## MEM CALCULO
PREFEITURA MUNICIPAL DE CARMO
Praça Princesa Izabel, n.º 01 - Centro.
CARMO/ RJ – CEP 28.640-000
MEMÓRIA DE CÁLCULO
PREFEITURA: CARMO/RJ
OBRA: CONSTRUÇÃO DE MURO DE CONTENÇÃO DE TALUDES E REFORMA DA ESCADA DE ACESSO LOCALIZADA NAS RUAS "D" E "C" LOCALIZADA NO BAIRRO MORRO DO ESTADO
DATA 20/07/21
1 | ADMINISTRAÇÃO LOCAL
1.1 | MAO DE OBRA DE ENCARREGADO DE OBRA,INCLUSIVE ENCARGOS SOCIAIS
|  |  | DIAS | HORAS POR DIA | H | DESCRIÇÃO
|  |  | 10 | 8 | 80
|  |  |  | TOTAL | 80 | H
2 | SERVIÇOS PRELIMINARES
2.1 | PLACA DE IDENTIFICACAO DE OBRA PUBLICA,INCLUSIVE PINTURA E SUPORTES DE MADEIRA.FORNECIMENTO E COLOCACAO
|  |  | M | M | M2 | DESCRIÇÃO
|  |  | 1.5 | 2 | 3 | EM LOCAL DE FACIL VIZIBILIDADE
|  |  |  | TOTAL | 3
3 | MURO DE BLOCO ESTRUTURAL
3.1 | DEMOLICAO MANUAL DE CONCRETO ARMADO COMPREENDENDO PILARES,VIGAS E LAJES,EM ESTRUTURA APRESENTANDO POSICAO ESPECIAL,INCLUSIVE EMPILHAMENTO LATERAL DENTRO DO CANTEIRO DE SERVICO
|  | COMPRIMENTO | LARGURA | ALTURA/ESPESSURA | M3 | DESCRIÇÃO
|  | 4 | 0.2 | 5.2 | 4.16 | MURO COM INICIO DE DESMORONAMENTO
|  | 9 | 1.1 | 0.1 | 0.99 | TRECHO DA ESCADA A SER REFEITA
|  |  |  | TOTAL | 5.15
3.2 | RETIRADA DE ENTULHO DE OBRA COM CACAMBA DE ACO TIPO CONTAINER COM 5M3 DE CAPACIDADE,INCLUSIVE CARREGAMENTO,TRANSPORTE EDESCARREGAMENTO.CUSTO POR UNIDADE DE CACAMBA E INCLUI A TAXA PARA DESCARGA EM LOCAIS AUTORIZADOS
U N
|  |  |  | TOTAL | 2 | PARA ENTULHOS CONFORME ITEM 3.1
3.3 | ESCAVACAO MANUAL DE VALA/CAVA EM MATERIAL DE 1ªCATEGORIA ATE1,50M DE PROFUNDIDADE,EM BECOS DE ATE 2,00M DE LARGURA COMIMPOSSIBILIDADE DE ENTRADA DE CAMINHAO OU EQUIPAMENTO MOTORIZADO PARA RETIRADA DO MATERIAL,EM FAVELAS,EXCLUSIVE ESCORAMENTO E ESGOTAMENTO
| QUANTIDADE | COMPRIMENTO | LARGURA | ALTURA | VOLUME (M3) | DESCRIÇÃO
| 4 | 1.2 | 0.8 | 1.2 | 4.608 | VALAS PARA SAPATAS
|  |  |  | TOTAL | 4.608
3.4 | ATERRO COM MATERIAL DE 1ª CATEGORIA,COMPACTADO MANUALMENTE EM CAMADAS DE 20CM DE MATERIAL APILOADO,PROVENIENTE DE JAZIDADISTANTE ATE 1KM,INCLUSIVE ESCAVACAO,CARGA,TRANSPORTE EM CAMINHAO BASCULANTE,DESCARGA,ESPALHAMENTO E IRRIGACAO MANUAIS
| COMPRIMENTO | ALTURA | LARGURA | EMPOLAMENTO | VOLUME (M3) | DESCRIÇÃO
| 5 | 4.6 | 1 | 1.25 | 28.75 | ATERRO MURO
|  |  |  | TOTAL | 28.75
3.5 | REATERRO DE VALA/CAVA COMPACTADA A MACO,EM CAMADAS DE 30CM DE ESPESSURA MAXIMA,EM BECOS DE ATE 2,50M DE LARGURA,EM FAVELAS,EXCLUSIVE MATERIAL
| QUANTIDADE | COMPRIMENTO | LARGURA | ALTURA | VOLUME (M3) | DESCRIÇÃO
| 4 | 1.2 | 0.8 | 0.6 | 2.304 | VALAS PARA SAPATAS
|  |  |  | TOTAL | 2.304
3.6 | CONCRETO ARMADO, FCK=25MPA, INCLUINDO MATERIAIS PARA 1,00M3 DE CONCRETO (IMPORTADO DE USINA) ADENSADO E COLOCADO, 12,00M2 DE AREA MOLDADA, FORMAS CONFORME O ITEM 11.004.00 22,60KG DE ACO CA-50, INCLUSIVE MAO-DE-OBRA PARA CORTE, DOBRAGEM, MONTAGEM E COLOCACAO NAS FORMAS, EXCLUSIVE ESCORAMENTO
| QUANTIDADE | COMPRIMENTO | LARGURA | ALTURA | VOLUME (M3) | DESCRIÇÃO
| 4 | 1.2 | 0.8 | 0.6 | 2.304 | SAPATAS
| 4 | 0.4 | 0.2 | 5.2 | 1.664 | PILARES (4,60m) + ARRANQUE (0,60m)
| 3 | 6.35 | 0.2 | 0.3 | 1.143 | VIGAS
|  |  |  | TOTAL | 5.111
|  | FILERAS VERTICAIS | FILEIRAS HORIZONTAIS | VOLUME BLOCO 16X18X36 | VOLUME (M3)
|  | 12 | 19 | 0.010368 | 2.3639 | FILEIRAS VERTICAIS = 4,5 / 0,40M
[5 empty] | 2.3639 | FILEIRAS HORIZONTAIS = 3,70 / 0,20M
VOLUME DO BLOCO CALCULADO POR MEDIDAS INERNAS
|  |  |  | TOTAL [M3] | 7.4749
3.7 | PEDRA BRITADA 1, 2 E 3 PARA REGIAO DE NOVA FRIBURGO,EXCLUSIVE TRANSPORTE,INCLUSIVE CARGA NO CAMINHAO.FORNECIMENTO
| QUANTIDADE | COMPRIMENTO | LARGURA | ALTURA | VOLUME (M3) | DESCRIÇÃO
| 4 | 1.2 | 0.8 | 0.1 | 0.384 | FUNDO DAS SAPATAS
|  |  |  | TOTAL | 0.384
3.8 | DRENO PROFUNDO EM TUBO PLASTICO PERFURADO,4" DE DIAMETRO,INCLUSIVE TELA DE NYLON E FORNECIMENTO DOS MATERIAIS,EXCLUSIVEPERFURACAO DO TERRENO
[5 empty] | M | DESCRIÇÃO
[5 empty] | 6 | AO LONGO DO MURO, COM DISTANCIA DE 1 EM1 METRO
|  |  |  | TOTAL | 6
3.9 | ALVENARIA DE BLOCOS DE CONCRETO 20X20X40CM,ASSENTES COM ARGAMASSA DE CIMENTO,CAL HIDRATADA ADITIVADA E AREIA,NO TRACO 1:1:10,EM PAREDES DE 0,20M DE ESPESSURA,COM VAOS OU ARESTAS,DE3,00M A 4,50M DE ALTURA E MEDIDA PELA AREA REAL
|  | ADICIONAL | COMPRIMENTO | ALTURA | ÁREA (M2) | DESCRIÇÃO
|  | 10% | 4.5 | 3.7 | 18.315 | ALVENARIA E VEDAÇÃO DO MURO
|  | ADICIONAL | COMPRIMENTO | ALTURA | ÁREA (M2)
|  | 10% | 29.35 | 1.2 | 35.22 | ALVENARIA DA MURETA
|  |  |  | TOTAL | 53.535
3.10 | ANDAIME DE MADEIRA DE 1ª,ATE 7,00M DE ALTURA,EM PECAS DE 3"X3",1"X9" E 1"X12",CONSIDERANDO-SE O APROVEITAMENTO DA MADEIRA 3 VEZES,INCLUSIVE A DESMONTAGEM E MEDIDO PELO VOLUME ABRANGIDO,EXCLUSIVE PLATAFORMA
| COMPRIMENTO | REAPROV. DE 3X | ALTURA | LARGURA | ÁREA (M3) | DESCRIÇÃO
| 6.35 | 2.1167 | 4.6 | 2 | 58.42 | PARA A EXECUÇÃO DO MURO
|  |  |  | TOTAL | 58.42
3.11 | EMBOCO COM ARGAMASSA DE CIMENTO E AREIA,NO TRACO 1:1,5 COM 1,5CM DE ESPESSURA,INCLUSIVE CHAPISCO DE CIMENTO E AREIA,NO TRACO 1:3
|  | QUANTIDADE | COMPRIMENTO | ALTURA | ÁREA (M2) | DESCRIÇÃO
|  | 1 | 6.35 | 5 | 31.75 | MURO
|  | 2 | 29.35 | 1.2 | 70.44 |  | MURETA DOS DOIS LADOS
|  |  |  | TOTAL | 102.19
4 | ESCADA EM CONCRETO
4.1 | CONCRETO ARMADO, FCK=25MPA, INCLUINDO MATERIAIS PARA 1,00M3 DE CONCRETO (IMPORTADO DE USINA) ADENSADO E COLOCADO, 12,00M2 DE AREA MOLDADA, FORMAS CONFORME O ITEM 11.004.00 22,60KG DE ACO CA-50, INCLUSIVE MAO-DE-OBRA PARA CORTE, DOBRAGEM, MONTAGEM E COLOCACAO NAS FORMAS, EXCLUSIVE ESCORAMENTO
| DERAUS_QUANTIDADE | COMPRIMENTO | LARGURA | ESPESSURA | VOLUME (M3) | DESCRIÇÃO
| 8 | 1.3 | 1.1 | 0.3 | 3.432 | A ESPESSURA DA ESCADA = ALTURA DO ESPELHO(0,20M) + ESPESSURA DA LAJE 0,10(M)
| VIGAS ESCADA_QUANTIDADE | COMPRIMENTO | LARGURA | ALTURA | VOLUME (M3) | DESCRIÇÃO
| 2 | 10.4 | 0.2 | 0.3 | 1.248 | VIGAS DOS DOIS LADOS
| PILARETES DA MURETA_QUANTIDADE | COMPRIMENTO | LARGURA | ALTURA | VOLUME | DESCRIÇÃO
| 12 | 0.2 | 0.2 | 1.6 | 0.768 |  | PILARETES DA MURETA DA ESCADA_ DE 2 EM 2 M
|  |  |  | TOTAL [M3] | 5.448
_________________________________________________________
Secretário Municipal de Obras, Habitação e Infraestrutura
P
[11 empty] | 2.55 | 5.09 | 12.9795 | Banheiro Masculino
[11 empty] | 7.17 | 5.09 | 36.4953 | Sala 03
[11 empty] | 2.22 | 1.15 | 2.553 | Abrigo de Gás
[13 empty] | 52.0278 | m²
974
914
1360.5

## PLANILHA ORÇAMENTARIA
PREFEITURA MUNICIPAL DE CARMO
Praça Princesa Izabel, n.º 01 - Centro.
CARMO/ RJ – CEP 28.640-000
PLANILHA ORÇAMENTÁRIA
PREFEITURA: CARMO/RJ
OBRA: CONSTRUÇÃO DE MURO DE CONTENÇÃO DE TALUDES E REFORMA DA ESCADA DE ACESSO LOCALIZADA NAS RUAS "D" E "C" LOCALIZADA NO BAIRRO MORRO DO ESTADO
BASE: EMOP - ABRIL DE 2021 | [6 empty] | DATA 20/07/21
PRAZO DE EXECUÇÃO: 02 meses |  |  |  | BDI |  | 25%
ITEM | CÓDIGO | DESCRIÇÃO | UNID | QUANTIDADE | VALOR UNITÁRIO S/ BDI | VALOR UNITÁRIO C/ BDI | VALOR TOTAL C/BDI
1 |  | ADMINISTRAÇÃO LOCAL
1.1 | 05.105.0063-0 | MAO DE OBRA DE ENCARREGADO DE OBRA,INCLUSIVE ENCARGOS SOCIAIS | H | 80 | 36.07 | 45.0875 | 3607
SUBTOTAL | [6 empty] | 3607
2 |  | SERVIÇOS PRELIMINARES
2.1 | 02.020.0001-A | PLACA DE IDENTIFICACAO DE OBRA PUBLICA,INCLUSIVE PINTURA E SUPORTES DE MADEIRA.FORNECIMENTO E COLOCACAO | M2 | 3 | 356.35 | 445.4375 | 1336.31
SUBTOTAL | [6 empty] | 1336.31
3 |  | MURO DE BLOCO ESTRUTURAL
3.1 | 05.001.0002-B | DEMOLICAO MANUAL DE CONCRETO ARMADO COMPREENDENDO PILARES,VIGAS E LAJES,EM ESTRUTURA APRESENTANDO POSICAO ESPECIAL,INCLUSIVE EMPILHAMENTO LATERAL DENTRO DO CANTEIRO DE SERVICO | M3 | 5.15 | 279.3 | 349.125 | 1797.99
3.2 | 04.014.0095-A | RETIRADA DE ENTULHO DE OBRA COM CACAMBA DE ACO TIPO CONTAINER COM 5M3 DE CAPACIDADE,INCLUSIVE CARREGAMENTO,TRANSPORTE EDESCARREGAMENTO.CUSTO POR UNIDADE DE CACAMBA E INCLUI A TAXA PARA DESCARGA EM LOCAIS AUTORIZADOS | U N | 2 | 248.86 | 311.075 | 622.15
3.3 | 03.001.0100-A | ESCAVACAO MANUAL DE VALA/CAVA EM MATERIAL DE 1ªCATEGORIA ATE1,50M DE PROFUNDIDADE,EM BECOS DE ATE 2,00M DE LARGURA COMIMPOSSIBILIDADE DE ENTRADA DE CAMINHAO OU EQUIPAMENTO MOTORIZADO PARA RETIRADA DO MATERIAL,EM FAVELAS,EXCLUSIVE ESCORAMENTO E ESGOTAMENTO | M3 | 4.608 | 62.03 | 77.5375 | 357.29
3.4 | 03.009.0005-A | ATERRO COM MATERIAL DE 1ª CATEGORIA,COMPACTADO MANUALMENTE EM CAMADAS DE 20CM DE MATERIAL APILOADO,PROVENIENTE DE JAZIDADISTANTE ATE 1KM,INCLUSIVE ESCAVACAO,CARGA,TRANSPORTE EM CAMINHAO BASCULANTE,DESCARGA,ESPALHAMENTO E IRRIGACAO MANUAIS | M3 | 28.75 | 118.39 | 147.9875 | 4254.64
3.5 | 03.013.0006-A | REATERRO DE VALA/CAVA COMPACTADA A MACO,EM CAMADAS DE 30CM DE ESPESSURA MAXIMA,EM BECOS DE ATE 2,50M DE LARGURA,EM FAVELAS,EXCLUSIVE MATERIAL | M3 | 2.3 | 37.22 | 46.525 | 107.01
3.6 | 11.013.0135-A | CONCRETO ARMADO, FCK=25MPA, INCLUINDO MATERIAIS PARA 1,00M3 DE CONCRETO (IMPORTADO DE USINA) ADENSADO E COLOCADO, 12,00M2 DE AREA MOLDADA, FORMAS CONFORME O ITEM 11.004.00 22,60KG DE ACO CA-50, INCLUSIVE MAO-DE-OBRA PARA CORTE, DOBRAGEM, MONTAGEM E COLOCACAO NAS FORMAS, EXCLUSIVE ESCORAMENTO | M3 | 7.4749 | 1727.11 | 2158.8875 | 16137.48
3.7 | 20.114.0011-A | PEDRA BRITADA 1, 2 E 3 PARA REGIAO DE NOVA FRIBURGO,EXCLUSIVE TRANSPORTE,INCLUSIVE CARGA NO CAMINHAO.FORNECIMENTO | M3 | 0.384 | 105.61 | 132.0125 | 50.69
3.8 | 06.082.0020-A | DRENO PROFUNDO EM TUBO PLASTICO PERFURADO,4" DE DIAMETRO,INCLUSIVE TELA DE NYLON E FORNECIMENTO DOS MATERIAIS,EXCLUSIVEPERFURACAO DO TERRENO | M | 6 | 35.62 | 44.525 | 267.15
3.9 | 12.005.0126-B | ALVENARIA DE BLOCOS DE CONCRETO 20X20X40CM,ASSENTES COM ARGAMASSA DE CIMENTO,CAL HIDRATADA ADITIVADA E AREIA,NO TRACO 1:1:10,EM PAREDES DE 0,20M DE ESPESSURA,COM VAOS OU ARESTAS,DE3,00M A 4,50M DE ALTURA E MEDIDA PELA AREA REAL | M2 | 53.535 | 108.28 | 135.35 | 7245.96
3.10 | 05.005.0001-B | ANDAIME DE MADEIRA DE 1ª,ATE 7,00M DE ALTURA,EM PECAS DE 3"X3",1"X9" E 1"X12",CONSIDERANDO-SE O APROVEITAMENTO DA MADEIRA 3 VEZES,INCLUSIVE A DESMONTAGEM E MEDIDO PELO VOLUME ABRANGIDO,EXCLUSIVE PLATAFORMA | M3 | 58.42 | 26.18 | 32.725 | 1911.79
3.11 | 13.001.0015-A | EMBOCO COM ARGAMASSA DE CIMENTO E AREIA,NO TRACO 1:1,5 COM 1,5CM DE ESPESSURA,INCLUSIVE CHAPISCO DE CIMENTO E AREIA,NO TRACO 1:3 | M2 | 102.19 | 26.75 | 33.4375 | 3416.98
SUBTOTAL | [6 empty] | 36169.13
4 |  | ESCADA EM CONCRETO
4.1 | 11.013.0135-A | CONCRETO ARMADO, FCK=25MPA, INCLUINDO MATERIAIS PARA 1,00M3 DE CONCRETO (IMPORTADO DE USINA) ADENSADO E COLOCADO, 12,00M2 DE AREA MOLDADA, FORMAS CONFORME O ITEM 11.004.00 22,60KG DE ACO CA-50, INCLUSIVE MAO-DE-OBRA PARA CORTE, DOBRAGEM, MONTAGEM E COLOCACAO NAS FORMAS, EXCLUSIVE ESCORAMENTO | M3 | 5.448 | 1727.11 | 2158.8875 | 11761.62
SUBTOTAL | [6 empty] | 11761.62
TOTAL DA PLANILHA COM BDI= | [6 empty] | 52874.06
___________________________________________________
SECRETÁRIO DE OBRAS, HABITAÇÃO E INFRAESTRUTURA

## cronograma físico-financeiro
CRONOGRAMA FÍSICO-FINANCEIRO
OBRA: CONSTRUÇÃO DE MURO DE CONTENÇÃO DE TALUDES E REFORMA DA ESCADA DE ACESSO LOCALIZADA NAS RUAS "D" E "C" LOCALIZADA NO BAIRRO MORRO DO ESTADO
Local: MUNICÍPIO DE CARMO/RJ.
1 - IDENTIFICAÇÃO
Município/CARMO-RJ
ITEM |  |  |  |  | PERÍODO |  |  |  | TOTAL
| DISCRIMINAÇÃO |  | VALOR DOS | PESO | MÊS 01 |  | MÊS 02
| DE SERVIÇOS |  | SERVIÇOS | % | SIMPL.% | ACUM. % | SIMPL.% | ACUM. %
1 | ADMINISTRAÇÃO LOCAL |  | 3607 | 6.822% | 50% | 1803.5 | 50% | 1803.5 | 3607
2 | SERVIÇOS PRELIMINARES |  | 1336.31 | 2.527% | 100% | 1336.31 | 0% | 0 | 1336.31
3 | MURO DE BLOCO ESTRUTURAL |  | 36169.13 | 68.41% | 40% | 14467.652 | 60% | 21701.478 | 36169.13
4 | ESCADA EM CONCRETO |  | 11761.62 | 22.24% | 40% | 4704.648 | 60% | 7056.972 | 11761.62
TOTAL EM REAIS |  |  | 52874.06 |  |  | 22312.11 |  | 30561.95 | 52874.06
DATA 20/07/21
SECRETARIA MUNICIPAL DE OBRAS, HABITAÇÃO E INFRAESTRUTURA

## Planilha1
COMPISIÇÃO DO BDI
OBRA: CONSTRUÇÃO DE MURO DE CONTENÇÃO DE TALUDES E REFORMA DA ESCADA DE ACESSO LOCALIZADA NAS RUAS "D" E "C" LOCALIZADA NO BAIRRO MORRO DO ESTADO
BDI CONFORME ACÓRDÃO 2622/ 2013 TCU
Composição do BDI sugerida | Intervalos admissíveis sem justificativa | Composição adotada | BDI Proposto: | 25%
Administração Central (AC) | até 4,53% | 4.53% | BDI= ((1+(AC + S + R + G) x (1 + DF) x ( 1 + L))/(1 -(I+CPRB))
Lucro (L) | até 8,43% | 8.43%
Despesas Financeiras (DF) | até 1,21% | 1.21%
Seguros (S) | até 0,74% | 0.75%
Garantias (G) | 0 | 0% | Observação: Composição do BDI, intervalos admissíveis e Fórmula de Cálculo nos termos do Acórdão 325/2007 do TCU.
Riscos (R) | até 0,97% | 0.97%
Tributos (I) | até 4,65% | 4.65%
CPRB | até 2% | 2%
Data: 20/07/2021
Patrícia Dias Fernandes Barbosa Subsecretária Municipal de Obras, Habitação e Infraestrutura