01983 | MAO-DE-OBRA DE ELETRICISTA DE CONSTRUCAOCIVIL, INCLUSIVE ENC | H | 9.5 | 27.92 | 3,00000000 | 273.1972
ARGOS SOCIAIS
01999 | MAO-DE-OBRA DE SERVENTE DA CONSTRUCAO CIVIL, INCLUSIVE ENCAR | H | 10.5 | 20.19 | 3,00000000 | 218.3549
GOS SOCIAIS
02341 | ELETRODUTO DE PVC PRETO, RIGIDO ROSQUEAVEL, COM ROSCA EM AMB | UN | 8 | 8.03 |  | 64.24
AS EXTREMIDADES, EM BARRAS DE 3 METROS, DE 3/4"
02643 | LUVA DE PVC RIGIDO ROSQUEAVEL, PARA ELETRODUTO, DE 3/4" | UN | 3 | 0.63 |  | 1.89
05269 | ABRACADEIRA TIPO COPO, DE 3/4" | UN | 24 | 2.94 |  | 70.56
05751 | CAIXA DE LUZ DE PVC, DE 4"x4" | UN | 6 | 1.65 |  | 9.9
15.015.0151-A | INSTALACAO DE UM CONJUNTO DE 6 PONTOS DE LUZ,APARENTE,EQUIVA | UN |  | 733.87
LENTE A 8 VARAS DE ELETRODUTO DE PVC RIGIDO DE 3/4",53,00M D
E FIO 2,5MM2,CAIXAS,CONEXOES,LUVAS E CONSIDERANDO O CONTROLE
DOS PONTOS DIRETO NO Q.D.L
3%-DESGASTE DE FERRAMENTAS E EPI
00115 | BUCHA E ARRUELA DE ALUMINIO PARA ELETRODUTO, DE 3/4" | UN | 22 | 1.69 |  | 37.18
00285 | FIO C/ISOLAMENTO TERMOPLASTICO ANTICHAMA DE 750V, DE 02,5MM2 | M | 53 | 2.032 |  | 107.696
02341 | ELETRODUTO DE PVC PRETO, RIGIDO ROSQUEAVEL, COM ROSCA EM AMB | UN | 8 | 8.03 |  | 64.24
AS EXTREMIDADES, EM BARRAS DE 3 METROS, DE 3/4"
02643 | LUVA DE PVC RIGIDO ROSQUEAVEL, PARA ELETRODUTO, DE 3/4" | UN | 3 | 0.63 |  | 1.89
05269 | ABRACADEIRA TIPO COPO, DE 3/4" | UN | 24 | 2.94 |  | 70.56
05751 | CAIXA DE LUZ DE PVC, DE 4"x4" | UN | 6 | 1.65 |  | 9.9
20060 | MAO-DE-OBRA DE ELETRICISTA DA CONSTRUCAO CIVIL, INCLUSIVE EN | H | 9.5 | 25.13 | 3,00000000 | 245.8971
CARGOS SOCIAIS DESONERADOS
20132 | MAO-DE-OBRA DE SERVENTE DA CONSTRUCAO CIVIL, INCLUSIVE ENCAR | H | 10.5 | 18.17 | 3,00000000 | 196.5086
GOS SOCIAIS DESONERADOS
15.015.0152-0 | INSTALACAO DE UM CONJUNTO DE 6 PONTOS DE LUZ,APARENTE COM CA | UN |  | 1018.85
NALETA PERFURADA,SENDO ESTA LIGADA A ELETROCALHA PRINCIPAL(E
XCLUSIVE ESTA),EQUIVALENTE A 5 VARAS DE CANALETA E 2 VARAS D
E ELETRODUTO DE PVC RIGIDO DE 3/4",65,00M DE FIO 2,5MM2,CAIX
NSIDERANDO O CONTROLE DOS PONTOS DIRETO NO Q.D.L
3%-DESGASTE DE FERRAMENTAS E EPI
00115 | BUCHA E ARRUELA DE ALUMINIO PARA ELETRODUTO, DE 3/4" | UN | 26 | 1.69 |  | 43.94
00285 | FIO C/ISOLAMENTO TERMOPLASTICO ANTICHAMA DE 750V, DE 02,5MM2 | M | 65 | 2.032 |  | 132.08
01983 | MAO-DE-OBRA DE ELETRICISTA DE CONSTRUCAOCIVIL, INCLUSIVE ENC | H | 10 | 27.92 | 3,00000000 | 287.576
ARGOS SOCIAIS
01999 | MAO-DE-OBRA DE SERVENTE DA CONSTRUCAO CIVIL, INCLUSIVE ENCAR | H | 11 | 20.19 | 3,00000000 | 228.7527
GOS SOCIAIS
02341 | ELETRODUTO DE PVC PRETO, RIGIDO ROSQUEAVEL, COM ROSCA EM AMB | UN | 2 | 8.03 |  | 16.06
AS EXTREMIDADES, EM BARRAS DE 3 METROS, DE 3/4"
02643 | LUVA DE PVC RIGIDO ROSQUEAVEL, PARA ELETRODUTO, DE 3/4" | UN | 3 | 0.63 |  | 1.89
05269 | ABRACADEIRA TIPO COPO, DE 3/4" | UN | 9 | 2.94 |  | 26.46
05751 | CAIXA DE LUZ DE PVC, DE 4"x4" | UN | 6 | 1.65 |  | 9.9
07635 | CANALETA PERFURADA ALTA, DE (38X38X6000)MM | UN | 5 | 54.44 |  | 272.2
15.015.0152-A | INSTALACAO DE UM CONJUNTO DE 6 PONTOS DE LUZ,APARENTE COM CA | UN |  | 967.23
NALETA PERFURADA,SENDO ESTA LIGADA A ELETROCALHA PRINCIPAL(E
XCLUSIVE ESTA),EQUIVALENTE A 5 VARAS DE CANALETA E 2 VARAS D
E ELETRODUTO DE PVC RIGIDO DE 3/4",65,00M DE FIO 2,5MM2,CAIX
NSIDERANDO O CONTROLE DOS PONTOS DIRETO NO Q.D.L
3%-DESGASTE DE FERRAMENTAS E EPI
00115 | BUCHA E ARRUELA DE ALUMINIO PARA ELETRODUTO, DE 3/4" | UN | 26 | 1.69 |  | 43.94
00285 | FIO C/ISOLAMENTO TERMOPLASTICO ANTICHAMA DE 750V, DE 02,5MM2 | M | 65 | 2.032 |  | 132.08
02341 | ELETRODUTO DE PVC PRETO, RIGIDO ROSQUEAVEL, COM ROSCA EM AMB | UN | 2 | 8.03 |  | 16.06
AS EXTREMIDADES, EM BARRAS DE 3 METROS, DE 3/4"
02643 | LUVA DE PVC RIGIDO ROSQUEAVEL, PARA ELETRODUTO, DE 3/4" | UN | 3 | 0.63 |  | 1.89
05269 | ABRACADEIRA TIPO COPO, DE 3/4" | UN | 9 | 2.94 |  | 26.46
05751 | CAIXA DE LUZ DE PVC, DE 4"x4" | UN | 6 | 1.65 |  | 9.9
07635 | CANALETA PERFURADA ALTA, DE (38X38X6000)MM | UN | 5 | 54.44 |  | 272.2
20060 | MAO-DE-OBRA DE ELETRICISTA DA CONSTRUCAO CIVIL, INCLUSIVE EN | H | 10 | 25.13 | 3,00000000 | 258.839
CARGOS SOCIAIS DESONERADOS
20132 | MAO-DE-OBRA DE SERVENTE DA CONSTRUCAO CIVIL, INCLUSIVE ENCAR | H | 11 | 18.17 | 3,00000000 | 205.8661
GOS SOCIAIS DESONERADOS
15.015.0155-0 | INSTALACAO DE UM CONJUNTO DE 6 PONTOS DE LUZ,EMBUTIDO NA LAJ | UN |  | 832.64
E,EQUIVALENTE A 8 VARAS DE ELETRODUTO DE PVC RIGIDO DE 1/2",
53,00M DE FIO 2,5MM2,CAIXAS,CONEXOES,LUVAS E CONSIDERANDO O
CONTROLE DOS PONTOS DIRETO NO Q.D.L,INCLUSIVE ABERTURA E FEC
HAMENTO DE RASGO EM ALVENARIA
3%-DESGASTE DE FERRAMENTAS E EPI
00285 | FIO C/ISOLAMENTO TERMOPLASTICO ANTICHAMA DE 750V, DE 02,5MM2 | M | 53 | 2.032 |  | 107.696
01613 | ARGAMASSA CIM.,SAIBRO TRACO 1:8,PREPARO MECANICO | M3 | 0.024 | 397.7446 |  | 9.5459
01968 | MAO-DE-OBRA DE PEDREIRO, INCLUSIVE ENCARGOS SOCIAIS | H | 6 | 27.92 | 3,00000000 | 172.5456
01983 | MAO-DE-OBRA DE ELETRICISTA DE CONSTRUCAOCIVIL, INCLUSIVE ENC | H | 8.5 | 27.92 | 3,00000000 | 244.4396
ARGOS SOCIAIS
01999 | MAO-DE-OBRA DE SERVENTE DA CONSTRUCAO CIVIL, INCLUSIVE ENCAR | H | 9.5 | 20.19 | 3,00000000 | 197.5592
GOS SOCIAIS
02338 | ELETRODUTO DE PVC PRETO,RIGIDO ROSQUEAVEL,COM ROSCA EM AMBAS | UN | 8 | 7 |  | 56
EXTREMIDADES,EM BARRAS DE 3 METROS,DE 1/2"
02642 | LUVA DE PVC RIGIDO ROSQUEAVEL, PARA ELETRODUTO, DE 1/2" | UN | 3 | 0.58 |  | 1.74
04266 | BUCHA E ARRUELA DE ALUMINIO PARA ELETRODUTO, DE 1/2" | UN | 22 | 1.51 |  | 33.22
05751 | CAIXA DE LUZ DE PVC, DE 4"x4" | UN | 6 | 1.65 |  | 9.9
15.015.0155-A | INSTALACAO DE UM CONJUNTO DE 6 PONTOS DE LUZ,EMBUTIDO NA LAJ | UN |  | 770.92
E,EQUIVALENTE A 8 VARAS DE ELETRODUTO DE PVC RIGIDO DE 1/2",
53,00M DE FIO 2,5MM2,CAIXAS,CONEXOES,LUVAS E CONSIDERANDO O
CONTROLE DOS PONTOS DIRETO NO Q.D.L,INCLUSIVE ABERTURA E FEC
HAMENTO DE RASGO EM ALVENARIA
3%-DESGASTE DE FERRAMENTAS E EPI
00285 | FIO C/ISOLAMENTO TERMOPLASTICO ANTICHAMA DE 750V, DE 02,5MM2 | M | 53 | 2.032 |  | 107.696
02338 | ELETRODUTO DE PVC PRETO,RIGIDO ROSQUEAVEL,COM ROSCA EM AMBAS | UN | 8 | 7 |  | 56
EXTREMIDADES,EM BARRAS DE 3 METROS,DE 1/2"
02642 | LUVA DE PVC RIGIDO ROSQUEAVEL, PARA ELETRODUTO, DE 1/2" | UN | 3 | 0.58 |  | 1.74
04266 | BUCHA E ARRUELA DE ALUMINIO PARA ELETRODUTO, DE 1/2" | UN | 22 | 1.51 |  | 33.22
05751 | CAIXA DE LUZ DE PVC, DE 4"x4" | UN | 6 | 1.65 |  | 9.9
20060 | MAO-DE-OBRA DE ELETRICISTA DA CONSTRUCAO CIVIL, INCLUSIVE EN | H | 8.5 | 25.13 | 3,00000000 | 220.0132
CARGOS SOCIAIS DESONERADOS
20115 | MAO-DE-OBRA DE PEDREIRO, INCLUSIVE ENCARGOS SOCIAIS DESONERA | H | 6 | 25.13 | 3,00000000 | 155.3034
DOS
20132 | MAO-DE-OBRA DE SERVENTE DA CONSTRUCAO CIVIL, INCLUSIVE ENCAR | H | 9.5 | 18.17 | 3,00000000 | 177.7935
GOS SOCIAIS DESONERADOS
30179 | ARGAMASSA CIM.,SAIBRO TRACO 1:8,PREPARO MECANICO | M3 | 0.024 | 385.6817 |  | 9.2564
15.015.0156-0 | INSTALACAO DE UM CONJUNTO DE 6 PONTOS DE LUZ,APARENTE,EQUIVA | UN |  | 721.59
LENTE A 8 VARAS DE ELETRODUTO DE PVC RIGIDO DE 1/2",53,00M D
E FIO 2,5MM2,CAIXAS,CONEXOES,LUVAS E CONSIDERANDO O CONTROLE
DOS PONTOS DIRETO NO Q.D.L
3%-DESGASTE DE FERRAMENTAS E EPI
00285 | FIO C/ISOLAMENTO TERMOPLASTICO ANTICHAMA DE 750V, DE 02,5MM2 | M | 53 | 2.032 |  | 107.696
01983 | MAO-DE-OBRA DE ELETRICISTA DE CONSTRUCAOCIVIL, INCLUSIVE ENC | H | 8.5 | 27.92 | 3,00000000 | 244.4396
ARGOS SOCIAIS
01999 | MAO-DE-OBRA DE SERVENTE DA CONSTRUCAO CIVIL, INCLUSIVE ENCAR | H | 9.5 | 20.19 | 3,00000000 | 197.5592
GOS SOCIAIS
02338 | ELETRODUTO DE PVC PRETO,RIGIDO ROSQUEAVEL,COM ROSCA EM AMBAS | UN | 8 | 7 |  | 56
EXTREMIDADES,EM BARRAS DE 3 METROS,DE 1/2"
02642 | LUVA DE PVC RIGIDO ROSQUEAVEL, PARA ELETRODUTO, DE 1/2" | UN | 3 | 0.58 |  | 1.74
04266 | BUCHA E ARRUELA DE ALUMINIO PARA ELETRODUTO, DE 1/2" | UN | 22 | 1.51 |  | 33.22
05268 | ABRACADEIRA TIPO COPO, DE 1/2" | UN | 24 | 2.96 |  | 71.04
05751 | CAIXA DE LUZ DE PVC, DE 4"x4" | UN | 6 | 1.65 |  | 9.9
15.015.0156-A | INSTALACAO DE UM CONJUNTO DE 6 PONTOS DE LUZ,APARENTE,EQUIVA | UN |  | 677.4
LENTE A 8 VARAS DE ELETRODUTO DE PVC RIGIDO DE 1/2",53,00M D
E FIO 2,5MM2,CAIXAS,CONEXOES,LUVAS E CONSIDERANDO O CONTROLE
DOS PONTOS DIRETO NO Q.D.L
3%-DESGASTE DE FERRAMENTAS E EPI
00285 | FIO C/ISOLAMENTO TERMOPLASTICO ANTICHAMA DE 750V, DE 02,5MM2 | M | 53 | 2.032 |  | 107.696
02338 | ELETRODUTO DE PVC PRETO,RIGIDO ROSQUEAVEL,COM ROSCA EM AMBAS | UN | 8 | 7 |  | 56
EXTREMIDADES,EM BARRAS DE 3 METROS,DE 1/2"
02642 | LUVA DE PVC RIGIDO ROSQUEAVEL, PARA ELETRODUTO, DE 1/2" | UN | 3 | 0.58 |  | 1.74
04266 | BUCHA E ARRUELA DE ALUMINIO PARA ELETRODUTO, DE 1/2" | UN | 22 | 1.51 |  | 33.22
05268 | ABRACADEIRA TIPO COPO, DE 1/2" | UN | 24 | 2.96 |  | 71.04
05751 | CAIXA DE LUZ DE PVC, DE 4"x4" | UN | 6 | 1.65 |  | 9.9
20060 | MAO-DE-OBRA DE ELETRICISTA DA CONSTRUCAO CIVIL, INCLUSIVE EN | H | 8.5 | 25.13 | 3,00000000 | 220.0132
CARGOS SOCIAIS DESONERADOS
20132 | MAO-DE-OBRA DE SERVENTE DA CONSTRUCAO CIVIL, INCLUSIVE ENCAR | H | 9.5 | 18.17 | 3,00000000 | 177.7935
GOS SOCIAIS DESONERADOS
15.015.0157-0 | INSTALACAO DE UM CONJUNTO DE 6 PONTOS DE LUZ,APARENTE COM CA | UN |  | 1057.86
NALETA PERFURADA,SENDO ESTA LIGADA A ELETROCALHA PRINCIPAL(E
XCLUSIVE ESTA),EQUIVALENTE A 6,75 VARAS DE CANALETA E 2 VARA
S DE ELETRODUTO DE PVC RIGIDO DE 1/2",65,00M DE FIO 2,5MM2,C
AIXAS,CONEXOES,LUVAS E CONSIDERANDO O CONTROLE DOS PONTOS DI
RETO NO Q.D.L
3%-DESGASTE DE FERRAMENTAS E EPI
00285 | FIO C/ISOLAMENTO TERMOPLASTICO ANTICHAMA DE 750V, DE 02,5MM2 | M | 65 | 2.032 |  | 132.08
01983 | MAO-DE-OBRA DE ELETRICISTA DE CONSTRUCAOCIVIL, INCLUSIVE ENC | H | 9 | 27.92 | 3,00000000 | 258.8184
ARGOS SOCIAIS
01999 | MAO-DE-OBRA DE SERVENTE DA CONSTRUCAO CIVIL, INCLUSIVE ENCAR | H | 10 | 20.19 | 3,00000000 | 207.957
GOS SOCIAIS
02338 | ELETRODUTO DE PVC PRETO,RIGIDO ROSQUEAVEL,COM ROSCA EM AMBAS | UN | 2 | 7 |  | 14
EXTREMIDADES,EM BARRAS DE 3 METROS,DE 1/2"
02642 | LUVA DE PVC RIGIDO ROSQUEAVEL, PARA ELETRODUTO, DE 1/2" | UN | 3 | 0.58 |  | 1.74
04266 | BUCHA E ARRUELA DE ALUMINIO PARA ELETRODUTO, DE 1/2" | UN | 26 | 1.51 |  | 39.26
05268 | ABRACADEIRA TIPO COPO, DE 1/2" | UN | 9 | 2.96 |  | 26.64
05751 | CAIXA DE LUZ DE PVC, DE 4"x4" | UN | 6 | 1.65 |  | 9.9
07635 | CANALETA PERFURADA ALTA, DE (38X38X6000)MM | UN | 6.75 | 54.44 |  | 367.47
15.015.0157-A | INSTALACAO DE UM CONJUNTO DE 6 PONTOS DE LUZ,APARENTE COM CA | UN |  | 1011.19
NALETA PERFURADA,SENDO ESTA LIGADA A ELETROCALHA PRINCIPAL(E
XCLUSIVE ESTA),EQUIVALENTE A 6,75 VARAS DE CANALETA E 2 VARA
S DE ELETRODUTO DE PVC RIGIDO DE 1/2",65,00M DE FIO 2,5MM2,C
AIXAS,CONEXOES,LUVAS E CONSIDERANDO O CONTROLE DOS PONTOS DI
RETO NO Q.D.L
3%-DESGASTE DE FERRAMENTAS E EPI
00285 | FIO C/ISOLAMENTO TERMOPLASTICO ANTICHAMA DE 750V, DE 02,5MM2 | M | 65 | 2.032 |  | 132.08
02338 | ELETRODUTO DE PVC PRETO,RIGIDO ROSQUEAVEL,COM ROSCA EM AMBAS | UN | 2 | 7 |  | 14
EXTREMIDADES,EM BARRAS DE 3 METROS,DE 1/2"
02642 | LUVA DE PVC RIGIDO ROSQUEAVEL, PARA ELETRODUTO, DE 1/2" | UN | 3 | 0.58 |  | 1.74
04266 | BUCHA E ARRUELA DE ALUMINIO PARA ELETRODUTO, DE 1/2" | UN | 26 | 1.51 |  | 39.26
05268 | ABRACADEIRA TIPO COPO, DE 1/2" | UN | 9 | 2.96 |  | 26.64
05751 | CAIXA DE LUZ DE PVC, DE 4"x4" | UN | 6 | 1.65 |  | 9.9
07635 | CANALETA PERFURADA ALTA, DE (38X38X6000)MM | UN | 6.75 | 54.44 |  | 367.47
20060 | MAO-DE-OBRA DE ELETRICISTA DA CONSTRUCAO CIVIL, INCLUSIVE EN | H | 9 | 25.13 | 3,00000000 | 232.9551
CARGOS SOCIAIS DESONERADOS
20132 | MAO-DE-OBRA DE SERVENTE DA CONSTRUCAO CIVIL, INCLUSIVE ENCAR | H | 10 | 18.17 | 3,00000000 | 187.151
GOS SOCIAIS DESONERADOS
15.015.0160-0 | INSTALACAO DE UM CONJUNTO DE 8 PONTOS DE LUZ,EMBUTIDO NA LAJ | UN |  | 1239.66
E,EQUIVALENTE A 9 VARAS DE ELETRODUTO DE PVC RIGIDO DE 3/4",
57,00M DE FIO 2,5MM2,CAIXAS,CONEXOES,LUVAS E CONSIDERANDO O
CONTROLE DOS PONTOS DIRETO NO Q.D.L,INCLUSIVE ABERTURA E FEC
HAMENTO DE RASGO EM ALVENARIA
3%-DESGASTE DE FERRAMENTAS E EPI
00115 | BUCHA E ARRUELA DE ALUMINIO PARA ELETRODUTO, DE 3/4" | UN | 32 | 1.69 |  | 54.08
00285 | FIO C/ISOLAMENTO TERMOPLASTICO ANTICHAMA DE 750V, DE 02,5MM2 | M | 57 | 2.032 |  | 115.824
01613 | ARGAMASSA CIM.,SAIBRO TRACO 1:8,PREPARO MECANICO | M3 | 0.135 | 397.7446 |  | 53.6955
01968 | MAO-DE-OBRA DE PEDREIRO, INCLUSIVE ENCARGOS SOCIAIS | H | 13.5 | 27.92 | 3,00000000 | 388.2276
01983 | MAO-DE-OBRA DE ELETRICISTA DE CONSTRUCAOCIVIL, INCLUSIVE ENC | H | 10.5 | 27.92 | 3,00000000 | 301.9548
ARGOS SOCIAIS
01999 | MAO-DE-OBRA DE SERVENTE DA CONSTRUCAO CIVIL, INCLUSIVE ENCAR | H | 11.5 | 20.19 | 3,00000000 | 239.1506
GOS SOCIAIS
02341 | ELETRODUTO DE PVC PRETO, RIGIDO ROSQUEAVEL, COM ROSCA EM AMB | UN | 9 | 8.03 |  | 72.27
AS EXTREMIDADES, EM BARRAS DE 3 METROS, DE 3/4"
02643 | LUVA DE PVC RIGIDO ROSQUEAVEL, PARA ELETRODUTO, DE 3/4" | UN | 2 | 0.63 |  | 1.26
05751 | CAIXA DE LUZ DE PVC, DE 4"x4" | UN | 8 | 1.65 |  | 13.2
15.015.0160-A | INSTALACAO DE UM CONJUNTO DE 8 PONTOS DE LUZ,EMBUTIDO NA LAJ | UN |  | 1145.13
E,EQUIVALENTE A 9 VARAS DE ELETRODUTO DE PVC RIGIDO DE 3/4",
57,00M DE FIO 2,5MM2,CAIXAS,CONEXOES,LUVAS E CONSIDERANDO O
CONTROLE DOS PONTOS DIRETO NO Q.D.L,INCLUSIVE ABERTURA E FEC
HAMENTO DE RASGO EM ALVENARIA
3%-DESGASTE DE FERRAMENTAS E EPI
00115 | BUCHA E ARRUELA DE ALUMINIO PARA ELETRODUTO, DE 3/4" | UN | 32 | 1.69 |  | 54.08
00285 | FIO C/ISOLAMENTO TERMOPLASTICO ANTICHAMA DE 750V, DE 02,5MM2 | M | 57 | 2.032 |  | 115.824
02341 | ELETRODUTO DE PVC PRETO, RIGIDO ROSQUEAVEL, COM ROSCA EM AMB | UN | 9 | 8.03 |  | 72.27
AS EXTREMIDADES, EM BARRAS DE 3 METROS, DE 3/4"
02643 | LUVA DE PVC RIGIDO ROSQUEAVEL, PARA ELETRODUTO, DE 3/4" | UN | 2 | 0.63 |  | 1.26
05751 | CAIXA DE LUZ DE PVC, DE 4"x4" | UN | 8 | 1.65 |  | 13.2
20060 | MAO-DE-OBRA DE ELETRICISTA DA CONSTRUCAO CIVIL, INCLUSIVE EN | H | 10.5 | 25.13 | 3,00000000 | 271.781
CARGOS SOCIAIS DESONERADOS
20115 | MAO-DE-OBRA DE PEDREIRO, INCLUSIVE ENCARGOS SOCIAIS DESONERA | H | 13.5 | 25.13 | 3,00000000 | 349.4327
DOS
20132 | MAO-DE-OBRA DE SERVENTE DA CONSTRUCAO CIVIL, INCLUSIVE ENCAR | H | 11.5 | 18.17 | 3,00000000 | 215.2237
GOS SOCIAIS DESONERADOS
30179 | ARGAMASSA CIM.,SAIBRO TRACO 1:8,PREPARO MECANICO | M3 | 0.135 | 385.6817 |  | 52.067
15.015.0161-0 | INSTALACAO DE UM CONJUNTO DE 8 PONTOS DE LUZ,APARENTE,EQUIVA | UN |  | 877.11
LENTE A 9 VARAS DE ELETRODUTO DE PVC RIGIDO DE 3/4",57,00M D
E FIO 2,5MM2,CAIXAS,CONEXOES,LUVAS E CONSIDERANDO O CONTROLE
DOS PONTOS DIRETO NO Q.D.L
3%-DESGASTE DE FERRAMENTAS E EPI
00115 | BUCHA E ARRUELA DE ALUMINIO PARA ELETRODUTO, DE 3/4" | UN | 32 | 1.69 |  | 54.08
00285 | FIO C/ISOLAMENTO TERMOPLASTICO ANTICHAMA DE 750V, DE 02,5MM2 | M | 57 | 2.032 |  | 115.824
01983 | MAO-DE-OBRA DE ELETRICISTA DE CONSTRUCAOCIVIL, INCLUSIVE ENC | H | 10.5 | 27.92 | 3,00000000 | 301.9548
ARGOS SOCIAIS
01999 | MAO-DE-OBRA DE SERVENTE DA CONSTRUCAO CIVIL, INCLUSIVE ENCAR | H | 11.5 | 20.19 | 3,00000000 | 239.1506
GOS SOCIAIS
02341 | ELETRODUTO DE PVC PRETO, RIGIDO ROSQUEAVEL, COM ROSCA EM AMB | UN | 9 | 8.03 |  | 72.27
AS EXTREMIDADES, EM BARRAS DE 3 METROS, DE 3/4"
02643 | LUVA DE PVC RIGIDO ROSQUEAVEL, PARA ELETRODUTO, DE 3/4" | UN | 2 | 0.63 |  | 1.26
05269 | ABRACADEIRA TIPO COPO, DE 3/4" | UN | 27 | 2.94 |  | 79.38
05751 | CAIXA DE LUZ DE PVC, DE 4"x4" | UN | 8 | 1.65 |  | 13.2
15.015.0161-A | INSTALACAO DE UM CONJUNTO DE 8 PONTOS DE LUZ,APARENTE,EQUIVA | UN |  | 823.01
LENTE A 9 VARAS DE ELETRODUTO DE PVC RIGIDO DE 3/4",57,00M D
E FIO 2,5MM2,CAIXAS,CONEXOES,LUVAS E CONSIDERANDO O CONTROLE
DOS PONTOS DIRETO NO Q.D.L
3%-DESGASTE DE FERRAMENTAS E EPI
00115 | BUCHA E ARRUELA DE ALUMINIO PARA ELETRODUTO, DE 3/4" | UN | 32 | 1.69 |  | 54.08
00285 | FIO C/ISOLAMENTO TERMOPLASTICO ANTICHAMA DE 750V, DE 02,5MM2 | M | 57 | 2.032 |  | 115.824
02341 | ELETRODUTO DE PVC PRETO, RIGIDO ROSQUEAVEL, COM ROSCA EM AMB | UN | 9 | 8.03 |  | 72.27
AS EXTREMIDADES, EM BARRAS DE 3 METROS, DE 3/4"
02643 | LUVA DE PVC RIGIDO ROSQUEAVEL, PARA ELETRODUTO, DE 3/4" | UN | 2 | 0.63 |  | 1.26
05269 | ABRACADEIRA TIPO COPO, DE 3/4" | UN | 27 | 2.94 |  | 79.38
05751 | CAIXA DE LUZ DE PVC, DE 4"x4" | UN | 8 | 1.65 |  | 13.2
20060 | MAO-DE-OBRA DE ELETRICISTA DA CONSTRUCAO CIVIL, INCLUSIVE EN | H | 10.5 | 25.13 | 3,00000000 | 271.781
CARGOS SOCIAIS DESONERADOS
20132 | MAO-DE-OBRA DE SERVENTE DA CONSTRUCAO CIVIL, INCLUSIVE ENCAR | H | 11.5 | 18.17 | 3,00000000 | 215.2237
GOS SOCIAIS DESONERADOS
15.015.0162-0 | INSTALACAO DE UM CONJUNTO DE 8 PONTOS DE LUZ,APARENTE COM CA | UN |  | 1292.53
NALETA PERFURADA,SENDO ESTA LIGADA A ELETROCALHA PRINCIPAL(E
XCLUSIVE ESTA),EQUIVALENTE A 8,5 VARAS DE CANALETA E 2 VARAS
DE ELETRODUTO DE PVC RIGIDO DE 3/4",69,00M DE FIO 2,5MM2,CA
IXAS,CONEXOES,LUVAS E CONSIDERANDO O CONTROLE DOS PONTOS DIR
ETO NO Q.D.L
3%-DESGASTE DE FERRAMENTAS E EPI
00115 | BUCHA E ARRUELA DE ALUMINIO PARA ELETRODUTO, DE 3/4" | UN | 36 | 1.69 |  | 60.84
00285 | FIO C/ISOLAMENTO TERMOPLASTICO ANTICHAMA DE 750V, DE 02,5MM2 | M | 69 | 2.032 |  | 140.208
01983 | MAO-DE-OBRA DE ELETRICISTA DE CONSTRUCAOCIVIL, INCLUSIVE ENC | H | 11 | 27.92 | 3,00000000 | 316.3336
ARGOS SOCIAIS
01999 | MAO-DE-OBRA DE SERVENTE DA CONSTRUCAO CIVIL, INCLUSIVE ENCAR | H | 12 | 20.19 | 3,00000000 | 249.5484
GOS SOCIAIS
02341 | ELETRODUTO DE PVC PRETO, RIGIDO ROSQUEAVEL, COM ROSCA EM AMB | UN | 2 | 8.03 |  | 16.06
AS EXTREMIDADES, EM BARRAS DE 3 METROS, DE 3/4"
02643 | LUVA DE PVC RIGIDO ROSQUEAVEL, PARA ELETRODUTO, DE 3/4" | UN | 2 | 0.63 |  | 1.26
05269 | ABRACADEIRA TIPO COPO, DE 3/4" | UN | 11 | 2.94 |  | 32.34
05751 | CAIXA DE LUZ DE PVC, DE 4"x4" | UN | 8 | 1.65 |  | 13.2
07635 | CANALETA PERFURADA ALTA, DE (38X38X6000)MM | UN | 8.5 | 54.44 |  | 462.74
15.015.0162-A | INSTALACAO DE UM CONJUNTO DE 8 PONTOS DE LUZ,APARENTE COM CA | UN |  | 1235.95
NALETA PERFURADA,SENDO ESTA LIGADA A ELETROCALHA PRINCIPAL(E
XCLUSIVE ESTA),EQUIVALENTE A 8,5 VARAS DE CANALETA E 2 VARAS
DE ELETRODUTO DE PVC RIGIDO DE 3/4",69,00M DE FIO 2,5MM2,CA
IXAS,CONEXOES,LUVAS E CONSIDERANDO O CONTROLE DOS PONTOS DIR
ETO NO Q.D.L
3%-DESGASTE DE FERRAMENTAS E EPI
00115 | BUCHA E ARRUELA DE ALUMINIO PARA ELETRODUTO, DE 3/4" | UN | 36 | 1.69 |  | 60.84
00285 | FIO C/ISOLAMENTO TERMOPLASTICO ANTICHAMA DE 750V, DE 02,5MM2 | M | 69 | 2.032 |  | 140.208
02341 | ELETRODUTO DE PVC PRETO, RIGIDO ROSQUEAVEL, COM ROSCA EM AMB | UN | 2 | 8.03 |  | 16.06
AS EXTREMIDADES, EM BARRAS DE 3 METROS, DE 3/4"
02643 | LUVA DE PVC RIGIDO ROSQUEAVEL, PARA ELETRODUTO, DE 3/4" | UN | 2 | 0.63 |  | 1.26
05269 | ABRACADEIRA TIPO COPO, DE 3/4" | UN | 11 | 2.94 |  | 32.34
05751 | CAIXA DE LUZ DE PVC, DE 4"x4" | UN | 8 | 1.65 |  | 13.2
07635 | CANALETA PERFURADA ALTA, DE (38X38X6000)MM | UN | 8.5 | 54.44 |  | 462.74
20060 | MAO-DE-OBRA DE ELETRICISTA DA CONSTRUCAO CIVIL, INCLUSIVE EN | H | 11 | 25.13 | 3,00000000 | 284.7229
CARGOS SOCIAIS DESONERADOS
20132 | MAO-DE-OBRA DE SERVENTE DA CONSTRUCAO CIVIL, INCLUSIVE ENCAR | H | 12 | 18.17 | 3,00000000 | 224.5812
GOS SOCIAIS DESONERADOS
15.015.0171-0 | INSTALACAO DE PONTO DE FORCA ATE 2CV,EQUIVALENTE A 2 VARAS D | UN |  | 507.98
E ELETRODUTO DE PVC RIGIDO DE 1/2",20,00M DE FIO 2,5MM2,CAIX
AS E CONEXOES
3%-DESGASTE DE FERRAMENTAS E EPI
00285 | FIO C/ISOLAMENTO TERMOPLASTICO ANTICHAMA DE 750V, DE 02,5MM2 | M | 20 | 2.032 |  | 40.64
01983 | MAO-DE-OBRA DE ELETRICISTA DE CONSTRUCAOCIVIL, INCLUSIVE ENC | H | 9 | 27.92 | 3,00000000 | 258.8184
ARGOS SOCIAIS
01999 | MAO-DE-OBRA DE SERVENTE DA CONSTRUCAO CIVIL, INCLUSIVE ENCAR | H | 9 | 20.19 | 3,00000000 | 187.1613
GOS SOCIAIS
02338 | ELETRODUTO DE PVC PRETO,RIGIDO ROSQUEAVEL,COM ROSCA EM AMBAS | UN | 2 | 7 |  | 14
EXTREMIDADES,EM BARRAS DE 3 METROS,DE 1/2"
02642 | LUVA DE PVC RIGIDO ROSQUEAVEL, PARA ELETRODUTO, DE 1/2" | UN | 1 | 0.58 |  | 0.58
04266 | BUCHA E ARRUELA DE ALUMINIO PARA ELETRODUTO, DE 1/2" | UN | 4 | 1.51 |  | 6.04
05750 | CAIXA DE LUZ DE PVC, DE 4"x2" | UN | 1 | 0.75 |  | 0.75
15.015.0171-A | INSTALACAO DE PONTO DE FORCA ATE 2CV,EQUIVALENTE A 2 VARAS D | UN |  | 463.4
E ELETRODUTO DE PVC RIGIDO DE 1/2",20,00M DE FIO 2,5MM2,CAIX
AS E CONEXOES
3%-DESGASTE DE FERRAMENTAS E EPI
00285 | FIO C/ISOLAMENTO TERMOPLASTICO ANTICHAMA DE 750V, DE 02,5MM2 | M | 20 | 2.032 |  | 40.64
02338 | ELETRODUTO DE PVC PRETO,RIGIDO ROSQUEAVEL,COM ROSCA EM AMBAS | UN | 2 | 7 |  | 14
EXTREMIDADES,EM BARRAS DE 3 METROS,DE 1/2"
02642 | LUVA DE PVC RIGIDO ROSQUEAVEL, PARA ELETRODUTO, DE 1/2" | UN | 1 | 0.58 |  | 0.58
04266 | BUCHA E ARRUELA DE ALUMINIO PARA ELETRODUTO, DE 1/2" | UN | 4 | 1.51 |  | 6.04
05750 | CAIXA DE LUZ DE PVC, DE 4"x2" | UN | 1 | 0.75 |  | 0.75
20060 | MAO-DE-OBRA DE ELETRICISTA DA CONSTRUCAO CIVIL, INCLUSIVE EN | H | 9 | 25.13 | 3,00000000 | 232.9551
CARGOS SOCIAIS DESONERADOS
20132 | MAO-DE-OBRA DE SERVENTE DA CONSTRUCAO CIVIL, INCLUSIVE ENCAR | H | 9 | 18.17 | 3,00000000 | 168.4359
GOS SOCIAIS DESONERADOS
15.015.0173-0 | INSTALACAO DE PONTO DE FORCA ATE 4CV,EQUIVALENTE A 2 VARAS D | UN |  | 588.12
E ELETRODUTO DE PVC RIGIDO DE 3/4",20,00M DE FIO 4MM2,CAIXAS
E CONEXOES
3%-DESGASTE DE FERRAMENTAS E EPI
00115 | BUCHA E ARRUELA DE ALUMINIO PARA ELETRODUTO, DE 3/4" | UN | 4 | 1.69 |  | 6.76
00284 | FIO C/ISOLAMENTO TERMOPLASTICO ANTICHAMA DE 750V, DE 04,0MM2 | M | 20 | 3.4196 |  | 68.392
01983 | MAO-DE-OBRA DE ELETRICISTA DE CONSTRUCAOCIVIL, INCLUSIVE ENC | H | 10 | 27.92 | 3,00000000 | 287.576
ARGOS SOCIAIS
01999 | MAO-DE-OBRA DE SERVENTE DA CONSTRUCAO CIVIL, INCLUSIVE ENCAR | H | 10 | 20.19 | 3,00000000 | 207.957
GOS SOCIAIS
02341 | ELETRODUTO DE PVC PRETO, RIGIDO ROSQUEAVEL, COM ROSCA EM AMB | UN | 2 | 8.03 |  | 16.06
AS EXTREMIDADES, EM BARRAS DE 3 METROS, DE 3/4"
02643 | LUVA DE PVC RIGIDO ROSQUEAVEL, PARA ELETRODUTO, DE 3/4" | UN | 1 | 0.63 |  | 0.63
05750 | CAIXA DE LUZ DE PVC, DE 4"x2" | UN | 1 | 0.75 |  | 0.75
15.015.0173-A | INSTALACAO DE PONTO DE FORCA ATE 4CV,EQUIVALENTE A 2 VARAS D | UN |  | 538.58
E ELETRODUTO DE PVC RIGIDO DE 3/4",20,00M DE FIO 4MM2,CAIXAS
E CONEXOES
3%-DESGASTE DE FERRAMENTAS E EPI
00115 | BUCHA E ARRUELA DE ALUMINIO PARA ELETRODUTO, DE 3/4" | UN | 4 | 1.69 |  | 6.76
00284 | FIO C/ISOLAMENTO TERMOPLASTICO ANTICHAMA DE 750V, DE 04,0MM2 | M | 20 | 3.4196 |  | 68.392
02341 | ELETRODUTO DE PVC PRETO, RIGIDO ROSQUEAVEL, COM ROSCA EM AMB | UN | 2 | 8.03 |  | 16.06
AS EXTREMIDADES, EM BARRAS DE 3 METROS, DE 3/4"
02643 | LUVA DE PVC RIGIDO ROSQUEAVEL, PARA ELETRODUTO, DE 3/4" | UN | 1 | 0.63 |  | 0.63
05750 | CAIXA DE LUZ DE PVC, DE 4"x2" | UN | 1 | 0.75 |  | 0.75
20060 | MAO-DE-OBRA DE ELETRICISTA DA CONSTRUCAO CIVIL, INCLUSIVE EN | H | 10 | 25.13 | 3,00000000 | 258.839
CARGOS SOCIAIS DESONERADOS
20132 | MAO-DE-OBRA DE SERVENTE DA CONSTRUCAO CIVIL, INCLUSIVE ENCAR | H | 10 | 18.17 | 3,00000000 | 187.151
GOS SOCIAIS DESONERADOS
15.015.0175-0 | INSTALACAO DE PONTO DE FORCA PARA 5CV,EQUIVALENTE A 2 VARAS | UN |  | 687.23
DE ELETRODUTO DE PVC RIGIDO DE 3/4",20,00M DE FIO 4MM2,CAIXA
S E CONEXOES
3%-DESGASTE DE FERRAMENTAS E EPI
00115 | BUCHA E ARRUELA DE ALUMINIO PARA ELETRODUTO, DE 3/4" | UN | 4 | 1.69 |  | 6.76
00284 | FIO C/ISOLAMENTO TERMOPLASTICO ANTICHAMA DE 750V, DE 04,0MM2 | M | 20 | 3.4196 |  | 68.392
01983 | MAO-DE-OBRA DE ELETRICISTA DE CONSTRUCAOCIVIL, INCLUSIVE ENC | H | 12 | 27.92 | 3,00000000 | 345.0912
ARGOS SOCIAIS
01999 | MAO-DE-OBRA DE SERVENTE DA CONSTRUCAO CIVIL, INCLUSIVE ENCAR | H | 12 | 20.19 | 3,00000000 | 249.5484
GOS SOCIAIS
02341 | ELETRODUTO DE PVC PRETO, RIGIDO ROSQUEAVEL, COM ROSCA EM AMB | UN | 2 | 8.03 |  | 16.06
AS EXTREMIDADES, EM BARRAS DE 3 METROS, DE 3/4"
02643 | LUVA DE PVC RIGIDO ROSQUEAVEL, PARA ELETRODUTO, DE 3/4" | UN | 1 | 0.63 |  | 0.63
05750 | CAIXA DE LUZ DE PVC, DE 4"x2" | UN | 1 | 0.75 |  | 0.75
15.015.0175-A | INSTALACAO DE PONTO DE FORCA PARA 5CV,EQUIVALENTE A 2 VARAS | UN |  | 627.78
DE ELETRODUTO DE PVC RIGIDO DE 3/4",20,00M DE FIO 4MM2,CAIXA
S E CONEXOES
3%-DESGASTE DE FERRAMENTAS E EPI
00115 | BUCHA E ARRUELA DE ALUMINIO PARA ELETRODUTO, DE 3/4" | UN | 4 | 1.69 |  | 6.76
00284 | FIO C/ISOLAMENTO TERMOPLASTICO ANTICHAMA DE 750V, DE 04,0MM2 | M | 20 | 3.4196 |  | 68.392
02341 | ELETRODUTO DE PVC PRETO, RIGIDO ROSQUEAVEL, COM ROSCA EM AMB | UN | 2 | 8.03 |  | 16.06
AS EXTREMIDADES, EM BARRAS DE 3 METROS, DE 3/4"
02643 | LUVA DE PVC RIGIDO ROSQUEAVEL, PARA ELETRODUTO, DE 3/4" | UN | 1 | 0.63 |  | 0.63
05750 | CAIXA DE LUZ DE PVC, DE 4"x2" | UN | 1 | 0.75 |  | 0.75
20060 | MAO-DE-OBRA DE ELETRICISTA DA CONSTRUCAO CIVIL, INCLUSIVE EN | H | 12 | 25.13 | 3,00000000 | 310.6068
CARGOS SOCIAIS DESONERADOS
20132 | MAO-DE-OBRA DE SERVENTE DA CONSTRUCAO CIVIL, INCLUSIVE ENCAR | H | 12 | 18.17 | 3,00000000 | 224.5812
GOS SOCIAIS DESONERADOS
15.015.0177-0 | INSTALACAO DE PONTO DE FORCA PARA 10CV,EQUIVALENTE A 2 VARAS | UN |  | 881.1
DE ELETRODUTO DE PVC RIGIDO DE 1",20,00M DE FIO 6MM2,CAIXAS
E CONEXOES
3%-DESGASTE DE FERRAMENTAS E EPI
00283 | FIO C/ISOLAMENTO TERMOPLASTICO ANTICHAMA DE 750V, DE 06,0MM2 | M | 20 | 5.1912 |  | 103.824
01983 | MAO-DE-OBRA DE ELETRICISTA DE CONSTRUCAOCIVIL, INCLUSIVE ENC | H | 15 | 27.92 | 3,00000000 | 431.364
ARGOS SOCIAIS
01999 | MAO-DE-OBRA DE SERVENTE DA CONSTRUCAO CIVIL, INCLUSIVE ENCAR | H | 15 | 20.19 | 3,00000000 | 311.9355
GOS SOCIAIS
02343 | ELETRODUTO DE PVC PRETO,RIGIDO ROSQUEAVEL,COM ROSCA EM AMBAS | UN | 2 | 10.3 |  | 20.6
EXTREMIDADES,EM BARRAS DE 3 METROS,DE 1"
02644 | LUVA DE PVC RIGIDO ROSQUEAVEL, PARA ELETRODUTO, DE 1" | UN | 1 | 0.85 |  | 0.85
04267 | BUCHA E ARRUELA DE ALUMINIO PARA ELETRODUTO, DE 1" | UN | 4 | 2.72 |  | 10.88
05751 | CAIXA DE LUZ DE PVC, DE 4"x4" | UN | 1 | 1.65 |  | 1.65
15.015.0177-A | INSTALACAO DE PONTO DE FORCA PARA 10CV,EQUIVALENTE A 2 VARAS | UN |  | 806.78
DE ELETRODUTO DE PVC RIGIDO DE 1",20,00M DE FIO 6MM2,CAIXAS
E CONEXOES
3%-DESGASTE DE FERRAMENTAS E EPI
00283 | FIO C/ISOLAMENTO TERMOPLASTICO ANTICHAMA DE 750V, DE 06,0MM2 | M | 20 | 5.1912 |  | 103.824
02343 | ELETRODUTO DE PVC PRETO,RIGIDO ROSQUEAVEL,COM ROSCA EM AMBAS | UN | 2 | 10.3 |  | 20.6
EXTREMIDADES,EM BARRAS DE 3 METROS,DE 1"
02644 | LUVA DE PVC RIGIDO ROSQUEAVEL, PARA ELETRODUTO, DE 1" | UN | 1 | 0.85 |  | 0.85
04267 | BUCHA E ARRUELA DE ALUMINIO PARA ELETRODUTO, DE 1" | UN | 4 | 2.72 |  | 10.88
05751 | CAIXA DE LUZ DE PVC, DE 4"x4" | UN | 1 | 1.65 |  | 1.65
20060 | MAO-DE-OBRA DE ELETRICISTA DA CONSTRUCAO CIVIL, INCLUSIVE EN | H | 15 | 25.13 | 3,00000000 | 388.2585
CARGOS SOCIAIS DESONERADOS
20132 | MAO-DE-OBRA DE SERVENTE DA CONSTRUCAO CIVIL, INCLUSIVE ENCAR | H | 15 | 18.17 | 3,00000000 | 280.7265
GOS SOCIAIS DESONERADOS
15.015.0179-0 | INSTALACAO DE PONTO DE FORCA PARA 15CV,EQUIVALENTE A 2 VARAS | UN |  | 1076.48
DE ELETRODUTO DE PVC RIGIDO DE 1.1/2",20,00M DE FIO 10MM2,C
AIXAS E CONEXOES
3%-DESGASTE DE FERRAMENTAS E EPI
01983 | MAO-DE-OBRA DE ELETRICISTA DE CONSTRUCAOCIVIL, INCLUSIVE ENC | H | 17 | 27.92 | 3,00000000 | 488.8792
ARGOS SOCIAIS
01999 | MAO-DE-OBRA DE SERVENTE DA CONSTRUCAO CIVIL, INCLUSIVE ENCAR | H | 17 | 20.19 | 3,00000000 | 353.5269
GOS SOCIAIS
02345 | ELETRODUTO DE PVC PRETO, RIGIDO ROSQUEAVEL, COM ROSCA EM AMB | UN | 2 | 17.91 |  | 35.82
AS EXTREMIDADES, EM BARRAS DE 3 METROS, DE 1.1/2"
02361 | FIO COM ISOLAMENTO TERMOPLASTICO ANTICHAMA DE 750V, DE 10,0M | M | 20 | 8.71 |  | 174.2
M2
02379 | CURVA 90º DE PVC RIGIDO, ROSQUEAVEL, PARA ELETRODUTO, DE 1.1 | UN | 1 | 4.89 |  | 4.89
/2"
04269 | BUCHA E ARRUELA DE ALUMINIO PARA ELETRODUTO, DE 1.1/2" | UN | 4 | 4.38 |  | 17.52
05751 | CAIXA DE LUZ DE PVC, DE 4"x4" | UN | 1 | 1.65 |  | 1.65
15.015.0179-A | INSTALACAO DE PONTO DE FORCA PARA 15CV,EQUIVALENTE A 2 VARAS | UN |  | 992.26
DE ELETRODUTO DE PVC RIGIDO DE 1.1/2",20,00M DE FIO 10MM2,C
AIXAS E CONEXOES
3%-DESGASTE DE FERRAMENTAS E EPI
02345 | ELETRODUTO DE PVC PRETO, RIGIDO ROSQUEAVEL, COM ROSCA EM AMB | UN | 2 | 17.91 |  | 35.82
AS EXTREMIDADES, EM BARRAS DE 3 METROS, DE 1.1/2"
02361 | FIO COM ISOLAMENTO TERMOPLASTICO ANTICHAMA DE 750V, DE 10,0M | M | 20 | 8.71 |  | 174.2
M2
02379 | CURVA 90º DE PVC RIGIDO, ROSQUEAVEL, PARA ELETRODUTO, DE 1.1 | UN | 1 | 4.89 |  | 4.89
/2"
04269 | BUCHA E ARRUELA DE ALUMINIO PARA ELETRODUTO, DE 1.1/2" | UN | 4 | 4.38 |  | 17.52
05751 | CAIXA DE LUZ DE PVC, DE 4"x4" | UN | 1 | 1.65 |  | 1.65
20060 | MAO-DE-OBRA DE ELETRICISTA DA CONSTRUCAO CIVIL, INCLUSIVE EN | H | 17 | 25.13 | 3,00000000 | 440.0263
CARGOS SOCIAIS DESONERADOS
20132 | MAO-DE-OBRA DE SERVENTE DA CONSTRUCAO CIVIL, INCLUSIVE ENCAR | H | 17 | 18.17 | 3,00000000 | 318.1567
GOS SOCIAIS DESONERADOS
15.015.0184-0 | INSTALACAO DE PONTO DE WI-FI,COMPREENDENDO: 1 VARA DE ELETRO | UN |  | 173.68
DUTO DE 3/4",CONEXOES E CAIXAS,EXCLUSIVE CABOS OU FIOS
3%-DESGASTE DE FERRAMENTAS E EPI
00005 | ARAME GALVANIZADO Nº 16 | KG | 0.35 | 16.3358 |  | 5.7175
00115 | BUCHA E ARRUELA DE ALUMINIO PARA ELETRODUTO, DE 3/4" | UN | 4 | 1.69 |  | 6.76
01983 | MAO-DE-OBRA DE ELETRICISTA DE CONSTRUCAOCIVIL, INCLUSIVE ENC | H | 3 | 27.92 | 3,00000000 | 86.2728
ARGOS SOCIAIS
01999 | MAO-DE-OBRA DE SERVENTE DA CONSTRUCAO CIVIL, INCLUSIVE ENCAR | H | 3 | 20.19 | 3,00000000 | 62.3871
GOS SOCIAIS
02341 | ELETRODUTO DE PVC PRETO, RIGIDO ROSQUEAVEL, COM ROSCA EM AMB | UN | 1 | 8.03 |  | 8.03
AS EXTREMIDADES, EM BARRAS DE 3 METROS, DE 3/4"
02961 | CURVA 90º DE PVC RIGIDO, ROSQUEAVEL, PARA ELETRODUTO, DE 3/4 | UN | 1 | 2.13 |  | 2.13
"
05749 | CAIXA DE LUZ DE PVC, DE 3"x3" | UN | 1 | 2.39 |  | 2.39
15.015.0184-A | INSTALACAO DE PONTO DE WI-FI,COMPREENDENDO: 1 VARA DE ELETRO | UN |  | 158.82
DUTO DE 3/4",CONEXOES E CAIXAS,EXCLUSIVE CABOS OU FIOS
3%-DESGASTE DE FERRAMENTAS E EPI
00005 | ARAME GALVANIZADO Nº 16 | KG | 0.35 | 16.3358 |  | 5.7175
00115 | BUCHA E ARRUELA DE ALUMINIO PARA ELETRODUTO, DE 3/4" | UN | 4 | 1.69 |  | 6.76
02341 | ELETRODUTO DE PVC PRETO, RIGIDO ROSQUEAVEL, COM ROSCA EM AMB | UN | 1 | 8.03 |  | 8.03
AS EXTREMIDADES, EM BARRAS DE 3 METROS, DE 3/4"
02961 | CURVA 90º DE PVC RIGIDO, ROSQUEAVEL, PARA ELETRODUTO, DE 3/4 | UN | 1 | 2.13 |  | 2.13
"
05749 | CAIXA DE LUZ DE PVC, DE 3"x3" | UN | 1 | 2.39 |  | 2.39
20060 | MAO-DE-OBRA DE ELETRICISTA DA CONSTRUCAO CIVIL, INCLUSIVE EN | H | 3 | 25.13 | 3,00000000 | 77.6517
CARGOS SOCIAIS DESONERADOS
20132 | MAO-DE-OBRA DE SERVENTE DA CONSTRUCAO CIVIL, INCLUSIVE ENCAR | H | 3 | 18.17 | 3,00000000 | 56.1453
GOS SOCIAIS DESONERADOS
15.015.0186-0 | INSTALACAO DE PONTO PARA ANTENA DE TV OU SISTEMA DE CFTV,COM | UN |  | 198.46
PREENDENDO: 1 VARA DE ELETRODUTO DE 3/4",CONEXOES E CAIXAS,E
XCLUSIVE CABOS OU FIOS
3%-DESGASTE DE FERRAMENTAS E EPI
00005 | ARAME GALVANIZADO Nº 16 | KG | 0.35 | 16.3358 |  | 5.7175
00115 | BUCHA E ARRUELA DE ALUMINIO PARA ELETRODUTO, DE 3/4" | UN | 4 | 1.69 |  | 6.76
01983 | MAO-DE-OBRA DE ELETRICISTA DE CONSTRUCAOCIVIL, INCLUSIVE ENC | H | 3.5 | 27.92 | 3,00000000 | 100.6516
ARGOS SOCIAIS
01999 | MAO-DE-OBRA DE SERVENTE DA CONSTRUCAO CIVIL, INCLUSIVE ENCAR | H | 3.5 | 20.19 | 3,00000000 | 72.785
GOS SOCIAIS
02341 | ELETRODUTO DE PVC PRETO, RIGIDO ROSQUEAVEL, COM ROSCA EM AMB | UN | 1 | 8.03 |  | 8.03
AS EXTREMIDADES, EM BARRAS DE 3 METROS, DE 3/4"
02961 | CURVA 90º DE PVC RIGIDO, ROSQUEAVEL, PARA ELETRODUTO, DE 3/4 | UN | 1 | 2.13 |  | 2.13
"
05749 | CAIXA DE LUZ DE PVC, DE 3"x3" | UN | 1 | 2.39 |  | 2.39
15.015.0186-A | INSTALACAO DE PONTO PARA ANTENA DE TV OU SISTEMA DE CFTV,COM | UN |  | 181.12
PREENDENDO: 1 VARA DE ELETRODUTO DE 3/4",CONEXOES E CAIXAS,E
XCLUSIVE CABOS OU FIOS
3%-DESGASTE DE FERRAMENTAS E EPI
00005 | ARAME GALVANIZADO Nº 16 | KG | 0.35 | 16.3358 |  | 5.7175
00115 | BUCHA E ARRUELA DE ALUMINIO PARA ELETRODUTO, DE 3/4" | UN | 4 | 1.69 |  | 6.76
02341 | ELETRODUTO DE PVC PRETO, RIGIDO ROSQUEAVEL, COM ROSCA EM AMB | UN | 1 | 8.03 |  | 8.03
AS EXTREMIDADES, EM BARRAS DE 3 METROS, DE 3/4"
02961 | CURVA 90º DE PVC RIGIDO, ROSQUEAVEL, PARA ELETRODUTO, DE 3/4 | UN | 1 | 2.13 |  | 2.13
"
05749 | CAIXA DE LUZ DE PVC, DE 3"x3" | UN | 1 | 2.39 |  | 2.39
20060 | MAO-DE-OBRA DE ELETRICISTA DA CONSTRUCAO CIVIL, INCLUSIVE EN | H | 3.5 | 25.13 | 3,00000000 | 90.5937
CARGOS SOCIAIS DESONERADOS
20132 | MAO-DE-OBRA DE SERVENTE DA CONSTRUCAO CIVIL, INCLUSIVE ENCAR | H | 3.5 | 18.17 | 3,00000000 | 65.5029
GOS SOCIAIS DESONERADOS
15.015.0187-0 | INSTALACAO DE PONTO PARA ANTENA DE TV OU SISTEMA DE CFTV,COM | UN |  | 231.9
PREENDENDO: 2 VARAS DE ELETRODUTO DE 3/4",CONEXOES E CAIXAS,
EXCLUSIVE CABOS OU FIOS
3%-DESGASTE DE FERRAMENTAS E EPI
00005 | ARAME GALVANIZADO Nº 16 | KG | 0.35 | 16.3358 |  | 5.7175
00115 | BUCHA E ARRUELA DE ALUMINIO PARA ELETRODUTO, DE 3/4" | UN | 4 | 1.69 |  | 6.76
01983 | MAO-DE-OBRA DE ELETRICISTA DE CONSTRUCAOCIVIL, INCLUSIVE ENC | H | 4 | 27.92 | 3,00000000 | 115.0304
ARGOS SOCIAIS
01999 | MAO-DE-OBRA DE SERVENTE DA CONSTRUCAO CIVIL, INCLUSIVE ENCAR | H | 4 | 20.19 | 3,00000000 | 83.1828
GOS SOCIAIS
02341 | ELETRODUTO DE PVC PRETO, RIGIDO ROSQUEAVEL, COM ROSCA EM AMB | UN | 2 | 8.03 |  | 16.06
AS EXTREMIDADES, EM BARRAS DE 3 METROS, DE 3/4"
02643 | LUVA DE PVC RIGIDO ROSQUEAVEL, PARA ELETRODUTO, DE 3/4" | UN | 1 | 0.63 |  | 0.63
02961 | CURVA 90º DE PVC RIGIDO, ROSQUEAVEL, PARA ELETRODUTO, DE 3/4 | UN | 1 | 2.13 |  | 2.13
"
05749 | CAIXA DE LUZ DE PVC, DE 3"x3" | UN | 1 | 2.39 |  | 2.39
15.015.0187-A | INSTALACAO DE PONTO PARA ANTENA DE TV OU SISTEMA DE CFTV,COM | UN |  | 212.08
PREENDENDO: 2 VARAS DE ELETRODUTO DE 3/4",CONEXOES E CAIXAS,
EXCLUSIVE CABOS OU FIOS
3%-DESGASTE DE FERRAMENTAS E EPI
00005 | ARAME GALVANIZADO Nº 16 | KG | 0.35 | 16.3358 |  | 5.7175
00115 | BUCHA E ARRUELA DE ALUMINIO PARA ELETRODUTO, DE 3/4" | UN | 4 | 1.69 |  | 6.76
02341 | ELETRODUTO DE PVC PRETO, RIGIDO ROSQUEAVEL, COM ROSCA EM AMB | UN | 2 | 8.03 |  | 16.06
AS EXTREMIDADES, EM BARRAS DE 3 METROS, DE 3/4"
02643 | LUVA DE PVC RIGIDO ROSQUEAVEL, PARA ELETRODUTO, DE 3/4" | UN | 1 | 0.63 |  | 0.63
02961 | CURVA 90º DE PVC RIGIDO, ROSQUEAVEL, PARA ELETRODUTO, DE 3/4 | UN | 1 | 2.13 |  | 2.13
"
05749 | CAIXA DE LUZ DE PVC, DE 3"x3" | UN | 1 | 2.39 |  | 2.39
20060 | MAO-DE-OBRA DE ELETRICISTA DA CONSTRUCAO CIVIL, INCLUSIVE EN | H | 4 | 25.13 | 3,00000000 | 103.5356
CARGOS SOCIAIS DESONERADOS
20132 | MAO-DE-OBRA DE SERVENTE DA CONSTRUCAO CIVIL, INCLUSIVE ENCAR | H | 4 | 18.17 | 3,00000000 | 74.8604
GOS SOCIAIS DESONERADOS
15.015.0188-0 | INSTALACAO DE PONTO PARA ANTENA DE TV OU SISTEMA DE CFTV,COM | UN |  | 290.11
PREENDENDO: 3 VARAS DE ELETRODUTO DE 3/4",CONEXOES E CAIXAS,
EXCLUSIVE CABOS OU FIOS
3%-DESGASTE DE FERRAMENTAS E EPI
00005 | ARAME GALVANIZADO Nº 16 | KG | 0.35 | 16.3358 |  | 5.7175
00115 | BUCHA E ARRUELA DE ALUMINIO PARA ELETRODUTO, DE 3/4" | UN | 4 | 1.69 |  | 6.76
01983 | MAO-DE-OBRA DE ELETRICISTA DE CONSTRUCAOCIVIL, INCLUSIVE ENC | H | 5 | 27.92 | 3,00000000 | 143.788
ARGOS SOCIAIS
01999 | MAO-DE-OBRA DE SERVENTE DA CONSTRUCAO CIVIL, INCLUSIVE ENCAR | H | 5 | 20.19 | 3,00000000 | 103.9785
GOS SOCIAIS
02341 | ELETRODUTO DE PVC PRETO, RIGIDO ROSQUEAVEL, COM ROSCA EM AMB | UN | 3 | 8.03 |  | 24.09
AS EXTREMIDADES, EM BARRAS DE 3 METROS, DE 3/4"
02643 | LUVA DE PVC RIGIDO ROSQUEAVEL, PARA ELETRODUTO, DE 3/4" | UN | 2 | 0.63 |  | 1.26
02961 | CURVA 90º DE PVC RIGIDO, ROSQUEAVEL, PARA ELETRODUTO, DE 3/4 | UN | 1 | 2.13 |  | 2.13
"
05749 | CAIXA DE LUZ DE PVC, DE 3"x3" | UN | 1 | 2.39 |  | 2.39
15.015.0188-A | INSTALACAO DE PONTO PARA ANTENA DE TV OU SISTEMA DE CFTV,COM | UN |  | 265.34
PREENDENDO: 3 VARAS DE ELETRODUTO DE 3/4",CONEXOES E CAIXAS,
EXCLUSIVE CABOS OU FIOS
3%-DESGASTE DE FERRAMENTAS E EPI
00005 | ARAME GALVANIZADO Nº 16 | KG | 0.35 | 16.3358 |  | 5.7175
00115 | BUCHA E ARRUELA DE ALUMINIO PARA ELETRODUTO, DE 3/4" | UN | 4 | 1.69 |  | 6.76
02341 | ELETRODUTO DE PVC PRETO, RIGIDO ROSQUEAVEL, COM ROSCA EM AMB | UN | 3 | 8.03 |  | 24.09
AS EXTREMIDADES, EM BARRAS DE 3 METROS, DE 3/4"
02643 | LUVA DE PVC RIGIDO ROSQUEAVEL, PARA ELETRODUTO, DE 3/4" | UN | 2 | 0.63 |  | 1.26
02961 | CURVA 90º DE PVC RIGIDO, ROSQUEAVEL, PARA ELETRODUTO, DE 3/4 | UN | 1 | 2.13 |  | 2.13
"
05749 | CAIXA DE LUZ DE PVC, DE 3"x3" | UN | 1 | 2.39 |  | 2.39
20060 | MAO-DE-OBRA DE ELETRICISTA DA CONSTRUCAO CIVIL, INCLUSIVE EN | H | 5 | 25.13 | 3,00000000 | 129.4195
CARGOS SOCIAIS DESONERADOS
20132 | MAO-DE-OBRA DE SERVENTE DA CONSTRUCAO CIVIL, INCLUSIVE ENCAR | H | 5 | 18.17 | 3,00000000 | 93.5755
GOS SOCIAIS DESONERADOS
15.015.0189-0 | INSTALACAO DE PONTO PARA ANTENA DE TV OU SISTEMA DE CFTV,COM | UN |  | 348.32
PREENDENDO: 4 VARAS DE ELETRODUTO DE 3/4",CONEXOES E CAIXAS,
EXCLUSIVE CABOS OU FIOS
3%-DESGASTE DE FERRAMENTAS E EPI
00005 | ARAME GALVANIZADO Nº 16 | KG | 0.35 | 16.3358 |  | 5.7175
00115 | BUCHA E ARRUELA DE ALUMINIO PARA ELETRODUTO, DE 3/4" | UN | 4 | 1.69 |  | 6.76
01983 | MAO-DE-OBRA DE ELETRICISTA DE CONSTRUCAOCIVIL, INCLUSIVE ENC | H | 6 | 27.92 | 3,00000000 | 172.5456
ARGOS SOCIAIS
01999 | MAO-DE-OBRA DE SERVENTE DA CONSTRUCAO CIVIL, INCLUSIVE ENCAR | H | 6 | 20.19 | 3,00000000 | 124.7742
GOS SOCIAIS
02341 | ELETRODUTO DE PVC PRETO, RIGIDO ROSQUEAVEL, COM ROSCA EM AMB | UN | 4 | 8.03 |  | 32.12
AS EXTREMIDADES, EM BARRAS DE 3 METROS, DE 3/4"
02643 | LUVA DE PVC RIGIDO ROSQUEAVEL, PARA ELETRODUTO, DE 3/4" | UN | 3 | 0.63 |  | 1.89
02961 | CURVA 90º DE PVC RIGIDO, ROSQUEAVEL, PARA ELETRODUTO, DE 3/4 | UN | 1 | 2.13 |  | 2.13
"
05749 | CAIXA DE LUZ DE PVC, DE 3"x3" | UN | 1 | 2.39 |  | 2.39
15.015.0189-A | INSTALACAO DE PONTO PARA ANTENA DE TV OU SISTEMA DE CFTV,COM | UN |  | 318.6
PREENDENDO: 4 VARAS DE ELETRODUTO DE 3/4",CONEXOES E CAIXAS,
EXCLUSIVE CABOS OU FIOS
3%-DESGASTE DE FERRAMENTAS E EPI
00005 | ARAME GALVANIZADO Nº 16 | KG | 0.35 | 16.3358 |  | 5.7175
00115 | BUCHA E ARRUELA DE ALUMINIO PARA ELETRODUTO, DE 3/4" | UN | 4 | 1.69 |  | 6.76
02341 | ELETRODUTO DE PVC PRETO, RIGIDO ROSQUEAVEL, COM ROSCA EM AMB | UN | 4 | 8.03 |  | 32.12
AS EXTREMIDADES, EM BARRAS DE 3 METROS, DE 3/4"
02643 | LUVA DE PVC RIGIDO ROSQUEAVEL, PARA ELETRODUTO, DE 3/4" | UN | 3 | 0.63 |  | 1.89
02961 | CURVA 90º DE PVC RIGIDO, ROSQUEAVEL, PARA ELETRODUTO, DE 3/4 | UN | 1 | 2.13 |  | 2.13
"
05749 | CAIXA DE LUZ DE PVC, DE 3"x3" | UN | 1 | 2.39 |  | 2.39
20060 | MAO-DE-OBRA DE ELETRICISTA DA CONSTRUCAO CIVIL, INCLUSIVE EN | H | 6 | 25.13 | 3,00000000 | 155.3034
CARGOS SOCIAIS DESONERADOS
20132 | MAO-DE-OBRA DE SERVENTE DA CONSTRUCAO CIVIL, INCLUSIVE ENCAR | H | 6 | 18.17 | 3,00000000 | 112.2906
GOS SOCIAIS DESONERADOS
15.015.0199-0 | INSTALACAO DE CONJUNTO DE 4 PONTOS DE TELEFONE E LOGICA,COMP | UN |  | 406.54
REENDENDO: 5 VARAS DE ELETRODUTO DE 3/4",CONEXOES E CAIXAS,E
XCLUSIVE CABOS OU FIOS
3%-DESGASTE DE FERRAMENTAS E EPI
00005 | ARAME GALVANIZADO Nº 16 | KG | 0.35 | 16.3358 |  | 5.7175
00115 | BUCHA E ARRUELA DE ALUMINIO PARA ELETRODUTO, DE 3/4" | UN | 4 | 1.69 |  | 6.76
01983 | MAO-DE-OBRA DE ELETRICISTA DE CONSTRUCAOCIVIL, INCLUSIVE ENC | H | 7 | 27.92 | 3,00000000 | 201.3032
ARGOS SOCIAIS
01999 | MAO-DE-OBRA DE SERVENTE DA CONSTRUCAO CIVIL, INCLUSIVE ENCAR | H | 7 | 20.19 | 3,00000000 | 145.5699
GOS SOCIAIS
02341 | ELETRODUTO DE PVC PRETO, RIGIDO ROSQUEAVEL, COM ROSCA EM AMB | UN | 5 | 8.03 |  | 40.15
AS EXTREMIDADES, EM BARRAS DE 3 METROS, DE 3/4"
02643 | LUVA DE PVC RIGIDO ROSQUEAVEL, PARA ELETRODUTO, DE 3/4" | UN | 4 | 0.63 |  | 2.52
02961 | CURVA 90º DE PVC RIGIDO, ROSQUEAVEL, PARA ELETRODUTO, DE 3/4 | UN | 1 | 2.13 |  | 2.13
"
05749 | CAIXA DE LUZ DE PVC, DE 3"x3" | UN | 1 | 2.39 |  | 2.39
15.015.0199-A | INSTALACAO DE CONJUNTO DE 4 PONTOS DE TELEFONE E LOGICA,COMP | UN |  | 371.86
REENDENDO: 5 VARAS DE ELETRODUTO DE 3/4",CONEXOES E CAIXAS,E
XCLUSIVE CABOS OU FIOS
3%-DESGASTE DE FERRAMENTAS E EPI
00005 | ARAME GALVANIZADO Nº 16 | KG | 0.35 | 16.3358 |  | 5.7175
00115 | BUCHA E ARRUELA DE ALUMINIO PARA ELETRODUTO, DE 3/4" | UN | 4 | 1.69 |  | 6.76
02341 | ELETRODUTO DE PVC PRETO, RIGIDO ROSQUEAVEL, COM ROSCA EM AMB | UN | 5 | 8.03 |  | 40.15
AS EXTREMIDADES, EM BARRAS DE 3 METROS, DE 3/4"
02643 | LUVA DE PVC RIGIDO ROSQUEAVEL, PARA ELETRODUTO, DE 3/4" | UN | 4 | 0.63 |  | 2.52
02961 | CURVA 90º DE PVC RIGIDO, ROSQUEAVEL, PARA ELETRODUTO, DE 3/4 | UN | 1 | 2.13 |  | 2.13
"
05749 | CAIXA DE LUZ DE PVC, DE 3"x3" | UN | 1 | 2.39 |  | 2.39
20060 | MAO-DE-OBRA DE ELETRICISTA DA CONSTRUCAO CIVIL, INCLUSIVE EN | H | 7 | 25.13 | 3,00000000 | 181.1873
CARGOS SOCIAIS DESONERADOS
20132 | MAO-DE-OBRA DE SERVENTE DA CONSTRUCAO CIVIL, INCLUSIVE ENCAR | H | 7 | 18.17 | 3,00000000 | 131.0057
GOS SOCIAIS DESONERADOS
15.015.0201-0 | INSTALACAO DE CONJUNTO DE 3 PONTOS DE TELEFONE E LOGICA,COMP | UN |  | 348.32
REENDENDO: 4 VARAS DE ELETRODUTO DE 3/4",CONEXOES E CAIXAS,E
XCLUSIVE CABOS OU FIOS
3%-DESGASTE DE FERRAMENTAS E EPI
00005 | ARAME GALVANIZADO Nº 16 | KG | 0.35 | 16.3358 |  | 5.7175
00115 | BUCHA E ARRUELA DE ALUMINIO PARA ELETRODUTO, DE 3/4" | UN | 4 | 1.69 |  | 6.76
01983 | MAO-DE-OBRA DE ELETRICISTA DE CONSTRUCAOCIVIL, INCLUSIVE ENC | H | 6 | 27.92 | 3,00000000 | 172.5456
ARGOS SOCIAIS
01999 | MAO-DE-OBRA DE SERVENTE DA CONSTRUCAO CIVIL, INCLUSIVE ENCAR | H | 6 | 20.19 | 3,00000000 | 124.7742
GOS SOCIAIS
02341 | ELETRODUTO DE PVC PRETO, RIGIDO ROSQUEAVEL, COM ROSCA EM AMB | UN | 4 | 8.03 |  | 32.12
AS EXTREMIDADES, EM BARRAS DE 3 METROS, DE 3/4"
02643 | LUVA DE PVC RIGIDO ROSQUEAVEL, PARA ELETRODUTO, DE 3/4" | UN | 3 | 0.63 |  | 1.89
02961 | CURVA 90º DE PVC RIGIDO, ROSQUEAVEL, PARA ELETRODUTO, DE 3/4 | UN | 1 | 2.13 |  | 2.13
"
05749 | CAIXA DE LUZ DE PVC, DE 3"x3" | UN | 1 | 2.39 |  | 2.39
15.015.0201-A | INSTALACAO DE CONJUNTO DE 3 PONTOS DE TELEFONE E LOGICA,COMP | UN |  | 318.6
REENDENDO: 4 VARAS DE ELETRODUTO DE 3/4",CONEXOES E CAIXAS,E
XCLUSIVE CABOS OU FIOS
3%-DESGASTE DE FERRAMENTAS E EPI
00005 | ARAME GALVANIZADO Nº 16 | KG | 0.35 | 16.3358 |  | 5.7175
00115 | BUCHA E ARRUELA DE ALUMINIO PARA ELETRODUTO, DE 3/4" | UN | 4 | 1.69 |  | 6.76
02341 | ELETRODUTO DE PVC PRETO, RIGIDO ROSQUEAVEL, COM ROSCA EM AMB | UN | 4 | 8.03 |  | 32.12
AS EXTREMIDADES, EM BARRAS DE 3 METROS, DE 3/4"
02643 | LUVA DE PVC RIGIDO ROSQUEAVEL, PARA ELETRODUTO, DE 3/4" | UN | 3 | 0.63 |  | 1.89
02961 | CURVA 90º DE PVC RIGIDO, ROSQUEAVEL, PARA ELETRODUTO, DE 3/4 | UN | 1 | 2.13 |  | 2.13
"
05749 | CAIXA DE LUZ DE PVC, DE 3"x3" | UN | 1 | 2.39 |  | 2.39
20060 | MAO-DE-OBRA DE ELETRICISTA DA CONSTRUCAO CIVIL, INCLUSIVE EN | H | 6 | 25.13 | 3,00000000 | 155.3034
CARGOS SOCIAIS DESONERADOS
20132 | MAO-DE-OBRA DE SERVENTE DA CONSTRUCAO CIVIL, INCLUSIVE ENCAR | H | 6 | 18.17 | 3,00000000 | 112.2906
GOS SOCIAIS DESONERADOS
15.015.0202-0 | INSTALACAO DE CONJUNTO DE 2 PONTOS DE TELEFONE E LOGICA,COMP | UN |  | 290.11
REENDENDO: 3 VARAS DE ELETRODUTO DE 3/4",CONEXOES E CAIXAS,E
XCLUSIVE CABOS OU FIOS
3%-DESGASTE DE FERRAMENTAS E EPI
00005 | ARAME GALVANIZADO Nº 16 | KG | 0.35 | 16.3358 |  | 5.7175
00115 | BUCHA E ARRUELA DE ALUMINIO PARA ELETRODUTO, DE 3/4" | UN | 4 | 1.69 |  | 6.76
01983 | MAO-DE-OBRA DE ELETRICISTA DE CONSTRUCAOCIVIL, INCLUSIVE ENC | H | 5 | 27.92 | 3,00000000 | 143.788
ARGOS SOCIAIS
01999 | MAO-DE-OBRA DE SERVENTE DA CONSTRUCAO CIVIL, INCLUSIVE ENCAR | H | 5 | 20.19 | 3,00000000 | 103.9785
GOS SOCIAIS
02341 | ELETRODUTO DE PVC PRETO, RIGIDO ROSQUEAVEL, COM ROSCA EM AMB | UN | 3 | 8.03 |  | 24.09
AS EXTREMIDADES, EM BARRAS DE 3 METROS, DE 3/4"
02643 | LUVA DE PVC RIGIDO ROSQUEAVEL, PARA ELETRODUTO, DE 3/4" | UN | 2 | 0.63 |  | 1.26
02961 | CURVA 90º DE PVC RIGIDO, ROSQUEAVEL, PARA ELETRODUTO, DE 3/4 | UN | 1 | 2.13 |  | 2.13
"
05749 | CAIXA DE LUZ DE PVC, DE 3"x3" | UN | 1 | 2.39 |  | 2.39
15.015.0202-A | INSTALACAO DE CONJUNTO DE 2 PONTOS DE TELEFONE E LOGICA,COMP | UN |  | 265.34
REENDENDO: 3 VARAS DE ELETRODUTO DE 3/4",CONEXOES E CAIXAS,E
XCLUSIVE CABOS OU FIOS
3%-DESGASTE DE FERRAMENTAS E EPI
00005 | ARAME GALVANIZADO Nº 16 | KG | 0.35 | 16.3358 |  | 5.7175
00115 | BUCHA E ARRUELA DE ALUMINIO PARA ELETRODUTO, DE 3/4" | UN | 4 | 1.69 |  | 6.76
02341 | ELETRODUTO DE PVC PRETO, RIGIDO ROSQUEAVEL, COM ROSCA EM AMB | UN | 3 | 8.03 |  | 24.09
AS EXTREMIDADES, EM BARRAS DE 3 METROS, DE 3/4"
02643 | LUVA DE PVC RIGIDO ROSQUEAVEL, PARA ELETRODUTO, DE 3/4" | UN | 2 | 0.63 |  | 1.26
02961 | CURVA 90º DE PVC RIGIDO, ROSQUEAVEL, PARA ELETRODUTO, DE 3/4 | UN | 1 | 2.13 |  | 2.13
"
05749 | CAIXA DE LUZ DE PVC, DE 3"x3" | UN | 1 | 2.39 |  | 2.39
20060 | MAO-DE-OBRA DE ELETRICISTA DA CONSTRUCAO CIVIL, INCLUSIVE EN | H | 5 | 25.13 | 3,00000000 | 129.4195
CARGOS SOCIAIS DESONERADOS
20132 | MAO-DE-OBRA DE SERVENTE DA CONSTRUCAO CIVIL, INCLUSIVE ENCAR | H | 5 | 18.17 | 3,00000000 | 93.5755
GOS SOCIAIS DESONERADOS
15.015.0203-0 | INSTALACAO DE PONTO DE TELEFONE E LOGICA,COMPREENDENDO:2 VAR | UN |  | 231.9
AS DE ELETRODUTO DE 3/4",CONEXOES E CAIXAS,EXCLUSIVE CABOS O
U FIOS
3%-DESGASTE DE FERRAMENTAS E EPI
00005 | ARAME GALVANIZADO Nº 16 | KG | 0.35 | 16.3358 |  | 5.7175
00115 | BUCHA E ARRUELA DE ALUMINIO PARA ELETRODUTO, DE 3/4" | UN | 4 | 1.69 |  | 6.76
01983 | MAO-DE-OBRA DE ELETRICISTA DE CONSTRUCAOCIVIL, INCLUSIVE ENC | H | 4 | 27.92 | 3,00000000 | 115.0304
ARGOS SOCIAIS
01999 | MAO-DE-OBRA DE SERVENTE DA CONSTRUCAO CIVIL, INCLUSIVE ENCAR | H | 4 | 20.19 | 3,00000000 | 83.1828
GOS SOCIAIS
02341 | ELETRODUTO DE PVC PRETO, RIGIDO ROSQUEAVEL, COM ROSCA EM AMB | UN | 2 | 8.03 |  | 16.06
AS EXTREMIDADES, EM BARRAS DE 3 METROS, DE 3/4"
02643 | LUVA DE PVC RIGIDO ROSQUEAVEL, PARA ELETRODUTO, DE 3/4" | UN | 1 | 0.63 |  | 0.63
02961 | CURVA 90º DE PVC RIGIDO, ROSQUEAVEL, PARA ELETRODUTO, DE 3/4 | UN | 1 | 2.13 |  | 2.13
"
05749 | CAIXA DE LUZ DE PVC, DE 3"x3" | UN | 1 | 2.39 |  | 2.39
15.015.0203-A | INSTALACAO DE PONTO DE TELEFONE E LOGICA,COMPREENDENDO:2 VAR | UN |  | 212.08
AS DE ELETRODUTO DE 3/4",CONEXOES E CAIXAS,EXCLUSIVE CABOS O
U FIOS
3%-DESGASTE DE FERRAMENTAS E EPI
00005 | ARAME GALVANIZADO Nº 16 | KG | 0.35 | 16.3358 |  | 5.7175
00115 | BUCHA E ARRUELA DE ALUMINIO PARA ELETRODUTO, DE 3/4" | UN | 4 | 1.69 |  | 6.76
02341 | ELETRODUTO DE PVC PRETO, RIGIDO ROSQUEAVEL, COM ROSCA EM AMB | UN | 2 | 8.03 |  | 16.06
AS EXTREMIDADES, EM BARRAS DE 3 METROS, DE 3/4"
02643 | LUVA DE PVC RIGIDO ROSQUEAVEL, PARA ELETRODUTO, DE 3/4" | UN | 1 | 0.63 |  | 0.63
02961 | CURVA 90º DE PVC RIGIDO, ROSQUEAVEL, PARA ELETRODUTO, DE 3/4 | UN | 1 | 2.13 |  | 2.13
"
05749 | CAIXA DE LUZ DE PVC, DE 3"x3" | UN | 1 | 2.39 |  | 2.39
20060 | MAO-DE-OBRA DE ELETRICISTA DA CONSTRUCAO CIVIL, INCLUSIVE EN | H | 4 | 25.13 | 3,00000000 | 103.5356
CARGOS SOCIAIS DESONERADOS
20132 | MAO-DE-OBRA DE SERVENTE DA CONSTRUCAO CIVIL, INCLUSIVE ENCAR | H | 4 | 18.17 | 3,00000000 | 74.8604
GOS SOCIAIS DESONERADOS
15.015.0205-0 | INSTALACAO DE PONTO DE CAMPAINHA,COMPREENDENDO:2 VARAS DE EL | UN |  | 255.32
ETRODUTO DE 1/2",18,00M DE FIO 0,75MM2,BOTAO E CIGARRA
3%-DESGASTE DE FERRAMENTAS E EPI
00119 | BOTAO DE CAMPAINHA | UN | 1 | 5.58 |  | 5.58
00205 | CIGARRA DE SOBREPOR, 110V/220V | UN | 1 | 12.73 |  | 12.73
00287 | FIO C/ISOLAMENTO TERMOPLASTICO ANTICHAMA DE 750V, DE 0,75MM2 | M | 18 | 0.8228 |  | 14.8104
01983 | MAO-DE-OBRA DE ELETRICISTA DE CONSTRUCAOCIVIL, INCLUSIVE ENC | H | 4 | 27.92 | 3,00000000 | 115.0304
ARGOS SOCIAIS
01999 | MAO-DE-OBRA DE SERVENTE DA CONSTRUCAO CIVIL, INCLUSIVE ENCAR | H | 4 | 20.19 | 3,00000000 | 83.1828
GOS SOCIAIS
02338 | ELETRODUTO DE PVC PRETO,RIGIDO ROSQUEAVEL,COM ROSCA EM AMBAS | UN | 2 | 7 |  | 14
EXTREMIDADES,EM BARRAS DE 3 METROS,DE 1/2"
02642 | LUVA DE PVC RIGIDO ROSQUEAVEL, PARA ELETRODUTO, DE 1/2" | UN | 1 | 0.58 |  | 0.58
02960 | CURVA 90º DE PVC RIGIDO, ROSQUEAVEL, PARA ELETRODUTO, DE 1/2 | UN | 1 | 1.87 |  | 1.87
"
04266 | BUCHA E ARRUELA DE ALUMINIO PARA ELETRODUTO, DE 1/2" | UN | 4 | 1.51 |  | 6.04
05750 | CAIXA DE LUZ DE PVC, DE 4"x2" | UN | 2 | 0.75 |  | 1.5
15.015.0205-A | INSTALACAO DE PONTO DE CAMPAINHA,COMPREENDENDO:2 VARAS DE EL | UN |  | 235.5
ETRODUTO DE 1/2",18,00M DE FIO 0,75MM2,BOTAO E CIGARRA
3%-DESGASTE DE FERRAMENTAS E EPI
00119 | BOTAO DE CAMPAINHA | UN | 1 | 5.58 |  | 5.58
00205 | CIGARRA DE SOBREPOR, 110V/220V | UN | 1 | 12.73 |  | 12.73
00287 | FIO C/ISOLAMENTO TERMOPLASTICO ANTICHAMA DE 750V, DE 0,75MM2 | M | 18 | 0.8228 |  | 14.8104
02338 | ELETRODUTO DE PVC PRETO,RIGIDO ROSQUEAVEL,COM ROSCA EM AMBAS | UN | 2 | 7 |  | 14
EXTREMIDADES,EM BARRAS DE 3 METROS,DE 1/2"
02642 | LUVA DE PVC RIGIDO ROSQUEAVEL, PARA ELETRODUTO, DE 1/2" | UN | 1 | 0.58 |  | 0.58
02960 | CURVA 90º DE PVC RIGIDO, ROSQUEAVEL, PARA ELETRODUTO, DE 1/2 | UN | 1 | 1.87 |  | 1.87
"
04266 | BUCHA E ARRUELA DE ALUMINIO PARA ELETRODUTO, DE 1/2" | UN | 4 | 1.51 |  | 6.04
05750 | CAIXA DE LUZ DE PVC, DE 4"x2" | UN | 2 | 0.75 |  | 1.5
20060 | MAO-DE-OBRA DE ELETRICISTA DA CONSTRUCAO CIVIL, INCLUSIVE EN | H | 4 | 25.13 | 3,00000000 | 103.5356
CARGOS SOCIAIS DESONERADOS
20132 | MAO-DE-OBRA DE SERVENTE DA CONSTRUCAO CIVIL, INCLUSIVE ENCAR | H | 4 | 18.17 | 3,00000000 | 74.8604
GOS SOCIAIS DESONERADOS
15.015.0207-0 | INSTALACAO DE PONTO DE CAMPAINHA DE ALTA POTENCIA,COMPREENDE | UN |  | 491.6
NDO:5 VARAS DE ELETRODUTO DE 3/4",50,00M DE FIO 1,5MM2,BOTOE
IRA E CAMPAINHA PROPRIAMENTE DITA
3%-DESGASTE DE FERRAMENTAS E EPI
00115 | BUCHA E ARRUELA DE ALUMINIO PARA ELETRODUTO, DE 3/4" | UN | 4 | 1.69 |  | 6.76
00119 | BOTAO DE CAMPAINHA | UN | 1 | 5.58 |  | 5.58
00286 | FIO C/ISOLAMENTO TERMOPLASTICO ANTICHAMA DE 750V, DE 01,5MM2 | M | 50 | 1.3184 |  | 65.92
01983 | MAO-DE-OBRA DE ELETRICISTA DE CONSTRUCAOCIVIL, INCLUSIVE ENC | H | 5 | 27.92 | 3,00000000 | 143.788
ARGOS SOCIAIS
01999 | MAO-DE-OBRA DE SERVENTE DA CONSTRUCAO CIVIL, INCLUSIVE ENCAR | H | 5 | 20.19 | 3,00000000 | 103.9785
GOS SOCIAIS
02341 | ELETRODUTO DE PVC PRETO, RIGIDO ROSQUEAVEL, COM ROSCA EM AMB | UN | 5 | 8.03 |  | 40.15
AS EXTREMIDADES, EM BARRAS DE 3 METROS, DE 3/4"
02643 | LUVA DE PVC RIGIDO ROSQUEAVEL, PARA ELETRODUTO, DE 3/4" | UN | 4 | 0.63 |  | 2.52
02961 | CURVA 90º DE PVC RIGIDO, ROSQUEAVEL, PARA ELETRODUTO, DE 3/4 | UN | 1 | 2.13 |  | 2.13
"
05661 | CAMPAINHA COM TIMPANO, DE ALTA POTENCIA, 65MM, EM ACO CROMAD | UN | 1 | 119.28 |  | 119.28
O, 127V E PRESSAO SONORA DE ATE 85DB
05750 | CAIXA DE LUZ DE PVC, DE 4"x2" | UN | 2 | 0.75 |  | 1.5
15.015.0207-A | INSTALACAO DE PONTO DE CAMPAINHA DE ALTA POTENCIA,COMPREENDE | UN |  | 466.83
NDO:5 VARAS DE ELETRODUTO DE 3/4",50,00M DE FIO 1,5MM2,BOTOE
IRA E CAMPAINHA PROPRIAMENTE DITA
3%-DESGASTE DE FERRAMENTAS E EPI
00115 | BUCHA E ARRUELA DE ALUMINIO PARA ELETRODUTO, DE 3/4" | UN | 4 | 1.69 |  | 6.76
00119 | BOTAO DE CAMPAINHA | UN | 1 | 5.58 |  | 5.58
00286 | FIO C/ISOLAMENTO TERMOPLASTICO ANTICHAMA DE 750V, DE 01,5MM2 | M | 50 | 1.3184 |  | 65.92
02341 | ELETRODUTO DE PVC PRETO, RIGIDO ROSQUEAVEL, COM ROSCA EM AMB | UN | 5 | 8.03 |  | 40.15
AS EXTREMIDADES, EM BARRAS DE 3 METROS, DE 3/4"
02643 | LUVA DE PVC RIGIDO ROSQUEAVEL, PARA ELETRODUTO, DE 3/4" | UN | 4 | 0.63 |  | 2.52
02961 | CURVA 90º DE PVC RIGIDO, ROSQUEAVEL, PARA ELETRODUTO, DE 3/4 | UN | 1 | 2.13 |  | 2.13
"
05661 | CAMPAINHA COM TIMPANO, DE ALTA POTENCIA, 65MM, EM ACO CROMAD | UN | 1 | 119.28 |  | 119.28
O, 127V E PRESSAO SONORA DE ATE 85DB
05750 | CAIXA DE LUZ DE PVC, DE 4"x2" | UN | 2 | 0.75 |  | 1.5
20060 | MAO-DE-OBRA DE ELETRICISTA DA CONSTRUCAO CIVIL, INCLUSIVE EN | H | 5 | 25.13 | 3,00000000 | 129.4195
CARGOS SOCIAIS DESONERADOS
20132 | MAO-DE-OBRA DE SERVENTE DA CONSTRUCAO CIVIL, INCLUSIVE ENCAR | H | 5 | 18.17 | 3,00000000 | 93.5755
GOS SOCIAIS DESONERADOS
15.015.0208-0 | GONGO CAMPAINHA DE 6 POLEGADAS,PARA SISTEMA DE INSTALACAO DE | UN |  | 226.4
COMBATE A INCENDIO.FORNECIMENTO E COLOCACAO
3%-DESGASTE DE FERRAMENTAS E EPI
01983 | MAO-DE-OBRA DE ELETRICISTA DE CONSTRUCAOCIVIL, INCLUSIVE ENC | H | 1 | 27.92 | 3,00000000 | 28.7576
ARGOS SOCIAIS
01999 | MAO-DE-OBRA DE SERVENTE DA CONSTRUCAO CIVIL, INCLUSIVE ENCAR | H | 1 | 20.19 | 3,00000000 | 20.7957
GOS SOCIAIS
13872 | GONGO CAMPAINHA DE 6 POLEGADAS, PARA SISTEMA DE INSTALACAO D | UN | 1 | 176.85 |  | 176.85
E COMBATE A INCENDIO
15.015.0208-A | GONGO CAMPAINHA DE 6 POLEGADAS,PARA SISTEMA DE INSTALACAO DE | UN |  | 221.44
COMBATE A INCENDIO.FORNECIMENTO E COLOCACAO
3%-DESGASTE DE FERRAMENTAS E EPI
13872 | GONGO CAMPAINHA DE 6 POLEGADAS, PARA SISTEMA DE INSTALACAO D | UN | 1 | 176.85 |  | 176.85
E COMBATE A INCENDIO
20060 | MAO-DE-OBRA DE ELETRICISTA DA CONSTRUCAO CIVIL, INCLUSIVE EN | H | 1 | 25.13 | 3,00000000 | 25.8839
CARGOS SOCIAIS DESONERADOS
20132 | MAO-DE-OBRA DE SERVENTE DA CONSTRUCAO CIVIL, INCLUSIVE ENCAR | H | 1 | 18.17 | 3,00000000 | 18.7151
GOS SOCIAIS DESONERADOS
15.015.0213-0 | INSTALACAO DE PONTO DE VENTILADOR DE TETO,EQUIVALENTE A 2 VA | UN |  | 351.98
RAS DE ELETRODUTO DE PVC RIGIDO DE 3/4",EMBUTIDO NA LAJE,12,
00M DE FIO 2,5MM2,CONEXOES,LUVAS E CURVA,EXCLUSIVE INTERRUPT
OR E ESPELHO,INCLUSIVE ABERTURA E FECHAMENTO DE RASGO EM ALV
ENARIA
3%-DESGASTE DE FERRAMENTAS E EPI
00115 | BUCHA E ARRUELA DE ALUMINIO PARA ELETRODUTO, DE 3/4" | UN | 4 | 1.69 |  | 6.76
00285 | FIO C/ISOLAMENTO TERMOPLASTICO ANTICHAMA DE 750V, DE 02,5MM2 | M | 12 | 2.032 |  | 24.384
01613 | ARGAMASSA CIM.,SAIBRO TRACO 1:8,PREPARO MECANICO | M3 | 0.03 | 397.7446 |  | 11.9323
01968 | MAO-DE-OBRA DE PEDREIRO, INCLUSIVE ENCARGOS SOCIAIS | H | 3 | 27.92 | 3,00000000 | 86.2728
01983 | MAO-DE-OBRA DE ELETRICISTA DE CONSTRUCAOCIVIL, INCLUSIVE ENC | H | 3.28 | 27.92 | 3,00000000 | 94.3249
ARGOS SOCIAIS
01999 | MAO-DE-OBRA DE SERVENTE DA CONSTRUCAO CIVIL, INCLUSIVE ENCAR | H | 5.15 | 20.19 | 3,00000000 | 107.0979
GOS SOCIAIS
02341 | ELETRODUTO DE PVC PRETO, RIGIDO ROSQUEAVEL, COM ROSCA EM AMB | UN | 2 | 8.03 |  | 16.06
AS EXTREMIDADES, EM BARRAS DE 3 METROS, DE 3/4"
02643 | LUVA DE PVC RIGIDO ROSQUEAVEL, PARA ELETRODUTO, DE 3/4" | UN | 1 | 0.63 |  | 0.63
02961 | CURVA 90º DE PVC RIGIDO, ROSQUEAVEL, PARA ELETRODUTO, DE 3/4 | UN | 1 | 2.13 |  | 2.13
"
05749 | CAIXA DE LUZ DE PVC, DE 3"x3" | UN | 1 | 2.39 |  | 2.39
15.015.0213-A | INSTALACAO DE PONTO DE VENTILADOR DE TETO,EQUIVALENTE A 2 VA | UN |  | 322.85
RAS DE ELETRODUTO DE PVC RIGIDO DE 3/4",EMBUTIDO NA LAJE,12,
00M DE FIO 2,5MM2,CONEXOES,LUVAS E CURVA,EXCLUSIVE INTERRUPT
OR E ESPELHO,INCLUSIVE ABERTURA E FECHAMENTO DE RASGO EM ALV
ENARIA
3%-DESGASTE DE FERRAMENTAS E EPI
00115 | BUCHA E ARRUELA DE ALUMINIO PARA ELETRODUTO, DE 3/4" | UN | 4 | 1.69 |  | 6.76
00285 | FIO C/ISOLAMENTO TERMOPLASTICO ANTICHAMA DE 750V, DE 02,5MM2 | M | 12 | 2.032 |  | 24.384
02341 | ELETRODUTO DE PVC PRETO, RIGIDO ROSQUEAVEL, COM ROSCA EM AMB | UN | 2 | 8.03 |  | 16.06
AS EXTREMIDADES, EM BARRAS DE 3 METROS, DE 3/4"
02643 | LUVA DE PVC RIGIDO ROSQUEAVEL, PARA ELETRODUTO, DE 3/4" | UN | 1 | 0.63 |  | 0.63
02961 | CURVA 90º DE PVC RIGIDO, ROSQUEAVEL, PARA ELETRODUTO, DE 3/4 | UN | 1 | 2.13 |  | 2.13
"
05749 | CAIXA DE LUZ DE PVC, DE 3"x3" | UN | 1 | 2.39 |  | 2.39
20060 | MAO-DE-OBRA DE ELETRICISTA DA CONSTRUCAO CIVIL, INCLUSIVE EN | H | 3.28 | 25.13 | 3,00000000 | 84.8992
CARGOS SOCIAIS DESONERADOS
20115 | MAO-DE-OBRA DE PEDREIRO, INCLUSIVE ENCARGOS SOCIAIS DESONERA | H | 3 | 25.13 | 3,00000000 | 77.6517
DOS
20132 | MAO-DE-OBRA DE SERVENTE DA CONSTRUCAO CIVIL, INCLUSIVE ENCAR | H | 5.15 | 18.17 | 3,00000000 | 96.3828
GOS SOCIAIS DESONERADOS
30179 | ARGAMASSA CIM.,SAIBRO TRACO 1:8,PREPARO MECANICO | M3 | 0.03 | 385.6817 |  | 11.5705
15.015.0214-0 | INSTALACAO APARENTE DE PONTO DE VENTILADOR DE TETO,EQUIVALEN | UN |  | 271.41
TE A 2 VARAS DE ELETRODUTO DE PVC RIGIDO DE 3/4",12,00M DE F
IO 2,5MM2,CONEXOES,LUVAS E CURVA,EXCLUSIVE INTERRUPTOR E ESP
ELHO
3%-DESGASTE DE FERRAMENTAS E EPI
00115 | BUCHA E ARRUELA DE ALUMINIO PARA ELETRODUTO, DE 3/4" | UN | 4 | 1.69 |  | 6.76
00285 | FIO C/ISOLAMENTO TERMOPLASTICO ANTICHAMA DE 750V, DE 02,5MM2 | M | 12 | 2.032 |  | 24.384
01983 | MAO-DE-OBRA DE ELETRICISTA DE CONSTRUCAOCIVIL, INCLUSIVE ENC | H | 3.28 | 27.92 | 3,00000000 | 94.3249
ARGOS SOCIAIS
01999 | MAO-DE-OBRA DE SERVENTE DA CONSTRUCAO CIVIL, INCLUSIVE ENCAR | H | 5.15 | 20.19 | 3,00000000 | 107.0979
GOS SOCIAIS
02341 | ELETRODUTO DE PVC PRETO, RIGIDO ROSQUEAVEL, COM ROSCA EM AMB | UN | 2 | 8.03 |  | 16.06
AS EXTREMIDADES, EM BARRAS DE 3 METROS, DE 3/4"
02643 | LUVA DE PVC RIGIDO ROSQUEAVEL, PARA ELETRODUTO, DE 3/4" | UN | 1 | 0.63 |  | 0.63
02961 | CURVA 90º DE PVC RIGIDO, ROSQUEAVEL, PARA ELETRODUTO, DE 3/4 | UN | 1 | 2.13 |  | 2.13
"
05269 | ABRACADEIRA TIPO COPO, DE 3/4" | UN | 6 | 2.94 |  | 17.64
05749 | CAIXA DE LUZ DE PVC, DE 3"x3" | UN | 1 | 2.39 |  | 2.39
15.015.0214-A | INSTALACAO APARENTE DE PONTO DE VENTILADOR DE TETO,EQUIVALEN | UN |  | 251.27
TE A 2 VARAS DE ELETRODUTO DE PVC RIGIDO DE 3/4",12,00M DE F
IO 2,5MM2,CONEXOES,LUVAS E CURVA,EXCLUSIVE INTERRUPTOR E ESP
ELHO
3%-DESGASTE DE FERRAMENTAS E EPI
00115 | BUCHA E ARRUELA DE ALUMINIO PARA ELETRODUTO, DE 3/4" | UN | 4 | 1.69 |  | 6.76
00285 | FIO C/ISOLAMENTO TERMOPLASTICO ANTICHAMA DE 750V, DE 02,5MM2 | M | 12 | 2.032 |  | 24.384
02341 | ELETRODUTO DE PVC PRETO, RIGIDO ROSQUEAVEL, COM ROSCA EM AMB | UN | 2 | 8.03 |  | 16.06
AS EXTREMIDADES, EM BARRAS DE 3 METROS, DE 3/4"
02643 | LUVA DE PVC RIGIDO ROSQUEAVEL, PARA ELETRODUTO, DE 3/4" | UN | 1 | 0.63 |  | 0.63
02961 | CURVA 90º DE PVC RIGIDO, ROSQUEAVEL, PARA ELETRODUTO, DE 3/4 | UN | 1 | 2.13 |  | 2.13
"
05269 | ABRACADEIRA TIPO COPO, DE 3/4" | UN | 6 | 2.94 |  | 17.64
05749 | CAIXA DE LUZ DE PVC, DE 3"x3" | UN | 1 | 2.39 |  | 2.39
20060 | MAO-DE-OBRA DE ELETRICISTA DA CONSTRUCAO CIVIL, INCLUSIVE EN | H | 3.28 | 25.13 | 3,00000000 | 84.8992
CARGOS SOCIAIS DESONERADOS
20132 | MAO-DE-OBRA DE SERVENTE DA CONSTRUCAO CIVIL, INCLUSIVE ENCAR | H | 5.15 | 18.17 | 3,00000000 | 96.3828
GOS SOCIAIS DESONERADOS
15.015.0215-0 | INSTALACAO DE PONTO DE VENTILADOR DE TETO,APARENTE COM CANAL | UN |  | 415.47
ETA PERFURADA,SENDO ESTA LIGADA A ELETROCALHA PRINCIPAL(EXCL
USIVE ESTA),EQUIVALENTE A 1 VARA DE CANALETA E 4 VARAS DE EL
ETRODUTO DE PVC RIGIDO DE 3/4",24,00M DE FIO 2,5MM2,CONEXOES
,LUVAS E CURVA,EXCLUSIVE INTERRUPTOR E ESPELHO
3%-DESGASTE DE FERRAMENTAS E EPI
00115 | BUCHA E ARRUELA DE ALUMINIO PARA ELETRODUTO, DE 3/4" | UN | 8 | 1.69 |  | 13.52
00285 | FIO C/ISOLAMENTO TERMOPLASTICO ANTICHAMA DE 750V, DE 02,5MM2 | M | 24 | 2.032 |  | 48.768
01983 | MAO-DE-OBRA DE ELETRICISTA DE CONSTRUCAOCIVIL, INCLUSIVE ENC | H | 3.78 | 27.92 | 3,00000000 | 108.7037
ARGOS SOCIAIS
01999 | MAO-DE-OBRA DE SERVENTE DA CONSTRUCAO CIVIL, INCLUSIVE ENCAR | H | 5.65 | 20.19 | 3,00000000 | 117.4957
GOS SOCIAIS
02341 | ELETRODUTO DE PVC PRETO, RIGIDO ROSQUEAVEL, COM ROSCA EM AMB | UN | 4 | 8.03 |  | 32.12
AS EXTREMIDADES, EM BARRAS DE 3 METROS, DE 3/4"
02643 | LUVA DE PVC RIGIDO ROSQUEAVEL, PARA ELETRODUTO, DE 3/4" | UN | 1 | 0.63 |  | 0.63
02961 | CURVA 90º DE PVC RIGIDO, ROSQUEAVEL, PARA ELETRODUTO, DE 3/4 | UN | 1 | 2.13 |  | 2.13
"
05269 | ABRACADEIRA TIPO COPO, DE 3/4" | UN | 12 | 2.94 |  | 35.28
05749 | CAIXA DE LUZ DE PVC, DE 3"x3" | UN | 1 | 2.39 |  | 2.39
07635 | CANALETA PERFURADA ALTA, DE (38X38X6000)MM | UN | 1 | 54.44 |  | 54.44
15.015.0215-A | INSTALACAO DE PONTO DE VENTILADOR DE TETO,APARENTE COM CANAL | UN |  | 392.85
ETA PERFURADA,SENDO ESTA LIGADA A ELETROCALHA PRINCIPAL(EXCL
USIVE ESTA),EQUIVALENTE A 1 VARA DE CANALETA E 4 VARAS DE EL
ETRODUTO DE PVC RIGIDO DE 3/4",24,00M DE FIO 2,5MM2,CONEXOES
,LUVAS E CURVA,EXCLUSIVE INTERRUPTOR E ESPELHO
3%-DESGASTE DE FERRAMENTAS E EPI
00115 | BUCHA E ARRUELA DE ALUMINIO PARA ELETRODUTO, DE 3/4" | UN | 8 | 1.69 |  | 13.52
00285 | FIO C/ISOLAMENTO TERMOPLASTICO ANTICHAMA DE 750V, DE 02,5MM2 | M | 24 | 2.032 |  | 48.768
02341 | ELETRODUTO DE PVC PRETO, RIGIDO ROSQUEAVEL, COM ROSCA EM AMB | UN | 4 | 8.03 |  | 32.12
AS EXTREMIDADES, EM BARRAS DE 3 METROS, DE 3/4"
02643 | LUVA DE PVC RIGIDO ROSQUEAVEL, PARA ELETRODUTO, DE 3/4" | UN | 1 | 0.63 |  | 0.63
02961 | CURVA 90º DE PVC RIGIDO, ROSQUEAVEL, PARA ELETRODUTO, DE 3/4 | UN | 1 | 2.13 |  | 2.13
"
05269 | ABRACADEIRA TIPO COPO, DE 3/4" | UN | 12 | 2.94 |  | 35.28
05749 | CAIXA DE LUZ DE PVC, DE 3"x3" | UN | 1 | 2.39 |  | 2.39
07635 | CANALETA PERFURADA ALTA, DE (38X38X6000)MM | UN | 1 | 54.44 |  | 54.44
20060 | MAO-DE-OBRA DE ELETRICISTA DA CONSTRUCAO CIVIL, INCLUSIVE EN | H | 3.78 | 25.13 | 3,00000000 | 97.8411
CARGOS SOCIAIS DESONERADOS
20132 | MAO-DE-OBRA DE SERVENTE DA CONSTRUCAO CIVIL, INCLUSIVE ENCAR | H | 5.65 | 18.17 | 3,00000000 | 105.7403
GOS SOCIAIS DESONERADOS
15.015.0220-0 | INSTALACAO DE PONTO PARA 2(DOIS) VENTILADORES DE TETO,EQUIVA | UN |  | 475.21
LENTE A 2,67 VARAS DE ELETRODUTOS DE PVC DE 3/4",EMBUTIDO NA
LAJE, 25,00M DE FIO 2,5MM2,CONEXOES,LUVAS E CURVA,EXCLUSIVE
INTERRUPTOR E ESPELHO,INCLUSIVE ABERTURA E FECHAMENTO DE RA
SGO EM ALVENARIA
3%-DESGASTE DE FERRAMENTAS E EPI
00115 | BUCHA E ARRUELA DE ALUMINIO PARA ELETRODUTO, DE 3/4" | UN | 8 | 1.69 |  | 13.52
00285 | FIO C/ISOLAMENTO TERMOPLASTICO ANTICHAMA DE 750V, DE 02,5MM2 | M | 25 | 2.032 |  | 50.8
01613 | ARGAMASSA CIM.,SAIBRO TRACO 1:8,PREPARO MECANICO | M3 | 0.04 | 397.7446 |  | 15.9098
01968 | MAO-DE-OBRA DE PEDREIRO, INCLUSIVE ENCARGOS SOCIAIS | H | 4 | 27.92 | 3,00000000 | 115.0304
01983 | MAO-DE-OBRA DE ELETRICISTA DE CONSTRUCAOCIVIL, INCLUSIVE ENC | H | 4.28 | 27.92 | 3,00000000 | 123.0825
ARGOS SOCIAIS
01999 | MAO-DE-OBRA DE SERVENTE DA CONSTRUCAO CIVIL, INCLUSIVE ENCAR | H | 6.15 | 20.19 | 3,00000000 | 127.8936
GOS SOCIAIS
02341 | ELETRODUTO DE PVC PRETO, RIGIDO ROSQUEAVEL, COM ROSCA EM AMB | UN | 2.67 | 8.03 |  | 21.4401
AS EXTREMIDADES, EM BARRAS DE 3 METROS, DE 3/4"
02643 | LUVA DE PVC RIGIDO ROSQUEAVEL, PARA ELETRODUTO, DE 3/4" | UN | 1 | 0.63 |  | 0.63
02961 | CURVA 90º DE PVC RIGIDO, ROSQUEAVEL, PARA ELETRODUTO, DE 3/4 | UN | 1 | 2.13 |  | 2.13
"
05749 | CAIXA DE LUZ DE PVC, DE 3"x3" | UN | 2 | 2.39 |  | 4.78
15.015.0220-A | INSTALACAO DE PONTO PARA 2(DOIS) VENTILADORES DE TETO,EQUIVA | UN |  | 438.14
LENTE A 2,67 VARAS DE ELETRODUTOS DE PVC DE 3/4",EMBUTIDO NA
LAJE, 25,00M DE FIO 2,5MM2,CONEXOES,LUVAS E CURVA,EXCLUSIVE
INTERRUPTOR E ESPELHO,INCLUSIVE ABERTURA E FECHAMENTO DE RA
SGO EM ALVENARIA
3%-DESGASTE DE FERRAMENTAS E EPI
00115 | BUCHA E ARRUELA DE ALUMINIO PARA ELETRODUTO, DE 3/4" | UN | 8 | 1.69 |  | 13.52
00285 | FIO C/ISOLAMENTO TERMOPLASTICO ANTICHAMA DE 750V, DE 02,5MM2 | M | 25 | 2.032 |  | 50.8
02341 | ELETRODUTO DE PVC PRETO, RIGIDO ROSQUEAVEL, COM ROSCA EM AMB | UN | 2.67 | 8.03 |  | 21.4401
AS EXTREMIDADES, EM BARRAS DE 3 METROS, DE 3/4"
02643 | LUVA DE PVC RIGIDO ROSQUEAVEL, PARA ELETRODUTO, DE 3/4" | UN | 1 | 0.63 |  | 0.63
02961 | CURVA 90º DE PVC RIGIDO, ROSQUEAVEL, PARA ELETRODUTO, DE 3/4 | UN | 1 | 2.13 |  | 2.13
"
05749 | CAIXA DE LUZ DE PVC, DE 3"x3" | UN | 2 | 2.39 |  | 4.78
20060 | MAO-DE-OBRA DE ELETRICISTA DA CONSTRUCAO CIVIL, INCLUSIVE EN | H | 4.28 | 25.13 | 3,00000000 | 110.7831
CARGOS SOCIAIS DESONERADOS
20115 | MAO-DE-OBRA DE PEDREIRO, INCLUSIVE ENCARGOS SOCIAIS DESONERA | H | 4 | 25.13 | 3,00000000 | 103.5356
DOS
20132 | MAO-DE-OBRA DE SERVENTE DA CONSTRUCAO CIVIL, INCLUSIVE ENCAR | H | 6.15 | 18.17 | 3,00000000 | 115.0979
GOS SOCIAIS DESONERADOS
30179 | ARGAMASSA CIM.,SAIBRO TRACO 1:8,PREPARO MECANICO | M3 | 0.04 | 385.6817 |  | 15.4273
15.015.0221-0 | INSTALACAO APARENTE DE PONTO PARA 2(DOIS) VENTILADORES DE TE | UN |  | 367.79
TO,EQUIVALENTE A 2,67 VARAS DE ELETRODUTO DE PVC DE 3/4",25,
00M DE FIO 2,5MM2,CONEXOES,LUVAS E CURVA,EXCLUSIVE INTERRUPT
OR E ESPELHO
3%-DESGASTE DE FERRAMENTAS E EPI
00115 | BUCHA E ARRUELA DE ALUMINIO PARA ELETRODUTO, DE 3/4" | UN | 8 | 1.69 |  | 13.52
00285 | FIO C/ISOLAMENTO TERMOPLASTICO ANTICHAMA DE 750V, DE 02,5MM2 | M | 25 | 2.032 |  | 50.8
01983 | MAO-DE-OBRA DE ELETRICISTA DE CONSTRUCAOCIVIL, INCLUSIVE ENC | H | 4.28 | 27.92 | 3,00000000 | 123.0825
ARGOS SOCIAIS
01999 | MAO-DE-OBRA DE SERVENTE DA CONSTRUCAO CIVIL, INCLUSIVE ENCAR | H | 6.15 | 20.19 | 3,00000000 | 127.8936
GOS SOCIAIS
02341 | ELETRODUTO DE PVC PRETO, RIGIDO ROSQUEAVEL, COM ROSCA EM AMB | UN | 2.67 | 8.03 |  | 21.4401
AS EXTREMIDADES, EM BARRAS DE 3 METROS, DE 3/4"
02643 | LUVA DE PVC RIGIDO ROSQUEAVEL, PARA ELETRODUTO, DE 3/4" | UN | 1 | 0.63 |  | 0.63
02961 | CURVA 90º DE PVC RIGIDO, ROSQUEAVEL, PARA ELETRODUTO, DE 3/4 | UN | 1 | 2.13 |  | 2.13
"
05269 | ABRACADEIRA TIPO COPO, DE 3/4" | UN | 8 | 2.94 |  | 23.52
05749 | CAIXA DE LUZ DE PVC, DE 3"x3" | UN | 2 | 2.39 |  | 4.78
15.015.0221-A | INSTALACAO APARENTE DE PONTO PARA 2(DOIS) VENTILADORES DE TE | UN |  | 342.7
TO,EQUIVALENTE A 2,67 VARAS DE ELETRODUTO DE PVC DE 3/4",25,
00M DE FIO 2,5MM2,CONEXOES,LUVAS E CURVA,EXCLUSIVE INTERRUPT
OR E ESPELHO
3%-DESGASTE DE FERRAMENTAS E EPI
00115 | BUCHA E ARRUELA DE ALUMINIO PARA ELETRODUTO, DE 3/4" | UN | 8 | 1.69 |  | 13.52
00285 | FIO C/ISOLAMENTO TERMOPLASTICO ANTICHAMA DE 750V, DE 02,5MM2 | M | 25 | 2.032 |  | 50.8
02341 | ELETRODUTO DE PVC PRETO, RIGIDO ROSQUEAVEL, COM ROSCA EM AMB | UN | 2.67 | 8.03 |  | 21.4401
AS EXTREMIDADES, EM BARRAS DE 3 METROS, DE 3/4"
02643 | LUVA DE PVC RIGIDO ROSQUEAVEL, PARA ELETRODUTO, DE 3/4" | UN | 1 | 0.63 |  | 0.63
02961 | CURVA 90º DE PVC RIGIDO, ROSQUEAVEL, PARA ELETRODUTO, DE 3/4 | UN | 1 | 2.13 |  | 2.13
"
05269 | ABRACADEIRA TIPO COPO, DE 3/4" | UN | 8 | 2.94 |  | 23.52
05749 | CAIXA DE LUZ DE PVC, DE 3"x3" | UN | 2 | 2.39 |  | 4.78
20060 | MAO-DE-OBRA DE ELETRICISTA DA CONSTRUCAO CIVIL, INCLUSIVE EN | H | 4.28 | 25.13 | 3,00000000 | 110.7831
CARGOS SOCIAIS DESONERADOS
20132 | MAO-DE-OBRA DE SERVENTE DA CONSTRUCAO CIVIL, INCLUSIVE ENCAR | H | 6.15 | 18.17 | 3,00000000 | 115.0979
GOS SOCIAIS DESONERADOS
15.015.0222-0 | INSTALACAO DE PONTO PARA 2(DOIS)VENTILADORES DE TETO,APARENT | UN |  | 539.07
E COM CANALETA PERFURADA,SENDO ESTA LIGADA A ELETROCALHA PRI
NCIPAL(EXCLUSIVE ESTA),EQUIVALENTE A 1,5 VARAS DE CANALETA E
4,67 VARAS DE ELETRODUTO DE PVC RIGIDO DE 3/4",37,00M DE FI
O 2,5MM2,CONEXOES,LUVAS E CURVA,EXCLUSIVE INTERRUPTOR E ESPE
LHO
3%-DESGASTE DE FERRAMENTAS E EPI
00115 | BUCHA E ARRUELA DE ALUMINIO PARA ELETRODUTO, DE 3/4" | UN | 12 | 1.69 |  | 20.28
00285 | FIO C/ISOLAMENTO TERMOPLASTICO ANTICHAMA DE 750V, DE 02,5MM2 | M | 37 | 2.032 |  | 75.184
01983 | MAO-DE-OBRA DE ELETRICISTA DE CONSTRUCAOCIVIL, INCLUSIVE ENC | H | 4.78 | 27.92 | 3,00000000 | 137.4613
ARGOS SOCIAIS
01999 | MAO-DE-OBRA DE SERVENTE DA CONSTRUCAO CIVIL, INCLUSIVE ENCAR | H | 6.65 | 20.19 | 3,00000000 | 138.2914
GOS SOCIAIS
02341 | ELETRODUTO DE PVC PRETO, RIGIDO ROSQUEAVEL, COM ROSCA EM AMB | UN | 4.67 | 8.03 |  | 37.5001
AS EXTREMIDADES, EM BARRAS DE 3 METROS, DE 3/4"
02643 | LUVA DE PVC RIGIDO ROSQUEAVEL, PARA ELETRODUTO, DE 3/4" | UN | 1 | 0.63 |  | 0.63
02961 | CURVA 90º DE PVC RIGIDO, ROSQUEAVEL, PARA ELETRODUTO, DE 3/4 | UN | 1 | 2.13 |  | 2.13
"
05269 | ABRACADEIRA TIPO COPO, DE 3/4" | UN | 14 | 2.94 |  | 41.16
05749 | CAIXA DE LUZ DE PVC, DE 3"x3" | UN | 2 | 2.39 |  | 4.78
07635 | CANALETA PERFURADA ALTA, DE (38X38X6000)MM | UN | 1.5 | 54.44 |  | 81.66
15.015.0222-A | INSTALACAO DE PONTO PARA 2(DOIS)VENTILADORES DE TETO,APARENT | UN |  | 511.5
E COM CANALETA PERFURADA,SENDO ESTA LIGADA A ELETROCALHA PRI
NCIPAL(EXCLUSIVE ESTA),EQUIVALENTE A 1,5 VARAS DE CANALETA E
4,67 VARAS DE ELETRODUTO DE PVC RIGIDO DE 3/4",37,00M DE FI
O 2,5MM2,CONEXOES,LUVAS E CURVA,EXCLUSIVE INTERRUPTOR E ESPE
LHO
3%-DESGASTE DE FERRAMENTAS E EPI
00115 | BUCHA E ARRUELA DE ALUMINIO PARA ELETRODUTO, DE 3/4" | UN | 12 | 1.69 |  | 20.28
00285 | FIO C/ISOLAMENTO TERMOPLASTICO ANTICHAMA DE 750V, DE 02,5MM2 | M | 37 | 2.032 |  | 75.184
02341 | ELETRODUTO DE PVC PRETO, RIGIDO ROSQUEAVEL, COM ROSCA EM AMB | UN | 4.67 | 8.03 |  | 37.5001
AS EXTREMIDADES, EM BARRAS DE 3 METROS, DE 3/4"
02643 | LUVA DE PVC RIGIDO ROSQUEAVEL, PARA ELETRODUTO, DE 3/4" | UN | 1 | 0.63 |  | 0.63
02961 | CURVA 90º DE PVC RIGIDO, ROSQUEAVEL, PARA ELETRODUTO, DE 3/4 | UN | 1 | 2.13 |  | 2.13
"
05269 | ABRACADEIRA TIPO COPO, DE 3/4" | UN | 14 | 2.94 |  | 41.16
05749 | CAIXA DE LUZ DE PVC, DE 3"x3" | UN | 2 | 2.39 |  | 4.78
07635 | CANALETA PERFURADA ALTA, DE (38X38X6000)MM | UN | 1.5 | 54.44 |  | 81.66
20060 | MAO-DE-OBRA DE ELETRICISTA DA CONSTRUCAO CIVIL, INCLUSIVE EN | H | 4.78 | 25.13 | 3,00000000 | 123.725
CARGOS SOCIAIS DESONERADOS
20132 | MAO-DE-OBRA DE SERVENTE DA CONSTRUCAO CIVIL, INCLUSIVE ENCAR | H | 6.65 | 18.17 | 3,00000000 | 124.4554
GOS SOCIAIS DESONERADOS
15.015.0225-0 | INSTALACAO DE PONTO PARA 3(TRES)VENTILADORES DE TETO,EQUIVAL | UN |  | 550.33
ENTE A 3,30 VARAS DE ELETRODUTOS DE PVC DE 3/4",EMBUTIDO NA
LAJE,30,00M DE FIO 2,5MM2,CONEXOES,LUVAS E CURVA,EXCLUSIVE I
NTERRUPTOR E ESPELHO,INCLUSIVE ABERTURA E FECHAMENTO DE RASG
O EM ALVENARIA
3%-DESGASTE DE FERRAMENTAS E EPI
00115 | BUCHA E ARRUELA DE ALUMINIO PARA ELETRODUTO, DE 3/4" | UN | 8 | 1.69 |  | 13.52
00285 | FIO C/ISOLAMENTO TERMOPLASTICO ANTICHAMA DE 750V, DE 02,5MM2 | M | 30 | 2.032 |  | 60.96
01613 | ARGAMASSA CIM.,SAIBRO TRACO 1:8,PREPARO MECANICO | M3 | 0.05 | 397.7446 |  | 19.8872
01968 | MAO-DE-OBRA DE PEDREIRO, INCLUSIVE ENCARGOS SOCIAIS | H | 5 | 27.92 | 3,00000000 | 143.788
01983 | MAO-DE-OBRA DE ELETRICISTA DE CONSTRUCAOCIVIL, INCLUSIVE ENC | H | 4.78 | 27.92 | 3,00000000 | 137.4613
ARGOS SOCIAIS
01999 | MAO-DE-OBRA DE SERVENTE DA CONSTRUCAO CIVIL, INCLUSIVE ENCAR | H | 6.65 | 20.19 | 3,00000000 | 138.2914
GOS SOCIAIS
02341 | ELETRODUTO DE PVC PRETO, RIGIDO ROSQUEAVEL, COM ROSCA EM AMB | UN | 3.3 | 8.03 |  | 26.499
AS EXTREMIDADES, EM BARRAS DE 3 METROS, DE 3/4"
02643 | LUVA DE PVC RIGIDO ROSQUEAVEL, PARA ELETRODUTO, DE 3/4" | UN | 1 | 0.63 |  | 0.63
02961 | CURVA 90º DE PVC RIGIDO, ROSQUEAVEL, PARA ELETRODUTO, DE 3/4 | UN | 1 | 2.13 |  | 2.13
"
05749 | CAIXA DE LUZ DE PVC, DE 3"x3" | UN | 3 | 2.39 |  | 7.17
15.015.0225-A | INSTALACAO DE PONTO PARA 3(TRES)VENTILADORES DE TETO,EQUIVAL | UN |  | 507.79
ENTE A 3,30 VARAS DE ELETRODUTOS DE PVC DE 3/4",EMBUTIDO NA
LAJE,30,00M DE FIO 2,5MM2,CONEXOES,LUVAS E CURVA,EXCLUSIVE I
NTERRUPTOR E ESPELHO,INCLUSIVE ABERTURA E FECHAMENTO DE RASG
O EM ALVENARIA
3%-DESGASTE DE FERRAMENTAS E EPI
00115 | BUCHA E ARRUELA DE ALUMINIO PARA ELETRODUTO, DE 3/4" | UN | 8 | 1.69 |  | 13.52
00285 | FIO C/ISOLAMENTO TERMOPLASTICO ANTICHAMA DE 750V, DE 02,5MM2 | M | 30 | 2.032 |  | 60.96
02341 | ELETRODUTO DE PVC PRETO, RIGIDO ROSQUEAVEL, COM ROSCA EM AMB | UN | 3.3 | 8.03 |  | 26.499
AS EXTREMIDADES, EM BARRAS DE 3 METROS, DE 3/4"
02643 | LUVA DE PVC RIGIDO ROSQUEAVEL, PARA ELETRODUTO, DE 3/4" | UN | 1 | 0.63 |  | 0.63
02961 | CURVA 90º DE PVC RIGIDO, ROSQUEAVEL, PARA ELETRODUTO, DE 3/4 | UN | 1 | 2.13 |  | 2.13
"
05749 | CAIXA DE LUZ DE PVC, DE 3"x3" | UN | 3 | 2.39 |  | 7.17
20060 | MAO-DE-OBRA DE ELETRICISTA DA CONSTRUCAO CIVIL, INCLUSIVE EN | H | 4.78 | 25.13 | 3,00000000 | 123.725
CARGOS SOCIAIS DESONERADOS
20115 | MAO-DE-OBRA DE PEDREIRO, INCLUSIVE ENCARGOS SOCIAIS DESONERA | H | 5 | 25.13 | 3,00000000 | 129.4195
DOS
20132 | MAO-DE-OBRA DE SERVENTE DA CONSTRUCAO CIVIL, INCLUSIVE ENCAR | H | 6.65 | 18.17 | 3,00000000 | 124.4554
GOS SOCIAIS DESONERADOS
30179 | ARGAMASSA CIM.,SAIBRO TRACO 1:8,PREPARO MECANICO | M3 | 0.05 | 385.6817 |  | 19.2841
15.015.0226-0 | INSTALACAO DE PONTO PARA 3(TRES)VENTILADORES DE TETO,EQUIVAL | UN |  | 416.06
ENTE A 3,30 VARAS DE ELETRODUTOS DE PVC DE 3/4",APARENTE,30,
00M DE FIO 2,5MM2,CONEXOES,LUVAS E CURVA,EXCLUSIVE INTERRUPT
OR E ESPELHO
3%-DESGASTE DE FERRAMENTAS E EPI
00115 | BUCHA E ARRUELA DE ALUMINIO PARA ELETRODUTO, DE 3/4" | UN | 8 | 1.69 |  | 13.52
00285 | FIO C/ISOLAMENTO TERMOPLASTICO ANTICHAMA DE 750V, DE 02,5MM2 | M | 30 | 2.032 |  | 60.96
01983 | MAO-DE-OBRA DE ELETRICISTA DE CONSTRUCAOCIVIL, INCLUSIVE ENC | H | 4.78 | 27.92 | 3,00000000 | 137.4613
ARGOS SOCIAIS
01999 | MAO-DE-OBRA DE SERVENTE DA CONSTRUCAO CIVIL, INCLUSIVE ENCAR | H | 6.65 | 20.19 | 3,00000000 | 138.2914
GOS SOCIAIS
02341 | ELETRODUTO DE PVC PRETO, RIGIDO ROSQUEAVEL, COM ROSCA EM AMB | UN | 3.3 | 8.03 |  | 26.499
AS EXTREMIDADES, EM BARRAS DE 3 METROS, DE 3/4"
02643 | LUVA DE PVC RIGIDO ROSQUEAVEL, PARA ELETRODUTO, DE 3/4" | UN | 1 | 0.63 |  | 0.63
02961 | CURVA 90º DE PVC RIGIDO, ROSQUEAVEL, PARA ELETRODUTO, DE 3/4 | UN | 1 | 2.13 |  | 2.13
"
05269 | ABRACADEIRA TIPO COPO, DE 3/4" | UN | 10 | 2.94 |  | 29.4
05749 | CAIXA DE LUZ DE PVC, DE 3"x3" | UN | 3 | 2.39 |  | 7.17
15.015.0226-A | INSTALACAO DE PONTO PARA 3(TRES)VENTILADORES DE TETO,EQUIVAL | UN |  | 388.48
ENTE A 3,30 VARAS DE ELETRODUTOS DE PVC DE 3/4",APARENTE,30,
00M DE FIO 2,5MM2,CONEXOES,LUVAS E CURVA,EXCLUSIVE INTERRUPT
OR E ESPELHO
3%-DESGASTE DE FERRAMENTAS E EPI
00115 | BUCHA E ARRUELA DE ALUMINIO PARA ELETRODUTO, DE 3/4" | UN | 8 | 1.69 |  | 13.52
00285 | FIO C/ISOLAMENTO TERMOPLASTICO ANTICHAMA DE 750V, DE 02,5MM2 | M | 30 | 2.032 |  | 60.96
02341 | ELETRODUTO DE PVC PRETO, RIGIDO ROSQUEAVEL, COM ROSCA EM AMB | UN | 3.3 | 8.03 |  | 26.499
AS EXTREMIDADES, EM BARRAS DE 3 METROS, DE 3/4"
02643 | LUVA DE PVC RIGIDO ROSQUEAVEL, PARA ELETRODUTO, DE 3/4" | UN | 1 | 0.63 |  | 0.63
02961 | CURVA 90º DE PVC RIGIDO, ROSQUEAVEL, PARA ELETRODUTO, DE 3/4 | UN | 1 | 2.13 |  | 2.13
"
05269 | ABRACADEIRA TIPO COPO, DE 3/4" | UN | 10 | 2.94 |  | 29.4
05749 | CAIXA DE LUZ DE PVC, DE 3"x3" | UN | 3 | 2.39 |  | 7.17
20060 | MAO-DE-OBRA DE ELETRICISTA DA CONSTRUCAO CIVIL, INCLUSIVE EN | H | 4.78 | 25.13 | 3,00000000 | 123.725
CARGOS SOCIAIS DESONERADOS
20132 | MAO-DE-OBRA DE SERVENTE DA CONSTRUCAO CIVIL, INCLUSIVE ENCAR | H | 6.65 | 18.17 | 3,00000000 | 124.4554
GOS SOCIAIS DESONERADOS
15.015.0227-0 | INSTALACAO DE PONTO PARA 3(TRES)VENTILADORES DE TETO,APARENT | UN |  | 641.78
E COM CANALETA PERFURADA,SENDO ESTA LIGADA A ELETROCALHA PRI
NCIPAL(EXCLUSIVE ESTA),EQUIVALENTE A 2,50 VARAS DE CANALETA
E 5,30 VARAS DE ELETRODUTO DE PVC RIGIDO DE 3/4",42,00M DE F
IO 2,5MM2,CONEXOES,LUVAS E CURVA,EXCLUSIVE INTERRUPTOR E ESP
ELHO
3%-DESGASTE DE FERRAMENTAS E EPI
00115 | BUCHA E ARRUELA DE ALUMINIO PARA ELETRODUTO, DE 3/4" | UN | 12 | 1.69 |  | 20.28
00285 | FIO C/ISOLAMENTO TERMOPLASTICO ANTICHAMA DE 750V, DE 02,5MM2 | M | 42 | 2.032 |  | 85.344
01983 | MAO-DE-OBRA DE ELETRICISTA DE CONSTRUCAOCIVIL, INCLUSIVE ENC | H | 5.28 | 27.92 | 3,00000000 | 151.8401
ARGOS SOCIAIS
01999 | MAO-DE-OBRA DE SERVENTE DA CONSTRUCAO CIVIL, INCLUSIVE ENCAR | H | 7.15 | 20.19 | 3,00000000 | 148.6893
GOS SOCIAIS
02341 | ELETRODUTO DE PVC PRETO, RIGIDO ROSQUEAVEL, COM ROSCA EM AMB | UN | 5.3 | 8.03 |  | 42.559
AS EXTREMIDADES, EM BARRAS DE 3 METROS, DE 3/4"
02643 | LUVA DE PVC RIGIDO ROSQUEAVEL, PARA ELETRODUTO, DE 3/4" | UN | 1 | 0.63 |  | 0.63
02961 | CURVA 90º DE PVC RIGIDO, ROSQUEAVEL, PARA ELETRODUTO, DE 3/4 | UN | 1 | 2.13 |  | 2.13
"
05269 | ABRACADEIRA TIPO COPO, DE 3/4" | UN | 16 | 2.94 |  | 47.04
05749 | CAIXA DE LUZ DE PVC, DE 3"x3" | UN | 3 | 2.39 |  | 7.17
07635 | CANALETA PERFURADA ALTA, DE (38X38X6000)MM | UN | 2.5 | 54.44 |  | 136.1
15.015.0227-A | INSTALACAO DE PONTO PARA 3(TRES)VENTILADORES DE TETO,APARENT | UN |  | 611.73
E COM CANALETA PERFURADA,SENDO ESTA LIGADA A ELETROCALHA PRI
NCIPAL(EXCLUSIVE ESTA),EQUIVALENTE A 2,50 VARAS DE CANALETA
E 5,30 VARAS DE ELETRODUTO DE PVC RIGIDO DE 3/4",42,00M DE F
IO 2,5MM2,CONEXOES,LUVAS E CURVA,EXCLUSIVE INTERRUPTOR E ESP
ELHO
3%-DESGASTE DE FERRAMENTAS E EPI
00115 | BUCHA E ARRUELA DE ALUMINIO PARA ELETRODUTO, DE 3/4" | UN | 12 | 1.69 |  | 20.28
00285 | FIO C/ISOLAMENTO TERMOPLASTICO ANTICHAMA DE 750V, DE 02,5MM2 | M | 42 | 2.032 |  | 85.344
02341 | ELETRODUTO DE PVC PRETO, RIGIDO ROSQUEAVEL, COM ROSCA EM AMB | UN | 5.3 | 8.03 |  | 42.559
AS EXTREMIDADES, EM BARRAS DE 3 METROS, DE 3/4"
02643 | LUVA DE PVC RIGIDO ROSQUEAVEL, PARA ELETRODUTO, DE 3/4" | UN | 1 | 0.63 |  | 0.63
02961 | CURVA 90º DE PVC RIGIDO, ROSQUEAVEL, PARA ELETRODUTO, DE 3/4 | UN | 1 | 2.13 |  | 2.13
"
05269 | ABRACADEIRA TIPO COPO, DE 3/4" | UN | 16 | 2.94 |  | 47.04
05749 | CAIXA DE LUZ DE PVC, DE 3"x3" | UN | 3 | 2.39 |  | 7.17
07635 | CANALETA PERFURADA ALTA, DE (38X38X6000)MM | UN | 2.5 | 54.44 |  | 136.1
20060 | MAO-DE-OBRA DE ELETRICISTA DA CONSTRUCAO CIVIL, INCLUSIVE EN | H | 5.28 | 25.13 | 3,00000000 | 136.667
CARGOS SOCIAIS DESONERADOS
20132 | MAO-DE-OBRA DE SERVENTE DA CONSTRUCAO CIVIL, INCLUSIVE ENCAR | H | 7.15 | 18.17 | 3,00000000 | 133.813
GOS SOCIAIS DESONERADOS
15.015.0250-0 | INSTALACAO DE PONTO DE TOMADA,EMBUTIDO NA ALVENARIA,EQUIVALE | UN |  | 380.18
NTE A 2 VARAS DE ELETRODUTO DE PVC RIGIDO DE 3/4",18,00M DE
FIO 2,5MM2,CAIXAS,CONEXOES E TOMADA DE EMBUTIR,2P+T,10A,PADR
AO BRASILEIRO,COM PLACA FOSFORESCENTE,INCLUSIVE ABERTURA E F
ECHAMENTO DE RASGO EM ALVENARIA
3%-DESGASTE DE FERRAMENTAS E EPI
00115 | BUCHA E ARRUELA DE ALUMINIO PARA ELETRODUTO, DE 3/4" | UN | 4 | 1.69 |  | 6.76
00285 | FIO C/ISOLAMENTO TERMOPLASTICO ANTICHAMA DE 750V, DE 02,5MM2 | M | 18 | 2.032 |  | 36.576
01613 | ARGAMASSA CIM.,SAIBRO TRACO 1:8,PREPARO MECANICO | M3 | 0.03 | 397.7446 |  | 11.9323
01968 | MAO-DE-OBRA DE PEDREIRO, INCLUSIVE ENCARGOS SOCIAIS | H | 3 | 27.92 | 3,00000000 | 86.2728
01983 | MAO-DE-OBRA DE ELETRICISTA DE CONSTRUCAOCIVIL, INCLUSIVE ENC | H | 3.5 | 27.92 | 3,00000000 | 100.6516
ARGOS SOCIAIS
01999 | MAO-DE-OBRA DE SERVENTE DA CONSTRUCAO CIVIL, INCLUSIVE ENCAR | H | 5.5 | 20.19 | 3,00000000 | 114.3764
GOS SOCIAIS
02341 | ELETRODUTO DE PVC PRETO, RIGIDO ROSQUEAVEL, COM ROSCA EM AMB | UN | 2 | 8.03 |  | 16.06
AS EXTREMIDADES, EM BARRAS DE 3 METROS, DE 3/4"
02370 | TOMADA ELETRICA 2P+T, 10A/250V, PADRAO BRASILEIRO, DE EMBUTI | UN | 1 | 4.05 |  | 4.05
R, COM PLACA 4"X2"
02643 | LUVA DE PVC RIGIDO ROSQUEAVEL, PARA ELETRODUTO, DE 3/4" | UN | 1 | 0.63 |  | 0.63
02961 | CURVA 90º DE PVC RIGIDO, ROSQUEAVEL, PARA ELETRODUTO, DE 3/4 | UN | 1 | 2.13 |  | 2.13
"
05750 | CAIXA DE LUZ DE PVC, DE 4"x2" | UN | 1 | 0.75 |  | 0.75
15.015.0250-A | INSTALACAO DE PONTO DE TOMADA,EMBUTIDO NA ALVENARIA,EQUIVALE | UN |  | 349.7
NTE A 2 VARAS DE ELETRODUTO DE PVC RIGIDO DE 3/4",18,00M DE
FIO 2,5MM2,CAIXAS,CONEXOES E TOMADA DE EMBUTIR,2P+T,10A,PADR
AO BRASILEIRO,COM PLACA FOSFORESCENTE,INCLUSIVE ABERTURA E F
ECHAMENTO DE RASGO EM ALVENARIA
3%-DESGASTE DE FERRAMENTAS E EPI
00115 | BUCHA E ARRUELA DE ALUMINIO PARA ELETRODUTO, DE 3/4" | UN | 4 | 1.69 |  | 6.76
00285 | FIO C/ISOLAMENTO TERMOPLASTICO ANTICHAMA DE 750V, DE 02,5MM2 | M | 18 | 2.032 |  | 36.576
02341 | ELETRODUTO DE PVC PRETO, RIGIDO ROSQUEAVEL, COM ROSCA EM AMB | UN | 2 | 8.03 |  | 16.06
AS EXTREMIDADES, EM BARRAS DE 3 METROS, DE 3/4"
02370 | TOMADA ELETRICA 2P+T, 10A/250V, PADRAO BRASILEIRO, DE EMBUTI | UN | 1 | 4.05 |  | 4.05
R, COM PLACA 4"X2"
02643 | LUVA DE PVC RIGIDO ROSQUEAVEL, PARA ELETRODUTO, DE 3/4" | UN | 1 | 0.63 |  | 0.63
02961 | CURVA 90º DE PVC RIGIDO, ROSQUEAVEL, PARA ELETRODUTO, DE 3/4 | UN | 1 | 2.13 |  | 2.13
"
05750 | CAIXA DE LUZ DE PVC, DE 4"x2" | UN | 1 | 0.75 |  | 0.75
20060 | MAO-DE-OBRA DE ELETRICISTA DA CONSTRUCAO CIVIL, INCLUSIVE EN | H | 3.5 | 25.13 | 3,00000000 | 90.5937
CARGOS SOCIAIS DESONERADOS
20115 | MAO-DE-OBRA DE PEDREIRO, INCLUSIVE ENCARGOS SOCIAIS DESONERA | H | 3 | 25.13 | 3,00000000 | 77.6517
DOS
20132 | MAO-DE-OBRA DE SERVENTE DA CONSTRUCAO CIVIL, INCLUSIVE ENCAR | H | 5.5 | 18.17 | 3,00000000 | 102.9331
GOS SOCIAIS DESONERADOS
30179 | ARGAMASSA CIM.,SAIBRO TRACO 1:8,PREPARO MECANICO | M3 | 0.03 | 385.6817 |  | 11.5705
15.015.0251-0 | INSTALACAO DE PONTO DE TOMADA,APARENTE,EQUIVALENTE A 2 VARAS | UN |  | 299.65
DE ELETRODUTO DE PVC RIGIDO DE 3/4",18,00M DE FIO 2,5MM2,CA
IXAS,CONEXOES E TOMADA DE SOBREPOR 2P+T,10A,PADRAO BRASILEIR
O
3%-DESGASTE DE FERRAMENTAS E EPI
00115 | BUCHA E ARRUELA DE ALUMINIO PARA ELETRODUTO, DE 3/4" | UN | 4 | 1.69 |  | 6.76
00285 | FIO C/ISOLAMENTO TERMOPLASTICO ANTICHAMA DE 750V, DE 02,5MM2 | M | 18 | 2.032 |  | 36.576
01983 | MAO-DE-OBRA DE ELETRICISTA DE CONSTRUCAOCIVIL, INCLUSIVE ENC | H | 3.5 | 27.92 | 3,00000000 | 100.6516
ARGOS SOCIAIS
01999 | MAO-DE-OBRA DE SERVENTE DA CONSTRUCAO CIVIL, INCLUSIVE ENCAR | H | 5.5 | 20.19 | 3,00000000 | 114.3764
GOS SOCIAIS
02341 | ELETRODUTO DE PVC PRETO, RIGIDO ROSQUEAVEL, COM ROSCA EM AMB | UN | 2 | 8.03 |  | 16.06
AS EXTREMIDADES, EM BARRAS DE 3 METROS, DE 3/4"
02643 | LUVA DE PVC RIGIDO ROSQUEAVEL, PARA ELETRODUTO, DE 3/4" | UN | 1 | 0.63 |  | 0.63
02961 | CURVA 90º DE PVC RIGIDO, ROSQUEAVEL, PARA ELETRODUTO, DE 3/4 | UN | 1 | 2.13 |  | 2.13
"
04307 | TOMADA ELETRICA 2P+T, 10A/250V, PADRAO BRASILEIRO, DE SOBREP | UN | 1 | 4.08 |  | 4.08
OR
05269 | ABRACADEIRA TIPO COPO, DE 3/4" | UN | 6 | 2.94 |  | 17.64
05750 | CAIXA DE LUZ DE PVC, DE 4"x2" | UN | 1 | 0.75 |  | 0.75
15.015.0251-A | INSTALACAO DE PONTO DE TOMADA,APARENTE,EQUIVALENTE A 2 VARAS | UN |  | 278.15
DE ELETRODUTO DE PVC RIGIDO DE 3/4",18,00M DE FIO 2,5MM2,CA
IXAS,CONEXOES E TOMADA DE SOBREPOR 2P+T,10A,PADRAO BRASILEIR
O
3%-DESGASTE DE FERRAMENTAS E EPI
00115 | BUCHA E ARRUELA DE ALUMINIO PARA ELETRODUTO, DE 3/4" | UN | 4 | 1.69 |  | 6.76
00285 | FIO C/ISOLAMENTO TERMOPLASTICO ANTICHAMA DE 750V, DE 02,5MM2 | M | 18 | 2.032 |  | 36.576
02341 | ELETRODUTO DE PVC PRETO, RIGIDO ROSQUEAVEL, COM ROSCA EM AMB | UN | 2 | 8.03 |  | 16.06
AS EXTREMIDADES, EM BARRAS DE 3 METROS, DE 3/4"
02643 | LUVA DE PVC RIGIDO ROSQUEAVEL, PARA ELETRODUTO, DE 3/4" | UN | 1 | 0.63 |  | 0.63
02961 | CURVA 90º DE PVC RIGIDO, ROSQUEAVEL, PARA ELETRODUTO, DE 3/4 | UN | 1 | 2.13 |  | 2.13
"
04307 | TOMADA ELETRICA 2P+T, 10A/250V, PADRAO BRASILEIRO, DE SOBREP | UN | 1 | 4.08 |  | 4.08
OR
05269 | ABRACADEIRA TIPO COPO, DE 3/4" | UN | 6 | 2.94 |  | 17.64
05750 | CAIXA DE LUZ DE PVC, DE 4"x2" | UN | 1 | 0.75 |  | 0.75
20060 | MAO-DE-OBRA DE ELETRICISTA DA CONSTRUCAO CIVIL, INCLUSIVE EN | H | 3.5 | 25.13 | 3,00000000 | 90.5937
CARGOS SOCIAIS DESONERADOS
20132 | MAO-DE-OBRA DE SERVENTE DA CONSTRUCAO CIVIL, INCLUSIVE ENCAR | H | 5.5 | 18.17 | 3,00000000 | 102.9331
GOS SOCIAIS DESONERADOS
15.015.0255-0 | INSTALACAO DE PONTO DE TOMADA,EMBUTIDO NA ALVENARIA,EQUIVALE | UN |  | 383.92
NTE A 2 VARAS DE ELETRODUTO DE PVC RIGIDO DE 3/4",18,00M DE
FIO 2,5MM2,CAIXAS,CONEXOES E TOMADA DE EMBUTIR 2P+T,20A,PADR
AO BRASILEIRO,COM PLACA FOSFORESCENTE,INCLUSIVE ABERTURA E F
ECHAMENTO DE RASGO EM ALVENARIA
3%-DESGASTE DE FERRAMENTAS E EPI
00115 | BUCHA E ARRUELA DE ALUMINIO PARA ELETRODUTO, DE 3/4" | UN | 4 | 1.69 |  | 6.76
00285 | FIO C/ISOLAMENTO TERMOPLASTICO ANTICHAMA DE 750V, DE 02,5MM2 | M | 18 | 2.032 |  | 36.576
01613 | ARGAMASSA CIM.,SAIBRO TRACO 1:8,PREPARO MECANICO | M3 | 0.03 | 397.7446 |  | 11.9323
01968 | MAO-DE-OBRA DE PEDREIRO, INCLUSIVE ENCARGOS SOCIAIS | H | 3 | 27.92 | 3,00000000 | 86.2728
01983 | MAO-DE-OBRA DE ELETRICISTA DE CONSTRUCAOCIVIL, INCLUSIVE ENC | H | 3.5 | 27.92 | 3,00000000 | 100.6516
ARGOS SOCIAIS
01999 | MAO-DE-OBRA DE SERVENTE DA CONSTRUCAO CIVIL, INCLUSIVE ENCAR | H | 5.5 | 20.19 | 3,00000000 | 114.3764
GOS SOCIAIS
02341 | ELETRODUTO DE PVC PRETO, RIGIDO ROSQUEAVEL, COM ROSCA EM AMB | UN | 2 | 8.03 |  | 16.06
AS EXTREMIDADES, EM BARRAS DE 3 METROS, DE 3/4"
02643 | LUVA DE PVC RIGIDO ROSQUEAVEL, PARA ELETRODUTO, DE 3/4" | UN | 1 | 0.63 |  | 0.63
02961 | CURVA 90º DE PVC RIGIDO, ROSQUEAVEL, PARA ELETRODUTO, DE 3/4 | UN | 1 | 2.13 |  | 2.13
"
04343 | TOMADA ELETRICA 2P+T, 20A/250V, PADRAO BRASILEIRO, DE EMBUTI | UN | 1 | 7.79 |  | 7.79
R, COM PLACA 4"X2"
05750 | CAIXA DE LUZ DE PVC, DE 4"x2" | UN | 1 | 0.75 |  | 0.75
15.015.0255-A | INSTALACAO DE PONTO DE TOMADA,EMBUTIDO NA ALVENARIA,EQUIVALE | UN |  | 353.44
NTE A 2 VARAS DE ELETRODUTO DE PVC RIGIDO DE 3/4",18,00M DE
FIO 2,5MM2,CAIXAS,CONEXOES E TOMADA DE EMBUTIR 2P+T,20A,PADR
AO BRASILEIRO,COM PLACA FOSFORESCENTE,INCLUSIVE ABERTURA E F
ECHAMENTO DE RASGO EM ALVENARIA
3%-DESGASTE DE FERRAMENTAS E EPI
00115 | BUCHA E ARRUELA DE ALUMINIO PARA ELETRODUTO, DE 3/4" | UN | 4 | 1.69 |  | 6.76
00285 | FIO C/ISOLAMENTO TERMOPLASTICO ANTICHAMA DE 750V, DE 02,5MM2 | M | 18 | 2.032 |  | 36.576
02341 | ELETRODUTO DE PVC PRETO, RIGIDO ROSQUEAVEL, COM ROSCA EM AMB | UN | 2 | 8.03 |  | 16.06
AS EXTREMIDADES, EM BARRAS DE 3 METROS, DE 3/4"
02643 | LUVA DE PVC RIGIDO ROSQUEAVEL, PARA ELETRODUTO, DE 3/4" | UN | 1 | 0.63 |  | 0.63
02961 | CURVA 90º DE PVC RIGIDO, ROSQUEAVEL, PARA ELETRODUTO, DE 3/4 | UN | 1 | 2.13 |  | 2.13
"
04343 | TOMADA ELETRICA 2P+T, 20A/250V, PADRAO BRASILEIRO, DE EMBUTI | UN | 1 | 7.79 |  | 7.79
R, COM PLACA 4"X2"
05750 | CAIXA DE LUZ DE PVC, DE 4"x2" | UN | 1 | 0.75 |  | 0.75
20060 | MAO-DE-OBRA DE ELETRICISTA DA CONSTRUCAO CIVIL, INCLUSIVE EN | H | 3.5 | 25.13 | 3,00000000 | 90.5937
CARGOS SOCIAIS DESONERADOS
20115 | MAO-DE-OBRA DE PEDREIRO, INCLUSIVE ENCARGOS SOCIAIS DESONERA | H | 3 | 25.13 | 3,00000000 | 77.6517
DOS
20132 | MAO-DE-OBRA DE SERVENTE DA CONSTRUCAO CIVIL, INCLUSIVE ENCAR | H | 5.5 | 18.17 | 3,00000000 | 102.9331
GOS SOCIAIS DESONERADOS
30179 | ARGAMASSA CIM.,SAIBRO TRACO 1:8,PREPARO MECANICO | M3 | 0.03 | 385.6817 |  | 11.5705
15.015.0256-0 | INSTALACAO DE PONTO DE TOMADA,APARENTE,EQUIVALENTE A 2 VARAS | UN |  | 301.84
DE ELETRODUTO DE PVC RIGIDO DE 3/4",18,00M DE FIO 2,5MM2,CA
IXAS,CONEXOES E TOMADA DE SOBREPOR 2P+T,20A,PADRAO BRASILEIR
O,COM PLACA FOSFORESCENTE
3%-DESGASTE DE FERRAMENTAS E EPI
00115 | BUCHA E ARRUELA DE ALUMINIO PARA ELETRODUTO, DE 3/4" | UN | 4 | 1.69 |  | 6.76
00285 | FIO C/ISOLAMENTO TERMOPLASTICO ANTICHAMA DE 750V, DE 02,5MM2 | M | 18 | 2.032 |  | 36.576
01983 | MAO-DE-OBRA DE ELETRICISTA DE CONSTRUCAOCIVIL, INCLUSIVE ENC | H | 3.5 | 27.92 | 3,00000000 | 100.6516
ARGOS SOCIAIS
01999 | MAO-DE-OBRA DE SERVENTE DA CONSTRUCAO CIVIL, INCLUSIVE ENCAR | H | 5.5 | 20.19 | 3,00000000 | 114.3764
GOS SOCIAIS
02341 | ELETRODUTO DE PVC PRETO, RIGIDO ROSQUEAVEL, COM ROSCA EM AMB | UN | 2 | 8.03 |  | 16.06
AS EXTREMIDADES, EM BARRAS DE 3 METROS, DE 3/4"
02643 | LUVA DE PVC RIGIDO ROSQUEAVEL, PARA ELETRODUTO, DE 3/4" | UN | 1 | 0.63 |  | 0.63
02961 | CURVA 90º DE PVC RIGIDO, ROSQUEAVEL, PARA ELETRODUTO, DE 3/4 | UN | 1 | 2.13 |  | 2.13
"
05269 | ABRACADEIRA TIPO COPO, DE 3/4" | UN | 6 | 2.94 |  | 17.64
05750 | CAIXA DE LUZ DE PVC, DE 4"x2" | UN | 1 | 0.75 |  | 0.75
14479 | TOMADA ELETRICA 2P+T, 20A/250V, PADRAO BRASILEIRO, DE SOBREP | UN | 1 | 6.27 |  | 6.27
OR
15.015.0256-A | INSTALACAO DE PONTO DE TOMADA,APARENTE,EQUIVALENTE A 2 VARAS | UN |  | 280.34
DE ELETRODUTO DE PVC RIGIDO DE 3/4",18,00M DE FIO 2,5MM2,CA
IXAS,CONEXOES E TOMADA DE SOBREPOR 2P+T,20A,PADRAO BRASILEIR
O,COM PLACA FOSFORESCENTE
3%-DESGASTE DE FERRAMENTAS E EPI
00115 | BUCHA E ARRUELA DE ALUMINIO PARA ELETRODUTO, DE 3/4" | UN | 4 | 1.69 |  | 6.76
00285 | FIO C/ISOLAMENTO TERMOPLASTICO ANTICHAMA DE 750V, DE 02,5MM2 | M | 18 | 2.032 |  | 36.576
02341 | ELETRODUTO DE PVC PRETO, RIGIDO ROSQUEAVEL, COM ROSCA EM AMB | UN | 2 | 8.03 |  | 16.06
AS EXTREMIDADES, EM BARRAS DE 3 METROS, DE 3/4"
02643 | LUVA DE PVC RIGIDO ROSQUEAVEL, PARA ELETRODUTO, DE 3/4" | UN | 1 | 0.63 |  | 0.63
02961 | CURVA 90º DE PVC RIGIDO, ROSQUEAVEL, PARA ELETRODUTO, DE 3/4 | UN | 1 | 2.13 |  | 2.13
"
05269 | ABRACADEIRA TIPO COPO, DE 3/4" | UN | 6 | 2.94 |  | 17.64
05750 | CAIXA DE LUZ DE PVC, DE 4"x2" | UN | 1 | 0.75 |  | 0.75
14479 | TOMADA ELETRICA 2P+T, 20A/250V, PADRAO BRASILEIRO, DE SOBREP | UN | 1 | 6.27 |  | 6.27
OR
20060 | MAO-DE-OBRA DE ELETRICISTA DA CONSTRUCAO CIVIL, INCLUSIVE EN | H | 3.5 | 25.13 | 3,00000000 | 90.5937
CARGOS SOCIAIS DESONERADOS
20132 | MAO-DE-OBRA DE SERVENTE DA CONSTRUCAO CIVIL, INCLUSIVE ENCAR | H | 5.5 | 18.17 | 3,00000000 | 102.9331
GOS SOCIAIS DESONERADOS
15.015.0257-0 | INSTALACAO DE PONTO DE TOMADA,APARENTE COM CANALETA PERFURAD | UN |  | 455.9
A,SENDO ESTA LIGADA A ELETROCALHA PRINCIPAL(EXCLUSIVE ESTA),
EQUIVALENTE A 1 VARA DE CANALETA E 4 VARAS DE ELETRODUTO DE
PVC RIGIDO DE 3/4", 36,00M DE FIO 2,5MM2,CAIXAS,CONEXOES E T
OMADA DE SOBREPOR 2P+T,10A,PADRAO BRASILEIRO
3%-DESGASTE DE FERRAMENTAS E EPI
00115 | BUCHA E ARRUELA DE ALUMINIO PARA ELETRODUTO, DE 3/4" | UN | 8 | 1.69 |  | 13.52
00285 | FIO C/ISOLAMENTO TERMOPLASTICO ANTICHAMA DE 750V, DE 02,5MM2 | M | 36 | 2.032 |  | 73.152
01983 | MAO-DE-OBRA DE ELETRICISTA DE CONSTRUCAOCIVIL, INCLUSIVE ENC | H | 4 | 27.92 | 3,00000000 | 115.0304
ARGOS SOCIAIS
01999 | MAO-DE-OBRA DE SERVENTE DA CONSTRUCAO CIVIL, INCLUSIVE ENCAR | H | 6 | 20.19 | 3,00000000 | 124.7742
GOS SOCIAIS
02341 | ELETRODUTO DE PVC PRETO, RIGIDO ROSQUEAVEL, COM ROSCA EM AMB | UN | 4 | 8.03 |  | 32.12
AS EXTREMIDADES, EM BARRAS DE 3 METROS, DE 3/4"
02643 | LUVA DE PVC RIGIDO ROSQUEAVEL, PARA ELETRODUTO, DE 3/4" | UN | 1 | 0.63 |  | 0.63
02961 | CURVA 90º DE PVC RIGIDO, ROSQUEAVEL, PARA ELETRODUTO, DE 3/4 | UN | 1 | 2.13 |  | 2.13
"
04307 | TOMADA ELETRICA 2P+T, 10A/250V, PADRAO BRASILEIRO, DE SOBREP | UN | 1 | 4.08 |  | 4.08
OR
05269 | ABRACADEIRA TIPO COPO, DE 3/4" | UN | 12 | 2.94 |  | 35.28
05750 | CAIXA DE LUZ DE PVC, DE 4"x2" | UN | 1 | 0.75 |  | 0.75
07635 | CANALETA PERFURADA ALTA, DE (38X38X6000)MM | UN | 1 | 54.44 |  | 54.44
15.015.0257-A | INSTALACAO DE PONTO DE TOMADA,APARENTE COM CANALETA PERFURAD | UN |  | 431.92
A,SENDO ESTA LIGADA A ELETROCALHA PRINCIPAL(EXCLUSIVE ESTA),
EQUIVALENTE A 1 VARA DE CANALETA E 4 VARAS DE ELETRODUTO DE
PVC RIGIDO DE 3/4", 36,00M DE FIO 2,5MM2,CAIXAS,CONEXOES E T
OMADA DE SOBREPOR 2P+T,10A,PADRAO BRASILEIRO
3%-DESGASTE DE FERRAMENTAS E EPI
00115 | BUCHA E ARRUELA DE ALUMINIO PARA ELETRODUTO, DE 3/4" | UN | 8 | 1.69 |  | 13.52
00285 | FIO C/ISOLAMENTO TERMOPLASTICO ANTICHAMA DE 750V, DE 02,5MM2 | M | 36 | 2.032 |  | 73.152
02341 | ELETRODUTO DE PVC PRETO, RIGIDO ROSQUEAVEL, COM ROSCA EM AMB | UN | 4 | 8.03 |  | 32.12
AS EXTREMIDADES, EM BARRAS DE 3 METROS, DE 3/4"
02643 | LUVA DE PVC RIGIDO ROSQUEAVEL, PARA ELETRODUTO, DE 3/4" | UN | 1 | 0.63 |  | 0.63
02961 | CURVA 90º DE PVC RIGIDO, ROSQUEAVEL, PARA ELETRODUTO, DE 3/4 | UN | 1 | 2.13 |  | 2.13
"
04307 | TOMADA ELETRICA 2P+T, 10A/250V, PADRAO BRASILEIRO, DE SOBREP | UN | 1 | 4.08 |  | 4.08
OR
05269 | ABRACADEIRA TIPO COPO, DE 3/4" | UN | 12 | 2.94 |  | 35.28
05750 | CAIXA DE LUZ DE PVC, DE 4"x2" | UN | 1 | 0.75 |  | 0.75
07635 | CANALETA PERFURADA ALTA, DE (38X38X6000)MM | UN | 1 | 54.44 |  | 54.44
20060 | MAO-DE-OBRA DE ELETRICISTA DA CONSTRUCAO CIVIL, INCLUSIVE EN | H | 4 | 25.13 | 3,00000000 | 103.5356
CARGOS SOCIAIS DESONERADOS
20132 | MAO-DE-OBRA DE SERVENTE DA CONSTRUCAO CIVIL, INCLUSIVE ENCAR | H | 6 | 18.17 | 3,00000000 | 112.2906
GOS SOCIAIS DESONERADOS
15.015.0258-0 | INSTALACAO DE PONTO DE TOMADA,APARENTE COM CANALETA PERFURAD | UN |  | 458.09
A,SENDO ESTA LIGADA A ELETROCALHA PRINCIPAL(EXCLUSIVE ESTA)E
QUIVALENTE A 1 VARA DE CANALETA E 4 VARAS DE ELETRODUTO DE P
VC RIGIDO DE 3/4", 36,00M DE FIO 2,5MM2,CAIXAS,CONEXOES E TO
MADA DE SOBREPOR 2P+T,20A,PADRAO BRASILEIRO
3%-DESGASTE DE FERRAMENTAS E EPI
00115 | BUCHA E ARRUELA DE ALUMINIO PARA ELETRODUTO, DE 3/4" | UN | 8 | 1.69 |  | 13.52
00285 | FIO C/ISOLAMENTO TERMOPLASTICO ANTICHAMA DE 750V, DE 02,5MM2 | M | 36 | 2.032 |  | 73.152
01983 | MAO-DE-OBRA DE ELETRICISTA DE CONSTRUCAOCIVIL, INCLUSIVE ENC | H | 4 | 27.92 | 3,00000000 | 115.0304
ARGOS SOCIAIS
01999 | MAO-DE-OBRA DE SERVENTE DA CONSTRUCAO CIVIL, INCLUSIVE ENCAR | H | 6 | 20.19 | 3,00000000 | 124.7742
GOS SOCIAIS
02341 | ELETRODUTO DE PVC PRETO, RIGIDO ROSQUEAVEL, COM ROSCA EM AMB | UN | 4 | 8.03 |  | 32.12
AS EXTREMIDADES, EM BARRAS DE 3 METROS, DE 3/4"
02643 | LUVA DE PVC RIGIDO ROSQUEAVEL, PARA ELETRODUTO, DE 3/4" | UN | 1 | 0.63 |  | 0.63
02961 | CURVA 90º DE PVC RIGIDO, ROSQUEAVEL, PARA ELETRODUTO, DE 3/4 | UN | 1 | 2.13 |  | 2.13
"
05269 | ABRACADEIRA TIPO COPO, DE 3/4" | UN | 12 | 2.94 |  | 35.28
05750 | CAIXA DE LUZ DE PVC, DE 4"x2" | UN | 1 | 0.75 |  | 0.75
07635 | CANALETA PERFURADA ALTA, DE (38X38X6000)MM | UN | 1 | 54.44 |  | 54.44
14479 | TOMADA ELETRICA 2P+T, 20A/250V, PADRAO BRASILEIRO, DE SOBREP | UN | 1 | 6.27 |  | 6.27
OR
15.015.0258-A | INSTALACAO DE PONTO DE TOMADA,APARENTE COM CANALETA PERFURAD | UN |  | 434.11
A,SENDO ESTA LIGADA A ELETROCALHA PRINCIPAL(EXCLUSIVE ESTA)E
QUIVALENTE A 1 VARA DE CANALETA E 4 VARAS DE ELETRODUTO DE P
VC RIGIDO DE 3/4", 36,00M DE FIO 2,5MM2,CAIXAS,CONEXOES E TO
MADA DE SOBREPOR 2P+T,20A,PADRAO BRASILEIRO
3%-DESGASTE DE FERRAMENTAS E EPI
00115 | BUCHA E ARRUELA DE ALUMINIO PARA ELETRODUTO, DE 3/4" | UN | 8 | 1.69 |  | 13.52
00285 | FIO C/ISOLAMENTO TERMOPLASTICO ANTICHAMA DE 750V, DE 02,5MM2 | M | 36 | 2.032 |  | 73.152
02341 | ELETRODUTO DE PVC PRETO, RIGIDO ROSQUEAVEL, COM ROSCA EM AMB | UN | 4 | 8.03 |  | 32.12
AS EXTREMIDADES, EM BARRAS DE 3 METROS, DE 3/4"
02643 | LUVA DE PVC RIGIDO ROSQUEAVEL, PARA ELETRODUTO, DE 3/4" | UN | 1 | 0.63 |  | 0.63
02961 | CURVA 90º DE PVC RIGIDO, ROSQUEAVEL, PARA ELETRODUTO, DE 3/4 | UN | 1 | 2.13 |  | 2.13
"
05269 | ABRACADEIRA TIPO COPO, DE 3/4" | UN | 12 | 2.94 |  | 35.28
05750 | CAIXA DE LUZ DE PVC, DE 4"x2" | UN | 1 | 0.75 |  | 0.75
07635 | CANALETA PERFURADA ALTA, DE (38X38X6000)MM | UN | 1 | 54.44 |  | 54.44
14479 | TOMADA ELETRICA 2P+T, 20A/250V, PADRAO BRASILEIRO, DE SOBREP | UN | 1 | 6.27 |  | 6.27
OR
20060 | MAO-DE-OBRA DE ELETRICISTA DA CONSTRUCAO CIVIL, INCLUSIVE EN | H | 4 | 25.13 | 3,00000000 | 103.5356
CARGOS SOCIAIS DESONERADOS
20132 | MAO-DE-OBRA DE SERVENTE DA CONSTRUCAO CIVIL, INCLUSIVE ENCAR | H | 6 | 18.17 | 3,00000000 | 112.2906
GOS SOCIAIS DESONERADOS
15.015.0260-0 | INSTALACAO DE PONTO DE TOMADA,EMBUTIDO NA ALVENARIA,EQUIVALE | UN |  | 299.64
NTE A 2 VARAS DE ELETRODUTO DE PVC RIGIDO DE 1/2",18,00M DE
FIO 2,5MM2,CAIXAS,CONEXOES E TOMADA DE EMBUTIR 2P+T,10A,COM
PLACA FOSFORESCENTE,INCLUSIVE ABERTURA E FECHAMENTO DE RASGO
EM ALVENARIA
3%-DESGASTE DE FERRAMENTAS E EPI
00285 | FIO C/ISOLAMENTO TERMOPLASTICO ANTICHAMA DE 750V, DE 02,5MM2 | M | 18 | 2.032 |  | 36.576
01613 | ARGAMASSA CIM.,SAIBRO TRACO 1:8,PREPARO MECANICO | M3 | 0.006 | 397.7446 |  | 2.3865
01968 | MAO-DE-OBRA DE PEDREIRO, INCLUSIVE ENCARGOS SOCIAIS | H | 1.5 | 27.92 | 3,00000000 | 43.1364
01983 | MAO-DE-OBRA DE ELETRICISTA DE CONSTRUCAOCIVIL, INCLUSIVE ENC | H | 3 | 27.92 | 3,00000000 | 86.2728
ARGOS SOCIAIS
01999 | MAO-DE-OBRA DE SERVENTE DA CONSTRUCAO CIVIL, INCLUSIVE ENCAR | H | 5 | 20.19 | 3,00000000 | 103.9785
GOS SOCIAIS
02338 | ELETRODUTO DE PVC PRETO,RIGIDO ROSQUEAVEL,COM ROSCA EM AMBAS | UN | 2 | 7 |  | 14
EXTREMIDADES,EM BARRAS DE 3 METROS,DE 1/2"
02370 | TOMADA ELETRICA 2P+T, 10A/250V, PADRAO BRASILEIRO, DE EMBUTI | UN | 1 | 4.05 |  | 4.05
R, COM PLACA 4"X2"
02642 | LUVA DE PVC RIGIDO ROSQUEAVEL, PARA ELETRODUTO, DE 1/2" | UN | 1 | 0.58 |  | 0.58
02960 | CURVA 90º DE PVC RIGIDO, ROSQUEAVEL, PARA ELETRODUTO, DE 1/2 | UN | 1 | 1.87 |  | 1.87
"
04266 | BUCHA E ARRUELA DE ALUMINIO PARA ELETRODUTO, DE 1/2" | UN | 4 | 1.51 |  | 6.04
05750 | CAIXA DE LUZ DE PVC, DE 4"x2" | UN | 1 | 0.75 |  | 0.75
15.015.0260-A | INSTALACAO DE PONTO DE TOMADA,EMBUTIDO NA ALVENARIA,EQUIVALE | UN |  | 276.23
NTE A 2 VARAS DE ELETRODUTO DE PVC RIGIDO DE 1/2",18,00M DE
FIO 2,5MM2,CAIXAS,CONEXOES E TOMADA DE EMBUTIR 2P+T,10A,COM
PLACA FOSFORESCENTE,INCLUSIVE ABERTURA E FECHAMENTO DE RASGO
EM ALVENARIA
3%-DESGASTE DE FERRAMENTAS E EPI
00285 | FIO C/ISOLAMENTO TERMOPLASTICO ANTICHAMA DE 750V, DE 02,5MM2 | M | 18 | 2.032 |  | 36.576
02338 | ELETRODUTO DE PVC PRETO,RIGIDO ROSQUEAVEL,COM ROSCA EM AMBAS | UN | 2 | 7 |  | 14
EXTREMIDADES,EM BARRAS DE 3 METROS,DE 1/2"
02370 | TOMADA ELETRICA 2P+T, 10A/250V, PADRAO BRASILEIRO, DE EMBUTI | UN | 1 | 4.05 |  | 4.05
R, COM PLACA 4"X2"
02642 | LUVA DE PVC RIGIDO ROSQUEAVEL, PARA ELETRODUTO, DE 1/2" | UN | 1 | 0.58 |  | 0.58
02960 | CURVA 90º DE PVC RIGIDO, ROSQUEAVEL, PARA ELETRODUTO, DE 1/2 | UN | 1 | 1.87 |  | 1.87
"
04266 | BUCHA E ARRUELA DE ALUMINIO PARA ELETRODUTO, DE 1/2" | UN | 4 | 1.51 |  | 6.04
05750 | CAIXA DE LUZ DE PVC, DE 4"x2" | UN | 1 | 0.75 |  | 0.75
20060 | MAO-DE-OBRA DE ELETRICISTA DA CONSTRUCAO CIVIL, INCLUSIVE EN | H | 3 | 25.13 | 3,00000000 | 77.6517
CARGOS SOCIAIS DESONERADOS
20115 | MAO-DE-OBRA DE PEDREIRO, INCLUSIVE ENCARGOS SOCIAIS DESONERA | H | 1.5 | 25.13 | 3,00000000 | 38.8259
DOS
20132 | MAO-DE-OBRA DE SERVENTE DA CONSTRUCAO CIVIL, INCLUSIVE ENCAR | H | 5 | 18.17 | 3,00000000 | 93.5755
GOS SOCIAIS DESONERADOS
30179 | ARGAMASSA CIM.,SAIBRO TRACO 1:8,PREPARO MECANICO | M3 | 0.006 | 385.6817 |  | 2.3141
15.015.0261-0 | INSTALACAO DE PONTO DE TOMADA,APARENTE,EQUIVALENTE A 2 VARAS | UN |  | 271.9
DE ELETRODUTO DE PVC RIGIDO DE 1/2",18,00M DE FIO 2,5MM2,CA
IXAS,CONEXOES E TOMADA DE SOBREPOR 2P+T,10A
3%-DESGASTE DE FERRAMENTAS E EPI
00285 | FIO C/ISOLAMENTO TERMOPLASTICO ANTICHAMA DE 750V, DE 02,5MM2 | M | 18 | 2.032 |  | 36.576
01983 | MAO-DE-OBRA DE ELETRICISTA DE CONSTRUCAOCIVIL, INCLUSIVE ENC | H | 3 | 27.92 | 3,00000000 | 86.2728
ARGOS SOCIAIS
01999 | MAO-DE-OBRA DE SERVENTE DA CONSTRUCAO CIVIL, INCLUSIVE ENCAR | H | 5 | 20.19 | 3,00000000 | 103.9785
GOS SOCIAIS
02338 | ELETRODUTO DE PVC PRETO,RIGIDO ROSQUEAVEL,COM ROSCA EM AMBAS | UN | 2 | 7 |  | 14
EXTREMIDADES,EM BARRAS DE 3 METROS,DE 1/2"
02642 | LUVA DE PVC RIGIDO ROSQUEAVEL, PARA ELETRODUTO, DE 1/2" | UN | 1 | 0.58 |  | 0.58
02960 | CURVA 90º DE PVC RIGIDO, ROSQUEAVEL, PARA ELETRODUTO, DE 1/2 | UN | 1 | 1.87 |  | 1.87
"
04266 | BUCHA E ARRUELA DE ALUMINIO PARA ELETRODUTO, DE 1/2" | UN | 4 | 1.51 |  | 6.04
04307 | TOMADA ELETRICA 2P+T, 10A/250V, PADRAO BRASILEIRO, DE SOBREP | UN | 1 | 4.08 |  | 4.08
OR
05268 | ABRACADEIRA TIPO COPO, DE 1/2" | UN | 6 | 2.96 |  | 17.76
05750 | CAIXA DE LUZ DE PVC, DE 4"x2" | UN | 1 | 0.75 |  | 0.75
15.015.0261-A | INSTALACAO DE PONTO DE TOMADA,APARENTE,EQUIVALENTE A 2 VARAS | UN |  | 252.88
DE ELETRODUTO DE PVC RIGIDO DE 1/2",18,00M DE FIO 2,5MM2,CA
IXAS,CONEXOES E TOMADA DE SOBREPOR 2P+T,10A
3%-DESGASTE DE FERRAMENTAS E EPI
00285 | FIO C/ISOLAMENTO TERMOPLASTICO ANTICHAMA DE 750V, DE 02,5MM2 | M | 18 | 2.032 |  | 36.576
02338 | ELETRODUTO DE PVC PRETO,RIGIDO ROSQUEAVEL,COM ROSCA EM AMBAS | UN | 2 | 7 |  | 14
EXTREMIDADES,EM BARRAS DE 3 METROS,DE 1/2"
02642 | LUVA DE PVC RIGIDO ROSQUEAVEL, PARA ELETRODUTO, DE 1/2" | UN | 1 | 0.58 |  | 0.58
02960 | CURVA 90º DE PVC RIGIDO, ROSQUEAVEL, PARA ELETRODUTO, DE 1/2 | UN | 1 | 1.87 |  | 1.87
"
04266 | BUCHA E ARRUELA DE ALUMINIO PARA ELETRODUTO, DE 1/2" | UN | 4 | 1.51 |  | 6.04
04307 | TOMADA ELETRICA 2P+T, 10A/250V, PADRAO BRASILEIRO, DE SOBREP | UN | 1 | 4.08 |  | 4.08
OR
05268 | ABRACADEIRA TIPO COPO, DE 1/2" | UN | 6 | 2.96 |  | 17.76
05750 | CAIXA DE LUZ DE PVC, DE 4"x2" | UN | 1 | 0.75 |  | 0.75
20060 | MAO-DE-OBRA DE ELETRICISTA DA CONSTRUCAO CIVIL, INCLUSIVE EN | H | 3 | 25.13 | 3,00000000 | 77.6517
CARGOS SOCIAIS DESONERADOS
20132 | MAO-DE-OBRA DE SERVENTE DA CONSTRUCAO CIVIL, INCLUSIVE ENCAR | H | 5 | 18.17 | 3,00000000 | 93.5755
GOS SOCIAIS DESONERADOS
15.015.0265-0 | INSTALACAO DE PONTO DE TOMADA,EMBUTIDO NA ALVENARIA,EQUIVALE | UN |  | 303.38
NTE A 2 VARAS DE ELETRODUTO DE PVC RIGIDO DE 1/2",18,00M DE
FIO 2,5MM2,CAIXAS,CONEXOES E TOMADA,DE EMBUTIR 2P+T,20A,COM
PLACA FOSFORESCENTE,INCLUSIVE ABERTURA E FECHAMENTO DE RASGO
EM ALVENARIA
3%-DESGASTE DE FERRAMENTAS E EPI
00285 | FIO C/ISOLAMENTO TERMOPLASTICO ANTICHAMA DE 750V, DE 02,5MM2 | M | 18 | 2.032 |  | 36.576
01613 | ARGAMASSA CIM.,SAIBRO TRACO 1:8,PREPARO MECANICO | M3 | 0.006 | 397.7446 |  | 2.3865
01968 | MAO-DE-OBRA DE PEDREIRO, INCLUSIVE ENCARGOS SOCIAIS | H | 1.5 | 27.92 | 3,00000000 | 43.1364
01983 | MAO-DE-OBRA DE ELETRICISTA DE CONSTRUCAOCIVIL, INCLUSIVE ENC | H | 3 | 27.92 | 3,00000000 | 86.2728
ARGOS SOCIAIS
01999 | MAO-DE-OBRA DE SERVENTE DA CONSTRUCAO CIVIL, INCLUSIVE ENCAR | H | 5 | 20.19 | 3,00000000 | 103.9785
GOS SOCIAIS
02338 | ELETRODUTO DE PVC PRETO,RIGIDO ROSQUEAVEL,COM ROSCA EM AMBAS | UN | 2 | 7 |  | 14
EXTREMIDADES,EM BARRAS DE 3 METROS,DE 1/2"
02642 | LUVA DE PVC RIGIDO ROSQUEAVEL, PARA ELETRODUTO, DE 1/2" | UN | 1 | 0.58 |  | 0.58
02960 | CURVA 90º DE PVC RIGIDO, ROSQUEAVEL, PARA ELETRODUTO, DE 1/2 | UN | 1 | 1.87 |  | 1.87
"
04266 | BUCHA E ARRUELA DE ALUMINIO PARA ELETRODUTO, DE 1/2" | UN | 4 | 1.51 |  | 6.04
04343 | TOMADA ELETRICA 2P+T, 20A/250V, PADRAO BRASILEIRO, DE EMBUTI | UN | 1 | 7.79 |  | 7.79
R, COM PLACA 4"X2"
05750 | CAIXA DE LUZ DE PVC, DE 4"x2" | UN | 1 | 0.75 |  | 0.75
15.015.0265-A | INSTALACAO DE PONTO DE TOMADA,EMBUTIDO NA ALVENARIA,EQUIVALE | UN |  | 279.97
NTE A 2 VARAS DE ELETRODUTO DE PVC RIGIDO DE 1/2",18,00M DE
FIO 2,5MM2,CAIXAS,CONEXOES E TOMADA,DE EMBUTIR 2P+T,20A,COM
PLACA FOSFORESCENTE,INCLUSIVE ABERTURA E FECHAMENTO DE RASGO
EM ALVENARIA
3%-DESGASTE DE FERRAMENTAS E EPI
00285 | FIO C/ISOLAMENTO TERMOPLASTICO ANTICHAMA DE 750V, DE 02,5MM2 | M | 18 | 2.032 |  | 36.576
02338 | ELETRODUTO DE PVC PRETO,RIGIDO ROSQUEAVEL,COM ROSCA EM AMBAS | UN | 2 | 7 |  | 14
EXTREMIDADES,EM BARRAS DE 3 METROS,DE 1/2"
02642 | LUVA DE PVC RIGIDO ROSQUEAVEL, PARA ELETRODUTO, DE 1/2" | UN | 1 | 0.58 |  | 0.58
02960 | CURVA 90º DE PVC RIGIDO, ROSQUEAVEL, PARA ELETRODUTO, DE 1/2 | UN | 1 | 1.87 |  | 1.87
"
04266 | BUCHA E ARRUELA DE ALUMINIO PARA ELETRODUTO, DE 1/2" | UN | 4 | 1.51 |  | 6.04
04343 | TOMADA ELETRICA 2P+T, 20A/250V, PADRAO BRASILEIRO, DE EMBUTI | UN | 1 | 7.79 |  | 7.79
R, COM PLACA 4"X2"
05750 | CAIXA DE LUZ DE PVC, DE 4"x2" | UN | 1 | 0.75 |  | 0.75
20060 | MAO-DE-OBRA DE ELETRICISTA DA CONSTRUCAO CIVIL, INCLUSIVE EN | H | 3 | 25.13 | 3,00000000 | 77.6517
CARGOS SOCIAIS DESONERADOS
20115 | MAO-DE-OBRA DE PEDREIRO, INCLUSIVE ENCARGOS SOCIAIS DESONERA | H | 1.5 | 25.13 | 3,00000000 | 38.8259
DOS
20132 | MAO-DE-OBRA DE SERVENTE DA CONSTRUCAO CIVIL, INCLUSIVE ENCAR | H | 5 | 18.17 | 3,00000000 | 93.5755
GOS SOCIAIS DESONERADOS
30179 | ARGAMASSA CIM.,SAIBRO TRACO 1:8,PREPARO MECANICO | M3 | 0.006 | 385.6817 |  | 2.3141
15.015.0266-0 | INSTALACAO DE PONTO DE TOMADA,APARENTE,EQUIVALENTE A 2 VARAS | UN |  | 274.09
DE ELETRODUTO DE PVC RIGIDO DE 1/2",18,00M DE FIO 2,5MM2,CA
IXAS,CONEXOES E TOMADA DE SOBREPOR 2P+T,20A
3%-DESGASTE DE FERRAMENTAS E EPI
00285 | FIO C/ISOLAMENTO TERMOPLASTICO ANTICHAMA DE 750V, DE 02,5MM2 | M | 18 | 2.032 |  | 36.576
01983 | MAO-DE-OBRA DE ELETRICISTA DE CONSTRUCAOCIVIL, INCLUSIVE ENC | H | 3 | 27.92 | 3,00000000 | 86.2728
ARGOS SOCIAIS
01999 | MAO-DE-OBRA DE SERVENTE DA CONSTRUCAO CIVIL, INCLUSIVE ENCAR | H | 5 | 20.19 | 3,00000000 | 103.9785
GOS SOCIAIS
02338 | ELETRODUTO DE PVC PRETO,RIGIDO ROSQUEAVEL,COM ROSCA EM AMBAS | UN | 2 | 7 |  | 14
EXTREMIDADES,EM BARRAS DE 3 METROS,DE 1/2"
02642 | LUVA DE PVC RIGIDO ROSQUEAVEL, PARA ELETRODUTO, DE 1/2" | UN | 1 | 0.58 |  | 0.58
02960 | CURVA 90º DE PVC RIGIDO, ROSQUEAVEL, PARA ELETRODUTO, DE 1/2 | UN | 1 | 1.87 |  | 1.87
"
04266 | BUCHA E ARRUELA DE ALUMINIO PARA ELETRODUTO, DE 1/2" | UN | 4 | 1.51 |  | 6.04
05268 | ABRACADEIRA TIPO COPO, DE 1/2" | UN | 6 | 2.96 |  | 17.76
05750 | CAIXA DE LUZ DE PVC, DE 4"x2" | UN | 1 | 0.75 |  | 0.75
14479 | TOMADA ELETRICA 2P+T, 20A/250V, PADRAO BRASILEIRO, DE SOBREP | UN | 1 | 6.27 |  | 6.27
OR
15.015.0266-A | INSTALACAO DE PONTO DE TOMADA,APARENTE,EQUIVALENTE A 2 VARAS | UN |  | 255.07
DE ELETRODUTO DE PVC RIGIDO DE 1/2",18,00M DE FIO 2,5MM2,CA
IXAS,CONEXOES E TOMADA DE SOBREPOR 2P+T,20A
3%-DESGASTE DE FERRAMENTAS E EPI
00285 | FIO C/ISOLAMENTO TERMOPLASTICO ANTICHAMA DE 750V, DE 02,5MM2 | M | 18 | 2.032 |  | 36.576
02338 | ELETRODUTO DE PVC PRETO,RIGIDO ROSQUEAVEL,COM ROSCA EM AMBAS | UN | 2 | 7 |  | 14
EXTREMIDADES,EM BARRAS DE 3 METROS,DE 1/2"
02642 | LUVA DE PVC RIGIDO ROSQUEAVEL, PARA ELETRODUTO, DE 1/2" | UN | 1 | 0.58 |  | 0.58
02960 | CURVA 90º DE PVC RIGIDO, ROSQUEAVEL, PARA ELETRODUTO, DE 1/2 | UN | 1 | 1.87 |  | 1.87
"
04266 | BUCHA E ARRUELA DE ALUMINIO PARA ELETRODUTO, DE 1/2" | UN | 4 | 1.51 |  | 6.04
05268 | ABRACADEIRA TIPO COPO, DE 1/2" | UN | 6 | 2.96 |  | 17.76
05750 | CAIXA DE LUZ DE PVC, DE 4"x2" | UN | 1 | 0.75 |  | 0.75
14479 | TOMADA ELETRICA 2P+T, 20A/250V, PADRAO BRASILEIRO, DE SOBREP | UN | 1 | 6.27 |  | 6.27
OR
20060 | MAO-DE-OBRA DE ELETRICISTA DA CONSTRUCAO CIVIL, INCLUSIVE EN | H | 3 | 25.13 | 3,00000000 | 77.6517
CARGOS SOCIAIS DESONERADOS
20132 | MAO-DE-OBRA DE SERVENTE DA CONSTRUCAO CIVIL, INCLUSIVE ENCAR | H | 5 | 18.17 | 3,00000000 | 93.5755
GOS SOCIAIS DESONERADOS
15.015.0267-0 | INSTALACAO DE PONTO DE TOMADA,APARENTE COM CANALETA PERFURAD | UN |  | 393.73
A,SENDO ESTA LIGADA A ELETROCALHA PRINCIPAL(EXCLUSIVE ESTA),
EQUIVALENTE A 1 VARA DE CANALETA E 2 VARAS DE ELETRODUTO DE
PVC RIGIDO DE 1/2", 36,00M DE FIO 2,5MM2,CAIXAS,CONEXOES E T
OMADA DE SOBREPOR 2P+T,10A
3%-DESGASTE DE FERRAMENTAS E EPI
00285 | FIO C/ISOLAMENTO TERMOPLASTICO ANTICHAMA DE 750V, DE 02,5MM2 | M | 36 | 2.032 |  | 73.152
01983 | MAO-DE-OBRA DE ELETRICISTA DE CONSTRUCAOCIVIL, INCLUSIVE ENC | H | 3.5 | 27.92 | 3,00000000 | 100.6516
ARGOS SOCIAIS
01999 | MAO-DE-OBRA DE SERVENTE DA CONSTRUCAO CIVIL, INCLUSIVE ENCAR | H | 5.5 | 20.19 | 3,00000000 | 114.3764
GOS SOCIAIS
02338 | ELETRODUTO DE PVC PRETO,RIGIDO ROSQUEAVEL,COM ROSCA EM AMBAS | UN | 2 | 7 |  | 14
EXTREMIDADES,EM BARRAS DE 3 METROS,DE 1/2"
02642 | LUVA DE PVC RIGIDO ROSQUEAVEL, PARA ELETRODUTO, DE 1/2" | UN | 1 | 0.58 |  | 0.58
02960 | CURVA 90º DE PVC RIGIDO, ROSQUEAVEL, PARA ELETRODUTO, DE 1/2 | UN | 1 | 1.87 |  | 1.87
"
04266 | BUCHA E ARRUELA DE ALUMINIO PARA ELETRODUTO, DE 1/2" | UN | 8 | 1.51 |  | 12.08
04307 | TOMADA ELETRICA 2P+T, 10A/250V, PADRAO BRASILEIRO, DE SOBREP | UN | 1 | 4.08 |  | 4.08
OR
05268 | ABRACADEIRA TIPO COPO, DE 1/2" | UN | 6 | 2.96 |  | 17.76
05750 | CAIXA DE LUZ DE PVC, DE 4"x2" | UN | 1 | 0.75 |  | 0.75
07635 | CANALETA PERFURADA ALTA, DE (38X38X6000)MM | UN | 1 | 54.44 |  | 54.44
15.015.0267-A | INSTALACAO DE PONTO DE TOMADA,APARENTE COM CANALETA PERFURAD | UN |  | 372.23
A,SENDO ESTA LIGADA A ELETROCALHA PRINCIPAL(EXCLUSIVE ESTA),
EQUIVALENTE A 1 VARA DE CANALETA E 2 VARAS DE ELETRODUTO DE
PVC RIGIDO DE 1/2", 36,00M DE FIO 2,5MM2,CAIXAS,CONEXOES E T
OMADA DE SOBREPOR 2P+T,10A
3%-DESGASTE DE FERRAMENTAS E EPI
00285 | FIO C/ISOLAMENTO TERMOPLASTICO ANTICHAMA DE 750V, DE 02,5MM2 | M | 36 | 2.032 |  | 73.152
02338 | ELETRODUTO DE PVC PRETO,RIGIDO ROSQUEAVEL,COM ROSCA EM AMBAS | UN | 2 | 7 |  | 14
EXTREMIDADES,EM BARRAS DE 3 METROS,DE 1/2"
02642 | LUVA DE PVC RIGIDO ROSQUEAVEL, PARA ELETRODUTO, DE 1/2" | UN | 1 | 0.58 |  | 0.58
02960 | CURVA 90º DE PVC RIGIDO, ROSQUEAVEL, PARA ELETRODUTO, DE 1/2 | UN | 1 | 1.87 |  | 1.87
"
04266 | BUCHA E ARRUELA DE ALUMINIO PARA ELETRODUTO, DE 1/2" | UN | 8 | 1.51 |  | 12.08
04307 | TOMADA ELETRICA 2P+T, 10A/250V, PADRAO BRASILEIRO, DE SOBREP | UN | 1 | 4.08 |  | 4.08
OR
05268 | ABRACADEIRA TIPO COPO, DE 1/2" | UN | 6 | 2.96 |  | 17.76
05750 | CAIXA DE LUZ DE PVC, DE 4"x2" | UN | 1 | 0.75 |  | 0.75
07635 | CANALETA PERFURADA ALTA, DE (38X38X6000)MM | UN | 1 | 54.44 |  | 54.44
20060 | MAO-DE-OBRA DE ELETRICISTA DA CONSTRUCAO CIVIL, INCLUSIVE EN | H | 3.5 | 25.13 | 3,00000000 | 90.5937
CARGOS SOCIAIS DESONERADOS
20132 | MAO-DE-OBRA DE SERVENTE DA CONSTRUCAO CIVIL, INCLUSIVE ENCAR | H | 5.5 | 18.17 | 3,00000000 | 102.9331
GOS SOCIAIS DESONERADOS
15.015.0268-0 | INSTALACAO DE PONTO DE TOMADA,APARENTE COM CANALETA PERFURAD | UN |  | 395.92
A,SENDO ESTA LIGADA A ELETROCALHA PRINCIPAL(EXCLUSIVE ESTA),
EQUIVALENTE A 1 VARA DE CANALETA 2 VARAS DE ELETRODUTO DE PV
C RIGIDO DE 1/2", 36,00M DE FIO 2,5MM2,CAIXAS,CONEXOES E TOM
ADA DE SOBRPOR 2P+T,20A
3%-DESGASTE DE FERRAMENTAS E EPI
00285 | FIO C/ISOLAMENTO TERMOPLASTICO ANTICHAMA DE 750V, DE 02,5MM2 | M | 36 | 2.032 |  | 73.152
01983 | MAO-DE-OBRA DE ELETRICISTA DE CONSTRUCAOCIVIL, INCLUSIVE ENC | H | 3.5 | 27.92 | 3,00000000 | 100.6516
ARGOS SOCIAIS
01999 | MAO-DE-OBRA DE SERVENTE DA CONSTRUCAO CIVIL, INCLUSIVE ENCAR | H | 5.5 | 20.19 | 3,00000000 | 114.3764
GOS SOCIAIS
02338 | ELETRODUTO DE PVC PRETO,RIGIDO ROSQUEAVEL,COM ROSCA EM AMBAS | UN | 2 | 7 |  | 14
EXTREMIDADES,EM BARRAS DE 3 METROS,DE 1/2"
02642 | LUVA DE PVC RIGIDO ROSQUEAVEL, PARA ELETRODUTO, DE 1/2" | UN | 1 | 0.58 |  | 0.58
02960 | CURVA 90º DE PVC RIGIDO, ROSQUEAVEL, PARA ELETRODUTO, DE 1/2 | UN | 1 | 1.87 |  | 1.87
"
04266 | BUCHA E ARRUELA DE ALUMINIO PARA ELETRODUTO, DE 1/2" | UN | 8 | 1.51 |  | 12.08
05268 | ABRACADEIRA TIPO COPO, DE 1/2" | UN | 6 | 2.96 |  | 17.76
05750 | CAIXA DE LUZ DE PVC, DE 4"x2" | UN | 1 | 0.75 |  | 0.75
07635 | CANALETA PERFURADA ALTA, DE (38X38X6000)MM | UN | 1 | 54.44 |  | 54.44
14479 | TOMADA ELETRICA 2P+T, 20A/250V, PADRAO BRASILEIRO, DE SOBREP | UN | 1 | 6.27 |  | 6.27
OR
15.015.0268-A | INSTALACAO DE PONTO DE TOMADA,APARENTE COM CANALETA PERFURAD | UN |  | 374.42
A,SENDO ESTA LIGADA A ELETROCALHA PRINCIPAL(EXCLUSIVE ESTA),
EQUIVALENTE A 1 VARA DE CANALETA 2 VARAS DE ELETRODUTO DE PV
C RIGIDO DE 1/2", 36,00M DE FIO 2,5MM2,CAIXAS,CONEXOES E TOM
ADA DE SOBRPOR 2P+T,20A
3%-DESGASTE DE FERRAMENTAS E EPI
00285 | FIO C/ISOLAMENTO TERMOPLASTICO ANTICHAMA DE 750V, DE 02,5MM2 | M | 36 | 2.032 |  | 73.152
02338 | ELETRODUTO DE PVC PRETO,RIGIDO ROSQUEAVEL,COM ROSCA EM AMBAS | UN | 2 | 7 |  | 14
EXTREMIDADES,EM BARRAS DE 3 METROS,DE 1/2"
02642 | LUVA DE PVC RIGIDO ROSQUEAVEL, PARA ELETRODUTO, DE 1/2" | UN | 1 | 0.58 |  | 0.58
02960 | CURVA 90º DE PVC RIGIDO, ROSQUEAVEL, PARA ELETRODUTO, DE 1/2 | UN | 1 | 1.87 |  | 1.87
"
04266 | BUCHA E ARRUELA DE ALUMINIO PARA ELETRODUTO, DE 1/2" | UN | 8 | 1.51 |  | 12.08
05268 | ABRACADEIRA TIPO COPO, DE 1/2" | UN | 6 | 2.96 |  | 17.76
05750 | CAIXA DE LUZ DE PVC, DE 4"x2" | UN | 1 | 0.75 |  | 0.75
07635 | CANALETA PERFURADA ALTA, DE (38X38X6000)MM | UN | 1 | 54.44 |  | 54.44
14479 | TOMADA ELETRICA 2P+T, 20A/250V, PADRAO BRASILEIRO, DE SOBREP | UN | 1 | 6.27 |  | 6.27
OR
20060 | MAO-DE-OBRA DE ELETRICISTA DA CONSTRUCAO CIVIL, INCLUSIVE EN | H | 3.5 | 25.13 | 3,00000000 | 90.5937
CARGOS SOCIAIS DESONERADOS
20132 | MAO-DE-OBRA DE SERVENTE DA CONSTRUCAO CIVIL, INCLUSIVE ENCAR | H | 5.5 | 18.17 | 3,00000000 | 102.9331
GOS SOCIAIS DESONERADOS
15.015.0270-0 | INSTALACAO DE UM CONJUNTO DE 2 TOMADAS,EMBUTIDO NA ALVENARIA | UN |  | 505.44
,EQUIVALENTE A 3 VARAS DE ELETRODUTO DE PVC RIGIDO DE 3/4",2
7,00M DE FIO 2,5MM2,CAIXAS,CONEXOES E TOMADAS DE EMBUTIR 2P+
T,10A,COM PLACA FOSFORESCENTE,INCLUSIVE ABERTURA E FECHAMENT
O DE RASGO EM ALVENARIA
3%-DESGASTE DE FERRAMENTAS E EPI
00115 | BUCHA E ARRUELA DE ALUMINIO PARA ELETRODUTO, DE 3/4" | UN | 4 | 1.69 |  | 6.76
00285 | FIO C/ISOLAMENTO TERMOPLASTICO ANTICHAMA DE 750V, DE 02,5MM2 | M | 27 | 2.032 |  | 54.864
01613 | ARGAMASSA CIM.,SAIBRO TRACO 1:8,PREPARO MECANICO | M3 | 0.045 | 397.7446 |  | 17.8985
01968 | MAO-DE-OBRA DE PEDREIRO, INCLUSIVE ENCARGOS SOCIAIS | H | 4.5 | 27.92 |  | 125.64
01983 | MAO-DE-OBRA DE ELETRICISTA DE CONSTRUCAOCIVIL, INCLUSIVE ENC | H | 4.5 | 27.92 | 3,00000000 | 129.4092
ARGOS SOCIAIS
01999 | MAO-DE-OBRA DE SERVENTE DA CONSTRUCAO CIVIL, INCLUSIVE ENCAR | H | 6.5 | 20.19 | 3,00000000 | 135.1721
GOS SOCIAIS
02341 | ELETRODUTO DE PVC PRETO, RIGIDO ROSQUEAVEL, COM ROSCA EM AMB | UN | 3 | 8.03 |  | 24.09
AS EXTREMIDADES, EM BARRAS DE 3 METROS, DE 3/4"
02370 | TOMADA ELETRICA 2P+T, 10A/250V, PADRAO BRASILEIRO, DE EMBUTI | UN | 2 | 4.05 |  | 8.1
R, COM PLACA 4"X2"
02643 | LUVA DE PVC RIGIDO ROSQUEAVEL, PARA ELETRODUTO, DE 3/4" | UN | 1 | 0.63 |  | 0.63
02961 | CURVA 90º DE PVC RIGIDO, ROSQUEAVEL, PARA ELETRODUTO, DE 3/4 | UN | 1 | 2.13 |  | 2.13
"
05750 | CAIXA DE LUZ DE PVC, DE 4"x2" | UN | 1 | 0.75 |  | 0.75
15.015.0270-A | INSTALACAO DE UM CONJUNTO DE 2 TOMADAS,EMBUTIDO NA ALVENARIA | UN |  | 465.89
,EQUIVALENTE A 3 VARAS DE ELETRODUTO DE PVC RIGIDO DE 3/4",2
7,00M DE FIO 2,5MM2,CAIXAS,CONEXOES E TOMADAS DE EMBUTIR 2P+
T,10A,COM PLACA FOSFORESCENTE,INCLUSIVE ABERTURA E FECHAMENT
O DE RASGO EM ALVENARIA
3%-DESGASTE DE FERRAMENTAS E EPI
00115 | BUCHA E ARRUELA DE ALUMINIO PARA ELETRODUTO, DE 3/4" | UN | 4 | 1.69 |  | 6.76
00285 | FIO C/ISOLAMENTO TERMOPLASTICO ANTICHAMA DE 750V, DE 02,5MM2 | M | 27 | 2.032 |  | 54.864
02341 | ELETRODUTO DE PVC PRETO, RIGIDO ROSQUEAVEL, COM ROSCA EM AMB | UN | 3 | 8.03 |  | 24.09
AS EXTREMIDADES, EM BARRAS DE 3 METROS, DE 3/4"
02370 | TOMADA ELETRICA 2P+T, 10A/250V, PADRAO BRASILEIRO, DE EMBUTI | UN | 2 | 4.05 |  | 8.1
R, COM PLACA 4"X2"
02643 | LUVA DE PVC RIGIDO ROSQUEAVEL, PARA ELETRODUTO, DE 3/4" | UN | 1 | 0.63 |  | 0.63
02961 | CURVA 90º DE PVC RIGIDO, ROSQUEAVEL, PARA ELETRODUTO, DE 3/4 | UN | 1 | 2.13 |  | 2.13
"
05750 | CAIXA DE LUZ DE PVC, DE 4"x2" | UN | 1 | 0.75 |  | 0.75
20060 | MAO-DE-OBRA DE ELETRICISTA DA CONSTRUCAO CIVIL, INCLUSIVE EN | H | 4.5 | 25.13 | 3,00000000 | 116.4776
CARGOS SOCIAIS DESONERADOS
20115 | MAO-DE-OBRA DE PEDREIRO, INCLUSIVE ENCARGOS SOCIAIS DESONERA | H | 4.5 | 25.13 |  | 113.085
DOS
20132 | MAO-DE-OBRA DE SERVENTE DA CONSTRUCAO CIVIL, INCLUSIVE ENCAR | H | 6.5 | 18.17 | 3,00000000 | 121.6482
GOS SOCIAIS DESONERADOS
30179 | ARGAMASSA CIM.,SAIBRO TRACO 1:8,PREPARO MECANICO | M3 | 0.045 | 385.6817 |  | 17.3557
15.015.0271-0 | INSTALACAO DE UM CONJUNTO DE 2 TOMADAS,APARENTE,EQUIVALENTE | UN |  | 388.42
A 3 VARAS DE ELETRODUTO DE PVC RIGIDO DE 3/4",27,00M DE FIO
2,5MM2,CAIXAS,CONEXOES E TOMADAS DE SOBREPOR 2P+T,10A
3%-DESGASTE DE FERRAMENTAS E EPI
00115 | BUCHA E ARRUELA DE ALUMINIO PARA ELETRODUTO, DE 3/4" | UN | 4 | 1.69 |  | 6.76
00285 | FIO C/ISOLAMENTO TERMOPLASTICO ANTICHAMA DE 750V, DE 02,5MM2 | M | 27 | 2.032 |  | 54.864
01983 | MAO-DE-OBRA DE ELETRICISTA DE CONSTRUCAOCIVIL, INCLUSIVE ENC | H | 4.5 | 27.92 | 3,00000000 | 129.4092
ARGOS SOCIAIS
01999 | MAO-DE-OBRA DE SERVENTE DA CONSTRUCAO CIVIL, INCLUSIVE ENCAR | H | 6.5 | 20.19 | 3,00000000 | 135.1721
GOS SOCIAIS
02341 | ELETRODUTO DE PVC PRETO, RIGIDO ROSQUEAVEL, COM ROSCA EM AMB | UN | 3 | 8.03 |  | 24.09
AS EXTREMIDADES, EM BARRAS DE 3 METROS, DE 3/4"
02643 | LUVA DE PVC RIGIDO ROSQUEAVEL, PARA ELETRODUTO, DE 3/4" | UN | 1 | 0.63 |  | 0.63
02961 | CURVA 90º DE PVC RIGIDO, ROSQUEAVEL, PARA ELETRODUTO, DE 3/4 | UN | 1 | 2.13 |  | 2.13
"
04307 | TOMADA ELETRICA 2P+T, 10A/250V, PADRAO BRASILEIRO, DE SOBREP | UN | 2 | 4.08 |  | 8.16
OR
05269 | ABRACADEIRA TIPO COPO, DE 3/4" | UN | 9 | 2.94 |  | 26.46
05750 | CAIXA DE LUZ DE PVC, DE 4"x2" | UN | 1 | 0.75 |  | 0.75
15.015.0271-A | INSTALACAO DE UM CONJUNTO DE 2 TOMADAS,APARENTE,EQUIVALENTE | UN |  | 361.96
A 3 VARAS DE ELETRODUTO DE PVC RIGIDO DE 3/4",27,00M DE FIO
2,5MM2,CAIXAS,CONEXOES E TOMADAS DE SOBREPOR 2P+T,10A
3%-DESGASTE DE FERRAMENTAS E EPI
00115 | BUCHA E ARRUELA DE ALUMINIO PARA ELETRODUTO, DE 3/4" | UN | 4 | 1.69 |  | 6.76
00285 | FIO C/ISOLAMENTO TERMOPLASTICO ANTICHAMA DE 750V, DE 02,5MM2 | M | 27 | 2.032 |  | 54.864
02341 | ELETRODUTO DE PVC PRETO, RIGIDO ROSQUEAVEL, COM ROSCA EM AMB | UN | 3 | 8.03 |  | 24.09
AS EXTREMIDADES, EM BARRAS DE 3 METROS, DE 3/4"
02643 | LUVA DE PVC RIGIDO ROSQUEAVEL, PARA ELETRODUTO, DE 3/4" | UN | 1 | 0.63 |  | 0.63
02961 | CURVA 90º DE PVC RIGIDO, ROSQUEAVEL, PARA ELETRODUTO, DE 3/4 | UN | 1 | 2.13 |  | 2.13
"
04307 | TOMADA ELETRICA 2P+T, 10A/250V, PADRAO BRASILEIRO, DE SOBREP | UN | 2 | 4.08 |  | 8.16
OR
05269 | ABRACADEIRA TIPO COPO, DE 3/4" | UN | 9 | 2.94 |  | 26.46
05750 | CAIXA DE LUZ DE PVC, DE 4"x2" | UN | 1 | 0.75 |  | 0.75
20060 | MAO-DE-OBRA DE ELETRICISTA DA CONSTRUCAO CIVIL, INCLUSIVE EN | H | 4.5 | 25.13 | 3,00000000 | 116.4776
CARGOS SOCIAIS DESONERADOS
20132 | MAO-DE-OBRA DE SERVENTE DA CONSTRUCAO CIVIL, INCLUSIVE ENCAR | H | 6.5 | 18.17 | 3,00000000 | 121.6482
GOS SOCIAIS DESONERADOS
15.015.0275-0 | INSTALACAO DE UM CONJUNTO DE 2 TOMADAS,EMBUTIDO NA ALVENARIA | UN |  | 516.69
,EQUIVALENTE A 3 VARAS DE ELETRODUTO DE PVC RIGIDO DE 3/4",2
7,00M DE FIO 2,5MM2,CAIXAS,CONEXOES E TOMADAS DE EMBUTIR 2P+
T,20A,COM PLACA FOSFORESCENTE,INCLUSIVE ABERTURA E FECHAMENT
O DE RASGO EM ALVENARIA
3%-DESGASTE DE FERRAMENTAS E EPI
00115 | BUCHA E ARRUELA DE ALUMINIO PARA ELETRODUTO, DE 3/4" | UN | 4 | 1.69 |  | 6.76
00285 | FIO C/ISOLAMENTO TERMOPLASTICO ANTICHAMA DE 750V, DE 02,5MM2 | M | 27 | 2.032 |  | 54.864
01613 | ARGAMASSA CIM.,SAIBRO TRACO 1:8,PREPARO MECANICO | M3 | 0.045 | 397.7446 |  | 17.8985
01968 | MAO-DE-OBRA DE PEDREIRO, INCLUSIVE ENCARGOS SOCIAIS | H | 4.5 | 27.92 | 3,00000000 | 129.4092
01983 | MAO-DE-OBRA DE ELETRICISTA DE CONSTRUCAOCIVIL, INCLUSIVE ENC | H | 4.5 | 27.92 | 3,00000000 | 129.4092
ARGOS SOCIAIS
01999 | MAO-DE-OBRA DE SERVENTE DA CONSTRUCAO CIVIL, INCLUSIVE ENCAR | H | 6.5 | 20.19 | 3,00000000 | 135.1721
GOS SOCIAIS
02341 | ELETRODUTO DE PVC PRETO, RIGIDO ROSQUEAVEL, COM ROSCA EM AMB | UN | 3 | 8.03 |  | 24.09
AS EXTREMIDADES, EM BARRAS DE 3 METROS, DE 3/4"
02643 | LUVA DE PVC RIGIDO ROSQUEAVEL, PARA ELETRODUTO, DE 3/4" | UN | 1 | 0.63 |  | 0.63
02961 | CURVA 90º DE PVC RIGIDO, ROSQUEAVEL, PARA ELETRODUTO, DE 3/4 | UN | 1 | 2.13 |  | 2.13
"
04343 | TOMADA ELETRICA 2P+T, 20A/250V, PADRAO BRASILEIRO, DE EMBUTI | UN | 2 | 7.79 |  | 15.58
R, COM PLACA 4"X2"
05750 | CAIXA DE LUZ DE PVC, DE 4"x2" | UN | 1 | 0.75 |  | 0.75
15.015.0275-A | INSTALACAO DE UM CONJUNTO DE 2 TOMADAS,EMBUTIDO NA ALVENARIA | UN |  | 476.76
,EQUIVALENTE A 3 VARAS DE ELETRODUTO DE PVC RIGIDO DE 3/4",2
7,00M DE FIO 2,5MM2,CAIXAS,CONEXOES E TOMADAS DE EMBUTIR 2P+
T,20A,COM PLACA FOSFORESCENTE,INCLUSIVE ABERTURA E FECHAMENT
O DE RASGO EM ALVENARIA
3%-DESGASTE DE FERRAMENTAS E EPI
00115 | BUCHA E ARRUELA DE ALUMINIO PARA ELETRODUTO, DE 3/4" | UN | 4 | 1.69 |  | 6.76
00285 | FIO C/ISOLAMENTO TERMOPLASTICO ANTICHAMA DE 750V, DE 02,5MM2 | M | 27 | 2.032 |  | 54.864
02341 | ELETRODUTO DE PVC PRETO, RIGIDO ROSQUEAVEL, COM ROSCA EM AMB | UN | 3 | 8.03 |  | 24.09
AS EXTREMIDADES, EM BARRAS DE 3 METROS, DE 3/4"
02643 | LUVA DE PVC RIGIDO ROSQUEAVEL, PARA ELETRODUTO, DE 3/4" | UN | 1 | 0.63 |  | 0.63
02961 | CURVA 90º DE PVC RIGIDO, ROSQUEAVEL, PARA ELETRODUTO, DE 3/4 | UN | 1 | 2.13 |  | 2.13
"
04343 | TOMADA ELETRICA 2P+T, 20A/250V, PADRAO BRASILEIRO, DE EMBUTI | UN | 2 | 7.79 |  | 15.58
R, COM PLACA 4"X2"
05750 | CAIXA DE LUZ DE PVC, DE 4"x2" | UN | 1 | 0.75 |  | 0.75
20060 | MAO-DE-OBRA DE ELETRICISTA DA CONSTRUCAO CIVIL, INCLUSIVE EN | H | 4.5 | 25.13 | 3,00000000 | 116.4776
CARGOS SOCIAIS DESONERADOS
20115 | MAO-DE-OBRA DE PEDREIRO, INCLUSIVE ENCARGOS SOCIAIS DESONERA | H | 4.5 | 25.13 | 3,00000000 | 116.4776
DOS
20132 | MAO-DE-OBRA DE SERVENTE DA CONSTRUCAO CIVIL, INCLUSIVE ENCAR | H | 6.5 | 18.17 | 3,00000000 | 121.6482
GOS SOCIAIS DESONERADOS
30179 | ARGAMASSA CIM.,SAIBRO TRACO 1:8,PREPARO MECANICO | M3 | 0.045 | 385.6817 |  | 17.3557
15.015.0276-0 | INSTALACAO DE UM CONJUNTO DE 2 TOMADAS,APARENTE,EQUIVALENTE | UN |  | 392.8
A 3 VARAS DE ELETRODUTO DE PVC RIGIDO DE 3/4",27,00M DE FIO
2,5MM2,CAIXAS,CONEXOES E TOMADAS DE SOBREPOR 2P+T,20A
3%-DESGASTE DE FERRAMENTAS E EPI
00115 | BUCHA E ARRUELA DE ALUMINIO PARA ELETRODUTO, DE 3/4" | UN | 4 | 1.69 |  | 6.76
00285 | FIO C/ISOLAMENTO TERMOPLASTICO ANTICHAMA DE 750V, DE 02,5MM2 | M | 27 | 2.032 |  | 54.864
01983 | MAO-DE-OBRA DE ELETRICISTA DE CONSTRUCAOCIVIL, INCLUSIVE ENC | H | 4.5 | 27.92 | 3,00000000 | 129.4092
ARGOS SOCIAIS
01999 | MAO-DE-OBRA DE SERVENTE DA CONSTRUCAO CIVIL, INCLUSIVE ENCAR | H | 6.5 | 20.19 | 3,00000000 | 135.1721
GOS SOCIAIS
02341 | ELETRODUTO DE PVC PRETO, RIGIDO ROSQUEAVEL, COM ROSCA EM AMB | UN | 3 | 8.03 |  | 24.09
AS EXTREMIDADES, EM BARRAS DE 3 METROS, DE 3/4"
02643 | LUVA DE PVC RIGIDO ROSQUEAVEL, PARA ELETRODUTO, DE 3/4" | UN | 1 | 0.63 |  | 0.63
02961 | CURVA 90º DE PVC RIGIDO, ROSQUEAVEL, PARA ELETRODUTO, DE 3/4 | UN | 1 | 2.13 |  | 2.13
"
05269 | ABRACADEIRA TIPO COPO, DE 3/4" | UN | 9 | 2.94 |  | 26.46
05750 | CAIXA DE LUZ DE PVC, DE 4"x2" | UN | 1 | 0.75 |  | 0.75
14479 | TOMADA ELETRICA 2P+T, 20A/250V, PADRAO BRASILEIRO, DE SOBREP | UN | 2 | 6.27 |  | 12.54
OR
15.015.0276-A | INSTALACAO DE UM CONJUNTO DE 2 TOMADAS,APARENTE,EQUIVALENTE | UN |  | 366.34
A 3 VARAS DE ELETRODUTO DE PVC RIGIDO DE 3/4",27,00M DE FIO
2,5MM2,CAIXAS,CONEXOES E TOMADAS DE SOBREPOR 2P+T,20A
3%-DESGASTE DE FERRAMENTAS E EPI
00115 | BUCHA E ARRUELA DE ALUMINIO PARA ELETRODUTO, DE 3/4" | UN | 4 | 1.69 |  | 6.76
00285 | FIO C/ISOLAMENTO TERMOPLASTICO ANTICHAMA DE 750V, DE 02,5MM2 | M | 27 | 2.032 |  | 54.864
02341 | ELETRODUTO DE PVC PRETO, RIGIDO ROSQUEAVEL, COM ROSCA EM AMB | UN | 3 | 8.03 |  | 24.09
AS EXTREMIDADES, EM BARRAS DE 3 METROS, DE 3/4"
02643 | LUVA DE PVC RIGIDO ROSQUEAVEL, PARA ELETRODUTO, DE 3/4" | UN | 1 | 0.63 |  | 0.63
02961 | CURVA 90º DE PVC RIGIDO, ROSQUEAVEL, PARA ELETRODUTO, DE 3/4 | UN | 1 | 2.13 |  | 2.13
"
05269 | ABRACADEIRA TIPO COPO, DE 3/4" | UN | 9 | 2.94 |  | 26.46
05750 | CAIXA DE LUZ DE PVC, DE 4"x2" | UN | 1 | 0.75 |  | 0.75
14479 | TOMADA ELETRICA 2P+T, 20A/250V, PADRAO BRASILEIRO, DE SOBREP | UN | 2 | 6.27 |  | 12.54
OR
20060 | MAO-DE-OBRA DE ELETRICISTA DA CONSTRUCAO CIVIL, INCLUSIVE EN | H | 4.5 | 25.13 | 3,00000000 | 116.4776
CARGOS SOCIAIS DESONERADOS
20132 | MAO-DE-OBRA DE SERVENTE DA CONSTRUCAO CIVIL, INCLUSIVE ENCAR | H | 6.5 | 18.17 | 3,00000000 | 121.6482
GOS SOCIAIS DESONERADOS
15.015.0277-0 | INSTALACAO DE UM CONJUNTO DE 2 TOMADAS,APARENTE COM CANALETA | UN |  | 571.89
PERFURADA,SENDO ESTA LIGADA A ELETROCALHA PRINCIPAL(EXCLUSI
VE ESTA),EQUIVALENTE A 1,5 VARAS DE CANALETA E 5 VARAS DE EL
ETRODUTO DE PVC RIGIDO DE 3/4", 45,00M DE FIO 2,5MM2,CAIXAS,
CONEXOES E TOMADAS DE SOBREPOR 2P+T,10A
3%-DESGASTE DE FERRAMENTAS E EPI
00115 | BUCHA E ARRUELA DE ALUMINIO PARA ELETRODUTO, DE 3/4" | UN | 8 | 1.69 |  | 13.52
00285 | FIO C/ISOLAMENTO TERMOPLASTICO ANTICHAMA DE 750V, DE 02,5MM2 | M | 45 | 2.032 |  | 91.44
01983 | MAO-DE-OBRA DE ELETRICISTA DE CONSTRUCAOCIVIL, INCLUSIVE ENC | H | 5 | 27.92 | 3,00000000 | 143.788
ARGOS SOCIAIS
01999 | MAO-DE-OBRA DE SERVENTE DA CONSTRUCAO CIVIL, INCLUSIVE ENCAR | H | 7 | 20.19 | 3,00000000 | 145.5699
GOS SOCIAIS
02341 | ELETRODUTO DE PVC PRETO, RIGIDO ROSQUEAVEL, COM ROSCA EM AMB | UN | 5 | 8.03 |  | 40.15
AS EXTREMIDADES, EM BARRAS DE 3 METROS, DE 3/4"
02643 | LUVA DE PVC RIGIDO ROSQUEAVEL, PARA ELETRODUTO, DE 3/4" | UN | 1 | 0.63 |  | 0.63
02961 | CURVA 90º DE PVC RIGIDO, ROSQUEAVEL, PARA ELETRODUTO, DE 3/4 | UN | 1 | 2.13 |  | 2.13
"
04307 | TOMADA ELETRICA 2P+T, 10A/250V, PADRAO BRASILEIRO, DE SOBREP | UN | 2 | 4.08 |  | 8.16
OR
05269 | ABRACADEIRA TIPO COPO, DE 3/4" | UN | 15 | 2.94 |  | 44.1
05750 | CAIXA DE LUZ DE PVC, DE 4"x2" | UN | 1 | 0.75 |  | 0.75
07635 | CANALETA PERFURADA ALTA, DE (38X38X6000)MM | UN | 1.5 | 54.44 |  | 81.66
15.015.0277-A | INSTALACAO DE UM CONJUNTO DE 2 TOMADAS,APARENTE COM CANALETA | UN |  | 542.96
PERFURADA,SENDO ESTA LIGADA A ELETROCALHA PRINCIPAL(EXCLUSI
VE ESTA),EQUIVALENTE A 1,5 VARAS DE CANALETA E 5 VARAS DE EL
ETRODUTO DE PVC RIGIDO DE 3/4", 45,00M DE FIO 2,5MM2,CAIXAS,
CONEXOES E TOMADAS DE SOBREPOR 2P+T,10A
3%-DESGASTE DE FERRAMENTAS E EPI
00115 | BUCHA E ARRUELA DE ALUMINIO PARA ELETRODUTO, DE 3/4" | UN | 8 | 1.69 |  | 13.52
00285 | FIO C/ISOLAMENTO TERMOPLASTICO ANTICHAMA DE 750V, DE 02,5MM2 | M | 45 | 2.032 |  | 91.44
02341 | ELETRODUTO DE PVC PRETO, RIGIDO ROSQUEAVEL, COM ROSCA EM AMB | UN | 5 | 8.03 |  | 40.15
AS EXTREMIDADES, EM BARRAS DE 3 METROS, DE 3/4"
02643 | LUVA DE PVC RIGIDO ROSQUEAVEL, PARA ELETRODUTO, DE 3/4" | UN | 1 | 0.63 |  | 0.63
02961 | CURVA 90º DE PVC RIGIDO, ROSQUEAVEL, PARA ELETRODUTO, DE 3/4 | UN | 1 | 2.13 |  | 2.13
"
04307 | TOMADA ELETRICA 2P+T, 10A/250V, PADRAO BRASILEIRO, DE SOBREP | UN | 2 | 4.08 |  | 8.16
OR
05269 | ABRACADEIRA TIPO COPO, DE 3/4" | UN | 15 | 2.94 |  | 44.1
05750 | CAIXA DE LUZ DE PVC, DE 4"x2" | UN | 1 | 0.75 |  | 0.75
07635 | CANALETA PERFURADA ALTA, DE (38X38X6000)MM | UN | 1.5 | 54.44 |  | 81.66
20060 | MAO-DE-OBRA DE ELETRICISTA DA CONSTRUCAO CIVIL, INCLUSIVE EN | H | 5 | 25.13 | 3,00000000 | 129.4195
CARGOS SOCIAIS DESONERADOS
20132 | MAO-DE-OBRA DE SERVENTE DA CONSTRUCAO CIVIL, INCLUSIVE ENCAR | H | 7 | 18.17 | 3,00000000 | 131.0057
GOS SOCIAIS DESONERADOS
15.015.0278-0 | INSTALACAO DE UM CONJUNTO DE 2 TOMADAS,APARENTE COM CANALETA | UN |  | 576.27
PERFURADA,SENDO ESTA LIGADA A ELETROCALHA PRINCIPAL(EXCLUSI
VE ESTA),EQUIVALENTE A 1.5 VARAS DE CANALETA E 5 VARAS DE EL
ETRODUTO DE PVC RIGIDO DE 3/4", 45,00M DE FIO 2,5MM2,CAIXAS,
CONEXOES E TOMADAS DE SOBREPOR 2P+T,20A
3%-DESGASTE DE FERRAMENTAS E EPI
00115 | BUCHA E ARRUELA DE ALUMINIO PARA ELETRODUTO, DE 3/4" | UN | 8 | 1.69 |  | 13.52
00285 | FIO C/ISOLAMENTO TERMOPLASTICO ANTICHAMA DE 750V, DE 02,5MM2 | M | 45 | 2.032 |  | 91.44
01983 | MAO-DE-OBRA DE ELETRICISTA DE CONSTRUCAOCIVIL, INCLUSIVE ENC | H | 5 | 27.92 | 3,00000000 | 143.788
ARGOS SOCIAIS
01999 | MAO-DE-OBRA DE SERVENTE DA CONSTRUCAO CIVIL, INCLUSIVE ENCAR | H | 7 | 20.19 | 3,00000000 | 145.5699
GOS SOCIAIS
02341 | ELETRODUTO DE PVC PRETO, RIGIDO ROSQUEAVEL, COM ROSCA EM AMB | UN | 5 | 8.03 |  | 40.15
AS EXTREMIDADES, EM BARRAS DE 3 METROS, DE 3/4"
02643 | LUVA DE PVC RIGIDO ROSQUEAVEL, PARA ELETRODUTO, DE 3/4" | UN | 1 | 0.63 |  | 0.63
02961 | CURVA 90º DE PVC RIGIDO, ROSQUEAVEL, PARA ELETRODUTO, DE 3/4 | UN | 1 | 2.13 |  | 2.13
"
05269 | ABRACADEIRA TIPO COPO, DE 3/4" | UN | 15 | 2.94 |  | 44.1
05750 | CAIXA DE LUZ DE PVC, DE 4"x2" | UN | 1 | 0.75 |  | 0.75
07635 | CANALETA PERFURADA ALTA, DE (38X38X6000)MM | UN | 1.5 | 54.44 |  | 81.66
14479 | TOMADA ELETRICA 2P+T, 20A/250V, PADRAO BRASILEIRO, DE SOBREP | UN | 2 | 6.27 |  | 12.54
OR
15.015.0278-A | INSTALACAO DE UM CONJUNTO DE 2 TOMADAS,APARENTE COM CANALETA | UN |  | 547.34
PERFURADA,SENDO ESTA LIGADA A ELETROCALHA PRINCIPAL(EXCLUSI
VE ESTA),EQUIVALENTE A 1.5 VARAS DE CANALETA E 5 VARAS DE EL
ETRODUTO DE PVC RIGIDO DE 3/4", 45,00M DE FIO 2,5MM2,CAIXAS,
CONEXOES E TOMADAS DE SOBREPOR 2P+T,20A
3%-DESGASTE DE FERRAMENTAS E EPI
00115 | BUCHA E ARRUELA DE ALUMINIO PARA ELETRODUTO, DE 3/4" | UN | 8 | 1.69 |  | 13.52
00285 | FIO C/ISOLAMENTO TERMOPLASTICO ANTICHAMA DE 750V, DE 02,5MM2 | M | 45 | 2.032 |  | 91.44
02341 | ELETRODUTO DE PVC PRETO, RIGIDO ROSQUEAVEL, COM ROSCA EM AMB | UN | 5 | 8.03 |  | 40.15
AS EXTREMIDADES, EM BARRAS DE 3 METROS, DE 3/4"
02643 | LUVA DE PVC RIGIDO ROSQUEAVEL, PARA ELETRODUTO, DE 3/4" | UN | 1 | 0.63 |  | 0.63
02961 | CURVA 90º DE PVC RIGIDO, ROSQUEAVEL, PARA ELETRODUTO, DE 3/4 | UN | 1 | 2.13 |  | 2.13
"
05269 | ABRACADEIRA TIPO COPO, DE 3/4" | UN | 15 | 2.94 |  | 44.1
05750 | CAIXA DE LUZ DE PVC, DE 4"x2" | UN | 1 | 0.75 |  | 0.75
07635 | CANALETA PERFURADA ALTA, DE (38X38X6000)MM | UN | 1.5 | 54.44 |  | 81.66
14479 | TOMADA ELETRICA 2P+T, 20A/250V, PADRAO BRASILEIRO, DE SOBREP | UN | 2 | 6.27 |  | 12.54
OR
20060 | MAO-DE-OBRA DE ELETRICISTA DA CONSTRUCAO CIVIL, INCLUSIVE EN | H | 5 | 25.13 | 3,00000000 | 129.4195
CARGOS SOCIAIS DESONERADOS
20132 | MAO-DE-OBRA DE SERVENTE DA CONSTRUCAO CIVIL, INCLUSIVE ENCAR | H | 7 | 18.17 | 3,00000000 | 131.0057
GOS SOCIAIS DESONERADOS
15.015.0280-0 | INSTALACAO DE UM CONJUNTO DE 2 TOMADAS,EMBUTIDO NA ALVENARIA | UN |  | 408.08
,EQUIVALENTE A 3 VARAS DE ELETRODUTO DE PVC RIGIDO DE 1/2",2
7,00M DE FIO 2,5MM2,CAIXAS,CONEXOES E TOMADAS DE EMBUTIR 2P+
T,10A,COM PLACA FOSFORESCENTE,INCLUSIVE ABERTURA E FECHAMENT
O DE RASGO EM ALVENARIA
3%-DESGASTE DE FERRAMENTAS E EPI
00285 | FIO C/ISOLAMENTO TERMOPLASTICO ANTICHAMA DE 750V, DE 02,5MM2 | M | 27 | 2.032 |  | 54.864
01613 | ARGAMASSA CIM.,SAIBRO TRACO 1:8,PREPARO MECANICO | M3 | 0.009 | 397.7446 |  | 3.5797
01968 | MAO-DE-OBRA DE PEDREIRO, INCLUSIVE ENCARGOS SOCIAIS | H | 2.25 | 27.92 | 3,00000000 | 64.7046
01983 | MAO-DE-OBRA DE ELETRICISTA DE CONSTRUCAOCIVIL, INCLUSIVE ENC | H | 4 | 27.92 | 3,00000000 | 115.0304
ARGOS SOCIAIS
01999 | MAO-DE-OBRA DE SERVENTE DA CONSTRUCAO CIVIL, INCLUSIVE ENCAR | H | 6 | 20.19 | 3,00000000 | 124.7742
GOS SOCIAIS
02338 | ELETRODUTO DE PVC PRETO,RIGIDO ROSQUEAVEL,COM ROSCA EM AMBAS | UN | 3 | 7 |  | 21
EXTREMIDADES,EM BARRAS DE 3 METROS,DE 1/2"
02370 | TOMADA ELETRICA 2P+T, 10A/250V, PADRAO BRASILEIRO, DE EMBUTI | UN | 2 | 4.05 |  | 8.1
R, COM PLACA 4"X2"
02642 | LUVA DE PVC RIGIDO ROSQUEAVEL, PARA ELETRODUTO, DE 1/2" | UN | 1 | 0.58 |  | 0.58
02960 | CURVA 90º DE PVC RIGIDO, ROSQUEAVEL, PARA ELETRODUTO, DE 1/2 | UN | 1 | 1.87 |  | 1.87
"
04266 | BUCHA E ARRUELA DE ALUMINIO PARA ELETRODUTO, DE 1/2" | UN | 8 | 1.51 |  | 12.08
05750 | CAIXA DE LUZ DE PVC, DE 4"x2" | UN | 2 | 0.75 |  | 1.5
15.015.0280-A | INSTALACAO DE UM CONJUNTO DE 2 TOMADAS,EMBUTIDO NA ALVENARIA | UN |  | 377.53
,EQUIVALENTE A 3 VARAS DE ELETRODUTO DE PVC RIGIDO DE 1/2",2
7,00M DE FIO 2,5MM2,CAIXAS,CONEXOES E TOMADAS DE EMBUTIR 2P+
T,10A,COM PLACA FOSFORESCENTE,INCLUSIVE ABERTURA E FECHAMENT
O DE RASGO EM ALVENARIA
3%-DESGASTE DE FERRAMENTAS E EPI
00285 | FIO C/ISOLAMENTO TERMOPLASTICO ANTICHAMA DE 750V, DE 02,5MM2 | M | 27 | 2.032 |  | 54.864
02338 | ELETRODUTO DE PVC PRETO,RIGIDO ROSQUEAVEL,COM ROSCA EM AMBAS | UN | 3 | 7 |  | 21
EXTREMIDADES,EM BARRAS DE 3 METROS,DE 1/2"
02370 | TOMADA ELETRICA 2P+T, 10A/250V, PADRAO BRASILEIRO, DE EMBUTI | UN | 2 | 4.05 |  | 8.1
R, COM PLACA 4"X2"
02642 | LUVA DE PVC RIGIDO ROSQUEAVEL, PARA ELETRODUTO, DE 1/2" | UN | 1 | 0.58 |  | 0.58
02960 | CURVA 90º DE PVC RIGIDO, ROSQUEAVEL, PARA ELETRODUTO, DE 1/2 | UN | 1 | 1.87 |  | 1.87
"
04266 | BUCHA E ARRUELA DE ALUMINIO PARA ELETRODUTO, DE 1/2" | UN | 8 | 1.51 |  | 12.08
05750 | CAIXA DE LUZ DE PVC, DE 4"x2" | UN | 2 | 0.75 |  | 1.5
20060 | MAO-DE-OBRA DE ELETRICISTA DA CONSTRUCAO CIVIL, INCLUSIVE EN | H | 4 | 25.13 | 3,00000000 | 103.5356
CARGOS SOCIAIS DESONERADOS
20115 | MAO-DE-OBRA DE PEDREIRO, INCLUSIVE ENCARGOS SOCIAIS DESONERA | H | 2.25 | 25.13 | 3,00000000 | 58.2388
DOS
20132 | MAO-DE-OBRA DE SERVENTE DA CONSTRUCAO CIVIL, INCLUSIVE ENCAR | H | 6 | 18.17 | 3,00000000 | 112.2906
GOS SOCIAIS DESONERADOS
30179 | ARGAMASSA CIM.,SAIBRO TRACO 1:8,PREPARO MECANICO | M3 | 0.009 | 385.6817 |  | 3.4711
15.015.0281-0 | INSTALACAO DE UM CONJUNTO DE 2 TOMADAS,APARENTE,EQUIVALENTE | UN |  | 366.49
A 3 VARAS DE ELETRODUTO DE PVC RIGIDO DE 1/2",27,00M DE FIO
2,5MM2,CAIXAS,CONEXOES E TOMADAS DE SOBREPOR 2P+T,10A
3%-DESGASTE DE FERRAMENTAS E EPI
00285 | FIO C/ISOLAMENTO TERMOPLASTICO ANTICHAMA DE 750V, DE 02,5MM2 | M | 27 | 2.032 |  | 54.864
01983 | MAO-DE-OBRA DE ELETRICISTA DE CONSTRUCAOCIVIL, INCLUSIVE ENC | H | 4 | 27.92 | 3,00000000 | 115.0304
ARGOS SOCIAIS
01999 | MAO-DE-OBRA DE SERVENTE DA CONSTRUCAO CIVIL, INCLUSIVE ENCAR | H | 6 | 20.19 | 3,00000000 | 124.7742
GOS SOCIAIS
02338 | ELETRODUTO DE PVC PRETO,RIGIDO ROSQUEAVEL,COM ROSCA EM AMBAS | UN | 3 | 7 |  | 21
EXTREMIDADES,EM BARRAS DE 3 METROS,DE 1/2"
02642 | LUVA DE PVC RIGIDO ROSQUEAVEL, PARA ELETRODUTO, DE 1/2" | UN | 1 | 0.58 |  | 0.58
02960 | CURVA 90º DE PVC RIGIDO, ROSQUEAVEL, PARA ELETRODUTO, DE 1/2 | UN | 1 | 1.87 |  | 1.87
"
04266 | BUCHA E ARRUELA DE ALUMINIO PARA ELETRODUTO, DE 1/2" | UN | 8 | 1.51 |  | 12.08
04307 | TOMADA ELETRICA 2P+T, 10A/250V, PADRAO BRASILEIRO, DE SOBREP | UN | 2 | 4.08 |  | 8.16
OR
05268 | ABRACADEIRA TIPO COPO, DE 1/2" | UN | 9 | 2.96 |  | 26.64
05750 | CAIXA DE LUZ DE PVC, DE 4"x2" | UN | 2 | 0.75 |  | 1.5
15.015.0281-A | INSTALACAO DE UM CONJUNTO DE 2 TOMADAS,APARENTE,EQUIVALENTE | UN |  | 342.52
A 3 VARAS DE ELETRODUTO DE PVC RIGIDO DE 1/2",27,00M DE FIO
2,5MM2,CAIXAS,CONEXOES E TOMADAS DE SOBREPOR 2P+T,10A
3%-DESGASTE DE FERRAMENTAS E EPI
00285 | FIO C/ISOLAMENTO TERMOPLASTICO ANTICHAMA DE 750V, DE 02,5MM2 | M | 27 | 2.032 |  | 54.864
02338 | ELETRODUTO DE PVC PRETO,RIGIDO ROSQUEAVEL,COM ROSCA EM AMBAS | UN | 3 | 7 |  | 21
EXTREMIDADES,EM BARRAS DE 3 METROS,DE 1/2"
02642 | LUVA DE PVC RIGIDO ROSQUEAVEL, PARA ELETRODUTO, DE 1/2" | UN | 1 | 0.58 |  | 0.58
02960 | CURVA 90º DE PVC RIGIDO, ROSQUEAVEL, PARA ELETRODUTO, DE 1/2 | UN | 1 | 1.87 |  | 1.87
"
04266 | BUCHA E ARRUELA DE ALUMINIO PARA ELETRODUTO, DE 1/2" | UN | 8 | 1.51 |  | 12.08
04307 | TOMADA ELETRICA 2P+T, 10A/250V, PADRAO BRASILEIRO, DE SOBREP | UN | 2 | 4.08 |  | 8.16
OR
05268 | ABRACADEIRA TIPO COPO, DE 1/2" | UN | 9 | 2.96 |  | 26.64
05750 | CAIXA DE LUZ DE PVC, DE 4"x2" | UN | 2 | 0.75 |  | 1.5
20060 | MAO-DE-OBRA DE ELETRICISTA DA CONSTRUCAO CIVIL, INCLUSIVE EN | H | 4 | 25.13 | 3,00000000 | 103.5356
CARGOS SOCIAIS DESONERADOS
20132 | MAO-DE-OBRA DE SERVENTE DA CONSTRUCAO CIVIL, INCLUSIVE ENCAR | H | 6 | 18.17 | 3,00000000 | 112.2906
GOS SOCIAIS DESONERADOS
15.015.0285-0 | INSTALACAO DE UM CONJUNTO DE 2 TOMADAS,EMBUTIDO NA ALVENARIA | UN |  | 415.56
,EQUIVALENTE A 3 VARAS DE ELETRODUTO DE PVC RIGIDO DE 1/2",2
7,00M DE FIO 2,5MM2,CAIXAS,CONEXOES E TOMADAS DE EMBUTIR 2P+
T,20A,COM PLACA FOSFORESCENTE,INCLUSIVE ABERTURA E FECHAMENT
O DE RASGO EM ALVENARIA
3%-DESGASTE DE FERRAMENTAS E EPI
00285 | FIO C/ISOLAMENTO TERMOPLASTICO ANTICHAMA DE 750V, DE 02,5MM2 | M | 27 | 2.032 |  | 54.864
01613 | ARGAMASSA CIM.,SAIBRO TRACO 1:8,PREPARO MECANICO | M3 | 0.009 | 397.7446 |  | 3.5797
01968 | MAO-DE-OBRA DE PEDREIRO, INCLUSIVE ENCARGOS SOCIAIS | H | 2.25 | 27.92 | 3,00000000 | 64.7046
01983 | MAO-DE-OBRA DE ELETRICISTA DE CONSTRUCAOCIVIL, INCLUSIVE ENC | H | 4 | 27.92 | 3,00000000 | 115.0304
ARGOS SOCIAIS
01999 | MAO-DE-OBRA DE SERVENTE DA CONSTRUCAO CIVIL, INCLUSIVE ENCAR | H | 6 | 20.19 | 3,00000000 | 124.7742
GOS SOCIAIS
02338 | ELETRODUTO DE PVC PRETO,RIGIDO ROSQUEAVEL,COM ROSCA EM AMBAS | UN | 3 | 7 |  | 21
EXTREMIDADES,EM BARRAS DE 3 METROS,DE 1/2"
02642 | LUVA DE PVC RIGIDO ROSQUEAVEL, PARA ELETRODUTO, DE 1/2" | UN | 1 | 0.58 |  | 0.58
02960 | CURVA 90º DE PVC RIGIDO, ROSQUEAVEL, PARA ELETRODUTO, DE 1/2 | UN | 1 | 1.87 |  | 1.87
"
04266 | BUCHA E ARRUELA DE ALUMINIO PARA ELETRODUTO, DE 1/2" | UN | 8 | 1.51 |  | 12.08
04343 | TOMADA ELETRICA 2P+T, 20A/250V, PADRAO BRASILEIRO, DE EMBUTI | UN | 2 | 7.79 |  | 15.58
R, COM PLACA 4"X2"
05750 | CAIXA DE LUZ DE PVC, DE 4"x2" | UN | 2 | 0.75 |  | 1.5
15.015.0285-A | INSTALACAO DE UM CONJUNTO DE 2 TOMADAS,EMBUTIDO NA ALVENARIA | UN |  | 385.01
,EQUIVALENTE A 3 VARAS DE ELETRODUTO DE PVC RIGIDO DE 1/2",2
7,00M DE FIO 2,5MM2,CAIXAS,CONEXOES E TOMADAS DE EMBUTIR 2P+
T,20A,COM PLACA FOSFORESCENTE,INCLUSIVE ABERTURA E FECHAMENT
O DE RASGO EM ALVENARIA
3%-DESGASTE DE FERRAMENTAS E EPI
00285 | FIO C/ISOLAMENTO TERMOPLASTICO ANTICHAMA DE 750V, DE 02,5MM2 | M | 27 | 2.032 |  | 54.864
02338 | ELETRODUTO DE PVC PRETO,RIGIDO ROSQUEAVEL,COM ROSCA EM AMBAS | UN | 3 | 7 |  | 21
EXTREMIDADES,EM BARRAS DE 3 METROS,DE 1/2"
02642 | LUVA DE PVC RIGIDO ROSQUEAVEL, PARA ELETRODUTO, DE 1/2" | UN | 1 | 0.58 |  | 0.58
02960 | CURVA 90º DE PVC RIGIDO, ROSQUEAVEL, PARA ELETRODUTO, DE 1/2 | UN | 1 | 1.87 |  | 1.87
"
04266 | BUCHA E ARRUELA DE ALUMINIO PARA ELETRODUTO, DE 1/2" | UN | 8 | 1.51 |  | 12.08
04343 | TOMADA ELETRICA 2P+T, 20A/250V, PADRAO BRASILEIRO, DE EMBUTI | UN | 2 | 7.79 |  | 15.58
R, COM PLACA 4"X2"
05750 | CAIXA DE LUZ DE PVC, DE 4"x2" | UN | 2 | 0.75 |  | 1.5
20060 | MAO-DE-OBRA DE ELETRICISTA DA CONSTRUCAO CIVIL, INCLUSIVE EN | H | 4 | 25.13 | 3,00000000 | 103.5356
CARGOS SOCIAIS DESONERADOS
20115 | MAO-DE-OBRA DE PEDREIRO, INCLUSIVE ENCARGOS SOCIAIS DESONERA | H | 2.25 | 25.13 | 3,00000000 | 58.2388
DOS
20132 | MAO-DE-OBRA DE SERVENTE DA CONSTRUCAO CIVIL, INCLUSIVE ENCAR | H | 6 | 18.17 | 3,00000000 | 112.2906
GOS SOCIAIS DESONERADOS
30179 | ARGAMASSA CIM.,SAIBRO TRACO 1:8,PREPARO MECANICO | M3 | 0.009 | 385.6817 |  | 3.4711
15.015.0286-0 | INSTALACAO DE UM CONJUNTO DE 2 TOMADAS,APARENTE,EQUIVALENTE | UN |  | 370.87
A 3 VARAS DE ELETRODUTO DE PVC RIGIDO DE 1/2",27,00M DE FIO
2,5MM2,CAIXAS,CONEXOES E TOMADAS DE SOBREPOR 2P+T,20A
3%-DESGASTE DE FERRAMENTAS E EPI
00285 | FIO C/ISOLAMENTO TERMOPLASTICO ANTICHAMA DE 750V, DE 02,5MM2 | M | 27 | 2.032 |  | 54.864
01983 | MAO-DE-OBRA DE ELETRICISTA DE CONSTRUCAOCIVIL, INCLUSIVE ENC | H | 4 | 27.92 | 3,00000000 | 115.0304
ARGOS SOCIAIS
01999 | MAO-DE-OBRA DE SERVENTE DA CONSTRUCAO CIVIL, INCLUSIVE ENCAR | H | 6 | 20.19 | 3,00000000 | 124.7742
GOS SOCIAIS
02338 | ELETRODUTO DE PVC PRETO,RIGIDO ROSQUEAVEL,COM ROSCA EM AMBAS | UN | 3 | 7 |  | 21
EXTREMIDADES,EM BARRAS DE 3 METROS,DE 1/2"
02642 | LUVA DE PVC RIGIDO ROSQUEAVEL, PARA ELETRODUTO, DE 1/2" | UN | 1 | 0.58 |  | 0.58
02960 | CURVA 90º DE PVC RIGIDO, ROSQUEAVEL, PARA ELETRODUTO, DE 1/2 | UN | 1 | 1.87 |  | 1.87
"
04266 | BUCHA E ARRUELA DE ALUMINIO PARA ELETRODUTO, DE 1/2" | UN | 8 | 1.51 |  | 12.08
05268 | ABRACADEIRA TIPO COPO, DE 1/2" | UN | 9 | 2.96 |  | 26.64
05750 | CAIXA DE LUZ DE PVC, DE 4"x2" | UN | 2 | 0.75 |  | 1.5
14479 | TOMADA ELETRICA 2P+T, 20A/250V, PADRAO BRASILEIRO, DE SOBREP | UN | 2 | 6.27 |  | 12.54
OR
15.015.0286-A | INSTALACAO DE UM CONJUNTO DE 2 TOMADAS,APARENTE,EQUIVALENTE | UN |  | 346.9
A 3 VARAS DE ELETRODUTO DE PVC RIGIDO DE 1/2",27,00M DE FIO
2,5MM2,CAIXAS,CONEXOES E TOMADAS DE SOBREPOR 2P+T,20A
3%-DESGASTE DE FERRAMENTAS E EPI
00285 | FIO C/ISOLAMENTO TERMOPLASTICO ANTICHAMA DE 750V, DE 02,5MM2 | M | 27 | 2.032 |  | 54.864
02338 | ELETRODUTO DE PVC PRETO,RIGIDO ROSQUEAVEL,COM ROSCA EM AMBAS | UN | 3 | 7 |  | 21
EXTREMIDADES,EM BARRAS DE 3 METROS,DE 1/2"
02642 | LUVA DE PVC RIGIDO ROSQUEAVEL, PARA ELETRODUTO, DE 1/2" | UN | 1 | 0.58 |  | 0.58
02960 | CURVA 90º DE PVC RIGIDO, ROSQUEAVEL, PARA ELETRODUTO, DE 1/2 | UN | 1 | 1.87 |  | 1.87
"
04266 | BUCHA E ARRUELA DE ALUMINIO PARA ELETRODUTO, DE 1/2" | UN | 8 | 1.51 |  | 12.08
05268 | ABRACADEIRA TIPO COPO, DE 1/2" | UN | 9 | 2.96 |  | 26.64
05750 | CAIXA DE LUZ DE PVC, DE 4"x2" | UN | 2 | 0.75 |  | 1.5
14479 | TOMADA ELETRICA 2P+T, 20A/250V, PADRAO BRASILEIRO, DE SOBREP | UN | 2 | 6.27 |  | 12.54
OR
20060 | MAO-DE-OBRA DE ELETRICISTA DA CONSTRUCAO CIVIL, INCLUSIVE EN | H | 4 | 25.13 | 3,00000000 | 103.5356
CARGOS SOCIAIS DESONERADOS
20132 | MAO-DE-OBRA DE SERVENTE DA CONSTRUCAO CIVIL, INCLUSIVE ENCAR | H | 6 | 18.17 | 3,00000000 | 112.2906
GOS SOCIAIS DESONERADOS
15.015.0287-0 | INSTALACAO DE UM CONJUNTO DE 2 TOMADAS,APARENTE COM CANALETA | UN |  | 515.55
PERFURADA,SENDO ESTA LIGADA A ELETROCALHA PRINCIPAL(EXCLUSI
VE ESTA),EQUIVALENTE A 1,5 VARAS DE CANALETA E 3 VARAS DE EL
ETRODUTO DE PVC RIGIDO DE 1/2", 45,00M DE FIO 2,5MM2,CAIXAS,
CONEXOES E TOMADAS DE SOBREPOR 2P+T,10A
3%-DESGASTE DE FERRAMENTAS E EPI
00285 | FIO C/ISOLAMENTO TERMOPLASTICO ANTICHAMA DE 750V, DE 02,5MM2 | M | 45 | 2.032 |  | 91.44
01983 | MAO-DE-OBRA DE ELETRICISTA DE CONSTRUCAOCIVIL, INCLUSIVE ENC | H | 4.5 | 27.92 | 3,00000000 | 129.4092
ARGOS SOCIAIS
01999 | MAO-DE-OBRA DE SERVENTE DA CONSTRUCAO CIVIL, INCLUSIVE ENCAR | H | 6.5 | 20.19 | 3,00000000 | 135.1721
GOS SOCIAIS
02338 | ELETRODUTO DE PVC PRETO,RIGIDO ROSQUEAVEL,COM ROSCA EM AMBAS | UN | 3 | 7 |  | 21
EXTREMIDADES,EM BARRAS DE 3 METROS,DE 1/2"
02642 | LUVA DE PVC RIGIDO ROSQUEAVEL, PARA ELETRODUTO, DE 1/2" | UN | 1 | 0.58 |  | 0.58
02960 | CURVA 90º DE PVC RIGIDO, ROSQUEAVEL, PARA ELETRODUTO, DE 1/2 | UN | 1 | 1.87 |  | 1.87
"
04266 | BUCHA E ARRUELA DE ALUMINIO PARA ELETRODUTO, DE 1/2" | UN | 12 | 1.51 |  | 18.12
04307 | TOMADA ELETRICA 2P+T, 10A/250V, PADRAO BRASILEIRO, DE SOBREP | UN | 2 | 4.08 |  | 8.16
OR
05268 | ABRACADEIRA TIPO COPO, DE 1/2" | UN | 9 | 2.96 |  | 26.64
05750 | CAIXA DE LUZ DE PVC, DE 4"x2" | UN | 2 | 0.75 |  | 1.5
07635 | CANALETA PERFURADA ALTA, DE (38X38X6000)MM | UN | 1.5 | 54.44 |  | 81.66
15.015.0287-A | INSTALACAO DE UM CONJUNTO DE 2 TOMADAS,APARENTE COM CANALETA | UN |  | 489.09
PERFURADA,SENDO ESTA LIGADA A ELETROCALHA PRINCIPAL(EXCLUSI
VE ESTA),EQUIVALENTE A 1,5 VARAS DE CANALETA E 3 VARAS DE EL
ETRODUTO DE PVC RIGIDO DE 1/2", 45,00M DE FIO 2,5MM2,CAIXAS,
CONEXOES E TOMADAS DE SOBREPOR 2P+T,10A
3%-DESGASTE DE FERRAMENTAS E EPI
00285 | FIO C/ISOLAMENTO TERMOPLASTICO ANTICHAMA DE 750V, DE 02,5MM2 | M | 45 | 2.032 |  | 91.44
02338 | ELETRODUTO DE PVC PRETO,RIGIDO ROSQUEAVEL,COM ROSCA EM AMBAS | UN | 3 | 7 |  | 21
EXTREMIDADES,EM BARRAS DE 3 METROS,DE 1/2"
02642 | LUVA DE PVC RIGIDO ROSQUEAVEL, PARA ELETRODUTO, DE 1/2" | UN | 1 | 0.58 |  | 0.58
02960 | CURVA 90º DE PVC RIGIDO, ROSQUEAVEL, PARA ELETRODUTO, DE 1/2 | UN | 1 | 1.87 |  | 1.87
"
04266 | BUCHA E ARRUELA DE ALUMINIO PARA ELETRODUTO, DE 1/2" | UN | 12 | 1.51 |  | 18.12
04307 | TOMADA ELETRICA 2P+T, 10A/250V, PADRAO BRASILEIRO, DE SOBREP | UN | 2 | 4.08 |  | 8.16
OR
05268 | ABRACADEIRA TIPO COPO, DE 1/2" | UN | 9 | 2.96 |  | 26.64
05750 | CAIXA DE LUZ DE PVC, DE 4"x2" | UN | 2 | 0.75 |  | 1.5
07635 | CANALETA PERFURADA ALTA, DE (38X38X6000)MM | UN | 1.5 | 54.44 |  | 81.66
20060 | MAO-DE-OBRA DE ELETRICISTA DA CONSTRUCAO CIVIL, INCLUSIVE EN | H | 4.5 | 25.13 | 3,00000000 | 116.4776
CARGOS SOCIAIS DESONERADOS
20132 | MAO-DE-OBRA DE SERVENTE DA CONSTRUCAO CIVIL, INCLUSIVE ENCAR | H | 6.5 | 18.17 | 3,00000000 | 121.6482
GOS SOCIAIS DESONERADOS
15.015.0288-0 | INSTALACAO DE UM CONJUNTO DE 2 TOMADAS,APARENTE COM CANALETA | UN |  | 519.93
PERFURADA,SENDO ESTA LIGADA A ELETROCALHA PRINCIPAL(EXCLUSI
VE ESTA),EQUIVALENTE A 1,5 VARAS DE CANALETA E 3 VARAS DE EL
ETRODUTO DE PVC RIGIDO DE 1/2", 45,00M DE FIO 2,5MM2,CAIXAS,
CONEXOES E TOMADAS DE SOBREPOR 2P+T,20A
3%-DESGASTE DE FERRAMENTAS E EPI
00285 | FIO C/ISOLAMENTO TERMOPLASTICO ANTICHAMA DE 750V, DE 02,5MM2 | M | 45 | 2.032 |  | 91.44
01983 | MAO-DE-OBRA DE ELETRICISTA DE CONSTRUCAOCIVIL, INCLUSIVE ENC | H | 4.5 | 27.92 | 3,00000000 | 129.4092
ARGOS SOCIAIS
01999 | MAO-DE-OBRA DE SERVENTE DA CONSTRUCAO CIVIL, INCLUSIVE ENCAR | H | 6.5 | 20.19 | 3,00000000 | 135.1721
GOS SOCIAIS
02338 | ELETRODUTO DE PVC PRETO,RIGIDO ROSQUEAVEL,COM ROSCA EM AMBAS | UN | 3 | 7 |  | 21
EXTREMIDADES,EM BARRAS DE 3 METROS,DE 1/2"
02642 | LUVA DE PVC RIGIDO ROSQUEAVEL, PARA ELETRODUTO, DE 1/2" | UN | 1 | 0.58 |  | 0.58
02960 | CURVA 90º DE PVC RIGIDO, ROSQUEAVEL, PARA ELETRODUTO, DE 1/2 | UN | 1 | 1.87 |  | 1.87
"
04266 | BUCHA E ARRUELA DE ALUMINIO PARA ELETRODUTO, DE 1/2" | UN | 12 | 1.51 |  | 18.12
05268 | ABRACADEIRA TIPO COPO, DE 1/2" | UN | 9 | 2.96 |  | 26.64
05750 | CAIXA DE LUZ DE PVC, DE 4"x2" | UN | 2 | 0.75 |  | 1.5
07635 | CANALETA PERFURADA ALTA, DE (38X38X6000)MM | UN | 1.5 | 54.44 |  | 81.66
14479 | TOMADA ELETRICA 2P+T, 20A/250V, PADRAO BRASILEIRO, DE SOBREP | UN | 2 | 6.27 |  | 12.54
OR
15.015.0288-A | INSTALACAO DE UM CONJUNTO DE 2 TOMADAS,APARENTE COM CANALETA | UN |  | 493.47
PERFURADA,SENDO ESTA LIGADA A ELETROCALHA PRINCIPAL(EXCLUSI
VE ESTA),EQUIVALENTE A 1,5 VARAS DE CANALETA E 3 VARAS DE EL
ETRODUTO DE PVC RIGIDO DE 1/2", 45,00M DE FIO 2,5MM2,CAIXAS,
CONEXOES E TOMADAS DE SOBREPOR 2P+T,20A
3%-DESGASTE DE FERRAMENTAS E EPI
00285 | FIO C/ISOLAMENTO TERMOPLASTICO ANTICHAMA DE 750V, DE 02,5MM2 | M | 45 | 2.032 |  | 91.44
02338 | ELETRODUTO DE PVC PRETO,RIGIDO ROSQUEAVEL,COM ROSCA EM AMBAS | UN | 3 | 7 |  | 21
EXTREMIDADES,EM BARRAS DE 3 METROS,DE 1/2"
02642 | LUVA DE PVC RIGIDO ROSQUEAVEL, PARA ELETRODUTO, DE 1/2" | UN | 1 | 0.58 |  | 0.58
02960 | CURVA 90º DE PVC RIGIDO, ROSQUEAVEL, PARA ELETRODUTO, DE 1/2 | UN | 1 | 1.87 |  | 1.87
"
04266 | BUCHA E ARRUELA DE ALUMINIO PARA ELETRODUTO, DE 1/2" | UN | 12 | 1.51 |  | 18.12
05268 | ABRACADEIRA TIPO COPO, DE 1/2" | UN | 9 | 2.96 |  | 26.64
05750 | CAIXA DE LUZ DE PVC, DE 4"x2" | UN | 2 | 0.75 |  | 1.5
07635 | CANALETA PERFURADA ALTA, DE (38X38X6000)MM | UN | 1.5 | 54.44 |  | 81.66
14479 | TOMADA ELETRICA 2P+T, 20A/250V, PADRAO BRASILEIRO, DE SOBREP | UN | 2 | 6.27 |  | 12.54
OR
20060 | MAO-DE-OBRA DE ELETRICISTA DA CONSTRUCAO CIVIL, INCLUSIVE EN | H | 4.5 | 25.13 | 3,00000000 | 116.4776
CARGOS SOCIAIS DESONERADOS
20132 | MAO-DE-OBRA DE SERVENTE DA CONSTRUCAO CIVIL, INCLUSIVE ENCAR | H | 6.5 | 18.17 | 3,00000000 | 121.6482
GOS SOCIAIS DESONERADOS
15.015.0290-0 | INSTALACAO DE UM CONJUNTO DE 3 TOMADAS,EMBUTIDO NA ALVENARIA | UN |  | 655.28
,EQUIVALENTE A 4 VARAS DE ELETRODUTO DE PVC RIGIDO DE 3/4",3
7,00M DE FIO 2,5MM2,CAIXAS,CONEXOES E TOMADAS DE EMBUTIR 2P+
T,10A,COM PLACA FOSFORESCENTE,INCLUSIVE ABERTURA E FECHAMENT
O DE RASGO EM ALVENARIA
3%-DESGASTE DE FERRAMENTAS E EPI
00115 | BUCHA E ARRUELA DE ALUMINIO PARA ELETRODUTO, DE 3/4" | UN | 12 | 1.69 |  | 20.28
00285 | FIO C/ISOLAMENTO TERMOPLASTICO ANTICHAMA DE 750V, DE 02,5MM2 | M | 37 | 2.032 |  | 75.184
01613 | ARGAMASSA CIM.,SAIBRO TRACO 1:8,PREPARO MECANICO | M3 | 0.06 | 397.7446 |  | 23.8647
01968 | MAO-DE-OBRA DE PEDREIRO, INCLUSIVE ENCARGOS SOCIAIS | H | 6 | 27.92 | 3,00000000 | 172.5456
01983 | MAO-DE-OBRA DE ELETRICISTA DE CONSTRUCAOCIVIL, INCLUSIVE ENC | H | 5.5 | 27.92 | 3,00000000 | 158.1668
ARGOS SOCIAIS
01999 | MAO-DE-OBRA DE SERVENTE DA CONSTRUCAO CIVIL, INCLUSIVE ENCAR | H | 7.5 | 20.19 | 3,00000000 | 155.9678
GOS SOCIAIS
02341 | ELETRODUTO DE PVC PRETO, RIGIDO ROSQUEAVEL, COM ROSCA EM AMB | UN | 4 | 8.03 |  | 32.12
AS EXTREMIDADES, EM BARRAS DE 3 METROS, DE 3/4"
02370 | TOMADA ELETRICA 2P+T, 10A/250V, PADRAO BRASILEIRO, DE EMBUTI | UN | 3 | 4.05 |  | 12.15
R, COM PLACA 4"X2"
02643 | LUVA DE PVC RIGIDO ROSQUEAVEL, PARA ELETRODUTO, DE 3/4" | UN | 1 | 0.63 |  | 0.63
02961 | CURVA 90º DE PVC RIGIDO, ROSQUEAVEL, PARA ELETRODUTO, DE 3/4 | UN | 1 | 2.13 |  | 2.13
"
05750 | CAIXA DE LUZ DE PVC, DE 4"x2" | UN | 3 | 0.75 |  | 2.25
15.015.0290-A | INSTALACAO DE UM CONJUNTO DE 3 TOMADAS,EMBUTIDO NA ALVENARIA | UN |  | 605.91
,EQUIVALENTE A 4 VARAS DE ELETRODUTO DE PVC RIGIDO DE 3/4",3
7,00M DE FIO 2,5MM2,CAIXAS,CONEXOES E TOMADAS DE EMBUTIR 2P+
T,10A,COM PLACA FOSFORESCENTE,INCLUSIVE ABERTURA E FECHAMENT
O DE RASGO EM ALVENARIA
3%-DESGASTE DE FERRAMENTAS E EPI
00115 | BUCHA E ARRUELA DE ALUMINIO PARA ELETRODUTO, DE 3/4" | UN | 12 | 1.69 |  | 20.28
00285 | FIO C/ISOLAMENTO TERMOPLASTICO ANTICHAMA DE 750V, DE 02,5MM2 | M | 37 | 2.032 |  | 75.184
02341 | ELETRODUTO DE PVC PRETO, RIGIDO ROSQUEAVEL, COM ROSCA EM AMB | UN | 4 | 8.03 |  | 32.12
AS EXTREMIDADES, EM BARRAS DE 3 METROS, DE 3/4"
02370 | TOMADA ELETRICA 2P+T, 10A/250V, PADRAO BRASILEIRO, DE EMBUTI | UN | 3 | 4.05 |  | 12.15
R, COM PLACA 4"X2"
02643 | LUVA DE PVC RIGIDO ROSQUEAVEL, PARA ELETRODUTO, DE 3/4" | UN | 1 | 0.63 |  | 0.63
02961 | CURVA 90º DE PVC RIGIDO, ROSQUEAVEL, PARA ELETRODUTO, DE 3/4 | UN | 1 | 2.13 |  | 2.13
"
05750 | CAIXA DE LUZ DE PVC, DE 4"x2" | UN | 3 | 0.75 |  | 2.25
20060 | MAO-DE-OBRA DE ELETRICISTA DA CONSTRUCAO CIVIL, INCLUSIVE EN | H | 5.5 | 25.13 | 3,00000000 | 142.3615
CARGOS SOCIAIS DESONERADOS
20115 | MAO-DE-OBRA DE PEDREIRO, INCLUSIVE ENCARGOS SOCIAIS DESONERA | H | 6 | 25.13 | 3,00000000 | 155.3034
DOS
20132 | MAO-DE-OBRA DE SERVENTE DA CONSTRUCAO CIVIL, INCLUSIVE ENCAR | H | 7.5 | 18.17 | 3,00000000 | 140.3633
GOS SOCIAIS DESONERADOS
30179 | ARGAMASSA CIM.,SAIBRO TRACO 1:8,PREPARO MECANICO | M3 | 0.06 | 385.6817 |  | 23.1409
15.015.0291-0 | INSTALACAO DE UM CONJUNTO DE 3 TOMADAS,APARENTE,EQUIVALENTE | UN |  | 494.24
A 4 VARAS DE ELETRODUTO DE PVC RIGIDO DE 3/4",37,00M DE FIO
2,5MM2,CAIXAS,CONEXOES E TOMADAS DE SOBREPOR 2P+T,10A
3%-DESGASTE DE FERRAMENTAS E EPI
00115 | BUCHA E ARRUELA DE ALUMINIO PARA ELETRODUTO, DE 3/4" | UN | 12 | 1.69 |  | 20.28
00285 | FIO C/ISOLAMENTO TERMOPLASTICO ANTICHAMA DE 750V, DE 02,5MM2 | M | 37 | 2.032 |  | 75.184
01983 | MAO-DE-OBRA DE ELETRICISTA DE CONSTRUCAOCIVIL, INCLUSIVE ENC | H | 5.5 | 27.92 | 3,00000000 | 158.1668
ARGOS SOCIAIS
01999 | MAO-DE-OBRA DE SERVENTE DA CONSTRUCAO CIVIL, INCLUSIVE ENCAR | H | 7.5 | 20.19 | 3,00000000 | 155.9678
GOS SOCIAIS
02341 | ELETRODUTO DE PVC PRETO, RIGIDO ROSQUEAVEL, COM ROSCA EM AMB | UN | 4 | 8.03 |  | 32.12
AS EXTREMIDADES, EM BARRAS DE 3 METROS, DE 3/4"
02643 | LUVA DE PVC RIGIDO ROSQUEAVEL, PARA ELETRODUTO, DE 3/4" | UN | 1 | 0.63 |  | 0.63
02961 | CURVA 90º DE PVC RIGIDO, ROSQUEAVEL, PARA ELETRODUTO, DE 3/4 | UN | 1 | 2.13 |  | 2.13
"
04307 | TOMADA ELETRICA 2P+T, 10A/250V, PADRAO BRASILEIRO, DE SOBREP | UN | 3 | 4.08 |  | 12.24
OR
05269 | ABRACADEIRA TIPO COPO, DE 3/4" | UN | 12 | 2.94 |  | 35.28
05750 | CAIXA DE LUZ DE PVC, DE 4"x2" | UN | 3 | 0.75 |  | 2.25
15.015.0291-A | INSTALACAO DE UM CONJUNTO DE 3 TOMADAS,APARENTE,EQUIVALENTE | UN |  | 462.83
A 4 VARAS DE ELETRODUTO DE PVC RIGIDO DE 3/4",37,00M DE FIO
2,5MM2,CAIXAS,CONEXOES E TOMADAS DE SOBREPOR 2P+T,10A
3%-DESGASTE DE FERRAMENTAS E EPI
00115 | BUCHA E ARRUELA DE ALUMINIO PARA ELETRODUTO, DE 3/4" | UN | 12 | 1.69 |  | 20.28
00285 | FIO C/ISOLAMENTO TERMOPLASTICO ANTICHAMA DE 750V, DE 02,5MM2 | M | 37 | 2.032 |  | 75.184
02341 | ELETRODUTO DE PVC PRETO, RIGIDO ROSQUEAVEL, COM ROSCA EM AMB | UN | 4 | 8.03 |  | 32.12
AS EXTREMIDADES, EM BARRAS DE 3 METROS, DE 3/4"
02643 | LUVA DE PVC RIGIDO ROSQUEAVEL, PARA ELETRODUTO, DE 3/4" | UN | 1 | 0.63 |  | 0.63
02961 | CURVA 90º DE PVC RIGIDO, ROSQUEAVEL, PARA ELETRODUTO, DE 3/4 | UN | 1 | 2.13 |  | 2.13
"
04307 | TOMADA ELETRICA 2P+T, 10A/250V, PADRAO BRASILEIRO, DE SOBREP | UN | 3 | 4.08 |  | 12.24
OR
05269 | ABRACADEIRA TIPO COPO, DE 3/4" | UN | 12 | 2.94 |  | 35.28
05750 | CAIXA DE LUZ DE PVC, DE 4"x2" | UN | 3 | 0.75 |  | 2.25
20060 | MAO-DE-OBRA DE ELETRICISTA DA CONSTRUCAO CIVIL, INCLUSIVE EN | H | 5.5 | 25.13 | 3,00000000 | 142.3615
CARGOS SOCIAIS DESONERADOS
20132 | MAO-DE-OBRA DE SERVENTE DA CONSTRUCAO CIVIL, INCLUSIVE ENCAR | H | 7.5 | 18.17 | 3,00000000 | 140.3633
GOS SOCIAIS DESONERADOS
15.015.0295-0 | INSTALACAO DE UM CONJUNTO DE 3 TOMADAS,EMBUTIDO NA ALVENARIA | UN |  | 666.5
,EQUIVALENTE A 4 VARAS DE ELETRODUTO DE PVC RIGIDO DE 3/4",3
7,00M DE FIO 2,5MM2,CAIXAS,CONEXOES E TOMADAS DE EMBUTIR 2P+
T,20A,COM PLACA FOSFORESCENTE,INCLUSIVE ABERTURA E FECHAMENT
O DE RASGO EM ALVENARIA
3%-DESGASTE DE FERRAMENTAS E EPI
00115 | BUCHA E ARRUELA DE ALUMINIO PARA ELETRODUTO, DE 3/4" | UN | 12 | 1.69 |  | 20.28
00285 | FIO C/ISOLAMENTO TERMOPLASTICO ANTICHAMA DE 750V, DE 02,5MM2 | M | 37 | 2.032 |  | 75.184
01613 | ARGAMASSA CIM.,SAIBRO TRACO 1:8,PREPARO MECANICO | M3 | 0.06 | 397.7446 |  | 23.8647
01968 | MAO-DE-OBRA DE PEDREIRO, INCLUSIVE ENCARGOS SOCIAIS | H | 6 | 27.92 | 3,00000000 | 172.5456
01983 | MAO-DE-OBRA DE ELETRICISTA DE CONSTRUCAOCIVIL, INCLUSIVE ENC | H | 5.5 | 27.92 | 3,00000000 | 158.1668
ARGOS SOCIAIS
01999 | MAO-DE-OBRA DE SERVENTE DA CONSTRUCAO CIVIL, INCLUSIVE ENCAR | H | 7.5 | 20.19 | 3,00000000 | 155.9678
GOS SOCIAIS
02341 | ELETRODUTO DE PVC PRETO, RIGIDO ROSQUEAVEL, COM ROSCA EM AMB | UN | 4 | 8.03 |  | 32.12
AS EXTREMIDADES, EM BARRAS DE 3 METROS, DE 3/4"
02643 | LUVA DE PVC RIGIDO ROSQUEAVEL, PARA ELETRODUTO, DE 3/4" | UN | 1 | 0.63 |  | 0.63
02961 | CURVA 90º DE PVC RIGIDO, ROSQUEAVEL, PARA ELETRODUTO, DE 3/4 | UN | 1 | 2.13 |  | 2.13
"
04343 | TOMADA ELETRICA 2P+T, 20A/250V, PADRAO BRASILEIRO, DE EMBUTI | UN | 3 | 7.79 |  | 23.37
R, COM PLACA 4"X2"
05750 | CAIXA DE LUZ DE PVC, DE 4"x2" | UN | 3 | 0.75 |  | 2.25
15.015.0295-A | INSTALACAO DE UM CONJUNTO DE 3 TOMADAS,EMBUTIDO NA ALVENARIA | UN |  | 617.13
,EQUIVALENTE A 4 VARAS DE ELETRODUTO DE PVC RIGIDO DE 3/4",3
7,00M DE FIO 2,5MM2,CAIXAS,CONEXOES E TOMADAS DE EMBUTIR 2P+
T,20A,COM PLACA FOSFORESCENTE,INCLUSIVE ABERTURA E FECHAMENT
O DE RASGO EM ALVENARIA
3%-DESGASTE DE FERRAMENTAS E EPI
00115 | BUCHA E ARRUELA DE ALUMINIO PARA ELETRODUTO, DE 3/4" | UN | 12 | 1.69 |  | 20.28
00285 | FIO C/ISOLAMENTO TERMOPLASTICO ANTICHAMA DE 750V, DE 02,5MM2 | M | 37 | 2.032 |  | 75.184
02341 | ELETRODUTO DE PVC PRETO, RIGIDO ROSQUEAVEL, COM ROSCA EM AMB | UN | 4 | 8.03 |  | 32.12
AS EXTREMIDADES, EM BARRAS DE 3 METROS, DE 3/4"
02643 | LUVA DE PVC RIGIDO ROSQUEAVEL, PARA ELETRODUTO, DE 3/4" | UN | 1 | 0.63 |  | 0.63
02961 | CURVA 90º DE PVC RIGIDO, ROSQUEAVEL, PARA ELETRODUTO, DE 3/4 | UN | 1 | 2.13 |  | 2.13
"
04343 | TOMADA ELETRICA 2P+T, 20A/250V, PADRAO BRASILEIRO, DE EMBUTI | UN | 3 | 7.79 |  | 23.37
R, COM PLACA 4"X2"
05750 | CAIXA DE LUZ DE PVC, DE 4"x2" | UN | 3 | 0.75 |  | 2.25
20060 | MAO-DE-OBRA DE ELETRICISTA DA CONSTRUCAO CIVIL, INCLUSIVE EN | H | 5.5 | 25.13 | 3,00000000 | 142.3615
CARGOS SOCIAIS DESONERADOS
20115 | MAO-DE-OBRA DE PEDREIRO, INCLUSIVE ENCARGOS SOCIAIS DESONERA | H | 6 | 25.13 | 3,00000000 | 155.3034
DOS
20132 | MAO-DE-OBRA DE SERVENTE DA CONSTRUCAO CIVIL, INCLUSIVE ENCAR | H | 7.5 | 18.17 | 3,00000000 | 140.3633
GOS SOCIAIS DESONERADOS
30179 | ARGAMASSA CIM.,SAIBRO TRACO 1:8,PREPARO MECANICO | M3 | 0.06 | 385.6817 |  | 23.1409
15.015.0296-0 | INSTALACAO DE UM CONJUNTO DE 3 TOMADAS,APARENTE,EQUIVALENTE | UN |  | 500.81
A 4 VARAS DE ELETRODUTO DE PVC RIGIDO DE 3/4",37,00M DE FIO
2,5MM2,CAIXAS,CONEXOES E TOMADAS DE SOBREPOR 2P+T,20A
3%-DESGASTE DE FERRAMENTAS E EPI
00115 | BUCHA E ARRUELA DE ALUMINIO PARA ELETRODUTO, DE 3/4" | UN | 12 | 1.69 |  | 20.28
00285 | FIO C/ISOLAMENTO TERMOPLASTICO ANTICHAMA DE 750V, DE 02,5MM2 | M | 37 | 2.032 |  | 75.184
01983 | MAO-DE-OBRA DE ELETRICISTA DE CONSTRUCAOCIVIL, INCLUSIVE ENC | H | 5.5 | 27.92 | 3,00000000 | 158.1668
ARGOS SOCIAIS
01999 | MAO-DE-OBRA DE SERVENTE DA CONSTRUCAO CIVIL, INCLUSIVE ENCAR | H | 7.5 | 20.19 | 3,00000000 | 155.9678
GOS SOCIAIS
02341 | ELETRODUTO DE PVC PRETO, RIGIDO ROSQUEAVEL, COM ROSCA EM AMB | UN | 4 | 8.03 |  | 32.12
AS EXTREMIDADES, EM BARRAS DE 3 METROS, DE 3/4"
02643 | LUVA DE PVC RIGIDO ROSQUEAVEL, PARA ELETRODUTO, DE 3/4" | UN | 1 | 0.63 |  | 0.63
02961 | CURVA 90º DE PVC RIGIDO, ROSQUEAVEL, PARA ELETRODUTO, DE 3/4 | UN | 1 | 2.13 |  | 2.13
"
05269 | ABRACADEIRA TIPO COPO, DE 3/4" | UN | 12 | 2.94 |  | 35.28
05750 | CAIXA DE LUZ DE PVC, DE 4"x2" | UN | 3 | 0.75 |  | 2.25
14479 | TOMADA ELETRICA 2P+T, 20A/250V, PADRAO BRASILEIRO, DE SOBREP | UN | 3 | 6.27 |  | 18.81
OR
15.015.0296-A | INSTALACAO DE UM CONJUNTO DE 3 TOMADAS,APARENTE,EQUIVALENTE | UN |  | 469.4
A 4 VARAS DE ELETRODUTO DE PVC RIGIDO DE 3/4",37,00M DE FIO
2,5MM2,CAIXAS,CONEXOES E TOMADAS DE SOBREPOR 2P+T,20A
3%-DESGASTE DE FERRAMENTAS E EPI
00115 | BUCHA E ARRUELA DE ALUMINIO PARA ELETRODUTO, DE 3/4" | UN | 12 | 1.69 |  | 20.28
00285 | FIO C/ISOLAMENTO TERMOPLASTICO ANTICHAMA DE 750V, DE 02,5MM2 | M | 37 | 2.032 |  | 75.184
02341 | ELETRODUTO DE PVC PRETO, RIGIDO ROSQUEAVEL, COM ROSCA EM AMB | UN | 4 | 8.03 |  | 32.12
AS EXTREMIDADES, EM BARRAS DE 3 METROS, DE 3/4"
02643 | LUVA DE PVC RIGIDO ROSQUEAVEL, PARA ELETRODUTO, DE 3/4" | UN | 1 | 0.63 |  | 0.63
02961 | CURVA 90º DE PVC RIGIDO, ROSQUEAVEL, PARA ELETRODUTO, DE 3/4 | UN | 1 | 2.13 |  | 2.13
"
05269 | ABRACADEIRA TIPO COPO, DE 3/4" | UN | 12 | 2.94 |  | 35.28
05750 | CAIXA DE LUZ DE PVC, DE 4"x2" | UN | 3 | 0.75 |  | 2.25
14479 | TOMADA ELETRICA 2P+T, 20A/250V, PADRAO BRASILEIRO, DE SOBREP | UN | 3 | 6.27 |  | 18.81
OR
20060 | MAO-DE-OBRA DE ELETRICISTA DA CONSTRUCAO CIVIL, INCLUSIVE EN | H | 5.5 | 25.13 | 3,00000000 | 142.3615
CARGOS SOCIAIS DESONERADOS
20132 | MAO-DE-OBRA DE SERVENTE DA CONSTRUCAO CIVIL, INCLUSIVE ENCAR | H | 7.5 | 18.17 | 3,00000000 | 140.3633
GOS SOCIAIS DESONERADOS
15.015.0297-0 | INSTALACAO DE UM CONJUNTO DE 3 TOMADAS,APARENTE COM CANALETA | UN |  | 732.16
PERFURADA,SENDO ESTA LIGADA A ELETROCALHA PRINCIPAL(EXCLUSI
VE ESTA),EQUIVALENTE A 2,5 VARAS DE CANALETA E 6 VARAS DE EL
ETRODUTO DE PVC RIGIDO DE 3/4",55,00M DE FIO 2,5MM2,CAIXAS,C
ONEXOES E TOMADAS DE SOBREPOR 2P+T,10A
3%-DESGASTE DE FERRAMENTAS E EPI
00115 | BUCHA E ARRUELA DE ALUMINIO PARA ELETRODUTO, DE 3/4" | UN | 16 | 1.69 |  | 27.04
00285 | FIO C/ISOLAMENTO TERMOPLASTICO ANTICHAMA DE 750V, DE 02,5MM2 | M | 55 | 2.032 |  | 111.76
01983 | MAO-DE-OBRA DE ELETRICISTA DE CONSTRUCAOCIVIL, INCLUSIVE ENC | H | 6 | 27.92 | 3,00000000 | 172.5456
ARGOS SOCIAIS
01999 | MAO-DE-OBRA DE SERVENTE DA CONSTRUCAO CIVIL, INCLUSIVE ENCAR | H | 8 | 20.19 | 3,00000000 | 166.3656
GOS SOCIAIS
02341 | ELETRODUTO DE PVC PRETO, RIGIDO ROSQUEAVEL, COM ROSCA EM AMB | UN | 6 | 8.03 |  | 48.18
AS EXTREMIDADES, EM BARRAS DE 3 METROS, DE 3/4"
02643 | LUVA DE PVC RIGIDO ROSQUEAVEL, PARA ELETRODUTO, DE 3/4" | UN | 1 | 0.63 |  | 0.63
02961 | CURVA 90º DE PVC RIGIDO, ROSQUEAVEL, PARA ELETRODUTO, DE 3/4 | UN | 1 | 2.13 |  | 2.13
"
04307 | TOMADA ELETRICA 2P+T, 10A/250V, PADRAO BRASILEIRO, DE SOBREP | UN | 3 | 4.08 |  | 12.24
OR
05269 | ABRACADEIRA TIPO COPO, DE 3/4" | UN | 18 | 2.94 |  | 52.92
05750 | CAIXA DE LUZ DE PVC, DE 4"x2" | UN | 3 | 0.75 |  | 2.25
07635 | CANALETA PERFURADA ALTA, DE (38X38X6000)MM | UN | 2.5 | 54.44 |  | 136.1
15.015.0297-A | INSTALACAO DE UM CONJUNTO DE 3 TOMADAS,APARENTE COM CANALETA | UN |  | 698.27
PERFURADA,SENDO ESTA LIGADA A ELETROCALHA PRINCIPAL(EXCLUSI
VE ESTA),EQUIVALENTE A 2,5 VARAS DE CANALETA E 6 VARAS DE EL
ETRODUTO DE PVC RIGIDO DE 3/4",55,00M DE FIO 2,5MM2,CAIXAS,C
ONEXOES E TOMADAS DE SOBREPOR 2P+T,10A
3%-DESGASTE DE FERRAMENTAS E EPI
00115 | BUCHA E ARRUELA DE ALUMINIO PARA ELETRODUTO, DE 3/4" | UN | 16 | 1.69 |  | 27.04
00285 | FIO C/ISOLAMENTO TERMOPLASTICO ANTICHAMA DE 750V, DE 02,5MM2 | M | 55 | 2.032 |  | 111.76
02341 | ELETRODUTO DE PVC PRETO, RIGIDO ROSQUEAVEL, COM ROSCA EM AMB | UN | 6 | 8.03 |  | 48.18
AS EXTREMIDADES, EM BARRAS DE 3 METROS, DE 3/4"
02643 | LUVA DE PVC RIGIDO ROSQUEAVEL, PARA ELETRODUTO, DE 3/4" | UN | 1 | 0.63 |  | 0.63
02961 | CURVA 90º DE PVC RIGIDO, ROSQUEAVEL, PARA ELETRODUTO, DE 3/4 | UN | 1 | 2.13 |  | 2.13
"
04307 | TOMADA ELETRICA 2P+T, 10A/250V, PADRAO BRASILEIRO, DE SOBREP | UN | 3 | 4.08 |  | 12.24
OR
05269 | ABRACADEIRA TIPO COPO, DE 3/4" | UN | 18 | 2.94 |  | 52.92
05750 | CAIXA DE LUZ DE PVC, DE 4"x2" | UN | 3 | 0.75 |  | 2.25
07635 | CANALETA PERFURADA ALTA, DE (38X38X6000)MM | UN | 2.5 | 54.44 |  | 136.1
20060 | MAO-DE-OBRA DE ELETRICISTA DA CONSTRUCAO CIVIL, INCLUSIVE EN | H | 6 | 25.13 | 3,00000000 | 155.3034
CARGOS SOCIAIS DESONERADOS
20132 | MAO-DE-OBRA DE SERVENTE DA CONSTRUCAO CIVIL, INCLUSIVE ENCAR | H | 8 | 18.17 | 3,00000000 | 149.7208
GOS SOCIAIS DESONERADOS
15.015.0298-0 | INSTALACAO DE UM CONJUNTO DE 3 TOMADAS,APARENTE COM CANALETA | UN |  | 738.73
PERFURADA,SENDO ESTA LIGADA A ELETROCALHA PRINCIPAL(EXCLUSI
VE ESTA),EQUIVALENTE A 2,5 VARAS DE CANALETA E 6 VARAS DE EL
ETRODUTO DE PVC RIGIDO DE 3/4",55,00M DE FIO 2,5MM2,CAIXAS,C
ONEXOES E TOMADAS DE SOBREPOR 2P+T,20A
3%-DESGASTE DE FERRAMENTAS E EPI
00115 | BUCHA E ARRUELA DE ALUMINIO PARA ELETRODUTO, DE 3/4" | UN | 16 | 1.69 |  | 27.04
00285 | FIO C/ISOLAMENTO TERMOPLASTICO ANTICHAMA DE 750V, DE 02,5MM2 | M | 55 | 2.032 |  | 111.76
01983 | MAO-DE-OBRA DE ELETRICISTA DE CONSTRUCAOCIVIL, INCLUSIVE ENC | H | 6 | 27.92 | 3,00000000 | 172.5456
ARGOS SOCIAIS
01999 | MAO-DE-OBRA DE SERVENTE DA CONSTRUCAO CIVIL, INCLUSIVE ENCAR | H | 8 | 20.19 | 3,00000000 | 166.3656
GOS SOCIAIS
02341 | ELETRODUTO DE PVC PRETO, RIGIDO ROSQUEAVEL, COM ROSCA EM AMB | UN | 6 | 8.03 |  | 48.18
AS EXTREMIDADES, EM BARRAS DE 3 METROS, DE 3/4"
02643 | LUVA DE PVC RIGIDO ROSQUEAVEL, PARA ELETRODUTO, DE 3/4" | UN | 1 | 0.63 |  | 0.63
02961 | CURVA 90º DE PVC RIGIDO, ROSQUEAVEL, PARA ELETRODUTO, DE 3/4 | UN | 1 | 2.13 |  | 2.13
"
05269 | ABRACADEIRA TIPO COPO, DE 3/4" | UN | 18 | 2.94 |  | 52.92
05750 | CAIXA DE LUZ DE PVC, DE 4"x2" | UN | 3 | 0.75 |  | 2.25
07635 | CANALETA PERFURADA ALTA, DE (38X38X6000)MM | UN | 2.5 | 54.44 |  | 136.1
14479 | TOMADA ELETRICA 2P+T, 20A/250V, PADRAO BRASILEIRO, DE SOBREP | UN | 3 | 6.27 |  | 18.81
OR
15.015.0298-A | INSTALACAO DE UM CONJUNTO DE 3 TOMADAS,APARENTE COM CANALETA | UN |  | 704.84
PERFURADA,SENDO ESTA LIGADA A ELETROCALHA PRINCIPAL(EXCLUSI
VE ESTA),EQUIVALENTE A 2,5 VARAS DE CANALETA E 6 VARAS DE EL
ETRODUTO DE PVC RIGIDO DE 3/4",55,00M DE FIO 2,5MM2,CAIXAS,C
ONEXOES E TOMADAS DE SOBREPOR 2P+T,20A
3%-DESGASTE DE FERRAMENTAS E EPI
00115 | BUCHA E ARRUELA DE ALUMINIO PARA ELETRODUTO, DE 3/4" | UN | 16 | 1.69 |  | 27.04
00285 | FIO C/ISOLAMENTO TERMOPLASTICO ANTICHAMA DE 750V, DE 02,5MM2 | M | 55 | 2.032 |  | 111.76
02341 | ELETRODUTO DE PVC PRETO, RIGIDO ROSQUEAVEL, COM ROSCA EM AMB | UN | 6 | 8.03 |  | 48.18
AS EXTREMIDADES, EM BARRAS DE 3 METROS, DE 3/4"
02643 | LUVA DE PVC RIGIDO ROSQUEAVEL, PARA ELETRODUTO, DE 3/4" | UN | 1 | 0.63 |  | 0.63
02961 | CURVA 90º DE PVC RIGIDO, ROSQUEAVEL, PARA ELETRODUTO, DE 3/4 | UN | 1 | 2.13 |  | 2.13
"
05269 | ABRACADEIRA TIPO COPO, DE 3/4" | UN | 18 | 2.94 |  | 52.92
05750 | CAIXA DE LUZ DE PVC, DE 4"x2" | UN | 3 | 0.75 |  | 2.25
07635 | CANALETA PERFURADA ALTA, DE (38X38X6000)MM | UN | 2.5 | 54.44 |  | 136.1
14479 | TOMADA ELETRICA 2P+T, 20A/250V, PADRAO BRASILEIRO, DE SOBREP | UN | 3 | 6.27 |  | 18.81
OR
20060 | MAO-DE-OBRA DE ELETRICISTA DA CONSTRUCAO CIVIL, INCLUSIVE EN | H | 6 | 25.13 | 3,00000000 | 155.3034
CARGOS SOCIAIS DESONERADOS
20132 | MAO-DE-OBRA DE SERVENTE DA CONSTRUCAO CIVIL, INCLUSIVE ENCAR | H | 8 | 18.17 | 3,00000000 | 149.7208
GOS SOCIAIS DESONERADOS
15.015.0300-0 | INSTALACAO DE UM CONJUNTO DE 3 TOMADAS,EMBUTIDO NA ALVENARIA | UN |  | 518.55
,EQUIVALENTE A 4 VARAS DE ELETRODUTO DE PVC RIGIDO DE 1/2",3
7,00M DE FIO 2,5MM2,CAIXAS,CONEXOES E TOMADAS DE EMBUTIR 2P+
T,10A,COM PLACA FOSFORESCENTE,INCLUSIVE ABERTURA E FECHAMENT
O DE RASGO EM ALVENARIA
3%-DESGASTE DE FERRAMENTAS E EPI
00285 | FIO C/ISOLAMENTO TERMOPLASTICO ANTICHAMA DE 750V, DE 02,5MM2 | M | 37 | 2.032 |  | 75.184
01613 | ARGAMASSA CIM.,SAIBRO TRACO 1:8,PREPARO MECANICO | M3 | 0.012 | 397.7446 |  | 4.7729
01968 | MAO-DE-OBRA DE PEDREIRO, INCLUSIVE ENCARGOS SOCIAIS | H | 3 | 27.92 | 3,00000000 | 86.2728
01983 | MAO-DE-OBRA DE ELETRICISTA DE CONSTRUCAOCIVIL, INCLUSIVE ENC | H | 5 | 27.92 | 3,00000000 | 143.788
ARGOS SOCIAIS
01999 | MAO-DE-OBRA DE SERVENTE DA CONSTRUCAO CIVIL, INCLUSIVE ENCAR | H | 7 | 20.19 | 3,00000000 | 145.5699
GOS SOCIAIS
02338 | ELETRODUTO DE PVC PRETO,RIGIDO ROSQUEAVEL,COM ROSCA EM AMBAS | UN | 4 | 7 |  | 28
EXTREMIDADES,EM BARRAS DE 3 METROS,DE 1/2"
02370 | TOMADA ELETRICA 2P+T, 10A/250V, PADRAO BRASILEIRO, DE EMBUTI | UN | 3 | 4.05 |  | 12.15
R, COM PLACA 4"X2"
02642 | LUVA DE PVC RIGIDO ROSQUEAVEL, PARA ELETRODUTO, DE 1/2" | UN | 1 | 0.58 |  | 0.58
02960 | CURVA 90º DE PVC RIGIDO, ROSQUEAVEL, PARA ELETRODUTO, DE 1/2 | UN | 1 | 1.87 |  | 1.87
"
04266 | BUCHA E ARRUELA DE ALUMINIO PARA ELETRODUTO, DE 1/2" | UN | 12 | 1.51 |  | 18.12
05750 | CAIXA DE LUZ DE PVC, DE 4"x2" | UN | 3 | 0.75 |  | 2.25
15.015.0300-A | INSTALACAO DE UM CONJUNTO DE 3 TOMADAS,EMBUTIDO NA ALVENARIA | UN |  | 480.85
,EQUIVALENTE A 4 VARAS DE ELETRODUTO DE PVC RIGIDO DE 1/2",3
7,00M DE FIO 2,5MM2,CAIXAS,CONEXOES E TOMADAS DE EMBUTIR 2P+
T,10A,COM PLACA FOSFORESCENTE,INCLUSIVE ABERTURA E FECHAMENT
O DE RASGO EM ALVENARIA
3%-DESGASTE DE FERRAMENTAS E EPI
00285 | FIO C/ISOLAMENTO TERMOPLASTICO ANTICHAMA DE 750V, DE 02,5MM2 | M | 37 | 2.032 |  | 75.184
02338 | ELETRODUTO DE PVC PRETO,RIGIDO ROSQUEAVEL,COM ROSCA EM AMBAS | UN | 4 | 7 |  | 28
EXTREMIDADES,EM BARRAS DE 3 METROS,DE 1/2"
02370 | TOMADA ELETRICA 2P+T, 10A/250V, PADRAO BRASILEIRO, DE EMBUTI | UN | 3 | 4.05 |  | 12.15
R, COM PLACA 4"X2"
02642 | LUVA DE PVC RIGIDO ROSQUEAVEL, PARA ELETRODUTO, DE 1/2" | UN | 1 | 0.58 |  | 0.58
02960 | CURVA 90º DE PVC RIGIDO, ROSQUEAVEL, PARA ELETRODUTO, DE 1/2 | UN | 1 | 1.87 |  | 1.87
"
04266 | BUCHA E ARRUELA DE ALUMINIO PARA ELETRODUTO, DE 1/2" | UN | 12 | 1.51 |  | 18.12
05750 | CAIXA DE LUZ DE PVC, DE 4"x2" | UN | 3 | 0.75 |  | 2.25
20060 | MAO-DE-OBRA DE ELETRICISTA DA CONSTRUCAO CIVIL, INCLUSIVE EN | H | 5 | 25.13 | 3,00000000 | 129.4195
CARGOS SOCIAIS DESONERADOS
20115 | MAO-DE-OBRA DE PEDREIRO, INCLUSIVE ENCARGOS SOCIAIS DESONERA | H | 3 | 25.13 | 3,00000000 | 77.6517
DOS
20132 | MAO-DE-OBRA DE SERVENTE DA CONSTRUCAO CIVIL, INCLUSIVE ENCAR | H | 7 | 18.17 | 3,00000000 | 131.0057
GOS SOCIAIS DESONERADOS
30179 | ARGAMASSA CIM.,SAIBRO TRACO 1:8,PREPARO MECANICO | M3 | 0.012 | 385.6817 |  | 4.6282
15.015.0301-0 | INSTALACAO DE UM CONJUNTO DE 3 TOMADAS,APARENTE,EQUIVALENTE | UN |  | 463.12
A 4 VARAS DE ELETRODUTO DE PVC RIGIDO DE 1/2",37,00M DE FIO
2,5MM2,CAIXAS,CONEXOES E TOMADAS DE SOBREPOR 2P+T,10A
3%-DESGASTE DE FERRAMENTAS E EPI
00285 | FIO C/ISOLAMENTO TERMOPLASTICO ANTICHAMA DE 750V, DE 02,5MM2 | M | 37 | 2.032 |  | 75.184
01983 | MAO-DE-OBRA DE ELETRICISTA DE CONSTRUCAOCIVIL, INCLUSIVE ENC | H | 5 | 27.92 | 3,00000000 | 143.788
ARGOS SOCIAIS
01999 | MAO-DE-OBRA DE SERVENTE DA CONSTRUCAO CIVIL, INCLUSIVE ENCAR | H | 7 | 20.19 | 3,00000000 | 145.5699
GOS SOCIAIS
02338 | ELETRODUTO DE PVC PRETO,RIGIDO ROSQUEAVEL,COM ROSCA EM AMBAS | UN | 4 | 7 |  | 28
EXTREMIDADES,EM BARRAS DE 3 METROS,DE 1/2"
02642 | LUVA DE PVC RIGIDO ROSQUEAVEL, PARA ELETRODUTO, DE 1/2" | UN | 1 | 0.58 |  | 0.58
02960 | CURVA 90º DE PVC RIGIDO, ROSQUEAVEL, PARA ELETRODUTO, DE 1/2 | UN | 1 | 1.87 |  | 1.87
"
04266 | BUCHA E ARRUELA DE ALUMINIO PARA ELETRODUTO, DE 1/2" | UN | 12 | 1.51 |  | 18.12
04307 | TOMADA ELETRICA 2P+T, 10A/250V, PADRAO BRASILEIRO, DE SOBREP | UN | 3 | 4.08 |  | 12.24
OR
05268 | ABRACADEIRA TIPO COPO, DE 1/2" | UN | 12 | 2.96 |  | 35.52
05750 | CAIXA DE LUZ DE PVC, DE 4"x2" | UN | 3 | 0.75 |  | 2.25
15.015.0301-A | INSTALACAO DE UM CONJUNTO DE 3 TOMADAS,APARENTE,EQUIVALENTE | UN |  | 434.18
A 4 VARAS DE ELETRODUTO DE PVC RIGIDO DE 1/2",37,00M DE FIO
2,5MM2,CAIXAS,CONEXOES E TOMADAS DE SOBREPOR 2P+T,10A
3%-DESGASTE DE FERRAMENTAS E EPI
00285 | FIO C/ISOLAMENTO TERMOPLASTICO ANTICHAMA DE 750V, DE 02,5MM2 | M | 37 | 2.032 |  | 75.184
02338 | ELETRODUTO DE PVC PRETO,RIGIDO ROSQUEAVEL,COM ROSCA EM AMBAS | UN | 4 | 7 |  | 28
EXTREMIDADES,EM BARRAS DE 3 METROS,DE 1/2"
02642 | LUVA DE PVC RIGIDO ROSQUEAVEL, PARA ELETRODUTO, DE 1/2" | UN | 1 | 0.58 |  | 0.58
02960 | CURVA 90º DE PVC RIGIDO, ROSQUEAVEL, PARA ELETRODUTO, DE 1/2 | UN | 1 | 1.87 |  | 1.87
"
04266 | BUCHA E ARRUELA DE ALUMINIO PARA ELETRODUTO, DE 1/2" | UN | 12 | 1.51 |  | 18.12
04307 | TOMADA ELETRICA 2P+T, 10A/250V, PADRAO BRASILEIRO, DE SOBREP | UN | 3 | 4.08 |  | 12.24
OR
05268 | ABRACADEIRA TIPO COPO, DE 1/2" | UN | 12 | 2.96 |  | 35.52
05750 | CAIXA DE LUZ DE PVC, DE 4"x2" | UN | 3 | 0.75 |  | 2.25
20060 | MAO-DE-OBRA DE ELETRICISTA DA CONSTRUCAO CIVIL, INCLUSIVE EN | H | 5 | 25.13 | 3,00000000 | 129.4195
CARGOS SOCIAIS DESONERADOS
20132 | MAO-DE-OBRA DE SERVENTE DA CONSTRUCAO CIVIL, INCLUSIVE ENCAR | H | 7 | 18.17 | 3,00000000 | 131.0057
GOS SOCIAIS DESONERADOS
15.015.0305-0 | INSTALACAO DE UM CONJUNTO DE 3 TOMADAS,EMBUTIDO NA ALVENARIA | UN |  | 529.77
,EQUIVALENTE A 4 VARAS DE ELETRODUTO DE PVC RIGIDO DE 1/2",3
7,00M DE FIO DE 2,5MM2,CAIXAS,CONEXOES E TOMADAS DE EMBUTIR
2P+T,20A,COM PLACA FOSFORESCENTE,INCLUSIVE ABERTURA E FECHAM
TO DE RASGO EM ALVENARIA
3%-DESGASTE DE FERRAMENTAS E EPI
00285 | FIO C/ISOLAMENTO TERMOPLASTICO ANTICHAMA DE 750V, DE 02,5MM2 | M | 37 | 2.032 |  | 75.184
01613 | ARGAMASSA CIM.,SAIBRO TRACO 1:8,PREPARO MECANICO | M3 | 0.012 | 397.7446 |  | 4.7729
01968 | MAO-DE-OBRA DE PEDREIRO, INCLUSIVE ENCARGOS SOCIAIS | H | 3 | 27.92 | 3,00000000 | 86.2728
01983 | MAO-DE-OBRA DE ELETRICISTA DE CONSTRUCAOCIVIL, INCLUSIVE ENC | H | 5 | 27.92 | 3,00000000 | 143.788
ARGOS SOCIAIS
01999 | MAO-DE-OBRA DE SERVENTE DA CONSTRUCAO CIVIL, INCLUSIVE ENCAR | H | 7 | 20.19 | 3,00000000 | 145.5699
GOS SOCIAIS
02338 | ELETRODUTO DE PVC PRETO,RIGIDO ROSQUEAVEL,COM ROSCA EM AMBAS | UN | 4 | 7 |  | 28
EXTREMIDADES,EM BARRAS DE 3 METROS,DE 1/2"
02642 | LUVA DE PVC RIGIDO ROSQUEAVEL, PARA ELETRODUTO, DE 1/2" | UN | 1 | 0.58 |  | 0.58
02960 | CURVA 90º DE PVC RIGIDO, ROSQUEAVEL, PARA ELETRODUTO, DE 1/2 | UN | 1 | 1.87 |  | 1.87
"
04266 | BUCHA E ARRUELA DE ALUMINIO PARA ELETRODUTO, DE 1/2" | UN | 12 | 1.51 |  | 18.12
04343 | TOMADA ELETRICA 2P+T, 20A/250V, PADRAO BRASILEIRO, DE EMBUTI | UN | 3 | 7.79 |  | 23.37
R, COM PLACA 4"X2"
05750 | CAIXA DE LUZ DE PVC, DE 4"x2" | UN | 3 | 0.75 |  | 2.25
15.015.0305-A | INSTALACAO DE UM CONJUNTO DE 3 TOMADAS,EMBUTIDO NA ALVENARIA | UN |  | 492.07
,EQUIVALENTE A 4 VARAS DE ELETRODUTO DE PVC RIGIDO DE 1/2",3
7,00M DE FIO DE 2,5MM2,CAIXAS,CONEXOES E TOMADAS DE EMBUTIR
2P+T,20A,COM PLACA FOSFORESCENTE,INCLUSIVE ABERTURA E FECHAM
TO DE RASGO EM ALVENARIA
3%-DESGASTE DE FERRAMENTAS E EPI
00285 | FIO C/ISOLAMENTO TERMOPLASTICO ANTICHAMA DE 750V, DE 02,5MM2 | M | 37 | 2.032 |  | 75.184
02338 | ELETRODUTO DE PVC PRETO,RIGIDO ROSQUEAVEL,COM ROSCA EM AMBAS | UN | 4 | 7 |  | 28
EXTREMIDADES,EM BARRAS DE 3 METROS,DE 1/2"
02642 | LUVA DE PVC RIGIDO ROSQUEAVEL, PARA ELETRODUTO, DE 1/2" | UN | 1 | 0.58 |  | 0.58
02960 | CURVA 90º DE PVC RIGIDO, ROSQUEAVEL, PARA ELETRODUTO, DE 1/2 | UN | 1 | 1.87 |  | 1.87
"
04266 | BUCHA E ARRUELA DE ALUMINIO PARA ELETRODUTO, DE 1/2" | UN | 12 | 1.51 |  | 18.12
04343 | TOMADA ELETRICA 2P+T, 20A/250V, PADRAO BRASILEIRO, DE EMBUTI | UN | 3 | 7.79 |  | 23.37
R, COM PLACA 4"X2"
05750 | CAIXA DE LUZ DE PVC, DE 4"x2" | UN | 3 | 0.75 |  | 2.25
20060 | MAO-DE-OBRA DE ELETRICISTA DA CONSTRUCAO CIVIL, INCLUSIVE EN | H | 5 | 25.13 | 3,00000000 | 129.4195
CARGOS SOCIAIS DESONERADOS
20115 | MAO-DE-OBRA DE PEDREIRO, INCLUSIVE ENCARGOS SOCIAIS DESONERA | H | 3 | 25.13 | 3,00000000 | 77.6517
DOS
20132 | MAO-DE-OBRA DE SERVENTE DA CONSTRUCAO CIVIL, INCLUSIVE ENCAR | H | 7 | 18.17 | 3,00000000 | 131.0057
GOS SOCIAIS DESONERADOS
30179 | ARGAMASSA CIM.,SAIBRO TRACO 1:8,PREPARO MECANICO | M3 | 0.012 | 385.6817 |  | 4.6282
15.015.0306-0 | INSTALACAO DE UM CONJUNTO DE 3 TOMADAS,APARENTE,EQUIVALENTE | UN |  | 469.69
A 4 VARAS DE ELETRODUTO DE PVC RIGIDO DE 1/2",37,00M DE FIO
2,5MM2,CAIXAS,CONEXOES E TOMADAS DE SOBREPOR 2P+T,20A
3%-DESGASTE DE FERRAMENTAS E EPI
00285 | FIO C/ISOLAMENTO TERMOPLASTICO ANTICHAMA DE 750V, DE 02,5MM2 | M | 37 | 2.032 |  | 75.184
01983 | MAO-DE-OBRA DE ELETRICISTA DE CONSTRUCAOCIVIL, INCLUSIVE ENC | H | 5 | 27.92 | 3,00000000 | 143.788
ARGOS SOCIAIS
01999 | MAO-DE-OBRA DE SERVENTE DA CONSTRUCAO CIVIL, INCLUSIVE ENCAR | H | 7 | 20.19 | 3,00000000 | 145.5699
GOS SOCIAIS
02338 | ELETRODUTO DE PVC PRETO,RIGIDO ROSQUEAVEL,COM ROSCA EM AMBAS | UN | 4 | 7 |  | 28
EXTREMIDADES,EM BARRAS DE 3 METROS,DE 1/2"
02642 | LUVA DE PVC RIGIDO ROSQUEAVEL, PARA ELETRODUTO, DE 1/2" | UN | 1 | 0.58 |  | 0.58
02960 | CURVA 90º DE PVC RIGIDO, ROSQUEAVEL, PARA ELETRODUTO, DE 1/2 | UN | 1 | 1.87 |  | 1.87
"
04266 | BUCHA E ARRUELA DE ALUMINIO PARA ELETRODUTO, DE 1/2" | UN | 12 | 1.51 |  | 18.12
05268 | ABRACADEIRA TIPO COPO, DE 1/2" | UN | 12 | 2.96 |  | 35.52
05750 | CAIXA DE LUZ DE PVC, DE 4"x2" | UN | 3 | 0.75 |  | 2.25
14479 | TOMADA ELETRICA 2P+T, 20A/250V, PADRAO BRASILEIRO, DE SOBREP | UN | 3 | 6.27 |  | 18.81
OR
15.015.0306-A | INSTALACAO DE UM CONJUNTO DE 3 TOMADAS,APARENTE,EQUIVALENTE | UN |  | 440.75
A 4 VARAS DE ELETRODUTO DE PVC RIGIDO DE 1/2",37,00M DE FIO
2,5MM2,CAIXAS,CONEXOES E TOMADAS DE SOBREPOR 2P+T,20A
3%-DESGASTE DE FERRAMENTAS E EPI
00285 | FIO C/ISOLAMENTO TERMOPLASTICO ANTICHAMA DE 750V, DE 02,5MM2 | M | 37 | 2.032 |  | 75.184
02338 | ELETRODUTO DE PVC PRETO,RIGIDO ROSQUEAVEL,COM ROSCA EM AMBAS | UN | 4 | 7 |  | 28
EXTREMIDADES,EM BARRAS DE 3 METROS,DE 1/2"
02642 | LUVA DE PVC RIGIDO ROSQUEAVEL, PARA ELETRODUTO, DE 1/2" | UN | 1 | 0.58 |  | 0.58
02960 | CURVA 90º DE PVC RIGIDO, ROSQUEAVEL, PARA ELETRODUTO, DE 1/2 | UN | 1 | 1.87 |  | 1.87
"
04266 | BUCHA E ARRUELA DE ALUMINIO PARA ELETRODUTO, DE 1/2" | UN | 12 | 1.51 |  | 18.12
05268 | ABRACADEIRA TIPO COPO, DE 1/2" | UN | 12 | 2.96 |  | 35.52
05750 | CAIXA DE LUZ DE PVC, DE 4"x2" | UN | 3 | 0.75 |  | 2.25
14479 | TOMADA ELETRICA 2P+T, 20A/250V, PADRAO BRASILEIRO, DE SOBREP | UN | 3 | 6.27 |  | 18.81
OR
20060 | MAO-DE-OBRA DE ELETRICISTA DA CONSTRUCAO CIVIL, INCLUSIVE EN | H | 5 | 25.13 | 3,00000000 | 129.4195
CARGOS SOCIAIS DESONERADOS
20132 | MAO-DE-OBRA DE SERVENTE DA CONSTRUCAO CIVIL, INCLUSIVE ENCAR | H | 7 | 18.17 | 3,00000000 | 131.0057
GOS SOCIAIS DESONERADOS
15.015.0307-0 | INSTALACAO DE UM CONJUNTO DE 3 TOMADAS,APARENTE COM CANALETA | UN |  | 666.61
PERFURADA,SENDO ESTA LIGADA A ELETROCALHA PRINCIPAL(EXCLUSI
VE ESTA),EQUIVALENTE A 2,5 VARAS DE CANALETA E 4 VARAS DE EL
ETRODUTO DE PVC RIGIDO DE 1/2", 55,00M DE FIO 2,5MM2,CAIXAS,
CONEXOES E TOMADAS DE SOBREPOR 2P+T,10A
3%-DESGASTE DE FERRAMENTAS E EPI
00285 | FIO C/ISOLAMENTO TERMOPLASTICO ANTICHAMA DE 750V, DE 02,5MM2 | M | 55 | 2.032 |  | 111.76
01983 | MAO-DE-OBRA DE ELETRICISTA DE CONSTRUCAOCIVIL, INCLUSIVE ENC | H | 5.5 | 27.92 | 3,00000000 | 158.1668
ARGOS SOCIAIS
01999 | MAO-DE-OBRA DE SERVENTE DA CONSTRUCAO CIVIL, INCLUSIVE ENCAR | H | 7.5 | 20.19 | 3,00000000 | 155.9678
GOS SOCIAIS
02338 | ELETRODUTO DE PVC PRETO,RIGIDO ROSQUEAVEL,COM ROSCA EM AMBAS | UN | 4 | 7 |  | 28
EXTREMIDADES,EM BARRAS DE 3 METROS,DE 1/2"
02642 | LUVA DE PVC RIGIDO ROSQUEAVEL, PARA ELETRODUTO, DE 1/2" | UN | 1 | 0.58 |  | 0.58
02960 | CURVA 90º DE PVC RIGIDO, ROSQUEAVEL, PARA ELETRODUTO, DE 1/2 | UN | 1 | 1.87 |  | 1.87
"
04266 | BUCHA E ARRUELA DE ALUMINIO PARA ELETRODUTO, DE 1/2" | UN | 16 | 1.51 |  | 24.16
04307 | TOMADA ELETRICA 2P+T, 10A/250V, PADRAO BRASILEIRO, DE SOBREP | UN | 3 | 4.08 |  | 12.24
OR
05268 | ABRACADEIRA TIPO COPO, DE 1/2" | UN | 12 | 2.96 |  | 35.52
05750 | CAIXA DE LUZ DE PVC, DE 4"x2" | UN | 3 | 0.75 |  | 2.25
07635 | CANALETA PERFURADA ALTA, DE (38X38X6000)MM | UN | 2.5 | 54.44 |  | 136.1
15.015.0307-A | INSTALACAO DE UM CONJUNTO DE 3 TOMADAS,APARENTE COM CANALETA | UN |  | 635.2
PERFURADA,SENDO ESTA LIGADA A ELETROCALHA PRINCIPAL(EXCLUSI
VE ESTA),EQUIVALENTE A 2,5 VARAS DE CANALETA E 4 VARAS DE EL
ETRODUTO DE PVC RIGIDO DE 1/2", 55,00M DE FIO 2,5MM2,CAIXAS,
CONEXOES E TOMADAS DE SOBREPOR 2P+T,10A
3%-DESGASTE DE FERRAMENTAS E EPI
00285 | FIO C/ISOLAMENTO TERMOPLASTICO ANTICHAMA DE 750V, DE 02,5MM2 | M | 55 | 2.032 |  | 111.76
02338 | ELETRODUTO DE PVC PRETO,RIGIDO ROSQUEAVEL,COM ROSCA EM AMBAS | UN | 4 | 7 |  | 28
EXTREMIDADES,EM BARRAS DE 3 METROS,DE 1/2"
02642 | LUVA DE PVC RIGIDO ROSQUEAVEL, PARA ELETRODUTO, DE 1/2" | UN | 1 | 0.58 |  | 0.58
02960 | CURVA 90º DE PVC RIGIDO, ROSQUEAVEL, PARA ELETRODUTO, DE 1/2 | UN | 1 | 1.87 |  | 1.87
"
04266 | BUCHA E ARRUELA DE ALUMINIO PARA ELETRODUTO, DE 1/2" | UN | 16 | 1.51 |  | 24.16
04307 | TOMADA ELETRICA 2P+T, 10A/250V, PADRAO BRASILEIRO, DE SOBREP | UN | 3 | 4.08 |  | 12.24
OR
05268 | ABRACADEIRA TIPO COPO, DE 1/2" | UN | 12 | 2.96 |  | 35.52
05750 | CAIXA DE LUZ DE PVC, DE 4"x2" | UN | 3 | 0.75 |  | 2.25
07635 | CANALETA PERFURADA ALTA, DE (38X38X6000)MM | UN | 2.5 | 54.44 |  | 136.1
20060 | MAO-DE-OBRA DE ELETRICISTA DA CONSTRUCAO CIVIL, INCLUSIVE EN | H | 5.5 | 25.13 | 3,00000000 | 142.3615
CARGOS SOCIAIS DESONERADOS
20132 | MAO-DE-OBRA DE SERVENTE DA CONSTRUCAO CIVIL, INCLUSIVE ENCAR | H | 7.5 | 18.17 | 3,00000000 | 140.3633
GOS SOCIAIS DESONERADOS
15.015.0308-0 | INSTALACAO DE UM CONJUNTO DE 3 TOMADAS,APARENTE COM CANALETA | UN |  | 673.18
PERFURADA,SENDO ESTA LIGADA A ELETROCALHA PRINCIPAL(EXCLUSI
VE ESTA),EQUIVALENTE A 2,5 VARAS DE CANALETA E 4 VARAS DE EL
ETRODUTO DE PVC RIGIDO DE 1/2", 55,00M DE FIO 2,5MM2,CAIXAS,
CONEXOES E TOMADAS DE SOBREPOR 2P+T,20A
3%-DESGASTE DE FERRAMENTAS E EPI
00285 | FIO C/ISOLAMENTO TERMOPLASTICO ANTICHAMA DE 750V, DE 02,5MM2 | M | 55 | 2.032 |  | 111.76
01983 | MAO-DE-OBRA DE ELETRICISTA DE CONSTRUCAOCIVIL, INCLUSIVE ENC | H | 5.5 | 27.92 | 3,00000000 | 158.1668
ARGOS SOCIAIS
01999 | MAO-DE-OBRA DE SERVENTE DA CONSTRUCAO CIVIL, INCLUSIVE ENCAR | H | 7.5 | 20.19 | 3,00000000 | 155.9678
GOS SOCIAIS
02338 | ELETRODUTO DE PVC PRETO,RIGIDO ROSQUEAVEL,COM ROSCA EM AMBAS | UN | 4 | 7 |  | 28
EXTREMIDADES,EM BARRAS DE 3 METROS,DE 1/2"
02642 | LUVA DE PVC RIGIDO ROSQUEAVEL, PARA ELETRODUTO, DE 1/2" | UN | 1 | 0.58 |  | 0.58
02960 | CURVA 90º DE PVC RIGIDO, ROSQUEAVEL, PARA ELETRODUTO, DE 1/2 | UN | 1 | 1.87 |  | 1.87
"
04266 | BUCHA E ARRUELA DE ALUMINIO PARA ELETRODUTO, DE 1/2" | UN | 16 | 1.51 |  | 24.16
05268 | ABRACADEIRA TIPO COPO, DE 1/2" | UN | 12 | 2.96 |  | 35.52
05750 | CAIXA DE LUZ DE PVC, DE 4"x2" | UN | 3 | 0.75 |  | 2.25
07635 | CANALETA PERFURADA ALTA, DE (38X38X6000)MM | UN | 2.5 | 54.44 |  | 136.1
14479 | TOMADA ELETRICA 2P+T, 20A/250V, PADRAO BRASILEIRO, DE SOBREP | UN | 3 | 6.27 |  | 18.81
OR
15.015.0308-A | INSTALACAO DE UM CONJUNTO DE 3 TOMADAS,APARENTE COM CANALETA | UN |  | 641.77
PERFURADA,SENDO ESTA LIGADA A ELETROCALHA PRINCIPAL(EXCLUSI
VE ESTA),EQUIVALENTE A 2,5 VARAS DE CANALETA E 4 VARAS DE EL
ETRODUTO DE PVC RIGIDO DE 1/2", 55,00M DE FIO 2,5MM2,CAIXAS,
CONEXOES E TOMADAS DE SOBREPOR 2P+T,20A
3%-DESGASTE DE FERRAMENTAS E EPI
00285 | FIO C/ISOLAMENTO TERMOPLASTICO ANTICHAMA DE 750V, DE 02,5MM2 | M | 55 | 2.032 |  | 111.76
02338 | ELETRODUTO DE PVC PRETO,RIGIDO ROSQUEAVEL,COM ROSCA EM AMBAS | UN | 4 | 7 |  | 28
EXTREMIDADES,EM BARRAS DE 3 METROS,DE 1/2"
02642 | LUVA DE PVC RIGIDO ROSQUEAVEL, PARA ELETRODUTO, DE 1/2" | UN | 1 | 0.58 |  | 0.58
02960 | CURVA 90º DE PVC RIGIDO, ROSQUEAVEL, PARA ELETRODUTO, DE 1/2 | UN | 1 | 1.87 |  | 1.87
"
04266 | BUCHA E ARRUELA DE ALUMINIO PARA ELETRODUTO, DE 1/2" | UN | 16 | 1.51 |  | 24.16
05268 | ABRACADEIRA TIPO COPO, DE 1/2" | UN | 12 | 2.96 |  | 35.52
05750 | CAIXA DE LUZ DE PVC, DE 4"x2" | UN | 3 | 0.75 |  | 2.25
07635 | CANALETA PERFURADA ALTA, DE (38X38X6000)MM | UN | 2.5 | 54.44 |  | 136.1
14479 | TOMADA ELETRICA 2P+T, 20A/250V, PADRAO BRASILEIRO, DE SOBREP | UN | 3 | 6.27 |  | 18.81
OR
20060 | MAO-DE-OBRA DE ELETRICISTA DA CONSTRUCAO CIVIL, INCLUSIVE EN | H | 5.5 | 25.13 | 3,00000000 | 142.3615
CARGOS SOCIAIS DESONERADOS
20132 | MAO-DE-OBRA DE SERVENTE DA CONSTRUCAO CIVIL, INCLUSIVE ENCAR | H | 7.5 | 18.17 | 3,00000000 | 140.3633
GOS SOCIAIS DESONERADOS
15.015.0310-0 | INSTALACAO DE UM CONJUNTO DE 4 TOMADAS,EMBUTIDO NA ALVENARIA | UN |  | 789.79
,EQUIVALENTE A 5 VARAS DE ELETRODUTO DE PVC RIGIDO DE 3/4",4
5,00M DE FIO 2,5MM2,CAIXAS,CONEXOES E TOMADAS DE EMBUTIR 2P+
T,10A,COM PLACA FOSFORESCENTE,INCLUSIVE ABERTURA E FECHAMENT
O DE RASGO EM ALVENARIA
3%-DESGASTE DE FERRAMENTAS E EPI
00115 | BUCHA E ARRUELA DE ALUMINIO PARA ELETRODUTO, DE 3/4" | UN | 16 | 1.69 |  | 27.04
00285 | FIO C/ISOLAMENTO TERMOPLASTICO ANTICHAMA DE 750V, DE 02,5MM2 | M | 45 | 2.032 |  | 91.44
01613 | ARGAMASSA CIM.,SAIBRO TRACO 1:8,PREPARO MECANICO | M3 | 0.075 | 397.7446 |  | 29.8308
01968 | MAO-DE-OBRA DE PEDREIRO, INCLUSIVE ENCARGOS SOCIAIS | H | 7.5 | 27.92 | 3,00000000 | 215.682
01983 | MAO-DE-OBRA DE ELETRICISTA DE CONSTRUCAOCIVIL, INCLUSIVE ENC | H | 6.5 | 27.92 | 3,00000000 | 186.9244
ARGOS SOCIAIS
01999 | MAO-DE-OBRA DE SERVENTE DA CONSTRUCAO CIVIL, INCLUSIVE ENCAR | H | 8.5 | 20.19 | 3,00000000 | 176.7635
GOS SOCIAIS
02341 | ELETRODUTO DE PVC PRETO, RIGIDO ROSQUEAVEL, COM ROSCA EM AMB | UN | 5 | 8.03 |  | 40.15
AS EXTREMIDADES, EM BARRAS DE 3 METROS, DE 3/4"
02370 | TOMADA ELETRICA 2P+T, 10A/250V, PADRAO BRASILEIRO, DE EMBUTI | UN | 4 | 4.05 |  | 16.2
R, COM PLACA 4"X2"
02643 | LUVA DE PVC RIGIDO ROSQUEAVEL, PARA ELETRODUTO, DE 3/4" | UN | 1 | 0.63 |  | 0.63
02961 | CURVA 90º DE PVC RIGIDO, ROSQUEAVEL, PARA ELETRODUTO, DE 3/4 | UN | 1 | 2.13 |  | 2.13
"
05750 | CAIXA DE LUZ DE PVC, DE 4"x2" | UN | 4 | 0.75 |  | 3
15.015.0310-A | INSTALACAO DE UM CONJUNTO DE 4 TOMADAS,EMBUTIDO NA ALVENARIA | UN |  | 730.96
,EQUIVALENTE A 5 VARAS DE ELETRODUTO DE PVC RIGIDO DE 3/4",4
5,00M DE FIO 2,5MM2,CAIXAS,CONEXOES E TOMADAS DE EMBUTIR 2P+
T,10A,COM PLACA FOSFORESCENTE,INCLUSIVE ABERTURA E FECHAMENT
O DE RASGO EM ALVENARIA
3%-DESGASTE DE FERRAMENTAS E EPI
00115 | BUCHA E ARRUELA DE ALUMINIO PARA ELETRODUTO, DE 3/4" | UN | 16 | 1.69 |  | 27.04
00285 | FIO C/ISOLAMENTO TERMOPLASTICO ANTICHAMA DE 750V, DE 02,5MM2 | M | 45 | 2.032 |  | 91.44
02341 | ELETRODUTO DE PVC PRETO, RIGIDO ROSQUEAVEL, COM ROSCA EM AMB | UN | 5 | 8.03 |  | 40.15
AS EXTREMIDADES, EM BARRAS DE 3 METROS, DE 3/4"
02370 | TOMADA ELETRICA 2P+T, 10A/250V, PADRAO BRASILEIRO, DE EMBUTI | UN | 4 | 4.05 |  | 16.2
R, COM PLACA 4"X2"
02643 | LUVA DE PVC RIGIDO ROSQUEAVEL, PARA ELETRODUTO, DE 3/4" | UN | 1 | 0.63 |  | 0.63
02961 | CURVA 90º DE PVC RIGIDO, ROSQUEAVEL, PARA ELETRODUTO, DE 3/4 | UN | 1 | 2.13 |  | 2.13
"
05750 | CAIXA DE LUZ DE PVC, DE 4"x2" | UN | 4 | 0.75 |  | 3
20060 | MAO-DE-OBRA DE ELETRICISTA DA CONSTRUCAO CIVIL, INCLUSIVE EN | H | 6.5 | 25.13 | 3,00000000 | 168.2454
CARGOS SOCIAIS DESONERADOS
20115 | MAO-DE-OBRA DE PEDREIRO, INCLUSIVE ENCARGOS SOCIAIS DESONERA | H | 7.5 | 25.13 | 3,00000000 | 194.1293
DOS
20132 | MAO-DE-OBRA DE SERVENTE DA CONSTRUCAO CIVIL, INCLUSIVE ENCAR | H | 8.5 | 18.17 | 3,00000000 | 159.0784
GOS SOCIAIS DESONERADOS
30179 | ARGAMASSA CIM.,SAIBRO TRACO 1:8,PREPARO MECANICO | M3 | 0.075 | 385.6817 |  | 28.9261
15.015.0311-0 | INSTALACAO DE UM CONJUNTO DE 4 TOMADAS,APARENTE,EQUIVALENTE | UN |  | 588.49
A 5 VARAS DE ELETRODUTO DE PVC RIGIDO DE 3/4",45,00M DE FIO
2,5MM2,CAIXAS,CONEXOES E TOMADAS DE SOBREPOR 2P+T,10A
3%-DESGASTE DE FERRAMENTAS E EPI
00115 | BUCHA E ARRUELA DE ALUMINIO PARA ELETRODUTO, DE 3/4" | UN | 16 | 1.69 |  | 27.04
00285 | FIO C/ISOLAMENTO TERMOPLASTICO ANTICHAMA DE 750V, DE 02,5MM2 | M | 45 | 2.032 |  | 91.44
01983 | MAO-DE-OBRA DE ELETRICISTA DE CONSTRUCAOCIVIL, INCLUSIVE ENC | H | 6.5 | 27.92 | 3,00000000 | 186.9244
ARGOS SOCIAIS
01999 | MAO-DE-OBRA DE SERVENTE DA CONSTRUCAO CIVIL, INCLUSIVE ENCAR | H | 8.5 | 20.19 | 3,00000000 | 176.7635
GOS SOCIAIS
02341 | ELETRODUTO DE PVC PRETO, RIGIDO ROSQUEAVEL, COM ROSCA EM AMB | UN | 5 | 8.03 |  | 40.15
AS EXTREMIDADES, EM BARRAS DE 3 METROS, DE 3/4"
02643 | LUVA DE PVC RIGIDO ROSQUEAVEL, PARA ELETRODUTO, DE 3/4" | UN | 1 | 0.63 |  | 0.63
02961 | CURVA 90º DE PVC RIGIDO, ROSQUEAVEL, PARA ELETRODUTO, DE 3/4 | UN | 1 | 2.13 |  | 2.13
"
04307 | TOMADA ELETRICA 2P+T, 10A/250V, PADRAO BRASILEIRO, DE SOBREP | UN | 4 | 4.08 |  | 16.32
OR
05269 | ABRACADEIRA TIPO COPO, DE 3/4" | UN | 15 | 2.94 |  | 44.1
05750 | CAIXA DE LUZ DE PVC, DE 4"x2" | UN | 4 | 0.75 |  | 3
15.015.0311-A | INSTALACAO DE UM CONJUNTO DE 4 TOMADAS,APARENTE,EQUIVALENTE | UN |  | 552.13
A 5 VARAS DE ELETRODUTO DE PVC RIGIDO DE 3/4",45,00M DE FIO
2,5MM2,CAIXAS,CONEXOES E TOMADAS DE SOBREPOR 2P+T,10A
3%-DESGASTE DE FERRAMENTAS E EPI
00115 | BUCHA E ARRUELA DE ALUMINIO PARA ELETRODUTO, DE 3/4" | UN | 16 | 1.69 |  | 27.04
00285 | FIO C/ISOLAMENTO TERMOPLASTICO ANTICHAMA DE 750V, DE 02,5MM2 | M | 45 | 2.032 |  | 91.44
02341 | ELETRODUTO DE PVC PRETO, RIGIDO ROSQUEAVEL, COM ROSCA EM AMB | UN | 5 | 8.03 |  | 40.15
AS EXTREMIDADES, EM BARRAS DE 3 METROS, DE 3/4"
02643 | LUVA DE PVC RIGIDO ROSQUEAVEL, PARA ELETRODUTO, DE 3/4" | UN | 1 | 0.63 |  | 0.63
02961 | CURVA 90º DE PVC RIGIDO, ROSQUEAVEL, PARA ELETRODUTO, DE 3/4 | UN | 1 | 2.13 |  | 2.13
"
04307 | TOMADA ELETRICA 2P+T, 10A/250V, PADRAO BRASILEIRO, DE SOBREP | UN | 4 | 4.08 |  | 16.32
OR
05269 | ABRACADEIRA TIPO COPO, DE 3/4" | UN | 15 | 2.94 |  | 44.1
05750 | CAIXA DE LUZ DE PVC, DE 4"x2" | UN | 4 | 0.75 |  | 3
20060 | MAO-DE-OBRA DE ELETRICISTA DA CONSTRUCAO CIVIL, INCLUSIVE EN | H | 6.5 | 25.13 | 3,00000000 | 168.2454
CARGOS SOCIAIS DESONERADOS
20132 | MAO-DE-OBRA DE SERVENTE DA CONSTRUCAO CIVIL, INCLUSIVE ENCAR | H | 8.5 | 18.17 | 3,00000000 | 159.0784
GOS SOCIAIS DESONERADOS
15.015.0315-0 | INSTALACAO DE UM CONJUNTO DE 4 TOMADAS,EMBUTIDO NA ALVENARIA | UN |  | 783.95
,EQUIVALENTE A 5 VARAS DE ELETRODUTO DE PVC RIGIDO DE 3/4",4
5,00M DE FIO 2,5MM2,CAIXAS,CONEXOES E TOMADAS DE EMBUTIR 2P+
T,20A,COM PLACA FOSFORESCENTE,INCLUSIVE ABERTURA E FECHAMENT
O DE RASGO EM ALVENARIA
3%-DESGASTE DE FERRAMENTAS E EPI
00115 | BUCHA E ARRUELA DE ALUMINIO PARA ELETRODUTO, DE 3/4" | UN | 16 | 1.69 |  | 27.04
00285 | FIO C/ISOLAMENTO TERMOPLASTICO ANTICHAMA DE 750V, DE 02,5MM2 | M | 45 | 2.032 |  | 91.44
01613 | ARGAMASSA CIM.,SAIBRO TRACO 1:8,PREPARO MECANICO | M3 | 0.075 | 397.7446 |  | 29.8308
01968 | MAO-DE-OBRA DE PEDREIRO, INCLUSIVE ENCARGOS SOCIAIS | H | 7.5 | 27.92 | 3,00000000 | 215.682
01983 | MAO-DE-OBRA DE ELETRICISTA DE CONSTRUCAOCIVIL, INCLUSIVE ENC | H | 6.5 | 27.92 | 3,00000000 | 186.9244
ARGOS SOCIAIS
01999 | MAO-DE-OBRA DE SERVENTE DA CONSTRUCAO CIVIL, INCLUSIVE ENCAR | H | 7.5 | 20.19 | 3,00000000 | 155.9678
GOS SOCIAIS
02341 | ELETRODUTO DE PVC PRETO, RIGIDO ROSQUEAVEL, COM ROSCA EM AMB | UN | 5 | 8.03 |  | 40.15
AS EXTREMIDADES, EM BARRAS DE 3 METROS, DE 3/4"
02643 | LUVA DE PVC RIGIDO ROSQUEAVEL, PARA ELETRODUTO, DE 3/4" | UN | 1 | 0.63 |  | 0.63
02961 | CURVA 90º DE PVC RIGIDO, ROSQUEAVEL, PARA ELETRODUTO, DE 3/4 | UN | 1 | 2.13 |  | 2.13
"
04343 | TOMADA ELETRICA 2P+T, 20A/250V, PADRAO BRASILEIRO, DE EMBUTI | UN | 4 | 7.79 |  | 31.16
R, COM PLACA 4"X2"
05750 | CAIXA DE LUZ DE PVC, DE 4"x2" | UN | 4 | 0.75 |  | 3
15.015.0315-A | INSTALACAO DE UM CONJUNTO DE 4 TOMADAS,EMBUTIDO NA ALVENARIA | UN |  | 727.21
,EQUIVALENTE A 5 VARAS DE ELETRODUTO DE PVC RIGIDO DE 3/4",4
5,00M DE FIO 2,5MM2,CAIXAS,CONEXOES E TOMADAS DE EMBUTIR 2P+
T,20A,COM PLACA FOSFORESCENTE,INCLUSIVE ABERTURA E FECHAMENT
O DE RASGO EM ALVENARIA
3%-DESGASTE DE FERRAMENTAS E EPI
00115 | BUCHA E ARRUELA DE ALUMINIO PARA ELETRODUTO, DE 3/4" | UN | 16 | 1.69 |  | 27.04
00285 | FIO C/ISOLAMENTO TERMOPLASTICO ANTICHAMA DE 750V, DE 02,5MM2 | M | 45 | 2.032 |  | 91.44
02341 | ELETRODUTO DE PVC PRETO, RIGIDO ROSQUEAVEL, COM ROSCA EM AMB | UN | 5 | 8.03 |  | 40.15
AS EXTREMIDADES, EM BARRAS DE 3 METROS, DE 3/4"
02643 | LUVA DE PVC RIGIDO ROSQUEAVEL, PARA ELETRODUTO, DE 3/4" | UN | 1 | 0.63 |  | 0.63
02961 | CURVA 90º DE PVC RIGIDO, ROSQUEAVEL, PARA ELETRODUTO, DE 3/4 | UN | 1 | 2.13 |  | 2.13
"
04343 | TOMADA ELETRICA 2P+T, 20A/250V, PADRAO BRASILEIRO, DE EMBUTI | UN | 4 | 7.79 |  | 31.16
R, COM PLACA 4"X2"
05750 | CAIXA DE LUZ DE PVC, DE 4"x2" | UN | 4 | 0.75 |  | 3
20060 | MAO-DE-OBRA DE ELETRICISTA DA CONSTRUCAO CIVIL, INCLUSIVE EN | H | 6.5 | 25.13 | 3,00000000 | 168.2454
CARGOS SOCIAIS DESONERADOS
20115 | MAO-DE-OBRA DE PEDREIRO, INCLUSIVE ENCARGOS SOCIAIS DESONERA | H | 7.5 | 25.13 | 3,00000000 | 194.1293
DOS
20132 | MAO-DE-OBRA DE SERVENTE DA CONSTRUCAO CIVIL, INCLUSIVE ENCAR | H | 7.5 | 18.17 | 3,00000000 | 140.3633
GOS SOCIAIS DESONERADOS
30179 | ARGAMASSA CIM.,SAIBRO TRACO 1:8,PREPARO MECANICO | M3 | 0.075 | 385.6817 |  | 28.9261
15.015.0316-0 | INSTALACAO DE UM CONJUNTO DE 4 TOMADAS,APARENTE,EQUIVALENTE | UN |  | 597.25
A 5 VARAS DE ELETRODUTO DE PVC RIGIDO DE 3/4",45,00M DE FIO
2,5MM2,CAIXAS,CONEXOES E TOMADAS DE SOBREPOR 2P+T,20A
3%-DESGASTE DE FERRAMENTAS E EPI
00115 | BUCHA E ARRUELA DE ALUMINIO PARA ELETRODUTO, DE 3/4" | UN | 16 | 1.69 |  | 27.04
00285 | FIO C/ISOLAMENTO TERMOPLASTICO ANTICHAMA DE 750V, DE 02,5MM2 | M | 45 | 2.032 |  | 91.44
01983 | MAO-DE-OBRA DE ELETRICISTA DE CONSTRUCAOCIVIL, INCLUSIVE ENC | H | 6.5 | 27.92 | 3,00000000 | 186.9244
ARGOS SOCIAIS
01999 | MAO-DE-OBRA DE SERVENTE DA CONSTRUCAO CIVIL, INCLUSIVE ENCAR | H | 8.5 | 20.19 | 3,00000000 | 176.7635
GOS SOCIAIS
02341 | ELETRODUTO DE PVC PRETO, RIGIDO ROSQUEAVEL, COM ROSCA EM AMB | UN | 5 | 8.03 |  | 40.15
AS EXTREMIDADES, EM BARRAS DE 3 METROS, DE 3/4"
02643 | LUVA DE PVC RIGIDO ROSQUEAVEL, PARA ELETRODUTO, DE 3/4" | UN | 1 | 0.63 |  | 0.63
02961 | CURVA 90º DE PVC RIGIDO, ROSQUEAVEL, PARA ELETRODUTO, DE 3/4 | UN | 1 | 2.13 |  | 2.13
"
05269 | ABRACADEIRA TIPO COPO, DE 3/4" | UN | 15 | 2.94 |  | 44.1
05750 | CAIXA DE LUZ DE PVC, DE 4"x2" | UN | 4 | 0.75 |  | 3
14479 | TOMADA ELETRICA 2P+T, 20A/250V, PADRAO BRASILEIRO, DE SOBREP | UN | 4 | 6.27 |  | 25.08
OR
15.015.0316-A | INSTALACAO DE UM CONJUNTO DE 4 TOMADAS,APARENTE,EQUIVALENTE | UN |  | 560.89
A 5 VARAS DE ELETRODUTO DE PVC RIGIDO DE 3/4",45,00M DE FIO
2,5MM2,CAIXAS,CONEXOES E TOMADAS DE SOBREPOR 2P+T,20A
3%-DESGASTE DE FERRAMENTAS E EPI
00115 | BUCHA E ARRUELA DE ALUMINIO PARA ELETRODUTO, DE 3/4" | UN | 16 | 1.69 |  | 27.04
00285 | FIO C/ISOLAMENTO TERMOPLASTICO ANTICHAMA DE 750V, DE 02,5MM2 | M | 45 | 2.032 |  | 91.44
02341 | ELETRODUTO DE PVC PRETO, RIGIDO ROSQUEAVEL, COM ROSCA EM AMB | UN | 5 | 8.03 |  | 40.15
AS EXTREMIDADES, EM BARRAS DE 3 METROS, DE 3/4"
02643 | LUVA DE PVC RIGIDO ROSQUEAVEL, PARA ELETRODUTO, DE 3/4" | UN | 1 | 0.63 |  | 0.63
02961 | CURVA 90º DE PVC RIGIDO, ROSQUEAVEL, PARA ELETRODUTO, DE 3/4 | UN | 1 | 2.13 |  | 2.13
"
05269 | ABRACADEIRA TIPO COPO, DE 3/4" | UN | 15 | 2.94 |  | 44.1
05750 | CAIXA DE LUZ DE PVC, DE 4"x2" | UN | 4 | 0.75 |  | 3
14479 | TOMADA ELETRICA 2P+T, 20A/250V, PADRAO BRASILEIRO, DE SOBREP | UN | 4 | 6.27 |  | 25.08
OR
20060 | MAO-DE-OBRA DE ELETRICISTA DA CONSTRUCAO CIVIL, INCLUSIVE EN | H | 6.5 | 25.13 | 3,00000000 | 168.2454
CARGOS SOCIAIS DESONERADOS
20132 | MAO-DE-OBRA DE SERVENTE DA CONSTRUCAO CIVIL, INCLUSIVE ENCAR | H | 8.5 | 18.17 | 3,00000000 | 159.0784
GOS SOCIAIS DESONERADOS
15.015.0317-0 | INSTALACAO DE UM CONJUNTO DE 4 TOMADAS,APARENTE COM CANALETA | UN |  | 880.85
PERFURADA,SENDO ESTA LIGADA A ELETROCALHA PRINCIPAL(EXCLUSI
VE ESTA),EQUIVALENTE A 3,5 VARAS DE CANALETA E 7 VARAS DE EL
ETRODUTO DE PVC RIGIDO DE 3/4", 63,00M DE FIO 2,5MM2,CAIXAS,
CONEXOES E TOMADAS DE SOBREPOR 2P+T,10A
3%-DESGASTE DE FERRAMENTAS E EPI
00115 | BUCHA E ARRUELA DE ALUMINIO PARA ELETRODUTO, DE 3/4" | UN | 20 | 1.69 |  | 33.8
00285 | FIO C/ISOLAMENTO TERMOPLASTICO ANTICHAMA DE 750V, DE 02,5MM2 | M | 63 | 2.032 |  | 128.016
01983 | MAO-DE-OBRA DE ELETRICISTA DE CONSTRUCAOCIVIL, INCLUSIVE ENC | H | 7 | 27.92 | 3,00000000 | 201.3032
ARGOS SOCIAIS
01999 | MAO-DE-OBRA DE SERVENTE DA CONSTRUCAO CIVIL, INCLUSIVE ENCAR | H | 9 | 20.19 | 3,00000000 | 187.1613
GOS SOCIAIS
02341 | ELETRODUTO DE PVC PRETO, RIGIDO ROSQUEAVEL, COM ROSCA EM AMB | UN | 7 | 8.03 |  | 56.21
AS EXTREMIDADES, EM BARRAS DE 3 METROS, DE 3/4"
02643 | LUVA DE PVC RIGIDO ROSQUEAVEL, PARA ELETRODUTO, DE 3/4" | UN | 1 | 0.63 |  | 0.63
02961 | CURVA 90º DE PVC RIGIDO, ROSQUEAVEL, PARA ELETRODUTO, DE 3/4 | UN | 1 | 2.13 |  | 2.13
"
04307 | TOMADA ELETRICA 2P+T, 10A/250V, PADRAO BRASILEIRO, DE SOBREP | UN | 4 | 4.08 |  | 16.32
OR
05269 | ABRACADEIRA TIPO COPO, DE 3/4" | UN | 21 | 2.94 |  | 61.74
05750 | CAIXA DE LUZ DE PVC, DE 4"x2" | UN | 4 | 0.75 |  | 3
07635 | CANALETA PERFURADA ALTA, DE (38X38X6000)MM | UN | 3.5 | 54.44 |  | 190.54
15.015.0317-A | INSTALACAO DE UM CONJUNTO DE 4 TOMADAS,APARENTE COM CANALETA | UN |  | 842
PERFURADA,SENDO ESTA LIGADA A ELETROCALHA PRINCIPAL(EXCLUSI
VE ESTA),EQUIVALENTE A 3,5 VARAS DE CANALETA E 7 VARAS DE EL
ETRODUTO DE PVC RIGIDO DE 3/4", 63,00M DE FIO 2,5MM2,CAIXAS,
CONEXOES E TOMADAS DE SOBREPOR 2P+T,10A
3%-DESGASTE DE FERRAMENTAS E EPI
00115 | BUCHA E ARRUELA DE ALUMINIO PARA ELETRODUTO, DE 3/4" | UN | 20 | 1.69 |  | 33.8
00285 | FIO C/ISOLAMENTO TERMOPLASTICO ANTICHAMA DE 750V, DE 02,5MM2 | M | 63 | 2.032 |  | 128.016
02341 | ELETRODUTO DE PVC PRETO, RIGIDO ROSQUEAVEL, COM ROSCA EM AMB | UN | 7 | 8.03 |  | 56.21
AS EXTREMIDADES, EM BARRAS DE 3 METROS, DE 3/4"
02643 | LUVA DE PVC RIGIDO ROSQUEAVEL, PARA ELETRODUTO, DE 3/4" | UN | 1 | 0.63 |  | 0.63
02961 | CURVA 90º DE PVC RIGIDO, ROSQUEAVEL, PARA ELETRODUTO, DE 3/4 | UN | 1 | 2.13 |  | 2.13
"
04307 | TOMADA ELETRICA 2P+T, 10A/250V, PADRAO BRASILEIRO, DE SOBREP | UN | 4 | 4.08 |  | 16.32
OR
05269 | ABRACADEIRA TIPO COPO, DE 3/4" | UN | 21 | 2.94 |  | 61.74
05750 | CAIXA DE LUZ DE PVC, DE 4"x2" | UN | 4 | 0.75 |  | 3
07635 | CANALETA PERFURADA ALTA, DE (38X38X6000)MM | UN | 3.5 | 54.44 |  | 190.54
20060 | MAO-DE-OBRA DE ELETRICISTA DA CONSTRUCAO CIVIL, INCLUSIVE EN | H | 7 | 25.13 | 3,00000000 | 181.1873
CARGOS SOCIAIS DESONERADOS
20132 | MAO-DE-OBRA DE SERVENTE DA CONSTRUCAO CIVIL, INCLUSIVE ENCAR | H | 9 | 18.17 | 3,00000000 | 168.4359
GOS SOCIAIS DESONERADOS
15.015.0318-0 | INSTALACAO DE UM CONJUNTO DE 4 TOMADAS,APARENTE COM CANALETA | UN |  | 889.61
PERFURADA,SENDO ESTA LIGADA A ELETROCALHA PRINCIPAL(EXCLUSI
VE ESTA),EQUIVALENTE A 3,5 VARAS DE CANALETA E 7 VARAS DE EL
ETRODUTO DE PVC RIGIDO DE 3/4", 63,00M DE FIO 2,5MM2,CAIXAS,
CONEXOES E TOMADAS DE SOBREPOR 2P+T,20A
3%-DESGASTED E FERRAMENTAS E EPI
00115 | BUCHA E ARRUELA DE ALUMINIO PARA ELETRODUTO, DE 3/4" | UN | 20 | 1.69 |  | 33.8
00285 | FIO C/ISOLAMENTO TERMOPLASTICO ANTICHAMA DE 750V, DE 02,5MM2 | M | 63 | 2.032 |  | 128.016
01983 | MAO-DE-OBRA DE ELETRICISTA DE CONSTRUCAOCIVIL, INCLUSIVE ENC | H | 7 | 27.92 | 3,00000000 | 201.3032
ARGOS SOCIAIS
01999 | MAO-DE-OBRA DE SERVENTE DA CONSTRUCAO CIVIL, INCLUSIVE ENCAR | H | 9 | 20.19 | 3,00000000 | 187.1613
GOS SOCIAIS
02341 | ELETRODUTO DE PVC PRETO, RIGIDO ROSQUEAVEL, COM ROSCA EM AMB | UN | 7 | 8.03 |  | 56.21
AS EXTREMIDADES, EM BARRAS DE 3 METROS, DE 3/4"
02643 | LUVA DE PVC RIGIDO ROSQUEAVEL, PARA ELETRODUTO, DE 3/4" | UN | 1 | 0.63 |  | 0.63
02961 | CURVA 90º DE PVC RIGIDO, ROSQUEAVEL, PARA ELETRODUTO, DE 3/4 | UN | 1 | 2.13 |  | 2.13
"
05269 | ABRACADEIRA TIPO COPO, DE 3/4" | UN | 21 | 2.94 |  | 61.74
05750 | CAIXA DE LUZ DE PVC, DE 4"x2" | UN | 4 | 0.75 |  | 3
07635 | CANALETA PERFURADA ALTA, DE (38X38X6000)MM | UN | 3.5 | 54.44 |  | 190.54
14479 | TOMADA ELETRICA 2P+T, 20A/250V, PADRAO BRASILEIRO, DE SOBREP | UN | 4 | 6.27 |  | 25.08
OR
15.015.0318-A | INSTALACAO DE UM CONJUNTO DE 4 TOMADAS,APARENTE COM CANALETA | UN |  | 850.76
PERFURADA,SENDO ESTA LIGADA A ELETROCALHA PRINCIPAL(EXCLUSI
VE ESTA),EQUIVALENTE A 3,5 VARAS DE CANALETA E 7 VARAS DE EL
ETRODUTO DE PVC RIGIDO DE 3/4", 63,00M DE FIO 2,5MM2,CAIXAS,
CONEXOES E TOMADAS DE SOBREPOR 2P+T,20A
3%-DESGASTED E FERRAMENTAS E EPI
00115 | BUCHA E ARRUELA DE ALUMINIO PARA ELETRODUTO, DE 3/4" | UN | 20 | 1.69 |  | 33.8
00285 | FIO C/ISOLAMENTO TERMOPLASTICO ANTICHAMA DE 750V, DE 02,5MM2 | M | 63 | 2.032 |  | 128.016
02341 | ELETRODUTO DE PVC PRETO, RIGIDO ROSQUEAVEL, COM ROSCA EM AMB | UN | 7 | 8.03 |  | 56.21
AS EXTREMIDADES, EM BARRAS DE 3 METROS, DE 3/4"
02643 | LUVA DE PVC RIGIDO ROSQUEAVEL, PARA ELETRODUTO, DE 3/4" | UN | 1 | 0.63 |  | 0.63
02961 | CURVA 90º DE PVC RIGIDO, ROSQUEAVEL, PARA ELETRODUTO, DE 3/4 | UN | 1 | 2.13 |  | 2.13
"
05269 | ABRACADEIRA TIPO COPO, DE 3/4" | UN | 21 | 2.94 |  | 61.74
05750 | CAIXA DE LUZ DE PVC, DE 4"x2" | UN | 4 | 0.75 |  | 3
07635 | CANALETA PERFURADA ALTA, DE (38X38X6000)MM | UN | 3.5 | 54.44 |  | 190.54
14479 | TOMADA ELETRICA 2P+T, 20A/250V, PADRAO BRASILEIRO, DE SOBREP | UN | 4 | 6.27 |  | 25.08
OR
20060 | MAO-DE-OBRA DE ELETRICISTA DA CONSTRUCAO CIVIL, INCLUSIVE EN | H | 7 | 25.13 | 3,00000000 | 181.1873
CARGOS SOCIAIS DESONERADOS
20132 | MAO-DE-OBRA DE SERVENTE DA CONSTRUCAO CIVIL, INCLUSIVE ENCAR | H | 9 | 18.17 | 3,00000000 | 168.4359
GOS SOCIAIS DESONERADOS
15.015.0320-0 | INSTALACAO DE UM CONJUNTO DE 4 TOMADAS,EMBUTIDO NA ALVENARIA | UN |  | 624.96
,EQUIVALENTE A 5 VARAS DE ELETRODUTO DE PVC RIGIDO DE 1/2",4
5,00M DE FIO 2,5MM2,CAIXAS,CONEXOES E TOMADAS DE EMBUTIR 2P+
T,10A,COM PLACA FOSFORESCENTE,INCLUSIVE ABERTURA E FECHAMENT
O DE RASGO EM ALVENARIA
3%-DESGASTE DE FERRAMENTAS E EPI
00285 | FIO C/ISOLAMENTO TERMOPLASTICO ANTICHAMA DE 750V, DE 02,5MM2 | M | 45 | 2.032 |  | 91.44
01613 | ARGAMASSA CIM.,SAIBRO TRACO 1:8,PREPARO MECANICO | M3 | 0.015 | 397.7446 |  | 5.9662
01968 | MAO-DE-OBRA DE PEDREIRO, INCLUSIVE ENCARGOS SOCIAIS | H | 3.75 | 27.92 | 3,00000000 | 107.841
01983 | MAO-DE-OBRA DE ELETRICISTA DE CONSTRUCAOCIVIL, INCLUSIVE ENC | H | 6 | 27.92 | 3,00000000 | 172.5456
ARGOS SOCIAIS
01999 | MAO-DE-OBRA DE SERVENTE DA CONSTRUCAO CIVIL, INCLUSIVE ENCAR | H | 8 | 20.19 | 3,00000000 | 166.3656
GOS SOCIAIS
02338 | ELETRODUTO DE PVC PRETO,RIGIDO ROSQUEAVEL,COM ROSCA EM AMBAS | UN | 5 | 7 |  | 35
EXTREMIDADES,EM BARRAS DE 3 METROS,DE 1/2"
02370 | TOMADA ELETRICA 2P+T, 10A/250V, PADRAO BRASILEIRO, DE EMBUTI | UN | 4 | 4.05 |  | 16.2
R, COM PLACA 4"X2"
02642 | LUVA DE PVC RIGIDO ROSQUEAVEL, PARA ELETRODUTO, DE 1/2" | UN | 1 | 0.58 |  | 0.58
02960 | CURVA 90º DE PVC RIGIDO, ROSQUEAVEL, PARA ELETRODUTO, DE 1/2 | UN | 1 | 1.87 |  | 1.87
"
04266 | BUCHA E ARRUELA DE ALUMINIO PARA ELETRODUTO, DE 1/2" | UN | 16 | 1.51 |  | 24.16
05750 | CAIXA DE LUZ DE PVC, DE 4"x2" | UN | 4 | 0.75 |  | 3
15.015.0320-A | INSTALACAO DE UM CONJUNTO DE 4 TOMADAS,EMBUTIDO NA ALVENARIA | UN |  | 580.12
,EQUIVALENTE A 5 VARAS DE ELETRODUTO DE PVC RIGIDO DE 1/2",4
5,00M DE FIO 2,5MM2,CAIXAS,CONEXOES E TOMADAS DE EMBUTIR 2P+
T,10A,COM PLACA FOSFORESCENTE,INCLUSIVE ABERTURA E FECHAMENT
O DE RASGO EM ALVENARIA
3%-DESGASTE DE FERRAMENTAS E EPI
00285 | FIO C/ISOLAMENTO TERMOPLASTICO ANTICHAMA DE 750V, DE 02,5MM2 | M | 45 | 2.032 |  | 91.44
02338 | ELETRODUTO DE PVC PRETO,RIGIDO ROSQUEAVEL,COM ROSCA EM AMBAS | UN | 5 | 7 |  | 35
EXTREMIDADES,EM BARRAS DE 3 METROS,DE 1/2"
02370 | TOMADA ELETRICA 2P+T, 10A/250V, PADRAO BRASILEIRO, DE EMBUTI | UN | 4 | 4.05 |  | 16.2
R, COM PLACA 4"X2"
02642 | LUVA DE PVC RIGIDO ROSQUEAVEL, PARA ELETRODUTO, DE 1/2" | UN | 1 | 0.58 |  | 0.58
02960 | CURVA 90º DE PVC RIGIDO, ROSQUEAVEL, PARA ELETRODUTO, DE 1/2 | UN | 1 | 1.87 |  | 1.87
"
04266 | BUCHA E ARRUELA DE ALUMINIO PARA ELETRODUTO, DE 1/2" | UN | 16 | 1.51 |  | 24.16
05750 | CAIXA DE LUZ DE PVC, DE 4"x2" | UN | 4 | 0.75 |  | 3
20060 | MAO-DE-OBRA DE ELETRICISTA DA CONSTRUCAO CIVIL, INCLUSIVE EN | H | 6 | 25.13 | 3,00000000 | 155.3034
CARGOS SOCIAIS DESONERADOS
20115 | MAO-DE-OBRA DE PEDREIRO, INCLUSIVE ENCARGOS SOCIAIS DESONERA | H | 3.75 | 25.13 | 3,00000000 | 97.0646
DOS
20132 | MAO-DE-OBRA DE SERVENTE DA CONSTRUCAO CIVIL, INCLUSIVE ENCAR | H | 8 | 18.17 | 3,00000000 | 149.7208
GOS SOCIAIS DESONERADOS
30179 | ARGAMASSA CIM.,SAIBRO TRACO 1:8,PREPARO MECANICO | M3 | 0.015 | 385.6817 |  | 5.7852
15.015.0321-0 | INSTALACAO DE UM CONJUNTO DE 4 TOMADAS,APARENTE,EQUIVALENTE | UN |  | 555.68
A 5 VARAS DE ELETRODUTO DE PVC RIGIDO DE 1/2",45,00M DE FIO
2,5MM2,CAIXAS,CONEXOES E TOMADAS DE SOBREPOR 2P+T,10A
3%-DESGASTE DE FERRAMENTAS E EPI
00285 | FIO C/ISOLAMENTO TERMOPLASTICO ANTICHAMA DE 750V, DE 02,5MM2 | M | 45 | 2.032 |  | 91.44
01983 | MAO-DE-OBRA DE ELETRICISTA DE CONSTRUCAOCIVIL, INCLUSIVE ENC | H | 6 | 27.92 | 3,00000000 | 172.5456
ARGOS SOCIAIS
01999 | MAO-DE-OBRA DE SERVENTE DA CONSTRUCAO CIVIL, INCLUSIVE ENCAR | H | 8 | 20.19 | 3,00000000 | 166.3656
GOS SOCIAIS
02338 | ELETRODUTO DE PVC PRETO,RIGIDO ROSQUEAVEL,COM ROSCA EM AMBAS | UN | 5 | 7 |  | 35
EXTREMIDADES,EM BARRAS DE 3 METROS,DE 1/2"
02642 | LUVA DE PVC RIGIDO ROSQUEAVEL, PARA ELETRODUTO, DE 1/2" | UN | 1 | 0.58 |  | 0.58
02960 | CURVA 90º DE PVC RIGIDO, ROSQUEAVEL, PARA ELETRODUTO, DE 1/2 | UN | 1 | 1.87 |  | 1.87
"
04266 | BUCHA E ARRUELA DE ALUMINIO PARA ELETRODUTO, DE 1/2" | UN | 16 | 1.51 |  | 24.16
04307 | TOMADA ELETRICA 2P+T, 10A/250V, PADRAO BRASILEIRO, DE SOBREP | UN | 4 | 4.08 |  | 16.32
OR
05268 | ABRACADEIRA TIPO COPO, DE 1/2" | UN | 15 | 2.96 |  | 44.4
05750 | CAIXA DE LUZ DE PVC, DE 4"x2" | UN | 4 | 0.75 |  | 3
15.015.0321-A | INSTALACAO DE UM CONJUNTO DE 4 TOMADAS,APARENTE,EQUIVALENTE | UN |  | 521.79
A 5 VARAS DE ELETRODUTO DE PVC RIGIDO DE 1/2",45,00M DE FIO
2,5MM2,CAIXAS,CONEXOES E TOMADAS DE SOBREPOR 2P+T,10A
3%-DESGASTE DE FERRAMENTAS E EPI
00285 | FIO C/ISOLAMENTO TERMOPLASTICO ANTICHAMA DE 750V, DE 02,5MM2 | M | 45 | 2.032 |  | 91.44
02338 | ELETRODUTO DE PVC PRETO,RIGIDO ROSQUEAVEL,COM ROSCA EM AMBAS | UN | 5 | 7 |  | 35
EXTREMIDADES,EM BARRAS DE 3 METROS,DE 1/2"
02642 | LUVA DE PVC RIGIDO ROSQUEAVEL, PARA ELETRODUTO, DE 1/2" | UN | 1 | 0.58 |  | 0.58
02960 | CURVA 90º DE PVC RIGIDO, ROSQUEAVEL, PARA ELETRODUTO, DE 1/2 | UN | 1 | 1.87 |  | 1.87
"
04266 | BUCHA E ARRUELA DE ALUMINIO PARA ELETRODUTO, DE 1/2" | UN | 16 | 1.51 |  | 24.16
04307 | TOMADA ELETRICA 2P+T, 10A/250V, PADRAO BRASILEIRO, DE SOBREP | UN | 4 | 4.08 |  | 16.32
OR
05268 | ABRACADEIRA TIPO COPO, DE 1/2" | UN | 15 | 2.96 |  | 44.4
05750 | CAIXA DE LUZ DE PVC, DE 4"x2" | UN | 4 | 0.75 |  | 3
20060 | MAO-DE-OBRA DE ELETRICISTA DA CONSTRUCAO CIVIL, INCLUSIVE EN | H | 6 | 25.13 | 3,00000000 | 155.3034
CARGOS SOCIAIS DESONERADOS
20132 | MAO-DE-OBRA DE SERVENTE DA CONSTRUCAO CIVIL, INCLUSIVE ENCAR | H | 8 | 18.17 | 3,00000000 | 149.7208
GOS SOCIAIS DESONERADOS
15.015.0325-0 | INSTALACAO DE UM CONJUNTO DE 4 TOMADAS,EMBUTIDO NA ALVENARIA | UN |  | 639.92
,EQUIVALENTE A 5 VARAS DE ELETRODUTO DE PVC RIGIDO DE 1/2",4
5,00M DE FIO 2,5MM2,CAIXAS,CONEXOES E TOMADAS DE EMBUTIR 2P+
T,20A,COM PLACA FOSFORESCENTE,INCLUSIVE ABERTURA E FECHAMENT
O DE RASGO EM ALVENARIA
3%-DESGASTE DE FERRAMENTAS E EPI
00285 | FIO C/ISOLAMENTO TERMOPLASTICO ANTICHAMA DE 750V, DE 02,5MM2 | M | 45 | 2.032 |  | 91.44
01613 | ARGAMASSA CIM.,SAIBRO TRACO 1:8,PREPARO MECANICO | M3 | 0.015 | 397.7446 |  | 5.9662
01968 | MAO-DE-OBRA DE PEDREIRO, INCLUSIVE ENCARGOS SOCIAIS | H | 3.75 | 27.92 | 3,00000000 | 107.841
01983 | MAO-DE-OBRA DE ELETRICISTA DE CONSTRUCAOCIVIL, INCLUSIVE ENC | H | 6 | 27.92 | 3,00000000 | 172.5456
ARGOS SOCIAIS
01999 | MAO-DE-OBRA DE SERVENTE DA CONSTRUCAO CIVIL, INCLUSIVE ENCAR | H | 8 | 20.19 | 3,00000000 | 166.3656
GOS SOCIAIS
02338 | ELETRODUTO DE PVC PRETO,RIGIDO ROSQUEAVEL,COM ROSCA EM AMBAS | UN | 5 | 7 |  | 35
EXTREMIDADES,EM BARRAS DE 3 METROS,DE 1/2"
02642 | LUVA DE PVC RIGIDO ROSQUEAVEL, PARA ELETRODUTO, DE 1/2" | UN | 1 | 0.58 |  | 0.58
02960 | CURVA 90º DE PVC RIGIDO, ROSQUEAVEL, PARA ELETRODUTO, DE 1/2 | UN | 1 | 1.87 |  | 1.87
"
04266 | BUCHA E ARRUELA DE ALUMINIO PARA ELETRODUTO, DE 1/2" | UN | 16 | 1.51 |  | 24.16
04343 | TOMADA ELETRICA 2P+T, 20A/250V, PADRAO BRASILEIRO, DE EMBUTI | UN | 4 | 7.79 |  | 31.16
R, COM PLACA 4"X2"
05750 | CAIXA DE LUZ DE PVC, DE 4"x2" | UN | 4 | 0.75 |  | 3
15.015.0325-A | INSTALACAO DE UM CONJUNTO DE 4 TOMADAS,EMBUTIDO NA ALVENARIA | UN |  | 595.08
,EQUIVALENTE A 5 VARAS DE ELETRODUTO DE PVC RIGIDO DE 1/2",4
5,00M DE FIO 2,5MM2,CAIXAS,CONEXOES E TOMADAS DE EMBUTIR 2P+
T,20A,COM PLACA FOSFORESCENTE,INCLUSIVE ABERTURA E FECHAMENT
O DE RASGO EM ALVENARIA
3%-DESGASTE DE FERRAMENTAS E EPI
00285 | FIO C/ISOLAMENTO TERMOPLASTICO ANTICHAMA DE 750V, DE 02,5MM2 | M | 45 | 2.032 |  | 91.44
02338 | ELETRODUTO DE PVC PRETO,RIGIDO ROSQUEAVEL,COM ROSCA EM AMBAS | UN | 5 | 7 |  | 35
EXTREMIDADES,EM BARRAS DE 3 METROS,DE 1/2"
02642 | LUVA DE PVC RIGIDO ROSQUEAVEL, PARA ELETRODUTO, DE 1/2" | UN | 1 | 0.58 |  | 0.58
02960 | CURVA 90º DE PVC RIGIDO, ROSQUEAVEL, PARA ELETRODUTO, DE 1/2 | UN | 1 | 1.87 |  | 1.87
"
04266 | BUCHA E ARRUELA DE ALUMINIO PARA ELETRODUTO, DE 1/2" | UN | 16 | 1.51 |  | 24.16
04343 | TOMADA ELETRICA 2P+T, 20A/250V, PADRAO BRASILEIRO, DE EMBUTI | UN | 4 | 7.79 |  | 31.16
R, COM PLACA 4"X2"
05750 | CAIXA DE LUZ DE PVC, DE 4"x2" | UN | 4 | 0.75 |  | 3
20060 | MAO-DE-OBRA DE ELETRICISTA DA CONSTRUCAO CIVIL, INCLUSIVE EN | H | 6 | 25.13 | 3,00000000 | 155.3034
CARGOS SOCIAIS DESONERADOS
20115 | MAO-DE-OBRA DE PEDREIRO, INCLUSIVE ENCARGOS SOCIAIS DESONERA | H | 3.75 | 25.13 | 3,00000000 | 97.0646
DOS
20132 | MAO-DE-OBRA DE SERVENTE DA CONSTRUCAO CIVIL, INCLUSIVE ENCAR | H | 8 | 18.17 | 3,00000000 | 149.7208
GOS SOCIAIS DESONERADOS
30179 | ARGAMASSA CIM.,SAIBRO TRACO 1:8,PREPARO MECANICO | M3 | 0.015 | 385.6817 |  | 5.7852
15.015.0326-0 | INSTALACAO DE UM CONJUNTO DE 4 TOMADAS,APARENTE,EQUIVALENTE | UN |  | 564.44
A 5 VARAS DE ELETRODUTO DE PVC RIGIDO DE 1/2",45,00M DE FIO
2,5MM2,CAIXAS,CONEXOES E TOMADAS DE SOBREPOR 2P+T,20A
3%-DESGASTE DE FERRAMENTAS E EPI
00285 | FIO C/ISOLAMENTO TERMOPLASTICO ANTICHAMA DE 750V, DE 02,5MM2 | M | 45 | 2.032 |  | 91.44
01983 | MAO-DE-OBRA DE ELETRICISTA DE CONSTRUCAOCIVIL, INCLUSIVE ENC | H | 6 | 27.92 | 3,00000000 | 172.5456
ARGOS SOCIAIS
01999 | MAO-DE-OBRA DE SERVENTE DA CONSTRUCAO CIVIL, INCLUSIVE ENCAR | H | 8 | 20.19 | 3,00000000 | 166.3656
GOS SOCIAIS
02338 | ELETRODUTO DE PVC PRETO,RIGIDO ROSQUEAVEL,COM ROSCA EM AMBAS | UN | 5 | 7 |  | 35
EXTREMIDADES,EM BARRAS DE 3 METROS,DE 1/2"
02642 | LUVA DE PVC RIGIDO ROSQUEAVEL, PARA ELETRODUTO, DE 1/2" | UN | 1 | 0.58 |  | 0.58
02960 | CURVA 90º DE PVC RIGIDO, ROSQUEAVEL, PARA ELETRODUTO, DE 1/2 | UN | 1 | 1.87 |  | 1.87
"
04266 | BUCHA E ARRUELA DE ALUMINIO PARA ELETRODUTO, DE 1/2" | UN | 16 | 1.51 |  | 24.16
05268 | ABRACADEIRA TIPO COPO, DE 1/2" | UN | 15 | 2.96 |  | 44.4
05750 | CAIXA DE LUZ DE PVC, DE 4"x2" | UN | 4 | 0.75 |  | 3
14479 | TOMADA ELETRICA 2P+T, 20A/250V, PADRAO BRASILEIRO, DE SOBREP | UN | 4 | 6.27 |  | 25.08
OR
15.015.0326-A | INSTALACAO DE UM CONJUNTO DE 4 TOMADAS,APARENTE,EQUIVALENTE | UN |  | 530.55
A 5 VARAS DE ELETRODUTO DE PVC RIGIDO DE 1/2",45,00M DE FIO
2,5MM2,CAIXAS,CONEXOES E TOMADAS DE SOBREPOR 2P+T,20A
3%-DESGASTE DE FERRAMENTAS E EPI
00285 | FIO C/ISOLAMENTO TERMOPLASTICO ANTICHAMA DE 750V, DE 02,5MM2 | M | 45 | 2.032 |  | 91.44
02338 | ELETRODUTO DE PVC PRETO,RIGIDO ROSQUEAVEL,COM ROSCA EM AMBAS | UN | 5 | 7 |  | 35
EXTREMIDADES,EM BARRAS DE 3 METROS,DE 1/2"
02642 | LUVA DE PVC RIGIDO ROSQUEAVEL, PARA ELETRODUTO, DE 1/2" | UN | 1 | 0.58 |  | 0.58
02960 | CURVA 90º DE PVC RIGIDO, ROSQUEAVEL, PARA ELETRODUTO, DE 1/2 | UN | 1 | 1.87 |  | 1.87
"
04266 | BUCHA E ARRUELA DE ALUMINIO PARA ELETRODUTO, DE 1/2" | UN | 16 | 1.51 |  | 24.16
05268 | ABRACADEIRA TIPO COPO, DE 1/2" | UN | 15 | 2.96 |  | 44.4
05750 | CAIXA DE LUZ DE PVC, DE 4"x2" | UN | 4 | 0.75 |  | 3
14479 | TOMADA ELETRICA 2P+T, 20A/250V, PADRAO BRASILEIRO, DE SOBREP | UN | 4 | 6.27 |  | 25.08
OR
20060 | MAO-DE-OBRA DE ELETRICISTA DA CONSTRUCAO CIVIL, INCLUSIVE EN | H | 6 | 25.13 | 3,00000000 | 155.3034
CARGOS SOCIAIS DESONERADOS
20132 | MAO-DE-OBRA DE SERVENTE DA CONSTRUCAO CIVIL, INCLUSIVE ENCAR | H | 8 | 18.17 | 3,00000000 | 149.7208
GOS SOCIAIS DESONERADOS
15.015.0327-0 | INSTALACAO DE UM CONJUNTO DE 4 TOMADAS,APARENTE COM CANALETA | UN |  | 813.61
PERFURADA,SENDO ESTA LIGADA A ELETROCALHA PRINCIPAL(EXCLUSI
VE ESTA),EQUIVALENTE A 3,5 VARAS DE CANALETA E 5 VARAS DE EL
ETRODUTO DE PVC RIGIDO DE 1/2", 63,00M DE FIO 2,5MM2,CAIXAS,
CONEXOES E TOMADAS DE SOBREPOR 2P+T,10A
3%-DESGASTE DE FERRAMENTAS E EPI
00285 | FIO C/ISOLAMENTO TERMOPLASTICO ANTICHAMA DE 750V, DE 02,5MM2 | M | 63 | 2.032 |  | 128.016
01983 | MAO-DE-OBRA DE ELETRICISTA DE CONSTRUCAOCIVIL, INCLUSIVE ENC | H | 6.5 | 27.92 | 3,00000000 | 186.9244
ARGOS SOCIAIS
01999 | MAO-DE-OBRA DE SERVENTE DA CONSTRUCAO CIVIL, INCLUSIVE ENCAR | H | 8.5 | 20.19 | 3,00000000 | 176.7635
GOS SOCIAIS
02338 | ELETRODUTO DE PVC PRETO,RIGIDO ROSQUEAVEL,COM ROSCA EM AMBAS | UN | 5 | 7 |  | 35
EXTREMIDADES,EM BARRAS DE 3 METROS,DE 1/2"
02642 | LUVA DE PVC RIGIDO ROSQUEAVEL, PARA ELETRODUTO, DE 1/2" | UN | 1 | 0.58 |  | 0.58
02960 | CURVA 90º DE PVC RIGIDO, ROSQUEAVEL, PARA ELETRODUTO, DE 1/2 | UN | 1 | 1.87 |  | 1.87
"
04266 | BUCHA E ARRUELA DE ALUMINIO PARA ELETRODUTO, DE 1/2" | UN | 20 | 1.51 |  | 30.2
04307 | TOMADA ELETRICA 2P+T, 10A/250V, PADRAO BRASILEIRO, DE SOBREP | UN | 4 | 4.08 |  | 16.32
OR
05268 | ABRACADEIRA TIPO COPO, DE 1/2" | UN | 15 | 2.96 |  | 44.4
05750 | CAIXA DE LUZ DE PVC, DE 4"x2" | UN | 4 | 0.75 |  | 3
07635 | CANALETA PERFURADA ALTA, DE (38X38X6000)MM | UN | 3.5 | 54.44 |  | 190.54
15.015.0327-A | INSTALACAO DE UM CONJUNTO DE 4 TOMADAS,APARENTE COM CANALETA | UN |  | 777.24
PERFURADA,SENDO ESTA LIGADA A ELETROCALHA PRINCIPAL(EXCLUSI
VE ESTA),EQUIVALENTE A 3,5 VARAS DE CANALETA E 5 VARAS DE EL
ETRODUTO DE PVC RIGIDO DE 1/2", 63,00M DE FIO 2,5MM2,CAIXAS,
CONEXOES E TOMADAS DE SOBREPOR 2P+T,10A
3%-DESGASTE DE FERRAMENTAS E EPI
00285 | FIO C/ISOLAMENTO TERMOPLASTICO ANTICHAMA DE 750V, DE 02,5MM2 | M | 63 | 2.032 |  | 128.016
02338 | ELETRODUTO DE PVC PRETO,RIGIDO ROSQUEAVEL,COM ROSCA EM AMBAS | UN | 5 | 7 |  | 35
EXTREMIDADES,EM BARRAS DE 3 METROS,DE 1/2"
02642 | LUVA DE PVC RIGIDO ROSQUEAVEL, PARA ELETRODUTO, DE 1/2" | UN | 1 | 0.58 |  | 0.58
02960 | CURVA 90º DE PVC RIGIDO, ROSQUEAVEL, PARA ELETRODUTO, DE 1/2 | UN | 1 | 1.87 |  | 1.87
"
04266 | BUCHA E ARRUELA DE ALUMINIO PARA ELETRODUTO, DE 1/2" | UN | 20 | 1.51 |  | 30.2
04307 | TOMADA ELETRICA 2P+T, 10A/250V, PADRAO BRASILEIRO, DE SOBREP | UN | 4 | 4.08 |  | 16.32
OR
05268 | ABRACADEIRA TIPO COPO, DE 1/2" | UN | 15 | 2.96 |  | 44.4
05750 | CAIXA DE LUZ DE PVC, DE 4"x2" | UN | 4 | 0.75 |  | 3
07635 | CANALETA PERFURADA ALTA, DE (38X38X6000)MM | UN | 3.5 | 54.44 |  | 190.54
20060 | MAO-DE-OBRA DE ELETRICISTA DA CONSTRUCAO CIVIL, INCLUSIVE EN | H | 6.5 | 25.13 | 3,00000000 | 168.2454
CARGOS SOCIAIS DESONERADOS
20132 | MAO-DE-OBRA DE SERVENTE DA CONSTRUCAO CIVIL, INCLUSIVE ENCAR | H | 8.5 | 18.17 | 3,00000000 | 159.0784
GOS SOCIAIS DESONERADOS
15.015.0328-0 | INSTALACAO DE UM CONJUNTO DE 4 TOMADAS,APARENTE COM CANALETA | UN |  | 822.37
PERFURADA,SENDO ESTA LIGADA A ELETROCALHA PRINCIPAL(EXCLUSI
VE ESTA),EQUIVALENTE A 3,5 VARAS DE CANALETA E 5 VARAS DE EL
ETRODUTO DE PVC RIGIDO DE 1/2", 63,00M DE FIO 2,5MM2,CAIXAS,
CONEXOES E TOMADAS DE SOBREPOR 2P+T,20A
3%-DESGASTE DE FERRAMENTAS E EPI
00285 | FIO C/ISOLAMENTO TERMOPLASTICO ANTICHAMA DE 750V, DE 02,5MM2 | M | 63 | 2.032 |  | 128.016
01983 | MAO-DE-OBRA DE ELETRICISTA DE CONSTRUCAOCIVIL, INCLUSIVE ENC | H | 6.5 | 27.92 | 3,00000000 | 186.9244
ARGOS SOCIAIS
01999 | MAO-DE-OBRA DE SERVENTE DA CONSTRUCAO CIVIL, INCLUSIVE ENCAR | H | 8.5 | 20.19 | 3,00000000 | 176.7635
GOS SOCIAIS
02338 | ELETRODUTO DE PVC PRETO,RIGIDO ROSQUEAVEL,COM ROSCA EM AMBAS | UN | 5 | 7 |  | 35
EXTREMIDADES,EM BARRAS DE 3 METROS,DE 1/2"
02642 | LUVA DE PVC RIGIDO ROSQUEAVEL, PARA ELETRODUTO, DE 1/2" | UN | 1 | 0.58 |  | 0.58
02960 | CURVA 90º DE PVC RIGIDO, ROSQUEAVEL, PARA ELETRODUTO, DE 1/2 | UN | 1 | 1.87 |  | 1.87
"
04266 | BUCHA E ARRUELA DE ALUMINIO PARA ELETRODUTO, DE 1/2" | UN | 20 | 1.51 |  | 30.2
05268 | ABRACADEIRA TIPO COPO, DE 1/2" | UN | 15 | 2.96 |  | 44.4
05750 | CAIXA DE LUZ DE PVC, DE 4"x2" | UN | 4 | 0.75 |  | 3
07635 | CANALETA PERFURADA ALTA, DE (38X38X6000)MM | UN | 3.5 | 54.44 |  | 190.54
14479 | TOMADA ELETRICA 2P+T, 20A/250V, PADRAO BRASILEIRO, DE SOBREP | UN | 4 | 6.27 |  | 25.08
OR
15.015.0328-A | INSTALACAO DE UM CONJUNTO DE 4 TOMADAS,APARENTE COM CANALETA | UN |  | 786
PERFURADA,SENDO ESTA LIGADA A ELETROCALHA PRINCIPAL(EXCLUSI
VE ESTA),EQUIVALENTE A 3,5 VARAS DE CANALETA E 5 VARAS DE EL
ETRODUTO DE PVC RIGIDO DE 1/2", 63,00M DE FIO 2,5MM2,CAIXAS,
CONEXOES E TOMADAS DE SOBREPOR 2P+T,20A
3%-DESGASTE DE FERRAMENTAS E EPI
00285 | FIO C/ISOLAMENTO TERMOPLASTICO ANTICHAMA DE 750V, DE 02,5MM2 | M | 63 | 2.032 |  | 128.016
02338 | ELETRODUTO DE PVC PRETO,RIGIDO ROSQUEAVEL,COM ROSCA EM AMBAS | UN | 5 | 7 |  | 35
EXTREMIDADES,EM BARRAS DE 3 METROS,DE 1/2"
02642 | LUVA DE PVC RIGIDO ROSQUEAVEL, PARA ELETRODUTO, DE 1/2" | UN | 1 | 0.58 |  | 0.58
02960 | CURVA 90º DE PVC RIGIDO, ROSQUEAVEL, PARA ELETRODUTO, DE 1/2 | UN | 1 | 1.87 |  | 1.87
"
04266 | BUCHA E ARRUELA DE ALUMINIO PARA ELETRODUTO, DE 1/2" | UN | 20 | 1.51 |  | 30.2
05268 | ABRACADEIRA TIPO COPO, DE 1/2" | UN | 15 | 2.96 |  | 44.4
05750 | CAIXA DE LUZ DE PVC, DE 4"x2" | UN | 4 | 0.75 |  | 3
07635 | CANALETA PERFURADA ALTA, DE (38X38X6000)MM | UN | 3.5 | 54.44 |  | 190.54
14479 | TOMADA ELETRICA 2P+T, 20A/250V, PADRAO BRASILEIRO, DE SOBREP | UN | 4 | 6.27 |  | 25.08
OR
20060 | MAO-DE-OBRA DE ELETRICISTA DA CONSTRUCAO CIVIL, INCLUSIVE EN | H | 6.5 | 25.13 | 3,00000000 | 168.2454
CARGOS SOCIAIS DESONERADOS
20132 | MAO-DE-OBRA DE SERVENTE DA CONSTRUCAO CIVIL, INCLUSIVE ENCAR | H | 8.5 | 18.17 | 3,00000000 | 159.0784
GOS SOCIAIS DESONERADOS
15.015.0400-0 | INSTALACAO DE PONTO PARA SONOFLETOR DE TETO SOBRE REBAIXO A | UN |  | 256.61
PARTIR DA ELETROCALHA/PERFILADO,EXCLUSIVE SONOFLETOR (VIDE I
TEM 18.037.0200) E FIOS,INCLUSIVE ACESSORIOS DE FIXACAO
3%-DESGASTE DE FERRAMENTAS E EPI
00115 | BUCHA E ARRUELA DE ALUMINIO PARA ELETRODUTO, DE 3/4" | UN | 2 | 1.69 |  | 3.38
01983 | MAO-DE-OBRA DE ELETRICISTA DE CONSTRUCAOCIVIL, INCLUSIVE ENC | H | 4.5 | 27.92 | 3,00000000 | 129.4092
ARGOS SOCIAIS
01999 | MAO-DE-OBRA DE SERVENTE DA CONSTRUCAO CIVIL, INCLUSIVE ENCAR | H | 4.1 | 20.19 | 3,00000000 | 85.2624
GOS SOCIAIS
02341 | ELETRODUTO DE PVC PRETO, RIGIDO ROSQUEAVEL, COM ROSCA EM AMB | UN | 1 | 8.03 |  | 8.03
AS EXTREMIDADES, EM BARRAS DE 3 METROS, DE 3/4"
02643 | LUVA DE PVC RIGIDO ROSQUEAVEL, PARA ELETRODUTO, DE 3/4" | UN | 4 | 0.63 |  | 2.52
02961 | CURVA 90º DE PVC RIGIDO, ROSQUEAVEL, PARA ELETRODUTO, DE 3/4 | UN | 2 | 2.13 |  | 4.26
"
05269 | ABRACADEIRA TIPO COPO, DE 3/4" | UN | 3 | 2.94 |  | 8.82
05568 | PORCA ALTA, DE 1/4" | UN | 4 | 0.08 |  | 0.32
05587 | CONDULETE DE ALUMINIO SILICIO, TIPO E, DE 3/4", COM TAMPA | UN | 1 | 10.86 |  | 10.86
05750 | CAIXA DE LUZ DE PVC, DE 4"x2" | UN | 1 | 0.75 |  | 0.75
05882 | BUCHA DE NYLON, TIPO S-07 | UN | 6 | 0.0248 |  | 0.1488
05908 | PARAFUSO FERRO, ROSCA SOBERBA, CABECA CHATA, DE (4,8X40)MM | UN | 6 | 0.205 |  | 1.23
07641 | ARRUELA LISA DE DIAMETRO INTERNO, DE 1/4" | UN | 4 | 0.0819 |  | 0.3276
07643 | ARRUELA DE PRESSAO, DE DIAMETRO INTERNO DE 1/4" | UN | 4 | 0.0721 |  | 0.2884
07656 | PARAFUSO, CABECA LENTILHA, DE 1/4"X5/8" | UN | 4 | 0.2525 |  | 1.01
15.015.0400-A | INSTALACAO DE PONTO PARA SONOFLETOR DE TETO SOBRE REBAIXO A | UN |  | 235.15
PARTIR DA ELETROCALHA/PERFILADO,EXCLUSIVE SONOFLETOR (VIDE I
TEM 18.037.0200) E FIOS,INCLUSIVE ACESSORIOS DE FIXACAO
3%-DESGASTE DE FERRAMENTAS E EPI
00115 | BUCHA E ARRUELA DE ALUMINIO PARA ELETRODUTO, DE 3/4" | UN | 2 | 1.69 |  | 3.38
02341 | ELETRODUTO DE PVC PRETO, RIGIDO ROSQUEAVEL, COM ROSCA EM AMB | UN | 1 | 8.03 |  | 8.03
AS EXTREMIDADES, EM BARRAS DE 3 METROS, DE 3/4"
02643 | LUVA DE PVC RIGIDO ROSQUEAVEL, PARA ELETRODUTO, DE 3/4" | UN | 4 | 0.63 |  | 2.52
02961 | CURVA 90º DE PVC RIGIDO, ROSQUEAVEL, PARA ELETRODUTO, DE 3/4 | UN | 2 | 2.13 |  | 4.26
"
05269 | ABRACADEIRA TIPO COPO, DE 3/4" | UN | 3 | 2.94 |  | 8.82
05568 | PORCA ALTA, DE 1/4" | UN | 4 | 0.08 |  | 0.32
05587 | CONDULETE DE ALUMINIO SILICIO, TIPO E, DE 3/4", COM TAMPA | UN | 1 | 10.86 |  | 10.86
05750 | CAIXA DE LUZ DE PVC, DE 4"x2" | UN | 1 | 0.75 |  | 0.75
05882 | BUCHA DE NYLON, TIPO S-07 | UN | 6 | 0.0248 |  | 0.1488
05908 | PARAFUSO FERRO, ROSCA SOBERBA, CABECA CHATA, DE (4,8X40)MM | UN | 6 | 0.205 |  | 1.23
07641 | ARRUELA LISA DE DIAMETRO INTERNO, DE 1/4" | UN | 4 | 0.0819 |  | 0.3276
07643 | ARRUELA DE PRESSAO, DE DIAMETRO INTERNO DE 1/4" | UN | 4 | 0.0721 |  | 0.2884
07656 | PARAFUSO, CABECA LENTILHA, DE 1/4"X5/8" | UN | 4 | 0.2525 |  | 1.01
20060 | MAO-DE-OBRA DE ELETRICISTA DA CONSTRUCAO CIVIL, INCLUSIVE EN | H | 4.5 | 25.13 | 3,00000000 | 116.4776
CARGOS SOCIAIS DESONERADOS
20132 | MAO-DE-OBRA DE SERVENTE DA CONSTRUCAO CIVIL, INCLUSIVE ENCAR | H | 4.1 | 18.17 | 3,00000000 | 76.7319
GOS SOCIAIS DESONERADOS
15.016.0010-0 | INSTALACAO DE PONTO DE LUZ,APARENTE,EQUIVALENTE A 2 VARAS DE | UN |  | 373.09
ELETRODUTO RIGIDO,DE ACO CARBONO ESMALTADO,DE 3/4",12,00M D
E FIO 2,5MM2,CAIXAS,CONEXOES,LUVAS,CURVA E INTERRUPTOR DE SO
BREPOR COM PLACA FOSFORESCENTE
3%-DESGASTE DE FERRAMENTAS E EPI
00115 | BUCHA E ARRUELA DE ALUMINIO PARA ELETRODUTO, DE 3/4" | UN | 4 | 1.69 |  | 6.76
00285 | FIO C/ISOLAMENTO TERMOPLASTICO ANTICHAMA DE 750V, DE 02,5MM2 | M | 12 | 2.032 |  | 24.384
01983 | MAO-DE-OBRA DE ELETRICISTA DE CONSTRUCAOCIVIL, INCLUSIVE ENC | H | 5 | 27.92 | 3,00000000 | 143.788
ARGOS SOCIAIS
01999 | MAO-DE-OBRA DE SERVENTE DA CONSTRUCAO CIVIL, INCLUSIVE ENCAR | H | 6 | 20.19 | 3,00000000 | 124.7742
GOS SOCIAIS
02331 | LUVA P/ELETRODUTO EM FERRO ZINCADO LEVE, DE 3/4" | UN | 1 | 1.93 |  | 1.93
02500 | PLACA ESPELHO CINZA EM POLIESTIRENO ALTO IMPACTO, PARA CAIXA | UN | 1 | 1.53 |  | 1.53
DE EMBUTIR DE 4"X2" PARA TOMADA
04000 | ELETRODUTO DE FERRO GALVANIZADO, MEDIO, GALVANIZACAO A FOGO, | UN | 2 | 28.96 |  | 57.92
NBR 5624, EM BARRAS DE 3M, DE 3/4"
05750 | CAIXA DE LUZ DE PVC, DE 4"x2" | UN | 1 | 0.75 |  | 0.75
05751 | CAIXA DE LUZ DE PVC, DE 4"x4" | UN | 1 | 1.65 |  | 1.65
05914 | INTERRUPTOR DE SOBREPOR SIMPLES, DE 10A-250V | UN | 1 | 3.65 |  | 3.65
07336 | CURVA 90º PARA ELETRODUTO EM FERRO ZINCADO LEVE, DE 3/4" | UN | 1 | 5.96 |  | 5.96
15.016.0010-A | INSTALACAO DE PONTO DE LUZ,APARENTE,EQUIVALENTE A 2 VARAS DE | UN |  | 346.24
ELETRODUTO RIGIDO,DE ACO CARBONO ESMALTADO,DE 3/4",12,00M D
E FIO 2,5MM2,CAIXAS,CONEXOES,LUVAS,CURVA E INTERRUPTOR DE SO
BREPOR COM PLACA FOSFORESCENTE
3%-DESGASTE DE FERRAMENTAS E EPI
00115 | BUCHA E ARRUELA DE ALUMINIO PARA ELETRODUTO, DE 3/4" | UN | 4 | 1.69 |  | 6.76
00285 | FIO C/ISOLAMENTO TERMOPLASTICO ANTICHAMA DE 750V, DE 02,5MM2 | M | 12 | 2.032 |  | 24.384
02331 | LUVA P/ELETRODUTO EM FERRO ZINCADO LEVE, DE 3/4" | UN | 1 | 1.93 |  | 1.93
02500 | PLACA ESPELHO CINZA EM POLIESTIRENO ALTO IMPACTO, PARA CAIXA | UN | 1 | 1.53 |  | 1.53
DE EMBUTIR DE 4"X2" PARA TOMADA
04000 | ELETRODUTO DE FERRO GALVANIZADO, MEDIO, GALVANIZACAO A FOGO, | UN | 2 | 28.96 |  | 57.92
NBR 5624, EM BARRAS DE 3M, DE 3/4"
05750 | CAIXA DE LUZ DE PVC, DE 4"x2" | UN | 1 | 0.75 |  | 0.75
05751 | CAIXA DE LUZ DE PVC, DE 4"x4" | UN | 1 | 1.65 |  | 1.65
05914 | INTERRUPTOR DE SOBREPOR SIMPLES, DE 10A-250V | UN | 1 | 3.65 |  | 3.65
07336 | CURVA 90º PARA ELETRODUTO EM FERRO ZINCADO LEVE, DE 3/4" | UN | 1 | 5.96 |  | 5.96
20060 | MAO-DE-OBRA DE ELETRICISTA DA CONSTRUCAO CIVIL, INCLUSIVE EN | H | 5 | 25.13 | 3,00000000 | 129.4195
CARGOS SOCIAIS DESONERADOS
20132 | MAO-DE-OBRA DE SERVENTE DA CONSTRUCAO CIVIL, INCLUSIVE ENCAR | H | 6 | 18.17 | 3,00000000 | 112.2906
GOS SOCIAIS DESONERADOS
15.016.0015-0 | INSTALACAO DE PONTO DE LUZ,APARENTE,EQUIVALENTE A 2 VARAS DE | UN |  | 337.28
ELETRODUTO RIGIDO,DE ACO CARBONO ESMALTADO,DE 1/2",12,00M D
E FIO 1,5MM2,CAIXAS,CONEXOES,LUVAS,CURVA E INTERRUPTOR DE SO
BREPOR COM PLACA FOSFORESCENTE
3%-DESGASTE DE FERRAMENTAS E EPI
00286 | FIO C/ISOLAMENTO TERMOPLASTICO ANTICHAMA DE 750V, DE 01,5MM2 | M | 12 | 1.3184 |  | 15.8208
01983 | MAO-DE-OBRA DE ELETRICISTA DE CONSTRUCAOCIVIL, INCLUSIVE ENC | H | 4.5 | 27.92 | 3,00000000 | 129.4092
ARGOS SOCIAIS
01999 | MAO-DE-OBRA DE SERVENTE DA CONSTRUCAO CIVIL, INCLUSIVE ENCAR | H | 6 | 20.19 | 3,00000000 | 124.7742
GOS SOCIAIS
02330 | LUVA P/ELETRODUTO EM FERRO ZINCADO LEVE, DE 1/2" | UN | 1 | 1.02 |  | 1.02
02500 | PLACA ESPELHO CINZA EM POLIESTIRENO ALTO IMPACTO, PARA CAIXA | UN | 1 | 1.53 |  | 1.53
DE EMBUTIR DE 4"X2" PARA TOMADA
04266 | BUCHA E ARRUELA DE ALUMINIO PARA ELETRODUTO, DE 1/2" | UN | 4 | 1.51 |  | 6.04
05750 | CAIXA DE LUZ DE PVC, DE 4"x2" | UN | 1 | 0.75 |  | 0.75
05751 | CAIXA DE LUZ DE PVC, DE 4"x4" | UN | 1 | 1.65 |  | 1.65
05914 | INTERRUPTOR DE SOBREPOR SIMPLES, DE 10A-250V | UN | 1 | 3.65 |  | 3.65
07335 | CURVA 90º PARA ELETRODUTO EM FERRO ZINCADO LEVE, DE 1/2" | UN | 1 | 5.04 |  | 5.04
07415 | ELETRODUTO DE FERRO GALVANIZADO, MEDIO, GALVANIZACAO A FOGO, | UN | 2 | 23.8 |  | 47.6
NBR 5624, EM BARRAS DE 3M, DE 1/2"
15.016.0015-A | INSTALACAO DE PONTO DE LUZ,APARENTE,EQUIVALENTE A 2 VARAS DE | UN |  | 311.86
ELETRODUTO RIGIDO,DE ACO CARBONO ESMALTADO,DE 1/2",12,00M D
E FIO 1,5MM2,CAIXAS,CONEXOES,LUVAS,CURVA E INTERRUPTOR DE SO
BREPOR COM PLACA FOSFORESCENTE
3%-DESGASTE DE FERRAMENTAS E EPI
00286 | FIO C/ISOLAMENTO TERMOPLASTICO ANTICHAMA DE 750V, DE 01,5MM2 | M | 12 | 1.3184 |  | 15.8208
02330 | LUVA P/ELETRODUTO EM FERRO ZINCADO LEVE, DE 1/2" | UN | 1 | 1.02 |  | 1.02
02500 | PLACA ESPELHO CINZA EM POLIESTIRENO ALTO IMPACTO, PARA CAIXA | UN | 1 | 1.53 |  | 1.53
DE EMBUTIR DE 4"X2" PARA TOMADA
04266 | BUCHA E ARRUELA DE ALUMINIO PARA ELETRODUTO, DE 1/2" | UN | 4 | 1.51 |  | 6.04
05750 | CAIXA DE LUZ DE PVC, DE 4"x2" | UN | 1 | 0.75 |  | 0.75
05751 | CAIXA DE LUZ DE PVC, DE 4"x4" | UN | 1 | 1.65 |  | 1.65
05914 | INTERRUPTOR DE SOBREPOR SIMPLES, DE 10A-250V | UN | 1 | 3.65 |  | 3.65
07335 | CURVA 90º PARA ELETRODUTO EM FERRO ZINCADO LEVE, DE 1/2" | UN | 1 | 5.04 |  | 5.04
07415 | ELETRODUTO DE FERRO GALVANIZADO, MEDIO, GALVANIZACAO A FOGO, | UN | 2 | 23.8 |  | 47.6
NBR 5624, EM BARRAS DE 3M, DE 1/2"
20060 | MAO-DE-OBRA DE ELETRICISTA DA CONSTRUCAO CIVIL, INCLUSIVE EN | H | 4.5 | 25.13 | 3,00000000 | 116.4776
CARGOS SOCIAIS DESONERADOS
20132 | MAO-DE-OBRA DE SERVENTE DA CONSTRUCAO CIVIL, INCLUSIVE ENCAR | H | 6 | 18.17 | 3,00000000 | 112.2906
GOS SOCIAIS DESONERADOS
15.016.0030-0 | INSTALACAO DE UM CONJUNTO DE 2 PONTOS DE LUZ,APARENTE,EQUIVA | UN |  | 693.68
LENTE A 5 VARAS DE ELETRODUTO RIGIDO,DE ACO CARBONO ESMALTAD
O,DE 3/4",33,00M DE FIO 2,5MM2,CAIXAS,CONEXOES,LUVAS,CURVA E
INTERRUPTOR DE SOBREPOR COM PLACA FOSFORESCENTE
3%-DESGASTE DE FERRAMENTAS E EPI
00115 | BUCHA E ARRUELA DE ALUMINIO PARA ELETRODUTO, DE 3/4" | UN | 5 | 1.69 |  | 8.45
00285 | FIO C/ISOLAMENTO TERMOPLASTICO ANTICHAMA DE 750V, DE 02,5MM2 | M | 33 | 2.032 |  | 67.056
01983 | MAO-DE-OBRA DE ELETRICISTA DE CONSTRUCAOCIVIL, INCLUSIVE ENC | H | 8.5 | 27.92 | 3,00000000 | 244.4396
ARGOS SOCIAIS
01999 | MAO-DE-OBRA DE SERVENTE DA CONSTRUCAO CIVIL, INCLUSIVE ENCAR | H | 10 | 20.19 | 3,00000000 | 207.957
GOS SOCIAIS
02331 | LUVA P/ELETRODUTO EM FERRO ZINCADO LEVE, DE 3/4" | UN | 3 | 1.93 |  | 5.79
02500 | PLACA ESPELHO CINZA EM POLIESTIRENO ALTO IMPACTO, PARA CAIXA | UN | 1 | 1.53 |  | 1.53
DE EMBUTIR DE 4"X2" PARA TOMADA
04000 | ELETRODUTO DE FERRO GALVANIZADO, MEDIO, GALVANIZACAO A FOGO, | UN | 5 | 28.96 |  | 144.8
NBR 5624, EM BARRAS DE 3M, DE 3/4"
05750 | CAIXA DE LUZ DE PVC, DE 4"x2" | UN | 1 | 0.75 |  | 0.75
05751 | CAIXA DE LUZ DE PVC, DE 4"x4" | UN | 2 | 1.65 |  | 3.3
05914 | INTERRUPTOR DE SOBREPOR SIMPLES, DE 10A-250V | UN | 1 | 3.65 |  | 3.65
07336 | CURVA 90º PARA ELETRODUTO EM FERRO ZINCADO LEVE, DE 3/4" | UN | 1 | 5.96 |  | 5.96
15.016.0030-A | INSTALACAO DE UM CONJUNTO DE 2 PONTOS DE LUZ,APARENTE,EQUIVA | UN |  | 648.45
LENTE A 5 VARAS DE ELETRODUTO RIGIDO,DE ACO CARBONO ESMALTAD
O,DE 3/4",33,00M DE FIO 2,5MM2,CAIXAS,CONEXOES,LUVAS,CURVA E
INTERRUPTOR DE SOBREPOR COM PLACA FOSFORESCENTE
3%-DESGASTE DE FERRAMENTAS E EPI
00115 | BUCHA E ARRUELA DE ALUMINIO PARA ELETRODUTO, DE 3/4" | UN | 5 | 1.69 |  | 8.45
00285 | FIO C/ISOLAMENTO TERMOPLASTICO ANTICHAMA DE 750V, DE 02,5MM2 | M | 33 | 2.032 |  | 67.056
02331 | LUVA P/ELETRODUTO EM FERRO ZINCADO LEVE, DE 3/4" | UN | 3 | 1.93 |  | 5.79
02500 | PLACA ESPELHO CINZA EM POLIESTIRENO ALTO IMPACTO, PARA CAIXA | UN | 1 | 1.53 |  | 1.53
DE EMBUTIR DE 4"X2" PARA TOMADA
04000 | ELETRODUTO DE FERRO GALVANIZADO, MEDIO, GALVANIZACAO A FOGO, | UN | 5 | 28.96 |  | 144.8
NBR 5624, EM BARRAS DE 3M, DE 3/4"
05750 | CAIXA DE LUZ DE PVC, DE 4"x2" | UN | 1 | 0.75 |  | 0.75
05751 | CAIXA DE LUZ DE PVC, DE 4"x4" | UN | 2 | 1.65 |  | 3.3
05914 | INTERRUPTOR DE SOBREPOR SIMPLES, DE 10A-250V | UN | 1 | 3.65 |  | 3.65
07336 | CURVA 90º PARA ELETRODUTO EM FERRO ZINCADO LEVE, DE 3/4" | UN | 1 | 5.96 |  | 5.96
20060 | MAO-DE-OBRA DE ELETRICISTA DA CONSTRUCAO CIVIL, INCLUSIVE EN | H | 8.5 | 25.13 | 3,00000000 | 220.0132
CARGOS SOCIAIS DESONERADOS
20132 | MAO-DE-OBRA DE SERVENTE DA CONSTRUCAO CIVIL, INCLUSIVE ENCAR | H | 10 | 18.17 | 3,00000000 | 187.151
GOS SOCIAIS DESONERADOS
15.016.0045-0 | INSTALACAO DE UM CONJUNTO DE 3 PONTOS DE LUZ,APARENTE,EQUIVA | UN |  | 892.3
LENTE A 6 VARAS DE ELETRODUTO RIGIDO,DE ACO CARBONO ESMALTAD
O,DE 3/4",50,00 DE FIO 2,5MM2,CAIXAS,CONEXOES,LUVAS,CURVA E
INTERRUPTOR DE SOBREPOR COM PLACA FOSFORESCENTE
3%-DESGASTE DE FERRAMENTAS E EPI
00115 | BUCHA E ARRUELA DE ALUMINIO PARA ELETRODUTO, DE 3/4" | UN | 7 | 1.69 |  | 11.83
00285 | FIO C/ISOLAMENTO TERMOPLASTICO ANTICHAMA DE 750V, DE 02,5MM2 | M | 50 | 2.032 |  | 101.6
01983 | MAO-DE-OBRA DE ELETRICISTA DE CONSTRUCAOCIVIL, INCLUSIVE ENC | H | 11 | 27.92 | 3,00000000 | 316.3336
ARGOS SOCIAIS
01999 | MAO-DE-OBRA DE SERVENTE DA CONSTRUCAO CIVIL, INCLUSIVE ENCAR | H | 12 | 20.19 | 3,00000000 | 249.5484
GOS SOCIAIS
02331 | LUVA P/ELETRODUTO EM FERRO ZINCADO LEVE, DE 3/4" | UN | 3 | 1.93 |  | 5.79
04000 | ELETRODUTO DE FERRO GALVANIZADO, MEDIO, GALVANIZACAO A FOGO, | UN | 6 | 28.96 |  | 173.76
NBR 5624, EM BARRAS DE 3M, DE 3/4"
05750 | CAIXA DE LUZ DE PVC, DE 4"x2" | UN | 1 | 0.75 |  | 0.75
05751 | CAIXA DE LUZ DE PVC, DE 4"x4" | UN | 3 | 1.65 |  | 4.95
07336 | CURVA 90º PARA ELETRODUTO EM FERRO ZINCADO LEVE, DE 3/4" | UN | 1 | 5.96 |  | 5.96
14478 | INTERRUPTOR DE SOBREPOR COM 3 TECLAS PARALELAS, DE 10A/250V | UN | 1 | 21.78 |  | 21.78
15.016.0045-A | INSTALACAO DE UM CONJUNTO DE 3 PONTOS DE LUZ,APARENTE,EQUIVA | UN |  | 835.72
LENTE A 6 VARAS DE ELETRODUTO RIGIDO,DE ACO CARBONO ESMALTAD
O,DE 3/4",50,00 DE FIO 2,5MM2,CAIXAS,CONEXOES,LUVAS,CURVA E
INTERRUPTOR DE SOBREPOR COM PLACA FOSFORESCENTE
3%-DESGASTE DE FERRAMENTAS E EPI
00115 | BUCHA E ARRUELA DE ALUMINIO PARA ELETRODUTO, DE 3/4" | UN | 7 | 1.69 |  | 11.83
00285 | FIO C/ISOLAMENTO TERMOPLASTICO ANTICHAMA DE 750V, DE 02,5MM2 | M | 50 | 2.032 |  | 101.6
02331 | LUVA P/ELETRODUTO EM FERRO ZINCADO LEVE, DE 3/4" | UN | 3 | 1.93 |  | 5.79
04000 | ELETRODUTO DE FERRO GALVANIZADO, MEDIO, GALVANIZACAO A FOGO, | UN | 6 | 28.96 |  | 173.76
NBR 5624, EM BARRAS DE 3M, DE 3/4"
05750 | CAIXA DE LUZ DE PVC, DE 4"x2" | UN | 1 | 0.75 |  | 0.75
05751 | CAIXA DE LUZ DE PVC, DE 4"x4" | UN | 3 | 1.65 |  | 4.95
07336 | CURVA 90º PARA ELETRODUTO EM FERRO ZINCADO LEVE, DE 3/4" | UN | 1 | 5.96 |  | 5.96
14478 | INTERRUPTOR DE SOBREPOR COM 3 TECLAS PARALELAS, DE 10A/250V | UN | 1 | 21.78 |  | 21.78
20060 | MAO-DE-OBRA DE ELETRICISTA DA CONSTRUCAO CIVIL, INCLUSIVE EN | H | 11 | 25.13 | 3,00000000 | 284.7229
CARGOS SOCIAIS DESONERADOS
20132 | MAO-DE-OBRA DE SERVENTE DA CONSTRUCAO CIVIL, INCLUSIVE ENCAR | H | 12 | 18.17 | 3,00000000 | 224.5812
GOS SOCIAIS DESONERADOS
15.016.0060-0 | INSTALACAO DE UM CONJUNTO DE 4 PONTOS DE LUZ,APARENTE,EQUIVA | UN |  | 953.35
LENTE A 7 VARAS DE ELETRODUTO RIGIDO,DE ACO CARBONO ESMALTAD
O,DE 3/4",50,00M DE FIO 2,5MM2,CAIXAS,CONEXOES,LUVAS,CURVA E
INTERRUPTOR DE SOBREPOR COM PLACA FOSFORESCENTE
3%-DESGASTE DE FERRAMENTAS E EPI
00115 | BUCHA E ARRUELA DE ALUMINIO PARA ELETRODUTO, DE 3/4" | UN | 9 | 1.69 |  | 15.21
00285 | FIO C/ISOLAMENTO TERMOPLASTICO ANTICHAMA DE 750V, DE 02,5MM2 | M | 50 | 2.032 |  | 101.6
01983 | MAO-DE-OBRA DE ELETRICISTA DE CONSTRUCAOCIVIL, INCLUSIVE ENC | H | 11.6 | 27.92 | 3,00000000 | 333.5882
ARGOS SOCIAIS
01999 | MAO-DE-OBRA DE SERVENTE DA CONSTRUCAO CIVIL, INCLUSIVE ENCAR | H | 13 | 20.19 | 3,00000000 | 270.3441
GOS SOCIAIS
02331 | LUVA P/ELETRODUTO EM FERRO ZINCADO LEVE, DE 3/4" | UN | 3 | 1.93 |  | 5.79
04000 | ELETRODUTO DE FERRO GALVANIZADO, MEDIO, GALVANIZACAO A FOGO, | UN | 7 | 28.96 |  | 202.72
NBR 5624, EM BARRAS DE 3M, DE 3/4"
05750 | CAIXA DE LUZ DE PVC, DE 4"x2" | UN | 1 | 0.75 |  | 0.75
05751 | CAIXA DE LUZ DE PVC, DE 4"x4" | UN | 4 | 1.65 |  | 6.6
07336 | CURVA 90º PARA ELETRODUTO EM FERRO ZINCADO LEVE, DE 3/4" | UN | 1 | 5.96 |  | 5.96
14477 | INTERRUPTOR DE SOBREPOR COM 2 TECLAS PARALELAS, DE 10A/250V | UN | 1 | 10.79 |  | 10.79
15.016.0060-A | INSTALACAO DE UM CONJUNTO DE 4 PONTOS DE LUZ,APARENTE,EQUIVA | UN |  | 892.96
LENTE A 7 VARAS DE ELETRODUTO RIGIDO,DE ACO CARBONO ESMALTAD
O,DE 3/4",50,00M DE FIO 2,5MM2,CAIXAS,CONEXOES,LUVAS,CURVA E
INTERRUPTOR DE SOBREPOR COM PLACA FOSFORESCENTE
3%-DESGASTE DE FERRAMENTAS E EPI
00115 | BUCHA E ARRUELA DE ALUMINIO PARA ELETRODUTO, DE 3/4" | UN | 9 | 1.69 |  | 15.21
00285 | FIO C/ISOLAMENTO TERMOPLASTICO ANTICHAMA DE 750V, DE 02,5MM2 | M | 50 | 2.032 |  | 101.6
02331 | LUVA P/ELETRODUTO EM FERRO ZINCADO LEVE, DE 3/4" | UN | 3 | 1.93 |  | 5.79
04000 | ELETRODUTO DE FERRO GALVANIZADO, MEDIO, GALVANIZACAO A FOGO, | UN | 7 | 28.96 |  | 202.72
NBR 5624, EM BARRAS DE 3M, DE 3/4"
05750 | CAIXA DE LUZ DE PVC, DE 4"x2" | UN | 1 | 0.75 |  | 0.75
05751 | CAIXA DE LUZ DE PVC, DE 4"x4" | UN | 4 | 1.65 |  | 6.6
07336 | CURVA 90º PARA ELETRODUTO EM FERRO ZINCADO LEVE, DE 3/4" | UN | 1 | 5.96 |  | 5.96
14477 | INTERRUPTOR DE SOBREPOR COM 2 TECLAS PARALELAS, DE 10A/250V | UN | 1 | 10.79 |  | 10.79
20060 | MAO-DE-OBRA DE ELETRICISTA DA CONSTRUCAO CIVIL, INCLUSIVE EN | H | 11.6 | 25.13 | 3,00000000 | 300.2532
CARGOS SOCIAIS DESONERADOS
20132 | MAO-DE-OBRA DE SERVENTE DA CONSTRUCAO CIVIL, INCLUSIVE ENCAR | H | 13 | 18.17 | 3,00000000 | 243.2963
GOS SOCIAIS DESONERADOS
15.016.0075-0 | INSTALACAO DE UM CONJUNTO DE 5 PONTOS DE LUZ,APARENTE,EQUIVA | UN |  | 1124.04
LENTE A 8 VARAS DE ELETRODUTO RIGIDO,DE ACO CARBONO ESMALTAD
O,DE 3/4",57,00MM DE FIO 2,5MM2,CAIXAS,CONEXOES,LUVAS,CURVA
E INTERRUPTOR DE SOBREPOR COM PLACA FOSFORESCENTE
3%-DESGASTE DE FERRAMENTAS E EPI
00115 | BUCHA E ARRUELA DE ALUMINIO PARA ELETRODUTO, DE 3/4" | UN | 10 | 1.69 |  | 16.9
00285 | FIO C/ISOLAMENTO TERMOPLASTICO ANTICHAMA DE 750V, DE 02,5MM2 | M | 57 | 2.032 |  | 115.824
01983 | MAO-DE-OBRA DE ELETRICISTA DE CONSTRUCAOCIVIL, INCLUSIVE ENC | H | 13.8 | 27.92 | 3,00000000 | 396.8549
ARGOS SOCIAIS
01999 | MAO-DE-OBRA DE SERVENTE DA CONSTRUCAO CIVIL, INCLUSIVE ENCAR | H | 15.4 | 20.19 | 3,00000000 | 320.2538
GOS SOCIAIS
02331 | LUVA P/ELETRODUTO EM FERRO ZINCADO LEVE, DE 3/4" | UN | 3 | 1.93 |  | 5.79
04000 | ELETRODUTO DE FERRO GALVANIZADO, MEDIO, GALVANIZACAO A FOGO, | UN | 8 | 28.96 |  | 231.68
NBR 5624, EM BARRAS DE 3M, DE 3/4"
05750 | CAIXA DE LUZ DE PVC, DE 4"x2" | UN | 1 | 0.75 |  | 0.75
05751 | CAIXA DE LUZ DE PVC, DE 4"x4" | UN | 5 | 1.65 |  | 8.25
07336 | CURVA 90º PARA ELETRODUTO EM FERRO ZINCADO LEVE, DE 3/4" | UN | 1 | 5.96 |  | 5.96
14478 | INTERRUPTOR DE SOBREPOR COM 3 TECLAS PARALELAS, DE 10A/250V | UN | 1 | 21.78 |  | 21.78
15.016.0075-A | INSTALACAO DE UM CONJUNTO DE 5 PONTOS DE LUZ,APARENTE,EQUIVA | UN |  | 1052.34
LENTE A 8 VARAS DE ELETRODUTO RIGIDO,DE ACO CARBONO ESMALTAD
O,DE 3/4",57,00MM DE FIO 2,5MM2,CAIXAS,CONEXOES,LUVAS,CURVA
E INTERRUPTOR DE SOBREPOR COM PLACA FOSFORESCENTE
3%-DESGASTE DE FERRAMENTAS E EPI
00115 | BUCHA E ARRUELA DE ALUMINIO PARA ELETRODUTO, DE 3/4" | UN | 10 | 1.69 |  | 16.9
00285 | FIO C/ISOLAMENTO TERMOPLASTICO ANTICHAMA DE 750V, DE 02,5MM2 | M | 57 | 2.032 |  | 115.824
02331 | LUVA P/ELETRODUTO EM FERRO ZINCADO LEVE, DE 3/4" | UN | 3 | 1.93 |  | 5.79
04000 | ELETRODUTO DE FERRO GALVANIZADO, MEDIO, GALVANIZACAO A FOGO, | UN | 8 | 28.96 |  | 231.68
NBR 5624, EM BARRAS DE 3M, DE 3/4"
05750 | CAIXA DE LUZ DE PVC, DE 4"x2" | UN | 1 | 0.75 |  | 0.75
05751 | CAIXA DE LUZ DE PVC, DE 4"x4" | UN | 5 | 1.65 |  | 8.25
07336 | CURVA 90º PARA ELETRODUTO EM FERRO ZINCADO LEVE, DE 3/4" | UN | 1 | 5.96 |  | 5.96
14478 | INTERRUPTOR DE SOBREPOR COM 3 TECLAS PARALELAS, DE 10A/250V | UN | 1 | 21.78 |  | 21.78
20060 | MAO-DE-OBRA DE ELETRICISTA DA CONSTRUCAO CIVIL, INCLUSIVE EN | H | 13.8 | 25.13 | 3,00000000 | 357.1978
CARGOS SOCIAIS DESONERADOS
20132 | MAO-DE-OBRA DE SERVENTE DA CONSTRUCAO CIVIL, INCLUSIVE ENCAR | H | 15.4 | 18.17 | 3,00000000 | 288.2125
GOS SOCIAIS DESONERADOS
15.016.0090-0 | INSTALACAO DE UM CONJUNTO DE 6 PONTOS DE LUZ,APARENTE,EQUIVA | UN |  | 1271.17
LENTE A 9 VARAS DE ELETRODUTO RIGIDO,DE ACO CARBONO ESMALTAD
O,DE 3/4",66,00M DE FIO 2,5MM2,CAIXAS,CONEXOES,LUVAS,CURVA E
INTERRUPTOR DE SOBREPOR COM PLACA FOSFORESCENTE
3%-DESGASTE DE FERRAMENTAS E EPI
00115 | BUCHA E ARRUELA DE ALUMINIO PARA ELETRODUTO, DE 3/4" | UN | 11 | 1.69 |  | 18.59
00285 | FIO C/ISOLAMENTO TERMOPLASTICO ANTICHAMA DE 750V, DE 02,5MM2 | M | 66 | 2.032 |  | 134.112
01983 | MAO-DE-OBRA DE ELETRICISTA DE CONSTRUCAOCIVIL, INCLUSIVE ENC | H | 16 | 27.92 | 3,00000000 | 460.1216
ARGOS SOCIAIS
01999 | MAO-DE-OBRA DE SERVENTE DA CONSTRUCAO CIVIL, INCLUSIVE ENCAR | H | 17 | 20.19 | 3,00000000 | 353.5269
GOS SOCIAIS
02331 | LUVA P/ELETRODUTO EM FERRO ZINCADO LEVE, DE 3/4" | UN | 3 | 1.93 |  | 5.79
04000 | ELETRODUTO DE FERRO GALVANIZADO, MEDIO, GALVANIZACAO A FOGO, | UN | 9 | 28.96 |  | 260.64
NBR 5624, EM BARRAS DE 3M, DE 3/4"
05750 | CAIXA DE LUZ DE PVC, DE 4"x2" | UN | 1 | 0.75 |  | 0.75
05751 | CAIXA DE LUZ DE PVC, DE 4"x4" | UN | 6 | 1.65 |  | 9.9
07336 | CURVA 90º PARA ELETRODUTO EM FERRO ZINCADO LEVE, DE 3/4" | UN | 1 | 5.96 |  | 5.96
14478 | INTERRUPTOR DE SOBREPOR COM 3 TECLAS PARALELAS, DE 10A/250V | UN | 1 | 21.78 |  | 21.78
15.016.0090-A | INSTALACAO DE UM CONJUNTO DE 6 PONTOS DE LUZ,APARENTE,EQUIVA | UN |  | 1189.82
LENTE A 9 VARAS DE ELETRODUTO RIGIDO,DE ACO CARBONO ESMALTAD
O,DE 3/4",66,00M DE FIO 2,5MM2,CAIXAS,CONEXOES,LUVAS,CURVA E
INTERRUPTOR DE SOBREPOR COM PLACA FOSFORESCENTE
3%-DESGASTE DE FERRAMENTAS E EPI
00115 | BUCHA E ARRUELA DE ALUMINIO PARA ELETRODUTO, DE 3/4" | UN | 11 | 1.69 |  | 18.59
00285 | FIO C/ISOLAMENTO TERMOPLASTICO ANTICHAMA DE 750V, DE 02,5MM2 | M | 66 | 2.032 |  | 134.112
02331 | LUVA P/ELETRODUTO EM FERRO ZINCADO LEVE, DE 3/4" | UN | 3 | 1.93 |  | 5.79
04000 | ELETRODUTO DE FERRO GALVANIZADO, MEDIO, GALVANIZACAO A FOGO, | UN | 9 | 28.96 |  | 260.64
NBR 5624, EM BARRAS DE 3M, DE 3/4"
05750 | CAIXA DE LUZ DE PVC, DE 4"x2" | UN | 1 | 0.75 |  | 0.75
05751 | CAIXA DE LUZ DE PVC, DE 4"x4" | UN | 6 | 1.65 |  | 9.9
07336 | CURVA 90º PARA ELETRODUTO EM FERRO ZINCADO LEVE, DE 3/4" | UN | 1 | 5.96 |  | 5.96
14478 | INTERRUPTOR DE SOBREPOR COM 3 TECLAS PARALELAS, DE 10A/250V | UN | 1 | 21.78 |  | 21.78
20060 | MAO-DE-OBRA DE ELETRICISTA DA CONSTRUCAO CIVIL, INCLUSIVE EN | H | 16 | 25.13 | 3,00000000 | 414.1424
CARGOS SOCIAIS DESONERADOS
20132 | MAO-DE-OBRA DE SERVENTE DA CONSTRUCAO CIVIL, INCLUSIVE ENCAR | H | 17 | 18.17 | 3,00000000 | 318.1567
GOS SOCIAIS DESONERADOS
15.016.0105-0 | INSTALACAO DE UM CONJUNTO DE 8 PONTOS DE LUZ,APARENTE,EQUIVA | UN |  | 1458.85
LENTE A 10 VARAS DE ELETRODUTO RIGIDO,DE ACO CARBONO ESMALTA
DO,DE 3/4",80,00M DE FIO 2,5MM2,CAIXAS,CONEXOES,LUVAS,CURVA
E INTERRUPTOR DE SOBREPOR COM PLACA FOSFORESCENTE
3%-DESGASTE DE FERRAMENTAS E EPI
00115 | BUCHA E ARRUELA DE ALUMINIO PARA ELETRODUTO, DE 3/4" | UN | 16 | 1.69 |  | 27.04
00285 | FIO C/ISOLAMENTO TERMOPLASTICO ANTICHAMA DE 750V, DE 02,5MM2 | M | 80 | 2.032 |  | 162.56
01983 | MAO-DE-OBRA DE ELETRICISTA DE CONSTRUCAOCIVIL, INCLUSIVE ENC | H | 18 | 27.92 | 3,00000000 | 517.6368
ARGOS SOCIAIS
01999 | MAO-DE-OBRA DE SERVENTE DA CONSTRUCAO CIVIL, INCLUSIVE ENCAR | H | 20 | 20.19 | 3,00000000 | 415.914
GOS SOCIAIS
02331 | LUVA P/ELETRODUTO EM FERRO ZINCADO LEVE, DE 3/4" | UN | 2 | 1.93 |  | 3.86
04000 | ELETRODUTO DE FERRO GALVANIZADO, MEDIO, GALVANIZACAO A FOGO, | UN | 10 | 28.96 |  | 289.6
NBR 5624, EM BARRAS DE 3M, DE 3/4"
05750 | CAIXA DE LUZ DE PVC, DE 4"x2" | UN | 2 | 0.75 |  | 1.5
05751 | CAIXA DE LUZ DE PVC, DE 4"x4" | UN | 8 | 1.65 |  | 13.2
07336 | CURVA 90º PARA ELETRODUTO EM FERRO ZINCADO LEVE, DE 3/4" | UN | 1 | 5.96 |  | 5.96
14477 | INTERRUPTOR DE SOBREPOR COM 2 TECLAS PARALELAS, DE 10A/250V | UN | 2 | 10.79 |  | 21.58
15.016.0105-A | INSTALACAO DE UM CONJUNTO DE 8 PONTOS DE LUZ,APARENTE,EQUIVA | UN |  | 1365.51
LENTE A 10 VARAS DE ELETRODUTO RIGIDO,DE ACO CARBONO ESMALTA
DO,DE 3/4",80,00M DE FIO 2,5MM2,CAIXAS,CONEXOES,LUVAS,CURVA
E INTERRUPTOR DE SOBREPOR COM PLACA FOSFORESCENTE
3%-DESGASTE DE FERRAMENTAS E EPI
00115 | BUCHA E ARRUELA DE ALUMINIO PARA ELETRODUTO, DE 3/4" | UN | 16 | 1.69 |  | 27.04
00285 | FIO C/ISOLAMENTO TERMOPLASTICO ANTICHAMA DE 750V, DE 02,5MM2 | M | 80 | 2.032 |  | 162.56
02331 | LUVA P/ELETRODUTO EM FERRO ZINCADO LEVE, DE 3/4" | UN | 2 | 1.93 |  | 3.86
04000 | ELETRODUTO DE FERRO GALVANIZADO, MEDIO, GALVANIZACAO A FOGO, | UN | 10 | 28.96 |  | 289.6
NBR 5624, EM BARRAS DE 3M, DE 3/4"
05750 | CAIXA DE LUZ DE PVC, DE 4"x2" | UN | 2 | 0.75 |  | 1.5
05751 | CAIXA DE LUZ DE PVC, DE 4"x4" | UN | 8 | 1.65 |  | 13.2
07336 | CURVA 90º PARA ELETRODUTO EM FERRO ZINCADO LEVE, DE 3/4" | UN | 1 | 5.96 |  | 5.96
14477 | INTERRUPTOR DE SOBREPOR COM 2 TECLAS PARALELAS, DE 10A/250V | UN | 2 | 10.79 |  | 21.58
20060 | MAO-DE-OBRA DE ELETRICISTA DA CONSTRUCAO CIVIL, INCLUSIVE EN | H | 18 | 25.13 | 3,00000000 | 465.9102
CARGOS SOCIAIS DESONERADOS
20132 | MAO-DE-OBRA DE SERVENTE DA CONSTRUCAO CIVIL, INCLUSIVE ENCAR | H | 20 | 18.17 | 3,00000000 | 374.302
GOS SOCIAIS DESONERADOS
15.016.0111-0 | INSTALACAO DE UM CONJUNTO DE 2 PONTOS DE LUZ,APARENTE,EQUIVA | UN |  | 509.1
LENTE A 3 VARAS DE ELETRODUTO RIGIDO,DE ACO CARBONO ESMALTAD
O,DE 3/4",20,00M DE FIO 2,5MM2,CAIXAS,CONEXOES,LUVAS E CONSI
DERANDO O CONTROLE DOS PONTOS DIRETO NO Q.D.L
3%-DESGASTE DE FERRAMENTAS E EPI
00115 | BUCHA E ARRUELA DE ALUMINIO PARA ELETRODUTO, DE 3/4" | UN | 4 | 1.69 |  | 6.76
00285 | FIO C/ISOLAMENTO TERMOPLASTICO ANTICHAMA DE 750V, DE 02,5MM2 | M | 20 | 2.032 |  | 40.64
01983 | MAO-DE-OBRA DE ELETRICISTA DE CONSTRUCAOCIVIL, INCLUSIVE ENC | H | 7 | 27.92 | 3,00000000 | 201.3032
ARGOS SOCIAIS
01999 | MAO-DE-OBRA DE SERVENTE DA CONSTRUCAO CIVIL, INCLUSIVE ENCAR | H | 8 | 20.19 | 3,00000000 | 166.3656
GOS SOCIAIS
02331 | LUVA P/ELETRODUTO EM FERRO ZINCADO LEVE, DE 3/4" | UN | 2 | 1.93 |  | 3.86
04000 | ELETRODUTO DE FERRO GALVANIZADO, MEDIO, GALVANIZACAO A FOGO, | UN | 3 | 28.96 |  | 86.88
NBR 5624, EM BARRAS DE 3M, DE 3/4"
05751 | CAIXA DE LUZ DE PVC, DE 4"x4" | UN | 2 | 1.65 |  | 3.3
15.016.0111-A | INSTALACAO DE UM CONJUNTO DE 2 PONTOS DE LUZ,APARENTE,EQUIVA | UN |  | 472.34
LENTE A 3 VARAS DE ELETRODUTO RIGIDO,DE ACO CARBONO ESMALTAD
O,DE 3/4",20,00M DE FIO 2,5MM2,CAIXAS,CONEXOES,LUVAS E CONSI
DERANDO O CONTROLE DOS PONTOS DIRETO NO Q.D.L
3%-DESGASTE DE FERRAMENTAS E EPI
00115 | BUCHA E ARRUELA DE ALUMINIO PARA ELETRODUTO, DE 3/4" | UN | 4 | 1.69 |  | 6.76
00285 | FIO C/ISOLAMENTO TERMOPLASTICO ANTICHAMA DE 750V, DE 02,5MM2 | M | 20 | 2.032 |  | 40.64
02331 | LUVA P/ELETRODUTO EM FERRO ZINCADO LEVE, DE 3/4" | UN | 2 | 1.93 |  | 3.86
04000 | ELETRODUTO DE FERRO GALVANIZADO, MEDIO, GALVANIZACAO A FOGO, | UN | 3 | 28.96 |  | 86.88
NBR 5624, EM BARRAS DE 3M, DE 3/4"
05751 | CAIXA DE LUZ DE PVC, DE 4"x4" | UN | 2 | 1.65 |  | 3.3
20060 | MAO-DE-OBRA DE ELETRICISTA DA CONSTRUCAO CIVIL, INCLUSIVE EN | H | 7 | 25.13 | 3,00000000 | 181.1873
CARGOS SOCIAIS DESONERADOS
20132 | MAO-DE-OBRA DE SERVENTE DA CONSTRUCAO CIVIL, INCLUSIVE ENCAR | H | 8 | 18.17 | 3,00000000 | 149.7208
GOS SOCIAIS DESONERADOS
15.016.0114-0 | INSTALACAO DE UM CONJUNTO DE 3 PONTOS DE LUZ,APARENTE,EQUIVA | UN |  | 643.86
LENTE A 5 VARAS DE ELETRODUTO RIGIDO,DE ACO CARBONO ESMALTAD
O,DE 3/4",30,00M DE FIO 2,5MM2,CAIXAS,CONEXOES,LUVAS E CONSI
DERANDO O CONTROLE DOS PONTOS DIRETO NO Q.D.L.
3%-DESGASTE DE FERRAMENTAS E EPI
00115 | BUCHA E ARRUELA DE ALUMINIO PARA ELETRODUTO, DE 3/4" | UN | 6 | 1.69 |  | 10.14
00285 | FIO C/ISOLAMENTO TERMOPLASTICO ANTICHAMA DE 750V, DE 02,5MM2 | M | 30 | 2.032 |  | 60.96
01983 | MAO-DE-OBRA DE ELETRICISTA DE CONSTRUCAOCIVIL, INCLUSIVE ENC | H | 8 | 27.92 | 3,00000000 | 230.0608
ARGOS SOCIAIS
01999 | MAO-DE-OBRA DE SERVENTE DA CONSTRUCAO CIVIL, INCLUSIVE ENCAR | H | 9 | 20.19 | 3,00000000 | 187.1613
GOS SOCIAIS
02331 | LUVA P/ELETRODUTO EM FERRO ZINCADO LEVE, DE 3/4" | UN | 3 | 1.93 |  | 5.79
04000 | ELETRODUTO DE FERRO GALVANIZADO, MEDIO, GALVANIZACAO A FOGO, | UN | 5 | 28.96 |  | 144.8
NBR 5624, EM BARRAS DE 3M, DE 3/4"
05751 | CAIXA DE LUZ DE PVC, DE 4"x4" | UN | 3 | 1.65 |  | 4.95
15.016.0114-A | INSTALACAO DE UM CONJUNTO DE 3 PONTOS DE LUZ,APARENTE,EQUIVA | UN |  | 602.14
LENTE A 5 VARAS DE ELETRODUTO RIGIDO,DE ACO CARBONO ESMALTAD
O,DE 3/4",30,00M DE FIO 2,5MM2,CAIXAS,CONEXOES,LUVAS E CONSI
DERANDO O CONTROLE DOS PONTOS DIRETO NO Q.D.L.
3%-DESGASTE DE FERRAMENTAS E EPI
00115 | BUCHA E ARRUELA DE ALUMINIO PARA ELETRODUTO, DE 3/4" | UN | 6 | 1.69 |  | 10.14
00285 | FIO C/ISOLAMENTO TERMOPLASTICO ANTICHAMA DE 750V, DE 02,5MM2 | M | 30 | 2.032 |  | 60.96
02331 | LUVA P/ELETRODUTO EM FERRO ZINCADO LEVE, DE 3/4" | UN | 3 | 1.93 |  | 5.79
04000 | ELETRODUTO DE FERRO GALVANIZADO, MEDIO, GALVANIZACAO A FOGO, | UN | 5 | 28.96 |  | 144.8
NBR 5624, EM BARRAS DE 3M, DE 3/4"
05751 | CAIXA DE LUZ DE PVC, DE 4"x4" | UN | 3 | 1.65 |  | 4.95
20060 | MAO-DE-OBRA DE ELETRICISTA DA CONSTRUCAO CIVIL, INCLUSIVE EN | H | 8 | 25.13 | 3,00000000 | 207.0712
CARGOS SOCIAIS DESONERADOS
20132 | MAO-DE-OBRA DE SERVENTE DA CONSTRUCAO CIVIL, INCLUSIVE ENCAR | H | 9 | 18.17 | 3,00000000 | 168.4359
GOS SOCIAIS DESONERADOS
15.016.0119-0 | INSTALACAO DE UM CONJUNTO DE 4 PONTOS DE LUZ,APARENTE,EQUIVA | UN |  | 749.31
LENTE A 6 VARAS DE ELETRODUTO RIGIDO,DE ACO CARBONO ESMALTAD
O,DE 3/4",40,00M DE FIO 2,5MM2,CAIXAS,CONEXOES,LUVAS E CONSI
DERANDO O CONTROLE DOS PONTOS DIRETO NO Q.D.L.
3%-DESGASTE DE FERRAMENTAS E EPI
00115 | BUCHA E ARRUELA DE ALUMINIO PARA ELETRODUTO, DE 3/4" | UN | 8 | 1.69 |  | 13.52
00285 | FIO C/ISOLAMENTO TERMOPLASTICO ANTICHAMA DE 750V, DE 02,5MM2 | M | 40 | 2.032 |  | 81.28
01983 | MAO-DE-OBRA DE ELETRICISTA DE CONSTRUCAOCIVIL, INCLUSIVE ENC | H | 9.2 | 27.92 | 3,00000000 | 264.5699
ARGOS SOCIAIS
01999 | MAO-DE-OBRA DE SERVENTE DA CONSTRUCAO CIVIL, INCLUSIVE ENCAR | H | 9.8 | 20.19 | 3,00000000 | 203.7979
GOS SOCIAIS
02331 | LUVA P/ELETRODUTO EM FERRO ZINCADO LEVE, DE 3/4" | UN | 3 | 1.93 |  | 5.79
04000 | ELETRODUTO DE FERRO GALVANIZADO, MEDIO, GALVANIZACAO A FOGO, | UN | 6 | 28.96 |  | 173.76
NBR 5624, EM BARRAS DE 3M, DE 3/4"
05751 | CAIXA DE LUZ DE PVC, DE 4"x4" | UN | 4 | 1.65 |  | 6.6
15.016.0119-A | INSTALACAO DE UM CONJUNTO DE 4 PONTOS DE LUZ,APARENTE,EQUIVA | UN |  | 702.48
LENTE A 6 VARAS DE ELETRODUTO RIGIDO,DE ACO CARBONO ESMALTAD
O,DE 3/4",40,00M DE FIO 2,5MM2,CAIXAS,CONEXOES,LUVAS E CONSI
DERANDO O CONTROLE DOS PONTOS DIRETO NO Q.D.L.
3%-DESGASTE DE FERRAMENTAS E EPI
00115 | BUCHA E ARRUELA DE ALUMINIO PARA ELETRODUTO, DE 3/4" | UN | 8 | 1.69 |  | 13.52
00285 | FIO C/ISOLAMENTO TERMOPLASTICO ANTICHAMA DE 750V, DE 02,5MM2 | M | 40 | 2.032 |  | 81.28
02331 | LUVA P/ELETRODUTO EM FERRO ZINCADO LEVE, DE 3/4" | UN | 3 | 1.93 |  | 5.79
04000 | ELETRODUTO DE FERRO GALVANIZADO, MEDIO, GALVANIZACAO A FOGO, | UN | 6 | 28.96 |  | 173.76
NBR 5624, EM BARRAS DE 3M, DE 3/4"
05751 | CAIXA DE LUZ DE PVC, DE 4"x4" | UN | 4 | 1.65 |  | 6.6
20060 | MAO-DE-OBRA DE ELETRICISTA DA CONSTRUCAO CIVIL, INCLUSIVE EN | H | 9.2 | 25.13 | 3,00000000 | 238.1319
CARGOS SOCIAIS DESONERADOS
20132 | MAO-DE-OBRA DE SERVENTE DA CONSTRUCAO CIVIL, INCLUSIVE ENCAR | H | 9.8 | 18.17 | 3,00000000 | 183.408
GOS SOCIAIS DESONERADOS
15.016.0130-0 | INSTALACAO DE UM CONJUNTO DE 5 PONTOS DE LUZ,APARENTE,EQUIVA | UN |  | 874.83
LENTE A 7 VARAS DE ELETRODUTO RIGIDO,DE ACO CARBONO ESMALTAD
O,DE 3/4",45,00M DE FIO 2,5MM2,CAIXAS,CONEXOES,LUVAS E CONSI
DERANDO O CONTROLE DOS PONTOS DIRETO NO Q.D.L.
3%-DESGASTE DE FERRAMENTAS E EPI
00115 | BUCHA E ARRUELA DE ALUMINIO PARA ELETRODUTO, DE 3/4" | UN | 10 | 1.69 |  | 16.9
00285 | FIO C/ISOLAMENTO TERMOPLASTICO ANTICHAMA DE 750V, DE 02,5MM2 | M | 45 | 2.032 |  | 91.44
01983 | MAO-DE-OBRA DE ELETRICISTA DE CONSTRUCAOCIVIL, INCLUSIVE ENC | H | 10.8 | 27.92 | 3,00000000 | 310.5821
ARGOS SOCIAIS
01999 | MAO-DE-OBRA DE SERVENTE DA CONSTRUCAO CIVIL, INCLUSIVE ENCAR | H | 11.5 | 20.19 | 3,00000000 | 239.1506
GOS SOCIAIS
02331 | LUVA P/ELETRODUTO EM FERRO ZINCADO LEVE, DE 3/4" | UN | 3 | 1.93 |  | 5.79
04000 | ELETRODUTO DE FERRO GALVANIZADO, MEDIO, GALVANIZACAO A FOGO, | UN | 7 | 28.96 |  | 202.72
NBR 5624, EM BARRAS DE 3M, DE 3/4"
05751 | CAIXA DE LUZ DE PVC, DE 4"x4" | UN | 5 | 1.65 |  | 8.25
15.016.0130-A | INSTALACAO DE UM CONJUNTO DE 5 PONTOS DE LUZ,APARENTE,EQUIVA | UN |  | 819.86
LENTE A 7 VARAS DE ELETRODUTO RIGIDO,DE ACO CARBONO ESMALTAD
O,DE 3/4",45,00M DE FIO 2,5MM2,CAIXAS,CONEXOES,LUVAS E CONSI
DERANDO O CONTROLE DOS PONTOS DIRETO NO Q.D.L.
3%-DESGASTE DE FERRAMENTAS E EPI
00115 | BUCHA E ARRUELA DE ALUMINIO PARA ELETRODUTO, DE 3/4" | UN | 10 | 1.69 |  | 16.9
00285 | FIO C/ISOLAMENTO TERMOPLASTICO ANTICHAMA DE 750V, DE 02,5MM2 | M | 45 | 2.032 |  | 91.44
02331 | LUVA P/ELETRODUTO EM FERRO ZINCADO LEVE, DE 3/4" | UN | 3 | 1.93 |  | 5.79
04000 | ELETRODUTO DE FERRO GALVANIZADO, MEDIO, GALVANIZACAO A FOGO, | UN | 7 | 28.96 |  | 202.72
NBR 5624, EM BARRAS DE 3M, DE 3/4"
05751 | CAIXA DE LUZ DE PVC, DE 4"x4" | UN | 5 | 1.65 |  | 8.25
20060 | MAO-DE-OBRA DE ELETRICISTA DA CONSTRUCAO CIVIL, INCLUSIVE EN | H | 10.8 | 25.13 | 3,00000000 | 279.5461
CARGOS SOCIAIS DESONERADOS
20132 | MAO-DE-OBRA DE SERVENTE DA CONSTRUCAO CIVIL, INCLUSIVE ENCAR | H | 11.5 | 18.17 | 3,00000000 | 215.2237
GOS SOCIAIS DESONERADOS
15.016.0145-0 | INSTALACAO DE UM CONJUNTO DE 6 PONTOS DE LUZ,APARENTE,EQUIVA | UN |  | 1349.62
LENTE A 8 VARAS DE ELETRODUTO RIGIDO,DE ACO CARBONO ESMALTAD
O,DE 3/4",53,00M DE FIO 2,5MM2,CAIXAS,CONEXOES,LUVAS E CONSI
DERANDO O CONTROLE DOS PONTOS DIRETO NO Q.D.L.
3%-DESGASTE DE FERRAMENTAS E EPI
00115 | BUCHA E ARRUELA DE ALUMINIO PARA ELETRODUTO, DE 3/4" | UN | 11 | 1.69 |  | 18.59
00232 | ELETRODUTO DE FERRO GALVANIZADO, PESADO, GALVANIZACAO A FOGO | UN | 8 | 71.45 |  | 571.6
, NBR 5598, EM BARRAS DE 3M, DE 3/4"
00285 | FIO C/ISOLAMENTO TERMOPLASTICO ANTICHAMA DE 750V, DE 02,5MM2 | M | 53 | 2.032 |  | 107.696
01983 | MAO-DE-OBRA DE ELETRICISTA DE CONSTRUCAOCIVIL, INCLUSIVE ENC | H | 12.5 | 27.92 | 3,00000000 | 359.47
ARGOS SOCIAIS
01999 | MAO-DE-OBRA DE SERVENTE DA CONSTRUCAO CIVIL, INCLUSIVE ENCAR | H | 13.3 | 20.19 | 3,00000000 | 276.5828
GOS SOCIAIS
02331 | LUVA P/ELETRODUTO EM FERRO ZINCADO LEVE, DE 3/4" | UN | 3 | 1.93 |  | 5.79
05751 | CAIXA DE LUZ DE PVC, DE 4"x4" | UN | 6 | 1.65 |  | 9.9
15.016.0145-A | INSTALACAO DE UM CONJUNTO DE 6 PONTOS DE LUZ,APARENTE,EQUIVA | UN |  | 1286.03
LENTE A 8 VARAS DE ELETRODUTO RIGIDO,DE ACO CARBONO ESMALTAD
O,DE 3/4",53,00M DE FIO 2,5MM2,CAIXAS,CONEXOES,LUVAS E CONSI
DERANDO O CONTROLE DOS PONTOS DIRETO NO Q.D.L.
3%-DESGASTE DE FERRAMENTAS E EPI
00115 | BUCHA E ARRUELA DE ALUMINIO PARA ELETRODUTO, DE 3/4" | UN | 11 | 1.69 |  | 18.59
00232 | ELETRODUTO DE FERRO GALVANIZADO, PESADO, GALVANIZACAO A FOGO | UN | 8 | 71.45 |  | 571.6
, NBR 5598, EM BARRAS DE 3M, DE 3/4"
00285 | FIO C/ISOLAMENTO TERMOPLASTICO ANTICHAMA DE 750V, DE 02,5MM2 | M | 53 | 2.032 |  | 107.696
02331 | LUVA P/ELETRODUTO EM FERRO ZINCADO LEVE, DE 3/4" | UN | 3 | 1.93 |  | 5.79
05751 | CAIXA DE LUZ DE PVC, DE 4"x4" | UN | 6 | 1.65 |  | 9.9
20060 | MAO-DE-OBRA DE ELETRICISTA DA CONSTRUCAO CIVIL, INCLUSIVE EN | H | 12.5 | 25.13 | 3,00000000 | 323.5488
CARGOS SOCIAIS DESONERADOS
20132 | MAO-DE-OBRA DE SERVENTE DA CONSTRUCAO CIVIL, INCLUSIVE ENCAR | H | 13.3 | 18.17 | 3,00000000 | 248.9108
GOS SOCIAIS DESONERADOS
15.016.0160-0 | INSTALACAO DE UM CONJUNTO DE 8 PONTOS DE LUZ,APARENTE,EQUIVA | UN |  | 1534.99
LENTE A 9 VARAS DE ELETRODUTO RIGIDO,DE ACO CARBONO ESMALTAD
O,DE 3/4",57,00M DE FIO 2,5MM2,CAIXAS,CONEXOES,LUVAS E CONSI
DERANDO O CONTROLE DOS PONTOS DIRETO NO Q.D.L.
3%-DESGASTE DE FERRAMENTAS E EPI
00115 | BUCHA E ARRUELA DE ALUMINIO PARA ELETRODUTO, DE 3/4" | UN | 16 | 1.69 |  | 27.04
00232 | ELETRODUTO DE FERRO GALVANIZADO, PESADO, GALVANIZACAO A FOGO | UN | 9 | 71.45 |  | 643.05
, NBR 5598, EM BARRAS DE 3M, DE 3/4"
00285 | FIO C/ISOLAMENTO TERMOPLASTICO ANTICHAMA DE 750V, DE 02,5MM2 | M | 57 | 2.032 |  | 115.824
01983 | MAO-DE-OBRA DE ELETRICISTA DE CONSTRUCAOCIVIL, INCLUSIVE ENC | H | 15.15 | 27.92 | 3,00000000 | 435.6776
ARGOS SOCIAIS
01999 | MAO-DE-OBRA DE SERVENTE DA CONSTRUCAO CIVIL, INCLUSIVE ENCAR | H | 14.25 | 20.19 | 3,00000000 | 296.3387
GOS SOCIAIS
02331 | LUVA P/ELETRODUTO EM FERRO ZINCADO LEVE, DE 3/4" | UN | 2 | 1.93 |  | 3.86
05751 | CAIXA DE LUZ DE PVC, DE 4"x4" | UN | 8 | 1.65 |  | 13.2
15.016.0160-A | INSTALACAO DE UM CONJUNTO DE 8 PONTOS DE LUZ,APARENTE,EQUIVA | UN |  | 1461.8
LENTE A 9 VARAS DE ELETRODUTO RIGIDO,DE ACO CARBONO ESMALTAD
O,DE 3/4",57,00M DE FIO 2,5MM2,CAIXAS,CONEXOES,LUVAS E CONSI
DERANDO O CONTROLE DOS PONTOS DIRETO NO Q.D.L.
3%-DESGASTE DE FERRAMENTAS E EPI
00115 | BUCHA E ARRUELA DE ALUMINIO PARA ELETRODUTO, DE 3/4" | UN | 16 | 1.69 |  | 27.04
00232 | ELETRODUTO DE FERRO GALVANIZADO, PESADO, GALVANIZACAO A FOGO | UN | 9 | 71.45 |  | 643.05
, NBR 5598, EM BARRAS DE 3M, DE 3/4"
00285 | FIO C/ISOLAMENTO TERMOPLASTICO ANTICHAMA DE 750V, DE 02,5MM2 | M | 57 | 2.032 |  | 115.824
02331 | LUVA P/ELETRODUTO EM FERRO ZINCADO LEVE, DE 3/4" | UN | 2 | 1.93 |  | 3.86
05751 | CAIXA DE LUZ DE PVC, DE 4"x4" | UN | 8 | 1.65 |  | 13.2
20060 | MAO-DE-OBRA DE ELETRICISTA DA CONSTRUCAO CIVIL, INCLUSIVE EN | H | 15.15 | 25.13 | 3,00000000 | 392.1411
CARGOS SOCIAIS DESONERADOS
20132 | MAO-DE-OBRA DE SERVENTE DA CONSTRUCAO CIVIL, INCLUSIVE ENCAR | H | 14.25 | 18.17 | 3,00000000 | 266.6902
GOS SOCIAIS DESONERADOS
15.016.0170-0 | INSTALACAO DE PONTO DE FORCA ATE 2CV EQUIVALENTE A 2 VARAS D | UN |  | 604.81
E ELETRODUTO RIGIDO,DE ACO CARBONO ESMALTADO,DE 1/2",20,00M
DE FIO 2,5MM2,CAIXAS,ABRACADEIRAS E CONEXOES
3%-DESGASTE DE FERRAMENTAS E EPI
00285 | FIO C/ISOLAMENTO TERMOPLASTICO ANTICHAMA DE 750V, DE 02,5MM2 | M | 20 | 2.032 |  | 40.64
01983 | MAO-DE-OBRA DE ELETRICISTA DE CONSTRUCAOCIVIL, INCLUSIVE ENC | H | 10 | 27.92 | 3,00000000 | 287.576
ARGOS SOCIAIS
01999 | MAO-DE-OBRA DE SERVENTE DA CONSTRUCAO CIVIL, INCLUSIVE ENCAR | H | 10 | 20.19 | 3,00000000 | 207.957
GOS SOCIAIS
02330 | LUVA P/ELETRODUTO EM FERRO ZINCADO LEVE, DE 1/2" | UN | 1 | 1.02 |  | 1.02
04266 | BUCHA E ARRUELA DE ALUMINIO PARA ELETRODUTO, DE 1/2" | UN | 1 | 1.51 |  | 1.51
05268 | ABRACADEIRA TIPO COPO, DE 1/2" | UN | 6 | 2.96 |  | 17.76
05750 | CAIXA DE LUZ DE PVC, DE 4"x2" | UN | 1 | 0.75 |  | 0.75
07415 | ELETRODUTO DE FERRO GALVANIZADO, MEDIO, GALVANIZACAO A FOGO, | UN | 2 | 23.8 |  | 47.6
NBR 5624, EM BARRAS DE 3M, DE 1/2"
15.016.0170-A | INSTALACAO DE PONTO DE FORCA ATE 2CV EQUIVALENTE A 2 VARAS D | UN |  | 555.27
E ELETRODUTO RIGIDO,DE ACO CARBONO ESMALTADO,DE 1/2",20,00M
DE FIO 2,5MM2,CAIXAS,ABRACADEIRAS E CONEXOES
3%-DESGASTE DE FERRAMENTAS E EPI
00285 | FIO C/ISOLAMENTO TERMOPLASTICO ANTICHAMA DE 750V, DE 02,5MM2 | M | 20 | 2.032 |  | 40.64
02330 | LUVA P/ELETRODUTO EM FERRO ZINCADO LEVE, DE 1/2" | UN | 1 | 1.02 |  | 1.02
04266 | BUCHA E ARRUELA DE ALUMINIO PARA ELETRODUTO, DE 1/2" | UN | 1 | 1.51 |  | 1.51
05268 | ABRACADEIRA TIPO COPO, DE 1/2" | UN | 6 | 2.96 |  | 17.76
05750 | CAIXA DE LUZ DE PVC, DE 4"x2" | UN | 1 | 0.75 |  | 0.75
07415 | ELETRODUTO DE FERRO GALVANIZADO, MEDIO, GALVANIZACAO A FOGO, | UN | 2 | 23.8 |  | 47.6
NBR 5624, EM BARRAS DE 3M, DE 1/2"
20060 | MAO-DE-OBRA DE ELETRICISTA DA CONSTRUCAO CIVIL, INCLUSIVE EN | H | 10 | 25.13 | 3,00000000 | 258.839
CARGOS SOCIAIS DESONERADOS
20132 | MAO-DE-OBRA DE SERVENTE DA CONSTRUCAO CIVIL, INCLUSIVE ENCAR | H | 10 | 18.17 | 3,00000000 | 187.151
GOS SOCIAIS DESONERADOS
15.016.0172-0 | INSTALACAO DE PONTO DE FORCA ATE 4CV EQUIVALENTE A 2 VARAS D | UN |  | 698.47
E ELETRODUTO RIGIDO,DE ACO CARBONO ESMALTADO,DE 3/4",20,00M
DE FIO 4MM2,CAIXAS,ABRACADEIRAS E CONEXOES
3%-DESGASTE DE FERRAMENTAS E EPI
00115 | BUCHA E ARRUELA DE ALUMINIO PARA ELETRODUTO, DE 3/4" | UN | 4 | 1.69 |  | 6.76
00284 | FIO C/ISOLAMENTO TERMOPLASTICO ANTICHAMA DE 750V, DE 04,0MM2 | M | 20 | 3.4196 |  | 68.392
01983 | MAO-DE-OBRA DE ELETRICISTA DE CONSTRUCAOCIVIL, INCLUSIVE ENC | H | 11 | 27.92 | 3,00000000 | 316.3336
ARGOS SOCIAIS
01999 | MAO-DE-OBRA DE SERVENTE DA CONSTRUCAO CIVIL, INCLUSIVE ENCAR | H | 11 | 20.19 | 3,00000000 | 228.7527
GOS SOCIAIS
02331 | LUVA P/ELETRODUTO EM FERRO ZINCADO LEVE, DE 3/4" | UN | 1 | 1.93 |  | 1.93
04000 | ELETRODUTO DE FERRO GALVANIZADO, MEDIO, GALVANIZACAO A FOGO, | UN | 2 | 28.96 |  | 57.92
NBR 5624, EM BARRAS DE 3M, DE 3/4"
05269 | ABRACADEIRA TIPO COPO, DE 3/4" | UN | 6 | 2.94 |  | 17.64
05750 | CAIXA DE LUZ DE PVC, DE 4"x2" | UN | 1 | 0.75 |  | 0.75
15.016.0172-A | INSTALACAO DE PONTO DE FORCA ATE 4CV EQUIVALENTE A 2 VARAS D | UN |  | 643.98
E ELETRODUTO RIGIDO,DE ACO CARBONO ESMALTADO,DE 3/4",20,00M
DE FIO 4MM2,CAIXAS,ABRACADEIRAS E CONEXOES
3%-DESGASTE DE FERRAMENTAS E EPI
00115 | BUCHA E ARRUELA DE ALUMINIO PARA ELETRODUTO, DE 3/4" | UN | 4 | 1.69 |  | 6.76
00284 | FIO C/ISOLAMENTO TERMOPLASTICO ANTICHAMA DE 750V, DE 04,0MM2 | M | 20 | 3.4196 |  | 68.392
02331 | LUVA P/ELETRODUTO EM FERRO ZINCADO LEVE, DE 3/4" | UN | 1 | 1.93 |  | 1.93
04000 | ELETRODUTO DE FERRO GALVANIZADO, MEDIO, GALVANIZACAO A FOGO, | UN | 2 | 28.96 |  | 57.92
NBR 5624, EM BARRAS DE 3M, DE 3/4"
05269 | ABRACADEIRA TIPO COPO, DE 3/4" | UN | 6 | 2.94 |  | 17.64
05750 | CAIXA DE LUZ DE PVC, DE 4"x2" | UN | 1 | 0.75 |  | 0.75
20060 | MAO-DE-OBRA DE ELETRICISTA DA CONSTRUCAO CIVIL, INCLUSIVE EN | H | 11 | 25.13 | 3,00000000 | 284.7229
CARGOS SOCIAIS DESONERADOS
20132 | MAO-DE-OBRA DE SERVENTE DA CONSTRUCAO CIVIL, INCLUSIVE ENCAR | H | 11 | 18.17 | 3,00000000 | 205.8661
GOS SOCIAIS DESONERADOS
15.016.0174-0 | INSTALACAO DE PONTO DE FORCA PARA 5CV EQUIVALENTE A 2 VARAS | UN |  | 797.58
DE ELETRODUTO RIGIDO,DE ACO CARBONO ESMALTADO,DE 3/4",20,00M
DE FIO 4MM2,CAIXAS,ABRACADEIRAS E CONEXOES
3%-DESGASTE DE FERRAMENTAS E EPI
00115 | BUCHA E ARRUELA DE ALUMINIO PARA ELETRODUTO, DE 3/4" | UN | 4 | 1.69 |  | 6.76
00284 | FIO C/ISOLAMENTO TERMOPLASTICO ANTICHAMA DE 750V, DE 04,0MM2 | M | 20 | 3.4196 |  | 68.392
01983 | MAO-DE-OBRA DE ELETRICISTA DE CONSTRUCAOCIVIL, INCLUSIVE ENC | H | 13 | 27.92 | 3,00000000 | 373.8488
ARGOS SOCIAIS
01999 | MAO-DE-OBRA DE SERVENTE DA CONSTRUCAO CIVIL, INCLUSIVE ENCAR | H | 13 | 20.19 | 3,00000000 | 270.3441
GOS SOCIAIS
02331 | LUVA P/ELETRODUTO EM FERRO ZINCADO LEVE, DE 3/4" | UN | 1 | 1.93 |  | 1.93
04000 | ELETRODUTO DE FERRO GALVANIZADO, MEDIO, GALVANIZACAO A FOGO, | UN | 2 | 28.96 |  | 57.92
NBR 5624, EM BARRAS DE 3M, DE 3/4"
05269 | ABRACADEIRA TIPO COPO, DE 3/4" | UN | 6 | 2.94 |  | 17.64
05750 | CAIXA DE LUZ DE PVC, DE 4"x2" | UN | 1 | 0.75 |  | 0.75
15.016.0174-A | INSTALACAO DE PONTO DE FORCA PARA 5CV EQUIVALENTE A 2 VARAS | UN |  | 733.17
DE ELETRODUTO RIGIDO,DE ACO CARBONO ESMALTADO,DE 3/4",20,00M
DE FIO 4MM2,CAIXAS,ABRACADEIRAS E CONEXOES
3%-DESGASTE DE FERRAMENTAS E EPI
00115 | BUCHA E ARRUELA DE ALUMINIO PARA ELETRODUTO, DE 3/4" | UN | 4 | 1.69 |  | 6.76
00284 | FIO C/ISOLAMENTO TERMOPLASTICO ANTICHAMA DE 750V, DE 04,0MM2 | M | 20 | 3.4196 |  | 68.392
02331 | LUVA P/ELETRODUTO EM FERRO ZINCADO LEVE, DE 3/4" | UN | 1 | 1.93 |  | 1.93
04000 | ELETRODUTO DE FERRO GALVANIZADO, MEDIO, GALVANIZACAO A FOGO, | UN | 2 | 28.96 |  | 57.92
NBR 5624, EM BARRAS DE 3M, DE 3/4"
05269 | ABRACADEIRA TIPO COPO, DE 3/4" | UN | 6 | 2.94 |  | 17.64
05750 | CAIXA DE LUZ DE PVC, DE 4"x2" | UN | 1 | 0.75 |  | 0.75
20060 | MAO-DE-OBRA DE ELETRICISTA DA CONSTRUCAO CIVIL, INCLUSIVE EN | H | 13 | 25.13 | 3,00000000 | 336.4907
CARGOS SOCIAIS DESONERADOS
20132 | MAO-DE-OBRA DE SERVENTE DA CONSTRUCAO CIVIL, INCLUSIVE ENCAR | H | 13 | 18.17 | 3,00000000 | 243.2963
GOS SOCIAIS DESONERADOS
15.016.0176-0 | INSTALACAO DE PONTO DE FORCA PARA 10CV EQUIVALENTE A 2 VARAS | UN |  | 1004.44
DE ELETRODUTO RIGIDO,DE ACO CARBONO ESMALTADO,DE 1",20,00M
DE FIO 6MM2,CAIXAS,ABRACADEIRAS E CONEXOES
3%-DESGASTE DE FERRAMENTAS E EPI
00283 | FIO C/ISOLAMENTO TERMOPLASTICO ANTICHAMA DE 750V, DE 06,0MM2 | M | 20 | 5.1912 |  | 103.824
01983 | MAO-DE-OBRA DE ELETRICISTA DE CONSTRUCAOCIVIL, INCLUSIVE ENC | H | 16 | 27.92 | 3,00000000 | 460.1216
ARGOS SOCIAIS
01999 | MAO-DE-OBRA DE SERVENTE DA CONSTRUCAO CIVIL, INCLUSIVE ENCAR | H | 16 | 20.19 | 3,00000000 | 332.7312
GOS SOCIAIS
02332 | LUVA P/ELETRODUTO EM FERRO ZINCADO LEVE, DE 1" | UN | 1 | 2.16 |  | 2.16
04267 | BUCHA E ARRUELA DE ALUMINIO PARA ELETRODUTO, DE 1" | UN | 4 | 2.72 |  | 10.88
04752 | ELETRODUTO DE FERRO GALVANIZADO, MEDIO, GALVANIZACAO A FOGO, | UN | 2 | 36.04 |  | 72.08
NBR 5624, EM BARRAS DE 3M, DE 1"
05270 | ABRACADEIRA TIPO COPO, DE 1" | UN | 6 | 3.5 |  | 21
05751 | CAIXA DE LUZ DE PVC, DE 4"x4" | UN | 1 | 1.65 |  | 1.65
15.016.0176-A | INSTALACAO DE PONTO DE FORCA PARA 10CV EQUIVALENTE A 2 VARAS | UN |  | 925.17
DE ELETRODUTO RIGIDO,DE ACO CARBONO ESMALTADO,DE 1",20,00M
DE FIO 6MM2,CAIXAS,ABRACADEIRAS E CONEXOES
3%-DESGASTE DE FERRAMENTAS E EPI
00283 | FIO C/ISOLAMENTO TERMOPLASTICO ANTICHAMA DE 750V, DE 06,0MM2 | M | 20 | 5.1912 |  | 103.824
02332 | LUVA P/ELETRODUTO EM FERRO ZINCADO LEVE, DE 1" | UN | 1 | 2.16 |  | 2.16
04267 | BUCHA E ARRUELA DE ALUMINIO PARA ELETRODUTO, DE 1" | UN | 4 | 2.72 |  | 10.88
04752 | ELETRODUTO DE FERRO GALVANIZADO, MEDIO, GALVANIZACAO A FOGO, | UN | 2 | 36.04 |  | 72.08
NBR 5624, EM BARRAS DE 3M, DE 1"
05270 | ABRACADEIRA TIPO COPO, DE 1" | UN | 6 | 3.5 |  | 21
05751 | CAIXA DE LUZ DE PVC, DE 4"x4" | UN | 1 | 1.65 |  | 1.65
20060 | MAO-DE-OBRA DE ELETRICISTA DA CONSTRUCAO CIVIL, INCLUSIVE EN | H | 16 | 25.13 | 3,00000000 | 414.1424
CARGOS SOCIAIS DESONERADOS
20132 | MAO-DE-OBRA DE SERVENTE DA CONSTRUCAO CIVIL, INCLUSIVE ENCAR | H | 16 | 18.17 | 3,00000000 | 299.4416
GOS SOCIAIS DESONERADOS
15.016.0178-0 | INSTALACAO DE PONTO DE FORCA PARA 15CV EQUIVALENTE A 2 VARAS | UN |  | 1228.98
DE ELETRODUTO RIGIDO,DE ACO CARBONO ESMALTADO,DE 1.1/2",20,
00M DE FIO 10MM2,CAIXAS,ABRACADEIRAS E CONEXOES
3%-DESGASTE DE FERRAMENTAS E EPI
01983 | MAO-DE-OBRA DE ELETRICISTA DE CONSTRUCAOCIVIL, INCLUSIVE ENC | H | 18 | 27.92 | 3,00000000 | 517.6368
ARGOS SOCIAIS
01999 | MAO-DE-OBRA DE SERVENTE DA CONSTRUCAO CIVIL, INCLUSIVE ENCAR | H | 18 | 20.19 | 3,00000000 | 374.3226
GOS SOCIAIS
02334 | LUVA P/ELETRODUTO EM FERRO ZINCADO LEVE, DE 1.1/2" | UN | 1 | 4.38 |  | 4.38
02361 | FIO COM ISOLAMENTO TERMOPLASTICO ANTICHAMA DE 750V, DE 10,0M | M | 20 | 8.71 |  | 174.2
M2
04269 | BUCHA E ARRUELA DE ALUMINIO PARA ELETRODUTO, DE 1.1/2" | UN | 4 | 4.38 |  | 17.52
04754 | ELETRODUTO DE FERRO GALVANIZADO, MEDIO, GALVANIZACAO A FOGO, | UN | 2 | 58.18 |  | 116.36
NBR 5624, EM BARRAS DE 3M, DE 1.1/2"
05272 | ABRACADEIRA TIPO COPO, DE 1.1/2" | UN | 6 | 3.82 |  | 22.92
05751 | CAIXA DE LUZ DE PVC, DE 4"x4" | UN | 1 | 1.65 |  | 1.65
15.016.0178-A | INSTALACAO DE PONTO DE FORCA PARA 15CV EQUIVALENTE A 2 VARAS | UN |  | 1139.81
DE ELETRODUTO RIGIDO,DE ACO CARBONO ESMALTADO,DE 1.1/2",20,
00M DE FIO 10MM2,CAIXAS,ABRACADEIRAS E CONEXOES
3%-DESGASTE DE FERRAMENTAS E EPI
02334 | LUVA P/ELETRODUTO EM FERRO ZINCADO LEVE, DE 1.1/2" | UN | 1 | 4.38 |  | 4.38
02361 | FIO COM ISOLAMENTO TERMOPLASTICO ANTICHAMA DE 750V, DE 10,0M | M | 20 | 8.71 |  | 174.2
M2
04269 | BUCHA E ARRUELA DE ALUMINIO PARA ELETRODUTO, DE 1.1/2" | UN | 4 | 4.38 |  | 17.52
04754 | ELETRODUTO DE FERRO GALVANIZADO, MEDIO, GALVANIZACAO A FOGO, | UN | 2 | 58.18 |  | 116.36
NBR 5624, EM BARRAS DE 3M, DE 1.1/2"
05272 | ABRACADEIRA TIPO COPO, DE 1.1/2" | UN | 6 | 3.82 |  | 22.92
05751 | CAIXA DE LUZ DE PVC, DE 4"x4" | UN | 1 | 1.65 |  | 1.65
20060 | MAO-DE-OBRA DE ELETRICISTA DA CONSTRUCAO CIVIL, INCLUSIVE EN | H | 18 | 25.13 | 3,00000000 | 465.9102
CARGOS SOCIAIS DESONERADOS
20132 | MAO-DE-OBRA DE SERVENTE DA CONSTRUCAO CIVIL, INCLUSIVE ENCAR | H | 18 | 18.17 | 3,00000000 | 336.8718
GOS SOCIAIS DESONERADOS
15.016.0190-0 | INSTALACAO DE PONTO DE TOMADA,EQUIVALENTE A 2 VARAS DE ELETR | UN |  | 363.2
ODUTO RIGIDO,DE ACO CARBONO ESMALTADO,DE 3/4",12,00M DE FIO
2,5MM2,CAIXAS,ABRACADEIRAS,CONEXOES E TOMADA DE SOBREPOR COM
PLACA FOSFORESCENTE
3%-DESGASTE DE FERRAMENTAS E EPI
00115 | BUCHA E ARRUELA DE ALUMINIO PARA ELETRODUTO, DE 3/4" | UN | 4 | 1.69 |  | 6.76
00285 | FIO C/ISOLAMENTO TERMOPLASTICO ANTICHAMA DE 750V, DE 02,5MM2 | M | 12 | 2.032 |  | 24.384
01983 | MAO-DE-OBRA DE ELETRICISTA DE CONSTRUCAOCIVIL, INCLUSIVE ENC | H | 4.5 | 27.92 | 3,00000000 | 129.4092
ARGOS SOCIAIS
01999 | MAO-DE-OBRA DE SERVENTE DA CONSTRUCAO CIVIL, INCLUSIVE ENCAR | H | 5.5 | 20.19 | 3,00000000 | 114.3764
GOS SOCIAIS
02331 | LUVA P/ELETRODUTO EM FERRO ZINCADO LEVE, DE 3/4" | UN | 1 | 1.93 |  | 1.93
04000 | ELETRODUTO DE FERRO GALVANIZADO, MEDIO, GALVANIZACAO A FOGO, | UN | 2 | 28.96 |  | 57.92
NBR 5624, EM BARRAS DE 3M, DE 3/4"
04307 | TOMADA ELETRICA 2P+T, 10A/250V, PADRAO BRASILEIRO, DE SOBREP | UN | 1 | 4.08 |  | 4.08
OR
05269 | ABRACADEIRA TIPO COPO, DE 3/4" | UN | 6 | 2.94 |  | 17.64
05750 | CAIXA DE LUZ DE PVC, DE 4"x2" | UN | 1 | 0.75 |  | 0.75
07336 | CURVA 90º PARA ELETRODUTO EM FERRO ZINCADO LEVE, DE 3/4" | UN | 1 | 5.96 |  | 5.96
15.016.0190-A | INSTALACAO DE PONTO DE TOMADA,EQUIVALENTE A 2 VARAS DE ELETR | UN |  | 338.83
ODUTO RIGIDO,DE ACO CARBONO ESMALTADO,DE 3/4",12,00M DE FIO
2,5MM2,CAIXAS,ABRACADEIRAS,CONEXOES E TOMADA DE SOBREPOR COM
PLACA FOSFORESCENTE
3%-DESGASTE DE FERRAMENTAS E EPI
00115 | BUCHA E ARRUELA DE ALUMINIO PARA ELETRODUTO, DE 3/4" | UN | 4 | 1.69 |  | 6.76
00285 | FIO C/ISOLAMENTO TERMOPLASTICO ANTICHAMA DE 750V, DE 02,5MM2 | M | 12 | 2.032 |  | 24.384
02331 | LUVA P/ELETRODUTO EM FERRO ZINCADO LEVE, DE 3/4" | UN | 1 | 1.93 |  | 1.93
04000 | ELETRODUTO DE FERRO GALVANIZADO, MEDIO, GALVANIZACAO A FOGO, | UN | 2 | 28.96 |  | 57.92
NBR 5624, EM BARRAS DE 3M, DE 3/4"
04307 | TOMADA ELETRICA 2P+T, 10A/250V, PADRAO BRASILEIRO, DE SOBREP | UN | 1 | 4.08 |  | 4.08
OR
05269 | ABRACADEIRA TIPO COPO, DE 3/4" | UN | 6 | 2.94 |  | 17.64
05750 | CAIXA DE LUZ DE PVC, DE 4"x2" | UN | 1 | 0.75 |  | 0.75
07336 | CURVA 90º PARA ELETRODUTO EM FERRO ZINCADO LEVE, DE 3/4" | UN | 1 | 5.96 |  | 5.96
20060 | MAO-DE-OBRA DE ELETRICISTA DA CONSTRUCAO CIVIL, INCLUSIVE EN | H | 4.5 | 25.13 | 3,00000000 | 116.4776
CARGOS SOCIAIS DESONERADOS
20132 | MAO-DE-OBRA DE SERVENTE DA CONSTRUCAO CIVIL, INCLUSIVE ENCAR | H | 5.5 | 18.17 | 3,00000000 | 102.9331
GOS SOCIAIS DESONERADOS
15.016.0193-0 | INSTALACAO DE UM CONJUNTO DE 2 TOMADAS,EQUIVALENTE A 3 VARAS | UN |  | 474.32
DE ELETRODUTO RIGIDO,DE ACO CARBONO ESMALTADO,DE 3/4",18,00
M DE FIO 2,5MM2,CAIXAS,ABRACADEIRAS,CONEXOES E TOMADA DE SOB
REPOR COM PLACA FOSFORESCENTE
3%-DESGASTE DE FERRAMENTAS E EPI
00115 | BUCHA E ARRUELA DE ALUMINIO PARA ELETRODUTO, DE 3/4" | UN | 8 | 1.69 |  | 13.52
00285 | FIO C/ISOLAMENTO TERMOPLASTICO ANTICHAMA DE 750V, DE 02,5MM2 | M | 18 | 2.032 |  | 36.576
01983 | MAO-DE-OBRA DE ELETRICISTA DE CONSTRUCAOCIVIL, INCLUSIVE ENC | H | 5.5 | 27.92 | 3,00000000 | 158.1668
ARGOS SOCIAIS
01999 | MAO-DE-OBRA DE SERVENTE DA CONSTRUCAO CIVIL, INCLUSIVE ENCAR | H | 6.5 | 20.19 | 3,00000000 | 135.1721
GOS SOCIAIS
02331 | LUVA P/ELETRODUTO EM FERRO ZINCADO LEVE, DE 3/4" | UN | 1 | 1.93 |  | 1.93
04000 | ELETRODUTO DE FERRO GALVANIZADO, MEDIO, GALVANIZACAO A FOGO, | UN | 3 | 28.96 |  | 86.88
NBR 5624, EM BARRAS DE 3M, DE 3/4"
04307 | TOMADA ELETRICA 2P+T, 10A/250V, PADRAO BRASILEIRO, DE SOBREP | UN | 2 | 4.08 |  | 8.16
OR
05269 | ABRACADEIRA TIPO COPO, DE 3/4" | UN | 9 | 2.94 |  | 26.46
05750 | CAIXA DE LUZ DE PVC, DE 4"x2" | UN | 2 | 0.75 |  | 1.5
07336 | CURVA 90º PARA ELETRODUTO EM FERRO ZINCADO LEVE, DE 3/4" | UN | 1 | 5.96 |  | 5.96
15.016.0193-A | INSTALACAO DE UM CONJUNTO DE 2 TOMADAS,EQUIVALENTE A 3 VARAS | UN |  | 444.99
DE ELETRODUTO RIGIDO,DE ACO CARBONO ESMALTADO,DE 3/4",18,00
M DE FIO 2,5MM2,CAIXAS,ABRACADEIRAS,CONEXOES E TOMADA DE SOB
REPOR COM PLACA FOSFORESCENTE
3%-DESGASTE DE FERRAMENTAS E EPI
00115 | BUCHA E ARRUELA DE ALUMINIO PARA ELETRODUTO, DE 3/4" | UN | 8 | 1.69 |  | 13.52
00285 | FIO C/ISOLAMENTO TERMOPLASTICO ANTICHAMA DE 750V, DE 02,5MM2 | M | 18 | 2.032 |  | 36.576
02331 | LUVA P/ELETRODUTO EM FERRO ZINCADO LEVE, DE 3/4" | UN | 1 | 1.93 |  | 1.93
04000 | ELETRODUTO DE FERRO GALVANIZADO, MEDIO, GALVANIZACAO A FOGO, | UN | 3 | 28.96 |  | 86.88
NBR 5624, EM BARRAS DE 3M, DE 3/4"
04307 | TOMADA ELETRICA 2P+T, 10A/250V, PADRAO BRASILEIRO, DE SOBREP | UN | 2 | 4.08 |  | 8.16
OR
05269 | ABRACADEIRA TIPO COPO, DE 3/4" | UN | 9 | 2.94 |  | 26.46
05750 | CAIXA DE LUZ DE PVC, DE 4"x2" | UN | 2 | 0.75 |  | 1.5
07336 | CURVA 90º PARA ELETRODUTO EM FERRO ZINCADO LEVE, DE 3/4" | UN | 1 | 5.96 |  | 5.96
20060 | MAO-DE-OBRA DE ELETRICISTA DA CONSTRUCAO CIVIL, INCLUSIVE EN | H | 5.5 | 25.13 | 3,00000000 | 142.3615
CARGOS SOCIAIS DESONERADOS
20132 | MAO-DE-OBRA DE SERVENTE DA CONSTRUCAO CIVIL, INCLUSIVE ENCAR | H | 6.5 | 18.17 | 3,00000000 | 121.6482
GOS SOCIAIS DESONERADOS
15.016.0196-0 | INSTALACAO DE UM CONJUNTO DE 3 TOMADAS,EQUIVALENTE A 4 VARAS | UN |  | 587.47
DE ELETRODUTO RIGIDO,DE ACO CARBONO ESMALTADO,DE 3/4",25,00
M DE FIO 2,5MM2,CAIXAS,ABRACADEIRAS,CONEXOES E TOMADA DE SOB
REPOR COM PLACA FOSFORESCENTE
3%-DESGASTE DE FERRAMENTAS E EPI
00115 | BUCHA E ARRUELA DE ALUMINIO PARA ELETRODUTO, DE 3/4" | UN | 12 | 1.69 |  | 20.28
00285 | FIO C/ISOLAMENTO TERMOPLASTICO ANTICHAMA DE 750V, DE 02,5MM2 | M | 25 | 2.032 |  | 50.8
01983 | MAO-DE-OBRA DE ELETRICISTA DE CONSTRUCAOCIVIL, INCLUSIVE ENC | H | 6.5 | 27.92 | 3,00000000 | 186.9244
ARGOS SOCIAIS
01999 | MAO-DE-OBRA DE SERVENTE DA CONSTRUCAO CIVIL, INCLUSIVE ENCAR | H | 7.5 | 20.19 | 3,00000000 | 155.9678
GOS SOCIAIS
02331 | LUVA P/ELETRODUTO EM FERRO ZINCADO LEVE, DE 3/4" | UN | 1 | 1.93 |  | 1.93
04000 | ELETRODUTO DE FERRO GALVANIZADO, MEDIO, GALVANIZACAO A FOGO, | UN | 4 | 28.96 |  | 115.84
NBR 5624, EM BARRAS DE 3M, DE 3/4"
04307 | TOMADA ELETRICA 2P+T, 10A/250V, PADRAO BRASILEIRO, DE SOBREP | UN | 3 | 4.08 |  | 12.24
OR
05269 | ABRACADEIRA TIPO COPO, DE 3/4" | UN | 12 | 2.94 |  | 35.28
05750 | CAIXA DE LUZ DE PVC, DE 4"x2" | UN | 3 | 0.75 |  | 2.25
07336 | CURVA 90º PARA ELETRODUTO EM FERRO ZINCADO LEVE, DE 3/4" | UN | 1 | 5.96 |  | 5.96
15.016.0196-A | INSTALACAO DE UM CONJUNTO DE 3 TOMADAS,EQUIVALENTE A 4 VARAS | UN |  | 553.18
DE ELETRODUTO RIGIDO,DE ACO CARBONO ESMALTADO,DE 3/4",25,00
M DE FIO 2,5MM2,CAIXAS,ABRACADEIRAS,CONEXOES E TOMADA DE SOB
REPOR COM PLACA FOSFORESCENTE
3%-DESGASTE DE FERRAMENTAS E EPI
00115 | BUCHA E ARRUELA DE ALUMINIO PARA ELETRODUTO, DE 3/4" | UN | 12 | 1.69 |  | 20.28
00285 | FIO C/ISOLAMENTO TERMOPLASTICO ANTICHAMA DE 750V, DE 02,5MM2 | M | 25 | 2.032 |  | 50.8
02331 | LUVA P/ELETRODUTO EM FERRO ZINCADO LEVE, DE 3/4" | UN | 1 | 1.93 |  | 1.93
04000 | ELETRODUTO DE FERRO GALVANIZADO, MEDIO, GALVANIZACAO A FOGO, | UN | 4 | 28.96 |  | 115.84
NBR 5624, EM BARRAS DE 3M, DE 3/4"
04307 | TOMADA ELETRICA 2P+T, 10A/250V, PADRAO BRASILEIRO, DE SOBREP | UN | 3 | 4.08 |  | 12.24
OR
05269 | ABRACADEIRA TIPO COPO, DE 3/4" | UN | 12 | 2.94 |  | 35.28
05750 | CAIXA DE LUZ DE PVC, DE 4"x2" | UN | 3 | 0.75 |  | 2.25
07336 | CURVA 90º PARA ELETRODUTO EM FERRO ZINCADO LEVE, DE 3/4" | UN | 1 | 5.96 |  | 5.96
20060 | MAO-DE-OBRA DE ELETRICISTA DA CONSTRUCAO CIVIL, INCLUSIVE EN | H | 6.5 | 25.13 | 3,00000000 | 168.2454
CARGOS SOCIAIS DESONERADOS
20132 | MAO-DE-OBRA DE SERVENTE DA CONSTRUCAO CIVIL, INCLUSIVE ENCAR | H | 7.5 | 18.17 | 3,00000000 | 140.3633
GOS SOCIAIS DESONERADOS
15.016.0199-0 | INSTALACAO DE UM CONJUNTO DE 4 TOMADAS,EQUIVALENTE A 5 VARAS | UN |  | 696.55
DE ELETRODUTO RIGIDO,DE ACO CARBONO ESMALTADO,DE 3/4",30,00
M DE FIO 2,5MM2,CAIXAS,ABRACADEIRAS,CONEXOES E TOMADA DE SOB
REPOR COM PLACA FOSFORESCENTE
3%-DESGASTE DE FERRAMENTAS E EPI
00115 | BUCHA E ARRUELA DE ALUMINIO PARA ELETRODUTO, DE 3/4" | UN | 16 | 1.69 |  | 27.04
00285 | FIO C/ISOLAMENTO TERMOPLASTICO ANTICHAMA DE 750V, DE 02,5MM2 | M | 30 | 2.032 |  | 60.96
01983 | MAO-DE-OBRA DE ELETRICISTA DE CONSTRUCAOCIVIL, INCLUSIVE ENC | H | 7.5 | 27.92 | 3,00000000 | 215.682
ARGOS SOCIAIS
01999 | MAO-DE-OBRA DE SERVENTE DA CONSTRUCAO CIVIL, INCLUSIVE ENCAR | H | 8.5 | 20.19 | 3,00000000 | 176.7635
GOS SOCIAIS
02331 | LUVA P/ELETRODUTO EM FERRO ZINCADO LEVE, DE 3/4" | UN | 1 | 1.93 |  | 1.93
04000 | ELETRODUTO DE FERRO GALVANIZADO, MEDIO, GALVANIZACAO A FOGO, | UN | 5 | 28.96 |  | 144.8
NBR 5624, EM BARRAS DE 3M, DE 3/4"
04307 | TOMADA ELETRICA 2P+T, 10A/250V, PADRAO BRASILEIRO, DE SOBREP | UN | 4 | 4.08 |  | 16.32
OR
05269 | ABRACADEIRA TIPO COPO, DE 3/4" | UN | 15 | 2.94 |  | 44.1
05750 | CAIXA DE LUZ DE PVC, DE 4"x2" | UN | 4 | 0.75 |  | 3
07336 | CURVA 90º PARA ELETRODUTO EM FERRO ZINCADO LEVE, DE 3/4" | UN | 1 | 5.96 |  | 5.96
15.016.0199-A | INSTALACAO DE UM CONJUNTO DE 4 TOMADAS,EQUIVALENTE A 5 VARAS | UN |  | 657.31
DE ELETRODUTO RIGIDO,DE ACO CARBONO ESMALTADO,DE 3/4",30,00
M DE FIO 2,5MM2,CAIXAS,ABRACADEIRAS,CONEXOES E TOMADA DE SOB
REPOR COM PLACA FOSFORESCENTE
3%-DESGASTE DE FERRAMENTAS E EPI
00115 | BUCHA E ARRUELA DE ALUMINIO PARA ELETRODUTO, DE 3/4" | UN | 16 | 1.69 |  | 27.04
00285 | FIO C/ISOLAMENTO TERMOPLASTICO ANTICHAMA DE 750V, DE 02,5MM2 | M | 30 | 2.032 |  | 60.96
02331 | LUVA P/ELETRODUTO EM FERRO ZINCADO LEVE, DE 3/4" | UN | 1 | 1.93 |  | 1.93
04000 | ELETRODUTO DE FERRO GALVANIZADO, MEDIO, GALVANIZACAO A FOGO, | UN | 5 | 28.96 |  | 144.8
NBR 5624, EM BARRAS DE 3M, DE 3/4"
04307 | TOMADA ELETRICA 2P+T, 10A/250V, PADRAO BRASILEIRO, DE SOBREP | UN | 4 | 4.08 |  | 16.32
OR
05269 | ABRACADEIRA TIPO COPO, DE 3/4" | UN | 15 | 2.94 |  | 44.1
05750 | CAIXA DE LUZ DE PVC, DE 4"x2" | UN | 4 | 0.75 |  | 3
07336 | CURVA 90º PARA ELETRODUTO EM FERRO ZINCADO LEVE, DE 3/4" | UN | 1 | 5.96 |  | 5.96
20060 | MAO-DE-OBRA DE ELETRICISTA DA CONSTRUCAO CIVIL, INCLUSIVE EN | H | 7.5 | 25.13 | 3,00000000 | 194.1293
CARGOS SOCIAIS DESONERADOS
20132 | MAO-DE-OBRA DE SERVENTE DA CONSTRUCAO CIVIL, INCLUSIVE ENCAR | H | 8.5 | 18.17 | 3,00000000 | 159.0784
GOS SOCIAIS DESONERADOS
15.017.0155-0 | TERMINAL MECANICO DE PRESSAO PARA LIGACAO DE UM CABO A BARRA | UN |  | 17.13
MENTO,FABRICADO EM BRONZE,COM BITOLAS DE 1,5 A 10MM2.FORNECI
MENTO E COLOCACAO
3%-DESGASTE DE FERRAMENTAS E EPI
01983 | MAO-DE-OBRA DE ELETRICISTA DE CONSTRUCAOCIVIL, INCLUSIVE ENC | H | 0.25 | 27.92 | 3,00000000 | 7.1894
ARGOS SOCIAIS
01999 | MAO-DE-OBRA DE SERVENTE DA CONSTRUCAO CIVIL, INCLUSIVE ENCAR | H | 0.25 | 20.19 | 3,00000000 | 5.1989
GOS SOCIAIS
07673 | TERMINAL MECANICO DE PRESSAO P/LIGACAO DE UM CABO A BARRAMEN | UN | 1 | 4.75 |  | 4.75
TO, EM BRONZE, P/BITOLAS DE 001,5 A 10MM2
15.017.0155-A | TERMINAL MECANICO DE PRESSAO PARA LIGACAO DE UM CABO A BARRA | UN |  | 15.89
MENTO,FABRICADO EM BRONZE,COM BITOLAS DE 1,5 A 10MM2.FORNECI
MENTO E COLOCACAO
3%-DESGASTE DE FERRAMENTAS E EPI
07673 | TERMINAL MECANICO DE PRESSAO P/LIGACAO DE UM CABO A BARRAMEN | UN | 1 | 4.75 |  | 4.75
TO, EM BRONZE, P/BITOLAS DE 001,5 A 10MM2
20060 | MAO-DE-OBRA DE ELETRICISTA DA CONSTRUCAO CIVIL, INCLUSIVE EN | H | 0.25 | 25.13 | 3,00000000 | 6.471
CARGOS SOCIAIS DESONERADOS
20132 | MAO-DE-OBRA DE SERVENTE DA CONSTRUCAO CIVIL, INCLUSIVE ENCAR | H | 0.25 | 18.17 | 3,00000000 | 4.6788
GOS SOCIAIS DESONERADOS
15.017.0160-0 | TERMINAL MECANICO DE PRESSAO PARA LIGACAO DE UM CABO A BARRA | UN |  | 19.7
MENTO,FABRICADO EM BRONZE,COM BITOLAS DE 10 A 25MM2.FORNECIM
ENTO E COLOCACAO
3%-DESGASTE DE FERRAMENTAS E EPI
01983 | MAO-DE-OBRA DE ELETRICISTA DE CONSTRUCAOCIVIL, INCLUSIVE ENC | H | 0.28 | 27.92 | 3,00000000 | 8.0521
ARGOS SOCIAIS
01999 | MAO-DE-OBRA DE SERVENTE DA CONSTRUCAO CIVIL, INCLUSIVE ENCAR | H | 0.28 | 20.19 | 3,00000000 | 5.8228
GOS SOCIAIS
07674 | TERMINAL MECANICO DE PRESSAO P/LIGACAO DE UM CABO A BARRAMEN | UN | 1 | 5.83 |  | 5.83
TO, EM BRONZE, P/BITOLAS DE 10 A 25MM2
15.017.0160-A | TERMINAL MECANICO DE PRESSAO PARA LIGACAO DE UM CABO A BARRA | UN |  | 18.31
MENTO,FABRICADO EM BRONZE,COM BITOLAS DE 10 A 25MM2.FORNECIM
ENTO E COLOCACAO
3%-DESGASTE DE FERRAMENTAS E EPI
07674 | TERMINAL MECANICO DE PRESSAO P/LIGACAO DE UM CABO A BARRAMEN | UN | 1 | 5.83 |  | 5.83
TO, EM BRONZE, P/BITOLAS DE 10 A 25MM2
20060 | MAO-DE-OBRA DE ELETRICISTA DA CONSTRUCAO CIVIL, INCLUSIVE EN | H | 0.28 | 25.13 | 3,00000000 | 7.2475
CARGOS SOCIAIS DESONERADOS
20132 | MAO-DE-OBRA DE SERVENTE DA CONSTRUCAO CIVIL, INCLUSIVE ENCAR | H | 0.28 | 18.17 | 3,00000000 | 5.2402
GOS SOCIAIS DESONERADOS
15.017.0165-0 | TERMINAL MECANICO DE PRESSAO PARA LIGACAO DE UM CABO A BARRA | UN |  | 21.35
MENTO,FABRICADO EM BRONZE,COM BITOLAS DE 25 A 35MM2.FORNECIM
ENTO E COLOCACAO
3%-DESGASTE DE FERRAMENTAS E EPI
01983 | MAO-DE-OBRA DE ELETRICISTA DE CONSTRUCAOCIVIL, INCLUSIVE ENC | H | 0.31 | 27.92 | 3,00000000 | 8.9149
ARGOS SOCIAIS
01999 | MAO-DE-OBRA DE SERVENTE DA CONSTRUCAO CIVIL, INCLUSIVE ENCAR | H | 0.31 | 20.19 | 3,00000000 | 6.4467
GOS SOCIAIS
07675 | TERMINAL MECANICO DE PRESSAO P/LIGACAO DE UM CABO A BARRAMEN | UN | 1 | 5.99 |  | 5.99
TO, EM BRONZE, P/BITOLAS DE 025 A 35MM2
15.017.0165-A | TERMINAL MECANICO DE PRESSAO PARA LIGACAO DE UM CABO A BARRA | UN |  | 19.81
MENTO,FABRICADO EM BRONZE,COM BITOLAS DE 25 A 35MM2.FORNECIM
ENTO E COLOCACAO
3%-DESGASTE DE FERRAMENTAS E EPI
07675 | TERMINAL MECANICO DE PRESSAO P/LIGACAO DE UM CABO A BARRAMEN | UN | 1 | 5.99 |  | 5.99
TO, EM BRONZE, P/BITOLAS DE 025 A 35MM2
20060 | MAO-DE-OBRA DE ELETRICISTA DA CONSTRUCAO CIVIL, INCLUSIVE EN | H | 0.31 | 25.13 | 3,00000000 | 8.024
CARGOS SOCIAIS DESONERADOS
20132 | MAO-DE-OBRA DE SERVENTE DA CONSTRUCAO CIVIL, INCLUSIVE ENCAR | H | 0.31 | 18.17 | 3,00000000 | 5.8017
GOS SOCIAIS DESONERADOS
15.017.0170-0 | TERMINAL MECANICO DE PRESSAO PARA LIGACAO DE UM CABO A BARRA | UN |  | 27.03
MENTO,FABRICADO EM BRONZE,COM BITOLAS DE 50 A 70MM2.FORNECIM
ENTO E COLOCACAO
3%-DESGASTE DE FERRAMENTAS E EPI
01983 | MAO-DE-OBRA DE ELETRICISTA DE CONSTRUCAOCIVIL, INCLUSIVE ENC | H | 0.34 | 27.92 | 3,00000000 | 9.7776
ARGOS SOCIAIS
01999 | MAO-DE-OBRA DE SERVENTE DA CONSTRUCAO CIVIL, INCLUSIVE ENCAR | H | 0.34 | 20.19 | 3,00000000 | 7.0705
GOS SOCIAIS
07676 | TERMINAL MECANICO DE PRESSAO P/LIGACAO DE UM CABO A BARRAMEN | UN | 1 | 10.19 |  | 10.19
TO, EM BRONZE, P/BITOLAS DE 050 A 70MM2
15.017.0170-A | TERMINAL MECANICO DE PRESSAO PARA LIGACAO DE UM CABO A BARRA | UN |  | 25.35
MENTO,FABRICADO EM BRONZE,COM BITOLAS DE 50 A 70MM2.FORNECIM
ENTO E COLOCACAO
3%-DESGASTE DE FERRAMENTAS E EPI
07676 | TERMINAL MECANICO DE PRESSAO P/LIGACAO DE UM CABO A BARRAMEN | UN | 1 | 10.19 |  | 10.19
TO, EM BRONZE, P/BITOLAS DE 050 A 70MM2
20060 | MAO-DE-OBRA DE ELETRICISTA DA CONSTRUCAO CIVIL, INCLUSIVE EN | H | 0.34 | 25.13 | 3,00000000 | 8.8005
CARGOS SOCIAIS DESONERADOS
20132 | MAO-DE-OBRA DE SERVENTE DA CONSTRUCAO CIVIL, INCLUSIVE ENCAR | H | 0.34 | 18.17 | 3,00000000 | 6.3631
GOS SOCIAIS DESONERADOS
15.017.0175-0 | TERMINAL MECANICO DE PRESSAO PARA LIGACAO DE UM CABO A BARRA | UN |  | 35.8
MENTO,FABRICADO EM BRONZE,COM BITOLA DE 95MM2.FORNECIMENTO E
COLOCACAO
3%-DESGASTE DE FERRAMENTAS E EPI
01983 | MAO-DE-OBRA DE ELETRICISTA DE CONSTRUCAOCIVIL, INCLUSIVE ENC | H | 0.37 | 27.92 | 3,00000000 | 10.6403
ARGOS SOCIAIS
01999 | MAO-DE-OBRA DE SERVENTE DA CONSTRUCAO CIVIL, INCLUSIVE ENCAR | H | 0.37 | 20.19 | 3,00000000 | 7.6944
GOS SOCIAIS
07677 | TERMINAL MECANICO DE PRESSAO P/LIGACAO DE UM CABO A BARRAMEN | UN | 1 | 17.47 |  | 17.47
TO, EM BRONZE, P/BITOLA DE 095MM2
15.017.0175-A | TERMINAL MECANICO DE PRESSAO PARA LIGACAO DE UM CABO A BARRA | UN |  | 33.97
MENTO,FABRICADO EM BRONZE,COM BITOLA DE 95MM2.FORNECIMENTO E
COLOCACAO
3%-DESGASTE DE FERRAMENTAS E EPI
07677 | TERMINAL MECANICO DE PRESSAO P/LIGACAO DE UM CABO A BARRAMEN | UN | 1 | 17.47 |  | 17.47
TO, EM BRONZE, P/BITOLA DE 095MM2
20060 | MAO-DE-OBRA DE ELETRICISTA DA CONSTRUCAO CIVIL, INCLUSIVE EN | H | 0.37 | 25.13 | 3,00000000 | 9.577
CARGOS SOCIAIS DESONERADOS
20132 | MAO-DE-OBRA DE SERVENTE DA CONSTRUCAO CIVIL, INCLUSIVE ENCAR | H | 0.37 | 18.17 | 3,00000000 | 6.9246
GOS SOCIAIS DESONERADOS
15.017.0180-0 | TERMINAL MECANICO DE PRESSAO PARA LIGACAO DE UM CABO A BARRA | UN |  | 42.71
MENTO,FABRICADO EM BRONZE,COM BITOLAS DE 120 A 185MM2.FORNEC
IMENTO E COLOCACAO
3%-DESGASTE DE FERRAMENTAS E EPI
01983 | MAO-DE-OBRA DE ELETRICISTA DE CONSTRUCAOCIVIL, INCLUSIVE ENC | H | 0.4 | 27.92 | 3,00000000 | 11.503
ARGOS SOCIAIS
01999 | MAO-DE-OBRA DE SERVENTE DA CONSTRUCAO CIVIL, INCLUSIVE ENCAR | H | 0.4 | 20.19 | 3,00000000 | 8.3183
GOS SOCIAIS
07678 | TERMINAL MECANICO DE PRESSAO P/LIGACAO DE UM CABO A BARRAMEN | UN | 1 | 22.89 |  | 22.89
TO, EM BRONZE, P/BITOLAS DE 120 A 185MM2
15.017.0180-A | TERMINAL MECANICO DE PRESSAO PARA LIGACAO DE UM CABO A BARRA | UN |  | 40.72
MENTO,FABRICADO EM BRONZE,COM BITOLAS DE 120 A 185MM2.FORNEC
IMENTO E COLOCACAO
3%-DESGASTE DE FERRAMENTAS E EPI
07678 | TERMINAL MECANICO DE PRESSAO P/LIGACAO DE UM CABO A BARRAMEN | UN | 1 | 22.89 |  | 22.89
TO, EM BRONZE, P/BITOLAS DE 120 A 185MM2
20060 | MAO-DE-OBRA DE ELETRICISTA DA CONSTRUCAO CIVIL, INCLUSIVE EN | H | 0.4 | 25.13 | 3,00000000 | 10.3536
CARGOS SOCIAIS DESONERADOS
20132 | MAO-DE-OBRA DE SERVENTE DA CONSTRUCAO CIVIL, INCLUSIVE ENCAR | H | 0.4 | 18.17 | 3,00000000 | 7.486
GOS SOCIAIS DESONERADOS
15.017.0185-0 | TERMINAL MECANICO DE PRESSAO PARA LIGACAO DE UM CABO A BARRA | UN |  | 56.58
MENTO,FABRICADO EM BRONZE,COM BITOLAS DE 185 A 240MM2.FORNEC
IMENTO E COLOCACAO
3%-DESGASTE DE FERRAMENTAS E EPI
01983 | MAO-DE-OBRA DE ELETRICISTA DE CONSTRUCAOCIVIL, INCLUSIVE ENC | H | 0.43 | 27.92 | 3,00000000 | 12.3658
ARGOS SOCIAIS
01999 | MAO-DE-OBRA DE SERVENTE DA CONSTRUCAO CIVIL, INCLUSIVE ENCAR | H | 0.43 | 20.19 | 3,00000000 | 8.9422
GOS SOCIAIS
07679 | TERMINAL MECANICO DE PRESSAO P/LIGACAO DE UM CABO A BARRAMEN | UN | 1 | 35.28 |  | 35.28
TO, EM BRONZE, P/BITOLAS DE 185 A 240MM2
15.017.0185-A | TERMINAL MECANICO DE PRESSAO PARA LIGACAO DE UM CABO A BARRA | UN |  | 54.45
MENTO,FABRICADO EM BRONZE,COM BITOLAS DE 185 A 240MM2.FORNEC
IMENTO E COLOCACAO
3%-DESGASTE DE FERRAMENTAS E EPI
07679 | TERMINAL MECANICO DE PRESSAO P/LIGACAO DE UM CABO A BARRAMEN | UN | 1 | 35.28 |  | 35.28
TO, EM BRONZE, P/BITOLAS DE 185 A 240MM2
20060 | MAO-DE-OBRA DE ELETRICISTA DA CONSTRUCAO CIVIL, INCLUSIVE EN | H | 0.43 | 25.13 | 3,00000000 | 11.1301
CARGOS SOCIAIS DESONERADOS
20132 | MAO-DE-OBRA DE SERVENTE DA CONSTRUCAO CIVIL, INCLUSIVE ENCAR | H | 0.43 | 18.17 | 3,00000000 | 8.0475
GOS SOCIAIS DESONERADOS
15.017.0190-0 | TERMINAL MECANICO DE PRESSAO PARA LIGACAO DE UM CABO A BARRA | UN |  | 65.68
MENTO,FABRICADO EM BRONZE,COM BITOLAS DE 300 A 400MM2.FORNEC
IMENTO E COLOCACAO
3%-DESGASTE DE FERRAMENTAS E EPI
01983 | MAO-DE-OBRA DE ELETRICISTA DE CONSTRUCAOCIVIL, INCLUSIVE ENC | H | 0.47 | 27.92 | 3,00000000 | 13.5161
ARGOS SOCIAIS
01999 | MAO-DE-OBRA DE SERVENTE DA CONSTRUCAO CIVIL, INCLUSIVE ENCAR | H | 0.47 | 20.19 | 3,00000000 | 9.774
GOS SOCIAIS
07680 | TERMINAL MECANICO DE PRESSAO P/LIGACAO DE UM CABO A BARRAMEN | UN | 1 | 42.4 |  | 42.4
TO, EM BRONZE, P/BITOLA DE 300 A 400MM2
15.017.0190-A | TERMINAL MECANICO DE PRESSAO PARA LIGACAO DE UM CABO A BARRA | UN |  | 63.36
MENTO,FABRICADO EM BRONZE,COM BITOLAS DE 300 A 400MM2.FORNEC
IMENTO E COLOCACAO
3%-DESGASTE DE FERRAMENTAS E EPI
07680 | TERMINAL MECANICO DE PRESSAO P/LIGACAO DE UM CABO A BARRAMEN | UN | 1 | 42.4 |  | 42.4
TO, EM BRONZE, P/BITOLA DE 300 A 400MM2
20060 | MAO-DE-OBRA DE ELETRICISTA DA CONSTRUCAO CIVIL, INCLUSIVE EN | H | 0.47 | 25.13 | 3,00000000 | 12.1654
CARGOS SOCIAIS DESONERADOS
20132 | MAO-DE-OBRA DE SERVENTE DA CONSTRUCAO CIVIL, INCLUSIVE ENCAR | H | 0.47 | 18.17 | 3,00000000 | 8.7961
GOS SOCIAIS DESONERADOS
15.017.0195-0 | TERMINAL MECANICO DE PRESSAO PARA LIGACAO DE DOIS CABOS A BA | UN |  | 111.31
RRAMENTO,FABRICADO EM BRONZE,COM BITOLAS DE 25 A 35MM2.FORNE
CIMENTO E COLOCACAO
3%-DESGASTE DE FERRAMENTAS E EPI
01983 | MAO-DE-OBRA DE ELETRICISTA DE CONSTRUCAOCIVIL, INCLUSIVE ENC | H | 0.62 | 27.92 | 3,00000000 | 17.8297
ARGOS SOCIAIS
01999 | MAO-DE-OBRA DE SERVENTE DA CONSTRUCAO CIVIL, INCLUSIVE ENCAR | H | 0.62 | 20.19 | 3,00000000 | 12.8933
GOS SOCIAIS
07681 | TERMINAL MECANICO DE PRESSAO P/LIGACAO DE DOIS CABOS A BARRA | UN | 1 | 80.59 |  | 80.59
MENTO, EM BRONZE, P/BITOLAS DE 25 A 35MM2
15.017.0195-A | TERMINAL MECANICO DE PRESSAO PARA LIGACAO DE DOIS CABOS A BA | UN |  | 108.24
RRAMENTO,FABRICADO EM BRONZE,COM BITOLAS DE 25 A 35MM2.FORNE
CIMENTO E COLOCACAO
3%-DESGASTE DE FERRAMENTAS E EPI
07681 | TERMINAL MECANICO DE PRESSAO P/LIGACAO DE DOIS CABOS A BARRA | UN | 1 | 80.59 |  | 80.59
MENTO, EM BRONZE, P/BITOLAS DE 25 A 35MM2
20060 | MAO-DE-OBRA DE ELETRICISTA DA CONSTRUCAO CIVIL, INCLUSIVE EN | H | 0.62 | 25.13 | 3,00000000 | 16.048
CARGOS SOCIAIS DESONERADOS
20132 | MAO-DE-OBRA DE SERVENTE DA CONSTRUCAO CIVIL, INCLUSIVE ENCAR | H | 0.62 | 18.17 | 3,00000000 | 11.6034
GOS SOCIAIS DESONERADOS
15.017.0200-0 | TERMINAL MECANICO DE PRESSAO PARA LIGACAO DE DOIS CABOS A BA | UN |  | 165.34
RRAMENTO,FABRICADO EM BRONZE,COM BITOLAS DE 50 A 70MM2.FORNE
CIMENTO E COLOCACAO
3%-DESGASTE DE FERRAMENTAS E EPI
01983 | MAO-DE-OBRA DE ELETRICISTA DE CONSTRUCAOCIVIL, INCLUSIVE ENC | H | 0.68 | 27.92 | 3,00000000 | 19.5552
ARGOS SOCIAIS
01999 | MAO-DE-OBRA DE SERVENTE DA CONSTRUCAO CIVIL, INCLUSIVE ENCAR | H | 0.68 | 20.19 | 3,00000000 | 14.1411
GOS SOCIAIS
07682 | TERMINAL MECANICO DE PRESSAO P/LIGACAO DE DOIS CABOS A BARRA | UN | 1 | 131.65 |  | 131.65
MENTO, EM BRONZE, P/BITOLAS DE 50 A 70MM2
15.017.0200-A | TERMINAL MECANICO DE PRESSAO PARA LIGACAO DE DOIS CABOS A BA | UN |  | 161.97
RRAMENTO,FABRICADO EM BRONZE,COM BITOLAS DE 50 A 70MM2.FORNE
CIMENTO E COLOCACAO
3%-DESGASTE DE FERRAMENTAS E EPI
07682 | TERMINAL MECANICO DE PRESSAO P/LIGACAO DE DOIS CABOS A BARRA | UN | 1 | 131.65 |  | 131.65
MENTO, EM BRONZE, P/BITOLAS DE 50 A 70MM2
20060 | MAO-DE-OBRA DE ELETRICISTA DA CONSTRUCAO CIVIL, INCLUSIVE EN | H | 0.68 | 25.13 | 3,00000000 | 17.6011
CARGOS SOCIAIS DESONERADOS
20132 | MAO-DE-OBRA DE SERVENTE DA CONSTRUCAO CIVIL, INCLUSIVE ENCAR | H | 0.68 | 18.17 | 3,00000000 | 12.7263
GOS SOCIAIS DESONERADOS
15.017.0205-0 | TERMINAL MECANICO DE PRESSAO PARA LIGACAO DE DOIS CABOS A BA | UN |  | 182.4
RRAMENTO,FABRICADO EM BRONZE,COM BITOLAS DE 95MM2.FORNECIMEN
TO E COLOCACAO
3%-DESGASTE DE FERRAMENTAS E EPI
01983 | MAO-DE-OBRA DE ELETRICISTA DE CONSTRUCAOCIVIL, INCLUSIVE ENC | H | 0.74 | 27.92 | 3,00000000 | 21.2806
ARGOS SOCIAIS
01999 | MAO-DE-OBRA DE SERVENTE DA CONSTRUCAO CIVIL, INCLUSIVE ENCAR | H | 0.74 | 20.19 | 3,00000000 | 15.3888
GOS SOCIAIS
07683 | TERMINAL MECANICO DE PRESSAO P/LIGACAO DE DOIS CABOS A BARRA | UN | 1 | 145.74 |  | 145.74
MENTO, EM BRONZE, P/BITOLA DE 95MM2
15.017.0205-A | TERMINAL MECANICO DE PRESSAO PARA LIGACAO DE DOIS CABOS A BA | UN |  | 178.74
RRAMENTO,FABRICADO EM BRONZE,COM BITOLAS DE 95MM2.FORNECIMEN
TO E COLOCACAO
3%-DESGASTE DE FERRAMENTAS E EPI
07683 | TERMINAL MECANICO DE PRESSAO P/LIGACAO DE DOIS CABOS A BARRA | UN | 1 | 145.74 |  | 145.74
MENTO, EM BRONZE, P/BITOLA DE 95MM2
20060 | MAO-DE-OBRA DE ELETRICISTA DA CONSTRUCAO CIVIL, INCLUSIVE EN | H | 0.74 | 25.13 | 3,00000000 | 19.1541
CARGOS SOCIAIS DESONERADOS
20132 | MAO-DE-OBRA DE SERVENTE DA CONSTRUCAO CIVIL, INCLUSIVE ENCAR | H | 0.74 | 18.17 | 3,00000000 | 13.8492
GOS SOCIAIS DESONERADOS
15.017.0210-0 | TERMINAL MECANICO DE PRESSAO PARA LIGACAO DE DOIS CABOS A BA | UN |  | 319.7
RRAMENTO,FABRICADO EM BRONZE,COM BITOLAS DE 120 A 185MM2.FOR
NECIMENTO E COLOCACAO
3%-DESGASTE DE FERRAMENTAS E EPI
01983 | MAO-DE-OBRA DE ELETRICISTA DE CONSTRUCAOCIVIL, INCLUSIVE ENC | H | 0.8 | 27.92 | 3,00000000 | 23.0061
ARGOS SOCIAIS
01999 | MAO-DE-OBRA DE SERVENTE DA CONSTRUCAO CIVIL, INCLUSIVE ENCAR | H | 0.8 | 20.19 | 3,00000000 | 16.6366
GOS SOCIAIS
07684 | TERMINAL MECANICO DE PRESSAO P/LIGACAO DE DOIS CABOS A BARRA | UN | 1 | 280.06 |  | 280.06
MENTO, EM BRONZE, P/BITOLAS DE 120 A 185MM2
15.017.0210-A | TERMINAL MECANICO DE PRESSAO PARA LIGACAO DE DOIS CABOS A BA | UN |  | 315.73
RRAMENTO,FABRICADO EM BRONZE,COM BITOLAS DE 120 A 185MM2.FOR
NECIMENTO E COLOCACAO
3%-DESGASTE DE FERRAMENTAS E EPI
07684 | TERMINAL MECANICO DE PRESSAO P/LIGACAO DE DOIS CABOS A BARRA | UN | 1 | 280.06 |  | 280.06
MENTO, EM BRONZE, P/BITOLAS DE 120 A 185MM2
20060 | MAO-DE-OBRA DE ELETRICISTA DA CONSTRUCAO CIVIL, INCLUSIVE EN | H | 0.8 | 25.13 | 3,00000000 | 20.7071
CARGOS SOCIAIS DESONERADOS
20132 | MAO-DE-OBRA DE SERVENTE DA CONSTRUCAO CIVIL, INCLUSIVE ENCAR | H | 0.8 | 18.17 | 3,00000000 | 14.9721
GOS SOCIAIS DESONERADOS
15.017.0215-0 | TERMINAL MECANICO DE PRESSAO PARA LIGACAO DE DOIS CABOS A BA | UN |  | 369.98
RRAMENTO,FABRICADO EM BRONZE,COM BITOLAS DE 185 A 240MM2.FOR
NECIMENTO E COLOCACAO
3%-DESGASTE DE FERRAMENTAS E EPI
01983 | MAO-DE-OBRA DE ELETRICISTA DE CONSTRUCAOCIVIL, INCLUSIVE ENC | H | 0.86 | 27.92 | 3,00000000 | 24.7315
ARGOS SOCIAIS
01999 | MAO-DE-OBRA DE SERVENTE DA CONSTRUCAO CIVIL, INCLUSIVE ENCAR | H | 0.86 | 20.19 | 3,00000000 | 17.8843
GOS SOCIAIS
07685 | TERMINAL MECANICO DE PRESSAO P/LIGACAO DE DOIS CABOS A BARRA | UN | 1 | 327.37 |  | 327.37
MENTO, EM BRONZE, P/BITOLAS DE 185 A 240MM2
15.017.0215-A | TERMINAL MECANICO DE PRESSAO PARA LIGACAO DE DOIS CABOS A BA | UN |  | 365.72
RRAMENTO,FABRICADO EM BRONZE,COM BITOLAS DE 185 A 240MM2.FOR
NECIMENTO E COLOCACAO
3%-DESGASTE DE FERRAMENTAS E EPI
07685 | TERMINAL MECANICO DE PRESSAO P/LIGACAO DE DOIS CABOS A BARRA | UN | 1 | 327.37 |  | 327.37
MENTO, EM BRONZE, P/BITOLAS DE 185 A 240MM2
20060 | MAO-DE-OBRA DE ELETRICISTA DA CONSTRUCAO CIVIL, INCLUSIVE EN | H | 0.86 | 25.13 | 3,00000000 | 22.2602
CARGOS SOCIAIS DESONERADOS
20132 | MAO-DE-OBRA DE SERVENTE DA CONSTRUCAO CIVIL, INCLUSIVE ENCAR | H | 0.86 | 18.17 | 3,00000000 | 16.095
GOS SOCIAIS DESONERADOS
15.017.0220-0 | TERMINAL MECANICO DE PRESSAO PARA LIGACAO DE DOIS CABOS A BA | UN |  | 343.74
RRAMENTO,FABRICADO EM BRONZE,COM BITOLAS DE 300 A 400MM2.FOR
NECIMENTO E COLOCACAO
3%-DESGASTE DE FERRAMENTAS E EPI
01983 | MAO-DE-OBRA DE ELETRICISTA DE CONSTRUCAOCIVIL, INCLUSIVE ENC | H | 0.94 | 27.92 | 3,00000000 | 27.0321
ARGOS SOCIAIS
01999 | MAO-DE-OBRA DE SERVENTE DA CONSTRUCAO CIVIL, INCLUSIVE ENCAR | H | 0.94 | 20.19 | 3,00000000 | 19.548
GOS SOCIAIS
07686 | TERMINAL MECANICO DE PRESSAO P/LIGACAO DE DOIS CABOS A BARRA | UN | 1 | 297.16 |  | 297.16
MENTO, EM BRONZE, P/BITOLAS DE 300 A 400MM2
15.017.0220-A | TERMINAL MECANICO DE PRESSAO PARA LIGACAO DE DOIS CABOS A BA | UN |  | 339.08
RRAMENTO,FABRICADO EM BRONZE,COM BITOLAS DE 300 A 400MM2.FOR
NECIMENTO E COLOCACAO
3%-DESGASTE DE FERRAMENTAS E EPI
07686 | TERMINAL MECANICO DE PRESSAO P/LIGACAO DE DOIS CABOS A BARRA | UN | 1 | 297.16 |  | 297.16
MENTO, EM BRONZE, P/BITOLAS DE 300 A 400MM2
20060 | MAO-DE-OBRA DE ELETRICISTA DA CONSTRUCAO CIVIL, INCLUSIVE EN | H | 0.94 | 25.13 | 3,00000000 | 24.3309
CARGOS SOCIAIS DESONERADOS
20132 | MAO-DE-OBRA DE SERVENTE DA CONSTRUCAO CIVIL, INCLUSIVE ENCAR | H | 0.94 | 18.17 | 3,00000000 | 17.5922
GOS SOCIAIS DESONERADOS
15.017.0225-0 | CONECTOR FABRICADO EM BRONZE PARA ATERRAMENTO,PARA FIXACAO D | UN |  | 69.03
E UM OU DOIS CONDUTORES A SUPERFICIE PLANA,PARA CABOS COM BI
TOLAS DE 2,5 A 6MM2.FORNECIMENTO E COLOCACAO
3%-DESGASTE DE FERRAMENTAS E EPI
01983 | MAO-DE-OBRA DE ELETRICISTA DE CONSTRUCAOCIVIL, INCLUSIVE ENC | H | 0.25 | 27.92 | 3,00000000 | 7.1894
ARGOS SOCIAIS
01999 | MAO-DE-OBRA DE SERVENTE DA CONSTRUCAO CIVIL, INCLUSIVE ENCAR | H | 0.25 | 20.19 | 3,00000000 | 5.1989
GOS SOCIAIS
07687 | CONECTOR EM BRONZE P/ATERRAMENTO, P/FIXACAO DE 1 OU 2 CABOS | UN | 1 | 56.65 |  | 56.65
A SUPERFICIE PLANA, P/BITOLAS DE 02,5 A 6MM2
15.017.0225-A | CONECTOR FABRICADO EM BRONZE PARA ATERRAMENTO,PARA FIXACAO D | UN |  | 67.79
E UM OU DOIS CONDUTORES A SUPERFICIE PLANA,PARA CABOS COM BI
TOLAS DE 2,5 A 6MM2.FORNECIMENTO E COLOCACAO
3%-DESGASTE DE FERRAMENTAS E EPI
07687 | CONECTOR EM BRONZE P/ATERRAMENTO, P/FIXACAO DE 1 OU 2 CABOS | UN | 1 | 56.65 |  | 56.65
A SUPERFICIE PLANA, P/BITOLAS DE 02,5 A 6MM2
20060 | MAO-DE-OBRA DE ELETRICISTA DA CONSTRUCAO CIVIL, INCLUSIVE EN | H | 0.25 | 25.13 | 3,00000000 | 6.471
CARGOS SOCIAIS DESONERADOS
20132 | MAO-DE-OBRA DE SERVENTE DA CONSTRUCAO CIVIL, INCLUSIVE ENCAR | H | 0.25 | 18.17 | 3,00000000 | 4.6788
GOS SOCIAIS DESONERADOS
15.017.0230-0 | CONECTOR FABRICADO EM BRONZE PARA ATERRAMENTO,PARA FIXACAO D | UN |  | 89.58
E UM OU DOIS CONDUTORES A SUPERFICIE PLANA,PARA CABOS COM BI
TOLAS DE 6 A 35MM2.FORNECIMENTO E COLOCACAO
3%-DESGASTE DE FERRAMENTAS E EPI
01983 | MAO-DE-OBRA DE ELETRICISTA DE CONSTRUCAOCIVIL, INCLUSIVE ENC | H | 0.28 | 27.92 | 3,00000000 | 8.0521
ARGOS SOCIAIS
01999 | MAO-DE-OBRA DE SERVENTE DA CONSTRUCAO CIVIL, INCLUSIVE ENCAR | H | 0.28 | 20.19 | 3,00000000 | 5.8228
GOS SOCIAIS
07688 | CONECTOR EM BRONZE P/ATERRAMENTO, P/FIXACAO DE 1 OU 2 CABOS | UN | 1 | 75.71 |  | 75.71
A SUPERFICIE PLANA, P/BITOLAS DE 06 A 35MM2
15.017.0230-A | CONECTOR FABRICADO EM BRONZE PARA ATERRAMENTO,PARA FIXACAO D | UN |  | 88.19
E UM OU DOIS CONDUTORES A SUPERFICIE PLANA,PARA CABOS COM BI
TOLAS DE 6 A 35MM2.FORNECIMENTO E COLOCACAO
3%-DESGASTE DE FERRAMENTAS E EPI
07688 | CONECTOR EM BRONZE P/ATERRAMENTO, P/FIXACAO DE 1 OU 2 CABOS | UN | 1 | 75.71 |  | 75.71
A SUPERFICIE PLANA, P/BITOLAS DE 06 A 35MM2
20060 | MAO-DE-OBRA DE ELETRICISTA DA CONSTRUCAO CIVIL, INCLUSIVE EN | H | 0.28 | 25.13 | 3,00000000 | 7.2475
CARGOS SOCIAIS DESONERADOS
20132 | MAO-DE-OBRA DE SERVENTE DA CONSTRUCAO CIVIL, INCLUSIVE ENCAR | H | 0.28 | 18.17 | 3,00000000 | 5.2402
GOS SOCIAIS DESONERADOS
15.017.0235-0 | CONECTOR FABRICADO EM BRONZE PARA ATERRAMENTO,PARA FIXACAO D | UN |  | 240.76
E UM OU DOIS CONDUTORES A SUPERFICIE PLANA,PARA CABOS COM BI
TOLAS DE 35 A 185MM2.FORNECIMENTO E COLOCACAO
3%-DESGASTE DE FERRAMENTAS E EPI
01983 | MAO-DE-OBRA DE ELETRICISTA DE CONSTRUCAOCIVIL, INCLUSIVE ENC | H | 0.34 | 27.92 | 3,00000000 | 9.7776
ARGOS SOCIAIS
01999 | MAO-DE-OBRA DE SERVENTE DA CONSTRUCAO CIVIL, INCLUSIVE ENCAR | H | 0.34 | 20.19 | 3,00000000 | 7.0705
GOS SOCIAIS
07689 | CONECTOR EM BRONZE P/ATERRAMENTO, P/FIXACAO DE 1 OU 2 CABOS | UN | 1 | 223.92 |  | 223.92
A SUPERFICIE PLANA, P/BITOLAS DE 35 A 185MM2
15.017.0235-A | CONECTOR FABRICADO EM BRONZE PARA ATERRAMENTO,PARA FIXACAO D | UN |  | 239.08
E UM OU DOIS CONDUTORES A SUPERFICIE PLANA,PARA CABOS COM BI
TOLAS DE 35 A 185MM2.FORNECIMENTO E COLOCACAO
3%-DESGASTE DE FERRAMENTAS E EPI
07689 | CONECTOR EM BRONZE P/ATERRAMENTO, P/FIXACAO DE 1 OU 2 CABOS | UN | 1 | 223.92 |  | 223.92
A SUPERFICIE PLANA, P/BITOLAS DE 35 A 185MM2
20060 | MAO-DE-OBRA DE ELETRICISTA DA CONSTRUCAO CIVIL, INCLUSIVE EN | H | 0.34 | 25.13 | 3,00000000 | 8.8005
CARGOS SOCIAIS DESONERADOS
20132 | MAO-DE-OBRA DE SERVENTE DA CONSTRUCAO CIVIL, INCLUSIVE ENCAR | H | 0.34 | 18.17 | 3,00000000 | 6.3631
GOS SOCIAIS DESONERADOS
15.017.0240-0 | TERMINAL MECANICO A COMPRESSAO,FABRICADO EM BRONZE,PARA CABO | UN |  | 13.27
DE 1,5MM2.FORNECIMENTO E COLOCACAO
3%-DESGASTE DE FERRAMENTAS E EPI
01983 | MAO-DE-OBRA DE ELETRICISTA DE CONSTRUCAOCIVIL, INCLUSIVE ENC | H | 0.25 | 27.92 | 3,00000000 | 7.1894
ARGOS SOCIAIS
01999 | MAO-DE-OBRA DE SERVENTE DA CONSTRUCAO CIVIL, INCLUSIVE ENCAR | H | 0.25 | 20.19 | 3,00000000 | 5.1989
GOS SOCIAIS
07690 | TERMINAL MECANICO A COMPRESSAO, EM BRONZE, P/CABOS NA BITOLA | UN | 1 | 0.89 |  | 0.89
DE 001,5MM2
15.017.0240-A | TERMINAL MECANICO A COMPRESSAO,FABRICADO EM BRONZE,PARA CABO | UN |  | 12.03
DE 1,5MM2.FORNECIMENTO E COLOCACAO
3%-DESGASTE DE FERRAMENTAS E EPI
07690 | TERMINAL MECANICO A COMPRESSAO, EM BRONZE, P/CABOS NA BITOLA | UN | 1 | 0.89 |  | 0.89
DE 001,5MM2
20060 | MAO-DE-OBRA DE ELETRICISTA DA CONSTRUCAO CIVIL, INCLUSIVE EN | H | 0.25 | 25.13 | 3,00000000 | 6.471
CARGOS SOCIAIS DESONERADOS
20132 | MAO-DE-OBRA DE SERVENTE DA CONSTRUCAO CIVIL, INCLUSIVE ENCAR | H | 0.25 | 18.17 | 3,00000000 | 4.6788
GOS SOCIAIS DESONERADOS
15.017.0245-0 | TERMINAL MECANICO A COMPRESSAO,FABRICADO EM BRONZE,PARA CABO | UN |  | 13.11
DE 2,5MM2.FORNECIMENTO E COLOCACAO
3%-DESGASTE DE FERRAMENTAS E EPI
01983 | MAO-DE-OBRA DE ELETRICISTA DE CONSTRUCAOCIVIL, INCLUSIVE ENC | H | 0.25 | 27.92 | 3,00000000 | 7.1894
ARGOS SOCIAIS
01999 | MAO-DE-OBRA DE SERVENTE DA CONSTRUCAO CIVIL, INCLUSIVE ENCAR | H | 0.25 | 20.19 | 3,00000000 | 5.1989
GOS SOCIAIS
07691 | TERMINAL MECANICO A COMPRESSAO, EM BRONZE, P/CABO NA BITOLA | UN | 1 | 0.73 |  | 0.73
DE 002,5MM2
15.017.0245-A | TERMINAL MECANICO A COMPRESSAO,FABRICADO EM BRONZE,PARA CABO | UN |  | 11.87
DE 2,5MM2.FORNECIMENTO E COLOCACAO
3%-DESGASTE DE FERRAMENTAS E EPI
07691 | TERMINAL MECANICO A COMPRESSAO, EM BRONZE, P/CABO NA BITOLA | UN | 1 | 0.73 |  | 0.73
DE 002,5MM2
20060 | MAO-DE-OBRA DE ELETRICISTA DA CONSTRUCAO CIVIL, INCLUSIVE EN | H | 0.25 | 25.13 | 3,00000000 | 6.471
CARGOS SOCIAIS DESONERADOS
20132 | MAO-DE-OBRA DE SERVENTE DA CONSTRUCAO CIVIL, INCLUSIVE ENCAR | H | 0.25 | 18.17 | 3,00000000 | 4.6788
GOS SOCIAIS DESONERADOS
15.017.0250-0 | TERMINAL MECANICO A COMPRESSAO,FABRICADO EM BRONZE,PARA CABO | UN |  | 13.5
DE 4MM2.FORNECIMENTO E COLOCACAO
3%-DESGASTE DE FERRAMENTAS E EPI
01983 | MAO-DE-OBRA DE ELETRICISTA DE CONSTRUCAOCIVIL, INCLUSIVE ENC | H | 0.25 | 27.92 | 3,00000000 | 7.1894
ARGOS SOCIAIS
01999 | MAO-DE-OBRA DE SERVENTE DA CONSTRUCAO CIVIL, INCLUSIVE ENCAR | H | 0.25 | 20.19 | 3,00000000 | 5.1989
GOS SOCIAIS
07692 | TERMINAL MECANICO A COMPRESSAO, EM BRONZE, P/CABO NA BITOLA | UN | 1 | 1.12 |  | 1.12
DE 004MM2
15.017.0250-A | TERMINAL MECANICO A COMPRESSAO,FABRICADO EM BRONZE,PARA CABO | UN |  | 12.26
DE 4MM2.FORNECIMENTO E COLOCACAO
3%-DESGASTE DE FERRAMENTAS E EPI
07692 | TERMINAL MECANICO A COMPRESSAO, EM BRONZE, P/CABO NA BITOLA | UN | 1 | 1.12 |  | 1.12
DE 004MM2
20060 | MAO-DE-OBRA DE ELETRICISTA DA CONSTRUCAO CIVIL, INCLUSIVE EN | H | 0.25 | 25.13 | 3,00000000 | 6.471
CARGOS SOCIAIS DESONERADOS
20132 | MAO-DE-OBRA DE SERVENTE DA CONSTRUCAO CIVIL, INCLUSIVE ENCAR | H | 0.25 | 18.17 | 3,00000000 | 4.6788
GOS SOCIAIS DESONERADOS
15.017.0255-0 | TERMINAL MECANICO A COMPRESSAO,FABRICADO EM BRONZE,PARA CABO | UN |  | 13.32
DE 6MM2.FORNECIMENTO E COLOCACAO
3%-DESGASTE DE FERRAMENTAS E EPI
01983 | MAO-DE-OBRA DE ELETRICISTA DE CONSTRUCAOCIVIL, INCLUSIVE ENC | H | 0.25 | 27.92 | 3,00000000 | 7.1894
ARGOS SOCIAIS
01999 | MAO-DE-OBRA DE SERVENTE DA CONSTRUCAO CIVIL, INCLUSIVE ENCAR | H | 0.25 | 20.19 | 3,00000000 | 5.1989
GOS SOCIAIS
07693 | TERMINAL MECANICO A COMPRESSAO, EM BRONZE, P/CABO NA BITOLA | UN | 1 | 0.94 |  | 0.94
DE 006MM2
15.017.0255-A | TERMINAL MECANICO A COMPRESSAO,FABRICADO EM BRONZE,PARA CABO | UN |  | 12.08
DE 6MM2.FORNECIMENTO E COLOCACAO
3%-DESGASTE DE FERRAMENTAS E EPI
07693 | TERMINAL MECANICO A COMPRESSAO, EM BRONZE, P/CABO NA BITOLA | UN | 1 | 0.94 |  | 0.94
DE 006MM2
20060 | MAO-DE-OBRA DE ELETRICISTA DA CONSTRUCAO CIVIL, INCLUSIVE EN | H | 0.25 | 25.13 | 3,00000000 | 6.471
CARGOS SOCIAIS DESONERADOS
20132 | MAO-DE-OBRA DE SERVENTE DA CONSTRUCAO CIVIL, INCLUSIVE ENCAR | H | 0.25 | 18.17 | 3,00000000 | 4.6788
GOS SOCIAIS DESONERADOS
15.017.0260-0 | TERMINAL MECANICO A COMPRESSAO,FABRICADO EM BRONZE,PARA CABO | UN |  | 13.38
DE 10MM2.FORNECIMENTO E COLOCACAO
3%-DESGASTE DE FERRAMENTAS E EPI
01983 | MAO-DE-OBRA DE ELETRICISTA DE CONSTRUCAOCIVIL, INCLUSIVE ENC | H | 0.25 | 27.92 | 3,00000000 | 7.1894
ARGOS SOCIAIS
01999 | MAO-DE-OBRA DE SERVENTE DA CONSTRUCAO CIVIL, INCLUSIVE ENCAR | H | 0.25 | 20.19 | 3,00000000 | 5.1989
GOS SOCIAIS
07694 | TERMINAL MECANICO A COMPRESSAO, EM BRONZE, P/CABO NA BITOLA | UN | 1 | 1 |  | 1
DE 010MM2
15.017.0260-A | TERMINAL MECANICO A COMPRESSAO,FABRICADO EM BRONZE,PARA CABO | UN |  | 12.14
DE 10MM2.FORNECIMENTO E COLOCACAO
3%-DESGASTE DE FERRAMENTAS E EPI
07694 | TERMINAL MECANICO A COMPRESSAO, EM BRONZE, P/CABO NA BITOLA | UN | 1 | 1 |  | 1
DE 010MM2
20060 | MAO-DE-OBRA DE ELETRICISTA DA CONSTRUCAO CIVIL, INCLUSIVE EN | H | 0.25 | 25.13 | 3,00000000 | 6.471
CARGOS SOCIAIS DESONERADOS
20132 | MAO-DE-OBRA DE SERVENTE DA CONSTRUCAO CIVIL, INCLUSIVE ENCAR | H | 0.25 | 18.17 | 3,00000000 | 4.6788
GOS SOCIAIS DESONERADOS
15.017.0265-0 | TERMINAL MECANICO A COMPRESSAO,FABRICADO EM BRONZE,PARA CABO | UN |  | 15.36
DE 16MM2.FORNECIMENTO E COLOCACAO
3%-DESGASTE DE FERRAMENTAS E EPI
01983 | MAO-DE-OBRA DE ELETRICISTA DE CONSTRUCAOCIVIL, INCLUSIVE ENC | H | 0.28 | 27.92 | 3,00000000 | 8.0521
ARGOS SOCIAIS
01999 | MAO-DE-OBRA DE SERVENTE DA CONSTRUCAO CIVIL, INCLUSIVE ENCAR | H | 0.28 | 20.19 | 3,00000000 | 5.8228
GOS SOCIAIS
07695 | TERMINAL MECANICO A COMPRESSAO, EM BRONZE, P/CABO NA BITOLA | UN | 1 | 1.49 |  | 1.49
DE 016MM2
15.017.0265-A | TERMINAL MECANICO A COMPRESSAO,FABRICADO EM BRONZE,PARA CABO | UN |  | 13.97
DE 16MM2.FORNECIMENTO E COLOCACAO
3%-DESGASTE DE FERRAMENTAS E EPI
07695 | TERMINAL MECANICO A COMPRESSAO, EM BRONZE, P/CABO NA BITOLA | UN | 1 | 1.49 |  | 1.49
DE 016MM2
20060 | MAO-DE-OBRA DE ELETRICISTA DA CONSTRUCAO CIVIL, INCLUSIVE EN | H | 0.28 | 25.13 | 3,00000000 | 7.2475
CARGOS SOCIAIS DESONERADOS
20132 | MAO-DE-OBRA DE SERVENTE DA CONSTRUCAO CIVIL, INCLUSIVE ENCAR | H | 0.28 | 18.17 | 3,00000000 | 5.2402
GOS SOCIAIS DESONERADOS
15.017.0270-0 | TERMINAL MECANICO A COMPRESSAO,FABRICADO EM BRONZE,PARA CABO | UN |  | 16.19
DE 25MM2.FORNECIMENTO E COLOCACAO
3%-DESGASTE DE FERRAMENTAS E EPI
01983 | MAO-DE-OBRA DE ELETRICISTA DE CONSTRUCAOCIVIL, INCLUSIVE ENC | H | 0.28 | 27.92 | 3,00000000 | 8.0521
ARGOS SOCIAIS
01999 | MAO-DE-OBRA DE SERVENTE DA CONSTRUCAO CIVIL, INCLUSIVE ENCAR | H | 0.28 | 20.19 | 3,00000000 | 5.8228
GOS SOCIAIS
07696 | TERMINAL MECANICO A COMPRESSAO, EM BRONZE, P/CABO NA BITOLA | UN | 1 | 2.32 |  | 2.32
DE 025MM2
15.017.0270-A | TERMINAL MECANICO A COMPRESSAO,FABRICADO EM BRONZE,PARA CABO | UN |  | 14.8
DE 25MM2.FORNECIMENTO E COLOCACAO
3%-DESGASTE DE FERRAMENTAS E EPI
07696 | TERMINAL MECANICO A COMPRESSAO, EM BRONZE, P/CABO NA BITOLA | UN | 1 | 2.32 |  | 2.32
DE 025MM2
20060 | MAO-DE-OBRA DE ELETRICISTA DA CONSTRUCAO CIVIL, INCLUSIVE EN | H | 0.28 | 25.13 | 3,00000000 | 7.2475
CARGOS SOCIAIS DESONERADOS
20132 | MAO-DE-OBRA DE SERVENTE DA CONSTRUCAO CIVIL, INCLUSIVE ENCAR | H | 0.28 | 18.17 | 3,00000000 | 5.2402
GOS SOCIAIS DESONERADOS
15.017.0275-0 | TERMINAL MECANICO A COMPRESSAO,FABRICADO EM BRONZE,PARA CABO | UN |  | 18.12
DE 35MM2.FORNECIMENTO E COLOCACAO
3%-DESGASTE DE FERRAMENTAS E EPI
01983 | MAO-DE-OBRA DE ELETRICISTA DE CONSTRUCAOCIVIL, INCLUSIVE ENC | H | 0.31 | 27.92 | 3,00000000 | 8.9149
ARGOS SOCIAIS
01999 | MAO-DE-OBRA DE SERVENTE DA CONSTRUCAO CIVIL, INCLUSIVE ENCAR | H | 0.31 | 20.19 | 3,00000000 | 6.4467
GOS SOCIAIS
07697 | TERMINAL MECANICO A COMPRESSAO, EM BRONZE, P/CABO NA BITOLA | UN | 1 | 2.76 |  | 2.76
DE 035MM2
15.017.0275-A | TERMINAL MECANICO A COMPRESSAO,FABRICADO EM BRONZE,PARA CABO | UN |  | 16.58
DE 35MM2.FORNECIMENTO E COLOCACAO
3%-DESGASTE DE FERRAMENTAS E EPI
07697 | TERMINAL MECANICO A COMPRESSAO, EM BRONZE, P/CABO NA BITOLA | UN | 1 | 2.76 |  | 2.76
DE 035MM2
20060 | MAO-DE-OBRA DE ELETRICISTA DA CONSTRUCAO CIVIL, INCLUSIVE EN | H | 0.31 | 25.13 | 3,00000000 | 8.024
CARGOS SOCIAIS DESONERADOS
20132 | MAO-DE-OBRA DE SERVENTE DA CONSTRUCAO CIVIL, INCLUSIVE ENCAR | H | 0.31 | 18.17 | 3,00000000 | 5.8017
GOS SOCIAIS DESONERADOS
15.017.0280-0 | TERMINAL MECANICO A COMPRESSAO,FABRICADO EM BRONZE,PARA CABO | UN |  | 22.08
DE 50MM2.FORNECIMENTO E COLOCACAO
3%-DESGASTE DE FERRAMENTAS E EPI
01983 | MAO-DE-OBRA DE ELETRICISTA DE CONSTRUCAOCIVIL, INCLUSIVE ENC | H | 0.34 | 27.92 | 3,00000000 | 9.7776
ARGOS SOCIAIS
01999 | MAO-DE-OBRA DE SERVENTE DA CONSTRUCAO CIVIL, INCLUSIVE ENCAR | H | 0.34 | 20.19 | 3,00000000 | 7.0705
GOS SOCIAIS
07698 | TERMINAL MECANICO A COMPRESSAO, P/CABO NA BITOLA DE 050MM2 | UN | 1 | 5.24 |  | 5.24
15.017.0280-A | TERMINAL MECANICO A COMPRESSAO,FABRICADO EM BRONZE,PARA CABO | UN |  | 20.4
DE 50MM2.FORNECIMENTO E COLOCACAO
3%-DESGASTE DE FERRAMENTAS E EPI
07698 | TERMINAL MECANICO A COMPRESSAO, P/CABO NA BITOLA DE 050MM2 | UN | 1 | 5.24 |  | 5.24
20060 | MAO-DE-OBRA DE ELETRICISTA DA CONSTRUCAO CIVIL, INCLUSIVE EN | H | 0.34 | 25.13 | 3,00000000 | 8.8005
CARGOS SOCIAIS DESONERADOS
20132 | MAO-DE-OBRA DE SERVENTE DA CONSTRUCAO CIVIL, INCLUSIVE ENCAR | H | 0.34 | 18.17 | 3,00000000 | 6.3631
GOS SOCIAIS DESONERADOS
15.017.0285-0 | TERMINAL MECANICO A COMPRESSAO,FABRICADO EM BRONZE,PARA CABO | UN |  | 22.91
DE 70MM2.FORNECIMENTO E COLOCACAO
3%-DESGASTE DE FERRAMENTAS E EPI
01983 | MAO-DE-OBRA DE ELETRICISTA DE CONSTRUCAOCIVIL, INCLUSIVE ENC | H | 0.34 | 27.92 | 3,00000000 | 9.7776
ARGOS SOCIAIS
01999 | MAO-DE-OBRA DE SERVENTE DA CONSTRUCAO CIVIL, INCLUSIVE ENCAR | H | 0.34 | 20.19 | 3,00000000 | 7.0705
GOS SOCIAIS
07699 | TERMINAL MECANICO A COMPRESSAO, P/CABO NA BITOLA DE 070MM2 | UN | 1 | 6.07 |  | 6.07
15.017.0285-A | TERMINAL MECANICO A COMPRESSAO,FABRICADO EM BRONZE,PARA CABO | UN |  | 21.23
DE 70MM2.FORNECIMENTO E COLOCACAO
3%-DESGASTE DE FERRAMENTAS E EPI
07699 | TERMINAL MECANICO A COMPRESSAO, P/CABO NA BITOLA DE 070MM2 | UN | 1 | 6.07 |  | 6.07
20060 | MAO-DE-OBRA DE ELETRICISTA DA CONSTRUCAO CIVIL, INCLUSIVE EN | H | 0.34 | 25.13 | 3,00000000 | 8.8005
CARGOS SOCIAIS DESONERADOS
20132 | MAO-DE-OBRA DE SERVENTE DA CONSTRUCAO CIVIL, INCLUSIVE ENCAR | H | 0.34 | 18.17 | 3,00000000 | 6.3631
GOS SOCIAIS DESONERADOS
15.017.0290-0 | TERMINAL MECANICO A COMPRESSAO,FABRICADO EM BRONZE,PARA CABO | UN |  | 27.52
DE 95MM2.FORNECIMENTO E COLOCACAO
3%-DESGASTE DE FERRAMENTAS E EPI
01983 | MAO-DE-OBRA DE ELETRICISTA DE CONSTRUCAOCIVIL, INCLUSIVE ENC | H | 0.37 | 27.92 | 3,00000000 | 10.6403
ARGOS SOCIAIS
01999 | MAO-DE-OBRA DE SERVENTE DA CONSTRUCAO CIVIL, INCLUSIVE ENCAR | H | 0.37 | 20.19 | 3,00000000 | 7.6944
GOS SOCIAIS
07700 | TERMINAL MECANICO A COMPRESSAO, EM BRONZE, P/CABO NA BITOLA | UN | 1 | 9.19 |  | 9.19
DE 095MM2
15.017.0290-A | TERMINAL MECANICO A COMPRESSAO,FABRICADO EM BRONZE,PARA CABO | UN |  | 25.69
DE 95MM2.FORNECIMENTO E COLOCACAO
3%-DESGASTE DE FERRAMENTAS E EPI
07700 | TERMINAL MECANICO A COMPRESSAO, EM BRONZE, P/CABO NA BITOLA | UN | 1 | 9.19 |  | 9.19
DE 095MM2
20060 | MAO-DE-OBRA DE ELETRICISTA DA CONSTRUCAO CIVIL, INCLUSIVE EN | H | 0.37 | 25.13 | 3,00000000 | 9.577
CARGOS SOCIAIS DESONERADOS
20132 | MAO-DE-OBRA DE SERVENTE DA CONSTRUCAO CIVIL, INCLUSIVE ENCAR | H | 0.37 | 18.17 | 3,00000000 | 6.9246
GOS SOCIAIS DESONERADOS
15.017.0295-0 | TERMINAL MECANICO A COMPRESSAO,FABRICADO EM BRONZE,PARA CABO | UN |  | 32.54
DE 120MM2.FORNECIMENTO E COLOCACAO
3%-DESGASTE DE FERRAMENTAS E EPI
01983 | MAO-DE-OBRA DE ELETRICISTA DE CONSTRUCAOCIVIL, INCLUSIVE ENC | H | 0.4 | 27.92 | 3,00000000 | 11.503
ARGOS SOCIAIS
01999 | MAO-DE-OBRA DE SERVENTE DA CONSTRUCAO CIVIL, INCLUSIVE ENCAR | H | 0.4 | 20.19 | 3,00000000 | 8.3183
GOS SOCIAIS
07701 | TERMINAL MECANICO A COMPRESSAO, EM BRONZE, P/CABO NA BITOLA | UN | 1 | 12.72 |  | 12.72
DE 120MM2
15.017.0295-A | TERMINAL MECANICO A COMPRESSAO,FABRICADO EM BRONZE,PARA CABO | UN |  | 30.55
DE 120MM2.FORNECIMENTO E COLOCACAO
3%-DESGASTE DE FERRAMENTAS E EPI
07701 | TERMINAL MECANICO A COMPRESSAO, EM BRONZE, P/CABO NA BITOLA | UN | 1 | 12.72 |  | 12.72
DE 120MM2
20060 | MAO-DE-OBRA DE ELETRICISTA DA CONSTRUCAO CIVIL, INCLUSIVE EN | H | 0.4 | 25.13 | 3,00000000 | 10.3536
CARGOS SOCIAIS DESONERADOS
20132 | MAO-DE-OBRA DE SERVENTE DA CONSTRUCAO CIVIL, INCLUSIVE ENCAR | H | 0.4 | 18.17 | 3,00000000 | 7.486
GOS SOCIAIS DESONERADOS
15.017.0300-0 | TERMINAL MECANICO A COMPRESSAO,FABRICADO EM BRONZE,PARA CABO | UN |  | 38.17
DE 150MM2.FORNECIMENTO E COLOCACAO
3%-DESGASTE DE FERRAMENTAS E EPI
01983 | MAO-DE-OBRA DE ELETRICISTA DE CONSTRUCAOCIVIL, INCLUSIVE ENC | H | 0.4 | 27.92 | 3,00000000 | 11.503
ARGOS SOCIAIS
01999 | MAO-DE-OBRA DE SERVENTE DA CONSTRUCAO CIVIL, INCLUSIVE ENCAR | H | 0.4 | 20.19 | 3,00000000 | 8.3183
GOS SOCIAIS
07702 | TERMINAL MECANICO A COMPRESSAO, EM BRONZE, P/CABO NA BITOLA | UN | 1 | 18.35 |  | 18.35
DE 150MM2
15.017.0300-A | TERMINAL MECANICO A COMPRESSAO,FABRICADO EM BRONZE,PARA CABO | UN |  | 36.18
DE 150MM2.FORNECIMENTO E COLOCACAO
3%-DESGASTE DE FERRAMENTAS E EPI
07702 | TERMINAL MECANICO A COMPRESSAO, EM BRONZE, P/CABO NA BITOLA | UN | 1 | 18.35 |  | 18.35
DE 150MM2
20060 | MAO-DE-OBRA DE ELETRICISTA DA CONSTRUCAO CIVIL, INCLUSIVE EN | H | 0.4 | 25.13 | 3,00000000 | 10.3536
CARGOS SOCIAIS DESONERADOS
20132 | MAO-DE-OBRA DE SERVENTE DA CONSTRUCAO CIVIL, INCLUSIVE ENCAR | H | 0.4 | 18.17 | 3,00000000 | 7.486
GOS SOCIAIS DESONERADOS
15.017.0305-0 | TERMINAL MECANICO A COMPRESSAO,FABRICADO EM BRONZE,PARA CABO | UN |  | 40.24
DE 185MM2.FORNECIMENTO E COLOCACAO
3%-DESGASTE DE FERRAMENTAS E EPI
01983 | MAO-DE-OBRA DE ELETRICISTA DE CONSTRUCAOCIVIL, INCLUSIVE ENC | H | 0.4 | 27.92 | 3,00000000 | 11.503
ARGOS SOCIAIS
01999 | MAO-DE-OBRA DE SERVENTE DA CONSTRUCAO CIVIL, INCLUSIVE ENCAR | H | 0.4 | 20.19 | 3,00000000 | 8.3183
GOS SOCIAIS
07703 | TERMINAL MECANICO A COMPRESSAO, EM BRONZE, P/CABO NA BITOLA | UN | 1 | 20.42 |  | 20.42
DE 185MM2
15.017.0305-A | TERMINAL MECANICO A COMPRESSAO,FABRICADO EM BRONZE,PARA CABO | UN |  | 38.25
DE 185MM2.FORNECIMENTO E COLOCACAO
3%-DESGASTE DE FERRAMENTAS E EPI
07703 | TERMINAL MECANICO A COMPRESSAO, EM BRONZE, P/CABO NA BITOLA | UN | 1 | 20.42 |  | 20.42
DE 185MM2
20060 | MAO-DE-OBRA DE ELETRICISTA DA CONSTRUCAO CIVIL, INCLUSIVE EN | H | 0.4 | 25.13 | 3,00000000 | 10.3536
CARGOS SOCIAIS DESONERADOS
20132 | MAO-DE-OBRA DE SERVENTE DA CONSTRUCAO CIVIL, INCLUSIVE ENCAR | H | 0.4 | 18.17 | 3,00000000 | 7.486
GOS SOCIAIS DESONERADOS
15.017.0310-0 | TERMINAL MECANICO A COMPRESSAO,FABRICADO EM BRONZE,PARA CABO | UN |  | 51.85
DE 240MM2.FORNECIMENTO E COLOCACAO
3%-DESGASTE DE FERRAMENTAS E EPI
01983 | MAO-DE-OBRA DE ELETRICISTA DE CONSTRUCAOCIVIL, INCLUSIVE ENC | H | 0.43 | 27.92 | 3,00000000 | 12.3658
ARGOS SOCIAIS
01999 | MAO-DE-OBRA DE SERVENTE DA CONSTRUCAO CIVIL, INCLUSIVE ENCAR | H | 0.43 | 20.19 | 3,00000000 | 8.9422
GOS SOCIAIS
07704 | TERMINAL MECANICO A COMPRESSAO, EM BRONZE, P/CABO NA BITOLA | UN | 1 | 30.55 |  | 30.55
DE 240MM2
15.017.0310-A | TERMINAL MECANICO A COMPRESSAO,FABRICADO EM BRONZE,PARA CABO | UN |  | 49.72
DE 240MM2.FORNECIMENTO E COLOCACAO
3%-DESGASTE DE FERRAMENTAS E EPI
07704 | TERMINAL MECANICO A COMPRESSAO, EM BRONZE, P/CABO NA BITOLA | UN | 1 | 30.55 |  | 30.55
DE 240MM2
20060 | MAO-DE-OBRA DE ELETRICISTA DA CONSTRUCAO CIVIL, INCLUSIVE EN | H | 0.43 | 25.13 | 3,00000000 | 11.1301
CARGOS SOCIAIS DESONERADOS
20132 | MAO-DE-OBRA DE SERVENTE DA CONSTRUCAO CIVIL, INCLUSIVE ENCAR | H | 0.43 | 18.17 | 3,00000000 | 8.0475
GOS SOCIAIS DESONERADOS
15.017.0315-0 | TERMINAL MECANICO A COMPRESSAO,FABRICADO EM BRONZE,PARA CABO | UN |  | 69.96
DE 300MM2.FORNECIMENTO E COLOCACAO
3%-DESGASTE DE FERRAMENTAS E EPI
01983 | MAO-DE-OBRA DE ELETRICISTA DE CONSTRUCAOCIVIL, INCLUSIVE ENC | H | 0.47 | 27.92 | 3,00000000 | 13.5161
ARGOS SOCIAIS
01999 | MAO-DE-OBRA DE SERVENTE DA CONSTRUCAO CIVIL, INCLUSIVE ENCAR | H | 0.47 | 20.19 | 3,00000000 | 9.774
GOS SOCIAIS
07705 | TERMINAL MECANICO A COMPRESSAO, EM BRONZE, P/CABO NA BITOLA | UN | 1 | 46.68 |  | 46.68
DE 300MM2
15.017.0315-A | TERMINAL MECANICO A COMPRESSAO,FABRICADO EM BRONZE,PARA CABO | UN |  | 67.64
DE 300MM2.FORNECIMENTO E COLOCACAO
3%-DESGASTE DE FERRAMENTAS E EPI
07705 | TERMINAL MECANICO A COMPRESSAO, EM BRONZE, P/CABO NA BITOLA | UN | 1 | 46.68 |  | 46.68
DE 300MM2
20060 | MAO-DE-OBRA DE ELETRICISTA DA CONSTRUCAO CIVIL, INCLUSIVE EN | H | 0.47 | 25.13 | 3,00000000 | 12.1654
CARGOS SOCIAIS DESONERADOS
20132 | MAO-DE-OBRA DE SERVENTE DA CONSTRUCAO CIVIL, INCLUSIVE ENCAR | H | 0.47 | 18.17 | 3,00000000 | 8.7961
GOS SOCIAIS DESONERADOS
15.017.0320-0 | CONECTOR MECANICO PARAFUSO FENDIDO(SPLIT-BOLT),CORPO E PORCA | UN |  | 18.29
FABRICADO EM COBRE,PARA CABO DE 10MM2.FORNECIMENTO E COLOCA
CAO
3%-DESGASTE DE FERRAMENTAS E EPI
01983 | MAO-DE-OBRA DE ELETRICISTA DE CONSTRUCAOCIVIL, INCLUSIVE ENC | H | 0.25 | 27.92 | 3,00000000 | 7.1894
ARGOS SOCIAIS
01999 | MAO-DE-OBRA DE SERVENTE DA CONSTRUCAO CIVIL, INCLUSIVE ENCAR | H | 0.25 | 20.19 | 3,00000000 | 5.1989
GOS SOCIAIS
08019 | CONECTOR PARAFUSO FENDIDO, TIPO SPLIT BOLT, FABRICADO EM COB | UN | 1 | 5.91 |  | 5.91
RE, PARA CABO DE 010MM2
15.017.0320-A | CONECTOR MECANICO PARAFUSO FENDIDO(SPLIT-BOLT),CORPO E PORCA | UN |  | 17.05
FABRICADO EM COBRE,PARA CABO DE 10MM2.FORNECIMENTO E COLOCA
CAO
3%-DESGASTE DE FERRAMENTAS E EPI
08019 | CONECTOR PARAFUSO FENDIDO, TIPO SPLIT BOLT, FABRICADO EM COB | UN | 1 | 5.91 |  | 5.91
RE, PARA CABO DE 010MM2
20060 | MAO-DE-OBRA DE ELETRICISTA DA CONSTRUCAO CIVIL, INCLUSIVE EN | H | 0.25 | 25.13 | 3,00000000 | 6.471
CARGOS SOCIAIS DESONERADOS
20132 | MAO-DE-OBRA DE SERVENTE DA CONSTRUCAO CIVIL, INCLUSIVE ENCAR | H | 0.25 | 18.17 | 3,00000000 | 4.6788
GOS SOCIAIS DESONERADOS
15.017.0325-0 | CONECTOR MECANICO PARAFUSO FENDIDO(SPLIT-BOLT),CORPO E PORCA | UN |  | 21.52
FABRICADO EM COBRE,PARA CABO DE 16MM2.FORNECIMENTO E COLOCA
CAO
3%-DESGASTE DE FERRAMENTAS E EPI
01983 | MAO-DE-OBRA DE ELETRICISTA DE CONSTRUCAOCIVIL, INCLUSIVE ENC | H | 0.28 | 27.92 | 3,00000000 | 8.0521
ARGOS SOCIAIS
01999 | MAO-DE-OBRA DE SERVENTE DA CONSTRUCAO CIVIL, INCLUSIVE ENCAR | H | 0.28 | 20.19 | 3,00000000 | 5.8228
GOS SOCIAIS
08020 | CONECTOR PARAFUSO FENDIDO, TIPO SPLIP BOLT, FABRICADO EM COB | UN | 1 | 7.65 |  | 7.65
RE, PARA CABO DE 016MM2
15.017.0325-A | CONECTOR MECANICO PARAFUSO FENDIDO(SPLIT-BOLT),CORPO E PORCA | UN |  | 20.13
FABRICADO EM COBRE,PARA CABO DE 16MM2.FORNECIMENTO E COLOCA
CAO
3%-DESGASTE DE FERRAMENTAS E EPI
08020 | CONECTOR PARAFUSO FENDIDO, TIPO SPLIP BOLT, FABRICADO EM COB | UN | 1 | 7.65 |  | 7.65
RE, PARA CABO DE 016MM2
20060 | MAO-DE-OBRA DE ELETRICISTA DA CONSTRUCAO CIVIL, INCLUSIVE EN | H | 0.28 | 25.13 | 3,00000000 | 7.2475
CARGOS SOCIAIS DESONERADOS
20132 | MAO-DE-OBRA DE SERVENTE DA CONSTRUCAO CIVIL, INCLUSIVE ENCAR | H | 0.28 | 18.17 | 3,00000000 | 5.2402
GOS SOCIAIS DESONERADOS
15.017.0327-0 | CONECTOR MECANICO PARAFUSO FENDIDO(SPLIT-BOLT),CORPO E PORCA | UN |  | 24.16
FABRICADO EM COBRE,PARA CABO DE 25MM2.FORNECIMENTO E COLOCA
CAO
3%-DESGASTE DE FERRAMENTAS E EPI
01983 | MAO-DE-OBRA DE ELETRICISTA DE CONSTRUCAOCIVIL, INCLUSIVE ENC | H | 0.29 | 27.92 | 3,00000000 | 8.3397
ARGOS SOCIAIS
01999 | MAO-DE-OBRA DE SERVENTE DA CONSTRUCAO CIVIL, INCLUSIVE ENCAR | H | 0.29 | 20.19 | 3,00000000 | 6.0308
GOS SOCIAIS
08021 | CONECTOR PARAFUSO FENDIDO, TIPO SPLIT BOLT, FABRICADO EM COB | UN | 1 | 9.79 |  | 9.79
RE, PARA CABO DE 025MM2
15.017.0327-A | CONECTOR MECANICO PARAFUSO FENDIDO(SPLIT-BOLT),CORPO E PORCA | UN |  | 22.72
FABRICADO EM COBRE,PARA CABO DE 25MM2.FORNECIMENTO E COLOCA
CAO
3%-DESGASTE DE FERRAMENTAS E EPI
08021 | CONECTOR PARAFUSO FENDIDO, TIPO SPLIT BOLT, FABRICADO EM COB | UN | 1 | 9.79 |  | 9.79
RE, PARA CABO DE 025MM2
20060 | MAO-DE-OBRA DE ELETRICISTA DA CONSTRUCAO CIVIL, INCLUSIVE EN | H | 0.29 | 25.13 | 3,00000000 | 7.5063
CARGOS SOCIAIS DESONERADOS
20132 | MAO-DE-OBRA DE SERVENTE DA CONSTRUCAO CIVIL, INCLUSIVE ENCAR | H | 0.29 | 18.17 | 3,00000000 | 5.4274
GOS SOCIAIS DESONERADOS
15.017.0330-0 | CONECTOR MECANICO PARAFUSO FENDIDO(SPLIT-BOLT),CORPO E PORCA | UN |  | 25.81
FABRICADO EM COBRE,PARA CABO DE 35MM2.FORNECIMENTO E COLOCA
CAO
3%-DESGASTE DE FERRAMENTAS E EPI
01983 | MAO-DE-OBRA DE ELETRICISTA DE CONSTRUCAOCIVIL, INCLUSIVE ENC | H | 0.3 | 27.92 | 3,00000000 | 8.6273
ARGOS SOCIAIS
01999 | MAO-DE-OBRA DE SERVENTE DA CONSTRUCAO CIVIL, INCLUSIVE ENCAR | H | 0.3 | 20.19 | 3,00000000 | 6.2387
GOS SOCIAIS
08022 | CONECTOR PARAFUSO FENDIDO, TIPO SPLIT BOLT, FABRICADO EM COB | UN | 1 | 10.95 |  | 10.95
RE, PARA CABO DE 035MM2
15.017.0330-A | CONECTOR MECANICO PARAFUSO FENDIDO(SPLIT-BOLT),CORPO E PORCA | UN |  | 24.32
FABRICADO EM COBRE,PARA CABO DE 35MM2.FORNECIMENTO E COLOCA
CAO
3%-DESGASTE DE FERRAMENTAS E EPI
08022 | CONECTOR PARAFUSO FENDIDO, TIPO SPLIT BOLT, FABRICADO EM COB | UN | 1 | 10.95 |  | 10.95
RE, PARA CABO DE 035MM2
20060 | MAO-DE-OBRA DE ELETRICISTA DA CONSTRUCAO CIVIL, INCLUSIVE EN | H | 0.3 | 25.13 | 3,00000000 | 7.7652
CARGOS SOCIAIS DESONERADOS
20132 | MAO-DE-OBRA DE SERVENTE DA CONSTRUCAO CIVIL, INCLUSIVE ENCAR | H | 0.3 | 18.17 | 3,00000000 | 5.6145
GOS SOCIAIS DESONERADOS
15.017.0331-0 | CONECTOR MECANICO PARAFUSO FENDIDO(SPLIT-BOLT),CORPO E PORCA | UN |  | 29.32
FABRICADO EM COBRE,PARA CABO DE 50MM2.FORNECIMENTO E COLOCA
CAO
3%-DESGASTE DE FERRAMENTAS E EPI
01983 | MAO-DE-OBRA DE ELETRICISTA DE CONSTRUCAOCIVIL, INCLUSIVE ENC | H | 0.31 | 27.92 | 3,00000000 | 8.9149
ARGOS SOCIAIS
01999 | MAO-DE-OBRA DE SERVENTE DA CONSTRUCAO CIVIL, INCLUSIVE ENCAR | H | 0.31 | 20.19 | 3,00000000 | 6.4467
GOS SOCIAIS
08023 | CONECTOR PARAFUSO FENDIDO, TIPO SPLIT BOLT, FABRICADO EM COB | UN | 1 | 13.96 |  | 13.96
RE, PARA CABO DE 050MM2
15.017.0331-A | CONECTOR MECANICO PARAFUSO FENDIDO(SPLIT-BOLT),CORPO E PORCA | UN |  | 27.78
FABRICADO EM COBRE,PARA CABO DE 50MM2.FORNECIMENTO E COLOCA
CAO
3%-DESGASTE DE FERRAMENTAS E EPI
08023 | CONECTOR PARAFUSO FENDIDO, TIPO SPLIT BOLT, FABRICADO EM COB | UN | 1 | 13.96 |  | 13.96
RE, PARA CABO DE 050MM2
20060 | MAO-DE-OBRA DE ELETRICISTA DA CONSTRUCAO CIVIL, INCLUSIVE EN | H | 0.31 | 25.13 | 3,00000000 | 8.024
CARGOS SOCIAIS DESONERADOS
20132 | MAO-DE-OBRA DE SERVENTE DA CONSTRUCAO CIVIL, INCLUSIVE ENCAR | H | 0.31 | 18.17 | 3,00000000 | 5.8017
GOS SOCIAIS DESONERADOS
15.017.0332-0 | CONECTOR MECANICO PARAFUSO FENDIDO(SPLIT-BOLT),CORPO E PORCA | UN |  | 36.71
FABRICADO EM COBRE,PARA CABO DE 70MM2.FORNECIMENTO E COLOCA
CAO
3%-DESGASTE DE FERRAMENTAS E EPI
01983 | MAO-DE-OBRA DE ELETRICISTA DE CONSTRUCAOCIVIL, INCLUSIVE ENC | H | 0.32 | 27.92 | 3,00000000 | 9.2024
ARGOS SOCIAIS
01999 | MAO-DE-OBRA DE SERVENTE DA CONSTRUCAO CIVIL, INCLUSIVE ENCAR | H | 0.32 | 20.19 | 3,00000000 | 6.6546
GOS SOCIAIS
08024 | CONECTOR PARAFUSO FENDIDO, TIPO SPLIT BOLT, FABRICADO EM COB | UN | 1 | 20.86 |  | 20.86
RE, PARA CABO DE 070MM2
15.017.0332-A | CONECTOR MECANICO PARAFUSO FENDIDO(SPLIT-BOLT),CORPO E PORCA | UN |  | 35.13
FABRICADO EM COBRE,PARA CABO DE 70MM2.FORNECIMENTO E COLOCA
CAO
3%-DESGASTE DE FERRAMENTAS E EPI
08024 | CONECTOR PARAFUSO FENDIDO, TIPO SPLIT BOLT, FABRICADO EM COB | UN | 1 | 20.86 |  | 20.86
RE, PARA CABO DE 070MM2
20060 | MAO-DE-OBRA DE ELETRICISTA DA CONSTRUCAO CIVIL, INCLUSIVE EN | H | 0.32 | 25.13 | 3,00000000 | 8.2828
CARGOS SOCIAIS DESONERADOS
20132 | MAO-DE-OBRA DE SERVENTE DA CONSTRUCAO CIVIL, INCLUSIVE ENCAR | H | 0.32 | 18.17 | 3,00000000 | 5.9888
GOS SOCIAIS DESONERADOS
15.017.0333-0 | CONECTOR MECANICO PARAFUSO FENDIDO(SPLIT-BOLT),CORPO E PORCA | UN |  | 48.27
FABRICADO EM COBRE,PARA CABO DE 95MM2.FORNECIMENTO E COLOCA
CAO
3%-DESGASTE DE FERRAMENTAS E EPI
01983 | MAO-DE-OBRA DE ELETRICISTA DE CONSTRUCAOCIVIL, INCLUSIVE ENC | H | 0.33 | 27.92 | 3,00000000 | 9.49
ARGOS SOCIAIS
01999 | MAO-DE-OBRA DE SERVENTE DA CONSTRUCAO CIVIL, INCLUSIVE ENCAR | H | 0.33 | 20.19 | 3,00000000 | 6.8626
GOS SOCIAIS
08025 | CONECTOR PARAFUSO FENDIDO, TIPO SPLIT BOLT, FABRICADO EM COB | UN | 1 | 31.92 |  | 31.92
RE, PARA CABO DE 095MM2
15.017.0333-A | CONECTOR MECANICO PARAFUSO FENDIDO(SPLIT-BOLT),CORPO E PORCA | UN |  | 46.63
FABRICADO EM COBRE,PARA CABO DE 95MM2.FORNECIMENTO E COLOCA
CAO
3%-DESGASTE DE FERRAMENTAS E EPI
08025 | CONECTOR PARAFUSO FENDIDO, TIPO SPLIT BOLT, FABRICADO EM COB | UN | 1 | 31.92 |  | 31.92
RE, PARA CABO DE 095MM2
20060 | MAO-DE-OBRA DE ELETRICISTA DA CONSTRUCAO CIVIL, INCLUSIVE EN | H | 0.33 | 25.13 | 3,00000000 | 8.5417
CARGOS SOCIAIS DESONERADOS
20132 | MAO-DE-OBRA DE SERVENTE DA CONSTRUCAO CIVIL, INCLUSIVE ENCAR | H | 0.33 | 18.17 | 3,00000000 | 6.176
GOS SOCIAIS DESONERADOS
15.017.0335-0 | CONECTOR MECANICO PARAFUSO FENDIDO(SPLIT-BOLT),CORPO E PORCA | UN |  | 51.55
FABRICADO EM COBRE,PARA CABO DE 120MM2.FORNECIMENTO E COLOC
ACAO
3%-DESGASTE DE FERRAMENTAS E EPI
01983 | MAO-DE-OBRA DE ELETRICISTA DE CONSTRUCAOCIVIL, INCLUSIVE ENC | H | 0.34 | 27.92 | 3,00000000 | 9.7776
ARGOS SOCIAIS
01999 | MAO-DE-OBRA DE SERVENTE DA CONSTRUCAO CIVIL, INCLUSIVE ENCAR | H | 0.34 | 20.19 | 3,00000000 | 7.0705
GOS SOCIAIS
08026 | CONECTOR PARAFUSO FENDIDO, TIPO SPLIT BOLT, FABRICADO EM COB | UN | 1 | 34.71 |  | 34.71
RE, PARA CABO DE 120MM2
15.017.0335-A | CONECTOR MECANICO PARAFUSO FENDIDO(SPLIT-BOLT),CORPO E PORCA | UN |  | 49.87
FABRICADO EM COBRE,PARA CABO DE 120MM2.FORNECIMENTO E COLOC
ACAO
3%-DESGASTE DE FERRAMENTAS E EPI
08026 | CONECTOR PARAFUSO FENDIDO, TIPO SPLIT BOLT, FABRICADO EM COB | UN | 1 | 34.71 |  | 34.71
RE, PARA CABO DE 120MM2
20060 | MAO-DE-OBRA DE ELETRICISTA DA CONSTRUCAO CIVIL, INCLUSIVE EN | H | 0.34 | 25.13 | 3,00000000 | 8.8005
CARGOS SOCIAIS DESONERADOS
20132 | MAO-DE-OBRA DE SERVENTE DA CONSTRUCAO CIVIL, INCLUSIVE ENCAR | H | 0.34 | 18.17 | 3,00000000 | 6.3631
GOS SOCIAIS DESONERADOS
15.017.0337-0 | CONECTOR MECANICO PARAFUSO FENDIDO(SPLIT-BOLT),CORPO E PORCA | UN |  | 62.25
FABRICADO EM COBRE,PARA CABO DE 150MM2.FORNECIMENTO E COLOC
ACAO
3%-DESGASTE DE FERRAMENTAS E EPI
01983 | MAO-DE-OBRA DE ELETRICISTA DE CONSTRUCAOCIVIL, INCLUSIVE ENC | H | 0.36 | 27.92 | 3,00000000 | 10.3527
ARGOS SOCIAIS
01999 | MAO-DE-OBRA DE SERVENTE DA CONSTRUCAO CIVIL, INCLUSIVE ENCAR | H | 0.36 | 20.19 | 3,00000000 | 7.4865
GOS SOCIAIS
08027 | CONECTOR PARAFUSO FENDIDO, TIPO SPLIT BOLT, FABRICADO EM COB | UN | 1 | 44.42 |  | 44.42
RE, PARA CABO DE 150MM2
15.017.0337-A | CONECTOR MECANICO PARAFUSO FENDIDO(SPLIT-BOLT),CORPO E PORCA | UN |  | 60.47
FABRICADO EM COBRE,PARA CABO DE 150MM2.FORNECIMENTO E COLOC
ACAO
3%-DESGASTE DE FERRAMENTAS E EPI
08027 | CONECTOR PARAFUSO FENDIDO, TIPO SPLIT BOLT, FABRICADO EM COB | UN | 1 | 44.42 |  | 44.42
RE, PARA CABO DE 150MM2
20060 | MAO-DE-OBRA DE ELETRICISTA DA CONSTRUCAO CIVIL, INCLUSIVE EN | H | 0.36 | 25.13 | 3,00000000 | 9.3182
CARGOS SOCIAIS DESONERADOS
20132 | MAO-DE-OBRA DE SERVENTE DA CONSTRUCAO CIVIL, INCLUSIVE ENCAR | H | 0.36 | 18.17 | 3,00000000 | 6.7374
GOS SOCIAIS DESONERADOS
15.017.0338-0 | CONECTOR MECANICO PARAFUSO FENDIDO(SPLIT-BOLT),CORPO E PORCA | UN |  | 77.04
FABRICADO EM COBRE,PARA CABO DE 185MM2.FORNECIMENTO E COLOC
ACAO
3%-DESGASTE DE FERRAMENTAS E EPI
01983 | MAO-DE-OBRA DE ELETRICISTA DE CONSTRUCAOCIVIL, INCLUSIVE ENC | H | 0.37 | 27.92 | 3,00000000 | 10.6403
ARGOS SOCIAIS
01999 | MAO-DE-OBRA DE SERVENTE DA CONSTRUCAO CIVIL, INCLUSIVE ENCAR | H | 0.37 | 20.19 | 3,00000000 | 7.6944
GOS SOCIAIS
08028 | CONECTOR PARAFUSO FENDIDO, TIPO SPLIT BOLT, FABRICADO EM COB | UN | 1 | 58.71 |  | 58.71
RE, PARA CABO DE 185MM2
15.017.0338-A | CONECTOR MECANICO PARAFUSO FENDIDO(SPLIT-BOLT),CORPO E PORCA | UN |  | 75.21
FABRICADO EM COBRE,PARA CABO DE 185MM2.FORNECIMENTO E COLOC
ACAO
3%-DESGASTE DE FERRAMENTAS E EPI
08028 | CONECTOR PARAFUSO FENDIDO, TIPO SPLIT BOLT, FABRICADO EM COB | UN | 1 | 58.71 |  | 58.71
RE, PARA CABO DE 185MM2
20060 | MAO-DE-OBRA DE ELETRICISTA DA CONSTRUCAO CIVIL, INCLUSIVE EN | H | 0.37 | 25.13 | 3,00000000 | 9.577
CARGOS SOCIAIS DESONERADOS
20132 | MAO-DE-OBRA DE SERVENTE DA CONSTRUCAO CIVIL, INCLUSIVE ENCAR | H | 0.37 | 18.17 | 3,00000000 | 6.9246
GOS SOCIAIS DESONERADOS
15.017.0340-0 | CONECTOR MECANICO PARAFUSO FENDIDO(SPLIT-BOLT),CORPO E PORCA | UN |  | 105.84
FABRICADO EM COBRE,PARA CABO DE 240MM2.FORNECIMENTO E COLOC
ACAO
3%-DESGASTE DE FERRAMENTAS E EPI
01983 | MAO-DE-OBRA DE ELETRICISTA DE CONSTRUCAOCIVIL, INCLUSIVE ENC | H | 0.4 | 27.92 | 3,00000000 | 11.503
ARGOS SOCIAIS
01999 | MAO-DE-OBRA DE SERVENTE DA CONSTRUCAO CIVIL, INCLUSIVE ENCAR | H | 0.4 | 20.19 | 3,00000000 | 8.3183
GOS SOCIAIS
08029 | CONECTOR PARAFUSO FENDIDO, TIPO SPLIT BOLT, FABRICADO EM COB | UN | 1 | 86.02 |  | 86.02
RE, PARA CABO DE 240MM2
15.017.0340-A | CONECTOR MECANICO PARAFUSO FENDIDO(SPLIT-BOLT),CORPO E PORCA | UN |  | 103.85
FABRICADO EM COBRE,PARA CABO DE 240MM2.FORNECIMENTO E COLOC
ACAO
3%-DESGASTE DE FERRAMENTAS E EPI
08029 | CONECTOR PARAFUSO FENDIDO, TIPO SPLIT BOLT, FABRICADO EM COB | UN | 1 | 86.02 |  | 86.02
RE, PARA CABO DE 240MM2
20060 | MAO-DE-OBRA DE ELETRICISTA DA CONSTRUCAO CIVIL, INCLUSIVE EN | H | 0.4 | 25.13 | 3,00000000 | 10.3536
CARGOS SOCIAIS DESONERADOS
20132 | MAO-DE-OBRA DE SERVENTE DA CONSTRUCAO CIVIL, INCLUSIVE ENCAR | H | 0.4 | 18.17 | 3,00000000 | 7.486
GOS SOCIAIS DESONERADOS
15.018.0010-0 | CAIXA DE LIGACAO DE ALUMINIO SILICIO,TIPO CONDULETES,NO FORM | UN |  | 18.21
ATO B,DIAMETRO DE 1/2".FORNECIMENTO E COLOCACAO
3%-DESGASTE DE FERRAMENTAS E EPI
01983 | MAO-DE-OBRA DE ELETRICISTA DE CONSTRUCAOCIVIL, INCLUSIVE ENC | H | 0.2 | 27.92 | 3,00000000 | 5.7515
ARGOS SOCIAIS
05580 | CONDULETE DE ALUMINIO SILICIO, TIPO B, DE 1/2", COM TAMPA | UN | 1 | 12.46 |  | 12.46
15.018.0010-A | CAIXA DE LIGACAO DE ALUMINIO SILICIO,TIPO CONDULETES,NO FORM | UN |  | 17.63
ATO B,DIAMETRO DE 1/2".FORNECIMENTO E COLOCACAO
3%-DESGASTE DE FERRAMENTAS E EPI
05580 | CONDULETE DE ALUMINIO SILICIO, TIPO B, DE 1/2", COM TAMPA | UN | 1 | 12.46 |  | 12.46
20060 | MAO-DE-OBRA DE ELETRICISTA DA CONSTRUCAO CIVIL, INCLUSIVE EN | H | 0.2 | 25.13 | 3,00000000 | 5.1768
CARGOS SOCIAIS DESONERADOS
15.018.0015-0 | CAIXA DE LIGACAO DE ALUMINIO SILICIO,TIPO CONDULETES,NO FORM | UN |  | 21.51
ATO B,DIAMETRO DE 3/4".FORNECIMENTO E COLOCACAO
3%-DESGASTE DE FERRAMENTAS E EPI
01983 | MAO-DE-OBRA DE ELETRICISTA DE CONSTRUCAOCIVIL, INCLUSIVE ENC | H | 0.25 | 27.92 | 3,00000000 | 7.1894
ARGOS SOCIAIS
05581 | CONDULETE DE ALUMINIO SILICIO, TIPO B, DE 3/4", COM TAMPA | UN | 1 | 14.33 |  | 14.33
15.018.0015-A | CAIXA DE LIGACAO DE ALUMINIO SILICIO,TIPO CONDULETES,NO FORM | UN |  | 20.8
ATO B,DIAMETRO DE 3/4".FORNECIMENTO E COLOCACAO
3%-DESGASTE DE FERRAMENTAS E EPI
05581 | CONDULETE DE ALUMINIO SILICIO, TIPO B, DE 3/4", COM TAMPA | UN | 1 | 14.33 |  | 14.33
20060 | MAO-DE-OBRA DE ELETRICISTA DA CONSTRUCAO CIVIL, INCLUSIVE EN | H | 0.25 | 25.13 | 3,00000000 | 6.471
CARGOS SOCIAIS DESONERADOS
15.018.0020-0 | CAIXA DE LIGACAO DE ALUMINIO SILICIO,TIPO CONDULETES,NO FORM | UN |  | 26.68
ATO B,DIAMETRO DE 1".FORNECIMENTO E COLOCACAO
3%-DESGASTE DE FERRAMENTAS E EPI
01983 | MAO-DE-OBRA DE ELETRICISTA DE CONSTRUCAOCIVIL, INCLUSIVE ENC | H | 0.3 | 27.92 | 3,00000000 | 8.6273
ARGOS SOCIAIS
05582 | CONDULETE DE ALUMINIO SILICIO, TIPO B, DE 1", COM TAMPA | UN | 1 | 18.06 |  | 18.06
15.018.0020-A | CAIXA DE LIGACAO DE ALUMINIO SILICIO,TIPO CONDULETES,NO FORM | UN |  | 25.82
ATO B,DIAMETRO DE 1".FORNECIMENTO E COLOCACAO
3%-DESGASTE DE FERRAMENTAS E EPI
05582 | CONDULETE DE ALUMINIO SILICIO, TIPO B, DE 1", COM TAMPA | UN | 1 | 18.06 |  | 18.06
20060 | MAO-DE-OBRA DE ELETRICISTA DA CONSTRUCAO CIVIL, INCLUSIVE EN | H | 0.3 | 25.13 | 3,00000000 | 7.7652
CARGOS SOCIAIS DESONERADOS
15.018.0025-0 | CAIXA DE LIGACAO DE ALUMINIO SILICIO,TIPO CONDULETES,NO FORM | UN |  | 18.83
ATO C,DIAMETRO DE 1/2".FORNECIMENTO E COLOCACAO
3%-DESGASTE DE FERRAMENTAS E EPI
01983 | MAO-DE-OBRA DE ELETRICISTA DE CONSTRUCAOCIVIL, INCLUSIVE ENC | H | 0.2 | 27.92 | 3,00000000 | 5.7515
ARGOS SOCIAIS
05583 | CONDULETE DE ALUMINIO SILICIO, TIPO C, DE 1/2", COM TAMPA | UN | 1 | 13.08 |  | 13.08
15.018.0025-A | CAIXA DE LIGACAO DE ALUMINIO SILICIO,TIPO CONDULETES,NO FORM | UN |  | 18.25
ATO C,DIAMETRO DE 1/2".FORNECIMENTO E COLOCACAO
3%-DESGASTE DE FERRAMENTAS E EPI
05583 | CONDULETE DE ALUMINIO SILICIO, TIPO C, DE 1/2", COM TAMPA | UN | 1 | 13.08 |  | 13.08
20060 | MAO-DE-OBRA DE ELETRICISTA DA CONSTRUCAO CIVIL, INCLUSIVE EN | H | 0.2 | 25.13 | 3,00000000 | 5.1768
CARGOS SOCIAIS DESONERADOS
15.018.0030-0 | CAIXA DE LIGACAO DE ALUMINIO SILICIO,TIPO CONDULETES,NO FORM | UN |  | 20.59
ATO C,DIAMETRO DE 3/4".FORNECIMENTO E COLOCACAO
3%-DESGASTE DE FERRAMENTAS E EPI
01983 | MAO-DE-OBRA DE ELETRICISTA DE CONSTRUCAOCIVIL, INCLUSIVE ENC | H | 0.25 | 27.92 | 3,00000000 | 7.1894
ARGOS SOCIAIS
05584 | CONDULETE DE ALUMINIO SILICIO, TIPO C, DE 3/4", COM TAMPA | UN | 1 | 13.41 |  | 13.41
15.018.0030-A | CAIXA DE LIGACAO DE ALUMINIO SILICIO,TIPO CONDULETES,NO FORM | UN |  | 19.88
ATO C,DIAMETRO DE 3/4".FORNECIMENTO E COLOCACAO
3%-DESGASTE DE FERRAMENTAS E EPI
05584 | CONDULETE DE ALUMINIO SILICIO, TIPO C, DE 3/4", COM TAMPA | UN | 1 | 13.41 |  | 13.41
20060 | MAO-DE-OBRA DE ELETRICISTA DA CONSTRUCAO CIVIL, INCLUSIVE EN | H | 0.25 | 25.13 | 3,00000000 | 6.471
CARGOS SOCIAIS DESONERADOS
15.018.0035-0 | CAIXA DE LIGACAO DE ALUMINIO SILICIO,TIPO CONDULETES,NO FORM | UN |  | 28.1
ATO C,DIAMETRO DE 1".FORNECIMENTO E COLOCACAO
3%-DESGASTE DE FERRAMENTAS E EPI
01983 | MAO-DE-OBRA DE ELETRICISTA DE CONSTRUCAOCIVIL, INCLUSIVE ENC | H | 0.3 | 27.92 | 3,00000000 | 8.6273
ARGOS SOCIAIS
05585 | CONDULETE DE ALUMINIO SILICIO, TIPO C, DE 1", COM TAMPA | UN | 1 | 19.48 |  | 19.48
15.018.0035-A | CAIXA DE LIGACAO DE ALUMINIO SILICIO,TIPO CONDULETES,NO FORM | UN |  | 27.24
ATO C,DIAMETRO DE 1".FORNECIMENTO E COLOCACAO
3%-DESGASTE DE FERRAMENTAS E EPI
05585 | CONDULETE DE ALUMINIO SILICIO, TIPO C, DE 1", COM TAMPA | UN | 1 | 19.48 |  | 19.48
20060 | MAO-DE-OBRA DE ELETRICISTA DA CONSTRUCAO CIVIL, INCLUSIVE EN | H | 0.3 | 25.13 | 3,00000000 | 7.7652
CARGOS SOCIAIS DESONERADOS
15.018.0040-0 | CAIXA DE LIGACAO DE ALUMINIO SILICIO,TIPO CONDULETES,NO FORM | UN |  | 18.16
ATO E,DIAMETRO DE 1/2".FORNECIMENTO E COLOCACAO
3%-DESGASTE DE FERRAMENTAS E EPI
01983 | MAO-DE-OBRA DE ELETRICISTA DE CONSTRUCAOCIVIL, INCLUSIVE ENC | H | 0.2 | 27.92 | 3,00000000 | 5.7515
ARGOS SOCIAIS
05586 | CONDULETE DE ALUMINIO SILICIO, TIPO E, DE 1/2", COM TAMPA | UN | 1 | 12.41 |  | 12.41
15.018.0040-A | CAIXA DE LIGACAO DE ALUMINIO SILICIO,TIPO CONDULETES,NO FORM | UN |  | 17.58
ATO E,DIAMETRO DE 1/2".FORNECIMENTO E COLOCACAO
3%-DESGASTE DE FERRAMENTAS E EPI
05586 | CONDULETE DE ALUMINIO SILICIO, TIPO E, DE 1/2", COM TAMPA | UN | 1 | 12.41 |  | 12.41
20060 | MAO-DE-OBRA DE ELETRICISTA DA CONSTRUCAO CIVIL, INCLUSIVE EN | H | 0.2 | 25.13 | 3,00000000 | 5.1768
CARGOS SOCIAIS DESONERADOS
15.018.0050-0 | CAIXA DE LIGACAO DE ALUMINIO SILICIO,TIPO CONDULETES,NO FORM | UN |  | 18.04
ATO E,DIAMETRO DE 3/4".FORNECIMENTO E COLOCACAO
3%-DESGASTE DE FERRAMENTAS E EPI
01983 | MAO-DE-OBRA DE ELETRICISTA DE CONSTRUCAOCIVIL, INCLUSIVE ENC | H | 0.25 | 27.92 | 3,00000000 | 7.1894
ARGOS SOCIAIS
05587 | CONDULETE DE ALUMINIO SILICIO, TIPO E, DE 3/4", COM TAMPA | UN | 1 | 10.86 |  | 10.86
15.018.0050-A | CAIXA DE LIGACAO DE ALUMINIO SILICIO,TIPO CONDULETES,NO FORM | UN |  | 17.33
ATO E,DIAMETRO DE 3/4".FORNECIMENTO E COLOCACAO
3%-DESGASTE DE FERRAMENTAS E EPI
05587 | CONDULETE DE ALUMINIO SILICIO, TIPO E, DE 3/4", COM TAMPA | UN | 1 | 10.86 |  | 10.86
20060 | MAO-DE-OBRA DE ELETRICISTA DA CONSTRUCAO CIVIL, INCLUSIVE EN | H | 0.25 | 25.13 | 3,00000000 | 6.471
CARGOS SOCIAIS DESONERADOS
15.018.0055-0 | CAIXA DE LIGACAO DE ALUMINIO SILICIO,TIPO CONDULETES,NO FORM | UN |  | 26.87
ATO E,DIAMETRO DE 1".FORNECIMENTO E COLOCACAO
3%-DESGASTE DE FERRAMENTAS E EPI
01983 | MAO-DE-OBRA DE ELETRICISTA DE CONSTRUCAOCIVIL, INCLUSIVE ENC | H | 0.3 | 27.92 | 3,00000000 | 8.6273
ARGOS SOCIAIS
05588 | CONDULETE DE ALUMINIO SILICIO, TIPO E, DE 1", COM TAMPA | UN | 1 | 18.25 |  | 18.25
15.018.0055-A | CAIXA DE LIGACAO DE ALUMINIO SILICIO,TIPO CONDULETES,NO FORM | UN |  | 26.01
ATO E,DIAMETRO DE 1".FORNECIMENTO E COLOCACAO
3%-DESGASTE DE FERRAMENTAS E EPI
05588 | CONDULETE DE ALUMINIO SILICIO, TIPO E, DE 1", COM TAMPA | UN | 1 | 18.25 |  | 18.25
20060 | MAO-DE-OBRA DE ELETRICISTA DA CONSTRUCAO CIVIL, INCLUSIVE EN | H | 0.3 | 25.13 | 3,00000000 | 7.7652
CARGOS SOCIAIS DESONERADOS
15.018.0060-0 | CAIXA DE LIGACAO DE ALUMINIO SILICIO,TIPO CONDULETES,NO FORM | UN |  | 20.18
ATO LB,DIAMETRO DE 1/2".FORNECIMENTO E COLOCACAO
3%-DESGASTE DE FERRAMENTAS E EPI
01983 | MAO-DE-OBRA DE ELETRICISTA DE CONSTRUCAOCIVIL, INCLUSIVE ENC | H | 0.2 | 27.92 | 3,00000000 | 5.7515
ARGOS SOCIAIS
05589 | CONDULETE DE ALUMINIO SILICIO, TIPO LB, DE 1/2", COM TAMPA | UN | 1 | 14.43 |  | 14.43
15.018.0060-A | CAIXA DE LIGACAO DE ALUMINIO SILICIO,TIPO CONDULETES,NO FORM | UN |  | 19.6
ATO LB,DIAMETRO DE 1/2".FORNECIMENTO E COLOCACAO
3%-DESGASTE DE FERRAMENTAS E EPI
05589 | CONDULETE DE ALUMINIO SILICIO, TIPO LB, DE 1/2", COM TAMPA | UN | 1 | 14.43 |  | 14.43
20060 | MAO-DE-OBRA DE ELETRICISTA DA CONSTRUCAO CIVIL, INCLUSIVE EN | H | 0.2 | 25.13 | 3,00000000 | 5.1768
CARGOS SOCIAIS DESONERADOS
15.018.0065-0 | CAIXA DE LIGACAO DE ALUMINIO SILICIO,TIPO CONDULETES,NO FORM | UN |  | 20.54
ATO LB,DIAMETRO DE 3/4".FORNECIMENTO E COLOCACAO
ESTE PERCENTUAL REFERE-SE A DESGASTE DE FERRAMENTAS
01983 | MAO-DE-OBRA DE ELETRICISTA DE CONSTRUCAOCIVIL, INCLUSIVE ENC | H | 0.25 | 27.92 | 3,00000000 | 7.1894
ARGOS SOCIAIS
05590 | CONDULETE DE ALUMINIO SILICIO, TIPO LB, DE 3/4", COM TAMPA | UN | 1 | 13.36 |  | 13.36
15.018.0065-A | CAIXA DE LIGACAO DE ALUMINIO SILICIO,TIPO CONDULETES,NO FORM | UN |  | 19.83
ATO LB,DIAMETRO DE 3/4".FORNECIMENTO E COLOCACAO
ESTE PERCENTUAL REFERE-SE A DESGASTE DE FERRAMENTAS
05590 | CONDULETE DE ALUMINIO SILICIO, TIPO LB, DE 3/4", COM TAMPA | UN | 1 | 13.36 |  | 13.36
20060 | MAO-DE-OBRA DE ELETRICISTA DA CONSTRUCAO CIVIL, INCLUSIVE EN | H | 0.25 | 25.13 | 3,00000000 | 6.471
CARGOS SOCIAIS DESONERADOS
15.018.0070-0 | CAIXA DE LIGACAO DE ALUMINIO SILICIO,TIPO CONDULETES,NO FORM | UN |  | 26.96
ATO LB,DIAMETRO DE 1".FORNECIMENTO E COLOCACAO
3%-DESGASTE DE FERRAMENTAS E EPI
01983 | MAO-DE-OBRA DE ELETRICISTA DE CONSTRUCAOCIVIL, INCLUSIVE ENC | H | 0.3 | 27.92 | 3,00000000 | 8.6273
ARGOS SOCIAIS
05591 | CONDULETE DE ALUMINIO SILICIO, TIPO LB, DE 1", COM TAMPA | UN | 1 | 18.34 |  | 18.34
15.018.0070-A | CAIXA DE LIGACAO DE ALUMINIO SILICIO,TIPO CONDULETES,NO FORM | UN |  | 26.1
ATO LB,DIAMETRO DE 1".FORNECIMENTO E COLOCACAO
3%-DESGASTE DE FERRAMENTAS E EPI
05591 | CONDULETE DE ALUMINIO SILICIO, TIPO LB, DE 1", COM TAMPA | UN | 1 | 18.34 |  | 18.34
20060 | MAO-DE-OBRA DE ELETRICISTA DA CONSTRUCAO CIVIL, INCLUSIVE EN | H | 0.3 | 25.13 | 3,00000000 | 7.7652
CARGOS SOCIAIS DESONERADOS
15.018.0072-0 | CAIXA DE LIGACAO DE ALUMINIO SILICIO,TIPO CONDULETES,NO FORM | UN |  | 60.42
ATO LB,DIAMETRO DE 1.1/2".FORNECIMENTO E COLOCACAO
3%-DESGASTE DE FERRAMENTAS E EPI
01983 | MAO-DE-OBRA DE ELETRICISTA DE CONSTRUCAOCIVIL, INCLUSIVE ENC | H | 0.35 | 27.92 | 3,00000000 | 10.0652
ARGOS SOCIAIS
11565 | CAIXA DE PASSAGEM EM ALUMINIO, DE 1.1/2", MODELO R-15, TIPO | UN | 1 | 50.36 |  | 50.36
LB OU SIMILAR, COM TAMPA
15.018.0072-A | CAIXA DE LIGACAO DE ALUMINIO SILICIO,TIPO CONDULETES,NO FORM | UN |  | 59.41
ATO LB,DIAMETRO DE 1.1/2".FORNECIMENTO E COLOCACAO
3%-DESGASTE DE FERRAMENTAS E EPI
11565 | CAIXA DE PASSAGEM EM ALUMINIO, DE 1.1/2", MODELO R-15, TIPO | UN | 1 | 50.36 |  | 50.36
LB OU SIMILAR, COM TAMPA
20060 | MAO-DE-OBRA DE ELETRICISTA DA CONSTRUCAO CIVIL, INCLUSIVE EN | H | 0.35 | 25.13 | 3,00000000 | 9.0594
CARGOS SOCIAIS DESONERADOS
15.018.0075-0 | CAIXA DE LIGACAO DE ALUMINIO SILICIO,TIPO CONDULETES,NO FORM | UN |  | 20.18
ATO LL,DIAMETRO DE 1/2".FORNECIMENTO E COLOCACAO
3%-DESGASTE DE FERRAMENTAS E EPI
01983 | MAO-DE-OBRA DE ELETRICISTA DE CONSTRUCAOCIVIL, INCLUSIVE ENC | H | 0.2 | 27.92 | 3,00000000 | 5.7515
ARGOS SOCIAIS
05592 | CONDULETE DE ALUMINIO SILICIO, TIPO LL, DE 1/2", COM TAMPA | UN | 1 | 14.43 |  | 14.43
15.018.0075-A | CAIXA DE LIGACAO DE ALUMINIO SILICIO,TIPO CONDULETES,NO FORM | UN |  | 19.6
ATO LL,DIAMETRO DE 1/2".FORNECIMENTO E COLOCACAO
3%-DESGASTE DE FERRAMENTAS E EPI
05592 | CONDULETE DE ALUMINIO SILICIO, TIPO LL, DE 1/2", COM TAMPA | UN | 1 | 14.43 |  | 14.43
20060 | MAO-DE-OBRA DE ELETRICISTA DA CONSTRUCAO CIVIL, INCLUSIVE EN | H | 0.2 | 25.13 | 3,00000000 | 5.1768
CARGOS SOCIAIS DESONERADOS
15.018.0080-0 | CAIXA DE LIGACAO DE ALUMINIO SILICIO,TIPO CONDULETES,NO FORM | UN |  | 20.54
ATO LL,DIAMETRO DE 3/4".FORNECIMENTO E COLOCACAO
3%-DESGASTE DE FERRAMENTAS E EPI
01983 | MAO-DE-OBRA DE ELETRICISTA DE CONSTRUCAOCIVIL, INCLUSIVE ENC | H | 0.25 | 27.92 | 3,00000000 | 7.1894
ARGOS SOCIAIS
05593 | CONDULETE DE ALUMINIO SILICIO, TIPO LL, DE 3/4", COM TAMPA | UN | 1 | 13.36 |  | 13.36
15.018.0080-A | CAIXA DE LIGACAO DE ALUMINIO SILICIO,TIPO CONDULETES,NO FORM | UN |  | 19.83
ATO LL,DIAMETRO DE 3/4".FORNECIMENTO E COLOCACAO
3%-DESGASTE DE FERRAMENTAS E EPI
05593 | CONDULETE DE ALUMINIO SILICIO, TIPO LL, DE 3/4", COM TAMPA | UN | 1 | 13.36 |  | 13.36
20060 | MAO-DE-OBRA DE ELETRICISTA DA CONSTRUCAO CIVIL, INCLUSIVE EN | H | 0.25 | 25.13 | 3,00000000 | 6.471
CARGOS SOCIAIS DESONERADOS
15.018.0085-0 | CAIXA DE LIGACAO DE ALUMINIO SILICIO,TIPO CONDULETES,NO FORM | UN |  | 27.92
ATO LL,DIAMETRO DE 1".FORNECIMENTO E COLOCACAO
3%-DESGASTE DE FERRAMENTAS E EPI
01983 | MAO-DE-OBRA DE ELETRICISTA DE CONSTRUCAOCIVIL, INCLUSIVE ENC | H | 0.3 | 27.92 | 3,00000000 | 8.6273
ARGOS SOCIAIS
05594 | CONDULETE DE ALUMINIO SILICIO, TIPO LL, DE 1", COM TAMPA | UN | 1 | 19.3 |  | 19.3
15.018.0085-A | CAIXA DE LIGACAO DE ALUMINIO SILICIO,TIPO CONDULETES,NO FORM | UN |  | 27.06
ATO LL,DIAMETRO DE 1".FORNECIMENTO E COLOCACAO
3%-DESGASTE DE FERRAMENTAS E EPI
05594 | CONDULETE DE ALUMINIO SILICIO, TIPO LL, DE 1", COM TAMPA | UN | 1 | 19.3 |  | 19.3
20060 | MAO-DE-OBRA DE ELETRICISTA DA CONSTRUCAO CIVIL, INCLUSIVE EN | H | 0.3 | 25.13 | 3,00000000 | 7.7652
CARGOS SOCIAIS DESONERADOS
15.018.0090-0 | CAIXA DE LIGACAO DE ALUMINIO SILICIO,TIPO CONDULETES,NO FORM | UN |  | 20.18
ATO X,DIAMETRO DE 1/2".FORNECIMENTO E COLOCACAO
3%-DESGASTE DE FERRAMENTAS E EPI
01983 | MAO-DE-OBRA DE ELETRICISTA DE CONSTRUCAOCIVIL, INCLUSIVE ENC | H | 0.2 | 27.92 | 3,00000000 | 5.7515
ARGOS SOCIAIS
05595 | CONDULETE DE ALUMINIO SILICIO, TIPO X, DE 1/2", COM TAMPA | UN | 1 | 14.43 |  | 14.43
15.018.0090-A | CAIXA DE LIGACAO DE ALUMINIO SILICIO,TIPO CONDULETES,NO FORM | UN |  | 19.6
ATO X,DIAMETRO DE 1/2".FORNECIMENTO E COLOCACAO
3%-DESGASTE DE FERRAMENTAS E EPI
05595 | CONDULETE DE ALUMINIO SILICIO, TIPO X, DE 1/2", COM TAMPA | UN | 1 | 14.43 |  | 14.43
20060 | MAO-DE-OBRA DE ELETRICISTA DA CONSTRUCAO CIVIL, INCLUSIVE EN | H | 0.2 | 25.13 | 3,00000000 | 5.1768
CARGOS SOCIAIS DESONERADOS
15.018.0095-0 | CAIXA DE LIGACAO DE ALUMINIO SILICIO,TIPO CONDULETES,NO FORM | UN |  | 21.61
ATO X,DIAMETRO DE 3/4".FORNECIMENTO E COLOCACAO
3%-DESGASTE DE FERRAMENTAS E EPI
01983 | MAO-DE-OBRA DE ELETRICISTA DE CONSTRUCAOCIVIL, INCLUSIVE ENC | H | 0.25 | 27.92 | 3,00000000 | 7.1894
ARGOS SOCIAIS
05596 | CONDULETE DE ALUMINIO SILICIO, TIPO X, DE 3/4", COM TAMPA | UN | 1 | 14.43 |  | 14.43
15.018.0095-A | CAIXA DE LIGACAO DE ALUMINIO SILICIO,TIPO CONDULETES,NO FORM | UN |  | 20.9
ATO X,DIAMETRO DE 3/4".FORNECIMENTO E COLOCACAO
3%-DESGASTE DE FERRAMENTAS E EPI
05596 | CONDULETE DE ALUMINIO SILICIO, TIPO X, DE 3/4", COM TAMPA | UN | 1 | 14.43 |  | 14.43
20060 | MAO-DE-OBRA DE ELETRICISTA DA CONSTRUCAO CIVIL, INCLUSIVE EN | H | 0.25 | 25.13 | 3,00000000 | 6.471
CARGOS SOCIAIS DESONERADOS
15.018.0100-0 | CAIXA DE LIGACAO DE ALUMINIO SILICIO,TIPO CONDULETES,NO FORM | UN |  | 28.57
ATO X,DIAMETRO DE 1".FORNECIMENTO E COLOCACAO
3%-DESGASTE DE FERRAMENTAS E EPI
01983 | MAO-DE-OBRA DE ELETRICISTA DE CONSTRUCAOCIVIL, INCLUSIVE ENC | H | 0.3 | 27.92 | 3,00000000 | 8.6273
ARGOS SOCIAIS
05597 | CONDULETE DE ALUMINIO SILICIO, TIPO X, DE 1", COM TAMPA | UN | 1 | 19.95 |  | 19.95
15.018.0100-A | CAIXA DE LIGACAO DE ALUMINIO SILICIO,TIPO CONDULETES,NO FORM | UN |  | 27.71
ATO X,DIAMETRO DE 1".FORNECIMENTO E COLOCACAO
3%-DESGASTE DE FERRAMENTAS E EPI
05597 | CONDULETE DE ALUMINIO SILICIO, TIPO X, DE 1", COM TAMPA | UN | 1 | 19.95 |  | 19.95
20060 | MAO-DE-OBRA DE ELETRICISTA DA CONSTRUCAO CIVIL, INCLUSIVE EN | H | 0.3 | 25.13 | 3,00000000 | 7.7652
CARGOS SOCIAIS DESONERADOS
15.018.0102-0 | CAIXA DE LIGACAO DE ALUMINIO SILICIO,TIPO CONDULETES,NO FORM | UN |  | 31.16
ATO TB,DIAMETRO DE 1".FORNECIMENTO E COLOCACAO
3%-DESGASTE DE FERRAMENTAS E EPI
01983 | MAO-DE-OBRA DE ELETRICISTA DE CONSTRUCAOCIVIL, INCLUSIVE ENC | H | 0.3 | 27.92 | 3,00000000 | 8.6273
ARGOS SOCIAIS
04438 | CONDULETE DE ALUMINIO SILICIO, TIPO TB, DE 1", COM TAMPA | UN | 1 | 22.54 |  | 22.54
15.018.0102-A | CAIXA DE LIGACAO DE ALUMINIO SILICIO,TIPO CONDULETES,NO FORM | UN |  | 30.3
ATO TB,DIAMETRO DE 1".FORNECIMENTO E COLOCACAO
3%-DESGASTE DE FERRAMENTAS E EPI
04438 | CONDULETE DE ALUMINIO SILICIO, TIPO TB, DE 1", COM TAMPA | UN | 1 | 22.54 |  | 22.54
20060 | MAO-DE-OBRA DE ELETRICISTA DA CONSTRUCAO CIVIL, INCLUSIVE EN | H | 0.3 | 25.13 | 3,00000000 | 7.7652
CARGOS SOCIAIS DESONERADOS
15.018.0103-0 | CAIXA DE LIGACAO DE ALUMINIO SILICIO,TIPO CONDULETES,NO FORM | UN |  | 83.95
ATO TB,DIAMETRO DE 2".FORNECIMENTO E COLOCACAO
3%-DESGASTE DE FERRAMENTAS E EPI
01983 | MAO-DE-OBRA DE ELETRICISTA DE CONSTRUCAOCIVIL, INCLUSIVE ENC | H | 0.4 | 27.92 | 3,00000000 | 11.503
ARGOS SOCIAIS
11563 | CONDULETE DE ALUMINIO SILICO, TIPO PETROLETS R-15/TB-66, DE | UN | 1 | 72.45 |  | 72.45
2" PERTECO OU SIMILAR
15.018.0103-A | CAIXA DE LIGACAO DE ALUMINIO SILICIO,TIPO CONDULETES,NO FORM | UN |  | 82.8
ATO TB,DIAMETRO DE 2".FORNECIMENTO E COLOCACAO
3%-DESGASTE DE FERRAMENTAS E EPI
11563 | CONDULETE DE ALUMINIO SILICO, TIPO PETROLETS R-15/TB-66, DE | UN | 1 | 72.45 |  | 72.45
2" PERTECO OU SIMILAR
20060 | MAO-DE-OBRA DE ELETRICISTA DA CONSTRUCAO CIVIL, INCLUSIVE EN | H | 0.4 | 25.13 | 3,00000000 | 10.3536
CARGOS SOCIAIS DESONERADOS
15.018.0105-0 | CAIXA DE LIGACAO DE ALUMINIO SILICIO,TIPO CONDULETES,NO FORM | UN |  | 20.18
ATO T,DIAMETRO DE 1/2".FORNECIMENTO E COLOCACAO
3%-DESGASTE DE FERRAMENTAS E EPI
01983 | MAO-DE-OBRA DE ELETRICISTA DE CONSTRUCAOCIVIL, INCLUSIVE ENC | H | 0.2 | 27.92 | 3,00000000 | 5.7515
ARGOS SOCIAIS
05598 | CONDULETE DE ALUMINIO SILICIO, TIPO T, DE 1/2", COM TAMPA | UN | 1 | 14.43 |  | 14.43
15.018.0105-A | CAIXA DE LIGACAO DE ALUMINIO SILICIO,TIPO CONDULETES,NO FORM | UN |  | 19.6
ATO T,DIAMETRO DE 1/2".FORNECIMENTO E COLOCACAO
3%-DESGASTE DE FERRAMENTAS E EPI
05598 | CONDULETE DE ALUMINIO SILICIO, TIPO T, DE 1/2", COM TAMPA | UN | 1 | 14.43 |  | 14.43
20060 | MAO-DE-OBRA DE ELETRICISTA DA CONSTRUCAO CIVIL, INCLUSIVE EN | H | 0.2 | 25.13 | 3,00000000 | 5.1768
CARGOS SOCIAIS DESONERADOS
15.018.0110-0 | CAIXA DE LIGACAO DE ALUMINIO SILICIO,TIPO CONDULETES,NO FORM | UN |  | 21.61
ATO T,DIAMETRO DE 3/4".FORNECIMENTO E COLOCACAO
3%-DESGASTE DE FERRAMENTAS E EPI
01983 | MAO-DE-OBRA DE ELETRICISTA DE CONSTRUCAOCIVIL, INCLUSIVE ENC | H | 0.25 | 27.92 | 3,00000000 | 7.1894
ARGOS SOCIAIS
05599 | CONDULETE DE ALUMINIO SILICIO, TIPO T, DE 3/4", COM TAMPA | UN | 1 | 14.43 |  | 14.43
15.018.0110-A | CAIXA DE LIGACAO DE ALUMINIO SILICIO,TIPO CONDULETES,NO FORM | UN |  | 20.9
ATO T,DIAMETRO DE 3/4".FORNECIMENTO E COLOCACAO
3%-DESGASTE DE FERRAMENTAS E EPI
05599 | CONDULETE DE ALUMINIO SILICIO, TIPO T, DE 3/4", COM TAMPA | UN | 1 | 14.43 |  | 14.43
20060 | MAO-DE-OBRA DE ELETRICISTA DA CONSTRUCAO CIVIL, INCLUSIVE EN | H | 0.25 | 25.13 | 3,00000000 | 6.471
CARGOS SOCIAIS DESONERADOS
15.018.0115-0 | CAIXA DE LIGACAO DE ALUMINIO SILICIO,TIPO CONDULETES,NO FORM | UN |  | 29.46
ATO T,DIAMETRO DE 1".FORNECIMENTO E COLOCACAO
3%-DESGASTE DE FERRAMENTAS E EPI
01983 | MAO-DE-OBRA DE ELETRICISTA DE CONSTRUCAOCIVIL, INCLUSIVE ENC | H | 0.3 | 27.92 | 3,00000000 | 8.6273
ARGOS SOCIAIS
05600 | CONDULETE DE ALUMINIO SILICIO, TIPO T, DE 1", COM TAMPA | UN | 1 | 20.84 |  | 20.84
15.018.0115-A | CAIXA DE LIGACAO DE ALUMINIO SILICIO,TIPO CONDULETES,NO FORM | UN |  | 28.6
ATO T,DIAMETRO DE 1".FORNECIMENTO E COLOCACAO
3%-DESGASTE DE FERRAMENTAS E EPI
05600 | CONDULETE DE ALUMINIO SILICIO, TIPO T, DE 1", COM TAMPA | UN | 1 | 20.84 |  | 20.84
20060 | MAO-DE-OBRA DE ELETRICISTA DA CONSTRUCAO CIVIL, INCLUSIVE EN | H | 0.3 | 25.13 | 3,00000000 | 7.7652
CARGOS SOCIAIS DESONERADOS
15.018.0117-0 | CAIXA DE LIGACAO DE PVC,TIPO CONDULETES,PARA 5 OU 6 ENTRADAS | UN |  | 10.82
,COM DIAMETRO DE 1/2".FORNECIMENTO E COLOCACAO.
3%-DESGASTE DE FERRAMENTAS E EPI
01983 | MAO-DE-OBRA DE ELETRICISTA DE CONSTRUCAOCIVIL, INCLUSIVE ENC | H | 0.2 | 27.92 | 3,00000000 | 5.7515
ARGOS SOCIAIS
14270 | CAIXA DE SOBREPOR, TIPO CONDULETE, EM PVC, PARA 5 OU 6 ENTRA | UN | 1 | 5.07 |  | 5.07
DAS, COM DIAMETRO DE 1/2"
15.018.0117-A | CAIXA DE LIGACAO DE PVC,TIPO CONDULETES,PARA 5 OU 6 ENTRADAS | UN |  | 10.24
,COM DIAMETRO DE 1/2".FORNECIMENTO E COLOCACAO.
3%-DESGASTE DE FERRAMENTAS E EPI
14270 | CAIXA DE SOBREPOR, TIPO CONDULETE, EM PVC, PARA 5 OU 6 ENTRA | UN | 1 | 5.07 |  | 5.07
DAS, COM DIAMETRO DE 1/2"
20060 | MAO-DE-OBRA DE ELETRICISTA DA CONSTRUCAO CIVIL, INCLUSIVE EN | H | 0.2 | 25.13 | 3,00000000 | 5.1768
CARGOS SOCIAIS DESONERADOS
15.018.0118-0 | CAIXA DE LIGACAO DE PVC,TIPO CONDULETES,PARA 5 OU 6 ENTRADAS | UN |  | 12.08
,COM DIAMETRO DE 3/4".FORNECIMENTO E COLOCACAO.
3%-DESGASTE DE FERRAMENTAS E EPI
01983 | MAO-DE-OBRA DE ELETRICISTA DE CONSTRUCAOCIVIL, INCLUSIVE ENC | H | 0.25 | 27.92 | 3,00000000 | 7.1894
ARGOS SOCIAIS
14271 | CAIXA DE SOBREPOR, TIPO CONDULETE, EM PVC, PARA 5 OU 6 ENTRA | UN | 1 | 4.9 |  | 4.9
DAS, COM DIAMETRO DE 3/4"
15.018.0118-A | CAIXA DE LIGACAO DE PVC,TIPO CONDULETES,PARA 5 OU 6 ENTRADAS | UN |  | 11.37
,COM DIAMETRO DE 3/4".FORNECIMENTO E COLOCACAO.
3%-DESGASTE DE FERRAMENTAS E EPI
14271 | CAIXA DE SOBREPOR, TIPO CONDULETE, EM PVC, PARA 5 OU 6 ENTRA | UN | 1 | 4.9 |  | 4.9
DAS, COM DIAMETRO DE 3/4"
20060 | MAO-DE-OBRA DE ELETRICISTA DA CONSTRUCAO CIVIL, INCLUSIVE EN | H | 0.25 | 25.13 | 3,00000000 | 6.471
CARGOS SOCIAIS DESONERADOS
15.018.0119-0 | CAIXA DE LIGACAO DE PVC,TIPO CONDULETES,PARA 5 OU 6 ENTRADAS | UN |  | 16.25
,COM DIAMETRO DE 1".FORNECIMENTO E COLOCACAO.
3%-DESGASTE DE FERRAMENTAS E EPI
01983 | MAO-DE-OBRA DE ELETRICISTA DE CONSTRUCAOCIVIL, INCLUSIVE ENC | H | 0.3 | 27.92 | 3,00000000 | 8.6273
ARGOS SOCIAIS
14272 | CAIXA DE SOBREPOR, TIPO CONDULETE, EM PVC, PARA 5 OU 6 ENTRA | UN | 1 | 7.63 |  | 7.63
DAS, COM DIAMETRO DE 1"
15.018.0119-A | CAIXA DE LIGACAO DE PVC,TIPO CONDULETES,PARA 5 OU 6 ENTRADAS | UN |  | 15.39
,COM DIAMETRO DE 1".FORNECIMENTO E COLOCACAO.
3%-DESGASTE DE FERRAMENTAS E EPI
14272 | CAIXA DE SOBREPOR, TIPO CONDULETE, EM PVC, PARA 5 OU 6 ENTRA | UN | 1 | 7.63 |  | 7.63
DAS, COM DIAMETRO DE 1"
20060 | MAO-DE-OBRA DE ELETRICISTA DA CONSTRUCAO CIVIL, INCLUSIVE EN | H | 0.3 | 25.13 | 3,00000000 | 7.7652
CARGOS SOCIAIS DESONERADOS
15.018.0120-0 | CAIXA DE EMBUTIR,EM PVC,2"X4",INCLUSIVE BUCHAS E ARRUELAS.FO | UN |  | 10.07
RNECIMENTO E COLOCACAO
3%-DESGASTE DE FERRAMENTAS E EPI
00115 | BUCHA E ARRUELA DE ALUMINIO PARA ELETRODUTO, DE 3/4" | UN | 2 | 1.69 |  | 3.38
01983 | MAO-DE-OBRA DE ELETRICISTA DE CONSTRUCAOCIVIL, INCLUSIVE ENC | H | 0.12 | 27.92 | 3,00000000 | 3.4509
ARGOS SOCIAIS
01999 | MAO-DE-OBRA DE SERVENTE DA CONSTRUCAO CIVIL, INCLUSIVE ENCAR | H | 0.12 | 20.19 | 3,00000000 | 2.4955
GOS SOCIAIS
05750 | CAIXA DE LUZ DE PVC, DE 4"x2" | UN | 1 | 0.75 |  | 0.75
15.018.0120-A | CAIXA DE EMBUTIR,EM PVC,2"X4",INCLUSIVE BUCHAS E ARRUELAS.FO | UN |  | 9.48
RNECIMENTO E COLOCACAO
3%-DESGASTE DE FERRAMENTAS E EPI
00115 | BUCHA E ARRUELA DE ALUMINIO PARA ELETRODUTO, DE 3/4" | UN | 2 | 1.69 |  | 3.38
05750 | CAIXA DE LUZ DE PVC, DE 4"x2" | UN | 1 | 0.75 |  | 0.75
20060 | MAO-DE-OBRA DE ELETRICISTA DA CONSTRUCAO CIVIL, INCLUSIVE EN | H | 0.12 | 25.13 | 3,00000000 | 3.1061
CARGOS SOCIAIS DESONERADOS
20132 | MAO-DE-OBRA DE SERVENTE DA CONSTRUCAO CIVIL, INCLUSIVE ENCAR | H | 0.12 | 18.17 | 3,00000000 | 2.2458
GOS SOCIAIS DESONERADOS
15.018.0125-0 | CAIXA DE EMBUTIR,EM PVC,3" X 3",INCLUSIVE BUCHAS E ARRUELAS. | UN |  | 11.71
FORNECIMENTO E COLOCACAO
3%-DESGASTE DE FERRAMENTAS E EPI
00115 | BUCHA E ARRUELA DE ALUMINIO PARA ELETRODUTO, DE 3/4" | UN | 2 | 1.69 |  | 3.38
01983 | MAO-DE-OBRA DE ELETRICISTA DE CONSTRUCAOCIVIL, INCLUSIVE ENC | H | 0.12 | 27.92 | 3,00000000 | 3.4509
ARGOS SOCIAIS
01999 | MAO-DE-OBRA DE SERVENTE DA CONSTRUCAO CIVIL, INCLUSIVE ENCAR | H | 0.12 | 20.19 | 3,00000000 | 2.4955
GOS SOCIAIS
05749 | CAIXA DE LUZ DE PVC, DE 3"x3" | UN | 1 | 2.39 |  | 2.39
15.018.0125-A | CAIXA DE EMBUTIR,EM PVC,3" X 3",INCLUSIVE BUCHAS E ARRUELAS. | UN |  | 11.12
FORNECIMENTO E COLOCACAO
3%-DESGASTE DE FERRAMENTAS E EPI
00115 | BUCHA E ARRUELA DE ALUMINIO PARA ELETRODUTO, DE 3/4" | UN | 2 | 1.69 |  | 3.38
05749 | CAIXA DE LUZ DE PVC, DE 3"x3" | UN | 1 | 2.39 |  | 2.39
20060 | MAO-DE-OBRA DE ELETRICISTA DA CONSTRUCAO CIVIL, INCLUSIVE EN | H | 0.12 | 25.13 | 3,00000000 | 3.1061
CARGOS SOCIAIS DESONERADOS
20132 | MAO-DE-OBRA DE SERVENTE DA CONSTRUCAO CIVIL, INCLUSIVE ENCAR | H | 0.12 | 18.17 | 3,00000000 | 2.2458
GOS SOCIAIS DESONERADOS
15.018.0130-0 | CAIXA DE EMBUTIR,EM PVC,4"X4",INCLUSIVE BUCHAS E ARRUELAS.FO | UN |  | 10.97
RNECIMENTO E COLOCACAO
3%-DESGASTE DE FERRAMENTAS E EPI
00115 | BUCHA E ARRUELA DE ALUMINIO PARA ELETRODUTO, DE 3/4" | UN | 2 | 1.69 |  | 3.38
01983 | MAO-DE-OBRA DE ELETRICISTA DE CONSTRUCAOCIVIL, INCLUSIVE ENC | H | 0.12 | 27.92 | 3,00000000 | 3.4509
ARGOS SOCIAIS
01999 | MAO-DE-OBRA DE SERVENTE DA CONSTRUCAO CIVIL, INCLUSIVE ENCAR | H | 0.12 | 20.19 | 3,00000000 | 2.4955
GOS SOCIAIS
05751 | CAIXA DE LUZ DE PVC, DE 4"x4" | UN | 1 | 1.65 |  | 1.65
15.018.0130-A | CAIXA DE EMBUTIR,EM PVC,4"X4",INCLUSIVE BUCHAS E ARRUELAS.FO | UN |  | 10.38
RNECIMENTO E COLOCACAO
3%-DESGASTE DE FERRAMENTAS E EPI
00115 | BUCHA E ARRUELA DE ALUMINIO PARA ELETRODUTO, DE 3/4" | UN | 2 | 1.69 |  | 3.38
05751 | CAIXA DE LUZ DE PVC, DE 4"x4" | UN | 1 | 1.65 |  | 1.65
20060 | MAO-DE-OBRA DE ELETRICISTA DA CONSTRUCAO CIVIL, INCLUSIVE EN | H | 0.12 | 25.13 | 3,00000000 | 3.1061
CARGOS SOCIAIS DESONERADOS
20132 | MAO-DE-OBRA DE SERVENTE DA CONSTRUCAO CIVIL, INCLUSIVE ENCAR | H | 0.12 | 18.17 | 3,00000000 | 2.2458
GOS SOCIAIS DESONERADOS
15.018.0133-0 | CAIXA POLIMERICA DE INSPECAO DE ATERRAMENTO COM DIAMETRO SUP | UN |  | 45.73
ERIOR DE APROXIMADAMENTE 23CM E ALTURA APROXIMADA DE 25CM,CO
M TAMPA.FORNECIMENTO E COLOCACAO
3%-DESGASTE DE FERRAMENTAS E EPI
01968 | MAO-DE-OBRA DE PEDREIRO, INCLUSIVE ENCARGOS SOCIAIS | H | 0.7 | 27.92 | 3,00000000 | 20.1303
01999 | MAO-DE-OBRA DE SERVENTE DA CONSTRUCAO CIVIL, INCLUSIVE ENCAR | H | 0.7 | 20.19 | 3,00000000 | 14.557
GOS SOCIAIS
11943 | CAIXA POLIMERICA DE INSPECAO DE ATERRAMENTO COM DIAMETRO SUP | UN | 1 | 11.05 |  | 11.05
ERIOR APROX. DE 23CM E ALTURA APROX. DE 25CM, COM TAMPA
15.018.0133-A | CAIXA POLIMERICA DE INSPECAO DE ATERRAMENTO COM DIAMETRO SUP | UN |  | 42.26
ERIOR DE APROXIMADAMENTE 23CM E ALTURA APROXIMADA DE 25CM,CO
M TAMPA.FORNECIMENTO E COLOCACAO
3%-DESGASTE DE FERRAMENTAS E EPI
11943 | CAIXA POLIMERICA DE INSPECAO DE ATERRAMENTO COM DIAMETRO SUP | UN | 1 | 11.05 |  | 11.05
ERIOR APROX. DE 23CM E ALTURA APROX. DE 25CM, COM TAMPA
20115 | MAO-DE-OBRA DE PEDREIRO, INCLUSIVE ENCARGOS SOCIAIS DESONERA | H | 0.7 | 25.13 | 3,00000000 | 18.1187
DOS
20132 | MAO-DE-OBRA DE SERVENTE DA CONSTRUCAO CIVIL, INCLUSIVE ENCAR | H | 0.7 | 18.17 | 3,00000000 | 13.1006
GOS SOCIAIS DESONERADOS
15.018.0136-0 | CAIXA DE PASSAGEM Nº1 PARA TELEFONE,CONFORME ESPECIFICACAO D | UN |  | 21.78
A TELEBRAS,NAS DIMENSOES DE 10X10X5CM.FORNECIMENTO E COLOCAC
AO
3%-DESGASTE DE FERRAMENTAS E EPI
01983 | MAO-DE-OBRA DE ELETRICISTA DE CONSTRUCAOCIVIL, INCLUSIVE ENC | H | 0.7 | 27.92 | 3,00000000 | 20.1303
ARGOS SOCIAIS
05751 | CAIXA DE LUZ DE PVC, DE 4"x4" | UN | 1 | 1.65 |  | 1.65
15.018.0136-A | CAIXA DE PASSAGEM Nº1 PARA TELEFONE,CONFORME ESPECIFICACAO D | UN |  | 19.76
A TELEBRAS,NAS DIMENSOES DE 10X10X5CM.FORNECIMENTO E COLOCAC
AO
3%-DESGASTE DE FERRAMENTAS E EPI
05751 | CAIXA DE LUZ DE PVC, DE 4"x4" | UN | 1 | 1.65 |  | 1.65
20060 | MAO-DE-OBRA DE ELETRICISTA DA CONSTRUCAO CIVIL, INCLUSIVE EN | H | 0.7 | 25.13 | 3,00000000 | 18.1187
CARGOS SOCIAIS DESONERADOS
15.018.0140-0 | CAIXA DE PASSAGEM Nº2 PARA TELEFONE,CONFORME ESPECIFICACAO D | UN |  | 77.3
A TELEBRAS,NAS DIMENSOES DE 20X20X13,5CM.FORNECIMENTO E COLO
CACAO
3%-DESGASTE DE FERRAMENTAS E EPI
01983 | MAO-DE-OBRA DE ELETRICISTA DE CONSTRUCAOCIVIL, INCLUSIVE ENC | H | 0.7 | 27.92 | 3,00000000 | 20.1303
ARGOS SOCIAIS
02705 | CAIXA DE PASSAGEM PARA TELEFONE PADRAO TELEBRAS, DE (020X020 | UN | 1 | 57.17 |  | 57.17
X13,5)CM
15.018.0140-A | CAIXA DE PASSAGEM Nº2 PARA TELEFONE,CONFORME ESPECIFICACAO D | UN |  | 75.28
A TELEBRAS,NAS DIMENSOES DE 20X20X13,5CM.FORNECIMENTO E COLO
CACAO
3%-DESGASTE DE FERRAMENTAS E EPI
02705 | CAIXA DE PASSAGEM PARA TELEFONE PADRAO TELEBRAS, DE (020X020 | UN | 1 | 57.17 |  | 57.17
X13,5)CM
20060 | MAO-DE-OBRA DE ELETRICISTA DA CONSTRUCAO CIVIL, INCLUSIVE EN | H | 0.7 | 25.13 | 3,00000000 | 18.1187
CARGOS SOCIAIS DESONERADOS
15.018.0145-0 | CAIXA DE PASSAGEM Nº3,PARA TELEFONE,CONFORME ESPECIFICACAO D | UN |  | 135.48
A TELEBRAS,NAS DIMENSOES DE 40X40X13,5CM.FORNECIMENTO E COLO
CACAO
ESTE PERCENTUAL REFERE-SE A DESGASTE DE FERRAMENTAS
01983 | MAO-DE-OBRA DE ELETRICISTA DE CONSTRUCAOCIVIL, INCLUSIVE ENC | H | 0.75 | 27.92 | 3,00000000 | 21.5682
ARGOS SOCIAIS
04304 | CAIXA DE PASSAGEM PARA TELEFONE PADRAO TELEBRAS, DE (040X040 | UN | 1 | 113.92 |  | 113.92
X13,5)CM
15.018.0145-A | CAIXA DE PASSAGEM Nº3,PARA TELEFONE,CONFORME ESPECIFICACAO D | UN |  | 133.33
A TELEBRAS,NAS DIMENSOES DE 40X40X13,5CM.FORNECIMENTO E COLO
CACAO
ESTE PERCENTUAL REFERE-SE A DESGASTE DE FERRAMENTAS
04304 | CAIXA DE PASSAGEM PARA TELEFONE PADRAO TELEBRAS, DE (040X040 | UN | 1 | 113.92 |  | 113.92
X13,5)CM
20060 | MAO-DE-OBRA DE ELETRICISTA DA CONSTRUCAO CIVIL, INCLUSIVE EN | H | 0.75 | 25.13 | 3,00000000 | 19.4129
CARGOS SOCIAIS DESONERADOS
15.018.0150-0 | CAIXA DE PASSAGEM Nº4,PARA TELEFONE,CONFORME ESPECIFICACAO D | UN |  | 234.78
A TELEBRAS,NAS DIMENSOES DE 60X60X13,5CM.FORNECIMENTO E COLO
CACAO
3%-DESGASTE DE FERRAMENTAS E EPI
01983 | MAO-DE-OBRA DE ELETRICISTA DE CONSTRUCAOCIVIL, INCLUSIVE ENC | H | 0.8 | 27.92 | 3,00000000 | 23.0061
ARGOS SOCIAIS
02707 | CAIXA DE PASSAGEM PARA TELEFONE PADRAO TELEBRAS, DE (060X060 | UN | 1 | 211.78 |  | 211.78
X13,5)CM
15.018.0150-A | CAIXA DE PASSAGEM Nº4,PARA TELEFONE,CONFORME ESPECIFICACAO D | UN |  | 232.48
A TELEBRAS,NAS DIMENSOES DE 60X60X13,5CM.FORNECIMENTO E COLO
CACAO
3%-DESGASTE DE FERRAMENTAS E EPI
02707 | CAIXA DE PASSAGEM PARA TELEFONE PADRAO TELEBRAS, DE (060X060 | UN | 1 | 211.78 |  | 211.78
X13,5)CM
20060 | MAO-DE-OBRA DE ELETRICISTA DA CONSTRUCAO CIVIL, INCLUSIVE EN | H | 0.8 | 25.13 | 3,00000000 | 20.7071
CARGOS SOCIAIS DESONERADOS
15.018.0155-0 | CAIXA DE PASSAGEM Nº5,PARA TELEFONE,CONFORME ESPECIFICACAO D | UN |  | 353.13
A TELEBRAS,NAS DIMENSOE DE 80X80X13,5CM.FORNECIMENTO E COLOC
ACAO
3%-DESGASTE DE FERRAMENTAS E EPI
01983 | MAO-DE-OBRA DE ELETRICISTA DE CONSTRUCAOCIVIL, INCLUSIVE ENC | H | 0.85 | 27.92 | 3,00000000 | 24.444
ARGOS SOCIAIS
02708 | CAIXA DE PASSAGEM PARA TELEFONE PADRAO TELEBRAS, DE (080X080 | UN | 1 | 328.69 |  | 328.69
X13,5)CM
15.018.0155-A | CAIXA DE PASSAGEM Nº5,PARA TELEFONE,CONFORME ESPECIFICACAO D | UN |  | 350.69
A TELEBRAS,NAS DIMENSOE DE 80X80X13,5CM.FORNECIMENTO E COLOC
ACAO
3%-DESGASTE DE FERRAMENTAS E EPI
02708 | CAIXA DE PASSAGEM PARA TELEFONE PADRAO TELEBRAS, DE (080X080 | UN | 1 | 328.69 |  | 328.69
X13,5)CM
20060 | MAO-DE-OBRA DE ELETRICISTA DA CONSTRUCAO CIVIL, INCLUSIVE EN | H | 0.85 | 25.13 | 3,00000000 | 22.0013
CARGOS SOCIAIS DESONERADOS
15.018.0160-0 | CAIXA DE PASSAGEM Nº6,PARA TELEFONE,CONFORME ESPECIFICACAO D | UN |  | 875.89
A TELEBRAS,NAS DIMENSOES DE 120X120X13,5CM.FORNECIMENTO E CO
LOCACAO
3%-DESGASTE DE FERRAMENTAS E EPI
01983 | MAO-DE-OBRA DE ELETRICISTA DE CONSTRUCAOCIVIL, INCLUSIVE ENC | H | 0.9 | 27.92 | 3,00000000 | 25.8818
ARGOS SOCIAIS
04352 | CAIXA DE PASSAGEM PARA TELEFONE PADRAO TELEBRAS, DE (120X120 | UN | 1 | 850.01 |  | 850.01
X13,5)CM
15.018.0160-A | CAIXA DE PASSAGEM Nº6,PARA TELEFONE,CONFORME ESPECIFICACAO D | UN |  | 873.3
A TELEBRAS,NAS DIMENSOES DE 120X120X13,5CM.FORNECIMENTO E CO
LOCACAO
3%-DESGASTE DE FERRAMENTAS E EPI
04352 | CAIXA DE PASSAGEM PARA TELEFONE PADRAO TELEBRAS, DE (120X120 | UN | 1 | 850.01 |  | 850.01
X13,5)CM
20060 | MAO-DE-OBRA DE ELETRICISTA DA CONSTRUCAO CIVIL, INCLUSIVE EN | H | 0.9 | 25.13 | 3,00000000 | 23.2955
CARGOS SOCIAIS DESONERADOS
15.018.0165-0 | CAIXA DE PASSAGEM Nº7,PARA TELEFONE,CONFORME ESPECIFICACAO D | UN |  | 1604.7
A TELEBRAS,NAS DIMENSOES DE 150X150X17CM.FORNECIMENTO E COLO
CACAO
3%-DESGASTE DE FERRAMENTAS E EPI
01983 | MAO-DE-OBRA DE ELETRICISTA DE CONSTRUCAOCIVIL, INCLUSIVE ENC | H | 1 | 27.92 | 3,00000000 | 28.7576
ARGOS SOCIAIS
02709 | CAIXA DE PASSAGEM PARA TELEFONE PADRAO TELEBRAS, DE (150X150 | UN | 1 | 1575.95 |  | 1575.95
X17,0)CM
15.018.0165-A | CAIXA DE PASSAGEM Nº7,PARA TELEFONE,CONFORME ESPECIFICACAO D | UN |  | 1601.83
A TELEBRAS,NAS DIMENSOES DE 150X150X17CM.FORNECIMENTO E COLO
CACAO
3%-DESGASTE DE FERRAMENTAS E EPI
02709 | CAIXA DE PASSAGEM PARA TELEFONE PADRAO TELEBRAS, DE (150X150 | UN | 1 | 1575.95 |  | 1575.95
X17,0)CM
20060 | MAO-DE-OBRA DE ELETRICISTA DA CONSTRUCAO CIVIL, INCLUSIVE EN | H | 1 | 25.13 | 3,00000000 | 25.8839
CARGOS SOCIAIS DESONERADOS
15.018.0170-0 | CAIXA DE PASSAGEM Nº8,PARA TELEFONE,CONFORME PADRAO TELEBRAS | UN |  | 2307.06
NAS DIMENSOES DE 200X200X22CM.FORNECIMENTO E COLOCACAO
3%-DESGASTE DE FERRAMENTAS E EPI
01983 | MAO-DE-OBRA DE ELETRICISTA DE CONSTRUCAOCIVIL, INCLUSIVE ENC | H | 1.1 | 27.92 | 3,00000000 | 31.6334
ARGOS SOCIAIS
07072 | CAIXA DE PASSAGEM PARA TELEFONE PADRAO TELEBRAS, DE (200X200 | UN | 1 | 2275.43 |  | 2275.43
X22,0)CM
15.018.0170-A | CAIXA DE PASSAGEM Nº8,PARA TELEFONE,CONFORME PADRAO TELEBRAS | UN |  | 2303.9
NAS DIMENSOES DE 200X200X22CM.FORNECIMENTO E COLOCACAO
3%-DESGASTE DE FERRAMENTAS E EPI
07072 | CAIXA DE PASSAGEM PARA TELEFONE PADRAO TELEBRAS, DE (200X200 | UN | 1 | 2275.43 |  | 2275.43
X22,0)CM
20060 | MAO-DE-OBRA DE ELETRICISTA DA CONSTRUCAO CIVIL, INCLUSIVE EN | H | 1.1 | 25.13 | 3,00000000 | 28.4723
CARGOS SOCIAIS DESONERADOS
15.018.0175-0 | CANALETA PERFURADA ALTA(PERFILADOS),MEDINDO(38X38X6000)MM PR | M |  | 68.02
E-GALVANIZADA,INCLUSIVE SUPORTE E CONEXOES.FORNECIMENTO E CO
LOCACAO
3%-DESGASTE DE FERRAMENTAS E EPI
01983 | MAO-DE-OBRA DE ELETRICISTA DE CONSTRUCAOCIVIL, INCLUSIVE ENC | H | 1 | 27.92 | 3,00000000 | 28.7576
ARGOS SOCIAIS
01999 | MAO-DE-OBRA DE SERVENTE DA CONSTRUCAO CIVIL, INCLUSIVE ENCAR | H | 1 | 20.19 | 3,00000000 | 20.7957
GOS SOCIAIS
05565 | PINO COM ROSCA, EM CAIXAS COM 100 PECAS, NO DIAMETRO DE 1/4" | UN | 0.007 | 41.44 | 20,00000000 | 0.3481
, DE (30X20)MM
05568 | PORCA ALTA, DE 1/4" | UN | 1.333 | 0.08 | 20,00000000 | 0.128
07635 | CANALETA PERFURADA ALTA, DE (38X38X6000)MM | UN | 0.166 | 54.44 | 20,00000000 | 10.8444
07636 | SUSPENSAO PARA PERFILADO | UN | 0.666 | 2.49 | 20,00000000 | 1.99
07637 | TIRANTE ROSQUEADO, DE 1/4"X3000MM | UN | 0.333 | 9.73 | 20,00000000 | 3.8881
07639 | PROLONGADOR PARA TIRANTE ROSQUEADO, DE 1/4" | UN | 0.666 | 1.43 | 20,00000000 | 1.1429
07641 | ARRUELA LISA DE DIAMETRO INTERNO, DE 1/4" | UN | 1.333 | 0.0819 | 20,00000000 | 0.131
15.018.0175-A | CANALETA PERFURADA ALTA(PERFILADOS),MEDINDO(38X38X6000)MM PR | M |  | 63.07
E-GALVANIZADA,INCLUSIVE SUPORTE E CONEXOES.FORNECIMENTO E CO
LOCACAO
3%-DESGASTE DE FERRAMENTAS E EPI
05565 | PINO COM ROSCA, EM CAIXAS COM 100 PECAS, NO DIAMETRO DE 1/4" | UN | 0.007 | 41.44 | 20,00000000 | 0.3481
, DE (30X20)MM
05568 | PORCA ALTA, DE 1/4" | UN | 1.333 | 0.08 | 20,00000000 | 0.128
07635 | CANALETA PERFURADA ALTA, DE (38X38X6000)MM | UN | 0.166 | 54.44 | 20,00000000 | 10.8444
07636 | SUSPENSAO PARA PERFILADO | UN | 0.666 | 2.49 | 20,00000000 | 1.99
07637 | TIRANTE ROSQUEADO, DE 1/4"X3000MM | UN | 0.333 | 9.73 | 20,00000000 | 3.8881
07639 | PROLONGADOR PARA TIRANTE ROSQUEADO, DE 1/4" | UN | 0.666 | 1.43 | 20,00000000 | 1.1429
07641 | ARRUELA LISA DE DIAMETRO INTERNO, DE 1/4" | UN | 1.333 | 0.0819 | 20,00000000 | 0.131
20060 | MAO-DE-OBRA DE ELETRICISTA DA CONSTRUCAO CIVIL, INCLUSIVE EN | H | 1 | 25.13 | 3,00000000 | 25.8839
CARGOS SOCIAIS DESONERADOS
20132 | MAO-DE-OBRA DE SERVENTE DA CONSTRUCAO CIVIL, INCLUSIVE ENCAR | H | 1 | 18.17 | 3,00000000 | 18.7151
GOS SOCIAIS DESONERADOS
15.018.0180-0 | INSTALACAO DE PONTO PARA LUMINARIA FLUORESCENTE PENDENTE EM | UN |  | 39.05
CANALETA(38X38X6000)MM(EXCLUSIVE LUMINARIA)INCLUSIVE TOMADA
E 1,00M DE CABO PP 1,50MM2
3%-DESGASTE DE FERRAMENTAS E EPI
01983 | MAO-DE-OBRA DE ELETRICISTA DE CONSTRUCAOCIVIL, INCLUSIVE ENC | H | 0.45 | 27.92 | 3,00000000 | 12.9409
ARGOS SOCIAIS
01999 | MAO-DE-OBRA DE SERVENTE DA CONSTRUCAO CIVIL, INCLUSIVE ENCAR | H | 0.45 | 20.19 | 3,00000000 | 9.3581
GOS SOCIAIS
02370 | TOMADA ELETRICA 2P+T, 10A/250V, PADRAO BRASILEIRO, DE EMBUTI | UN | 1 | 4.05 |  | 4.05
R, COM PLACA 4"X2"
05568 | PORCA ALTA, DE 1/4" | UN | 4 | 0.08 |  | 0.32
05706 | CABO DE COBRE FLEXIVEL COM ISOLAMENTO TERMOPLASTICO, DE 450/ | M | 1 | 1.2172 |  | 1.2172
750V, DE 1,5MM2
07641 | ARRUELA LISA DE DIAMETRO INTERNO, DE 1/4" | UN | 4 | 0.0819 |  | 0.3276
07642 | CAIXA PARA TOMADA EM CANALETAS | UN | 1 | 4.64 |  | 4.64
07643 | ARRUELA DE PRESSAO, DE DIAMETRO INTERNO DE 1/4" | UN | 4 | 0.0721 |  | 0.2884
07644 | PARAFUSO, AUTO TRAVANTE, DE 1/4"X5/8" | UN | 2 | 0.257 |  | 0.514
07645 | SUSPENSAO LONGA PARA LUMINARIA EM PERFILADO | UN | 2 | 2.7 |  | 5.4
15.018.0180-A | INSTALACAO DE PONTO PARA LUMINARIA FLUORESCENTE PENDENTE EM | UN |  | 36.82
CANALETA(38X38X6000)MM(EXCLUSIVE LUMINARIA)INCLUSIVE TOMADA
E 1,00M DE CABO PP 1,50MM2
3%-DESGASTE DE FERRAMENTAS E EPI
02370 | TOMADA ELETRICA 2P+T, 10A/250V, PADRAO BRASILEIRO, DE EMBUTI | UN | 1 | 4.05 |  | 4.05
R, COM PLACA 4"X2"
05568 | PORCA ALTA, DE 1/4" | UN | 4 | 0.08 |  | 0.32
05706 | CABO DE COBRE FLEXIVEL COM ISOLAMENTO TERMOPLASTICO, DE 450/ | M | 1 | 1.2172 |  | 1.2172
750V, DE 1,5MM2
07641 | ARRUELA LISA DE DIAMETRO INTERNO, DE 1/4" | UN | 4 | 0.0819 |  | 0.3276
07642 | CAIXA PARA TOMADA EM CANALETAS | UN | 1 | 4.64 |  | 4.64
07643 | ARRUELA DE PRESSAO, DE DIAMETRO INTERNO DE 1/4" | UN | 4 | 0.0721 |  | 0.2884
07644 | PARAFUSO, AUTO TRAVANTE, DE 1/4"X5/8" | UN | 2 | 0.257 |  | 0.514
07645 | SUSPENSAO LONGA PARA LUMINARIA EM PERFILADO | UN | 2 | 2.7 |  | 5.4
20060 | MAO-DE-OBRA DE ELETRICISTA DA CONSTRUCAO CIVIL, INCLUSIVE EN | H | 0.45 | 25.13 | 3,00000000 | 11.6478
CARGOS SOCIAIS DESONERADOS
20132 | MAO-DE-OBRA DE SERVENTE DA CONSTRUCAO CIVIL, INCLUSIVE ENCAR | H | 0.45 | 18.17 | 3,00000000 | 8.4218
GOS SOCIAIS DESONERADOS
15.018.0250-0 | CAIXA DE PASSAGEM DE SOBREPOR,EM ACO,COM TAMPA PARAFUSADA,DE | UN |  | 30.8
12X12CM.FORNECIMENTO E COLOCACAO
3%-DESGASTE DE FERRAMENTAS E EPI
01983 | MAO-DE-OBRA DE ELETRICISTA DE CONSTRUCAOCIVIL, INCLUSIVE ENC | H | 0.5 | 27.92 | 3,00000000 | 14.3788
ARGOS SOCIAIS
01999 | MAO-DE-OBRA DE SERVENTE DA CONSTRUCAO CIVIL, INCLUSIVE ENCAR | H | 0.5 | 20.19 | 3,00000000 | 10.3979
GOS SOCIAIS
07769 | CAIXA DE PASSAGEM DE SOBREPOR, EM CHAPA DE ACO, DE (12X12)CM | UN | 1 | 6.03 |  | 6.03
, COM TAMPA
15.018.0250-A | CAIXA DE PASSAGEM DE SOBREPOR,EM ACO,COM TAMPA PARAFUSADA,DE | UN |  | 28.32
12X12CM.FORNECIMENTO E COLOCACAO
3%-DESGASTE DE FERRAMENTAS E EPI
07769 | CAIXA DE PASSAGEM DE SOBREPOR, EM CHAPA DE ACO, DE (12X12)CM | UN | 1 | 6.03 |  | 6.03
, COM TAMPA
20060 | MAO-DE-OBRA DE ELETRICISTA DA CONSTRUCAO CIVIL, INCLUSIVE EN | H | 0.5 | 25.13 | 3,00000000 | 12.942
CARGOS SOCIAIS DESONERADOS
20132 | MAO-DE-OBRA DE SERVENTE DA CONSTRUCAO CIVIL, INCLUSIVE ENCAR | H | 0.5 | 18.17 | 3,00000000 | 9.3576
GOS SOCIAIS DESONERADOS
15.018.0255-0 | CAIXA DE PASSAGEM DE SOBREPOR EM ACO,COM TAMPA PARAFUSADA,DE | UN |  | 33.24
15X15CM.FORNECIMENTO E COLOCACAO
3%-DESGASTE DE FERRAMENTAS E EPI
01983 | MAO-DE-OBRA DE ELETRICISTA DE CONSTRUCAOCIVIL, INCLUSIVE ENC | H | 0.5 | 27.92 | 3,00000000 | 14.3788
ARGOS SOCIAIS
01999 | MAO-DE-OBRA DE SERVENTE DA CONSTRUCAO CIVIL, INCLUSIVE ENCAR | H | 0.5 | 20.19 | 3,00000000 | 10.3979
GOS SOCIAIS
07770 | CAIXA DE PASSAGEM DE SOBREPOR, EM CHAPA DE ACO, DE (15X15)CM | UN | 1 | 8.47 |  | 8.47
, COM TAMPA
15.018.0255-A | CAIXA DE PASSAGEM DE SOBREPOR EM ACO,COM TAMPA PARAFUSADA,DE | UN |  | 30.76
15X15CM.FORNECIMENTO E COLOCACAO
3%-DESGASTE DE FERRAMENTAS E EPI
07770 | CAIXA DE PASSAGEM DE SOBREPOR, EM CHAPA DE ACO, DE (15X15)CM | UN | 1 | 8.47 |  | 8.47
, COM TAMPA
20060 | MAO-DE-OBRA DE ELETRICISTA DA CONSTRUCAO CIVIL, INCLUSIVE EN | H | 0.5 | 25.13 | 3,00000000 | 12.942
CARGOS SOCIAIS DESONERADOS
20132 | MAO-DE-OBRA DE SERVENTE DA CONSTRUCAO CIVIL, INCLUSIVE ENCAR | H | 0.5 | 18.17 | 3,00000000 | 9.3576
GOS SOCIAIS DESONERADOS
15.018.0260-0 | CAIXA DE PASSAGEM DE SOBREPOR,EM ACO,COM TAMPA PARAFUSADA,DE | UN |  | 47.25
20X20CM.FORNECIMENTO E COLOCACAO
3%-DESGASTE DE FERRAMENTAS E EPI
01983 | MAO-DE-OBRA DE ELETRICISTA DE CONSTRUCAOCIVIL, INCLUSIVE ENC | H | 0.53 | 27.92 | 3,00000000 | 15.2415
ARGOS SOCIAIS
01999 | MAO-DE-OBRA DE SERVENTE DA CONSTRUCAO CIVIL, INCLUSIVE ENCAR | H | 0.53 | 20.19 | 3,00000000 | 11.0217
GOS SOCIAIS
07771 | CAIXA DE PASSAGEM DE SOBREPOR, EM CHAPA DE ACO, DE (20X20), | UN | 1 | 20.99 |  | 20.99
COM TAMPA
15.018.0260-A | CAIXA DE PASSAGEM DE SOBREPOR,EM ACO,COM TAMPA PARAFUSADA,DE | UN |  | 44.62
20X20CM.FORNECIMENTO E COLOCACAO
3%-DESGASTE DE FERRAMENTAS E EPI
07771 | CAIXA DE PASSAGEM DE SOBREPOR, EM CHAPA DE ACO, DE (20X20), | UN | 1 | 20.99 |  | 20.99
COM TAMPA
20060 | MAO-DE-OBRA DE ELETRICISTA DA CONSTRUCAO CIVIL, INCLUSIVE EN | H | 0.53 | 25.13 | 3,00000000 | 13.7185
CARGOS SOCIAIS DESONERADOS
20132 | MAO-DE-OBRA DE SERVENTE DA CONSTRUCAO CIVIL, INCLUSIVE ENCAR | H | 0.53 | 18.17 | 3,00000000 | 9.919
GOS SOCIAIS DESONERADOS
15.018.0265-0 | CAIXA DE PASSAGEM DE SOBREPOR,EM ACO,COM TAMPA PARAFUSADA,DE | UN |  | 75.93
25X25CM.FORNECIMENTO E COLOCACAO
3%-DESGASTE DE FERRAMENTAS E EPI
01983 | MAO-DE-OBRA DE ELETRICISTA DE CONSTRUCAOCIVIL, INCLUSIVE ENC | H | 0.53 | 27.92 | 3,00000000 | 15.2415
ARGOS SOCIAIS
01999 | MAO-DE-OBRA DE SERVENTE DA CONSTRUCAO CIVIL, INCLUSIVE ENCAR | H | 0.53 | 20.19 | 3,00000000 | 11.0217
GOS SOCIAIS
07772 | CAIXA DE PASSAGEM DE SOBREPOR, EM CHAPA DE ACO, DE (25X25)CM | UN | 1 | 49.67 |  | 49.67
, COM TAMPA
15.018.0265-A | CAIXA DE PASSAGEM DE SOBREPOR,EM ACO,COM TAMPA PARAFUSADA,DE | UN |  | 73.3
25X25CM.FORNECIMENTO E COLOCACAO
3%-DESGASTE DE FERRAMENTAS E EPI
07772 | CAIXA DE PASSAGEM DE SOBREPOR, EM CHAPA DE ACO, DE (25X25)CM | UN | 1 | 49.67 |  | 49.67
, COM TAMPA
20060 | MAO-DE-OBRA DE ELETRICISTA DA CONSTRUCAO CIVIL, INCLUSIVE EN | H | 0.53 | 25.13 | 3,00000000 | 13.7185
CARGOS SOCIAIS DESONERADOS
20132 | MAO-DE-OBRA DE SERVENTE DA CONSTRUCAO CIVIL, INCLUSIVE ENCAR | H | 0.53 | 18.17 | 3,00000000 | 9.919
GOS SOCIAIS DESONERADOS
15.018.0270-0 | CAIXA DE PASSAGEM DE SOBREPOR,EM ACO,COM TAMPA PARAFUSADA,DE | UN |  | 90.93
30X30CM.FORNECIMENTO E COLOCACAO
3%-DESGASTE DE FERRAMENTAS E EPI
01983 | MAO-DE-OBRA DE ELETRICISTA DE CONSTRUCAOCIVIL, INCLUSIVE ENC | H | 0.53 | 27.92 | 3,00000000 | 15.2415
ARGOS SOCIAIS
01999 | MAO-DE-OBRA DE SERVENTE DA CONSTRUCAO CIVIL, INCLUSIVE ENCAR | H | 0.53 | 20.19 | 3,00000000 | 11.0217
GOS SOCIAIS
07773 | CAIXA DE PASSAGEM DE SOBREPOR, EM CHAPA DE ACO, DE (30X30)CM | UN | 1 | 64.67 |  | 64.67
, COM TAMPA
15.018.0270-A | CAIXA DE PASSAGEM DE SOBREPOR,EM ACO,COM TAMPA PARAFUSADA,DE | UN |  | 88.3
30X30CM.FORNECIMENTO E COLOCACAO
3%-DESGASTE DE FERRAMENTAS E EPI
07773 | CAIXA DE PASSAGEM DE SOBREPOR, EM CHAPA DE ACO, DE (30X30)CM | UN | 1 | 64.67 |  | 64.67
, COM TAMPA
20060 | MAO-DE-OBRA DE ELETRICISTA DA CONSTRUCAO CIVIL, INCLUSIVE EN | H | 0.53 | 25.13 | 3,00000000 | 13.7185
CARGOS SOCIAIS DESONERADOS
20132 | MAO-DE-OBRA DE SERVENTE DA CONSTRUCAO CIVIL, INCLUSIVE ENCAR | H | 0.53 | 18.17 | 3,00000000 | 9.919
GOS SOCIAIS DESONERADOS
15.018.0275-0 | CAIXA DE PASSAGEM DE SOBREPOR,EM ACO,COM TAMPA PARAFUSADA,DE | UN |  | 107.08
40X40CM.FORNECIMENTO E COLOCACAO
3%-DESGASTE DE FERRAMENTAS E EPI
01983 | MAO-DE-OBRA DE ELETRICISTA DE CONSTRUCAOCIVIL, INCLUSIVE ENC | H | 0.55 | 27.92 | 3,00000000 | 15.8167
ARGOS SOCIAIS
01999 | MAO-DE-OBRA DE SERVENTE DA CONSTRUCAO CIVIL, INCLUSIVE ENCAR | H | 0.55 | 20.19 | 3,00000000 | 11.4376
GOS SOCIAIS
07774 | CAIXA DE PASSAGEM DE SOBREPOR, EM CHAPA DE ACO, DE (40X40)CM | UN | 1 | 79.83 |  | 79.83
, COM TAMPA
15.018.0275-A | CAIXA DE PASSAGEM DE SOBREPOR,EM ACO,COM TAMPA PARAFUSADA,DE | UN |  | 104.35
40X40CM.FORNECIMENTO E COLOCACAO
3%-DESGASTE DE FERRAMENTAS E EPI
07774 | CAIXA DE PASSAGEM DE SOBREPOR, EM CHAPA DE ACO, DE (40X40)CM | UN | 1 | 79.83 |  | 79.83
, COM TAMPA
20060 | MAO-DE-OBRA DE ELETRICISTA DA CONSTRUCAO CIVIL, INCLUSIVE EN | H | 0.55 | 25.13 | 3,00000000 | 14.2361
CARGOS SOCIAIS DESONERADOS
20132 | MAO-DE-OBRA DE SERVENTE DA CONSTRUCAO CIVIL, INCLUSIVE ENCAR | H | 0.55 | 18.17 | 3,00000000 | 10.2933
GOS SOCIAIS DESONERADOS
15.018.0280-0 | CAIXA DE PASSAGEM DE SOBREPOR,EM ACO,COM TAMPA PARAFUSADA,DE | UN |  | 201.32
50X50CM.FORNECIMENTO E COLOCACAO
3%-DESGASTE DE FERRAMENTAS E EPI
01983 | MAO-DE-OBRA DE ELETRICISTA DE CONSTRUCAOCIVIL, INCLUSIVE ENC | H | 0.55 | 27.92 | 3,00000000 | 15.8167
ARGOS SOCIAIS
01999 | MAO-DE-OBRA DE SERVENTE DA CONSTRUCAO CIVIL, INCLUSIVE ENCAR | H | 0.55 | 20.19 | 3,00000000 | 11.4376
GOS SOCIAIS
07775 | CAIXA DE PASSAGEM DE SOBREPOR, EM CHAPA DE ACO, DE (50X50)CM | UN | 1 | 174.07 |  | 174.07
, COM TAMPA
15.018.0280-A | CAIXA DE PASSAGEM DE SOBREPOR,EM ACO,COM TAMPA PARAFUSADA,DE | UN |  | 198.59
50X50CM.FORNECIMENTO E COLOCACAO
3%-DESGASTE DE FERRAMENTAS E EPI
07775 | CAIXA DE PASSAGEM DE SOBREPOR, EM CHAPA DE ACO, DE (50X50)CM | UN | 1 | 174.07 |  | 174.07
, COM TAMPA
20060 | MAO-DE-OBRA DE ELETRICISTA DA CONSTRUCAO CIVIL, INCLUSIVE EN | H | 0.55 | 25.13 | 3,00000000 | 14.2361
CARGOS SOCIAIS DESONERADOS
20132 | MAO-DE-OBRA DE SERVENTE DA CONSTRUCAO CIVIL, INCLUSIVE ENCAR | H | 0.55 | 18.17 | 3,00000000 | 10.2933
GOS SOCIAIS DESONERADOS
15.018.0300-0 | CAIXA DE PASSAGEM DE EMBUTIR,EM ACO,COM TAMPA PARAFUSADA,DE | UN |  | 49.26
12X12CM.FORNECIMENTO E COLOCACAO
3%-DESGASTE DE FERRAMENTAS E EPI
01983 | MAO-DE-OBRA DE ELETRICISTA DE CONSTRUCAOCIVIL, INCLUSIVE ENC | H | 0.8 | 27.92 | 3,00000000 | 23.0061
ARGOS SOCIAIS
01999 | MAO-DE-OBRA DE SERVENTE DA CONSTRUCAO CIVIL, INCLUSIVE ENCAR | H | 0.8 | 20.19 | 3,00000000 | 16.6366
GOS SOCIAIS
03417 | ARGAMASSA CIM., AREIA TRACO 1:8,PREPARO MANUAL | M3 | 0.0015 | 518.3927 |  | 0.7776
14780 | CAIXA DE PASSAGEM DE EMBUTIR, EM ACO, COM TAMPA PARAFUSADA, | UN | 1 | 8.84 |  | 8.84
DE 12X12CM
15.018.0300-A | CAIXA DE PASSAGEM DE EMBUTIR,EM ACO,COM TAMPA PARAFUSADA,DE | UN |  | 45.26
12X12CM.FORNECIMENTO E COLOCACAO
3%-DESGASTE DE FERRAMENTAS E EPI
14780 | CAIXA DE PASSAGEM DE EMBUTIR, EM ACO, COM TAMPA PARAFUSADA, | UN | 1 | 8.84 |  | 8.84
DE 12X12CM
20060 | MAO-DE-OBRA DE ELETRICISTA DA CONSTRUCAO CIVIL, INCLUSIVE EN | H | 0.8 | 25.13 | 3,00000000 | 20.7071
CARGOS SOCIAIS DESONERADOS
20132 | MAO-DE-OBRA DE SERVENTE DA CONSTRUCAO CIVIL, INCLUSIVE ENCAR | H | 0.8 | 18.17 | 3,00000000 | 14.9721
GOS SOCIAIS DESONERADOS
30141 | ARGAMASSA CIM., AREIA TRACO 1:8,PREPARO MANUAL | M3 | 0.0015 | 495.5061 |  | 0.7433
15.018.0305-0 | CAIXA DE PASSAGEM DE EMBUTIR,EM ACO,COM TAMPA PARAFUSADA,DE | UN |  | 54.52
15X15CM.FORNECIMENTO E COLOCACAO
3%-DESGASTE DE FERRAMENTAS E EPI
01983 | MAO-DE-OBRA DE ELETRICISTA DE CONSTRUCAOCIVIL, INCLUSIVE ENC | H | 0.8 | 27.92 | 3,00000000 | 23.0061
ARGOS SOCIAIS
01999 | MAO-DE-OBRA DE SERVENTE DA CONSTRUCAO CIVIL, INCLUSIVE ENCAR | H | 0.8 | 20.19 | 3,00000000 | 16.6366
GOS SOCIAIS
03417 | ARGAMASSA CIM., AREIA TRACO 1:8,PREPARO MANUAL | M3 | 0.0022 | 518.3927 |  | 1.1405
14781 | CAIXA DE PASSAGEM DE EMBUTIR, EM ACO, COM TAMPA PARAFUSADA, | UN | 1 | 13.74 |  | 13.74
DE 15X15CM
15.018.0305-A | CAIXA DE PASSAGEM DE EMBUTIR,EM ACO,COM TAMPA PARAFUSADA,DE | UN |  | 50.5
15X15CM.FORNECIMENTO E COLOCACAO
3%-DESGASTE DE FERRAMENTAS E EPI
14781 | CAIXA DE PASSAGEM DE EMBUTIR, EM ACO, COM TAMPA PARAFUSADA, | UN | 1 | 13.74 |  | 13.74
DE 15X15CM
20060 | MAO-DE-OBRA DE ELETRICISTA DA CONSTRUCAO CIVIL, INCLUSIVE EN | H | 0.8 | 25.13 | 3,00000000 | 20.7071
CARGOS SOCIAIS DESONERADOS
20132 | MAO-DE-OBRA DE SERVENTE DA CONSTRUCAO CIVIL, INCLUSIVE ENCAR | H | 0.8 | 18.17 | 3,00000000 | 14.9721
GOS SOCIAIS DESONERADOS
30141 | ARGAMASSA CIM., AREIA TRACO 1:8,PREPARO MANUAL | M3 | 0.0022 | 495.5061 |  | 1.0901
15.018.0310-0 | CAIXA DE PASSAGEM DE EMBUTIR,EM ACO,COM TAMPA PARAFUSADA,DE | UN |  | 74.31
20X20CM.FORNECIMENTO E COLOCACAO
3%-DESGASTE DE FERRAMENTAS E EPI
01983 | MAO-DE-OBRA DE ELETRICISTA DE CONSTRUCAOCIVIL, INCLUSIVE ENC | H | 0.88 | 27.92 | 3,00000000 | 25.3067
ARGOS SOCIAIS
01999 | MAO-DE-OBRA DE SERVENTE DA CONSTRUCAO CIVIL, INCLUSIVE ENCAR | H | 0.88 | 20.19 | 3,00000000 | 18.3002
GOS SOCIAIS
03417 | ARGAMASSA CIM., AREIA TRACO 1:8,PREPARO MANUAL | M3 | 0.0036 | 518.3927 |  | 1.8662
14782 | CAIXA DE PASSAGEM DE EMBUTIR, EM ACO, COM TAMPA PARAFUSADA, | UN | 1 | 28.84 |  | 28.84
DE 20X20CM
15.018.0310-A | CAIXA DE PASSAGEM DE EMBUTIR,EM ACO,COM TAMPA PARAFUSADA,DE | UN |  | 69.87
20X20CM.FORNECIMENTO E COLOCACAO
3%-DESGASTE DE FERRAMENTAS E EPI
14782 | CAIXA DE PASSAGEM DE EMBUTIR, EM ACO, COM TAMPA PARAFUSADA, | UN | 1 | 28.84 |  | 28.84
DE 20X20CM
20060 | MAO-DE-OBRA DE ELETRICISTA DA CONSTRUCAO CIVIL, INCLUSIVE EN | H | 0.88 | 25.13 | 3,00000000 | 22.7778
CARGOS SOCIAIS DESONERADOS
20132 | MAO-DE-OBRA DE SERVENTE DA CONSTRUCAO CIVIL, INCLUSIVE ENCAR | H | 0.88 | 18.17 | 3,00000000 | 16.4693
GOS SOCIAIS DESONERADOS
30141 | ARGAMASSA CIM., AREIA TRACO 1:8,PREPARO MANUAL | M3 | 0.0036 | 495.5061 |  | 1.7838
15.018.0315-0 | CAIXA DE PASSAGEM DE EMBUTIR,EM ACO,COM TAMPA PARAFUSADA,DE | UN |  | 100.3
25X25CM.FORNECIMENTO E COLOCACAO
3%-DESGASTE DE FERRAMENTAS E EPI
01983 | MAO-DE-OBRA DE ELETRICISTA DE CONSTRUCAOCIVIL, INCLUSIVE ENC | H | 0.88 | 27.92 | 3,00000000 | 25.3067
ARGOS SOCIAIS
01999 | MAO-DE-OBRA DE SERVENTE DA CONSTRUCAO CIVIL, INCLUSIVE ENCAR | H | 0.88 | 20.19 | 3,00000000 | 18.3002
GOS SOCIAIS
03417 | ARGAMASSA CIM., AREIA TRACO 1:8,PREPARO MANUAL | M3 | 0.0049 | 518.3927 |  | 2.5401
14783 | CAIXA DE PASSAGEM DE EMBUTIR, EM ACO, COM TAMPA PARAFUSADA, | UN | 1 | 54.16 |  | 54.16
DE 25X25CM
15.018.0315-A | CAIXA DE PASSAGEM DE EMBUTIR,EM ACO,COM TAMPA PARAFUSADA,DE | UN |  | 95.83
25X25CM.FORNECIMENTO E COLOCACAO
3%-DESGASTE DE FERRAMENTAS E EPI
14783 | CAIXA DE PASSAGEM DE EMBUTIR, EM ACO, COM TAMPA PARAFUSADA, | UN | 1 | 54.16 |  | 54.16
DE 25X25CM
20060 | MAO-DE-OBRA DE ELETRICISTA DA CONSTRUCAO CIVIL, INCLUSIVE EN | H | 0.88 | 25.13 | 3,00000000 | 22.7778
CARGOS SOCIAIS DESONERADOS
20132 | MAO-DE-OBRA DE SERVENTE DA CONSTRUCAO CIVIL, INCLUSIVE ENCAR | H | 0.88 | 18.17 | 3,00000000 | 16.4693
GOS SOCIAIS DESONERADOS
30141 | ARGAMASSA CIM., AREIA TRACO 1:8,PREPARO MANUAL | M3 | 0.0049 | 495.5061 |  | 2.428
15.018.0320-0 | CAIXA DE PASSAGEM DE EMBUTIR,EM ACO,COM TAMPA PARAFUSADA,DE | UN |  | 113.6
30X30CM.FORNECIMENTO E COLOCACAO
3%-DESGASTE DE FERRAMENTAS E EPI
01983 | MAO-DE-OBRA DE ELETRICISTA DE CONSTRUCAOCIVIL, INCLUSIVE ENC | H | 0.88 | 27.92 | 3,00000000 | 25.3067
ARGOS SOCIAIS
01999 | MAO-DE-OBRA DE SERVENTE DA CONSTRUCAO CIVIL, INCLUSIVE ENCAR | H | 0.88 | 20.19 | 3,00000000 | 18.3002
GOS SOCIAIS
03417 | ARGAMASSA CIM., AREIA TRACO 1:8,PREPARO MANUAL | M3 | 0.0063 | 518.3927 |  | 3.2659
14784 | CAIXA DE PASSAGEM DE EMBUTIR, EM ACO, COM TAMPA PARAFUSADA, | UN | 1 | 66.73 |  | 66.73
DE 30X30CM
15.018.0320-A | CAIXA DE PASSAGEM DE EMBUTIR,EM ACO,COM TAMPA PARAFUSADA,DE | UN |  | 109.09
30X30CM.FORNECIMENTO E COLOCACAO
3%-DESGASTE DE FERRAMENTAS E EPI
14784 | CAIXA DE PASSAGEM DE EMBUTIR, EM ACO, COM TAMPA PARAFUSADA, | UN | 1 | 66.73 |  | 66.73
DE 30X30CM
20060 | MAO-DE-OBRA DE ELETRICISTA DA CONSTRUCAO CIVIL, INCLUSIVE EN | H | 0.88 | 25.13 | 3,00000000 | 22.7778
CARGOS SOCIAIS DESONERADOS
20132 | MAO-DE-OBRA DE SERVENTE DA CONSTRUCAO CIVIL, INCLUSIVE ENCAR | H | 0.88 | 18.17 | 3,00000000 | 16.4693
GOS SOCIAIS DESONERADOS
30141 | ARGAMASSA CIM., AREIA TRACO 1:8,PREPARO MANUAL | M3 | 0.0063 | 495.5061 |  | 3.1217
15.018.0325-0 | CAIXA DE PASSAGEM DE EMBUTIR,EM ACO,COM TAMPA PARAFUSADA,DE | UN |  | 167.37
40X40CM.FORNECIMENTO E COLOCACAO
3%-DESGASTE DE FERRAMENTAS E EPI
01983 | MAO-DE-OBRA DE ELETRICISTA DE CONSTRUCAOCIVIL, INCLUSIVE ENC | H | 0.968 | 27.92 | 3,00000000 | 27.8374
ARGOS SOCIAIS
01999 | MAO-DE-OBRA DE SERVENTE DA CONSTRUCAO CIVIL, INCLUSIVE ENCAR | H | 0.968 | 20.19 | 3,00000000 | 20.1302
GOS SOCIAIS
03417 | ARGAMASSA CIM., AREIA TRACO 1:8,PREPARO MANUAL | M3 | 0.0098 | 518.3927 |  | 5.0802
14785 | CAIXA DE PASSAGEM DE EMBUTIR, EM ACO, COM TAMPA PARAFUSADA, | UN | 1 | 114.33 |  | 114.33
DE 40X40CM
15.018.0325-A | CAIXA DE PASSAGEM DE EMBUTIR,EM ACO,COM TAMPA PARAFUSADA,DE | UN |  | 162.35
40X40CM.FORNECIMENTO E COLOCACAO
3%-DESGASTE DE FERRAMENTAS E EPI
14785 | CAIXA DE PASSAGEM DE EMBUTIR, EM ACO, COM TAMPA PARAFUSADA, | UN | 1 | 114.33 |  | 114.33
DE 40X40CM
20060 | MAO-DE-OBRA DE ELETRICISTA DA CONSTRUCAO CIVIL, INCLUSIVE EN | H | 0.968 | 25.13 | 3,00000000 | 25.0556
CARGOS SOCIAIS DESONERADOS
20132 | MAO-DE-OBRA DE SERVENTE DA CONSTRUCAO CIVIL, INCLUSIVE ENCAR | H | 0.968 | 18.17 | 3,00000000 | 18.1162
GOS SOCIAIS DESONERADOS
30141 | ARGAMASSA CIM., AREIA TRACO 1:8,PREPARO MANUAL | M3 | 0.0098 | 495.5061 |  | 4.856
15.018.0330-0 | CAIXA DE PASSAGEM DE EMBUTIR,EM ACO,COM TAMPA PARAFUSADA,DE | UN |  | 223.06
50X50CM.FORNECIMENTO E COLOCACAO
3%-DESGASTE DE FERRAMENTAS E EPI
01983 | MAO-DE-OBRA DE ELETRICISTA DE CONSTRUCAOCIVIL, INCLUSIVE ENC | H | 0.968 | 27.92 | 3,00000000 | 27.8374
ARGOS SOCIAIS
01999 | MAO-DE-OBRA DE SERVENTE DA CONSTRUCAO CIVIL, INCLUSIVE ENCAR | H | 0.968 | 20.19 | 3,00000000 | 20.1302
GOS SOCIAIS
03417 | ARGAMASSA CIM., AREIA TRACO 1:8,PREPARO MANUAL | M3 | 0.0139 | 518.3927 |  | 7.2057
14786 | CAIXA DE PASSAGEM DE EMBUTIR, EM ACO, COM TAMPA PARAFUSADA, | UN | 1 | 167.89 |  | 167.89
DE 50X50CM
15.018.0330-A | CAIXA DE PASSAGEM DE EMBUTIR,EM ACO,COM TAMPA PARAFUSADA,DE | UN |  | 217.94
50X50CM.FORNECIMENTO E COLOCACAO
3%-DESGASTE DE FERRAMENTAS E EPI
14786 | CAIXA DE PASSAGEM DE EMBUTIR, EM ACO, COM TAMPA PARAFUSADA, | UN | 1 | 167.89 |  | 167.89
DE 50X50CM
20060 | MAO-DE-OBRA DE ELETRICISTA DA CONSTRUCAO CIVIL, INCLUSIVE EN | H | 0.968 | 25.13 | 3,00000000 | 25.0556
CARGOS SOCIAIS DESONERADOS
20132 | MAO-DE-OBRA DE SERVENTE DA CONSTRUCAO CIVIL, INCLUSIVE ENCAR | H | 0.968 | 18.17 | 3,00000000 | 18.1162
GOS SOCIAIS DESONERADOS
30141 | ARGAMASSA CIM., AREIA TRACO 1:8,PREPARO MANUAL | M3 | 0.0139 | 495.5061 |  | 6.8875
15.018.0450-0 | INTERLIGACAO DE ELETROCALHA PERFURADA DE LARGURA 100MM,ABA 7 | UN |  | 110.38
5MM COM PAINEL OU QUADRO DE DISTRIBUICAO DE ENERGIA ELETRICA
,EXCLUSIVE PAINEL OU QUADRO E ELETROCALHA.FORNECIMENTO E COL
OCACAO
3%-DESGASTE DE FERRAMENTAS E EPI
01983 | MAO-DE-OBRA DE ELETRICISTA DE CONSTRUCAOCIVIL, INCLUSIVE ENC | H | 1 | 27.92 | 3,00000000 | 28.7576
ARGOS SOCIAIS
01999 | MAO-DE-OBRA DE SERVENTE DA CONSTRUCAO CIVIL, INCLUSIVE ENCAR | H | 1 | 20.19 | 3,00000000 | 20.7957
GOS SOCIAIS
05568 | PORCA ALTA, DE 1/4" | UN | 20 | 0.08 |  | 1.6
07641 | ARRUELA LISA DE DIAMETRO INTERNO, DE 1/4" | UN | 20 | 0.0819 |  | 1.638
07643 | ARRUELA DE PRESSAO, DE DIAMETRO INTERNO DE 1/4" | UN | 20 | 0.0721 |  | 1.442
07654 | TE VERTICAL DERIVACAO OU LATERAL, PARA ELETROCALHA PERFURADA | UN | 1 | 33.1638 |  | 33.1638
OU LISA, 100X75MM
07655 | ACOPLAMENTO EM PAINEL, PARA ELETROCALHA PERFURADA OU LISA, 1 | UN | 1 | 7.9386 |  | 7.9386
00X75MM, PRE-ZINCADA
07656 | PARAFUSO, CABECA LENTILHA, DE 1/4"X5/8" | UN | 20 | 0.2525 |  | 5.05
07657 | JUNCAO SIMPLES (TALA LATERAL), DE (100X075)MM, PARA ELETROCA | UN | 4 | 2.5 |  | 10
LHA
15.018.0450-A | INTERLIGACAO DE ELETROCALHA PERFURADA DE LARGURA 100MM,ABA 7 | UN |  | 105.43
5MM COM PAINEL OU QUADRO DE DISTRIBUICAO DE ENERGIA ELETRICA
,EXCLUSIVE PAINEL OU QUADRO E ELETROCALHA.FORNECIMENTO E COL
OCACAO
3%-DESGASTE DE FERRAMENTAS E EPI
05568 | PORCA ALTA, DE 1/4" | UN | 20 | 0.08 |  | 1.6
07641 | ARRUELA LISA DE DIAMETRO INTERNO, DE 1/4" | UN | 20 | 0.0819 |  | 1.638
07643 | ARRUELA DE PRESSAO, DE DIAMETRO INTERNO DE 1/4" | UN | 20 | 0.0721 |  | 1.442
07654 | TE VERTICAL DERIVACAO OU LATERAL, PARA ELETROCALHA PERFURADA | UN | 1 | 33.1638 |  | 33.1638
OU LISA, 100X75MM
07655 | ACOPLAMENTO EM PAINEL, PARA ELETROCALHA PERFURADA OU LISA, 1 | UN | 1 | 7.9386 |  | 7.9386
00X75MM, PRE-ZINCADA
07656 | PARAFUSO, CABECA LENTILHA, DE 1/4"X5/8" | UN | 20 | 0.2525 |  | 5.05
07657 | JUNCAO SIMPLES (TALA LATERAL), DE (100X075)MM, PARA ELETROCA | UN | 4 | 2.5 |  | 10
LHA
20060 | MAO-DE-OBRA DE ELETRICISTA DA CONSTRUCAO CIVIL, INCLUSIVE EN | H | 1 | 25.13 | 3,00000000 | 25.8839
CARGOS SOCIAIS DESONERADOS
20132 | MAO-DE-OBRA DE SERVENTE DA CONSTRUCAO CIVIL, INCLUSIVE ENCAR | H | 1 | 18.17 | 3,00000000 | 18.7151
GOS SOCIAIS DESONERADOS
15.018.0455-0 | INTERLIGACAO DE ELETROCALHA PERFURADA DE LARGURA 100MM,ABA 1 | UN |  | 110.89
00MM COM PAINEL OU QUADRO DE DISTRIBUICAO DE ENERGIA ELETRIC
A,EXCLUSIVE PAINEL OU QUADRO E ELETROCALHA.FORNECIMENTO E CO
LOCACAO
3%-DESGASTE DE FERRAMENTAS E EPI
01983 | MAO-DE-OBRA DE ELETRICISTA DE CONSTRUCAOCIVIL, INCLUSIVE ENC | H | 1 | 27.92 | 3,00000000 | 28.7576
ARGOS SOCIAIS
01999 | MAO-DE-OBRA DE SERVENTE DA CONSTRUCAO CIVIL, INCLUSIVE ENCAR | H | 1 | 20.19 | 3,00000000 | 20.7957
GOS SOCIAIS
05568 | PORCA ALTA, DE 1/4" | UN | 20 | 0.08 |  | 1.6
07641 | ARRUELA LISA DE DIAMETRO INTERNO, DE 1/4" | UN | 20 | 0.0819 |  | 1.638
07643 | ARRUELA DE PRESSAO, DE DIAMETRO INTERNO DE 1/4" | UN | 20 | 0.0721 |  | 1.442
07656 | PARAFUSO, CABECA LENTILHA, DE 1/4"X5/8" | UN | 20 | 0.2525 |  | 5.05
07660 | TE VERTICAL DERIVACAO OU LATERAL, PARA ELETROCALHA PERFURADA | UN | 1 | 40.67 |  | 40.67
OU LISA, 100X100MM
07661 | ACOPLAMENTO EM PAINEL, PARA ELETROCALHA PERFURADA OU LISA, 1 | UN | 1 | 3.94 |  | 3.94
00X100MM, PRE-ZINCADA
07662 | JUNCAO SIMPLES (TALA LATERAL), DE (100X100)MM, PARA ELETROCA | UN | 4 | 1.75 |  | 7
LHA
15.018.0455-A | INTERLIGACAO DE ELETROCALHA PERFURADA DE LARGURA 100MM,ABA 1 | UN |  | 105.93
00MM COM PAINEL OU QUADRO DE DISTRIBUICAO DE ENERGIA ELETRIC
A,EXCLUSIVE PAINEL OU QUADRO E ELETROCALHA.FORNECIMENTO E CO
LOCACAO
3%-DESGASTE DE FERRAMENTAS E EPI
05568 | PORCA ALTA, DE 1/4" | UN | 20 | 0.08 |  | 1.6
07641 | ARRUELA LISA DE DIAMETRO INTERNO, DE 1/4" | UN | 20 | 0.0819 |  | 1.638
07643 | ARRUELA DE PRESSAO, DE DIAMETRO INTERNO DE 1/4" | UN | 20 | 0.0721 |  | 1.442
07656 | PARAFUSO, CABECA LENTILHA, DE 1/4"X5/8" | UN | 20 | 0.2525 |  | 5.05
07660 | TE VERTICAL DERIVACAO OU LATERAL, PARA ELETROCALHA PERFURADA | UN | 1 | 40.67 |  | 40.67
OU LISA, 100X100MM
07661 | ACOPLAMENTO EM PAINEL, PARA ELETROCALHA PERFURADA OU LISA, 1 | UN | 1 | 3.94 |  | 3.94
00X100MM, PRE-ZINCADA
07662 | JUNCAO SIMPLES (TALA LATERAL), DE (100X100)MM, PARA ELETROCA | UN | 4 | 1.75 |  | 7
LHA
20060 | MAO-DE-OBRA DE ELETRICISTA DA CONSTRUCAO CIVIL, INCLUSIVE EN | H | 1 | 25.13 | 3,00000000 | 25.8839
CARGOS SOCIAIS DESONERADOS
20132 | MAO-DE-OBRA DE SERVENTE DA CONSTRUCAO CIVIL, INCLUSIVE ENCAR | H | 1 | 18.17 | 3,00000000 | 18.7151
GOS SOCIAIS DESONERADOS
15.018.0460-0 | INTERLIGACAO DE ELETROCALHA PERFURADA DE LARGURA 200MM,ABA 1 | UN |  | 139.94
00MM COM PAINEL OU QUADRO DE DISTRIBUICAO DE ENERGIA ELETRIC
A,EXCLUSIVE PAINEL OU QUADRO E ELETROCALHA.FORNECIMENTO E CO
LOCACAO
3%-DESGASTE DE FERRAMENTAS E EPI
01983 | MAO-DE-OBRA DE ELETRICISTA DE CONSTRUCAOCIVIL, INCLUSIVE ENC | H | 1 | 27.92 | 3,00000000 | 28.7576
ARGOS SOCIAIS
01999 | MAO-DE-OBRA DE SERVENTE DA CONSTRUCAO CIVIL, INCLUSIVE ENCAR | H | 1 | 20.19 | 3,00000000 | 20.7957
GOS SOCIAIS
05568 | PORCA ALTA, DE 1/4" | UN | 20 | 0.08 |  | 1.6
07641 | ARRUELA LISA DE DIAMETRO INTERNO, DE 1/4" | UN | 20 | 0.0819 |  | 1.638
07643 | ARRUELA DE PRESSAO, DE DIAMETRO INTERNO DE 1/4" | UN | 20 | 0.0721 |  | 1.442
07656 | PARAFUSO, CABECA LENTILHA, DE 1/4"X5/8" | UN | 20 | 0.2525 |  | 5.05
07665 | TE VERTICAL DERIVACAO OU LATERAL, P/ELETROCALHA PERFURADA OU | UN | 1 | 49.3483 |  | 49.3483
LISA, 200X100MM
07666 | ACOPLAMENTO EM PAINEL, PARA ELETROCALHA PERFURADA OU LISA, 2 | UN | 1 | 7.03 |  | 7.03
00X100MM, PRE-ZINCADA
07667 | JUNCAO SIMPLES (TALA LATERAL), DE (200X100)MM, PARA ELETROCA | UN | 4 | 6.07 |  | 24.28
LHA
15.018.0460-A | INTERLIGACAO DE ELETROCALHA PERFURADA DE LARGURA 200MM,ABA 1 | UN |  | 134.98
00MM COM PAINEL OU QUADRO DE DISTRIBUICAO DE ENERGIA ELETRIC
A,EXCLUSIVE PAINEL OU QUADRO E ELETROCALHA.FORNECIMENTO E CO
LOCACAO
3%-DESGASTE DE FERRAMENTAS E EPI
05568 | PORCA ALTA, DE 1/4" | UN | 20 | 0.08 |  | 1.6
07641 | ARRUELA LISA DE DIAMETRO INTERNO, DE 1/4" | UN | 20 | 0.0819 |  | 1.638
07643 | ARRUELA DE PRESSAO, DE DIAMETRO INTERNO DE 1/4" | UN | 20 | 0.0721 |  | 1.442
07656 | PARAFUSO, CABECA LENTILHA, DE 1/4"X5/8" | UN | 20 | 0.2525 |  | 5.05
07665 | TE VERTICAL DERIVACAO OU LATERAL, P/ELETROCALHA PERFURADA OU | UN | 1 | 49.3483 |  | 49.3483
LISA, 200X100MM
07666 | ACOPLAMENTO EM PAINEL, PARA ELETROCALHA PERFURADA OU LISA, 2 | UN | 1 | 7.03 |  | 7.03
00X100MM, PRE-ZINCADA
07667 | JUNCAO SIMPLES (TALA LATERAL), DE (200X100)MM, PARA ELETROCA | UN | 4 | 6.07 |  | 24.28
LHA
20060 | MAO-DE-OBRA DE ELETRICISTA DA CONSTRUCAO CIVIL, INCLUSIVE EN | H | 1 | 25.13 | 3,00000000 | 25.8839
CARGOS SOCIAIS DESONERADOS
20132 | MAO-DE-OBRA DE SERVENTE DA CONSTRUCAO CIVIL, INCLUSIVE ENCAR | H | 1 | 18.17 | 3,00000000 | 18.7151
GOS SOCIAIS DESONERADOS
15.018.0465-0 | INTERLIGACAO DE ELETROCALHA PERFURADA DE LARGURA 300MM,ABA 1 | UN |  | 232.92
00MM COM PAINEL OU QUADRO DE DISTRIBUICAO DE ENERGIA ELETRIC
A,EXCLUSIVE PAINEL OU QUADRO E ELETROCALHA.FORNECIMENTO E CO
LOCACAO
3%-DESGASTE DE FERRAMENTAS E EPI
01983 | MAO-DE-OBRA DE ELETRICISTA DE CONSTRUCAOCIVIL, INCLUSIVE ENC | H | 1 | 27.92 | 3,00000000 | 28.7576
ARGOS SOCIAIS
01999 | MAO-DE-OBRA DE SERVENTE DA CONSTRUCAO CIVIL, INCLUSIVE ENCAR | H | 1 | 20.19 | 3,00000000 | 20.7957
GOS SOCIAIS
05568 | PORCA ALTA, DE 1/4" | UN | 20 | 0.08 |  | 1.6
07641 | ARRUELA LISA DE DIAMETRO INTERNO, DE 1/4" | UN | 20 | 0.0819 |  | 1.638
07643 | ARRUELA DE PRESSAO, DE DIAMETRO INTERNO DE 1/4" | UN | 20 | 0.0721 |  | 1.442
07656 | PARAFUSO, CABECA LENTILHA, DE 1/4"X5/8" | UN | 20 | 0.2525 |  | 5.05
07670 | TE VERTICAL DERIVACAO OU LATERAL, P/ELETROCALHA PERFURADA OU | UN | 1 | 150.78 |  | 150.78
LISA, 300X100MM
07671 | ACOPLAMENTO EM PAINEL, PARA ELETROCALHA PERFURADA OU LISA, 3 | UN | 1 | 8.66 |  | 8.66
00X100MM, PRE-ZINCADA
07672 | JUNCAO SIMPLES (TALA LATERAL), DE (300X100)MM PARA ELETROCAL | UN | 4 | 3.5506 |  | 14.2024
HA
15.018.0465-A | INTERLIGACAO DE ELETROCALHA PERFURADA DE LARGURA 300MM,ABA 1 | UN |  | 227.97
00MM COM PAINEL OU QUADRO DE DISTRIBUICAO DE ENERGIA ELETRIC
A,EXCLUSIVE PAINEL OU QUADRO E ELETROCALHA.FORNECIMENTO E CO
LOCACAO
3%-DESGASTE DE FERRAMENTAS E EPI
05568 | PORCA ALTA, DE 1/4" | UN | 20 | 0.08 |  | 1.6
07641 | ARRUELA LISA DE DIAMETRO INTERNO, DE 1/4" | UN | 20 | 0.0819 |  | 1.638
07643 | ARRUELA DE PRESSAO, DE DIAMETRO INTERNO DE 1/4" | UN | 20 | 0.0721 |  | 1.442
07656 | PARAFUSO, CABECA LENTILHA, DE 1/4"X5/8" | UN | 20 | 0.2525 |  | 5.05
07670 | TE VERTICAL DERIVACAO OU LATERAL, P/ELETROCALHA PERFURADA OU | UN | 1 | 150.78 |  | 150.78
LISA, 300X100MM
07671 | ACOPLAMENTO EM PAINEL, PARA ELETROCALHA PERFURADA OU LISA, 3 | UN | 1 | 8.66 |  | 8.66
00X100MM, PRE-ZINCADA
07672 | JUNCAO SIMPLES (TALA LATERAL), DE (300X100)MM PARA ELETROCAL | UN | 4 | 3.5506 |  | 14.2024
HA
20060 | MAO-DE-OBRA DE ELETRICISTA DA CONSTRUCAO CIVIL, INCLUSIVE EN | H | 1 | 25.13 | 3,00000000 | 25.8839
CARGOS SOCIAIS DESONERADOS
20132 | MAO-DE-OBRA DE SERVENTE DA CONSTRUCAO CIVIL, INCLUSIVE ENCAR | H | 1 | 18.17 | 3,00000000 | 18.7151
GOS SOCIAIS DESONERADOS
15.018.0466-0 | ELETROCALHA PERFURADA,SEM TAMPA,TIPO "U",50X50MM,TRATAMENTO | M |  | 74.43
SUPERFICIAL PRE-ZINCADO A QUENTE,INCLUSIVE CONEXOES,ACESSORI
OS E FIXACAO SUPERIOR.FORNECIMENTO E COLOCACAO
3%-DESGASTE DE FERRAMENTAS
20%-CONEXOES
01983 | MAO-DE-OBRA DE ELETRICISTA DE CONSTRUCAOCIVIL, INCLUSIVE ENC | H | 1 | 27.92 | 3,00000000 | 28.7576
ARGOS SOCIAIS
01999 | MAO-DE-OBRA DE SERVENTE DA CONSTRUCAO CIVIL, INCLUSIVE ENCAR | H | 1 | 20.19 | 3,00000000 | 20.7957
GOS SOCIAIS
05565 | PINO COM ROSCA, EM CAIXAS COM 100 PECAS, NO DIAMETRO DE 1/4" | UN | 0.0133 | 41.44 | 20,00000000 | 0.6614
, DE (30X20)MM
05568 | PORCA ALTA, DE 1/4" | UN | 2.66 | 0.08 | 20,00000000 | 0.2554
07637 | TIRANTE ROSQUEADO, DE 1/4"X3000MM | UN | 0.666 | 9.73 | 20,00000000 | 7.7762
07639 | PROLONGADOR PARA TIRANTE ROSQUEADO, DE 1/4" | UN | 1.33 | 1.43 | 20,00000000 | 2.2823
07641 | ARRUELA LISA DE DIAMETRO INTERNO, DE 1/4" | UN | 2.66 | 0.0819 | 20,00000000 | 0.2614
13845 | ELETROCALHA PERFURADA, SEM VIROLA, MED.(50X50X3000)MM, PRE-Z | UN | 0.33 | 28.77 | 20,00000000 | 11.3929
INCADA, SEM TAMPA
13873 | SUPORTE SUSPENSAO OMEGA P/ELETROCALHA PERFURADA OU LISA 50X5 | UN | 0.666 | 2.82 | 20,00000000 | 2.2537
0MM (LARGURA X ABA)
15.018.0466-A | ELETROCALHA PERFURADA,SEM TAMPA,TIPO "U",50X50MM,TRATAMENTO | M |  | 69.48
SUPERFICIAL PRE-ZINCADO A QUENTE,INCLUSIVE CONEXOES,ACESSORI
OS E FIXACAO SUPERIOR.FORNECIMENTO E COLOCACAO
3%-DESGASTE DE FERRAMENTAS
20%-CONEXOES
05565 | PINO COM ROSCA, EM CAIXAS COM 100 PECAS, NO DIAMETRO DE 1/4" | UN | 0.0133 | 41.44 | 20,00000000 | 0.6614
, DE (30X20)MM
05568 | PORCA ALTA, DE 1/4" | UN | 2.66 | 0.08 | 20,00000000 | 0.2554
07637 | TIRANTE ROSQUEADO, DE 1/4"X3000MM | UN | 0.666 | 9.73 | 20,00000000 | 7.7762
07639 | PROLONGADOR PARA TIRANTE ROSQUEADO, DE 1/4" | UN | 1.33 | 1.43 | 20,00000000 | 2.2823
07641 | ARRUELA LISA DE DIAMETRO INTERNO, DE 1/4" | UN | 2.66 | 0.0819 | 20,00000000 | 0.2614
13845 | ELETROCALHA PERFURADA, SEM VIROLA, MED.(50X50X3000)MM, PRE-Z | UN | 0.33 | 28.77 | 20,00000000 | 11.3929
INCADA, SEM TAMPA
13873 | SUPORTE SUSPENSAO OMEGA P/ELETROCALHA PERFURADA OU LISA 50X5 | UN | 0.666 | 2.82 | 20,00000000 | 2.2537
0MM (LARGURA X ABA)
20060 | MAO-DE-OBRA DE ELETRICISTA DA CONSTRUCAO CIVIL, INCLUSIVE EN | H | 1 | 25.13 | 3,00000000 | 25.8839
CARGOS SOCIAIS DESONERADOS
20132 | MAO-DE-OBRA DE SERVENTE DA CONSTRUCAO CIVIL, INCLUSIVE ENCAR | H | 1 | 18.17 | 3,00000000 | 18.7151
GOS SOCIAIS DESONERADOS
15.018.0467-0 | ELETROCALHA PERFURADA,SEM TAMPA,TIPO "U",100X50MM,TRATAMENTO | M |  | 80.17
SUPERFICIAL PRE-ZINCADO A QUENTE,INCLUSIVE CONEXOES,ACESSOR
IOS E FIXACAO SUPERIOR.FORNECIMENTO E COLOCACAO
3%-DESGASTE DE FERRAMENTAS E EPI
20%-CONEXOES
01983 | MAO-DE-OBRA DE ELETRICISTA DE CONSTRUCAOCIVIL, INCLUSIVE ENC | H | 1 | 27.92 | 3,00000000 | 28.7576
ARGOS SOCIAIS
01999 | MAO-DE-OBRA DE SERVENTE DA CONSTRUCAO CIVIL, INCLUSIVE ENCAR | H | 1 | 20.19 | 3,00000000 | 20.7957
GOS SOCIAIS
05565 | PINO COM ROSCA, EM CAIXAS COM 100 PECAS, NO DIAMETRO DE 1/4" | UN | 0.0133 | 41.44 | 20,00000000 | 0.6614
, DE (30X20)MM
05568 | PORCA ALTA, DE 1/4" | UN | 2.66 | 0.08 | 20,00000000 | 0.2554
07637 | TIRANTE ROSQUEADO, DE 1/4"X3000MM | UN | 0.666 | 9.73 | 20,00000000 | 7.7762
07639 | PROLONGADOR PARA TIRANTE ROSQUEADO, DE 1/4" | UN | 1.33 | 1.43 | 20,00000000 | 2.2823
07641 | ARRUELA LISA DE DIAMETRO INTERNO, DE 1/4" | UN | 2.66 | 0.0819 | 20,00000000 | 0.2614
11944 | ELETROCALHA PERFURADA, SEM VIROLA, MED. (100X50X3000)MM, PRE | UN | 0.33 | 43 | 20,00000000 | 17.028
-ZINCADA, SEM TAMPA
13874 | SUPORTE SUSPENSAO OMEGA P/ELETROCALHA PERFURADA OU LISA 100X | UN | 0.666 | 2.95 | 20,00000000 | 2.3576
50MM (LARGURA X ABA)
15.018.0467-A | ELETROCALHA PERFURADA,SEM TAMPA,TIPO "U",100X50MM,TRATAMENTO | M |  | 75.22
SUPERFICIAL PRE-ZINCADO A QUENTE,INCLUSIVE CONEXOES,ACESSOR
IOS E FIXACAO SUPERIOR.FORNECIMENTO E COLOCACAO
3%-DESGASTE DE FERRAMENTAS E EPI
20%-CONEXOES
05565 | PINO COM ROSCA, EM CAIXAS COM 100 PECAS, NO DIAMETRO DE 1/4" | UN | 0.0133 | 41.44 | 20,00000000 | 0.6614
, DE (30X20)MM
05568 | PORCA ALTA, DE 1/4" | UN | 2.66 | 0.08 | 20,00000000 | 0.2554
07637 | TIRANTE ROSQUEADO, DE 1/4"X3000MM | UN | 0.666 | 9.73 | 20,00000000 | 7.7762
07639 | PROLONGADOR PARA TIRANTE ROSQUEADO, DE 1/4" | UN | 1.33 | 1.43 | 20,00000000 | 2.2823
07641 | ARRUELA LISA DE DIAMETRO INTERNO, DE 1/4" | UN | 2.66 | 0.0819 | 20,00000000 | 0.2614
11944 | ELETROCALHA PERFURADA, SEM VIROLA, MED. (100X50X3000)MM, PRE | UN | 0.33 | 43 | 20,00000000 | 17.028
-ZINCADA, SEM TAMPA
13874 | SUPORTE SUSPENSAO OMEGA P/ELETROCALHA PERFURADA OU LISA 100X | UN | 0.666 | 2.95 | 20,00000000 | 2.3576
50MM (LARGURA X ABA)
20060 | MAO-DE-OBRA DE ELETRICISTA DA CONSTRUCAO CIVIL, INCLUSIVE EN | H | 1 | 25.13 | 3,00000000 | 25.8839
CARGOS SOCIAIS DESONERADOS
20132 | MAO-DE-OBRA DE SERVENTE DA CONSTRUCAO CIVIL, INCLUSIVE ENCAR | H | 1 | 18.17 | 3,00000000 | 18.7151
GOS SOCIAIS DESONERADOS
15.018.0468-0 | ELETROCALHA PERFURADA,SEM TAMPA,TIPO "U",150X50MM,TRATAMENTO | M |  | 88.08
SUPERFICIAL PRE-ZINCADO A QUENTE,INCLUSIVE CONEXOES,ACESSOR
IOS E FIXACAO SUPERIOR.FORNECIMENTO E COLOCACAO
3%-DESGASTE DE FERRAMENTAS E EPI
20%-CONEXOES
01983 | MAO-DE-OBRA DE ELETRICISTA DE CONSTRUCAOCIVIL, INCLUSIVE ENC | H | 1 | 27.92 | 3,00000000 | 28.7576
ARGOS SOCIAIS
01999 | MAO-DE-OBRA DE SERVENTE DA CONSTRUCAO CIVIL, INCLUSIVE ENCAR | H | 1 | 20.19 | 3,00000000 | 20.7957
GOS SOCIAIS
05565 | PINO COM ROSCA, EM CAIXAS COM 100 PECAS, NO DIAMETRO DE 1/4" | UN | 0.0133 | 41.44 | 20,00000000 | 0.6614
, DE (30X20)MM
05568 | PORCA ALTA, DE 1/4" | UN | 2.66 | 0.08 | 20,00000000 | 0.2554
07637 | TIRANTE ROSQUEADO, DE 1/4"X3000MM | UN | 0.666 | 9.73 | 20,00000000 | 7.7762
07639 | PROLONGADOR PARA TIRANTE ROSQUEADO, DE 1/4" | UN | 1.33 | 1.43 | 20,00000000 | 2.2823
07641 | ARRUELA LISA DE DIAMETRO INTERNO, DE 1/4" | UN | 2.66 | 0.0819 | 20,00000000 | 0.2614
11945 | ELETROCALHA PERFURADA, SEM VIROLA, MED. (150X50X3000)MM, PRE | UN | 0.33 | 60.16 | 20,00000000 | 23.8234
-ZINCADA, SEM TAMPA
13875 | SUPORTE SUSPENSAO OMEGA P/ELETROCALHA PERFURADA OU LISA 150X | UN | 0.666 | 4.34 | 20,00000000 | 3.4685
50MM (LARGURA X ABA)
15.018.0468-A | ELETROCALHA PERFURADA,SEM TAMPA,TIPO "U",150X50MM,TRATAMENTO | M |  | 83.12
SUPERFICIAL PRE-ZINCADO A QUENTE,INCLUSIVE CONEXOES,ACESSOR
IOS E FIXACAO SUPERIOR.FORNECIMENTO E COLOCACAO
3%-DESGASTE DE FERRAMENTAS E EPI
20%-CONEXOES
05565 | PINO COM ROSCA, EM CAIXAS COM 100 PECAS, NO DIAMETRO DE 1/4" | UN | 0.0133 | 41.44 | 20,00000000 | 0.6614
, DE (30X20)MM
05568 | PORCA ALTA, DE 1/4" | UN | 2.66 | 0.08 | 20,00000000 | 0.2554
07637 | TIRANTE ROSQUEADO, DE 1/4"X3000MM | UN | 0.666 | 9.73 | 20,00000000 | 7.7762
07639 | PROLONGADOR PARA TIRANTE ROSQUEADO, DE 1/4" | UN | 1.33 | 1.43 | 20,00000000 | 2.2823
07641 | ARRUELA LISA DE DIAMETRO INTERNO, DE 1/4" | UN | 2.66 | 0.0819 | 20,00000000 | 0.2614
11945 | ELETROCALHA PERFURADA, SEM VIROLA, MED. (150X50X3000)MM, PRE | UN | 0.33 | 60.16 | 20,00000000 | 23.8234
-ZINCADA, SEM TAMPA
13875 | SUPORTE SUSPENSAO OMEGA P/ELETROCALHA PERFURADA OU LISA 150X | UN | 0.666 | 4.34 | 20,00000000 | 3.4685
50MM (LARGURA X ABA)
20060 | MAO-DE-OBRA DE ELETRICISTA DA CONSTRUCAO CIVIL, INCLUSIVE EN | H | 1 | 25.13 | 3,00000000 | 25.8839
CARGOS SOCIAIS DESONERADOS
20132 | MAO-DE-OBRA DE SERVENTE DA CONSTRUCAO CIVIL, INCLUSIVE ENCAR | H | 1 | 18.17 | 3,00000000 | 18.7151
GOS SOCIAIS DESONERADOS
15.018.0469-0 | ELETROCALHA PERFURADA,SEM TAMPA,TIPO "U",200X50MM,TRATAMENTO | M |  | 93.88
SUPERFICIAL PRE-ZINCADO A QUENTE,INCLUSIVE CONEXOES,ACESSOR
IOS E FIXACAO SUPERIOR.FORNECIMENTO E COLOCACAO
3%-DESGASTE DE FERRAMENTAS E EPI
20%-CONEXOES
01983 | MAO-DE-OBRA DE ELETRICISTA DE CONSTRUCAOCIVIL, INCLUSIVE ENC | H | 1 | 27.92 | 3,00000000 | 28.7576
ARGOS SOCIAIS
01999 | MAO-DE-OBRA DE SERVENTE DA CONSTRUCAO CIVIL, INCLUSIVE ENCAR | H | 1 | 20.19 | 3,00000000 | 20.7957
GOS SOCIAIS
05565 | PINO COM ROSCA, EM CAIXAS COM 100 PECAS, NO DIAMETRO DE 1/4" | UN | 0.0133 | 41.44 | 20,00000000 | 0.6614
, DE (30X20)MM
05568 | PORCA ALTA, DE 1/4" | UN | 2.66 | 0.08 | 20,00000000 | 0.2554
07637 | TIRANTE ROSQUEADO, DE 1/4"X3000MM | UN | 0.666 | 9.73 | 20,00000000 | 7.7762
07639 | PROLONGADOR PARA TIRANTE ROSQUEADO, DE 1/4" | UN | 1.33 | 1.43 | 20,00000000 | 2.2823
07641 | ARRUELA LISA DE DIAMETRO INTERNO, DE 1/4" | UN | 2.66 | 0.0819 | 20,00000000 | 0.2614
11946 | ELETROCALHA PERFURADA, SEM VIROLA, MED. (200X50X3000)MM, PRE | UN | 0.33 | 72.51 | 20,00000000 | 28.714
-ZINCADA, SEM TAMPA
13876 | SUPORTE SUSPENSAO OMEGA P/ELETROCALHA PERFURADA OU LISA 200X | UN | 0.666 | 5.48 | 20,00000000 | 4.3796
50MM (LARGURA X ABA)
15.018.0469-A | ELETROCALHA PERFURADA,SEM TAMPA,TIPO "U",200X50MM,TRATAMENTO | M |  | 88.92
SUPERFICIAL PRE-ZINCADO A QUENTE,INCLUSIVE CONEXOES,ACESSOR
IOS E FIXACAO SUPERIOR.FORNECIMENTO E COLOCACAO
3%-DESGASTE DE FERRAMENTAS E EPI
20%-CONEXOES
05565 | PINO COM ROSCA, EM CAIXAS COM 100 PECAS, NO DIAMETRO DE 1/4" | UN | 0.0133 | 41.44 | 20,00000000 | 0.6614
, DE (30X20)MM
05568 | PORCA ALTA, DE 1/4" | UN | 2.66 | 0.08 | 20,00000000 | 0.2554
07637 | TIRANTE ROSQUEADO, DE 1/4"X3000MM | UN | 0.666 | 9.73 | 20,00000000 | 7.7762
07639 | PROLONGADOR PARA TIRANTE ROSQUEADO, DE 1/4" | UN | 1.33 | 1.43 | 20,00000000 | 2.2823
07641 | ARRUELA LISA DE DIAMETRO INTERNO, DE 1/4" | UN | 2.66 | 0.0819 | 20,00000000 | 0.2614
11946 | ELETROCALHA PERFURADA, SEM VIROLA, MED. (200X50X3000)MM, PRE | UN | 0.33 | 72.51 | 20,00000000 | 28.714
-ZINCADA, SEM TAMPA
13876 | SUPORTE SUSPENSAO OMEGA P/ELETROCALHA PERFURADA OU LISA 200X | UN | 0.666 | 5.48 | 20,00000000 | 4.3796
50MM (LARGURA X ABA)
20060 | MAO-DE-OBRA DE ELETRICISTA DA CONSTRUCAO CIVIL, INCLUSIVE EN | H | 1 | 25.13 | 3,00000000 | 25.8839
CARGOS SOCIAIS DESONERADOS
20132 | MAO-DE-OBRA DE SERVENTE DA CONSTRUCAO CIVIL, INCLUSIVE ENCAR | H | 1 | 18.17 | 3,00000000 | 18.7151
GOS SOCIAIS DESONERADOS
15.018.0470-0 | ELETROCALHA PERFURADA,SEM TAMPA,TIPO "U",300X50MM,TRATAMENTO | M |  | 110.4
SUPERFICIAL PRE-ZINCADO A QUENTE,INCLUSIVE CONEXOES,ACESSOR
IOS E FIXACAO SUPERIOR.FORNECIMENTO E COLOCACAO
3%-DESGASTE DE FERRAMENTAS E EPI
20%-CONEXOES
01983 | MAO-DE-OBRA DE ELETRICISTA DE CONSTRUCAOCIVIL, INCLUSIVE ENC | H | 1 | 27.92 | 3,00000000 | 28.7576
ARGOS SOCIAIS
01999 | MAO-DE-OBRA DE SERVENTE DA CONSTRUCAO CIVIL, INCLUSIVE ENCAR | H | 1 | 20.19 | 3,00000000 | 20.7957
GOS SOCIAIS
05565 | PINO COM ROSCA, EM CAIXAS COM 100 PECAS, NO DIAMETRO DE 1/4" | UN | 0.0133 | 41.44 | 20,00000000 | 0.6614
, DE (30X20)MM
05568 | PORCA ALTA, DE 1/4" | UN | 2.66 | 0.08 | 20,00000000 | 0.2554
07637 | TIRANTE ROSQUEADO, DE 1/4"X3000MM | UN | 0.666 | 9.73 | 20,00000000 | 7.7762
07639 | PROLONGADOR PARA TIRANTE ROSQUEADO, DE 1/4" | UN | 1.33 | 1.43 | 20,00000000 | 2.2823
07641 | ARRUELA LISA DE DIAMETRO INTERNO, DE 1/4" | UN | 2.66 | 0.0819 | 20,00000000 | 0.2614
11948 | ELETROCALHA PERFURADA, SEM VIROLA, MED. (300X50X3000)MM, PRE | UN | 0.33 | 106.59 | 20,00000000 | 42.2096
-ZINCADA, SEM TAMPA
13877 | SUPORTE SUSPENSAO OMEGA P/ELETROCALHA PERFURADA OU LISA 300X | UN | 0.666 | 9.27 | 20,00000000 | 7.4086
50MM (LARGURA X ABA)
15.018.0470-A | ELETROCALHA PERFURADA,SEM TAMPA,TIPO "U",300X50MM,TRATAMENTO | M |  | 105.45
SUPERFICIAL PRE-ZINCADO A QUENTE,INCLUSIVE CONEXOES,ACESSOR
IOS E FIXACAO SUPERIOR.FORNECIMENTO E COLOCACAO
3%-DESGASTE DE FERRAMENTAS E EPI
20%-CONEXOES
05565 | PINO COM ROSCA, EM CAIXAS COM 100 PECAS, NO DIAMETRO DE 1/4" | UN | 0.0133 | 41.44 | 20,00000000 | 0.6614
, DE (30X20)MM
05568 | PORCA ALTA, DE 1/4" | UN | 2.66 | 0.08 | 20,00000000 | 0.2554
07637 | TIRANTE ROSQUEADO, DE 1/4"X3000MM | UN | 0.666 | 9.73 | 20,00000000 | 7.7762
07639 | PROLONGADOR PARA TIRANTE ROSQUEADO, DE 1/4" | UN | 1.33 | 1.43 | 20,00000000 | 2.2823
07641 | ARRUELA LISA DE DIAMETRO INTERNO, DE 1/4" | UN | 2.66 | 0.0819 | 20,00000000 | 0.2614
11948 | ELETROCALHA PERFURADA, SEM VIROLA, MED. (300X50X3000)MM, PRE | UN | 0.33 | 106.59 | 20,00000000 | 42.2096
-ZINCADA, SEM TAMPA
13877 | SUPORTE SUSPENSAO OMEGA P/ELETROCALHA PERFURADA OU LISA 300X | UN | 0.666 | 9.27 | 20,00000000 | 7.4086
50MM (LARGURA X ABA)
20060 | MAO-DE-OBRA DE ELETRICISTA DA CONSTRUCAO CIVIL, INCLUSIVE EN | H | 1 | 25.13 | 3,00000000 | 25.8839
CARGOS SOCIAIS DESONERADOS
20132 | MAO-DE-OBRA DE SERVENTE DA CONSTRUCAO CIVIL, INCLUSIVE ENCAR | H | 1 | 18.17 | 3,00000000 | 18.7151
GOS SOCIAIS DESONERADOS
15.018.0471-0 | ELETROCALHA PERFURADA,SEM TAMPA,TIPO "U",400X50MM,TRATAMENTO | M |  | 145.08
SUPERFICIAL PRE-ZINCADO A QUENTE,INCLUSIVE CONEXOES,ACESSOR
IOS E FIXACAO SUPERIOR.FORNECIMENTO E COLOCACAO
3%-DESGASTE DE FERRAMENTAS E EPI
20%-CONEXOES
01983 | MAO-DE-OBRA DE ELETRICISTA DE CONSTRUCAOCIVIL, INCLUSIVE ENC | H | 1 | 27.92 | 3,00000000 | 28.7576
ARGOS SOCIAIS
01999 | MAO-DE-OBRA DE SERVENTE DA CONSTRUCAO CIVIL, INCLUSIVE ENCAR | H | 1 | 20.19 | 3,00000000 | 20.7957
GOS SOCIAIS
05565 | PINO COM ROSCA, EM CAIXAS COM 100 PECAS, NO DIAMETRO DE 1/4" | UN | 0.0133 | 41.44 | 20,00000000 | 0.6614
, DE (30X20)MM
05568 | PORCA ALTA, DE 1/4" | UN | 2.66 | 0.08 | 20,00000000 | 0.2554
07637 | TIRANTE ROSQUEADO, DE 1/4"X3000MM | UN | 0.666 | 9.73 | 20,00000000 | 7.7762
07639 | PROLONGADOR PARA TIRANTE ROSQUEADO, DE 1/4" | UN | 1.33 | 1.43 | 20,00000000 | 2.2823
07641 | ARRUELA LISA DE DIAMETRO INTERNO, DE 1/4" | UN | 2.66 | 0.0819 | 20,00000000 | 0.2614
11949 | ELETROCALHA PERFURADA, SEM VIROLA, MED. (400X50X3000)MM, PRE | UN | 0.33 | 201.21 | 20,00000000 | 79.6792
-ZINCADA, SEM TAMPA
13878 | SUPORTE SUSPENSAO OMEGA P/ELETROCALHA PERFURADA OU LISA 400X | UN | 0.666 | 5.77 | 20,00000000 | 4.6114
50MM (LARGURA X ABA)
15.018.0471-A | ELETROCALHA PERFURADA,SEM TAMPA,TIPO "U",400X50MM,TRATAMENTO | M |  | 140.12
SUPERFICIAL PRE-ZINCADO A QUENTE,INCLUSIVE CONEXOES,ACESSOR
IOS E FIXACAO SUPERIOR.FORNECIMENTO E COLOCACAO
3%-DESGASTE DE FERRAMENTAS E EPI
20%-CONEXOES
05565 | PINO COM ROSCA, EM CAIXAS COM 100 PECAS, NO DIAMETRO DE 1/4" | UN | 0.0133 | 41.44 | 20,00000000 | 0.6614
, DE (30X20)MM
05568 | PORCA ALTA, DE 1/4" | UN | 2.66 | 0.08 | 20,00000000 | 0.2554
07637 | TIRANTE ROSQUEADO, DE 1/4"X3000MM | UN | 0.666 | 9.73 | 20,00000000 | 7.7762
07639 | PROLONGADOR PARA TIRANTE ROSQUEADO, DE 1/4" | UN | 1.33 | 1.43 | 20,00000000 | 2.2823
07641 | ARRUELA LISA DE DIAMETRO INTERNO, DE 1/4" | UN | 2.66 | 0.0819 | 20,00000000 | 0.2614
11949 | ELETROCALHA PERFURADA, SEM VIROLA, MED. (400X50X3000)MM, PRE | UN | 0.33 | 201.21 | 20,00000000 | 79.6792
-ZINCADA, SEM TAMPA
13878 | SUPORTE SUSPENSAO OMEGA P/ELETROCALHA PERFURADA OU LISA 400X | UN | 0.666 | 5.77 | 20,00000000 | 4.6114
50MM (LARGURA X ABA)
20060 | MAO-DE-OBRA DE ELETRICISTA DA CONSTRUCAO CIVIL, INCLUSIVE EN | H | 1 | 25.13 | 3,00000000 | 25.8839
CARGOS SOCIAIS DESONERADOS
20132 | MAO-DE-OBRA DE SERVENTE DA CONSTRUCAO CIVIL, INCLUSIVE ENCAR | H | 1 | 18.17 | 3,00000000 | 18.7151
GOS SOCIAIS DESONERADOS
15.018.0472-0 | ELETROCALHA PERFURADA,SEM TAMPA,TIPO "U",100X75MM,TRATAMENTO | M |  | 95.38
SUPERFICIAL PRE-ZINCADO A QUENTE,INCLUSIVE CONEXOES,ACESSOR
IOS E FIXACAO SUPERIOR.FORNECIMENTO E COLOCACAO
3%-DESGASTE DE FERRAMENTAS
20%-CONEXOES
01983 | MAO-DE-OBRA DE ELETRICISTA DE CONSTRUCAOCIVIL, INCLUSIVE ENC | H | 1 | 27.92 | 3,00000000 | 28.7576
ARGOS SOCIAIS
01999 | MAO-DE-OBRA DE SERVENTE DA CONSTRUCAO CIVIL, INCLUSIVE ENCAR | H | 1 | 20.19 | 3,00000000 | 20.7957
GOS SOCIAIS
05565 | PINO COM ROSCA, EM CAIXAS COM 100 PECAS, NO DIAMETRO DE 1/4" | UN | 0.0133 | 41.44 | 20,00000000 | 0.6614
, DE (30X20)MM
05568 | PORCA ALTA, DE 1/4" | UN | 2.66 | 0.08 | 20,00000000 | 0.2554
07637 | TIRANTE ROSQUEADO, DE 1/4"X3000MM | UN | 0.666 | 9.73 | 20,00000000 | 7.7762
07639 | PROLONGADOR PARA TIRANTE ROSQUEADO, DE 1/4" | UN | 1.33 | 1.43 | 20,00000000 | 2.2823
07641 | ARRUELA LISA DE DIAMETRO INTERNO, DE 1/4" | UN | 2.66 | 0.0819 | 20,00000000 | 0.2614
07646 | ELETROCALHA PERFURADA S/VIROLA, TIPO "U", DE (100X75X3000)MM | UN | 0.33 | 80.25 | 20,00000000 | 31.779
07647 | SUPORTE SUSPENSAO DUPLO TIRANTE "OMEGA", DE (100X075)MM PARA | UN | 0.666 | 3.5294 | 20,00000000 | 2.8207
ELETROCALHA
15.018.0472-A | ELETROCALHA PERFURADA,SEM TAMPA,TIPO "U",100X75MM,TRATAMENTO | M |  | 90.43
SUPERFICIAL PRE-ZINCADO A QUENTE,INCLUSIVE CONEXOES,ACESSOR
IOS E FIXACAO SUPERIOR.FORNECIMENTO E COLOCACAO
3%-DESGASTE DE FERRAMENTAS
20%-CONEXOES
05565 | PINO COM ROSCA, EM CAIXAS COM 100 PECAS, NO DIAMETRO DE 1/4" | UN | 0.0133 | 41.44 | 20,00000000 | 0.6614
, DE (30X20)MM
05568 | PORCA ALTA, DE 1/4" | UN | 2.66 | 0.08 | 20,00000000 | 0.2554
07637 | TIRANTE ROSQUEADO, DE 1/4"X3000MM | UN | 0.666 | 9.73 | 20,00000000 | 7.7762
07639 | PROLONGADOR PARA TIRANTE ROSQUEADO, DE 1/4" | UN | 1.33 | 1.43 | 20,00000000 | 2.2823
07641 | ARRUELA LISA DE DIAMETRO INTERNO, DE 1/4" | UN | 2.66 | 0.0819 | 20,00000000 | 0.2614
07646 | ELETROCALHA PERFURADA S/VIROLA, TIPO "U", DE (100X75X3000)MM | UN | 0.33 | 80.25 | 20,00000000 | 31.779
07647 | SUPORTE SUSPENSAO DUPLO TIRANTE "OMEGA", DE (100X075)MM PARA | UN | 0.666 | 3.5294 | 20,00000000 | 2.8207
ELETROCALHA
20060 | MAO-DE-OBRA DE ELETRICISTA DA CONSTRUCAO CIVIL, INCLUSIVE EN | H | 1 | 25.13 | 3,00000000 | 25.8839
CARGOS SOCIAIS DESONERADOS
20132 | MAO-DE-OBRA DE SERVENTE DA CONSTRUCAO CIVIL, INCLUSIVE ENCAR | H | 1 | 18.17 | 3,00000000 | 18.7151
GOS SOCIAIS DESONERADOS
15.018.0473-0 | ELETROCALHA PERFURADA,SEM TAMPA,TIPO "U",150X75MM,TRATAMENTO | M |  | 98.67
SUPERFICIAL PRE-ZINCADO A QUENTE,INCLUSIVE CONEXOES,ACESSOR
IOS E FIXACAO SUPERIOR.FORNECIMENTO E COLOCACAO
3%-DESGASTE DE FERRAMENTAS E EPI
20%-CONEXOES
01983 | MAO-DE-OBRA DE ELETRICISTA DE CONSTRUCAOCIVIL, INCLUSIVE ENC | H | 1 | 27.92 | 3,00000000 | 28.7576
ARGOS SOCIAIS
01999 | MAO-DE-OBRA DE SERVENTE DA CONSTRUCAO CIVIL, INCLUSIVE ENCAR | H | 1 | 20.19 | 3,00000000 | 20.7957
GOS SOCIAIS
05565 | PINO COM ROSCA, EM CAIXAS COM 100 PECAS, NO DIAMETRO DE 1/4" | UN | 0.0133 | 41.44 | 20,00000000 | 0.6614
, DE (30X20)MM
05568 | PORCA ALTA, DE 1/4" | UN | 2.66 | 0.08 | 20,00000000 | 0.2554
07637 | TIRANTE ROSQUEADO, DE 1/4"X3000MM | UN | 0.66 | 9.73 | 20,00000000 | 7.7062
07639 | PROLONGADOR PARA TIRANTE ROSQUEADO, DE 1/4" | UN | 1.33 | 1.43 | 20,00000000 | 2.2823
07641 | ARRUELA LISA DE DIAMETRO INTERNO, DE 1/4" | UN | 2.66 | 0.0819 | 20,00000000 | 0.2614
11951 | ELETROCALHA PERFURADA, SEM VIROLA, MED. (150X75X3000)MM, PRE | UN | 0.33 | 87.3452 | 20,00000000 | 34.5887
-ZINCADA, SEM TAMPA
13879 | SUPORTE SUSPENSAO OMEGA P/ELETROCALHA PERFURADA OU LISA 150X | UN | 0.666 | 4.2078 | 20,00000000 | 3.3629
75MM (LARGURA X ABA)
15.018.0473-A | ELETROCALHA PERFURADA,SEM TAMPA,TIPO "U",150X75MM,TRATAMENTO | M |  | 93.71
SUPERFICIAL PRE-ZINCADO A QUENTE,INCLUSIVE CONEXOES,ACESSOR
IOS E FIXACAO SUPERIOR.FORNECIMENTO E COLOCACAO
3%-DESGASTE DE FERRAMENTAS E EPI
20%-CONEXOES
05565 | PINO COM ROSCA, EM CAIXAS COM 100 PECAS, NO DIAMETRO DE 1/4" | UN | 0.0133 | 41.44 | 20,00000000 | 0.6614
, DE (30X20)MM
05568 | PORCA ALTA, DE 1/4" | UN | 2.66 | 0.08 | 20,00000000 | 0.2554
07637 | TIRANTE ROSQUEADO, DE 1/4"X3000MM | UN | 0.66 | 9.73 | 20,00000000 | 7.7062
07639 | PROLONGADOR PARA TIRANTE ROSQUEADO, DE 1/4" | UN | 1.33 | 1.43 | 20,00000000 | 2.2823
07641 | ARRUELA LISA DE DIAMETRO INTERNO, DE 1/4" | UN | 2.66 | 0.0819 | 20,00000000 | 0.2614
11951 | ELETROCALHA PERFURADA, SEM VIROLA, MED. (150X75X3000)MM, PRE | UN | 0.33 | 87.3452 | 20,00000000 | 34.5887
-ZINCADA, SEM TAMPA
13879 | SUPORTE SUSPENSAO OMEGA P/ELETROCALHA PERFURADA OU LISA 150X | UN | 0.666 | 4.2078 | 20,00000000 | 3.3629
75MM (LARGURA X ABA)
20060 | MAO-DE-OBRA DE ELETRICISTA DA CONSTRUCAO CIVIL, INCLUSIVE EN | H | 1 | 25.13 | 3,00000000 | 25.8839
CARGOS SOCIAIS DESONERADOS
20132 | MAO-DE-OBRA DE SERVENTE DA CONSTRUCAO CIVIL, INCLUSIVE ENCAR | H | 1 | 18.17 | 3,00000000 | 18.7151
GOS SOCIAIS DESONERADOS
15.018.0474-0 | ELETROCALHA PERFURADA,SEM TAMPA,TIPO "U",200X75MM,TRATAMENTO | M |  | 104.88
SUPERFICIAL PRE-ZINCADO A QUENTE,INCLUSIVE CONEXOES,ACESSOR
IOS E FIXACAO SUPERIOR.FORNECIMENTO E COLOCACAO
3%-DESGASTE DE FERRAMENTAS E EPI
20%-CONEXOES
01983 | MAO-DE-OBRA DE ELETRICISTA DE CONSTRUCAOCIVIL, INCLUSIVE ENC | H | 1 | 27.92 | 3,00000000 | 28.7576
ARGOS SOCIAIS
01999 | MAO-DE-OBRA DE SERVENTE DA CONSTRUCAO CIVIL, INCLUSIVE ENCAR | H | 1 | 20.19 | 3,00000000 | 20.7957
GOS SOCIAIS
05565 | PINO COM ROSCA, EM CAIXAS COM 100 PECAS, NO DIAMETRO DE 1/4" | UN | 0.0133 | 41.44 | 20,00000000 | 0.6614
, DE (30X20)MM
05568 | PORCA ALTA, DE 1/4" | UN | 2.66 | 0.08 | 20,00000000 | 0.2554
07637 | TIRANTE ROSQUEADO, DE 1/4"X3000MM | UN | 0.666 | 9.73 | 20,00000000 | 7.7762
07639 | PROLONGADOR PARA TIRANTE ROSQUEADO, DE 1/4" | UN | 1.33 | 1.43 | 20,00000000 | 2.2823
07641 | ARRUELA LISA DE DIAMETRO INTERNO, DE 1/4" | UN | 2.66 | 0.0819 | 20,00000000 | 0.2614
11952 | ELETROCALHA PERFURADA, SEM VIROLA, MED. (200X75X3000)MM, PRE | UN | 0.33 | 101.8445 | 20,00000000 | 40.3304
-ZINCADA, SEM TAMPA
13880 | SUPORTE SUSPENSAO OMEGA P/ELETROCALHA PERFURADA OU LISA 200X | UN | 0.666 | 4.7165 | 20,00000000 | 3.7694
75MM (LARGURA X ABA)
15.018.0474-A | ELETROCALHA PERFURADA,SEM TAMPA,TIPO "U",200X75MM,TRATAMENTO | M |  | 99.93
SUPERFICIAL PRE-ZINCADO A QUENTE,INCLUSIVE CONEXOES,ACESSOR
IOS E FIXACAO SUPERIOR.FORNECIMENTO E COLOCACAO
3%-DESGASTE DE FERRAMENTAS E EPI
20%-CONEXOES
05565 | PINO COM ROSCA, EM CAIXAS COM 100 PECAS, NO DIAMETRO DE 1/4" | UN | 0.0133 | 41.44 | 20,00000000 | 0.6614
, DE (30X20)MM
05568 | PORCA ALTA, DE 1/4" | UN | 2.66 | 0.08 | 20,00000000 | 0.2554
07637 | TIRANTE ROSQUEADO, DE 1/4"X3000MM | UN | 0.666 | 9.73 | 20,00000000 | 7.7762
07639 | PROLONGADOR PARA TIRANTE ROSQUEADO, DE 1/4" | UN | 1.33 | 1.43 | 20,00000000 | 2.2823
07641 | ARRUELA LISA DE DIAMETRO INTERNO, DE 1/4" | UN | 2.66 | 0.0819 | 20,00000000 | 0.2614
11952 | ELETROCALHA PERFURADA, SEM VIROLA, MED. (200X75X3000)MM, PRE | UN | 0.33 | 101.8445 | 20,00000000 | 40.3304
-ZINCADA, SEM TAMPA
13880 | SUPORTE SUSPENSAO OMEGA P/ELETROCALHA PERFURADA OU LISA 200X | UN | 0.666 | 4.7165 | 20,00000000 | 3.7694
75MM (LARGURA X ABA)
20060 | MAO-DE-OBRA DE ELETRICISTA DA CONSTRUCAO CIVIL, INCLUSIVE EN | H | 1 | 25.13 | 3,00000000 | 25.8839
CARGOS SOCIAIS DESONERADOS
20132 | MAO-DE-OBRA DE SERVENTE DA CONSTRUCAO CIVIL, INCLUSIVE ENCAR | H | 1 | 18.17 | 3,00000000 | 18.7151
GOS SOCIAIS DESONERADOS
15.018.0475-0 | ELETROCALHA PERFURADA,SEM TAMPA,TIPO "U",300X75MM,TRATAMENTO | M |  | 128.93
SUPERFICIAL PRE-ZINCADO A QUENTE,INCLUSIVE CONEXOES,ACESSOR
IOS E FIXACAO SUPERIOR.FORNECIMENTO E COLOCACAO
3%-DESGASTE DE FERRAMENTAS E EPI
20%-CONEXOES
01983 | MAO-DE-OBRA DE ELETRICISTA DE CONSTRUCAOCIVIL, INCLUSIVE ENC | H | 1 | 27.92 | 3,00000000 | 28.7576
ARGOS SOCIAIS
01999 | MAO-DE-OBRA DE SERVENTE DA CONSTRUCAO CIVIL, INCLUSIVE ENCAR | H | 1 | 20.19 | 3,00000000 | 20.7957
GOS SOCIAIS
05565 | PINO COM ROSCA, EM CAIXAS COM 100 PECAS, NO DIAMETRO DE 1/4" | UN | 0.0133 | 41.44 | 20,00000000 | 0.6614
, DE (30X20)MM
05568 | PORCA ALTA, DE 1/4" | UN | 2.66 | 0.08 | 20,00000000 | 0.2554
07637 | TIRANTE ROSQUEADO, DE 1/4"X3000MM | UN | 0.666 | 9.73 | 20,00000000 | 7.7762
07639 | PROLONGADOR PARA TIRANTE ROSQUEADO, DE 1/4" | UN | 1.33 | 1.43 | 20,00000000 | 2.2823
07641 | ARRUELA LISA DE DIAMETRO INTERNO, DE 1/4" | UN | 2.66 | 0.0819 | 20,00000000 | 0.2614
11954 | ELETROCALHA PERFURADA, SEM VIROLA, MED. (300X75X3000)MM, PRE | UN | 0.33 | 161.1769 | 20,00000000 | 63.8261
-ZINCADA, SEM TAMPA
13881 | SUPORTE SUSPENSAO OMEGA P/ELETROCALHA PERFURADA OU LISA 300X | UN | 0.666 | 5.4054 | 20,00000000 | 4.32
75MM (LARGURA X ABA)
15.018.0475-A | ELETROCALHA PERFURADA,SEM TAMPA,TIPO "U",300X75MM,TRATAMENTO | M |  | 123.98
SUPERFICIAL PRE-ZINCADO A QUENTE,INCLUSIVE CONEXOES,ACESSOR
IOS E FIXACAO SUPERIOR.FORNECIMENTO E COLOCACAO
3%-DESGASTE DE FERRAMENTAS E EPI
20%-CONEXOES
05565 | PINO COM ROSCA, EM CAIXAS COM 100 PECAS, NO DIAMETRO DE 1/4" | UN | 0.0133 | 41.44 | 20,00000000 | 0.6614
, DE (30X20)MM
05568 | PORCA ALTA, DE 1/4" | UN | 2.66 | 0.08 | 20,00000000 | 0.2554
07637 | TIRANTE ROSQUEADO, DE 1/4"X3000MM | UN | 0.666 | 9.73 | 20,00000000 | 7.7762
07639 | PROLONGADOR PARA TIRANTE ROSQUEADO, DE 1/4" | UN | 1.33 | 1.43 | 20,00000000 | 2.2823
07641 | ARRUELA LISA DE DIAMETRO INTERNO, DE 1/4" | UN | 2.66 | 0.0819 | 20,00000000 | 0.2614
11954 | ELETROCALHA PERFURADA, SEM VIROLA, MED. (300X75X3000)MM, PRE | UN | 0.33 | 161.1769 | 20,00000000 | 63.8261
-ZINCADA, SEM TAMPA
13881 | SUPORTE SUSPENSAO OMEGA P/ELETROCALHA PERFURADA OU LISA 300X | UN | 0.666 | 5.4054 | 20,00000000 | 4.32
75MM (LARGURA X ABA)
20060 | MAO-DE-OBRA DE ELETRICISTA DA CONSTRUCAO CIVIL, INCLUSIVE EN | H | 1 | 25.13 | 3,00000000 | 25.8839
CARGOS SOCIAIS DESONERADOS
20132 | MAO-DE-OBRA DE SERVENTE DA CONSTRUCAO CIVIL, INCLUSIVE ENCAR | H | 1 | 18.17 | 3,00000000 | 18.7151
GOS SOCIAIS DESONERADOS
15.018.0476-0 | ELETROCALHA PERFURADA,SEM TAMPA,TIPO "U",400X75MM,TRATAMENTO | M |  | 158.83
SUPERFICIAL PRE-ZINCADO A QUENTE,INCLUSIVE CONEXOES,ACESSOR
IOS E FIXACAO SUPERIOR.FORNECIMENTO E COLOCACAO
3%-DESGASTE DE FERRAMENTAS E EPI
20%-CONEXOES
01983 | MAO-DE-OBRA DE ELETRICISTA DE CONSTRUCAOCIVIL, INCLUSIVE ENC | H | 1 | 27.92 | 3,00000000 | 28.7576
ARGOS SOCIAIS
01999 | MAO-DE-OBRA DE SERVENTE DA CONSTRUCAO CIVIL, INCLUSIVE ENCAR | H | 1 | 20.19 | 3,00000000 | 20.7957
GOS SOCIAIS
05565 | PINO COM ROSCA, EM CAIXAS COM 100 PECAS, NO DIAMETRO DE 1/4" | UN | 0.0133 | 41.44 | 20,00000000 | 0.6614
, DE (30X20)MM
05568 | PORCA ALTA, DE 1/4" | UN | 2.66 | 0.08 | 20,00000000 | 0.2554
07637 | TIRANTE ROSQUEADO, DE 1/4"X3000MM | UN | 0.666 | 9.73 | 20,00000000 | 7.7762
07639 | PROLONGADOR PARA TIRANTE ROSQUEADO, DE 1/4" | UN | 1.33 | 1.43 | 20,00000000 | 2.2823
07641 | ARRUELA LISA DE DIAMETRO INTERNO, DE 1/4" | UN | 2.66 | 0.0819 | 20,00000000 | 0.2614
11955 | ELETROCALHA PERFURADA, SEM VIROLA, MED. (400X75X3000)MM, PRE | UN | 0.33 | 234.574 | 20,00000000 | 92.8913
-ZINCADA, SEM TAMPA
13882 | SUPORTE SUSPENSAO OMEGA P/ELETROCALHA PERFURADA OU LISA 400X | UN | 0.666 | 6.4547 | 20,00000000 | 5.1586
75MM (LARGURA X ABA)
15.018.0476-A | ELETROCALHA PERFURADA,SEM TAMPA,TIPO "U",400X75MM,TRATAMENTO | M |  | 153.88
SUPERFICIAL PRE-ZINCADO A QUENTE,INCLUSIVE CONEXOES,ACESSOR
IOS E FIXACAO SUPERIOR.FORNECIMENTO E COLOCACAO
3%-DESGASTE DE FERRAMENTAS E EPI
20%-CONEXOES
05565 | PINO COM ROSCA, EM CAIXAS COM 100 PECAS, NO DIAMETRO DE 1/4" | UN | 0.0133 | 41.44 | 20,00000000 | 0.6614
, DE (30X20)MM
05568 | PORCA ALTA, DE 1/4" | UN | 2.66 | 0.08 | 20,00000000 | 0.2554
07637 | TIRANTE ROSQUEADO, DE 1/4"X3000MM | UN | 0.666 | 9.73 | 20,00000000 | 7.7762
07639 | PROLONGADOR PARA TIRANTE ROSQUEADO, DE 1/4" | UN | 1.33 | 1.43 | 20,00000000 | 2.2823
07641 | ARRUELA LISA DE DIAMETRO INTERNO, DE 1/4" | UN | 2.66 | 0.0819 | 20,00000000 | 0.2614
11955 | ELETROCALHA PERFURADA, SEM VIROLA, MED. (400X75X3000)MM, PRE | UN | 0.33 | 234.574 | 20,00000000 | 92.8913
-ZINCADA, SEM TAMPA
13882 | SUPORTE SUSPENSAO OMEGA P/ELETROCALHA PERFURADA OU LISA 400X | UN | 0.666 | 6.4547 | 20,00000000 | 5.1586
75MM (LARGURA X ABA)
20060 | MAO-DE-OBRA DE ELETRICISTA DA CONSTRUCAO CIVIL, INCLUSIVE EN | H | 1 | 25.13 | 3,00000000 | 25.8839
CARGOS SOCIAIS DESONERADOS
20132 | MAO-DE-OBRA DE SERVENTE DA CONSTRUCAO CIVIL, INCLUSIVE ENCAR | H | 1 | 18.17 | 3,00000000 | 18.7151
GOS SOCIAIS DESONERADOS
15.018.0477-0 | ELETROCALHA PERFURADA,SEM TAMPA,TIPO "U",100X100MM,TRATAMENT | M |  | 89.78
O SUPERFICIAL PRE-ZINCADO A QUENTE,INCLUSIVE CONEXOES,ACESSO
RIOS E FIXACAO SUPERIOR.FORNECIMENTO E COLOCACAO
3%-DESGASTE DE FERRAMENTAS E EPI
20%-CONEXOES
01983 | MAO-DE-OBRA DE ELETRICISTA DE CONSTRUCAOCIVIL, INCLUSIVE ENC | H | 1 | 27.92 | 3,00000000 | 28.7576
ARGOS SOCIAIS
01999 | MAO-DE-OBRA DE SERVENTE DA CONSTRUCAO CIVIL, INCLUSIVE ENCAR | H | 1 | 20.19 | 3,00000000 | 20.7957
GOS SOCIAIS
05565 | PINO COM ROSCA, EM CAIXAS COM 100 PECAS, NO DIAMETRO DE 1/4" | UN | 0.0133 | 41.44 | 20,00000000 | 0.6614
, DE (30X20)MM
05568 | PORCA ALTA, DE 1/4" | UN | 2.66 | 0.08 | 20,00000000 | 0.2554
07637 | TIRANTE ROSQUEADO, DE 1/4"X3000MM | UN | 0.666 | 9.73 | 20,00000000 | 7.7762
07639 | PROLONGADOR PARA TIRANTE ROSQUEADO, DE 1/4" | UN | 1.33 | 1.43 | 20,00000000 | 2.2823
07641 | ARRUELA LISA DE DIAMETRO INTERNO, DE 1/4" | UN | 2.66 | 0.0819 | 20,00000000 | 0.2614
07648 | ELETROCALHA PERFURADA SEM VIROLA, TIPO "U", DE (100X100X3000 | UN | 0.33 | 65.13 | 20,00000000 | 25.7915
)MM
07649 | SUPORTE SUSPENSAO DUPLO TIRANTE "OMEGA", DE (100X100)MM PARA | UN | 0.666 | 4.01 | 20,00000000 | 3.2048
ELETROCALHA
15.018.0477-A | ELETROCALHA PERFURADA,SEM TAMPA,TIPO "U",100X100MM,TRATAMENT | M |  | 84.83
O SUPERFICIAL PRE-ZINCADO A QUENTE,INCLUSIVE CONEXOES,ACESSO
RIOS E FIXACAO SUPERIOR.FORNECIMENTO E COLOCACAO
3%-DESGASTE DE FERRAMENTAS E EPI
20%-CONEXOES
05565 | PINO COM ROSCA, EM CAIXAS COM 100 PECAS, NO DIAMETRO DE 1/4" | UN | 0.0133 | 41.44 | 20,00000000 | 0.6614
, DE (30X20)MM
05568 | PORCA ALTA, DE 1/4" | UN | 2.66 | 0.08 | 20,00000000 | 0.2554
07637 | TIRANTE ROSQUEADO, DE 1/4"X3000MM | UN | 0.666 | 9.73 | 20,00000000 | 7.7762
07639 | PROLONGADOR PARA TIRANTE ROSQUEADO, DE 1/4" | UN | 1.33 | 1.43 | 20,00000000 | 2.2823
07641 | ARRUELA LISA DE DIAMETRO INTERNO, DE 1/4" | UN | 2.66 | 0.0819 | 20,00000000 | 0.2614
07648 | ELETROCALHA PERFURADA SEM VIROLA, TIPO "U", DE (100X100X3000 | UN | 0.33 | 65.13 | 20,00000000 | 25.7915
)MM
07649 | SUPORTE SUSPENSAO DUPLO TIRANTE "OMEGA", DE (100X100)MM PARA | UN | 0.666 | 4.01 | 20,00000000 | 3.2048
ELETROCALHA
20060 | MAO-DE-OBRA DE ELETRICISTA DA CONSTRUCAO CIVIL, INCLUSIVE EN | H | 1 | 25.13 | 3,00000000 | 25.8839
CARGOS SOCIAIS DESONERADOS
20132 | MAO-DE-OBRA DE SERVENTE DA CONSTRUCAO CIVIL, INCLUSIVE ENCAR | H | 1 | 18.17 | 3,00000000 | 18.7151
GOS SOCIAIS DESONERADOS
15.018.0478-0 | ELETROCALHA PERFURADA,SEM TAMPA,TIPO "U",150X100MM,TRATAMENT | M |  | 97.42
O SUPERFICIAL PRE-ZINCADO A QUENTE,INCLUSIVE CONEXOES,ACESSO
RIOS E FIXACAO SUPERIOR.FORNECIMENTO E COLOCACAO
3%-DESGASTE DE FERRAMENTAS E EPI
20%-CONEXOES
01983 | MAO-DE-OBRA DE ELETRICISTA DE CONSTRUCAOCIVIL, INCLUSIVE ENC | H | 1 | 27.92 | 3,00000000 | 28.7576
ARGOS SOCIAIS
01999 | MAO-DE-OBRA DE SERVENTE DA CONSTRUCAO CIVIL, INCLUSIVE ENCAR | H | 1 | 20.19 | 3,00000000 | 20.7957
GOS SOCIAIS
05565 | PINO COM ROSCA, EM CAIXAS COM 100 PECAS, NO DIAMETRO DE 1/4" | UN | 0.0133 | 41.44 | 20,00000000 | 0.6614
, DE (30X20)MM
05568 | PORCA ALTA, DE 1/4" | UN | 2.66 | 0.08 | 20,00000000 | 0.2554
07637 | TIRANTE ROSQUEADO, DE 1/4"X3000MM | UN | 0.666 | 9.73 | 20,00000000 | 7.7762
07639 | PROLONGADOR PARA TIRANTE ROSQUEADO, DE 1/4" | UN | 1.33 | 1.43 | 20,00000000 | 2.2823
07641 | ARRUELA LISA DE DIAMETRO INTERNO, DE 1/4" | UN | 2.66 | 0.0819 | 20,00000000 | 0.2614
07649 | SUPORTE SUSPENSAO DUPLO TIRANTE "OMEGA", DE (100X100)MM PARA | UN | 0.666 | 4.01 | 20,00000000 | 3.2048
ELETROCALHA
11957 | ELETROCALHA PERFURADA, SEM VIROLA, MED. (150X100X3000)MM, PR | UN | 0.33 | 84.41 | 20,00000000 | 33.4264
E-ZINCADA, SEM TAMPA
15.018.0478-A | ELETROCALHA PERFURADA,SEM TAMPA,TIPO "U",150X100MM,TRATAMENT | M |  | 92.46
O SUPERFICIAL PRE-ZINCADO A QUENTE,INCLUSIVE CONEXOES,ACESSO
RIOS E FIXACAO SUPERIOR.FORNECIMENTO E COLOCACAO
3%-DESGASTE DE FERRAMENTAS E EPI
20%-CONEXOES
05565 | PINO COM ROSCA, EM CAIXAS COM 100 PECAS, NO DIAMETRO DE 1/4" | UN | 0.0133 | 41.44 | 20,00000000 | 0.6614
, DE (30X20)MM
05568 | PORCA ALTA, DE 1/4" | UN | 2.66 | 0.08 | 20,00000000 | 0.2554
07637 | TIRANTE ROSQUEADO, DE 1/4"X3000MM | UN | 0.666 | 9.73 | 20,00000000 | 7.7762
07639 | PROLONGADOR PARA TIRANTE ROSQUEADO, DE 1/4" | UN | 1.33 | 1.43 | 20,00000000 | 2.2823
07641 | ARRUELA LISA DE DIAMETRO INTERNO, DE 1/4" | UN | 2.66 | 0.0819 | 20,00000000 | 0.2614
07649 | SUPORTE SUSPENSAO DUPLO TIRANTE "OMEGA", DE (100X100)MM PARA | UN | 0.666 | 4.01 | 20,00000000 | 3.2048
ELETROCALHA
11957 | ELETROCALHA PERFURADA, SEM VIROLA, MED. (150X100X3000)MM, PR | UN | 0.33 | 84.41 | 20,00000000 | 33.4264
E-ZINCADA, SEM TAMPA
20060 | MAO-DE-OBRA DE ELETRICISTA DA CONSTRUCAO CIVIL, INCLUSIVE EN | H | 1 | 25.13 | 3,00000000 | 25.8839
CARGOS SOCIAIS DESONERADOS
20132 | MAO-DE-OBRA DE SERVENTE DA CONSTRUCAO CIVIL, INCLUSIVE ENCAR | H | 1 | 18.17 | 3,00000000 | 18.7151
GOS SOCIAIS DESONERADOS
15.018.0479-0 | ELETROCALHA PERFURADA,SEM TAMPA,TIPO "U",200X100MM,TRATAMENT | M |  | 101.38
O SUPERFICIAL PRE-ZINCADO A QUENTE,INCLUSIVE CONEXOES,ACESSO
RIOS E FIXACAO SUPERIOR.FORNECIMENTO E COLOCACAO
3%-DESGASTE DE FERRAMENTAS E EPI
20%-CONEXOES
01983 | MAO-DE-OBRA DE ELETRICISTA DE CONSTRUCAOCIVIL, INCLUSIVE ENC | H | 1 | 27.92 | 3,00000000 | 28.7576
ARGOS SOCIAIS
01999 | MAO-DE-OBRA DE SERVENTE DA CONSTRUCAO CIVIL, INCLUSIVE ENCAR | H | 1 | 20.19 | 3,00000000 | 20.7957
GOS SOCIAIS
05565 | PINO COM ROSCA, EM CAIXAS COM 100 PECAS, NO DIAMETRO DE 1/4" | UN | 0.0133 | 41.44 | 20,00000000 | 0.6614
, DE (30X20)MM
05568 | PORCA ALTA, DE 1/4" | UN | 2.66 | 0.08 | 20,00000000 | 0.2554
07637 | TIRANTE ROSQUEADO, DE 1/4"X3000MM | UN | 0.666 | 9.73 | 20,00000000 | 7.7762
07639 | PROLONGADOR PARA TIRANTE ROSQUEADO, DE 1/4" | UN | 1.33 | 1.43 | 20,00000000 | 2.2823
07641 | ARRUELA LISA DE DIAMETRO INTERNO, DE 1/4" | UN | 2.66 | 0.0819 | 20,00000000 | 0.2614
07650 | ELETROCALHA PERFURADA SEM VIROLA, TIPO "U", DE (200X100X3000 | UN | 0.33 | 91.83 | 20,00000000 | 36.3647
)MM
07651 | SUPORTE SUSPENSAO DUPLO TIRANTE "OMEGA", DE (200X100)MM PARA | UN | 0.666 | 5.29 | 20,00000000 | 4.2278
ELETROCALHA
15.018.0479-A | ELETROCALHA PERFURADA,SEM TAMPA,TIPO "U",200X100MM,TRATAMENT | M |  | 96.42
O SUPERFICIAL PRE-ZINCADO A QUENTE,INCLUSIVE CONEXOES,ACESSO
RIOS E FIXACAO SUPERIOR.FORNECIMENTO E COLOCACAO
3%-DESGASTE DE FERRAMENTAS E EPI
20%-CONEXOES
05565 | PINO COM ROSCA, EM CAIXAS COM 100 PECAS, NO DIAMETRO DE 1/4" | UN | 0.0133 | 41.44 | 20,00000000 | 0.6614
, DE (30X20)MM
05568 | PORCA ALTA, DE 1/4" | UN | 2.66 | 0.08 | 20,00000000 | 0.2554
07637 | TIRANTE ROSQUEADO, DE 1/4"X3000MM | UN | 0.666 | 9.73 | 20,00000000 | 7.7762
07639 | PROLONGADOR PARA TIRANTE ROSQUEADO, DE 1/4" | UN | 1.33 | 1.43 | 20,00000000 | 2.2823
07641 | ARRUELA LISA DE DIAMETRO INTERNO, DE 1/4" | UN | 2.66 | 0.0819 | 20,00000000 | 0.2614
07650 | ELETROCALHA PERFURADA SEM VIROLA, TIPO "U", DE (200X100X3000 | UN | 0.33 | 91.83 | 20,00000000 | 36.3647
)MM
07651 | SUPORTE SUSPENSAO DUPLO TIRANTE "OMEGA", DE (200X100)MM PARA | UN | 0.666 | 5.29 | 20,00000000 | 4.2278
ELETROCALHA
20060 | MAO-DE-OBRA DE ELETRICISTA DA CONSTRUCAO CIVIL, INCLUSIVE EN | H | 1 | 25.13 | 3,00000000 | 25.8839
CARGOS SOCIAIS DESONERADOS
20132 | MAO-DE-OBRA DE SERVENTE DA CONSTRUCAO CIVIL, INCLUSIVE ENCAR | H | 1 | 18.17 | 3,00000000 | 18.7151
GOS SOCIAIS DESONERADOS
15.018.0480-0 | ELETROCALHA PERFURADA,SEM TAMPA,TIPO "U",300X100MM,TRATAMENT | M |  | 120.42
O SUPERFICIAL PRE-ZINCADO A QUENTE,INCLUSIVE CONEXOES,ACESSO
RIOS E FIXACAO SUPERIOR.FORNECIMENTO E COLOCACAO
3%-DESGASTE DE FERRAMENTAS E EPI
20%-CONEXOES
01983 | MAO-DE-OBRA DE ELETRICISTA DE CONSTRUCAOCIVIL, INCLUSIVE ENC | H | 1 | 27.92 | 3,00000000 | 28.7576
ARGOS SOCIAIS
01999 | MAO-DE-OBRA DE SERVENTE DA CONSTRUCAO CIVIL, INCLUSIVE ENCAR | H | 1 | 20.19 | 3,00000000 | 20.7957
GOS SOCIAIS
05565 | PINO COM ROSCA, EM CAIXAS COM 100 PECAS, NO DIAMETRO DE 1/4" | UN | 0.0133 | 41.44 | 20,00000000 | 0.6614
, DE (30X20)MM
05568 | PORCA ALTA, DE 1/4" | UN | 2.66 | 0.08 | 20,00000000 | 0.2554
07637 | TIRANTE ROSQUEADO, DE 1/4"X3000MM | UN | 0.666 | 9.73 | 20,00000000 | 7.7762
07639 | PROLONGADOR PARA TIRANTE ROSQUEADO, DE 1/4" | UN | 1.33 | 1.43 | 20,00000000 | 2.2823
07641 | ARRUELA LISA DE DIAMETRO INTERNO, DE 1/4" | UN | 2.66 | 0.0819 | 20,00000000 | 0.2614
07652 | ELETROCALHA PERFURADA SEM VIROLA, TIPO "U", DE (300X100X3000 | UN | 0.33 | 133.85 | 20,00000000 | 53.0046
)MM
07653 | SUPORTE SUSPENSAO DUPLO TIRANTE "OMEGA", DE (300X100)MM, PAR | UN | 0.666 | 8.3 | 20,00000000 | 6.6334
A ELETROCALHA
15.018.0480-A | ELETROCALHA PERFURADA,SEM TAMPA,TIPO "U",300X100MM,TRATAMENT | M |  | 115.47
O SUPERFICIAL PRE-ZINCADO A QUENTE,INCLUSIVE CONEXOES,ACESSO
RIOS E FIXACAO SUPERIOR.FORNECIMENTO E COLOCACAO
3%-DESGASTE DE FERRAMENTAS E EPI
20%-CONEXOES
05565 | PINO COM ROSCA, EM CAIXAS COM 100 PECAS, NO DIAMETRO DE 1/4" | UN | 0.0133 | 41.44 | 20,00000000 | 0.6614
, DE (30X20)MM
05568 | PORCA ALTA, DE 1/4" | UN | 2.66 | 0.08 | 20,00000000 | 0.2554
07637 | TIRANTE ROSQUEADO, DE 1/4"X3000MM | UN | 0.666 | 9.73 | 20,00000000 | 7.7762
07639 | PROLONGADOR PARA TIRANTE ROSQUEADO, DE 1/4" | UN | 1.33 | 1.43 | 20,00000000 | 2.2823
07641 | ARRUELA LISA DE DIAMETRO INTERNO, DE 1/4" | UN | 2.66 | 0.0819 | 20,00000000 | 0.2614
07652 | ELETROCALHA PERFURADA SEM VIROLA, TIPO "U", DE (300X100X3000 | UN | 0.33 | 133.85 | 20,00000000 | 53.0046
)MM
07653 | SUPORTE SUSPENSAO DUPLO TIRANTE "OMEGA", DE (300X100)MM, PAR | UN | 0.666 | 8.3 | 20,00000000 | 6.6334
A ELETROCALHA
20060 | MAO-DE-OBRA DE ELETRICISTA DA CONSTRUCAO CIVIL, INCLUSIVE EN | H | 1 | 25.13 | 3,00000000 | 25.8839
CARGOS SOCIAIS DESONERADOS
20132 | MAO-DE-OBRA DE SERVENTE DA CONSTRUCAO CIVIL, INCLUSIVE ENCAR | H | 1 | 18.17 | 3,00000000 | 18.7151
GOS SOCIAIS DESONERADOS
15.018.0481-0 | ELETROCALHA PERFURADA,SEM TAMPA,TIPO "U",400X100MM,TRATAMENT | M |  | 161.41
O SUPERFICIAL PRE-ZINCADO A QUENTE,INCLUSIVE CONEXOES,ACESSO
RIOS E FIXACAO SUPERIOR.FORNECIMENTO E COLOCACAO
3%-DESGASTE DE FERRAMENTAS E EPI
20%-CONEXOES
01983 | MAO-DE-OBRA DE ELETRICISTA DE CONSTRUCAOCIVIL, INCLUSIVE ENC | H | 1 | 27.92 | 3,00000000 | 28.7576
ARGOS SOCIAIS
01999 | MAO-DE-OBRA DE SERVENTE DA CONSTRUCAO CIVIL, INCLUSIVE ENCAR | H | 1 | 20.19 | 3,00000000 | 20.7957
GOS SOCIAIS
05565 | PINO COM ROSCA, EM CAIXAS COM 100 PECAS, NO DIAMETRO DE 1/4" | UN | 0.0133 | 41.44 | 20,00000000 | 0.6614
, DE (30X20)MM
05568 | PORCA ALTA, DE 1/4" | UN | 2.66 | 0.08 | 20,00000000 | 0.2554
07637 | TIRANTE ROSQUEADO, DE 1/4"X3000MM | UN | 0.666 | 9.73 | 20,00000000 | 7.7762
07639 | PROLONGADOR PARA TIRANTE ROSQUEADO, DE 1/4" | UN | 1.33 | 1.43 | 20,00000000 | 2.2823
07641 | ARRUELA LISA DE DIAMETRO INTERNO, DE 1/4" | UN | 2.66 | 0.0819 | 20,00000000 | 0.2614
11961 | ELETROCALHA PERFURADA, SEM VIROLA, MED. (400X100X3000)MM, PR | UN | 0.33 | 241.42 | 20,00000000 | 95.6023
E-ZINCADA, SEM TAMPA
13883 | SUPORTE SUSPENSAO OMEGA P/ELETROCALHA PERFURADA OU LISA 400X | UN | 0.666 | 6.29 | 20,00000000 | 5.027
100MM (LARGURA X ABA)
15.018.0481-A | ELETROCALHA PERFURADA,SEM TAMPA,TIPO "U",400X100MM,TRATAMENT | M |  | 156.46
O SUPERFICIAL PRE-ZINCADO A QUENTE,INCLUSIVE CONEXOES,ACESSO
RIOS E FIXACAO SUPERIOR.FORNECIMENTO E COLOCACAO
3%-DESGASTE DE FERRAMENTAS E EPI
20%-CONEXOES
05565 | PINO COM ROSCA, EM CAIXAS COM 100 PECAS, NO DIAMETRO DE 1/4" | UN | 0.0133 | 41.44 | 20,00000000 | 0.6614
, DE (30X20)MM
05568 | PORCA ALTA, DE 1/4" | UN | 2.66 | 0.08 | 20,00000000 | 0.2554
07637 | TIRANTE ROSQUEADO, DE 1/4"X3000MM | UN | 0.666 | 9.73 | 20,00000000 | 7.7762
07639 | PROLONGADOR PARA TIRANTE ROSQUEADO, DE 1/4" | UN | 1.33 | 1.43 | 20,00000000 | 2.2823
07641 | ARRUELA LISA DE DIAMETRO INTERNO, DE 1/4" | UN | 2.66 | 0.0819 | 20,00000000 | 0.2614
11961 | ELETROCALHA PERFURADA, SEM VIROLA, MED. (400X100X3000)MM, PR | UN | 0.33 | 241.42 | 20,00000000 | 95.6023
E-ZINCADA, SEM TAMPA
13883 | SUPORTE SUSPENSAO OMEGA P/ELETROCALHA PERFURADA OU LISA 400X | UN | 0.666 | 6.29 | 20,00000000 | 5.027
100MM (LARGURA X ABA)
20060 | MAO-DE-OBRA DE ELETRICISTA DA CONSTRUCAO CIVIL, INCLUSIVE EN | H | 1 | 25.13 | 3,00000000 | 25.8839
CARGOS SOCIAIS DESONERADOS
20132 | MAO-DE-OBRA DE SERVENTE DA CONSTRUCAO CIVIL, INCLUSIVE ENCAR | H | 1 | 18.17 | 3,00000000 | 18.7151
GOS SOCIAIS DESONERADOS
15.018.0482-0 | ELETROCALHA PERFURADA,SEM TAMPA,TIPO "U",50X50MM,TRATAMENTO | M |  | 59.04
SUPERFICIAL PRE-ZINCADO A QUENTE,EXCLUSIVE CONEXOES,ACESSORI
OS E FIXACAO SUPERIOR.FORNECIMENTO E COLOCACAO
3%-DESGASTE DE FERRAMENTAS E EPI
01983 | MAO-DE-OBRA DE ELETRICISTA DE CONSTRUCAOCIVIL, INCLUSIVE ENC | H | 1 | 27.92 | 3,00000000 | 28.7576
ARGOS SOCIAIS
01999 | MAO-DE-OBRA DE SERVENTE DA CONSTRUCAO CIVIL, INCLUSIVE ENCAR | H | 1 | 20.19 | 3,00000000 | 20.7957
GOS SOCIAIS
13845 | ELETROCALHA PERFURADA, SEM VIROLA, MED.(50X50X3000)MM, PRE-Z | UN | 0.33 | 28.77 |  | 9.4941
INCADA, SEM TAMPA
15.018.0482-A | ELETROCALHA PERFURADA,SEM TAMPA,TIPO "U",50X50MM,TRATAMENTO | M |  | 54.09
SUPERFICIAL PRE-ZINCADO A QUENTE,EXCLUSIVE CONEXOES,ACESSORI
OS E FIXACAO SUPERIOR.FORNECIMENTO E COLOCACAO
3%-DESGASTE DE FERRAMENTAS E EPI
13845 | ELETROCALHA PERFURADA, SEM VIROLA, MED.(50X50X3000)MM, PRE-Z | UN | 0.33 | 28.77 |  | 9.4941
INCADA, SEM TAMPA
20060 | MAO-DE-OBRA DE ELETRICISTA DA CONSTRUCAO CIVIL, INCLUSIVE EN | H | 1 | 25.13 | 3,00000000 | 25.8839
CARGOS SOCIAIS DESONERADOS
20132 | MAO-DE-OBRA DE SERVENTE DA CONSTRUCAO CIVIL, INCLUSIVE ENCAR | H | 1 | 18.17 | 3,00000000 | 18.7151
GOS SOCIAIS DESONERADOS
15.018.0483-0 | ELETROCALHA PERFURADA,SEM TAMPA,TIPO "U",100X50MM,TRATAMENTO | M |  | 63.74
SUPERFICIAL PRE-ZINCADO A QUENTE,EXCLUSIVE CONEXOES,ACESSOR
IOS E FIXACAO SUPERIOR.FORNECIMENTO E COLOCACAO
3%-DESGASTE DE FERRAMENTAS E EPI
01983 | MAO-DE-OBRA DE ELETRICISTA DE CONSTRUCAOCIVIL, INCLUSIVE ENC | H | 1 | 27.92 | 3,00000000 | 28.7576
ARGOS SOCIAIS
01999 | MAO-DE-OBRA DE SERVENTE DA CONSTRUCAO CIVIL, INCLUSIVE ENCAR | H | 1 | 20.19 | 3,00000000 | 20.7957
GOS SOCIAIS
11944 | ELETROCALHA PERFURADA, SEM VIROLA, MED. (100X50X3000)MM, PRE | UN | 0.33 | 43 |  | 14.19
-ZINCADA, SEM TAMPA
15.018.0483-A | ELETROCALHA PERFURADA,SEM TAMPA,TIPO "U",100X50MM,TRATAMENTO | M |  | 58.78
SUPERFICIAL PRE-ZINCADO A QUENTE,EXCLUSIVE CONEXOES,ACESSOR
IOS E FIXACAO SUPERIOR.FORNECIMENTO E COLOCACAO
3%-DESGASTE DE FERRAMENTAS E EPI
11944 | ELETROCALHA PERFURADA, SEM VIROLA, MED. (100X50X3000)MM, PRE | UN | 0.33 | 43 |  | 14.19
-ZINCADA, SEM TAMPA
20060 | MAO-DE-OBRA DE ELETRICISTA DA CONSTRUCAO CIVIL, INCLUSIVE EN | H | 1 | 25.13 | 3,00000000 | 25.8839
CARGOS SOCIAIS DESONERADOS
20132 | MAO-DE-OBRA DE SERVENTE DA CONSTRUCAO CIVIL, INCLUSIVE ENCAR | H | 1 | 18.17 | 3,00000000 | 18.7151
GOS SOCIAIS DESONERADOS
15.018.0484-0 | ELETROCALHA PERFURADA,SEM TAMPA,TIPO "U",150X50MM,TRATAMENTO | M |  | 69.4
SUPERFICIAL PRE-ZINCADO A QUENTE,EXCLUSIVE CONEXOES,ACESSOR
IOS E FIXACAO SUPERIOR.FORNECIMENTO E COLOCACAO
3%-DESGASTE DE FERRAMENTAS E EPI
01983 | MAO-DE-OBRA DE ELETRICISTA DE CONSTRUCAOCIVIL, INCLUSIVE ENC | H | 1 | 27.92 | 3,00000000 | 28.7576
ARGOS SOCIAIS
01999 | MAO-DE-OBRA DE SERVENTE DA CONSTRUCAO CIVIL, INCLUSIVE ENCAR | H | 1 | 20.19 | 3,00000000 | 20.7957
GOS SOCIAIS
11945 | ELETROCALHA PERFURADA, SEM VIROLA, MED. (150X50X3000)MM, PRE | UN | 0.33 | 60.16 |  | 19.8528
-ZINCADA, SEM TAMPA
15.018.0484-A | ELETROCALHA PERFURADA,SEM TAMPA,TIPO "U",150X50MM,TRATAMENTO | M |  | 64.45
SUPERFICIAL PRE-ZINCADO A QUENTE,EXCLUSIVE CONEXOES,ACESSOR
IOS E FIXACAO SUPERIOR.FORNECIMENTO E COLOCACAO
3%-DESGASTE DE FERRAMENTAS E EPI
11945 | ELETROCALHA PERFURADA, SEM VIROLA, MED. (150X50X3000)MM, PRE | UN | 0.33 | 60.16 |  | 19.8528
-ZINCADA, SEM TAMPA
20060 | MAO-DE-OBRA DE ELETRICISTA DA CONSTRUCAO CIVIL, INCLUSIVE EN | H | 1 | 25.13 | 3,00000000 | 25.8839
CARGOS SOCIAIS DESONERADOS
20132 | MAO-DE-OBRA DE SERVENTE DA CONSTRUCAO CIVIL, INCLUSIVE ENCAR | H | 1 | 18.17 | 3,00000000 | 18.7151
GOS SOCIAIS DESONERADOS
15.018.0485-0 | ELETROCALHA PERFURADA,SEM TAMPA,TIPO "U",200X50MM,TRATAMENTO | M |  | 73.48
SUPERFICIAL PRE-ZINCADO A QUENTE,EXCLUSIVE CONEXOES,ACESSOR
IOS E FIXACAO SUPERIOR.FORNECIMENTO E COLOCACAO
3%-DESGASTE DE FERRAMENTAS E EPI
01983 | MAO-DE-OBRA DE ELETRICISTA DE CONSTRUCAOCIVIL, INCLUSIVE ENC | H | 1 | 27.92 | 3,00000000 | 28.7576
ARGOS SOCIAIS
01999 | MAO-DE-OBRA DE SERVENTE DA CONSTRUCAO CIVIL, INCLUSIVE ENCAR | H | 1 | 20.19 | 3,00000000 | 20.7957
GOS SOCIAIS
11946 | ELETROCALHA PERFURADA, SEM VIROLA, MED. (200X50X3000)MM, PRE | UN | 0.33 | 72.51 |  | 23.9283
-ZINCADA, SEM TAMPA
15.018.0485-A | ELETROCALHA PERFURADA,SEM TAMPA,TIPO "U",200X50MM,TRATAMENTO | M |  | 68.52
SUPERFICIAL PRE-ZINCADO A QUENTE,EXCLUSIVE CONEXOES,ACESSOR
IOS E FIXACAO SUPERIOR.FORNECIMENTO E COLOCACAO
3%-DESGASTE DE FERRAMENTAS E EPI
11946 | ELETROCALHA PERFURADA, SEM VIROLA, MED. (200X50X3000)MM, PRE | UN | 0.33 | 72.51 |  | 23.9283
-ZINCADA, SEM TAMPA
20060 | MAO-DE-OBRA DE ELETRICISTA DA CONSTRUCAO CIVIL, INCLUSIVE EN | H | 1 | 25.13 | 3,00000000 | 25.8839
CARGOS SOCIAIS DESONERADOS
20132 | MAO-DE-OBRA DE SERVENTE DA CONSTRUCAO CIVIL, INCLUSIVE ENCAR | H | 1 | 18.17 | 3,00000000 | 18.7151
GOS SOCIAIS DESONERADOS
15.018.0486-0 | ELETROCALHA PERFURADA,SEM TAMPA,TIPO "U",300X50MM,TRATAMENTO | M |  | 84.72
SUPERFICIAL PRE-ZINCADO A QUENTE,EXCLUSIVE CONEXOES,ACESSOR
IOS E FIXACAO SUPERIOR.FORNECIMENTO E COLOCACAO
3%-DESGASTE DE FERRAMENTAS E EPI
01983 | MAO-DE-OBRA DE ELETRICISTA DE CONSTRUCAOCIVIL, INCLUSIVE ENC | H | 1 | 27.92 | 3,00000000 | 28.7576
ARGOS SOCIAIS
01999 | MAO-DE-OBRA DE SERVENTE DA CONSTRUCAO CIVIL, INCLUSIVE ENCAR | H | 1 | 20.19 | 3,00000000 | 20.7957
GOS SOCIAIS
11948 | ELETROCALHA PERFURADA, SEM VIROLA, MED. (300X50X3000)MM, PRE | UN | 0.33 | 106.59 |  | 35.1747
-ZINCADA, SEM TAMPA
15.018.0486-A | ELETROCALHA PERFURADA,SEM TAMPA,TIPO "U",300X50MM,TRATAMENTO | M |  | 79.77
SUPERFICIAL PRE-ZINCADO A QUENTE,EXCLUSIVE CONEXOES,ACESSOR
IOS E FIXACAO SUPERIOR.FORNECIMENTO E COLOCACAO
3%-DESGASTE DE FERRAMENTAS E EPI
11948 | ELETROCALHA PERFURADA, SEM VIROLA, MED. (300X50X3000)MM, PRE | UN | 0.33 | 106.59 |  | 35.1747
-ZINCADA, SEM TAMPA
20060 | MAO-DE-OBRA DE ELETRICISTA DA CONSTRUCAO CIVIL, INCLUSIVE EN | H | 1 | 25.13 | 3,00000000 | 25.8839
CARGOS SOCIAIS DESONERADOS
20132 | MAO-DE-OBRA DE SERVENTE DA CONSTRUCAO CIVIL, INCLUSIVE ENCAR | H | 1 | 18.17 | 3,00000000 | 18.7151
GOS SOCIAIS DESONERADOS
15.018.0487-0 | ELETROCALHA PERFURADA,SEM TAMPA,TIPO "U",400X50MM,TRATAMENTO | M |  | 115.95
SUPERFICIAL PRE-ZINCADO A QUENTE,EXCLUSIVE CONEXOES,ACESSOR
IOS E FIXACAO SUPERIOR.FORNECIMENTO E COLOCACAO
3%-DESGASTE DE FERRAMENTAS E EPI
01983 | MAO-DE-OBRA DE ELETRICISTA DE CONSTRUCAOCIVIL, INCLUSIVE ENC | H | 1 | 27.92 | 3,00000000 | 28.7576
ARGOS SOCIAIS
01999 | MAO-DE-OBRA DE SERVENTE DA CONSTRUCAO CIVIL, INCLUSIVE ENCAR | H | 1 | 20.19 | 3,00000000 | 20.7957
GOS SOCIAIS
11949 | ELETROCALHA PERFURADA, SEM VIROLA, MED. (400X50X3000)MM, PRE | UN | 0.33 | 201.21 |  | 66.3993
-ZINCADA, SEM TAMPA
15.018.0487-A | ELETROCALHA PERFURADA,SEM TAMPA,TIPO "U",400X50MM,TRATAMENTO | M |  | 110.99
SUPERFICIAL PRE-ZINCADO A QUENTE,EXCLUSIVE CONEXOES,ACESSOR
IOS E FIXACAO SUPERIOR.FORNECIMENTO E COLOCACAO
3%-DESGASTE DE FERRAMENTAS E EPI
11949 | ELETROCALHA PERFURADA, SEM VIROLA, MED. (400X50X3000)MM, PRE | UN | 0.33 | 201.21 |  | 66.3993
-ZINCADA, SEM TAMPA
20060 | MAO-DE-OBRA DE ELETRICISTA DA CONSTRUCAO CIVIL, INCLUSIVE EN | H | 1 | 25.13 | 3,00000000 | 25.8839
CARGOS SOCIAIS DESONERADOS
20132 | MAO-DE-OBRA DE SERVENTE DA CONSTRUCAO CIVIL, INCLUSIVE ENCAR | H | 1 | 18.17 | 3,00000000 | 18.7151
GOS SOCIAIS DESONERADOS
15.018.0488-0 | ELETROCALHA PERFURADA,SEM TAMPA,TIPO "U",100X75MM,TRATAMENTO | M |  | 76.03
SUPERFICIAL PRE-ZINCADO A QUENTE,EXCLUSIVE CONEXOES,ACESSOR
IOS E FIXACAO SUPERIOR.FORNECIMENTO E COLOCACAO
3%-DESGASTE DE FERRAMENTAS E EPI
01983 | MAO-DE-OBRA DE ELETRICISTA DE CONSTRUCAOCIVIL, INCLUSIVE ENC | H | 1 | 27.92 | 3,00000000 | 28.7576
ARGOS SOCIAIS
01999 | MAO-DE-OBRA DE SERVENTE DA CONSTRUCAO CIVIL, INCLUSIVE ENCAR | H | 1 | 20.19 | 3,00000000 | 20.7957
GOS SOCIAIS
07646 | ELETROCALHA PERFURADA S/VIROLA, TIPO "U", DE (100X75X3000)MM | UN | 0.33 | 80.25 |  | 26.4825
15.018.0488-A | ELETROCALHA PERFURADA,SEM TAMPA,TIPO "U",100X75MM,TRATAMENTO | M |  | 71.08
SUPERFICIAL PRE-ZINCADO A QUENTE,EXCLUSIVE CONEXOES,ACESSOR
IOS E FIXACAO SUPERIOR.FORNECIMENTO E COLOCACAO
3%-DESGASTE DE FERRAMENTAS E EPI
07646 | ELETROCALHA PERFURADA S/VIROLA, TIPO "U", DE (100X75X3000)MM | UN | 0.33 | 80.25 |  | 26.4825
20060 | MAO-DE-OBRA DE ELETRICISTA DA CONSTRUCAO CIVIL, INCLUSIVE EN | H | 1 | 25.13 | 3,00000000 | 25.8839
CARGOS SOCIAIS DESONERADOS
20132 | MAO-DE-OBRA DE SERVENTE DA CONSTRUCAO CIVIL, INCLUSIVE ENCAR | H | 1 | 18.17 | 3,00000000 | 18.7151
GOS SOCIAIS DESONERADOS
15.018.0489-0 | ELETROCALHA PERFURADA,SEM TAMPA,TIPO "U",150X75MM,TRATAMENTO | M |  | 78.37
SUPERFICIAL PRE-ZINCADO A QUENTE,EXCLUSIVE CONEXOES,ACESSOR
IOS E FIXACAO SUPERIOR.FORNECIMENTO E COLOCACAO
3%-DESGASTE DE FERRAMENTAS E EPI
01983 | MAO-DE-OBRA DE ELETRICISTA DE CONSTRUCAOCIVIL, INCLUSIVE ENC | H | 1 | 27.92 | 3,00000000 | 28.7576
ARGOS SOCIAIS
01999 | MAO-DE-OBRA DE SERVENTE DA CONSTRUCAO CIVIL, INCLUSIVE ENCAR | H | 1 | 20.19 | 3,00000000 | 20.7957
GOS SOCIAIS
11951 | ELETROCALHA PERFURADA, SEM VIROLA, MED. (150X75X3000)MM, PRE | UN | 0.33 | 87.3452 |  | 28.8239
-ZINCADA, SEM TAMPA
15.018.0489-A | ELETROCALHA PERFURADA,SEM TAMPA,TIPO "U",150X75MM,TRATAMENTO | M |  | 73.42
SUPERFICIAL PRE-ZINCADO A QUENTE,EXCLUSIVE CONEXOES,ACESSOR
IOS E FIXACAO SUPERIOR.FORNECIMENTO E COLOCACAO
3%-DESGASTE DE FERRAMENTAS E EPI
11951 | ELETROCALHA PERFURADA, SEM VIROLA, MED. (150X75X3000)MM, PRE | UN | 0.33 | 87.3452 |  | 28.8239
-ZINCADA, SEM TAMPA
20060 | MAO-DE-OBRA DE ELETRICISTA DA CONSTRUCAO CIVIL, INCLUSIVE EN | H | 1 | 25.13 | 3,00000000 | 25.8839
CARGOS SOCIAIS DESONERADOS
20132 | MAO-DE-OBRA DE SERVENTE DA CONSTRUCAO CIVIL, INCLUSIVE ENCAR | H | 1 | 18.17 | 3,00000000 | 18.7151
GOS SOCIAIS DESONERADOS
15.018.0490-0 | ELETROCALHA PERFURADA,SEM TAMPA,TIPO "U",200X75MM,TRATAMENTO | M |  | 83.16
SUPERFICIAL PRE-ZINCADO A QUENTE,EXCLUSIVE CONEXOES,ACESSOR
IOS E FIXACAO SUPERIOR.FORNECIMENTO E COLOCACAO
3%-DESGASTE DE FERRAMENTAS E EPI
01983 | MAO-DE-OBRA DE ELETRICISTA DE CONSTRUCAOCIVIL, INCLUSIVE ENC | H | 1 | 27.92 | 3,00000000 | 28.7576
ARGOS SOCIAIS
01999 | MAO-DE-OBRA DE SERVENTE DA CONSTRUCAO CIVIL, INCLUSIVE ENCAR | H | 1 | 20.19 | 3,00000000 | 20.7957
GOS SOCIAIS
11952 | ELETROCALHA PERFURADA, SEM VIROLA, MED. (200X75X3000)MM, PRE | UN | 0.33 | 101.8445 |  | 33.6087
-ZINCADA, SEM TAMPA
15.018.0490-A | ELETROCALHA PERFURADA,SEM TAMPA,TIPO "U",200X75MM,TRATAMENTO | M |  | 78.2
SUPERFICIAL PRE-ZINCADO A QUENTE,EXCLUSIVE CONEXOES,ACESSOR
IOS E FIXACAO SUPERIOR.FORNECIMENTO E COLOCACAO
3%-DESGASTE DE FERRAMENTAS E EPI
11952 | ELETROCALHA PERFURADA, SEM VIROLA, MED. (200X75X3000)MM, PRE | UN | 0.33 | 101.8445 |  | 33.6087
-ZINCADA, SEM TAMPA
20060 | MAO-DE-OBRA DE ELETRICISTA DA CONSTRUCAO CIVIL, INCLUSIVE EN | H | 1 | 25.13 | 3,00000000 | 25.8839
CARGOS SOCIAIS DESONERADOS
20132 | MAO-DE-OBRA DE SERVENTE DA CONSTRUCAO CIVIL, INCLUSIVE ENCAR | H | 1 | 18.17 | 3,00000000 | 18.7151
GOS SOCIAIS DESONERADOS
15.018.0491-0 | ELETROCALHA PERFURADA,SEM TAMPA,TIPO "U",300X75MM,TRATAMENTO | M |  | 102.74
SUPERFICIAL PRE-ZINCADO A QUENTE,EXCLUSIVE CONEXOES,ACESSOR
IOS E FIXACAO SUPERIOR.FORNECIMENTO E COLOCACAO
3%-DESGASTE DE FERRAMENTAS E EPI
01983 | MAO-DE-OBRA DE ELETRICISTA DE CONSTRUCAOCIVIL, INCLUSIVE ENC | H | 1 | 27.92 | 3,00000000 | 28.7576
ARGOS SOCIAIS
01999 | MAO-DE-OBRA DE SERVENTE DA CONSTRUCAO CIVIL, INCLUSIVE ENCAR | H | 1 | 20.19 | 3,00000000 | 20.7957
GOS SOCIAIS
11954 | ELETROCALHA PERFURADA, SEM VIROLA, MED. (300X75X3000)MM, PRE | UN | 0.33 | 161.1769 |  | 53.1884
-ZINCADA, SEM TAMPA
15.018.0491-A | ELETROCALHA PERFURADA,SEM TAMPA,TIPO "U",300X75MM,TRATAMENTO | M |  | 97.78
SUPERFICIAL PRE-ZINCADO A QUENTE,EXCLUSIVE CONEXOES,ACESSOR
IOS E FIXACAO SUPERIOR.FORNECIMENTO E COLOCACAO
3%-DESGASTE DE FERRAMENTAS E EPI
11954 | ELETROCALHA PERFURADA, SEM VIROLA, MED. (300X75X3000)MM, PRE | UN | 0.33 | 161.1769 |  | 53.1884
-ZINCADA, SEM TAMPA
20060 | MAO-DE-OBRA DE ELETRICISTA DA CONSTRUCAO CIVIL, INCLUSIVE EN | H | 1 | 25.13 | 3,00000000 | 25.8839
CARGOS SOCIAIS DESONERADOS
20132 | MAO-DE-OBRA DE SERVENTE DA CONSTRUCAO CIVIL, INCLUSIVE ENCAR | H | 1 | 18.17 | 3,00000000 | 18.7151
GOS SOCIAIS DESONERADOS
15.018.0492-0 | ELETROCALHA PERFURADA,SEM TAMPA,TIPO "U",400X75MM,TRATAMENTO | M |  | 126.96
SUPERFICIAL PRE-ZINCADO A QUENTE,EXCLUSIVE CONEXOES,ACESSOR
IOS E FIXACAO SUPERIOR.FORNECIMENTO E COLOCACAO
3%-DESGASTE DE FERRAMENTAS E EPI
01983 | MAO-DE-OBRA DE ELETRICISTA DE CONSTRUCAOCIVIL, INCLUSIVE ENC | H | 1 | 27.92 | 3,00000000 | 28.7576
ARGOS SOCIAIS
01999 | MAO-DE-OBRA DE SERVENTE DA CONSTRUCAO CIVIL, INCLUSIVE ENCAR | H | 1 | 20.19 | 3,00000000 | 20.7957
GOS SOCIAIS
11955 | ELETROCALHA PERFURADA, SEM VIROLA, MED. (400X75X3000)MM, PRE | UN | 0.33 | 234.574 |  | 77.4094
-ZINCADA, SEM TAMPA
15.018.0492-A | ELETROCALHA PERFURADA,SEM TAMPA,TIPO "U",400X75MM,TRATAMENTO | M |  | 122
SUPERFICIAL PRE-ZINCADO A QUENTE,EXCLUSIVE CONEXOES,ACESSOR
IOS E FIXACAO SUPERIOR.FORNECIMENTO E COLOCACAO
3%-DESGASTE DE FERRAMENTAS E EPI
11955 | ELETROCALHA PERFURADA, SEM VIROLA, MED. (400X75X3000)MM, PRE | UN | 0.33 | 234.574 |  | 77.4094
-ZINCADA, SEM TAMPA
20060 | MAO-DE-OBRA DE ELETRICISTA DA CONSTRUCAO CIVIL, INCLUSIVE EN | H | 1 | 25.13 | 3,00000000 | 25.8839
CARGOS SOCIAIS DESONERADOS
20132 | MAO-DE-OBRA DE SERVENTE DA CONSTRUCAO CIVIL, INCLUSIVE ENCAR | H | 1 | 18.17 | 3,00000000 | 18.7151
GOS SOCIAIS DESONERADOS
15.018.0493-0 | ELETROCALHA PERFURADA,SEM TAMPA,TIPO "U",100X100MM,TRATAMENT | M |  | 71.04
O SUPERFICIAL PRE-ZINCADO A QUENTE,EXCLUSIVE CONEXOES,ACESSO
RIOS E FIXACAO SUPERIOR.FORNECIMENTO E COLOCACAO
3%-DESGASTE DE FERRAMENTAS E EPI
01983 | MAO-DE-OBRA DE ELETRICISTA DE CONSTRUCAOCIVIL, INCLUSIVE ENC | H | 1 | 27.92 | 3,00000000 | 28.7576
ARGOS SOCIAIS
01999 | MAO-DE-OBRA DE SERVENTE DA CONSTRUCAO CIVIL, INCLUSIVE ENCAR | H | 1 | 20.19 | 3,00000000 | 20.7957
GOS SOCIAIS
07648 | ELETROCALHA PERFURADA SEM VIROLA, TIPO "U", DE (100X100X3000 | UN | 0.33 | 65.13 |  | 21.4929
)MM
15.018.0493-A | ELETROCALHA PERFURADA,SEM TAMPA,TIPO "U",100X100MM,TRATAMENT | M |  | 66.09
O SUPERFICIAL PRE-ZINCADO A QUENTE,EXCLUSIVE CONEXOES,ACESSO
RIOS E FIXACAO SUPERIOR.FORNECIMENTO E COLOCACAO
3%-DESGASTE DE FERRAMENTAS E EPI
07648 | ELETROCALHA PERFURADA SEM VIROLA, TIPO "U", DE (100X100X3000 | UN | 0.33 | 65.13 |  | 21.4929
)MM
20060 | MAO-DE-OBRA DE ELETRICISTA DA CONSTRUCAO CIVIL, INCLUSIVE EN | H | 1 | 25.13 | 3,00000000 | 25.8839
CARGOS SOCIAIS DESONERADOS
20132 | MAO-DE-OBRA DE SERVENTE DA CONSTRUCAO CIVIL, INCLUSIVE ENCAR | H | 1 | 18.17 | 3,00000000 | 18.7151
GOS SOCIAIS DESONERADOS
15.018.0494-0 | ELETROCALHA PERFURADA,SEM TAMPA,TIPO "U",150X100MM,TRATAMENT | M |  | 77.4
O SUPERFICIAL PRE-ZINCADO A QUENTE,EXCLUSIVE CONEXOES,ACESSO
RIOS E FIXACAO SUPERIOR.FORNECIMENTO E COLOCACAO
3%-DESGASTE DE FERRAMENTAS E EPI
01983 | MAO-DE-OBRA DE ELETRICISTA DE CONSTRUCAOCIVIL, INCLUSIVE ENC | H | 1 | 27.92 | 3,00000000 | 28.7576
ARGOS SOCIAIS
01999 | MAO-DE-OBRA DE SERVENTE DA CONSTRUCAO CIVIL, INCLUSIVE ENCAR | H | 1 | 20.19 | 3,00000000 | 20.7957
GOS SOCIAIS
11957 | ELETROCALHA PERFURADA, SEM VIROLA, MED. (150X100X3000)MM, PR | UN | 0.33 | 84.41 |  | 27.8553
E-ZINCADA, SEM TAMPA
15.018.0494-A | ELETROCALHA PERFURADA,SEM TAMPA,TIPO "U",150X100MM,TRATAMENT | M |  | 72.45
O SUPERFICIAL PRE-ZINCADO A QUENTE,EXCLUSIVE CONEXOES,ACESSO
RIOS E FIXACAO SUPERIOR.FORNECIMENTO E COLOCACAO
3%-DESGASTE DE FERRAMENTAS E EPI
11957 | ELETROCALHA PERFURADA, SEM VIROLA, MED. (150X100X3000)MM, PR | UN | 0.33 | 84.41 |  | 27.8553
E-ZINCADA, SEM TAMPA
20060 | MAO-DE-OBRA DE ELETRICISTA DA CONSTRUCAO CIVIL, INCLUSIVE EN | H | 1 | 25.13 | 3,00000000 | 25.8839
CARGOS SOCIAIS DESONERADOS
20132 | MAO-DE-OBRA DE SERVENTE DA CONSTRUCAO CIVIL, INCLUSIVE ENCAR | H | 1 | 18.17 | 3,00000000 | 18.7151
GOS SOCIAIS DESONERADOS
15.018.0495-0 | ELETROCALHA PERFURADA,SEM TAMPA,TIPO "U",200X100MM,TRATAMENT | M |  | 79.85
O SUPERFICIAL PRE-ZINCADO A QUENTE,EXCLUSIVE CONEXOES,ACESSO
RIOS E FIXACAO SUPERIOR.FORNECIMENTO E COLOCACAO
01983 | MAO-DE-OBRA DE ELETRICISTA DE CONSTRUCAOCIVIL, INCLUSIVE ENC | H | 1 | 27.92 | 3,00000000 | 28.7576
ARGOS SOCIAIS
01999 | MAO-DE-OBRA DE SERVENTE DA CONSTRUCAO CIVIL, INCLUSIVE ENCAR | H | 1 | 20.19 | 3,00000000 | 20.7957
GOS SOCIAIS
07650 | ELETROCALHA PERFURADA SEM VIROLA, TIPO "U", DE (200X100X3000 | UN | 0.33 | 91.83 |  | 30.3039
)MM
15.018.0495-A | ELETROCALHA PERFURADA,SEM TAMPA,TIPO "U",200X100MM,TRATAMENT | M |  | 74.9
O SUPERFICIAL PRE-ZINCADO A QUENTE,EXCLUSIVE CONEXOES,ACESSO
RIOS E FIXACAO SUPERIOR.FORNECIMENTO E COLOCACAO
07650 | ELETROCALHA PERFURADA SEM VIROLA, TIPO "U", DE (200X100X3000 | UN | 0.33 | 91.83 |  | 30.3039
)MM
20060 | MAO-DE-OBRA DE ELETRICISTA DA CONSTRUCAO CIVIL, INCLUSIVE EN | H | 1 | 25.13 | 3,00000000 | 25.8839
CARGOS SOCIAIS DESONERADOS
20132 | MAO-DE-OBRA DE SERVENTE DA CONSTRUCAO CIVIL, INCLUSIVE ENCAR | H | 1 | 18.17 | 3,00000000 | 18.7151
GOS SOCIAIS DESONERADOS
15.018.0496-0 | ELETROCALHA PERFURADA,SEM TAMPA,TIPO "U",300X100MM,TRATAMENT | M |  | 93.72
O SUPERFICIAL PRE-ZINCADO A QUENTE,EXCLUSIVE CONEXOES,ACESSO
RIOS E FIXACAO SUPERIOR.FORNECIMENTO E COLOCACAO
3%-DESGASTE DE FERRAMENTAS E EPI
01983 | MAO-DE-OBRA DE ELETRICISTA DE CONSTRUCAOCIVIL, INCLUSIVE ENC | H | 1 | 27.92 | 3,00000000 | 28.7576
ARGOS SOCIAIS
01999 | MAO-DE-OBRA DE SERVENTE DA CONSTRUCAO CIVIL, INCLUSIVE ENCAR | H | 1 | 20.19 | 3,00000000 | 20.7957
GOS SOCIAIS
07652 | ELETROCALHA PERFURADA SEM VIROLA, TIPO "U", DE (300X100X3000 | UN | 0.33 | 133.85 |  | 44.1705
)MM
15.018.0496-A | ELETROCALHA PERFURADA,SEM TAMPA,TIPO "U",300X100MM,TRATAMENT | M |  | 88.76
O SUPERFICIAL PRE-ZINCADO A QUENTE,EXCLUSIVE CONEXOES,ACESSO
RIOS E FIXACAO SUPERIOR.FORNECIMENTO E COLOCACAO
3%-DESGASTE DE FERRAMENTAS E EPI
07652 | ELETROCALHA PERFURADA SEM VIROLA, TIPO "U", DE (300X100X3000 | UN | 0.33 | 133.85 |  | 44.1705
)MM
20060 | MAO-DE-OBRA DE ELETRICISTA DA CONSTRUCAO CIVIL, INCLUSIVE EN | H | 1 | 25.13 | 3,00000000 | 25.8839
CARGOS SOCIAIS DESONERADOS
20132 | MAO-DE-OBRA DE SERVENTE DA CONSTRUCAO CIVIL, INCLUSIVE ENCAR | H | 1 | 18.17 | 3,00000000 | 18.7151
GOS SOCIAIS DESONERADOS
15.018.0497-0 | ELETROCALHA PERFURADA,SEM TAMPA,TIPO "U",400X100MM,TRATAMENT | M |  | 129.22
O SUPERFICIAL PRE-ZINCADO A QUENTE,EXCLUSIVE CONEXOES,ACESSO
RIOS E FIXACAO SUPERIOR.FORNECIMENTO E COLOCACAO
3%-DESGASTE DE FERRAMENTAS E EPI
01983 | MAO-DE-OBRA DE ELETRICISTA DE CONSTRUCAOCIVIL, INCLUSIVE ENC | H | 1 | 27.92 | 3,00000000 | 28.7576
ARGOS SOCIAIS
01999 | MAO-DE-OBRA DE SERVENTE DA CONSTRUCAO CIVIL, INCLUSIVE ENCAR | H | 1 | 20.19 | 3,00000000 | 20.7957
GOS SOCIAIS
11961 | ELETROCALHA PERFURADA, SEM VIROLA, MED. (400X100X3000)MM, PR | UN | 0.33 | 241.42 |  | 79.6686
E-ZINCADA, SEM TAMPA
15.018.0497-A | ELETROCALHA PERFURADA,SEM TAMPA,TIPO "U",400X100MM,TRATAMENT | M |  | 124.26
O SUPERFICIAL PRE-ZINCADO A QUENTE,EXCLUSIVE CONEXOES,ACESSO
RIOS E FIXACAO SUPERIOR.FORNECIMENTO E COLOCACAO
3%-DESGASTE DE FERRAMENTAS E EPI
11961 | ELETROCALHA PERFURADA, SEM VIROLA, MED. (400X100X3000)MM, PR | UN | 0.33 | 241.42 |  | 79.6686
E-ZINCADA, SEM TAMPA
20060 | MAO-DE-OBRA DE ELETRICISTA DA CONSTRUCAO CIVIL, INCLUSIVE EN | H | 1 | 25.13 | 3,00000000 | 25.8839
CARGOS SOCIAIS DESONERADOS
20132 | MAO-DE-OBRA DE SERVENTE DA CONSTRUCAO CIVIL, INCLUSIVE ENCAR | H | 1 | 18.17 | 3,00000000 | 18.7151
GOS SOCIAIS DESONERADOS
15.018.0498-0 | ELETROCALHA PERFURADA,COM TAMPA,TIPO "U",50X50MM,TRATAMENTO | M |  | 80.64
SUPERFICIAL PRE-ZINCADO A QUENTE,INCLUSIVE CONEXOES,ACESSORI
OS E FIXACAO SUPERIOR.FORNECIMENTO E COLOCACAO
3%-DESGASTE DE FERRAMENTAS E EPI
20%-CONEXOES
01983 | MAO-DE-OBRA DE ELETRICISTA DE CONSTRUCAOCIVIL, INCLUSIVE ENC | H | 1 | 27.92 | 3,00000000 | 28.7576
ARGOS SOCIAIS
01999 | MAO-DE-OBRA DE SERVENTE DA CONSTRUCAO CIVIL, INCLUSIVE ENCAR | H | 1 | 20.19 | 3,00000000 | 20.7957
GOS SOCIAIS
05565 | PINO COM ROSCA, EM CAIXAS COM 100 PECAS, NO DIAMETRO DE 1/4" | UN | 0.0133 | 41.44 | 20,00000000 | 0.6614
, DE (30X20)MM
05568 | PORCA ALTA, DE 1/4" | UN | 2.66 | 0.08 | 20,00000000 | 0.2554
07637 | TIRANTE ROSQUEADO, DE 1/4"X3000MM | UN | 0.666 | 9.73 | 20,00000000 | 7.7762
07639 | PROLONGADOR PARA TIRANTE ROSQUEADO, DE 1/4" | UN | 1.33 | 1.43 | 20,00000000 | 2.2823
07641 | ARRUELA LISA DE DIAMETRO INTERNO, DE 1/4" | UN | 2.66 | 0.0819 | 20,00000000 | 0.2614
13845 | ELETROCALHA PERFURADA, SEM VIROLA, MED.(50X50X3000)MM, PRE-Z | UN | 0.33 | 28.77 | 20,00000000 | 11.3929
INCADA, SEM TAMPA
13873 | SUPORTE SUSPENSAO OMEGA P/ELETROCALHA PERFURADA OU LISA 50X5 | UN | 0.666 | 2.82 | 20,00000000 | 2.2537
0MM (LARGURA X ABA)
13884 | TAMPA DE ENCAIXE PARA ELETROCALHA PERFURADA OU LISA, 50X3000 | UN | 0.33 | 15.68 | 20,00000000 | 6.2093
MM
15.018.0498-A | ELETROCALHA PERFURADA,COM TAMPA,TIPO "U",50X50MM,TRATAMENTO | M |  | 75.69
SUPERFICIAL PRE-ZINCADO A QUENTE,INCLUSIVE CONEXOES,ACESSORI
OS E FIXACAO SUPERIOR.FORNECIMENTO E COLOCACAO
3%-DESGASTE DE FERRAMENTAS E EPI
20%-CONEXOES
05565 | PINO COM ROSCA, EM CAIXAS COM 100 PECAS, NO DIAMETRO DE 1/4" | UN | 0.0133 | 41.44 | 20,00000000 | 0.6614
, DE (30X20)MM
05568 | PORCA ALTA, DE 1/4" | UN | 2.66 | 0.08 | 20,00000000 | 0.2554
07637 | TIRANTE ROSQUEADO, DE 1/4"X3000MM | UN | 0.666 | 9.73 | 20,00000000 | 7.7762
07639 | PROLONGADOR PARA TIRANTE ROSQUEADO, DE 1/4" | UN | 1.33 | 1.43 | 20,00000000 | 2.2823
07641 | ARRUELA LISA DE DIAMETRO INTERNO, DE 1/4" | UN | 2.66 | 0.0819 | 20,00000000 | 0.2614
13845 | ELETROCALHA PERFURADA, SEM VIROLA, MED.(50X50X3000)MM, PRE-Z | UN | 0.33 | 28.77 | 20,00000000 | 11.3929
INCADA, SEM TAMPA
13873 | SUPORTE SUSPENSAO OMEGA P/ELETROCALHA PERFURADA OU LISA 50X5 | UN | 0.666 | 2.82 | 20,00000000 | 2.2537
0MM (LARGURA X ABA)
13884 | TAMPA DE ENCAIXE PARA ELETROCALHA PERFURADA OU LISA, 50X3000 | UN | 0.33 | 15.68 | 20,00000000 | 6.2093
MM
20060 | MAO-DE-OBRA DE ELETRICISTA DA CONSTRUCAO CIVIL, INCLUSIVE EN | H | 1 | 25.13 | 3,00000000 | 25.8839
CARGOS SOCIAIS DESONERADOS
20132 | MAO-DE-OBRA DE SERVENTE DA CONSTRUCAO CIVIL, INCLUSIVE ENCAR | H | 1 | 18.17 | 3,00000000 | 18.7151
GOS SOCIAIS DESONERADOS
15.018.0499-0 | ELETROCALHA PERFURADA,COM TAMPA,TIPO "U",100X50MM,TRATAMENTO | M |  | 90.07
SUPERFICIAL PRE-ZINCADO A QUENTE,INCLUSIVE CONEXOES,ACESSOR
IOS E FIXACAO SUPERIOR.FORNECIMENTO E COLOCACAO
3%-DESGASTE DE FERRAMENTAS E EPI
20%-CONEXOES
01983 | MAO-DE-OBRA DE ELETRICISTA DE CONSTRUCAOCIVIL, INCLUSIVE ENC | H | 1 | 27.92 | 3,00000000 | 28.7576
ARGOS SOCIAIS
01999 | MAO-DE-OBRA DE SERVENTE DA CONSTRUCAO CIVIL, INCLUSIVE ENCAR | H | 1 | 20.19 | 3,00000000 | 20.7957
GOS SOCIAIS
05565 | PINO COM ROSCA, EM CAIXAS COM 100 PECAS, NO DIAMETRO DE 1/4" | UN | 0.0133 | 41.44 | 20,00000000 | 0.6614
, DE (30X20)MM
05568 | PORCA ALTA, DE 1/4" | UN | 2.66 | 0.08 | 20,00000000 | 0.2554
07637 | TIRANTE ROSQUEADO, DE 1/4"X3000MM | UN | 0.666 | 9.73 | 20,00000000 | 7.7762
07639 | PROLONGADOR PARA TIRANTE ROSQUEADO, DE 1/4" | UN | 1.33 | 1.43 | 20,00000000 | 2.2823
07641 | ARRUELA LISA DE DIAMETRO INTERNO, DE 1/4" | UN | 2.66 | 0.0819 | 20,00000000 | 0.2614
11944 | ELETROCALHA PERFURADA, SEM VIROLA, MED. (100X50X3000)MM, PRE | UN | 0.33 | 43 | 20,00000000 | 17.028
-ZINCADA, SEM TAMPA
13874 | SUPORTE SUSPENSAO OMEGA P/ELETROCALHA PERFURADA OU LISA 100X | UN | 0.666 | 2.95 | 20,00000000 | 2.3576
50MM (LARGURA X ABA)
13885 | TAMPA DE ENCAIXE PARA ELETROCALHA PERFURADA OU LISA, 100X300 | UN | 0.33 | 24.99 | 20,00000000 | 9.896
0MM
15.018.0499-A | ELETROCALHA PERFURADA,COM TAMPA,TIPO "U",100X50MM,TRATAMENTO | M |  | 85.11
SUPERFICIAL PRE-ZINCADO A QUENTE,INCLUSIVE CONEXOES,ACESSOR
IOS E FIXACAO SUPERIOR.FORNECIMENTO E COLOCACAO
3%-DESGASTE DE FERRAMENTAS E EPI
20%-CONEXOES
05565 | PINO COM ROSCA, EM CAIXAS COM 100 PECAS, NO DIAMETRO DE 1/4" | UN | 0.0133 | 41.44 | 20,00000000 | 0.6614
, DE (30X20)MM
05568 | PORCA ALTA, DE 1/4" | UN | 2.66 | 0.08 | 20,00000000 | 0.2554
07637 | TIRANTE ROSQUEADO, DE 1/4"X3000MM | UN | 0.666 | 9.73 | 20,00000000 | 7.7762
07639 | PROLONGADOR PARA TIRANTE ROSQUEADO, DE 1/4" | UN | 1.33 | 1.43 | 20,00000000 | 2.2823
07641 | ARRUELA LISA DE DIAMETRO INTERNO, DE 1/4" | UN | 2.66 | 0.0819 | 20,00000000 | 0.2614
11944 | ELETROCALHA PERFURADA, SEM VIROLA, MED. (100X50X3000)MM, PRE | UN | 0.33 | 43 | 20,00000000 | 17.028
-ZINCADA, SEM TAMPA
13874 | SUPORTE SUSPENSAO OMEGA P/ELETROCALHA PERFURADA OU LISA 100X | UN | 0.666 | 2.95 | 20,00000000 | 2.3576
50MM (LARGURA X ABA)
13885 | TAMPA DE ENCAIXE PARA ELETROCALHA PERFURADA OU LISA, 100X300 | UN | 0.33 | 24.99 | 20,00000000 | 9.896
0MM
20060 | MAO-DE-OBRA DE ELETRICISTA DA CONSTRUCAO CIVIL, INCLUSIVE EN | H | 1 | 25.13 | 3,00000000 | 25.8839
CARGOS SOCIAIS DESONERADOS
20132 | MAO-DE-OBRA DE SERVENTE DA CONSTRUCAO CIVIL, INCLUSIVE ENCAR | H | 1 | 18.17 | 3,00000000 | 18.7151
GOS SOCIAIS DESONERADOS
15.018.0500-0 | ELETROCALHA PERFURADA,COM TAMPA,TIPO "U",150X50MM,TRATAMENTO | M |  | 102.22
SUPERFICIAL PRE-ZINCADO A QUENTE,INCLUSIVE CONEXOES,ACESSO
RIOS E FIXACAO SUPERIOR.FORNECIMENTO E COLOCACAO
3%-DESGASTE DE FERRAMENTAS E EPI
20%-CONEXOES
01983 | MAO-DE-OBRA DE ELETRICISTA DE CONSTRUCAOCIVIL, INCLUSIVE ENC | H | 1 | 27.92 | 3,00000000 | 28.7576
ARGOS SOCIAIS
01999 | MAO-DE-OBRA DE SERVENTE DA CONSTRUCAO CIVIL, INCLUSIVE ENCAR | H | 1 | 20.19 | 3,00000000 | 20.7957
GOS SOCIAIS
05565 | PINO COM ROSCA, EM CAIXAS COM 100 PECAS, NO DIAMETRO DE 1/4" | UN | 0.0133 | 41.44 | 20,00000000 | 0.6614
, DE (30X20)MM
05568 | PORCA ALTA, DE 1/4" | UN | 2.66 | 0.08 | 20,00000000 | 0.2554
07637 | TIRANTE ROSQUEADO, DE 1/4"X3000MM | UN | 0.666 | 9.73 | 20,00000000 | 7.7762
07639 | PROLONGADOR PARA TIRANTE ROSQUEADO, DE 1/4" | UN | 1.33 | 1.43 | 20,00000000 | 2.2823
07641 | ARRUELA LISA DE DIAMETRO INTERNO, DE 1/4" | UN | 2.66 | 0.0819 | 20,00000000 | 0.2614
11945 | ELETROCALHA PERFURADA, SEM VIROLA, MED. (150X50X3000)MM, PRE | UN | 0.33 | 60.16 | 20,00000000 | 23.8234
-ZINCADA, SEM TAMPA
13875 | SUPORTE SUSPENSAO OMEGA P/ELETROCALHA PERFURADA OU LISA 150X | UN | 0.666 | 4.34 | 20,00000000 | 3.4685
50MM (LARGURA X ABA)
13886 | TAMPA DE ENCAIXE PARA ELETROCALHA PERFURADA OU LISA, 150X300 | UN | 0.33 | 35.71 | 20,00000000 | 14.1412
0MM
15.018.0500-A | ELETROCALHA PERFURADA,COM TAMPA,TIPO "U",150X50MM,TRATAMENTO | M |  | 97.26
SUPERFICIAL PRE-ZINCADO A QUENTE,INCLUSIVE CONEXOES,ACESSO
RIOS E FIXACAO SUPERIOR.FORNECIMENTO E COLOCACAO
3%-DESGASTE DE FERRAMENTAS E EPI
20%-CONEXOES
05565 | PINO COM ROSCA, EM CAIXAS COM 100 PECAS, NO DIAMETRO DE 1/4" | UN | 0.0133 | 41.44 | 20,00000000 | 0.6614
, DE (30X20)MM
05568 | PORCA ALTA, DE 1/4" | UN | 2.66 | 0.08 | 20,00000000 | 0.2554
07637 | TIRANTE ROSQUEADO, DE 1/4"X3000MM | UN | 0.666 | 9.73 | 20,00000000 | 7.7762
07639 | PROLONGADOR PARA TIRANTE ROSQUEADO, DE 1/4" | UN | 1.33 | 1.43 | 20,00000000 | 2.2823
07641 | ARRUELA LISA DE DIAMETRO INTERNO, DE 1/4" | UN | 2.66 | 0.0819 | 20,00000000 | 0.2614
11945 | ELETROCALHA PERFURADA, SEM VIROLA, MED. (150X50X3000)MM, PRE | UN | 0.33 | 60.16 | 20,00000000 | 23.8234
-ZINCADA, SEM TAMPA
13875 | SUPORTE SUSPENSAO OMEGA P/ELETROCALHA PERFURADA OU LISA 150X | UN | 0.666 | 4.34 | 20,00000000 | 3.4685
50MM (LARGURA X ABA)
13886 | TAMPA DE ENCAIXE PARA ELETROCALHA PERFURADA OU LISA, 150X300 | UN | 0.33 | 35.71 | 20,00000000 | 14.1412
0MM
20060 | MAO-DE-OBRA DE ELETRICISTA DA CONSTRUCAO CIVIL, INCLUSIVE EN | H | 1 | 25.13 | 3,00000000 | 25.8839
CARGOS SOCIAIS DESONERADOS
20132 | MAO-DE-OBRA DE SERVENTE DA CONSTRUCAO CIVIL, INCLUSIVE ENCAR | H | 1 | 18.17 | 3,00000000 | 18.7151
GOS SOCIAIS DESONERADOS
15.018.0501-0 | ELETROCALHA PERFURADA,COM TAMPA,TIPO "U",200X50MM,TRATAMENTO | M |  | 112.02
SUPERFICIAL PRE-ZINCADO A QUENTE,INCLUSIVE CONEXOES,ACESSOR
IOS E FIXACAO SUPERIOR.FORNECIMENTO E COLOCACAO
3%-DESGASTE DE FERRAMENTAS E EPI
20%-CONEXOES
01983 | MAO-DE-OBRA DE ELETRICISTA DE CONSTRUCAOCIVIL, INCLUSIVE ENC | H | 1 | 27.92 | 3,00000000 | 28.7576
ARGOS SOCIAIS
01999 | MAO-DE-OBRA DE SERVENTE DA CONSTRUCAO CIVIL, INCLUSIVE ENCAR | H | 1 | 20.19 | 3,00000000 | 20.7957
GOS SOCIAIS
05565 | PINO COM ROSCA, EM CAIXAS COM 100 PECAS, NO DIAMETRO DE 1/4" | UN | 0.0133 | 41.44 | 20,00000000 | 0.6614
, DE (30X20)MM
05568 | PORCA ALTA, DE 1/4" | UN | 2.66 | 0.08 | 20,00000000 | 0.2554
07637 | TIRANTE ROSQUEADO, DE 1/4"X3000MM | UN | 0.666 | 9.73 | 20,00000000 | 7.7762
07639 | PROLONGADOR PARA TIRANTE ROSQUEADO, DE 1/4" | UN | 1.33 | 1.43 | 20,00000000 | 2.2823
07641 | ARRUELA LISA DE DIAMETRO INTERNO, DE 1/4" | UN | 2.66 | 0.0819 | 20,00000000 | 0.2614
11946 | ELETROCALHA PERFURADA, SEM VIROLA, MED. (200X50X3000)MM, PRE | UN | 0.33 | 72.51 | 20,00000000 | 28.714
-ZINCADA, SEM TAMPA
13876 | SUPORTE SUSPENSAO OMEGA P/ELETROCALHA PERFURADA OU LISA 200X | UN | 0.666 | 5.48 | 20,00000000 | 4.3796
50MM (LARGURA X ABA)
13887 | TAMPA DE ENCAIXE PARA ELETROCALHA PERFURADA OU LISA, 200X300 | UN | 0.33 | 45.8 | 20,00000000 | 18.1368
0MM
15.018.0501-A | ELETROCALHA PERFURADA,COM TAMPA,TIPO "U",200X50MM,TRATAMENTO | M |  | 107.06
SUPERFICIAL PRE-ZINCADO A QUENTE,INCLUSIVE CONEXOES,ACESSOR
IOS E FIXACAO SUPERIOR.FORNECIMENTO E COLOCACAO
3%-DESGASTE DE FERRAMENTAS E EPI
20%-CONEXOES
05565 | PINO COM ROSCA, EM CAIXAS COM 100 PECAS, NO DIAMETRO DE 1/4" | UN | 0.0133 | 41.44 | 20,00000000 | 0.6614
, DE (30X20)MM
05568 | PORCA ALTA, DE 1/4" | UN | 2.66 | 0.08 | 20,00000000 | 0.2554
07637 | TIRANTE ROSQUEADO, DE 1/4"X3000MM | UN | 0.666 | 9.73 | 20,00000000 | 7.7762
07639 | PROLONGADOR PARA TIRANTE ROSQUEADO, DE 1/4" | UN | 1.33 | 1.43 | 20,00000000 | 2.2823
07641 | ARRUELA LISA DE DIAMETRO INTERNO, DE 1/4" | UN | 2.66 | 0.0819 | 20,00000000 | 0.2614
11946 | ELETROCALHA PERFURADA, SEM VIROLA, MED. (200X50X3000)MM, PRE | UN | 0.33 | 72.51 | 20,00000000 | 28.714
-ZINCADA, SEM TAMPA
13876 | SUPORTE SUSPENSAO OMEGA P/ELETROCALHA PERFURADA OU LISA 200X | UN | 0.666 | 5.48 | 20,00000000 | 4.3796
50MM (LARGURA X ABA)
13887 | TAMPA DE ENCAIXE PARA ELETROCALHA PERFURADA OU LISA, 200X300 | UN | 0.33 | 45.8 | 20,00000000 | 18.1368
0MM
20060 | MAO-DE-OBRA DE ELETRICISTA DA CONSTRUCAO CIVIL, INCLUSIVE EN | H | 1 | 25.13 | 3,00000000 | 25.8839
CARGOS SOCIAIS DESONERADOS
20132 | MAO-DE-OBRA DE SERVENTE DA CONSTRUCAO CIVIL, INCLUSIVE ENCAR | H | 1 | 18.17 | 3,00000000 | 18.7151
GOS SOCIAIS DESONERADOS
15.018.0502-0 | ELETROCALHA PERFURADA,COM TAMPA,TIPO "U",300X50MM,TRATAMENTO | M |  | 140.08
SUPERFICIAL PRE-ZINCADO A QUENTE,INCLUSIVE CONEXOES,ACESSOR
IOS E FIXACAO SUPERIOR.FORNECIMENTO E COLOCACAO
3%-DESGASTE DE FERRAMENTAS E EPI
20%-CONEXOES
01983 | MAO-DE-OBRA DE ELETRICISTA DE CONSTRUCAOCIVIL, INCLUSIVE ENC | H | 1 | 27.92 | 3,00000000 | 28.7576
ARGOS SOCIAIS
01999 | MAO-DE-OBRA DE SERVENTE DA CONSTRUCAO CIVIL, INCLUSIVE ENCAR | H | 1 | 20.19 | 3,00000000 | 20.7957
GOS SOCIAIS
05565 | PINO COM ROSCA, EM CAIXAS COM 100 PECAS, NO DIAMETRO DE 1/4" | UN | 0.0133 | 41.44 | 20,00000000 | 0.6614
, DE (30X20)MM
05568 | PORCA ALTA, DE 1/4" | UN | 2.66 | 0.08 | 20,00000000 | 0.2554
07637 | TIRANTE ROSQUEADO, DE 1/4"X3000MM | UN | 0.666 | 9.73 | 20,00000000 | 7.7762
07639 | PROLONGADOR PARA TIRANTE ROSQUEADO, DE 1/4" | UN | 1.33 | 1.43 | 20,00000000 | 2.2823
07641 | ARRUELA LISA DE DIAMETRO INTERNO, DE 1/4" | UN | 2.66 | 0.0819 | 20,00000000 | 0.2614
11948 | ELETROCALHA PERFURADA, SEM VIROLA, MED. (300X50X3000)MM, PRE | UN | 0.33 | 106.59 | 20,00000000 | 42.2096
-ZINCADA, SEM TAMPA
13877 | SUPORTE SUSPENSAO OMEGA P/ELETROCALHA PERFURADA OU LISA 300X | UN | 0.666 | 9.27 | 20,00000000 | 7.4086
50MM (LARGURA X ABA)
13888 | TAMPA DE ENCAIXE PARA ELETROCALHA PERFURADA OU LISA, 300X300 | UN | 0.33 | 74.93 | 20,00000000 | 29.6723
0MM
15.018.0502-A | ELETROCALHA PERFURADA,COM TAMPA,TIPO "U",300X50MM,TRATAMENTO | M |  | 135.12
SUPERFICIAL PRE-ZINCADO A QUENTE,INCLUSIVE CONEXOES,ACESSOR
IOS E FIXACAO SUPERIOR.FORNECIMENTO E COLOCACAO
3%-DESGASTE DE FERRAMENTAS E EPI
20%-CONEXOES
05565 | PINO COM ROSCA, EM CAIXAS COM 100 PECAS, NO DIAMETRO DE 1/4" | UN | 0.0133 | 41.44 | 20,00000000 | 0.6614
, DE (30X20)MM
05568 | PORCA ALTA, DE 1/4" | UN | 2.66 | 0.08 | 20,00000000 | 0.2554
07637 | TIRANTE ROSQUEADO, DE 1/4"X3000MM | UN | 0.666 | 9.73 | 20,00000000 | 7.7762
07639 | PROLONGADOR PARA TIRANTE ROSQUEADO, DE 1/4" | UN | 1.33 | 1.43 | 20,00000000 | 2.2823
07641 | ARRUELA LISA DE DIAMETRO INTERNO, DE 1/4" | UN | 2.66 | 0.0819 | 20,00000000 | 0.2614
11948 | ELETROCALHA PERFURADA, SEM VIROLA, MED. (300X50X3000)MM, PRE | UN | 0.33 | 106.59 | 20,00000000 | 42.2096
-ZINCADA, SEM TAMPA
13877 | SUPORTE SUSPENSAO OMEGA P/ELETROCALHA PERFURADA OU LISA 300X | UN | 0.666 | 9.27 | 20,00000000 | 7.4086
50MM (LARGURA X ABA)
13888 | TAMPA DE ENCAIXE PARA ELETROCALHA PERFURADA OU LISA, 300X300 | UN | 0.33 | 74.93 | 20,00000000 | 29.6723
0MM
20060 | MAO-DE-OBRA DE ELETRICISTA DA CONSTRUCAO CIVIL, INCLUSIVE EN | H | 1 | 25.13 | 3,00000000 | 25.8839
CARGOS SOCIAIS DESONERADOS
20132 | MAO-DE-OBRA DE SERVENTE DA CONSTRUCAO CIVIL, INCLUSIVE ENCAR | H | 1 | 18.17 | 3,00000000 | 18.7151
GOS SOCIAIS DESONERADOS
15.018.0503-0 | ELETROCALHA PERFURADA,COM TAMPA,TIPO "U",400X50MM,TRATAMENTO | M |  | 191.31
SUPERFICIAL PRE-ZINCADO A QUENTE,INCLUSIVE CONEXOES,ACESSOR
IOS E FIXACAO SUPERIOR.FORNECIMENTO E COLOCACAO
3%-DESGASTE DE FERRAMENTAS E EPI
20%-CONEXOES
01983 | MAO-DE-OBRA DE ELETRICISTA DE CONSTRUCAOCIVIL, INCLUSIVE ENC | H | 1 | 27.92 | 3,00000000 | 28.7576
ARGOS SOCIAIS
01999 | MAO-DE-OBRA DE SERVENTE DA CONSTRUCAO CIVIL, INCLUSIVE ENCAR | H | 1 | 20.19 | 3,00000000 | 20.7957
GOS SOCIAIS
05565 | PINO COM ROSCA, EM CAIXAS COM 100 PECAS, NO DIAMETRO DE 1/4" | UN | 0.0133 | 41.44 | 20,00000000 | 0.6614
, DE (30X20)MM
05568 | PORCA ALTA, DE 1/4" | UN | 2.66 | 0.08 | 20,00000000 | 0.2554
07637 | TIRANTE ROSQUEADO, DE 1/4"X3000MM | UN | 0.666 | 9.73 | 20,00000000 | 7.7762
07639 | PROLONGADOR PARA TIRANTE ROSQUEADO, DE 1/4" | UN | 1.33 | 1.43 | 20,00000000 | 2.2823
07641 | ARRUELA LISA DE DIAMETRO INTERNO, DE 1/4" | UN | 2.66 | 0.0819 | 20,00000000 | 0.2614
11949 | ELETROCALHA PERFURADA, SEM VIROLA, MED. (400X50X3000)MM, PRE | UN | 0.33 | 201.21 | 20,00000000 | 79.6792
-ZINCADA, SEM TAMPA
13878 | SUPORTE SUSPENSAO OMEGA P/ELETROCALHA PERFURADA OU LISA 400X | UN | 0.666 | 5.77 | 20,00000000 | 4.6114
50MM (LARGURA X ABA)
13889 | TAMPA DE ENCAIXE PARA ELETROCALHA PERFURADA OU LISA, 400X300 | UN | 0.33 | 116.75 | 20,00000000 | 46.233
0MM
15.018.0503-A | ELETROCALHA PERFURADA,COM TAMPA,TIPO "U",400X50MM,TRATAMENTO | M |  | 186.35
SUPERFICIAL PRE-ZINCADO A QUENTE,INCLUSIVE CONEXOES,ACESSOR
IOS E FIXACAO SUPERIOR.FORNECIMENTO E COLOCACAO
3%-DESGASTE DE FERRAMENTAS E EPI
20%-CONEXOES
05565 | PINO COM ROSCA, EM CAIXAS COM 100 PECAS, NO DIAMETRO DE 1/4" | UN | 0.0133 | 41.44 | 20,00000000 | 0.6614
, DE (30X20)MM
05568 | PORCA ALTA, DE 1/4" | UN | 2.66 | 0.08 | 20,00000000 | 0.2554
07637 | TIRANTE ROSQUEADO, DE 1/4"X3000MM | UN | 0.666 | 9.73 | 20,00000000 | 7.7762
07639 | PROLONGADOR PARA TIRANTE ROSQUEADO, DE 1/4" | UN | 1.33 | 1.43 | 20,00000000 | 2.2823
07641 | ARRUELA LISA DE DIAMETRO INTERNO, DE 1/4" | UN | 2.66 | 0.0819 | 20,00000000 | 0.2614
11949 | ELETROCALHA PERFURADA, SEM VIROLA, MED. (400X50X3000)MM, PRE | UN | 0.33 | 201.21 | 20,00000000 | 79.6792
-ZINCADA, SEM TAMPA
13878 | SUPORTE SUSPENSAO OMEGA P/ELETROCALHA PERFURADA OU LISA 400X | UN | 0.666 | 5.77 | 20,00000000 | 4.6114
50MM (LARGURA X ABA)
13889 | TAMPA DE ENCAIXE PARA ELETROCALHA PERFURADA OU LISA, 400X300 | UN | 0.33 | 116.75 | 20,00000000 | 46.233
0MM
20060 | MAO-DE-OBRA DE ELETRICISTA DA CONSTRUCAO CIVIL, INCLUSIVE EN | H | 1 | 25.13 | 3,00000000 | 25.8839
CARGOS SOCIAIS DESONERADOS
20132 | MAO-DE-OBRA DE SERVENTE DA CONSTRUCAO CIVIL, INCLUSIVE ENCAR | H | 1 | 18.17 | 3,00000000 | 18.7151
GOS SOCIAIS DESONERADOS
15.018.0504-0 | ELETROCALHA PERFURADA,COM TAMPA,TIPO "U",100X75MM,TRATAMENTO | M |  | 105.28
SUPERFICIAL PRE-ZINCADO A QUENTE,INCLUSIVE CONEXOES,ACESSOR
IOS E FIXACAO SUPERIOR.FORNECIMENTO E COLOCACAO.
3%-DESGASTE DE FERRAMENTAS E EPI
20%-CONEXOES
01983 | MAO-DE-OBRA DE ELETRICISTA DE CONSTRUCAOCIVIL, INCLUSIVE ENC | H | 1 | 27.92 | 3,00000000 | 28.7576
ARGOS SOCIAIS
01999 | MAO-DE-OBRA DE SERVENTE DA CONSTRUCAO CIVIL, INCLUSIVE ENCAR | H | 1 | 20.19 | 3,00000000 | 20.7957
GOS SOCIAIS
05565 | PINO COM ROSCA, EM CAIXAS COM 100 PECAS, NO DIAMETRO DE 1/4" | UN | 0.0133 | 41.44 | 20,00000000 | 0.6614
, DE (30X20)MM
05568 | PORCA ALTA, DE 1/4" | UN | 2.66 | 0.08 | 20,00000000 | 0.2554
07637 | TIRANTE ROSQUEADO, DE 1/4"X3000MM | UN | 0.666 | 9.73 | 20,00000000 | 7.7762
07639 | PROLONGADOR PARA TIRANTE ROSQUEADO, DE 1/4" | UN | 1.33 | 1.43 | 20,00000000 | 2.2823
07641 | ARRUELA LISA DE DIAMETRO INTERNO, DE 1/4" | UN | 2.66 | 0.0819 | 20,00000000 | 0.2614
07646 | ELETROCALHA PERFURADA S/VIROLA, TIPO "U", DE (100X75X3000)MM | UN | 0.33 | 80.25 | 20,00000000 | 31.779
07647 | SUPORTE SUSPENSAO DUPLO TIRANTE "OMEGA", DE (100X075)MM PARA | UN | 0.666 | 3.5294 | 20,00000000 | 2.8207
ELETROCALHA
13885 | TAMPA DE ENCAIXE PARA ELETROCALHA PERFURADA OU LISA, 100X300 | UN | 0.33 | 24.99 | 20,00000000 | 9.896
0MM
15.018.0504-A | ELETROCALHA PERFURADA,COM TAMPA,TIPO "U",100X75MM,TRATAMENTO | M |  | 100.33
SUPERFICIAL PRE-ZINCADO A QUENTE,INCLUSIVE CONEXOES,ACESSOR
IOS E FIXACAO SUPERIOR.FORNECIMENTO E COLOCACAO.
3%-DESGASTE DE FERRAMENTAS E EPI
20%-CONEXOES
05565 | PINO COM ROSCA, EM CAIXAS COM 100 PECAS, NO DIAMETRO DE 1/4" | UN | 0.0133 | 41.44 | 20,00000000 | 0.6614
, DE (30X20)MM
05568 | PORCA ALTA, DE 1/4" | UN | 2.66 | 0.08 | 20,00000000 | 0.2554
07637 | TIRANTE ROSQUEADO, DE 1/4"X3000MM | UN | 0.666 | 9.73 | 20,00000000 | 7.7762
07639 | PROLONGADOR PARA TIRANTE ROSQUEADO, DE 1/4" | UN | 1.33 | 1.43 | 20,00000000 | 2.2823
07641 | ARRUELA LISA DE DIAMETRO INTERNO, DE 1/4" | UN | 2.66 | 0.0819 | 20,00000000 | 0.2614
07646 | ELETROCALHA PERFURADA S/VIROLA, TIPO "U", DE (100X75X3000)MM | UN | 0.33 | 80.25 | 20,00000000 | 31.779
07647 | SUPORTE SUSPENSAO DUPLO TIRANTE "OMEGA", DE (100X075)MM PARA | UN | 0.666 | 3.5294 | 20,00000000 | 2.8207
ELETROCALHA
13885 | TAMPA DE ENCAIXE PARA ELETROCALHA PERFURADA OU LISA, 100X300 | UN | 0.33 | 24.99 | 20,00000000 | 9.896
0MM
20060 | MAO-DE-OBRA DE ELETRICISTA DA CONSTRUCAO CIVIL, INCLUSIVE EN | H | 1 | 25.13 | 3,00000000 | 25.8839
CARGOS SOCIAIS DESONERADOS
20132 | MAO-DE-OBRA DE SERVENTE DA CONSTRUCAO CIVIL, INCLUSIVE ENCAR | H | 1 | 18.17 | 3,00000000 | 18.7151
GOS SOCIAIS DESONERADOS
15.018.0505-0 | ELETROCALHA PERFURADA,COM TAMPA,TIPO "U",150X75MM,TRATAMENTO | M |  | 112.88
SUPERFICIAL PRE-ZINCADO A QUENTE,INCLUSIVE CONEXOES,ACESSOR
IOS E FIXACAO SUPERIOR.FORNECIMENTO E COLOCACAO
3%-DESGASTE DE FERRAMENTAS E EPI
20%-CONEXOES
01983 | MAO-DE-OBRA DE ELETRICISTA DE CONSTRUCAOCIVIL, INCLUSIVE ENC | H | 1 | 27.92 | 3,00000000 | 28.7576
ARGOS SOCIAIS
01999 | MAO-DE-OBRA DE SERVENTE DA CONSTRUCAO CIVIL, INCLUSIVE ENCAR | H | 1 | 20.19 | 3,00000000 | 20.7957
GOS SOCIAIS
05565 | PINO COM ROSCA, EM CAIXAS COM 100 PECAS, NO DIAMETRO DE 1/4" | UN | 0.0133 | 41.44 | 20,00000000 | 0.6614
, DE (30X20)MM
05568 | PORCA ALTA, DE 1/4" | UN | 2.66 | 0.08 | 20,00000000 | 0.2554
07637 | TIRANTE ROSQUEADO, DE 1/4"X3000MM | UN | 0.666 | 9.73 | 20,00000000 | 7.7762
07639 | PROLONGADOR PARA TIRANTE ROSQUEADO, DE 1/4" | UN | 1.33 | 1.43 | 20,00000000 | 2.2823
07641 | ARRUELA LISA DE DIAMETRO INTERNO, DE 1/4" | UN | 2.66 | 0.0819 | 20,00000000 | 0.2614
11951 | ELETROCALHA PERFURADA, SEM VIROLA, MED. (150X75X3000)MM, PRE | UN | 0.33 | 87.3452 | 20,00000000 | 34.5887
-ZINCADA, SEM TAMPA
13879 | SUPORTE SUSPENSAO OMEGA P/ELETROCALHA PERFURADA OU LISA 150X | UN | 0.666 | 4.2078 | 20,00000000 | 3.3629
75MM (LARGURA X ABA)
13886 | TAMPA DE ENCAIXE PARA ELETROCALHA PERFURADA OU LISA, 150X300 | UN | 0.33 | 35.71 | 20,00000000 | 14.1412
0MM
15.018.0505-A | ELETROCALHA PERFURADA,COM TAMPA,TIPO "U",150X75MM,TRATAMENTO | M |  | 107.92
SUPERFICIAL PRE-ZINCADO A QUENTE,INCLUSIVE CONEXOES,ACESSOR
IOS E FIXACAO SUPERIOR.FORNECIMENTO E COLOCACAO
3%-DESGASTE DE FERRAMENTAS E EPI
20%-CONEXOES
05565 | PINO COM ROSCA, EM CAIXAS COM 100 PECAS, NO DIAMETRO DE 1/4" | UN | 0.0133 | 41.44 | 20,00000000 | 0.6614
, DE (30X20)MM
05568 | PORCA ALTA, DE 1/4" | UN | 2.66 | 0.08 | 20,00000000 | 0.2554
07637 | TIRANTE ROSQUEADO, DE 1/4"X3000MM | UN | 0.666 | 9.73 | 20,00000000 | 7.7762
07639 | PROLONGADOR PARA TIRANTE ROSQUEADO, DE 1/4" | UN | 1.33 | 1.43 | 20,00000000 | 2.2823
07641 | ARRUELA LISA DE DIAMETRO INTERNO, DE 1/4" | UN | 2.66 | 0.0819 | 20,00000000 | 0.2614
11951 | ELETROCALHA PERFURADA, SEM VIROLA, MED. (150X75X3000)MM, PRE | UN | 0.33 | 87.3452 | 20,00000000 | 34.5887
-ZINCADA, SEM TAMPA
13879 | SUPORTE SUSPENSAO OMEGA P/ELETROCALHA PERFURADA OU LISA 150X | UN | 0.666 | 4.2078 | 20,00000000 | 3.3629
75MM (LARGURA X ABA)
13886 | TAMPA DE ENCAIXE PARA ELETROCALHA PERFURADA OU LISA, 150X300 | UN | 0.33 | 35.71 | 20,00000000 | 14.1412
0MM
20060 | MAO-DE-OBRA DE ELETRICISTA DA CONSTRUCAO CIVIL, INCLUSIVE EN | H | 1 | 25.13 | 3,00000000 | 25.8839
CARGOS SOCIAIS DESONERADOS
20132 | MAO-DE-OBRA DE SERVENTE DA CONSTRUCAO CIVIL, INCLUSIVE ENCAR | H | 1 | 18.17 | 3,00000000 | 18.7151
GOS SOCIAIS DESONERADOS
15.018.0506-0 | ELETROCALHA PERFURADA,COM TAMPA,TIPO "U",200X75MM,TRATAMENTO | M |  | 123.02
SUPERFICIAL PRE-ZINCADO A QUENTE,INCLUSIVE CONEXOES,ACESSOR
IOS E FIXACAO SUPERIOR.FORNECIMENTO E COLOCACAO
3%-DESGASTE DE FERRAMENTAS E EPI
20%-CONEXOES
01983 | MAO-DE-OBRA DE ELETRICISTA DE CONSTRUCAOCIVIL, INCLUSIVE ENC | H | 1 | 27.92 | 3,00000000 | 28.7576
ARGOS SOCIAIS
01999 | MAO-DE-OBRA DE SERVENTE DA CONSTRUCAO CIVIL, INCLUSIVE ENCAR | H | 1 | 20.19 | 3,00000000 | 20.7957
GOS SOCIAIS
05565 | PINO COM ROSCA, EM CAIXAS COM 100 PECAS, NO DIAMETRO DE 1/4" | UN | 0.0133 | 41.44 | 20,00000000 | 0.6614
, DE (30X20)MM
05568 | PORCA ALTA, DE 1/4" | UN | 2.66 | 0.08 | 20,00000000 | 0.2554
07637 | TIRANTE ROSQUEADO, DE 1/4"X3000MM | UN | 0.666 | 9.73 | 20,00000000 | 7.7762
07639 | PROLONGADOR PARA TIRANTE ROSQUEADO, DE 1/4" | UN | 1.33 | 1.43 | 20,00000000 | 2.2823
07641 | ARRUELA LISA DE DIAMETRO INTERNO, DE 1/4" | UN | 2.66 | 0.0819 | 20,00000000 | 0.2614
11952 | ELETROCALHA PERFURADA, SEM VIROLA, MED. (200X75X3000)MM, PRE | UN | 0.33 | 101.8445 | 20,00000000 | 40.3304
-ZINCADA, SEM TAMPA
13880 | SUPORTE SUSPENSAO OMEGA P/ELETROCALHA PERFURADA OU LISA 200X | UN | 0.666 | 4.7165 | 20,00000000 | 3.7694
75MM (LARGURA X ABA)
13887 | TAMPA DE ENCAIXE PARA ELETROCALHA PERFURADA OU LISA, 200X300 | UN | 0.33 | 45.8 | 20,00000000 | 18.1368
0MM
15.018.0506-A | ELETROCALHA PERFURADA,COM TAMPA,TIPO "U",200X75MM,TRATAMENTO | M |  | 118.07
SUPERFICIAL PRE-ZINCADO A QUENTE,INCLUSIVE CONEXOES,ACESSOR
IOS E FIXACAO SUPERIOR.FORNECIMENTO E COLOCACAO
3%-DESGASTE DE FERRAMENTAS E EPI
20%-CONEXOES
05565 | PINO COM ROSCA, EM CAIXAS COM 100 PECAS, NO DIAMETRO DE 1/4" | UN | 0.0133 | 41.44 | 20,00000000 | 0.6614
, DE (30X20)MM
05568 | PORCA ALTA, DE 1/4" | UN | 2.66 | 0.08 | 20,00000000 | 0.2554
07637 | TIRANTE ROSQUEADO, DE 1/4"X3000MM | UN | 0.666 | 9.73 | 20,00000000 | 7.7762
07639 | PROLONGADOR PARA TIRANTE ROSQUEADO, DE 1/4" | UN | 1.33 | 1.43 | 20,00000000 | 2.2823
07641 | ARRUELA LISA DE DIAMETRO INTERNO, DE 1/4" | UN | 2.66 | 0.0819 | 20,00000000 | 0.2614
11952 | ELETROCALHA PERFURADA, SEM VIROLA, MED. (200X75X3000)MM, PRE | UN | 0.33 | 101.8445 | 20,00000000 | 40.3304
-ZINCADA, SEM TAMPA
13880 | SUPORTE SUSPENSAO OMEGA P/ELETROCALHA PERFURADA OU LISA 200X | UN | 0.666 | 4.7165 | 20,00000000 | 3.7694
75MM (LARGURA X ABA)
13887 | TAMPA DE ENCAIXE PARA ELETROCALHA PERFURADA OU LISA, 200X300 | UN | 0.33 | 45.8 | 20,00000000 | 18.1368
0MM
20060 | MAO-DE-OBRA DE ELETRICISTA DA CONSTRUCAO CIVIL, INCLUSIVE EN | H | 1 | 25.13 | 3,00000000 | 25.8839
CARGOS SOCIAIS DESONERADOS
20132 | MAO-DE-OBRA DE SERVENTE DA CONSTRUCAO CIVIL, INCLUSIVE ENCAR | H | 1 | 18.17 | 3,00000000 | 18.7151
GOS SOCIAIS DESONERADOS
15.018.0507-0 | ELETROCALHA PERFURADA,COM TAMPA,TIPO "U",300X75MM,TRATAMENTO | M |  | 158.6
SUPERFICIAL PRE-ZINCADO A QUENTE,INCLUSIVE CONEXOES,ACESSOR
IOS E FIXACAO SUPERIOR.FORNECIMENTO E COLOCACAO
3%-DESGASTE DE FERRAMENTAS E EPI
20%-CONEXOES
01983 | MAO-DE-OBRA DE ELETRICISTA DE CONSTRUCAOCIVIL, INCLUSIVE ENC | H | 1 | 27.92 | 3,00000000 | 28.7576
ARGOS SOCIAIS
01999 | MAO-DE-OBRA DE SERVENTE DA CONSTRUCAO CIVIL, INCLUSIVE ENCAR | H | 1 | 20.19 | 3,00000000 | 20.7957
GOS SOCIAIS
05565 | PINO COM ROSCA, EM CAIXAS COM 100 PECAS, NO DIAMETRO DE 1/4" | UN | 0.0133 | 41.44 | 20,00000000 | 0.6614
, DE (30X20)MM
05568 | PORCA ALTA, DE 1/4" | UN | 2.66 | 0.08 | 20,00000000 | 0.2554
07637 | TIRANTE ROSQUEADO, DE 1/4"X3000MM | UN | 0.666 | 9.73 | 20,00000000 | 7.7762
07639 | PROLONGADOR PARA TIRANTE ROSQUEADO, DE 1/4" | UN | 1.33 | 1.43 | 20,00000000 | 2.2823
07641 | ARRUELA LISA DE DIAMETRO INTERNO, DE 1/4" | UN | 2.66 | 0.0819 | 20,00000000 | 0.2614
11954 | ELETROCALHA PERFURADA, SEM VIROLA, MED. (300X75X3000)MM, PRE | UN | 0.33 | 161.1769 | 20,00000000 | 63.8261
-ZINCADA, SEM TAMPA
13881 | SUPORTE SUSPENSAO OMEGA P/ELETROCALHA PERFURADA OU LISA 300X | UN | 0.666 | 5.4054 | 20,00000000 | 4.32
75MM (LARGURA X ABA)
13888 | TAMPA DE ENCAIXE PARA ELETROCALHA PERFURADA OU LISA, 300X300 | UN | 0.33 | 74.93 | 20,00000000 | 29.6723
0MM
15.018.0507-A | ELETROCALHA PERFURADA,COM TAMPA,TIPO "U",300X75MM,TRATAMENTO | M |  | 153.65
SUPERFICIAL PRE-ZINCADO A QUENTE,INCLUSIVE CONEXOES,ACESSOR
IOS E FIXACAO SUPERIOR.FORNECIMENTO E COLOCACAO
3%-DESGASTE DE FERRAMENTAS E EPI
20%-CONEXOES
05565 | PINO COM ROSCA, EM CAIXAS COM 100 PECAS, NO DIAMETRO DE 1/4" | UN | 0.0133 | 41.44 | 20,00000000 | 0.6614
, DE (30X20)MM
05568 | PORCA ALTA, DE 1/4" | UN | 2.66 | 0.08 | 20,00000000 | 0.2554
07637 | TIRANTE ROSQUEADO, DE 1/4"X3000MM | UN | 0.666 | 9.73 | 20,00000000 | 7.7762
07639 | PROLONGADOR PARA TIRANTE ROSQUEADO, DE 1/4" | UN | 1.33 | 1.43 | 20,00000000 | 2.2823
07641 | ARRUELA LISA DE DIAMETRO INTERNO, DE 1/4" | UN | 2.66 | 0.0819 | 20,00000000 | 0.2614
11954 | ELETROCALHA PERFURADA, SEM VIROLA, MED. (300X75X3000)MM, PRE | UN | 0.33 | 161.1769 | 20,00000000 | 63.8261
-ZINCADA, SEM TAMPA
13881 | SUPORTE SUSPENSAO OMEGA P/ELETROCALHA PERFURADA OU LISA 300X | UN | 0.666 | 5.4054 | 20,00000000 | 4.32
75MM (LARGURA X ABA)
13888 | TAMPA DE ENCAIXE PARA ELETROCALHA PERFURADA OU LISA, 300X300 | UN | 0.33 | 74.93 | 20,00000000 | 29.6723
0MM
20060 | MAO-DE-OBRA DE ELETRICISTA DA CONSTRUCAO CIVIL, INCLUSIVE EN | H | 1 | 25.13 | 3,00000000 | 25.8839
CARGOS SOCIAIS DESONERADOS
20132 | MAO-DE-OBRA DE SERVENTE DA CONSTRUCAO CIVIL, INCLUSIVE ENCAR | H | 1 | 18.17 | 3,00000000 | 18.7151
GOS SOCIAIS DESONERADOS
15.018.0508-0 | ELETROCALHA PERFURADA,COM TAMPA,TIPO "U",400X75MM,TRATAMENTO | M |  | 205.07
SUPERFICIAL PRE-ZINCADO A QUENTE,INCLUSIVE CONEXOES,ACESSOR
IOS E FIXACAO SUPERIOR.FORNECIMENTO E COLOCACAO
3%-DESGASTE DE FERRAMENTAS E EPI
20%-CONEXOES
01983 | MAO-DE-OBRA DE ELETRICISTA DE CONSTRUCAOCIVIL, INCLUSIVE ENC | H | 1 | 27.92 | 3,00000000 | 28.7576
ARGOS SOCIAIS
01999 | MAO-DE-OBRA DE SERVENTE DA CONSTRUCAO CIVIL, INCLUSIVE ENCAR | H | 1 | 20.19 | 3,00000000 | 20.7957
GOS SOCIAIS
05565 | PINO COM ROSCA, EM CAIXAS COM 100 PECAS, NO DIAMETRO DE 1/4" | UN | 0.0133 | 41.44 | 20,00000000 | 0.6614
, DE (30X20)MM
05568 | PORCA ALTA, DE 1/4" | UN | 2.66 | 0.08 | 20,00000000 | 0.2554
07637 | TIRANTE ROSQUEADO, DE 1/4"X3000MM | UN | 0.666 | 9.73 | 20,00000000 | 7.7762
07639 | PROLONGADOR PARA TIRANTE ROSQUEADO, DE 1/4" | UN | 1.33 | 1.43 | 20,00000000 | 2.2823
07641 | ARRUELA LISA DE DIAMETRO INTERNO, DE 1/4" | UN | 2.66 | 0.0819 | 20,00000000 | 0.2614
11955 | ELETROCALHA PERFURADA, SEM VIROLA, MED. (400X75X3000)MM, PRE | UN | 0.33 | 234.574 | 20,00000000 | 92.8913
-ZINCADA, SEM TAMPA
13882 | SUPORTE SUSPENSAO OMEGA P/ELETROCALHA PERFURADA OU LISA 400X | UN | 0.666 | 6.4547 | 20,00000000 | 5.1586
75MM (LARGURA X ABA)
13889 | TAMPA DE ENCAIXE PARA ELETROCALHA PERFURADA OU LISA, 400X300 | UN | 0.33 | 116.75 | 20,00000000 | 46.233
0MM
15.018.0508-A | ELETROCALHA PERFURADA,COM TAMPA,TIPO "U",400X75MM,TRATAMENTO | M |  | 200.11
SUPERFICIAL PRE-ZINCADO A QUENTE,INCLUSIVE CONEXOES,ACESSOR
IOS E FIXACAO SUPERIOR.FORNECIMENTO E COLOCACAO
3%-DESGASTE DE FERRAMENTAS E EPI
20%-CONEXOES
05565 | PINO COM ROSCA, EM CAIXAS COM 100 PECAS, NO DIAMETRO DE 1/4" | UN | 0.0133 | 41.44 | 20,00000000 | 0.6614
, DE (30X20)MM
05568 | PORCA ALTA, DE 1/4" | UN | 2.66 | 0.08 | 20,00000000 | 0.2554
07637 | TIRANTE ROSQUEADO, DE 1/4"X3000MM | UN | 0.666 | 9.73 | 20,00000000 | 7.7762
07639 | PROLONGADOR PARA TIRANTE ROSQUEADO, DE 1/4" | UN | 1.33 | 1.43 | 20,00000000 | 2.2823
07641 | ARRUELA LISA DE DIAMETRO INTERNO, DE 1/4" | UN | 2.66 | 0.0819 | 20,00000000 | 0.2614
11955 | ELETROCALHA PERFURADA, SEM VIROLA, MED. (400X75X3000)MM, PRE | UN | 0.33 | 234.574 | 20,00000000 | 92.8913
-ZINCADA, SEM TAMPA
13882 | SUPORTE SUSPENSAO OMEGA P/ELETROCALHA PERFURADA OU LISA 400X | UN | 0.666 | 6.4547 | 20,00000000 | 5.1586
75MM (LARGURA X ABA)
13889 | TAMPA DE ENCAIXE PARA ELETROCALHA PERFURADA OU LISA, 400X300 | UN | 0.33 | 116.75 | 20,00000000 | 46.233
0MM
20060 | MAO-DE-OBRA DE ELETRICISTA DA CONSTRUCAO CIVIL, INCLUSIVE EN | H | 1 | 25.13 | 3,00000000 | 25.8839
CARGOS SOCIAIS DESONERADOS
20132 | MAO-DE-OBRA DE SERVENTE DA CONSTRUCAO CIVIL, INCLUSIVE ENCAR | H | 1 | 18.17 | 3,00000000 | 18.7151
GOS SOCIAIS DESONERADOS
15.018.0509-0 | ELETROCALHA PERFURADA,COM TAMPA,TIPO "U",100X100MM,TRATAMENT | M |  | 99.68
O SUPERFICIAL PRE-ZINCADO A QUENTE,INCLUSIVE CONEXOES,ACESSO
RIOS E FIXACAO SUPERIOR.FORNECIMENTO E COLOCACAO
3%-DESGASTE DE FERRAMENTAS E EPI
20%-CONEXOES
01983 | MAO-DE-OBRA DE ELETRICISTA DE CONSTRUCAOCIVIL, INCLUSIVE ENC | H | 1 | 27.92 | 3,00000000 | 28.7576
ARGOS SOCIAIS
01999 | MAO-DE-OBRA DE SERVENTE DA CONSTRUCAO CIVIL, INCLUSIVE ENCAR | H | 1 | 20.19 | 3,00000000 | 20.7957
GOS SOCIAIS
05565 | PINO COM ROSCA, EM CAIXAS COM 100 PECAS, NO DIAMETRO DE 1/4" | UN | 0.0133 | 41.44 | 20,00000000 | 0.6614
, DE (30X20)MM
05568 | PORCA ALTA, DE 1/4" | UN | 2.66 | 0.08 | 20,00000000 | 0.2554
07637 | TIRANTE ROSQUEADO, DE 1/4"X3000MM | UN | 0.666 | 9.73 | 20,00000000 | 7.7762
07639 | PROLONGADOR PARA TIRANTE ROSQUEADO, DE 1/4" | UN | 1.33 | 1.43 | 20,00000000 | 2.2823
07641 | ARRUELA LISA DE DIAMETRO INTERNO, DE 1/4" | UN | 2.66 | 0.0819 | 20,00000000 | 0.2614
07648 | ELETROCALHA PERFURADA SEM VIROLA, TIPO "U", DE (100X100X3000 | UN | 0.33 | 65.13 | 20,00000000 | 25.7915
)MM
07649 | SUPORTE SUSPENSAO DUPLO TIRANTE "OMEGA", DE (100X100)MM PARA | UN | 0.666 | 4.01 | 20,00000000 | 3.2048
ELETROCALHA
13885 | TAMPA DE ENCAIXE PARA ELETROCALHA PERFURADA OU LISA, 100X300 | UN | 0.33 | 24.99 | 20,00000000 | 9.896
0MM
15.018.0509-A | ELETROCALHA PERFURADA,COM TAMPA,TIPO "U",100X100MM,TRATAMENT | M |  | 94.72
O SUPERFICIAL PRE-ZINCADO A QUENTE,INCLUSIVE CONEXOES,ACESSO
RIOS E FIXACAO SUPERIOR.FORNECIMENTO E COLOCACAO
3%-DESGASTE DE FERRAMENTAS E EPI
20%-CONEXOES
05565 | PINO COM ROSCA, EM CAIXAS COM 100 PECAS, NO DIAMETRO DE 1/4" | UN | 0.0133 | 41.44 | 20,00000000 | 0.6614
, DE (30X20)MM
05568 | PORCA ALTA, DE 1/4" | UN | 2.66 | 0.08 | 20,00000000 | 0.2554
07637 | TIRANTE ROSQUEADO, DE 1/4"X3000MM | UN | 0.666 | 9.73 | 20,00000000 | 7.7762
07639 | PROLONGADOR PARA TIRANTE ROSQUEADO, DE 1/4" | UN | 1.33 | 1.43 | 20,00000000 | 2.2823
07641 | ARRUELA LISA DE DIAMETRO INTERNO, DE 1/4" | UN | 2.66 | 0.0819 | 20,00000000 | 0.2614
07648 | ELETROCALHA PERFURADA SEM VIROLA, TIPO "U", DE (100X100X3000 | UN | 0.33 | 65.13 | 20,00000000 | 25.7915
)MM
07649 | SUPORTE SUSPENSAO DUPLO TIRANTE "OMEGA", DE (100X100)MM PARA | UN | 0.666 | 4.01 | 20,00000000 | 3.2048
ELETROCALHA
13885 | TAMPA DE ENCAIXE PARA ELETROCALHA PERFURADA OU LISA, 100X300 | UN | 0.33 | 24.99 | 20,00000000 | 9.896
0MM
20060 | MAO-DE-OBRA DE ELETRICISTA DA CONSTRUCAO CIVIL, INCLUSIVE EN | H | 1 | 25.13 | 3,00000000 | 25.8839
CARGOS SOCIAIS DESONERADOS
20132 | MAO-DE-OBRA DE SERVENTE DA CONSTRUCAO CIVIL, INCLUSIVE ENCAR | H | 1 | 18.17 | 3,00000000 | 18.7151
GOS SOCIAIS DESONERADOS
15.018.0510-0 | ELETROCALHA PERFURADA,COM TAMPA,TIPO "U",150X100MM,TRATAMENT | M |  | 111.56
O SUPERFICIAL PRE-ZINCADO A QUENTE,INCLUSIVE CONEXOES,ACESSO
RIOS E FIXACAO SUPERIOR.FORNECIMENTO E COLOCACAO
3%-DESGASTE DE FERRAMENTAS E EPI
20%-CONEXOES
01983 | MAO-DE-OBRA DE ELETRICISTA DE CONSTRUCAOCIVIL, INCLUSIVE ENC | H | 1 | 27.92 | 3,00000000 | 28.7576
ARGOS SOCIAIS
01999 | MAO-DE-OBRA DE SERVENTE DA CONSTRUCAO CIVIL, INCLUSIVE ENCAR | H | 1 | 20.19 | 3,00000000 | 20.7957
GOS SOCIAIS
05565 | PINO COM ROSCA, EM CAIXAS COM 100 PECAS, NO DIAMETRO DE 1/4" | UN | 0.0133 | 41.44 | 20,00000000 | 0.6614
, DE (30X20)MM
05568 | PORCA ALTA, DE 1/4" | UN | 2.66 | 0.08 | 20,00000000 | 0.2554
07637 | TIRANTE ROSQUEADO, DE 1/4"X3000MM | UN | 0.666 | 9.73 | 20,00000000 | 7.7762
07639 | PROLONGADOR PARA TIRANTE ROSQUEADO, DE 1/4" | UN | 1.33 | 1.43 | 20,00000000 | 2.2823
07641 | ARRUELA LISA DE DIAMETRO INTERNO, DE 1/4" | UN | 2.66 | 0.0819 | 20,00000000 | 0.2614
07649 | SUPORTE SUSPENSAO DUPLO TIRANTE "OMEGA", DE (100X100)MM PARA | UN | 0.666 | 4.01 | 20,00000000 | 3.2048
ELETROCALHA
11957 | ELETROCALHA PERFURADA, SEM VIROLA, MED. (150X100X3000)MM, PR | UN | 0.33 | 84.41 | 20,00000000 | 33.4264
E-ZINCADA, SEM TAMPA
13886 | TAMPA DE ENCAIXE PARA ELETROCALHA PERFURADA OU LISA, 150X300 | UN | 0.33 | 35.71 | 20,00000000 | 14.1412
0MM
15.018.0510-A | ELETROCALHA PERFURADA,COM TAMPA,TIPO "U",150X100MM,TRATAMENT | M |  | 106.6
O SUPERFICIAL PRE-ZINCADO A QUENTE,INCLUSIVE CONEXOES,ACESSO
RIOS E FIXACAO SUPERIOR.FORNECIMENTO E COLOCACAO
3%-DESGASTE DE FERRAMENTAS E EPI
20%-CONEXOES
05565 | PINO COM ROSCA, EM CAIXAS COM 100 PECAS, NO DIAMETRO DE 1/4" | UN | 0.0133 | 41.44 | 20,00000000 | 0.6614
, DE (30X20)MM
05568 | PORCA ALTA, DE 1/4" | UN | 2.66 | 0.08 | 20,00000000 | 0.2554
07637 | TIRANTE ROSQUEADO, DE 1/4"X3000MM | UN | 0.666 | 9.73 | 20,00000000 | 7.7762
07639 | PROLONGADOR PARA TIRANTE ROSQUEADO, DE 1/4" | UN | 1.33 | 1.43 | 20,00000000 | 2.2823
07641 | ARRUELA LISA DE DIAMETRO INTERNO, DE 1/4" | UN | 2.66 | 0.0819 | 20,00000000 | 0.2614
07649 | SUPORTE SUSPENSAO DUPLO TIRANTE "OMEGA", DE (100X100)MM PARA | UN | 0.666 | 4.01 | 20,00000000 | 3.2048
ELETROCALHA
11957 | ELETROCALHA PERFURADA, SEM VIROLA, MED. (150X100X3000)MM, PR | UN | 0.33 | 84.41 | 20,00000000 | 33.4264
E-ZINCADA, SEM TAMPA
13886 | TAMPA DE ENCAIXE PARA ELETROCALHA PERFURADA OU LISA, 150X300 | UN | 0.33 | 35.71 | 20,00000000 | 14.1412
0MM
20060 | MAO-DE-OBRA DE ELETRICISTA DA CONSTRUCAO CIVIL, INCLUSIVE EN | H | 1 | 25.13 | 3,00000000 | 25.8839
CARGOS SOCIAIS DESONERADOS
20132 | MAO-DE-OBRA DE SERVENTE DA CONSTRUCAO CIVIL, INCLUSIVE ENCAR | H | 1 | 18.17 | 3,00000000 | 18.7151
GOS SOCIAIS DESONERADOS
15.018.0511-0 | ELETROCALHA PERFURADA,COM TAMPA,TIPO "U",200X100MM,TRATAMENT | M |  | 119.51
O SUPERFICIAL PRE-ZINCADO A QUENTE,INCLUSIVE CONEXOES,ACESSO
RIOS E FIXACAO SUPERIOR.FORNECIMENTO E COLOCACAO
3%-DESGASTE DE FERRAMENTAS E EPI
20%-CONEXOES
01983 | MAO-DE-OBRA DE ELETRICISTA DE CONSTRUCAOCIVIL, INCLUSIVE ENC | H | 1 | 27.92 | 3,00000000 | 28.7576
ARGOS SOCIAIS
01999 | MAO-DE-OBRA DE SERVENTE DA CONSTRUCAO CIVIL, INCLUSIVE ENCAR | H | 1 | 20.19 | 3,00000000 | 20.7957
GOS SOCIAIS
05565 | PINO COM ROSCA, EM CAIXAS COM 100 PECAS, NO DIAMETRO DE 1/4" | UN | 0.0133 | 41.44 | 20,00000000 | 0.6614
, DE (30X20)MM
05568 | PORCA ALTA, DE 1/4" | UN | 2.66 | 0.08 | 20,00000000 | 0.2554
07637 | TIRANTE ROSQUEADO, DE 1/4"X3000MM | UN | 0.666 | 9.73 | 20,00000000 | 7.7762
07639 | PROLONGADOR PARA TIRANTE ROSQUEADO, DE 1/4" | UN | 1.33 | 1.43 | 20,00000000 | 2.2823
07641 | ARRUELA LISA DE DIAMETRO INTERNO, DE 1/4" | UN | 2.66 | 0.0819 | 20,00000000 | 0.2614
07650 | ELETROCALHA PERFURADA SEM VIROLA, TIPO "U", DE (200X100X3000 | UN | 0.33 | 91.83 | 20,00000000 | 36.3647
)MM
07651 | SUPORTE SUSPENSAO DUPLO TIRANTE "OMEGA", DE (200X100)MM PARA | UN | 0.666 | 5.29 | 20,00000000 | 4.2278
ELETROCALHA
13887 | TAMPA DE ENCAIXE PARA ELETROCALHA PERFURADA OU LISA, 200X300 | UN | 0.33 | 45.8 | 20,00000000 | 18.1368
0MM
15.018.0511-A | ELETROCALHA PERFURADA,COM TAMPA,TIPO "U",200X100MM,TRATAMENT | M |  | 114.56
O SUPERFICIAL PRE-ZINCADO A QUENTE,INCLUSIVE CONEXOES,ACESSO
RIOS E FIXACAO SUPERIOR.FORNECIMENTO E COLOCACAO
3%-DESGASTE DE FERRAMENTAS E EPI
20%-CONEXOES
05565 | PINO COM ROSCA, EM CAIXAS COM 100 PECAS, NO DIAMETRO DE 1/4" | UN | 0.0133 | 41.44 | 20,00000000 | 0.6614
, DE (30X20)MM
05568 | PORCA ALTA, DE 1/4" | UN | 2.66 | 0.08 | 20,00000000 | 0.2554
07637 | TIRANTE ROSQUEADO, DE 1/4"X3000MM | UN | 0.666 | 9.73 | 20,00000000 | 7.7762
07639 | PROLONGADOR PARA TIRANTE ROSQUEADO, DE 1/4" | UN | 1.33 | 1.43 | 20,00000000 | 2.2823
07641 | ARRUELA LISA DE DIAMETRO INTERNO, DE 1/4" | UN | 2.66 | 0.0819 | 20,00000000 | 0.2614
07650 | ELETROCALHA PERFURADA SEM VIROLA, TIPO "U", DE (200X100X3000 | UN | 0.33 | 91.83 | 20,00000000 | 36.3647
)MM
07651 | SUPORTE SUSPENSAO DUPLO TIRANTE "OMEGA", DE (200X100)MM PARA | UN | 0.666 | 5.29 | 20,00000000 | 4.2278
ELETROCALHA
13887 | TAMPA DE ENCAIXE PARA ELETROCALHA PERFURADA OU LISA, 200X300 | UN | 0.33 | 45.8 | 20,00000000 | 18.1368
0MM
20060 | MAO-DE-OBRA DE ELETRICISTA DA CONSTRUCAO CIVIL, INCLUSIVE EN | H | 1 | 25.13 | 3,00000000 | 25.8839
CARGOS SOCIAIS DESONERADOS
20132 | MAO-DE-OBRA DE SERVENTE DA CONSTRUCAO CIVIL, INCLUSIVE ENCAR | H | 1 | 18.17 | 3,00000000 | 18.7151
GOS SOCIAIS DESONERADOS
15.018.0512-0 | ELETROCALHA PERFURADA,COM TAMPA TIPO "U",300X100MM,TRATAMENT | M |  | 150.09
O SUPERFICIAL PRE-ZINCADO A QUENTE,INCLUSIVE CONEXOES,ACESSO
RIOS E FIXACAO SUPERIOR.FORNECIMENTO E COLOCACAO
3%-DESGASTE DE FERRAMENTAS E EPI
20%-CONEXOES
01983 | MAO-DE-OBRA DE ELETRICISTA DE CONSTRUCAOCIVIL, INCLUSIVE ENC | H | 1 | 27.92 | 3,00000000 | 28.7576
ARGOS SOCIAIS
01999 | MAO-DE-OBRA DE SERVENTE DA CONSTRUCAO CIVIL, INCLUSIVE ENCAR | H | 1 | 20.19 | 3,00000000 | 20.7957
GOS SOCIAIS
05565 | PINO COM ROSCA, EM CAIXAS COM 100 PECAS, NO DIAMETRO DE 1/4" | UN | 0.0133 | 41.44 | 20,00000000 | 0.6614
, DE (30X20)MM
05568 | PORCA ALTA, DE 1/4" | UN | 2.66 | 0.08 | 20,00000000 | 0.2554
07637 | TIRANTE ROSQUEADO, DE 1/4"X3000MM | UN | 0.666 | 9.73 | 20,00000000 | 7.7762
07639 | PROLONGADOR PARA TIRANTE ROSQUEADO, DE 1/4" | UN | 1.33 | 1.43 | 20,00000000 | 2.2823
07641 | ARRUELA LISA DE DIAMETRO INTERNO, DE 1/4" | UN | 2.66 | 0.0819 | 20,00000000 | 0.2614
07652 | ELETROCALHA PERFURADA SEM VIROLA, TIPO "U", DE (300X100X3000 | UN | 0.33 | 133.85 | 20,00000000 | 53.0046
)MM
07653 | SUPORTE SUSPENSAO DUPLO TIRANTE "OMEGA", DE (300X100)MM, PAR | UN | 0.666 | 8.3 | 20,00000000 | 6.6334
A ELETROCALHA
13888 | TAMPA DE ENCAIXE PARA ELETROCALHA PERFURADA OU LISA, 300X300 | UN | 0.33 | 74.93 | 20,00000000 | 29.6723
0MM
15.018.0512-A | ELETROCALHA PERFURADA,COM TAMPA TIPO "U",300X100MM,TRATAMENT | M |  | 145.14
O SUPERFICIAL PRE-ZINCADO A QUENTE,INCLUSIVE CONEXOES,ACESSO
RIOS E FIXACAO SUPERIOR.FORNECIMENTO E COLOCACAO
3%-DESGASTE DE FERRAMENTAS E EPI
20%-CONEXOES
05565 | PINO COM ROSCA, EM CAIXAS COM 100 PECAS, NO DIAMETRO DE 1/4" | UN | 0.0133 | 41.44 | 20,00000000 | 0.6614
, DE (30X20)MM
05568 | PORCA ALTA, DE 1/4" | UN | 2.66 | 0.08 | 20,00000000 | 0.2554
07637 | TIRANTE ROSQUEADO, DE 1/4"X3000MM | UN | 0.666 | 9.73 | 20,00000000 | 7.7762
07639 | PROLONGADOR PARA TIRANTE ROSQUEADO, DE 1/4" | UN | 1.33 | 1.43 | 20,00000000 | 2.2823
07641 | ARRUELA LISA DE DIAMETRO INTERNO, DE 1/4" | UN | 2.66 | 0.0819 | 20,00000000 | 0.2614
07652 | ELETROCALHA PERFURADA SEM VIROLA, TIPO "U", DE (300X100X3000 | UN | 0.33 | 133.85 | 20,00000000 | 53.0046
)MM
07653 | SUPORTE SUSPENSAO DUPLO TIRANTE "OMEGA", DE (300X100)MM, PAR | UN | 0.666 | 8.3 | 20,00000000 | 6.6334
A ELETROCALHA
13888 | TAMPA DE ENCAIXE PARA ELETROCALHA PERFURADA OU LISA, 300X300 | UN | 0.33 | 74.93 | 20,00000000 | 29.6723
0MM
20060 | MAO-DE-OBRA DE ELETRICISTA DA CONSTRUCAO CIVIL, INCLUSIVE EN | H | 1 | 25.13 | 3,00000000 | 25.8839
CARGOS SOCIAIS DESONERADOS
20132 | MAO-DE-OBRA DE SERVENTE DA CONSTRUCAO CIVIL, INCLUSIVE ENCAR | H | 1 | 18.17 | 3,00000000 | 18.7151
GOS SOCIAIS DESONERADOS
15.018.0513-0 | ELETROCALHA PERFURADA,COM TAMPA,TIPO "U",400X100MM,TRATAMENT | M |  | 207.65
O SUPERFICIAL PRE-ZINCADO A QUENTE,INCLUSIVE CONEXOES,ACESSO
RIOS E FIXACAO SUPERIOR.FORNECIMENTO E COLOCACAO
3%-DESGASTE DE FERRAMENTAS E EPI
20%-CONEXOES
01983 | MAO-DE-OBRA DE ELETRICISTA DE CONSTRUCAOCIVIL, INCLUSIVE ENC | H | 1 | 27.92 | 3,00000000 | 28.7576
ARGOS SOCIAIS
01999 | MAO-DE-OBRA DE SERVENTE DA CONSTRUCAO CIVIL, INCLUSIVE ENCAR | H | 1 | 20.19 | 3,00000000 | 20.7957
GOS SOCIAIS
05565 | PINO COM ROSCA, EM CAIXAS COM 100 PECAS, NO DIAMETRO DE 1/4" | UN | 0.0133 | 41.44 | 20,00000000 | 0.6614
, DE (30X20)MM
05568 | PORCA ALTA, DE 1/4" | UN | 2.66 | 0.08 | 20,00000000 | 0.2554
07637 | TIRANTE ROSQUEADO, DE 1/4"X3000MM | UN | 0.666 | 9.73 | 20,00000000 | 7.7762
07639 | PROLONGADOR PARA TIRANTE ROSQUEADO, DE 1/4" | UN | 1.33 | 1.43 | 20,00000000 | 2.2823
07641 | ARRUELA LISA DE DIAMETRO INTERNO, DE 1/4" | UN | 2.66 | 0.0819 | 20,00000000 | 0.2614
11961 | ELETROCALHA PERFURADA, SEM VIROLA, MED. (400X100X3000)MM, PR | UN | 0.33 | 241.42 | 20,00000000 | 95.6023
E-ZINCADA, SEM TAMPA
13883 | SUPORTE SUSPENSAO OMEGA P/ELETROCALHA PERFURADA OU LISA 400X | UN | 0.666 | 6.29 | 20,00000000 | 5.027
100MM (LARGURA X ABA)
13889 | TAMPA DE ENCAIXE PARA ELETROCALHA PERFURADA OU LISA, 400X300 | UN | 0.33 | 116.75 | 20,00000000 | 46.233
0MM
15.018.0513-A | ELETROCALHA PERFURADA,COM TAMPA,TIPO "U",400X100MM,TRATAMENT | M |  | 202.69
O SUPERFICIAL PRE-ZINCADO A QUENTE,INCLUSIVE CONEXOES,ACESSO
RIOS E FIXACAO SUPERIOR.FORNECIMENTO E COLOCACAO
3%-DESGASTE DE FERRAMENTAS E EPI
20%-CONEXOES
05565 | PINO COM ROSCA, EM CAIXAS COM 100 PECAS, NO DIAMETRO DE 1/4" | UN | 0.0133 | 41.44 | 20,00000000 | 0.6614
, DE (30X20)MM
05568 | PORCA ALTA, DE 1/4" | UN | 2.66 | 0.08 | 20,00000000 | 0.2554
07637 | TIRANTE ROSQUEADO, DE 1/4"X3000MM | UN | 0.666 | 9.73 | 20,00000000 | 7.7762
07639 | PROLONGADOR PARA TIRANTE ROSQUEADO, DE 1/4" | UN | 1.33 | 1.43 | 20,00000000 | 2.2823
07641 | ARRUELA LISA DE DIAMETRO INTERNO, DE 1/4" | UN | 2.66 | 0.0819 | 20,00000000 | 0.2614
11961 | ELETROCALHA PERFURADA, SEM VIROLA, MED. (400X100X3000)MM, PR | UN | 0.33 | 241.42 | 20,00000000 | 95.6023
E-ZINCADA, SEM TAMPA
13883 | SUPORTE SUSPENSAO OMEGA P/ELETROCALHA PERFURADA OU LISA 400X | UN | 0.666 | 6.29 | 20,00000000 | 5.027
100MM (LARGURA X ABA)
13889 | TAMPA DE ENCAIXE PARA ELETROCALHA PERFURADA OU LISA, 400X300 | UN | 0.33 | 116.75 | 20,00000000 | 46.233
0MM
20060 | MAO-DE-OBRA DE ELETRICISTA DA CONSTRUCAO CIVIL, INCLUSIVE EN | H | 1 | 25.13 | 3,00000000 | 25.8839
CARGOS SOCIAIS DESONERADOS
20132 | MAO-DE-OBRA DE SERVENTE DA CONSTRUCAO CIVIL, INCLUSIVE ENCAR | H | 1 | 18.17 | 3,00000000 | 18.7151
GOS SOCIAIS DESONERADOS
15.018.0514-0 | ELETROCALHA PERFURADA,COM TAMPA,TIPO "U",50X50MM,TRATAMENTO | M |  | 64.22
SUPERFICIAL PRE-ZINCADO A QUENTE,EXCLUSIVE CONEXOES,ACESSORI
OS E FIXACAO SUPERIOR.FORNECIMENTO E COLOCACAO
3%-DESGASTE DE FERRAMENTAS E EPI
01983 | MAO-DE-OBRA DE ELETRICISTA DE CONSTRUCAOCIVIL, INCLUSIVE ENC | H | 1 | 27.92 | 3,00000000 | 28.7576
ARGOS SOCIAIS
01999 | MAO-DE-OBRA DE SERVENTE DA CONSTRUCAO CIVIL, INCLUSIVE ENCAR | H | 1 | 20.19 | 3,00000000 | 20.7957
GOS SOCIAIS
13845 | ELETROCALHA PERFURADA, SEM VIROLA, MED.(50X50X3000)MM, PRE-Z | UN | 0.33 | 28.77 |  | 9.4941
INCADA, SEM TAMPA
13884 | TAMPA DE ENCAIXE PARA ELETROCALHA PERFURADA OU LISA, 50X3000 | UN | 0.33 | 15.68 |  | 5.1744
MM
15.018.0514-A | ELETROCALHA PERFURADA,COM TAMPA,TIPO "U",50X50MM,TRATAMENTO | M |  | 59.26
SUPERFICIAL PRE-ZINCADO A QUENTE,EXCLUSIVE CONEXOES,ACESSORI
OS E FIXACAO SUPERIOR.FORNECIMENTO E COLOCACAO
3%-DESGASTE DE FERRAMENTAS E EPI
13845 | ELETROCALHA PERFURADA, SEM VIROLA, MED.(50X50X3000)MM, PRE-Z | UN | 0.33 | 28.77 |  | 9.4941
INCADA, SEM TAMPA
13884 | TAMPA DE ENCAIXE PARA ELETROCALHA PERFURADA OU LISA, 50X3000 | UN | 0.33 | 15.68 |  | 5.1744
MM
20060 | MAO-DE-OBRA DE ELETRICISTA DA CONSTRUCAO CIVIL, INCLUSIVE EN | H | 1 | 25.13 | 3,00000000 | 25.8839
CARGOS SOCIAIS DESONERADOS
20132 | MAO-DE-OBRA DE SERVENTE DA CONSTRUCAO CIVIL, INCLUSIVE ENCAR | H | 1 | 18.17 | 3,00000000 | 18.7151
GOS SOCIAIS DESONERADOS
15.018.0515-0 | ELETROCALHA PERFURADA,COM TAMPA,TIPO "U",100X50MM,TRATAMENTO | M |  | 71.99
SUPERFICIAL PRE-ZINCADO A QUENTE,EXCLUSIVE CONEXOES,ACESSOR
IOS E FIXACAO SUPERIOR.FORNECIMENTO E COLOCACAO
3%-DESGASTE DE FERRAMENTAS E EPI
01983 | MAO-DE-OBRA DE ELETRICISTA DE CONSTRUCAOCIVIL, INCLUSIVE ENC | H | 1 | 27.92 | 3,00000000 | 28.7576
ARGOS SOCIAIS
01999 | MAO-DE-OBRA DE SERVENTE DA CONSTRUCAO CIVIL, INCLUSIVE ENCAR | H | 1 | 20.19 | 3,00000000 | 20.7957
GOS SOCIAIS
11944 | ELETROCALHA PERFURADA, SEM VIROLA, MED. (100X50X3000)MM, PRE | UN | 0.33 | 43 |  | 14.19
-ZINCADA, SEM TAMPA
13885 | TAMPA DE ENCAIXE PARA ELETROCALHA PERFURADA OU LISA, 100X300 | UN | 0.33 | 24.99 |  | 8.2467
0MM
15.018.0515-A | ELETROCALHA PERFURADA,COM TAMPA,TIPO "U",100X50MM,TRATAMENTO | M |  | 67.03
SUPERFICIAL PRE-ZINCADO A QUENTE,EXCLUSIVE CONEXOES,ACESSOR
IOS E FIXACAO SUPERIOR.FORNECIMENTO E COLOCACAO
3%-DESGASTE DE FERRAMENTAS E EPI
11944 | ELETROCALHA PERFURADA, SEM VIROLA, MED. (100X50X3000)MM, PRE | UN | 0.33 | 43 |  | 14.19
-ZINCADA, SEM TAMPA
13885 | TAMPA DE ENCAIXE PARA ELETROCALHA PERFURADA OU LISA, 100X300 | UN | 0.33 | 24.99 |  | 8.2467
0MM
20060 | MAO-DE-OBRA DE ELETRICISTA DA CONSTRUCAO CIVIL, INCLUSIVE EN | H | 1 | 25.13 | 3,00000000 | 25.8839
CARGOS SOCIAIS DESONERADOS
20132 | MAO-DE-OBRA DE SERVENTE DA CONSTRUCAO CIVIL, INCLUSIVE ENCAR | H | 1 | 18.17 | 3,00000000 | 18.7151
GOS SOCIAIS DESONERADOS
15.018.0516-0 | ELETROCALHA PERFURADA,COM TAMPA,TIPO "U",150X50MM,TRATAMENTO | M |  | 81.19
SUPERFICIAL PRE-ZINCADO A QUENTE,EXCLUSIVE CONEXOES,ACESSOR
IOS E FIXACAO SUPERIOR.FORNECIMENTO E COLOCACAO
3%-DESGASTE DE FERRAMENTAS E EPI
01983 | MAO-DE-OBRA DE ELETRICISTA DE CONSTRUCAOCIVIL, INCLUSIVE ENC | H | 1 | 27.92 | 3,00000000 | 28.7576
ARGOS SOCIAIS
01999 | MAO-DE-OBRA DE SERVENTE DA CONSTRUCAO CIVIL, INCLUSIVE ENCAR | H | 1 | 20.19 | 3,00000000 | 20.7957
GOS SOCIAIS
11945 | ELETROCALHA PERFURADA, SEM VIROLA, MED. (150X50X3000)MM, PRE | UN | 0.33 | 60.16 |  | 19.8528
-ZINCADA, SEM TAMPA
13886 | TAMPA DE ENCAIXE PARA ELETROCALHA PERFURADA OU LISA, 150X300 | UN | 0.33 | 35.71 |  | 11.7843
0MM
15.018.0516-A | ELETROCALHA PERFURADA,COM TAMPA,TIPO "U",150X50MM,TRATAMENTO | M |  | 76.23
SUPERFICIAL PRE-ZINCADO A QUENTE,EXCLUSIVE CONEXOES,ACESSOR
IOS E FIXACAO SUPERIOR.FORNECIMENTO E COLOCACAO
3%-DESGASTE DE FERRAMENTAS E EPI
11945 | ELETROCALHA PERFURADA, SEM VIROLA, MED. (150X50X3000)MM, PRE | UN | 0.33 | 60.16 |  | 19.8528
-ZINCADA, SEM TAMPA
13886 | TAMPA DE ENCAIXE PARA ELETROCALHA PERFURADA OU LISA, 150X300 | UN | 0.33 | 35.71 |  | 11.7843
0MM
20060 | MAO-DE-OBRA DE ELETRICISTA DA CONSTRUCAO CIVIL, INCLUSIVE EN | H | 1 | 25.13 | 3,00000000 | 25.8839
CARGOS SOCIAIS DESONERADOS
20132 | MAO-DE-OBRA DE SERVENTE DA CONSTRUCAO CIVIL, INCLUSIVE ENCAR | H | 1 | 18.17 | 3,00000000 | 18.7151
GOS SOCIAIS DESONERADOS
15.018.0517-0 | ELETROCALHA PERFURADA,COM TAMPA,TIPO "U",200X50MM,TRATAMENTO | M |  | 88.59
SUPERFICIAL PRE-ZINCADO A QUENTE,EXCLUSIVE CONEXOES,ACESSOR
IOS E FIXACAO SUPERIOR.FORNECIMENTO E COLOCACAO
3%-DESGASTE DE FERRAMENTAS E EPI
01983 | MAO-DE-OBRA DE ELETRICISTA DE CONSTRUCAOCIVIL, INCLUSIVE ENC | H | 1 | 27.92 | 3,00000000 | 28.7576
ARGOS SOCIAIS
01999 | MAO-DE-OBRA DE SERVENTE DA CONSTRUCAO CIVIL, INCLUSIVE ENCAR | H | 1 | 20.19 | 3,00000000 | 20.7957
GOS SOCIAIS
11946 | ELETROCALHA PERFURADA, SEM VIROLA, MED. (200X50X3000)MM, PRE | UN | 0.33 | 72.51 |  | 23.9283
-ZINCADA, SEM TAMPA
13887 | TAMPA DE ENCAIXE PARA ELETROCALHA PERFURADA OU LISA, 200X300 | UN | 0.33 | 45.8 |  | 15.114
0MM
15.018.0517-A | ELETROCALHA PERFURADA,COM TAMPA,TIPO "U",200X50MM,TRATAMENTO | M |  | 83.64
SUPERFICIAL PRE-ZINCADO A QUENTE,EXCLUSIVE CONEXOES,ACESSOR
IOS E FIXACAO SUPERIOR.FORNECIMENTO E COLOCACAO
3%-DESGASTE DE FERRAMENTAS E EPI
11946 | ELETROCALHA PERFURADA, SEM VIROLA, MED. (200X50X3000)MM, PRE | UN | 0.33 | 72.51 |  | 23.9283
-ZINCADA, SEM TAMPA
13887 | TAMPA DE ENCAIXE PARA ELETROCALHA PERFURADA OU LISA, 200X300 | UN | 0.33 | 45.8 |  | 15.114
0MM
20060 | MAO-DE-OBRA DE ELETRICISTA DA CONSTRUCAO CIVIL, INCLUSIVE EN | H | 1 | 25.13 | 3,00000000 | 25.8839
CARGOS SOCIAIS DESONERADOS
20132 | MAO-DE-OBRA DE SERVENTE DA CONSTRUCAO CIVIL, INCLUSIVE ENCAR | H | 1 | 18.17 | 3,00000000 | 18.7151
GOS SOCIAIS DESONERADOS
15.018.0518-0 | ELETROCALHA PERFURADA,COM TAMPA,TIPO "U",300X50MM,TRATAMENTO | M |  | 109.45
SUPERFICIAL PRE-ZINCADO A QUENTE,EXCLUSIVE CONEXOES,ACESSOR
IOS E FIXACAO SUPERIOR.FORNECIMENTO E COLOCACAO
3%-DESGASTE DE FERRAMENTAS E EPI
01983 | MAO-DE-OBRA DE ELETRICISTA DE CONSTRUCAOCIVIL, INCLUSIVE ENC | H | 1 | 27.92 | 3,00000000 | 28.7576
ARGOS SOCIAIS
01999 | MAO-DE-OBRA DE SERVENTE DA CONSTRUCAO CIVIL, INCLUSIVE ENCAR | H | 1 | 20.19 | 3,00000000 | 20.7957
GOS SOCIAIS
11948 | ELETROCALHA PERFURADA, SEM VIROLA, MED. (300X50X3000)MM, PRE | UN | 0.33 | 106.59 |  | 35.1747
-ZINCADA, SEM TAMPA
13888 | TAMPA DE ENCAIXE PARA ELETROCALHA PERFURADA OU LISA, 300X300 | UN | 0.33 | 74.93 |  | 24.7269
0MM
15.018.0518-A | ELETROCALHA PERFURADA,COM TAMPA,TIPO "U",300X50MM,TRATAMENTO | M |  | 104.5
SUPERFICIAL PRE-ZINCADO A QUENTE,EXCLUSIVE CONEXOES,ACESSOR
IOS E FIXACAO SUPERIOR.FORNECIMENTO E COLOCACAO
3%-DESGASTE DE FERRAMENTAS E EPI
11948 | ELETROCALHA PERFURADA, SEM VIROLA, MED. (300X50X3000)MM, PRE | UN | 0.33 | 106.59 |  | 35.1747
-ZINCADA, SEM TAMPA
13888 | TAMPA DE ENCAIXE PARA ELETROCALHA PERFURADA OU LISA, 300X300 | UN | 0.33 | 74.93 |  | 24.7269
0MM
20060 | MAO-DE-OBRA DE ELETRICISTA DA CONSTRUCAO CIVIL, INCLUSIVE EN | H | 1 | 25.13 | 3,00000000 | 25.8839
CARGOS SOCIAIS DESONERADOS
20132 | MAO-DE-OBRA DE SERVENTE DA CONSTRUCAO CIVIL, INCLUSIVE ENCAR | H | 1 | 18.17 | 3,00000000 | 18.7151
GOS SOCIAIS DESONERADOS
15.018.0519-0 | ELETROCALHA PERFURADA,COM TAMPA,TIPO "U",400X50MM,TRATAMENTO | M |  | 154.48
SUPERFICIAL PRE-ZINCADO A QUENTE,EXCLUSIVE CONEXOES,ACESSOR
IOS E FIXACAO SUPERIOR.FORNECIMENTO E COLOCACAO
3%-DESGASTE DE FERRAMENTAS E EPI
01983 | MAO-DE-OBRA DE ELETRICISTA DE CONSTRUCAOCIVIL, INCLUSIVE ENC | H | 1 | 27.92 | 3,00000000 | 28.7576
ARGOS SOCIAIS
01999 | MAO-DE-OBRA DE SERVENTE DA CONSTRUCAO CIVIL, INCLUSIVE ENCAR | H | 1 | 20.19 | 3,00000000 | 20.7957
GOS SOCIAIS
11949 | ELETROCALHA PERFURADA, SEM VIROLA, MED. (400X50X3000)MM, PRE | UN | 0.33 | 201.21 |  | 66.3993
-ZINCADA, SEM TAMPA
13889 | TAMPA DE ENCAIXE PARA ELETROCALHA PERFURADA OU LISA, 400X300 | UN | 0.33 | 116.75 |  | 38.5275
0MM
15.018.0519-A | ELETROCALHA PERFURADA,COM TAMPA,TIPO "U",400X50MM,TRATAMENTO | M |  | 149.52
SUPERFICIAL PRE-ZINCADO A QUENTE,EXCLUSIVE CONEXOES,ACESSOR
IOS E FIXACAO SUPERIOR.FORNECIMENTO E COLOCACAO
3%-DESGASTE DE FERRAMENTAS E EPI
11949 | ELETROCALHA PERFURADA, SEM VIROLA, MED. (400X50X3000)MM, PRE | UN | 0.33 | 201.21 |  | 66.3993
-ZINCADA, SEM TAMPA
13889 | TAMPA DE ENCAIXE PARA ELETROCALHA PERFURADA OU LISA, 400X300 | UN | 0.33 | 116.75 |  | 38.5275
0MM
20060 | MAO-DE-OBRA DE ELETRICISTA DA CONSTRUCAO CIVIL, INCLUSIVE EN | H | 1 | 25.13 | 3,00000000 | 25.8839
CARGOS SOCIAIS DESONERADOS
20132 | MAO-DE-OBRA DE SERVENTE DA CONSTRUCAO CIVIL, INCLUSIVE ENCAR | H | 1 | 18.17 | 3,00000000 | 18.7151
GOS SOCIAIS DESONERADOS
15.018.0520-0 | ELETROCALHA PERFURADA,COM TAMPA,TIPO "U",100X75MM,TRATAMENTO | M |  | 84.28
SUPERFICIAL PRE-ZINCADO A QUENTE,EXCLUSIVE CONEXOES,ACESSOR
IOS E FIXACAO SUPERIOR.FORNECIMENTO E COLOCACAO
3%-DESGASTE DE FERRAMENTAS E EPI
01983 | MAO-DE-OBRA DE ELETRICISTA DE CONSTRUCAOCIVIL, INCLUSIVE ENC | H | 1 | 27.92 | 3,00000000 | 28.7576
ARGOS SOCIAIS
01999 | MAO-DE-OBRA DE SERVENTE DA CONSTRUCAO CIVIL, INCLUSIVE ENCAR | H | 1 | 20.19 | 3,00000000 | 20.7957
GOS SOCIAIS
07646 | ELETROCALHA PERFURADA S/VIROLA, TIPO "U", DE (100X75X3000)MM | UN | 0.33 | 80.25 |  | 26.4825
13885 | TAMPA DE ENCAIXE PARA ELETROCALHA PERFURADA OU LISA, 100X300 | UN | 0.33 | 24.99 |  | 8.2467
0MM
15.018.0520-A | ELETROCALHA PERFURADA,COM TAMPA,TIPO "U",100X75MM,TRATAMENTO | M |  | 79.32
SUPERFICIAL PRE-ZINCADO A QUENTE,EXCLUSIVE CONEXOES,ACESSOR
IOS E FIXACAO SUPERIOR.FORNECIMENTO E COLOCACAO
3%-DESGASTE DE FERRAMENTAS E EPI
07646 | ELETROCALHA PERFURADA S/VIROLA, TIPO "U", DE (100X75X3000)MM | UN | 0.33 | 80.25 |  | 26.4825
13885 | TAMPA DE ENCAIXE PARA ELETROCALHA PERFURADA OU LISA, 100X300 | UN | 0.33 | 24.99 |  | 8.2467
0MM
20060 | MAO-DE-OBRA DE ELETRICISTA DA CONSTRUCAO CIVIL, INCLUSIVE EN | H | 1 | 25.13 | 3,00000000 | 25.8839
CARGOS SOCIAIS DESONERADOS
20132 | MAO-DE-OBRA DE SERVENTE DA CONSTRUCAO CIVIL, INCLUSIVE ENCAR | H | 1 | 18.17 | 3,00000000 | 18.7151
GOS SOCIAIS DESONERADOS
15.018.0521-0 | ELETROCALHA PERFURADA,COM TAMPA,TIPO "U",150X75MM,TRATAMENTO | M |  | 90.16
SUPERFICIAL PRE-ZINCADO A QUENTE,EXCLUSIVE CONEXOES,ACESSOR
IOS E FIXACAO SUPERIOR.FORNECIMENTO E COLOCACAO
3%-DESGASTE DE FERRAMENTAS E EPI
01983 | MAO-DE-OBRA DE ELETRICISTA DE CONSTRUCAOCIVIL, INCLUSIVE ENC | H | 1 | 27.92 | 3,00000000 | 28.7576
ARGOS SOCIAIS
01999 | MAO-DE-OBRA DE SERVENTE DA CONSTRUCAO CIVIL, INCLUSIVE ENCAR | H | 1 | 20.19 | 3,00000000 | 20.7957
GOS SOCIAIS
11951 | ELETROCALHA PERFURADA, SEM VIROLA, MED. (150X75X3000)MM, PRE | UN | 0.33 | 87.3452 |  | 28.8239
-ZINCADA, SEM TAMPA
13886 | TAMPA DE ENCAIXE PARA ELETROCALHA PERFURADA OU LISA, 150X300 | UN | 0.33 | 35.71 |  | 11.7843
0MM
15.018.0521-A | ELETROCALHA PERFURADA,COM TAMPA,TIPO "U",150X75MM,TRATAMENTO | M |  | 85.2
SUPERFICIAL PRE-ZINCADO A QUENTE,EXCLUSIVE CONEXOES,ACESSOR
IOS E FIXACAO SUPERIOR.FORNECIMENTO E COLOCACAO
3%-DESGASTE DE FERRAMENTAS E EPI
11951 | ELETROCALHA PERFURADA, SEM VIROLA, MED. (150X75X3000)MM, PRE | UN | 0.33 | 87.3452 |  | 28.8239
-ZINCADA, SEM TAMPA
13886 | TAMPA DE ENCAIXE PARA ELETROCALHA PERFURADA OU LISA, 150X300 | UN | 0.33 | 35.71 |  | 11.7843
0MM
20060 | MAO-DE-OBRA DE ELETRICISTA DA CONSTRUCAO CIVIL, INCLUSIVE EN | H | 1 | 25.13 | 3,00000000 | 25.8839
CARGOS SOCIAIS DESONERADOS
20132 | MAO-DE-OBRA DE SERVENTE DA CONSTRUCAO CIVIL, INCLUSIVE ENCAR | H | 1 | 18.17 | 3,00000000 | 18.7151
GOS SOCIAIS DESONERADOS
15.018.0522-0 | ELETROCALHA PERFURADA,COM TAMPA,TIPO "U",200X75MM,TRATAMENTO | M |  | 98.27
SUPERFICIAL PRE-ZINCADO A QUENTE,EXCLUSIVE CONEXOES,ACESSOR
IOS E FIXACAO SUPERIOR.FORNECIMENTO E COLOCACAO
3%-DESGASTE DE FERRAMENTAS E EPI
01983 | MAO-DE-OBRA DE ELETRICISTA DE CONSTRUCAOCIVIL, INCLUSIVE ENC | H | 1 | 27.92 | 3,00000000 | 28.7576
ARGOS SOCIAIS
01999 | MAO-DE-OBRA DE SERVENTE DA CONSTRUCAO CIVIL, INCLUSIVE ENCAR | H | 1 | 20.19 | 3,00000000 | 20.7957
GOS SOCIAIS
11952 | ELETROCALHA PERFURADA, SEM VIROLA, MED. (200X75X3000)MM, PRE | UN | 0.33 | 101.8445 |  | 33.6087
-ZINCADA, SEM TAMPA
13887 | TAMPA DE ENCAIXE PARA ELETROCALHA PERFURADA OU LISA, 200X300 | UN | 0.33 | 45.8 |  | 15.114
0MM
15.018.0522-A | ELETROCALHA PERFURADA,COM TAMPA,TIPO "U",200X75MM,TRATAMENTO | M |  | 93.32
SUPERFICIAL PRE-ZINCADO A QUENTE,EXCLUSIVE CONEXOES,ACESSOR
IOS E FIXACAO SUPERIOR.FORNECIMENTO E COLOCACAO
3%-DESGASTE DE FERRAMENTAS E EPI
11952 | ELETROCALHA PERFURADA, SEM VIROLA, MED. (200X75X3000)MM, PRE | UN | 0.33 | 101.8445 |  | 33.6087
-ZINCADA, SEM TAMPA
13887 | TAMPA DE ENCAIXE PARA ELETROCALHA PERFURADA OU LISA, 200X300 | UN | 0.33 | 45.8 |  | 15.114
0MM
20060 | MAO-DE-OBRA DE ELETRICISTA DA CONSTRUCAO CIVIL, INCLUSIVE EN | H | 1 | 25.13 | 3,00000000 | 25.8839
CARGOS SOCIAIS DESONERADOS
20132 | MAO-DE-OBRA DE SERVENTE DA CONSTRUCAO CIVIL, INCLUSIVE ENCAR | H | 1 | 18.17 | 3,00000000 | 18.7151
GOS SOCIAIS DESONERADOS
15.018.0523-0 | ELETROCALHA PERFURADA,COM TAMPA,TIPO "U",300X75MM,TRATAMENTO | M |  | 127.46
SUPERFICIAL PRE-ZINCADO A QUENTE,EXCLUSIVE CONEXOES,ACESSOR
IOS E FIXACAO SUPERIOR.FORNECIMENTO E COLOCACAO
3%-DESGASTE DE FERRAMENTAS E EPI
01983 | MAO-DE-OBRA DE ELETRICISTA DE CONSTRUCAOCIVIL, INCLUSIVE ENC | H | 1 | 27.92 | 3,00000000 | 28.7576
ARGOS SOCIAIS
01999 | MAO-DE-OBRA DE SERVENTE DA CONSTRUCAO CIVIL, INCLUSIVE ENCAR | H | 1 | 20.19 | 3,00000000 | 20.7957
GOS SOCIAIS
11954 | ELETROCALHA PERFURADA, SEM VIROLA, MED. (300X75X3000)MM, PRE | UN | 0.33 | 161.1769 |  | 53.1884
-ZINCADA, SEM TAMPA
13888 | TAMPA DE ENCAIXE PARA ELETROCALHA PERFURADA OU LISA, 300X300 | UN | 0.33 | 74.93 |  | 24.7269
0MM
15.018.0523-A | ELETROCALHA PERFURADA,COM TAMPA,TIPO "U",300X75MM,TRATAMENTO | M |  | 122.51
SUPERFICIAL PRE-ZINCADO A QUENTE,EXCLUSIVE CONEXOES,ACESSOR
IOS E FIXACAO SUPERIOR.FORNECIMENTO E COLOCACAO
3%-DESGASTE DE FERRAMENTAS E EPI
11954 | ELETROCALHA PERFURADA, SEM VIROLA, MED. (300X75X3000)MM, PRE | UN | 0.33 | 161.1769 |  | 53.1884
-ZINCADA, SEM TAMPA
13888 | TAMPA DE ENCAIXE PARA ELETROCALHA PERFURADA OU LISA, 300X300 | UN | 0.33 | 74.93 |  | 24.7269
0MM
20060 | MAO-DE-OBRA DE ELETRICISTA DA CONSTRUCAO CIVIL, INCLUSIVE EN | H | 1 | 25.13 | 3,00000000 | 25.8839
CARGOS SOCIAIS DESONERADOS
20132 | MAO-DE-OBRA DE SERVENTE DA CONSTRUCAO CIVIL, INCLUSIVE ENCAR | H | 1 | 18.17 | 3,00000000 | 18.7151
GOS SOCIAIS DESONERADOS
15.018.0524-0 | ELETROCALHA PERFURADA,COM TAMPA,TIPO "U",400X75MM,TRATAMENTO | M |  | 165.49
SUPEFICIAL PRE-ZINCADO A QUENTE,EXCLUSIVE CONEXOES,ACESSORI
OS E FIXACAO SUPERIOR.FORNECIMENTO E COLOCACAO
3%-DESGASTE DE FERRAMENTAS E EPI
01983 | MAO-DE-OBRA DE ELETRICISTA DE CONSTRUCAOCIVIL, INCLUSIVE ENC | H | 1 | 27.92 | 3,00000000 | 28.7576
ARGOS SOCIAIS
01999 | MAO-DE-OBRA DE SERVENTE DA CONSTRUCAO CIVIL, INCLUSIVE ENCAR | H | 1 | 20.19 | 3,00000000 | 20.7957
GOS SOCIAIS
11955 | ELETROCALHA PERFURADA, SEM VIROLA, MED. (400X75X3000)MM, PRE | UN | 0.33 | 234.574 |  | 77.4094
-ZINCADA, SEM TAMPA
13889 | TAMPA DE ENCAIXE PARA ELETROCALHA PERFURADA OU LISA, 400X300 | UN | 0.33 | 116.75 |  | 38.5275
0MM
15.018.0524-A | ELETROCALHA PERFURADA,COM TAMPA,TIPO "U",400X75MM,TRATAMENTO | M |  | 160.53
SUPEFICIAL PRE-ZINCADO A QUENTE,EXCLUSIVE CONEXOES,ACESSORI
OS E FIXACAO SUPERIOR.FORNECIMENTO E COLOCACAO
3%-DESGASTE DE FERRAMENTAS E EPI
11955 | ELETROCALHA PERFURADA, SEM VIROLA, MED. (400X75X3000)MM, PRE | UN | 0.33 | 234.574 |  | 77.4094
-ZINCADA, SEM TAMPA
13889 | TAMPA DE ENCAIXE PARA ELETROCALHA PERFURADA OU LISA, 400X300 | UN | 0.33 | 116.75 |  | 38.5275
0MM
20060 | MAO-DE-OBRA DE ELETRICISTA DA CONSTRUCAO CIVIL, INCLUSIVE EN | H | 1 | 25.13 | 3,00000000 | 25.8839
CARGOS SOCIAIS DESONERADOS
20132 | MAO-DE-OBRA DE SERVENTE DA CONSTRUCAO CIVIL, INCLUSIVE ENCAR | H | 1 | 18.17 | 3,00000000 | 18.7151
GOS SOCIAIS DESONERADOS
15.018.0525-0 | ELETROCALHA PERFURADA,COM TAMPA,TIPO "U",100X100MM,TRATAMENT | M |  | 79.29
O SUPERFICIAL PRE-ZINCADO A QUENTE,EXCLUSIVE CONEXOES,ACESSO
RIOS E FIXACAO SUPERIOR.FORNECIMENTO E COLOCACAO
3%-DESGASTE DE FERRAMENTAS E EPI
01983 | MAO-DE-OBRA DE ELETRICISTA DE CONSTRUCAOCIVIL, INCLUSIVE ENC | H | 1 | 27.92 | 3,00000000 | 28.7576
ARGOS SOCIAIS
01999 | MAO-DE-OBRA DE SERVENTE DA CONSTRUCAO CIVIL, INCLUSIVE ENCAR | H | 1 | 20.19 | 3,00000000 | 20.7957
GOS SOCIAIS
07648 | ELETROCALHA PERFURADA SEM VIROLA, TIPO "U", DE (100X100X3000 | UN | 0.33 | 65.13 |  | 21.4929
)MM
13885 | TAMPA DE ENCAIXE PARA ELETROCALHA PERFURADA OU LISA, 100X300 | UN | 0.33 | 24.99 |  | 8.2467
0MM
15.018.0525-A | ELETROCALHA PERFURADA,COM TAMPA,TIPO "U",100X100MM,TRATAMENT | M |  | 74.33
O SUPERFICIAL PRE-ZINCADO A QUENTE,EXCLUSIVE CONEXOES,ACESSO
RIOS E FIXACAO SUPERIOR.FORNECIMENTO E COLOCACAO
3%-DESGASTE DE FERRAMENTAS E EPI
07648 | ELETROCALHA PERFURADA SEM VIROLA, TIPO "U", DE (100X100X3000 | UN | 0.33 | 65.13 |  | 21.4929
)MM
13885 | TAMPA DE ENCAIXE PARA ELETROCALHA PERFURADA OU LISA, 100X300 | UN | 0.33 | 24.99 |  | 8.2467
0MM
20060 | MAO-DE-OBRA DE ELETRICISTA DA CONSTRUCAO CIVIL, INCLUSIVE EN | H | 1 | 25.13 | 3,00000000 | 25.8839
CARGOS SOCIAIS DESONERADOS
20132 | MAO-DE-OBRA DE SERVENTE DA CONSTRUCAO CIVIL, INCLUSIVE ENCAR | H | 1 | 18.17 | 3,00000000 | 18.7151
GOS SOCIAIS DESONERADOS
15.018.0526-0 | ELETROCALHA PERFURADA,COM TAMPA,TIPO "U",150X100MM,TRATAMENT | M |  | 89.19
O SUPERFICIAL PRE-ZINCADO A QUENTE,EXCLUSIVE CONEXOES,ACESSO
RIOS E FIXACAO SUPERIOR.FORNECIMENTO E COLOCACAO
3%-DESGASTE DE FERRAMENTAS E EPI
01983 | MAO-DE-OBRA DE ELETRICISTA DE CONSTRUCAOCIVIL, INCLUSIVE ENC | H | 1 | 27.92 | 3,00000000 | 28.7576
ARGOS SOCIAIS
01999 | MAO-DE-OBRA DE SERVENTE DA CONSTRUCAO CIVIL, INCLUSIVE ENCAR | H | 1 | 20.19 | 3,00000000 | 20.7957
GOS SOCIAIS
11957 | ELETROCALHA PERFURADA, SEM VIROLA, MED. (150X100X3000)MM, PR | UN | 0.33 | 84.41 |  | 27.8553
E-ZINCADA, SEM TAMPA
13886 | TAMPA DE ENCAIXE PARA ELETROCALHA PERFURADA OU LISA, 150X300 | UN | 0.33 | 35.71 |  | 11.7843
0MM
15.018.0526-A | ELETROCALHA PERFURADA,COM TAMPA,TIPO "U",150X100MM,TRATAMENT | M |  | 84.23
O SUPERFICIAL PRE-ZINCADO A QUENTE,EXCLUSIVE CONEXOES,ACESSO
RIOS E FIXACAO SUPERIOR.FORNECIMENTO E COLOCACAO
3%-DESGASTE DE FERRAMENTAS E EPI
11957 | ELETROCALHA PERFURADA, SEM VIROLA, MED. (150X100X3000)MM, PR | UN | 0.33 | 84.41 |  | 27.8553
E-ZINCADA, SEM TAMPA
13886 | TAMPA DE ENCAIXE PARA ELETROCALHA PERFURADA OU LISA, 150X300 | UN | 0.33 | 35.71 |  | 11.7843
0MM
20060 | MAO-DE-OBRA DE ELETRICISTA DA CONSTRUCAO CIVIL, INCLUSIVE EN | H | 1 | 25.13 | 3,00000000 | 25.8839
CARGOS SOCIAIS DESONERADOS
20132 | MAO-DE-OBRA DE SERVENTE DA CONSTRUCAO CIVIL, INCLUSIVE ENCAR | H | 1 | 18.17 | 3,00000000 | 18.7151
GOS SOCIAIS DESONERADOS
15.018.0527-0 | ELETROCALHA PERFURADA,COM TAMPA,TIPO "U",200X100MM,TRATAMENT | M |  | 94.97
O SUPERFICIAL PRE-ZINCADO A QUENTE,EXCLUSIVE CONEXOES,ACESSO
RIOS E FIXACAO SUPERIOR.FORNECIMENTO E COLOCACAO
3%-DESGASTE DE FERRAMENTAS E EPI
01983 | MAO-DE-OBRA DE ELETRICISTA DE CONSTRUCAOCIVIL, INCLUSIVE ENC | H | 1 | 27.92 | 3,00000000 | 28.7576
ARGOS SOCIAIS
01999 | MAO-DE-OBRA DE SERVENTE DA CONSTRUCAO CIVIL, INCLUSIVE ENCAR | H | 1 | 20.19 | 3,00000000 | 20.7957
GOS SOCIAIS
07650 | ELETROCALHA PERFURADA SEM VIROLA, TIPO "U", DE (200X100X3000 | UN | 0.33 | 91.83 |  | 30.3039
)MM
13887 | TAMPA DE ENCAIXE PARA ELETROCALHA PERFURADA OU LISA, 200X300 | UN | 0.33 | 45.8 |  | 15.114
0MM
15.018.0527-A | ELETROCALHA PERFURADA,COM TAMPA,TIPO "U",200X100MM,TRATAMENT | M |  | 90.01
O SUPERFICIAL PRE-ZINCADO A QUENTE,EXCLUSIVE CONEXOES,ACESSO
RIOS E FIXACAO SUPERIOR.FORNECIMENTO E COLOCACAO
3%-DESGASTE DE FERRAMENTAS E EPI
07650 | ELETROCALHA PERFURADA SEM VIROLA, TIPO "U", DE (200X100X3000 | UN | 0.33 | 91.83 |  | 30.3039
)MM
13887 | TAMPA DE ENCAIXE PARA ELETROCALHA PERFURADA OU LISA, 200X300 | UN | 0.33 | 45.8 |  | 15.114
0MM
20060 | MAO-DE-OBRA DE ELETRICISTA DA CONSTRUCAO CIVIL, INCLUSIVE EN | H | 1 | 25.13 | 3,00000000 | 25.8839
CARGOS SOCIAIS DESONERADOS
20132 | MAO-DE-OBRA DE SERVENTE DA CONSTRUCAO CIVIL, INCLUSIVE ENCAR | H | 1 | 18.17 | 3,00000000 | 18.7151
GOS SOCIAIS DESONERADOS
15.018.0528-0 | ELETROCALHA PERFURADA,COM TAMPA,TIPO "U",300X100MM,TRATAMENT | M |  | 118.45
O SUPERFICIAL PRE-ZINCADO A QUENTE,EXCLUSIVE CONEXOES,ACESSO
RIOS E FIXACAO SUPERIOR.FORNECIMENTO E COLOCACAO
3%-DESGASTE DE FERRAMENTAS E EPI
01983 | MAO-DE-OBRA DE ELETRICISTA DE CONSTRUCAOCIVIL, INCLUSIVE ENC | H | 1 | 27.92 | 3,00000000 | 28.7576
ARGOS SOCIAIS
01999 | MAO-DE-OBRA DE SERVENTE DA CONSTRUCAO CIVIL, INCLUSIVE ENCAR | H | 1 | 20.19 | 3,00000000 | 20.7957
GOS SOCIAIS
07652 | ELETROCALHA PERFURADA SEM VIROLA, TIPO "U", DE (300X100X3000 | UN | 0.33 | 133.85 |  | 44.1705
)MM
13888 | TAMPA DE ENCAIXE PARA ELETROCALHA PERFURADA OU LISA, 300X300 | UN | 0.33 | 74.93 |  | 24.7269
0MM
15.018.0528-A | ELETROCALHA PERFURADA,COM TAMPA,TIPO "U",300X100MM,TRATAMENT | M |  | 113.49
O SUPERFICIAL PRE-ZINCADO A QUENTE,EXCLUSIVE CONEXOES,ACESSO
RIOS E FIXACAO SUPERIOR.FORNECIMENTO E COLOCACAO
3%-DESGASTE DE FERRAMENTAS E EPI
07652 | ELETROCALHA PERFURADA SEM VIROLA, TIPO "U", DE (300X100X3000 | UN | 0.33 | 133.85 |  | 44.1705
)MM
13888 | TAMPA DE ENCAIXE PARA ELETROCALHA PERFURADA OU LISA, 300X300 | UN | 0.33 | 74.93 |  | 24.7269
0MM
20060 | MAO-DE-OBRA DE ELETRICISTA DA CONSTRUCAO CIVIL, INCLUSIVE EN | H | 1 | 25.13 | 3,00000000 | 25.8839
CARGOS SOCIAIS DESONERADOS
20132 | MAO-DE-OBRA DE SERVENTE DA CONSTRUCAO CIVIL, INCLUSIVE ENCAR | H | 1 | 18.17 | 3,00000000 | 18.7151
GOS SOCIAIS DESONERADOS
15.018.0529-0 | ELETROCALHA PERFURADA,COM TAMPA,TIPO "U",400X100MM,TRATAMENT | M |  | 167.74
O SUPERFICIAL PRE-ZINCADO A QUENTE,EXCLUSIVE CONEXOES,ACESSO
RIOS E FIXACAO SUPERIOR.FORNECIMENTO E COLOCACAO
3%-DESGASTE DE FERRAMENTAS E EPI
01983 | MAO-DE-OBRA DE ELETRICISTA DE CONSTRUCAOCIVIL, INCLUSIVE ENC | H | 1 | 27.92 | 3,00000000 | 28.7576
ARGOS SOCIAIS
01999 | MAO-DE-OBRA DE SERVENTE DA CONSTRUCAO CIVIL, INCLUSIVE ENCAR | H | 1 | 20.19 | 3,00000000 | 20.7957
GOS SOCIAIS
11961 | ELETROCALHA PERFURADA, SEM VIROLA, MED. (400X100X3000)MM, PR | UN | 0.33 | 241.42 |  | 79.6686
E-ZINCADA, SEM TAMPA
13889 | TAMPA DE ENCAIXE PARA ELETROCALHA PERFURADA OU LISA, 400X300 | UN | 0.33 | 116.75 |  | 38.5275
0MM
15.018.0529-A | ELETROCALHA PERFURADA,COM TAMPA,TIPO "U",400X100MM,TRATAMENT | M |  | 162.79
O SUPERFICIAL PRE-ZINCADO A QUENTE,EXCLUSIVE CONEXOES,ACESSO
RIOS E FIXACAO SUPERIOR.FORNECIMENTO E COLOCACAO
3%-DESGASTE DE FERRAMENTAS E EPI
11961 | ELETROCALHA PERFURADA, SEM VIROLA, MED. (400X100X3000)MM, PR | UN | 0.33 | 241.42 |  | 79.6686
E-ZINCADA, SEM TAMPA
13889 | TAMPA DE ENCAIXE PARA ELETROCALHA PERFURADA OU LISA, 400X300 | UN | 0.33 | 116.75 |  | 38.5275
0MM
20060 | MAO-DE-OBRA DE ELETRICISTA DA CONSTRUCAO CIVIL, INCLUSIVE EN | H | 1 | 25.13 | 3,00000000 | 25.8839
CARGOS SOCIAIS DESONERADOS
20132 | MAO-DE-OBRA DE SERVENTE DA CONSTRUCAO CIVIL, INCLUSIVE ENCAR | H | 1 | 18.17 | 3,00000000 | 18.7151
GOS SOCIAIS DESONERADOS
15.018.0540-0 | ELETROCALHA LISA,COM TAMPA,TIPO "U",50X50MM,TRATAMENTO SUPER | M |  | 82.47
FICIAL PRE-ZINCADO A QUENTE,INCLUSIVE CONEXOES,ACESSORIOS E
FIXACAO SUPERIOR.FORNECIMENTO E COLOCACAO
3%-DESGASTE DE FERRAMENTAS E EPI
20%-CONEXOES
01983 | MAO-DE-OBRA DE ELETRICISTA DE CONSTRUCAOCIVIL, INCLUSIVE ENC | H | 1 | 27.92 | 3,00000000 | 28.7576
ARGOS SOCIAIS
01999 | MAO-DE-OBRA DE SERVENTE DA CONSTRUCAO CIVIL, INCLUSIVE ENCAR | H | 1 | 20.19 | 3,00000000 | 20.7957
GOS SOCIAIS
05565 | PINO COM ROSCA, EM CAIXAS COM 100 PECAS, NO DIAMETRO DE 1/4" | UN | 0.0133 | 41.44 | 20,00000000 | 0.6614
, DE (30X20)MM
05568 | PORCA ALTA, DE 1/4" | UN | 2.66 | 0.08 | 20,00000000 | 0.2554
07637 | TIRANTE ROSQUEADO, DE 1/4"X3000MM | UN | 0.666 | 9.73 | 20,00000000 | 7.7762
07639 | PROLONGADOR PARA TIRANTE ROSQUEADO, DE 1/4" | UN | 1.33 | 1.43 | 20,00000000 | 2.2823
07641 | ARRUELA LISA DE DIAMETRO INTERNO, DE 1/4" | UN | 2.66 | 0.0819 | 20,00000000 | 0.2614
13846 | ELETROCALHA LISA, SEM VIROLA, MED.(50X50X3000)MM, PRE-ZINCAD | UN | 0.33 | 33.39 | 20,00000000 | 13.2224
A, SEM TAMPA
13873 | SUPORTE SUSPENSAO OMEGA P/ELETROCALHA PERFURADA OU LISA 50X5 | UN | 0.666 | 2.82 | 20,00000000 | 2.2537
0MM (LARGURA X ABA)
13884 | TAMPA DE ENCAIXE PARA ELETROCALHA PERFURADA OU LISA, 50X3000 | UN | 0.33 | 15.68 | 20,00000000 | 6.2093
MM
15.018.0540-A | ELETROCALHA LISA,COM TAMPA,TIPO "U",50X50MM,TRATAMENTO SUPER | M |  | 77.52
FICIAL PRE-ZINCADO A QUENTE,INCLUSIVE CONEXOES,ACESSORIOS E
FIXACAO SUPERIOR.FORNECIMENTO E COLOCACAO
3%-DESGASTE DE FERRAMENTAS E EPI
20%-CONEXOES
05565 | PINO COM ROSCA, EM CAIXAS COM 100 PECAS, NO DIAMETRO DE 1/4" | UN | 0.0133 | 41.44 | 20,00000000 | 0.6614
, DE (30X20)MM
05568 | PORCA ALTA, DE 1/4" | UN | 2.66 | 0.08 | 20,00000000 | 0.2554
07637 | TIRANTE ROSQUEADO, DE 1/4"X3000MM | UN | 0.666 | 9.73 | 20,00000000 | 7.7762
07639 | PROLONGADOR PARA TIRANTE ROSQUEADO, DE 1/4" | UN | 1.33 | 1.43 | 20,00000000 | 2.2823
07641 | ARRUELA LISA DE DIAMETRO INTERNO, DE 1/4" | UN | 2.66 | 0.0819 | 20,00000000 | 0.2614
13846 | ELETROCALHA LISA, SEM VIROLA, MED.(50X50X3000)MM, PRE-ZINCAD | UN | 0.33 | 33.39 | 20,00000000 | 13.2224
A, SEM TAMPA
13873 | SUPORTE SUSPENSAO OMEGA P/ELETROCALHA PERFURADA OU LISA 50X5 | UN | 0.666 | 2.82 | 20,00000000 | 2.2537
0MM (LARGURA X ABA)
13884 | TAMPA DE ENCAIXE PARA ELETROCALHA PERFURADA OU LISA, 50X3000 | UN | 0.33 | 15.68 | 20,00000000 | 6.2093
MM
20060 | MAO-DE-OBRA DE ELETRICISTA DA CONSTRUCAO CIVIL, INCLUSIVE EN | H | 1 | 25.13 | 3,00000000 | 25.8839
CARGOS SOCIAIS DESONERADOS
20132 | MAO-DE-OBRA DE SERVENTE DA CONSTRUCAO CIVIL, INCLUSIVE ENCAR | H | 1 | 18.17 | 3,00000000 | 18.7151
GOS SOCIAIS DESONERADOS
15.018.0550-0 | ELETROCALHA LISA,COM TAMPA,TIPO "U",100X50MM,TRATAMENTO SUPE | M |  | 90.23
RFICIAL PRE-ZINCADO A QUENTE,INCLUSIVE CONEXOES,ACESSORIOS E
FIXACAO SUPERIOR.FORNECIMENTO E COLOCACAO
3%-DESGASTE DE FERRAMENTAS E EPI
20%-CONEXOES
01983 | MAO-DE-OBRA DE ELETRICISTA DE CONSTRUCAOCIVIL, INCLUSIVE ENC | H | 1 | 27.92 | 3,00000000 | 28.7576
ARGOS SOCIAIS
01999 | MAO-DE-OBRA DE SERVENTE DA CONSTRUCAO CIVIL, INCLUSIVE ENCAR | H | 1 | 20.19 | 3,00000000 | 20.7957
GOS SOCIAIS
05565 | PINO COM ROSCA, EM CAIXAS COM 100 PECAS, NO DIAMETRO DE 1/4" | UN | 0.0133 | 41.44 | 20,00000000 | 0.6614
, DE (30X20)MM
05568 | PORCA ALTA, DE 1/4" | UN | 2.66 | 0.08 | 20,00000000 | 0.2554
07637 | TIRANTE ROSQUEADO, DE 1/4"X3000MM | UN | 0.666 | 9.73 | 20,00000000 | 7.7762
07639 | PROLONGADOR PARA TIRANTE ROSQUEADO, DE 1/4" | UN | 1.33 | 1.43 | 20,00000000 | 2.2823
07641 | ARRUELA LISA DE DIAMETRO INTERNO, DE 1/4" | UN | 2.66 | 0.0819 | 20,00000000 | 0.2614
11962 | ELETROCALHA LISA, SEM VIROLA, MED. (100X50X3000)MM, PRE-ZINC | UN | 0.33 | 43.41 | 20,00000000 | 17.1904
ADA, SEM TAMPA
13874 | SUPORTE SUSPENSAO OMEGA P/ELETROCALHA PERFURADA OU LISA 100X | UN | 0.666 | 2.95 | 20,00000000 | 2.3576
50MM (LARGURA X ABA)
13885 | TAMPA DE ENCAIXE PARA ELETROCALHA PERFURADA OU LISA, 100X300 | UN | 0.33 | 24.99 | 20,00000000 | 9.896
0MM
15.018.0550-A | ELETROCALHA LISA,COM TAMPA,TIPO "U",100X50MM,TRATAMENTO SUPE | M |  | 85.27
RFICIAL PRE-ZINCADO A QUENTE,INCLUSIVE CONEXOES,ACESSORIOS E
FIXACAO SUPERIOR.FORNECIMENTO E COLOCACAO
3%-DESGASTE DE FERRAMENTAS E EPI
20%-CONEXOES
05565 | PINO COM ROSCA, EM CAIXAS COM 100 PECAS, NO DIAMETRO DE 1/4" | UN | 0.0133 | 41.44 | 20,00000000 | 0.6614
, DE (30X20)MM
05568 | PORCA ALTA, DE 1/4" | UN | 2.66 | 0.08 | 20,00000000 | 0.2554
07637 | TIRANTE ROSQUEADO, DE 1/4"X3000MM | UN | 0.666 | 9.73 | 20,00000000 | 7.7762
07639 | PROLONGADOR PARA TIRANTE ROSQUEADO, DE 1/4" | UN | 1.33 | 1.43 | 20,00000000 | 2.2823
07641 | ARRUELA LISA DE DIAMETRO INTERNO, DE 1/4" | UN | 2.66 | 0.0819 | 20,00000000 | 0.2614
11962 | ELETROCALHA LISA, SEM VIROLA, MED. (100X50X3000)MM, PRE-ZINC | UN | 0.33 | 43.41 | 20,00000000 | 17.1904
ADA, SEM TAMPA
13874 | SUPORTE SUSPENSAO OMEGA P/ELETROCALHA PERFURADA OU LISA 100X | UN | 0.666 | 2.95 | 20,00000000 | 2.3576
50MM (LARGURA X ABA)
13885 | TAMPA DE ENCAIXE PARA ELETROCALHA PERFURADA OU LISA, 100X300 | UN | 0.33 | 24.99 | 20,00000000 | 9.896
0MM
20060 | MAO-DE-OBRA DE ELETRICISTA DA CONSTRUCAO CIVIL, INCLUSIVE EN | H | 1 | 25.13 | 3,00000000 | 25.8839
CARGOS SOCIAIS DESONERADOS
20132 | MAO-DE-OBRA DE SERVENTE DA CONSTRUCAO CIVIL, INCLUSIVE ENCAR | H | 1 | 18.17 | 3,00000000 | 18.7151
GOS SOCIAIS DESONERADOS
15.018.0551-0 | ELETROCALHA LISA,COM TAMPA,TIPO "U",150X50MM,TRATAMENTO SUPE | M |  | 102.34
RFICIAL PRE-ZINCADO A QUENTE,INCLUSIVE CONEXOES,ACESSORIOS E
FIXACAO SUPERIOR.FORNECIMENTO E COLOCACAO
3%-DESGASTE DE FERRAMENTAS E EPI
20%-CONEXOES
01983 | MAO-DE-OBRA DE ELETRICISTA DE CONSTRUCAOCIVIL, INCLUSIVE ENC | H | 1 | 27.92 | 3,00000000 | 28.7576
ARGOS SOCIAIS
01999 | MAO-DE-OBRA DE SERVENTE DA CONSTRUCAO CIVIL, INCLUSIVE ENCAR | H | 1 | 20.19 | 3,00000000 | 20.7957
GOS SOCIAIS
05565 | PINO COM ROSCA, EM CAIXAS COM 100 PECAS, NO DIAMETRO DE 1/4" | UN | 0.0133 | 41.44 | 20,00000000 | 0.6614
, DE (30X20)MM
05568 | PORCA ALTA, DE 1/4" | UN | 2.66 | 0.08 | 20,00000000 | 0.2554
07637 | TIRANTE ROSQUEADO, DE 1/4"X3000MM | UN | 0.666 | 9.73 | 20,00000000 | 7.7762
07639 | PROLONGADOR PARA TIRANTE ROSQUEADO, DE 1/4" | UN | 1.33 | 1.43 | 20,00000000 | 2.2823
07641 | ARRUELA LISA DE DIAMETRO INTERNO, DE 1/4" | UN | 2.66 | 0.0819 | 20,00000000 | 0.2614
11963 | ELETROCALHA LISA, SEM VIROLA, MED. (150X50X3000)MM, PRE-ZINC | UN | 0.33 | 60.46 | 20,00000000 | 23.9422
ADA, SEM TAMPA
13875 | SUPORTE SUSPENSAO OMEGA P/ELETROCALHA PERFURADA OU LISA 150X | UN | 0.666 | 4.34 | 20,00000000 | 3.4685
50MM (LARGURA X ABA)
13886 | TAMPA DE ENCAIXE PARA ELETROCALHA PERFURADA OU LISA, 150X300 | UN | 0.33 | 35.71 | 20,00000000 | 14.1412
0MM
15.018.0551-A | ELETROCALHA LISA,COM TAMPA,TIPO "U",150X50MM,TRATAMENTO SUPE | M |  | 97.38
RFICIAL PRE-ZINCADO A QUENTE,INCLUSIVE CONEXOES,ACESSORIOS E
FIXACAO SUPERIOR.FORNECIMENTO E COLOCACAO
3%-DESGASTE DE FERRAMENTAS E EPI
20%-CONEXOES
05565 | PINO COM ROSCA, EM CAIXAS COM 100 PECAS, NO DIAMETRO DE 1/4" | UN | 0.0133 | 41.44 | 20,00000000 | 0.6614
, DE (30X20)MM
05568 | PORCA ALTA, DE 1/4" | UN | 2.66 | 0.08 | 20,00000000 | 0.2554
07637 | TIRANTE ROSQUEADO, DE 1/4"X3000MM | UN | 0.666 | 9.73 | 20,00000000 | 7.7762
07639 | PROLONGADOR PARA TIRANTE ROSQUEADO, DE 1/4" | UN | 1.33 | 1.43 | 20,00000000 | 2.2823
07641 | ARRUELA LISA DE DIAMETRO INTERNO, DE 1/4" | UN | 2.66 | 0.0819 | 20,00000000 | 0.2614
11963 | ELETROCALHA LISA, SEM VIROLA, MED. (150X50X3000)MM, PRE-ZINC | UN | 0.33 | 60.46 | 20,00000000 | 23.9422
ADA, SEM TAMPA
13875 | SUPORTE SUSPENSAO OMEGA P/ELETROCALHA PERFURADA OU LISA 150X | UN | 0.666 | 4.34 | 20,00000000 | 3.4685
50MM (LARGURA X ABA)
13886 | TAMPA DE ENCAIXE PARA ELETROCALHA PERFURADA OU LISA, 150X300 | UN | 0.33 | 35.71 | 20,00000000 | 14.1412
0MM
20060 | MAO-DE-OBRA DE ELETRICISTA DA CONSTRUCAO CIVIL, INCLUSIVE EN | H | 1 | 25.13 | 3,00000000 | 25.8839
CARGOS SOCIAIS DESONERADOS
20132 | MAO-DE-OBRA DE SERVENTE DA CONSTRUCAO CIVIL, INCLUSIVE ENCAR | H | 1 | 18.17 | 3,00000000 | 18.7151
GOS SOCIAIS DESONERADOS
15.018.0552-0 | ELETROCALHA LISA,COM TAMPA,TIPO "U",200X50MM,TRATAMENTO SUPE | M |  | 112.02
RFICIAL PRE-ZINCADO A QUENTE,INCLUSIVE CONEXOES,ACESSORIOS E
FIXACAO SUPERIOR.FORNECIMENTO E COLOCACAO
3%-DESGASTE DE FERRAMENTAS E EPI
20%-CONEXOES
01983 | MAO-DE-OBRA DE ELETRICISTA DE CONSTRUCAOCIVIL, INCLUSIVE ENC | H | 1 | 27.92 | 3,00000000 | 28.7576
ARGOS SOCIAIS
01999 | MAO-DE-OBRA DE SERVENTE DA CONSTRUCAO CIVIL, INCLUSIVE ENCAR | H | 1 | 20.19 | 3,00000000 | 20.7957
GOS SOCIAIS
05565 | PINO COM ROSCA, EM CAIXAS COM 100 PECAS, NO DIAMETRO DE 1/4" | UN | 0.0133 | 41.44 | 20,00000000 | 0.6614
, DE (30X20)MM
05568 | PORCA ALTA, DE 1/4" | UN | 2.66 | 0.08 | 20,00000000 | 0.2554
07637 | TIRANTE ROSQUEADO, DE 1/4"X3000MM | UN | 0.666 | 9.73 | 20,00000000 | 7.7762
07639 | PROLONGADOR PARA TIRANTE ROSQUEADO, DE 1/4" | UN | 1.33 | 1.43 | 20,00000000 | 2.2823
07641 | ARRUELA LISA DE DIAMETRO INTERNO, DE 1/4" | UN | 2.66 | 0.0819 | 20,00000000 | 0.2614
11964 | ELETROCALHA LISA, SEM VIROLA, MED. (200X50X3000)MM, PRE-ZINC | UN | 0.33 | 72.51 | 20,00000000 | 28.714
ADA, SEM TAMPA
13876 | SUPORTE SUSPENSAO OMEGA P/ELETROCALHA PERFURADA OU LISA 200X | UN | 0.666 | 5.48 | 20,00000000 | 4.3796
50MM (LARGURA X ABA)
13887 | TAMPA DE ENCAIXE PARA ELETROCALHA PERFURADA OU LISA, 200X300 | UN | 0.33 | 45.8 | 20,00000000 | 18.1368
0MM
15.018.0552-A | ELETROCALHA LISA,COM TAMPA,TIPO "U",200X50MM,TRATAMENTO SUPE | M |  | 107.06
RFICIAL PRE-ZINCADO A QUENTE,INCLUSIVE CONEXOES,ACESSORIOS E
FIXACAO SUPERIOR.FORNECIMENTO E COLOCACAO
3%-DESGASTE DE FERRAMENTAS E EPI
20%-CONEXOES
05565 | PINO COM ROSCA, EM CAIXAS COM 100 PECAS, NO DIAMETRO DE 1/4" | UN | 0.0133 | 41.44 | 20,00000000 | 0.6614
, DE (30X20)MM
05568 | PORCA ALTA, DE 1/4" | UN | 2.66 | 0.08 | 20,00000000 | 0.2554
07637 | TIRANTE ROSQUEADO, DE 1/4"X3000MM | UN | 0.666 | 9.73 | 20,00000000 | 7.7762
07639 | PROLONGADOR PARA TIRANTE ROSQUEADO, DE 1/4" | UN | 1.33 | 1.43 | 20,00000000 | 2.2823
07641 | ARRUELA LISA DE DIAMETRO INTERNO, DE 1/4" | UN | 2.66 | 0.0819 | 20,00000000 | 0.2614
11964 | ELETROCALHA LISA, SEM VIROLA, MED. (200X50X3000)MM, PRE-ZINC | UN | 0.33 | 72.51 | 20,00000000 | 28.714
ADA, SEM TAMPA
13876 | SUPORTE SUSPENSAO OMEGA P/ELETROCALHA PERFURADA OU LISA 200X | UN | 0.666 | 5.48 | 20,00000000 | 4.3796
50MM (LARGURA X ABA)
13887 | TAMPA DE ENCAIXE PARA ELETROCALHA PERFURADA OU LISA, 200X300 | UN | 0.33 | 45.8 | 20,00000000 | 18.1368
0MM
20060 | MAO-DE-OBRA DE ELETRICISTA DA CONSTRUCAO CIVIL, INCLUSIVE EN | H | 1 | 25.13 | 3,00000000 | 25.8839
CARGOS SOCIAIS DESONERADOS
20132 | MAO-DE-OBRA DE SERVENTE DA CONSTRUCAO CIVIL, INCLUSIVE ENCAR | H | 1 | 18.17 | 3,00000000 | 18.7151
GOS SOCIAIS DESONERADOS
15.018.0554-0 | ELETROCALHA LISA,COM TAMPA,TIPO "U",300X50MM,TRATAMENTO SUPE | M |  | 140.19
RFICIAL PRE-ZINCADO A QUENTE,INCLUSIVE CONEXOES,ACESSORIOS E
FIXACAO SUPERIOR.FORNECIMENTO E COLOCACAO
3%-DESGASTE DE FERRAMENTAS E EPI
20%-CONEXOES
01983 | MAO-DE-OBRA DE ELETRICISTA DE CONSTRUCAOCIVIL, INCLUSIVE ENC | H | 1 | 27.92 | 3,00000000 | 28.7576
ARGOS SOCIAIS
01999 | MAO-DE-OBRA DE SERVENTE DA CONSTRUCAO CIVIL, INCLUSIVE ENCAR | H | 1 | 20.19 | 3,00000000 | 20.7957
GOS SOCIAIS
05565 | PINO COM ROSCA, EM CAIXAS COM 100 PECAS, NO DIAMETRO DE 1/4" | UN | 0.0133 | 41.44 | 20,00000000 | 0.6614
, DE (30X20)MM
05568 | PORCA ALTA, DE 1/4" | UN | 2.66 | 0.08 | 20,00000000 | 0.2554
07637 | TIRANTE ROSQUEADO, DE 1/4"X3000MM | UN | 0.666 | 9.73 | 20,00000000 | 7.7762
07639 | PROLONGADOR PARA TIRANTE ROSQUEADO, DE 1/4" | UN | 1.33 | 1.43 | 20,00000000 | 2.2823
07641 | ARRUELA LISA DE DIAMETRO INTERNO, DE 1/4" | UN | 2.66 | 0.0819 | 20,00000000 | 0.2614
11966 | ELETROCALHA LISA, SEM VIROLA, MED. (300X50X3000), PRE-ZINCAD | UN | 0.33 | 106.87 | 20,00000000 | 42.3205
A, SEM TAMPA
13877 | SUPORTE SUSPENSAO OMEGA P/ELETROCALHA PERFURADA OU LISA 300X | UN | 0.666 | 9.27 | 20,00000000 | 7.4086
50MM (LARGURA X ABA)
13888 | TAMPA DE ENCAIXE PARA ELETROCALHA PERFURADA OU LISA, 300X300 | UN | 0.33 | 74.93 | 20,00000000 | 29.6723
0MM
15.018.0554-A | ELETROCALHA LISA,COM TAMPA,TIPO "U",300X50MM,TRATAMENTO SUPE | M |  | 135.23
RFICIAL PRE-ZINCADO A QUENTE,INCLUSIVE CONEXOES,ACESSORIOS E
FIXACAO SUPERIOR.FORNECIMENTO E COLOCACAO
3%-DESGASTE DE FERRAMENTAS E EPI
20%-CONEXOES
05565 | PINO COM ROSCA, EM CAIXAS COM 100 PECAS, NO DIAMETRO DE 1/4" | UN | 0.0133 | 41.44 | 20,00000000 | 0.6614
, DE (30X20)MM
05568 | PORCA ALTA, DE 1/4" | UN | 2.66 | 0.08 | 20,00000000 | 0.2554
07637 | TIRANTE ROSQUEADO, DE 1/4"X3000MM | UN | 0.666 | 9.73 | 20,00000000 | 7.7762
07639 | PROLONGADOR PARA TIRANTE ROSQUEADO, DE 1/4" | UN | 1.33 | 1.43 | 20,00000000 | 2.2823
07641 | ARRUELA LISA DE DIAMETRO INTERNO, DE 1/4" | UN | 2.66 | 0.0819 | 20,00000000 | 0.2614
11966 | ELETROCALHA LISA, SEM VIROLA, MED. (300X50X3000), PRE-ZINCAD | UN | 0.33 | 106.87 | 20,00000000 | 42.3205
A, SEM TAMPA
13877 | SUPORTE SUSPENSAO OMEGA P/ELETROCALHA PERFURADA OU LISA 300X | UN | 0.666 | 9.27 | 20,00000000 | 7.4086
50MM (LARGURA X ABA)
13888 | TAMPA DE ENCAIXE PARA ELETROCALHA PERFURADA OU LISA, 300X300 | UN | 0.33 | 74.93 | 20,00000000 | 29.6723
0MM
20060 | MAO-DE-OBRA DE ELETRICISTA DA CONSTRUCAO CIVIL, INCLUSIVE EN | H | 1 | 25.13 | 3,00000000 | 25.8839
CARGOS SOCIAIS DESONERADOS
20132 | MAO-DE-OBRA DE SERVENTE DA CONSTRUCAO CIVIL, INCLUSIVE ENCAR | H | 1 | 18.17 | 3,00000000 | 18.7151
GOS SOCIAIS DESONERADOS
15.018.0555-0 | ELETROCALHA LISA,COM TAMPA,TIPO "U",400X50MM,TRATAMENTO SUPE | M |  | 191.27
RFICIAL PRE-ZINCADO A QUENTE,INCLUSIVE CONEXOES,ACESSORIOS E
FIXACAO SUPERIOR.FORNECIMENTO E COLOCACAO
3%-DESGASTE DE FERRAMENTAS E EPI
20%-CONEXOES
01983 | MAO-DE-OBRA DE ELETRICISTA DE CONSTRUCAOCIVIL, INCLUSIVE ENC | H | 1 | 27.92 | 3,00000000 | 28.7576
ARGOS SOCIAIS
01999 | MAO-DE-OBRA DE SERVENTE DA CONSTRUCAO CIVIL, INCLUSIVE ENCAR | H | 1 | 20.19 | 3,00000000 | 20.7957
GOS SOCIAIS
05565 | PINO COM ROSCA, EM CAIXAS COM 100 PECAS, NO DIAMETRO DE 1/4" | UN | 0.0133 | 41.44 | 20,00000000 | 0.6614
, DE (30X20)MM
05568 | PORCA ALTA, DE 1/4" | UN | 2.66 | 0.08 | 20,00000000 | 0.2554
07637 | TIRANTE ROSQUEADO, DE 1/4"X3000MM | UN | 0.666 | 9.73 | 20,00000000 | 7.7762
07639 | PROLONGADOR PARA TIRANTE ROSQUEADO, DE 1/4" | UN | 1.33 | 1.43 | 20,00000000 | 2.2823
07641 | ARRUELA LISA DE DIAMETRO INTERNO, DE 1/4" | UN | 2.66 | 0.0819 | 20,00000000 | 0.2614
11967 | ELETROCALHA LISA, SEM VIROLA, MED. (400X50X3000), PRE-ZINCAD | UN | 0.33 | 201.12 | 20,00000000 | 79.6435
A, SEM TAMPA
13878 | SUPORTE SUSPENSAO OMEGA P/ELETROCALHA PERFURADA OU LISA 400X | UN | 0.666 | 5.77 | 20,00000000 | 4.6114
50MM (LARGURA X ABA)
13889 | TAMPA DE ENCAIXE PARA ELETROCALHA PERFURADA OU LISA, 400X300 | UN | 0.33 | 116.75 | 20,00000000 | 46.233
0MM
15.018.0555-A | ELETROCALHA LISA,COM TAMPA,TIPO "U",400X50MM,TRATAMENTO SUPE | M |  | 186.32
RFICIAL PRE-ZINCADO A QUENTE,INCLUSIVE CONEXOES,ACESSORIOS E
FIXACAO SUPERIOR.FORNECIMENTO E COLOCACAO
3%-DESGASTE DE FERRAMENTAS E EPI
20%-CONEXOES
05565 | PINO COM ROSCA, EM CAIXAS COM 100 PECAS, NO DIAMETRO DE 1/4" | UN | 0.0133 | 41.44 | 20,00000000 | 0.6614
, DE (30X20)MM
05568 | PORCA ALTA, DE 1/4" | UN | 2.66 | 0.08 | 20,00000000 | 0.2554
07637 | TIRANTE ROSQUEADO, DE 1/4"X3000MM | UN | 0.666 | 9.73 | 20,00000000 | 7.7762
07639 | PROLONGADOR PARA TIRANTE ROSQUEADO, DE 1/4" | UN | 1.33 | 1.43 | 20,00000000 | 2.2823
07641 | ARRUELA LISA DE DIAMETRO INTERNO, DE 1/4" | UN | 2.66 | 0.0819 | 20,00000000 | 0.2614
11967 | ELETROCALHA LISA, SEM VIROLA, MED. (400X50X3000), PRE-ZINCAD | UN | 0.33 | 201.12 | 20,00000000 | 79.6435
A, SEM TAMPA
13878 | SUPORTE SUSPENSAO OMEGA P/ELETROCALHA PERFURADA OU LISA 400X | UN | 0.666 | 5.77 | 20,00000000 | 4.6114
50MM (LARGURA X ABA)
13889 | TAMPA DE ENCAIXE PARA ELETROCALHA PERFURADA OU LISA, 400X300 | UN | 0.33 | 116.75 | 20,00000000 | 46.233
0MM
20060 | MAO-DE-OBRA DE ELETRICISTA DA CONSTRUCAO CIVIL, INCLUSIVE EN | H | 1 | 25.13 | 3,00000000 | 25.8839
CARGOS SOCIAIS DESONERADOS
20132 | MAO-DE-OBRA DE SERVENTE DA CONSTRUCAO CIVIL, INCLUSIVE ENCAR | H | 1 | 18.17 | 3,00000000 | 18.7151
GOS SOCIAIS DESONERADOS
15.018.0556-0 | ELETROCALHA LISA,COM TAMPA,TIPO "U",100X75MM,TRATAMENTO SUPE | M |  | 102.31
RFICIAL PRE-ZINCADO A QUENTE,INCLUSIVE CONEXOES,ACESSORIOS E
FIXACAO SUPERIOR.FORNECIMENTO E COLOCACAO
3%-DESGASTE DE FERRAMENTAS E EPI
20%-CONEXOES
01983 | MAO-DE-OBRA DE ELETRICISTA DE CONSTRUCAOCIVIL, INCLUSIVE ENC | H | 1 | 27.92 | 3,00000000 | 28.7576
ARGOS SOCIAIS
01999 | MAO-DE-OBRA DE SERVENTE DA CONSTRUCAO CIVIL, INCLUSIVE ENCAR | H | 1 | 20.19 | 3,00000000 | 20.7957
GOS SOCIAIS
05565 | PINO COM ROSCA, EM CAIXAS COM 100 PECAS, NO DIAMETRO DE 1/4" | UN | 0.0133 | 41.44 | 20,00000000 | 0.6614
, DE (30X20)MM
05568 | PORCA ALTA, DE 1/4" | UN | 2.66 | 0.08 | 20,00000000 | 0.2554
07637 | TIRANTE ROSQUEADO, DE 1/4"X3000MM | UN | 0.666 | 9.73 | 20,00000000 | 7.7762
07639 | PROLONGADOR PARA TIRANTE ROSQUEADO, DE 1/4" | UN | 1.33 | 1.43 | 20,00000000 | 2.2823
07641 | ARRUELA LISA DE DIAMETRO INTERNO, DE 1/4" | UN | 2.66 | 0.0819 | 20,00000000 | 0.2614
07647 | SUPORTE SUSPENSAO DUPLO TIRANTE "OMEGA", DE (100X075)MM PARA | UN | 0.666 | 3.5294 | 20,00000000 | 2.8207
ELETROCALHA
11968 | ELETROCALHA LISA, SEM VIROLA, MED. (100X75X3000)MM, PRE-ZINC | UN | 0.33 | 72.7506 | 20,00000000 | 28.8092
ADA, SEM TAMPA
13885 | TAMPA DE ENCAIXE PARA ELETROCALHA PERFURADA OU LISA, 100X300 | UN | 0.33 | 24.99 | 20,00000000 | 9.896
0MM
15.018.0556-A | ELETROCALHA LISA,COM TAMPA,TIPO "U",100X75MM,TRATAMENTO SUPE | M |  | 97.36
RFICIAL PRE-ZINCADO A QUENTE,INCLUSIVE CONEXOES,ACESSORIOS E
FIXACAO SUPERIOR.FORNECIMENTO E COLOCACAO
3%-DESGASTE DE FERRAMENTAS E EPI
20%-CONEXOES
05565 | PINO COM ROSCA, EM CAIXAS COM 100 PECAS, NO DIAMETRO DE 1/4" | UN | 0.0133 | 41.44 | 20,00000000 | 0.6614
, DE (30X20)MM
05568 | PORCA ALTA, DE 1/4" | UN | 2.66 | 0.08 | 20,00000000 | 0.2554
07637 | TIRANTE ROSQUEADO, DE 1/4"X3000MM | UN | 0.666 | 9.73 | 20,00000000 | 7.7762
07639 | PROLONGADOR PARA TIRANTE ROSQUEADO, DE 1/4" | UN | 1.33 | 1.43 | 20,00000000 | 2.2823
07641 | ARRUELA LISA DE DIAMETRO INTERNO, DE 1/4" | UN | 2.66 | 0.0819 | 20,00000000 | 0.2614
07647 | SUPORTE SUSPENSAO DUPLO TIRANTE "OMEGA", DE (100X075)MM PARA | UN | 0.666 | 3.5294 | 20,00000000 | 2.8207
ELETROCALHA
11968 | ELETROCALHA LISA, SEM VIROLA, MED. (100X75X3000)MM, PRE-ZINC | UN | 0.33 | 72.7506 | 20,00000000 | 28.8092
ADA, SEM TAMPA
13885 | TAMPA DE ENCAIXE PARA ELETROCALHA PERFURADA OU LISA, 100X300 | UN | 0.33 | 24.99 | 20,00000000 | 9.896
0MM
20060 | MAO-DE-OBRA DE ELETRICISTA DA CONSTRUCAO CIVIL, INCLUSIVE EN | H | 1 | 25.13 | 3,00000000 | 25.8839
CARGOS SOCIAIS DESONERADOS
20132 | MAO-DE-OBRA DE SERVENTE DA CONSTRUCAO CIVIL, INCLUSIVE ENCAR | H | 1 | 18.17 | 3,00000000 | 18.7151
GOS SOCIAIS DESONERADOS
15.018.0557-0 | ELETROCALHA LISA,COM TAMPA,TIPO "U",150X75MM,TRATAMENTO SUPE | M |  | 112.88
RFICIAL PRE-ZINCADO A QUENTE,INCLUSIVE CONEXOES,ACESSORIOS E
FIXACAO SUPERIOR.FORNECIMENTO E COLOCACAO
3%-DESGASTE DE FERRAMENTAS E EPI
20%-CONEXOES
01983 | MAO-DE-OBRA DE ELETRICISTA DE CONSTRUCAOCIVIL, INCLUSIVE ENC | H | 1 | 27.92 | 3,00000000 | 28.7576
ARGOS SOCIAIS
01999 | MAO-DE-OBRA DE SERVENTE DA CONSTRUCAO CIVIL, INCLUSIVE ENCAR | H | 1 | 20.19 | 3,00000000 | 20.7957
GOS SOCIAIS
05565 | PINO COM ROSCA, EM CAIXAS COM 100 PECAS, NO DIAMETRO DE 1/4" | UN | 0.0133 | 41.44 | 20,00000000 | 0.6614
, DE (30X20)MM
05568 | PORCA ALTA, DE 1/4" | UN | 2.66 | 0.08 | 20,00000000 | 0.2554
07637 | TIRANTE ROSQUEADO, DE 1/4"X3000MM | UN | 0.666 | 9.73 | 20,00000000 | 7.7762
07639 | PROLONGADOR PARA TIRANTE ROSQUEADO, DE 1/4" | UN | 1.33 | 1.43 | 20,00000000 | 2.2823
07641 | ARRUELA LISA DE DIAMETRO INTERNO, DE 1/4" | UN | 2.66 | 0.0819 | 20,00000000 | 0.2614
11969 | ELETROCALHA LISA, SEM VIROLA, MED. (150X75X3000)MM, PRE-ZINC | UN | 0.33 | 87.3452 | 20,00000000 | 34.5887
ADA, SEM TAMPA
13879 | SUPORTE SUSPENSAO OMEGA P/ELETROCALHA PERFURADA OU LISA 150X | UN | 0.666 | 4.2078 | 20,00000000 | 3.3629
75MM (LARGURA X ABA)
13886 | TAMPA DE ENCAIXE PARA ELETROCALHA PERFURADA OU LISA, 150X300 | UN | 0.33 | 35.71 | 20,00000000 | 14.1412
0MM
15.018.0557-A | ELETROCALHA LISA,COM TAMPA,TIPO "U",150X75MM,TRATAMENTO SUPE | M |  | 107.92
RFICIAL PRE-ZINCADO A QUENTE,INCLUSIVE CONEXOES,ACESSORIOS E
FIXACAO SUPERIOR.FORNECIMENTO E COLOCACAO
3%-DESGASTE DE FERRAMENTAS E EPI
20%-CONEXOES
05565 | PINO COM ROSCA, EM CAIXAS COM 100 PECAS, NO DIAMETRO DE 1/4" | UN | 0.0133 | 41.44 | 20,00000000 | 0.6614
, DE (30X20)MM
05568 | PORCA ALTA, DE 1/4" | UN | 2.66 | 0.08 | 20,00000000 | 0.2554
07637 | TIRANTE ROSQUEADO, DE 1/4"X3000MM | UN | 0.666 | 9.73 | 20,00000000 | 7.7762
07639 | PROLONGADOR PARA TIRANTE ROSQUEADO, DE 1/4" | UN | 1.33 | 1.43 | 20,00000000 | 2.2823
07641 | ARRUELA LISA DE DIAMETRO INTERNO, DE 1/4" | UN | 2.66 | 0.0819 | 20,00000000 | 0.2614
11969 | ELETROCALHA LISA, SEM VIROLA, MED. (150X75X3000)MM, PRE-ZINC | UN | 0.33 | 87.3452 | 20,00000000 | 34.5887
ADA, SEM TAMPA
13879 | SUPORTE SUSPENSAO OMEGA P/ELETROCALHA PERFURADA OU LISA 150X | UN | 0.666 | 4.2078 | 20,00000000 | 3.3629
75MM (LARGURA X ABA)
13886 | TAMPA DE ENCAIXE PARA ELETROCALHA PERFURADA OU LISA, 150X300 | UN | 0.33 | 35.71 | 20,00000000 | 14.1412
0MM
20060 | MAO-DE-OBRA DE ELETRICISTA DA CONSTRUCAO CIVIL, INCLUSIVE EN | H | 1 | 25.13 | 3,00000000 | 25.8839
CARGOS SOCIAIS DESONERADOS
20132 | MAO-DE-OBRA DE SERVENTE DA CONSTRUCAO CIVIL, INCLUSIVE ENCAR | H | 1 | 18.17 | 3,00000000 | 18.7151
GOS SOCIAIS DESONERADOS
15.018.0558-0 | ELETROCALHA LISA,COM TAMPA,TIPO "U",200X75MM,TRATAMENTO SUPE | M |  | 123.02
RFICIAL PRE-ZINCADO A QUENTE,INCLUSIVE CONEXOES,ACESSORIOS E
FIXACAO SUPERIOR.FORNECIMENTO E COLOCACAO
3%-DESGASTE DE FERRAMENTAS E EPI
20%-CONEXOES
01983 | MAO-DE-OBRA DE ELETRICISTA DE CONSTRUCAOCIVIL, INCLUSIVE ENC | H | 1 | 27.92 | 3,00000000 | 28.7576
ARGOS SOCIAIS
01999 | MAO-DE-OBRA DE SERVENTE DA CONSTRUCAO CIVIL, INCLUSIVE ENCAR | H | 1 | 20.19 | 3,00000000 | 20.7957
GOS SOCIAIS
05565 | PINO COM ROSCA, EM CAIXAS COM 100 PECAS, NO DIAMETRO DE 1/4" | UN | 0.0133 | 41.44 | 20,00000000 | 0.6614
, DE (30X20)MM
05568 | PORCA ALTA, DE 1/4" | UN | 2.66 | 0.08 | 20,00000000 | 0.2554
07637 | TIRANTE ROSQUEADO, DE 1/4"X3000MM | UN | 0.666 | 9.73 | 20,00000000 | 7.7762
07639 | PROLONGADOR PARA TIRANTE ROSQUEADO, DE 1/4" | UN | 1.33 | 1.43 | 20,00000000 | 2.2823
07641 | ARRUELA LISA DE DIAMETRO INTERNO, DE 1/4" | UN | 2.66 | 0.0819 | 20,00000000 | 0.2614
11970 | ELETROCALHA LISA, SEM VIROLA, MED. (200X75X3000)MM, PRE-ZINC | UN | 0.33 | 101.8339 | 20,00000000 | 40.3262
ADA, SEM TAMPA
13880 | SUPORTE SUSPENSAO OMEGA P/ELETROCALHA PERFURADA OU LISA 200X | UN | 0.666 | 4.7165 | 20,00000000 | 3.7694
75MM (LARGURA X ABA)
13887 | TAMPA DE ENCAIXE PARA ELETROCALHA PERFURADA OU LISA, 200X300 | UN | 0.33 | 45.8 | 20,00000000 | 18.1368
0MM
15.018.0558-A | ELETROCALHA LISA,COM TAMPA,TIPO "U",200X75MM,TRATAMENTO SUPE | M |  | 118.06
RFICIAL PRE-ZINCADO A QUENTE,INCLUSIVE CONEXOES,ACESSORIOS E
FIXACAO SUPERIOR.FORNECIMENTO E COLOCACAO
3%-DESGASTE DE FERRAMENTAS E EPI
20%-CONEXOES
05565 | PINO COM ROSCA, EM CAIXAS COM 100 PECAS, NO DIAMETRO DE 1/4" | UN | 0.0133 | 41.44 | 20,00000000 | 0.6614
, DE (30X20)MM
05568 | PORCA ALTA, DE 1/4" | UN | 2.66 | 0.08 | 20,00000000 | 0.2554
07637 | TIRANTE ROSQUEADO, DE 1/4"X3000MM | UN | 0.666 | 9.73 | 20,00000000 | 7.7762
07639 | PROLONGADOR PARA TIRANTE ROSQUEADO, DE 1/4" | UN | 1.33 | 1.43 | 20,00000000 | 2.2823
07641 | ARRUELA LISA DE DIAMETRO INTERNO, DE 1/4" | UN | 2.66 | 0.0819 | 20,00000000 | 0.2614
11970 | ELETROCALHA LISA, SEM VIROLA, MED. (200X75X3000)MM, PRE-ZINC | UN | 0.33 | 101.8339 | 20,00000000 | 40.3262
ADA, SEM TAMPA
13880 | SUPORTE SUSPENSAO OMEGA P/ELETROCALHA PERFURADA OU LISA 200X | UN | 0.666 | 4.7165 | 20,00000000 | 3.7694
75MM (LARGURA X ABA)
13887 | TAMPA DE ENCAIXE PARA ELETROCALHA PERFURADA OU LISA, 200X300 | UN | 0.33 | 45.8 | 20,00000000 | 18.1368
0MM
20060 | MAO-DE-OBRA DE ELETRICISTA DA CONSTRUCAO CIVIL, INCLUSIVE EN | H | 1 | 25.13 | 3,00000000 | 25.8839
CARGOS SOCIAIS DESONERADOS
20132 | MAO-DE-OBRA DE SERVENTE DA CONSTRUCAO CIVIL, INCLUSIVE ENCAR | H | 1 | 18.17 | 3,00000000 | 18.7151
GOS SOCIAIS DESONERADOS
15.018.0560-0 | ELETROCALHA LISA,COM TAMPA,TIPO "U",300X75MM,TRATAMENTO SUPE | M |  | 158.6
RFICIAL PRE-ZINCADO A QUENTE,INCLUSIVE CONEXOES,ACESSORIOS E
FIXACAO SUPERIOR.FORNECIMENTO E COLOCACAO
3%-DESGASTE DE FERRAMENTAS E EPI
20%-CONEXOES
01983 | MAO-DE-OBRA DE ELETRICISTA DE CONSTRUCAOCIVIL, INCLUSIVE ENC | H | 1 | 27.92 | 3,00000000 | 28.7576
ARGOS SOCIAIS
01999 | MAO-DE-OBRA DE SERVENTE DA CONSTRUCAO CIVIL, INCLUSIVE ENCAR | H | 1 | 20.19 | 3,00000000 | 20.7957
GOS SOCIAIS
05565 | PINO COM ROSCA, EM CAIXAS COM 100 PECAS, NO DIAMETRO DE 1/4" | UN | 0.0133 | 41.44 | 20,00000000 | 0.6614
, DE (30X20)MM
05568 | PORCA ALTA, DE 1/4" | UN | 2.66 | 0.08 | 20,00000000 | 0.2554
07637 | TIRANTE ROSQUEADO, DE 1/4"X3000MM | UN | 0.666 | 9.73 | 20,00000000 | 7.7762
07639 | PROLONGADOR PARA TIRANTE ROSQUEADO, DE 1/4" | UN | 1.33 | 1.43 | 20,00000000 | 2.2823
07641 | ARRUELA LISA DE DIAMETRO INTERNO, DE 1/4" | UN | 2.66 | 0.0819 | 20,00000000 | 0.2614
11972 | ELETROCALHA LISA, SEM VIROLA, MED. (300X75X3000)MM, PRE-ZINC | UN | 0.33 | 161.1769 | 20,00000000 | 63.8261
ADA, SEM TAMPA
13881 | SUPORTE SUSPENSAO OMEGA P/ELETROCALHA PERFURADA OU LISA 300X | UN | 0.666 | 5.4054 | 20,00000000 | 4.32
75MM (LARGURA X ABA)
13888 | TAMPA DE ENCAIXE PARA ELETROCALHA PERFURADA OU LISA, 300X300 | UN | 0.33 | 74.93 | 20,00000000 | 29.6723
0MM
15.018.0560-A | ELETROCALHA LISA,COM TAMPA,TIPO "U",300X75MM,TRATAMENTO SUPE | M |  | 153.65
RFICIAL PRE-ZINCADO A QUENTE,INCLUSIVE CONEXOES,ACESSORIOS E
FIXACAO SUPERIOR.FORNECIMENTO E COLOCACAO
3%-DESGASTE DE FERRAMENTAS E EPI
20%-CONEXOES
05565 | PINO COM ROSCA, EM CAIXAS COM 100 PECAS, NO DIAMETRO DE 1/4" | UN | 0.0133 | 41.44 | 20,00000000 | 0.6614
, DE (30X20)MM
05568 | PORCA ALTA, DE 1/4" | UN | 2.66 | 0.08 | 20,00000000 | 0.2554
07637 | TIRANTE ROSQUEADO, DE 1/4"X3000MM | UN | 0.666 | 9.73 | 20,00000000 | 7.7762
07639 | PROLONGADOR PARA TIRANTE ROSQUEADO, DE 1/4" | UN | 1.33 | 1.43 | 20,00000000 | 2.2823
07641 | ARRUELA LISA DE DIAMETRO INTERNO, DE 1/4" | UN | 2.66 | 0.0819 | 20,00000000 | 0.2614
11972 | ELETROCALHA LISA, SEM VIROLA, MED. (300X75X3000)MM, PRE-ZINC | UN | 0.33 | 161.1769 | 20,00000000 | 63.8261
ADA, SEM TAMPA
13881 | SUPORTE SUSPENSAO OMEGA P/ELETROCALHA PERFURADA OU LISA 300X | UN | 0.666 | 5.4054 | 20,00000000 | 4.32
75MM (LARGURA X ABA)
13888 | TAMPA DE ENCAIXE PARA ELETROCALHA PERFURADA OU LISA, 300X300 | UN | 0.33 | 74.93 | 20,00000000 | 29.6723
0MM
20060 | MAO-DE-OBRA DE ELETRICISTA DA CONSTRUCAO CIVIL, INCLUSIVE EN | H | 1 | 25.13 | 3,00000000 | 25.8839
CARGOS SOCIAIS DESONERADOS
20132 | MAO-DE-OBRA DE SERVENTE DA CONSTRUCAO CIVIL, INCLUSIVE ENCAR | H | 1 | 18.17 | 3,00000000 | 18.7151
GOS SOCIAIS DESONERADOS
15.018.0561-0 | ELETROCALHA LISA,COM TAMPA,TIPO "U",400X75MM,TRATAMENTO SUPE | M |  | 205.03
RFICIAL PRE-ZINCADO A QUENTE,INCLUSIVE CONEXOES,ACESSORIOS E
FIXACAO SUPERIOR.FORNECIMENTO E COLOCACAO
3%-DESGASTE DE FERRAMENTAS E EPI
20%-CONEXOES
01983 | MAO-DE-OBRA DE ELETRICISTA DE CONSTRUCAOCIVIL, INCLUSIVE ENC | H | 1 | 27.92 | 3,00000000 | 28.7576
ARGOS SOCIAIS
01999 | MAO-DE-OBRA DE SERVENTE DA CONSTRUCAO CIVIL, INCLUSIVE ENCAR | H | 1 | 20.19 | 3,00000000 | 20.7957
GOS SOCIAIS
05565 | PINO COM ROSCA, EM CAIXAS COM 100 PECAS, NO DIAMETRO DE 1/4" | UN | 0.0133 | 41.44 | 20,00000000 | 0.6614
, DE (30X20)MM
05568 | PORCA ALTA, DE 1/4" | UN | 2.66 | 0.08 | 20,00000000 | 0.2554
07637 | TIRANTE ROSQUEADO, DE 1/4"X3000MM | UN | 0.666 | 9.73 | 20,00000000 | 7.7762
07639 | PROLONGADOR PARA TIRANTE ROSQUEADO, DE 1/4" | UN | 1.33 | 1.43 | 20,00000000 | 2.2823
07641 | ARRUELA LISA DE DIAMETRO INTERNO, DE 1/4" | UN | 2.66 | 0.0819 | 20,00000000 | 0.2614
11973 | ELETROCALHA LISA, SEM VIROLA, MED. (400X75X3000)MM, PRE-ZINC | UN | 0.33 | 234.4892 | 20,00000000 | 92.8577
ADA, SEM TAMPA
13882 | SUPORTE SUSPENSAO OMEGA P/ELETROCALHA PERFURADA OU LISA 400X | UN | 0.666 | 6.4547 | 20,00000000 | 5.1586
75MM (LARGURA X ABA)
13889 | TAMPA DE ENCAIXE PARA ELETROCALHA PERFURADA OU LISA, 400X300 | UN | 0.33 | 116.75 | 20,00000000 | 46.233
0MM
15.018.0561-A | ELETROCALHA LISA,COM TAMPA,TIPO "U",400X75MM,TRATAMENTO SUPE | M |  | 200.08
RFICIAL PRE-ZINCADO A QUENTE,INCLUSIVE CONEXOES,ACESSORIOS E
FIXACAO SUPERIOR.FORNECIMENTO E COLOCACAO
3%-DESGASTE DE FERRAMENTAS E EPI
20%-CONEXOES
05565 | PINO COM ROSCA, EM CAIXAS COM 100 PECAS, NO DIAMETRO DE 1/4" | UN | 0.0133 | 41.44 | 20,00000000 | 0.6614
, DE (30X20)MM
05568 | PORCA ALTA, DE 1/4" | UN | 2.66 | 0.08 | 20,00000000 | 0.2554
07637 | TIRANTE ROSQUEADO, DE 1/4"X3000MM | UN | 0.666 | 9.73 | 20,00000000 | 7.7762
07639 | PROLONGADOR PARA TIRANTE ROSQUEADO, DE 1/4" | UN | 1.33 | 1.43 | 20,00000000 | 2.2823
07641 | ARRUELA LISA DE DIAMETRO INTERNO, DE 1/4" | UN | 2.66 | 0.0819 | 20,00000000 | 0.2614
11973 | ELETROCALHA LISA, SEM VIROLA, MED. (400X75X3000)MM, PRE-ZINC | UN | 0.33 | 234.4892 | 20,00000000 | 92.8577
ADA, SEM TAMPA
13882 | SUPORTE SUSPENSAO OMEGA P/ELETROCALHA PERFURADA OU LISA 400X | UN | 0.666 | 6.4547 | 20,00000000 | 5.1586
75MM (LARGURA X ABA)
13889 | TAMPA DE ENCAIXE PARA ELETROCALHA PERFURADA OU LISA, 400X300 | UN | 0.33 | 116.75 | 20,00000000 | 46.233
0MM
20060 | MAO-DE-OBRA DE ELETRICISTA DA CONSTRUCAO CIVIL, INCLUSIVE EN | H | 1 | 25.13 | 3,00000000 | 25.8839
CARGOS SOCIAIS DESONERADOS
20132 | MAO-DE-OBRA DE SERVENTE DA CONSTRUCAO CIVIL, INCLUSIVE ENCAR | H | 1 | 18.17 | 3,00000000 | 18.7151
GOS SOCIAIS DESONERADOS
15.018.0562-0 | ELETROCALHA LISA,COM TAMPA,TIPO "U",100X100MM,TRATAMENTO SUP | M |  | 102.6
ERFICIAL PRE-ZINCADO A QUENTE,INCLUSIVE CONEXOES,ACESSORIOS
E FIXACAO SUPERIOR.FORNECIMENTO E COLOCACAO
3%-DESGASTE DE FERRAMENTAS E EPI
20%-CONEXOES
01983 | MAO-DE-OBRA DE ELETRICISTA DE CONSTRUCAOCIVIL, INCLUSIVE ENC | H | 1 | 27.92 | 3,00000000 | 28.7576
ARGOS SOCIAIS
01999 | MAO-DE-OBRA DE SERVENTE DA CONSTRUCAO CIVIL, INCLUSIVE ENCAR | H | 1 | 20.19 | 3,00000000 | 20.7957
GOS SOCIAIS
05565 | PINO COM ROSCA, EM CAIXAS COM 100 PECAS, NO DIAMETRO DE 1/4" | UN | 0.0133 | 41.44 | 20,00000000 | 0.6614
, DE (30X20)MM
05568 | PORCA ALTA, DE 1/4" | UN | 2.66 | 0.08 | 20,00000000 | 0.2554
07637 | TIRANTE ROSQUEADO, DE 1/4"X3000MM | UN | 0.666 | 9.73 | 20,00000000 | 7.7762
07639 | PROLONGADOR PARA TIRANTE ROSQUEADO, DE 1/4" | UN | 1.33 | 1.43 | 20,00000000 | 2.2823
07641 | ARRUELA LISA DE DIAMETRO INTERNO, DE 1/4" | UN | 2.66 | 0.0819 | 20,00000000 | 0.2614
07649 | SUPORTE SUSPENSAO DUPLO TIRANTE "OMEGA", DE (100X100)MM PARA | UN | 0.666 | 4.01 | 20,00000000 | 3.2048
ELETROCALHA
11974 | ELETROCALHA LISA, SEM VIROLA, MED. (100X100X3000)MM, PRE-ZIN | UN | 0.33 | 72.51 | 20,00000000 | 28.714
CADA, SEM TAMPA
13885 | TAMPA DE ENCAIXE PARA ELETROCALHA PERFURADA OU LISA, 100X300 | UN | 0.33 | 24.99 | 20,00000000 | 9.896
0MM
15.018.0562-A | ELETROCALHA LISA,COM TAMPA,TIPO "U",100X100MM,TRATAMENTO SUP | M |  | 97.65
ERFICIAL PRE-ZINCADO A QUENTE,INCLUSIVE CONEXOES,ACESSORIOS
E FIXACAO SUPERIOR.FORNECIMENTO E COLOCACAO
3%-DESGASTE DE FERRAMENTAS E EPI
20%-CONEXOES
05565 | PINO COM ROSCA, EM CAIXAS COM 100 PECAS, NO DIAMETRO DE 1/4" | UN | 0.0133 | 41.44 | 20,00000000 | 0.6614
, DE (30X20)MM
05568 | PORCA ALTA, DE 1/4" | UN | 2.66 | 0.08 | 20,00000000 | 0.2554
07637 | TIRANTE ROSQUEADO, DE 1/4"X3000MM | UN | 0.666 | 9.73 | 20,00000000 | 7.7762
07639 | PROLONGADOR PARA TIRANTE ROSQUEADO, DE 1/4" | UN | 1.33 | 1.43 | 20,00000000 | 2.2823
07641 | ARRUELA LISA DE DIAMETRO INTERNO, DE 1/4" | UN | 2.66 | 0.0819 | 20,00000000 | 0.2614
07649 | SUPORTE SUSPENSAO DUPLO TIRANTE "OMEGA", DE (100X100)MM PARA | UN | 0.666 | 4.01 | 20,00000000 | 3.2048
ELETROCALHA
11974 | ELETROCALHA LISA, SEM VIROLA, MED. (100X100X3000)MM, PRE-ZIN | UN | 0.33 | 72.51 | 20,00000000 | 28.714
CADA, SEM TAMPA
13885 | TAMPA DE ENCAIXE PARA ELETROCALHA PERFURADA OU LISA, 100X300 | UN | 0.33 | 24.99 | 20,00000000 | 9.896
0MM
20060 | MAO-DE-OBRA DE ELETRICISTA DA CONSTRUCAO CIVIL, INCLUSIVE EN | H | 1 | 25.13 | 3,00000000 | 25.8839
CARGOS SOCIAIS DESONERADOS
20132 | MAO-DE-OBRA DE SERVENTE DA CONSTRUCAO CIVIL, INCLUSIVE ENCAR | H | 1 | 18.17 | 3,00000000 | 18.7151
GOS SOCIAIS DESONERADOS
15.018.0563-0 | ELETROCALHA LISA,COM TAMPA,TIPO "U",150X100MM,TRATAMENTO SUP | M |  | 111.51
ERFICIAL PRE-ZINCADO A QUENTE,INCLUSIVE CONEXOES,ACESSORIOS
E FIXACAO SUPERIOR.FORNECIMENTO E COLOCACAO
3%-DESGASTE DE FERRAMENTAS E EPI
20%-CONEXOES
01983 | MAO-DE-OBRA DE ELETRICISTA DE CONSTRUCAOCIVIL, INCLUSIVE ENC | H | 1 | 27.92 | 3,00000000 | 28.7576
ARGOS SOCIAIS
01999 | MAO-DE-OBRA DE SERVENTE DA CONSTRUCAO CIVIL, INCLUSIVE ENCAR | H | 1 | 20.19 | 3,00000000 | 20.7957
GOS SOCIAIS
05565 | PINO COM ROSCA, EM CAIXAS COM 100 PECAS, NO DIAMETRO DE 1/4" | UN | 0.0133 | 41.44 | 20,00000000 | 0.6614
, DE (30X20)MM
05568 | PORCA ALTA, DE 1/4" | UN | 2.66 | 0.08 | 20,00000000 | 0.2554
07637 | TIRANTE ROSQUEADO, DE 1/4"X3000MM | UN | 0.666 | 9.73 | 20,00000000 | 7.7762
07639 | PROLONGADOR PARA TIRANTE ROSQUEADO, DE 1/4" | UN | 1.33 | 1.43 | 20,00000000 | 2.2823
07641 | ARRUELA LISA DE DIAMETRO INTERNO, DE 1/4" | UN | 2.66 | 0.0819 |  | 0.2179
07649 | SUPORTE SUSPENSAO DUPLO TIRANTE "OMEGA", DE (100X100)MM PARA | UN | 0.666 | 4.01 | 20,00000000 | 3.2048
ELETROCALHA
11975 | ELETROCALHA LISA, SEM VIROLA, MED. (150X100X3000)MM, PRE-ZIN | UN | 0.33 | 84.41 | 20,00000000 | 33.4264
CADA, SEM TAMPA
13886 | TAMPA DE ENCAIXE PARA ELETROCALHA PERFURADA OU LISA, 150X300 | UN | 0.33 | 35.71 | 20,00000000 | 14.1412
0MM
15.018.0563-A | ELETROCALHA LISA,COM TAMPA,TIPO "U",150X100MM,TRATAMENTO SUP | M |  | 106.56
ERFICIAL PRE-ZINCADO A QUENTE,INCLUSIVE CONEXOES,ACESSORIOS
E FIXACAO SUPERIOR.FORNECIMENTO E COLOCACAO
3%-DESGASTE DE FERRAMENTAS E EPI
20%-CONEXOES
05565 | PINO COM ROSCA, EM CAIXAS COM 100 PECAS, NO DIAMETRO DE 1/4" | UN | 0.0133 | 41.44 | 20,00000000 | 0.6614
, DE (30X20)MM
05568 | PORCA ALTA, DE 1/4" | UN | 2.66 | 0.08 | 20,00000000 | 0.2554
07637 | TIRANTE ROSQUEADO, DE 1/4"X3000MM | UN | 0.666 | 9.73 | 20,00000000 | 7.7762
07639 | PROLONGADOR PARA TIRANTE ROSQUEADO, DE 1/4" | UN | 1.33 | 1.43 | 20,00000000 | 2.2823
07641 | ARRUELA LISA DE DIAMETRO INTERNO, DE 1/4" | UN | 2.66 | 0.0819 |  | 0.2179
07649 | SUPORTE SUSPENSAO DUPLO TIRANTE "OMEGA", DE (100X100)MM PARA | UN | 0.666 | 4.01 | 20,00000000 | 3.2048
ELETROCALHA
11975 | ELETROCALHA LISA, SEM VIROLA, MED. (150X100X3000)MM, PRE-ZIN | UN | 0.33 | 84.41 | 20,00000000 | 33.4264
CADA, SEM TAMPA
13886 | TAMPA DE ENCAIXE PARA ELETROCALHA PERFURADA OU LISA, 150X300 | UN | 0.33 | 35.71 | 20,00000000 | 14.1412
0MM
20060 | MAO-DE-OBRA DE ELETRICISTA DA CONSTRUCAO CIVIL, INCLUSIVE EN | H | 1 | 25.13 | 3,00000000 | 25.8839
CARGOS SOCIAIS DESONERADOS
20132 | MAO-DE-OBRA DE SERVENTE DA CONSTRUCAO CIVIL, INCLUSIVE ENCAR | H | 1 | 18.17 | 3,00000000 | 18.7151
GOS SOCIAIS DESONERADOS
15.018.0564-0 | ELETROCALHA LISA,COM TAMPA,TIPO "U",200X100MM,TRATAMENTO SUP | M |  | 121.88
ERFICIAL PRE-ZINCADO A QUENTE,INCLUSIVE CONEXOES,ACESSORIOS
E FIXACAO SUPERIOR.FORNECIMENTO E COLOCACAO
3%-DESGASTE DE FERRAMENTAS E EPI
20%-CONEXOES
01983 | MAO-DE-OBRA DE ELETRICISTA DE CONSTRUCAOCIVIL, INCLUSIVE ENC | H | 1 | 27.92 | 3,00000000 | 28.7576
ARGOS SOCIAIS
01999 | MAO-DE-OBRA DE SERVENTE DA CONSTRUCAO CIVIL, INCLUSIVE ENCAR | H | 1 | 20.19 | 3,00000000 | 20.7957
GOS SOCIAIS
05565 | PINO COM ROSCA, EM CAIXAS COM 100 PECAS, NO DIAMETRO DE 1/4" | UN | 0.0133 | 41.44 | 20,00000000 | 0.6614
, DE (30X20)MM
05568 | PORCA ALTA, DE 1/4" | UN | 2.66 | 0.08 | 20,00000000 | 0.2554
07637 | TIRANTE ROSQUEADO, DE 1/4"X3000MM | UN | 0.666 | 9.73 | 20,00000000 | 7.7762
07639 | PROLONGADOR PARA TIRANTE ROSQUEADO, DE 1/4" | UN | 1.33 | 1.43 | 20,00000000 | 2.2823
07641 | ARRUELA LISA DE DIAMETRO INTERNO, DE 1/4" | UN | 2.66 | 0.0819 | 20,00000000 | 0.2614
07651 | SUPORTE SUSPENSAO DUPLO TIRANTE "OMEGA", DE (200X100)MM PARA | UN | 0.666 | 5.29 | 20,00000000 | 4.2278
ELETROCALHA
11976 | ELETROCALHA LISA, SEM VIROLA, MED. (200X100X3000), PRE-ZINCA | UN | 0.33 | 97.8 | 20,00000000 | 38.7288
DA, SEM TAMPA
13887 | TAMPA DE ENCAIXE PARA ELETROCALHA PERFURADA OU LISA, 200X300 | UN | 0.33 | 45.8 | 20,00000000 | 18.1368
0MM
15.018.0564-A | ELETROCALHA LISA,COM TAMPA,TIPO "U",200X100MM,TRATAMENTO SUP | M |  | 116.92
ERFICIAL PRE-ZINCADO A QUENTE,INCLUSIVE CONEXOES,ACESSORIOS
E FIXACAO SUPERIOR.FORNECIMENTO E COLOCACAO
3%-DESGASTE DE FERRAMENTAS E EPI
20%-CONEXOES
05565 | PINO COM ROSCA, EM CAIXAS COM 100 PECAS, NO DIAMETRO DE 1/4" | UN | 0.0133 | 41.44 | 20,00000000 | 0.6614
, DE (30X20)MM
05568 | PORCA ALTA, DE 1/4" | UN | 2.66 | 0.08 | 20,00000000 | 0.2554
07637 | TIRANTE ROSQUEADO, DE 1/4"X3000MM | UN | 0.666 | 9.73 | 20,00000000 | 7.7762
07639 | PROLONGADOR PARA TIRANTE ROSQUEADO, DE 1/4" | UN | 1.33 | 1.43 | 20,00000000 | 2.2823
07641 | ARRUELA LISA DE DIAMETRO INTERNO, DE 1/4" | UN | 2.66 | 0.0819 | 20,00000000 | 0.2614
07651 | SUPORTE SUSPENSAO DUPLO TIRANTE "OMEGA", DE (200X100)MM PARA | UN | 0.666 | 5.29 | 20,00000000 | 4.2278
ELETROCALHA
11976 | ELETROCALHA LISA, SEM VIROLA, MED. (200X100X3000), PRE-ZINCA | UN | 0.33 | 97.8 | 20,00000000 | 38.7288
DA, SEM TAMPA
13887 | TAMPA DE ENCAIXE PARA ELETROCALHA PERFURADA OU LISA, 200X300 | UN | 0.33 | 45.8 | 20,00000000 | 18.1368
0MM
20060 | MAO-DE-OBRA DE ELETRICISTA DA CONSTRUCAO CIVIL, INCLUSIVE EN | H | 1 | 25.13 | 3,00000000 | 25.8839
CARGOS SOCIAIS DESONERADOS
20132 | MAO-DE-OBRA DE SERVENTE DA CONSTRUCAO CIVIL, INCLUSIVE ENCAR | H | 1 | 18.17 | 3,00000000 | 18.7151
GOS SOCIAIS DESONERADOS
15.018.0566-0 | ELETROCALHA LISA,COM TAMPA,TIPO "U",300X100MM,TRATAMENTO SUP | M |  | 150.09
ERFICIAL PRE-ZINCADO A QUENTE,INCLUSIVE CONEXOES,ACESSORIOS
E FIXACAO SUPERIOR.FORNECIMENTO E COLOCACAO
3%-DESGASTE DE FERRAMENTAS E EPI
20%-CONEXOES
01983 | MAO-DE-OBRA DE ELETRICISTA DE CONSTRUCAOCIVIL, INCLUSIVE ENC | H | 1 | 27.92 | 3,00000000 | 28.7576
ARGOS SOCIAIS
01999 | MAO-DE-OBRA DE SERVENTE DA CONSTRUCAO CIVIL, INCLUSIVE ENCAR | H | 1 | 20.19 | 3,00000000 | 20.7957
GOS SOCIAIS
05565 | PINO COM ROSCA, EM CAIXAS COM 100 PECAS, NO DIAMETRO DE 1/4" | UN | 0.0133 | 41.44 | 20,00000000 | 0.6614
, DE (30X20)MM
05568 | PORCA ALTA, DE 1/4" | UN | 2.66 | 0.08 | 20,00000000 | 0.2554
07637 | TIRANTE ROSQUEADO, DE 1/4"X3000MM | UN | 0.666 | 9.73 | 20,00000000 | 7.7762
07639 | PROLONGADOR PARA TIRANTE ROSQUEADO, DE 1/4" | UN | 1.33 | 1.43 | 20,00000000 | 2.2823
07641 | ARRUELA LISA DE DIAMETRO INTERNO, DE 1/4" | UN | 2.66 | 0.0819 | 20,00000000 | 0.2614
07653 | SUPORTE SUSPENSAO DUPLO TIRANTE "OMEGA", DE (300X100)MM, PAR | UN | 0.666 | 8.3 | 20,00000000 | 6.6334
A ELETROCALHA
11978 | ELETROCALHA LISA, SEM VIROLA, MED. (300X100X3000)MM, PRE-ZIN | UN | 0.33 | 133.85 | 20,00000000 | 53.0046
CADA, SEM TAMPA
13888 | TAMPA DE ENCAIXE PARA ELETROCALHA PERFURADA OU LISA, 300X300 | UN | 0.33 | 74.93 | 20,00000000 | 29.6723
0MM
15.018.0566-A | ELETROCALHA LISA,COM TAMPA,TIPO "U",300X100MM,TRATAMENTO SUP | M |  | 145.14
ERFICIAL PRE-ZINCADO A QUENTE,INCLUSIVE CONEXOES,ACESSORIOS
E FIXACAO SUPERIOR.FORNECIMENTO E COLOCACAO
3%-DESGASTE DE FERRAMENTAS E EPI
20%-CONEXOES
05565 | PINO COM ROSCA, EM CAIXAS COM 100 PECAS, NO DIAMETRO DE 1/4" | UN | 0.0133 | 41.44 | 20,00000000 | 0.6614
, DE (30X20)MM
05568 | PORCA ALTA, DE 1/4" | UN | 2.66 | 0.08 | 20,00000000 | 0.2554
07637 | TIRANTE ROSQUEADO, DE 1/4"X3000MM | UN | 0.666 | 9.73 | 20,00000000 | 7.7762
07639 | PROLONGADOR PARA TIRANTE ROSQUEADO, DE 1/4" | UN | 1.33 | 1.43 | 20,00000000 | 2.2823
07641 | ARRUELA LISA DE DIAMETRO INTERNO, DE 1/4" | UN | 2.66 | 0.0819 | 20,00000000 | 0.2614
07653 | SUPORTE SUSPENSAO DUPLO TIRANTE "OMEGA", DE (300X100)MM, PAR | UN | 0.666 | 8.3 | 20,00000000 | 6.6334
A ELETROCALHA
11978 | ELETROCALHA LISA, SEM VIROLA, MED. (300X100X3000)MM, PRE-ZIN | UN | 0.33 | 133.85 | 20,00000000 | 53.0046
CADA, SEM TAMPA
13888 | TAMPA DE ENCAIXE PARA ELETROCALHA PERFURADA OU LISA, 300X300 | UN | 0.33 | 74.93 | 20,00000000 | 29.6723
0MM
20060 | MAO-DE-OBRA DE ELETRICISTA DA CONSTRUCAO CIVIL, INCLUSIVE EN | H | 1 | 25.13 | 3,00000000 | 25.8839
CARGOS SOCIAIS DESONERADOS
20132 | MAO-DE-OBRA DE SERVENTE DA CONSTRUCAO CIVIL, INCLUSIVE ENCAR | H | 1 | 18.17 | 3,00000000 | 18.7151
GOS SOCIAIS DESONERADOS
15.018.0567-0 | ELETROCALHA LISA,COM TAMPA,TIPO "U",400X100MM,TRATAMENTO SUP | M |  | 207.64
ERFICIAL PRE-ZINCADO A QUENTE,INCLUSIVE CONEXOES,ACESSORIOS
E FIXACAO SUPERIOR.FORNECIMENTO E COLOCACAO
3%-DESGASTE DE FERRAMENTAS E EPI
20%-CONEXOES
01983 | MAO-DE-OBRA DE ELETRICISTA DE CONSTRUCAOCIVIL, INCLUSIVE ENC | H | 1 | 27.92 | 3,00000000 | 28.7576
ARGOS SOCIAIS
01999 | MAO-DE-OBRA DE SERVENTE DA CONSTRUCAO CIVIL, INCLUSIVE ENCAR | H | 1 | 20.19 | 3,00000000 | 20.7957
GOS SOCIAIS
05565 | PINO COM ROSCA, EM CAIXAS COM 100 PECAS, NO DIAMETRO DE 1/4" | UN | 0.0133 | 41.44 | 20,00000000 | 0.6614
, DE (30X20)MM
05568 | PORCA ALTA, DE 1/4" | UN | 2.66 | 0.08 | 20,00000000 | 0.2554
07637 | TIRANTE ROSQUEADO, DE 1/4"X3000MM | UN | 0.666 | 9.73 | 20,00000000 | 7.7762
07639 | PROLONGADOR PARA TIRANTE ROSQUEADO, DE 1/4" | UN | 1.33 | 1.43 | 20,00000000 | 2.2823
07641 | ARRUELA LISA DE DIAMETRO INTERNO, DE 1/4" | UN | 2.66 | 0.0819 | 20,00000000 | 0.2614
11979 | ELETROCALHA LISA, SEM VIROLA, MED. (400X100X3000)MM, PRE-ZIN | UN | 0.33 | 241.4 | 20,00000000 | 95.5944
CADA, SEM TAMPA
13883 | SUPORTE SUSPENSAO OMEGA P/ELETROCALHA PERFURADA OU LISA 400X | UN | 0.666 | 6.29 | 20,00000000 | 5.027
100MM (LARGURA X ABA)
13889 | TAMPA DE ENCAIXE PARA ELETROCALHA PERFURADA OU LISA, 400X300 | UN | 0.33 | 116.75 | 20,00000000 | 46.233
0MM
15.018.0567-A | ELETROCALHA LISA,COM TAMPA,TIPO "U",400X100MM,TRATAMENTO SUP | M |  | 202.68
ERFICIAL PRE-ZINCADO A QUENTE,INCLUSIVE CONEXOES,ACESSORIOS
E FIXACAO SUPERIOR.FORNECIMENTO E COLOCACAO
3%-DESGASTE DE FERRAMENTAS E EPI
20%-CONEXOES
05565 | PINO COM ROSCA, EM CAIXAS COM 100 PECAS, NO DIAMETRO DE 1/4" | UN | 0.0133 | 41.44 | 20,00000000 | 0.6614
, DE (30X20)MM
05568 | PORCA ALTA, DE 1/4" | UN | 2.66 | 0.08 | 20,00000000 | 0.2554
07637 | TIRANTE ROSQUEADO, DE 1/4"X3000MM | UN | 0.666 | 9.73 | 20,00000000 | 7.7762
07639 | PROLONGADOR PARA TIRANTE ROSQUEADO, DE 1/4" | UN | 1.33 | 1.43 | 20,00000000 | 2.2823
07641 | ARRUELA LISA DE DIAMETRO INTERNO, DE 1/4" | UN | 2.66 | 0.0819 | 20,00000000 | 0.2614
11979 | ELETROCALHA LISA, SEM VIROLA, MED. (400X100X3000)MM, PRE-ZIN | UN | 0.33 | 241.4 | 20,00000000 | 95.5944
CADA, SEM TAMPA
13883 | SUPORTE SUSPENSAO OMEGA P/ELETROCALHA PERFURADA OU LISA 400X | UN | 0.666 | 6.29 | 20,00000000 | 5.027
100MM (LARGURA X ABA)
13889 | TAMPA DE ENCAIXE PARA ELETROCALHA PERFURADA OU LISA, 400X300 | UN | 0.33 | 116.75 | 20,00000000 | 46.233
0MM
20060 | MAO-DE-OBRA DE ELETRICISTA DA CONSTRUCAO CIVIL, INCLUSIVE EN | H | 1 | 25.13 | 3,00000000 | 25.8839
CARGOS SOCIAIS DESONERADOS
20132 | MAO-DE-OBRA DE SERVENTE DA CONSTRUCAO CIVIL, INCLUSIVE ENCAR | H | 1 | 18.17 | 3,00000000 | 18.7151
GOS SOCIAIS DESONERADOS
15.018.0568-0 | ELETROCALHA LISA,COM TAMPA,TIPO "U",50X50MM,TRATAMENTO SUPER | M |  | 65.74
FICIAL PRE-ZINCADO A QUENTE,EXCLUSIVE CONEXOES,ACESSORIOS E
FIXACAO SUPERIOR.FORNECIMENTO E COLOCACAO
3%-DESGASTE DE FERRAMENTAS E EPI
01983 | MAO-DE-OBRA DE ELETRICISTA DE CONSTRUCAOCIVIL, INCLUSIVE ENC | H | 1 | 27.92 | 3,00000000 | 28.7576
ARGOS SOCIAIS
01999 | MAO-DE-OBRA DE SERVENTE DA CONSTRUCAO CIVIL, INCLUSIVE ENCAR | H | 1 | 20.19 | 3,00000000 | 20.7957
GOS SOCIAIS
13846 | ELETROCALHA LISA, SEM VIROLA, MED.(50X50X3000)MM, PRE-ZINCAD | UN | 0.33 | 33.39 |  | 11.0187
A, SEM TAMPA
13884 | TAMPA DE ENCAIXE PARA ELETROCALHA PERFURADA OU LISA, 50X3000 | UN | 0.33 | 15.68 |  | 5.1744
MM
15.018.0568-A | ELETROCALHA LISA,COM TAMPA,TIPO "U",50X50MM,TRATAMENTO SUPER | M |  | 60.79
FICIAL PRE-ZINCADO A QUENTE,EXCLUSIVE CONEXOES,ACESSORIOS E
FIXACAO SUPERIOR.FORNECIMENTO E COLOCACAO
3%-DESGASTE DE FERRAMENTAS E EPI
13846 | ELETROCALHA LISA, SEM VIROLA, MED.(50X50X3000)MM, PRE-ZINCAD | UN | 0.33 | 33.39 |  | 11.0187
A, SEM TAMPA
13884 | TAMPA DE ENCAIXE PARA ELETROCALHA PERFURADA OU LISA, 50X3000 | UN | 0.33 | 15.68 |  | 5.1744
MM
20060 | MAO-DE-OBRA DE ELETRICISTA DA CONSTRUCAO CIVIL, INCLUSIVE EN | H | 1 | 25.13 | 3,00000000 | 25.8839
CARGOS SOCIAIS DESONERADOS
20132 | MAO-DE-OBRA DE SERVENTE DA CONSTRUCAO CIVIL, INCLUSIVE ENCAR | H | 1 | 18.17 | 3,00000000 | 18.7151
GOS SOCIAIS DESONERADOS
15.018.0570-0 | ELETROCALHA LISA,COM TAMPA,TIPO "U",100X50MM,TRATAMENTO SUPE | M |  | 72.12
RFICIAL PRE-ZINCADO A QUENTE,EXCLUSIVE CONEXOES,ACESSORIOS E
FIXACAO SUPERIOR.FORNECIMENTO E COLOCACAO
3%-DESGASTE DE FERRAMENTAS E EPI
01983 | MAO-DE-OBRA DE ELETRICISTA DE CONSTRUCAOCIVIL, INCLUSIVE ENC | H | 1 | 27.92 | 3,00000000 | 28.7576
ARGOS SOCIAIS
01999 | MAO-DE-OBRA DE SERVENTE DA CONSTRUCAO CIVIL, INCLUSIVE ENCAR | H | 1 | 20.19 | 3,00000000 | 20.7957
GOS SOCIAIS
11962 | ELETROCALHA LISA, SEM VIROLA, MED. (100X50X3000)MM, PRE-ZINC | UN | 0.33 | 43.41 |  | 14.3253
ADA, SEM TAMPA
13885 | TAMPA DE ENCAIXE PARA ELETROCALHA PERFURADA OU LISA, 100X300 | UN | 0.33 | 24.99 |  | 8.2467
0MM
15.018.0570-A | ELETROCALHA LISA,COM TAMPA,TIPO "U",100X50MM,TRATAMENTO SUPE | M |  | 67.17
RFICIAL PRE-ZINCADO A QUENTE,EXCLUSIVE CONEXOES,ACESSORIOS E
FIXACAO SUPERIOR.FORNECIMENTO E COLOCACAO
3%-DESGASTE DE FERRAMENTAS E EPI
11962 | ELETROCALHA LISA, SEM VIROLA, MED. (100X50X3000)MM, PRE-ZINC | UN | 0.33 | 43.41 |  | 14.3253
ADA, SEM TAMPA
13885 | TAMPA DE ENCAIXE PARA ELETROCALHA PERFURADA OU LISA, 100X300 | UN | 0.33 | 24.99 |  | 8.2467
0MM
20060 | MAO-DE-OBRA DE ELETRICISTA DA CONSTRUCAO CIVIL, INCLUSIVE EN | H | 1 | 25.13 | 3,00000000 | 25.8839
CARGOS SOCIAIS DESONERADOS
20132 | MAO-DE-OBRA DE SERVENTE DA CONSTRUCAO CIVIL, INCLUSIVE ENCAR | H | 1 | 18.17 | 3,00000000 | 18.7151
GOS SOCIAIS DESONERADOS
15.018.0571-0 | ELETROCALHA LISA,COM TAMPA,TIPO "U",150X50MM,TRATAMENTO SUPE | M |  | 81.28
RFICIAL PRE-ZINCADO A QUENTE,EXCLUSIVE CONEXOES,ACESSORIOS E
FIXACAO SUPERIOR.FORNECIMENTO E COLOCACAO
3%-DESGASTE DE FERRAMENTAS E EPI
01983 | MAO-DE-OBRA DE ELETRICISTA DE CONSTRUCAOCIVIL, INCLUSIVE ENC | H | 1 | 27.92 | 3,00000000 | 28.7576
ARGOS SOCIAIS
01999 | MAO-DE-OBRA DE SERVENTE DA CONSTRUCAO CIVIL, INCLUSIVE ENCAR | H | 1 | 20.19 | 3,00000000 | 20.7957
GOS SOCIAIS
11963 | ELETROCALHA LISA, SEM VIROLA, MED. (150X50X3000)MM, PRE-ZINC | UN | 0.33 | 60.46 |  | 19.9518
ADA, SEM TAMPA
13886 | TAMPA DE ENCAIXE PARA ELETROCALHA PERFURADA OU LISA, 150X300 | UN | 0.33 | 35.71 |  | 11.7843
0MM
15.018.0571-A | ELETROCALHA LISA,COM TAMPA,TIPO "U",150X50MM,TRATAMENTO SUPE | M |  | 76.33
RFICIAL PRE-ZINCADO A QUENTE,EXCLUSIVE CONEXOES,ACESSORIOS E
FIXACAO SUPERIOR.FORNECIMENTO E COLOCACAO
3%-DESGASTE DE FERRAMENTAS E EPI
11963 | ELETROCALHA LISA, SEM VIROLA, MED. (150X50X3000)MM, PRE-ZINC | UN | 0.33 | 60.46 |  | 19.9518
ADA, SEM TAMPA
13886 | TAMPA DE ENCAIXE PARA ELETROCALHA PERFURADA OU LISA, 150X300 | UN | 0.33 | 35.71 |  | 11.7843
0MM
20060 | MAO-DE-OBRA DE ELETRICISTA DA CONSTRUCAO CIVIL, INCLUSIVE EN | H | 1 | 25.13 | 3,00000000 | 25.8839
CARGOS SOCIAIS DESONERADOS
20132 | MAO-DE-OBRA DE SERVENTE DA CONSTRUCAO CIVIL, INCLUSIVE ENCAR | H | 1 | 18.17 | 3,00000000 | 18.7151
GOS SOCIAIS DESONERADOS
15.018.0572-0 | ELETROCALHA LISA,COM TAMPA,TIPO "U",200X50MM,TRATAMENTO SUPE | M |  | 88.59
RFICIAL PRE-ZINCADO A QUENTE,EXCLUSIVE CONEXOES,ACESSORIOS E
FIXACAO SUPERIOR.FORNECIMENTO E COLOCACAO
3%-DESGASTE DE FERRAMENTAS E EPI
01983 | MAO-DE-OBRA DE ELETRICISTA DE CONSTRUCAOCIVIL, INCLUSIVE ENC | H | 1 | 27.92 | 3,00000000 | 28.7576
ARGOS SOCIAIS
01999 | MAO-DE-OBRA DE SERVENTE DA CONSTRUCAO CIVIL, INCLUSIVE ENCAR | H | 1 | 20.19 | 3,00000000 | 20.7957
GOS SOCIAIS
11964 | ELETROCALHA LISA, SEM VIROLA, MED. (200X50X3000)MM, PRE-ZINC | UN | 0.33 | 72.51 |  | 23.9283
ADA, SEM TAMPA
13887 | TAMPA DE ENCAIXE PARA ELETROCALHA PERFURADA OU LISA, 200X300 | UN | 0.33 | 45.8 |  | 15.114
0MM
15.018.0572-A | ELETROCALHA LISA,COM TAMPA,TIPO "U",200X50MM,TRATAMENTO SUPE | M |  | 83.64
RFICIAL PRE-ZINCADO A QUENTE,EXCLUSIVE CONEXOES,ACESSORIOS E
FIXACAO SUPERIOR.FORNECIMENTO E COLOCACAO
3%-DESGASTE DE FERRAMENTAS E EPI
11964 | ELETROCALHA LISA, SEM VIROLA, MED. (200X50X3000)MM, PRE-ZINC | UN | 0.33 | 72.51 |  | 23.9283
ADA, SEM TAMPA
13887 | TAMPA DE ENCAIXE PARA ELETROCALHA PERFURADA OU LISA, 200X300 | UN | 0.33 | 45.8 |  | 15.114
0MM
20060 | MAO-DE-OBRA DE ELETRICISTA DA CONSTRUCAO CIVIL, INCLUSIVE EN | H | 1 | 25.13 | 3,00000000 | 25.8839
CARGOS SOCIAIS DESONERADOS
20132 | MAO-DE-OBRA DE SERVENTE DA CONSTRUCAO CIVIL, INCLUSIVE ENCAR | H | 1 | 18.17 | 3,00000000 | 18.7151
GOS SOCIAIS DESONERADOS
15.018.0574-0 | ELETROCALHA LISA,COM TAMPA,TIPO "U",300X50MM,TRATAMENTO SUPE | M |  | 109.54
RFICIAL PRE-ZINCADO A QUENTE,EXCLUSIVE CONEXOES,ACESSORIOS E
FIXACAO SUPERIOR.FORNECIMENTO E COLOCACAO
3%-DESGASTE DE FERRAMENTAS E EPI
01983 | MAO-DE-OBRA DE ELETRICISTA DE CONSTRUCAOCIVIL, INCLUSIVE ENC | H | 1 | 27.92 | 3,00000000 | 28.7576
ARGOS SOCIAIS
01999 | MAO-DE-OBRA DE SERVENTE DA CONSTRUCAO CIVIL, INCLUSIVE ENCAR | H | 1 | 20.19 | 3,00000000 | 20.7957
GOS SOCIAIS
11966 | ELETROCALHA LISA, SEM VIROLA, MED. (300X50X3000), PRE-ZINCAD | UN | 0.33 | 106.87 |  | 35.2671
A, SEM TAMPA
13888 | TAMPA DE ENCAIXE PARA ELETROCALHA PERFURADA OU LISA, 300X300 | UN | 0.33 | 74.93 |  | 24.7269
0MM
15.018.0574-A | ELETROCALHA LISA,COM TAMPA,TIPO "U",300X50MM,TRATAMENTO SUPE | M |  | 104.59
RFICIAL PRE-ZINCADO A QUENTE,EXCLUSIVE CONEXOES,ACESSORIOS E
FIXACAO SUPERIOR.FORNECIMENTO E COLOCACAO
3%-DESGASTE DE FERRAMENTAS E EPI
11966 | ELETROCALHA LISA, SEM VIROLA, MED. (300X50X3000), PRE-ZINCAD | UN | 0.33 | 106.87 |  | 35.2671
A, SEM TAMPA
13888 | TAMPA DE ENCAIXE PARA ELETROCALHA PERFURADA OU LISA, 300X300 | UN | 0.33 | 74.93 |  | 24.7269
0MM
20060 | MAO-DE-OBRA DE ELETRICISTA DA CONSTRUCAO CIVIL, INCLUSIVE EN | H | 1 | 25.13 | 3,00000000 | 25.8839
CARGOS SOCIAIS DESONERADOS
20132 | MAO-DE-OBRA DE SERVENTE DA CONSTRUCAO CIVIL, INCLUSIVE ENCAR | H | 1 | 18.17 | 3,00000000 | 18.7151
GOS SOCIAIS DESONERADOS
15.018.0575-0 | ELETROCALHA LISA,COM TAMPA,TIPO "U",400X50MM,TRATAMENTO SUPE | M |  | 154.45
RFICIAL PRE-ZINCADO A QUENTE,EXCLUSIVE CONEXOES,ACESSORIOS E
FIXACAO SUPERIOR.FORNECIMENTO E COLOCACAO
3%-DESGASTE DE FERRAMENTAS E EPI
01983 | MAO-DE-OBRA DE ELETRICISTA DE CONSTRUCAOCIVIL, INCLUSIVE ENC | H | 1 | 27.92 | 3,00000000 | 28.7576
ARGOS SOCIAIS
01999 | MAO-DE-OBRA DE SERVENTE DA CONSTRUCAO CIVIL, INCLUSIVE ENCAR | H | 1 | 20.19 | 3,00000000 | 20.7957
GOS SOCIAIS
11967 | ELETROCALHA LISA, SEM VIROLA, MED. (400X50X3000), PRE-ZINCAD | UN | 0.33 | 201.12 |  | 66.3696
A, SEM TAMPA
13889 | TAMPA DE ENCAIXE PARA ELETROCALHA PERFURADA OU LISA, 400X300 | UN | 0.33 | 116.75 |  | 38.5275
0MM
15.018.0575-A | ELETROCALHA LISA,COM TAMPA,TIPO "U",400X50MM,TRATAMENTO SUPE | M |  | 149.49
RFICIAL PRE-ZINCADO A QUENTE,EXCLUSIVE CONEXOES,ACESSORIOS E
FIXACAO SUPERIOR.FORNECIMENTO E COLOCACAO
3%-DESGASTE DE FERRAMENTAS E EPI
11967 | ELETROCALHA LISA, SEM VIROLA, MED. (400X50X3000), PRE-ZINCAD | UN | 0.33 | 201.12 |  | 66.3696
A, SEM TAMPA
13889 | TAMPA DE ENCAIXE PARA ELETROCALHA PERFURADA OU LISA, 400X300 | UN | 0.33 | 116.75 |  | 38.5275
0MM
20060 | MAO-DE-OBRA DE ELETRICISTA DA CONSTRUCAO CIVIL, INCLUSIVE EN | H | 1 | 25.13 | 3,00000000 | 25.8839
CARGOS SOCIAIS DESONERADOS
20132 | MAO-DE-OBRA DE SERVENTE DA CONSTRUCAO CIVIL, INCLUSIVE ENCAR | H | 1 | 18.17 | 3,00000000 | 18.7151
GOS SOCIAIS DESONERADOS
15.018.0576-0 | ELETROCALHA LISA,COM TAMPA,TIPO "U",100X75MM,TRATAMENTO SUPE | M |  | 81.8
RFICIAL PRE-ZINCADO A QUENTE,EXCLUSIVE CONEXOES,ACESSORIOS E
FIXACAO SUPERIOR.FORNECIMENTO E COLOCACAO
3%-DESGASTE DE FERRAMENTAS E EPI
01983 | MAO-DE-OBRA DE ELETRICISTA DE CONSTRUCAOCIVIL, INCLUSIVE ENC | H | 1 | 27.92 | 3,00000000 | 28.7576
ARGOS SOCIAIS
01999 | MAO-DE-OBRA DE SERVENTE DA CONSTRUCAO CIVIL, INCLUSIVE ENCAR | H | 1 | 20.19 | 3,00000000 | 20.7957
GOS SOCIAIS
11968 | ELETROCALHA LISA, SEM VIROLA, MED. (100X75X3000)MM, PRE-ZINC | UN | 0.33 | 72.7506 |  | 24.0077
ADA, SEM TAMPA
13885 | TAMPA DE ENCAIXE PARA ELETROCALHA PERFURADA OU LISA, 100X300 | UN | 0.33 | 24.99 |  | 8.2467
0MM
15.018.0576-A | ELETROCALHA LISA,COM TAMPA,TIPO "U",100X75MM,TRATAMENTO SUPE | M |  | 76.85
RFICIAL PRE-ZINCADO A QUENTE,EXCLUSIVE CONEXOES,ACESSORIOS E
FIXACAO SUPERIOR.FORNECIMENTO E COLOCACAO
3%-DESGASTE DE FERRAMENTAS E EPI
11968 | ELETROCALHA LISA, SEM VIROLA, MED. (100X75X3000)MM, PRE-ZINC | UN | 0.33 | 72.7506 |  | 24.0077
ADA, SEM TAMPA
13885 | TAMPA DE ENCAIXE PARA ELETROCALHA PERFURADA OU LISA, 100X300 | UN | 0.33 | 24.99 |  | 8.2467
0MM
20060 | MAO-DE-OBRA DE ELETRICISTA DA CONSTRUCAO CIVIL, INCLUSIVE EN | H | 1 | 25.13 | 3,00000000 | 25.8839
CARGOS SOCIAIS DESONERADOS
20132 | MAO-DE-OBRA DE SERVENTE DA CONSTRUCAO CIVIL, INCLUSIVE ENCAR | H | 1 | 18.17 | 3,00000000 | 18.7151
GOS SOCIAIS DESONERADOS
15.018.0577-0 | ELETROCALHA LISA,COM TAMPA,TIPO "U",150X75MM,TRATAMENTO SUPE | M |  | 90.16
RFICIAL PRE-ZINCADO A QUENTE,EXCLUSIVE CONEXOES,ACESSORIOS E
FIXACAO SUPERIOR.FORNECIMENTO E COLOCACAO
3%-DESGASTE DE FERRAMENTAS E EPI
01983 | MAO-DE-OBRA DE ELETRICISTA DE CONSTRUCAOCIVIL, INCLUSIVE ENC | H | 1 | 27.92 | 3,00000000 | 28.7576
ARGOS SOCIAIS
01999 | MAO-DE-OBRA DE SERVENTE DA CONSTRUCAO CIVIL, INCLUSIVE ENCAR | H | 1 | 20.19 | 3,00000000 | 20.7957
GOS SOCIAIS
11969 | ELETROCALHA LISA, SEM VIROLA, MED. (150X75X3000)MM, PRE-ZINC | UN | 0.33 | 87.3452 |  | 28.8239
ADA, SEM TAMPA
13886 | TAMPA DE ENCAIXE PARA ELETROCALHA PERFURADA OU LISA, 150X300 | UN | 0.33 | 35.71 |  | 11.7843
0MM
15.018.0577-A | ELETROCALHA LISA,COM TAMPA,TIPO "U",150X75MM,TRATAMENTO SUPE | M |  | 85.2
RFICIAL PRE-ZINCADO A QUENTE,EXCLUSIVE CONEXOES,ACESSORIOS E
FIXACAO SUPERIOR.FORNECIMENTO E COLOCACAO
3%-DESGASTE DE FERRAMENTAS E EPI
11969 | ELETROCALHA LISA, SEM VIROLA, MED. (150X75X3000)MM, PRE-ZINC | UN | 0.33 | 87.3452 |  | 28.8239
ADA, SEM TAMPA
13886 | TAMPA DE ENCAIXE PARA ELETROCALHA PERFURADA OU LISA, 150X300 | UN | 0.33 | 35.71 |  | 11.7843
0MM
20060 | MAO-DE-OBRA DE ELETRICISTA DA CONSTRUCAO CIVIL, INCLUSIVE EN | H | 1 | 25.13 | 3,00000000 | 25.8839
CARGOS SOCIAIS DESONERADOS
20132 | MAO-DE-OBRA DE SERVENTE DA CONSTRUCAO CIVIL, INCLUSIVE ENCAR | H | 1 | 18.17 | 3,00000000 | 18.7151
GOS SOCIAIS DESONERADOS
15.018.0578-0 | ELETROCALHA LISA,COM TAMPA,TIPO "U",200X75MM,TRATAMENTO SUPE | M |  | 98.27
RFICIAL PRE-ZINCADO A QUENTE,EXCLUSIVE CONEXOES,ACESSORIOS E
FIXACAO SUPERIOR.FORNECIMENTO E COLOCACAO
3%-DESGASTE DE FERRAMENTAS E EPI
01983 | MAO-DE-OBRA DE ELETRICISTA DE CONSTRUCAOCIVIL, INCLUSIVE ENC | H | 1 | 27.92 | 3,00000000 | 28.7576
ARGOS SOCIAIS
01999 | MAO-DE-OBRA DE SERVENTE DA CONSTRUCAO CIVIL, INCLUSIVE ENCAR | H | 1 | 20.19 | 3,00000000 | 20.7957
GOS SOCIAIS
11970 | ELETROCALHA LISA, SEM VIROLA, MED. (200X75X3000)MM, PRE-ZINC | UN | 0.33 | 101.8339 |  | 33.6052
ADA, SEM TAMPA
13887 | TAMPA DE ENCAIXE PARA ELETROCALHA PERFURADA OU LISA, 200X300 | UN | 0.33 | 45.8 |  | 15.114
0MM
15.018.0578-A | ELETROCALHA LISA,COM TAMPA,TIPO "U",200X75MM,TRATAMENTO SUPE | M |  | 93.31
RFICIAL PRE-ZINCADO A QUENTE,EXCLUSIVE CONEXOES,ACESSORIOS E
FIXACAO SUPERIOR.FORNECIMENTO E COLOCACAO
3%-DESGASTE DE FERRAMENTAS E EPI
11970 | ELETROCALHA LISA, SEM VIROLA, MED. (200X75X3000)MM, PRE-ZINC | UN | 0.33 | 101.8339 |  | 33.6052
ADA, SEM TAMPA
13887 | TAMPA DE ENCAIXE PARA ELETROCALHA PERFURADA OU LISA, 200X300 | UN | 0.33 | 45.8 |  | 15.114
0MM
20060 | MAO-DE-OBRA DE ELETRICISTA DA CONSTRUCAO CIVIL, INCLUSIVE EN | H | 1 | 25.13 | 3,00000000 | 25.8839
CARGOS SOCIAIS DESONERADOS
20132 | MAO-DE-OBRA DE SERVENTE DA CONSTRUCAO CIVIL, INCLUSIVE ENCAR | H | 1 | 18.17 | 3,00000000 | 18.7151
GOS SOCIAIS DESONERADOS
15.018.0580-0 | ELETROCALHA LISA,COM TAMPA,TIPO "U",300X75MM,TRATAMENTO SUPE | M |  | 127.46
RFICIAL PRE-ZINCADO A QUENTE,EXCLUSIVE CONEXOES,ACESSORIOS E
FIXACAO SUPERIOR.FORNECIMENTO E COLOCACAO
3%-DESGASTE DE FERRAMENTAS E EPI
01983 | MAO-DE-OBRA DE ELETRICISTA DE CONSTRUCAOCIVIL, INCLUSIVE ENC | H | 1 | 27.92 | 3,00000000 | 28.7576
ARGOS SOCIAIS
01999 | MAO-DE-OBRA DE SERVENTE DA CONSTRUCAO CIVIL, INCLUSIVE ENCAR | H | 1 | 20.19 | 3,00000000 | 20.7957
GOS SOCIAIS
11972 | ELETROCALHA LISA, SEM VIROLA, MED. (300X75X3000)MM, PRE-ZINC | UN | 0.33 | 161.1769 |  | 53.1884
ADA, SEM TAMPA
13888 | TAMPA DE ENCAIXE PARA ELETROCALHA PERFURADA OU LISA, 300X300 | UN | 0.33 | 74.93 |  | 24.7269
0MM
15.018.0580-A | ELETROCALHA LISA,COM TAMPA,TIPO "U",300X75MM,TRATAMENTO SUPE | M |  | 122.51
RFICIAL PRE-ZINCADO A QUENTE,EXCLUSIVE CONEXOES,ACESSORIOS E
FIXACAO SUPERIOR.FORNECIMENTO E COLOCACAO
3%-DESGASTE DE FERRAMENTAS E EPI
11972 | ELETROCALHA LISA, SEM VIROLA, MED. (300X75X3000)MM, PRE-ZINC | UN | 0.33 | 161.1769 |  | 53.1884
ADA, SEM TAMPA
13888 | TAMPA DE ENCAIXE PARA ELETROCALHA PERFURADA OU LISA, 300X300 | UN | 0.33 | 74.93 |  | 24.7269
0MM
20060 | MAO-DE-OBRA DE ELETRICISTA DA CONSTRUCAO CIVIL, INCLUSIVE EN | H | 1 | 25.13 | 3,00000000 | 25.8839
CARGOS SOCIAIS DESONERADOS
20132 | MAO-DE-OBRA DE SERVENTE DA CONSTRUCAO CIVIL, INCLUSIVE ENCAR | H | 1 | 18.17 | 3,00000000 | 18.7151
GOS SOCIAIS DESONERADOS
15.018.0581-0 | ELETROCALHA LISA,COM TAMPA,TIPO "U",400X75MM,TRATAMENTO SUPE | M |  | 165.46
RFICIAL PRE-ZINCADO A QUENTE,EXCLUSIVE CONEXOES,ACESSORIOS E
FIXACAO SUPERIOR.FORNECIMENTO E COLOCACAO
3%-DESGASTE DE FERRAMENTAS E EPI
01983 | MAO-DE-OBRA DE ELETRICISTA DE CONSTRUCAOCIVIL, INCLUSIVE ENC | H | 1 | 27.92 | 3,00000000 | 28.7576
ARGOS SOCIAIS
01999 | MAO-DE-OBRA DE SERVENTE DA CONSTRUCAO CIVIL, INCLUSIVE ENCAR | H | 1 | 20.19 | 3,00000000 | 20.7957
GOS SOCIAIS
11973 | ELETROCALHA LISA, SEM VIROLA, MED. (400X75X3000)MM, PRE-ZINC | UN | 0.33 | 234.4892 |  | 77.3814
ADA, SEM TAMPA
13889 | TAMPA DE ENCAIXE PARA ELETROCALHA PERFURADA OU LISA, 400X300 | UN | 0.33 | 116.75 |  | 38.5275
0MM
15.018.0581-A | ELETROCALHA LISA,COM TAMPA,TIPO "U",400X75MM,TRATAMENTO SUPE | M |  | 160.5
RFICIAL PRE-ZINCADO A QUENTE,EXCLUSIVE CONEXOES,ACESSORIOS E
FIXACAO SUPERIOR.FORNECIMENTO E COLOCACAO
3%-DESGASTE DE FERRAMENTAS E EPI
11973 | ELETROCALHA LISA, SEM VIROLA, MED. (400X75X3000)MM, PRE-ZINC | UN | 0.33 | 234.4892 |  | 77.3814
ADA, SEM TAMPA
13889 | TAMPA DE ENCAIXE PARA ELETROCALHA PERFURADA OU LISA, 400X300 | UN | 0.33 | 116.75 |  | 38.5275
0MM
20060 | MAO-DE-OBRA DE ELETRICISTA DA CONSTRUCAO CIVIL, INCLUSIVE EN | H | 1 | 25.13 | 3,00000000 | 25.8839
CARGOS SOCIAIS DESONERADOS
20132 | MAO-DE-OBRA DE SERVENTE DA CONSTRUCAO CIVIL, INCLUSIVE ENCAR | H | 1 | 18.17 | 3,00000000 | 18.7151
GOS SOCIAIS DESONERADOS
15.018.0582-0 | ELETROCALHA LISA,COM TAMPA,TIPO "U",100X100MM,TRATAMENTO SUP | M |  | 81.72
ERFICIAL PRE-ZINCADO A QUENTE,EXCLUSIVE CONEXOES,ACESSORIOS
E FIXACAO SUPERIOR.FORNECIMENTO E COLOCACAO
3%-DESGASTE DE FERRAMENTAS E EPI
01983 | MAO-DE-OBRA DE ELETRICISTA DE CONSTRUCAOCIVIL, INCLUSIVE ENC | H | 1 | 27.92 | 3,00000000 | 28.7576
ARGOS SOCIAIS
01999 | MAO-DE-OBRA DE SERVENTE DA CONSTRUCAO CIVIL, INCLUSIVE ENCAR | H | 1 | 20.19 | 3,00000000 | 20.7957
GOS SOCIAIS
11974 | ELETROCALHA LISA, SEM VIROLA, MED. (100X100X3000)MM, PRE-ZIN | UN | 0.33 | 72.51 |  | 23.9283
CADA, SEM TAMPA
13885 | TAMPA DE ENCAIXE PARA ELETROCALHA PERFURADA OU LISA, 100X300 | UN | 0.33 | 24.99 |  | 8.2467
0MM
15.018.0582-A | ELETROCALHA LISA,COM TAMPA,TIPO "U",100X100MM,TRATAMENTO SUP | M |  | 76.77
ERFICIAL PRE-ZINCADO A QUENTE,EXCLUSIVE CONEXOES,ACESSORIOS
E FIXACAO SUPERIOR.FORNECIMENTO E COLOCACAO
3%-DESGASTE DE FERRAMENTAS E EPI
11974 | ELETROCALHA LISA, SEM VIROLA, MED. (100X100X3000)MM, PRE-ZIN | UN | 0.33 | 72.51 |  | 23.9283
CADA, SEM TAMPA
13885 | TAMPA DE ENCAIXE PARA ELETROCALHA PERFURADA OU LISA, 100X300 | UN | 0.33 | 24.99 |  | 8.2467
0MM
20060 | MAO-DE-OBRA DE ELETRICISTA DA CONSTRUCAO CIVIL, INCLUSIVE EN | H | 1 | 25.13 | 3,00000000 | 25.8839
CARGOS SOCIAIS DESONERADOS
20132 | MAO-DE-OBRA DE SERVENTE DA CONSTRUCAO CIVIL, INCLUSIVE ENCAR | H | 1 | 18.17 | 3,00000000 | 18.7151
GOS SOCIAIS DESONERADOS
15.018.0583-0 | ELETROCALHA LISA,COM TAMPA,TIPO "U",150X100MM,TRATAMENTO SUP | M |  | 89.19
ERFICIAL PRE-ZINCADO A QUENTE,EXCLUSIVE CONEXOES,ACESSORIOS
E FIXACAO SUPERIOR.FORNECIMENTO E COLOCACAO
3%-DESGASTE DE FERRAMENTAS E EPI
01983 | MAO-DE-OBRA DE ELETRICISTA DE CONSTRUCAOCIVIL, INCLUSIVE ENC | H | 1 | 27.92 | 3,00000000 | 28.7576
ARGOS SOCIAIS
01999 | MAO-DE-OBRA DE SERVENTE DA CONSTRUCAO CIVIL, INCLUSIVE ENCAR | H | 1 | 20.19 | 3,00000000 | 20.7957
GOS SOCIAIS
11975 | ELETROCALHA LISA, SEM VIROLA, MED. (150X100X3000)MM, PRE-ZIN | UN | 0.33 | 84.41 |  | 27.8553
CADA, SEM TAMPA
13886 | TAMPA DE ENCAIXE PARA ELETROCALHA PERFURADA OU LISA, 150X300 | UN | 0.33 | 35.71 |  | 11.7843
0MM
15.018.0583-A | ELETROCALHA LISA,COM TAMPA,TIPO "U",150X100MM,TRATAMENTO SUP | M |  | 84.23
ERFICIAL PRE-ZINCADO A QUENTE,EXCLUSIVE CONEXOES,ACESSORIOS
E FIXACAO SUPERIOR.FORNECIMENTO E COLOCACAO
3%-DESGASTE DE FERRAMENTAS E EPI
11975 | ELETROCALHA LISA, SEM VIROLA, MED. (150X100X3000)MM, PRE-ZIN | UN | 0.33 | 84.41 |  | 27.8553
CADA, SEM TAMPA
13886 | TAMPA DE ENCAIXE PARA ELETROCALHA PERFURADA OU LISA, 150X300 | UN | 0.33 | 35.71 |  | 11.7843
0MM
20060 | MAO-DE-OBRA DE ELETRICISTA DA CONSTRUCAO CIVIL, INCLUSIVE EN | H | 1 | 25.13 | 3,00000000 | 25.8839
CARGOS SOCIAIS DESONERADOS
20132 | MAO-DE-OBRA DE SERVENTE DA CONSTRUCAO CIVIL, INCLUSIVE ENCAR | H | 1 | 18.17 | 3,00000000 | 18.7151
GOS SOCIAIS DESONERADOS
15.018.0584-0 | ELETROCALHA LISA,COM TAMPA,TIPO "U",200X100MM,TRATAMENTO SUP | M |  | 96.94
ERFICIAL PRE-ZINCADO A QUENTE,EXCLUSIVE CONEXOES,ACESSORIOS
E FIXACAO SUPERIOR.FORNECIMENTO E COLOCACAO
3%-DESGASTE DE FERRAMENTAS E EPI
01983 | MAO-DE-OBRA DE ELETRICISTA DE CONSTRUCAOCIVIL, INCLUSIVE ENC | H | 1 | 27.92 | 3,00000000 | 28.7576
ARGOS SOCIAIS
01999 | MAO-DE-OBRA DE SERVENTE DA CONSTRUCAO CIVIL, INCLUSIVE ENCAR | H | 1 | 20.19 | 3,00000000 | 20.7957
GOS SOCIAIS
11976 | ELETROCALHA LISA, SEM VIROLA, MED. (200X100X3000), PRE-ZINCA | UN | 0.33 | 97.8 |  | 32.274
DA, SEM TAMPA
13887 | TAMPA DE ENCAIXE PARA ELETROCALHA PERFURADA OU LISA, 200X300 | UN | 0.33 | 45.8 |  | 15.114
0MM
15.018.0584-A | ELETROCALHA LISA,COM TAMPA,TIPO "U",200X100MM,TRATAMENTO SUP | M |  | 91.98
ERFICIAL PRE-ZINCADO A QUENTE,EXCLUSIVE CONEXOES,ACESSORIOS
E FIXACAO SUPERIOR.FORNECIMENTO E COLOCACAO
3%-DESGASTE DE FERRAMENTAS E EPI
11976 | ELETROCALHA LISA, SEM VIROLA, MED. (200X100X3000), PRE-ZINCA | UN | 0.33 | 97.8 |  | 32.274
DA, SEM TAMPA
13887 | TAMPA DE ENCAIXE PARA ELETROCALHA PERFURADA OU LISA, 200X300 | UN | 0.33 | 45.8 |  | 15.114
0MM
20060 | MAO-DE-OBRA DE ELETRICISTA DA CONSTRUCAO CIVIL, INCLUSIVE EN | H | 1 | 25.13 | 3,00000000 | 25.8839
CARGOS SOCIAIS DESONERADOS
20132 | MAO-DE-OBRA DE SERVENTE DA CONSTRUCAO CIVIL, INCLUSIVE ENCAR | H | 1 | 18.17 | 3,00000000 | 18.7151
GOS SOCIAIS DESONERADOS
15.018.0586-0 | ELETROCALHA LISA,COM TAMPA,TIPO "U",300X100MM,TRATAMENTO SUP | M |  | 118.45
ERFICIAL PRE-ZINCADO A QUENTE,EXCLUSIVE CONEXOES,ACESSORIOS
E FIXACAO SUPERIOR.FORNECIMENTO E COLOCACAO
3%-DESGASTE DE FERRAMENTAS E EPI
01983 | MAO-DE-OBRA DE ELETRICISTA DE CONSTRUCAOCIVIL, INCLUSIVE ENC | H | 1 | 27.92 | 3,00000000 | 28.7576
ARGOS SOCIAIS
01999 | MAO-DE-OBRA DE SERVENTE DA CONSTRUCAO CIVIL, INCLUSIVE ENCAR | H | 1 | 20.19 | 3,00000000 | 20.7957
GOS SOCIAIS
11978 | ELETROCALHA LISA, SEM VIROLA, MED. (300X100X3000)MM, PRE-ZIN | UN | 0.33 | 133.85 |  | 44.1705
CADA, SEM TAMPA
13888 | TAMPA DE ENCAIXE PARA ELETROCALHA PERFURADA OU LISA, 300X300 | UN | 0.33 | 74.93 |  | 24.7269
0MM
15.018.0586-A | ELETROCALHA LISA,COM TAMPA,TIPO "U",300X100MM,TRATAMENTO SUP | M |  | 113.49
ERFICIAL PRE-ZINCADO A QUENTE,EXCLUSIVE CONEXOES,ACESSORIOS
E FIXACAO SUPERIOR.FORNECIMENTO E COLOCACAO
3%-DESGASTE DE FERRAMENTAS E EPI
11978 | ELETROCALHA LISA, SEM VIROLA, MED. (300X100X3000)MM, PRE-ZIN | UN | 0.33 | 133.85 |  | 44.1705
CADA, SEM TAMPA
13888 | TAMPA DE ENCAIXE PARA ELETROCALHA PERFURADA OU LISA, 300X300 | UN | 0.33 | 74.93 |  | 24.7269
0MM
20060 | MAO-DE-OBRA DE ELETRICISTA DA CONSTRUCAO CIVIL, INCLUSIVE EN | H | 1 | 25.13 | 3,00000000 | 25.8839
CARGOS SOCIAIS DESONERADOS
20132 | MAO-DE-OBRA DE SERVENTE DA CONSTRUCAO CIVIL, INCLUSIVE ENCAR | H | 1 | 18.17 | 3,00000000 | 18.7151
GOS SOCIAIS DESONERADOS
15.018.0587-0 | ELETROCALHA LISA,COM TAMPA,TIPO "U",400X100MM,TRATAMENTO SUP | M |  | 167.74
ERFICIAL PRE-ZINCADO A QUENTE,EXCLUSIVE CONEXOES,ACESSORIOS
E FIXACAO SUPERIOR.FORNECIMENTO E COLOCACAO
3%-DESGASTE DE FERRAMENTAS E EPI
01983 | MAO-DE-OBRA DE ELETRICISTA DE CONSTRUCAOCIVIL, INCLUSIVE ENC | H | 1 | 27.92 | 3,00000000 | 28.7576
ARGOS SOCIAIS
01999 | MAO-DE-OBRA DE SERVENTE DA CONSTRUCAO CIVIL, INCLUSIVE ENCAR | H | 1 | 20.19 | 3,00000000 | 20.7957
GOS SOCIAIS
11979 | ELETROCALHA LISA, SEM VIROLA, MED. (400X100X3000)MM, PRE-ZIN | UN | 0.33 | 241.4 |  | 79.662
CADA, SEM TAMPA
13889 | TAMPA DE ENCAIXE PARA ELETROCALHA PERFURADA OU LISA, 400X300 | UN | 0.33 | 116.75 |  | 38.5275
0MM
15.018.0587-A | ELETROCALHA LISA,COM TAMPA,TIPO "U",400X100MM,TRATAMENTO SUP | M |  | 162.78
ERFICIAL PRE-ZINCADO A QUENTE,EXCLUSIVE CONEXOES,ACESSORIOS
E FIXACAO SUPERIOR.FORNECIMENTO E COLOCACAO
3%-DESGASTE DE FERRAMENTAS E EPI
11979 | ELETROCALHA LISA, SEM VIROLA, MED. (400X100X3000)MM, PRE-ZIN | UN | 0.33 | 241.4 |  | 79.662
CADA, SEM TAMPA
13889 | TAMPA DE ENCAIXE PARA ELETROCALHA PERFURADA OU LISA, 400X300 | UN | 0.33 | 116.75 |  | 38.5275
0MM
20060 | MAO-DE-OBRA DE ELETRICISTA DA CONSTRUCAO CIVIL, INCLUSIVE EN | H | 1 | 25.13 | 3,00000000 | 25.8839
CARGOS SOCIAIS DESONERADOS
20132 | MAO-DE-OBRA DE SERVENTE DA CONSTRUCAO CIVIL, INCLUSIVE ENCAR | H | 1 | 18.17 | 3,00000000 | 18.7151
GOS SOCIAIS DESONERADOS
15.018.0588-0 | CURVA HORIZONTAL,45º,PARA ELETROCALHA PERFURADA OU LISA,50X5 | UN |  | 30.19
0MM.FORNECIMENTO E COLOCACAO
3%-DESGASTE DE FERRAMENTAS E EPI
01983 | MAO-DE-OBRA DE ELETRICISTA DE CONSTRUCAOCIVIL, INCLUSIVE ENC | H | 0.5 | 27.92 | 3,00000000 | 14.3788
ARGOS SOCIAIS
01999 | MAO-DE-OBRA DE SERVENTE DA CONSTRUCAO CIVIL, INCLUSIVE ENCAR | H | 0.5 | 20.19 | 3,00000000 | 10.3979
GOS SOCIAIS
13847 | CURVA HORIZONTAL, 45º, PARA ELETROCALHA PERFURADA OU LISA, 5 | UN | 1 | 5.42 |  | 5.42
0X50MM, PRE-ZINCADA
15.018.0588-A | CURVA HORIZONTAL,45º,PARA ELETROCALHA PERFURADA OU LISA,50X5 | UN |  | 27.71
0MM.FORNECIMENTO E COLOCACAO
3%-DESGASTE DE FERRAMENTAS E EPI
13847 | CURVA HORIZONTAL, 45º, PARA ELETROCALHA PERFURADA OU LISA, 5 | UN | 1 | 5.42 |  | 5.42
0X50MM, PRE-ZINCADA
20060 | MAO-DE-OBRA DE ELETRICISTA DA CONSTRUCAO CIVIL, INCLUSIVE EN | H | 0.5 | 25.13 | 3,00000000 | 12.942
CARGOS SOCIAIS DESONERADOS
20132 | MAO-DE-OBRA DE SERVENTE DA CONSTRUCAO CIVIL, INCLUSIVE ENCAR | H | 0.5 | 18.17 | 3,00000000 | 9.3576
GOS SOCIAIS DESONERADOS
15.018.0590-0 | CURVA HORIZONTAL,45º,PARA ELETROCALHA PERFURADA OU LISA,100X | UN |  | 32.61
50MM.FORNECIMENTO E COLOCACAO
3%-DESGASTE DE FERRAMENTAS E EPI
01983 | MAO-DE-OBRA DE ELETRICISTA DE CONSTRUCAOCIVIL, INCLUSIVE ENC | H | 0.5 | 27.92 | 3,00000000 | 14.3788
ARGOS SOCIAIS
01999 | MAO-DE-OBRA DE SERVENTE DA CONSTRUCAO CIVIL, INCLUSIVE ENCAR | H | 0.5 | 20.19 | 3,00000000 | 10.3979
GOS SOCIAIS
11980 | CURVA HORIZONTAL, 45º, P/ELETROCALHA PERFURADA OU LISA, 100X | UN | 1 | 7.84 |  | 7.84
50MM, PRE-ZINCADA
15.018.0590-A | CURVA HORIZONTAL,45º,PARA ELETROCALHA PERFURADA OU LISA,100X | UN |  | 30.13
50MM.FORNECIMENTO E COLOCACAO
3%-DESGASTE DE FERRAMENTAS E EPI
11980 | CURVA HORIZONTAL, 45º, P/ELETROCALHA PERFURADA OU LISA, 100X | UN | 1 | 7.84 |  | 7.84
50MM, PRE-ZINCADA
20060 | MAO-DE-OBRA DE ELETRICISTA DA CONSTRUCAO CIVIL, INCLUSIVE EN | H | 0.5 | 25.13 | 3,00000000 | 12.942
CARGOS SOCIAIS DESONERADOS
20132 | MAO-DE-OBRA DE SERVENTE DA CONSTRUCAO CIVIL, INCLUSIVE ENCAR | H | 0.5 | 18.17 | 3,00000000 | 9.3576
GOS SOCIAIS DESONERADOS
15.018.0591-0 | CURVA HORIZONTAL,45º,PARA ELETROCALHA PERFURADA OU LISA,150X | UN |  | 43.83
50MM.FORNECIMENTO E COLOCACAO
3%-DESGASTE DE FERRAMENTAS E EPI
01983 | MAO-DE-OBRA DE ELETRICISTA DE CONSTRUCAOCIVIL, INCLUSIVE ENC | H | 0.5 | 27.92 | 3,00000000 | 14.3788
ARGOS SOCIAIS
01999 | MAO-DE-OBRA DE SERVENTE DA CONSTRUCAO CIVIL, INCLUSIVE ENCAR | H | 0.5 | 20.19 | 3,00000000 | 10.3979
GOS SOCIAIS
11981 | CURVA HORIZONTAL, 45º, P/ELETROCALHA PERFURADA OU LISA, 150X | UN | 1 | 19.06 |  | 19.06
50MM, PRE-ZINCADA
15.018.0591-A | CURVA HORIZONTAL,45º,PARA ELETROCALHA PERFURADA OU LISA,150X | UN |  | 41.35
50MM.FORNECIMENTO E COLOCACAO
3%-DESGASTE DE FERRAMENTAS E EPI
11981 | CURVA HORIZONTAL, 45º, P/ELETROCALHA PERFURADA OU LISA, 150X | UN | 1 | 19.06 |  | 19.06
50MM, PRE-ZINCADA
20060 | MAO-DE-OBRA DE ELETRICISTA DA CONSTRUCAO CIVIL, INCLUSIVE EN | H | 0.5 | 25.13 | 3,00000000 | 12.942
CARGOS SOCIAIS DESONERADOS
20132 | MAO-DE-OBRA DE SERVENTE DA CONSTRUCAO CIVIL, INCLUSIVE ENCAR | H | 0.5 | 18.17 | 3,00000000 | 9.3576
GOS SOCIAIS DESONERADOS
15.018.0592-0 | CURVA HORIZONTAL,45º,PARA ELETROCALHA PERFURADA OU LISA,200X | UN |  | 39.64
50MM.FORNECIMENTO E COLOCACAO
3%-DESGASTE DE FERRAMENTAS E EPI
01983 | MAO-DE-OBRA DE ELETRICISTA DE CONSTRUCAOCIVIL, INCLUSIVE ENC | H | 0.5 | 27.92 | 3,00000000 | 14.3788
ARGOS SOCIAIS
01999 | MAO-DE-OBRA DE SERVENTE DA CONSTRUCAO CIVIL, INCLUSIVE ENCAR | H | 0.5 | 20.19 | 3,00000000 | 10.3979
GOS SOCIAIS
11982 | CURVA HORIZONTAL, 45º, P/ELETROCALHA PERFURADA OU LISA, 200X | UN | 1 | 14.87 |  | 14.87
50MM, PRE-ZINCADA
15.018.0592-A | CURVA HORIZONTAL,45º,PARA ELETROCALHA PERFURADA OU LISA,200X | UN |  | 37.16
50MM.FORNECIMENTO E COLOCACAO
3%-DESGASTE DE FERRAMENTAS E EPI
11982 | CURVA HORIZONTAL, 45º, P/ELETROCALHA PERFURADA OU LISA, 200X | UN | 1 | 14.87 |  | 14.87
50MM, PRE-ZINCADA
20060 | MAO-DE-OBRA DE ELETRICISTA DA CONSTRUCAO CIVIL, INCLUSIVE EN | H | 0.5 | 25.13 | 3,00000000 | 12.942
CARGOS SOCIAIS DESONERADOS
20132 | MAO-DE-OBRA DE SERVENTE DA CONSTRUCAO CIVIL, INCLUSIVE ENCAR | H | 0.5 | 18.17 | 3,00000000 | 9.3576
GOS SOCIAIS DESONERADOS
15.018.0594-0 | CURVA HORIZONTAL,45º,PARA ELETROCALHA PERFURADA OU LISA,300X | UN |  | 53.1
50MM.FORNECIMENTO E COLOCACAO
3%-DESGASTE DE FERRAMENTAS E EPI
01983 | MAO-DE-OBRA DE ELETRICISTA DE CONSTRUCAOCIVIL, INCLUSIVE ENC | H | 0.5 | 27.92 | 3,00000000 | 14.3788
ARGOS SOCIAIS
01999 | MAO-DE-OBRA DE SERVENTE DA CONSTRUCAO CIVIL, INCLUSIVE ENCAR | H | 0.5 | 20.19 | 3,00000000 | 10.3979
GOS SOCIAIS
11984 | CURVA HORIZONTAL, 45º, P/ELETROCALHA PERFURADA OU LISA, 300X | UN | 1 | 28.33 |  | 28.33
50MM, PRE-ZINCADA
15.018.0594-A | CURVA HORIZONTAL,45º,PARA ELETROCALHA PERFURADA OU LISA,300X | UN |  | 50.62
50MM.FORNECIMENTO E COLOCACAO
3%-DESGASTE DE FERRAMENTAS E EPI
11984 | CURVA HORIZONTAL, 45º, P/ELETROCALHA PERFURADA OU LISA, 300X | UN | 1 | 28.33 |  | 28.33
50MM, PRE-ZINCADA
20060 | MAO-DE-OBRA DE ELETRICISTA DA CONSTRUCAO CIVIL, INCLUSIVE EN | H | 0.5 | 25.13 | 3,00000000 | 12.942
CARGOS SOCIAIS DESONERADOS
20132 | MAO-DE-OBRA DE SERVENTE DA CONSTRUCAO CIVIL, INCLUSIVE ENCAR | H | 0.5 | 18.17 | 3,00000000 | 9.3576
GOS SOCIAIS DESONERADOS
15.018.0595-0 | CURVA HORIZONTAL,45º,PARA ELETROCALHA PERFURADA OU LISA,400X | UN |  | 57.64
50MM.FORNECIMENTO E COLOCACAO
3%-DESGASTE DE FERRAMENTAS E EPI
01983 | MAO-DE-OBRA DE ELETRICISTA DE CONSTRUCAOCIVIL, INCLUSIVE ENC | H | 0.5 | 27.92 | 3,00000000 | 14.3788
ARGOS SOCIAIS
01999 | MAO-DE-OBRA DE SERVENTE DA CONSTRUCAO CIVIL, INCLUSIVE ENCAR | H | 0.5 | 20.19 | 3,00000000 | 10.3979
GOS SOCIAIS
11985 | CURVA HORIZONTAL, 45º PARA ELETROCALHA PERFURADA OU LISA, 40 | UN | 1 | 32.87 |  | 32.87
0X50MM, PRE-ZINCADA
15.018.0595-A | CURVA HORIZONTAL,45º,PARA ELETROCALHA PERFURADA OU LISA,400X | UN |  | 55.16
50MM.FORNECIMENTO E COLOCACAO
3%-DESGASTE DE FERRAMENTAS E EPI
11985 | CURVA HORIZONTAL, 45º PARA ELETROCALHA PERFURADA OU LISA, 40 | UN | 1 | 32.87 |  | 32.87
0X50MM, PRE-ZINCADA
20060 | MAO-DE-OBRA DE ELETRICISTA DA CONSTRUCAO CIVIL, INCLUSIVE EN | H | 0.5 | 25.13 | 3,00000000 | 12.942
CARGOS SOCIAIS DESONERADOS
20132 | MAO-DE-OBRA DE SERVENTE DA CONSTRUCAO CIVIL, INCLUSIVE ENCAR | H | 0.5 | 18.17 | 3,00000000 | 9.3576
GOS SOCIAIS DESONERADOS
15.018.0596-0 | CURVA HORIZONTAL,45º,PARA ELETROCALHA PERFURADA OU LISA,100X | UN |  | 35.31
75MM.FORNECIMENTO E COLOCACAO
3%-DESGASTE DE FERRAMENTAS E EPI
01983 | MAO-DE-OBRA DE ELETRICISTA DE CONSTRUCAOCIVIL, INCLUSIVE ENC | H | 0.5 | 27.92 | 3,00000000 | 14.3788
ARGOS SOCIAIS
01999 | MAO-DE-OBRA DE SERVENTE DA CONSTRUCAO CIVIL, INCLUSIVE ENCAR | H | 0.5 | 20.19 | 3,00000000 | 10.3979
GOS SOCIAIS
11986 | CURVA HORIZONTAL, 45º, PARA ELETROCALHA PERFURADA OU LISA, 1 | UN | 1 | 10.5353 |  | 10.5353
00X75MM, PRE-ZINCADA
15.018.0596-A | CURVA HORIZONTAL,45º,PARA ELETROCALHA PERFURADA OU LISA,100X | UN |  | 32.83
75MM.FORNECIMENTO E COLOCACAO
3%-DESGASTE DE FERRAMENTAS E EPI
11986 | CURVA HORIZONTAL, 45º, PARA ELETROCALHA PERFURADA OU LISA, 1 | UN | 1 | 10.5353 |  | 10.5353
00X75MM, PRE-ZINCADA
20060 | MAO-DE-OBRA DE ELETRICISTA DA CONSTRUCAO CIVIL, INCLUSIVE EN | H | 0.5 | 25.13 | 3,00000000 | 12.942
CARGOS SOCIAIS DESONERADOS
20132 | MAO-DE-OBRA DE SERVENTE DA CONSTRUCAO CIVIL, INCLUSIVE ENCAR | H | 0.5 | 18.17 | 3,00000000 | 9.3576
GOS SOCIAIS DESONERADOS
15.018.0597-0 | CURVA HORIZONTAL,45º,PARA ELETROCALHA PERFURADA OU LISA,150X | UN |  | 38.02
75MM.FORNECIMENTO E COLOCACAO
3%-DESGASTE DE FERRAMENTAS E EPI
01983 | MAO-DE-OBRA DE ELETRICISTA DE CONSTRUCAOCIVIL, INCLUSIVE ENC | H | 0.5 | 27.92 | 3,00000000 | 14.3788
ARGOS SOCIAIS
01999 | MAO-DE-OBRA DE SERVENTE DA CONSTRUCAO CIVIL, INCLUSIVE ENCAR | H | 0.5 | 20.19 | 3,00000000 | 10.3979
GOS SOCIAIS
11987 | CURVA HORIZONTAL, 45º, PARA ELETROCALHA PERFURADA OU LISA, 1 | UN | 1 | 13.2486 |  | 13.2486
50X75MM, PRE-ZINCADA
15.018.0597-A | CURVA HORIZONTAL,45º,PARA ELETROCALHA PERFURADA OU LISA,150X | UN |  | 35.54
75MM.FORNECIMENTO E COLOCACAO
3%-DESGASTE DE FERRAMENTAS E EPI
11987 | CURVA HORIZONTAL, 45º, PARA ELETROCALHA PERFURADA OU LISA, 1 | UN | 1 | 13.2486 |  | 13.2486
50X75MM, PRE-ZINCADA
20060 | MAO-DE-OBRA DE ELETRICISTA DA CONSTRUCAO CIVIL, INCLUSIVE EN | H | 0.5 | 25.13 | 3,00000000 | 12.942
CARGOS SOCIAIS DESONERADOS
20132 | MAO-DE-OBRA DE SERVENTE DA CONSTRUCAO CIVIL, INCLUSIVE ENCAR | H | 0.5 | 18.17 | 3,00000000 | 9.3576
GOS SOCIAIS DESONERADOS
15.018.0598-0 | CURVA HORIZONTAL,45º,PARA ELETROCALHA PERFURADA OU LISA,200X | UN |  | 41.09
75MM.FORNECIMENTO E COLOCACAO
3%-DESGASTE DE FERRAMENTAS E EPI
01983 | MAO-DE-OBRA DE ELETRICISTA DE CONSTRUCAOCIVIL, INCLUSIVE ENC | H | 0.5 | 27.92 | 3,00000000 | 14.3788
ARGOS SOCIAIS
01999 | MAO-DE-OBRA DE SERVENTE DA CONSTRUCAO CIVIL, INCLUSIVE ENCAR | H | 0.5 | 20.19 | 3,00000000 | 10.3979
GOS SOCIAIS
11988 | CURVA HORIZONTAL, 45º, PARA ELETROCALHA PERFURADA OU LISA, 2 | UN | 1 | 16.3223 |  | 16.3223
00X75MM, PRE-ZINCADA
15.018.0598-A | CURVA HORIZONTAL,45º,PARA ELETROCALHA PERFURADA OU LISA,200X | UN |  | 38.62
75MM.FORNECIMENTO E COLOCACAO
3%-DESGASTE DE FERRAMENTAS E EPI
11988 | CURVA HORIZONTAL, 45º, PARA ELETROCALHA PERFURADA OU LISA, 2 | UN | 1 | 16.3223 |  | 16.3223
00X75MM, PRE-ZINCADA
20060 | MAO-DE-OBRA DE ELETRICISTA DA CONSTRUCAO CIVIL, INCLUSIVE EN | H | 0.5 | 25.13 | 3,00000000 | 12.942
CARGOS SOCIAIS DESONERADOS
20132 | MAO-DE-OBRA DE SERVENTE DA CONSTRUCAO CIVIL, INCLUSIVE ENCAR | H | 0.5 | 18.17 | 3,00000000 | 9.3576
GOS SOCIAIS DESONERADOS
15.018.0600-0 | CURVA HORIZONTAL,45º,PARA ELETROCALHA PERFURADA OU LISA,300X | UN |  | 48.38
75MM.FORNECIMENTO E COLOCACAO
3%-DESGASTE DE FERRAMENTAS E EPI
01983 | MAO-DE-OBRA DE ELETRICISTA DE CONSTRUCAOCIVIL, INCLUSIVE ENC | H | 0.5 | 27.92 | 3,00000000 | 14.3788
ARGOS SOCIAIS
01999 | MAO-DE-OBRA DE SERVENTE DA CONSTRUCAO CIVIL, INCLUSIVE ENCAR | H | 0.5 | 20.19 | 3,00000000 | 10.3979
GOS SOCIAIS
11990 | CURVA HORIZONTAL, 45º, PARA ELETROCALHA PERFURADA OU LISA, 3 | UN | 1 | 23.6037 |  | 23.6037
00X75MM, PRE-ZINCADA
15.018.0600-A | CURVA HORIZONTAL,45º,PARA ELETROCALHA PERFURADA OU LISA,300X | UN |  | 45.9
75MM.FORNECIMENTO E COLOCACAO
3%-DESGASTE DE FERRAMENTAS E EPI
11990 | CURVA HORIZONTAL, 45º, PARA ELETROCALHA PERFURADA OU LISA, 3 | UN | 1 | 23.6037 |  | 23.6037
00X75MM, PRE-ZINCADA
20060 | MAO-DE-OBRA DE ELETRICISTA DA CONSTRUCAO CIVIL, INCLUSIVE EN | H | 0.5 | 25.13 | 3,00000000 | 12.942
CARGOS SOCIAIS DESONERADOS
20132 | MAO-DE-OBRA DE SERVENTE DA CONSTRUCAO CIVIL, INCLUSIVE ENCAR | H | 0.5 | 18.17 | 3,00000000 | 9.3576
GOS SOCIAIS DESONERADOS
15.018.0601-0 | CURVA HORIZONTAL,45º,PARA ELETROCALHA PERFURADA OU LISA,400X | UN |  | 63.73
75MM.FORNECIMENTO E COLOCACAO
3%-DESGASTE DE FERRAMENTAS E EPI
01983 | MAO-DE-OBRA DE ELETRICISTA DE CONSTRUCAOCIVIL, INCLUSIVE ENC | H | 0.5 | 27.92 | 3,00000000 | 14.3788
ARGOS SOCIAIS
01999 | MAO-DE-OBRA DE SERVENTE DA CONSTRUCAO CIVIL, INCLUSIVE ENCAR | H | 0.5 | 20.19 | 3,00000000 | 10.3979
GOS SOCIAIS
11991 | CURVA HORIZONTAL, 45º, PARA ELETROCALHA PERFURADA OU LISA, 4 | UN | 1 | 38.9614 |  | 38.9614
00X75MM, PRE-ZINCADA
15.018.0601-A | CURVA HORIZONTAL,45º,PARA ELETROCALHA PERFURADA OU LISA,400X | UN |  | 61.26
75MM.FORNECIMENTO E COLOCACAO
3%-DESGASTE DE FERRAMENTAS E EPI
11991 | CURVA HORIZONTAL, 45º, PARA ELETROCALHA PERFURADA OU LISA, 4 | UN | 1 | 38.9614 |  | 38.9614
00X75MM, PRE-ZINCADA
20060 | MAO-DE-OBRA DE ELETRICISTA DA CONSTRUCAO CIVIL, INCLUSIVE EN | H | 0.5 | 25.13 | 3,00000000 | 12.942
CARGOS SOCIAIS DESONERADOS
20132 | MAO-DE-OBRA DE SERVENTE DA CONSTRUCAO CIVIL, INCLUSIVE ENCAR | H | 0.5 | 18.17 | 3,00000000 | 9.3576
GOS SOCIAIS DESONERADOS
15.018.0602-0 | CURVA HORIZONTAL,45º,PARA ELETROCALHA PERFURADA OU LISA,100X | UN |  | 35.6
100MM.FORNECIMENTO E COLOCACAO
3%-DESGASTE DE FERRAMENTAS E EPI
01983 | MAO-DE-OBRA DE ELETRICISTA DE CONSTRUCAOCIVIL, INCLUSIVE ENC | H | 0.5 | 27.92 | 3,00000000 | 14.3788
ARGOS SOCIAIS
01999 | MAO-DE-OBRA DE SERVENTE DA CONSTRUCAO CIVIL, INCLUSIVE ENCAR | H | 0.5 | 20.19 | 3,00000000 | 10.3979
GOS SOCIAIS
11992 | CURVA HORIZONTAL, 45º, PARA ELETROCALHA PERFURADA OU LISA, 1 | UN | 1 | 10.83 |  | 10.83
00X100MM, PRE-ZINCADA
15.018.0602-A | CURVA HORIZONTAL,45º,PARA ELETROCALHA PERFURADA OU LISA,100X | UN |  | 33.12
100MM.FORNECIMENTO E COLOCACAO
3%-DESGASTE DE FERRAMENTAS E EPI
11992 | CURVA HORIZONTAL, 45º, PARA ELETROCALHA PERFURADA OU LISA, 1 | UN | 1 | 10.83 |  | 10.83
00X100MM, PRE-ZINCADA
20060 | MAO-DE-OBRA DE ELETRICISTA DA CONSTRUCAO CIVIL, INCLUSIVE EN | H | 0.5 | 25.13 | 3,00000000 | 12.942
CARGOS SOCIAIS DESONERADOS
20132 | MAO-DE-OBRA DE SERVENTE DA CONSTRUCAO CIVIL, INCLUSIVE ENCAR | H | 0.5 | 18.17 | 3,00000000 | 9.3576
GOS SOCIAIS DESONERADOS
15.018.0603-0 | CURVA HORIZONTAL,45º,PARA ELETROCALHA PERFURADA OU LISA,150X | UN |  | 39.61
100MM.FORNECIMENTO E COLOCACAO
3%-DESGASTE DE FERRAMENTAS E EPI
01983 | MAO-DE-OBRA DE ELETRICISTA DE CONSTRUCAOCIVIL, INCLUSIVE ENC | H | 0.5 | 27.92 | 3,00000000 | 14.3788
ARGOS SOCIAIS
01999 | MAO-DE-OBRA DE SERVENTE DA CONSTRUCAO CIVIL, INCLUSIVE ENCAR | H | 0.5 | 20.19 | 3,00000000 | 10.3979
GOS SOCIAIS
11993 | CURVA HORIZONTAL, 45º, PARA ELETROCALHA PERFURADA OU LISA, 1 | UN | 1 | 14.84 |  | 14.84
50X100MM, PRE-ZINCADA
15.018.0603-A | CURVA HORIZONTAL,45º,PARA ELETROCALHA PERFURADA OU LISA,150X | UN |  | 37.13
100MM.FORNECIMENTO E COLOCACAO
3%-DESGASTE DE FERRAMENTAS E EPI
11993 | CURVA HORIZONTAL, 45º, PARA ELETROCALHA PERFURADA OU LISA, 1 | UN | 1 | 14.84 |  | 14.84
50X100MM, PRE-ZINCADA
20060 | MAO-DE-OBRA DE ELETRICISTA DA CONSTRUCAO CIVIL, INCLUSIVE EN | H | 0.5 | 25.13 | 3,00000000 | 12.942
CARGOS SOCIAIS DESONERADOS
20132 | MAO-DE-OBRA DE SERVENTE DA CONSTRUCAO CIVIL, INCLUSIVE ENCAR | H | 0.5 | 18.17 | 3,00000000 | 9.3576
GOS SOCIAIS DESONERADOS
15.018.0604-0 | CURVA HORIZONTAL,45º,PARA ELETROCALHA PERFURADA OU LISA,200X | UN |  | 43.15
100MM.FORNECIMENTO E COLOCACAO
3%-DESGASTE DE FERRAMENTAS E EPI
01983 | MAO-DE-OBRA DE ELETRICISTA DE CONSTRUCAOCIVIL, INCLUSIVE ENC | H | 0.5 | 27.92 | 3,00000000 | 14.3788
ARGOS SOCIAIS
01999 | MAO-DE-OBRA DE SERVENTE DA CONSTRUCAO CIVIL, INCLUSIVE ENCAR | H | 0.5 | 20.19 | 3,00000000 | 10.3979
GOS SOCIAIS
11994 | CURVA HORIZONTAL, 45º, PARA ELETROCALHA PERFURADA OU LISA, 2 | UN | 1 | 18.38 |  | 18.38
00X100MM, PRE-ZINCADA
15.018.0604-A | CURVA HORIZONTAL,45º,PARA ELETROCALHA PERFURADA OU LISA,200X | UN |  | 40.67
100MM.FORNECIMENTO E COLOCACAO
3%-DESGASTE DE FERRAMENTAS E EPI
11994 | CURVA HORIZONTAL, 45º, PARA ELETROCALHA PERFURADA OU LISA, 2 | UN | 1 | 18.38 |  | 18.38
00X100MM, PRE-ZINCADA
20060 | MAO-DE-OBRA DE ELETRICISTA DA CONSTRUCAO CIVIL, INCLUSIVE EN | H | 0.5 | 25.13 | 3,00000000 | 12.942
CARGOS SOCIAIS DESONERADOS
20132 | MAO-DE-OBRA DE SERVENTE DA CONSTRUCAO CIVIL, INCLUSIVE ENCAR | H | 0.5 | 18.17 | 3,00000000 | 9.3576
GOS SOCIAIS DESONERADOS
15.018.0606-0 | CURVA HORIZONTAL,45º,PARA ELETROCALHA PERFURADA OU LISA,300X | UN |  | 55.51
100MM.FORNECIMENTO E COLOCACAO
3%-DESGASTE DE FERRAMENTAS E EPI
01983 | MAO-DE-OBRA DE ELETRICISTA DE CONSTRUCAOCIVIL, INCLUSIVE ENC | H | 0.5 | 27.92 | 3,00000000 | 14.3788
ARGOS SOCIAIS
01999 | MAO-DE-OBRA DE SERVENTE DA CONSTRUCAO CIVIL, INCLUSIVE ENCAR | H | 0.5 | 20.19 | 3,00000000 | 10.3979
GOS SOCIAIS
11996 | CURVA HORIZONTAL, 45º, PARA ELETROCALHA PERFURADA OU LISA, 3 | UN | 1 | 30.74 |  | 30.74
00X100MM, PRE-ZINCADA
15.018.0606-A | CURVA HORIZONTAL,45º,PARA ELETROCALHA PERFURADA OU LISA,300X | UN |  | 53.03
100MM.FORNECIMENTO E COLOCACAO
3%-DESGASTE DE FERRAMENTAS E EPI
11996 | CURVA HORIZONTAL, 45º, PARA ELETROCALHA PERFURADA OU LISA, 3 | UN | 1 | 30.74 |  | 30.74
00X100MM, PRE-ZINCADA
20060 | MAO-DE-OBRA DE ELETRICISTA DA CONSTRUCAO CIVIL, INCLUSIVE EN | H | 0.5 | 25.13 | 3,00000000 | 12.942
CARGOS SOCIAIS DESONERADOS
20132 | MAO-DE-OBRA DE SERVENTE DA CONSTRUCAO CIVIL, INCLUSIVE ENCAR | H | 0.5 | 18.17 | 3,00000000 | 9.3576
GOS SOCIAIS DESONERADOS
15.018.0607-0 | CURVA HORIZONTAL,45º,PARA ELETROCALHA PERFURADA OU LISA,400X | UN |  | 64.94
100MM.FORNECIMENTO E COLOCACAO
3%-DESGASTE DE FERRAMENTAS E EPI
01983 | MAO-DE-OBRA DE ELETRICISTA DE CONSTRUCAOCIVIL, INCLUSIVE ENC | H | 0.5 | 27.92 | 3,00000000 | 14.3788
ARGOS SOCIAIS
01999 | MAO-DE-OBRA DE SERVENTE DA CONSTRUCAO CIVIL, INCLUSIVE ENCAR | H | 0.5 | 20.19 | 3,00000000 | 10.3979
GOS SOCIAIS
11997 | CURVA HORIZONTAL, 45º, PARA ELETROCALHA PERFURADA OU LISA, 4 | UN | 1 | 40.17 |  | 40.17
00X100MM, PRE-ZINCADA
15.018.0607-A | CURVA HORIZONTAL,45º,PARA ELETROCALHA PERFURADA OU LISA,400X | UN |  | 62.46
100MM.FORNECIMENTO E COLOCACAO
3%-DESGASTE DE FERRAMENTAS E EPI
11997 | CURVA HORIZONTAL, 45º, PARA ELETROCALHA PERFURADA OU LISA, 4 | UN | 1 | 40.17 |  | 40.17
00X100MM, PRE-ZINCADA
20060 | MAO-DE-OBRA DE ELETRICISTA DA CONSTRUCAO CIVIL, INCLUSIVE EN | H | 0.5 | 25.13 | 3,00000000 | 12.942
CARGOS SOCIAIS DESONERADOS
20132 | MAO-DE-OBRA DE SERVENTE DA CONSTRUCAO CIVIL, INCLUSIVE ENCAR | H | 0.5 | 18.17 | 3,00000000 | 9.3576
GOS SOCIAIS DESONERADOS
15.018.0608-0 | CURVA HORIZONTAL,90º,PARA ELETROCALHA PERFURADA OU LISA,50X5 | UN |  | 36.9
0MM.FORNECIMENTO E COLOCACAO
3%-DESGASTE DE FERRAMENTAS E EPI
01983 | MAO-DE-OBRA DE ELETRICISTA DE CONSTRUCAOCIVIL, INCLUSIVE ENC | H | 0.5 | 27.92 | 3,00000000 | 14.3788
ARGOS SOCIAIS
01999 | MAO-DE-OBRA DE SERVENTE DA CONSTRUCAO CIVIL, INCLUSIVE ENCAR | H | 0.5 | 20.19 | 3,00000000 | 10.3979
GOS SOCIAIS
13848 | CURVA HORIZONTAL, 90º, PARA ELETROCALHA PERFURADA OU LISA, 5 | UN | 1 | 12.13 |  | 12.13
0X50MM, PRE-ZINCADA
15.018.0608-A | CURVA HORIZONTAL,90º,PARA ELETROCALHA PERFURADA OU LISA,50X5 | UN |  | 34.42
0MM.FORNECIMENTO E COLOCACAO
3%-DESGASTE DE FERRAMENTAS E EPI
13848 | CURVA HORIZONTAL, 90º, PARA ELETROCALHA PERFURADA OU LISA, 5 | UN | 1 | 12.13 |  | 12.13
0X50MM, PRE-ZINCADA
20060 | MAO-DE-OBRA DE ELETRICISTA DA CONSTRUCAO CIVIL, INCLUSIVE EN | H | 0.5 | 25.13 | 3,00000000 | 12.942
CARGOS SOCIAIS DESONERADOS
20132 | MAO-DE-OBRA DE SERVENTE DA CONSTRUCAO CIVIL, INCLUSIVE ENCAR | H | 0.5 | 18.17 | 3,00000000 | 9.3576
GOS SOCIAIS DESONERADOS
15.018.0610-0 | CURVA HORIZONTAL,90º,PARA ELETROCALHA PERFURADA OU LISA,100X | UN |  | 36.19
50MM.FORNECIMENTO E COLOCACAO
3%-DESGASTE DE FERRAMENTAS E EPI
01983 | MAO-DE-OBRA DE ELETRICISTA DE CONSTRUCAOCIVIL, INCLUSIVE ENC | H | 0.5 | 27.92 | 3,00000000 | 14.3788
ARGOS SOCIAIS
01999 | MAO-DE-OBRA DE SERVENTE DA CONSTRUCAO CIVIL, INCLUSIVE ENCAR | H | 0.5 | 20.19 | 3,00000000 | 10.3979
GOS SOCIAIS
11998 | CURVA HORIZONTAL, 90º, PARA ELETROCALHA PERFURADA OU LISA, 1 | UN | 1 | 11.42 |  | 11.42
00X50MM, PRE-ZINCADA
15.018.0610-A | CURVA HORIZONTAL,90º,PARA ELETROCALHA PERFURADA OU LISA,100X | UN |  | 33.71
50MM.FORNECIMENTO E COLOCACAO
3%-DESGASTE DE FERRAMENTAS E EPI
11998 | CURVA HORIZONTAL, 90º, PARA ELETROCALHA PERFURADA OU LISA, 1 | UN | 1 | 11.42 |  | 11.42
00X50MM, PRE-ZINCADA
20060 | MAO-DE-OBRA DE ELETRICISTA DA CONSTRUCAO CIVIL, INCLUSIVE EN | H | 0.5 | 25.13 | 3,00000000 | 12.942
CARGOS SOCIAIS DESONERADOS
20132 | MAO-DE-OBRA DE SERVENTE DA CONSTRUCAO CIVIL, INCLUSIVE ENCAR | H | 0.5 | 18.17 | 3,00000000 | 9.3576
GOS SOCIAIS DESONERADOS
15.018.0611-0 | CURVA HORIZONTAL,90º,PARA ELETROCALHA PERFURADA OU LISA,150X | UN |  | 48.04
50MM.FORNECIMENTO E COLOCACAO
3%-DESGASTE DE FERRAMENTAS E EPI
01983 | MAO-DE-OBRA DE ELETRICISTA DE CONSTRUCAOCIVIL, INCLUSIVE ENC | H | 0.5 | 27.92 | 3,00000000 | 14.3788
ARGOS SOCIAIS
01999 | MAO-DE-OBRA DE SERVENTE DA CONSTRUCAO CIVIL, INCLUSIVE ENCAR | H | 0.5 | 20.19 | 3,00000000 | 10.3979
GOS SOCIAIS
11999 | CURVA HORIZONTAL, 90º, PARA ELETROCALHA PERFURADA OU LISA, 5 | UN | 1 | 23.27 |  | 23.27
0X150MM, PRE-ZINCADA
15.018.0611-A | CURVA HORIZONTAL,90º,PARA ELETROCALHA PERFURADA OU LISA,150X | UN |  | 45.56
50MM.FORNECIMENTO E COLOCACAO
3%-DESGASTE DE FERRAMENTAS E EPI
11999 | CURVA HORIZONTAL, 90º, PARA ELETROCALHA PERFURADA OU LISA, 5 | UN | 1 | 23.27 |  | 23.27
0X150MM, PRE-ZINCADA
20060 | MAO-DE-OBRA DE ELETRICISTA DA CONSTRUCAO CIVIL, INCLUSIVE EN | H | 0.5 | 25.13 | 3,00000000 | 12.942
CARGOS SOCIAIS DESONERADOS
20132 | MAO-DE-OBRA DE SERVENTE DA CONSTRUCAO CIVIL, INCLUSIVE ENCAR | H | 0.5 | 18.17 | 3,00000000 | 9.3576
GOS SOCIAIS DESONERADOS
15.018.0612-0 | CURVA HORIZONTAL,90º,PARA ELETROCALHA PERFURADA OU LISA,200X | UN |  | 51.78
50MM.FORNECIMENTO E COLOCACAO
3%-DESGASTE DE FERRAMENTAS E EPI
01983 | MAO-DE-OBRA DE ELETRICISTA DE CONSTRUCAOCIVIL, INCLUSIVE ENC | H | 0.5 | 27.92 | 3,00000000 | 14.3788
ARGOS SOCIAIS
01999 | MAO-DE-OBRA DE SERVENTE DA CONSTRUCAO CIVIL, INCLUSIVE ENCAR | H | 0.5 | 20.19 | 3,00000000 | 10.3979
GOS SOCIAIS
12000 | CURVA HORIZONTAL, 90º, PARA ELETROCALHA PERFURADA OU LISA, 5 | UN | 1 | 27.01 |  | 27.01
0X200MM, PRE-ZINCADA
15.018.0612-A | CURVA HORIZONTAL,90º,PARA ELETROCALHA PERFURADA OU LISA,200X | UN |  | 49.3
50MM.FORNECIMENTO E COLOCACAO
3%-DESGASTE DE FERRAMENTAS E EPI
12000 | CURVA HORIZONTAL, 90º, PARA ELETROCALHA PERFURADA OU LISA, 5 | UN | 1 | 27.01 |  | 27.01
0X200MM, PRE-ZINCADA
20060 | MAO-DE-OBRA DE ELETRICISTA DA CONSTRUCAO CIVIL, INCLUSIVE EN | H | 0.5 | 25.13 | 3,00000000 | 12.942
CARGOS SOCIAIS DESONERADOS
20132 | MAO-DE-OBRA DE SERVENTE DA CONSTRUCAO CIVIL, INCLUSIVE ENCAR | H | 0.5 | 18.17 | 3,00000000 | 9.3576
GOS SOCIAIS DESONERADOS
15.018.0614-0 | CURVA HORIZONTAL,90º,PARA ELETROCALHA PERFURADA OU LISA,300X | UN |  | 73.71
50MM.FORNECIMENTO E COLOCACAO
3%-DESGASTE DE FERRAMENTAS E EPI
01983 | MAO-DE-OBRA DE ELETRICISTA DE CONSTRUCAOCIVIL, INCLUSIVE ENC | H | 0.5 | 27.92 | 3,00000000 | 14.3788
ARGOS SOCIAIS
01999 | MAO-DE-OBRA DE SERVENTE DA CONSTRUCAO CIVIL, INCLUSIVE ENCAR | H | 0.5 | 20.19 | 3,00000000 | 10.3979
GOS SOCIAIS
12002 | CURVA HORIZONTAL, 90º, PARA ELETROCALHA PERFURADA OU LISA, 5 | UN | 1 | 48.94 |  | 48.94
0X300MM, PRE-ZINCADA
15.018.0614-A | CURVA HORIZONTAL,90º,PARA ELETROCALHA PERFURADA OU LISA,300X | UN |  | 71.23
50MM.FORNECIMENTO E COLOCACAO
3%-DESGASTE DE FERRAMENTAS E EPI
12002 | CURVA HORIZONTAL, 90º, PARA ELETROCALHA PERFURADA OU LISA, 5 | UN | 1 | 48.94 |  | 48.94
0X300MM, PRE-ZINCADA
20060 | MAO-DE-OBRA DE ELETRICISTA DA CONSTRUCAO CIVIL, INCLUSIVE EN | H | 0.5 | 25.13 | 3,00000000 | 12.942
CARGOS SOCIAIS DESONERADOS
20132 | MAO-DE-OBRA DE SERVENTE DA CONSTRUCAO CIVIL, INCLUSIVE ENCAR | H | 0.5 | 18.17 | 3,00000000 | 9.3576
GOS SOCIAIS DESONERADOS
15.018.0615-0 | CURVA HORIZONTAL,90º,PARA ELETROCALHA PERFURADA OU LISA,400X | UN |  | 93.27
50MM.FORNECIMENTO E COLOCACAO
3%-DESGASTE DE FERRAMENTAS E EPI
01983 | MAO-DE-OBRA DE ELETRICISTA DE CONSTRUCAOCIVIL, INCLUSIVE ENC | H | 0.5 | 27.92 | 3,00000000 | 14.3788
ARGOS SOCIAIS
01999 | MAO-DE-OBRA DE SERVENTE DA CONSTRUCAO CIVIL, INCLUSIVE ENCAR | H | 0.5 | 20.19 | 3,00000000 | 10.3979
GOS SOCIAIS
12003 | CURVA HORIZONTAL, 90º, PARA ELETROCALHA PERFURADA OU LISA, 4 | UN | 1 | 68.5 |  | 68.5
00X50MM, PRE-ZINCADA
15.018.0615-A | CURVA HORIZONTAL,90º,PARA ELETROCALHA PERFURADA OU LISA,400X | UN |  | 90.79
50MM.FORNECIMENTO E COLOCACAO
3%-DESGASTE DE FERRAMENTAS E EPI
12003 | CURVA HORIZONTAL, 90º, PARA ELETROCALHA PERFURADA OU LISA, 4 | UN | 1 | 68.5 |  | 68.5
00X50MM, PRE-ZINCADA
20060 | MAO-DE-OBRA DE ELETRICISTA DA CONSTRUCAO CIVIL, INCLUSIVE EN | H | 0.5 | 25.13 | 3,00000000 | 12.942
CARGOS SOCIAIS DESONERADOS
20132 | MAO-DE-OBRA DE SERVENTE DA CONSTRUCAO CIVIL, INCLUSIVE ENCAR | H | 0.5 | 18.17 | 3,00000000 | 9.3576
GOS SOCIAIS DESONERADOS
15.018.0616-0 | CURVA HORIZONTAL,90º,PARA ELETROCALHA PERFURADA OU LISA,100X | UN |  | 38.4
75MM.FORNECIMENTO E COLOCACAO
3%-DESGASTE DE FERRAMENTAS E EPI
01983 | MAO-DE-OBRA DE ELETRICISTA DE CONSTRUCAOCIVIL, INCLUSIVE ENC | H | 0.5 | 27.92 | 3,00000000 | 14.3788
ARGOS SOCIAIS
01999 | MAO-DE-OBRA DE SERVENTE DA CONSTRUCAO CIVIL, INCLUSIVE ENCAR | H | 0.5 | 20.19 | 3,00000000 | 10.3979
GOS SOCIAIS
12004 | CURVA HORIZONTAL, 90º, PARA ELETROCALHA PERFURADA OU LISA, 1 | UN | 1 | 13.6301 |  | 13.6301
00X75MM, PRE-ZINCADA
15.018.0616-A | CURVA HORIZONTAL,90º,PARA ELETROCALHA PERFURADA OU LISA,100X | UN |  | 35.92
75MM.FORNECIMENTO E COLOCACAO
3%-DESGASTE DE FERRAMENTAS E EPI
12004 | CURVA HORIZONTAL, 90º, PARA ELETROCALHA PERFURADA OU LISA, 1 | UN | 1 | 13.6301 |  | 13.6301
00X75MM, PRE-ZINCADA
20060 | MAO-DE-OBRA DE ELETRICISTA DA CONSTRUCAO CIVIL, INCLUSIVE EN | H | 0.5 | 25.13 | 3,00000000 | 12.942
CARGOS SOCIAIS DESONERADOS
20132 | MAO-DE-OBRA DE SERVENTE DA CONSTRUCAO CIVIL, INCLUSIVE ENCAR | H | 0.5 | 18.17 | 3,00000000 | 9.3576
GOS SOCIAIS DESONERADOS
15.018.0617-0 | CURVA HORIZONTAL,90º,PARA ELETROCALHA PERFURADA OU LISA,150X | UN |  | 49.01
75MM.FORNECIMENTO E COLOCACAO
3%-DESGASTE DE FERRAMENTAS E EPI
01983 | MAO-DE-OBRA DE ELETRICISTA DE CONSTRUCAOCIVIL, INCLUSIVE ENC | H | 0.5 | 27.92 | 3,00000000 | 14.3788
ARGOS SOCIAIS
01999 | MAO-DE-OBRA DE SERVENTE DA CONSTRUCAO CIVIL, INCLUSIVE ENCAR | H | 0.5 | 20.19 | 3,00000000 | 10.3979
GOS SOCIAIS
12005 | CURVA HORIZONTAL, 90º, PARA ELETROCALHA PERFURADA OU LISA, 1 | UN | 1 | 24.2396 |  | 24.2396
50X75MM, PRE-ZINCADA
15.018.0617-A | CURVA HORIZONTAL,90º,PARA ELETROCALHA PERFURADA OU LISA,150X | UN |  | 46.53
75MM.FORNECIMENTO E COLOCACAO
3%-DESGASTE DE FERRAMENTAS E EPI
12005 | CURVA HORIZONTAL, 90º, PARA ELETROCALHA PERFURADA OU LISA, 1 | UN | 1 | 24.2396 |  | 24.2396
50X75MM, PRE-ZINCADA
20060 | MAO-DE-OBRA DE ELETRICISTA DA CONSTRUCAO CIVIL, INCLUSIVE EN | H | 0.5 | 25.13 | 3,00000000 | 12.942
CARGOS SOCIAIS DESONERADOS
20132 | MAO-DE-OBRA DE SERVENTE DA CONSTRUCAO CIVIL, INCLUSIVE ENCAR | H | 0.5 | 18.17 | 3,00000000 | 9.3576
GOS SOCIAIS DESONERADOS
15.018.0618-0 | CURVA HORIZONTAL,90º,PARA ELETROCALHA PERFURADA OU LISA,200X | UN |  | 58.22
75MM.FORNECIMENTO E COLOCACAO
3%-DESGASTE DE FERRAMENTAS E EPI
01983 | MAO-DE-OBRA DE ELETRICISTA DE CONSTRUCAOCIVIL, INCLUSIVE ENC | H | 0.5 | 27.92 | 3,00000000 | 14.3788
ARGOS SOCIAIS
01999 | MAO-DE-OBRA DE SERVENTE DA CONSTRUCAO CIVIL, INCLUSIVE ENCAR | H | 0.5 | 20.19 | 3,00000000 | 10.3979
GOS SOCIAIS
12006 | CURVA HORIZONTAL, 90º, PARA ELETROCALHA PERFURADA OU LISA, 2 | UN | 1 | 33.45 |  | 33.45
00X75MM, PRE-ZINCADA
15.018.0618-A | CURVA HORIZONTAL,90º,PARA ELETROCALHA PERFURADA OU LISA,200X | UN |  | 55.74
75MM.FORNECIMENTO E COLOCACAO
3%-DESGASTE DE FERRAMENTAS E EPI
12006 | CURVA HORIZONTAL, 90º, PARA ELETROCALHA PERFURADA OU LISA, 2 | UN | 1 | 33.45 |  | 33.45
00X75MM, PRE-ZINCADA
20060 | MAO-DE-OBRA DE ELETRICISTA DA CONSTRUCAO CIVIL, INCLUSIVE EN | H | 0.5 | 25.13 | 3,00000000 | 12.942
CARGOS SOCIAIS DESONERADOS
20132 | MAO-DE-OBRA DE SERVENTE DA CONSTRUCAO CIVIL, INCLUSIVE ENCAR | H | 0.5 | 18.17 | 3,00000000 | 9.3576
GOS SOCIAIS DESONERADOS
15.018.0620-0 | CURVA HORIZONTAL,90º,PARA ELETROCALHA PERFURADA OU LISA,300X | UN |  | 70.5
75MM.FORNECIMENTO E COLOCACAO
3%-DESGASTE DE FERRAMENTAS E EPI
01983 | MAO-DE-OBRA DE ELETRICISTA DE CONSTRUCAOCIVIL, INCLUSIVE ENC | H | 0.5 | 27.92 | 3,00000000 | 14.3788
ARGOS SOCIAIS
01999 | MAO-DE-OBRA DE SERVENTE DA CONSTRUCAO CIVIL, INCLUSIVE ENCAR | H | 0.5 | 20.19 | 3,00000000 | 10.3979
GOS SOCIAIS
12008 | CURVA HORIZONTAL, 90º, PARA ELETROCALHA PERFURADA OU LISA, 3 | UN | 1 | 45.7235 |  | 45.7235
00X75MM, PRE-ZINCADA
15.018.0620-A | CURVA HORIZONTAL,90º,PARA ELETROCALHA PERFURADA OU LISA,300X | UN |  | 68.02
75MM.FORNECIMENTO E COLOCACAO
3%-DESGASTE DE FERRAMENTAS E EPI
12008 | CURVA HORIZONTAL, 90º, PARA ELETROCALHA PERFURADA OU LISA, 3 | UN | 1 | 45.7235 |  | 45.7235
00X75MM, PRE-ZINCADA
20060 | MAO-DE-OBRA DE ELETRICISTA DA CONSTRUCAO CIVIL, INCLUSIVE EN | H | 0.5 | 25.13 | 3,00000000 | 12.942
CARGOS SOCIAIS DESONERADOS
20132 | MAO-DE-OBRA DE SERVENTE DA CONSTRUCAO CIVIL, INCLUSIVE ENCAR | H | 0.5 | 18.17 | 3,00000000 | 9.3576
GOS SOCIAIS DESONERADOS
15.018.0621-0 | CURVA HORIZONTAL,90º,PARA ELETROCALHA PERFURADA OU LISA,400X | UN |  | 106.79
75MM.FORNECIMENTO E COLOCACAO
3%-DESGASTE DE FERRAMENTAS E EPI
01983 | MAO-DE-OBRA DE ELETRICISTA DE CONSTRUCAOCIVIL, INCLUSIVE ENC | H | 0.5 | 27.92 | 3,00000000 | 14.3788
ARGOS SOCIAIS
01999 | MAO-DE-OBRA DE SERVENTE DA CONSTRUCAO CIVIL, INCLUSIVE ENCAR | H | 0.5 | 20.19 | 3,00000000 | 10.3979
GOS SOCIAIS
12009 | CURVA HORIZONTAL, 90º, PARA ELETROCALHA PERFURADA OU LISA, 4 | UN | 1 | 82.014 |  | 82.014
00X75MM, PRE-ZINCADA
15.018.0621-A | CURVA HORIZONTAL,90º,PARA ELETROCALHA PERFURADA OU LISA,400X | UN |  | 104.31
75MM.FORNECIMENTO E COLOCACAO
3%-DESGASTE DE FERRAMENTAS E EPI
12009 | CURVA HORIZONTAL, 90º, PARA ELETROCALHA PERFURADA OU LISA, 4 | UN | 1 | 82.014 |  | 82.014
00X75MM, PRE-ZINCADA
20060 | MAO-DE-OBRA DE ELETRICISTA DA CONSTRUCAO CIVIL, INCLUSIVE EN | H | 0.5 | 25.13 | 3,00000000 | 12.942
CARGOS SOCIAIS DESONERADOS
20132 | MAO-DE-OBRA DE SERVENTE DA CONSTRUCAO CIVIL, INCLUSIVE ENCAR | H | 0.5 | 18.17 | 3,00000000 | 9.3576
GOS SOCIAIS DESONERADOS
15.018.0622-0 | CURVA HORIZONTAL,90º,PARA ELETROCALHA PERFURADA OU LISA,100X | UN |  | 48.33
100MM.FORNECIMENTO E COLOCACAO
3%-DESGASTE DE FERRAMENTAS E EPI
01983 | MAO-DE-OBRA DE ELETRICISTA DE CONSTRUCAOCIVIL, INCLUSIVE ENC | H | 0.5 | 27.92 | 3,00000000 | 14.3788
ARGOS SOCIAIS
01999 | MAO-DE-OBRA DE SERVENTE DA CONSTRUCAO CIVIL, INCLUSIVE ENCAR | H | 0.5 | 20.19 | 3,00000000 | 10.3979
GOS SOCIAIS
12010 | CURVA HORIZONTAL, 90º, PARA ELETROCALHA PERFURADA OU LISA, 1 | UN | 1 | 23.56 |  | 23.56
00X100MM, PRE-ZINCADA
15.018.0622-A | CURVA HORIZONTAL,90º,PARA ELETROCALHA PERFURADA OU LISA,100X | UN |  | 45.85
100MM.FORNECIMENTO E COLOCACAO
3%-DESGASTE DE FERRAMENTAS E EPI
12010 | CURVA HORIZONTAL, 90º, PARA ELETROCALHA PERFURADA OU LISA, 1 | UN | 1 | 23.56 |  | 23.56
00X100MM, PRE-ZINCADA
20060 | MAO-DE-OBRA DE ELETRICISTA DA CONSTRUCAO CIVIL, INCLUSIVE EN | H | 0.5 | 25.13 | 3,00000000 | 12.942
CARGOS SOCIAIS DESONERADOS
20132 | MAO-DE-OBRA DE SERVENTE DA CONSTRUCAO CIVIL, INCLUSIVE ENCAR | H | 0.5 | 18.17 | 3,00000000 | 9.3576
GOS SOCIAIS DESONERADOS
15.018.0623-0 | CURVA HORIZONTAL,90º,PARA ELETROCALHA PERFURADA OU LISA,150X | UN |  | 54.74
100MM.FORNECIMENTO E COLOCACAO
3%-DESGASTE DE FERRAMENTAS E EPI
01983 | MAO-DE-OBRA DE ELETRICISTA DE CONSTRUCAOCIVIL, INCLUSIVE ENC | H | 0.5 | 27.92 | 3,00000000 | 14.3788
ARGOS SOCIAIS
01999 | MAO-DE-OBRA DE SERVENTE DA CONSTRUCAO CIVIL, INCLUSIVE ENCAR | H | 0.5 | 20.19 | 3,00000000 | 10.3979
GOS SOCIAIS
12011 | CURVA HORIZONTAL, 90º, PARA ELETROCALHA PERFURADA OU LISA, 1 | UN | 1 | 29.97 |  | 29.97
50X100MM, PRE-ZINCADA
15.018.0623-A | CURVA HORIZONTAL,90º,PARA ELETROCALHA PERFURADA OU LISA,150X | UN |  | 52.26
100MM.FORNECIMENTO E COLOCACAO
3%-DESGASTE DE FERRAMENTAS E EPI
12011 | CURVA HORIZONTAL, 90º, PARA ELETROCALHA PERFURADA OU LISA, 1 | UN | 1 | 29.97 |  | 29.97
50X100MM, PRE-ZINCADA
20060 | MAO-DE-OBRA DE ELETRICISTA DA CONSTRUCAO CIVIL, INCLUSIVE EN | H | 0.5 | 25.13 | 3,00000000 | 12.942
CARGOS SOCIAIS DESONERADOS
20132 | MAO-DE-OBRA DE SERVENTE DA CONSTRUCAO CIVIL, INCLUSIVE ENCAR | H | 0.5 | 18.17 | 3,00000000 | 9.3576
GOS SOCIAIS DESONERADOS
15.018.0624-0 | CURVA HORIZONTAL,90º,PARA ELETROCALHA PERFURADA OU LISA,200X | UN |  | 60.86
100MM.FORNECIMENTO E COLOCACAO
3%-DESGASTE DE FERRAMENTAS E EPI
01983 | MAO-DE-OBRA DE ELETRICISTA DE CONSTRUCAOCIVIL, INCLUSIVE ENC | H | 0.5 | 27.92 | 3,00000000 | 14.3788
ARGOS SOCIAIS
01999 | MAO-DE-OBRA DE SERVENTE DA CONSTRUCAO CIVIL, INCLUSIVE ENCAR | H | 0.5 | 20.19 | 3,00000000 | 10.3979
GOS SOCIAIS
12012 | CURVA HORIZONTAL, 90º, PARA ELETROCALHA PERFURADA OU LISA, 2 | UN | 1 | 36.09 |  | 36.09
00X100MM, PRE-ZINCADA
15.018.0624-A | CURVA HORIZONTAL,90º,PARA ELETROCALHA PERFURADA OU LISA,200X | UN |  | 58.38
100MM.FORNECIMENTO E COLOCACAO
3%-DESGASTE DE FERRAMENTAS E EPI
12012 | CURVA HORIZONTAL, 90º, PARA ELETROCALHA PERFURADA OU LISA, 2 | UN | 1 | 36.09 |  | 36.09
00X100MM, PRE-ZINCADA
20060 | MAO-DE-OBRA DE ELETRICISTA DA CONSTRUCAO CIVIL, INCLUSIVE EN | H | 0.5 | 25.13 | 3,00000000 | 12.942
CARGOS SOCIAIS DESONERADOS
20132 | MAO-DE-OBRA DE SERVENTE DA CONSTRUCAO CIVIL, INCLUSIVE ENCAR | H | 0.5 | 18.17 | 3,00000000 | 9.3576
GOS SOCIAIS DESONERADOS
15.018.0626-0 | CURVA HORIZONTAL,90º,PARA ELETROCALHA PERFURADA OU LISA,300X | UN |  | 83.06
100MM.FORNECIMENTO E COLOCACAO
3%-DESGASTE DE FERRAMENTAS E EPI
01983 | MAO-DE-OBRA DE ELETRICISTA DE CONSTRUCAOCIVIL, INCLUSIVE ENC | H | 0.5 | 27.92 | 3,00000000 | 14.3788
ARGOS SOCIAIS
01999 | MAO-DE-OBRA DE SERVENTE DA CONSTRUCAO CIVIL, INCLUSIVE ENCAR | H | 0.5 | 20.19 | 3,00000000 | 10.3979
GOS SOCIAIS
12014 | CURVA HORIZONTAL, 90º, PARA ELETROCALHA PERFURADA OU LISA, 3 | UN | 1 | 58.29 |  | 58.29
00X100MM, PRE-ZINCADA
15.018.0626-A | CURVA HORIZONTAL,90º,PARA ELETROCALHA PERFURADA OU LISA,300X | UN |  | 80.58
100MM.FORNECIMENTO E COLOCACAO
3%-DESGASTE DE FERRAMENTAS E EPI
12014 | CURVA HORIZONTAL, 90º, PARA ELETROCALHA PERFURADA OU LISA, 3 | UN | 1 | 58.29 |  | 58.29
00X100MM, PRE-ZINCADA
20060 | MAO-DE-OBRA DE ELETRICISTA DA CONSTRUCAO CIVIL, INCLUSIVE EN | H | 0.5 | 25.13 | 3,00000000 | 12.942
CARGOS SOCIAIS DESONERADOS
20132 | MAO-DE-OBRA DE SERVENTE DA CONSTRUCAO CIVIL, INCLUSIVE ENCAR | H | 0.5 | 18.17 | 3,00000000 | 9.3576
GOS SOCIAIS DESONERADOS
15.018.0627-0 | CURVA HORIZONTAL,90º,PARA ELETROCALHA PERFURADA OU LISA,400X | UN |  | 100.48
100MM.FORNECIMENTO E COLOCACAO
3%-DESGASTE DE FERRAMENTAS E EPI
01983 | MAO-DE-OBRA DE ELETRICISTA DE CONSTRUCAOCIVIL, INCLUSIVE ENC | H | 0.5 | 27.92 | 3,00000000 | 14.3788
ARGOS SOCIAIS
01999 | MAO-DE-OBRA DE SERVENTE DA CONSTRUCAO CIVIL, INCLUSIVE ENCAR | H | 0.5 | 20.19 | 3,00000000 | 10.3979
GOS SOCIAIS
12015 | CURVA HORIZONTAL, 90º, PARA ELETROCALHA PERFURADA OU LISA, 4 | UN | 1 | 75.71 |  | 75.71
00X100MM, PRE-ZINCADA
15.018.0627-A | CURVA HORIZONTAL,90º,PARA ELETROCALHA PERFURADA OU LISA,400X | UN |  | 98
100MM.FORNECIMENTO E COLOCACAO
3%-DESGASTE DE FERRAMENTAS E EPI
12015 | CURVA HORIZONTAL, 90º, PARA ELETROCALHA PERFURADA OU LISA, 4 | UN | 1 | 75.71 |  | 75.71
00X100MM, PRE-ZINCADA
20060 | MAO-DE-OBRA DE ELETRICISTA DA CONSTRUCAO CIVIL, INCLUSIVE EN | H | 0.5 | 25.13 | 3,00000000 | 12.942
CARGOS SOCIAIS DESONERADOS
20132 | MAO-DE-OBRA DE SERVENTE DA CONSTRUCAO CIVIL, INCLUSIVE ENCAR | H | 0.5 | 18.17 | 3,00000000 | 9.3576
GOS SOCIAIS DESONERADOS
15.018.0628-0 | CURVA VERTICAL,EXTERNA,30º,PARA ELETROCALHA PERFURADA OU LIS | UN |  | 30.54
A,50X50MM.FORNECIMENTO E COLOCACAO
3%-DESGASTE DE FERRAMENTAS E EPI
01983 | MAO-DE-OBRA DE ELETRICISTA DE CONSTRUCAOCIVIL, INCLUSIVE ENC | H | 0.5 | 27.92 | 3,00000000 | 14.3788
ARGOS SOCIAIS
01999 | MAO-DE-OBRA DE SERVENTE DA CONSTRUCAO CIVIL, INCLUSIVE ENCAR | H | 0.5 | 20.19 | 3,00000000 | 10.3979
GOS SOCIAIS
13849 | CURVA VERTICAL EXTERNA, 30º, PARA ELETROCALHA PERFURADA OU L | UN | 1 | 5.7658 |  | 5.7658
ISA, 50X50MM, PRE-ZINCADA
15.018.0628-A | CURVA VERTICAL,EXTERNA,30º,PARA ELETROCALHA PERFURADA OU LIS | UN |  | 28.06
A,50X50MM.FORNECIMENTO E COLOCACAO
3%-DESGASTE DE FERRAMENTAS E EPI
13849 | CURVA VERTICAL EXTERNA, 30º, PARA ELETROCALHA PERFURADA OU L | UN | 1 | 5.7658 |  | 5.7658
ISA, 50X50MM, PRE-ZINCADA
20060 | MAO-DE-OBRA DE ELETRICISTA DA CONSTRUCAO CIVIL, INCLUSIVE EN | H | 0.5 | 25.13 | 3,00000000 | 12.942
CARGOS SOCIAIS DESONERADOS
20132 | MAO-DE-OBRA DE SERVENTE DA CONSTRUCAO CIVIL, INCLUSIVE ENCAR | H | 0.5 | 18.17 | 3,00000000 | 9.3576
GOS SOCIAIS DESONERADOS
15.018.0630-0 | CURVA VERTICAL,EXTERNA,30º,PARA ELETROCALHA PERFURADA OU LIS | UN |  | 32.18
A,100X50MM.FORNECIMENTO E COLOCACAO
3%-DESGASTE DE FERRAMENTAS E EPI
01983 | MAO-DE-OBRA DE ELETRICISTA DE CONSTRUCAOCIVIL, INCLUSIVE ENC | H | 0.5 | 27.92 | 3,00000000 | 14.3788
ARGOS SOCIAIS
01999 | MAO-DE-OBRA DE SERVENTE DA CONSTRUCAO CIVIL, INCLUSIVE ENCAR | H | 0.5 | 20.19 | 3,00000000 | 10.3979
GOS SOCIAIS
12016 | CURVA VERTICAL EXTERNA, 30º, PARA ELETROCALHA PERFURADA OU L | UN | 1 | 7.4086 |  | 7.4086
ISA, 100X50MM, PRE-ZZINCADA
15.018.0630-A | CURVA VERTICAL,EXTERNA,30º,PARA ELETROCALHA PERFURADA OU LIS | UN |  | 29.7
A,100X50MM.FORNECIMENTO E COLOCACAO
3%-DESGASTE DE FERRAMENTAS E EPI
12016 | CURVA VERTICAL EXTERNA, 30º, PARA ELETROCALHA PERFURADA OU L | UN | 1 | 7.4086 |  | 7.4086
ISA, 100X50MM, PRE-ZZINCADA
20060 | MAO-DE-OBRA DE ELETRICISTA DA CONSTRUCAO CIVIL, INCLUSIVE EN | H | 0.5 | 25.13 | 3,00000000 | 12.942
CARGOS SOCIAIS DESONERADOS
20132 | MAO-DE-OBRA DE SERVENTE DA CONSTRUCAO CIVIL, INCLUSIVE ENCAR | H | 0.5 | 18.17 | 3,00000000 | 9.3576
GOS SOCIAIS DESONERADOS
15.018.0631-0 | CURVA VERTICAL,EXTERNA,30º,PARA ELETROCALHA PERFURADA OU LIS | UN |  | 34.35
A,150X50MM.FORNECIMENTO E COLOCACAO
3%-DESGASTE DE FERRAMENTAS E EPI
01983 | MAO-DE-OBRA DE ELETRICISTA DE CONSTRUCAOCIVIL, INCLUSIVE ENC | H | 0.5 | 27.92 | 3,00000000 | 14.3788
ARGOS SOCIAIS
01999 | MAO-DE-OBRA DE SERVENTE DA CONSTRUCAO CIVIL, INCLUSIVE ENCAR | H | 0.5 | 20.19 | 3,00000000 | 10.3979
GOS SOCIAIS
12017 | CURVA VERTICAL EXTERNA, 30º, PARA ELETROCALHA PERFURADA OU L | UN | 1 | 9.5814 |  | 9.5814
ISA, 150X50MM, PRE-ZINCADA
15.018.0631-A | CURVA VERTICAL,EXTERNA,30º,PARA ELETROCALHA PERFURADA OU LIS | UN |  | 31.88
A,150X50MM.FORNECIMENTO E COLOCACAO
3%-DESGASTE DE FERRAMENTAS E EPI
12017 | CURVA VERTICAL EXTERNA, 30º, PARA ELETROCALHA PERFURADA OU L | UN | 1 | 9.5814 |  | 9.5814
ISA, 150X50MM, PRE-ZINCADA
20060 | MAO-DE-OBRA DE ELETRICISTA DA CONSTRUCAO CIVIL, INCLUSIVE EN | H | 0.5 | 25.13 | 3,00000000 | 12.942
CARGOS SOCIAIS DESONERADOS
20132 | MAO-DE-OBRA DE SERVENTE DA CONSTRUCAO CIVIL, INCLUSIVE ENCAR | H | 0.5 | 18.17 | 3,00000000 | 9.3576
GOS SOCIAIS DESONERADOS
15.018.0632-0 | CURVA VERTICAL,EXTERNA,30º,PARA ELETROCALHA PERFURADA OU LIS | UN |  | 36.26
A,200X50MM.FORNECIMENTO E COLOCACAO
3%-DESGASTE DE FERRAMENTAS E EPI
01983 | MAO-DE-OBRA DE ELETRICISTA DE CONSTRUCAOCIVIL, INCLUSIVE ENC | H | 0.5 | 27.92 | 3,00000000 | 14.3788
ARGOS SOCIAIS
01999 | MAO-DE-OBRA DE SERVENTE DA CONSTRUCAO CIVIL, INCLUSIVE ENCAR | H | 0.5 | 20.19 | 3,00000000 | 10.3979
GOS SOCIAIS
12018 | CURVA VERTICAL EXTERNA, 30º, PARA ELETROCALHA PERFURADA OU L | UN | 1 | 11.4892 |  | 11.4892
ISA, 200X50MM, PRE-ZINCADA
15.018.0632-A | CURVA VERTICAL,EXTERNA,30º,PARA ELETROCALHA PERFURADA OU LIS | UN |  | 33.78
A,200X50MM.FORNECIMENTO E COLOCACAO
3%-DESGASTE DE FERRAMENTAS E EPI
12018 | CURVA VERTICAL EXTERNA, 30º, PARA ELETROCALHA PERFURADA OU L | UN | 1 | 11.4892 |  | 11.4892
ISA, 200X50MM, PRE-ZINCADA
20060 | MAO-DE-OBRA DE ELETRICISTA DA CONSTRUCAO CIVIL, INCLUSIVE EN | H | 0.5 | 25.13 | 3,00000000 | 12.942
CARGOS SOCIAIS DESONERADOS
20132 | MAO-DE-OBRA DE SERVENTE DA CONSTRUCAO CIVIL, INCLUSIVE ENCAR | H | 0.5 | 18.17 | 3,00000000 | 9.3576
GOS SOCIAIS DESONERADOS
15.018.0634-0 | CURVA VERTICAL,EXTERNA,30º,PARA ELETROCALHA PERFURADA OU LIS | UN |  | 40.29
A,300X50MM.FORNECIMENTO E COLOCACAO
3%-DESGASTE DE FERRAMENTAS E EPI
01983 | MAO-DE-OBRA DE ELETRICISTA DE CONSTRUCAOCIVIL, INCLUSIVE ENC | H | 0.5 | 27.92 | 3,00000000 | 14.3788
ARGOS SOCIAIS
01999 | MAO-DE-OBRA DE SERVENTE DA CONSTRUCAO CIVIL, INCLUSIVE ENCAR | H | 0.5 | 20.19 | 3,00000000 | 10.3979
GOS SOCIAIS
12020 | CURVA VERTICAL EXTERNA, 30º, PARA ELETROCALHA PERFURADA OU L | UN | 1 | 15.5167 |  | 15.5167
ISA, 300X50MM, PRE-ZINCADA
15.018.0634-A | CURVA VERTICAL,EXTERNA,30º,PARA ELETROCALHA PERFURADA OU LIS | UN |  | 37.81
A,300X50MM.FORNECIMENTO E COLOCACAO
3%-DESGASTE DE FERRAMENTAS E EPI
12020 | CURVA VERTICAL EXTERNA, 30º, PARA ELETROCALHA PERFURADA OU L | UN | 1 | 15.5167 |  | 15.5167
ISA, 300X50MM, PRE-ZINCADA
20060 | MAO-DE-OBRA DE ELETRICISTA DA CONSTRUCAO CIVIL, INCLUSIVE EN | H | 0.5 | 25.13 | 3,00000000 | 12.942
CARGOS SOCIAIS DESONERADOS
20132 | MAO-DE-OBRA DE SERVENTE DA CONSTRUCAO CIVIL, INCLUSIVE ENCAR | H | 0.5 | 18.17 | 3,00000000 | 9.3576
GOS SOCIAIS DESONERADOS
15.018.0635-0 | CURVA VERTICAL,EXTERNA,30º,PARA ELETROCALHA PERFURADA OU LIS | UN |  | 44.06
A,400X50MM.FORNECIMENTO E COLOCACAO
3%-DESGASTE DE FERRAMENTAS E EPI
01983 | MAO-DE-OBRA DE ELETRICISTA DE CONSTRUCAOCIVIL, INCLUSIVE ENC | H | 0.5 | 27.92 | 3,00000000 | 14.3788
ARGOS SOCIAIS
01999 | MAO-DE-OBRA DE SERVENTE DA CONSTRUCAO CIVIL, INCLUSIVE ENCAR | H | 0.5 | 20.19 | 3,00000000 | 10.3979
GOS SOCIAIS
12021 | CURVA VERTICAL EXTERNA, 30º, PARA ELETROCALHA PERFURADA OU L | UN | 1 | 19.2899 |  | 19.2899
ISA, 400X50MM, PRE-ZINCADA
15.018.0635-A | CURVA VERTICAL,EXTERNA,30º,PARA ELETROCALHA PERFURADA OU LIS | UN |  | 41.58
A,400X50MM.FORNECIMENTO E COLOCACAO
3%-DESGASTE DE FERRAMENTAS E EPI
12021 | CURVA VERTICAL EXTERNA, 30º, PARA ELETROCALHA PERFURADA OU L | UN | 1 | 19.2899 |  | 19.2899
ISA, 400X50MM, PRE-ZINCADA
20060 | MAO-DE-OBRA DE ELETRICISTA DA CONSTRUCAO CIVIL, INCLUSIVE EN | H | 0.5 | 25.13 | 3,00000000 | 12.942
CARGOS SOCIAIS DESONERADOS
20132 | MAO-DE-OBRA DE SERVENTE DA CONSTRUCAO CIVIL, INCLUSIVE ENCAR | H | 0.5 | 18.17 | 3,00000000 | 9.3576
GOS SOCIAIS DESONERADOS
15.018.0636-0 | CURVA VERTICAL,EXTERNA,30º,PARA ELETROCALHA PERFURADA OU LIS | UN |  | 31.83
A,100X75MM.FORNECIMENTO E COLOCACAO
3%-DESGASTE DE FERRAMENTAS E EPI
01983 | MAO-DE-OBRA DE ELETRICISTA DE CONSTRUCAOCIVIL, INCLUSIVE ENC | H | 0.5 | 27.92 | 3,00000000 | 14.3788
ARGOS SOCIAIS
01999 | MAO-DE-OBRA DE SERVENTE DA CONSTRUCAO CIVIL, INCLUSIVE ENCAR | H | 0.5 | 20.19 | 3,00000000 | 10.3979
GOS SOCIAIS
12022 | CURVA VERTICAL EXTERNA, 30º, PARA ELETROCALHA PERFURADA OU L | UN | 1 | 7.0588 |  | 7.0588
ISA, 100X75MM, PRE-ZINCADA
15.018.0636-A | CURVA VERTICAL,EXTERNA,30º,PARA ELETROCALHA PERFURADA OU LIS | UN |  | 29.35
A,100X75MM.FORNECIMENTO E COLOCACAO
3%-DESGASTE DE FERRAMENTAS E EPI
12022 | CURVA VERTICAL EXTERNA, 30º, PARA ELETROCALHA PERFURADA OU L | UN | 1 | 7.0588 |  | 7.0588
ISA, 100X75MM, PRE-ZINCADA
20060 | MAO-DE-OBRA DE ELETRICISTA DA CONSTRUCAO CIVIL, INCLUSIVE EN | H | 0.5 | 25.13 | 3,00000000 | 12.942
CARGOS SOCIAIS DESONERADOS
20132 | MAO-DE-OBRA DE SERVENTE DA CONSTRUCAO CIVIL, INCLUSIVE ENCAR | H | 0.5 | 18.17 | 3,00000000 | 9.3576
GOS SOCIAIS DESONERADOS
15.018.0637-0 | CURVA VERTICAL,EXTERNA,30º,PARA ELETROCALHA PERFURADA OU LIS | UN |  | 36.76
A,150X75MM.FORNECIMENTO E COLOCACAO
3%-DESGASTE DE FERRAMENTAS E EPI
01983 | MAO-DE-OBRA DE ELETRICISTA DE CONSTRUCAOCIVIL, INCLUSIVE ENC | H | 0.5 | 27.92 | 3,00000000 | 14.3788
ARGOS SOCIAIS
01999 | MAO-DE-OBRA DE SERVENTE DA CONSTRUCAO CIVIL, INCLUSIVE ENCAR | H | 0.5 | 20.19 | 3,00000000 | 10.3979
GOS SOCIAIS
12023 | CURVA VERTICAL EXTERNA, 30º, PARA ELETROCALHA PERFURADA OU L | UN | 1 | 11.9873 |  | 11.9873
ISA, 150X75MM, PRE-ZINCADA
15.018.0637-A | CURVA VERTICAL,EXTERNA,30º,PARA ELETROCALHA PERFURADA OU LIS | UN |  | 34.28
A,150X75MM.FORNECIMENTO E COLOCACAO
3%-DESGASTE DE FERRAMENTAS E EPI
12023 | CURVA VERTICAL EXTERNA, 30º, PARA ELETROCALHA PERFURADA OU L | UN | 1 | 11.9873 |  | 11.9873
ISA, 150X75MM, PRE-ZINCADA
20060 | MAO-DE-OBRA DE ELETRICISTA DA CONSTRUCAO CIVIL, INCLUSIVE EN | H | 0.5 | 25.13 | 3,00000000 | 12.942
CARGOS SOCIAIS DESONERADOS
20132 | MAO-DE-OBRA DE SERVENTE DA CONSTRUCAO CIVIL, INCLUSIVE ENCAR | H | 0.5 | 18.17 | 3,00000000 | 9.3576
GOS SOCIAIS DESONERADOS
15.018.0638-0 | CURVA VERTICAL,EXTERNA,30º,PARA ELETROCALHA PERFURADA OU LIS | UN |  | 38.76
A,200X75MM.FORNECIMENTO E COLOCACAO
3%-DESGASTE DE FERRAMENTAS E EPI
01983 | MAO-DE-OBRA DE ELETRICISTA DE CONSTRUCAOCIVIL, INCLUSIVE ENC | H | 0.5 | 27.92 | 3,00000000 | 14.3788
ARGOS SOCIAIS
01999 | MAO-DE-OBRA DE SERVENTE DA CONSTRUCAO CIVIL, INCLUSIVE ENCAR | H | 0.5 | 20.19 | 3,00000000 | 10.3979
GOS SOCIAIS
12024 | CURVA VERTICAL EXTERNA, 30º, PARA ELETROCALHA PERFURADA OU L | UN | 1 | 13.9905 |  | 13.9905
ISA, 200X75MM, PRE-ZINCADA
15.018.0638-A | CURVA VERTICAL,EXTERNA,30º,PARA ELETROCALHA PERFURADA OU LIS | UN |  | 36.28
A,200X75MM.FORNECIMENTO E COLOCACAO
3%-DESGASTE DE FERRAMENTAS E EPI
12024 | CURVA VERTICAL EXTERNA, 30º, PARA ELETROCALHA PERFURADA OU L | UN | 1 | 13.9905 |  | 13.9905
ISA, 200X75MM, PRE-ZINCADA
20060 | MAO-DE-OBRA DE ELETRICISTA DA CONSTRUCAO CIVIL, INCLUSIVE EN | H | 0.5 | 25.13 | 3,00000000 | 12.942
CARGOS SOCIAIS DESONERADOS
20132 | MAO-DE-OBRA DE SERVENTE DA CONSTRUCAO CIVIL, INCLUSIVE ENCAR | H | 0.5 | 18.17 | 3,00000000 | 9.3576
GOS SOCIAIS DESONERADOS
15.018.0640-0 | CURVA VERTICAL,EXTERNA,30º,PARA ELETROCALHA PERFURADA OU LIS | UN |  | 42.73
A,300X75MM.FORNECIMENTO E COLOCACAO
3%-DESGASTE DE FERRAMENTAS E EPI
01983 | MAO-DE-OBRA DE ELETRICISTA DE CONSTRUCAOCIVIL, INCLUSIVE ENC | H | 0.5 | 27.92 | 3,00000000 | 14.3788
ARGOS SOCIAIS
01999 | MAO-DE-OBRA DE SERVENTE DA CONSTRUCAO CIVIL, INCLUSIVE ENCAR | H | 0.5 | 20.19 | 3,00000000 | 10.3979
GOS SOCIAIS
12026 | CURVA VERTICAL EXTERNA, 30º, PARA ELETROCALHA PERFURADA OU L | UN | 1 | 17.9545 |  | 17.9545
ISA, 300X75MM, PRE-ZINCADA
15.018.0640-A | CURVA VERTICAL,EXTERNA,30º,PARA ELETROCALHA PERFURADA OU LIS | UN |  | 40.25
A,300X75MM.FORNECIMENTO E COLOCACAO
3%-DESGASTE DE FERRAMENTAS E EPI
12026 | CURVA VERTICAL EXTERNA, 30º, PARA ELETROCALHA PERFURADA OU L | UN | 1 | 17.9545 |  | 17.9545
ISA, 300X75MM, PRE-ZINCADA
20060 | MAO-DE-OBRA DE ELETRICISTA DA CONSTRUCAO CIVIL, INCLUSIVE EN | H | 0.5 | 25.13 | 3,00000000 | 12.942
CARGOS SOCIAIS DESONERADOS
20132 | MAO-DE-OBRA DE SERVENTE DA CONSTRUCAO CIVIL, INCLUSIVE ENCAR | H | 0.5 | 18.17 | 3,00000000 | 9.3576
GOS SOCIAIS DESONERADOS
15.018.0641-0 | CURVA VERTICAL,EXTERNA,30º,PARA ELETROCALHA PERFURADA OU LIS | UN |  | 46.47
A,400X75MM.FORNECIMENTO E COLOCACAO
3%-DESGASTE DE FERRAMENTAS E EPI
01983 | MAO-DE-OBRA DE ELETRICISTA DE CONSTRUCAOCIVIL, INCLUSIVE ENC | H | 0.5 | 27.92 | 3,00000000 | 14.3788
ARGOS SOCIAIS
01999 | MAO-DE-OBRA DE SERVENTE DA CONSTRUCAO CIVIL, INCLUSIVE ENCAR | H | 0.5 | 20.19 | 3,00000000 | 10.3979
GOS SOCIAIS
12027 | CURVA VERTICAL EXTERNA, 30º, PARA ELETROCALHA PERFURADA OU L | UN | 1 | 21.6959 |  | 21.6959
ISA, 400X75MM, PRE-ZINCADA
15.018.0641-A | CURVA VERTICAL,EXTERNA,30º,PARA ELETROCALHA PERFURADA OU LIS | UN |  | 43.99
A,400X75MM.FORNECIMENTO E COLOCACAO
3%-DESGASTE DE FERRAMENTAS E EPI
12027 | CURVA VERTICAL EXTERNA, 30º, PARA ELETROCALHA PERFURADA OU L | UN | 1 | 21.6959 |  | 21.6959
ISA, 400X75MM, PRE-ZINCADA
20060 | MAO-DE-OBRA DE ELETRICISTA DA CONSTRUCAO CIVIL, INCLUSIVE EN | H | 0.5 | 25.13 | 3,00000000 | 12.942
CARGOS SOCIAIS DESONERADOS
20132 | MAO-DE-OBRA DE SERVENTE DA CONSTRUCAO CIVIL, INCLUSIVE ENCAR | H | 0.5 | 18.17 | 3,00000000 | 9.3576
GOS SOCIAIS DESONERADOS
15.018.0642-0 | CURVA VERTICAL,EXTERNA,30º,PARA ELETROCALHA PERFURADA OU LIS | UN |  | 37.47
A,100X100MM.FORNECIMENTO E COLOCACAO
3%-DESGASTE DE FERRAMENTAS E EPI
01983 | MAO-DE-OBRA DE ELETRICISTA DE CONSTRUCAOCIVIL, INCLUSIVE ENC | H | 0.5 | 27.92 | 3,00000000 | 14.3788
ARGOS SOCIAIS
01999 | MAO-DE-OBRA DE SERVENTE DA CONSTRUCAO CIVIL, INCLUSIVE ENCAR | H | 0.5 | 20.19 | 3,00000000 | 10.3979
GOS SOCIAIS
12028 | CURVA VERTICAL EXTERNA, 30º, PARA ELETROCALHA PERFURADA OU L | UN | 1 | 12.6974 |  | 12.6974
ISA, 100X100MM, PRE-ZINCADA
15.018.0642-A | CURVA VERTICAL,EXTERNA,30º,PARA ELETROCALHA PERFURADA OU LIS | UN |  | 34.99
A,100X100MM.FORNECIMENTO E COLOCACAO
3%-DESGASTE DE FERRAMENTAS E EPI
12028 | CURVA VERTICAL EXTERNA, 30º, PARA ELETROCALHA PERFURADA OU L | UN | 1 | 12.6974 |  | 12.6974
ISA, 100X100MM, PRE-ZINCADA
20060 | MAO-DE-OBRA DE ELETRICISTA DA CONSTRUCAO CIVIL, INCLUSIVE EN | H | 0.5 | 25.13 | 3,00000000 | 12.942
CARGOS SOCIAIS DESONERADOS
20132 | MAO-DE-OBRA DE SERVENTE DA CONSTRUCAO CIVIL, INCLUSIVE ENCAR | H | 0.5 | 18.17 | 3,00000000 | 9.3576
GOS SOCIAIS DESONERADOS
15.018.0643-0 | CURVA VERTICAL,EXTERNA,30º,PARA ELETROCALHA PERFURADA OU LIS | UN |  | 39.62
A,150X100MM.FORNECIMENTO E COLOCACAO
3%-DESGASTE DE FERRAMENTAS E EPI
01983 | MAO-DE-OBRA DE ELETRICISTA DE CONSTRUCAOCIVIL, INCLUSIVE ENC | H | 0.5 | 27.92 | 3,00000000 | 14.3788
ARGOS SOCIAIS
01999 | MAO-DE-OBRA DE SERVENTE DA CONSTRUCAO CIVIL, INCLUSIVE ENCAR | H | 0.5 | 20.19 | 3,00000000 | 10.3979
GOS SOCIAIS
12029 | CURVA VERTICAL EXTERNA, 30º, PARA ELETROCALHA PERFURADA OU L | UN | 1 | 14.849 |  | 14.849
ISA, 150X100MM, PRE-ZINCADA
15.018.0643-A | CURVA VERTICAL,EXTERNA,30º,PARA ELETROCALHA PERFURADA OU LIS | UN |  | 37.14
A,150X100MM.FORNECIMENTO E COLOCACAO
3%-DESGASTE DE FERRAMENTAS E EPI
12029 | CURVA VERTICAL EXTERNA, 30º, PARA ELETROCALHA PERFURADA OU L | UN | 1 | 14.849 |  | 14.849
ISA, 150X100MM, PRE-ZINCADA
20060 | MAO-DE-OBRA DE ELETRICISTA DA CONSTRUCAO CIVIL, INCLUSIVE EN | H | 0.5 | 25.13 | 3,00000000 | 12.942
CARGOS SOCIAIS DESONERADOS
20132 | MAO-DE-OBRA DE SERVENTE DA CONSTRUCAO CIVIL, INCLUSIVE ENCAR | H | 0.5 | 18.17 | 3,00000000 | 9.3576
GOS SOCIAIS DESONERADOS
15.018.0644-0 | CURVA VERTICAL,EXTERNA,30º,PARA ELETROCALHA PERFURADA OU LIS | UN |  | 41.77
A,200X100MM.FORNECIMENTO E COLOCACAO
3%-DESGASTE DE FERRAMENTAS E EPI
01983 | MAO-DE-OBRA DE ELETRICISTA DE CONSTRUCAOCIVIL, INCLUSIVE ENC | H | 0.5 | 27.92 | 3,00000000 | 14.3788
ARGOS SOCIAIS
01999 | MAO-DE-OBRA DE SERVENTE DA CONSTRUCAO CIVIL, INCLUSIVE ENCAR | H | 0.5 | 20.19 | 3,00000000 | 10.3979
GOS SOCIAIS
12030 | CURVA VERTICAL EXTERNA, 30º, PARA ELETROCALHA PERFURADA OU L | UN | 1 | 17.0006 |  | 17.0006
ISA, 200X100MM, PRE-ZINCADA
15.018.0644-A | CURVA VERTICAL,EXTERNA,30º,PARA ELETROCALHA PERFURADA OU LIS | UN |  | 39.3
A,200X100MM.FORNECIMENTO E COLOCACAO
3%-DESGASTE DE FERRAMENTAS E EPI
12030 | CURVA VERTICAL EXTERNA, 30º, PARA ELETROCALHA PERFURADA OU L | UN | 1 | 17.0006 |  | 17.0006
ISA, 200X100MM, PRE-ZINCADA
20060 | MAO-DE-OBRA DE ELETRICISTA DA CONSTRUCAO CIVIL, INCLUSIVE EN | H | 0.5 | 25.13 | 3,00000000 | 12.942
CARGOS SOCIAIS DESONERADOS
20132 | MAO-DE-OBRA DE SERVENTE DA CONSTRUCAO CIVIL, INCLUSIVE ENCAR | H | 0.5 | 18.17 | 3,00000000 | 9.3576
GOS SOCIAIS DESONERADOS
15.018.0646-0 | CURVA VERTICAL,EXTERNA,30º,PARA ELETROCALHA PERFURADA OU LIS | UN |  | 45.41
A,300X100MM.FORNECIMENTO E COLOCACAO
3%-DESGASTE DE FERRAMENTAS E EPI
01983 | MAO-DE-OBRA DE ELETRICISTA DE CONSTRUCAOCIVIL, INCLUSIVE ENC | H | 0.5 | 27.92 | 3,00000000 | 14.3788
ARGOS SOCIAIS
01999 | MAO-DE-OBRA DE SERVENTE DA CONSTRUCAO CIVIL, INCLUSIVE ENCAR | H | 0.5 | 20.19 | 3,00000000 | 10.3979
GOS SOCIAIS
12032 | CURVA VERTICAL EXTERNA, 30º, PARA ELETROCALHA PERFURADA OU L | UN | 1 | 20.636 |  | 20.636
ISA, 300X100MM, PRE-ZINCADA
15.018.0646-A | CURVA VERTICAL,EXTERNA,30º,PARA ELETROCALHA PERFURADA OU LIS | UN |  | 42.93
A,300X100MM.FORNECIMENTO E COLOCACAO
3%-DESGASTE DE FERRAMENTAS E EPI
12032 | CURVA VERTICAL EXTERNA, 30º, PARA ELETROCALHA PERFURADA OU L | UN | 1 | 20.636 |  | 20.636
ISA, 300X100MM, PRE-ZINCADA
20060 | MAO-DE-OBRA DE ELETRICISTA DA CONSTRUCAO CIVIL, INCLUSIVE EN | H | 0.5 | 25.13 | 3,00000000 | 12.942
CARGOS SOCIAIS DESONERADOS
20132 | MAO-DE-OBRA DE SERVENTE DA CONSTRUCAO CIVIL, INCLUSIVE ENCAR | H | 0.5 | 18.17 | 3,00000000 | 9.3576
GOS SOCIAIS DESONERADOS
15.018.0647-0 | CURVA VERTICAL,EXTERNA,30º,PARA ELETROCALHA PERFURADA OU LIS | UN |  | 49.15
A,400X100MM.FORNECIMENTO E COLOCACAO
3%-DESGASTE DE FERRAMENTAS E EPI
01983 | MAO-DE-OBRA DE ELETRICISTA DE CONSTRUCAOCIVIL, INCLUSIVE ENC | H | 0.5 | 27.92 | 3,00000000 | 14.3788
ARGOS SOCIAIS
01999 | MAO-DE-OBRA DE SERVENTE DA CONSTRUCAO CIVIL, INCLUSIVE ENCAR | H | 0.5 | 20.19 | 3,00000000 | 10.3979
GOS SOCIAIS
12033 | CURVA VERTICAL EXTERNA, 30º, PARA ELETROCALHA PERFURADA OU L | UN | 1 | 24.3774 |  | 24.3774
ISA, 400X100MM, PRE-ZINCADA
15.018.0647-A | CURVA VERTICAL,EXTERNA,30º,PARA ELETROCALHA PERFURADA OU LIS | UN |  | 46.67
A,400X100MM.FORNECIMENTO E COLOCACAO
3%-DESGASTE DE FERRAMENTAS E EPI
12033 | CURVA VERTICAL EXTERNA, 30º, PARA ELETROCALHA PERFURADA OU L | UN | 1 | 24.3774 |  | 24.3774
ISA, 400X100MM, PRE-ZINCADA
20060 | MAO-DE-OBRA DE ELETRICISTA DA CONSTRUCAO CIVIL, INCLUSIVE EN | H | 0.5 | 25.13 | 3,00000000 | 12.942
CARGOS SOCIAIS DESONERADOS
20132 | MAO-DE-OBRA DE SERVENTE DA CONSTRUCAO CIVIL, INCLUSIVE ENCAR | H | 0.5 | 18.17 | 3,00000000 | 9.3576
GOS SOCIAIS DESONERADOS
15.018.0648-0 | CURVA VERTICAL,EXTERNA,45º,PARA ELETROCALHA PERFURADA OU LIS | UN |  | 30.98
A,50X50MM.FORNECIMENTO E COLOCACAO
3%-DESGASTE DE FERRAMENTAS E EPI
01983 | MAO-DE-OBRA DE ELETRICISTA DE CONSTRUCAOCIVIL, INCLUSIVE ENC | H | 0.5 | 27.92 | 3,00000000 | 14.3788
ARGOS SOCIAIS
01999 | MAO-DE-OBRA DE SERVENTE DA CONSTRUCAO CIVIL, INCLUSIVE ENCAR | H | 0.5 | 20.19 | 3,00000000 | 10.3979
GOS SOCIAIS
13850 | CURVA VERTICAL EXTERNA, 45º, PARA ELETROCALHA PERFURADA OU L | UN | 1 | 6.21 |  | 6.21
ISA, 50X50MM, PRE-ZINCADA
15.018.0648-A | CURVA VERTICAL,EXTERNA,45º,PARA ELETROCALHA PERFURADA OU LIS | UN |  | 28.5
A,50X50MM.FORNECIMENTO E COLOCACAO
3%-DESGASTE DE FERRAMENTAS E EPI
13850 | CURVA VERTICAL EXTERNA, 45º, PARA ELETROCALHA PERFURADA OU L | UN | 1 | 6.21 |  | 6.21
ISA, 50X50MM, PRE-ZINCADA
20060 | MAO-DE-OBRA DE ELETRICISTA DA CONSTRUCAO CIVIL, INCLUSIVE EN | H | 0.5 | 25.13 | 3,00000000 | 12.942
CARGOS SOCIAIS DESONERADOS
20132 | MAO-DE-OBRA DE SERVENTE DA CONSTRUCAO CIVIL, INCLUSIVE ENCAR | H | 0.5 | 18.17 | 3,00000000 | 9.3576
GOS SOCIAIS DESONERADOS
15.018.0650-0 | CURVA VERTICAL,EXTERNA,45º,PARA ELETROCALHA PERFURADA OU LIS | UN |  | 32.09
A,100X50MM.FORNECIMENTO E COLOCACAO
3%-DESGASTE DE FERRAMENTAS E EPI
01983 | MAO-DE-OBRA DE ELETRICISTA DE CONSTRUCAOCIVIL, INCLUSIVE ENC | H | 0.5 | 27.92 | 3,00000000 | 14.3788
ARGOS SOCIAIS
01999 | MAO-DE-OBRA DE SERVENTE DA CONSTRUCAO CIVIL, INCLUSIVE ENCAR | H | 0.5 | 20.19 | 3,00000000 | 10.3979
GOS SOCIAIS
12034 | CURVA VERTICAL EXTERNA 45º, PARA ELETROCALHA PERFURADA OU LI | UN | 1 | 7.32 |  | 7.32
SA, 100X50MM, PRE-ZINCADA
15.018.0650-A | CURVA VERTICAL,EXTERNA,45º,PARA ELETROCALHA PERFURADA OU LIS | UN |  | 29.61
A,100X50MM.FORNECIMENTO E COLOCACAO
3%-DESGASTE DE FERRAMENTAS E EPI
12034 | CURVA VERTICAL EXTERNA 45º, PARA ELETROCALHA PERFURADA OU LI | UN | 1 | 7.32 |  | 7.32
SA, 100X50MM, PRE-ZINCADA
20060 | MAO-DE-OBRA DE ELETRICISTA DA CONSTRUCAO CIVIL, INCLUSIVE EN | H | 0.5 | 25.13 | 3,00000000 | 12.942
CARGOS SOCIAIS DESONERADOS
20132 | MAO-DE-OBRA DE SERVENTE DA CONSTRUCAO CIVIL, INCLUSIVE ENCAR | H | 0.5 | 18.17 | 3,00000000 | 9.3576
GOS SOCIAIS DESONERADOS
15.018.0651-0 | CURVA VERTICAL,EXTERNA,45º,PARA ELETROCALHA PERFURADA OU LIS | UN |  | 33.81
A,150X50MM.FORNECIMENTO E COLOCACAO
3%-DESGASTE DE FERRAMENTAS E EPI
01983 | MAO-DE-OBRA DE ELETRICISTA DE CONSTRUCAOCIVIL, INCLUSIVE ENC | H | 0.5 | 27.92 | 3,00000000 | 14.3788
ARGOS SOCIAIS
01999 | MAO-DE-OBRA DE SERVENTE DA CONSTRUCAO CIVIL, INCLUSIVE ENCAR | H | 0.5 | 20.19 | 3,00000000 | 10.3979
GOS SOCIAIS
12035 | CURVA VERTICAL EXTERNA 45º, PARA ELETROCALHA PERFURADA OU LI | UN | 1 | 9.04 |  | 9.04
SA, 150X50MM, PRE-ZINCADA
15.018.0651-A | CURVA VERTICAL,EXTERNA,45º,PARA ELETROCALHA PERFURADA OU LIS | UN |  | 31.33
A,150X50MM.FORNECIMENTO E COLOCACAO
3%-DESGASTE DE FERRAMENTAS E EPI
12035 | CURVA VERTICAL EXTERNA 45º, PARA ELETROCALHA PERFURADA OU LI | UN | 1 | 9.04 |  | 9.04
SA, 150X50MM, PRE-ZINCADA
20060 | MAO-DE-OBRA DE ELETRICISTA DA CONSTRUCAO CIVIL, INCLUSIVE EN | H | 0.5 | 25.13 | 3,00000000 | 12.942
CARGOS SOCIAIS DESONERADOS
20132 | MAO-DE-OBRA DE SERVENTE DA CONSTRUCAO CIVIL, INCLUSIVE ENCAR | H | 0.5 | 18.17 | 3,00000000 | 9.3576
GOS SOCIAIS DESONERADOS
15.018.0652-0 | CURVA VERTICAL,EXTERNA,45º,PARA ELETROCALHA PERFURADA OU LIS | UN |  | 46.4
A,200X50MM.FORNECIMENTO E COLOCACAO
3%-DESGASTE DE FERRAMENTAS E EPI
01983 | MAO-DE-OBRA DE ELETRICISTA DE CONSTRUCAOCIVIL, INCLUSIVE ENC | H | 0.5 | 27.92 | 3,00000000 | 14.3788
ARGOS SOCIAIS
01999 | MAO-DE-OBRA DE SERVENTE DA CONSTRUCAO CIVIL, INCLUSIVE ENCAR | H | 0.5 | 20.19 | 3,00000000 | 10.3979
GOS SOCIAIS
12036 | CURVA VERTICAL EXTERNA 45º, PARA ELETROCALHA PERFURADA OU LI | UN | 1 | 21.63 |  | 21.63
SA, 200X50MM, PRE-ZINCADA
15.018.0652-A | CURVA VERTICAL,EXTERNA,45º,PARA ELETROCALHA PERFURADA OU LIS | UN |  | 43.92
A,200X50MM.FORNECIMENTO E COLOCACAO
3%-DESGASTE DE FERRAMENTAS E EPI
12036 | CURVA VERTICAL EXTERNA 45º, PARA ELETROCALHA PERFURADA OU LI | UN | 1 | 21.63 |  | 21.63
SA, 200X50MM, PRE-ZINCADA
20060 | MAO-DE-OBRA DE ELETRICISTA DA CONSTRUCAO CIVIL, INCLUSIVE EN | H | 0.5 | 25.13 | 3,00000000 | 12.942
CARGOS SOCIAIS DESONERADOS
20132 | MAO-DE-OBRA DE SERVENTE DA CONSTRUCAO CIVIL, INCLUSIVE ENCAR | H | 0.5 | 18.17 | 3,00000000 | 9.3576
GOS SOCIAIS DESONERADOS
15.018.0654-0 | CURVA VERTICAL,EXTERNA,45º,PARA ELETROCALHA PERFURADA OU LIS | UN |  | 53.1
A,300X50MM.FORNECIMENTO E COLOCACAO
3%-DESGASTE DE FERRAMENTAS E EPI
01983 | MAO-DE-OBRA DE ELETRICISTA DE CONSTRUCAOCIVIL, INCLUSIVE ENC | H | 0.5 | 27.92 | 3,00000000 | 14.3788
ARGOS SOCIAIS
01999 | MAO-DE-OBRA DE SERVENTE DA CONSTRUCAO CIVIL, INCLUSIVE ENCAR | H | 0.5 | 20.19 | 3,00000000 | 10.3979
GOS SOCIAIS
12038 | CURVA VERTICAL EXTERNA 45º, PARA ELETROCALHA PERFURADA OU LI | UN | 1 | 28.33 |  | 28.33
SA, 300X50MM, PRE-ZINCADA
15.018.0654-A | CURVA VERTICAL,EXTERNA,45º,PARA ELETROCALHA PERFURADA OU LIS | UN |  | 50.62
A,300X50MM.FORNECIMENTO E COLOCACAO
3%-DESGASTE DE FERRAMENTAS E EPI
12038 | CURVA VERTICAL EXTERNA 45º, PARA ELETROCALHA PERFURADA OU LI | UN | 1 | 28.33 |  | 28.33
SA, 300X50MM, PRE-ZINCADA
20060 | MAO-DE-OBRA DE ELETRICISTA DA CONSTRUCAO CIVIL, INCLUSIVE EN | H | 0.5 | 25.13 | 3,00000000 | 12.942
CARGOS SOCIAIS DESONERADOS
20132 | MAO-DE-OBRA DE SERVENTE DA CONSTRUCAO CIVIL, INCLUSIVE ENCAR | H | 0.5 | 18.17 | 3,00000000 | 9.3576
GOS SOCIAIS DESONERADOS
15.018.0655-0 | CURVA VERTICAL,EXTERNA,45º,PARA ELETROCALHA PERFURADA OU LIS | UN |  | 45.74
A,400X50MM.FORNECIMENTO E COLOCACAO
3%-DESGASTE DE FERRAMENTAS E EPI
01983 | MAO-DE-OBRA DE ELETRICISTA DE CONSTRUCAOCIVIL, INCLUSIVE ENC | H | 0.5 | 27.92 | 3,00000000 | 14.3788
ARGOS SOCIAIS
01999 | MAO-DE-OBRA DE SERVENTE DA CONSTRUCAO CIVIL, INCLUSIVE ENCAR | H | 0.5 | 20.19 | 3,00000000 | 10.3979
GOS SOCIAIS
12039 | CURVA VERTICAL EXTERNA 45º, PARA ELETROCALHA PERFURADA OU LI | UN | 1 | 20.97 |  | 20.97
SA, 400X50MM, PRE-ZINCADA
15.018.0655-A | CURVA VERTICAL,EXTERNA,45º,PARA ELETROCALHA PERFURADA OU LIS | UN |  | 43.26
A,400X50MM.FORNECIMENTO E COLOCACAO
3%-DESGASTE DE FERRAMENTAS E EPI
12039 | CURVA VERTICAL EXTERNA 45º, PARA ELETROCALHA PERFURADA OU LI | UN | 1 | 20.97 |  | 20.97
SA, 400X50MM, PRE-ZINCADA
20060 | MAO-DE-OBRA DE ELETRICISTA DA CONSTRUCAO CIVIL, INCLUSIVE EN | H | 0.5 | 25.13 | 3,00000000 | 12.942
CARGOS SOCIAIS DESONERADOS
20132 | MAO-DE-OBRA DE SERVENTE DA CONSTRUCAO CIVIL, INCLUSIVE ENCAR | H | 0.5 | 18.17 | 3,00000000 | 9.3576
GOS SOCIAIS DESONERADOS
15.018.0656-0 | CURVA VERTICAL,EXTERNA,45º,PARA ELETROCALHA PERFURADA OU LIS | UN |  | 31.83
A,100X75MM.FORNECIMENTO E COLOCACAO
3%-DESGASTE DE FERRAMENTAS E EPI
01983 | MAO-DE-OBRA DE ELETRICISTA DE CONSTRUCAOCIVIL, INCLUSIVE ENC | H | 0.5 | 27.92 | 3,00000000 | 14.3788
ARGOS SOCIAIS
01999 | MAO-DE-OBRA DE SERVENTE DA CONSTRUCAO CIVIL, INCLUSIVE ENCAR | H | 0.5 | 20.19 | 3,00000000 | 10.3979
GOS SOCIAIS
12040 | CURVA VERTICAL EXTERNA 45º, PARA ELETROCALHA PERFURADA OU LI | UN | 1 | 7.0588 |  | 7.0588
SA, 100X75MM, PRE-ZINCADA
15.018.0656-A | CURVA VERTICAL,EXTERNA,45º,PARA ELETROCALHA PERFURADA OU LIS | UN |  | 29.35
A,100X75MM.FORNECIMENTO E COLOCACAO
3%-DESGASTE DE FERRAMENTAS E EPI
12040 | CURVA VERTICAL EXTERNA 45º, PARA ELETROCALHA PERFURADA OU LI | UN | 1 | 7.0588 |  | 7.0588
SA, 100X75MM, PRE-ZINCADA
20060 | MAO-DE-OBRA DE ELETRICISTA DA CONSTRUCAO CIVIL, INCLUSIVE EN | H | 0.5 | 25.13 | 3,00000000 | 12.942
CARGOS SOCIAIS DESONERADOS
20132 | MAO-DE-OBRA DE SERVENTE DA CONSTRUCAO CIVIL, INCLUSIVE ENCAR | H | 0.5 | 18.17 | 3,00000000 | 9.3576
GOS SOCIAIS DESONERADOS
15.018.0657-0 | CURVA VERTICAL,EXTERNA,45º,PARA ELETROCALHA PERFURADA OU LIS | UN |  | 36.76
A,150X75MM.FORNECIMENTO E COLOCACAO
3%-DESGASTE DE FERRAMENTAS E EPI
01983 | MAO-DE-OBRA DE ELETRICISTA DE CONSTRUCAOCIVIL, INCLUSIVE ENC | H | 0.5 | 27.92 | 3,00000000 | 14.3788
ARGOS SOCIAIS
01999 | MAO-DE-OBRA DE SERVENTE DA CONSTRUCAO CIVIL, INCLUSIVE ENCAR | H | 0.5 | 20.19 | 3,00000000 | 10.3979
GOS SOCIAIS
12041 | CURVA VERTICAL EXTERNA 45º, PARA ELETROCALHA PERFURADA OU LI | UN | 1 | 11.9873 |  | 11.9873
SA, 150X75MM, PRE-ZINCADA
15.018.0657-A | CURVA VERTICAL,EXTERNA,45º,PARA ELETROCALHA PERFURADA OU LIS | UN |  | 34.28
A,150X75MM.FORNECIMENTO E COLOCACAO
3%-DESGASTE DE FERRAMENTAS E EPI
12041 | CURVA VERTICAL EXTERNA 45º, PARA ELETROCALHA PERFURADA OU LI | UN | 1 | 11.9873 |  | 11.9873
SA, 150X75MM, PRE-ZINCADA
20060 | MAO-DE-OBRA DE ELETRICISTA DA CONSTRUCAO CIVIL, INCLUSIVE EN | H | 0.5 | 25.13 | 3,00000000 | 12.942
CARGOS SOCIAIS DESONERADOS
20132 | MAO-DE-OBRA DE SERVENTE DA CONSTRUCAO CIVIL, INCLUSIVE ENCAR | H | 0.5 | 18.17 | 3,00000000 | 9.3576
GOS SOCIAIS DESONERADOS
15.018.0658-0 | CURVA VERTICAL,EXTERNA,45º,PARA ELETROCALHA PERFURADA OU LIS | UN |  | 38.91
A,200X75MM.FORNECIMENTO E COLOCACAO
3%-DESGASTE DE FERRAMENTAS E EPI
01983 | MAO-DE-OBRA DE ELETRICISTA DE CONSTRUCAOCIVIL, INCLUSIVE ENC | H | 0.5 | 27.92 | 3,00000000 | 14.3788
ARGOS SOCIAIS
01999 | MAO-DE-OBRA DE SERVENTE DA CONSTRUCAO CIVIL, INCLUSIVE ENCAR | H | 0.5 | 20.19 | 3,00000000 | 10.3979
GOS SOCIAIS
12042 | CURVA VERTICAL EXTERNA 45º, PARA ELETROCALHA PERFURADA OU LI | UN | 1 | 14.1389 |  | 14.1389
SA, 200X75MM, PRE-ZINCADA
15.018.0658-A | CURVA VERTICAL,EXTERNA,45º,PARA ELETROCALHA PERFURADA OU LIS | UN |  | 36.43
A,200X75MM.FORNECIMENTO E COLOCACAO
3%-DESGASTE DE FERRAMENTAS E EPI
12042 | CURVA VERTICAL EXTERNA 45º, PARA ELETROCALHA PERFURADA OU LI | UN | 1 | 14.1389 |  | 14.1389
SA, 200X75MM, PRE-ZINCADA
20060 | MAO-DE-OBRA DE ELETRICISTA DA CONSTRUCAO CIVIL, INCLUSIVE EN | H | 0.5 | 25.13 | 3,00000000 | 12.942
CARGOS SOCIAIS DESONERADOS
20132 | MAO-DE-OBRA DE SERVENTE DA CONSTRUCAO CIVIL, INCLUSIVE ENCAR | H | 0.5 | 18.17 | 3,00000000 | 9.3576
GOS SOCIAIS DESONERADOS
15.018.0660-0 | CURVA VERTICAL,EXTERNA,45º,PARA ELETROCALHA PERFURADA OU LIS | UN |  | 42.26
A,300X75MM.FORNECIMENTO E COLOCACAO
3%-DESGASTE DE FERRAMENTAS E EPI
01983 | MAO-DE-OBRA DE ELETRICISTA DE CONSTRUCAOCIVIL, INCLUSIVE ENC | H | 0.5 | 27.92 | 3,00000000 | 14.3788
ARGOS SOCIAIS
01999 | MAO-DE-OBRA DE SERVENTE DA CONSTRUCAO CIVIL, INCLUSIVE ENCAR | H | 0.5 | 20.19 | 3,00000000 | 10.3979
GOS SOCIAIS
12044 | CURVA VERTICAL EXTERNA 45º, PARA ELETROCALHA PERFURADA OU LI | UN | 1 | 17.4881 |  | 17.4881
SA, 300X75MM, PRE-ZINCADA
15.018.0660-A | CURVA VERTICAL,EXTERNA,45º,PARA ELETROCALHA PERFURADA OU LIS | UN |  | 39.78
A,300X75MM.FORNECIMENTO E COLOCACAO
3%-DESGASTE DE FERRAMENTAS E EPI
12044 | CURVA VERTICAL EXTERNA 45º, PARA ELETROCALHA PERFURADA OU LI | UN | 1 | 17.4881 |  | 17.4881
SA, 300X75MM, PRE-ZINCADA
20060 | MAO-DE-OBRA DE ELETRICISTA DA CONSTRUCAO CIVIL, INCLUSIVE EN | H | 0.5 | 25.13 | 3,00000000 | 12.942
CARGOS SOCIAIS DESONERADOS
20132 | MAO-DE-OBRA DE SERVENTE DA CONSTRUCAO CIVIL, INCLUSIVE ENCAR | H | 0.5 | 18.17 | 3,00000000 | 9.3576
GOS SOCIAIS DESONERADOS
15.018.0661-0 | CURVA VERTICAL,EXTERNA,45º,PARA ELETROCALHA PERFURADA OU LIS | UN |  | 46.47
A,400X75MM.FORNECIMENTO E COLOCACAO
3%-DESGASTE DE FERRAMENTAS E EPI
01983 | MAO-DE-OBRA DE ELETRICISTA DE CONSTRUCAOCIVIL, INCLUSIVE ENC | H | 0.5 | 27.92 | 3,00000000 | 14.3788
ARGOS SOCIAIS
01999 | MAO-DE-OBRA DE SERVENTE DA CONSTRUCAO CIVIL, INCLUSIVE ENCAR | H | 0.5 | 20.19 | 3,00000000 | 10.3979
GOS SOCIAIS
12045 | CURVA VERTICAL EXTERNA 45º, PARA ELETROCALHA PERFURADA OU LI | UN | 1 | 21.6959 |  | 21.6959
SA, 400X75MM, PRE-ZINCADA
15.018.0661-A | CURVA VERTICAL,EXTERNA,45º,PARA ELETROCALHA PERFURADA OU LIS | UN |  | 43.99
A,400X75MM.FORNECIMENTO E COLOCACAO
3%-DESGASTE DE FERRAMENTAS E EPI
12045 | CURVA VERTICAL EXTERNA 45º, PARA ELETROCALHA PERFURADA OU LI | UN | 1 | 21.6959 |  | 21.6959
SA, 400X75MM, PRE-ZINCADA
20060 | MAO-DE-OBRA DE ELETRICISTA DA CONSTRUCAO CIVIL, INCLUSIVE EN | H | 0.5 | 25.13 | 3,00000000 | 12.942
CARGOS SOCIAIS DESONERADOS
20132 | MAO-DE-OBRA DE SERVENTE DA CONSTRUCAO CIVIL, INCLUSIVE ENCAR | H | 0.5 | 18.17 | 3,00000000 | 9.3576
GOS SOCIAIS DESONERADOS
15.018.0662-0 | CURVA VERTICAL,EXTERNA,45º,PARA ELETROCALHA PERFURADA OU LIS | UN |  | 36.89
A,100X100MM.FORNECIMENTO E COLOCACAO
3%-DESGASTE DE FERRAMENTAS E EPI
01983 | MAO-DE-OBRA DE ELETRICISTA DE CONSTRUCAOCIVIL, INCLUSIVE ENC | H | 0.5 | 27.92 | 3,00000000 | 14.3788
ARGOS SOCIAIS
01999 | MAO-DE-OBRA DE SERVENTE DA CONSTRUCAO CIVIL, INCLUSIVE ENCAR | H | 0.5 | 20.19 | 3,00000000 | 10.3979
GOS SOCIAIS
12046 | CURVA VERTICAL EXTERNA 45º, PARA ELETROCALHA PERFURADA OU LI | UN | 1 | 12.12 |  | 12.12
SA, 100X100MM, PRE-ZZINCADA
15.018.0662-A | CURVA VERTICAL,EXTERNA,45º,PARA ELETROCALHA PERFURADA OU LIS | UN |  | 34.41
A,100X100MM.FORNECIMENTO E COLOCACAO
3%-DESGASTE DE FERRAMENTAS E EPI
12046 | CURVA VERTICAL EXTERNA 45º, PARA ELETROCALHA PERFURADA OU LI | UN | 1 | 12.12 |  | 12.12
SA, 100X100MM, PRE-ZZINCADA
20060 | MAO-DE-OBRA DE ELETRICISTA DA CONSTRUCAO CIVIL, INCLUSIVE EN | H | 0.5 | 25.13 | 3,00000000 | 12.942
CARGOS SOCIAIS DESONERADOS
20132 | MAO-DE-OBRA DE SERVENTE DA CONSTRUCAO CIVIL, INCLUSIVE ENCAR | H | 0.5 | 18.17 | 3,00000000 | 9.3576
GOS SOCIAIS DESONERADOS
15.018.0663-0 | CURVA VERTICAL,EXTERNA,45º,PARA ELETROCALHA PERFURADA OU LIS | UN |  | 47.95
A,150X100MM.FORNECIMENTO E COLOCACAO
3%-DESGASTE DE FERRAMENTAS E EPI
01983 | MAO-DE-OBRA DE ELETRICISTA DE CONSTRUCAOCIVIL, INCLUSIVE ENC | H | 0.5 | 27.92 | 3,00000000 | 14.3788
ARGOS SOCIAIS
01999 | MAO-DE-OBRA DE SERVENTE DA CONSTRUCAO CIVIL, INCLUSIVE ENCAR | H | 0.5 | 20.19 | 3,00000000 | 10.3979
GOS SOCIAIS
12047 | CURVA VERTICAL EXTERNA 45º, PARA ELETROCALHA PERFURADA OU LI | UN | 1 | 23.18 |  | 23.18
SA, 150X100MM, PRE-ZINCADA
15.018.0663-A | CURVA VERTICAL,EXTERNA,45º,PARA ELETROCALHA PERFURADA OU LIS | UN |  | 45.47
A,150X100MM.FORNECIMENTO E COLOCACAO
3%-DESGASTE DE FERRAMENTAS E EPI
12047 | CURVA VERTICAL EXTERNA 45º, PARA ELETROCALHA PERFURADA OU LI | UN | 1 | 23.18 |  | 23.18
SA, 150X100MM, PRE-ZINCADA
20060 | MAO-DE-OBRA DE ELETRICISTA DA CONSTRUCAO CIVIL, INCLUSIVE EN | H | 0.5 | 25.13 | 3,00000000 | 12.942
CARGOS SOCIAIS DESONERADOS
20132 | MAO-DE-OBRA DE SERVENTE DA CONSTRUCAO CIVIL, INCLUSIVE ENCAR | H | 0.5 | 18.17 | 3,00000000 | 9.3576
GOS SOCIAIS DESONERADOS
15.018.0664-0 | CURVA VERTICAL,EXTERNA,45º,PARA ELETROCALHA PERFURADA OU LIS | UN |  | 42.43
A,200X100MM.FORNECIMENTO E COLOCACAO
3%-DESGASTE DE FERRAMENTAS E EPI
01983 | MAO-DE-OBRA DE ELETRICISTA DE CONSTRUCAOCIVIL, INCLUSIVE ENC | H | 0.5 | 27.92 | 3,00000000 | 14.3788
ARGOS SOCIAIS
01999 | MAO-DE-OBRA DE SERVENTE DA CONSTRUCAO CIVIL, INCLUSIVE ENCAR | H | 0.5 | 20.19 | 3,00000000 | 10.3979
GOS SOCIAIS
12048 | CURVA VERTICAL EXTERNA 45º, PARA ELETROCALHA PERFURADA OU LI | UN | 1 | 17.66 |  | 17.66
SA, 200X100MM, PRE-ZINCADA
15.018.0664-A | CURVA VERTICAL,EXTERNA,45º,PARA ELETROCALHA PERFURADA OU LIS | UN |  | 39.95
A,200X100MM.FORNECIMENTO E COLOCACAO
3%-DESGASTE DE FERRAMENTAS E EPI
12048 | CURVA VERTICAL EXTERNA 45º, PARA ELETROCALHA PERFURADA OU LI | UN | 1 | 17.66 |  | 17.66
SA, 200X100MM, PRE-ZINCADA
20060 | MAO-DE-OBRA DE ELETRICISTA DA CONSTRUCAO CIVIL, INCLUSIVE EN | H | 0.5 | 25.13 | 3,00000000 | 12.942
CARGOS SOCIAIS DESONERADOS
20132 | MAO-DE-OBRA DE SERVENTE DA CONSTRUCAO CIVIL, INCLUSIVE ENCAR | H | 0.5 | 18.17 | 3,00000000 | 9.3576
GOS SOCIAIS DESONERADOS
15.018.0666-0 | CURVA VERTICAL,EXTERNA,45º,PARA ELETROCALHA PERFURADA OU LIS | UN |  | 61.34
A,300X100MM.FORNECIMENTO E COLOCACAO
3%-DESGASTE DE FERRAMENTAS E EPI
01983 | MAO-DE-OBRA DE ELETRICISTA DE CONSTRUCAOCIVIL, INCLUSIVE ENC | H | 0.5 | 27.92 | 3,00000000 | 14.3788
ARGOS SOCIAIS
01999 | MAO-DE-OBRA DE SERVENTE DA CONSTRUCAO CIVIL, INCLUSIVE ENCAR | H | 0.5 | 20.19 | 3,00000000 | 10.3979
GOS SOCIAIS
12050 | CURVA VERTICAL EXTERNA 45º, PARA ELETROCALHA PERFURADA OU LI | UN | 1 | 36.57 |  | 36.57
SA, 300X100MM, PRE-ZINCADA
15.018.0666-A | CURVA VERTICAL,EXTERNA,45º,PARA ELETROCALHA PERFURADA OU LIS | UN |  | 58.86
A,300X100MM.FORNECIMENTO E COLOCACAO
3%-DESGASTE DE FERRAMENTAS E EPI
12050 | CURVA VERTICAL EXTERNA 45º, PARA ELETROCALHA PERFURADA OU LI | UN | 1 | 36.57 |  | 36.57
SA, 300X100MM, PRE-ZINCADA
20060 | MAO-DE-OBRA DE ELETRICISTA DA CONSTRUCAO CIVIL, INCLUSIVE EN | H | 0.5 | 25.13 | 3,00000000 | 12.942
CARGOS SOCIAIS DESONERADOS
20132 | MAO-DE-OBRA DE SERVENTE DA CONSTRUCAO CIVIL, INCLUSIVE ENCAR | H | 0.5 | 18.17 | 3,00000000 | 9.3576
GOS SOCIAIS DESONERADOS
15.018.0667-0 | CURVA VERTICAL,EXTERNA,45º,PARA ELETROCALHA PERFURADA OU LIS | UN |  | 47.77
A,400X100MM.FORNECIMENTO E COLOCACAO
3%-DESGASTE DE FERRAMENTAS E EPI
01983 | MAO-DE-OBRA DE ELETRICISTA DE CONSTRUCAOCIVIL, INCLUSIVE ENC | H | 0.5 | 27.92 | 3,00000000 | 14.3788
ARGOS SOCIAIS
01999 | MAO-DE-OBRA DE SERVENTE DA CONSTRUCAO CIVIL, INCLUSIVE ENCAR | H | 0.5 | 20.19 | 3,00000000 | 10.3979
GOS SOCIAIS
12051 | CURVA VERTICAL EXTERNA 45º, PARA ELETROCALHA PERFURADA OU LI | UN | 1 | 23 |  | 23
SA, 400X100MM, PRE-ZINCADA
15.018.0667-A | CURVA VERTICAL,EXTERNA,45º,PARA ELETROCALHA PERFURADA OU LIS | UN |  | 45.29
A,400X100MM.FORNECIMENTO E COLOCACAO
3%-DESGASTE DE FERRAMENTAS E EPI
12051 | CURVA VERTICAL EXTERNA 45º, PARA ELETROCALHA PERFURADA OU LI | UN | 1 | 23 |  | 23
SA, 400X100MM, PRE-ZINCADA
20060 | MAO-DE-OBRA DE ELETRICISTA DA CONSTRUCAO CIVIL, INCLUSIVE EN | H | 0.5 | 25.13 | 3,00000000 | 12.942
CARGOS SOCIAIS DESONERADOS
20132 | MAO-DE-OBRA DE SERVENTE DA CONSTRUCAO CIVIL, INCLUSIVE ENCAR | H | 0.5 | 18.17 | 3,00000000 | 9.3576
GOS SOCIAIS DESONERADOS
15.018.0668-0 | CURVA VERTICAL,EXTERNA,90º,PARA ELETROCALHA PERFURADA OU LIS | UN |  | 34.36
A,50X50MM.FORNECIMENTO E COLOCACAO
3%-DESGASTE DE FERRAMENTAS E EPI
01983 | MAO-DE-OBRA DE ELETRICISTA DE CONSTRUCAOCIVIL, INCLUSIVE ENC | H | 0.5 | 27.92 | 3,00000000 | 14.3788
ARGOS SOCIAIS
01999 | MAO-DE-OBRA DE SERVENTE DA CONSTRUCAO CIVIL, INCLUSIVE ENCAR | H | 0.5 | 20.19 | 3,00000000 | 10.3979
GOS SOCIAIS
13851 | CURVA VERTICAL EXTERNA, 90º, PARA ELETROCALHA PERFURADA OU L | UN | 1 | 9.59 |  | 9.59
ISA, 50X50MM, PRE-ZINCADA
15.018.0668-A | CURVA VERTICAL,EXTERNA,90º,PARA ELETROCALHA PERFURADA OU LIS | UN |  | 31.88
A,50X50MM.FORNECIMENTO E COLOCACAO
3%-DESGASTE DE FERRAMENTAS E EPI
13851 | CURVA VERTICAL EXTERNA, 90º, PARA ELETROCALHA PERFURADA OU L | UN | 1 | 9.59 |  | 9.59
ISA, 50X50MM, PRE-ZINCADA
20060 | MAO-DE-OBRA DE ELETRICISTA DA CONSTRUCAO CIVIL, INCLUSIVE EN | H | 0.5 | 25.13 | 3,00000000 | 12.942
CARGOS SOCIAIS DESONERADOS
20132 | MAO-DE-OBRA DE SERVENTE DA CONSTRUCAO CIVIL, INCLUSIVE ENCAR | H | 0.5 | 18.17 | 3,00000000 | 9.3576
GOS SOCIAIS DESONERADOS
15.018.0670-0 | CURVA VERTICAL,EXTERNA,90º,PARA ELETROCALHA PERFURADA OU LIS | UN |  | 37.38
A,100X50MM.FORNECIMENTO E COLOCACAO
3%-DEGASTE DE FERRAMENTAS E EPI
01983 | MAO-DE-OBRA DE ELETRICISTA DE CONSTRUCAOCIVIL, INCLUSIVE ENC | H | 0.5 | 27.92 | 3,00000000 | 14.3788
ARGOS SOCIAIS
01999 | MAO-DE-OBRA DE SERVENTE DA CONSTRUCAO CIVIL, INCLUSIVE ENCAR | H | 0.5 | 20.19 | 3,00000000 | 10.3979
GOS SOCIAIS
12052 | CURVA VERTICAL EXTERNA 90º, PARA ELETROCALHA PERFURADA OU LI | UN | 1 | 12.61 |  | 12.61
SA, 100X50MM, PRE-ZINCADA
15.018.0670-A | CURVA VERTICAL,EXTERNA,90º,PARA ELETROCALHA PERFURADA OU LIS | UN |  | 34.9
A,100X50MM.FORNECIMENTO E COLOCACAO
3%-DEGASTE DE FERRAMENTAS E EPI
12052 | CURVA VERTICAL EXTERNA 90º, PARA ELETROCALHA PERFURADA OU LI | UN | 1 | 12.61 |  | 12.61
SA, 100X50MM, PRE-ZINCADA
20060 | MAO-DE-OBRA DE ELETRICISTA DA CONSTRUCAO CIVIL, INCLUSIVE EN | H | 0.5 | 25.13 | 3,00000000 | 12.942
CARGOS SOCIAIS DESONERADOS
20132 | MAO-DE-OBRA DE SERVENTE DA CONSTRUCAO CIVIL, INCLUSIVE ENCAR | H | 0.5 | 18.17 | 3,00000000 | 9.3576
GOS SOCIAIS DESONERADOS
15.018.0671-0 | CURVA VERTICAL,EXTERNA,90º,PARA ELETROCALHA PERFURADA OU LIS | UN |  | 45.86
A,150X50MM.FORNECIMENTO E COLOCACAO
3%-DESGASTE DE FERRAMENTAS E EPI
01983 | MAO-DE-OBRA DE ELETRICISTA DE CONSTRUCAOCIVIL, INCLUSIVE ENC | H | 0.5 | 27.92 | 3,00000000 | 14.3788
ARGOS SOCIAIS
01999 | MAO-DE-OBRA DE SERVENTE DA CONSTRUCAO CIVIL, INCLUSIVE ENCAR | H | 0.5 | 20.19 | 3,00000000 | 10.3979
GOS SOCIAIS
12053 | CURVA VERTICAL EXTERNA 90º, PARA ELETROCALHA PERFURADA OU LI | UN | 1 | 21.09 |  | 21.09
SA, 150X50MM, PRE-ZINCADA
15.018.0671-A | CURVA VERTICAL,EXTERNA,90º,PARA ELETROCALHA PERFURADA OU LIS | UN |  | 43.38
A,150X50MM.FORNECIMENTO E COLOCACAO
3%-DESGASTE DE FERRAMENTAS E EPI
12053 | CURVA VERTICAL EXTERNA 90º, PARA ELETROCALHA PERFURADA OU LI | UN | 1 | 21.09 |  | 21.09
SA, 150X50MM, PRE-ZINCADA
20060 | MAO-DE-OBRA DE ELETRICISTA DA CONSTRUCAO CIVIL, INCLUSIVE EN | H | 0.5 | 25.13 | 3,00000000 | 12.942
CARGOS SOCIAIS DESONERADOS
20132 | MAO-DE-OBRA DE SERVENTE DA CONSTRUCAO CIVIL, INCLUSIVE ENCAR | H | 0.5 | 18.17 | 3,00000000 | 9.3576
GOS SOCIAIS DESONERADOS
15.018.0672-0 | CURVA VERTICAL,EXTERNA,90º,PARA ELETROCALHA PERFURADA OU LIS | UN |  | 43.6
A,200X50MM.FORNECIMENTO E COLOCACAO
3%-DESGASTE DE FERRAMENTAS E EPI
01983 | MAO-DE-OBRA DE ELETRICISTA DE CONSTRUCAOCIVIL, INCLUSIVE ENC | H | 0.5 | 27.92 | 3,00000000 | 14.3788
ARGOS SOCIAIS
01999 | MAO-DE-OBRA DE SERVENTE DA CONSTRUCAO CIVIL, INCLUSIVE ENCAR | H | 0.5 | 20.19 | 3,00000000 | 10.3979
GOS SOCIAIS
12054 | CURVA VERTICAL EXTERNA 90º, PARA ELETROCALHA PERFURADA OU LI | UN | 1 | 18.83 |  | 18.83
SA, 200X50MM, PRE-ZINCADA
15.018.0672-A | CURVA VERTICAL,EXTERNA,90º,PARA ELETROCALHA PERFURADA OU LIS | UN |  | 41.12
A,200X50MM.FORNECIMENTO E COLOCACAO
3%-DESGASTE DE FERRAMENTAS E EPI
12054 | CURVA VERTICAL EXTERNA 90º, PARA ELETROCALHA PERFURADA OU LI | UN | 1 | 18.83 |  | 18.83
SA, 200X50MM, PRE-ZINCADA
20060 | MAO-DE-OBRA DE ELETRICISTA DA CONSTRUCAO CIVIL, INCLUSIVE EN | H | 0.5 | 25.13 | 3,00000000 | 12.942
CARGOS SOCIAIS DESONERADOS
20132 | MAO-DE-OBRA DE SERVENTE DA CONSTRUCAO CIVIL, INCLUSIVE ENCAR | H | 0.5 | 18.17 | 3,00000000 | 9.3576
GOS SOCIAIS DESONERADOS
15.018.0674-0 | CURVA VERTICAL,EXTERNA,90º,PARA ELETROCALHA PERFURADA OU LIS | UN |  | 54.53
A,300X50MM.FORNECIMENTO E COLOCACAO
3%-DESGASTE DE FERRAMENTAS E EPI
01983 | MAO-DE-OBRA DE ELETRICISTA DE CONSTRUCAOCIVIL, INCLUSIVE ENC | H | 0.5 | 27.92 | 3,00000000 | 14.3788
ARGOS SOCIAIS
01999 | MAO-DE-OBRA DE SERVENTE DA CONSTRUCAO CIVIL, INCLUSIVE ENCAR | H | 0.5 | 20.19 | 3,00000000 | 10.3979
GOS SOCIAIS
12056 | CURVA VERTICAL EXTERNA 90º, PARA ELETROCALHA PERFURADA OU LI | UN | 1 | 29.76 |  | 29.76
SA, 300X50MM, PRE-ZINCADA
15.018.0674-A | CURVA VERTICAL,EXTERNA,90º,PARA ELETROCALHA PERFURADA OU LIS | UN |  | 52.05
A,300X50MM.FORNECIMENTO E COLOCACAO
3%-DESGASTE DE FERRAMENTAS E EPI
12056 | CURVA VERTICAL EXTERNA 90º, PARA ELETROCALHA PERFURADA OU LI | UN | 1 | 29.76 |  | 29.76
SA, 300X50MM, PRE-ZINCADA
20060 | MAO-DE-OBRA DE ELETRICISTA DA CONSTRUCAO CIVIL, INCLUSIVE EN | H | 0.5 | 25.13 | 3,00000000 | 12.942
CARGOS SOCIAIS DESONERADOS
20132 | MAO-DE-OBRA DE SERVENTE DA CONSTRUCAO CIVIL, INCLUSIVE ENCAR | H | 0.5 | 18.17 | 3,00000000 | 9.3576
GOS SOCIAIS DESONERADOS
15.018.0675-0 | CURVA VERTICAL,EXTERNA,90º,PARA ELETROCALHA PERFURADA OU LIS | UN |  | 63.56
A,400X50MM.FORNECIMENTO E COLOCACAO
3%-DESGASTE DE FERRAMENTAS E EPI
01983 | MAO-DE-OBRA DE ELETRICISTA DE CONSTRUCAOCIVIL, INCLUSIVE ENC | H | 0.5 | 27.92 | 3,00000000 | 14.3788
ARGOS SOCIAIS
01999 | MAO-DE-OBRA DE SERVENTE DA CONSTRUCAO CIVIL, INCLUSIVE ENCAR | H | 0.5 | 20.19 | 3,00000000 | 10.3979
GOS SOCIAIS
12057 | CURVA VERTICAL EXTERNA 90º, PARA ELETROCALHA PERFURADA OU LI | UN | 1 | 38.79 |  | 38.79
SA, 400X50MM, PRE-ZINCADA
15.018.0675-A | CURVA VERTICAL,EXTERNA,90º,PARA ELETROCALHA PERFURADA OU LIS | UN |  | 61.08
A,400X50MM.FORNECIMENTO E COLOCACAO
3%-DESGASTE DE FERRAMENTAS E EPI
12057 | CURVA VERTICAL EXTERNA 90º, PARA ELETROCALHA PERFURADA OU LI | UN | 1 | 38.79 |  | 38.79
SA, 400X50MM, PRE-ZINCADA
20060 | MAO-DE-OBRA DE ELETRICISTA DA CONSTRUCAO CIVIL, INCLUSIVE EN | H | 0.5 | 25.13 | 3,00000000 | 12.942
CARGOS SOCIAIS DESONERADOS
20132 | MAO-DE-OBRA DE SERVENTE DA CONSTRUCAO CIVIL, INCLUSIVE ENCAR | H | 0.5 | 18.17 | 3,00000000 | 9.3576
GOS SOCIAIS DESONERADOS
15.018.0676-0 | CURVA VERTICAL,EXTERNA,90º,PARA ELETROCALHA PERFURADA OU LIS | UN |  | 41.19
A,100X75MM.FORNECIMENTO E COLOCACAO
3%-DESGASTE DE FERRAMENTAS E EPI
01983 | MAO-DE-OBRA DE ELETRICISTA DE CONSTRUCAOCIVIL, INCLUSIVE ENC | H | 0.5 | 27.92 | 3,00000000 | 14.3788
ARGOS SOCIAIS
01999 | MAO-DE-OBRA DE SERVENTE DA CONSTRUCAO CIVIL, INCLUSIVE ENCAR | H | 0.5 | 20.19 | 3,00000000 | 10.3979
GOS SOCIAIS
12058 | CURVA VERTICAL EXTERNA 90º, PARA ELETROCALHA PERFURADA OU LI | UN | 1 | 16.4176 |  | 16.4176
SA, 100X75MM, PRE-ZINCACA
15.018.0676-A | CURVA VERTICAL,EXTERNA,90º,PARA ELETROCALHA PERFURADA OU LIS | UN |  | 38.71
A,100X75MM.FORNECIMENTO E COLOCACAO
3%-DESGASTE DE FERRAMENTAS E EPI
12058 | CURVA VERTICAL EXTERNA 90º, PARA ELETROCALHA PERFURADA OU LI | UN | 1 | 16.4176 |  | 16.4176
SA, 100X75MM, PRE-ZINCACA
20060 | MAO-DE-OBRA DE ELETRICISTA DA CONSTRUCAO CIVIL, INCLUSIVE EN | H | 0.5 | 25.13 | 3,00000000 | 12.942
CARGOS SOCIAIS DESONERADOS
20132 | MAO-DE-OBRA DE SERVENTE DA CONSTRUCAO CIVIL, INCLUSIVE ENCAR | H | 0.5 | 18.17 | 3,00000000 | 9.3576
GOS SOCIAIS DESONERADOS
15.018.0677-0 | CURVA VERTICAL,EXTERNA,90º,PARA ELETROCALHA PERFURADA OU LIS | UN |  | 43.82
A,150X75MM.FORNECIMENTO E COLOCACAO
3%-DESGASTE DE FERRAMENTAS E EPI
01983 | MAO-DE-OBRA DE ELETRICISTA DE CONSTRUCAOCIVIL, INCLUSIVE ENC | H | 0.5 | 27.92 | 3,00000000 | 14.3788
ARGOS SOCIAIS
01999 | MAO-DE-OBRA DE SERVENTE DA CONSTRUCAO CIVIL, INCLUSIVE ENCAR | H | 0.5 | 20.19 | 3,00000000 | 10.3979
GOS SOCIAIS
12059 | CURVA VERTICAL EXTERNA 90°, PARA ELETROCALHA PERFURADA OU LI | UN | 1 | 19.0462 |  | 19.0462
SA, 150X75MM, PRE-ZINCADA
15.018.0677-A | CURVA VERTICAL,EXTERNA,90º,PARA ELETROCALHA PERFURADA OU LIS | UN |  | 41.34
A,150X75MM.FORNECIMENTO E COLOCACAO
3%-DESGASTE DE FERRAMENTAS E EPI
12059 | CURVA VERTICAL EXTERNA 90°, PARA ELETROCALHA PERFURADA OU LI | UN | 1 | 19.0462 |  | 19.0462
SA, 150X75MM, PRE-ZINCADA
20060 | MAO-DE-OBRA DE ELETRICISTA DA CONSTRUCAO CIVIL, INCLUSIVE EN | H | 0.5 | 25.13 | 3,00000000 | 12.942
CARGOS SOCIAIS DESONERADOS
20132 | MAO-DE-OBRA DE SERVENTE DA CONSTRUCAO CIVIL, INCLUSIVE ENCAR | H | 0.5 | 18.17 | 3,00000000 | 9.3576
GOS SOCIAIS DESONERADOS
15.018.0678-0 | CURVA VERTICAL,EXTERNA,90º,PARA ELETROCALHA PERFURADA OU LIS | UN |  | 46.43
A,200X75MM.FORNECIMENTO E COLOCACAO
3%-DESGASTE DE FERRAMENTAS E EPI
01983 | MAO-DE-OBRA DE ELETRICISTA DE CONSTRUCAOCIVIL, INCLUSIVE ENC | H | 0.5 | 27.92 | 3,00000000 | 14.3788
ARGOS SOCIAIS
01999 | MAO-DE-OBRA DE SERVENTE DA CONSTRUCAO CIVIL, INCLUSIVE ENCAR | H | 0.5 | 20.19 | 3,00000000 | 10.3979
GOS SOCIAIS
12060 | CURVA VERTICAL EXTERNA 90°, PARA ELETROCALHA PERFURADA OU LI | UN | 1 | 21.6535 |  | 21.6535
SA, 200X75MM, PRE-ZINCADA
15.018.0678-A | CURVA VERTICAL,EXTERNA,90º,PARA ELETROCALHA PERFURADA OU LIS | UN |  | 43.95
A,200X75MM.FORNECIMENTO E COLOCACAO
3%-DESGASTE DE FERRAMENTAS E EPI
12060 | CURVA VERTICAL EXTERNA 90°, PARA ELETROCALHA PERFURADA OU LI | UN | 1 | 21.6535 |  | 21.6535
SA, 200X75MM, PRE-ZINCADA
20060 | MAO-DE-OBRA DE ELETRICISTA DA CONSTRUCAO CIVIL, INCLUSIVE EN | H | 0.5 | 25.13 | 3,00000000 | 12.942
CARGOS SOCIAIS DESONERADOS
20132 | MAO-DE-OBRA DE SERVENTE DA CONSTRUCAO CIVIL, INCLUSIVE ENCAR | H | 0.5 | 18.17 | 3,00000000 | 9.3576
GOS SOCIAIS DESONERADOS
15.018.0680-0 | CURVA VERTICAL,EXTERNA,90º,PARA ELETROCALHA PERFURADA OU LIS | UN |  | 52.71
A,300X75MM.FORNECIMENTO E COLOCACAO
3%-DESGASTE DE FERRAMENTAS E EPI
01983 | MAO-DE-OBRA DE ELETRICISTA DE CONSTRUCAOCIVIL, INCLUSIVE ENC | H | 0.5 | 27.92 | 3,00000000 | 14.3788
ARGOS SOCIAIS
01999 | MAO-DE-OBRA DE SERVENTE DA CONSTRUCAO CIVIL, INCLUSIVE ENCAR | H | 0.5 | 20.19 | 3,00000000 | 10.3979
GOS SOCIAIS
12062 | CURVA VERTICAL EXTERNA 90°, PARA ELETROCALHA PERFURADA OU LI | UN | 1 | 27.9386 |  | 27.9386
SA, 300X75MM, PRE-ZINCADA
15.018.0680-A | CURVA VERTICAL,EXTERNA,90º,PARA ELETROCALHA PERFURADA OU LIS | UN |  | 50.23
A,300X75MM.FORNECIMENTO E COLOCACAO
3%-DESGASTE DE FERRAMENTAS E EPI
12062 | CURVA VERTICAL EXTERNA 90°, PARA ELETROCALHA PERFURADA OU LI | UN | 1 | 27.9386 |  | 27.9386
SA, 300X75MM, PRE-ZINCADA
20060 | MAO-DE-OBRA DE ELETRICISTA DA CONSTRUCAO CIVIL, INCLUSIVE EN | H | 0.5 | 25.13 | 3,00000000 | 12.942
CARGOS SOCIAIS DESONERADOS
20132 | MAO-DE-OBRA DE SERVENTE DA CONSTRUCAO CIVIL, INCLUSIVE ENCAR | H | 0.5 | 18.17 | 3,00000000 | 9.3576
GOS SOCIAIS DESONERADOS
15.018.0681-0 | CURVA VERTICAL,EXTERNA,90º,PARA ELETROCALHA PERFURADA OU LIS | UN |  | 71.12
A,400X75MM.FORNECIMENTO E COLOCACAO
3%-DESGASTE DE FERRAMENTAS E EPI
01983 | MAO-DE-OBRA DE ELETRICISTA DE CONSTRUCAOCIVIL, INCLUSIVE ENC | H | 0.5 | 27.92 | 3,00000000 | 14.3788
ARGOS SOCIAIS
01999 | MAO-DE-OBRA DE SERVENTE DA CONSTRUCAO CIVIL, INCLUSIVE ENCAR | H | 0.5 | 20.19 | 3,00000000 | 10.3979
GOS SOCIAIS
12063 | CURVA VERTICAL EXTERNA 90°, PARA ELETROCALHA PERFURADA OU LI | UN | 1 | 46.3488 |  | 46.3488
SA, 400X75MM, PRE-ZINCADA
15.018.0681-A | CURVA VERTICAL,EXTERNA,90º,PARA ELETROCALHA PERFURADA OU LIS | UN |  | 68.64
A,400X75MM.FORNECIMENTO E COLOCACAO
3%-DESGASTE DE FERRAMENTAS E EPI
12063 | CURVA VERTICAL EXTERNA 90°, PARA ELETROCALHA PERFURADA OU LI | UN | 1 | 46.3488 |  | 46.3488
SA, 400X75MM, PRE-ZINCADA
20060 | MAO-DE-OBRA DE ELETRICISTA DA CONSTRUCAO CIVIL, INCLUSIVE EN | H | 0.5 | 25.13 | 3,00000000 | 12.942
CARGOS SOCIAIS DESONERADOS
20132 | MAO-DE-OBRA DE SERVENTE DA CONSTRUCAO CIVIL, INCLUSIVE ENCAR | H | 0.5 | 18.17 | 3,00000000 | 9.3576
GOS SOCIAIS DESONERADOS
15.018.0682-0 | CURVA VERTICAL,EXTERNA,90º,PARA ELETROCALHA PERFURADA OU LIS | UN |  | 39.54
A,100X100MM.FORNECIMENTO E COLOCACAO
3%-DESGASTE DE FERRAMENTAS E EPI
01983 | MAO-DE-OBRA DE ELETRICISTA DE CONSTRUCAOCIVIL, INCLUSIVE ENC | H | 0.5 | 27.92 | 3,00000000 | 14.3788
ARGOS SOCIAIS
01999 | MAO-DE-OBRA DE SERVENTE DA CONSTRUCAO CIVIL, INCLUSIVE ENCAR | H | 0.5 | 20.19 | 3,00000000 | 10.3979
GOS SOCIAIS
12064 | CURVA VERTICAL EXTERNA 90°, PARA ELETROCALHA PERFURADA OU LI | UN | 1 | 14.77 |  | 14.77
SA, 100X100MM, PRE-ZINCADA
15.018.0682-A | CURVA VERTICAL,EXTERNA,90º,PARA ELETROCALHA PERFURADA OU LIS | UN |  | 37.06
A,100X100MM.FORNECIMENTO E COLOCACAO
3%-DESGASTE DE FERRAMENTAS E EPI
12064 | CURVA VERTICAL EXTERNA 90°, PARA ELETROCALHA PERFURADA OU LI | UN | 1 | 14.77 |  | 14.77
SA, 100X100MM, PRE-ZINCADA
20060 | MAO-DE-OBRA DE ELETRICISTA DA CONSTRUCAO CIVIL, INCLUSIVE EN | H | 0.5 | 25.13 | 3,00000000 | 12.942
CARGOS SOCIAIS DESONERADOS
20132 | MAO-DE-OBRA DE SERVENTE DA CONSTRUCAO CIVIL, INCLUSIVE ENCAR | H | 0.5 | 18.17 | 3,00000000 | 9.3576
GOS SOCIAIS DESONERADOS
15.018.0683-0 | CURVA VERTICAL,EXTERNA,90º,PARA ELETROCALHA PERFURADA OU LIS | UN |  | 52.32
A,150X100MM.FORNECIMENTO E COLOCACAO
3%-DESGASTE DE FERRAMENTAS E EPI
01983 | MAO-DE-OBRA DE ELETRICISTA DE CONSTRUCAOCIVIL, INCLUSIVE ENC | H | 0.5 | 27.92 | 3,00000000 | 14.3788
ARGOS SOCIAIS
01999 | MAO-DE-OBRA DE SERVENTE DA CONSTRUCAO CIVIL, INCLUSIVE ENCAR | H | 0.5 | 20.19 | 3,00000000 | 10.3979
GOS SOCIAIS
12065 | CURVA VERTICAL EXTERNA 90°, PARA ELETROCALHA PERFURADA OU LI | UN | 1 | 27.55 |  | 27.55
SA, 150X100MM, PRE-ZINCADA
15.018.0683-A | CURVA VERTICAL,EXTERNA,90º,PARA ELETROCALHA PERFURADA OU LIS | UN |  | 49.84
A,150X100MM.FORNECIMENTO E COLOCACAO
3%-DESGASTE DE FERRAMENTAS E EPI
12065 | CURVA VERTICAL EXTERNA 90°, PARA ELETROCALHA PERFURADA OU LI | UN | 1 | 27.55 |  | 27.55
SA, 150X100MM, PRE-ZINCADA
20060 | MAO-DE-OBRA DE ELETRICISTA DA CONSTRUCAO CIVIL, INCLUSIVE EN | H | 0.5 | 25.13 | 3,00000000 | 12.942
CARGOS SOCIAIS DESONERADOS
20132 | MAO-DE-OBRA DE SERVENTE DA CONSTRUCAO CIVIL, INCLUSIVE ENCAR | H | 0.5 | 18.17 | 3,00000000 | 9.3576
GOS SOCIAIS DESONERADOS
15.018.0684-0 | CURVA VERTICAL,EXTERNA,90º,PARA ELETROCALHA PERFURADA OU LIS | UN |  | 48.62
A,200X100MM.FORNECIMENTO E COLOCACAO
3%-DESGASTE DE FERRAMENTAS E EPI
01983 | MAO-DE-OBRA DE ELETRICISTA DE CONSTRUCAOCIVIL, INCLUSIVE ENC | H | 0.5 | 27.92 | 3,00000000 | 14.3788
ARGOS SOCIAIS
01999 | MAO-DE-OBRA DE SERVENTE DA CONSTRUCAO CIVIL, INCLUSIVE ENCAR | H | 0.5 | 20.19 | 3,00000000 | 10.3979
GOS SOCIAIS
12066 | CURVA VERTICAL EXTERNA 90°, PARA ELETROCALHA PERFURADA OU LI | UN | 1 | 23.85 |  | 23.85
SA, 200X100MM, PRE-ZINCADA
15.018.0684-A | CURVA VERTICAL,EXTERNA,90º,PARA ELETROCALHA PERFURADA OU LIS | UN |  | 46.14
A,200X100MM.FORNECIMENTO E COLOCACAO
3%-DESGASTE DE FERRAMENTAS E EPI
12066 | CURVA VERTICAL EXTERNA 90°, PARA ELETROCALHA PERFURADA OU LI | UN | 1 | 23.85 |  | 23.85
SA, 200X100MM, PRE-ZINCADA
20060 | MAO-DE-OBRA DE ELETRICISTA DA CONSTRUCAO CIVIL, INCLUSIVE EN | H | 0.5 | 25.13 | 3,00000000 | 12.942
CARGOS SOCIAIS DESONERADOS
20132 | MAO-DE-OBRA DE SERVENTE DA CONSTRUCAO CIVIL, INCLUSIVE ENCAR | H | 0.5 | 18.17 | 3,00000000 | 9.3576
GOS SOCIAIS DESONERADOS
15.018.0686-0 | CURVA VERTICAL,EXTERNA,90º,PARA ELETROCALHA PERFURADA OU LIS | UN |  | 58.4
A,300X100MM.FORNECIMENTO E COLOCACAO
3%-DESGASTE DE FERRAMENTAS E EPI
01983 | MAO-DE-OBRA DE ELETRICISTA DE CONSTRUCAOCIVIL, INCLUSIVE ENC | H | 0.5 | 27.92 | 3,00000000 | 14.3788
ARGOS SOCIAIS
01999 | MAO-DE-OBRA DE SERVENTE DA CONSTRUCAO CIVIL, INCLUSIVE ENCAR | H | 0.5 | 20.19 | 3,00000000 | 10.3979
GOS SOCIAIS
12068 | CURVA VERTICAL EXTERNA 90°, PARA ELETROCALHA PERFURADA OU LI | UN | 1 | 33.63 |  | 33.63
SA, 300X100MM, PRE-ZINCADA
15.018.0686-A | CURVA VERTICAL,EXTERNA,90º,PARA ELETROCALHA PERFURADA OU LIS | UN |  | 55.92
A,300X100MM.FORNECIMENTO E COLOCACAO
3%-DESGASTE DE FERRAMENTAS E EPI
12068 | CURVA VERTICAL EXTERNA 90°, PARA ELETROCALHA PERFURADA OU LI | UN | 1 | 33.63 |  | 33.63
SA, 300X100MM, PRE-ZINCADA
20060 | MAO-DE-OBRA DE ELETRICISTA DA CONSTRUCAO CIVIL, INCLUSIVE EN | H | 0.5 | 25.13 | 3,00000000 | 12.942
CARGOS SOCIAIS DESONERADOS
20132 | MAO-DE-OBRA DE SERVENTE DA CONSTRUCAO CIVIL, INCLUSIVE ENCAR | H | 0.5 | 18.17 | 3,00000000 | 9.3576
GOS SOCIAIS DESONERADOS
15.018.0687-0 | CURVA VERTICAL,EXTERNA,90º,PARA ELETROCALHA PERFURADA OU LIS | UN |  | 73.88
A,400X100MM.FORNECIMENTO E COLOCACAO
3%-DESGASTE DE FERRAMENTAS E EPI
01983 | MAO-DE-OBRA DE ELETRICISTA DE CONSTRUCAOCIVIL, INCLUSIVE ENC | H | 0.5 | 27.92 | 3,00000000 | 14.3788
ARGOS SOCIAIS
01999 | MAO-DE-OBRA DE SERVENTE DA CONSTRUCAO CIVIL, INCLUSIVE ENCAR | H | 0.5 | 20.19 | 3,00000000 | 10.3979
GOS SOCIAIS
12069 | CURVA VERTICAL EXTERNA 90°, PARA ELETROCALHA PERFURADA OU LI | UN | 1 | 49.11 |  | 49.11
SA, 400X100MM, PRE-ZINCADA
15.018.0687-A | CURVA VERTICAL,EXTERNA,90º,PARA ELETROCALHA PERFURADA OU LIS | UN |  | 71.4
A,400X100MM.FORNECIMENTO E COLOCACAO
3%-DESGASTE DE FERRAMENTAS E EPI
12069 | CURVA VERTICAL EXTERNA 90°, PARA ELETROCALHA PERFURADA OU LI | UN | 1 | 49.11 |  | 49.11
SA, 400X100MM, PRE-ZINCADA
20060 | MAO-DE-OBRA DE ELETRICISTA DA CONSTRUCAO CIVIL, INCLUSIVE EN | H | 0.5 | 25.13 | 3,00000000 | 12.942
CARGOS SOCIAIS DESONERADOS
20132 | MAO-DE-OBRA DE SERVENTE DA CONSTRUCAO CIVIL, INCLUSIVE ENCAR | H | 0.5 | 18.17 | 3,00000000 | 9.3576
GOS SOCIAIS DESONERADOS
15.018.0688-0 | CURVA VERTICAL,INTERNA,45º,PARA ELETROCALHA PERFURADA OU LIS | UN |  | 31.88
A,50X50MM.FORNECIMENTO E COLOCACAO
3%-DESGASTE DE FERRAMENTAS E EPI
01983 | MAO-DE-OBRA DE ELETRICISTA DE CONSTRUCAOCIVIL, INCLUSIVE ENC | H | 0.5 | 27.92 | 3,00000000 | 14.3788
ARGOS SOCIAIS
01999 | MAO-DE-OBRA DE SERVENTE DA CONSTRUCAO CIVIL, INCLUSIVE ENCAR | H | 0.5 | 20.19 | 3,00000000 | 10.3979
GOS SOCIAIS
13852 | CURVA VERTICAL INTERNA, 45º, PARA ELETROCALHA PERFURADA OU L | UN | 1 | 7.11 |  | 7.11
ISA, 50X50MM, PRE-ZINCADA
15.018.0688-A | CURVA VERTICAL,INTERNA,45º,PARA ELETROCALHA PERFURADA OU LIS | UN |  | 29.4
A,50X50MM.FORNECIMENTO E COLOCACAO
3%-DESGASTE DE FERRAMENTAS E EPI
13852 | CURVA VERTICAL INTERNA, 45º, PARA ELETROCALHA PERFURADA OU L | UN | 1 | 7.11 |  | 7.11
ISA, 50X50MM, PRE-ZINCADA
20060 | MAO-DE-OBRA DE ELETRICISTA DA CONSTRUCAO CIVIL, INCLUSIVE EN | H | 0.5 | 25.13 | 3,00000000 | 12.942
CARGOS SOCIAIS DESONERADOS
20132 | MAO-DE-OBRA DE SERVENTE DA CONSTRUCAO CIVIL, INCLUSIVE ENCAR | H | 0.5 | 18.17 | 3,00000000 | 9.3576
GOS SOCIAIS DESONERADOS
15.018.0690-0 | CURVA VERTICAL,INTERNA,45º,PARA ELETROCALHA PERFURADA OU LIS | UN |  | 32.89
A,100X50MM.FORNECIMENTO E COLOCACAO
3%-DESGASTE DE FERRAMENTAS E EPI
01983 | MAO-DE-OBRA DE ELETRICISTA DE CONSTRUCAOCIVIL, INCLUSIVE ENC | H | 0.5 | 27.92 | 3,00000000 | 14.3788
ARGOS SOCIAIS
01999 | MAO-DE-OBRA DE SERVENTE DA CONSTRUCAO CIVIL, INCLUSIVE ENCAR | H | 0.5 | 20.19 | 3,00000000 | 10.3979
GOS SOCIAIS
12070 | CURVA VERTICAL INTERNA 45°, PARA ELETROCALHA PERFURADA OU LI | UN | 1 | 8.12 |  | 8.12
SA, 100X50MM, PRE-ZINCADA
15.018.0690-A | CURVA VERTICAL,INTERNA,45º,PARA ELETROCALHA PERFURADA OU LIS | UN |  | 30.41
A,100X50MM.FORNECIMENTO E COLOCACAO
3%-DESGASTE DE FERRAMENTAS E EPI
12070 | CURVA VERTICAL INTERNA 45°, PARA ELETROCALHA PERFURADA OU LI | UN | 1 | 8.12 |  | 8.12
SA, 100X50MM, PRE-ZINCADA
20060 | MAO-DE-OBRA DE ELETRICISTA DA CONSTRUCAO CIVIL, INCLUSIVE EN | H | 0.5 | 25.13 | 3,00000000 | 12.942
CARGOS SOCIAIS DESONERADOS
20132 | MAO-DE-OBRA DE SERVENTE DA CONSTRUCAO CIVIL, INCLUSIVE ENCAR | H | 0.5 | 18.17 | 3,00000000 | 9.3576
GOS SOCIAIS DESONERADOS
15.018.0691-0 | CURVA VERTICAL,INTERNA,45º,PARA ELETROCALHA PERFURADA OU LIS | UN |  | 43.83
A,150X50MM.FORNECIMENTO E COLOCACAO
3%-DESGASTE DE FERRAMENTAS E EPI
01983 | MAO-DE-OBRA DE ELETRICISTA DE CONSTRUCAOCIVIL, INCLUSIVE ENC | H | 0.5 | 27.92 | 3,00000000 | 14.3788
ARGOS SOCIAIS
01999 | MAO-DE-OBRA DE SERVENTE DA CONSTRUCAO CIVIL, INCLUSIVE ENCAR | H | 0.5 | 20.19 | 3,00000000 | 10.3979
GOS SOCIAIS
12071 | CURVA VERTICAL INTERNA 45°, PARA ELETROCALHA PERFURADA OU LI | UN | 1 | 19.06 |  | 19.06
SA, 150X50MM, PRE-ZINCADA
15.018.0691-A | CURVA VERTICAL,INTERNA,45º,PARA ELETROCALHA PERFURADA OU LIS | UN |  | 41.35
A,150X50MM.FORNECIMENTO E COLOCACAO
3%-DESGASTE DE FERRAMENTAS E EPI
12071 | CURVA VERTICAL INTERNA 45°, PARA ELETROCALHA PERFURADA OU LI | UN | 1 | 19.06 |  | 19.06
SA, 150X50MM, PRE-ZINCADA
20060 | MAO-DE-OBRA DE ELETRICISTA DA CONSTRUCAO CIVIL, INCLUSIVE EN | H | 0.5 | 25.13 | 3,00000000 | 12.942
CARGOS SOCIAIS DESONERADOS
20132 | MAO-DE-OBRA DE SERVENTE DA CONSTRUCAO CIVIL, INCLUSIVE ENCAR | H | 0.5 | 18.17 | 3,00000000 | 9.3576
GOS SOCIAIS DESONERADOS
15.018.0692-0 | CURVA VERTICAL,INTERNA,45º,PARA ELETROCALHA PERFURADA OU LIS | UN |  | 49.62
A,200X50MM.FORNECIMENTO E COLOCACAO
3%-DESGASTE DE FERRAMENTAS E EPI
01983 | MAO-DE-OBRA DE ELETRICISTA DE CONSTRUCAOCIVIL, INCLUSIVE ENC | H | 0.5 | 27.92 | 3,00000000 | 14.3788
ARGOS SOCIAIS
01999 | MAO-DE-OBRA DE SERVENTE DA CONSTRUCAO CIVIL, INCLUSIVE ENCAR | H | 0.5 | 20.19 | 3,00000000 | 10.3979
GOS SOCIAIS
12072 | CURVA VERTICAL INTERNA 45°, PARA ELETROCALHA PERFURADA OU LI | UN | 1 | 24.85 |  | 24.85
SA, 200X50MM, PRE-ZINCADA
15.018.0692-A | CURVA VERTICAL,INTERNA,45º,PARA ELETROCALHA PERFURADA OU LIS | UN |  | 47.14
A,200X50MM.FORNECIMENTO E COLOCACAO
3%-DESGASTE DE FERRAMENTAS E EPI
12072 | CURVA VERTICAL INTERNA 45°, PARA ELETROCALHA PERFURADA OU LI | UN | 1 | 24.85 |  | 24.85
SA, 200X50MM, PRE-ZINCADA
20060 | MAO-DE-OBRA DE ELETRICISTA DA CONSTRUCAO CIVIL, INCLUSIVE EN | H | 0.5 | 25.13 | 3,00000000 | 12.942
CARGOS SOCIAIS DESONERADOS
20132 | MAO-DE-OBRA DE SERVENTE DA CONSTRUCAO CIVIL, INCLUSIVE ENCAR | H | 0.5 | 18.17 | 3,00000000 | 9.3576
GOS SOCIAIS DESONERADOS
15.018.0694-0 | CURVA VERTICAL,INTERNA,45º,PARA ELETROCALHA PERFURADA OU LIS | UN |  | 53.1
A,300X50MM.FORNECIMENTO E COLOCACAO
3%-DESGASTE DE FERRAMENTAS E EPI
01983 | MAO-DE-OBRA DE ELETRICISTA DE CONSTRUCAOCIVIL, INCLUSIVE ENC | H | 0.5 | 27.92 | 3,00000000 | 14.3788
ARGOS SOCIAIS
01999 | MAO-DE-OBRA DE SERVENTE DA CONSTRUCAO CIVIL, INCLUSIVE ENCAR | H | 0.5 | 20.19 | 3,00000000 | 10.3979
GOS SOCIAIS
12074 | CURVA VERTICAL INTERNA 45°, PARA ELETROCALHA PERFURADA OU LI | UN | 1 | 28.33 |  | 28.33
SA, 300X50MM, PRE-ZINCADA
15.018.0694-A | CURVA VERTICAL,INTERNA,45º,PARA ELETROCALHA PERFURADA OU LIS | UN |  | 50.62
A,300X50MM.FORNECIMENTO E COLOCACAO
3%-DESGASTE DE FERRAMENTAS E EPI
12074 | CURVA VERTICAL INTERNA 45°, PARA ELETROCALHA PERFURADA OU LI | UN | 1 | 28.33 |  | 28.33
SA, 300X50MM, PRE-ZINCADA
20060 | MAO-DE-OBRA DE ELETRICISTA DA CONSTRUCAO CIVIL, INCLUSIVE EN | H | 0.5 | 25.13 | 3,00000000 | 12.942
CARGOS SOCIAIS DESONERADOS
20132 | MAO-DE-OBRA DE SERVENTE DA CONSTRUCAO CIVIL, INCLUSIVE ENCAR | H | 0.5 | 18.17 | 3,00000000 | 9.3576
GOS SOCIAIS DESONERADOS
15.018.0695-0 | CURVA VERTICAL,INTERNA,45º,PARA ELETROCALHA PERFURADA OU LIS | UN |  | 60.82
A,400X50MM.FORNECIMENTO E COLOCACAO
3%-DESGASTE DE FERRAMENTAS E EPI
01983 | MAO-DE-OBRA DE ELETRICISTA DE CONSTRUCAOCIVIL, INCLUSIVE ENC | H | 0.5 | 27.92 | 3,00000000 | 14.3788
ARGOS SOCIAIS
01999 | MAO-DE-OBRA DE SERVENTE DA CONSTRUCAO CIVIL, INCLUSIVE ENCAR | H | 0.5 | 20.19 | 3,00000000 | 10.3979
GOS SOCIAIS
12075 | CURVA VERTICAL INTERNA 45°, PARA ELETROCALHA PERFURADA OU LI | UN | 1 | 36.05 |  | 36.05
SA, 400X50MM, PRE-ZINCADA
15.018.0695-A | CURVA VERTICAL,INTERNA,45º,PARA ELETROCALHA PERFURADA OU LIS | UN |  | 58.34
A,400X50MM.FORNECIMENTO E COLOCACAO
3%-DESGASTE DE FERRAMENTAS E EPI
12075 | CURVA VERTICAL INTERNA 45°, PARA ELETROCALHA PERFURADA OU LI | UN | 1 | 36.05 |  | 36.05
SA, 400X50MM, PRE-ZINCADA
20060 | MAO-DE-OBRA DE ELETRICISTA DA CONSTRUCAO CIVIL, INCLUSIVE EN | H | 0.5 | 25.13 | 3,00000000 | 12.942
CARGOS SOCIAIS DESONERADOS
20132 | MAO-DE-OBRA DE SERVENTE DA CONSTRUCAO CIVIL, INCLUSIVE ENCAR | H | 0.5 | 18.17 | 3,00000000 | 9.3576
GOS SOCIAIS DESONERADOS
15.018.0696-0 | CURVA VERTICAL,INTERNA,45º,PARA ELETROCALHA PERFURADA OU LIS | UN |  | 44.66
A,100X75MM.FORNECIMENTO E COLOCACAO
3%-DESGASTE DE FERRAMENTAS E EPI
01983 | MAO-DE-OBRA DE ELETRICISTA DE CONSTRUCAOCIVIL, INCLUSIVE ENC | H | 0.5 | 27.92 | 3,00000000 | 14.3788
ARGOS SOCIAIS
01999 | MAO-DE-OBRA DE SERVENTE DA CONSTRUCAO CIVIL, INCLUSIVE ENCAR | H | 0.5 | 20.19 | 3,00000000 | 10.3979
GOS SOCIAIS
12076 | CURVA VERTICAL INTERNA 45°, PARA ELETROCALHA PERFURADA OU LI | UN | 1 | 19.8835 |  | 19.8835
SA, 100X75MM, PRE-ZINCADA
15.018.0696-A | CURVA VERTICAL,INTERNA,45º,PARA ELETROCALHA PERFURADA OU LIS | UN |  | 42.18
A,100X75MM.FORNECIMENTO E COLOCACAO
3%-DESGASTE DE FERRAMENTAS E EPI
12076 | CURVA VERTICAL INTERNA 45°, PARA ELETROCALHA PERFURADA OU LI | UN | 1 | 19.8835 |  | 19.8835
SA, 100X75MM, PRE-ZINCADA
20060 | MAO-DE-OBRA DE ELETRICISTA DA CONSTRUCAO CIVIL, INCLUSIVE EN | H | 0.5 | 25.13 | 3,00000000 | 12.942
CARGOS SOCIAIS DESONERADOS
20132 | MAO-DE-OBRA DE SERVENTE DA CONSTRUCAO CIVIL, INCLUSIVE ENCAR | H | 0.5 | 18.17 | 3,00000000 | 9.3576
GOS SOCIAIS DESONERADOS
15.018.0697-0 | CURVA VERTICAL,INTERNA,45º,PARA ELETROCALHA PERFURADA OU LIS | UN |  | 41.15
A,150X75MM.FORNECIMENTO E COLOCACAO
3%-DESGASTE DE FERRAMENTAS E EPI
01983 | MAO-DE-OBRA DE ELETRICISTA DE CONSTRUCAOCIVIL, INCLUSIVE ENC | H | 0.5 | 27.92 | 3,00000000 | 14.3788
ARGOS SOCIAIS
01999 | MAO-DE-OBRA DE SERVENTE DA CONSTRUCAO CIVIL, INCLUSIVE ENCAR | H | 0.5 | 20.19 | 3,00000000 | 10.3979
GOS SOCIAIS
12077 | CURVA VERTICAL INTERNA 45°, PARA ELETROCALHA PERFURADA OU LI | UN | 1 | 16.3752 |  | 16.3752
SA, 150X75MM, PRE-ZINCADA
15.018.0697-A | CURVA VERTICAL,INTERNA,45º,PARA ELETROCALHA PERFURADA OU LIS | UN |  | 38.67
A,150X75MM.FORNECIMENTO E COLOCACAO
3%-DESGASTE DE FERRAMENTAS E EPI
12077 | CURVA VERTICAL INTERNA 45°, PARA ELETROCALHA PERFURADA OU LI | UN | 1 | 16.3752 |  | 16.3752
SA, 150X75MM, PRE-ZINCADA
20060 | MAO-DE-OBRA DE ELETRICISTA DA CONSTRUCAO CIVIL, INCLUSIVE EN | H | 0.5 | 25.13 | 3,00000000 | 12.942
CARGOS SOCIAIS DESONERADOS
20132 | MAO-DE-OBRA DE SERVENTE DA CONSTRUCAO CIVIL, INCLUSIVE ENCAR | H | 0.5 | 18.17 | 3,00000000 | 9.3576
GOS SOCIAIS DESONERADOS
15.018.0698-0 | CURVA VERTICAL,INTERNA,45º,PARA ELETROCALHA PERFURADA OU LIS | UN |  | 55.43
A,200X75MM.FORNECIMENTO E COLOCACAO
3%-DESGASTE DE FERRAMENTAS E EPI
01983 | MAO-DE-OBRA DE ELETRICISTA DE CONSTRUCAOCIVIL, INCLUSIVE ENC | H | 0.5 | 27.92 | 3,00000000 | 14.3788
ARGOS SOCIAIS
01999 | MAO-DE-OBRA DE SERVENTE DA CONSTRUCAO CIVIL, INCLUSIVE ENCAR | H | 0.5 | 20.19 | 3,00000000 | 10.3979
GOS SOCIAIS
12078 | CURVA VERTICAL INTERNA 45°, PARA ELETROCALHA PERFURADA OU LI | UN | 1 | 30.6625 |  | 30.6625
SA, 200X75MM, PRE-ZINCADA
15.018.0698-A | CURVA VERTICAL,INTERNA,45º,PARA ELETROCALHA PERFURADA OU LIS | UN |  | 52.96
A,200X75MM.FORNECIMENTO E COLOCACAO
3%-DESGASTE DE FERRAMENTAS E EPI
12078 | CURVA VERTICAL INTERNA 45°, PARA ELETROCALHA PERFURADA OU LI | UN | 1 | 30.6625 |  | 30.6625
SA, 200X75MM, PRE-ZINCADA
20060 | MAO-DE-OBRA DE ELETRICISTA DA CONSTRUCAO CIVIL, INCLUSIVE EN | H | 0.5 | 25.13 | 3,00000000 | 12.942
CARGOS SOCIAIS DESONERADOS
20132 | MAO-DE-OBRA DE SERVENTE DA CONSTRUCAO CIVIL, INCLUSIVE ENCAR | H | 0.5 | 18.17 | 3,00000000 | 9.3576
GOS SOCIAIS DESONERADOS
15.018.0700-0 | CURVA VERTICAL,INTERNA,45º,PARA ELETROCALHA PERFURADA OU LIS | UN |  | 50.21
A,300X75MM.FORNECIMENTO E COLOCACAO
3%-DESGASTE DE FERRAMENTAS E EPI
01983 | MAO-DE-OBRA DE ELETRICISTA DE CONSTRUCAOCIVIL, INCLUSIVE ENC | H | 0.5 | 27.92 | 3,00000000 | 14.3788
ARGOS SOCIAIS
01999 | MAO-DE-OBRA DE SERVENTE DA CONSTRUCAO CIVIL, INCLUSIVE ENCAR | H | 0.5 | 20.19 | 3,00000000 | 10.3979
GOS SOCIAIS
12080 | CURVA VERTICAL INTERNA 45°, PARA ELETROCALHA PERFURADA OU LI | UN | 1 | 25.4373 |  | 25.4373
SA, 300X75MM, PRE-ZINCADA
15.018.0700-A | CURVA VERTICAL,INTERNA,45º,PARA ELETROCALHA PERFURADA OU LIS | UN |  | 47.73
A,300X75MM.FORNECIMENTO E COLOCACAO
3%-DESGASTE DE FERRAMENTAS E EPI
12080 | CURVA VERTICAL INTERNA 45°, PARA ELETROCALHA PERFURADA OU LI | UN | 1 | 25.4373 |  | 25.4373
SA, 300X75MM, PRE-ZINCADA
20060 | MAO-DE-OBRA DE ELETRICISTA DA CONSTRUCAO CIVIL, INCLUSIVE EN | H | 0.5 | 25.13 | 3,00000000 | 12.942
CARGOS SOCIAIS DESONERADOS
20132 | MAO-DE-OBRA DE SERVENTE DA CONSTRUCAO CIVIL, INCLUSIVE ENCAR | H | 0.5 | 18.17 | 3,00000000 | 9.3576
GOS SOCIAIS DESONERADOS
15.018.0701-0 | CURVA VERTICAL,INTERNA,45º,PARA ELETROCALHA PERFURADA OU LIS | UN |  | 57.35
A,400X75MM.FORNECIMENTO E COLOCACAO
3%-DESGASTE DE FERRAMENTAS E EPI
01983 | MAO-DE-OBRA DE ELETRICISTA DE CONSTRUCAOCIVIL, INCLUSIVE ENC | H | 0.5 | 27.92 | 3,00000000 | 14.3788
ARGOS SOCIAIS
01999 | MAO-DE-OBRA DE SERVENTE DA CONSTRUCAO CIVIL, INCLUSIVE ENCAR | H | 0.5 | 20.19 | 3,00000000 | 10.3979
GOS SOCIAIS
12081 | CURVA VERTICAL INTERNA 45°, PARA ELETROCALHA PERFURADA OU LI | UN | 1 | 32.5809 |  | 32.5809
SA, 400X75MM, PRE-ZINCADA
15.018.0701-A | CURVA VERTICAL,INTERNA,45º,PARA ELETROCALHA PERFURADA OU LIS | UN |  | 54.88
A,400X75MM.FORNECIMENTO E COLOCACAO
3%-DESGASTE DE FERRAMENTAS E EPI
12081 | CURVA VERTICAL INTERNA 45°, PARA ELETROCALHA PERFURADA OU LI | UN | 1 | 32.5809 |  | 32.5809
SA, 400X75MM, PRE-ZINCADA
20060 | MAO-DE-OBRA DE ELETRICISTA DA CONSTRUCAO CIVIL, INCLUSIVE EN | H | 0.5 | 25.13 | 3,00000000 | 12.942
CARGOS SOCIAIS DESONERADOS
20132 | MAO-DE-OBRA DE SERVENTE DA CONSTRUCAO CIVIL, INCLUSIVE ENCAR | H | 0.5 | 18.17 | 3,00000000 | 9.3576
GOS SOCIAIS DESONERADOS
15.018.0702-0 | CURVA VERTICAL,INTERNA,45º,PARA ELETROCALHA PERFURADA OU LIS | UN |  | 47.61
A,100X100MM.FORNECIMENTO E COLOCACAO
3%-DESGASTE DE FERRAMENTAS E EPI
01983 | MAO-DE-OBRA DE ELETRICISTA DE CONSTRUCAOCIVIL, INCLUSIVE ENC | H | 0.5 | 27.92 | 3,00000000 | 14.3788
ARGOS SOCIAIS
01999 | MAO-DE-OBRA DE SERVENTE DA CONSTRUCAO CIVIL, INCLUSIVE ENCAR | H | 0.5 | 20.19 | 3,00000000 | 10.3979
GOS SOCIAIS
12082 | CURVA VERTICAL INTERNA 45°, PARA ELETROCALHA PERFURADA OU LI | UN | 1 | 22.84 |  | 22.84
SA, 100X100MM, PRE-ZINCADA
15.018.0702-A | CURVA VERTICAL,INTERNA,45º,PARA ELETROCALHA PERFURADA OU LIS | UN |  | 45.13
A,100X100MM.FORNECIMENTO E COLOCACAO
3%-DESGASTE DE FERRAMENTAS E EPI
12082 | CURVA VERTICAL INTERNA 45°, PARA ELETROCALHA PERFURADA OU LI | UN | 1 | 22.84 |  | 22.84
SA, 100X100MM, PRE-ZINCADA
20060 | MAO-DE-OBRA DE ELETRICISTA DA CONSTRUCAO CIVIL, INCLUSIVE EN | H | 0.5 | 25.13 | 3,00000000 | 12.942
CARGOS SOCIAIS DESONERADOS
20132 | MAO-DE-OBRA DE SERVENTE DA CONSTRUCAO CIVIL, INCLUSIVE ENCAR | H | 0.5 | 18.17 | 3,00000000 | 9.3576
GOS SOCIAIS DESONERADOS
15.018.0703-0 | CURVA VERTICAL,INTERNA,45º,PARA ELETROCALHA PERFURADA OU LIS | UN |  | 47.95
A,150X100MM.FORNECIMENTO E COLOCACAO
3%-DESGASTE DE FERRAMENTAS E EPI
01983 | MAO-DE-OBRA DE ELETRICISTA DE CONSTRUCAOCIVIL, INCLUSIVE ENC | H | 0.5 | 27.92 | 3,00000000 | 14.3788
ARGOS SOCIAIS
01999 | MAO-DE-OBRA DE SERVENTE DA CONSTRUCAO CIVIL, INCLUSIVE ENCAR | H | 0.5 | 20.19 | 3,00000000 | 10.3979
GOS SOCIAIS
12083 | CURVA VERTICAL INTERNA 45°, PARA ELETROCALHA PERFURADA OU LI | UN | 1 | 23.18 |  | 23.18
SA, 150X100MM, PRE-ZINCADA
15.018.0703-A | CURVA VERTICAL,INTERNA,45º,PARA ELETROCALHA PERFURADA OU LIS | UN |  | 45.47
A,150X100MM.FORNECIMENTO E COLOCACAO
3%-DESGASTE DE FERRAMENTAS E EPI
12083 | CURVA VERTICAL INTERNA 45°, PARA ELETROCALHA PERFURADA OU LI | UN | 1 | 23.18 |  | 23.18
SA, 150X100MM, PRE-ZINCADA
20060 | MAO-DE-OBRA DE ELETRICISTA DA CONSTRUCAO CIVIL, INCLUSIVE EN | H | 0.5 | 25.13 | 3,00000000 | 12.942
CARGOS SOCIAIS DESONERADOS
20132 | MAO-DE-OBRA DE SERVENTE DA CONSTRUCAO CIVIL, INCLUSIVE ENCAR | H | 0.5 | 18.17 | 3,00000000 | 9.3576
GOS SOCIAIS DESONERADOS
15.018.0704-0 | CURVA VERTICAL,INTERNA,45º,PARA ELETROCALHA PERFURADA OU LIS | UN |  | 58.35
A,200X100MM.FORNECIMENTO E COLOCACAO
3%-DESGASTE DE FERRAMENTAS E EPI
01983 | MAO-DE-OBRA DE ELETRICISTA DE CONSTRUCAOCIVIL, INCLUSIVE ENC | H | 0.5 | 27.92 | 3,00000000 | 14.3788
ARGOS SOCIAIS
01999 | MAO-DE-OBRA DE SERVENTE DA CONSTRUCAO CIVIL, INCLUSIVE ENCAR | H | 0.5 | 20.19 | 3,00000000 | 10.3979
GOS SOCIAIS
12084 | CURVA VERTICAL INTERNA 45°, PARA ELETROCALHA PERFURADA OU LI | UN | 1 | 33.58 |  | 33.58
SA, 200X100MM, PRE-ZINCADA
15.018.0704-A | CURVA VERTICAL,INTERNA,45º,PARA ELETROCALHA PERFURADA OU LIS | UN |  | 55.87
A,200X100MM.FORNECIMENTO E COLOCACAO
3%-DESGASTE DE FERRAMENTAS E EPI
12084 | CURVA VERTICAL INTERNA 45°, PARA ELETROCALHA PERFURADA OU LI | UN | 1 | 33.58 |  | 33.58
SA, 200X100MM, PRE-ZINCADA
20060 | MAO-DE-OBRA DE ELETRICISTA DA CONSTRUCAO CIVIL, INCLUSIVE EN | H | 0.5 | 25.13 | 3,00000000 | 12.942
CARGOS SOCIAIS DESONERADOS
20132 | MAO-DE-OBRA DE SERVENTE DA CONSTRUCAO CIVIL, INCLUSIVE ENCAR | H | 0.5 | 18.17 | 3,00000000 | 9.3576
GOS SOCIAIS DESONERADOS
15.018.0706-0 | CURVA VERTICAL,INTERNA,45º,PARA ELETROCALHA PERFURADA OU LIS | UN |  | 61.34
A,300X100MM.FORNECIMENTO E COLOCACAO
3%-DESGASTE DE FERRAMENTAS E EPI
01983 | MAO-DE-OBRA DE ELETRICISTA DE CONSTRUCAOCIVIL, INCLUSIVE ENC | H | 0.5 | 27.92 | 3,00000000 | 14.3788
ARGOS SOCIAIS
01999 | MAO-DE-OBRA DE SERVENTE DA CONSTRUCAO CIVIL, INCLUSIVE ENCAR | H | 0.5 | 20.19 | 3,00000000 | 10.3979
GOS SOCIAIS
12086 | CURVA VERTICAL INTERNA 45°, PARA ELETROCALHA PERFURADA OU LI | UN | 1 | 36.57 |  | 36.57
SA, 300X100MM, PRE-ZINCADA
15.018.0706-A | CURVA VERTICAL,INTERNA,45º,PARA ELETROCALHA PERFURADA OU LIS | UN |  | 58.86
A,300X100MM.FORNECIMENTO E COLOCACAO
3%-DESGASTE DE FERRAMENTAS E EPI
12086 | CURVA VERTICAL INTERNA 45°, PARA ELETROCALHA PERFURADA OU LI | UN | 1 | 36.57 |  | 36.57
SA, 300X100MM, PRE-ZINCADA
20060 | MAO-DE-OBRA DE ELETRICISTA DA CONSTRUCAO CIVIL, INCLUSIVE EN | H | 0.5 | 25.13 | 3,00000000 | 12.942
CARGOS SOCIAIS DESONERADOS
20132 | MAO-DE-OBRA DE SERVENTE DA CONSTRUCAO CIVIL, INCLUSIVE ENCAR | H | 0.5 | 18.17 | 3,00000000 | 9.3576
GOS SOCIAIS DESONERADOS
15.018.0707-0 | CURVA VERTICAL,INTERNA,45º,PARA ELETROCALHA PERFURADA OU LIS | UN |  | 61.46
A,400X100MM.FORNECIMENTO E COLOCACAO
3%-DESGASTE DE FERRAMENTAS E EPI
01983 | MAO-DE-OBRA DE ELETRICISTA DE CONSTRUCAOCIVIL, INCLUSIVE ENC | H | 0.5 | 27.92 | 3,00000000 | 14.3788
ARGOS SOCIAIS
01999 | MAO-DE-OBRA DE SERVENTE DA CONSTRUCAO CIVIL, INCLUSIVE ENCAR | H | 0.5 | 20.19 | 3,00000000 | 10.3979
GOS SOCIAIS
12087 | CURVA VERTICAL INTERNA 45°, PARA ELETROCALHA PERFURADA OU LI | UN | 1 | 36.69 |  | 36.69
SA, 400X100MM, PRE-ZINCADA
15.018.0707-A | CURVA VERTICAL,INTERNA,45º,PARA ELETROCALHA PERFURADA OU LIS | UN |  | 58.98
A,400X100MM.FORNECIMENTO E COLOCACAO
3%-DESGASTE DE FERRAMENTAS E EPI
12087 | CURVA VERTICAL INTERNA 45°, PARA ELETROCALHA PERFURADA OU LI | UN | 1 | 36.69 |  | 36.69
SA, 400X100MM, PRE-ZINCADA
20060 | MAO-DE-OBRA DE ELETRICISTA DA CONSTRUCAO CIVIL, INCLUSIVE EN | H | 0.5 | 25.13 | 3,00000000 | 12.942
CARGOS SOCIAIS DESONERADOS
20132 | MAO-DE-OBRA DE SERVENTE DA CONSTRUCAO CIVIL, INCLUSIVE ENCAR | H | 0.5 | 18.17 | 3,00000000 | 9.3576
GOS SOCIAIS DESONERADOS
15.018.0708-0 | CURVA VERTICAL,INTERNA,90º,PARA ELETROCALHA PERFURADA OU LIS | UN |  | 39.48
A,50X50MM.FORNECIMENTO E COLOCACAO
3%-DESGASTE DE FERRAMENTAS E EPI
01983 | MAO-DE-OBRA DE ELETRICISTA DE CONSTRUCAOCIVIL, INCLUSIVE ENC | H | 0.5 | 27.92 | 3,00000000 | 14.3788
ARGOS SOCIAIS
01999 | MAO-DE-OBRA DE SERVENTE DA CONSTRUCAO CIVIL, INCLUSIVE ENCAR | H | 0.5 | 20.19 | 3,00000000 | 10.3979
GOS SOCIAIS
13853 | CURVA VERTICAL INTERNA, 90º, PARA ELETROCALHA PERFURADA OU L | UN | 1 | 14.71 |  | 14.71
ISA, 50X50MM, PRE-ZINCADA
15.018.0708-A | CURVA VERTICAL,INTERNA,90º,PARA ELETROCALHA PERFURADA OU LIS | UN |  | 37
A,50X50MM.FORNECIMENTO E COLOCACAO
3%-DESGASTE DE FERRAMENTAS E EPI
13853 | CURVA VERTICAL INTERNA, 90º, PARA ELETROCALHA PERFURADA OU L | UN | 1 | 14.71 |  | 14.71
ISA, 50X50MM, PRE-ZINCADA
20060 | MAO-DE-OBRA DE ELETRICISTA DA CONSTRUCAO CIVIL, INCLUSIVE EN | H | 0.5 | 25.13 | 3,00000000 | 12.942
CARGOS SOCIAIS DESONERADOS
20132 | MAO-DE-OBRA DE SERVENTE DA CONSTRUCAO CIVIL, INCLUSIVE ENCAR | H | 0.5 | 18.17 | 3,00000000 | 9.3576
GOS SOCIAIS DESONERADOS
15.018.0710-0 | CURVA VERTICAL,INTERNA,90º,PARA ELETROCALHA PERFURADA OU LIS | UN |  | 40.77
A,100X50MM.FORNECIMENTO E COLOCACAO
3%-DESGASTE DE FERRAMENTAS E EPI
01983 | MAO-DE-OBRA DE ELETRICISTA DE CONSTRUCAOCIVIL, INCLUSIVE ENC | H | 0.5 | 27.92 | 3,00000000 | 14.3788
ARGOS SOCIAIS
01999 | MAO-DE-OBRA DE SERVENTE DA CONSTRUCAO CIVIL, INCLUSIVE ENCAR | H | 0.5 | 20.19 | 3,00000000 | 10.3979
GOS SOCIAIS
12088 | CURVA VERTICAL INTERNA 90°, PARA ELETROCALHA PERFURADA OU LI | UN | 1 | 16 |  | 16
SA, 100X50MM, PRE-ZINCADA
15.018.0710-A | CURVA VERTICAL,INTERNA,90º,PARA ELETROCALHA PERFURADA OU LIS | UN |  | 38.29
A,100X50MM.FORNECIMENTO E COLOCACAO
3%-DESGASTE DE FERRAMENTAS E EPI
12088 | CURVA VERTICAL INTERNA 90°, PARA ELETROCALHA PERFURADA OU LI | UN | 1 | 16 |  | 16
SA, 100X50MM, PRE-ZINCADA
20060 | MAO-DE-OBRA DE ELETRICISTA DA CONSTRUCAO CIVIL, INCLUSIVE EN | H | 0.5 | 25.13 | 3,00000000 | 12.942
CARGOS SOCIAIS DESONERADOS
20132 | MAO-DE-OBRA DE SERVENTE DA CONSTRUCAO CIVIL, INCLUSIVE ENCAR | H | 0.5 | 18.17 | 3,00000000 | 9.3576
GOS SOCIAIS DESONERADOS
15.018.0711-0 | CURVA VERTICAL,INTERNA,90º,PARA ELETROCALHA PERFURADA OU LIS | UN |  | 38.56
A,150X50MM.FORNECIMENTO E COLOCACAO
3%-DESGASTE DE FERRAMENTAS E EPI
01983 | MAO-DE-OBRA DE ELETRICISTA DE CONSTRUCAOCIVIL, INCLUSIVE ENC | H | 0.5 | 27.92 | 3,00000000 | 14.3788
ARGOS SOCIAIS
01999 | MAO-DE-OBRA DE SERVENTE DA CONSTRUCAO CIVIL, INCLUSIVE ENCAR | H | 0.5 | 20.19 | 3,00000000 | 10.3979
GOS SOCIAIS
12089 | CURVA VERTICAL INTERNA 90°, PARA ELETROCALHA PERFURADA OU LI | UN | 1 | 13.79 |  | 13.79
SA, 150X50MM, PRE-ZINCADA
15.018.0711-A | CURVA VERTICAL,INTERNA,90º,PARA ELETROCALHA PERFURADA OU LIS | UN |  | 36.08
A,150X50MM.FORNECIMENTO E COLOCACAO
3%-DESGASTE DE FERRAMENTAS E EPI
12089 | CURVA VERTICAL INTERNA 90°, PARA ELETROCALHA PERFURADA OU LI | UN | 1 | 13.79 |  | 13.79
SA, 150X50MM, PRE-ZINCADA
20060 | MAO-DE-OBRA DE ELETRICISTA DA CONSTRUCAO CIVIL, INCLUSIVE EN | H | 0.5 | 25.13 | 3,00000000 | 12.942
CARGOS SOCIAIS DESONERADOS
20132 | MAO-DE-OBRA DE SERVENTE DA CONSTRUCAO CIVIL, INCLUSIVE ENCAR | H | 0.5 | 18.17 | 3,00000000 | 9.3576
GOS SOCIAIS DESONERADOS
15.018.0712-0 | CURVA VERTICAL,INTERNA,90º,PARA ELETROCALHA PERFURADA OU LIS | UN |  | 47.21
A,200X50MM.FORNECIMENTO E COLOCACAO
3%-DESGASTE DE FERRAMENTAS E EPI
01983 | MAO-DE-OBRA DE ELETRICISTA DE CONSTRUCAOCIVIL, INCLUSIVE ENC | H | 0.5 | 27.92 | 3,00000000 | 14.3788
ARGOS SOCIAIS
01999 | MAO-DE-OBRA DE SERVENTE DA CONSTRUCAO CIVIL, INCLUSIVE ENCAR | H | 0.5 | 20.19 | 3,00000000 | 10.3979
GOS SOCIAIS
12090 | CURVA VERTICAL INTERNA 90°, PARA ELETROCALHA PERFURADA OU LI | UN | 1 | 22.44 |  | 22.44
SA, 200X50MM, PRE-ZINCADA
15.018.0712-A | CURVA VERTICAL,INTERNA,90º,PARA ELETROCALHA PERFURADA OU LIS | UN |  | 44.73
A,200X50MM.FORNECIMENTO E COLOCACAO
3%-DESGASTE DE FERRAMENTAS E EPI
12090 | CURVA VERTICAL INTERNA 90°, PARA ELETROCALHA PERFURADA OU LI | UN | 1 | 22.44 |  | 22.44
SA, 200X50MM, PRE-ZINCADA
20060 | MAO-DE-OBRA DE ELETRICISTA DA CONSTRUCAO CIVIL, INCLUSIVE EN | H | 0.5 | 25.13 | 3,00000000 | 12.942
CARGOS SOCIAIS DESONERADOS
20132 | MAO-DE-OBRA DE SERVENTE DA CONSTRUCAO CIVIL, INCLUSIVE ENCAR | H | 0.5 | 18.17 | 3,00000000 | 9.3576
GOS SOCIAIS DESONERADOS
15.018.0714-0 | CURVA VERTICAL,INTERNA,90º,PARA ELETROCALHA PERFURADA OU LIS | UN |  | 59.45
A,300X50MM.FORNECIMENTO E COLOCACAO
3%-DESGASTE DE FERRAMENTAS E EPI
01983 | MAO-DE-OBRA DE ELETRICISTA DE CONSTRUCAOCIVIL, INCLUSIVE ENC | H | 0.5 | 27.92 | 3,00000000 | 14.3788
ARGOS SOCIAIS
01999 | MAO-DE-OBRA DE SERVENTE DA CONSTRUCAO CIVIL, INCLUSIVE ENCAR | H | 0.5 | 20.19 | 3,00000000 | 10.3979
GOS SOCIAIS
12092 | CURVA VERTICAL INTERNA 90°, PARA ELETROCALHA PERFURADA OU LI | UN | 1 | 34.68 |  | 34.68
SA, 300X50MM, PRE-ZINCADA
15.018.0714-A | CURVA VERTICAL,INTERNA,90º,PARA ELETROCALHA PERFURADA OU LIS | UN |  | 56.97
A,300X50MM.FORNECIMENTO E COLOCACAO
3%-DESGASTE DE FERRAMENTAS E EPI
12092 | CURVA VERTICAL INTERNA 90°, PARA ELETROCALHA PERFURADA OU LI | UN | 1 | 34.68 |  | 34.68
SA, 300X50MM, PRE-ZINCADA
20060 | MAO-DE-OBRA DE ELETRICISTA DA CONSTRUCAO CIVIL, INCLUSIVE EN | H | 0.5 | 25.13 | 3,00000000 | 12.942
CARGOS SOCIAIS DESONERADOS
20132 | MAO-DE-OBRA DE SERVENTE DA CONSTRUCAO CIVIL, INCLUSIVE ENCAR | H | 0.5 | 18.17 | 3,00000000 | 9.3576
GOS SOCIAIS DESONERADOS
15.018.0715-0 | CURVA VERTICAL,INTERNA,90º,PARA ELETROCALHA PERFURADA OU LIS | UN |  | 70.17
A,400X50MM.FORNECIMENTO E COLOCACAO
3%-DESGASTE DE FERRAMENTAS E EPI
01983 | MAO-DE-OBRA DE ELETRICISTA DE CONSTRUCAOCIVIL, INCLUSIVE ENC | H | 0.5 | 27.92 | 3,00000000 | 14.3788
ARGOS SOCIAIS
01999 | MAO-DE-OBRA DE SERVENTE DA CONSTRUCAO CIVIL, INCLUSIVE ENCAR | H | 0.5 | 20.19 | 3,00000000 | 10.3979
GOS SOCIAIS
12093 | CURVA VERTICAL INTERNA 90°, PARA ELETROCALHA PERFURADA OU LI | UN | 1 | 45.4 |  | 45.4
SA, 400X50MM, PRE-ZINCADA
15.018.0715-A | CURVA VERTICAL,INTERNA,90º,PARA ELETROCALHA PERFURADA OU LIS | UN |  | 67.69
A,400X50MM.FORNECIMENTO E COLOCACAO
3%-DESGASTE DE FERRAMENTAS E EPI
12093 | CURVA VERTICAL INTERNA 90°, PARA ELETROCALHA PERFURADA OU LI | UN | 1 | 45.4 |  | 45.4
SA, 400X50MM, PRE-ZINCADA
20060 | MAO-DE-OBRA DE ELETRICISTA DA CONSTRUCAO CIVIL, INCLUSIVE EN | H | 0.5 | 25.13 | 3,00000000 | 12.942
CARGOS SOCIAIS DESONERADOS
20132 | MAO-DE-OBRA DE SERVENTE DA CONSTRUCAO CIVIL, INCLUSIVE ENCAR | H | 0.5 | 18.17 | 3,00000000 | 9.3576
GOS SOCIAIS DESONERADOS
15.018.0716-0 | CURVA VERTICAL,INTERNA,90º,PARA ELETROCALHA PERFURADA OU LIS | UN |  | 47.52
A,100X75MM.FORNECIMENTO E COLOCACAO
3%-DESGASTE DE FERRAMENTAS E EPI
01983 | MAO-DE-OBRA DE ELETRICISTA DE CONSTRUCAOCIVIL, INCLUSIVE ENC | H | 0.5 | 27.92 | 3,00000000 | 14.3788
ARGOS SOCIAIS
01999 | MAO-DE-OBRA DE SERVENTE DA CONSTRUCAO CIVIL, INCLUSIVE ENCAR | H | 0.5 | 20.19 | 3,00000000 | 10.3979
GOS SOCIAIS
12094 | CURVA VERTICAL INTERNA 90°, PARA ELETROCALHA PERFURADA OU LI | UN | 1 | 22.7452 |  | 22.7452
SA, 100X75MM, PRE-ZINCADA
15.018.0716-A | CURVA VERTICAL,INTERNA,90º,PARA ELETROCALHA PERFURADA OU LIS | UN |  | 45.04
A,100X75MM.FORNECIMENTO E COLOCACAO
3%-DESGASTE DE FERRAMENTAS E EPI
12094 | CURVA VERTICAL INTERNA 90°, PARA ELETROCALHA PERFURADA OU LI | UN | 1 | 22.7452 |  | 22.7452
SA, 100X75MM, PRE-ZINCADA
20060 | MAO-DE-OBRA DE ELETRICISTA DA CONSTRUCAO CIVIL, INCLUSIVE EN | H | 0.5 | 25.13 | 3,00000000 | 12.942
CARGOS SOCIAIS DESONERADOS
20132 | MAO-DE-OBRA DE SERVENTE DA CONSTRUCAO CIVIL, INCLUSIVE ENCAR | H | 0.5 | 18.17 | 3,00000000 | 9.3576
GOS SOCIAIS DESONERADOS
15.018.0717-0 | CURVA VERTICAL,INTERNA,90º,PARA ELETROCALHA PERFURADA OU LIS | UN |  | 45.9
A,150X75MM.FORNECIMENTO E COLOCACAO
3%-DESGASTE DE FERRAMENTAS E EPI
01983 | MAO-DE-OBRA DE ELETRICISTA DE CONSTRUCAOCIVIL, INCLUSIVE ENC | H | 0.5 | 27.92 | 3,00000000 | 14.3788
ARGOS SOCIAIS
01999 | MAO-DE-OBRA DE SERVENTE DA CONSTRUCAO CIVIL, INCLUSIVE ENCAR | H | 0.5 | 20.19 | 3,00000000 | 10.3979
GOS SOCIAIS
12095 | CURVA VERTICAL INTERNA 90°, PARA ELETROCALHA PERFURADA OU LI | UN | 1 | 21.1235 |  | 21.1235
SA, 150X75MM, PRE-ZINCADA
15.018.0717-A | CURVA VERTICAL,INTERNA,90º,PARA ELETROCALHA PERFURADA OU LIS | UN |  | 43.42
A,150X75MM.FORNECIMENTO E COLOCACAO
3%-DESGASTE DE FERRAMENTAS E EPI
12095 | CURVA VERTICAL INTERNA 90°, PARA ELETROCALHA PERFURADA OU LI | UN | 1 | 21.1235 |  | 21.1235
SA, 150X75MM, PRE-ZINCADA
20060 | MAO-DE-OBRA DE ELETRICISTA DA CONSTRUCAO CIVIL, INCLUSIVE EN | H | 0.5 | 25.13 | 3,00000000 | 12.942
CARGOS SOCIAIS DESONERADOS
20132 | MAO-DE-OBRA DE SERVENTE DA CONSTRUCAO CIVIL, INCLUSIVE ENCAR | H | 0.5 | 18.17 | 3,00000000 | 9.3576
GOS SOCIAIS DESONERADOS
15.018.0718-0 | CURVA VERTICAL,INTERNA,90º,PARA ELETROCALHA PERFURADA OU LIS | UN |  | 56.95
A,200X75MM.FORNECIMENTO E COLOCACAO
3%-DESGASTE DE FERRAMENTAS E EPI
01983 | MAO-DE-OBRA DE ELETRICISTA DE CONSTRUCAOCIVIL, INCLUSIVE ENC | H | 0.5 | 27.92 | 3,00000000 | 14.3788
ARGOS SOCIAIS
01999 | MAO-DE-OBRA DE SERVENTE DA CONSTRUCAO CIVIL, INCLUSIVE ENCAR | H | 0.5 | 20.19 | 3,00000000 | 10.3979
GOS SOCIAIS
12096 | CURVA VERTICAL INTERNA 90°, PARA ELETROCALHA PERFURADA OU LI | UN | 1 | 32.1781 |  | 32.1781
SA, 200X75MM, PRE-ZINCADA
15.018.0718-A | CURVA VERTICAL,INTERNA,90º,PARA ELETROCALHA PERFURADA OU LIS | UN |  | 54.47
A,200X75MM.FORNECIMENTO E COLOCACAO
3%-DESGASTE DE FERRAMENTAS E EPI
12096 | CURVA VERTICAL INTERNA 90°, PARA ELETROCALHA PERFURADA OU LI | UN | 1 | 32.1781 |  | 32.1781
SA, 200X75MM, PRE-ZINCADA
20060 | MAO-DE-OBRA DE ELETRICISTA DA CONSTRUCAO CIVIL, INCLUSIVE EN | H | 0.5 | 25.13 | 3,00000000 | 12.942
CARGOS SOCIAIS DESONERADOS
20132 | MAO-DE-OBRA DE SERVENTE DA CONSTRUCAO CIVIL, INCLUSIVE ENCAR | H | 0.5 | 18.17 | 3,00000000 | 9.3576
GOS SOCIAIS DESONERADOS
15.018.0720-0 | CURVA VERTICAL,INTERNA,90º,PARA ELETROCALHA PERFURADA OU LIS | UN |  | 62.13
A,300X75MM.FORNECIMENTO E COLOCACAO
3%-DESGASTE DE FERRAMENTAS E EPI
01983 | MAO-DE-OBRA DE ELETRICISTA DE CONSTRUCAOCIVIL, INCLUSIVE ENC | H | 0.5 | 27.92 | 3,00000000 | 14.3788
ARGOS SOCIAIS
01999 | MAO-DE-OBRA DE SERVENTE DA CONSTRUCAO CIVIL, INCLUSIVE ENCAR | H | 0.5 | 20.19 | 3,00000000 | 10.3979
GOS SOCIAIS
12098 | CURVA VERTICAL INTERNA 90°, PARA ELETROCALHA PERFURADA OU LI | UN | 1 | 37.361 |  | 37.361
SA, 300X75MM, PRE-ZINCADA
15.018.0720-A | CURVA VERTICAL,INTERNA,90º,PARA ELETROCALHA PERFURADA OU LIS | UN |  | 59.66
A,300X75MM.FORNECIMENTO E COLOCACAO
3%-DESGASTE DE FERRAMENTAS E EPI
12098 | CURVA VERTICAL INTERNA 90°, PARA ELETROCALHA PERFURADA OU LI | UN | 1 | 37.361 |  | 37.361
SA, 300X75MM, PRE-ZINCADA
20060 | MAO-DE-OBRA DE ELETRICISTA DA CONSTRUCAO CIVIL, INCLUSIVE EN | H | 0.5 | 25.13 | 3,00000000 | 12.942
CARGOS SOCIAIS DESONERADOS
20132 | MAO-DE-OBRA DE SERVENTE DA CONSTRUCAO CIVIL, INCLUSIVE ENCAR | H | 0.5 | 18.17 | 3,00000000 | 9.3576
GOS SOCIAIS DESONERADOS
15.018.0721-0 | CURVA VERTICAL,INTERNA,90º,PARA ELETROCALHA PERFURADA OU LIS | UN |  | 81.41
A,400X75MM.FORNECIMENTO E COLOCACAO
3%-DESGASTE DE FERRAMENTAS E EPI
01983 | MAO-DE-OBRA DE ELETRICISTA DE CONSTRUCAOCIVIL, INCLUSIVE ENC | H | 0.5 | 27.92 | 3,00000000 | 14.3788
ARGOS SOCIAIS
01999 | MAO-DE-OBRA DE SERVENTE DA CONSTRUCAO CIVIL, INCLUSIVE ENCAR | H | 0.5 | 20.19 | 3,00000000 | 10.3979
GOS SOCIAIS
12099 | CURVA VERTICAL INTERNA 90°, PARA ELETROCALHA PERFURADA OU LI | UN | 1 | 56.6403 |  | 56.6403
SA, 400X75MM, PRE-ZINCADA
15.018.0721-A | CURVA VERTICAL,INTERNA,90º,PARA ELETROCALHA PERFURADA OU LIS | UN |  | 78.93
A,400X75MM.FORNECIMENTO E COLOCACAO
3%-DESGASTE DE FERRAMENTAS E EPI
12099 | CURVA VERTICAL INTERNA 90°, PARA ELETROCALHA PERFURADA OU LI | UN | 1 | 56.6403 |  | 56.6403
SA, 400X75MM, PRE-ZINCADA
20060 | MAO-DE-OBRA DE ELETRICISTA DA CONSTRUCAO CIVIL, INCLUSIVE EN | H | 0.5 | 25.13 | 3,00000000 | 12.942
CARGOS SOCIAIS DESONERADOS
20132 | MAO-DE-OBRA DE SERVENTE DA CONSTRUCAO CIVIL, INCLUSIVE ENCAR | H | 0.5 | 18.17 | 3,00000000 | 9.3576
GOS SOCIAIS DESONERADOS
15.018.0722-0 | CURVA VERTICAL,INTERNA,90º,PARA ELETROCALHA PERFURADA OU LIS | UN |  | 52.87
A,100X100MM.FORNECIMENTO E COLOCACAO
3%-DESGASTE DE FERRAMENTAS E EPI
01983 | MAO-DE-OBRA DE ELETRICISTA DE CONSTRUCAOCIVIL, INCLUSIVE ENC | H | 0.5 | 27.92 | 3,00000000 | 14.3788
ARGOS SOCIAIS
01999 | MAO-DE-OBRA DE SERVENTE DA CONSTRUCAO CIVIL, INCLUSIVE ENCAR | H | 0.5 | 20.19 | 3,00000000 | 10.3979
GOS SOCIAIS
12100 | CURVA VERTICAL INTERNA 90°, PARA ELETROCALHA PERFURADA OU LI | UN | 1 | 28.1 |  | 28.1
SA, 100X100MM, PRE-ZINCADA
15.018.0722-A | CURVA VERTICAL,INTERNA,90º,PARA ELETROCALHA PERFURADA OU LIS | UN |  | 50.39
A,100X100MM.FORNECIMENTO E COLOCACAO
3%-DESGASTE DE FERRAMENTAS E EPI
12100 | CURVA VERTICAL INTERNA 90°, PARA ELETROCALHA PERFURADA OU LI | UN | 1 | 28.1 |  | 28.1
SA, 100X100MM, PRE-ZINCADA
20060 | MAO-DE-OBRA DE ELETRICISTA DA CONSTRUCAO CIVIL, INCLUSIVE EN | H | 0.5 | 25.13 | 3,00000000 | 12.942
CARGOS SOCIAIS DESONERADOS
20132 | MAO-DE-OBRA DE SERVENTE DA CONSTRUCAO CIVIL, INCLUSIVE ENCAR | H | 0.5 | 18.17 | 3,00000000 | 9.3576
GOS SOCIAIS DESONERADOS
15.018.0723-0 | CURVA VERTICAL,INTERNA,90º,PARA ELETROCALHA PERFURADA OU LIS | UN |  | 58.58
A,150X100MM.FORNECIMENTO E COLOCACAO
3%-DESGASTE DE FERRAMENTAS E EPI
01983 | MAO-DE-OBRA DE ELETRICISTA DE CONSTRUCAOCIVIL, INCLUSIVE ENC | H | 0.5 | 27.92 | 3,00000000 | 14.3788
ARGOS SOCIAIS
01999 | MAO-DE-OBRA DE SERVENTE DA CONSTRUCAO CIVIL, INCLUSIVE ENCAR | H | 0.5 | 20.19 | 3,00000000 | 10.3979
GOS SOCIAIS
12101 | CURVA VERTICAL INTERNA 90°, PARA ELETROCALHA PERFURADA OU LI | UN | 1 | 33.81 |  | 33.81
SA, 150X100MM, PRE-ZINCADA
15.018.0723-A | CURVA VERTICAL,INTERNA,90º,PARA ELETROCALHA PERFURADA OU LIS | UN |  | 56.1
A,150X100MM.FORNECIMENTO E COLOCACAO
3%-DESGASTE DE FERRAMENTAS E EPI
12101 | CURVA VERTICAL INTERNA 90°, PARA ELETROCALHA PERFURADA OU LI | UN | 1 | 33.81 |  | 33.81
SA, 150X100MM, PRE-ZINCADA
20060 | MAO-DE-OBRA DE ELETRICISTA DA CONSTRUCAO CIVIL, INCLUSIVE EN | H | 0.5 | 25.13 | 3,00000000 | 12.942
CARGOS SOCIAIS DESONERADOS
20132 | MAO-DE-OBRA DE SERVENTE DA CONSTRUCAO CIVIL, INCLUSIVE ENCAR | H | 0.5 | 18.17 | 3,00000000 | 9.3576
GOS SOCIAIS DESONERADOS
15.018.0724-0 | CURVA VERTICAL,INTERNA,90º,PARA ELETROCALHA PERFURADA OU LIS | UN |  | 62.09
A,200X100MM.FORNECIMENTO E COLOCACAO
3%-DESGASTE DE FERRAMENTAS E EPI
01983 | MAO-DE-OBRA DE ELETRICISTA DE CONSTRUCAOCIVIL, INCLUSIVE ENC | H | 0.5 | 27.92 | 3,00000000 | 14.3788
ARGOS SOCIAIS
01999 | MAO-DE-OBRA DE SERVENTE DA CONSTRUCAO CIVIL, INCLUSIVE ENCAR | H | 0.5 | 20.19 | 3,00000000 | 10.3979
GOS SOCIAIS
12102 | CURVA VERTICAL INTERNA 90°, PARA ELETROCALHA PERFURADA OU LI | UN | 1 | 37.32 |  | 37.32
SA, 200X100MM, PRE-ZINCADA
15.018.0724-A | CURVA VERTICAL,INTERNA,90º,PARA ELETROCALHA PERFURADA OU LIS | UN |  | 59.61
A,200X100MM.FORNECIMENTO E COLOCACAO
3%-DESGASTE DE FERRAMENTAS E EPI
12102 | CURVA VERTICAL INTERNA 90°, PARA ELETROCALHA PERFURADA OU LI | UN | 1 | 37.32 |  | 37.32
SA, 200X100MM, PRE-ZINCADA
20060 | MAO-DE-OBRA DE ELETRICISTA DA CONSTRUCAO CIVIL, INCLUSIVE EN | H | 0.5 | 25.13 | 3,00000000 | 12.942
CARGOS SOCIAIS DESONERADOS
20132 | MAO-DE-OBRA DE SERVENTE DA CONSTRUCAO CIVIL, INCLUSIVE ENCAR | H | 0.5 | 18.17 | 3,00000000 | 9.3576
GOS SOCIAIS DESONERADOS
15.018.0726-0 | CURVA VERTICAL,INTERNA,90º,PARA ELETROCALHA PERFURADA OU LIS | UN |  | 80.39
A,300X100MM.FORNECIMENTO E COLOCACAO
3%-DESGASTE DE FERRAMENTAS E EPI
01983 | MAO-DE-OBRA DE ELETRICISTA DE CONSTRUCAOCIVIL, INCLUSIVE ENC | H | 0.5 | 27.92 | 3,00000000 | 14.3788
ARGOS SOCIAIS
01999 | MAO-DE-OBRA DE SERVENTE DA CONSTRUCAO CIVIL, INCLUSIVE ENCAR | H | 0.5 | 20.19 | 3,00000000 | 10.3979
GOS SOCIAIS
12104 | CURVA VETRICAL INTERNA 90°, PARA ELETROCALHA PERFURADA OU LI | UN | 1 | 55.62 |  | 55.62
SA, 300X100MM, PRE-ZINCADA
15.018.0726-A | CURVA VERTICAL,INTERNA,90º,PARA ELETROCALHA PERFURADA OU LIS | UN |  | 77.91
A,300X100MM.FORNECIMENTO E COLOCACAO
3%-DESGASTE DE FERRAMENTAS E EPI
12104 | CURVA VETRICAL INTERNA 90°, PARA ELETROCALHA PERFURADA OU LI | UN | 1 | 55.62 |  | 55.62
SA, 300X100MM, PRE-ZINCADA
20060 | MAO-DE-OBRA DE ELETRICISTA DA CONSTRUCAO CIVIL, INCLUSIVE EN | H | 0.5 | 25.13 | 3,00000000 | 12.942
CARGOS SOCIAIS DESONERADOS
20132 | MAO-DE-OBRA DE SERVENTE DA CONSTRUCAO CIVIL, INCLUSIVE ENCAR | H | 0.5 | 18.17 | 3,00000000 | 9.3576
GOS SOCIAIS DESONERADOS
15.018.0727-0 | CURVA VERTICAL,INTERNA,90º,PARA ELETROCALHA PERFURADA OU LIS | UN |  | 86.86
A,400X100MM.FORNECIMENTO E COLOCACAO
3%-DESGASTE DE FERRAMENTAS E EPI
01983 | MAO-DE-OBRA DE ELETRICISTA DE CONSTRUCAOCIVIL, INCLUSIVE ENC | H | 0.5 | 27.92 | 3,00000000 | 14.3788
ARGOS SOCIAIS
01999 | MAO-DE-OBRA DE SERVENTE DA CONSTRUCAO CIVIL, INCLUSIVE ENCAR | H | 0.5 | 20.19 | 3,00000000 | 10.3979
GOS SOCIAIS
12105 | CURVA VERTICAL INTERNA 90°, PARA ELETROCALHA PERFURADA OU LI | UN | 1 | 62.09 |  | 62.09
SA, 400X100MM, PRE-ZINCADA
15.018.0727-A | CURVA VERTICAL,INTERNA,90º,PARA ELETROCALHA PERFURADA OU LIS | UN |  | 84.38
A,400X100MM.FORNECIMENTO E COLOCACAO
3%-DESGASTE DE FERRAMENTAS E EPI
12105 | CURVA VERTICAL INTERNA 90°, PARA ELETROCALHA PERFURADA OU LI | UN | 1 | 62.09 |  | 62.09
SA, 400X100MM, PRE-ZINCADA
20060 | MAO-DE-OBRA DE ELETRICISTA DA CONSTRUCAO CIVIL, INCLUSIVE EN | H | 0.5 | 25.13 | 3,00000000 | 12.942
CARGOS SOCIAIS DESONERADOS
20132 | MAO-DE-OBRA DE SERVENTE DA CONSTRUCAO CIVIL, INCLUSIVE ENCAR | H | 0.5 | 18.17 | 3,00000000 | 9.3576
GOS SOCIAIS DESONERADOS
15.018.0728-0 | CURVA DE INVERSAO,90º,PARA ELETROCALHA PERFURADA OU LISA,50X | UN |  | 39.14
50MM.FORNECIMENTO E COLOCACAO
3%-DESGASTE DE FERRAMENTAS E EPI
01983 | MAO-DE-OBRA DE ELETRICISTA DE CONSTRUCAOCIVIL, INCLUSIVE ENC | H | 0.5 | 27.92 | 3,00000000 | 14.3788
ARGOS SOCIAIS
01999 | MAO-DE-OBRA DE SERVENTE DA CONSTRUCAO CIVIL, INCLUSIVE ENCAR | H | 0.5 | 20.19 | 3,00000000 | 10.3979
GOS SOCIAIS
13854 | CURVA DE INVERSAO, 90º, PARA ELETROCALHA PERFURADA OU LISA, | UN | 1 | 14.37 |  | 14.37
50X50MM, PRE-ZINCADA
15.018.0728-A | CURVA DE INVERSAO,90º,PARA ELETROCALHA PERFURADA OU LISA,50X | UN |  | 36.66
50MM.FORNECIMENTO E COLOCACAO
3%-DESGASTE DE FERRAMENTAS E EPI
13854 | CURVA DE INVERSAO, 90º, PARA ELETROCALHA PERFURADA OU LISA, | UN | 1 | 14.37 |  | 14.37
50X50MM, PRE-ZINCADA
20060 | MAO-DE-OBRA DE ELETRICISTA DA CONSTRUCAO CIVIL, INCLUSIVE EN | H | 0.5 | 25.13 | 3,00000000 | 12.942
CARGOS SOCIAIS DESONERADOS
20132 | MAO-DE-OBRA DE SERVENTE DA CONSTRUCAO CIVIL, INCLUSIVE ENCAR | H | 0.5 | 18.17 | 3,00000000 | 9.3576
GOS SOCIAIS DESONERADOS
15.018.0730-0 | CURVA DE INVERSAO,90º,PARA ELETROCALHA PERFURADA OU LISA,100 | UN |  | 43.56
X50MM.FORNECIMENTO E COLOCACAO
3%-DESGASTE DE FERRAMENTAS E EPI
01983 | MAO-DE-OBRA DE ELETRICISTA DE CONSTRUCAOCIVIL, INCLUSIVE ENC | H | 0.5 | 27.92 | 3,00000000 | 14.3788
ARGOS SOCIAIS
01999 | MAO-DE-OBRA DE SERVENTE DA CONSTRUCAO CIVIL, INCLUSIVE ENCAR | H | 0.5 | 20.19 | 3,00000000 | 10.3979
GOS SOCIAIS
12106 | CURVA DE INVERSAO 90°, PARA ELETROCALHA PERFURADA OU LISA, 1 | UN | 1 | 18.79 |  | 18.79
00X50MM, PRE-ZINCADA
15.018.0730-A | CURVA DE INVERSAO,90º,PARA ELETROCALHA PERFURADA OU LISA,100 | UN |  | 41.08
X50MM.FORNECIMENTO E COLOCACAO
3%-DESGASTE DE FERRAMENTAS E EPI
12106 | CURVA DE INVERSAO 90°, PARA ELETROCALHA PERFURADA OU LISA, 1 | UN | 1 | 18.79 |  | 18.79
00X50MM, PRE-ZINCADA
20060 | MAO-DE-OBRA DE ELETRICISTA DA CONSTRUCAO CIVIL, INCLUSIVE EN | H | 0.5 | 25.13 | 3,00000000 | 12.942
CARGOS SOCIAIS DESONERADOS
20132 | MAO-DE-OBRA DE SERVENTE DA CONSTRUCAO CIVIL, INCLUSIVE ENCAR | H | 0.5 | 18.17 | 3,00000000 | 9.3576
GOS SOCIAIS DESONERADOS
15.018.0731-0 | CURVA DE INVERSAO,90º,PARA ELETROCALHA PERFURADA OU LISA,150 | UN |  | 51.82
X50MM.FORNECIMENTO E COLOCACAO
3%-DESGASTE DE FERRAMENTAS E EPI
01983 | MAO-DE-OBRA DE ELETRICISTA DE CONSTRUCAOCIVIL, INCLUSIVE ENC | H | 0.5 | 27.92 | 3,00000000 | 14.3788
ARGOS SOCIAIS
01999 | MAO-DE-OBRA DE SERVENTE DA CONSTRUCAO CIVIL, INCLUSIVE ENCAR | H | 0.5 | 20.19 | 3,00000000 | 10.3979
GOS SOCIAIS
12107 | CURVA DE INVERSAO 90°, PARA ELETROCALHA PERFURADA OU LISA, 1 | UN | 1 | 27.05 |  | 27.05
50X50MM, PRE-ZINCADA
15.018.0731-A | CURVA DE INVERSAO,90º,PARA ELETROCALHA PERFURADA OU LISA,150 | UN |  | 49.34
X50MM.FORNECIMENTO E COLOCACAO
3%-DESGASTE DE FERRAMENTAS E EPI
12107 | CURVA DE INVERSAO 90°, PARA ELETROCALHA PERFURADA OU LISA, 1 | UN | 1 | 27.05 |  | 27.05
50X50MM, PRE-ZINCADA
20060 | MAO-DE-OBRA DE ELETRICISTA DA CONSTRUCAO CIVIL, INCLUSIVE EN | H | 0.5 | 25.13 | 3,00000000 | 12.942
CARGOS SOCIAIS DESONERADOS
20132 | MAO-DE-OBRA DE SERVENTE DA CONSTRUCAO CIVIL, INCLUSIVE ENCAR | H | 0.5 | 18.17 | 3,00000000 | 9.3576
GOS SOCIAIS DESONERADOS
15.018.0732-0 | CURVA DE INVERSAO,90º,PARA ELETROCALHA PERFURADA OU LISA,200 | UN |  | 55.49
X50MM.FORNECIMENTO E COLOCACAO
3%-DESGASTE DE FERRAMENTAS E EPI
01983 | MAO-DE-OBRA DE ELETRICISTA DE CONSTRUCAOCIVIL, INCLUSIVE ENC | H | 0.5 | 27.92 | 3,00000000 | 14.3788
ARGOS SOCIAIS
01999 | MAO-DE-OBRA DE SERVENTE DA CONSTRUCAO CIVIL, INCLUSIVE ENCAR | H | 0.5 | 20.19 | 3,00000000 | 10.3979
GOS SOCIAIS
12108 | CURVA DE INVERSAO 90°, PARA ELETROCALHA PERFURADA OU LISA, 2 | UN | 1 | 30.72 |  | 30.72
00X50MM, PRE-ZINCADA
15.018.0732-A | CURVA DE INVERSAO,90º,PARA ELETROCALHA PERFURADA OU LISA,200 | UN |  | 53.01
X50MM.FORNECIMENTO E COLOCACAO
3%-DESGASTE DE FERRAMENTAS E EPI
12108 | CURVA DE INVERSAO 90°, PARA ELETROCALHA PERFURADA OU LISA, 2 | UN | 1 | 30.72 |  | 30.72
00X50MM, PRE-ZINCADA
20060 | MAO-DE-OBRA DE ELETRICISTA DA CONSTRUCAO CIVIL, INCLUSIVE EN | H | 0.5 | 25.13 | 3,00000000 | 12.942
CARGOS SOCIAIS DESONERADOS
20132 | MAO-DE-OBRA DE SERVENTE DA CONSTRUCAO CIVIL, INCLUSIVE ENCAR | H | 0.5 | 18.17 | 3,00000000 | 9.3576
GOS SOCIAIS DESONERADOS
15.018.0734-0 | CURVA DE INVERSAO,90º,PARA ELETROCALHA PERFURADA OU LISA,300 | UN |  | 80.91
X50MM.FORNECIMENTO E COLOCACAO
3%-DESGASTE DE FERRAMENTAS E EPI
01983 | MAO-DE-OBRA DE ELETRICISTA DE CONSTRUCAOCIVIL, INCLUSIVE ENC | H | 0.5 | 27.92 | 3,00000000 | 14.3788
ARGOS SOCIAIS
01999 | MAO-DE-OBRA DE SERVENTE DA CONSTRUCAO CIVIL, INCLUSIVE ENCAR | H | 0.5 | 20.19 | 3,00000000 | 10.3979
GOS SOCIAIS
12110 | CURVA DE INVERSAO 90°, PARA ELETROCALHA PERFURADA OU LISA, 3 | UN | 1 | 56.14 |  | 56.14
00X50MM, PRE-ZINCADA
15.018.0734-A | CURVA DE INVERSAO,90º,PARA ELETROCALHA PERFURADA OU LISA,300 | UN |  | 78.43
X50MM.FORNECIMENTO E COLOCACAO
3%-DESGASTE DE FERRAMENTAS E EPI
12110 | CURVA DE INVERSAO 90°, PARA ELETROCALHA PERFURADA OU LISA, 3 | UN | 1 | 56.14 |  | 56.14
00X50MM, PRE-ZINCADA
20060 | MAO-DE-OBRA DE ELETRICISTA DA CONSTRUCAO CIVIL, INCLUSIVE EN | H | 0.5 | 25.13 | 3,00000000 | 12.942
CARGOS SOCIAIS DESONERADOS
20132 | MAO-DE-OBRA DE SERVENTE DA CONSTRUCAO CIVIL, INCLUSIVE ENCAR | H | 0.5 | 18.17 | 3,00000000 | 9.3576
GOS SOCIAIS DESONERADOS
15.018.0735-0 | CURVA DE INVERSAO,90º,PARA ELETROCALHA PERFURADA OU LISA,400 | UN |  | 88.72
X50MM.FORNECIMENTO E COLOCACAO
3%-DESGASTE DE FERRAMENTAS E EPI
01983 | MAO-DE-OBRA DE ELETRICISTA DE CONSTRUCAOCIVIL, INCLUSIVE ENC | H | 0.5 | 27.92 | 3,00000000 | 14.3788
ARGOS SOCIAIS
01999 | MAO-DE-OBRA DE SERVENTE DA CONSTRUCAO CIVIL, INCLUSIVE ENCAR | H | 0.5 | 20.19 | 3,00000000 | 10.3979
GOS SOCIAIS
12111 | CURVA DE INVERSAO 90°, PARA ELETROCALHA PERFURADA OU LISA, 4 | UN | 1 | 63.95 |  | 63.95
00X50MM, PRE-ZINCADA
15.018.0735-A | CURVA DE INVERSAO,90º,PARA ELETROCALHA PERFURADA OU LISA,400 | UN |  | 86.24
X50MM.FORNECIMENTO E COLOCACAO
3%-DESGASTE DE FERRAMENTAS E EPI
12111 | CURVA DE INVERSAO 90°, PARA ELETROCALHA PERFURADA OU LISA, 4 | UN | 1 | 63.95 |  | 63.95
00X50MM, PRE-ZINCADA
20060 | MAO-DE-OBRA DE ELETRICISTA DA CONSTRUCAO CIVIL, INCLUSIVE EN | H | 0.5 | 25.13 | 3,00000000 | 12.942
CARGOS SOCIAIS DESONERADOS
20132 | MAO-DE-OBRA DE SERVENTE DA CONSTRUCAO CIVIL, INCLUSIVE ENCAR | H | 0.5 | 18.17 | 3,00000000 | 9.3576
GOS SOCIAIS DESONERADOS
15.018.0736-0 | CURVA DE INVERSAO,90º,PARA ELETROCALHA PERFURADA OU LISA,100 | UN |  | 45.97
X75MM.FORNECIMENTO E COLOCACAO
3%-DESGASTE DE FERRAMENTAS E EPI
01983 | MAO-DE-OBRA DE ELETRICISTA DE CONSTRUCAOCIVIL, INCLUSIVE ENC | H | 0.5 | 27.92 | 3,00000000 | 14.3788
ARGOS SOCIAIS
01999 | MAO-DE-OBRA DE SERVENTE DA CONSTRUCAO CIVIL, INCLUSIVE ENCAR | H | 0.5 | 20.19 | 3,00000000 | 10.3979
GOS SOCIAIS
12112 | CURVA DE INVERSAO 90°, PARA ELETROCALHA PERFURADA OU LISA, 1 | UN | 1 | 21.1977 |  | 21.1977
00X75MM, PRE-ZINCADA
15.018.0736-A | CURVA DE INVERSAO,90º,PARA ELETROCALHA PERFURADA OU LISA,100 | UN |  | 43.49
X75MM.FORNECIMENTO E COLOCACAO
3%-DESGASTE DE FERRAMENTAS E EPI
12112 | CURVA DE INVERSAO 90°, PARA ELETROCALHA PERFURADA OU LISA, 1 | UN | 1 | 21.1977 |  | 21.1977
00X75MM, PRE-ZINCADA
20060 | MAO-DE-OBRA DE ELETRICISTA DA CONSTRUCAO CIVIL, INCLUSIVE EN | H | 0.5 | 25.13 | 3,00000000 | 12.942
CARGOS SOCIAIS DESONERADOS
20132 | MAO-DE-OBRA DE SERVENTE DA CONSTRUCAO CIVIL, INCLUSIVE ENCAR | H | 0.5 | 18.17 | 3,00000000 | 9.3576
GOS SOCIAIS DESONERADOS
15.018.0737-0 | CURVA DE INVERSAO,90º,PARA ELETROCALHA PERFURADA OU LISA,150 | UN |  | 54.19
X75MM.FORNECIMENTO E COLOCACAO
3%-DESGASTE DE FERRAMENTAS E EPI
01983 | MAO-DE-OBRA DE ELETRICISTA DE CONSTRUCAOCIVIL, INCLUSIVE ENC | H | 0.5 | 27.92 | 3,00000000 | 14.3788
ARGOS SOCIAIS
01999 | MAO-DE-OBRA DE SERVENTE DA CONSTRUCAO CIVIL, INCLUSIVE ENCAR | H | 0.5 | 20.19 | 3,00000000 | 10.3979
GOS SOCIAIS
12113 | CURVA DE INVERSAO 90°, PARA ELETROCALHA PERFURADA OU LISA, 1 | UN | 1 | 29.4224 |  | 29.4224
50X75MM, PRE-ZINCADA
15.018.0737-A | CURVA DE INVERSAO,90º,PARA ELETROCALHA PERFURADA OU LISA,150 | UN |  | 51.72
X75MM.FORNECIMENTO E COLOCACAO
3%-DESGASTE DE FERRAMENTAS E EPI
12113 | CURVA DE INVERSAO 90°, PARA ELETROCALHA PERFURADA OU LISA, 1 | UN | 1 | 29.4224 |  | 29.4224
50X75MM, PRE-ZINCADA
20060 | MAO-DE-OBRA DE ELETRICISTA DA CONSTRUCAO CIVIL, INCLUSIVE EN | H | 0.5 | 25.13 | 3,00000000 | 12.942
CARGOS SOCIAIS DESONERADOS
20132 | MAO-DE-OBRA DE SERVENTE DA CONSTRUCAO CIVIL, INCLUSIVE ENCAR | H | 0.5 | 18.17 | 3,00000000 | 9.3576
GOS SOCIAIS DESONERADOS
15.018.0738-0 | CURVA DE INVERSAO,90º,PARA ELETROCALHA PERFURADA OU LISA,200 | UN |  | 61.57
X75MM.FORNECIMENTO E COLOCACAO
3%-DESGASTE DE FERRAMENTAS E EPI
01983 | MAO-DE-OBRA DE ELETRICISTA DE CONSTRUCAOCIVIL, INCLUSIVE ENC | H | 0.5 | 27.92 | 3,00000000 | 14.3788
ARGOS SOCIAIS
01999 | MAO-DE-OBRA DE SERVENTE DA CONSTRUCAO CIVIL, INCLUSIVE ENCAR | H | 0.5 | 20.19 | 3,00000000 | 10.3979
GOS SOCIAIS
12114 | CURVA DE INVERSAO 90°, PARA ELETROCALHA PERFURADA OU LISA, 2 | UN | 1 | 36.7992 |  | 36.7992
00X75MM, PRE-ZINCADA
15.018.0738-A | CURVA DE INVERSAO,90º,PARA ELETROCALHA PERFURADA OU LISA,200 | UN |  | 59.09
X75MM.FORNECIMENTO E COLOCACAO
3%-DESGASTE DE FERRAMENTAS E EPI
12114 | CURVA DE INVERSAO 90°, PARA ELETROCALHA PERFURADA OU LISA, 2 | UN | 1 | 36.7992 |  | 36.7992
00X75MM, PRE-ZINCADA
20060 | MAO-DE-OBRA DE ELETRICISTA DA CONSTRUCAO CIVIL, INCLUSIVE EN | H | 0.5 | 25.13 | 3,00000000 | 12.942
CARGOS SOCIAIS DESONERADOS
20132 | MAO-DE-OBRA DE SERVENTE DA CONSTRUCAO CIVIL, INCLUSIVE ENCAR | H | 0.5 | 18.17 | 3,00000000 | 9.3576
GOS SOCIAIS DESONERADOS
15.018.0740-0 | CURVA DE INVERSAO,90º,PARA ELETROCALHA PERFURADA OU LISA,300 | UN |  | 78.79
X75MM.FORNECIMENTO E COLOCACAO
3%-DESGASTE DE FERRAMENTAS E EPI
01983 | MAO-DE-OBRA DE ELETRICISTA DE CONSTRUCAOCIVIL, INCLUSIVE ENC | H | 0.5 | 27.92 | 3,00000000 | 14.3788
ARGOS SOCIAIS
01999 | MAO-DE-OBRA DE SERVENTE DA CONSTRUCAO CIVIL, INCLUSIVE ENCAR | H | 0.5 | 20.19 | 3,00000000 | 10.3979
GOS SOCIAIS
12116 | CURVA DE INVERSAO 90°, PARA ELETROCALHA PERFURADA OU LISA, 3 | UN | 1 | 54.0224 |  | 54.0224
00X75MM, PRE-ZINCADA
15.018.0740-A | CURVA DE INVERSAO,90º,PARA ELETROCALHA PERFURADA OU LISA,300 | UN |  | 76.32
X75MM.FORNECIMENTO E COLOCACAO
3%-DESGASTE DE FERRAMENTAS E EPI
12116 | CURVA DE INVERSAO 90°, PARA ELETROCALHA PERFURADA OU LISA, 3 | UN | 1 | 54.0224 |  | 54.0224
00X75MM, PRE-ZINCADA
20060 | MAO-DE-OBRA DE ELETRICISTA DA CONSTRUCAO CIVIL, INCLUSIVE EN | H | 0.5 | 25.13 | 3,00000000 | 12.942
CARGOS SOCIAIS DESONERADOS
20132 | MAO-DE-OBRA DE SERVENTE DA CONSTRUCAO CIVIL, INCLUSIVE ENCAR | H | 0.5 | 18.17 | 3,00000000 | 9.3576
GOS SOCIAIS DESONERADOS
15.018.0741-0 | CURVA DE INVERSAO,90º,PARA ELETROCALHA PERFURADA OU LISA,400 | UN |  | 99.75
X75MM.FORNECIMENTO E COLOCACAO
3%-DESGASTE DE FERRAMENTAS E EPI
01983 | MAO-DE-OBRA DE ELETRICISTA DE CONSTRUCAOCIVIL, INCLUSIVE ENC | H | 0.5 | 27.92 | 3,00000000 | 14.3788
ARGOS SOCIAIS
01999 | MAO-DE-OBRA DE SERVENTE DA CONSTRUCAO CIVIL, INCLUSIVE ENCAR | H | 0.5 | 20.19 | 3,00000000 | 10.3979
GOS SOCIAIS
12117 | CURVA DE INVRESAO 90°, PARA ELETROCALHA PERFURADA OU LISA, 4 | UN | 1 | 74.9763 |  | 74.9763
00X75MM, PRE-ZINCADA
15.018.0741-A | CURVA DE INVERSAO,90º,PARA ELETROCALHA PERFURADA OU LISA,400 | UN |  | 97.27
X75MM.FORNECIMENTO E COLOCACAO
3%-DESGASTE DE FERRAMENTAS E EPI
12117 | CURVA DE INVRESAO 90°, PARA ELETROCALHA PERFURADA OU LISA, 4 | UN | 1 | 74.9763 |  | 74.9763
00X75MM, PRE-ZINCADA
20060 | MAO-DE-OBRA DE ELETRICISTA DA CONSTRUCAO CIVIL, INCLUSIVE EN | H | 0.5 | 25.13 | 3,00000000 | 12.942
CARGOS SOCIAIS DESONERADOS
20132 | MAO-DE-OBRA DE SERVENTE DA CONSTRUCAO CIVIL, INCLUSIVE ENCAR | H | 0.5 | 18.17 | 3,00000000 | 9.3576
GOS SOCIAIS DESONERADOS
15.018.0742-0 | CURVA DE INVERSAO,90º,PARA ELETROCALHA PERFURADA OU LISA,100 | UN |  | 54.82
X100MM.FORNECIMENTO E COLOCACAO
3%-DESGASTE DE FERRAMENTAS E EPI
01983 | MAO-DE-OBRA DE ELETRICISTA DE CONSTRUCAOCIVIL, INCLUSIVE ENC | H | 0.5 | 27.92 | 3,00000000 | 14.3788
ARGOS SOCIAIS
01999 | MAO-DE-OBRA DE SERVENTE DA CONSTRUCAO CIVIL, INCLUSIVE ENCAR | H | 0.5 | 20.19 | 3,00000000 | 10.3979
GOS SOCIAIS
12118 | CURVA DE INVERSAO 90°, PARA ELETROCALHA PERFURADA OU LISA, 1 | UN | 1 | 30.05 |  | 30.05
00X100MM, PRE-ZINCADA
15.018.0742-A | CURVA DE INVERSAO,90º,PARA ELETROCALHA PERFURADA OU LISA,100 | UN |  | 52.34
X100MM.FORNECIMENTO E COLOCACAO
3%-DESGASTE DE FERRAMENTAS E EPI
12118 | CURVA DE INVERSAO 90°, PARA ELETROCALHA PERFURADA OU LISA, 1 | UN | 1 | 30.05 |  | 30.05
00X100MM, PRE-ZINCADA
20060 | MAO-DE-OBRA DE ELETRICISTA DA CONSTRUCAO CIVIL, INCLUSIVE EN | H | 0.5 | 25.13 | 3,00000000 | 12.942
CARGOS SOCIAIS DESONERADOS
20132 | MAO-DE-OBRA DE SERVENTE DA CONSTRUCAO CIVIL, INCLUSIVE ENCAR | H | 0.5 | 18.17 | 3,00000000 | 9.3576
GOS SOCIAIS DESONERADOS
15.018.0743-0 | CURVA DE INVERSAO,90º,PARA ELETROCALHA PERFURADA OU LISA,150 | UN |  | 61.54
X100MM.FORNECIMENTO E COLOCACAO
3%-DESGASTE DE FERRAMENTAS E EPI
01983 | MAO-DE-OBRA DE ELETRICISTA DE CONSTRUCAOCIVIL, INCLUSIVE ENC | H | 0.5 | 27.92 | 3,00000000 | 14.3788
ARGOS SOCIAIS
01999 | MAO-DE-OBRA DE SERVENTE DA CONSTRUCAO CIVIL, INCLUSIVE ENCAR | H | 0.5 | 20.19 | 3,00000000 | 10.3979
GOS SOCIAIS
12119 | CURVA DE INVERSAO 90°, PARA ELETROCALHA PERFURADA OU LISA, 1 | UN | 1 | 36.77 |  | 36.77
50X100MM, PRE-ZINCADA
15.018.0743-A | CURVA DE INVERSAO,90º,PARA ELETROCALHA PERFURADA OU LISA,150 | UN |  | 59.06
X100MM.FORNECIMENTO E COLOCACAO
3%-DESGASTE DE FERRAMENTAS E EPI
12119 | CURVA DE INVERSAO 90°, PARA ELETROCALHA PERFURADA OU LISA, 1 | UN | 1 | 36.77 |  | 36.77
50X100MM, PRE-ZINCADA
20060 | MAO-DE-OBRA DE ELETRICISTA DA CONSTRUCAO CIVIL, INCLUSIVE EN | H | 0.5 | 25.13 | 3,00000000 | 12.942
CARGOS SOCIAIS DESONERADOS
20132 | MAO-DE-OBRA DE SERVENTE DA CONSTRUCAO CIVIL, INCLUSIVE ENCAR | H | 0.5 | 18.17 | 3,00000000 | 9.3576
GOS SOCIAIS DESONERADOS
15.018.0744-0 | CURVA DE INVERSAO,90º,PARA ELETROCALHA PERFURADA OU LISA,200 | UN |  | 65.35
X100MM.FORNECIMENTO E COLOCACAO
3%-DESGASTE DE FERRAMENTAS E EPI
01983 | MAO-DE-OBRA DE ELETRICISTA DE CONSTRUCAOCIVIL, INCLUSIVE ENC | H | 0.5 | 27.92 | 3,00000000 | 14.3788
ARGOS SOCIAIS
01999 | MAO-DE-OBRA DE SERVENTE DA CONSTRUCAO CIVIL, INCLUSIVE ENCAR | H | 0.5 | 20.19 | 3,00000000 | 10.3979
GOS SOCIAIS
12120 | CURVA DE INVERSAO 90°, PARA ELETROCALHA PERFURADA OU LISA, 2 | UN | 1 | 40.58 |  | 40.58
00X100MM, PRE-ZINCADA
15.018.0744-A | CURVA DE INVERSAO,90º,PARA ELETROCALHA PERFURADA OU LISA,200 | UN |  | 62.87
X100MM.FORNECIMENTO E COLOCACAO
3%-DESGASTE DE FERRAMENTAS E EPI
12120 | CURVA DE INVERSAO 90°, PARA ELETROCALHA PERFURADA OU LISA, 2 | UN | 1 | 40.58 |  | 40.58
00X100MM, PRE-ZINCADA
20060 | MAO-DE-OBRA DE ELETRICISTA DA CONSTRUCAO CIVIL, INCLUSIVE EN | H | 0.5 | 25.13 | 3,00000000 | 12.942
CARGOS SOCIAIS DESONERADOS
20132 | MAO-DE-OBRA DE SERVENTE DA CONSTRUCAO CIVIL, INCLUSIVE ENCAR | H | 0.5 | 18.17 | 3,00000000 | 9.3576
GOS SOCIAIS DESONERADOS
15.018.0746-0 | CURVA DE INVERSAO,90º,PARA ELETROCALHA PERFURADA OU LISA,300 | UN |  | 86.16
X100MM.FORNECIMENTO E COLOCACAO
3%-DESGASTE DE FERRAMENTAS E EPI
01983 | MAO-DE-OBRA DE ELETRICISTA DE CONSTRUCAOCIVIL, INCLUSIVE ENC | H | 0.5 | 27.92 | 3,00000000 | 14.3788
ARGOS SOCIAIS
01999 | MAO-DE-OBRA DE SERVENTE DA CONSTRUCAO CIVIL, INCLUSIVE ENCAR | H | 0.5 | 20.19 | 3,00000000 | 10.3979
GOS SOCIAIS
12122 | CURVA DE INVERSAO 90°, PARA ELETROCALHA PERFURADA OU LISA, 3 | UN | 1 | 61.39 |  | 61.39
00X100MM, PRE-ZINCADA
15.018.0746-A | CURVA DE INVERSAO,90º,PARA ELETROCALHA PERFURADA OU LISA,300 | UN |  | 83.68
X100MM.FORNECIMENTO E COLOCACAO
3%-DESGASTE DE FERRAMENTAS E EPI
12122 | CURVA DE INVERSAO 90°, PARA ELETROCALHA PERFURADA OU LISA, 3 | UN | 1 | 61.39 |  | 61.39
00X100MM, PRE-ZINCADA
20060 | MAO-DE-OBRA DE ELETRICISTA DA CONSTRUCAO CIVIL, INCLUSIVE EN | H | 0.5 | 25.13 | 3,00000000 | 12.942
CARGOS SOCIAIS DESONERADOS
20132 | MAO-DE-OBRA DE SERVENTE DA CONSTRUCAO CIVIL, INCLUSIVE ENCAR | H | 0.5 | 18.17 | 3,00000000 | 9.3576
GOS SOCIAIS DESONERADOS
15.018.0747-0 | CURVA DE INVERSAO,90º,PARA ELETROCALHA PERFURADA OU LISA,400 | UN |  | 100.48
X100MM.FORNECIMENTO E COLOCACAO
3%-DESGASTE DE FERRAMENTAS E EPI
01983 | MAO-DE-OBRA DE ELETRICISTA DE CONSTRUCAOCIVIL, INCLUSIVE ENC | H | 0.5 | 27.92 | 3,00000000 | 14.3788
ARGOS SOCIAIS
01999 | MAO-DE-OBRA DE SERVENTE DA CONSTRUCAO CIVIL, INCLUSIVE ENCAR | H | 0.5 | 20.19 | 3,00000000 | 10.3979
GOS SOCIAIS
12123 | CURVA DE INVERSAO 90°, PARA ELETROCALHA PERFURADA OU LISA, 4 | UN | 1 | 75.71 |  | 75.71
00X100MM, PRE-ZINCADA
15.018.0747-A | CURVA DE INVERSAO,90º,PARA ELETROCALHA PERFURADA OU LISA,400 | UN |  | 98
X100MM.FORNECIMENTO E COLOCACAO
3%-DESGASTE DE FERRAMENTAS E EPI
12123 | CURVA DE INVERSAO 90°, PARA ELETROCALHA PERFURADA OU LISA, 4 | UN | 1 | 75.71 |  | 75.71
00X100MM, PRE-ZINCADA
20060 | MAO-DE-OBRA DE ELETRICISTA DA CONSTRUCAO CIVIL, INCLUSIVE EN | H | 0.5 | 25.13 | 3,00000000 | 12.942
CARGOS SOCIAIS DESONERADOS
20132 | MAO-DE-OBRA DE SERVENTE DA CONSTRUCAO CIVIL, INCLUSIVE ENCAR | H | 0.5 | 18.17 | 3,00000000 | 9.3576
GOS SOCIAIS DESONERADOS
15.018.0748-0 | TE HORIZONTAL,90º,PARA ELETROCALHA PERFURADA OU LISA,50X50MM | UN |  | 43.02
.FORNECIMENTO E COLOCACAO
3%-DESGASTE DE FERRAMENTAS E EPI
01983 | MAO-DE-OBRA DE ELETRICISTA DE CONSTRUCAOCIVIL, INCLUSIVE ENC | H | 0.5 | 27.92 | 3,00000000 | 14.3788
ARGOS SOCIAIS
01999 | MAO-DE-OBRA DE SERVENTE DA CONSTRUCAO CIVIL, INCLUSIVE ENCAR | H | 0.5 | 20.19 | 3,00000000 | 10.3979
GOS SOCIAIS
13855 | TE HORIZONTAL, 90º, PARA ELETROCALHA PERFURADA OU LISA, 50X5 | UN | 1 | 18.25 |  | 18.25
0MM, PRE-ZINCADA
15.018.0748-A | TE HORIZONTAL,90º,PARA ELETROCALHA PERFURADA OU LISA,50X50MM | UN |  | 40.54
.FORNECIMENTO E COLOCACAO
3%-DESGASTE DE FERRAMENTAS E EPI
13855 | TE HORIZONTAL, 90º, PARA ELETROCALHA PERFURADA OU LISA, 50X5 | UN | 1 | 18.25 |  | 18.25
0MM, PRE-ZINCADA
20060 | MAO-DE-OBRA DE ELETRICISTA DA CONSTRUCAO CIVIL, INCLUSIVE EN | H | 0.5 | 25.13 | 3,00000000 | 12.942
CARGOS SOCIAIS DESONERADOS
20132 | MAO-DE-OBRA DE SERVENTE DA CONSTRUCAO CIVIL, INCLUSIVE ENCAR | H | 0.5 | 18.17 | 3,00000000 | 9.3576
GOS SOCIAIS DESONERADOS
15.018.0750-0 | TE HORIZONTAL,90º,PARA ELETROCALHA PERFURADA OU LISA,100X50M | UN |  | 41.49
M.FORNECIMENTO E COLOCACAO
3%-DESGASTE DE FERRAMENTAS E EPI
01983 | MAO-DE-OBRA DE ELETRICISTA DE CONSTRUCAOCIVIL, INCLUSIVE ENC | H | 0.5 | 27.92 | 3,00000000 | 14.3788
ARGOS SOCIAIS
01999 | MAO-DE-OBRA DE SERVENTE DA CONSTRUCAO CIVIL, INCLUSIVE ENCAR | H | 0.5 | 20.19 | 3,00000000 | 10.3979
GOS SOCIAIS
12124 | TE HORIZONTAL 90°, PARA ELETROCALHA PERFURADA OU LISA, 100X5 | UN | 1 | 16.72 |  | 16.72
0MM, PRE-ZINCADA
15.018.0750-A | TE HORIZONTAL,90º,PARA ELETROCALHA PERFURADA OU LISA,100X50M | UN |  | 39.01
M.FORNECIMENTO E COLOCACAO
3%-DESGASTE DE FERRAMENTAS E EPI
12124 | TE HORIZONTAL 90°, PARA ELETROCALHA PERFURADA OU LISA, 100X5 | UN | 1 | 16.72 |  | 16.72
0MM, PRE-ZINCADA
20060 | MAO-DE-OBRA DE ELETRICISTA DA CONSTRUCAO CIVIL, INCLUSIVE EN | H | 0.5 | 25.13 | 3,00000000 | 12.942
CARGOS SOCIAIS DESONERADOS
20132 | MAO-DE-OBRA DE SERVENTE DA CONSTRUCAO CIVIL, INCLUSIVE ENCAR | H | 0.5 | 18.17 | 3,00000000 | 9.3576
GOS SOCIAIS DESONERADOS
15.018.0751-0 | TE HORIZONTAL,90º,PARA ELETROCALHA PERFURADA OU LISA,150X50M | UN |  | 57.24
M.FORNECIMENTO E COLOCACAO
3%-DESGASTE DE FERRAMENTAS E EPI
01983 | MAO-DE-OBRA DE ELETRICISTA DE CONSTRUCAOCIVIL, INCLUSIVE ENC | H | 0.5 | 27.92 | 3,00000000 | 14.3788
ARGOS SOCIAIS
01999 | MAO-DE-OBRA DE SERVENTE DA CONSTRUCAO CIVIL, INCLUSIVE ENCAR | H | 0.5 | 20.19 | 3,00000000 | 10.3979
GOS SOCIAIS
12125 | TE HORIZONTAL 90°, PARA ELETROCALHA PERFURADA OU LISA, 150X5 | UN | 1 | 32.47 |  | 32.47
0MM, PRE-ZINCADA
15.018.0751-A | TE HORIZONTAL,90º,PARA ELETROCALHA PERFURADA OU LISA,150X50M | UN |  | 54.76
M.FORNECIMENTO E COLOCACAO
3%-DESGASTE DE FERRAMENTAS E EPI
12125 | TE HORIZONTAL 90°, PARA ELETROCALHA PERFURADA OU LISA, 150X5 | UN | 1 | 32.47 |  | 32.47
0MM, PRE-ZINCADA
20060 | MAO-DE-OBRA DE ELETRICISTA DA CONSTRUCAO CIVIL, INCLUSIVE EN | H | 0.5 | 25.13 | 3,00000000 | 12.942
CARGOS SOCIAIS DESONERADOS
20132 | MAO-DE-OBRA DE SERVENTE DA CONSTRUCAO CIVIL, INCLUSIVE ENCAR | H | 0.5 | 18.17 | 3,00000000 | 9.3576
GOS SOCIAIS DESONERADOS
15.018.0752-0 | TE HORIZONTAL,90º,PARA ELETROCALHA PERFURADA OU LISA,200X50M | UN |  | 64.55
M.FORNECIMENTO E COLOCACAO
3%-DESGASTE DE FERRAMENTAS E EPI
01983 | MAO-DE-OBRA DE ELETRICISTA DE CONSTRUCAOCIVIL, INCLUSIVE ENC | H | 0.5 | 27.92 | 3,00000000 | 14.3788
ARGOS SOCIAIS
01999 | MAO-DE-OBRA DE SERVENTE DA CONSTRUCAO CIVIL, INCLUSIVE ENCAR | H | 0.5 | 20.19 | 3,00000000 | 10.3979
GOS SOCIAIS
12126 | TE HORIZONTAL 90°, PARA ELETROCALHA PERFURADA OU LISA, 200X5 | UN | 1 | 39.78 |  | 39.78
0MM, PRE-ZINCADA
15.018.0752-A | TE HORIZONTAL,90º,PARA ELETROCALHA PERFURADA OU LISA,200X50M | UN |  | 62.07
M.FORNECIMENTO E COLOCACAO
3%-DESGASTE DE FERRAMENTAS E EPI
12126 | TE HORIZONTAL 90°, PARA ELETROCALHA PERFURADA OU LISA, 200X5 | UN | 1 | 39.78 |  | 39.78
0MM, PRE-ZINCADA
20060 | MAO-DE-OBRA DE ELETRICISTA DA CONSTRUCAO CIVIL, INCLUSIVE EN | H | 0.5 | 25.13 | 3,00000000 | 12.942
CARGOS SOCIAIS DESONERADOS
20132 | MAO-DE-OBRA DE SERVENTE DA CONSTRUCAO CIVIL, INCLUSIVE ENCAR | H | 0.5 | 18.17 | 3,00000000 | 9.3576
GOS SOCIAIS DESONERADOS
15.018.0754-0 | TE HORIZONTAL,90º,PARA ELETROCALHA PERFURADA OU LISA,300X50M | UN |  | 84.28
M.FORNECIMENTO E COLOCACAO
3%-DESGASTE DE FERRAMENTAS E EPI
01983 | MAO-DE-OBRA DE ELETRICISTA DE CONSTRUCAOCIVIL, INCLUSIVE ENC | H | 0.5 | 27.92 | 3,00000000 | 14.3788
ARGOS SOCIAIS
01999 | MAO-DE-OBRA DE SERVENTE DA CONSTRUCAO CIVIL, INCLUSIVE ENCAR | H | 0.5 | 20.19 | 3,00000000 | 10.3979
GOS SOCIAIS
12128 | TE HORIZONTAL 90°, PARA ELETROCALHA PERFURADA OU LISA, 300X5 | UN | 1 | 59.51 |  | 59.51
0MM, PRE-ZINCADA
15.018.0754-A | TE HORIZONTAL,90º,PARA ELETROCALHA PERFURADA OU LISA,300X50M | UN |  | 81.8
M.FORNECIMENTO E COLOCACAO
3%-DESGASTE DE FERRAMENTAS E EPI
12128 | TE HORIZONTAL 90°, PARA ELETROCALHA PERFURADA OU LISA, 300X5 | UN | 1 | 59.51 |  | 59.51
0MM, PRE-ZINCADA
20060 | MAO-DE-OBRA DE ELETRICISTA DA CONSTRUCAO CIVIL, INCLUSIVE EN | H | 0.5 | 25.13 | 3,00000000 | 12.942
CARGOS SOCIAIS DESONERADOS
20132 | MAO-DE-OBRA DE SERVENTE DA CONSTRUCAO CIVIL, INCLUSIVE ENCAR | H | 0.5 | 18.17 | 3,00000000 | 9.3576
GOS SOCIAIS DESONERADOS
15.018.0755-0 | TE HORIZONTAL,90º,PARA ELETROCALHA PERFURADA OU LISA,400X50M | UN |  | 102.02
M.FORNECIMENTO E COLOCACAO
3%-DESGASTE DE FERRAMENTAS E EPI
01983 | MAO-DE-OBRA DE ELETRICISTA DE CONSTRUCAOCIVIL, INCLUSIVE ENC | H | 0.5 | 27.92 | 3,00000000 | 14.3788
ARGOS SOCIAIS
01999 | MAO-DE-OBRA DE SERVENTE DA CONSTRUCAO CIVIL, INCLUSIVE ENCAR | H | 0.5 | 20.19 | 3,00000000 | 10.3979
GOS SOCIAIS
12129 | TE HORIZONTAL 90°, PARA ELETROCALHA PERFURADA OU LISA, 400X5 | UN | 1 | 77.25 |  | 77.25
0MM, PRE-ZINCADA
15.018.0755-A | TE HORIZONTAL,90º,PARA ELETROCALHA PERFURADA OU LISA,400X50M | UN |  | 99.54
M.FORNECIMENTO E COLOCACAO
3%-DESGASTE DE FERRAMENTAS E EPI
12129 | TE HORIZONTAL 90°, PARA ELETROCALHA PERFURADA OU LISA, 400X5 | UN | 1 | 77.25 |  | 77.25
0MM, PRE-ZINCADA
20060 | MAO-DE-OBRA DE ELETRICISTA DA CONSTRUCAO CIVIL, INCLUSIVE EN | H | 0.5 | 25.13 | 3,00000000 | 12.942
CARGOS SOCIAIS DESONERADOS
20132 | MAO-DE-OBRA DE SERVENTE DA CONSTRUCAO CIVIL, INCLUSIVE ENCAR | H | 0.5 | 18.17 | 3,00000000 | 9.3576
GOS SOCIAIS DESONERADOS
15.018.0756-0 | TE HORIZONTAL,90º,PARA ELETROCALHA PERFURADA OU LISA,100X75M | UN |  | 54.7
M.FORNECIMENTO E COLOCACAO
3%-DESGASTE DE FERRAMENTAS E EPI
01983 | MAO-DE-OBRA DE ELETRICISTA DE CONSTRUCAOCIVIL, INCLUSIVE ENC | H | 0.5 | 27.92 | 3,00000000 | 14.3788
ARGOS SOCIAIS
01999 | MAO-DE-OBRA DE SERVENTE DA CONSTRUCAO CIVIL, INCLUSIVE ENCAR | H | 0.5 | 20.19 | 3,00000000 | 10.3979
GOS SOCIAIS
12130 | TE HORIZONTAL 90°, PARA ELETROCALHA PERFURADA OU LISA, 100X7 | UN | 1 | 29.9312 |  | 29.9312
5MM, PRE-ZINCADA
15.018.0756-A | TE HORIZONTAL,90º,PARA ELETROCALHA PERFURADA OU LISA,100X75M | UN |  | 52.23
M.FORNECIMENTO E COLOCACAO
3%-DESGASTE DE FERRAMENTAS E EPI
12130 | TE HORIZONTAL 90°, PARA ELETROCALHA PERFURADA OU LISA, 100X7 | UN | 1 | 29.9312 |  | 29.9312
5MM, PRE-ZINCADA
20060 | MAO-DE-OBRA DE ELETRICISTA DA CONSTRUCAO CIVIL, INCLUSIVE EN | H | 0.5 | 25.13 | 3,00000000 | 12.942
CARGOS SOCIAIS DESONERADOS
20132 | MAO-DE-OBRA DE SERVENTE DA CONSTRUCAO CIVIL, INCLUSIVE ENCAR | H | 0.5 | 18.17 | 3,00000000 | 9.3576
GOS SOCIAIS DESONERADOS
15.018.0757-0 | TE HORIZONTAL,90º,PARA ELETROCALHA PERFURADA OU LISA,150X75M | UN |  | 70.18
M.FORNECIMENTO E COLOCACAO
3%-DESGASTE DE FERRAMENTAS E EPI
01983 | MAO-DE-OBRA DE ELETRICISTA DE CONSTRUCAOCIVIL, INCLUSIVE ENC | H | 0.5 | 27.92 | 3,00000000 | 14.3788
ARGOS SOCIAIS
01999 | MAO-DE-OBRA DE SERVENTE DA CONSTRUCAO CIVIL, INCLUSIVE ENCAR | H | 0.5 | 20.19 | 3,00000000 | 10.3979
GOS SOCIAIS
12131 | TE HORIZONTAL 90°, PARA ELETROCALHA PERFURADA OU LISA, 150X7 | UN | 1 | 45.4055 |  | 45.4055
5MM, PRE-ZINCADA
15.018.0757-A | TE HORIZONTAL,90º,PARA ELETROCALHA PERFURADA OU LISA,150X75M | UN |  | 67.7
M.FORNECIMENTO E COLOCACAO
3%-DESGASTE DE FERRAMENTAS E EPI
12131 | TE HORIZONTAL 90°, PARA ELETROCALHA PERFURADA OU LISA, 150X7 | UN | 1 | 45.4055 |  | 45.4055
5MM, PRE-ZINCADA
20060 | MAO-DE-OBRA DE ELETRICISTA DA CONSTRUCAO CIVIL, INCLUSIVE EN | H | 0.5 | 25.13 | 3,00000000 | 12.942
CARGOS SOCIAIS DESONERADOS
20132 | MAO-DE-OBRA DE SERVENTE DA CONSTRUCAO CIVIL, INCLUSIVE ENCAR | H | 0.5 | 18.17 | 3,00000000 | 9.3576
GOS SOCIAIS DESONERADOS
15.018.0758-0 | TE HORIZONTAL,90º,PARA ELETROCALHA PERFURADA OU LISA,200X75M | UN |  | 78.53
M.FORNECIMENTO E COLOCACAO
3%-DESGASTE DE FERRAMENTAS E EPI
01983 | MAO-DE-OBRA DE ELETRICISTA DE CONSTRUCAOCIVIL, INCLUSIVE ENC | H | 0.5 | 27.92 | 3,00000000 | 14.3788
ARGOS SOCIAIS
01999 | MAO-DE-OBRA DE SERVENTE DA CONSTRUCAO CIVIL, INCLUSIVE ENCAR | H | 0.5 | 20.19 | 3,00000000 | 10.3979
GOS SOCIAIS
12132 | TE HORIZONTAL 90°, PARA ELETROCALHA PERFURADA OU LISA, 200X7 | UN | 1 | 53.7574 |  | 53.7574
5MM, PRE-ZINCADA
15.018.0758-A | TE HORIZONTAL,90º,PARA ELETROCALHA PERFURADA OU LISA,200X75M | UN |  | 76.05
M.FORNECIMENTO E COLOCACAO
3%-DESGASTE DE FERRAMENTAS E EPI
12132 | TE HORIZONTAL 90°, PARA ELETROCALHA PERFURADA OU LISA, 200X7 | UN | 1 | 53.7574 |  | 53.7574
5MM, PRE-ZINCADA
20060 | MAO-DE-OBRA DE ELETRICISTA DA CONSTRUCAO CIVIL, INCLUSIVE EN | H | 0.5 | 25.13 | 3,00000000 | 12.942
CARGOS SOCIAIS DESONERADOS
20132 | MAO-DE-OBRA DE SERVENTE DA CONSTRUCAO CIVIL, INCLUSIVE ENCAR | H | 0.5 | 18.17 | 3,00000000 | 9.3576
GOS SOCIAIS DESONERADOS
15.018.0760-0 | TE HORIZONTAL,90º,PARA ELETROCALHA PERFURADA OU LISA,300X75M | UN |  | 87.27
M.FORNECIMENTO E COLOCACAO
3%-DESGASTE DE FERRAMENTAS E EPI
01983 | MAO-DE-OBRA DE ELETRICISTA DE CONSTRUCAOCIVIL, INCLUSIVE ENC | H | 0.5 | 27.92 | 3,00000000 | 14.3788
ARGOS SOCIAIS
01999 | MAO-DE-OBRA DE SERVENTE DA CONSTRUCAO CIVIL, INCLUSIVE ENCAR | H | 0.5 | 20.19 | 3,00000000 | 10.3979
GOS SOCIAIS
12134 | TE HORIZONTAL, 90°, PARA ELETROCALHA PERFURADA OU LISA, 300X | UN | 1 | 62.5015 |  | 62.5015
75MM, PRE-ZINCADA
15.018.0760-A | TE HORIZONTAL,90º,PARA ELETROCALHA PERFURADA OU LISA,300X75M | UN |  | 84.8
M.FORNECIMENTO E COLOCACAO
3%-DESGASTE DE FERRAMENTAS E EPI
12134 | TE HORIZONTAL, 90°, PARA ELETROCALHA PERFURADA OU LISA, 300X | UN | 1 | 62.5015 |  | 62.5015
75MM, PRE-ZINCADA
20060 | MAO-DE-OBRA DE ELETRICISTA DA CONSTRUCAO CIVIL, INCLUSIVE EN | H | 0.5 | 25.13 | 3,00000000 | 12.942
CARGOS SOCIAIS DESONERADOS
20132 | MAO-DE-OBRA DE SERVENTE DA CONSTRUCAO CIVIL, INCLUSIVE ENCAR | H | 0.5 | 18.17 | 3,00000000 | 9.3576
GOS SOCIAIS DESONERADOS
15.018.0761-0 | TE HORIZONTAL,90º,PARA ELETROCALHA PERFURADA OU LISA,400X75M | UN |  | 136.75
M.FORNECIMENTO E COLOCACAO
3%-DESGASTE DE FERRAMENTAS E EPI
01983 | MAO-DE-OBRA DE ELETRICISTA DE CONSTRUCAOCIVIL, INCLUSIVE ENC | H | 0.5 | 27.92 | 3,00000000 | 14.3788
ARGOS SOCIAIS
01999 | MAO-DE-OBRA DE SERVENTE DA CONSTRUCAO CIVIL, INCLUSIVE ENCAR | H | 0.5 | 20.19 | 3,00000000 | 10.3979
GOS SOCIAIS
12135 | TE HORIZONTAL, 90°, PARA ELETROCALHA PERFURADA OU LISA, 400X | UN | 1 | 111.977 |  | 111.977
75MM, PRE-ZINCADA
15.018.0761-A | TE HORIZONTAL,90º,PARA ELETROCALHA PERFURADA OU LISA,400X75M | UN |  | 134.27
M.FORNECIMENTO E COLOCACAO
3%-DESGASTE DE FERRAMENTAS E EPI
12135 | TE HORIZONTAL, 90°, PARA ELETROCALHA PERFURADA OU LISA, 400X | UN | 1 | 111.977 |  | 111.977
75MM, PRE-ZINCADA
20060 | MAO-DE-OBRA DE ELETRICISTA DA CONSTRUCAO CIVIL, INCLUSIVE EN | H | 0.5 | 25.13 | 3,00000000 | 12.942
CARGOS SOCIAIS DESONERADOS
20132 | MAO-DE-OBRA DE SERVENTE DA CONSTRUCAO CIVIL, INCLUSIVE ENCAR | H | 0.5 | 18.17 | 3,00000000 | 9.3576
GOS SOCIAIS DESONERADOS
15.018.0762-0 | TE HORIZONTAL,90º,PARA ELETROCALHA PERFURADA OU LISA,100X100 | UN |  | 50.51
MM.FORNECIMENTO E COLOCACAO
3%-DESGASTE DE FERRAMENTAS E EPI
01983 | MAO-DE-OBRA DE ELETRICISTA DE CONSTRUCAOCIVIL, INCLUSIVE ENC | H | 0.5 | 27.92 | 3,00000000 | 14.3788
ARGOS SOCIAIS
01999 | MAO-DE-OBRA DE SERVENTE DA CONSTRUCAO CIVIL, INCLUSIVE ENCAR | H | 0.5 | 20.19 | 3,00000000 | 10.3979
GOS SOCIAIS
12136 | TE HORIZONTAL, 90°, PARA ELETROCALHA PERFURADA OU LISA, 100X | UN | 1 | 25.74 |  | 25.74
100MM, PRE-ZINCADA
15.018.0762-A | TE HORIZONTAL,90º,PARA ELETROCALHA PERFURADA OU LISA,100X100 | UN |  | 48.03
MM.FORNECIMENTO E COLOCACAO
3%-DESGASTE DE FERRAMENTAS E EPI
12136 | TE HORIZONTAL, 90°, PARA ELETROCALHA PERFURADA OU LISA, 100X | UN | 1 | 25.74 |  | 25.74
100MM, PRE-ZINCADA
20060 | MAO-DE-OBRA DE ELETRICISTA DA CONSTRUCAO CIVIL, INCLUSIVE EN | H | 0.5 | 25.13 | 3,00000000 | 12.942
CARGOS SOCIAIS DESONERADOS
20132 | MAO-DE-OBRA DE SERVENTE DA CONSTRUCAO CIVIL, INCLUSIVE ENCAR | H | 0.5 | 18.17 | 3,00000000 | 9.3576
GOS SOCIAIS DESONERADOS
15.018.0763-0 | TE HORIZONTAL,90º,PARA ELETROCALHA PERFURADA OU LISA,150X100 | UN |  | 65.97
MM.FORNECIMENTO E COLOCACAO
3%-DESGASTE DE FERRAMENTAS E EPI
01983 | MAO-DE-OBRA DE ELETRICISTA DE CONSTRUCAOCIVIL, INCLUSIVE ENC | H | 0.5 | 27.92 | 3,00000000 | 14.3788
ARGOS SOCIAIS
01999 | MAO-DE-OBRA DE SERVENTE DA CONSTRUCAO CIVIL, INCLUSIVE ENCAR | H | 0.5 | 20.19 | 3,00000000 | 10.3979
GOS SOCIAIS
12137 | TE HORIZONTAL, 90°, PARA ELETROCALHA PERFURADA OU LISA, 150X | UN | 1 | 41.2 |  | 41.2
100MM, PRE-ZINCADA
15.018.0763-A | TE HORIZONTAL,90º,PARA ELETROCALHA PERFURADA OU LISA,150X100 | UN |  | 63.49
MM.FORNECIMENTO E COLOCACAO
3%-DESGASTE DE FERRAMENTAS E EPI
12137 | TE HORIZONTAL, 90°, PARA ELETROCALHA PERFURADA OU LISA, 150X | UN | 1 | 41.2 |  | 41.2
100MM, PRE-ZINCADA
20060 | MAO-DE-OBRA DE ELETRICISTA DA CONSTRUCAO CIVIL, INCLUSIVE EN | H | 0.5 | 25.13 | 3,00000000 | 12.942
CARGOS SOCIAIS DESONERADOS
20132 | MAO-DE-OBRA DE SERVENTE DA CONSTRUCAO CIVIL, INCLUSIVE ENCAR | H | 0.5 | 18.17 | 3,00000000 | 9.3576
GOS SOCIAIS DESONERADOS
15.018.0764-0 | TE HORIZONTAL,90º,PARA ELETROCALHA PERFURADA OU LISA,200X100 | UN |  | 72.08
MM.FORNECIMENTO E COLOCACAO
3%-DESGASTE DE FERRAMENTAS E EPI
01983 | MAO-DE-OBRA DE ELETRICISTA DE CONSTRUCAOCIVIL, INCLUSIVE ENC | H | 0.5 | 27.92 | 3,00000000 | 14.3788
ARGOS SOCIAIS
01999 | MAO-DE-OBRA DE SERVENTE DA CONSTRUCAO CIVIL, INCLUSIVE ENCAR | H | 0.5 | 20.19 | 3,00000000 | 10.3979
GOS SOCIAIS
12138 | TE HORIZONTAL, 90°, PARA ELETROCALHA PERFURADA OU LISA, 200X | UN | 1 | 47.31 |  | 47.31
100MM, PRE-ZINCADA
15.018.0764-A | TE HORIZONTAL,90º,PARA ELETROCALHA PERFURADA OU LISA,200X100 | UN |  | 69.6
MM.FORNECIMENTO E COLOCACAO
3%-DESGASTE DE FERRAMENTAS E EPI
12138 | TE HORIZONTAL, 90°, PARA ELETROCALHA PERFURADA OU LISA, 200X | UN | 1 | 47.31 |  | 47.31
100MM, PRE-ZINCADA
20060 | MAO-DE-OBRA DE ELETRICISTA DA CONSTRUCAO CIVIL, INCLUSIVE EN | H | 0.5 | 25.13 | 3,00000000 | 12.942
CARGOS SOCIAIS DESONERADOS
20132 | MAO-DE-OBRA DE SERVENTE DA CONSTRUCAO CIVIL, INCLUSIVE ENCAR | H | 0.5 | 18.17 | 3,00000000 | 9.3576
GOS SOCIAIS DESONERADOS
15.018.0766-0 | TE HORIZONTAL,90º,PARA ELETROCALHA PERFURADA OU LISA,300X100 | UN |  | 96.82
MM.FORNECIMENTO E COLOCACAO
3%-DESGASTE DE FERRAMENTAS E EPI
01983 | MAO-DE-OBRA DE ELETRICISTA DE CONSTRUCAOCIVIL, INCLUSIVE ENC | H | 0.5 | 27.92 | 3,00000000 | 14.3788
ARGOS SOCIAIS
01999 | MAO-DE-OBRA DE SERVENTE DA CONSTRUCAO CIVIL, INCLUSIVE ENCAR | H | 0.5 | 20.19 | 3,00000000 | 10.3979
GOS SOCIAIS
12140 | TE HORIZONTAL, 90°, PARA ELETROCALHA PERFURADA OU LISA, 300X | UN | 1 | 72.05 |  | 72.05
100MM, PRE-ZINCADA
15.018.0766-A | TE HORIZONTAL,90º,PARA ELETROCALHA PERFURADA OU LISA,300X100 | UN |  | 94.34
MM.FORNECIMENTO E COLOCACAO
3%-DESGASTE DE FERRAMENTAS E EPI
12140 | TE HORIZONTAL, 90°, PARA ELETROCALHA PERFURADA OU LISA, 300X | UN | 1 | 72.05 |  | 72.05
100MM, PRE-ZINCADA
20060 | MAO-DE-OBRA DE ELETRICISTA DA CONSTRUCAO CIVIL, INCLUSIVE EN | H | 0.5 | 25.13 | 3,00000000 | 12.942
CARGOS SOCIAIS DESONERADOS
20132 | MAO-DE-OBRA DE SERVENTE DA CONSTRUCAO CIVIL, INCLUSIVE ENCAR | H | 0.5 | 18.17 | 3,00000000 | 9.3576
GOS SOCIAIS DESONERADOS
15.018.0767-0 | TE HORIZONTAL,90º,PARA ELETROCALHA PERFURADA OU LISA,400X100 | UN |  | 127.72
MM.FORNECIMENTO E COLOCACAO
3%-DESGASTE DE FERRAMENTAS E EPI
01983 | MAO-DE-OBRA DE ELETRICISTA DE CONSTRUCAOCIVIL, INCLUSIVE ENC | H | 0.5 | 27.92 | 3,00000000 | 14.3788
ARGOS SOCIAIS
01999 | MAO-DE-OBRA DE SERVENTE DA CONSTRUCAO CIVIL, INCLUSIVE ENCAR | H | 0.5 | 20.19 | 3,00000000 | 10.3979
GOS SOCIAIS
12141 | TE HORIZONTAL, 90°, PARA ELETROCALHA PERFURADA OU LISA, 400X | UN | 1 | 102.95 |  | 102.95
100MM, PRE-ZINCADA
15.018.0767-A | TE HORIZONTAL,90º,PARA ELETROCALHA PERFURADA OU LISA,400X100 | UN |  | 125.24
MM.FORNECIMENTO E COLOCACAO
3%-DESGASTE DE FERRAMENTAS E EPI
12141 | TE HORIZONTAL, 90°, PARA ELETROCALHA PERFURADA OU LISA, 400X | UN | 1 | 102.95 |  | 102.95
100MM, PRE-ZINCADA
20060 | MAO-DE-OBRA DE ELETRICISTA DA CONSTRUCAO CIVIL, INCLUSIVE EN | H | 0.5 | 25.13 | 3,00000000 | 12.942
CARGOS SOCIAIS DESONERADOS
20132 | MAO-DE-OBRA DE SERVENTE DA CONSTRUCAO CIVIL, INCLUSIVE ENCAR | H | 0.5 | 18.17 | 3,00000000 | 9.3576
GOS SOCIAIS DESONERADOS
15.018.0768-0 | TE VERTICAL DE DERIVACAO OU LATERAL,PARA ELETROCALHA PERFURA | UN |  | 45.56
DA OU LISA,50X50MM.FORNECIMENTO E COLOCACAO
3%-DESGASTE DE FERRAMENTAS E EPI
01983 | MAO-DE-OBRA DE ELETRICISTA DE CONSTRUCAOCIVIL, INCLUSIVE ENC | H | 0.5 | 27.92 | 3,00000000 | 14.3788
ARGOS SOCIAIS
01999 | MAO-DE-OBRA DE SERVENTE DA CONSTRUCAO CIVIL, INCLUSIVE ENCAR | H | 0.5 | 20.19 | 3,00000000 | 10.3979
GOS SOCIAIS
13856 | TE VERTICAL DE DERIVACAO OU LATERAL, P/ELETROCALHA PERFURADA | UN | 1 | 20.7844 |  | 20.7844
OU LISA, 50X50MM, PRE-ZINCADA
15.018.0768-A | TE VERTICAL DE DERIVACAO OU LATERAL,PARA ELETROCALHA PERFURA | UN |  | 43.08
DA OU LISA,50X50MM.FORNECIMENTO E COLOCACAO
3%-DESGASTE DE FERRAMENTAS E EPI
13856 | TE VERTICAL DE DERIVACAO OU LATERAL, P/ELETROCALHA PERFURADA | UN | 1 | 20.7844 |  | 20.7844
OU LISA, 50X50MM, PRE-ZINCADA
20060 | MAO-DE-OBRA DE ELETRICISTA DA CONSTRUCAO CIVIL, INCLUSIVE EN | H | 0.5 | 25.13 | 3,00000000 | 12.942
CARGOS SOCIAIS DESONERADOS
20132 | MAO-DE-OBRA DE SERVENTE DA CONSTRUCAO CIVIL, INCLUSIVE ENCAR | H | 0.5 | 18.17 | 3,00000000 | 9.3576
GOS SOCIAIS DESONERADOS
15.018.0770-0 | TE VERTICAL DE DERIVACAO OU LATERAL,PARA ELETROCALHA PERFURA | UN |  | 46.4
DA OU LISA,100X50MM.FORNECIMENTO E COLOCACAO
3%-DESGASTE DE FERRAMENTAS E EPI
01983 | MAO-DE-OBRA DE ELETRICISTA DE CONSTRUCAOCIVIL, INCLUSIVE ENC | H | 0.5 | 27.92 | 3,00000000 | 14.3788
ARGOS SOCIAIS
01999 | MAO-DE-OBRA DE SERVENTE DA CONSTRUCAO CIVIL, INCLUSIVE ENCAR | H | 0.5 | 20.19 | 3,00000000 | 10.3979
GOS SOCIAIS
12142 | TE VERTICAL DE DERIVACAO, PARA ELETROCALLHA PERFURADA OU LIS | UN | 1 | 21.6323 |  | 21.6323
A, 100X50MM, PRE-ZINCADA
15.018.0770-A | TE VERTICAL DE DERIVACAO OU LATERAL,PARA ELETROCALHA PERFURA | UN |  | 43.93
DA OU LISA,100X50MM.FORNECIMENTO E COLOCACAO
3%-DESGASTE DE FERRAMENTAS E EPI
12142 | TE VERTICAL DE DERIVACAO, PARA ELETROCALLHA PERFURADA OU LIS | UN | 1 | 21.6323 |  | 21.6323
A, 100X50MM, PRE-ZINCADA
20060 | MAO-DE-OBRA DE ELETRICISTA DA CONSTRUCAO CIVIL, INCLUSIVE EN | H | 0.5 | 25.13 | 3,00000000 | 12.942
CARGOS SOCIAIS DESONERADOS
20132 | MAO-DE-OBRA DE SERVENTE DA CONSTRUCAO CIVIL, INCLUSIVE ENCAR | H | 0.5 | 18.17 | 3,00000000 | 9.3576
GOS SOCIAIS DESONERADOS
15.018.0771-0 | TE VERTICAL DE DERIVACAO OU LATERAL,PARA ELETROCALHA PERFURA | UN |  | 67.7
DA OU LISA,150X50MM.FORNECIMENTO E COLOCACAO
3%-DESGASTE DE FERRAMENTAS E EPI
01983 | MAO-DE-OBRA DE ELETRICISTA DE CONSTRUCAOCIVIL, INCLUSIVE ENC | H | 0.5 | 27.92 | 3,00000000 | 14.3788
ARGOS SOCIAIS
01999 | MAO-DE-OBRA DE SERVENTE DA CONSTRUCAO CIVIL, INCLUSIVE ENCAR | H | 0.5 | 20.19 | 3,00000000 | 10.3979
GOS SOCIAIS
12143 | TE VERTICAL DE DERIVACAO, PARA ELETROCALHA PERFURADA OU LISA | UN | 1 | 42.9254 |  | 42.9254
, 150X50MM, PRE-ZINCADA
15.018.0771-A | TE VERTICAL DE DERIVACAO OU LATERAL,PARA ELETROCALHA PERFURA | UN |  | 65.22
DA OU LISA,150X50MM.FORNECIMENTO E COLOCACAO
3%-DESGASTE DE FERRAMENTAS E EPI
12143 | TE VERTICAL DE DERIVACAO, PARA ELETROCALHA PERFURADA OU LISA | UN | 1 | 42.9254 |  | 42.9254
, 150X50MM, PRE-ZINCADA
20060 | MAO-DE-OBRA DE ELETRICISTA DA CONSTRUCAO CIVIL, INCLUSIVE EN | H | 0.5 | 25.13 | 3,00000000 | 12.942
CARGOS SOCIAIS DESONERADOS
20132 | MAO-DE-OBRA DE SERVENTE DA CONSTRUCAO CIVIL, INCLUSIVE ENCAR | H | 0.5 | 18.17 | 3,00000000 | 9.3576
GOS SOCIAIS DESONERADOS
15.018.0772-0 | TE VERTICAL DE DERIVACAO OU LATERAL,PARA ELETROCALHA PERFURA | UN |  | 67.54
DA OU LISA,200X50MM.FORNECIMENTO E COLOCACAO
3%-DESGASTE DE FERRAMENTAS E EPI
01983 | MAO-DE-OBRA DE ELETRICISTA DE CONSTRUCAOCIVIL, INCLUSIVE ENC | H | 0.5 | 27.92 | 3,00000000 | 14.3788
ARGOS SOCIAIS
01999 | MAO-DE-OBRA DE SERVENTE DA CONSTRUCAO CIVIL, INCLUSIVE ENCAR | H | 0.5 | 20.19 | 3,00000000 | 10.3979
GOS SOCIAIS
12144 | TE VERTICAL DE DERIVACAO, PARA ELETROCALHA PERFURADA OU LISA | UN | 1 | 42.7664 |  | 42.7664
, 200X50MM, PRE-ZINCADA
15.018.0772-A | TE VERTICAL DE DERIVACAO OU LATERAL,PARA ELETROCALHA PERFURA | UN |  | 65.06
DA OU LISA,200X50MM.FORNECIMENTO E COLOCACAO
3%-DESGASTE DE FERRAMENTAS E EPI
12144 | TE VERTICAL DE DERIVACAO, PARA ELETROCALHA PERFURADA OU LISA | UN | 1 | 42.7664 |  | 42.7664
, 200X50MM, PRE-ZINCADA
20060 | MAO-DE-OBRA DE ELETRICISTA DA CONSTRUCAO CIVIL, INCLUSIVE EN | H | 0.5 | 25.13 | 3,00000000 | 12.942
CARGOS SOCIAIS DESONERADOS
20132 | MAO-DE-OBRA DE SERVENTE DA CONSTRUCAO CIVIL, INCLUSIVE ENCAR | H | 0.5 | 18.17 | 3,00000000 | 9.3576
GOS SOCIAIS DESONERADOS
15.018.0774-0 | TE VERTICAL DE DERIVACAO OU LATERAL,PARA ELETROCALHA PERFURA | UN |  | 83.53
DA OU LISA,300X50MM.FORNECIMENTO E COLOCACAO
3%-DESGASTE DE FERRAMENTAS E EPI
01983 | MAO-DE-OBRA DE ELETRICISTA DE CONSTRUCAOCIVIL, INCLUSIVE ENC | H | 0.5 | 27.92 | 3,00000000 | 14.3788
ARGOS SOCIAIS
01999 | MAO-DE-OBRA DE SERVENTE DA CONSTRUCAO CIVIL, INCLUSIVE ENCAR | H | 0.5 | 20.19 | 3,00000000 | 10.3979
GOS SOCIAIS
12146 | TE VERTICAL DE DERIVACAO, PARA ELETROCALHA PERFURADA OU LISA | UN | 1 | 58.7601 |  | 58.7601
, 300X50MM, PRE-ZINCADA
15.018.0774-A | TE VERTICAL DE DERIVACAO OU LATERAL,PARA ELETROCALHA PERFURA | UN |  | 81.05
DA OU LISA,300X50MM.FORNECIMENTO E COLOCACAO
3%-DESGASTE DE FERRAMENTAS E EPI
12146 | TE VERTICAL DE DERIVACAO, PARA ELETROCALHA PERFURADA OU LISA | UN | 1 | 58.7601 |  | 58.7601
, 300X50MM, PRE-ZINCADA
20060 | MAO-DE-OBRA DE ELETRICISTA DA CONSTRUCAO CIVIL, INCLUSIVE EN | H | 0.5 | 25.13 | 3,00000000 | 12.942
CARGOS SOCIAIS DESONERADOS
20132 | MAO-DE-OBRA DE SERVENTE DA CONSTRUCAO CIVIL, INCLUSIVE ENCAR | H | 0.5 | 18.17 | 3,00000000 | 9.3576
GOS SOCIAIS DESONERADOS
15.018.0775-0 | TE VERTICAL DE DERIVACAO OU LATERAL,PARA ELETROCALHA PERFURA | UN |  | 139.76
DA OU LISA,400X50MM.FORNECIMENTO E COLOCACAO
3%-DESGASTE DE FERRAMENTAS E EPI
01983 | MAO-DE-OBRA DE ELETRICISTA DE CONSTRUCAOCIVIL, INCLUSIVE ENC | H | 0.5 | 27.92 | 3,00000000 | 14.3788
ARGOS SOCIAIS
01999 | MAO-DE-OBRA DE SERVENTE DA CONSTRUCAO CIVIL, INCLUSIVE ENCAR | H | 0.5 | 20.19 | 3,00000000 | 10.3979
GOS SOCIAIS
12147 | TE VERTICAL DE DERIVACAO, PARA ELETROCALHA PERFURADA OU LISA | UN | 1 | 114.987 |  | 114.987
, 400X50MM, PRE-ZINCADA
15.018.0775-A | TE VERTICAL DE DERIVACAO OU LATERAL,PARA ELETROCALHA PERFURA | UN |  | 137.28
DA OU LISA,400X50MM.FORNECIMENTO E COLOCACAO
3%-DESGASTE DE FERRAMENTAS E EPI
12147 | TE VERTICAL DE DERIVACAO, PARA ELETROCALHA PERFURADA OU LISA | UN | 1 | 114.987 |  | 114.987
, 400X50MM, PRE-ZINCADA
20060 | MAO-DE-OBRA DE ELETRICISTA DA CONSTRUCAO CIVIL, INCLUSIVE EN | H | 0.5 | 25.13 | 3,00000000 | 12.942
CARGOS SOCIAIS DESONERADOS
20132 | MAO-DE-OBRA DE SERVENTE DA CONSTRUCAO CIVIL, INCLUSIVE ENCAR | H | 0.5 | 18.17 | 3,00000000 | 9.3576
GOS SOCIAIS DESONERADOS
15.018.0776-0 | TE VERTICAL DE DERIVACAO OU LATERAL,PARA ELETROCALHA PERFURA | UN |  | 57.94
DA OU LISA,100X75MM.FORNECIMENTO E COLOCACAO
3%-DESGASTE DE FERRAMENTAS E EPI
01983 | MAO-DE-OBRA DE ELETRICISTA DE CONSTRUCAOCIVIL, INCLUSIVE ENC | H | 0.5 | 27.92 | 3,00000000 | 14.3788
ARGOS SOCIAIS
01999 | MAO-DE-OBRA DE SERVENTE DA CONSTRUCAO CIVIL, INCLUSIVE ENCAR | H | 0.5 | 20.19 | 3,00000000 | 10.3979
GOS SOCIAIS
07654 | TE VERTICAL DERIVACAO OU LATERAL, PARA ELETROCALHA PERFURADA | UN | 1 | 33.1638 |  | 33.1638
OU LISA, 100X75MM
15.018.0776-A | TE VERTICAL DE DERIVACAO OU LATERAL,PARA ELETROCALHA PERFURA | UN |  | 55.46
DA OU LISA,100X75MM.FORNECIMENTO E COLOCACAO
3%-DESGASTE DE FERRAMENTAS E EPI
07654 | TE VERTICAL DERIVACAO OU LATERAL, PARA ELETROCALHA PERFURADA | UN | 1 | 33.1638 |  | 33.1638
OU LISA, 100X75MM
20060 | MAO-DE-OBRA DE ELETRICISTA DA CONSTRUCAO CIVIL, INCLUSIVE EN | H | 0.5 | 25.13 | 3,00000000 | 12.942
CARGOS SOCIAIS DESONERADOS
20132 | MAO-DE-OBRA DE SERVENTE DA CONSTRUCAO CIVIL, INCLUSIVE ENCAR | H | 0.5 | 18.17 | 3,00000000 | 9.3576
GOS SOCIAIS DESONERADOS
15.018.0777-0 | TE VERTICAL DE DERIVACAO OU LATERAL,PARA ELETROCALHA PERFURA | UN |  | 64.1
DA OU LISA,150X75MM.FORNECIMENTO E COLOCACAO
3%-DESGASTE DE FERRAMENTAS E EPI
01983 | MAO-DE-OBRA DE ELETRICISTA DE CONSTRUCAOCIVIL, INCLUSIVE ENC | H | 0.5 | 27.92 | 3,00000000 | 14.3788
ARGOS SOCIAIS
01999 | MAO-DE-OBRA DE SERVENTE DA CONSTRUCAO CIVIL, INCLUSIVE ENCAR | H | 0.5 | 20.19 | 3,00000000 | 10.3979
GOS SOCIAIS
12149 | TE VERTICAL DE DERIVACAO OU LATERAL, PARA ELETROCALHA PERFUR | UN | 1 | 39.3324 |  | 39.3324
ADA OU LISA, 150X75MM, PRE-ZINCADA
15.018.0777-A | TE VERTICAL DE DERIVACAO OU LATERAL,PARA ELETROCALHA PERFURA | UN |  | 61.63
DA OU LISA,150X75MM.FORNECIMENTO E COLOCACAO
3%-DESGASTE DE FERRAMENTAS E EPI
12149 | TE VERTICAL DE DERIVACAO OU LATERAL, PARA ELETROCALHA PERFUR | UN | 1 | 39.3324 |  | 39.3324
ADA OU LISA, 150X75MM, PRE-ZINCADA
20060 | MAO-DE-OBRA DE ELETRICISTA DA CONSTRUCAO CIVIL, INCLUSIVE EN | H | 0.5 | 25.13 | 3,00000000 | 12.942
CARGOS SOCIAIS DESONERADOS
20132 | MAO-DE-OBRA DE SERVENTE DA CONSTRUCAO CIVIL, INCLUSIVE ENCAR | H | 0.5 | 18.17 | 3,00000000 | 9.3576
GOS SOCIAIS DESONERADOS
15.018.0778-0 | TE VERTICAL DE DERIVACAO OU LATERAL,PARA ELETROCALHA PERFURA | UN |  | 76.14
DA OU LISA,200X75MM.FORNECIMENTO E COLOCACAO
3%-DESGASTE DE FERRAMENTAS E EPI
01983 | MAO-DE-OBRA DE ELETRICISTA DE CONSTRUCAOCIVIL, INCLUSIVE ENC | H | 0.5 | 27.92 | 3,00000000 | 14.3788
ARGOS SOCIAIS
01999 | MAO-DE-OBRA DE SERVENTE DA CONSTRUCAO CIVIL, INCLUSIVE ENCAR | H | 0.5 | 20.19 | 3,00000000 | 10.3979
GOS SOCIAIS
12150 | TE VERTICAL DE DERIVACAO, PARA ELETROCALHA PERFURADA OU LISA | UN | 1 | 51.3727 |  | 51.3727
, 200X75MM, PRE-ZINCADA
15.018.0778-A | TE VERTICAL DE DERIVACAO OU LATERAL,PARA ELETROCALHA PERFURA | UN |  | 73.67
DA OU LISA,200X75MM.FORNECIMENTO E COLOCACAO
3%-DESGASTE DE FERRAMENTAS E EPI
12150 | TE VERTICAL DE DERIVACAO, PARA ELETROCALHA PERFURADA OU LISA | UN | 1 | 51.3727 |  | 51.3727
, 200X75MM, PRE-ZINCADA
20060 | MAO-DE-OBRA DE ELETRICISTA DA CONSTRUCAO CIVIL, INCLUSIVE EN | H | 0.5 | 25.13 | 3,00000000 | 12.942
CARGOS SOCIAIS DESONERADOS
20132 | MAO-DE-OBRA DE SERVENTE DA CONSTRUCAO CIVIL, INCLUSIVE ENCAR | H | 0.5 | 18.17 | 3,00000000 | 9.3576
GOS SOCIAIS DESONERADOS
15.018.0780-0 | TE VERTICAL DE DERIVACAO OU LATERAL,PARA ELETROCALHA PERFURA | UN |  | 87.2
DA OU LISA,300X75MM.FORNECIMENTO E COLOCACAO
3%-DESGASTE DE FERRAMENTAS E EPI
01983 | MAO-DE-OBRA DE ELETRICISTA DE CONSTRUCAOCIVIL, INCLUSIVE ENC | H | 0.5 | 27.92 | 3,00000000 | 14.3788
ARGOS SOCIAIS
01999 | MAO-DE-OBRA DE SERVENTE DA CONSTRUCAO CIVIL, INCLUSIVE ENCAR | H | 0.5 | 20.19 | 3,00000000 | 10.3979
GOS SOCIAIS
12152 | TE VERTICAL DE DERIVACAO, PARA ELETROCALHA PERFURADA OU LISA | UN | 1 | 62.4273 |  | 62.4273
, 300X75MM, PRE-ZINCADA
15.018.0780-A | TE VERTICAL DE DERIVACAO OU LATERAL,PARA ELETROCALHA PERFURA | UN |  | 84.72
DA OU LISA,300X75MM.FORNECIMENTO E COLOCACAO
3%-DESGASTE DE FERRAMENTAS E EPI
12152 | TE VERTICAL DE DERIVACAO, PARA ELETROCALHA PERFURADA OU LISA | UN | 1 | 62.4273 |  | 62.4273
, 300X75MM, PRE-ZINCADA
20060 | MAO-DE-OBRA DE ELETRICISTA DA CONSTRUCAO CIVIL, INCLUSIVE EN | H | 0.5 | 25.13 | 3,00000000 | 12.942
CARGOS SOCIAIS DESONERADOS
20132 | MAO-DE-OBRA DE SERVENTE DA CONSTRUCAO CIVIL, INCLUSIVE ENCAR | H | 0.5 | 18.17 | 3,00000000 | 9.3576
GOS SOCIAIS DESONERADOS
15.018.0781-0 | TE VERTICAL DE DERIVACAO OU LATERAL,PARA ELETROCALHA PERFURA | UN |  | 161.22
DA OU LISA,400X75MM.FORNECIMENTO E COLOCACAO
3%-DESGASTE DE FERRAMENTAS E EPI
01983 | MAO-DE-OBRA DE ELETRICISTA DE CONSTRUCAOCIVIL, INCLUSIVE ENC | H | 0.5 | 27.92 | 3,00000000 | 14.3788
ARGOS SOCIAIS
01999 | MAO-DE-OBRA DE SERVENTE DA CONSTRUCAO CIVIL, INCLUSIVE ENCAR | H | 0.5 | 20.19 | 3,00000000 | 10.3979
GOS SOCIAIS
12153 | TE VERTICAL DE DERIVACAO, PARA ELETROCALHA PERFURADA OU LISA | UN | 1 | 136.4497 |  | 136.4497
, 400X75MM, PRE-ZINCADA
15.018.0781-A | TE VERTICAL DE DERIVACAO OU LATERAL,PARA ELETROCALHA PERFURA | UN |  | 158.74
DA OU LISA,400X75MM.FORNECIMENTO E COLOCACAO
3%-DESGASTE DE FERRAMENTAS E EPI
12153 | TE VERTICAL DE DERIVACAO, PARA ELETROCALHA PERFURADA OU LISA | UN | 1 | 136.4497 |  | 136.4497
, 400X75MM, PRE-ZINCADA
20060 | MAO-DE-OBRA DE ELETRICISTA DA CONSTRUCAO CIVIL, INCLUSIVE EN | H | 0.5 | 25.13 | 3,00000000 | 12.942
CARGOS SOCIAIS DESONERADOS
20132 | MAO-DE-OBRA DE SERVENTE DA CONSTRUCAO CIVIL, INCLUSIVE ENCAR | H | 0.5 | 18.17 | 3,00000000 | 9.3576
GOS SOCIAIS DESONERADOS
15.018.0782-0 | TE VERTICAL DE DERIVACAO OU LATERAL,PARA ELETROCALHA PERFURA | UN |  | 65.44
DA OU LISA,100X100MM.FORNECIMENTO E COLOCACAO
3%-DESGASTE DE FERRAMENTAS E EPI
01983 | MAO-DE-OBRA DE ELETRICISTA DE CONSTRUCAOCIVIL, INCLUSIVE ENC | H | 0.5 | 27.92 | 3,00000000 | 14.3788
ARGOS SOCIAIS
01999 | MAO-DE-OBRA DE SERVENTE DA CONSTRUCAO CIVIL, INCLUSIVE ENCAR | H | 0.5 | 20.19 | 3,00000000 | 10.3979
GOS SOCIAIS
07660 | TE VERTICAL DERIVACAO OU LATERAL, PARA ELETROCALHA PERFURADA | UN | 1 | 40.67 |  | 40.67
OU LISA, 100X100MM
15.018.0782-A | TE VERTICAL DE DERIVACAO OU LATERAL,PARA ELETROCALHA PERFURA | UN |  | 62.96
DA OU LISA,100X100MM.FORNECIMENTO E COLOCACAO
3%-DESGASTE DE FERRAMENTAS E EPI
07660 | TE VERTICAL DERIVACAO OU LATERAL, PARA ELETROCALHA PERFURADA | UN | 1 | 40.67 |  | 40.67
OU LISA, 100X100MM
20060 | MAO-DE-OBRA DE ELETRICISTA DA CONSTRUCAO CIVIL, INCLUSIVE EN | H | 0.5 | 25.13 | 3,00000000 | 12.942
CARGOS SOCIAIS DESONERADOS
20132 | MAO-DE-OBRA DE SERVENTE DA CONSTRUCAO CIVIL, INCLUSIVE ENCAR | H | 0.5 | 18.17 | 3,00000000 | 9.3576
GOS SOCIAIS DESONERADOS
15.018.0783-0 | TE VERTICAL DE DERIVACAO OU LATERAL,PARA ELETROCALHA PERFURA | UN |  | 66.62
DA OU LISA,150X100MM.FORNECIMENTO E COLOCACAO
3%-DESGASTE DE FERRAMENTAS E EPI
01983 | MAO-DE-OBRA DE ELETRICISTA DE CONSTRUCAOCIVIL, INCLUSIVE ENC | H | 0.5 | 27.92 | 3,00000000 | 14.3788
ARGOS SOCIAIS
01999 | MAO-DE-OBRA DE SERVENTE DA CONSTRUCAO CIVIL, INCLUSIVE ENCAR | H | 0.5 | 20.19 | 3,00000000 | 10.3979
GOS SOCIAIS
12155 | TE VERTICAL DE DERIVACAO, PARA ELETROCALHA PERFURADA OU LISA | UN | 1 | 41.8443 |  | 41.8443
, 150X100MM, PRE-ZINCADA
15.018.0783-A | TE VERTICAL DE DERIVACAO OU LATERAL,PARA ELETROCALHA PERFURA | UN |  | 64.14
DA OU LISA,150X100MM.FORNECIMENTO E COLOCACAO
3%-DESGASTE DE FERRAMENTAS E EPI
12155 | TE VERTICAL DE DERIVACAO, PARA ELETROCALHA PERFURADA OU LISA | UN | 1 | 41.8443 |  | 41.8443
, 150X100MM, PRE-ZINCADA
20060 | MAO-DE-OBRA DE ELETRICISTA DA CONSTRUCAO CIVIL, INCLUSIVE EN | H | 0.5 | 25.13 | 3,00000000 | 12.942
CARGOS SOCIAIS DESONERADOS
20132 | MAO-DE-OBRA DE SERVENTE DA CONSTRUCAO CIVIL, INCLUSIVE ENCAR | H | 0.5 | 18.17 | 3,00000000 | 9.3576
GOS SOCIAIS DESONERADOS
15.018.0784-0 | TE VERTICAL DE DERIVACAO OU LATERAL,PARA ELETROCALHA PERFURA | UN |  | 74.12
DA OU LISA,200X100MM.FORNECIMENTO E COLOCACAO
3%-DESGASTE DE FERRAMENTAS E EPI
01983 | MAO-DE-OBRA DE ELETRICISTA DE CONSTRUCAOCIVIL, INCLUSIVE ENC | H | 0.5 | 27.92 | 3,00000000 | 14.3788
ARGOS SOCIAIS
01999 | MAO-DE-OBRA DE SERVENTE DA CONSTRUCAO CIVIL, INCLUSIVE ENCAR | H | 0.5 | 20.19 | 3,00000000 | 10.3979
GOS SOCIAIS
07665 | TE VERTICAL DERIVACAO OU LATERAL, P/ELETROCALHA PERFURADA OU | UN | 1 | 49.3483 |  | 49.3483
LISA, 200X100MM
15.018.0784-A | TE VERTICAL DE DERIVACAO OU LATERAL,PARA ELETROCALHA PERFURA | UN |  | 71.64
DA OU LISA,200X100MM.FORNECIMENTO E COLOCACAO
3%-DESGASTE DE FERRAMENTAS E EPI
07665 | TE VERTICAL DERIVACAO OU LATERAL, P/ELETROCALHA PERFURADA OU | UN | 1 | 49.3483 |  | 49.3483
LISA, 200X100MM
20060 | MAO-DE-OBRA DE ELETRICISTA DA CONSTRUCAO CIVIL, INCLUSIVE EN | H | 0.5 | 25.13 | 3,00000000 | 12.942
CARGOS SOCIAIS DESONERADOS
20132 | MAO-DE-OBRA DE SERVENTE DA CONSTRUCAO CIVIL, INCLUSIVE ENCAR | H | 0.5 | 18.17 | 3,00000000 | 9.3576
GOS SOCIAIS DESONERADOS
15.018.0786-0 | TE VERTICAL DE DERIVACAO OU LATERAL,PARA ELETROCALHA PERFURA | UN |  | 175.55
DA OU LISA,300X100MM.FORNECIMENTO E COLOCACAO
3%-DESGASTE DE FERRAMENTAS E EPI
01983 | MAO-DE-OBRA DE ELETRICISTA DE CONSTRUCAOCIVIL, INCLUSIVE ENC | H | 0.5 | 27.92 | 3,00000000 | 14.3788
ARGOS SOCIAIS
01999 | MAO-DE-OBRA DE SERVENTE DA CONSTRUCAO CIVIL, INCLUSIVE ENCAR | H | 0.5 | 20.19 | 3,00000000 | 10.3979
GOS SOCIAIS
07670 | TE VERTICAL DERIVACAO OU LATERAL, P/ELETROCALHA PERFURADA OU | UN | 1 | 150.78 |  | 150.78
LISA, 300X100MM
15.018.0786-A | TE VERTICAL DE DERIVACAO OU LATERAL,PARA ELETROCALHA PERFURA | UN |  | 173.07
DA OU LISA,300X100MM.FORNECIMENTO E COLOCACAO
3%-DESGASTE DE FERRAMENTAS E EPI
07670 | TE VERTICAL DERIVACAO OU LATERAL, P/ELETROCALHA PERFURADA OU | UN | 1 | 150.78 |  | 150.78
LISA, 300X100MM
20060 | MAO-DE-OBRA DE ELETRICISTA DA CONSTRUCAO CIVIL, INCLUSIVE EN | H | 0.5 | 25.13 | 3,00000000 | 12.942
CARGOS SOCIAIS DESONERADOS
20132 | MAO-DE-OBRA DE SERVENTE DA CONSTRUCAO CIVIL, INCLUSIVE ENCAR | H | 0.5 | 18.17 | 3,00000000 | 9.3576
GOS SOCIAIS DESONERADOS
15.018.0787-0 | TE VERTICAL DE DERIVACAO OU LATERAL,PARA ELETROCALHA PERFURA | UN |  | 171.29
DA OU LISA,400X100MM.FORNECIMENTO E COLOCACAO
3%-DESGASTE DE FERRAMENTAS E EPI
01983 | MAO-DE-OBRA DE ELETRICISTA DE CONSTRUCAOCIVIL, INCLUSIVE ENC | H | 0.5 | 27.92 | 3,00000000 | 14.3788
ARGOS SOCIAIS
01999 | MAO-DE-OBRA DE SERVENTE DA CONSTRUCAO CIVIL, INCLUSIVE ENCAR | H | 0.5 | 20.19 | 3,00000000 | 10.3979
GOS SOCIAIS
12159 | TE VERTICAL DE DERIVACAO, PARA ELETROCALHA PERFURADA OU LISA | UN | 1 | 146.5187 |  | 146.5187
, 400X100MM, PRE-ZINADA
15.018.0787-A | TE VERTICAL DE DERIVACAO OU LATERAL,PARA ELETROCALHA PERFURA | UN |  | 168.81
DA OU LISA,400X100MM.FORNECIMENTO E COLOCACAO
3%-DESGASTE DE FERRAMENTAS E EPI
12159 | TE VERTICAL DE DERIVACAO, PARA ELETROCALHA PERFURADA OU LISA | UN | 1 | 146.5187 |  | 146.5187
, 400X100MM, PRE-ZINADA
20060 | MAO-DE-OBRA DE ELETRICISTA DA CONSTRUCAO CIVIL, INCLUSIVE EN | H | 0.5 | 25.13 | 3,00000000 | 12.942
CARGOS SOCIAIS DESONERADOS
20132 | MAO-DE-OBRA DE SERVENTE DA CONSTRUCAO CIVIL, INCLUSIVE ENCAR | H | 0.5 | 18.17 | 3,00000000 | 9.3576
GOS SOCIAIS DESONERADOS
15.018.0788-0 | CRUZETA HORIZONTAL,90º,PARA ELETROCALHA PERFURADA OU LISA,50 | UN |  | 56.42
X50MM.FORNECIMENTO E COLOCACAO
3%-DESGASTE DE FERRAMENTAS E EPI
01983 | MAO-DE-OBRA DE ELETRICISTA DE CONSTRUCAOCIVIL, INCLUSIVE ENC | H | 0.5 | 27.92 | 3,00000000 | 14.3788
ARGOS SOCIAIS
01999 | MAO-DE-OBRA DE SERVENTE DA CONSTRUCAO CIVIL, INCLUSIVE ENCAR | H | 0.5 | 20.19 | 3,00000000 | 10.3979
GOS SOCIAIS
13857 | CRUZETA HORIZONTAL, 90º, PARA ELETROCALHA PERFURADA OU LISA, | UN | 1 | 31.65 |  | 31.65
50X50MM, PRE-ZINCADA
15.018.0788-A | CRUZETA HORIZONTAL,90º,PARA ELETROCALHA PERFURADA OU LISA,50 | UN |  | 53.94
X50MM.FORNECIMENTO E COLOCACAO
3%-DESGASTE DE FERRAMENTAS E EPI
13857 | CRUZETA HORIZONTAL, 90º, PARA ELETROCALHA PERFURADA OU LISA, | UN | 1 | 31.65 |  | 31.65
50X50MM, PRE-ZINCADA
20060 | MAO-DE-OBRA DE ELETRICISTA DA CONSTRUCAO CIVIL, INCLUSIVE EN | H | 0.5 | 25.13 | 3,00000000 | 12.942
CARGOS SOCIAIS DESONERADOS
20132 | MAO-DE-OBRA DE SERVENTE DA CONSTRUCAO CIVIL, INCLUSIVE ENCAR | H | 0.5 | 18.17 | 3,00000000 | 9.3576
GOS SOCIAIS DESONERADOS
15.018.0790-0 | CRUZETA HORIZONTAL,90º,PARA ELETROCALHA PERFURADA OU LISA,10 | UN |  | 48.51
0X50MM.FORNECIMENTO E COLOCACAO
3%-DESGASTE DE FERRAMENTAS E EPI
01983 | MAO-DE-OBRA DE ELETRICISTA DE CONSTRUCAOCIVIL, INCLUSIVE ENC | H | 0.5 | 27.92 | 3,00000000 | 14.3788
ARGOS SOCIAIS
01999 | MAO-DE-OBRA DE SERVENTE DA CONSTRUCAO CIVIL, INCLUSIVE ENCAR | H | 0.5 | 20.19 | 3,00000000 | 10.3979
GOS SOCIAIS
12160 | CRUZETA HORIZONTAL, 90°, PARA ELETROCALHA PERFURADA OU LISA, | UN | 1 | 23.74 |  | 23.74
100X50MM, PRE-ZINCADA
15.018.0790-A | CRUZETA HORIZONTAL,90º,PARA ELETROCALHA PERFURADA OU LISA,10 | UN |  | 46.03
0X50MM.FORNECIMENTO E COLOCACAO
3%-DESGASTE DE FERRAMENTAS E EPI
12160 | CRUZETA HORIZONTAL, 90°, PARA ELETROCALHA PERFURADA OU LISA, | UN | 1 | 23.74 |  | 23.74
100X50MM, PRE-ZINCADA
20060 | MAO-DE-OBRA DE ELETRICISTA DA CONSTRUCAO CIVIL, INCLUSIVE EN | H | 0.5 | 25.13 | 3,00000000 | 12.942
CARGOS SOCIAIS DESONERADOS
20132 | MAO-DE-OBRA DE SERVENTE DA CONSTRUCAO CIVIL, INCLUSIVE ENCAR | H | 0.5 | 18.17 | 3,00000000 | 9.3576
GOS SOCIAIS DESONERADOS
15.018.0791-0 | CRUZETA HORIZONTAL,90º,PARA ELETROCALHA PERFURADA OU LISA,15 | UN |  | 70.22
0X50MM.FORNECIMENTO E COLOCACAO
3%-DESGASTE DE FERRAMENTAS E EPI
01983 | MAO-DE-OBRA DE ELETRICISTA DE CONSTRUCAOCIVIL, INCLUSIVE ENC | H | 0.5 | 27.92 | 3,00000000 | 14.3788
ARGOS SOCIAIS
01999 | MAO-DE-OBRA DE SERVENTE DA CONSTRUCAO CIVIL, INCLUSIVE ENCAR | H | 0.5 | 20.19 | 3,00000000 | 10.3979
GOS SOCIAIS
12161 | CRUZETA HORIZONTAL, 90°, PARA ELETROCALHA PERFURADA OU LISA, | UN | 1 | 45.45 |  | 45.45
150X50MM, PRE-ZINCADA
15.018.0791-A | CRUZETA HORIZONTAL,90º,PARA ELETROCALHA PERFURADA OU LISA,15 | UN |  | 67.74
0X50MM.FORNECIMENTO E COLOCACAO
3%-DESGASTE DE FERRAMENTAS E EPI
12161 | CRUZETA HORIZONTAL, 90°, PARA ELETROCALHA PERFURADA OU LISA, | UN | 1 | 45.45 |  | 45.45
150X50MM, PRE-ZINCADA
20060 | MAO-DE-OBRA DE ELETRICISTA DA CONSTRUCAO CIVIL, INCLUSIVE EN | H | 0.5 | 25.13 | 3,00000000 | 12.942
CARGOS SOCIAIS DESONERADOS
20132 | MAO-DE-OBRA DE SERVENTE DA CONSTRUCAO CIVIL, INCLUSIVE ENCAR | H | 0.5 | 18.17 | 3,00000000 | 9.3576
GOS SOCIAIS DESONERADOS
15.018.0792-0 | CRUZETA HORIZONTAL,90º,PARA ELETROCALHA PERFURADA OU LISA,20 | UN |  | 88.1
0X50MM.FORNECIMENTO E COLOCACAO
3%-DESGASTE DE FERRAMENTAS E EPI
01983 | MAO-DE-OBRA DE ELETRICISTA DE CONSTRUCAOCIVIL, INCLUSIVE ENC | H | 0.5 | 27.92 | 3,00000000 | 14.3788
ARGOS SOCIAIS
01999 | MAO-DE-OBRA DE SERVENTE DA CONSTRUCAO CIVIL, INCLUSIVE ENCAR | H | 0.5 | 20.19 | 3,00000000 | 10.3979
GOS SOCIAIS
12162 | CRUZETA HORIZONTAL, 90°, PARA ELETROCALHA PERFURADA OU LISA, | UN | 1 | 63.33 |  | 63.33
200X50MM, PRE-ZINCADA
15.018.0792-A | CRUZETA HORIZONTAL,90º,PARA ELETROCALHA PERFURADA OU LISA,20 | UN |  | 85.62
0X50MM.FORNECIMENTO E COLOCACAO
3%-DESGASTE DE FERRAMENTAS E EPI
12162 | CRUZETA HORIZONTAL, 90°, PARA ELETROCALHA PERFURADA OU LISA, | UN | 1 | 63.33 |  | 63.33
200X50MM, PRE-ZINCADA
20060 | MAO-DE-OBRA DE ELETRICISTA DA CONSTRUCAO CIVIL, INCLUSIVE EN | H | 0.5 | 25.13 | 3,00000000 | 12.942
CARGOS SOCIAIS DESONERADOS
20132 | MAO-DE-OBRA DE SERVENTE DA CONSTRUCAO CIVIL, INCLUSIVE ENCAR | H | 0.5 | 18.17 | 3,00000000 | 9.3576
GOS SOCIAIS DESONERADOS
15.018.0794-0 | CRUZETA HORIZONTAL,90º,PARA ELETROCALHA PERFURADA OU LISA,30 | UN |  | 115.81
0X50MM.FORNECIMENTO E COLOCACAO
3%-DESGASTE DE FERRAMENTAS E EPI
01983 | MAO-DE-OBRA DE ELETRICISTA DE CONSTRUCAOCIVIL, INCLUSIVE ENC | H | 0.5 | 27.92 | 3,00000000 | 14.3788
ARGOS SOCIAIS
01999 | MAO-DE-OBRA DE SERVENTE DA CONSTRUCAO CIVIL, INCLUSIVE ENCAR | H | 0.5 | 20.19 | 3,00000000 | 10.3979
GOS SOCIAIS
12164 | CRUZETA HORIZONTAL, 90°, PARA ELETROCALHA PERFURADA OU LISA, | UN | 1 | 91.04 |  | 91.04
300X50MM, PRE-ZINCADA
15.018.0794-A | CRUZETA HORIZONTAL,90º,PARA ELETROCALHA PERFURADA OU LISA,30 | UN |  | 113.33
0X50MM.FORNECIMENTO E COLOCACAO
3%-DESGASTE DE FERRAMENTAS E EPI
12164 | CRUZETA HORIZONTAL, 90°, PARA ELETROCALHA PERFURADA OU LISA, | UN | 1 | 91.04 |  | 91.04
300X50MM, PRE-ZINCADA
20060 | MAO-DE-OBRA DE ELETRICISTA DA CONSTRUCAO CIVIL, INCLUSIVE EN | H | 0.5 | 25.13 | 3,00000000 | 12.942
CARGOS SOCIAIS DESONERADOS
20132 | MAO-DE-OBRA DE SERVENTE DA CONSTRUCAO CIVIL, INCLUSIVE ENCAR | H | 0.5 | 18.17 | 3,00000000 | 9.3576
GOS SOCIAIS DESONERADOS
15.018.0795-0 | CRUZETA HORIZONTAL,90º,PARA ELETROCALHA PERFURADA OU LISA,40 | UN |  | 160.78
0X50MM.FORNECIMENTO E COLOCACAO
3%-DESGASTE DE FERRAMENTAS E EPI
01983 | MAO-DE-OBRA DE ELETRICISTA DE CONSTRUCAOCIVIL, INCLUSIVE ENC | H | 0.5 | 27.92 | 3,00000000 | 14.3788
ARGOS SOCIAIS
01999 | MAO-DE-OBRA DE SERVENTE DA CONSTRUCAO CIVIL, INCLUSIVE ENCAR | H | 0.5 | 20.19 | 3,00000000 | 10.3979
GOS SOCIAIS
12165 | CRUZETA HORIZONTAL, 90°, PARA ELETROCALHA PERFURADA OU LISA, | UN | 1 | 136.0046 |  | 136.0046
400X50MM, PRE-ZINCADA
15.018.0795-A | CRUZETA HORIZONTAL,90º,PARA ELETROCALHA PERFURADA OU LISA,40 | UN |  | 158.3
0X50MM.FORNECIMENTO E COLOCACAO
3%-DESGASTE DE FERRAMENTAS E EPI
12165 | CRUZETA HORIZONTAL, 90°, PARA ELETROCALHA PERFURADA OU LISA, | UN | 1 | 136.0046 |  | 136.0046
400X50MM, PRE-ZINCADA
20060 | MAO-DE-OBRA DE ELETRICISTA DA CONSTRUCAO CIVIL, INCLUSIVE EN | H | 0.5 | 25.13 | 3,00000000 | 12.942
CARGOS SOCIAIS DESONERADOS
20132 | MAO-DE-OBRA DE SERVENTE DA CONSTRUCAO CIVIL, INCLUSIVE ENCAR | H | 0.5 | 18.17 | 3,00000000 | 9.3576
GOS SOCIAIS DESONERADOS
15.018.0796-0 | CRUZETA HORIZONTAL,90º,PARA ELETROCALHA PERFURADA OU LISA,10 | UN |  | 65.85
0X75MM.FORNECIMENTO E COLOCACAO
3%-DESGASTE DE FERRAMENTAS E EPI
01983 | MAO-DE-OBRA DE ELETRICISTA DE CONSTRUCAOCIVIL, INCLUSIVE ENC | H | 0.5 | 27.92 | 3,00000000 | 14.3788
ARGOS SOCIAIS
01999 | MAO-DE-OBRA DE SERVENTE DA CONSTRUCAO CIVIL, INCLUSIVE ENCAR | H | 0.5 | 20.19 | 3,00000000 | 10.3979
GOS SOCIAIS
12166 | CRUZETA HORIZONTAL, 90°, PARA ELETROCALHA PERFURADA OU LISA, | UN | 1 | 41.0812 |  | 41.0812
100X75MM, PRE-ZINCADA
15.018.0796-A | CRUZETA HORIZONTAL,90º,PARA ELETROCALHA PERFURADA OU LISA,10 | UN |  | 63.38
0X75MM.FORNECIMENTO E COLOCACAO
3%-DESGASTE DE FERRAMENTAS E EPI
12166 | CRUZETA HORIZONTAL, 90°, PARA ELETROCALHA PERFURADA OU LISA, | UN | 1 | 41.0812 |  | 41.0812
100X75MM, PRE-ZINCADA
20060 | MAO-DE-OBRA DE ELETRICISTA DA CONSTRUCAO CIVIL, INCLUSIVE EN | H | 0.5 | 25.13 | 3,00000000 | 12.942
CARGOS SOCIAIS DESONERADOS
20132 | MAO-DE-OBRA DE SERVENTE DA CONSTRUCAO CIVIL, INCLUSIVE ENCAR | H | 0.5 | 18.17 | 3,00000000 | 9.3576
GOS SOCIAIS DESONERADOS
15.018.0797-0 | CRUZETA HORIZONTAL,90º,PARA ELETROCALHA PERFURADA OU LISA,15 | UN |  | 77.15
0X75MM.FORNECIMENTO E COLOCACAO
3%-DESGASTE DE FERRAMENTAS E EPI
01983 | MAO-DE-OBRA DE ELETRICISTA DE CONSTRUCAOCIVIL, INCLUSIVE ENC | H | 0.5 | 27.92 | 3,00000000 | 14.3788
ARGOS SOCIAIS
01999 | MAO-DE-OBRA DE SERVENTE DA CONSTRUCAO CIVIL, INCLUSIVE ENCAR | H | 0.5 | 20.19 | 3,00000000 | 10.3979
GOS SOCIAIS
12167 | CRUZETA HORIZONTAL, 90°, PARA ELETROCALHA PERFURADA OU LISA, | UN | 1 | 52.3796 |  | 52.3796
150X75MM, PRE-ZINCADA
15.018.0797-A | CRUZETA HORIZONTAL,90º,PARA ELETROCALHA PERFURADA OU LISA,15 | UN |  | 74.67
0X75MM.FORNECIMENTO E COLOCACAO
3%-DESGASTE DE FERRAMENTAS E EPI
12167 | CRUZETA HORIZONTAL, 90°, PARA ELETROCALHA PERFURADA OU LISA, | UN | 1 | 52.3796 |  | 52.3796
150X75MM, PRE-ZINCADA
20060 | MAO-DE-OBRA DE ELETRICISTA DA CONSTRUCAO CIVIL, INCLUSIVE EN | H | 0.5 | 25.13 | 3,00000000 | 12.942
CARGOS SOCIAIS DESONERADOS
20132 | MAO-DE-OBRA DE SERVENTE DA CONSTRUCAO CIVIL, INCLUSIVE ENCAR | H | 0.5 | 18.17 | 3,00000000 | 9.3576
GOS SOCIAIS DESONERADOS
15.018.0798-0 | CRUZETA HORIZONTAL,90º,PARA ELETROCALHA PERFURADA OU LISA,20 | UN |  | 90.32
0X75MM.FORNECIMENTO E COLOCACAO
3%-DESGASTE DE FERRAMENTAS E EPI
01983 | MAO-DE-OBRA DE ELETRICISTA DE CONSTRUCAOCIVIL, INCLUSIVE ENC | H | 0.5 | 27.92 | 3,00000000 | 14.3788
ARGOS SOCIAIS
01999 | MAO-DE-OBRA DE SERVENTE DA CONSTRUCAO CIVIL, INCLUSIVE ENCAR | H | 0.5 | 20.19 | 3,00000000 | 10.3979
GOS SOCIAIS
12168 | CRUZETA HORIZONTAL, 90°, PARA ELETROCALHA PERFURADA OU LISA, | UN | 1 | 65.5434 |  | 65.5434
200X75MM, PRE-ZINCADA
15.018.0798-A | CRUZETA HORIZONTAL,90º,PARA ELETROCALHA PERFURADA OU LISA,20 | UN |  | 87.84
0X75MM.FORNECIMENTO E COLOCACAO
3%-DESGASTE DE FERRAMENTAS E EPI
12168 | CRUZETA HORIZONTAL, 90°, PARA ELETROCALHA PERFURADA OU LISA, | UN | 1 | 65.5434 |  | 65.5434
200X75MM, PRE-ZINCADA
20060 | MAO-DE-OBRA DE ELETRICISTA DA CONSTRUCAO CIVIL, INCLUSIVE EN | H | 0.5 | 25.13 | 3,00000000 | 12.942
CARGOS SOCIAIS DESONERADOS
20132 | MAO-DE-OBRA DE SERVENTE DA CONSTRUCAO CIVIL, INCLUSIVE ENCAR | H | 0.5 | 18.17 | 3,00000000 | 9.3576
GOS SOCIAIS DESONERADOS
15.018.0800-0 | CRUZETA HORIZONTAL,90º,PARA ELETROCALHA PERFURADA OU LISA,30 | UN |  | 111.06
0X75MM.FORNECIMENTO E COLOCACAO
3%-DESGASTE DE FERRAMENTAS E EPI
01983 | MAO-DE-OBRA DE ELETRICISTA DE CONSTRUCAOCIVIL, INCLUSIVE ENC | H | 0.5 | 27.92 | 3,00000000 | 14.3788
ARGOS SOCIAIS
01999 | MAO-DE-OBRA DE SERVENTE DA CONSTRUCAO CIVIL, INCLUSIVE ENCAR | H | 0.5 | 20.19 | 3,00000000 | 10.3979
GOS SOCIAIS
12170 | CRUZETA HORIZONTAL, 90°, PARA ELETROCALHA PERFURADA OU LISA, | UN | 1 | 86.2853 |  | 86.2853
300X75MM, PRE-ZINCADA
15.018.0800-A | CRUZETA HORIZONTAL,90º,PARA ELETROCALHA PERFURADA OU LISA,30 | UN |  | 108.58
0X75MM.FORNECIMENTO E COLOCACAO
3%-DESGASTE DE FERRAMENTAS E EPI
12170 | CRUZETA HORIZONTAL, 90°, PARA ELETROCALHA PERFURADA OU LISA, | UN | 1 | 86.2853 |  | 86.2853
300X75MM, PRE-ZINCADA
20060 | MAO-DE-OBRA DE ELETRICISTA DA CONSTRUCAO CIVIL, INCLUSIVE EN | H | 0.5 | 25.13 | 3,00000000 | 12.942
CARGOS SOCIAIS DESONERADOS
20132 | MAO-DE-OBRA DE SERVENTE DA CONSTRUCAO CIVIL, INCLUSIVE ENCAR | H | 0.5 | 18.17 | 3,00000000 | 9.3576
GOS SOCIAIS DESONERADOS
15.018.0801-0 | CRUZETA HORIZONTAL,90º,PARA ELETROCALHA PERFURADA OU LISA,40 | UN |  | 168.22
0X75MM.FORNECIMENTO E COLOCACAO
3%-DESGASTE DE FERRAMENTAS E EPI
01983 | MAO-DE-OBRA DE ELETRICISTA DE CONSTRUCAOCIVIL, INCLUSIVE ENC | H | 0.5 | 27.92 | 3,00000000 | 14.3788
ARGOS SOCIAIS
01999 | MAO-DE-OBRA DE SERVENTE DA CONSTRUCAO CIVIL, INCLUSIVE ENCAR | H | 0.5 | 20.19 | 3,00000000 | 10.3979
GOS SOCIAIS
12171 | CRUZETA HORIZONTAL, 90°, PARA ELETROCALHA PERFURADA OU LISA, | UN | 1 | 143.445 |  | 143.445
400X75MM, PRE-ZINCADA
15.018.0801-A | CRUZETA HORIZONTAL,90º,PARA ELETROCALHA PERFURADA OU LISA,40 | UN |  | 165.74
0X75MM.FORNECIMENTO E COLOCACAO
3%-DESGASTE DE FERRAMENTAS E EPI
12171 | CRUZETA HORIZONTAL, 90°, PARA ELETROCALHA PERFURADA OU LISA, | UN | 1 | 143.445 |  | 143.445
400X75MM, PRE-ZINCADA
20060 | MAO-DE-OBRA DE ELETRICISTA DA CONSTRUCAO CIVIL, INCLUSIVE EN | H | 0.5 | 25.13 | 3,00000000 | 12.942
CARGOS SOCIAIS DESONERADOS
20132 | MAO-DE-OBRA DE SERVENTE DA CONSTRUCAO CIVIL, INCLUSIVE ENCAR | H | 0.5 | 18.17 | 3,00000000 | 9.3576
GOS SOCIAIS DESONERADOS
15.018.0802-0 | CRUZETA HORIZONTAL,90º,PARA ELETROCALHA PERFURADA OU LISA,10 | UN |  | 75.35
0X100MM.FORNECIMENTO E COLOCACAO
3%-DESGASTE DE FERRAMENTAS E EPI
01983 | MAO-DE-OBRA DE ELETRICISTA DE CONSTRUCAOCIVIL, INCLUSIVE ENC | H | 0.5 | 27.92 | 3,00000000 | 14.3788
ARGOS SOCIAIS
01999 | MAO-DE-OBRA DE SERVENTE DA CONSTRUCAO CIVIL, INCLUSIVE ENCAR | H | 0.5 | 20.19 | 3,00000000 | 10.3979
GOS SOCIAIS
12172 | CRUZETA HORIZONTAL, 90°, PARA ELETROCALHA PERFURADA OU LISA, | UN | 1 | 50.58 |  | 50.58
100X100MM, PRE-ZINCADA
15.018.0802-A | CRUZETA HORIZONTAL,90º,PARA ELETROCALHA PERFURADA OU LISA,10 | UN |  | 72.87
0X100MM.FORNECIMENTO E COLOCACAO
3%-DESGASTE DE FERRAMENTAS E EPI
12172 | CRUZETA HORIZONTAL, 90°, PARA ELETROCALHA PERFURADA OU LISA, | UN | 1 | 50.58 |  | 50.58
100X100MM, PRE-ZINCADA
20060 | MAO-DE-OBRA DE ELETRICISTA DA CONSTRUCAO CIVIL, INCLUSIVE EN | H | 0.5 | 25.13 | 3,00000000 | 12.942
CARGOS SOCIAIS DESONERADOS
20132 | MAO-DE-OBRA DE SERVENTE DA CONSTRUCAO CIVIL, INCLUSIVE ENCAR | H | 0.5 | 18.17 | 3,00000000 | 9.3576
GOS SOCIAIS DESONERADOS
15.018.0803-0 | CRUZETA HORIZONTAL,90º,PARA ELETROCALHA PERFURADA OU LISA,15 | UN |  | 104.18
0X100MM.FORNECIMENTO E COLOCACAO
3%-DESGASTE DE FERRAMENTAS E EPI
01983 | MAO-DE-OBRA DE ELETRICISTA DE CONSTRUCAOCIVIL, INCLUSIVE ENC | H | 0.5 | 27.92 | 3,00000000 | 14.3788
ARGOS SOCIAIS
01999 | MAO-DE-OBRA DE SERVENTE DA CONSTRUCAO CIVIL, INCLUSIVE ENCAR | H | 0.5 | 20.19 | 3,00000000 | 10.3979
GOS SOCIAIS
12173 | CRUZETA HORIZONTAL, 90°, PARA ELETROCALHA PERFURADA OU LISA, | UN | 1 | 79.41 |  | 79.41
150X100MM, PRE-ZINCADA
15.018.0803-A | CRUZETA HORIZONTAL,90º,PARA ELETROCALHA PERFURADA OU LISA,15 | UN |  | 101.7
0X100MM.FORNECIMENTO E COLOCACAO
3%-DESGASTE DE FERRAMENTAS E EPI
12173 | CRUZETA HORIZONTAL, 90°, PARA ELETROCALHA PERFURADA OU LISA, | UN | 1 | 79.41 |  | 79.41
150X100MM, PRE-ZINCADA
20060 | MAO-DE-OBRA DE ELETRICISTA DA CONSTRUCAO CIVIL, INCLUSIVE EN | H | 0.5 | 25.13 | 3,00000000 | 12.942
CARGOS SOCIAIS DESONERADOS
20132 | MAO-DE-OBRA DE SERVENTE DA CONSTRUCAO CIVIL, INCLUSIVE ENCAR | H | 0.5 | 18.17 | 3,00000000 | 9.3576
GOS SOCIAIS DESONERADOS
15.018.0804-0 | CRUZETA HORIZONTAL,90º,PARA ELETROCALHA PERFURADA OU LISA,20 | UN |  | 89.03
0X100MM.FORNECIMENTO E COLOCACAO
3%-DESGASTE DE FERRAMENTAS E EPI
01983 | MAO-DE-OBRA DE ELETRICISTA DE CONSTRUCAOCIVIL, INCLUSIVE ENC | H | 0.5 | 27.92 | 3,00000000 | 14.3788
ARGOS SOCIAIS
01999 | MAO-DE-OBRA DE SERVENTE DA CONSTRUCAO CIVIL, INCLUSIVE ENCAR | H | 0.5 | 20.19 | 3,00000000 | 10.3979
GOS SOCIAIS
12174 | CRUZETA HORIZONTAL, 90°, PARA ELETROCALHA PERFURADA OU LISA, | UN | 1 | 64.26 |  | 64.26
200X100MM, PRE-ZINCADA
15.018.0804-A | CRUZETA HORIZONTAL,90º,PARA ELETROCALHA PERFURADA OU LISA,20 | UN |  | 86.55
0X100MM.FORNECIMENTO E COLOCACAO
3%-DESGASTE DE FERRAMENTAS E EPI
12174 | CRUZETA HORIZONTAL, 90°, PARA ELETROCALHA PERFURADA OU LISA, | UN | 1 | 64.26 |  | 64.26
200X100MM, PRE-ZINCADA
20060 | MAO-DE-OBRA DE ELETRICISTA DA CONSTRUCAO CIVIL, INCLUSIVE EN | H | 0.5 | 25.13 | 3,00000000 | 12.942
CARGOS SOCIAIS DESONERADOS
20132 | MAO-DE-OBRA DE SERVENTE DA CONSTRUCAO CIVIL, INCLUSIVE ENCAR | H | 0.5 | 18.17 | 3,00000000 | 9.3576
GOS SOCIAIS DESONERADOS
15.018.0806-0 | CRUZETA HORIZONTAL,90º,PARA ELETROCALHA PERFURADA OU LISA,30 | UN |  | 117.85
0X100MM.FORNECIMENTO E COLOCACAO
3%-DESGASTE DE FERRAMENTAS E EPI
01983 | MAO-DE-OBRA DE ELETRICISTA DE CONSTRUCAOCIVIL, INCLUSIVE ENC | H | 0.5 | 27.92 | 3,00000000 | 14.3788
ARGOS SOCIAIS
01999 | MAO-DE-OBRA DE SERVENTE DA CONSTRUCAO CIVIL, INCLUSIVE ENCAR | H | 0.5 | 20.19 | 3,00000000 | 10.3979
GOS SOCIAIS
12176 | CRUZETA HORIZONTAL, 90°, PARA ELETROCALHA PERFURADA OU LISA, | UN | 1 | 93.08 |  | 93.08
300X100MM, PRE-ZINCADA
15.018.0806-A | CRUZETA HORIZONTAL,90º,PARA ELETROCALHA PERFURADA OU LISA,30 | UN |  | 115.37
0X100MM.FORNECIMENTO E COLOCACAO
3%-DESGASTE DE FERRAMENTAS E EPI
12176 | CRUZETA HORIZONTAL, 90°, PARA ELETROCALHA PERFURADA OU LISA, | UN | 1 | 93.08 |  | 93.08
300X100MM, PRE-ZINCADA
20060 | MAO-DE-OBRA DE ELETRICISTA DA CONSTRUCAO CIVIL, INCLUSIVE EN | H | 0.5 | 25.13 | 3,00000000 | 12.942
CARGOS SOCIAIS DESONERADOS
20132 | MAO-DE-OBRA DE SERVENTE DA CONSTRUCAO CIVIL, INCLUSIVE ENCAR | H | 0.5 | 18.17 | 3,00000000 | 9.3576
GOS SOCIAIS DESONERADOS
15.018.0807-0 | CRUZETA HORIZONTAL,90º,PARA ELETROCALHA PERFURADA OU LISA,40 | UN |  | 175.69
0X100MM.FORNECIMENTO E COLOCACAO
3%-DESGASTE DE FERRAMENTAS E EPI
01983 | MAO-DE-OBRA DE ELETRICISTA DE CONSTRUCAOCIVIL, INCLUSIVE ENC | H | 0.5 | 27.92 | 3,00000000 | 14.3788
ARGOS SOCIAIS
01999 | MAO-DE-OBRA DE SERVENTE DA CONSTRUCAO CIVIL, INCLUSIVE ENCAR | H | 0.5 | 20.19 | 3,00000000 | 10.3979
GOS SOCIAIS
12177 | CRUZETA HORIZONTAL, 90°, PARA ELETROCALHA PERFURADA OU LISA, | UN | 1 | 150.9172 |  | 150.9172
400X100MM, PRE-ZINCADA
15.018.0807-A | CRUZETA HORIZONTAL,90º,PARA ELETROCALHA PERFURADA OU LISA,40 | UN |  | 173.21
0X100MM.FORNECIMENTO E COLOCACAO
3%-DESGASTE DE FERRAMENTAS E EPI
12177 | CRUZETA HORIZONTAL, 90°, PARA ELETROCALHA PERFURADA OU LISA, | UN | 1 | 150.9172 |  | 150.9172
400X100MM, PRE-ZINCADA
20060 | MAO-DE-OBRA DE ELETRICISTA DA CONSTRUCAO CIVIL, INCLUSIVE EN | H | 0.5 | 25.13 | 3,00000000 | 12.942
CARGOS SOCIAIS DESONERADOS
20132 | MAO-DE-OBRA DE SERVENTE DA CONSTRUCAO CIVIL, INCLUSIVE ENCAR | H | 0.5 | 18.17 | 3,00000000 | 9.3576
GOS SOCIAIS DESONERADOS
15.018.0808-0 | COTOVELO RETO,PARA ELETROCALHA PERFURADA OU LISA,50X50MM.FOR | UN |  | 34.35
NECIMENTO E COLOCACAO
3%-DESGASTE DE FERRAMENTAS E EPI
01983 | MAO-DE-OBRA DE ELETRICISTA DE CONSTRUCAOCIVIL, INCLUSIVE ENC | H | 0.5 | 27.92 | 3,00000000 | 14.3788
ARGOS SOCIAIS
01999 | MAO-DE-OBRA DE SERVENTE DA CONSTRUCAO CIVIL, INCLUSIVE ENCAR | H | 0.5 | 20.19 | 3,00000000 | 10.3979
GOS SOCIAIS
13858 | COTOVELO RETO, PARA ELETROCALHA PERFURADA OU LISA, 50X50MM, | UN | 1 | 9.58 |  | 9.58
PRE-ZINCADA
15.018.0808-A | COTOVELO RETO,PARA ELETROCALHA PERFURADA OU LISA,50X50MM.FOR | UN |  | 31.87
NECIMENTO E COLOCACAO
3%-DESGASTE DE FERRAMENTAS E EPI
13858 | COTOVELO RETO, PARA ELETROCALHA PERFURADA OU LISA, 50X50MM, | UN | 1 | 9.58 |  | 9.58
PRE-ZINCADA
20060 | MAO-DE-OBRA DE ELETRICISTA DA CONSTRUCAO CIVIL, INCLUSIVE EN | H | 0.5 | 25.13 | 3,00000000 | 12.942
CARGOS SOCIAIS DESONERADOS
20132 | MAO-DE-OBRA DE SERVENTE DA CONSTRUCAO CIVIL, INCLUSIVE ENCAR | H | 0.5 | 18.17 | 3,00000000 | 9.3576
GOS SOCIAIS DESONERADOS
15.018.0810-0 | COTOVELO RETO,PARA ELETROCALHA PERFURADA OU LISA,100X50MM.FO | UN |  | 38.88
RNECIMENTO E COLOCACAO
3%-DESGASTE DE FERRAMENTAS E EPI
01983 | MAO-DE-OBRA DE ELETRICISTA DE CONSTRUCAOCIVIL, INCLUSIVE ENC | H | 0.5 | 27.92 | 3,00000000 | 14.3788
ARGOS SOCIAIS
01999 | MAO-DE-OBRA DE SERVENTE DA CONSTRUCAO CIVIL, INCLUSIVE ENCAR | H | 0.5 | 20.19 | 3,00000000 | 10.3979
GOS SOCIAIS
12178 | COTOVELO RETO, PARA ELETROCALHA PERFURADA OU LISA, 100X50MM, | UN | 1 | 14.11 |  | 14.11
PRE-ZINCADA
15.018.0810-A | COTOVELO RETO,PARA ELETROCALHA PERFURADA OU LISA,100X50MM.FO | UN |  | 36.4
RNECIMENTO E COLOCACAO
3%-DESGASTE DE FERRAMENTAS E EPI
12178 | COTOVELO RETO, PARA ELETROCALHA PERFURADA OU LISA, 100X50MM, | UN | 1 | 14.11 |  | 14.11
PRE-ZINCADA
20060 | MAO-DE-OBRA DE ELETRICISTA DA CONSTRUCAO CIVIL, INCLUSIVE EN | H | 0.5 | 25.13 | 3,00000000 | 12.942
CARGOS SOCIAIS DESONERADOS
20132 | MAO-DE-OBRA DE SERVENTE DA CONSTRUCAO CIVIL, INCLUSIVE ENCAR | H | 0.5 | 18.17 | 3,00000000 | 9.3576
GOS SOCIAIS DESONERADOS
15.018.0811-0 | COTOVELO RETO,PARA ELETROCALHA PERFURADA OU LISA,150X50MM.FO | UN |  | 43.81
RNECIMENTO E COLOCACAO
3%-DESGASTE DE FERRAMENTAS E EPI
01983 | MAO-DE-OBRA DE ELETRICISTA DE CONSTRUCAOCIVIL, INCLUSIVE ENC | H | 0.5 | 27.92 | 3,00000000 | 14.3788
ARGOS SOCIAIS
01999 | MAO-DE-OBRA DE SERVENTE DA CONSTRUCAO CIVIL, INCLUSIVE ENCAR | H | 0.5 | 20.19 | 3,00000000 | 10.3979
GOS SOCIAIS
12179 | COTOVELO RETO, PARA ELETROCALHA PERFURADA OU LISA, 150X50MM, | UN | 1 | 19.04 |  | 19.04
PRE-ZINCADA
15.018.0811-A | COTOVELO RETO,PARA ELETROCALHA PERFURADA OU LISA,150X50MM.FO | UN |  | 41.33
RNECIMENTO E COLOCACAO
3%-DESGASTE DE FERRAMENTAS E EPI
12179 | COTOVELO RETO, PARA ELETROCALHA PERFURADA OU LISA, 150X50MM, | UN | 1 | 19.04 |  | 19.04
PRE-ZINCADA
20060 | MAO-DE-OBRA DE ELETRICISTA DA CONSTRUCAO CIVIL, INCLUSIVE EN | H | 0.5 | 25.13 | 3,00000000 | 12.942
CARGOS SOCIAIS DESONERADOS
20132 | MAO-DE-OBRA DE SERVENTE DA CONSTRUCAO CIVIL, INCLUSIVE ENCAR | H | 0.5 | 18.17 | 3,00000000 | 9.3576
GOS SOCIAIS DESONERADOS
15.018.0812-0 | COTOVELO RETO,PARA ELETROCALHA PERFURADA OU LISA,200X50MM.FO | UN |  | 63.81
RNECIMENTO E COLOCACAO
3%-DESGASTE DE FERRAMENTAS E EPI
01983 | MAO-DE-OBRA DE ELETRICISTA DE CONSTRUCAOCIVIL, INCLUSIVE ENC | H | 0.5 | 27.92 | 3,00000000 | 14.3788
ARGOS SOCIAIS
01999 | MAO-DE-OBRA DE SERVENTE DA CONSTRUCAO CIVIL, INCLUSIVE ENCAR | H | 0.5 | 20.19 | 3,00000000 | 10.3979
GOS SOCIAIS
12180 | COTOVELO RETO, PARA ELETROCALHA PERFURADA OU LISA, 200X50MM, | UN | 1 | 39.04 |  | 39.04
PRE-ZINCADA
15.018.0812-A | COTOVELO RETO,PARA ELETROCALHA PERFURADA OU LISA,200X50MM.FO | UN |  | 61.33
RNECIMENTO E COLOCACAO
3%-DESGASTE DE FERRAMENTAS E EPI
12180 | COTOVELO RETO, PARA ELETROCALHA PERFURADA OU LISA, 200X50MM, | UN | 1 | 39.04 |  | 39.04
PRE-ZINCADA
20060 | MAO-DE-OBRA DE ELETRICISTA DA CONSTRUCAO CIVIL, INCLUSIVE EN | H | 0.5 | 25.13 | 3,00000000 | 12.942
CARGOS SOCIAIS DESONERADOS
20132 | MAO-DE-OBRA DE SERVENTE DA CONSTRUCAO CIVIL, INCLUSIVE ENCAR | H | 0.5 | 18.17 | 3,00000000 | 9.3576
GOS SOCIAIS DESONERADOS
15.018.0814-0 | COTOVELO RETO,PARA ELETROCALHA PERFURADA OU LISA,300X50MM.FO | UN |  | 80.91
RNECIMENTO E COLOCACAO
3%-DESGASTE DE FERRAMENTAS E EPI
01983 | MAO-DE-OBRA DE ELETRICISTA DE CONSTRUCAOCIVIL, INCLUSIVE ENC | H | 0.5 | 27.92 | 3,00000000 | 14.3788
ARGOS SOCIAIS
01999 | MAO-DE-OBRA DE SERVENTE DA CONSTRUCAO CIVIL, INCLUSIVE ENCAR | H | 0.5 | 20.19 | 3,00000000 | 10.3979
GOS SOCIAIS
12182 | COTOVELO RETO, PARA ELETROCALHA PERFURADA OU LISA, 300X50MM, | UN | 1 | 56.14 |  | 56.14
PRE-ZINCADA
15.018.0814-A | COTOVELO RETO,PARA ELETROCALHA PERFURADA OU LISA,300X50MM.FO | UN |  | 78.43
RNECIMENTO E COLOCACAO
3%-DESGASTE DE FERRAMENTAS E EPI
12182 | COTOVELO RETO, PARA ELETROCALHA PERFURADA OU LISA, 300X50MM, | UN | 1 | 56.14 |  | 56.14
PRE-ZINCADA
20060 | MAO-DE-OBRA DE ELETRICISTA DA CONSTRUCAO CIVIL, INCLUSIVE EN | H | 0.5 | 25.13 | 3,00000000 | 12.942
CARGOS SOCIAIS DESONERADOS
20132 | MAO-DE-OBRA DE SERVENTE DA CONSTRUCAO CIVIL, INCLUSIVE ENCAR | H | 0.5 | 18.17 | 3,00000000 | 9.3576
GOS SOCIAIS DESONERADOS
15.018.0815-0 | COTOVELO RETO,PARA ELETROCALHA PERFURADA OU LISA,400X50MM.FO | UN |  | 88.72
RNECIMENTO E COLOCACAO
3%-DESGASTE DE FERRAMENTAS E EPI
01983 | MAO-DE-OBRA DE ELETRICISTA DE CONSTRUCAOCIVIL, INCLUSIVE ENC | H | 0.5 | 27.92 | 3,00000000 | 14.3788
ARGOS SOCIAIS
01999 | MAO-DE-OBRA DE SERVENTE DA CONSTRUCAO CIVIL, INCLUSIVE ENCAR | H | 0.5 | 20.19 | 3,00000000 | 10.3979
GOS SOCIAIS
12183 | COTOVELO RETO, PARA ELETROCALHA PERFURADA OU LISA, 400X50MM, | UN | 1 | 63.95 |  | 63.95
PRE-ZINCADA
15.018.0815-A | COTOVELO RETO,PARA ELETROCALHA PERFURADA OU LISA,400X50MM.FO | UN |  | 86.24
RNECIMENTO E COLOCACAO
3%-DESGASTE DE FERRAMENTAS E EPI
12183 | COTOVELO RETO, PARA ELETROCALHA PERFURADA OU LISA, 400X50MM, | UN | 1 | 63.95 |  | 63.95
PRE-ZINCADA
20060 | MAO-DE-OBRA DE ELETRICISTA DA CONSTRUCAO CIVIL, INCLUSIVE EN | H | 0.5 | 25.13 | 3,00000000 | 12.942
CARGOS SOCIAIS DESONERADOS
20132 | MAO-DE-OBRA DE SERVENTE DA CONSTRUCAO CIVIL, INCLUSIVE ENCAR | H | 0.5 | 18.17 | 3,00000000 | 9.3576
GOS SOCIAIS DESONERADOS
15.018.0816-0 | COTOVELO RETO,PARA ELETROCALHA PERFURADA OU LISA,100X75MM.FO | UN |  | 37.41
RNECIMENTO E COLOCACAO
3%-DESGASTE DE FERRAMENTAS E EPI
01983 | MAO-DE-OBRA DE ELETRICISTA DE CONSTRUCAOCIVIL, INCLUSIVE ENC | H | 0.5 | 27.92 | 3,00000000 | 14.3788
ARGOS SOCIAIS
01999 | MAO-DE-OBRA DE SERVENTE DA CONSTRUCAO CIVIL, INCLUSIVE ENCAR | H | 0.5 | 20.19 | 3,00000000 | 10.3979
GOS SOCIAIS
12184 | COTOVELO RETO, PARA ELETROCALHA PERFURADA OU LISA, 100X75MM, | UN | 1 | 12.6338 |  | 12.6338
PRE-ZINCADA
15.018.0816-A | COTOVELO RETO,PARA ELETROCALHA PERFURADA OU LISA,100X75MM.FO | UN |  | 34.93
RNECIMENTO E COLOCACAO
3%-DESGASTE DE FERRAMENTAS E EPI
12184 | COTOVELO RETO, PARA ELETROCALHA PERFURADA OU LISA, 100X75MM, | UN | 1 | 12.6338 |  | 12.6338
PRE-ZINCADA
20060 | MAO-DE-OBRA DE ELETRICISTA DA CONSTRUCAO CIVIL, INCLUSIVE EN | H | 0.5 | 25.13 | 3,00000000 | 12.942
CARGOS SOCIAIS DESONERADOS
20132 | MAO-DE-OBRA DE SERVENTE DA CONSTRUCAO CIVIL, INCLUSIVE ENCAR | H | 0.5 | 18.17 | 3,00000000 | 9.3576
GOS SOCIAIS DESONERADOS
15.018.0817-0 | COTOVELO RETO,PARA ELETROCALHA PERFURADA OU LISA,150X75MM.FO | UN |  | 42.22
RNECIMENTO E COLOCACAO
3%-DESGASTE DE FERRAMENTAS E EPI
01983 | MAO-DE-OBRA DE ELETRICISTA DE CONSTRUCAOCIVIL, INCLUSIVE ENC | H | 0.5 | 27.92 | 3,00000000 | 14.3788
ARGOS SOCIAIS
01999 | MAO-DE-OBRA DE SERVENTE DA CONSTRUCAO CIVIL, INCLUSIVE ENCAR | H | 0.5 | 20.19 | 3,00000000 | 10.3979
GOS SOCIAIS
12185 | COTOVELO RETO, PARA ELETROCALHA PERFURADA OU LISA, 150X75MM, | UN | 1 | 17.4457 |  | 17.4457
PRE-ZINCADA
15.018.0817-A | COTOVELO RETO,PARA ELETROCALHA PERFURADA OU LISA,150X75MM.FO | UN |  | 39.74
RNECIMENTO E COLOCACAO
3%-DESGASTE DE FERRAMENTAS E EPI
12185 | COTOVELO RETO, PARA ELETROCALHA PERFURADA OU LISA, 150X75MM, | UN | 1 | 17.4457 |  | 17.4457
PRE-ZINCADA
20060 | MAO-DE-OBRA DE ELETRICISTA DA CONSTRUCAO CIVIL, INCLUSIVE EN | H | 0.5 | 25.13 | 3,00000000 | 12.942
CARGOS SOCIAIS DESONERADOS
20132 | MAO-DE-OBRA DE SERVENTE DA CONSTRUCAO CIVIL, INCLUSIVE ENCAR | H | 0.5 | 18.17 | 3,00000000 | 9.3576
GOS SOCIAIS DESONERADOS
15.018.0818-0 | COTOVELO RETO,PARA ELETROCALHA PERFURADA OU LISA,200X75MM.FO | UN |  | 47.94
RNECIMENTO E COLOCACAO
3%-DESGASTE DE FERRAMENTAS E EPI
01983 | MAO-DE-OBRA DE ELETRICISTA DE CONSTRUCAOCIVIL, INCLUSIVE ENC | H | 0.5 | 27.92 | 3,00000000 | 14.3788
ARGOS SOCIAIS
01999 | MAO-DE-OBRA DE SERVENTE DA CONSTRUCAO CIVIL, INCLUSIVE ENCAR | H | 0.5 | 20.19 | 3,00000000 | 10.3979
GOS SOCIAIS
12186 | COTOVELO RETO, PARA ELETROCALHA PERFURADA OU LISA, 200X75MM, | UN | 1 | 23.1691 |  | 23.1691
PRE-ZINCADA
15.018.0818-A | COTOVELO RETO,PARA ELETROCALHA PERFURADA OU LISA,200X75MM.FO | UN |  | 45.46
RNECIMENTO E COLOCACAO
3%-DESGASTE DE FERRAMENTAS E EPI
12186 | COTOVELO RETO, PARA ELETROCALHA PERFURADA OU LISA, 200X75MM, | UN | 1 | 23.1691 |  | 23.1691
PRE-ZINCADA
20060 | MAO-DE-OBRA DE ELETRICISTA DA CONSTRUCAO CIVIL, INCLUSIVE EN | H | 0.5 | 25.13 | 3,00000000 | 12.942
CARGOS SOCIAIS DESONERADOS
20132 | MAO-DE-OBRA DE SERVENTE DA CONSTRUCAO CIVIL, INCLUSIVE ENCAR | H | 0.5 | 18.17 | 3,00000000 | 9.3576
GOS SOCIAIS DESONERADOS
15.018.0820-0 | COTOVELO RETO,PARA ELETROCALHA PERFURADA OU LISA,300X75MM.FO | UN |  | 63.13
RNECIMENTO E COLOCACAO
3%-DESGASTE DE FERRAMENTAS E EPI
01983 | MAO-DE-OBRA DE ELETRICISTA DE CONSTRUCAOCIVIL, INCLUSIVE ENC | H | 0.5 | 27.92 | 3,00000000 | 14.3788
ARGOS SOCIAIS
01999 | MAO-DE-OBRA DE SERVENTE DA CONSTRUCAO CIVIL, INCLUSIVE ENCAR | H | 0.5 | 20.19 | 3,00000000 | 10.3979
GOS SOCIAIS
12188 | COTOVELO RETO, PARA ELETROCALHA PERFURADA OU LISA, 300X75MM, | UN | 1 | 38.3573 |  | 38.3573
PRE-ZINCADA
15.018.0820-A | COTOVELO RETO,PARA ELETROCALHA PERFURADA OU LISA,300X75MM.FO | UN |  | 60.65
RNECIMENTO E COLOCACAO
3%-DESGASTE DE FERRAMENTAS E EPI
12188 | COTOVELO RETO, PARA ELETROCALHA PERFURADA OU LISA, 300X75MM, | UN | 1 | 38.3573 |  | 38.3573
PRE-ZINCADA
20060 | MAO-DE-OBRA DE ELETRICISTA DA CONSTRUCAO CIVIL, INCLUSIVE EN | H | 0.5 | 25.13 | 3,00000000 | 12.942
CARGOS SOCIAIS DESONERADOS
20132 | MAO-DE-OBRA DE SERVENTE DA CONSTRUCAO CIVIL, INCLUSIVE ENCAR | H | 0.5 | 18.17 | 3,00000000 | 9.3576
GOS SOCIAIS DESONERADOS
15.018.0821-0 | COTOVELO RETO,PARA ELETROCALHA PERFURADA OU LISA,400X75MM.FO | UN |  | 86.01
RNECIMENTO E COLOCACAO
3%-DESGASTE DE FERRAMENTAS E EPI
01983 | MAO-DE-OBRA DE ELETRICISTA DE CONSTRUCAOCIVIL, INCLUSIVE ENC | H | 0.5 | 27.92 | 3,00000000 | 14.3788
ARGOS SOCIAIS
01999 | MAO-DE-OBRA DE SERVENTE DA CONSTRUCAO CIVIL, INCLUSIVE ENCAR | H | 0.5 | 20.19 | 3,00000000 | 10.3979
GOS SOCIAIS
12189 | COTOVELO RETO, PARA ELETROCALHA PERFURADA OU LISA, 400X75MM, | UN | 1 | 61.2402 |  | 61.2402
PRE-ZINCADA
15.018.0821-A | COTOVELO RETO,PARA ELETROCALHA PERFURADA OU LISA,400X75MM.FO | UN |  | 83.53
RNECIMENTO E COLOCACAO
3%-DESGASTE DE FERRAMENTAS E EPI
12189 | COTOVELO RETO, PARA ELETROCALHA PERFURADA OU LISA, 400X75MM, | UN | 1 | 61.2402 |  | 61.2402
PRE-ZINCADA
20060 | MAO-DE-OBRA DE ELETRICISTA DA CONSTRUCAO CIVIL, INCLUSIVE EN | H | 0.5 | 25.13 | 3,00000000 | 12.942
CARGOS SOCIAIS DESONERADOS
20132 | MAO-DE-OBRA DE SERVENTE DA CONSTRUCAO CIVIL, INCLUSIVE ENCAR | H | 0.5 | 18.17 | 3,00000000 | 9.3576
GOS SOCIAIS DESONERADOS
15.018.0822-0 | COTOVELO RETO,PARA ELETROCALHA PERFURADA OU LISA,100X100MM.F | UN |  | 41.63
ORNECIMENTO E COLOCACAO
3%-DESGASTE DE FERRAMENTAS E EPI
01983 | MAO-DE-OBRA DE ELETRICISTA DE CONSTRUCAOCIVIL, INCLUSIVE ENC | H | 0.5 | 27.92 | 3,00000000 | 14.3788
ARGOS SOCIAIS
01999 | MAO-DE-OBRA DE SERVENTE DA CONSTRUCAO CIVIL, INCLUSIVE ENCAR | H | 0.5 | 20.19 | 3,00000000 | 10.3979
GOS SOCIAIS
12190 | COTOVELO RETO, PARA ELETROCALHA PERFURADA OU LISA, 100X100MM | UN | 1 | 16.86 |  | 16.86
, PRE-ZINCADA
15.018.0822-A | COTOVELO RETO,PARA ELETROCALHA PERFURADA OU LISA,100X100MM.F | UN |  | 39.15
ORNECIMENTO E COLOCACAO
3%-DESGASTE DE FERRAMENTAS E EPI
12190 | COTOVELO RETO, PARA ELETROCALHA PERFURADA OU LISA, 100X100MM | UN | 1 | 16.86 |  | 16.86
, PRE-ZINCADA
20060 | MAO-DE-OBRA DE ELETRICISTA DA CONSTRUCAO CIVIL, INCLUSIVE EN | H | 0.5 | 25.13 | 3,00000000 | 12.942
CARGOS SOCIAIS DESONERADOS
20132 | MAO-DE-OBRA DE SERVENTE DA CONSTRUCAO CIVIL, INCLUSIVE ENCAR | H | 0.5 | 18.17 | 3,00000000 | 9.3576
GOS SOCIAIS DESONERADOS
15.018.0823-0 | COTOVELO RETO,PARA ELETROCALHA PERFURADA OU LISA,150X100MM.F | UN |  | 63.81
ORNECIMENTO E COLOCACAO
3%-DESGASTE DE FERRAMENTAS E EPI
01983 | MAO-DE-OBRA DE ELETRICISTA DE CONSTRUCAOCIVIL, INCLUSIVE ENC | H | 0.5 | 27.92 | 3,00000000 | 14.3788
ARGOS SOCIAIS
01999 | MAO-DE-OBRA DE SERVENTE DA CONSTRUCAO CIVIL, INCLUSIVE ENCAR | H | 0.5 | 20.19 | 3,00000000 | 10.3979
GOS SOCIAIS
12191 | COTOVELO RETO, PARA ELETROCALHA PERFURADA OU LISA, 150X100MM | UN | 1 | 39.04 |  | 39.04
, PRE-ZINCADA
15.018.0823-A | COTOVELO RETO,PARA ELETROCALHA PERFURADA OU LISA,150X100MM.F | UN |  | 61.33
ORNECIMENTO E COLOCACAO
3%-DESGASTE DE FERRAMENTAS E EPI
12191 | COTOVELO RETO, PARA ELETROCALHA PERFURADA OU LISA, 150X100MM | UN | 1 | 39.04 |  | 39.04
, PRE-ZINCADA
20060 | MAO-DE-OBRA DE ELETRICISTA DA CONSTRUCAO CIVIL, INCLUSIVE EN | H | 0.5 | 25.13 | 3,00000000 | 12.942
CARGOS SOCIAIS DESONERADOS
20132 | MAO-DE-OBRA DE SERVENTE DA CONSTRUCAO CIVIL, INCLUSIVE ENCAR | H | 0.5 | 18.17 | 3,00000000 | 9.3576
GOS SOCIAIS DESONERADOS
15.018.0824-0 | COTOVELO RETO,PARA ELETROCALHA PERFURADA OU LISA,200X100MM.F | UN |  | 56.19
ORNECIMENTO E COLOCACAO
3%-DESGASTE DE FERRAMENTAS E EPI
01983 | MAO-DE-OBRA DE ELETRICISTA DE CONSTRUCAOCIVIL, INCLUSIVE ENC | H | 0.5 | 27.92 | 3,00000000 | 14.3788
ARGOS SOCIAIS
01999 | MAO-DE-OBRA DE SERVENTE DA CONSTRUCAO CIVIL, INCLUSIVE ENCAR | H | 0.5 | 20.19 | 3,00000000 | 10.3979
GOS SOCIAIS
12192 | COTOVELO RETO, PARA ELETROCALHA PERFURADA OU LISA, 200X100MM | UN | 1 | 31.42 |  | 31.42
, PRE-ZINCADA
15.018.0824-A | COTOVELO RETO,PARA ELETROCALHA PERFURADA OU LISA,200X100MM.F | UN |  | 53.71
ORNECIMENTO E COLOCACAO
3%-DESGASTE DE FERRAMENTAS E EPI
12192 | COTOVELO RETO, PARA ELETROCALHA PERFURADA OU LISA, 200X100MM | UN | 1 | 31.42 |  | 31.42
, PRE-ZINCADA
20060 | MAO-DE-OBRA DE ELETRICISTA DA CONSTRUCAO CIVIL, INCLUSIVE EN | H | 0.5 | 25.13 | 3,00000000 | 12.942
CARGOS SOCIAIS DESONERADOS
20132 | MAO-DE-OBRA DE SERVENTE DA CONSTRUCAO CIVIL, INCLUSIVE ENCAR | H | 0.5 | 18.17 | 3,00000000 | 9.3576
GOS SOCIAIS DESONERADOS
15.018.0826-0 | COTOVELO RETO,PARA ELETROCALHA PERFURADA OU LISA,300X100MM.F | UN |  | 91.21
ORNECIMENTO E COLOCACAO
3%-DESGASTE DE FERRAMENTAS E EPI
01983 | MAO-DE-OBRA DE ELETRICISTA DE CONSTRUCAOCIVIL, INCLUSIVE ENC | H | 0.5 | 27.92 | 3,00000000 | 14.3788
ARGOS SOCIAIS
01999 | MAO-DE-OBRA DE SERVENTE DA CONSTRUCAO CIVIL, INCLUSIVE ENCAR | H | 0.5 | 20.19 | 3,00000000 | 10.3979
GOS SOCIAIS
12194 | COTOVELO RETO, PARA ELETROCALHA PERFURADA OU LISA, 300X100MM | UN | 1 | 66.44 |  | 66.44
, PRE-ZINCADA
15.018.0826-A | COTOVELO RETO,PARA ELETROCALHA PERFURADA OU LISA,300X100MM.F | UN |  | 88.73
ORNECIMENTO E COLOCACAO
3%-DESGASTE DE FERRAMENTAS E EPI
12194 | COTOVELO RETO, PARA ELETROCALHA PERFURADA OU LISA, 300X100MM | UN | 1 | 66.44 |  | 66.44
, PRE-ZINCADA
20060 | MAO-DE-OBRA DE ELETRICISTA DA CONSTRUCAO CIVIL, INCLUSIVE EN | H | 0.5 | 25.13 | 3,00000000 | 12.942
CARGOS SOCIAIS DESONERADOS
20132 | MAO-DE-OBRA DE SERVENTE DA CONSTRUCAO CIVIL, INCLUSIVE ENCAR | H | 0.5 | 18.17 | 3,00000000 | 9.3576
GOS SOCIAIS DESONERADOS
15.018.0827-0 | COTOVELO RETO,PARA ELETROCALHA PERFURADA OU LISA,400X100MM.F | UN |  | 100.48
ORNECIMENTO E COLOCACAO
3%-DESGASTE DE FERRAMENTAS E EPI
01983 | MAO-DE-OBRA DE ELETRICISTA DE CONSTRUCAOCIVIL, INCLUSIVE ENC | H | 0.5 | 27.92 | 3,00000000 | 14.3788
ARGOS SOCIAIS
01999 | MAO-DE-OBRA DE SERVENTE DA CONSTRUCAO CIVIL, INCLUSIVE ENCAR | H | 0.5 | 20.19 | 3,00000000 | 10.3979
GOS SOCIAIS
12195 | COTOVELO RETO, PARA ELETROCALHA PERFURADA OU LISA, 400X100MM | UN | 1 | 75.71 |  | 75.71
, PRE-ZINCADA
15.018.0827-A | COTOVELO RETO,PARA ELETROCALHA PERFURADA OU LISA,400X100MM.F | UN |  | 98
ORNECIMENTO E COLOCACAO
3%-DESGASTE DE FERRAMENTAS E EPI
12195 | COTOVELO RETO, PARA ELETROCALHA PERFURADA OU LISA, 400X100MM | UN | 1 | 75.71 |  | 75.71
, PRE-ZINCADA
20060 | MAO-DE-OBRA DE ELETRICISTA DA CONSTRUCAO CIVIL, INCLUSIVE EN | H | 0.5 | 25.13 | 3,00000000 | 12.942
CARGOS SOCIAIS DESONERADOS
20132 | MAO-DE-OBRA DE SERVENTE DA CONSTRUCAO CIVIL, INCLUSIVE ENCAR | H | 0.5 | 18.17 | 3,00000000 | 9.3576
GOS SOCIAIS DESONERADOS
15.018.0828-0 | TE RETO,PARA ELETROCALHA PERFURADA OU LISA,50X50MM.FORNECIME | UN |  | 36.87
NTO E COLOCACAO
3%-DESGASTE DE FERRAMENTAS E EPI
01983 | MAO-DE-OBRA DE ELETRICISTA DE CONSTRUCAOCIVIL, INCLUSIVE ENC | H | 0.5 | 27.92 | 3,00000000 | 14.3788
ARGOS SOCIAIS
01999 | MAO-DE-OBRA DE SERVENTE DA CONSTRUCAO CIVIL, INCLUSIVE ENCAR | H | 0.5 | 20.19 | 3,00000000 | 10.3979
GOS SOCIAIS
13859 | TE RETO, PARA ELETROCALHA PERFURADA OU LISA, 50X50MM, PRE-ZI | UN | 1 | 12.1 |  | 12.1
NCADA
15.018.0828-A | TE RETO,PARA ELETROCALHA PERFURADA OU LISA,50X50MM.FORNECIME | UN |  | 34.39
NTO E COLOCACAO
3%-DESGASTE DE FERRAMENTAS E EPI
13859 | TE RETO, PARA ELETROCALHA PERFURADA OU LISA, 50X50MM, PRE-ZI | UN | 1 | 12.1 |  | 12.1
NCADA
20060 | MAO-DE-OBRA DE ELETRICISTA DA CONSTRUCAO CIVIL, INCLUSIVE EN | H | 0.5 | 25.13 | 3,00000000 | 12.942
CARGOS SOCIAIS DESONERADOS
20132 | MAO-DE-OBRA DE SERVENTE DA CONSTRUCAO CIVIL, INCLUSIVE ENCAR | H | 0.5 | 18.17 | 3,00000000 | 9.3576
GOS SOCIAIS DESONERADOS
15.018.0830-0 | TE RETO,PARA ELETROCALHA PERFURADA OU LISA,100X50MM.FORNECIM | UN |  | 42.8
ENTO E COLOCACAO
3%-DESGASTE DE FERRAMENTAS E EPI
01983 | MAO-DE-OBRA DE ELETRICISTA DE CONSTRUCAOCIVIL, INCLUSIVE ENC | H | 0.5 | 27.92 | 3,00000000 | 14.3788
ARGOS SOCIAIS
01999 | MAO-DE-OBRA DE SERVENTE DA CONSTRUCAO CIVIL, INCLUSIVE ENCAR | H | 0.5 | 20.19 | 3,00000000 | 10.3979
GOS SOCIAIS
12196 | TE RETO, PARA ELETROCALHA PERFURADA OU LISA, 100X50MM, PRE-Z | UN | 1 | 18.03 |  | 18.03
INCADA
15.018.0830-A | TE RETO,PARA ELETROCALHA PERFURADA OU LISA,100X50MM.FORNECIM | UN |  | 40.32
ENTO E COLOCACAO
3%-DESGASTE DE FERRAMENTAS E EPI
12196 | TE RETO, PARA ELETROCALHA PERFURADA OU LISA, 100X50MM, PRE-Z | UN | 1 | 18.03 |  | 18.03
INCADA
20060 | MAO-DE-OBRA DE ELETRICISTA DA CONSTRUCAO CIVIL, INCLUSIVE EN | H | 0.5 | 25.13 | 3,00000000 | 12.942
CARGOS SOCIAIS DESONERADOS
20132 | MAO-DE-OBRA DE SERVENTE DA CONSTRUCAO CIVIL, INCLUSIVE ENCAR | H | 0.5 | 18.17 | 3,00000000 | 9.3576
GOS SOCIAIS DESONERADOS
15.018.0831-0 | TE RETO,PARA ELETROCALHA PERFURADA OU LISA,150X50MM.FORNECIM | UN |  | 46.23
ENTO E COLOCACAO
3%-DESGASTE DE FERRAMENTAS E EPI
01983 | MAO-DE-OBRA DE ELETRICISTA DE CONSTRUCAOCIVIL, INCLUSIVE ENC | H | 0.5 | 27.92 | 3,00000000 | 14.3788
ARGOS SOCIAIS
01999 | MAO-DE-OBRA DE SERVENTE DA CONSTRUCAO CIVIL, INCLUSIVE ENCAR | H | 0.5 | 20.19 | 3,00000000 | 10.3979
GOS SOCIAIS
12197 | TE RETO, PARA ELETROCALHA PERFURADA OU LISA, 150X50MM, PRE-Z | UN | 1 | 21.46 |  | 21.46
INCADA
15.018.0831-A | TE RETO,PARA ELETROCALHA PERFURADA OU LISA,150X50MM.FORNECIM | UN |  | 43.75
ENTO E COLOCACAO
3%-DESGASTE DE FERRAMENTAS E EPI
12197 | TE RETO, PARA ELETROCALHA PERFURADA OU LISA, 150X50MM, PRE-Z | UN | 1 | 21.46 |  | 21.46
INCADA
20060 | MAO-DE-OBRA DE ELETRICISTA DA CONSTRUCAO CIVIL, INCLUSIVE EN | H | 0.5 | 25.13 | 3,00000000 | 12.942
CARGOS SOCIAIS DESONERADOS
20132 | MAO-DE-OBRA DE SERVENTE DA CONSTRUCAO CIVIL, INCLUSIVE ENCAR | H | 0.5 | 18.17 | 3,00000000 | 9.3576
GOS SOCIAIS DESONERADOS
15.018.0832-0 | TE RETO,PARA ELETROCALHA PERFURADA OU LISA,200X50MM.FORNECIM | UN |  | 52.18
ENTO E COLOCACAO
3%-DESGASTE DE FERRAMENTAS E EPI
01983 | MAO-DE-OBRA DE ELETRICISTA DE CONSTRUCAOCIVIL, INCLUSIVE ENC | H | 0.5 | 27.92 | 3,00000000 | 14.3788
ARGOS SOCIAIS
01999 | MAO-DE-OBRA DE SERVENTE DA CONSTRUCAO CIVIL, INCLUSIVE ENCAR | H | 0.5 | 20.19 | 3,00000000 | 10.3979
GOS SOCIAIS
12198 | TE RETO, PARA ELETROCALHA PERFURADA OU LISA, 200X50MM, PRE-Z | UN | 1 | 27.41 |  | 27.41
INCADA
15.018.0832-A | TE RETO,PARA ELETROCALHA PERFURADA OU LISA,200X50MM.FORNECIM | UN |  | 49.7
ENTO E COLOCACAO
3%-DESGASTE DE FERRAMENTAS E EPI
12198 | TE RETO, PARA ELETROCALHA PERFURADA OU LISA, 200X50MM, PRE-Z | UN | 1 | 27.41 |  | 27.41
INCADA
20060 | MAO-DE-OBRA DE ELETRICISTA DA CONSTRUCAO CIVIL, INCLUSIVE EN | H | 0.5 | 25.13 | 3,00000000 | 12.942
CARGOS SOCIAIS DESONERADOS
20132 | MAO-DE-OBRA DE SERVENTE DA CONSTRUCAO CIVIL, INCLUSIVE ENCAR | H | 0.5 | 18.17 | 3,00000000 | 9.3576
GOS SOCIAIS DESONERADOS
15.018.0834-0 | TE RETO,PARA ELETROCALHA PERFURADA OU LISA,300X50MM.FORNECIM | UN |  | 75.33
ENTO E COLOCACAO
3%-DESGASTE DE FERRAMENTAS E EPI
01983 | MAO-DE-OBRA DE ELETRICISTA DE CONSTRUCAOCIVIL, INCLUSIVE ENC | H | 0.5 | 27.92 | 3,00000000 | 14.3788
ARGOS SOCIAIS
01999 | MAO-DE-OBRA DE SERVENTE DA CONSTRUCAO CIVIL, INCLUSIVE ENCAR | H | 0.5 | 20.19 | 3,00000000 | 10.3979
GOS SOCIAIS
12200 | TE RETO, PARA ELETROCALHA PERFURADA OU LISA, 300X50MM, PRE-Z | UN | 1 | 50.56 |  | 50.56
INCADA
15.018.0834-A | TE RETO,PARA ELETROCALHA PERFURADA OU LISA,300X50MM.FORNECIM | UN |  | 72.85
ENTO E COLOCACAO
3%-DESGASTE DE FERRAMENTAS E EPI
12200 | TE RETO, PARA ELETROCALHA PERFURADA OU LISA, 300X50MM, PRE-Z | UN | 1 | 50.56 |  | 50.56
INCADA
20060 | MAO-DE-OBRA DE ELETRICISTA DA CONSTRUCAO CIVIL, INCLUSIVE EN | H | 0.5 | 25.13 | 3,00000000 | 12.942
CARGOS SOCIAIS DESONERADOS
20132 | MAO-DE-OBRA DE SERVENTE DA CONSTRUCAO CIVIL, INCLUSIVE ENCAR | H | 0.5 | 18.17 | 3,00000000 | 9.3576
GOS SOCIAIS DESONERADOS
15.018.0835-0 | TE RETO,PARA ELETROCALHA PERFURADA OU LISA,400X50MM.FORNECIM | UN |  | 96.99
ENTO E COLOCACAO
3%-DESGASTE DE FERRAMENTAS E EPI
01983 | MAO-DE-OBRA DE ELETRICISTA DE CONSTRUCAOCIVIL, INCLUSIVE ENC | H | 0.5 | 27.92 | 3,00000000 | 14.3788
ARGOS SOCIAIS
01999 | MAO-DE-OBRA DE SERVENTE DA CONSTRUCAO CIVIL, INCLUSIVE ENCAR | H | 0.5 | 20.19 | 3,00000000 | 10.3979
GOS SOCIAIS
12201 | TE RETO, PARA ELETROCALHA PERFURADA OU LISA, 400X50MM, PRE-Z | UN | 1 | 72.22 |  | 72.22
INCADA
15.018.0835-A | TE RETO,PARA ELETROCALHA PERFURADA OU LISA,400X50MM.FORNECIM | UN |  | 94.51
ENTO E COLOCACAO
3%-DESGASTE DE FERRAMENTAS E EPI
12201 | TE RETO, PARA ELETROCALHA PERFURADA OU LISA, 400X50MM, PRE-Z | UN | 1 | 72.22 |  | 72.22
INCADA
20060 | MAO-DE-OBRA DE ELETRICISTA DA CONSTRUCAO CIVIL, INCLUSIVE EN | H | 0.5 | 25.13 | 3,00000000 | 12.942
CARGOS SOCIAIS DESONERADOS
20132 | MAO-DE-OBRA DE SERVENTE DA CONSTRUCAO CIVIL, INCLUSIVE ENCAR | H | 0.5 | 18.17 | 3,00000000 | 9.3576
GOS SOCIAIS DESONERADOS
15.018.0836-0 | TE RETO,PARA ELETROCALHA PERFURADA OU LISA,100X75MM.FORNECIM | UN |  | 45.34
ENTO E COLOCACAO
3%-DESGASTE DE FERRAMENTAS E EPI
01983 | MAO-DE-OBRA DE ELETRICISTA DE CONSTRUCAOCIVIL, INCLUSIVE ENC | H | 0.5 | 27.92 | 3,00000000 | 14.3788
ARGOS SOCIAIS
01999 | MAO-DE-OBRA DE SERVENTE DA CONSTRUCAO CIVIL, INCLUSIVE ENCAR | H | 0.5 | 20.19 | 3,00000000 | 10.3979
GOS SOCIAIS
12202 | TE RETO, PARA ELETROCALHA PERFURADA OU LISA, 100X75MM, PRE-Z | UN | 1 | 20.5724 |  | 20.5724
INCADA
15.018.0836-A | TE RETO,PARA ELETROCALHA PERFURADA OU LISA,100X75MM.FORNECIM | UN |  | 42.87
ENTO E COLOCACAO
3%-DESGASTE DE FERRAMENTAS E EPI
12202 | TE RETO, PARA ELETROCALHA PERFURADA OU LISA, 100X75MM, PRE-Z | UN | 1 | 20.5724 |  | 20.5724
INCADA
20060 | MAO-DE-OBRA DE ELETRICISTA DA CONSTRUCAO CIVIL, INCLUSIVE EN | H | 0.5 | 25.13 | 3,00000000 | 12.942
CARGOS SOCIAIS DESONERADOS
20132 | MAO-DE-OBRA DE SERVENTE DA CONSTRUCAO CIVIL, INCLUSIVE ENCAR | H | 0.5 | 18.17 | 3,00000000 | 9.3576
GOS SOCIAIS DESONERADOS
15.018.0837-0 | TE RETO,PARA ELETROCALHA PERFURADA OU LISA,150X75MM.FORNECIM | UN |  | 50.91
ENTO E COLOCACAO
3%-DESGASTE DE FERRAMENTAS E EPI
01983 | MAO-DE-OBRA DE ELETRICISTA DE CONSTRUCAOCIVIL, INCLUSIVE ENC | H | 0.5 | 27.92 | 3,00000000 | 14.3788
ARGOS SOCIAIS
01999 | MAO-DE-OBRA DE SERVENTE DA CONSTRUCAO CIVIL, INCLUSIVE ENCAR | H | 0.5 | 20.19 | 3,00000000 | 10.3979
GOS SOCIAIS
12204 | TE RETO, PARA ELETROCALHA PERFURADA OU LISA, 150X75MM, PRE-Z | UN | 1 | 26.1368 |  | 26.1368
INCADA
15.018.0837-A | TE RETO,PARA ELETROCALHA PERFURADA OU LISA,150X75MM.FORNECIM | UN |  | 48.43
ENTO E COLOCACAO
3%-DESGASTE DE FERRAMENTAS E EPI
12204 | TE RETO, PARA ELETROCALHA PERFURADA OU LISA, 150X75MM, PRE-Z | UN | 1 | 26.1368 |  | 26.1368
INCADA
20060 | MAO-DE-OBRA DE ELETRICISTA DA CONSTRUCAO CIVIL, INCLUSIVE EN | H | 0.5 | 25.13 | 3,00000000 | 12.942
CARGOS SOCIAIS DESONERADOS
20132 | MAO-DE-OBRA DE SERVENTE DA CONSTRUCAO CIVIL, INCLUSIVE ENCAR | H | 0.5 | 18.17 | 3,00000000 | 9.3576
GOS SOCIAIS DESONERADOS
15.018.0838-0 | TE RETO,PARA ELETROCALHA PERFURADA OU LISA,200X75MM.FORNECIM | UN |  | 57.69
ENTO E COLOCACAO
3%-DESGASTE DE FERRAMENTAS E EPI
01983 | MAO-DE-OBRA DE ELETRICISTA DE CONSTRUCAOCIVIL, INCLUSIVE ENC | H | 0.5 | 27.92 | 3,00000000 | 14.3788
ARGOS SOCIAIS
01999 | MAO-DE-OBRA DE SERVENTE DA CONSTRUCAO CIVIL, INCLUSIVE ENCAR | H | 0.5 | 20.19 | 3,00000000 | 10.3979
GOS SOCIAIS
12205 | TE RETO, PARA ELETROCALHA PERFURADA OU LISA, 200X75MM, PRE-Z | UN | 1 | 32.9201 |  | 32.9201
INCADA
15.018.0838-A | TE RETO,PARA ELETROCALHA PERFURADA OU LISA,200X75MM.FORNECIM | UN |  | 55.21
ENTO E COLOCACAO
3%-DESGASTE DE FERRAMENTAS E EPI
12205 | TE RETO, PARA ELETROCALHA PERFURADA OU LISA, 200X75MM, PRE-Z | UN | 1 | 32.9201 |  | 32.9201
INCADA
20060 | MAO-DE-OBRA DE ELETRICISTA DA CONSTRUCAO CIVIL, INCLUSIVE EN | H | 0.5 | 25.13 | 3,00000000 | 12.942
CARGOS SOCIAIS DESONERADOS
20132 | MAO-DE-OBRA DE SERVENTE DA CONSTRUCAO CIVIL, INCLUSIVE ENCAR | H | 0.5 | 18.17 | 3,00000000 | 9.3576
GOS SOCIAIS DESONERADOS
15.018.0840-0 | TE RETO,PARA ELETROCALHA PERFURADA OU LISA,300X75MM.FORNECIM | UN |  | 68.33
ENTO E COLOCACAO
3%-DESGASTE DE FERRAMENTAS E EPI
01983 | MAO-DE-OBRA DE ELETRICISTA DE CONSTRUCAOCIVIL, INCLUSIVE ENC | H | 0.5 | 27.92 | 3,00000000 | 14.3788
ARGOS SOCIAIS
01999 | MAO-DE-OBRA DE SERVENTE DA CONSTRUCAO CIVIL, INCLUSIVE ENCAR | H | 0.5 | 20.19 | 3,00000000 | 10.3979
GOS SOCIAIS
12207 | TE RETO, PARA ELETROCALHA PERFURADA OU LISA, 300X75MM, PRE-Z | UN | 1 | 43.5613 |  | 43.5613
INCADA
15.018.0840-A | TE RETO,PARA ELETROCALHA PERFURADA OU LISA,300X75MM.FORNECIM | UN |  | 65.86
ENTO E COLOCACAO
3%-DESGASTE DE FERRAMENTAS E EPI
12207 | TE RETO, PARA ELETROCALHA PERFURADA OU LISA, 300X75MM, PRE-Z | UN | 1 | 43.5613 |  | 43.5613
INCADA
20060 | MAO-DE-OBRA DE ELETRICISTA DA CONSTRUCAO CIVIL, INCLUSIVE EN | H | 0.5 | 25.13 | 3,00000000 | 12.942
CARGOS SOCIAIS DESONERADOS
20132 | MAO-DE-OBRA DE SERVENTE DA CONSTRUCAO CIVIL, INCLUSIVE ENCAR | H | 0.5 | 18.17 | 3,00000000 | 9.3576
GOS SOCIAIS DESONERADOS
15.018.0841-0 | TE RETO,PARA ELETROCALHA PERFURADA OU LISA,400X75MM.FORNECIM | UN |  | 100.44
ENTO E COLOCACAO
3%-DESGASTE DE FERRAMENTAS E EPI
01983 | MAO-DE-OBRA DE ELETRICISTA DE CONSTRUCAOCIVIL, INCLUSIVE ENC | H | 0.5 | 27.92 | 3,00000000 | 14.3788
ARGOS SOCIAIS
01999 | MAO-DE-OBRA DE SERVENTE DA CONSTRUCAO CIVIL, INCLUSIVE ENCAR | H | 0.5 | 20.19 | 3,00000000 | 10.3979
GOS SOCIAIS
12208 | TE RETO, PARA ELETROCALHA PERFURADA OU LISA, 400X75MM, PRE-Z | UN | 1 | 75.6653 |  | 75.6653
INCADA
15.018.0841-A | TE RETO,PARA ELETROCALHA PERFURADA OU LISA,400X75MM.FORNECIM | UN |  | 97.96
ENTO E COLOCACAO
3%-DESGASTE DE FERRAMENTAS E EPI
12208 | TE RETO, PARA ELETROCALHA PERFURADA OU LISA, 400X75MM, PRE-Z | UN | 1 | 75.6653 |  | 75.6653
INCADA
20060 | MAO-DE-OBRA DE ELETRICISTA DA CONSTRUCAO CIVIL, INCLUSIVE EN | H | 0.5 | 25.13 | 3,00000000 | 12.942
CARGOS SOCIAIS DESONERADOS
20132 | MAO-DE-OBRA DE SERVENTE DA CONSTRUCAO CIVIL, INCLUSIVE ENCAR | H | 0.5 | 18.17 | 3,00000000 | 9.3576
GOS SOCIAIS DESONERADOS
15.018.0842-0 | TE RETO,PARA ELETROCALHA PERFURADA OU LISA,100X100MM.FORNECI | UN |  | 43.11
MENTO E COLOCACAO
3%-DESGASTE DE FERRAMENTAS E EPI
01983 | MAO-DE-OBRA DE ELETRICISTA DE CONSTRUCAOCIVIL, INCLUSIVE ENC | H | 0.5 | 27.92 | 3,00000000 | 14.3788
ARGOS SOCIAIS
01999 | MAO-DE-OBRA DE SERVENTE DA CONSTRUCAO CIVIL, INCLUSIVE ENCAR | H | 0.5 | 20.19 | 3,00000000 | 10.3979
GOS SOCIAIS
12209 | TE RETO, PARA ELETROCALHA PERFURADA OU LISA, 100X100MM, PRE- | UN | 1 | 18.34 |  | 18.34
ZINCADA
15.018.0842-A | TE RETO,PARA ELETROCALHA PERFURADA OU LISA,100X100MM.FORNECI | UN |  | 40.63
MENTO E COLOCACAO
3%-DESGASTE DE FERRAMENTAS E EPI
12209 | TE RETO, PARA ELETROCALHA PERFURADA OU LISA, 100X100MM, PRE- | UN | 1 | 18.34 |  | 18.34
ZINCADA
20060 | MAO-DE-OBRA DE ELETRICISTA DA CONSTRUCAO CIVIL, INCLUSIVE EN | H | 0.5 | 25.13 | 3,00000000 | 12.942
CARGOS SOCIAIS DESONERADOS
20132 | MAO-DE-OBRA DE SERVENTE DA CONSTRUCAO CIVIL, INCLUSIVE ENCAR | H | 0.5 | 18.17 | 3,00000000 | 9.3576
GOS SOCIAIS DESONERADOS
15.018.0843-0 | TE RETO,PARA ELETROCALHA PERFURADA OU LISA,150X100MM.FORNECI | UN |  | 52.63
MENTO E COLOCACAO
3%-DESGASTE DE FERRAMENTAS E EPI
01983 | MAO-DE-OBRA DE ELETRICISTA DE CONSTRUCAOCIVIL, INCLUSIVE ENC | H | 0.5 | 27.92 | 3,00000000 | 14.3788
ARGOS SOCIAIS
01999 | MAO-DE-OBRA DE SERVENTE DA CONSTRUCAO CIVIL, INCLUSIVE ENCAR | H | 0.5 | 20.19 | 3,00000000 | 10.3979
GOS SOCIAIS
12210 | TE RETO, PARA ELETROCALHA PERFURADA OU LISA, 150X100MM, PRE- | UN | 1 | 27.86 |  | 27.86
ZINCADA
15.018.0843-A | TE RETO,PARA ELETROCALHA PERFURADA OU LISA,150X100MM.FORNECI | UN |  | 50.15
MENTO E COLOCACAO
3%-DESGASTE DE FERRAMENTAS E EPI
12210 | TE RETO, PARA ELETROCALHA PERFURADA OU LISA, 150X100MM, PRE- | UN | 1 | 27.86 |  | 27.86
ZINCADA
20060 | MAO-DE-OBRA DE ELETRICISTA DA CONSTRUCAO CIVIL, INCLUSIVE EN | H | 0.5 | 25.13 | 3,00000000 | 12.942
CARGOS SOCIAIS DESONERADOS
20132 | MAO-DE-OBRA DE SERVENTE DA CONSTRUCAO CIVIL, INCLUSIVE ENCAR | H | 0.5 | 18.17 | 3,00000000 | 9.3576
GOS SOCIAIS DESONERADOS
15.018.0844-0 | TE RETO,PARA ELETROCALHA PERFURADA OU LISA,200X100MM.FORNECI | UN |  | 60.51
MENTO E COLOCACAO
3%-DESGASTE DE FERRAMENTAS E EPI
01983 | MAO-DE-OBRA DE ELETRICISTA DE CONSTRUCAOCIVIL, INCLUSIVE ENC | H | 0.5 | 27.92 | 3,00000000 | 14.3788
ARGOS SOCIAIS
01999 | MAO-DE-OBRA DE SERVENTE DA CONSTRUCAO CIVIL, INCLUSIVE ENCAR | H | 0.5 | 20.19 | 3,00000000 | 10.3979
GOS SOCIAIS
12211 | TE RETO, PARA ELETROCALHA PERFURADA OU LISA, 200X100MM, PRE- | UN | 1 | 35.74 |  | 35.74
ZINCADO
15.018.0844-A | TE RETO,PARA ELETROCALHA PERFURADA OU LISA,200X100MM.FORNECI | UN |  | 58.03
MENTO E COLOCACAO
3%-DESGASTE DE FERRAMENTAS E EPI
12211 | TE RETO, PARA ELETROCALHA PERFURADA OU LISA, 200X100MM, PRE- | UN | 1 | 35.74 |  | 35.74
ZINCADO
20060 | MAO-DE-OBRA DE ELETRICISTA DA CONSTRUCAO CIVIL, INCLUSIVE EN | H | 0.5 | 25.13 | 3,00000000 | 12.942
CARGOS SOCIAIS DESONERADOS
20132 | MAO-DE-OBRA DE SERVENTE DA CONSTRUCAO CIVIL, INCLUSIVE ENCAR | H | 0.5 | 18.17 | 3,00000000 | 9.3576
GOS SOCIAIS DESONERADOS
15.018.0846-0 | TE RETO,PARA ELETROCALHA PERFURADA OU LISA,300X100MM.FORNECI | UN |  | 69.08
MENTO E COLOCACAO
3%-DESGASTE DE FERRAMENTAS E EPI
01983 | MAO-DE-OBRA DE ELETRICISTA DE CONSTRUCAOCIVIL, INCLUSIVE ENC | H | 0.5 | 27.92 | 3,00000000 | 14.3788
ARGOS SOCIAIS
01999 | MAO-DE-OBRA DE SERVENTE DA CONSTRUCAO CIVIL, INCLUSIVE ENCAR | H | 0.5 | 20.19 | 3,00000000 | 10.3979
GOS SOCIAIS
12213 | TE RETO, PARA ELETROCALHA PERFURADA OU LISA, 300X100MM, PRE- | UN | 1 | 44.31 |  | 44.31
ZINCADO
15.018.0846-A | TE RETO,PARA ELETROCALHA PERFURADA OU LISA,300X100MM.FORNECI | UN |  | 66.6
MENTO E COLOCACAO
3%-DESGASTE DE FERRAMENTAS E EPI
12213 | TE RETO, PARA ELETROCALHA PERFURADA OU LISA, 300X100MM, PRE- | UN | 1 | 44.31 |  | 44.31
ZINCADO
20060 | MAO-DE-OBRA DE ELETRICISTA DA CONSTRUCAO CIVIL, INCLUSIVE EN | H | 0.5 | 25.13 | 3,00000000 | 12.942
CARGOS SOCIAIS DESONERADOS
20132 | MAO-DE-OBRA DE SERVENTE DA CONSTRUCAO CIVIL, INCLUSIVE ENCAR | H | 0.5 | 18.17 | 3,00000000 | 9.3576
GOS SOCIAIS DESONERADOS
15.018.0847-0 | TE RETO,PARA ELETROCALHA PERFURADA OU LISA,400X100MM.FORNECI | UN |  | 107.31
MENTO E COLOCACAO
3%-DESGASTE DE FERRAMENTAS E EPI
01983 | MAO-DE-OBRA DE ELETRICISTA DE CONSTRUCAOCIVIL, INCLUSIVE ENC | H | 0.5 | 27.92 | 3,00000000 | 14.3788
ARGOS SOCIAIS
01999 | MAO-DE-OBRA DE SERVENTE DA CONSTRUCAO CIVIL, INCLUSIVE ENCAR | H | 0.5 | 20.19 | 3,00000000 | 10.3979
GOS SOCIAIS
12214 | TE RETO, PARA ELETROCALHA PERFURADA OU LISA, 400X100MM, PRE- | UN | 1 | 82.54 |  | 82.54
ZINCADA
15.018.0847-A | TE RETO,PARA ELETROCALHA PERFURADA OU LISA,400X100MM.FORNECI | UN |  | 104.83
MENTO E COLOCACAO
3%-DESGASTE DE FERRAMENTAS E EPI
12214 | TE RETO, PARA ELETROCALHA PERFURADA OU LISA, 400X100MM, PRE- | UN | 1 | 82.54 |  | 82.54
ZINCADA
20060 | MAO-DE-OBRA DE ELETRICISTA DA CONSTRUCAO CIVIL, INCLUSIVE EN | H | 0.5 | 25.13 | 3,00000000 | 12.942
CARGOS SOCIAIS DESONERADOS
20132 | MAO-DE-OBRA DE SERVENTE DA CONSTRUCAO CIVIL, INCLUSIVE ENCAR | H | 0.5 | 18.17 | 3,00000000 | 9.3576
GOS SOCIAIS DESONERADOS
15.018.0848-0 | CRUZETA RETA,PARA ELETROCALHA PERFURADA OU LISA,50X50MM.FORN | UN |  | 44.96
ECIMENTO E COLOCACAO
3%-DESGASTE DE FERRAMENTAS E EPI
01983 | MAO-DE-OBRA DE ELETRICISTA DE CONSTRUCAOCIVIL, INCLUSIVE ENC | H | 0.5 | 27.92 | 3,00000000 | 14.3788
ARGOS SOCIAIS
01999 | MAO-DE-OBRA DE SERVENTE DA CONSTRUCAO CIVIL, INCLUSIVE ENCAR | H | 0.5 | 20.19 | 3,00000000 | 10.3979
GOS SOCIAIS
13860 | CRUZETA RETA, PARA ELETROCALHA PERFURADA OU LISA, 50X50MM, P | UN | 1 | 20.19 |  | 20.19
RE-ZINCADA
15.018.0848-A | CRUZETA RETA,PARA ELETROCALHA PERFURADA OU LISA,50X50MM.FORN | UN |  | 42.48
ECIMENTO E COLOCACAO
3%-DESGASTE DE FERRAMENTAS E EPI
13860 | CRUZETA RETA, PARA ELETROCALHA PERFURADA OU LISA, 50X50MM, P | UN | 1 | 20.19 |  | 20.19
RE-ZINCADA
20060 | MAO-DE-OBRA DE ELETRICISTA DA CONSTRUCAO CIVIL, INCLUSIVE EN | H | 0.5 | 25.13 | 3,00000000 | 12.942
CARGOS SOCIAIS DESONERADOS
20132 | MAO-DE-OBRA DE SERVENTE DA CONSTRUCAO CIVIL, INCLUSIVE ENCAR | H | 0.5 | 18.17 | 3,00000000 | 9.3576
GOS SOCIAIS DESONERADOS
15.018.0850-0 | CRUZETA RETA,PARA ELETROCALHA PERFURADA OU LISA,100X50MM.FOR | UN |  | 50.21
NECIMENTO E COLOCACAO
3%-DESGASTE DE FERRAMENTAS E EPI
01983 | MAO-DE-OBRA DE ELETRICISTA DE CONSTRUCAOCIVIL, INCLUSIVE ENC | H | 0.5 | 27.92 | 3,00000000 | 14.3788
ARGOS SOCIAIS
01999 | MAO-DE-OBRA DE SERVENTE DA CONSTRUCAO CIVIL, INCLUSIVE ENCAR | H | 0.5 | 20.19 | 3,00000000 | 10.3979
GOS SOCIAIS
12215 | CRUZETA RETA, PARA ELETROCALHA PERFURADA OU LISA, 100X50MM, | UN | 1 | 25.44 |  | 25.44
PRE-ZINCADA
15.018.0850-A | CRUZETA RETA,PARA ELETROCALHA PERFURADA OU LISA,100X50MM.FOR | UN |  | 47.73
NECIMENTO E COLOCACAO
3%-DESGASTE DE FERRAMENTAS E EPI
12215 | CRUZETA RETA, PARA ELETROCALHA PERFURADA OU LISA, 100X50MM, | UN | 1 | 25.44 |  | 25.44
PRE-ZINCADA
20060 | MAO-DE-OBRA DE ELETRICISTA DA CONSTRUCAO CIVIL, INCLUSIVE EN | H | 0.5 | 25.13 | 3,00000000 | 12.942
CARGOS SOCIAIS DESONERADOS
20132 | MAO-DE-OBRA DE SERVENTE DA CONSTRUCAO CIVIL, INCLUSIVE ENCAR | H | 0.5 | 18.17 | 3,00000000 | 9.3576
GOS SOCIAIS DESONERADOS
15.018.0851-0 | CRUZETA RETA,PARA ELETROCALHA PERFURADA OU LISA,150X50MM.FOR | UN |  | 52.34
NECIMENTO E COLOCACAO
3%-DESGASTE DE FERRAMENTAS E EPI
01983 | MAO-DE-OBRA DE ELETRICISTA DE CONSTRUCAOCIVIL, INCLUSIVE ENC | H | 0.5 | 27.92 | 3,00000000 | 14.3788
ARGOS SOCIAIS
01999 | MAO-DE-OBRA DE SERVENTE DA CONSTRUCAO CIVIL, INCLUSIVE ENCAR | H | 0.5 | 20.19 | 3,00000000 | 10.3979
GOS SOCIAIS
12216 | CRUZETA RETA, PARA ELETROCALHA PERFURADA OU LISA, 150X50MM, | UN | 1 | 27.57 |  | 27.57
PRE-ZINCADA
15.018.0851-A | CRUZETA RETA,PARA ELETROCALHA PERFURADA OU LISA,150X50MM.FOR | UN |  | 49.86
NECIMENTO E COLOCACAO
3%-DESGASTE DE FERRAMENTAS E EPI
12216 | CRUZETA RETA, PARA ELETROCALHA PERFURADA OU LISA, 150X50MM, | UN | 1 | 27.57 |  | 27.57
PRE-ZINCADA
20060 | MAO-DE-OBRA DE ELETRICISTA DA CONSTRUCAO CIVIL, INCLUSIVE EN | H | 0.5 | 25.13 | 3,00000000 | 12.942
CARGOS SOCIAIS DESONERADOS
20132 | MAO-DE-OBRA DE SERVENTE DA CONSTRUCAO CIVIL, INCLUSIVE ENCAR | H | 0.5 | 18.17 | 3,00000000 | 9.3576
GOS SOCIAIS DESONERADOS
15.018.0852-0 | CRUZETA RETA,PARA ELETROCALHA PERFURADA OU LISA,200X50MM.FOR | UN |  | 60.95
NECIMENTO E COLOCACAO
3%-DESGASTE DE FERRAMENTAS E EPI
01983 | MAO-DE-OBRA DE ELETRICISTA DE CONSTRUCAOCIVIL, INCLUSIVE ENC | H | 0.5 | 27.92 | 3,00000000 | 14.3788
ARGOS SOCIAIS
01999 | MAO-DE-OBRA DE SERVENTE DA CONSTRUCAO CIVIL, INCLUSIVE ENCAR | H | 0.5 | 20.19 | 3,00000000 | 10.3979
GOS SOCIAIS
12217 | CRUZETA RETA, PARA ELETROCALHA PERFURADA OU LISA, 200X50MM, | UN | 1 | 36.1739 |  | 36.1739
PRE-ZINCADA
15.018.0852-A | CRUZETA RETA,PARA ELETROCALHA PERFURADA OU LISA,200X50MM.FOR | UN |  | 58.47
NECIMENTO E COLOCACAO
3%-DESGASTE DE FERRAMENTAS E EPI
12217 | CRUZETA RETA, PARA ELETROCALHA PERFURADA OU LISA, 200X50MM, | UN | 1 | 36.1739 |  | 36.1739
PRE-ZINCADA
20060 | MAO-DE-OBRA DE ELETRICISTA DA CONSTRUCAO CIVIL, INCLUSIVE EN | H | 0.5 | 25.13 | 3,00000000 | 12.942
CARGOS SOCIAIS DESONERADOS
20132 | MAO-DE-OBRA DE SERVENTE DA CONSTRUCAO CIVIL, INCLUSIVE ENCAR | H | 0.5 | 18.17 | 3,00000000 | 9.3576
GOS SOCIAIS DESONERADOS
15.018.0854-0 | CRUZETA RETA,PARA ELETROCALHA PERFURADA OU LISA,300X50MM.FOR | UN |  | 72.12
NECIMENTO E COLOCACAO
3%-DESGASTE DE FERRAMENTAS E EPI
01983 | MAO-DE-OBRA DE ELETRICISTA DE CONSTRUCAOCIVIL, INCLUSIVE ENC | H | 0.5 | 27.92 | 3,00000000 | 14.3788
ARGOS SOCIAIS
01999 | MAO-DE-OBRA DE SERVENTE DA CONSTRUCAO CIVIL, INCLUSIVE ENCAR | H | 0.5 | 20.19 | 3,00000000 | 10.3979
GOS SOCIAIS
12219 | CRUZETA RETA, PARA ELETROCALHA PERFURADA OU LISA, 300X50MM, | UN | 1 | 47.3451 |  | 47.3451
PRE-ZINCADA
15.018.0854-A | CRUZETA RETA,PARA ELETROCALHA PERFURADA OU LISA,300X50MM.FOR | UN |  | 69.64
NECIMENTO E COLOCACAO
3%-DESGASTE DE FERRAMENTAS E EPI
12219 | CRUZETA RETA, PARA ELETROCALHA PERFURADA OU LISA, 300X50MM, | UN | 1 | 47.3451 |  | 47.3451
PRE-ZINCADA
20060 | MAO-DE-OBRA DE ELETRICISTA DA CONSTRUCAO CIVIL, INCLUSIVE EN | H | 0.5 | 25.13 | 3,00000000 | 12.942
CARGOS SOCIAIS DESONERADOS
20132 | MAO-DE-OBRA DE SERVENTE DA CONSTRUCAO CIVIL, INCLUSIVE ENCAR | H | 0.5 | 18.17 | 3,00000000 | 9.3576
GOS SOCIAIS DESONERADOS
15.018.0855-0 | CRUZETA RETA,PARA ELETROCALHA PERFURADA OU LISA,400X50MM.FOR | UN |  | 125.5
NECIMENTO E COLOCACAO
3%-DESGASTE DE FERRAMENTAS E EPI
01983 | MAO-DE-OBRA DE ELETRICISTA DE CONSTRUCAOCIVIL, INCLUSIVE ENC | H | 0.5 | 27.92 | 3,00000000 | 14.3788
ARGOS SOCIAIS
01999 | MAO-DE-OBRA DE SERVENTE DA CONSTRUCAO CIVIL, INCLUSIVE ENCAR | H | 0.5 | 20.19 | 3,00000000 | 10.3979
GOS SOCIAIS
12220 | CRUZETA RETA, PARA ELETROCALHA PERFURADA OU LISA, 400X50MM, | UN | 1 | 100.7316 |  | 100.7316
PRE-ZINCADA
15.018.0855-A | CRUZETA RETA,PARA ELETROCALHA PERFURADA OU LISA,400X50MM.FOR | UN |  | 123.03
NECIMENTO E COLOCACAO
3%-DESGASTE DE FERRAMENTAS E EPI
12220 | CRUZETA RETA, PARA ELETROCALHA PERFURADA OU LISA, 400X50MM, | UN | 1 | 100.7316 |  | 100.7316
PRE-ZINCADA
20060 | MAO-DE-OBRA DE ELETRICISTA DA CONSTRUCAO CIVIL, INCLUSIVE EN | H | 0.5 | 25.13 | 3,00000000 | 12.942
CARGOS SOCIAIS DESONERADOS
20132 | MAO-DE-OBRA DE SERVENTE DA CONSTRUCAO CIVIL, INCLUSIVE ENCAR | H | 0.5 | 18.17 | 3,00000000 | 9.3576
GOS SOCIAIS DESONERADOS
15.018.0856-0 | CRUZETA RETA,PARA ELETROCALHA PERFURADA OU LISA,100X75MM.FOR | UN |  | 51.82
NECIMENTO E COLOCACAO
3%-DESGASTE DE FERRAMENTAS E EPI
01983 | MAO-DE-OBRA DE ELETRICISTA DE CONSTRUCAOCIVIL, INCLUSIVE ENC | H | 0.5 | 27.92 | 3,00000000 | 14.3788
ARGOS SOCIAIS
01999 | MAO-DE-OBRA DE SERVENTE DA CONSTRUCAO CIVIL, INCLUSIVE ENCAR | H | 0.5 | 20.19 | 3,00000000 | 10.3979
GOS SOCIAIS
12221 | CRUZETA RETA, PARA ELETROCALHA PERFURADA OU LISA, 100X75MM, | UN | 1 | 27.0483 |  | 27.0483
PRE-ZINCADA
15.018.0856-A | CRUZETA RETA,PARA ELETROCALHA PERFURADA OU LISA,100X75MM.FOR | UN |  | 49.34
NECIMENTO E COLOCACAO
3%-DESGASTE DE FERRAMENTAS E EPI
12221 | CRUZETA RETA, PARA ELETROCALHA PERFURADA OU LISA, 100X75MM, | UN | 1 | 27.0483 |  | 27.0483
PRE-ZINCADA
20060 | MAO-DE-OBRA DE ELETRICISTA DA CONSTRUCAO CIVIL, INCLUSIVE EN | H | 0.5 | 25.13 | 3,00000000 | 12.942
CARGOS SOCIAIS DESONERADOS
20132 | MAO-DE-OBRA DE SERVENTE DA CONSTRUCAO CIVIL, INCLUSIVE ENCAR | H | 0.5 | 18.17 | 3,00000000 | 9.3576
GOS SOCIAIS DESONERADOS
15.018.0857-0 | CRUZETA RETA,PARA ELETROCALHA PERFURADA OU LISA,150X75MM.FOR | UN |  | 71.35
NECIMENTO E COLOCACAO
3%-DESGASTE DE FERRAMENTAS E EPI
01983 | MAO-DE-OBRA DE ELETRICISTA DE CONSTRUCAOCIVIL, INCLUSIVE ENC | H | 0.5 | 27.92 | 3,00000000 | 14.3788
ARGOS SOCIAIS
01999 | MAO-DE-OBRA DE SERVENTE DA CONSTRUCAO CIVIL, INCLUSIVE ENCAR | H | 0.5 | 20.19 | 3,00000000 | 10.3979
GOS SOCIAIS
12222 | CRUZETA RETA, PARA ELETROCALHA PERFURADA OU LISA, 150X75MM, | UN | 1 | 46.582 |  | 46.582
PRE-ZINCADA
15.018.0857-A | CRUZETA RETA,PARA ELETROCALHA PERFURADA OU LISA,150X75MM.FOR | UN |  | 68.88
NECIMENTO E COLOCACAO
3%-DESGASTE DE FERRAMENTAS E EPI
12222 | CRUZETA RETA, PARA ELETROCALHA PERFURADA OU LISA, 150X75MM, | UN | 1 | 46.582 |  | 46.582
PRE-ZINCADA
20060 | MAO-DE-OBRA DE ELETRICISTA DA CONSTRUCAO CIVIL, INCLUSIVE EN | H | 0.5 | 25.13 | 3,00000000 | 12.942
CARGOS SOCIAIS DESONERADOS
20132 | MAO-DE-OBRA DE SERVENTE DA CONSTRUCAO CIVIL, INCLUSIVE ENCAR | H | 0.5 | 18.17 | 3,00000000 | 9.3576
GOS SOCIAIS DESONERADOS
15.018.0858-0 | CRUZETA RETA,PARA ELETROCALHA PERFURADA OU LISA,200X75MM.FOR | UN |  | 64.52
NECIMENTO E COLOCACAO
3%-DESGASTE DE FERRAMENTAS E EPI
01983 | MAO-DE-OBRA DE ELETRICISTA DE CONSTRUCAOCIVIL, INCLUSIVE ENC | H | 0.5 | 27.92 | 3,00000000 | 14.3788
ARGOS SOCIAIS
01999 | MAO-DE-OBRA DE SERVENTE DA CONSTRUCAO CIVIL, INCLUSIVE ENCAR | H | 0.5 | 20.19 | 3,00000000 | 10.3979
GOS SOCIAIS
12223 | CRUZETA RETA, PARA ELETROCALHA PERFURADA OU LISA, 200X75MM, | UN | 1 | 39.7457 |  | 39.7457
PRE-ZINCADA
15.018.0858-A | CRUZETA RETA,PARA ELETROCALHA PERFURADA OU LISA,200X75MM.FOR | UN |  | 62.04
NECIMENTO E COLOCACAO
3%-DESGASTE DE FERRAMENTAS E EPI
12223 | CRUZETA RETA, PARA ELETROCALHA PERFURADA OU LISA, 200X75MM, | UN | 1 | 39.7457 |  | 39.7457
PRE-ZINCADA
20060 | MAO-DE-OBRA DE ELETRICISTA DA CONSTRUCAO CIVIL, INCLUSIVE EN | H | 0.5 | 25.13 | 3,00000000 | 12.942
CARGOS SOCIAIS DESONERADOS
20132 | MAO-DE-OBRA DE SERVENTE DA CONSTRUCAO CIVIL, INCLUSIVE ENCAR | H | 0.5 | 18.17 | 3,00000000 | 9.3576
GOS SOCIAIS DESONERADOS
15.018.0860-0 | CRUZETA RETA,PARA ELETROCALHA PERFURADA OU LISA,300X75MM.FOR | UN |  | 86.39
NECIMENTO E COLOCACAO
3%-DESGASTE DE FERRAMENTAS E EPI
01983 | MAO-DE-OBRA DE ELETRICISTA DE CONSTRUCAOCIVIL, INCLUSIVE ENC | H | 0.5 | 27.92 | 3,00000000 | 14.3788
ARGOS SOCIAIS
01999 | MAO-DE-OBRA DE SERVENTE DA CONSTRUCAO CIVIL, INCLUSIVE ENCAR | H | 0.5 | 20.19 | 3,00000000 | 10.3979
GOS SOCIAIS
12225 | CRUZETA RETA, PARA ELETROCALHA PERFURADA OU LISA, 300X75MM, | UN | 1 | 61.6218 |  | 61.6218
PRE-ZINCADA
15.018.0860-A | CRUZETA RETA,PARA ELETROCALHA PERFURADA OU LISA,300X75MM.FOR | UN |  | 83.92
NECIMENTO E COLOCACAO
3%-DESGASTE DE FERRAMENTAS E EPI
12225 | CRUZETA RETA, PARA ELETROCALHA PERFURADA OU LISA, 300X75MM, | UN | 1 | 61.6218 |  | 61.6218
PRE-ZINCADA
20060 | MAO-DE-OBRA DE ELETRICISTA DA CONSTRUCAO CIVIL, INCLUSIVE EN | H | 0.5 | 25.13 | 3,00000000 | 12.942
CARGOS SOCIAIS DESONERADOS
20132 | MAO-DE-OBRA DE SERVENTE DA CONSTRUCAO CIVIL, INCLUSIVE ENCAR | H | 0.5 | 18.17 | 3,00000000 | 9.3576
GOS SOCIAIS DESONERADOS
15.018.0861-0 | CRUZETA RETA,PARA ELETROCALHA PERFURADA OU LISA,400X75MM.FOR | UN |  | 129.49
NECIMENTO E COLOCACAO
3%-DESGASTE DE FERRAMENTAS E EPI
01983 | MAO-DE-OBRA DE ELETRICISTA DE CONSTRUCAOCIVIL, INCLUSIVE ENC | H | 0.5 | 27.92 | 3,00000000 | 14.3788
ARGOS SOCIAIS
01999 | MAO-DE-OBRA DE SERVENTE DA CONSTRUCAO CIVIL, INCLUSIVE ENCAR | H | 0.5 | 20.19 | 3,00000000 | 10.3979
GOS SOCIAIS
12226 | CRUZETA RETA, PARA ELETROCALHA PERFURADA OU LISA, 400X75MM, | UN | 1 | 104.7168 |  | 104.7168
PRE-ZINCADA
15.018.0861-A | CRUZETA RETA,PARA ELETROCALHA PERFURADA OU LISA,400X75MM.FOR | UN |  | 127.01
NECIMENTO E COLOCACAO
3%-DESGASTE DE FERRAMENTAS E EPI
12226 | CRUZETA RETA, PARA ELETROCALHA PERFURADA OU LISA, 400X75MM, | UN | 1 | 104.7168 |  | 104.7168
PRE-ZINCADA
20060 | MAO-DE-OBRA DE ELETRICISTA DA CONSTRUCAO CIVIL, INCLUSIVE EN | H | 0.5 | 25.13 | 3,00000000 | 12.942
CARGOS SOCIAIS DESONERADOS
20132 | MAO-DE-OBRA DE SERVENTE DA CONSTRUCAO CIVIL, INCLUSIVE ENCAR | H | 0.5 | 18.17 | 3,00000000 | 9.3576
GOS SOCIAIS DESONERADOS
15.018.0862-0 | CRUZETA RETA,PARA ELETROCALHA PERFURADA OU LISA,100X100MM.FO | UN |  | 55.43
RNECIMENTO E COLOCACAO
3%-DESGASTE DE FERRAMENTAS E EPI
01983 | MAO-DE-OBRA DE ELETRICISTA DE CONSTRUCAOCIVIL, INCLUSIVE ENC | H | 0.5 | 27.92 | 3,00000000 | 14.3788
ARGOS SOCIAIS
01999 | MAO-DE-OBRA DE SERVENTE DA CONSTRUCAO CIVIL, INCLUSIVE ENCAR | H | 0.5 | 20.19 | 3,00000000 | 10.3979
GOS SOCIAIS
12227 | CRUZETA RETA, PARA ELETROCALHA PERFURADA OU LISA, 100X100MM, | UN | 1 | 30.6625 |  | 30.6625
PRE-ZINCADA
15.018.0862-A | CRUZETA RETA,PARA ELETROCALHA PERFURADA OU LISA,100X100MM.FO | UN |  | 52.96
RNECIMENTO E COLOCACAO
3%-DESGASTE DE FERRAMENTAS E EPI
12227 | CRUZETA RETA, PARA ELETROCALHA PERFURADA OU LISA, 100X100MM, | UN | 1 | 30.6625 |  | 30.6625
PRE-ZINCADA
20060 | MAO-DE-OBRA DE ELETRICISTA DA CONSTRUCAO CIVIL, INCLUSIVE EN | H | 0.5 | 25.13 | 3,00000000 | 12.942
CARGOS SOCIAIS DESONERADOS
20132 | MAO-DE-OBRA DE SERVENTE DA CONSTRUCAO CIVIL, INCLUSIVE ENCAR | H | 0.5 | 18.17 | 3,00000000 | 9.3576
GOS SOCIAIS DESONERADOS
15.018.0863-0 | CRUZETA RETA,PARA ELETROCALHA PERFURADA OU LISA,150X100MM.FO | UN |  | 61.18
RNECIMENTO E COLOCACAO
3%-DESGASTE DE FERRAMENTAS E EPI
01983 | MAO-DE-OBRA DE ELETRICISTA DE CONSTRUCAOCIVIL, INCLUSIVE ENC | H | 0.5 | 27.92 | 3,00000000 | 14.3788
ARGOS SOCIAIS
01999 | MAO-DE-OBRA DE SERVENTE DA CONSTRUCAO CIVIL, INCLUSIVE ENCAR | H | 0.5 | 20.19 | 3,00000000 | 10.3979
GOS SOCIAIS
12228 | CRUZETA RETA, PARA ELETROCALHA PERFURADA OU LISA, 150X100MM, | UN | 1 | 36.4071 |  | 36.4071
PRE-ZINCADA
15.018.0863-A | CRUZETA RETA,PARA ELETROCALHA PERFURADA OU LISA,150X100MM.FO | UN |  | 58.7
RNECIMENTO E COLOCACAO
3%-DESGASTE DE FERRAMENTAS E EPI
12228 | CRUZETA RETA, PARA ELETROCALHA PERFURADA OU LISA, 150X100MM, | UN | 1 | 36.4071 |  | 36.4071
PRE-ZINCADA
20060 | MAO-DE-OBRA DE ELETRICISTA DA CONSTRUCAO CIVIL, INCLUSIVE EN | H | 0.5 | 25.13 | 3,00000000 | 12.942
CARGOS SOCIAIS DESONERADOS
20132 | MAO-DE-OBRA DE SERVENTE DA CONSTRUCAO CIVIL, INCLUSIVE ENCAR | H | 0.5 | 18.17 | 3,00000000 | 9.3576
GOS SOCIAIS DESONERADOS
15.018.0864-0 | CRUZETA RETA,PARA ELETROCALHA PERFURADA OU LISA,200X100MM.FO | UN |  | 65.66
RNECIMENTO E COLOCACAO
3%-DESGASTE DE FERRAMENTAS E EPI
01983 | MAO-DE-OBRA DE ELETRICISTA DE CONSTRUCAOCIVIL, INCLUSIVE ENC | H | 0.5 | 27.92 | 3,00000000 | 14.3788
ARGOS SOCIAIS
01999 | MAO-DE-OBRA DE SERVENTE DA CONSTRUCAO CIVIL, INCLUSIVE ENCAR | H | 0.5 | 20.19 | 3,00000000 | 10.3979
GOS SOCIAIS
12229 | CRUZETA RETA, PARA ELETROCALHA PERFURADA OU LISA, 200X100MM, | UN | 1 | 40.89 |  | 40.89
PRE-ZINCADA
15.018.0864-A | CRUZETA RETA,PARA ELETROCALHA PERFURADA OU LISA,200X100MM.FO | UN |  | 63.18
RNECIMENTO E COLOCACAO
3%-DESGASTE DE FERRAMENTAS E EPI
12229 | CRUZETA RETA, PARA ELETROCALHA PERFURADA OU LISA, 200X100MM, | UN | 1 | 40.89 |  | 40.89
PRE-ZINCADA
20060 | MAO-DE-OBRA DE ELETRICISTA DA CONSTRUCAO CIVIL, INCLUSIVE EN | H | 0.5 | 25.13 | 3,00000000 | 12.942
CARGOS SOCIAIS DESONERADOS
20132 | MAO-DE-OBRA DE SERVENTE DA CONSTRUCAO CIVIL, INCLUSIVE ENCAR | H | 0.5 | 18.17 | 3,00000000 | 9.3576
GOS SOCIAIS DESONERADOS
15.018.0866-0 | CRUZETA RETA,PARA ELETROCALHA PERFURADA OU LISA,300X100MM.FO | UN |  | 84.05
RNECIMENTO E COLOCACAO
3%-DESGASTE DE FERRAMENTAS E EPI
01983 | MAO-DE-OBRA DE ELETRICISTA DE CONSTRUCAOCIVIL, INCLUSIVE ENC | H | 0.5 | 27.92 | 3,00000000 | 14.3788
ARGOS SOCIAIS
01999 | MAO-DE-OBRA DE SERVENTE DA CONSTRUCAO CIVIL, INCLUSIVE ENCAR | H | 0.5 | 20.19 | 3,00000000 | 10.3979
GOS SOCIAIS
12231 | CRUZETA RETA, PARA ELETROCALHA PERFURADA OU LISA, 300X100MM, | UN | 1 | 59.2794 |  | 59.2794
PRE-ZINCADA
15.018.0866-A | CRUZETA RETA,PARA ELETROCALHA PERFURADA OU LISA,300X100MM.FO | UN |  | 81.57
RNECIMENTO E COLOCACAO
3%-DESGASTE DE FERRAMENTAS E EPI
12231 | CRUZETA RETA, PARA ELETROCALHA PERFURADA OU LISA, 300X100MM, | UN | 1 | 59.2794 |  | 59.2794
PRE-ZINCADA
20060 | MAO-DE-OBRA DE ELETRICISTA DA CONSTRUCAO CIVIL, INCLUSIVE EN | H | 0.5 | 25.13 | 3,00000000 | 12.942
CARGOS SOCIAIS DESONERADOS
20132 | MAO-DE-OBRA DE SERVENTE DA CONSTRUCAO CIVIL, INCLUSIVE ENCAR | H | 0.5 | 18.17 | 3,00000000 | 9.3576
GOS SOCIAIS DESONERADOS
15.018.0867-0 | CRUZETA RETA,PARA ELETROCALHA PERFURADA OU LISA,400X100MM.FO | UN |  | 120.99
RNECIMENTO E COLOCACAO
3%-DESGASTE DE FERRAMENTAS E EPI
01983 | MAO-DE-OBRA DE ELETRICISTA DE CONSTRUCAOCIVIL, INCLUSIVE ENC | H | 0.5 | 27.92 | 3,00000000 | 14.3788
ARGOS SOCIAIS
01999 | MAO-DE-OBRA DE SERVENTE DA CONSTRUCAO CIVIL, INCLUSIVE ENCAR | H | 0.5 | 20.19 | 3,00000000 | 10.3979
GOS SOCIAIS
12232 | CRUZETA RETA, PARA ELETROCALHA PERFURADA OU LISA, 400X100MM, | UN | 1 | 96.2165 |  | 96.2165
PRE-ZINCADA
15.018.0867-A | CRUZETA RETA,PARA ELETROCALHA PERFURADA OU LISA,400X100MM.FO | UN |  | 118.51
RNECIMENTO E COLOCACAO
3%-DESGASTE DE FERRAMENTAS E EPI
12232 | CRUZETA RETA, PARA ELETROCALHA PERFURADA OU LISA, 400X100MM, | UN | 1 | 96.2165 |  | 96.2165
PRE-ZINCADA
20060 | MAO-DE-OBRA DE ELETRICISTA DA CONSTRUCAO CIVIL, INCLUSIVE EN | H | 0.5 | 25.13 | 3,00000000 | 12.942
CARGOS SOCIAIS DESONERADOS
20132 | MAO-DE-OBRA DE SERVENTE DA CONSTRUCAO CIVIL, INCLUSIVE ENCAR | H | 0.5 | 18.17 | 3,00000000 | 9.3576
GOS SOCIAIS DESONERADOS
15.018.0870-0 | REDUCAO CONCENTRICA,PARA ELETROCALHA PERFURADA OU LISA,100X5 | UN |  | 39.5
0MM.FORNECIMENTO E COLOCACAO
3%-DESGASTE DE FERRAMENTAS E EPI
01983 | MAO-DE-OBRA DE ELETRICISTA DE CONSTRUCAOCIVIL, INCLUSIVE ENC | H | 0.5 | 27.92 | 3,00000000 | 14.3788
ARGOS SOCIAIS
01999 | MAO-DE-OBRA DE SERVENTE DA CONSTRUCAO CIVIL, INCLUSIVE ENCAR | H | 0.5 | 20.19 | 3,00000000 | 10.3979
GOS SOCIAIS
12233 | REDUCAO CONCENTRICA, PARA ELETROCALHA PERFURADA OU LISA, 100 | UN | 1 | 14.73 |  | 14.73
X50MM, PRE-ZINCADA
15.018.0870-A | REDUCAO CONCENTRICA,PARA ELETROCALHA PERFURADA OU LISA,100X5 | UN |  | 37.02
0MM.FORNECIMENTO E COLOCACAO
3%-DESGASTE DE FERRAMENTAS E EPI
12233 | REDUCAO CONCENTRICA, PARA ELETROCALHA PERFURADA OU LISA, 100 | UN | 1 | 14.73 |  | 14.73
X50MM, PRE-ZINCADA
20060 | MAO-DE-OBRA DE ELETRICISTA DA CONSTRUCAO CIVIL, INCLUSIVE EN | H | 0.5 | 25.13 | 3,00000000 | 12.942
CARGOS SOCIAIS DESONERADOS
20132 | MAO-DE-OBRA DE SERVENTE DA CONSTRUCAO CIVIL, INCLUSIVE ENCAR | H | 0.5 | 18.17 | 3,00000000 | 9.3576
GOS SOCIAIS DESONERADOS
15.018.0871-0 | REDUCAO CONCENTRICA,PARA ELETROCALHA PERFURADA OU LISA,150X1 | UN |  | 47.59
00MM.FORNECIMENTO E COLOCACAO
3%-DESGASTE DE FERRAMENTAS E EPI
01983 | MAO-DE-OBRA DE ELETRICISTA DE CONSTRUCAOCIVIL, INCLUSIVE ENC | H | 0.5 | 27.92 | 3,00000000 | 14.3788
ARGOS SOCIAIS
01999 | MAO-DE-OBRA DE SERVENTE DA CONSTRUCAO CIVIL, INCLUSIVE ENCAR | H | 0.5 | 20.19 | 3,00000000 | 10.3979
GOS SOCIAIS
12234 | REDUCAO CONCENTRICA, PARA ELETROCALHA PERFURADA OU LISA, 150 | UN | 1 | 22.82 |  | 22.82
X100MM, PRE-ZINCADA
15.018.0871-A | REDUCAO CONCENTRICA,PARA ELETROCALHA PERFURADA OU LISA,150X1 | UN |  | 45.11
00MM.FORNECIMENTO E COLOCACAO
3%-DESGASTE DE FERRAMENTAS E EPI
12234 | REDUCAO CONCENTRICA, PARA ELETROCALHA PERFURADA OU LISA, 150 | UN | 1 | 22.82 |  | 22.82
X100MM, PRE-ZINCADA
20060 | MAO-DE-OBRA DE ELETRICISTA DA CONSTRUCAO CIVIL, INCLUSIVE EN | H | 0.5 | 25.13 | 3,00000000 | 12.942
CARGOS SOCIAIS DESONERADOS
20132 | MAO-DE-OBRA DE SERVENTE DA CONSTRUCAO CIVIL, INCLUSIVE ENCAR | H | 0.5 | 18.17 | 3,00000000 | 9.3576
GOS SOCIAIS DESONERADOS
15.018.0872-0 | REDUCAO CONCENTRICA,PARA ELETROCALHA PERFURADA OU LISA,150X5 | UN |  | 44.79
0MM.FORNECIMENTO E COLOCACAO
3%-DESGASTE DE FERRAMENTAS E EPI
01983 | MAO-DE-OBRA DE ELETRICISTA DE CONSTRUCAOCIVIL, INCLUSIVE ENC | H | 0.5 | 27.92 | 3,00000000 | 14.3788
ARGOS SOCIAIS
01999 | MAO-DE-OBRA DE SERVENTE DA CONSTRUCAO CIVIL, INCLUSIVE ENCAR | H | 0.5 | 20.19 | 3,00000000 | 10.3979
GOS SOCIAIS
12235 | REDUCAO CONCENTRICA, PARA ELETROCALHA PERFURADA OU LISA, 150 | UN | 1 | 20.02 |  | 20.02
X50MM, PRE-ZINCADA
15.018.0872-A | REDUCAO CONCENTRICA,PARA ELETROCALHA PERFURADA OU LISA,150X5 | UN |  | 42.31
0MM.FORNECIMENTO E COLOCACAO
3%-DESGASTE DE FERRAMENTAS E EPI
12235 | REDUCAO CONCENTRICA, PARA ELETROCALHA PERFURADA OU LISA, 150 | UN | 1 | 20.02 |  | 20.02
X50MM, PRE-ZINCADA
20060 | MAO-DE-OBRA DE ELETRICISTA DA CONSTRUCAO CIVIL, INCLUSIVE EN | H | 0.5 | 25.13 | 3,00000000 | 12.942
CARGOS SOCIAIS DESONERADOS
20132 | MAO-DE-OBRA DE SERVENTE DA CONSTRUCAO CIVIL, INCLUSIVE ENCAR | H | 0.5 | 18.17 | 3,00000000 | 9.3576
GOS SOCIAIS DESONERADOS
15.018.0873-0 | REDUCAO CONCENTRICA,PARA ELETROCALHA PERFURADA OU LISA,200X1 | UN |  | 50.43
50MM.FORNECIMENTO E COLOCACAO
3%-DESGASTE DE FERRAMENTAS E EPI
01983 | MAO-DE-OBRA DE ELETRICISTA DE CONSTRUCAOCIVIL, INCLUSIVE ENC | H | 0.5 | 27.92 | 3,00000000 | 14.3788
ARGOS SOCIAIS
01999 | MAO-DE-OBRA DE SERVENTE DA CONSTRUCAO CIVIL, INCLUSIVE ENCAR | H | 0.5 | 20.19 | 3,00000000 | 10.3979
GOS SOCIAIS
12236 | REDUCAO CONCENTRICA, PARA ELETROCALHA PERFURADA OU LISA, 200 | UN | 1 | 25.6598 |  | 25.6598
X150MM, PRE-ZINCADA
15.018.0873-A | REDUCAO CONCENTRICA,PARA ELETROCALHA PERFURADA OU LISA,200X1 | UN |  | 47.95
50MM.FORNECIMENTO E COLOCACAO
3%-DESGASTE DE FERRAMENTAS E EPI
12236 | REDUCAO CONCENTRICA, PARA ELETROCALHA PERFURADA OU LISA, 200 | UN | 1 | 25.6598 |  | 25.6598
X150MM, PRE-ZINCADA
20060 | MAO-DE-OBRA DE ELETRICISTA DA CONSTRUCAO CIVIL, INCLUSIVE EN | H | 0.5 | 25.13 | 3,00000000 | 12.942
CARGOS SOCIAIS DESONERADOS
20132 | MAO-DE-OBRA DE SERVENTE DA CONSTRUCAO CIVIL, INCLUSIVE ENCAR | H | 0.5 | 18.17 | 3,00000000 | 9.3576
GOS SOCIAIS DESONERADOS
15.018.0874-0 | REDUCAO CONCENTRICA,PARA ELETROCALHA PERFURADA OU LISA,200X1 | UN |  | 51.4
00MM.FORNECIMENTO E COLOCACAO
3%-DESGASTE DE FERRAMENTAS E EPI
01983 | MAO-DE-OBRA DE ELETRICISTA DE CONSTRUCAOCIVIL, INCLUSIVE ENC | H | 0.5 | 27.92 | 3,00000000 | 14.3788
ARGOS SOCIAIS
01999 | MAO-DE-OBRA DE SERVENTE DA CONSTRUCAO CIVIL, INCLUSIVE ENCAR | H | 0.5 | 20.19 | 3,00000000 | 10.3979
GOS SOCIAIS
12237 | REDUCAO CONCENTRICA, PARA ELETROCALHA PERFURADA OU LISA, 200 | UN | 1 | 26.63 |  | 26.63
X100MM, PRE-ZINCADA
15.018.0874-A | REDUCAO CONCENTRICA,PARA ELETROCALHA PERFURADA OU LISA,200X1 | UN |  | 48.92
00MM.FORNECIMENTO E COLOCACAO
3%-DESGASTE DE FERRAMENTAS E EPI
12237 | REDUCAO CONCENTRICA, PARA ELETROCALHA PERFURADA OU LISA, 200 | UN | 1 | 26.63 |  | 26.63
X100MM, PRE-ZINCADA
20060 | MAO-DE-OBRA DE ELETRICISTA DA CONSTRUCAO CIVIL, INCLUSIVE EN | H | 0.5 | 25.13 | 3,00000000 | 12.942
CARGOS SOCIAIS DESONERADOS
20132 | MAO-DE-OBRA DE SERVENTE DA CONSTRUCAO CIVIL, INCLUSIVE ENCAR | H | 0.5 | 18.17 | 3,00000000 | 9.3576
GOS SOCIAIS DESONERADOS
15.018.0875-0 | REDUCAO CONCENTRICA,PARA ELETROCALHA PERFURADA OU LISA,200X5 | UN |  | 44.71
0MM.FORNECIMENTO E COLOCACAO
3%-DESGASTE DE FERRAMENTAS E EPI
01983 | MAO-DE-OBRA DE ELETRICISTA DE CONSTRUCAOCIVIL, INCLUSIVE ENC | H | 0.5 | 27.92 | 3,00000000 | 14.3788
ARGOS SOCIAIS
01999 | MAO-DE-OBRA DE SERVENTE DA CONSTRUCAO CIVIL, INCLUSIVE ENCAR | H | 0.5 | 20.19 | 3,00000000 | 10.3979
GOS SOCIAIS
12238 | REDUCAO CONCENTRICA, PARA ELETROCALHA PERFURADA OU LISA, 200 | UN | 1 | 19.94 |  | 19.94
X50MM, PRE-ZINCADA
15.018.0875-A | REDUCAO CONCENTRICA,PARA ELETROCALHA PERFURADA OU LISA,200X5 | UN |  | 42.23
0MM.FORNECIMENTO E COLOCACAO
3%-DESGASTE DE FERRAMENTAS E EPI
12238 | REDUCAO CONCENTRICA, PARA ELETROCALHA PERFURADA OU LISA, 200 | UN | 1 | 19.94 |  | 19.94
X50MM, PRE-ZINCADA
20060 | MAO-DE-OBRA DE ELETRICISTA DA CONSTRUCAO CIVIL, INCLUSIVE EN | H | 0.5 | 25.13 | 3,00000000 | 12.942
CARGOS SOCIAIS DESONERADOS
20132 | MAO-DE-OBRA DE SERVENTE DA CONSTRUCAO CIVIL, INCLUSIVE ENCAR | H | 0.5 | 18.17 | 3,00000000 | 9.3576
GOS SOCIAIS DESONERADOS
15.018.0881-0 | REDUCAO CONCENTRICA,PARA ELETROCALHA PERFURADA OU LISA,300X2 | UN |  | 56.73
00MM.FORNECIMENTO E COLOCACAO
3%-DESGASTE DE FERRAMENTAS E EPI
01983 | MAO-DE-OBRA DE ELETRICISTA DE CONSTRUCAOCIVIL, INCLUSIVE ENC | H | 0.5 | 27.92 | 3,00000000 | 14.3788
ARGOS SOCIAIS
01999 | MAO-DE-OBRA DE SERVENTE DA CONSTRUCAO CIVIL, INCLUSIVE ENCAR | H | 0.5 | 20.19 | 3,00000000 | 10.3979
GOS SOCIAIS
12244 | REDUCAO CONCENTRICA, PARA ELETROCALHA PERFURADA OU LISA, 300 | UN | 1 | 31.9556 |  | 31.9556
X200MM, PRE-ZINCADA
15.018.0881-A | REDUCAO CONCENTRICA,PARA ELETROCALHA PERFURADA OU LISA,300X2 | UN |  | 54.25
00MM.FORNECIMENTO E COLOCACAO
3%-DESGASTE DE FERRAMENTAS E EPI
12244 | REDUCAO CONCENTRICA, PARA ELETROCALHA PERFURADA OU LISA, 300 | UN | 1 | 31.9556 |  | 31.9556
X200MM, PRE-ZINCADA
20060 | MAO-DE-OBRA DE ELETRICISTA DA CONSTRUCAO CIVIL, INCLUSIVE EN | H | 0.5 | 25.13 | 3,00000000 | 12.942
CARGOS SOCIAIS DESONERADOS
20132 | MAO-DE-OBRA DE SERVENTE DA CONSTRUCAO CIVIL, INCLUSIVE ENCAR | H | 0.5 | 18.17 | 3,00000000 | 9.3576
GOS SOCIAIS DESONERADOS
15.018.0882-0 | REDUCAO CONCENTRICA,PARA ELETROCALHA PERFURADA OU LISA,300X1 | UN |  | 64.43
50MM.FORNECIMENTO E COLOCACAO
3%-DESGASTE DE FERRAMENTAS E EPI
01983 | MAO-DE-OBRA DE ELETRICISTA DE CONSTRUCAOCIVIL, INCLUSIVE ENC | H | 0.5 | 27.92 | 3,00000000 | 14.3788
ARGOS SOCIAIS
01999 | MAO-DE-OBRA DE SERVENTE DA CONSTRUCAO CIVIL, INCLUSIVE ENCAR | H | 0.5 | 20.19 | 3,00000000 | 10.3979
GOS SOCIAIS
12245 | REDUCAO CONCENTRICA, PARA ELETROCALHA PERFURADA OU LISA, 300 | UN | 1 | 39.6609 |  | 39.6609
X150MM, PRE-ZINCADA
15.018.0882-A | REDUCAO CONCENTRICA,PARA ELETROCALHA PERFURADA OU LISA,300X1 | UN |  | 61.96
50MM.FORNECIMENTO E COLOCACAO
3%-DESGASTE DE FERRAMENTAS E EPI
12245 | REDUCAO CONCENTRICA, PARA ELETROCALHA PERFURADA OU LISA, 300 | UN | 1 | 39.6609 |  | 39.6609
X150MM, PRE-ZINCADA
20060 | MAO-DE-OBRA DE ELETRICISTA DA CONSTRUCAO CIVIL, INCLUSIVE EN | H | 0.5 | 25.13 | 3,00000000 | 12.942
CARGOS SOCIAIS DESONERADOS
20132 | MAO-DE-OBRA DE SERVENTE DA CONSTRUCAO CIVIL, INCLUSIVE ENCAR | H | 0.5 | 18.17 | 3,00000000 | 9.3576
GOS SOCIAIS DESONERADOS
15.018.0883-0 | REDUCAO CONCENTRICA,PARA ELETROCALHA PERFURADA OU LISA,300X1 | UN |  | 65.93
00MM.FORNECIMENTO E COLOCACAO
3%-DESGASTE DE FERRAMENTAS E EPI
01983 | MAO-DE-OBRA DE ELETRICISTA DE CONSTRUCAOCIVIL, INCLUSIVE ENC | H | 0.5 | 27.92 | 3,00000000 | 14.3788
ARGOS SOCIAIS
01999 | MAO-DE-OBRA DE SERVENTE DA CONSTRUCAO CIVIL, INCLUSIVE ENCAR | H | 0.5 | 20.19 | 3,00000000 | 10.3979
GOS SOCIAIS
12246 | REDUCAO CONCENTRICA, PARA ELETROCALHA PERFURADA OU LISA, 300 | UN | 1 | 41.16 |  | 41.16
X100MM, PRE-ZINCADA
15.018.0883-A | REDUCAO CONCENTRICA,PARA ELETROCALHA PERFURADA OU LISA,300X1 | UN |  | 63.45
00MM.FORNECIMENTO E COLOCACAO
3%-DESGASTE DE FERRAMENTAS E EPI
12246 | REDUCAO CONCENTRICA, PARA ELETROCALHA PERFURADA OU LISA, 300 | UN | 1 | 41.16 |  | 41.16
X100MM, PRE-ZINCADA
20060 | MAO-DE-OBRA DE ELETRICISTA DA CONSTRUCAO CIVIL, INCLUSIVE EN | H | 0.5 | 25.13 | 3,00000000 | 12.942
CARGOS SOCIAIS DESONERADOS
20132 | MAO-DE-OBRA DE SERVENTE DA CONSTRUCAO CIVIL, INCLUSIVE ENCAR | H | 0.5 | 18.17 | 3,00000000 | 9.3576
GOS SOCIAIS DESONERADOS
15.018.0884-0 | REDUCAO CONCENTRICA,PARA ELETROCALHA PERFURADA OU LISA,300X5 | UN |  | 58.81
0MM.FORNECIMENTO E COLOCACAO
3%-DESGASTE DE FERRAMENTAS E EPI
01983 | MAO-DE-OBRA DE ELETRICISTA DE CONSTRUCAOCIVIL, INCLUSIVE ENC | H | 0.5 | 27.92 | 3,00000000 | 14.3788
ARGOS SOCIAIS
01999 | MAO-DE-OBRA DE SERVENTE DA CONSTRUCAO CIVIL, INCLUSIVE ENCAR | H | 0.5 | 20.19 | 3,00000000 | 10.3979
GOS SOCIAIS
12247 | REDUCAO CONCENTRICA, PARA ELETROCALHA PERFURADA OU LISA, 300 | UN | 1 | 34.04 |  | 34.04
X50MM, PRE-ZINCADA
15.018.0884-A | REDUCAO CONCENTRICA,PARA ELETROCALHA PERFURADA OU LISA,300X5 | UN |  | 56.33
0MM.FORNECIMENTO E COLOCACAO
3%-DESGASTE DE FERRAMENTAS E EPI
12247 | REDUCAO CONCENTRICA, PARA ELETROCALHA PERFURADA OU LISA, 300 | UN | 1 | 34.04 |  | 34.04
X50MM, PRE-ZINCADA
20060 | MAO-DE-OBRA DE ELETRICISTA DA CONSTRUCAO CIVIL, INCLUSIVE EN | H | 0.5 | 25.13 | 3,00000000 | 12.942
CARGOS SOCIAIS DESONERADOS
20132 | MAO-DE-OBRA DE SERVENTE DA CONSTRUCAO CIVIL, INCLUSIVE ENCAR | H | 0.5 | 18.17 | 3,00000000 | 9.3576
GOS SOCIAIS DESONERADOS
15.018.0885-0 | REDUCAO CONCENTRICA,PARA ELETROCALHA PERFURADA OU LISA,400X3 | UN |  | 89.72
00MM.FORNECIMENTO E COLOCACAO
3%-DESGASTE DE FERRAMENTAS E EPI
01983 | MAO-DE-OBRA DE ELETRICISTA DE CONSTRUCAOCIVIL, INCLUSIVE ENC | H | 0.5 | 27.92 | 3,00000000 | 14.3788
ARGOS SOCIAIS
01999 | MAO-DE-OBRA DE SERVENTE DA CONSTRUCAO CIVIL, INCLUSIVE ENCAR | H | 0.5 | 20.19 | 3,00000000 | 10.3979
GOS SOCIAIS
12248 | REDUCAO CONCENTRICA, PARA ELETROCALHA PERFURADA OU LISA, 400 | UN | 1 | 64.9498 |  | 64.9498
X300MM, PRE-ZINCADA
15.018.0885-A | REDUCAO CONCENTRICA,PARA ELETROCALHA PERFURADA OU LISA,400X3 | UN |  | 87.24
00MM.FORNECIMENTO E COLOCACAO
3%-DESGASTE DE FERRAMENTAS E EPI
12248 | REDUCAO CONCENTRICA, PARA ELETROCALHA PERFURADA OU LISA, 400 | UN | 1 | 64.9498 |  | 64.9498
X300MM, PRE-ZINCADA
20060 | MAO-DE-OBRA DE ELETRICISTA DA CONSTRUCAO CIVIL, INCLUSIVE EN | H | 0.5 | 25.13 | 3,00000000 | 12.942
CARGOS SOCIAIS DESONERADOS
20132 | MAO-DE-OBRA DE SERVENTE DA CONSTRUCAO CIVIL, INCLUSIVE ENCAR | H | 0.5 | 18.17 | 3,00000000 | 9.3576
GOS SOCIAIS DESONERADOS
15.018.0887-0 | REDUCAO CONCENTRICA,PARA ELETROCALHA PERFURADA OU LISA,400X2 | UN |  | 89.72
00MM.FORNECIMENTO E COLOCACAO
3%-DESGASTE DE FERRAMENTAS E EPI
01983 | MAO-DE-OBRA DE ELETRICISTA DE CONSTRUCAOCIVIL, INCLUSIVE ENC | H | 0.5 | 27.92 | 3,00000000 | 14.3788
ARGOS SOCIAIS
01999 | MAO-DE-OBRA DE SERVENTE DA CONSTRUCAO CIVIL, INCLUSIVE ENCAR | H | 0.5 | 20.19 | 3,00000000 | 10.3979
GOS SOCIAIS
12250 | REDUCAO CONCENTRICA, PARA ELETROCALHA PERFURADA OU LISA, 400 | UN | 1 | 64.9498 |  | 64.9498
X200MM, PRE-ZINCADA
15.018.0887-A | REDUCAO CONCENTRICA,PARA ELETROCALHA PERFURADA OU LISA,400X2 | UN |  | 87.24
00MM.FORNECIMENTO E COLOCACAO
3%-DESGASTE DE FERRAMENTAS E EPI
12250 | REDUCAO CONCENTRICA, PARA ELETROCALHA PERFURADA OU LISA, 400 | UN | 1 | 64.9498 |  | 64.9498
X200MM, PRE-ZINCADA
20060 | MAO-DE-OBRA DE ELETRICISTA DA CONSTRUCAO CIVIL, INCLUSIVE EN | H | 0.5 | 25.13 | 3,00000000 | 12.942
CARGOS SOCIAIS DESONERADOS
20132 | MAO-DE-OBRA DE SERVENTE DA CONSTRUCAO CIVIL, INCLUSIVE ENCAR | H | 0.5 | 18.17 | 3,00000000 | 9.3576
GOS SOCIAIS DESONERADOS
15.018.0888-0 | REDUCAO CONCENTRICA,PARA ELETROCALHA PERFURADA OU LISA,400X1 | UN |  | 89.69
50MM.FORNECIMENTO E COLOCACAO
3%-DESGASTE DE FERRAMENTAS E EPI
01983 | MAO-DE-OBRA DE ELETRICISTA DE CONSTRUCAOCIVIL, INCLUSIVE ENC | H | 0.5 | 27.92 | 3,00000000 | 14.3788
ARGOS SOCIAIS
01999 | MAO-DE-OBRA DE SERVENTE DA CONSTRUCAO CIVIL, INCLUSIVE ENCAR | H | 0.5 | 20.19 | 3,00000000 | 10.3979
GOS SOCIAIS
12251 | REDUCAO CONCENTRICA, PARA ELETROCALHA PERFURADA OU LISA, 400 | UN | 1 | 64.918 |  | 64.918
X150MM, PRE-ZINCADA
15.018.0888-A | REDUCAO CONCENTRICA,PARA ELETROCALHA PERFURADA OU LISA,400X1 | UN |  | 87.21
50MM.FORNECIMENTO E COLOCACAO
3%-DESGASTE DE FERRAMENTAS E EPI
12251 | REDUCAO CONCENTRICA, PARA ELETROCALHA PERFURADA OU LISA, 400 | UN | 1 | 64.918 |  | 64.918
X150MM, PRE-ZINCADA
20060 | MAO-DE-OBRA DE ELETRICISTA DA CONSTRUCAO CIVIL, INCLUSIVE EN | H | 0.5 | 25.13 | 3,00000000 | 12.942
CARGOS SOCIAIS DESONERADOS
20132 | MAO-DE-OBRA DE SERVENTE DA CONSTRUCAO CIVIL, INCLUSIVE ENCAR | H | 0.5 | 18.17 | 3,00000000 | 9.3576
GOS SOCIAIS DESONERADOS
15.018.0889-0 | REDUCAO CONCENTRICA,PARA ELETROCALHA PERFURADA OU LISA,400X1 | UN |  | 86.03
00MM.FORNECIMENTO E COLOCACAO
3%-DESGASTE DE FERRAMENTAS E EPI
01983 | MAO-DE-OBRA DE ELETRICISTA DE CONSTRUCAOCIVIL, INCLUSIVE ENC | H | 0.5 | 27.92 | 3,00000000 | 14.3788
ARGOS SOCIAIS
01999 | MAO-DE-OBRA DE SERVENTE DA CONSTRUCAO CIVIL, INCLUSIVE ENCAR | H | 0.5 | 20.19 | 3,00000000 | 10.3979
GOS SOCIAIS
12252 | REDUCAO CONCENTRICA, PARA ELETROCALHA PERFURADA OU LISA, 400 | UN | 1 | 61.26 |  | 61.26
X100MM, PRE-ZINCADA
15.018.0889-A | REDUCAO CONCENTRICA,PARA ELETROCALHA PERFURADA OU LISA,400X1 | UN |  | 83.55
00MM.FORNECIMENTO E COLOCACAO
3%-DESGASTE DE FERRAMENTAS E EPI
12252 | REDUCAO CONCENTRICA, PARA ELETROCALHA PERFURADA OU LISA, 400 | UN | 1 | 61.26 |  | 61.26
X100MM, PRE-ZINCADA
20060 | MAO-DE-OBRA DE ELETRICISTA DA CONSTRUCAO CIVIL, INCLUSIVE EN | H | 0.5 | 25.13 | 3,00000000 | 12.942
CARGOS SOCIAIS DESONERADOS
20132 | MAO-DE-OBRA DE SERVENTE DA CONSTRUCAO CIVIL, INCLUSIVE ENCAR | H | 0.5 | 18.17 | 3,00000000 | 9.3576
GOS SOCIAIS DESONERADOS
15.018.0890-0 | REDUCAO CONCENTRICA,PARA ELETROCALHA PERFURADA OU LISA,400X5 | UN |  | 75.92
0MM.FORNECIMENTO E COLOCACAO
3%-DESGASTE DE FERRAMENTAS E EPI
01983 | MAO-DE-OBRA DE ELETRICISTA DE CONSTRUCAOCIVIL, INCLUSIVE ENC | H | 0.5 | 27.92 | 3,00000000 | 14.3788
ARGOS SOCIAIS
01999 | MAO-DE-OBRA DE SERVENTE DA CONSTRUCAO CIVIL, INCLUSIVE ENCAR | H | 0.5 | 20.19 | 3,00000000 | 10.3979
GOS SOCIAIS
12253 | REDUCAO CONCENTRICA, PARA ELETROCALHA PERFURADA OU LISA, 400 | UN | 1 | 51.15 |  | 51.15
X50MM, PRE-ZINCADA
15.018.0890-A | REDUCAO CONCENTRICA,PARA ELETROCALHA PERFURADA OU LISA,400X5 | UN |  | 73.44
0MM.FORNECIMENTO E COLOCACAO
3%-DESGASTE DE FERRAMENTAS E EPI
12253 | REDUCAO CONCENTRICA, PARA ELETROCALHA PERFURADA OU LISA, 400 | UN | 1 | 51.15 |  | 51.15
X50MM, PRE-ZINCADA
20060 | MAO-DE-OBRA DE ELETRICISTA DA CONSTRUCAO CIVIL, INCLUSIVE EN | H | 0.5 | 25.13 | 3,00000000 | 12.942
CARGOS SOCIAIS DESONERADOS
20132 | MAO-DE-OBRA DE SERVENTE DA CONSTRUCAO CIVIL, INCLUSIVE ENCAR | H | 0.5 | 18.17 | 3,00000000 | 9.3576
GOS SOCIAIS DESONERADOS
15.018.0898-0 | TE VERTICAL(SUBIDA),PARA ELETROCALHA PERFURADA OU LISA,50X50 | UN |  | 48.6
MM.FORNECIMENTO E COLOCACAO
3%-DESGASTE DE FERRAMENTAS E EPI
01983 | MAO-DE-OBRA DE ELETRICISTA DE CONSTRUCAOCIVIL, INCLUSIVE ENC | H | 0.5 | 27.92 | 3,00000000 | 14.3788
ARGOS SOCIAIS
01999 | MAO-DE-OBRA DE SERVENTE DA CONSTRUCAO CIVIL, INCLUSIVE ENCAR | H | 0.5 | 20.19 | 3,00000000 | 10.3979
GOS SOCIAIS
13861 | TE VERTICAL (SUBIDA), PARA ELETROCALHA PERFURADA OU LISA, 50 | UN | 1 | 23.83 |  | 23.83
X50MM, PRE-ZINCADA
15.018.0898-A | TE VERTICAL(SUBIDA),PARA ELETROCALHA PERFURADA OU LISA,50X50 | UN |  | 46.12
MM.FORNECIMENTO E COLOCACAO
3%-DESGASTE DE FERRAMENTAS E EPI
13861 | TE VERTICAL (SUBIDA), PARA ELETROCALHA PERFURADA OU LISA, 50 | UN | 1 | 23.83 |  | 23.83
X50MM, PRE-ZINCADA
20060 | MAO-DE-OBRA DE ELETRICISTA DA CONSTRUCAO CIVIL, INCLUSIVE EN | H | 0.5 | 25.13 | 3,00000000 | 12.942
CARGOS SOCIAIS DESONERADOS
20132 | MAO-DE-OBRA DE SERVENTE DA CONSTRUCAO CIVIL, INCLUSIVE ENCAR | H | 0.5 | 18.17 | 3,00000000 | 9.3576
GOS SOCIAIS DESONERADOS
15.018.0900-0 | TE VERTICAL(SUBIDA),PARA ELETROCALHA PERFURADA OU LISA,100X5 | UN |  | 56.5
0MM.FORNECIMENTO E COLOCACAO
3%-DESGASTE DE FERRAMENTAS E EPI
01983 | MAO-DE-OBRA DE ELETRICISTA DE CONSTRUCAOCIVIL, INCLUSIVE ENC | H | 0.5 | 27.92 | 3,00000000 | 14.3788
ARGOS SOCIAIS
01999 | MAO-DE-OBRA DE SERVENTE DA CONSTRUCAO CIVIL, INCLUSIVE ENCAR | H | 0.5 | 20.19 | 3,00000000 | 10.3979
GOS SOCIAIS
12254 | TE VERTICAL (SUBIDA), PARA ELETROCALHA PERFURADA OU LISA, 10 | UN | 1 | 31.73 |  | 31.73
0X50MM, PRE-ZINCADA
15.018.0900-A | TE VERTICAL(SUBIDA),PARA ELETROCALHA PERFURADA OU LISA,100X5 | UN |  | 54.02
0MM.FORNECIMENTO E COLOCACAO
3%-DESGASTE DE FERRAMENTAS E EPI
12254 | TE VERTICAL (SUBIDA), PARA ELETROCALHA PERFURADA OU LISA, 10 | UN | 1 | 31.73 |  | 31.73
0X50MM, PRE-ZINCADA
20060 | MAO-DE-OBRA DE ELETRICISTA DA CONSTRUCAO CIVIL, INCLUSIVE EN | H | 0.5 | 25.13 | 3,00000000 | 12.942
CARGOS SOCIAIS DESONERADOS
20132 | MAO-DE-OBRA DE SERVENTE DA CONSTRUCAO CIVIL, INCLUSIVE ENCAR | H | 0.5 | 18.17 | 3,00000000 | 9.3576
GOS SOCIAIS DESONERADOS
15.018.0901-0 | TE VERTICAL(SUBIDA),PARA ELETROCALHA PERFURADA OU LISA,150X5 | UN |  | 64.45
0MM.FORNECIMENTO E COLOCACAO
3%-DESGASTE DE FERRAMENTAS E EPI
01983 | MAO-DE-OBRA DE ELETRICISTA DE CONSTRUCAOCIVIL, INCLUSIVE ENC | H | 0.5 | 27.92 | 3,00000000 | 14.3788
ARGOS SOCIAIS
01999 | MAO-DE-OBRA DE SERVENTE DA CONSTRUCAO CIVIL, INCLUSIVE ENCAR | H | 0.5 | 20.19 | 3,00000000 | 10.3979
GOS SOCIAIS
12255 | TE VERTICAL (SUBIDA), PARA ELETROCALHA PERFURADA OU LISA, 15 | UN | 1 | 39.68 |  | 39.68
0X50MM, PRE-ZINCADA
15.018.0901-A | TE VERTICAL(SUBIDA),PARA ELETROCALHA PERFURADA OU LISA,150X5 | UN |  | 61.97
0MM.FORNECIMENTO E COLOCACAO
3%-DESGASTE DE FERRAMENTAS E EPI
12255 | TE VERTICAL (SUBIDA), PARA ELETROCALHA PERFURADA OU LISA, 15 | UN | 1 | 39.68 |  | 39.68
0X50MM, PRE-ZINCADA
20060 | MAO-DE-OBRA DE ELETRICISTA DA CONSTRUCAO CIVIL, INCLUSIVE EN | H | 0.5 | 25.13 | 3,00000000 | 12.942
CARGOS SOCIAIS DESONERADOS
20132 | MAO-DE-OBRA DE SERVENTE DA CONSTRUCAO CIVIL, INCLUSIVE ENCAR | H | 0.5 | 18.17 | 3,00000000 | 9.3576
GOS SOCIAIS DESONERADOS
15.018.0902-0 | TE VERTICAL(SUBIDA),PARA ELETROCALHA PERFURADA OU LISA,200X5 | UN |  | 72.38
0MM.FORNECIMENTO E COLOCACAO
3%-DESGASTE DE FERRAMENTAS E EPI
01983 | MAO-DE-OBRA DE ELETRICISTA DE CONSTRUCAOCIVIL, INCLUSIVE ENC | H | 0.5 | 27.92 | 3,00000000 | 14.3788
ARGOS SOCIAIS
01999 | MAO-DE-OBRA DE SERVENTE DA CONSTRUCAO CIVIL, INCLUSIVE ENCAR | H | 0.5 | 20.19 | 3,00000000 | 10.3979
GOS SOCIAIS
12256 | TE VERTICAL (SUBIDA), PARA ELETROCALHA PERFURADA OU LISA, 20 | UN | 1 | 47.61 |  | 47.61
0X50MM, PRE-ZINCADA
15.018.0902-A | TE VERTICAL(SUBIDA),PARA ELETROCALHA PERFURADA OU LISA,200X5 | UN |  | 69.9
0MM.FORNECIMENTO E COLOCACAO
3%-DESGASTE DE FERRAMENTAS E EPI
12256 | TE VERTICAL (SUBIDA), PARA ELETROCALHA PERFURADA OU LISA, 20 | UN | 1 | 47.61 |  | 47.61
0X50MM, PRE-ZINCADA
20060 | MAO-DE-OBRA DE ELETRICISTA DA CONSTRUCAO CIVIL, INCLUSIVE EN | H | 0.5 | 25.13 | 3,00000000 | 12.942
CARGOS SOCIAIS DESONERADOS
20132 | MAO-DE-OBRA DE SERVENTE DA CONSTRUCAO CIVIL, INCLUSIVE ENCAR | H | 0.5 | 18.17 | 3,00000000 | 9.3576
GOS SOCIAIS DESONERADOS
15.018.0904-0 | TE VERTICAL(SUBIDA),PARA ELETROCALHA PERFURADA OU LISA,300X5 | UN |  | 88.25
0MM.FORNECIMENTO E COLOCACAO
3%-DESGASTE DE FERRAMENTAS E EPI
01983 | MAO-DE-OBRA DE ELETRICISTA DE CONSTRUCAOCIVIL, INCLUSIVE ENC | H | 0.5 | 27.92 | 3,00000000 | 14.3788
ARGOS SOCIAIS
01999 | MAO-DE-OBRA DE SERVENTE DA CONSTRUCAO CIVIL, INCLUSIVE ENCAR | H | 0.5 | 20.19 | 3,00000000 | 10.3979
GOS SOCIAIS
12258 | TE VERTICAL (SUBIDA), PARA ELETROCALHA PERFURADA OU LISA, 30 | UN | 1 | 63.48 |  | 63.48
0X50MM, PRE-ZINCADA
15.018.0904-A | TE VERTICAL(SUBIDA),PARA ELETROCALHA PERFURADA OU LISA,300X5 | UN |  | 85.77
0MM.FORNECIMENTO E COLOCACAO
3%-DESGASTE DE FERRAMENTAS E EPI
12258 | TE VERTICAL (SUBIDA), PARA ELETROCALHA PERFURADA OU LISA, 30 | UN | 1 | 63.48 |  | 63.48
0X50MM, PRE-ZINCADA
20060 | MAO-DE-OBRA DE ELETRICISTA DA CONSTRUCAO CIVIL, INCLUSIVE EN | H | 0.5 | 25.13 | 3,00000000 | 12.942
CARGOS SOCIAIS DESONERADOS
20132 | MAO-DE-OBRA DE SERVENTE DA CONSTRUCAO CIVIL, INCLUSIVE ENCAR | H | 0.5 | 18.17 | 3,00000000 | 9.3576
GOS SOCIAIS DESONERADOS
15.018.0905-0 | TE VERTICAL(SUBIDA),PARA ELETROCALHA PERFURADA OU LISA,400X5 | UN |  | 83.68
0MM.FORNECIMENTO E COLOCACAO
3%-DESGASTE DE FERRAMENTAS E EPI
01983 | MAO-DE-OBRA DE ELETRICISTA DE CONSTRUCAOCIVIL, INCLUSIVE ENC | H | 0.5 | 27.92 | 3,00000000 | 14.3788
ARGOS SOCIAIS
01999 | MAO-DE-OBRA DE SERVENTE DA CONSTRUCAO CIVIL, INCLUSIVE ENCAR | H | 0.5 | 20.19 | 3,00000000 | 10.3979
GOS SOCIAIS
12259 | TE VERTICAL (SUBIDA), PARA ELETROCALHA PERFURADA OU LISA, 40 | UN | 1 | 58.91 |  | 58.91
0X50MM, PRE-ZINCADA
15.018.0905-A | TE VERTICAL(SUBIDA),PARA ELETROCALHA PERFURADA OU LISA,400X5 | UN |  | 81.2
0MM.FORNECIMENTO E COLOCACAO
3%-DESGASTE DE FERRAMENTAS E EPI
12259 | TE VERTICAL (SUBIDA), PARA ELETROCALHA PERFURADA OU LISA, 40 | UN | 1 | 58.91 |  | 58.91
0X50MM, PRE-ZINCADA
20060 | MAO-DE-OBRA DE ELETRICISTA DA CONSTRUCAO CIVIL, INCLUSIVE EN | H | 0.5 | 25.13 | 3,00000000 | 12.942
CARGOS SOCIAIS DESONERADOS
20132 | MAO-DE-OBRA DE SERVENTE DA CONSTRUCAO CIVIL, INCLUSIVE ENCAR | H | 0.5 | 18.17 | 3,00000000 | 9.3576
GOS SOCIAIS DESONERADOS
15.018.0906-0 | TE VERTICAL(SUBIDA),PARA ELETROCALHA PERFURADA OU LISA,100X7 | UN |  | 54.01
5MM.FORNECIMENTO E COLOCACAO
3%-DESGASTE DE FERRAMENTAS E EPI
01983 | MAO-DE-OBRA DE ELETRICISTA DE CONSTRUCAOCIVIL, INCLUSIVE ENC | H | 0.5 | 27.92 | 3,00000000 | 14.3788
ARGOS SOCIAIS
01999 | MAO-DE-OBRA DE SERVENTE DA CONSTRUCAO CIVIL, INCLUSIVE ENCAR | H | 0.5 | 20.19 | 3,00000000 | 10.3979
GOS SOCIAIS
12260 | TE VERTICAL (SUBIDA), PARA ELETROCALHA PERFURADA OU LISA, 10 | UN | 1 | 29.2423 |  | 29.2423
0X75MM, PRE-ZINCADA
15.018.0906-A | TE VERTICAL(SUBIDA),PARA ELETROCALHA PERFURADA OU LISA,100X7 | UN |  | 51.54
5MM.FORNECIMENTO E COLOCACAO
3%-DESGASTE DE FERRAMENTAS E EPI
12260 | TE VERTICAL (SUBIDA), PARA ELETROCALHA PERFURADA OU LISA, 10 | UN | 1 | 29.2423 |  | 29.2423
0X75MM, PRE-ZINCADA
20060 | MAO-DE-OBRA DE ELETRICISTA DA CONSTRUCAO CIVIL, INCLUSIVE EN | H | 0.5 | 25.13 | 3,00000000 | 12.942
CARGOS SOCIAIS DESONERADOS
20132 | MAO-DE-OBRA DE SERVENTE DA CONSTRUCAO CIVIL, INCLUSIVE ENCAR | H | 0.5 | 18.17 | 3,00000000 | 9.3576
GOS SOCIAIS DESONERADOS
15.018.0907-0 | TE VERTICAL(SUBIDA),PARA ELETROCALHA PERFURADA OU LISA,150X7 | UN |  | 65.52
5MM.FORNECIMENTO E COLOCACAO
3%-DESGASTE DE FERRAMENTAS E EPI
01983 | MAO-DE-OBRA DE ELETRICISTA DE CONSTRUCAOCIVIL, INCLUSIVE ENC | H | 0.5 | 27.92 | 3,00000000 | 14.3788
ARGOS SOCIAIS
01999 | MAO-DE-OBRA DE SERVENTE DA CONSTRUCAO CIVIL, INCLUSIVE ENCAR | H | 0.5 | 20.19 | 3,00000000 | 10.3979
GOS SOCIAIS
12261 | TE VERTICAL (SUBIDA), PARA ELETROCALHA PERFURADA OU LISA, 15 | UN | 1 | 40.7526 |  | 40.7526
0X75MM, PRE-ZINCADA
15.018.0907-A | TE VERTICAL(SUBIDA),PARA ELETROCALHA PERFURADA OU LISA,150X7 | UN |  | 63.05
5MM.FORNECIMENTO E COLOCACAO
3%-DESGASTE DE FERRAMENTAS E EPI
12261 | TE VERTICAL (SUBIDA), PARA ELETROCALHA PERFURADA OU LISA, 15 | UN | 1 | 40.7526 |  | 40.7526
0X75MM, PRE-ZINCADA
20060 | MAO-DE-OBRA DE ELETRICISTA DA CONSTRUCAO CIVIL, INCLUSIVE EN | H | 0.5 | 25.13 | 3,00000000 | 12.942
CARGOS SOCIAIS DESONERADOS
20132 | MAO-DE-OBRA DE SERVENTE DA CONSTRUCAO CIVIL, INCLUSIVE ENCAR | H | 0.5 | 18.17 | 3,00000000 | 9.3576
GOS SOCIAIS DESONERADOS
15.018.0908-0 | TE VERTICAL(SUBIDA),PARA ELETROCALHA PERFURADA OU LISA,200X7 | UN |  | 73.33
5MM.FORNECIMENTO E COLOCACAO
3%-DESGASTE DE FERRAMENTAS E EPI
01983 | MAO-DE-OBRA DE ELETRICISTA DE CONSTRUCAOCIVIL, INCLUSIVE ENC | H | 0.5 | 27.92 | 3,00000000 | 14.3788
ARGOS SOCIAIS
01999 | MAO-DE-OBRA DE SERVENTE DA CONSTRUCAO CIVIL, INCLUSIVE ENCAR | H | 0.5 | 20.19 | 3,00000000 | 10.3979
GOS SOCIAIS
12262 | TE VERTICAL (SUBIDA), PARA ELETROCALHA PERFURADA OU LISA, 20 | UN | 1 | 48.5534 |  | 48.5534
0X75MM, PRE-ZINCADA
15.018.0908-A | TE VERTICAL(SUBIDA),PARA ELETROCALHA PERFURADA OU LISA,200X7 | UN |  | 70.85
5MM.FORNECIMENTO E COLOCACAO
3%-DESGASTE DE FERRAMENTAS E EPI
12262 | TE VERTICAL (SUBIDA), PARA ELETROCALHA PERFURADA OU LISA, 20 | UN | 1 | 48.5534 |  | 48.5534
0X75MM, PRE-ZINCADA
20060 | MAO-DE-OBRA DE ELETRICISTA DA CONSTRUCAO CIVIL, INCLUSIVE EN | H | 0.5 | 25.13 | 3,00000000 | 12.942
CARGOS SOCIAIS DESONERADOS
20132 | MAO-DE-OBRA DE SERVENTE DA CONSTRUCAO CIVIL, INCLUSIVE ENCAR | H | 0.5 | 18.17 | 3,00000000 | 9.3576
GOS SOCIAIS DESONERADOS
15.018.0910-0 | TE VERTICAL(SUBIDA),PARA ELETROCALHA PERFURADA OU LISA,300X7 | UN |  | 81
5MM.FORNECIMENTO E COLOCACAO
3%-DESGASTE DE FERRAMENTAS E EPI
01983 | MAO-DE-OBRA DE ELETRICISTA DE CONSTRUCAOCIVIL, INCLUSIVE ENC | H | 0.5 | 27.92 | 3,00000000 | 14.3788
ARGOS SOCIAIS
01999 | MAO-DE-OBRA DE SERVENTE DA CONSTRUCAO CIVIL, INCLUSIVE ENCAR | H | 0.5 | 20.19 | 3,00000000 | 10.3979
GOS SOCIAIS
12264 | TE VERTICAL (SUBIDA), PARA ELETROCALHA PERFURADA OU LISA, 30 | UN | 1 | 56.227 |  | 56.227
0X75MM, PRE-ZINCADA
15.018.0910-A | TE VERTICAL(SUBIDA),PARA ELETROCALHA PERFURADA OU LISA,300X7 | UN |  | 78.52
5MM.FORNECIMENTO E COLOCACAO
3%-DESGASTE DE FERRAMENTAS E EPI
12264 | TE VERTICAL (SUBIDA), PARA ELETROCALHA PERFURADA OU LISA, 30 | UN | 1 | 56.227 |  | 56.227
0X75MM, PRE-ZINCADA
20060 | MAO-DE-OBRA DE ELETRICISTA DA CONSTRUCAO CIVIL, INCLUSIVE EN | H | 0.5 | 25.13 | 3,00000000 | 12.942
CARGOS SOCIAIS DESONERADOS
20132 | MAO-DE-OBRA DE SERVENTE DA CONSTRUCAO CIVIL, INCLUSIVE ENCAR | H | 0.5 | 18.17 | 3,00000000 | 9.3576
GOS SOCIAIS DESONERADOS
15.018.0911-0 | TE VERTICAL(SUBIDA),PARA ELETROCALHA PERFURADA OU LISA,400X7 | UN |  | 92.41
5MM.FORNECIMENTO E COLOCACAO
3%-DESGASTE DE FERRAMENTAS E EPI
01983 | MAO-DE-OBRA DE ELETRICISTA DE CONSTRUCAOCIVIL, INCLUSIVE ENC | H | 0.5 | 27.92 | 3,00000000 | 14.3788
ARGOS SOCIAIS
01999 | MAO-DE-OBRA DE SERVENTE DA CONSTRUCAO CIVIL, INCLUSIVE ENCAR | H | 0.5 | 20.19 | 3,00000000 | 10.3979
GOS SOCIAIS
12265 | TE VERTICAL (SUBIDA), PARA ELETROCALHA PERFURADA OU LISA, 40 | UN | 1 | 67.6419 |  | 67.6419
0X75MM, PRE-ZINCADA
15.018.0911-A | TE VERTICAL(SUBIDA),PARA ELETROCALHA PERFURADA OU LISA,400X7 | UN |  | 89.94
5MM.FORNECIMENTO E COLOCACAO
3%-DESGASTE DE FERRAMENTAS E EPI
12265 | TE VERTICAL (SUBIDA), PARA ELETROCALHA PERFURADA OU LISA, 40 | UN | 1 | 67.6419 |  | 67.6419
0X75MM, PRE-ZINCADA
20060 | MAO-DE-OBRA DE ELETRICISTA DA CONSTRUCAO CIVIL, INCLUSIVE EN | H | 0.5 | 25.13 | 3,00000000 | 12.942
CARGOS SOCIAIS DESONERADOS
20132 | MAO-DE-OBRA DE SERVENTE DA CONSTRUCAO CIVIL, INCLUSIVE ENCAR | H | 0.5 | 18.17 | 3,00000000 | 9.3576
GOS SOCIAIS DESONERADOS
15.018.0912-0 | TE VERTICAL(SUBIDA),PARA ELETROCALHA PERFURADA OU LISA,100X1 | UN |  | 71.73
00MM.FORNECIMENTO E COLOCACAO
3%-DESGASTE DE FERRAMENTAS E EPI
01983 | MAO-DE-OBRA DE ELETRICISTA DE CONSTRUCAOCIVIL, INCLUSIVE ENC | H | 0.5 | 27.92 | 3,00000000 | 14.3788
ARGOS SOCIAIS
01999 | MAO-DE-OBRA DE SERVENTE DA CONSTRUCAO CIVIL, INCLUSIVE ENCAR | H | 0.5 | 20.19 | 3,00000000 | 10.3979
GOS SOCIAIS
12266 | TE VERTICAL (SUBIDA), PARA ELETROCALHA PERFURADA OU LISA, 10 | UN | 1 | 46.96 |  | 46.96
0X100MM, PRE-ZINCADA
15.018.0912-A | TE VERTICAL(SUBIDA),PARA ELETROCALHA PERFURADA OU LISA,100X1 | UN |  | 69.25
00MM.FORNECIMENTO E COLOCACAO
3%-DESGASTE DE FERRAMENTAS E EPI
12266 | TE VERTICAL (SUBIDA), PARA ELETROCALHA PERFURADA OU LISA, 10 | UN | 1 | 46.96 |  | 46.96
0X100MM, PRE-ZINCADA
20060 | MAO-DE-OBRA DE ELETRICISTA DA CONSTRUCAO CIVIL, INCLUSIVE EN | H | 0.5 | 25.13 | 3,00000000 | 12.942
CARGOS SOCIAIS DESONERADOS
20132 | MAO-DE-OBRA DE SERVENTE DA CONSTRUCAO CIVIL, INCLUSIVE ENCAR | H | 0.5 | 18.17 | 3,00000000 | 9.3576
GOS SOCIAIS DESONERADOS
15.018.0913-0 | TE VERTICAL(SUBIDA),PARA ELETROCALHA PERFURADA OU LISA,150X1 | UN |  | 80.11
00MM.FORNECIMENTO E COLOCACAO
3%-DESGASTE DE FERRAMENTAS E EPI
01983 | MAO-DE-OBRA DE ELETRICISTA DE CONSTRUCAOCIVIL, INCLUSIVE ENC | H | 0.5 | 27.92 | 3,00000000 | 14.3788
ARGOS SOCIAIS
01999 | MAO-DE-OBRA DE SERVENTE DA CONSTRUCAO CIVIL, INCLUSIVE ENCAR | H | 0.5 | 20.19 | 3,00000000 | 10.3979
GOS SOCIAIS
12267 | TE VERTICAL (SUBIDA), PARA ELETROCALHA PERFURADA OU LISA, 15 | UN | 1 | 55.34 |  | 55.34
0X100MM, PRE-ZINCADA
15.018.0913-A | TE VERTICAL(SUBIDA),PARA ELETROCALHA PERFURADA OU LISA,150X1 | UN |  | 77.63
00MM.FORNECIMENTO E COLOCACAO
3%-DESGASTE DE FERRAMENTAS E EPI
12267 | TE VERTICAL (SUBIDA), PARA ELETROCALHA PERFURADA OU LISA, 15 | UN | 1 | 55.34 |  | 55.34
0X100MM, PRE-ZINCADA
20060 | MAO-DE-OBRA DE ELETRICISTA DA CONSTRUCAO CIVIL, INCLUSIVE EN | H | 0.5 | 25.13 | 3,00000000 | 12.942
CARGOS SOCIAIS DESONERADOS
20132 | MAO-DE-OBRA DE SERVENTE DA CONSTRUCAO CIVIL, INCLUSIVE ENCAR | H | 0.5 | 18.17 | 3,00000000 | 9.3576
GOS SOCIAIS DESONERADOS
15.018.0914-0 | TE VERTICAL(SUBIDA),PARA ELETROCALHA PERFURADA OU LISA,200X1 | UN |  | 88.25
00MM.FORNECIMENTO E COLOCACAO
3%-DESGASTE DE FERRAMENTAS E EPI
01983 | MAO-DE-OBRA DE ELETRICISTA DE CONSTRUCAOCIVIL, INCLUSIVE ENC | H | 0.5 | 27.92 | 3,00000000 | 14.3788
ARGOS SOCIAIS
01999 | MAO-DE-OBRA DE SERVENTE DA CONSTRUCAO CIVIL, INCLUSIVE ENCAR | H | 0.5 | 20.19 | 3,00000000 | 10.3979
GOS SOCIAIS
12268 | TE VETICAL (SUBIDA), PARA ELETROCALHA PEEFURADA OU LISA, 200 | UN | 1 | 63.48 |  | 63.48
X100MM, PRE-ZINCADA
15.018.0914-A | TE VERTICAL(SUBIDA),PARA ELETROCALHA PERFURADA OU LISA,200X1 | UN |  | 85.77
00MM.FORNECIMENTO E COLOCACAO
3%-DESGASTE DE FERRAMENTAS E EPI
12268 | TE VETICAL (SUBIDA), PARA ELETROCALHA PEEFURADA OU LISA, 200 | UN | 1 | 63.48 |  | 63.48
X100MM, PRE-ZINCADA
20060 | MAO-DE-OBRA DE ELETRICISTA DA CONSTRUCAO CIVIL, INCLUSIVE EN | H | 0.5 | 25.13 | 3,00000000 | 12.942
CARGOS SOCIAIS DESONERADOS
20132 | MAO-DE-OBRA DE SERVENTE DA CONSTRUCAO CIVIL, INCLUSIVE ENCAR | H | 0.5 | 18.17 | 3,00000000 | 9.3576
GOS SOCIAIS DESONERADOS
15.018.0916-0 | TE VERTICAL(SUBIDA),PARA ELETROCALHA PERFURADA OU LISA,300X1 | UN |  | 104.11
00MM.FORNECIMENTO E COLOCACAO
3%-DESGASTE DE FERRAMENTAS E EPI
01983 | MAO-DE-OBRA DE ELETRICISTA DE CONSTRUCAOCIVIL, INCLUSIVE ENC | H | 0.5 | 27.92 | 3,00000000 | 14.3788
ARGOS SOCIAIS
01999 | MAO-DE-OBRA DE SERVENTE DA CONSTRUCAO CIVIL, INCLUSIVE ENCAR | H | 0.5 | 20.19 | 3,00000000 | 10.3979
GOS SOCIAIS
12270 | TE VERTICAL (SUBIDA), PARA ELETROCALHA PERFURADA OU LISA, 30 | UN | 1 | 79.34 |  | 79.34
0X100MM, PRE-ZINCADA
15.018.0916-A | TE VERTICAL(SUBIDA),PARA ELETROCALHA PERFURADA OU LISA,300X1 | UN |  | 101.63
00MM.FORNECIMENTO E COLOCACAO
3%-DESGASTE DE FERRAMENTAS E EPI
12270 | TE VERTICAL (SUBIDA), PARA ELETROCALHA PERFURADA OU LISA, 30 | UN | 1 | 79.34 |  | 79.34
0X100MM, PRE-ZINCADA
20060 | MAO-DE-OBRA DE ELETRICISTA DA CONSTRUCAO CIVIL, INCLUSIVE EN | H | 0.5 | 25.13 | 3,00000000 | 12.942
CARGOS SOCIAIS DESONERADOS
20132 | MAO-DE-OBRA DE SERVENTE DA CONSTRUCAO CIVIL, INCLUSIVE ENCAR | H | 0.5 | 18.17 | 3,00000000 | 9.3576
GOS SOCIAIS DESONERADOS
15.018.0917-0 | TE VERTICAL(SUBIDA),PARA ELETROCALHA PERFURADA OU LISA,400X1 | UN |  | 100.5
00MM.FORNECIMENTO E COLOCACAO
3%-DESGASTE DE FERRAMENTAS E EPI
01983 | MAO-DE-OBRA DE ELETRICISTA DE CONSTRUCAOCIVIL, INCLUSIVE ENC | H | 0.5 | 27.92 | 3,00000000 | 14.3788
ARGOS SOCIAIS
01999 | MAO-DE-OBRA DE SERVENTE DA CONSTRUCAO CIVIL, INCLUSIVE ENCAR | H | 0.5 | 20.19 | 3,00000000 | 10.3979
GOS SOCIAIS
12271 | TE VERTICAL (SUBIDA), PARA ELETROCALHA PERFURADA OU LISA, 40 | UN | 1 | 75.73 |  | 75.73
0X100MM, PRE-ZINCADA
15.018.0917-A | TE VERTICAL(SUBIDA),PARA ELETROCALHA PERFURADA OU LISA,400X1 | UN |  | 98.02
00MM.FORNECIMENTO E COLOCACAO
3%-DESGASTE DE FERRAMENTAS E EPI
12271 | TE VERTICAL (SUBIDA), PARA ELETROCALHA PERFURADA OU LISA, 40 | UN | 1 | 75.73 |  | 75.73
0X100MM, PRE-ZINCADA
20060 | MAO-DE-OBRA DE ELETRICISTA DA CONSTRUCAO CIVIL, INCLUSIVE EN | H | 0.5 | 25.13 | 3,00000000 | 12.942
CARGOS SOCIAIS DESONERADOS
20132 | MAO-DE-OBRA DE SERVENTE DA CONSTRUCAO CIVIL, INCLUSIVE ENCAR | H | 0.5 | 18.17 | 3,00000000 | 9.3576
GOS SOCIAIS DESONERADOS
15.018.0918-0 | TE VERTICAL(DESCIDA),PARA ELETROCALHA PERFURADA OU LISA,50X5 | UN |  | 48.57
0MM.FORNECIMENTO E COLOCACAO
3%-DESGASTE DE FERRAMENTAS E EPI
01983 | MAO-DE-OBRA DE ELETRICISTA DE CONSTRUCAOCIVIL, INCLUSIVE ENC | H | 0.5 | 27.92 | 3,00000000 | 14.3788
ARGOS SOCIAIS
01999 | MAO-DE-OBRA DE SERVENTE DA CONSTRUCAO CIVIL, INCLUSIVE ENCAR | H | 0.5 | 20.19 | 3,00000000 | 10.3979
GOS SOCIAIS
13862 | TE VERTICAL (DESCIDA), PARA ELETROCALHA PERFURADA OU LISA, 5 | UN | 1 | 23.8 |  | 23.8
0X50MM, PRE-ZINCADA
15.018.0918-A | TE VERTICAL(DESCIDA),PARA ELETROCALHA PERFURADA OU LISA,50X5 | UN |  | 46.09
0MM.FORNECIMENTO E COLOCACAO
3%-DESGASTE DE FERRAMENTAS E EPI
13862 | TE VERTICAL (DESCIDA), PARA ELETROCALHA PERFURADA OU LISA, 5 | UN | 1 | 23.8 |  | 23.8
0X50MM, PRE-ZINCADA
20060 | MAO-DE-OBRA DE ELETRICISTA DA CONSTRUCAO CIVIL, INCLUSIVE EN | H | 0.5 | 25.13 | 3,00000000 | 12.942
CARGOS SOCIAIS DESONERADOS
20132 | MAO-DE-OBRA DE SERVENTE DA CONSTRUCAO CIVIL, INCLUSIVE ENCAR | H | 0.5 | 18.17 | 3,00000000 | 9.3576
GOS SOCIAIS DESONERADOS
15.018.0920-0 | TE VERTICAL(DESCIDA),PARA ELETROCALHA PERFURADA OU LISA,100X | UN |  | 45.52
50MM.FORNECIMENTO E COLOCACAO
3%-DESGASTE DE FERRAMENTAS E EPI
01983 | MAO-DE-OBRA DE ELETRICISTA DE CONSTRUCAOCIVIL, INCLUSIVE ENC | H | 0.5 | 27.92 | 3,00000000 | 14.3788
ARGOS SOCIAIS
01999 | MAO-DE-OBRA DE SERVENTE DA CONSTRUCAO CIVIL, INCLUSIVE ENCAR | H | 0.5 | 20.19 | 3,00000000 | 10.3979
GOS SOCIAIS
12272 | TE VERTICAL (DESCIDA), PARA ELETROCALHA PERFURADA OU LISA, 1 | UN | 1 | 20.75 |  | 20.75
00X50MM, PRE-ZINCADA
15.018.0920-A | TE VERTICAL(DESCIDA),PARA ELETROCALHA PERFURADA OU LISA,100X | UN |  | 43.04
50MM.FORNECIMENTO E COLOCACAO
3%-DESGASTE DE FERRAMENTAS E EPI
12272 | TE VERTICAL (DESCIDA), PARA ELETROCALHA PERFURADA OU LISA, 1 | UN | 1 | 20.75 |  | 20.75
00X50MM, PRE-ZINCADA
20060 | MAO-DE-OBRA DE ELETRICISTA DA CONSTRUCAO CIVIL, INCLUSIVE EN | H | 0.5 | 25.13 | 3,00000000 | 12.942
CARGOS SOCIAIS DESONERADOS
20132 | MAO-DE-OBRA DE SERVENTE DA CONSTRUCAO CIVIL, INCLUSIVE ENCAR | H | 0.5 | 18.17 | 3,00000000 | 9.3576
GOS SOCIAIS DESONERADOS
15.018.0921-0 | TE VERTICAL(DESCIDA),PARA ELETROCALHA PERFURADA OU LISA,150X | UN |  | 59.44
50MM.FORNECIMENTO E COLOCACAO
3%-DESGASTE DE FERRAMENTAS E EPI
01983 | MAO-DE-OBRA DE ELETRICISTA DE CONSTRUCAOCIVIL, INCLUSIVE ENC | H | 0.5 | 27.92 | 3,00000000 | 14.3788
ARGOS SOCIAIS
01999 | MAO-DE-OBRA DE SERVENTE DA CONSTRUCAO CIVIL, INCLUSIVE ENCAR | H | 0.5 | 20.19 | 3,00000000 | 10.3979
GOS SOCIAIS
12273 | TE VERTICAL (DESCIDA), PARA ELETROCALHA PERFURADA OU LISA, 1 | UN | 1 | 34.67 |  | 34.67
50X50MM, PRE-ZINCADA
15.018.0921-A | TE VERTICAL(DESCIDA),PARA ELETROCALHA PERFURADA OU LISA,150X | UN |  | 56.96
50MM.FORNECIMENTO E COLOCACAO
3%-DESGASTE DE FERRAMENTAS E EPI
12273 | TE VERTICAL (DESCIDA), PARA ELETROCALHA PERFURADA OU LISA, 1 | UN | 1 | 34.67 |  | 34.67
50X50MM, PRE-ZINCADA
20060 | MAO-DE-OBRA DE ELETRICISTA DA CONSTRUCAO CIVIL, INCLUSIVE EN | H | 0.5 | 25.13 | 3,00000000 | 12.942
CARGOS SOCIAIS DESONERADOS
20132 | MAO-DE-OBRA DE SERVENTE DA CONSTRUCAO CIVIL, INCLUSIVE ENCAR | H | 0.5 | 18.17 | 3,00000000 | 9.3576
GOS SOCIAIS DESONERADOS
15.018.0922-0 | TE VERTICAL(DESCIDA),PARA ELETROCALHA PERFURADA OU LISA,200X | UN |  | 59.19
50MM.FORNECIMENTO E COLOCACAO
3%-DESGASTE DE FERRAMENTAS E EPI
01983 | MAO-DE-OBRA DE ELETRICISTA DE CONSTRUCAOCIVIL, INCLUSIVE ENC | H | 0.5 | 27.92 | 3,00000000 | 14.3788
ARGOS SOCIAIS
01999 | MAO-DE-OBRA DE SERVENTE DA CONSTRUCAO CIVIL, INCLUSIVE ENCAR | H | 0.5 | 20.19 | 3,00000000 | 10.3979
GOS SOCIAIS
12274 | TE VERTICAL (DESCIDA), PARA ELETROCALHA PERFURADA OU LISA, 2 | UN | 1 | 34.42 |  | 34.42
00X50MM, PRE-ZINCADA
15.018.0922-A | TE VERTICAL(DESCIDA),PARA ELETROCALHA PERFURADA OU LISA,200X | UN |  | 56.71
50MM.FORNECIMENTO E COLOCACAO
3%-DESGASTE DE FERRAMENTAS E EPI
12274 | TE VERTICAL (DESCIDA), PARA ELETROCALHA PERFURADA OU LISA, 2 | UN | 1 | 34.42 |  | 34.42
00X50MM, PRE-ZINCADA
20060 | MAO-DE-OBRA DE ELETRICISTA DA CONSTRUCAO CIVIL, INCLUSIVE EN | H | 0.5 | 25.13 | 3,00000000 | 12.942
CARGOS SOCIAIS DESONERADOS
20132 | MAO-DE-OBRA DE SERVENTE DA CONSTRUCAO CIVIL, INCLUSIVE ENCAR | H | 0.5 | 18.17 | 3,00000000 | 9.3576
GOS SOCIAIS DESONERADOS
15.018.0924-0 | TE VERTICAL(DESCIDA),PARA ELETROCALHA PERFURADA OU LISA,300X | UN |  | 88.25
50MM.FORNECIMENTO E COLOCACAO
3%-DESGASTE DE FERRAMENTAS E EPI
01983 | MAO-DE-OBRA DE ELETRICISTA DE CONSTRUCAOCIVIL, INCLUSIVE ENC | H | 0.5 | 27.92 | 3,00000000 | 14.3788
ARGOS SOCIAIS
01999 | MAO-DE-OBRA DE SERVENTE DA CONSTRUCAO CIVIL, INCLUSIVE ENCAR | H | 0.5 | 20.19 | 3,00000000 | 10.3979
GOS SOCIAIS
12276 | TE VERTICAL (DESCIDA), PARA ELETROCALHA PERFURADA OU LISA, 3 | UN | 1 | 63.48 |  | 63.48
00X50MM, PRE-ZINCADA
15.018.0924-A | TE VERTICAL(DESCIDA),PARA ELETROCALHA PERFURADA OU LISA,300X | UN |  | 85.77
50MM.FORNECIMENTO E COLOCACAO
3%-DESGASTE DE FERRAMENTAS E EPI
12276 | TE VERTICAL (DESCIDA), PARA ELETROCALHA PERFURADA OU LISA, 3 | UN | 1 | 63.48 |  | 63.48
00X50MM, PRE-ZINCADA
20060 | MAO-DE-OBRA DE ELETRICISTA DA CONSTRUCAO CIVIL, INCLUSIVE EN | H | 0.5 | 25.13 | 3,00000000 | 12.942
CARGOS SOCIAIS DESONERADOS
20132 | MAO-DE-OBRA DE SERVENTE DA CONSTRUCAO CIVIL, INCLUSIVE ENCAR | H | 0.5 | 18.17 | 3,00000000 | 9.3576
GOS SOCIAIS DESONERADOS
15.018.0925-0 | TE VERTICAL(DESCIDA),PARA ELETROCALHA PERFURADA OU LISA,400X | UN |  | 93.66
50MM.FORNECIMENTO E COLOCACAO
3%-DESGASTE DE FERRAMENTAS E EPI
01983 | MAO-DE-OBRA DE ELETRICISTA DE CONSTRUCAOCIVIL, INCLUSIVE ENC | H | 0.5 | 27.92 | 3,00000000 | 14.3788
ARGOS SOCIAIS
01999 | MAO-DE-OBRA DE SERVENTE DA CONSTRUCAO CIVIL, INCLUSIVE ENCAR | H | 0.5 | 20.19 | 3,00000000 | 10.3979
GOS SOCIAIS
12277 | TE VERTICAL (DESCIDA), PARA ELETROCALHA PERFURADA OU LISA, 4 | UN | 1 | 68.89 |  | 68.89
00X50MM, PRE-ZINCADA
15.018.0925-A | TE VERTICAL(DESCIDA),PARA ELETROCALHA PERFURADA OU LISA,400X | UN |  | 91.18
50MM.FORNECIMENTO E COLOCACAO
3%-DESGASTE DE FERRAMENTAS E EPI
12277 | TE VERTICAL (DESCIDA), PARA ELETROCALHA PERFURADA OU LISA, 4 | UN | 1 | 68.89 |  | 68.89
00X50MM, PRE-ZINCADA
20060 | MAO-DE-OBRA DE ELETRICISTA DA CONSTRUCAO CIVIL, INCLUSIVE EN | H | 0.5 | 25.13 | 3,00000000 | 12.942
CARGOS SOCIAIS DESONERADOS
20132 | MAO-DE-OBRA DE SERVENTE DA CONSTRUCAO CIVIL, INCLUSIVE ENCAR | H | 0.5 | 18.17 | 3,00000000 | 9.3576
GOS SOCIAIS DESONERADOS
15.018.0926-0 | TE VERTICAL(DESCIDA),PARA ELETROCALHA PERFURADA OU LISA,100X | UN |  | 65.23
75MM.FORNECIMENTO E COLOCACAO
3%-DESGASTE DE FERRAMENTAS E EPI
01983 | MAO-DE-OBRA DE ELETRICISTA DE CONSTRUCAOCIVIL, INCLUSIVE ENC | H | 0.5 | 27.92 | 3,00000000 | 14.3788
ARGOS SOCIAIS
01999 | MAO-DE-OBRA DE SERVENTE DA CONSTRUCAO CIVIL, INCLUSIVE ENCAR | H | 0.5 | 20.19 | 3,00000000 | 10.3979
GOS SOCIAIS
12278 | TE VERTICAL (DESCIDA), PARA ELETROCALHA PERFURADA OU LISA, 1 | UN | 1 | 40.4559 |  | 40.4559
00X75MM, PRE-ZINCADA
15.018.0926-A | TE VERTICAL(DESCIDA),PARA ELETROCALHA PERFURADA OU LISA,100X | UN |  | 62.75
75MM.FORNECIMENTO E COLOCACAO
3%-DESGASTE DE FERRAMENTAS E EPI
12278 | TE VERTICAL (DESCIDA), PARA ELETROCALHA PERFURADA OU LISA, 1 | UN | 1 | 40.4559 |  | 40.4559
00X75MM, PRE-ZINCADA
20060 | MAO-DE-OBRA DE ELETRICISTA DA CONSTRUCAO CIVIL, INCLUSIVE EN | H | 0.5 | 25.13 | 3,00000000 | 12.942
CARGOS SOCIAIS DESONERADOS
20132 | MAO-DE-OBRA DE SERVENTE DA CONSTRUCAO CIVIL, INCLUSIVE ENCAR | H | 0.5 | 18.17 | 3,00000000 | 9.3576
GOS SOCIAIS DESONERADOS
15.018.0927-0 | TE VERTICAL(DESCIDA),PARA ELETROCALHA PERFURADA OU LISA,150X | UN |  | 67.38
75MM.FORNECIMENTO E COLOCACAO
3%-DESGASTE DE FERRAMENTAS E EPI
01983 | MAO-DE-OBRA DE ELETRICISTA DE CONSTRUCAOCIVIL, INCLUSIVE ENC | H | 0.5 | 27.92 | 3,00000000 | 14.3788
ARGOS SOCIAIS
01999 | MAO-DE-OBRA DE SERVENTE DA CONSTRUCAO CIVIL, INCLUSIVE ENCAR | H | 0.5 | 20.19 | 3,00000000 | 10.3979
GOS SOCIAIS
12279 | TE VERTICAL (DESCIDA), PARA ELETROCALHA PERFURADA OU LISA, 1 | UN | 1 | 42.6074 |  | 42.6074
50X75MM, PRE-ZINCADA
15.018.0927-A | TE VERTICAL(DESCIDA),PARA ELETROCALHA PERFURADA OU LISA,150X | UN |  | 64.9
75MM.FORNECIMENTO E COLOCACAO
3%-DESGASTE DE FERRAMENTAS E EPI
12279 | TE VERTICAL (DESCIDA), PARA ELETROCALHA PERFURADA OU LISA, 1 | UN | 1 | 42.6074 |  | 42.6074
50X75MM, PRE-ZINCADA
20060 | MAO-DE-OBRA DE ELETRICISTA DA CONSTRUCAO CIVIL, INCLUSIVE EN | H | 0.5 | 25.13 | 3,00000000 | 12.942
CARGOS SOCIAIS DESONERADOS
20132 | MAO-DE-OBRA DE SERVENTE DA CONSTRUCAO CIVIL, INCLUSIVE ENCAR | H | 0.5 | 18.17 | 3,00000000 | 9.3576
GOS SOCIAIS DESONERADOS
15.018.0928-0 | TE VERTICAL(DESCIDA),PARA ELETROCALHA PERFURADA OU LISA,200X | UN |  | 73.8
75MM.FORNECIMENTO E COLOCACAO
3%-DESGASTE DE FERRAMENTAS E EPI
01983 | MAO-DE-OBRA DE ELETRICISTA DE CONSTRUCAOCIVIL, INCLUSIVE ENC | H | 0.5 | 27.92 | 3,00000000 | 14.3788
ARGOS SOCIAIS
01999 | MAO-DE-OBRA DE SERVENTE DA CONSTRUCAO CIVIL, INCLUSIVE ENCAR | H | 0.5 | 20.19 | 3,00000000 | 10.3979
GOS SOCIAIS
12280 | TE VERTICAL (DESCIDA), PARA ELETROCALHA PERFURADA OU LISA, 2 | UN | 1 | 49.0303 |  | 49.0303
00X75MM, PRE-ZINCADA
15.018.0928-A | TE VERTICAL(DESCIDA),PARA ELETROCALHA PERFURADA OU LISA,200X | UN |  | 71.32
75MM.FORNECIMENTO E COLOCACAO
3%-DESGASTE DE FERRAMENTAS E EPI
12280 | TE VERTICAL (DESCIDA), PARA ELETROCALHA PERFURADA OU LISA, 2 | UN | 1 | 49.0303 |  | 49.0303
00X75MM, PRE-ZINCADA
20060 | MAO-DE-OBRA DE ELETRICISTA DA CONSTRUCAO CIVIL, INCLUSIVE EN | H | 0.5 | 25.13 | 3,00000000 | 12.942
CARGOS SOCIAIS DESONERADOS
20132 | MAO-DE-OBRA DE SERVENTE DA CONSTRUCAO CIVIL, INCLUSIVE ENCAR | H | 0.5 | 18.17 | 3,00000000 | 9.3576
GOS SOCIAIS DESONERADOS
15.018.0930-0 | TE VERTICAL(DESCIDA),PARA ELETROCALHA PERFURADA OU LISA,300X | UN |  | 74.51
75MM.FORNECIMENTO E COLOCACAO
3%-DESGASTE DE FERRAMENTAS E EPI
01983 | MAO-DE-OBRA DE ELETRICISTA DE CONSTRUCAOCIVIL, INCLUSIVE ENC | H | 0.5 | 27.92 | 3,00000000 | 14.3788
ARGOS SOCIAIS
01999 | MAO-DE-OBRA DE SERVENTE DA CONSTRUCAO CIVIL, INCLUSIVE ENCAR | H | 0.5 | 20.19 | 3,00000000 | 10.3979
GOS SOCIAIS
12282 | TE VERTICAL (DESCIDA), PARA ELETROCALHA PERFURADA OU LISA, 3 | UN | 1 | 49.7405 |  | 49.7405
00X75MM, PRE-ZINCADA
15.018.0930-A | TE VERTICAL(DESCIDA),PARA ELETROCALHA PERFURADA OU LISA,300X | UN |  | 72.03
75MM.FORNECIMENTO E COLOCACAO
3%-DESGASTE DE FERRAMENTAS E EPI
12282 | TE VERTICAL (DESCIDA), PARA ELETROCALHA PERFURADA OU LISA, 3 | UN | 1 | 49.7405 |  | 49.7405
00X75MM, PRE-ZINCADA
20060 | MAO-DE-OBRA DE ELETRICISTA DA CONSTRUCAO CIVIL, INCLUSIVE EN | H | 0.5 | 25.13 | 3,00000000 | 12.942
CARGOS SOCIAIS DESONERADOS
20132 | MAO-DE-OBRA DE SERVENTE DA CONSTRUCAO CIVIL, INCLUSIVE ENCAR | H | 0.5 | 18.17 | 3,00000000 | 9.3576
GOS SOCIAIS DESONERADOS
15.018.0931-0 | TE VERTICAL(DESCIDA),PARA ELETROCALHA PERFURADA OU LISA,400X | UN |  | 104.16
75MM.FORNECIMENTO E COLOCACAO
3%-DESGASTE DE FERRAMENTAS E EPI
01983 | MAO-DE-OBRA DE ELETRICISTA DE CONSTRUCAOCIVIL, INCLUSIVE ENC | H | 0.5 | 27.92 | 3,00000000 | 14.3788
ARGOS SOCIAIS
01999 | MAO-DE-OBRA DE SERVENTE DA CONSTRUCAO CIVIL, INCLUSIVE ENCAR | H | 0.5 | 20.19 | 3,00000000 | 10.3979
GOS SOCIAIS
12283 | TE VERTICAL (DESCIDA), PARA ELETROCALHA PERFURADA OU LISA, 4 | UN | 1 | 79.3855 |  | 79.3855
00X75MM, PRE-ZINCADA
15.018.0931-A | TE VERTICAL(DESCIDA),PARA ELETROCALHA PERFURADA OU LISA,400X | UN |  | 101.68
75MM.FORNECIMENTO E COLOCACAO
3%-DESGASTE DE FERRAMENTAS E EPI
12283 | TE VERTICAL (DESCIDA), PARA ELETROCALHA PERFURADA OU LISA, 4 | UN | 1 | 79.3855 |  | 79.3855
00X75MM, PRE-ZINCADA
20060 | MAO-DE-OBRA DE ELETRICISTA DA CONSTRUCAO CIVIL, INCLUSIVE EN | H | 0.5 | 25.13 | 3,00000000 | 12.942
CARGOS SOCIAIS DESONERADOS
20132 | MAO-DE-OBRA DE SERVENTE DA CONSTRUCAO CIVIL, INCLUSIVE ENCAR | H | 0.5 | 18.17 | 3,00000000 | 9.3576
GOS SOCIAIS DESONERADOS
15.018.0932-0 | TE VERTICAL(DESCIDA),PARA ELETROCALHA PERFURADA OU LISA,100X | UN |  | 72.38
100MM.FORNECIMENTO E COLOCACAO
3%-DESGASTE DE FERRAMENTAS E EPI
01983 | MAO-DE-OBRA DE ELETRICISTA DE CONSTRUCAOCIVIL, INCLUSIVE ENC | H | 0.5 | 27.92 | 3,00000000 | 14.3788
ARGOS SOCIAIS
01999 | MAO-DE-OBRA DE SERVENTE DA CONSTRUCAO CIVIL, INCLUSIVE ENCAR | H | 0.5 | 20.19 | 3,00000000 | 10.3979
GOS SOCIAIS
12284 | TE VERTICAL (DESCIDA), PARA ELETROCALHA PERFURADA OU LISA, 1 | UN | 1 | 47.61 |  | 47.61
00X100MM, PRE-ZINCADA
15.018.0932-A | TE VERTICAL(DESCIDA),PARA ELETROCALHA PERFURADA OU LISA,100X | UN |  | 69.9
100MM.FORNECIMENTO E COLOCACAO
3%-DESGASTE DE FERRAMENTAS E EPI
12284 | TE VERTICAL (DESCIDA), PARA ELETROCALHA PERFURADA OU LISA, 1 | UN | 1 | 47.61 |  | 47.61
00X100MM, PRE-ZINCADA
20060 | MAO-DE-OBRA DE ELETRICISTA DA CONSTRUCAO CIVIL, INCLUSIVE EN | H | 0.5 | 25.13 | 3,00000000 | 12.942
CARGOS SOCIAIS DESONERADOS
20132 | MAO-DE-OBRA DE SERVENTE DA CONSTRUCAO CIVIL, INCLUSIVE ENCAR | H | 0.5 | 18.17 | 3,00000000 | 9.3576
GOS SOCIAIS DESONERADOS
15.018.0933-0 | TE VERTICAL(DESCIDA),PARA ELETROCALHA PERFURADA OU LISA,150X | UN |  | 80.31
100MM.FORNECIMENTO E COLOCACAO
3%-DESGASTE DE FERRAMENTAS E EPI
01983 | MAO-DE-OBRA DE ELETRICISTA DE CONSTRUCAOCIVIL, INCLUSIVE ENC | H | 0.5 | 27.92 | 3,00000000 | 14.3788
ARGOS SOCIAIS
01999 | MAO-DE-OBRA DE SERVENTE DA CONSTRUCAO CIVIL, INCLUSIVE ENCAR | H | 0.5 | 20.19 | 3,00000000 | 10.3979
GOS SOCIAIS
12285 | TE VERTICAL (DESCIDA), PARA ELETROCALHA PERFURADA OU LISA, 1 | UN | 1 | 55.54 |  | 55.54
50X100MM, PRE-ZINCADA
15.018.0933-A | TE VERTICAL(DESCIDA),PARA ELETROCALHA PERFURADA OU LISA,150X | UN |  | 77.83
100MM.FORNECIMENTO E COLOCACAO
3%-DESGASTE DE FERRAMENTAS E EPI
12285 | TE VERTICAL (DESCIDA), PARA ELETROCALHA PERFURADA OU LISA, 1 | UN | 1 | 55.54 |  | 55.54
50X100MM, PRE-ZINCADA
20060 | MAO-DE-OBRA DE ELETRICISTA DA CONSTRUCAO CIVIL, INCLUSIVE EN | H | 0.5 | 25.13 | 3,00000000 | 12.942
CARGOS SOCIAIS DESONERADOS
20132 | MAO-DE-OBRA DE SERVENTE DA CONSTRUCAO CIVIL, INCLUSIVE ENCAR | H | 0.5 | 18.17 | 3,00000000 | 9.3576
GOS SOCIAIS DESONERADOS
15.018.0934-0 | TE VERTICAL(DESCIDA),PARA ELETROCALHA PERFURADA OU LISA,200X | UN |  | 79.05
100MM.FORNECIMENTO E COLOCACAO
3%-DESGASTE DE FERRAMENTAS E EPI
01983 | MAO-DE-OBRA DE ELETRICISTA DE CONSTRUCAOCIVIL, INCLUSIVE ENC | H | 0.5 | 27.92 | 3,00000000 | 14.3788
ARGOS SOCIAIS
01999 | MAO-DE-OBRA DE SERVENTE DA CONSTRUCAO CIVIL, INCLUSIVE ENCAR | H | 0.5 | 20.19 | 3,00000000 | 10.3979
GOS SOCIAIS
12286 | TE VERTICAL (DESCIDA), PARA ELETROCALHA PERFURADA OU LISA, 2 | UN | 1 | 54.28 |  | 54.28
00X100MM, PRE-ZINCADA
15.018.0934-A | TE VERTICAL(DESCIDA),PARA ELETROCALHA PERFURADA OU LISA,200X | UN |  | 76.57
100MM.FORNECIMENTO E COLOCACAO
3%-DESGASTE DE FERRAMENTAS E EPI
12286 | TE VERTICAL (DESCIDA), PARA ELETROCALHA PERFURADA OU LISA, 2 | UN | 1 | 54.28 |  | 54.28
00X100MM, PRE-ZINCADA
20060 | MAO-DE-OBRA DE ELETRICISTA DA CONSTRUCAO CIVIL, INCLUSIVE EN | H | 0.5 | 25.13 | 3,00000000 | 12.942
CARGOS SOCIAIS DESONERADOS
20132 | MAO-DE-OBRA DE SERVENTE DA CONSTRUCAO CIVIL, INCLUSIVE ENCAR | H | 0.5 | 18.17 | 3,00000000 | 9.3576
GOS SOCIAIS DESONERADOS
15.018.0936-0 | TE VERTICAL(DESCIDA),PARA ELETROCALHA PERFURADA OU LISA,300X | UN |  | 84.11
100MM.FORNECIMENTO E COLOCACAO
3%-DESGASTE DE FERRAMENTAS E EPI
01983 | MAO-DE-OBRA DE ELETRICISTA DE CONSTRUCAOCIVIL, INCLUSIVE ENC | H | 0.5 | 27.92 | 3,00000000 | 14.3788
ARGOS SOCIAIS
01999 | MAO-DE-OBRA DE SERVENTE DA CONSTRUCAO CIVIL, INCLUSIVE ENCAR | H | 0.5 | 20.19 | 3,00000000 | 10.3979
GOS SOCIAIS
12288 | TE VERTICAL (DESCIDA), PARA ELETROCALHA PERFURADA OU LISA, 3 | UN | 1 | 59.34 |  | 59.34
00X100MM, PRE-ZINCADA
15.018.0936-A | TE VERTICAL(DESCIDA),PARA ELETROCALHA PERFURADA OU LISA,300X | UN |  | 81.63
100MM.FORNECIMENTO E COLOCACAO
3%-DESGASTE DE FERRAMENTAS E EPI
12288 | TE VERTICAL (DESCIDA), PARA ELETROCALHA PERFURADA OU LISA, 3 | UN | 1 | 59.34 |  | 59.34
00X100MM, PRE-ZINCADA
20060 | MAO-DE-OBRA DE ELETRICISTA DA CONSTRUCAO CIVIL, INCLUSIVE EN | H | 0.5 | 25.13 | 3,00000000 | 12.942
CARGOS SOCIAIS DESONERADOS
20132 | MAO-DE-OBRA DE SERVENTE DA CONSTRUCAO CIVIL, INCLUSIVE ENCAR | H | 0.5 | 18.17 | 3,00000000 | 9.3576
GOS SOCIAIS DESONERADOS
15.018.0937-0 | TE VERTICAL(DESCIDA),PARA ELETROCALHA PERFURADA OU LISA,400X | UN |  | 114.33
100MM.FORNECIMENTO E COLOCACAO
3%-DESGASTE DE FERRAMENTAS E EPI
01983 | MAO-DE-OBRA DE ELETRICISTA DE CONSTRUCAOCIVIL, INCLUSIVE ENC | H | 0.5 | 27.92 | 3,00000000 | 14.3788
ARGOS SOCIAIS
01999 | MAO-DE-OBRA DE SERVENTE DA CONSTRUCAO CIVIL, INCLUSIVE ENCAR | H | 0.5 | 20.19 | 3,00000000 | 10.3979
GOS SOCIAIS
12289 | TE VERTICAL (DESCIDA), PARA ELETROCALHA PERFURADA OU LISA, 4 | UN | 1 | 89.56 |  | 89.56
00X100MM, PRE-ZINCADA
15.018.0937-A | TE VERTICAL(DESCIDA),PARA ELETROCALHA PERFURADA OU LISA,400X | UN |  | 111.85
100MM.FORNECIMENTO E COLOCACAO
3%-DESGASTE DE FERRAMENTAS E EPI
12289 | TE VERTICAL (DESCIDA), PARA ELETROCALHA PERFURADA OU LISA, 4 | UN | 1 | 89.56 |  | 89.56
00X100MM, PRE-ZINCADA
20060 | MAO-DE-OBRA DE ELETRICISTA DA CONSTRUCAO CIVIL, INCLUSIVE EN | H | 0.5 | 25.13 | 3,00000000 | 12.942
CARGOS SOCIAIS DESONERADOS
20132 | MAO-DE-OBRA DE SERVENTE DA CONSTRUCAO CIVIL, INCLUSIVE ENCAR | H | 0.5 | 18.17 | 3,00000000 | 9.3576
GOS SOCIAIS DESONERADOS
15.018.0938-0 | TERMINAL DE FECHAMENTO LISO,PARA ELETROCALHA PERFURADA OU LI | UN |  | 11.35
SA,50X50MM.FORNECIMENTO E COLOCACAO
3%-DESGASTE DE FERRAMENTAS E EPI
01983 | MAO-DE-OBRA DE ELETRICISTA DE CONSTRUCAOCIVIL, INCLUSIVE ENC | H | 0.2 | 27.92 | 3,00000000 | 5.7515
ARGOS SOCIAIS
01999 | MAO-DE-OBRA DE SERVENTE DA CONSTRUCAO CIVIL, INCLUSIVE ENCAR | H | 0.2 | 20.19 | 3,00000000 | 4.1591
GOS SOCIAIS
13863 | TERMINAL DE FECHAMENTO LISO, PARA ELETROCALHA PERFURADA OU L | UN | 1 | 1.44 |  | 1.44
ISA, 50X50MM, PRE-ZINCADA
15.018.0938-A | TERMINAL DE FECHAMENTO LISO,PARA ELETROCALHA PERFURADA OU LI | UN |  | 10.35
SA,50X50MM.FORNECIMENTO E COLOCACAO
3%-DESGASTE DE FERRAMENTAS E EPI
13863 | TERMINAL DE FECHAMENTO LISO, PARA ELETROCALHA PERFURADA OU L | UN | 1 | 1.44 |  | 1.44
ISA, 50X50MM, PRE-ZINCADA
20060 | MAO-DE-OBRA DE ELETRICISTA DA CONSTRUCAO CIVIL, INCLUSIVE EN | H | 0.2 | 25.13 | 3,00000000 | 5.1768
CARGOS SOCIAIS DESONERADOS
20132 | MAO-DE-OBRA DE SERVENTE DA CONSTRUCAO CIVIL, INCLUSIVE ENCAR | H | 0.2 | 18.17 | 3,00000000 | 3.743
GOS SOCIAIS DESONERADOS
15.018.0940-0 | TERMINAL DE FECHAMENTO LISO,PARA ELETROCALHA PERFURADA OU LI | UN |  | 11.81
SA,100X50MM.FORNECIMENTO E COLOCACAO
3%-DESGASTE DE FERRAMENTAS E EPI
01983 | MAO-DE-OBRA DE ELETRICISTA DE CONSTRUCAOCIVIL, INCLUSIVE ENC | H | 0.2 | 27.92 | 3,00000000 | 5.7515
ARGOS SOCIAIS
01999 | MAO-DE-OBRA DE SERVENTE DA CONSTRUCAO CIVIL, INCLUSIVE ENCAR | H | 0.2 | 20.19 | 3,00000000 | 4.1591
GOS SOCIAIS
12290 | TERMINAL DE FECHAMENTO LISO, PARA ELETROCALHA PERFURADA OU L | UN | 1 | 1.9 |  | 1.9
ISA, 100X50MM, PRE-ZINCADA
15.018.0940-A | TERMINAL DE FECHAMENTO LISO,PARA ELETROCALHA PERFURADA OU LI | UN |  | 10.81
SA,100X50MM.FORNECIMENTO E COLOCACAO
3%-DESGASTE DE FERRAMENTAS E EPI
12290 | TERMINAL DE FECHAMENTO LISO, PARA ELETROCALHA PERFURADA OU L | UN | 1 | 1.9 |  | 1.9
ISA, 100X50MM, PRE-ZINCADA
20060 | MAO-DE-OBRA DE ELETRICISTA DA CONSTRUCAO CIVIL, INCLUSIVE EN | H | 0.2 | 25.13 | 3,00000000 | 5.1768
CARGOS SOCIAIS DESONERADOS
20132 | MAO-DE-OBRA DE SERVENTE DA CONSTRUCAO CIVIL, INCLUSIVE ENCAR | H | 0.2 | 18.17 | 3,00000000 | 3.743
GOS SOCIAIS DESONERADOS
15.018.0941-0 | TERMINAL DE FECHAMENTO LISO,PARA ELETROCALHA PERFURADA OU LI | UN |  | 13.34
SA,150X50MM.FORNECIMENTO E COLOCACAO
3%-DESGASTE DE FERRAMENTAS E EPI
01983 | MAO-DE-OBRA DE ELETRICISTA DE CONSTRUCAOCIVIL, INCLUSIVE ENC | H | 0.2 | 27.92 | 3,00000000 | 5.7515
ARGOS SOCIAIS
01999 | MAO-DE-OBRA DE SERVENTE DA CONSTRUCAO CIVIL, INCLUSIVE ENCAR | H | 0.2 | 20.19 | 3,00000000 | 4.1591
GOS SOCIAIS
12291 | TERMINAL DE FECHAMENTO LISO, PARA ELETROCALHA PERFURADA OU L | UN | 1 | 3.43 |  | 3.43
ISA, 150X50MM, PRE-ZINCADA
15.018.0941-A | TERMINAL DE FECHAMENTO LISO,PARA ELETROCALHA PERFURADA OU LI | UN |  | 12.34
SA,150X50MM.FORNECIMENTO E COLOCACAO
3%-DESGASTE DE FERRAMENTAS E EPI
12291 | TERMINAL DE FECHAMENTO LISO, PARA ELETROCALHA PERFURADA OU L | UN | 1 | 3.43 |  | 3.43
ISA, 150X50MM, PRE-ZINCADA
20060 | MAO-DE-OBRA DE ELETRICISTA DA CONSTRUCAO CIVIL, INCLUSIVE EN | H | 0.2 | 25.13 | 3,00000000 | 5.1768
CARGOS SOCIAIS DESONERADOS
20132 | MAO-DE-OBRA DE SERVENTE DA CONSTRUCAO CIVIL, INCLUSIVE ENCAR | H | 0.2 | 18.17 | 3,00000000 | 3.743
GOS SOCIAIS DESONERADOS
15.018.0942-0 | TERMINAL DE FECHAMENTO LISO,PARA ELETROCALHA PERFURADA OU LI | UN |  | 17.01
SA,200X50MM.FORNECIMENTO E COLOCACAO
3%-DESGASTE DE FERRAMENTAS E EPI
01983 | MAO-DE-OBRA DE ELETRICISTA DE CONSTRUCAOCIVIL, INCLUSIVE ENC | H | 0.2 | 27.92 | 3,00000000 | 5.7515
ARGOS SOCIAIS
01999 | MAO-DE-OBRA DE SERVENTE DA CONSTRUCAO CIVIL, INCLUSIVE ENCAR | H | 0.2 | 20.19 | 3,00000000 | 4.1591
GOS SOCIAIS
12292 | TERMINAL DE FECHAMENTO LISO, PARA ELETROCALHA PERFURADA OU L | UN | 1 | 7.1 |  | 7.1
ISA, 200X50MM, PRE-ZINCADA
15.018.0942-A | TERMINAL DE FECHAMENTO LISO,PARA ELETROCALHA PERFURADA OU LI | UN |  | 16.01
SA,200X50MM.FORNECIMENTO E COLOCACAO
3%-DESGASTE DE FERRAMENTAS E EPI
12292 | TERMINAL DE FECHAMENTO LISO, PARA ELETROCALHA PERFURADA OU L | UN | 1 | 7.1 |  | 7.1
ISA, 200X50MM, PRE-ZINCADA
20060 | MAO-DE-OBRA DE ELETRICISTA DA CONSTRUCAO CIVIL, INCLUSIVE EN | H | 0.2 | 25.13 | 3,00000000 | 5.1768
CARGOS SOCIAIS DESONERADOS
20132 | MAO-DE-OBRA DE SERVENTE DA CONSTRUCAO CIVIL, INCLUSIVE ENCAR | H | 0.2 | 18.17 | 3,00000000 | 3.743
GOS SOCIAIS DESONERADOS
15.018.0944-0 | TERMINAL DE FECHAMENTO LISO,PARA ELETROCALHA PERFURADA OU LI | UN |  | 18.05
SA,300X50MM.FORNECIMENTO E COLOCACAO
3%-DESGASTE DE FERRAMENTAS E EPI
01983 | MAO-DE-OBRA DE ELETRICISTA DE CONSTRUCAOCIVIL, INCLUSIVE ENC | H | 0.2 | 27.92 | 3,00000000 | 5.7515
ARGOS SOCIAIS
01999 | MAO-DE-OBRA DE SERVENTE DA CONSTRUCAO CIVIL, INCLUSIVE ENCAR | H | 0.2 | 20.19 | 3,00000000 | 4.1591
GOS SOCIAIS
12294 | TERMINAL DE FECHAMENTO LISO, PARA ELETROCALHA PERFURADA OU L | UN | 1 | 8.14 |  | 8.14
ISA, 300X50MM, PRE-ZINCADA
15.018.0944-A | TERMINAL DE FECHAMENTO LISO,PARA ELETROCALHA PERFURADA OU LI | UN |  | 17.05
SA,300X50MM.FORNECIMENTO E COLOCACAO
3%-DESGASTE DE FERRAMENTAS E EPI
12294 | TERMINAL DE FECHAMENTO LISO, PARA ELETROCALHA PERFURADA OU L | UN | 1 | 8.14 |  | 8.14
ISA, 300X50MM, PRE-ZINCADA
20060 | MAO-DE-OBRA DE ELETRICISTA DA CONSTRUCAO CIVIL, INCLUSIVE EN | H | 0.2 | 25.13 | 3,00000000 | 5.1768
CARGOS SOCIAIS DESONERADOS
20132 | MAO-DE-OBRA DE SERVENTE DA CONSTRUCAO CIVIL, INCLUSIVE ENCAR | H | 0.2 | 18.17 | 3,00000000 | 3.743
GOS SOCIAIS DESONERADOS
15.018.0945-0 | TERMINAL DE FECHAMENTO LISO,PARA ELETROCALHA PERFURADA OU LI | UN |  | 14.53
SA,400X50MM.FORNECIMENTO E COLOCACAO
3%-DESGASTE DE FERRAMENTAS E EPI
01983 | MAO-DE-OBRA DE ELETRICISTA DE CONSTRUCAOCIVIL, INCLUSIVE ENC | H | 0.2 | 27.92 | 3,00000000 | 5.7515
ARGOS SOCIAIS
01999 | MAO-DE-OBRA DE SERVENTE DA CONSTRUCAO CIVIL, INCLUSIVE ENCAR | H | 0.2 | 20.19 | 3,00000000 | 4.1591
GOS SOCIAIS
12295 | TERMINAL DE FECHAMENTO LISO, PARA ELETROCALHA PERFURADA OU L | UN | 1 | 4.62 |  | 4.62
ISA, 400X50MM, PRE-ZINCADA
15.018.0945-A | TERMINAL DE FECHAMENTO LISO,PARA ELETROCALHA PERFURADA OU LI | UN |  | 13.53
SA,400X50MM.FORNECIMENTO E COLOCACAO
3%-DESGASTE DE FERRAMENTAS E EPI
12295 | TERMINAL DE FECHAMENTO LISO, PARA ELETROCALHA PERFURADA OU L | UN | 1 | 4.62 |  | 4.62
ISA, 400X50MM, PRE-ZINCADA
20060 | MAO-DE-OBRA DE ELETRICISTA DA CONSTRUCAO CIVIL, INCLUSIVE EN | H | 0.2 | 25.13 | 3,00000000 | 5.1768
CARGOS SOCIAIS DESONERADOS
20132 | MAO-DE-OBRA DE SERVENTE DA CONSTRUCAO CIVIL, INCLUSIVE ENCAR | H | 0.2 | 18.17 | 3,00000000 | 3.743
GOS SOCIAIS DESONERADOS
15.018.0946-0 | TERMINAL DE FECHAMENTO LISO,PARA ELETROCALHA PERFURADA OU LI | UN |  | 12.79
SA,100X75MM.FORNECIMENTO E COLOCACAO
3%-DESGASTE DE FERRAMENTAS E EPI
01983 | MAO-DE-OBRA DE ELETRICISTA DE CONSTRUCAOCIVIL, INCLUSIVE ENC | H | 0.2 | 27.92 | 3,00000000 | 5.7515
ARGOS SOCIAIS
01999 | MAO-DE-OBRA DE SERVENTE DA CONSTRUCAO CIVIL, INCLUSIVE ENCAR | H | 0.2 | 20.19 | 3,00000000 | 4.1591
GOS SOCIAIS
12296 | TERMINAL DE FECHAMENTO LISO, PARA ELETROCALHA PERFURADA OU L | UN | 1 | 2.8829 |  | 2.8829
ISA, 100X75MM, PRE-ZINCADA
15.018.0946-A | TERMINAL DE FECHAMENTO LISO,PARA ELETROCALHA PERFURADA OU LI | UN |  | 11.8
SA,100X75MM.FORNECIMENTO E COLOCACAO
3%-DESGASTE DE FERRAMENTAS E EPI
12296 | TERMINAL DE FECHAMENTO LISO, PARA ELETROCALHA PERFURADA OU L | UN | 1 | 2.8829 |  | 2.8829
ISA, 100X75MM, PRE-ZINCADA
20060 | MAO-DE-OBRA DE ELETRICISTA DA CONSTRUCAO CIVIL, INCLUSIVE EN | H | 0.2 | 25.13 | 3,00000000 | 5.1768
CARGOS SOCIAIS DESONERADOS
20132 | MAO-DE-OBRA DE SERVENTE DA CONSTRUCAO CIVIL, INCLUSIVE ENCAR | H | 0.2 | 18.17 | 3,00000000 | 3.743
GOS SOCIAIS DESONERADOS
15.018.0947-0 | TERMINAL DE FECHAMENTO LISO,PARA ELETROCALHA PERFURADA OU LI | UN |  | 13.65
SA,150X75MM.FORNECIMENTO E COLOCACAO
3%-DESGASTE DE FERRAMENTAS E EPI
01983 | MAO-DE-OBRA DE ELETRICISTA DE CONSTRUCAOCIVIL, INCLUSIVE ENC | H | 0.2 | 27.92 | 3,00000000 | 5.7515
ARGOS SOCIAIS
01999 | MAO-DE-OBRA DE SERVENTE DA CONSTRUCAO CIVIL, INCLUSIVE ENCAR | H | 0.2 | 20.19 | 3,00000000 | 4.1591
GOS SOCIAIS
12297 | TERMINAL DE FECHAMENTO LISO, PARA ELETROCALHA PERFURADA OU L | UN | 1 | 3.7414 |  | 3.7414
ISA, 150X75MM, PRE-ZINCADA
15.018.0947-A | TERMINAL DE FECHAMENTO LISO,PARA ELETROCALHA PERFURADA OU LI | UN |  | 12.66
SA,150X75MM.FORNECIMENTO E COLOCACAO
3%-DESGASTE DE FERRAMENTAS E EPI
12297 | TERMINAL DE FECHAMENTO LISO, PARA ELETROCALHA PERFURADA OU L | UN | 1 | 3.7414 |  | 3.7414
ISA, 150X75MM, PRE-ZINCADA
20060 | MAO-DE-OBRA DE ELETRICISTA DA CONSTRUCAO CIVIL, INCLUSIVE EN | H | 0.2 | 25.13 | 3,00000000 | 5.1768
CARGOS SOCIAIS DESONERADOS
20132 | MAO-DE-OBRA DE SERVENTE DA CONSTRUCAO CIVIL, INCLUSIVE ENCAR | H | 0.2 | 18.17 | 3,00000000 | 3.743
GOS SOCIAIS DESONERADOS
15.018.0948-0 | TERMINAL DE FECHAMENTO LISO,PARA ELETROCALHA PERFURADA OU LI | UN |  | 14.53
SA,200X75MM.FORNECIMENTO E COLOCACAO
3%-DESGASTE DE FERRAMENTAS E EPI
01983 | MAO-DE-OBRA DE ELETRICISTA DE CONSTRUCAOCIVIL, INCLUSIVE ENC | H | 0.2 | 27.92 | 3,00000000 | 5.7515
ARGOS SOCIAIS
01999 | MAO-DE-OBRA DE SERVENTE DA CONSTRUCAO CIVIL, INCLUSIVE ENCAR | H | 0.2 | 20.19 | 3,00000000 | 4.1591
GOS SOCIAIS
12298 | TERMINAL DE FECHAMENTO LISO, PARA ELETROCALHA PERFURADA OU L | UN | 1 | 4.6211 |  | 4.6211
ISA, 200X75MM, PRE-ZINCADA
15.018.0948-A | TERMINAL DE FECHAMENTO LISO,PARA ELETROCALHA PERFURADA OU LI | UN |  | 13.54
SA,200X75MM.FORNECIMENTO E COLOCACAO
3%-DESGASTE DE FERRAMENTAS E EPI
12298 | TERMINAL DE FECHAMENTO LISO, PARA ELETROCALHA PERFURADA OU L | UN | 1 | 4.6211 |  | 4.6211
ISA, 200X75MM, PRE-ZINCADA
20060 | MAO-DE-OBRA DE ELETRICISTA DA CONSTRUCAO CIVIL, INCLUSIVE EN | H | 0.2 | 25.13 | 3,00000000 | 5.1768
CARGOS SOCIAIS DESONERADOS
20132 | MAO-DE-OBRA DE SERVENTE DA CONSTRUCAO CIVIL, INCLUSIVE ENCAR | H | 0.2 | 18.17 | 3,00000000 | 3.743
GOS SOCIAIS DESONERADOS
15.018.0950-0 | TERMINAL DE FECHAMENTO LISO,PARA ELETROCALHA PERFURADA OU LI | UN |  | 16.24
SA,300X75MM.FORNECIMENTO E COLOCACAO
3%-DESGASTE DE FERRAMENTAS E EPI
01983 | MAO-DE-OBRA DE ELETRICISTA DE CONSTRUCAOCIVIL, INCLUSIVE ENC | H | 0.2 | 27.92 | 3,00000000 | 5.7515
ARGOS SOCIAIS
01999 | MAO-DE-OBRA DE SERVENTE DA CONSTRUCAO CIVIL, INCLUSIVE ENCAR | H | 0.2 | 20.19 | 3,00000000 | 4.1591
GOS SOCIAIS
12300 | TERMINAL DE FECHAMENTO LISO, PARA ELETROCALHA PERFURADA OU L | UN | 1 | 6.3381 |  | 6.3381
ISA, 300X75MM, PRE-ZINCADA
15.018.0950-A | TERMINAL DE FECHAMENTO LISO,PARA ELETROCALHA PERFURADA OU LI | UN |  | 15.25
SA,300X75MM.FORNECIMENTO E COLOCACAO
3%-DESGASTE DE FERRAMENTAS E EPI
12300 | TERMINAL DE FECHAMENTO LISO, PARA ELETROCALHA PERFURADA OU L | UN | 1 | 6.3381 |  | 6.3381
ISA, 300X75MM, PRE-ZINCADA
20060 | MAO-DE-OBRA DE ELETRICISTA DA CONSTRUCAO CIVIL, INCLUSIVE EN | H | 0.2 | 25.13 | 3,00000000 | 5.1768
CARGOS SOCIAIS DESONERADOS
20132 | MAO-DE-OBRA DE SERVENTE DA CONSTRUCAO CIVIL, INCLUSIVE ENCAR | H | 0.2 | 18.17 | 3,00000000 | 3.743
GOS SOCIAIS DESONERADOS
15.018.0951-0 | TERMINAL DE FECHAMENTO LISO,PARA ELETROCALHA PERFURADA OU LI | UN |  | 17.97
SA,400X75MM.FORNECIMENTO E COLOCACAO
3%-DESGASTE DE FERRAMENTAS E EPI
01983 | MAO-DE-OBRA DE ELETRICISTA DE CONSTRUCAOCIVIL, INCLUSIVE ENC | H | 0.2 | 27.92 | 3,00000000 | 5.7515
ARGOS SOCIAIS
01999 | MAO-DE-OBRA DE SERVENTE DA CONSTRUCAO CIVIL, INCLUSIVE ENCAR | H | 0.2 | 20.19 | 3,00000000 | 4.1591
GOS SOCIAIS
12301 | TERMINAL DE FECHAMENTO LISO, PARA ELETROCALHA PERFURADA OU L | UN | 1 | 8.0657 |  | 8.0657
ISA, 400X75MM, PRE-ZINCADA
15.018.0951-A | TERMINAL DE FECHAMENTO LISO,PARA ELETROCALHA PERFURADA OU LI | UN |  | 16.98
SA,400X75MM.FORNECIMENTO E COLOCACAO
3%-DESGASTE DE FERRAMENTAS E EPI
12301 | TERMINAL DE FECHAMENTO LISO, PARA ELETROCALHA PERFURADA OU L | UN | 1 | 8.0657 |  | 8.0657
ISA, 400X75MM, PRE-ZINCADA
20060 | MAO-DE-OBRA DE ELETRICISTA DA CONSTRUCAO CIVIL, INCLUSIVE EN | H | 0.2 | 25.13 | 3,00000000 | 5.1768
CARGOS SOCIAIS DESONERADOS
20132 | MAO-DE-OBRA DE SERVENTE DA CONSTRUCAO CIVIL, INCLUSIVE ENCAR | H | 0.2 | 18.17 | 3,00000000 | 3.743
GOS SOCIAIS DESONERADOS
15.018.0952-0 | TERMINAL DE FECHAMENTO LISO,PARA ELETROCALHA PERFURADA OU LI | UN |  | 13.41
SA,100X100MM.FORNECIMENTO E COLOCACAO
3%-DESGASTE DE FERRAMENTAS E EPI
01983 | MAO-DE-OBRA DE ELETRICISTA DE CONSTRUCAOCIVIL, INCLUSIVE ENC | H | 0.2 | 27.92 | 3,00000000 | 5.7515
ARGOS SOCIAIS
01999 | MAO-DE-OBRA DE SERVENTE DA CONSTRUCAO CIVIL, INCLUSIVE ENCAR | H | 0.2 | 20.19 | 3,00000000 | 4.1591
GOS SOCIAIS
12302 | TERMINAL DE FECHAMENTO LISO, PARA ELETROCALHA PERFURADA OU L | UN | 1 | 3.5 |  | 3.5
ISA, 100X100MM, PRE-ZINCADA
15.018.0952-A | TERMINAL DE FECHAMENTO LISO,PARA ELETROCALHA PERFURADA OU LI | UN |  | 12.41
SA,100X100MM.FORNECIMENTO E COLOCACAO
3%-DESGASTE DE FERRAMENTAS E EPI
12302 | TERMINAL DE FECHAMENTO LISO, PARA ELETROCALHA PERFURADA OU L | UN | 1 | 3.5 |  | 3.5
ISA, 100X100MM, PRE-ZINCADA
20060 | MAO-DE-OBRA DE ELETRICISTA DA CONSTRUCAO CIVIL, INCLUSIVE EN | H | 0.2 | 25.13 | 3,00000000 | 5.1768
CARGOS SOCIAIS DESONERADOS
20132 | MAO-DE-OBRA DE SERVENTE DA CONSTRUCAO CIVIL, INCLUSIVE ENCAR | H | 0.2 | 18.17 | 3,00000000 | 3.743
GOS SOCIAIS DESONERADOS
15.018.0953-0 | TERMINAL DE FECHAMENTO LISO,PARA ELETROCALHA PERFURADA OU LI | UN |  | 17.02
SA,150X100MM.FORNECIMENTO E COLOCACAO
3%-DESGASTE DE FERRAMENTAS E EPI
01983 | MAO-DE-OBRA DE ELETRICISTA DE CONSTRUCAOCIVIL, INCLUSIVE ENC | H | 0.2 | 27.92 | 3,00000000 | 5.7515
ARGOS SOCIAIS
01999 | MAO-DE-OBRA DE SERVENTE DA CONSTRUCAO CIVIL, INCLUSIVE ENCAR | H | 0.2 | 20.19 | 3,00000000 | 4.1591
GOS SOCIAIS
12303 | TERMINAL DE FECHAMENTO LISO, PARA ELETROCALHA PERFURADA OU L | UN | 1 | 7.11 |  | 7.11
ISA, 150X100MM, PRE-ZINCADA
15.018.0953-A | TERMINAL DE FECHAMENTO LISO,PARA ELETROCALHA PERFURADA OU LI | UN |  | 16.02
SA,150X100MM.FORNECIMENTO E COLOCACAO
3%-DESGASTE DE FERRAMENTAS E EPI
12303 | TERMINAL DE FECHAMENTO LISO, PARA ELETROCALHA PERFURADA OU L | UN | 1 | 7.11 |  | 7.11
ISA, 150X100MM, PRE-ZINCADA
20060 | MAO-DE-OBRA DE ELETRICISTA DA CONSTRUCAO CIVIL, INCLUSIVE EN | H | 0.2 | 25.13 | 3,00000000 | 5.1768
CARGOS SOCIAIS DESONERADOS
20132 | MAO-DE-OBRA DE SERVENTE DA CONSTRUCAO CIVIL, INCLUSIVE ENCAR | H | 0.2 | 18.17 | 3,00000000 | 3.743
GOS SOCIAIS DESONERADOS
15.018.0954-0 | TERMINAL DE FECHAMENTO LISO,PARA ELETROCALHA PERFURADA OU LI | UN |  | 15.62
SA,200X100MM.FORNECIMENTO E COLOCACAO
3%-DESGASTE DE FERRAMENTAS E EPI
01983 | MAO-DE-OBRA DE ELETRICISTA DE CONSTRUCAOCIVIL, INCLUSIVE ENC | H | 0.2 | 27.92 | 3,00000000 | 5.7515
ARGOS SOCIAIS
01999 | MAO-DE-OBRA DE SERVENTE DA CONSTRUCAO CIVIL, INCLUSIVE ENCAR | H | 0.2 | 20.19 | 3,00000000 | 4.1591
GOS SOCIAIS
12304 | TERMINAL DE FECHAMENTO LISO, PARA ELETROCALHA PERFURADA OU L | UN | 1 | 5.71 |  | 5.71
ISA, 200X100MM, PRE-ZINCADA
15.018.0954-A | TERMINAL DE FECHAMENTO LISO,PARA ELETROCALHA PERFURADA OU LI | UN |  | 14.62
SA,200X100MM.FORNECIMENTO E COLOCACAO
3%-DESGASTE DE FERRAMENTAS E EPI
12304 | TERMINAL DE FECHAMENTO LISO, PARA ELETROCALHA PERFURADA OU L | UN | 1 | 5.71 |  | 5.71
ISA, 200X100MM, PRE-ZINCADA
20060 | MAO-DE-OBRA DE ELETRICISTA DA CONSTRUCAO CIVIL, INCLUSIVE EN | H | 0.2 | 25.13 | 3,00000000 | 5.1768
CARGOS SOCIAIS DESONERADOS
20132 | MAO-DE-OBRA DE SERVENTE DA CONSTRUCAO CIVIL, INCLUSIVE ENCAR | H | 0.2 | 18.17 | 3,00000000 | 3.743
GOS SOCIAIS DESONERADOS
15.018.0956-0 | TERMINAL DE FECHAMENTO LISO,PARA ELETROCALHA PERFURADA OU LI | UN |  | 20.67
SA,300X100MM.FORNECIMENTO E COLOCACAO
3%-DESGASTE DE FERRAMENTAS E EPI
01983 | MAO-DE-OBRA DE ELETRICISTA DE CONSTRUCAOCIVIL, INCLUSIVE ENC | H | 0.2 | 27.92 | 3,00000000 | 5.7515
ARGOS SOCIAIS
01999 | MAO-DE-OBRA DE SERVENTE DA CONSTRUCAO CIVIL, INCLUSIVE ENCAR | H | 0.2 | 20.19 | 3,00000000 | 4.1591
GOS SOCIAIS
12306 | TERMINAL DE FECHAMENTO LISO, PARA ELETROCALHA PERFURADA OU L | UN | 1 | 10.76 |  | 10.76
ISA, 300X100MM, PRE-ZINCADA
15.018.0956-A | TERMINAL DE FECHAMENTO LISO,PARA ELETROCALHA PERFURADA OU LI | UN |  | 19.67
SA,300X100MM.FORNECIMENTO E COLOCACAO
3%-DESGASTE DE FERRAMENTAS E EPI
12306 | TERMINAL DE FECHAMENTO LISO, PARA ELETROCALHA PERFURADA OU L | UN | 1 | 10.76 |  | 10.76
ISA, 300X100MM, PRE-ZINCADA
20060 | MAO-DE-OBRA DE ELETRICISTA DA CONSTRUCAO CIVIL, INCLUSIVE EN | H | 0.2 | 25.13 | 3,00000000 | 5.1768
CARGOS SOCIAIS DESONERADOS
20132 | MAO-DE-OBRA DE SERVENTE DA CONSTRUCAO CIVIL, INCLUSIVE ENCAR | H | 0.2 | 18.17 | 3,00000000 | 3.743
GOS SOCIAIS DESONERADOS
15.018.0957-0 | TERMINAL DE FECHAMENTO LISO,PARA ELETROCALHA PERFURADA OU LI | UN |  | 19.69
SA,400X100MM.FORNECIMENTO E COLOCACAO
3%-DESGASTE DE FERRAMENTAS E EPI
01983 | MAO-DE-OBRA DE ELETRICISTA DE CONSTRUCAOCIVIL, INCLUSIVE ENC | H | 0.2 | 27.92 | 3,00000000 | 5.7515
ARGOS SOCIAIS
01999 | MAO-DE-OBRA DE SERVENTE DA CONSTRUCAO CIVIL, INCLUSIVE ENCAR | H | 0.2 | 20.19 | 3,00000000 | 4.1591
GOS SOCIAIS
12307 | TERMINAL DE FECHAMENTO LISO, PARA ELETROCALHA PERFURADA OU L | UN | 1 | 9.78 |  | 9.78
ISA, 400X100MM, PRE-ZINCADA
15.018.0957-A | TERMINAL DE FECHAMENTO LISO,PARA ELETROCALHA PERFURADA OU LI | UN |  | 18.69
SA,400X100MM.FORNECIMENTO E COLOCACAO
3%-DESGASTE DE FERRAMENTAS E EPI
12307 | TERMINAL DE FECHAMENTO LISO, PARA ELETROCALHA PERFURADA OU L | UN | 1 | 9.78 |  | 9.78
ISA, 400X100MM, PRE-ZINCADA
20060 | MAO-DE-OBRA DE ELETRICISTA DA CONSTRUCAO CIVIL, INCLUSIVE EN | H | 0.2 | 25.13 | 3,00000000 | 5.1768
CARGOS SOCIAIS DESONERADOS
20132 | MAO-DE-OBRA DE SERVENTE DA CONSTRUCAO CIVIL, INCLUSIVE ENCAR | H | 0.2 | 18.17 | 3,00000000 | 3.743
GOS SOCIAIS DESONERADOS
15.018.0958-0 | TERMINAL DE FECHAMENTO,PARA ELETROCALHA PERFURADA OU LISA,50 | UN |  | 12.13
X50MM,COM SAIDA PARA TUBO.FORNECIMENTO E COLOCACAO
3%-DESGASTE DE FERRAMENTAS E EPI
01983 | MAO-DE-OBRA DE ELETRICISTA DE CONSTRUCAOCIVIL, INCLUSIVE ENC | H | 0.2 | 27.92 | 3,00000000 | 5.7515
ARGOS SOCIAIS
01999 | MAO-DE-OBRA DE SERVENTE DA CONSTRUCAO CIVIL, INCLUSIVE ENCAR | H | 0.2 | 20.19 | 3,00000000 | 4.1591
GOS SOCIAIS
13864 | TERMINAL DE FECHAMENTO, PARA ELETROCALHA PERFURADA OU LISA, | UN | 1 | 2.2258 |  | 2.2258
50X50MM, PRE-ZINCADA, COM SAIDA PARA TUBO
15.018.0958-A | TERMINAL DE FECHAMENTO,PARA ELETROCALHA PERFURADA OU LISA,50 | UN |  | 11.14
X50MM,COM SAIDA PARA TUBO.FORNECIMENTO E COLOCACAO
3%-DESGASTE DE FERRAMENTAS E EPI
13864 | TERMINAL DE FECHAMENTO, PARA ELETROCALHA PERFURADA OU LISA, | UN | 1 | 2.2258 |  | 2.2258
50X50MM, PRE-ZINCADA, COM SAIDA PARA TUBO
20060 | MAO-DE-OBRA DE ELETRICISTA DA CONSTRUCAO CIVIL, INCLUSIVE EN | H | 0.2 | 25.13 | 3,00000000 | 5.1768
CARGOS SOCIAIS DESONERADOS
20132 | MAO-DE-OBRA DE SERVENTE DA CONSTRUCAO CIVIL, INCLUSIVE ENCAR | H | 0.2 | 18.17 | 3,00000000 | 3.743
GOS SOCIAIS DESONERADOS
15.018.0960-0 | TERMINAL DE FECHAMENTO,PARA ELETROCALHA PERFURADA OU LISA,10 | UN |  | 11.89
0X50MM,COM SAIDA PARA TUBO.FORNECIMENTO E COLOCACAO
3%-DESGASTE DE FERRAMENTAS E EPI
01983 | MAO-DE-OBRA DE ELETRICISTA DE CONSTRUCAOCIVIL, INCLUSIVE ENC | H | 0.2 | 27.92 | 3,00000000 | 5.7515
ARGOS SOCIAIS
01999 | MAO-DE-OBRA DE SERVENTE DA CONSTRUCAO CIVIL, INCLUSIVE ENCAR | H | 0.2 | 20.19 | 3,00000000 | 4.1591
GOS SOCIAIS
12308 | TERMINAL DE FECHAMENTO, P/ELETROCALHA PERFURADA OU LISA, 100 | UN | 1 | 1.982 |  | 1.982
X50MM, C/SAIDA P/TUBO, PRE ZINCADA
15.018.0960-A | TERMINAL DE FECHAMENTO,PARA ELETROCALHA PERFURADA OU LISA,10 | UN |  | 10.9
0X50MM,COM SAIDA PARA TUBO.FORNECIMENTO E COLOCACAO
3%-DESGASTE DE FERRAMENTAS E EPI
12308 | TERMINAL DE FECHAMENTO, P/ELETROCALHA PERFURADA OU LISA, 100 | UN | 1 | 1.982 |  | 1.982
X50MM, C/SAIDA P/TUBO, PRE ZINCADA
20060 | MAO-DE-OBRA DE ELETRICISTA DA CONSTRUCAO CIVIL, INCLUSIVE EN | H | 0.2 | 25.13 | 3,00000000 | 5.1768
CARGOS SOCIAIS DESONERADOS
20132 | MAO-DE-OBRA DE SERVENTE DA CONSTRUCAO CIVIL, INCLUSIVE ENCAR | H | 0.2 | 18.17 | 3,00000000 | 3.743
GOS SOCIAIS DESONERADOS
15.018.0961-0 | TERMINAL DE FECHAMENTO,PARA ELETROCALHA PERFURADA OU LISA,15 | UN |  | 12.46
0X50MM,COM SAIDA PARA TUBO.FORNECIMENTO E COLOCACAO
3%-DESGASTE DE FERRAMENTAS E EPI
01983 | MAO-DE-OBRA DE ELETRICISTA DE CONSTRUCAOCIVIL, INCLUSIVE ENC | H | 0.2 | 27.92 | 3,00000000 | 5.7515
ARGOS SOCIAIS
01999 | MAO-DE-OBRA DE SERVENTE DA CONSTRUCAO CIVIL, INCLUSIVE ENCAR | H | 0.2 | 20.19 | 3,00000000 | 4.1591
GOS SOCIAIS
12309 | TERMINAL DE FECHAMENTO, P/ELETROCALHA PERFURADA OU LISA, 150 | UN | 1 | 2.5543 |  | 2.5543
X50MM, C/SAIDA P/TUBO, PRE-ZINCADA
15.018.0961-A | TERMINAL DE FECHAMENTO,PARA ELETROCALHA PERFURADA OU LISA,15 | UN |  | 11.47
0X50MM,COM SAIDA PARA TUBO.FORNECIMENTO E COLOCACAO
3%-DESGASTE DE FERRAMENTAS E EPI
12309 | TERMINAL DE FECHAMENTO, P/ELETROCALHA PERFURADA OU LISA, 150 | UN | 1 | 2.5543 |  | 2.5543
X50MM, C/SAIDA P/TUBO, PRE-ZINCADA
20060 | MAO-DE-OBRA DE ELETRICISTA DA CONSTRUCAO CIVIL, INCLUSIVE EN | H | 0.2 | 25.13 | 3,00000000 | 5.1768
CARGOS SOCIAIS DESONERADOS
20132 | MAO-DE-OBRA DE SERVENTE DA CONSTRUCAO CIVIL, INCLUSIVE ENCAR | H | 0.2 | 18.17 | 3,00000000 | 3.743
GOS SOCIAIS DESONERADOS
15.018.0962-0 | TERMINAL DE FECHAMENTO,PARA ELETROCALHA PERFURADA OU LISA,20 | UN |  | 13.01
0X50MM,COM SAIDA PARA TUBO.FORNECIMENTO E COLOCACAO
3%-DESGASTE DE FERRAMENTAS E EPI
01983 | MAO-DE-OBRA DE ELETRICISTA DE CONSTRUCAOCIVIL, INCLUSIVE ENC | H | 0.2 | 27.92 | 3,00000000 | 5.7515
ARGOS SOCIAIS
01999 | MAO-DE-OBRA DE SERVENTE DA CONSTRUCAO CIVIL, INCLUSIVE ENCAR | H | 0.2 | 20.19 | 3,00000000 | 4.1591
GOS SOCIAIS
12310 | TERMINAL DE FECHAMENTO, P/ELETROCALHA PERFURADA OU LISA, 200 | UN | 1 | 3.1055 |  | 3.1055
X50MM, C/SAIDA P/TUBO, PRE-ZINCADA
15.018.0962-A | TERMINAL DE FECHAMENTO,PARA ELETROCALHA PERFURADA OU LISA,20 | UN |  | 12.02
0X50MM,COM SAIDA PARA TUBO.FORNECIMENTO E COLOCACAO
3%-DESGASTE DE FERRAMENTAS E EPI
12310 | TERMINAL DE FECHAMENTO, P/ELETROCALHA PERFURADA OU LISA, 200 | UN | 1 | 3.1055 |  | 3.1055
X50MM, C/SAIDA P/TUBO, PRE-ZINCADA
20060 | MAO-DE-OBRA DE ELETRICISTA DA CONSTRUCAO CIVIL, INCLUSIVE EN | H | 0.2 | 25.13 | 3,00000000 | 5.1768
CARGOS SOCIAIS DESONERADOS
20132 | MAO-DE-OBRA DE SERVENTE DA CONSTRUCAO CIVIL, INCLUSIVE ENCAR | H | 0.2 | 18.17 | 3,00000000 | 3.743
GOS SOCIAIS DESONERADOS
15.018.0964-0 | TERMINAL DE FECHAMENTO,PARA ELETROCALHA PERFURADA OU LISA,30 | UN |  | 21.24
0X50MM,COM SAIDA PARA TUBO.FORNECIMENTO E COLOCACAO
3%-DESGASTE DE FERRAMENTAS E EPI
01983 | MAO-DE-OBRA DE ELETRICISTA DE CONSTRUCAOCIVIL, INCLUSIVE ENC | H | 0.2 | 27.92 | 3,00000000 | 5.7515
ARGOS SOCIAIS
01999 | MAO-DE-OBRA DE SERVENTE DA CONSTRUCAO CIVIL, INCLUSIVE ENCAR | H | 0.2 | 20.19 | 3,00000000 | 4.1591
GOS SOCIAIS
12312 | TERMINAL DE FECHAMENTO, P/ELETROCALHA PERFURADA OU LISA, 300 | UN | 1 | 11.33 |  | 11.33
X50MM, C/SAIDA P/TUBO, PRE-ZINCADA
15.018.0964-A | TERMINAL DE FECHAMENTO,PARA ELETROCALHA PERFURADA OU LISA,30 | UN |  | 20.24
0X50MM,COM SAIDA PARA TUBO.FORNECIMENTO E COLOCACAO
3%-DESGASTE DE FERRAMENTAS E EPI
12312 | TERMINAL DE FECHAMENTO, P/ELETROCALHA PERFURADA OU LISA, 300 | UN | 1 | 11.33 |  | 11.33
X50MM, C/SAIDA P/TUBO, PRE-ZINCADA
20060 | MAO-DE-OBRA DE ELETRICISTA DA CONSTRUCAO CIVIL, INCLUSIVE EN | H | 0.2 | 25.13 | 3,00000000 | 5.1768
CARGOS SOCIAIS DESONERADOS
20132 | MAO-DE-OBRA DE SERVENTE DA CONSTRUCAO CIVIL, INCLUSIVE ENCAR | H | 0.2 | 18.17 | 3,00000000 | 3.743
GOS SOCIAIS DESONERADOS
15.018.0965-0 | TERMINAL DE FECHAMENTO,PARA ELETROCALHA PERFURADA OU LISA,40 | UN |  | 14.72
0X50MM,COM SAIDA PARA TUBO.FORNECIMENTO E COLOCACAO
3%-DESGASTE DE FERRAMENTAS E EPI
01983 | MAO-DE-OBRA DE ELETRICISTA DE CONSTRUCAOCIVIL, INCLUSIVE ENC | H | 0.2 | 27.92 | 3,00000000 | 5.7515
ARGOS SOCIAIS
01999 | MAO-DE-OBRA DE SERVENTE DA CONSTRUCAO CIVIL, INCLUSIVE ENCAR | H | 0.2 | 20.19 | 3,00000000 | 4.1591
GOS SOCIAIS
12313 | TERMINAL DE FECHAMENTO, P/ELETROCALHA PERFURADA OU LISA, 400 | UN | 1 | 4.8119 |  | 4.8119
X50MM, C/SAIDA P/TUBO, PRE-ZINCADA
15.018.0965-A | TERMINAL DE FECHAMENTO,PARA ELETROCALHA PERFURADA OU LISA,40 | UN |  | 13.73
0X50MM,COM SAIDA PARA TUBO.FORNECIMENTO E COLOCACAO
3%-DESGASTE DE FERRAMENTAS E EPI
12313 | TERMINAL DE FECHAMENTO, P/ELETROCALHA PERFURADA OU LISA, 400 | UN | 1 | 4.8119 |  | 4.8119
X50MM, C/SAIDA P/TUBO, PRE-ZINCADA
20060 | MAO-DE-OBRA DE ELETRICISTA DA CONSTRUCAO CIVIL, INCLUSIVE EN | H | 0.2 | 25.13 | 3,00000000 | 5.1768
CARGOS SOCIAIS DESONERADOS
20132 | MAO-DE-OBRA DE SERVENTE DA CONSTRUCAO CIVIL, INCLUSIVE ENCAR | H | 0.2 | 18.17 | 3,00000000 | 3.743
GOS SOCIAIS DESONERADOS
15.018.0966-0 | TERMINAL DE FECHAMENTO,PARA ELETROCALHA PERFURADA OU LISA,10 | UN |  | 12.74
0X75MM,COM SAIDA PARA TUBO.FORNECIMENTO E COLOCACAO
3%-DESGASTE DE FERRAMENTAS E EPI
01983 | MAO-DE-OBRA DE ELETRICISTA DE CONSTRUCAOCIVIL, INCLUSIVE ENC | H | 0.2 | 27.92 | 3,00000000 | 5.7515
ARGOS SOCIAIS
01999 | MAO-DE-OBRA DE SERVENTE DA CONSTRUCAO CIVIL, INCLUSIVE ENCAR | H | 0.2 | 20.19 | 3,00000000 | 4.1591
GOS SOCIAIS
12314 | TERMINAL DE FECHAMENTO, P/ELETROCALHA PERFURADA OU LISA, 100 | UN | 1 | 2.8299 |  | 2.8299
X75MM, C/SAIDA P/TUBO, PRE-ZINCADA
15.018.0966-A | TERMINAL DE FECHAMENTO,PARA ELETROCALHA PERFURADA OU LISA,10 | UN |  | 11.74
0X75MM,COM SAIDA PARA TUBO.FORNECIMENTO E COLOCACAO
3%-DESGASTE DE FERRAMENTAS E EPI
12314 | TERMINAL DE FECHAMENTO, P/ELETROCALHA PERFURADA OU LISA, 100 | UN | 1 | 2.8299 |  | 2.8299
X75MM, C/SAIDA P/TUBO, PRE-ZINCADA
20060 | MAO-DE-OBRA DE ELETRICISTA DA CONSTRUCAO CIVIL, INCLUSIVE EN | H | 0.2 | 25.13 | 3,00000000 | 5.1768
CARGOS SOCIAIS DESONERADOS
20132 | MAO-DE-OBRA DE SERVENTE DA CONSTRUCAO CIVIL, INCLUSIVE ENCAR | H | 0.2 | 18.17 | 3,00000000 | 3.743
GOS SOCIAIS DESONERADOS
15.018.0967-0 | TERMINAL DE FECHAMENTO,PARA ELETROCALHA PERFURADA OU LISA,15 | UN |  | 13.58
0X75MM,COM SAIDA PARA TUBO.FORNECIMENTO E COLOCACAO
3%-DESGASTE DE FERRAMENTAS E EPI
01983 | MAO-DE-OBRA DE ELETRICISTA DE CONSTRUCAOCIVIL, INCLUSIVE ENC | H | 0.2 | 27.92 | 3,00000000 | 5.7515
ARGOS SOCIAIS
01999 | MAO-DE-OBRA DE SERVENTE DA CONSTRUCAO CIVIL, INCLUSIVE ENCAR | H | 0.2 | 20.19 | 3,00000000 | 4.1591
GOS SOCIAIS
12315 | TERMINAL DE FECHAMENTO, P/ELETROCALHA PERFURADA OU LISA, 150 | UN | 1 | 3.6778 |  | 3.6778
X75MM, C/SAIDA P/TUBO, PRE-ZINCADA
15.018.0967-A | TERMINAL DE FECHAMENTO,PARA ELETROCALHA PERFURADA OU LISA,15 | UN |  | 12.59
0X75MM,COM SAIDA PARA TUBO.FORNECIMENTO E COLOCACAO
3%-DESGASTE DE FERRAMENTAS E EPI
12315 | TERMINAL DE FECHAMENTO, P/ELETROCALHA PERFURADA OU LISA, 150 | UN | 1 | 3.6778 |  | 3.6778
X75MM, C/SAIDA P/TUBO, PRE-ZINCADA
20060 | MAO-DE-OBRA DE ELETRICISTA DA CONSTRUCAO CIVIL, INCLUSIVE EN | H | 0.2 | 25.13 | 3,00000000 | 5.1768
CARGOS SOCIAIS DESONERADOS
20132 | MAO-DE-OBRA DE SERVENTE DA CONSTRUCAO CIVIL, INCLUSIVE ENCAR | H | 0.2 | 18.17 | 3,00000000 | 3.743
GOS SOCIAIS DESONERADOS
15.018.0968-0 | TERMINAL DE FECHAMENTO,PARA ELETROCALHA PERFURADA OU LISA,20 | UN |  | 14.44
0X75MM,COM SAIDA PARA TUBO.FORNECIMENTO E COLOCACAO
3%-DESGASTE DE FERRAMENTAS E EPI
01983 | MAO-DE-OBRA DE ELETRICISTA DE CONSTRUCAOCIVIL, INCLUSIVE ENC | H | 0.2 | 27.92 | 3,00000000 | 5.7515
ARGOS SOCIAIS
01999 | MAO-DE-OBRA DE SERVENTE DA CONSTRUCAO CIVIL, INCLUSIVE ENCAR | H | 0.2 | 20.19 | 3,00000000 | 4.1591
GOS SOCIAIS
12316 | TERMINAL DE FECHAMENTO, P/ELETROCALHA PERFURADA OU LISA, 200 | UN | 1 | 4.5363 |  | 4.5363
X75MM, C/SAIDA P/TUBO, PRE-ZINCADA
15.018.0968-A | TERMINAL DE FECHAMENTO,PARA ELETROCALHA PERFURADA OU LISA,20 | UN |  | 13.45
0X75MM,COM SAIDA PARA TUBO.FORNECIMENTO E COLOCACAO
3%-DESGASTE DE FERRAMENTAS E EPI
12316 | TERMINAL DE FECHAMENTO, P/ELETROCALHA PERFURADA OU LISA, 200 | UN | 1 | 4.5363 |  | 4.5363
X75MM, C/SAIDA P/TUBO, PRE-ZINCADA
20060 | MAO-DE-OBRA DE ELETRICISTA DA CONSTRUCAO CIVIL, INCLUSIVE EN | H | 0.2 | 25.13 | 3,00000000 | 5.1768
CARGOS SOCIAIS DESONERADOS
20132 | MAO-DE-OBRA DE SERVENTE DA CONSTRUCAO CIVIL, INCLUSIVE ENCAR | H | 0.2 | 18.17 | 3,00000000 | 3.743
GOS SOCIAIS DESONERADOS
15.018.0970-0 | TERMINAL DE FECHAMENTO,PARA ELETROCALHA PERFURADA OU LISA,30 | UN |  | 16.13
0X75MM,COM SAIDA PARA TUBO.FORNECIMENTO E COLOCACAO
3%-DESGASTE DE FERRAMENTAS E EPI
01983 | MAO-DE-OBRA DE ELETRICISTA DE CONSTRUCAOCIVIL, INCLUSIVE ENC | H | 0.2 | 27.92 | 3,00000000 | 5.7515
ARGOS SOCIAIS
01999 | MAO-DE-OBRA DE SERVENTE DA CONSTRUCAO CIVIL, INCLUSIVE ENCAR | H | 0.2 | 20.19 | 3,00000000 | 4.1591
GOS SOCIAIS
12318 | TERMINAL DE FECHAMENTO, P/ELETROCALHA PERFURADA OU LISA, 300 | UN | 1 | 6.2215 |  | 6.2215
X75MM, C/SAIDA P/TUBO, PRE-ZINCADA
15.018.0970-A | TERMINAL DE FECHAMENTO,PARA ELETROCALHA PERFURADA OU LISA,30 | UN |  | 15.14
0X75MM,COM SAIDA PARA TUBO.FORNECIMENTO E COLOCACAO
3%-DESGASTE DE FERRAMENTAS E EPI
12318 | TERMINAL DE FECHAMENTO, P/ELETROCALHA PERFURADA OU LISA, 300 | UN | 1 | 6.2215 |  | 6.2215
X75MM, C/SAIDA P/TUBO, PRE-ZINCADA
20060 | MAO-DE-OBRA DE ELETRICISTA DA CONSTRUCAO CIVIL, INCLUSIVE EN | H | 0.2 | 25.13 | 3,00000000 | 5.1768
CARGOS SOCIAIS DESONERADOS
20132 | MAO-DE-OBRA DE SERVENTE DA CONSTRUCAO CIVIL, INCLUSIVE ENCAR | H | 0.2 | 18.17 | 3,00000000 | 3.743
GOS SOCIAIS DESONERADOS
15.018.0971-0 | TERMINAL DE FECHAMENTO,PARA ELETROCALHA PERFURADA OU LISA,40 | UN |  | 18.9
0X75MM,COM SAIDA PARA TUBO.FORNECIMENTO E COLOCACAO
3%-DESGASTE DE FERRAMENTAS E EPI
01983 | MAO-DE-OBRA DE ELETRICISTA DE CONSTRUCAOCIVIL, INCLUSIVE ENC | H | 0.2 | 27.92 | 3,00000000 | 5.7515
ARGOS SOCIAIS
01999 | MAO-DE-OBRA DE SERVENTE DA CONSTRUCAO CIVIL, INCLUSIVE ENCAR | H | 0.2 | 20.19 | 3,00000000 | 4.1591
GOS SOCIAIS
12319 | TERMINAL DE FECHAMENTO, P/ELETROCALHA PERFURADA OU LISA, 400 | UN | 1 | 8.9984 |  | 8.9984
X75MM, COM SAIDA P/TUBO, PRE-ZINCADA
15.018.0971-A | TERMINAL DE FECHAMENTO,PARA ELETROCALHA PERFURADA OU LISA,40 | UN |  | 17.91
0X75MM,COM SAIDA PARA TUBO.FORNECIMENTO E COLOCACAO
3%-DESGASTE DE FERRAMENTAS E EPI
12319 | TERMINAL DE FECHAMENTO, P/ELETROCALHA PERFURADA OU LISA, 400 | UN | 1 | 8.9984 |  | 8.9984
X75MM, COM SAIDA P/TUBO, PRE-ZINCADA
20060 | MAO-DE-OBRA DE ELETRICISTA DA CONSTRUCAO CIVIL, INCLUSIVE EN | H | 0.2 | 25.13 | 3,00000000 | 5.1768
CARGOS SOCIAIS DESONERADOS
20132 | MAO-DE-OBRA DE SERVENTE DA CONSTRUCAO CIVIL, INCLUSIVE ENCAR | H | 0.2 | 18.17 | 3,00000000 | 3.743
GOS SOCIAIS DESONERADOS
15.018.0972-0 | TERMINAL DE FECHAMENTO,PARA ELETROCALHA PERFURADA OU LISA,10 | UN |  | 13.28
0X100MM,COM SAIDA PARA TUBO.FORNECIMENTO E COLOCACAO
3%-DESGASTE DE FERRAMENTAS E EPI
01983 | MAO-DE-OBRA DE ELETRICISTA DE CONSTRUCAOCIVIL, INCLUSIVE ENC | H | 0.2 | 27.92 | 3,00000000 | 5.7515
ARGOS SOCIAIS
01999 | MAO-DE-OBRA DE SERVENTE DA CONSTRUCAO CIVIL, INCLUSIVE ENCAR | H | 0.2 | 20.19 | 3,00000000 | 4.1591
GOS SOCIAIS
12320 | TERMINAL DE FECHAMENTO, P/ELETROCALHA PERFURADA OU LISA, 100 | UN | 1 | 3.3704 |  | 3.3704
X100MM, COM SAIDA P/TUBO, PRE-ZINCADA
15.018.0972-A | TERMINAL DE FECHAMENTO,PARA ELETROCALHA PERFURADA OU LISA,10 | UN |  | 12.29
0X100MM,COM SAIDA PARA TUBO.FORNECIMENTO E COLOCACAO
3%-DESGASTE DE FERRAMENTAS E EPI
12320 | TERMINAL DE FECHAMENTO, P/ELETROCALHA PERFURADA OU LISA, 100 | UN | 1 | 3.3704 |  | 3.3704
X100MM, COM SAIDA P/TUBO, PRE-ZINCADA
20060 | MAO-DE-OBRA DE ELETRICISTA DA CONSTRUCAO CIVIL, INCLUSIVE EN | H | 0.2 | 25.13 | 3,00000000 | 5.1768
CARGOS SOCIAIS DESONERADOS
20132 | MAO-DE-OBRA DE SERVENTE DA CONSTRUCAO CIVIL, INCLUSIVE ENCAR | H | 0.2 | 18.17 | 3,00000000 | 3.743
GOS SOCIAIS DESONERADOS
15.018.0973-0 | TERMINAL DE FECHAMENTO,PARA ELETROCALHA PERFURADA OU LISA,15 | UN |  | 14.72
0X100MM,COM SAIDA PARA TUBO.FORNECIMENTO E COLOCACAO
3%-DESGASTE DE FERRAMENTAS E EPI
01983 | MAO-DE-OBRA DE ELETRICISTA DE CONSTRUCAOCIVIL, INCLUSIVE ENC | H | 0.2 | 27.92 | 3,00000000 | 5.7515
ARGOS SOCIAIS
01999 | MAO-DE-OBRA DE SERVENTE DA CONSTRUCAO CIVIL, INCLUSIVE ENCAR | H | 0.2 | 20.19 | 3,00000000 | 4.1591
GOS SOCIAIS
12321 | TERMINAL DE FECHAMENTO, P/ELETROCALHA PERFURADA OU LISA, 150 | UN | 1 | 4.8119 |  | 4.8119
X100MM, COM SAIDA P/TUBO, PRE-ZINCADA
15.018.0973-A | TERMINAL DE FECHAMENTO,PARA ELETROCALHA PERFURADA OU LISA,15 | UN |  | 13.73
0X100MM,COM SAIDA PARA TUBO.FORNECIMENTO E COLOCACAO
3%-DESGASTE DE FERRAMENTAS E EPI
12321 | TERMINAL DE FECHAMENTO, P/ELETROCALHA PERFURADA OU LISA, 150 | UN | 1 | 4.8119 |  | 4.8119
X100MM, COM SAIDA P/TUBO, PRE-ZINCADA
20060 | MAO-DE-OBRA DE ELETRICISTA DA CONSTRUCAO CIVIL, INCLUSIVE EN | H | 0.2 | 25.13 | 3,00000000 | 5.1768
CARGOS SOCIAIS DESONERADOS
20132 | MAO-DE-OBRA DE SERVENTE DA CONSTRUCAO CIVIL, INCLUSIVE ENCAR | H | 0.2 | 18.17 | 3,00000000 | 3.743
GOS SOCIAIS DESONERADOS
15.018.0974-0 | TERMINAL DE FECHAMENTO,PARA ELETROCALHA PERFURADA OU LISA,20 | UN |  | 15.84
0X100MM,COM SAIDA PARA TUBO.FORNECIMENTO E COLOCACAO
3%-DESGASTE DE FERRAMENTAS E EPI
01983 | MAO-DE-OBRA DE ELETRICISTA DE CONSTRUCAOCIVIL, INCLUSIVE ENC | H | 0.2 | 27.92 | 3,00000000 | 5.7515
ARGOS SOCIAIS
01999 | MAO-DE-OBRA DE SERVENTE DA CONSTRUCAO CIVIL, INCLUSIVE ENCAR | H | 0.2 | 20.19 | 3,00000000 | 4.1591
GOS SOCIAIS
12322 | TERMINAL DE FECHAMENTO, P/ELETROCALHA PERFURADA OU LISA, 200 | UN | 1 | 5.9354 |  | 5.9354
X100MM, COM SAIDA P/TUBO, PRE-ZINCADA
15.018.0974-A | TERMINAL DE FECHAMENTO,PARA ELETROCALHA PERFURADA OU LISA,20 | UN |  | 14.85
0X100MM,COM SAIDA PARA TUBO.FORNECIMENTO E COLOCACAO
3%-DESGASTE DE FERRAMENTAS E EPI
12322 | TERMINAL DE FECHAMENTO, P/ELETROCALHA PERFURADA OU LISA, 200 | UN | 1 | 5.9354 |  | 5.9354
X100MM, COM SAIDA P/TUBO, PRE-ZINCADA
20060 | MAO-DE-OBRA DE ELETRICISTA DA CONSTRUCAO CIVIL, INCLUSIVE EN | H | 0.2 | 25.13 | 3,00000000 | 5.1768
CARGOS SOCIAIS DESONERADOS
20132 | MAO-DE-OBRA DE SERVENTE DA CONSTRUCAO CIVIL, INCLUSIVE ENCAR | H | 0.2 | 18.17 | 3,00000000 | 3.743
GOS SOCIAIS DESONERADOS
15.018.0976-0 | TERMINAL DE FECHAMENTO,PARA ELETROCALHA PERFURADA OU LISA,30 | UN |  | 18.12
0X100MM,COM SAIDA PARA TUBO.FORNECIMENTO E COLOCACAO
3%-DESGASTE DE FERRAMENTAS E EPI
01983 | MAO-DE-OBRA DE ELETRICISTA DE CONSTRUCAOCIVIL, INCLUSIVE ENC | H | 0.2 | 27.92 | 3,00000000 | 5.7515
ARGOS SOCIAIS
01999 | MAO-DE-OBRA DE SERVENTE DA CONSTRUCAO CIVIL, INCLUSIVE ENCAR | H | 0.2 | 20.19 | 3,00000000 | 4.1591
GOS SOCIAIS
12324 | TERMINAL DE FECHAMENTO, P/ELETROCALHA PERFURADA OU LISA, 300 | UN | 1 | 8.2141 |  | 8.2141
X100MM, COM SAIDA P/TUBO, PRE-ZINCADA
15.018.0976-A | TERMINAL DE FECHAMENTO,PARA ELETROCALHA PERFURADA OU LISA,30 | UN |  | 17.13
0X100MM,COM SAIDA PARA TUBO.FORNECIMENTO E COLOCACAO
3%-DESGASTE DE FERRAMENTAS E EPI
12324 | TERMINAL DE FECHAMENTO, P/ELETROCALHA PERFURADA OU LISA, 300 | UN | 1 | 8.2141 |  | 8.2141
X100MM, COM SAIDA P/TUBO, PRE-ZINCADA
20060 | MAO-DE-OBRA DE ELETRICISTA DA CONSTRUCAO CIVIL, INCLUSIVE EN | H | 0.2 | 25.13 | 3,00000000 | 5.1768
CARGOS SOCIAIS DESONERADOS
20132 | MAO-DE-OBRA DE SERVENTE DA CONSTRUCAO CIVIL, INCLUSIVE ENCAR | H | 0.2 | 18.17 | 3,00000000 | 3.743
GOS SOCIAIS DESONERADOS
15.018.0977-0 | TERMINAL DE FECHAMENTO,PARA ELETROCALHA PERFURADA OU LISA,40 | UN |  | 21.9
0X100MM,COM SAIDA PARA TUBO.FORNECIMENTO E COLOCACAO
3%-DESGASTE DE FERRAMENTAS E EPI
01983 | MAO-DE-OBRA DE ELETRICISTA DE CONSTRUCAOCIVIL, INCLUSIVE ENC | H | 0.2 | 27.92 | 3,00000000 | 5.7515
ARGOS SOCIAIS
01999 | MAO-DE-OBRA DE SERVENTE DA CONSTRUCAO CIVIL, INCLUSIVE ENCAR | H | 0.2 | 20.19 | 3,00000000 | 4.1591
GOS SOCIAIS
12325 | TERMINAL DE FECHAMENTO, P/ELETROCALHA PERFURADA OU LISA, 400 | UN | 1 | 11.9979 |  | 11.9979
X100MM, COM SAIDA P/TUBO, PRE-ZINCADA
15.018.0977-A | TERMINAL DE FECHAMENTO,PARA ELETROCALHA PERFURADA OU LISA,40 | UN |  | 20.91
0X100MM,COM SAIDA PARA TUBO.FORNECIMENTO E COLOCACAO
3%-DESGASTE DE FERRAMENTAS E EPI
12325 | TERMINAL DE FECHAMENTO, P/ELETROCALHA PERFURADA OU LISA, 400 | UN | 1 | 11.9979 |  | 11.9979
X100MM, COM SAIDA P/TUBO, PRE-ZINCADA
20060 | MAO-DE-OBRA DE ELETRICISTA DA CONSTRUCAO CIVIL, INCLUSIVE EN | H | 0.2 | 25.13 | 3,00000000 | 5.1768
CARGOS SOCIAIS DESONERADOS
20132 | MAO-DE-OBRA DE SERVENTE DA CONSTRUCAO CIVIL, INCLUSIVE ENCAR | H | 0.2 | 18.17 | 3,00000000 | 3.743
GOS SOCIAIS DESONERADOS
15.018.0978-0 | ACOPLAMENTO EM PAINEL,PARA ELETROCALHA PERFURADA OU LISA,50X | UN |  | 12.16
50MM.FORNECIMENTO E COLOCACAO
3%-DESGASTE DE FERRAMENTAS E EPI
01983 | MAO-DE-OBRA DE ELETRICISTA DE CONSTRUCAOCIVIL, INCLUSIVE ENC | H | 0.2 | 27.92 | 3,00000000 | 5.7515
ARGOS SOCIAIS
01999 | MAO-DE-OBRA DE SERVENTE DA CONSTRUCAO CIVIL, INCLUSIVE ENCAR | H | 0.2 | 20.19 | 3,00000000 | 4.1591
GOS SOCIAIS
13865 | ACOPLAMENTO EM PAINEL, PARA ELETROCALHA PERFURADA OU LISA, 5 | UN | 1 | 2.25 |  | 2.25
0X50MM, PRE-ZINCADA
15.018.0978-A | ACOPLAMENTO EM PAINEL,PARA ELETROCALHA PERFURADA OU LISA,50X | UN |  | 11.16
50MM.FORNECIMENTO E COLOCACAO
3%-DESGASTE DE FERRAMENTAS E EPI
13865 | ACOPLAMENTO EM PAINEL, PARA ELETROCALHA PERFURADA OU LISA, 5 | UN | 1 | 2.25 |  | 2.25
0X50MM, PRE-ZINCADA
20060 | MAO-DE-OBRA DE ELETRICISTA DA CONSTRUCAO CIVIL, INCLUSIVE EN | H | 0.2 | 25.13 | 3,00000000 | 5.1768
CARGOS SOCIAIS DESONERADOS
20132 | MAO-DE-OBRA DE SERVENTE DA CONSTRUCAO CIVIL, INCLUSIVE ENCAR | H | 0.2 | 18.17 | 3,00000000 | 3.743
GOS SOCIAIS DESONERADOS
15.018.0980-0 | ACOPLAMENTO EM PAINEL,PARA ELETROCALHA PERFURADA OU LISA,100 | UN |  | 12.52
X50MM.FORNECIMENTO E COLOCACAO
3%-DESGASTE DE FERRAMENTAS E EPI
01983 | MAO-DE-OBRA DE ELETRICISTA DE CONSTRUCAOCIVIL, INCLUSIVE ENC | H | 0.2 | 27.92 | 3,00000000 | 5.7515
ARGOS SOCIAIS
01999 | MAO-DE-OBRA DE SERVENTE DA CONSTRUCAO CIVIL, INCLUSIVE ENCAR | H | 0.2 | 20.19 | 3,00000000 | 4.1591
GOS SOCIAIS
12707 | ACOPLAMENTO EM PAINEL, PARA ELETROCALHA PERFURADA OU LISA, 1 | UN | 1 | 2.61 |  | 2.61
00X50MM, PRE-ZINCADA
15.018.0980-A | ACOPLAMENTO EM PAINEL,PARA ELETROCALHA PERFURADA OU LISA,100 | UN |  | 11.52
X50MM.FORNECIMENTO E COLOCACAO
3%-DESGASTE DE FERRAMENTAS E EPI
12707 | ACOPLAMENTO EM PAINEL, PARA ELETROCALHA PERFURADA OU LISA, 1 | UN | 1 | 2.61 |  | 2.61
00X50MM, PRE-ZINCADA
20060 | MAO-DE-OBRA DE ELETRICISTA DA CONSTRUCAO CIVIL, INCLUSIVE EN | H | 0.2 | 25.13 | 3,00000000 | 5.1768
CARGOS SOCIAIS DESONERADOS
20132 | MAO-DE-OBRA DE SERVENTE DA CONSTRUCAO CIVIL, INCLUSIVE ENCAR | H | 0.2 | 18.17 | 3,00000000 | 3.743
GOS SOCIAIS DESONERADOS
15.018.0981-0 | ACOPLAMENTO EM PAINEL,PARA ELETROCALHA PERFURADA OU LISA,150 | UN |  | 14.26
X50MM.FORNECIMENTO E COLOCACAO
3%-DESGASTE DE FERRAMENTAS E EPI
01983 | MAO-DE-OBRA DE ELETRICISTA DE CONSTRUCAOCIVIL, INCLUSIVE ENC | H | 0.2 | 27.92 | 3,00000000 | 5.7515
ARGOS SOCIAIS
01999 | MAO-DE-OBRA DE SERVENTE DA CONSTRUCAO CIVIL, INCLUSIVE ENCAR | H | 0.2 | 20.19 | 3,00000000 | 4.1591
GOS SOCIAIS
12327 | ACOPLAMENTO EM PAINEL, PARA ELETROCALHA PERFURADA OU LISA, 1 | UN | 1 | 4.35 |  | 4.35
50X50MM, PRE-ZINCADA
15.018.0981-A | ACOPLAMENTO EM PAINEL,PARA ELETROCALHA PERFURADA OU LISA,150 | UN |  | 13.26
X50MM.FORNECIMENTO E COLOCACAO
3%-DESGASTE DE FERRAMENTAS E EPI
12327 | ACOPLAMENTO EM PAINEL, PARA ELETROCALHA PERFURADA OU LISA, 1 | UN | 1 | 4.35 |  | 4.35
50X50MM, PRE-ZINCADA
20060 | MAO-DE-OBRA DE ELETRICISTA DA CONSTRUCAO CIVIL, INCLUSIVE EN | H | 0.2 | 25.13 | 3,00000000 | 5.1768
CARGOS SOCIAIS DESONERADOS
20132 | MAO-DE-OBRA DE SERVENTE DA CONSTRUCAO CIVIL, INCLUSIVE ENCAR | H | 0.2 | 18.17 | 3,00000000 | 3.743
GOS SOCIAIS DESONERADOS
15.018.0982-0 | ACOPLAMENTO EM PAINEL,PARA ELETROCALHA PERFURADA OU LISA,200 | UN |  | 14.04
X50MM.FORNECIMENTO E COLOCACAO
3%-DESGASTE DE FERRAMENTAS E EPI
01983 | MAO-DE-OBRA DE ELETRICISTA DE CONSTRUCAOCIVIL, INCLUSIVE ENC | H | 0.2 | 27.92 | 3,00000000 | 5.7515
ARGOS SOCIAIS
01999 | MAO-DE-OBRA DE SERVENTE DA CONSTRUCAO CIVIL, INCLUSIVE ENCAR | H | 0.2 | 20.19 | 3,00000000 | 4.1591
GOS SOCIAIS
12328 | ACOPLAMENTO EM PAINEL, PARA ELETROCALHA PERFURADA OU LISA, 2 | UN | 1 | 4.13 |  | 4.13
00X50MM, PRE-ZINCADA
15.018.0982-A | ACOPLAMENTO EM PAINEL,PARA ELETROCALHA PERFURADA OU LISA,200 | UN |  | 13.04
X50MM.FORNECIMENTO E COLOCACAO
3%-DESGASTE DE FERRAMENTAS E EPI
12328 | ACOPLAMENTO EM PAINEL, PARA ELETROCALHA PERFURADA OU LISA, 2 | UN | 1 | 4.13 |  | 4.13
00X50MM, PRE-ZINCADA
20060 | MAO-DE-OBRA DE ELETRICISTA DA CONSTRUCAO CIVIL, INCLUSIVE EN | H | 0.2 | 25.13 | 3,00000000 | 5.1768
CARGOS SOCIAIS DESONERADOS
20132 | MAO-DE-OBRA DE SERVENTE DA CONSTRUCAO CIVIL, INCLUSIVE ENCAR | H | 0.2 | 18.17 | 3,00000000 | 3.743
GOS SOCIAIS DESONERADOS
15.018.0984-0 | ACOPLAMENTO EM PAINEL,PARA ELETROCALHA PERFURADA OU LISA,300 | UN |  | 17.84
X50MM.FORNECIMENTO E COLOCACAO
3%-DESGASTE DE FERRAMENTAS E EPI
01983 | MAO-DE-OBRA DE ELETRICISTA DE CONSTRUCAOCIVIL, INCLUSIVE ENC | H | 0.2 | 27.92 | 3,00000000 | 5.7515
ARGOS SOCIAIS
01999 | MAO-DE-OBRA DE SERVENTE DA CONSTRUCAO CIVIL, INCLUSIVE ENCAR | H | 0.2 | 20.19 | 3,00000000 | 4.1591
GOS SOCIAIS
12330 | ACOPLAMENTO EM PAINEL, PARA ELETROCALHA PERFURADA OU LISA, 3 | UN | 1 | 7.93 |  | 7.93
00X50MM, PRE-ZINCADA
15.018.0984-A | ACOPLAMENTO EM PAINEL,PARA ELETROCALHA PERFURADA OU LISA,300 | UN |  | 16.84
X50MM.FORNECIMENTO E COLOCACAO
3%-DESGASTE DE FERRAMENTAS E EPI
12330 | ACOPLAMENTO EM PAINEL, PARA ELETROCALHA PERFURADA OU LISA, 3 | UN | 1 | 7.93 |  | 7.93
00X50MM, PRE-ZINCADA
20060 | MAO-DE-OBRA DE ELETRICISTA DA CONSTRUCAO CIVIL, INCLUSIVE EN | H | 0.2 | 25.13 | 3,00000000 | 5.1768
CARGOS SOCIAIS DESONERADOS
20132 | MAO-DE-OBRA DE SERVENTE DA CONSTRUCAO CIVIL, INCLUSIVE ENCAR | H | 0.2 | 18.17 | 3,00000000 | 3.743
GOS SOCIAIS DESONERADOS
15.018.0985-0 | ACOPLAMENTO EM PAINEL,PARA ELETROCALHA PERFURADA OU LISA,400 | UN |  | 17.09
X50MM.FORNECIMENTO E COLOCACAO
3%-DESGASTE DE FERRAMENTAS E EPI
01983 | MAO-DE-OBRA DE ELETRICISTA DE CONSTRUCAOCIVIL, INCLUSIVE ENC | H | 0.2 | 27.92 | 3,00000000 | 5.7515
ARGOS SOCIAIS
01999 | MAO-DE-OBRA DE SERVENTE DA CONSTRUCAO CIVIL, INCLUSIVE ENCAR | H | 0.2 | 20.19 | 3,00000000 | 4.1591
GOS SOCIAIS
12331 | ACOPLAMENTO EM PAINEL, PARA ELETROCALHA PERFURADA OU LISA, 4 | UN | 1 | 7.18 |  | 7.18
00X50MM, PRE-ZINCADA
15.018.0985-A | ACOPLAMENTO EM PAINEL,PARA ELETROCALHA PERFURADA OU LISA,400 | UN |  | 16.09
X50MM.FORNECIMENTO E COLOCACAO
3%-DESGASTE DE FERRAMENTAS E EPI
12331 | ACOPLAMENTO EM PAINEL, PARA ELETROCALHA PERFURADA OU LISA, 4 | UN | 1 | 7.18 |  | 7.18
00X50MM, PRE-ZINCADA
20060 | MAO-DE-OBRA DE ELETRICISTA DA CONSTRUCAO CIVIL, INCLUSIVE EN | H | 0.2 | 25.13 | 3,00000000 | 5.1768
CARGOS SOCIAIS DESONERADOS
20132 | MAO-DE-OBRA DE SERVENTE DA CONSTRUCAO CIVIL, INCLUSIVE ENCAR | H | 0.2 | 18.17 | 3,00000000 | 3.743
GOS SOCIAIS DESONERADOS
15.018.0986-0 | ACOPLAMENTO EM PAINEL,PARA ELETROCALHA PERFURADA OU LISA,100 | UN |  | 17.84
X75MM.FORNECIMENTO E COLOCACAO
3%-DESGASTE DE FERRAMENTAS E EPI
01983 | MAO-DE-OBRA DE ELETRICISTA DE CONSTRUCAOCIVIL, INCLUSIVE ENC | H | 0.2 | 27.92 | 3,00000000 | 5.7515
ARGOS SOCIAIS
01999 | MAO-DE-OBRA DE SERVENTE DA CONSTRUCAO CIVIL, INCLUSIVE ENCAR | H | 0.2 | 20.19 | 3,00000000 | 4.1591
GOS SOCIAIS
07655 | ACOPLAMENTO EM PAINEL, PARA ELETROCALHA PERFURADA OU LISA, 1 | UN | 1 | 7.9386 |  | 7.9386
00X75MM, PRE-ZINCADA
15.018.0986-A | ACOPLAMENTO EM PAINEL,PARA ELETROCALHA PERFURADA OU LISA,100 | UN |  | 16.85
X75MM.FORNECIMENTO E COLOCACAO
3%-DESGASTE DE FERRAMENTAS E EPI
07655 | ACOPLAMENTO EM PAINEL, PARA ELETROCALHA PERFURADA OU LISA, 1 | UN | 1 | 7.9386 |  | 7.9386
00X75MM, PRE-ZINCADA
20060 | MAO-DE-OBRA DE ELETRICISTA DA CONSTRUCAO CIVIL, INCLUSIVE EN | H | 0.2 | 25.13 | 3,00000000 | 5.1768
CARGOS SOCIAIS DESONERADOS
20132 | MAO-DE-OBRA DE SERVENTE DA CONSTRUCAO CIVIL, INCLUSIVE ENCAR | H | 0.2 | 18.17 | 3,00000000 | 3.743
GOS SOCIAIS DESONERADOS
15.018.0987-0 | ACOPLAMENTO EM PAINEL,PARA ELETROCALHA PERFURADA OU LISA,150 | UN |  | 19.39
X75MM.FORNECIMENTO E COLOCACAO
3%-DESGASTE DE FERRAMENTAS E EPI
01983 | MAO-DE-OBRA DE ELETRICISTA DE CONSTRUCAOCIVIL, INCLUSIVE ENC | H | 0.2 | 27.92 | 3,00000000 | 5.7515
ARGOS SOCIAIS
01999 | MAO-DE-OBRA DE SERVENTE DA CONSTRUCAO CIVIL, INCLUSIVE ENCAR | H | 0.2 | 20.19 | 3,00000000 | 4.1591
GOS SOCIAIS
12333 | ACOPLAMENTO EM PAINEL, PARA ELETROCALHA PERFURADA OU LISA, 1 | UN | 1 | 9.486 |  | 9.486
50X75MM, PRE-ZINCADA
15.018.0987-A | ACOPLAMENTO EM PAINEL,PARA ELETROCALHA PERFURADA OU LISA,150 | UN |  | 18.4
X75MM.FORNECIMENTO E COLOCACAO
3%-DESGASTE DE FERRAMENTAS E EPI
12333 | ACOPLAMENTO EM PAINEL, PARA ELETROCALHA PERFURADA OU LISA, 1 | UN | 1 | 9.486 |  | 9.486
50X75MM, PRE-ZINCADA
20060 | MAO-DE-OBRA DE ELETRICISTA DA CONSTRUCAO CIVIL, INCLUSIVE EN | H | 0.2 | 25.13 | 3,00000000 | 5.1768
CARGOS SOCIAIS DESONERADOS
20132 | MAO-DE-OBRA DE SERVENTE DA CONSTRUCAO CIVIL, INCLUSIVE ENCAR | H | 0.2 | 18.17 | 3,00000000 | 3.743
GOS SOCIAIS DESONERADOS
15.018.0988-0 | ACOPLAMENTO EM PAINEL,PARA ELETROCALHA PERFURADA OU LISA,200 | UN |  | 20.93
X75MM.FORNECIMENTO E COLOCACAO
3%-DESGASTE DE FERRAMENTAS E EPI
01983 | MAO-DE-OBRA DE ELETRICISTA DE CONSTRUCAOCIVIL, INCLUSIVE ENC | H | 0.2 | 27.92 | 3,00000000 | 5.7515
ARGOS SOCIAIS
01999 | MAO-DE-OBRA DE SERVENTE DA CONSTRUCAO CIVIL, INCLUSIVE ENCAR | H | 0.2 | 20.19 | 3,00000000 | 4.1591
GOS SOCIAIS
12334 | ACOPLAMENTO EM PAINEL, PARA ELETROCALHA PERFURADA OU LISA, 2 | UN | 1 | 11.0228 |  | 11.0228
00X75MM, PRE-ZINCADA
15.018.0988-A | ACOPLAMENTO EM PAINEL,PARA ELETROCALHA PERFURADA OU LISA,200 | UN |  | 19.94
X75MM.FORNECIMENTO E COLOCACAO
3%-DESGASTE DE FERRAMENTAS E EPI
12334 | ACOPLAMENTO EM PAINEL, PARA ELETROCALHA PERFURADA OU LISA, 2 | UN | 1 | 11.0228 |  | 11.0228
00X75MM, PRE-ZINCADA
20060 | MAO-DE-OBRA DE ELETRICISTA DA CONSTRUCAO CIVIL, INCLUSIVE EN | H | 0.2 | 25.13 | 3,00000000 | 5.1768
CARGOS SOCIAIS DESONERADOS
20132 | MAO-DE-OBRA DE SERVENTE DA CONSTRUCAO CIVIL, INCLUSIVE ENCAR | H | 0.2 | 18.17 | 3,00000000 | 3.743
GOS SOCIAIS DESONERADOS
15.018.0990-0 | ACOPLAMENTO EM PAINEL,PARA ELETROCALHA PERFURADA OU LISA,300 | UN |  | 22.98
X75MM.FORNECIMENTO E COLOCACAO
3%-DESGASTE DE FERRAMENTAS E EPI
01983 | MAO-DE-OBRA DE ELETRICISTA DE CONSTRUCAOCIVIL, INCLUSIVE ENC | H | 0.2 | 27.92 | 3,00000000 | 5.7515
ARGOS SOCIAIS
01999 | MAO-DE-OBRA DE SERVENTE DA CONSTRUCAO CIVIL, INCLUSIVE ENCAR | H | 0.2 | 20.19 | 3,00000000 | 4.1591
GOS SOCIAIS
12336 | ACOPLAMENTO EM PAINEL, PARA ELETROCALHA PERFURADA OU LISA, 3 | UN | 1 | 13.07 |  | 13.07
00X75MM, PRE-ZINCADA
15.018.0990-A | ACOPLAMENTO EM PAINEL,PARA ELETROCALHA PERFURADA OU LISA,300 | UN |  | 21.98
X75MM.FORNECIMENTO E COLOCACAO
3%-DESGASTE DE FERRAMENTAS E EPI
12336 | ACOPLAMENTO EM PAINEL, PARA ELETROCALHA PERFURADA OU LISA, 3 | UN | 1 | 13.07 |  | 13.07
00X75MM, PRE-ZINCADA
20060 | MAO-DE-OBRA DE ELETRICISTA DA CONSTRUCAO CIVIL, INCLUSIVE EN | H | 0.2 | 25.13 | 3,00000000 | 5.1768
CARGOS SOCIAIS DESONERADOS
20132 | MAO-DE-OBRA DE SERVENTE DA CONSTRUCAO CIVIL, INCLUSIVE ENCAR | H | 0.2 | 18.17 | 3,00000000 | 3.743
GOS SOCIAIS DESONERADOS
15.018.0991-0 | ACOPLAMENTO EM PAINEL,PARA ELETROCALHA PERFURADA OU LISA,400 | UN |  | 26.58
X75MM.FORNECIMENTO E COLOCACAO
3%-DESGASTE DE FERRAMENTAS E EPI
01983 | MAO-DE-OBRA DE ELETRICISTA DE CONSTRUCAOCIVIL, INCLUSIVE ENC | H | 0.2 | 27.92 | 3,00000000 | 5.7515
ARGOS SOCIAIS
01999 | MAO-DE-OBRA DE SERVENTE DA CONSTRUCAO CIVIL, INCLUSIVE ENCAR | H | 0.2 | 20.19 | 3,00000000 | 4.1591
GOS SOCIAIS
12337 | ACOPLAMENTO EM PAINEL, PARA ELETROCALHA PERFURADA OU LISA, 4 | UN | 1 | 16.672 |  | 16.672
00X75MM, PRE-ZINCADA
15.018.0991-A | ACOPLAMENTO EM PAINEL,PARA ELETROCALHA PERFURADA OU LISA,400 | UN |  | 25.59
X75MM.FORNECIMENTO E COLOCACAO
3%-DESGASTE DE FERRAMENTAS E EPI
12337 | ACOPLAMENTO EM PAINEL, PARA ELETROCALHA PERFURADA OU LISA, 4 | UN | 1 | 16.672 |  | 16.672
00X75MM, PRE-ZINCADA
20060 | MAO-DE-OBRA DE ELETRICISTA DA CONSTRUCAO CIVIL, INCLUSIVE EN | H | 0.2 | 25.13 | 3,00000000 | 5.1768
CARGOS SOCIAIS DESONERADOS
20132 | MAO-DE-OBRA DE SERVENTE DA CONSTRUCAO CIVIL, INCLUSIVE ENCAR | H | 0.2 | 18.17 | 3,00000000 | 3.743
GOS SOCIAIS DESONERADOS
15.018.0992-0 | ACOPLAMENTO EM PAINEL,PARA ELETROCALHA PERFURADA OU LISA,100 | UN |  | 13.85
X100MM.FORNECIMENTO E COLOCACAO
3%-DESGASTE DE FERRAMENTAS E EPI
01983 | MAO-DE-OBRA DE ELETRICISTA DE CONSTRUCAOCIVIL, INCLUSIVE ENC | H | 0.2 | 27.92 | 3,00000000 | 5.7515
ARGOS SOCIAIS
01999 | MAO-DE-OBRA DE SERVENTE DA CONSTRUCAO CIVIL, INCLUSIVE ENCAR | H | 0.2 | 20.19 | 3,00000000 | 4.1591
GOS SOCIAIS
07661 | ACOPLAMENTO EM PAINEL, PARA ELETROCALHA PERFURADA OU LISA, 1 | UN | 1 | 3.94 |  | 3.94
00X100MM, PRE-ZINCADA
15.018.0992-A | ACOPLAMENTO EM PAINEL,PARA ELETROCALHA PERFURADA OU LISA,100 | UN |  | 12.85
X100MM.FORNECIMENTO E COLOCACAO
3%-DESGASTE DE FERRAMENTAS E EPI
07661 | ACOPLAMENTO EM PAINEL, PARA ELETROCALHA PERFURADA OU LISA, 1 | UN | 1 | 3.94 |  | 3.94
00X100MM, PRE-ZINCADA
20060 | MAO-DE-OBRA DE ELETRICISTA DA CONSTRUCAO CIVIL, INCLUSIVE EN | H | 0.2 | 25.13 | 3,00000000 | 5.1768
CARGOS SOCIAIS DESONERADOS
20132 | MAO-DE-OBRA DE SERVENTE DA CONSTRUCAO CIVIL, INCLUSIVE ENCAR | H | 0.2 | 18.17 | 3,00000000 | 3.743
GOS SOCIAIS DESONERADOS
15.018.0993-0 | ACOPLAMENTO EM PAINEL,PARA ELETROCALHA PERFURADA OU LISA,150 | UN |  | 15.33
X100MM.FORNECIMENTO E COLOCACAO
3%-DESGASTE DE FERRAMENTAS E EPI
01983 | MAO-DE-OBRA DE ELETRICISTA DE CONSTRUCAOCIVIL, INCLUSIVE ENC | H | 0.2 | 27.92 | 3,00000000 | 5.7515
ARGOS SOCIAIS
01999 | MAO-DE-OBRA DE SERVENTE DA CONSTRUCAO CIVIL, INCLUSIVE ENCAR | H | 0.2 | 20.19 | 3,00000000 | 4.1591
GOS SOCIAIS
12720 | ACOPLAMENTO EM PAINEL, PARA ELETROCALHA PERFURADA OU LISA, 1 | UN | 1 | 5.42 |  | 5.42
50X100MM, PRE-ZINCADA
15.018.0993-A | ACOPLAMENTO EM PAINEL,PARA ELETROCALHA PERFURADA OU LISA,150 | UN |  | 14.33
X100MM.FORNECIMENTO E COLOCACAO
3%-DESGASTE DE FERRAMENTAS E EPI
12720 | ACOPLAMENTO EM PAINEL, PARA ELETROCALHA PERFURADA OU LISA, 1 | UN | 1 | 5.42 |  | 5.42
50X100MM, PRE-ZINCADA
20060 | MAO-DE-OBRA DE ELETRICISTA DA CONSTRUCAO CIVIL, INCLUSIVE EN | H | 0.2 | 25.13 | 3,00000000 | 5.1768
CARGOS SOCIAIS DESONERADOS
20132 | MAO-DE-OBRA DE SERVENTE DA CONSTRUCAO CIVIL, INCLUSIVE ENCAR | H | 0.2 | 18.17 | 3,00000000 | 3.743
GOS SOCIAIS DESONERADOS
15.018.0994-0 | ACOPLAMENTO EM PAINEL,PARA ELETROCALHA PERFURADA OU LISA,200 | UN |  | 16.94
X100MM.FORNECIMENTO E COLOCACAO
3%-DESGASTE DE FERRAMENTAS E EPI
01983 | MAO-DE-OBRA DE ELETRICISTA DE CONSTRUCAOCIVIL, INCLUSIVE ENC | H | 0.2 | 27.92 | 3,00000000 | 5.7515
ARGOS SOCIAIS
01999 | MAO-DE-OBRA DE SERVENTE DA CONSTRUCAO CIVIL, INCLUSIVE ENCAR | H | 0.2 | 20.19 | 3,00000000 | 4.1591
GOS SOCIAIS
07666 | ACOPLAMENTO EM PAINEL, PARA ELETROCALHA PERFURADA OU LISA, 2 | UN | 1 | 7.03 |  | 7.03
00X100MM, PRE-ZINCADA
15.018.0994-A | ACOPLAMENTO EM PAINEL,PARA ELETROCALHA PERFURADA OU LISA,200 | UN |  | 15.94
X100MM.FORNECIMENTO E COLOCACAO
3%-DESGASTE DE FERRAMENTAS E EPI
07666 | ACOPLAMENTO EM PAINEL, PARA ELETROCALHA PERFURADA OU LISA, 2 | UN | 1 | 7.03 |  | 7.03
00X100MM, PRE-ZINCADA
20060 | MAO-DE-OBRA DE ELETRICISTA DA CONSTRUCAO CIVIL, INCLUSIVE EN | H | 0.2 | 25.13 | 3,00000000 | 5.1768
CARGOS SOCIAIS DESONERADOS
20132 | MAO-DE-OBRA DE SERVENTE DA CONSTRUCAO CIVIL, INCLUSIVE ENCAR | H | 0.2 | 18.17 | 3,00000000 | 3.743
GOS SOCIAIS DESONERADOS
15.018.0996-0 | ACOPLAMENTO EM PAINEL,PARA ELETROCALHA PERFURADA OU LISA,300 | UN |  | 18.57
X100MM.FORNECIMENTO E COLOCACAO
3%-DESGASTE DE FERRAMENTAS E EPI
01983 | MAO-DE-OBRA DE ELETRICISTA DE CONSTRUCAOCIVIL, INCLUSIVE ENC | H | 0.2 | 27.92 | 3,00000000 | 5.7515
ARGOS SOCIAIS
01999 | MAO-DE-OBRA DE SERVENTE DA CONSTRUCAO CIVIL, INCLUSIVE ENCAR | H | 0.2 | 20.19 | 3,00000000 | 4.1591
GOS SOCIAIS
07671 | ACOPLAMENTO EM PAINEL, PARA ELETROCALHA PERFURADA OU LISA, 3 | UN | 1 | 8.66 |  | 8.66
00X100MM, PRE-ZINCADA
15.018.0996-A | ACOPLAMENTO EM PAINEL,PARA ELETROCALHA PERFURADA OU LISA,300 | UN |  | 17.57
X100MM.FORNECIMENTO E COLOCACAO
3%-DESGASTE DE FERRAMENTAS E EPI
07671 | ACOPLAMENTO EM PAINEL, PARA ELETROCALHA PERFURADA OU LISA, 3 | UN | 1 | 8.66 |  | 8.66
00X100MM, PRE-ZINCADA
20060 | MAO-DE-OBRA DE ELETRICISTA DA CONSTRUCAO CIVIL, INCLUSIVE EN | H | 0.2 | 25.13 | 3,00000000 | 5.1768
CARGOS SOCIAIS DESONERADOS
20132 | MAO-DE-OBRA DE SERVENTE DA CONSTRUCAO CIVIL, INCLUSIVE ENCAR | H | 0.2 | 18.17 | 3,00000000 | 3.743
GOS SOCIAIS DESONERADOS
15.018.0997-0 | ACOPLAMENTO EM PAINEL,PARA ELETROCALHA PERFURADA OU LISA,400 | UN |  | 27.83
X100MM.FORNECIMENTO E COLOCACAO
3%-DESGASTE DE FERRAMENTAS E EPI
01983 | MAO-DE-OBRA DE ELETRICISTA DE CONSTRUCAOCIVIL, INCLUSIVE ENC | H | 0.2 | 27.92 | 3,00000000 | 5.7515
ARGOS SOCIAIS
01999 | MAO-DE-OBRA DE SERVENTE DA CONSTRUCAO CIVIL, INCLUSIVE ENCAR | H | 0.2 | 20.19 | 3,00000000 | 4.1591
GOS SOCIAIS
12724 | ACOPLAMENTO EM PAINEL, PARA ELETROCALHA PERFURADA OU LISA, 4 | UN | 1 | 17.92 |  | 17.92
00X100MM, PRE-ZINCADA
15.018.0997-A | ACOPLAMENTO EM PAINEL,PARA ELETROCALHA PERFURADA OU LISA,400 | UN |  | 26.83
X100MM.FORNECIMENTO E COLOCACAO
3%-DESGASTE DE FERRAMENTAS E EPI
12724 | ACOPLAMENTO EM PAINEL, PARA ELETROCALHA PERFURADA OU LISA, 4 | UN | 1 | 17.92 |  | 17.92
00X100MM, PRE-ZINCADA
20060 | MAO-DE-OBRA DE ELETRICISTA DA CONSTRUCAO CIVIL, INCLUSIVE EN | H | 0.2 | 25.13 | 3,00000000 | 5.1768
CARGOS SOCIAIS DESONERADOS
20132 | MAO-DE-OBRA DE SERVENTE DA CONSTRUCAO CIVIL, INCLUSIVE ENCAR | H | 0.2 | 18.17 | 3,00000000 | 3.743
GOS SOCIAIS DESONERADOS
15.018.0998-0 | GOTEJADOR PARA ELETROCALHA PERFURADA OU LISA,50X50MM.FORNECI | UN |  | 13.74
MENTO E COLOCACAO
3%-DESGASTE DE FERRAMENTAS E EPI
01983 | MAO-DE-OBRA DE ELETRICISTA DE CONSTRUCAOCIVIL, INCLUSIVE ENC | H | 0.2 | 27.92 | 3,00000000 | 5.7515
ARGOS SOCIAIS
01999 | MAO-DE-OBRA DE SERVENTE DA CONSTRUCAO CIVIL, INCLUSIVE ENCAR | H | 0.2 | 20.19 | 3,00000000 | 4.1591
GOS SOCIAIS
13866 | GOTEJADOR, PARA ELETROCALHA PERFURADA OU LISA, 50X50MM, PRE- | UN | 1 | 3.8368 |  | 3.8368
ZINCADA
15.018.0998-A | GOTEJADOR PARA ELETROCALHA PERFURADA OU LISA,50X50MM.FORNECI | UN |  | 12.75
MENTO E COLOCACAO
3%-DESGASTE DE FERRAMENTAS E EPI
13866 | GOTEJADOR, PARA ELETROCALHA PERFURADA OU LISA, 50X50MM, PRE- | UN | 1 | 3.8368 |  | 3.8368
ZINCADA
20060 | MAO-DE-OBRA DE ELETRICISTA DA CONSTRUCAO CIVIL, INCLUSIVE EN | H | 0.2 | 25.13 | 3,00000000 | 5.1768
CARGOS SOCIAIS DESONERADOS
20132 | MAO-DE-OBRA DE SERVENTE DA CONSTRUCAO CIVIL, INCLUSIVE ENCAR | H | 0.2 | 18.17 | 3,00000000 | 3.743
GOS SOCIAIS DESONERADOS
15.018.1000-0 | GOTEJADOR PARA ELETROCALHA PERFURADA OU LISA,100X50MM.FORNEC | UN |  | 13.42
IMENTO E COLOCACAO
3%-DESGASTE DE FERRAMENTAS E EPI
01983 | MAO-DE-OBRA DE ELETRICISTA DE CONSTRUCAOCIVIL, INCLUSIVE ENC | H | 0.2 | 27.92 | 3,00000000 | 5.7515
ARGOS SOCIAIS
01999 | MAO-DE-OBRA DE SERVENTE DA CONSTRUCAO CIVIL, INCLUSIVE ENCAR | H | 0.2 | 20.19 | 3,00000000 | 4.1591
GOS SOCIAIS
12344 | GOTEJADOR, P/ELETROCALHA PERFURUDA OU LISA, 100X50MM, PRE-ZI | UN | 1 | 3.5188 |  | 3.5188
NCADA
15.018.1000-A | GOTEJADOR PARA ELETROCALHA PERFURADA OU LISA,100X50MM.FORNEC | UN |  | 12.43
IMENTO E COLOCACAO
3%-DESGASTE DE FERRAMENTAS E EPI
12344 | GOTEJADOR, P/ELETROCALHA PERFURUDA OU LISA, 100X50MM, PRE-ZI | UN | 1 | 3.5188 |  | 3.5188
NCADA
20060 | MAO-DE-OBRA DE ELETRICISTA DA CONSTRUCAO CIVIL, INCLUSIVE EN | H | 0.2 | 25.13 | 3,00000000 | 5.1768
CARGOS SOCIAIS DESONERADOS
20132 | MAO-DE-OBRA DE SERVENTE DA CONSTRUCAO CIVIL, INCLUSIVE ENCAR | H | 0.2 | 18.17 | 3,00000000 | 3.743
GOS SOCIAIS DESONERADOS
15.018.1001-0 | GOTEJADOR PARA ELETROCALHA PERFURADA OU LISA,150X50MM.FORNEC | UN |  | 17.47
IMENTO E COLOCACAO
3%-DESGASTE DE FERRAMENTAS E EPI
01983 | MAO-DE-OBRA DE ELETRICISTA DE CONSTRUCAOCIVIL, INCLUSIVE ENC | H | 0.2 | 27.92 | 3,00000000 | 5.7515
ARGOS SOCIAIS
01999 | MAO-DE-OBRA DE SERVENTE DA CONSTRUCAO CIVIL, INCLUSIVE ENCAR | H | 0.2 | 20.19 | 3,00000000 | 4.1591
GOS SOCIAIS
12345 | GOTEJADOR, P/ELETROCALHA PERFURADA OU LISA, 150X50MM, PRE-ZI | UN | 1 | 7.5676 |  | 7.5676
NCADA
15.018.1001-A | GOTEJADOR PARA ELETROCALHA PERFURADA OU LISA,150X50MM.FORNEC | UN |  | 16.48
IMENTO E COLOCACAO
3%-DESGASTE DE FERRAMENTAS E EPI
12345 | GOTEJADOR, P/ELETROCALHA PERFURADA OU LISA, 150X50MM, PRE-ZI | UN | 1 | 7.5676 |  | 7.5676
NCADA
20060 | MAO-DE-OBRA DE ELETRICISTA DA CONSTRUCAO CIVIL, INCLUSIVE EN | H | 0.2 | 25.13 | 3,00000000 | 5.1768
CARGOS SOCIAIS DESONERADOS
20132 | MAO-DE-OBRA DE SERVENTE DA CONSTRUCAO CIVIL, INCLUSIVE ENCAR | H | 0.2 | 18.17 | 3,00000000 | 3.743
GOS SOCIAIS DESONERADOS
15.018.1002-0 | GOTEJADOR PARA ELETROCALHA PERFURADA OU LISA,200X50MM.FORNEC | UN |  | 19.14
IMENTO E COLOCACAO
3%-DESGASTE DE FERRAMENTAS E EPI
01983 | MAO-DE-OBRA DE ELETRICISTA DE CONSTRUCAOCIVIL, INCLUSIVE ENC | H | 0.2 | 27.92 | 3,00000000 | 5.7515
ARGOS SOCIAIS
01999 | MAO-DE-OBRA DE SERVENTE DA CONSTRUCAO CIVIL, INCLUSIVE ENCAR | H | 0.2 | 20.19 | 3,00000000 | 4.1591
GOS SOCIAIS
12346 | GOTEJADOR, P/ELETROCALHA PERFURADA OU LISA, 200X50MM, PRE-ZI | UN | 1 | 9.2316 |  | 9.2316
NCADA
15.018.1002-A | GOTEJADOR PARA ELETROCALHA PERFURADA OU LISA,200X50MM.FORNEC | UN |  | 18.15
IMENTO E COLOCACAO
3%-DESGASTE DE FERRAMENTAS E EPI
12346 | GOTEJADOR, P/ELETROCALHA PERFURADA OU LISA, 200X50MM, PRE-ZI | UN | 1 | 9.2316 |  | 9.2316
NCADA
20060 | MAO-DE-OBRA DE ELETRICISTA DA CONSTRUCAO CIVIL, INCLUSIVE EN | H | 0.2 | 25.13 | 3,00000000 | 5.1768
CARGOS SOCIAIS DESONERADOS
20132 | MAO-DE-OBRA DE SERVENTE DA CONSTRUCAO CIVIL, INCLUSIVE ENCAR | H | 0.2 | 18.17 | 3,00000000 | 3.743
GOS SOCIAIS DESONERADOS
15.018.1004-0 | GOTEJADOR PARA ELETROCALHA PERFURADA OU LISA,300X50MM.FORNEC | UN |  | 25.3
IMENTO E COLOCACAO
3%-DESGASTE DE FERRAMENTAS E EPI
01983 | MAO-DE-OBRA DE ELETRICISTA DE CONSTRUCAOCIVIL, INCLUSIVE ENC | H | 0.2 | 27.92 | 3,00000000 | 5.7515
ARGOS SOCIAIS
01999 | MAO-DE-OBRA DE SERVENTE DA CONSTRUCAO CIVIL, INCLUSIVE ENCAR | H | 0.2 | 20.19 | 3,00000000 | 4.1591
GOS SOCIAIS
12348 | GOTEJADOR, P/ELETROCALHA PERFURADA OU LISA, 300X50MM, PRE-ZI | UN | 1 | 15.3896 |  | 15.3896
NCADA
15.018.1004-A | GOTEJADOR PARA ELETROCALHA PERFURADA OU LISA,300X50MM.FORNEC | UN |  | 24.3
IMENTO E COLOCACAO
3%-DESGASTE DE FERRAMENTAS E EPI
12348 | GOTEJADOR, P/ELETROCALHA PERFURADA OU LISA, 300X50MM, PRE-ZI | UN | 1 | 15.3896 |  | 15.3896
NCADA
20060 | MAO-DE-OBRA DE ELETRICISTA DA CONSTRUCAO CIVIL, INCLUSIVE EN | H | 0.2 | 25.13 | 3,00000000 | 5.1768
CARGOS SOCIAIS DESONERADOS
20132 | MAO-DE-OBRA DE SERVENTE DA CONSTRUCAO CIVIL, INCLUSIVE ENCAR | H | 0.2 | 18.17 | 3,00000000 | 3.743
GOS SOCIAIS DESONERADOS
15.018.1005-0 | GOTEJADOR PARA ELETROCALHA PERFURADA OU LISA,400X50MM.FORNEC | UN |  | 29.65
IMENTO E COLOCACAO
3%-DESGASTE DE FERRAMENTAS E EPI
01983 | MAO-DE-OBRA DE ELETRICISTA DE CONSTRUCAOCIVIL, INCLUSIVE ENC | H | 0.2 | 27.92 | 3,00000000 | 5.7515
ARGOS SOCIAIS
01999 | MAO-DE-OBRA DE SERVENTE DA CONSTRUCAO CIVIL, INCLUSIVE ENCAR | H | 0.2 | 20.19 | 3,00000000 | 4.1591
GOS SOCIAIS
12349 | GOTEJADOR, P/ELETROCALHA PERFURADA OU LISA, 400X50MM, PRE-ZI | UN | 1 | 19.7457 |  | 19.7457
NCADA
15.018.1005-A | GOTEJADOR PARA ELETROCALHA PERFURADA OU LISA,400X50MM.FORNEC | UN |  | 28.66
IMENTO E COLOCACAO
3%-DESGASTE DE FERRAMENTAS E EPI
12349 | GOTEJADOR, P/ELETROCALHA PERFURADA OU LISA, 400X50MM, PRE-ZI | UN | 1 | 19.7457 |  | 19.7457
NCADA
20060 | MAO-DE-OBRA DE ELETRICISTA DA CONSTRUCAO CIVIL, INCLUSIVE EN | H | 0.2 | 25.13 | 3,00000000 | 5.1768
CARGOS SOCIAIS DESONERADOS
20132 | MAO-DE-OBRA DE SERVENTE DA CONSTRUCAO CIVIL, INCLUSIVE ENCAR | H | 0.2 | 18.17 | 3,00000000 | 3.743
GOS SOCIAIS DESONERADOS
15.018.1006-0 | GOTEJADOR PARA ELETROCALHA PERFURADA OU LISA,100X75MM.FORNEC | UN |  | 16.46
IMENTO E COLOCACAO
3%-DESGASTE DE FERRAMENTAS E EPI
01983 | MAO-DE-OBRA DE ELETRICISTA DE CONSTRUCAOCIVIL, INCLUSIVE ENC | H | 0.2 | 27.92 | 3,00000000 | 5.7515
ARGOS SOCIAIS
01999 | MAO-DE-OBRA DE SERVENTE DA CONSTRUCAO CIVIL, INCLUSIVE ENCAR | H | 0.2 | 20.19 | 3,00000000 | 4.1591
GOS SOCIAIS
12350 | GOTEJADOR, P/ELETROCALHA PERFURADA OU LISA, 100X75MM, PRE-ZI | UN | 1 | 6.5501 |  | 6.5501
NCADA
15.018.1006-A | GOTEJADOR PARA ELETROCALHA PERFURADA OU LISA,100X75MM.FORNEC | UN |  | 15.46
IMENTO E COLOCACAO
3%-DESGASTE DE FERRAMENTAS E EPI
12350 | GOTEJADOR, P/ELETROCALHA PERFURADA OU LISA, 100X75MM, PRE-ZI | UN | 1 | 6.5501 |  | 6.5501
NCADA
20060 | MAO-DE-OBRA DE ELETRICISTA DA CONSTRUCAO CIVIL, INCLUSIVE EN | H | 0.2 | 25.13 | 3,00000000 | 5.1768
CARGOS SOCIAIS DESONERADOS
20132 | MAO-DE-OBRA DE SERVENTE DA CONSTRUCAO CIVIL, INCLUSIVE ENCAR | H | 0.2 | 18.17 | 3,00000000 | 3.743
GOS SOCIAIS DESONERADOS
15.018.1007-0 | GOTEJADOR PARA ELETROCALHA PERFURADA OU LISA,150X75MM.FORNEC | UN |  | 18.37
IMENTO E COLOCACAO
3%-DESGASTE DE FERRAMENTAS E EPI
01983 | MAO-DE-OBRA DE ELETRICISTA DE CONSTRUCAOCIVIL, INCLUSIVE ENC | H | 0.2 | 27.92 | 3,00000000 | 5.7515
ARGOS SOCIAIS
01999 | MAO-DE-OBRA DE SERVENTE DA CONSTRUCAO CIVIL, INCLUSIVE ENCAR | H | 0.2 | 20.19 | 3,00000000 | 4.1591
GOS SOCIAIS
12351 | GOTEJADOR, P/ELETROCALHA PERFURADA OU LISA, 150X75MM, PRE-Z | UN | 1 | 8.4685 |  | 8.4685
INCADA
15.018.1007-A | GOTEJADOR PARA ELETROCALHA PERFURADA OU LISA,150X75MM.FORNEC | UN |  | 17.38
IMENTO E COLOCACAO
3%-DESGASTE DE FERRAMENTAS E EPI
12351 | GOTEJADOR, P/ELETROCALHA PERFURADA OU LISA, 150X75MM, PRE-Z | UN | 1 | 8.4685 |  | 8.4685
INCADA
20060 | MAO-DE-OBRA DE ELETRICISTA DA CONSTRUCAO CIVIL, INCLUSIVE EN | H | 0.2 | 25.13 | 3,00000000 | 5.1768
CARGOS SOCIAIS DESONERADOS
20132 | MAO-DE-OBRA DE SERVENTE DA CONSTRUCAO CIVIL, INCLUSIVE ENCAR | H | 0.2 | 18.17 | 3,00000000 | 3.743
GOS SOCIAIS DESONERADOS
15.018.1008-0 | GOTEJADOR PARA ELETROCALHA PERFURADA OU LISA,200X75MM.FORNEC | UN |  | 22.16
IMENTO E COLOCACAO
3%-DESGASTE DE FERRAMENTAS E EPI
01983 | MAO-DE-OBRA DE ELETRICISTA DE CONSTRUCAOCIVIL, INCLUSIVE ENC | H | 0.2 | 27.92 | 3,00000000 | 5.7515
ARGOS SOCIAIS
01999 | MAO-DE-OBRA DE SERVENTE DA CONSTRUCAO CIVIL, INCLUSIVE ENCAR | H | 0.2 | 20.19 | 3,00000000 | 4.1591
GOS SOCIAIS
12352 | GOTEJADOR, P/ELETROCALHA PERFURADA OU LISA, 200X75MM, PRE-ZI | UN | 1 | 12.2523 |  | 12.2523
NCADA
15.018.1008-A | GOTEJADOR PARA ELETROCALHA PERFURADA OU LISA,200X75MM.FORNEC | UN |  | 21.17
IMENTO E COLOCACAO
3%-DESGASTE DE FERRAMENTAS E EPI
12352 | GOTEJADOR, P/ELETROCALHA PERFURADA OU LISA, 200X75MM, PRE-ZI | UN | 1 | 12.2523 |  | 12.2523
NCADA
20060 | MAO-DE-OBRA DE ELETRICISTA DA CONSTRUCAO CIVIL, INCLUSIVE EN | H | 0.2 | 25.13 | 3,00000000 | 5.1768
CARGOS SOCIAIS DESONERADOS
20132 | MAO-DE-OBRA DE SERVENTE DA CONSTRUCAO CIVIL, INCLUSIVE ENCAR | H | 0.2 | 18.17 | 3,00000000 | 3.743
GOS SOCIAIS DESONERADOS
15.018.1010-0 | GOTEJADOR PARA ELETROCALHA PERFURADA OU LISA,300X75MM.FORNEC | UN |  | 26.58
IMENTO E COLOCACAO
3%-DESGASTE DE FERRAMENTAS E EPI
01983 | MAO-DE-OBRA DE ELETRICISTA DE CONSTRUCAOCIVIL, INCLUSIVE ENC | H | 0.2 | 27.92 | 3,00000000 | 5.7515
ARGOS SOCIAIS
01999 | MAO-DE-OBRA DE SERVENTE DA CONSTRUCAO CIVIL, INCLUSIVE ENCAR | H | 0.2 | 20.19 | 3,00000000 | 4.1591
GOS SOCIAIS
12354 | GOTEJADOR, P/ELETROCALHA PERFURADA OU LISA, 300X75MM, PRE-ZI | UN | 1 | 16.672 |  | 16.672
NCADA
15.018.1010-A | GOTEJADOR PARA ELETROCALHA PERFURADA OU LISA,300X75MM.FORNEC | UN |  | 25.59
IMENTO E COLOCACAO
3%-DESGASTE DE FERRAMENTAS E EPI
12354 | GOTEJADOR, P/ELETROCALHA PERFURADA OU LISA, 300X75MM, PRE-ZI | UN | 1 | 16.672 |  | 16.672
NCADA
20060 | MAO-DE-OBRA DE ELETRICISTA DA CONSTRUCAO CIVIL, INCLUSIVE EN | H | 0.2 | 25.13 | 3,00000000 | 5.1768
CARGOS SOCIAIS DESONERADOS
20132 | MAO-DE-OBRA DE SERVENTE DA CONSTRUCAO CIVIL, INCLUSIVE ENCAR | H | 0.2 | 18.17 | 3,00000000 | 3.743
GOS SOCIAIS DESONERADOS
15.018.1011-0 | GOTEJADOR PARA ELETROCALHA PERFURADA OU LISA,400X75MM.FORNEC | UN |  | 30.94
IMENTO E COLOCACAO
3%-DESGASTE DE FERRAMENTAS E EPI
01983 | MAO-DE-OBRA DE ELETRICISTA DE CONSTRUCAOCIVIL, INCLUSIVE ENC | H | 0.2 | 27.92 | 3,00000000 | 5.7515
ARGOS SOCIAIS
01999 | MAO-DE-OBRA DE SERVENTE DA CONSTRUCAO CIVIL, INCLUSIVE ENCAR | H | 0.2 | 20.19 | 3,00000000 | 4.1591
GOS SOCIAIS
12355 | GOTEJADOR, P/ELETROCALHA PERFURADA OU LISA, 400X75MM, PRE-ZI | UN | 1 | 21.0387 |  | 21.0387
NCADA
15.018.1011-A | GOTEJADOR PARA ELETROCALHA PERFURADA OU LISA,400X75MM.FORNEC | UN |  | 29.95
IMENTO E COLOCACAO
3%-DESGASTE DE FERRAMENTAS E EPI
12355 | GOTEJADOR, P/ELETROCALHA PERFURADA OU LISA, 400X75MM, PRE-ZI | UN | 1 | 21.0387 |  | 21.0387
NCADA
20060 | MAO-DE-OBRA DE ELETRICISTA DA CONSTRUCAO CIVIL, INCLUSIVE EN | H | 0.2 | 25.13 | 3,00000000 | 5.1768
CARGOS SOCIAIS DESONERADOS
20132 | MAO-DE-OBRA DE SERVENTE DA CONSTRUCAO CIVIL, INCLUSIVE ENCAR | H | 0.2 | 18.17 | 3,00000000 | 3.743
GOS SOCIAIS DESONERADOS
15.018.1012-0 | GOTEJADOR PARA ELETROCALHA PERFURADA OU LISA,100X100MM.FORNE | UN |  | 17.09
CIMENTO E COLOCACAO
3%-DESGASTE DE FERRAMENTAS E EPI
01983 | MAO-DE-OBRA DE ELETRICISTA DE CONSTRUCAOCIVIL, INCLUSIVE ENC | H | 0.2 | 27.92 | 3,00000000 | 5.7515
ARGOS SOCIAIS
01999 | MAO-DE-OBRA DE SERVENTE DA CONSTRUCAO CIVIL, INCLUSIVE ENCAR | H | 0.2 | 20.19 | 3,00000000 | 4.1591
GOS SOCIAIS
12356 | GOTEJADOR, P/ELETROCALHA PERFURADA OU LISA, 100X100MM, PRE-Z | UN | 1 | 7.186 |  | 7.186
INCADA
15.018.1012-A | GOTEJADOR PARA ELETROCALHA PERFURADA OU LISA,100X100MM.FORNE | UN |  | 16.1
CIMENTO E COLOCACAO
3%-DESGASTE DE FERRAMENTAS E EPI
12356 | GOTEJADOR, P/ELETROCALHA PERFURADA OU LISA, 100X100MM, PRE-Z | UN | 1 | 7.186 |  | 7.186
INCADA
20060 | MAO-DE-OBRA DE ELETRICISTA DA CONSTRUCAO CIVIL, INCLUSIVE EN | H | 0.2 | 25.13 | 3,00000000 | 5.1768
CARGOS SOCIAIS DESONERADOS
20132 | MAO-DE-OBRA DE SERVENTE DA CONSTRUCAO CIVIL, INCLUSIVE ENCAR | H | 0.2 | 18.17 | 3,00000000 | 3.743
GOS SOCIAIS DESONERADOS
15.018.1013-0 | GOTEJADOR PARA ELETROCALHA PERFURADA OU LISA,150X100MM.FORNE | UN |  | 20.93
CIMENTO E COLOCACAO
3%-DESGASTE DE FERRAMENTAS E EPI
01983 | MAO-DE-OBRA DE ELETRICISTA DE CONSTRUCAOCIVIL, INCLUSIVE ENC | H | 0.2 | 27.92 | 3,00000000 | 5.7515
ARGOS SOCIAIS
01999 | MAO-DE-OBRA DE SERVENTE DA CONSTRUCAO CIVIL, INCLUSIVE ENCAR | H | 0.2 | 20.19 | 3,00000000 | 4.1591
GOS SOCIAIS
12357 | GOTEJADOR, P/ELETROCALHA PERFURADA OU LISA, 150X100MM, PRE-Z | UN | 1 | 11.0228 |  | 11.0228
INCADA
15.018.1013-A | GOTEJADOR PARA ELETROCALHA PERFURADA OU LISA,150X100MM.FORNE | UN |  | 19.94
CIMENTO E COLOCACAO
3%-DESGASTE DE FERRAMENTAS E EPI
12357 | GOTEJADOR, P/ELETROCALHA PERFURADA OU LISA, 150X100MM, PRE-Z | UN | 1 | 11.0228 |  | 11.0228
INCADA
20060 | MAO-DE-OBRA DE ELETRICISTA DA CONSTRUCAO CIVIL, INCLUSIVE EN | H | 0.2 | 25.13 | 3,00000000 | 5.1768
CARGOS SOCIAIS DESONERADOS
20132 | MAO-DE-OBRA DE SERVENTE DA CONSTRUCAO CIVIL, INCLUSIVE ENCAR | H | 0.2 | 18.17 | 3,00000000 | 3.743
GOS SOCIAIS DESONERADOS
15.018.1014-0 | GOTEJADOR PARA ELETROCALHA PERFURADA OU LISA,200X100MM.FORNE | UN |  | 20.42
CIMENTO E COLOCACAO
3%-DESGASTE DE FERRAMENTAS E EPI
01983 | MAO-DE-OBRA DE ELETRICISTA DE CONSTRUCAOCIVIL, INCLUSIVE ENC | H | 0.2 | 27.92 | 3,00000000 | 5.7515
ARGOS SOCIAIS
01999 | MAO-DE-OBRA DE SERVENTE DA CONSTRUCAO CIVIL, INCLUSIVE ENCAR | H | 0.2 | 20.19 | 3,00000000 | 4.1591
GOS SOCIAIS
12358 | GOTEJADOR, P/ELETROCALHA PERFURADA OU LISA, 200X100MM, PRE-Z | UN | 1 | 10.5141 |  | 10.5141
INCADA
15.018.1014-A | GOTEJADOR PARA ELETROCALHA PERFURADA OU LISA,200X100MM.FORNE | UN |  | 19.43
CIMENTO E COLOCACAO
3%-DESGASTE DE FERRAMENTAS E EPI
12358 | GOTEJADOR, P/ELETROCALHA PERFURADA OU LISA, 200X100MM, PRE-Z | UN | 1 | 10.5141 |  | 10.5141
INCADA
20060 | MAO-DE-OBRA DE ELETRICISTA DA CONSTRUCAO CIVIL, INCLUSIVE EN | H | 0.2 | 25.13 | 3,00000000 | 5.1768
CARGOS SOCIAIS DESONERADOS
20132 | MAO-DE-OBRA DE SERVENTE DA CONSTRUCAO CIVIL, INCLUSIVE ENCAR | H | 0.2 | 18.17 | 3,00000000 | 3.743
GOS SOCIAIS DESONERADOS
15.018.1016-0 | GOTEJADOR PARA ELETROCALHA PERFURADA OU LISA,300X100MM.FORNE | UN |  | 24.02
CIMENTO E COLOCACAO
3%-DESGASTE DE FERRAMENTAS E EPI
01983 | MAO-DE-OBRA DE ELETRICISTA DE CONSTRUCAOCIVIL, INCLUSIVE ENC | H | 0.2 | 27.92 | 3,00000000 | 5.7515
ARGOS SOCIAIS
01999 | MAO-DE-OBRA DE SERVENTE DA CONSTRUCAO CIVIL, INCLUSIVE ENCAR | H | 0.2 | 20.19 | 3,00000000 | 4.1591
GOS SOCIAIS
12360 | GOTEJADOR, P/ELETROCALHA PERFURADA OU LISA, 300X100MM, PRE-Z | UN | 1 | 14.1177 |  | 14.1177
INCADA
15.018.1016-A | GOTEJADOR PARA ELETROCALHA PERFURADA OU LISA,300X100MM.FORNE | UN |  | 23.03
CIMENTO E COLOCACAO
3%-DESGASTE DE FERRAMENTAS E EPI
12360 | GOTEJADOR, P/ELETROCALHA PERFURADA OU LISA, 300X100MM, PRE-Z | UN | 1 | 14.1177 |  | 14.1177
INCADA
20060 | MAO-DE-OBRA DE ELETRICISTA DA CONSTRUCAO CIVIL, INCLUSIVE EN | H | 0.2 | 25.13 | 3,00000000 | 5.1768
CARGOS SOCIAIS DESONERADOS
20132 | MAO-DE-OBRA DE SERVENTE DA CONSTRUCAO CIVIL, INCLUSIVE ENCAR | H | 0.2 | 18.17 | 3,00000000 | 3.743
GOS SOCIAIS DESONERADOS
15.018.1017-0 | GOTEJADOR PARA ELETROCALHA PERFURADA OU LISA,400X100MM.FORNE | UN |  | 31.96
CIMENTO E COLOCACAO
3%-DESGASTE DE FERRAMENTAS E EPI
01983 | MAO-DE-OBRA DE ELETRICISTA DE CONSTRUCAOCIVIL, INCLUSIVE ENC | H | 0.2 | 27.92 | 3,00000000 | 5.7515
ARGOS SOCIAIS
01999 | MAO-DE-OBRA DE SERVENTE DA CONSTRUCAO CIVIL, INCLUSIVE ENCAR | H | 0.2 | 20.19 | 3,00000000 | 4.1591
GOS SOCIAIS
12361 | GOTEJADOR, P/ELETROCALHA PERFURADA OU LISA, 400X100MM, PRE-Z | UN | 1 | 22.0562 |  | 22.0562
INCADA
15.018.1017-A | GOTEJADOR PARA ELETROCALHA PERFURADA OU LISA,400X100MM.FORNE | UN |  | 30.97
CIMENTO E COLOCACAO
3%-DESGASTE DE FERRAMENTAS E EPI
12361 | GOTEJADOR, P/ELETROCALHA PERFURADA OU LISA, 400X100MM, PRE-Z | UN | 1 | 22.0562 |  | 22.0562
INCADA
20060 | MAO-DE-OBRA DE ELETRICISTA DA CONSTRUCAO CIVIL, INCLUSIVE EN | H | 0.2 | 25.13 | 3,00000000 | 5.1768
CARGOS SOCIAIS DESONERADOS
20132 | MAO-DE-OBRA DE SERVENTE DA CONSTRUCAO CIVIL, INCLUSIVE ENCAR | H | 0.2 | 18.17 | 3,00000000 | 3.743
GOS SOCIAIS DESONERADOS
15.019.0010-0 | TOMADA DE PISO,SIMPLES,EM CORPO DE ALUMINIO FUNDIDO E TAMPA | UN |  | 39.58
EM LATAO POLIDO,10A/250V.FORNECIMENTO E COLOCACAO
3%-DESGASTE DE FERRAMENTAS E EPI
01983 | MAO-DE-OBRA DE ELETRICISTA DE CONSTRUCAOCIVIL, INCLUSIVE ENC | H | 0.5 | 27.92 | 3,00000000 | 14.3788
ARGOS SOCIAIS
05648 | TOMADA DE PISO, DE CORPO DE ALUMINIO FUNDIDO, E TAMPA DE | UN | 1 | 25.21 |  | 25.21
LATAO POLIDO, COM TOMADA DE 10A, 250V, TIPO SIMPLES
15.019.0010-A | TOMADA DE PISO,SIMPLES,EM CORPO DE ALUMINIO FUNDIDO E TAMPA | UN |  | 38.15
EM LATAO POLIDO,10A/250V.FORNECIMENTO E COLOCACAO
3%-DESGASTE DE FERRAMENTAS E EPI
05648 | TOMADA DE PISO, DE CORPO DE ALUMINIO FUNDIDO, E TAMPA DE | UN | 1 | 25.21 |  | 25.21
LATAO POLIDO, COM TOMADA DE 10A, 250V, TIPO SIMPLES
20060 | MAO-DE-OBRA DE ELETRICISTA DA CONSTRUCAO CIVIL, INCLUSIVE EN | H | 0.5 | 25.13 | 3,00000000 | 12.942
CARGOS SOCIAIS DESONERADOS
15.019.0015-0 | TOMADA DUPLA DE PISO,EM CORPO DE ALUMINIO FUNDIDO E TAMPA EM | UN |  | 59.94
LATAO POLIDO,10A/250V.FORNECIMENTO E COLOCACAO
3%-DESGASTE DE FERRAMENTAS E EPI
01983 | MAO-DE-OBRA DE ELETRICISTA DE CONSTRUCAOCIVIL, INCLUSIVE ENC | H | 0.55 | 27.92 | 3,00000000 | 15.8167
ARGOS SOCIAIS
05649 | TOMADA DE PISO, DE CORPO DE ALUMINIO FUNDIDO, E TAMPA DE | UN | 1 | 44.13 |  | 44.13
LATAO POLIDO, COM TOMADA DE 10A, 250V, TIPO DUPLA
15.019.0015-A | TOMADA DUPLA DE PISO,EM CORPO DE ALUMINIO FUNDIDO E TAMPA EM | UN |  | 58.36
LATAO POLIDO,10A/250V.FORNECIMENTO E COLOCACAO
3%-DESGASTE DE FERRAMENTAS E EPI
05649 | TOMADA DE PISO, DE CORPO DE ALUMINIO FUNDIDO, E TAMPA DE | UN | 1 | 44.13 |  | 44.13
LATAO POLIDO, COM TOMADA DE 10A, 250V, TIPO DUPLA
20060 | MAO-DE-OBRA DE ELETRICISTA DA CONSTRUCAO CIVIL, INCLUSIVE EN | H | 0.55 | 25.13 | 3,00000000 | 14.2361
CARGOS SOCIAIS DESONERADOS
15.019.0020-0 | INTERRUPTOR DE EMBUTIR COM 1 TECLA SIMPLES FOSFORESCENTE E P | UN |  | 10.15
LACA.FORNECIMENTO E COLOCACAO
3%-DESGASTE DE FERRAMENTAS E EPI
00309 | INTERRUPTOR DE EMBUTIR, FOSFORESCENTE, C/PLACA, DE 1 TECLA S | UN | 1 | 4.4 |  | 4.4
IMPLES
01983 | MAO-DE-OBRA DE ELETRICISTA DE CONSTRUCAOCIVIL, INCLUSIVE ENC | H | 0.2 | 27.92 | 3,00000000 | 5.7515
ARGOS SOCIAIS
15.019.0020-A | INTERRUPTOR DE EMBUTIR COM 1 TECLA SIMPLES FOSFORESCENTE E P | UN |  | 9.57
LACA.FORNECIMENTO E COLOCACAO
3%-DESGASTE DE FERRAMENTAS E EPI
00309 | INTERRUPTOR DE EMBUTIR, FOSFORESCENTE, C/PLACA, DE 1 TECLA S | UN | 1 | 4.4 |  | 4.4
IMPLES
20060 | MAO-DE-OBRA DE ELETRICISTA DA CONSTRUCAO CIVIL, INCLUSIVE EN | H | 0.2 | 25.13 | 3,00000000 | 5.1768
CARGOS SOCIAIS DESONERADOS
15.019.0025-0 | INTERRUPTOR DE EMBUTIR COM 2 TECLAS SIMPLES FOSFORESCENTES E | UN |  | 16.35
PLACA.FORNECIMENTO E COLOCACAO
3%-DESGASTE DE FERRAMENTAS E EPI
01983 | MAO-DE-OBRA DE ELETRICISTA DE CONSTRUCAOCIVIL, INCLUSIVE ENC | H | 0.25 | 27.92 | 3,00000000 | 7.1894
ARGOS SOCIAIS
02368 | INTERRUPTOR DE EMBUTIR, FOSFORESCENTE, COM PLACA, DE 2 TECLA | UN | 1 | 9.17 |  | 9.17
S PARALELAS
15.019.0025-A | INTERRUPTOR DE EMBUTIR COM 2 TECLAS SIMPLES FOSFORESCENTES E | UN |  | 15.64
PLACA.FORNECIMENTO E COLOCACAO
3%-DESGASTE DE FERRAMENTAS E EPI
02368 | INTERRUPTOR DE EMBUTIR, FOSFORESCENTE, COM PLACA, DE 2 TECLA | UN | 1 | 9.17 |  | 9.17
S PARALELAS
20060 | MAO-DE-OBRA DE ELETRICISTA DA CONSTRUCAO CIVIL, INCLUSIVE EN | H | 0.25 | 25.13 | 3,00000000 | 6.471
CARGOS SOCIAIS DESONERADOS
15.019.0030-0 | INTERRUPTOR DE EMBUTIR COM 3 TECLAS SIMPLES FOSFORESCENTES E | UN |  | 21.39
PLACA.FORNECIMENTO E COLOCACAO
3%-DESGASTE DE FERRAMENTAS E EPI
01983 | MAO-DE-OBRA DE ELETRICISTA DE CONSTRUCAOCIVIL, INCLUSIVE ENC | H | 0.3 | 27.92 | 3,00000000 | 8.6273
ARGOS SOCIAIS
02369 | INTERRUPTOR DE EMBUTIR, FOSFORESCENTE, COM PLACA, DE 3 TECLA | UN | 1 | 12.77 |  | 12.77
S PARALELAS
15.019.0030-A | INTERRUPTOR DE EMBUTIR COM 3 TECLAS SIMPLES FOSFORESCENTES E | UN |  | 20.53
PLACA.FORNECIMENTO E COLOCACAO
3%-DESGASTE DE FERRAMENTAS E EPI
02369 | INTERRUPTOR DE EMBUTIR, FOSFORESCENTE, COM PLACA, DE 3 TECLA | UN | 1 | 12.77 |  | 12.77
S PARALELAS
20060 | MAO-DE-OBRA DE ELETRICISTA DA CONSTRUCAO CIVIL, INCLUSIVE EN | H | 0.3 | 25.13 | 3,00000000 | 7.7652
CARGOS SOCIAIS DESONERADOS
15.019.0035-0 | INTERRUPTOR THREE-WAY DE EMBUTIR COM TECLA FOSFORESCENTE,INC | UN |  | 15.42
LUSIVE PLACA.FORNECIMENTO E COLOCACAO
3%-DESGASTE DE FERRAMENTAS E EPI
00310 | INTERRUPTOR DE EMBUTIR, FOSFORESCENTE, C/PLACA, DE "THREE-WA | UN | 1 | 6.8 |  | 6.8
Y"
01983 | MAO-DE-OBRA DE ELETRICISTA DE CONSTRUCAOCIVIL, INCLUSIVE ENC | H | 0.3 | 27.92 | 3,00000000 | 8.6273
ARGOS SOCIAIS
15.019.0035-A | INTERRUPTOR THREE-WAY DE EMBUTIR COM TECLA FOSFORESCENTE,INC | UN |  | 14.56
LUSIVE PLACA.FORNECIMENTO E COLOCACAO
3%-DESGASTE DE FERRAMENTAS E EPI
00310 | INTERRUPTOR DE EMBUTIR, FOSFORESCENTE, C/PLACA, DE "THREE-WA | UN | 1 | 6.8 |  | 6.8
Y"
20060 | MAO-DE-OBRA DE ELETRICISTA DA CONSTRUCAO CIVIL, INCLUSIVE EN | H | 0.3 | 25.13 | 3,00000000 | 7.7652
CARGOS SOCIAIS DESONERADOS
15.019.0040-0 | INTERRUPTOR COM 1 TECLA SIMPLES E TOMADA 2P+T,10A/250V,PADRA | UN |  | 20.36
O BRASILEIRO,DE EMBUTIR,COM PLACA DE 4"X2".FORNECIMENTO E CO
LOCACAO
3%-DESGASTE DE FERRAMENTAS E EPI
01983 | MAO-DE-OBRA DE ELETRICISTA DE CONSTRUCAOCIVIL, INCLUSIVE ENC | H | 0.4 | 27.92 | 3,00000000 | 11.503
ARGOS SOCIAIS
05640 | INTERRUPTOR COM 1 TECLA SIMPLES E TOMADA 2P+T, 10A/250V, PAD | UN | 1 | 8.86 |  | 8.86
RAO BRASILEIRO, DE EMBUTIR, COM PLACA DE 4"X2"
15.019.0040-A | INTERRUPTOR COM 1 TECLA SIMPLES E TOMADA 2P+T,10A/250V,PADRA | UN |  | 19.21
O BRASILEIRO,DE EMBUTIR,COM PLACA DE 4"X2".FORNECIMENTO E CO
LOCACAO
3%-DESGASTE DE FERRAMENTAS E EPI
05640 | INTERRUPTOR COM 1 TECLA SIMPLES E TOMADA 2P+T, 10A/250V, PAD | UN | 1 | 8.86 |  | 8.86
RAO BRASILEIRO, DE EMBUTIR, COM PLACA DE 4"X2"
20060 | MAO-DE-OBRA DE ELETRICISTA DA CONSTRUCAO CIVIL, INCLUSIVE EN | H | 0.4 | 25.13 | 3,00000000 | 10.3536
CARGOS SOCIAIS DESONERADOS
15.019.0045-0 | INTERRUPTOR COM 2 TECLAS SIMPLES E TOMADA 2P+T,10A/250V,PADR | UN |  | 23.31
AO BRASILEIRO,DE EMBUTIR,COM PLACA DE 4"X2".FORNECIMENTO E C
OLOCACAO
3%-DESGASTE DE FERRAMENTAS E EPI
01983 | MAO-DE-OBRA DE ELETRICISTA DE CONSTRUCAOCIVIL, INCLUSIVE ENC | H | 0.4 | 27.92 | 3,00000000 | 11.503
ARGOS SOCIAIS
05647 | INTERRUPTOR COM 2 TECLAS SIMPLES E TOMADA 2P+T, 10A/250V, PA | UN | 1 | 11.81 |  | 11.81
DRAO BRASILEIRO DE EMBUTIR, COM PLACA DE 4"X2"
15.019.0045-A | INTERRUPTOR COM 2 TECLAS SIMPLES E TOMADA 2P+T,10A/250V,PADR | UN |  | 22.16
AO BRASILEIRO,DE EMBUTIR,COM PLACA DE 4"X2".FORNECIMENTO E C
OLOCACAO
3%-DESGASTE DE FERRAMENTAS E EPI
05647 | INTERRUPTOR COM 2 TECLAS SIMPLES E TOMADA 2P+T, 10A/250V, PA | UN | 1 | 11.81 |  | 11.81
DRAO BRASILEIRO DE EMBUTIR, COM PLACA DE 4"X2"
20060 | MAO-DE-OBRA DE ELETRICISTA DA CONSTRUCAO CIVIL, INCLUSIVE EN | H | 0.4 | 25.13 | 3,00000000 | 10.3536
CARGOS SOCIAIS DESONERADOS
15.019.0050-0 | TOMADA ELETRICA 2P+T,10A/250V,PADRAO BRASILEIRO,DE EMBUTIR,C | UN |  | 9.8
OM PLACA 4"X2".FORNECIMENTO E COLOCACAO.
3%-DESGASTE DE FERRAMENTAS E EPI
01983 | MAO-DE-OBRA DE ELETRICISTA DE CONSTRUCAOCIVIL, INCLUSIVE ENC | H | 0.2 | 27.92 | 3,00000000 | 5.7515
ARGOS SOCIAIS
02370 | TOMADA ELETRICA 2P+T, 10A/250V, PADRAO BRASILEIRO, DE EMBUTI | UN | 1 | 4.05 |  | 4.05
R, COM PLACA 4"X2"
15.019.0050-A | TOMADA ELETRICA 2P+T,10A/250V,PADRAO BRASILEIRO,DE EMBUTIR,C | UN |  | 9.22
OM PLACA 4"X2".FORNECIMENTO E COLOCACAO.
3%-DESGASTE DE FERRAMENTAS E EPI
02370 | TOMADA ELETRICA 2P+T, 10A/250V, PADRAO BRASILEIRO, DE EMBUTI | UN | 1 | 4.05 |  | 4.05
R, COM PLACA 4"X2"
20060 | MAO-DE-OBRA DE ELETRICISTA DA CONSTRUCAO CIVIL, INCLUSIVE EN | H | 0.2 | 25.13 | 3,00000000 | 5.1768
CARGOS SOCIAIS DESONERADOS
15.019.0052-0 | TOMADA ELETRICA 2P+T,20A/250V,PADRAO BRASILEIRO,DE EMBUTIR,C | UN |  | 13.54
OM PLACA 4"X2".FORNECIMENTO E COLOCACAO
3%-DESGASTE DE FERRAMENTAS E EPI
01983 | MAO-DE-OBRA DE ELETRICISTA DE CONSTRUCAOCIVIL, INCLUSIVE ENC | H | 0.2 | 27.92 | 3,00000000 | 5.7515
ARGOS SOCIAIS
04343 | TOMADA ELETRICA 2P+T, 20A/250V, PADRAO BRASILEIRO, DE EMBUTI | UN | 1 | 7.79 |  | 7.79
R, COM PLACA 4"X2"
15.019.0052-A | TOMADA ELETRICA 2P+T,20A/250V,PADRAO BRASILEIRO,DE EMBUTIR,C | UN |  | 12.96
OM PLACA 4"X2".FORNECIMENTO E COLOCACAO
3%-DESGASTE DE FERRAMENTAS E EPI
04343 | TOMADA ELETRICA 2P+T, 20A/250V, PADRAO BRASILEIRO, DE EMBUTI | UN | 1 | 7.79 |  | 7.79
R, COM PLACA 4"X2"
20060 | MAO-DE-OBRA DE ELETRICISTA DA CONSTRUCAO CIVIL, INCLUSIVE EN | H | 0.2 | 25.13 | 3,00000000 | 5.1768
CARGOS SOCIAIS DESONERADOS
15.019.0055-0 | TOMADA ELETRICA 2P+T,10A/250V,PADRAO BRASILEIRO,DE SOBREPOR. | UN |  | 9.83
FORNECIMENTO E COLOCACAO
3%-DESGASTE DE FERRAMENTAS E EPI
01983 | MAO-DE-OBRA DE ELETRICISTA DE CONSTRUCAOCIVIL, INCLUSIVE ENC | H | 0.2 | 27.92 | 3,00000000 | 5.7515
ARGOS SOCIAIS
04307 | TOMADA ELETRICA 2P+T, 10A/250V, PADRAO BRASILEIRO, DE SOBREP | UN | 1 | 4.08 |  | 4.08
OR
15.019.0055-A | TOMADA ELETRICA 2P+T,10A/250V,PADRAO BRASILEIRO,DE SOBREPOR. | UN |  | 9.25
FORNECIMENTO E COLOCACAO
3%-DESGASTE DE FERRAMENTAS E EPI
04307 | TOMADA ELETRICA 2P+T, 10A/250V, PADRAO BRASILEIRO, DE SOBREP | UN | 1 | 4.08 |  | 4.08
OR
20060 | MAO-DE-OBRA DE ELETRICISTA DA CONSTRUCAO CIVIL, INCLUSIVE EN | H | 0.2 | 25.13 | 3,00000000 | 5.1768
CARGOS SOCIAIS DESONERADOS
15.019.0057-0 | TOMADA ELETRICA 2P+T,20A/250V,PADRAO BRASILEIRO,DE SOBREPOR. | UN |  | 12.02
FORNECIMENTO E COLOCACAO
3%-DESGASTE DE FERRAMENTAS E EPI
01983 | MAO-DE-OBRA DE ELETRICISTA DE CONSTRUCAOCIVIL, INCLUSIVE ENC | H | 0.2 | 27.92 | 3,00000000 | 5.7515
ARGOS SOCIAIS
14479 | TOMADA ELETRICA 2P+T, 20A/250V, PADRAO BRASILEIRO, DE SOBREP | UN | 1 | 6.27 |  | 6.27
OR
15.019.0057-A | TOMADA ELETRICA 2P+T,20A/250V,PADRAO BRASILEIRO,DE SOBREPOR. | UN |  | 11.44
FORNECIMENTO E COLOCACAO
3%-DESGASTE DE FERRAMENTAS E EPI
14479 | TOMADA ELETRICA 2P+T, 20A/250V, PADRAO BRASILEIRO, DE SOBREP | UN | 1 | 6.27 |  | 6.27
OR
20060 | MAO-DE-OBRA DE ELETRICISTA DA CONSTRUCAO CIVIL, INCLUSIVE EN | H | 0.2 | 25.13 | 3,00000000 | 5.1768
CARGOS SOCIAIS DESONERADOS
15.019.0066-0 | CAIXA DE PROTECAO EM PVC MEDINDO (15X15)CM,DE EMBUTIR,COM 1 | UN |  | 132.68
TOMADA ELETRICA 2P+T, 20A/250V,PADRAO BRASILEIRO,INCLUSIVE 1
DISJUNTOR BIPOLAR DE 40 A 63A.FORNECIMENTO E COLOCACAO
3%-DESGASTE DE FERRAMENTAS E EPI
01983 | MAO-DE-OBRA DE ELETRICISTA DE CONSTRUCAOCIVIL, INCLUSIVE ENC | H | 1 | 27.92 | 3,00000000 | 28.7576
ARGOS SOCIAIS
01999 | MAO-DE-OBRA DE SERVENTE DA CONSTRUCAO CIVIL, INCLUSIVE ENCAR | H | 1 | 20.19 | 3,00000000 | 20.7957
GOS SOCIAIS
04343 | TOMADA ELETRICA 2P+T, 20A/250V, PADRAO BRASILEIRO, DE EMBUTI | UN | 1 | 7.79 |  | 7.79
R, COM PLACA 4"X2"
14863 | DISJUNTOR BIPOLAR, 40A A 63A, 3KA, MODELO DIN, TIPO C | UN | 2 | 28.66 |  | 57.32
40143 | CAIXA DE DISTRIBUICAO EM PVC, DE EMBUTIR, COM TOMADA ELETRIC | UN | 1 | 18.02 |  | 18.02
A 2P+T, 20A/250V, PARA UM DISJUNTOR BIPOLAR, MEDINDO (15X15)
CM
15.019.0066-A | CAIXA DE PROTECAO EM PVC MEDINDO (15X15)CM,DE EMBUTIR,COM 1 | UN |  | 127.72
TOMADA ELETRICA 2P+T, 20A/250V,PADRAO BRASILEIRO,INCLUSIVE 1
DISJUNTOR BIPOLAR DE 40 A 63A.FORNECIMENTO E COLOCACAO
3%-DESGASTE DE FERRAMENTAS E EPI
04343 | TOMADA ELETRICA 2P+T, 20A/250V, PADRAO BRASILEIRO, DE EMBUTI | UN | 1 | 7.79 |  | 7.79
R, COM PLACA 4"X2"
14863 | DISJUNTOR BIPOLAR, 40A A 63A, 3KA, MODELO DIN, TIPO C | UN | 2 | 28.66 |  | 57.32
20060 | MAO-DE-OBRA DE ELETRICISTA DA CONSTRUCAO CIVIL, INCLUSIVE EN | H | 1 | 25.13 | 3,00000000 | 25.8839
CARGOS SOCIAIS DESONERADOS
20132 | MAO-DE-OBRA DE SERVENTE DA CONSTRUCAO CIVIL, INCLUSIVE ENCAR | H | 1 | 18.17 | 3,00000000 | 18.7151
GOS SOCIAIS DESONERADOS
40143 | CAIXA DE DISTRIBUICAO EM PVC, DE EMBUTIR, COM TOMADA ELETRIC | UN | 1 | 18.02 |  | 18.02
A 2P+T, 20A/250V, PARA UM DISJUNTOR BIPOLAR, MEDINDO (15X15)
CM
15.019.0068-0 | TOMADA 4 PINOS,DE SOBREPOR,COMPLETA,PARA TELEFONE.FORNECIMEN | UN |  | 11.09
TO E COLOCACAO
3%-DESGASTE DE FERRAMENTAS E EPI
01983 | MAO-DE-OBRA DE ELETRICISTA DE CONSTRUCAOCIVIL, INCLUSIVE ENC | H | 0.2 | 27.92 | 3,00000000 | 5.7515
ARGOS SOCIAIS
02398 | TOMADA DE SOBREPOR, DE 4 PINOS, PARA TELEFONE PADRAO TELEBRA | UN | 1 | 5.34 |  | 5.34
S
15.019.0068-A | TOMADA 4 PINOS,DE SOBREPOR,COMPLETA,PARA TELEFONE.FORNECIMEN | UN |  | 10.51
TO E COLOCACAO
3%-DESGASTE DE FERRAMENTAS E EPI
02398 | TOMADA DE SOBREPOR, DE 4 PINOS, PARA TELEFONE PADRAO TELEBRA | UN | 1 | 5.34 |  | 5.34
S
20060 | MAO-DE-OBRA DE ELETRICISTA DA CONSTRUCAO CIVIL, INCLUSIVE EN | H | 0.2 | 25.13 | 3,00000000 | 5.1768
CARGOS SOCIAIS DESONERADOS
15.019.0069-0 | TOMADA 4 PINOS,DE EMBUTIR,COMPLETA,PARA TELEFONE.FORNECIMENT | UN |  | 14.98
O E COLOCACAO
3%-DESGASTE DE FERRAMENTAS E EPI
01983 | MAO-DE-OBRA DE ELETRICISTA DE CONSTRUCAOCIVIL, INCLUSIVE ENC | H | 0.2 | 27.92 | 3,00000000 | 5.7515
ARGOS SOCIAIS
12744 | TOMADA 4 PINOS, DE EMBUTIR, COMPLETO, PARA TELEFONE | UN | 1 | 9.23 |  | 9.23
15.019.0069-A | TOMADA 4 PINOS,DE EMBUTIR,COMPLETA,PARA TELEFONE.FORNECIMENT | UN |  | 14.4
O E COLOCACAO
3%-DESGASTE DE FERRAMENTAS E EPI
12744 | TOMADA 4 PINOS, DE EMBUTIR, COMPLETO, PARA TELEFONE | UN | 1 | 9.23 |  | 9.23
20060 | MAO-DE-OBRA DE ELETRICISTA DA CONSTRUCAO CIVIL, INCLUSIVE EN | H | 0.2 | 25.13 | 3,00000000 | 5.1768
CARGOS SOCIAIS DESONERADOS
15.019.0070-0 | ESPELHO PLASTICO 4"X2".FORNECIMENTO E COLOCACAO | UN |  | 2.39
3%-DESGASTE DE FERRAMENTAS E EPI
01983 | MAO-DE-OBRA DE ELETRICISTA DE CONSTRUCAOCIVIL, INCLUSIVE ENC | H | 0.03 | 27.92 | 3,00000000 | 0.8627
ARGOS SOCIAIS
02500 | PLACA ESPELHO CINZA EM POLIESTIRENO ALTO IMPACTO, PARA CAIXA | UN | 1 | 1.53 |  | 1.53
DE EMBUTIR DE 4"X2" PARA TOMADA
15.019.0070-A | ESPELHO PLASTICO 4"X2".FORNECIMENTO E COLOCACAO | UN |  | 2.3
3%-DESGASTE DE FERRAMENTAS E EPI
02500 | PLACA ESPELHO CINZA EM POLIESTIRENO ALTO IMPACTO, PARA CAIXA | UN | 1 | 1.53 |  | 1.53
DE EMBUTIR DE 4"X2" PARA TOMADA
20060 | MAO-DE-OBRA DE ELETRICISTA DA CONSTRUCAO CIVIL, INCLUSIVE EN | H | 0.03 | 25.13 | 3,00000000 | 0.7765
CARGOS SOCIAIS DESONERADOS
15.019.0081-0 | TOMADA TIPO RJ11,DE SOBREPOR,COMPLETA,PARA TELEFONE.FORNECIM | UN |  | 12.45
ENTO E COLOCACAO
3%-DESGASTE DE FERRAMENTAS E EPI
01983 | MAO-DE-OBRA DE ELETRICISTA DE CONSTRUCAOCIVIL, INCLUSIVE ENC | H | 0.2 | 27.92 | 3,00000000 | 5.7515
ARGOS SOCIAIS
12745 | TOMADA TIPO RJ-11, DE SOBREPOR, COMPLETA, PARA TELEFONE | UN | 1 | 6.7 |  | 6.7
15.019.0081-A | TOMADA TIPO RJ11,DE SOBREPOR,COMPLETA,PARA TELEFONE.FORNECIM | UN |  | 11.87
ENTO E COLOCACAO
3%-DESGASTE DE FERRAMENTAS E EPI
12745 | TOMADA TIPO RJ-11, DE SOBREPOR, COMPLETA, PARA TELEFONE | UN | 1 | 6.7 |  | 6.7
20060 | MAO-DE-OBRA DE ELETRICISTA DA CONSTRUCAO CIVIL, INCLUSIVE EN | H | 0.2 | 25.13 | 3,00000000 | 5.1768
CARGOS SOCIAIS DESONERADOS
15.019.0082-0 | TOMADA TIPO RJ11,DE EMBUTIR,COMPLETA,PARA TELEFONE.FORNECIME | UN |  | 13.53
NTO E COLOCACAO
3%-DESGASTE DE FERRAMENTAS E EPI
01983 | MAO-DE-OBRA DE ELETRICISTA DE CONSTRUCAOCIVIL, INCLUSIVE ENC | H | 0.2 | 27.92 | 3,00000000 | 5.7515
ARGOS SOCIAIS
12746 | TOMADA TIPO RJ-11, DE EMBUTIR, COMPLETA,PARA TELEFONE | UN | 1 | 7.78 |  | 7.78
15.019.0082-A | TOMADA TIPO RJ11,DE EMBUTIR,COMPLETA,PARA TELEFONE.FORNECIME | UN |  | 12.95
NTO E COLOCACAO
3%-DESGASTE DE FERRAMENTAS E EPI
12746 | TOMADA TIPO RJ-11, DE EMBUTIR, COMPLETA,PARA TELEFONE | UN | 1 | 7.78 |  | 7.78
20060 | MAO-DE-OBRA DE ELETRICISTA DA CONSTRUCAO CIVIL, INCLUSIVE EN | H | 0.2 | 25.13 | 3,00000000 | 5.1768
CARGOS SOCIAIS DESONERADOS
15.019.0090-0 | TOMADA TIPO RJ45,DE SOBREPOR,COMPLETA,PARA LOGICA.FORNECIMEN | UN |  | 30.95
TO E COLOCACAO
3%-DESGASTE DE FERRAMENTAS E EPI
01983 | MAO-DE-OBRA DE ELETRICISTA DE CONSTRUCAOCIVIL, INCLUSIVE ENC | H | 0.2 | 27.92 | 3,00000000 | 5.7515
ARGOS SOCIAIS
12747 | TOMADA TIPO RJ45, SOBREPOR, COMPLETA, PARA LOGICA | UN | 1 | 25.2 |  | 25.2
15.019.0090-A | TOMADA TIPO RJ45,DE SOBREPOR,COMPLETA,PARA LOGICA.FORNECIMEN | UN |  | 30.37
TO E COLOCACAO
3%-DESGASTE DE FERRAMENTAS E EPI
12747 | TOMADA TIPO RJ45, SOBREPOR, COMPLETA, PARA LOGICA | UN | 1 | 25.2 |  | 25.2
20060 | MAO-DE-OBRA DE ELETRICISTA DA CONSTRUCAO CIVIL, INCLUSIVE EN | H | 0.2 | 25.13 | 3,00000000 | 5.1768
CARGOS SOCIAIS DESONERADOS
15.019.0095-0 | TOMADA TIPO RJ45,DE EMBUTIR,COMPLETA,PARA LOGICA.FORNECIMENT | UN |  | 24.15
O E COLOCACAO
3%-DESGASTE DE FERRAMENTAS E EPI
01983 | MAO-DE-OBRA DE ELETRICISTA DE CONSTRUCAOCIVIL, INCLUSIVE ENC | H | 0.2 | 27.92 | 3,00000000 | 5.7515
ARGOS SOCIAIS
12748 | TOMADA TIPO RJ45, DE EMBUTIR, COMPLETA, PARA LOGICA | UN | 1 | 18.4 |  | 18.4
15.019.0095-A | TOMADA TIPO RJ45,DE EMBUTIR,COMPLETA,PARA LOGICA.FORNECIMENT | UN |  | 23.57
O E COLOCACAO
3%-DESGASTE DE FERRAMENTAS E EPI
12748 | TOMADA TIPO RJ45, DE EMBUTIR, COMPLETA, PARA LOGICA | UN | 1 | 18.4 |  | 18.4
20060 | MAO-DE-OBRA DE ELETRICISTA DA CONSTRUCAO CIVIL, INCLUSIVE EN | H | 0.2 | 25.13 | 3,00000000 | 5.1768
CARGOS SOCIAIS DESONERADOS
15.019.0100-0 | TOMADA COAXIAL,DE SOBREPOR,COMPLETA,PARA ANTENA DE TV.FORNEC | UN |  | 12.6
IMENTO E COLOCACAO
3%-DESGASTE DE FERRAMENTAS E EPI
01983 | MAO-DE-OBRA DE ELETRICISTA DE CONSTRUCAOCIVIL, INCLUSIVE ENC | H | 0.2 | 27.92 | 3,00000000 | 5.7515
ARGOS SOCIAIS
12749 | TOMADA COAXIAL, DE SOBREPOR, COMPLETA, PARA ANTENA DE TV | UN | 1 | 6.85 |  | 6.85
15.019.0100-A | TOMADA COAXIAL,DE SOBREPOR,COMPLETA,PARA ANTENA DE TV.FORNEC | UN |  | 12.02
IMENTO E COLOCACAO
3%-DESGASTE DE FERRAMENTAS E EPI
12749 | TOMADA COAXIAL, DE SOBREPOR, COMPLETA, PARA ANTENA DE TV | UN | 1 | 6.85 |  | 6.85
20060 | MAO-DE-OBRA DE ELETRICISTA DA CONSTRUCAO CIVIL, INCLUSIVE EN | H | 0.2 | 25.13 | 3,00000000 | 5.1768
CARGOS SOCIAIS DESONERADOS
15.019.0110-0 | TOMADA COAXIAL,DE EMBUTIR,COMPLETA,PARA ANTENA DE TV.FORNECI | UN |  | 13.89
MENTO E COLOCACAO
3%-DESGASTE DE FERRAMENTAS E EPI
01983 | MAO-DE-OBRA DE ELETRICISTA DE CONSTRUCAOCIVIL, INCLUSIVE ENC | H | 0.2 | 27.92 | 3,00000000 | 5.7515
ARGOS SOCIAIS
12750 | TOMADA COAXIAL, DE EMBUTIR, COMPLETA, PARA ANTENA DE TV | UN | 1 | 8.14 |  | 8.14
15.019.0110-A | TOMADA COAXIAL,DE EMBUTIR,COMPLETA,PARA ANTENA DE TV.FORNECI | UN |  | 13.31
MENTO E COLOCACAO
3%-DESGASTE DE FERRAMENTAS E EPI
12750 | TOMADA COAXIAL, DE EMBUTIR, COMPLETA, PARA ANTENA DE TV | UN | 1 | 8.14 |  | 8.14
20060 | MAO-DE-OBRA DE ELETRICISTA DA CONSTRUCAO CIVIL, INCLUSIVE EN | H | 0.2 | 25.13 | 3,00000000 | 5.1768
CARGOS SOCIAIS DESONERADOS
15.020.0010-0 | RECEPTACULO DE LOUCA PARA PENDENTE.FORNECIMENTO E COLOCACAO | UN |  | 6.47
3%-DESGASTE DE FERRAMENTAS E EPI
00510 | RECEPTACULO DE PORCELANA P/LAMPADA, BASE E-27 | UN | 1 | 2.16 |  | 2.16
01983 | MAO-DE-OBRA DE ELETRICISTA DE CONSTRUCAOCIVIL, INCLUSIVE ENC | H | 0.15 | 27.92 | 3,00000000 | 4.3136
ARGOS SOCIAIS
15.020.0010-A | RECEPTACULO DE LOUCA PARA PENDENTE.FORNECIMENTO E COLOCACAO | UN |  | 6.04
3%-DESGASTE DE FERRAMENTAS E EPI
00510 | RECEPTACULO DE PORCELANA P/LAMPADA, BASE E-27 | UN | 1 | 2.16 |  | 2.16
20060 | MAO-DE-OBRA DE ELETRICISTA DA CONSTRUCAO CIVIL, INCLUSIVE EN | H | 0.15 | 25.13 | 3,00000000 | 3.8826
CARGOS SOCIAIS DESONERADOS
15.020.0027-0 | LAMPADA INCANDESCENTE HALOGENA,DE 50W-12V.FORNECIMENTO E COL | UN |  | 8.11
OCACAO
3%-DESGASTE DE FERRAMENTAS E EPI
01983 | MAO-DE-OBRA DE ELETRICISTA DE CONSTRUCAOCIVIL, INCLUSIVE ENC | H | 0.05 | 27.92 | 3,00000000 | 1.4379
ARGOS SOCIAIS
07978 | LAMPADA HALOGENA DICROICA, DE 50W-12V | UN | 1 | 6.68 |  | 6.68
15.020.0027-A | LAMPADA INCANDESCENTE HALOGENA,DE 50W-12V.FORNECIMENTO E COL | UN |  | 7.97
OCACAO
3%-DESGASTE DE FERRAMENTAS E EPI
07978 | LAMPADA HALOGENA DICROICA, DE 50W-12V | UN | 1 | 6.68 |  | 6.68
20060 | MAO-DE-OBRA DE ELETRICISTA DA CONSTRUCAO CIVIL, INCLUSIVE EN | H | 0.05 | 25.13 | 3,00000000 | 1.2942
CARGOS SOCIAIS DESONERADOS
15.020.0028-0 | LAMPADA INCANDESCENTE HALOGENA,DE 20W-12V.FORNECIMENTO E COL | UN |  | 7.49
OCACAO
3%-DESGASTE DE FERRAMENTAS E EPI
01983 | MAO-DE-OBRA DE ELETRICISTA DE CONSTRUCAOCIVIL, INCLUSIVE ENC | H | 0.05 | 27.92 | 3,00000000 | 1.4379
ARGOS SOCIAIS
07977 | LAMPADA HALOGENA DICROICA, DE 20W-12V | UN | 1 | 6.06 |  | 6.06
15.020.0028-A | LAMPADA INCANDESCENTE HALOGENA,DE 20W-12V.FORNECIMENTO E COL | UN |  | 7.35
OCACAO
3%-DESGASTE DE FERRAMENTAS E EPI
07977 | LAMPADA HALOGENA DICROICA, DE 20W-12V | UN | 1 | 6.06 |  | 6.06
20060 | MAO-DE-OBRA DE ELETRICISTA DA CONSTRUCAO CIVIL, INCLUSIVE EN | H | 0.05 | 25.13 | 3,00000000 | 1.2942
CARGOS SOCIAIS DESONERADOS
15.020.0029-0 | LAMPADA FLUORESCENTE TUBULAR,DE 40W.FORNECIMENTO E COLOCACAO | UN |  | 16.26
3%-DESGASTE DE FERRAMENTAS E EPI
01983 | MAO-DE-OBRA DE ELETRICISTA DE CONSTRUCAOCIVIL, INCLUSIVE ENC | H | 0.1 | 27.92 | 3,00000000 | 2.8758
ARGOS SOCIAIS
04312 | LAMPADA FLUORESCENTE TUBULAR, DE 40W | UN | 1 | 13.39 |  | 13.39
15.020.0029-A | LAMPADA FLUORESCENTE TUBULAR,DE 40W.FORNECIMENTO E COLOCACAO | UN |  | 15.97
3%-DESGASTE DE FERRAMENTAS E EPI
04312 | LAMPADA FLUORESCENTE TUBULAR, DE 40W | UN | 1 | 13.39 |  | 13.39
20060 | MAO-DE-OBRA DE ELETRICISTA DA CONSTRUCAO CIVIL, INCLUSIVE EN | H | 0.1 | 25.13 | 3,00000000 | 2.5884
CARGOS SOCIAIS DESONERADOS
15.020.0031-0 | LAMPADA FLUORESCENTE TUBULAR,DE 32W.FORNECIMENTO E COLOCACAO | UN |  | 14.19
3%-DESGASTE DE FERRAMENTAS E EPI
01983 | MAO-DE-OBRA DE ELETRICISTA DE CONSTRUCAOCIVIL, INCLUSIVE ENC | H | 0.1 | 27.92 | 3,00000000 | 2.8758
ARGOS SOCIAIS
13227 | LAMPADA FLUORESCENTE TUBULAR DE 32W, BASE G-13 | UN | 1 | 11.32 |  | 11.32
15.020.0031-A | LAMPADA FLUORESCENTE TUBULAR,DE 32W.FORNECIMENTO E COLOCACAO | UN |  | 13.9
3%-DESGASTE DE FERRAMENTAS E EPI
13227 | LAMPADA FLUORESCENTE TUBULAR DE 32W, BASE G-13 | UN | 1 | 11.32 |  | 11.32
20060 | MAO-DE-OBRA DE ELETRICISTA DA CONSTRUCAO CIVIL, INCLUSIVE EN | H | 0.1 | 25.13 | 3,00000000 | 2.5884
CARGOS SOCIAIS DESONERADOS
15.020.0033-0 | LAMPADA FLUORESCENTE TUBULAR,DE 20W.FORNECIMENTO E COLOCACAO | UN |  | 16.57
3%-DESGASTE DE FERRAMENTAS E EPI
01983 | MAO-DE-OBRA DE ELETRICISTA DE CONSTRUCAOCIVIL, INCLUSIVE ENC | H | 0.1 | 27.92 | 3,00000000 | 2.8758
ARGOS SOCIAIS
04311 | LAMPADA FLUORESCENTE TUBULAR, DE 20W | UN | 1 | 13.7 |  | 13.7
15.020.0033-A | LAMPADA FLUORESCENTE TUBULAR,DE 20W.FORNECIMENTO E COLOCACAO | UN |  | 16.28
3%-DESGASTE DE FERRAMENTAS E EPI
04311 | LAMPADA FLUORESCENTE TUBULAR, DE 20W | UN | 1 | 13.7 |  | 13.7
20060 | MAO-DE-OBRA DE ELETRICISTA DA CONSTRUCAO CIVIL, INCLUSIVE EN | H | 0.1 | 25.13 | 3,00000000 | 2.5884
CARGOS SOCIAIS DESONERADOS
15.020.0034-0 | LAMPADA FLUORESCENTE TUBULAR,DE 18W.FORNECIMENTO E COLOCACAO | UN |  | 16.32
3%-DESGASTE DE FERRAMENTAS E EPI
01983 | MAO-DE-OBRA DE ELETRICISTA DE CONSTRUCAOCIVIL, INCLUSIVE ENC | H | 0.1 | 27.92 | 3,00000000 | 2.8758
ARGOS SOCIAIS
13226 | LAMPADA FLUORESCENTE, TUBULAR, DE 18W, BASE G-13 | UN | 1 | 13.45 |  | 13.45
15.020.0034-A | LAMPADA FLUORESCENTE TUBULAR,DE 18W.FORNECIMENTO E COLOCACAO | UN |  | 16.03
3%-DESGASTE DE FERRAMENTAS E EPI
13226 | LAMPADA FLUORESCENTE, TUBULAR, DE 18W, BASE G-13 | UN | 1 | 13.45 |  | 13.45
20060 | MAO-DE-OBRA DE ELETRICISTA DA CONSTRUCAO CIVIL, INCLUSIVE EN | H | 0.1 | 25.13 | 3,00000000 | 2.5884
CARGOS SOCIAIS DESONERADOS
15.020.0036-0 | LAMPADA FLUORESCENTE TUBULAR,DE 16W.FORNECIMENTO E COLOCACAO | UN |  | 23.24
3%-DESGASTE DE FERRAMENTAS E EPI
01983 | MAO-DE-OBRA DE ELETRICISTA DE CONSTRUCAOCIVIL, INCLUSIVE ENC | H | 0.1 | 27.92 | 3,00000000 | 2.8758
ARGOS SOCIAIS
07981 | LAMPADA FLUORESCENTE TUBULAR, DE 16W | UN | 1 | 20.37 |  | 20.37
15.020.0036-A | LAMPADA FLUORESCENTE TUBULAR,DE 16W.FORNECIMENTO E COLOCACAO | UN |  | 22.95
3%-DESGASTE DE FERRAMENTAS E EPI
07981 | LAMPADA FLUORESCENTE TUBULAR, DE 16W | UN | 1 | 20.37 |  | 20.37
20060 | MAO-DE-OBRA DE ELETRICISTA DA CONSTRUCAO CIVIL, INCLUSIVE EN | H | 0.1 | 25.13 | 3,00000000 | 2.5884
CARGOS SOCIAIS DESONERADOS
15.020.0041-0 | LAMPADA FLUORESCENTE COMPACTA INTEGRADA,ELETRONICA,DE 25W.FO | UN |  | 21.1
RNECIMENTO E COLOCACAO
3%-DESGASTE DE FERRAMENTAS E EPI
01983 | MAO-DE-OBRA DE ELETRICISTA DE CONSTRUCAOCIVIL, INCLUSIVE ENC | H | 0.2 | 27.92 | 3,00000000 | 5.7515
ARGOS SOCIAIS
07990 | LAMPADA FLUORESCENTE COMPACTA INTEGRADA, ELETRONICA, DE 25W- | UN | 1 | 15.35 |  | 15.35
127V, BASE E-27
15.020.0041-A | LAMPADA FLUORESCENTE COMPACTA INTEGRADA,ELETRONICA,DE 25W.FO | UN |  | 20.52
RNECIMENTO E COLOCACAO
3%-DESGASTE DE FERRAMENTAS E EPI
07990 | LAMPADA FLUORESCENTE COMPACTA INTEGRADA, ELETRONICA, DE 25W- | UN | 1 | 15.35 |  | 15.35
127V, BASE E-27
20060 | MAO-DE-OBRA DE ELETRICISTA DA CONSTRUCAO CIVIL, INCLUSIVE EN | H | 0.2 | 25.13 | 3,00000000 | 5.1768
CARGOS SOCIAIS DESONERADOS
15.020.0042-0 | LAMPADA FLUORESCENTE COMPACTA INTEGRADA,ELETRONICA,DE 18W.FO | UN |  | 18.11
RNECIMENTO E COLOCACAO
3%-DESGASTE DE FERRAMENTAS E EPI
01983 | MAO-DE-OBRA DE ELETRICISTA DE CONSTRUCAOCIVIL, INCLUSIVE ENC | H | 0.2 | 27.92 | 3,00000000 | 5.7515
ARGOS SOCIAIS
11715 | LAMPADA FLUORESCENTE, COMPACTA INTEGRADA, ELETRONICA, DE 18W | UN | 1 | 12.36 |  | 12.36
-127V, BASE E-27
15.020.0042-A | LAMPADA FLUORESCENTE COMPACTA INTEGRADA,ELETRONICA,DE 18W.FO | UN |  | 17.53
RNECIMENTO E COLOCACAO
3%-DESGASTE DE FERRAMENTAS E EPI
11715 | LAMPADA FLUORESCENTE, COMPACTA INTEGRADA, ELETRONICA, DE 18W | UN | 1 | 12.36 |  | 12.36
-127V, BASE E-27
20060 | MAO-DE-OBRA DE ELETRICISTA DA CONSTRUCAO CIVIL, INCLUSIVE EN | H | 0.2 | 25.13 | 3,00000000 | 5.1768
CARGOS SOCIAIS DESONERADOS
15.020.0044-0 | LAMPADA VAPOR DE MERCURIO,DE 80W.FORNECIMENTO E COLOCACAO | UN |  | 46.82
3%-DESGASTE DE FERRAMENTAS E EPI
01983 | MAO-DE-OBRA DE ELETRICISTA DE CONSTRUCAOCIVIL, INCLUSIVE ENC | H | 0.15 | 27.92 | 3,00000000 | 4.3136
ARGOS SOCIAIS
12763 | LAMPADA DE VAPOR DE MERCURIO, 80W, 220V, OVOIDE, BASE E27 | UN | 1 | 42.51 |  | 42.51
15.020.0044-A | LAMPADA VAPOR DE MERCURIO,DE 80W.FORNECIMENTO E COLOCACAO | UN |  | 46.39
3%-DESGASTE DE FERRAMENTAS E EPI
12763 | LAMPADA DE VAPOR DE MERCURIO, 80W, 220V, OVOIDE, BASE E27 | UN | 1 | 42.51 |  | 42.51
20060 | MAO-DE-OBRA DE ELETRICISTA DA CONSTRUCAO CIVIL, INCLUSIVE EN | H | 0.15 | 25.13 | 3,00000000 | 3.8826
CARGOS SOCIAIS DESONERADOS
15.020.0045-0 | LAMPADA VAPOR DE MERCURIO,DE 125W.FORNECIMENTO E COLOCACAO | UN |  | 40.36
3%-DESGASTE DE FERRAMENTAS E EPI
01983 | MAO-DE-OBRA DE ELETRICISTA DE CONSTRUCAOCIVIL, INCLUSIVE ENC | H | 0.15 | 27.92 | 3,00000000 | 4.3136
ARGOS SOCIAIS
04313 | LAMPADA DE VAPOR DE MERCURIO, 125W, 220V, OVOIDE, BASE E27 | UN | 1 | 36.05 |  | 36.05
15.020.0045-A | LAMPADA VAPOR DE MERCURIO,DE 125W.FORNECIMENTO E COLOCACAO | UN |  | 39.93
3%-DESGASTE DE FERRAMENTAS E EPI
04313 | LAMPADA DE VAPOR DE MERCURIO, 125W, 220V, OVOIDE, BASE E27 | UN | 1 | 36.05 |  | 36.05
20060 | MAO-DE-OBRA DE ELETRICISTA DA CONSTRUCAO CIVIL, INCLUSIVE EN | H | 0.15 | 25.13 | 3,00000000 | 3.8826
CARGOS SOCIAIS DESONERADOS
15.020.0050-0 | LAMPADA DE VAPOR DE MERCURIO,DE 250W.FORNECIMENTO E COLOCACA | UN |  | 35.69
O
3%-DESGASTE DE FERRAMENTAS E EPI
01983 | MAO-DE-OBRA DE ELETRICISTA DE CONSTRUCAOCIVIL, INCLUSIVE ENC | H | 0.2 | 27.92 | 3,00000000 | 5.7515
ARGOS SOCIAIS
04314 | LAMPADA DE VAPOR DE MERCURIO, 250W, 220V, OVOIDE, BASE E40 | UN | 1 | 29.94 |  | 29.94
15.020.0050-A | LAMPADA DE VAPOR DE MERCURIO,DE 250W.FORNECIMENTO E COLOCACA | UN |  | 35.11
O
3%-DESGASTE DE FERRAMENTAS E EPI
04314 | LAMPADA DE VAPOR DE MERCURIO, 250W, 220V, OVOIDE, BASE E40 | UN | 1 | 29.94 |  | 29.94
20060 | MAO-DE-OBRA DE ELETRICISTA DA CONSTRUCAO CIVIL, INCLUSIVE EN | H | 0.2 | 25.13 | 3,00000000 | 5.1768
CARGOS SOCIAIS DESONERADOS
15.020.0055-0 | LAMPADA DE VAPOR DE MERCURIO,DE 400W.FORNECIMENTO E COLOCACA | UN |  | 52.1
O
3%-DESGASTE DE FERRAMENTAS E EPI
01983 | MAO-DE-OBRA DE ELETRICISTA DE CONSTRUCAOCIVIL, INCLUSIVE ENC | H | 0.2 | 27.92 | 3,00000000 | 5.7515
ARGOS SOCIAIS
05635 | LAMPADA DE VAPOR DE MERCURIO, 400W, 220V, OVOIDE, BASE E40 | UN | 1 | 46.35 |  | 46.35
15.020.0055-A | LAMPADA DE VAPOR DE MERCURIO,DE 400W.FORNECIMENTO E COLOCACA | UN |  | 51.52
O
3%-DESGASTE DE FERRAMENTAS E EPI
05635 | LAMPADA DE VAPOR DE MERCURIO, 400W, 220V, OVOIDE, BASE E40 | UN | 1 | 46.35 |  | 46.35
20060 | MAO-DE-OBRA DE ELETRICISTA DA CONSTRUCAO CIVIL, INCLUSIVE EN | H | 0.2 | 25.13 | 3,00000000 | 5.1768
CARGOS SOCIAIS DESONERADOS
15.020.0058-0 | LAMPADA MISTA,DE 160W.FORNECIMENTO E COLOCACAO | UN |  | 24.91
3%-DESGASTE DE FERRAMENTAS E EPI
01983 | MAO-DE-OBRA DE ELETRICISTA DE CONSTRUCAOCIVIL, INCLUSIVE ENC | H | 0.15 | 27.92 | 3,00000000 | 4.3136
ARGOS SOCIAIS
07088 | LAMPADA MISTA, DE 160W-220V | UN | 1 | 20.6 |  | 20.6
15.020.0058-A | LAMPADA MISTA,DE 160W.FORNECIMENTO E COLOCACAO | UN |  | 24.48
3%-DESGASTE DE FERRAMENTAS E EPI
07088 | LAMPADA MISTA, DE 160W-220V | UN | 1 | 20.6 |  | 20.6
20060 | MAO-DE-OBRA DE ELETRICISTA DA CONSTRUCAO CIVIL, INCLUSIVE EN | H | 0.15 | 25.13 | 3,00000000 | 3.8826
CARGOS SOCIAIS DESONERADOS
15.020.0060-0 | LAMPADA MISTA,DE 250W.FORNECIMENTO E COLOCACAO | UN |  | 58.31
3%-DESGASTE DE FERRAMENTAS E EPI
01983 | MAO-DE-OBRA DE ELETRICISTA DE CONSTRUCAOCIVIL, INCLUSIVE ENC | H | 0.15 | 27.92 | 3,00000000 | 4.3136
ARGOS SOCIAIS
04315 | LAMPADA MISTA, DE 250W-220V-BASE E-40 | UN | 1 | 54 |  | 54
15.020.0060-A | LAMPADA MISTA,DE 250W.FORNECIMENTO E COLOCACAO | UN |  | 57.88
3%-DESGASTE DE FERRAMENTAS E EPI
04315 | LAMPADA MISTA, DE 250W-220V-BASE E-40 | UN | 1 | 54 |  | 54
20060 | MAO-DE-OBRA DE ELETRICISTA DA CONSTRUCAO CIVIL, INCLUSIVE EN | H | 0.15 | 25.13 | 3,00000000 | 3.8826
CARGOS SOCIAIS DESONERADOS
15.020.0061-0 | LAMPADA MISTA,DE 500W.FORNECIMENTO E COLOCACAO | UN |  | 86.44
3%-DESGASTE DE FERRAMENTAS E EPI
01983 | MAO-DE-OBRA DE ELETRICISTA DE CONSTRUCAOCIVIL, INCLUSIVE ENC | H | 0.15 | 27.92 | 3,00000000 | 4.3136
ARGOS SOCIAIS
04303 | LAMPADA MISTA, DE 500W-220V | UN | 1 | 82.13 |  | 82.13
15.020.0061-A | LAMPADA MISTA,DE 500W.FORNECIMENTO E COLOCACAO | UN |  | 86.01
3%-DESGASTE DE FERRAMENTAS E EPI
04303 | LAMPADA MISTA, DE 500W-220V | UN | 1 | 82.13 |  | 82.13
20060 | MAO-DE-OBRA DE ELETRICISTA DA CONSTRUCAO CIVIL, INCLUSIVE EN | H | 0.15 | 25.13 | 3,00000000 | 3.8826
CARGOS SOCIAIS DESONERADOS
15.020.0070-0 | LAMPADA DE VAPOR DE SODIO DE 70W-110/220V.FORNECIMENTO E COL | UN |  | 30.47
OCACAO
3%-DESGASTE DE FERRAMENTAS E EPI
01983 | MAO-DE-OBRA DE ELETRICISTA DE CONSTRUCAOCIVIL, INCLUSIVE ENC | H | 0.2 | 27.92 | 3,00000000 | 5.7515
ARGOS SOCIAIS
07983 | LAMPADA DE VAPOR DE SODIO, ALTA PRESSAO, BASE E-27, BULBO OV | UN | 1 | 24.72 |  | 24.72
OIDE, DE 70W
15.020.0070-A | LAMPADA DE VAPOR DE SODIO DE 70W-110/220V.FORNECIMENTO E COL | UN |  | 29.89
OCACAO
3%-DESGASTE DE FERRAMENTAS E EPI
07983 | LAMPADA DE VAPOR DE SODIO, ALTA PRESSAO, BASE E-27, BULBO OV | UN | 1 | 24.72 |  | 24.72
OIDE, DE 70W
20060 | MAO-DE-OBRA DE ELETRICISTA DA CONSTRUCAO CIVIL, INCLUSIVE EN | H | 0.2 | 25.13 | 3,00000000 | 5.1768
CARGOS SOCIAIS DESONERADOS
15.020.0072-0 | LAMPADA DE VAPOR DE SODIO DE 100W-110/220V.FORNECIMENTO E CO | UN |  | 26.35
LOCACAO
3%-DESGASTE DE FERRAMENTAS E EPI
01983 | MAO-DE-OBRA DE ELETRICISTA DE CONSTRUCAOCIVIL, INCLUSIVE ENC | H | 0.2 | 27.92 | 3,00000000 | 5.7515
ARGOS SOCIAIS
11729 | LAMPADA DE VAPOR DE SODIO, ALTA PRESSAO, BASE E-40, BULBO TU | UN | 1 | 20.6 |  | 20.6
BULAR, DE 100W
15.020.0072-A | LAMPADA DE VAPOR DE SODIO DE 100W-110/220V.FORNECIMENTO E CO | UN |  | 25.77
LOCACAO
3%-DESGASTE DE FERRAMENTAS E EPI
11729 | LAMPADA DE VAPOR DE SODIO, ALTA PRESSAO, BASE E-40, BULBO TU | UN | 1 | 20.6 |  | 20.6
BULAR, DE 100W
20060 | MAO-DE-OBRA DE ELETRICISTA DA CONSTRUCAO CIVIL, INCLUSIVE EN | H | 0.2 | 25.13 | 3,00000000 | 5.1768
CARGOS SOCIAIS DESONERADOS
15.020.0075-0 | LAMPADA DE VAPOR DE SODIO DE 150W-110/220V.FORNECIMENTO E CO | UN |  | 34.49
LOCACAO
3%-DESGASTE DE FERRAMENTAS E EPI
01983 | MAO-DE-OBRA DE ELETRICISTA DE CONSTRUCAOCIVIL, INCLUSIVE ENC | H | 0.2 | 27.92 | 3,00000000 | 5.7515
ARGOS SOCIAIS
07089 | LAMPADA DE VAPOR DE SODIO, ALTA PRESSAO, BASE E-40. BULBO TU | UN | 1 | 28.74 |  | 28.74
BULAR, DE 150W
15.020.0075-A | LAMPADA DE VAPOR DE SODIO DE 150W-110/220V.FORNECIMENTO E CO | UN |  | 33.91
LOCACAO
3%-DESGASTE DE FERRAMENTAS E EPI
07089 | LAMPADA DE VAPOR DE SODIO, ALTA PRESSAO, BASE E-40. BULBO TU | UN | 1 | 28.74 |  | 28.74
BULAR, DE 150W
20060 | MAO-DE-OBRA DE ELETRICISTA DA CONSTRUCAO CIVIL, INCLUSIVE EN | H | 0.2 | 25.13 | 3,00000000 | 5.1768
CARGOS SOCIAIS DESONERADOS
15.020.0078-0 | LAMPADA DE VAPOR DE SODIO DE 250W-110/200V.FORNECIMENTO E CO | UN |  | 37.36
LOCACAO
3%-DESGASTE DE FERRAMENTAS E EPI
00815 | LAMPADA DE VAPOR DE SODIO, ALTA PRESSAO, BASE E-40. BULBO TU | UN | 1 | 31.61 |  | 31.61
BULAR, DE 250W
01983 | MAO-DE-OBRA DE ELETRICISTA DE CONSTRUCAOCIVIL, INCLUSIVE ENC | H | 0.2 | 27.92 | 3,00000000 | 5.7515
ARGOS SOCIAIS
15.020.0078-A | LAMPADA DE VAPOR DE SODIO DE 250W-110/200V.FORNECIMENTO E CO | UN |  | 36.78
LOCACAO
3%-DESGASTE DE FERRAMENTAS E EPI
00815 | LAMPADA DE VAPOR DE SODIO, ALTA PRESSAO, BASE E-40. BULBO TU | UN | 1 | 31.61 |  | 31.61
BULAR, DE 250W
20060 | MAO-DE-OBRA DE ELETRICISTA DA CONSTRUCAO CIVIL, INCLUSIVE EN | H | 0.2 | 25.13 | 3,00000000 | 5.1768
CARGOS SOCIAIS DESONERADOS
15.020.0080-0 | LAMPADA DE VAPOR DE SODIO DE 400W-110/220V.FORNECIMENTO E CO | UN |  | 42.18
LOCACAO
3%-DESGASTE DE FERRAMENTAS E EPI
01983 | MAO-DE-OBRA DE ELETRICISTA DE CONSTRUCAOCIVIL, INCLUSIVE ENC | H | 0.2 | 27.92 | 3,00000000 | 5.7515
ARGOS SOCIAIS
07090 | LAMPADA DE VAPOR DE SODIO, ALTA PRESSAO, BASE E-40. BULBO TU | UN | 1 | 36.43 |  | 36.43
BULAR, DE 400W
15.020.0080-A | LAMPADA DE VAPOR DE SODIO DE 400W-110/220V.FORNECIMENTO E CO | UN |  | 41.6
LOCACAO
3%-DESGASTE DE FERRAMENTAS E EPI
07090 | LAMPADA DE VAPOR DE SODIO, ALTA PRESSAO, BASE E-40. BULBO TU | UN | 1 | 36.43 |  | 36.43
BULAR, DE 400W
20060 | MAO-DE-OBRA DE ELETRICISTA DA CONSTRUCAO CIVIL, INCLUSIVE EN | H | 0.2 | 25.13 | 3,00000000 | 5.1768
CARGOS SOCIAIS DESONERADOS
15.020.0090-0 | LAMPADA DE VAPOR METALICO OVOIDE DE 250W-220V,BULBO OVOIDE.F | UN |  | 46.12
ORNECIMENTO E COLOCACAO
3%-DESGASTE DE FERRAMENTAS E EPI
01983 | MAO-DE-OBRA DE ELETRICISTA DE CONSTRUCAOCIVIL, INCLUSIVE ENC | H | 0.2 | 27.92 | 3,00000000 | 5.7515
ARGOS SOCIAIS
07946 | LAMPADA A VAPOR METALICO OVOIDE, DE 250W-220V | UN | 1 | 40.3745 |  | 40.3745
15.020.0090-A | LAMPADA DE VAPOR METALICO OVOIDE DE 250W-220V,BULBO OVOIDE.F | UN |  | 45.55
ORNECIMENTO E COLOCACAO
3%-DESGASTE DE FERRAMENTAS E EPI
07946 | LAMPADA A VAPOR METALICO OVOIDE, DE 250W-220V | UN | 1 | 40.3745 |  | 40.3745
20060 | MAO-DE-OBRA DE ELETRICISTA DA CONSTRUCAO CIVIL, INCLUSIVE EN | H | 0.2 | 25.13 | 3,00000000 | 5.1768
CARGOS SOCIAIS DESONERADOS
15.020.0095-0 | LAMPADA DE VAPOR METALICO OVOIDE DE 400W-220V,BULBO OVOIDE.F | UN |  | 44.51
ORNECIMENTO E COLOCACAO
3%-DESGASTE DE FERRAMENTAS E EPI
01983 | MAO-DE-OBRA DE ELETRICISTA DE CONSTRUCAOCIVIL, INCLUSIVE ENC | H | 0.2 | 27.92 | 3,00000000 | 5.7515
ARGOS SOCIAIS
07947 | LAMPADA A VAPOR METALICO OVOIDE, DE 400W-220V | UN | 1 | 38.76 |  | 38.76
15.020.0095-A | LAMPADA DE VAPOR METALICO OVOIDE DE 400W-220V,BULBO OVOIDE.F | UN |  | 43.93
ORNECIMENTO E COLOCACAO
3%-DESGASTE DE FERRAMENTAS E EPI
07947 | LAMPADA A VAPOR METALICO OVOIDE, DE 400W-220V | UN | 1 | 38.76 |  | 38.76
20060 | MAO-DE-OBRA DE ELETRICISTA DA CONSTRUCAO CIVIL, INCLUSIVE EN | H | 0.2 | 25.13 | 3,00000000 | 5.1768
CARGOS SOCIAIS DESONERADOS
15.020.0105-0 | LAMPADA DE VAPOR METALICO DE 2000W-220V,BULBO OVOIDE.FORNECI | UN |  | 463.69
MENTO E COLOCACAO
3%-DESGASTE DE FERRAMENTAS E EPI
01983 | MAO-DE-OBRA DE ELETRICISTA DE CONSTRUCAOCIVIL, INCLUSIVE ENC | H | 0.2 | 27.92 | 3,00000000 | 5.7515
ARGOS SOCIAIS
40025 | LAMPADA DE MULTIVAPOR METALICA (MVM), TUBULAR, DE 2000W-220V | UN | 1 | 457.94 |  | 457.94
15.020.0105-A | LAMPADA DE VAPOR METALICO DE 2000W-220V,BULBO OVOIDE.FORNECI | UN |  | 463.11
MENTO E COLOCACAO
3%-DESGASTE DE FERRAMENTAS E EPI
20060 | MAO-DE-OBRA DE ELETRICISTA DA CONSTRUCAO CIVIL, INCLUSIVE EN | H | 0.2 | 25.13 | 3,00000000 | 5.1768
CARGOS SOCIAIS DESONERADOS
40025 | LAMPADA DE MULTIVAPOR METALICA (MVM), TUBULAR, DE 2000W-220V | UN | 1 | 457.94 |  | 457.94
15.020.0150-0 | LAMPADA LED,BULBO,A60,4,5W,100/240V,BASE E-27.FORNECIMENTO E | UN |  | 5.58
COLOCACAO
3%-DESGASTE DE FERRAMENTAS E EPI
01983 | MAO-DE-OBRA DE ELETRICISTA DE CONSTRUCAOCIVIL, INCLUSIVE ENC | H | 0.05 | 27.92 | 3,00000000 | 1.4379
ARGOS SOCIAIS
14180 | LAMPADA LED, BULBO, A60, 4,5W, 100/240V,BASE E-27 | UN | 1 | 4.15 |  | 4.15
15.020.0150-A | LAMPADA LED,BULBO,A60,4,5W,100/240V,BASE E-27.FORNECIMENTO E | UN |  | 5.44
COLOCACAO
3%-DESGASTE DE FERRAMENTAS E EPI
14180 | LAMPADA LED, BULBO, A60, 4,5W, 100/240V,BASE E-27 | UN | 1 | 4.15 |  | 4.15
20060 | MAO-DE-OBRA DE ELETRICISTA DA CONSTRUCAO CIVIL, INCLUSIVE EN | H | 0.05 | 25.13 | 3,00000000 | 1.2942
CARGOS SOCIAIS DESONERADOS
15.020.0153-0 | LAMPADA LED,BULBO,A60,7W,100/240V,BASE E-27.FORNECIMENTO E | UN |  | 5.4
COLOCACAO
3%-DESGASTE DE FERRAMENTAS E EPI
01983 | MAO-DE-OBRA DE ELETRICISTA DE CONSTRUCAOCIVIL, INCLUSIVE ENC | H | 0.05 | 27.92 | 3,00000000 | 1.4379
ARGOS SOCIAIS
14181 | LAMPADA LED, BULBO, A60, 7W, 100/240V , BASE E-27 | UN | 1 | 3.97 |  | 3.97
15.020.0153-A | LAMPADA LED,BULBO,A60,7W,100/240V,BASE E-27.FORNECIMENTO E | UN |  | 5.26
COLOCACAO
3%-DESGASTE DE FERRAMENTAS E EPI
14181 | LAMPADA LED, BULBO, A60, 7W, 100/240V , BASE E-27 | UN | 1 | 3.97 |  | 3.97
20060 | MAO-DE-OBRA DE ELETRICISTA DA CONSTRUCAO CIVIL, INCLUSIVE EN | H | 0.05 | 25.13 | 3,00000000 | 1.2942
CARGOS SOCIAIS DESONERADOS
15.020.0155-0 | LAMPADA LED,BULBO,A60,8W,100/240V,BASE E-27.FORNECIMENTO E | UN |  | 6.48
COLOCACAO
3%-DESGASTE DE FERRAMENTAS E EPI
01983 | MAO-DE-OBRA DE ELETRICISTA DE CONSTRUCAOCIVIL, INCLUSIVE ENC | H | 0.05 | 27.92 | 3,00000000 | 1.4379
ARGOS SOCIAIS
14182 | LAMPADA LED, BULBO A60, 8W, 100/240V, BASE E-27 | UN | 1 | 5.05 |  | 5.05
15.020.0155-A | LAMPADA LED,BULBO,A60,8W,100/240V,BASE E-27.FORNECIMENTO E | UN |  | 6.34
COLOCACAO
3%-DESGASTE DE FERRAMENTAS E EPI
14182 | LAMPADA LED, BULBO A60, 8W, 100/240V, BASE E-27 | UN | 1 | 5.05 |  | 5.05
20060 | MAO-DE-OBRA DE ELETRICISTA DA CONSTRUCAO CIVIL, INCLUSIVE EN | H | 0.05 | 25.13 | 3,00000000 | 1.2942
CARGOS SOCIAIS DESONERADOS
15.020.0156-0 | LAMPADA LED,BULBO,A60,9W,100/240V,BASE E-27.FORNECIMENTO E C | UN |  | 5.04
OLOCACAO
3%-DESGASTE DE FERRAMENTAS E EPI
01983 | MAO-DE-OBRA DE ELETRICISTA DE CONSTRUCAOCIVIL, INCLUSIVE ENC | H | 0.05 | 27.92 | 3,00000000 | 1.4379
ARGOS SOCIAIS
14709 | LAMPADA LED,BULBO A60, 9W,100/240V,BASE E-27 | UN | 1 | 3.61 |  | 3.61
15.020.0156-A | LAMPADA LED,BULBO,A60,9W,100/240V,BASE E-27.FORNECIMENTO E C | UN |  | 4.9
OLOCACAO
3%-DESGASTE DE FERRAMENTAS E EPI
14709 | LAMPADA LED,BULBO A60, 9W,100/240V,BASE E-27 | UN | 1 | 3.61 |  | 3.61
20060 | MAO-DE-OBRA DE ELETRICISTA DA CONSTRUCAO CIVIL, INCLUSIVE EN | H | 0.05 | 25.13 | 3,00000000 | 1.2942
CARGOS SOCIAIS DESONERADOS
15.020.0158-0 | LAMPADA LED,BULBO,A60,10,5W,100/240V,BASE E-27.FORNECIMENTO | UN |  | 11.42
E COLOCACAO
3%-DESGASTE DE FERRAMENTAS E EPI
01983 | MAO-DE-OBRA DE ELETRICISTA DE CONSTRUCAOCIVIL, INCLUSIVE ENC | H | 0.05 | 27.92 | 3,00000000 | 1.4379
ARGOS SOCIAIS
14183 | LAMPADA LED, BULBO, A60, 10,5W, 100/240VBASE E-27 | UN | 1 | 9.99 |  | 9.99
15.020.0158-A | LAMPADA LED,BULBO,A60,10,5W,100/240V,BASE E-27.FORNECIMENTO | UN |  | 11.28
E COLOCACAO
3%-DESGASTE DE FERRAMENTAS E EPI
14183 | LAMPADA LED, BULBO, A60, 10,5W, 100/240VBASE E-27 | UN | 1 | 9.99 |  | 9.99
20060 | MAO-DE-OBRA DE ELETRICISTA DA CONSTRUCAO CIVIL, INCLUSIVE EN | H | 0.05 | 25.13 | 3,00000000 | 1.2942
CARGOS SOCIAIS DESONERADOS
15.020.0160-0 | LAMPADA LED,BULBO,PAR 20,7W,120V,BASE E-27.FORNECIMENTO E CO | UN |  | 13.17
LOCACAO
3%-DESGASTE DE FERRAMENTAS E EPI
01983 | MAO-DE-OBRA DE ELETRICISTA DE CONSTRUCAOCIVIL, INCLUSIVE ENC | H | 0.05 | 27.92 | 3,00000000 | 1.4379
ARGOS SOCIAIS
14185 | LAMPADA LED, BULBO, PAR 20, 7W, 120V, BASE E-27 | UN | 1 | 11.74 |  | 11.74
15.020.0160-A | LAMPADA LED,BULBO,PAR 20,7W,120V,BASE E-27.FORNECIMENTO E CO | UN |  | 13.03
LOCACAO
3%-DESGASTE DE FERRAMENTAS E EPI
14185 | LAMPADA LED, BULBO, PAR 20, 7W, 120V, BASE E-27 | UN | 1 | 11.74 |  | 11.74
20060 | MAO-DE-OBRA DE ELETRICISTA DA CONSTRUCAO CIVIL, INCLUSIVE EN | H | 0.05 | 25.13 | 3,00000000 | 1.2942
CARGOS SOCIAIS DESONERADOS
15.020.0163-0 | LAMPADA LED,BULBO,PAR 30,10W,120/220V/20D,BASE E-27.FORNECIM | UN |  | 31.88
ENTO E COLOCACAO
3%-DESGASTE DE FERRAMENTAS E EPI
01983 | MAO-DE-OBRA DE ELETRICISTA DE CONSTRUCAOCIVIL, INCLUSIVE ENC | H | 0.05 | 27.92 | 3,00000000 | 1.4379
ARGOS SOCIAIS
14186 | LAMPADA LED, BULBO, PAR 30, 10W, 120/220V, 20D, BASE E-27 | UN | 1 | 30.45 |  | 30.45
15.020.0163-A | LAMPADA LED,BULBO,PAR 30,10W,120/220V/20D,BASE E-27.FORNECIM | UN |  | 31.74
ENTO E COLOCACAO
3%-DESGASTE DE FERRAMENTAS E EPI
14186 | LAMPADA LED, BULBO, PAR 30, 10W, 120/220V, 20D, BASE E-27 | UN | 1 | 30.45 |  | 30.45
20060 | MAO-DE-OBRA DE ELETRICISTA DA CONSTRUCAO CIVIL, INCLUSIVE EN | H | 0.05 | 25.13 | 3,00000000 | 1.2942
CARGOS SOCIAIS DESONERADOS
15.020.0165-0 | LAMPADA LED,BULBO,PAR 30,13W,120/220V,BASE E-27.FORNECIMENTO | UN |  | 47.68
E COLOCACAO
3%-DESGASTE DE FERRAMENTAS E EPI
01983 | MAO-DE-OBRA DE ELETRICISTA DE CONSTRUCAOCIVIL, INCLUSIVE ENC | H | 0.05 | 27.92 | 3,00000000 | 1.4379
ARGOS SOCIAIS
14187 | LAMPADA LED, BULBO, PAR 30, 13W, 120/220V, BASE E-27 | UN | 1 | 46.25 |  | 46.25
15.020.0165-A | LAMPADA LED,BULBO,PAR 30,13W,120/220V,BASE E-27.FORNECIMENTO | UN |  | 47.54
E COLOCACAO
3%-DESGASTE DE FERRAMENTAS E EPI
14187 | LAMPADA LED, BULBO, PAR 30, 13W, 120/220V, BASE E-27 | UN | 1 | 46.25 |  | 46.25
20060 | MAO-DE-OBRA DE ELETRICISTA DA CONSTRUCAO CIVIL, INCLUSIVE EN | H | 0.05 | 25.13 | 3,00000000 | 1.2942
CARGOS SOCIAIS DESONERADOS
15.020.0168-0 | LAMPADA LED,BULBO,PAR 38,16W,120/220V,BASE E-27.FORNECIMENTO | UN |  | 57.83
E COLOCACAO
3%-DESGASTE DE FERRAMENTAS E EPI
01983 | MAO-DE-OBRA DE ELETRICISTA DE CONSTRUCAOCIVIL, INCLUSIVE ENC | H | 0.05 | 27.92 | 3,00000000 | 1.4379
ARGOS SOCIAIS
14188 | LAMPADA LED, BULBO, PAR 38, 16W, 120/220V, BASE E-27 | UN | 1 | 56.4 |  | 56.4
15.020.0168-A | LAMPADA LED,BULBO,PAR 38,16W,120/220V,BASE E-27.FORNECIMENTO | UN |  | 57.69
E COLOCACAO
3%-DESGASTE DE FERRAMENTAS E EPI
14188 | LAMPADA LED, BULBO, PAR 38, 16W, 120/220V, BASE E-27 | UN | 1 | 56.4 |  | 56.4
20060 | MAO-DE-OBRA DE ELETRICISTA DA CONSTRUCAO CIVIL, INCLUSIVE EN | H | 0.05 | 25.13 | 3,00000000 | 1.2942
CARGOS SOCIAIS DESONERADOS
15.020.0170-0 | LAMPADA LED,TUBULAR,600MM,T8,9W,FLUXO LUMINOSO EM TORNO DE 9 | UN |  | 10.89
00LM
3%-DESGASTE DE FERRAMENTAS E EPI
01983 | MAO-DE-OBRA DE ELETRICISTA DE CONSTRUCAOCIVIL, INCLUSIVE ENC | H | 0.05 | 27.92 | 3,00000000 | 1.4379
ARGOS SOCIAIS
14189 | LAMPADA LED, TUBULAR, 600MM, T8, 9W, FLUXO LUMINOSO EM TORNO | UN | 1 | 9.46 |  | 9.46
DE 900LM
15.020.0170-A | LAMPADA LED,TUBULAR,600MM,T8,9W,FLUXO LUMINOSO EM TORNO DE 9 | UN |  | 10.75
00LM
3%-DESGASTE DE FERRAMENTAS E EPI
14189 | LAMPADA LED, TUBULAR, 600MM, T8, 9W, FLUXO LUMINOSO EM TORNO | UN | 1 | 9.46 |  | 9.46
DE 900LM
20060 | MAO-DE-OBRA DE ELETRICISTA DA CONSTRUCAO CIVIL, INCLUSIVE EN | H | 0.05 | 25.13 | 3,00000000 | 1.2942
CARGOS SOCIAIS DESONERADOS
15.020.0173-0 | LAMPADA LED,TUBULAR,1200MM,T8,18W,FLUXO LUMINOSO EM TORNO DE | UN |  | 12.35
1850LM
3%-DESGASTE DE FERRAMENTAS E EPI
01983 | MAO-DE-OBRA DE ELETRICISTA DE CONSTRUCAOCIVIL, INCLUSIVE ENC | H | 0.05 | 27.92 | 3,00000000 | 1.4379
ARGOS SOCIAIS
14190 | LAMPADA LED, TUBULAR, 1200MM, T8, 18W, FLUXO LUMINOSO EM TOR | UN | 1 | 10.92 |  | 10.92
NO DE 1850LM
15.020.0173-A | LAMPADA LED,TUBULAR,1200MM,T8,18W,FLUXO LUMINOSO EM TORNO DE | UN |  | 12.21
1850LM
3%-DESGASTE DE FERRAMENTAS E EPI
14190 | LAMPADA LED, TUBULAR, 1200MM, T8, 18W, FLUXO LUMINOSO EM TOR | UN | 1 | 10.92 |  | 10.92
NO DE 1850LM
20060 | MAO-DE-OBRA DE ELETRICISTA DA CONSTRUCAO CIVIL, INCLUSIVE EN | H | 0.05 | 25.13 | 3,00000000 | 1.2942
CARGOS SOCIAIS DESONERADOS
15.020.0175-0 | LAMPADA LED,TUBULAR,HF 1200MM,T5,26W,FLUXO LUMINOSO EM TORNO | UN |  | 89.22
DE 3900LM
3%-DESGASTE DE FERRAMENTAS E EPI
01983 | MAO-DE-OBRA DE ELETRICISTA DE CONSTRUCAOCIVIL, INCLUSIVE ENC | H | 0.05 | 27.92 | 3,00000000 | 1.4379
ARGOS SOCIAIS
14848 | LAMPADA LED, TUBULAR HF 1200MM, T5, 26W, FLUXO LUMINOSO EM T | UN | 1 | 87.79 |  | 87.79
ORNO DE 3900LM
15.020.0175-A | LAMPADA LED,TUBULAR,HF 1200MM,T5,26W,FLUXO LUMINOSO EM TORNO | UN |  | 89.08
DE 3900LM
3%-DESGASTE DE FERRAMENTAS E EPI
14848 | LAMPADA LED, TUBULAR HF 1200MM, T5, 26W, FLUXO LUMINOSO EM T | UN | 1 | 87.79 |  | 87.79
ORNO DE 3900LM
20060 | MAO-DE-OBRA DE ELETRICISTA DA CONSTRUCAO CIVIL, INCLUSIVE EN | H | 0.05 | 25.13 | 3,00000000 | 1.2942
CARGOS SOCIAIS DESONERADOS
15.020.0178-0 | LAMPADA LED,DICROICA MR16 5W/12V.FORNECIMENTO E COLOCACAO | UN |  | 16.41
3%-DESGASTE DE FERRAMENTAS E EPI
01983 | MAO-DE-OBRA DE ELETRICISTA DE CONSTRUCAOCIVIL, INCLUSIVE ENC | H | 0.05 | 27.92 | 3,00000000 | 1.4379
ARGOS SOCIAIS
14191 | LAMPADA LED, DICROICA, MR16, 5W, 12V | UN | 1 | 14.98 |  | 14.98
15.020.0178-A | LAMPADA LED,DICROICA MR16 5W/12V.FORNECIMENTO E COLOCACAO | UN |  | 16.27
3%-DESGASTE DE FERRAMENTAS E EPI
14191 | LAMPADA LED, DICROICA, MR16, 5W, 12V | UN | 1 | 14.98 |  | 14.98
20060 | MAO-DE-OBRA DE ELETRICISTA DA CONSTRUCAO CIVIL, INCLUSIVE EN | H | 0.05 | 25.13 | 3,00000000 | 1.2942
CARGOS SOCIAIS DESONERADOS
15.020.0200-0 | LAMPADA LED,BULBO,A60,12W,100/200V,BASE E-27.FORNECIMENTO E | UN |  | 6.76
COLOCACAO
3%-DESGASTE DE FERRAMENTAS E EPI
01983 | MAO-DE-OBRA DE ELETRICISTA DE CONSTRUCAOCIVIL, INCLUSIVE ENC | H | 0.05 | 27.92 | 3,00000000 | 1.4379
ARGOS SOCIAIS
14710 | LAMPADA LED,BULBO,A60,12W,100/240V,BASE E-27 | UN | 1 | 5.33 |  | 5.33
15.020.0200-A | LAMPADA LED,BULBO,A60,12W,100/200V,BASE E-27.FORNECIMENTO E | UN |  | 6.62
COLOCACAO
3%-DESGASTE DE FERRAMENTAS E EPI
14710 | LAMPADA LED,BULBO,A60,12W,100/240V,BASE E-27 | UN | 1 | 5.33 |  | 5.33
20060 | MAO-DE-OBRA DE ELETRICISTA DA CONSTRUCAO CIVIL, INCLUSIVE EN | H | 0.05 | 25.13 | 3,00000000 | 1.2942
CARGOS SOCIAIS DESONERADOS
15.020.0205-0 | LAMPADA LED,BULBO,A60,15W,100/240V,BASE E-27.FORNECIMENTO E | UN |  | 7.98
COLOCACAO
3%-DESGASTE DE FERRAMENTAS E EPI
01983 | MAO-DE-OBRA DE ELETRICISTA DE CONSTRUCAOCIVIL, INCLUSIVE ENC | H | 0.05 | 27.92 | 3,00000000 | 1.4379
ARGOS SOCIAIS
14711 | LAMPADA LED,BULBO,A60,15W,100/240V,BASE E-27 | UN | 1 | 6.55 |  | 6.55
15.020.0205-A | LAMPADA LED,BULBO,A60,15W,100/240V,BASE E-27.FORNECIMENTO E | UN |  | 7.84
COLOCACAO
3%-DESGASTE DE FERRAMENTAS E EPI
14711 | LAMPADA LED,BULBO,A60,15W,100/240V,BASE E-27 | UN | 1 | 6.55 |  | 6.55
20060 | MAO-DE-OBRA DE ELETRICISTA DA CONSTRUCAO CIVIL, INCLUSIVE EN | H | 0.05 | 25.13 | 3,00000000 | 1.2942
CARGOS SOCIAIS DESONERADOS
15.020.0210-0 | LAMPADA LED,BULBO,A60,20W,100/240V,BASE E-27.FORNECIMENTO E | UN |  | 22.86
COLOCACAO
3%-DESGASTE DE FERRAMENTAS E EPI
01983 | MAO-DE-OBRA DE ELETRICISTA DE CONSTRUCAOCIVIL, INCLUSIVE ENC | H | 0.05 | 27.92 | 3,00000000 | 1.4379
ARGOS SOCIAIS
14712 | LAMPADA LED,BULBO,A60,20W,100/240V,BASE E-27 | UN | 1 | 21.43 |  | 21.43
15.020.0210-A | LAMPADA LED,BULBO,A60,20W,100/240V,BASE E-27.FORNECIMENTO E | UN |  | 22.72
COLOCACAO
3%-DESGASTE DE FERRAMENTAS E EPI
14712 | LAMPADA LED,BULBO,A60,20W,100/240V,BASE E-27 | UN | 1 | 21.43 |  | 21.43
20060 | MAO-DE-OBRA DE ELETRICISTA DA CONSTRUCAO CIVIL, INCLUSIVE EN | H | 0.05 | 25.13 | 3,00000000 | 1.2942
CARGOS SOCIAIS DESONERADOS
15.020.0215-0 | LAMPADA LED,BULBO,A60,25W,100/240V,BASE E-27.FORNECIMENTO E | UN |  | 46.78
COLOCACAO
3%-DESGASTE DE FERRAMENTAS E EPI
01983 | MAO-DE-OBRA DE ELETRICISTA DE CONSTRUCAOCIVIL, INCLUSIVE ENC | H | 0.05 | 27.92 | 3,00000000 | 1.4379
ARGOS SOCIAIS
14713 | LAMPADA LED,BULBO,A60,25W,100/240V,BASE E-27 | UN | 1 | 45.35 |  | 45.35
15.020.0215-A | LAMPADA LED,BULBO,A60,25W,100/240V,BASE E-27.FORNECIMENTO E | UN |  | 46.64
COLOCACAO
3%-DESGASTE DE FERRAMENTAS E EPI
14713 | LAMPADA LED,BULBO,A60,25W,100/240V,BASE E-27 | UN | 1 | 45.35 |  | 45.35
20060 | MAO-DE-OBRA DE ELETRICISTA DA CONSTRUCAO CIVIL, INCLUSIVE EN | H | 0.05 | 25.13 | 3,00000000 | 1.2942
CARGOS SOCIAIS DESONERADOS
15.020.0220-0 | LAMPADA LED,BULBO,A60,30W,100/240V,BASE E-27.FORNECIMENTO E | UN |  | 18.14
COLOCACAO
3%-DESGASTE DE FERRAMENTAS E EPI
01983 | MAO-DE-OBRA DE ELETRICISTA DE CONSTRUCAOCIVIL, INCLUSIVE ENC | H | 0.05 | 27.92 | 3,00000000 | 1.4379
ARGOS SOCIAIS
14714 | LAMPADA LED,BULBO,A60,30W,100/240V,BASE E-27 | UN | 1 | 16.71 |  | 16.71
15.020.0220-A | LAMPADA LED,BULBO,A60,30W,100/240V,BASE E-27.FORNECIMENTO E | UN |  | 18
COLOCACAO
3%-DESGASTE DE FERRAMENTAS E EPI
14714 | LAMPADA LED,BULBO,A60,30W,100/240V,BASE E-27 | UN | 1 | 16.71 |  | 16.71
20060 | MAO-DE-OBRA DE ELETRICISTA DA CONSTRUCAO CIVIL, INCLUSIVE EN | H | 0.05 | 25.13 | 3,00000000 | 1.2942
CARGOS SOCIAIS DESONERADOS
15.028.0001-0 | COLOCACAO DE RESERVATORIO DE FIBROCIMENTO,FIBRA DE VIDRO OU | UN |  | 650.53
SEMELHANTE DE 250L,INCLUSIVE PECAS DE APOIO EM ALVENARIA E M
ADEIRA SERRADA,E FLANGES DE LIGACAO HIDRAULICA,EXCLUSIVE FOR
NECIMENTO DO RESERVATORIO
3%-DESGASTE DE FERRAMENTAS E EPI
00559 | TIJOLO CERAMICO, FURADO, DE (10X20X20)CM | UN | 20 | 0.7 |  | 14
01613 | ARGAMASSA CIM.,SAIBRO TRACO 1:8,PREPARO MECANICO | M3 | 0.08 | 397.7446 |  | 31.8196
01968 | MAO-DE-OBRA DE PEDREIRO, INCLUSIVE ENCARGOS SOCIAIS | H | 4 | 27.92 | 3,00000000 | 115.0304
01993 | MAO-DE-OBRA DE BOMBEIRO HIDRAULICO DA CONSTRUCAO CIVIL, INCL | H | 7 | 27.92 | 3,00000000 | 201.3032
USIVE ENCARGOS SOCIAIS
01999 | MAO-DE-OBRA DE SERVENTE DA CONSTRUCAO CIVIL, INCLUSIVE ENCAR | H | 10 | 20.19 | 3,00000000 | 207.957
GOS SOCIAIS
02507 | FLANGE DE PVC RIGIDO COM ROSCA SEXTAVADA, SEM FUROS, DE 1" | UN | 2 | 23.1112 |  | 46.2224
02604 | MACARANDUBA EM PECAS, DE 7,50X7,50CM (3"X3") | M | 1.8 | 19 |  | 34.2
15.028.0001-A | COLOCACAO DE RESERVATORIO DE FIBROCIMENTO,FIBRA DE VIDRO OU | UN |  | 597.15
SEMELHANTE DE 250L,INCLUSIVE PECAS DE APOIO EM ALVENARIA E M
ADEIRA SERRADA,E FLANGES DE LIGACAO HIDRAULICA,EXCLUSIVE FOR
NECIMENTO DO RESERVATORIO
3%-DESGASTE DE FERRAMENTAS E EPI
00559 | TIJOLO CERAMICO, FURADO, DE (10X20X20)CM | UN | 20 | 0.7 |  | 14
02507 | FLANGE DE PVC RIGIDO COM ROSCA SEXTAVADA, SEM FUROS, DE 1" | UN | 2 | 23.1112 |  | 46.2224
02604 | MACARANDUBA EM PECAS, DE 7,50X7,50CM (3"X3") | M | 1.8 | 19 |  | 34.2
20039 | MAO-DE-OBRA DE BOMBEIRO HIDRAULICO DA CONSTRUCAO CIVIL, INCL | H | 7 | 25.13 | 3,00000000 | 181.1873
USIVE ENCARGOS SOCIAIS DESONERADOS
20115 | MAO-DE-OBRA DE PEDREIRO, INCLUSIVE ENCARGOS SOCIAIS DESONERA | H | 4 | 25.13 | 3,00000000 | 103.5356
DOS
20132 | MAO-DE-OBRA DE SERVENTE DA CONSTRUCAO CIVIL, INCLUSIVE ENCAR | H | 10 | 18.17 | 3,00000000 | 187.151
GOS SOCIAIS DESONERADOS
30179 | ARGAMASSA CIM.,SAIBRO TRACO 1:8,PREPARO MECANICO | M3 | 0.08 | 385.6817 |  | 30.8545
15.028.0003-0 | COLOCACAO DE RESERVATORIO DE FIBROCIMENTO,FIBRA DE VIDRO OU | UN |  | 677.2
SEMELHANTE DE 300L,INCLUSIVE PECAS DE APOIO EM ALVENARIA E M
ADEIRA SERRADA E FLANGES DE LIGACAO HIDRAULICA,EXCLUSIVE FOR
NECIMENTO DO RESERVATORIO
3%-DESGASTE DE FERRAMENTAS E EPI
00559 | TIJOLO CERAMICO, FURADO, DE (10X20X20)CM | UN | 20 | 0.7 |  | 14
01613 | ARGAMASSA CIM.,SAIBRO TRACO 1:8,PREPARO MECANICO | M3 | 0.08 | 397.7446 |  | 31.8196
01968 | MAO-DE-OBRA DE PEDREIRO, INCLUSIVE ENCARGOS SOCIAIS | H | 4 | 27.92 | 3,00000000 | 115.0304
01993 | MAO-DE-OBRA DE BOMBEIRO HIDRAULICO DA CONSTRUCAO CIVIL, INCL | H | 7.5 | 27.92 | 3,00000000 | 215.682
USIVE ENCARGOS SOCIAIS
01999 | MAO-DE-OBRA DE SERVENTE DA CONSTRUCAO CIVIL, INCLUSIVE ENCAR | H | 10.5 | 20.19 | 3,00000000 | 218.3549
GOS SOCIAIS
02507 | FLANGE DE PVC RIGIDO COM ROSCA SEXTAVADA, SEM FUROS, DE 1" | UN | 2 | 23.1112 |  | 46.2224
02604 | MACARANDUBA EM PECAS, DE 7,50X7,50CM (3"X3") | M | 1.9 | 19 |  | 36.1
15.028.0003-A | COLOCACAO DE RESERVATORIO DE FIBROCIMENTO,FIBRA DE VIDRO OU | UN |  | 621.35
SEMELHANTE DE 300L,INCLUSIVE PECAS DE APOIO EM ALVENARIA E M
ADEIRA SERRADA E FLANGES DE LIGACAO HIDRAULICA,EXCLUSIVE FOR
NECIMENTO DO RESERVATORIO
3%-DESGASTE DE FERRAMENTAS E EPI
00559 | TIJOLO CERAMICO, FURADO, DE (10X20X20)CM | UN | 20 | 0.7 |  | 14
02507 | FLANGE DE PVC RIGIDO COM ROSCA SEXTAVADA, SEM FUROS, DE 1" | UN | 2 | 23.1112 |  | 46.2224
02604 | MACARANDUBA EM PECAS, DE 7,50X7,50CM (3"X3") | M | 1.9 | 19 |  | 36.1
20039 | MAO-DE-OBRA DE BOMBEIRO HIDRAULICO DA CONSTRUCAO CIVIL, INCL | H | 7.5 | 25.13 | 3,00000000 | 194.1293
USIVE ENCARGOS SOCIAIS DESONERADOS
20115 | MAO-DE-OBRA DE PEDREIRO, INCLUSIVE ENCARGOS SOCIAIS DESONERA | H | 4 | 25.13 | 3,00000000 | 103.5356
DOS
20132 | MAO-DE-OBRA DE SERVENTE DA CONSTRUCAO CIVIL, INCLUSIVE ENCAR | H | 10.5 | 18.17 | 3,00000000 | 196.5086
GOS SOCIAIS DESONERADOS
30179 | ARGAMASSA CIM.,SAIBRO TRACO 1:8,PREPARO MECANICO | M3 | 0.08 | 385.6817 |  | 30.8545
15.028.0005-0 | COLOCACAO DE RESERVATORIO DE FIBROCIMENTO,FIBRA DE VIDRO OU | UN |  | 710.44
SEMELHANTE DE 500L,INCLUSIVE PECAS DE APOIO EM ALVENARIA E M
ADEIRA SERRADA,E FLANGES DE LIGACAO HIDRAULICA,EXCLUSIVE FOR
NECIMENTO DO RESERVATORIO
3%-DESGASTE DE FERRAMENTAS E EPI
00559 | TIJOLO CERAMICO, FURADO, DE (10X20X20)CM | UN | 20 | 0.7 |  | 14
01613 | ARGAMASSA CIM.,SAIBRO TRACO 1:8,PREPARO MECANICO | M3 | 0.08 | 397.7446 |  | 31.8196
01968 | MAO-DE-OBRA DE PEDREIRO, INCLUSIVE ENCARGOS SOCIAIS | H | 4 | 27.92 | 3,00000000 | 115.0304
01993 | MAO-DE-OBRA DE BOMBEIRO HIDRAULICO DA CONSTRUCAO CIVIL, INCL | H | 8 | 27.92 | 3,00000000 | 230.0608
USIVE ENCARGOS SOCIAIS
01999 | MAO-DE-OBRA DE SERVENTE DA CONSTRUCAO CIVIL, INCLUSIVE ENCAR | H | 11 | 20.19 | 3,00000000 | 228.7527
GOS SOCIAIS
02604 | MACARANDUBA EM PECAS, DE 7,50X7,50CM (3"X3") | M | 2.2 | 19 |  | 41.8
02618 | FLANGE DE PVC RIGIDO COM ROSCA SEXTAVADA, SEM FUROS, DE 1.1/ | UN | 2 | 24.4925 |  | 48.985
4"
15.028.0005-A | COLOCACAO DE RESERVATORIO DE FIBROCIMENTO,FIBRA DE VIDRO OU | UN |  | 652.11
SEMELHANTE DE 500L,INCLUSIVE PECAS DE APOIO EM ALVENARIA E M
ADEIRA SERRADA,E FLANGES DE LIGACAO HIDRAULICA,EXCLUSIVE FOR
NECIMENTO DO RESERVATORIO
3%-DESGASTE DE FERRAMENTAS E EPI
00559 | TIJOLO CERAMICO, FURADO, DE (10X20X20)CM | UN | 20 | 0.7 |  | 14
02604 | MACARANDUBA EM PECAS, DE 7,50X7,50CM (3"X3") | M | 2.2 | 19 |  | 41.8
02618 | FLANGE DE PVC RIGIDO COM ROSCA SEXTAVADA, SEM FUROS, DE 1.1/ | UN | 2 | 24.4925 |  | 48.985
4"
20039 | MAO-DE-OBRA DE BOMBEIRO HIDRAULICO DA CONSTRUCAO CIVIL, INCL | H | 8 | 25.13 | 3,00000000 | 207.0712
USIVE ENCARGOS SOCIAIS DESONERADOS
20115 | MAO-DE-OBRA DE PEDREIRO, INCLUSIVE ENCARGOS SOCIAIS DESONERA | H | 4 | 25.13 | 3,00000000 | 103.5356
DOS
20132 | MAO-DE-OBRA DE SERVENTE DA CONSTRUCAO CIVIL, INCLUSIVE ENCAR | H | 11 | 18.17 | 3,00000000 | 205.8661
GOS SOCIAIS DESONERADOS
30179 | ARGAMASSA CIM.,SAIBRO TRACO 1:8,PREPARO MECANICO | M3 | 0.08 | 385.6817 |  | 30.8545
15.028.0010-0 | COLOCACAO DE RESERVATORIO DE FIBROCIMENTO,FIBRA DE VIDRO OU | UN |  | 795.3
SEMELHANTE COM 1000L,INCLUSIVE PECAS DE APOIO EM ALVENARIA E
MADEIRA SERRADA,E FLANGES DE LIGACAO HIDRAULICA,EXCLUSIVE F
ORNECIMENTO DO RESERVATORIO
3%-DESGASTE DE FERRAMENTAS E EPI
00559 | TIJOLO CERAMICO, FURADO, DE (10X20X20)CM | UN | 20 | 0.7 |  | 14
01613 | ARGAMASSA CIM.,SAIBRO TRACO 1:8,PREPARO MECANICO | M3 | 0.08 | 397.7446 |  | 31.8196
01968 | MAO-DE-OBRA DE PEDREIRO, INCLUSIVE ENCARGOS SOCIAIS | H | 4 | 27.92 | 3,00000000 | 115.0304
01993 | MAO-DE-OBRA DE BOMBEIRO HIDRAULICO DA CONSTRUCAO CIVIL, INCL | H | 9 | 27.92 | 3,00000000 | 258.8184
USIVE ENCARGOS SOCIAIS
01999 | MAO-DE-OBRA DE SERVENTE DA CONSTRUCAO CIVIL, INCLUSIVE ENCAR | H | 12 | 20.19 | 3,00000000 | 249.5484
GOS SOCIAIS
02508 | FLANGE DE PVC RIGIDO COM ROSCA SEXTAVADA, SEM FUROS, DE 1.1/ | UN | 2 | 32.6464 |  | 65.2928
2"
02604 | MACARANDUBA EM PECAS, DE 7,50X7,50CM (3"X3") | M | 3.2 | 19 |  | 60.8
15.028.0010-A | COLOCACAO DE RESERVATORIO DE FIBROCIMENTO,FIBRA DE VIDRO OU | UN |  | 732.01
SEMELHANTE COM 1000L,INCLUSIVE PECAS DE APOIO EM ALVENARIA E
MADEIRA SERRADA,E FLANGES DE LIGACAO HIDRAULICA,EXCLUSIVE F
ORNECIMENTO DO RESERVATORIO
3%-DESGASTE DE FERRAMENTAS E EPI
00559 | TIJOLO CERAMICO, FURADO, DE (10X20X20)CM | UN | 20 | 0.7 |  | 14
02508 | FLANGE DE PVC RIGIDO COM ROSCA SEXTAVADA, SEM FUROS, DE 1.1/ | UN | 2 | 32.6464 |  | 65.2928
2"
02604 | MACARANDUBA EM PECAS, DE 7,50X7,50CM (3"X3") | M | 3.2 | 19 |  | 60.8
20039 | MAO-DE-OBRA DE BOMBEIRO HIDRAULICO DA CONSTRUCAO CIVIL, INCL | H | 9 | 25.13 | 3,00000000 | 232.9551
USIVE ENCARGOS SOCIAIS DESONERADOS
20115 | MAO-DE-OBRA DE PEDREIRO, INCLUSIVE ENCARGOS SOCIAIS DESONERA | H | 4 | 25.13 | 3,00000000 | 103.5356
DOS
20132 | MAO-DE-OBRA DE SERVENTE DA CONSTRUCAO CIVIL, INCLUSIVE ENCAR | H | 12 | 18.17 | 3,00000000 | 224.5812
GOS SOCIAIS DESONERADOS
30179 | ARGAMASSA CIM.,SAIBRO TRACO 1:8,PREPARO MECANICO | M3 | 0.08 | 385.6817 |  | 30.8545
15.028.0015-0 | COLOCACAO DE RESERVATORIO DE FIBROCIMENTO,FIBRA DE VIDRO OU | UN |  | 827.68
SEMELHANTE DE 1.500L,INCLUSIVE PECAS DE APOIO EM ALVENARIA E
MADEIRA SERRADA,E FLANGES DE LIGACAO HIDRAULICA,EXCLUSIVE FO
NECIMENTO DO RESERVATORIO
3%-DESGASTE DE FERRAMENTAS E EPI
00559 | TIJOLO CERAMICO, FURADO, DE (10X20X20)CM | UN | 20 | 0.7 |  | 14
01613 | ARGAMASSA CIM.,SAIBRO TRACO 1:8,PREPARO MECANICO | M3 | 0.08 | 397.7446 |  | 31.8196
01968 | MAO-DE-OBRA DE PEDREIRO, INCLUSIVE ENCARGOS SOCIAIS | H | 4 | 27.92 | 3,00000000 | 115.0304
01993 | MAO-DE-OBRA DE BOMBEIRO HIDRAULICO DA CONSTRUCAO CIVIL, INCL | H | 9.5 | 27.92 | 3,00000000 | 273.1972
USIVE ENCARGOS SOCIAIS
01999 | MAO-DE-OBRA DE SERVENTE DA CONSTRUCAO CIVIL, INCLUSIVE ENCAR | H | 12.5 | 20.19 | 3,00000000 | 259.9463
GOS SOCIAIS
02508 | FLANGE DE PVC RIGIDO COM ROSCA SEXTAVADA, SEM FUROS, DE 1.1/ | UN | 2 | 32.6464 |  | 65.2928
2"
02604 | MACARANDUBA EM PECAS, DE 7,50X7,50CM (3"X3") | M | 3.6 | 19 |  | 68.4
15.028.0015-A | COLOCACAO DE RESERVATORIO DE FIBROCIMENTO,FIBRA DE VIDRO OU | UN |  | 761.91
SEMELHANTE DE 1.500L,INCLUSIVE PECAS DE APOIO EM ALVENARIA E
MADEIRA SERRADA,E FLANGES DE LIGACAO HIDRAULICA,EXCLUSIVE FO
NECIMENTO DO RESERVATORIO
3%-DESGASTE DE FERRAMENTAS E EPI
00559 | TIJOLO CERAMICO, FURADO, DE (10X20X20)CM | UN | 20 | 0.7 |  | 14
02508 | FLANGE DE PVC RIGIDO COM ROSCA SEXTAVADA, SEM FUROS, DE 1.1/ | UN | 2 | 32.6464 |  | 65.2928
2"
02604 | MACARANDUBA EM PECAS, DE 7,50X7,50CM (3"X3") | M | 3.6 | 19 |  | 68.4
20039 | MAO-DE-OBRA DE BOMBEIRO HIDRAULICO DA CONSTRUCAO CIVIL, INCL | H | 9.5 | 25.13 | 3,00000000 | 245.8971
USIVE ENCARGOS SOCIAIS DESONERADOS
20115 | MAO-DE-OBRA DE PEDREIRO, INCLUSIVE ENCARGOS SOCIAIS DESONERA | H | 4 | 25.13 | 3,00000000 | 103.5356
DOS
20132 | MAO-DE-OBRA DE SERVENTE DA CONSTRUCAO CIVIL, INCLUSIVE ENCAR | H | 12.5 | 18.17 | 3,00000000 | 233.9388
GOS SOCIAIS DESONERADOS
30179 | ARGAMASSA CIM.,SAIBRO TRACO 1:8,PREPARO MECANICO | M3 | 0.08 | 385.6817 |  | 30.8545
15.028.0017-0 | COLOCACAO DE RESERVATORIO DE FIBROCIMENTO,FIBRA DE VIDRO OU | UN |  | 858.16
SEMELHANTE DE 2.000L,INCLUSIVE PECAS DE APOIO EM ALVENARIA E
MADEIRA SERRADA,E FLANGES DE LIGACAO HIDRAULICA,EXCLUSIVE F
ORNECIMENTO DO RESERVATORIO.
3%-DESGASTE DE FERRAMENTAS E EPI
00559 | TIJOLO CERAMICO, FURADO, DE (10X20X20)CM | UN | 20 | 0.7 |  | 14
01613 | ARGAMASSA CIM.,SAIBRO TRACO 1:8,PREPARO MECANICO | M3 | 0.08 | 397.7446 |  | 31.8196
01968 | MAO-DE-OBRA DE PEDREIRO, INCLUSIVE ENCARGOS SOCIAIS | H | 4 | 27.92 | 3,00000000 | 115.0304
01993 | MAO-DE-OBRA DE BOMBEIRO HIDRAULICO DA CONSTRUCAO CIVIL, INCL | H | 10 | 27.92 | 3,00000000 | 287.576
USIVE ENCARGOS SOCIAIS
01999 | MAO-DE-OBRA DE SERVENTE DA CONSTRUCAO CIVIL, INCLUSIVE ENCAR | H | 13 | 20.19 | 3,00000000 | 270.3441
GOS SOCIAIS
02508 | FLANGE DE PVC RIGIDO COM ROSCA SEXTAVADA, SEM FUROS, DE 1.1/ | UN | 2 | 32.6464 |  | 65.2928
2"
02604 | MACARANDUBA EM PECAS, DE 7,50X7,50CM (3"X3") | M | 3.9 | 19 |  | 74.1
15.028.0017-A | COLOCACAO DE RESERVATORIO DE FIBROCIMENTO,FIBRA DE VIDRO OU | UN |  | 789.91
SEMELHANTE DE 2.000L,INCLUSIVE PECAS DE APOIO EM ALVENARIA E
MADEIRA SERRADA,E FLANGES DE LIGACAO HIDRAULICA,EXCLUSIVE F
ORNECIMENTO DO RESERVATORIO.
3%-DESGASTE DE FERRAMENTAS E EPI
00559 | TIJOLO CERAMICO, FURADO, DE (10X20X20)CM | UN | 20 | 0.7 |  | 14
02508 | FLANGE DE PVC RIGIDO COM ROSCA SEXTAVADA, SEM FUROS, DE 1.1/ | UN | 2 | 32.6464 |  | 65.2928
2"
02604 | MACARANDUBA EM PECAS, DE 7,50X7,50CM (3"X3") | M | 3.9 | 19 |  | 74.1
20039 | MAO-DE-OBRA DE BOMBEIRO HIDRAULICO DA CONSTRUCAO CIVIL, INCL | H | 10 | 25.13 | 3,00000000 | 258.839
USIVE ENCARGOS SOCIAIS DESONERADOS
20115 | MAO-DE-OBRA DE PEDREIRO, INCLUSIVE ENCARGOS SOCIAIS DESONERA | H | 4 | 25.13 | 3,00000000 | 103.5356
DOS
20132 | MAO-DE-OBRA DE SERVENTE DA CONSTRUCAO CIVIL, INCLUSIVE ENCAR | H | 13 | 18.17 | 3,00000000 | 243.2963
GOS SOCIAIS DESONERADOS
30179 | ARGAMASSA CIM.,SAIBRO TRACO 1:8,PREPARO MECANICO | M3 | 0.08 | 385.6817 |  | 30.8545
15.028.0018-0 | COLOCACAO DE RESERVATORIO DE FOBROCIMENTO,FIBRA DE VIDRO OU | UN |  | 911.69
SEMELHANTE DE 2.500L,INCLUSIVE PECAS DE APOIO EM ALVENARIA E
MADEIRA SERRADA,E FLANGES DE LIGACAO HIDRAULICA,EXCLUSIVE
FORNECIMENTO DO RESERVATORIO.
3%-DESGASTE DE FERRAMENTAS E EPI
00559 | TIJOLO CERAMICO, FURADO, DE (10X20X20)CM | UN | 20 | 0.7 |  | 14
01613 | ARGAMASSA CIM.,SAIBRO TRACO 1:8,PREPARO MECANICO | M3 | 0.08 | 397.7446 |  | 31.8196
01968 | MAO-DE-OBRA DE PEDREIRO, INCLUSIVE ENCARGOS SOCIAIS | H | 5 | 27.92 | 3,00000000 | 143.788
01993 | MAO-DE-OBRA DE BOMBEIRO HIDRAULICO DA CONSTRUCAO CIVIL, INCL | H | 10.5 | 27.92 | 3,00000000 | 301.9548
USIVE ENCARGOS SOCIAIS
01999 | MAO-DE-OBRA DE SERVENTE DA CONSTRUCAO CIVIL, INCLUSIVE ENCAR | H | 13.5 | 20.19 | 3,00000000 | 280.742
GOS SOCIAIS
02508 | FLANGE DE PVC RIGIDO COM ROSCA SEXTAVADA, SEM FUROS, DE 1.1/ | UN | 2 | 32.6464 |  | 65.2928
2"
02604 | MACARANDUBA EM PECAS, DE 7,50X7,50CM (3"X3") | M | 3.9 | 19 |  | 74.1
15.028.0018-A | COLOCACAO DE RESERVATORIO DE FOBROCIMENTO,FIBRA DE VIDRO OU | UN |  | 838.1
SEMELHANTE DE 2.500L,INCLUSIVE PECAS DE APOIO EM ALVENARIA E
MADEIRA SERRADA,E FLANGES DE LIGACAO HIDRAULICA,EXCLUSIVE
FORNECIMENTO DO RESERVATORIO.
3%-DESGASTE DE FERRAMENTAS E EPI
00559 | TIJOLO CERAMICO, FURADO, DE (10X20X20)CM | UN | 20 | 0.7 |  | 14
02508 | FLANGE DE PVC RIGIDO COM ROSCA SEXTAVADA, SEM FUROS, DE 1.1/ | UN | 2 | 32.6464 |  | 65.2928
2"
02604 | MACARANDUBA EM PECAS, DE 7,50X7,50CM (3"X3") | M | 3.9 | 19 |  | 74.1
20039 | MAO-DE-OBRA DE BOMBEIRO HIDRAULICO DA CONSTRUCAO CIVIL, INCL | H | 10.5 | 25.13 | 3,00000000 | 271.781
USIVE ENCARGOS SOCIAIS DESONERADOS
20115 | MAO-DE-OBRA DE PEDREIRO, INCLUSIVE ENCARGOS SOCIAIS DESONERA | H | 5 | 25.13 | 3,00000000 | 129.4195
DOS
20132 | MAO-DE-OBRA DE SERVENTE DA CONSTRUCAO CIVIL, INCLUSIVE ENCAR | H | 13.5 | 18.17 | 3,00000000 | 252.6539
GOS SOCIAIS DESONERADOS
30179 | ARGAMASSA CIM.,SAIBRO TRACO 1:8,PREPARO MECANICO | M3 | 0.08 | 385.6817 |  | 30.8545
15.028.0020-0 | COLOCACAO DE RESERVATORIO DE FRIBROCIMENTO,FIBRA DE VIDRO OU | UN |  | 938.37
SEMELHANTE DE 3.000L,INCLUSIVE PECAS DE APOIO EM ALVENARIA
E MADEIRA SERRADA,E FLANGES DE LIGACAO HIDRAULICA,EXCLUSIVE
FORNECIMENTO DO RESERVATORIO
3%-DESGASTE DE FERRAMENTAS E EPI
00559 | TIJOLO CERAMICO, FURADO, DE (10X20X20)CM | UN | 20 | 0.7 |  | 14
01613 | ARGAMASSA CIM.,SAIBRO TRACO 1:8,PREPARO MECANICO | M3 | 0.08 | 397.7446 |  | 31.8196
01968 | MAO-DE-OBRA DE PEDREIRO, INCLUSIVE ENCARGOS SOCIAIS | H | 5 | 27.92 | 3,00000000 | 143.788
01993 | MAO-DE-OBRA DE BOMBEIRO HIDRAULICO DA CONSTRUCAO CIVIL, INCL | H | 11 | 27.92 | 3,00000000 | 316.3336
USIVE ENCARGOS SOCIAIS
01999 | MAO-DE-OBRA DE SERVENTE DA CONSTRUCAO CIVIL, INCLUSIVE ENCAR | H | 14 | 20.19 | 3,00000000 | 291.1398
GOS SOCIAIS
02508 | FLANGE DE PVC RIGIDO COM ROSCA SEXTAVADA, SEM FUROS, DE 1.1/ | UN | 2 | 32.6464 |  | 65.2928
2"
02604 | MACARANDUBA EM PECAS, DE 7,50X7,50CM (3"X3") | M | 4 | 19 |  | 76
15.028.0020-A | COLOCACAO DE RESERVATORIO DE FRIBROCIMENTO,FIBRA DE VIDRO OU | UN |  | 862.3
SEMELHANTE DE 3.000L,INCLUSIVE PECAS DE APOIO EM ALVENARIA
E MADEIRA SERRADA,E FLANGES DE LIGACAO HIDRAULICA,EXCLUSIVE
FORNECIMENTO DO RESERVATORIO
3%-DESGASTE DE FERRAMENTAS E EPI
00559 | TIJOLO CERAMICO, FURADO, DE (10X20X20)CM | UN | 20 | 0.7 |  | 14
02508 | FLANGE DE PVC RIGIDO COM ROSCA SEXTAVADA, SEM FUROS, DE 1.1/ | UN | 2 | 32.6464 |  | 65.2928
2"
02604 | MACARANDUBA EM PECAS, DE 7,50X7,50CM (3"X3") | M | 4 | 19 |  | 76
20039 | MAO-DE-OBRA DE BOMBEIRO HIDRAULICO DA CONSTRUCAO CIVIL, INCL | H | 11 | 25.13 | 3,00000000 | 284.7229
USIVE ENCARGOS SOCIAIS DESONERADOS
20115 | MAO-DE-OBRA DE PEDREIRO, INCLUSIVE ENCARGOS SOCIAIS DESONERA | H | 5 | 25.13 | 3,00000000 | 129.4195
DOS
20132 | MAO-DE-OBRA DE SERVENTE DA CONSTRUCAO CIVIL, INCLUSIVE ENCAR | H | 14 | 18.17 | 3,00000000 | 262.0114
GOS SOCIAIS DESONERADOS
30179 | ARGAMASSA CIM.,SAIBRO TRACO 1:8,PREPARO MECANICO | M3 | 0.08 | 385.6817 |  | 30.8545
15.028.0025-0 | COLOCACAO DE RESERVATORIO DE FIBROCIMENTO,FIBRA DE VIDRO OU | UN |  | 1035.68
SEMELHANTE DE 5.000L,INCLUSIVE PECAS DE APOIO EM ALVENARIA E
MADEIRA SERRADA,E FLANGES DE LIGACAO HIDRAULICA,EXCLUSIVE FO
RNECIMENTO DO RESERVATORIO
3%-DESGASTE DE FERRAMENTAS E EPI
00559 | TIJOLO CERAMICO, FURADO, DE (10X20X20)CM | UN | 20 | 0.7 |  | 14
01613 | ARGAMASSA CIM.,SAIBRO TRACO 1:8,PREPARO MECANICO | M3 | 0.08 | 397.7446 |  | 31.8196
01968 | MAO-DE-OBRA DE PEDREIRO, INCLUSIVE ENCARGOS SOCIAIS | H | 6 | 27.92 | 3,00000000 | 172.5456
01993 | MAO-DE-OBRA DE BOMBEIRO HIDRAULICO DA CONSTRUCAO CIVIL, INCL | H | 12 | 27.92 | 3,00000000 | 345.0912
USIVE ENCARGOS SOCIAIS
01999 | MAO-DE-OBRA DE SERVENTE DA CONSTRUCAO CIVIL, INCLUSIVE ENCAR | H | 15 | 20.19 | 3,00000000 | 311.9355
GOS SOCIAIS
02508 | FLANGE DE PVC RIGIDO COM ROSCA SEXTAVADA, SEM FUROS, DE 1.1/ | UN | 2 | 32.6464 |  | 65.2928
2"
02604 | MACARANDUBA EM PECAS, DE 7,50X7,50CM (3"X3") | M | 5 | 19 |  | 95
15.028.0025-A | COLOCACAO DE RESERVATORIO DE FIBROCIMENTO,FIBRA DE VIDRO OU | UN |  | 951.78
SEMELHANTE DE 5.000L,INCLUSIVE PECAS DE APOIO EM ALVENARIA E
MADEIRA SERRADA,E FLANGES DE LIGACAO HIDRAULICA,EXCLUSIVE FO
RNECIMENTO DO RESERVATORIO
3%-DESGASTE DE FERRAMENTAS E EPI
00559 | TIJOLO CERAMICO, FURADO, DE (10X20X20)CM | UN | 20 | 0.7 |  | 14
02508 | FLANGE DE PVC RIGIDO COM ROSCA SEXTAVADA, SEM FUROS, DE 1.1/ | UN | 2 | 32.6464 |  | 65.2928
2"
02604 | MACARANDUBA EM PECAS, DE 7,50X7,50CM (3"X3") | M | 5 | 19 |  | 95
20039 | MAO-DE-OBRA DE BOMBEIRO HIDRAULICO DA CONSTRUCAO CIVIL, INCL | H | 12 | 25.13 | 3,00000000 | 310.6068
USIVE ENCARGOS SOCIAIS DESONERADOS
20115 | MAO-DE-OBRA DE PEDREIRO, INCLUSIVE ENCARGOS SOCIAIS DESONERA | H | 6 | 25.13 | 3,00000000 | 155.3034
DOS
20132 | MAO-DE-OBRA DE SERVENTE DA CONSTRUCAO CIVIL, INCLUSIVE ENCAR | H | 15 | 18.17 | 3,00000000 | 280.7265
GOS SOCIAIS DESONERADOS
30179 | ARGAMASSA CIM.,SAIBRO TRACO 1:8,PREPARO MECANICO | M3 | 0.08 | 385.6817 |  | 30.8545
15.028.0028-0 | COLOCACAO DE RESERVATORIO DE FIBROCIMENTO,FIBRA DE VIDRO OU | UN |  | 1132.99
SEMELHANTE DE 6000L,INCLUSIVE PECAS DE APOIO EM ALVENARIA E
MADEIRA SERRADA,E FLANGES DE LIGACAO HIDRAULICA,EXCLUSIVE FO
RNECIMENTO DO RESERVATORIO
3%-DESGASTE DE FERRAMENTAS E EPI
00559 | TIJOLO CERAMICO, FURADO, DE (10X20X20)CM | UN | 20 | 0.7 |  | 14
01613 | ARGAMASSA CIM.,SAIBRO TRACO 1:8,PREPARO MECANICO | M3 | 0.08 | 397.7446 |  | 31.8196
01968 | MAO-DE-OBRA DE PEDREIRO, INCLUSIVE ENCARGOS SOCIAIS | H | 7 | 27.92 | 3,00000000 | 201.3032
01993 | MAO-DE-OBRA DE BOMBEIRO HIDRAULICO DA CONSTRUCAO CIVIL, INCL | H | 13 | 27.92 | 3,00000000 | 373.8488
USIVE ENCARGOS SOCIAIS
01999 | MAO-DE-OBRA DE SERVENTE DA CONSTRUCAO CIVIL, INCLUSIVE ENCAR | H | 16 | 20.19 | 3,00000000 | 332.7312
GOS SOCIAIS
02508 | FLANGE DE PVC RIGIDO COM ROSCA SEXTAVADA, SEM FUROS, DE 1.1/ | UN | 2 | 32.6464 |  | 65.2928
2"
02604 | MACARANDUBA EM PECAS, DE 7,50X7,50CM (3"X3") | M | 6 | 19 |  | 114
15.028.0028-A | COLOCACAO DE RESERVATORIO DE FIBROCIMENTO,FIBRA DE VIDRO OU | UN |  | 1041.26
SEMELHANTE DE 6000L,INCLUSIVE PECAS DE APOIO EM ALVENARIA E
MADEIRA SERRADA,E FLANGES DE LIGACAO HIDRAULICA,EXCLUSIVE FO
RNECIMENTO DO RESERVATORIO
3%-DESGASTE DE FERRAMENTAS E EPI
00559 | TIJOLO CERAMICO, FURADO, DE (10X20X20)CM | UN | 20 | 0.7 |  | 14
02508 | FLANGE DE PVC RIGIDO COM ROSCA SEXTAVADA, SEM FUROS, DE 1.1/ | UN | 2 | 32.6464 |  | 65.2928
2"
02604 | MACARANDUBA EM PECAS, DE 7,50X7,50CM (3"X3") | M | 6 | 19 |  | 114
20039 | MAO-DE-OBRA DE BOMBEIRO HIDRAULICO DA CONSTRUCAO CIVIL, INCL | H | 13 | 25.13 | 3,00000000 | 336.4907
USIVE ENCARGOS SOCIAIS DESONERADOS
20115 | MAO-DE-OBRA DE PEDREIRO, INCLUSIVE ENCARGOS SOCIAIS DESONERA | H | 7 | 25.13 | 3,00000000 | 181.1873
DOS
20132 | MAO-DE-OBRA DE SERVENTE DA CONSTRUCAO CIVIL, INCLUSIVE ENCAR | H | 16 | 18.17 | 3,00000000 | 299.4416
GOS SOCIAIS DESONERADOS
30179 | ARGAMASSA CIM.,SAIBRO TRACO 1:8,PREPARO MECANICO | M3 | 0.08 | 385.6817 |  | 30.8545
15.029.0010-0 | REGISTRO DE GAVETA BRUTO,COM DIAMETRO DE 1/2".FORNECIMENTO E | UN |  | 64.6
COLOCACAO
3%-DESGASTE DE FERRAMENTAS E EPI
00701 | REGISTRO DE GAVETA BRUTO, DE 1ª QUALIDADE COM ROSCA DE AMBOS | UN | 1 | 34.87 |  | 34.87
OS LADOS DE 1/2"
01993 | MAO-DE-OBRA DE BOMBEIRO HIDRAULICO DA CONSTRUCAO CIVIL, INCL | H | 0.6 | 27.92 | 3,00000000 | 17.2546
USIVE ENCARGOS SOCIAIS
01999 | MAO-DE-OBRA DE SERVENTE DA CONSTRUCAO CIVIL, INCLUSIVE ENCAR | H | 0.6 | 20.19 | 3,00000000 | 12.4774
GOS SOCIAIS
15.029.0010-A | REGISTRO DE GAVETA BRUTO,COM DIAMETRO DE 1/2".FORNECIMENTO E | UN |  | 61.62
COLOCACAO
3%-DESGASTE DE FERRAMENTAS E EPI
00701 | REGISTRO DE GAVETA BRUTO, DE 1ª QUALIDADE COM ROSCA DE AMBOS | UN | 1 | 34.87 |  | 34.87
OS LADOS DE 1/2"
20039 | MAO-DE-OBRA DE BOMBEIRO HIDRAULICO DA CONSTRUCAO CIVIL, INCL | H | 0.6 | 25.13 | 3,00000000 | 15.5303
USIVE ENCARGOS SOCIAIS DESONERADOS
20132 | MAO-DE-OBRA DE SERVENTE DA CONSTRUCAO CIVIL, INCLUSIVE ENCAR | H | 0.6 | 18.17 | 3,00000000 | 11.2291
GOS SOCIAIS DESONERADOS
15.029.0011-0 | REGISTRO DE GAVETA BRUTO,COM DIAMETRO DE 3/4".FORNECIMENTO E | UN |  | 68.77
COLOCACAO
3%-DESGASTE DE FERRAMENTAS E EPI
00702 | REGISTRO DE GAVETA BRUTO, DE 1ª QUALIDADE COM ROSCA DE AMBOS | UN | 1 | 39.04 |  | 39.04
OS LADOS, DE 3/4"
01993 | MAO-DE-OBRA DE BOMBEIRO HIDRAULICO DA CONSTRUCAO CIVIL, INCL | H | 0.6 | 27.92 | 3,00000000 | 17.2546
USIVE ENCARGOS SOCIAIS
01999 | MAO-DE-OBRA DE SERVENTE DA CONSTRUCAO CIVIL, INCLUSIVE ENCAR | H | 0.6 | 20.19 | 3,00000000 | 12.4774
GOS SOCIAIS
15.029.0011-A | REGISTRO DE GAVETA BRUTO,COM DIAMETRO DE 3/4".FORNECIMENTO E | UN |  | 65.79
COLOCACAO
3%-DESGASTE DE FERRAMENTAS E EPI
00702 | REGISTRO DE GAVETA BRUTO, DE 1ª QUALIDADE COM ROSCA DE AMBOS | UN | 1 | 39.04 |  | 39.04
OS LADOS, DE 3/4"
20039 | MAO-DE-OBRA DE BOMBEIRO HIDRAULICO DA CONSTRUCAO CIVIL, INCL | H | 0.6 | 25.13 | 3,00000000 | 15.5303
USIVE ENCARGOS SOCIAIS DESONERADOS
20132 | MAO-DE-OBRA DE SERVENTE DA CONSTRUCAO CIVIL, INCLUSIVE ENCAR | H | 0.6 | 18.17 | 3,00000000 | 11.2291
GOS SOCIAIS DESONERADOS
15.029.0012-0 | REGISTRO DE GAVETA BRUTO,COM DIAMETRO DE 1".FORNECIMENTO E C | UN |  | 87.31
OLOCACAO
3%-DESGASTE DE FERRAMENTAS E EPI
00703 | REGISTRO DE GAVETA BRUTO, DE 1ª QUALIDADE COM ROSCA DE AMBOS | UN | 1 | 57.58 |  | 57.58
OS LADOS, DE 1"
01993 | MAO-DE-OBRA DE BOMBEIRO HIDRAULICO DA CONSTRUCAO CIVIL, INCL | H | 0.6 | 27.92 | 3,00000000 | 17.2546
USIVE ENCARGOS SOCIAIS
01999 | MAO-DE-OBRA DE SERVENTE DA CONSTRUCAO CIVIL, INCLUSIVE ENCAR | H | 0.6 | 20.19 | 3,00000000 | 12.4774
GOS SOCIAIS
15.029.0012-A | REGISTRO DE GAVETA BRUTO,COM DIAMETRO DE 1".FORNECIMENTO E C | UN |  | 84.33
OLOCACAO
3%-DESGASTE DE FERRAMENTAS E EPI
00703 | REGISTRO DE GAVETA BRUTO, DE 1ª QUALIDADE COM ROSCA DE AMBOS | UN | 1 | 57.58 |  | 57.58
OS LADOS, DE 1"
20039 | MAO-DE-OBRA DE BOMBEIRO HIDRAULICO DA CONSTRUCAO CIVIL, INCL | H | 0.6 | 25.13 | 3,00000000 | 15.5303
USIVE ENCARGOS SOCIAIS DESONERADOS
20132 | MAO-DE-OBRA DE SERVENTE DA CONSTRUCAO CIVIL, INCLUSIVE ENCAR | H | 0.6 | 18.17 | 3,00000000 | 11.2291
GOS SOCIAIS DESONERADOS
15.029.0013-0 | REGISTRO DE GAVETA BRUTO,COM DIAMETRO DE 1.1/4".FORNECIMENTO | UN |  | 116.33
E COLOCACAO
3%-DESGASTE DE FERRAMENTAS E EPI
00704 | REGISTRO DE GAVETA BRUTO, DE 1ª QUALIDADE COM ROSCA DE AMBOS | UN | 1 | 86.6 |  | 86.6
OS LADOS, DE 1.1/4"
01993 | MAO-DE-OBRA DE BOMBEIRO HIDRAULICO DA CONSTRUCAO CIVIL, INCL | H | 0.6 | 27.92 | 3,00000000 | 17.2546
USIVE ENCARGOS SOCIAIS
01999 | MAO-DE-OBRA DE SERVENTE DA CONSTRUCAO CIVIL, INCLUSIVE ENCAR | H | 0.6 | 20.19 | 3,00000000 | 12.4774
GOS SOCIAIS
15.029.0013-A | REGISTRO DE GAVETA BRUTO,COM DIAMETRO DE 1.1/4".FORNECIMENTO | UN |  | 113.35
E COLOCACAO
3%-DESGASTE DE FERRAMENTAS E EPI
00704 | REGISTRO DE GAVETA BRUTO, DE 1ª QUALIDADE COM ROSCA DE AMBOS | UN | 1 | 86.6 |  | 86.6
OS LADOS, DE 1.1/4"
20039 | MAO-DE-OBRA DE BOMBEIRO HIDRAULICO DA CONSTRUCAO CIVIL, INCL | H | 0.6 | 25.13 | 3,00000000 | 15.5303
USIVE ENCARGOS SOCIAIS DESONERADOS
20132 | MAO-DE-OBRA DE SERVENTE DA CONSTRUCAO CIVIL, INCLUSIVE ENCAR | H | 0.6 | 18.17 | 3,00000000 | 11.2291
GOS SOCIAIS DESONERADOS
15.029.0014-0 | REGISTRO DE GAVETA BRUTO,COM DIAMETRO DE 1.1/2".FORNECIMENTO | UN |  | 123.16
E COLOCACAO
3%-DESGASTE DE FERRAMENTAS E EPI
00705 | REGISTRO DE GAVETA BRUTO, DE 1ª QUALIDADE COM ROSCA DE AMBOS | UN | 1 | 88.48 |  | 88.48
OS LADOS, DE 1.1/2"
01993 | MAO-DE-OBRA DE BOMBEIRO HIDRAULICO DA CONSTRUCAO CIVIL, INCL | H | 0.7 | 27.92 | 3,00000000 | 20.1303
USIVE ENCARGOS SOCIAIS
01999 | MAO-DE-OBRA DE SERVENTE DA CONSTRUCAO CIVIL, INCLUSIVE ENCAR | H | 0.7 | 20.19 | 3,00000000 | 14.557
GOS SOCIAIS
15.029.0014-A | REGISTRO DE GAVETA BRUTO,COM DIAMETRO DE 1.1/2".FORNECIMENTO | UN |  | 119.69
E COLOCACAO
3%-DESGASTE DE FERRAMENTAS E EPI
00705 | REGISTRO DE GAVETA BRUTO, DE 1ª QUALIDADE COM ROSCA DE AMBOS | UN | 1 | 88.48 |  | 88.48
OS LADOS, DE 1.1/2"
20039 | MAO-DE-OBRA DE BOMBEIRO HIDRAULICO DA CONSTRUCAO CIVIL, INCL | H | 0.7 | 25.13 | 3,00000000 | 18.1187
USIVE ENCARGOS SOCIAIS DESONERADOS
20132 | MAO-DE-OBRA DE SERVENTE DA CONSTRUCAO CIVIL, INCLUSIVE ENCAR | H | 0.7 | 18.17 | 3,00000000 | 13.1006
GOS SOCIAIS DESONERADOS
15.029.0015-0 | REGISTRO DE GAVETA BRUTO,COM DIAMETRO DE 2".FORNECIMENTO E C | UN |  | 209.68
OLOCACAO
3%-DESGASTE DE FERRAMENTAS E EPI
00706 | REGISTRO DE GAVETA BRUTO, DE 1ª QUALIDADE COM ROSCA DE AMBOS | UN | 1 | 175 |  | 175
OS LADOS, DE 2"
01993 | MAO-DE-OBRA DE BOMBEIRO HIDRAULICO DA CONSTRUCAO CIVIL, INCL | H | 0.7 | 27.92 | 3,00000000 | 20.1303
USIVE ENCARGOS SOCIAIS
01999 | MAO-DE-OBRA DE SERVENTE DA CONSTRUCAO CIVIL, INCLUSIVE ENCAR | H | 0.7 | 20.19 | 3,00000000 | 14.557
GOS SOCIAIS
15.029.0015-A | REGISTRO DE GAVETA BRUTO,COM DIAMETRO DE 2".FORNECIMENTO E C | UN |  | 206.21
OLOCACAO
3%-DESGASTE DE FERRAMENTAS E EPI
00706 | REGISTRO DE GAVETA BRUTO, DE 1ª QUALIDADE COM ROSCA DE AMBOS | UN | 1 | 175 |  | 175
OS LADOS, DE 2"
20039 | MAO-DE-OBRA DE BOMBEIRO HIDRAULICO DA CONSTRUCAO CIVIL, INCL | H | 0.7 | 25.13 | 3,00000000 | 18.1187
USIVE ENCARGOS SOCIAIS DESONERADOS
20132 | MAO-DE-OBRA DE SERVENTE DA CONSTRUCAO CIVIL, INCLUSIVE ENCAR | H | 0.7 | 18.17 | 3,00000000 | 13.1006
GOS SOCIAIS DESONERADOS
15.029.0016-0 | REGISTRO DE GAVETA BRUTO,COM DIAMETRO DE 2.1/2".FORNECIMENTO | UN |  | 431.39
E COLOCACAO
3%-DESGASTE DE FERRAMENTAS E EPI
00707 | REGISTRO DE GAVETA BRUTO, DE 1ª QUALIDADE COM ROSCA DE AMBOS | UN | 1 | 391.75 |  | 391.75
OS LADOS, DE 2.1/2"
01993 | MAO-DE-OBRA DE BOMBEIRO HIDRAULICO DA CONSTRUCAO CIVIL, INCL | H | 0.8 | 27.92 | 3,00000000 | 23.0061
USIVE ENCARGOS SOCIAIS
01999 | MAO-DE-OBRA DE SERVENTE DA CONSTRUCAO CIVIL, INCLUSIVE ENCAR | H | 0.8 | 20.19 | 3,00000000 | 16.6366
GOS SOCIAIS
15.029.0016-A | REGISTRO DE GAVETA BRUTO,COM DIAMETRO DE 2.1/2".FORNECIMENTO | UN |  | 427.42
E COLOCACAO
3%-DESGASTE DE FERRAMENTAS E EPI
00707 | REGISTRO DE GAVETA BRUTO, DE 1ª QUALIDADE COM ROSCA DE AMBOS | UN | 1 | 391.75 |  | 391.75
OS LADOS, DE 2.1/2"
20039 | MAO-DE-OBRA DE BOMBEIRO HIDRAULICO DA CONSTRUCAO CIVIL, INCL | H | 0.8 | 25.13 | 3,00000000 | 20.7071
USIVE ENCARGOS SOCIAIS DESONERADOS
20132 | MAO-DE-OBRA DE SERVENTE DA CONSTRUCAO CIVIL, INCLUSIVE ENCAR | H | 0.8 | 18.17 | 3,00000000 | 14.9721
GOS SOCIAIS DESONERADOS
15.029.0017-0 | REGISTRO DE GAVETA BRUTO,COM DIAMETRO DE 3".FORNECIMENTO E C | UN |  | 557.63
OLOCACAO
3%-DESGASTE DE FERRAMENTAS E EPI
00708 | REGISTRO DE GAVETA BRUTO, DE 1ª QUALIDADE COM ROSCA DE AMBOS | UN | 1 | 517.99 |  | 517.99
OS LADOS, DE 3"
01993 | MAO-DE-OBRA DE BOMBEIRO HIDRAULICO DA CONSTRUCAO CIVIL, INCL | H | 0.8 | 27.92 | 3,00000000 | 23.0061
USIVE ENCARGOS SOCIAIS
01999 | MAO-DE-OBRA DE SERVENTE DA CONSTRUCAO CIVIL, INCLUSIVE ENCAR | H | 0.8 | 20.19 | 3,00000000 | 16.6366
GOS SOCIAIS
15.029.0017-A | REGISTRO DE GAVETA BRUTO,COM DIAMETRO DE 3".FORNECIMENTO E C | UN |  | 553.66
OLOCACAO
3%-DESGASTE DE FERRAMENTAS E EPI
00708 | REGISTRO DE GAVETA BRUTO, DE 1ª QUALIDADE COM ROSCA DE AMBOS | UN | 1 | 517.99 |  | 517.99
OS LADOS, DE 3"
20039 | MAO-DE-OBRA DE BOMBEIRO HIDRAULICO DA CONSTRUCAO CIVIL, INCL | H | 0.8 | 25.13 | 3,00000000 | 20.7071
USIVE ENCARGOS SOCIAIS DESONERADOS
20132 | MAO-DE-OBRA DE SERVENTE DA CONSTRUCAO CIVIL, INCLUSIVE ENCAR | H | 0.8 | 18.17 | 3,00000000 | 14.9721
GOS SOCIAIS DESONERADOS
15.029.0018-0 | REGISTRO DE GAVETA BRUTO,COM DIAMETRO DE 4".FORNECIMENTO E C | UN |  | 909.5
OLOCACAO
3%-DESGASTE DE FERRAMENTAS E EPI
00721 | REGISTRO DE GAVETA BRUTO, DE 1ª QUALIDADE COM ROSCA DE AMBOS | UN | 1 | 859.95 |  | 859.95
OS LADOS, DE 4
01993 | MAO-DE-OBRA DE BOMBEIRO HIDRAULICO DA CONSTRUCAO CIVIL, INCL | H | 1 | 27.92 | 3,00000000 | 28.7576
USIVE ENCARGOS SOCIAIS
01999 | MAO-DE-OBRA DE SERVENTE DA CONSTRUCAO CIVIL, INCLUSIVE ENCAR | H | 1 | 20.19 | 3,00000000 | 20.7957
GOS SOCIAIS
15.029.0018-A | REGISTRO DE GAVETA BRUTO,COM DIAMETRO DE 4".FORNECIMENTO E C | UN |  | 904.54
OLOCACAO
3%-DESGASTE DE FERRAMENTAS E EPI
00721 | REGISTRO DE GAVETA BRUTO, DE 1ª QUALIDADE COM ROSCA DE AMBOS | UN | 1 | 859.95 |  | 859.95
OS LADOS, DE 4
20039 | MAO-DE-OBRA DE BOMBEIRO HIDRAULICO DA CONSTRUCAO CIVIL, INCL | H | 1 | 25.13 | 3,00000000 | 25.8839
USIVE ENCARGOS SOCIAIS DESONERADOS
20132 | MAO-DE-OBRA DE SERVENTE DA CONSTRUCAO CIVIL, INCLUSIVE ENCAR | H | 1 | 18.17 | 3,00000000 | 18.7151
GOS SOCIAIS DESONERADOS
15.029.0019-0 | REGISTRO DE ESFERA,EM METAL,COM DIAMETRO DE 1/2".FORNECIMENT | UN |  | 43.02
O E COLOCACAO
3%-DESGASTE DE FERRAMENTAS E EPI
01993 | MAO-DE-OBRA DE BOMBEIRO HIDRAULICO DA CONSTRUCAO CIVIL, INCL | H | 0.6 | 27.92 | 3,00000000 | 17.2546
USIVE ENCARGOS SOCIAIS
01999 | MAO-DE-OBRA DE SERVENTE DA CONSTRUCAO CIVIL, INCLUSIVE ENCAR | H | 0.6 | 20.19 | 3,00000000 | 12.4774
GOS SOCIAIS
05826 | REGISTRO DE ESFERA, EM METAL, DE 1/2" | UN | 1 | 13.29 |  | 13.29
15.029.0019-A | REGISTRO DE ESFERA,EM METAL,COM DIAMETRO DE 1/2".FORNECIMENT | UN |  | 40.04
O E COLOCACAO
3%-DESGASTE DE FERRAMENTAS E EPI
05826 | REGISTRO DE ESFERA, EM METAL, DE 1/2" | UN | 1 | 13.29 |  | 13.29
20039 | MAO-DE-OBRA DE BOMBEIRO HIDRAULICO DA CONSTRUCAO CIVIL, INCL | H | 0.6 | 25.13 | 3,00000000 | 15.5303
USIVE ENCARGOS SOCIAIS DESONERADOS
20132 | MAO-DE-OBRA DE SERVENTE DA CONSTRUCAO CIVIL, INCLUSIVE ENCAR | H | 0.6 | 18.17 | 3,00000000 | 11.2291
GOS SOCIAIS DESONERADOS
15.029.0020-0 | REGISTRO DE ESFERA,EM METAL,COM DIAMETRO DE 3/4".FORNECIMENT | UN |  | 49.09
O E COLOCACAO
3%-DESGASTE DE FERRAMENTAS E EPI
01993 | MAO-DE-OBRA DE BOMBEIRO HIDRAULICO DA CONSTRUCAO CIVIL, INCL | H | 0.6 | 27.92 | 3,00000000 | 17.2546
USIVE ENCARGOS SOCIAIS
01999 | MAO-DE-OBRA DE SERVENTE DA CONSTRUCAO CIVIL, INCLUSIVE ENCAR | H | 0.6 | 20.19 | 3,00000000 | 12.4774
GOS SOCIAIS
05827 | REGISTRO DE ESFERA, EM METAL, DE 3/4" | UN | 1 | 19.36 |  | 19.36
15.029.0020-A | REGISTRO DE ESFERA,EM METAL,COM DIAMETRO DE 3/4".FORNECIMENT | UN |  | 46.11
O E COLOCACAO
3%-DESGASTE DE FERRAMENTAS E EPI
05827 | REGISTRO DE ESFERA, EM METAL, DE 3/4" | UN | 1 | 19.36 |  | 19.36
20039 | MAO-DE-OBRA DE BOMBEIRO HIDRAULICO DA CONSTRUCAO CIVIL, INCL | H | 0.6 | 25.13 | 3,00000000 | 15.5303
USIVE ENCARGOS SOCIAIS DESONERADOS
20132 | MAO-DE-OBRA DE SERVENTE DA CONSTRUCAO CIVIL, INCLUSIVE ENCAR | H | 0.6 | 18.17 | 3,00000000 | 11.2291
GOS SOCIAIS DESONERADOS
15.029.0021-0 | REGISTRO DE ESFERA,EM METAL,COM DIAMETRO DE 1".FORNECIMENTO | UN |  | 54.64
E COLOCACAO
3%-DESGASTE DE FERRAMENTAS E EPI
01993 | MAO-DE-OBRA DE BOMBEIRO HIDRAULICO DA CONSTRUCAO CIVIL, INCL | H | 0.6 | 27.92 | 3,00000000 | 17.2546
USIVE ENCARGOS SOCIAIS
01999 | MAO-DE-OBRA DE SERVENTE DA CONSTRUCAO CIVIL, INCLUSIVE ENCAR | H | 0.6 | 20.19 | 3,00000000 | 12.4774
GOS SOCIAIS
05828 | REGISTRO DE ESFERA, EM METAL, DE 1" | UN | 1 | 24.91 |  | 24.91
15.029.0021-A | REGISTRO DE ESFERA,EM METAL,COM DIAMETRO DE 1".FORNECIMENTO | UN |  | 51.66
E COLOCACAO
3%-DESGASTE DE FERRAMENTAS E EPI
05828 | REGISTRO DE ESFERA, EM METAL, DE 1" | UN | 1 | 24.91 |  | 24.91
20039 | MAO-DE-OBRA DE BOMBEIRO HIDRAULICO DA CONSTRUCAO CIVIL, INCL | H | 0.6 | 25.13 | 3,00000000 | 15.5303
USIVE ENCARGOS SOCIAIS DESONERADOS
20132 | MAO-DE-OBRA DE SERVENTE DA CONSTRUCAO CIVIL, INCLUSIVE ENCAR | H | 0.6 | 18.17 | 3,00000000 | 11.2291
GOS SOCIAIS DESONERADOS
15.029.0022-0 | REGISTRO DE ESFERA,EM METAL,COM DIAMETRO DE 1.1/4".FORNECIME | UN |  | 95.24
NTO E COLOCACAO
3%-DESGASTE DE FERRAMENTAS E EPI
01993 | MAO-DE-OBRA DE BOMBEIRO HIDRAULICO DA CONSTRUCAO CIVIL, INCL | H | 0.6 | 27.92 | 3,00000000 | 17.2546
USIVE ENCARGOS SOCIAIS
01999 | MAO-DE-OBRA DE SERVENTE DA CONSTRUCAO CIVIL, INCLUSIVE ENCAR | H | 0.6 | 20.19 | 3,00000000 | 12.4774
GOS SOCIAIS
05829 | REGISTRO DE ESFERA, EM METAL, DE 1.1/4" | UN | 1 | 65.51 |  | 65.51
15.029.0022-A | REGISTRO DE ESFERA,EM METAL,COM DIAMETRO DE 1.1/4".FORNECIME | UN |  | 92.26
NTO E COLOCACAO
3%-DESGASTE DE FERRAMENTAS E EPI
05829 | REGISTRO DE ESFERA, EM METAL, DE 1.1/4" | UN | 1 | 65.51 |  | 65.51
20039 | MAO-DE-OBRA DE BOMBEIRO HIDRAULICO DA CONSTRUCAO CIVIL, INCL | H | 0.6 | 25.13 | 3,00000000 | 15.5303
USIVE ENCARGOS SOCIAIS DESONERADOS
20132 | MAO-DE-OBRA DE SERVENTE DA CONSTRUCAO CIVIL, INCLUSIVE ENCAR | H | 0.6 | 18.17 | 3,00000000 | 11.2291
GOS SOCIAIS DESONERADOS
15.029.0023-0 | REGISTRO DE ESFERA,EM METAL,COM DIAMETRO DE 1.1/2".FORNECIME | UN |  | 106.68
NTO E COLOCACAO
3%-DESGASTE DE FERRAMENTAS E EPI
01993 | MAO-DE-OBRA DE BOMBEIRO HIDRAULICO DA CONSTRUCAO CIVIL, INCL | H | 0.7 | 27.92 | 3,00000000 | 20.1303
USIVE ENCARGOS SOCIAIS
01999 | MAO-DE-OBRA DE SERVENTE DA CONSTRUCAO CIVIL, INCLUSIVE ENCAR | H | 0.7 | 20.19 | 3,00000000 | 14.557
GOS SOCIAIS
05830 | REGISTRO DE ESFERA, EM METAL, DE 1.1/2" | UN | 1 | 72 |  | 72
15.029.0023-A | REGISTRO DE ESFERA,EM METAL,COM DIAMETRO DE 1.1/2".FORNECIME | UN |  | 103.21
NTO E COLOCACAO
3%-DESGASTE DE FERRAMENTAS E EPI
05830 | REGISTRO DE ESFERA, EM METAL, DE 1.1/2" | UN | 1 | 72 |  | 72
20039 | MAO-DE-OBRA DE BOMBEIRO HIDRAULICO DA CONSTRUCAO CIVIL, INCL | H | 0.7 | 25.13 | 3,00000000 | 18.1187
USIVE ENCARGOS SOCIAIS DESONERADOS
20132 | MAO-DE-OBRA DE SERVENTE DA CONSTRUCAO CIVIL, INCLUSIVE ENCAR | H | 0.7 | 18.17 | 3,00000000 | 13.1006
GOS SOCIAIS DESONERADOS
15.029.0024-0 | REGISTRO DE ESFERA,EM METAL,COM DIAMETRO DE 2".FORNECIMENTO | UN |  | 161.27
E COLOCACAO
3%-DESGASTE DE FERRAMENTAS E EPI
01993 | MAO-DE-OBRA DE BOMBEIRO HIDRAULICO DA CONSTRUCAO CIVIL, INCL | H | 0.7 | 27.92 | 3,00000000 | 20.1303
USIVE ENCARGOS SOCIAIS
01999 | MAO-DE-OBRA DE SERVENTE DA CONSTRUCAO CIVIL, INCLUSIVE ENCAR | H | 0.7 | 20.19 | 3,00000000 | 14.557
GOS SOCIAIS
05831 | REGISTRO DE ESFERA, EM METAL, DE 2" | UN | 1 | 126.59 |  | 126.59
15.029.0024-A | REGISTRO DE ESFERA,EM METAL,COM DIAMETRO DE 2".FORNECIMENTO | UN |  | 157.8
E COLOCACAO
3%-DESGASTE DE FERRAMENTAS E EPI
05831 | REGISTRO DE ESFERA, EM METAL, DE 2" | UN | 1 | 126.59 |  | 126.59
20039 | MAO-DE-OBRA DE BOMBEIRO HIDRAULICO DA CONSTRUCAO CIVIL, INCL | H | 0.7 | 25.13 | 3,00000000 | 18.1187
USIVE ENCARGOS SOCIAIS DESONERADOS
20132 | MAO-DE-OBRA DE SERVENTE DA CONSTRUCAO CIVIL, INCLUSIVE ENCAR | H | 0.7 | 18.17 | 3,00000000 | 13.1006
GOS SOCIAIS DESONERADOS
15.029.0049-0 | VALVULA DE PE,EM METAL,COM DIAMETRO DE 3/4".FORNECIMENTO E C | UN |  | 66.4
OLOCACAO
3%-DESGASTE DE FERRAMENTAS E EPI
01993 | MAO-DE-OBRA DE BOMBEIRO HIDRAULICO DA CONSTRUCAO CIVIL, INCL | H | 0.6 | 27.92 | 3,00000000 | 17.2546
USIVE ENCARGOS SOCIAIS
01999 | MAO-DE-OBRA DE SERVENTE DA CONSTRUCAO CIVIL, INCLUSIVE ENCAR | H | 0.6 | 20.19 | 3,00000000 | 12.4774
GOS SOCIAIS
05833 | VALVULA DE RETENCAO DE PE, EM METAL, DE 3/4" | UN | 1 | 36.67 |  | 36.67
15.029.0049-A | VALVULA DE PE,EM METAL,COM DIAMETRO DE 3/4".FORNECIMENTO E C | UN |  | 63.42
OLOCACAO
3%-DESGASTE DE FERRAMENTAS E EPI
05833 | VALVULA DE RETENCAO DE PE, EM METAL, DE 3/4" | UN | 1 | 36.67 |  | 36.67
20039 | MAO-DE-OBRA DE BOMBEIRO HIDRAULICO DA CONSTRUCAO CIVIL, INCL | H | 0.6 | 25.13 | 3,00000000 | 15.5303
USIVE ENCARGOS SOCIAIS DESONERADOS
20132 | MAO-DE-OBRA DE SERVENTE DA CONSTRUCAO CIVIL, INCLUSIVE ENCAR | H | 0.6 | 18.17 | 3,00000000 | 11.2291
GOS SOCIAIS DESONERADOS
15.029.0050-0 | VALVULA DE PE,EM METAL,COM DIAMETRO DE 1".FORNECIMENTO E COL | UN |  | 77.34
OCACAO
3%-DESGASTE DE FERRAMENTAS E EPI
01993 | MAO-DE-OBRA DE BOMBEIRO HIDRAULICO DA CONSTRUCAO CIVIL, INCL | H | 0.6 | 27.92 | 3,00000000 | 17.2546
USIVE ENCARGOS SOCIAIS
01999 | MAO-DE-OBRA DE SERVENTE DA CONSTRUCAO CIVIL, INCLUSIVE ENCAR | H | 0.6 | 20.19 | 3,00000000 | 12.4774
GOS SOCIAIS
04724 | VALVULA DE RETENCAO DE PE, EM METAL, DE 1" | UN | 1 | 47.61 |  | 47.61
15.029.0050-A | VALVULA DE PE,EM METAL,COM DIAMETRO DE 1".FORNECIMENTO E COL | UN |  | 74.36
OCACAO
3%-DESGASTE DE FERRAMENTAS E EPI
04724 | VALVULA DE RETENCAO DE PE, EM METAL, DE 1" | UN | 1 | 47.61 |  | 47.61
20039 | MAO-DE-OBRA DE BOMBEIRO HIDRAULICO DA CONSTRUCAO CIVIL, INCL | H | 0.6 | 25.13 | 3,00000000 | 15.5303
USIVE ENCARGOS SOCIAIS DESONERADOS
20132 | MAO-DE-OBRA DE SERVENTE DA CONSTRUCAO CIVIL, INCLUSIVE ENCAR | H | 0.6 | 18.17 | 3,00000000 | 11.2291
GOS SOCIAIS DESONERADOS
15.029.0051-0 | VALVULA DE PE,EM METAL,COM DIAMETRO DE 1.1/4".FORNECIMENTO E | UN |  | 93.2
COLOCACAO
3%-DESGASTE DE FERRAMENTAS E EPI
01993 | MAO-DE-OBRA DE BOMBEIRO HIDRAULICO DA CONSTRUCAO CIVIL, INCL | H | 0.6 | 27.92 | 3,00000000 | 17.2546
USIVE ENCARGOS SOCIAIS
01999 | MAO-DE-OBRA DE SERVENTE DA CONSTRUCAO CIVIL, INCLUSIVE ENCAR | H | 0.6 | 20.19 | 3,00000000 | 12.4774
GOS SOCIAIS
04725 | VALVULA DE RETENCAO DE PE, EM METAL, DE 1.1/4" | UN | 1 | 63.47 |  | 63.47
15.029.0051-A | VALVULA DE PE,EM METAL,COM DIAMETRO DE 1.1/4".FORNECIMENTO E | UN |  | 90.22
COLOCACAO
3%-DESGASTE DE FERRAMENTAS E EPI
04725 | VALVULA DE RETENCAO DE PE, EM METAL, DE 1.1/4" | UN | 1 | 63.47 |  | 63.47
20039 | MAO-DE-OBRA DE BOMBEIRO HIDRAULICO DA CONSTRUCAO CIVIL, INCL | H | 0.6 | 25.13 | 3,00000000 | 15.5303
USIVE ENCARGOS SOCIAIS DESONERADOS
20132 | MAO-DE-OBRA DE SERVENTE DA CONSTRUCAO CIVIL, INCLUSIVE ENCAR | H | 0.6 | 18.17 | 3,00000000 | 11.2291
GOS SOCIAIS DESONERADOS
15.029.0052-0 | VALVULA DE PE,EM METAL,COM DIAMETRO DE 1.1/2".FORNECIMENTO E | UN |  | 128.56
COLOCACAO
3%-DESGASTE DE FERRAMENTAS E EPI
01993 | MAO-DE-OBRA DE BOMBEIRO HIDRAULICO DA CONSTRUCAO CIVIL, INCL | H | 0.7 | 27.92 | 3,00000000 | 20.1303
USIVE ENCARGOS SOCIAIS
01999 | MAO-DE-OBRA DE SERVENTE DA CONSTRUCAO CIVIL, INCLUSIVE ENCAR | H | 0.7 | 20.19 | 3,00000000 | 14.557
GOS SOCIAIS
04726 | VALVULA DE RETENCAO DE PE, EM METAL, DE 1.1/2" | UN | 1 | 93.88 |  | 93.88
15.029.0052-A | VALVULA DE PE,EM METAL,COM DIAMETRO DE 1.1/2".FORNECIMENTO E | UN |  | 125.09
COLOCACAO
3%-DESGASTE DE FERRAMENTAS E EPI
04726 | VALVULA DE RETENCAO DE PE, EM METAL, DE 1.1/2" | UN | 1 | 93.88 |  | 93.88
20039 | MAO-DE-OBRA DE BOMBEIRO HIDRAULICO DA CONSTRUCAO CIVIL, INCL | H | 0.7 | 25.13 | 3,00000000 | 18.1187
USIVE ENCARGOS SOCIAIS DESONERADOS
20132 | MAO-DE-OBRA DE SERVENTE DA CONSTRUCAO CIVIL, INCLUSIVE ENCAR | H | 0.7 | 18.17 | 3,00000000 | 13.1006
GOS SOCIAIS DESONERADOS
15.029.0053-0 | VALVULA DE PE,EM METAL,COM DIAMETRO DE 2".FORNECIMENTO E COL | UN |  | 181.46
OCACAO
3%-DESGASTE DE FERRAMENTAS E EPI
01993 | MAO-DE-OBRA DE BOMBEIRO HIDRAULICO DA CONSTRUCAO CIVIL, INCL | H | 0.7 | 27.92 | 3,00000000 | 20.1303
USIVE ENCARGOS SOCIAIS
01999 | MAO-DE-OBRA DE SERVENTE DA CONSTRUCAO CIVIL, INCLUSIVE ENCAR | H | 0.7 | 20.19 | 3,00000000 | 14.557
GOS SOCIAIS
04727 | VALVULA DE RETENCAO DE PE, EM METAL, DE 2" | UN | 1 | 146.78 |  | 146.78
15.029.0053-A | VALVULA DE PE,EM METAL,COM DIAMETRO DE 2".FORNECIMENTO E COL | UN |  | 177.99
OCACAO
3%-DESGASTE DE FERRAMENTAS E EPI
04727 | VALVULA DE RETENCAO DE PE, EM METAL, DE 2" | UN | 1 | 146.78 |  | 146.78
20039 | MAO-DE-OBRA DE BOMBEIRO HIDRAULICO DA CONSTRUCAO CIVIL, INCL | H | 0.7 | 25.13 | 3,00000000 | 18.1187
USIVE ENCARGOS SOCIAIS DESONERADOS
20132 | MAO-DE-OBRA DE SERVENTE DA CONSTRUCAO CIVIL, INCLUSIVE ENCAR | H | 0.7 | 18.17 | 3,00000000 | 13.1006
GOS SOCIAIS DESONERADOS
15.029.0054-0 | VALVULA DE PE,EM METAL,COM DIAMETRO DE 2.1/2".FORNECIMENTO E | UN |  | 309.37
COLOCACAO
3%-DESGASTE DE FERRAMENTAS E EPI
01993 | MAO-DE-OBRA DE BOMBEIRO HIDRAULICO DA CONSTRUCAO CIVIL, INCL | H | 0.8 | 27.92 | 3,00000000 | 23.0061
USIVE ENCARGOS SOCIAIS
01999 | MAO-DE-OBRA DE SERVENTE DA CONSTRUCAO CIVIL, INCLUSIVE ENCAR | H | 0.8 | 20.19 | 3,00000000 | 16.6366
GOS SOCIAIS
05834 | VALVULA DE RETENCAO DE PE, EM METAL, DE 2.1/2" | UN | 1 | 269.73 |  | 269.73
15.029.0054-A | VALVULA DE PE,EM METAL,COM DIAMETRO DE 2.1/2".FORNECIMENTO E | UN |  | 305.4
COLOCACAO
3%-DESGASTE DE FERRAMENTAS E EPI
05834 | VALVULA DE RETENCAO DE PE, EM METAL, DE 2.1/2" | UN | 1 | 269.73 |  | 269.73
20039 | MAO-DE-OBRA DE BOMBEIRO HIDRAULICO DA CONSTRUCAO CIVIL, INCL | H | 0.8 | 25.13 | 3,00000000 | 20.7071
USIVE ENCARGOS SOCIAIS DESONERADOS
20132 | MAO-DE-OBRA DE SERVENTE DA CONSTRUCAO CIVIL, INCLUSIVE ENCAR | H | 0.8 | 18.17 | 3,00000000 | 14.9721
GOS SOCIAIS DESONERADOS
15.029.0055-0 | VALVULA DE PE,EM METAL,COM DIAMETRO DE 3".FORNECIMENTO E COL | UN |  | 425.27
OCACAO
3%-DESGASTE DE FERRAMENTAS E EPI
00672 | VALVULA DE RETENCAO DE PE, EM METAL, DE 3" | UN | 1 | 385.63 |  | 385.63
01993 | MAO-DE-OBRA DE BOMBEIRO HIDRAULICO DA CONSTRUCAO CIVIL, INCL | H | 0.8 | 27.92 | 3,00000000 | 23.0061
USIVE ENCARGOS SOCIAIS
01999 | MAO-DE-OBRA DE SERVENTE DA CONSTRUCAO CIVIL, INCLUSIVE ENCAR | H | 0.8 | 20.19 | 3,00000000 | 16.6366
GOS SOCIAIS
15.029.0055-A | VALVULA DE PE,EM METAL,COM DIAMETRO DE 3".FORNECIMENTO E COL | UN |  | 421.3
OCACAO
3%-DESGASTE DE FERRAMENTAS E EPI
00672 | VALVULA DE RETENCAO DE PE, EM METAL, DE 3" | UN | 1 | 385.63 |  | 385.63
20039 | MAO-DE-OBRA DE BOMBEIRO HIDRAULICO DA CONSTRUCAO CIVIL, INCL | H | 0.8 | 25.13 | 3,00000000 | 20.7071
USIVE ENCARGOS SOCIAIS DESONERADOS
20132 | MAO-DE-OBRA DE SERVENTE DA CONSTRUCAO CIVIL, INCLUSIVE ENCAR | H | 0.8 | 18.17 | 3,00000000 | 14.9721
GOS SOCIAIS DESONERADOS
15.029.0056-0 | VALVULA DE PE,EM METAL,COM DIAMETRO DE 4".FORNECIMENTO E COL | UN |  | 577.66
OCACAO
3%-DESGASTE DE FERRAMENTAS E EPI
00673 | VALVULA DE RETENCAO DE PE, EM METAL, DE 4" | UN | 1 | 528.11 |  | 528.11
01993 | MAO-DE-OBRA DE BOMBEIRO HIDRAULICO DA CONSTRUCAO CIVIL, INCL | H | 1 | 27.92 | 3,00000000 | 28.7576
USIVE ENCARGOS SOCIAIS
01999 | MAO-DE-OBRA DE SERVENTE DA CONSTRUCAO CIVIL, INCLUSIVE ENCAR | H | 1 | 20.19 | 3,00000000 | 20.7957
GOS SOCIAIS
15.029.0056-A | VALVULA DE PE,EM METAL,COM DIAMETRO DE 4".FORNECIMENTO E COL | UN |  | 572.7
OCACAO
3%-DESGASTE DE FERRAMENTAS E EPI
00673 | VALVULA DE RETENCAO DE PE, EM METAL, DE 4" | UN | 1 | 528.11 |  | 528.11
20039 | MAO-DE-OBRA DE BOMBEIRO HIDRAULICO DA CONSTRUCAO CIVIL, INCL | H | 1 | 25.13 | 3,00000000 | 25.8839
USIVE ENCARGOS SOCIAIS DESONERADOS
20132 | MAO-DE-OBRA DE SERVENTE DA CONSTRUCAO CIVIL, INCLUSIVE ENCAR | H | 1 | 18.17 | 3,00000000 | 18.7151
GOS SOCIAIS DESONERADOS
15.029.0080-0 | VALVULA DE RETENCAO VERTICAL,EM METAL,COM DIAMETRO DE 3/4".F | UN |  | 84.82
ORNECIMENTO E COLOCACAO
3%-DESGASTE DE FERRAMENTAS E EPI
01993 | MAO-DE-OBRA DE BOMBEIRO HIDRAULICO DA CONSTRUCAO CIVIL, INCL | H | 0.6 | 27.92 | 3,00000000 | 17.2546
USIVE ENCARGOS SOCIAIS
01999 | MAO-DE-OBRA DE SERVENTE DA CONSTRUCAO CIVIL, INCLUSIVE ENCAR | H | 0.6 | 20.19 | 3,00000000 | 12.4774
GOS SOCIAIS
04728 | VALVULA DE RETENCAO VERTICAL, EM METAL, DE 3/4" | UN | 1 | 55.09 |  | 55.09
15.029.0080-A | VALVULA DE RETENCAO VERTICAL,EM METAL,COM DIAMETRO DE 3/4".F | UN |  | 81.84
ORNECIMENTO E COLOCACAO
3%-DESGASTE DE FERRAMENTAS E EPI
04728 | VALVULA DE RETENCAO VERTICAL, EM METAL, DE 3/4" | UN | 1 | 55.09 |  | 55.09
20039 | MAO-DE-OBRA DE BOMBEIRO HIDRAULICO DA CONSTRUCAO CIVIL, INCL | H | 0.6 | 25.13 | 3,00000000 | 15.5303
USIVE ENCARGOS SOCIAIS DESONERADOS
20132 | MAO-DE-OBRA DE SERVENTE DA CONSTRUCAO CIVIL, INCLUSIVE ENCAR | H | 0.6 | 18.17 | 3,00000000 | 11.2291
GOS SOCIAIS DESONERADOS
15.029.0081-0 | VALVULA DE RETENCAO VERTICAL,EM METAL,COM DIAMETRO DE 1".FOR | UN |  | 98.19
NECIMENTO E COLOCACAO
3%-DESGASTE DE FERRAMENTAS E EPI
01993 | MAO-DE-OBRA DE BOMBEIRO HIDRAULICO DA CONSTRUCAO CIVIL, INCL | H | 0.6 | 27.92 | 3,00000000 | 17.2546
USIVE ENCARGOS SOCIAIS
01999 | MAO-DE-OBRA DE SERVENTE DA CONSTRUCAO CIVIL, INCLUSIVE ENCAR | H | 0.6 | 20.19 | 3,00000000 | 12.4774
GOS SOCIAIS
04729 | VALVULA DE RETENCAO VERTICAL, EM METAL, DE 1" | UN | 1 | 68.46 |  | 68.46
15.029.0081-A | VALVULA DE RETENCAO VERTICAL,EM METAL,COM DIAMETRO DE 1".FOR | UN |  | 95.21
NECIMENTO E COLOCACAO
3%-DESGASTE DE FERRAMENTAS E EPI
04729 | VALVULA DE RETENCAO VERTICAL, EM METAL, DE 1" | UN | 1 | 68.46 |  | 68.46
20039 | MAO-DE-OBRA DE BOMBEIRO HIDRAULICO DA CONSTRUCAO CIVIL, INCL | H | 0.6 | 25.13 | 3,00000000 | 15.5303
USIVE ENCARGOS SOCIAIS DESONERADOS
20132 | MAO-DE-OBRA DE SERVENTE DA CONSTRUCAO CIVIL, INCLUSIVE ENCAR | H | 0.6 | 18.17 | 3,00000000 | 11.2291
GOS SOCIAIS DESONERADOS
15.029.0082-0 | VALVULA DE RETENCAO VERTICAL,EM METAL,COM DIAMETRO DE 1.1/4" | UN |  | 139.15
.FORNECIMENTO E COLOCACAO
3%-DESGASTE DE FERRAMENTAS E EPI
01993 | MAO-DE-OBRA DE BOMBEIRO HIDRAULICO DA CONSTRUCAO CIVIL, INCL | H | 0.6 | 27.92 | 3,00000000 | 17.2546
USIVE ENCARGOS SOCIAIS
01999 | MAO-DE-OBRA DE SERVENTE DA CONSTRUCAO CIVIL, INCLUSIVE ENCAR | H | 0.6 | 20.19 | 3,00000000 | 12.4774
GOS SOCIAIS
04730 | VALVULA DE RETENCAO VERTICAL, EM METAL, DE 1.1/4" | UN | 1 | 109.42 |  | 109.42
15.029.0082-A | VALVULA DE RETENCAO VERTICAL,EM METAL,COM DIAMETRO DE 1.1/4" | UN |  | 136.17
.FORNECIMENTO E COLOCACAO
3%-DESGASTE DE FERRAMENTAS E EPI
04730 | VALVULA DE RETENCAO VERTICAL, EM METAL, DE 1.1/4" | UN | 1 | 109.42 |  | 109.42
20039 | MAO-DE-OBRA DE BOMBEIRO HIDRAULICO DA CONSTRUCAO CIVIL, INCL | H | 0.6 | 25.13 | 3,00000000 | 15.5303
USIVE ENCARGOS SOCIAIS DESONERADOS
20132 | MAO-DE-OBRA DE SERVENTE DA CONSTRUCAO CIVIL, INCLUSIVE ENCAR | H | 0.6 | 18.17 | 3,00000000 | 11.2291
GOS SOCIAIS DESONERADOS
15.029.0083-0 | VALVULA DE RETENCAO VERTICAL,EM METAL,COM DIAMETRO DE 1.1/2" | UN |  | 164.99
.FORNECIMENTO E COLOCACAO
3%-DESGASTE DE FERRAMENTAS E EPI
01993 | MAO-DE-OBRA DE BOMBEIRO HIDRAULICO DA CONSTRUCAO CIVIL, INCL | H | 0.7 | 27.92 | 3,00000000 | 20.1303
USIVE ENCARGOS SOCIAIS
01999 | MAO-DE-OBRA DE SERVENTE DA CONSTRUCAO CIVIL, INCLUSIVE ENCAR | H | 0.7 | 20.19 | 3,00000000 | 14.557
GOS SOCIAIS
04731 | VALVULA DE RETENCAO VERTICAL, EM METAL, DE 1.1/2" | UN | 1 | 130.31 |  | 130.31
15.029.0083-A | VALVULA DE RETENCAO VERTICAL,EM METAL,COM DIAMETRO DE 1.1/2" | UN |  | 161.52
.FORNECIMENTO E COLOCACAO
3%-DESGASTE DE FERRAMENTAS E EPI
04731 | VALVULA DE RETENCAO VERTICAL, EM METAL, DE 1.1/2" | UN | 1 | 130.31 |  | 130.31
20039 | MAO-DE-OBRA DE BOMBEIRO HIDRAULICO DA CONSTRUCAO CIVIL, INCL | H | 0.7 | 25.13 | 3,00000000 | 18.1187
USIVE ENCARGOS SOCIAIS DESONERADOS
20132 | MAO-DE-OBRA DE SERVENTE DA CONSTRUCAO CIVIL, INCLUSIVE ENCAR | H | 0.7 | 18.17 | 3,00000000 | 13.1006
GOS SOCIAIS DESONERADOS
15.029.0084-0 | VALVULA DE RETENCAO VERTICAL,EM METAL,COM DIAMETRO DE 2".FOR | UN |  | 270.78
NECIMENTO E COLOCACAO
3%-DESGASTE DE FERRAMENTAS E EPI
01993 | MAO-DE-OBRA DE BOMBEIRO HIDRAULICO DA CONSTRUCAO CIVIL, INCL | H | 0.7 | 27.92 | 3,00000000 | 20.1303
USIVE ENCARGOS SOCIAIS
01999 | MAO-DE-OBRA DE SERVENTE DA CONSTRUCAO CIVIL, INCLUSIVE ENCAR | H | 0.7 | 20.19 | 3,00000000 | 14.557
GOS SOCIAIS
04732 | VALVULA DE RETENCAO VERTICAL, EM METAL, DE 2" | UN | 1 | 236.1 |  | 236.1
15.029.0084-A | VALVULA DE RETENCAO VERTICAL,EM METAL,COM DIAMETRO DE 2".FOR | UN |  | 267.31
NECIMENTO E COLOCACAO
3%-DESGASTE DE FERRAMENTAS E EPI
04732 | VALVULA DE RETENCAO VERTICAL, EM METAL, DE 2" | UN | 1 | 236.1 |  | 236.1
20039 | MAO-DE-OBRA DE BOMBEIRO HIDRAULICO DA CONSTRUCAO CIVIL, INCL | H | 0.7 | 25.13 | 3,00000000 | 18.1187
USIVE ENCARGOS SOCIAIS DESONERADOS
20132 | MAO-DE-OBRA DE SERVENTE DA CONSTRUCAO CIVIL, INCLUSIVE ENCAR | H | 0.7 | 18.17 | 3,00000000 | 13.1006
GOS SOCIAIS DESONERADOS
15.029.0085-0 | VALVULA DE RETENCAO VERTICAL,EM METAL,COM DIAMETRO DE 2.1/2" | UN |  | 437.66
.FORNECIMENTO E COLOCACAO
3%-DESGASTE DE FERRAMENTAS E EPI
01993 | MAO-DE-OBRA DE BOMBEIRO HIDRAULICO DA CONSTRUCAO CIVIL, INCL | H | 0.8 | 27.92 | 3,00000000 | 23.0061
USIVE ENCARGOS SOCIAIS
01999 | MAO-DE-OBRA DE SERVENTE DA CONSTRUCAO CIVIL, INCLUSIVE ENCAR | H | 0.8 | 20.19 | 3,00000000 | 16.6366
GOS SOCIAIS
04733 | VALVULA DE RETENCAO VERTICAL, EM METAL, DE 2.1/2" | UN | 1 | 398.02 |  | 398.02
15.029.0085-A | VALVULA DE RETENCAO VERTICAL,EM METAL,COM DIAMETRO DE 2.1/2" | UN |  | 433.69
.FORNECIMENTO E COLOCACAO
3%-DESGASTE DE FERRAMENTAS E EPI
04733 | VALVULA DE RETENCAO VERTICAL, EM METAL, DE 2.1/2" | UN | 1 | 398.02 |  | 398.02
20039 | MAO-DE-OBRA DE BOMBEIRO HIDRAULICO DA CONSTRUCAO CIVIL, INCL | H | 0.8 | 25.13 | 3,00000000 | 20.7071
USIVE ENCARGOS SOCIAIS DESONERADOS
20132 | MAO-DE-OBRA DE SERVENTE DA CONSTRUCAO CIVIL, INCLUSIVE ENCAR | H | 0.8 | 18.17 | 3,00000000 | 14.9721
GOS SOCIAIS DESONERADOS
15.029.0086-0 | VALVULA DE RETENCAO VERTICAL,EM METAL,COM DIAMETRO DE 3".FOR | UN |  | 544.69
NECIMENTO E COLOCACAO
3%-DESGASTE DE FERRAMENTAS E EPI
01993 | MAO-DE-OBRA DE BOMBEIRO HIDRAULICO DA CONSTRUCAO CIVIL, INCL | H | 0.8 | 27.92 | 3,00000000 | 23.0061
USIVE ENCARGOS SOCIAIS
01999 | MAO-DE-OBRA DE SERVENTE DA CONSTRUCAO CIVIL, INCLUSIVE ENCAR | H | 0.8 | 20.19 | 3,00000000 | 16.6366
GOS SOCIAIS
05836 | VALVULA DE RETENCAO VERTICAL, EM METAL, DE 3" | UN | 1 | 505.05 |  | 505.05
15.029.0086-A | VALVULA DE RETENCAO VERTICAL,EM METAL,COM DIAMETRO DE 3".FOR | UN |  | 540.72
NECIMENTO E COLOCACAO
3%-DESGASTE DE FERRAMENTAS E EPI
05836 | VALVULA DE RETENCAO VERTICAL, EM METAL, DE 3" | UN | 1 | 505.05 |  | 505.05
20039 | MAO-DE-OBRA DE BOMBEIRO HIDRAULICO DA CONSTRUCAO CIVIL, INCL | H | 0.8 | 25.13 | 3,00000000 | 20.7071
USIVE ENCARGOS SOCIAIS DESONERADOS
20132 | MAO-DE-OBRA DE SERVENTE DA CONSTRUCAO CIVIL, INCLUSIVE ENCAR | H | 0.8 | 18.17 | 3,00000000 | 14.9721
GOS SOCIAIS DESONERADOS
15.029.0087-0 | VALVULA DE RETENCAO VERTICAL,EM METAL,COM DIAMETRO DE 4".FOR | UN |  | 603.99
NECIMENTO E COLOCACAO
3%-DESGASTE DE FERRAMENTAS E EPI
01993 | MAO-DE-OBRA DE BOMBEIRO HIDRAULICO DA CONSTRUCAO CIVIL, INCL | H | 1 | 27.92 | 3,00000000 | 28.7576
USIVE ENCARGOS SOCIAIS
01999 | MAO-DE-OBRA DE SERVENTE DA CONSTRUCAO CIVIL, INCLUSIVE ENCAR | H | 1 | 20.19 | 3,00000000 | 20.7957
GOS SOCIAIS
05837 | VALVULA DE RETENCAO VERTICAL, EM METAL, DE 4" | UN | 1 | 554.44 |  | 554.44
15.029.0087-A | VALVULA DE RETENCAO VERTICAL,EM METAL,COM DIAMETRO DE 4".FOR | UN |  | 599.03
NECIMENTO E COLOCACAO
3%-DESGASTE DE FERRAMENTAS E EPI
05837 | VALVULA DE RETENCAO VERTICAL, EM METAL, DE 4" | UN | 1 | 554.44 |  | 554.44
20039 | MAO-DE-OBRA DE BOMBEIRO HIDRAULICO DA CONSTRUCAO CIVIL, INCL | H | 1 | 25.13 | 3,00000000 | 25.8839
USIVE ENCARGOS SOCIAIS DESONERADOS
20132 | MAO-DE-OBRA DE SERVENTE DA CONSTRUCAO CIVIL, INCLUSIVE ENCAR | H | 1 | 18.17 | 3,00000000 | 18.7151
GOS SOCIAIS DESONERADOS
15.029.0100-0 | VALVULA DE RETENCAO HORIZONTAL,EM METAL,COM DIAMETRO DE 3/4" | UN |  | 106.22
.FORNECIMENTO E COLOCACAO
3%-DESGASTE DE FERRAMENTAS E EPI
01993 | MAO-DE-OBRA DE BOMBEIRO HIDRAULICO DA CONSTRUCAO CIVIL, INCL | H | 0.6 | 27.92 | 3,00000000 | 17.2546
USIVE ENCARGOS SOCIAIS
01999 | MAO-DE-OBRA DE SERVENTE DA CONSTRUCAO CIVIL, INCLUSIVE ENCAR | H | 0.6 | 20.19 | 3,00000000 | 12.4774
GOS SOCIAIS
04734 | VALVULA DE RETENCAO HORIZONTAL, EM METAL, DE 3/4" | UN | 1 | 76.49 |  | 76.49
15.029.0100-A | VALVULA DE RETENCAO HORIZONTAL,EM METAL,COM DIAMETRO DE 3/4" | UN |  | 103.24
.FORNECIMENTO E COLOCACAO
3%-DESGASTE DE FERRAMENTAS E EPI
04734 | VALVULA DE RETENCAO HORIZONTAL, EM METAL, DE 3/4" | UN | 1 | 76.49 |  | 76.49
20039 | MAO-DE-OBRA DE BOMBEIRO HIDRAULICO DA CONSTRUCAO CIVIL, INCL | H | 0.6 | 25.13 | 3,00000000 | 15.5303
USIVE ENCARGOS SOCIAIS DESONERADOS
20132 | MAO-DE-OBRA DE SERVENTE DA CONSTRUCAO CIVIL, INCLUSIVE ENCAR | H | 0.6 | 18.17 | 3,00000000 | 11.2291
GOS SOCIAIS DESONERADOS
15.029.0101-0 | VALVULA DE RETENCAO HORIZONTAL,EM METAL,COM DIAMETRO DE 1".F | UN |  | 140.37
ORNECIMENTO E COLOCACAO
3%-DESGASTE DE FERRAMENTAS E EPI
01993 | MAO-DE-OBRA DE BOMBEIRO HIDRAULICO DA CONSTRUCAO CIVIL, INCL | H | 0.6 | 27.92 | 3,00000000 | 17.2546
USIVE ENCARGOS SOCIAIS
01999 | MAO-DE-OBRA DE SERVENTE DA CONSTRUCAO CIVIL, INCLUSIVE ENCAR | H | 0.6 | 20.19 | 3,00000000 | 12.4774
GOS SOCIAIS
04735 | VALVULA DE RETENCAO HORIZONTAL, EM METAL, DE 1" | UN | 1 | 110.64 |  | 110.64
15.029.0101-A | VALVULA DE RETENCAO HORIZONTAL,EM METAL,COM DIAMETRO DE 1".F | UN |  | 137.39
ORNECIMENTO E COLOCACAO
3%-DESGASTE DE FERRAMENTAS E EPI
04735 | VALVULA DE RETENCAO HORIZONTAL, EM METAL, DE 1" | UN | 1 | 110.64 |  | 110.64
20039 | MAO-DE-OBRA DE BOMBEIRO HIDRAULICO DA CONSTRUCAO CIVIL, INCL | H | 0.6 | 25.13 | 3,00000000 | 15.5303
USIVE ENCARGOS SOCIAIS DESONERADOS
20132 | MAO-DE-OBRA DE SERVENTE DA CONSTRUCAO CIVIL, INCLUSIVE ENCAR | H | 0.6 | 18.17 | 3,00000000 | 11.2291
GOS SOCIAIS DESONERADOS
15.029.0102-0 | VALVULA DE RETENCAO HORIZONTAL,EM METAL,COM DIAMETRO DE 1.1/ | UN |  | 144.39
4".FORNECIMENTO E COLOCACAO
3%-DESGASTE DE FERRAMENTAS E EPI
01993 | MAO-DE-OBRA DE BOMBEIRO HIDRAULICO DA CONSTRUCAO CIVIL, INCL | H | 0.6 | 27.92 | 3,00000000 | 17.2546
USIVE ENCARGOS SOCIAIS
01999 | MAO-DE-OBRA DE SERVENTE DA CONSTRUCAO CIVIL, INCLUSIVE ENCAR | H | 0.6 | 20.19 | 3,00000000 | 12.4774
GOS SOCIAIS
04736 | VALVULA DE RETENCAO HORIZONTAL, EM METAL, DE 1.1/4" | UN | 1 | 114.66 |  | 114.66
15.029.0102-A | VALVULA DE RETENCAO HORIZONTAL,EM METAL,COM DIAMETRO DE 1.1/ | UN |  | 141.41
4".FORNECIMENTO E COLOCACAO
3%-DESGASTE DE FERRAMENTAS E EPI
04736 | VALVULA DE RETENCAO HORIZONTAL, EM METAL, DE 1.1/4" | UN | 1 | 114.66 |  | 114.66
20039 | MAO-DE-OBRA DE BOMBEIRO HIDRAULICO DA CONSTRUCAO CIVIL, INCL | H | 0.6 | 25.13 | 3,00000000 | 15.5303
USIVE ENCARGOS SOCIAIS DESONERADOS
20132 | MAO-DE-OBRA DE SERVENTE DA CONSTRUCAO CIVIL, INCLUSIVE ENCAR | H | 0.6 | 18.17 | 3,00000000 | 11.2291
GOS SOCIAIS DESONERADOS
15.029.0103-0 | VALVULA DE RETENCAO HORIZONTAL,EM METAL,COM DIAMETRO DE 1.1/ | UN |  | 200.51
2".FORNECIMENTO E COLOCACAO
3%-DESGASTE DE FERRAMENTAS E EPI
01993 | MAO-DE-OBRA DE BOMBEIRO HIDRAULICO DA CONSTRUCAO CIVIL, INCL | H | 0.7 | 27.92 | 3,00000000 | 20.1303
USIVE ENCARGOS SOCIAIS
01999 | MAO-DE-OBRA DE SERVENTE DA CONSTRUCAO CIVIL, INCLUSIVE ENCAR | H | 0.7 | 20.19 | 3,00000000 | 14.557
GOS SOCIAIS
04737 | VALVULA DE RETENCAO HORIZONTAL, EM METAL, DE 1.1/2" | UN | 1 | 165.83 |  | 165.83
15.029.0103-A | VALVULA DE RETENCAO HORIZONTAL,EM METAL,COM DIAMETRO DE 1.1/ | UN |  | 197.04
2".FORNECIMENTO E COLOCACAO
3%-DESGASTE DE FERRAMENTAS E EPI
04737 | VALVULA DE RETENCAO HORIZONTAL, EM METAL, DE 1.1/2" | UN | 1 | 165.83 |  | 165.83
20039 | MAO-DE-OBRA DE BOMBEIRO HIDRAULICO DA CONSTRUCAO CIVIL, INCL | H | 0.7 | 25.13 | 3,00000000 | 18.1187
USIVE ENCARGOS SOCIAIS DESONERADOS
20132 | MAO-DE-OBRA DE SERVENTE DA CONSTRUCAO CIVIL, INCLUSIVE ENCAR | H | 0.7 | 18.17 | 3,00000000 | 13.1006
GOS SOCIAIS DESONERADOS
15.029.0104-0 | VALVULA DE RETENCAO HORIZONTAL,EM METAL,COM DIAMETRO DE 2".F | UN |  | 309.54
ORNECIMENTO E COLOCACAO
3%-DESGASTE DE FERRAMENTAS E EPI
01993 | MAO-DE-OBRA DE BOMBEIRO HIDRAULICO DA CONSTRUCAO CIVIL, INCL | H | 0.7 | 27.92 | 3,00000000 | 20.1303
USIVE ENCARGOS SOCIAIS
01999 | MAO-DE-OBRA DE SERVENTE DA CONSTRUCAO CIVIL, INCLUSIVE ENCAR | H | 0.7 | 20.19 | 3,00000000 | 14.557
GOS SOCIAIS
04738 | VALVULA DE RETENCAO HORIZONTAL, EM METAL, DE 2" | UN | 1 | 274.86 |  | 274.86
15.029.0104-A | VALVULA DE RETENCAO HORIZONTAL,EM METAL,COM DIAMETRO DE 2".F | UN |  | 306.07
ORNECIMENTO E COLOCACAO
3%-DESGASTE DE FERRAMENTAS E EPI
04738 | VALVULA DE RETENCAO HORIZONTAL, EM METAL, DE 2" | UN | 1 | 274.86 |  | 274.86
20039 | MAO-DE-OBRA DE BOMBEIRO HIDRAULICO DA CONSTRUCAO CIVIL, INCL | H | 0.7 | 25.13 | 3,00000000 | 18.1187
USIVE ENCARGOS SOCIAIS DESONERADOS
20132 | MAO-DE-OBRA DE SERVENTE DA CONSTRUCAO CIVIL, INCLUSIVE ENCAR | H | 0.7 | 18.17 | 3,00000000 | 13.1006
GOS SOCIAIS DESONERADOS
15.029.0105-0 | VALVULA DE RETENCAO HORIZONTAL,EM METAL,COM DIAMETRO DE 2.1/ | UN |  | 488.72
2".FORNECIMENTO E COLOCACAO
3%-DESGASTE DE FERRAMENTAS E EPI
01993 | MAO-DE-OBRA DE BOMBEIRO HIDRAULICO DA CONSTRUCAO CIVIL, INCL | H | 0.8 | 27.92 | 3,00000000 | 23.0061
USIVE ENCARGOS SOCIAIS
01999 | MAO-DE-OBRA DE SERVENTE DA CONSTRUCAO CIVIL, INCLUSIVE ENCAR | H | 0.8 | 20.19 | 3,00000000 | 16.6366
GOS SOCIAIS
04739 | VALVULA DE RETENCAO HORIZONTAL, EM METAL, DE 2.1/2" | UN | 1 | 449.08 |  | 449.08
15.029.0105-A | VALVULA DE RETENCAO HORIZONTAL,EM METAL,COM DIAMETRO DE 2.1/ | UN |  | 484.75
2".FORNECIMENTO E COLOCACAO
3%-DESGASTE DE FERRAMENTAS E EPI
04739 | VALVULA DE RETENCAO HORIZONTAL, EM METAL, DE 2.1/2" | UN | 1 | 449.08 |  | 449.08
20039 | MAO-DE-OBRA DE BOMBEIRO HIDRAULICO DA CONSTRUCAO CIVIL, INCL | H | 0.8 | 25.13 | 3,00000000 | 20.7071
USIVE ENCARGOS SOCIAIS DESONERADOS
20132 | MAO-DE-OBRA DE SERVENTE DA CONSTRUCAO CIVIL, INCLUSIVE ENCAR | H | 0.8 | 18.17 | 3,00000000 | 14.9721
GOS SOCIAIS DESONERADOS
15.029.0106-0 | VALVULA DE RETENCAO HORIZONTAL,EM METAL,COM DIAMETRO DE 3".F | UN |  | 779.51
ORNECIMENTO E COLOCACAO
3%-DESGASTE DE FERRAMENTAS E EPI
01993 | MAO-DE-OBRA DE BOMBEIRO HIDRAULICO DA CONSTRUCAO CIVIL, INCL | H | 0.8 | 27.92 | 3,00000000 | 23.0061
USIVE ENCARGOS SOCIAIS
01999 | MAO-DE-OBRA DE SERVENTE DA CONSTRUCAO CIVIL, INCLUSIVE ENCAR | H | 0.8 | 20.19 | 3,00000000 | 16.6366
GOS SOCIAIS
05839 | VALVULA DE RETENCAO HORIZONTAL, EM METAL, DE 3" | UN | 1 | 739.87 |  | 739.87
15.029.0106-A | VALVULA DE RETENCAO HORIZONTAL,EM METAL,COM DIAMETRO DE 3".F | UN |  | 775.54
ORNECIMENTO E COLOCACAO
3%-DESGASTE DE FERRAMENTAS E EPI
05839 | VALVULA DE RETENCAO HORIZONTAL, EM METAL, DE 3" | UN | 1 | 739.87 |  | 739.87
20039 | MAO-DE-OBRA DE BOMBEIRO HIDRAULICO DA CONSTRUCAO CIVIL, INCL | H | 0.8 | 25.13 | 3,00000000 | 20.7071
USIVE ENCARGOS SOCIAIS DESONERADOS
20132 | MAO-DE-OBRA DE SERVENTE DA CONSTRUCAO CIVIL, INCLUSIVE ENCAR | H | 0.8 | 18.17 | 3,00000000 | 14.9721
GOS SOCIAIS DESONERADOS
15.029.0107-0 | VALVULA DE RETENCAO HORIZONTAL,EM METAL,COM DIAMETRO DE 4".F | UN |  | 1335.02
ORNECIMENTO E COLOCACAO
3%-DESGASTE DE FERRAMENTAS E EPI
01993 | MAO-DE-OBRA DE BOMBEIRO HIDRAULICO DA CONSTRUCAO CIVIL, INCL | H | 1 | 27.92 | 3,00000000 | 28.7576
USIVE ENCARGOS SOCIAIS
01999 | MAO-DE-OBRA DE SERVENTE DA CONSTRUCAO CIVIL, INCLUSIVE ENCAR | H | 1 | 20.19 | 3,00000000 | 20.7957
GOS SOCIAIS
05840 | VALVULA DE RETENCAO HORIZONTAL, EM METAL, DE 4" | UN | 1 | 1285.47 |  | 1285.47
15.029.0107-A | VALVULA DE RETENCAO HORIZONTAL,EM METAL,COM DIAMETRO DE 4".F | UN |  | 1330.06
ORNECIMENTO E COLOCACAO
3%-DESGASTE DE FERRAMENTAS E EPI
05840 | VALVULA DE RETENCAO HORIZONTAL, EM METAL, DE 4" | UN | 1 | 1285.47 |  | 1285.47
20039 | MAO-DE-OBRA DE BOMBEIRO HIDRAULICO DA CONSTRUCAO CIVIL, INCL | H | 1 | 25.13 | 3,00000000 | 25.8839
USIVE ENCARGOS SOCIAIS DESONERADOS
20132 | MAO-DE-OBRA DE SERVENTE DA CONSTRUCAO CIVIL, INCLUSIVE ENCAR | H | 1 | 18.17 | 3,00000000 | 18.7151
GOS SOCIAIS DESONERADOS
15.029.0200-0 | VALVULA DE DUAS VIAS COM ATUADOR ON/OFF,220V,DE 1/2".FORNECI | UN |  | 443.72
MENTO E COLOCACAO
3%-DESGASTE DE FERRAMENTAS E EPI
01918 | MAO DE OBRA DE MONTADOR ELETROMECANICO, INCLUSIVE ENCARGOS S | H | 0.25 | 28.21 | 3,00000000 | 7.2641
OCIAIS
01999 | MAO-DE-OBRA DE SERVENTE DA CONSTRUCAO CIVIL, INCLUSIVE ENCAR | H | 0.25 | 20.19 | 3,00000000 | 5.1989
GOS SOCIAIS
05100 | FITA VEDA ROSCA, ROLO DE 18MMX50M | UN | 0.0084 | 3.98 |  | 0.0334
40058 | VALVULA DE DUAS VIAS COM ATUADOR ON/OFF, 220V, DE 1/2" | UN | 1 | 431.23 |  | 431.23
15.029.0200-A | VALVULA DE DUAS VIAS COM ATUADOR ON/OFF,220V,DE 1/2".FORNECI | UN |  | 442.48
MENTO E COLOCACAO
3%-DESGASTE DE FERRAMENTAS E EPI
05100 | FITA VEDA ROSCA, ROLO DE 18MMX50M | UN | 0.0084 | 3.98 |  | 0.0334
20104 | MAO DE OBRA DE MONTADOR ELETROMECANICO, INCLUSIVE ENCARGOS S | H | 0.25 | 25.39 | 3,00000000 | 6.5379
OCIAIS DESONERADOS
20132 | MAO-DE-OBRA DE SERVENTE DA CONSTRUCAO CIVIL, INCLUSIVE ENCAR | H | 0.25 | 18.17 | 3,00000000 | 4.6788
GOS SOCIAIS DESONERADOS
40058 | VALVULA DE DUAS VIAS COM ATUADOR ON/OFF, 220V, DE 1/2" | UN | 1 | 431.23 |  | 431.23
15.029.0202-0 | VALVULA DE DUAS VIAS COM ATUADOR ON/OFF,220V,DE 3/4".FORNECI | UN |  | 887.89
MENTO E COLOCACAO
3%-DESGASTE DE FERRAMENTAS E EPI
01918 | MAO DE OBRA DE MONTADOR ELETROMECANICO, INCLUSIVE ENCARGOS S | H | 0.25 | 28.21 | 3,00000000 | 7.2641
OCIAIS
01999 | MAO-DE-OBRA DE SERVENTE DA CONSTRUCAO CIVIL, INCLUSIVE ENCAR | H | 0.25 | 20.19 | 3,00000000 | 5.1989
GOS SOCIAIS
05100 | FITA VEDA ROSCA, ROLO DE 18MMX50M | UN | 0.0084 | 3.98 |  | 0.0334
40059 | VALVULA DE DUAS VIAS COM ATUADOR ON/OFF, 220V, DE 3/4" | UN | 1 | 875.4 |  | 875.4
15.029.0202-A | VALVULA DE DUAS VIAS COM ATUADOR ON/OFF,220V,DE 3/4".FORNECI | UN |  | 886.65
MENTO E COLOCACAO
3%-DESGASTE DE FERRAMENTAS E EPI
05100 | FITA VEDA ROSCA, ROLO DE 18MMX50M | UN | 0.0084 | 3.98 |  | 0.0334
20104 | MAO DE OBRA DE MONTADOR ELETROMECANICO, INCLUSIVE ENCARGOS S | H | 0.25 | 25.39 | 3,00000000 | 6.5379
OCIAIS DESONERADOS
20132 | MAO-DE-OBRA DE SERVENTE DA CONSTRUCAO CIVIL, INCLUSIVE ENCAR | H | 0.25 | 18.17 | 3,00000000 | 4.6788
GOS SOCIAIS DESONERADOS
40059 | VALVULA DE DUAS VIAS COM ATUADOR ON/OFF, 220V, DE 3/4" | UN | 1 | 875.4 |  | 875.4
15.029.0204-0 | VALVULA DE DUAS VIAS COM ATUADOR ON/OFF,220V,DE 1".FORNECIME | UN |  | 969.77
NTO E COLOCACAO
3%-DESGASTE DE FERRAMENTAS E EPI
01918 | MAO DE OBRA DE MONTADOR ELETROMECANICO, INCLUSIVE ENCARGOS S | H | 0.25 | 28.21 | 3,00000000 | 7.2641
OCIAIS
01999 | MAO-DE-OBRA DE SERVENTE DA CONSTRUCAO CIVIL, INCLUSIVE ENCAR | H | 0.25 | 20.19 | 3,00000000 | 5.1989
GOS SOCIAIS
05100 | FITA VEDA ROSCA, ROLO DE 18MMX50M | UN | 0.0146 | 3.98 |  | 0.0581
40060 | VALVULA DE DUAS VIAS COM ATUADOR ON/OFF, 220V, DE 1" | UN | 1 | 957.25 |  | 957.25
15.029.0204-A | VALVULA DE DUAS VIAS COM ATUADOR ON/OFF,220V,DE 1".FORNECIME | UN |  | 968.52
NTO E COLOCACAO
3%-DESGASTE DE FERRAMENTAS E EPI
05100 | FITA VEDA ROSCA, ROLO DE 18MMX50M | UN | 0.0146 | 3.98 |  | 0.0581
20104 | MAO DE OBRA DE MONTADOR ELETROMECANICO, INCLUSIVE ENCARGOS S | H | 0.25 | 25.39 | 3,00000000 | 6.5379
OCIAIS DESONERADOS
20132 | MAO-DE-OBRA DE SERVENTE DA CONSTRUCAO CIVIL, INCLUSIVE ENCAR | H | 0.25 | 18.17 | 3,00000000 | 4.6788
GOS SOCIAIS DESONERADOS
40060 | VALVULA DE DUAS VIAS COM ATUADOR ON/OFF, 220V, DE 1" | UN | 1 | 957.25 |  | 957.25
15.029.0210-0 | VALVULA DE ESFERA DE DUAS VIAS,BIPARTIDA,COM FLANGE,DE 3".FO | UN |  | 1535.7
RNECIMENTO E COLOCACAO
3%-DESGASTE DE FERRAMENTAS E EPI
01918 | MAO DE OBRA DE MONTADOR ELETROMECANICO, INCLUSIVE ENCARGOS S | H | 0.25 | 28.21 | 3,00000000 | 7.2641
OCIAIS
40067 | VALVULA DE ESFERA DE DUAS VIAS, BIPARTIDA, COM FLANGE, DE 3" | UN | 1 | 1528.44 |  | 1528.44
15.029.0210-A | VALVULA DE ESFERA DE DUAS VIAS,BIPARTIDA,COM FLANGE,DE 3".FO | UN |  | 1534.97
RNECIMENTO E COLOCACAO
3%-DESGASTE DE FERRAMENTAS E EPI
20104 | MAO DE OBRA DE MONTADOR ELETROMECANICO, INCLUSIVE ENCARGOS S | H | 0.25 | 25.39 | 3,00000000 | 6.5379
OCIAIS DESONERADOS
40067 | VALVULA DE ESFERA DE DUAS VIAS, BIPARTIDA, COM FLANGE, DE 3" | UN | 1 | 1528.44 |  | 1528.44
15.029.0212-0 | ATUADOR PROPORCIONAL DE 20NM,24V.FORNECIMENTO E COLOCACAO | UN |  | 3886.53
3%-DESGASTE DE FERRAMENTAS E EPI
01918 | MAO DE OBRA DE MONTADOR ELETROMECANICO, INCLUSIVE ENCARGOS S | H | 0.1667 | 28.21 | 3,00000000 | 4.8437
OCIAIS
01999 | MAO-DE-OBRA DE SERVENTE DA CONSTRUCAO CIVIL, INCLUSIVE ENCAR | H | 0.1667 | 20.19 | 3,00000000 | 3.4666
GOS SOCIAIS
40072 | ATUADOR PROPORCIONAL DE 20NM, 24V | UN | 1 | 3878.22 |  | 3878.22
15.029.0212-A | ATUADOR PROPORCIONAL DE 20NM,24V.FORNECIMENTO E COLOCACAO | UN |  | 3885.69
3%-DESGASTE DE FERRAMENTAS E EPI
20104 | MAO DE OBRA DE MONTADOR ELETROMECANICO, INCLUSIVE ENCARGOS S | H | 0.1667 | 25.39 | 3,00000000 | 4.3595
OCIAIS DESONERADOS
20132 | MAO-DE-OBRA DE SERVENTE DA CONSTRUCAO CIVIL, INCLUSIVE ENCAR | H | 0.1667 | 18.17 | 3,00000000 | 3.1198
GOS SOCIAIS DESONERADOS
40072 | ATUADOR PROPORCIONAL DE 20NM, 24V | UN | 1 | 3878.22 |  | 3878.22
15.029.0215-0 | VALVULA DE BALANCEAMENTO ROSQUEADA DE 1".FORNECIMENTO E COLO | UN |  | 645.94
CACAO
3%-DESGASTE DE FERRAMENTAS E EPI
01918 | MAO DE OBRA DE MONTADOR ELETROMECANICO, INCLUSIVE ENCARGOS S | H | 0.25 | 28.21 | 3,00000000 | 7.2641
OCIAIS
40068 | VALVULA DE BALANCEAMENTO ROSQUEADA DE 1" | UN | 1 | 638.68 |  | 638.68
15.029.0215-A | VALVULA DE BALANCEAMENTO ROSQUEADA DE 1".FORNECIMENTO E COLO | UN |  | 645.21
CACAO
3%-DESGASTE DE FERRAMENTAS E EPI
20104 | MAO DE OBRA DE MONTADOR ELETROMECANICO, INCLUSIVE ENCARGOS S | H | 0.25 | 25.39 | 3,00000000 | 6.5379
OCIAIS DESONERADOS
40068 | VALVULA DE BALANCEAMENTO ROSQUEADA DE 1" | UN | 1 | 638.68 |  | 638.68
15.029.0217-0 | VALVULA DE BALANCEAMENTO ROSQUEADA DE 1.1/2".FORNECIMENTO E | UN |  | 1027.14
COLOCACAO
3%-DESGASTE DE FERRAMENTAS E EPI
01918 | MAO DE OBRA DE MONTADOR ELETROMECANICO, INCLUSIVE ENCARGOS S | H | 0.25 | 28.21 | 3,00000000 | 7.2641
OCIAIS
40069 | VALVULA DE BALANCEAMENTO ROSQUEADA DE 1.1/2" | UN | 1 | 1019.88 |  | 1019.88
15.029.0217-A | VALVULA DE BALANCEAMENTO ROSQUEADA DE 1.1/2".FORNECIMENTO E | UN |  | 1026.41
COLOCACAO
3%-DESGASTE DE FERRAMENTAS E EPI
20104 | MAO DE OBRA DE MONTADOR ELETROMECANICO, INCLUSIVE ENCARGOS S | H | 0.25 | 25.39 | 3,00000000 | 6.5379
OCIAIS DESONERADOS
40069 | VALVULA DE BALANCEAMENTO ROSQUEADA DE 1.1/2" | UN | 1 | 1019.88 |  | 1019.88
15.029.0219-0 | VALVULA DE BALANCEAMENTO ROSQUEADA DE 3/4".FORNECIMENTO E CO | UN |  | 681.79
LOCACAO
3%-DESGASTE DE FERRAMENTAS E EPI
01918 | MAO DE OBRA DE MONTADOR ELETROMECANICO, INCLUSIVE ENCARGOS S | H | 0.25 | 28.21 | 3,00000000 | 7.2641
OCIAIS
40070 | VALVULA DE BALANCEAMENTO ROSQUEADA DE 3/4" | UN | 1 | 674.53 |  | 674.53
15.029.0219-A | VALVULA DE BALANCEAMENTO ROSQUEADA DE 3/4".FORNECIMENTO E CO | UN |  | 681.06
LOCACAO
3%-DESGASTE DE FERRAMENTAS E EPI
20104 | MAO DE OBRA DE MONTADOR ELETROMECANICO, INCLUSIVE ENCARGOS S | H | 0.25 | 25.39 | 3,00000000 | 6.5379
OCIAIS DESONERADOS
40070 | VALVULA DE BALANCEAMENTO ROSQUEADA DE 3/4" | UN | 1 | 674.53 |  | 674.53
15.029.0227-0 | VALVULA BORBOLETA,TIPO WAFER,COM ATUADOR ELETRICO,DE 4".FORN | UN |  | 8569.95
ECIMENTO E COLOCACAO
3%-DESGASTE DE FERRAMENTAS E EPI
01918 | MAO DE OBRA DE MONTADOR ELETROMECANICO, INCLUSIVE ENCARGOS S | H | 0.25 | 28.21 | 3,00000000 | 7.2641
OCIAIS
01919 | MAO DE OBRA DE AJUDANTE DE MONTADOR ELETROMECANICO, INCLUSIV | H | 0.25 | 17.39 | 3,00000000 | 4.4779
E ENCARGOS SOCIAIS
40071 | VALVULA BORBOLETA, TIPO WAFER, COM ATUADOR ELETRICO, DE 4" | UN | 1 | 8558.21 |  | 8558.21
15.029.0227-A | VALVULA BORBOLETA,TIPO WAFER,COM ATUADOR ELETRICO,DE 4".FORN | UN |  | 8568.77
ECIMENTO E COLOCACAO
3%-DESGASTE DE FERRAMENTAS E EPI
20005 | MAO DE OBRA DE AJUDANTE DE MONTADOR ELETROMECANICO, INCLUSIV | H | 0.25 | 15.65 | 3,00000000 | 4.0299
E ENCARGOS SOCIAIS DESONERADOS
20104 | MAO DE OBRA DE MONTADOR ELETROMECANICO, INCLUSIVE ENCARGOS S | H | 0.25 | 25.39 | 3,00000000 | 6.5379
OCIAIS DESONERADOS
40071 | VALVULA BORBOLETA, TIPO WAFER, COM ATUADOR ELETRICO, DE 4" | UN | 1 | 8558.21 |  | 8558.21
15.029.0240-0 | FILTRO Y,CORPO EM METAL,COM TELA REMOVIVEL EM ACO INOX,DE 1/ | UN |  | 53.58
2".FORNECIMENTO E COLOCACAO
3%-DESGASTE DE FERRAMENTAS E EPI
01993 | MAO-DE-OBRA DE BOMBEIRO HIDRAULICO DA CONSTRUCAO CIVIL, INCL | H | 0.6 | 27.92 | 3,00000000 | 17.2546
USIVE ENCARGOS SOCIAIS
01999 | MAO-DE-OBRA DE SERVENTE DA CONSTRUCAO CIVIL, INCLUSIVE ENCAR | H | 0.6 | 20.19 | 3,00000000 | 12.4774
GOS SOCIAIS
40061 | FILTRO Y, CORPO EM METAL, COM TELA REMOVIVEL EM ACO INOX, DE | UN | 1 | 23.85 |  | 23.85
1/2"
15.029.0240-A | FILTRO Y,CORPO EM METAL,COM TELA REMOVIVEL EM ACO INOX,DE 1/ | UN |  | 50.6
2".FORNECIMENTO E COLOCACAO
3%-DESGASTE DE FERRAMENTAS E EPI
20039 | MAO-DE-OBRA DE BOMBEIRO HIDRAULICO DA CONSTRUCAO CIVIL, INCL | H | 0.6 | 25.13 | 3,00000000 | 15.5303
USIVE ENCARGOS SOCIAIS DESONERADOS
20132 | MAO-DE-OBRA DE SERVENTE DA CONSTRUCAO CIVIL, INCLUSIVE ENCAR | H | 0.6 | 18.17 | 3,00000000 | 11.2291
GOS SOCIAIS DESONERADOS
40061 | FILTRO Y, CORPO EM METAL, COM TELA REMOVIVEL EM ACO INOX, DE | UN | 1 | 23.85 |  | 23.85
1/2"
15.029.0242-0 | FILTRO Y,CORPO EM METAL,COM TELA REMOVIVEL EM ACO INOX,DE 3/ | UN |  | 66.04
4".FORNECIMENTO E COLOCACAO
3%-DESGASTE DE FERRAMENTAS E EPI
01993 | MAO-DE-OBRA DE BOMBEIRO HIDRAULICO DA CONSTRUCAO CIVIL, INCL | H | 0.6 | 27.92 | 3,00000000 | 17.2546
USIVE ENCARGOS SOCIAIS
01999 | MAO-DE-OBRA DE SERVENTE DA CONSTRUCAO CIVIL, INCLUSIVE ENCAR | H | 0.6 | 20.19 | 3,00000000 | 12.4774
GOS SOCIAIS
40062 | FILTRO Y, CORPO EM METAL, COM TELA REMOVIVEL EM ACO INOX, DE | UN | 1 | 36.31 |  | 36.31
3/4"
15.029.0242-A | FILTRO Y,CORPO EM METAL,COM TELA REMOVIVEL EM ACO INOX,DE 3/ | UN |  | 63.06
4".FORNECIMENTO E COLOCACAO
3%-DESGASTE DE FERRAMENTAS E EPI
20039 | MAO-DE-OBRA DE BOMBEIRO HIDRAULICO DA CONSTRUCAO CIVIL, INCL | H | 0.6 | 25.13 | 3,00000000 | 15.5303
USIVE ENCARGOS SOCIAIS DESONERADOS
20132 | MAO-DE-OBRA DE SERVENTE DA CONSTRUCAO CIVIL, INCLUSIVE ENCAR | H | 0.6 | 18.17 | 3,00000000 | 11.2291
GOS SOCIAIS DESONERADOS
40062 | FILTRO Y, CORPO EM METAL, COM TELA REMOVIVEL EM ACO INOX, DE | UN | 1 | 36.31 |  | 36.31
3/4"
15.029.0244-0 | FILTRO Y,CORPO EM METAL,COM TELA REMOVIVEL EM ACO INOX,DE 1" | UN |  | 79.45
.FORNECIMENTO E COLOCACAO
3%-DESGASTE DE FERRAMENTAS E EPI
01993 | MAO-DE-OBRA DE BOMBEIRO HIDRAULICO DA CONSTRUCAO CIVIL, INCL | H | 0.6 | 27.92 | 3,00000000 | 17.2546
USIVE ENCARGOS SOCIAIS
01999 | MAO-DE-OBRA DE SERVENTE DA CONSTRUCAO CIVIL, INCLUSIVE ENCAR | H | 0.6 | 20.19 | 3,00000000 | 12.4774
GOS SOCIAIS
40063 | FILTRO Y, CORPO EM METAL, COM TELA REMOVIVEL EM ACO INOX, DE | UN | 1 | 49.72 |  | 49.72
1"
15.029.0244-A | FILTRO Y,CORPO EM METAL,COM TELA REMOVIVEL EM ACO INOX,DE 1" | UN |  | 76.47
.FORNECIMENTO E COLOCACAO
3%-DESGASTE DE FERRAMENTAS E EPI
20039 | MAO-DE-OBRA DE BOMBEIRO HIDRAULICO DA CONSTRUCAO CIVIL, INCL | H | 0.6 | 25.13 | 3,00000000 | 15.5303
USIVE ENCARGOS SOCIAIS DESONERADOS
20132 | MAO-DE-OBRA DE SERVENTE DA CONSTRUCAO CIVIL, INCLUSIVE ENCAR | H | 0.6 | 18.17 | 3,00000000 | 11.2291
GOS SOCIAIS DESONERADOS
40063 | FILTRO Y, CORPO EM METAL, COM TELA REMOVIVEL EM ACO INOX, DE | UN | 1 | 49.72 |  | 49.72
1"
15.029.0246-0 | FILTRO Y,CORPO EM METAL,COM TELA REMOVIVEL EM ACO INOX,DE 1. | UN |  | 189.1
1/2".FORNECIMENTO E COLOCACAO
3%-DESGASTE DE FERRAMENTAS E EPI
01993 | MAO-DE-OBRA DE BOMBEIRO HIDRAULICO DA CONSTRUCAO CIVIL, INCL | H | 0.7 | 27.92 | 3,00000000 | 20.1303
USIVE ENCARGOS SOCIAIS
01999 | MAO-DE-OBRA DE SERVENTE DA CONSTRUCAO CIVIL, INCLUSIVE ENCAR | H | 0.7 | 20.19 | 3,00000000 | 14.557
GOS SOCIAIS
40064 | FILTRO Y, CORPO EM METAL, COM TELA REMOVIVEL EM ACO INOX, DE | UN | 1 | 154.42 |  | 154.42
1.1/2"
15.029.0246-A | FILTRO Y,CORPO EM METAL,COM TELA REMOVIVEL EM ACO INOX,DE 1. | UN |  | 185.63
1/2".FORNECIMENTO E COLOCACAO
3%-DESGASTE DE FERRAMENTAS E EPI
20039 | MAO-DE-OBRA DE BOMBEIRO HIDRAULICO DA CONSTRUCAO CIVIL, INCL | H | 0.7 | 25.13 | 3,00000000 | 18.1187
USIVE ENCARGOS SOCIAIS DESONERADOS
20132 | MAO-DE-OBRA DE SERVENTE DA CONSTRUCAO CIVIL, INCLUSIVE ENCAR | H | 0.7 | 18.17 | 3,00000000 | 13.1006
GOS SOCIAIS DESONERADOS
40064 | FILTRO Y, CORPO EM METAL, COM TELA REMOVIVEL EM ACO INOX, DE | UN | 1 | 154.42 |  | 154.42
1.1/2"
15.029.0248-0 | FILTRO Y,CORPO EM METAL,COM TELA REMOVIVEL EM ACO INOX,DE 2" | UN |  | 265.32
.FORNECIMENTO E COLOCACAO
3%-DESGASTE DE FERRAMENTAS E EPI
01993 | MAO-DE-OBRA DE BOMBEIRO HIDRAULICO DA CONSTRUCAO CIVIL, INCL | H | 0.7 | 27.92 | 3,00000000 | 20.1303
USIVE ENCARGOS SOCIAIS
01999 | MAO-DE-OBRA DE SERVENTE DA CONSTRUCAO CIVIL, INCLUSIVE ENCAR | H | 0.7 | 20.19 | 3,00000000 | 14.557
GOS SOCIAIS
40065 | FILTRO Y, CORPO EM METAL, COM TELA REMOVIVEL EM ACO INOX, DE | UN | 1 | 230.64 |  | 230.64
2"
15.029.0248-A | FILTRO Y,CORPO EM METAL,COM TELA REMOVIVEL EM ACO INOX,DE 2" | UN |  | 261.85
.FORNECIMENTO E COLOCACAO
3%-DESGASTE DE FERRAMENTAS E EPI
20039 | MAO-DE-OBRA DE BOMBEIRO HIDRAULICO DA CONSTRUCAO CIVIL, INCL | H | 0.7 | 25.13 | 3,00000000 | 18.1187
USIVE ENCARGOS SOCIAIS DESONERADOS
20132 | MAO-DE-OBRA DE SERVENTE DA CONSTRUCAO CIVIL, INCLUSIVE ENCAR | H | 0.7 | 18.17 | 3,00000000 | 13.1006
GOS SOCIAIS DESONERADOS
40065 | FILTRO Y, CORPO EM METAL, COM TELA REMOVIVEL EM ACO INOX, DE | UN | 1 | 230.64 |  | 230.64
2"
15.030.0030-0 | REGISTRO DE ESFERA,EM PVC,SOLDAVEL,COM DIAMETRO DE 20MM.FORN | UN |  | 38.01
ECIMENTO E COLOCACAO
3%-DESGASTE DE FERRAMENTAS E EPI
01993 | MAO-DE-OBRA DE BOMBEIRO HIDRAULICO DA CONSTRUCAO CIVIL, INCL | H | 0.6 | 27.92 | 3,00000000 | 17.2546
USIVE ENCARGOS SOCIAIS
01999 | MAO-DE-OBRA DE SERVENTE DA CONSTRUCAO CIVIL, INCLUSIVE ENCAR | H | 0.6 | 20.19 | 3,00000000 | 12.4774
GOS SOCIAIS
12774 | REGISTRO DE ESFERA EM PVC,SOLDAVEL,20MM | UN | 1 | 8.2865 |  | 8.2865
15.030.0030-A | REGISTRO DE ESFERA,EM PVC,SOLDAVEL,COM DIAMETRO DE 20MM.FORN | UN |  | 35.04
ECIMENTO E COLOCACAO
3%-DESGASTE DE FERRAMENTAS E EPI
12774 | REGISTRO DE ESFERA EM PVC,SOLDAVEL,20MM | UN | 1 | 8.2865 |  | 8.2865
20039 | MAO-DE-OBRA DE BOMBEIRO HIDRAULICO DA CONSTRUCAO CIVIL, INCL | H | 0.6 | 25.13 | 3,00000000 | 15.5303
USIVE ENCARGOS SOCIAIS DESONERADOS
20132 | MAO-DE-OBRA DE SERVENTE DA CONSTRUCAO CIVIL, INCLUSIVE ENCAR | H | 0.6 | 18.17 | 3,00000000 | 11.2291
GOS SOCIAIS DESONERADOS
15.030.0032-0 | REGISTRO DE ESFERA,EM PVC,SOLDAVEL,COM DIAMETRO DE 25MM.FORN | UN |  | 45.04
ECIMENTO E COLOCACAO
3%-DESGASTE DE FERRAMENTAS E EPI
01993 | MAO-DE-OBRA DE BOMBEIRO HIDRAULICO DA CONSTRUCAO CIVIL, INCL | H | 0.6 | 27.92 | 3,00000000 | 17.2546
USIVE ENCARGOS SOCIAIS
01999 | MAO-DE-OBRA DE SERVENTE DA CONSTRUCAO CIVIL, INCLUSIVE ENCAR | H | 0.6 | 20.19 | 3,00000000 | 12.4774
GOS SOCIAIS
12775 | REGISTRO DE ESFERA EM PVC,SOLDAVEL,25MM | UN | 1 | 15.3134 |  | 15.3134
15.030.0032-A | REGISTRO DE ESFERA,EM PVC,SOLDAVEL,COM DIAMETRO DE 25MM.FORN | UN |  | 42.07
ECIMENTO E COLOCACAO
3%-DESGASTE DE FERRAMENTAS E EPI
12775 | REGISTRO DE ESFERA EM PVC,SOLDAVEL,25MM | UN | 1 | 15.3134 |  | 15.3134
20039 | MAO-DE-OBRA DE BOMBEIRO HIDRAULICO DA CONSTRUCAO CIVIL, INCL | H | 0.6 | 25.13 | 3,00000000 | 15.5303
USIVE ENCARGOS SOCIAIS DESONERADOS
20132 | MAO-DE-OBRA DE SERVENTE DA CONSTRUCAO CIVIL, INCLUSIVE ENCAR | H | 0.6 | 18.17 | 3,00000000 | 11.2291
GOS SOCIAIS DESONERADOS
15.030.0034-0 | REGISTRO EM ESFERA,EM PVC,SOLDAVEL,COM DIAMETRO DE 32MM.FORN | UN |  | 52.57
ECIMENTO E COLOCACAO
3%-DESGASTE DE FERRAMENTAS E EPI
01993 | MAO-DE-OBRA DE BOMBEIRO HIDRAULICO DA CONSTRUCAO CIVIL, INCL | H | 0.6 | 27.92 | 3,00000000 | 17.2546
USIVE ENCARGOS SOCIAIS
01999 | MAO-DE-OBRA DE SERVENTE DA CONSTRUCAO CIVIL, INCLUSIVE ENCAR | H | 0.6 | 20.19 | 3,00000000 | 12.4774
GOS SOCIAIS
12776 | REGISTRO DE ESFERA EM PVC,SOLDAVEL,32MM | UN | 1 | 22.84 |  | 22.84
15.030.0034-A | REGISTRO EM ESFERA,EM PVC,SOLDAVEL,COM DIAMETRO DE 32MM.FORN | UN |  | 49.59
ECIMENTO E COLOCACAO
3%-DESGASTE DE FERRAMENTAS E EPI
12776 | REGISTRO DE ESFERA EM PVC,SOLDAVEL,32MM | UN | 1 | 22.84 |  | 22.84
20039 | MAO-DE-OBRA DE BOMBEIRO HIDRAULICO DA CONSTRUCAO CIVIL, INCL | H | 0.6 | 25.13 | 3,00000000 | 15.5303
USIVE ENCARGOS SOCIAIS DESONERADOS
20132 | MAO-DE-OBRA DE SERVENTE DA CONSTRUCAO CIVIL, INCLUSIVE ENCAR | H | 0.6 | 18.17 | 3,00000000 | 11.2291
GOS SOCIAIS DESONERADOS
15.030.0036-0 | REGISTRO DE ESFERA,EM PVC,SOLDAVEL,COM DIAMETRO DE 40MM.FORN | UN |  | 63.55
ECIMENTO E COLOCACAO
3%-DESGASTE DE FERRAMENTAS E EPI
01993 | MAO-DE-OBRA DE BOMBEIRO HIDRAULICO DA CONSTRUCAO CIVIL, INCL | H | 0.7 | 27.92 | 3,00000000 | 20.1303
USIVE ENCARGOS SOCIAIS
01999 | MAO-DE-OBRA DE SERVENTE DA CONSTRUCAO CIVIL, INCLUSIVE ENCAR | H | 0.7 | 20.19 | 3,00000000 | 14.557
GOS SOCIAIS
12777 | REGISTRO DE ESFERA EM PVC,SOLDAVEL,40MM | UN | 1 | 28.8675 |  | 28.8675
15.030.0036-A | REGISTRO DE ESFERA,EM PVC,SOLDAVEL,COM DIAMETRO DE 40MM.FORN | UN |  | 60.08
ECIMENTO E COLOCACAO
3%-DESGASTE DE FERRAMENTAS E EPI
12777 | REGISTRO DE ESFERA EM PVC,SOLDAVEL,40MM | UN | 1 | 28.8675 |  | 28.8675
20039 | MAO-DE-OBRA DE BOMBEIRO HIDRAULICO DA CONSTRUCAO CIVIL, INCL | H | 0.7 | 25.13 | 3,00000000 | 18.1187
USIVE ENCARGOS SOCIAIS DESONERADOS
20132 | MAO-DE-OBRA DE SERVENTE DA CONSTRUCAO CIVIL, INCLUSIVE ENCAR | H | 0.7 | 18.17 | 3,00000000 | 13.1006
GOS SOCIAIS DESONERADOS
15.030.0038-0 | REGISTRO EM ESFERA,EM PVC,SOLDAVEL,COM DIAMETRO DE 50MM.FORN | UN |  | 64.77
ECIMENTO E COLOCACAO
3%-DESGASTE DE FERRAMENTAS E EPI
01993 | MAO-DE-OBRA DE BOMBEIRO HIDRAULICO DA CONSTRUCAO CIVIL, INCL | H | 0.7 | 27.92 | 3,00000000 | 20.1303
USIVE ENCARGOS SOCIAIS
01999 | MAO-DE-OBRA DE SERVENTE DA CONSTRUCAO CIVIL, INCLUSIVE ENCAR | H | 0.7 | 20.19 | 3,00000000 | 14.557
GOS SOCIAIS
12778 | REGISTRO DE ESFERA EM PVC, SOLDAVEL, 50MM | UN | 1 | 30.0855 |  | 30.0855
15.030.0038-A | REGISTRO EM ESFERA,EM PVC,SOLDAVEL,COM DIAMETRO DE 50MM.FORN | UN |  | 61.3
ECIMENTO E COLOCACAO
3%-DESGASTE DE FERRAMENTAS E EPI
12778 | REGISTRO DE ESFERA EM PVC, SOLDAVEL, 50MM | UN | 1 | 30.0855 |  | 30.0855
20039 | MAO-DE-OBRA DE BOMBEIRO HIDRAULICO DA CONSTRUCAO CIVIL, INCL | H | 0.7 | 25.13 | 3,00000000 | 18.1187
USIVE ENCARGOS SOCIAIS DESONERADOS
20132 | MAO-DE-OBRA DE SERVENTE DA CONSTRUCAO CIVIL, INCLUSIVE ENCAR | H | 0.7 | 18.17 | 3,00000000 | 13.1006
GOS SOCIAIS DESONERADOS
15.030.0040-0 | REGISTRO DE ESFERA,EM PVC,SOLDAVEL,COM DIAMETRO DE 60MM.FORN | UN |  | 74.57
ECIMENTO E COLOCACAO
3%-DESGASTE DE FERRAMENTAS E EPI
01993 | MAO-DE-OBRA DE BOMBEIRO HIDRAULICO DA CONSTRUCAO CIVIL, INCL | H | 0.7 | 27.92 | 3,00000000 | 20.1303
USIVE ENCARGOS SOCIAIS
01999 | MAO-DE-OBRA DE SERVENTE DA CONSTRUCAO CIVIL, INCLUSIVE ENCAR | H | 0.7 | 20.19 | 3,00000000 | 14.557
GOS SOCIAIS
12779 | REGISTRO DE ESFERA EM PVC, SOLDAVEL, 60MM | UN | 1 | 39.8919 |  | 39.8919
15.030.0040-A | REGISTRO DE ESFERA,EM PVC,SOLDAVEL,COM DIAMETRO DE 60MM.FORN | UN |  | 71.11
ECIMENTO E COLOCACAO
3%-DESGASTE DE FERRAMENTAS E EPI
12779 | REGISTRO DE ESFERA EM PVC, SOLDAVEL, 60MM | UN | 1 | 39.8919 |  | 39.8919
20039 | MAO-DE-OBRA DE BOMBEIRO HIDRAULICO DA CONSTRUCAO CIVIL, INCL | H | 0.7 | 25.13 | 3,00000000 | 18.1187
USIVE ENCARGOS SOCIAIS DESONERADOS
20132 | MAO-DE-OBRA DE SERVENTE DA CONSTRUCAO CIVIL, INCLUSIVE ENCAR | H | 0.7 | 18.17 | 3,00000000 | 13.1006
GOS SOCIAIS DESONERADOS
15.030.0050-0 | VALVULA DE PE,COM CRIVO EM PVC,SOLDAVEL,COM DIAMETRO DE 25MM | UN |  | 53.75
.FORNECIMENTO E COLOCACAO
3%-DESGASTE DE FERRAMENTAS E EPI
01993 | MAO-DE-OBRA DE BOMBEIRO HIDRAULICO DA CONSTRUCAO CIVIL, INCL | H | 0.6 | 27.92 | 3,00000000 | 17.2546
USIVE ENCARGOS SOCIAIS
01999 | MAO-DE-OBRA DE SERVENTE DA CONSTRUCAO CIVIL, INCLUSIVE ENCAR | H | 0.6 | 20.19 | 3,00000000 | 12.4774
GOS SOCIAIS
12780 | VALVULA DE PE, COM CRIVO, EM PVC, SOLDAVEL, 25MM | UN | 1 | 24.0268 |  | 24.0268
15.030.0050-A | VALVULA DE PE,COM CRIVO EM PVC,SOLDAVEL,COM DIAMETRO DE 25MM | UN |  | 50.78
.FORNECIMENTO E COLOCACAO
3%-DESGASTE DE FERRAMENTAS E EPI
12780 | VALVULA DE PE, COM CRIVO, EM PVC, SOLDAVEL, 25MM | UN | 1 | 24.0268 |  | 24.0268
20039 | MAO-DE-OBRA DE BOMBEIRO HIDRAULICO DA CONSTRUCAO CIVIL, INCL | H | 0.6 | 25.13 | 3,00000000 | 15.5303
USIVE ENCARGOS SOCIAIS DESONERADOS
20132 | MAO-DE-OBRA DE SERVENTE DA CONSTRUCAO CIVIL, INCLUSIVE ENCAR | H | 0.6 | 18.17 | 3,00000000 | 11.2291
GOS SOCIAIS DESONERADOS
15.030.0052-0 | VALVULA DE PE,COM CRIVO EM PVC,SOLDAVEL,COM DIAMETRO DE 32MM | UN |  | 74.81
.FORNECIMENTO E COLOCACAO
3%-DESGASTE DE FERRAMENTAS E EPI
01993 | MAO-DE-OBRA DE BOMBEIRO HIDRAULICO DA CONSTRUCAO CIVIL, INCL | H | 0.6 | 27.92 | 3,00000000 | 17.2546
USIVE ENCARGOS SOCIAIS
01999 | MAO-DE-OBRA DE SERVENTE DA CONSTRUCAO CIVIL, INCLUSIVE ENCAR | H | 0.6 | 20.19 | 3,00000000 | 12.4774
GOS SOCIAIS
12781 | VALVULA DE PE, COM CRIVO, EM PVC, SOLDAVEL, 32MM | UN | 1 | 45.0866 |  | 45.0866
15.030.0052-A | VALVULA DE PE,COM CRIVO EM PVC,SOLDAVEL,COM DIAMETRO DE 32MM | UN |  | 71.84
.FORNECIMENTO E COLOCACAO
3%-DESGASTE DE FERRAMENTAS E EPI
12781 | VALVULA DE PE, COM CRIVO, EM PVC, SOLDAVEL, 32MM | UN | 1 | 45.0866 |  | 45.0866
20039 | MAO-DE-OBRA DE BOMBEIRO HIDRAULICO DA CONSTRUCAO CIVIL, INCL | H | 0.6 | 25.13 | 3,00000000 | 15.5303
USIVE ENCARGOS SOCIAIS DESONERADOS
20132 | MAO-DE-OBRA DE SERVENTE DA CONSTRUCAO CIVIL, INCLUSIVE ENCAR | H | 0.6 | 18.17 | 3,00000000 | 11.2291
GOS SOCIAIS DESONERADOS
15.030.0054-0 | VALVULA DE PE,COM CRIVO EM PVC,SOLDAVEL,COM DIAMETRO DE 40MM | UN |  | 82.84
.FORNECIMENTO E COLOCACAO
3%-DESGASTE DE FERRAMENTAS E EPI
01993 | MAO-DE-OBRA DE BOMBEIRO HIDRAULICO DA CONSTRUCAO CIVIL, INCL | H | 0.7 | 27.92 | 3,00000000 | 20.1303
USIVE ENCARGOS SOCIAIS
01999 | MAO-DE-OBRA DE SERVENTE DA CONSTRUCAO CIVIL, INCLUSIVE ENCAR | H | 0.7 | 20.19 | 3,00000000 | 14.557
GOS SOCIAIS
12782 | VALVULA DE PE, COM CRIVO, EM PVC, SOLDAVEL, 40MM | UN | 1 | 48.1576 |  | 48.1576
15.030.0054-A | VALVULA DE PE,COM CRIVO EM PVC,SOLDAVEL,COM DIAMETRO DE 40MM | UN |  | 79.37
.FORNECIMENTO E COLOCACAO
3%-DESGASTE DE FERRAMENTAS E EPI
12782 | VALVULA DE PE, COM CRIVO, EM PVC, SOLDAVEL, 40MM | UN | 1 | 48.1576 |  | 48.1576
20039 | MAO-DE-OBRA DE BOMBEIRO HIDRAULICO DA CONSTRUCAO CIVIL, INCL | H | 0.7 | 25.13 | 3,00000000 | 18.1187
USIVE ENCARGOS SOCIAIS DESONERADOS
20132 | MAO-DE-OBRA DE SERVENTE DA CONSTRUCAO CIVIL, INCLUSIVE ENCAR | H | 0.7 | 18.17 | 3,00000000 | 13.1006
GOS SOCIAIS DESONERADOS
15.030.0056-0 | VALVULA DE PE,COM CRIVO EM PVC,SOLDAVEL,COM DIAMETRO DE 50MM | UN |  | 111.79
.FORNECIMENTO E COLOCACAO
3%-DESGASTE DE FERRAMENTAS E EPI
01993 | MAO-DE-OBRA DE BOMBEIRO HIDRAULICO DA CONSTRUCAO CIVIL, INCL | H | 0.7 | 27.92 | 3,00000000 | 20.1303
USIVE ENCARGOS SOCIAIS
01999 | MAO-DE-OBRA DE SERVENTE DA CONSTRUCAO CIVIL, INCLUSIVE ENCAR | H | 0.7 | 20.19 | 3,00000000 | 14.557
GOS SOCIAIS
12783 | VALVULA DE PE, COM CRIVO, EM PVC, SOLDAVEL, 50MM | UN | 1 | 77.1084 |  | 77.1084
15.030.0056-A | VALVULA DE PE,COM CRIVO EM PVC,SOLDAVEL,COM DIAMETRO DE 50MM | UN |  | 108.32
.FORNECIMENTO E COLOCACAO
3%-DESGASTE DE FERRAMENTAS E EPI
12783 | VALVULA DE PE, COM CRIVO, EM PVC, SOLDAVEL, 50MM | UN | 1 | 77.1084 |  | 77.1084
20039 | MAO-DE-OBRA DE BOMBEIRO HIDRAULICO DA CONSTRUCAO CIVIL, INCL | H | 0.7 | 25.13 | 3,00000000 | 18.1187
USIVE ENCARGOS SOCIAIS DESONERADOS
20132 | MAO-DE-OBRA DE SERVENTE DA CONSTRUCAO CIVIL, INCLUSIVE ENCAR | H | 0.7 | 18.17 | 3,00000000 | 13.1006
GOS SOCIAIS DESONERADOS
15.030.0070-0 | VALVULA DE RETENCAO VERTICAL,EM PVC,SOLDAVEL,COM DIAMETRO DE | UN |  | 68.22
25MM.FORNECIMENTO E COLOCACAO
3%-DESGASTE DE FERRAMENTAS E EPI
01993 | MAO-DE-OBRA DE BOMBEIRO HIDRAULICO DA CONSTRUCAO CIVIL, INCL | H | 0.6 | 27.92 | 3,00000000 | 17.2546
USIVE ENCARGOS SOCIAIS
01999 | MAO-DE-OBRA DE SERVENTE DA CONSTRUCAO CIVIL, INCLUSIVE ENCAR | H | 0.6 | 20.19 | 3,00000000 | 12.4774
GOS SOCIAIS
12785 | VALVULA DE RETENCAO, VERTICAL, EM PVC, 25MM | UN | 1 | 38.497 |  | 38.497
15.030.0070-A | VALVULA DE RETENCAO VERTICAL,EM PVC,SOLDAVEL,COM DIAMETRO DE | UN |  | 65.25
25MM.FORNECIMENTO E COLOCACAO
3%-DESGASTE DE FERRAMENTAS E EPI
12785 | VALVULA DE RETENCAO, VERTICAL, EM PVC, 25MM | UN | 1 | 38.497 |  | 38.497
20039 | MAO-DE-OBRA DE BOMBEIRO HIDRAULICO DA CONSTRUCAO CIVIL, INCL | H | 0.6 | 25.13 | 3,00000000 | 15.5303
USIVE ENCARGOS SOCIAIS DESONERADOS
20132 | MAO-DE-OBRA DE SERVENTE DA CONSTRUCAO CIVIL, INCLUSIVE ENCAR | H | 0.6 | 18.17 | 3,00000000 | 11.2291
GOS SOCIAIS DESONERADOS
15.030.0072-0 | VALVULA DE RETENCAO VERTICAL,EM PVC,SOLDAVEL,COM DIAMETRO DE | UN |  | 91.91
32MM.FORNECIMENTO E COLOCACAO
3%-DESGASTE DE FERRAMENTAS E EPI
01993 | MAO-DE-OBRA DE BOMBEIRO HIDRAULICO DA CONSTRUCAO CIVIL, INCL | H | 0.6 | 27.92 | 3,00000000 | 17.2546
USIVE ENCARGOS SOCIAIS
01999 | MAO-DE-OBRA DE SERVENTE DA CONSTRUCAO CIVIL, INCLUSIVE ENCAR | H | 0.6 | 20.19 | 3,00000000 | 12.4774
GOS SOCIAIS
12786 | VALVULA DE RETENCAO, VERTICAL, EM PVC, 32MM | UN | 1 | 62.1802 |  | 62.1802
15.030.0072-A | VALVULA DE RETENCAO VERTICAL,EM PVC,SOLDAVEL,COM DIAMETRO DE | UN |  | 88.93
32MM.FORNECIMENTO E COLOCACAO
3%-DESGASTE DE FERRAMENTAS E EPI
12786 | VALVULA DE RETENCAO, VERTICAL, EM PVC, 32MM | UN | 1 | 62.1802 |  | 62.1802
20039 | MAO-DE-OBRA DE BOMBEIRO HIDRAULICO DA CONSTRUCAO CIVIL, INCL | H | 0.6 | 25.13 | 3,00000000 | 15.5303
USIVE ENCARGOS SOCIAIS DESONERADOS
20132 | MAO-DE-OBRA DE SERVENTE DA CONSTRUCAO CIVIL, INCLUSIVE ENCAR | H | 0.6 | 18.17 | 3,00000000 | 11.2291
GOS SOCIAIS DESONERADOS
15.030.0074-0 | VALVULA DE RETENCAO VERTICAL,EM PVC,SOLDAVEL,COM DIAMETRO DE | UN |  | 126.56
40MM.FORNECIMENTO E COLOCACAO
3%-DESGASTE DE FERRAMENTAS E EPI
01993 | MAO-DE-OBRA DE BOMBEIRO HIDRAULICO DA CONSTRUCAO CIVIL, INCL | H | 0.7 | 27.92 | 3,00000000 | 20.1303
USIVE ENCARGOS SOCIAIS
01999 | MAO-DE-OBRA DE SERVENTE DA CONSTRUCAO CIVIL, INCLUSIVE ENCAR | H | 0.7 | 20.19 | 3,00000000 | 14.557
GOS SOCIAIS
12787 | VALVULA DE RETENCAO, VERTICAL, EM PVC, 40MM | UN | 1 | 91.8805 |  | 91.8805
15.030.0074-A | VALVULA DE RETENCAO VERTICAL,EM PVC,SOLDAVEL,COM DIAMETRO DE | UN |  | 123.09
40MM.FORNECIMENTO E COLOCACAO
3%-DESGASTE DE FERRAMENTAS E EPI
12787 | VALVULA DE RETENCAO, VERTICAL, EM PVC, 40MM | UN | 1 | 91.8805 |  | 91.8805
20039 | MAO-DE-OBRA DE BOMBEIRO HIDRAULICO DA CONSTRUCAO CIVIL, INCL | H | 0.7 | 25.13 | 3,00000000 | 18.1187
USIVE ENCARGOS SOCIAIS DESONERADOS
20132 | MAO-DE-OBRA DE SERVENTE DA CONSTRUCAO CIVIL, INCLUSIVE ENCAR | H | 0.7 | 18.17 | 3,00000000 | 13.1006
GOS SOCIAIS DESONERADOS
15.030.0076-0 | VALVULA DE RETENCAO VERTICAL,EM PVC,SOLDAVEL,COM DIAMETRO DE | UN |  | 131.09
50MM.FORNECIMENTO E COLOCACAO
3%-DESGASTE DE FERRAMENTAS E EPI
01993 | MAO-DE-OBRA DE BOMBEIRO HIDRAULICO DA CONSTRUCAO CIVIL, INCL | H | 0.7 | 27.92 | 3,00000000 | 20.1303
USIVE ENCARGOS SOCIAIS
01999 | MAO-DE-OBRA DE SERVENTE DA CONSTRUCAO CIVIL, INCLUSIVE ENCAR | H | 0.7 | 20.19 | 3,00000000 | 14.557
GOS SOCIAIS
12788 | VALVULA DE RETENCAO, VERTICAL, EM PVC, 50MM | UN | 1 | 96.409 |  | 96.409
15.030.0076-A | VALVULA DE RETENCAO VERTICAL,EM PVC,SOLDAVEL,COM DIAMETRO DE | UN |  | 127.62
50MM.FORNECIMENTO E COLOCACAO
3%-DESGASTE DE FERRAMENTAS E EPI
12788 | VALVULA DE RETENCAO, VERTICAL, EM PVC, 50MM | UN | 1 | 96.409 |  | 96.409
20039 | MAO-DE-OBRA DE BOMBEIRO HIDRAULICO DA CONSTRUCAO CIVIL, INCL | H | 0.7 | 25.13 | 3,00000000 | 18.1187
USIVE ENCARGOS SOCIAIS DESONERADOS
20132 | MAO-DE-OBRA DE SERVENTE DA CONSTRUCAO CIVIL, INCLUSIVE ENCAR | H | 0.7 | 18.17 | 3,00000000 | 13.1006
GOS SOCIAIS DESONERADOS
15.030.0078-0 | VALVULA DE RETENCAO VERTICAL,EM PVC,SOLDAVEL,COM DIAMETRO DE | UN |  | 226.72
60MM.FORNECIMENTO E COLOCACAO
3%-DESGASTE DE FERRAMENTAS E EPI
01993 | MAO-DE-OBRA DE BOMBEIRO HIDRAULICO DA CONSTRUCAO CIVIL, INCL | H | 0.7 | 27.92 | 3,00000000 | 20.1303
USIVE ENCARGOS SOCIAIS
01999 | MAO-DE-OBRA DE SERVENTE DA CONSTRUCAO CIVIL, INCLUSIVE ENCAR | H | 0.7 | 20.19 | 3,00000000 | 14.557
GOS SOCIAIS
12789 | VALVULA DE RETENCAO, VERTICAL, EM PVC, 60MM | UN | 1 | 192.0372 |  | 192.0372
15.030.0078-A | VALVULA DE RETENCAO VERTICAL,EM PVC,SOLDAVEL,COM DIAMETRO DE | UN |  | 223.25
60MM.FORNECIMENTO E COLOCACAO
3%-DESGASTE DE FERRAMENTAS E EPI
12789 | VALVULA DE RETENCAO, VERTICAL, EM PVC, 60MM | UN | 1 | 192.0372 |  | 192.0372
20039 | MAO-DE-OBRA DE BOMBEIRO HIDRAULICO DA CONSTRUCAO CIVIL, INCL | H | 0.7 | 25.13 | 3,00000000 | 18.1187
USIVE ENCARGOS SOCIAIS DESONERADOS
20132 | MAO-DE-OBRA DE SERVENTE DA CONSTRUCAO CIVIL, INCLUSIVE ENCAR | H | 0.7 | 18.17 | 3,00000000 | 13.1006
GOS SOCIAIS DESONERADOS
15.030.0080-0 | VALVULA DE RETENCAO HORIZONTAL,EM PVC,SOLDAVEL,COM DIAMETRO | UN |  | 68.22
DE 25MM.FORNECIMENTO E COLOCACAO
3%-DESGASTE DE FERRAMENTAS E EPI
01993 | MAO-DE-OBRA DE BOMBEIRO HIDRAULICO DA CONSTRUCAO CIVIL, INCL | H | 0.6 | 27.92 | 3,00000000 | 17.2546
USIVE ENCARGOS SOCIAIS
01999 | MAO-DE-OBRA DE SERVENTE DA CONSTRUCAO CIVIL, INCLUSIVE ENCAR | H | 0.6 | 20.19 | 3,00000000 | 12.4774
GOS SOCIAIS
12790 | VALVULA DE RETENCAO, HORIZONTAL, EM PVC, 25MM | UN | 1 | 38.497 |  | 38.497
15.030.0080-A | VALVULA DE RETENCAO HORIZONTAL,EM PVC,SOLDAVEL,COM DIAMETRO | UN |  | 65.25
DE 25MM.FORNECIMENTO E COLOCACAO
3%-DESGASTE DE FERRAMENTAS E EPI
12790 | VALVULA DE RETENCAO, HORIZONTAL, EM PVC, 25MM | UN | 1 | 38.497 |  | 38.497
20039 | MAO-DE-OBRA DE BOMBEIRO HIDRAULICO DA CONSTRUCAO CIVIL, INCL | H | 0.6 | 25.13 | 3,00000000 | 15.5303
USIVE ENCARGOS SOCIAIS DESONERADOS
20132 | MAO-DE-OBRA DE SERVENTE DA CONSTRUCAO CIVIL, INCLUSIVE ENCAR | H | 0.6 | 18.17 | 3,00000000 | 11.2291
GOS SOCIAIS DESONERADOS
15.030.0082-0 | VALVULA DE RETENCAO HORIZONTAL,EM PVC,SOLDAVEL,COM DIAMETRO | UN |  | 91.91
DE 32MM.FORNECIMENTO E COLOCACAO
3%-DESGASTE DE FERRAMENTAS E EPI
01993 | MAO-DE-OBRA DE BOMBEIRO HIDRAULICO DA CONSTRUCAO CIVIL, INCL | H | 0.6 | 27.92 | 3,00000000 | 17.2546
USIVE ENCARGOS SOCIAIS
01999 | MAO-DE-OBRA DE SERVENTE DA CONSTRUCAO CIVIL, INCLUSIVE ENCAR | H | 0.6 | 20.19 | 3,00000000 | 12.4774
GOS SOCIAIS
12791 | VALVULA DE RETENCAO, HORIZONTAL, EM PVC, 32MM | UN | 1 | 62.1802 |  | 62.1802
15.030.0082-A | VALVULA DE RETENCAO HORIZONTAL,EM PVC,SOLDAVEL,COM DIAMETRO | UN |  | 88.93
DE 32MM.FORNECIMENTO E COLOCACAO
3%-DESGASTE DE FERRAMENTAS E EPI
12791 | VALVULA DE RETENCAO, HORIZONTAL, EM PVC, 32MM | UN | 1 | 62.1802 |  | 62.1802
20039 | MAO-DE-OBRA DE BOMBEIRO HIDRAULICO DA CONSTRUCAO CIVIL, INCL | H | 0.6 | 25.13 | 3,00000000 | 15.5303
USIVE ENCARGOS SOCIAIS DESONERADOS
20132 | MAO-DE-OBRA DE SERVENTE DA CONSTRUCAO CIVIL, INCLUSIVE ENCAR | H | 0.6 | 18.17 | 3,00000000 | 11.2291
GOS SOCIAIS DESONERADOS
15.030.0084-0 | VALVULA DE RETENCAO HORIZONTAL,EM PVC,SOLDAVEL,COM DIAMETRO | UN |  | 126.56
DE 40MM.FORNECIMENTO E COLOCACAO
3%-DESGASTE DE FERRAMENTAS E EPI
01993 | MAO-DE-OBRA DE BOMBEIRO HIDRAULICO DA CONSTRUCAO CIVIL, INCL | H | 0.7 | 27.92 | 3,00000000 | 20.1303
USIVE ENCARGOS SOCIAIS
01999 | MAO-DE-OBRA DE SERVENTE DA CONSTRUCAO CIVIL, INCLUSIVE ENCAR | H | 0.7 | 20.19 | 3,00000000 | 14.557
GOS SOCIAIS
12792 | VALVULA DE RETENCAO, HORIZONTAL, EM PVC, 40MM | UN | 1 | 91.8805 |  | 91.8805
15.030.0084-A | VALVULA DE RETENCAO HORIZONTAL,EM PVC,SOLDAVEL,COM DIAMETRO | UN |  | 123.09
DE 40MM.FORNECIMENTO E COLOCACAO
3%-DESGASTE DE FERRAMENTAS E EPI
12792 | VALVULA DE RETENCAO, HORIZONTAL, EM PVC, 40MM | UN | 1 | 91.8805 |  | 91.8805
20039 | MAO-DE-OBRA DE BOMBEIRO HIDRAULICO DA CONSTRUCAO CIVIL, INCL | H | 0.7 | 25.13 | 3,00000000 | 18.1187
USIVE ENCARGOS SOCIAIS DESONERADOS
20132 | MAO-DE-OBRA DE SERVENTE DA CONSTRUCAO CIVIL, INCLUSIVE ENCAR | H | 0.7 | 18.17 | 3,00000000 | 13.1006
GOS SOCIAIS DESONERADOS
15.030.0086-0 | VALVULA DE RETENCAO HORIZONTAL,EM PVC,SOLDAVEL,COM DIAMETRO | UN |  | 132.59
DE 50MM.FORNECIMENTO E COLOCACAO
3%-DESGASTE DE FERRAMENTAS E EPI
01993 | MAO-DE-OBRA DE BOMBEIRO HIDRAULICO DA CONSTRUCAO CIVIL, INCL | H | 0.7 | 27.92 | 3,00000000 | 20.1303
USIVE ENCARGOS SOCIAIS
01999 | MAO-DE-OBRA DE SERVENTE DA CONSTRUCAO CIVIL, INCLUSIVE ENCAR | H | 0.7 | 20.19 | 3,00000000 | 14.557
GOS SOCIAIS
12793 | VALVULA DE RETENCAO, HORIZONTAL, EM PVC, 50MM | UN | 1 | 97.908 |  | 97.908
15.030.0086-A | VALVULA DE RETENCAO HORIZONTAL,EM PVC,SOLDAVEL,COM DIAMETRO | UN |  | 129.12
DE 50MM.FORNECIMENTO E COLOCACAO
3%-DESGASTE DE FERRAMENTAS E EPI
12793 | VALVULA DE RETENCAO, HORIZONTAL, EM PVC, 50MM | UN | 1 | 97.908 |  | 97.908
20039 | MAO-DE-OBRA DE BOMBEIRO HIDRAULICO DA CONSTRUCAO CIVIL, INCL | H | 0.7 | 25.13 | 3,00000000 | 18.1187
USIVE ENCARGOS SOCIAIS DESONERADOS
20132 | MAO-DE-OBRA DE SERVENTE DA CONSTRUCAO CIVIL, INCLUSIVE ENCAR | H | 0.7 | 18.17 | 3,00000000 | 13.1006
GOS SOCIAIS DESONERADOS
15.030.0088-0 | VALVULA DE RETENCAO HORIZONTAL,EM PVC,SOLDAVEL,COM DIAMETRO | UN |  | 191.02
DE 60MM.FORNECIMENTO E COLOCACAO
3%-DESGASTE DE FERRAMENTAS E EPI
01993 | MAO-DE-OBRA DE BOMBEIRO HIDRAULICO DA CONSTRUCAO CIVIL, INCL | H | 0.7 | 27.92 | 3,00000000 | 20.1303
USIVE ENCARGOS SOCIAIS
01999 | MAO-DE-OBRA DE SERVENTE DA CONSTRUCAO CIVIL, INCLUSIVE ENCAR | H | 0.7 | 20.19 | 3,00000000 | 14.557
GOS SOCIAIS
12794 | VALVULA DE RETENCAO, HORIZONTAL, EM PVC, 60MM | UN | 1 | 156.3405 |  | 156.3405
15.030.0088-A | VALVULA DE RETENCAO HORIZONTAL,EM PVC,SOLDAVEL,COM DIAMETRO | UN |  | 187.55
DE 60MM.FORNECIMENTO E COLOCACAO
3%-DESGASTE DE FERRAMENTAS E EPI
12794 | VALVULA DE RETENCAO, HORIZONTAL, EM PVC, 60MM | UN | 1 | 156.3405 |  | 156.3405
20039 | MAO-DE-OBRA DE BOMBEIRO HIDRAULICO DA CONSTRUCAO CIVIL, INCL | H | 0.7 | 25.13 | 3,00000000 | 18.1187
USIVE ENCARGOS SOCIAIS DESONERADOS
20132 | MAO-DE-OBRA DE SERVENTE DA CONSTRUCAO CIVIL, INCLUSIVE ENCAR | H | 0.7 | 18.17 | 3,00000000 | 13.1006
GOS SOCIAIS DESONERADOS
15.031.0010-0 | TUBO DE FERRO GALVANIZADO DE 1/2",COM COSTURA,EXCLUSIVE EMEN | M |  | 27.22
DAS,CONEXOES,ABERTURA E FECHAMENTO DE RASGO.FORNECIMENTO E A
SSENTAMENTO
3%-DESGASTE DE FERRAMENTAS E EPI
00147 | TUBO DE ACO GALVANIZADO, COM COSTURA, PESADO, NBR 5580, DN=1 | M | 1.05 | 20.5 |  | 21.525
/2"
01993 | MAO-DE-OBRA DE BOMBEIRO HIDRAULICO DA CONSTRUCAO CIVIL, INCL | H | 0.115 | 27.92 | 3,00000000 | 3.3071
USIVE ENCARGOS SOCIAIS
01999 | MAO-DE-OBRA DE SERVENTE DA CONSTRUCAO CIVIL, INCLUSIVE ENCAR | H | 0.115 | 20.19 | 3,00000000 | 2.3915
GOS SOCIAIS
15.031.0010-A | TUBO DE FERRO GALVANIZADO DE 1/2",COM COSTURA,EXCLUSIVE EMEN | M |  | 26.65
DAS,CONEXOES,ABERTURA E FECHAMENTO DE RASGO.FORNECIMENTO E A
SSENTAMENTO
3%-DESGASTE DE FERRAMENTAS E EPI
00147 | TUBO DE ACO GALVANIZADO, COM COSTURA, PESADO, NBR 5580, DN=1 | M | 1.05 | 20.5 |  | 21.525
/2"
20039 | MAO-DE-OBRA DE BOMBEIRO HIDRAULICO DA CONSTRUCAO CIVIL, INCL | H | 0.115 | 25.13 | 3,00000000 | 2.9766
USIVE ENCARGOS SOCIAIS DESONERADOS
20132 | MAO-DE-OBRA DE SERVENTE DA CONSTRUCAO CIVIL, INCLUSIVE ENCAR | H | 0.115 | 18.17 | 3,00000000 | 2.1522
GOS SOCIAIS DESONERADOS
15.031.0011-0 | TUBO DE FERRO GALVANIZADO DE 3/4",COM COSTURA,EXCLUSIVE EMEN | M |  | 30.96
DAS,CONEXOES,ABERTURA E FECHAMENTO DE RASGO.FORNECIMENTO E A
SSENTAMENTO
3%-DESGASTE DE FERRAMENTAS E EPI
00148 | TUBO DE ACO GALVANIZADO, COM COSTURA, PESADO, NBR 5580, DN=3 | M | 1.05 | 22.8815 |  | 24.0256
/4"
01993 | MAO-DE-OBRA DE BOMBEIRO HIDRAULICO DA CONSTRUCAO CIVIL, INCL | H | 0.14 | 27.92 | 3,00000000 | 4.0261
USIVE ENCARGOS SOCIAIS
01999 | MAO-DE-OBRA DE SERVENTE DA CONSTRUCAO CIVIL, INCLUSIVE ENCAR | H | 0.14 | 20.19 | 3,00000000 | 2.9114
GOS SOCIAIS
15.031.0011-A | TUBO DE FERRO GALVANIZADO DE 3/4",COM COSTURA,EXCLUSIVE EMEN | M |  | 30.26
DAS,CONEXOES,ABERTURA E FECHAMENTO DE RASGO.FORNECIMENTO E A
SSENTAMENTO
3%-DESGASTE DE FERRAMENTAS E EPI
00148 | TUBO DE ACO GALVANIZADO, COM COSTURA, PESADO, NBR 5580, DN=3 | M | 1.05 | 22.8815 |  | 24.0256
/4"
20039 | MAO-DE-OBRA DE BOMBEIRO HIDRAULICO DA CONSTRUCAO CIVIL, INCL | H | 0.14 | 25.13 | 3,00000000 | 3.6237
USIVE ENCARGOS SOCIAIS DESONERADOS
20132 | MAO-DE-OBRA DE SERVENTE DA CONSTRUCAO CIVIL, INCLUSIVE ENCAR | H | 0.14 | 18.17 | 3,00000000 | 2.6201
GOS SOCIAIS DESONERADOS
15.031.0012-0 | TUBO DE FERRO GALVANIZADO DE 1",COM COSTURA,EXCLUSIVE EMENDA | M |  | 38.66
S,CONEXOES,ABERTURA E FECHAMENTO DE RASGO.FORNECIMENTO E ASS
ENTAMENTO
3%-DESGASTE DE FERRAMENTAS E EPI
00170 | TUBO DE ACO GALVANIZADO, COM COSTURA, PESADO, NBR 5580, DN=1 | M | 1.05 | 29.27 |  | 30.7335
"
01993 | MAO-DE-OBRA DE BOMBEIRO HIDRAULICO DA CONSTRUCAO CIVIL, INCL | H | 0.16 | 27.92 | 3,00000000 | 4.6012
USIVE ENCARGOS SOCIAIS
01999 | MAO-DE-OBRA DE SERVENTE DA CONSTRUCAO CIVIL, INCLUSIVE ENCAR | H | 0.16 | 20.19 | 3,00000000 | 3.3273
GOS SOCIAIS
15.031.0012-A | TUBO DE FERRO GALVANIZADO DE 1",COM COSTURA,EXCLUSIVE EMENDA | M |  | 37.86
S,CONEXOES,ABERTURA E FECHAMENTO DE RASGO.FORNECIMENTO E ASS
ENTAMENTO
3%-DESGASTE DE FERRAMENTAS E EPI
00170 | TUBO DE ACO GALVANIZADO, COM COSTURA, PESADO, NBR 5580, DN=1 | M | 1.05 | 29.27 |  | 30.7335
"
20039 | MAO-DE-OBRA DE BOMBEIRO HIDRAULICO DA CONSTRUCAO CIVIL, INCL | H | 0.16 | 25.13 | 3,00000000 | 4.1414
USIVE ENCARGOS SOCIAIS DESONERADOS
20132 | MAO-DE-OBRA DE SERVENTE DA CONSTRUCAO CIVIL, INCLUSIVE ENCAR | H | 0.16 | 18.17 | 3,00000000 | 2.9944
GOS SOCIAIS DESONERADOS
15.031.0013-0 | TUBO DE FERRO GALVANIZADO DE 1.1/4",COM COSTURA,EXCLUSIVE EM | M |  | 52.01
ENDAS,CONEXOES,ABERTURA E FECHAMENTO DE RASGO.FORNECIMENTO E
ASSENTAMENTO
3%-DESGASTE DE FERRAMENTAS E EPI
01993 | MAO-DE-OBRA DE BOMBEIRO HIDRAULICO DA CONSTRUCAO CIVIL, INCL | H | 0.18 | 27.92 | 3,00000000 | 5.1764
USIVE ENCARGOS SOCIAIS
01999 | MAO-DE-OBRA DE SERVENTE DA CONSTRUCAO CIVIL, INCLUSIVE ENCAR | H | 0.18 | 20.19 | 3,00000000 | 3.7432
GOS SOCIAIS
02845 | TUBO DE ACO GALVANIZADO, COM COSTURA, PESADO, NBR 5580, DN=1 | M | 1.05 | 41.04 |  | 43.092
.1/4"
15.031.0013-A | TUBO DE FERRO GALVANIZADO DE 1.1/4",COM COSTURA,EXCLUSIVE EM | M |  | 51.11
ENDAS,CONEXOES,ABERTURA E FECHAMENTO DE RASGO.FORNECIMENTO E
ASSENTAMENTO
3%-DESGASTE DE FERRAMENTAS E EPI
02845 | TUBO DE ACO GALVANIZADO, COM COSTURA, PESADO, NBR 5580, DN=1 | M | 1.05 | 41.04 |  | 43.092
.1/4"
20039 | MAO-DE-OBRA DE BOMBEIRO HIDRAULICO DA CONSTRUCAO CIVIL, INCL | H | 0.18 | 25.13 | 3,00000000 | 4.6591
USIVE ENCARGOS SOCIAIS DESONERADOS
20132 | MAO-DE-OBRA DE SERVENTE DA CONSTRUCAO CIVIL, INCLUSIVE ENCAR | H | 0.18 | 18.17 | 3,00000000 | 3.3687
GOS SOCIAIS DESONERADOS
15.031.0014-0 | TUBO DE FERRO GALVANIZADO DE 1.1/2",COM COSTURA,EXCLUSIVE EM | M |  | 60.56
ENDAS,CONEXOES,ABERTURA E FECHAMENTO DE RASGO.FORNECIMENTO E
ASSENTAMENTO
3%-DESGASTE DE FERRAMENTAS E EPI
00172 | TUBO DE ACO GALVANIZADO, COM COSTURA, PESADO, NBR 5580, DN=1 | M | 1.05 | 47.77 |  | 50.1585
.1/2"
01993 | MAO-DE-OBRA DE BOMBEIRO HIDRAULICO DA CONSTRUCAO CIVIL, INCL | H | 0.21 | 27.92 | 3,00000000 | 6.0391
USIVE ENCARGOS SOCIAIS
01999 | MAO-DE-OBRA DE SERVENTE DA CONSTRUCAO CIVIL, INCLUSIVE ENCAR | H | 0.21 | 20.19 | 3,00000000 | 4.3671
GOS SOCIAIS
15.031.0014-A | TUBO DE FERRO GALVANIZADO DE 1.1/2",COM COSTURA,EXCLUSIVE EM | M |  | 59.52
ENDAS,CONEXOES,ABERTURA E FECHAMENTO DE RASGO.FORNECIMENTO E
ASSENTAMENTO
3%-DESGASTE DE FERRAMENTAS E EPI
00172 | TUBO DE ACO GALVANIZADO, COM COSTURA, PESADO, NBR 5580, DN=1 | M | 1.05 | 47.77 |  | 50.1585
.1/2"
20039 | MAO-DE-OBRA DE BOMBEIRO HIDRAULICO DA CONSTRUCAO CIVIL, INCL | H | 0.21 | 25.13 | 3,00000000 | 5.4356
USIVE ENCARGOS SOCIAIS DESONERADOS
20132 | MAO-DE-OBRA DE SERVENTE DA CONSTRUCAO CIVIL, INCLUSIVE ENCAR | H | 0.21 | 18.17 | 3,00000000 | 3.9302
GOS SOCIAIS DESONERADOS
15.031.0015-0 | TUBO DE FERRO GALVANIZADO DE 2",COM COSTURA,EXCLUSIVE EMENDA | M |  | 78.46
S,CONEXOES,ABERTURA E FECHAMENTO DE RASGO.FORNECIMENTO E ASS
ENTAMENTO
3%-DESGASTE DE FERRAMENTAS E EPI
00173 | TUBO DE ACO GALVANIZADO, COM COSTURA, PESADO, NBR 5580, DN=2 | M | 1.05 | 62.93 |  | 66.0765
"
01993 | MAO-DE-OBRA DE BOMBEIRO HIDRAULICO DA CONSTRUCAO CIVIL, INCL | H | 0.25 | 27.92 | 3,00000000 | 7.1894
USIVE ENCARGOS SOCIAIS
01999 | MAO-DE-OBRA DE SERVENTE DA CONSTRUCAO CIVIL, INCLUSIVE ENCAR | H | 0.25 | 20.19 | 3,00000000 | 5.1989
GOS SOCIAIS
15.031.0015-A | TUBO DE FERRO GALVANIZADO DE 2",COM COSTURA,EXCLUSIVE EMENDA | M |  | 77.22
S,CONEXOES,ABERTURA E FECHAMENTO DE RASGO.FORNECIMENTO E ASS
ENTAMENTO
3%-DESGASTE DE FERRAMENTAS E EPI
00173 | TUBO DE ACO GALVANIZADO, COM COSTURA, PESADO, NBR 5580, DN=2 | M | 1.05 | 62.93 |  | 66.0765
"
20039 | MAO-DE-OBRA DE BOMBEIRO HIDRAULICO DA CONSTRUCAO CIVIL, INCL | H | 0.25 | 25.13 | 3,00000000 | 6.471
USIVE ENCARGOS SOCIAIS DESONERADOS
20132 | MAO-DE-OBRA DE SERVENTE DA CONSTRUCAO CIVIL, INCLUSIVE ENCAR | H | 0.25 | 18.17 | 3,00000000 | 4.6788
GOS SOCIAIS DESONERADOS
15.031.0016-0 | TUBO DE FERRO GALVANIZADO DE 2.1/2",COM COSTURA,EXCLUSIVE EM | M |  | 104.94
ENDAS,CONEXOES,ABERTURA E FECHAMENTO DE RASGO.FORNECIMENTO E
ASSENTAMENTO
3%-DESGASTE DE FERRAMENTAS E EPI
00196 | TUBO DE ACO GALVANIZADO, COM COSTURA, PESADO, NBR 5580, DN=2 | M | 1.05 | 86.73 |  | 91.0665
.1/2"
01993 | MAO-DE-OBRA DE BOMBEIRO HIDRAULICO DA CONSTRUCAO CIVIL, INCL | H | 0.28 | 27.92 | 3,00000000 | 8.0521
USIVE ENCARGOS SOCIAIS
01999 | MAO-DE-OBRA DE SERVENTE DA CONSTRUCAO CIVIL, INCLUSIVE ENCAR | H | 0.28 | 20.19 | 3,00000000 | 5.8228
GOS SOCIAIS
15.031.0016-A | TUBO DE FERRO GALVANIZADO DE 2.1/2",COM COSTURA,EXCLUSIVE EM | M |  | 103.55
ENDAS,CONEXOES,ABERTURA E FECHAMENTO DE RASGO.FORNECIMENTO E
ASSENTAMENTO
3%-DESGASTE DE FERRAMENTAS E EPI
00196 | TUBO DE ACO GALVANIZADO, COM COSTURA, PESADO, NBR 5580, DN=2 | M | 1.05 | 86.73 |  | 91.0665
.1/2"
20039 | MAO-DE-OBRA DE BOMBEIRO HIDRAULICO DA CONSTRUCAO CIVIL, INCL | H | 0.28 | 25.13 | 3,00000000 | 7.2475
USIVE ENCARGOS SOCIAIS DESONERADOS
20132 | MAO-DE-OBRA DE SERVENTE DA CONSTRUCAO CIVIL, INCLUSIVE ENCAR | H | 0.28 | 18.17 | 3,00000000 | 5.2402
GOS SOCIAIS DESONERADOS
15.031.0017-0 | TUBO DE FERRO GALVANIZADO DE 3",COM COSTURA,EXCLUSIVE EMENDA | M |  | 121.01
S,CONEXOES,ABERTURA E FECHAMENTO DE RASGO.FORNECIMENTO E ASS
ENTAMENTO
3%-DESGASTE DE FERRAMENTAS E EPI
00197 | TUBO DE ACO GALVANIZADO, COM COSTURA, PESADO, NBR 5580, DN=3 | M | 1.05 | 101.09 |  | 106.1445
"
01993 | MAO-DE-OBRA DE BOMBEIRO HIDRAULICO DA CONSTRUCAO CIVIL, INCL | H | 0.3 | 27.92 | 3,00000000 | 8.6273
USIVE ENCARGOS SOCIAIS
01999 | MAO-DE-OBRA DE SERVENTE DA CONSTRUCAO CIVIL, INCLUSIVE ENCAR | H | 0.3 | 20.19 | 3,00000000 | 6.2387
GOS SOCIAIS
15.031.0017-A | TUBO DE FERRO GALVANIZADO DE 3",COM COSTURA,EXCLUSIVE EMENDA | M |  | 119.52
S,CONEXOES,ABERTURA E FECHAMENTO DE RASGO.FORNECIMENTO E ASS
ENTAMENTO
3%-DESGASTE DE FERRAMENTAS E EPI
00197 | TUBO DE ACO GALVANIZADO, COM COSTURA, PESADO, NBR 5580, DN=3 | M | 1.05 | 101.09 |  | 106.1445
"
20039 | MAO-DE-OBRA DE BOMBEIRO HIDRAULICO DA CONSTRUCAO CIVIL, INCL | H | 0.3 | 25.13 | 3,00000000 | 7.7652
USIVE ENCARGOS SOCIAIS DESONERADOS
20132 | MAO-DE-OBRA DE SERVENTE DA CONSTRUCAO CIVIL, INCLUSIVE ENCAR | H | 0.3 | 18.17 | 3,00000000 | 5.6145
GOS SOCIAIS DESONERADOS
15.031.0018-0 | TUBO DE FERRO GALVANIZADO DE 4",COM COSTURA,EXCLUSIVE EMENDA | M |  | 173.27
S,CONEXOES,ABERTURA E FECHAMENTO DE RASGO.FORNECIMENTO E ASS
ENTAMENTO
3%-DESGASTE DE FERRAMENTAS E EPI
00312 | TUBO DE ACO GALVANIZADO, COM COSTURA, PESADO, NBR 5580, DN=4 | M | 1.05 | 148.51 |  | 155.9355
"
01993 | MAO-DE-OBRA DE BOMBEIRO HIDRAULICO DA CONSTRUCAO CIVIL, INCL | H | 0.35 | 27.92 | 3,00000000 | 10.0652
USIVE ENCARGOS SOCIAIS
01999 | MAO-DE-OBRA DE SERVENTE DA CONSTRUCAO CIVIL, INCLUSIVE ENCAR | H | 0.35 | 20.19 | 3,00000000 | 7.2785
GOS SOCIAIS
15.031.0018-A | TUBO DE FERRO GALVANIZADO DE 4",COM COSTURA,EXCLUSIVE EMENDA | M |  | 171.54
S,CONEXOES,ABERTURA E FECHAMENTO DE RASGO.FORNECIMENTO E ASS
ENTAMENTO
3%-DESGASTE DE FERRAMENTAS E EPI
00312 | TUBO DE ACO GALVANIZADO, COM COSTURA, PESADO, NBR 5580, DN=4 | M | 1.05 | 148.51 |  | 155.9355
"
20039 | MAO-DE-OBRA DE BOMBEIRO HIDRAULICO DA CONSTRUCAO CIVIL, INCL | H | 0.35 | 25.13 | 3,00000000 | 9.0594
USIVE ENCARGOS SOCIAIS DESONERADOS
20132 | MAO-DE-OBRA DE SERVENTE DA CONSTRUCAO CIVIL, INCLUSIVE ENCAR | H | 0.35 | 18.17 | 3,00000000 | 6.5503
GOS SOCIAIS DESONERADOS
15.031.0019-0 | TUBO DE FERRO GALVANIZADO DE 1/2",COM COSTURA,INCLUSIVE CONE | M |  | 29.37
XOES E EMENDAS,EXCLUSIVE ABERTURA E FECHAMENTO DE RASGO.
FORNECIMENTO E ASSENTAMENTO
3%-DESGASTE DE FERRAMENTAS E EPI
10%-CONEXOES E EMENDAS
00147 | TUBO DE ACO GALVANIZADO, COM COSTURA, PESADO, NBR 5580, DN=1 | M | 1.05 | 20.5 | 10,00000000 | 23.6775
/2"
01993 | MAO-DE-OBRA DE BOMBEIRO HIDRAULICO DA CONSTRUCAO CIVIL, INCL | H | 0.115 | 27.92 | 3,00000000 | 3.3071
USIVE ENCARGOS SOCIAIS
01999 | MAO-DE-OBRA DE SERVENTE DA CONSTRUCAO CIVIL, INCLUSIVE ENCAR | H | 0.115 | 20.19 | 3,00000000 | 2.3915
GOS SOCIAIS
15.031.0019-A | TUBO DE FERRO GALVANIZADO DE 1/2",COM COSTURA,INCLUSIVE CONE | M |  | 28.8
XOES E EMENDAS,EXCLUSIVE ABERTURA E FECHAMENTO DE RASGO.
FORNECIMENTO E ASSENTAMENTO
3%-DESGASTE DE FERRAMENTAS E EPI
10%-CONEXOES E EMENDAS
00147 | TUBO DE ACO GALVANIZADO, COM COSTURA, PESADO, NBR 5580, DN=1 | M | 1.05 | 20.5 | 10,00000000 | 23.6775
/2"
20039 | MAO-DE-OBRA DE BOMBEIRO HIDRAULICO DA CONSTRUCAO CIVIL, INCL | H | 0.115 | 25.13 | 3,00000000 | 2.9766
USIVE ENCARGOS SOCIAIS DESONERADOS
20132 | MAO-DE-OBRA DE SERVENTE DA CONSTRUCAO CIVIL, INCLUSIVE ENCAR | H | 0.115 | 18.17 | 3,00000000 | 2.1522
GOS SOCIAIS DESONERADOS
15.031.0020-0 | TUBO DE FERRO GALVANIZADO DE 3/4",COM COSTURA,INCLUSIVE CONE | M |  | 33.36
XOES E EMENDAS,EXCLUSIVE ABERTURA E FECHAMENTO DE RASGO.
FORNECIMENTO E ASSENTAMENTO
3%-DESGASTE DE FERRAMENTAS E EPI
10%-CONEXOES E EMENDAS
00148 | TUBO DE ACO GALVANIZADO, COM COSTURA, PESADO, NBR 5580, DN=3 | M | 1.05 | 22.8815 | 10,00000000 | 26.4281
/4"
01993 | MAO-DE-OBRA DE BOMBEIRO HIDRAULICO DA CONSTRUCAO CIVIL, INCL | H | 0.14 | 27.92 | 3,00000000 | 4.0261
USIVE ENCARGOS SOCIAIS
01999 | MAO-DE-OBRA DE SERVENTE DA CONSTRUCAO CIVIL, INCLUSIVE ENCAR | H | 0.14 | 20.19 | 3,00000000 | 2.9114
GOS SOCIAIS
15.031.0020-A | TUBO DE FERRO GALVANIZADO DE 3/4",COM COSTURA,INCLUSIVE CONE | M |  | 32.67
XOES E EMENDAS,EXCLUSIVE ABERTURA E FECHAMENTO DE RASGO.
FORNECIMENTO E ASSENTAMENTO
3%-DESGASTE DE FERRAMENTAS E EPI
10%-CONEXOES E EMENDAS
00148 | TUBO DE ACO GALVANIZADO, COM COSTURA, PESADO, NBR 5580, DN=3 | M | 1.05 | 22.8815 | 10,00000000 | 26.4281
/4"
20039 | MAO-DE-OBRA DE BOMBEIRO HIDRAULICO DA CONSTRUCAO CIVIL, INCL | H | 0.14 | 25.13 | 3,00000000 | 3.6237
USIVE ENCARGOS SOCIAIS DESONERADOS
20132 | MAO-DE-OBRA DE SERVENTE DA CONSTRUCAO CIVIL, INCLUSIVE ENCAR | H | 0.14 | 18.17 | 3,00000000 | 2.6201
GOS SOCIAIS DESONERADOS
15.031.0021-0 | TUBO DE FERRO GALVANIZADO DE 1",COM COSTURA,INCLUSIVE EMENDA | M |  | 41.73
S E CONEXOES,EXCLUSIVE ABERTURA E FECHAMENTO DE RASGO.
FORNECIMENTO E ASSENTAMENTO
3%-DESGASTE DE FERRAMENTAS E EPI
10%-CONEXOES E EMENDAS
00170 | TUBO DE ACO GALVANIZADO, COM COSTURA, PESADO, NBR 5580, DN=1 | M | 1.05 | 29.27 | 10,00000000 | 33.8069
"
01993 | MAO-DE-OBRA DE BOMBEIRO HIDRAULICO DA CONSTRUCAO CIVIL, INCL | H | 0.16 | 27.92 | 3,00000000 | 4.6012
USIVE ENCARGOS SOCIAIS
01999 | MAO-DE-OBRA DE SERVENTE DA CONSTRUCAO CIVIL, INCLUSIVE ENCAR | H | 0.16 | 20.19 | 3,00000000 | 3.3273
GOS SOCIAIS
15.031.0021-A | TUBO DE FERRO GALVANIZADO DE 1",COM COSTURA,INCLUSIVE EMENDA | M |  | 40.94
S E CONEXOES,EXCLUSIVE ABERTURA E FECHAMENTO DE RASGO.
FORNECIMENTO E ASSENTAMENTO
3%-DESGASTE DE FERRAMENTAS E EPI
10%-CONEXOES E EMENDAS
00170 | TUBO DE ACO GALVANIZADO, COM COSTURA, PESADO, NBR 5580, DN=1 | M | 1.05 | 29.27 | 10,00000000 | 33.8069
"
20039 | MAO-DE-OBRA DE BOMBEIRO HIDRAULICO DA CONSTRUCAO CIVIL, INCL | H | 0.16 | 25.13 | 3,00000000 | 4.1414
USIVE ENCARGOS SOCIAIS DESONERADOS
20132 | MAO-DE-OBRA DE SERVENTE DA CONSTRUCAO CIVIL, INCLUSIVE ENCAR | H | 0.16 | 18.17 | 3,00000000 | 2.9944
GOS SOCIAIS DESONERADOS
15.031.0022-0 | TUBO DE FERRO GALVANIZADO DE 1.1/4",COM COSTURA,INCLUSIVE CO | M |  | 56.32
NEXOES E EMENDAS,EXCLUSIVE ABERTURA E FECHAMENTO DE RASGO.
FORNECIMENTO E ASSENTAMENTO
3%-DESGASTE DE FERRAMENTAS E EPI
10%-CONEXOES E EMENDAS
01993 | MAO-DE-OBRA DE BOMBEIRO HIDRAULICO DA CONSTRUCAO CIVIL, INCL | H | 0.18 | 27.92 | 3,00000000 | 5.1764
USIVE ENCARGOS SOCIAIS
01999 | MAO-DE-OBRA DE SERVENTE DA CONSTRUCAO CIVIL, INCLUSIVE ENCAR | H | 0.18 | 20.19 | 3,00000000 | 3.7432
GOS SOCIAIS
02845 | TUBO DE ACO GALVANIZADO, COM COSTURA, PESADO, NBR 5580, DN=1 | M | 1.05 | 41.04 | 10,00000000 | 47.4012
.1/4"
15.031.0022-A | TUBO DE FERRO GALVANIZADO DE 1.1/4",COM COSTURA,INCLUSIVE CO | M |  | 55.42
NEXOES E EMENDAS,EXCLUSIVE ABERTURA E FECHAMENTO DE RASGO.
FORNECIMENTO E ASSENTAMENTO
3%-DESGASTE DE FERRAMENTAS E EPI
10%-CONEXOES E EMENDAS
02845 | TUBO DE ACO GALVANIZADO, COM COSTURA, PESADO, NBR 5580, DN=1 | M | 1.05 | 41.04 | 10,00000000 | 47.4012
.1/4"
20039 | MAO-DE-OBRA DE BOMBEIRO HIDRAULICO DA CONSTRUCAO CIVIL, INCL | H | 0.18 | 25.13 | 3,00000000 | 4.6591
USIVE ENCARGOS SOCIAIS DESONERADOS
20132 | MAO-DE-OBRA DE SERVENTE DA CONSTRUCAO CIVIL, INCLUSIVE ENCAR | H | 0.18 | 18.17 | 3,00000000 | 3.3687
GOS SOCIAIS DESONERADOS
15.031.0023-0 | TUBO DE FERRO GALVANIZADO DE 1.1/2",COM COSTURA,INCLUSIVE CO | M |  | 65.58
NEXOES E EMENDAS,EXCLUSIVE ABERTURA E FECHAMENTO DE RASGO.
FORNECIMENTO E ASSENTAMENTO
3%-DESGASTE DE FERRAMENTAS E EPI
10%-CONEXOES E EMENDAS
00172 | TUBO DE ACO GALVANIZADO, COM COSTURA, PESADO, NBR 5580, DN=1 | M | 1.05 | 47.77 | 10,00000000 | 55.1744
.1/2"
01993 | MAO-DE-OBRA DE BOMBEIRO HIDRAULICO DA CONSTRUCAO CIVIL, INCL | H | 0.21 | 27.92 | 3,00000000 | 6.0391
USIVE ENCARGOS SOCIAIS
01999 | MAO-DE-OBRA DE SERVENTE DA CONSTRUCAO CIVIL, INCLUSIVE ENCAR | H | 0.21 | 20.19 | 3,00000000 | 4.3671
GOS SOCIAIS
15.031.0023-A | TUBO DE FERRO GALVANIZADO DE 1.1/2",COM COSTURA,INCLUSIVE CO | M |  | 64.54
NEXOES E EMENDAS,EXCLUSIVE ABERTURA E FECHAMENTO DE RASGO.
FORNECIMENTO E ASSENTAMENTO
3%-DESGASTE DE FERRAMENTAS E EPI
10%-CONEXOES E EMENDAS
00172 | TUBO DE ACO GALVANIZADO, COM COSTURA, PESADO, NBR 5580, DN=1 | M | 1.05 | 47.77 | 10,00000000 | 55.1744
.1/2"
20039 | MAO-DE-OBRA DE BOMBEIRO HIDRAULICO DA CONSTRUCAO CIVIL, INCL | H | 0.21 | 25.13 | 3,00000000 | 5.4356
USIVE ENCARGOS SOCIAIS DESONERADOS
20132 | MAO-DE-OBRA DE SERVENTE DA CONSTRUCAO CIVIL, INCLUSIVE ENCAR | H | 0.21 | 18.17 | 3,00000000 | 3.9302
GOS SOCIAIS DESONERADOS
15.031.0024-0 | TUBO DE FERRO GALVANIZADO DE 2",COM COSTURA,INCLUSIVE CONEXO | M |  | 85.07
ES E EMENDAS,EXCLUSIVE ABERTURA E FECHAMENTO DE RASGO.
FORNECIMENTO E ASSENTAMENTO
3%-DESGASTE DE FERRAMENTAS E EPI
10%-CONEXOES E EMENDAS
00173 | TUBO DE ACO GALVANIZADO, COM COSTURA, PESADO, NBR 5580, DN=2 | M | 1.05 | 62.93 | 10,00000000 | 72.6842
"
01993 | MAO-DE-OBRA DE BOMBEIRO HIDRAULICO DA CONSTRUCAO CIVIL, INCL | H | 0.25 | 27.92 | 3,00000000 | 7.1894
USIVE ENCARGOS SOCIAIS
01999 | MAO-DE-OBRA DE SERVENTE DA CONSTRUCAO CIVIL, INCLUSIVE ENCAR | H | 0.25 | 20.19 | 3,00000000 | 5.1989
GOS SOCIAIS
15.031.0024-A | TUBO DE FERRO GALVANIZADO DE 2",COM COSTURA,INCLUSIVE CONEXO | M |  | 83.83
ES E EMENDAS,EXCLUSIVE ABERTURA E FECHAMENTO DE RASGO.
FORNECIMENTO E ASSENTAMENTO
3%-DESGASTE DE FERRAMENTAS E EPI
10%-CONEXOES E EMENDAS
00173 | TUBO DE ACO GALVANIZADO, COM COSTURA, PESADO, NBR 5580, DN=2 | M | 1.05 | 62.93 | 10,00000000 | 72.6842
"
20039 | MAO-DE-OBRA DE BOMBEIRO HIDRAULICO DA CONSTRUCAO CIVIL, INCL | H | 0.25 | 25.13 | 3,00000000 | 6.471
USIVE ENCARGOS SOCIAIS DESONERADOS
20132 | MAO-DE-OBRA DE SERVENTE DA CONSTRUCAO CIVIL, INCLUSIVE ENCAR | H | 0.25 | 18.17 | 3,00000000 | 4.6788
GOS SOCIAIS DESONERADOS
15.031.0025-0 | TUBO DE FERRO GALVANIZADO DE 2.1/2",COM COSTURA,INCLUSIVE CO | M |  | 114.04
NEXOES E EMENDAS,EXCLUSIVE ABERTURA E FECHAMENTO DE RASGO.
FORNECIMENTO E ASSENTAMENTO
3%-DESGASTE DE FERRAMENTAS E EPI
10%-CONEXOES E EMENDAS
00196 | TUBO DE ACO GALVANIZADO, COM COSTURA, PESADO, NBR 5580, DN=2 | M | 1.05 | 86.73 | 10,00000000 | 100.1732
.1/2"
01993 | MAO-DE-OBRA DE BOMBEIRO HIDRAULICO DA CONSTRUCAO CIVIL, INCL | H | 0.28 | 27.92 | 3,00000000 | 8.0521
USIVE ENCARGOS SOCIAIS
01999 | MAO-DE-OBRA DE SERVENTE DA CONSTRUCAO CIVIL, INCLUSIVE ENCAR | H | 0.28 | 20.19 | 3,00000000 | 5.8228
GOS SOCIAIS
15.031.0025-A | TUBO DE FERRO GALVANIZADO DE 2.1/2",COM COSTURA,INCLUSIVE CO | M |  | 112.66
NEXOES E EMENDAS,EXCLUSIVE ABERTURA E FECHAMENTO DE RASGO.
FORNECIMENTO E ASSENTAMENTO
3%-DESGASTE DE FERRAMENTAS E EPI
10%-CONEXOES E EMENDAS
00196 | TUBO DE ACO GALVANIZADO, COM COSTURA, PESADO, NBR 5580, DN=2 | M | 1.05 | 86.73 | 10,00000000 | 100.1732
.1/2"
20039 | MAO-DE-OBRA DE BOMBEIRO HIDRAULICO DA CONSTRUCAO CIVIL, INCL | H | 0.28 | 25.13 | 3,00000000 | 7.2475
USIVE ENCARGOS SOCIAIS DESONERADOS
20132 | MAO-DE-OBRA DE SERVENTE DA CONSTRUCAO CIVIL, INCLUSIVE ENCAR | H | 0.28 | 18.17 | 3,00000000 | 5.2402
GOS SOCIAIS DESONERADOS
15.031.0026-0 | TUBO DE FERRO GALVANIZADO DE 3",COM COSTURA,INCLUSIVE CONEXO | M |  | 131.62
ES E EMENDAS,EXCLUSIVE ABERTURA E FECHAMENTO DE RASGO.
FORNECIMENTO E ASSENTAMENTO
3%-DESGASTE DE FERRAMENTAS E EPI
10%-CONEXOES E EMENDAS
00197 | TUBO DE ACO GALVANIZADO, COM COSTURA, PESADO, NBR 5580, DN=3 | M | 1.05 | 101.09 | 10,00000000 | 116.759
"
01993 | MAO-DE-OBRA DE BOMBEIRO HIDRAULICO DA CONSTRUCAO CIVIL, INCL | H | 0.3 | 27.92 | 3,00000000 | 8.6273
USIVE ENCARGOS SOCIAIS
01999 | MAO-DE-OBRA DE SERVENTE DA CONSTRUCAO CIVIL, INCLUSIVE ENCAR | H | 0.3 | 20.19 | 3,00000000 | 6.2387
GOS SOCIAIS
15.031.0026-A | TUBO DE FERRO GALVANIZADO DE 3",COM COSTURA,INCLUSIVE CONEXO | M |  | 130.13
ES E EMENDAS,EXCLUSIVE ABERTURA E FECHAMENTO DE RASGO.
FORNECIMENTO E ASSENTAMENTO
3%-DESGASTE DE FERRAMENTAS E EPI
10%-CONEXOES E EMENDAS
00197 | TUBO DE ACO GALVANIZADO, COM COSTURA, PESADO, NBR 5580, DN=3 | M | 1.05 | 101.09 | 10,00000000 | 116.759
"
20039 | MAO-DE-OBRA DE BOMBEIRO HIDRAULICO DA CONSTRUCAO CIVIL, INCL | H | 0.3 | 25.13 | 3,00000000 | 7.7652
USIVE ENCARGOS SOCIAIS DESONERADOS
20132 | MAO-DE-OBRA DE SERVENTE DA CONSTRUCAO CIVIL, INCLUSIVE ENCAR | H | 0.3 | 18.17 | 3,00000000 | 5.6145
GOS SOCIAIS DESONERADOS
15.031.0027-0 | TUBO DE FERRO GALVANIZADO DE 4",COM COSTURA,INCLUSIVE CONEXO | M |  | 188.87
ES E EMENDAS,EXCLUSIVE ABERTURA E FECHAMENTO DE RASGO.
FORNECIMENTO E ASSENTAMENTO
3%-DESGASTE DE FERRAMENTAS E EPI
10%-CONEXOES E EMENDAS
00312 | TUBO DE ACO GALVANIZADO, COM COSTURA, PESADO, NBR 5580, DN=4 | M | 1.05 | 148.51 | 10,00000000 | 171.5291
"
01993 | MAO-DE-OBRA DE BOMBEIRO HIDRAULICO DA CONSTRUCAO CIVIL, INCL | H | 0.35 | 27.92 | 3,00000000 | 10.0652
USIVE ENCARGOS SOCIAIS
01999 | MAO-DE-OBRA DE SERVENTE DA CONSTRUCAO CIVIL, INCLUSIVE ENCAR | H | 0.35 | 20.19 | 3,00000000 | 7.2785
GOS SOCIAIS
15.031.0027-A | TUBO DE FERRO GALVANIZADO DE 4",COM COSTURA,INCLUSIVE CONEXO | M |  | 187.13
ES E EMENDAS,EXCLUSIVE ABERTURA E FECHAMENTO DE RASGO.
FORNECIMENTO E ASSENTAMENTO
3%-DESGASTE DE FERRAMENTAS E EPI
10%-CONEXOES E EMENDAS
00312 | TUBO DE ACO GALVANIZADO, COM COSTURA, PESADO, NBR 5580, DN=4 | M | 1.05 | 148.51 | 10,00000000 | 171.5291
"
20039 | MAO-DE-OBRA DE BOMBEIRO HIDRAULICO DA CONSTRUCAO CIVIL, INCL | H | 0.35 | 25.13 | 3,00000000 | 9.0594
USIVE ENCARGOS SOCIAIS DESONERADOS
20132 | MAO-DE-OBRA DE SERVENTE DA CONSTRUCAO CIVIL, INCLUSIVE ENCAR | H | 0.35 | 18.17 | 3,00000000 | 6.5503
GOS SOCIAIS DESONERADOS
15.031.0030-0 | TUBO DE FERRO GALVANIZADO DE 5",COM COSTURA,INCLUSIVE CONEXO | M |  | 390.08
ES E EMENDAS,EXCLUSIVE ABERTURA E FECHAMENTO DE RASGO.FORNEC
IMENTO E ASSENTAMENTO
3%-DESGASTE DE FERRAMENTAS E EPI
10%-CONEXOES E EMENDAS
01993 | MAO-DE-OBRA DE BOMBEIRO HIDRAULICO DA CONSTRUCAO CIVIL, INCL | H | 0.38 | 27.92 | 3,00000000 | 10.9279
USIVE ENCARGOS SOCIAIS
01999 | MAO-DE-OBRA DE SERVENTE DA CONSTRUCAO CIVIL, INCLUSIVE ENCAR | H | 0.38 | 20.19 | 3,00000000 | 7.9024
GOS SOCIAIS
14738 | TUBO DE ACO GALVANIZADO COM COSTURA, PESADO, NBR 5580, DN=5` | M | 1.05 | 321.43 | 10,00000000 | 371.2517
`
15.031.0030-A | TUBO DE FERRO GALVANIZADO DE 5",COM COSTURA,INCLUSIVE CONEXO | M |  | 388.19
ES E EMENDAS,EXCLUSIVE ABERTURA E FECHAMENTO DE RASGO.FORNEC
IMENTO E ASSENTAMENTO
3%-DESGASTE DE FERRAMENTAS E EPI
10%-CONEXOES E EMENDAS
14738 | TUBO DE ACO GALVANIZADO COM COSTURA, PESADO, NBR 5580, DN=5` | M | 1.05 | 321.43 | 10,00000000 | 371.2517
`
20039 | MAO-DE-OBRA DE BOMBEIRO HIDRAULICO DA CONSTRUCAO CIVIL, INCL | H | 0.38 | 25.13 | 3,00000000 | 9.8359
USIVE ENCARGOS SOCIAIS DESONERADOS
20132 | MAO-DE-OBRA DE SERVENTE DA CONSTRUCAO CIVIL, INCLUSIVE ENCAR | H | 0.38 | 18.17 | 3,00000000 | 7.1117
GOS SOCIAIS DESONERADOS
15.031.0032-0 | TUBO DE FERRO GALVANIZADO DE 6",COM COSTURA,INCLUSIVE CONEXO | M |  | 457.04
ES E EMENDAS,EXCLUSIVE ABERTURA E FECHAMENTO DE RASGO.FORNEC
IMENTO E ASSENTAMENTO
3%-DESGASTE DE FERRAMENTAS E EPI
10%-CONEXOES E EMENDAS
01993 | MAO-DE-OBRA DE BOMBEIRO HIDRAULICO DA CONSTRUCAO CIVIL, INCL | H | 0.4 | 27.92 | 3,00000000 | 11.503
USIVE ENCARGOS SOCIAIS
01999 | MAO-DE-OBRA DE SERVENTE DA CONSTRUCAO CIVIL, INCLUSIVE ENCAR | H | 0.4 | 20.19 | 3,00000000 | 8.3183
GOS SOCIAIS
14739 | TUBO DE ACO GALVANIZADO COM COSTURA, PESADO, NBR 5580, DN=6` | M | 1.05 | 378.55 | 10,00000000 | 437.2253
`
15.031.0032-A | TUBO DE FERRO GALVANIZADO DE 6",COM COSTURA,INCLUSIVE CONEXO | M |  | 455.06
ES E EMENDAS,EXCLUSIVE ABERTURA E FECHAMENTO DE RASGO.FORNEC
IMENTO E ASSENTAMENTO
3%-DESGASTE DE FERRAMENTAS E EPI
10%-CONEXOES E EMENDAS
14739 | TUBO DE ACO GALVANIZADO COM COSTURA, PESADO, NBR 5580, DN=6` | M | 1.05 | 378.55 | 10,00000000 | 437.2253
`
20039 | MAO-DE-OBRA DE BOMBEIRO HIDRAULICO DA CONSTRUCAO CIVIL, INCL | H | 0.4 | 25.13 | 3,00000000 | 10.3536
USIVE ENCARGOS SOCIAIS DESONERADOS
20132 | MAO-DE-OBRA DE SERVENTE DA CONSTRUCAO CIVIL, INCLUSIVE ENCAR | H | 0.4 | 18.17 | 3,00000000 | 7.486
GOS SOCIAIS DESONERADOS
15.031.0036-0 | TUBO DE FERRO GALVANIZADO DE 5",COM COSTURA,EXCLUSIVE EMENDA | M |  | 356.33
S,CONEXOES,ABERTURA E FECHAMENTO DE RASGO.FORNECIMENTO E ASS
ENTAMENTO
3%-DESGASTE DE FERRAMENTAS E EPI
01993 | MAO-DE-OBRA DE BOMBEIRO HIDRAULICO DA CONSTRUCAO CIVIL, INCL | H | 0.38 | 27.92 | 3,00000000 | 10.9279
USIVE ENCARGOS SOCIAIS
01999 | MAO-DE-OBRA DE SERVENTE DA CONSTRUCAO CIVIL, INCLUSIVE ENCAR | H | 0.38 | 20.19 | 3,00000000 | 7.9024
GOS SOCIAIS
14738 | TUBO DE ACO GALVANIZADO COM COSTURA, PESADO, NBR 5580, DN=5` | M | 1.05 | 321.43 |  | 337.5015
`
15.031.0036-A | TUBO DE FERRO GALVANIZADO DE 5",COM COSTURA,EXCLUSIVE EMENDA | M |  | 354.44
S,CONEXOES,ABERTURA E FECHAMENTO DE RASGO.FORNECIMENTO E ASS
ENTAMENTO
3%-DESGASTE DE FERRAMENTAS E EPI
14738 | TUBO DE ACO GALVANIZADO COM COSTURA, PESADO, NBR 5580, DN=5` | M | 1.05 | 321.43 |  | 337.5015
`
20039 | MAO-DE-OBRA DE BOMBEIRO HIDRAULICO DA CONSTRUCAO CIVIL, INCL | H | 0.38 | 25.13 | 3,00000000 | 9.8359
USIVE ENCARGOS SOCIAIS DESONERADOS
20132 | MAO-DE-OBRA DE SERVENTE DA CONSTRUCAO CIVIL, INCLUSIVE ENCAR | H | 0.38 | 18.17 | 3,00000000 | 7.1117
GOS SOCIAIS DESONERADOS
15.031.0038-0 | TUBO DE FERRO GALVANIZADO DE 6",COM COSTURA,EXCLUSIVE EMENDA | M |  | 417.29
S,CONEXOES,ABERTURA E FECHAMENTO DE RASGO.FORNECIMENTO E ASS
ENTAMENTO
3%-DESGASTE DE FERRAMENTAS E EPI
01993 | MAO-DE-OBRA DE BOMBEIRO HIDRAULICO DA CONSTRUCAO CIVIL, INCL | H | 0.4 | 27.92 | 3,00000000 | 11.503
USIVE ENCARGOS SOCIAIS
01999 | MAO-DE-OBRA DE SERVENTE DA CONSTRUCAO CIVIL, INCLUSIVE ENCAR | H | 0.4 | 20.19 | 3,00000000 | 8.3183
GOS SOCIAIS
14739 | TUBO DE ACO GALVANIZADO COM COSTURA, PESADO, NBR 5580, DN=6` | M | 1.05 | 378.55 |  | 397.4775
`
15.031.0038-A | TUBO DE FERRO GALVANIZADO DE 6",COM COSTURA,EXCLUSIVE EMENDA | M |  | 415.31
S,CONEXOES,ABERTURA E FECHAMENTO DE RASGO.FORNECIMENTO E ASS
ENTAMENTO
3%-DESGASTE DE FERRAMENTAS E EPI
14739 | TUBO DE ACO GALVANIZADO COM COSTURA, PESADO, NBR 5580, DN=6` | M | 1.05 | 378.55 |  | 397.4775
`
20039 | MAO-DE-OBRA DE BOMBEIRO HIDRAULICO DA CONSTRUCAO CIVIL, INCL | H | 0.4 | 25.13 | 3,00000000 | 10.3536
USIVE ENCARGOS SOCIAIS DESONERADOS
20132 | MAO-DE-OBRA DE SERVENTE DA CONSTRUCAO CIVIL, INCLUSIVE ENCAR | H | 0.4 | 18.17 | 3,00000000 | 7.486
GOS SOCIAIS DESONERADOS
15.034.0010-0 | ELETRODUTO DE FERRO GALVANIZADO,TIPO MEDIO,DIAMETRO DE 3/4", | M |  | 17.07
EXCLUSIVE LUVAS,CURVAS,ABERTURA E FECHAMENTO DE RASGO.FORNEC
IMENTO E ASSENTAMENTO
3%-DESGASTE DE FERRAMENTAS E EPI
01983 | MAO-DE-OBRA DE ELETRICISTA DE CONSTRUCAOCIVIL, INCLUSIVE ENC | H | 0.14 | 27.92 | 3,00000000 | 4.0261
ARGOS SOCIAIS
01999 | MAO-DE-OBRA DE SERVENTE DA CONSTRUCAO CIVIL, INCLUSIVE ENCAR | H | 0.14 | 20.19 | 3,00000000 | 2.9114
GOS SOCIAIS
04000 | ELETRODUTO DE FERRO GALVANIZADO, MEDIO, GALVANIZACAO A FOGO, | UN | 0.35 | 28.96 |  | 10.136
NBR 5624, EM BARRAS DE 3M, DE 3/4"
15.034.0010-A | ELETRODUTO DE FERRO GALVANIZADO,TIPO MEDIO,DIAMETRO DE 3/4", | M |  | 16.37
EXCLUSIVE LUVAS,CURVAS,ABERTURA E FECHAMENTO DE RASGO.FORNEC
IMENTO E ASSENTAMENTO
3%-DESGASTE DE FERRAMENTAS E EPI
04000 | ELETRODUTO DE FERRO GALVANIZADO, MEDIO, GALVANIZACAO A FOGO, | UN | 0.35 | 28.96 |  | 10.136
NBR 5624, EM BARRAS DE 3M, DE 3/4"
20060 | MAO-DE-OBRA DE ELETRICISTA DA CONSTRUCAO CIVIL, INCLUSIVE EN | H | 0.14 | 25.13 | 3,00000000 | 3.6237
CARGOS SOCIAIS DESONERADOS
20132 | MAO-DE-OBRA DE SERVENTE DA CONSTRUCAO CIVIL, INCLUSIVE ENCAR | H | 0.14 | 18.17 | 3,00000000 | 2.6201
GOS SOCIAIS DESONERADOS
15.034.0011-0 | ELETRODUTO DE FERRO GALVANIZADO,TIPO MEDIO,DIAMETRO DE 1",EX | M |  | 20.54
CLUSIVE LUVAS,CURVAS,ABERTURA E FECHAMENTO DE RASGO.FORNECIM
ENTO E ASSENTAMENTO
3%-DESGASTE DE FERRAMENTAS E EPI
01983 | MAO-DE-OBRA DE ELETRICISTA DE CONSTRUCAOCIVIL, INCLUSIVE ENC | H | 0.16 | 27.92 | 3,00000000 | 4.6012
ARGOS SOCIAIS
01999 | MAO-DE-OBRA DE SERVENTE DA CONSTRUCAO CIVIL, INCLUSIVE ENCAR | H | 0.16 | 20.19 | 3,00000000 | 3.3273
GOS SOCIAIS
04752 | ELETRODUTO DE FERRO GALVANIZADO, MEDIO, GALVANIZACAO A FOGO, | UN | 0.35 | 36.04 |  | 12.614
NBR 5624, EM BARRAS DE 3M, DE 1"
15.034.0011-A | ELETRODUTO DE FERRO GALVANIZADO,TIPO MEDIO,DIAMETRO DE 1",EX | M |  | 19.74
CLUSIVE LUVAS,CURVAS,ABERTURA E FECHAMENTO DE RASGO.FORNECIM
ENTO E ASSENTAMENTO
3%-DESGASTE DE FERRAMENTAS E EPI
04752 | ELETRODUTO DE FERRO GALVANIZADO, MEDIO, GALVANIZACAO A FOGO, | UN | 0.35 | 36.04 |  | 12.614
NBR 5624, EM BARRAS DE 3M, DE 1"
20060 | MAO-DE-OBRA DE ELETRICISTA DA CONSTRUCAO CIVIL, INCLUSIVE EN | H | 0.16 | 25.13 | 3,00000000 | 4.1414
CARGOS SOCIAIS DESONERADOS
20132 | MAO-DE-OBRA DE SERVENTE DA CONSTRUCAO CIVIL, INCLUSIVE ENCAR | H | 0.16 | 18.17 | 3,00000000 | 2.9944
GOS SOCIAIS DESONERADOS
15.034.0012-0 | ELETRODUTO DE FERRO GALVANIZADO,TIPO MEDIO,DIAMETRO DE 1.1/4 | M |  | 26.48
",EXCLUSIVE LUVAS,CURVAS,ABERTURA E FECHAMENTO DE RASGO.FORN
ECIMENTO E ASSENTAMENTO
3%-DESGASTE DE FERRAMENTAS E EPI
01983 | MAO-DE-OBRA DE ELETRICISTA DE CONSTRUCAOCIVIL, INCLUSIVE ENC | H | 0.18 | 27.92 | 3,00000000 | 5.1764
ARGOS SOCIAIS
01999 | MAO-DE-OBRA DE SERVENTE DA CONSTRUCAO CIVIL, INCLUSIVE ENCAR | H | 0.18 | 20.19 | 3,00000000 | 3.7432
GOS SOCIAIS
04753 | ELETRODUTO DE FERRO GALVANIZADO, MEDIO, GALVANIZACAO A FOGO, | UN | 0.35 | 50.19 |  | 17.5665
NBR 5624, EM BARRAS DE 3M, DE 1.1/4"
15.034.0012-A | ELETRODUTO DE FERRO GALVANIZADO,TIPO MEDIO,DIAMETRO DE 1.1/4 | M |  | 25.59
",EXCLUSIVE LUVAS,CURVAS,ABERTURA E FECHAMENTO DE RASGO.FORN
ECIMENTO E ASSENTAMENTO
3%-DESGASTE DE FERRAMENTAS E EPI
04753 | ELETRODUTO DE FERRO GALVANIZADO, MEDIO, GALVANIZACAO A FOGO, | UN | 0.35 | 50.19 |  | 17.5665
NBR 5624, EM BARRAS DE 3M, DE 1.1/4"
20060 | MAO-DE-OBRA DE ELETRICISTA DA CONSTRUCAO CIVIL, INCLUSIVE EN | H | 0.18 | 25.13 | 3,00000000 | 4.6591
CARGOS SOCIAIS DESONERADOS
20132 | MAO-DE-OBRA DE SERVENTE DA CONSTRUCAO CIVIL, INCLUSIVE ENCAR | H | 0.18 | 18.17 | 3,00000000 | 3.3687
GOS SOCIAIS DESONERADOS
15.034.0013-0 | ELETRODUTO DE FERRO GALVANIZADO,TIPO MEDIO,DIAMETRO DE 1.1/2 | M |  | 30.76
",EXCLUSIVE LUVAS,CURVAS,ABERTURA E FECHAMENTO DE RASGO.FORN
ECIMENTO E ASSENTAMENTO
3%-DESGASTE DE FERRAMENTAS E EPI
01983 | MAO-DE-OBRA DE ELETRICISTA DE CONSTRUCAOCIVIL, INCLUSIVE ENC | H | 0.21 | 27.92 | 3,00000000 | 6.0391
ARGOS SOCIAIS
01999 | MAO-DE-OBRA DE SERVENTE DA CONSTRUCAO CIVIL, INCLUSIVE ENCAR | H | 0.21 | 20.19 | 3,00000000 | 4.3671
GOS SOCIAIS
04754 | ELETRODUTO DE FERRO GALVANIZADO, MEDIO, GALVANIZACAO A FOGO, | UN | 0.35 | 58.18 |  | 20.363
NBR 5624, EM BARRAS DE 3M, DE 1.1/2"
15.034.0013-A | ELETRODUTO DE FERRO GALVANIZADO,TIPO MEDIO,DIAMETRO DE 1.1/2 | M |  | 29.72
",EXCLUSIVE LUVAS,CURVAS,ABERTURA E FECHAMENTO DE RASGO.FORN
ECIMENTO E ASSENTAMENTO
3%-DESGASTE DE FERRAMENTAS E EPI
04754 | ELETRODUTO DE FERRO GALVANIZADO, MEDIO, GALVANIZACAO A FOGO, | UN | 0.35 | 58.18 |  | 20.363
NBR 5624, EM BARRAS DE 3M, DE 1.1/2"
20060 | MAO-DE-OBRA DE ELETRICISTA DA CONSTRUCAO CIVIL, INCLUSIVE EN | H | 0.21 | 25.13 | 3,00000000 | 5.4356
CARGOS SOCIAIS DESONERADOS
20132 | MAO-DE-OBRA DE SERVENTE DA CONSTRUCAO CIVIL, INCLUSIVE ENCAR | H | 0.21 | 18.17 | 3,00000000 | 3.9302
GOS SOCIAIS DESONERADOS
15.034.0014-0 | ELETRODUTO DE FERRO GALVANIZADO,TIPO MEDIO,DIAMETRO DE 2",EX | M |  | 38.24
CLUSIVE LUVAS,CURVAS,ABERTURA E FECHAMENTO DE RASGO.FORNECIM
ENTO E ASSENTAMENTO
3%-DESGASTE DE FERRAMENTAS E EPI
01983 | MAO-DE-OBRA DE ELETRICISTA DE CONSTRUCAOCIVIL, INCLUSIVE ENC | H | 0.25 | 27.92 | 3,00000000 | 7.1894
ARGOS SOCIAIS
01999 | MAO-DE-OBRA DE SERVENTE DA CONSTRUCAO CIVIL, INCLUSIVE ENCAR | H | 0.25 | 20.19 | 3,00000000 | 5.1989
GOS SOCIAIS
04001 | ELETRODUTO DE FERRO GALVANIZADO, MEDIO, GALVANIZACAO A FOGO, | UN | 0.35 | 73.88 |  | 25.858
NBR 5624, EM BARRAS DE 3M, DE 2"
15.034.0014-A | ELETRODUTO DE FERRO GALVANIZADO,TIPO MEDIO,DIAMETRO DE 2",EX | M |  | 37
CLUSIVE LUVAS,CURVAS,ABERTURA E FECHAMENTO DE RASGO.FORNECIM
ENTO E ASSENTAMENTO
3%-DESGASTE DE FERRAMENTAS E EPI
04001 | ELETRODUTO DE FERRO GALVANIZADO, MEDIO, GALVANIZACAO A FOGO, | UN | 0.35 | 73.88 |  | 25.858
NBR 5624, EM BARRAS DE 3M, DE 2"
20060 | MAO-DE-OBRA DE ELETRICISTA DA CONSTRUCAO CIVIL, INCLUSIVE EN | H | 0.25 | 25.13 | 3,00000000 | 6.471
CARGOS SOCIAIS DESONERADOS
20132 | MAO-DE-OBRA DE SERVENTE DA CONSTRUCAO CIVIL, INCLUSIVE ENCAR | H | 0.25 | 18.17 | 3,00000000 | 4.6788
GOS SOCIAIS DESONERADOS
15.034.0015-0 | ELETRODUTO DE FERRO GALVANIZADO,TIPO MEDIO,DIAMETRO DE 2.1/2 | M |  | 67.43
",EXCLUSIVE LUVAS,CURVAS,ABERTURA E FECHAMENTO DE RASGO.FORN
ECIMENTO E ASSENTAMENTO
3%-DESGASTE DE FERRAMENTAS E EPI
01983 | MAO-DE-OBRA DE ELETRICISTA DE CONSTRUCAOCIVIL, INCLUSIVE ENC | H | 0.28 | 27.92 | 3,00000000 | 8.0521
ARGOS SOCIAIS
01999 | MAO-DE-OBRA DE SERVENTE DA CONSTRUCAO CIVIL, INCLUSIVE ENCAR | H | 0.28 | 20.19 | 3,00000000 | 5.8228
GOS SOCIAIS
04755 | ELETRODUTO DE FERRO GALVANIZADO, MEDIO, GALVANIZACAO A FOGO, | UN | 0.35 | 153.02 |  | 53.557
NBR 5624, EM BARRAS DE 3M, DE 2.1/2"
15.034.0015-A | ELETRODUTO DE FERRO GALVANIZADO,TIPO MEDIO,DIAMETRO DE 2.1/2 | M |  | 66.04
",EXCLUSIVE LUVAS,CURVAS,ABERTURA E FECHAMENTO DE RASGO.FORN
ECIMENTO E ASSENTAMENTO
3%-DESGASTE DE FERRAMENTAS E EPI
04755 | ELETRODUTO DE FERRO GALVANIZADO, MEDIO, GALVANIZACAO A FOGO, | UN | 0.35 | 153.02 |  | 53.557
NBR 5624, EM BARRAS DE 3M, DE 2.1/2"
20060 | MAO-DE-OBRA DE ELETRICISTA DA CONSTRUCAO CIVIL, INCLUSIVE EN | H | 0.28 | 25.13 | 3,00000000 | 7.2475
CARGOS SOCIAIS DESONERADOS
20132 | MAO-DE-OBRA DE SERVENTE DA CONSTRUCAO CIVIL, INCLUSIVE ENCAR | H | 0.28 | 18.17 | 3,00000000 | 5.2402
GOS SOCIAIS DESONERADOS
15.034.0016-0 | ELETRODUTO DE FERRO GALVANIZADO,TIPO MEDIO,DIAMETRO DE 3",EX | M |  | 70.06
CLUSIVE LUVAS,CURVAS,ABERTURA E FECHAMENTO DE RASGO.FORNECIM
ENTO E ASSENTAMENTO
3%-DESGASTE DE FERRAMENTAS E EPI
01983 | MAO-DE-OBRA DE ELETRICISTA DE CONSTRUCAOCIVIL, INCLUSIVE ENC | H | 0.3 | 27.92 | 3,00000000 | 8.6273
ARGOS SOCIAIS
01999 | MAO-DE-OBRA DE SERVENTE DA CONSTRUCAO CIVIL, INCLUSIVE ENCAR | H | 0.3 | 20.19 | 3,00000000 | 6.2387
GOS SOCIAIS
04002 | ELETRODUTO DE FERRO GALVANIZADO, MEDIO, GALVANIZACAO A FOGO, | UN | 0.35 | 157.71 |  | 55.1985
NBR 5624, EM BARRAS DE 3M, DE 3"
15.034.0016-A | ELETRODUTO DE FERRO GALVANIZADO,TIPO MEDIO,DIAMETRO DE 3",EX | M |  | 68.57
CLUSIVE LUVAS,CURVAS,ABERTURA E FECHAMENTO DE RASGO.FORNECIM
ENTO E ASSENTAMENTO
3%-DESGASTE DE FERRAMENTAS E EPI
04002 | ELETRODUTO DE FERRO GALVANIZADO, MEDIO, GALVANIZACAO A FOGO, | UN | 0.35 | 157.71 |  | 55.1985
NBR 5624, EM BARRAS DE 3M, DE 3"
20060 | MAO-DE-OBRA DE ELETRICISTA DA CONSTRUCAO CIVIL, INCLUSIVE EN | H | 0.3 | 25.13 | 3,00000000 | 7.7652
CARGOS SOCIAIS DESONERADOS
20132 | MAO-DE-OBRA DE SERVENTE DA CONSTRUCAO CIVIL, INCLUSIVE ENCAR | H | 0.3 | 18.17 | 3,00000000 | 5.6145
GOS SOCIAIS DESONERADOS
15.034.0017-0 | ELETRODUTO DE FERRO GALVANIZADO,TIPO MEDIO,DIAMETRO DE 4",EX | M |  | 103.88
CLUSIVE LUVAS,CURVAS,ABERTURA E FECHAMENTO DE RASGO.FORNECIM
ENTO E ASSENTAMENTO
3%-DESGASTE DE FERRAMENTAS E EPI
01983 | MAO-DE-OBRA DE ELETRICISTA DE CONSTRUCAOCIVIL, INCLUSIVE ENC | H | 0.35 | 27.92 | 3,00000000 | 10.0652
ARGOS SOCIAIS
01999 | MAO-DE-OBRA DE SERVENTE DA CONSTRUCAO CIVIL, INCLUSIVE ENCAR | H | 0.35 | 20.19 | 3,00000000 | 7.2785
GOS SOCIAIS
04003 | ELETRODUTO DE FERRO GALVANIZADO, MEDIO, GALVANIZACAO A FOGO, | UN | 0.35 | 247.25 |  | 86.5375
NBR 5624, EM BARRAS DE 3M, DE 4"
15.034.0017-A | ELETRODUTO DE FERRO GALVANIZADO,TIPO MEDIO,DIAMETRO DE 4",EX | M |  | 102.14
CLUSIVE LUVAS,CURVAS,ABERTURA E FECHAMENTO DE RASGO.FORNECIM
ENTO E ASSENTAMENTO
3%-DESGASTE DE FERRAMENTAS E EPI
04003 | ELETRODUTO DE FERRO GALVANIZADO, MEDIO, GALVANIZACAO A FOGO, | UN | 0.35 | 247.25 |  | 86.5375
NBR 5624, EM BARRAS DE 3M, DE 4"
20060 | MAO-DE-OBRA DE ELETRICISTA DA CONSTRUCAO CIVIL, INCLUSIVE EN | H | 0.35 | 25.13 | 3,00000000 | 9.0594
CARGOS SOCIAIS DESONERADOS
20132 | MAO-DE-OBRA DE SERVENTE DA CONSTRUCAO CIVIL, INCLUSIVE ENCAR | H | 0.35 | 18.17 | 3,00000000 | 6.5503
GOS SOCIAIS DESONERADOS
15.034.0020-0 | ELETRODUTO DE FERRO GALVANIZADO,TIPO MEDIO,DIAMETRO DE 3/4", | M |  | 18.08
INCLUSIVE CONEXOES E EMENDAS,EXCLUSIVE ABERTURA E FECHAMENTO
DE RASGO.FORNECIMENTO E ASSENTAMENTO
3%-DESGASTE DE FERRAMENTAS E EPI
10%-CONEXOES E EMENDAS
01983 | MAO-DE-OBRA DE ELETRICISTA DE CONSTRUCAOCIVIL, INCLUSIVE ENC | H | 0.14 | 27.92 | 3,00000000 | 4.0261
ARGOS SOCIAIS
01999 | MAO-DE-OBRA DE SERVENTE DA CONSTRUCAO CIVIL, INCLUSIVE ENCAR | H | 0.14 | 20.19 | 3,00000000 | 2.9114
GOS SOCIAIS
04000 | ELETRODUTO DE FERRO GALVANIZADO, MEDIO, GALVANIZACAO A FOGO, | UN | 0.35 | 28.96 | 10,00000000 | 11.1496
NBR 5624, EM BARRAS DE 3M, DE 3/4"
15.034.0020-A | ELETRODUTO DE FERRO GALVANIZADO,TIPO MEDIO,DIAMETRO DE 3/4", | M |  | 17.39
INCLUSIVE CONEXOES E EMENDAS,EXCLUSIVE ABERTURA E FECHAMENTO
DE RASGO.FORNECIMENTO E ASSENTAMENTO
3%-DESGASTE DE FERRAMENTAS E EPI
10%-CONEXOES E EMENDAS
04000 | ELETRODUTO DE FERRO GALVANIZADO, MEDIO, GALVANIZACAO A FOGO, | UN | 0.35 | 28.96 | 10,00000000 | 11.1496
NBR 5624, EM BARRAS DE 3M, DE 3/4"
20060 | MAO-DE-OBRA DE ELETRICISTA DA CONSTRUCAO CIVIL, INCLUSIVE EN | H | 0.14 | 25.13 | 3,00000000 | 3.6237
CARGOS SOCIAIS DESONERADOS
20132 | MAO-DE-OBRA DE SERVENTE DA CONSTRUCAO CIVIL, INCLUSIVE ENCAR | H | 0.14 | 18.17 | 3,00000000 | 2.6201
GOS SOCIAIS DESONERADOS
15.034.0021-0 | ELETRODUTO DE FERRO GALVANIZADO,TIPO MEDIO,DIAMETRO DE 1",IN | M |  | 21.8
CLUSIVE CONEXOES E EMENDAS,EXCLUSIVE ABERTURA E FECHAMENTO D
E RASGO.FORNECIMENTO E ASSENTAMENTO
3%-DESGASTE DE FERRAMENTAS E EPI
10%-CONEXOES E EMENDAS
01983 | MAO-DE-OBRA DE ELETRICISTA DE CONSTRUCAOCIVIL, INCLUSIVE ENC | H | 0.16 | 27.92 | 3,00000000 | 4.6012
ARGOS SOCIAIS
01999 | MAO-DE-OBRA DE SERVENTE DA CONSTRUCAO CIVIL, INCLUSIVE ENCAR | H | 0.16 | 20.19 | 3,00000000 | 3.3273
GOS SOCIAIS
04752 | ELETRODUTO DE FERRO GALVANIZADO, MEDIO, GALVANIZACAO A FOGO, | UN | 0.35 | 36.04 | 10,00000000 | 13.8754
NBR 5624, EM BARRAS DE 3M, DE 1"
15.034.0021-A | ELETRODUTO DE FERRO GALVANIZADO,TIPO MEDIO,DIAMETRO DE 1",IN | M |  | 21.01
CLUSIVE CONEXOES E EMENDAS,EXCLUSIVE ABERTURA E FECHAMENTO D
E RASGO.FORNECIMENTO E ASSENTAMENTO
3%-DESGASTE DE FERRAMENTAS E EPI
10%-CONEXOES E EMENDAS
04752 | ELETRODUTO DE FERRO GALVANIZADO, MEDIO, GALVANIZACAO A FOGO, | UN | 0.35 | 36.04 | 10,00000000 | 13.8754
NBR 5624, EM BARRAS DE 3M, DE 1"
20060 | MAO-DE-OBRA DE ELETRICISTA DA CONSTRUCAO CIVIL, INCLUSIVE EN | H | 0.16 | 25.13 | 3,00000000 | 4.1414
CARGOS SOCIAIS DESONERADOS
20132 | MAO-DE-OBRA DE SERVENTE DA CONSTRUCAO CIVIL, INCLUSIVE ENCAR | H | 0.16 | 18.17 | 3,00000000 | 2.9944
GOS SOCIAIS DESONERADOS
15.034.0022-0 | ELETRODUTO DE FERRO GALVANIZADO,TIPO MEDIO,DIAMETRO DE 1.1/4 | M |  | 28.24
",INCLUSIVE CONEXOES E EMENDAS,EXCLUSIVE ABERTURA E FECHAMEN
TO DE RASGO.FORNECIMENTO E ASSENTAMENTO
3%-DESGASTE DE FERRAMENTAS E EPI
10%-CONEXOES E EMENDAS
01983 | MAO-DE-OBRA DE ELETRICISTA DE CONSTRUCAOCIVIL, INCLUSIVE ENC | H | 0.18 | 27.92 | 3,00000000 | 5.1764
ARGOS SOCIAIS
01999 | MAO-DE-OBRA DE SERVENTE DA CONSTRUCAO CIVIL, INCLUSIVE ENCAR | H | 0.18 | 20.19 | 3,00000000 | 3.7432
GOS SOCIAIS
04753 | ELETRODUTO DE FERRO GALVANIZADO, MEDIO, GALVANIZACAO A FOGO, | UN | 0.35 | 50.19 | 10,00000000 | 19.3232
NBR 5624, EM BARRAS DE 3M, DE 1.1/4"
15.034.0022-A | ELETRODUTO DE FERRO GALVANIZADO,TIPO MEDIO,DIAMETRO DE 1.1/4 | M |  | 27.35
",INCLUSIVE CONEXOES E EMENDAS,EXCLUSIVE ABERTURA E FECHAMEN
TO DE RASGO.FORNECIMENTO E ASSENTAMENTO
3%-DESGASTE DE FERRAMENTAS E EPI
10%-CONEXOES E EMENDAS
04753 | ELETRODUTO DE FERRO GALVANIZADO, MEDIO, GALVANIZACAO A FOGO, | UN | 0.35 | 50.19 | 10,00000000 | 19.3232
NBR 5624, EM BARRAS DE 3M, DE 1.1/4"
20060 | MAO-DE-OBRA DE ELETRICISTA DA CONSTRUCAO CIVIL, INCLUSIVE EN | H | 0.18 | 25.13 | 3,00000000 | 4.6591
CARGOS SOCIAIS DESONERADOS
20132 | MAO-DE-OBRA DE SERVENTE DA CONSTRUCAO CIVIL, INCLUSIVE ENCAR | H | 0.18 | 18.17 | 3,00000000 | 3.3687
GOS SOCIAIS DESONERADOS
15.034.0023-0 | ELETRODUTO DE FERRO GALVANIZADO,TIPO MEDIO,DIAMETRO DE 1.1/2 | M |  | 32.8
",INCLUSIVE CONEXOES E EMENDAS,EXCLUSIVE ABERTURA E FECHAMEN
TO DE RASGO.FORNECIMENTO E ASSENTAMENTO
3%-DESGASTE DE FERRAMENTAS E EPI
10%-CONEXOES E EMENDAS
01983 | MAO-DE-OBRA DE ELETRICISTA DE CONSTRUCAOCIVIL, INCLUSIVE ENC | H | 0.21 | 27.92 | 3,00000000 | 6.0391
ARGOS SOCIAIS
01999 | MAO-DE-OBRA DE SERVENTE DA CONSTRUCAO CIVIL, INCLUSIVE ENCAR | H | 0.21 | 20.19 | 3,00000000 | 4.3671
GOS SOCIAIS
04754 | ELETRODUTO DE FERRO GALVANIZADO, MEDIO, GALVANIZACAO A FOGO, | UN | 0.35 | 58.18 | 10,00000000 | 22.3993
NBR 5624, EM BARRAS DE 3M, DE 1.1/2"
15.034.0023-A | ELETRODUTO DE FERRO GALVANIZADO,TIPO MEDIO,DIAMETRO DE 1.1/2 | M |  | 31.76
",INCLUSIVE CONEXOES E EMENDAS,EXCLUSIVE ABERTURA E FECHAMEN
TO DE RASGO.FORNECIMENTO E ASSENTAMENTO
3%-DESGASTE DE FERRAMENTAS E EPI
10%-CONEXOES E EMENDAS
04754 | ELETRODUTO DE FERRO GALVANIZADO, MEDIO, GALVANIZACAO A FOGO, | UN | 0.35 | 58.18 | 10,00000000 | 22.3993
NBR 5624, EM BARRAS DE 3M, DE 1.1/2"
20060 | MAO-DE-OBRA DE ELETRICISTA DA CONSTRUCAO CIVIL, INCLUSIVE EN | H | 0.21 | 25.13 | 3,00000000 | 5.4356
CARGOS SOCIAIS DESONERADOS
20132 | MAO-DE-OBRA DE SERVENTE DA CONSTRUCAO CIVIL, INCLUSIVE ENCAR | H | 0.21 | 18.17 | 3,00000000 | 3.9302
GOS SOCIAIS DESONERADOS
15.034.0024-0 | ELETRODUTO DE FERRO GALVANIZADO,TIPO MEDIO,DIAMETRO DE 2",IN | M |  | 40.83
CLUSIVE CONEXOES E EMENDAS,EXCLUSIVE ABERTURA E FECHAMENTO D
E RASGO.FORNECIMENTO E ASSENTAMENTO
3%-DESGASTE DE FERRAMENTAS E EPI
10%-CONEXOES E EMENDAS
01983 | MAO-DE-OBRA DE ELETRICISTA DE CONSTRUCAOCIVIL, INCLUSIVE ENC | H | 0.25 | 27.92 | 3,00000000 | 7.1894
ARGOS SOCIAIS
01999 | MAO-DE-OBRA DE SERVENTE DA CONSTRUCAO CIVIL, INCLUSIVE ENCAR | H | 0.25 | 20.19 | 3,00000000 | 5.1989
GOS SOCIAIS
04001 | ELETRODUTO DE FERRO GALVANIZADO, MEDIO, GALVANIZACAO A FOGO, | UN | 0.35 | 73.88 | 10,00000000 | 28.4438
NBR 5624, EM BARRAS DE 3M, DE 2"
15.034.0024-A | ELETRODUTO DE FERRO GALVANIZADO,TIPO MEDIO,DIAMETRO DE 2",IN | M |  | 39.59
CLUSIVE CONEXOES E EMENDAS,EXCLUSIVE ABERTURA E FECHAMENTO D
E RASGO.FORNECIMENTO E ASSENTAMENTO
3%-DESGASTE DE FERRAMENTAS E EPI
10%-CONEXOES E EMENDAS
04001 | ELETRODUTO DE FERRO GALVANIZADO, MEDIO, GALVANIZACAO A FOGO, | UN | 0.35 | 73.88 | 10,00000000 | 28.4438
NBR 5624, EM BARRAS DE 3M, DE 2"
20060 | MAO-DE-OBRA DE ELETRICISTA DA CONSTRUCAO CIVIL, INCLUSIVE EN | H | 0.25 | 25.13 | 3,00000000 | 6.471
CARGOS SOCIAIS DESONERADOS
20132 | MAO-DE-OBRA DE SERVENTE DA CONSTRUCAO CIVIL, INCLUSIVE ENCAR | H | 0.25 | 18.17 | 3,00000000 | 4.6788
GOS SOCIAIS DESONERADOS
15.034.0025-0 | ELETRODUTO DE FERRO GALVANIZADO,TIPO MEDIO,DIAMETRO DE 2.1/2 | M |  | 72.78
",INCLUSIVE CONEXOES E EMENDAS,EXCLUSIVE ABERTURA E FECHAMEN
TO DE RASGO.FORNECIMENTO E ASSENTAMENTO
3%-DESGASTE DE FERRAMENTAS E EPI
10%-CONEXOES E EMENDAS
01983 | MAO-DE-OBRA DE ELETRICISTA DE CONSTRUCAOCIVIL, INCLUSIVE ENC | H | 0.28 | 27.92 | 3,00000000 | 8.0521
ARGOS SOCIAIS
01999 | MAO-DE-OBRA DE SERVENTE DA CONSTRUCAO CIVIL, INCLUSIVE ENCAR | H | 0.28 | 20.19 | 3,00000000 | 5.8228
GOS SOCIAIS
04755 | ELETRODUTO DE FERRO GALVANIZADO, MEDIO, GALVANIZACAO A FOGO, | UN | 0.35 | 153.02 | 10,00000000 | 58.9127
NBR 5624, EM BARRAS DE 3M, DE 2.1/2"
15.034.0025-A | ELETRODUTO DE FERRO GALVANIZADO,TIPO MEDIO,DIAMETRO DE 2.1/2 | M |  | 71.4
",INCLUSIVE CONEXOES E EMENDAS,EXCLUSIVE ABERTURA E FECHAMEN
TO DE RASGO.FORNECIMENTO E ASSENTAMENTO
3%-DESGASTE DE FERRAMENTAS E EPI
10%-CONEXOES E EMENDAS
04755 | ELETRODUTO DE FERRO GALVANIZADO, MEDIO, GALVANIZACAO A FOGO, | UN | 0.35 | 153.02 | 10,00000000 | 58.9127
NBR 5624, EM BARRAS DE 3M, DE 2.1/2"
20060 | MAO-DE-OBRA DE ELETRICISTA DA CONSTRUCAO CIVIL, INCLUSIVE EN | H | 0.28 | 25.13 | 3,00000000 | 7.2475
CARGOS SOCIAIS DESONERADOS
20132 | MAO-DE-OBRA DE SERVENTE DA CONSTRUCAO CIVIL, INCLUSIVE ENCAR | H | 0.28 | 18.17 | 3,00000000 | 5.2402
GOS SOCIAIS DESONERADOS
15.034.0026-0 | ELETRODUTO DE FERRO GALVANIZADO,TIPO MEDIO,DIAMETRO DE 3",IN | M |  | 75.58
CLUSIVE CONEXOES E EMENDAS,EXCLUSIVE ABERTURA E FECHAMENTO D
E RASGO.FORNECIMENTO E ASSENTAMENTO
3%-DESGASTE DE FERRAMENTAS E EPI
10%-CONEXOES E EMENDAS
01983 | MAO-DE-OBRA DE ELETRICISTA DE CONSTRUCAOCIVIL, INCLUSIVE ENC | H | 0.3 | 27.92 | 3,00000000 | 8.6273
ARGOS SOCIAIS
01999 | MAO-DE-OBRA DE SERVENTE DA CONSTRUCAO CIVIL, INCLUSIVE ENCAR | H | 0.3 | 20.19 | 3,00000000 | 6.2387
GOS SOCIAIS
04002 | ELETRODUTO DE FERRO GALVANIZADO, MEDIO, GALVANIZACAO A FOGO, | UN | 0.35 | 157.71 | 10,00000000 | 60.7184
NBR 5624, EM BARRAS DE 3M, DE 3"
15.034.0026-A | ELETRODUTO DE FERRO GALVANIZADO,TIPO MEDIO,DIAMETRO DE 3",IN | M |  | 74.09
CLUSIVE CONEXOES E EMENDAS,EXCLUSIVE ABERTURA E FECHAMENTO D
E RASGO.FORNECIMENTO E ASSENTAMENTO
3%-DESGASTE DE FERRAMENTAS E EPI
10%-CONEXOES E EMENDAS
04002 | ELETRODUTO DE FERRO GALVANIZADO, MEDIO, GALVANIZACAO A FOGO, | UN | 0.35 | 157.71 | 10,00000000 | 60.7184
NBR 5624, EM BARRAS DE 3M, DE 3"
20060 | MAO-DE-OBRA DE ELETRICISTA DA CONSTRUCAO CIVIL, INCLUSIVE EN | H | 0.3 | 25.13 | 3,00000000 | 7.7652
CARGOS SOCIAIS DESONERADOS
20132 | MAO-DE-OBRA DE SERVENTE DA CONSTRUCAO CIVIL, INCLUSIVE ENCAR | H | 0.3 | 18.17 | 3,00000000 | 5.6145
GOS SOCIAIS DESONERADOS
15.034.0027-0 | ELETRODUTO DE FERRO GALVANIZADO,TIPO MEDIO,DIAMETRO DE 4",IN | M |  | 112.53
CLUSIVE CONEXOES E EMENDAS,EXCLUSIVE ABERTURA E FECHAMENTO D
E RASGO.FORNECIMENTO E ASSENTAMENTO
3%-DESGASTE DE FERRAMENTAS E EPI
10%-CONEXOES E EMENDAS
01983 | MAO-DE-OBRA DE ELETRICISTA DE CONSTRUCAOCIVIL, INCLUSIVE ENC | H | 0.35 | 27.92 | 3,00000000 | 10.0652
ARGOS SOCIAIS
01999 | MAO-DE-OBRA DE SERVENTE DA CONSTRUCAO CIVIL, INCLUSIVE ENCAR | H | 0.35 | 20.19 | 3,00000000 | 7.2785
GOS SOCIAIS
04003 | ELETRODUTO DE FERRO GALVANIZADO, MEDIO, GALVANIZACAO A FOGO, | UN | 0.35 | 247.25 | 10,00000000 | 95.1913
NBR 5624, EM BARRAS DE 3M, DE 4"
15.034.0027-A | ELETRODUTO DE FERRO GALVANIZADO,TIPO MEDIO,DIAMETRO DE 4",IN | M |  | 110.8
CLUSIVE CONEXOES E EMENDAS,EXCLUSIVE ABERTURA E FECHAMENTO D
E RASGO.FORNECIMENTO E ASSENTAMENTO
3%-DESGASTE DE FERRAMENTAS E EPI
10%-CONEXOES E EMENDAS
04003 | ELETRODUTO DE FERRO GALVANIZADO, MEDIO, GALVANIZACAO A FOGO, | UN | 0.35 | 247.25 | 10,00000000 | 95.1913
NBR 5624, EM BARRAS DE 3M, DE 4"
20060 | MAO-DE-OBRA DE ELETRICISTA DA CONSTRUCAO CIVIL, INCLUSIVE EN | H | 0.35 | 25.13 | 3,00000000 | 9.0594
CARGOS SOCIAIS DESONERADOS
20132 | MAO-DE-OBRA DE SERVENTE DA CONSTRUCAO CIVIL, INCLUSIVE ENCAR | H | 0.35 | 18.17 | 3,00000000 | 6.5503
GOS SOCIAIS DESONERADOS
15.035.0010-0 | ELETRODUTO DE FERRO GALVANIZADO,TIPO PESADO,DIAMETRO DE 1/2" | M |  | 27.28
,EXCLUSIVE LUVAS,CURVAS,ABERTURA E FECHAMENTO DE RASGO.FORNE
CIMENTO E ASSENTAMENTO
3%-DESGASTE DE FERRAMENTAS E EPI
00231 | ELETRODUTO DE FERRO GALVANIZADO, PESADO, GALVANIZACAO A FOGO | UN | 0.35 | 61.68 |  | 21.588
, NBR 5598, EM BARRAS DE 3M, DE 1/2"
01983 | MAO-DE-OBRA DE ELETRICISTA DE CONSTRUCAOCIVIL, INCLUSIVE ENC | H | 0.115 | 27.92 | 3,00000000 | 3.3071
ARGOS SOCIAIS
01999 | MAO-DE-OBRA DE SERVENTE DA CONSTRUCAO CIVIL, INCLUSIVE ENCAR | H | 0.115 | 20.19 | 3,00000000 | 2.3915
GOS SOCIAIS
15.035.0010-A | ELETRODUTO DE FERRO GALVANIZADO,TIPO PESADO,DIAMETRO DE 1/2" | M |  | 26.71
,EXCLUSIVE LUVAS,CURVAS,ABERTURA E FECHAMENTO DE RASGO.FORNE
CIMENTO E ASSENTAMENTO
3%-DESGASTE DE FERRAMENTAS E EPI
00231 | ELETRODUTO DE FERRO GALVANIZADO, PESADO, GALVANIZACAO A FOGO | UN | 0.35 | 61.68 |  | 21.588
, NBR 5598, EM BARRAS DE 3M, DE 1/2"
20060 | MAO-DE-OBRA DE ELETRICISTA DA CONSTRUCAO CIVIL, INCLUSIVE EN | H | 0.115 | 25.13 | 3,00000000 | 2.9766
CARGOS SOCIAIS DESONERADOS
20132 | MAO-DE-OBRA DE SERVENTE DA CONSTRUCAO CIVIL, INCLUSIVE ENCAR | H | 0.115 | 18.17 | 3,00000000 | 2.1522
GOS SOCIAIS DESONERADOS
15.035.0011-0 | ELETRODUTO DE FERRO GALVANIZADO,TIPO PESADO,DIAMETRO DE 3/4" | M |  | 31.94
,EXCLUSIVE LUVAS,CURVAS,ABERTURA E FECHAMENTO DE RASGO.FORNE
CIMENTO E ASSENTAMENTO
3%-DESGASTE DE FERRAMENTAS E EPI
00232 | ELETRODUTO DE FERRO GALVANIZADO, PESADO, GALVANIZACAO A FOGO | UN | 0.35 | 71.45 |  | 25.0075
, NBR 5598, EM BARRAS DE 3M, DE 3/4"
01983 | MAO-DE-OBRA DE ELETRICISTA DE CONSTRUCAOCIVIL, INCLUSIVE ENC | H | 0.14 | 27.92 | 3,00000000 | 4.0261
ARGOS SOCIAIS
01999 | MAO-DE-OBRA DE SERVENTE DA CONSTRUCAO CIVIL, INCLUSIVE ENCAR | H | 0.14 | 20.19 | 3,00000000 | 2.9114
GOS SOCIAIS
15.035.0011-A | ELETRODUTO DE FERRO GALVANIZADO,TIPO PESADO,DIAMETRO DE 3/4" | M |  | 31.25
,EXCLUSIVE LUVAS,CURVAS,ABERTURA E FECHAMENTO DE RASGO.FORNE
CIMENTO E ASSENTAMENTO
3%-DESGASTE DE FERRAMENTAS E EPI
00232 | ELETRODUTO DE FERRO GALVANIZADO, PESADO, GALVANIZACAO A FOGO | UN | 0.35 | 71.45 |  | 25.0075
, NBR 5598, EM BARRAS DE 3M, DE 3/4"
20060 | MAO-DE-OBRA DE ELETRICISTA DA CONSTRUCAO CIVIL, INCLUSIVE EN | H | 0.14 | 25.13 | 3,00000000 | 3.6237
CARGOS SOCIAIS DESONERADOS
20132 | MAO-DE-OBRA DE SERVENTE DA CONSTRUCAO CIVIL, INCLUSIVE ENCAR | H | 0.14 | 18.17 | 3,00000000 | 2.6201
GOS SOCIAIS DESONERADOS
15.035.0012-0 | ELETRODUTO DE FERRO GALVANIZADO,TIPO PESADO,DIAMETRO DE 1",E | M |  | 40.28
XCLUSIVE LUVAS,CURVAS,ABERTURA E FECHAMENTO DE RASGO.FORNECI
MENTO E ASSENTAMENTO
3%-DESGASTE DE FERRAMENTAS E EPI
00233 | ELETRODUTO DE FERRO GALVANIZADO, PESADO, GALVANIZACAO A FOGO | UN | 0.35 | 92.46 |  | 32.361
, NBR 5598, EM BARRAS DE 3M, DE 1"
01983 | MAO-DE-OBRA DE ELETRICISTA DE CONSTRUCAOCIVIL, INCLUSIVE ENC | H | 0.16 | 27.92 | 3,00000000 | 4.6012
ARGOS SOCIAIS
01999 | MAO-DE-OBRA DE SERVENTE DA CONSTRUCAO CIVIL, INCLUSIVE ENCAR | H | 0.16 | 20.19 | 3,00000000 | 3.3273
GOS SOCIAIS
15.035.0012-A | ELETRODUTO DE FERRO GALVANIZADO,TIPO PESADO,DIAMETRO DE 1",E | M |  | 39.49
XCLUSIVE LUVAS,CURVAS,ABERTURA E FECHAMENTO DE RASGO.FORNECI
MENTO E ASSENTAMENTO
3%-DESGASTE DE FERRAMENTAS E EPI
00233 | ELETRODUTO DE FERRO GALVANIZADO, PESADO, GALVANIZACAO A FOGO | UN | 0.35 | 92.46 |  | 32.361
, NBR 5598, EM BARRAS DE 3M, DE 1"
20060 | MAO-DE-OBRA DE ELETRICISTA DA CONSTRUCAO CIVIL, INCLUSIVE EN | H | 0.16 | 25.13 | 3,00000000 | 4.1414
CARGOS SOCIAIS DESONERADOS
20132 | MAO-DE-OBRA DE SERVENTE DA CONSTRUCAO CIVIL, INCLUSIVE ENCAR | H | 0.16 | 18.17 | 3,00000000 | 2.9944
GOS SOCIAIS DESONERADOS
15.035.0013-0 | ELETRODUTO DE FERRO GALVANIZADO,TIPO PESADO,DIAMETRO DE 1.1/ | M |  | 58.93
4",EXCLUSIVE LUVAS,CURVAS,ABERTURA E FECHAMENTO DE RASGO.FOR
NECIMENTO E ASSENTAMENTO
3%-DESGASTE DE FERRAMENTAS E EPI
01983 | MAO-DE-OBRA DE ELETRICISTA DE CONSTRUCAOCIVIL, INCLUSIVE ENC | H | 0.18 | 27.92 | 3,00000000 | 5.1764
ARGOS SOCIAIS
01999 | MAO-DE-OBRA DE SERVENTE DA CONSTRUCAO CIVIL, INCLUSIVE ENCAR | H | 0.18 | 20.19 | 3,00000000 | 3.7432
GOS SOCIAIS
02325 | ELETRODUTO DE FERRO GALVANIZADO, PESADO, GALVANIZACAO A FOGO | UN | 0.35 | 142.89 |  | 50.0115
, NBR 5598, EM BARRAS DE 3M, DE 1.1/4"
15.035.0013-A | ELETRODUTO DE FERRO GALVANIZADO,TIPO PESADO,DIAMETRO DE 1.1/ | M |  | 58.03
4",EXCLUSIVE LUVAS,CURVAS,ABERTURA E FECHAMENTO DE RASGO.FOR
NECIMENTO E ASSENTAMENTO
3%-DESGASTE DE FERRAMENTAS E EPI
02325 | ELETRODUTO DE FERRO GALVANIZADO, PESADO, GALVANIZACAO A FOGO | UN | 0.35 | 142.89 |  | 50.0115
, NBR 5598, EM BARRAS DE 3M, DE 1.1/4"
20060 | MAO-DE-OBRA DE ELETRICISTA DA CONSTRUCAO CIVIL, INCLUSIVE EN | H | 0.18 | 25.13 | 3,00000000 | 4.6591
CARGOS SOCIAIS DESONERADOS
20132 | MAO-DE-OBRA DE SERVENTE DA CONSTRUCAO CIVIL, INCLUSIVE ENCAR | H | 0.18 | 18.17 | 3,00000000 | 3.3687
GOS SOCIAIS DESONERADOS
15.035.0014-0 | ELETRODUTO DE FERRO GALVANIZADO,TIPO PESADO,DIAMETRO DE 1.1/ | M |  | 66.56
2",EXCLUSIVE LUVAS,CURVAS,ABERTURA E FECHAMENTO DE RASGO.FOR
NECIMENTO E ASSENTAMENTO
3%-DESGASTE DE FERRAMENTAS E EPI
01983 | MAO-DE-OBRA DE ELETRICISTA DE CONSTRUCAOCIVIL, INCLUSIVE ENC | H | 0.21 | 27.92 | 3,00000000 | 6.0391
ARGOS SOCIAIS
01999 | MAO-DE-OBRA DE SERVENTE DA CONSTRUCAO CIVIL, INCLUSIVE ENCAR | H | 0.21 | 20.19 | 3,00000000 | 4.3671
GOS SOCIAIS
02326 | ELETRODUTO DE FERRO GALVANIZADO, PESADO, GALVANIZACAO A FOGO | UN | 0.35 | 160.46 |  | 56.161
, NBR 5598, EM BARRAS DE 3M, DE 1.1/2"
15.035.0014-A | ELETRODUTO DE FERRO GALVANIZADO,TIPO PESADO,DIAMETRO DE 1.1/ | M |  | 65.52
2",EXCLUSIVE LUVAS,CURVAS,ABERTURA E FECHAMENTO DE RASGO.FOR
NECIMENTO E ASSENTAMENTO
3%-DESGASTE DE FERRAMENTAS E EPI
02326 | ELETRODUTO DE FERRO GALVANIZADO, PESADO, GALVANIZACAO A FOGO | UN | 0.35 | 160.46 |  | 56.161
, NBR 5598, EM BARRAS DE 3M, DE 1.1/2"
20060 | MAO-DE-OBRA DE ELETRICISTA DA CONSTRUCAO CIVIL, INCLUSIVE EN | H | 0.21 | 25.13 | 3,00000000 | 5.4356
CARGOS SOCIAIS DESONERADOS
20132 | MAO-DE-OBRA DE SERVENTE DA CONSTRUCAO CIVIL, INCLUSIVE ENCAR | H | 0.21 | 18.17 | 3,00000000 | 3.9302
GOS SOCIAIS DESONERADOS
15.035.0015-0 | ELETRODUTO DE FERRO GALVANIZADO,TIPO PESADO,DIAMETRO DE 2",E | M |  | 88.48
XCLUSIVE LUVAS,CURVAS,ABERTURA E FECHAMENTO DE RASGO.FORNECI
MENTO E ASSENTAMENTO
3%-DESGASTE DE FERRAMENTAS E EPI
01983 | MAO-DE-OBRA DE ELETRICISTA DE CONSTRUCAOCIVIL, INCLUSIVE ENC | H | 0.25 | 27.92 | 3,00000000 | 7.1894
ARGOS SOCIAIS
01999 | MAO-DE-OBRA DE SERVENTE DA CONSTRUCAO CIVIL, INCLUSIVE ENCAR | H | 0.25 | 20.19 | 3,00000000 | 5.1989
GOS SOCIAIS
02327 | ELETRODUTO DE FERRO GALVANIZADO, PESADO, GALVANIZACAO A FOGO | UN | 0.35 | 217.43 |  | 76.1005
, NBR 5598, EM BARRAS DE 3M, DE 2"
15.035.0015-A | ELETRODUTO DE FERRO GALVANIZADO,TIPO PESADO,DIAMETRO DE 2",E | M |  | 87.25
XCLUSIVE LUVAS,CURVAS,ABERTURA E FECHAMENTO DE RASGO.FORNECI
MENTO E ASSENTAMENTO
3%-DESGASTE DE FERRAMENTAS E EPI
02327 | ELETRODUTO DE FERRO GALVANIZADO, PESADO, GALVANIZACAO A FOGO | UN | 0.35 | 217.43 |  | 76.1005
, NBR 5598, EM BARRAS DE 3M, DE 2"
20060 | MAO-DE-OBRA DE ELETRICISTA DA CONSTRUCAO CIVIL, INCLUSIVE EN | H | 0.25 | 25.13 | 3,00000000 | 6.471
CARGOS SOCIAIS DESONERADOS
20132 | MAO-DE-OBRA DE SERVENTE DA CONSTRUCAO CIVIL, INCLUSIVE ENCAR | H | 0.25 | 18.17 | 3,00000000 | 4.6788
GOS SOCIAIS DESONERADOS
15.035.0016-0 | ELETRODUTO DE FERRO GALVANIZADO,TIPO PESADO,DIAMETRO DE 2.1/ | M |  | 126.24
2",EXCLUSIVE LUVAS,CURVAS,ABERTURA E FECHAMENTO DE RASGO.FOR
NECIMENTO E ASSENTAMENTO
3%-DESGASTE DE FERRAMENTAS E EPI
01983 | MAO-DE-OBRA DE ELETRICISTA DE CONSTRUCAOCIVIL, INCLUSIVE ENC | H | 0.27 | 27.92 | 3,00000000 | 7.7646
ARGOS SOCIAIS
01999 | MAO-DE-OBRA DE SERVENTE DA CONSTRUCAO CIVIL, INCLUSIVE ENCAR | H | 0.27 | 20.19 | 3,00000000 | 5.6148
GOS SOCIAIS
02328 | ELETRODUTO DE FERRO GALVANIZADO, PESADO, GALVANIZACAO A FOGO | UN | 0.35 | 322.47 |  | 112.8645
, NBR 5598, EM BARRAS DE 3M, DE 2.1/2"
15.035.0016-A | ELETRODUTO DE FERRO GALVANIZADO,TIPO PESADO,DIAMETRO DE 2.1/ | M |  | 124.9
2",EXCLUSIVE LUVAS,CURVAS,ABERTURA E FECHAMENTO DE RASGO.FOR
NECIMENTO E ASSENTAMENTO
3%-DESGASTE DE FERRAMENTAS E EPI
02328 | ELETRODUTO DE FERRO GALVANIZADO, PESADO, GALVANIZACAO A FOGO | UN | 0.35 | 322.47 |  | 112.8645
, NBR 5598, EM BARRAS DE 3M, DE 2.1/2"
20060 | MAO-DE-OBRA DE ELETRICISTA DA CONSTRUCAO CIVIL, INCLUSIVE EN | H | 0.27 | 25.13 | 3,00000000 | 6.9887
CARGOS SOCIAIS DESONERADOS
20132 | MAO-DE-OBRA DE SERVENTE DA CONSTRUCAO CIVIL, INCLUSIVE ENCAR | H | 0.27 | 18.17 | 3,00000000 | 5.0531
GOS SOCIAIS DESONERADOS
15.035.0017-0 | ELETRODUTO DE FERRO GALVANIZADO,TIPO PESADO,DIAMETRO DE 3",E | M |  | 140.19
XCLUSIVE LUVAS,CURVAS,ABERTURA E FECHAMENTO DE RASGO.FORNECI
MENTO E ASSENTAMENTO
3%-DESGASTE DE FERRAMENTAS E EPI
01983 | MAO-DE-OBRA DE ELETRICISTA DE CONSTRUCAOCIVIL, INCLUSIVE ENC | H | 0.3 | 27.92 | 3,00000000 | 8.6273
ARGOS SOCIAIS
01999 | MAO-DE-OBRA DE SERVENTE DA CONSTRUCAO CIVIL, INCLUSIVE ENCAR | H | 0.3 | 20.19 | 3,00000000 | 6.2387
GOS SOCIAIS
02329 | ELETRODUTO DE FERRO GALVANIZADO, PESADO, GALVANIZACAO A FOGO | UN | 0.35 | 358.09 |  | 125.3315
, NBR 5598, EM BARRAS DE 3M, DE 3"
15.035.0017-A | ELETRODUTO DE FERRO GALVANIZADO,TIPO PESADO,DIAMETRO DE 3",E | M |  | 138.71
XCLUSIVE LUVAS,CURVAS,ABERTURA E FECHAMENTO DE RASGO.FORNECI
MENTO E ASSENTAMENTO
3%-DESGASTE DE FERRAMENTAS E EPI
02329 | ELETRODUTO DE FERRO GALVANIZADO, PESADO, GALVANIZACAO A FOGO | UN | 0.35 | 358.09 |  | 125.3315
, NBR 5598, EM BARRAS DE 3M, DE 3"
20060 | MAO-DE-OBRA DE ELETRICISTA DA CONSTRUCAO CIVIL, INCLUSIVE EN | H | 0.3 | 25.13 | 3,00000000 | 7.7652
CARGOS SOCIAIS DESONERADOS
20132 | MAO-DE-OBRA DE SERVENTE DA CONSTRUCAO CIVIL, INCLUSIVE ENCAR | H | 0.3 | 18.17 | 3,00000000 | 5.6145
GOS SOCIAIS DESONERADOS
15.035.0020-0 | ELETRODUTO DE FERRO GALVANIZADO, TIPO PESADO,DIAMETRO DE 1/2 | M |  | 29.44
",INCLUSIVE CONEXOES E EMENDAS, EXCLUSIVE ABERTURA E FECHAME
NTO DO RASGO.FORNECIMENTO E ASSENTAMENTO
3%-DESGASTE DE FERRAMENTAS E EPI
10%-CONEXOES E EMENDAS
00231 | ELETRODUTO DE FERRO GALVANIZADO, PESADO, GALVANIZACAO A FOGO | UN | 0.35 | 61.68 | 10,00000000 | 23.7468
, NBR 5598, EM BARRAS DE 3M, DE 1/2"
01983 | MAO-DE-OBRA DE ELETRICISTA DE CONSTRUCAOCIVIL, INCLUSIVE ENC | H | 0.115 | 27.92 | 3,00000000 | 3.3071
ARGOS SOCIAIS
01999 | MAO-DE-OBRA DE SERVENTE DA CONSTRUCAO CIVIL, INCLUSIVE ENCAR | H | 0.115 | 20.19 | 3,00000000 | 2.3915
GOS SOCIAIS
15.035.0020-A | ELETRODUTO DE FERRO GALVANIZADO, TIPO PESADO,DIAMETRO DE 1/2 | M |  | 28.87
",INCLUSIVE CONEXOES E EMENDAS, EXCLUSIVE ABERTURA E FECHAME
NTO DO RASGO.FORNECIMENTO E ASSENTAMENTO
3%-DESGASTE DE FERRAMENTAS E EPI
10%-CONEXOES E EMENDAS
00231 | ELETRODUTO DE FERRO GALVANIZADO, PESADO, GALVANIZACAO A FOGO | UN | 0.35 | 61.68 | 10,00000000 | 23.7468
, NBR 5598, EM BARRAS DE 3M, DE 1/2"
20060 | MAO-DE-OBRA DE ELETRICISTA DA CONSTRUCAO CIVIL, INCLUSIVE EN | H | 0.115 | 25.13 | 3,00000000 | 2.9766
CARGOS SOCIAIS DESONERADOS
20132 | MAO-DE-OBRA DE SERVENTE DA CONSTRUCAO CIVIL, INCLUSIVE ENCAR | H | 0.115 | 18.17 | 3,00000000 | 2.1522
GOS SOCIAIS DESONERADOS
15.035.0021-0 | ELETRODUTO DE FERRO GALVANIZADO,TIPO PESADO,DIAMETRO DE 3/4" | M |  | 34.44
,INCLUSIVE CONEXOES E EMENDAS,EXCLUSIVE ABERTURA E FECHAMENT
O DE RASGO.FORNECIMENTO E ASSENTAMENTO
3%-DESGASTE DE FERRAMENTAS E EPI
10%-CONEXOES E EMENDAS
00232 | ELETRODUTO DE FERRO GALVANIZADO, PESADO, GALVANIZACAO A FOGO | UN | 0.35 | 71.45 | 10,00000000 | 27.5083
, NBR 5598, EM BARRAS DE 3M, DE 3/4"
01983 | MAO-DE-OBRA DE ELETRICISTA DE CONSTRUCAOCIVIL, INCLUSIVE ENC | H | 0.14 | 27.92 | 3,00000000 | 4.0261
ARGOS SOCIAIS
01999 | MAO-DE-OBRA DE SERVENTE DA CONSTRUCAO CIVIL, INCLUSIVE ENCAR | H | 0.14 | 20.19 | 3,00000000 | 2.9114
GOS SOCIAIS
15.035.0021-A | ELETRODUTO DE FERRO GALVANIZADO,TIPO PESADO,DIAMETRO DE 3/4" | M |  | 33.75
,INCLUSIVE CONEXOES E EMENDAS,EXCLUSIVE ABERTURA E FECHAMENT
O DE RASGO.FORNECIMENTO E ASSENTAMENTO
3%-DESGASTE DE FERRAMENTAS E EPI
10%-CONEXOES E EMENDAS
00232 | ELETRODUTO DE FERRO GALVANIZADO, PESADO, GALVANIZACAO A FOGO | UN | 0.35 | 71.45 | 10,00000000 | 27.5083
, NBR 5598, EM BARRAS DE 3M, DE 3/4"
20060 | MAO-DE-OBRA DE ELETRICISTA DA CONSTRUCAO CIVIL, INCLUSIVE EN | H | 0.14 | 25.13 | 3,00000000 | 3.6237
CARGOS SOCIAIS DESONERADOS
20132 | MAO-DE-OBRA DE SERVENTE DA CONSTRUCAO CIVIL, INCLUSIVE ENCAR | H | 0.14 | 18.17 | 3,00000000 | 2.6201
GOS SOCIAIS DESONERADOS
15.035.0022-0 | ELETRODUTO DE FERRO GALVANIZADO,TIPO PESADO,DIAMETRO DE 1",I | M |  | 43.52
NCLUSIVE CONEXOES E EMENDAS,EXCLUSIVE ABERTURA E FECHAMENTO
DO RASGO.FORNECIMENTO E ASSENTAMENTO
3%-DESGASTE DE FERRAMENTAS E EPI
10%-CONEXOES E EMENDAS
00233 | ELETRODUTO DE FERRO GALVANIZADO, PESADO, GALVANIZACAO A FOGO | UN | 0.35 | 92.46 | 10,00000000 | 35.5971
, NBR 5598, EM BARRAS DE 3M, DE 1"
01983 | MAO-DE-OBRA DE ELETRICISTA DE CONSTRUCAOCIVIL, INCLUSIVE ENC | H | 0.16 | 27.92 | 3,00000000 | 4.6012
ARGOS SOCIAIS
01999 | MAO-DE-OBRA DE SERVENTE DA CONSTRUCAO CIVIL, INCLUSIVE ENCAR | H | 0.16 | 20.19 | 3,00000000 | 3.3273
GOS SOCIAIS
15.035.0022-A | ELETRODUTO DE FERRO GALVANIZADO,TIPO PESADO,DIAMETRO DE 1",I | M |  | 42.73
NCLUSIVE CONEXOES E EMENDAS,EXCLUSIVE ABERTURA E FECHAMENTO
DO RASGO.FORNECIMENTO E ASSENTAMENTO
3%-DESGASTE DE FERRAMENTAS E EPI
10%-CONEXOES E EMENDAS
00233 | ELETRODUTO DE FERRO GALVANIZADO, PESADO, GALVANIZACAO A FOGO | UN | 0.35 | 92.46 | 10,00000000 | 35.5971
, NBR 5598, EM BARRAS DE 3M, DE 1"
20060 | MAO-DE-OBRA DE ELETRICISTA DA CONSTRUCAO CIVIL, INCLUSIVE EN | H | 0.16 | 25.13 | 3,00000000 | 4.1414
CARGOS SOCIAIS DESONERADOS
20132 | MAO-DE-OBRA DE SERVENTE DA CONSTRUCAO CIVIL, INCLUSIVE ENCAR | H | 0.16 | 18.17 | 3,00000000 | 2.9944
GOS SOCIAIS DESONERADOS
15.035.0023-0 | ELETRODUTO DE FERRO GALVANIZADO,TIPO PESADO,DIAMETRO DE 1.1/ | M |  | 63.93
4",INCLUSIVE CONEXOES E EMENDAS,EXCLUSIVE ABERTURA E FECHAME
TO DE RASGO.FORNECIMENTO E ASSENTAMENTO
3%-DESGASTE DE FERRAMENTAS E EPI
10%-CONEXOES E EMENDAS
01983 | MAO-DE-OBRA DE ELETRICISTA DE CONSTRUCAOCIVIL, INCLUSIVE ENC | H | 0.18 | 27.92 | 3,00000000 | 5.1764
ARGOS SOCIAIS
01999 | MAO-DE-OBRA DE SERVENTE DA CONSTRUCAO CIVIL, INCLUSIVE ENCAR | H | 0.18 | 20.19 | 3,00000000 | 3.7432
GOS SOCIAIS
02325 | ELETRODUTO DE FERRO GALVANIZADO, PESADO, GALVANIZACAO A FOGO | UN | 0.35 | 142.89 | 10,00000000 | 55.0127
, NBR 5598, EM BARRAS DE 3M, DE 1.1/4"
15.035.0023-A | ELETRODUTO DE FERRO GALVANIZADO,TIPO PESADO,DIAMETRO DE 1.1/ | M |  | 63.04
4",INCLUSIVE CONEXOES E EMENDAS,EXCLUSIVE ABERTURA E FECHAME
TO DE RASGO.FORNECIMENTO E ASSENTAMENTO
3%-DESGASTE DE FERRAMENTAS E EPI
10%-CONEXOES E EMENDAS
02325 | ELETRODUTO DE FERRO GALVANIZADO, PESADO, GALVANIZACAO A FOGO | UN | 0.35 | 142.89 | 10,00000000 | 55.0127
, NBR 5598, EM BARRAS DE 3M, DE 1.1/4"
20060 | MAO-DE-OBRA DE ELETRICISTA DA CONSTRUCAO CIVIL, INCLUSIVE EN | H | 0.18 | 25.13 | 3,00000000 | 4.6591
CARGOS SOCIAIS DESONERADOS
20132 | MAO-DE-OBRA DE SERVENTE DA CONSTRUCAO CIVIL, INCLUSIVE ENCAR | H | 0.18 | 18.17 | 3,00000000 | 3.3687
GOS SOCIAIS DESONERADOS
15.035.0024-0 | ELETRODUTO DE FERRO GALVANIZADO,TIPO PESADO,DIAMETRO DE 1.1/ | M |  | 72.18
2",INCLUSIVE CONEXOES E EMENDAS,EXCLUSIVE ABERTURA E FECHAME
NTO DE RASGO.FORNECIMENTO E ASSENTAMENTO
3%-DESGASTE DE FERRAMENTAS E EPI
10%-CONEXOES E EMENDAS
01983 | MAO-DE-OBRA DE ELETRICISTA DE CONSTRUCAOCIVIL, INCLUSIVE ENC | H | 0.21 | 27.92 | 3,00000000 | 6.0391
ARGOS SOCIAIS
01999 | MAO-DE-OBRA DE SERVENTE DA CONSTRUCAO CIVIL, INCLUSIVE ENCAR | H | 0.21 | 20.19 | 3,00000000 | 4.3671
GOS SOCIAIS
02326 | ELETRODUTO DE FERRO GALVANIZADO, PESADO, GALVANIZACAO A FOGO | UN | 0.35 | 160.46 | 10,00000000 | 61.7771
, NBR 5598, EM BARRAS DE 3M, DE 1.1/2"
15.035.0024-A | ELETRODUTO DE FERRO GALVANIZADO,TIPO PESADO,DIAMETRO DE 1.1/ | M |  | 71.14
2",INCLUSIVE CONEXOES E EMENDAS,EXCLUSIVE ABERTURA E FECHAME
NTO DE RASGO.FORNECIMENTO E ASSENTAMENTO
3%-DESGASTE DE FERRAMENTAS E EPI
10%-CONEXOES E EMENDAS
02326 | ELETRODUTO DE FERRO GALVANIZADO, PESADO, GALVANIZACAO A FOGO | UN | 0.35 | 160.46 | 10,00000000 | 61.7771
, NBR 5598, EM BARRAS DE 3M, DE 1.1/2"
20060 | MAO-DE-OBRA DE ELETRICISTA DA CONSTRUCAO CIVIL, INCLUSIVE EN | H | 0.21 | 25.13 | 3,00000000 | 5.4356
CARGOS SOCIAIS DESONERADOS
20132 | MAO-DE-OBRA DE SERVENTE DA CONSTRUCAO CIVIL, INCLUSIVE ENCAR | H | 0.21 | 18.17 | 3,00000000 | 3.9302
GOS SOCIAIS DESONERADOS
15.035.0025-0 | ELETRODUTO DE FERRO GALVANIZADO,TIPO PESADO,DIAMETRO DE 2",I | M |  | 96.09
NCLSIVE CONEXOES E EMENDAS,EXCLUSIVE ABERTURA E FECHAMENTO D
E RASGO.FORNECIMENTO E ASSENTAMENTO
3%-DESGASTE DE FERRAMENTAS E EPI
10%-CONEXOES E EMENDAS
01983 | MAO-DE-OBRA DE ELETRICISTA DE CONSTRUCAOCIVIL, INCLUSIVE ENC | H | 0.25 | 27.92 | 3,00000000 | 7.1894
ARGOS SOCIAIS
01999 | MAO-DE-OBRA DE SERVENTE DA CONSTRUCAO CIVIL, INCLUSIVE ENCAR | H | 0.25 | 20.19 | 3,00000000 | 5.1989
GOS SOCIAIS
02327 | ELETRODUTO DE FERRO GALVANIZADO, PESADO, GALVANIZACAO A FOGO | UN | 0.35 | 217.43 | 10,00000000 | 83.7106
, NBR 5598, EM BARRAS DE 3M, DE 2"
15.035.0025-A | ELETRODUTO DE FERRO GALVANIZADO,TIPO PESADO,DIAMETRO DE 2",I | M |  | 94.86
NCLSIVE CONEXOES E EMENDAS,EXCLUSIVE ABERTURA E FECHAMENTO D
E RASGO.FORNECIMENTO E ASSENTAMENTO
3%-DESGASTE DE FERRAMENTAS E EPI
10%-CONEXOES E EMENDAS
02327 | ELETRODUTO DE FERRO GALVANIZADO, PESADO, GALVANIZACAO A FOGO | UN | 0.35 | 217.43 | 10,00000000 | 83.7106
, NBR 5598, EM BARRAS DE 3M, DE 2"
20060 | MAO-DE-OBRA DE ELETRICISTA DA CONSTRUCAO CIVIL, INCLUSIVE EN | H | 0.25 | 25.13 | 3,00000000 | 6.471
CARGOS SOCIAIS DESONERADOS
20132 | MAO-DE-OBRA DE SERVENTE DA CONSTRUCAO CIVIL, INCLUSIVE ENCAR | H | 0.25 | 18.17 | 3,00000000 | 4.6788
GOS SOCIAIS DESONERADOS
15.035.0026-0 | ELETRODUTO DE FERRO GALVANIZADO,TIPO PESADO,DIAMETRO DE 2.1/ | M |  | 137.53
2",INCLUSIVE CONEXOES E EMENDAS,EXCLUSIVE ABERTURA E FECHAME
NTO DE RASGO.FORNECIMENTO E ASSENTAMENTO
3%-DESGASTE DE FERRAMENTAS E EPI
10%-CONEXOES E EMENDAS
01983 | MAO-DE-OBRA DE ELETRICISTA DE CONSTRUCAOCIVIL, INCLUSIVE ENC | H | 0.27 | 27.92 | 3,00000000 | 7.7646
ARGOS SOCIAIS
01999 | MAO-DE-OBRA DE SERVENTE DA CONSTRUCAO CIVIL, INCLUSIVE ENCAR | H | 0.27 | 20.19 | 3,00000000 | 5.6148
GOS SOCIAIS
02328 | ELETRODUTO DE FERRO GALVANIZADO, PESADO, GALVANIZACAO A FOGO | UN | 0.35 | 322.47 | 10,00000000 | 124.151
, NBR 5598, EM BARRAS DE 3M, DE 2.1/2"
15.035.0026-A | ELETRODUTO DE FERRO GALVANIZADO,TIPO PESADO,DIAMETRO DE 2.1/ | M |  | 136.19
2",INCLUSIVE CONEXOES E EMENDAS,EXCLUSIVE ABERTURA E FECHAME
NTO DE RASGO.FORNECIMENTO E ASSENTAMENTO
3%-DESGASTE DE FERRAMENTAS E EPI
10%-CONEXOES E EMENDAS
02328 | ELETRODUTO DE FERRO GALVANIZADO, PESADO, GALVANIZACAO A FOGO | UN | 0.35 | 322.47 | 10,00000000 | 124.151
, NBR 5598, EM BARRAS DE 3M, DE 2.1/2"
20060 | MAO-DE-OBRA DE ELETRICISTA DA CONSTRUCAO CIVIL, INCLUSIVE EN | H | 0.27 | 25.13 | 3,00000000 | 6.9887
CARGOS SOCIAIS DESONERADOS
20132 | MAO-DE-OBRA DE SERVENTE DA CONSTRUCAO CIVIL, INCLUSIVE ENCAR | H | 0.27 | 18.17 | 3,00000000 | 5.0531
GOS SOCIAIS DESONERADOS
15.035.0027-0 | ELETRODUTO DE FERRO GALVANIZADO,TIPO PESADO,DIAMETRO DE 3",I | M |  | 152.73
NCLUSIVE CONEXOES E EMENDAS,EXCLUSIVE ABERTURA E FECHAMENTO
DE RASGO.FORNECIMENTO E ASSENTAMENTO
3%-DESGASTE DE FERRAMENTAS E EPI
10%-CONEXOES E EMENDAS
01983 | MAO-DE-OBRA DE ELETRICISTA DE CONSTRUCAOCIVIL, INCLUSIVE ENC | H | 0.3 | 27.92 | 3,00000000 | 8.6273
ARGOS SOCIAIS
01999 | MAO-DE-OBRA DE SERVENTE DA CONSTRUCAO CIVIL, INCLUSIVE ENCAR | H | 0.3 | 20.19 | 3,00000000 | 6.2387
GOS SOCIAIS
02329 | ELETRODUTO DE FERRO GALVANIZADO, PESADO, GALVANIZACAO A FOGO | UN | 0.35 | 358.09 | 10,00000000 | 137.8647
, NBR 5598, EM BARRAS DE 3M, DE 3"
15.035.0027-A | ELETRODUTO DE FERRO GALVANIZADO,TIPO PESADO,DIAMETRO DE 3",I | M |  | 151.24
NCLUSIVE CONEXOES E EMENDAS,EXCLUSIVE ABERTURA E FECHAMENTO
DE RASGO.FORNECIMENTO E ASSENTAMENTO
3%-DESGASTE DE FERRAMENTAS E EPI
10%-CONEXOES E EMENDAS
02329 | ELETRODUTO DE FERRO GALVANIZADO, PESADO, GALVANIZACAO A FOGO | UN | 0.35 | 358.09 | 10,00000000 | 137.8647
, NBR 5598, EM BARRAS DE 3M, DE 3"
20060 | MAO-DE-OBRA DE ELETRICISTA DA CONSTRUCAO CIVIL, INCLUSIVE EN | H | 0.3 | 25.13 | 3,00000000 | 7.7652
CARGOS SOCIAIS DESONERADOS
20132 | MAO-DE-OBRA DE SERVENTE DA CONSTRUCAO CIVIL, INCLUSIVE ENCAR | H | 0.3 | 18.17 | 3,00000000 | 5.6145
GOS SOCIAIS DESONERADOS
15.036.0001-0 | TUBO DE CPVC RIGIDO,DIAMETRO DE 15MM,SOLDAVEL,PARA AGUA QUEN | M |  | 15.38
TE E FRIA,EXCLUSIVE EMENDA,CONEXOES,ABERTURA E FECHAMENTO DE
RASGO.FORNECIMENTO E ASSENTAMENTO
3%-DESGASTE DE FERRAMENTAS E EPI
01993 | MAO-DE-OBRA DE BOMBEIRO HIDRAULICO DA CONSTRUCAO CIVIL, INCL | H | 0.14 | 27.92 | 3,00000000 | 4.0261
USIVE ENCARGOS SOCIAIS
01999 | MAO-DE-OBRA DE SERVENTE DA CONSTRUCAO CIVIL, INCLUSIVE ENCAR | H | 0.14 | 20.19 | 3,00000000 | 2.9114
GOS SOCIAIS
02339 | ADESIVO PLASTICO PARA PVC RIGIDO, EM BISNAGA DE 75G | UN | 0.12 | 4.7 |  | 0.564
12795 | TUBO CPVC RIGIDO, 15MM, SOLDAVEL, PARA AGUA QUENTE E FRIA | M | 1.05 | 7.5058 |  | 7.8811
15.036.0001-A | TUBO DE CPVC RIGIDO,DIAMETRO DE 15MM,SOLDAVEL,PARA AGUA QUEN | M |  | 14.68
TE E FRIA,EXCLUSIVE EMENDA,CONEXOES,ABERTURA E FECHAMENTO DE
RASGO.FORNECIMENTO E ASSENTAMENTO
3%-DESGASTE DE FERRAMENTAS E EPI
02339 | ADESIVO PLASTICO PARA PVC RIGIDO, EM BISNAGA DE 75G | UN | 0.12 | 4.7 |  | 0.564
12795 | TUBO CPVC RIGIDO, 15MM, SOLDAVEL, PARA AGUA QUENTE E FRIA | M | 1.05 | 7.5058 |  | 7.8811
20039 | MAO-DE-OBRA DE BOMBEIRO HIDRAULICO DA CONSTRUCAO CIVIL, INCL | H | 0.14 | 25.13 | 3,00000000 | 3.6237
USIVE ENCARGOS SOCIAIS DESONERADOS
20132 | MAO-DE-OBRA DE SERVENTE DA CONSTRUCAO CIVIL, INCLUSIVE ENCAR | H | 0.14 | 18.17 | 3,00000000 | 2.6201
GOS SOCIAIS DESONERADOS
15.036.0002-0 | TUBO DE CPVC RIGIDO,DIAMETRO DE 22MM,SOLDAVEL,PARA AGUA QUEN | M |  | 21.76
TE E FRIA,EXCLUSIVE EMENDA,CONEXOES,ABERTURA E FECHAMENTO DE
RASGO.FORNECIMENTO E ASSENTAMENTO
3%-DESGASTE DE FERRAMENTAS E EPI
01993 | MAO-DE-OBRA DE BOMBEIRO HIDRAULICO DA CONSTRUCAO CIVIL, INCL | H | 0.15 | 27.92 | 3,00000000 | 4.3136
USIVE ENCARGOS SOCIAIS
01999 | MAO-DE-OBRA DE SERVENTE DA CONSTRUCAO CIVIL, INCLUSIVE ENCAR | H | 0.15 | 20.19 | 3,00000000 | 3.1194
GOS SOCIAIS
02339 | ADESIVO PLASTICO PARA PVC RIGIDO, EM BISNAGA DE 75G | UN | 0.125 | 4.7 |  | 0.5875
12796 | TUBO CPVC RIGIDO, 22MM, SOLDAVEL, PARA AGUA QUENTE E FRIA | M | 1.05 | 13.0856 |  | 13.7399
15.036.0002-A | TUBO DE CPVC RIGIDO,DIAMETRO DE 22MM,SOLDAVEL,PARA AGUA QUEN | M |  | 21.01
TE E FRIA,EXCLUSIVE EMENDA,CONEXOES,ABERTURA E FECHAMENTO DE
RASGO.FORNECIMENTO E ASSENTAMENTO
3%-DESGASTE DE FERRAMENTAS E EPI
02339 | ADESIVO PLASTICO PARA PVC RIGIDO, EM BISNAGA DE 75G | UN | 0.125 | 4.7 |  | 0.5875
12796 | TUBO CPVC RIGIDO, 22MM, SOLDAVEL, PARA AGUA QUENTE E FRIA | M | 1.05 | 13.0856 |  | 13.7399
20039 | MAO-DE-OBRA DE BOMBEIRO HIDRAULICO DA CONSTRUCAO CIVIL, INCL | H | 0.15 | 25.13 | 3,00000000 | 3.8826
USIVE ENCARGOS SOCIAIS DESONERADOS
20132 | MAO-DE-OBRA DE SERVENTE DA CONSTRUCAO CIVIL, INCLUSIVE ENCAR | H | 0.15 | 18.17 | 3,00000000 | 2.8073
GOS SOCIAIS DESONERADOS
15.036.0003-0 | TUBO DE CPVC RIGIDO,DIAMETRO DE 28MM,SOLDAVEL,PARA AGUA QUEN | M |  | 31.69
TE E FRIA,EXCLUSIVE EMENDA,CONEXOES,ABERTURA E FECHAMENTO DE
RASGO.FORNECIMENTO E ASSENTAMENTO
3%-DESGASTE DE FERRAMENTAS E EPI
01993 | MAO-DE-OBRA DE BOMBEIRO HIDRAULICO DA CONSTRUCAO CIVIL, INCL | H | 0.16 | 27.92 | 3,00000000 | 4.6012
USIVE ENCARGOS SOCIAIS
01999 | MAO-DE-OBRA DE SERVENTE DA CONSTRUCAO CIVIL, INCLUSIVE ENCAR | H | 0.16 | 20.19 | 3,00000000 | 3.3273
GOS SOCIAIS
02339 | ADESIVO PLASTICO PARA PVC RIGIDO, EM BISNAGA DE 75G | UN | 0.13 | 4.7 |  | 0.611
12797 | TUBO CPVC RIGIDO, 28MM, SOLDAVEL, PARA AGUA QUENTE E FRIA | M | 1.05 | 22.0488 |  | 23.1512
15.036.0003-A | TUBO DE CPVC RIGIDO,DIAMETRO DE 28MM,SOLDAVEL,PARA AGUA QUEN | M |  | 30.89
TE E FRIA,EXCLUSIVE EMENDA,CONEXOES,ABERTURA E FECHAMENTO DE
RASGO.FORNECIMENTO E ASSENTAMENTO
3%-DESGASTE DE FERRAMENTAS E EPI
02339 | ADESIVO PLASTICO PARA PVC RIGIDO, EM BISNAGA DE 75G | UN | 0.13 | 4.7 |  | 0.611
12797 | TUBO CPVC RIGIDO, 28MM, SOLDAVEL, PARA AGUA QUENTE E FRIA | M | 1.05 | 22.0488 |  | 23.1512
20039 | MAO-DE-OBRA DE BOMBEIRO HIDRAULICO DA CONSTRUCAO CIVIL, INCL | H | 0.16 | 25.13 | 3,00000000 | 4.1414
USIVE ENCARGOS SOCIAIS DESONERADOS
20132 | MAO-DE-OBRA DE SERVENTE DA CONSTRUCAO CIVIL, INCLUSIVE ENCAR | H | 0.16 | 18.17 | 3,00000000 | 2.9944
GOS SOCIAIS DESONERADOS
15.036.0010-0 | TUBO DE PVC RIGIDO,ROSQUEAVEL,PARA AGUA FRIA,COM DIAMETRO DE | M |  | 13.14
1/2",EXCLUSIVE EMENDAS,CONEXOES,ABERTURA E FECHAMENTO DE RA
SGO.FORNECIMENTO E ASSENTAMENTO
3%-DESGASTE DE FERRAMENTAS E EPI
01993 | MAO-DE-OBRA DE BOMBEIRO HIDRAULICO DA CONSTRUCAO CIVIL, INCL | H | 0.1 | 27.92 | 3,00000000 | 2.8758
USIVE ENCARGOS SOCIAIS
01999 | MAO-DE-OBRA DE SERVENTE DA CONSTRUCAO CIVIL, INCLUSIVE ENCAR | H | 0.1 | 20.19 | 3,00000000 | 2.0796
GOS SOCIAIS
02562 | TUBO DE PVC RIGIDO ROSQUEAVEL, EM BARRAS DE 6,00M, ROSCA EM | UN | 0.175 | 46.81 |  | 8.1918
AMBAS AS EXTREMIDADES, DE 1/2"
15.036.0010-A | TUBO DE PVC RIGIDO,ROSQUEAVEL,PARA AGUA FRIA,COM DIAMETRO DE | M |  | 12.65
1/2",EXCLUSIVE EMENDAS,CONEXOES,ABERTURA E FECHAMENTO DE RA
SGO.FORNECIMENTO E ASSENTAMENTO
3%-DESGASTE DE FERRAMENTAS E EPI
02562 | TUBO DE PVC RIGIDO ROSQUEAVEL, EM BARRAS DE 6,00M, ROSCA EM | UN | 0.175 | 46.81 |  | 8.1918
AMBAS AS EXTREMIDADES, DE 1/2"
20039 | MAO-DE-OBRA DE BOMBEIRO HIDRAULICO DA CONSTRUCAO CIVIL, INCL | H | 0.1 | 25.13 | 3,00000000 | 2.5884
USIVE ENCARGOS SOCIAIS DESONERADOS
20132 | MAO-DE-OBRA DE SERVENTE DA CONSTRUCAO CIVIL, INCLUSIVE ENCAR | H | 0.1 | 18.17 | 3,00000000 | 1.8715
GOS SOCIAIS DESONERADOS
15.036.0011-0 | TUBO DE PVC RIGIDO,ROSQUEAVEL,PARA AGUA FRIA,COM DIAMETRO DE | M |  | 17.22
3/4",EXCLUSIVE EMENDAS,CONEXOES,ABERTURA E FECHAMENTO DE RA
SGO.FORNECIMENTO E ASSENTAMENTO
3%-DESGASTE DE FERRAMENTAS E EPI
01993 | MAO-DE-OBRA DE BOMBEIRO HIDRAULICO DA CONSTRUCAO CIVIL, INCL | H | 0.12 | 27.92 | 3,00000000 | 3.4509
USIVE ENCARGOS SOCIAIS
01999 | MAO-DE-OBRA DE SERVENTE DA CONSTRUCAO CIVIL, INCLUSIVE ENCAR | H | 0.12 | 20.19 | 3,00000000 | 2.4955
GOS SOCIAIS
02563 | TUBO DE PVC RIGIDO ROSQUEAVEL, EM BARRAS DE 6,00M, ROSCA EM | UN | 0.175 | 64.4475 |  | 11.2783
AMBAS AS EXTREMIDADES, DE 3/4"
15.036.0011-A | TUBO DE PVC RIGIDO,ROSQUEAVEL,PARA AGUA FRIA,COM DIAMETRO DE | M |  | 16.63
3/4",EXCLUSIVE EMENDAS,CONEXOES,ABERTURA E FECHAMENTO DE RA
SGO.FORNECIMENTO E ASSENTAMENTO
3%-DESGASTE DE FERRAMENTAS E EPI
02563 | TUBO DE PVC RIGIDO ROSQUEAVEL, EM BARRAS DE 6,00M, ROSCA EM | UN | 0.175 | 64.4475 |  | 11.2783
AMBAS AS EXTREMIDADES, DE 3/4"
20039 | MAO-DE-OBRA DE BOMBEIRO HIDRAULICO DA CONSTRUCAO CIVIL, INCL | H | 0.12 | 25.13 | 3,00000000 | 3.1061
USIVE ENCARGOS SOCIAIS DESONERADOS
20132 | MAO-DE-OBRA DE SERVENTE DA CONSTRUCAO CIVIL, INCLUSIVE ENCAR | H | 0.12 | 18.17 | 3,00000000 | 2.2458
GOS SOCIAIS DESONERADOS
15.036.0012-0 | TUBO DE PVC RIGIDO,ROSQUEAVEL,PARA AGUA FRIA,COM DIAMETRO DE | M |  | 28
1",EXCLUSIVE EMENDAS,CONEXOES,ABERTURA E FECHAMENTO DE RASG
O.FORNECIMENTO E ASSENTAMENTO
3%-DESGASTE DE FERRAMENTAS E EPI
01993 | MAO-DE-OBRA DE BOMBEIRO HIDRAULICO DA CONSTRUCAO CIVIL, INCL | H | 0.14 | 27.92 | 3,00000000 | 4.0261
USIVE ENCARGOS SOCIAIS
01999 | MAO-DE-OBRA DE SERVENTE DA CONSTRUCAO CIVIL, INCLUSIVE ENCAR | H | 0.14 | 20.19 | 3,00000000 | 2.9114
GOS SOCIAIS
02564 | TUBO DE PVC RIGIDO ROSQUEAVEL, EM BARRAS DE 6,00M, ROSCA EM | UN | 0.175 | 120.3597 |  | 21.0629
AMBAS AS EXTREMIDADES, DE 1"
15.036.0012-A | TUBO DE PVC RIGIDO,ROSQUEAVEL,PARA AGUA FRIA,COM DIAMETRO DE | M |  | 27.3
1",EXCLUSIVE EMENDAS,CONEXOES,ABERTURA E FECHAMENTO DE RASG
O.FORNECIMENTO E ASSENTAMENTO
3%-DESGASTE DE FERRAMENTAS E EPI
02564 | TUBO DE PVC RIGIDO ROSQUEAVEL, EM BARRAS DE 6,00M, ROSCA EM | UN | 0.175 | 120.3597 |  | 21.0629
AMBAS AS EXTREMIDADES, DE 1"
20039 | MAO-DE-OBRA DE BOMBEIRO HIDRAULICO DA CONSTRUCAO CIVIL, INCL | H | 0.14 | 25.13 | 3,00000000 | 3.6237
USIVE ENCARGOS SOCIAIS DESONERADOS
20132 | MAO-DE-OBRA DE SERVENTE DA CONSTRUCAO CIVIL, INCLUSIVE ENCAR | H | 0.14 | 18.17 | 3,00000000 | 2.6201
GOS SOCIAIS DESONERADOS
15.036.0013-0 | TUBO DE PVC RIGIDO,ROSQUEAVEL,PARA AGUA FRIA,COM DIAMETRO DE | M |  | 38.82
1.1/2",EXCLUSIVE EMENDAS,CONEXOES,ABERTURA E FECHAMENTO DE
RASGO.FORNECIMENTO E ASSENTAMENTO
3%-DESGASTE DE FERRAMENTAS E EPI
01993 | MAO-DE-OBRA DE BOMBEIRO HIDRAULICO DA CONSTRUCAO CIVIL, INCL | H | 0.18 | 27.92 | 3,00000000 | 5.1764
USIVE ENCARGOS SOCIAIS
01999 | MAO-DE-OBRA DE SERVENTE DA CONSTRUCAO CIVIL, INCLUSIVE ENCAR | H | 0.18 | 20.19 | 3,00000000 | 3.7432
GOS SOCIAIS
02357 | TUBO DE PVC RIGIDO ROQUEAVEL, EM BARRAS DE 6,00M, ROSCA EM A | UN | 0.175 | 170.89 |  | 29.9058
MBAS AS EXTREMIDADES, DE 1.1/2"
15.036.0013-A | TUBO DE PVC RIGIDO,ROSQUEAVEL,PARA AGUA FRIA,COM DIAMETRO DE | M |  | 37.93
1.1/2",EXCLUSIVE EMENDAS,CONEXOES,ABERTURA E FECHAMENTO DE
RASGO.FORNECIMENTO E ASSENTAMENTO
3%-DESGASTE DE FERRAMENTAS E EPI
02357 | TUBO DE PVC RIGIDO ROQUEAVEL, EM BARRAS DE 6,00M, ROSCA EM A | UN | 0.175 | 170.89 |  | 29.9058
MBAS AS EXTREMIDADES, DE 1.1/2"
20039 | MAO-DE-OBRA DE BOMBEIRO HIDRAULICO DA CONSTRUCAO CIVIL, INCL | H | 0.18 | 25.13 | 3,00000000 | 4.6591
USIVE ENCARGOS SOCIAIS DESONERADOS
20132 | MAO-DE-OBRA DE SERVENTE DA CONSTRUCAO CIVIL, INCLUSIVE ENCAR | H | 0.18 | 18.17 | 3,00000000 | 3.3687
GOS SOCIAIS DESONERADOS
15.036.0014-0 | TUBO DE PVC RIGIDO,ROSQUEAVEL,PARA AGUA FRIA,COM DIAMETRO DE | M |  | 64.72
2",EXCLUSIVE EMENDAS,CONEXOES,ABERTURA E FECHAMENTO DE RASG
O.FORNECIMENTO E ASSENTAMENTO
3%-DESGASTE DE FERRAMENTAS E EPI
01993 | MAO-DE-OBRA DE BOMBEIRO HIDRAULICO DA CONSTRUCAO CIVIL, INCL | H | 0.22 | 27.92 | 3,00000000 | 6.3267
USIVE ENCARGOS SOCIAIS
01999 | MAO-DE-OBRA DE SERVENTE DA CONSTRUCAO CIVIL, INCLUSIVE ENCAR | H | 0.22 | 20.19 | 3,00000000 | 4.5751
GOS SOCIAIS
02611 | TUBO DE PVC RIGIDO ROSQUEAVEL, EM BARRAS DE 6,00M, ROSCA EM | UN | 0.175 | 307.5482 |  | 53.8209
AMBAS AS EXTREMIDADES, DE 2"
15.036.0014-A | TUBO DE PVC RIGIDO,ROSQUEAVEL,PARA AGUA FRIA,COM DIAMETRO DE | M |  | 63.63
2",EXCLUSIVE EMENDAS,CONEXOES,ABERTURA E FECHAMENTO DE RASG
O.FORNECIMENTO E ASSENTAMENTO
3%-DESGASTE DE FERRAMENTAS E EPI
02611 | TUBO DE PVC RIGIDO ROSQUEAVEL, EM BARRAS DE 6,00M, ROSCA EM | UN | 0.175 | 307.5482 |  | 53.8209
AMBAS AS EXTREMIDADES, DE 2"
20039 | MAO-DE-OBRA DE BOMBEIRO HIDRAULICO DA CONSTRUCAO CIVIL, INCL | H | 0.22 | 25.13 | 3,00000000 | 5.6945
USIVE ENCARGOS SOCIAIS DESONERADOS
20132 | MAO-DE-OBRA DE SERVENTE DA CONSTRUCAO CIVIL, INCLUSIVE ENCAR | H | 0.22 | 18.17 | 3,00000000 | 4.1173
GOS SOCIAIS DESONERADOS
15.036.0015-0 | TUBO DE PVC RIGIDO,ROSQUEAVEL,PARA AGUA FRIA,COM DIAMETRO DE | M |  | 108.06
2.1/2",EXCLUSIVE EMENDAS,CONEXOES,ABERTURA E FECHAMENTO DE
RASGO.FORNECIMENTO E ASSENTAMENTO
3%-DESGASTE DE FERRAMENTAS E EPI
01993 | MAO-DE-OBRA DE BOMBEIRO HIDRAULICO DA CONSTRUCAO CIVIL, INCL | H | 0.26 | 27.92 | 3,00000000 | 7.477
USIVE ENCARGOS SOCIAIS
01999 | MAO-DE-OBRA DE SERVENTE DA CONSTRUCAO CIVIL, INCLUSIVE ENCAR | H | 0.26 | 20.19 | 3,00000000 | 5.4069
GOS SOCIAIS
02598 | TUBO DE PVC RIGIDO ROSQUEAVEL, EM BARRAS DE 6,00M, ROSCA EM | UN | 0.175 | 543.8763 |  | 95.1784
AMBAS AS EXTREMIDADES, DE 2.1/2"
15.036.0015-A | TUBO DE PVC RIGIDO,ROSQUEAVEL,PARA AGUA FRIA,COM DIAMETRO DE | M |  | 106.77
2.1/2",EXCLUSIVE EMENDAS,CONEXOES,ABERTURA E FECHAMENTO DE
RASGO.FORNECIMENTO E ASSENTAMENTO
3%-DESGASTE DE FERRAMENTAS E EPI
02598 | TUBO DE PVC RIGIDO ROSQUEAVEL, EM BARRAS DE 6,00M, ROSCA EM | UN | 0.175 | 543.8763 |  | 95.1784
AMBAS AS EXTREMIDADES, DE 2.1/2"
20039 | MAO-DE-OBRA DE BOMBEIRO HIDRAULICO DA CONSTRUCAO CIVIL, INCL | H | 0.26 | 25.13 | 3,00000000 | 6.7298
USIVE ENCARGOS SOCIAIS DESONERADOS
20132 | MAO-DE-OBRA DE SERVENTE DA CONSTRUCAO CIVIL, INCLUSIVE ENCAR | H | 0.26 | 18.17 | 3,00000000 | 4.8659
GOS SOCIAIS DESONERADOS
15.036.0016-0 | TUBO DE PVC RIGIDO,ROSQUEAVEL,PARA AGUA FRIA,COM DIAMETRO DE | M |  | 170.2
3",EXCLUSIVE EMENDAS,CONEXOES,ABERTURA E FECHAMENTO DE RASG
O.FORNECIMENTO E ASSENTAMENTO
3%-DESGASTE DE FERRAMENTAS E EPI
01993 | MAO-DE-OBRA DE BOMBEIRO HIDRAULICO DA CONSTRUCAO CIVIL, INCL | H | 0.3 | 27.92 | 3,00000000 | 8.6273
USIVE ENCARGOS SOCIAIS
01999 | MAO-DE-OBRA DE SERVENTE DA CONSTRUCAO CIVIL, INCLUSIVE ENCAR | H | 0.3 | 20.19 | 3,00000000 | 6.2387
GOS SOCIAIS
02612 | TUBO DE PVC RIGIDO ROSQUEAVEL, EM BARRAS DE 6,00M, ROSCA EM | UN | 0.175 | 887.6273 |  | 155.3348
AMBAS AS EXTREMIDADES, DE 3"
15.036.0016-A | TUBO DE PVC RIGIDO,ROSQUEAVEL,PARA AGUA FRIA,COM DIAMETRO DE | M |  | 168.71
3",EXCLUSIVE EMENDAS,CONEXOES,ABERTURA E FECHAMENTO DE RASG
O.FORNECIMENTO E ASSENTAMENTO
3%-DESGASTE DE FERRAMENTAS E EPI
02612 | TUBO DE PVC RIGIDO ROSQUEAVEL, EM BARRAS DE 6,00M, ROSCA EM | UN | 0.175 | 887.6273 |  | 155.3348
AMBAS AS EXTREMIDADES, DE 3"
20039 | MAO-DE-OBRA DE BOMBEIRO HIDRAULICO DA CONSTRUCAO CIVIL, INCL | H | 0.3 | 25.13 | 3,00000000 | 7.7652
USIVE ENCARGOS SOCIAIS DESONERADOS
20132 | MAO-DE-OBRA DE SERVENTE DA CONSTRUCAO CIVIL, INCLUSIVE ENCAR | H | 0.3 | 18.17 | 3,00000000 | 5.6145
GOS SOCIAIS DESONERADOS
15.036.0018-0 | TUBO DE PVC RIGIDO,ROSQUEAVEL,PARA AGUA FRIA,COM DIAMETRO DE | M |  | 13.96
1/2",INCLUSIVE CONEXOES E EMENDAS,EXCLUSIVE ABERTURA E FECH
AMENTO DE RASGO.FORNECIMENTO E ASSENTAMENTO
3%-DESGASTE DE FERRAMENTAS E EPI
10%-CONEXOES E EMENDAS
01993 | MAO-DE-OBRA DE BOMBEIRO HIDRAULICO DA CONSTRUCAO CIVIL, INCL | H | 0.1 | 27.92 | 3,00000000 | 2.8758
USIVE ENCARGOS SOCIAIS
01999 | MAO-DE-OBRA DE SERVENTE DA CONSTRUCAO CIVIL, INCLUSIVE ENCAR | H | 0.1 | 20.19 | 3,00000000 | 2.0796
GOS SOCIAIS
02562 | TUBO DE PVC RIGIDO ROSQUEAVEL, EM BARRAS DE 6,00M, ROSCA EM | UN | 0.175 | 46.81 | 10,00000000 | 9.0109
AMBAS AS EXTREMIDADES, DE 1/2"
15.036.0018-A | TUBO DE PVC RIGIDO,ROSQUEAVEL,PARA AGUA FRIA,COM DIAMETRO DE | M |  | 13.47
1/2",INCLUSIVE CONEXOES E EMENDAS,EXCLUSIVE ABERTURA E FECH
AMENTO DE RASGO.FORNECIMENTO E ASSENTAMENTO
3%-DESGASTE DE FERRAMENTAS E EPI
10%-CONEXOES E EMENDAS
02562 | TUBO DE PVC RIGIDO ROSQUEAVEL, EM BARRAS DE 6,00M, ROSCA EM | UN | 0.175 | 46.81 | 10,00000000 | 9.0109
AMBAS AS EXTREMIDADES, DE 1/2"
20039 | MAO-DE-OBRA DE BOMBEIRO HIDRAULICO DA CONSTRUCAO CIVIL, INCL | H | 0.1 | 25.13 | 3,00000000 | 2.5884
USIVE ENCARGOS SOCIAIS DESONERADOS
20132 | MAO-DE-OBRA DE SERVENTE DA CONSTRUCAO CIVIL, INCLUSIVE ENCAR | H | 0.1 | 18.17 | 3,00000000 | 1.8715
GOS SOCIAIS DESONERADOS
15.036.0019-0 | TUBO DE PVC RIGIDO,ROSQUEAVEL,PARA AGUA FRIA,COM DIAMETRO DE | M |  | 18.35
3/4",INCLUSIVE CONEXOES E EMENDAS,EXCLUSIVE ABERTURA E FECH
AMENTO DE RASGO.FORNECIMENTO E ASSENTAMENTO
3%-DESGASTE DE FERRAMENTAS E EPI
10%-CONEXOES E EMENDAS
01993 | MAO-DE-OBRA DE BOMBEIRO HIDRAULICO DA CONSTRUCAO CIVIL, INCL | H | 0.12 | 27.92 | 3,00000000 | 3.4509
USIVE ENCARGOS SOCIAIS
01999 | MAO-DE-OBRA DE SERVENTE DA CONSTRUCAO CIVIL, INCLUSIVE ENCAR | H | 0.12 | 20.19 | 3,00000000 | 2.4955
GOS SOCIAIS
02563 | TUBO DE PVC RIGIDO ROSQUEAVEL, EM BARRAS DE 6,00M, ROSCA EM | UN | 0.175 | 64.4475 | 10,00000000 | 12.4061
AMBAS AS EXTREMIDADES, DE 3/4"
15.036.0019-A | TUBO DE PVC RIGIDO,ROSQUEAVEL,PARA AGUA FRIA,COM DIAMETRO DE | M |  | 17.75
3/4",INCLUSIVE CONEXOES E EMENDAS,EXCLUSIVE ABERTURA E FECH
AMENTO DE RASGO.FORNECIMENTO E ASSENTAMENTO
3%-DESGASTE DE FERRAMENTAS E EPI
10%-CONEXOES E EMENDAS
02563 | TUBO DE PVC RIGIDO ROSQUEAVEL, EM BARRAS DE 6,00M, ROSCA EM | UN | 0.175 | 64.4475 | 10,00000000 | 12.4061
AMBAS AS EXTREMIDADES, DE 3/4"
20039 | MAO-DE-OBRA DE BOMBEIRO HIDRAULICO DA CONSTRUCAO CIVIL, INCL | H | 0.12 | 25.13 | 3,00000000 | 3.1061
USIVE ENCARGOS SOCIAIS DESONERADOS
20132 | MAO-DE-OBRA DE SERVENTE DA CONSTRUCAO CIVIL, INCLUSIVE ENCAR | H | 0.12 | 18.17 | 3,00000000 | 2.2458
GOS SOCIAIS DESONERADOS
15.036.0020-0 | TUBO DE PVC RIGIDO,ROSQUEAVEL,PARA AGUA FRIA,COM DIAMETRO DE | M |  | 30.1
1",INCLUSIVE CONEXOES E EMENDAS,EXCLUSIVE ABERTURA E FECHAM
ENTO DE RASGO.FORNECIMENTO E ASSENTAMENTO
3%-DESGASTED E FERRAMENTAS E EPI
10%-CONEXOES E EMENDAS
01993 | MAO-DE-OBRA DE BOMBEIRO HIDRAULICO DA CONSTRUCAO CIVIL, INCL | H | 0.14 | 27.92 | 3,00000000 | 4.0261
USIVE ENCARGOS SOCIAIS
01999 | MAO-DE-OBRA DE SERVENTE DA CONSTRUCAO CIVIL, INCLUSIVE ENCAR | H | 0.14 | 20.19 | 3,00000000 | 2.9114
GOS SOCIAIS
02564 | TUBO DE PVC RIGIDO ROSQUEAVEL, EM BARRAS DE 6,00M, ROSCA EM | UN | 0.175 | 120.3597 | 10,00000000 | 23.1692
AMBAS AS EXTREMIDADES, DE 1"
15.036.0020-A | TUBO DE PVC RIGIDO,ROSQUEAVEL,PARA AGUA FRIA,COM DIAMETRO DE | M |  | 29.41
1",INCLUSIVE CONEXOES E EMENDAS,EXCLUSIVE ABERTURA E FECHAM
ENTO DE RASGO.FORNECIMENTO E ASSENTAMENTO
3%-DESGASTED E FERRAMENTAS E EPI
10%-CONEXOES E EMENDAS
02564 | TUBO DE PVC RIGIDO ROSQUEAVEL, EM BARRAS DE 6,00M, ROSCA EM | UN | 0.175 | 120.3597 | 10,00000000 | 23.1692
AMBAS AS EXTREMIDADES, DE 1"
20039 | MAO-DE-OBRA DE BOMBEIRO HIDRAULICO DA CONSTRUCAO CIVIL, INCL | H | 0.14 | 25.13 | 3,00000000 | 3.6237
USIVE ENCARGOS SOCIAIS DESONERADOS
20132 | MAO-DE-OBRA DE SERVENTE DA CONSTRUCAO CIVIL, INCLUSIVE ENCAR | H | 0.14 | 18.17 | 3,00000000 | 2.6201
GOS SOCIAIS DESONERADOS
15.036.0021-0 | TUBO DE PVC RIGIDO,ROSQUEAVEL,PARA AGUA FRIA,COM DIAMETRO DE | M |  | 35.68
1.1/4",INCLUSIVE CONEXOES E EMENDAS,EXCLUSIVE ABERTURA E FE
CHAMENTO DE RASGO.FORNECIMENTO E ASSENTAMENTO
3%-DESGASTE DE FERRAMENTAS E EPI
10%-CONEXOES E EMENDAS
01993 | MAO-DE-OBRA DE BOMBEIRO HIDRAULICO DA CONSTRUCAO CIVIL, INCL | H | 0.16 | 27.92 | 3,00000000 | 4.6012
USIVE ENCARGOS SOCIAIS
01999 | MAO-DE-OBRA DE SERVENTE DA CONSTRUCAO CIVIL, INCLUSIVE ENCAR | H | 0.16 | 20.19 | 3,00000000 | 3.3273
GOS SOCIAIS
02503 | TUBO DE PVC RIGIDO ROSQUEAVEL, EM BARRAS 6,00M, ROSCA EM AMB | UN | 0.175 | 144.18 | 10,00000000 | 27.7547
AS AS EXTREMIDADES, DE 1.1/4"
15.036.0021-A | TUBO DE PVC RIGIDO,ROSQUEAVEL,PARA AGUA FRIA,COM DIAMETRO DE | M |  | 34.89
1.1/4",INCLUSIVE CONEXOES E EMENDAS,EXCLUSIVE ABERTURA E FE
CHAMENTO DE RASGO.FORNECIMENTO E ASSENTAMENTO
3%-DESGASTE DE FERRAMENTAS E EPI
10%-CONEXOES E EMENDAS
02503 | TUBO DE PVC RIGIDO ROSQUEAVEL, EM BARRAS 6,00M, ROSCA EM AMB | UN | 0.175 | 144.18 | 10,00000000 | 27.7547
AS AS EXTREMIDADES, DE 1.1/4"
20039 | MAO-DE-OBRA DE BOMBEIRO HIDRAULICO DA CONSTRUCAO CIVIL, INCL | H | 0.16 | 25.13 | 3,00000000 | 4.1414
USIVE ENCARGOS SOCIAIS DESONERADOS
20132 | MAO-DE-OBRA DE SERVENTE DA CONSTRUCAO CIVIL, INCLUSIVE ENCAR | H | 0.16 | 18.17 | 3,00000000 | 2.9944
GOS SOCIAIS DESONERADOS
15.036.0022-0 | TUBO DE PVC RIGIDO,ROSQUEAVEL,PARA AGUA FRIA,COM DIAMETRO DE | M |  | 41.81
1.1/2",INCLUSIVE CONEXOES E EMENDAS,EXCLUSIVE ABERTURA E FE
CHAMENTO DE RASGO.FORNECIMENTO E ASSENTAMENTO
3%-DESGASTE DE FERRAMENTAS E EPI
10%-CONEXOES E EMENDAS
01993 | MAO-DE-OBRA DE BOMBEIRO HIDRAULICO DA CONSTRUCAO CIVIL, INCL | H | 0.18 | 27.92 | 3,00000000 | 5.1764
USIVE ENCARGOS SOCIAIS
01999 | MAO-DE-OBRA DE SERVENTE DA CONSTRUCAO CIVIL, INCLUSIVE ENCAR | H | 0.18 | 20.19 | 3,00000000 | 3.7432
GOS SOCIAIS
02357 | TUBO DE PVC RIGIDO ROQUEAVEL, EM BARRAS DE 6,00M, ROSCA EM A | UN | 0.175 | 170.89 | 10,00000000 | 32.8963
MBAS AS EXTREMIDADES, DE 1.1/2"
15.036.0022-A | TUBO DE PVC RIGIDO,ROSQUEAVEL,PARA AGUA FRIA,COM DIAMETRO DE | M |  | 40.92
1.1/2",INCLUSIVE CONEXOES E EMENDAS,EXCLUSIVE ABERTURA E FE
CHAMENTO DE RASGO.FORNECIMENTO E ASSENTAMENTO
3%-DESGASTE DE FERRAMENTAS E EPI
10%-CONEXOES E EMENDAS
02357 | TUBO DE PVC RIGIDO ROQUEAVEL, EM BARRAS DE 6,00M, ROSCA EM A | UN | 0.175 | 170.89 | 10,00000000 | 32.8963
MBAS AS EXTREMIDADES, DE 1.1/2"
20039 | MAO-DE-OBRA DE BOMBEIRO HIDRAULICO DA CONSTRUCAO CIVIL, INCL | H | 0.18 | 25.13 | 3,00000000 | 4.6591
USIVE ENCARGOS SOCIAIS DESONERADOS
20132 | MAO-DE-OBRA DE SERVENTE DA CONSTRUCAO CIVIL, INCLUSIVE ENCAR | H | 0.18 | 18.17 | 3,00000000 | 3.3687
GOS SOCIAIS DESONERADOS
15.036.0023-0 | TUBO DE PVC RIGIDO,ROSQUEAVEL,PARA AGUA FRIA,COM DIAMETRO DE | M |  | 70.1
2",INCLUSIVE CONEXOES E EMENDAS,EXCLUSIVE ABERTURA E FECHAM
ENTO DE RASGO.FORNECIMENTO E ASSENTAMENTO
3%-DESGASTE DE FERRAMENTAS E EPI
10%-CONEXOES E EMENDAS
01993 | MAO-DE-OBRA DE BOMBEIRO HIDRAULICO DA CONSTRUCAO CIVIL, INCL | H | 0.22 | 27.92 | 3,00000000 | 6.3267
USIVE ENCARGOS SOCIAIS
01999 | MAO-DE-OBRA DE SERVENTE DA CONSTRUCAO CIVIL, INCLUSIVE ENCAR | H | 0.22 | 20.19 | 3,00000000 | 4.5751
GOS SOCIAIS
02611 | TUBO DE PVC RIGIDO ROSQUEAVEL, EM BARRAS DE 6,00M, ROSCA EM | UN | 0.175 | 307.5482 | 10,00000000 | 59.203
AMBAS AS EXTREMIDADES, DE 2"
15.036.0023-A | TUBO DE PVC RIGIDO,ROSQUEAVEL,PARA AGUA FRIA,COM DIAMETRO DE | M |  | 69.01
2",INCLUSIVE CONEXOES E EMENDAS,EXCLUSIVE ABERTURA E FECHAM
ENTO DE RASGO.FORNECIMENTO E ASSENTAMENTO
3%-DESGASTE DE FERRAMENTAS E EPI
10%-CONEXOES E EMENDAS
02611 | TUBO DE PVC RIGIDO ROSQUEAVEL, EM BARRAS DE 6,00M, ROSCA EM | UN | 0.175 | 307.5482 | 10,00000000 | 59.203
AMBAS AS EXTREMIDADES, DE 2"
20039 | MAO-DE-OBRA DE BOMBEIRO HIDRAULICO DA CONSTRUCAO CIVIL, INCL | H | 0.22 | 25.13 | 3,00000000 | 5.6945
USIVE ENCARGOS SOCIAIS DESONERADOS
20132 | MAO-DE-OBRA DE SERVENTE DA CONSTRUCAO CIVIL, INCLUSIVE ENCAR | H | 0.22 | 18.17 | 3,00000000 | 4.1173
GOS SOCIAIS DESONERADOS
15.036.0024-0 | TUBO DE PVC RIGIDO,ROSQUEAVEL,PARA AGUA FRIA,COM DIAMETRO DE | M |  | 117.57
2.1/2",INCLUSIVE CONEXOES E EMENDAS,EXCLUSIVE ABERTURA E FE
CHAMENTO DE RASGO.FORNECIMENTO E ASSENTAMENTO
3%-DESGASTE DE FERRAMENTAS E EPI
10%-CONEXOES E EMENDAS
01993 | MAO-DE-OBRA DE BOMBEIRO HIDRAULICO DA CONSTRUCAO CIVIL, INCL | H | 0.26 | 27.92 | 3,00000000 | 7.477
USIVE ENCARGOS SOCIAIS
01999 | MAO-DE-OBRA DE SERVENTE DA CONSTRUCAO CIVIL, INCLUSIVE ENCAR | H | 0.26 | 20.19 | 3,00000000 | 5.4069
GOS SOCIAIS
02598 | TUBO DE PVC RIGIDO ROSQUEAVEL, EM BARRAS DE 6,00M, ROSCA EM | UN | 0.175 | 543.8763 | 10,00000000 | 104.6962
AMBAS AS EXTREMIDADES, DE 2.1/2"
15.036.0024-A | TUBO DE PVC RIGIDO,ROSQUEAVEL,PARA AGUA FRIA,COM DIAMETRO DE | M |  | 116.29
2.1/2",INCLUSIVE CONEXOES E EMENDAS,EXCLUSIVE ABERTURA E FE
CHAMENTO DE RASGO.FORNECIMENTO E ASSENTAMENTO
3%-DESGASTE DE FERRAMENTAS E EPI
10%-CONEXOES E EMENDAS
02598 | TUBO DE PVC RIGIDO ROSQUEAVEL, EM BARRAS DE 6,00M, ROSCA EM | UN | 0.175 | 543.8763 | 10,00000000 | 104.6962
AMBAS AS EXTREMIDADES, DE 2.1/2"
20039 | MAO-DE-OBRA DE BOMBEIRO HIDRAULICO DA CONSTRUCAO CIVIL, INCL | H | 0.26 | 25.13 | 3,00000000 | 6.7298
USIVE ENCARGOS SOCIAIS DESONERADOS
20132 | MAO-DE-OBRA DE SERVENTE DA CONSTRUCAO CIVIL, INCLUSIVE ENCAR | H | 0.26 | 18.17 | 3,00000000 | 4.8659
GOS SOCIAIS DESONERADOS
15.036.0025-0 | TUBO DE PVC RIGIDO,ROSQUEAVEL,PARA AGUA FRIA,COM DIAMETRO DE | M |  | 185.73
3",INCLUSIVE CONEXOES E EMENDAS,EXCLUSIVE ABERTURA E FECHAM
ENTO DE RASGO.FORNECIMENTO E ASSENTAMENTO
3%-DESGASTE DE FERRAMENTAS E EPI
10%-CONEXOES E EMENDAS
01993 | MAO-DE-OBRA DE BOMBEIRO HIDRAULICO DA CONSTRUCAO CIVIL, INCL | H | 0.3 | 27.92 | 3,00000000 | 8.6273
USIVE ENCARGOS SOCIAIS
01999 | MAO-DE-OBRA DE SERVENTE DA CONSTRUCAO CIVIL, INCLUSIVE ENCAR | H | 0.3 | 20.19 | 3,00000000 | 6.2387
GOS SOCIAIS
02612 | TUBO DE PVC RIGIDO ROSQUEAVEL, EM BARRAS DE 6,00M, ROSCA EM | UN | 0.175 | 887.6273 | 10,00000000 | 170.8683
AMBAS AS EXTREMIDADES, DE 3"
15.036.0025-A | TUBO DE PVC RIGIDO,ROSQUEAVEL,PARA AGUA FRIA,COM DIAMETRO DE | M |  | 184.24
3",INCLUSIVE CONEXOES E EMENDAS,EXCLUSIVE ABERTURA E FECHAM
ENTO DE RASGO.FORNECIMENTO E ASSENTAMENTO
3%-DESGASTE DE FERRAMENTAS E EPI
10%-CONEXOES E EMENDAS
02612 | TUBO DE PVC RIGIDO ROSQUEAVEL, EM BARRAS DE 6,00M, ROSCA EM | UN | 0.175 | 887.6273 | 10,00000000 | 170.8683
AMBAS AS EXTREMIDADES, DE 3"
20039 | MAO-DE-OBRA DE BOMBEIRO HIDRAULICO DA CONSTRUCAO CIVIL, INCL | H | 0.3 | 25.13 | 3,00000000 | 7.7652
USIVE ENCARGOS SOCIAIS DESONERADOS
20132 | MAO-DE-OBRA DE SERVENTE DA CONSTRUCAO CIVIL, INCLUSIVE ENCAR | H | 0.3 | 18.17 | 3,00000000 | 5.6145
GOS SOCIAIS DESONERADOS
15.036.0027-0 | TUBO DE PVC RIGIDO DE 20MM,SOLDAVEL,EXCLUSIVE CONEXOES,EMEND | M |  | 10.31
AS,ABERTURA E FECHAMENTO DE RASGO.FORNECIMENTO E ASSENTAMENT
O
3%-DESGASTE DE FERRAMENTAS E EPI
01993 | MAO-DE-OBRA DE BOMBEIRO HIDRAULICO DA CONSTRUCAO CIVIL, INCL | H | 0.14 | 27.92 | 3,00000000 | 4.0261
USIVE ENCARGOS SOCIAIS
01999 | MAO-DE-OBRA DE SERVENTE DA CONSTRUCAO CIVIL, INCLUSIVE ENCAR | H | 0.14 | 20.19 | 3,00000000 | 2.9114
GOS SOCIAIS
02339 | ADESIVO PLASTICO PARA PVC RIGIDO, EM BISNAGA DE 75G | UN | 0.12 | 4.7 |  | 0.564
05030 | TUBO DE PVC RIGIDO SOLDAVEL, PONTA/BOLSAC/VIROLA, EM BARRAS | UN | 0.175 | 16.0942 |  | 2.8165
DE 6,00M, DE 020MM
15.036.0027-A | TUBO DE PVC RIGIDO DE 20MM,SOLDAVEL,EXCLUSIVE CONEXOES,EMEND | M |  | 9.62
AS,ABERTURA E FECHAMENTO DE RASGO.FORNECIMENTO E ASSENTAMENT
O
3%-DESGASTE DE FERRAMENTAS E EPI
02339 | ADESIVO PLASTICO PARA PVC RIGIDO, EM BISNAGA DE 75G | UN | 0.12 | 4.7 |  | 0.564
05030 | TUBO DE PVC RIGIDO SOLDAVEL, PONTA/BOLSAC/VIROLA, EM BARRAS | UN | 0.175 | 16.0942 |  | 2.8165
DE 6,00M, DE 020MM
20039 | MAO-DE-OBRA DE BOMBEIRO HIDRAULICO DA CONSTRUCAO CIVIL, INCL | H | 0.14 | 25.13 | 3,00000000 | 3.6237
USIVE ENCARGOS SOCIAIS DESONERADOS
20132 | MAO-DE-OBRA DE SERVENTE DA CONSTRUCAO CIVIL, INCLUSIVE ENCAR | H | 0.14 | 18.17 | 3,00000000 | 2.6201
GOS SOCIAIS DESONERADOS
15.036.0028-0 | TUBO DE PVC RIGIDO DE 25MM,SOLDAVEL,EXCLUSIVE CONEXOES,EMEND | M |  | 11.41
AS,ABERTURA E FECHAMENTO DE RASGO.FORNECIMENTO E ASSENTAMENT
O
3%-DESGASTE DE FERRAMENTAS E EPI
01993 | MAO-DE-OBRA DE BOMBEIRO HIDRAULICO DA CONSTRUCAO CIVIL, INCL | H | 0.15 | 27.92 | 3,00000000 | 4.3136
USIVE ENCARGOS SOCIAIS
01999 | MAO-DE-OBRA DE SERVENTE DA CONSTRUCAO CIVIL, INCLUSIVE ENCAR | H | 0.15 | 20.19 | 3,00000000 | 3.1194
GOS SOCIAIS
02339 | ADESIVO PLASTICO PARA PVC RIGIDO, EM BISNAGA DE 75G | UN | 0.125 | 4.7 |  | 0.5875
05031 | TUBO DE PVC RIGIDO SOLDAVEL, PONTA/BOLSAC/VIROLA, EM BARRAS | UN | 0.175 | 19.4255 |  | 3.3995
DE 6,00M, DE 025MM
15.036.0028-A | TUBO DE PVC RIGIDO DE 25MM,SOLDAVEL,EXCLUSIVE CONEXOES,EMEND | M |  | 10.67
AS,ABERTURA E FECHAMENTO DE RASGO.FORNECIMENTO E ASSENTAMENT
O
3%-DESGASTE DE FERRAMENTAS E EPI
02339 | ADESIVO PLASTICO PARA PVC RIGIDO, EM BISNAGA DE 75G | UN | 0.125 | 4.7 |  | 0.5875
05031 | TUBO DE PVC RIGIDO SOLDAVEL, PONTA/BOLSAC/VIROLA, EM BARRAS | UN | 0.175 | 19.4255 |  | 3.3995
DE 6,00M, DE 025MM
20039 | MAO-DE-OBRA DE BOMBEIRO HIDRAULICO DA CONSTRUCAO CIVIL, INCL | H | 0.15 | 25.13 | 3,00000000 | 3.8826
USIVE ENCARGOS SOCIAIS DESONERADOS
20132 | MAO-DE-OBRA DE SERVENTE DA CONSTRUCAO CIVIL, INCLUSIVE ENCAR | H | 0.15 | 18.17 | 3,00000000 | 2.8073
GOS SOCIAIS DESONERADOS
15.036.0029-0 | TUBO DE PVC RIGIDO DE 32MM,SOLDAVEL,EXCLUSIVE CONEXOES,EMEND | M |  | 16.4
AS,ABERTURA E FECHAMENTO DE RASGO.FORNECIMENTO E ASSENTAMENT
O
3%-DESGASTE DE FERRAMENTAS E EPI
01993 | MAO-DE-OBRA DE BOMBEIRO HIDRAULICO DA CONSTRUCAO CIVIL, INCL | H | 0.16 | 27.92 | 3,00000000 | 4.6012
USIVE ENCARGOS SOCIAIS
01999 | MAO-DE-OBRA DE SERVENTE DA CONSTRUCAO CIVIL, INCLUSIVE ENCAR | H | 0.16 | 20.19 | 3,00000000 | 3.3273
GOS SOCIAIS
02339 | ADESIVO PLASTICO PARA PVC RIGIDO, EM BISNAGA DE 75G | UN | 0.13 | 4.7 |  | 0.611
05692 | TUBO DE PVC RIGIDO SOLDAVEL, PONTA/BOLSA, EM BARRAS DE 6,00M | UN | 0.175 | 44.9305 |  | 7.8628
, DE 032MM
15.036.0029-A | TUBO DE PVC RIGIDO DE 32MM,SOLDAVEL,EXCLUSIVE CONEXOES,EMEND | M |  | 15.6
AS,ABERTURA E FECHAMENTO DE RASGO.FORNECIMENTO E ASSENTAMENT
O
3%-DESGASTE DE FERRAMENTAS E EPI
02339 | ADESIVO PLASTICO PARA PVC RIGIDO, EM BISNAGA DE 75G | UN | 0.13 | 4.7 |  | 0.611
05692 | TUBO DE PVC RIGIDO SOLDAVEL, PONTA/BOLSA, EM BARRAS DE 6,00M | UN | 0.175 | 44.9305 |  | 7.8628
, DE 032MM
20039 | MAO-DE-OBRA DE BOMBEIRO HIDRAULICO DA CONSTRUCAO CIVIL, INCL | H | 0.16 | 25.13 | 3,00000000 | 4.1414
USIVE ENCARGOS SOCIAIS DESONERADOS
20132 | MAO-DE-OBRA DE SERVENTE DA CONSTRUCAO CIVIL, INCLUSIVE ENCAR | H | 0.16 | 18.17 | 3,00000000 | 2.9944
GOS SOCIAIS DESONERADOS
15.036.0030-0 | TUBO DE PVC RIGIDO DE 40MM,SOLDAVEL,EXCLUSIVE CONEXOES,EMEND | M |  | 21.6
AS,ABERTURA E FECHAMENTO DE RASGO.FORNECIMENTO E ASSENTAMENT
O
3%-DESGASTE DE FERRAMENTAS E EPI
01993 | MAO-DE-OBRA DE BOMBEIRO HIDRAULICO DA CONSTRUCAO CIVIL, INCL | H | 0.18 | 27.92 | 3,00000000 | 5.1764
USIVE ENCARGOS SOCIAIS
01999 | MAO-DE-OBRA DE SERVENTE DA CONSTRUCAO CIVIL, INCLUSIVE ENCAR | H | 0.18 | 20.19 | 3,00000000 | 3.7432
GOS SOCIAIS
02339 | ADESIVO PLASTICO PARA PVC RIGIDO, EM BISNAGA DE 75G | UN | 0.14 | 4.7 |  | 0.658
05693 | TUBO DE PVC RIGIDO SOLDAVEL, PONTA/BOLSA, EM BARRAS DE 6,00M | UN | 0.175 | 68.7178 |  | 12.0256
, DE 040MM
15.036.0030-A | TUBO DE PVC RIGIDO DE 40MM,SOLDAVEL,EXCLUSIVE CONEXOES,EMEND | M |  | 20.71
AS,ABERTURA E FECHAMENTO DE RASGO.FORNECIMENTO E ASSENTAMENT
O
3%-DESGASTE DE FERRAMENTAS E EPI
02339 | ADESIVO PLASTICO PARA PVC RIGIDO, EM BISNAGA DE 75G | UN | 0.14 | 4.7 |  | 0.658
05693 | TUBO DE PVC RIGIDO SOLDAVEL, PONTA/BOLSA, EM BARRAS DE 6,00M | UN | 0.175 | 68.7178 |  | 12.0256
, DE 040MM
20039 | MAO-DE-OBRA DE BOMBEIRO HIDRAULICO DA CONSTRUCAO CIVIL, INCL | H | 0.18 | 25.13 | 3,00000000 | 4.6591
USIVE ENCARGOS SOCIAIS DESONERADOS
20132 | MAO-DE-OBRA DE SERVENTE DA CONSTRUCAO CIVIL, INCLUSIVE ENCAR | H | 0.18 | 18.17 | 3,00000000 | 3.3687
GOS SOCIAIS DESONERADOS
15.036.0031-0 | TUBO DE PVC RIGIDO DE 50MM,SOLDAVEL,EXCLUSIVE CONEXOES,EMEND | M |  | 23.91
AS,ABERTURA E FECHAMENTO DE RASGO.FORNECIMENTO E ASSENTAMENT
O
3%-DESGASTE DE FERRAMENTAS E EPI
01993 | MAO-DE-OBRA DE BOMBEIRO HIDRAULICO DA CONSTRUCAO CIVIL, INCL | H | 0.22 | 27.92 | 3,00000000 | 6.3267
USIVE ENCARGOS SOCIAIS
01999 | MAO-DE-OBRA DE SERVENTE DA CONSTRUCAO CIVIL, INCLUSIVE ENCAR | H | 0.22 | 20.19 | 3,00000000 | 4.5751
GOS SOCIAIS
02339 | ADESIVO PLASTICO PARA PVC RIGIDO, EM BISNAGA DE 75G | UN | 0.18 | 4.7 |  | 0.846
05694 | TUBO DE PVC RIGIDO SOLDAVEL, PONTA/BOLSA, EM BARRAS DE 6,00M | UN | 0.175 | 69.509 |  | 12.1641
, DE 050MM
15.036.0031-A | TUBO DE PVC RIGIDO DE 50MM,SOLDAVEL,EXCLUSIVE CONEXOES,EMEND | M |  | 22.82
AS,ABERTURA E FECHAMENTO DE RASGO.FORNECIMENTO E ASSENTAMENT
O
3%-DESGASTE DE FERRAMENTAS E EPI
02339 | ADESIVO PLASTICO PARA PVC RIGIDO, EM BISNAGA DE 75G | UN | 0.18 | 4.7 |  | 0.846
05694 | TUBO DE PVC RIGIDO SOLDAVEL, PONTA/BOLSA, EM BARRAS DE 6,00M | UN | 0.175 | 69.509 |  | 12.1641
, DE 050MM
20039 | MAO-DE-OBRA DE BOMBEIRO HIDRAULICO DA CONSTRUCAO CIVIL, INCL | H | 0.22 | 25.13 | 3,00000000 | 5.6945
USIVE ENCARGOS SOCIAIS DESONERADOS
20132 | MAO-DE-OBRA DE SERVENTE DA CONSTRUCAO CIVIL, INCLUSIVE ENCAR | H | 0.22 | 18.17 | 3,00000000 | 4.1173
GOS SOCIAIS DESONERADOS
15.036.0032-0 | TUBO DE PVC RIGIDO DE 60MM,SOLDAVEL,EXCLUSIVE CONEXOES,EMEND | M |  | 34.54
AS,ABERTURA E FECHAMENTO DE RASGO.FORNECIMENTO E ASSENTAMENT
O
3%-DESGASTE DE FERRAMENTAS E EPI
01993 | MAO-DE-OBRA DE BOMBEIRO HIDRAULICO DA CONSTRUCAO CIVIL, INCL | H | 0.26 | 27.92 | 3,00000000 | 7.477
USIVE ENCARGOS SOCIAIS
01999 | MAO-DE-OBRA DE SERVENTE DA CONSTRUCAO CIVIL, INCLUSIVE ENCAR | H | 0.26 | 20.19 | 3,00000000 | 5.4069
GOS SOCIAIS
02339 | ADESIVO PLASTICO PARA PVC RIGIDO, EM BISNAGA DE 75G | UN | 0.22 | 4.7 |  | 1.034
05695 | TUBO DE PVC RIGIDO SOLDAVEL, PONTA/BOLSA, EM BARRAS DE 6,00M | UN | 0.175 | 117.8436 |  | 20.6226
, DE 060MM
15.036.0032-A | TUBO DE PVC RIGIDO DE 60MM,SOLDAVEL,EXCLUSIVE CONEXOES,EMEND | M |  | 33.25
AS,ABERTURA E FECHAMENTO DE RASGO.FORNECIMENTO E ASSENTAMENT
O
3%-DESGASTE DE FERRAMENTAS E EPI
02339 | ADESIVO PLASTICO PARA PVC RIGIDO, EM BISNAGA DE 75G | UN | 0.22 | 4.7 |  | 1.034
05695 | TUBO DE PVC RIGIDO SOLDAVEL, PONTA/BOLSA, EM BARRAS DE 6,00M | UN | 0.175 | 117.8436 |  | 20.6226
, DE 060MM
20039 | MAO-DE-OBRA DE BOMBEIRO HIDRAULICO DA CONSTRUCAO CIVIL, INCL | H | 0.26 | 25.13 | 3,00000000 | 6.7298
USIVE ENCARGOS SOCIAIS DESONERADOS
20132 | MAO-DE-OBRA DE SERVENTE DA CONSTRUCAO CIVIL, INCLUSIVE ENCAR | H | 0.26 | 18.17 | 3,00000000 | 4.8659
GOS SOCIAIS DESONERADOS
15.036.0033-0 | TUBO DE PVC RIGIDO DE 75MM,SOLDAVEL,EXCLUSIVE CONEXOES,EMEND | M |  | 56.36
AS,ABERTURA E FECHAMENTO DE RASGO.FORNECIMENTO E ASSENTAMENT
O
3%-DESGASTE DE FERRAMENTAS E EPI
01993 | MAO-DE-OBRA DE BOMBEIRO HIDRAULICO DA CONSTRUCAO CIVIL, INCL | H | 0.3 | 27.92 | 3,00000000 | 8.6273
USIVE ENCARGOS SOCIAIS
01999 | MAO-DE-OBRA DE SERVENTE DA CONSTRUCAO CIVIL, INCLUSIVE ENCAR | H | 0.3 | 20.19 | 3,00000000 | 6.2387
GOS SOCIAIS
02339 | ADESIVO PLASTICO PARA PVC RIGIDO, EM BISNAGA DE 75G | UN | 0.25 | 4.7 |  | 1.175
05696 | TUBO DE PVC RIGIDO SOLDAVEL, PONTA/BOLSA, EM BARRAS DE 6,00M | UN | 0.175 | 230.43 |  | 40.3253
, DE 075MM
15.036.0033-A | TUBO DE PVC RIGIDO DE 75MM,SOLDAVEL,EXCLUSIVE CONEXOES,EMEND | M |  | 54.87
AS,ABERTURA E FECHAMENTO DE RASGO.FORNECIMENTO E ASSENTAMENT
O
3%-DESGASTE DE FERRAMENTAS E EPI
02339 | ADESIVO PLASTICO PARA PVC RIGIDO, EM BISNAGA DE 75G | UN | 0.25 | 4.7 |  | 1.175
05696 | TUBO DE PVC RIGIDO SOLDAVEL, PONTA/BOLSA, EM BARRAS DE 6,00M | UN | 0.175 | 230.43 |  | 40.3253
, DE 075MM
20039 | MAO-DE-OBRA DE BOMBEIRO HIDRAULICO DA CONSTRUCAO CIVIL, INCL | H | 0.3 | 25.13 | 3,00000000 | 7.7652
USIVE ENCARGOS SOCIAIS DESONERADOS
20132 | MAO-DE-OBRA DE SERVENTE DA CONSTRUCAO CIVIL, INCLUSIVE ENCAR | H | 0.3 | 18.17 | 3,00000000 | 5.6145
GOS SOCIAIS DESONERADOS
15.036.0034-0 | TUBO DE PVC RIGIDO DE 85MM,SOLDAVEL,EXCLUSIVE CONEXOES,EMEND | M |  | 71.06
AS,ABERTURA E FECHAMENTO DE RASGO.FORNECIMENTO E ASSENTAMENT
O
3%-DESGASTE DE FERRAMENTAS E EPI
01993 | MAO-DE-OBRA DE BOMBEIRO HIDRAULICO DA CONSTRUCAO CIVIL, INCL | H | 0.35 | 27.92 | 3,00000000 | 10.0652
USIVE ENCARGOS SOCIAIS
01999 | MAO-DE-OBRA DE SERVENTE DA CONSTRUCAO CIVIL, INCLUSIVE ENCAR | H | 0.35 | 20.19 | 3,00000000 | 7.2785
GOS SOCIAIS
02339 | ADESIVO PLASTICO PARA PVC RIGIDO, EM BISNAGA DE 75G | UN | 0.3 | 4.7 |  | 1.41
05697 | TUBO DE PVC RIGIDO SOLDAVEL, PONTA/BOLSA, EM BARRAS DE 6,00M | UN | 0.175 | 298.9188 |  | 52.3108
, DE 085MM
15.036.0034-A | TUBO DE PVC RIGIDO DE 85MM,SOLDAVEL,EXCLUSIVE CONEXOES,EMEND | M |  | 69.33
AS,ABERTURA E FECHAMENTO DE RASGO.FORNECIMENTO E ASSENTAMENT
O
3%-DESGASTE DE FERRAMENTAS E EPI
02339 | ADESIVO PLASTICO PARA PVC RIGIDO, EM BISNAGA DE 75G | UN | 0.3 | 4.7 |  | 1.41
05697 | TUBO DE PVC RIGIDO SOLDAVEL, PONTA/BOLSA, EM BARRAS DE 6,00M | UN | 0.175 | 298.9188 |  | 52.3108
, DE 085MM
20039 | MAO-DE-OBRA DE BOMBEIRO HIDRAULICO DA CONSTRUCAO CIVIL, INCL | H | 0.35 | 25.13 | 3,00000000 | 9.0594
USIVE ENCARGOS SOCIAIS DESONERADOS
20132 | MAO-DE-OBRA DE SERVENTE DA CONSTRUCAO CIVIL, INCLUSIVE ENCAR | H | 0.35 | 18.17 | 3,00000000 | 6.5503
GOS SOCIAIS DESONERADOS
15.036.0035-0 | TUBO DE PVC RIGIDO DE 110MM,SOLDAVEL,EXCLUSIVE CONEXOES,EMEN | M |  | 101.26
DAS,ABERTURA E FECHAMENTO DE RASGO.FORNECIMENTO E ASSENTAMEN
TO
3%-DESGASTE DE FERRAMENTAS E EPI
01993 | MAO-DE-OBRA DE BOMBEIRO HIDRAULICO DA CONSTRUCAO CIVIL, INCL | H | 0.4 | 27.92 | 3,00000000 | 11.503
USIVE ENCARGOS SOCIAIS
01999 | MAO-DE-OBRA DE SERVENTE DA CONSTRUCAO CIVIL, INCLUSIVE ENCAR | H | 0.4 | 20.19 | 3,00000000 | 8.3183
GOS SOCIAIS
02339 | ADESIVO PLASTICO PARA PVC RIGIDO, EM BISNAGA DE 75G | UN | 0.35 | 4.7 |  | 1.645
05698 | TUBO DE PVC RIGIDO SOLDAVEL, PONTA/BOLSA, EM BARRAS DE 6,00M | UN | 0.175 | 455.9672 |  | 79.7943
, DE 110MM
15.036.0035-A | TUBO DE PVC RIGIDO DE 110MM,SOLDAVEL,EXCLUSIVE CONEXOES,EMEN | M |  | 99.27
DAS,ABERTURA E FECHAMENTO DE RASGO.FORNECIMENTO E ASSENTAMEN
TO
3%-DESGASTE DE FERRAMENTAS E EPI
02339 | ADESIVO PLASTICO PARA PVC RIGIDO, EM BISNAGA DE 75G | UN | 0.35 | 4.7 |  | 1.645
05698 | TUBO DE PVC RIGIDO SOLDAVEL, PONTA/BOLSA, EM BARRAS DE 6,00M | UN | 0.175 | 455.9672 |  | 79.7943
, DE 110MM
20039 | MAO-DE-OBRA DE BOMBEIRO HIDRAULICO DA CONSTRUCAO CIVIL, INCL | H | 0.4 | 25.13 | 3,00000000 | 10.3536
USIVE ENCARGOS SOCIAIS DESONERADOS
20132 | MAO-DE-OBRA DE SERVENTE DA CONSTRUCAO CIVIL, INCLUSIVE ENCAR | H | 0.4 | 18.17 | 3,00000000 | 7.486
GOS SOCIAIS DESONERADOS
15.036.0036-0 | TUBO DE PVC RIGIDO DE 20MM,SOLDAVEL,INCLUSIVE CONEXOES E EME | M |  | 10.65
NDAS,EXCLUSIVE ABERTURA E FECHAMENTO DE RASGO.FORNECIMENTO E
ASSENTAMENTO
3%-DESGASTE DE FERRAMENTAS E EPI
10%-CONEXOES E EMENDAS
01993 | MAO-DE-OBRA DE BOMBEIRO HIDRAULICO DA CONSTRUCAO CIVIL, INCL | H | 0.14 | 27.92 | 3,00000000 | 4.0261
USIVE ENCARGOS SOCIAIS
01999 | MAO-DE-OBRA DE SERVENTE DA CONSTRUCAO CIVIL, INCLUSIVE ENCAR | H | 0.14 | 20.19 | 3,00000000 | 2.9114
GOS SOCIAIS
02339 | ADESIVO PLASTICO PARA PVC RIGIDO, EM BISNAGA DE 75G | UN | 0.12 | 4.7 | 10,00000000 | 0.6204
05030 | TUBO DE PVC RIGIDO SOLDAVEL, PONTA/BOLSAC/VIROLA, EM BARRAS | UN | 0.175 | 16.0942 | 10,00000000 | 3.0981
DE 6,00M, DE 020MM
15.036.0036-A | TUBO DE PVC RIGIDO DE 20MM,SOLDAVEL,INCLUSIVE CONEXOES E EME | M |  | 9.96
NDAS,EXCLUSIVE ABERTURA E FECHAMENTO DE RASGO.FORNECIMENTO E
ASSENTAMENTO
3%-DESGASTE DE FERRAMENTAS E EPI
10%-CONEXOES E EMENDAS
02339 | ADESIVO PLASTICO PARA PVC RIGIDO, EM BISNAGA DE 75G | UN | 0.12 | 4.7 | 10,00000000 | 0.6204
05030 | TUBO DE PVC RIGIDO SOLDAVEL, PONTA/BOLSAC/VIROLA, EM BARRAS | UN | 0.175 | 16.0942 | 10,00000000 | 3.0981
DE 6,00M, DE 020MM
20039 | MAO-DE-OBRA DE BOMBEIRO HIDRAULICO DA CONSTRUCAO CIVIL, INCL | H | 0.14 | 25.13 | 3,00000000 | 3.6237
USIVE ENCARGOS SOCIAIS DESONERADOS
20132 | MAO-DE-OBRA DE SERVENTE DA CONSTRUCAO CIVIL, INCLUSIVE ENCAR | H | 0.14 | 18.17 | 3,00000000 | 2.6201
GOS SOCIAIS DESONERADOS
15.036.0037-0 | TUBO DE PVC RIGIDO DE 25MM,SOLDAVEL,INCLUSIVE CONEXOES E EME | M |  | 11.81
NDAS,EXCLUSIVE ABERTURA E FECHAMENTO DE RASGO.FORNECIMENTO E
ASSENTAMENTO
3%-DESGASTE DE FERRAMENTAS E EPI
10%-CONEXOES E EMENDAS
01993 | MAO-DE-OBRA DE BOMBEIRO HIDRAULICO DA CONSTRUCAO CIVIL, INCL | H | 0.15 | 27.92 | 3,00000000 | 4.3136
USIVE ENCARGOS SOCIAIS
01999 | MAO-DE-OBRA DE SERVENTE DA CONSTRUCAO CIVIL, INCLUSIVE ENCAR | H | 0.15 | 20.19 | 3,00000000 | 3.1194
GOS SOCIAIS
02339 | ADESIVO PLASTICO PARA PVC RIGIDO, EM BISNAGA DE 75G | UN | 0.125 | 4.7 | 10,00000000 | 0.6463
05031 | TUBO DE PVC RIGIDO SOLDAVEL, PONTA/BOLSAC/VIROLA, EM BARRAS | UN | 0.175 | 19.4255 | 10,00000000 | 3.7394
DE 6,00M, DE 025MM
15.036.0037-A | TUBO DE PVC RIGIDO DE 25MM,SOLDAVEL,INCLUSIVE CONEXOES E EME | M |  | 11.07
NDAS,EXCLUSIVE ABERTURA E FECHAMENTO DE RASGO.FORNECIMENTO E
ASSENTAMENTO
3%-DESGASTE DE FERRAMENTAS E EPI
10%-CONEXOES E EMENDAS
02339 | ADESIVO PLASTICO PARA PVC RIGIDO, EM BISNAGA DE 75G | UN | 0.125 | 4.7 | 10,00000000 | 0.6463
05031 | TUBO DE PVC RIGIDO SOLDAVEL, PONTA/BOLSAC/VIROLA, EM BARRAS | UN | 0.175 | 19.4255 | 10,00000000 | 3.7394
DE 6,00M, DE 025MM
20039 | MAO-DE-OBRA DE BOMBEIRO HIDRAULICO DA CONSTRUCAO CIVIL, INCL | H | 0.15 | 25.13 | 3,00000000 | 3.8826
USIVE ENCARGOS SOCIAIS DESONERADOS
20132 | MAO-DE-OBRA DE SERVENTE DA CONSTRUCAO CIVIL, INCLUSIVE ENCAR | H | 0.15 | 18.17 | 3,00000000 | 2.8073
GOS SOCIAIS DESONERADOS
15.036.0038-0 | TUBO DE PVC RIGIDO DE 32MM,SOLDAVEL,INCLUSIVE CONEXOES E EME | M |  | 17.24
NDAS,EXCLUSIVE ABERTURA E FECHAMENTO DE RASGO.FORNECIMENTO E
ASSENTAMENTO
3%-DESGASTE DE FERRAMENTAS E EPI
10%-CONEXOES E EMENDAS
01993 | MAO-DE-OBRA DE BOMBEIRO HIDRAULICO DA CONSTRUCAO CIVIL, INCL | H | 0.16 | 27.92 | 3,00000000 | 4.6012
USIVE ENCARGOS SOCIAIS
01999 | MAO-DE-OBRA DE SERVENTE DA CONSTRUCAO CIVIL, INCLUSIVE ENCAR | H | 0.16 | 20.19 | 3,00000000 | 3.3273
GOS SOCIAIS
02339 | ADESIVO PLASTICO PARA PVC RIGIDO, EM BISNAGA DE 75G | UN | 0.13 | 4.7 | 10,00000000 | 0.6721
05692 | TUBO DE PVC RIGIDO SOLDAVEL, PONTA/BOLSA, EM BARRAS DE 6,00M | UN | 0.175 | 44.9305 | 10,00000000 | 8.6491
, DE 032MM
15.036.0038-A | TUBO DE PVC RIGIDO DE 32MM,SOLDAVEL,INCLUSIVE CONEXOES E EME | M |  | 16.45
NDAS,EXCLUSIVE ABERTURA E FECHAMENTO DE RASGO.FORNECIMENTO E
ASSENTAMENTO
3%-DESGASTE DE FERRAMENTAS E EPI
10%-CONEXOES E EMENDAS
02339 | ADESIVO PLASTICO PARA PVC RIGIDO, EM BISNAGA DE 75G | UN | 0.13 | 4.7 | 10,00000000 | 0.6721
05692 | TUBO DE PVC RIGIDO SOLDAVEL, PONTA/BOLSA, EM BARRAS DE 6,00M | UN | 0.175 | 44.9305 | 10,00000000 | 8.6491
, DE 032MM
20039 | MAO-DE-OBRA DE BOMBEIRO HIDRAULICO DA CONSTRUCAO CIVIL, INCL | H | 0.16 | 25.13 | 3,00000000 | 4.1414
USIVE ENCARGOS SOCIAIS DESONERADOS
20132 | MAO-DE-OBRA DE SERVENTE DA CONSTRUCAO CIVIL, INCLUSIVE ENCAR | H | 0.16 | 18.17 | 3,00000000 | 2.9944
GOS SOCIAIS DESONERADOS
15.036.0039-0 | TUBO DE PVC RIGIDO DE 40MM,SOLDAVEL,INCLUSIVE CONEXOES E EME | M |  | 22.87
NDAS,EXCLUSIVE ABERTURA E FECHAMENTO DE RASGO.FORNECIMENTO E
ASSENTAMENTO
3%-DESGASTE DE FERRAMENTAS E EPI
10%-CONEXOES E EMENDAS
01993 | MAO-DE-OBRA DE BOMBEIRO HIDRAULICO DA CONSTRUCAO CIVIL, INCL | H | 0.18 | 27.92 | 3,00000000 | 5.1764
USIVE ENCARGOS SOCIAIS
01999 | MAO-DE-OBRA DE SERVENTE DA CONSTRUCAO CIVIL, INCLUSIVE ENCAR | H | 0.18 | 20.19 | 3,00000000 | 3.7432
GOS SOCIAIS
02339 | ADESIVO PLASTICO PARA PVC RIGIDO, EM BISNAGA DE 75G | UN | 0.14 | 4.7 | 10,00000000 | 0.7238
05693 | TUBO DE PVC RIGIDO SOLDAVEL, PONTA/BOLSA, EM BARRAS DE 6,00M | UN | 0.175 | 68.7178 | 10,00000000 | 13.2282
, DE 040MM
15.036.0039-A | TUBO DE PVC RIGIDO DE 40MM,SOLDAVEL,INCLUSIVE CONEXOES E EME | M |  | 21.97
NDAS,EXCLUSIVE ABERTURA E FECHAMENTO DE RASGO.FORNECIMENTO E
ASSENTAMENTO
3%-DESGASTE DE FERRAMENTAS E EPI
10%-CONEXOES E EMENDAS
02339 | ADESIVO PLASTICO PARA PVC RIGIDO, EM BISNAGA DE 75G | UN | 0.14 | 4.7 | 10,00000000 | 0.7238
05693 | TUBO DE PVC RIGIDO SOLDAVEL, PONTA/BOLSA, EM BARRAS DE 6,00M | UN | 0.175 | 68.7178 | 10,00000000 | 13.2282
, DE 040MM
20039 | MAO-DE-OBRA DE BOMBEIRO HIDRAULICO DA CONSTRUCAO CIVIL, INCL | H | 0.18 | 25.13 | 3,00000000 | 4.6591
USIVE ENCARGOS SOCIAIS DESONERADOS
20132 | MAO-DE-OBRA DE SERVENTE DA CONSTRUCAO CIVIL, INCLUSIVE ENCAR | H | 0.18 | 18.17 | 3,00000000 | 3.3687
GOS SOCIAIS DESONERADOS
15.036.0040-0 | TUBO DE PVC RIGIDO DE 50MM,SOLDAVEL,INCLUSIVE CONEXOES E EME | M |  | 25.21
NDAS,EXCLUSIVE ABERTURA E FECHAMENTO DE RASGO.FORNECIMENTO E
ASSENTAMENTO
3%-DESGASTE DE FERRAMENTAS E EPI
10%-CONEXOES E EMENDAS
01993 | MAO-DE-OBRA DE BOMBEIRO HIDRAULICO DA CONSTRUCAO CIVIL, INCL | H | 0.22 | 27.92 | 3,00000000 | 6.3267
USIVE ENCARGOS SOCIAIS
01999 | MAO-DE-OBRA DE SERVENTE DA CONSTRUCAO CIVIL, INCLUSIVE ENCAR | H | 0.22 | 20.19 | 3,00000000 | 4.5751
GOS SOCIAIS
02339 | ADESIVO PLASTICO PARA PVC RIGIDO, EM BISNAGA DE 75G | UN | 0.18 | 4.7 | 10,00000000 | 0.9306
05694 | TUBO DE PVC RIGIDO SOLDAVEL, PONTA/BOLSA, EM BARRAS DE 6,00M | UN | 0.175 | 69.509 | 10,00000000 | 13.3805
, DE 050MM
15.036.0040-A | TUBO DE PVC RIGIDO DE 50MM,SOLDAVEL,INCLUSIVE CONEXOES E EME | M |  | 24.12
NDAS,EXCLUSIVE ABERTURA E FECHAMENTO DE RASGO.FORNECIMENTO E
ASSENTAMENTO
3%-DESGASTE DE FERRAMENTAS E EPI
10%-CONEXOES E EMENDAS
02339 | ADESIVO PLASTICO PARA PVC RIGIDO, EM BISNAGA DE 75G | UN | 0.18 | 4.7 | 10,00000000 | 0.9306
05694 | TUBO DE PVC RIGIDO SOLDAVEL, PONTA/BOLSA, EM BARRAS DE 6,00M | UN | 0.175 | 69.509 | 10,00000000 | 13.3805
, DE 050MM
20039 | MAO-DE-OBRA DE BOMBEIRO HIDRAULICO DA CONSTRUCAO CIVIL, INCL | H | 0.22 | 25.13 | 3,00000000 | 5.6945
USIVE ENCARGOS SOCIAIS DESONERADOS
20132 | MAO-DE-OBRA DE SERVENTE DA CONSTRUCAO CIVIL, INCLUSIVE ENCAR | H | 0.22 | 18.17 | 3,00000000 | 4.1173
GOS SOCIAIS DESONERADOS
15.036.0041-0 | TUBO DE PVC RIGIDO DE 60MM,SOLDAVEL,INCLUSIVE CONEXOES E EME | M |  | 36.7
NDAS,EXCLUSIVE ABERTURA E FECHAMENTO DE RASGO.FORNECIMENTO E
ASSENTAMENTO
3%-DESGASTE DE FERRAMENTAS E EPI
10%-CONEXOES E EMENDAS
01993 | MAO-DE-OBRA DE BOMBEIRO HIDRAULICO DA CONSTRUCAO CIVIL, INCL | H | 0.26 | 27.92 | 3,00000000 | 7.477
USIVE ENCARGOS SOCIAIS
01999 | MAO-DE-OBRA DE SERVENTE DA CONSTRUCAO CIVIL, INCLUSIVE ENCAR | H | 0.26 | 20.19 | 3,00000000 | 5.4069
GOS SOCIAIS
02339 | ADESIVO PLASTICO PARA PVC RIGIDO, EM BISNAGA DE 75G | UN | 0.22 | 4.7 | 10,00000000 | 1.1374
05695 | TUBO DE PVC RIGIDO SOLDAVEL, PONTA/BOLSA, EM BARRAS DE 6,00M | UN | 0.175 | 117.8436 | 10,00000000 | 22.6849
, DE 060MM
15.036.0041-A | TUBO DE PVC RIGIDO DE 60MM,SOLDAVEL,INCLUSIVE CONEXOES E EME | M |  | 35.41
NDAS,EXCLUSIVE ABERTURA E FECHAMENTO DE RASGO.FORNECIMENTO E
ASSENTAMENTO
3%-DESGASTE DE FERRAMENTAS E EPI
10%-CONEXOES E EMENDAS
02339 | ADESIVO PLASTICO PARA PVC RIGIDO, EM BISNAGA DE 75G | UN | 0.22 | 4.7 | 10,00000000 | 1.1374
05695 | TUBO DE PVC RIGIDO SOLDAVEL, PONTA/BOLSA, EM BARRAS DE 6,00M | UN | 0.175 | 117.8436 | 10,00000000 | 22.6849
, DE 060MM
20039 | MAO-DE-OBRA DE BOMBEIRO HIDRAULICO DA CONSTRUCAO CIVIL, INCL | H | 0.26 | 25.13 | 3,00000000 | 6.7298
USIVE ENCARGOS SOCIAIS DESONERADOS
20132 | MAO-DE-OBRA DE SERVENTE DA CONSTRUCAO CIVIL, INCLUSIVE ENCAR | H | 0.26 | 18.17 | 3,00000000 | 4.8659
GOS SOCIAIS DESONERADOS
15.036.0042-0 | TUBO DE PVC RIGIDO DE 75MM,SOLDAVEL,INCLUSIVE CONEXOES E EME | M |  | 60.51
NDAS,EXCLUSIVE ABERTURA E FECHAMENTO DE RASGO.FORNECIMENTO E
ASSENTAMENTO
3%-DESGASTE DE FERRAMENTAS E EPI
10%-CONEXOES E EMENDAS
01993 | MAO-DE-OBRA DE BOMBEIRO HIDRAULICO DA CONSTRUCAO CIVIL, INCL | H | 0.3 | 27.92 | 3,00000000 | 8.6273
USIVE ENCARGOS SOCIAIS
01999 | MAO-DE-OBRA DE SERVENTE DA CONSTRUCAO CIVIL, INCLUSIVE ENCAR | H | 0.3 | 20.19 | 3,00000000 | 6.2387
GOS SOCIAIS
02339 | ADESIVO PLASTICO PARA PVC RIGIDO, EM BISNAGA DE 75G | UN | 0.25 | 4.7 | 10,00000000 | 1.2925
05696 | TUBO DE PVC RIGIDO SOLDAVEL, PONTA/BOLSA, EM BARRAS DE 6,00M | UN | 0.175 | 230.43 | 10,00000000 | 44.3578
, DE 075MM
15.036.0042-A | TUBO DE PVC RIGIDO DE 75MM,SOLDAVEL,INCLUSIVE CONEXOES E EME | M |  | 59.02
NDAS,EXCLUSIVE ABERTURA E FECHAMENTO DE RASGO.FORNECIMENTO E
ASSENTAMENTO
3%-DESGASTE DE FERRAMENTAS E EPI
10%-CONEXOES E EMENDAS
02339 | ADESIVO PLASTICO PARA PVC RIGIDO, EM BISNAGA DE 75G | UN | 0.25 | 4.7 | 10,00000000 | 1.2925
05696 | TUBO DE PVC RIGIDO SOLDAVEL, PONTA/BOLSA, EM BARRAS DE 6,00M | UN | 0.175 | 230.43 | 10,00000000 | 44.3578
, DE 075MM
20039 | MAO-DE-OBRA DE BOMBEIRO HIDRAULICO DA CONSTRUCAO CIVIL, INCL | H | 0.3 | 25.13 | 3,00000000 | 7.7652
USIVE ENCARGOS SOCIAIS DESONERADOS
20132 | MAO-DE-OBRA DE SERVENTE DA CONSTRUCAO CIVIL, INCLUSIVE ENCAR | H | 0.3 | 18.17 | 3,00000000 | 5.6145
GOS SOCIAIS DESONERADOS
15.036.0043-0 | TUBO DE PVC RIGIDO DE 85MM,SOLDAVEL,INCLUSIVE CONEXOES E EME | M |  | 76.43
NDAS,EXCLUSIVE ABERTURA E FECHAMENTO DE RASGO.FORNECIMENTO E
ASSENTAMENTO
3%-DESGASTE DE FERRAMENTAS E EPI
10%-CONEXOES E EMENDAS
01993 | MAO-DE-OBRA DE BOMBEIRO HIDRAULICO DA CONSTRUCAO CIVIL, INCL | H | 0.35 | 27.92 | 3,00000000 | 10.0652
USIVE ENCARGOS SOCIAIS
01999 | MAO-DE-OBRA DE SERVENTE DA CONSTRUCAO CIVIL, INCLUSIVE ENCAR | H | 0.35 | 20.19 | 3,00000000 | 7.2785
GOS SOCIAIS
02339 | ADESIVO PLASTICO PARA PVC RIGIDO, EM BISNAGA DE 75G | UN | 0.3 | 4.7 | 10,00000000 | 1.551
05697 | TUBO DE PVC RIGIDO SOLDAVEL, PONTA/BOLSA, EM BARRAS DE 6,00M | UN | 0.175 | 298.9188 | 10,00000000 | 57.5419
, DE 085MM
15.036.0043-A | TUBO DE PVC RIGIDO DE 85MM,SOLDAVEL,INCLUSIVE CONEXOES E EME | M |  | 74.7
NDAS,EXCLUSIVE ABERTURA E FECHAMENTO DE RASGO.FORNECIMENTO E
ASSENTAMENTO
3%-DESGASTE DE FERRAMENTAS E EPI
10%-CONEXOES E EMENDAS
02339 | ADESIVO PLASTICO PARA PVC RIGIDO, EM BISNAGA DE 75G | UN | 0.3 | 4.7 | 10,00000000 | 1.551
05697 | TUBO DE PVC RIGIDO SOLDAVEL, PONTA/BOLSA, EM BARRAS DE 6,00M | UN | 0.175 | 298.9188 | 10,00000000 | 57.5419
, DE 085MM
20039 | MAO-DE-OBRA DE BOMBEIRO HIDRAULICO DA CONSTRUCAO CIVIL, INCL | H | 0.35 | 25.13 | 3,00000000 | 9.0594
USIVE ENCARGOS SOCIAIS DESONERADOS
20132 | MAO-DE-OBRA DE SERVENTE DA CONSTRUCAO CIVIL, INCLUSIVE ENCAR | H | 0.35 | 18.17 | 3,00000000 | 6.5503
GOS SOCIAIS DESONERADOS
15.036.0044-0 | TUBO DE PVC RIGIDO DE 110MM,SOLDAVEL,INCLUSIVE CONEXOES E EM | M |  | 109.4
ENDAS,EXCLUSIVE ABERTURA E FECHAMENTO DE RASGO.FORNECIMENTO
E ASSENTAMENTO
3%-DESGASTE DE FERRAMENTAS E EPI
10%-CONEXOES E EMENDAS
01993 | MAO-DE-OBRA DE BOMBEIRO HIDRAULICO DA CONSTRUCAO CIVIL, INCL | H | 0.4 | 27.92 | 3,00000000 | 11.503
USIVE ENCARGOS SOCIAIS
01999 | MAO-DE-OBRA DE SERVENTE DA CONSTRUCAO CIVIL, INCLUSIVE ENCAR | H | 0.4 | 20.19 | 3,00000000 | 8.3183
GOS SOCIAIS
02339 | ADESIVO PLASTICO PARA PVC RIGIDO, EM BISNAGA DE 75G | UN | 0.35 | 4.7 | 10,00000000 | 1.8095
05698 | TUBO DE PVC RIGIDO SOLDAVEL, PONTA/BOLSA, EM BARRAS DE 6,00M | UN | 0.175 | 455.9672 | 10,00000000 | 87.7737
, DE 110MM
15.036.0044-A | TUBO DE PVC RIGIDO DE 110MM,SOLDAVEL,INCLUSIVE CONEXOES E EM | M |  | 107.42
ENDAS,EXCLUSIVE ABERTURA E FECHAMENTO DE RASGO.FORNECIMENTO
E ASSENTAMENTO
3%-DESGASTE DE FERRAMENTAS E EPI
10%-CONEXOES E EMENDAS
02339 | ADESIVO PLASTICO PARA PVC RIGIDO, EM BISNAGA DE 75G | UN | 0.35 | 4.7 | 10,00000000 | 1.8095
05698 | TUBO DE PVC RIGIDO SOLDAVEL, PONTA/BOLSA, EM BARRAS DE 6,00M | UN | 0.175 | 455.9672 | 10,00000000 | 87.7737
, DE 110MM
20039 | MAO-DE-OBRA DE BOMBEIRO HIDRAULICO DA CONSTRUCAO CIVIL, INCL | H | 0.4 | 25.13 | 3,00000000 | 10.3536
USIVE ENCARGOS SOCIAIS DESONERADOS
20132 | MAO-DE-OBRA DE SERVENTE DA CONSTRUCAO CIVIL, INCLUSIVE ENCAR | H | 0.4 | 18.17 | 3,00000000 | 7.486
GOS SOCIAIS DESONERADOS
15.036.0045-0 | TUBO DE PVC RIGIDO DE 40MM,SOLDAVEL,EXCLUSIVE EMENDAS,CONEXO | M |  | 15.73
ES,ABERTURA E FECHAMENTO DE RASGO.FORNECIMENTO E ASSENTAMENT
O
3%-DESGASTE DE FERRAMENTAS E EPI
01993 | MAO-DE-OBRA DE BOMBEIRO HIDRAULICO DA CONSTRUCAO CIVIL, INCL | H | 0.18 | 27.92 | 3,00000000 | 5.1764
USIVE ENCARGOS SOCIAIS
01999 | MAO-DE-OBRA DE SERVENTE DA CONSTRUCAO CIVIL, INCLUSIVE ENCAR | H | 0.18 | 20.19 | 3,00000000 | 3.7432
GOS SOCIAIS
02339 | ADESIVO PLASTICO PARA PVC RIGIDO, EM BISNAGA DE 75G | UN | 0.14 | 4.7 |  | 0.658
02614 | TUBO DE PVC RIGIDO SOLDAVEL, PONTA/BOLSA, PARA ESGOTO, EM BA | UN | 0.175 | 35.1761 |  | 6.1558
RRAS DE 6,00M, DE 040MM
15.036.0045-A | TUBO DE PVC RIGIDO DE 40MM,SOLDAVEL,EXCLUSIVE EMENDAS,CONEXO | M |  | 14.84
ES,ABERTURA E FECHAMENTO DE RASGO.FORNECIMENTO E ASSENTAMENT
O
3%-DESGASTE DE FERRAMENTAS E EPI
02339 | ADESIVO PLASTICO PARA PVC RIGIDO, EM BISNAGA DE 75G | UN | 0.14 | 4.7 |  | 0.658
02614 | TUBO DE PVC RIGIDO SOLDAVEL, PONTA/BOLSA, PARA ESGOTO, EM BA | UN | 0.175 | 35.1761 |  | 6.1558
RRAS DE 6,00M, DE 040MM
20039 | MAO-DE-OBRA DE BOMBEIRO HIDRAULICO DA CONSTRUCAO CIVIL, INCL | H | 0.18 | 25.13 | 3,00000000 | 4.6591
USIVE ENCARGOS SOCIAIS DESONERADOS
20132 | MAO-DE-OBRA DE SERVENTE DA CONSTRUCAO CIVIL, INCLUSIVE ENCAR | H | 0.18 | 18.17 | 3,00000000 | 3.3687
GOS SOCIAIS DESONERADOS
15.036.0046-0 | TUBO DE PVC RIGIDO DE 50MM,SOLDAVEL,EXCLUSIVE EMENDAS,CONEXO | M |  | 20.67
ES,ABERTURA E FECHAMENTO DE RASGO.FORNECIMENTO E ASSENTAMENT
O
3%-DESGASTE DE FERRAMENTAS E EPI
01993 | MAO-DE-OBRA DE BOMBEIRO HIDRAULICO DA CONSTRUCAO CIVIL, INCL | H | 0.22 | 27.92 | 3,00000000 | 6.3267
USIVE ENCARGOS SOCIAIS
01999 | MAO-DE-OBRA DE SERVENTE DA CONSTRUCAO CIVIL, INCLUSIVE ENCAR | H | 0.22 | 20.19 | 3,00000000 | 4.5751
GOS SOCIAIS
02339 | ADESIVO PLASTICO PARA PVC RIGIDO, EM BISNAGA DE 75G | UN | 0.18 | 4.7 |  | 0.846
02615 | TUBO DE PVC RIGIDO, PONTA/BOLSA COM VIROLA, EM BARRAS DE 6,0 | UN | 0.175 | 50.9892 |  | 8.9231
0M, DE 050MM
15.036.0046-A | TUBO DE PVC RIGIDO DE 50MM,SOLDAVEL,EXCLUSIVE EMENDAS,CONEXO | M |  | 19.58
ES,ABERTURA E FECHAMENTO DE RASGO.FORNECIMENTO E ASSENTAMENT
O
3%-DESGASTE DE FERRAMENTAS E EPI
02339 | ADESIVO PLASTICO PARA PVC RIGIDO, EM BISNAGA DE 75G | UN | 0.18 | 4.7 |  | 0.846
02615 | TUBO DE PVC RIGIDO, PONTA/BOLSA COM VIROLA, EM BARRAS DE 6,0 | UN | 0.175 | 50.9892 |  | 8.9231
0M, DE 050MM
20039 | MAO-DE-OBRA DE BOMBEIRO HIDRAULICO DA CONSTRUCAO CIVIL, INCL | H | 0.22 | 25.13 | 3,00000000 | 5.6945
USIVE ENCARGOS SOCIAIS DESONERADOS
20132 | MAO-DE-OBRA DE SERVENTE DA CONSTRUCAO CIVIL, INCLUSIVE ENCAR | H | 0.22 | 18.17 | 3,00000000 | 4.1173
GOS SOCIAIS DESONERADOS
15.036.0047-0 | TUBO DE PVC RIGIDO DE 75MM,SOLDAVEL,EXCLUSIVE EMENDAS,CONEXO | M |  | 29.19
ES,ABERTURA E FECHAMENTO DE RASGO.FORNECIMENTO E ASSENTAMENT
O
3%-DESGASTE DE FERRAMENTAS E EPI
01993 | MAO-DE-OBRA DE BOMBEIRO HIDRAULICO DA CONSTRUCAO CIVIL, INCL | H | 0.3 | 27.92 | 3,00000000 | 8.6273
USIVE ENCARGOS SOCIAIS
01999 | MAO-DE-OBRA DE SERVENTE DA CONSTRUCAO CIVIL, INCLUSIVE ENCAR | H | 0.3 | 20.19 | 3,00000000 | 6.2387
GOS SOCIAIS
02339 | ADESIVO PLASTICO PARA PVC RIGIDO, EM BISNAGA DE 75G | UN | 0.25 | 4.7 |  | 1.175
02616 | TUBO DE PVC RIGIDO, PONTA/BOLSA COM VIROLA, EM BARRAS DE 6,0 | UN | 0.175 | 75.1825 |  | 13.1569
0M, DE 75MM
15.036.0047-A | TUBO DE PVC RIGIDO DE 75MM,SOLDAVEL,EXCLUSIVE EMENDAS,CONEXO | M |  | 27.71
ES,ABERTURA E FECHAMENTO DE RASGO.FORNECIMENTO E ASSENTAMENT
O
3%-DESGASTE DE FERRAMENTAS E EPI
02339 | ADESIVO PLASTICO PARA PVC RIGIDO, EM BISNAGA DE 75G | UN | 0.25 | 4.7 |  | 1.175
02616 | TUBO DE PVC RIGIDO, PONTA/BOLSA COM VIROLA, EM BARRAS DE 6,0 | UN | 0.175 | 75.1825 |  | 13.1569
0M, DE 75MM
20039 | MAO-DE-OBRA DE BOMBEIRO HIDRAULICO DA CONSTRUCAO CIVIL, INCL | H | 0.3 | 25.13 | 3,00000000 | 7.7652
USIVE ENCARGOS SOCIAIS DESONERADOS
20132 | MAO-DE-OBRA DE SERVENTE DA CONSTRUCAO CIVIL, INCLUSIVE ENCAR | H | 0.3 | 18.17 | 3,00000000 | 5.6145
GOS SOCIAIS DESONERADOS
15.036.0048-0 | TUBO DE PVC RIGIDO DE 100MM,SOLDAVEL,EXCLUSIVE EMENDAS,CONEX | M |  | 34.3
OES,ABERTURA E FECHAMENTO DE RASGO.FORNECIMENTO E ASSENTAMEN
TO
3%-DESGASTE DE FERRAMENTAS E EPI
01993 | MAO-DE-OBRA DE BOMBEIRO HIDRAULICO DA CONSTRUCAO CIVIL, INCL | H | 0.35 | 27.92 | 3,00000000 | 10.0652
USIVE ENCARGOS SOCIAIS
01999 | MAO-DE-OBRA DE SERVENTE DA CONSTRUCAO CIVIL, INCLUSIVE ENCAR | H | 0.35 | 20.19 | 3,00000000 | 7.2785
GOS SOCIAIS
02339 | ADESIVO PLASTICO PARA PVC RIGIDO, EM BISNAGA DE 75G | UN | 0.3 | 4.7 |  | 1.41
02617 | TUBO DE PVC RIGIDO, PONTA/BOLSA COM VIROLA, EM BARRAS DE 6,0 | UN | 0.175 | 88.8928 |  | 15.5562
0M, DE 100MM
15.036.0048-A | TUBO DE PVC RIGIDO DE 100MM,SOLDAVEL,EXCLUSIVE EMENDAS,CONEX | M |  | 32.57
OES,ABERTURA E FECHAMENTO DE RASGO.FORNECIMENTO E ASSENTAMEN
TO
3%-DESGASTE DE FERRAMENTAS E EPI
02339 | ADESIVO PLASTICO PARA PVC RIGIDO, EM BISNAGA DE 75G | UN | 0.3 | 4.7 |  | 1.41
02617 | TUBO DE PVC RIGIDO, PONTA/BOLSA COM VIROLA, EM BARRAS DE 6,0 | UN | 0.175 | 88.8928 |  | 15.5562
0M, DE 100MM
20039 | MAO-DE-OBRA DE BOMBEIRO HIDRAULICO DA CONSTRUCAO CIVIL, INCL | H | 0.35 | 25.13 | 3,00000000 | 9.0594
USIVE ENCARGOS SOCIAIS DESONERADOS
20132 | MAO-DE-OBRA DE SERVENTE DA CONSTRUCAO CIVIL, INCLUSIVE ENCAR | H | 0.35 | 18.17 | 3,00000000 | 6.5503
GOS SOCIAIS DESONERADOS
15.036.0049-0 | TUBO DE PVC RIGIDO DE 40MM,SOLDAVEL,INCLUSIVE CONEXOES E EME | M |  | 16.41
NDAS,EXCLUSIVE ABERTURA E FECHAMENTO DE RASGO.FORNECIMENTO E
ASSENTAMENTO
3%-DESGASTE DE FERRAMENTAS E EPI
10%-CONEXOES E EMENDAS
01993 | MAO-DE-OBRA DE BOMBEIRO HIDRAULICO DA CONSTRUCAO CIVIL, INCL | H | 0.18 | 27.92 | 3,00000000 | 5.1764
USIVE ENCARGOS SOCIAIS
01999 | MAO-DE-OBRA DE SERVENTE DA CONSTRUCAO CIVIL, INCLUSIVE ENCAR | H | 0.18 | 20.19 | 3,00000000 | 3.7432
GOS SOCIAIS
02339 | ADESIVO PLASTICO PARA PVC RIGIDO, EM BISNAGA DE 75G | UN | 0.14 | 4.7 | 10,00000000 | 0.7238
02614 | TUBO DE PVC RIGIDO SOLDAVEL, PONTA/BOLSA, PARA ESGOTO, EM BA | UN | 0.175 | 35.1761 | 10,00000000 | 6.7714
RRAS DE 6,00M, DE 040MM
15.036.0049-A | TUBO DE PVC RIGIDO DE 40MM,SOLDAVEL,INCLUSIVE CONEXOES E EME | M |  | 15.52
NDAS,EXCLUSIVE ABERTURA E FECHAMENTO DE RASGO.FORNECIMENTO E
ASSENTAMENTO
3%-DESGASTE DE FERRAMENTAS E EPI
10%-CONEXOES E EMENDAS
02339 | ADESIVO PLASTICO PARA PVC RIGIDO, EM BISNAGA DE 75G | UN | 0.14 | 4.7 | 10,00000000 | 0.7238
02614 | TUBO DE PVC RIGIDO SOLDAVEL, PONTA/BOLSA, PARA ESGOTO, EM BA | UN | 0.175 | 35.1761 | 10,00000000 | 6.7714
RRAS DE 6,00M, DE 040MM
20039 | MAO-DE-OBRA DE BOMBEIRO HIDRAULICO DA CONSTRUCAO CIVIL, INCL | H | 0.18 | 25.13 | 3,00000000 | 4.6591
USIVE ENCARGOS SOCIAIS DESONERADOS
20132 | MAO-DE-OBRA DE SERVENTE DA CONSTRUCAO CIVIL, INCLUSIVE ENCAR | H | 0.18 | 18.17 | 3,00000000 | 3.3687
GOS SOCIAIS DESONERADOS
15.036.0050-0 | TUBO DE PVC RIGIDO DE 50MM,SOLDAVEL,INCLUSIVE CONEXOES E EME | M |  | 21.64
NDAS,EXCLUSIVE ABERTURA E FECHAMENTO DE RASGO.FORNECIMENTO E
ASSENTAMENTO
3%-DESGASTE DE FERRAMENTAS E EPI
10%-CONEXOES E EMENDAS
01993 | MAO-DE-OBRA DE BOMBEIRO HIDRAULICO DA CONSTRUCAO CIVIL, INCL | H | 0.22 | 27.92 | 3,00000000 | 6.3267
USIVE ENCARGOS SOCIAIS
01999 | MAO-DE-OBRA DE SERVENTE DA CONSTRUCAO CIVIL, INCLUSIVE ENCAR | H | 0.22 | 20.19 | 3,00000000 | 4.5751
GOS SOCIAIS
02339 | ADESIVO PLASTICO PARA PVC RIGIDO, EM BISNAGA DE 75G | UN | 0.18 | 4.7 | 10,00000000 | 0.9306
02615 | TUBO DE PVC RIGIDO, PONTA/BOLSA COM VIROLA, EM BARRAS DE 6,0 | UN | 0.175 | 50.9892 | 10,00000000 | 9.8154
0M, DE 050MM
15.036.0050-A | TUBO DE PVC RIGIDO DE 50MM,SOLDAVEL,INCLUSIVE CONEXOES E EME | M |  | 20.55
NDAS,EXCLUSIVE ABERTURA E FECHAMENTO DE RASGO.FORNECIMENTO E
ASSENTAMENTO
3%-DESGASTE DE FERRAMENTAS E EPI
10%-CONEXOES E EMENDAS
02339 | ADESIVO PLASTICO PARA PVC RIGIDO, EM BISNAGA DE 75G | UN | 0.18 | 4.7 | 10,00000000 | 0.9306
02615 | TUBO DE PVC RIGIDO, PONTA/BOLSA COM VIROLA, EM BARRAS DE 6,0 | UN | 0.175 | 50.9892 | 10,00000000 | 9.8154
0M, DE 050MM
20039 | MAO-DE-OBRA DE BOMBEIRO HIDRAULICO DA CONSTRUCAO CIVIL, INCL | H | 0.22 | 25.13 | 3,00000000 | 5.6945
USIVE ENCARGOS SOCIAIS DESONERADOS
20132 | MAO-DE-OBRA DE SERVENTE DA CONSTRUCAO CIVIL, INCLUSIVE ENCAR | H | 0.22 | 18.17 | 3,00000000 | 4.1173
GOS SOCIAIS DESONERADOS
15.036.0051-0 | TUBO DE PVC RIGIDO DE 75MM,SOLDAVEL,INCLUSIVE CONEXOES E EME | M |  | 30.63
NDAS,EXCLUSIVE ABERTURA E FECHAMENTO DE RASGO.FORNECIMENTO E
ASSENTAMENTO
3%-DESGASTE DE FERRAMENTAS E EPI
10%-CONEXOES E EMENDAS
01993 | MAO-DE-OBRA DE BOMBEIRO HIDRAULICO DA CONSTRUCAO CIVIL, INCL | H | 0.3 | 27.92 | 3,00000000 | 8.6273
USIVE ENCARGOS SOCIAIS
01999 | MAO-DE-OBRA DE SERVENTE DA CONSTRUCAO CIVIL, INCLUSIVE ENCAR | H | 0.3 | 20.19 | 3,00000000 | 6.2387
GOS SOCIAIS
02339 | ADESIVO PLASTICO PARA PVC RIGIDO, EM BISNAGA DE 75G | UN | 0.25 | 4.7 | 10,00000000 | 1.2925
02616 | TUBO DE PVC RIGIDO, PONTA/BOLSA COM VIROLA, EM BARRAS DE 6,0 | UN | 0.175 | 75.1825 | 10,00000000 | 14.4726
0M, DE 75MM
15.036.0051-A | TUBO DE PVC RIGIDO DE 75MM,SOLDAVEL,INCLUSIVE CONEXOES E EME | M |  | 29.14
NDAS,EXCLUSIVE ABERTURA E FECHAMENTO DE RASGO.FORNECIMENTO E
ASSENTAMENTO
3%-DESGASTE DE FERRAMENTAS E EPI
10%-CONEXOES E EMENDAS
02339 | ADESIVO PLASTICO PARA PVC RIGIDO, EM BISNAGA DE 75G | UN | 0.25 | 4.7 | 10,00000000 | 1.2925
02616 | TUBO DE PVC RIGIDO, PONTA/BOLSA COM VIROLA, EM BARRAS DE 6,0 | UN | 0.175 | 75.1825 | 10,00000000 | 14.4726
0M, DE 75MM
20039 | MAO-DE-OBRA DE BOMBEIRO HIDRAULICO DA CONSTRUCAO CIVIL, INCL | H | 0.3 | 25.13 | 3,00000000 | 7.7652
USIVE ENCARGOS SOCIAIS DESONERADOS
20132 | MAO-DE-OBRA DE SERVENTE DA CONSTRUCAO CIVIL, INCLUSIVE ENCAR | H | 0.3 | 18.17 | 3,00000000 | 5.6145
GOS SOCIAIS DESONERADOS
15.036.0052-0 | TUBO DE PVC RIGIDO DE 100MM,SOLDAVEL,INCLUSIVE CONEXOES E EM | M |  | 36
ENDAS,EXCLUSIVE ABERTURA E FECHAMENTO DE RASGO.FORNECIMENTO
E ASSENTAMENTO
3%-DESGASTE DE FERRAMENTAS E EPI
10%-CONEXOES E EMENDAS
01993 | MAO-DE-OBRA DE BOMBEIRO HIDRAULICO DA CONSTRUCAO CIVIL, INCL | H | 0.35 | 27.92 | 3,00000000 | 10.0652
USIVE ENCARGOS SOCIAIS
01999 | MAO-DE-OBRA DE SERVENTE DA CONSTRUCAO CIVIL, INCLUSIVE ENCAR | H | 0.35 | 20.19 | 3,00000000 | 7.2785
GOS SOCIAIS
02339 | ADESIVO PLASTICO PARA PVC RIGIDO, EM BISNAGA DE 75G | UN | 0.3 | 4.7 | 10,00000000 | 1.551
02617 | TUBO DE PVC RIGIDO, PONTA/BOLSA COM VIROLA, EM BARRAS DE 6,0 | UN | 0.175 | 88.8928 | 10,00000000 | 17.1119
0M, DE 100MM
15.036.0052-A | TUBO DE PVC RIGIDO DE 100MM,SOLDAVEL,INCLUSIVE CONEXOES E EM | M |  | 34.27
ENDAS,EXCLUSIVE ABERTURA E FECHAMENTO DE RASGO.FORNECIMENTO
E ASSENTAMENTO
3%-DESGASTE DE FERRAMENTAS E EPI
10%-CONEXOES E EMENDAS
02339 | ADESIVO PLASTICO PARA PVC RIGIDO, EM BISNAGA DE 75G | UN | 0.3 | 4.7 | 10,00000000 | 1.551
02617 | TUBO DE PVC RIGIDO, PONTA/BOLSA COM VIROLA, EM BARRAS DE 6,0 | UN | 0.175 | 88.8928 | 10,00000000 | 17.1119
0M, DE 100MM
20039 | MAO-DE-OBRA DE BOMBEIRO HIDRAULICO DA CONSTRUCAO CIVIL, INCL | H | 0.35 | 25.13 | 3,00000000 | 9.0594
USIVE ENCARGOS SOCIAIS DESONERADOS
20132 | MAO-DE-OBRA DE SERVENTE DA CONSTRUCAO CIVIL, INCLUSIVE ENCAR | H | 0.35 | 18.17 | 3,00000000 | 6.5503
GOS SOCIAIS DESONERADOS
15.036.0053-0 | TUBO DE PVC RIGIDO DE 150MM,SOLDAVEL,INCLUSIVE CONEXOES E EM | M |  | 60.52
ENDAS,EXCLUSIVE ABERTURA E FECHAMENTO DE RASGO.FORNECIMENTO
E ASSENTAMENTO
3%-DESGASTE DE FERRAMENTAS E EPI
10%-CONEXOES E EMENDAS
01993 | MAO-DE-OBRA DE BOMBEIRO HIDRAULICO DA CONSTRUCAO CIVIL, INCL | H | 0.43 | 27.92 | 3,00000000 | 12.3658
USIVE ENCARGOS SOCIAIS
01999 | MAO-DE-OBRA DE SERVENTE DA CONSTRUCAO CIVIL, INCLUSIVE ENCAR | H | 0.43 | 20.19 | 3,00000000 | 8.9422
GOS SOCIAIS
02339 | ADESIVO PLASTICO PARA PVC RIGIDO, EM BISNAGA DE 75G | UN | 0.4 | 4.7 | 10,00000000 | 2.068
05070 | TUBO DE PVC RIGIDO LEVE CIRCULAR EM BARRAS DE 6,00M, COM PON | UN | 0.175 | 192.9949 | 10,00000000 | 37.1515
TA E BOLSA LISAS, DE 150MM
15.036.0053-A | TUBO DE PVC RIGIDO DE 150MM,SOLDAVEL,INCLUSIVE CONEXOES E EM | M |  | 58.39
ENDAS,EXCLUSIVE ABERTURA E FECHAMENTO DE RASGO.FORNECIMENTO
E ASSENTAMENTO
3%-DESGASTE DE FERRAMENTAS E EPI
10%-CONEXOES E EMENDAS
02339 | ADESIVO PLASTICO PARA PVC RIGIDO, EM BISNAGA DE 75G | UN | 0.4 | 4.7 | 10,00000000 | 2.068
05070 | TUBO DE PVC RIGIDO LEVE CIRCULAR EM BARRAS DE 6,00M, COM PON | UN | 0.175 | 192.9949 | 10,00000000 | 37.1515
TA E BOLSA LISAS, DE 150MM
20039 | MAO-DE-OBRA DE BOMBEIRO HIDRAULICO DA CONSTRUCAO CIVIL, INCL | H | 0.43 | 25.13 | 3,00000000 | 11.1301
USIVE ENCARGOS SOCIAIS DESONERADOS
20132 | MAO-DE-OBRA DE SERVENTE DA CONSTRUCAO CIVIL, INCLUSIVE ENCAR | H | 0.43 | 18.17 | 3,00000000 | 8.0475
GOS SOCIAIS DESONERADOS
15.036.0060-0 | ELETRODUTO DE PVC RIGIDO ROSQUEAVEL DE 1/2",EXCLUSIVE LUVAS, | M |  | 7.4
CURVAS,ABERTURA E FECHAMENTO DE RASGO.FORNECIMENTO E ASSENTA
MENTO
3%-DESGASTE DE FERRAMENTAS E EPI
01983 | MAO-DE-OBRA DE ELETRICISTA DE CONSTRUCAOCIVIL, INCLUSIVE ENC | H | 0.1 | 27.92 | 3,00000000 | 2.8758
ARGOS SOCIAIS
01999 | MAO-DE-OBRA DE SERVENTE DA CONSTRUCAO CIVIL, INCLUSIVE ENCAR | H | 0.1 | 20.19 | 3,00000000 | 2.0796
GOS SOCIAIS
02338 | ELETRODUTO DE PVC PRETO,RIGIDO ROSQUEAVEL,COM ROSCA EM AMBAS | UN | 0.35 | 7 |  | 2.45
EXTREMIDADES,EM BARRAS DE 3 METROS,DE 1/2"
15.036.0060-A | ELETRODUTO DE PVC RIGIDO ROSQUEAVEL DE 1/2",EXCLUSIVE LUVAS, | M |  | 6.9
CURVAS,ABERTURA E FECHAMENTO DE RASGO.FORNECIMENTO E ASSENTA
MENTO
3%-DESGASTE DE FERRAMENTAS E EPI
02338 | ELETRODUTO DE PVC PRETO,RIGIDO ROSQUEAVEL,COM ROSCA EM AMBAS | UN | 0.35 | 7 |  | 2.45
EXTREMIDADES,EM BARRAS DE 3 METROS,DE 1/2"
20060 | MAO-DE-OBRA DE ELETRICISTA DA CONSTRUCAO CIVIL, INCLUSIVE EN | H | 0.1 | 25.13 | 3,00000000 | 2.5884
CARGOS SOCIAIS DESONERADOS
20132 | MAO-DE-OBRA DE SERVENTE DA CONSTRUCAO CIVIL, INCLUSIVE ENCAR | H | 0.1 | 18.17 | 3,00000000 | 1.8715
GOS SOCIAIS DESONERADOS
15.036.0061-0 | ELETRODUTO DE PVC RIGIDO ROSQUEAVEL DE 3/4",EXCLUSIVE LUVAS, | M |  | 8.75
CURVAS,ABERTURA E FECHAMENTO DE RASGO.FORNECIMENTO E ASSENTA
MENTO
3%-DESGASTE DE FERRAMENTAS E EPI
01983 | MAO-DE-OBRA DE ELETRICISTA DE CONSTRUCAOCIVIL, INCLUSIVE ENC | H | 0.12 | 27.92 | 3,00000000 | 3.4509
ARGOS SOCIAIS
01999 | MAO-DE-OBRA DE SERVENTE DA CONSTRUCAO CIVIL, INCLUSIVE ENCAR | H | 0.12 | 20.19 | 3,00000000 | 2.4955
GOS SOCIAIS
02341 | ELETRODUTO DE PVC PRETO, RIGIDO ROSQUEAVEL, COM ROSCA EM AMB | UN | 0.35 | 8.03 |  | 2.8105
AS EXTREMIDADES, EM BARRAS DE 3 METROS, DE 3/4"
15.036.0061-A | ELETRODUTO DE PVC RIGIDO ROSQUEAVEL DE 3/4",EXCLUSIVE LUVAS, | M |  | 8.16
CURVAS,ABERTURA E FECHAMENTO DE RASGO.FORNECIMENTO E ASSENTA
MENTO
3%-DESGASTE DE FERRAMENTAS E EPI
02341 | ELETRODUTO DE PVC PRETO, RIGIDO ROSQUEAVEL, COM ROSCA EM AMB | UN | 0.35 | 8.03 |  | 2.8105
AS EXTREMIDADES, EM BARRAS DE 3 METROS, DE 3/4"
20060 | MAO-DE-OBRA DE ELETRICISTA DA CONSTRUCAO CIVIL, INCLUSIVE EN | H | 0.12 | 25.13 | 3,00000000 | 3.1061
CARGOS SOCIAIS DESONERADOS
20132 | MAO-DE-OBRA DE SERVENTE DA CONSTRUCAO CIVIL, INCLUSIVE ENCAR | H | 0.12 | 18.17 | 3,00000000 | 2.2458
GOS SOCIAIS DESONERADOS
15.036.0062-0 | ELETRODUTO DE PVC RIGIDO ROSQUEAVEL DE 1",EXCLUSIVE LUVAS,CU | M |  | 10.54
RVAS,ABERTURA E FECHAMENTO DE RASGO.FORNECIMENTO E ASSENTAME
NTO
3%-DESGASTE DE FERRAMENTAS E EPI
01983 | MAO-DE-OBRA DE ELETRICISTA DE CONSTRUCAOCIVIL, INCLUSIVE ENC | H | 0.14 | 27.92 | 3,00000000 | 4.0261
ARGOS SOCIAIS
01999 | MAO-DE-OBRA DE SERVENTE DA CONSTRUCAO CIVIL, INCLUSIVE ENCAR | H | 0.14 | 20.19 | 3,00000000 | 2.9114
GOS SOCIAIS
02343 | ELETRODUTO DE PVC PRETO,RIGIDO ROSQUEAVEL,COM ROSCA EM AMBAS | UN | 0.35 | 10.3 |  | 3.605
EXTREMIDADES,EM BARRAS DE 3 METROS,DE 1"
15.036.0062-A | ELETRODUTO DE PVC RIGIDO ROSQUEAVEL DE 1",EXCLUSIVE LUVAS,CU | M |  | 9.84
RVAS,ABERTURA E FECHAMENTO DE RASGO.FORNECIMENTO E ASSENTAME
NTO
3%-DESGASTE DE FERRAMENTAS E EPI
02343 | ELETRODUTO DE PVC PRETO,RIGIDO ROSQUEAVEL,COM ROSCA EM AMBAS | UN | 0.35 | 10.3 |  | 3.605
EXTREMIDADES,EM BARRAS DE 3 METROS,DE 1"
20060 | MAO-DE-OBRA DE ELETRICISTA DA CONSTRUCAO CIVIL, INCLUSIVE EN | H | 0.14 | 25.13 | 3,00000000 | 3.6237
CARGOS SOCIAIS DESONERADOS
20132 | MAO-DE-OBRA DE SERVENTE DA CONSTRUCAO CIVIL, INCLUSIVE ENCAR | H | 0.14 | 18.17 | 3,00000000 | 2.6201
GOS SOCIAIS DESONERADOS
15.036.0063-0 | ELETRODUTO DE PVC RIGIDO ROSQUEAVEL DE 1.1/4",EXCLUSIVE LUVA | M |  | 12.6
S,CURVAS,ABERTURA E FECHAMENTO DE RASGO.FORNECIMENTO E ASSEN
TAMENTO
3%-DESGASTE DE FERRAMENTAS E EPI
01983 | MAO-DE-OBRA DE ELETRICISTA DE CONSTRUCAOCIVIL, INCLUSIVE ENC | H | 0.16 | 27.92 | 3,00000000 | 4.6012
ARGOS SOCIAIS
01999 | MAO-DE-OBRA DE SERVENTE DA CONSTRUCAO CIVIL, INCLUSIVE ENCAR | H | 0.16 | 20.19 | 3,00000000 | 3.3273
GOS SOCIAIS
02344 | ELETRODUTO DE PVC PRETO, RIGIDO ROSQUEAVEL, COM ROSCA EM AMB | UN | 0.35 | 13.36 |  | 4.676
AS EXTREMIDADES, EM BARRAS DE 3 METROS, DE 1.1/4"
15.036.0063-A | ELETRODUTO DE PVC RIGIDO ROSQUEAVEL DE 1.1/4",EXCLUSIVE LUVA | M |  | 11.81
S,CURVAS,ABERTURA E FECHAMENTO DE RASGO.FORNECIMENTO E ASSEN
TAMENTO
3%-DESGASTE DE FERRAMENTAS E EPI
02344 | ELETRODUTO DE PVC PRETO, RIGIDO ROSQUEAVEL, COM ROSCA EM AMB | UN | 0.35 | 13.36 |  | 4.676
AS EXTREMIDADES, EM BARRAS DE 3 METROS, DE 1.1/4"
20060 | MAO-DE-OBRA DE ELETRICISTA DA CONSTRUCAO CIVIL, INCLUSIVE EN | H | 0.16 | 25.13 | 3,00000000 | 4.1414
CARGOS SOCIAIS DESONERADOS
20132 | MAO-DE-OBRA DE SERVENTE DA CONSTRUCAO CIVIL, INCLUSIVE ENCAR | H | 0.16 | 18.17 | 3,00000000 | 2.9944
GOS SOCIAIS DESONERADOS
15.036.0064-0 | ELETRODUTO DE PVC RIGIDO ROSQUEAVEL DE 1.1/2",EXCLUSIVE LUVA | M |  | 15.18
S,CURVAS,ABERTURA E FECHAMENTO DE RASGO.FORNECIMENTO E ASSEN
TAMENTO
3%-DESGASTE DE FERRAMENTAS E EPI
01983 | MAO-DE-OBRA DE ELETRICISTA DE CONSTRUCAOCIVIL, INCLUSIVE ENC | H | 0.18 | 27.92 | 3,00000000 | 5.1764
ARGOS SOCIAIS
01999 | MAO-DE-OBRA DE SERVENTE DA CONSTRUCAO CIVIL, INCLUSIVE ENCAR | H | 0.18 | 20.19 | 3,00000000 | 3.7432
GOS SOCIAIS
02345 | ELETRODUTO DE PVC PRETO, RIGIDO ROSQUEAVEL, COM ROSCA EM AMB | UN | 0.35 | 17.91 |  | 6.2685
AS EXTREMIDADES, EM BARRAS DE 3 METROS, DE 1.1/2"
15.036.0064-A | ELETRODUTO DE PVC RIGIDO ROSQUEAVEL DE 1.1/2",EXCLUSIVE LUVA | M |  | 14.29
S,CURVAS,ABERTURA E FECHAMENTO DE RASGO.FORNECIMENTO E ASSEN
TAMENTO
3%-DESGASTE DE FERRAMENTAS E EPI
02345 | ELETRODUTO DE PVC PRETO, RIGIDO ROSQUEAVEL, COM ROSCA EM AMB | UN | 0.35 | 17.91 |  | 6.2685
AS EXTREMIDADES, EM BARRAS DE 3 METROS, DE 1.1/2"
20060 | MAO-DE-OBRA DE ELETRICISTA DA CONSTRUCAO CIVIL, INCLUSIVE EN | H | 0.18 | 25.13 | 3,00000000 | 4.6591
CARGOS SOCIAIS DESONERADOS
20132 | MAO-DE-OBRA DE SERVENTE DA CONSTRUCAO CIVIL, INCLUSIVE ENCAR | H | 0.18 | 18.17 | 3,00000000 | 3.3687
GOS SOCIAIS DESONERADOS
15.036.0065-0 | ELETRODUTO DE PVC RIGIDO ROSQUEAVEL DE 2",EXCLUSIVE LUVAS,CU | M |  | 19.42
RVAS,ABERTURA E FECHAMENTO DE RASGO.FORNECIMENTO E ASSENTAME
NTO
3%-DESGASTE DE FERRAMENTAS E EPI
01983 | MAO-DE-OBRA DE ELETRICISTA DE CONSTRUCAOCIVIL, INCLUSIVE ENC | H | 0.22 | 27.92 | 3,00000000 | 6.3267
ARGOS SOCIAIS
01999 | MAO-DE-OBRA DE SERVENTE DA CONSTRUCAO CIVIL, INCLUSIVE ENCAR | H | 0.22 | 20.19 | 3,00000000 | 4.5751
GOS SOCIAIS
02346 | ELETRODUTO DE PVC PRETO,RIGIDO ROSQUEAVEL EM AMBAS EXTREMIDA | UN | 0.35 | 24.34 |  | 8.519
DES,EM BARRAS DE 3 METROS,DE 2"
15.036.0065-A | ELETRODUTO DE PVC RIGIDO ROSQUEAVEL DE 2",EXCLUSIVE LUVAS,CU | M |  | 18.33
RVAS,ABERTURA E FECHAMENTO DE RASGO.FORNECIMENTO E ASSENTAME
NTO
3%-DESGASTE DE FERRAMENTAS E EPI
02346 | ELETRODUTO DE PVC PRETO,RIGIDO ROSQUEAVEL EM AMBAS EXTREMIDA | UN | 0.35 | 24.34 |  | 8.519
DES,EM BARRAS DE 3 METROS,DE 2"
20060 | MAO-DE-OBRA DE ELETRICISTA DA CONSTRUCAO CIVIL, INCLUSIVE EN | H | 0.22 | 25.13 | 3,00000000 | 5.6945
CARGOS SOCIAIS DESONERADOS
20132 | MAO-DE-OBRA DE SERVENTE DA CONSTRUCAO CIVIL, INCLUSIVE ENCAR | H | 0.22 | 18.17 | 3,00000000 | 4.1173
GOS SOCIAIS DESONERADOS
15.036.0066-0 | ELETRODUTO DE PVC RIGIDO ROSQUEAVEL DE 2.1/2",EXCLUSIVE LUVA | M |  | 25.49
S,CURVAS,ABERTURA E FECHAMENTO DE RASGO.FORNECIMENTO E ASSEN
TAMENTO
3%-DESGASTE DE FERRAMENTAS E EPI
01983 | MAO-DE-OBRA DE ELETRICISTA DE CONSTRUCAOCIVIL, INCLUSIVE ENC | H | 0.26 | 27.92 | 3,00000000 | 7.477
ARGOS SOCIAIS
01999 | MAO-DE-OBRA DE SERVENTE DA CONSTRUCAO CIVIL, INCLUSIVE ENCAR | H | 0.26 | 20.19 | 3,00000000 | 5.4069
GOS SOCIAIS
02347 | ELETRODUTO DE PVC PRETO,RIGIDO ROSQUEAVEL,COM ROSCA EM AMBAS | UN | 0.35 | 36.03 |  | 12.6105
EXTREMIDADES,EM BARRAS DE 3 METROS,DE 2.1/2"
15.036.0066-A | ELETRODUTO DE PVC RIGIDO ROSQUEAVEL DE 2.1/2",EXCLUSIVE LUVA | M |  | 24.2
S,CURVAS,ABERTURA E FECHAMENTO DE RASGO.FORNECIMENTO E ASSEN
TAMENTO
3%-DESGASTE DE FERRAMENTAS E EPI
02347 | ELETRODUTO DE PVC PRETO,RIGIDO ROSQUEAVEL,COM ROSCA EM AMBAS | UN | 0.35 | 36.03 |  | 12.6105
EXTREMIDADES,EM BARRAS DE 3 METROS,DE 2.1/2"
20060 | MAO-DE-OBRA DE ELETRICISTA DA CONSTRUCAO CIVIL, INCLUSIVE EN | H | 0.26 | 25.13 | 3,00000000 | 6.7298
CARGOS SOCIAIS DESONERADOS
20132 | MAO-DE-OBRA DE SERVENTE DA CONSTRUCAO CIVIL, INCLUSIVE ENCAR | H | 0.26 | 18.17 | 3,00000000 | 4.8659
GOS SOCIAIS DESONERADOS
15.036.0067-0 | ELETRODUTO DE PVC RIGIDO ROSQUEAVEL DE 3",EXCLUSIVE LUVAS,CU | M |  | 31.52
RVAS,ABERTURA E FECHAMENTO DE RASGO.FORNECIMENTO E ASSENTAME
NTO
3%-DESGASTE DE FERRAMENTAS E EPI
01983 | MAO-DE-OBRA DE ELETRICISTA DE CONSTRUCAOCIVIL, INCLUSIVE ENC | H | 0.3 | 27.92 | 3,00000000 | 8.6273
ARGOS SOCIAIS
01999 | MAO-DE-OBRA DE SERVENTE DA CONSTRUCAO CIVIL, INCLUSIVE ENCAR | H | 0.3 | 20.19 | 3,00000000 | 6.2387
GOS SOCIAIS
02348 | ELETRODUTO DE PVC PRETO, RIGIDO ROSQUEAVEL, COM ROSCA EM AMB | UN | 0.35 | 47.61 |  | 16.6635
AS EXTREMIDADES, EM BARRAS DE 3 METROS, DE 3"
15.036.0067-A | ELETRODUTO DE PVC RIGIDO ROSQUEAVEL DE 3",EXCLUSIVE LUVAS,CU | M |  | 30.04
RVAS,ABERTURA E FECHAMENTO DE RASGO.FORNECIMENTO E ASSENTAME
NTO
3%-DESGASTE DE FERRAMENTAS E EPI
02348 | ELETRODUTO DE PVC PRETO, RIGIDO ROSQUEAVEL, COM ROSCA EM AMB | UN | 0.35 | 47.61 |  | 16.6635
AS EXTREMIDADES, EM BARRAS DE 3 METROS, DE 3"
20060 | MAO-DE-OBRA DE ELETRICISTA DA CONSTRUCAO CIVIL, INCLUSIVE EN | H | 0.3 | 25.13 | 3,00000000 | 7.7652
CARGOS SOCIAIS DESONERADOS
20132 | MAO-DE-OBRA DE SERVENTE DA CONSTRUCAO CIVIL, INCLUSIVE ENCAR | H | 0.3 | 18.17 | 3,00000000 | 5.6145
GOS SOCIAIS DESONERADOS
15.036.0068-0 | ELETRODUTO DE PVC RIGIDO ROSQUEAVEL DE 4",EXCLUSIVE LUVAS,CU | M |  | 41.17
RVAS,ABERTURA E FECHAMENTO DE RASGO.FORNECIMENTO E ASSENTAME
NTO
3%-DESGASTE DE FERRAMENTAS E EPI
01983 | MAO-DE-OBRA DE ELETRICISTA DE CONSTRUCAOCIVIL, INCLUSIVE ENC | H | 0.35 | 27.92 | 3,00000000 | 10.0652
ARGOS SOCIAIS
01999 | MAO-DE-OBRA DE SERVENTE DA CONSTRUCAO CIVIL, INCLUSIVE ENCAR | H | 0.35 | 20.19 | 3,00000000 | 7.2785
GOS SOCIAIS
05255 | ELETRODUTO DE PVC PRETO,RIGIDO ROSQUEAVEL,COM ROSCA EM AMBAS | UN | 0.35 | 68.09 |  | 23.8315
EXTREMIDADES,EM BARRAS DE 3 METROS,DE 4"
15.036.0068-A | ELETRODUTO DE PVC RIGIDO ROSQUEAVEL DE 4",EXCLUSIVE LUVAS,CU | M |  | 39.44
RVAS,ABERTURA E FECHAMENTO DE RASGO.FORNECIMENTO E ASSENTAME
NTO
3%-DESGASTE DE FERRAMENTAS E EPI
05255 | ELETRODUTO DE PVC PRETO,RIGIDO ROSQUEAVEL,COM ROSCA EM AMBAS | UN | 0.35 | 68.09 |  | 23.8315
EXTREMIDADES,EM BARRAS DE 3 METROS,DE 4"
20060 | MAO-DE-OBRA DE ELETRICISTA DA CONSTRUCAO CIVIL, INCLUSIVE EN | H | 0.35 | 25.13 | 3,00000000 | 9.0594
CARGOS SOCIAIS DESONERADOS
20132 | MAO-DE-OBRA DE SERVENTE DA CONSTRUCAO CIVIL, INCLUSIVE ENCAR | H | 0.35 | 18.17 | 3,00000000 | 6.5503
GOS SOCIAIS DESONERADOS
15.036.0069-0 | ELETRODUTO DE PVC RIGIDO ROSQUEAVEL DE 1/2",INCLUSIVE CONEXO | M |  | 7.65
ES E EMENDAS,EXCLUSIVE ABERTURA E FECHAMENTO DE RASGO.FORNEC
IMENTO E ASSENTAMENTO
3%-DESGASTE DE FERRAMENTAS E EPI
10%-CONEXOES E EMENDAS
01983 | MAO-DE-OBRA DE ELETRICISTA DE CONSTRUCAOCIVIL, INCLUSIVE ENC | H | 0.1 | 27.92 | 3,00000000 | 2.8758
ARGOS SOCIAIS
01999 | MAO-DE-OBRA DE SERVENTE DA CONSTRUCAO CIVIL, INCLUSIVE ENCAR | H | 0.1 | 20.19 | 3,00000000 | 2.0796
GOS SOCIAIS
02338 | ELETRODUTO DE PVC PRETO,RIGIDO ROSQUEAVEL,COM ROSCA EM AMBAS | UN | 0.35 | 7 | 10,00000000 | 2.695
EXTREMIDADES,EM BARRAS DE 3 METROS,DE 1/2"
15.036.0069-A | ELETRODUTO DE PVC RIGIDO ROSQUEAVEL DE 1/2",INCLUSIVE CONEXO | M |  | 7.15
ES E EMENDAS,EXCLUSIVE ABERTURA E FECHAMENTO DE RASGO.FORNEC
IMENTO E ASSENTAMENTO
3%-DESGASTE DE FERRAMENTAS E EPI
10%-CONEXOES E EMENDAS
02338 | ELETRODUTO DE PVC PRETO,RIGIDO ROSQUEAVEL,COM ROSCA EM AMBAS | UN | 0.35 | 7 | 10,00000000 | 2.695
EXTREMIDADES,EM BARRAS DE 3 METROS,DE 1/2"
20060 | MAO-DE-OBRA DE ELETRICISTA DA CONSTRUCAO CIVIL, INCLUSIVE EN | H | 0.1 | 25.13 | 3,00000000 | 2.5884
CARGOS SOCIAIS DESONERADOS
20132 | MAO-DE-OBRA DE SERVENTE DA CONSTRUCAO CIVIL, INCLUSIVE ENCAR | H | 0.1 | 18.17 | 3,00000000 | 1.8715
GOS SOCIAIS DESONERADOS
15.036.0070-0 | ELETRODUTO DE PVC RIGIDO ROSQUEAVEL DE 3/4",INCLUSIVE CONEXO | M |  | 9.03
ES E EMENDAS,EXCLUSIVE ABERTURA E FECHAMENTO DE RASGO.FORNEC
IMENTO E ASSENTAMENTO
3%-DESGASTE DE FERRAMENTAS E EPI
10%-CONEXOES E EMENDAS
01983 | MAO-DE-OBRA DE ELETRICISTA DE CONSTRUCAOCIVIL, INCLUSIVE ENC | H | 0.12 | 27.92 | 3,00000000 | 3.4509
ARGOS SOCIAIS
01999 | MAO-DE-OBRA DE SERVENTE DA CONSTRUCAO CIVIL, INCLUSIVE ENCAR | H | 0.12 | 20.19 | 3,00000000 | 2.4955
GOS SOCIAIS
02341 | ELETRODUTO DE PVC PRETO, RIGIDO ROSQUEAVEL, COM ROSCA EM AMB | UN | 0.35 | 8.03 | 10,00000000 | 3.0916
AS EXTREMIDADES, EM BARRAS DE 3 METROS, DE 3/4"
15.036.0070-A | ELETRODUTO DE PVC RIGIDO ROSQUEAVEL DE 3/4",INCLUSIVE CONEXO | M |  | 8.44
ES E EMENDAS,EXCLUSIVE ABERTURA E FECHAMENTO DE RASGO.FORNEC
IMENTO E ASSENTAMENTO
3%-DESGASTE DE FERRAMENTAS E EPI
10%-CONEXOES E EMENDAS
02341 | ELETRODUTO DE PVC PRETO, RIGIDO ROSQUEAVEL, COM ROSCA EM AMB | UN | 0.35 | 8.03 | 10,00000000 | 3.0916
AS EXTREMIDADES, EM BARRAS DE 3 METROS, DE 3/4"
20060 | MAO-DE-OBRA DE ELETRICISTA DA CONSTRUCAO CIVIL, INCLUSIVE EN | H | 0.12 | 25.13 | 3,00000000 | 3.1061
CARGOS SOCIAIS DESONERADOS
20132 | MAO-DE-OBRA DE SERVENTE DA CONSTRUCAO CIVIL, INCLUSIVE ENCAR | H | 0.12 | 18.17 | 3,00000000 | 2.2458
GOS SOCIAIS DESONERADOS
15.036.0071-0 | ELETRODUTO DE PVC RIGIDO ROSQUEAVEL DE 1",INCLUSIVE CONEXOES | M |  | 10.9
E EMENDAS,EXCLUSIVE ABERTURA E FECHAMENTO DE RASGO.FORNECIM
ENTO E ASSENTAMENTO
3%-DESGASTE DE FERRAMENTAS E EPI
10%-CONEXOES E EMENDAS
01983 | MAO-DE-OBRA DE ELETRICISTA DE CONSTRUCAOCIVIL, INCLUSIVE ENC | H | 0.14 | 27.92 | 3,00000000 | 4.0261
ARGOS SOCIAIS
01999 | MAO-DE-OBRA DE SERVENTE DA CONSTRUCAO CIVIL, INCLUSIVE ENCAR | H | 0.14 | 20.19 | 3,00000000 | 2.9114
GOS SOCIAIS
02343 | ELETRODUTO DE PVC PRETO,RIGIDO ROSQUEAVEL,COM ROSCA EM AMBAS | UN | 0.35 | 10.3 | 10,00000000 | 3.9655
EXTREMIDADES,EM BARRAS DE 3 METROS,DE 1"
15.036.0071-A | ELETRODUTO DE PVC RIGIDO ROSQUEAVEL DE 1",INCLUSIVE CONEXOES | M |  | 10.2
E EMENDAS,EXCLUSIVE ABERTURA E FECHAMENTO DE RASGO.FORNECIM
ENTO E ASSENTAMENTO
3%-DESGASTE DE FERRAMENTAS E EPI
10%-CONEXOES E EMENDAS
02343 | ELETRODUTO DE PVC PRETO,RIGIDO ROSQUEAVEL,COM ROSCA EM AMBAS | UN | 0.35 | 10.3 | 10,00000000 | 3.9655
EXTREMIDADES,EM BARRAS DE 3 METROS,DE 1"
20060 | MAO-DE-OBRA DE ELETRICISTA DA CONSTRUCAO CIVIL, INCLUSIVE EN | H | 0.14 | 25.13 | 3,00000000 | 3.6237
CARGOS SOCIAIS DESONERADOS
20132 | MAO-DE-OBRA DE SERVENTE DA CONSTRUCAO CIVIL, INCLUSIVE ENCAR | H | 0.14 | 18.17 | 3,00000000 | 2.6201
GOS SOCIAIS DESONERADOS
15.036.0072-0 | ELETRODUTO DE PVC RIGIDO ROSQUEAVEL DE 1.1/4",INCLUSIVE CONE | M |  | 13.07
XOES E EMENDAS,EXCLUSIVE ABERTURA E FECHAMENTO DE RASGO.FORN
ECIMENTO E ASSENTAMENTO
3%-DESGASTE DE FERRAMENTAS E EPI
10%-CONEXOES E EMENDAS
01983 | MAO-DE-OBRA DE ELETRICISTA DE CONSTRUCAOCIVIL, INCLUSIVE ENC | H | 0.16 | 27.92 | 3,00000000 | 4.6012
ARGOS SOCIAIS
01999 | MAO-DE-OBRA DE SERVENTE DA CONSTRUCAO CIVIL, INCLUSIVE ENCAR | H | 0.16 | 20.19 | 3,00000000 | 3.3273
GOS SOCIAIS
02344 | ELETRODUTO DE PVC PRETO, RIGIDO ROSQUEAVEL, COM ROSCA EM AMB | UN | 0.35 | 13.36 | 10,00000000 | 5.1436
AS EXTREMIDADES, EM BARRAS DE 3 METROS, DE 1.1/4"
15.036.0072-A | ELETRODUTO DE PVC RIGIDO ROSQUEAVEL DE 1.1/4",INCLUSIVE CONE | M |  | 12.27
XOES E EMENDAS,EXCLUSIVE ABERTURA E FECHAMENTO DE RASGO.FORN
ECIMENTO E ASSENTAMENTO
3%-DESGASTE DE FERRAMENTAS E EPI
10%-CONEXOES E EMENDAS
02344 | ELETRODUTO DE PVC PRETO, RIGIDO ROSQUEAVEL, COM ROSCA EM AMB | UN | 0.35 | 13.36 | 10,00000000 | 5.1436
AS EXTREMIDADES, EM BARRAS DE 3 METROS, DE 1.1/4"
20060 | MAO-DE-OBRA DE ELETRICISTA DA CONSTRUCAO CIVIL, INCLUSIVE EN | H | 0.16 | 25.13 | 3,00000000 | 4.1414
CARGOS SOCIAIS DESONERADOS
20132 | MAO-DE-OBRA DE SERVENTE DA CONSTRUCAO CIVIL, INCLUSIVE ENCAR | H | 0.16 | 18.17 | 3,00000000 | 2.9944
GOS SOCIAIS DESONERADOS
15.036.0073-0 | ELETRODUTO DE PVC RIGIDO ROSQUEAVEL DE 1.1/2",INCLUSIVE CONE | M |  | 15.81
XOES E EMENDAS,EXCLUSIVE ABERTURA E FECHAMENTO DE RASGO.FORN
ECIMENTO E ASSENTAMENTO
3%-DESGASTE DE FERRAMENTAS E EPI
10%-CONEXOES E EMENDAS
01983 | MAO-DE-OBRA DE ELETRICISTA DE CONSTRUCAOCIVIL, INCLUSIVE ENC | H | 0.18 | 27.92 | 3,00000000 | 5.1764
ARGOS SOCIAIS
01999 | MAO-DE-OBRA DE SERVENTE DA CONSTRUCAO CIVIL, INCLUSIVE ENCAR | H | 0.18 | 20.19 | 3,00000000 | 3.7432
GOS SOCIAIS
02345 | ELETRODUTO DE PVC PRETO, RIGIDO ROSQUEAVEL, COM ROSCA EM AMB | UN | 0.35 | 17.91 | 10,00000000 | 6.8954
AS EXTREMIDADES, EM BARRAS DE 3 METROS, DE 1.1/2"
15.036.0073-A | ELETRODUTO DE PVC RIGIDO ROSQUEAVEL DE 1.1/2",INCLUSIVE CONE | M |  | 14.92
XOES E EMENDAS,EXCLUSIVE ABERTURA E FECHAMENTO DE RASGO.FORN
ECIMENTO E ASSENTAMENTO
3%-DESGASTE DE FERRAMENTAS E EPI
10%-CONEXOES E EMENDAS
02345 | ELETRODUTO DE PVC PRETO, RIGIDO ROSQUEAVEL, COM ROSCA EM AMB | UN | 0.35 | 17.91 | 10,00000000 | 6.8954
AS EXTREMIDADES, EM BARRAS DE 3 METROS, DE 1.1/2"
20060 | MAO-DE-OBRA DE ELETRICISTA DA CONSTRUCAO CIVIL, INCLUSIVE EN | H | 0.18 | 25.13 | 3,00000000 | 4.6591
CARGOS SOCIAIS DESONERADOS
20132 | MAO-DE-OBRA DE SERVENTE DA CONSTRUCAO CIVIL, INCLUSIVE ENCAR | H | 0.18 | 18.17 | 3,00000000 | 3.3687
GOS SOCIAIS DESONERADOS
15.036.0074-0 | ELETRODUTO DE PVC RIGIDO ROSQUEAVEL DE 2",INCLUSIVE CONEXOES | M |  | 20.27
E EMENDAS,EXCLUSIVE ABERTURA E FECHAMENTO DE RASGO.FORNECIM
ENTO E ASSENTAMENTO
3%-DESGASTE DE FERRAMENTAS E EPI
10%-CONEXOES E EMENDAS
01983 | MAO-DE-OBRA DE ELETRICISTA DE CONSTRUCAOCIVIL, INCLUSIVE ENC | H | 0.22 | 27.92 | 3,00000000 | 6.3267
ARGOS SOCIAIS
01999 | MAO-DE-OBRA DE SERVENTE DA CONSTRUCAO CIVIL, INCLUSIVE ENCAR | H | 0.22 | 20.19 | 3,00000000 | 4.5751
GOS SOCIAIS
02346 | ELETRODUTO DE PVC PRETO,RIGIDO ROSQUEAVEL EM AMBAS EXTREMIDA | UN | 0.35 | 24.34 | 10,00000000 | 9.3709
DES,EM BARRAS DE 3 METROS,DE 2"
15.036.0074-A | ELETRODUTO DE PVC RIGIDO ROSQUEAVEL DE 2",INCLUSIVE CONEXOES | M |  | 19.18
E EMENDAS,EXCLUSIVE ABERTURA E FECHAMENTO DE RASGO.FORNECIM
ENTO E ASSENTAMENTO
3%-DESGASTE DE FERRAMENTAS E EPI
10%-CONEXOES E EMENDAS
02346 | ELETRODUTO DE PVC PRETO,RIGIDO ROSQUEAVEL EM AMBAS EXTREMIDA | UN | 0.35 | 24.34 | 10,00000000 | 9.3709
DES,EM BARRAS DE 3 METROS,DE 2"
20060 | MAO-DE-OBRA DE ELETRICISTA DA CONSTRUCAO CIVIL, INCLUSIVE EN | H | 0.22 | 25.13 | 3,00000000 | 5.6945
CARGOS SOCIAIS DESONERADOS
20132 | MAO-DE-OBRA DE SERVENTE DA CONSTRUCAO CIVIL, INCLUSIVE ENCAR | H | 0.22 | 18.17 | 3,00000000 | 4.1173
GOS SOCIAIS DESONERADOS
15.036.0075-0 | ELETRODUTO DE PVC RIGIDO ROSQUEAVEL DE 2.1/2",INCLUSIVE CONE | M |  | 26.75
XOES E EMENDAS,EXCLUSIVE ABERTURA E FECHAMENTO DE RASGO.FORN
ECIMENTO E ASSENTAMENTO
3%-DESGASTE DE FERRAMENTAS E EPI
10%-CONEXOES E EMENDAS
01983 | MAO-DE-OBRA DE ELETRICISTA DE CONSTRUCAOCIVIL, INCLUSIVE ENC | H | 0.26 | 27.92 | 3,00000000 | 7.477
ARGOS SOCIAIS
01999 | MAO-DE-OBRA DE SERVENTE DA CONSTRUCAO CIVIL, INCLUSIVE ENCAR | H | 0.26 | 20.19 | 3,00000000 | 5.4069
GOS SOCIAIS
02347 | ELETRODUTO DE PVC PRETO,RIGIDO ROSQUEAVEL,COM ROSCA EM AMBAS | UN | 0.35 | 36.03 | 10,00000000 | 13.8716
EXTREMIDADES,EM BARRAS DE 3 METROS,DE 2.1/2"
15.036.0075-A | ELETRODUTO DE PVC RIGIDO ROSQUEAVEL DE 2.1/2",INCLUSIVE CONE | M |  | 25.46
XOES E EMENDAS,EXCLUSIVE ABERTURA E FECHAMENTO DE RASGO.FORN
ECIMENTO E ASSENTAMENTO
3%-DESGASTE DE FERRAMENTAS E EPI
10%-CONEXOES E EMENDAS
02347 | ELETRODUTO DE PVC PRETO,RIGIDO ROSQUEAVEL,COM ROSCA EM AMBAS | UN | 0.35 | 36.03 | 10,00000000 | 13.8716
EXTREMIDADES,EM BARRAS DE 3 METROS,DE 2.1/2"
20060 | MAO-DE-OBRA DE ELETRICISTA DA CONSTRUCAO CIVIL, INCLUSIVE EN | H | 0.26 | 25.13 | 3,00000000 | 6.7298
CARGOS SOCIAIS DESONERADOS
20132 | MAO-DE-OBRA DE SERVENTE DA CONSTRUCAO CIVIL, INCLUSIVE ENCAR | H | 0.26 | 18.17 | 3,00000000 | 4.8659
GOS SOCIAIS DESONERADOS
15.036.0076-0 | ELETRODUTO DE PVC RIGIDO ROSQUEAVEL DE 3",INCLUSIVE CONEXOES | M |  | 33.19
E EMENDAS,EXCLUSIVE ABERTURA E FECHAMENTO DE RASGO.FORNECIM
ENTO E ASSENTAMENTO
3%-DESGASTE DE FERRAMENTAS E EPI
10%-CONEXOES E EMENDAS
01983 | MAO-DE-OBRA DE ELETRICISTA DE CONSTRUCAOCIVIL, INCLUSIVE ENC | H | 0.3 | 27.92 | 3,00000000 | 8.6273
ARGOS SOCIAIS
01999 | MAO-DE-OBRA DE SERVENTE DA CONSTRUCAO CIVIL, INCLUSIVE ENCAR | H | 0.3 | 20.19 | 3,00000000 | 6.2387
GOS SOCIAIS
02348 | ELETRODUTO DE PVC PRETO, RIGIDO ROSQUEAVEL, COM ROSCA EM AMB | UN | 0.35 | 47.61 | 10,00000000 | 18.3299
AS EXTREMIDADES, EM BARRAS DE 3 METROS, DE 3"
15.036.0076-A | ELETRODUTO DE PVC RIGIDO ROSQUEAVEL DE 3",INCLUSIVE CONEXOES | M |  | 31.7
E EMENDAS,EXCLUSIVE ABERTURA E FECHAMENTO DE RASGO.FORNECIM
ENTO E ASSENTAMENTO
3%-DESGASTE DE FERRAMENTAS E EPI
10%-CONEXOES E EMENDAS
02348 | ELETRODUTO DE PVC PRETO, RIGIDO ROSQUEAVEL, COM ROSCA EM AMB | UN | 0.35 | 47.61 | 10,00000000 | 18.3299
AS EXTREMIDADES, EM BARRAS DE 3 METROS, DE 3"
20060 | MAO-DE-OBRA DE ELETRICISTA DA CONSTRUCAO CIVIL, INCLUSIVE EN | H | 0.3 | 25.13 | 3,00000000 | 7.7652
CARGOS SOCIAIS DESONERADOS
20132 | MAO-DE-OBRA DE SERVENTE DA CONSTRUCAO CIVIL, INCLUSIVE ENCAR | H | 0.3 | 18.17 | 3,00000000 | 5.6145
GOS SOCIAIS DESONERADOS
15.036.0077-0 | ELETRODUTO DE PVC RIGIDO ROSQUEAVEL DE 4",INCLUSIVE CONEXOES | M |  | 43.55
E EMENDAS,EXCLUSIVE ABERTURA E FECHAMENTO DE RASGO.FORNECIM
ENTO E ASSENTAMENTO
3%-DESGASTE DE FERRAMENTAS E EPI
10%-CONEXOES E EMENDAS
01983 | MAO-DE-OBRA DE ELETRICISTA DE CONSTRUCAOCIVIL, INCLUSIVE ENC | H | 0.35 | 27.92 | 3,00000000 | 10.0652
ARGOS SOCIAIS
01999 | MAO-DE-OBRA DE SERVENTE DA CONSTRUCAO CIVIL, INCLUSIVE ENCAR | H | 0.35 | 20.19 | 3,00000000 | 7.2785
GOS SOCIAIS
05255 | ELETRODUTO DE PVC PRETO,RIGIDO ROSQUEAVEL,COM ROSCA EM AMBAS | UN | 0.35 | 68.09 | 10,00000000 | 26.2147
EXTREMIDADES,EM BARRAS DE 3 METROS,DE 4"
15.036.0077-A | ELETRODUTO DE PVC RIGIDO ROSQUEAVEL DE 4",INCLUSIVE CONEXOES | M |  | 41.82
E EMENDAS,EXCLUSIVE ABERTURA E FECHAMENTO DE RASGO.FORNECIM
ENTO E ASSENTAMENTO
3%-DESGASTE DE FERRAMENTAS E EPI
10%-CONEXOES E EMENDAS
05255 | ELETRODUTO DE PVC PRETO,RIGIDO ROSQUEAVEL,COM ROSCA EM AMBAS | UN | 0.35 | 68.09 | 10,00000000 | 26.2147
EXTREMIDADES,EM BARRAS DE 3 METROS,DE 4"
20060 | MAO-DE-OBRA DE ELETRICISTA DA CONSTRUCAO CIVIL, INCLUSIVE EN | H | 0.35 | 25.13 | 3,00000000 | 9.0594
CARGOS SOCIAIS DESONERADOS
20132 | MAO-DE-OBRA DE SERVENTE DA CONSTRUCAO CIVIL, INCLUSIVE ENCAR | H | 0.35 | 18.17 | 3,00000000 | 6.5503
GOS SOCIAIS DESONERADOS
15.036.0079-0 | ELETRODUTO DE PVC ESPIRAL CORRUGADO,DIAMETRO DE 3/4",INCLUSI | M |  | 5.95
VE CONEXOES E EMENDAS.FORNECIMENTO E INSTALACAO
3%-DESGASTE DE FERRAMENTAS E EPI
10%-CONEXOES E EMENDAS
01983 | MAO-DE-OBRA DE ELETRICISTA DE CONSTRUCAOCIVIL, INCLUSIVE ENC | H | 0.08 | 27.92 | 3,00000000 | 2.3006
ARGOS SOCIAIS
01999 | MAO-DE-OBRA DE SERVENTE DA CONSTRUCAO CIVIL, INCLUSIVE ENCAR | H | 0.08 | 20.19 | 3,00000000 | 1.6637
GOS SOCIAIS
07423 | ELETRODUTO FLEXIVEL CORRUGADO, EM PVC ANTICHAMA, NA COR AMAR | M | 1.05 | 1.7279 | 10,00000000 | 1.9957
ELA (NORMA NB-3/NBR-5410/89), DE=20MM
15.036.0079-A | ELETRODUTO DE PVC ESPIRAL CORRUGADO,DIAMETRO DE 3/4",INCLUSI | M |  | 5.56
VE CONEXOES E EMENDAS.FORNECIMENTO E INSTALACAO
3%-DESGASTE DE FERRAMENTAS E EPI
10%-CONEXOES E EMENDAS
07423 | ELETRODUTO FLEXIVEL CORRUGADO, EM PVC ANTICHAMA, NA COR AMAR | M | 1.05 | 1.7279 | 10,00000000 | 1.9957
ELA (NORMA NB-3/NBR-5410/89), DE=20MM
20060 | MAO-DE-OBRA DE ELETRICISTA DA CONSTRUCAO CIVIL, INCLUSIVE EN | H | 0.08 | 25.13 | 3,00000000 | 2.0707
CARGOS SOCIAIS DESONERADOS
20132 | MAO-DE-OBRA DE SERVENTE DA CONSTRUCAO CIVIL, INCLUSIVE ENCAR | H | 0.08 | 18.17 | 3,00000000 | 1.4972
GOS SOCIAIS DESONERADOS
15.036.0080-0 | ELETRODUTO DE PVC ESPIRAL CORRUGADO,DIAMETRO DE 1",INCLUSIVE | M |  | 6.79
CONEXOES E EMENDAS.FORNECIMENTO E INSTALACAO
3%-DESGASTE DE FERRAMENTAS E EPI
10%-CONEXOES E EMENDAS
01983 | MAO-DE-OBRA DE ELETRICISTA DE CONSTRUCAOCIVIL, INCLUSIVE ENC | H | 0.1 | 27.92 | 3,00000000 | 2.8758
ARGOS SOCIAIS
01999 | MAO-DE-OBRA DE SERVENTE DA CONSTRUCAO CIVIL, INCLUSIVE ENCAR | H | 0.1 | 20.19 | 3,00000000 | 2.0796
GOS SOCIAIS
07424 | ELETRODUTO FLEXIVEL CORRUGADO, EM PVC ANTICHAMA, NA COR AMAR | M | 1.05 | 1.59 | 10,00000000 | 1.8365
ELA (NORMA NB-3/NBR-5410/89), DE DE=25MM
15.036.0080-A | ELETRODUTO DE PVC ESPIRAL CORRUGADO,DIAMETRO DE 1",INCLUSIVE | M |  | 6.29
CONEXOES E EMENDAS.FORNECIMENTO E INSTALACAO
3%-DESGASTE DE FERRAMENTAS E EPI
10%-CONEXOES E EMENDAS
07424 | ELETRODUTO FLEXIVEL CORRUGADO, EM PVC ANTICHAMA, NA COR AMAR | M | 1.05 | 1.59 | 10,00000000 | 1.8365
ELA (NORMA NB-3/NBR-5410/89), DE DE=25MM
20060 | MAO-DE-OBRA DE ELETRICISTA DA CONSTRUCAO CIVIL, INCLUSIVE EN | H | 0.1 | 25.13 | 3,00000000 | 2.5884
CARGOS SOCIAIS DESONERADOS
20132 | MAO-DE-OBRA DE SERVENTE DA CONSTRUCAO CIVIL, INCLUSIVE ENCAR | H | 0.1 | 18.17 | 3,00000000 | 1.8715
GOS SOCIAIS DESONERADOS
15.036.0081-0 | TUBO DE PVC RIGIDO,CONFORME ABNT NBR-5688 DE 75MM,LINHA REFO | M |  | 29.73
RCADA,SOLDAVEL,EXCLUSIVE EMENDAS,CONEXOES,ABERTURA E FECHAME
NTO DE RASGO.FORNECIMENTO E ASSENTAMENTO
3%-DESGASTE DE FERRAMENTAS E EPI
01993 | MAO-DE-OBRA DE BOMBEIRO HIDRAULICO DA CONSTRUCAO CIVIL, INCL | H | 0.15 | 27.92 | 3,00000000 | 4.3136
USIVE ENCARGOS SOCIAIS
01999 | MAO-DE-OBRA DE SERVENTE DA CONSTRUCAO CIVIL, INCLUSIVE ENCAR | H | 0.15 | 20.19 | 3,00000000 | 3.1194
GOS SOCIAIS
02339 | ADESIVO PLASTICO PARA PVC RIGIDO, EM BISNAGA DE 75G | UN | 0.3 | 4.7 |  | 1.41
40112 | TUBO DE PVC RIGIDO (NBR-5688), SERIE "R", PONTA/BOLSA COM VI | UN | 0.175 | 119.3947 |  | 20.8941
ROLA, EM BARRAS DE 6,00M, DE 75MM
15.036.0081-A | TUBO DE PVC RIGIDO,CONFORME ABNT NBR-5688 DE 75MM,LINHA REFO | M |  | 28.99
RCADA,SOLDAVEL,EXCLUSIVE EMENDAS,CONEXOES,ABERTURA E FECHAME
NTO DE RASGO.FORNECIMENTO E ASSENTAMENTO
3%-DESGASTE DE FERRAMENTAS E EPI
02339 | ADESIVO PLASTICO PARA PVC RIGIDO, EM BISNAGA DE 75G | UN | 0.3 | 4.7 |  | 1.41
20039 | MAO-DE-OBRA DE BOMBEIRO HIDRAULICO DA CONSTRUCAO CIVIL, INCL | H | 0.15 | 25.13 | 3,00000000 | 3.8826
USIVE ENCARGOS SOCIAIS DESONERADOS
20132 | MAO-DE-OBRA DE SERVENTE DA CONSTRUCAO CIVIL, INCLUSIVE ENCAR | H | 0.15 | 18.17 | 3,00000000 | 2.8073
GOS SOCIAIS DESONERADOS
40112 | TUBO DE PVC RIGIDO (NBR-5688), SERIE "R", PONTA/BOLSA COM VI | UN | 0.175 | 119.3947 |  | 20.8941
ROLA, EM BARRAS DE 6,00M, DE 75MM
15.036.0082-0 | TUBO DE PVC RIGIDO,CONFORME ABNT NBR-5688 DE 100MM,LINHA REF | M |  | 41.33
ORCADA,SOLDAVEL,EXCLUSIVE EMENDAS,CONEXOES,ABERTURA E FECHAM
ENTO DE RASGO.FORNECIMENTO E ASSENTAMENTO
3%-DESGASTE DE FERRAMENTAS E EPI
01993 | MAO-DE-OBRA DE BOMBEIRO HIDRAULICO DA CONSTRUCAO CIVIL, INCL | H | 0.18 | 27.92 | 3,00000000 | 5.1764
USIVE ENCARGOS SOCIAIS
01999 | MAO-DE-OBRA DE SERVENTE DA CONSTRUCAO CIVIL, INCLUSIVE ENCAR | H | 0.18 | 20.19 | 3,00000000 | 3.7432
GOS SOCIAIS
02339 | ADESIVO PLASTICO PARA PVC RIGIDO, EM BISNAGA DE 75G | UN | 0.3 | 4.7 |  | 1.41
40113 | TUBO DE PVC RIGIDO (NBR-5688), SERIE "R", PONTA/BOLSA COM VI | UN | 0.175 | 177.1714 |  | 31.005
ROLA, EM BARRAS DE 6,00M, DE 100MM
15.036.0082-A | TUBO DE PVC RIGIDO,CONFORME ABNT NBR-5688 DE 100MM,LINHA REF | M |  | 40.44
ORCADA,SOLDAVEL,EXCLUSIVE EMENDAS,CONEXOES,ABERTURA E FECHAM
ENTO DE RASGO.FORNECIMENTO E ASSENTAMENTO
3%-DESGASTE DE FERRAMENTAS E EPI
02339 | ADESIVO PLASTICO PARA PVC RIGIDO, EM BISNAGA DE 75G | UN | 0.3 | 4.7 |  | 1.41
20039 | MAO-DE-OBRA DE BOMBEIRO HIDRAULICO DA CONSTRUCAO CIVIL, INCL | H | 0.18 | 25.13 | 3,00000000 | 4.6591
USIVE ENCARGOS SOCIAIS DESONERADOS
20132 | MAO-DE-OBRA DE SERVENTE DA CONSTRUCAO CIVIL, INCLUSIVE ENCAR | H | 0.18 | 18.17 | 3,00000000 | 3.3687
GOS SOCIAIS DESONERADOS
40113 | TUBO DE PVC RIGIDO (NBR-5688), SERIE "R", PONTA/BOLSA COM VI | UN | 0.175 | 177.1714 |  | 31.005
ROLA, EM BARRAS DE 6,00M, DE 100MM
15.036.0084-0 | TUBO DE PVC RIGIDO,CONFORME ABNT NBR-5688 DE 150MM,LINHA REF | M |  | 60.97
ORCADA,SOLDAVEL,EXCLUSIVE EMENDAS,CONEXOES,ABERTURA E FECHAM
ENTO DE RASGO.FORNECIMENTO E ASSENTAMENTO
3%-DESGASTE DE FERRAMENTAS E EPI
01993 | MAO-DE-OBRA DE BOMBEIRO HIDRAULICO DA CONSTRUCAO CIVIL, INCL | H | 0.18 | 27.92 | 3,00000000 | 5.1764
USIVE ENCARGOS SOCIAIS
01999 | MAO-DE-OBRA DE SERVENTE DA CONSTRUCAO CIVIL, INCLUSIVE ENCAR | H | 0.18 | 20.19 | 3,00000000 | 3.7432
GOS SOCIAIS
02339 | ADESIVO PLASTICO PARA PVC RIGIDO, EM BISNAGA DE 75G | UN | 0.3 | 4.7 |  | 1.41
40114 | TUBO DE PVC RIGIDO (NBR-5688), SERIE "R", PONTA/BOLSA COM VI | UN | 0.175 | 289.4143 |  | 50.6475
ROLA, EM BARRAS DE 6,00M, DE 150MM
15.036.0084-A | TUBO DE PVC RIGIDO,CONFORME ABNT NBR-5688 DE 150MM,LINHA REF | M |  | 60.08
ORCADA,SOLDAVEL,EXCLUSIVE EMENDAS,CONEXOES,ABERTURA E FECHAM
ENTO DE RASGO.FORNECIMENTO E ASSENTAMENTO
3%-DESGASTE DE FERRAMENTAS E EPI
02339 | ADESIVO PLASTICO PARA PVC RIGIDO, EM BISNAGA DE 75G | UN | 0.3 | 4.7 |  | 1.41
20039 | MAO-DE-OBRA DE BOMBEIRO HIDRAULICO DA CONSTRUCAO CIVIL, INCL | H | 0.18 | 25.13 | 3,00000000 | 4.6591
USIVE ENCARGOS SOCIAIS DESONERADOS
20132 | MAO-DE-OBRA DE SERVENTE DA CONSTRUCAO CIVIL, INCLUSIVE ENCAR | H | 0.18 | 18.17 | 3,00000000 | 3.3687
GOS SOCIAIS DESONERADOS
40114 | TUBO DE PVC RIGIDO (NBR-5688), SERIE "R", PONTA/BOLSA COM VI | UN | 0.175 | 289.4143 |  | 50.6475
ROLA, EM BARRAS DE 6,00M, DE 150MM
15.036.0086-0 | TUBO DE PVC RIGIDO,CONFORME ABNT NBR-5688 DE 75MM,LINHA REFO | M |  | 31.96
RCADA,SOLDAVEL,INCLUSIVE CONEXOES E EMENDAS,EXCLUSIVE ABERTU
RA E FECHAMENTO DE RASGO.FORNECIMENTO E ASSENTAMENTO
3%-DESGASTE DE FERRAMENTAS E EPI
10%-CONEXOES E EMENDAS
01993 | MAO-DE-OBRA DE BOMBEIRO HIDRAULICO DA CONSTRUCAO CIVIL, INCL | H | 0.15 | 27.92 | 3,00000000 | 4.3136
USIVE ENCARGOS SOCIAIS
01999 | MAO-DE-OBRA DE SERVENTE DA CONSTRUCAO CIVIL, INCLUSIVE ENCAR | H | 0.15 | 20.19 | 3,00000000 | 3.1194
GOS SOCIAIS
02339 | ADESIVO PLASTICO PARA PVC RIGIDO, EM BISNAGA DE 75G | UN | 0.3 | 4.7 | 10,00000000 | 1.551
40112 | TUBO DE PVC RIGIDO (NBR-5688), SERIE "R", PONTA/BOLSA COM VI | UN | 0.175 | 119.3947 | 10,00000000 | 22.9835
ROLA, EM BARRAS DE 6,00M, DE 75MM
15.036.0086-A | TUBO DE PVC RIGIDO,CONFORME ABNT NBR-5688 DE 75MM,LINHA REFO | M |  | 31.22
RCADA,SOLDAVEL,INCLUSIVE CONEXOES E EMENDAS,EXCLUSIVE ABERTU
RA E FECHAMENTO DE RASGO.FORNECIMENTO E ASSENTAMENTO
3%-DESGASTE DE FERRAMENTAS E EPI
10%-CONEXOES E EMENDAS
02339 | ADESIVO PLASTICO PARA PVC RIGIDO, EM BISNAGA DE 75G | UN | 0.3 | 4.7 | 10,00000000 | 1.551
20039 | MAO-DE-OBRA DE BOMBEIRO HIDRAULICO DA CONSTRUCAO CIVIL, INCL | H | 0.15 | 25.13 | 3,00000000 | 3.8826
USIVE ENCARGOS SOCIAIS DESONERADOS
20132 | MAO-DE-OBRA DE SERVENTE DA CONSTRUCAO CIVIL, INCLUSIVE ENCAR | H | 0.15 | 18.17 | 3,00000000 | 2.8073
GOS SOCIAIS DESONERADOS
40112 | TUBO DE PVC RIGIDO (NBR-5688), SERIE "R", PONTA/BOLSA COM VI | UN | 0.175 | 119.3947 | 10,00000000 | 22.9835
ROLA, EM BARRAS DE 6,00M, DE 75MM
15.036.0088-0 | TUBO DE PVC RIGIDO,CONFORME ABNT NBR-5688 DE 100MM,LINHA REF | M |  | 44.57
ORCADA,SOLDAVEL,INCLUSIVE CONEXOES E EMENDAS,EXCLUSIVE ABERT
URA E FECHAMENTO DE RASGO.FORNECIMENTO E ASSENTAMENTO
3%-DESGASTE DE FERRAMENTAS E EPI
10%-CONEXOES E EMENDAS
01993 | MAO-DE-OBRA DE BOMBEIRO HIDRAULICO DA CONSTRUCAO CIVIL, INCL | H | 0.18 | 27.92 | 3,00000000 | 5.1764
USIVE ENCARGOS SOCIAIS
01999 | MAO-DE-OBRA DE SERVENTE DA CONSTRUCAO CIVIL, INCLUSIVE ENCAR | H | 0.18 | 20.19 | 3,00000000 | 3.7432
GOS SOCIAIS
02339 | ADESIVO PLASTICO PARA PVC RIGIDO, EM BISNAGA DE 75G | UN | 0.3 | 4.7 | 10,00000000 | 1.551
40113 | TUBO DE PVC RIGIDO (NBR-5688), SERIE "R", PONTA/BOLSA COM VI | UN | 0.175 | 177.1714 | 10,00000000 | 34.1055
ROLA, EM BARRAS DE 6,00M, DE 100MM
15.036.0088-A | TUBO DE PVC RIGIDO,CONFORME ABNT NBR-5688 DE 100MM,LINHA REF | M |  | 43.68
ORCADA,SOLDAVEL,INCLUSIVE CONEXOES E EMENDAS,EXCLUSIVE ABERT
URA E FECHAMENTO DE RASGO.FORNECIMENTO E ASSENTAMENTO
3%-DESGASTE DE FERRAMENTAS E EPI
10%-CONEXOES E EMENDAS
02339 | ADESIVO PLASTICO PARA PVC RIGIDO, EM BISNAGA DE 75G | UN | 0.3 | 4.7 | 10,00000000 | 1.551
20039 | MAO-DE-OBRA DE BOMBEIRO HIDRAULICO DA CONSTRUCAO CIVIL, INCL | H | 0.18 | 25.13 | 3,00000000 | 4.6591
USIVE ENCARGOS SOCIAIS DESONERADOS
20132 | MAO-DE-OBRA DE SERVENTE DA CONSTRUCAO CIVIL, INCLUSIVE ENCAR | H | 0.18 | 18.17 | 3,00000000 | 3.3687
GOS SOCIAIS DESONERADOS
40113 | TUBO DE PVC RIGIDO (NBR-5688), SERIE "R", PONTA/BOLSA COM VI | UN | 0.175 | 177.1714 | 10,00000000 | 34.1055
ROLA, EM BARRAS DE 6,00M, DE 100MM
15.036.0090-0 | TUBO DE PVC RIGIDO,CONFORME ABNT NBR-5688 DE 150MM,LINHA REF | M |  | 66.18
ORCADA,SOLDAVEL,INCLUSIVE CONEXOES E EMENDAS,EXCLUSIVE ABERT
URA E FECHAMENTO DE RASGO.FORNECIMENTO E ASSENTAMENTO
3%-DESGASTE DE FERRAMENTAS E EPI
10%-CONEXOES E EMENDAS
01993 | MAO-DE-OBRA DE BOMBEIRO HIDRAULICO DA CONSTRUCAO CIVIL, INCL | H | 0.18 | 27.92 | 3,00000000 | 5.1764
USIVE ENCARGOS SOCIAIS
01999 | MAO-DE-OBRA DE SERVENTE DA CONSTRUCAO CIVIL, INCLUSIVE ENCAR | H | 0.18 | 20.19 | 3,00000000 | 3.7432
GOS SOCIAIS
02339 | ADESIVO PLASTICO PARA PVC RIGIDO, EM BISNAGA DE 75G | UN | 0.3 | 4.7 | 10,00000000 | 1.551
40114 | TUBO DE PVC RIGIDO (NBR-5688), SERIE "R", PONTA/BOLSA COM VI | UN | 0.175 | 289.4143 | 10,00000000 | 55.7123
ROLA, EM BARRAS DE 6,00M, DE 150MM
15.036.0090-A | TUBO DE PVC RIGIDO,CONFORME ABNT NBR-5688 DE 150MM,LINHA REF | M |  | 65.29
ORCADA,SOLDAVEL,INCLUSIVE CONEXOES E EMENDAS,EXCLUSIVE ABERT
URA E FECHAMENTO DE RASGO.FORNECIMENTO E ASSENTAMENTO
3%-DESGASTE DE FERRAMENTAS E EPI
10%-CONEXOES E EMENDAS
02339 | ADESIVO PLASTICO PARA PVC RIGIDO, EM BISNAGA DE 75G | UN | 0.3 | 4.7 | 10,00000000 | 1.551
20039 | MAO-DE-OBRA DE BOMBEIRO HIDRAULICO DA CONSTRUCAO CIVIL, INCL | H | 0.18 | 25.13 | 3,00000000 | 4.6591
USIVE ENCARGOS SOCIAIS DESONERADOS
20132 | MAO-DE-OBRA DE SERVENTE DA CONSTRUCAO CIVIL, INCLUSIVE ENCAR | H | 0.18 | 18.17 | 3,00000000 | 3.3687
GOS SOCIAIS DESONERADOS
40114 | TUBO DE PVC RIGIDO (NBR-5688), SERIE "R", PONTA/BOLSA COM VI | UN | 0.175 | 289.4143 | 10,00000000 | 55.7123
ROLA, EM BARRAS DE 6,00M, DE 150MM
15.036.0092-0 | TUBO DE PVC,CONFORME ABNT NBR-7362,PARA ESGOTO SANITARIO,COM | M |  | 107.07
DIAMETRO NOMINAL DE 200MM,INCLUSIVE ANEL DE BORRACHA.FORNEC
IMENTO E COLOCACAO
3%-DESGASTE DE FERRAMENTAS E EPI
01993 | MAO-DE-OBRA DE BOMBEIRO HIDRAULICO DA CONSTRUCAO CIVIL, INCL | H | 0.18 | 27.92 | 3,00000000 | 5.1764
USIVE ENCARGOS SOCIAIS
01999 | MAO-DE-OBRA DE SERVENTE DA CONSTRUCAO CIVIL, INCLUSIVE ENCAR | H | 0.18 | 20.19 | 3,00000000 | 3.7432
GOS SOCIAIS
02339 | ADESIVO PLASTICO PARA PVC RIGIDO, EM BISNAGA DE 75G | UN | 0.3 | 4.7 |  | 1.41
05118 | TUBO DE PVC PARA ESGOTO, REFORCADO, PONTA E BOLSA, INCLUSIVE | M | 1.05 | 92.1408 |  | 96.7478
ANEL DE BORRACHA, ABNT-NBR 7362, DE 200MM
15.036.0092-A | TUBO DE PVC,CONFORME ABNT NBR-7362,PARA ESGOTO SANITARIO,COM | M |  | 106.18
DIAMETRO NOMINAL DE 200MM,INCLUSIVE ANEL DE BORRACHA.FORNEC
IMENTO E COLOCACAO
3%-DESGASTE DE FERRAMENTAS E EPI
02339 | ADESIVO PLASTICO PARA PVC RIGIDO, EM BISNAGA DE 75G | UN | 0.3 | 4.7 |  | 1.41
05118 | TUBO DE PVC PARA ESGOTO, REFORCADO, PONTA E BOLSA, INCLUSIVE | M | 1.05 | 92.1408 |  | 96.7478
ANEL DE BORRACHA, ABNT-NBR 7362, DE 200MM
20039 | MAO-DE-OBRA DE BOMBEIRO HIDRAULICO DA CONSTRUCAO CIVIL, INCL | H | 0.18 | 25.13 | 3,00000000 | 4.6591
USIVE ENCARGOS SOCIAIS DESONERADOS
20132 | MAO-DE-OBRA DE SERVENTE DA CONSTRUCAO CIVIL, INCLUSIVE ENCAR | H | 0.18 | 18.17 | 3,00000000 | 3.3687
GOS SOCIAIS DESONERADOS
15.036.0100-0 | TUBO DE PVC RIGIDO,CONFORME ABNT NBR-5688,DE 100MM,LINHA REF | M |  | 54.82
ORCADA,SOLDAVEL,PARA PROTECAO DE CONDUTORES DE SISTEMA DE TE
LEFONIA SIMPLES,ASSENTADOS E COBERTOS COM CAMADA DE CONCRETO
,EXCLUSIVE ESCAVACAO E REATERRO.FORNECIMENTO E ASSENTAMENTO
3%-DESGASTE DE FERRAMENTAS E EPI
00001 | AREIA LAVADA, GROSSA, PARA REGIAO METROPOLITANA DO RIO DE JA | M3 | 0.006 | 113.75 |  | 0.6825
NEIRO
00149 | CIMENTO PORTLAND COMPOSTO CP II-32, EM SACO DE 50KG, CONFORM | KG | 3 | 0.59 |  | 1.77
E ABNT NBR 16697
01968 | MAO-DE-OBRA DE PEDREIRO, INCLUSIVE ENCARGOS SOCIAIS | H | 0.22 | 27.92 | 3,00000000 | 6.3267
01999 | MAO-DE-OBRA DE SERVENTE DA CONSTRUCAO CIVIL, INCLUSIVE ENCAR | H | 0.7 | 20.19 | 3,00000000 | 14.557
GOS SOCIAIS
14543 | PEDRA BRITADA 1 E 2 (MEDIA), PARA REGIAO METROPOLITANA DO RI | T | 0.005075 | 96 |  | 0.4872
O DE JANEIRO
40113 | TUBO DE PVC RIGIDO (NBR-5688), SERIE "R", PONTA/BOLSA COM VI | UN | 0.175 | 177.1714 |  | 31.005
ROLA, EM BARRAS DE 6,00M, DE 100MM
15.036.0100-A | TUBO DE PVC RIGIDO,CONFORME ABNT NBR-5688,DE 100MM,LINHA REF | M |  | 52.73
ORCADA,SOLDAVEL,PARA PROTECAO DE CONDUTORES DE SISTEMA DE TE
LEFONIA SIMPLES,ASSENTADOS E COBERTOS COM CAMADA DE CONCRETO
,EXCLUSIVE ESCAVACAO E REATERRO.FORNECIMENTO E ASSENTAMENTO
3%-DESGASTE DE FERRAMENTAS E EPI
00001 | AREIA LAVADA, GROSSA, PARA REGIAO METROPOLITANA DO RIO DE JA | M3 | 0.006 | 113.75 |  | 0.6825
NEIRO
00149 | CIMENTO PORTLAND COMPOSTO CP II-32, EM SACO DE 50KG, CONFORM | KG | 3 | 0.59 |  | 1.77
E ABNT NBR 16697
14543 | PEDRA BRITADA 1 E 2 (MEDIA), PARA REGIAO METROPOLITANA DO RI | T | 0.005075 | 96 |  | 0.4872
O DE JANEIRO
20115 | MAO-DE-OBRA DE PEDREIRO, INCLUSIVE ENCARGOS SOCIAIS DESONERA | H | 0.22 | 25.13 | 3,00000000 | 5.6945
DOS
20132 | MAO-DE-OBRA DE SERVENTE DA CONSTRUCAO CIVIL, INCLUSIVE ENCAR | H | 0.7 | 18.17 | 3,00000000 | 13.1006
GOS SOCIAIS DESONERADOS
40113 | TUBO DE PVC RIGIDO (NBR-5688), SERIE "R", PONTA/BOLSA COM VI | UN | 0.175 | 177.1714 |  | 31.005
ROLA, EM BARRAS DE 6,00M, DE 100MM
15.036.0105-0 | TUBO DE PVC RIGIDO,CONFORME ABNT NBR-5688,DE 100MM,LINHA REF | M |  | 109.94
ORCADA,SOLDAVEL,PARA PROTECAO DE CONDUTORES DE SISTEMA DE TE
LEFONIA,LINHA DUPLA,ASSENTADOS E COBERTOS COM CAMADA DE CONC
RETO,EXCLUSIVE ESCAVACAO E REATERRO.FORNECIMENTO E ASSENTAME
NTO
3%-DESGASTE DE FERRAMENTAS E EPI
00001 | AREIA LAVADA, GROSSA, PARA REGIAO METROPOLITANA DO RIO DE JA | M3 | 0.012 | 113.75 |  | 1.365
NEIRO
00149 | CIMENTO PORTLAND COMPOSTO CP II-32, EM SACO DE 50KG, CONFORM | KG | 6 | 0.59 |  | 3.54
E ABNT NBR 16697
01968 | MAO-DE-OBRA DE PEDREIRO, INCLUSIVE ENCARGOS SOCIAIS | H | 0.45 | 27.92 | 3,00000000 | 12.9409
01999 | MAO-DE-OBRA DE SERVENTE DA CONSTRUCAO CIVIL, INCLUSIVE ENCAR | H | 1.4 | 20.19 | 3,00000000 | 29.114
GOS SOCIAIS
14543 | PEDRA BRITADA 1 E 2 (MEDIA), PARA REGIAO METROPOLITANA DO RI | T | 0.01015 | 96 |  | 0.9744
O DE JANEIRO
40113 | TUBO DE PVC RIGIDO (NBR-5688), SERIE "R", PONTA/BOLSA COM VI | UN | 0.35 | 177.1714 |  | 62.01
ROLA, EM BARRAS DE 6,00M, DE 100MM
15.036.0105-A | TUBO DE PVC RIGIDO,CONFORME ABNT NBR-5688,DE 100MM,LINHA REF | M |  | 105.73
ORCADA,SOLDAVEL,PARA PROTECAO DE CONDUTORES DE SISTEMA DE TE
LEFONIA,LINHA DUPLA,ASSENTADOS E COBERTOS COM CAMADA DE CONC
RETO,EXCLUSIVE ESCAVACAO E REATERRO.FORNECIMENTO E ASSENTAME
NTO
3%-DESGASTE DE FERRAMENTAS E EPI
00001 | AREIA LAVADA, GROSSA, PARA REGIAO METROPOLITANA DO RIO DE JA | M3 | 0.012 | 113.75 |  | 1.365
NEIRO
00149 | CIMENTO PORTLAND COMPOSTO CP II-32, EM SACO DE 50KG, CONFORM | KG | 6 | 0.59 |  | 3.54
E ABNT NBR 16697
14543 | PEDRA BRITADA 1 E 2 (MEDIA), PARA REGIAO METROPOLITANA DO RI | T | 0.01015 | 96 |  | 0.9744
O DE JANEIRO
20115 | MAO-DE-OBRA DE PEDREIRO, INCLUSIVE ENCARGOS SOCIAIS DESONERA | H | 0.45 | 25.13 | 3,00000000 | 11.6478
DOS
20132 | MAO-DE-OBRA DE SERVENTE DA CONSTRUCAO CIVIL, INCLUSIVE ENCAR | H | 1.4 | 18.17 | 3,00000000 | 26.2011
GOS SOCIAIS DESONERADOS
40113 | TUBO DE PVC RIGIDO (NBR-5688), SERIE "R", PONTA/BOLSA COM VI | UN | 0.35 | 177.1714 |  | 62.01
ROLA, EM BARRAS DE 6,00M, DE 100MM
15.036.0110-0 | TUBO DE PVC RIGIDO,CONFORME ABNT NBR-5688,DE 100MM,LINHA REF | M |  | 164.48
ORCADA,SOLDAVEL,PARA PROTECAO DE CONDUTORES DE SISTEMA DE TE
LEFONIA,LINHA TRIPLA,ASSENTADOS E COBERTOS COM CAMADA DE CON
CRETO,EXCLUSIVE ESCAVACAO E REATERRO.FORNECIMENTO E ASSENTAM
ENTO
3%-DESGASTE DE FERRAMENTAS E EPI
00001 | AREIA LAVADA, GROSSA, PARA REGIAO METROPOLITANA DO RIO DE JA | M3 | 0.018 | 113.75 |  | 2.0475
NEIRO
00149 | CIMENTO PORTLAND COMPOSTO CP II-32, EM SACO DE 50KG, CONFORM | KG | 9 | 0.59 |  | 5.31
E ABNT NBR 16697
01968 | MAO-DE-OBRA DE PEDREIRO, INCLUSIVE ENCARGOS SOCIAIS | H | 0.66 | 27.92 | 3,00000000 | 18.98
01999 | MAO-DE-OBRA DE SERVENTE DA CONSTRUCAO CIVIL, INCLUSIVE ENCAR | H | 2.1 | 20.19 | 3,00000000 | 43.671
GOS SOCIAIS
14543 | PEDRA BRITADA 1 E 2 (MEDIA), PARA REGIAO METROPOLITANA DO RI | T | 0.015225 | 96 |  | 1.4616
O DE JANEIRO
40113 | TUBO DE PVC RIGIDO (NBR-5688), SERIE "R", PONTA/BOLSA COM VI | UN | 0.525 | 177.1714 |  | 93.015
ROLA, EM BARRAS DE 6,00M, DE 100MM
15.036.0110-A | TUBO DE PVC RIGIDO,CONFORME ABNT NBR-5688,DE 100MM,LINHA REF | M |  | 158.21
ORCADA,SOLDAVEL,PARA PROTECAO DE CONDUTORES DE SISTEMA DE TE
LEFONIA,LINHA TRIPLA,ASSENTADOS E COBERTOS COM CAMADA DE CON
CRETO,EXCLUSIVE ESCAVACAO E REATERRO.FORNECIMENTO E ASSENTAM
ENTO
3%-DESGASTE DE FERRAMENTAS E EPI
00001 | AREIA LAVADA, GROSSA, PARA REGIAO METROPOLITANA DO RIO DE JA | M3 | 0.018 | 113.75 |  | 2.0475
NEIRO
00149 | CIMENTO PORTLAND COMPOSTO CP II-32, EM SACO DE 50KG, CONFORM | KG | 9 | 0.59 |  | 5.31
E ABNT NBR 16697
14543 | PEDRA BRITADA 1 E 2 (MEDIA), PARA REGIAO METROPOLITANA DO RI | T | 0.015225 | 96 |  | 1.4616
O DE JANEIRO
20115 | MAO-DE-OBRA DE PEDREIRO, INCLUSIVE ENCARGOS SOCIAIS DESONERA | H | 0.66 | 25.13 | 3,00000000 | 17.0834
DOS
20132 | MAO-DE-OBRA DE SERVENTE DA CONSTRUCAO CIVIL, INCLUSIVE ENCAR | H | 2.1 | 18.17 | 3,00000000 | 39.3017
GOS SOCIAIS DESONERADOS
40113 | TUBO DE PVC RIGIDO (NBR-5688), SERIE "R", PONTA/BOLSA COM VI | UN | 0.525 | 177.1714 |  | 93.015
ROLA, EM BARRAS DE 6,00M, DE 100MM
15.036.0130-0 | TE 90° COM INSPECAO,DE PVC,COM DIAMETRO DE(100X75)MM.FORNECI | UN |  | 51.13
MENTO E ASSENTAMENTO
3%-DESGASTE DE FERRAMENTAS E EPI
01993 | MAO-DE-OBRA DE BOMBEIRO HIDRAULICO DA CONSTRUCAO CIVIL, INCL | H | 0.16 | 27.92 | 3,00000000 | 4.6012
USIVE ENCARGOS SOCIAIS
01999 | MAO-DE-OBRA DE SERVENTE DA CONSTRUCAO CIVIL, INCLUSIVE ENCAR | H | 0.16 | 20.19 | 3,00000000 | 3.3273
GOS SOCIAIS
05412 | ANEL DE BORRACHA, PARA TUBO DE PVC-ESGOTO SERIE REFORCADA, L | UN | 2 | 1.8218 |  | 3.6436
INHA PREDIAL, DE 100MM
05513 | TE 90º DE INSPECAO PVC PARA ESGOTO PRIMARIO, DE (100X75)MM | UN | 1 | 39.5588 |  | 39.5588
15.036.0130-A | TE 90° COM INSPECAO,DE PVC,COM DIAMETRO DE(100X75)MM.FORNECI | UN |  | 50.33
MENTO E ASSENTAMENTO
3%-DESGASTE DE FERRAMENTAS E EPI
05412 | ANEL DE BORRACHA, PARA TUBO DE PVC-ESGOTO SERIE REFORCADA, L | UN | 2 | 1.8218 |  | 3.6436
INHA PREDIAL, DE 100MM
05513 | TE 90º DE INSPECAO PVC PARA ESGOTO PRIMARIO, DE (100X75)MM | UN | 1 | 39.5588 |  | 39.5588
20039 | MAO-DE-OBRA DE BOMBEIRO HIDRAULICO DA CONSTRUCAO CIVIL, INCL | H | 0.16 | 25.13 | 3,00000000 | 4.1414
USIVE ENCARGOS SOCIAIS DESONERADOS
20132 | MAO-DE-OBRA DE SERVENTE DA CONSTRUCAO CIVIL, INCLUSIVE ENCAR | H | 0.16 | 18.17 | 3,00000000 | 2.9944
GOS SOCIAIS DESONERADOS
15.036.0135-0 | TE 90° COM INSPECAO,DE PVC,COM DIAMETRO DE(75X75)MM.FORNECIM | UN |  | 33.88
ENTO E ASSENTAMENTO
3%-DESGASTE DE FERRAMENTAS E EPI
01993 | MAO-DE-OBRA DE BOMBEIRO HIDRAULICO DA CONSTRUCAO CIVIL, INCL | H | 0.16 | 27.92 | 3,00000000 | 4.6012
USIVE ENCARGOS SOCIAIS
01999 | MAO-DE-OBRA DE SERVENTE DA CONSTRUCAO CIVIL, INCLUSIVE ENCAR | H | 0.16 | 20.19 | 3,00000000 | 3.3273
GOS SOCIAIS
02830 | ANEL DE BORRACHA, PARA TUBO DE PVC-ESGOTO PRIMARIO, DE 075MM | UN | 2 | 1.7697 |  | 3.5394
05482 | TE 90º DE INSPECAO PVC P/ESGOTO PRIMARIO, DE (075X75)MM | UN | 1 | 22.4132 |  | 22.4132
15.036.0135-A | TE 90° COM INSPECAO,DE PVC,COM DIAMETRO DE(75X75)MM.FORNECIM | UN |  | 33.08
ENTO E ASSENTAMENTO
3%-DESGASTE DE FERRAMENTAS E EPI
02830 | ANEL DE BORRACHA, PARA TUBO DE PVC-ESGOTO PRIMARIO, DE 075MM | UN | 2 | 1.7697 |  | 3.5394
05482 | TE 90º DE INSPECAO PVC P/ESGOTO PRIMARIO, DE (075X75)MM | UN | 1 | 22.4132 |  | 22.4132
20039 | MAO-DE-OBRA DE BOMBEIRO HIDRAULICO DA CONSTRUCAO CIVIL, INCL | H | 0.16 | 25.13 | 3,00000000 | 4.1414
USIVE ENCARGOS SOCIAIS DESONERADOS
20132 | MAO-DE-OBRA DE SERVENTE DA CONSTRUCAO CIVIL, INCLUSIVE ENCAR | H | 0.16 | 18.17 | 3,00000000 | 2.9944
GOS SOCIAIS DESONERADOS
15.036.0140-0 | ELETRODUTO EM PVC FLEXIVEL,COR AMARELA,DIAMETRO DE 20MM.FORN | M |  | 3.3
ECIMENTO E COLOCACAO.
3%-DESGASTE DE FERRAMENTAS E EPI
01983 | MAO-DE-OBRA DE ELETRICISTA DE CONSTRUCAOCIVIL, INCLUSIVE ENC | H | 0.03 | 27.92 | 3,00000000 | 0.8627
ARGOS SOCIAIS
01999 | MAO-DE-OBRA DE SERVENTE DA CONSTRUCAO CIVIL, INCLUSIVE ENCAR | H | 0.03 | 20.19 | 3,00000000 | 0.6239
GOS SOCIAIS
07423 | ELETRODUTO FLEXIVEL CORRUGADO, EM PVC ANTICHAMA, NA COR AMAR | M | 1.05 | 1.7279 |  | 1.8143
ELA (NORMA NB-3/NBR-5410/89), DE=20MM
15.036.0140-A | ELETRODUTO EM PVC FLEXIVEL,COR AMARELA,DIAMETRO DE 20MM.FORN | M |  | 3.15
ECIMENTO E COLOCACAO.
3%-DESGASTE DE FERRAMENTAS E EPI
07423 | ELETRODUTO FLEXIVEL CORRUGADO, EM PVC ANTICHAMA, NA COR AMAR | M | 1.05 | 1.7279 |  | 1.8143
ELA (NORMA NB-3/NBR-5410/89), DE=20MM
20060 | MAO-DE-OBRA DE ELETRICISTA DA CONSTRUCAO CIVIL, INCLUSIVE EN | H | 0.03 | 25.13 | 3,00000000 | 0.7765
CARGOS SOCIAIS DESONERADOS
20132 | MAO-DE-OBRA DE SERVENTE DA CONSTRUCAO CIVIL, INCLUSIVE ENCAR | H | 0.03 | 18.17 | 3,00000000 | 0.5615
GOS SOCIAIS DESONERADOS
15.036.0141-0 | ELETRODUTO EM PVC FLEXIVEL,COR AMARELA,DIAMETRO DE 25MM.FORN | M |  | 3.15
ECIMENTO E COLOCACAO.
3%-DESGASTE DE FERRAMENTAS E EPI
01983 | MAO-DE-OBRA DE ELETRICISTA DE CONSTRUCAOCIVIL, INCLUSIVE ENC | H | 0.03 | 27.92 | 3,00000000 | 0.8627
ARGOS SOCIAIS
01999 | MAO-DE-OBRA DE SERVENTE DA CONSTRUCAO CIVIL, INCLUSIVE ENCAR | H | 0.03 | 20.19 | 3,00000000 | 0.6239
GOS SOCIAIS
07424 | ELETRODUTO FLEXIVEL CORRUGADO, EM PVC ANTICHAMA, NA COR AMAR | M | 1.05 | 1.59 |  | 1.6695
ELA (NORMA NB-3/NBR-5410/89), DE DE=25MM
15.036.0141-A | ELETRODUTO EM PVC FLEXIVEL,COR AMARELA,DIAMETRO DE 25MM.FORN | M |  | 3
ECIMENTO E COLOCACAO.
3%-DESGASTE DE FERRAMENTAS E EPI
07424 | ELETRODUTO FLEXIVEL CORRUGADO, EM PVC ANTICHAMA, NA COR AMAR | M | 1.05 | 1.59 |  | 1.6695
ELA (NORMA NB-3/NBR-5410/89), DE DE=25MM
20060 | MAO-DE-OBRA DE ELETRICISTA DA CONSTRUCAO CIVIL, INCLUSIVE EN | H | 0.03 | 25.13 | 3,00000000 | 0.7765
CARGOS SOCIAIS DESONERADOS
20132 | MAO-DE-OBRA DE SERVENTE DA CONSTRUCAO CIVIL, INCLUSIVE ENCAR | H | 0.03 | 18.17 | 3,00000000 | 0.5615
GOS SOCIAIS DESONERADOS
15.036.0143-0 | ELETRODUTO EM PVC FLEXIVEL,COR AMARELA,DIAMETRO DE 32MM.FORN | M |  | 4.75
ECIMENTO E COLOCACAO.
3%-DESGASTE DE FERRAMENTAS E EPI
01983 | MAO-DE-OBRA DE ELETRICISTA DE CONSTRUCAOCIVIL, INCLUSIVE ENC | H | 0.03 | 27.92 | 3,00000000 | 0.8627
ARGOS SOCIAIS
01999 | MAO-DE-OBRA DE SERVENTE DA CONSTRUCAO CIVIL, INCLUSIVE ENCAR | H | 0.03 | 20.19 | 3,00000000 | 0.6239
GOS SOCIAIS
14273 | ELETRODUTO FLEXIVEL CORRUGADO, EM PVC ANTICHAMA, COR AMARELA | M | 1.05 | 3.109 |  | 3.2645
(NORMA NB-3/NBR-5410/89), COM DIAMETRO DE 32MM
15.036.0143-A | ELETRODUTO EM PVC FLEXIVEL,COR AMARELA,DIAMETRO DE 32MM.FORN | M |  | 4.6
ECIMENTO E COLOCACAO.
3%-DESGASTE DE FERRAMENTAS E EPI
14273 | ELETRODUTO FLEXIVEL CORRUGADO, EM PVC ANTICHAMA, COR AMARELA | M | 1.05 | 3.109 |  | 3.2645
(NORMA NB-3/NBR-5410/89), COM DIAMETRO DE 32MM
20060 | MAO-DE-OBRA DE ELETRICISTA DA CONSTRUCAO CIVIL, INCLUSIVE EN | H | 0.03 | 25.13 | 3,00000000 | 0.7765
CARGOS SOCIAIS DESONERADOS
20132 | MAO-DE-OBRA DE SERVENTE DA CONSTRUCAO CIVIL, INCLUSIVE ENCAR | H | 0.03 | 18.17 | 3,00000000 | 0.5615
GOS SOCIAIS DESONERADOS
15.037.0010-0 | CONDUITE FLEXIVEL,GALVANIZADO,COM DIAMETRO DE 1/2",EXCLUSIVE | M |  | 8.51
EMENDAS.FORNECIMENTO E ASSENTAMENTO
3%-DESGASTE DE FERRAMENTAS E EPI
01983 | MAO-DE-OBRA DE ELETRICISTA DE CONSTRUCAOCIVIL, INCLUSIVE ENC | H | 0.05 | 27.92 | 3,00000000 | 1.4379
ARGOS SOCIAIS
01999 | MAO-DE-OBRA DE SERVENTE DA CONSTRUCAO CIVIL, INCLUSIVE ENCAR | H | 0.05 | 20.19 | 3,00000000 | 1.0398
GOS SOCIAIS
04252 | CONDUITE FLEXIVEL, GALVANIZADO DE 1/2" | M | 1.05 | 5.75 |  | 6.0375
15.037.0010-A | CONDUITE FLEXIVEL,GALVANIZADO,COM DIAMETRO DE 1/2",EXCLUSIVE | M |  | 8.26
EMENDAS.FORNECIMENTO E ASSENTAMENTO
3%-DESGASTE DE FERRAMENTAS E EPI
04252 | CONDUITE FLEXIVEL, GALVANIZADO DE 1/2" | M | 1.05 | 5.75 |  | 6.0375
20060 | MAO-DE-OBRA DE ELETRICISTA DA CONSTRUCAO CIVIL, INCLUSIVE EN | H | 0.05 | 25.13 | 3,00000000 | 1.2942
CARGOS SOCIAIS DESONERADOS
20132 | MAO-DE-OBRA DE SERVENTE DA CONSTRUCAO CIVIL, INCLUSIVE ENCAR | H | 0.05 | 18.17 | 3,00000000 | 0.9358
GOS SOCIAIS DESONERADOS
15.037.0011-0 | CONDUITE FLEXIVEL,GALVANIZADO,COM DIAMETRO DE 3/4",EXCLUSIVE | M |  | 12.08
EMENDAS.FORNECIMENTO E ASSENTAMENTO
3%-DESGASTE DE FERRAMENTAS E EPI
00204 | CONDUITE FLEXIVEL, GALVANIZADO DE 3/4" | M | 1.05 | 8.68 |  | 9.114
01983 | MAO-DE-OBRA DE ELETRICISTA DE CONSTRUCAOCIVIL, INCLUSIVE ENC | H | 0.06 | 27.92 | 3,00000000 | 1.7255
ARGOS SOCIAIS
01999 | MAO-DE-OBRA DE SERVENTE DA CONSTRUCAO CIVIL, INCLUSIVE ENCAR | H | 0.06 | 20.19 | 3,00000000 | 1.2477
GOS SOCIAIS
15.037.0011-A | CONDUITE FLEXIVEL,GALVANIZADO,COM DIAMETRO DE 3/4",EXCLUSIVE | M |  | 11.78
EMENDAS.FORNECIMENTO E ASSENTAMENTO
3%-DESGASTE DE FERRAMENTAS E EPI
00204 | CONDUITE FLEXIVEL, GALVANIZADO DE 3/4" | M | 1.05 | 8.68 |  | 9.114
20060 | MAO-DE-OBRA DE ELETRICISTA DA CONSTRUCAO CIVIL, INCLUSIVE EN | H | 0.06 | 25.13 | 3,00000000 | 1.553
CARGOS SOCIAIS DESONERADOS
20132 | MAO-DE-OBRA DE SERVENTE DA CONSTRUCAO CIVIL, INCLUSIVE ENCAR | H | 0.06 | 18.17 | 3,00000000 | 1.1229
GOS SOCIAIS DESONERADOS
15.037.0012-0 | CONDUITE FLEXIVEL,GALVANIZADO,COM DIAMETRO DE 1",EXCLUSIVE E | M |  | 17.28
MENDAS.FORNECIMENTO E ASSENTAMENTO
3%-DESGASTE DE FERRAMENTAS E EPI
01983 | MAO-DE-OBRA DE ELETRICISTA DE CONSTRUCAOCIVIL, INCLUSIVE ENC | H | 0.07 | 27.92 | 3,00000000 | 2.013
ARGOS SOCIAIS
01999 | MAO-DE-OBRA DE SERVENTE DA CONSTRUCAO CIVIL, INCLUSIVE ENCAR | H | 0.07 | 20.19 | 3,00000000 | 1.4557
GOS SOCIAIS
04253 | CONDUITE FLEXIVEL, GALVANIZADO DE 1" | M | 1.05 | 13.16 |  | 13.818
15.037.0012-A | CONDUITE FLEXIVEL,GALVANIZADO,COM DIAMETRO DE 1",EXCLUSIVE E | M |  | 16.93
MENDAS.FORNECIMENTO E ASSENTAMENTO
3%-DESGASTE DE FERRAMENTAS E EPI
04253 | CONDUITE FLEXIVEL, GALVANIZADO DE 1" | M | 1.05 | 13.16 |  | 13.818
20060 | MAO-DE-OBRA DE ELETRICISTA DA CONSTRUCAO CIVIL, INCLUSIVE EN | H | 0.07 | 25.13 | 3,00000000 | 1.8119
CARGOS SOCIAIS DESONERADOS
20132 | MAO-DE-OBRA DE SERVENTE DA CONSTRUCAO CIVIL, INCLUSIVE ENCAR | H | 0.07 | 18.17 | 3,00000000 | 1.3101
GOS SOCIAIS DESONERADOS
15.037.0013-0 | CONDUITE FLEXIVEL,GALVANIZADO,COM DIAMETRO DE 1.1/4",EXCLUSI | M |  | 19.24
VE EMENDAS.FORNECIMENTO E ASSENTAMENTO
3%-DESGASTE DE FERRAMENTAS E EPI
01983 | MAO-DE-OBRA DE ELETRICISTA DE CONSTRUCAOCIVIL, INCLUSIVE ENC | H | 0.08 | 27.92 | 3,00000000 | 2.3006
ARGOS SOCIAIS
01999 | MAO-DE-OBRA DE SERVENTE DA CONSTRUCAO CIVIL, INCLUSIVE ENCAR | H | 0.08 | 20.19 | 3,00000000 | 1.6637
GOS SOCIAIS
04254 | CONDUITE FLEXIVEL, GALVANIZADO, DE 1.1/4" | M | 1.05 | 14.55 |  | 15.2775
15.037.0013-A | CONDUITE FLEXIVEL,GALVANIZADO,COM DIAMETRO DE 1.1/4",EXCLUSI | M |  | 18.84
VE EMENDAS.FORNECIMENTO E ASSENTAMENTO
3%-DESGASTE DE FERRAMENTAS E EPI
04254 | CONDUITE FLEXIVEL, GALVANIZADO, DE 1.1/4" | M | 1.05 | 14.55 |  | 15.2775
20060 | MAO-DE-OBRA DE ELETRICISTA DA CONSTRUCAO CIVIL, INCLUSIVE EN | H | 0.08 | 25.13 | 3,00000000 | 2.0707
CARGOS SOCIAIS DESONERADOS
20132 | MAO-DE-OBRA DE SERVENTE DA CONSTRUCAO CIVIL, INCLUSIVE ENCAR | H | 0.08 | 18.17 | 3,00000000 | 1.4972
GOS SOCIAIS DESONERADOS
15.037.0014-0 | CONDUITE FLEXIVEL,GALVANIZADO,COM DIAMETRO DE 1.1/2",EXCLUSI | M |  | 28.5
VE EMENDAS.FORNECIMENTO E ASSENTAMENTO
3%-DESGASTE DE FERRAMENTAS E EPI
01983 | MAO-DE-OBRA DE ELETRICISTA DE CONSTRUCAOCIVIL, INCLUSIVE ENC | H | 0.09 | 27.92 | 3,00000000 | 2.5882
ARGOS SOCIAIS
01999 | MAO-DE-OBRA DE SERVENTE DA CONSTRUCAO CIVIL, INCLUSIVE ENCAR | H | 0.09 | 20.19 | 3,00000000 | 1.8716
GOS SOCIAIS
02501 | CONDUITE FLEXIVEL, GALVANIZADO DE 1.1/2" | M | 1.05 | 22.8969 |  | 24.0417
15.037.0014-A | CONDUITE FLEXIVEL,GALVANIZADO,COM DIAMETRO DE 1.1/2",EXCLUSI | M |  | 28.05
VE EMENDAS.FORNECIMENTO E ASSENTAMENTO
3%-DESGASTE DE FERRAMENTAS E EPI
02501 | CONDUITE FLEXIVEL, GALVANIZADO DE 1.1/2" | M | 1.05 | 22.8969 |  | 24.0417
20060 | MAO-DE-OBRA DE ELETRICISTA DA CONSTRUCAO CIVIL, INCLUSIVE EN | H | 0.09 | 25.13 | 3,00000000 | 2.3296
CARGOS SOCIAIS DESONERADOS
20132 | MAO-DE-OBRA DE SERVENTE DA CONSTRUCAO CIVIL, INCLUSIVE ENCAR | H | 0.09 | 18.17 | 3,00000000 | 1.6844
GOS SOCIAIS DESONERADOS
15.037.0015-0 | CONDUITE FLEXIVEL,GALVANIZADO,COM DIAMETRO DE 2",EXCLUSIVE E | M |  | 32.04
MENDAS.FORNECIMENTO E ASSENTAMENTO
3%-DESGASTE DE FERRAMENTAS E EPI
01983 | MAO-DE-OBRA DE ELETRICISTA DE CONSTRUCAOCIVIL, INCLUSIVE ENC | H | 0.11 | 27.92 | 3,00000000 | 3.1633
ARGOS SOCIAIS
01999 | MAO-DE-OBRA DE SERVENTE DA CONSTRUCAO CIVIL, INCLUSIVE ENCAR | H | 0.11 | 20.19 | 3,00000000 | 2.2875
GOS SOCIAIS
04255 | CONDUITE FLEXIVEL, GALVANIZADO DE 2" | M | 1.05 | 25.33 |  | 26.5965
15.037.0015-A | CONDUITE FLEXIVEL,GALVANIZADO,COM DIAMETRO DE 2",EXCLUSIVE E | M |  | 31.5
MENDAS.FORNECIMENTO E ASSENTAMENTO
3%-DESGASTE DE FERRAMENTAS E EPI
04255 | CONDUITE FLEXIVEL, GALVANIZADO DE 2" | M | 1.05 | 25.33 |  | 26.5965
20060 | MAO-DE-OBRA DE ELETRICISTA DA CONSTRUCAO CIVIL, INCLUSIVE EN | H | 0.11 | 25.13 | 3,00000000 | 2.8472
CARGOS SOCIAIS DESONERADOS
20132 | MAO-DE-OBRA DE SERVENTE DA CONSTRUCAO CIVIL, INCLUSIVE ENCAR | H | 0.11 | 18.17 | 3,00000000 | 2.0587
GOS SOCIAIS DESONERADOS
15.037.0016-0 | CONDUITE FLEXIVEL,GALVANIZADO,COM DIAMETRO DE 2.1/2",EXCLUSI | M |  | 58.05
VE EMENDAS.FORNECIMENTO E ASSENTAMENTO
3%-DESGASTE DE FERRAMENTAS E EPI
01983 | MAO-DE-OBRA DE ELETRICISTA DE CONSTRUCAOCIVIL, INCLUSIVE ENC | H | 0.13 | 27.92 | 3,00000000 | 3.7385
ARGOS SOCIAIS
01999 | MAO-DE-OBRA DE SERVENTE DA CONSTRUCAO CIVIL, INCLUSIVE ENCAR | H | 0.13 | 20.19 | 3,00000000 | 2.7034
GOS SOCIAIS
04256 | CONDUITE FLEXIVEL, GALVANIZADO DE 2.1/2" | M | 1.05 | 49.16 |  | 51.618
15.037.0016-A | CONDUITE FLEXIVEL,GALVANIZADO,COM DIAMETRO DE 2.1/2",EXCLUSI | M |  | 57.41
VE EMENDAS.FORNECIMENTO E ASSENTAMENTO
3%-DESGASTE DE FERRAMENTAS E EPI
04256 | CONDUITE FLEXIVEL, GALVANIZADO DE 2.1/2" | M | 1.05 | 49.16 |  | 51.618
20060 | MAO-DE-OBRA DE ELETRICISTA DA CONSTRUCAO CIVIL, INCLUSIVE EN | H | 0.13 | 25.13 | 3,00000000 | 3.3649
CARGOS SOCIAIS DESONERADOS
20132 | MAO-DE-OBRA DE SERVENTE DA CONSTRUCAO CIVIL, INCLUSIVE ENCAR | H | 0.13 | 18.17 | 3,00000000 | 2.433
GOS SOCIAIS DESONERADOS
15.037.0017-0 | CONDUITE FLEXIVEL,GALVANIZADO,COM DIAMETRO DE 3",EXCLUSIVE E | M |  | 71.24
MENDAS.FORNECIMENTO E ASSENTAMENTO
3%-DESGASTE DE FERRAMENTAS E EPI
01983 | MAO-DE-OBRA DE ELETRICISTA DE CONSTRUCAOCIVIL, INCLUSIVE ENC | H | 0.15 | 27.92 | 3,00000000 | 4.3136
ARGOS SOCIAIS
01999 | MAO-DE-OBRA DE SERVENTE DA CONSTRUCAO CIVIL, INCLUSIVE ENCAR | H | 0.15 | 20.19 | 3,00000000 | 3.1194
GOS SOCIAIS
04257 | CONDUITE FLEXIVEL, GALVANIZADO DE 3" | M | 1.05 | 60.77 |  | 63.8085
15.037.0017-A | CONDUITE FLEXIVEL,GALVANIZADO,COM DIAMETRO DE 3",EXCLUSIVE E | M |  | 70.49
MENDAS.FORNECIMENTO E ASSENTAMENTO
3%-DESGASTE DE FERRAMENTAS E EPI
04257 | CONDUITE FLEXIVEL, GALVANIZADO DE 3" | M | 1.05 | 60.77 |  | 63.8085
20060 | MAO-DE-OBRA DE ELETRICISTA DA CONSTRUCAO CIVIL, INCLUSIVE EN | H | 0.15 | 25.13 | 3,00000000 | 3.8826
CARGOS SOCIAIS DESONERADOS
20132 | MAO-DE-OBRA DE SERVENTE DA CONSTRUCAO CIVIL, INCLUSIVE ENCAR | H | 0.15 | 18.17 | 3,00000000 | 2.8073
GOS SOCIAIS DESONERADOS
15.038.0001-0 | ADAPTADOR ROSQUEAVEL,COM DIAMETRO DE 1/2",COM FLANGES E ANEL | UN |  | 18.11
DE VEDACAO PARA CAIXA D'AGUA.FORNECIMENTO
12798 | ADAPTADOR ROSQUEAVEL DE PVC RIGIDO, 1/2", COM FLANGE E ANEL | UN | 1 | 18.11 |  | 18.11
DE VEDACAO, PARA CAIXA D`AGUA
15.038.0001-A | ADAPTADOR ROSQUEAVEL,COM DIAMETRO DE 1/2",COM FLANGES E ANEL | UN |  | 18.11
DE VEDACAO PARA CAIXA D'AGUA.FORNECIMENTO
12798 | ADAPTADOR ROSQUEAVEL DE PVC RIGIDO, 1/2", COM FLANGE E ANEL | UN | 1 | 18.11 |  | 18.11
DE VEDACAO, PARA CAIXA D`AGUA
15.038.0002-0 | ADAPTADOR ROSQUEAVEL,COM DIAMETRO DE 3/4",COM FLANGES E ANEL | UN |  | 15.41
DE VEDACAO PARA CAIXA D'AGUA.FORNECIMENTO
12799 | ADAPTADOR ROSQUEAVEL DE PVC RIGIDO, 3/4", COM FLANGE E ANEL | UN | 1 | 15.41 |  | 15.41
DE VEDACAO, PARA CAIXA D`AGUA
15.038.0002-A | ADAPTADOR ROSQUEAVEL,COM DIAMETRO DE 3/4",COM FLANGES E ANEL | UN |  | 15.41
DE VEDACAO PARA CAIXA D'AGUA.FORNECIMENTO
12799 | ADAPTADOR ROSQUEAVEL DE PVC RIGIDO, 3/4", COM FLANGE E ANEL | UN | 1 | 15.41 |  | 15.41
DE VEDACAO, PARA CAIXA D`AGUA
15.038.0003-0 | ADAPTADOR ROSQUEAVEL,COM DIAMETRO DE 1",COM FLANGES E ANEL D | UN |  | 24.3
E VEDACAO PARA CAIXA D'AGUA.FORNECIMENTO
05986 | ADAPTADOR ROSQUEAVEL DE PVC RIGIDO, 1", COM FLANGE E ANEL DE | UN | 1 | 24.307 |  | 24.307
VEDACAO, PARA CAIXA D`AGUA
15.038.0003-A | ADAPTADOR ROSQUEAVEL,COM DIAMETRO DE 1",COM FLANGES E ANEL D | UN |  | 24.3
E VEDACAO PARA CAIXA D'AGUA.FORNECIMENTO
05986 | ADAPTADOR ROSQUEAVEL DE PVC RIGIDO, 1", COM FLANGE E ANEL DE | UN | 1 | 24.307 |  | 24.307
VEDACAO, PARA CAIXA D`AGUA
15.038.0004-0 | ADAPTADOR ROSQUEAVEL,COM DIAMETRO DE 1.1/4",COM FLANGES E AN | UN |  | 43.52
EL DE VEDACAO PARA CAIXA D'AGUA.FORNECIMENTO
12801 | ADAPTADOR ROSQUEAVEL DE PVC RIGIDO, 1 1/4", COM FLANGE E ANE | UN | 1 | 43.5217 |  | 43.5217
L DE VEDACAO, PARA CAIXA D`AGUA
15.038.0004-A | ADAPTADOR ROSQUEAVEL,COM DIAMETRO DE 1.1/4",COM FLANGES E AN | UN |  | 43.52
EL DE VEDACAO PARA CAIXA D'AGUA.FORNECIMENTO
12801 | ADAPTADOR ROSQUEAVEL DE PVC RIGIDO, 1 1/4", COM FLANGE E ANE | UN | 1 | 43.5217 |  | 43.5217
L DE VEDACAO, PARA CAIXA D`AGUA
15.038.0005-0 | ADAPTADOR ROSQUEAVEL,COM DIAMETRO DE 1.1/2",COM FLANGES E AN | UN |  | 49.03
EL DE VEDACAO PARA CAIXA D'AGUA.FORNECIMENTO
12802 | ADAPTADOR ROSQUEAVEL DE PVC RIGIDO, 1 1/2", COM FLANGE E ANE | UN | 1 | 49.03 |  | 49.03
L DE VEDACAO, PARA CAIXA D`AGUA
15.038.0005-A | ADAPTADOR ROSQUEAVEL,COM DIAMETRO DE 1.1/2",COM FLANGES E AN | UN |  | 49.03
EL DE VEDACAO PARA CAIXA D'AGUA.FORNECIMENTO
12802 | ADAPTADOR ROSQUEAVEL DE PVC RIGIDO, 1 1/2", COM FLANGE E ANE | UN | 1 | 49.03 |  | 49.03
L DE VEDACAO, PARA CAIXA D`AGUA
15.038.0006-0 | ADAPTADOR ROSQUEAVEL,COM DIAMETRO DE 2",COM FLANGES E ANEL D | UN |  | 76.35
E VEDACAO PARA CAIXA D'AGUA.FORNECIMENTO
12803 | ADAPTADOR ROSQUEAVEL DE PVC RIGIDO, 2", COM FLANGE E ANEL DE | UN | 1 | 76.3536 |  | 76.3536
VEDACAO, PARA CAIXA D`AGUA
15.038.0006-A | ADAPTADOR ROSQUEAVEL,COM DIAMETRO DE 2",COM FLANGES E ANEL D | UN |  | 76.35
E VEDACAO PARA CAIXA D'AGUA.FORNECIMENTO
12803 | ADAPTADOR ROSQUEAVEL DE PVC RIGIDO, 2", COM FLANGE E ANEL DE | UN | 1 | 76.3536 |  | 76.3536
VEDACAO, PARA CAIXA D`AGUA
15.038.0010-0 | BUCHA DE REDUCAO COM ROSCA,COM DIAMETRO DE 3/4"X1/2".FORNECI | UN |  | 1.08
MENTO
02619 | BUCHA DE REDUCAO DE PVC RIGIDO, ROSQUEAVEL, DE 3/4"X1/2" | UN | 1 | 1.08 |  | 1.08
15.038.0010-A | BUCHA DE REDUCAO COM ROSCA,COM DIAMETRO DE 3/4"X1/2".FORNECI | UN |  | 1.08
MENTO
02619 | BUCHA DE REDUCAO DE PVC RIGIDO, ROSQUEAVEL, DE 3/4"X1/2" | UN | 1 | 1.08 |  | 1.08
15.038.0011-0 | BUCHA DE REDUCAO COM ROSCA,COM DIAMETRO DE 1X1/2".FORNECIMEN | UN |  | 3.63
TO
12805 | BUCHA DE REDUCAO DE PVC, COM ROSCA, 1"X1/2" | UN | 1 | 3.6388 |  | 3.6388
15.038.0011-A | BUCHA DE REDUCAO COM ROSCA,COM DIAMETRO DE 1X1/2".FORNECIMEN | UN |  | 3.63
TO
12805 | BUCHA DE REDUCAO DE PVC, COM ROSCA, 1"X1/2" | UN | 1 | 3.6388 |  | 3.6388
15.038.0012-0 | BUCHA DE REDUCAO COM ROSCA,COM DIAMETRO DE 1"X3/4".FORNECIME | UN |  | 4.21
NTO
12806 | BUCHA DE REDUCAO DE PVC, COM ROSCA, 1"X3/4" | UN | 1 | 4.21 |  | 4.21
15.038.0012-A | BUCHA DE REDUCAO COM ROSCA,COM DIAMETRO DE 1"X3/4".FORNECIME | UN |  | 4.21
NTO
12806 | BUCHA DE REDUCAO DE PVC, COM ROSCA, 1"X3/4" | UN | 1 | 4.21 |  | 4.21
15.038.0013-0 | BUCHA DE REDUCAO COM ROSCA,COM DIAMETRO DE 1.1/4"X3/4".FORNE | UN |  | 7.56
CIMENTO
12807 | BUCHA DE REDUCAO DE PVC, COM ROSCA, 1 1/4"X3/4" | UN | 1 | 7.5663 |  | 7.5663
15.038.0013-A | BUCHA DE REDUCAO COM ROSCA,COM DIAMETRO DE 1.1/4"X3/4".FORNE | UN |  | 7.56
CIMENTO
12807 | BUCHA DE REDUCAO DE PVC, COM ROSCA, 1 1/4"X3/4" | UN | 1 | 7.5663 |  | 7.5663
15.038.0014-0 | BUCHA DE REDUCAO COM ROSCA,COM DIAMETRO DE 1.1/4"X1".FORNECI | UN |  | 7.2
MENTO
12808 | BUCHA DE REDUCAO DE PVC, COM ROSCA, 1 1/4"X1" | UN | 1 | 7.2055 |  | 7.2055
15.038.0014-A | BUCHA DE REDUCAO COM ROSCA,COM DIAMETRO DE 1.1/4"X1".FORNECI | UN |  | 7.2
MENTO
12808 | BUCHA DE REDUCAO DE PVC, COM ROSCA, 1 1/4"X1" | UN | 1 | 7.2055 |  | 7.2055
15.038.0015-0 | BUCHA DE REDUCAO COM ROSCA,COM DIAMETRO DE 1.1/2"X3/4".FORNE | UN |  | 8.9
CIMENTO
12809 | BUCHA DE REDUCAO DE PVC, COM ROSCA, 1 1/2"X3/4" | UN | 1 | 8.9064 |  | 8.9064
15.038.0015-A | BUCHA DE REDUCAO COM ROSCA,COM DIAMETRO DE 1.1/2"X3/4".FORNE | UN |  | 8.9
CIMENTO
12809 | BUCHA DE REDUCAO DE PVC, COM ROSCA, 1 1/2"X3/4" | UN | 1 | 8.9064 |  | 8.9064
15.038.0016-0 | BUCHA DE REDUCAO COM ROSCA,COM DIAMETRO DE 1.1/2"X1".FORNECI | UN |  | 10.72
MENTO
12810 | BUCHA DE REDUCAO DE PVC, COM ROSCA, 1 1/2"X1" | UN | 1 | 10.7206 |  | 10.7206
15.038.0016-A | BUCHA DE REDUCAO COM ROSCA,COM DIAMETRO DE 1.1/2"X1".FORNECI | UN |  | 10.72
MENTO
12810 | BUCHA DE REDUCAO DE PVC, COM ROSCA, 1 1/2"X1" | UN | 1 | 10.7206 |  | 10.7206
15.038.0017-0 | BUCHA DE REDUCAO COM ROSCA,COM DIAMETRO DE 1.1/2"X1.1/4".FOR | UN |  | 10.91
NECIMENTO
12811 | BUCHA DE REDUCAO DE PVC, COM ROSCA, 1 1/2"X1 1/4" | UN | 1 | 10.9165 |  | 10.9165
15.038.0017-A | BUCHA DE REDUCAO COM ROSCA,COM DIAMETRO DE 1.1/2"X1.1/4".FOR | UN |  | 10.91
NECIMENTO
12811 | BUCHA DE REDUCAO DE PVC, COM ROSCA, 1 1/2"X1 1/4" | UN | 1 | 10.9165 |  | 10.9165
15.038.0018-0 | BUCHA DE REDUCAO COM ROSCA,COM DIAMETRO DE 2"X1".FORNECIMENT | UN |  | 20.71
O
12812 | BUCHA DE REDUCAO DE PVC, COM ROSCA, 2"X1" | UN | 1 | 20.7197 |  | 20.7197
15.038.0018-A | BUCHA DE REDUCAO COM ROSCA,COM DIAMETRO DE 2"X1".FORNECIMENT | UN |  | 20.71
O
12812 | BUCHA DE REDUCAO DE PVC, COM ROSCA, 2"X1" | UN | 1 | 20.7197 |  | 20.7197
15.038.0019-0 | BUCHA DE REDUCAO COM ROSCA,COM DIAMETRO DE 2"X1.1/4".FORNECI | UN |  | 27.14
MENTO
12813 | BUCHA DE REDUCAO DE PVC, COM ROSCA, 2"X1 1/4" | UN | 1 | 27.1418 |  | 27.1418
15.038.0019-A | BUCHA DE REDUCAO COM ROSCA,COM DIAMETRO DE 2"X1.1/4".FORNECI | UN |  | 27.14
MENTO
12813 | BUCHA DE REDUCAO DE PVC, COM ROSCA, 2"X1 1/4" | UN | 1 | 27.1418 |  | 27.1418
15.038.0020-0 | BUCHA DE REDUCAO COM ROSCA,COM DIAMETRO DE 2"X1.1/2".FORNECI | UN |  | 21.88
MENTO
12814 | BUCHA DE REDUCAO DE PVC, COM ROSCA, 2"X1 1/2" | UN | 1 | 21.8845 |  | 21.8845
15.038.0020-A | BUCHA DE REDUCAO COM ROSCA,COM DIAMETRO DE 2"X1.1/2".FORNECI | UN |  | 21.88
MENTO
12814 | BUCHA DE REDUCAO DE PVC, COM ROSCA, 2"X1 1/2" | UN | 1 | 21.8845 |  | 21.8845
15.038.0030-0 | CAP COM ROSCA,COM DIAMETRO DE 1/2".FORNECIMENTO | UN |  | 1.85
05987 | CAP COM ROSCA DE PVC, DE 1/2" | UN | 1 | 1.85 |  | 1.85
15.038.0030-A | CAP COM ROSCA,COM DIAMETRO DE 1/2".FORNECIMENTO | UN |  | 1.85
05987 | CAP COM ROSCA DE PVC, DE 1/2" | UN | 1 | 1.85 |  | 1.85
15.038.0031-0 | CAP COM ROSCA,COM DIAMETRO DE 3/4".FORNECIMENTO | UN |  | 2.74
12816 | CAP DE PVC, COM ROSCA, DE 3/4" | UN | 1 | 2.74 |  | 2.74
15.038.0031-A | CAP COM ROSCA,COM DIAMETRO DE 3/4".FORNECIMENTO | UN |  | 2.74
12816 | CAP DE PVC, COM ROSCA, DE 3/4" | UN | 1 | 2.74 |  | 2.74
15.038.0032-0 | CAP COM ROSCA,COM DIAMETRO DE 1".FORNECIMENTO | UN |  | 5.2
12817 | CAP DE PVC, COM ROSCA, DE 1" | UN | 1 | 5.2 |  | 5.2
15.038.0032-A | CAP COM ROSCA,COM DIAMETRO DE 1".FORNECIMENTO | UN |  | 5.2
12817 | CAP DE PVC, COM ROSCA, DE 1" | UN | 1 | 5.2 |  | 5.2
15.038.0033-0 | CAP COM ROSCA,COM DIAMETRO DE 1.1/2".FORNECIMENTO | UN |  | 12.98
12818 | CAP DE PVC, COM ROSCA, DE 1 1/2" | UN | 1 | 12.9885 |  | 12.9885
15.038.0033-A | CAP COM ROSCA,COM DIAMETRO DE 1.1/2".FORNECIMENTO | UN |  | 12.98
12818 | CAP DE PVC, COM ROSCA, DE 1 1/2" | UN | 1 | 12.9885 |  | 12.9885
15.038.0034-0 | CAP COM ROSCA,COM DIAMETRO DE 2".FORNECIMENTO | UN |  | 30.39
12819 | CAP DE PVC, COM ROSCA, DE 2" | UN | 1 | 30.3992 |  | 30.3992
15.038.0034-A | CAP COM ROSCA,COM DIAMETRO DE 2".FORNECIMENTO | UN |  | 30.39
12819 | CAP DE PVC, COM ROSCA, DE 2" | UN | 1 | 30.3992 |  | 30.3992
15.038.0035-0 | CAP COM ROSCA,COM DIAMETRO DE 2.1/2".FORNECIMENTO | UN |  | 57.24
12820 | CAP DE PVC, COM ROSCA, DE 2 1/2" | UN | 1 | 57.242 |  | 57.242
15.038.0035-A | CAP COM ROSCA,COM DIAMETRO DE 2.1/2".FORNECIMENTO | UN |  | 57.24
12820 | CAP DE PVC, COM ROSCA, DE 2 1/2" | UN | 1 | 57.242 |  | 57.242
15.038.0036-0 | CAP COM ROSCA,COM DIAMETRO DE 3".FORNECIMENTO | UN |  | 79.52
12821 | CAP DE PVC, COM ROSCA, DE 3" | UN | 1 | 79.5286 |  | 79.5286
15.038.0036-A | CAP COM ROSCA,COM DIAMETRO DE 3".FORNECIMENTO | UN |  | 79.52
12821 | CAP DE PVC, COM ROSCA, DE 3" | UN | 1 | 79.5286 |  | 79.5286
15.038.0040-0 | CURVA 90º COM ROSCA,COM DIAMETRO DE 1/2".FORNECIMENTO | UN |  | 7.15
12823 | CURVA 90° DE PVC, COM ROSCA, DE 1/2" | UN | 1 | 7.15 |  | 7.15
15.038.0040-A | CURVA 90º COM ROSCA,COM DIAMETRO DE 1/2".FORNECIMENTO | UN |  | 7.15
12823 | CURVA 90° DE PVC, COM ROSCA, DE 1/2" | UN | 1 | 7.15 |  | 7.15
15.038.0041-0 | CURVA 90º COM ROSCA,COM DIAMETRO DE 3/4".FORNECIMENTO | UN |  | 7.54
12824 | CURVA 90° DE PVC, COM ROSCA, DE 3/4" | UN | 1 | 7.54 |  | 7.54
15.038.0041-A | CURVA 90º COM ROSCA,COM DIAMETRO DE 3/4".FORNECIMENTO | UN |  | 7.54
12824 | CURVA 90° DE PVC, COM ROSCA, DE 3/4" | UN | 1 | 7.54 |  | 7.54
15.038.0042-0 | CURVA 90º COM ROSCA,COM DIAMETRO DE 1".FORNECIMENTO | UN |  | 10.29
12825 | CURVA 90° DE PVC, COM ROSCA, DE 1" | UN | 1 | 10.29 |  | 10.29
15.038.0042-A | CURVA 90º COM ROSCA,COM DIAMETRO DE 1".FORNECIMENTO | UN |  | 10.29
12825 | CURVA 90° DE PVC, COM ROSCA, DE 1" | UN | 1 | 10.29 |  | 10.29
15.038.0043-0 | CURVA 90º COM ROSCA,COM DIAMETRO DE 1.1/4".FORNECIMENTO | UN |  | 26.77
12826 | CURVA 90° DE PVC, COM ROSCA, DE 1 1/4" | UN | 1 | 26.77 |  | 26.77
15.038.0043-A | CURVA 90º COM ROSCA,COM DIAMETRO DE 1.1/4".FORNECIMENTO | UN |  | 26.77
12826 | CURVA 90° DE PVC, COM ROSCA, DE 1 1/4" | UN | 1 | 26.77 |  | 26.77
15.038.0044-0 | CURVA 90º COM ROSCA,COM DIAMETRO DE 1.1/2".FORNECIMENTO | UN |  | 29.71
05988 | CURVA 90º DE PVC RIGIDO, ROSQUEAVEL, DE 1.1/2" | UN | 1 | 29.7188 |  | 29.7188
15.038.0044-A | CURVA 90º COM ROSCA,COM DIAMETRO DE 1.1/2".FORNECIMENTO | UN |  | 29.71
05988 | CURVA 90º DE PVC RIGIDO, ROSQUEAVEL, DE 1.1/2" | UN | 1 | 29.7188 |  | 29.7188
15.038.0045-0 | CURVA 90º COM ROSCA,COM DIAMETRO DE 2".FORNECIMENTO | UN |  | 106.07
12828 | CURVA 90° DE PVC, COM ROSCA, DE 2" | UN | 1 | 106.0724 |  | 106.0724
15.038.0045-A | CURVA 90º COM ROSCA,COM DIAMETRO DE 2".FORNECIMENTO | UN |  | 106.07
12828 | CURVA 90° DE PVC, COM ROSCA, DE 2" | UN | 1 | 106.0724 |  | 106.0724
15.038.0050-0 | FLANGE COM SEXTAVADO COM ROSCA E SEM FUROS,COM DIAMETRO DE 1 | UN |  | 11.57
/2".FORNECIMENTO
12829 | FLANGE COM SEXTAVADO DE PVC, COM ROSCA E SEM FUROS, DE 1/2" | UN | 1 | 11.5762 |  | 11.5762
15.038.0050-A | FLANGE COM SEXTAVADO COM ROSCA E SEM FUROS,COM DIAMETRO DE 1 | UN |  | 11.57
/2".FORNECIMENTO
12829 | FLANGE COM SEXTAVADO DE PVC, COM ROSCA E SEM FUROS, DE 1/2" | UN | 1 | 11.5762 |  | 11.5762
15.038.0051-0 | FLANGE COM SEXTAVADO COM ROSCA E SEM FUROS,COM DIAMETRO DE 3 | UN |  | 13.69
/4".FORNECIMENTO
02502 | FLANGE DE PVC RIGIDO COM ROSCA SEXTAVADA, SEM FUROS, DE 3/4" | UN | 1 | 13.6997 |  | 13.6997
15.038.0051-A | FLANGE COM SEXTAVADO COM ROSCA E SEM FUROS,COM DIAMETRO DE 3 | UN |  | 13.69
/4".FORNECIMENTO
02502 | FLANGE DE PVC RIGIDO COM ROSCA SEXTAVADA, SEM FUROS, DE 3/4" | UN | 1 | 13.6997 |  | 13.6997
15.038.0052-0 | FLANGE COM SEXTAVADO COM ROSCA E SEM FUROS,COM DIAMETRO DE 1 | UN |  | 23.11
".FORNECIMENTO
02507 | FLANGE DE PVC RIGIDO COM ROSCA SEXTAVADA, SEM FUROS, DE 1" | UN | 1 | 23.1112 |  | 23.1112
15.038.0052-A | FLANGE COM SEXTAVADO COM ROSCA E SEM FUROS,COM DIAMETRO DE 1 | UN |  | 23.11
".FORNECIMENTO
02507 | FLANGE DE PVC RIGIDO COM ROSCA SEXTAVADA, SEM FUROS, DE 1" | UN | 1 | 23.1112 |  | 23.1112
15.038.0053-0 | FLANGE COM SEXTAVADO COM ROSCA E SEM FUROS,COM DIAMETRO DE 1 | UN |  | 24.49
.1/4".FORNECIMENTO
02618 | FLANGE DE PVC RIGIDO COM ROSCA SEXTAVADA, SEM FUROS, DE 1.1/ | UN | 1 | 24.4925 |  | 24.4925
4"
15.038.0053-A | FLANGE COM SEXTAVADO COM ROSCA E SEM FUROS,COM DIAMETRO DE 1 | UN |  | 24.49
.1/4".FORNECIMENTO
02618 | FLANGE DE PVC RIGIDO COM ROSCA SEXTAVADA, SEM FUROS, DE 1.1/ | UN | 1 | 24.4925 |  | 24.4925
4"
15.038.0054-0 | FLANGE COM SEXTAVADO COM ROSCA E SEM FUROS,COM DIAMETRO DE 1 | UN |  | 32.64
.1/2".FORNECIMENTO
02508 | FLANGE DE PVC RIGIDO COM ROSCA SEXTAVADA, SEM FUROS, DE 1.1/ | UN | 1 | 32.6464 |  | 32.6464
2"
15.038.0054-A | FLANGE COM SEXTAVADO COM ROSCA E SEM FUROS,COM DIAMETRO DE 1 | UN |  | 32.64
.1/2".FORNECIMENTO
02508 | FLANGE DE PVC RIGIDO COM ROSCA SEXTAVADA, SEM FUROS, DE 1.1/ | UN | 1 | 32.6464 |  | 32.6464
2"
15.038.0055-0 | FLANGE COM SEXTAVADO COM ROSCA E SEM FUROS,COM DIAMETRO DE 2 | UN |  | 65.3
".FORNECIMENTO
12834 | FLANGE COM SEXTAVADO DE PVC, COM ROSCA E SEM FUROS, DE 2" | UN | 1 | 65.3031 |  | 65.3031
15.038.0055-A | FLANGE COM SEXTAVADO COM ROSCA E SEM FUROS,COM DIAMETRO DE 2 | UN |  | 65.3
".FORNECIMENTO
12834 | FLANGE COM SEXTAVADO DE PVC, COM ROSCA E SEM FUROS, DE 2" | UN | 1 | 65.3031 |  | 65.3031
15.038.0056-0 | FLANGE COM SEXTAVADO COM ROSCA E SEM FUROS,COM DIAMETRO DE 2 | UN |  | 335.13
.1/2".FORNECIMENTO
12835 | FLANGE COM SEXTAVADO DE PVC, COM ROSCA E SEM FUROS, DE 2 1/2 | UN | 1 | 335.1332 |  | 335.1332
"
15.038.0056-A | FLANGE COM SEXTAVADO COM ROSCA E SEM FUROS,COM DIAMETRO DE 2 | UN |  | 335.13
.1/2".FORNECIMENTO
12835 | FLANGE COM SEXTAVADO DE PVC, COM ROSCA E SEM FUROS, DE 2 1/2 | UN | 1 | 335.1332 |  | 335.1332
"
15.038.0057-0 | FLANGE COM SEXTAVADO COM ROSCA E SEM FUROS,COM DIAMETRO DE 3 | UN |  | 319.87
".FORNECIMENTO
12836 | FLANGE COM SEXTAVADO DE PVC, COM ROSCA E SEM FUROS, DE 3" | UN | 1 | 319.8769 |  | 319.8769
15.038.0057-A | FLANGE COM SEXTAVADO COM ROSCA E SEM FUROS,COM DIAMETRO DE 3 | UN |  | 319.87
".FORNECIMENTO
12836 | FLANGE COM SEXTAVADO DE PVC, COM ROSCA E SEM FUROS, DE 3" | UN | 1 | 319.8769 |  | 319.8769
15.038.0058-0 | FLANGE COM SEXTAVADO COM ROSCA E SEM FUROS,COM DIAMETRO DE 4 | UN |  | 480.96
".FORNECIMENTO
12837 | FLANGE COM SEXTAVADO DE PVC, COM ROSCA E SEM FUROS, DE 4" | UN | 1 | 480.9648 |  | 480.9648
15.038.0058-A | FLANGE COM SEXTAVADO COM ROSCA E SEM FUROS,COM DIAMETRO DE 4 | UN |  | 480.96
".FORNECIMENTO
12837 | FLANGE COM SEXTAVADO DE PVC, COM ROSCA E SEM FUROS, DE 4" | UN | 1 | 480.9648 |  | 480.9648
15.038.0060-0 | JOELHO 45º COM ROSCA,COM DIAMETRO DE 1/2".FORNECIMENTO | UN |  | 4.64
02621 | JOELHO 45º DE PVC RIGIDO ROSQUEAVEL, DE 1/2" | UN | 1 | 4.64 |  | 4.64
15.038.0060-A | JOELHO 45º COM ROSCA,COM DIAMETRO DE 1/2".FORNECIMENTO | UN |  | 4.64
02621 | JOELHO 45º DE PVC RIGIDO ROSQUEAVEL, DE 1/2" | UN | 1 | 4.64 |  | 4.64
15.038.0061-0 | JOELHO 45º COM ROSCA,COM DIAMETRO DE 3/4".FORNECIMENTO | UN |  | 7.18
02622 | JOELHO 45º DE PVC RIGIDO ROSQUEAVEL, DE 3/4" | UN | 1 | 7.1849 |  | 7.1849
15.038.0061-A | JOELHO 45º COM ROSCA,COM DIAMETRO DE 3/4".FORNECIMENTO | UN |  | 7.18
02622 | JOELHO 45º DE PVC RIGIDO ROSQUEAVEL, DE 3/4" | UN | 1 | 7.1849 |  | 7.1849
15.038.0062-0 | JOELHO 45º COM ROSCA,COM DIAMETRO DE 1".FORNECIMENTO | UN |  | 11.55
12840 | JOELHO 45° DE PVC, COM ROSCA, DE 1" | UN | 1 | 11.5556 |  | 11.5556
15.038.0062-A | JOELHO 45º COM ROSCA,COM DIAMETRO DE 1".FORNECIMENTO | UN |  | 11.55
12840 | JOELHO 45° DE PVC, COM ROSCA, DE 1" | UN | 1 | 11.5556 |  | 11.5556
15.038.0063-0 | JOELHO 45º COM ROSCA,COM DIAMETRO DE 1.1/4".FORNECIMENTO | UN |  | 19.57
12841 | JOELHO 45° DE PVC, COM ROSCA, DE 1 1/4" | UN | 1 | 19.5755 |  | 19.5755
15.038.0063-A | JOELHO 45º COM ROSCA,COM DIAMETRO DE 1.1/4".FORNECIMENTO | UN |  | 19.57
12841 | JOELHO 45° DE PVC, COM ROSCA, DE 1 1/4" | UN | 1 | 19.5755 |  | 19.5755
15.038.0064-0 | JOELHO 45º COM ROSCA,COM DIAMETRO DE 1.1/2".FORNECIMENTO | UN |  | 19.58
12842 | JOELHO 45° DE PVC, COM ROSCA, DE 1 1/2" | UN | 1 | 19.5858 |  | 19.5858
15.038.0064-A | JOELHO 45º COM ROSCA,COM DIAMETRO DE 1.1/2".FORNECIMENTO | UN |  | 19.58
12842 | JOELHO 45° DE PVC, COM ROSCA, DE 1 1/2" | UN | 1 | 19.5858 |  | 19.5858
15.038.0065-0 | JOELHO 45º COM ROSCA,COM DIAMETRO DE 2".FORNECIMENTO | UN |  | 54.43
12843 | JOELHO 45° DE PVC, COM ROSCA, DE 2" | UN | 1 | 54.4381 |  | 54.4381
15.038.0065-A | JOELHO 45º COM ROSCA,COM DIAMETRO DE 2".FORNECIMENTO | UN |  | 54.43
12843 | JOELHO 45° DE PVC, COM ROSCA, DE 2" | UN | 1 | 54.4381 |  | 54.4381
15.038.0070-0 | JOELHO 90º COM ROSCA,COM DIAMETRO DE 1/2".FORNECIMENTO | UN |  | 2.32
02623 | JOELHO 90º DE PVC RIGIDO ROSQUEAVEL, DE 1/2" | UN | 1 | 2.3297 |  | 2.3297
15.038.0070-A | JOELHO 90º COM ROSCA,COM DIAMETRO DE 1/2".FORNECIMENTO | UN |  | 2.32
02623 | JOELHO 90º DE PVC RIGIDO ROSQUEAVEL, DE 1/2" | UN | 1 | 2.3297 |  | 2.3297
15.038.0071-0 | JOELHO 90º COM ROSCA,COM DIAMETRO DE 3/4".FORNECIMENTO | UN |  | 3.33
02624 | JOELHO 90º DE PVC RIGIDO ROSQUEAVEL, DE 3/4" | UN | 1 | 3.3399 |  | 3.3399
15.038.0071-A | JOELHO 90º COM ROSCA,COM DIAMETRO DE 3/4".FORNECIMENTO | UN |  | 3.33
02624 | JOELHO 90º DE PVC RIGIDO ROSQUEAVEL, DE 3/4" | UN | 1 | 3.3399 |  | 3.3399
15.038.0072-0 | JOELHO 90º COM ROSCA,COM DIAMETRO DE 1".FORNECIMENTO | UN |  | 5.62
02625 | JOELHO 90º DE PVC RIGIDO ROSQUEAVEL, DE 1" | UN | 1 | 5.6283 |  | 5.6283
15.038.0072-A | JOELHO 90º COM ROSCA,COM DIAMETRO DE 1".FORNECIMENTO | UN |  | 5.62
02625 | JOELHO 90º DE PVC RIGIDO ROSQUEAVEL, DE 1" | UN | 1 | 5.6283 |  | 5.6283
15.038.0073-0 | JOELHO 90º COM ROSCA,COM DIAMETRO DE 1.1/4".FORNECIMENTO | UN |  | 15.92
12847 | JOELHO 90° DE PVC, COM ROSCA, DE 1 1/4" | UN | 1 | 15.9263 |  | 15.9263
15.038.0073-A | JOELHO 90º COM ROSCA,COM DIAMETRO DE 1.1/4".FORNECIMENTO | UN |  | 15.92
12847 | JOELHO 90° DE PVC, COM ROSCA, DE 1 1/4" | UN | 1 | 15.9263 |  | 15.9263
15.038.0074-0 | JOELHO 90º COM ROSCA,COM DIAMETRO DE 1.1/2".FORNECIMENTO | UN |  | 14.53
02358 | JOELHO 90º DE PVC RIGIDO ROSQUEAVEL, DE 1.1/2" | UN | 1 | 14.5347 |  | 14.5347
15.038.0074-A | JOELHO 90º COM ROSCA,COM DIAMETRO DE 1.1/2".FORNECIMENTO | UN |  | 14.53
02358 | JOELHO 90º DE PVC RIGIDO ROSQUEAVEL, DE 1.1/2" | UN | 1 | 14.5347 |  | 14.5347
15.038.0075-0 | JOELHO 90º COM ROSCA,COM DIAMETRO DE 2".FORNECIMENTO | UN |  | 39.99
02626 | JOELHO 90º DE PVC RIGIDO ROSQUEAVEL, DE 2" | UN | 1 | 39.9962 |  | 39.9962
15.038.0075-A | JOELHO 90º COM ROSCA,COM DIAMETRO DE 2".FORNECIMENTO | UN |  | 39.99
02626 | JOELHO 90º DE PVC RIGIDO ROSQUEAVEL, DE 2" | UN | 1 | 39.9962 |  | 39.9962
15.038.0080-0 | JOELHO DE REDUCAO 90º COM ROSCA,COM DIAMETRO DE 3/4"X1/2".FO | UN |  | 3.6
RNECIMENTO
12850 | JOELHO DE REDUCAO 90° DE PVC, COM ROSCA, DE 3/4"X1/2" | UN | 1 | 3.6079 |  | 3.6079
15.038.0080-A | JOELHO DE REDUCAO 90º COM ROSCA,COM DIAMETRO DE 3/4"X1/2".FO | UN |  | 3.6
RNECIMENTO
12850 | JOELHO DE REDUCAO 90° DE PVC, COM ROSCA, DE 3/4"X1/2" | UN | 1 | 3.6079 |  | 3.6079
15.038.0081-0 | JOELHO DE REDUCAO 90º COM ROSCA,COM DIAMETRO DE 1"X3/4".FORN | UN |  | 6.24
ECIMENTO
12851 | JOELHO DE REDUCAO 90° DE PVC, COM ROSCA, DE 1"X3/4" | UN | 1 | 6.2468 |  | 6.2468
15.038.0081-A | JOELHO DE REDUCAO 90º COM ROSCA,COM DIAMETRO DE 1"X3/4".FORN | UN |  | 6.24
ECIMENTO
12851 | JOELHO DE REDUCAO 90° DE PVC, COM ROSCA, DE 1"X3/4" | UN | 1 | 6.2468 |  | 6.2468
15.038.0100-0 | LUVA COM ROSCA,COM DIAMETRO DE 1/2".FORNECIMENTO | UN |  | 1.45
02340 | LUVA DE PVC RIGIDO ROSQUEAVEL, DE 1/2" | UN | 1 | 1.45 |  | 1.45
15.038.0100-A | LUVA COM ROSCA,COM DIAMETRO DE 1/2".FORNECIMENTO | UN |  | 1.45
02340 | LUVA DE PVC RIGIDO ROSQUEAVEL, DE 1/2" | UN | 1 | 1.45 |  | 1.45
15.038.0101-0 | LUVA COM ROSCA,COM DIAMETRO DE 3/4".FORNECIMENTO | UN |  | 2.52
02342 | LUVA DE PVC RIGIDO ROSQUEAVEL, DE 3/4" | UN | 1 | 2.52 |  | 2.52
15.038.0101-A | LUVA COM ROSCA,COM DIAMETRO DE 3/4".FORNECIMENTO | UN |  | 2.52
02342 | LUVA DE PVC RIGIDO ROSQUEAVEL, DE 3/4" | UN | 1 | 2.52 |  | 2.52
15.038.0102-0 | LUVA COM ROSCA,COM DIAMETRO DE 1".FORNECIMENTO | UN |  | 3.86
02349 | LUVA DE PVC RIGIDO ROSQUEAVEL, DE 1" | UN | 1 | 3.86 |  | 3.86
15.038.0102-A | LUVA COM ROSCA,COM DIAMETRO DE 1".FORNECIMENTO | UN |  | 3.86
02349 | LUVA DE PVC RIGIDO ROSQUEAVEL, DE 1" | UN | 1 | 3.86 |  | 3.86
15.038.0103-0 | LUVA COM ROSCA,COM DIAMETRO DE 1.1/4".FORNECIMENTO | UN |  | 11.66
02350 | LUVA DE PVC RIGIDO ROSQUEAVEL, DE 1.1/4" | UN | 1 | 11.669 |  | 11.669
15.038.0103-A | LUVA COM ROSCA,COM DIAMETRO DE 1.1/4".FORNECIMENTO | UN |  | 11.66
02350 | LUVA DE PVC RIGIDO ROSQUEAVEL, DE 1.1/4" | UN | 1 | 11.669 |  | 11.669
15.038.0104-0 | LUVA COM ROSCA,COM DIAMETRO DE 1.1/2".FORNECIMENTO | UN |  | 13.32
02351 | LUVA DE PVC RIGIDO ROSQUEAVEL, DE 1.1/2" | UN | 1 | 13.32 |  | 13.32
15.038.0104-A | LUVA COM ROSCA,COM DIAMETRO DE 1.1/2".FORNECIMENTO | UN |  | 13.32
02351 | LUVA DE PVC RIGIDO ROSQUEAVEL, DE 1.1/2" | UN | 1 | 13.32 |  | 13.32
15.038.0105-0 | LUVA COM ROSCA,COM DIAMETRO DE 2".FORNECIMENTO | UN |  | 23.98
02352 | LUVA DE PVC RIGIDO ROSQUEAVEL, DE 2" | UN | 1 | 23.9874 |  | 23.9874
15.038.0105-A | LUVA COM ROSCA,COM DIAMETRO DE 2".FORNECIMENTO | UN |  | 23.98
02352 | LUVA DE PVC RIGIDO ROSQUEAVEL, DE 2" | UN | 1 | 23.9874 |  | 23.9874
15.038.0106-0 | LUVA COM ROSCA,COM DIAMETRO DE 2.1/2".FORNECIMENTO | UN |  | 35.61
02353 | LUVA DE PVC RIGIDO ROSQUEAVEL, DE 2.1/2" | UN | 1 | 35.6152 |  | 35.6152
15.038.0106-A | LUVA COM ROSCA,COM DIAMETRO DE 2.1/2".FORNECIMENTO | UN |  | 35.61
02353 | LUVA DE PVC RIGIDO ROSQUEAVEL, DE 2.1/2" | UN | 1 | 35.6152 |  | 35.6152
15.038.0107-0 | LUVA COM ROSCA,COM DIAMETRO DE 3".FORNECIMENTO | UN |  | 49.43
12865 | LUVA DE PVC RIGIDO, ROSQUEAVEL, DE 3" | UN | 1 | 49.43 |  | 49.43
15.038.0107-A | LUVA COM ROSCA,COM DIAMETRO DE 3".FORNECIMENTO | UN |  | 49.43
12865 | LUVA DE PVC RIGIDO, ROSQUEAVEL, DE 3" | UN | 1 | 49.43 |  | 49.43
15.038.0108-0 | LUVA COM ROSCA,COM DIAMETRO DE 4".FORNECIMENTO | UN |  | 64.88
12866 | LUVA DE PVC RIGIDO, ROSQUEAVEL, DE 4" | UN | 1 | 64.88 |  | 64.88
15.038.0108-A | LUVA COM ROSCA,COM DIAMETRO DE 4".FORNECIMENTO | UN |  | 64.88
12866 | LUVA DE PVC RIGIDO, ROSQUEAVEL, DE 4" | UN | 1 | 64.88 |  | 64.88
15.038.0115-0 | LUVA DE REDUCAO COM ROSCA,COM DIAMETRO DE 3/4"X1/2".FORNECIM | UN |  | 3.46
ENTO
12867 | LUVA DE REDUCAO DE PVC, COM ROSCA, DE 3/4"X1/2" | UN | 1 | 3.4636 |  | 3.4636
15.038.0115-A | LUVA DE REDUCAO COM ROSCA,COM DIAMETRO DE 3/4"X1/2".FORNECIM | UN |  | 3.46
ENTO
12867 | LUVA DE REDUCAO DE PVC, COM ROSCA, DE 3/4"X1/2" | UN | 1 | 3.4636 |  | 3.4636
15.038.0116-0 | LUVA DE REDUCAO COM ROSCA,COM DIAMETRO DE 1"X3/4".FORNECIMEN | UN |  | 4.94
TO
12868 | LUVA DE REDUCAO DE PVC, COM ROSCA, DE 1"X3/4" | UN | 1 | 4.948 |  | 4.948
15.038.0116-A | LUVA DE REDUCAO COM ROSCA,COM DIAMETRO DE 1"X3/4".FORNECIMEN | UN |  | 4.94
TO
12868 | LUVA DE REDUCAO DE PVC, COM ROSCA, DE 1"X3/4" | UN | 1 | 4.948 |  | 4.948
15.038.0120-0 | LUVA DE CORRER PARA TUBO ROSCAVEL,COM DIAMETRO DE 1/2".FORNE | UN |  | 13.3
CIMENTO
12869 | LUVA DE CORRER DE PVC, PARA TUBO ROSCAVEL, DE 1/2" | UN | 1 | 13.3 |  | 13.3
15.038.0120-A | LUVA DE CORRER PARA TUBO ROSCAVEL,COM DIAMETRO DE 1/2".FORNE | UN |  | 13.3
CIMENTO
12869 | LUVA DE CORRER DE PVC, PARA TUBO ROSCAVEL, DE 1/2" | UN | 1 | 13.3 |  | 13.3
15.038.0121-0 | LUVA DE CORRER PARA TUBO ROSCAVEL,COM DIAMETRO DE 3/4".FORNE | UN |  | 10.98
CIMENTO
12870 | LUVA DE CORRER DE PVC, PARA TUBO ROSCAVEL, DE 3/4" | UN | 1 | 10.98 |  | 10.98
15.038.0121-A | LUVA DE CORRER PARA TUBO ROSCAVEL,COM DIAMETRO DE 3/4".FORNE | UN |  | 10.98
CIMENTO
12870 | LUVA DE CORRER DE PVC, PARA TUBO ROSCAVEL, DE 3/4" | UN | 1 | 10.98 |  | 10.98
15.038.0122-0 | LUVA DE CORRER PARA TUBO ROSCAVEL,COM DIAMETRO DE 1.1/2".FOR | UN |  | 45.31
NECIMENTO
12871 | LUVA DE CORRER DE PVC, PARA TUBO ROSCAVEL, DE 1 1/2" | UN | 1 | 45.31 |  | 45.31
15.038.0122-A | LUVA DE CORRER PARA TUBO ROSCAVEL,COM DIAMETRO DE 1.1/2".FOR | UN |  | 45.31
NECIMENTO
12871 | LUVA DE CORRER DE PVC, PARA TUBO ROSCAVEL, DE 1 1/2" | UN | 1 | 45.31 |  | 45.31
15.038.0130-0 | NIPEL COM ROSCA,COM DIAMETRO DE 1/2".FORNECIMENTO | UN |  | 1.13
02629 | NIPEL DE PVC, COM ROSCA, DE 1/2" | UN | 1 | 1.13 |  | 1.13
15.038.0130-A | NIPEL COM ROSCA,COM DIAMETRO DE 1/2".FORNECIMENTO | UN |  | 1.13
02629 | NIPEL DE PVC, COM ROSCA, DE 1/2" | UN | 1 | 1.13 |  | 1.13
15.038.0131-0 | NIPEL COM ROSCA,COM DIAMETRO DE 3/4".FORNECIMENTO | UN |  | 1.85
02630 | NIPEL DE PVC, COM ROSCA, DE 3/4" | UN | 1 | 1.85 |  | 1.85
15.038.0131-A | NIPEL COM ROSCA,COM DIAMETRO DE 3/4".FORNECIMENTO | UN |  | 1.85
02630 | NIPEL DE PVC, COM ROSCA, DE 3/4" | UN | 1 | 1.85 |  | 1.85
15.038.0132-0 | NIPEL COM ROSCA,COM DIAMETRO DE 1".FORNECIMENTO | UN |  | 3.29
02631 | NIPEL DE PVC, COM ROSCA, DE 1" | UN | 1 | 3.29 |  | 3.29
15.038.0132-A | NIPEL COM ROSCA,COM DIAMETRO DE 1".FORNECIMENTO | UN |  | 3.29
02631 | NIPEL DE PVC, COM ROSCA, DE 1" | UN | 1 | 3.29 |  | 3.29
15.038.0133-0 | NIPEL COM ROSCA,COM DIAMETRO DE 1.1/4".FORNECIMENTO | UN |  | 10.74
12875 | NIPEL DE PVC, COM ROSCA, DE 1 1/4" | UN | 1 | 10.7413 |  | 10.7413
15.038.0133-A | NIPEL COM ROSCA,COM DIAMETRO DE 1.1/4".FORNECIMENTO | UN |  | 10.74
12875 | NIPEL DE PVC, COM ROSCA, DE 1 1/4" | UN | 1 | 10.7413 |  | 10.7413
15.038.0134-0 | NIPEL COM ROSCA,COM DIAMETRO DE 1.1/2".FORNECIMENTO | UN |  | 10.6
05046 | NIPEL DE PVC, COM ROSCA, DE 1.1/2" | UN | 1 | 10.6072 |  | 10.6072
15.038.0134-A | NIPEL COM ROSCA,COM DIAMETRO DE 1.1/2".FORNECIMENTO | UN |  | 10.6
05046 | NIPEL DE PVC, COM ROSCA, DE 1.1/2" | UN | 1 | 10.6072 |  | 10.6072
15.038.0135-0 | NIPEL COM ROSCA,COM DIAMETRO DE 2".FORNECIMENTO | UN |  | 24.65
12877 | NIPEL DE PVC, COM ROSCA, DE 2" | UN | 1 | 24.6575 |  | 24.6575
15.038.0135-A | NIPEL COM ROSCA,COM DIAMETRO DE 2".FORNECIMENTO | UN |  | 24.65
12877 | NIPEL DE PVC, COM ROSCA, DE 2" | UN | 1 | 24.6575 |  | 24.6575
15.038.0140-0 | PLUG COM ROSCA,COM DIAMETRO DE 1/2".FORNECIMENTO | UN |  | 0.73
12878 | PLUG DE PVC, COM ROSCA, DE 1/2" | UN | 1 | 0.73 |  | 0.73
15.038.0140-A | PLUG COM ROSCA,COM DIAMETRO DE 1/2".FORNECIMENTO | UN |  | 0.73
12878 | PLUG DE PVC, COM ROSCA, DE 1/2" | UN | 1 | 0.73 |  | 0.73
15.038.0141-0 | PLUG COM ROSCA,COM DIAMETRO DE 3/4".FORNECIMENTO | UN |  | 1.02
12879 | PLUG DE PVC, COM ROSCA, DE 3/4" | UN | 1 | 1.02 |  | 1.02
15.038.0141-A | PLUG COM ROSCA,COM DIAMETRO DE 3/4".FORNECIMENTO | UN |  | 1.02
12879 | PLUG DE PVC, COM ROSCA, DE 3/4" | UN | 1 | 1.02 |  | 1.02
15.038.0142-0 | PLUG COM ROSCA,COM DIAMETRO DE 1".FORNECIMENTO | UN |  | 3.1
12880 | PLUG DE PVC, COM ROSCA, DE 1" | UN | 1 | 3.1 |  | 3.1
15.038.0142-A | PLUG COM ROSCA,COM DIAMETRO DE 1".FORNECIMENTO | UN |  | 3.1
12880 | PLUG DE PVC, COM ROSCA, DE 1" | UN | 1 | 3.1 |  | 3.1
15.038.0143-0 | PLUG COM ROSCA,COM DIAMETRO DE 1.1/4".FORNECIMENTO | UN |  | 5.2
12881 | PLUG DE PVC, COM ROSCA, DE 1 1/4" | UN | 1 | 5.2057 |  | 5.2057
15.038.0143-A | PLUG COM ROSCA,COM DIAMETRO DE 1.1/4".FORNECIMENTO | UN |  | 5.2
12881 | PLUG DE PVC, COM ROSCA, DE 1 1/4" | UN | 1 | 5.2057 |  | 5.2057
15.038.0144-0 | PLUG COM ROSCA,COM DIAMETRO DE 1.1/2".FORNECIMENTO | UN |  | 7.72
12882 | PLUG DE PVC, COM ROSCA, DE 1 1/2" | UN | 1 | 7.7209 |  | 7.7209
15.038.0144-A | PLUG COM ROSCA,COM DIAMETRO DE 1.1/2".FORNECIMENTO | UN |  | 7.72
12882 | PLUG DE PVC, COM ROSCA, DE 1 1/2" | UN | 1 | 7.7209 |  | 7.7209
15.038.0145-0 | PLUG COM ROSCA,COM DIAMETRO DE 2".FORNECIMENTO | UN |  | 17.51
12883 | PLUG DE PVC, COM ROSCA, DE 2" | UN | 1 | 17.5138 |  | 17.5138
15.038.0145-A | PLUG COM ROSCA,COM DIAMETRO DE 2".FORNECIMENTO | UN |  | 17.51
12883 | PLUG DE PVC, COM ROSCA, DE 2" | UN | 1 | 17.5138 |  | 17.5138
15.038.0150-0 | TE 90º COM ROSCA,COM DIAMETRO DE 1/2".FORNECIMENTO | UN |  | 3.65
02634 | TE 90º DE PVC RIGIDO ROSQUEAVEL, DE 1/2" | UN | 1 | 3.6595 |  | 3.6595
15.038.0150-A | TE 90º COM ROSCA,COM DIAMETRO DE 1/2".FORNECIMENTO | UN |  | 3.65
02634 | TE 90º DE PVC RIGIDO ROSQUEAVEL, DE 1/2" | UN | 1 | 3.6595 |  | 3.6595
15.038.0151-0 | TE 90º COM ROSCA,COM DIAMETRO DE 3/4".FORNECIMENTO | UN |  | 4.73
02635 | TE 90º DE PVC RIGIDO ROSQUEAVEL, DE 3/4" | UN | 1 | 4.7315 |  | 4.7315
15.038.0151-A | TE 90º COM ROSCA,COM DIAMETRO DE 3/4".FORNECIMENTO | UN |  | 4.73
02635 | TE 90º DE PVC RIGIDO ROSQUEAVEL, DE 3/4" | UN | 1 | 4.7315 |  | 4.7315
15.038.0152-0 | TE 90º COM ROSCA,COM DIAMETRO DE 1".FORNECIMENTO | UN |  | 10.38
02636 | TE 90º DE PVC RIGIDO ROSQUEAVEL, DE 1" | UN | 1 | 10.3805 |  | 10.3805
15.038.0152-A | TE 90º COM ROSCA,COM DIAMETRO DE 1".FORNECIMENTO | UN |  | 10.38
02636 | TE 90º DE PVC RIGIDO ROSQUEAVEL, DE 1" | UN | 1 | 10.3805 |  | 10.3805
15.038.0153-0 | TE 90º COM ROSCA,COM DIAMETRO DE 1.1/4".FORNECIMENTO | UN |  | 18.71
12887 | TE 90° DE PVC, COM ROSCA, DE 1 1/4" | UN | 1 | 18.7199 |  | 18.7199
15.038.0153-A | TE 90º COM ROSCA,COM DIAMETRO DE 1.1/4".FORNECIMENTO | UN |  | 18.71
12887 | TE 90° DE PVC, COM ROSCA, DE 1 1/4" | UN | 1 | 18.7199 |  | 18.7199
15.038.0154-0 | TE 90º COM ROSCA,COM DIAMETRO DE 1.1/2".FORNECIMENTO | UN |  | 30.08
02882 | TE 90º DE PVC RIGIDO ROSQUEAVEL, DE 1.1/2" | UN | 1 | 30.0899 |  | 30.0899
15.038.0154-A | TE 90º COM ROSCA,COM DIAMETRO DE 1.1/2".FORNECIMENTO | UN |  | 30.08
02882 | TE 90º DE PVC RIGIDO ROSQUEAVEL, DE 1.1/2" | UN | 1 | 30.0899 |  | 30.0899
15.038.0155-0 | TE 90º COM ROSCA,COM DIAMETRO DE 2".FORNECIMENTO | UN |  | 46.34
02637 | TE 90º DE PVC RIGIDO ROSQUEAVEL, DE 2" | UN | 1 | 46.3461 |  | 46.3461
15.038.0155-A | TE 90º COM ROSCA,COM DIAMETRO DE 2".FORNECIMENTO | UN |  | 46.34
02637 | TE 90º DE PVC RIGIDO ROSQUEAVEL, DE 2" | UN | 1 | 46.3461 |  | 46.3461
15.038.0160-0 | TE DE REDUCAO 90º COM ROSCA,COM DIAMETRO DE 3/4"X1/2".FORNEC | UN |  | 5.46
IMENTO
05984 | TE 90º DE PVC RIGIDO DE REDUCAO, DE 3/4"X1/2" | UN | 1 | 5.4634 |  | 5.4634
15.038.0160-A | TE DE REDUCAO 90º COM ROSCA,COM DIAMETRO DE 3/4"X1/2".FORNEC | UN |  | 5.46
IMENTO
05984 | TE 90º DE PVC RIGIDO DE REDUCAO, DE 3/4"X1/2" | UN | 1 | 5.4634 |  | 5.4634
15.038.0161-0 | TE DE REDUCAO 90º COM ROSCA,COM DIAMETRO DE 1"X3/4".FORNECIM | UN |  | 12.01
ENTO
12891 | TE DE REDUCAO 90º DE PVC, COM ROSCA, DE 1"X3/4" | UN | 1 | 12.0195 |  | 12.0195
15.038.0161-A | TE DE REDUCAO 90º COM ROSCA,COM DIAMETRO DE 1"X3/4".FORNECIM | UN |  | 12.01
ENTO
12891 | TE DE REDUCAO 90º DE PVC, COM ROSCA, DE 1"X3/4" | UN | 1 | 12.0195 |  | 12.0195
15.038.0162-0 | TE DE REDUCAO 90º COM ROSCA,COM DIAMETRO DE 1.1/2"X3/4".FORN | UN |  | 24.89
ECIMENTO
05985 | TE 90º DE PVC RIGIDO DE REDUCAO, DE 1.1/2"X3/4" | UN | 1 | 24.8946 |  | 24.8946
15.038.0162-A | TE DE REDUCAO 90º COM ROSCA,COM DIAMETRO DE 1.1/2"X3/4".FORN | UN |  | 24.89
ECIMENTO
05985 | TE 90º DE PVC RIGIDO DE REDUCAO, DE 1.1/2"X3/4" | UN | 1 | 24.8946 |  | 24.8946
15.038.0170-0 | UNIAO COM ROSCA,COM DIAMETRO DE 1/2".FORNECIMENTO | UN |  | 7.84
05146 | UNIAO DE PVC RIGIDO COM ROSCA, DE 1/2" | UN | 1 | 7.84 |  | 7.84
15.038.0170-A | UNIAO COM ROSCA,COM DIAMETRO DE 1/2".FORNECIMENTO | UN |  | 7.84
05146 | UNIAO DE PVC RIGIDO COM ROSCA, DE 1/2" | UN | 1 | 7.84 |  | 7.84
15.038.0171-0 | UNIAO COM ROSCA,COM DIAMETRO DE 3/4".FORNECIMENTO | UN |  | 9.85
12896 | UNIAO DE PVC, COM ROSCA, DE 3/4" | UN | 1 | 9.85 |  | 9.85
15.038.0171-A | UNIAO COM ROSCA,COM DIAMETRO DE 3/4".FORNECIMENTO | UN |  | 9.85
12896 | UNIAO DE PVC, COM ROSCA, DE 3/4" | UN | 1 | 9.85 |  | 9.85
15.038.0172-0 | UNIAO COM ROSCA,COM DIAMETRO DE 1".FORNECIMENTO | UN |  | 21.62
05140 | UNIAO DE PVC RIGIDO COM ROSCA, DE 1" | UN | 1 | 21.62 |  | 21.62
15.038.0172-A | UNIAO COM ROSCA,COM DIAMETRO DE 1".FORNECIMENTO | UN |  | 21.62
05140 | UNIAO DE PVC RIGIDO COM ROSCA, DE 1" | UN | 1 | 21.62 |  | 21.62
15.038.0173-0 | UNIAO COM ROSCA,COM DIAMETRO DE 1.1/4".FORNECIMENTO | UN |  | 32.59
12898 | UNIAO DE PVC, COM ROSCA, DE 1 1/4" | UN | 1 | 32.5949 |  | 32.5949
15.038.0173-A | UNIAO COM ROSCA,COM DIAMETRO DE 1.1/4".FORNECIMENTO | UN |  | 32.59
12898 | UNIAO DE PVC, COM ROSCA, DE 1 1/4" | UN | 1 | 32.5949 |  | 32.5949
15.038.0174-0 | UNIAO COM ROSCA,COM DIAMETRO DE 1.1/2".FORNECIMENTO | UN |  | 37.92
05141 | UNIAO DE PVC RIGIDO COM ROSCA, DE 1.1/2" | UN | 1 | 37.92 |  | 37.92
15.038.0174-A | UNIAO COM ROSCA,COM DIAMETRO DE 1.1/2".FORNECIMENTO | UN |  | 37.92
05141 | UNIAO DE PVC RIGIDO COM ROSCA, DE 1.1/2" | UN | 1 | 37.92 |  | 37.92
15.038.0175-0 | UNIAO COM ROSCA,COM DIAMETRO DE 2".FORNECIMENTO | UN |  | 50.94
12900 | UNIAO DE PVC, COM ROSCA, DE 2" | UN | 1 | 50.9436 |  | 50.9436
15.038.0175-A | UNIAO COM ROSCA,COM DIAMETRO DE 2".FORNECIMENTO | UN |  | 50.94
12900 | UNIAO DE PVC, COM ROSCA, DE 2" | UN | 1 | 50.9436 |  | 50.9436
15.038.0176-0 | UNIAO COM ROSCA,COM DIAMETRO DE 2.1/2".FORNECIMENTO | UN |  | 149.04
12901 | UNIAO DE PVC, COM ROSCA, DE 2 1/2" | UN | 1 | 149.0477 |  | 149.0477
15.038.0176-A | UNIAO COM ROSCA,COM DIAMETRO DE 2.1/2".FORNECIMENTO | UN |  | 149.04
12901 | UNIAO DE PVC, COM ROSCA, DE 2 1/2" | UN | 1 | 149.0477 |  | 149.0477
15.038.0177-0 | UNIAO COM ROSCA,COM DIAMETRO DE 3".FORNECIMENTO | UN |  | 211.72
12902 | UNIAO DE PVC, COM ROSCA, DE 3" | UN | 1 | 211.7222 |  | 211.7222
15.038.0177-A | UNIAO COM ROSCA,COM DIAMETRO DE 3".FORNECIMENTO | UN |  | 211.72
12902 | UNIAO DE PVC, COM ROSCA, DE 3" | UN | 1 | 211.7222 |  | 211.7222
15.038.0185-0 | JOELHO 90º COM ROSCA E BUCHA DE LATAO,COM DIAMETRO DE 1/2".F | UN |  | 16.89
ORNECIMENTO
05779 | JOELHO 90º DE PVC RIGIDO ROSQUEAVEL COM BUCHA DE LATAO, DE 1 | UN | 1 | 16.89 |  | 16.89
/2"
15.038.0185-A | JOELHO 90º COM ROSCA E BUCHA DE LATAO,COM DIAMETRO DE 1/2".F | UN |  | 16.89
ORNECIMENTO
05779 | JOELHO 90º DE PVC RIGIDO ROSQUEAVEL COM BUCHA DE LATAO, DE 1 | UN | 1 | 16.89 |  | 16.89
/2"
15.038.0186-0 | JOELHO 90º COM ROSCA E BUCHA DE LATAO,COM DIAMETRO DE 3/4".F | UN |  | 26.4
ORNECIMENTO
12905 | JOELHO 90° DE PVC, COM ROSCA E BUCHA DE LATAO, DE 3/4" | UN | 1 | 26.4 |  | 26.4
15.038.0186-A | JOELHO 90º COM ROSCA E BUCHA DE LATAO,COM DIAMETRO DE 3/4".F | UN |  | 26.4
ORNECIMENTO
12905 | JOELHO 90° DE PVC, COM ROSCA E BUCHA DE LATAO, DE 3/4" | UN | 1 | 26.4 |  | 26.4
15.038.0190-0 | JOELHO DE REDUCAO 90º COM ROSCA E BUCHA DE LATAO,COM DIAMETR | UN |  | 28.56
O DE 3/4"X1/2".FORNECIMENTO
12906 | JOELHO DE REDUCAO 90° DE PVC, COM ROSCA E BUCHA DE LATAO, DE | UN | 1 | 28.5643 |  | 28.5643
3/4"X1/2"
15.038.0190-A | JOELHO DE REDUCAO 90º COM ROSCA E BUCHA DE LATAO,COM DIAMETR | UN |  | 28.56
O DE 3/4"X1/2".FORNECIMENTO
12906 | JOELHO DE REDUCAO 90° DE PVC, COM ROSCA E BUCHA DE LATAO, DE | UN | 1 | 28.5643 |  | 28.5643
3/4"X1/2"
15.038.0200-0 | ADAPTADOR SOLDAVEL CURTO COM BOLSA E ROSCA PARA REGISTRO,COM | UN |  | 0.88
DIAMETRO DE 20MMX1/2".FORNECIMENTO
04707 | ADAPTADOR DE PVC, SOLDAVEL CURTO, COM BOLSA E ROSCA PARA REG | UN | 1 | 0.88 |  | 0.88
ISTRO, DE 020MMX1/2"
15.038.0200-A | ADAPTADOR SOLDAVEL CURTO COM BOLSA E ROSCA PARA REGISTRO,COM | UN |  | 0.88
DIAMETRO DE 20MMX1/2".FORNECIMENTO
04707 | ADAPTADOR DE PVC, SOLDAVEL CURTO, COM BOLSA E ROSCA PARA REG | UN | 1 | 0.88 |  | 0.88
ISTRO, DE 020MMX1/2"
15.038.0201-0 | ADAPTADOR SOLDAVEL CURTO COM BOLSA E ROSCA PARA REGISTRO,COM | UN |  | 0.81
DIAMETRO DE 25MMX3/4".FORNECIMENTO
05726 | ADAPTADOR DE PVC, SOLDAVEL CURTO, COM BOLSA E ROSCA PARA REG | UN | 1 | 0.81 |  | 0.81
ISTRO, DE 025MMX3/4"
15.038.0201-A | ADAPTADOR SOLDAVEL CURTO COM BOLSA E ROSCA PARA REGISTRO,COM | UN |  | 0.81
DIAMETRO DE 25MMX3/4".FORNECIMENTO
05726 | ADAPTADOR DE PVC, SOLDAVEL CURTO, COM BOLSA E ROSCA PARA REG | UN | 1 | 0.81 |  | 0.81
ISTRO, DE 025MMX3/4"
15.038.0202-0 | ADAPTADOR SOLDAVEL CURTO COM BOLSA E ROSCA PARA REGISTRO,COM | UN |  | 1.96
DIAMETRO DE 32MMX1".FORNECIMENTO
07142 | ADAPTADOR DE PVC, SOLDAVEL CURTO, COM BOLSA E ROSCA PARA REG | UN | 1 | 1.96 |  | 1.96
ISTRO, DE 032MMX1"
15.038.0202-A | ADAPTADOR SOLDAVEL CURTO COM BOLSA E ROSCA PARA REGISTRO,COM | UN |  | 1.96
DIAMETRO DE 32MMX1".FORNECIMENTO
07142 | ADAPTADOR DE PVC, SOLDAVEL CURTO, COM BOLSA E ROSCA PARA REG | UN | 1 | 1.96 |  | 1.96
ISTRO, DE 032MMX1"
15.038.0203-0 | ADAPTADOR SOLDAVEL CURTO COM BOLSA E ROSCA PARA REGISTRO,COM | UN |  | 4.01
DIAMETRO DE 40MMX1.1/4".FORNECIMENTO
05747 | ADAPTADOR DE PVC, SOLDAVEL CURTO, COM BOLSA E ROSCA PARA REG | UN | 1 | 4.01 |  | 4.01
ISTRO, DE 040MMX1.1/4"
15.038.0203-A | ADAPTADOR SOLDAVEL CURTO COM BOLSA E ROSCA PARA REGISTRO,COM | UN |  | 4.01
DIAMETRO DE 40MMX1.1/4".FORNECIMENTO
05747 | ADAPTADOR DE PVC, SOLDAVEL CURTO, COM BOLSA E ROSCA PARA REG | UN | 1 | 4.01 |  | 4.01
ISTRO, DE 040MMX1.1/4"
15.038.0204-0 | ADAPTADOR SOLDAVEL CURTO COM BOLSA E ROSCA PARA REGISTRO,COM | UN |  | 8.2
DIAMETRO DE 40MMX1.1/2".FORNECIMENTO
12911 | ADAPTADOR DE PVC, SOLDAVEL CURTO COM BOLSA E ROSCA PARA REGI | UN | 1 | 8.2033 |  | 8.2033
STRO, DE 40MMX1 1/2"
15.038.0204-A | ADAPTADOR SOLDAVEL CURTO COM BOLSA E ROSCA PARA REGISTRO,COM | UN |  | 8.2
DIAMETRO DE 40MMX1.1/2".FORNECIMENTO
12911 | ADAPTADOR DE PVC, SOLDAVEL CURTO COM BOLSA E ROSCA PARA REGI | UN | 1 | 8.2033 |  | 8.2033
STRO, DE 40MMX1 1/2"
15.038.0205-0 | ADAPTADOR SOLDAVEL CURTO COM BOLSA E ROSCA PARA REGISTRO,COM | UN |  | 9.92
DIAMETRO DE 50MMX1.1/4".FORNECIMENTO
12912 | ADAPTADOR DE PVC, SOLDAVEL CURTO COM BOLSA E ROSCA PARA REGI | UN | 1 | 9.9209 |  | 9.9209
STRO, DE 50MMX1 1/4"
15.038.0205-A | ADAPTADOR SOLDAVEL CURTO COM BOLSA E ROSCA PARA REGISTRO,COM | UN |  | 9.92
DIAMETRO DE 50MMX1.1/4".FORNECIMENTO
12912 | ADAPTADOR DE PVC, SOLDAVEL CURTO COM BOLSA E ROSCA PARA REGI | UN | 1 | 9.9209 |  | 9.9209
STRO, DE 50MMX1 1/4"
15.038.0206-0 | ADAPTADOR SOLDAVEL CURTO COM BOLSA E ROSCA PARA REGISTRO,COM | UN |  | 4.01
DIAMETRO DE 50MMX1.1/2".FORNECIMENTO
07141 | ADAPTADOR DE PVC, SOLDAVEL CURTO, COM BOLSA E ROSCA PARA REG | UN | 1 | 4.01 |  | 4.01
ISTRO, DE 050MMX1.1/2"
15.038.0206-A | ADAPTADOR SOLDAVEL CURTO COM BOLSA E ROSCA PARA REGISTRO,COM | UN |  | 4.01
DIAMETRO DE 50MMX1.1/2".FORNECIMENTO
07141 | ADAPTADOR DE PVC, SOLDAVEL CURTO, COM BOLSA E ROSCA PARA REG | UN | 1 | 4.01 |  | 4.01
ISTRO, DE 050MMX1.1/2"
15.038.0207-0 | ADAPTADOR SOLDAVEL CURTO COM BOLSA E ROSCA PARA REGISTRO,COM | UN |  | 12.49
DIAMETRO DE 60MMX2".FORNECIMENTO
05743 | ADAPTADOR DE PVC, SOLDAVEL CURTO, COM BOLSA E ROSCA PARA REG | UN | 1 | 12.49 |  | 12.49
ISTRO, DE 060MMX2"
15.038.0207-A | ADAPTADOR SOLDAVEL CURTO COM BOLSA E ROSCA PARA REGISTRO,COM | UN |  | 12.49
DIAMETRO DE 60MMX2".FORNECIMENTO
05743 | ADAPTADOR DE PVC, SOLDAVEL CURTO, COM BOLSA E ROSCA PARA REG | UN | 1 | 12.49 |  | 12.49
ISTRO, DE 060MMX2"
15.038.0208-0 | ADAPTADOR SOLDAVEL CURTO COM BOLSA E ROSCA PARA REGISTRO,COM | UN |  | 24.88
DIAMETRO DE 75MMX2.1/2".FORNECIMENTO
05744 | ADAPTADOR DE PVC, SOLDAVEL CURTO, COM BOLSA E ROSCA PARA REG | UN | 1 | 24.88 |  | 24.88
ISTRO, DE 075MMX2.1/2"
15.038.0208-A | ADAPTADOR SOLDAVEL CURTO COM BOLSA E ROSCA PARA REGISTRO,COM | UN |  | 24.88
DIAMETRO DE 75MMX2.1/2".FORNECIMENTO
05744 | ADAPTADOR DE PVC, SOLDAVEL CURTO, COM BOLSA E ROSCA PARA REG | UN | 1 | 24.88 |  | 24.88
ISTRO, DE 075MMX2.1/2"
15.038.0209-0 | ADAPTADOR SOLDAVEL CURTO COM BOLSA E ROSCA PARA REGISTRO,COM | UN |  | 33.17
DIAMETRO DE 85MMX3".FORNECIMENTO
07143 | ADAPTADOR DE PVC SOLDAVEL CURTO, COM BOLSA E ROSCA PARA REGI | UN | 1 | 33.17 |  | 33.17
STRO, DE 085MMX3"
15.038.0209-A | ADAPTADOR SOLDAVEL CURTO COM BOLSA E ROSCA PARA REGISTRO,COM | UN |  | 33.17
DIAMETRO DE 85MMX3".FORNECIMENTO
07143 | ADAPTADOR DE PVC SOLDAVEL CURTO, COM BOLSA E ROSCA PARA REGI | UN | 1 | 33.17 |  | 33.17
STRO, DE 085MMX3"
15.038.0210-0 | ADAPTADOR SOLDAVEL CURTO COM BOLSA E ROSCA PARA REGISTRO,COM | UN |  | 65.83
DIAMETRO DE 110MMX4".FORNECIMENTO
07144 | ADAPTADOR DE PVC, SOLDAVEL CURTO, COM BOLSA E ROSCA PARA REG | UN | 1 | 65.83 |  | 65.83
ISTRO, DE 110MMX4"
15.038.0210-A | ADAPTADOR SOLDAVEL CURTO COM BOLSA E ROSCA PARA REGISTRO,COM | UN |  | 65.83
DIAMETRO DE 110MMX4".FORNECIMENTO
07144 | ADAPTADOR DE PVC, SOLDAVEL CURTO, COM BOLSA E ROSCA PARA REG | UN | 1 | 65.83 |  | 65.83
ISTRO, DE 110MMX4"
15.038.0215-0 | ADAPTADOR SOLDAVEL COM FLANGES LIVRES PARA CAIXA D'AGUA,COM | UN |  | 10.29
DIAMETRO DE 25MMX3/4".FORNECIMENTO
05731 | ADAPTADOR DE PVC, SOLDAVEL, COM FLANGES LIVRES PARA CAIXA D` | UN | 1 | 10.29 |  | 10.29
AGUA, DE 025MMX3/4"
15.038.0215-A | ADAPTADOR SOLDAVEL COM FLANGES LIVRES PARA CAIXA D'AGUA,COM | UN |  | 10.29
DIAMETRO DE 25MMX3/4".FORNECIMENTO
05731 | ADAPTADOR DE PVC, SOLDAVEL, COM FLANGES LIVRES PARA CAIXA D` | UN | 1 | 10.29 |  | 10.29
AGUA, DE 025MMX3/4"
15.038.0216-0 | ADAPTADOR SOLDAVEL COM FLANGES LIVRES PARA CAIXA D'AGUA,COM | UN |  | 15.23
DIAMETRO DE 32MMX1".FORNECIMENTO
07145 | ADAPTADOR DE PVC, SOLDAVEL, COM FLANGES LIVRES PARA CAIXA D` | UN | 1 | 15.23 |  | 15.23
AGUA, DE 032MMX1"
15.038.0216-A | ADAPTADOR SOLDAVEL COM FLANGES LIVRES PARA CAIXA D'AGUA,COM | UN |  | 15.23
DIAMETRO DE 32MMX1".FORNECIMENTO
07145 | ADAPTADOR DE PVC, SOLDAVEL, COM FLANGES LIVRES PARA CAIXA D` | UN | 1 | 15.23 |  | 15.23
AGUA, DE 032MMX1"
15.038.0217-0 | ADAPTADOR SOLDAVEL COM FLANGES LIVRES PARA CAIXA D'AGUA,COM | UN |  | 32.27
DIAMETRO DE 40MMX1.1/4".FORNECIMENTO
05781 | ADAPTADOR DE PVC, SOLDAVEL, COM FLANGES LIVRES PARA CAIXA D` | UN | 1 | 32.27 |  | 32.27
AGUA, DE 040MMX1.1/4"
15.038.0217-A | ADAPTADOR SOLDAVEL COM FLANGES LIVRES PARA CAIXA D'AGUA,COM | UN |  | 32.27
DIAMETRO DE 40MMX1.1/4".FORNECIMENTO
05781 | ADAPTADOR DE PVC, SOLDAVEL, COM FLANGES LIVRES PARA CAIXA D` | UN | 1 | 32.27 |  | 32.27
AGUA, DE 040MMX1.1/4"
15.038.0218-0 | ADAPTADOR SOLDAVEL COM FLANGES LIVRES PARA CAIXA D'AGUA,COM | UN |  | 30.5
DIAMETRO DE 50MMX1.1/2".FORNECIMENTO
05728 | ADAPTADOR DE PVC, SOLDAVEL, COM FLANGES LIVRES PARA CAIXA D` | UN | 1 | 30.5 |  | 30.5
AGUA, DE 050MMX1.1/2"
15.038.0218-A | ADAPTADOR SOLDAVEL COM FLANGES LIVRES PARA CAIXA D'AGUA,COM | UN |  | 30.5
DIAMETRO DE 50MMX1.1/2".FORNECIMENTO
05728 | ADAPTADOR DE PVC, SOLDAVEL, COM FLANGES LIVRES PARA CAIXA D` | UN | 1 | 30.5 |  | 30.5
AGUA, DE 050MMX1.1/2"
15.038.0219-0 | ADAPTADOR SOLDAVEL COM FLANGES LIVRES PARA CAIXA D'AGUA,COM | UN |  | 53.09
DIAMETRO DE 60MMX2".FORNECIMENTO
05742 | ADAPTADOR DE PVC, SOLDAVEL, COM FLANGES LIVRES PARA CAIXA D` | UN | 1 | 53.09 |  | 53.09
AGUA, DE 060MMX2"
15.038.0219-A | ADAPTADOR SOLDAVEL COM FLANGES LIVRES PARA CAIXA D'AGUA,COM | UN |  | 53.09
DIAMETRO DE 60MMX2".FORNECIMENTO
05742 | ADAPTADOR DE PVC, SOLDAVEL, COM FLANGES LIVRES PARA CAIXA D` | UN | 1 | 53.09 |  | 53.09
AGUA, DE 060MMX2"
15.038.0220-0 | ADAPTADOR SOLDAVEL COM FLANGES LIVRES PARA CAIXA D'AGUA,COM | UN |  | 248.37
DIAMETRO DE 75MMX2.1/2".FORNECIMENTO
05741 | ADAPTADOR DE PVC, SOLDAVEL, COM FLANGES LIVRES PARA CAIXA D` | UN | 1 | 248.37 |  | 248.37
AGUA, DE 075MMX2.1/2"
15.038.0220-A | ADAPTADOR SOLDAVEL COM FLANGES LIVRES PARA CAIXA D'AGUA,COM | UN |  | 248.37
DIAMETRO DE 75MMX2.1/2".FORNECIMENTO
05741 | ADAPTADOR DE PVC, SOLDAVEL, COM FLANGES LIVRES PARA CAIXA D` | UN | 1 | 248.37 |  | 248.37
AGUA, DE 075MMX2.1/2"
15.038.0221-0 | ADAPTADOR SOLDAVEL COM FLANGES LIVRES PARA CAIXA D'AGUA,COM | UN |  | 355.1
DIAMETRO DE 85MMX3".FORNECIMENTO
07146 | ADAPTADOR DE PVC, SOLDAVEL, COM FLANGES LIVRES PARA CAIXA D` | UN | 1 | 355.1 |  | 355.1
AGUA, DE 085MMX3"
15.038.0221-A | ADAPTADOR SOLDAVEL COM FLANGES LIVRES PARA CAIXA D'AGUA,COM | UN |  | 355.1
DIAMETRO DE 85MMX3".FORNECIMENTO
07146 | ADAPTADOR DE PVC, SOLDAVEL, COM FLANGES LIVRES PARA CAIXA D` | UN | 1 | 355.1 |  | 355.1
AGUA, DE 085MMX3"
15.038.0222-0 | ADAPTADOR SOLDAVEL COM FLANGES LIVRES PARA CAIXA D'AGUA,COM | UN |  | 334.09
DIAMETRO DE 110MMX4".FORNECIMENTO
07147 | ADAPTADOR DE PVC, SOLDAVEL, COM FLANGES LIVRES PARA CAIXA D` | UN | 1 | 334.09 |  | 334.09
AGUA, DE 110MMX4"
15.038.0222-A | ADAPTADOR SOLDAVEL COM FLANGES LIVRES PARA CAIXA D'AGUA,COM | UN |  | 334.09
DIAMETRO DE 110MMX4".FORNECIMENTO
07147 | ADAPTADOR DE PVC, SOLDAVEL, COM FLANGES LIVRES PARA CAIXA D` | UN | 1 | 334.09 |  | 334.09
AGUA, DE 110MMX4"
15.038.0235-0 | ADAPTADOR SOLDAVEL/LONGO COM FLANGES LIVRES PARA CAIXA D'AGU | UN |  | 288.33
A,COM DIAMETRO DE 75MMX2.1/2".FORNECIMENTO
12931 | ADAPTADOR DE PVC, SOLDAVEL/LONGO COM FLANGES LIVRES PARA CAI | UN | 1 | 288.3316 |  | 288.3316
XA D`AGUA, DE 75MMX2 1/2"
15.038.0235-A | ADAPTADOR SOLDAVEL/LONGO COM FLANGES LIVRES PARA CAIXA D'AGU | UN |  | 288.33
A,COM DIAMETRO DE 75MMX2.1/2".FORNECIMENTO
12931 | ADAPTADOR DE PVC, SOLDAVEL/LONGO COM FLANGES LIVRES PARA CAI | UN | 1 | 288.3316 |  | 288.3316
XA D`AGUA, DE 75MMX2 1/2"
15.038.0236-0 | ADAPTADOR SOLDAVEL/LONGO COM FLANGES LIVRES PARA CAIXA D'AGU | UN |  | 381.61
A,COM DIAMETRO DE 85MMX3".FORNECIMENTO
12932 | ADAPTADOR DE PVC, SOLDAVEL/LONGO COM FLANGES LIVRES PARA CAI | UN | 1 | 381.6175 |  | 381.6175
XA D`AGUA, DE 85MMX3"
15.038.0236-A | ADAPTADOR SOLDAVEL/LONGO COM FLANGES LIVRES PARA CAIXA D'AGU | UN |  | 381.61
A,COM DIAMETRO DE 85MMX3".FORNECIMENTO
12932 | ADAPTADOR DE PVC, SOLDAVEL/LONGO COM FLANGES LIVRES PARA CAI | UN | 1 | 381.6175 |  | 381.6175
XA D`AGUA, DE 85MMX3"
15.038.0237-0 | ADAPTADOR SOLDAVEL/LONGO COM FLANGES LIVRES PARA CAIXA D'AGU | UN |  | 415.81
A,COM DIAMETRO DE 110MMX4".FORNECIMENTO
12933 | ADAPTADOR DE PVC, SOLDAVEL/LONGO COM FLANGES LIVRES PARA CAI | UN | 1 | 415.815 |  | 415.815
XA D`AGUA, DE 110MMX4"
15.038.0237-A | ADAPTADOR SOLDAVEL/LONGO COM FLANGES LIVRES PARA CAIXA D'AGU | UN |  | 415.81
A,COM DIAMETRO DE 110MMX4".FORNECIMENTO
12933 | ADAPTADOR DE PVC, SOLDAVEL/LONGO COM FLANGES LIVRES PARA CAI | UN | 1 | 415.815 |  | 415.815
XA D`AGUA, DE 110MMX4"
15.038.0241-0 | ADAPTADOR SOLDAVEL COM FLANGES E ANEL DE VEDACAO PARA CAIXA | UN |  | 11.36
D'AGUA,COM DIAMETRO DE 25MMX3/4".FORNECIMENTO
14530 | ADAPTADOR, DE PVC RIGIDO, PARA CAIXA D`AGUA, SOLDAVEL, COM F | UN | 1 | 11.368 |  | 11.368
RANGES E ANEL DE VEDACAO, DIAMETRO DE 25MMX3/4"A
15.038.0241-A | ADAPTADOR SOLDAVEL COM FLANGES E ANEL DE VEDACAO PARA CAIXA | UN |  | 11.36
D'AGUA,COM DIAMETRO DE 25MMX3/4".FORNECIMENTO
14530 | ADAPTADOR, DE PVC RIGIDO, PARA CAIXA D`AGUA, SOLDAVEL, COM F | UN | 1 | 11.368 |  | 11.368
RANGES E ANEL DE VEDACAO, DIAMETRO DE 25MMX3/4"A
15.038.0242-0 | ADAPTADOR SOLDAVEL COM FLANGES E ANEL DE VEDACAO PARA CAIXA | UN |  | 14.24
D'AGUA,COM DIAMETRO DE 32MMX1".FORNECIMENTO
14531 | ADAPTADOR, DE PVC RIGIDO, PARA CAIXA D`AGUA, SOLDAVEL, COM F | UN | 1 | 14.2412 |  | 14.2412
LANGES E ANEL DE VEDACAO, DIAMETRO DE 32MMX1"
15.038.0242-A | ADAPTADOR SOLDAVEL COM FLANGES E ANEL DE VEDACAO PARA CAIXA | UN |  | 14.24
D'AGUA,COM DIAMETRO DE 32MMX1".FORNECIMENTO
14531 | ADAPTADOR, DE PVC RIGIDO, PARA CAIXA D`AGUA, SOLDAVEL, COM F | UN | 1 | 14.2412 |  | 14.2412
LANGES E ANEL DE VEDACAO, DIAMETRO DE 32MMX1"
15.038.0243-0 | ADAPTADOR SOLDAVEL COM FLANGES E ANEL DE VEDACAO PARA CAIXA | UN |  | 22.1
D'AGUA,COM DIAMETRO DE 40MMX1.1/4".FORNECIMENTO
14532 | ADAPTADOR, DE PVC RIGIDO, PARA CAIXA D`AGUA, SOLDAVEL, COM F | UN | 1 | 22.1009 |  | 22.1009
LANGES E ANEL DE VEDACAO, DIAMETRO DE 40MMX1.1/4"
15.038.0243-A | ADAPTADOR SOLDAVEL COM FLANGES E ANEL DE VEDACAO PARA CAIXA | UN |  | 22.1
D'AGUA,COM DIAMETRO DE 40MMX1.1/4".FORNECIMENTO
14532 | ADAPTADOR, DE PVC RIGIDO, PARA CAIXA D`AGUA, SOLDAVEL, COM F | UN | 1 | 22.1009 |  | 22.1009
LANGES E ANEL DE VEDACAO, DIAMETRO DE 40MMX1.1/4"
15.038.0244-0 | ADAPTADOR SOLDAVEL COM FLANGES E ANEL DE VEDACAO PARA CAIXA | UN |  | 24.9
D'AGUA,COM DIAMETRO DE 50MMX1.1/2".FORNECIMENTO
14533 | ADAPTADOR, DE PVC RIGIDO, PARA CAIXA D`AGUA, SOLDAVEL, COM F | UN | 1 | 24.9012 |  | 24.9012
LANGES E ANEL DE VEDACAO, DIAMETRO DE 50MMX1.1/2"
15.038.0244-A | ADAPTADOR SOLDAVEL COM FLANGES E ANEL DE VEDACAO PARA CAIXA | UN |  | 24.9
D'AGUA,COM DIAMETRO DE 50MMX1.1/2".FORNECIMENTO
14533 | ADAPTADOR, DE PVC RIGIDO, PARA CAIXA D`AGUA, SOLDAVEL, COM F | UN | 1 | 24.9012 |  | 24.9012
LANGES E ANEL DE VEDACAO, DIAMETRO DE 50MMX1.1/2"
15.038.0245-0 | ADAPTADOR SOLDAVEL COM FLANGES E ANEL DE VEDACAO PARA CAIXA | UN |  | 49.98
D'AGUA,COM DIAMETRO DE 60MMX2".FORNECIMENTO
14534 | ADAPTADOR, DE PVC RIGIDO, PARA CAIXA D`AGUA, SOLDAVEL, COM F | UN | 1 | 49.9898 |  | 49.9898
LANGES E ANEL DE VEDACAO, DIAMETRO DE 60MMX2"
15.038.0245-A | ADAPTADOR SOLDAVEL COM FLANGES E ANEL DE VEDACAO PARA CAIXA | UN |  | 49.98
D'AGUA,COM DIAMETRO DE 60MMX2".FORNECIMENTO
14534 | ADAPTADOR, DE PVC RIGIDO, PARA CAIXA D`AGUA, SOLDAVEL, COM F | UN | 1 | 49.9898 |  | 49.9898
LANGES E ANEL DE VEDACAO, DIAMETRO DE 60MMX2"
15.038.0250-0 | BUCHA DE REDUCAO SOLDAVEL CURTA,COM DIAMETRO DE 25MMX20MM.FO | UN |  | 0.62
RNECIMENTO
05761 | BUCHA DE REDUCAO DE PVC RIGIDO, SOLDAVEL CURTA, DE (25X20)MM | UN | 1 | 0.62 |  | 0.62
15.038.0250-A | BUCHA DE REDUCAO SOLDAVEL CURTA,COM DIAMETRO DE 25MMX20MM.FO | UN |  | 0.62
RNECIMENTO
05761 | BUCHA DE REDUCAO DE PVC RIGIDO, SOLDAVEL CURTA, DE (25X20)MM | UN | 1 | 0.62 |  | 0.62
15.038.0251-0 | BUCHA DE REDUCAO SOLDAVEL CURTA,COM DIAMETRO DE 32MMX25MM.FO | UN |  | 1.02
RNECIMENTO
05777 | BUCHA DE REDUCAO DE PVC RIGIDO, SOLDAVEL CURTA, DE (32X25)MM | UN | 1 | 1.02 |  | 1.02
15.038.0251-A | BUCHA DE REDUCAO SOLDAVEL CURTA,COM DIAMETRO DE 32MMX25MM.FO | UN |  | 1.02
RNECIMENTO
05777 | BUCHA DE REDUCAO DE PVC RIGIDO, SOLDAVEL CURTA, DE (32X25)MM | UN | 1 | 1.02 |  | 1.02
15.038.0252-0 | BUCHA DE REDUCAO SOLDAVEL CURTA,COM DIAMETRO DE 40MMX32MM.FO | UN |  | 2.18
RNECIMENTO
07152 | BUCHA DE REDUCAO DE PVC RIGIDO, SOLDAVEL CURTA, DE (40X32)MM | UN | 1 | 2.18 |  | 2.18
15.038.0252-A | BUCHA DE REDUCAO SOLDAVEL CURTA,COM DIAMETRO DE 40MMX32MM.FO | UN |  | 2.18
RNECIMENTO
07152 | BUCHA DE REDUCAO DE PVC RIGIDO, SOLDAVEL CURTA, DE (40X32)MM | UN | 1 | 2.18 |  | 2.18
15.038.0253-0 | BUCHA DE REDUCAO SOLDAVEL CURTA,COM DIAMETRO DE 50MMX40MM.FO | UN |  | 3.8
RNECIMENTO
12945 | BUCHA DE REDUCAO DE PVC, SOLDAVEL CURTA, DE 50MMX40MM | UN | 1 | 3.8 |  | 3.8
15.038.0253-A | BUCHA DE REDUCAO SOLDAVEL CURTA,COM DIAMETRO DE 50MMX40MM.FO | UN |  | 3.8
RNECIMENTO
12945 | BUCHA DE REDUCAO DE PVC, SOLDAVEL CURTA, DE 50MMX40MM | UN | 1 | 3.8 |  | 3.8
15.038.0254-0 | BUCHA DE REDUCAO SOLDAVEL CURTA,COM DIAMETRO DE 60MMX50MM.FO | UN |  | 7.13
RNECIMENTO
05796 | BUCHA DE REDUCAO DE PVC RIGIDO, SOLDAVEL CURTA, DE (60X50)MM | UN | 1 | 7.13 |  | 7.13
15.038.0254-A | BUCHA DE REDUCAO SOLDAVEL CURTA,COM DIAMETRO DE 60MMX50MM.FO | UN |  | 7.13
RNECIMENTO
05796 | BUCHA DE REDUCAO DE PVC RIGIDO, SOLDAVEL CURTA, DE (60X50)MM | UN | 1 | 7.13 |  | 7.13
15.038.0255-0 | BUCHA DE REDUCAO SOLDAVEL CURTA,COM DIAMETRO DE 75MMX60MM.FO | UN |  | 18.62
RNECIMENTO
12947 | BUCHA DE REDUCAO DE PVC, SOLDAVEL CURTA, DE 75MMX60MM | UN | 1 | 18.6239 |  | 18.6239
15.038.0255-A | BUCHA DE REDUCAO SOLDAVEL CURTA,COM DIAMETRO DE 75MMX60MM.FO | UN |  | 18.62
RNECIMENTO
12947 | BUCHA DE REDUCAO DE PVC, SOLDAVEL CURTA, DE 75MMX60MM | UN | 1 | 18.6239 |  | 18.6239
15.038.0256-0 | BUCHA DE REDUCAO SOLDAVEL CURTA,COM DIAMETRO DE 85MMX75MM.FO | UN |  | 16.88
RNECIMENTO
12948 | BUCHA DE REDUCAO DE PVC, SOLDAVEL CURTA, DE 85MMX75MM | UN | 1 | 16.8854 |  | 16.8854
15.038.0256-A | BUCHA DE REDUCAO SOLDAVEL CURTA,COM DIAMETRO DE 85MMX75MM.FO | UN |  | 16.88
RNECIMENTO
12948 | BUCHA DE REDUCAO DE PVC, SOLDAVEL CURTA, DE 85MMX75MM | UN | 1 | 16.8854 |  | 16.8854
15.038.0257-0 | BUCHA DE REDUCAO SOLDAVEL CURTA,COM DIAMETRO DE 110MMX85MM.F | UN |  | 77.54
ORNECIMENTO
12949 | BUCHA DE REDUCAO DE PVC, SOLDAVEL CURTA, DE 110MMX85MM | UN | 1 | 77.5457 |  | 77.5457
15.038.0257-A | BUCHA DE REDUCAO SOLDAVEL CURTA,COM DIAMETRO DE 110MMX85MM.F | UN |  | 77.54
ORNECIMENTO
12949 | BUCHA DE REDUCAO DE PVC, SOLDAVEL CURTA, DE 110MMX85MM | UN | 1 | 77.5457 |  | 77.5457
15.038.0260-0 | BUCHA DE REDUCAO SOLDAVEL LONGA,COM DIAMETRO DE 32MMX20MM.FO | UN |  | 1.8
RNECIMENTO
05773 | BUCHA DE REDUCAO DE PVC RIGIDO, SOLDAVEL LONGA, DE (32X20)MM | UN | 1 | 1.8 |  | 1.8
15.038.0260-A | BUCHA DE REDUCAO SOLDAVEL LONGA,COM DIAMETRO DE 32MMX20MM.FO | UN |  | 1.8
RNECIMENTO
05773 | BUCHA DE REDUCAO DE PVC RIGIDO, SOLDAVEL LONGA, DE (32X20)MM | UN | 1 | 1.8 |  | 1.8
15.038.0261-0 | BUCHA DE REDUCAO SOLDAVEL LONGA,COM DIAMETRO DE 40MMX20MM.FO | UN |  | 2.42
RNECIMENTO
12951 | BUCHA DE REDUCAO DE PVC, SOLDAVEL LONGA, DE 40MMX20MM | UN | 1 | 2.4256 |  | 2.4256
15.038.0261-A | BUCHA DE REDUCAO SOLDAVEL LONGA,COM DIAMETRO DE 40MMX20MM.FO | UN |  | 2.42
RNECIMENTO
12951 | BUCHA DE REDUCAO DE PVC, SOLDAVEL LONGA, DE 40MMX20MM | UN | 1 | 2.4256 |  | 2.4256
15.038.0262-0 | BUCHA DE REDUCAO SOLDAVEL LONGA,COM DIAMETRO DE 40MMX25MM.FO | UN |  | 2.41
RNECIMENTO
05774 | BUCHA DE REDUCAO DE PVC RIGIDO, SOLDAVEL LONGA, DE (40X25)MM | UN | 1 | 2.41 |  | 2.41
15.038.0262-A | BUCHA DE REDUCAO SOLDAVEL LONGA,COM DIAMETRO DE 40MMX25MM.FO | UN |  | 2.41
RNECIMENTO
05774 | BUCHA DE REDUCAO DE PVC RIGIDO, SOLDAVEL LONGA, DE (40X25)MM | UN | 1 | 2.41 |  | 2.41
15.038.0263-0 | BUCHA DE REDUCAO SOLDAVEL LONGA,COM DIAMETRO DE 50MMX20MM.FO | UN |  | 3.53
RNECIMENTO
05097 | BUCHA DE REDUCAO DE PVC RIGIDO, SOLDAVEL LONGA, DE (50X20)MM | UN | 1 | 3.5395 |  | 3.5395
15.038.0263-A | BUCHA DE REDUCAO SOLDAVEL LONGA,COM DIAMETRO DE 50MMX20MM.FO | UN |  | 3.53
RNECIMENTO
05097 | BUCHA DE REDUCAO DE PVC RIGIDO, SOLDAVEL LONGA, DE (50X20)MM | UN | 1 | 3.5395 |  | 3.5395
15.038.0264-0 | BUCHA DE REDUCAO SOLDAVEL LONGA,COM DIAMETRO DE 50MMX25MM.FO | UN |  | 4.54
RNECIMENTO
12954 | BUCHA DE REDUCAO DE PVC, SOLDAVEL LONGA, DE 50MMX25MM | UN | 1 | 4.54 |  | 4.54
15.038.0264-A | BUCHA DE REDUCAO SOLDAVEL LONGA,COM DIAMETRO DE 50MMX25MM.FO | UN |  | 4.54
RNECIMENTO
12954 | BUCHA DE REDUCAO DE PVC, SOLDAVEL LONGA, DE 50MMX25MM | UN | 1 | 4.54 |  | 4.54
15.038.0265-0 | BUCHA DE REDUCAO SOLDAVEL LONGA,COM DIAMETRO DE 50MMX32MM.FO | UN |  | 5.85
RNECIMENTO
12955 | BUCHA DE REDUCAO DE PVC, SOLDAVEL LONGA, DE 50MMX32MM | UN | 1 | 5.85 |  | 5.85
15.038.0265-A | BUCHA DE REDUCAO SOLDAVEL LONGA,COM DIAMETRO DE 50MMX32MM.FO | UN |  | 5.85
RNECIMENTO
12955 | BUCHA DE REDUCAO DE PVC, SOLDAVEL LONGA, DE 50MMX32MM | UN | 1 | 5.85 |  | 5.85
15.038.0266-0 | BUCHA DE REDUCAO SOLDAVEL LONGA,COM DIAMETRO DE 60MMX25MM.FO | UN |  | 9.87
RNECIMENTO
12956 | BUCHA DE REDUCAO DE PVC, SOLDAVEL LONGA, DE 60MMX25MM | UN | 1 | 9.87 |  | 9.87
15.038.0266-A | BUCHA DE REDUCAO SOLDAVEL LONGA,COM DIAMETRO DE 60MMX25MM.FO | UN |  | 9.87
RNECIMENTO
12956 | BUCHA DE REDUCAO DE PVC, SOLDAVEL LONGA, DE 60MMX25MM | UN | 1 | 9.87 |  | 9.87
15.038.0267-0 | BUCHA DE REDUCAO SOLDAVEL LONGA,COM DIAMETRO DE 60MMX32MM.FO | UN |  | 12.25
RNECIMENTO
12957 | BUCHA DE REDUCAO DE PVC, SOLDAVEL LONGA, DE 60MMX32MM | UN | 1 | 12.25 |  | 12.25
15.038.0267-A | BUCHA DE REDUCAO SOLDAVEL LONGA,COM DIAMETRO DE 60MMX32MM.FO | UN |  | 12.25
RNECIMENTO
12957 | BUCHA DE REDUCAO DE PVC, SOLDAVEL LONGA, DE 60MMX32MM | UN | 1 | 12.25 |  | 12.25
15.038.0268-0 | BUCHA DE REDUCAO SOLDAVEL LONGA,COM DIAMETRO DE 60MMX40MM.FO | UN |  | 10.61
RNECIMENTO
05775 | BUCHA DE REDUCAO DE PVC RIGIDO, SOLDAVEL LONGA, DE (60X40)MM | UN | 1 | 10.6184 |  | 10.6184
15.038.0268-A | BUCHA DE REDUCAO SOLDAVEL LONGA,COM DIAMETRO DE 60MMX40MM.FO | UN |  | 10.61
RNECIMENTO
05775 | BUCHA DE REDUCAO DE PVC RIGIDO, SOLDAVEL LONGA, DE (60X40)MM | UN | 1 | 10.6184 |  | 10.6184
15.038.0269-0 | BUCHA DE REDUCAO SOLDAVEL LONGA,COM DIAMETRO DE 60MMX50MM.FO | UN |  | 15.93
RNECIMENTO
12959 | BUCHA DE REDUCAO DE PVC, SOLDAVEL LONGA, DE 60MMX50MM | UN | 1 | 15.93 |  | 15.93
15.038.0269-A | BUCHA DE REDUCAO SOLDAVEL LONGA,COM DIAMETRO DE 60MMX50MM.FO | UN |  | 15.93
RNECIMENTO
12959 | BUCHA DE REDUCAO DE PVC, SOLDAVEL LONGA, DE 60MMX50MM | UN | 1 | 15.93 |  | 15.93
15.038.0270-0 | BUCHA DE REDUCAO SOLDAVEL LONGA,COM DIAMETRO DE 75MMX50MM.FO | UN |  | 18.44
RNECIMENTO
05096 | BUCHA DE REDUCAO DE PVC RIGIDO, SOLDAVEL LONGA, DE (75X50)MM | UN | 1 | 18.44 |  | 18.44
15.038.0270-A | BUCHA DE REDUCAO SOLDAVEL LONGA,COM DIAMETRO DE 75MMX50MM.FO | UN |  | 18.44
RNECIMENTO
05096 | BUCHA DE REDUCAO DE PVC RIGIDO, SOLDAVEL LONGA, DE (75X50)MM | UN | 1 | 18.44 |  | 18.44
15.038.0271-0 | BUCHA DE REDUCAO SOLDAVEL LONGA,COM DIAMETRO DE 85MMX60MM.FO | UN |  | 21.43
RNECIMENTO
05776 | BUCHA DE REDUCAO DE PVC RIGIDO, SOLDAVEL LONGA, DE (85X60)MM | UN | 1 | 21.4346 |  | 21.4346
15.038.0271-A | BUCHA DE REDUCAO SOLDAVEL LONGA,COM DIAMETRO DE 85MMX60MM.FO | UN |  | 21.43
RNECIMENTO
05776 | BUCHA DE REDUCAO DE PVC RIGIDO, SOLDAVEL LONGA, DE (85X60)MM | UN | 1 | 21.4346 |  | 21.4346
15.038.0280-0 | CAP SOLDAVEL,COM DIAMETRO DE 20MM.FORNECIMENTO | UN |  | 1.34
05040 | CAP SOLDAVEL DE PVC RIGIDO, DE 20MM | UN | 1 | 1.34 |  | 1.34
15.038.0280-A | CAP SOLDAVEL,COM DIAMETRO DE 20MM.FORNECIMENTO | UN |  | 1.34
05040 | CAP SOLDAVEL DE PVC RIGIDO, DE 20MM | UN | 1 | 1.34 |  | 1.34
15.038.0281-0 | CAP SOLDAVEL,COM DIAMETRO DE 25MM.FORNECIMENTO | UN |  | 1.41
12965 | CAP DE PVC, SOLDAVEL, DE 25MM | UN | 1 | 1.41 |  | 1.41
15.038.0281-A | CAP SOLDAVEL,COM DIAMETRO DE 25MM.FORNECIMENTO | UN |  | 1.41
12965 | CAP DE PVC, SOLDAVEL, DE 25MM | UN | 1 | 1.41 |  | 1.41
15.038.0282-0 | CAP SOLDAVEL,COM DIAMETRO DE 32MM.FORNECIMENTO | UN |  | 2.41
12966 | CAP DE PVC, SOLDAVEL, DE 32MM | UN | 1 | 2.41 |  | 2.41
15.038.0282-A | CAP SOLDAVEL,COM DIAMETRO DE 32MM.FORNECIMENTO | UN |  | 2.41
12966 | CAP DE PVC, SOLDAVEL, DE 32MM | UN | 1 | 2.41 |  | 2.41
15.038.0283-0 | CAP SOLDAVEL,COM DIAMETRO DE 40MM.FORNECIMENTO | UN |  | 4.73
12967 | CAP DE PVC, SOLDAVEL, DE 40MM | UN | 1 | 4.73 |  | 4.73
15.038.0283-A | CAP SOLDAVEL,COM DIAMETRO DE 40MM.FORNECIMENTO | UN |  | 4.73
12967 | CAP DE PVC, SOLDAVEL, DE 40MM | UN | 1 | 4.73 |  | 4.73
15.038.0284-0 | CAP SOLDAVEL,COM DIAMETRO DE 50MM.FORNECIMENTO | UN |  | 7.13
12968 | CAP DE PVC, SOLDAVEL, DE 50MM | UN | 1 | 7.13 |  | 7.13
15.038.0284-A | CAP SOLDAVEL,COM DIAMETRO DE 50MM.FORNECIMENTO | UN |  | 7.13
12968 | CAP DE PVC, SOLDAVEL, DE 50MM | UN | 1 | 7.13 |  | 7.13
15.038.0285-0 | CAP SOLDAVEL,COM DIAMETRO DE 60MM.FORNECIMENTO | UN |  | 12.88
12969 | CAP DE PVC, SOLDAVEL, DE 60MM | UN | 1 | 12.88 |  | 12.88
15.038.0285-A | CAP SOLDAVEL,COM DIAMETRO DE 60MM.FORNECIMENTO | UN |  | 12.88
12969 | CAP DE PVC, SOLDAVEL, DE 60MM | UN | 1 | 12.88 |  | 12.88
15.038.0286-0 | CAP SOLDAVEL,COM DIAMETRO DE 75MM.FORNECIMENTO | UN |  | 23.88
12970 | CAP DE PVC, SOLDAVEL, DE 75MM | UN | 1 | 23.88 |  | 23.88
15.038.0286-A | CAP SOLDAVEL,COM DIAMETRO DE 75MM.FORNECIMENTO | UN |  | 23.88
12970 | CAP DE PVC, SOLDAVEL, DE 75MM | UN | 1 | 23.88 |  | 23.88
15.038.0287-0 | CAP SOLDAVEL,COM DIAMETRO DE 85MM.FORNECIMENTO | UN |  | 37.41
12971 | CAP DE PVC, SOLDAVEL, DE 85MM | UN | 1 | 37.4143 |  | 37.4143
15.038.0287-A | CAP SOLDAVEL,COM DIAMETRO DE 85MM.FORNECIMENTO | UN |  | 37.41
12971 | CAP DE PVC, SOLDAVEL, DE 85MM | UN | 1 | 37.4143 |  | 37.4143
15.038.0288-0 | CAP SOLDAVEL,COM DIAMETRO DE 110MM.FORNECIMENTO | UN |  | 83.03
12972 | CAP DE PVC, SOLDAVEL, DE 110MM | UN | 1 | 83.0318 |  | 83.0318
15.038.0288-A | CAP SOLDAVEL,COM DIAMETRO DE 110MM.FORNECIMENTO | UN |  | 83.03
12972 | CAP DE PVC, SOLDAVEL, DE 110MM | UN | 1 | 83.0318 |  | 83.0318
15.038.0290-0 | CURVA 45º SOLDAVEL,COM DIAMETRO DE 20MM.FORNECIMENTO | UN |  | 2.87
12973 | CURVA 45° DE PVC, SOLDAVEL, DE 20MM | UN | 1 | 2.87 |  | 2.87
15.038.0290-A | CURVA 45º SOLDAVEL,COM DIAMETRO DE 20MM.FORNECIMENTO | UN |  | 2.87
12973 | CURVA 45° DE PVC, SOLDAVEL, DE 20MM | UN | 1 | 2.87 |  | 2.87
15.038.0291-0 | CURVA 45º SOLDAVEL,COM DIAMETRO DE 25MM.FORNECIMENTO | UN |  | 3.64
12974 | CURVA 45° DE PVC, SOLDAVEL, DE 25MM | UN | 1 | 3.6436 |  | 3.6436
15.038.0291-A | CURVA 45º SOLDAVEL,COM DIAMETRO DE 25MM.FORNECIMENTO | UN |  | 3.64
12974 | CURVA 45° DE PVC, SOLDAVEL, DE 25MM | UN | 1 | 3.6436 |  | 3.6436
15.038.0292-0 | CURVA 45º SOLDAVEL,COM DIAMETRO DE 32MM.FORNECIMENTO | UN |  | 6.23
12975 | CURVA 45° DE PVC, SOLDAVEL, DE 32MM | UN | 1 | 6.23 |  | 6.23
15.038.0292-A | CURVA 45º SOLDAVEL,COM DIAMETRO DE 32MM.FORNECIMENTO | UN |  | 6.23
12975 | CURVA 45° DE PVC, SOLDAVEL, DE 32MM | UN | 1 | 6.23 |  | 6.23
15.038.0293-0 | CURVA 45º SOLDAVEL,COM DIAMETRO DE 40MM.FORNECIMENTO | UN |  | 7.91
12976 | CURVA 45° DE PVC, SOLDAVEL, DE 40MM | UN | 1 | 7.9118 |  | 7.9118
15.038.0293-A | CURVA 45º SOLDAVEL,COM DIAMETRO DE 40MM.FORNECIMENTO | UN |  | 7.91
12976 | CURVA 45° DE PVC, SOLDAVEL, DE 40MM | UN | 1 | 7.9118 |  | 7.9118
15.038.0294-0 | CURVA 45º SOLDAVEL,COM DIAMETRO DE 50MM.FORNECIMENTO | UN |  | 12.48
12977 | CURVA 45° DE PVC, SOLDAVEL, DE 50MM | UN | 1 | 12.4818 |  | 12.4818
15.038.0294-A | CURVA 45º SOLDAVEL,COM DIAMETRO DE 50MM.FORNECIMENTO | UN |  | 12.48
12977 | CURVA 45° DE PVC, SOLDAVEL, DE 50MM | UN | 1 | 12.4818 |  | 12.4818
15.038.0295-0 | CURVA 45º SOLDAVEL,COM DIAMETRO DE 60MM.FORNECIMENTO | UN |  | 18.54
12978 | CURVA 45° DE PVC, SOLDAVEL, DE 60MM | UN | 1 | 18.5406 |  | 18.5406
15.038.0295-A | CURVA 45º SOLDAVEL,COM DIAMETRO DE 60MM.FORNECIMENTO | UN |  | 18.54
12978 | CURVA 45° DE PVC, SOLDAVEL, DE 60MM | UN | 1 | 18.5406 |  | 18.5406
15.038.0296-0 | CURVA 45° SOLDAVEL,COM DIAMETRO DE 75MM.FORNECIMENTO. | UN |  | 41.05
12979 | CURVA 45° DE PVC, SOLDAVEL, DE 75MM | UN | 1 | 41.0579 |  | 41.0579
15.038.0296-A | CURVA 45° SOLDAVEL,COM DIAMETRO DE 75MM.FORNECIMENTO. | UN |  | 41.05
12979 | CURVA 45° DE PVC, SOLDAVEL, DE 75MM | UN | 1 | 41.0579 |  | 41.0579
15.038.0297-0 | CURVA 45º SOLDAVEL,COM DIAMETRO DE 85MM.FORNECIMENTO | UN |  | 50.51
12980 | CURVA 45° DE PVC, SOLDAVEL, DE 85MM | UN | 1 | 50.5103 |  | 50.5103
15.038.0297-A | CURVA 45º SOLDAVEL,COM DIAMETRO DE 85MM.FORNECIMENTO | UN |  | 50.51
12980 | CURVA 45° DE PVC, SOLDAVEL, DE 85MM | UN | 1 | 50.5103 |  | 50.5103
15.038.0298-0 | CURVA 45º SOLDAVEL,COM DIAMETRO DE 110MM.FORNECIMENTO | UN |  | 89.34
12981 | CURVA 45° DE PVC, SOLDAVEL, DE 110MM | UN | 1 | 89.3404 |  | 89.3404
15.038.0298-A | CURVA 45º SOLDAVEL,COM DIAMETRO DE 110MM.FORNECIMENTO | UN |  | 89.34
12981 | CURVA 45° DE PVC, SOLDAVEL, DE 110MM | UN | 1 | 89.3404 |  | 89.3404
15.038.0300-0 | CURVA 90º SOLDAVEL,COM DIAMETRO DE 20MM.FORNECIMENTO | UN |  | 2.32
12982 | CURVA 90° DE PVC, SOLDAVEL, DE 20MM | UN | 1 | 2.32 |  | 2.32
15.038.0300-A | CURVA 90º SOLDAVEL,COM DIAMETRO DE 20MM.FORNECIMENTO | UN |  | 2.32
12982 | CURVA 90° DE PVC, SOLDAVEL, DE 20MM | UN | 1 | 2.32 |  | 2.32
15.038.0301-0 | CURVA 90º SOLDAVEL,COM DIAMETRO DE 25MM.FORNECIMENTO | UN |  | 2.81
12983 | CURVA 90° DE PVC, SOLDAVEL, DE 25MM | UN | 1 | 2.81 |  | 2.81
15.038.0301-A | CURVA 90º SOLDAVEL,COM DIAMETRO DE 25MM.FORNECIMENTO | UN |  | 2.81
12983 | CURVA 90° DE PVC, SOLDAVEL, DE 25MM | UN | 1 | 2.81 |  | 2.81
15.038.0302-0 | CURVA 90º SOLDAVEL,COM DIAMETRO DE 32MM.FORNECIMENTO | UN |  | 5.69
12984 | CURVA 90° DE PVC, SOLDAVEL, DE 32MM | UN | 1 | 5.69 |  | 5.69
15.038.0302-A | CURVA 90º SOLDAVEL,COM DIAMETRO DE 32MM.FORNECIMENTO | UN |  | 5.69
12984 | CURVA 90° DE PVC, SOLDAVEL, DE 32MM | UN | 1 | 5.69 |  | 5.69
15.038.0303-0 | CURVA 90º SOLDAVEL,COM DIAMETRO DE 40MM.FORNECIMENTO | UN |  | 13.92
12985 | CURVA 90° DE PVC, SOLDAVEL, DE 40MM | UN | 1 | 13.9289 |  | 13.9289
15.038.0303-A | CURVA 90º SOLDAVEL,COM DIAMETRO DE 40MM.FORNECIMENTO | UN |  | 13.92
12985 | CURVA 90° DE PVC, SOLDAVEL, DE 40MM | UN | 1 | 13.9289 |  | 13.9289
15.038.0304-0 | CURVA 90º SOLDAVEL,COM DIAMETRO DE 50MM.FORNECIMENTO | UN |  | 11.25
12986 | CURVA 90° DE PVC, SOLDAVEL, DE 50MM | UN | 1 | 11.25 |  | 11.25
15.038.0304-A | CURVA 90º SOLDAVEL,COM DIAMETRO DE 50MM.FORNECIMENTO | UN |  | 11.25
12986 | CURVA 90° DE PVC, SOLDAVEL, DE 50MM | UN | 1 | 11.25 |  | 11.25
15.038.0305-0 | CURVA 90º SOLDAVEL,COM DIAMETRO DE 60MM.FORNECIMENTO | UN |  | 30.89
12987 | CURVA 90° DE PVC, SOLDAVEL, DE 60MM | UN | 1 | 30.8975 |  | 30.8975
15.038.0305-A | CURVA 90º SOLDAVEL,COM DIAMETRO DE 60MM.FORNECIMENTO | UN |  | 30.89
12987 | CURVA 90° DE PVC, SOLDAVEL, DE 60MM | UN | 1 | 30.8975 |  | 30.8975
15.038.0306-0 | CURVA 90º SOLDAVEL,COM DIAMETRO DE 75MM.FORNECIMENTO | UN |  | 52.45
12988 | CURVA 90° DE PVC, SOLDAVEL, DE 75MM | UN | 1 | 52.4571 |  | 52.4571
15.038.0306-A | CURVA 90º SOLDAVEL,COM DIAMETRO DE 75MM.FORNECIMENTO | UN |  | 52.45
12988 | CURVA 90° DE PVC, SOLDAVEL, DE 75MM | UN | 1 | 52.4571 |  | 52.4571
15.038.0307-0 | CURVA 90º SOLDAVEL,COM DIAMETRO DE 85MM.FORNECIMENTO | UN |  | 90.33
12989 | CURVA 90° DE PVC, SOLDAVEL, DE 85MM | UN | 1 | 90.3398 |  | 90.3398
15.038.0307-A | CURVA 90º SOLDAVEL,COM DIAMETRO DE 85MM.FORNECIMENTO | UN |  | 90.33
12989 | CURVA 90° DE PVC, SOLDAVEL, DE 85MM | UN | 1 | 90.3398 |  | 90.3398
15.038.0308-0 | CURVA 90º SOLDAVEL,COM DIAMETRO DE 110MM.FORNECIMENTO | UN |  | 144.66
12999 | CURVA 90° DE PVC, SOLDAVEL, DE 110MM | UN | 1 | 144.6603 |  | 144.6603
15.038.0308-A | CURVA 90º SOLDAVEL,COM DIAMETRO DE 110MM.FORNECIMENTO | UN |  | 144.66
12999 | CURVA 90° DE PVC, SOLDAVEL, DE 110MM | UN | 1 | 144.6603 |  | 144.6603
15.038.0320-0 | JOELHO 45º SOLDAVEL,COM DIAMETRO DE 20MM.FORNECIMENTO | UN |  | 1.39
05763 | JOELHO 45º DE PVC, SOLDAVEL, DE 20MM | UN | 1 | 1.39 |  | 1.39
15.038.0320-A | JOELHO 45º SOLDAVEL,COM DIAMETRO DE 20MM.FORNECIMENTO | UN |  | 1.39
05763 | JOELHO 45º DE PVC, SOLDAVEL, DE 20MM | UN | 1 | 1.39 |  | 1.39
15.038.0321-0 | JOELHO 45º SOLDAVEL,COM DIAMETRO DE 25MM.FORNECIMENTO | UN |  | 1.49
05737 | JOELHO 45º DE PVC, SOLDAVEL, DE 25MM | UN | 1 | 1.49 |  | 1.49
15.038.0321-A | JOELHO 45º SOLDAVEL,COM DIAMETRO DE 25MM.FORNECIMENTO | UN |  | 1.49
05737 | JOELHO 45º DE PVC, SOLDAVEL, DE 25MM | UN | 1 | 1.49 |  | 1.49
15.038.0322-0 | JOELHO 45º SOLDAVEL,COM DIAMETRO DE 32MM.FORNECIMENTO | UN |  | 4.62
13004 | JOELHO 45° DE PVC, SOLDAVEL, DE 32MM | UN | 1 | 4.62 |  | 4.62
15.038.0322-A | JOELHO 45º SOLDAVEL,COM DIAMETRO DE 32MM.FORNECIMENTO | UN |  | 4.62
13004 | JOELHO 45° DE PVC, SOLDAVEL, DE 32MM | UN | 1 | 4.62 |  | 4.62
15.038.0323-0 | JOELHO 45º SOLDAVEL,COM DIAMETRO DE 40MM.FORNECIMENTO | UN |  | 6.07
13005 | JOELHO 45° DE PVC, SOLDAVEL, DE 40MM | UN | 1 | 6.07 |  | 6.07
15.038.0323-A | JOELHO 45º SOLDAVEL,COM DIAMETRO DE 40MM.FORNECIMENTO | UN |  | 6.07
13005 | JOELHO 45° DE PVC, SOLDAVEL, DE 40MM | UN | 1 | 6.07 |  | 6.07
15.038.0324-0 | JOELHO 45º SOLDAVEL,COM DIAMETRO DE 50MM.FORNECIMENTO | UN |  | 7.06
13006 | JOELHO 45° DE PVC, SOLDAVEL, DE 50MM | UN | 1 | 7.06 |  | 7.06
15.038.0324-A | JOELHO 45º SOLDAVEL,COM DIAMETRO DE 50MM.FORNECIMENTO | UN |  | 7.06
13006 | JOELHO 45° DE PVC, SOLDAVEL, DE 50MM | UN | 1 | 7.06 |  | 7.06
15.038.0325-0 | JOELHO 45º SOLDAVEL,COM DIAMETRO DE 60MM.FORNECIMENTO | UN |  | 29.06
13007 | JOELHO 45° DE PVC, SOLDAVEL, DE 60MM | UN | 1 | 29.06 |  | 29.06
15.038.0325-A | JOELHO 45º SOLDAVEL,COM DIAMETRO DE 60MM.FORNECIMENTO | UN |  | 29.06
13007 | JOELHO 45° DE PVC, SOLDAVEL, DE 60MM | UN | 1 | 29.06 |  | 29.06
15.038.0326-0 | JOELHO 45º SOLDAVEL,COM DIAMETRO DE 75MM.FORNECIMENTO | UN |  | 69.72
13008 | JOELHO 45° DE PVC, SOLDAVEL, DE 75MM | UN | 1 | 69.72 |  | 69.72
15.038.0326-A | JOELHO 45º SOLDAVEL,COM DIAMETRO DE 75MM.FORNECIMENTO | UN |  | 69.72
13008 | JOELHO 45° DE PVC, SOLDAVEL, DE 75MM | UN | 1 | 69.72 |  | 69.72
15.038.0327-0 | JOELHO 45º SOLDAVEL,COM DIAMETRO DE 85MM.FORNECIMENTO | UN |  | 78.72
13009 | JOELHO 45° DE PVC, SOLDAVEL, DE 85MM | UN | 1 | 78.72 |  | 78.72
15.038.0327-A | JOELHO 45º SOLDAVEL,COM DIAMETRO DE 85MM.FORNECIMENTO | UN |  | 78.72
13009 | JOELHO 45° DE PVC, SOLDAVEL, DE 85MM | UN | 1 | 78.72 |  | 78.72
15.038.0328-0 | JOELHO 45º SOLDAVEL,COM DIAMETRO DE 110MM.FORNECIMENTO | UN |  | 238.59
13010 | JOELHO 45° DE PVC, SOLDAVEL, DE 110MM | UN | 1 | 238.59 |  | 238.59
15.038.0328-A | JOELHO 45º SOLDAVEL,COM DIAMETRO DE 110MM.FORNECIMENTO | UN |  | 238.59
13010 | JOELHO 45° DE PVC, SOLDAVEL, DE 110MM | UN | 1 | 238.59 |  | 238.59
15.038.0335-0 | JOELHO 90º SOLDAVEL,COM DIAMETRO DE 20MM.FORNECIMENTO | UN |  | 0.53
05733 | JOELHO 90º DE PVC SOLDAVEL, DE 020MM | UN | 1 | 0.53 |  | 0.53
15.038.0335-A | JOELHO 90º SOLDAVEL,COM DIAMETRO DE 20MM.FORNECIMENTO | UN |  | 0.53
05733 | JOELHO 90º DE PVC SOLDAVEL, DE 020MM | UN | 1 | 0.53 |  | 0.53
15.038.0336-0 | JOELHO 90º SOLDAVEL,COM DIAMETRO DE 25MM.FORNECIMENTO | UN |  | 0.7
05734 | JOELHO 90º DE PVC SOLDAVEL, DE 025MM | UN | 1 | 0.7 |  | 0.7
15.038.0336-A | JOELHO 90º SOLDAVEL,COM DIAMETRO DE 25MM.FORNECIMENTO | UN |  | 0.7
05734 | JOELHO 90º DE PVC SOLDAVEL, DE 025MM | UN | 1 | 0.7 |  | 0.7
15.038.0337-0 | JOELHO 90º SOLDAVEL,COM DIAMETRO DE 32MM.FORNECIMENTO | UN |  | 2.21
07133 | JOELHO 90º DE PVC SOLDAVEL, DE 032MM | UN | 1 | 2.21 |  | 2.21
15.038.0337-A | JOELHO 90º SOLDAVEL,COM DIAMETRO DE 32MM.FORNECIMENTO | UN |  | 2.21
07133 | JOELHO 90º DE PVC SOLDAVEL, DE 032MM | UN | 1 | 2.21 |  | 2.21
15.038.0338-0 | JOELHO 90º SOLDAVEL,COM DIAMETRO DE 40MM.FORNECIMENTO | UN |  | 4.94
05764 | JOELHO 90º DE PVC SOLDAVEL, DE 040MM | UN | 1 | 4.94 |  | 4.94
15.038.0338-A | JOELHO 90º SOLDAVEL,COM DIAMETRO DE 40MM.FORNECIMENTO | UN |  | 4.94
05764 | JOELHO 90º DE PVC SOLDAVEL, DE 040MM | UN | 1 | 4.94 |  | 4.94
15.038.0339-0 | JOELHO 90º SOLDAVEL,COM DIAMETRO DE 50MM.FORNECIMENTO | UN |  | 4.83
07132 | JOELHO 90º DE PVC SOLDAVEL, DE 050MM | UN | 1 | 4.83 |  | 4.83
15.038.0339-A | JOELHO 90º SOLDAVEL,COM DIAMETRO DE 50MM.FORNECIMENTO | UN |  | 4.83
07132 | JOELHO 90º DE PVC SOLDAVEL, DE 050MM | UN | 1 | 4.83 |  | 4.83
15.038.0340-0 | JOELHO 90º SOLDAVEL,COM DIAMETRO DE 60MM.FORNECIMENTO | UN |  | 21.21
05765 | JOELHO 90º DE PVC SOLDAVEL, DE 060MM | UN | 1 | 21.21 |  | 21.21
15.038.0340-A | JOELHO 90º SOLDAVEL,COM DIAMETRO DE 60MM.FORNECIMENTO | UN |  | 21.21
05765 | JOELHO 90º DE PVC SOLDAVEL, DE 060MM | UN | 1 | 21.21 |  | 21.21
15.038.0341-0 | JOELHO 90º SOLDAVEL,COM DIAMETRO DE 75MM.FORNECIMENTO | UN |  | 90.52
13017 | JOELHO 90° DE PVC, SOLDAVEL, DE 75MM | UN | 1 | 90.5272 |  | 90.5272
15.038.0341-A | JOELHO 90º SOLDAVEL,COM DIAMETRO DE 75MM.FORNECIMENTO | UN |  | 90.52
13017 | JOELHO 90° DE PVC, SOLDAVEL, DE 75MM | UN | 1 | 90.5272 |  | 90.5272
15.038.0342-0 | JOELHO 90º SOLDAVEL,COM DIAMETRO DE 85MM.FORNECIMENTO | UN |  | 107.7
07134 | JOELHO 90º DE PVC SOLDAVEL, DE 085MM | UN | 1 | 107.7 |  | 107.7
15.038.0342-A | JOELHO 90º SOLDAVEL,COM DIAMETRO DE 85MM.FORNECIMENTO | UN |  | 107.7
07134 | JOELHO 90º DE PVC SOLDAVEL, DE 085MM | UN | 1 | 107.7 |  | 107.7
15.038.0343-0 | JOELHO 90º SOLDAVEL,COM DIAMETRO DE 110MM.FORNECIMENTO | UN |  | 245.25
07135 | JOELHO 90º DE PVC SOLDAVEL, DE 110MM | UN | 1 | 245.2541 |  | 245.2541
15.038.0343-A | JOELHO 90º SOLDAVEL,COM DIAMETRO DE 110MM.FORNECIMENTO | UN |  | 245.25
07135 | JOELHO 90º DE PVC SOLDAVEL, DE 110MM | UN | 1 | 245.2541 |  | 245.2541
15.038.0350-0 | JOELHO DE REDUCAO 90º SOLDAVEL,COM DIAMETRO DE 25MMX20MM.FOR | UN |  | 3.09
NECIMENTO
13020 | JOELHO DE REDUCAO 90° DE PVC, SOLDAVEL, DE 25MMX20MM | UN | 1 | 3.0918 |  | 3.0918
15.038.0350-A | JOELHO DE REDUCAO 90º SOLDAVEL,COM DIAMETRO DE 25MMX20MM.FOR | UN |  | 3.09
NECIMENTO
13020 | JOELHO DE REDUCAO 90° DE PVC, SOLDAVEL, DE 25MMX20MM | UN | 1 | 3.0918 |  | 3.0918
15.038.0351-0 | JOELHO DE REDUCAO 90º SOLDAVEL,COM DIAMETRO DE 32MMX25MM.FOR | UN |  | 6.32
NECIMENTO
13021 | JOELHO DE REDUCAO 90° DE PVC, SOLDAVEL, DE 32MMX25MM | UN | 1 | 6.3294 |  | 6.3294
15.038.0351-A | JOELHO DE REDUCAO 90º SOLDAVEL,COM DIAMETRO DE 32MMX25MM.FOR | UN |  | 6.32
NECIMENTO
13021 | JOELHO DE REDUCAO 90° DE PVC, SOLDAVEL, DE 32MMX25MM | UN | 1 | 6.3294 |  | 6.3294
15.038.0355-0 | LUVA SOLDAVEL,COM DIAMETRO DE 20MM.FORNECIMENTO | UN |  | 0.71
13022 | LUVA DE PVC, SOLDAVEL, DE 20MM | UN | 1 | 0.71 |  | 0.71
15.038.0355-A | LUVA SOLDAVEL,COM DIAMETRO DE 20MM.FORNECIMENTO | UN |  | 0.71
13022 | LUVA DE PVC, SOLDAVEL, DE 20MM | UN | 1 | 0.71 |  | 0.71
15.038.0356-0 | LUVA SOLDAVEL,COM DIAMETRO DE 25MM.FORNECIMENTO | UN |  | 0.63
13023 | LUVA DE PVC, SOLDAVEL, DE 25MM | UN | 1 | 0.63 |  | 0.63
15.038.0356-A | LUVA SOLDAVEL,COM DIAMETRO DE 25MM.FORNECIMENTO | UN |  | 0.63
13023 | LUVA DE PVC, SOLDAVEL, DE 25MM | UN | 1 | 0.63 |  | 0.63
15.038.0357-0 | LUVA SOLDAVEL,COM DIAMETRO DE 32MM.FORNECIMENTO | UN |  | 1.91
07149 | LUVA DE PVC RIGIDO, SOLDAVEL, DE 32MM | UN | 1 | 1.91 |  | 1.91
15.038.0357-A | LUVA SOLDAVEL,COM DIAMETRO DE 32MM.FORNECIMENTO | UN |  | 1.91
07149 | LUVA DE PVC RIGIDO, SOLDAVEL, DE 32MM | UN | 1 | 1.91 |  | 1.91
15.038.0358-0 | LUVA SOLDAVEL,COM DIAMETRO DE 40MM.FORNECIMENTO | UN |  | 4.43
07148 | LUVA DE PVC RIGIDO, SOLDAVEL, DE 40MM | UN | 1 | 4.43 |  | 4.43
15.038.0358-A | LUVA SOLDAVEL,COM DIAMETRO DE 40MM.FORNECIMENTO | UN |  | 4.43
07148 | LUVA DE PVC RIGIDO, SOLDAVEL, DE 40MM | UN | 1 | 4.43 |  | 4.43
15.038.0359-0 | LUVA SOLDAVEL,COM DIAMETRO DE 50MM.FORNECIMENTO | UN |  | 3.49
07136 | LUVA DE PVC RIGIDO, SOLDAVEL, DE 50MM | UN | 1 | 3.49 |  | 3.49
15.038.0359-A | LUVA SOLDAVEL,COM DIAMETRO DE 50MM.FORNECIMENTO | UN |  | 3.49
07136 | LUVA DE PVC RIGIDO, SOLDAVEL, DE 50MM | UN | 1 | 3.49 |  | 3.49
15.038.0360-0 | LUVA SOLDAVEL,COM DIAMETRO DE 60MM.FORNECIMENTO | UN |  | 13.52
07150 | LUVA DE PVC RIGIDO, SOLDAVEL, DE 60MM | UN | 1 | 13.52 |  | 13.52
15.038.0360-A | LUVA SOLDAVEL,COM DIAMETRO DE 60MM.FORNECIMENTO | UN |  | 13.52
07150 | LUVA DE PVC RIGIDO, SOLDAVEL, DE 60MM | UN | 1 | 13.52 |  | 13.52
15.038.0361-0 | LUVA SOLDAVEL,COM DIAMETRO DE 75MM.FORNECIMENTO | UN |  | 20.56
07160 | LUVA DE PVC RIGIDO, SOLDAVEL, DE 75MM | UN | 1 | 20.56 |  | 20.56
15.038.0361-A | LUVA SOLDAVEL,COM DIAMETRO DE 75MM.FORNECIMENTO | UN |  | 20.56
07160 | LUVA DE PVC RIGIDO, SOLDAVEL, DE 75MM | UN | 1 | 20.56 |  | 20.56
15.038.0362-0 | LUVA SOLDAVEL,COM DIAMETRO DE 85MM.FORNECIMENTO | UN |  | 52.35
13029 | LUVA DE PVC, SOLDAVEL, DE 85MM | UN | 1 | 52.353 |  | 52.353
15.038.0362-A | LUVA SOLDAVEL,COM DIAMETRO DE 85MM.FORNECIMENTO | UN |  | 52.35
13029 | LUVA DE PVC, SOLDAVEL, DE 85MM | UN | 1 | 52.353 |  | 52.353
15.038.0363-0 | LUVA SOLDAVEL,COM DIAMETRO DE 110MM.FORNECIMENTO | UN |  | 81.38
13030 | LUVA DE PVC, SOLDAVEL, DE 110MM | UN | 1 | 81.387 |  | 81.387
15.038.0363-A | LUVA SOLDAVEL,COM DIAMETRO DE 110MM.FORNECIMENTO | UN |  | 81.38
13030 | LUVA DE PVC, SOLDAVEL, DE 110MM | UN | 1 | 81.387 |  | 81.387
15.038.0365-0 | LUVA DE REDUCAO SOLDAVEL,COM DIAMETRO DE 25MMX20MM.FORNECIME | UN |  | 1.65
NTO
13031 | LUVA DE REDUCAO DE PVC, SOLDAVEL, DE 25MMX20MM | UN | 1 | 1.65 |  | 1.65
15.038.0365-A | LUVA DE REDUCAO SOLDAVEL,COM DIAMETRO DE 25MMX20MM.FORNECIME | UN |  | 1.65
NTO
13031 | LUVA DE REDUCAO DE PVC, SOLDAVEL, DE 25MMX20MM | UN | 1 | 1.65 |  | 1.65
15.038.0366-0 | LUVA DE REDUCAO SOLDAVEL,COM DIAMETRO DE 32MMX25MM.FORNECIME | UN |  | 3.85
NTO
13032 | LUVA DE REDUCAO DE PVC, SOLDAVEL, DE 32MMX25MM | UN | 1 | 3.85 |  | 3.85
15.038.0366-A | LUVA DE REDUCAO SOLDAVEL,COM DIAMETRO DE 32MMX25MM.FORNECIME | UN |  | 3.85
NTO
13032 | LUVA DE REDUCAO DE PVC, SOLDAVEL, DE 32MMX25MM | UN | 1 | 3.85 |  | 3.85
15.038.0367-0 | LUVA DE REDUCAO SOLDAVEL,COM DIAMETRO DE 40MMX32MM.FORNECIME | UN |  | 7.49
NTO
13033 | LUVA DE REDUCAO DE PVC, SOLDAVEL, DE 40MMX32MM | UN | 1 | 7.4954 |  | 7.4954
15.038.0367-A | LUVA DE REDUCAO SOLDAVEL,COM DIAMETRO DE 40MMX32MM.FORNECIME | UN |  | 7.49
NTO
13033 | LUVA DE REDUCAO DE PVC, SOLDAVEL, DE 40MMX32MM | UN | 1 | 7.4954 |  | 7.4954
15.038.0368-0 | LUVA DE REDUCAO SOLDAVEL,COM DIAMETRO DE 60MMX50MM.FORNECIME | UN |  | 14.54
NTO
13034 | LUVA DE REDUCAO DE PVC, SOLDAVEL, DE 60MMX50MM | UN | 1 | 14.5431 |  | 14.5431
15.038.0368-A | LUVA DE REDUCAO SOLDAVEL,COM DIAMETRO DE 60MMX50MM.FORNECIME | UN |  | 14.54
NTO
13034 | LUVA DE REDUCAO DE PVC, SOLDAVEL, DE 60MMX50MM | UN | 1 | 14.5431 |  | 14.5431
15.038.0375-0 | LUVA DE CORRER PARA TUBO SOLDAVEL,COM DIAMETRO DE 20MM.FORNE | UN |  | 11.64
CIMENTO
13035 | LUVA DE CORRER DE PVC, PARA TUBO SOLDAVEL, DE 20MM | UN | 1 | 11.64 |  | 11.64
15.038.0375-A | LUVA DE CORRER PARA TUBO SOLDAVEL,COM DIAMETRO DE 20MM.FORNE | UN |  | 11.64
CIMENTO
13035 | LUVA DE CORRER DE PVC, PARA TUBO SOLDAVEL, DE 20MM | UN | 1 | 11.64 |  | 11.64
15.038.0376-0 | LUVA DE CORRER PARA TUBO SOLDAVEL,COM DIAMETRO DE 25MM.FORNE | UN |  | 13.36
CIMENTO
13036 | LUVA DE CORRER DE PVC, PARA TUBO SOLDAVEL, DE 25MM | UN | 1 | 13.36 |  | 13.36
15.038.0376-A | LUVA DE CORRER PARA TUBO SOLDAVEL,COM DIAMETRO DE 25MM.FORNE | UN |  | 13.36
CIMENTO
13036 | LUVA DE CORRER DE PVC, PARA TUBO SOLDAVEL, DE 25MM | UN | 1 | 13.36 |  | 13.36
15.038.0377-0 | LUVA DE CORRER PARA TUBO SOLDAVEL,COM DIAMETRO DE 50MM.FORNE | UN |  | 32.94
CIMENTO
13037 | LUVA DE CORRER DE PVC, PARA TUBO SOLDAVEL, DE 50MM | UN | 1 | 32.94 |  | 32.94
15.038.0377-A | LUVA DE CORRER PARA TUBO SOLDAVEL,COM DIAMETRO DE 50MM.FORNE | UN |  | 32.94
CIMENTO
13037 | LUVA DE CORRER DE PVC, PARA TUBO SOLDAVEL, DE 50MM | UN | 1 | 32.94 |  | 32.94
15.038.0385-0 | TE SOLDAVEL 90º,COM DIAMETRO DE 20MM.FORNECIMENTO | UN |  | 0.95
05717 | TE 90º DE PVC RIGIDO SOLDAVEL, DE 020MM | UN | 1 | 0.95 |  | 0.95
15.038.0385-A | TE SOLDAVEL 90º,COM DIAMETRO DE 20MM.FORNECIMENTO | UN |  | 0.95
05717 | TE 90º DE PVC RIGIDO SOLDAVEL, DE 020MM | UN | 1 | 0.95 |  | 0.95
15.038.0386-0 | TE SOLDAVEL 90º,COM DIAMETRO DE 25MM.FORNECIMENTO | UN |  | 1.22
05732 | TE 90º DE PVC RIGIDO SOLDAVEL, DE 025MM | UN | 1 | 1.22 |  | 1.22
15.038.0386-A | TE SOLDAVEL 90º,COM DIAMETRO DE 25MM.FORNECIMENTO | UN |  | 1.22
05732 | TE 90º DE PVC RIGIDO SOLDAVEL, DE 025MM | UN | 1 | 1.22 |  | 1.22
15.038.0387-0 | TE SOLDAVEL 90º,COM DIAMETRO DE 32MM.FORNECIMENTO | UN |  | 3.27
05767 | TE 90º DE PVC RIGIDO SOLDAVEL, DE 032MM | UN | 1 | 3.27 |  | 3.27
15.038.0387-A | TE SOLDAVEL 90º,COM DIAMETRO DE 32MM.FORNECIMENTO | UN |  | 3.27
05767 | TE 90º DE PVC RIGIDO SOLDAVEL, DE 032MM | UN | 1 | 3.27 |  | 3.27
15.038.0388-0 | TE SOLDAVEL 90º,COM DIAMETRO DE 40MM.FORNECIMENTO | UN |  | 11.23
13041 | TE SOLDAVEL 90° DE PVC, DE 40MM | UN | 1 | 11.2326 |  | 11.2326
15.038.0388-A | TE SOLDAVEL 90º,COM DIAMETRO DE 40MM.FORNECIMENTO | UN |  | 11.23
13041 | TE SOLDAVEL 90° DE PVC, DE 40MM | UN | 1 | 11.2326 |  | 11.2326
15.038.0389-0 | TE SOLDAVEL 90º,COM DIAMETRO DE 50MM.FORNECIMENTO | UN |  | 9.17
07137 | TE 90º DE PVC RIGIDO SOLDAVEL, DE 050MM | UN | 1 | 9.17 |  | 9.17
15.038.0389-A | TE SOLDAVEL 90º,COM DIAMETRO DE 50MM.FORNECIMENTO | UN |  | 9.17
07137 | TE 90º DE PVC RIGIDO SOLDAVEL, DE 050MM | UN | 1 | 9.17 |  | 9.17
15.038.0390-0 | TE SOLDAVEL 90º,COM DIAMETRO DE 60MM.FORNECIMENTO | UN |  | 19.99
05768 | TE 90º DE PVC RIGIDO SOLDAVEL, DE 060MM | UN | 1 | 19.99 |  | 19.99
15.038.0390-A | TE SOLDAVEL 90º,COM DIAMETRO DE 60MM.FORNECIMENTO | UN |  | 19.99
05768 | TE 90º DE PVC RIGIDO SOLDAVEL, DE 060MM | UN | 1 | 19.99 |  | 19.99
15.038.0391-0 | TE SOLDAVEL 90º,COM DIAMETRO DE 75MM.FORNECIMENTO | UN |  | 64.47
05769 | TE 90º DE PVC RIGIDO SOLDAVEL, DE 075MM | UN | 1 | 64.47 |  | 64.47
15.038.0391-A | TE SOLDAVEL 90º,COM DIAMETRO DE 75MM.FORNECIMENTO | UN |  | 64.47
05769 | TE 90º DE PVC RIGIDO SOLDAVEL, DE 075MM | UN | 1 | 64.47 |  | 64.47
15.038.0392-0 | TE SOLDAVEL 90º,COM DIAMETRO DE 85MM.FORNECIMENTO | UN |  | 93.16
07138 | TE 90º DE PVC RIGIDO SOLDAVEL, DE 085MM | UN | 1 | 93.16 |  | 93.16
15.038.0392-A | TE SOLDAVEL 90º,COM DIAMETRO DE 85MM.FORNECIMENTO | UN |  | 93.16
07138 | TE 90º DE PVC RIGIDO SOLDAVEL, DE 085MM | UN | 1 | 93.16 |  | 93.16
15.038.0393-0 | TE SOLDAVEL 90º,COM DIAMETRO DE 110MM.FORNECIMENTO | UN |  | 126.99
07139 | TE 90º DE PVC RIGIDO SOLDAVEL, DE 110MM | UN | 1 | 126.99 |  | 126.99
15.038.0393-A | TE SOLDAVEL 90º,COM DIAMETRO DE 110MM.FORNECIMENTO | UN |  | 126.99
07139 | TE 90º DE PVC RIGIDO SOLDAVEL, DE 110MM | UN | 1 | 126.99 |  | 126.99
15.038.0400-0 | TE DE REDUCAO 90º SOLDAVEL,COM DIAMETRO DE 25MMX20MM.FORNECI | UN |  | 3.97
MENTO
05035 | TE 90º DE PVC RIGIDO SOLDAVEL, DE REDUCAO, DE (025X020)MM | UN | 1 | 3.97 |  | 3.97
15.038.0400-A | TE DE REDUCAO 90º SOLDAVEL,COM DIAMETRO DE 25MMX20MM.FORNECI | UN |  | 3.97
MENTO
05035 | TE 90º DE PVC RIGIDO SOLDAVEL, DE REDUCAO, DE (025X020)MM | UN | 1 | 3.97 |  | 3.97
15.038.0401-0 | TE DE REDUCAO 90º SOLDAVEL,COM DIAMETRO DE 32MMX25MM.FORNECI | UN |  | 7.33
MENTO
05038 | TE 90º DE PVC RIGIDO SOLDAVEL, DE REDUCAO, DE (032X025)MM | UN | 1 | 7.33 |  | 7.33
15.038.0401-A | TE DE REDUCAO 90º SOLDAVEL,COM DIAMETRO DE 32MMX25MM.FORNECI | UN |  | 7.33
MENTO
05038 | TE 90º DE PVC RIGIDO SOLDAVEL, DE REDUCAO, DE (032X025)MM | UN | 1 | 7.33 |  | 7.33
15.038.0402-0 | TE DE REDUCAO 90º SOLDAVEL,COM DIAMETRO DE 40MMX32MM.FORNECI | UN |  | 10.28
MENTO
05771 | TE 90º DE PVC RIGIDO SOLDAVEL, DE REDUCAO, DE (040X032)MM | UN | 1 | 10.28 |  | 10.28
15.038.0402-A | TE DE REDUCAO 90º SOLDAVEL,COM DIAMETRO DE 40MMX32MM.FORNECI | UN |  | 10.28
MENTO
05771 | TE 90º DE PVC RIGIDO SOLDAVEL, DE REDUCAO, DE (040X032)MM | UN | 1 | 10.28 |  | 10.28
15.038.0403-0 | TE DE REDUCAO 90º SOLDAVEL,COM DIAMETRO DE 50MMX20MM.FORNECI | UN |  | 11.15
MENTO
05047 | TE 90º DE PVC RIGIDO SOLDAVEL, DE REDUCAO, DE (050X020)MM | UN | 1 | 11.1598 |  | 11.1598
15.038.0403-A | TE DE REDUCAO 90º SOLDAVEL,COM DIAMETRO DE 50MMX20MM.FORNECI | UN |  | 11.15
MENTO
05047 | TE 90º DE PVC RIGIDO SOLDAVEL, DE REDUCAO, DE (050X020)MM | UN | 1 | 11.1598 |  | 11.1598
15.038.0404-0 | TE DE REDUCAO 90º SOLDAVEL,COM DIAMETRO DE 50MMX25MM.FORNECI | UN |  | 9.29
MENTO
07140 | TE 90º DE PVC RIGIDO SOLDAVEL, DE REDUCAO, DE (050X025)MM | UN | 1 | 9.29 |  | 9.29
15.038.0404-A | TE DE REDUCAO 90º SOLDAVEL,COM DIAMETRO DE 50MMX25MM.FORNECI | UN |  | 9.29
MENTO
07140 | TE 90º DE PVC RIGIDO SOLDAVEL, DE REDUCAO, DE (050X025)MM | UN | 1 | 9.29 |  | 9.29
15.038.0405-0 | TE DE REDUCAO 90º SOLDAVEL,COM DIAMETRO DE 50MMX32MM.FORNECI | UN |  | 17.46
MENTO
13052 | TE DE REDUCAO 90° DE PVC, SOLDAVEL, 50MMX32MM | UN | 1 | 17.4683 |  | 17.4683
15.038.0405-A | TE DE REDUCAO 90º SOLDAVEL,COM DIAMETRO DE 50MMX32MM.FORNECI | UN |  | 17.46
MENTO
13052 | TE DE REDUCAO 90° DE PVC, SOLDAVEL, 50MMX32MM | UN | 1 | 17.4683 |  | 17.4683
15.038.0406-0 | TE DE REDUCAO 90º SOLDAVEL,COM DIAMETRO DE 50MMX40MM.FORNECI | UN |  | 18.5
MENTO
05772 | TE 90º DE PVC RIGIDO SOLDAVEL, DE REDUCAO, DE (050X040)MM | UN | 1 | 18.5 |  | 18.5
15.038.0406-A | TE DE REDUCAO 90º SOLDAVEL,COM DIAMETRO DE 50MMX40MM.FORNECI | UN |  | 18.5
MENTO
05772 | TE 90º DE PVC RIGIDO SOLDAVEL, DE REDUCAO, DE (050X040)MM | UN | 1 | 18.5 |  | 18.5
15.038.0407-0 | TE DE REDUCAO 90º SOLDAVEL,COM DIAMETRO DE 75MMX50MM.FORNECI | UN |  | 55.23
MENTO
13054 | TE DE REDUCAO 90° DE PVC, SOLDAVEL, 75MMX50MM | UN | 1 | 55.2366 |  | 55.2366
15.038.0407-A | TE DE REDUCAO 90º SOLDAVEL,COM DIAMETRO DE 75MMX50MM.FORNECI | UN |  | 55.23
MENTO
13054 | TE DE REDUCAO 90° DE PVC, SOLDAVEL, 75MMX50MM | UN | 1 | 55.2366 |  | 55.2366
15.038.0408-0 | TE DE REDUCAO 90º SOLDAVEL,COM DIAMETRO DE 85MMX60MM.FORNECI | UN |  | 90.14
MENTO
13055 | TE DE REDUCAO 90° DE PVC, SOLDAVEL, 85MMX60MM | UN | 1 | 90.142 |  | 90.142
15.038.0408-A | TE DE REDUCAO 90º SOLDAVEL,COM DIAMETRO DE 85MMX60MM.FORNECI | UN |  | 90.14
MENTO
13055 | TE DE REDUCAO 90° DE PVC, SOLDAVEL, 85MMX60MM | UN | 1 | 90.142 |  | 90.142
15.038.0409-0 | TE DE REDUCAO 90º SOLDAVEL,COM DIAMETRO DE 110MMX60MM.FORNEC | UN |  | 137.52
IMENTO
13056 | TE DE REDUCAO 90° DE PVC, SOLDAVEL, 110MMX60MM | UN | 1 | 137.5293 |  | 137.5293
15.038.0409-A | TE DE REDUCAO 90º SOLDAVEL,COM DIAMETRO DE 110MMX60MM.FORNEC | UN |  | 137.52
IMENTO
13056 | TE DE REDUCAO 90° DE PVC, SOLDAVEL, 110MMX60MM | UN | 1 | 137.5293 |  | 137.5293
15.038.0415-0 | CRUZETA SOLDAVEL,COM DIAMETRO DE 25MM.FORNECIMENTO | UN |  | 19.19
13057 | CRUZETA DE PVC, SOLDAVEL, DE 25MM | UN | 1 | 19.1964 |  | 19.1964
15.038.0415-A | CRUZETA SOLDAVEL,COM DIAMETRO DE 25MM.FORNECIMENTO | UN |  | 19.19
13057 | CRUZETA DE PVC, SOLDAVEL, DE 25MM | UN | 1 | 19.1964 |  | 19.1964
15.038.0416-0 | CRUZETA SOLDAVEL,COM DIAMETRO DE 50MM.FORNECIMENTO | UN |  | 39.56
13058 | CRUZETA DE PVC, SOLDAVEL, DE 50MM | UN | 1 | 39.5692 |  | 39.5692
15.038.0416-A | CRUZETA SOLDAVEL,COM DIAMETRO DE 50MM.FORNECIMENTO | UN |  | 39.56
13058 | CRUZETA DE PVC, SOLDAVEL, DE 50MM | UN | 1 | 39.5692 |  | 39.5692
15.038.0420-0 | UNIAO SOLDAVEL,COM DIAMETRO DE 20MM.FORNECIMENTO | UN |  | 6.85
13059 | UNIAO DE PVC, SOLDAVEL, DE 20MM | UN | 1 | 6.85 |  | 6.85
15.038.0420-A | UNIAO SOLDAVEL,COM DIAMETRO DE 20MM.FORNECIMENTO | UN |  | 6.85
13059 | UNIAO DE PVC, SOLDAVEL, DE 20MM | UN | 1 | 6.85 |  | 6.85
15.038.0421-0 | UNIAO SOLDAVEL,COM DIAMETRO DE 25MM.FORNECIMENTO | UN |  | 10.29
07804 | UNIAO PVC SOLDAVEL MARRON, DE 25MM | UN | 1 | 10.2957 |  | 10.2957
15.038.0421-A | UNIAO SOLDAVEL,COM DIAMETRO DE 25MM.FORNECIMENTO | UN |  | 10.29
07804 | UNIAO PVC SOLDAVEL MARRON, DE 25MM | UN | 1 | 10.2957 |  | 10.2957
15.038.0422-0 | UNIAO SOLDAVEL,COM DIAMETRO DE 32MM.FORNECIMENTO | UN |  | 16.47
13061 | UNIAO DE PVC, SOLDAVEL, DE 32MM | UN | 1 | 16.47 |  | 16.47
15.038.0422-A | UNIAO SOLDAVEL,COM DIAMETRO DE 32MM.FORNECIMENTO | UN |  | 16.47
13061 | UNIAO DE PVC, SOLDAVEL, DE 32MM | UN | 1 | 16.47 |  | 16.47
15.038.0423-0 | UNIAO SOLDAVEL,COM DIAMETRO DE 40MM.FORNECIMENTO | UN |  | 28.84
13062 | UNIAO DE PVC, SOLDAVEL, DE 40MM | UN | 1 | 28.84 |  | 28.84
15.038.0423-A | UNIAO SOLDAVEL,COM DIAMETRO DE 40MM.FORNECIMENTO | UN |  | 28.84
13062 | UNIAO DE PVC, SOLDAVEL, DE 40MM | UN | 1 | 28.84 |  | 28.84
15.038.0424-0 | UNIAO SOLDAVEL,COM DIAMETRO DE 50MM.FORNECIMENTO | UN |  | 27.62
13063 | UNIAO DE PVC, SOLDAVEL, DE 50MM | UN | 1 | 27.62 |  | 27.62
15.038.0424-A | UNIAO SOLDAVEL,COM DIAMETRO DE 50MM.FORNECIMENTO | UN |  | 27.62
13063 | UNIAO DE PVC, SOLDAVEL, DE 50MM | UN | 1 | 27.62 |  | 27.62
15.038.0425-0 | UNIAO SOLDAVEL,COM DIAMETRO DE 60MM.FORNECIMENTO | UN |  | 80.88
13064 | UNIAO DE PVC, SOLDAVEL, DE 60MM | UN | 1 | 80.88 |  | 80.88
15.038.0425-A | UNIAO SOLDAVEL,COM DIAMETRO DE 60MM.FORNECIMENTO | UN |  | 80.88
13064 | UNIAO DE PVC, SOLDAVEL, DE 60MM | UN | 1 | 80.88 |  | 80.88
15.038.0426-0 | UNIAO SOLDAVEL,COM DIAMETRO DE 75MM.FORNECIMENTO | UN |  | 160.05
13065 | UNIAO DE PVC, SOLDAVEL, DE 75MM | UN | 1 | 160.057 |  | 160.057
15.038.0426-A | UNIAO SOLDAVEL,COM DIAMETRO DE 75MM.FORNECIMENTO | UN |  | 160.05
13065 | UNIAO DE PVC, SOLDAVEL, DE 75MM | UN | 1 | 160.057 |  | 160.057
15.038.0427-0 | UNIAO SOLDAVEL,COM DIAMETRO DE 85MM.FORNECIMENTO | UN |  | 246.51
13066 | UNIAO DE PVC, SOLDAVEL, DE 85MM | UN | 1 | 246.5138 |  | 246.5138
15.038.0427-A | UNIAO SOLDAVEL,COM DIAMETRO DE 85MM.FORNECIMENTO | UN |  | 246.51
13066 | UNIAO DE PVC, SOLDAVEL, DE 85MM | UN | 1 | 246.5138 |  | 246.5138
15.038.0428-0 | UNIAO SOLDAVEL,COM DIAMETRO DE 110MM.FORNECIMENTO | UN |  | 456.22
13067 | UNIAO DE PVC, SOLDAVEL, DE 110MM | UN | 1 | 456.2275 |  | 456.2275
15.038.0428-A | UNIAO SOLDAVEL,COM DIAMETRO DE 110MM.FORNECIMENTO | UN |  | 456.22
13067 | UNIAO DE PVC, SOLDAVEL, DE 110MM | UN | 1 | 456.2275 |  | 456.2275
15.038.0430-0 | JOELHO 90º SOLDAVEL E COM ROSCA,COM DIAMETRO DE 20MMX1/2".FO | UN |  | 1.85
RNECIMENTO
05050 | JOELHO 90º DE PVC SOLDAVEL, REDUCAO COM ROSCA, DE 20MMX1/2" | UN | 1 | 1.85 |  | 1.85
15.038.0430-A | JOELHO 90º SOLDAVEL E COM ROSCA,COM DIAMETRO DE 20MMX1/2".FO | UN |  | 1.85
RNECIMENTO
05050 | JOELHO 90º DE PVC SOLDAVEL, REDUCAO COM ROSCA, DE 20MMX1/2" | UN | 1 | 1.85 |  | 1.85
15.038.0431-0 | JOELHO 90º SOLDAVEL E COM ROSCA,COM DIAMETRO DE 25MMX1/2".FO | UN |  | 2.64
RNECIMENTO
05759 | JOELHO 90º DE PVC SOLDAVEL COM ROSCA, DE 25MMX1/2" | UN | 1 | 2.64 |  | 2.64
15.038.0431-A | JOELHO 90º SOLDAVEL E COM ROSCA,COM DIAMETRO DE 25MMX1/2".FO | UN |  | 2.64
RNECIMENTO
05759 | JOELHO 90º DE PVC SOLDAVEL COM ROSCA, DE 25MMX1/2" | UN | 1 | 2.64 |  | 2.64
15.038.0432-0 | JOELHO 90º SOLDAVEL E COM ROSCA,COM DIAMETRO DE 25MMX3/4".FO | UN |  | 2.42
RNECIMENTO
13070 | JOELHO 90° DE PVC, SOLDAVEL E COM ROSCA, DE 25MMX3/4" | UN | 1 | 2.42 |  | 2.42
15.038.0432-A | JOELHO 90º SOLDAVEL E COM ROSCA,COM DIAMETRO DE 25MMX3/4".FO | UN |  | 2.42
RNECIMENTO
13070 | JOELHO 90° DE PVC, SOLDAVEL E COM ROSCA, DE 25MMX3/4" | UN | 1 | 2.42 |  | 2.42
15.038.0433-0 | JOELHO 90º SOLDAVEL E COM ROSCA,COM DIAMETRO DE 32MMX3/4".FO | UN |  | 13.7
RNECIMENTO
13071 | JOELHO 90° DE PVC, SOLDAVEL E COM ROSCA, DE 32MMX3/4" | UN | 1 | 13.7 |  | 13.7
15.038.0433-A | JOELHO 90º SOLDAVEL E COM ROSCA,COM DIAMETRO DE 32MMX3/4".FO | UN |  | 13.7
RNECIMENTO
13071 | JOELHO 90° DE PVC, SOLDAVEL E COM ROSCA, DE 32MMX3/4" | UN | 1 | 13.7 |  | 13.7
15.038.0435-0 | LUVA SOLDAVEL E COM ROSCA,COM DIAMETRO DE 20MMX1/2".FORNECIM | UN |  | 1.68
ENTO
13072 | LUVA DE PVC, SOLDAVEL E COM ROSCA, DE 20MMX1/2" | UN | 1 | 1.68 |  | 1.68
15.038.0435-A | LUVA SOLDAVEL E COM ROSCA,COM DIAMETRO DE 20MMX1/2".FORNECIM | UN |  | 1.68
ENTO
13072 | LUVA DE PVC, SOLDAVEL E COM ROSCA, DE 20MMX1/2" | UN | 1 | 1.68 |  | 1.68
15.038.0436-0 | LUVA SOLDAVEL E COM ROSCA,COM DIAMETRO DE 25MMX1/2".FORNECIM | UN |  | 1.87
ENTO
13073 | LUVA DE PVC, SOLDAVEL E COM ROSCA, DE 25MMX1/2" | UN | 1 | 1.87 |  | 1.87
15.038.0436-A | LUVA SOLDAVEL E COM ROSCA,COM DIAMETRO DE 25MMX1/2".FORNECIM | UN |  | 1.87
ENTO
13073 | LUVA DE PVC, SOLDAVEL E COM ROSCA, DE 25MMX1/2" | UN | 1 | 1.87 |  | 1.87
15.038.0437-0 | LUVA SOLDAVEL E COM ROSCA,COM DIAMETRO DE 25MMX3/4".FORNECIM | UN |  | 1.76
ENTO
05735 | LUVA DE PVC RIGIDO SOLDAVEL, DE REDUCAO DE 25MMX3/4" | UN | 1 | 1.76 |  | 1.76
15.038.0437-A | LUVA SOLDAVEL E COM ROSCA,COM DIAMETRO DE 25MMX3/4".FORNECIM | UN |  | 1.76
ENTO
05735 | LUVA DE PVC RIGIDO SOLDAVEL, DE REDUCAO DE 25MMX3/4" | UN | 1 | 1.76 |  | 1.76
15.038.0438-0 | LUVA SOLDAVEL E COM ROSCA,COM DIAMETRO DE 32MMX1".FORNECIMEN | UN |  | 7.21
TO
13075 | LUVA DE PVC, SOLDAVEL E COM ROSCA, DE 32MMX1" | UN | 1 | 7.21 |  | 7.21
15.038.0438-A | LUVA SOLDAVEL E COM ROSCA,COM DIAMETRO DE 32MMX1".FORNECIMEN | UN |  | 7.21
TO
13075 | LUVA DE PVC, SOLDAVEL E COM ROSCA, DE 32MMX1" | UN | 1 | 7.21 |  | 7.21
15.038.0439-0 | LUVA SOLDAVEL E COM ROSCA,COM DIAMETRO DE 40MMX1.1/4".FORNEC | UN |  | 12.65
IMENTO
13076 | LUVA DE PVC, SOLDAVEL E COM ROSCA, DE 40MMX1 1/4" | UN | 1 | 12.6588 |  | 12.6588
15.038.0439-A | LUVA SOLDAVEL E COM ROSCA,COM DIAMETRO DE 40MMX1.1/4".FORNEC | UN |  | 12.65
IMENTO
13076 | LUVA DE PVC, SOLDAVEL E COM ROSCA, DE 40MMX1 1/4" | UN | 1 | 12.6588 |  | 12.6588
15.038.0440-0 | LUVA SOLDAVEL E COM ROSCA,COM DIAMETRO DE 50MMX1.1/2".FORNEC | UN |  | 23.83
IMENTO
13077 | LUVA DE PVC, SOLDAVEL E COM ROSCA, DE 50MMX1 1/2" | UN | 1 | 23.8394 |  | 23.8394
15.038.0440-A | LUVA SOLDAVEL E COM ROSCA,COM DIAMETRO DE 50MMX1.1/2".FORNEC | UN |  | 23.83
IMENTO
13077 | LUVA DE PVC, SOLDAVEL E COM ROSCA, DE 50MMX1 1/2" | UN | 1 | 23.8394 |  | 23.8394
15.038.0445-0 | TE 90º SOLDAVEL E COM ROSCA NA BOLSA CENTRAL,COM DIAMETRO DE | UN |  | 2.95
20MMX20MMX1/2".FORNECIMENTO
05799 | TE 90º DE PVC RIGIDO SOLDAVEL, COM ROSCA NA BOLSA CENTRAL, D | UN | 1 | 2.95 |  | 2.95
E 20MMX1/2"
15.038.0445-A | TE 90º SOLDAVEL E COM ROSCA NA BOLSA CENTRAL,COM DIAMETRO DE | UN |  | 2.95
20MMX20MMX1/2".FORNECIMENTO
05799 | TE 90º DE PVC RIGIDO SOLDAVEL, COM ROSCA NA BOLSA CENTRAL, D | UN | 1 | 2.95 |  | 2.95
E 20MMX1/2"
15.038.0446-0 | TE 90º SOLDAVEL E COM ROSCA NA BOLSA CENTRAL,COM DIAMETRO DE | UN |  | 3.91
25MMX25MMX1/2".FORNECIMENTO
05748 | TE 90º DE PVC RIGIDO SOLDAVEL, COM ROSCA NA BOLSA CENTRAL, D | UN | 1 | 3.91 |  | 3.91
E 25MMX1/2"
15.038.0446-A | TE 90º SOLDAVEL E COM ROSCA NA BOLSA CENTRAL,COM DIAMETRO DE | UN |  | 3.91
25MMX25MMX1/2".FORNECIMENTO
05748 | TE 90º DE PVC RIGIDO SOLDAVEL, COM ROSCA NA BOLSA CENTRAL, D | UN | 1 | 3.91 |  | 3.91
E 25MMX1/2"
15.038.0447-0 | TE 90º SOLDAVEL E COM ROSCA NA BOLSA CENTRAL,COM DIAMETRO DE | UN |  | 3.23
25MMX25MMX3/4".FORNECIMENTO
13080 | TE 90º DE PVC RIGIDO SOLDAVEL, COM ROSCA NA BOLSA CENTRAL, D | UN | 1 | 3.23 |  | 3.23
E 25MMX3/4"
15.038.0447-A | TE 90º SOLDAVEL E COM ROSCA NA BOLSA CENTRAL,COM DIAMETRO DE | UN |  | 3.23
25MMX25MMX3/4".FORNECIMENTO
13080 | TE 90º DE PVC RIGIDO SOLDAVEL, COM ROSCA NA BOLSA CENTRAL, D | UN | 1 | 3.23 |  | 3.23
E 25MMX3/4"
15.038.0448-0 | TE 90º SOLDAVEL E COM ROSCA NA BOLSA CENTRAL,COM DIAMETRO DE | UN |  | 15.2
32MMX32MMX3/4".FORNECIMENTO
13081 | TE 90º DE PVC RIGIDO SOLDAVEL, COM ROSCA NA BOLSA CENTRAL, D | UN | 1 | 15.2093 |  | 15.2093
E 32MMX3/4"
15.038.0448-A | TE 90º SOLDAVEL E COM ROSCA NA BOLSA CENTRAL,COM DIAMETRO DE | UN |  | 15.2
32MMX32MMX3/4".FORNECIMENTO
13081 | TE 90º DE PVC RIGIDO SOLDAVEL, COM ROSCA NA BOLSA CENTRAL, D | UN | 1 | 15.2093 |  | 15.2093
E 32MMX3/4"
15.038.0455-0 | JOELHO 90º SOLDAVEL E COM BUCHA DE LATAO,COM DIAMETRO DE 20M | UN |  | 6.31
MX1/2".FORNECIMENTO
05736 | JOELHO 90º DE PVC SOLDAVEL COM BUCHA DE LATAO, DE 20MMX1/2" | UN | 1 | 6.31 |  | 6.31
15.038.0455-A | JOELHO 90º SOLDAVEL E COM BUCHA DE LATAO,COM DIAMETRO DE 20M | UN |  | 6.31
MX1/2".FORNECIMENTO
05736 | JOELHO 90º DE PVC SOLDAVEL COM BUCHA DE LATAO, DE 20MMX1/2" | UN | 1 | 6.31 |  | 6.31
15.038.0456-0 | JOELHO 90º SOLDAVEL E COM BUCHA DE LATAO,COM DIAMETRO DE 25M | UN |  | 5.8
MX1/2".FORNECIMENTO
05780 | JOELHO 90º DE PVC SOLDAVEL COM BUCHA DE LATAO, DE 25MMX1/2" | UN | 1 | 5.8 |  | 5.8
15.038.0456-A | JOELHO 90º SOLDAVEL E COM BUCHA DE LATAO,COM DIAMETRO DE 25M | UN |  | 5.8
MX1/2".FORNECIMENTO
05780 | JOELHO 90º DE PVC SOLDAVEL COM BUCHA DE LATAO, DE 25MMX1/2" | UN | 1 | 5.8 |  | 5.8
15.038.0457-0 | JOELHO 90º SOLDAVEL E COM BUCHA DE LATAO,COM DIAMETRO DE 25M | UN |  | 6.71
MX3/4".FORNECIMENTO
13084 | JOELHO 90° DE PVC SOLDAVEL COM BUCHA DE LATAO, DE 25MMX3/4" | UN | 1 | 6.71 |  | 6.71
15.038.0457-A | JOELHO 90º SOLDAVEL E COM BUCHA DE LATAO,COM DIAMETRO DE 25M | UN |  | 6.71
MX3/4".FORNECIMENTO
13084 | JOELHO 90° DE PVC SOLDAVEL COM BUCHA DE LATAO, DE 25MMX3/4" | UN | 1 | 6.71 |  | 6.71
15.038.0458-0 | JOELHO 90º SOLDAVEL E COM BUCHA DE LATAO,COM DIAMETRO DE 32M | UN |  | 27.4
MX3/4".FORNECIMENTO
13085 | JOELHO 90° DE PVC SOLDAVEL COM BUCHA DE LATAO, DE 32MMX3/4" | UN | 1 | 27.4 |  | 27.4
15.038.0458-A | JOELHO 90º SOLDAVEL E COM BUCHA DE LATAO,COM DIAMETRO DE 32M | UN |  | 27.4
MX3/4".FORNECIMENTO
13085 | JOELHO 90° DE PVC SOLDAVEL COM BUCHA DE LATAO, DE 32MMX3/4" | UN | 1 | 27.4 |  | 27.4
15.038.0465-0 | LUVA SOLDAVEL E COM BUCHA DE LATAO,COM DIAMETRO DE 20MMX1/2" | UN |  | 5.73
.FORNECIMENTO
13086 | LUVA DE PVC, SOLDAVEL E COM BUCHA LATAO, DE 20MMX1/2" | UN | 1 | 5.736 |  | 5.736
15.038.0465-A | LUVA SOLDAVEL E COM BUCHA DE LATAO,COM DIAMETRO DE 20MMX1/2" | UN |  | 5.73
.FORNECIMENTO
13086 | LUVA DE PVC, SOLDAVEL E COM BUCHA LATAO, DE 20MMX1/2" | UN | 1 | 5.736 |  | 5.736
15.038.0466-0 | LUVA SOLDAVEL E COM BUCHA DE LATAO,COM DIAMETRO DE 25MMX1/2" | UN |  | 4.46
.FORNECIMENTO
05023 | LUVA DE PVC RIGIDO SOLDAVEL, DE REDUCAO, DE 25MMX1/2" E COM | UN | 1 | 4.46 |  | 4.46
BUCHA DE LATAO
15.038.0466-A | LUVA SOLDAVEL E COM BUCHA DE LATAO,COM DIAMETRO DE 25MMX1/2" | UN |  | 4.46
.FORNECIMENTO
05023 | LUVA DE PVC RIGIDO SOLDAVEL, DE REDUCAO, DE 25MMX1/2" E COM | UN | 1 | 4.46 |  | 4.46
BUCHA DE LATAO
15.038.0467-0 | LUVA SOLDAVEL E COM BUCHA DE LATAO,COM DIAMETRO DE 25MMX3/4" | UN |  | 5.25
.FORNECIMENTO
05024 | LUVA DE PVC RIGIDO SOLDADO, DE REDUCAO, DE 25MMX3/4" E COM B | UN | 1 | 5.25 |  | 5.25
UCHA DE LATAO
15.038.0467-A | LUVA SOLDAVEL E COM BUCHA DE LATAO,COM DIAMETRO DE 25MMX3/4" | UN |  | 5.25
.FORNECIMENTO
05024 | LUVA DE PVC RIGIDO SOLDADO, DE REDUCAO, DE 25MMX3/4" E COM B | UN | 1 | 5.25 |  | 5.25
UCHA DE LATAO
15.038.0470-0 | TE 90º SOLDAVEL E COM BUCHA DE LATAO NA BOLSA CENTRAL,COM DI | UN |  | 10.37
AMETRO DE 20MMX20MMX1/2".FORNECIMENTO
07284 | TE 90º DE PVC RIGIDO SOLDAVEL, COM BUCHA DE LATAO NA BOLSA C | UN | 1 | 10.379 |  | 10.379
ENTRAL, DE 20MMX1/2"
15.038.0470-A | TE 90º SOLDAVEL E COM BUCHA DE LATAO NA BOLSA CENTRAL,COM DI | UN |  | 10.37
AMETRO DE 20MMX20MMX1/2".FORNECIMENTO
07284 | TE 90º DE PVC RIGIDO SOLDAVEL, COM BUCHA DE LATAO NA BOLSA C | UN | 1 | 10.379 |  | 10.379
ENTRAL, DE 20MMX1/2"
15.038.0471-0 | TE 90º SOLDAVEL E COM BUCHA DE LATAO NA BOLSA CENTRAL,COM DI | UN |  | 8.62
AMETRO DE 25MMX25MMX1/2".FORNECIMENTO
05033 | TE 90º DE PVC RIGIDO SOLDAVEL, COM BUCHA DE LATAO NA BOLSA C | UN | 1 | 8.62 |  | 8.62
ENTRAL, DE 25MMX1/2"
15.038.0471-A | TE 90º SOLDAVEL E COM BUCHA DE LATAO NA BOLSA CENTRAL,COM DI | UN |  | 8.62
AMETRO DE 25MMX25MMX1/2".FORNECIMENTO
05033 | TE 90º DE PVC RIGIDO SOLDAVEL, COM BUCHA DE LATAO NA BOLSA C | UN | 1 | 8.62 |  | 8.62
ENTRAL, DE 25MMX1/2"
15.038.0472-0 | TE 90º SOLDAVEL E COM BUCHA DE LATAO NA BOLSA CENTRAL,COM DI | UN |  | 12.21
AMETRO DE 25MMX25MMX3/4".FORNECIMENTO
05034 | TE 90º DE PVC RIGIDO SOLDAVEL, C/BUCHA DE LATAO NA BOLSA CEN | UN | 1 | 12.21 |  | 12.21
TRAL, DE 25MMX3/4"
15.038.0472-A | TE 90º SOLDAVEL E COM BUCHA DE LATAO NA BOLSA CENTRAL,COM DI | UN |  | 12.21
AMETRO DE 25MMX25MMX3/4".FORNECIMENTO
05034 | TE 90º DE PVC RIGIDO SOLDAVEL, C/BUCHA DE LATAO NA BOLSA CEN | UN | 1 | 12.21 |  | 12.21
TRAL, DE 25MMX3/4"
15.038.0473-0 | TE 90º SOLDAVEL E COM BUCHA DE LATAO NA BOLSA CENTRAL,COM DI | UN |  | 15.35
AMETRO DE 32MMX32MMX3/4".FORNECIMENTO
13092 | TE 90º DE PVC, SOLDAVEL E COM BUCHA DE LATAO NA BOLSA CENTRA | UN | 1 | 15.35 |  | 15.35
L, DE 32MMX32MMX3/4"
15.038.0473-A | TE 90º SOLDAVEL E COM BUCHA DE LATAO NA BOLSA CENTRAL,COM DI | UN |  | 15.35
AMETRO DE 32MMX32MMX3/4".FORNECIMENTO
13092 | TE 90º DE PVC, SOLDAVEL E COM BUCHA DE LATAO NA BOLSA CENTRA | UN | 1 | 15.35 |  | 15.35
L, DE 32MMX32MMX3/4"
15.041.0001-0 | TUBO DE COBRE CLASSE E,COM DIAMETRO DE 15MM,EXCLUSIVE CONEXO | M |  | 36.5
ES,EMENDAS,ABERTURA E FECHAMENTO DE RASGO E ISOLAMENTO.FORNE
CIMENTO E ASSENTAMENTO
3%-DESGASTE DE FERRAMENTAS E EPI
01993 | MAO-DE-OBRA DE BOMBEIRO HIDRAULICO DA CONSTRUCAO CIVIL, INCL | H | 0.139 | 27.92 | 3,00000000 | 3.9973
USIVE ENCARGOS SOCIAIS
01999 | MAO-DE-OBRA DE SERVENTE DA CONSTRUCAO CIVIL, INCLUSIVE ENCAR | H | 0.139 | 20.19 | 3,00000000 | 2.8906
GOS SOCIAIS
06032 | TUBO DE COBRE, CLASSE "E", DE 015MM | M | 1.05 | 28.21 |  | 29.6205
15.041.0001-A | TUBO DE COBRE CLASSE E,COM DIAMETRO DE 15MM,EXCLUSIVE CONEXO | M |  | 35.81
ES,EMENDAS,ABERTURA E FECHAMENTO DE RASGO E ISOLAMENTO.FORNE
CIMENTO E ASSENTAMENTO
3%-DESGASTE DE FERRAMENTAS E EPI
06032 | TUBO DE COBRE, CLASSE "E", DE 015MM | M | 1.05 | 28.21 |  | 29.6205
20039 | MAO-DE-OBRA DE BOMBEIRO HIDRAULICO DA CONSTRUCAO CIVIL, INCL | H | 0.139 | 25.13 | 3,00000000 | 3.5979
USIVE ENCARGOS SOCIAIS DESONERADOS
20132 | MAO-DE-OBRA DE SERVENTE DA CONSTRUCAO CIVIL, INCLUSIVE ENCAR | H | 0.139 | 18.17 | 3,00000000 | 2.6014
GOS SOCIAIS DESONERADOS
15.041.0002-0 | TUBO DE COBRE CLASSE E,COM DIAMETRO DE 22MM,EXCLUSIVE CONEXO | M |  | 54.03
ES,EMENDAS,ABERTURA E FECHAMENTO DE RASGO E ISOLAMENTO.FORNE
CIMENTO E ASSENTAMENTO
3%-DESGASTE DE FERRAMENTAS E EPI
01993 | MAO-DE-OBRA DE BOMBEIRO HIDRAULICO DA CONSTRUCAO CIVIL, INCL | H | 0.154 | 27.92 | 3,00000000 | 4.4287
USIVE ENCARGOS SOCIAIS
01999 | MAO-DE-OBRA DE SERVENTE DA CONSTRUCAO CIVIL, INCLUSIVE ENCAR | H | 0.154 | 20.19 | 3,00000000 | 3.2025
GOS SOCIAIS
06033 | TUBO DE COBRE, CLASSE "E", DE 022MM | M | 1.05 | 44.19 |  | 46.3995
15.041.0002-A | TUBO DE COBRE CLASSE E,COM DIAMETRO DE 22MM,EXCLUSIVE CONEXO | M |  | 53.26
ES,EMENDAS,ABERTURA E FECHAMENTO DE RASGO E ISOLAMENTO.FORNE
CIMENTO E ASSENTAMENTO
3%-DESGASTE DE FERRAMENTAS E EPI
06033 | TUBO DE COBRE, CLASSE "E", DE 022MM | M | 1.05 | 44.19 |  | 46.3995
20039 | MAO-DE-OBRA DE BOMBEIRO HIDRAULICO DA CONSTRUCAO CIVIL, INCL | H | 0.154 | 25.13 | 3,00000000 | 3.9861
USIVE ENCARGOS SOCIAIS DESONERADOS
20132 | MAO-DE-OBRA DE SERVENTE DA CONSTRUCAO CIVIL, INCLUSIVE ENCAR | H | 0.154 | 18.17 | 3,00000000 | 2.8821
GOS SOCIAIS DESONERADOS
15.041.0003-0 | TUBO DE COBRE CLASSE E,COM DIAMETRO DE 28MM,EXCLUSIVE CONEXO | M |  | 71.87
ES,EMENDAS,ABERTURA E FECHAMENTO DE RASGO E ISOLAMENTO.FORNE
CIMENTO E ASSENTAMENTO
3%-DESGASTE DE FERRAMENTAS E EPI
01993 | MAO-DE-OBRA DE BOMBEIRO HIDRAULICO DA CONSTRUCAO CIVIL, INCL | H | 0.165 | 27.92 | 3,00000000 | 4.745
USIVE ENCARGOS SOCIAIS
01999 | MAO-DE-OBRA DE SERVENTE DA CONSTRUCAO CIVIL, INCLUSIVE ENCAR | H | 0.165 | 20.19 | 3,00000000 | 3.4313
GOS SOCIAIS
06034 | TUBO DE COBRE, CLASSE "E", DE 028MMM | M | 1.05 | 60.67 |  | 63.7035
15.041.0003-A | TUBO DE COBRE CLASSE E,COM DIAMETRO DE 28MM,EXCLUSIVE CONEXO | M |  | 71.06
ES,EMENDAS,ABERTURA E FECHAMENTO DE RASGO E ISOLAMENTO.FORNE
CIMENTO E ASSENTAMENTO
3%-DESGASTE DE FERRAMENTAS E EPI
06034 | TUBO DE COBRE, CLASSE "E", DE 028MMM | M | 1.05 | 60.67 |  | 63.7035
20039 | MAO-DE-OBRA DE BOMBEIRO HIDRAULICO DA CONSTRUCAO CIVIL, INCL | H | 0.165 | 25.13 | 3,00000000 | 4.2708
USIVE ENCARGOS SOCIAIS DESONERADOS
20132 | MAO-DE-OBRA DE SERVENTE DA CONSTRUCAO CIVIL, INCLUSIVE ENCAR | H | 0.165 | 18.17 | 3,00000000 | 3.088
GOS SOCIAIS DESONERADOS
15.041.0004-0 | TUBO DE COBRE CLASSE E,COM DIAMETRO DE 35MM,EXCLUSIVE CONEXO | M |  | 116.98
ES,EMENDAS,ABERTURA E FECHAMENTO DE RASGO E ISOLAMENTO.FORNE
CIMENTO E ASSENTAMENTO
3%-DESGASTE DE FERRAMENTAS E EPI
01993 | MAO-DE-OBRA DE BOMBEIRO HIDRAULICO DA CONSTRUCAO CIVIL, INCL | H | 0.176 | 27.92 | 3,00000000 | 5.0613
USIVE ENCARGOS SOCIAIS
01999 | MAO-DE-OBRA DE SERVENTE DA CONSTRUCAO CIVIL, INCLUSIVE ENCAR | H | 0.176 | 20.19 | 3,00000000 | 3.66
GOS SOCIAIS
06035 | TUBO DE COBRE, CLASSE "E", DE 035MM | M | 1.05 | 103.11 |  | 108.2655
15.041.0004-A | TUBO DE COBRE CLASSE E,COM DIAMETRO DE 35MM,EXCLUSIVE CONEXO | M |  | 116.11
ES,EMENDAS,ABERTURA E FECHAMENTO DE RASGO E ISOLAMENTO.FORNE
CIMENTO E ASSENTAMENTO
3%-DESGASTE DE FERRAMENTAS E EPI
06035 | TUBO DE COBRE, CLASSE "E", DE 035MM | M | 1.05 | 103.11 |  | 108.2655
20039 | MAO-DE-OBRA DE BOMBEIRO HIDRAULICO DA CONSTRUCAO CIVIL, INCL | H | 0.176 | 25.13 | 3,00000000 | 4.5556
USIVE ENCARGOS SOCIAIS DESONERADOS
20132 | MAO-DE-OBRA DE SERVENTE DA CONSTRUCAO CIVIL, INCLUSIVE ENCAR | H | 0.176 | 18.17 | 3,00000000 | 3.2939
GOS SOCIAIS DESONERADOS
15.041.0005-0 | TUBO DE COBRE CLASSE E,COM DIAMETRO DE 42MM,EXCLUSIVE CONEXO | M |  | 143.81
ES,EMENDAS,ABERTURA E FECHAMENTO DE RASGO E ISOLAMENTO.FORNE
CIMENTO E ASSENTAMENTO
3%-DESGASTE DE FERRAMENTAS E EPI
01993 | MAO-DE-OBRA DE BOMBEIRO HIDRAULICO DA CONSTRUCAO CIVIL, INCL | H | 0.198 | 27.92 | 3,00000000 | 5.694
USIVE ENCARGOS SOCIAIS
01999 | MAO-DE-OBRA DE SERVENTE DA CONSTRUCAO CIVIL, INCLUSIVE ENCAR | H | 0.198 | 20.19 | 3,00000000 | 4.1175
GOS SOCIAIS
06036 | TUBO DE COBRE, CLASSE "E", DE 042MM | M | 1.05 | 127.62 |  | 134.001
15.041.0005-A | TUBO DE COBRE CLASSE E,COM DIAMETRO DE 42MM,EXCLUSIVE CONEXO | M |  | 142.83
ES,EMENDAS,ABERTURA E FECHAMENTO DE RASGO E ISOLAMENTO.FORNE
CIMENTO E ASSENTAMENTO
3%-DESGASTE DE FERRAMENTAS E EPI
06036 | TUBO DE COBRE, CLASSE "E", DE 042MM | M | 1.05 | 127.62 |  | 134.001
20039 | MAO-DE-OBRA DE BOMBEIRO HIDRAULICO DA CONSTRUCAO CIVIL, INCL | H | 0.198 | 25.13 | 3,00000000 | 5.125
USIVE ENCARGOS SOCIAIS DESONERADOS
20132 | MAO-DE-OBRA DE SERVENTE DA CONSTRUCAO CIVIL, INCLUSIVE ENCAR | H | 0.198 | 18.17 | 3,00000000 | 3.7056
GOS SOCIAIS DESONERADOS
15.041.0006-0 | TUBO DE COBRE CLASSE E,COM DIAMETRO DE 54MM,EXCLUSIVE CONEXO | M |  | 219.53
ES,EMENDAS,ABERTURA E FECHAMENTO DE RASGO E ISOLAMENTO.FORNE
CIMENTO E ASSENTAMENTO
3%-DESGASTE DE FERRAMENTAS E EPI
01993 | MAO-DE-OBRA DE BOMBEIRO HIDRAULICO DA CONSTRUCAO CIVIL, INCL | H | 0.242 | 27.92 | 3,00000000 | 6.9593
USIVE ENCARGOS SOCIAIS
01999 | MAO-DE-OBRA DE SERVENTE DA CONSTRUCAO CIVIL, INCLUSIVE ENCAR | H | 0.242 | 20.19 | 3,00000000 | 5.0326
GOS SOCIAIS
06037 | TUBO DE COBRE, CLASSE "E", DE 054MM | M | 1.05 | 197.66 |  | 207.543
15.041.0006-A | TUBO DE COBRE CLASSE E,COM DIAMETRO DE 54MM,EXCLUSIVE CONEXO | M |  | 218.33
ES,EMENDAS,ABERTURA E FECHAMENTO DE RASGO E ISOLAMENTO.FORNE
CIMENTO E ASSENTAMENTO
3%-DESGASTE DE FERRAMENTAS E EPI
06037 | TUBO DE COBRE, CLASSE "E", DE 054MM | M | 1.05 | 197.66 |  | 207.543
20039 | MAO-DE-OBRA DE BOMBEIRO HIDRAULICO DA CONSTRUCAO CIVIL, INCL | H | 0.242 | 25.13 | 3,00000000 | 6.2639
USIVE ENCARGOS SOCIAIS DESONERADOS
20132 | MAO-DE-OBRA DE SERVENTE DA CONSTRUCAO CIVIL, INCLUSIVE ENCAR | H | 0.242 | 18.17 | 3,00000000 | 4.5291
GOS SOCIAIS DESONERADOS
15.041.0007-0 | TUBO DE COBRE CLASSE E,COM DIAMETRO DE 66MM,EXCLUSIVE CONEXO | M |  | 309.11
ES,EMENDAS,ABERTURA E FECHAMENTO DE RASGO E ISOLAMENTO.FORNE
CIMENTO E ASSENTAMENTO
3%-DESGASTE DE FERRAMENTAS E EPI
01993 | MAO-DE-OBRA DE BOMBEIRO HIDRAULICO DA CONSTRUCAO CIVIL, INCL | H | 0.286 | 27.92 | 3,00000000 | 8.2247
USIVE ENCARGOS SOCIAIS
01999 | MAO-DE-OBRA DE SERVENTE DA CONSTRUCAO CIVIL, INCLUSIVE ENCAR | H | 0.286 | 20.19 | 3,00000000 | 5.9476
GOS SOCIAIS
06038 | TUBO DE COBRE, CLASSE "E", DE 066MM | M | 1.05 | 280.9 |  | 294.945
15.041.0007-A | TUBO DE COBRE CLASSE E,COM DIAMETRO DE 66MM,EXCLUSIVE CONEXO | M |  | 307.7
ES,EMENDAS,ABERTURA E FECHAMENTO DE RASGO E ISOLAMENTO.FORNE
CIMENTO E ASSENTAMENTO
3%-DESGASTE DE FERRAMENTAS E EPI
06038 | TUBO DE COBRE, CLASSE "E", DE 066MM | M | 1.05 | 280.9 |  | 294.945
20039 | MAO-DE-OBRA DE BOMBEIRO HIDRAULICO DA CONSTRUCAO CIVIL, INCL | H | 0.286 | 25.13 | 3,00000000 | 7.4028
USIVE ENCARGOS SOCIAIS DESONERADOS
20132 | MAO-DE-OBRA DE SERVENTE DA CONSTRUCAO CIVIL, INCLUSIVE ENCAR | H | 0.286 | 18.17 | 3,00000000 | 5.3525
GOS SOCIAIS DESONERADOS
15.041.0008-0 | TUBO DE COBRE CLASSE E,COM DIAMETRO DE 79MM,EXCLUSIVE CONEXO | M |  | 416.29
ES,EMENDAS,ABERTURA E FECHAMENTO DE RASGO E ISOLAMENTO.FORNE
CIMENTO E ASSENTAMENTO
3%-DESGASTE DE FERRAMENTAS E EPI
01993 | MAO-DE-OBRA DE BOMBEIRO HIDRAULICO DA CONSTRUCAO CIVIL, INCL | H | 0.33 | 27.92 | 3,00000000 | 9.49
USIVE ENCARGOS SOCIAIS
01999 | MAO-DE-OBRA DE SERVENTE DA CONSTRUCAO CIVIL, INCLUSIVE ENCAR | H | 0.33 | 20.19 | 3,00000000 | 6.8626
GOS SOCIAIS
06039 | TUBO DE COBRE, CLASSE "E", DE 079MM | M | 1.05 | 380.9 |  | 399.945
15.041.0008-A | TUBO DE COBRE CLASSE E,COM DIAMETRO DE 79MM,EXCLUSIVE CONEXO | M |  | 414.66
ES,EMENDAS,ABERTURA E FECHAMENTO DE RASGO E ISOLAMENTO.FORNE
CIMENTO E ASSENTAMENTO
3%-DESGASTE DE FERRAMENTAS E EPI
06039 | TUBO DE COBRE, CLASSE "E", DE 079MM | M | 1.05 | 380.9 |  | 399.945
20039 | MAO-DE-OBRA DE BOMBEIRO HIDRAULICO DA CONSTRUCAO CIVIL, INCL | H | 0.33 | 25.13 | 3,00000000 | 8.5417
USIVE ENCARGOS SOCIAIS DESONERADOS
20132 | MAO-DE-OBRA DE SERVENTE DA CONSTRUCAO CIVIL, INCLUSIVE ENCAR | H | 0.33 | 18.17 | 3,00000000 | 6.176
GOS SOCIAIS DESONERADOS
15.041.0009-0 | TUBO DE COBRE CLASSE E,COM DIAMETRO DE 104MM,EXCLUSIVE CONEX | M |  | 577.03
OES,EMENDAS,ABERTURA E FECHAMENTO DE RASGO E ISOLAMENTO.FORN
ECIMENTO E ASSENTAMENTO
3%-DESGASTE DE FERRAMENTAS E EPI
01993 | MAO-DE-OBRA DE BOMBEIRO HIDRAULICO DA CONSTRUCAO CIVIL, INCL | H | 0.44 | 27.92 | 3,00000000 | 12.6533
USIVE ENCARGOS SOCIAIS
01999 | MAO-DE-OBRA DE SERVENTE DA CONSTRUCAO CIVIL, INCLUSIVE ENCAR | H | 0.44 | 20.19 | 3,00000000 | 9.1501
GOS SOCIAIS
06040 | TUBO DE COBRE CLASSE, "E", DE 104MM | M | 1.05 | 528.79 |  | 555.2295
15.041.0009-A | TUBO DE COBRE CLASSE E,COM DIAMETRO DE 104MM,EXCLUSIVE CONEX | M |  | 574.85
OES,EMENDAS,ABERTURA E FECHAMENTO DE RASGO E ISOLAMENTO.FORN
ECIMENTO E ASSENTAMENTO
3%-DESGASTE DE FERRAMENTAS E EPI
06040 | TUBO DE COBRE CLASSE, "E", DE 104MM | M | 1.05 | 528.79 |  | 555.2295
20039 | MAO-DE-OBRA DE BOMBEIRO HIDRAULICO DA CONSTRUCAO CIVIL, INCL | H | 0.44 | 25.13 | 3,00000000 | 11.3889
USIVE ENCARGOS SOCIAIS DESONERADOS
20132 | MAO-DE-OBRA DE SERVENTE DA CONSTRUCAO CIVIL, INCLUSIVE ENCAR | H | 0.44 | 18.17 | 3,00000000 | 8.2346
GOS SOCIAIS DESONERADOS
15.041.0020-0 | TUBO DE COBRE CLASSE I,COM DIAMETRO DE 15MM,EXCLUSIVE CONEXO | M |  | 64.14
ES,EMENDAS,ABERTURA E FECHAMENTO DE RASGO E ISOLAMENTO.FORNE
CIMENTO E ASSENTAMENTO
3%-DESGASTE DE FERRAMENTAS E EPI
01993 | MAO-DE-OBRA DE BOMBEIRO HIDRAULICO DA CONSTRUCAO CIVIL, INCL | H | 0.139 | 27.92 | 3,00000000 | 3.9973
USIVE ENCARGOS SOCIAIS
01999 | MAO-DE-OBRA DE SERVENTE DA CONSTRUCAO CIVIL, INCLUSIVE ENCAR | H | 0.139 | 20.19 | 3,00000000 | 2.8906
GOS SOCIAIS
11782 | TUBO DE COBRE,CLASSE I,DIAMETRO NOMINAL DE 15MM | M | 1.05 | 54.53 |  | 57.2565
15.041.0020-A | TUBO DE COBRE CLASSE I,COM DIAMETRO DE 15MM,EXCLUSIVE CONEXO | M |  | 63.45
ES,EMENDAS,ABERTURA E FECHAMENTO DE RASGO E ISOLAMENTO.FORNE
CIMENTO E ASSENTAMENTO
3%-DESGASTE DE FERRAMENTAS E EPI
11782 | TUBO DE COBRE,CLASSE I,DIAMETRO NOMINAL DE 15MM | M | 1.05 | 54.53 |  | 57.2565
20039 | MAO-DE-OBRA DE BOMBEIRO HIDRAULICO DA CONSTRUCAO CIVIL, INCL | H | 0.139 | 25.13 | 3,00000000 | 3.5979
USIVE ENCARGOS SOCIAIS DESONERADOS
20132 | MAO-DE-OBRA DE SERVENTE DA CONSTRUCAO CIVIL, INCLUSIVE ENCAR | H | 0.139 | 18.17 | 3,00000000 | 2.6014
GOS SOCIAIS DESONERADOS
15.041.0025-0 | TUBO DE COBRE CLASSE I,COM DIAMETRO DE 22MM,EXCLUSIVE CONEXO | M |  | 97.57
ES,EMENDAS,ABERTURA E FECHAMENTO DE RASGO E ISOLAMENTO.FORNE
CIMENTO E ASSENTAMENTO
3%-DESGASTE DE FERRAMENTAS E EPI
01993 | MAO-DE-OBRA DE BOMBEIRO HIDRAULICO DA CONSTRUCAO CIVIL, INCL | H | 0.154 | 27.92 | 3,00000000 | 4.4287
USIVE ENCARGOS SOCIAIS
01999 | MAO-DE-OBRA DE SERVENTE DA CONSTRUCAO CIVIL, INCLUSIVE ENCAR | H | 0.154 | 20.19 | 3,00000000 | 3.2025
GOS SOCIAIS
11783 | TUBO DE COBRE, CLASSE I, DIAMETRO NOMINAL DE 22MM | M | 1.05 | 85.66 |  | 89.943
15.041.0025-A | TUBO DE COBRE CLASSE I,COM DIAMETRO DE 22MM,EXCLUSIVE CONEXO | M |  | 96.81
ES,EMENDAS,ABERTURA E FECHAMENTO DE RASGO E ISOLAMENTO.FORNE
CIMENTO E ASSENTAMENTO
3%-DESGASTE DE FERRAMENTAS E EPI
11783 | TUBO DE COBRE, CLASSE I, DIAMETRO NOMINAL DE 22MM | M | 1.05 | 85.66 |  | 89.943
20039 | MAO-DE-OBRA DE BOMBEIRO HIDRAULICO DA CONSTRUCAO CIVIL, INCL | H | 0.154 | 25.13 | 3,00000000 | 3.9861
USIVE ENCARGOS SOCIAIS DESONERADOS
20132 | MAO-DE-OBRA DE SERVENTE DA CONSTRUCAO CIVIL, INCLUSIVE ENCAR | H | 0.154 | 18.17 | 3,00000000 | 2.8821
GOS SOCIAIS DESONERADOS
15.041.0030-0 | TUBO DE COBRE CLASSE I,COM DIAMETRO DE 28MM,EXCLUSIVE CONEXO | M |  | 133.5
ES,EMENDAS,ABERTURA E FECHAMENTO DE RASGO E ISOLAMENTO.FORNE
CIMENTO E ASSENTAMENTO
3%-DESGASTE DE FERRAMENTAS E EPI
01993 | MAO-DE-OBRA DE BOMBEIRO HIDRAULICO DA CONSTRUCAO CIVIL, INCL | H | 0.165 | 27.92 | 3,00000000 | 4.745
USIVE ENCARGOS SOCIAIS
01999 | MAO-DE-OBRA DE SERVENTE DA CONSTRUCAO CIVIL, INCLUSIVE ENCAR | H | 0.165 | 20.19 | 3,00000000 | 3.4313
GOS SOCIAIS
11784 | TUBO DE COBRE, CLASSE I, DIAMETRO NOMINAL DE 28MM | M | 1.05 | 119.36 |  | 125.328
15.041.0030-A | TUBO DE COBRE CLASSE I,COM DIAMETRO DE 28MM,EXCLUSIVE CONEXO | M |  | 132.68
ES,EMENDAS,ABERTURA E FECHAMENTO DE RASGO E ISOLAMENTO.FORNE
CIMENTO E ASSENTAMENTO
3%-DESGASTE DE FERRAMENTAS E EPI
11784 | TUBO DE COBRE, CLASSE I, DIAMETRO NOMINAL DE 28MM | M | 1.05 | 119.36 |  | 125.328
20039 | MAO-DE-OBRA DE BOMBEIRO HIDRAULICO DA CONSTRUCAO CIVIL, INCL | H | 0.165 | 25.13 | 3,00000000 | 4.2708
USIVE ENCARGOS SOCIAIS DESONERADOS
20132 | MAO-DE-OBRA DE SERVENTE DA CONSTRUCAO CIVIL, INCLUSIVE ENCAR | H | 0.165 | 18.17 | 3,00000000 | 3.088
GOS SOCIAIS DESONERADOS
15.041.0035-0 | TUBO DE COBRE CLASSE I,COM DIAMETRO DE 42MM,EXCLUSIVE CONEXO | M |  | 264.2
ES,EMENDAS,ABERTURA E FECHAMENTO DE RASGO E ISOLAMENTO.FORNE
CIMENTO E ASSENTAMENTO
3%-DESGASTE DE FERRAMENTAS E EPI
01993 | MAO-DE-OBRA DE BOMBEIRO HIDRAULICO DA CONSTRUCAO CIVIL, INCL | H | 0.198 | 27.92 | 3,00000000 | 5.694
USIVE ENCARGOS SOCIAIS
01999 | MAO-DE-OBRA DE SERVENTE DA CONSTRUCAO CIVIL, INCLUSIVE ENCAR | H | 0.198 | 20.19 | 3,00000000 | 4.1175
GOS SOCIAIS
11785 | TUBO DE COBRE, CLASSE I, DIAMETRO NOMINAL DE 42MM | M | 1.05 | 242.28 |  | 254.394
15.041.0035-A | TUBO DE COBRE CLASSE I,COM DIAMETRO DE 42MM,EXCLUSIVE CONEXO | M |  | 263.22
ES,EMENDAS,ABERTURA E FECHAMENTO DE RASGO E ISOLAMENTO.FORNE
CIMENTO E ASSENTAMENTO
3%-DESGASTE DE FERRAMENTAS E EPI
11785 | TUBO DE COBRE, CLASSE I, DIAMETRO NOMINAL DE 42MM | M | 1.05 | 242.28 |  | 254.394
20039 | MAO-DE-OBRA DE BOMBEIRO HIDRAULICO DA CONSTRUCAO CIVIL, INCL | H | 0.198 | 25.13 | 3,00000000 | 5.125
USIVE ENCARGOS SOCIAIS DESONERADOS
20132 | MAO-DE-OBRA DE SERVENTE DA CONSTRUCAO CIVIL, INCLUSIVE ENCAR | H | 0.198 | 18.17 | 3,00000000 | 3.7056
GOS SOCIAIS DESONERADOS
15.045.0010-0 | EMENDA EM ELETRODUTO DE FERRO GALVANIZADO,DIAMETRO DE 1/2", | UN |  | 9.71
COMPREENDENDO:CORTE,ABERTURA DE DUAS ROSCAS POR TARRACHA MAN
UAL,COLOCACAO DA LUVA,INCLUSIVE ESTA
3%-DESGASTE DE FERRAMENTAS E EPI
01983 | MAO-DE-OBRA DE ELETRICISTA DE CONSTRUCAOCIVIL, INCLUSIVE ENC | H | 0.165 | 27.92 | 3,00000000 | 4.745
ARGOS SOCIAIS
01999 | MAO-DE-OBRA DE SERVENTE DA CONSTRUCAO CIVIL, INCLUSIVE ENCAR | H | 0.19 | 20.19 | 3,00000000 | 3.9512
GOS SOCIAIS
02330 | LUVA P/ELETRODUTO EM FERRO ZINCADO LEVE, DE 1/2" | UN | 1 | 1.02 |  | 1.02
15.045.0010-A | EMENDA EM ELETRODUTO DE FERRO GALVANIZADO,DIAMETRO DE 1/2", | UN |  | 8.84
COMPREENDENDO:CORTE,ABERTURA DE DUAS ROSCAS POR TARRACHA MAN
UAL,COLOCACAO DA LUVA,INCLUSIVE ESTA
3%-DESGASTE DE FERRAMENTAS E EPI
02330 | LUVA P/ELETRODUTO EM FERRO ZINCADO LEVE, DE 1/2" | UN | 1 | 1.02 |  | 1.02
20060 | MAO-DE-OBRA DE ELETRICISTA DA CONSTRUCAO CIVIL, INCLUSIVE EN | H | 0.165 | 25.13 | 3,00000000 | 4.2708
CARGOS SOCIAIS DESONERADOS
20132 | MAO-DE-OBRA DE SERVENTE DA CONSTRUCAO CIVIL, INCLUSIVE ENCAR | H | 0.19 | 18.17 | 3,00000000 | 3.5559
GOS SOCIAIS DESONERADOS
15.045.0011-0 | EMENDA EM ELETRODUTO DE FERRO GALVANIZADO,DIAMETRO DE 3/4", | UN |  | 12.87
COMPREENDENDO:CORTE,ABERTURA DE DUAS ROSCAS POR TARRACHA MA
NUAL,COLOCACAO DA LUVA,INCLUSIVE ESTA
3%-DESGASTE DE FERRAMENTAS E EPI
01983 | MAO-DE-OBRA DE ELETRICISTA DE CONSTRUCAOCIVIL, INCLUSIVE ENC | H | 0.207 | 27.92 | 3,00000000 | 5.9528
ARGOS SOCIAIS
01999 | MAO-DE-OBRA DE SERVENTE DA CONSTRUCAO CIVIL, INCLUSIVE ENCAR | H | 0.24 | 20.19 | 3,00000000 | 4.991
GOS SOCIAIS
02331 | LUVA P/ELETRODUTO EM FERRO ZINCADO LEVE, DE 3/4" | UN | 1 | 1.93 |  | 1.93
15.045.0011-A | EMENDA EM ELETRODUTO DE FERRO GALVANIZADO,DIAMETRO DE 3/4", | UN |  | 11.77
COMPREENDENDO:CORTE,ABERTURA DE DUAS ROSCAS POR TARRACHA MA
NUAL,COLOCACAO DA LUVA,INCLUSIVE ESTA
3%-DESGASTE DE FERRAMENTAS E EPI
02331 | LUVA P/ELETRODUTO EM FERRO ZINCADO LEVE, DE 3/4" | UN | 1 | 1.93 |  | 1.93
20060 | MAO-DE-OBRA DE ELETRICISTA DA CONSTRUCAO CIVIL, INCLUSIVE EN | H | 0.207 | 25.13 | 3,00000000 | 5.358
CARGOS SOCIAIS DESONERADOS
20132 | MAO-DE-OBRA DE SERVENTE DA CONSTRUCAO CIVIL, INCLUSIVE ENCAR | H | 0.24 | 18.17 | 3,00000000 | 4.4916
GOS SOCIAIS DESONERADOS
15.045.0012-0 | EMENDA EM ELETRODUTO DE FERRO GALVANIZADO,DIAMETRO DE 1",COM | UN |  | 15.38
PREENDENDO:CORTE,ABERTURA DE DUAS ROSCAS POR TARRACHA MANUAL
,COLOCACAO DA LUVA,INCLUSIVE ESTA
3%-DESGASTE DE FERRAMENTAS E EPI
01983 | MAO-DE-OBRA DE ELETRICISTA DE CONSTRUCAOCIVIL, INCLUSIVE ENC | H | 0.25 | 27.92 | 3,00000000 | 7.1894
ARGOS SOCIAIS
01999 | MAO-DE-OBRA DE SERVENTE DA CONSTRUCAO CIVIL, INCLUSIVE ENCAR | H | 0.29 | 20.19 | 3,00000000 | 6.0308
GOS SOCIAIS
02332 | LUVA P/ELETRODUTO EM FERRO ZINCADO LEVE, DE 1" | UN | 1 | 2.16 |  | 2.16
15.045.0012-A | EMENDA EM ELETRODUTO DE FERRO GALVANIZADO,DIAMETRO DE 1",COM | UN |  | 14.05
PREENDENDO:CORTE,ABERTURA DE DUAS ROSCAS POR TARRACHA MANUAL
,COLOCACAO DA LUVA,INCLUSIVE ESTA
3%-DESGASTE DE FERRAMENTAS E EPI
02332 | LUVA P/ELETRODUTO EM FERRO ZINCADO LEVE, DE 1" | UN | 1 | 2.16 |  | 2.16
20060 | MAO-DE-OBRA DE ELETRICISTA DA CONSTRUCAO CIVIL, INCLUSIVE EN | H | 0.25 | 25.13 | 3,00000000 | 6.471
CARGOS SOCIAIS DESONERADOS
20132 | MAO-DE-OBRA DE SERVENTE DA CONSTRUCAO CIVIL, INCLUSIVE ENCAR | H | 0.29 | 18.17 | 3,00000000 | 5.4274
GOS SOCIAIS DESONERADOS
15.045.0013-0 | EMENDA EM ELETRODUTO DE FERRO GALVANIZADO,DIAMETRO DE 1.1/4" | UN |  | 19.54
,COMPREENDENDO:CORTE,ABERTURA DE DUAS ROSCAS POR TARRACHA MA
NUAL,COLOCACAO DA LUVA,INCLUSIVE ESTA
3%-DESGASTE DE FERRAMENTAS E EPI
01983 | MAO-DE-OBRA DE ELETRICISTA DE CONSTRUCAOCIVIL, INCLUSIVE ENC | H | 0.29 | 27.92 | 3,00000000 | 8.3397
ARGOS SOCIAIS
01999 | MAO-DE-OBRA DE SERVENTE DA CONSTRUCAO CIVIL, INCLUSIVE ENCAR | H | 0.33 | 20.19 | 3,00000000 | 6.8626
GOS SOCIAIS
02333 | LUVA P/ELETRODUTO EM FERRO ZINCADO LEVE, DE 1.1/4" | UN | 1 | 4.34 |  | 4.34
15.045.0013-A | EMENDA EM ELETRODUTO DE FERRO GALVANIZADO,DIAMETRO DE 1.1/4" | UN |  | 18.02
,COMPREENDENDO:CORTE,ABERTURA DE DUAS ROSCAS POR TARRACHA MA
NUAL,COLOCACAO DA LUVA,INCLUSIVE ESTA
3%-DESGASTE DE FERRAMENTAS E EPI
02333 | LUVA P/ELETRODUTO EM FERRO ZINCADO LEVE, DE 1.1/4" | UN | 1 | 4.34 |  | 4.34
20060 | MAO-DE-OBRA DE ELETRICISTA DA CONSTRUCAO CIVIL, INCLUSIVE EN | H | 0.29 | 25.13 | 3,00000000 | 7.5063
CARGOS SOCIAIS DESONERADOS
20132 | MAO-DE-OBRA DE SERVENTE DA CONSTRUCAO CIVIL, INCLUSIVE ENCAR | H | 0.33 | 18.17 | 3,00000000 | 6.176
GOS SOCIAIS DESONERADOS
15.045.0014-0 | EMENDA EM ELETRODUTO DE FERRO GALVANIZADO,DIAMETRO DE 1.1/2" | UN |  | 21.77
,COMPREENDENDO:CORTE,ABERTURA DE DUAS ROSCAS POR TARRACHA MA
NUAL,COLOCACAO DA LUVA,INCLUSIVE ESTA
3%-DESGASTE DE FERRAMENTAS E EPI
01983 | MAO-DE-OBRA DE ELETRICISTA DE CONSTRUCAOCIVIL, INCLUSIVE ENC | H | 0.33 | 27.92 | 3,00000000 | 9.49
ARGOS SOCIAIS
01999 | MAO-DE-OBRA DE SERVENTE DA CONSTRUCAO CIVIL, INCLUSIVE ENCAR | H | 0.38 | 20.19 | 3,00000000 | 7.9024
GOS SOCIAIS
02334 | LUVA P/ELETRODUTO EM FERRO ZINCADO LEVE, DE 1.1/2" | UN | 1 | 4.38 |  | 4.38
15.045.0014-A | EMENDA EM ELETRODUTO DE FERRO GALVANIZADO,DIAMETRO DE 1.1/2" | UN |  | 20.03
,COMPREENDENDO:CORTE,ABERTURA DE DUAS ROSCAS POR TARRACHA MA
NUAL,COLOCACAO DA LUVA,INCLUSIVE ESTA
3%-DESGASTE DE FERRAMENTAS E EPI
02334 | LUVA P/ELETRODUTO EM FERRO ZINCADO LEVE, DE 1.1/2" | UN | 1 | 4.38 |  | 4.38
20060 | MAO-DE-OBRA DE ELETRICISTA DA CONSTRUCAO CIVIL, INCLUSIVE EN | H | 0.33 | 25.13 | 3,00000000 | 8.5417
CARGOS SOCIAIS DESONERADOS
20132 | MAO-DE-OBRA DE SERVENTE DA CONSTRUCAO CIVIL, INCLUSIVE ENCAR | H | 0.38 | 18.17 | 3,00000000 | 7.1117
GOS SOCIAIS DESONERADOS
15.045.0015-0 | EMENDA EM ELETRODUTO DE FERRO GALVANIZADO,DIAMETRO DE 2",COM | UN |  | 35.53
PREENDENDO:CORTE,ABERTURA DE DUAS ROSCAS POR TARRACHA MANUAL
,COLOCACAO DA LUVA,INCLUSIVE ESTA
3%-DESGASTE DE FERRAMENTAS E EPI
01983 | MAO-DE-OBRA DE ELETRICISTA DE CONSTRUCAOCIVIL, INCLUSIVE ENC | H | 0.52 | 27.92 | 3,00000000 | 14.954
ARGOS SOCIAIS
01999 | MAO-DE-OBRA DE SERVENTE DA CONSTRUCAO CIVIL, INCLUSIVE ENCAR | H | 0.6 | 20.19 | 3,00000000 | 12.4774
GOS SOCIAIS
02335 | LUVA P/ELETRODUTO EM FERRO ZINCADO LEVE, DE 2" | UN | 1 | 8.1 |  | 8.1
15.045.0015-A | EMENDA EM ELETRODUTO DE FERRO GALVANIZADO,DIAMETRO DE 2",COM | UN |  | 32.78
PREENDENDO:CORTE,ABERTURA DE DUAS ROSCAS POR TARRACHA MANUAL
,COLOCACAO DA LUVA,INCLUSIVE ESTA
3%-DESGASTE DE FERRAMENTAS E EPI
02335 | LUVA P/ELETRODUTO EM FERRO ZINCADO LEVE, DE 2" | UN | 1 | 8.1 |  | 8.1
20060 | MAO-DE-OBRA DE ELETRICISTA DA CONSTRUCAO CIVIL, INCLUSIVE EN | H | 0.52 | 25.13 | 3,00000000 | 13.4596
CARGOS SOCIAIS DESONERADOS
20132 | MAO-DE-OBRA DE SERVENTE DA CONSTRUCAO CIVIL, INCLUSIVE ENCAR | H | 0.6 | 18.17 | 3,00000000 | 11.2291
GOS SOCIAIS DESONERADOS
15.045.0016-0 | EMENDA EM ELETRODUTO DE FERRO GALVANIZADO,DIAMETRO DE 2.1/2" | UN |  | 47.68
,COMPREENDENDO:CORTE,ABERTURA DE DUAS ROSCAS POR TARRACHA MA
NUAL,COLOCACAO DA LUVA,INCLUSIVE ESTA
3%-DESGASTE DE FERRAMENTAS E EPI
01983 | MAO-DE-OBRA DE ELETRICISTA DE CONSTRUCAOCIVIL, INCLUSIVE ENC | H | 0.675 | 27.92 | 3,00000000 | 19.4114
ARGOS SOCIAIS
01999 | MAO-DE-OBRA DE SERVENTE DA CONSTRUCAO CIVIL, INCLUSIVE ENCAR | H | 0.775 | 20.19 | 3,00000000 | 16.1167
GOS SOCIAIS
02336 | LUVA P/ELETRODUTO EM FERRO ZINCADO LEVE, DE 2.1/2" | UN | 1 | 12.16 |  | 12.16
15.045.0016-A | EMENDA EM ELETRODUTO DE FERRO GALVANIZADO,DIAMETRO DE 2.1/2" | UN |  | 44.13
,COMPREENDENDO:CORTE,ABERTURA DE DUAS ROSCAS POR TARRACHA MA
NUAL,COLOCACAO DA LUVA,INCLUSIVE ESTA
3%-DESGASTE DE FERRAMENTAS E EPI
02336 | LUVA P/ELETRODUTO EM FERRO ZINCADO LEVE, DE 2.1/2" | UN | 1 | 12.16 |  | 12.16
20060 | MAO-DE-OBRA DE ELETRICISTA DA CONSTRUCAO CIVIL, INCLUSIVE EN | H | 0.675 | 25.13 | 3,00000000 | 17.4716
CARGOS SOCIAIS DESONERADOS
20132 | MAO-DE-OBRA DE SERVENTE DA CONSTRUCAO CIVIL, INCLUSIVE ENCAR | H | 0.775 | 18.17 | 3,00000000 | 14.5042
GOS SOCIAIS DESONERADOS
15.045.0017-0 | EMENDA EM ELETRODUTO DE FERRO GALVANIZADO,DIAMETRO DE 3",COM | UN |  | 74.9
PREENDENDO:CORTE,ABERTURA DE DUAS ROSCAS POR TARRACHA MANUAL
,COLOCACAO DA LUVA,INCLUSIVE ESTA
3%-DESGASTE DE FERRAMENTAS E EPI
01983 | MAO-DE-OBRA DE ELETRICISTA DE CONSTRUCAOCIVIL, INCLUSIVE ENC | H | 1.05 | 27.92 | 3,00000000 | 30.1955
ARGOS SOCIAIS
01999 | MAO-DE-OBRA DE SERVENTE DA CONSTRUCAO CIVIL, INCLUSIVE ENCAR | H | 1.2 | 20.19 | 3,00000000 | 24.9548
GOS SOCIAIS
02337 | LUVA P/ELETRODUTO EM FERRO ZINCADO LEVE, DE 3" | UN | 1 | 19.75 |  | 19.75
15.045.0017-A | EMENDA EM ELETRODUTO DE FERRO GALVANIZADO,DIAMETRO DE 3",COM | UN |  | 69.38
PREENDENDO:CORTE,ABERTURA DE DUAS ROSCAS POR TARRACHA MANUAL
,COLOCACAO DA LUVA,INCLUSIVE ESTA
3%-DESGASTE DE FERRAMENTAS E EPI
02337 | LUVA P/ELETRODUTO EM FERRO ZINCADO LEVE, DE 3" | UN | 1 | 19.75 |  | 19.75
20060 | MAO-DE-OBRA DE ELETRICISTA DA CONSTRUCAO CIVIL, INCLUSIVE EN | H | 1.05 | 25.13 | 3,00000000 | 27.1781
CARGOS SOCIAIS DESONERADOS
20132 | MAO-DE-OBRA DE SERVENTE DA CONSTRUCAO CIVIL, INCLUSIVE ENCAR | H | 1.2 | 18.17 | 3,00000000 | 22.4581
GOS SOCIAIS DESONERADOS
15.045.0018-0 | EMENDA EM ELETRODUTO DE FERRO GALVANIZADO,DIAMETRO DE 4",COM | UN |  | 105.82
PREENDENDO:CORTE,ABERTURA DE DUAS ROSCAS POR TARRACHA MANUAL
,COLOCACAO DA LUVA,INCLUSIVE ESTA
3%-DESGASTE DE FERRAMENTAS E EPI
01983 | MAO-DE-OBRA DE ELETRICISTA DE CONSTRUCAOCIVIL, INCLUSIVE ENC | H | 1.5 | 27.92 | 3,00000000 | 43.1364
ARGOS SOCIAIS
01999 | MAO-DE-OBRA DE SERVENTE DA CONSTRUCAO CIVIL, INCLUSIVE ENCAR | H | 1.7 | 20.19 | 3,00000000 | 35.3527
GOS SOCIAIS
05956 | LUVA PARA ELETRODUTO EM FERRO ZINCADO LEVE, DE 4" | UN | 1 | 27.34 |  | 27.34
15.045.0018-A | EMENDA EM ELETRODUTO DE FERRO GALVANIZADO,DIAMETRO DE 4",COM | UN |  | 97.98
PREENDENDO:CORTE,ABERTURA DE DUAS ROSCAS POR TARRACHA MANUAL
,COLOCACAO DA LUVA,INCLUSIVE ESTA
3%-DESGASTE DE FERRAMENTAS E EPI
05956 | LUVA PARA ELETRODUTO EM FERRO ZINCADO LEVE, DE 4" | UN | 1 | 27.34 |  | 27.34
20060 | MAO-DE-OBRA DE ELETRICISTA DA CONSTRUCAO CIVIL, INCLUSIVE EN | H | 1.5 | 25.13 | 3,00000000 | 38.8259
CARGOS SOCIAIS DESONERADOS
20132 | MAO-DE-OBRA DE SERVENTE DA CONSTRUCAO CIVIL, INCLUSIVE ENCAR | H | 1.7 | 18.17 | 3,00000000 | 31.8157
GOS SOCIAIS DESONERADOS
15.045.0025-0 | CORTE E ABERTURA DE DUAS ROSCAS,POR TARRAXA MANUAL,E COLOCAC | UN |  | 14.86
AO DE CONEXOES DE FERRO GALVANIZADO,COM COSTURA,COM DIAMETRO
DE 1/2",EXCLUSIVE A PECA
3%-DESGASTE DE FERRAMENTAS E EPI
01993 | MAO-DE-OBRA DE BOMBEIRO HIDRAULICO DA CONSTRUCAO CIVIL, INCL | H | 0.3 | 27.92 | 3,00000000 | 8.6273
USIVE ENCARGOS SOCIAIS
01999 | MAO-DE-OBRA DE SERVENTE DA CONSTRUCAO CIVIL, INCLUSIVE ENCAR | H | 0.3 | 20.19 | 3,00000000 | 6.2387
GOS SOCIAIS
15.045.0025-A | CORTE E ABERTURA DE DUAS ROSCAS,POR TARRAXA MANUAL,E COLOCAC | UN |  | 13.37
AO DE CONEXOES DE FERRO GALVANIZADO,COM COSTURA,COM DIAMETRO
DE 1/2",EXCLUSIVE A PECA
3%-DESGASTE DE FERRAMENTAS E EPI
20039 | MAO-DE-OBRA DE BOMBEIRO HIDRAULICO DA CONSTRUCAO CIVIL, INCL | H | 0.3 | 25.13 | 3,00000000 | 7.7652
USIVE ENCARGOS SOCIAIS DESONERADOS
20132 | MAO-DE-OBRA DE SERVENTE DA CONSTRUCAO CIVIL, INCLUSIVE ENCAR | H | 0.3 | 18.17 | 3,00000000 | 5.6145
GOS SOCIAIS DESONERADOS
15.045.0026-0 | CORTE E ABERTURA DE DUAS ROSCAS,POR TARRAXA MANUAL,E COLOCAC | UN |  | 17.34
AO DE CONEXOES DE FERRO GALVANIZADO,COM COSTURA,COM DIAMETRO
DE 3/4",EXCLUSIVE A PECA
3%-DESGASTE DE FERRAMENTAS E EPI
01993 | MAO-DE-OBRA DE BOMBEIRO HIDRAULICO DA CONSTRUCAO CIVIL, INCL | H | 0.35 | 27.92 | 3,00000000 | 10.0652
USIVE ENCARGOS SOCIAIS
01999 | MAO-DE-OBRA DE SERVENTE DA CONSTRUCAO CIVIL, INCLUSIVE ENCAR | H | 0.35 | 20.19 | 3,00000000 | 7.2785
GOS SOCIAIS
15.045.0026-A | CORTE E ABERTURA DE DUAS ROSCAS,POR TARRAXA MANUAL,E COLOCAC | UN |  | 15.6
AO DE CONEXOES DE FERRO GALVANIZADO,COM COSTURA,COM DIAMETRO
DE 3/4",EXCLUSIVE A PECA
3%-DESGASTE DE FERRAMENTAS E EPI
20039 | MAO-DE-OBRA DE BOMBEIRO HIDRAULICO DA CONSTRUCAO CIVIL, INCL | H | 0.35 | 25.13 | 3,00000000 | 9.0594
USIVE ENCARGOS SOCIAIS DESONERADOS
20132 | MAO-DE-OBRA DE SERVENTE DA CONSTRUCAO CIVIL, INCLUSIVE ENCAR | H | 0.35 | 18.17 | 3,00000000 | 6.5503
GOS SOCIAIS DESONERADOS
15.045.0027-0 | CORTE E ABERTURA DE DUAS ROSCAS,POR TARRAXA MANUAL,E COLOCAC | UN |  | 21.06
AO DE CONEXOES DE FERRO GALVANIZADO,COM COSTURA,COM DIAMETRO
DE 1",EXCLUSIVE A PECA
3%-DESGASTE DE FERRAMENTAS E EPI
01993 | MAO-DE-OBRA DE BOMBEIRO HIDRAULICO DA CONSTRUCAO CIVIL, INCL | H | 0.425 | 27.92 | 3,00000000 | 12.222
USIVE ENCARGOS SOCIAIS
01999 | MAO-DE-OBRA DE SERVENTE DA CONSTRUCAO CIVIL, INCLUSIVE ENCAR | H | 0.425 | 20.19 | 3,00000000 | 8.8382
GOS SOCIAIS
15.045.0027-A | CORTE E ABERTURA DE DUAS ROSCAS,POR TARRAXA MANUAL,E COLOCAC | UN |  | 18.95
AO DE CONEXOES DE FERRO GALVANIZADO,COM COSTURA,COM DIAMETRO
DE 1",EXCLUSIVE A PECA
3%-DESGASTE DE FERRAMENTAS E EPI
20039 | MAO-DE-OBRA DE BOMBEIRO HIDRAULICO DA CONSTRUCAO CIVIL, INCL | H | 0.425 | 25.13 | 3,00000000 | 11.0007
USIVE ENCARGOS SOCIAIS DESONERADOS
20132 | MAO-DE-OBRA DE SERVENTE DA CONSTRUCAO CIVIL, INCLUSIVE ENCAR | H | 0.425 | 18.17 | 3,00000000 | 7.9539
GOS SOCIAIS DESONERADOS
15.045.0028-0 | CORTE E ABERTURA DE DUAS ROSCAS,POR TARRAXA MANUAL,E COLOCAC | UN |  | 23.53
AO DE CONEXOES DE FERRO GALVANIZADO,COM COSTURA,COM DIAMETRO
DE 1.1/4",EXCLUSIVE A PECA
3%-DESGASTE DE FERRAMENTAS E EPI
01993 | MAO-DE-OBRA DE BOMBEIRO HIDRAULICO DA CONSTRUCAO CIVIL, INCL | H | 0.475 | 27.92 | 3,00000000 | 13.6599
USIVE ENCARGOS SOCIAIS
01999 | MAO-DE-OBRA DE SERVENTE DA CONSTRUCAO CIVIL, INCLUSIVE ENCAR | H | 0.475 | 20.19 | 3,00000000 | 9.878
GOS SOCIAIS
15.045.0028-A | CORTE E ABERTURA DE DUAS ROSCAS,POR TARRAXA MANUAL,E COLOCAC | UN |  | 21.18
AO DE CONEXOES DE FERRO GALVANIZADO,COM COSTURA,COM DIAMETRO
DE 1.1/4",EXCLUSIVE A PECA
3%-DESGASTE DE FERRAMENTAS E EPI
20039 | MAO-DE-OBRA DE BOMBEIRO HIDRAULICO DA CONSTRUCAO CIVIL, INCL | H | 0.475 | 25.13 | 3,00000000 | 12.2949
USIVE ENCARGOS SOCIAIS DESONERADOS
20132 | MAO-DE-OBRA DE SERVENTE DA CONSTRUCAO CIVIL, INCLUSIVE ENCAR | H | 0.475 | 18.17 | 3,00000000 | 8.8897
GOS SOCIAIS DESONERADOS
15.045.0029-0 | CORTE E ABERTURA DE DUAS ROSCAS,POR TARRAXA MANUAL,E COLOCAC | UN |  | 32.2
AO DE CONEXOES DE FERRO GALVANIZADO,COM COSTURA,COM DIAMETRO
DE 1.1/2",EXCLUSIVE A PECA
3%-DESGASTE DE FERRAMENTAS E EPI
01993 | MAO-DE-OBRA DE BOMBEIRO HIDRAULICO DA CONSTRUCAO CIVIL, INCL | H | 0.65 | 27.92 | 3,00000000 | 18.6924
USIVE ENCARGOS SOCIAIS
01999 | MAO-DE-OBRA DE SERVENTE DA CONSTRUCAO CIVIL, INCLUSIVE ENCAR | H | 0.65 | 20.19 | 3,00000000 | 13.5172
GOS SOCIAIS
15.045.0029-A | CORTE E ABERTURA DE DUAS ROSCAS,POR TARRAXA MANUAL,E COLOCAC | UN |  | 28.98
AO DE CONEXOES DE FERRO GALVANIZADO,COM COSTURA,COM DIAMETRO
DE 1.1/2",EXCLUSIVE A PECA
3%-DESGASTE DE FERRAMENTAS E EPI
20039 | MAO-DE-OBRA DE BOMBEIRO HIDRAULICO DA CONSTRUCAO CIVIL, INCL | H | 0.65 | 25.13 | 3,00000000 | 16.8245
USIVE ENCARGOS SOCIAIS DESONERADOS
20132 | MAO-DE-OBRA DE SERVENTE DA CONSTRUCAO CIVIL, INCLUSIVE ENCAR | H | 0.65 | 18.17 | 3,00000000 | 12.1648
GOS SOCIAIS DESONERADOS
15.045.0030-0 | CORTE E ABERTURA DE DUAS ROSCAS,POR TARRAXA MANUAL,E COLOCAC | UN |  | 39.64
AO DE CONEXOES DE FERRO GALVANIZADO,COM COSTURA,COM DIAMETRO
DE 2",EXCLUSIVE A PECA
3%-DESGASTE DE FERRAMENTAS E EPI
01993 | MAO-DE-OBRA DE BOMBEIRO HIDRAULICO DA CONSTRUCAO CIVIL, INCL | H | 0.8 | 27.92 | 3,00000000 | 23.0061
USIVE ENCARGOS SOCIAIS
01999 | MAO-DE-OBRA DE SERVENTE DA CONSTRUCAO CIVIL, INCLUSIVE ENCAR | H | 0.8 | 20.19 | 3,00000000 | 16.6366
GOS SOCIAIS
15.045.0030-A | CORTE E ABERTURA DE DUAS ROSCAS,POR TARRAXA MANUAL,E COLOCAC | UN |  | 35.67
AO DE CONEXOES DE FERRO GALVANIZADO,COM COSTURA,COM DIAMETRO
DE 2",EXCLUSIVE A PECA
3%-DESGASTE DE FERRAMENTAS E EPI
20039 | MAO-DE-OBRA DE BOMBEIRO HIDRAULICO DA CONSTRUCAO CIVIL, INCL | H | 0.8 | 25.13 | 3,00000000 | 20.7071
USIVE ENCARGOS SOCIAIS DESONERADOS
20132 | MAO-DE-OBRA DE SERVENTE DA CONSTRUCAO CIVIL, INCLUSIVE ENCAR | H | 0.8 | 18.17 | 3,00000000 | 14.9721
GOS SOCIAIS DESONERADOS
15.045.0031-0 | CORTE E ABERTURA DE DUAS ROSCAS,POR TARRAXA MANUAL,E COLOCAC | UN |  | 59.46
AO DE CONEXOES DE FERRO GALVANIZADO,COM COSTURA,COM DIAMETRO
DE 2.1/2",EXCLUSIVE A PECA
3%-DESGASTE DE FERRAMENTAS E EPI
01993 | MAO-DE-OBRA DE BOMBEIRO HIDRAULICO DA CONSTRUCAO CIVIL, INCL | H | 1.2 | 27.92 | 3,00000000 | 34.5091
USIVE ENCARGOS SOCIAIS
01999 | MAO-DE-OBRA DE SERVENTE DA CONSTRUCAO CIVIL, INCLUSIVE ENCAR | H | 1.2 | 20.19 | 3,00000000 | 24.9548
GOS SOCIAIS
15.045.0031-A | CORTE E ABERTURA DE DUAS ROSCAS,POR TARRAXA MANUAL,E COLOCAC | UN |  | 53.51
AO DE CONEXOES DE FERRO GALVANIZADO,COM COSTURA,COM DIAMETRO
DE 2.1/2",EXCLUSIVE A PECA
3%-DESGASTE DE FERRAMENTAS E EPI
20039 | MAO-DE-OBRA DE BOMBEIRO HIDRAULICO DA CONSTRUCAO CIVIL, INCL | H | 1.2 | 25.13 | 3,00000000 | 31.0607
USIVE ENCARGOS SOCIAIS DESONERADOS
20132 | MAO-DE-OBRA DE SERVENTE DA CONSTRUCAO CIVIL, INCLUSIVE ENCAR | H | 1.2 | 18.17 | 3,00000000 | 22.4581
GOS SOCIAIS DESONERADOS
15.045.0032-0 | CORTE E ABERTURA DE DUAS ROSCAS,POR TARRAXA MANUAL,E COLOCAC | UN |  | 74.32
AO DE CONEXOES DE FERRO GALVANIZADO,COM COSTURA,COM DIAMETRO
DE 3",EXCLUSIVE A PECA
3%-DESGASTE DE FERRAMENTAS E EPI
01993 | MAO-DE-OBRA DE BOMBEIRO HIDRAULICO DA CONSTRUCAO CIVIL, INCL | H | 1.5 | 27.92 | 3,00000000 | 43.1364
USIVE ENCARGOS SOCIAIS
01999 | MAO-DE-OBRA DE SERVENTE DA CONSTRUCAO CIVIL, INCLUSIVE ENCAR | H | 1.5 | 20.19 | 3,00000000 | 31.1936
GOS SOCIAIS
15.045.0032-A | CORTE E ABERTURA DE DUAS ROSCAS,POR TARRAXA MANUAL,E COLOCAC | UN |  | 66.89
AO DE CONEXOES DE FERRO GALVANIZADO,COM COSTURA,COM DIAMETRO
DE 3",EXCLUSIVE A PECA
3%-DESGASTE DE FERRAMENTAS E EPI
20039 | MAO-DE-OBRA DE BOMBEIRO HIDRAULICO DA CONSTRUCAO CIVIL, INCL | H | 1.5 | 25.13 | 3,00000000 | 38.8259
USIVE ENCARGOS SOCIAIS DESONERADOS
20132 | MAO-DE-OBRA DE SERVENTE DA CONSTRUCAO CIVIL, INCLUSIVE ENCAR | H | 1.5 | 18.17 | 3,00000000 | 28.0727
GOS SOCIAIS DESONERADOS
15.045.0033-0 | CORTE E ABERTURA DE DUAS ROSCAS,POR TARRAXA MANUAL,E COLOCAC | UN |  | 94.15
AO DE CONEXOES DE FERRO GALVANIZADO,COM COSTURA,COM DIAMETRO
DE 4",EXCLUSIVE A PECA
3%-DESGASTE DE FERRAMENTAS E EPI
01993 | MAO-DE-OBRA DE BOMBEIRO HIDRAULICO DA CONSTRUCAO CIVIL, INCL | H | 1.9 | 27.92 | 3,00000000 | 54.6394
USIVE ENCARGOS SOCIAIS
01999 | MAO-DE-OBRA DE SERVENTE DA CONSTRUCAO CIVIL, INCLUSIVE ENCAR | H | 1.9 | 20.19 | 3,00000000 | 39.5118
GOS SOCIAIS
15.045.0033-A | CORTE E ABERTURA DE DUAS ROSCAS,POR TARRAXA MANUAL,E COLOCAC | UN |  | 84.73
AO DE CONEXOES DE FERRO GALVANIZADO,COM COSTURA,COM DIAMETRO
DE 4",EXCLUSIVE A PECA
3%-DESGASTE DE FERRAMENTAS E EPI
20039 | MAO-DE-OBRA DE BOMBEIRO HIDRAULICO DA CONSTRUCAO CIVIL, INCL | H | 1.9 | 25.13 | 3,00000000 | 49.1794
USIVE ENCARGOS SOCIAIS DESONERADOS
20132 | MAO-DE-OBRA DE SERVENTE DA CONSTRUCAO CIVIL, INCLUSIVE ENCAR | H | 1.9 | 18.17 | 3,00000000 | 35.5587
GOS SOCIAIS DESONERADOS
15.045.0050-0 | CORTE E ABERTURA DE DUAS ROSCAS,POR TARRAXA MANUAL,COLOCACAO | UN |  | 17.34
DE CONEXOES EM TUBULACAO PARA VAPOR(SCH-40 OU SCH-80),NO DI
AMETRO DE 1/2",EXCLUSIVE A PECA
3%-DESGASTE DE FERRAMENTAS E EPI
01993 | MAO-DE-OBRA DE BOMBEIRO HIDRAULICO DA CONSTRUCAO CIVIL, INCL | H | 0.35 | 27.92 | 3,00000000 | 10.0652
USIVE ENCARGOS SOCIAIS
01999 | MAO-DE-OBRA DE SERVENTE DA CONSTRUCAO CIVIL, INCLUSIVE ENCAR | H | 0.35 | 20.19 | 3,00000000 | 7.2785
GOS SOCIAIS
15.045.0050-A | CORTE E ABERTURA DE DUAS ROSCAS,POR TARRAXA MANUAL,COLOCACAO | UN |  | 15.6
DE CONEXOES EM TUBULACAO PARA VAPOR(SCH-40 OU SCH-80),NO DI
AMETRO DE 1/2",EXCLUSIVE A PECA
3%-DESGASTE DE FERRAMENTAS E EPI
20039 | MAO-DE-OBRA DE BOMBEIRO HIDRAULICO DA CONSTRUCAO CIVIL, INCL | H | 0.35 | 25.13 | 3,00000000 | 9.0594
USIVE ENCARGOS SOCIAIS DESONERADOS
20132 | MAO-DE-OBRA DE SERVENTE DA CONSTRUCAO CIVIL, INCLUSIVE ENCAR | H | 0.35 | 18.17 | 3,00000000 | 6.5503
GOS SOCIAIS DESONERADOS
15.045.0051-0 | CORTE E ABERTURA DE DUAS ROSCAS,POR TARRAXA MANUAL,COLOCACAO | UN |  | 19.82
DE CONEXOES EM TUBULACAO PARA VAPOR(SCH-40 OU SCH-80),NO DI
AMETRO DE 3/4",EXCLUSIVE A PECA
3%-DESGASTE DE FERRAMENTAS E EPI
01993 | MAO-DE-OBRA DE BOMBEIRO HIDRAULICO DA CONSTRUCAO CIVIL, INCL | H | 0.4 | 27.92 | 3,00000000 | 11.503
USIVE ENCARGOS SOCIAIS
01999 | MAO-DE-OBRA DE SERVENTE DA CONSTRUCAO CIVIL, INCLUSIVE ENCAR | H | 0.4 | 20.19 | 3,00000000 | 8.3183
GOS SOCIAIS
15.045.0051-A | CORTE E ABERTURA DE DUAS ROSCAS,POR TARRAXA MANUAL,COLOCACAO | UN |  | 17.83
DE CONEXOES EM TUBULACAO PARA VAPOR(SCH-40 OU SCH-80),NO DI
AMETRO DE 3/4",EXCLUSIVE A PECA
3%-DESGASTE DE FERRAMENTAS E EPI
20039 | MAO-DE-OBRA DE BOMBEIRO HIDRAULICO DA CONSTRUCAO CIVIL, INCL | H | 0.4 | 25.13 | 3,00000000 | 10.3536
USIVE ENCARGOS SOCIAIS DESONERADOS
20132 | MAO-DE-OBRA DE SERVENTE DA CONSTRUCAO CIVIL, INCLUSIVE ENCAR | H | 0.4 | 18.17 | 3,00000000 | 7.486
GOS SOCIAIS DESONERADOS
15.045.0052-0 | CORTE E ABERTURA DE DUAS ROSCAS,POR TARRAXA MANUAL,COLOCACAO | UN |  | 27.25
DE CONEXOES EM TUBULACAO PARA VAPOR(SCH-40 OU SCH-80),NO DI
AMETRO DE 1",EXCLUSIVE A PECA
3%-DESGASTE DE FERRAMENTAS E EPI
01993 | MAO-DE-OBRA DE BOMBEIRO HIDRAULICO DA CONSTRUCAO CIVIL, INCL | H | 0.55 | 27.92 | 3,00000000 | 15.8167
USIVE ENCARGOS SOCIAIS
01999 | MAO-DE-OBRA DE SERVENTE DA CONSTRUCAO CIVIL, INCLUSIVE ENCAR | H | 0.55 | 20.19 | 3,00000000 | 11.4376
GOS SOCIAIS
15.045.0052-A | CORTE E ABERTURA DE DUAS ROSCAS,POR TARRAXA MANUAL,COLOCACAO | UN |  | 24.52
DE CONEXOES EM TUBULACAO PARA VAPOR(SCH-40 OU SCH-80),NO DI
AMETRO DE 1",EXCLUSIVE A PECA
3%-DESGASTE DE FERRAMENTAS E EPI
20039 | MAO-DE-OBRA DE BOMBEIRO HIDRAULICO DA CONSTRUCAO CIVIL, INCL | H | 0.55 | 25.13 | 3,00000000 | 14.2361
USIVE ENCARGOS SOCIAIS DESONERADOS
20132 | MAO-DE-OBRA DE SERVENTE DA CONSTRUCAO CIVIL, INCLUSIVE ENCAR | H | 0.55 | 18.17 | 3,00000000 | 10.2933
GOS SOCIAIS DESONERADOS
15.045.0053-0 | CORTE E ABERTURA DE DUAS ROSCAS,POR TARRAXA MANUAL,COLOCACAO | UN |  | 27.74
DE CONEXOES EM TUBULACAO PARA VAPOR(SCH-40 OU SCH-80),NO DI
AMETRO DE 1.1/4",EXCLUSIVE A PECA
3%-DESGASTE DE FERRAMENTAS E EPI
01993 | MAO-DE-OBRA DE BOMBEIRO HIDRAULICO DA CONSTRUCAO CIVIL, INCL | H | 0.56 | 27.92 | 3,00000000 | 16.1043
USIVE ENCARGOS SOCIAIS
01999 | MAO-DE-OBRA DE SERVENTE DA CONSTRUCAO CIVIL, INCLUSIVE ENCAR | H | 0.56 | 20.19 | 3,00000000 | 11.6456
GOS SOCIAIS
15.045.0053-A | CORTE E ABERTURA DE DUAS ROSCAS,POR TARRAXA MANUAL,COLOCACAO | UN |  | 24.97
DE CONEXOES EM TUBULACAO PARA VAPOR(SCH-40 OU SCH-80),NO DI
AMETRO DE 1.1/4",EXCLUSIVE A PECA
3%-DESGASTE DE FERRAMENTAS E EPI
20039 | MAO-DE-OBRA DE BOMBEIRO HIDRAULICO DA CONSTRUCAO CIVIL, INCL | H | 0.56 | 25.13 | 3,00000000 | 14.495
USIVE ENCARGOS SOCIAIS DESONERADOS
20132 | MAO-DE-OBRA DE SERVENTE DA CONSTRUCAO CIVIL, INCLUSIVE ENCAR | H | 0.56 | 18.17 | 3,00000000 | 10.4805
GOS SOCIAIS DESONERADOS
15.045.0054-0 | CORTE E ABERTURA DE DUAS ROSCAS,POR TARRAXA MANUAL,COLOCACAO | UN |  | 34.68
DE CONEXOES EM TUBULACAO PARA VAPOR(SCH-40 OU SCH-80),NO DI
AMETRO DE 1.1/2",EXCLUSIVE A PECA
3%-DESGASTE DE FERRAMENTAS E EPI
01993 | MAO-DE-OBRA DE BOMBEIRO HIDRAULICO DA CONSTRUCAO CIVIL, INCL | H | 0.7 | 27.92 | 3,00000000 | 20.1303
USIVE ENCARGOS SOCIAIS
01999 | MAO-DE-OBRA DE SERVENTE DA CONSTRUCAO CIVIL, INCLUSIVE ENCAR | H | 0.7 | 20.19 | 3,00000000 | 14.557
GOS SOCIAIS
15.045.0054-A | CORTE E ABERTURA DE DUAS ROSCAS,POR TARRAXA MANUAL,COLOCACAO | UN |  | 31.21
DE CONEXOES EM TUBULACAO PARA VAPOR(SCH-40 OU SCH-80),NO DI
AMETRO DE 1.1/2",EXCLUSIVE A PECA
3%-DESGASTE DE FERRAMENTAS E EPI
20039 | MAO-DE-OBRA DE BOMBEIRO HIDRAULICO DA CONSTRUCAO CIVIL, INCL | H | 0.7 | 25.13 | 3,00000000 | 18.1187
USIVE ENCARGOS SOCIAIS DESONERADOS
20132 | MAO-DE-OBRA DE SERVENTE DA CONSTRUCAO CIVIL, INCLUSIVE ENCAR | H | 0.7 | 18.17 | 3,00000000 | 13.1006
GOS SOCIAIS DESONERADOS
15.045.0055-0 | CORTE E ABERTURA DE DUAS ROSCAS,POR TARRAXA MANUAL,COLOCACAO | UN |  | 54.5
DE CONEXOES EM TUBULACAO PARA VAPOR(SCH-40 OU SCH-80),NO DI
AMETRO DE 2",EXCLUSIVE A PECA
3%-DESGASTE DE FERRAMENTAS E EPI
01993 | MAO-DE-OBRA DE BOMBEIRO HIDRAULICO DA CONSTRUCAO CIVIL, INCL | H | 1.1 | 27.92 | 3,00000000 | 31.6334
USIVE ENCARGOS SOCIAIS
01999 | MAO-DE-OBRA DE SERVENTE DA CONSTRUCAO CIVIL, INCLUSIVE ENCAR | H | 1.1 | 20.19 | 3,00000000 | 22.8753
GOS SOCIAIS
15.045.0055-A | CORTE E ABERTURA DE DUAS ROSCAS,POR TARRAXA MANUAL,COLOCACAO | UN |  | 49.05
DE CONEXOES EM TUBULACAO PARA VAPOR(SCH-40 OU SCH-80),NO DI
AMETRO DE 2",EXCLUSIVE A PECA
3%-DESGASTE DE FERRAMENTAS E EPI
20039 | MAO-DE-OBRA DE BOMBEIRO HIDRAULICO DA CONSTRUCAO CIVIL, INCL | H | 1.1 | 25.13 | 3,00000000 | 28.4723
USIVE ENCARGOS SOCIAIS DESONERADOS
20132 | MAO-DE-OBRA DE SERVENTE DA CONSTRUCAO CIVIL, INCLUSIVE ENCAR | H | 1.1 | 18.17 | 3,00000000 | 20.5866
GOS SOCIAIS DESONERADOS
15.045.0056-0 | CORTE E ABERTURA DE DUAS ROSCAS,POR TARRAXA MANUAL,COLOCACAO | UN |  | 99.1
DE CONEXOES EM TUBULACAO PARA VAPOR(SCH-40 OU SCH-80),NO DI
AMETRO DE 2.1/2",EXCLUSIVE A PECA
3%-DESGASTE DE FERRAMENTAS E EPI
01993 | MAO-DE-OBRA DE BOMBEIRO HIDRAULICO DA CONSTRUCAO CIVIL, INCL | H | 2 | 27.92 | 3,00000000 | 57.5152
USIVE ENCARGOS SOCIAIS
01999 | MAO-DE-OBRA DE SERVENTE DA CONSTRUCAO CIVIL, INCLUSIVE ENCAR | H | 2 | 20.19 | 3,00000000 | 41.5914
GOS SOCIAIS
15.045.0056-A | CORTE E ABERTURA DE DUAS ROSCAS,POR TARRAXA MANUAL,COLOCACAO | UN |  | 89.19
DE CONEXOES EM TUBULACAO PARA VAPOR(SCH-40 OU SCH-80),NO DI
AMETRO DE 2.1/2",EXCLUSIVE A PECA
3%-DESGASTE DE FERRAMENTAS E EPI
20039 | MAO-DE-OBRA DE BOMBEIRO HIDRAULICO DA CONSTRUCAO CIVIL, INCL | H | 2 | 25.13 | 3,00000000 | 51.7678
USIVE ENCARGOS SOCIAIS DESONERADOS
20132 | MAO-DE-OBRA DE SERVENTE DA CONSTRUCAO CIVIL, INCLUSIVE ENCAR | H | 2 | 18.17 | 3,00000000 | 37.4302
GOS SOCIAIS DESONERADOS
15.045.0057-0 | CORTE E ABERTURA DE DUAS ROSCAS,POR TARRAXA MANUAL,COLOCACAO | UN |  | 113.97
DE CONEXOES EM TUBULACAO PARA VAPOR(SCH-40 OU SCH-80),NO DI
AMETRO DE 3",EXCLUSIVE A PECA
3%-DESGASTE DE FERRAMENTAS E EPI
01993 | MAO-DE-OBRA DE BOMBEIRO HIDRAULICO DA CONSTRUCAO CIVIL, INCL | H | 2.3 | 27.92 | 3,00000000 | 66.1425
USIVE ENCARGOS SOCIAIS
01999 | MAO-DE-OBRA DE SERVENTE DA CONSTRUCAO CIVIL, INCLUSIVE ENCAR | H | 2.3 | 20.19 | 3,00000000 | 47.8301
GOS SOCIAIS
15.045.0057-A | CORTE E ABERTURA DE DUAS ROSCAS,POR TARRAXA MANUAL,COLOCACAO | UN |  | 102.57
DE CONEXOES EM TUBULACAO PARA VAPOR(SCH-40 OU SCH-80),NO DI
AMETRO DE 3",EXCLUSIVE A PECA
3%-DESGASTE DE FERRAMENTAS E EPI
20039 | MAO-DE-OBRA DE BOMBEIRO HIDRAULICO DA CONSTRUCAO CIVIL, INCL | H | 2.3 | 25.13 | 3,00000000 | 59.533
USIVE ENCARGOS SOCIAIS DESONERADOS
20132 | MAO-DE-OBRA DE SERVENTE DA CONSTRUCAO CIVIL, INCLUSIVE ENCAR | H | 2.3 | 18.17 | 3,00000000 | 43.0447
GOS SOCIAIS DESONERADOS
15.045.0058-0 | CORTE E ABERTURA DE DUAS ROSCAS,POR TARRAXA MANUAL,COLOCACAO | UN |  | 143.7
DE CONEXOES EM TUBULACAO PARA VAPOR(SCH-40 OU SCH-80),NO DI
AMETRO DE 4",EXCLUSIVE A PECA
3%-DESGASTE DE FERRAMENTAS E EPI
01993 | MAO-DE-OBRA DE BOMBEIRO HIDRAULICO DA CONSTRUCAO CIVIL, INCL | H | 2.9 | 27.92 | 3,00000000 | 83.397
USIVE ENCARGOS SOCIAIS
01999 | MAO-DE-OBRA DE SERVENTE DA CONSTRUCAO CIVIL, INCLUSIVE ENCAR | H | 2.9 | 20.19 | 3,00000000 | 60.3075
GOS SOCIAIS
15.045.0058-A | CORTE E ABERTURA DE DUAS ROSCAS,POR TARRAXA MANUAL,COLOCACAO | UN |  | 129.33
DE CONEXOES EM TUBULACAO PARA VAPOR(SCH-40 OU SCH-80),NO DI
AMETRO DE 4",EXCLUSIVE A PECA
3%-DESGASTE DE FERRAMENTAS E EPI
20039 | MAO-DE-OBRA DE BOMBEIRO HIDRAULICO DA CONSTRUCAO CIVIL, INCL | H | 2.9 | 25.13 | 3,00000000 | 75.0633
USIVE ENCARGOS SOCIAIS DESONERADOS
20132 | MAO-DE-OBRA DE SERVENTE DA CONSTRUCAO CIVIL, INCLUSIVE ENCAR | H | 2.9 | 18.17 | 3,00000000 | 54.2738
GOS SOCIAIS DESONERADOS
15.045.0065-1 | CORTE E ABERTURA DE DUAS ROSCAS,POR TARRAXA MANUAL,COLOCACAO | UN |  | 6.19
DE CONEXOES EM TUBOS DE PVC ROSQUEAVEIS,COM DIAMETRO DE 1/2
",EXCLUSIVE A PECA
3%-DESGASTE DE FERRAMENTAS E EPI
01993 | MAO-DE-OBRA DE BOMBEIRO HIDRAULICO DA CONSTRUCAO CIVIL, INCL | H | 0.125 | 27.92 | 3,00000000 | 3.5947
USIVE ENCARGOS SOCIAIS
01999 | MAO-DE-OBRA DE SERVENTE DA CONSTRUCAO CIVIL, INCLUSIVE ENCAR | H | 0.125 | 20.19 | 3,00000000 | 2.5995
GOS SOCIAIS
15.045.0065-B | CORTE E ABERTURA DE DUAS ROSCAS,POR TARRAXA MANUAL,COLOCACAO | UN |  | 5.57
DE CONEXOES EM TUBOS DE PVC ROSQUEAVEIS,COM DIAMETRO DE 1/2
",EXCLUSIVE A PECA
3%-DESGASTE DE FERRAMENTAS E EPI
20039 | MAO-DE-OBRA DE BOMBEIRO HIDRAULICO DA CONSTRUCAO CIVIL, INCL | H | 0.125 | 25.13 | 3,00000000 | 3.2355
USIVE ENCARGOS SOCIAIS DESONERADOS
20132 | MAO-DE-OBRA DE SERVENTE DA CONSTRUCAO CIVIL, INCLUSIVE ENCAR | H | 0.125 | 18.17 | 3,00000000 | 2.3394
GOS SOCIAIS DESONERADOS
15.045.0066-1 | CORTE E ABERTURA DE DUAS ROSCAS,POR TARRAXA MANUAL,COLOCACAO | UN |  | 7.43
DE CONEXOES EM TUBOS DE PVC ROSQUEAVEIS,COM DIAMETRO DE 3/4
",EXCLUSIVE A PECA
3%-DESGASTE DE FERRAMENTAS E EPI
01993 | MAO-DE-OBRA DE BOMBEIRO HIDRAULICO DA CONSTRUCAO CIVIL, INCL | H | 0.15 | 27.92 | 3,00000000 | 4.3136
USIVE ENCARGOS SOCIAIS
01999 | MAO-DE-OBRA DE SERVENTE DA CONSTRUCAO CIVIL, INCLUSIVE ENCAR | H | 0.15 | 20.19 | 3,00000000 | 3.1194
GOS SOCIAIS
15.045.0066-B | CORTE E ABERTURA DE DUAS ROSCAS,POR TARRAXA MANUAL,COLOCACAO | UN |  | 6.68
DE CONEXOES EM TUBOS DE PVC ROSQUEAVEIS,COM DIAMETRO DE 3/4
",EXCLUSIVE A PECA
3%-DESGASTE DE FERRAMENTAS E EPI
20039 | MAO-DE-OBRA DE BOMBEIRO HIDRAULICO DA CONSTRUCAO CIVIL, INCL | H | 0.15 | 25.13 | 3,00000000 | 3.8826
USIVE ENCARGOS SOCIAIS DESONERADOS
20132 | MAO-DE-OBRA DE SERVENTE DA CONSTRUCAO CIVIL, INCLUSIVE ENCAR | H | 0.15 | 18.17 | 3,00000000 | 2.8073
GOS SOCIAIS DESONERADOS
15.045.0067-1 | CORTE E ABERTURA DE DUAS ROSCAS,POR TARRAXA MANUAL,COLOCACAO | UN |  | 9.16
DE CONEXOES EM TUBOS DE PVC ROSQUEAVEIS,COM DIAMETRO DE 1",
EXCLUSIVE A PECA
3%-DESGASTE DE FERRAMENTAS E EPI
01993 | MAO-DE-OBRA DE BOMBEIRO HIDRAULICO DA CONSTRUCAO CIVIL, INCL | H | 0.185 | 27.92 | 3,00000000 | 5.3202
USIVE ENCARGOS SOCIAIS
01999 | MAO-DE-OBRA DE SERVENTE DA CONSTRUCAO CIVIL, INCLUSIVE ENCAR | H | 0.185 | 20.19 | 3,00000000 | 3.8472
GOS SOCIAIS
15.045.0067-B | CORTE E ABERTURA DE DUAS ROSCAS,POR TARRAXA MANUAL,COLOCACAO | UN |  | 8.25
DE CONEXOES EM TUBOS DE PVC ROSQUEAVEIS,COM DIAMETRO DE 1",
EXCLUSIVE A PECA
3%-DESGASTE DE FERRAMENTAS E EPI
20039 | MAO-DE-OBRA DE BOMBEIRO HIDRAULICO DA CONSTRUCAO CIVIL, INCL | H | 0.185 | 25.13 | 3,00000000 | 4.7885
USIVE ENCARGOS SOCIAIS DESONERADOS
20132 | MAO-DE-OBRA DE SERVENTE DA CONSTRUCAO CIVIL, INCLUSIVE ENCAR | H | 0.185 | 18.17 | 3,00000000 | 3.4623
GOS SOCIAIS DESONERADOS
15.045.0068-1 | CORTE E ABERTURA DE DUAS ROSCAS,POR TARRAXA MANUAL,COLOCACAO | UN |  | 10.9
DE CONEXOES EM TUBOS DE PVC ROSQUEAVEIS,COM DIAMETRO DE 1.1
/4",EXCLUSIVE A PECA
3%-DESGASTE DE FERRAMENTAS E EPI
01993 | MAO-DE-OBRA DE BOMBEIRO HIDRAULICO DA CONSTRUCAO CIVIL, INCL | H | 0.22 | 27.92 | 3,00000000 | 6.3267
USIVE ENCARGOS SOCIAIS
01999 | MAO-DE-OBRA DE SERVENTE DA CONSTRUCAO CIVIL, INCLUSIVE ENCAR | H | 0.22 | 20.19 | 3,00000000 | 4.5751
GOS SOCIAIS
15.045.0068-B | CORTE E ABERTURA DE DUAS ROSCAS,POR TARRAXA MANUAL,COLOCACAO | UN |  | 9.81
DE CONEXOES EM TUBOS DE PVC ROSQUEAVEIS,COM DIAMETRO DE 1.1
/4",EXCLUSIVE A PECA
3%-DESGASTE DE FERRAMENTAS E EPI
20039 | MAO-DE-OBRA DE BOMBEIRO HIDRAULICO DA CONSTRUCAO CIVIL, INCL | H | 0.22 | 25.13 | 3,00000000 | 5.6945
USIVE ENCARGOS SOCIAIS DESONERADOS
20132 | MAO-DE-OBRA DE SERVENTE DA CONSTRUCAO CIVIL, INCLUSIVE ENCAR | H | 0.22 | 18.17 | 3,00000000 | 4.1173
GOS SOCIAIS DESONERADOS
15.045.0069-1 | CORTE E ABERTURA DE DUAS ROSCAS,POR TARRAXA MANUAL,COLOCACAO | UN |  | 12.38
DE CONEXOES EM TUBOS DE PVC ROSQUEAVEIS,COM DIAMETRO DE 1.1
/2",EXCLUSIVE A PECA
3%-DESGASTE DE FERRAMENTAS E EPI
01993 | MAO-DE-OBRA DE BOMBEIRO HIDRAULICO DA CONSTRUCAO CIVIL, INCL | H | 0.25 | 27.92 | 3,00000000 | 7.1894
USIVE ENCARGOS SOCIAIS
01999 | MAO-DE-OBRA DE SERVENTE DA CONSTRUCAO CIVIL, INCLUSIVE ENCAR | H | 0.25 | 20.19 | 3,00000000 | 5.1989
GOS SOCIAIS
15.045.0069-B | CORTE E ABERTURA DE DUAS ROSCAS,POR TARRAXA MANUAL,COLOCACAO | UN |  | 11.14
DE CONEXOES EM TUBOS DE PVC ROSQUEAVEIS,COM DIAMETRO DE 1.1
/2",EXCLUSIVE A PECA
3%-DESGASTE DE FERRAMENTAS E EPI
20039 | MAO-DE-OBRA DE BOMBEIRO HIDRAULICO DA CONSTRUCAO CIVIL, INCL | H | 0.25 | 25.13 | 3,00000000 | 6.471
USIVE ENCARGOS SOCIAIS DESONERADOS
20132 | MAO-DE-OBRA DE SERVENTE DA CONSTRUCAO CIVIL, INCLUSIVE ENCAR | H | 0.25 | 18.17 | 3,00000000 | 4.6788
GOS SOCIAIS DESONERADOS
15.045.0070-1 | CORTE E ABERTURA DE DUAS ROSCAS,POR TARRAXA MANUAL,COLOCACAO | UN |  | 19.82
DE CONEXOES EM TUBOS DE PVC ROSQUEAVEIS,COM DIAMETRO DE 2",
EXCLUSIVE A PECA
3%-DESGASTE DE FERRAMENTAS E EPI
01993 | MAO-DE-OBRA DE BOMBEIRO HIDRAULICO DA CONSTRUCAO CIVIL, INCL | H | 0.4 | 27.92 | 3,00000000 | 11.503
USIVE ENCARGOS SOCIAIS
01999 | MAO-DE-OBRA DE SERVENTE DA CONSTRUCAO CIVIL, INCLUSIVE ENCAR | H | 0.4 | 20.19 | 3,00000000 | 8.3183
GOS SOCIAIS
15.045.0070-B | CORTE E ABERTURA DE DUAS ROSCAS,POR TARRAXA MANUAL,COLOCACAO | UN |  | 17.83
DE CONEXOES EM TUBOS DE PVC ROSQUEAVEIS,COM DIAMETRO DE 2",
EXCLUSIVE A PECA
3%-DESGASTE DE FERRAMENTAS E EPI
20039 | MAO-DE-OBRA DE BOMBEIRO HIDRAULICO DA CONSTRUCAO CIVIL, INCL | H | 0.4 | 25.13 | 3,00000000 | 10.3536
USIVE ENCARGOS SOCIAIS DESONERADOS
20132 | MAO-DE-OBRA DE SERVENTE DA CONSTRUCAO CIVIL, INCLUSIVE ENCAR | H | 0.4 | 18.17 | 3,00000000 | 7.486
GOS SOCIAIS DESONERADOS
15.045.0071-1 | CORTE E ABERTURA DE DUAS ROSCAS,POR TARRAXA MANUAL,COLOCACAO | UN |  | 24.77
DE CONEXOES EM TUBOS DE PVC ROSQUEAVEIS,COM DIAMETRO DE 2.1
/2",EXCLUSIVE A PECA
3%-DESGASTE DE FERRAMENTAS E EPI
01993 | MAO-DE-OBRA DE BOMBEIRO HIDRAULICO DA CONSTRUCAO CIVIL, INCL | H | 0.5 | 27.92 | 3,00000000 | 14.3788
USIVE ENCARGOS SOCIAIS
01999 | MAO-DE-OBRA DE SERVENTE DA CONSTRUCAO CIVIL, INCLUSIVE ENCAR | H | 0.5 | 20.19 | 3,00000000 | 10.3979
GOS SOCIAIS
15.045.0071-B | CORTE E ABERTURA DE DUAS ROSCAS,POR TARRAXA MANUAL,COLOCACAO | UN |  | 22.29
DE CONEXOES EM TUBOS DE PVC ROSQUEAVEIS,COM DIAMETRO DE 2.1
/2",EXCLUSIVE A PECA
3%-DESGASTE DE FERRAMENTAS E EPI
20039 | MAO-DE-OBRA DE BOMBEIRO HIDRAULICO DA CONSTRUCAO CIVIL, INCL | H | 0.5 | 25.13 | 3,00000000 | 12.942
USIVE ENCARGOS SOCIAIS DESONERADOS
20132 | MAO-DE-OBRA DE SERVENTE DA CONSTRUCAO CIVIL, INCLUSIVE ENCAR | H | 0.5 | 18.17 | 3,00000000 | 9.3576
GOS SOCIAIS DESONERADOS
15.045.0072-1 | CORTE E ABERTURA DE DUAS ROSCAS,POR TARRAXA MANUAL,COLOCACAO | UN |  | 37.16
DE CONEXOES EM TUBOS DE PVC ROSQUEAVEIS,COM DIAMETRO DE 3",
EXCLUSIVE A PECA
3%-DESGASTE DE FERRAMENTAS E EPI
01993 | MAO-DE-OBRA DE BOMBEIRO HIDRAULICO DA CONSTRUCAO CIVIL, INCL | H | 0.75 | 27.92 | 3,00000000 | 21.5682
USIVE ENCARGOS SOCIAIS
01999 | MAO-DE-OBRA DE SERVENTE DA CONSTRUCAO CIVIL, INCLUSIVE ENCAR | H | 0.75 | 20.19 | 3,00000000 | 15.5968
GOS SOCIAIS
15.045.0072-B | CORTE E ABERTURA DE DUAS ROSCAS,POR TARRAXA MANUAL,COLOCACAO | UN |  | 33.44
DE CONEXOES EM TUBOS DE PVC ROSQUEAVEIS,COM DIAMETRO DE 3",
EXCLUSIVE A PECA
3%-DESGASTE DE FERRAMENTAS E EPI
20039 | MAO-DE-OBRA DE BOMBEIRO HIDRAULICO DA CONSTRUCAO CIVIL, INCL | H | 0.75 | 25.13 | 3,00000000 | 19.4129
USIVE ENCARGOS SOCIAIS DESONERADOS
20132 | MAO-DE-OBRA DE SERVENTE DA CONSTRUCAO CIVIL, INCLUSIVE ENCAR | H | 0.75 | 18.17 | 3,00000000 | 14.0363
GOS SOCIAIS DESONERADOS
15.045.0073-1 | CORTE E ABERTURA DE DUAS ROSCAS,POR TARRAXA MANUAL,COLOCACAO | UN |  | 49.55
DE CONEXOES EM TUBOS DE PVC ROSQUEAVEIS,COM DIAMETRO DE 4",
EXCLUSIVE A PECA
3%-DESGASTE DE FERRAMENTAS E EPI
01993 | MAO-DE-OBRA DE BOMBEIRO HIDRAULICO DA CONSTRUCAO CIVIL, INCL | H | 1 | 27.92 | 3,00000000 | 28.7576
USIVE ENCARGOS SOCIAIS
01999 | MAO-DE-OBRA DE SERVENTE DA CONSTRUCAO CIVIL, INCLUSIVE ENCAR | H | 1 | 20.19 | 3,00000000 | 20.7957
GOS SOCIAIS
15.045.0073-B | CORTE E ABERTURA DE DUAS ROSCAS,POR TARRAXA MANUAL,COLOCACAO | UN |  | 44.59
DE CONEXOES EM TUBOS DE PVC ROSQUEAVEIS,COM DIAMETRO DE 4",
EXCLUSIVE A PECA
3%-DESGASTE DE FERRAMENTAS E EPI
20039 | MAO-DE-OBRA DE BOMBEIRO HIDRAULICO DA CONSTRUCAO CIVIL, INCL | H | 1 | 25.13 | 3,00000000 | 25.8839
USIVE ENCARGOS SOCIAIS DESONERADOS
20132 | MAO-DE-OBRA DE SERVENTE DA CONSTRUCAO CIVIL, INCLUSIVE ENCAR | H | 1 | 18.17 | 3,00000000 | 18.7151
GOS SOCIAIS DESONERADOS
15.045.0075-0 | CORTE E ABERTURA DE DUAS ROSCAS,POR TARRAXA MANUAL,COLOCACAO | UN |  | 4.33
DE CONEXOES EM ELETRODUTO DE PVC ROSQUEAVEIS,COM DIAMETRO D
E 1/2",EXCLUSIVE A PECA
3%-DESGASTE DE FERRAMENTAS E EPI
01983 | MAO-DE-OBRA DE ELETRICISTA DE CONSTRUCAOCIVIL, INCLUSIVE ENC | H | 0.0875 | 27.92 | 3,00000000 | 2.5163
ARGOS SOCIAIS
01999 | MAO-DE-OBRA DE SERVENTE DA CONSTRUCAO CIVIL, INCLUSIVE ENCAR | H | 0.0875 | 20.19 | 3,00000000 | 1.8196
GOS SOCIAIS
15.045.0075-A | CORTE E ABERTURA DE DUAS ROSCAS,POR TARRAXA MANUAL,COLOCACAO | UN |  | 3.9
DE CONEXOES EM ELETRODUTO DE PVC ROSQUEAVEIS,COM DIAMETRO D
E 1/2",EXCLUSIVE A PECA
3%-DESGASTE DE FERRAMENTAS E EPI
20060 | MAO-DE-OBRA DE ELETRICISTA DA CONSTRUCAO CIVIL, INCLUSIVE EN | H | 0.0875 | 25.13 | 3,00000000 | 2.2648
CARGOS SOCIAIS DESONERADOS
20132 | MAO-DE-OBRA DE SERVENTE DA CONSTRUCAO CIVIL, INCLUSIVE ENCAR | H | 0.0875 | 18.17 | 3,00000000 | 1.6376
GOS SOCIAIS DESONERADOS
15.045.0076-0 | CORTE E ABERTURA DE DUAS ROSCAS,POR TARRAXA MANUAL,COLOCACAO | UN |  | 5.2
DE CONEXOES EM ELETRODUTO DE PVC ROSQUEAVEIS,COM DIAMETRO D
E 3/4",EXCLUSIVE A PECA
3%-DESGASTE DE FERRAMENTAS E EPI
01983 | MAO-DE-OBRA DE ELETRICISTA DE CONSTRUCAOCIVIL, INCLUSIVE ENC | H | 0.105 | 27.92 | 3,00000000 | 3.0195
ARGOS SOCIAIS
01999 | MAO-DE-OBRA DE SERVENTE DA CONSTRUCAO CIVIL, INCLUSIVE ENCAR | H | 0.105 | 20.19 | 3,00000000 | 2.1835
GOS SOCIAIS
15.045.0076-A | CORTE E ABERTURA DE DUAS ROSCAS,POR TARRAXA MANUAL,COLOCACAO | UN |  | 4.68
DE CONEXOES EM ELETRODUTO DE PVC ROSQUEAVEIS,COM DIAMETRO D
E 3/4",EXCLUSIVE A PECA
3%-DESGASTE DE FERRAMENTAS E EPI
20060 | MAO-DE-OBRA DE ELETRICISTA DA CONSTRUCAO CIVIL, INCLUSIVE EN | H | 0.105 | 25.13 | 3,00000000 | 2.7178
CARGOS SOCIAIS DESONERADOS
20132 | MAO-DE-OBRA DE SERVENTE DA CONSTRUCAO CIVIL, INCLUSIVE ENCAR | H | 0.105 | 18.17 | 3,00000000 | 1.9651
GOS SOCIAIS DESONERADOS
15.045.0077-0 | CORTE E ABERTURA DE DUAS ROSCAS,POR TARRAXA MANUAL,COLOCACAO | UN |  | 6.44
DE CONEXOES EM ELETRODUTO DE PVC ROSQUEAVEIS,COM DIAMETRO D
E 1",EXCLUSIVE A PECA
3%-DESGASTE DE FERRAMENTAS E EPI
01983 | MAO-DE-OBRA DE ELETRICISTA DE CONSTRUCAOCIVIL, INCLUSIVE ENC | H | 0.13 | 27.92 | 3,00000000 | 3.7385
ARGOS SOCIAIS
01999 | MAO-DE-OBRA DE SERVENTE DA CONSTRUCAO CIVIL, INCLUSIVE ENCAR | H | 0.13 | 20.19 | 3,00000000 | 2.7034
GOS SOCIAIS
15.045.0077-A | CORTE E ABERTURA DE DUAS ROSCAS,POR TARRAXA MANUAL,COLOCACAO | UN |  | 5.79
DE CONEXOES EM ELETRODUTO DE PVC ROSQUEAVEIS,COM DIAMETRO D
E 1",EXCLUSIVE A PECA
3%-DESGASTE DE FERRAMENTAS E EPI
20060 | MAO-DE-OBRA DE ELETRICISTA DA CONSTRUCAO CIVIL, INCLUSIVE EN | H | 0.13 | 25.13 | 3,00000000 | 3.3649
CARGOS SOCIAIS DESONERADOS
20132 | MAO-DE-OBRA DE SERVENTE DA CONSTRUCAO CIVIL, INCLUSIVE ENCAR | H | 0.13 | 18.17 | 3,00000000 | 2.433
GOS SOCIAIS DESONERADOS
15.045.0078-0 | CORTE E ABERTURA DE DUAS ROSCAS,POR TARRAXA MANUAL,COLOCACAO | UN |  | 7.43
DE CONEXOES EM ELETRODUTO DE PVC ROSQUEAVEIS,COM DIAMETRO D
E 1.1/4",EXCLUSIVE A PECA
3%-DESGASTE DE FERRAMENTAS E EPI
01983 | MAO-DE-OBRA DE ELETRICISTA DE CONSTRUCAOCIVIL, INCLUSIVE ENC | H | 0.15 | 27.92 | 3,00000000 | 4.3136
ARGOS SOCIAIS
01999 | MAO-DE-OBRA DE SERVENTE DA CONSTRUCAO CIVIL, INCLUSIVE ENCAR | H | 0.15 | 20.19 | 3,00000000 | 3.1194
GOS SOCIAIS
15.045.0078-A | CORTE E ABERTURA DE DUAS ROSCAS,POR TARRAXA MANUAL,COLOCACAO | UN |  | 6.68
DE CONEXOES EM ELETRODUTO DE PVC ROSQUEAVEIS,COM DIAMETRO D
E 1.1/4",EXCLUSIVE A PECA
3%-DESGASTE DE FERRAMENTAS E EPI
20060 | MAO-DE-OBRA DE ELETRICISTA DA CONSTRUCAO CIVIL, INCLUSIVE EN | H | 0.15 | 25.13 | 3,00000000 | 3.8826
CARGOS SOCIAIS DESONERADOS
20132 | MAO-DE-OBRA DE SERVENTE DA CONSTRUCAO CIVIL, INCLUSIVE ENCAR | H | 0.15 | 18.17 | 3,00000000 | 2.8073
GOS SOCIAIS DESONERADOS
15.045.0079-0 | CORTE E ABERTURA DE DUAS ROSCAS,POR TARRAXA MANUAL,COLOCACAO | UN |  | 8.67
DE CONEXOES EM ELETRODUTO DE PVC ROSQUEAVEIS,COM DIAMETRO D
E 1.1/2",EXCLUSIVE A PECA
3%-DESGASTE DE FERRAMENTAS E EPI
01983 | MAO-DE-OBRA DE ELETRICISTA DE CONSTRUCAOCIVIL, INCLUSIVE ENC | H | 0.175 | 27.92 | 3,00000000 | 5.0326
ARGOS SOCIAIS
01999 | MAO-DE-OBRA DE SERVENTE DA CONSTRUCAO CIVIL, INCLUSIVE ENCAR | H | 0.175 | 20.19 | 3,00000000 | 3.6392
GOS SOCIAIS
15.045.0079-A | CORTE E ABERTURA DE DUAS ROSCAS,POR TARRAXA MANUAL,COLOCACAO | UN |  | 7.8
DE CONEXOES EM ELETRODUTO DE PVC ROSQUEAVEIS,COM DIAMETRO D
E 1.1/2",EXCLUSIVE A PECA
3%-DESGASTE DE FERRAMENTAS E EPI
20060 | MAO-DE-OBRA DE ELETRICISTA DA CONSTRUCAO CIVIL, INCLUSIVE EN | H | 0.175 | 25.13 | 3,00000000 | 4.5297
CARGOS SOCIAIS DESONERADOS
20132 | MAO-DE-OBRA DE SERVENTE DA CONSTRUCAO CIVIL, INCLUSIVE ENCAR | H | 0.175 | 18.17 | 3,00000000 | 3.2751
GOS SOCIAIS DESONERADOS
15.045.0080-0 | CORTE E ABERTURA DE DUAS ROSCAS,POR TARRAXA MANUAL,COLOCACAO | UN |  | 13.87
DE CONEXOES EM ELETRODUTO DE PVC ROSQUEAVEIS,COM DIAMETRO D
E 2",EXCLUSIVE A PECA
3%-DESGASTE DE FERRAMENTAS E EPI
01983 | MAO-DE-OBRA DE ELETRICISTA DE CONSTRUCAOCIVIL, INCLUSIVE ENC | H | 0.28 | 27.92 | 3,00000000 | 8.0521
ARGOS SOCIAIS
01999 | MAO-DE-OBRA DE SERVENTE DA CONSTRUCAO CIVIL, INCLUSIVE ENCAR | H | 0.28 | 20.19 | 3,00000000 | 5.8228
GOS SOCIAIS
15.045.0080-A | CORTE E ABERTURA DE DUAS ROSCAS,POR TARRAXA MANUAL,COLOCACAO | UN |  | 12.48
DE CONEXOES EM ELETRODUTO DE PVC ROSQUEAVEIS,COM DIAMETRO D
E 2",EXCLUSIVE A PECA
3%-DESGASTE DE FERRAMENTAS E EPI
20060 | MAO-DE-OBRA DE ELETRICISTA DA CONSTRUCAO CIVIL, INCLUSIVE EN | H | 0.28 | 25.13 | 3,00000000 | 7.2475
CARGOS SOCIAIS DESONERADOS
20132 | MAO-DE-OBRA DE SERVENTE DA CONSTRUCAO CIVIL, INCLUSIVE ENCAR | H | 0.28 | 18.17 | 3,00000000 | 5.2402
GOS SOCIAIS DESONERADOS
15.045.0081-0 | CORTE E ABERTURA DE DUAS ROSCAS,POR TARRAXA MANUAL,COLOCACAO | UN |  | 17.34
DE CONEXOES EM ELETRODUTO DE PVC ROSQUEAVEIS,COM DIAMETRO D
E 2.1/2",EXCLUSIVE A PECA
3%-DESGASTE DE FERRAMENTAS E EPI
01983 | MAO-DE-OBRA DE ELETRICISTA DE CONSTRUCAOCIVIL, INCLUSIVE ENC | H | 0.35 | 27.92 | 3,00000000 | 10.0652
ARGOS SOCIAIS
01999 | MAO-DE-OBRA DE SERVENTE DA CONSTRUCAO CIVIL, INCLUSIVE ENCAR | H | 0.35 | 20.19 | 3,00000000 | 7.2785
GOS SOCIAIS
15.045.0081-A | CORTE E ABERTURA DE DUAS ROSCAS,POR TARRAXA MANUAL,COLOCACAO | UN |  | 15.6
DE CONEXOES EM ELETRODUTO DE PVC ROSQUEAVEIS,COM DIAMETRO D
E 2.1/2",EXCLUSIVE A PECA
3%-DESGASTE DE FERRAMENTAS E EPI
20060 | MAO-DE-OBRA DE ELETRICISTA DA CONSTRUCAO CIVIL, INCLUSIVE EN | H | 0.35 | 25.13 | 3,00000000 | 9.0594
CARGOS SOCIAIS DESONERADOS
20132 | MAO-DE-OBRA DE SERVENTE DA CONSTRUCAO CIVIL, INCLUSIVE ENCAR | H | 0.35 | 18.17 | 3,00000000 | 6.5503
GOS SOCIAIS DESONERADOS
15.045.0082-0 | CORTE E ABERTURA DE DUAS ROSCAS,POR TARRAXA MANUAL,COLOCACAO | UN |  | 27.25
DE CONEXOES EM ELETRODUTO DE PVC ROSQUEAVEIS,COM DIAMETRO D
E 3",EXCLUSIVE A PECA
3%-DESGASTE DE FERRAMENTAS E EPI
01983 | MAO-DE-OBRA DE ELETRICISTA DE CONSTRUCAOCIVIL, INCLUSIVE ENC | H | 0.55 | 27.92 | 3,00000000 | 15.8167
ARGOS SOCIAIS
01999 | MAO-DE-OBRA DE SERVENTE DA CONSTRUCAO CIVIL, INCLUSIVE ENCAR | H | 0.55 | 20.19 | 3,00000000 | 11.4376
GOS SOCIAIS
15.045.0082-A | CORTE E ABERTURA DE DUAS ROSCAS,POR TARRAXA MANUAL,COLOCACAO | UN |  | 24.52
DE CONEXOES EM ELETRODUTO DE PVC ROSQUEAVEIS,COM DIAMETRO D
E 3",EXCLUSIVE A PECA
3%-DESGASTE DE FERRAMENTAS E EPI
20060 | MAO-DE-OBRA DE ELETRICISTA DA CONSTRUCAO CIVIL, INCLUSIVE EN | H | 0.55 | 25.13 | 3,00000000 | 14.2361
CARGOS SOCIAIS DESONERADOS
20132 | MAO-DE-OBRA DE SERVENTE DA CONSTRUCAO CIVIL, INCLUSIVE ENCAR | H | 0.55 | 18.17 | 3,00000000 | 10.2933
GOS SOCIAIS DESONERADOS
15.045.0083-0 | CORTE E ABERTURA DE DUAS ROSCAS,POR TARRAXA MANUAL,COLOCACAO | UN |  | 34.68
DE CONEXOES EM ELETRODUTO DE PVC ROSQUEAVEIS,COM DIAMETRO D
E 4",EXCLUSIVE A PECA
3%-DESGASTE DE FERRAMENTAS E EPI
01983 | MAO-DE-OBRA DE ELETRICISTA DE CONSTRUCAOCIVIL, INCLUSIVE ENC | H | 0.7 | 27.92 | 3,00000000 | 20.1303
ARGOS SOCIAIS
01999 | MAO-DE-OBRA DE SERVENTE DA CONSTRUCAO CIVIL, INCLUSIVE ENCAR | H | 0.7 | 20.19 | 3,00000000 | 14.557
GOS SOCIAIS
15.045.0083-A | CORTE E ABERTURA DE DUAS ROSCAS,POR TARRAXA MANUAL,COLOCACAO | UN |  | 31.21
DE CONEXOES EM ELETRODUTO DE PVC ROSQUEAVEIS,COM DIAMETRO D
E 4",EXCLUSIVE A PECA
3%-DESGASTE DE FERRAMENTAS E EPI
20060 | MAO-DE-OBRA DE ELETRICISTA DA CONSTRUCAO CIVIL, INCLUSIVE EN | H | 0.7 | 25.13 | 3,00000000 | 18.1187
CARGOS SOCIAIS DESONERADOS
20132 | MAO-DE-OBRA DE SERVENTE DA CONSTRUCAO CIVIL, INCLUSIVE ENCAR | H | 0.7 | 18.17 | 3,00000000 | 13.1006
GOS SOCIAIS DESONERADOS
15.045.0084-0 | CORTE E COLOCACAO DE CONEXOES EM TUBO DE PVC RIGIDO,ESGOTO,S | UN |  | 1.98
OLDAVEL,COM DIAMETRO DE 40MM,EXCLUSIVE A PECA
3%-DESGASTE DE FERRAMENTAS E EPI
01993 | MAO-DE-OBRA DE BOMBEIRO HIDRAULICO DA CONSTRUCAO CIVIL, INCL | H | 0.04 | 27.92 | 3,00000000 | 1.1503
USIVE ENCARGOS SOCIAIS
01999 | MAO-DE-OBRA DE SERVENTE DA CONSTRUCAO CIVIL, INCLUSIVE ENCAR | H | 0.04 | 20.19 | 3,00000000 | 0.8318
GOS SOCIAIS
15.045.0084-A | CORTE E COLOCACAO DE CONEXOES EM TUBO DE PVC RIGIDO,ESGOTO,S | UN |  | 1.78
OLDAVEL,COM DIAMETRO DE 40MM,EXCLUSIVE A PECA
3%-DESGASTE DE FERRAMENTAS E EPI
20039 | MAO-DE-OBRA DE BOMBEIRO HIDRAULICO DA CONSTRUCAO CIVIL, INCL | H | 0.04 | 25.13 | 3,00000000 | 1.0354
USIVE ENCARGOS SOCIAIS DESONERADOS
20132 | MAO-DE-OBRA DE SERVENTE DA CONSTRUCAO CIVIL, INCLUSIVE ENCAR | H | 0.04 | 18.17 | 3,00000000 | 0.7486
GOS SOCIAIS DESONERADOS
15.045.0085-0 | CORTE E COLOCACAO DE CONEXOES EM TUBO DE PVC RIGIDO,ESGOTO,S | UN |  | 2.47
OLDAVEL,COM DIAMETRO DE 50MM,EXCLUSIVE A PECA
3%-DESGASTE DE FERRAMENTAS E EPI
01993 | MAO-DE-OBRA DE BOMBEIRO HIDRAULICO DA CONSTRUCAO CIVIL, INCL | H | 0.05 | 27.92 | 3,00000000 | 1.4379
USIVE ENCARGOS SOCIAIS
01999 | MAO-DE-OBRA DE SERVENTE DA CONSTRUCAO CIVIL, INCLUSIVE ENCAR | H | 0.05 | 20.19 | 3,00000000 | 1.0398
GOS SOCIAIS
15.045.0085-A | CORTE E COLOCACAO DE CONEXOES EM TUBO DE PVC RIGIDO,ESGOTO,S | UN |  | 2.22
OLDAVEL,COM DIAMETRO DE 50MM,EXCLUSIVE A PECA
3%-DESGASTE DE FERRAMENTAS E EPI
20039 | MAO-DE-OBRA DE BOMBEIRO HIDRAULICO DA CONSTRUCAO CIVIL, INCL | H | 0.05 | 25.13 | 3,00000000 | 1.2942
USIVE ENCARGOS SOCIAIS DESONERADOS
20132 | MAO-DE-OBRA DE SERVENTE DA CONSTRUCAO CIVIL, INCLUSIVE ENCAR | H | 0.05 | 18.17 | 3,00000000 | 0.9358
GOS SOCIAIS DESONERADOS
15.045.0086-0 | CORTE E COLOCACAO DE CONEXOES EM TUBO DE PVC RIGIDO,ESGOTO,S | UN |  | 2.97
OLDAVEL,COM DIAMETRO DE 75MM,EXCLUSIVE A PECA
3%-DESGASTE DE FERRAMENTAS E EPI
01993 | MAO-DE-OBRA DE BOMBEIRO HIDRAULICO DA CONSTRUCAO CIVIL, INCL | H | 0.06 | 27.92 | 3,00000000 | 1.7255
USIVE ENCARGOS SOCIAIS
01999 | MAO-DE-OBRA DE SERVENTE DA CONSTRUCAO CIVIL, INCLUSIVE ENCAR | H | 0.06 | 20.19 | 3,00000000 | 1.2477
GOS SOCIAIS
15.045.0086-A | CORTE E COLOCACAO DE CONEXOES EM TUBO DE PVC RIGIDO,ESGOTO,S | UN |  | 2.67
OLDAVEL,COM DIAMETRO DE 75MM,EXCLUSIVE A PECA
3%-DESGASTE DE FERRAMENTAS E EPI
20039 | MAO-DE-OBRA DE BOMBEIRO HIDRAULICO DA CONSTRUCAO CIVIL, INCL | H | 0.06 | 25.13 | 3,00000000 | 1.553
USIVE ENCARGOS SOCIAIS DESONERADOS
20132 | MAO-DE-OBRA DE SERVENTE DA CONSTRUCAO CIVIL, INCLUSIVE ENCAR | H | 0.06 | 18.17 | 3,00000000 | 1.1229
GOS SOCIAIS DESONERADOS
15.045.0087-0 | CORTE E COLOCACAO DE CONEXOES EM TUBO DE PVC RIGIDO,ESGOTO,S | UN |  | 3.46
OLDAVEL,COM DIAMETRO DE 100MM,EXCLUSIVE A PECA
3%-DESGASTE DE FERRAMENTAS E EPI
01993 | MAO-DE-OBRA DE BOMBEIRO HIDRAULICO DA CONSTRUCAO CIVIL, INCL | H | 0.07 | 27.92 | 3,00000000 | 2.013
USIVE ENCARGOS SOCIAIS
01999 | MAO-DE-OBRA DE SERVENTE DA CONSTRUCAO CIVIL, INCLUSIVE ENCAR | H | 0.07 | 20.19 | 3,00000000 | 1.4557
GOS SOCIAIS
15.045.0087-A | CORTE E COLOCACAO DE CONEXOES EM TUBO DE PVC RIGIDO,ESGOTO,S | UN |  | 3.12
OLDAVEL,COM DIAMETRO DE 100MM,EXCLUSIVE A PECA
3%-DESGASTE DE FERRAMENTAS E EPI
20039 | MAO-DE-OBRA DE BOMBEIRO HIDRAULICO DA CONSTRUCAO CIVIL, INCL | H | 0.07 | 25.13 | 3,00000000 | 1.8119
USIVE ENCARGOS SOCIAIS DESONERADOS
20132 | MAO-DE-OBRA DE SERVENTE DA CONSTRUCAO CIVIL, INCLUSIVE ENCAR | H | 0.07 | 18.17 | 3,00000000 | 1.3101
GOS SOCIAIS DESONERADOS
15.045.0090-0 | CORTE E COLOCACAO DE CONEXOES EM TUBO DE PVC RIGIDO,SOLDAVEL | UN |  | 7.92
PARA AGUA FRIA,COM DIAMETRO DE 20MM,EXCLUSIVE A PECA
3%-DESGASTE DE FERRAMENTAS E EPI
01993 | MAO-DE-OBRA DE BOMBEIRO HIDRAULICO DA CONSTRUCAO CIVIL, INCL | H | 0.16 | 27.92 | 3,00000000 | 4.6012
USIVE ENCARGOS SOCIAIS
01999 | MAO-DE-OBRA DE SERVENTE DA CONSTRUCAO CIVIL, INCLUSIVE ENCAR | H | 0.16 | 20.19 | 3,00000000 | 3.3273
GOS SOCIAIS
15.045.0090-A | CORTE E COLOCACAO DE CONEXOES EM TUBO DE PVC RIGIDO,SOLDAVEL | UN |  | 7.13
PARA AGUA FRIA,COM DIAMETRO DE 20MM,EXCLUSIVE A PECA
3%-DESGASTE DE FERRAMENTAS E EPI
20039 | MAO-DE-OBRA DE BOMBEIRO HIDRAULICO DA CONSTRUCAO CIVIL, INCL | H | 0.16 | 25.13 | 3,00000000 | 4.1414
USIVE ENCARGOS SOCIAIS DESONERADOS
20132 | MAO-DE-OBRA DE SERVENTE DA CONSTRUCAO CIVIL, INCLUSIVE ENCAR | H | 0.16 | 18.17 | 3,00000000 | 2.9944
GOS SOCIAIS DESONERADOS
15.045.0091-0 | CORTE E COLOCACAO DE CONEXOES EM TUBO DE PVC RIGIDO,SOLDAVEL | UN |  | 9.91
PARA AGUA FRIA,COM DIAMETRO DE 25MM,EXCLUSIVE A PECA
3%-DESGASTE DE FERRAMENTAS E EPI
01993 | MAO-DE-OBRA DE BOMBEIRO HIDRAULICO DA CONSTRUCAO CIVIL, INCL | H | 0.2 | 27.92 | 3,00000000 | 5.7515
USIVE ENCARGOS SOCIAIS
01999 | MAO-DE-OBRA DE SERVENTE DA CONSTRUCAO CIVIL, INCLUSIVE ENCAR | H | 0.2 | 20.19 | 3,00000000 | 4.1591
GOS SOCIAIS
15.045.0091-A | CORTE E COLOCACAO DE CONEXOES EM TUBO DE PVC RIGIDO,SOLDAVEL | UN |  | 8.91
PARA AGUA FRIA,COM DIAMETRO DE 25MM,EXCLUSIVE A PECA
3%-DESGASTE DE FERRAMENTAS E EPI
20039 | MAO-DE-OBRA DE BOMBEIRO HIDRAULICO DA CONSTRUCAO CIVIL, INCL | H | 0.2 | 25.13 | 3,00000000 | 5.1768
USIVE ENCARGOS SOCIAIS DESONERADOS
20132 | MAO-DE-OBRA DE SERVENTE DA CONSTRUCAO CIVIL, INCLUSIVE ENCAR | H | 0.2 | 18.17 | 3,00000000 | 3.743
GOS SOCIAIS DESONERADOS
15.045.0092-0 | CORTE E COLOCACAO DE CONEXOES EM TUBO DE PVC RIGIDO,SOLDAVEL | UN |  | 14.86
PARA AGUA FRIA,COM DIAMETRO DE 32MM,EXCLUSIVE A PECA
3%-DESGASTE DE FERRAMENTAS E EPI
01993 | MAO-DE-OBRA DE BOMBEIRO HIDRAULICO DA CONSTRUCAO CIVIL, INCL | H | 0.3 | 27.92 | 3,00000000 | 8.6273
USIVE ENCARGOS SOCIAIS
01999 | MAO-DE-OBRA DE SERVENTE DA CONSTRUCAO CIVIL, INCLUSIVE ENCAR | H | 0.3 | 20.19 | 3,00000000 | 6.2387
GOS SOCIAIS
15.045.0092-A | CORTE E COLOCACAO DE CONEXOES EM TUBO DE PVC RIGIDO,SOLDAVEL | UN |  | 13.37
PARA AGUA FRIA,COM DIAMETRO DE 32MM,EXCLUSIVE A PECA
3%-DESGASTE DE FERRAMENTAS E EPI
20039 | MAO-DE-OBRA DE BOMBEIRO HIDRAULICO DA CONSTRUCAO CIVIL, INCL | H | 0.3 | 25.13 | 3,00000000 | 7.7652
USIVE ENCARGOS SOCIAIS DESONERADOS
20132 | MAO-DE-OBRA DE SERVENTE DA CONSTRUCAO CIVIL, INCLUSIVE ENCAR | H | 0.3 | 18.17 | 3,00000000 | 5.6145
GOS SOCIAIS DESONERADOS
15.045.0093-0 | CORTE E COLOCACAO DE CONEXOES EM TUBO DE PVC RIGIDO,SOLDAVEL | UN |  | 19.82
PARA AGUA FRIA,COM DIAMETRO DE 40MM,EXCLUSIVE A PECA
3%-DESGASTE DE FERRAMENTAS E EPI
01993 | MAO-DE-OBRA DE BOMBEIRO HIDRAULICO DA CONSTRUCAO CIVIL, INCL | H | 0.4 | 27.92 | 3,00000000 | 11.503
USIVE ENCARGOS SOCIAIS
01999 | MAO-DE-OBRA DE SERVENTE DA CONSTRUCAO CIVIL, INCLUSIVE ENCAR | H | 0.4 | 20.19 | 3,00000000 | 8.3183
GOS SOCIAIS
15.045.0093-A | CORTE E COLOCACAO DE CONEXOES EM TUBO DE PVC RIGIDO,SOLDAVEL | UN |  | 17.83
PARA AGUA FRIA,COM DIAMETRO DE 40MM,EXCLUSIVE A PECA
3%-DESGASTE DE FERRAMENTAS E EPI
20039 | MAO-DE-OBRA DE BOMBEIRO HIDRAULICO DA CONSTRUCAO CIVIL, INCL | H | 0.4 | 25.13 | 3,00000000 | 10.3536
USIVE ENCARGOS SOCIAIS DESONERADOS
20132 | MAO-DE-OBRA DE SERVENTE DA CONSTRUCAO CIVIL, INCLUSIVE ENCAR | H | 0.4 | 18.17 | 3,00000000 | 7.486
GOS SOCIAIS DESONERADOS
15.045.0094-0 | CORTE E COLOCACAO DE CONEXOES EM TUBO DE PVC RIGIDO,SOLDAVEL | UN |  | 24.77
PARA AGUA FRIA,COM DIAMETRO DE 50MM,EXCLUSIVE A PECA
3%-DESGASTE DE FERRAMENTAS E EPI
01993 | MAO-DE-OBRA DE BOMBEIRO HIDRAULICO DA CONSTRUCAO CIVIL, INCL | H | 0.5 | 27.92 | 3,00000000 | 14.3788
USIVE ENCARGOS SOCIAIS
01999 | MAO-DE-OBRA DE SERVENTE DA CONSTRUCAO CIVIL, INCLUSIVE ENCAR | H | 0.5 | 20.19 | 3,00000000 | 10.3979
GOS SOCIAIS
15.045.0094-A | CORTE E COLOCACAO DE CONEXOES EM TUBO DE PVC RIGIDO,SOLDAVEL | UN |  | 22.29
PARA AGUA FRIA,COM DIAMETRO DE 50MM,EXCLUSIVE A PECA
3%-DESGASTE DE FERRAMENTAS E EPI
20039 | MAO-DE-OBRA DE BOMBEIRO HIDRAULICO DA CONSTRUCAO CIVIL, INCL | H | 0.5 | 25.13 | 3,00000000 | 12.942
USIVE ENCARGOS SOCIAIS DESONERADOS
20132 | MAO-DE-OBRA DE SERVENTE DA CONSTRUCAO CIVIL, INCLUSIVE ENCAR | H | 0.5 | 18.17 | 3,00000000 | 9.3576
GOS SOCIAIS DESONERADOS
15.045.0095-0 | CORTE E COLOCACAO DE CONEXOES EM TUBO DE PVC RIGIDO,SOLDAVEL | UN |  | 29.73
PARA AGUA FRIA,COM DIAMETRO DE 60MM,EXCLUSIVE A PECA
3%-DESGASTE DE FERRAMENTAS E EPI
01993 | MAO-DE-OBRA DE BOMBEIRO HIDRAULICO DA CONSTRUCAO CIVIL, INCL | H | 0.6 | 27.92 | 3,00000000 | 17.2546
USIVE ENCARGOS SOCIAIS
01999 | MAO-DE-OBRA DE SERVENTE DA CONSTRUCAO CIVIL, INCLUSIVE ENCAR | H | 0.6 | 20.19 | 3,00000000 | 12.4774
GOS SOCIAIS
15.045.0095-A | CORTE E COLOCACAO DE CONEXOES EM TUBO DE PVC RIGIDO,SOLDAVEL | UN |  | 26.75
PARA AGUA FRIA,COM DIAMETRO DE 60MM,EXCLUSIVE A PECA
3%-DESGASTE DE FERRAMENTAS E EPI
20039 | MAO-DE-OBRA DE BOMBEIRO HIDRAULICO DA CONSTRUCAO CIVIL, INCL | H | 0.6 | 25.13 | 3,00000000 | 15.5303
USIVE ENCARGOS SOCIAIS DESONERADOS
20132 | MAO-DE-OBRA DE SERVENTE DA CONSTRUCAO CIVIL, INCLUSIVE ENCAR | H | 0.6 | 18.17 | 3,00000000 | 11.2291
GOS SOCIAIS DESONERADOS
15.045.0096-0 | CORTE E COLOCACAO DE CONEXOES EM TUBO DE PVC RIGIDO,SOLDAVEL | UN |  | 34.68
PARA AGUA FRIA,COM DIAMETRO DE 75MM,EXCLUSIVE A PECA
3%-DESGASTE DE FERRAMENTAS E EPI
01993 | MAO-DE-OBRA DE BOMBEIRO HIDRAULICO DA CONSTRUCAO CIVIL, INCL | H | 0.7 | 27.92 | 3,00000000 | 20.1303
USIVE ENCARGOS SOCIAIS
01999 | MAO-DE-OBRA DE SERVENTE DA CONSTRUCAO CIVIL, INCLUSIVE ENCAR | H | 0.7 | 20.19 | 3,00000000 | 14.557
GOS SOCIAIS
15.045.0096-A | CORTE E COLOCACAO DE CONEXOES EM TUBO DE PVC RIGIDO,SOLDAVEL | UN |  | 31.21
PARA AGUA FRIA,COM DIAMETRO DE 75MM,EXCLUSIVE A PECA
3%-DESGASTE DE FERRAMENTAS E EPI
20039 | MAO-DE-OBRA DE BOMBEIRO HIDRAULICO DA CONSTRUCAO CIVIL, INCL | H | 0.7 | 25.13 | 3,00000000 | 18.1187
USIVE ENCARGOS SOCIAIS DESONERADOS
20132 | MAO-DE-OBRA DE SERVENTE DA CONSTRUCAO CIVIL, INCLUSIVE ENCAR | H | 0.7 | 18.17 | 3,00000000 | 13.1006
GOS SOCIAIS DESONERADOS
15.045.0097-0 | CORTE E COLOCACAO DE CONEXOES EM TUBO DE PVC RIGIDO,SOLDAVEL | UN |  | 39.64
PARA AGUA FRIA,COM DIAMETRO DE 85MM,EXCLUSIVE A PECA
3%-DESGASTE DE FERRAMENTAS E EPI
01993 | MAO-DE-OBRA DE BOMBEIRO HIDRAULICO DA CONSTRUCAO CIVIL, INCL | H | 0.8 | 27.92 | 3,00000000 | 23.0061
USIVE ENCARGOS SOCIAIS
01999 | MAO-DE-OBRA DE SERVENTE DA CONSTRUCAO CIVIL, INCLUSIVE ENCAR | H | 0.8 | 20.19 | 3,00000000 | 16.6366
GOS SOCIAIS
15.045.0097-A | CORTE E COLOCACAO DE CONEXOES EM TUBO DE PVC RIGIDO,SOLDAVEL | UN |  | 35.67
PARA AGUA FRIA,COM DIAMETRO DE 85MM,EXCLUSIVE A PECA
3%-DESGASTE DE FERRAMENTAS E EPI
20039 | MAO-DE-OBRA DE BOMBEIRO HIDRAULICO DA CONSTRUCAO CIVIL, INCL | H | 0.8 | 25.13 | 3,00000000 | 20.7071
USIVE ENCARGOS SOCIAIS DESONERADOS
20132 | MAO-DE-OBRA DE SERVENTE DA CONSTRUCAO CIVIL, INCLUSIVE ENCAR | H | 0.8 | 18.17 | 3,00000000 | 14.9721
GOS SOCIAIS DESONERADOS
15.045.0098-0 | CORTE E COLOCACAO DE CONEXOES EM TUBO DE PVC RIGIDO,SOLDAVEL | UN |  | 44.59
PARA AGUA FRIA,COM DIAMETRO DE 110MM,EXCLUSIVE A PECA
3%-DESGASTE DE FERRAMENTAS E EPI
01993 | MAO-DE-OBRA DE BOMBEIRO HIDRAULICO DA CONSTRUCAO CIVIL, INCL | H | 0.9 | 27.92 | 3,00000000 | 25.8818
USIVE ENCARGOS SOCIAIS
01999 | MAO-DE-OBRA DE SERVENTE DA CONSTRUCAO CIVIL, INCLUSIVE ENCAR | H | 0.9 | 20.19 | 3,00000000 | 18.7161
GOS SOCIAIS
15.045.0098-A | CORTE E COLOCACAO DE CONEXOES EM TUBO DE PVC RIGIDO,SOLDAVEL | UN |  | 40.13
PARA AGUA FRIA,COM DIAMETRO DE 110MM,EXCLUSIVE A PECA
3%-DESGASTE DE FERRAMENTAS E EPI
20039 | MAO-DE-OBRA DE BOMBEIRO HIDRAULICO DA CONSTRUCAO CIVIL, INCL | H | 0.9 | 25.13 | 3,00000000 | 23.2955
USIVE ENCARGOS SOCIAIS DESONERADOS
20132 | MAO-DE-OBRA DE SERVENTE DA CONSTRUCAO CIVIL, INCLUSIVE ENCAR | H | 0.9 | 18.17 | 3,00000000 | 16.8436
GOS SOCIAIS DESONERADOS
15.045.0100-0 | CORTE E COLOCACAO DE CONEXOES EM TUBO DE COBRE PARA AGUA QUE | UN |  | 8.69
NTE,COM DIAMETRO DE 15MM,EXCLUSIVE A PECA
3%-DESGASTE DE FERRAMENTAS E EPI
01993 | MAO-DE-OBRA DE BOMBEIRO HIDRAULICO DA CONSTRUCAO CIVIL, INCL | H | 0.17 | 27.92 | 3,00000000 | 4.8888
USIVE ENCARGOS SOCIAIS
01999 | MAO-DE-OBRA DE SERVENTE DA CONSTRUCAO CIVIL, INCLUSIVE ENCAR | H | 0.17 | 20.19 | 3,00000000 | 3.5353
GOS SOCIAIS
06068 | SOLDA PARA TUBOS E CONEXOES DE COBRE, EM EMBALAGENS DE 500G | UN | 0.0034 | 76.51 |  | 0.2601
06069 | PASTA PARA TUBOS E CONEXOES DE COBRE, EM EMBALAGENS DE 450G | UN | 0.00051 | 30.96 |  | 0.0158
15.045.0100-A | CORTE E COLOCACAO DE CONEXOES EM TUBO DE COBRE PARA AGUA QUE | UN |  | 7.85
NTE,COM DIAMETRO DE 15MM,EXCLUSIVE A PECA
3%-DESGASTE DE FERRAMENTAS E EPI
06068 | SOLDA PARA TUBOS E CONEXOES DE COBRE, EM EMBALAGENS DE 500G | UN | 0.0034 | 76.51 |  | 0.2601
06069 | PASTA PARA TUBOS E CONEXOES DE COBRE, EM EMBALAGENS DE 450G | UN | 0.00051 | 30.96 |  | 0.0158
20039 | MAO-DE-OBRA DE BOMBEIRO HIDRAULICO DA CONSTRUCAO CIVIL, INCL | H | 0.17 | 25.13 | 3,00000000 | 4.4003
USIVE ENCARGOS SOCIAIS DESONERADOS
20132 | MAO-DE-OBRA DE SERVENTE DA CONSTRUCAO CIVIL, INCLUSIVE ENCAR | H | 0.17 | 18.17 | 3,00000000 | 3.1816
GOS SOCIAIS DESONERADOS
15.045.0101-0 | CORTE E COLOCACAO DE CONEXOES EM TUBO DE COBRE PARA AGUA QUE | UN |  | 9.98
NTE,COM DIAMETRO DE 22MM,EXCLUSIVE A PECA
3%-DESGASTE DE FERRAMENTAS E EPI
01993 | MAO-DE-OBRA DE BOMBEIRO HIDRAULICO DA CONSTRUCAO CIVIL, INCL | H | 0.192 | 27.92 | 3,00000000 | 5.5215
USIVE ENCARGOS SOCIAIS
01999 | MAO-DE-OBRA DE SERVENTE DA CONSTRUCAO CIVIL, INCLUSIVE ENCAR | H | 0.192 | 20.19 | 3,00000000 | 3.9928
GOS SOCIAIS
06068 | SOLDA PARA TUBOS E CONEXOES DE COBRE, EM EMBALAGENS DE 500G | UN | 0.0058 | 76.51 |  | 0.4438
06069 | PASTA PARA TUBOS E CONEXOES DE COBRE, EM EMBALAGENS DE 450G | UN | 0.00084 | 30.96 |  | 0.026
15.045.0101-A | CORTE E COLOCACAO DE CONEXOES EM TUBO DE COBRE PARA AGUA QUE | UN |  | 9.03
NTE,COM DIAMETRO DE 22MM,EXCLUSIVE A PECA
3%-DESGASTE DE FERRAMENTAS E EPI
06068 | SOLDA PARA TUBOS E CONEXOES DE COBRE, EM EMBALAGENS DE 500G | UN | 0.0058 | 76.51 |  | 0.4438
06069 | PASTA PARA TUBOS E CONEXOES DE COBRE, EM EMBALAGENS DE 450G | UN | 0.00084 | 30.96 |  | 0.026
20039 | MAO-DE-OBRA DE BOMBEIRO HIDRAULICO DA CONSTRUCAO CIVIL, INCL | H | 0.192 | 25.13 | 3,00000000 | 4.9697
USIVE ENCARGOS SOCIAIS DESONERADOS
20132 | MAO-DE-OBRA DE SERVENTE DA CONSTRUCAO CIVIL, INCLUSIVE ENCAR | H | 0.192 | 18.17 | 3,00000000 | 3.5933
GOS SOCIAIS DESONERADOS
15.045.0102-0 | CORTE E COLOCACAO DE CONEXOES EM TUBO DE COBRE PARA AGUA QUE | UN |  | 12.51
NTE,COM DIAMETRO DE 28MM,EXCLUSIVE A PECA
3%-DESGASTE DE FERRAMENTAS E EPI
01993 | MAO-DE-OBRA DE BOMBEIRO HIDRAULICO DA CONSTRUCAO CIVIL, INCL | H | 0.24 | 27.92 | 3,00000000 | 6.9018
USIVE ENCARGOS SOCIAIS
01999 | MAO-DE-OBRA DE SERVENTE DA CONSTRUCAO CIVIL, INCLUSIVE ENCAR | H | 0.24 | 20.19 | 3,00000000 | 4.991
GOS SOCIAIS
06068 | SOLDA PARA TUBOS E CONEXOES DE COBRE, EM EMBALAGENS DE 500G | UN | 0.0077 | 76.51 |  | 0.5891
06069 | PASTA PARA TUBOS E CONEXOES DE COBRE, EM EMBALAGENS DE 450G | UN | 0.0012 | 30.96 |  | 0.0372
15.045.0102-A | CORTE E COLOCACAO DE CONEXOES EM TUBO DE COBRE PARA AGUA QUE | UN |  | 11.32
NTE,COM DIAMETRO DE 28MM,EXCLUSIVE A PECA
3%-DESGASTE DE FERRAMENTAS E EPI
06068 | SOLDA PARA TUBOS E CONEXOES DE COBRE, EM EMBALAGENS DE 500G | UN | 0.0077 | 76.51 |  | 0.5891
06069 | PASTA PARA TUBOS E CONEXOES DE COBRE, EM EMBALAGENS DE 450G | UN | 0.0012 | 30.96 |  | 0.0372
20039 | MAO-DE-OBRA DE BOMBEIRO HIDRAULICO DA CONSTRUCAO CIVIL, INCL | H | 0.24 | 25.13 | 3,00000000 | 6.2121
USIVE ENCARGOS SOCIAIS DESONERADOS
20132 | MAO-DE-OBRA DE SERVENTE DA CONSTRUCAO CIVIL, INCLUSIVE ENCAR | H | 0.24 | 18.17 | 3,00000000 | 4.4916
GOS SOCIAIS DESONERADOS
15.045.0103-0 | CORTE E COLOCACAO DE CONEXOES EM TUBO DE COBRE PARA AGUA QUE | UN |  | 18.8
NTE,COM DIAMETRO DE 35MM,EXCLUSIVE A PECA
3%-DESGASTE DE FERRAMENTAS E EPI
01993 | MAO-DE-OBRA DE BOMBEIRO HIDRAULICO DA CONSTRUCAO CIVIL, INCL | H | 0.36 | 27.92 | 3,00000000 | 10.3527
USIVE ENCARGOS SOCIAIS
01999 | MAO-DE-OBRA DE SERVENTE DA CONSTRUCAO CIVIL, INCLUSIVE ENCAR | H | 0.36 | 20.19 | 3,00000000 | 7.4865
GOS SOCIAIS
06068 | SOLDA PARA TUBOS E CONEXOES DE COBRE, EM EMBALAGENS DE 500G | UN | 0.012 | 76.51 |  | 0.9181
06069 | PASTA PARA TUBOS E CONEXOES DE COBRE, EM EMBALAGENS DE 450G | UN | 0.0017 | 30.96 |  | 0.0526
15.045.0103-A | CORTE E COLOCACAO DE CONEXOES EM TUBO DE COBRE PARA AGUA QUE | UN |  | 17.02
NTE,COM DIAMETRO DE 35MM,EXCLUSIVE A PECA
3%-DESGASTE DE FERRAMENTAS E EPI
06068 | SOLDA PARA TUBOS E CONEXOES DE COBRE, EM EMBALAGENS DE 500G | UN | 0.012 | 76.51 |  | 0.9181
06069 | PASTA PARA TUBOS E CONEXOES DE COBRE, EM EMBALAGENS DE 450G | UN | 0.0017 | 30.96 |  | 0.0526
20039 | MAO-DE-OBRA DE BOMBEIRO HIDRAULICO DA CONSTRUCAO CIVIL, INCL | H | 0.36 | 25.13 | 3,00000000 | 9.3182
USIVE ENCARGOS SOCIAIS DESONERADOS
20132 | MAO-DE-OBRA DE SERVENTE DA CONSTRUCAO CIVIL, INCLUSIVE ENCAR | H | 0.36 | 18.17 | 3,00000000 | 6.7374
GOS SOCIAIS DESONERADOS
15.045.0104-0 | CORTE E COLOCACAO DE CONEXOES EM TUBO DE COBRE PARA AGUA QUE | UN |  | 25.49
NTE,COM DIAMETRO DE 42MM,EXCLUSIVE A PECA
3%-DESGASTE DE FERRAMENTAS E EPI
01993 | MAO-DE-OBRA DE BOMBEIRO HIDRAULICO DA CONSTRUCAO CIVIL, INCL | H | 0.48 | 27.92 | 3,00000000 | 13.8036
USIVE ENCARGOS SOCIAIS
01999 | MAO-DE-OBRA DE SERVENTE DA CONSTRUCAO CIVIL, INCLUSIVE ENCAR | H | 0.48 | 20.19 | 3,00000000 | 9.9819
GOS SOCIAIS
06068 | SOLDA PARA TUBOS E CONEXOES DE COBRE, EM EMBALAGENS DE 500G | UN | 0.0211 | 76.51 |  | 1.6144
06069 | PASTA PARA TUBOS E CONEXOES DE COBRE, EM EMBALAGENS DE 450G | UN | 0.003 | 30.96 |  | 0.0929
15.045.0104-A | CORTE E COLOCACAO DE CONEXOES EM TUBO DE COBRE PARA AGUA QUE | UN |  | 23.11
NTE,COM DIAMETRO DE 42MM,EXCLUSIVE A PECA
3%-DESGASTE DE FERRAMENTAS E EPI
06068 | SOLDA PARA TUBOS E CONEXOES DE COBRE, EM EMBALAGENS DE 500G | UN | 0.0211 | 76.51 |  | 1.6144
06069 | PASTA PARA TUBOS E CONEXOES DE COBRE, EM EMBALAGENS DE 450G | UN | 0.003 | 30.96 |  | 0.0929
20039 | MAO-DE-OBRA DE BOMBEIRO HIDRAULICO DA CONSTRUCAO CIVIL, INCL | H | 0.48 | 25.13 | 3,00000000 | 12.4243
USIVE ENCARGOS SOCIAIS DESONERADOS
20132 | MAO-DE-OBRA DE SERVENTE DA CONSTRUCAO CIVIL, INCLUSIVE ENCAR | H | 0.48 | 18.17 | 3,00000000 | 8.9832
GOS SOCIAIS DESONERADOS
15.045.0105-0 | CORTE E COLOCACAO DE CONEXOES EM TUBO DE COBRE PARA AGUA QUE | UN |  | 32.06
NTE,COM DIAMETRO DE 54MM,EXCLUSIVE A PECA
3%-DESGASTE DE FERRAMENTAS E EPI
01993 | MAO-DE-OBRA DE BOMBEIRO HIDRAULICO DA CONSTRUCAO CIVIL, INCL | H | 0.6 | 27.92 | 3,00000000 | 17.2546
USIVE ENCARGOS SOCIAIS
01999 | MAO-DE-OBRA DE SERVENTE DA CONSTRUCAO CIVIL, INCLUSIVE ENCAR | H | 0.6 | 20.19 | 3,00000000 | 12.4774
GOS SOCIAIS
06068 | SOLDA PARA TUBOS E CONEXOES DE COBRE, EM EMBALAGENS DE 500G | UN | 0.0288 | 76.51 |  | 2.2035
06069 | PASTA PARA TUBOS E CONEXOES DE COBRE, EM EMBALAGENS DE 450G | UN | 0.0042 | 30.96 |  | 0.13
15.045.0105-A | CORTE E COLOCACAO DE CONEXOES EM TUBO DE COBRE PARA AGUA QUE | UN |  | 29.09
NTE,COM DIAMETRO DE 54MM,EXCLUSIVE A PECA
3%-DESGASTE DE FERRAMENTAS E EPI
06068 | SOLDA PARA TUBOS E CONEXOES DE COBRE, EM EMBALAGENS DE 500G | UN | 0.0288 | 76.51 |  | 2.2035
06069 | PASTA PARA TUBOS E CONEXOES DE COBRE, EM EMBALAGENS DE 450G | UN | 0.0042 | 30.96 |  | 0.13
20039 | MAO-DE-OBRA DE BOMBEIRO HIDRAULICO DA CONSTRUCAO CIVIL, INCL | H | 0.6 | 25.13 | 3,00000000 | 15.5303
USIVE ENCARGOS SOCIAIS DESONERADOS
20132 | MAO-DE-OBRA DE SERVENTE DA CONSTRUCAO CIVIL, INCLUSIVE ENCAR | H | 0.6 | 18.17 | 3,00000000 | 11.2291
GOS SOCIAIS DESONERADOS
15.045.0106-0 | CORTE E COLOCACAO DE CONEXOES EM TUBO DE COBRE PARA AGUA QUE | UN |  | 40.07
NTE,COM DIAMETRO DE 66MM,EXCLUSIVE A PECA
3%-DESGASTE DE FERRAMENTAS E EPI
01993 | MAO-DE-OBRA DE BOMBEIRO HIDRAULICO DA CONSTRUCAO CIVIL, INCL | H | 0.75 | 27.92 | 3,00000000 | 21.5682
USIVE ENCARGOS SOCIAIS
01999 | MAO-DE-OBRA DE SERVENTE DA CONSTRUCAO CIVIL, INCLUSIVE ENCAR | H | 0.75 | 20.19 | 3,00000000 | 15.5968
GOS SOCIAIS
06068 | SOLDA PARA TUBOS E CONEXOES DE COBRE, EM EMBALAGENS DE 500G | UN | 0.036 | 76.51 |  | 2.7544
06069 | PASTA PARA TUBOS E CONEXOES DE COBRE, EM EMBALAGENS DE 450G | UN | 0.0049 | 30.96 |  | 0.1517
15.045.0106-A | CORTE E COLOCACAO DE CONEXOES EM TUBO DE COBRE PARA AGUA QUE | UN |  | 36.35
NTE,COM DIAMETRO DE 66MM,EXCLUSIVE A PECA
3%-DESGASTE DE FERRAMENTAS E EPI
06068 | SOLDA PARA TUBOS E CONEXOES DE COBRE, EM EMBALAGENS DE 500G | UN | 0.036 | 76.51 |  | 2.7544
06069 | PASTA PARA TUBOS E CONEXOES DE COBRE, EM EMBALAGENS DE 450G | UN | 0.0049 | 30.96 |  | 0.1517
20039 | MAO-DE-OBRA DE BOMBEIRO HIDRAULICO DA CONSTRUCAO CIVIL, INCL | H | 0.75 | 25.13 | 3,00000000 | 19.4129
USIVE ENCARGOS SOCIAIS DESONERADOS
20132 | MAO-DE-OBRA DE SERVENTE DA CONSTRUCAO CIVIL, INCLUSIVE ENCAR | H | 0.75 | 18.17 | 3,00000000 | 14.0363
GOS SOCIAIS DESONERADOS
15.045.0107-0 | CORTE E COLOCACAO DE CONEXOES EM TUBO DE COBRE PARA AGUA QUE | UN |  | 45.09
NTE,COM DIAMETRO DE 79MM,EXCLUSIVE A PECA
3%-DESGASTE DE FERRAMENTAS E EPI
01993 | MAO-DE-OBRA DE BOMBEIRO HIDRAULICO DA CONSTRUCAO CIVIL, INCL | H | 0.84 | 27.92 | 3,00000000 | 24.1564
USIVE ENCARGOS SOCIAIS
01999 | MAO-DE-OBRA DE SERVENTE DA CONSTRUCAO CIVIL, INCLUSIVE ENCAR | H | 0.84 | 20.19 | 3,00000000 | 17.4684
GOS SOCIAIS
06068 | SOLDA PARA TUBOS E CONEXOES DE COBRE, EM EMBALAGENS DE 500G | UN | 0.0432 | 76.51 |  | 3.3052
06069 | PASTA PARA TUBOS E CONEXOES DE COBRE, EM EMBALAGENS DE 450G | UN | 0.0053 | 30.96 |  | 0.1641
15.045.0107-A | CORTE E COLOCACAO DE CONEXOES EM TUBO DE COBRE PARA AGUA QUE | UN |  | 40.93
NTE,COM DIAMETRO DE 79MM,EXCLUSIVE A PECA
3%-DESGASTE DE FERRAMENTAS E EPI
06068 | SOLDA PARA TUBOS E CONEXOES DE COBRE, EM EMBALAGENS DE 500G | UN | 0.0432 | 76.51 |  | 3.3052
06069 | PASTA PARA TUBOS E CONEXOES DE COBRE, EM EMBALAGENS DE 450G | UN | 0.0053 | 30.96 |  | 0.1641
20039 | MAO-DE-OBRA DE BOMBEIRO HIDRAULICO DA CONSTRUCAO CIVIL, INCL | H | 0.84 | 25.13 | 3,00000000 | 21.7425
USIVE ENCARGOS SOCIAIS DESONERADOS
20132 | MAO-DE-OBRA DE SERVENTE DA CONSTRUCAO CIVIL, INCLUSIVE ENCAR | H | 0.84 | 18.17 | 3,00000000 | 15.7207
GOS SOCIAIS DESONERADOS
15.045.0108-0 | CORTE E COLOCACAO DE CONEXOES EM TUBO DE COBRE PARA AGUA QUE | UN |  | 57.85
NTE,COM DIAMETRO DE 104MM,EXCLUSIVE A PECA
3%-DESGASTE DE FERRAMENTAS E EPI
01993 | MAO-DE-OBRA DE BOMBEIRO HIDRAULICO DA CONSTRUCAO CIVIL, INCL | H | 1.08 | 27.92 | 3,00000000 | 31.0582
USIVE ENCARGOS SOCIAIS
01999 | MAO-DE-OBRA DE SERVENTE DA CONSTRUCAO CIVIL, INCLUSIVE ENCAR | H | 1.08 | 20.19 | 3,00000000 | 22.4594
GOS SOCIAIS
06068 | SOLDA PARA TUBOS E CONEXOES DE COBRE, EM EMBALAGENS DE 500G | UN | 0.0543 | 76.51 |  | 4.1545
06069 | PASTA PARA TUBOS E CONEXOES DE COBRE, EM EMBALAGENS DE 450G | UN | 0.006 | 30.96 |  | 0.1858
15.045.0108-A | CORTE E COLOCACAO DE CONEXOES EM TUBO DE COBRE PARA AGUA QUE | UN |  | 52.5
NTE,COM DIAMETRO DE 104MM,EXCLUSIVE A PECA
3%-DESGASTE DE FERRAMENTAS E EPI
06068 | SOLDA PARA TUBOS E CONEXOES DE COBRE, EM EMBALAGENS DE 500G | UN | 0.0543 | 76.51 |  | 4.1545
06069 | PASTA PARA TUBOS E CONEXOES DE COBRE, EM EMBALAGENS DE 450G | UN | 0.006 | 30.96 |  | 0.1858
20039 | MAO-DE-OBRA DE BOMBEIRO HIDRAULICO DA CONSTRUCAO CIVIL, INCL | H | 1.08 | 25.13 | 3,00000000 | 27.9546
USIVE ENCARGOS SOCIAIS DESONERADOS
20132 | MAO-DE-OBRA DE SERVENTE DA CONSTRUCAO CIVIL, INCLUSIVE ENCAR | H | 1.08 | 18.17 | 3,00000000 | 20.2123
GOS SOCIAIS DESONERADOS
15.045.0110-0 | ABERTURA E FECHAMENTO MANUAL DE RASGO EM ALVENARIA,PARA PASS | M |  | 15.97
AGEM DE TUBOS E DUTOS,COM DIAMETRO DE 1/2" A 1"
3%-DESGASTE DE FERRAMENTAS E EPI
01605 | ARGAMASSA CIM.,AREIA TRACO 1:3,PREPARO MECANICO | M3 | 0.001 | 472.2487 |  | 0.4722
01968 | MAO-DE-OBRA DE PEDREIRO, INCLUSIVE ENCARGOS SOCIAIS | H | 0.25 | 27.92 | 3,00000000 | 7.1894
01999 | MAO-DE-OBRA DE SERVENTE DA CONSTRUCAO CIVIL, INCLUSIVE ENCAR | H | 0.4 | 20.19 | 3,00000000 | 8.3183
GOS SOCIAIS
15.045.0110-A | ABERTURA E FECHAMENTO MANUAL DE RASGO EM ALVENARIA,PARA PASS | M |  | 14.42
AGEM DE TUBOS E DUTOS,COM DIAMETRO DE 1/2" A 1"
3%-DESGASTE DE FERRAMENTAS E EPI
20115 | MAO-DE-OBRA DE PEDREIRO, INCLUSIVE ENCARGOS SOCIAIS DESONERA | H | 0.25 | 25.13 | 3,00000000 | 6.471
DOS
20132 | MAO-DE-OBRA DE SERVENTE DA CONSTRUCAO CIVIL, INCLUSIVE ENCAR | H | 0.4 | 18.17 | 3,00000000 | 7.486
GOS SOCIAIS DESONERADOS
30163 | ARGAMASSA CIM.,AREIA TRACO 1:3,PREPARO MECANICO | M3 | 0.001 | 465.8035 |  | 0.4658
15.045.0111-0 | ABERTURA E FECHAMENTO MANUAL DE RASGO EM CONCRETO,PARA PASSA | M |  | 78.01
GEM DE TUBOS E DUTOS,COM DIAMETRO DE 1/2" A 1"
3%-DESGASTE DE FERRAMENTAS E EPI
01605 | ARGAMASSA CIM.,AREIA TRACO 1:3,PREPARO MECANICO | M3 | 0.001 | 472.2487 |  | 0.4722
01968 | MAO-DE-OBRA DE PEDREIRO, INCLUSIVE ENCARGOS SOCIAIS | H | 1.25 | 27.92 | 3,00000000 | 35.947
01999 | MAO-DE-OBRA DE SERVENTE DA CONSTRUCAO CIVIL, INCLUSIVE ENCAR | H | 2 | 20.19 | 3,00000000 | 41.5914
GOS SOCIAIS
15.045.0111-A | ABERTURA E FECHAMENTO MANUAL DE RASGO EM CONCRETO,PARA PASSA | M |  | 70.25
GEM DE TUBOS E DUTOS,COM DIAMETRO DE 1/2" A 1"
3%-DESGASTE DE FERRAMENTAS E EPI
20115 | MAO-DE-OBRA DE PEDREIRO, INCLUSIVE ENCARGOS SOCIAIS DESONERA | H | 1.25 | 25.13 | 3,00000000 | 32.3549
DOS
20132 | MAO-DE-OBRA DE SERVENTE DA CONSTRUCAO CIVIL, INCLUSIVE ENCAR | H | 2 | 18.17 | 3,00000000 | 37.4302
GOS SOCIAIS DESONERADOS
30163 | ARGAMASSA CIM.,AREIA TRACO 1:3,PREPARO MECANICO | M3 | 0.001 | 465.8035 |  | 0.4658
15.045.0115-0 | ABERTURA E FECHAMENTO MANUAL DE RASGO EM ALVENARIA,PARA PASS | M |  | 25.8
AGEM DE TUBOS E DUTOS,COM DIAMETRO DE 1.1/4" A 2"
3%-DESGASTE DE FERRAMENTAS E EPI
01605 | ARGAMASSA CIM.,AREIA TRACO 1:3,PREPARO MECANICO | M3 | 0.0025 | 472.2487 |  | 1.1806
01968 | MAO-DE-OBRA DE PEDREIRO, INCLUSIVE ENCARGOS SOCIAIS | H | 0.35 | 27.92 | 3,00000000 | 10.0652
01999 | MAO-DE-OBRA DE SERVENTE DA CONSTRUCAO CIVIL, INCLUSIVE ENCAR | H | 0.7 | 20.19 | 3,00000000 | 14.557
GOS SOCIAIS
15.045.0115-A | ABERTURA E FECHAMENTO MANUAL DE RASGO EM ALVENARIA,PARA PASS | M |  | 23.32
AGEM DE TUBOS E DUTOS,COM DIAMETRO DE 1.1/4" A 2"
3%-DESGASTE DE FERRAMENTAS E EPI
20115 | MAO-DE-OBRA DE PEDREIRO, INCLUSIVE ENCARGOS SOCIAIS DESONERA | H | 0.35 | 25.13 | 3,00000000 | 9.0594
DOS
20132 | MAO-DE-OBRA DE SERVENTE DA CONSTRUCAO CIVIL, INCLUSIVE ENCAR | H | 0.7 | 18.17 | 3,00000000 | 13.1006
GOS SOCIAIS DESONERADOS
30163 | ARGAMASSA CIM.,AREIA TRACO 1:3,PREPARO MECANICO | M3 | 0.0025 | 465.8035 |  | 1.1645
15.045.0116-0 | ABERTURA E FECHAMENTO MANUAL DE RASGO EM CONCRETO,PARA PASSA | M |  | 124.29
GEM DE TUBOS E DUTOS,COM DIAMETRO DE 1.1/4" A 2"
3%-DESGASTE DE FERRAMENTAS E EPI
01605 | ARGAMASSA CIM.,AREIA TRACO 1:3,PREPARO MECANICO | M3 | 0.0025 | 472.2487 |  | 1.1806
01968 | MAO-DE-OBRA DE PEDREIRO, INCLUSIVE ENCARGOS SOCIAIS | H | 1.75 | 27.92 | 3,00000000 | 50.3258
01999 | MAO-DE-OBRA DE SERVENTE DA CONSTRUCAO CIVIL, INCLUSIVE ENCAR | H | 3.5 | 20.19 | 3,00000000 | 72.785
GOS SOCIAIS
15.045.0116-A | ABERTURA E FECHAMENTO MANUAL DE RASGO EM CONCRETO,PARA PASSA | M |  | 111.96
GEM DE TUBOS E DUTOS,COM DIAMETRO DE 1.1/4" A 2"
3%-DESGASTE DE FERRAMENTAS E EPI
20115 | MAO-DE-OBRA DE PEDREIRO, INCLUSIVE ENCARGOS SOCIAIS DESONERA | H | 1.75 | 25.13 | 3,00000000 | 45.2968
DOS
20132 | MAO-DE-OBRA DE SERVENTE DA CONSTRUCAO CIVIL, INCLUSIVE ENCAR | H | 3.5 | 18.17 | 3,00000000 | 65.5029
GOS SOCIAIS DESONERADOS
30163 | ARGAMASSA CIM.,AREIA TRACO 1:3,PREPARO MECANICO | M3 | 0.0025 | 465.8035 |  | 1.1645
15.045.0120-0 | ABERTURA E FECHAMENTO MANUAL DE RASGO EM ALVENARIA,PARA PASS | M |  | 37.53
AGEM DE TUBOS E DUTOS,COM DIAMETRO DE 2.1/2" A 4"
3%-DESGASTE DE FERRAMENTAS E EPI
01605 | ARGAMASSA CIM.,AREIA TRACO 1:3,PREPARO MECANICO | M3 | 0.005 | 472.2487 |  | 2.3612
01968 | MAO-DE-OBRA DE PEDREIRO, INCLUSIVE ENCARGOS SOCIAIS | H | 0.5 | 27.92 | 3,00000000 | 14.3788
01999 | MAO-DE-OBRA DE SERVENTE DA CONSTRUCAO CIVIL, INCLUSIVE ENCAR | H | 1 | 20.19 | 3,00000000 | 20.7957
GOS SOCIAIS
15.045.0120-A | ABERTURA E FECHAMENTO MANUAL DE RASGO EM ALVENARIA,PARA PASS | M |  | 33.98
AGEM DE TUBOS E DUTOS,COM DIAMETRO DE 2.1/2" A 4"
3%-DESGASTE DE FERRAMENTAS E EPI
20115 | MAO-DE-OBRA DE PEDREIRO, INCLUSIVE ENCARGOS SOCIAIS DESONERA | H | 0.5 | 25.13 | 3,00000000 | 12.942
DOS
20132 | MAO-DE-OBRA DE SERVENTE DA CONSTRUCAO CIVIL, INCLUSIVE ENCAR | H | 1 | 18.17 | 3,00000000 | 18.7151
GOS SOCIAIS DESONERADOS
30163 | ARGAMASSA CIM.,AREIA TRACO 1:3,PREPARO MECANICO | M3 | 0.005 | 465.8035 |  | 2.329
15.045.0121-0 | ABERTURA E FECHAMENTO MANUAL DE RASGO EM CONCRETO,PARA PASSA | M |  | 178.23
GEM DE TUBOS E DUTOS,COM DIAMETRO DE 2.1/2" A 4"
3%-DESGASTE DE FERRAMENTAS E EPI
01605 | ARGAMASSA CIM.,AREIA TRACO 1:3,PREPARO MECANICO | M3 | 0.005 | 472.2487 |  | 2.3612
01968 | MAO-DE-OBRA DE PEDREIRO, INCLUSIVE ENCARGOS SOCIAIS | H | 2.5 | 27.92 | 3,00000000 | 71.894
01999 | MAO-DE-OBRA DE SERVENTE DA CONSTRUCAO CIVIL, INCLUSIVE ENCAR | H | 5 | 20.19 | 3,00000000 | 103.9785
GOS SOCIAIS
15.045.0121-A | ABERTURA E FECHAMENTO MANUAL DE RASGO EM CONCRETO,PARA PASSA | M |  | 160.61
GEM DE TUBOS E DUTOS,COM DIAMETRO DE 2.1/2" A 4"
3%-DESGASTE DE FERRAMENTAS E EPI
20115 | MAO-DE-OBRA DE PEDREIRO, INCLUSIVE ENCARGOS SOCIAIS DESONERA | H | 2.5 | 25.13 | 3,00000000 | 64.7098
DOS
20132 | MAO-DE-OBRA DE SERVENTE DA CONSTRUCAO CIVIL, INCLUSIVE ENCAR | H | 5 | 18.17 | 3,00000000 | 93.5755
GOS SOCIAIS DESONERADOS
30163 | ARGAMASSA CIM.,AREIA TRACO 1:3,PREPARO MECANICO | M3 | 0.005 | 465.8035 |  | 2.329
15.046.0010-0 | SOLDA DE TOPO,EM TUBULACAO PARA VAPOR(SCH-40 OU SCH-80),NO D | UN |  | 21.74
IAMETRO DE 1/2",UTILIZANDO CONVERSOR ELETROMOTORIZADO,INCLUS
IVE CORTE OU CHANFRO DAS EXTREMIDADES
5%-MAQUINA DE SOLDA
8,15%-MAQUINA DE SOLDA (5%) E DESGASTE DE FERRAMENTAS E EPI
(3%)
00246 | ELETRODO P/SOLDA ACO (AWS E-6013), IND.P/TRAB.EM SERRAL., ES | KG | 0.035 | 25.07 | 5,00000000 | 0.9213
TRUT.METAL.TUBUL.CONSTR.EM GERAL E CHAPAS FINAS,ESPES.3,25MM
00724 | TARIFA DE ENERGIA ELETRICA, TIPO COMERCIAL | KWH | 0.2 | 1.122 | 5,00000000 | 0.2356
01943 | MAO-DE-OBRA DE AJUDANTE DE SOLDADOR, INCLUSIVE ENCARGOS SOCI | H | 0.4 | 21.27 | 8,15000000 | 9.2014
AIS
01944 | MAO-DE-OBRA DE SOLDADOR DA CONSTRUCAO CIVIL, INCLUSIVE ENCAR | H | 0.35 | 30.07 | 8,15000000 | 11.3822
GOS SOCIAIS
15.046.0010-A | SOLDA DE TOPO,EM TUBULACAO PARA VAPOR(SCH-40 OU SCH-80),NO D | UN |  | 19.67
IAMETRO DE 1/2",UTILIZANDO CONVERSOR ELETROMOTORIZADO,INCLUS
IVE CORTE OU CHANFRO DAS EXTREMIDADES
5%-MAQUINA DE SOLDA
8,15%-MAQUINA DE SOLDA (5%) E DESGASTE DE FERRAMENTAS E EPI
(3%)
00246 | ELETRODO P/SOLDA ACO (AWS E-6013), IND.P/TRAB.EM SERRAL., ES | KG | 0.035 | 25.07 | 5,00000000 | 0.9213
TRUT.METAL.TUBUL.CONSTR.EM GERAL E CHAPAS FINAS,ESPES.3,25MM
00724 | TARIFA DE ENERGIA ELETRICA, TIPO COMERCIAL | KWH | 0.2 | 1.122 | 5,00000000 | 0.2356
20006 | MAO-DE-OBRA DE AJUDANTE DE SOLDADOR, INCLUSIVE ENCARGOS SOCI | H | 0.4 | 19.14 | 8,15000000 | 8.28
AIS DESONERADOS
20134 | MAO-DE-OBRA DE SOLDADOR DA CONSTRUCAO CIVIL, INCLUSIVE ENCAR | H | 0.35 | 27.06 | 8,15000000 | 10.2429
GOS SOCIAIS DESONERADOS
15.046.0011-0 | SOLDA DE TOPO,EM TUBULACAO PARA VAPOR(SCH-40 OU SCH-80),NO D | UN |  | 23.99
IAMETRO DE 3/4",UTILIZANDO CONVERSOR ELETROMOTORIZADO,INCLUS
IVE CORTE OU CHANFRO DAS EXTREMIDADES
00246 | ELETRODO P/SOLDA ACO (AWS E-6013), IND.P/TRAB.EM SERRAL., ES | KG | 0.04 | 25.07 | 5,00000000 | 1.0529
TRUT.METAL.TUBUL.CONSTR.EM GERAL E CHAPAS FINAS,ESPES.3,25MM
00724 | TARIFA DE ENERGIA ELETRICA, TIPO COMERCIAL | KWH | 0.2 | 1.122 | 5,00000000 | 0.2356
01943 | MAO-DE-OBRA DE AJUDANTE DE SOLDADOR, INCLUSIVE ENCARGOS SOCI | H | 0.45 | 21.27 | 8,15000000 | 10.3516
AIS
01944 | MAO-DE-OBRA DE SOLDADOR DA CONSTRUCAO CIVIL, INCLUSIVE ENCAR | H | 0.38 | 30.07 | 8,15000000 | 12.3579
GOS SOCIAIS
15.046.0011-A | SOLDA DE TOPO,EM TUBULACAO PARA VAPOR(SCH-40 OU SCH-80),NO D | UN |  | 21.72
IAMETRO DE 3/4",UTILIZANDO CONVERSOR ELETROMOTORIZADO,INCLUS
IVE CORTE OU CHANFRO DAS EXTREMIDADES
00246 | ELETRODO P/SOLDA ACO (AWS E-6013), IND.P/TRAB.EM SERRAL., ES | KG | 0.04 | 25.07 | 5,00000000 | 1.0529
TRUT.METAL.TUBUL.CONSTR.EM GERAL E CHAPAS FINAS,ESPES.3,25MM
00724 | TARIFA DE ENERGIA ELETRICA, TIPO COMERCIAL | KWH | 0.2 | 1.122 | 5,00000000 | 0.2356
20006 | MAO-DE-OBRA DE AJUDANTE DE SOLDADOR, INCLUSIVE ENCARGOS SOCI | H | 0.45 | 19.14 | 8,15000000 | 9.315
AIS DESONERADOS
20134 | MAO-DE-OBRA DE SOLDADOR DA CONSTRUCAO CIVIL, INCLUSIVE ENCAR | H | 0.38 | 27.06 | 8,15000000 | 11.1208
GOS SOCIAIS DESONERADOS
15.046.0012-0 | SOLDA DE TOPO,EM TUBULACAO PARA VAPOR(SCH-40 OU SCH-80),NO D | UN |  | 29.42
IAMETRO DE 1",UTILIZANDO CONVERSOR ELETROMOTORIZADO,INCLUSIV
E CORTE OU CHANFRO DAS EXTREMIDADES
5%-MAQUINA DE SOLDA
8,15%-MAQUINA DE SOLDA(5%),DESGASTE DE FERRAMENTAS E EPI(3%)
00246 | ELETRODO P/SOLDA ACO (AWS E-6013), IND.P/TRAB.EM SERRAL., ES | KG | 0.065 | 25.07 | 5,00000000 | 1.711
TRUT.METAL.TUBUL.CONSTR.EM GERAL E CHAPAS FINAS,ESPES.3,25MM
00724 | TARIFA DE ENERGIA ELETRICA, TIPO COMERCIAL | KWH | 0.2 | 1.122 | 5,00000000 | 0.2356
01943 | MAO-DE-OBRA DE AJUDANTE DE SOLDADOR, INCLUSIVE ENCARGOS SOCI | H | 0.53 | 21.27 | 8,15000000 | 12.1919
AIS
01944 | MAO-DE-OBRA DE SOLDADOR DA CONSTRUCAO CIVIL, INCLUSIVE ENCAR | H | 0.47 | 30.07 | 8,15000000 | 15.2847
GOS SOCIAIS
15.046.0012-A | SOLDA DE TOPO,EM TUBULACAO PARA VAPOR(SCH-40 OU SCH-80),NO D | UN |  | 26.67
IAMETRO DE 1",UTILIZANDO CONVERSOR ELETROMOTORIZADO,INCLUSIV
E CORTE OU CHANFRO DAS EXTREMIDADES
5%-MAQUINA DE SOLDA
8,15%-MAQUINA DE SOLDA(5%),DESGASTE DE FERRAMENTAS E EPI(3%)
00246 | ELETRODO P/SOLDA ACO (AWS E-6013), IND.P/TRAB.EM SERRAL., ES | KG | 0.065 | 25.07 | 5,00000000 | 1.711
TRUT.METAL.TUBUL.CONSTR.EM GERAL E CHAPAS FINAS,ESPES.3,25MM
00724 | TARIFA DE ENERGIA ELETRICA, TIPO COMERCIAL | KWH | 0.2 | 1.122 | 5,00000000 | 0.2356
20006 | MAO-DE-OBRA DE AJUDANTE DE SOLDADOR, INCLUSIVE ENCARGOS SOCI | H | 0.53 | 19.14 | 8,15000000 | 10.971
AIS DESONERADOS
20134 | MAO-DE-OBRA DE SOLDADOR DA CONSTRUCAO CIVIL, INCLUSIVE ENCAR | H | 0.47 | 27.06 | 8,15000000 | 13.7547
GOS SOCIAIS DESONERADOS
15.046.0013-0 | SOLDA DE TOPO,EM TUBULACAO PARA VAPOR(SCH-40 OU SCH-80),NO D | UN |  | 34.64
IAMETRO DE 1.1/4",UTILIZANDO CONVERSOR ELETROMOTORIZADO,INCL
USIVE CORTE OU CHANFRO DAS EXTREMIDADES
5%-MAQUINA DE SOLDA
8,15%-MAQUINA DE SOLDA(5%),DESGASTE DE FERRAMENTAS E EPI(3%)
00246 | ELETRODO P/SOLDA ACO (AWS E-6013), IND.P/TRAB.EM SERRAL., ES | KG | 0.08 | 25.07 | 5,00000000 | 2.1059
TRUT.METAL.TUBUL.CONSTR.EM GERAL E CHAPAS FINAS,ESPES.3,25MM
00724 | TARIFA DE ENERGIA ELETRICA, TIPO COMERCIAL | KWH | 0.3 | 1.122 | 5,00000000 | 0.3534
01943 | MAO-DE-OBRA DE AJUDANTE DE SOLDADOR, INCLUSIVE ENCARGOS SOCI | H | 0.65 | 21.27 | 8,15000000 | 14.9523
AIS
01944 | MAO-DE-OBRA DE SOLDADOR DA CONSTRUCAO CIVIL, INCLUSIVE ENCAR | H | 0.53 | 30.07 | 8,15000000 | 17.236
GOS SOCIAIS
15.046.0013-A | SOLDA DE TOPO,EM TUBULACAO PARA VAPOR(SCH-40 OU SCH-80),NO D | UN |  | 31.42
IAMETRO DE 1.1/4",UTILIZANDO CONVERSOR ELETROMOTORIZADO,INCL
USIVE CORTE OU CHANFRO DAS EXTREMIDADES
5%-MAQUINA DE SOLDA
8,15%-MAQUINA DE SOLDA(5%),DESGASTE DE FERRAMENTAS E EPI(3%)
00246 | ELETRODO P/SOLDA ACO (AWS E-6013), IND.P/TRAB.EM SERRAL., ES | KG | 0.08 | 25.07 | 5,00000000 | 2.1059
TRUT.METAL.TUBUL.CONSTR.EM GERAL E CHAPAS FINAS,ESPES.3,25MM
00724 | TARIFA DE ENERGIA ELETRICA, TIPO COMERCIAL | KWH | 0.3 | 1.122 | 5,00000000 | 0.3534
20006 | MAO-DE-OBRA DE AJUDANTE DE SOLDADOR, INCLUSIVE ENCARGOS SOCI | H | 0.65 | 19.14 | 8,15000000 | 13.4549
AIS DESONERADOS
20134 | MAO-DE-OBRA DE SOLDADOR DA CONSTRUCAO CIVIL, INCLUSIVE ENCAR | H | 0.53 | 27.06 | 8,15000000 | 15.5107
GOS SOCIAIS DESONERADOS
15.046.0014-0 | SOLDA DE TOPO,EM TUBULACAO PARA VAPOR(SCH-40 OU SCH-80),NO D | UN |  | 45.63
IAMETRO DE 1.1/2",UTILIZANDO CONVERSOR ELETROMOTORIZADO,INCL
USIVE CORTE OU CHANFRO DAS EXTREMIDADES
5%-MAQUINA DE SOLDA
8,15%-MAQUINA DE SOLDA(5%),DESGASTE DE FERRAMENTAS E EPI(3%)
00246 | ELETRODO P/SOLDA ACO (AWS E-6013), IND.P/TRAB.EM SERRAL., ES | KG | 0.09 | 25.07 | 5,00000000 | 2.3691
TRUT.METAL.TUBUL.CONSTR.EM GERAL E CHAPAS FINAS,ESPES.3,25MM
00724 | TARIFA DE ENERGIA ELETRICA, TIPO COMERCIAL | KWH | 0.4 | 1.122 | 5,00000000 | 0.4712
01943 | MAO-DE-OBRA DE AJUDANTE DE SOLDADOR, INCLUSIVE ENCARGOS SOCI | H | 0.8 | 21.27 | 8,15000000 | 18.4028
AIS
01944 | MAO-DE-OBRA DE SOLDADOR DA CONSTRUCAO CIVIL, INCLUSIVE ENCAR | H | 0.75 | 30.07 | 8,15000000 | 24.3905
GOS SOCIAIS
15.046.0014-A | SOLDA DE TOPO,EM TUBULACAO PARA VAPOR(SCH-40 OU SCH-80),NO D | UN |  | 41.34
IAMETRO DE 1.1/2",UTILIZANDO CONVERSOR ELETROMOTORIZADO,INCL
USIVE CORTE OU CHANFRO DAS EXTREMIDADES
5%-MAQUINA DE SOLDA
8,15%-MAQUINA DE SOLDA(5%),DESGASTE DE FERRAMENTAS E EPI(3%)
00246 | ELETRODO P/SOLDA ACO (AWS E-6013), IND.P/TRAB.EM SERRAL., ES | KG | 0.09 | 25.07 | 5,00000000 | 2.3691
TRUT.METAL.TUBUL.CONSTR.EM GERAL E CHAPAS FINAS,ESPES.3,25MM
00724 | TARIFA DE ENERGIA ELETRICA, TIPO COMERCIAL | KWH | 0.4 | 1.122 | 5,00000000 | 0.4712
20006 | MAO-DE-OBRA DE AJUDANTE DE SOLDADOR, INCLUSIVE ENCARGOS SOCI | H | 0.8 | 19.14 | 8,15000000 | 16.5599
AIS DESONERADOS
20134 | MAO-DE-OBRA DE SOLDADOR DA CONSTRUCAO CIVIL, INCLUSIVE ENCAR | H | 0.75 | 27.06 | 8,15000000 | 21.949
GOS SOCIAIS DESONERADOS
15.046.0015-0 | SOLDA DE TOPO,EM TUBULACAO PARA VAPOR(SCH-40 OU SCH-80),NO D | UN |  | 78.56
IAMETRO DE 2",UTILIZANDO CONVERSOR ELETROMOTORIZADO,INCLUSIV
E CORTE OU CHANFRO DAS EXTREMIDADES
5%-MAQUINA DE SOLDA
8,15%-MAQUINA DE SOLDA(5%),DESGASTE DE FERRAMENTAS E EPI(3%)
00247 | ELETRODO P/SOLDA ACO (AWS E-7018), IND.P/ESTRUT.RIGIDAS, VAS | KG | 0.16 | 25.74 | 5,00000000 | 4.3243
OS PRESSAO, CONST.NAVAIS, ACOS FUND.ACOS DESC.C/DIAM.4MM
00724 | TARIFA DE ENERGIA ELETRICA, TIPO COMERCIAL | KWH | 0.6 | 1.122 | 5,00000000 | 0.7069
01943 | MAO-DE-OBRA DE AJUDANTE DE SOLDADOR, INCLUSIVE ENCARGOS SOCI | H | 1.5 | 21.27 | 8,15000000 | 34.5053
AIS
01944 | MAO-DE-OBRA DE SOLDADOR DA CONSTRUCAO CIVIL, INCLUSIVE ENCAR | H | 1.2 | 30.07 | 8,15000000 | 39.0248
GOS SOCIAIS
15.046.0015-A | SOLDA DE TOPO,EM TUBULACAO PARA VAPOR(SCH-40 OU SCH-80),NO D | UN |  | 71.19
IAMETRO DE 2",UTILIZANDO CONVERSOR ELETROMOTORIZADO,INCLUSIV
E CORTE OU CHANFRO DAS EXTREMIDADES
5%-MAQUINA DE SOLDA
8,15%-MAQUINA DE SOLDA(5%),DESGASTE DE FERRAMENTAS E EPI(3%)
00247 | ELETRODO P/SOLDA ACO (AWS E-7018), IND.P/ESTRUT.RIGIDAS, VAS | KG | 0.16 | 25.74 | 5,00000000 | 4.3243
OS PRESSAO, CONST.NAVAIS, ACOS FUND.ACOS DESC.C/DIAM.4MM
00724 | TARIFA DE ENERGIA ELETRICA, TIPO COMERCIAL | KWH | 0.6 | 1.122 | 5,00000000 | 0.7069
20006 | MAO-DE-OBRA DE AJUDANTE DE SOLDADOR, INCLUSIVE ENCARGOS SOCI | H | 1.5 | 19.14 | 8,15000000 | 31.0499
AIS DESONERADOS
20134 | MAO-DE-OBRA DE SOLDADOR DA CONSTRUCAO CIVIL, INCLUSIVE ENCAR | H | 1.2 | 27.06 | 8,15000000 | 35.1185
GOS SOCIAIS DESONERADOS
15.046.0016-0 | SOLDA DE TOPO,EM TUBULACAO PARA VAPOR(SCH-40 OU SCH-80),NO D | UN |  | 129.22
IAMETRO DE 2.1/2",UTILIZANDO CONVERSOR ELETROMOTORIZADO,INCL
USIVE CORTE OU CHANFRO DAS EXTREMIDADES
5%-MAQUINA DE SOLDA
8,15%-MAQUINA DE SOLDA(5%),DESGASTE DE FERRAMENTAS E EPI(3%)
00247 | ELETRODO P/SOLDA ACO (AWS E-7018), IND.P/ESTRUT.RIGIDAS, VAS | KG | 0.21 | 25.74 | 5,00000000 | 5.6757
OS PRESSAO, CONST.NAVAIS, ACOS FUND.ACOS DESC.C/DIAM.4MM
00724 | TARIFA DE ENERGIA ELETRICA, TIPO COMERCIAL | KWH | 0.85 | 1.122 | 5,00000000 | 1.0014
01943 | MAO-DE-OBRA DE AJUDANTE DE SOLDADOR, INCLUSIVE ENCARGOS SOCI | H | 2.5 | 21.27 | 8,15000000 | 57.5088
AIS
01944 | MAO-DE-OBRA DE SOLDADOR DA CONSTRUCAO CIVIL, INCLUSIVE ENCAR | H | 2 | 30.07 | 8,15000000 | 65.0414
GOS SOCIAIS
15.046.0016-A | SOLDA DE TOPO,EM TUBULACAO PARA VAPOR(SCH-40 OU SCH-80),NO D | UN |  | 116.95
IAMETRO DE 2.1/2",UTILIZANDO CONVERSOR ELETROMOTORIZADO,INCL
USIVE CORTE OU CHANFRO DAS EXTREMIDADES
5%-MAQUINA DE SOLDA
8,15%-MAQUINA DE SOLDA(5%),DESGASTE DE FERRAMENTAS E EPI(3%)
00247 | ELETRODO P/SOLDA ACO (AWS E-7018), IND.P/ESTRUT.RIGIDAS, VAS | KG | 0.21 | 25.74 | 5,00000000 | 5.6757
OS PRESSAO, CONST.NAVAIS, ACOS FUND.ACOS DESC.C/DIAM.4MM
00724 | TARIFA DE ENERGIA ELETRICA, TIPO COMERCIAL | KWH | 0.85 | 1.122 | 5,00000000 | 1.0014
20006 | MAO-DE-OBRA DE AJUDANTE DE SOLDADOR, INCLUSIVE ENCARGOS SOCI | H | 2.5 | 19.14 | 8,15000000 | 51.7498
AIS DESONERADOS
20134 | MAO-DE-OBRA DE SOLDADOR DA CONSTRUCAO CIVIL, INCLUSIVE ENCAR | H | 2 | 27.06 | 8,15000000 | 58.5308
GOS SOCIAIS DESONERADOS
15.046.0017-0 | SOLDA DE TOPO,EM TUBULACAO PARA VAPOR(SCH-40 OU SCH-80),NO D | UN |  | 146.37
IAMETRO DE 3",UTILIZANDO CONVERSOR ELETROMOTORIZADO,INCLUSIV
E CORTE OU CHANFRO DAS EXTREMIDADES
5%-MAQUINA DE SOLDA
8,15%-MAQUINA DE SOLDA(5%),DESGASTE DE FERRAMENTAS E EPI(3%)
00247 | ELETRODO P/SOLDA ACO (AWS E-7018), IND.P/ESTRUT.RIGIDAS, VAS | KG | 0.32 | 25.74 | 5,00000000 | 8.6486
OS PRESSAO, CONST.NAVAIS, ACOS FUND.ACOS DESC.C/DIAM.4MM
00724 | TARIFA DE ENERGIA ELETRICA, TIPO COMERCIAL | KWH | 1.5 | 1.122 | 5,00000000 | 1.7672
01943 | MAO-DE-OBRA DE AJUDANTE DE SOLDADOR, INCLUSIVE ENCARGOS SOCI | H | 2.8 | 21.27 | 8,15000000 | 64.4098
AIS
01944 | MAO-DE-OBRA DE SOLDADOR DA CONSTRUCAO CIVIL, INCLUSIVE ENCAR | H | 2.2 | 30.07 | 8,15000000 | 71.5456
GOS SOCIAIS
15.046.0017-A | SOLDA DE TOPO,EM TUBULACAO PARA VAPOR(SCH-40 OU SCH-80),NO D | UN |  | 132.75
IAMETRO DE 3",UTILIZANDO CONVERSOR ELETROMOTORIZADO,INCLUSIV
E CORTE OU CHANFRO DAS EXTREMIDADES
5%-MAQUINA DE SOLDA
8,15%-MAQUINA DE SOLDA(5%),DESGASTE DE FERRAMENTAS E EPI(3%)
00247 | ELETRODO P/SOLDA ACO (AWS E-7018), IND.P/ESTRUT.RIGIDAS, VAS | KG | 0.32 | 25.74 | 5,00000000 | 8.6486
OS PRESSAO, CONST.NAVAIS, ACOS FUND.ACOS DESC.C/DIAM.4MM
00724 | TARIFA DE ENERGIA ELETRICA, TIPO COMERCIAL | KWH | 1.5 | 1.122 | 5,00000000 | 1.7672
20006 | MAO-DE-OBRA DE AJUDANTE DE SOLDADOR, INCLUSIVE ENCARGOS SOCI | H | 2.8 | 19.14 | 8,15000000 | 57.9597
AIS DESONERADOS
20134 | MAO-DE-OBRA DE SOLDADOR DA CONSTRUCAO CIVIL, INCLUSIVE ENCAR | H | 2.2 | 27.06 | 8,15000000 | 64.3839
GOS SOCIAIS DESONERADOS
15.046.0018-0 | SOLDA DE TOPO,EM TUBULACAO PARA VAPOR(SCH-40 OU SCH-80),NO D | UN |  | 180.53
IAMETRO DE 4",UTILIZANDO CONVERSOR ELETROMOTORIZADO,INCLUSIV
E CORTE OU CHANFRO DAS EXTREMIDADES
5%-MAQUINA DE SOLDA
8,15%-MAQUINA DE SOLDA(5%),DESGASTE DE FERRAMENTAS E EPI(3%)
00247 | ELETRODO P/SOLDA ACO (AWS E-7018), IND.P/ESTRUT.RIGIDAS, VAS | KG | 0.5 | 25.74 | 5,00000000 | 13.5135
OS PRESSAO, CONST.NAVAIS, ACOS FUND.ACOS DESC.C/DIAM.4MM
00724 | TARIFA DE ENERGIA ELETRICA, TIPO COMERCIAL | KWH | 2 | 1.122 | 5,00000000 | 2.3562
01943 | MAO-DE-OBRA DE AJUDANTE DE SOLDADOR, INCLUSIVE ENCARGOS SOCI | H | 3.2 | 21.27 | 8,15000000 | 73.6112
AIS
01944 | MAO-DE-OBRA DE SOLDADOR DA CONSTRUCAO CIVIL, INCLUSIVE ENCAR | H | 2.8 | 30.07 | 8,15000000 | 91.058
GOS SOCIAIS
15.046.0018-A | SOLDA DE TOPO,EM TUBULACAO PARA VAPOR(SCH-40 OU SCH-80),NO D | UN |  | 164.05
IAMETRO DE 4",UTILIZANDO CONVERSOR ELETROMOTORIZADO,INCLUSIV
E CORTE OU CHANFRO DAS EXTREMIDADES
5%-MAQUINA DE SOLDA
8,15%-MAQUINA DE SOLDA(5%),DESGASTE DE FERRAMENTAS E EPI(3%)
00247 | ELETRODO P/SOLDA ACO (AWS E-7018), IND.P/ESTRUT.RIGIDAS, VAS | KG | 0.5 | 25.74 | 5,00000000 | 13.5135
OS PRESSAO, CONST.NAVAIS, ACOS FUND.ACOS DESC.C/DIAM.4MM
00724 | TARIFA DE ENERGIA ELETRICA, TIPO COMERCIAL | KWH | 2 | 1.122 | 5,00000000 | 2.3562
20006 | MAO-DE-OBRA DE AJUDANTE DE SOLDADOR, INCLUSIVE ENCARGOS SOCI | H | 3.2 | 19.14 | 8,15000000 | 66.2397
AIS DESONERADOS
20134 | MAO-DE-OBRA DE SOLDADOR DA CONSTRUCAO CIVIL, INCLUSIVE ENCAR | H | 2.8 | 27.06 | 8,15000000 | 81.9431
GOS SOCIAIS DESONERADOS
15.047.0010-0 | ISOLAMENTO EM TUBULACAO COM DIAMETRO DE 1/2",COMPREENDENDO:C | M |  | 48.13
ALHA DE ISOLAMENTO DE POLIURETANO EXPANDIDO,COM ESPESSURA DE
1",CONFORME ABNT NBR 10662,FIXADA COM ARAME GALVANIZADO,CHA
PA DE ALUMINIO CORRUGADA COM PAPEL KRAFT COM 0,15MM,FIXADA C
OM CINTA DE ALUMINIO COM 1/2"X0,5MM E SELO PARA FIXACAO DA C
INTA,EXCLUSIVE A TUBULACAO.FORNECIMENTO E COLOCACAO
3%-DESGASTE DE FERRAMENTAS E EPI
5%-COLA E DEMAIS MATERIAIS
00005 | ARAME GALVANIZADO Nº 16 | KG | 0.01 | 16.3358 | 5,00000000 | 0.1715
01993 | MAO-DE-OBRA DE BOMBEIRO HIDRAULICO DA CONSTRUCAO CIVIL, INCL | H | 0.15 | 27.92 | 3,00000000 | 4.3136
USIVE ENCARGOS SOCIAIS
01999 | MAO-DE-OBRA DE SERVENTE DA CONSTRUCAO CIVIL, INCLUSIVE ENCAR | H | 0.15 | 20.19 | 3,00000000 | 3.1194
GOS SOCIAIS
04048 | CALHA DE ISOLAMENTO DE HIDROSSILICATO DE CALCIO, COM ESPESSU | UN | 2.2 | 13.82 | 5,00000000 | 31.9242
RA DE 1" E COMPRIMENTO DE 0,91M, PARA TUBULACAO DE 1/2", CON
FORME ABNT NBR 10662
04057 | CHAPA DE ALUMINIO CORRUGADA, COM PAPEL KRAFT DE 0,91M, DE LA | M | 0.25 | 30.529 | 5,00000000 | 8.0139
RGURA E COM ESPES. 0,15MM
04058 | CINTA DE ALUMINIO, DE 1/2"x0,5MM | M | 0.2 | 1.7512 | 5,00000000 | 0.3678
04059 | SELO P/FIXACAO DE CINTA DE ALUMINIO | UN | 1 | 0.213 | 5,00000000 | 0.2237
15.047.0010-A | ISOLAMENTO EM TUBULACAO COM DIAMETRO DE 1/2",COMPREENDENDO:C | M |  | 47.39
ALHA DE ISOLAMENTO DE POLIURETANO EXPANDIDO,COM ESPESSURA DE
1",CONFORME ABNT NBR 10662,FIXADA COM ARAME GALVANIZADO,CHA
PA DE ALUMINIO CORRUGADA COM PAPEL KRAFT COM 0,15MM,FIXADA C
OM CINTA DE ALUMINIO COM 1/2"X0,5MM E SELO PARA FIXACAO DA C
INTA,EXCLUSIVE A TUBULACAO.FORNECIMENTO E COLOCACAO
3%-DESGASTE DE FERRAMENTAS E EPI
5%-COLA E DEMAIS MATERIAIS
00005 | ARAME GALVANIZADO Nº 16 | KG | 0.01 | 16.3358 | 5,00000000 | 0.1715
04048 | CALHA DE ISOLAMENTO DE HIDROSSILICATO DE CALCIO, COM ESPESSU | UN | 2.2 | 13.82 | 5,00000000 | 31.9242
RA DE 1" E COMPRIMENTO DE 0,91M, PARA TUBULACAO DE 1/2", CON
FORME ABNT NBR 10662
04057 | CHAPA DE ALUMINIO CORRUGADA, COM PAPEL KRAFT DE 0,91M, DE LA | M | 0.25 | 30.529 | 5,00000000 | 8.0139
RGURA E COM ESPES. 0,15MM
04058 | CINTA DE ALUMINIO, DE 1/2"x0,5MM | M | 0.2 | 1.7512 | 5,00000000 | 0.3678
04059 | SELO P/FIXACAO DE CINTA DE ALUMINIO | UN | 1 | 0.213 | 5,00000000 | 0.2237
20039 | MAO-DE-OBRA DE BOMBEIRO HIDRAULICO DA CONSTRUCAO CIVIL, INCL | H | 0.15 | 25.13 | 3,00000000 | 3.8826
USIVE ENCARGOS SOCIAIS DESONERADOS
20132 | MAO-DE-OBRA DE SERVENTE DA CONSTRUCAO CIVIL, INCLUSIVE ENCAR | H | 0.15 | 18.17 | 3,00000000 | 2.8073
GOS SOCIAIS DESONERADOS
15.047.0011-0 | ISOLAMENTO EM TUBULACAO COM DIAMETRO DE 3/4",COMPREENDENDO:C | M |  | 61.95
ALHA DE ISOLAMENTO DE POLIURETANO EXPANDIDO,COM ESPESSURA DE
1",CONFORME ABNT NBR 10662,FIXADA COM ARAME GALVANIZADO,CHA
PA DE ALUMINIO CORRUGADA COM PAPEL KRAFT COM 0,15MM,FIXADA C
OM CINTA DE ALUMINIO COM 1/2"X0,5MM E SELO PARA FIXACAO DA C
INTA,EXCLUSIVE A TUBULACAO.FORNECIMENTO E COLOCACAO
3%-DESGASTE DE FERRAMENTAS E EPI
5%-COLA E DEMAIS MATERIAIS
00005 | ARAME GALVANIZADO Nº 16 | KG | 0.012 | 16.3358 | 5,00000000 | 0.2058
01993 | MAO-DE-OBRA DE BOMBEIRO HIDRAULICO DA CONSTRUCAO CIVIL, INCL | H | 0.17 | 27.92 | 3,00000000 | 4.8888
USIVE ENCARGOS SOCIAIS
01999 | MAO-DE-OBRA DE SERVENTE DA CONSTRUCAO CIVIL, INCLUSIVE ENCAR | H | 0.17 | 20.19 | 3,00000000 | 3.5353
GOS SOCIAIS
04049 | CALHA DE ISOLAMENTO DE HIDROSSILICATO DE CALCIO, COM ESPESSU | UN | 2.5 | 16.39 | 5,00000000 | 43.0238
RA DE 1" E COMPRIMENTO DE 0,91M, PARA TUBULACAO DE 3/4", CON
FORME ABNT NBR 10662
04057 | CHAPA DE ALUMINIO CORRUGADA, COM PAPEL KRAFT DE 0,91M, DE LA | M | 0.3 | 30.529 | 5,00000000 | 9.6166
RGURA E COM ESPES. 0,15MM
04058 | CINTA DE ALUMINIO, DE 1/2"x0,5MM | M | 0.25 | 1.7512 | 5,00000000 | 0.4597
04059 | SELO P/FIXACAO DE CINTA DE ALUMINIO | UN | 1 | 0.213 | 5,00000000 | 0.2237
15.047.0011-A | ISOLAMENTO EM TUBULACAO COM DIAMETRO DE 3/4",COMPREENDENDO:C | M |  | 61.11
ALHA DE ISOLAMENTO DE POLIURETANO EXPANDIDO,COM ESPESSURA DE
1",CONFORME ABNT NBR 10662,FIXADA COM ARAME GALVANIZADO,CHA
PA DE ALUMINIO CORRUGADA COM PAPEL KRAFT COM 0,15MM,FIXADA C
OM CINTA DE ALUMINIO COM 1/2"X0,5MM E SELO PARA FIXACAO DA C
INTA,EXCLUSIVE A TUBULACAO.FORNECIMENTO E COLOCACAO
3%-DESGASTE DE FERRAMENTAS E EPI
5%-COLA E DEMAIS MATERIAIS
00005 | ARAME GALVANIZADO Nº 16 | KG | 0.012 | 16.3358 | 5,00000000 | 0.2058
04049 | CALHA DE ISOLAMENTO DE HIDROSSILICATO DE CALCIO, COM ESPESSU | UN | 2.5 | 16.39 | 5,00000000 | 43.0238
RA DE 1" E COMPRIMENTO DE 0,91M, PARA TUBULACAO DE 3/4", CON
FORME ABNT NBR 10662
04057 | CHAPA DE ALUMINIO CORRUGADA, COM PAPEL KRAFT DE 0,91M, DE LA | M | 0.3 | 30.529 | 5,00000000 | 9.6166
RGURA E COM ESPES. 0,15MM
04058 | CINTA DE ALUMINIO, DE 1/2"x0,5MM | M | 0.25 | 1.7512 | 5,00000000 | 0.4597
04059 | SELO P/FIXACAO DE CINTA DE ALUMINIO | UN | 1 | 0.213 | 5,00000000 | 0.2237
20039 | MAO-DE-OBRA DE BOMBEIRO HIDRAULICO DA CONSTRUCAO CIVIL, INCL | H | 0.17 | 25.13 | 3,00000000 | 4.4003
USIVE ENCARGOS SOCIAIS DESONERADOS
20132 | MAO-DE-OBRA DE SERVENTE DA CONSTRUCAO CIVIL, INCLUSIVE ENCAR | H | 0.17 | 18.17 | 3,00000000 | 3.1816
GOS SOCIAIS DESONERADOS
15.047.0012-0 | ISOLAMENTO EM TUBULACAO COM DIAMETRO DE 1",COMPREENDENDO:CAL | M |  | 70.51
HA DE ISOLAMENTO DE POLIURETANO EXPANDIDO,COM ESPESSURA DE 1
",CONFORME ABNT NBR 10662,FIXADA COM ARAME GALVANIZADO, CHAP
A DE ALUMINIO CORRUGADA COM PAPEL KRAFT COM 0,15MM,FIXADA CO
M CINTA DE ALUMINIO COM 1/2"X0,5MM E SELO PARA FIXACAO DA CI
NTA,EXCLUSIVE A TUBULACAO.FORNECIMENTO E COLOCACAO
3%-DESGASTE DE FERRAMENTAS E EPI
5%-COLA E DEMAIS MATERIAIS
00005 | ARAME GALVANIZADO Nº 16 | KG | 0.015 | 16.3358 | 5,00000000 | 0.2573
01993 | MAO-DE-OBRA DE BOMBEIRO HIDRAULICO DA CONSTRUCAO CIVIL, INCL | H | 0.2 | 27.92 | 3,00000000 | 5.7515
USIVE ENCARGOS SOCIAIS
01999 | MAO-DE-OBRA DE SERVENTE DA CONSTRUCAO CIVIL, INCLUSIVE ENCAR | H | 0.2 | 20.19 | 3,00000000 | 4.1591
GOS SOCIAIS
04050 | CALHA DE ISOLAMENTO DE HIDROSSILICATO DE CALCIO, COM ESPESSU | UN | 2.5 | 18.42 | 5,00000000 | 48.3525
RA DE 1" E COMPRIMENTO DE 0,91M, PARA TUBULACAO DE 1", CONFO
RME ABNT NBR 10662
04057 | CHAPA DE ALUMINIO CORRUGADA, COM PAPEL KRAFT DE 0,91M, DE LA | M | 0.35 | 30.529 | 5,00000000 | 11.2194
RGURA E COM ESPES. 0,15MM
04058 | CINTA DE ALUMINIO, DE 1/2"x0,5MM | M | 0.3 | 1.7512 | 5,00000000 | 0.5516
04059 | SELO P/FIXACAO DE CINTA DE ALUMINIO | UN | 1 | 0.213 | 5,00000000 | 0.2237
15.047.0012-A | ISOLAMENTO EM TUBULACAO COM DIAMETRO DE 1",COMPREENDENDO:CAL | M |  | 69.52
HA DE ISOLAMENTO DE POLIURETANO EXPANDIDO,COM ESPESSURA DE 1
",CONFORME ABNT NBR 10662,FIXADA COM ARAME GALVANIZADO, CHAP
A DE ALUMINIO CORRUGADA COM PAPEL KRAFT COM 0,15MM,FIXADA CO
M CINTA DE ALUMINIO COM 1/2"X0,5MM E SELO PARA FIXACAO DA CI
NTA,EXCLUSIVE A TUBULACAO.FORNECIMENTO E COLOCACAO
3%-DESGASTE DE FERRAMENTAS E EPI
5%-COLA E DEMAIS MATERIAIS
00005 | ARAME GALVANIZADO Nº 16 | KG | 0.015 | 16.3358 | 5,00000000 | 0.2573
04050 | CALHA DE ISOLAMENTO DE HIDROSSILICATO DE CALCIO, COM ESPESSU | UN | 2.5 | 18.42 | 5,00000000 | 48.3525
RA DE 1" E COMPRIMENTO DE 0,91M, PARA TUBULACAO DE 1", CONFO
RME ABNT NBR 10662
04057 | CHAPA DE ALUMINIO CORRUGADA, COM PAPEL KRAFT DE 0,91M, DE LA | M | 0.35 | 30.529 | 5,00000000 | 11.2194
RGURA E COM ESPES. 0,15MM
04058 | CINTA DE ALUMINIO, DE 1/2"x0,5MM | M | 0.3 | 1.7512 | 5,00000000 | 0.5516
04059 | SELO P/FIXACAO DE CINTA DE ALUMINIO | UN | 1 | 0.213 | 5,00000000 | 0.2237
20039 | MAO-DE-OBRA DE BOMBEIRO HIDRAULICO DA CONSTRUCAO CIVIL, INCL | H | 0.2 | 25.13 | 3,00000000 | 5.1768
USIVE ENCARGOS SOCIAIS DESONERADOS
20132 | MAO-DE-OBRA DE SERVENTE DA CONSTRUCAO CIVIL, INCLUSIVE ENCAR | H | 0.2 | 18.17 | 3,00000000 | 3.743
GOS SOCIAIS DESONERADOS
15.047.0013-0 | ISOLAMENTO EM TUBULACAO COM DIAMETRO DE 1.1/4",COMPREENDENDO | M |  | 78.21
:CALHA DE ISOLAMENTO DE POLIURETANO EXPANDIDO,COM ESPESSURA
DE 1",CONFORME ABNT NBR 10662,FIXADA COM ARAME GALVANIZADO,C
HAPA DE ALUMINIO CORRUGADA COM PAPEL KRAFT COM 0,15MM, FIXAD
A COM CINTA DE ALUMINIO COM 1/2"X0,5MM E SELO PARA FIXACAO D
A CINTA,EXCLUSIVE A TUBULACAO.FORNECIMENTO E COLOCACAO
3%-DESGASTE DE FERRAMENTAS E EPI
5%-COLA E DEMAIS MATERIAIS
00005 | ARAME GALVANIZADO Nº 16 | KG | 0.015 | 16.3358 | 5,00000000 | 0.2573
01993 | MAO-DE-OBRA DE BOMBEIRO HIDRAULICO DA CONSTRUCAO CIVIL, INCL | H | 0.22 | 27.92 | 3,00000000 | 6.3267
USIVE ENCARGOS SOCIAIS
01999 | MAO-DE-OBRA DE SERVENTE DA CONSTRUCAO CIVIL, INCLUSIVE ENCAR | H | 0.22 | 20.19 | 3,00000000 | 4.5751
GOS SOCIAIS
04051 | CALHA DE ISOLAMENTO DE HIDROSSILICATO DE CALCIO, COM ESPESSU | UN | 2.5 | 20.33 | 5,00000000 | 53.3663
RA DE 1" E COMPRIMENTO DE 0,91M, PARA TUBULACAO DE 1.1/4", C
ONFORME ABNT NBR 10662
04057 | CHAPA DE ALUMINIO CORRUGADA, COM PAPEL KRAFT DE 0,91M, DE LA | M | 0.4 | 30.529 | 5,00000000 | 12.8222
RGURA E COM ESPES. 0,15MM
04058 | CINTA DE ALUMINIO, DE 1/2"x0,5MM | M | 0.35 | 1.7512 | 5,00000000 | 0.6436
04059 | SELO P/FIXACAO DE CINTA DE ALUMINIO | UN | 1 | 0.213 | 5,00000000 | 0.2237
15.047.0013-A | ISOLAMENTO EM TUBULACAO COM DIAMETRO DE 1.1/4",COMPREENDENDO | M |  | 77.12
:CALHA DE ISOLAMENTO DE POLIURETANO EXPANDIDO,COM ESPESSURA
DE 1",CONFORME ABNT NBR 10662,FIXADA COM ARAME GALVANIZADO,C
HAPA DE ALUMINIO CORRUGADA COM PAPEL KRAFT COM 0,15MM, FIXAD
A COM CINTA DE ALUMINIO COM 1/2"X0,5MM E SELO PARA FIXACAO D
A CINTA,EXCLUSIVE A TUBULACAO.FORNECIMENTO E COLOCACAO
3%-DESGASTE DE FERRAMENTAS E EPI
5%-COLA E DEMAIS MATERIAIS
00005 | ARAME GALVANIZADO Nº 16 | KG | 0.015 | 16.3358 | 5,00000000 | 0.2573
04051 | CALHA DE ISOLAMENTO DE HIDROSSILICATO DE CALCIO, COM ESPESSU | UN | 2.5 | 20.33 | 5,00000000 | 53.3663
RA DE 1" E COMPRIMENTO DE 0,91M, PARA TUBULACAO DE 1.1/4", C
ONFORME ABNT NBR 10662
04057 | CHAPA DE ALUMINIO CORRUGADA, COM PAPEL KRAFT DE 0,91M, DE LA | M | 0.4 | 30.529 | 5,00000000 | 12.8222
RGURA E COM ESPES. 0,15MM
04058 | CINTA DE ALUMINIO, DE 1/2"x0,5MM | M | 0.35 | 1.7512 | 5,00000000 | 0.6436
04059 | SELO P/FIXACAO DE CINTA DE ALUMINIO | UN | 1 | 0.213 | 5,00000000 | 0.2237
20039 | MAO-DE-OBRA DE BOMBEIRO HIDRAULICO DA CONSTRUCAO CIVIL, INCL | H | 0.22 | 25.13 | 3,00000000 | 5.6945
USIVE ENCARGOS SOCIAIS DESONERADOS
20132 | MAO-DE-OBRA DE SERVENTE DA CONSTRUCAO CIVIL, INCLUSIVE ENCAR | H | 0.22 | 18.17 | 3,00000000 | 4.1173
GOS SOCIAIS DESONERADOS
15.047.0014-0 | ISOLAMENTO EM TUBULACAO COM DIAMETRO DE 1.1/2",COMPREENDENDO | M |  | 82.25
:CALHA DE ISOLAMENTO DE POLIURETANO EXPANDIDO,COM ESPESSURA
DE 1",CONFORME ABNT NBR 10662,FIXADA COM ARAME GALVANIZADO,C
HAPA DE ALUMINIO CORRUGADA COM PAPEL KRAFT COM 0,15MM, FIXAD
A COM CINTA DE ALUMINIO COM 1/2"X0,5MM E SELO PARA FIXACAO D
A CINTA,EXCLUSIVE A TUBULACAO.FORNECIMENTO E COLOCACAO
3%-DESGASTE DE FERRAMENTAS E EPI
5%-COLA E DEMAIS MATERIAIS
00005 | ARAME GALVANIZADO Nº 16 | KG | 0.016 | 16.3358 | 5,00000000 | 0.2744
01993 | MAO-DE-OBRA DE BOMBEIRO HIDRAULICO DA CONSTRUCAO CIVIL, INCL | H | 0.23 | 27.92 | 3,00000000 | 6.6142
USIVE ENCARGOS SOCIAIS
01999 | MAO-DE-OBRA DE SERVENTE DA CONSTRUCAO CIVIL, INCLUSIVE ENCAR | H | 0.23 | 20.19 | 3,00000000 | 4.783
GOS SOCIAIS
04052 | CALHA DE ISOLAMENTO DE HIDROSSILICATO DE CALCIO, COM ESPESSU | UN | 2.5 | 21.03 | 5,00000000 | 55.2038
RA DE 1" E COMPRIMENTO DE 0,91M, PARA TUBULACAO DE 1.1/2", C
ONFORME ABNT NBR 10662
04057 | CHAPA DE ALUMINIO CORRUGADA, COM PAPEL KRAFT DE 0,91M, DE LA | M | 0.45 | 30.529 | 5,00000000 | 14.425
RGURA E COM ESPES. 0,15MM
04058 | CINTA DE ALUMINIO, DE 1/2"x0,5MM | M | 0.4 | 1.7512 | 5,00000000 | 0.7355
04059 | SELO P/FIXACAO DE CINTA DE ALUMINIO | UN | 1 | 0.213 | 5,00000000 | 0.2237
15.047.0014-A | ISOLAMENTO EM TUBULACAO COM DIAMETRO DE 1.1/2",COMPREENDENDO | M |  | 81.11
:CALHA DE ISOLAMENTO DE POLIURETANO EXPANDIDO,COM ESPESSURA
DE 1",CONFORME ABNT NBR 10662,FIXADA COM ARAME GALVANIZADO,C
HAPA DE ALUMINIO CORRUGADA COM PAPEL KRAFT COM 0,15MM, FIXAD
A COM CINTA DE ALUMINIO COM 1/2"X0,5MM E SELO PARA FIXACAO D
A CINTA,EXCLUSIVE A TUBULACAO.FORNECIMENTO E COLOCACAO
3%-DESGASTE DE FERRAMENTAS E EPI
5%-COLA E DEMAIS MATERIAIS
00005 | ARAME GALVANIZADO Nº 16 | KG | 0.016 | 16.3358 | 5,00000000 | 0.2744
04052 | CALHA DE ISOLAMENTO DE HIDROSSILICATO DE CALCIO, COM ESPESSU | UN | 2.5 | 21.03 | 5,00000000 | 55.2038
RA DE 1" E COMPRIMENTO DE 0,91M, PARA TUBULACAO DE 1.1/2", C
ONFORME ABNT NBR 10662
04057 | CHAPA DE ALUMINIO CORRUGADA, COM PAPEL KRAFT DE 0,91M, DE LA | M | 0.45 | 30.529 | 5,00000000 | 14.425
RGURA E COM ESPES. 0,15MM
04058 | CINTA DE ALUMINIO, DE 1/2"x0,5MM | M | 0.4 | 1.7512 | 5,00000000 | 0.7355
04059 | SELO P/FIXACAO DE CINTA DE ALUMINIO | UN | 1 | 0.213 | 5,00000000 | 0.2237
20039 | MAO-DE-OBRA DE BOMBEIRO HIDRAULICO DA CONSTRUCAO CIVIL, INCL | H | 0.23 | 25.13 | 3,00000000 | 5.9533
USIVE ENCARGOS SOCIAIS DESONERADOS
20132 | MAO-DE-OBRA DE SERVENTE DA CONSTRUCAO CIVIL, INCLUSIVE ENCAR | H | 0.23 | 18.17 | 3,00000000 | 4.3045
GOS SOCIAIS DESONERADOS
15.047.0015-0 | ISOLAMENTO EM TUBULACAO COM DIAMETRO DE 2",COMPREENDENDO:CAL | M |  | 140.32
HA DE ISOLAMENTO DE POLIURETANO EXPANDIDO,COM ESPESSURA DE 1
.1/2",CONFORME ABNT NBR 10662,FIXADA COM ARAME GALVANIZADO,C
HAPA DE ALUMINIO CORRUGADA COM PAPEL KRAFT COM 0,15MM, FIXAD
A COM CINTA DE ALUMINIO COM 1/2"X0,5MM E SELO PARA FIXACAO D
A CINTA,EXCLUSIVE A TUBULACAO.FORNECIMENTO E COLOCACAO
3%-DESGASTE DE FERRAMENTAS E EPI
5%-COLA E DEMAIS MATERIAIS
00005 | ARAME GALVANIZADO Nº 16 | KG | 0.017 | 16.3358 | 5,00000000 | 0.2916
01993 | MAO-DE-OBRA DE BOMBEIRO HIDRAULICO DA CONSTRUCAO CIVIL, INCL | H | 0.25 | 27.92 | 3,00000000 | 7.1894
USIVE ENCARGOS SOCIAIS
01999 | MAO-DE-OBRA DE SERVENTE DA CONSTRUCAO CIVIL, INCLUSIVE ENCAR | H | 0.25 | 20.19 | 3,00000000 | 5.1989
GOS SOCIAIS
04053 | CALHA DE ISOLAMENTO DE HIDROSSILICATO DE CALCIO, COM ESPESSU | UN | 2.5 | 42.12 | 5,00000000 | 110.565
RA DE 1.1/2" E COMPRIMENTO DE 0,91M, PARA TUBULACAO DE 2", C
ONFORME ABNT NBR 10662
04057 | CHAPA DE ALUMINIO CORRUGADA, COM PAPEL KRAFT DE 0,91M, DE LA | M | 0.5 | 30.529 | 5,00000000 | 16.0277
RGURA E COM ESPES. 0,15MM
04058 | CINTA DE ALUMINIO, DE 1/2"x0,5MM | M | 0.45 | 1.7512 | 5,00000000 | 0.8274
04059 | SELO P/FIXACAO DE CINTA DE ALUMINIO | UN | 1 | 0.213 | 5,00000000 | 0.2237
15.047.0015-A | ISOLAMENTO EM TUBULACAO COM DIAMETRO DE 2",COMPREENDENDO:CAL | M |  | 139.08
HA DE ISOLAMENTO DE POLIURETANO EXPANDIDO,COM ESPESSURA DE 1
.1/2",CONFORME ABNT NBR 10662,FIXADA COM ARAME GALVANIZADO,C
HAPA DE ALUMINIO CORRUGADA COM PAPEL KRAFT COM 0,15MM, FIXAD
A COM CINTA DE ALUMINIO COM 1/2"X0,5MM E SELO PARA FIXACAO D
A CINTA,EXCLUSIVE A TUBULACAO.FORNECIMENTO E COLOCACAO
3%-DESGASTE DE FERRAMENTAS E EPI
5%-COLA E DEMAIS MATERIAIS
00005 | ARAME GALVANIZADO Nº 16 | KG | 0.017 | 16.3358 | 5,00000000 | 0.2916
04053 | CALHA DE ISOLAMENTO DE HIDROSSILICATO DE CALCIO, COM ESPESSU | UN | 2.5 | 42.12 | 5,00000000 | 110.565
RA DE 1.1/2" E COMPRIMENTO DE 0,91M, PARA TUBULACAO DE 2", C
ONFORME ABNT NBR 10662
04057 | CHAPA DE ALUMINIO CORRUGADA, COM PAPEL KRAFT DE 0,91M, DE LA | M | 0.5 | 30.529 | 5,00000000 | 16.0277
RGURA E COM ESPES. 0,15MM
04058 | CINTA DE ALUMINIO, DE 1/2"x0,5MM | M | 0.45 | 1.7512 | 5,00000000 | 0.8274
04059 | SELO P/FIXACAO DE CINTA DE ALUMINIO | UN | 1 | 0.213 | 5,00000000 | 0.2237
20039 | MAO-DE-OBRA DE BOMBEIRO HIDRAULICO DA CONSTRUCAO CIVIL, INCL | H | 0.25 | 25.13 | 3,00000000 | 6.471
USIVE ENCARGOS SOCIAIS DESONERADOS
20132 | MAO-DE-OBRA DE SERVENTE DA CONSTRUCAO CIVIL, INCLUSIVE ENCAR | H | 0.25 | 18.17 | 3,00000000 | 4.6788
GOS SOCIAIS DESONERADOS
15.047.0016-0 | ISOLAMENTO EM TUBULACAO COM DIAMETRO DE 2.1/2",COMPREENDENDO | M |  | 160.36
:CALHA DE ISOLAMENTO DE POLIURETANO EXPANDIDO,COM ESPESSURA
DE 1.1/2",CONFORME ABNT NBR 10662,FIXADA COM ARAME GALVANIZA
DO,CHAPA DE ALUMINIO CORRUGADA COM PAPEL KRAFT COM 0,15MM,FI
XADA COM CINTA DE ALIMINIO COM 1/2"X0,5MM E SELO PARA FIXACA
O DA CINTA,EXCLUSIVE A TUBULACAO.FORNECIMENTO E COLOCACAO
3%-DESGASTE DE FERRAMENTAS E EPI
5%-COLA E DEMAIS MATERIAIS
00005 | ARAME GALVANIZADO Nº 16 | KG | 0.019 | 16.3358 | 5,00000000 | 0.3259
01993 | MAO-DE-OBRA DE BOMBEIRO HIDRAULICO DA CONSTRUCAO CIVIL, INCL | H | 0.28 | 27.92 | 3,00000000 | 8.0521
USIVE ENCARGOS SOCIAIS
01999 | MAO-DE-OBRA DE SERVENTE DA CONSTRUCAO CIVIL, INCLUSIVE ENCAR | H | 0.28 | 20.19 | 3,00000000 | 5.8228
GOS SOCIAIS
04054 | CALHA DE ISOLAMENTO DE HIDROSSILICATO DE CALCIO, COM ESPESSU | UN | 2.5 | 48.53 | 5,00000000 | 127.3913
RA DE 1.1/2" E COMPRIMENTO 0,91M, PARA TUBULACAO DE 2.1/2",
CONFORME ABNT NBR 10662
04057 | CHAPA DE ALUMINIO CORRUGADA, COM PAPEL KRAFT DE 0,91M, DE LA | M | 0.55 | 30.529 | 5,00000000 | 17.6305
RGURA E COM ESPES. 0,15MM
04058 | CINTA DE ALUMINIO, DE 1/2"x0,5MM | M | 0.5 | 1.7512 | 5,00000000 | 0.9194
04059 | SELO P/FIXACAO DE CINTA DE ALUMINIO | UN | 1 | 0.213 | 5,00000000 | 0.2237
15.047.0016-A | ISOLAMENTO EM TUBULACAO COM DIAMETRO DE 2.1/2",COMPREENDENDO | M |  | 158.97
:CALHA DE ISOLAMENTO DE POLIURETANO EXPANDIDO,COM ESPESSURA
DE 1.1/2",CONFORME ABNT NBR 10662,FIXADA COM ARAME GALVANIZA
DO,CHAPA DE ALUMINIO CORRUGADA COM PAPEL KRAFT COM 0,15MM,FI
XADA COM CINTA DE ALIMINIO COM 1/2"X0,5MM E SELO PARA FIXACA
O DA CINTA,EXCLUSIVE A TUBULACAO.FORNECIMENTO E COLOCACAO
3%-DESGASTE DE FERRAMENTAS E EPI
5%-COLA E DEMAIS MATERIAIS
00005 | ARAME GALVANIZADO Nº 16 | KG | 0.019 | 16.3358 | 5,00000000 | 0.3259
04054 | CALHA DE ISOLAMENTO DE HIDROSSILICATO DE CALCIO, COM ESPESSU | UN | 2.5 | 48.53 | 5,00000000 | 127.3913
RA DE 1.1/2" E COMPRIMENTO 0,91M, PARA TUBULACAO DE 2.1/2",
CONFORME ABNT NBR 10662
04057 | CHAPA DE ALUMINIO CORRUGADA, COM PAPEL KRAFT DE 0,91M, DE LA | M | 0.55 | 30.529 | 5,00000000 | 17.6305
RGURA E COM ESPES. 0,15MM
04058 | CINTA DE ALUMINIO, DE 1/2"x0,5MM | M | 0.5 | 1.7512 | 5,00000000 | 0.9194
04059 | SELO P/FIXACAO DE CINTA DE ALUMINIO | UN | 1 | 0.213 | 5,00000000 | 0.2237
20039 | MAO-DE-OBRA DE BOMBEIRO HIDRAULICO DA CONSTRUCAO CIVIL, INCL | H | 0.28 | 25.13 | 3,00000000 | 7.2475
USIVE ENCARGOS SOCIAIS DESONERADOS
20132 | MAO-DE-OBRA DE SERVENTE DA CONSTRUCAO CIVIL, INCLUSIVE ENCAR | H | 0.28 | 18.17 | 3,00000000 | 5.2402
GOS SOCIAIS DESONERADOS
15.047.0017-0 | ISOLAMENTO EM TUBULACAO COM DIAMETRO DE 3",COMPREENDENDO:CAL | M |  | 170.7
HA DE ISOLAMENTO DE POLIURETANO EXPANDIDO,COM ESPESSURA DE 1
.1/2",CONFORME ABNT NBR 10662,FIXADA COM ARAME GALVANIZADO,C
HAPA DE ALUMINIO CORRUGADA COM PAPEL KRAFT COM 0,15MM, FIXAD
A COM CINTA DE ALUMINIO COM 1/2"X0,5MM E SELO PARA FIXACAO D
A CINTA,EXCLUSIVE A TUBULACAO.FORNECIMENTO E COLOCACAO
3%-DESGASTE DE FERRAMENTAS E EPI
5%-COLA E DEMAIS MATERIAIS
00005 | ARAME GALVANIZADO Nº 16 | KG | 0.02 | 16.3358 | 5,00000000 | 0.3431
01993 | MAO-DE-OBRA DE BOMBEIRO HIDRAULICO DA CONSTRUCAO CIVIL, INCL | H | 0.3 | 27.92 | 3,00000000 | 8.6273
USIVE ENCARGOS SOCIAIS
01999 | MAO-DE-OBRA DE SERVENTE DA CONSTRUCAO CIVIL, INCLUSIVE ENCAR | H | 0.3 | 20.19 | 3,00000000 | 6.2387
GOS SOCIAIS
04055 | CALHA DE ISOLAMENTO DE HIDROSSILICATO DE CALCIO, COM ESPESSU | UN | 2.5 | 51.44 | 5,00000000 | 135.03
RA DE 1.1/2" E COMPRIMENTO DE 0,91M, PARA TUBULACAO DE 3", C
ONFORME ABNT NBR 10662
04057 | CHAPA DE ALUMINIO CORRUGADA, COM PAPEL KRAFT DE 0,91M, DE LA | M | 0.6 | 30.529 | 5,00000000 | 19.2333
RGURA E COM ESPES. 0,15MM
04058 | CINTA DE ALUMINIO, DE 1/2"x0,5MM | M | 0.55 | 1.7512 | 5,00000000 | 1.0113
04059 | SELO P/FIXACAO DE CINTA DE ALUMINIO | UN | 1 | 0.213 | 5,00000000 | 0.2237
15.047.0017-A | ISOLAMENTO EM TUBULACAO COM DIAMETRO DE 3",COMPREENDENDO:CAL | M |  | 169.22
HA DE ISOLAMENTO DE POLIURETANO EXPANDIDO,COM ESPESSURA DE 1
.1/2",CONFORME ABNT NBR 10662,FIXADA COM ARAME GALVANIZADO,C
HAPA DE ALUMINIO CORRUGADA COM PAPEL KRAFT COM 0,15MM, FIXAD
A COM CINTA DE ALUMINIO COM 1/2"X0,5MM E SELO PARA FIXACAO D
A CINTA,EXCLUSIVE A TUBULACAO.FORNECIMENTO E COLOCACAO
3%-DESGASTE DE FERRAMENTAS E EPI
5%-COLA E DEMAIS MATERIAIS
00005 | ARAME GALVANIZADO Nº 16 | KG | 0.02 | 16.3358 | 5,00000000 | 0.3431
04055 | CALHA DE ISOLAMENTO DE HIDROSSILICATO DE CALCIO, COM ESPESSU | UN | 2.5 | 51.44 | 5,00000000 | 135.03
RA DE 1.1/2" E COMPRIMENTO DE 0,91M, PARA TUBULACAO DE 3", C
ONFORME ABNT NBR 10662
04057 | CHAPA DE ALUMINIO CORRUGADA, COM PAPEL KRAFT DE 0,91M, DE LA | M | 0.6 | 30.529 | 5,00000000 | 19.2333
RGURA E COM ESPES. 0,15MM
04058 | CINTA DE ALUMINIO, DE 1/2"x0,5MM | M | 0.55 | 1.7512 | 5,00000000 | 1.0113
04059 | SELO P/FIXACAO DE CINTA DE ALUMINIO | UN | 1 | 0.213 | 5,00000000 | 0.2237
20039 | MAO-DE-OBRA DE BOMBEIRO HIDRAULICO DA CONSTRUCAO CIVIL, INCL | H | 0.3 | 25.13 | 3,00000000 | 7.7652
USIVE ENCARGOS SOCIAIS DESONERADOS
20132 | MAO-DE-OBRA DE SERVENTE DA CONSTRUCAO CIVIL, INCLUSIVE ENCAR | H | 0.3 | 18.17 | 3,00000000 | 5.6145
GOS SOCIAIS DESONERADOS
15.047.0018-0 | ISOLAMENTO EM TUBULACAO COM DIAMETRO DE 4",COMPREENDENDO:CAL | M |  | 214.01
HA DE ISOLAMENTO DE POLIURETANO EXPANDIDO,COM ESPESSURA DE 1
.1/2",CONFORME ABNT NBR 10662,FIXADA COM ARAME GALVANIZADO,C
HAPA DE ALUMINIO CORRUGADA COM PAPEL KRAFT COM 0,15MM, FIXAD
A COM CINTA DE ALUMINIO COM 1/2"X0,5MM E SELO PARA FIXACAO D
A CINTA,EXCLUSIVE A TUBULACAO.FORNECIMENTO E COLOCACAO
3%-DESGASTE DE FERRAMENTAS E EPI
5%-COLA E DEMAIS MATERIAIS
00005 | ARAME GALVANIZADO Nº 16 | KG | 0.03 | 16.3358 | 5,00000000 | 0.5146
01993 | MAO-DE-OBRA DE BOMBEIRO HIDRAULICO DA CONSTRUCAO CIVIL, INCL | H | 0.35 | 27.92 | 3,00000000 | 10.0652
USIVE ENCARGOS SOCIAIS
01999 | MAO-DE-OBRA DE SERVENTE DA CONSTRUCAO CIVIL, INCLUSIVE ENCAR | H | 0.35 | 20.19 | 3,00000000 | 7.2785
GOS SOCIAIS
04056 | CALHA DE ISOLAMENTO DE HIDROSSILICATO DE CALCIO, COM ESPESSU | UN | 2.5 | 62.01 | 5,00000000 | 162.7763
RA DE 1.1/2" E COMPRIMENTO DE 0,91M, PARA TUBULACAO DE 4", C
ONFORME ABNT NBR 10662
04057 | CHAPA DE ALUMINIO CORRUGADA, COM PAPEL KRAFT DE 0,91M, DE LA | M | 1 | 30.529 | 5,00000000 | 32.0555
RGURA E COM ESPES. 0,15MM
04058 | CINTA DE ALUMINIO, DE 1/2"x0,5MM | M | 0.6 | 1.7512 | 5,00000000 | 1.1033
04059 | SELO P/FIXACAO DE CINTA DE ALUMINIO | UN | 1 | 0.213 | 5,00000000 | 0.2237
15.047.0018-A | ISOLAMENTO EM TUBULACAO COM DIAMETRO DE 4",COMPREENDENDO:CAL | M |  | 212.28
HA DE ISOLAMENTO DE POLIURETANO EXPANDIDO,COM ESPESSURA DE 1
.1/2",CONFORME ABNT NBR 10662,FIXADA COM ARAME GALVANIZADO,C
HAPA DE ALUMINIO CORRUGADA COM PAPEL KRAFT COM 0,15MM, FIXAD
A COM CINTA DE ALUMINIO COM 1/2"X0,5MM E SELO PARA FIXACAO D
A CINTA,EXCLUSIVE A TUBULACAO.FORNECIMENTO E COLOCACAO
3%-DESGASTE DE FERRAMENTAS E EPI
5%-COLA E DEMAIS MATERIAIS
00005 | ARAME GALVANIZADO Nº 16 | KG | 0.03 | 16.3358 | 5,00000000 | 0.5146
04056 | CALHA DE ISOLAMENTO DE HIDROSSILICATO DE CALCIO, COM ESPESSU | UN | 2.5 | 62.01 | 5,00000000 | 162.7763
RA DE 1.1/2" E COMPRIMENTO DE 0,91M, PARA TUBULACAO DE 4", C
ONFORME ABNT NBR 10662
04057 | CHAPA DE ALUMINIO CORRUGADA, COM PAPEL KRAFT DE 0,91M, DE LA | M | 1 | 30.529 | 5,00000000 | 32.0555
RGURA E COM ESPES. 0,15MM
04058 | CINTA DE ALUMINIO, DE 1/2"x0,5MM | M | 0.6 | 1.7512 | 5,00000000 | 1.1033
04059 | SELO P/FIXACAO DE CINTA DE ALUMINIO | UN | 1 | 0.213 | 5,00000000 | 0.2237
20039 | MAO-DE-OBRA DE BOMBEIRO HIDRAULICO DA CONSTRUCAO CIVIL, INCL | H | 0.35 | 25.13 | 3,00000000 | 9.0594
USIVE ENCARGOS SOCIAIS DESONERADOS
20132 | MAO-DE-OBRA DE SERVENTE DA CONSTRUCAO CIVIL, INCLUSIVE ENCAR | H | 0.35 | 18.17 | 3,00000000 | 6.5503
GOS SOCIAIS DESONERADOS
15.058.0010-0 | FORNECIMENTO DE AGUA,PARA OBRAS PUBLICAS,CONSIDERANDO O CONS | M3XMES |  | 35.23
UMO MENSAL DE ATE 20,00M3,TARIFA "A"
00634 | TARIFA DE FORNECIMENTO DE AGUA, AREA "A", INDUSTRIAL, ENTRE | M3 | 1 | 35.2322 |  | 35.2322
0 E 20,00M3
15.058.0010-A | FORNECIMENTO DE AGUA,PARA OBRAS PUBLICAS,CONSIDERANDO O CONS | M3XMES |  | 35.23
UMO MENSAL DE ATE 20,00M3,TARIFA "A"
00634 | TARIFA DE FORNECIMENTO DE AGUA, AREA "A", INDUSTRIAL, ENTRE | M3 | 1 | 35.2322 |  | 35.2322
0 E 20,00M3
15.058.0015-0 | ADICIONAL PARA O ITEM 15.058.0010,CONSIDERANDO O CONSUMO MEN | M3XMES |  | 36.99
SAL ENTRE 21,00 E 30,00M3
00635 | TARIFA DE FORNECIMENTO DE AGUA, AREA "A", INDUSTRIAL, ENTRE | M3 | 1 | 36.9938 |  | 36.9938
21,00 E 30,00M3
15.058.0015-A | ADICIONAL PARA O ITEM 15.058.0010,CONSIDERANDO O CONSUMO MEN | M3XMES |  | 36.99
SAL ENTRE 21,00 E 30,00M3
00635 | TARIFA DE FORNECIMENTO DE AGUA, AREA "A", INDUSTRIAL, ENTRE | M3 | 1 | 36.9938 |  | 36.9938
21,00 E 30,00M3
15.058.0020-0 | ADICIONAL PARA OS ITENS 15.058.0010 E 15.058.0015,CONSIDERAN | M3XMES |  | 43.29
DO O CONSUMO MENSAL ENTRE 31,00 E 100,00M3
00636 | TARIFA DE FORNECIMENTO DE AGUA, AREA "A", INDUSTRIAL, MAIOR | M3 | 1 | 43.2949 |  | 43.2949
QUE 30,00M3
15.058.0020-A | ADICIONAL PARA OS ITENS 15.058.0010 E 15.058.0015,CONSIDERAN | M3XMES |  | 43.29
DO O CONSUMO MENSAL ENTRE 31,00 E 100,00M3
00636 | TARIFA DE FORNECIMENTO DE AGUA, AREA "A", INDUSTRIAL, MAIOR | M3 | 1 | 43.2949 |  | 43.2949
QUE 30,00M3
15.058.0050-0 | FORNECIMENTO DE AGUA,PARA OBRAS PUBLICAS,CONSIDERANDO O CONS | M3XMES |  | 27.93
UMO MENSAL DE ATE 30,00M3,TARIFA "B"
00637 | TARIFA DE FORNECIMENTO DE AGUA, AREA "B", INDUSTRIAL, ENTRE | M3 | 1 | 27.9337 |  | 27.9337
0 E 30,00M3
15.058.0050-A | FORNECIMENTO DE AGUA,PARA OBRAS PUBLICAS,CONSIDERANDO O CONS | M3XMES |  | 27.93
UMO MENSAL DE ATE 30,00M3,TARIFA "B"
00637 | TARIFA DE FORNECIMENTO DE AGUA, AREA "B", INDUSTRIAL, ENTRE | M3 | 1 | 27.9337 |  | 27.9337
0 E 30,00M3
15.058.0055-0 | ADICIONAL PARA O ITEM 15.058.0050,CONSIDERANDO O CONSUMO MEN | M3XMES |  | 32.09
SAL DE 31,00 ATE 130,00M3
00638 | TARIFA DE FORNECIMENTO DE AGUA, AREA "B", INDUSTRIAL, ENTRE | M3 | 1 | 32.094 |  | 32.094
31,00 E 130,00M3
15.058.0055-A | ADICIONAL PARA O ITEM 15.058.0050,CONSIDERANDO O CONSUMO MEN | M3XMES |  | 32.09
SAL DE 31,00 ATE 130,00M3
00638 | TARIFA DE FORNECIMENTO DE AGUA, AREA "B", INDUSTRIAL, ENTRE | M3 | 1 | 32.094 |  | 32.094
31,00 E 130,00M3
15.058.0060-0 | ADICIONAL PARA OS ITENS 15.058.0050 E 15.058.0055,CONSIDERAN | M3XMES |  | 33.87
DO O CONSUMO MENSAL MAIOR QUE 130,00M3
00639 | TARIFA DE FORNECIMENTO DE AGUA, AREA "B", INDUSTRIAL, MAIOR | M3 | 1 | 33.877 |  | 33.877
QUE 130,00M3
15.058.0060-A | ADICIONAL PARA OS ITENS 15.058.0050 E 15.058.0055,CONSIDERAN | M3XMES |  | 33.87
DO O CONSUMO MENSAL MAIOR QUE 130,00M3
00639 | TARIFA DE FORNECIMENTO DE AGUA, AREA "B", INDUSTRIAL, MAIOR | M3 | 1 | 33.877 |  | 33.877
QUE 130,00M3
15.065.0010-0 | LIGACAO PREDIAL DE ESGOTO SANITARIO,SEGUNDO INSTRUCOES DA CE | UN |  | 2601.78
DAE,INCLUSIVE CAIXA DE INSPECAO COM TAMPAO DE FERRO FUNDIDO
NODULAR,CLASSE B125,CONFORME ABNT NBR 10160,EM LOGRADOURO DO
TADO DE COLETOR DUPLO.ESTE CUSTO INCLUI ESCAVACAO E REATERRO
3%-DESGASTE DE FERRAMENTAS E EPI
00558 | TIJOLO CERAMICO, MACICO, DE (07X10X20)CM | UN | 20 | 1.1 |  | 22
00844 | TUBO CERAMICO, ESGOTO SANITARIO, DE 150MM E COM COMPRIMENTO | M | 6.14 | 48.68 |  | 298.8952
DE 1,00M
00873 | CURVA 45º OU 90º DE CERAMICA PARA ESGOTO, COM JUNTA ARGAMASS | UN | 2 | 60.68 |  | 121.36
A, DE 0150MM
00897 | SELIM PARA ADAPTACAO DE TUBO CERAMICO, DE (200X150)MM | UN | 1 | 60 |  | 60
01007 | CAMINHAO BASCUL. NO TOCO, 4M3 (CP) | H | 1.015 | 199.9159 |  | 202.9146
01009 | CAMINHAO BASCUL. NO TOCO, 4M3 (CI) | H | 0.254 | 71.1918 |  | 18.0827
01352 | TAMPAO DE FERRO FUNDIDO,NODULAR,ART, P/ CAIXA DE INSP. E SEM | UN | 1 | 254.41 |  | 254.41
ELH. MED. APROX. DE (60X50)CM, CLASSEB125,CONF.ABNT,NBR10160
01603 | CONCRETO P/CAMADAS PREP. C/180KG DE CIM. | M3 | 0.24 | 316.1781 |  | 75.8827
01607 | ARGAMASSA CIM.,AREIA TRACO 1:4,PREPARO MECANICO | M3 | 0.11 | 450.7263 |  | 49.5799
01633 | CONCRETO FCK 10MPA | M3 | 0.015 | 359.8948 |  | 5.3984
01968 | MAO-DE-OBRA DE PEDREIRO, INCLUSIVE ENCARGOS SOCIAIS | H | 15 | 27.92 | 3,00000000 | 431.364
01999 | MAO-DE-OBRA DE SERVENTE DA CONSTRUCAO CIVIL, INCLUSIVE ENCAR | H | 35 | 20.19 | 3,00000000 | 727.8495
GOS SOCIAIS
03960 | ANEL DE CONCRETO PRE-MOLDADO, P/CAIXA DE INSPECAO, COM 600MM | UN | 1 | 101 |  | 101
DE DIAMETRO INTERNO, 50MM DE ESPESSURA, COM ALTURA DE 300MM
03961 | ANEL DE CONCRETO PRE-MOLDADO, P/CAIXA DE INSPECAO, COM 600MM | UN | 1 | 94 |  | 94
DE DIAMETRO INTERNO, 50MM DE ESPESSURA, COM ALTURA DE 150MM
03962 | ANEL DE CONCRETO PRE-MOLDADO, P/CAIXA DE INSPECAO, COM 600MM | UN | 1 | 36.05 |  | 36.05
DE DIAMETRO INTERNO, 50MM DE ESPESSURA, COM ALTURA DE 75MM
40133 | ANEL DE CONCRETO PRE-MOLDADO COM FUNDO, PARA CAIXA DE INSPEC | UN | 1 | 103 |  | 103
AO, COM 600MM DE DIAMETRO INTERNO, 50MM DE ESPESSURA, COM AL
TURA DE 300MM
15.065.0010-A | LIGACAO PREDIAL DE ESGOTO SANITARIO,SEGUNDO INSTRUCOES DA CE | UN |  | 2481.48
DAE,INCLUSIVE CAIXA DE INSPECAO COM TAMPAO DE FERRO FUNDIDO
NODULAR,CLASSE B125,CONFORME ABNT NBR 10160,EM LOGRADOURO DO
TADO DE COLETOR DUPLO.ESTE CUSTO INCLUI ESCAVACAO E REATERRO
3%-DESGASTE DE FERRAMENTAS E EPI
00558 | TIJOLO CERAMICO, MACICO, DE (07X10X20)CM | UN | 20 | 1.1 |  | 22
00844 | TUBO CERAMICO, ESGOTO SANITARIO, DE 150MM E COM COMPRIMENTO | M | 6.14 | 48.68 |  | 298.8952
DE 1,00M
00873 | CURVA 45º OU 90º DE CERAMICA PARA ESGOTO, COM JUNTA ARGAMASS | UN | 2 | 60.68 |  | 121.36
A, DE 0150MM
00897 | SELIM PARA ADAPTACAO DE TUBO CERAMICO, DE (200X150)MM | UN | 1 | 60 |  | 60
01352 | TAMPAO DE FERRO FUNDIDO,NODULAR,ART, P/ CAIXA DE INSP. E SEM | UN | 1 | 254.41 |  | 254.41
ELH. MED. APROX. DE (60X50)CM, CLASSEB125,CONF.ABNT,NBR10160
03960 | ANEL DE CONCRETO PRE-MOLDADO, P/CAIXA DE INSPECAO, COM 600MM | UN | 1 | 101 |  | 101
DE DIAMETRO INTERNO, 50MM DE ESPESSURA, COM ALTURA DE 300MM
03961 | ANEL DE CONCRETO PRE-MOLDADO, P/CAIXA DE INSPECAO, COM 600MM | UN | 1 | 94 |  | 94
DE DIAMETRO INTERNO, 50MM DE ESPESSURA, COM ALTURA DE 150MM
03962 | ANEL DE CONCRETO PRE-MOLDADO, P/CAIXA DE INSPECAO, COM 600MM | UN | 1 | 36.05 |  | 36.05
DE DIAMETRO INTERNO, 50MM DE ESPESSURA, COM ALTURA DE 75MM
20115 | MAO-DE-OBRA DE PEDREIRO, INCLUSIVE ENCARGOS SOCIAIS DESONERA | H | 15 | 25.13 | 3,00000000 | 388.2585
DOS
20132 | MAO-DE-OBRA DE SERVENTE DA CONSTRUCAO CIVIL, INCLUSIVE ENCAR | H | 35 | 18.17 | 3,00000000 | 655.0285
GOS SOCIAIS DESONERADOS
30164 | ARGAMASSA CIM.,AREIA TRACO 1:4,PREPARO MECANICO | M3 | 0.11 | 443.1368 |  | 48.745
30245 | CONCRETO FCK 10MPA | M3 | 0.015 | 359.8948 |  | 5.3984
30251 | CONCRETO P/CAMADAS PREP. C/180KG DE CIM. | M3 | 0.24 | 316.1781 |  | 75.8827
30420 | CAMINHAO BASCUL. NO TOCO, 4M3 (CP) | H | 1.015 | 197.1259 |  | 200.0828
30422 | CAMINHAO BASCUL. NO TOCO, 4M3 (CI) | H | 0.254 | 68.4018 |  | 17.3741
40133 | ANEL DE CONCRETO PRE-MOLDADO COM FUNDO, PARA CAIXA DE INSPEC | UN | 1 | 103 |  | 103
AO, COM 600MM DE DIAMETRO INTERNO, 50MM DE ESPESSURA, COM AL
TURA DE 300MM
15.065.0011-0 | LIGACAO PREDIAL DE ESGOTO SANITARIO,SEGUNDO INSTRUCOES DA CE | UN |  | 2854.29
DAE,INCLUSIVE CAIXA DE INSPECAO COM TAMPAO DE FERRO FUNDIDO
NODULAR,CLASSE D400,CONFORME ABNT NBR 10160,EM LOGRADOURO DO
TADO DE COLETOR DUPLO.ESTE CUSTO INCLUI ESCAVACAO E REATERRO
3%-DESGASTE DE FERRAMENTAS E EPI
00558 | TIJOLO CERAMICO, MACICO, DE (07X10X20)CM | UN | 20 | 1.1 |  | 22
00844 | TUBO CERAMICO, ESGOTO SANITARIO, DE 150MM E COM COMPRIMENTO | M | 6.14 | 48.68 |  | 298.8952
DE 1,00M
00873 | CURVA 45º OU 90º DE CERAMICA PARA ESGOTO, COM JUNTA ARGAMASS | UN | 2 | 60.68 |  | 121.36
A, DE 0150MM
00897 | SELIM PARA ADAPTACAO DE TUBO CERAMICO, DE (200X150)MM | UN | 1 | 60 |  | 60
01007 | CAMINHAO BASCUL. NO TOCO, 4M3 (CP) | H | 1.005 | 199.9159 |  | 200.9155
01009 | CAMINHAO BASCUL. NO TOCO, 4M3 (CI) | H | 0.254 | 71.1918 |  | 18.0827
01603 | CONCRETO P/CAMADAS PREP. C/180KG DE CIM. | M3 | 0.24 | 316.1781 |  | 75.8827
01607 | ARGAMASSA CIM.,AREIA TRACO 1:4,PREPARO MECANICO | M3 | 0.11 | 450.7263 |  | 49.5799
01633 | CONCRETO FCK 10MPA | M3 | 0.015 | 359.8948 |  | 5.3984
01968 | MAO-DE-OBRA DE PEDREIRO, INCLUSIVE ENCARGOS SOCIAIS | H | 15 | 27.92 | 3,00000000 | 431.364
01999 | MAO-DE-OBRA DE SERVENTE DA CONSTRUCAO CIVIL, INCLUSIVE ENCAR | H | 35 | 20.19 | 3,00000000 | 727.8495
GOS SOCIAIS
03960 | ANEL DE CONCRETO PRE-MOLDADO, P/CAIXA DE INSPECAO, COM 600MM | UN | 1 | 101 |  | 101
DE DIAMETRO INTERNO, 50MM DE ESPESSURA, COM ALTURA DE 300MM
03961 | ANEL DE CONCRETO PRE-MOLDADO, P/CAIXA DE INSPECAO, COM 600MM | UN | 1 | 94 |  | 94
DE DIAMETRO INTERNO, 50MM DE ESPESSURA, COM ALTURA DE 150MM
03962 | ANEL DE CONCRETO PRE-MOLDADO, P/CAIXA DE INSPECAO, COM 600MM | UN | 1 | 36.05 |  | 36.05
DE DIAMETRO INTERNO, 50MM DE ESPESSURA, COM ALTURA DE 75MM
13681 | TAMPAO COMPLETO DE FERRO FUNDIDO NODULARARTICULADO, DN600MM, | UN | 1.015 | 501.4 |  | 508.921
CLASSE D400 CONFORME ABNT NBR 10160
40133 | ANEL DE CONCRETO PRE-MOLDADO COM FUNDO, PARA CAIXA DE INSPEC | UN | 1 | 103 |  | 103
AO, COM 600MM DE DIAMETRO INTERNO, 50MM DE ESPESSURA, COM AL
TURA DE 300MM
15.065.0011-A | LIGACAO PREDIAL DE ESGOTO SANITARIO,SEGUNDO INSTRUCOES DA CE | UN |  | 2734.02
DAE,INCLUSIVE CAIXA DE INSPECAO COM TAMPAO DE FERRO FUNDIDO
NODULAR,CLASSE D400,CONFORME ABNT NBR 10160,EM LOGRADOURO DO
TADO DE COLETOR DUPLO.ESTE CUSTO INCLUI ESCAVACAO E REATERRO
3%-DESGASTE DE FERRAMENTAS E EPI
00558 | TIJOLO CERAMICO, MACICO, DE (07X10X20)CM | UN | 20 | 1.1 |  | 22
00844 | TUBO CERAMICO, ESGOTO SANITARIO, DE 150MM E COM COMPRIMENTO | M | 6.14 | 48.68 |  | 298.8952
DE 1,00M
00873 | CURVA 45º OU 90º DE CERAMICA PARA ESGOTO, COM JUNTA ARGAMASS | UN | 2 | 60.68 |  | 121.36
A, DE 0150MM
00897 | SELIM PARA ADAPTACAO DE TUBO CERAMICO, DE (200X150)MM | UN | 1 | 60 |  | 60
03960 | ANEL DE CONCRETO PRE-MOLDADO, P/CAIXA DE INSPECAO, COM 600MM | UN | 1 | 101 |  | 101
DE DIAMETRO INTERNO, 50MM DE ESPESSURA, COM ALTURA DE 300MM
03961 | ANEL DE CONCRETO PRE-MOLDADO, P/CAIXA DE INSPECAO, COM 600MM | UN | 1 | 94 |  | 94
DE DIAMETRO INTERNO, 50MM DE ESPESSURA, COM ALTURA DE 150MM
03962 | ANEL DE CONCRETO PRE-MOLDADO, P/CAIXA DE INSPECAO, COM 600MM | UN | 1 | 36.05 |  | 36.05
DE DIAMETRO INTERNO, 50MM DE ESPESSURA, COM ALTURA DE 75MM
13681 | TAMPAO COMPLETO DE FERRO FUNDIDO NODULARARTICULADO, DN600MM, | UN | 1.015 | 501.4 |  | 508.921
CLASSE D400 CONFORME ABNT NBR 10160
20115 | MAO-DE-OBRA DE PEDREIRO, INCLUSIVE ENCARGOS SOCIAIS DESONERA | H | 15 | 25.13 | 3,00000000 | 388.2585
DOS
20132 | MAO-DE-OBRA DE SERVENTE DA CONSTRUCAO CIVIL, INCLUSIVE ENCAR | H | 35 | 18.17 | 3,00000000 | 655.0285
GOS SOCIAIS DESONERADOS
30164 | ARGAMASSA CIM.,AREIA TRACO 1:4,PREPARO MECANICO | M3 | 0.11 | 443.1368 |  | 48.745
30245 | CONCRETO FCK 10MPA | M3 | 0.015 | 359.8948 |  | 5.3984
30251 | CONCRETO P/CAMADAS PREP. C/180KG DE CIM. | M3 | 0.24 | 316.1781 |  | 75.8827
30420 | CAMINHAO BASCUL. NO TOCO, 4M3 (CP) | H | 1.005 | 197.1259 |  | 198.1115
30422 | CAMINHAO BASCUL. NO TOCO, 4M3 (CI) | H | 0.254 | 68.4018 |  | 17.3741
40133 | ANEL DE CONCRETO PRE-MOLDADO COM FUNDO, PARA CAIXA DE INSPEC | UN | 1 | 103 |  | 103
AO, COM 600MM DE DIAMETRO INTERNO, 50MM DE ESPESSURA, COM AL
TURA DE 300MM
15.065.0015-0 | LIGACAO PREDIAL DE ESGOTO SANITARIO,SEGUNDO INSTRUCOES DA CE | UN |  | 3622.85
DAE,INCLUSIVE CAIXA DE INSPECAO COM TAMPAO DE FERRO FUNDIDO
NODULAR,CLASSE B125,CONFORME ABNT NBR 10160,EM LOGRADOURO SE
M PAVIMENTACAO,DOTADO DE COLETOR UNICO.ESTE CUSTO INCLUI ESC
AVACAO E REATERRO
3%-DESGASTE DE FERRAMENTAS E EPI
00558 | TIJOLO CERAMICO, MACICO, DE (07X10X20)CM | UN | 20 | 1.1 |  | 22
00844 | TUBO CERAMICO, ESGOTO SANITARIO, DE 150MM E COM COMPRIMENTO | M | 11.48 | 48.68 |  | 558.8464
DE 1,00M
00873 | CURVA 45º OU 90º DE CERAMICA PARA ESGOTO, COM JUNTA ARGAMASS | UN | 2 | 60.68 |  | 121.36
A, DE 0150MM
00897 | SELIM PARA ADAPTACAO DE TUBO CERAMICO, DE (200X150)MM | UN | 1 | 60 |  | 60
01007 | CAMINHAO BASCUL. NO TOCO, 4M3 (CP) | H | 1.015 | 199.9159 |  | 202.9146
01009 | CAMINHAO BASCUL. NO TOCO, 4M3 (CI) | H | 0.254 | 71.1918 |  | 18.0827
01352 | TAMPAO DE FERRO FUNDIDO,NODULAR,ART, P/ CAIXA DE INSP. E SEM | UN | 1 | 254.41 |  | 254.41
ELH. MED. APROX. DE (60X50)CM, CLASSEB125,CONF.ABNT,NBR10160
01603 | CONCRETO P/CAMADAS PREP. C/180KG DE CIM. | M3 | 0.24 | 316.1781 |  | 75.8827
01607 | ARGAMASSA CIM.,AREIA TRACO 1:4,PREPARO MECANICO | M3 | 0.12 | 450.7263 |  | 54.0872
01633 | CONCRETO FCK 10MPA | M3 | 0.015 | 359.8948 |  | 5.3984
01968 | MAO-DE-OBRA DE PEDREIRO, INCLUSIVE ENCARGOS SOCIAIS | H | 16 | 27.92 | 3,00000000 | 460.1216
01999 | MAO-DE-OBRA DE SERVENTE DA CONSTRUCAO CIVIL, INCLUSIVE ENCAR | H | 70 | 20.19 | 3,00000000 | 1455.699
GOS SOCIAIS
03960 | ANEL DE CONCRETO PRE-MOLDADO, P/CAIXA DE INSPECAO, COM 600MM | UN | 1 | 101 |  | 101
DE DIAMETRO INTERNO, 50MM DE ESPESSURA, COM ALTURA DE 300MM
03961 | ANEL DE CONCRETO PRE-MOLDADO, P/CAIXA DE INSPECAO, COM 600MM | UN | 1 | 94 |  | 94
DE DIAMETRO INTERNO, 50MM DE ESPESSURA, COM ALTURA DE 150MM
03962 | ANEL DE CONCRETO PRE-MOLDADO, P/CAIXA DE INSPECAO, COM 600MM | UN | 1 | 36.05 |  | 36.05
DE DIAMETRO INTERNO, 50MM DE ESPESSURA, COM ALTURA DE 75MM
40133 | ANEL DE CONCRETO PRE-MOLDADO COM FUNDO, PARA CAIXA DE INSPEC | UN | 1 | 103 |  | 103
AO, COM 600MM DE DIAMETRO INTERNO, 50MM DE ESPESSURA, COM AL
TURA DE 300MM
15.065.0015-A | LIGACAO PREDIAL DE ESGOTO SANITARIO,SEGUNDO INSTRUCOES DA CE | UN |  | 3426.78
DAE,INCLUSIVE CAIXA DE INSPECAO COM TAMPAO DE FERRO FUNDIDO
NODULAR,CLASSE B125,CONFORME ABNT NBR 10160,EM LOGRADOURO SE
M PAVIMENTACAO,DOTADO DE COLETOR UNICO.ESTE CUSTO INCLUI ESC
AVACAO E REATERRO
3%-DESGASTE DE FERRAMENTAS E EPI
00558 | TIJOLO CERAMICO, MACICO, DE (07X10X20)CM | UN | 20 | 1.1 |  | 22
00844 | TUBO CERAMICO, ESGOTO SANITARIO, DE 150MM E COM COMPRIMENTO | M | 11.48 | 48.68 |  | 558.8464
DE 1,00M
00873 | CURVA 45º OU 90º DE CERAMICA PARA ESGOTO, COM JUNTA ARGAMASS | UN | 2 | 60.68 |  | 121.36
A, DE 0150MM
00897 | SELIM PARA ADAPTACAO DE TUBO CERAMICO, DE (200X150)MM | UN | 1 | 60 |  | 60
01352 | TAMPAO DE FERRO FUNDIDO,NODULAR,ART, P/ CAIXA DE INSP. E SEM | UN | 1 | 254.41 |  | 254.41
ELH. MED. APROX. DE (60X50)CM, CLASSEB125,CONF.ABNT,NBR10160
03960 | ANEL DE CONCRETO PRE-MOLDADO, P/CAIXA DE INSPECAO, COM 600MM | UN | 1 | 101 |  | 101
DE DIAMETRO INTERNO, 50MM DE ESPESSURA, COM ALTURA DE 300MM
03961 | ANEL DE CONCRETO PRE-MOLDADO, P/CAIXA DE INSPECAO, COM 600MM | UN | 1 | 94 |  | 94
DE DIAMETRO INTERNO, 50MM DE ESPESSURA, COM ALTURA DE 150MM
03962 | ANEL DE CONCRETO PRE-MOLDADO, P/CAIXA DE INSPECAO, COM 600MM | UN | 1 | 36.05 |  | 36.05
DE DIAMETRO INTERNO, 50MM DE ESPESSURA, COM ALTURA DE 75MM
20115 | MAO-DE-OBRA DE PEDREIRO, INCLUSIVE ENCARGOS SOCIAIS DESONERA | H | 16 | 25.13 | 3,00000000 | 414.1424
DOS
20132 | MAO-DE-OBRA DE SERVENTE DA CONSTRUCAO CIVIL, INCLUSIVE ENCAR | H | 70 | 18.17 | 3,00000000 | 1310.057
GOS SOCIAIS DESONERADOS
30164 | ARGAMASSA CIM.,AREIA TRACO 1:4,PREPARO MECANICO | M3 | 0.12 | 443.1368 |  | 53.1764
30245 | CONCRETO FCK 10MPA | M3 | 0.015 | 359.8948 |  | 5.3984
30251 | CONCRETO P/CAMADAS PREP. C/180KG DE CIM. | M3 | 0.24 | 316.1781 |  | 75.8827
30420 | CAMINHAO BASCUL. NO TOCO, 4M3 (CP) | H | 1.015 | 197.1259 |  | 200.0828
30422 | CAMINHAO BASCUL. NO TOCO, 4M3 (CI) | H | 0.254 | 68.4018 |  | 17.3741
40133 | ANEL DE CONCRETO PRE-MOLDADO COM FUNDO, PARA CAIXA DE INSPEC | UN | 1 | 103 |  | 103
AO, COM 600MM DE DIAMETRO INTERNO, 50MM DE ESPESSURA, COM AL
TURA DE 300MM
15.065.0016-0 | LIGACAO PREDIAL DE ESGOTO SANITARIO,SEGUNDO INSTRUCOES DA CE | UN |  | 3932.85
DAE,INCLUSIVE CAIXA DE INSPECAO COM TAMPAO DE FERRO FUNDIDO
NODULAR,CLASSE D400,CONFORME ABNT NBR 10160,EM LOGRADOURO SE
M PAVIMENTACAO,DOTADO DE COLETOR UNICO.ESTE CUSTO INCLUI ESC
AVACAO E REATERRO
3%-DESGASTE DE FERRAMENTAS E EPI
00558 | TIJOLO CERAMICO, MACICO, DE (07X10X20)CM | UN | 20 | 1.1 |  | 22
00844 | TUBO CERAMICO, ESGOTO SANITARIO, DE 150MM E COM COMPRIMENTO | M | 12.62 | 48.68 |  | 614.3416
DE 1,00M
00873 | CURVA 45º OU 90º DE CERAMICA PARA ESGOTO, COM JUNTA ARGAMASS | UN | 2 | 60.68 |  | 121.36
A, DE 0150MM
00897 | SELIM PARA ADAPTACAO DE TUBO CERAMICO, DE (200X150)MM | UN | 1 | 60 |  | 60
01007 | CAMINHAO BASCUL. NO TOCO, 4M3 (CP) | H | 1.015 | 199.9159 |  | 202.9146
01009 | CAMINHAO BASCUL. NO TOCO, 4M3 (CI) | H | 0.254 | 71.1918 |  | 18.0827
01603 | CONCRETO P/CAMADAS PREP. C/180KG DE CIM. | M3 | 0.24 | 316.1781 |  | 75.8827
01607 | ARGAMASSA CIM.,AREIA TRACO 1:4,PREPARO MECANICO | M3 | 0.12 | 450.7263 |  | 54.0872
01633 | CONCRETO FCK 10MPA | M3 | 0.015 | 359.8948 |  | 5.3984
01968 | MAO-DE-OBRA DE PEDREIRO, INCLUSIVE ENCARGOS SOCIAIS | H | 16 | 27.92 | 3,00000000 | 460.1216
01999 | MAO-DE-OBRA DE SERVENTE DA CONSTRUCAO CIVIL, INCLUSIVE ENCAR | H | 70 | 20.19 | 3,00000000 | 1455.699
GOS SOCIAIS
03960 | ANEL DE CONCRETO PRE-MOLDADO, P/CAIXA DE INSPECAO, COM 600MM | UN | 1 | 101 |  | 101
DE DIAMETRO INTERNO, 50MM DE ESPESSURA, COM ALTURA DE 300MM
03961 | ANEL DE CONCRETO PRE-MOLDADO, P/CAIXA DE INSPECAO, COM 600MM | UN | 1 | 94 |  | 94
DE DIAMETRO INTERNO, 50MM DE ESPESSURA, COM ALTURA DE 150MM
03962 | ANEL DE CONCRETO PRE-MOLDADO, P/CAIXA DE INSPECAO, COM 600MM | UN | 1 | 36.05 |  | 36.05
DE DIAMETRO INTERNO, 50MM DE ESPESSURA, COM ALTURA DE 75MM
13681 | TAMPAO COMPLETO DE FERRO FUNDIDO NODULARARTICULADO, DN600MM, | UN | 1.015 | 501.4 |  | 508.921
CLASSE D400 CONFORME ABNT NBR 10160
40133 | ANEL DE CONCRETO PRE-MOLDADO COM FUNDO, PARA CAIXA DE INSPEC | UN | 1 | 103 |  | 103
AO, COM 600MM DE DIAMETRO INTERNO, 50MM DE ESPESSURA, COM AL
TURA DE 300MM
15.065.0016-A | LIGACAO PREDIAL DE ESGOTO SANITARIO,SEGUNDO INSTRUCOES DA CE | UN |  | 3736.78
DAE,INCLUSIVE CAIXA DE INSPECAO COM TAMPAO DE FERRO FUNDIDO
NODULAR,CLASSE D400,CONFORME ABNT NBR 10160,EM LOGRADOURO SE
M PAVIMENTACAO,DOTADO DE COLETOR UNICO.ESTE CUSTO INCLUI ESC
AVACAO E REATERRO
3%-DESGASTE DE FERRAMENTAS E EPI
00558 | TIJOLO CERAMICO, MACICO, DE (07X10X20)CM | UN | 20 | 1.1 |  | 22
00844 | TUBO CERAMICO, ESGOTO SANITARIO, DE 150MM E COM COMPRIMENTO | M | 12.62 | 48.68 |  | 614.3416
DE 1,00M
00873 | CURVA 45º OU 90º DE CERAMICA PARA ESGOTO, COM JUNTA ARGAMASS | UN | 2 | 60.68 |  | 121.36
A, DE 0150MM
00897 | SELIM PARA ADAPTACAO DE TUBO CERAMICO, DE (200X150)MM | UN | 1 | 60 |  | 60
03960 | ANEL DE CONCRETO PRE-MOLDADO, P/CAIXA DE INSPECAO, COM 600MM | UN | 1 | 101 |  | 101
DE DIAMETRO INTERNO, 50MM DE ESPESSURA, COM ALTURA DE 300MM
03961 | ANEL DE CONCRETO PRE-MOLDADO, P/CAIXA DE INSPECAO, COM 600MM | UN | 1 | 94 |  | 94
DE DIAMETRO INTERNO, 50MM DE ESPESSURA, COM ALTURA DE 150MM
03962 | ANEL DE CONCRETO PRE-MOLDADO, P/CAIXA DE INSPECAO, COM 600MM | UN | 1 | 36.05 |  | 36.05
DE DIAMETRO INTERNO, 50MM DE ESPESSURA, COM ALTURA DE 75MM
13681 | TAMPAO COMPLETO DE FERRO FUNDIDO NODULARARTICULADO, DN600MM, | UN | 1.015 | 501.4 |  | 508.921
CLASSE D400 CONFORME ABNT NBR 10160
20115 | MAO-DE-OBRA DE PEDREIRO, INCLUSIVE ENCARGOS SOCIAIS DESONERA | H | 16 | 25.13 | 3,00000000 | 414.1424
DOS
20132 | MAO-DE-OBRA DE SERVENTE DA CONSTRUCAO CIVIL, INCLUSIVE ENCAR | H | 70 | 18.17 | 3,00000000 | 1310.057
GOS SOCIAIS DESONERADOS
30164 | ARGAMASSA CIM.,AREIA TRACO 1:4,PREPARO MECANICO | M3 | 0.12 | 443.1368 |  | 53.1764
30245 | CONCRETO FCK 10MPA | M3 | 0.015 | 359.8948 |  | 5.3984
30251 | CONCRETO P/CAMADAS PREP. C/180KG DE CIM. | M3 | 0.24 | 316.1781 |  | 75.8827
30420 | CAMINHAO BASCUL. NO TOCO, 4M3 (CP) | H | 1.015 | 197.1259 |  | 200.0828
30422 | CAMINHAO BASCUL. NO TOCO, 4M3 (CI) | H | 0.254 | 68.4018 |  | 17.3741
40133 | ANEL DE CONCRETO PRE-MOLDADO COM FUNDO, PARA CAIXA DE INSPEC | UN | 1 | 103 |  | 103
AO, COM 600MM DE DIAMETRO INTERNO, 50MM DE ESPESSURA, COM AL
TURA DE 300MM
15.065.0020-0 | LIGACAO PREDIAL DE ESGOTO SANITARIO,SEGUNDO INSTRUCOES DA CE | UN |  | 4940.35
DAE,INCLUSIVE CAIXA DE INSPECAO COM TAMPAO DE FERRO FUNDIDO
NODULAR,CLASSE B125,CONFORME ABNT NBR 10160,EM LOGRADOURO PA
VIMENTADO,COM PARALELEPIPEDOS SOBRE COLCHOES DE AREIA OU PO
DE PEDRA,E DOTADO DE COLETOR UNICO.ESTE CUSTO INCLUI ESCAVAC
AO E REATERRO
3%-DESGASTE DE FERRAMENTAS E EPI
00001 | AREIA LAVADA, GROSSA, PARA REGIAO METROPOLITANA DO RIO DE JA | M3 | 1.35 | 113.75 |  | 153.5625
NEIRO
00038 | ASFALTO DILUIDO, CM-30, A GRANEL | KG | 36 | 6.6239 |  | 238.4604
00558 | TIJOLO CERAMICO, MACICO, DE (07X10X20)CM | UN | 20 | 1.1 |  | 22
00844 | TUBO CERAMICO, ESGOTO SANITARIO, DE 150MM E COM COMPRIMENTO | M | 12.62 | 48.68 |  | 614.3416
DE 1,00M
00873 | CURVA 45º OU 90º DE CERAMICA PARA ESGOTO, COM JUNTA ARGAMASS | UN | 2 | 60.68 |  | 121.36
A, DE 0150MM
00897 | SELIM PARA ADAPTACAO DE TUBO CERAMICO, DE (200X150)MM | UN | 1 | 60 |  | 60
01007 | CAMINHAO BASCUL. NO TOCO, 4M3 (CP) | H | 1.045 | 199.9159 |  | 208.9121
01009 | CAMINHAO BASCUL. NO TOCO, 4M3 (CI) | H | 0.762 | 71.1918 |  | 54.2482
01352 | TAMPAO DE FERRO FUNDIDO,NODULAR,ART, P/ CAIXA DE INSP. E SEM | UN | 1 | 254.41 |  | 254.41
ELH. MED. APROX. DE (60X50)CM, CLASSEB125,CONF.ABNT,NBR10160
01607 | ARGAMASSA CIM.,AREIA TRACO 1:4,PREPARO MECANICO | M3 | 0.12 | 450.7263 |  | 54.0872
01633 | CONCRETO FCK 10MPA | M3 | 0.255 | 359.8948 |  | 91.7732
01968 | MAO-DE-OBRA DE PEDREIRO, INCLUSIVE ENCARGOS SOCIAIS | H | 16 | 27.92 | 3,00000000 | 460.1216
01999 | MAO-DE-OBRA DE SERVENTE DA CONSTRUCAO CIVIL, INCLUSIVE ENCAR | H | 108 | 20.19 | 3,00000000 | 2245.9356
GOS SOCIAIS
03960 | ANEL DE CONCRETO PRE-MOLDADO, P/CAIXA DE INSPECAO, COM 600MM | UN | 1 | 101 |  | 101
DE DIAMETRO INTERNO, 50MM DE ESPESSURA, COM ALTURA DE 300MM
03961 | ANEL DE CONCRETO PRE-MOLDADO, P/CAIXA DE INSPECAO, COM 600MM | UN | 1 | 94 |  | 94
DE DIAMETRO INTERNO, 50MM DE ESPESSURA, COM ALTURA DE 150MM
03962 | ANEL DE CONCRETO PRE-MOLDADO, P/CAIXA DE INSPECAO, COM 600MM | UN | 1 | 36.05 |  | 36.05
DE DIAMETRO INTERNO, 50MM DE ESPESSURA, COM ALTURA DE 75MM
14541 | BRITA 0, PARA REGIAO METROPOLITANA DO RIO DE JANEIRO | T | 0.2556 | 106 |  | 27.0936
40133 | ANEL DE CONCRETO PRE-MOLDADO COM FUNDO, PARA CAIXA DE INSPEC | UN | 1 | 103 |  | 103
AO, COM 600MM DE DIAMETRO INTERNO, 50MM DE ESPESSURA, COM AL
TURA DE 300MM
15.065.0020-A | LIGACAO PREDIAL DE ESGOTO SANITARIO,SEGUNDO INSTRUCOES DA CE | UN |  | 4663.71
DAE,INCLUSIVE CAIXA DE INSPECAO COM TAMPAO DE FERRO FUNDIDO
NODULAR,CLASSE B125,CONFORME ABNT NBR 10160,EM LOGRADOURO PA
VIMENTADO,COM PARALELEPIPEDOS SOBRE COLCHOES DE AREIA OU PO
DE PEDRA,E DOTADO DE COLETOR UNICO.ESTE CUSTO INCLUI ESCAVAC
AO E REATERRO
3%-DESGASTE DE FERRAMENTAS E EPI
00001 | AREIA LAVADA, GROSSA, PARA REGIAO METROPOLITANA DO RIO DE JA | M3 | 1.35 | 113.75 |  | 153.5625
NEIRO
00038 | ASFALTO DILUIDO, CM-30, A GRANEL | KG | 36 | 6.6239 |  | 238.4604
00558 | TIJOLO CERAMICO, MACICO, DE (07X10X20)CM | UN | 20 | 1.1 |  | 22
00844 | TUBO CERAMICO, ESGOTO SANITARIO, DE 150MM E COM COMPRIMENTO | M | 12.62 | 48.68 |  | 614.3416
DE 1,00M
00873 | CURVA 45º OU 90º DE CERAMICA PARA ESGOTO, COM JUNTA ARGAMASS | UN | 2 | 60.68 |  | 121.36
A, DE 0150MM
00897 | SELIM PARA ADAPTACAO DE TUBO CERAMICO, DE (200X150)MM | UN | 1 | 60 |  | 60
01352 | TAMPAO DE FERRO FUNDIDO,NODULAR,ART, P/ CAIXA DE INSP. E SEM | UN | 1 | 254.41 |  | 254.41
ELH. MED. APROX. DE (60X50)CM, CLASSEB125,CONF.ABNT,NBR10160
03960 | ANEL DE CONCRETO PRE-MOLDADO, P/CAIXA DE INSPECAO, COM 600MM | UN | 1 | 101 |  | 101
DE DIAMETRO INTERNO, 50MM DE ESPESSURA, COM ALTURA DE 300MM
03961 | ANEL DE CONCRETO PRE-MOLDADO, P/CAIXA DE INSPECAO, COM 600MM | UN | 1 | 94 |  | 94
DE DIAMETRO INTERNO, 50MM DE ESPESSURA, COM ALTURA DE 150MM
03962 | ANEL DE CONCRETO PRE-MOLDADO, P/CAIXA DE INSPECAO, COM 600MM | UN | 1 | 36.05 |  | 36.05
DE DIAMETRO INTERNO, 50MM DE ESPESSURA, COM ALTURA DE 75MM
14541 | BRITA 0, PARA REGIAO METROPOLITANA DO RIO DE JANEIRO | T | 0.2556 | 106 |  | 27.0936
20115 | MAO-DE-OBRA DE PEDREIRO, INCLUSIVE ENCARGOS SOCIAIS DESONERA | H | 16 | 25.13 | 3,00000000 | 414.1424
DOS
20132 | MAO-DE-OBRA DE SERVENTE DA CONSTRUCAO CIVIL, INCLUSIVE ENCAR | H | 108 | 18.17 | 3,00000000 | 2021.2308
GOS SOCIAIS DESONERADOS
30164 | ARGAMASSA CIM.,AREIA TRACO 1:4,PREPARO MECANICO | M3 | 0.12 | 443.1368 |  | 53.1764
30245 | CONCRETO FCK 10MPA | M3 | 0.255 | 359.8948 |  | 91.7732
30420 | CAMINHAO BASCUL. NO TOCO, 4M3 (CP) | H | 1.045 | 197.1259 |  | 205.9966
30422 | CAMINHAO BASCUL. NO TOCO, 4M3 (CI) | H | 0.762 | 68.4018 |  | 52.1222
40133 | ANEL DE CONCRETO PRE-MOLDADO COM FUNDO, PARA CAIXA DE INSPEC | UN | 1 | 103 |  | 103
AO, COM 600MM DE DIAMETRO INTERNO, 50MM DE ESPESSURA, COM AL
TURA DE 300MM
15.065.0021-0 | LIGACAO PREDIAL DE ESGOTO SANITARIO,SEGUNDO INSTRUCOES DA CE | UN |  | 5153.18
DAE,INCLUSIVE CAIXA DE INSPECAO COM TAMPAO DE FERRO FUNDIDO
NODULAR,CLASSE D400,CONFORME ABNT NBR 10160,EM LOGRADOURO PA
VIMENTADO,COM PARALELEPIPEDOS SOBRE COLCHOES DE AREIA OU PO
DE PEDRA,E DOTADO DE COLETOR UNICO.ESTE CUSTO INCLUI ESCAVAC
AO E REATERRO
3%-DESGASTE DE FERRAMENTAS E EPI
00001 | AREIA LAVADA, GROSSA, PARA REGIAO METROPOLITANA DO RIO DE JA | M3 | 1.35 | 113.75 |  | 153.5625
NEIRO
00038 | ASFALTO DILUIDO, CM-30, A GRANEL | KG | 36 | 6.6239 |  | 238.4604
00558 | TIJOLO CERAMICO, MACICO, DE (07X10X20)CM | UN | 20 | 1.1 |  | 22
00844 | TUBO CERAMICO, ESGOTO SANITARIO, DE 150MM E COM COMPRIMENTO | M | 12.62 | 48.68 |  | 614.3416
DE 1,00M
00873 | CURVA 45º OU 90º DE CERAMICA PARA ESGOTO, COM JUNTA ARGAMASS | UN | 2 | 60.68 |  | 121.36
A, DE 0150MM
00897 | SELIM PARA ADAPTACAO DE TUBO CERAMICO, DE (200X150)MM | UN | 1 | 60 |  | 60
01007 | CAMINHAO BASCUL. NO TOCO, 4M3 (CP) | H | 1.045 | 199.9159 |  | 208.9121
01009 | CAMINHAO BASCUL. NO TOCO, 4M3 (CI) | H | 0.762 | 71.1918 |  | 54.2482
01603 | CONCRETO P/CAMADAS PREP. C/180KG DE CIM. | M3 | 0.24 | 316.1781 |  | 75.8827
01607 | ARGAMASSA CIM.,AREIA TRACO 1:4,PREPARO MECANICO | M3 | 0.12 | 450.7263 |  | 54.0872
01633 | CONCRETO FCK 10MPA | M3 | 0.015 | 359.8948 |  | 5.3984
01968 | MAO-DE-OBRA DE PEDREIRO, INCLUSIVE ENCARGOS SOCIAIS | H | 16 | 27.92 | 3,00000000 | 460.1216
01999 | MAO-DE-OBRA DE SERVENTE DA CONSTRUCAO CIVIL, INCLUSIVE ENCAR | H | 106.5 | 20.19 | 3,00000000 | 2214.7421
GOS SOCIAIS
03960 | ANEL DE CONCRETO PRE-MOLDADO, P/CAIXA DE INSPECAO, COM 600MM | UN | 1 | 101 |  | 101
DE DIAMETRO INTERNO, 50MM DE ESPESSURA, COM ALTURA DE 300MM
03961 | ANEL DE CONCRETO PRE-MOLDADO, P/CAIXA DE INSPECAO, COM 600MM | UN | 1 | 94 |  | 94
DE DIAMETRO INTERNO, 50MM DE ESPESSURA, COM ALTURA DE 150MM
03962 | ANEL DE CONCRETO PRE-MOLDADO, P/CAIXA DE INSPECAO, COM 600MM | UN | 1 | 36.05 |  | 36.05
DE DIAMETRO INTERNO, 50MM DE ESPESSURA, COM ALTURA DE 75MM
13681 | TAMPAO COMPLETO DE FERRO FUNDIDO NODULARARTICULADO, DN600MM, | UN | 1.015 | 501.4 |  | 508.921
CLASSE D400 CONFORME ABNT NBR 10160
14541 | BRITA 0, PARA REGIAO METROPOLITANA DO RIO DE JANEIRO | T | 0.2556 | 106 |  | 27.0936
40133 | ANEL DE CONCRETO PRE-MOLDADO COM FUNDO, PARA CAIXA DE INSPEC | UN | 1 | 103 |  | 103
AO, COM 600MM DE DIAMETRO INTERNO, 50MM DE ESPESSURA, COM AL
TURA DE 300MM
15.065.0021-A | LIGACAO PREDIAL DE ESGOTO SANITARIO,SEGUNDO INSTRUCOES DA CE | UN |  | 4879.66
DAE,INCLUSIVE CAIXA DE INSPECAO COM TAMPAO DE FERRO FUNDIDO
NODULAR,CLASSE D400,CONFORME ABNT NBR 10160,EM LOGRADOURO PA
VIMENTADO,COM PARALELEPIPEDOS SOBRE COLCHOES DE AREIA OU PO
DE PEDRA,E DOTADO DE COLETOR UNICO.ESTE CUSTO INCLUI ESCAVAC
AO E REATERRO
3%-DESGASTE DE FERRAMENTAS E EPI
00001 | AREIA LAVADA, GROSSA, PARA REGIAO METROPOLITANA DO RIO DE JA | M3 | 1.35 | 113.75 |  | 153.5625
NEIRO
00038 | ASFALTO DILUIDO, CM-30, A GRANEL | KG | 36 | 6.6239 |  | 238.4604
00558 | TIJOLO CERAMICO, MACICO, DE (07X10X20)CM | UN | 20 | 1.1 |  | 22
00844 | TUBO CERAMICO, ESGOTO SANITARIO, DE 150MM E COM COMPRIMENTO | M | 12.62 | 48.68 |  | 614.3416
DE 1,00M
00873 | CURVA 45º OU 90º DE CERAMICA PARA ESGOTO, COM JUNTA ARGAMASS | UN | 2 | 60.68 |  | 121.36
A, DE 0150MM
00897 | SELIM PARA ADAPTACAO DE TUBO CERAMICO, DE (200X150)MM | UN | 1 | 60 |  | 60
03960 | ANEL DE CONCRETO PRE-MOLDADO, P/CAIXA DE INSPECAO, COM 600MM | UN | 1 | 101 |  | 101
DE DIAMETRO INTERNO, 50MM DE ESPESSURA, COM ALTURA DE 300MM
03961 | ANEL DE CONCRETO PRE-MOLDADO, P/CAIXA DE INSPECAO, COM 600MM | UN | 1 | 94 |  | 94
DE DIAMETRO INTERNO, 50MM DE ESPESSURA, COM ALTURA DE 150MM
03962 | ANEL DE CONCRETO PRE-MOLDADO, P/CAIXA DE INSPECAO, COM 600MM | UN | 1 | 36.05 |  | 36.05
DE DIAMETRO INTERNO, 50MM DE ESPESSURA, COM ALTURA DE 75MM
13681 | TAMPAO COMPLETO DE FERRO FUNDIDO NODULARARTICULADO, DN600MM, | UN | 1.015 | 501.4 |  | 508.921
CLASSE D400 CONFORME ABNT NBR 10160
14541 | BRITA 0, PARA REGIAO METROPOLITANA DO RIO DE JANEIRO | T | 0.2556 | 106 |  | 27.0936
20115 | MAO-DE-OBRA DE PEDREIRO, INCLUSIVE ENCARGOS SOCIAIS DESONERA | H | 16 | 25.13 | 3,00000000 | 414.1424
DOS
20132 | MAO-DE-OBRA DE SERVENTE DA CONSTRUCAO CIVIL, INCLUSIVE ENCAR | H | 106.5 | 18.17 | 3,00000000 | 1993.1582
GOS SOCIAIS DESONERADOS
30164 | ARGAMASSA CIM.,AREIA TRACO 1:4,PREPARO MECANICO | M3 | 0.12 | 443.1368 |  | 53.1764
30245 | CONCRETO FCK 10MPA | M3 | 0.015 | 359.8948 |  | 5.3984
30251 | CONCRETO P/CAMADAS PREP. C/180KG DE CIM. | M3 | 0.24 | 316.1781 |  | 75.8827
30420 | CAMINHAO BASCUL. NO TOCO, 4M3 (CP) | H | 1.045 | 197.1259 |  | 205.9966
30422 | CAMINHAO BASCUL. NO TOCO, 4M3 (CI) | H | 0.762 | 68.4018 |  | 52.1222
40133 | ANEL DE CONCRETO PRE-MOLDADO COM FUNDO, PARA CAIXA DE INSPEC | UN | 1 | 103 |  | 103
AO, COM 600MM DE DIAMETRO INTERNO, 50MM DE ESPESSURA, COM AL
TURA DE 300MM
15.065.0025-0 | LIGACAO PREDIAL DE ESGOTO SANITARIO,SEGUNDO INSTRUCOES DA CE | UN |  | 6131.75
DAE,INCLUSIVE CAIXA DE INSPECAO COM TAMPAO DE FERRO FUNDIDO
NODULAR,CLASSE B125,CONFORME ABNT NBR 10160,EM LOGRADOURO PA
VIMENTADO,COM LENCOL DE ASFALTO SOBRE CAMADA DE CONCRETO E D
OTADO DE COLETOR UNICO.ESTE CUSTO INCLUI ESCAVACAO E REATERR
O
3%-DESGASTE DE FERRAMENTAS E EPI
00558 | TIJOLO CERAMICO, MACICO, DE (07X10X20)CM | UN | 20 | 1.1 |  | 22
00844 | TUBO CERAMICO, ESGOTO SANITARIO, DE 150MM E COM COMPRIMENTO | M | 12.62 | 48.68 |  | 614.3416
DE 1,00M
00873 | CURVA 45º OU 90º DE CERAMICA PARA ESGOTO, COM JUNTA ARGAMASS | UN | 2 | 60.68 |  | 121.36
A, DE 0150MM
00897 | SELIM PARA ADAPTACAO DE TUBO CERAMICO, DE (200X150)MM | UN | 1 | 60 |  | 60
01007 | CAMINHAO BASCUL. NO TOCO, 4M3 (CP) | H | 1.071 | 199.9159 |  | 214.1099
01009 | CAMINHAO BASCUL. NO TOCO, 4M3 (CI) | H | 1.2 | 71.1918 |  | 85.4302
01099 | COMPRESSOR AR 170PCM 40CV (CP) | H | 3.75 | 116.1686 |  | 435.6323
01100 | COMPRESSOR AR 170PCM 40CV (CF) | H | 1.25 | 25.0328 |  | 31.291
01352 | TAMPAO DE FERRO FUNDIDO,NODULAR,ART, P/ CAIXA DE INSP. E SEM | UN | 1 | 254.41 |  | 254.41
ELH. MED. APROX. DE (60X50)CM, CLASSEB125,CONF.ABNT,NBR10160
01374 | EMULSAO ASFALTICA CATIONICA, RR-2C, A GRANEL | KG | 10 | 3.9259 |  | 39.259
01603 | CONCRETO P/CAMADAS PREP. C/180KG DE CIM. | M3 | 0.24 | 316.1781 |  | 75.8827
01607 | ARGAMASSA CIM.,AREIA TRACO 1:4,PREPARO MECANICO | M3 | 0.12 | 450.7263 |  | 54.0872
01609 | ARGAMASSA CIM.,AREIA TRACO 1:8,PREPARO MECANICO | M3 | 1.2 | 418.1846 |  | 501.8215
01617 | BASE DE BRITA CORRIDA, INCLUSIVE FORNECIMENTO DOS MATERIAIS, | M3 | 0.4 | 173.4438 |  | 69.3775
MEDIDA APOS A COMPACTACAO
01627 | IMPRIMACAO BASE DE PAVIMENTACAO DE ACORDO COM AS INSTRUCOES | M2 | 8 | 9.7061 |  | 77.6488
PARA EXECUCAO DO DER-RJ
01633 | CONCRETO FCK 10MPA | M3 | 1.215 | 359.8948 |  | 437.2722
01968 | MAO-DE-OBRA DE PEDREIRO, INCLUSIVE ENCARGOS SOCIAIS | H | 16 | 27.92 | 3,00000000 | 460.1216
01970 | MAO-DE-OBRA DE OPERADOR DE MAQUINA (TRATOR, ETC), INCLUSIVE | H | 5.75 | 31.37 | 3,00000000 | 185.7888
ENCARGOS SOCIAIS
01989 | MAO-DE-OBRA DE CAVOUQUEIRO, INCLUSIVE ENCARGOS SOCIAIS | H | 11.5 | 27.92 | 3,00000000 | 330.7124
01999 | MAO-DE-OBRA DE SERVENTE DA CONSTRUCAO CIVIL, INCLUSIVE ENCAR | H | 83 | 20.19 | 3,00000000 | 1726.0431
GOS SOCIAIS
03960 | ANEL DE CONCRETO PRE-MOLDADO, P/CAIXA DE INSPECAO, COM 600MM | UN | 1 | 101 |  | 101
DE DIAMETRO INTERNO, 50MM DE ESPESSURA, COM ALTURA DE 300MM
03961 | ANEL DE CONCRETO PRE-MOLDADO, P/CAIXA DE INSPECAO, COM 600MM | UN | 1 | 94 |  | 94
DE DIAMETRO INTERNO, 50MM DE ESPESSURA, COM ALTURA DE 150MM
03962 | ANEL DE CONCRETO PRE-MOLDADO, P/CAIXA DE INSPECAO, COM 600MM | UN | 1 | 36.05 |  | 36.05
DE DIAMETRO INTERNO, 50MM DE ESPESSURA, COM ALTURA DE 75MM
14543 | PEDRA BRITADA 1 E 2 (MEDIA), PARA REGIAO METROPOLITANA DO RI | T | 0.0116 | 96 |  | 1.1136
O DE JANEIRO
40133 | ANEL DE CONCRETO PRE-MOLDADO COM FUNDO, PARA CAIXA DE INSPEC | UN | 1 | 103 |  | 103
AO, COM 600MM DE DIAMETRO INTERNO, 50MM DE ESPESSURA, COM AL
TURA DE 300MM
15.065.0025-A | LIGACAO PREDIAL DE ESGOTO SANITARIO,SEGUNDO INSTRUCOES DA CE | UN |  | 5839.41
DAE,INCLUSIVE CAIXA DE INSPECAO COM TAMPAO DE FERRO FUNDIDO
NODULAR,CLASSE B125,CONFORME ABNT NBR 10160,EM LOGRADOURO PA
VIMENTADO,COM LENCOL DE ASFALTO SOBRE CAMADA DE CONCRETO E D
OTADO DE COLETOR UNICO.ESTE CUSTO INCLUI ESCAVACAO E REATERR
O
3%-DESGASTE DE FERRAMENTAS E EPI
00558 | TIJOLO CERAMICO, MACICO, DE (07X10X20)CM | UN | 20 | 1.1 |  | 22
00844 | TUBO CERAMICO, ESGOTO SANITARIO, DE 150MM E COM COMPRIMENTO | M | 12.62 | 48.68 |  | 614.3416
DE 1,00M
00873 | CURVA 45º OU 90º DE CERAMICA PARA ESGOTO, COM JUNTA ARGAMASS | UN | 2 | 60.68 |  | 121.36
A, DE 0150MM
00897 | SELIM PARA ADAPTACAO DE TUBO CERAMICO, DE (200X150)MM | UN | 1 | 60 |  | 60
01352 | TAMPAO DE FERRO FUNDIDO,NODULAR,ART, P/ CAIXA DE INSP. E SEM | UN | 1 | 254.41 |  | 254.41
ELH. MED. APROX. DE (60X50)CM, CLASSEB125,CONF.ABNT,NBR10160
01374 | EMULSAO ASFALTICA CATIONICA, RR-2C, A GRANEL | KG | 10 | 3.9259 |  | 39.259
03960 | ANEL DE CONCRETO PRE-MOLDADO, P/CAIXA DE INSPECAO, COM 600MM | UN | 1 | 101 |  | 101
DE DIAMETRO INTERNO, 50MM DE ESPESSURA, COM ALTURA DE 300MM
03961 | ANEL DE CONCRETO PRE-MOLDADO, P/CAIXA DE INSPECAO, COM 600MM | UN | 1 | 94 |  | 94
DE DIAMETRO INTERNO, 50MM DE ESPESSURA, COM ALTURA DE 150MM
03962 | ANEL DE CONCRETO PRE-MOLDADO, P/CAIXA DE INSPECAO, COM 600MM | UN | 1 | 36.05 |  | 36.05
DE DIAMETRO INTERNO, 50MM DE ESPESSURA, COM ALTURA DE 75MM
14543 | PEDRA BRITADA 1 E 2 (MEDIA), PARA REGIAO METROPOLITANA DO RI | T | 0.0116 | 96 |  | 1.1136
O DE JANEIRO
20047 | MAO-DE-OBRA DE CAVOUQUEIRO, INCLUSIVE ENCARGOS SOCIAIS DESON | H | 11.5 | 25.13 | 3,00000000 | 297.6649
ERADOS
20111 | MAO-DE-OBRA DE OPERADOR DE MAQUINA (TRATOR, ETC.), INCLUSIVE | H | 5.75 | 28.23 | 3,00000000 | 167.1922
ENCARGOS SOCIAIS DESONERADOS
20115 | MAO-DE-OBRA DE PEDREIRO, INCLUSIVE ENCARGOS SOCIAIS DESONERA | H | 16 | 25.13 | 3,00000000 | 414.1424
DOS
20132 | MAO-DE-OBRA DE SERVENTE DA CONSTRUCAO CIVIL, INCLUSIVE ENCAR | H | 83 | 18.17 | 3,00000000 | 1553.3533
GOS SOCIAIS DESONERADOS
30164 | ARGAMASSA CIM.,AREIA TRACO 1:4,PREPARO MECANICO | M3 | 0.12 | 443.1368 |  | 53.1764
30167 | ARGAMASSA CIM.,AREIA TRACO 1:8,PREPARO MECANICO | M3 | 1.2 | 406.1217 |  | 487.346
30245 | CONCRETO FCK 10MPA | M3 | 1.215 | 359.8948 |  | 437.2722
30251 | CONCRETO P/CAMADAS PREP. C/180KG DE CIM. | M3 | 0.24 | 316.1781 |  | 75.8827
30420 | CAMINHAO BASCUL. NO TOCO, 4M3 (CP) | H | 1.071 | 197.1259 |  | 211.1218
30422 | CAMINHAO BASCUL. NO TOCO, 4M3 (CI) | H | 1.2 | 68.4018 |  | 82.0822
30807 | COMPRESSOR AR 170PCM 40CV (CP) | H | 3.75 | 116.1686 |  | 435.6323
30808 | COMPRESSOR AR 170PCM 40CV (CF) | H | 1.25 | 25.0328 |  | 31.291
30968 | BASE DE BRITA CORRIDA, INCLUSIVE FORNECIMENTO DOS MATERIAIS, | M3 | 0.4 | 173.0397 |  | 69.2159
MEDIDA APOS A COMPACTACAO
30971 | IMPRIMACAO BASE DE PAVIMENTACAO DE ACORDO COM AS INSTRUCOES | M2 | 8 | 9.6885 |  | 77.508
PARA EXECUCAO DO DER-RJ
40133 | ANEL DE CONCRETO PRE-MOLDADO COM FUNDO, PARA CAIXA DE INSPEC | UN | 1 | 103 |  | 103
AO, COM 600MM DE DIAMETRO INTERNO, 50MM DE ESPESSURA, COM AL
TURA DE 300MM
15.065.0026-0 | LIGACAO PREDIAL DE ESGOTO SANITARIO,SEGUNDO INSTRUCOES DA CE | UN |  | 7248.99
DAE,INCLUSIVE CAIXA DE INSPECAO COM TAMPAO DE FERRO FUNDIDO
NODULAR,CLASSE D400,CONFORME ABNT NBR 10160,EM LOGRADOURO PA
VIMENTADO,COM LENCOL DE ASFALTO SOBRE CAMADA DE CONCRETO E D
OTADO DE COLETOR UNICO.ESTE CUSTO INCLUI ESCAVACAO E REATERR
O
3%-DESGASTE DE FERRAMENTAS E EPI
00558 | TIJOLO CERAMICO, MACICO, DE (07X10X20)CM | UN | 20 | 1.1 |  | 22
00844 | TUBO CERAMICO, ESGOTO SANITARIO, DE 150MM E COM COMPRIMENTO | M | 12.62 | 48.68 |  | 614.3416
DE 1,00M
00873 | CURVA 45º OU 90º DE CERAMICA PARA ESGOTO, COM JUNTA ARGAMASS | UN | 2 | 60.68 |  | 121.36
A, DE 0150MM
00897 | SELIM PARA ADAPTACAO DE TUBO CERAMICO, DE (200X150)MM | UN | 1 | 60 |  | 60
01007 | CAMINHAO BASCUL. NO TOCO, 4M3 (CP) | H | 1.071 | 199.9159 |  | 214.1099
01009 | CAMINHAO BASCUL. NO TOCO, 4M3 (CI) | H | 1.2 | 71.1918 |  | 85.4302
01099 | COMPRESSOR AR 170PCM 40CV (CP) | H | 3.75 | 116.1686 |  | 435.6323
01100 | COMPRESSOR AR 170PCM 40CV (CF) | H | 1.25 | 25.0328 |  | 31.291
01374 | EMULSAO ASFALTICA CATIONICA, RR-2C, A GRANEL | KG | 10 | 3.9259 |  | 39.259
01603 | CONCRETO P/CAMADAS PREP. C/180KG DE CIM. | M3 | 0.24 | 316.1781 |  | 75.8827
01607 | ARGAMASSA CIM.,AREIA TRACO 1:4,PREPARO MECANICO | M3 | 0.12 | 450.7263 |  | 54.0872
01609 | ARGAMASSA CIM.,AREIA TRACO 1:8,PREPARO MECANICO | M3 | 1.2 | 418.1846 |  | 501.8215
01617 | BASE DE BRITA CORRIDA, INCLUSIVE FORNECIMENTO DOS MATERIAIS, | M3 | 0.4 | 173.4438 |  | 69.3775
MEDIDA APOS A COMPACTACAO
01627 | IMPRIMACAO BASE DE PAVIMENTACAO DE ACORDO COM AS INSTRUCOES | M2 | 8 | 9.7061 |  | 77.6488
PARA EXECUCAO DO DER-RJ
01633 | CONCRETO FCK 10MPA | M3 | 1.215 | 359.8948 |  | 437.2722
01968 | MAO-DE-OBRA DE PEDREIRO, INCLUSIVE ENCARGOS SOCIAIS | H | 16 | 27.92 | 3,00000000 | 460.1216
01970 | MAO-DE-OBRA DE OPERADOR DE MAQUINA (TRATOR, ETC), INCLUSIVE | H | 5.75 | 31.37 | 3,00000000 | 185.7888
ENCARGOS SOCIAIS
01989 | MAO-DE-OBRA DE CAVOUQUEIRO, INCLUSIVE ENCARGOS SOCIAIS | H | 41.5 | 27.92 | 3,00000000 | 1193.4404
01999 | MAO-DE-OBRA DE SERVENTE DA CONSTRUCAO CIVIL, INCLUSIVE ENCAR | H | 83 | 20.19 | 3,00000000 | 1726.0431
GOS SOCIAIS
03960 | ANEL DE CONCRETO PRE-MOLDADO, P/CAIXA DE INSPECAO, COM 600MM | UN | 1 | 101 |  | 101
DE DIAMETRO INTERNO, 50MM DE ESPESSURA, COM ALTURA DE 300MM
03961 | ANEL DE CONCRETO PRE-MOLDADO, P/CAIXA DE INSPECAO, COM 600MM | UN | 1 | 94 |  | 94
DE DIAMETRO INTERNO, 50MM DE ESPESSURA, COM ALTURA DE 150MM
03962 | ANEL DE CONCRETO PRE-MOLDADO, P/CAIXA DE INSPECAO, COM 600MM | UN | 1 | 36.05 |  | 36.05
DE DIAMETRO INTERNO, 50MM DE ESPESSURA, COM ALTURA DE 75MM
13681 | TAMPAO COMPLETO DE FERRO FUNDIDO NODULARARTICULADO, DN600MM, | UN | 1.015 | 501.4 |  | 508.921
CLASSE D400 CONFORME ABNT NBR 10160
14543 | PEDRA BRITADA 1 E 2 (MEDIA), PARA REGIAO METROPOLITANA DO RI | T | 0.0116 | 96 |  | 1.1136
O DE JANEIRO
40133 | ANEL DE CONCRETO PRE-MOLDADO COM FUNDO, PARA CAIXA DE INSPEC | UN | 1 | 103 |  | 103
AO, COM 600MM DE DIAMETRO INTERNO, 50MM DE ESPESSURA, COM AL
TURA DE 300MM
15.065.0026-A | LIGACAO PREDIAL DE ESGOTO SANITARIO,SEGUNDO INSTRUCOES DA CE | UN |  | 6870.44
DAE,INCLUSIVE CAIXA DE INSPECAO COM TAMPAO DE FERRO FUNDIDO
NODULAR,CLASSE D400,CONFORME ABNT NBR 10160,EM LOGRADOURO PA
VIMENTADO,COM LENCOL DE ASFALTO SOBRE CAMADA DE CONCRETO E D
OTADO DE COLETOR UNICO.ESTE CUSTO INCLUI ESCAVACAO E REATERR
O
3%-DESGASTE DE FERRAMENTAS E EPI
00558 | TIJOLO CERAMICO, MACICO, DE (07X10X20)CM | UN | 20 | 1.1 |  | 22
00844 | TUBO CERAMICO, ESGOTO SANITARIO, DE 150MM E COM COMPRIMENTO | M | 12.62 | 48.68 |  | 614.3416
DE 1,00M
00873 | CURVA 45º OU 90º DE CERAMICA PARA ESGOTO, COM JUNTA ARGAMASS | UN | 2 | 60.68 |  | 121.36
A, DE 0150MM
00897 | SELIM PARA ADAPTACAO DE TUBO CERAMICO, DE (200X150)MM | UN | 1 | 60 |  | 60
01374 | EMULSAO ASFALTICA CATIONICA, RR-2C, A GRANEL | KG | 10 | 3.9259 |  | 39.259
03960 | ANEL DE CONCRETO PRE-MOLDADO, P/CAIXA DE INSPECAO, COM 600MM | UN | 1 | 101 |  | 101
DE DIAMETRO INTERNO, 50MM DE ESPESSURA, COM ALTURA DE 300MM
03961 | ANEL DE CONCRETO PRE-MOLDADO, P/CAIXA DE INSPECAO, COM 600MM | UN | 1 | 94 |  | 94
DE DIAMETRO INTERNO, 50MM DE ESPESSURA, COM ALTURA DE 150MM
03962 | ANEL DE CONCRETO PRE-MOLDADO, P/CAIXA DE INSPECAO, COM 600MM | UN | 1 | 36.05 |  | 36.05
DE DIAMETRO INTERNO, 50MM DE ESPESSURA, COM ALTURA DE 75MM
13681 | TAMPAO COMPLETO DE FERRO FUNDIDO NODULARARTICULADO, DN600MM, | UN | 1.015 | 501.4 |  | 508.921
CLASSE D400 CONFORME ABNT NBR 10160
14543 | PEDRA BRITADA 1 E 2 (MEDIA), PARA REGIAO METROPOLITANA DO RI | T | 0.0116 | 96 |  | 1.1136
O DE JANEIRO
20047 | MAO-DE-OBRA DE CAVOUQUEIRO, INCLUSIVE ENCARGOS SOCIAIS DESON | H | 41.5 | 25.13 | 3,00000000 | 1074.1819
ERADOS
20111 | MAO-DE-OBRA DE OPERADOR DE MAQUINA (TRATOR, ETC.), INCLUSIVE | H | 5.75 | 28.23 | 3,00000000 | 167.1922
ENCARGOS SOCIAIS DESONERADOS
20115 | MAO-DE-OBRA DE PEDREIRO, INCLUSIVE ENCARGOS SOCIAIS DESONERA | H | 16 | 25.13 | 3,00000000 | 414.1424
DOS
20132 | MAO-DE-OBRA DE SERVENTE DA CONSTRUCAO CIVIL, INCLUSIVE ENCAR | H | 83 | 18.17 | 3,00000000 | 1553.3533
GOS SOCIAIS DESONERADOS
30164 | ARGAMASSA CIM.,AREIA TRACO 1:4,PREPARO MECANICO | M3 | 0.12 | 443.1368 |  | 53.1764
30167 | ARGAMASSA CIM.,AREIA TRACO 1:8,PREPARO MECANICO | M3 | 1.2 | 406.1217 |  | 487.346
30245 | CONCRETO FCK 10MPA | M3 | 1.215 | 359.8948 |  | 437.2722
30251 | CONCRETO P/CAMADAS PREP. C/180KG DE CIM. | M3 | 0.24 | 316.1781 |  | 75.8827
30420 | CAMINHAO BASCUL. NO TOCO, 4M3 (CP) | H | 1.071 | 197.1259 |  | 211.1218
30422 | CAMINHAO BASCUL. NO TOCO, 4M3 (CI) | H | 1.2 | 68.4018 |  | 82.0822
30807 | COMPRESSOR AR 170PCM 40CV (CP) | H | 3.75 | 116.1686 |  | 435.6323
30808 | COMPRESSOR AR 170PCM 40CV (CF) | H | 1.25 | 25.0328 |  | 31.291
30968 | BASE DE BRITA CORRIDA, INCLUSIVE FORNECIMENTO DOS MATERIAIS, | M3 | 0.4 | 173.0397 |  | 69.2159
MEDIDA APOS A COMPACTACAO
30971 | IMPRIMACAO BASE DE PAVIMENTACAO DE ACORDO COM AS INSTRUCOES | M2 | 8 | 9.6885 |  | 77.508
PARA EXECUCAO DO DER-RJ
40133 | ANEL DE CONCRETO PRE-MOLDADO COM FUNDO, PARA CAIXA DE INSPEC | UN | 1 | 103 |  | 103
AO, COM 600MM DE DIAMETRO INTERNO, 50MM DE ESPESSURA, COM AL
TURA DE 300MM
15.066.0001-1 | CONJUNTO DE MATERIAIS PARA CAVALETE DE RAMAL PREDIAL DE AGUA | UN |  | 148.98
,PADRAO NORMAL,TIPO A DE 1/2".FORNECIMENTO
3%-MATERIAIS EVENTUAIS PARA LIGACOES INTERNAS
00701 | REGISTRO DE GAVETA BRUTO, DE 1ª QUALIDADE COM ROSCA DE AMBOS | UN | 2 | 34.87 | 3,00000000 | 71.8322
OS LADOS DE 1/2"
02562 | TUBO DE PVC RIGIDO ROSQUEAVEL, EM BARRAS DE 6,00M, ROSCA EM | UN | 0.083 | 46.81 | 3,00000000 | 4.0018
AMBAS AS EXTREMIDADES, DE 1/2"
02563 | TUBO DE PVC RIGIDO ROSQUEAVEL, EM BARRAS DE 6,00M, ROSCA EM | UN | 0.027 | 64.4475 | 3,00000000 | 1.7923
AMBAS AS EXTREMIDADES, DE 3/4"
02623 | JOELHO 90º DE PVC RIGIDO ROSQUEAVEL, DE 1/2" | UN | 2 | 2.3297 | 3,00000000 | 4.7992
02629 | NIPEL DE PVC, COM ROSCA, DE 1/2" | UN | 2 | 1.13 | 3,00000000 | 2.3278
05023 | LUVA DE PVC RIGIDO SOLDAVEL, DE REDUCAO, DE 25MMX1/2" E COM | UN | 2 | 4.46 | 3,00000000 | 9.1876
BUCHA DE LATAO
05030 | TUBO DE PVC RIGIDO SOLDAVEL, PONTA/BOLSAC/VIROLA, EM BARRAS | UN | 0.042 | 16.0942 | 3,00000000 | 0.6962
DE 6,00M, DE 020MM
05031 | TUBO DE PVC RIGIDO SOLDAVEL, PONTA/BOLSAC/VIROLA, EM BARRAS | UN | 0.017 | 19.4255 | 3,00000000 | 0.3401
DE 6,00M, DE 025MM
05033 | TE 90º DE PVC RIGIDO SOLDAVEL, COM BUCHA DE LATAO NA BOLSA C | UN | 2 | 8.62 | 3,00000000 | 17.7572
ENTRAL, DE 25MMX1/2"
05040 | CAP SOLDAVEL DE PVC RIGIDO, DE 20MM | UN | 2 | 1.34 | 3,00000000 | 2.7604
05053 | EXTREMIDADE DE PVC RIGIDO P/HIDROMETRO, C/ROSCA E PORCA, C/B | UN | 2 | 15.3887 | 3,00000000 | 31.7007
UCHA DE LATAO, NO DIAM.DE 1/2"
05100 | FITA VEDA ROSCA, ROLO DE 18MMX50M | UN | 0.04 | 3.98 | 3,00000000 | 0.164
05102 | ADESIVO PLASTICO PARA PVC RIGIDO, EM FRASCO DE 850G | UN | 0.014 | 40.22 | 3,00000000 | 0.58
05103 | SOLVENTE (SOLUCAO LIMPADORA) P/CONEXOES DE PVC, EM FRASCOS P | UN | 0.022 | 46.17 | 3,00000000 | 1.0462
LASTICOS DE 1000CM3
15.066.0001-B | CONJUNTO DE MATERIAIS PARA CAVALETE DE RAMAL PREDIAL DE AGUA | UN |  | 148.98
,PADRAO NORMAL,TIPO A DE 1/2".FORNECIMENTO
3%-MATERIAIS EVENTUAIS PARA LIGACOES INTERNAS
00701 | REGISTRO DE GAVETA BRUTO, DE 1ª QUALIDADE COM ROSCA DE AMBOS | UN | 2 | 34.87 | 3,00000000 | 71.8322
OS LADOS DE 1/2"
02562 | TUBO DE PVC RIGIDO ROSQUEAVEL, EM BARRAS DE 6,00M, ROSCA EM | UN | 0.083 | 46.81 | 3,00000000 | 4.0018
AMBAS AS EXTREMIDADES, DE 1/2"
02563 | TUBO DE PVC RIGIDO ROSQUEAVEL, EM BARRAS DE 6,00M, ROSCA EM | UN | 0.027 | 64.4475 | 3,00000000 | 1.7923
AMBAS AS EXTREMIDADES, DE 3/4"
02623 | JOELHO 90º DE PVC RIGIDO ROSQUEAVEL, DE 1/2" | UN | 2 | 2.3297 | 3,00000000 | 4.7992
02629 | NIPEL DE PVC, COM ROSCA, DE 1/2" | UN | 2 | 1.13 | 3,00000000 | 2.3278
05023 | LUVA DE PVC RIGIDO SOLDAVEL, DE REDUCAO, DE 25MMX1/2" E COM | UN | 2 | 4.46 | 3,00000000 | 9.1876
BUCHA DE LATAO
05030 | TUBO DE PVC RIGIDO SOLDAVEL, PONTA/BOLSAC/VIROLA, EM BARRAS | UN | 0.042 | 16.0942 | 3,00000000 | 0.6962
DE 6,00M, DE 020MM
05031 | TUBO DE PVC RIGIDO SOLDAVEL, PONTA/BOLSAC/VIROLA, EM BARRAS | UN | 0.017 | 19.4255 | 3,00000000 | 0.3401
DE 6,00M, DE 025MM
05033 | TE 90º DE PVC RIGIDO SOLDAVEL, COM BUCHA DE LATAO NA BOLSA C | UN | 2 | 8.62 | 3,00000000 | 17.7572
ENTRAL, DE 25MMX1/2"
05040 | CAP SOLDAVEL DE PVC RIGIDO, DE 20MM | UN | 2 | 1.34 | 3,00000000 | 2.7604
05053 | EXTREMIDADE DE PVC RIGIDO P/HIDROMETRO, C/ROSCA E PORCA, C/B | UN | 2 | 15.3887 | 3,00000000 | 31.7007
UCHA DE LATAO, NO DIAM.DE 1/2"
05100 | FITA VEDA ROSCA, ROLO DE 18MMX50M | UN | 0.04 | 3.98 | 3,00000000 | 0.164
05102 | ADESIVO PLASTICO PARA PVC RIGIDO, EM FRASCO DE 850G | UN | 0.014 | 40.22 | 3,00000000 | 0.58
05103 | SOLVENTE (SOLUCAO LIMPADORA) P/CONEXOES DE PVC, EM FRASCOS P | UN | 0.022 | 46.17 | 3,00000000 | 1.0462
LASTICOS DE 1000CM3
15.066.0002-1 | CONJUNTO DE MATERIAIS PARA CAVALETE DE RAMAL PREDIAL DE AGUA | UN |  | 202.22
,PADRAO NORMAL,TIPO A DE 3/4".FORNECIMENTO
3%-MATERIAIS EVENTUAIS PARA LIGACOES INTERNAS
00702 | REGISTRO DE GAVETA BRUTO, DE 1ª QUALIDADE COM ROSCA DE AMBOS | UN | 2 | 39.04 | 3,00000000 | 80.4224
OS LADOS, DE 3/4"
02563 | TUBO DE PVC RIGIDO ROSQUEAVEL, EM BARRAS DE 6,00M, ROSCA EM | UN | 0.083 | 64.4475 | 3,00000000 | 5.5096
AMBAS AS EXTREMIDADES, DE 3/4"
02564 | TUBO DE PVC RIGIDO ROSQUEAVEL, EM BARRAS DE 6,00M, ROSCA EM | UN | 0.032 | 120.3597 | 3,00000000 | 3.9671
AMBAS AS EXTREMIDADES, DE 1"
02630 | NIPEL DE PVC, COM ROSCA, DE 3/4" | UN | 2 | 1.85 | 3,00000000 | 3.811
05024 | LUVA DE PVC RIGIDO SOLDADO, DE REDUCAO, DE 25MMX3/4" E COM B | UN | 2 | 5.25 | 3,00000000 | 10.815
UCHA DE LATAO
05031 | TUBO DE PVC RIGIDO SOLDAVEL, PONTA/BOLSAC/VIROLA, EM BARRAS | UN | 0.017 | 19.4255 | 3,00000000 | 0.3401
DE 6,00M, DE 025MM
05034 | TE 90º DE PVC RIGIDO SOLDAVEL, C/BUCHA DE LATAO NA BOLSA CEN | UN | 2 | 12.21 | 3,00000000 | 25.1526
TRAL, DE 25MMX3/4"
05040 | CAP SOLDAVEL DE PVC RIGIDO, DE 20MM | UN | 2 | 1.34 | 3,00000000 | 2.7604
05054 | EXTREMIDADE DE PVC RIGIDO P/HIDROMETRO, C/ROSCA E PORCA, C/B | UN | 2 | 16.9276 | 3,00000000 | 34.8709
UCHA DE LATAO, NO DIAM.DE 3/4"
05091 | JOELHO 90º DE LATAO RQ-BSP, DE 3/4" | UN | 2 | 15.86 | 3,00000000 | 32.6716
05100 | FITA VEDA ROSCA, ROLO DE 18MMX50M | UN | 0.067 | 3.98 | 3,00000000 | 0.2747
05102 | ADESIVO PLASTICO PARA PVC RIGIDO, EM FRASCO DE 850G | UN | 0.014 | 40.22 | 3,00000000 | 0.58
05103 | SOLVENTE (SOLUCAO LIMPADORA) P/CONEXOES DE PVC, EM FRASCOS P | UN | 0.022 | 46.17 | 3,00000000 | 1.0462
LASTICOS DE 1000CM3
15.066.0002-B | CONJUNTO DE MATERIAIS PARA CAVALETE DE RAMAL PREDIAL DE AGUA | UN |  | 202.22
,PADRAO NORMAL,TIPO A DE 3/4".FORNECIMENTO
3%-MATERIAIS EVENTUAIS PARA LIGACOES INTERNAS
00702 | REGISTRO DE GAVETA BRUTO, DE 1ª QUALIDADE COM ROSCA DE AMBOS | UN | 2 | 39.04 | 3,00000000 | 80.4224
OS LADOS, DE 3/4"
02563 | TUBO DE PVC RIGIDO ROSQUEAVEL, EM BARRAS DE 6,00M, ROSCA EM | UN | 0.083 | 64.4475 | 3,00000000 | 5.5096
AMBAS AS EXTREMIDADES, DE 3/4"
02564 | TUBO DE PVC RIGIDO ROSQUEAVEL, EM BARRAS DE 6,00M, ROSCA EM | UN | 0.032 | 120.3597 | 3,00000000 | 3.9671
AMBAS AS EXTREMIDADES, DE 1"
02630 | NIPEL DE PVC, COM ROSCA, DE 3/4" | UN | 2 | 1.85 | 3,00000000 | 3.811
05024 | LUVA DE PVC RIGIDO SOLDADO, DE REDUCAO, DE 25MMX3/4" E COM B | UN | 2 | 5.25 | 3,00000000 | 10.815
UCHA DE LATAO
05031 | TUBO DE PVC RIGIDO SOLDAVEL, PONTA/BOLSAC/VIROLA, EM BARRAS | UN | 0.017 | 19.4255 | 3,00000000 | 0.3401
DE 6,00M, DE 025MM
05034 | TE 90º DE PVC RIGIDO SOLDAVEL, C/BUCHA DE LATAO NA BOLSA CEN | UN | 2 | 12.21 | 3,00000000 | 25.1526
TRAL, DE 25MMX3/4"
05040 | CAP SOLDAVEL DE PVC RIGIDO, DE 20MM | UN | 2 | 1.34 | 3,00000000 | 2.7604
05054 | EXTREMIDADE DE PVC RIGIDO P/HIDROMETRO, C/ROSCA E PORCA, C/B | UN | 2 | 16.9276 | 3,00000000 | 34.8709
UCHA DE LATAO, NO DIAM.DE 3/4"
05091 | JOELHO 90º DE LATAO RQ-BSP, DE 3/4" | UN | 2 | 15.86 | 3,00000000 | 32.6716
05100 | FITA VEDA ROSCA, ROLO DE 18MMX50M | UN | 0.067 | 3.98 | 3,00000000 | 0.2747
05102 | ADESIVO PLASTICO PARA PVC RIGIDO, EM FRASCO DE 850G | UN | 0.014 | 40.22 | 3,00000000 | 0.58
05103 | SOLVENTE (SOLUCAO LIMPADORA) P/CONEXOES DE PVC, EM FRASCOS P | UN | 0.022 | 46.17 | 3,00000000 | 1.0462
LASTICOS DE 1000CM3
15.066.0003-1 | CONJUNTO DE MATERIAIS PARA CAVALETE DE RAMAL PREDIAL DE AGUA | UN |  | 288.65
,PADRAO NORMAL,TIPO A DE 1".FORNECIMENTO
7%-MATERIAIS EVENTUAIS PARA LIGACOES INTERNAS
00703 | REGISTRO DE GAVETA BRUTO, DE 1ª QUALIDADE COM ROSCA DE AMBOS | UN | 2 | 57.58 | 7,00000000 | 123.2212
OS LADOS, DE 1"
02339 | ADESIVO PLASTICO PARA PVC RIGIDO, EM BISNAGA DE 75G | UN | 0.06 | 4.7 | 7,00000000 | 0.3017
02564 | TUBO DE PVC RIGIDO ROSQUEAVEL, EM BARRAS DE 6,00M, ROSCA EM | UN | 0.132 | 120.3597 | 7,00000000 | 16.9996
AMBAS AS EXTREMIDADES, DE 1"
02631 | NIPEL DE PVC, COM ROSCA, DE 1" | UN | 3 | 3.29 | 7,00000000 | 10.5609
05092 | JOELHO 90º DE LATAO RQ-BSP, DE 1" | UN | 4 | 25.44 | 7,00000000 | 108.8832
05100 | FITA VEDA ROSCA, ROLO DE 18MMX50M | UN | 0.06 | 3.98 | 7,00000000 | 0.2555
05103 | SOLVENTE (SOLUCAO LIMPADORA) P/CONEXOES DE PVC, EM FRASCOS P | UN | 0.008 | 46.17 | 7,00000000 | 0.3952
LASTICOS DE 1000CM3
05140 | UNIAO DE PVC RIGIDO COM ROSCA, DE 1" | UN | 1 | 21.62 | 7,00000000 | 23.1334
05692 | TUBO DE PVC RIGIDO SOLDAVEL, PONTA/BOLSA, EM BARRAS DE 6,00M | UN | 0.017 | 44.9305 | 7,00000000 | 0.8173
, DE 032MM
07149 | LUVA DE PVC RIGIDO, SOLDAVEL, DE 32MM | UN | 2 | 1.91 | 7,00000000 | 4.0874
15.066.0003-B | CONJUNTO DE MATERIAIS PARA CAVALETE DE RAMAL PREDIAL DE AGUA | UN |  | 288.65
,PADRAO NORMAL,TIPO A DE 1".FORNECIMENTO
7%-MATERIAIS EVENTUAIS PARA LIGACOES INTERNAS
00703 | REGISTRO DE GAVETA BRUTO, DE 1ª QUALIDADE COM ROSCA DE AMBOS | UN | 2 | 57.58 | 7,00000000 | 123.2212
OS LADOS, DE 1"
02339 | ADESIVO PLASTICO PARA PVC RIGIDO, EM BISNAGA DE 75G | UN | 0.06 | 4.7 | 7,00000000 | 0.3017
02564 | TUBO DE PVC RIGIDO ROSQUEAVEL, EM BARRAS DE 6,00M, ROSCA EM | UN | 0.132 | 120.3597 | 7,00000000 | 16.9996
AMBAS AS EXTREMIDADES, DE 1"
02631 | NIPEL DE PVC, COM ROSCA, DE 1" | UN | 3 | 3.29 | 7,00000000 | 10.5609
05092 | JOELHO 90º DE LATAO RQ-BSP, DE 1" | UN | 4 | 25.44 | 7,00000000 | 108.8832
05100 | FITA VEDA ROSCA, ROLO DE 18MMX50M | UN | 0.06 | 3.98 | 7,00000000 | 0.2555
05103 | SOLVENTE (SOLUCAO LIMPADORA) P/CONEXOES DE PVC, EM FRASCOS P | UN | 0.008 | 46.17 | 7,00000000 | 0.3952
LASTICOS DE 1000CM3
05140 | UNIAO DE PVC RIGIDO COM ROSCA, DE 1" | UN | 1 | 21.62 | 7,00000000 | 23.1334
05692 | TUBO DE PVC RIGIDO SOLDAVEL, PONTA/BOLSA, EM BARRAS DE 6,00M | UN | 0.017 | 44.9305 | 7,00000000 | 0.8173
, DE 032MM
07149 | LUVA DE PVC RIGIDO, SOLDAVEL, DE 32MM | UN | 2 | 1.91 | 7,00000000 | 4.0874
15.066.0004-0 | CONJUNTO DE MATERIAIS PARA CAVALETE DE RAMAL PREDIAL DE AGUA | UN |  | 369.41
,PADRAO NORMAL,TIPO A DE 1.1/2".FORNECIMENTO
3%-DESGASTE DE FERRAMENTAS E EPI
00400 | JOELHO 90º DE FERRO GALVANIZADO, DE 1.1/2" | UN | 4 | 18.85 | 3,00000000 | 77.662
00705 | REGISTRO DE GAVETA BRUTO, DE 1ª QUALIDADE COM ROSCA DE AMBOS | UN | 2 | 88.48 | 3,00000000 | 182.2688
OS LADOS, DE 1.1/2"
02357 | TUBO DE PVC RIGIDO ROQUEAVEL, EM BARRAS DE 6,00M, ROSCA EM A | UN | 0.135 | 170.89 | 3,00000000 | 23.7623
MBAS AS EXTREMIDADES, DE 1.1/2"
02868 | NIPEL DUPLO DE FERRO GALVANIZADO, DE 1.1/2" | UN | 2 | 17.09 | 3,00000000 | 35.2054
05046 | NIPEL DE PVC, COM ROSCA, DE 1.1/2" | UN | 1 | 10.6072 | 3,00000000 | 10.9254
05100 | FITA VEDA ROSCA, ROLO DE 18MMX50M | UN | 0.13 | 3.98 | 3,00000000 | 0.5329
05141 | UNIAO DE PVC RIGIDO COM ROSCA, DE 1.1/2" | UN | 1 | 37.92 | 3,00000000 | 39.0576
15.066.0004-A | CONJUNTO DE MATERIAIS PARA CAVALETE DE RAMAL PREDIAL DE AGUA | UN |  | 369.41
,PADRAO NORMAL,TIPO A DE 1.1/2".FORNECIMENTO
3%-DESGASTE DE FERRAMENTAS E EPI
00400 | JOELHO 90º DE FERRO GALVANIZADO, DE 1.1/2" | UN | 4 | 18.85 | 3,00000000 | 77.662
00705 | REGISTRO DE GAVETA BRUTO, DE 1ª QUALIDADE COM ROSCA DE AMBOS | UN | 2 | 88.48 | 3,00000000 | 182.2688
OS LADOS, DE 1.1/2"
02357 | TUBO DE PVC RIGIDO ROQUEAVEL, EM BARRAS DE 6,00M, ROSCA EM A | UN | 0.135 | 170.89 | 3,00000000 | 23.7623
MBAS AS EXTREMIDADES, DE 1.1/2"
02868 | NIPEL DUPLO DE FERRO GALVANIZADO, DE 1.1/2" | UN | 2 | 17.09 | 3,00000000 | 35.2054
05046 | NIPEL DE PVC, COM ROSCA, DE 1.1/2" | UN | 1 | 10.6072 | 3,00000000 | 10.9254
05100 | FITA VEDA ROSCA, ROLO DE 18MMX50M | UN | 0.13 | 3.98 | 3,00000000 | 0.5329
05141 | UNIAO DE PVC RIGIDO COM ROSCA, DE 1.1/2" | UN | 1 | 37.92 | 3,00000000 | 39.0576
15.066.0006-0 | CONJUNTO DE MATERIAIS PARA CAVALETE DE RAMAL PREDIAL DE AGUA | UN |  | 160.59
,PADRAO NORMAL,TIPO B DE 1/2".FORNECIMENTO
3%-MATERIAIS EVENTUAIS PARA LIGACOES INTERNAS
00701 | REGISTRO DE GAVETA BRUTO, DE 1ª QUALIDADE COM ROSCA DE AMBOS | UN | 2 | 34.87 | 3,00000000 | 71.8322
OS LADOS DE 1/2"
02562 | TUBO DE PVC RIGIDO ROSQUEAVEL, EM BARRAS DE 6,00M, ROSCA EM | UN | 0.083 | 46.81 | 3,00000000 | 4.0018
AMBAS AS EXTREMIDADES, DE 1/2"
02563 | TUBO DE PVC RIGIDO ROSQUEAVEL, EM BARRAS DE 6,00M, ROSCA EM | UN | 0.027 | 64.4475 | 3,00000000 | 1.7923
AMBAS AS EXTREMIDADES, DE 3/4"
02629 | NIPEL DE PVC, COM ROSCA, DE 1/2" | UN | 2 | 1.13 | 3,00000000 | 2.3278
05053 | EXTREMIDADE DE PVC RIGIDO P/HIDROMETRO, C/ROSCA E PORCA, C/B | UN | 2 | 15.3887 | 3,00000000 | 31.7007
UCHA DE LATAO, NO DIAM.DE 1/2"
05090 | JOELHO 90º DE LATAO RQ-BSP, DE 1/2" | UN | 4 | 11.84 | 3,00000000 | 48.7808
05100 | FITA VEDA ROSCA, ROLO DE 18MMX50M | UN | 0.04 | 3.98 | 3,00000000 | 0.164
15.066.0006-A | CONJUNTO DE MATERIAIS PARA CAVALETE DE RAMAL PREDIAL DE AGUA | UN |  | 160.59
,PADRAO NORMAL,TIPO B DE 1/2".FORNECIMENTO
3%-MATERIAIS EVENTUAIS PARA LIGACOES INTERNAS
00701 | REGISTRO DE GAVETA BRUTO, DE 1ª QUALIDADE COM ROSCA DE AMBOS | UN | 2 | 34.87 | 3,00000000 | 71.8322
OS LADOS DE 1/2"
02562 | TUBO DE PVC RIGIDO ROSQUEAVEL, EM BARRAS DE 6,00M, ROSCA EM | UN | 0.083 | 46.81 | 3,00000000 | 4.0018
AMBAS AS EXTREMIDADES, DE 1/2"
02563 | TUBO DE PVC RIGIDO ROSQUEAVEL, EM BARRAS DE 6,00M, ROSCA EM | UN | 0.027 | 64.4475 | 3,00000000 | 1.7923
AMBAS AS EXTREMIDADES, DE 3/4"
02629 | NIPEL DE PVC, COM ROSCA, DE 1/2" | UN | 2 | 1.13 | 3,00000000 | 2.3278
05053 | EXTREMIDADE DE PVC RIGIDO P/HIDROMETRO, C/ROSCA E PORCA, C/B | UN | 2 | 15.3887 | 3,00000000 | 31.7007
UCHA DE LATAO, NO DIAM.DE 1/2"
05090 | JOELHO 90º DE LATAO RQ-BSP, DE 1/2" | UN | 4 | 11.84 | 3,00000000 | 48.7808
05100 | FITA VEDA ROSCA, ROLO DE 18MMX50M | UN | 0.04 | 3.98 | 3,00000000 | 0.164
15.066.0007-0 | CONJUNTO DE MATERIAIS PARA CAVALETE DE RAMAL PREDIAL DE AGUA | UN |  | 194.19
,PADRAO NORMAL,TIPO B DE 3/4".FORNECIMENTO
3%-MATERIAIS EVENTUAIS PARA LIGACOES INTERNAS
00702 | REGISTRO DE GAVETA BRUTO, DE 1ª QUALIDADE COM ROSCA DE AMBOS | UN | 2 | 39.04 | 3,00000000 | 80.4224
OS LADOS, DE 3/4"
02563 | TUBO DE PVC RIGIDO ROSQUEAVEL, EM BARRAS DE 6,00M, ROSCA EM | UN | 0.083 | 64.4475 | 3,00000000 | 5.5096
AMBAS AS EXTREMIDADES, DE 3/4"
02564 | TUBO DE PVC RIGIDO ROSQUEAVEL, EM BARRAS DE 6,00M, ROSCA EM | UN | 0.032 | 120.3597 | 3,00000000 | 3.9671
AMBAS AS EXTREMIDADES, DE 1"
02630 | NIPEL DE PVC, COM ROSCA, DE 3/4" | UN | 2 | 1.85 | 3,00000000 | 3.811
05054 | EXTREMIDADE DE PVC RIGIDO P/HIDROMETRO, C/ROSCA E PORCA, C/B | UN | 2 | 16.9276 | 3,00000000 | 34.8709
UCHA DE LATAO, NO DIAM.DE 3/4"
05091 | JOELHO 90º DE LATAO RQ-BSP, DE 3/4" | UN | 4 | 15.86 | 3,00000000 | 65.3432
05100 | FITA VEDA ROSCA, ROLO DE 18MMX50M | UN | 0.067 | 3.98 | 3,00000000 | 0.2747
15.066.0007-A | CONJUNTO DE MATERIAIS PARA CAVALETE DE RAMAL PREDIAL DE AGUA | UN |  | 194.19
,PADRAO NORMAL,TIPO B DE 3/4".FORNECIMENTO
3%-MATERIAIS EVENTUAIS PARA LIGACOES INTERNAS
00702 | REGISTRO DE GAVETA BRUTO, DE 1ª QUALIDADE COM ROSCA DE AMBOS | UN | 2 | 39.04 | 3,00000000 | 80.4224
OS LADOS, DE 3/4"
02563 | TUBO DE PVC RIGIDO ROSQUEAVEL, EM BARRAS DE 6,00M, ROSCA EM | UN | 0.083 | 64.4475 | 3,00000000 | 5.5096
AMBAS AS EXTREMIDADES, DE 3/4"
02564 | TUBO DE PVC RIGIDO ROSQUEAVEL, EM BARRAS DE 6,00M, ROSCA EM | UN | 0.032 | 120.3597 | 3,00000000 | 3.9671
AMBAS AS EXTREMIDADES, DE 1"
02630 | NIPEL DE PVC, COM ROSCA, DE 3/4" | UN | 2 | 1.85 | 3,00000000 | 3.811
05054 | EXTREMIDADE DE PVC RIGIDO P/HIDROMETRO, C/ROSCA E PORCA, C/B | UN | 2 | 16.9276 | 3,00000000 | 34.8709
UCHA DE LATAO, NO DIAM.DE 3/4"
05091 | JOELHO 90º DE LATAO RQ-BSP, DE 3/4" | UN | 4 | 15.86 | 3,00000000 | 65.3432
05100 | FITA VEDA ROSCA, ROLO DE 18MMX50M | UN | 0.067 | 3.98 | 3,00000000 | 0.2747
15.066.0012-0 | CONJUNTO DE MATERIAIS,COMPLETO,PARA LIGACAO DE RAMAL PREDIAL | UN |  | 84.06
DE AGUA,DENOMINADO "KIT CAVALETE",EM PVC,DIAMETRO DE 1/2".F
ORNECIMENTO
05051 | KIT CAVALETE DE PVC, NA BITOLA DE 1/2" | UN | 1 | 84.0625 |  | 84.0625
15.066.0012-A | CONJUNTO DE MATERIAIS,COMPLETO,PARA LIGACAO DE RAMAL PREDIAL | UN |  | 84.06
DE AGUA,DENOMINADO "KIT CAVALETE",EM PVC,DIAMETRO DE 1/2".F
ORNECIMENTO
05051 | KIT CAVALETE DE PVC, NA BITOLA DE 1/2" | UN | 1 | 84.0625 |  | 84.0625
15.066.0013-0 | CONJUNTO DE MATERIAIS,COMPLETO,PARA LIGACAO DE RAMAL PREDIAL | UN |  | 88.09
DE AGUA,DENOMINADO "KIT CAVALETE",EM PVC,DIAMETRO DE 3/4".F
ORNECIMENTO
05052 | KIT CAVALETE DE PVC, NA BITOLA DE 3/4" | UN | 1 | 88.0912 |  | 88.0912
15.066.0013-A | CONJUNTO DE MATERIAIS,COMPLETO,PARA LIGACAO DE RAMAL PREDIAL | UN |  | 88.09
DE AGUA,DENOMINADO "KIT CAVALETE",EM PVC,DIAMETRO DE 3/4".F
ORNECIMENTO
05052 | KIT CAVALETE DE PVC, NA BITOLA DE 3/4" | UN | 1 | 88.0912 |  | 88.0912
15.066.0061-0 | CONJUNTO DE MATERIAIS PARA RAMAL PREDIAL DE AGUA DE PVC RQ 1 | UN |  | 1075.61
.1/2",PADRAO NORMAL,LIGADO EM DISTRIBUIDOR DE PVC DN DE 50MM
OU 2",EXCLUSIVE TUBO E CAVALETE.FORNECIMENTO
02310 | LUVA DE FERRO GALVANIZADO DE REDUCAO, DE 2"X1.1/2" | UN | 1 | 20.03 |  | 20.03
05027 | LUVA DE PVC RIGIDO, DE CORRER PBA, DE 050MM | UN | 1 | 10.92 |  | 10.92
05036 | TE 90º DE PVC-PBA, COM BOLSAS, DE 050MM | UN | 1 | 25.29 |  | 25.29
05060 | ADAPTADOR PBA, PONTA/ROSCA, DE DN=050MM | UN | 1 | 8.45 |  | 8.45
05062 | ANEL DE BORRACHA, PARA TUBO DE PVC, PBA, DE DN=050MM | UN | 4 | 2.4123 |  | 9.6492
05100 | FITA VEDA ROSCA, ROLO DE 18MMX50M | UN | 0.032 | 3.98 |  | 0.1274
05134 | UNIAO FLEXIVEL DE FERRO FUNDIDO, DE 1.1/2" | UN | 1 | 69 |  | 69
05150 | DERIVACAO DE BRONZE, DE 1.1/2", COM VIROLA | UN | 1 | 932.15 |  | 932.15
15.066.0061-A | CONJUNTO DE MATERIAIS PARA RAMAL PREDIAL DE AGUA DE PVC RQ 1 | UN |  | 1075.61
.1/2",PADRAO NORMAL,LIGADO EM DISTRIBUIDOR DE PVC DN DE 50MM
OU 2",EXCLUSIVE TUBO E CAVALETE.FORNECIMENTO
02310 | LUVA DE FERRO GALVANIZADO DE REDUCAO, DE 2"X1.1/2" | UN | 1 | 20.03 |  | 20.03
05027 | LUVA DE PVC RIGIDO, DE CORRER PBA, DE 050MM | UN | 1 | 10.92 |  | 10.92
05036 | TE 90º DE PVC-PBA, COM BOLSAS, DE 050MM | UN | 1 | 25.29 |  | 25.29
05060 | ADAPTADOR PBA, PONTA/ROSCA, DE DN=050MM | UN | 1 | 8.45 |  | 8.45
05062 | ANEL DE BORRACHA, PARA TUBO DE PVC, PBA, DE DN=050MM | UN | 4 | 2.4123 |  | 9.6492
05100 | FITA VEDA ROSCA, ROLO DE 18MMX50M | UN | 0.032 | 3.98 |  | 0.1274
05134 | UNIAO FLEXIVEL DE FERRO FUNDIDO, DE 1.1/2" | UN | 1 | 69 |  | 69
05150 | DERIVACAO DE BRONZE, DE 1.1/2", COM VIROLA | UN | 1 | 932.15 |  | 932.15
15.066.0062-0 | CONJUNTO DE MATERIAIS PARA RAMAL PREDIAL DE AGUA DE PVC RQ 1 | UN |  | 1126.35
.1/2",PADRAO NORMAL,LIGADO EM DISTRIBUIDOR DE PVC DN DE 75MM
OU 3",EXCLUSIVE TUBO E CAVALETE.FORNECIMENTO
02310 | LUVA DE FERRO GALVANIZADO DE REDUCAO, DE 2"X1.1/2" | UN | 1 | 20.03 |  | 20.03
05028 | LUVA DE PVC RIGIDO, DE CORRER PBA, DE 075MM | UN | 1 | 23.98 |  | 23.98
05060 | ADAPTADOR PBA, PONTA/ROSCA, DE DN=050MM | UN | 1 | 8.45 |  | 8.45
05062 | ANEL DE BORRACHA, PARA TUBO DE PVC, PBA, DE DN=050MM | UN | 1 | 2.4123 |  | 2.4123
05063 | ANEL DE BORRACHA, PARA TUBO DE PVC, PBA, DE DN=075MM | UN | 3 | 6.62 |  | 19.86
05100 | FITA VEDA ROSCA, ROLO DE 18MMX50M | UN | 0.032 | 3.98 |  | 0.1274
05134 | UNIAO FLEXIVEL DE FERRO FUNDIDO, DE 1.1/2" | UN | 1 | 69 |  | 69
05150 | DERIVACAO DE BRONZE, DE 1.1/2", COM VIROLA | UN | 1 | 932.15 |  | 932.15
10692 | TE PVC-PBA, BBB, DE 75X50MM | UN | 1 | 50.35 |  | 50.35
15.066.0062-A | CONJUNTO DE MATERIAIS PARA RAMAL PREDIAL DE AGUA DE PVC RQ 1 | UN |  | 1126.35
.1/2",PADRAO NORMAL,LIGADO EM DISTRIBUIDOR DE PVC DN DE 75MM
OU 3",EXCLUSIVE TUBO E CAVALETE.FORNECIMENTO
02310 | LUVA DE FERRO GALVANIZADO DE REDUCAO, DE 2"X1.1/2" | UN | 1 | 20.03 |  | 20.03
05028 | LUVA DE PVC RIGIDO, DE CORRER PBA, DE 075MM | UN | 1 | 23.98 |  | 23.98
05060 | ADAPTADOR PBA, PONTA/ROSCA, DE DN=050MM | UN | 1 | 8.45 |  | 8.45
05062 | ANEL DE BORRACHA, PARA TUBO DE PVC, PBA, DE DN=050MM | UN | 1 | 2.4123 |  | 2.4123
05063 | ANEL DE BORRACHA, PARA TUBO DE PVC, PBA, DE DN=075MM | UN | 3 | 6.62 |  | 19.86
05100 | FITA VEDA ROSCA, ROLO DE 18MMX50M | UN | 0.032 | 3.98 |  | 0.1274
05134 | UNIAO FLEXIVEL DE FERRO FUNDIDO, DE 1.1/2" | UN | 1 | 69 |  | 69
05150 | DERIVACAO DE BRONZE, DE 1.1/2", COM VIROLA | UN | 1 | 932.15 |  | 932.15
10692 | TE PVC-PBA, BBB, DE 75X50MM | UN | 1 | 50.35 |  | 50.35
15.066.0063-0 | CONJUNTO DE MATERIAIS PARA RAMAL PREDIAL DE AGUA DE PVC RQ 1 | UN |  | 2724.82
.1/2",PADRAO NORMAL,LIGADO EM DISTRIBUIDOR DE FERRO FUNDIDO
DN DE 75MM,EXCLUSIVE TUBO E CAVALETE.FORNECIMENTO
7,71%-FLANGE DE FERRO FUNDIDO ROSQUEADO DN=75MMX1.1/2"
00463 | PARAFUSO DE ACO GALVANIZADO A FOGO CONFORME NBR 7675, PARA J | UN | 4 | 6.21 | 7,71000000 | 26.7552
UNTAS COM FLANGES, PN 10, MEDINDO (16X80)MM
02524 | ARRUELA DE BORRACHA SBR PARA FLANGE, PN 10, COM DIAMETRO NOM | UN | 1 | 6.6 | 7,71000000 | 7.1089
INAL DE 050MM
05100 | FITA VEDA ROSCA, ROLO DE 18MMX50M | UN | 0.022 | 3.98 | 7,71000000 | 0.0943
05126 | TE DE FERRO FUNDIDO, DE VEDACAO, TRIPARTTIDA COM SAIDA EM FL | UN | 1 | 1497.1 | 7,71000000 | 1612.5264
ANGE, DE (075X050)MM
05134 | UNIAO FLEXIVEL DE FERRO FUNDIDO, DE 1.1/2" | UN | 1 | 69 | 7,71000000 | 74.3199
05150 | DERIVACAO DE BRONZE, DE 1.1/2", COM VIROLA | UN | 1 | 932.15 | 7,71000000 | 1004.0188
15.066.0063-A | CONJUNTO DE MATERIAIS PARA RAMAL PREDIAL DE AGUA DE PVC RQ 1 | UN |  | 2724.82
.1/2",PADRAO NORMAL,LIGADO EM DISTRIBUIDOR DE FERRO FUNDIDO
DN DE 75MM,EXCLUSIVE TUBO E CAVALETE.FORNECIMENTO
7,71%-FLANGE DE FERRO FUNDIDO ROSQUEADO DN=75MMX1.1/2"
00463 | PARAFUSO DE ACO GALVANIZADO A FOGO CONFORME NBR 7675, PARA J | UN | 4 | 6.21 | 7,71000000 | 26.7552
UNTAS COM FLANGES, PN 10, MEDINDO (16X80)MM
02524 | ARRUELA DE BORRACHA SBR PARA FLANGE, PN 10, COM DIAMETRO NOM | UN | 1 | 6.6 | 7,71000000 | 7.1089
INAL DE 050MM
05100 | FITA VEDA ROSCA, ROLO DE 18MMX50M | UN | 0.022 | 3.98 | 7,71000000 | 0.0943
05126 | TE DE FERRO FUNDIDO, DE VEDACAO, TRIPARTTIDA COM SAIDA EM FL | UN | 1 | 1497.1 | 7,71000000 | 1612.5264
ANGE, DE (075X050)MM
05134 | UNIAO FLEXIVEL DE FERRO FUNDIDO, DE 1.1/2" | UN | 1 | 69 | 7,71000000 | 74.3199
05150 | DERIVACAO DE BRONZE, DE 1.1/2", COM VIROLA | UN | 1 | 932.15 | 7,71000000 | 1004.0188
15.066.0064-0 | CONJUNTO DE MATERIAIS PARA RAMAL PREDIAL DE AGUA DE PVC RQ 1 | UN |  | 3012.04
.1/2",PADRAO NORMAL,LIGADO EM DISTRIBUIDOR DE PVC DEFOFO OU
FERRO FUNDIDO DN DE 100MM,EXCLUSIVE TUBO E CAVALETE.FORNECIM
ENTO
9,3%-FLANGE DE FERRO FUNDIDO ROSQUEAVEL, DN=100MMX1.1/2"
00463 | PARAFUSO DE ACO GALVANIZADO A FOGO CONFORME NBR 7675, PARA J | UN | 4 | 6.21 | 9,30000000 | 27.1501
UNTAS COM FLANGES, PN 10, MEDINDO (16X80)MM
02525 | ARRUELA DE BORRACHA SBR PARA FLANGE, PN 10, COM DIAMETRO NOM | UN | 1 | 6.6 | 9,30000000 | 7.2138
INAL DE 080MM
05100 | FITA VEDA ROSCA, ROLO DE 18MMX50M | UN | 0.022 | 3.98 | 9,30000000 | 0.0957
05127 | TE DE FERRO FUNDIDO, DE VEDACAO, TRIPARTIDA COM SAIDA EM FLA | UN | 1 | 1723.08 | 9,30000000 | 1883.3264
NGE, DE (100X075)MM
05134 | UNIAO FLEXIVEL DE FERRO FUNDIDO, DE 1.1/2" | UN | 1 | 69 | 9,30000000 | 75.417
05150 | DERIVACAO DE BRONZE, DE 1.1/2", COM VIROLA | UN | 1 | 932.15 | 9,30000000 | 1018.84
15.066.0064-A | CONJUNTO DE MATERIAIS PARA RAMAL PREDIAL DE AGUA DE PVC RQ 1 | UN |  | 3012.04
.1/2",PADRAO NORMAL,LIGADO EM DISTRIBUIDOR DE PVC DEFOFO OU
FERRO FUNDIDO DN DE 100MM,EXCLUSIVE TUBO E CAVALETE.FORNECIM
ENTO
9,3%-FLANGE DE FERRO FUNDIDO ROSQUEAVEL, DN=100MMX1.1/2"
00463 | PARAFUSO DE ACO GALVANIZADO A FOGO CONFORME NBR 7675, PARA J | UN | 4 | 6.21 | 9,30000000 | 27.1501
UNTAS COM FLANGES, PN 10, MEDINDO (16X80)MM
02525 | ARRUELA DE BORRACHA SBR PARA FLANGE, PN 10, COM DIAMETRO NOM | UN | 1 | 6.6 | 9,30000000 | 7.2138
INAL DE 080MM
05100 | FITA VEDA ROSCA, ROLO DE 18MMX50M | UN | 0.022 | 3.98 | 9,30000000 | 0.0957
05127 | TE DE FERRO FUNDIDO, DE VEDACAO, TRIPARTIDA COM SAIDA EM FLA | UN | 1 | 1723.08 | 9,30000000 | 1883.3264
NGE, DE (100X075)MM
05134 | UNIAO FLEXIVEL DE FERRO FUNDIDO, DE 1.1/2" | UN | 1 | 69 | 9,30000000 | 75.417
05150 | DERIVACAO DE BRONZE, DE 1.1/2", COM VIROLA | UN | 1 | 932.15 | 9,30000000 | 1018.84
15.066.0065-0 | CONJUNTO DE MATERIAIS PARA RAMAL PREDIAL DE AGUA DE PVC RQ 1 | UN |  | 4121.23
.1/2",PADRAO NORMAL,LIGADO EM DISTRIBUIDOR DE PVC DEFOFO DN
DE 150MM,EXCLUSIVE TUBO E CAVALETE.FORNECIMENTO
7,2%-FLANGE DE FERRO FUNDIDO ROSQUEAVEL, DN=150MMX1.1/2"
00463 | PARAFUSO DE ACO GALVANIZADO A FOGO CONFORME NBR 7675, PARA J | UN | 4 | 6.21 | 7,20000000 | 26.6285
UNTAS COM FLANGES, PN 10, MEDINDO (16X80)MM
02525 | ARRUELA DE BORRACHA SBR PARA FLANGE, PN 10, COM DIAMETRO NOM | UN | 1 | 6.6 | 7,20000000 | 7.0752
INAL DE 080MM
05100 | FITA VEDA ROSCA, ROLO DE 18MMX50M | UN | 0.022 | 3.98 | 7,20000000 | 0.0939
05128 | TE DE FERRO FUNDIDO, DE VEDACAO, TRIPARTIDA COM SAIDA EM FLA | UN | 1 | 2811.76 | 7,20000000 | 3014.2067
NGE, DE (150X075)MM
05134 | UNIAO FLEXIVEL DE FERRO FUNDIDO, DE 1.1/2" | UN | 1 | 69 | 7,20000000 | 73.968
05150 | DERIVACAO DE BRONZE, DE 1.1/2", COM VIROLA | UN | 1 | 932.15 | 7,20000000 | 999.2648
15.066.0065-A | CONJUNTO DE MATERIAIS PARA RAMAL PREDIAL DE AGUA DE PVC RQ 1 | UN |  | 4121.23
.1/2",PADRAO NORMAL,LIGADO EM DISTRIBUIDOR DE PVC DEFOFO DN
DE 150MM,EXCLUSIVE TUBO E CAVALETE.FORNECIMENTO
7,2%-FLANGE DE FERRO FUNDIDO ROSQUEAVEL, DN=150MMX1.1/2"
00463 | PARAFUSO DE ACO GALVANIZADO A FOGO CONFORME NBR 7675, PARA J | UN | 4 | 6.21 | 7,20000000 | 26.6285
UNTAS COM FLANGES, PN 10, MEDINDO (16X80)MM
02525 | ARRUELA DE BORRACHA SBR PARA FLANGE, PN 10, COM DIAMETRO NOM | UN | 1 | 6.6 | 7,20000000 | 7.0752
INAL DE 080MM
05100 | FITA VEDA ROSCA, ROLO DE 18MMX50M | UN | 0.022 | 3.98 | 7,20000000 | 0.0939
05128 | TE DE FERRO FUNDIDO, DE VEDACAO, TRIPARTIDA COM SAIDA EM FLA | UN | 1 | 2811.76 | 7,20000000 | 3014.2067
NGE, DE (150X075)MM
05134 | UNIAO FLEXIVEL DE FERRO FUNDIDO, DE 1.1/2" | UN | 1 | 69 | 7,20000000 | 73.968
05150 | DERIVACAO DE BRONZE, DE 1.1/2", COM VIROLA | UN | 1 | 932.15 | 7,20000000 | 999.2648
15.066.0066-0 | CONJUNTO DE MATERIAIS PARA RAMAL PREDIAL DE AGUA DE PVC RQ 1 | UN |  | 4678.67
.1/2",PADRAO NORMAL,LIGADO EM DISTRIBUIDOR DE PVC DEFOFO DN
DE 200MM,EXCLUSIVE TUBO E CAVALETE.FORNECIMENTO
5,43%-FLANGE DE FERRO FUNDIDO ROSQUEAVEL, DN=200MMX1.1/2"
00463 | PARAFUSO DE ACO GALVANIZADO A FOGO CONFORME NBR 7675, PARA J | UN | 4 | 6.21 | 5,43000000 | 26.1888
UNTAS COM FLANGES, PN 10, MEDINDO (16X80)MM
02525 | ARRUELA DE BORRACHA SBR PARA FLANGE, PN 10, COM DIAMETRO NOM | UN | 1 | 6.6 | 5,43000000 | 6.9584
INAL DE 080MM
05100 | FITA VEDA ROSCA, ROLO DE 18MMX50M | UN | 0.022 | 3.98 | 5,43000000 | 0.0923
05129 | TE DE FERRO FUNDIDO, DE VEDACAO, TRIPARTIDA COM SAIDA EM FLA | UN | 1 | 3405.03 | 5,43000000 | 3589.9231
NGE, DE (200X075)MM
05134 | UNIAO FLEXIVEL DE FERRO FUNDIDO, DE 1.1/2" | UN | 1 | 69 | 5,43000000 | 72.7467
05150 | DERIVACAO DE BRONZE, DE 1.1/2", COM VIROLA | UN | 1 | 932.15 | 5,43000000 | 982.7657
15.066.0066-A | CONJUNTO DE MATERIAIS PARA RAMAL PREDIAL DE AGUA DE PVC RQ 1 | UN |  | 4678.67
.1/2",PADRAO NORMAL,LIGADO EM DISTRIBUIDOR DE PVC DEFOFO DN
DE 200MM,EXCLUSIVE TUBO E CAVALETE.FORNECIMENTO
5,43%-FLANGE DE FERRO FUNDIDO ROSQUEAVEL, DN=200MMX1.1/2"
00463 | PARAFUSO DE ACO GALVANIZADO A FOGO CONFORME NBR 7675, PARA J | UN | 4 | 6.21 | 5,43000000 | 26.1888
UNTAS COM FLANGES, PN 10, MEDINDO (16X80)MM
02525 | ARRUELA DE BORRACHA SBR PARA FLANGE, PN 10, COM DIAMETRO NOM | UN | 1 | 6.6 | 5,43000000 | 6.9584
INAL DE 080MM
05100 | FITA VEDA ROSCA, ROLO DE 18MMX50M | UN | 0.022 | 3.98 | 5,43000000 | 0.0923
05129 | TE DE FERRO FUNDIDO, DE VEDACAO, TRIPARTIDA COM SAIDA EM FLA | UN | 1 | 3405.03 | 5,43000000 | 3589.9231
NGE, DE (200X075)MM
05134 | UNIAO FLEXIVEL DE FERRO FUNDIDO, DE 1.1/2" | UN | 1 | 69 | 5,43000000 | 72.7467
05150 | DERIVACAO DE BRONZE, DE 1.1/2", COM VIROLA | UN | 1 | 932.15 | 5,43000000 | 982.7657
15.066.0067-0 | CONJUNTO DE MATERIAIS PARA RAMAL PREDIAL DE AGUA DE PVC RQ 1 | UN |  | 7140.27
.1/2",PADRAO NORMAL,LIGADO EM DISTRIBUIDOR DE PVC DEFOFO DN
DE 250MM,EXCLUSIVE TUBO E CAVALETE.FORNECIMENTO
3,5%-FLANGE DE FERRO FUNDIDO ROSQUEAVEL, DN=250MMX1.1/2"
00463 | PARAFUSO DE ACO GALVANIZADO A FOGO CONFORME NBR 7675, PARA J | UN | 4 | 6.21 | 3,50000000 | 25.7094
UNTAS COM FLANGES, PN 10, MEDINDO (16X80)MM
02525 | ARRUELA DE BORRACHA SBR PARA FLANGE, PN 10, COM DIAMETRO NOM | UN | 1 | 6.6 | 3,50000000 | 6.831
INAL DE 080MM
05100 | FITA VEDA ROSCA, ROLO DE 18MMX50M | UN | 0.022 | 3.98 | 3,50000000 | 0.0906
05130 | TE DE FERRO FUNDIDO, DE VEDACAO, TRIPARTIDA COM SAIDA EM FLA | UN | 1 | 5866.14 | 3,50000000 | 6071.4549
NGE, DE (250X075)MM
05134 | UNIAO FLEXIVEL DE FERRO FUNDIDO, DE 1.1/2" | UN | 1 | 69 | 3,50000000 | 71.415
05150 | DERIVACAO DE BRONZE, DE 1.1/2", COM VIROLA | UN | 1 | 932.15 | 3,50000000 | 964.7752
15.066.0067-A | CONJUNTO DE MATERIAIS PARA RAMAL PREDIAL DE AGUA DE PVC RQ 1 | UN |  | 7140.27
.1/2",PADRAO NORMAL,LIGADO EM DISTRIBUIDOR DE PVC DEFOFO DN
DE 250MM,EXCLUSIVE TUBO E CAVALETE.FORNECIMENTO
3,5%-FLANGE DE FERRO FUNDIDO ROSQUEAVEL, DN=250MMX1.1/2"
00463 | PARAFUSO DE ACO GALVANIZADO A FOGO CONFORME NBR 7675, PARA J | UN | 4 | 6.21 | 3,50000000 | 25.7094
UNTAS COM FLANGES, PN 10, MEDINDO (16X80)MM
02525 | ARRUELA DE BORRACHA SBR PARA FLANGE, PN 10, COM DIAMETRO NOM | UN | 1 | 6.6 | 3,50000000 | 6.831
INAL DE 080MM
05100 | FITA VEDA ROSCA, ROLO DE 18MMX50M | UN | 0.022 | 3.98 | 3,50000000 | 0.0906
05130 | TE DE FERRO FUNDIDO, DE VEDACAO, TRIPARTIDA COM SAIDA EM FLA | UN | 1 | 5866.14 | 3,50000000 | 6071.4549
NGE, DE (250X075)MM
05134 | UNIAO FLEXIVEL DE FERRO FUNDIDO, DE 1.1/2" | UN | 1 | 69 | 3,50000000 | 71.415
05150 | DERIVACAO DE BRONZE, DE 1.1/2", COM VIROLA | UN | 1 | 932.15 | 3,50000000 | 964.7752
15.066.0068-0 | CONJUNTO DE MATERIAIS PARA RAMAL PREDIAL DE AGUA DE PVC RQ 1 | UN |  | 1001.23
.1/2",PADRAO NORMAL,LIGADO EM DISTRIBUIDOR DE FERRO FUNDIDO
DN ACIMA DE 100MM,EXCLUSIVE TUBO E CAVALETE.FORNECIMENTO
05100 | FITA VEDA ROSCA, ROLO DE 18MMX50M | UN | 0.022 | 3.98 |  | 0.0876
05134 | UNIAO FLEXIVEL DE FERRO FUNDIDO, DE 1.1/2" | UN | 1 | 69 |  | 69
05150 | DERIVACAO DE BRONZE, DE 1.1/2", COM VIROLA | UN | 1 | 932.15 |  | 932.15
15.066.0068-A | CONJUNTO DE MATERIAIS PARA RAMAL PREDIAL DE AGUA DE PVC RQ 1 | UN |  | 1001.23
.1/2",PADRAO NORMAL,LIGADO EM DISTRIBUIDOR DE FERRO FUNDIDO
DN ACIMA DE 100MM,EXCLUSIVE TUBO E CAVALETE.FORNECIMENTO
05100 | FITA VEDA ROSCA, ROLO DE 18MMX50M | UN | 0.022 | 3.98 |  | 0.0876
05134 | UNIAO FLEXIVEL DE FERRO FUNDIDO, DE 1.1/2" | UN | 1 | 69 |  | 69
05150 | DERIVACAO DE BRONZE, DE 1.1/2", COM VIROLA | UN | 1 | 932.15 |  | 932.15
15.066.0071-0 | CONJUNTO DE MATERIAIS PARA RAMAL PREDIAL DE AGUA DE PVC RQ 2 | UN |  | 1287.18
",PADRAO NORMAL,LIGADO EM DISTRIBUIDOR DE PVC DN DE 50MM OU
2",EXCLUSIVE TUBO E CAVALETE.FORNECIMENTO
02335 | LUVA P/ELETRODUTO EM FERRO ZINCADO LEVE, DE 2" | UN | 1 | 8.1 |  | 8.1
05027 | LUVA DE PVC RIGIDO, DE CORRER PBA, DE 050MM | UN | 1 | 10.92 |  | 10.92
05036 | TE 90º DE PVC-PBA, COM BOLSAS, DE 050MM | UN | 1 | 25.29 |  | 25.29
05060 | ADAPTADOR PBA, PONTA/ROSCA, DE DN=050MM | UN | 1 | 8.45 |  | 8.45
05062 | ANEL DE BORRACHA, PARA TUBO DE PVC, PBA, DE DN=050MM | UN | 4 | 2.4123 |  | 9.6492
05100 | FITA VEDA ROSCA, ROLO DE 18MMX50M | UN | 0.058 | 3.98 |  | 0.2308
05135 | UNIAO FLEXIVEL DE FERRO FUNDIDO, DE 2" | UN | 1 | 85.25 |  | 85.25
05151 | DERIVACAO DE BRONZE, DE 2", COM VIROLA | UN | 1 | 1139.2944 |  | 1139.2944
15.066.0071-A | CONJUNTO DE MATERIAIS PARA RAMAL PREDIAL DE AGUA DE PVC RQ 2 | UN |  | 1287.18
",PADRAO NORMAL,LIGADO EM DISTRIBUIDOR DE PVC DN DE 50MM OU
2",EXCLUSIVE TUBO E CAVALETE.FORNECIMENTO
02335 | LUVA P/ELETRODUTO EM FERRO ZINCADO LEVE, DE 2" | UN | 1 | 8.1 |  | 8.1
05027 | LUVA DE PVC RIGIDO, DE CORRER PBA, DE 050MM | UN | 1 | 10.92 |  | 10.92
05036 | TE 90º DE PVC-PBA, COM BOLSAS, DE 050MM | UN | 1 | 25.29 |  | 25.29
05060 | ADAPTADOR PBA, PONTA/ROSCA, DE DN=050MM | UN | 1 | 8.45 |  | 8.45
05062 | ANEL DE BORRACHA, PARA TUBO DE PVC, PBA, DE DN=050MM | UN | 4 | 2.4123 |  | 9.6492
05100 | FITA VEDA ROSCA, ROLO DE 18MMX50M | UN | 0.058 | 3.98 |  | 0.2308
05135 | UNIAO FLEXIVEL DE FERRO FUNDIDO, DE 2" | UN | 1 | 85.25 |  | 85.25
05151 | DERIVACAO DE BRONZE, DE 2", COM VIROLA | UN | 1 | 1139.2944 |  | 1139.2944
15.066.0072-0 | CONJUNTO DE MATERIAIS PARA RAMAL PREDIAL DE AGUA DE PVC RQ 2 | UN |  | 1337.92
",PADRAO NORMAL,LIGADO EM DISTRIBUIDOR DE PVC DN DE 75MM OU
3",EXCLUSIVE TUBO E CAVALETE.FORNECIMENTO
02335 | LUVA P/ELETRODUTO EM FERRO ZINCADO LEVE, DE 2" | UN | 1 | 8.1 |  | 8.1
05028 | LUVA DE PVC RIGIDO, DE CORRER PBA, DE 075MM | UN | 1 | 23.98 |  | 23.98
05060 | ADAPTADOR PBA, PONTA/ROSCA, DE DN=050MM | UN | 1 | 8.45 |  | 8.45
05062 | ANEL DE BORRACHA, PARA TUBO DE PVC, PBA, DE DN=050MM | UN | 1 | 2.4123 |  | 2.4123
05063 | ANEL DE BORRACHA, PARA TUBO DE PVC, PBA, DE DN=075MM | UN | 3 | 6.62 |  | 19.86
05100 | FITA VEDA ROSCA, ROLO DE 18MMX50M | UN | 0.058 | 3.98 |  | 0.2308
05135 | UNIAO FLEXIVEL DE FERRO FUNDIDO, DE 2" | UN | 1 | 85.25 |  | 85.25
05151 | DERIVACAO DE BRONZE, DE 2", COM VIROLA | UN | 1 | 1139.2944 |  | 1139.2944
10692 | TE PVC-PBA, BBB, DE 75X50MM | UN | 1 | 50.35 |  | 50.35
15.066.0072-A | CONJUNTO DE MATERIAIS PARA RAMAL PREDIAL DE AGUA DE PVC RQ 2 | UN |  | 1337.92
",PADRAO NORMAL,LIGADO EM DISTRIBUIDOR DE PVC DN DE 75MM OU
3",EXCLUSIVE TUBO E CAVALETE.FORNECIMENTO
02335 | LUVA P/ELETRODUTO EM FERRO ZINCADO LEVE, DE 2" | UN | 1 | 8.1 |  | 8.1
05028 | LUVA DE PVC RIGIDO, DE CORRER PBA, DE 075MM | UN | 1 | 23.98 |  | 23.98
05060 | ADAPTADOR PBA, PONTA/ROSCA, DE DN=050MM | UN | 1 | 8.45 |  | 8.45
05062 | ANEL DE BORRACHA, PARA TUBO DE PVC, PBA, DE DN=050MM | UN | 1 | 2.4123 |  | 2.4123
05063 | ANEL DE BORRACHA, PARA TUBO DE PVC, PBA, DE DN=075MM | UN | 3 | 6.62 |  | 19.86
05100 | FITA VEDA ROSCA, ROLO DE 18MMX50M | UN | 0.058 | 3.98 |  | 0.2308
05135 | UNIAO FLEXIVEL DE FERRO FUNDIDO, DE 2" | UN | 1 | 85.25 |  | 85.25
05151 | DERIVACAO DE BRONZE, DE 2", COM VIROLA | UN | 1 | 1139.2944 |  | 1139.2944
10692 | TE PVC-PBA, BBB, DE 75X50MM | UN | 1 | 50.35 |  | 50.35
15.066.0073-0 | CONJUNTO DE MATERIAIS PARA RAMAL PREDIAL DE AGUA DE PVC RQ 2 | UN |  | 2984.5
",PADRAO NORMAL,LIGADO EM DISTRIBUIDOR DE FERRO FUNDIDO DN D
E 75MM,EXCLUSIVE TUBO E CAVALETE.FORNECIMENTO
8,4%-FLANGE DE FERRO FUNDIDO ROSQUEAVEL, DN=75MMX2"A
00463 | PARAFUSO DE ACO GALVANIZADO A FOGO CONFORME NBR 7675, PARA J | UN | 4 | 6.21 | 8,40000000 | 26.9266
UNTAS COM FLANGES, PN 10, MEDINDO (16X80)MM
02524 | ARRUELA DE BORRACHA SBR PARA FLANGE, PN 10, COM DIAMETRO NOM | UN | 1 | 6.6 | 8,40000000 | 7.1544
INAL DE 050MM
05100 | FITA VEDA ROSCA, ROLO DE 18MMX50M | UN | 0.038 | 3.98 | 8,40000000 | 0.1639
05126 | TE DE FERRO FUNDIDO, DE VEDACAO, TRIPARTTIDA COM SAIDA EM FL | UN | 1 | 1497.1 | 8,40000000 | 1622.8564
ANGE, DE (075X050)MM
05135 | UNIAO FLEXIVEL DE FERRO FUNDIDO, DE 2" | UN | 1 | 85.25 | 8,40000000 | 92.411
05151 | DERIVACAO DE BRONZE, DE 2", COM VIROLA | UN | 1 | 1139.2944 | 8,40000000 | 1234.9951
15.066.0073-A | CONJUNTO DE MATERIAIS PARA RAMAL PREDIAL DE AGUA DE PVC RQ 2 | UN |  | 2984.5
",PADRAO NORMAL,LIGADO EM DISTRIBUIDOR DE FERRO FUNDIDO DN D
E 75MM,EXCLUSIVE TUBO E CAVALETE.FORNECIMENTO
8,4%-FLANGE DE FERRO FUNDIDO ROSQUEAVEL, DN=75MMX2"A
00463 | PARAFUSO DE ACO GALVANIZADO A FOGO CONFORME NBR 7675, PARA J | UN | 4 | 6.21 | 8,40000000 | 26.9266
UNTAS COM FLANGES, PN 10, MEDINDO (16X80)MM
02524 | ARRUELA DE BORRACHA SBR PARA FLANGE, PN 10, COM DIAMETRO NOM | UN | 1 | 6.6 | 8,40000000 | 7.1544
INAL DE 050MM
05100 | FITA VEDA ROSCA, ROLO DE 18MMX50M | UN | 0.038 | 3.98 | 8,40000000 | 0.1639
05126 | TE DE FERRO FUNDIDO, DE VEDACAO, TRIPARTTIDA COM SAIDA EM FL | UN | 1 | 1497.1 | 8,40000000 | 1622.8564
ANGE, DE (075X050)MM
05135 | UNIAO FLEXIVEL DE FERRO FUNDIDO, DE 2" | UN | 1 | 85.25 | 8,40000000 | 92.411
05151 | DERIVACAO DE BRONZE, DE 2", COM VIROLA | UN | 1 | 1139.2944 | 8,40000000 | 1234.9951
15.066.0074-0 | CONJUNTO DE MATERIAIS PARA RAMAL PREDIAL DE AGUA DE PVC RQ 2 | UN |  | 3253.89
",PADRAO NORMAL,LIGADO EM DISTRIBUIDOR DE PVC DEFOFO OU FERR
O FUNDIDO DN DE 100MM,EXCLUSIVE TUBO E CAVALETE.FORNECIMENTO
9,22%-FLANGE DE FERRO FUNDIDO ROSQUEAVEL, DN=100MMX2"A
00463 | PARAFUSO DE ACO GALVANIZADO A FOGO CONFORME NBR 7675, PARA J | UN | 4 | 6.21 | 9,22000000 | 27.1302
UNTAS COM FLANGES, PN 10, MEDINDO (16X80)MM
02525 | ARRUELA DE BORRACHA SBR PARA FLANGE, PN 10, COM DIAMETRO NOM | UN | 1 | 6.6 | 9,22000000 | 7.2085
INAL DE 080MM
05100 | FITA VEDA ROSCA, ROLO DE 18MMX50M | UN | 0.038 | 3.98 | 9,22000000 | 0.1652
05127 | TE DE FERRO FUNDIDO, DE VEDACAO, TRIPARTIDA COM SAIDA EM FLA | UN | 1 | 1723.08 | 9,22000000 | 1881.948
NGE, DE (100X075)MM
05135 | UNIAO FLEXIVEL DE FERRO FUNDIDO, DE 2" | UN | 1 | 85.25 | 9,22000000 | 93.1101
05151 | DERIVACAO DE BRONZE, DE 2", COM VIROLA | UN | 1 | 1139.2944 | 9,22000000 | 1244.3373
15.066.0074-A | CONJUNTO DE MATERIAIS PARA RAMAL PREDIAL DE AGUA DE PVC RQ 2 | UN |  | 3253.89
",PADRAO NORMAL,LIGADO EM DISTRIBUIDOR DE PVC DEFOFO OU FERR
O FUNDIDO DN DE 100MM,EXCLUSIVE TUBO E CAVALETE.FORNECIMENTO
9,22%-FLANGE DE FERRO FUNDIDO ROSQUEAVEL, DN=100MMX2"A
00463 | PARAFUSO DE ACO GALVANIZADO A FOGO CONFORME NBR 7675, PARA J | UN | 4 | 6.21 | 9,22000000 | 27.1302
UNTAS COM FLANGES, PN 10, MEDINDO (16X80)MM
02525 | ARRUELA DE BORRACHA SBR PARA FLANGE, PN 10, COM DIAMETRO NOM | UN | 1 | 6.6 | 9,22000000 | 7.2085
INAL DE 080MM
05100 | FITA VEDA ROSCA, ROLO DE 18MMX50M | UN | 0.038 | 3.98 | 9,22000000 | 0.1652
05127 | TE DE FERRO FUNDIDO, DE VEDACAO, TRIPARTIDA COM SAIDA EM FLA | UN | 1 | 1723.08 | 9,22000000 | 1881.948
NGE, DE (100X075)MM
05135 | UNIAO FLEXIVEL DE FERRO FUNDIDO, DE 2" | UN | 1 | 85.25 | 9,22000000 | 93.1101
05151 | DERIVACAO DE BRONZE, DE 2", COM VIROLA | UN | 1 | 1139.2944 | 9,22000000 | 1244.3373
15.066.0075-0 | CONJUNTO DE MATERIAIS PARA RAMAL PREDIAL DE AGUA DE PVC RQ 2 | UN |  | 4618.28
",PADRAO NORMAL,LIGADO EM DISTRIBUIDOR DE PVC DEFOFO DN DE 1
50MM,EXCLUSIVE TUBO E CAVALETE.FORNECIMENTO
13,53%-FLANGE DE FERRO FUNDIDO ROSQUEAVEL, DN=150MMX2"
00463 | PARAFUSO DE ACO GALVANIZADO A FOGO CONFORME NBR 7675, PARA J | UN | 4 | 6.21 | 13,53000000 | 28.2009
UNTAS COM FLANGES, PN 10, MEDINDO (16X80)MM
02525 | ARRUELA DE BORRACHA SBR PARA FLANGE, PN 10, COM DIAMETRO NOM | UN | 1 | 6.6 | 13,53000000 | 7.493
INAL DE 080MM
05100 | FITA VEDA ROSCA, ROLO DE 18MMX50M | UN | 0.038 | 3.98 | 13,53000000 | 0.1717
05128 | TE DE FERRO FUNDIDO, DE VEDACAO, TRIPARTIDA COM SAIDA EM FLA | UN | 1 | 2811.76 | 13,53000000 | 3192.1911
NGE, DE (150X075)MM
05135 | UNIAO FLEXIVEL DE FERRO FUNDIDO, DE 2" | UN | 1 | 85.25 | 13,53000000 | 96.7843
05151 | DERIVACAO DE BRONZE, DE 2", COM VIROLA | UN | 1 | 1139.2944 | 13,53000000 | 1293.4409
15.066.0075-A | CONJUNTO DE MATERIAIS PARA RAMAL PREDIAL DE AGUA DE PVC RQ 2 | UN |  | 4618.28
",PADRAO NORMAL,LIGADO EM DISTRIBUIDOR DE PVC DEFOFO DN DE 1
50MM,EXCLUSIVE TUBO E CAVALETE.FORNECIMENTO
13,53%-FLANGE DE FERRO FUNDIDO ROSQUEAVEL, DN=150MMX2"
00463 | PARAFUSO DE ACO GALVANIZADO A FOGO CONFORME NBR 7675, PARA J | UN | 4 | 6.21 | 13,53000000 | 28.2009
UNTAS COM FLANGES, PN 10, MEDINDO (16X80)MM
02525 | ARRUELA DE BORRACHA SBR PARA FLANGE, PN 10, COM DIAMETRO NOM | UN | 1 | 6.6 | 13,53000000 | 7.493
INAL DE 080MM
05100 | FITA VEDA ROSCA, ROLO DE 18MMX50M | UN | 0.038 | 3.98 | 13,53000000 | 0.1717
05128 | TE DE FERRO FUNDIDO, DE VEDACAO, TRIPARTIDA COM SAIDA EM FLA | UN | 1 | 2811.76 | 13,53000000 | 3192.1911
NGE, DE (150X075)MM
05135 | UNIAO FLEXIVEL DE FERRO FUNDIDO, DE 2" | UN | 1 | 85.25 | 13,53000000 | 96.7843
05151 | DERIVACAO DE BRONZE, DE 2", COM VIROLA | UN | 1 | 1139.2944 | 13,53000000 | 1293.4409
15.066.0076-0 | CONJUNTO DE MATERIAIS PARA RAMAL PREDIAL DE AGUA DE PVC RQ 2 | UN |  | 4919.86
",PADRAO NORMAL,LIGADO EM DISTRIBUIDOR DE PVC DEFOFO DN DE 2
00MM,EXCLUSIVE TUBO E CAVALETE.FORNECIMENTO
5,55%-FLANGE DE FERRO FUNDIDO ROSQUEAVEL, DN=200MMX2"
00463 | PARAFUSO DE ACO GALVANIZADO A FOGO CONFORME NBR 7675, PARA J | UN | 4 | 6.21 | 5,55000000 | 26.2186
UNTAS COM FLANGES, PN 10, MEDINDO (16X80)MM
02525 | ARRUELA DE BORRACHA SBR PARA FLANGE, PN 10, COM DIAMETRO NOM | UN | 1 | 6.6 | 5,55000000 | 6.9663
INAL DE 080MM
05100 | FITA VEDA ROSCA, ROLO DE 18MMX50M | UN | 0.038 | 3.98 | 5,55000000 | 0.1596
05129 | TE DE FERRO FUNDIDO, DE VEDACAO, TRIPARTIDA COM SAIDA EM FLA | UN | 1 | 3405.03 | 5,55000000 | 3594.0092
NGE, DE (200X075)MM
05135 | UNIAO FLEXIVEL DE FERRO FUNDIDO, DE 2" | UN | 1 | 85.25 | 5,55000000 | 89.9814
05151 | DERIVACAO DE BRONZE, DE 2", COM VIROLA | UN | 1 | 1139.2944 | 5,55000000 | 1202.5252
15.066.0076-A | CONJUNTO DE MATERIAIS PARA RAMAL PREDIAL DE AGUA DE PVC RQ 2 | UN |  | 4919.86
",PADRAO NORMAL,LIGADO EM DISTRIBUIDOR DE PVC DEFOFO DN DE 2
00MM,EXCLUSIVE TUBO E CAVALETE.FORNECIMENTO
5,55%-FLANGE DE FERRO FUNDIDO ROSQUEAVEL, DN=200MMX2"
00463 | PARAFUSO DE ACO GALVANIZADO A FOGO CONFORME NBR 7675, PARA J | UN | 4 | 6.21 | 5,55000000 | 26.2186
UNTAS COM FLANGES, PN 10, MEDINDO (16X80)MM
02525 | ARRUELA DE BORRACHA SBR PARA FLANGE, PN 10, COM DIAMETRO NOM | UN | 1 | 6.6 | 5,55000000 | 6.9663
INAL DE 080MM
05100 | FITA VEDA ROSCA, ROLO DE 18MMX50M | UN | 0.038 | 3.98 | 5,55000000 | 0.1596
05129 | TE DE FERRO FUNDIDO, DE VEDACAO, TRIPARTIDA COM SAIDA EM FLA | UN | 1 | 3405.03 | 5,55000000 | 3594.0092
NGE, DE (200X075)MM
05135 | UNIAO FLEXIVEL DE FERRO FUNDIDO, DE 2" | UN | 1 | 85.25 | 5,55000000 | 89.9814
05151 | DERIVACAO DE BRONZE, DE 2", COM VIROLA | UN | 1 | 1139.2944 | 5,55000000 | 1202.5252
15.066.0077-0 | CONJUNTO DE MATERIAIS PARA RAMAL PREDIAL DE AGUA DE PVC RQ 2 | UN |  | 7401.46
",PADRAO NORMAL,LIGADO EM DISTRIBUIDOR DE PVC DEFOFO DN DE 2
50MM,EXCLUSIVE TUBO E CAVALETE.FORNECIMENTO
3,92%-FLANGE DE FERRO FUNDIDO ROSQUEAVEL, DN=250MMX2"
00463 | PARAFUSO DE ACO GALVANIZADO A FOGO CONFORME NBR 7675, PARA J | UN | 4 | 6.21 | 3,92000000 | 25.8137
UNTAS COM FLANGES, PN 10, MEDINDO (16X80)MM
02525 | ARRUELA DE BORRACHA SBR PARA FLANGE, PN 10, COM DIAMETRO NOM | UN | 1 | 6.6 | 3,92000000 | 6.8587
INAL DE 080MM
05100 | FITA VEDA ROSCA, ROLO DE 18MMX50M | UN | 0.038 | 3.98 | 3,92000000 | 0.1572
05130 | TE DE FERRO FUNDIDO, DE VEDACAO, TRIPARTIDA COM SAIDA EM FLA | UN | 1 | 5866.14 | 3,92000000 | 6096.0927
NGE, DE (250X075)MM
05135 | UNIAO FLEXIVEL DE FERRO FUNDIDO, DE 2" | UN | 1 | 85.25 | 3,92000000 | 88.5918
05151 | DERIVACAO DE BRONZE, DE 2", COM VIROLA | UN | 1 | 1139.2944 | 3,92000000 | 1183.9547
15.066.0077-A | CONJUNTO DE MATERIAIS PARA RAMAL PREDIAL DE AGUA DE PVC RQ 2 | UN |  | 7401.46
",PADRAO NORMAL,LIGADO EM DISTRIBUIDOR DE PVC DEFOFO DN DE 2
50MM,EXCLUSIVE TUBO E CAVALETE.FORNECIMENTO
3,92%-FLANGE DE FERRO FUNDIDO ROSQUEAVEL, DN=250MMX2"
00463 | PARAFUSO DE ACO GALVANIZADO A FOGO CONFORME NBR 7675, PARA J | UN | 4 | 6.21 | 3,92000000 | 25.8137
UNTAS COM FLANGES, PN 10, MEDINDO (16X80)MM
02525 | ARRUELA DE BORRACHA SBR PARA FLANGE, PN 10, COM DIAMETRO NOM | UN | 1 | 6.6 | 3,92000000 | 6.8587
INAL DE 080MM
05100 | FITA VEDA ROSCA, ROLO DE 18MMX50M | UN | 0.038 | 3.98 | 3,92000000 | 0.1572
05130 | TE DE FERRO FUNDIDO, DE VEDACAO, TRIPARTIDA COM SAIDA EM FLA | UN | 1 | 5866.14 | 3,92000000 | 6096.0927
NGE, DE (250X075)MM
05135 | UNIAO FLEXIVEL DE FERRO FUNDIDO, DE 2" | UN | 1 | 85.25 | 3,92000000 | 88.5918
05151 | DERIVACAO DE BRONZE, DE 2", COM VIROLA | UN | 1 | 1139.2944 | 3,92000000 | 1183.9547
15.066.0078-0 | CONJUNTO DE MATERIAIS PARA RAMAL PREDIAL DE AGUA DE PVC RQ 2 | UN |  | 1224.69
",LIGADO EM DISTRIBUIDOR DE FERRO FUNDIDO DN ACIMA DE 100MM,
EXCLUSIVE TUBO E CAVALETE.FORNECIMENTO
05100 | FITA VEDA ROSCA, ROLO DE 18MMX50M | UN | 0.038 | 3.98 |  | 0.1512
05135 | UNIAO FLEXIVEL DE FERRO FUNDIDO, DE 2" | UN | 1 | 85.25 |  | 85.25
05151 | DERIVACAO DE BRONZE, DE 2", COM VIROLA | UN | 1 | 1139.2944 |  | 1139.2944
15.066.0078-A | CONJUNTO DE MATERIAIS PARA RAMAL PREDIAL DE AGUA DE PVC RQ 2 | UN |  | 1224.69
",LIGADO EM DISTRIBUIDOR DE FERRO FUNDIDO DN ACIMA DE 100MM,
EXCLUSIVE TUBO E CAVALETE.FORNECIMENTO
05100 | FITA VEDA ROSCA, ROLO DE 18MMX50M | UN | 0.038 | 3.98 |  | 0.1512
05135 | UNIAO FLEXIVEL DE FERRO FUNDIDO, DE 2" | UN | 1 | 85.25 |  | 85.25
05151 | DERIVACAO DE BRONZE, DE 2", COM VIROLA | UN | 1 | 1139.2944 |  | 1139.2944
15.067.0001-0 | CAVALETE TIPO A,COMPREENDENDO TODOS OS RECURSOS NECESSARIOS | UN |  | 225.8
CONFORME INSTRUCOES DO EDITAL DA CEDAE,DIAMETRO DE 1/2".FORN
ECIMENTO E COLOCACAO
3%-DESGASTE DE FERRAMENTAS E EPI
5%-MATERIAL DE VEDACAO
01993 | MAO-DE-OBRA DE BOMBEIRO HIDRAULICO DA CONSTRUCAO CIVIL, INCL | H | 1.4 | 27.92 | 3,00000000 | 40.2606
USIVE ENCARGOS SOCIAIS
01999 | MAO-DE-OBRA DE SERVENTE DA CONSTRUCAO CIVIL, INCLUSIVE ENCAR | H | 1.4 | 20.19 | 3,00000000 | 29.114
GOS SOCIAIS
03329 | RAMAL PRED.AGUA 1/2" - CAVALETE | UN | 1 | 148.9852 | 5,00000000 | 156.4345
15.067.0001-A | CAVALETE TIPO A,COMPREENDENDO TODOS OS RECURSOS NECESSARIOS | UN |  | 218.87
CONFORME INSTRUCOES DO EDITAL DA CEDAE,DIAMETRO DE 1/2".FORN
ECIMENTO E COLOCACAO
3%-DESGASTE DE FERRAMENTAS E EPI
5%-MATERIAL DE VEDACAO
20039 | MAO-DE-OBRA DE BOMBEIRO HIDRAULICO DA CONSTRUCAO CIVIL, INCL | H | 1.4 | 25.13 | 3,00000000 | 36.2375
USIVE ENCARGOS SOCIAIS DESONERADOS
20132 | MAO-DE-OBRA DE SERVENTE DA CONSTRUCAO CIVIL, INCLUSIVE ENCAR | H | 1.4 | 18.17 | 3,00000000 | 26.2011
GOS SOCIAIS DESONERADOS
30389 | RAMAL PRED.AGUA 1/2" - CAVALETE | UN | 1 | 148.9852 | 5,00000000 | 156.4345
15.067.0010-0 | CAVALETE TIPO A,COMPREENDENDO TODOS OS RECURSOS NECESSARIOS | UN |  | 291.61
CONFORME INSTRUCOES DO EDITAL DA CEDAE,DIAMETRO DE 3/4".FORN
ECIMENTO E COLOCACAO
3%-DESGASTE DE FERRAMENTAS E EPI
5%-MATERIAL DE VEDACAO
01993 | MAO-DE-OBRA DE BOMBEIRO HIDRAULICO DA CONSTRUCAO CIVIL, INCL | H | 1.6 | 27.92 | 3,00000000 | 46.0122
USIVE ENCARGOS SOCIAIS
01999 | MAO-DE-OBRA DE SERVENTE DA CONSTRUCAO CIVIL, INCLUSIVE ENCAR | H | 1.6 | 20.19 | 3,00000000 | 33.2731
GOS SOCIAIS
03330 | RAMAL PRED.AGUA 3/4" - CAVALETE | UN | 1 | 202.2212 | 5,00000000 | 212.3323
15.067.0010-A | CAVALETE TIPO A,COMPREENDENDO TODOS OS RECURSOS NECESSARIOS | UN |  | 283.69
CONFORME INSTRUCOES DO EDITAL DA CEDAE,DIAMETRO DE 3/4".FORN
ECIMENTO E COLOCACAO
3%-DESGASTE DE FERRAMENTAS E EPI
5%-MATERIAL DE VEDACAO
20039 | MAO-DE-OBRA DE BOMBEIRO HIDRAULICO DA CONSTRUCAO CIVIL, INCL | H | 1.6 | 25.13 | 3,00000000 | 41.4142
USIVE ENCARGOS SOCIAIS DESONERADOS
20132 | MAO-DE-OBRA DE SERVENTE DA CONSTRUCAO CIVIL, INCLUSIVE ENCAR | H | 1.6 | 18.17 | 3,00000000 | 29.9442
GOS SOCIAIS DESONERADOS
30390 | RAMAL PRED.AGUA 3/4" - CAVALETE | UN | 1 | 202.2212 | 5,00000000 | 212.3323
15.067.0020-0 | CAVALETE TIPO A,COMPREENDENDO TODOS OS RECURSOS NECESSARIOS | UN |  | 392.28
CONFORME INSTRUCOES DO EDITAL DA CEDAE,DIAMETRO DE 1".FORNEC
IMENTO E COLOCACAO
3%-DESGASTE DE FERRAMENTAS E EPI
5%-MATERIAL DE VEDACAO
01993 | MAO-DE-OBRA DE BOMBEIRO HIDRAULICO DA CONSTRUCAO CIVIL, INCL | H | 1.8 | 27.92 | 3,00000000 | 51.7637
USIVE ENCARGOS SOCIAIS
01999 | MAO-DE-OBRA DE SERVENTE DA CONSTRUCAO CIVIL, INCLUSIVE ENCAR | H | 1.8 | 20.19 | 3,00000000 | 37.4323
GOS SOCIAIS
03331 | RAMAL PRED.AGUA 1" - CAVALETE | UN | 1 | 288.6553 | 5,00000000 | 303.0881
15.067.0020-A | CAVALETE TIPO A,COMPREENDENDO TODOS OS RECURSOS NECESSARIOS | UN |  | 383.36
CONFORME INSTRUCOES DO EDITAL DA CEDAE,DIAMETRO DE 1".FORNEC
IMENTO E COLOCACAO
3%-DESGASTE DE FERRAMENTAS E EPI
5%-MATERIAL DE VEDACAO
20039 | MAO-DE-OBRA DE BOMBEIRO HIDRAULICO DA CONSTRUCAO CIVIL, INCL | H | 1.8 | 25.13 | 3,00000000 | 46.591
USIVE ENCARGOS SOCIAIS DESONERADOS
20132 | MAO-DE-OBRA DE SERVENTE DA CONSTRUCAO CIVIL, INCLUSIVE ENCAR | H | 1.8 | 18.17 | 3,00000000 | 33.6872
GOS SOCIAIS DESONERADOS
30391 | RAMAL PRED.AGUA 1" - CAVALETE | UN | 1 | 288.6553 | 5,00000000 | 303.0881
15.068.0001-0 | INSTALACAO DE RAMAL PREDIAL NAO EXECUTADO POR TOTAL IMPOSSIB | UN |  | 49.55
ILIDADE
3%-DESGASTE DE FERRAMENTAS E EPI
01993 | MAO-DE-OBRA DE BOMBEIRO HIDRAULICO DA CONSTRUCAO CIVIL, INCL | H | 1 | 27.92 | 3,00000000 | 28.7576
USIVE ENCARGOS SOCIAIS
01999 | MAO-DE-OBRA DE SERVENTE DA CONSTRUCAO CIVIL, INCLUSIVE ENCAR | H | 1 | 20.19 | 3,00000000 | 20.7957
GOS SOCIAIS
15.068.0001-A | INSTALACAO DE RAMAL PREDIAL NAO EXECUTADO POR TOTAL IMPOSSIB | UN |  | 44.59
ILIDADE
3%-DESGASTE DE FERRAMENTAS E EPI
20039 | MAO-DE-OBRA DE BOMBEIRO HIDRAULICO DA CONSTRUCAO CIVIL, INCL | H | 1 | 25.13 | 3,00000000 | 25.8839
USIVE ENCARGOS SOCIAIS DESONERADOS
20132 | MAO-DE-OBRA DE SERVENTE DA CONSTRUCAO CIVIL, INCLUSIVE ENCAR | H | 1 | 18.17 | 3,00000000 | 18.7151
GOS SOCIAIS DESONERADOS
15.068.0005-0 | PREPARO E ASSENTAMENTO DE CAVALETE PADRAO NORMAL CEDAE COM D | UN |  | 53.02
IAMETRO DE 1/2",EXCLUSIVE FORNECIMENTO DE TUBOS,PECAS E REGI
STROS
3%-DESGASTE DE FERRAMENTAS E EPI
01993 | MAO-DE-OBRA DE BOMBEIRO HIDRAULICO DA CONSTRUCAO CIVIL, INCL | H | 1.07 | 27.92 | 3,00000000 | 30.7706
USIVE ENCARGOS SOCIAIS
01999 | MAO-DE-OBRA DE SERVENTE DA CONSTRUCAO CIVIL, INCLUSIVE ENCAR | H | 1.07 | 20.19 | 3,00000000 | 22.2514
GOS SOCIAIS
15.068.0005-A | PREPARO E ASSENTAMENTO DE CAVALETE PADRAO NORMAL CEDAE COM D | UN |  | 47.72
IAMETRO DE 1/2",EXCLUSIVE FORNECIMENTO DE TUBOS,PECAS E REGI
STROS
3%-DESGASTE DE FERRAMENTAS E EPI
20039 | MAO-DE-OBRA DE BOMBEIRO HIDRAULICO DA CONSTRUCAO CIVIL, INCL | H | 1.07 | 25.13 | 3,00000000 | 27.6958
USIVE ENCARGOS SOCIAIS DESONERADOS
20132 | MAO-DE-OBRA DE SERVENTE DA CONSTRUCAO CIVIL, INCLUSIVE ENCAR | H | 1.07 | 18.17 | 3,00000000 | 20.0252
GOS SOCIAIS DESONERADOS
15.068.0010-0 | PREPARO E ASSENTAMENTO DE CAVALETE PADRAO NORMAL CEDAE COM D | UN |  | 64.91
IAMETRO DE 3/4",EXCLUSIVE FORNECIMENTO DE TUBOS,PECAS E REGI
STROS
3%-DESGASTE DE FERRAMENTAS E EPI
01993 | MAO-DE-OBRA DE BOMBEIRO HIDRAULICO DA CONSTRUCAO CIVIL, INCL | H | 1.31 | 27.92 | 3,00000000 | 37.6725
USIVE ENCARGOS SOCIAIS
01999 | MAO-DE-OBRA DE SERVENTE DA CONSTRUCAO CIVIL, INCLUSIVE ENCAR | H | 1.31 | 20.19 | 3,00000000 | 27.2424
GOS SOCIAIS
15.068.0010-A | PREPARO E ASSENTAMENTO DE CAVALETE PADRAO NORMAL CEDAE COM D | UN |  | 58.42
IAMETRO DE 3/4",EXCLUSIVE FORNECIMENTO DE TUBOS,PECAS E REGI
STROS
3%-DESGASTE DE FERRAMENTAS E EPI
20039 | MAO-DE-OBRA DE BOMBEIRO HIDRAULICO DA CONSTRUCAO CIVIL, INCL | H | 1.31 | 25.13 | 3,00000000 | 33.9079
USIVE ENCARGOS SOCIAIS DESONERADOS
20132 | MAO-DE-OBRA DE SERVENTE DA CONSTRUCAO CIVIL, INCLUSIVE ENCAR | H | 1.31 | 18.17 | 3,00000000 | 24.5168
GOS SOCIAIS DESONERADOS
15.068.0015-0 | PREPARO E ASSENTAMENTO DE CAVALETE PADRAO NORMAL CEDAE COM D | UN |  | 89.19
IAMETRO DE 1",EXCLUSIVE FORNECIMENTO DE TUBOS,PECAS E REGIST
ROS
3%-DESGASTE DE FERRAMENTAS E EPI
01993 | MAO-DE-OBRA DE BOMBEIRO HIDRAULICO DA CONSTRUCAO CIVIL, INCL | H | 1.8 | 27.92 | 3,00000000 | 51.7637
USIVE ENCARGOS SOCIAIS
01999 | MAO-DE-OBRA DE SERVENTE DA CONSTRUCAO CIVIL, INCLUSIVE ENCAR | H | 1.8 | 20.19 | 3,00000000 | 37.4323
GOS SOCIAIS
15.068.0015-A | PREPARO E ASSENTAMENTO DE CAVALETE PADRAO NORMAL CEDAE COM D | UN |  | 80.27
IAMETRO DE 1",EXCLUSIVE FORNECIMENTO DE TUBOS,PECAS E REGIST
ROS
3%-DESGASTE DE FERRAMENTAS E EPI
20039 | MAO-DE-OBRA DE BOMBEIRO HIDRAULICO DA CONSTRUCAO CIVIL, INCL | H | 1.8 | 25.13 | 3,00000000 | 46.591
USIVE ENCARGOS SOCIAIS DESONERADOS
20132 | MAO-DE-OBRA DE SERVENTE DA CONSTRUCAO CIVIL, INCLUSIVE ENCAR | H | 1.8 | 18.17 | 3,00000000 | 33.6872
GOS SOCIAIS DESONERADOS
15.068.0020-0 | PREPARO E ASSENTAMENTO DE CAVALETE PADRAO NORMAL CEDAE COM D | UN |  | 136.27
IAMETRO DE 1.1/2",EXCLUSIVE FORNECIMENTO DE TUBOS,PECAS E RE
GISTROS
3%-DESGASTE DE FERRAMENTAS E EPI
01993 | MAO-DE-OBRA DE BOMBEIRO HIDRAULICO DA CONSTRUCAO CIVIL, INCL | H | 2.75 | 27.92 | 3,00000000 | 79.0834
USIVE ENCARGOS SOCIAIS
01999 | MAO-DE-OBRA DE SERVENTE DA CONSTRUCAO CIVIL, INCLUSIVE ENCAR | H | 2.75 | 20.19 | 3,00000000 | 57.1882
GOS SOCIAIS
15.068.0020-A | PREPARO E ASSENTAMENTO DE CAVALETE PADRAO NORMAL CEDAE COM D | UN |  | 122.64
IAMETRO DE 1.1/2",EXCLUSIVE FORNECIMENTO DE TUBOS,PECAS E RE
GISTROS
3%-DESGASTE DE FERRAMENTAS E EPI
20039 | MAO-DE-OBRA DE BOMBEIRO HIDRAULICO DA CONSTRUCAO CIVIL, INCL | H | 2.75 | 25.13 | 3,00000000 | 71.1807
USIVE ENCARGOS SOCIAIS DESONERADOS
20132 | MAO-DE-OBRA DE SERVENTE DA CONSTRUCAO CIVIL, INCLUSIVE ENCAR | H | 2.75 | 18.17 | 3,00000000 | 51.4665
GOS SOCIAIS DESONERADOS
15.068.0025-0 | PREPARO E ASSENTAMENTO DE CAVALETE PADRAO NORMAL CEDAE COM D | UN |  | 184.33
IAMETRO DE 2",EXCLUSIVE FORNECIMENTO DE TUBOS,PECAS E REGIST
ROS
3%-DESGASTE DE FERRAMENTAS E EPI
01993 | MAO-DE-OBRA DE BOMBEIRO HIDRAULICO DA CONSTRUCAO CIVIL, INCL | H | 3.72 | 27.92 | 3,00000000 | 106.9783
USIVE ENCARGOS SOCIAIS
01999 | MAO-DE-OBRA DE SERVENTE DA CONSTRUCAO CIVIL, INCLUSIVE ENCAR | H | 3.72 | 20.19 | 3,00000000 | 77.36
GOS SOCIAIS
15.068.0025-A | PREPARO E ASSENTAMENTO DE CAVALETE PADRAO NORMAL CEDAE COM D | UN |  | 165.9
IAMETRO DE 2",EXCLUSIVE FORNECIMENTO DE TUBOS,PECAS E REGIST
ROS
3%-DESGASTE DE FERRAMENTAS E EPI
20039 | MAO-DE-OBRA DE BOMBEIRO HIDRAULICO DA CONSTRUCAO CIVIL, INCL | H | 3.72 | 25.13 | 3,00000000 | 96.2881
USIVE ENCARGOS SOCIAIS DESONERADOS
20132 | MAO-DE-OBRA DE SERVENTE DA CONSTRUCAO CIVIL, INCLUSIVE ENCAR | H | 3.72 | 18.17 | 3,00000000 | 69.6202
GOS SOCIAIS DESONERADOS
15.068.0040-0 | PREPARO E ASSENTAMENTO DE CAVALETE TIPO KIT PVC DE 1/2",EXCL | UN |  | 19.82
USIVE FORNECIMENTO DO MATERIAL
3%-DESGASTE DE FERRAMENTAS E EPI
01993 | MAO-DE-OBRA DE BOMBEIRO HIDRAULICO DA CONSTRUCAO CIVIL, INCL | H | 0.4 | 27.92 | 3,00000000 | 11.503
USIVE ENCARGOS SOCIAIS
01999 | MAO-DE-OBRA DE SERVENTE DA CONSTRUCAO CIVIL, INCLUSIVE ENCAR | H | 0.4 | 20.19 | 3,00000000 | 8.3183
GOS SOCIAIS
15.068.0040-A | PREPARO E ASSENTAMENTO DE CAVALETE TIPO KIT PVC DE 1/2",EXCL | UN |  | 17.83
USIVE FORNECIMENTO DO MATERIAL
3%-DESGASTE DE FERRAMENTAS E EPI
20039 | MAO-DE-OBRA DE BOMBEIRO HIDRAULICO DA CONSTRUCAO CIVIL, INCL | H | 0.4 | 25.13 | 3,00000000 | 10.3536
USIVE ENCARGOS SOCIAIS DESONERADOS
20132 | MAO-DE-OBRA DE SERVENTE DA CONSTRUCAO CIVIL, INCLUSIVE ENCAR | H | 0.4 | 18.17 | 3,00000000 | 7.486
GOS SOCIAIS DESONERADOS
15.068.0045-0 | PREPARO E ASSENTAMENTO DE CAVALETE TIPO KIT PVC DE 3/4",EXCL | UN |  | 23.78
USIVE FORNECIMENTO DO MATERIAL
3%-DESGASTE DE FERRAMENTAS E EPI
01993 | MAO-DE-OBRA DE BOMBEIRO HIDRAULICO DA CONSTRUCAO CIVIL, INCL | H | 0.48 | 27.92 | 3,00000000 | 13.8036
USIVE ENCARGOS SOCIAIS
01999 | MAO-DE-OBRA DE SERVENTE DA CONSTRUCAO CIVIL, INCLUSIVE ENCAR | H | 0.48 | 20.19 | 3,00000000 | 9.9819
GOS SOCIAIS
15.068.0045-A | PREPARO E ASSENTAMENTO DE CAVALETE TIPO KIT PVC DE 3/4",EXCL | UN |  | 21.4
USIVE FORNECIMENTO DO MATERIAL
3%-DESGASTE DE FERRAMENTAS E EPI
20039 | MAO-DE-OBRA DE BOMBEIRO HIDRAULICO DA CONSTRUCAO CIVIL, INCL | H | 0.48 | 25.13 | 3,00000000 | 12.4243
USIVE ENCARGOS SOCIAIS DESONERADOS
20132 | MAO-DE-OBRA DE SERVENTE DA CONSTRUCAO CIVIL, INCLUSIVE ENCAR | H | 0.48 | 18.17 | 3,00000000 | 8.9832
GOS SOCIAIS DESONERADOS
15.068.0050-0 | ASSENTAMENTO OU TRANSFERENCIA DE RAMAL PREDIAL DE AGUA EM TU | UN |  | 15.85
BO DE PEAD 20MM OU PVC DE 1/2",LIGADO EM DISTRIBUIDOR DE PVC
A CAVALETE,OU A RAMAL ANTIGO,EXCLUSIVE FORNECIMENTO DOS MAT
ERIAIS,ABERTURA E FECHAMENTO DA VALA
3%-DESGASTE DE FERRAMENTAS E EPI
01993 | MAO-DE-OBRA DE BOMBEIRO HIDRAULICO DA CONSTRUCAO CIVIL, INCL | H | 0.32 | 27.92 | 3,00000000 | 9.2024
USIVE ENCARGOS SOCIAIS
01999 | MAO-DE-OBRA DE SERVENTE DA CONSTRUCAO CIVIL, INCLUSIVE ENCAR | H | 0.32 | 20.19 | 3,00000000 | 6.6546
GOS SOCIAIS
15.068.0050-A | ASSENTAMENTO OU TRANSFERENCIA DE RAMAL PREDIAL DE AGUA EM TU | UN |  | 14.27
BO DE PEAD 20MM OU PVC DE 1/2",LIGADO EM DISTRIBUIDOR DE PVC
A CAVALETE,OU A RAMAL ANTIGO,EXCLUSIVE FORNECIMENTO DOS MAT
ERIAIS,ABERTURA E FECHAMENTO DA VALA
3%-DESGASTE DE FERRAMENTAS E EPI
20039 | MAO-DE-OBRA DE BOMBEIRO HIDRAULICO DA CONSTRUCAO CIVIL, INCL | H | 0.32 | 25.13 | 3,00000000 | 8.2828
USIVE ENCARGOS SOCIAIS DESONERADOS
20132 | MAO-DE-OBRA DE SERVENTE DA CONSTRUCAO CIVIL, INCLUSIVE ENCAR | H | 0.32 | 18.17 | 3,00000000 | 5.9888
GOS SOCIAIS DESONERADOS
15.068.0055-0 | ASSENTAMENTO OU TRANSFERENCIA DE RAMAL PREDIAL DE AGUA EM TU | UN |  | 25.76
BO DE PEAD 20MM OU PVC DE 1/2",LIGADO EM DISTRIBUIDOR DE FER
RO FUNDIDO A CAVALETE,OU A RAMAL ANTIGO,EXCLUSIVE FORNECIMEN
TO DOS MATERIAS,ABERTURA E FECHAMENTO DA VALA
3%-DESGASTE DE FERRAMENTAS E EPI
01993 | MAO-DE-OBRA DE BOMBEIRO HIDRAULICO DA CONSTRUCAO CIVIL, INCL | H | 0.52 | 27.92 | 3,00000000 | 14.954
USIVE ENCARGOS SOCIAIS
01999 | MAO-DE-OBRA DE SERVENTE DA CONSTRUCAO CIVIL, INCLUSIVE ENCAR | H | 0.52 | 20.19 | 3,00000000 | 10.8138
GOS SOCIAIS
15.068.0055-A | ASSENTAMENTO OU TRANSFERENCIA DE RAMAL PREDIAL DE AGUA EM TU | UN |  | 23.19
BO DE PEAD 20MM OU PVC DE 1/2",LIGADO EM DISTRIBUIDOR DE FER
RO FUNDIDO A CAVALETE,OU A RAMAL ANTIGO,EXCLUSIVE FORNECIMEN
TO DOS MATERIAS,ABERTURA E FECHAMENTO DA VALA
3%-DESGASTE DE FERRAMENTAS E EPI
20039 | MAO-DE-OBRA DE BOMBEIRO HIDRAULICO DA CONSTRUCAO CIVIL, INCL | H | 0.52 | 25.13 | 3,00000000 | 13.4596
USIVE ENCARGOS SOCIAIS DESONERADOS
20132 | MAO-DE-OBRA DE SERVENTE DA CONSTRUCAO CIVIL, INCLUSIVE ENCAR | H | 0.52 | 18.17 | 3,00000000 | 9.7319
GOS SOCIAIS DESONERADOS
15.068.0060-0 | ASSENTAMENTO OU TRANSFERENCIA DE RAMAL PREDIAL DE AGUA EM TU | UN |  | 17.83
BO DE PEAD 32MM OU PVC DE 3/4",LIGADO EM DISTRIBUIDOR DE PVC
A CAVALETE,OU RAMAL ANTIGO,EXCLUSIVE O FORNECIMENTO DOS MAT
ERIAIS,ABERTURA E FECHAMENTO DA VALA
3%-DESGASTE DE FERRAMENTAS E EPI
01993 | MAO-DE-OBRA DE BOMBEIRO HIDRAULICO DA CONSTRUCAO CIVIL, INCL | H | 0.36 | 27.92 | 3,00000000 | 10.3527
USIVE ENCARGOS SOCIAIS
01999 | MAO-DE-OBRA DE SERVENTE DA CONSTRUCAO CIVIL, INCLUSIVE ENCAR | H | 0.36 | 20.19 | 3,00000000 | 7.4865
GOS SOCIAIS
15.068.0060-A | ASSENTAMENTO OU TRANSFERENCIA DE RAMAL PREDIAL DE AGUA EM TU | UN |  | 16.05
BO DE PEAD 32MM OU PVC DE 3/4",LIGADO EM DISTRIBUIDOR DE PVC
A CAVALETE,OU RAMAL ANTIGO,EXCLUSIVE O FORNECIMENTO DOS MAT
ERIAIS,ABERTURA E FECHAMENTO DA VALA
3%-DESGASTE DE FERRAMENTAS E EPI
20039 | MAO-DE-OBRA DE BOMBEIRO HIDRAULICO DA CONSTRUCAO CIVIL, INCL | H | 0.36 | 25.13 | 3,00000000 | 9.3182
USIVE ENCARGOS SOCIAIS DESONERADOS
20132 | MAO-DE-OBRA DE SERVENTE DA CONSTRUCAO CIVIL, INCLUSIVE ENCAR | H | 0.36 | 18.17 | 3,00000000 | 6.7374
GOS SOCIAIS DESONERADOS
15.068.0065-0 | ASSENTAMENTO OU TRANSFERENCIA DE RAMAL PREDIAL DE AGUA EM TU | UN |  | 27.74
BO DE PEAD 32MM OU PVC DE 3/4",LIGADO EM DISTRIBUIDOR DE FER
RO FUNDIDO A CAVALETE,OU A RAMAL ANTIGO,EXCLUSIVE FORNECIMEN
TO DOS MATERIAIS,ABERTURA E FECHAMENTO DE VALA
3%-DESGASTE DE FERRAMENTAS E EPI
01993 | MAO-DE-OBRA DE BOMBEIRO HIDRAULICO DA CONSTRUCAO CIVIL, INCL | H | 0.56 | 27.92 | 3,00000000 | 16.1043
USIVE ENCARGOS SOCIAIS
01999 | MAO-DE-OBRA DE SERVENTE DA CONSTRUCAO CIVIL, INCLUSIVE ENCAR | H | 0.56 | 20.19 | 3,00000000 | 11.6456
GOS SOCIAIS
15.068.0065-A | ASSENTAMENTO OU TRANSFERENCIA DE RAMAL PREDIAL DE AGUA EM TU | UN |  | 24.97
BO DE PEAD 32MM OU PVC DE 3/4",LIGADO EM DISTRIBUIDOR DE FER
RO FUNDIDO A CAVALETE,OU A RAMAL ANTIGO,EXCLUSIVE FORNECIMEN
TO DOS MATERIAIS,ABERTURA E FECHAMENTO DE VALA
3%-DESGASTE DE FERRAMENTAS E EPI
20039 | MAO-DE-OBRA DE BOMBEIRO HIDRAULICO DA CONSTRUCAO CIVIL, INCL | H | 0.56 | 25.13 | 3,00000000 | 14.495
USIVE ENCARGOS SOCIAIS DESONERADOS
20132 | MAO-DE-OBRA DE SERVENTE DA CONSTRUCAO CIVIL, INCLUSIVE ENCAR | H | 0.56 | 18.17 | 3,00000000 | 10.4805
GOS SOCIAIS DESONERADOS
15.068.0070-0 | ASSENTAMENTO OU TRANSFERENCIA DE RAMAL PREDIAL DE AGUA EM TU | UN |  | 20.31
BO DE PVC DE 1",LIGADO EM DISTRIBUIDOR DE PVC A CAVALETE,OU
A RAMAL ANTIGO,EXCLUSIVE FORNECIMENTO DOS MATERIAIS,ABERTURA
E FECHAMENTO DE VALA
3%-DESGASTE DE FERRAMENTAS E EPI
01993 | MAO-DE-OBRA DE BOMBEIRO HIDRAULICO DA CONSTRUCAO CIVIL, INCL | H | 0.41 | 27.92 | 3,00000000 | 11.7906
USIVE ENCARGOS SOCIAIS
01999 | MAO-DE-OBRA DE SERVENTE DA CONSTRUCAO CIVIL, INCLUSIVE ENCAR | H | 0.41 | 20.19 | 3,00000000 | 8.5262
GOS SOCIAIS
15.068.0070-A | ASSENTAMENTO OU TRANSFERENCIA DE RAMAL PREDIAL DE AGUA EM TU | UN |  | 18.28
BO DE PVC DE 1",LIGADO EM DISTRIBUIDOR DE PVC A CAVALETE,OU
A RAMAL ANTIGO,EXCLUSIVE FORNECIMENTO DOS MATERIAIS,ABERTURA
E FECHAMENTO DE VALA
3%-DESGASTE DE FERRAMENTAS E EPI
20039 | MAO-DE-OBRA DE BOMBEIRO HIDRAULICO DA CONSTRUCAO CIVIL, INCL | H | 0.41 | 25.13 | 3,00000000 | 10.6124
USIVE ENCARGOS SOCIAIS DESONERADOS
20132 | MAO-DE-OBRA DE SERVENTE DA CONSTRUCAO CIVIL, INCLUSIVE ENCAR | H | 0.41 | 18.17 | 3,00000000 | 7.6732
GOS SOCIAIS DESONERADOS
15.068.0075-0 | ASSENTAMENTO OU TRANSFERENCIA DE RAMAL PREDIAL DE AGUA EM TU | UN |  | 30.22
NO DE PVC DE 1",LIGADO EM DISTRIBUIDOR DE FERRO FUNDIDO A CA
VALETE,OU A RAMAL ANTIGO,EXCLUSIVE FORNECIMENTO DOS MATERIAI
S,ABERTURA E FECHAMENTO DE VALA
3%-DESGASTE DE FERRAMENTAS E EPI
01993 | MAO-DE-OBRA DE BOMBEIRO HIDRAULICO DA CONSTRUCAO CIVIL, INCL | H | 0.61 | 27.92 | 3,00000000 | 17.5421
USIVE ENCARGOS SOCIAIS
01999 | MAO-DE-OBRA DE SERVENTE DA CONSTRUCAO CIVIL, INCLUSIVE ENCAR | H | 0.61 | 20.19 | 3,00000000 | 12.6854
GOS SOCIAIS
15.068.0075-A | ASSENTAMENTO OU TRANSFERENCIA DE RAMAL PREDIAL DE AGUA EM TU | UN |  | 27.2
NO DE PVC DE 1",LIGADO EM DISTRIBUIDOR DE FERRO FUNDIDO A CA
VALETE,OU A RAMAL ANTIGO,EXCLUSIVE FORNECIMENTO DOS MATERIAI
S,ABERTURA E FECHAMENTO DE VALA
3%-DESGASTE DE FERRAMENTAS E EPI
20039 | MAO-DE-OBRA DE BOMBEIRO HIDRAULICO DA CONSTRUCAO CIVIL, INCL | H | 0.61 | 25.13 | 3,00000000 | 15.7892
USIVE ENCARGOS SOCIAIS DESONERADOS
20132 | MAO-DE-OBRA DE SERVENTE DA CONSTRUCAO CIVIL, INCLUSIVE ENCAR | H | 0.61 | 18.17 | 3,00000000 | 11.4162
GOS SOCIAIS DESONERADOS
15.068.0080-0 | ASSENTAMENTO OU TRANSFERENCIA DE RAMAL PREDIAL DE AGUA EM TU | UN |  | 71.85
BO DE PVC DE 1.1/2" OU 2",LIGADO EM DISTRIBUIDOR DE PVC DE A
TE 75MM DE DIAMETRO,EXCLUSIVE FORNECIMENTO DOS MATERIAIS,ABE
RTURA E FECHAMENTO DE VALA
3%-DESGASTE DE FERRAMENTAS E EPI
01993 | MAO-DE-OBRA DE BOMBEIRO HIDRAULICO DA CONSTRUCAO CIVIL, INCL | H | 1.45 | 27.92 | 3,00000000 | 41.6985
USIVE ENCARGOS SOCIAIS
01999 | MAO-DE-OBRA DE SERVENTE DA CONSTRUCAO CIVIL, INCLUSIVE ENCAR | H | 1.45 | 20.19 | 3,00000000 | 30.1538
GOS SOCIAIS
15.068.0080-A | ASSENTAMENTO OU TRANSFERENCIA DE RAMAL PREDIAL DE AGUA EM TU | UN |  | 64.66
BO DE PVC DE 1.1/2" OU 2",LIGADO EM DISTRIBUIDOR DE PVC DE A
TE 75MM DE DIAMETRO,EXCLUSIVE FORNECIMENTO DOS MATERIAIS,ABE
RTURA E FECHAMENTO DE VALA
3%-DESGASTE DE FERRAMENTAS E EPI
20039 | MAO-DE-OBRA DE BOMBEIRO HIDRAULICO DA CONSTRUCAO CIVIL, INCL | H | 1.45 | 25.13 | 3,00000000 | 37.5317
USIVE ENCARGOS SOCIAIS DESONERADOS
20132 | MAO-DE-OBRA DE SERVENTE DA CONSTRUCAO CIVIL, INCLUSIVE ENCAR | H | 1.45 | 18.17 | 3,00000000 | 27.1369
GOS SOCIAIS DESONERADOS
15.068.0085-0 | ASSENTAMENTO OU TRANSFERENCIA DE RAMAL PREDIAL DE AGUA EM TU | UN |  | 50.54
BO DE PVC DE 1.1/2" OU 2",LIGADO EM DISTRIBUIDOR DE PVC COM
DIAMETRO DE 100 A 250MM,EXCLUSIVE FORNECIMENTO DOS MATERIAIS
,ABERTURA E FECHAMENTO DE VALA
3%-DESGASTE DE FERRAMENTAS E EPI
01993 | MAO-DE-OBRA DE BOMBEIRO HIDRAULICO DA CONSTRUCAO CIVIL, INCL | H | 1.02 | 27.92 | 3,00000000 | 29.3328
USIVE ENCARGOS SOCIAIS
01999 | MAO-DE-OBRA DE SERVENTE DA CONSTRUCAO CIVIL, INCLUSIVE ENCAR | H | 1.02 | 20.19 | 3,00000000 | 21.2116
GOS SOCIAIS
15.068.0085-A | ASSENTAMENTO OU TRANSFERENCIA DE RAMAL PREDIAL DE AGUA EM TU | UN |  | 45.49
BO DE PVC DE 1.1/2" OU 2",LIGADO EM DISTRIBUIDOR DE PVC COM
DIAMETRO DE 100 A 250MM,EXCLUSIVE FORNECIMENTO DOS MATERIAIS
,ABERTURA E FECHAMENTO DE VALA
3%-DESGASTE DE FERRAMENTAS E EPI
20039 | MAO-DE-OBRA DE BOMBEIRO HIDRAULICO DA CONSTRUCAO CIVIL, INCL | H | 1.02 | 25.13 | 3,00000000 | 26.4016
USIVE ENCARGOS SOCIAIS DESONERADOS
20132 | MAO-DE-OBRA DE SERVENTE DA CONSTRUCAO CIVIL, INCLUSIVE ENCAR | H | 1.02 | 18.17 | 3,00000000 | 19.0894
GOS SOCIAIS DESONERADOS
15.068.0090-0 | ASSENTAMENTO OU TRANSFERENCIA DE RAMAL PREDIAL DE AGUA EM TU | UN |  | 50.54
BO PVC DE 1.1/2" OU 2",LIGADO A DISTRIBUIDOR DE FERRO FUNDID
O K-7 OU K-9 COM DIAMETRO ATE 100MM,EXCLUSIVE FORNECIMENTO D
OS MATERIAIS,ABERTURA E FECHAMENTO DE VALA
3%-DESGASTE DE FERRAMENTAS E EPI
01993 | MAO-DE-OBRA DE BOMBEIRO HIDRAULICO DA CONSTRUCAO CIVIL, INCL | H | 1.02 | 27.92 | 3,00000000 | 29.3328
USIVE ENCARGOS SOCIAIS
01999 | MAO-DE-OBRA DE SERVENTE DA CONSTRUCAO CIVIL, INCLUSIVE ENCAR | H | 1.02 | 20.19 | 3,00000000 | 21.2116
GOS SOCIAIS
15.068.0090-A | ASSENTAMENTO OU TRANSFERENCIA DE RAMAL PREDIAL DE AGUA EM TU | UN |  | 45.49
BO PVC DE 1.1/2" OU 2",LIGADO A DISTRIBUIDOR DE FERRO FUNDID
O K-7 OU K-9 COM DIAMETRO ATE 100MM,EXCLUSIVE FORNECIMENTO D
OS MATERIAIS,ABERTURA E FECHAMENTO DE VALA
3%-DESGASTE DE FERRAMENTAS E EPI
20039 | MAO-DE-OBRA DE BOMBEIRO HIDRAULICO DA CONSTRUCAO CIVIL, INCL | H | 1.02 | 25.13 | 3,00000000 | 26.4016
USIVE ENCARGOS SOCIAIS DESONERADOS
20132 | MAO-DE-OBRA DE SERVENTE DA CONSTRUCAO CIVIL, INCLUSIVE ENCAR | H | 1.02 | 18.17 | 3,00000000 | 19.0894
GOS SOCIAIS DESONERADOS
15.068.0095-0 | ASSENTAMENTO OU TRANSFERENCIA DE RAMAL PREDIAL DE AGUA EM TU | UN |  | 33.69
BO PVC DE 1.1/2" OU 2",LIGADO A DISTRIBUIDOR DE FERRO FUNDID
O K-7 OU K-9 COM DIAMETRO ACIMA DE 100MM,EXCLUSIVE FORNECIME
NTO DOS MATERIAIS,ABERTURA E FECHAMENTO DE VALA
3%-DESGASTE DE FERRAMENTAS E EPI
01993 | MAO-DE-OBRA DE BOMBEIRO HIDRAULICO DA CONSTRUCAO CIVIL, INCL | H | 0.68 | 27.92 | 3,00000000 | 19.5552
USIVE ENCARGOS SOCIAIS
01999 | MAO-DE-OBRA DE SERVENTE DA CONSTRUCAO CIVIL, INCLUSIVE ENCAR | H | 0.68 | 20.19 | 3,00000000 | 14.1411
GOS SOCIAIS
15.068.0095-A | ASSENTAMENTO OU TRANSFERENCIA DE RAMAL PREDIAL DE AGUA EM TU | UN |  | 30.32
BO PVC DE 1.1/2" OU 2",LIGADO A DISTRIBUIDOR DE FERRO FUNDID
O K-7 OU K-9 COM DIAMETRO ACIMA DE 100MM,EXCLUSIVE FORNECIME
NTO DOS MATERIAIS,ABERTURA E FECHAMENTO DE VALA
3%-DESGASTE DE FERRAMENTAS E EPI
20039 | MAO-DE-OBRA DE BOMBEIRO HIDRAULICO DA CONSTRUCAO CIVIL, INCL | H | 0.68 | 25.13 | 3,00000000 | 17.6011
USIVE ENCARGOS SOCIAIS DESONERADOS
20132 | MAO-DE-OBRA DE SERVENTE DA CONSTRUCAO CIVIL, INCLUSIVE ENCAR | H | 0.68 | 18.17 | 3,00000000 | 12.7263
GOS SOCIAIS DESONERADOS
15.069.0001-0 | INTERVENCAO NO RAMAL CONFORME ESPECIFICACOES CEDAE,INCLUSIVE | UN |  | 328.8
ESCAVACAO E REATERRO COM O FORNECIMENTO DE TODO O MATERIAL
NECESSARIO,EXCLUSIVE REMOCAO E REPOSICAO DE PAVIMENTOS E RET
IRADA DO CAVALETE,COM DIAMETRO DE 1/2"
5%-MATERIAL DE VEDACAO
01792 | REATERRO VALA/CAVA COMPACT. MACO 30CM | M3 | 1.8 | 43.6709 | 5,00000000 | 82.538
02053 | CARGA MAN. E DESC. MEC., CAMINHAO 8T | T | 0.64 | 44.1536 | 5,00000000 | 29.6712
03032 | ESCAVACAO MAN. 1ªCAT., ATE 1,50M | M3 | 2.16 | 70.7053 | 5,00000000 | 160.3596
03320 | CORTE/ABERT. 2ROSCAS,TARRACHA MAN. 1/2" | UN | 1 | 6.1941 | 5,00000000 | 6.5038
03343 | TRANSPORTE CARGA CAMINHAO 7,5T; 15KM/H | T X KM | 12.96 | 3.6544 | 5,00000000 | 49.7291
15.069.0001-A | INTERVENCAO NO RAMAL CONFORME ESPECIFICACOES CEDAE,INCLUSIVE | UN |  | 301.41
ESCAVACAO E REATERRO COM O FORNECIMENTO DE TODO O MATERIAL
NECESSARIO,EXCLUSIVE REMOCAO E REPOSICAO DE PAVIMENTOS E RET
IRADA DO CAVALETE,COM DIAMETRO DE 1/2"
5%-MATERIAL DE VEDACAO
30003 | ESCAVACAO MAN. 1ªCAT., ATE 1,50M | M3 | 2.16 | 63.6313 | 5,00000000 | 144.3158
30031 | REATERRO VALA/CAVA COMPACT. MACO 30CM | M3 | 1.8 | 39.3017 | 5,00000000 | 74.2802
30059 | TRANSPORTE CARGA CAMINHAO 7,5T; 15KM/H | T X KM | 12.96 | 3.6047 | 5,00000000 | 49.0528
30063 | CARGA MAN. E DESC. MEC., CAMINHAO 8T | T | 0.64 | 41.533 | 5,00000000 | 27.9102
30380 | CORTE/ABERT. 2ROSCAS,TARRACHA MAN. 1/2" | UN | 1 | 5.5747 | 5,00000000 | 5.8534
15.069.0010-0 | INTERVENCAO NO RAMAL CONFORME ESPECIFICACOES CEDAE,INCLUSIVE | UN |  | 330.1
ESCAVACAO E REATERRO COM O FORNECIMENTO DE TODO O MATERIAL
NECESSARIO,EXCLUSIVE REMOCAO E REPOSICAO DE PAVIMENTOS E RET
IRADA DO CAVALETE,COM DIAMETRO DE 3/4"
5%-MATERIAL DE VEDACAO
01792 | REATERRO VALA/CAVA COMPACT. MACO 30CM | M3 | 1.8 | 43.6709 | 5,00000000 | 82.538
02053 | CARGA MAN. E DESC. MEC., CAMINHAO 8T | T | 0.64 | 44.1536 | 5,00000000 | 29.6712
03032 | ESCAVACAO MAN. 1ªCAT., ATE 1,50M | M3 | 2.16 | 70.7053 | 5,00000000 | 160.3596
03321 | CORTE/ABERT. 2ROSCAS,TARRACHA MAN. 3/4" | UN | 1 | 7.4329 | 5,00000000 | 7.8045
03343 | TRANSPORTE CARGA CAMINHAO 7,5T; 15KM/H | T X KM | 12.96 | 3.6544 | 5,00000000 | 49.7291
15.069.0010-A | INTERVENCAO NO RAMAL CONFORME ESPECIFICACOES CEDAE,INCLUSIVE | UN |  | 302.58
ESCAVACAO E REATERRO COM O FORNECIMENTO DE TODO O MATERIAL
NECESSARIO,EXCLUSIVE REMOCAO E REPOSICAO DE PAVIMENTOS E RET
IRADA DO CAVALETE,COM DIAMETRO DE 3/4"
5%-MATERIAL DE VEDACAO
30003 | ESCAVACAO MAN. 1ªCAT., ATE 1,50M | M3 | 2.16 | 63.6313 | 5,00000000 | 144.3158
30031 | REATERRO VALA/CAVA COMPACT. MACO 30CM | M3 | 1.8 | 39.3017 | 5,00000000 | 74.2802
30059 | TRANSPORTE CARGA CAMINHAO 7,5T; 15KM/H | T X KM | 12.96 | 3.6047 | 5,00000000 | 49.0528
30063 | CARGA MAN. E DESC. MEC., CAMINHAO 8T | T | 0.64 | 41.533 | 5,00000000 | 27.9102
30381 | CORTE/ABERT. 2ROSCAS,TARRACHA MAN. 3/4" | UN | 1 | 6.6897 | 5,00000000 | 7.0242
15.069.0020-0 | INTERVENCAO NO RAMAL CONFORME ESPECIFICACOES CEDAE,INCLUSIVE | UN |  | 331.92
ESCAVACAO E REATERRO COM O FORNECIMENTO DE TODO O MATERIAL
NECESSARIO,EXCLUSIVE REMOCAO E REPOSICAO DE PAVIMENTOS E RET
IRADA DO CAVALETE,COM DIAMETRO DE 1"
5%-MATERIAL DE VEDACAO
01792 | REATERRO VALA/CAVA COMPACT. MACO 30CM | M3 | 1.8 | 43.6709 | 5,00000000 | 82.538
02053 | CARGA MAN. E DESC. MEC., CAMINHAO 8T | T | 0.64 | 44.1536 | 5,00000000 | 29.6712
03032 | ESCAVACAO MAN. 1ªCAT., ATE 1,50M | M3 | 2.16 | 70.7053 | 5,00000000 | 160.3596
03322 | CORTE/ABERT. 2ROSCAS,TARRACHA MAN. 1" | UN | 1 | 9.1673 | 5,00000000 | 9.6257
03343 | TRANSPORTE CARGA CAMINHAO 7,5T; 15KM/H | T X KM | 12.96 | 3.6544 | 5,00000000 | 49.7291
15.069.0020-A | INTERVENCAO NO RAMAL CONFORME ESPECIFICACOES CEDAE,INCLUSIVE | UN |  | 304.22
ESCAVACAO E REATERRO COM O FORNECIMENTO DE TODO O MATERIAL
NECESSARIO,EXCLUSIVE REMOCAO E REPOSICAO DE PAVIMENTOS E RET
IRADA DO CAVALETE,COM DIAMETRO DE 1"
5%-MATERIAL DE VEDACAO
30003 | ESCAVACAO MAN. 1ªCAT., ATE 1,50M | M3 | 2.16 | 63.6313 | 5,00000000 | 144.3158
30031 | REATERRO VALA/CAVA COMPACT. MACO 30CM | M3 | 1.8 | 39.3017 | 5,00000000 | 74.2802
30059 | TRANSPORTE CARGA CAMINHAO 7,5T; 15KM/H | T X KM | 12.96 | 3.6047 | 5,00000000 | 49.0528
30063 | CARGA MAN. E DESC. MEC., CAMINHAO 8T | T | 0.64 | 41.533 | 5,00000000 | 27.9102
30382 | CORTE/ABERT. 2ROSCAS,TARRACHA MAN. 1" | UN | 1 | 8.2507 | 5,00000000 | 8.6632
15.070.0010-0 | LIGACAO DE AGUAS PLUVIAIS OU DOMICILIARES SERVIDAS A REDE PU | UN |  | 2145.6
BLICA,EM LOGRADOURO SEM PAVIMENTACAO,COM LARGURA ATE 14,00M(
INCLUSIVE)
3%-DESGASTE DE FERRAMENTAS E EPI
00558 | TIJOLO CERAMICO, MACICO, DE (07X10X20)CM | UN | 100 | 1.1 |  | 110
00844 | TUBO CERAMICO, ESGOTO SANITARIO, DE 150MM E COM COMPRIMENTO | M | 8.6 | 48.68 |  | 418.648
DE 1,00M
01007 | CAMINHAO BASCUL. NO TOCO, 4M3 (CP) | H | 0.05 | 199.9159 |  | 9.9958
01009 | CAMINHAO BASCUL. NO TOCO, 4M3 (CI) | H | 0.89 | 71.1918 |  | 63.3607
01603 | CONCRETO P/CAMADAS PREP. C/180KG DE CIM. | M3 | 0.144 | 316.1781 |  | 45.5296
01607 | ARGAMASSA CIM.,AREIA TRACO 1:4,PREPARO MECANICO | M3 | 0.09 | 450.7263 |  | 40.5654
01633 | CONCRETO FCK 10MPA | M3 | 0.13 | 359.8948 |  | 46.7863
01641 | FORMAS MADEIRA PARAM. PLANOS; 1,4 VEZES | M2 | 0.36 | 99.3422 |  | 35.7632
01643 | BARRA ACO CA-25 REDONDA SEM SALIENCIA OUMOSSA, DIAMETRO DE 6 | KG | 1.25 | 10.4662 |  | 13.0828
,3MM A 8,0MM (1/4 A 5/16)
01644 | BARRA ACO CA-25 DIAM. MAIOR/IGUAL 10MM | KG | 1.25 | 8.7456 |  | 10.932
01645 | CORTE ACO CA-25 DIAM. ENTRE 6,3MM A 8MM | KG | 2.5 | 4.9552 |  | 12.388
01876 | TRANSPORTE CARGA CAMINHAO 7,5T, 30KM/H | T X KM | 35 | 1.8272 |  | 63.952
01958 | MAO-DE-OBRA DE TOPOGRAFO B (SERVICOS DE CAMPO), INCLUSIVE EN | H | 0.56 | 30.07 | 3,00000000 | 17.3444
CARGOS SOCIAIS
01968 | MAO-DE-OBRA DE PEDREIRO, INCLUSIVE ENCARGOS SOCIAIS | H | 8.18 | 27.92 | 3,00000000 | 235.2372
01999 | MAO-DE-OBRA DE SERVENTE DA CONSTRUCAO CIVIL, INCLUSIVE ENCAR | H | 36.35 | 20.19 | 3,00000000 | 755.9237
GOS SOCIAIS
03087 | EMBOCO ARG. CIM. E AREIA TRACO 1:4 | M2 | 2.2 | 34.7999 |  | 76.5598
14574 | PO DE PEDRA, PARA REGIAO METROPOLITANA DO RIO DE JANEIRO | T | 2.34 | 81 |  | 189.54
15.070.0010-A | LIGACAO DE AGUAS PLUVIAIS OU DOMICILIARES SERVIDAS A REDE PU | UN |  | 2031.53
BLICA,EM LOGRADOURO SEM PAVIMENTACAO,COM LARGURA ATE 14,00M(
INCLUSIVE)
3%-DESGASTE DE FERRAMENTAS E EPI
00558 | TIJOLO CERAMICO, MACICO, DE (07X10X20)CM | UN | 100 | 1.1 |  | 110
00844 | TUBO CERAMICO, ESGOTO SANITARIO, DE 150MM E COM COMPRIMENTO | M | 8.6 | 48.68 |  | 418.648
DE 1,00M
14574 | PO DE PEDRA, PARA REGIAO METROPOLITANA DO RIO DE JANEIRO | T | 2.34 | 81 |  | 189.54
20115 | MAO-DE-OBRA DE PEDREIRO, INCLUSIVE ENCARGOS SOCIAIS DESONERA | H | 8.18 | 25.13 | 3,00000000 | 211.7303
DOS
20132 | MAO-DE-OBRA DE SERVENTE DA CONSTRUCAO CIVIL, INCLUSIVE ENCAR | H | 36.35 | 18.17 | 3,00000000 | 680.2939
GOS SOCIAIS DESONERADOS
20150 | MAO-DE-OBRA DE TOPOGRAFO B (SERVICOS DE CAMPO),INCLUSIVE ENC | H | 0.56 | 27.06 | 3,00000000 | 15.6082
ARGOS SOCIAIS DESONERADOS
30058 | TRANSPORTE CARGA CAMINHAO 7,5T, 30KM/H | T X KM | 35 | 1.8024 |  | 63.084
30164 | ARGAMASSA CIM.,AREIA TRACO 1:4,PREPARO MECANICO | M3 | 0.09 | 443.1368 |  | 39.8823
30245 | CONCRETO FCK 10MPA | M3 | 0.13 | 359.8948 |  | 46.7863
30251 | CONCRETO P/CAMADAS PREP. C/180KG DE CIM. | M3 | 0.144 | 316.1781 |  | 45.5296
30283 | FORMAS MADEIRA PARAM. PLANOS; 1,4 VEZES | M2 | 0.36 | 93.8281 |  | 33.7781
30301 | BARRA ACO CA-25 DIAM. MAIOR/IGUAL 10MM | KG | 1.25 | 8.7456 |  | 10.932
30307 | CORTE ACO CA-25 DIAM. ENTRE 6,3MM A 8MM | KG | 2.5 | 4.4598 |  | 11.1495
30353 | EMBOCO ARG. CIM. E AREIA TRACO 1:4 | M2 | 2.2 | 32.1616 |  | 70.7555
30420 | CAMINHAO BASCUL. NO TOCO, 4M3 (CP) | H | 0.05 | 197.1259 |  | 9.8563
30422 | CAMINHAO BASCUL. NO TOCO, 4M3 (CI) | H | 0.89 | 68.4018 |  | 60.8776
30984 | BARRA ACO CA-25 REDONDA SEM SALIENCIA OUMOSSA, DIAMETRO DE 6 | KG | 1.25 | 10.4662 |  | 13.0828
,3MM A 8,0MM (1/4 A 5/16)
15.070.0011-0 | LIGACAO DE AGUAS PLUVIAIS OU DOMICILIARES SERVIDAS A REDE PU | UN |  | 2831.86
BLICA,EM LOGRADOURO SEM PAVIMENTACAO,COM LARGURA MAIOR QUE 1
4,00M
3%-DESGASTE DE FERRAMENTAS E EPI
00558 | TIJOLO CERAMICO, MACICO, DE (07X10X20)CM | UN | 100 | 1.1 |  | 110
00844 | TUBO CERAMICO, ESGOTO SANITARIO, DE 150MM E COM COMPRIMENTO | M | 12.27 | 48.68 |  | 597.3036
DE 1,00M
01007 | CAMINHAO BASCUL. NO TOCO, 4M3 (CP) | H | 0.07 | 199.9159 |  | 13.9941
01009 | CAMINHAO BASCUL. NO TOCO, 4M3 (CI) | H | 1.27 | 71.1918 |  | 90.4136
01603 | CONCRETO P/CAMADAS PREP. C/180KG DE CIM. | M3 | 0.144 | 316.1781 |  | 45.5296
01607 | ARGAMASSA CIM.,AREIA TRACO 1:4,PREPARO MECANICO | M3 | 0.096 | 450.7263 |  | 43.2697
01633 | CONCRETO FCK 10MPA | M3 | 0.13 | 359.8948 |  | 46.7863
01641 | FORMAS MADEIRA PARAM. PLANOS; 1,4 VEZES | M2 | 0.36 | 99.3422 |  | 35.7632
01643 | BARRA ACO CA-25 REDONDA SEM SALIENCIA OUMOSSA, DIAMETRO DE 6 | KG | 1.25 | 10.4662 |  | 13.0828
,3MM A 8,0MM (1/4 A 5/16)
01644 | BARRA ACO CA-25 DIAM. MAIOR/IGUAL 10MM | KG | 1.25 | 8.7456 |  | 10.932
01645 | CORTE ACO CA-25 DIAM. ENTRE 6,3MM A 8MM | KG | 2.5 | 4.9552 |  | 12.388
01876 | TRANSPORTE CARGA CAMINHAO 7,5T, 30KM/H | T X KM | 50 | 1.8272 |  | 91.36
01958 | MAO-DE-OBRA DE TOPOGRAFO B (SERVICOS DE CAMPO), INCLUSIVE EN | H | 0.8 | 30.07 | 3,00000000 | 24.7777
CARGOS SOCIAIS
01968 | MAO-DE-OBRA DE PEDREIRO, INCLUSIVE ENCARGOS SOCIAIS | H | 9.68 | 27.92 | 3,00000000 | 278.3736
01999 | MAO-DE-OBRA DE SERVENTE DA CONSTRUCAO CIVIL, INCLUSIVE ENCAR | H | 49.31 | 20.19 | 3,00000000 | 1025.436
GOS SOCIAIS
03087 | EMBOCO ARG. CIM. E AREIA TRACO 1:4 | M2 | 2.2 | 34.7999 |  | 76.5598
14574 | PO DE PEDRA, PARA REGIAO METROPOLITANA DO RIO DE JANEIRO | T | 3.9 | 81 |  | 315.9
15.070.0011-A | LIGACAO DE AGUAS PLUVIAIS OU DOMICILIARES SERVIDAS A REDE PU | UN |  | 2684.24
BLICA,EM LOGRADOURO SEM PAVIMENTACAO,COM LARGURA MAIOR QUE 1
4,00M
3%-DESGASTE DE FERRAMENTAS E EPI
00558 | TIJOLO CERAMICO, MACICO, DE (07X10X20)CM | UN | 100 | 1.1 |  | 110
00844 | TUBO CERAMICO, ESGOTO SANITARIO, DE 150MM E COM COMPRIMENTO | M | 12.27 | 48.68 |  | 597.3036
DE 1,00M
14574 | PO DE PEDRA, PARA REGIAO METROPOLITANA DO RIO DE JANEIRO | T | 3.9 | 81 |  | 315.9
20115 | MAO-DE-OBRA DE PEDREIRO, INCLUSIVE ENCARGOS SOCIAIS DESONERA | H | 9.68 | 25.13 | 3,00000000 | 250.5562
DOS
20132 | MAO-DE-OBRA DE SERVENTE DA CONSTRUCAO CIVIL, INCLUSIVE ENCAR | H | 49.31 | 18.17 | 3,00000000 | 922.8416
GOS SOCIAIS DESONERADOS
20150 | MAO-DE-OBRA DE TOPOGRAFO B (SERVICOS DE CAMPO),INCLUSIVE ENC | H | 0.8 | 27.06 | 3,00000000 | 22.2974
ARGOS SOCIAIS DESONERADOS
30058 | TRANSPORTE CARGA CAMINHAO 7,5T, 30KM/H | T X KM | 50 | 1.8024 |  | 90.12
30164 | ARGAMASSA CIM.,AREIA TRACO 1:4,PREPARO MECANICO | M3 | 0.096 | 443.1368 |  | 42.5411
30245 | CONCRETO FCK 10MPA | M3 | 0.13 | 359.8948 |  | 46.7863
30251 | CONCRETO P/CAMADAS PREP. C/180KG DE CIM. | M3 | 0.144 | 316.1781 |  | 45.5296
30283 | FORMAS MADEIRA PARAM. PLANOS; 1,4 VEZES | M2 | 0.36 | 93.8281 |  | 33.7781
30301 | BARRA ACO CA-25 DIAM. MAIOR/IGUAL 10MM | KG | 1.25 | 8.7456 |  | 10.932
30307 | CORTE ACO CA-25 DIAM. ENTRE 6,3MM A 8MM | KG | 2.5 | 4.4598 |  | 11.1495
30353 | EMBOCO ARG. CIM. E AREIA TRACO 1:4 | M2 | 2.2 | 32.1616 |  | 70.7555
30420 | CAMINHAO BASCUL. NO TOCO, 4M3 (CP) | H | 0.07 | 197.1259 |  | 13.7988
30422 | CAMINHAO BASCUL. NO TOCO, 4M3 (CI) | H | 1.27 | 68.4018 |  | 86.8703
30984 | BARRA ACO CA-25 REDONDA SEM SALIENCIA OUMOSSA, DIAMETRO DE 6 | KG | 1.25 | 10.4662 |  | 13.0828
,3MM A 8,0MM (1/4 A 5/16)
15.070.0012-0 | LIGACAO DE AGUAS PLUVIAIS OU DOMICILIARES SERVIDAS A REDE PU | UN |  | 3101.34
BLICA,EM LOGRADOURO PAVIMENTADO,COM LARGURA ATE 14,00M(INCLU
SIVE)
3%-DESGASTE DE FERRAMENTAS E EPI
00558 | TIJOLO CERAMICO, MACICO, DE (07X10X20)CM | UN | 100 | 1.1 |  | 110
00844 | TUBO CERAMICO, ESGOTO SANITARIO, DE 150MM E COM COMPRIMENTO | M | 8.6 | 48.68 |  | 418.648
DE 1,00M
01007 | CAMINHAO BASCUL. NO TOCO, 4M3 (CP) | H | 0.05 | 199.9159 |  | 9.9958
01009 | CAMINHAO BASCUL. NO TOCO, 4M3 (CI) | H | 0.89 | 71.1918 |  | 63.3607
01016 | ROLO COMPACT. 6 A 9T, MOTOR DIESEL 55CV,INCLUSIVE OPERADOR ( | H | 0.6 | 311.4487 |  | 186.8692
CP)
01099 | COMPRESSOR AR 170PCM 40CV (CP) | H | 0.69 | 116.1686 |  | 80.1563
01159 | ROMPEDOR PNEUMATICO DE 32,6KG DE PESO, EXCLUSIVE OPERADOR,P | H | 1.44 | 3.5565 |  | 5.1214
ONTEIRA E MANGUEIRA (CP)
01374 | EMULSAO ASFALTICA CATIONICA, RR-2C, A GRANEL | KG | 3.6 | 3.9259 |  | 14.1332
01603 | CONCRETO P/CAMADAS PREP. C/180KG DE CIM. | M3 | 0.144 | 316.1781 |  | 45.5296
01604 | ARGAMASSA CIM.,SAIBRO TRACO 1:6,PREPARO MECANICO | M3 | 0.6 | 398.0693 |  | 238.8416
01607 | ARGAMASSA CIM.,AREIA TRACO 1:4,PREPARO MECANICO | M3 | 0.09 | 450.7263 |  | 40.5654
01617 | BASE DE BRITA CORRIDA, INCLUSIVE FORNECIMENTO DOS MATERIAIS, | M3 | 0.15 | 173.4438 |  | 26.0166
MEDIDA APOS A COMPACTACAO
01627 | IMPRIMACAO BASE DE PAVIMENTACAO DE ACORDO COM AS INSTRUCOES | M2 | 3 | 9.7061 |  | 29.1183
PARA EXECUCAO DO DER-RJ
01633 | CONCRETO FCK 10MPA | M3 | 0.73 | 359.8948 |  | 262.7232
01641 | FORMAS MADEIRA PARAM. PLANOS; 1,4 VEZES | M2 | 0.36 | 99.3422 |  | 35.7632
01643 | BARRA ACO CA-25 REDONDA SEM SALIENCIA OUMOSSA, DIAMETRO DE 6 | KG | 1.25 | 10.4662 |  | 13.0828
,3MM A 8,0MM (1/4 A 5/16)
01644 | BARRA ACO CA-25 DIAM. MAIOR/IGUAL 10MM | KG | 1.25 | 8.7456 |  | 10.932
01645 | CORTE ACO CA-25 DIAM. ENTRE 6,3MM A 8MM | KG | 2.5 | 4.9552 |  | 12.388
01876 | TRANSPORTE CARGA CAMINHAO 7,5T, 30KM/H | T X KM | 35 | 1.8272 |  | 63.952
01958 | MAO-DE-OBRA DE TOPOGRAFO B (SERVICOS DE CAMPO), INCLUSIVE EN | H | 0.56 | 30.07 | 3,00000000 | 17.3444
CARGOS SOCIAIS
01968 | MAO-DE-OBRA DE PEDREIRO, INCLUSIVE ENCARGOS SOCIAIS | H | 8.18 | 27.92 | 3,00000000 | 235.2372
01970 | MAO-DE-OBRA DE OPERADOR DE MAQUINA (TRATOR, ETC), INCLUSIVE | H | 0.69 | 31.37 | 3,00000000 | 22.2947
ENCARGOS SOCIAIS
01999 | MAO-DE-OBRA DE SERVENTE DA CONSTRUCAO CIVIL, INCLUSIVE ENCAR | H | 42.93 | 20.19 | 3,00000000 | 892.7594
GOS SOCIAIS
03087 | EMBOCO ARG. CIM. E AREIA TRACO 1:4 | M2 | 2.2 | 34.7999 |  | 76.5598
14543 | PEDRA BRITADA 1 E 2 (MEDIA), PARA REGIAO METROPOLITANA DO RI | T | 0.00435 | 96 |  | 0.4176
O DE JANEIRO
14574 | PO DE PEDRA, PARA REGIAO METROPOLITANA DO RIO DE JANEIRO | T | 2.34 | 81 |  | 189.54
15.070.0012-A | LIGACAO DE AGUAS PLUVIAIS OU DOMICILIARES SERVIDAS A REDE PU | UN |  | 2963.49
BLICA,EM LOGRADOURO PAVIMENTADO,COM LARGURA ATE 14,00M(INCLU
SIVE)
3%-DESGASTE DE FERRAMENTAS E EPI
00558 | TIJOLO CERAMICO, MACICO, DE (07X10X20)CM | UN | 100 | 1.1 |  | 110
00844 | TUBO CERAMICO, ESGOTO SANITARIO, DE 150MM E COM COMPRIMENTO | M | 8.6 | 48.68 |  | 418.648
DE 1,00M
01374 | EMULSAO ASFALTICA CATIONICA, RR-2C, A GRANEL | KG | 3.6 | 3.9259 |  | 14.1332
14543 | PEDRA BRITADA 1 E 2 (MEDIA), PARA REGIAO METROPOLITANA DO RI | T | 0.00435 | 96 |  | 0.4176
O DE JANEIRO
14574 | PO DE PEDRA, PARA REGIAO METROPOLITANA DO RIO DE JANEIRO | T | 2.34 | 81 |  | 189.54
20111 | MAO-DE-OBRA DE OPERADOR DE MAQUINA (TRATOR, ETC.), INCLUSIVE | H | 0.69 | 28.23 | 3,00000000 | 20.0631
ENCARGOS SOCIAIS DESONERADOS
20115 | MAO-DE-OBRA DE PEDREIRO, INCLUSIVE ENCARGOS SOCIAIS DESONERA | H | 8.18 | 25.13 | 3,00000000 | 211.7303
DOS
20132 | MAO-DE-OBRA DE SERVENTE DA CONSTRUCAO CIVIL, INCLUSIVE ENCAR | H | 42.93 | 18.17 | 3,00000000 | 803.4392
GOS SOCIAIS DESONERADOS
20150 | MAO-DE-OBRA DE TOPOGRAFO B (SERVICOS DE CAMPO),INCLUSIVE ENC | H | 0.56 | 27.06 | 3,00000000 | 15.6082
ARGOS SOCIAIS DESONERADOS
30058 | TRANSPORTE CARGA CAMINHAO 7,5T, 30KM/H | T X KM | 35 | 1.8024 |  | 63.084
30164 | ARGAMASSA CIM.,AREIA TRACO 1:4,PREPARO MECANICO | M3 | 0.09 | 443.1368 |  | 39.8823
30178 | ARGAMASSA CIM.,SAIBRO TRACO 1:6,PREPARO MECANICO | M3 | 0.6 | 388.2951 |  | 232.9771
30245 | CONCRETO FCK 10MPA | M3 | 0.73 | 359.8948 |  | 262.7232
30251 | CONCRETO P/CAMADAS PREP. C/180KG DE CIM. | M3 | 0.144 | 316.1781 |  | 45.5296
30283 | FORMAS MADEIRA PARAM. PLANOS; 1,4 VEZES | M2 | 0.36 | 93.8281 |  | 33.7781
30301 | BARRA ACO CA-25 DIAM. MAIOR/IGUAL 10MM | KG | 1.25 | 8.7456 |  | 10.932
30307 | CORTE ACO CA-25 DIAM. ENTRE 6,3MM A 8MM | KG | 2.5 | 4.4598 |  | 11.1495
30353 | EMBOCO ARG. CIM. E AREIA TRACO 1:4 | M2 | 2.2 | 32.1616 |  | 70.7555
30420 | CAMINHAO BASCUL. NO TOCO, 4M3 (CP) | H | 0.05 | 197.1259 |  | 9.8563
30422 | CAMINHAO BASCUL. NO TOCO, 4M3 (CI) | H | 0.89 | 68.4018 |  | 60.8776
30608 | ROMPEDOR PNEUMATICO DE 32,6KG DE PESO, EXCLUSIVE OPERADOR,P | H | 1.44 | 3.5565 |  | 5.1214
ONTEIRA E MANGUEIRA (CP)
30625 | ROLO COMPACT. 5 A 10T 58,5CV (CP) | H | 0.6 | 308.3087 |  | 184.9852
30807 | COMPRESSOR AR 170PCM 40CV (CP) | H | 0.69 | 116.1686 |  | 80.1563
30968 | BASE DE BRITA CORRIDA, INCLUSIVE FORNECIMENTO DOS MATERIAIS, | M3 | 0.15 | 173.0397 |  | 25.956
MEDIDA APOS A COMPACTACAO
30971 | IMPRIMACAO BASE DE PAVIMENTACAO DE ACORDO COM AS INSTRUCOES | M2 | 3 | 9.6885 |  | 29.0655
PARA EXECUCAO DO DER-RJ
30984 | BARRA ACO CA-25 REDONDA SEM SALIENCIA OUMOSSA, DIAMETRO DE 6 | KG | 1.25 | 10.4662 |  | 13.0828
,3MM A 8,0MM (1/4 A 5/16)
15.070.0013-0 | LIGACAO DE AGUAS PLUVIAIS OU DOMICILIARES SERVIDAS A REDE PU | UN |  | 4314.35
BLICA,EM LOGRADOURO PAVIMENTADO,COM LARGURA MAIOR QUE 14,00M
3%-DESGASTE DE FERRAMENTAS E EPI
00558 | TIJOLO CERAMICO, MACICO, DE (07X10X20)CM | UN | 100 | 1.1 |  | 110
00844 | TUBO CERAMICO, ESGOTO SANITARIO, DE 150MM E COM COMPRIMENTO | M | 12.27 | 48.68 |  | 597.3036
DE 1,00M
01007 | CAMINHAO BASCUL. NO TOCO, 4M3 (CP) | H | 0.07 | 199.9159 |  | 13.9941
01009 | CAMINHAO BASCUL. NO TOCO, 4M3 (CI) | H | 1.27 | 71.1918 |  | 90.4136
01016 | ROLO COMPACT. 6 A 9T, MOTOR DIESEL 55CV,INCLUSIVE OPERADOR ( | H | 0.11 | 311.4487 |  | 34.2594
CP)
01099 | COMPRESSOR AR 170PCM 40CV (CP) | H | 1.08 | 116.1686 |  | 125.4621
01159 | ROMPEDOR PNEUMATICO DE 32,6KG DE PESO, EXCLUSIVE OPERADOR,P | H | 2.27 | 3.5565 |  | 8.0733
ONTEIRA E MANGUEIRA (CP)
01374 | EMULSAO ASFALTICA CATIONICA, RR-2C, A GRANEL | KG | 6.6 | 3.9259 |  | 25.9109
01603 | CONCRETO P/CAMADAS PREP. C/180KG DE CIM. | M3 | 0.144 | 316.1781 |  | 45.5296
01604 | ARGAMASSA CIM.,SAIBRO TRACO 1:6,PREPARO MECANICO | M3 | 1.1 | 398.0693 |  | 437.8762
01607 | ARGAMASSA CIM.,AREIA TRACO 1:4,PREPARO MECANICO | M3 | 0.096 | 450.7263 |  | 43.2697
01617 | BASE DE BRITA CORRIDA, INCLUSIVE FORNECIMENTO DOS MATERIAIS, | M3 | 0.27 | 173.4438 |  | 46.8298
MEDIDA APOS A COMPACTACAO
01627 | IMPRIMACAO BASE DE PAVIMENTACAO DE ACORDO COM AS INSTRUCOES | M2 | 5.5 | 9.7061 |  | 53.3836
PARA EXECUCAO DO DER-RJ
01633 | CONCRETO FCK 10MPA | M3 | 1.23 | 359.8948 |  | 442.6706
01641 | FORMAS MADEIRA PARAM. PLANOS; 1,4 VEZES | M2 | 0.36 | 99.3422 |  | 35.7632
01643 | BARRA ACO CA-25 REDONDA SEM SALIENCIA OUMOSSA, DIAMETRO DE 6 | KG | 1.25 | 10.4662 |  | 13.0828
,3MM A 8,0MM (1/4 A 5/16)
01644 | BARRA ACO CA-25 DIAM. MAIOR/IGUAL 10MM | KG | 1.25 | 8.7456 |  | 10.932
01645 | CORTE ACO CA-25 DIAM. ENTRE 6,3MM A 8MM | KG | 2.5 | 4.9552 |  | 12.388
01876 | TRANSPORTE CARGA CAMINHAO 7,5T, 30KM/H | T X KM | 50 | 1.8272 |  | 91.36
01958 | MAO-DE-OBRA DE TOPOGRAFO B (SERVICOS DE CAMPO), INCLUSIVE EN | H | 0.8 | 30.07 | 3,00000000 | 24.7777
CARGOS SOCIAIS
01968 | MAO-DE-OBRA DE PEDREIRO, INCLUSIVE ENCARGOS SOCIAIS | H | 9.68 | 27.92 | 3,00000000 | 278.3736
01970 | MAO-DE-OBRA DE OPERADOR DE MAQUINA (TRATOR, ETC), INCLUSIVE | H | 1.08 | 31.37 | 3,00000000 | 34.896
ENCARGOS SOCIAIS
01999 | MAO-DE-OBRA DE SERVENTE DA CONSTRUCAO CIVIL, INCLUSIVE ENCAR | H | 64.66 | 20.19 | 3,00000000 | 1344.65
GOS SOCIAIS
03087 | EMBOCO ARG. CIM. E AREIA TRACO 1:4 | M2 | 2.2 | 34.7999 |  | 76.5598
14543 | PEDRA BRITADA 1 E 2 (MEDIA), PARA REGIAO METROPOLITANA DO RI | T | 0.00725 | 96 |  | 0.696
O DE JANEIRO
14574 | PO DE PEDRA, PARA REGIAO METROPOLITANA DO RIO DE JANEIRO | T | 3.9 | 81 |  | 315.9
15.070.0013-A | LIGACAO DE AGUAS PLUVIAIS OU DOMICILIARES SERVIDAS A REDE PU | UN |  | 4119.99
BLICA,EM LOGRADOURO PAVIMENTADO,COM LARGURA MAIOR QUE 14,00M
3%-DESGASTE DE FERRAMENTAS E EPI
00558 | TIJOLO CERAMICO, MACICO, DE (07X10X20)CM | UN | 100 | 1.1 |  | 110
00844 | TUBO CERAMICO, ESGOTO SANITARIO, DE 150MM E COM COMPRIMENTO | M | 12.27 | 48.68 |  | 597.3036
DE 1,00M
01374 | EMULSAO ASFALTICA CATIONICA, RR-2C, A GRANEL | KG | 6.6 | 3.9259 |  | 25.9109
14543 | PEDRA BRITADA 1 E 2 (MEDIA), PARA REGIAO METROPOLITANA DO RI | T | 0.00725 | 96 |  | 0.696
O DE JANEIRO
14574 | PO DE PEDRA, PARA REGIAO METROPOLITANA DO RIO DE JANEIRO | T | 3.9 | 81 |  | 315.9
20111 | MAO-DE-OBRA DE OPERADOR DE MAQUINA (TRATOR, ETC.), INCLUSIVE | H | 1.08 | 28.23 | 3,00000000 | 31.4031
ENCARGOS SOCIAIS DESONERADOS
20115 | MAO-DE-OBRA DE PEDREIRO, INCLUSIVE ENCARGOS SOCIAIS DESONERA | H | 9.68 | 25.13 | 3,00000000 | 250.5562
DOS
20132 | MAO-DE-OBRA DE SERVENTE DA CONSTRUCAO CIVIL, INCLUSIVE ENCAR | H | 64.66 | 18.17 | 3,00000000 | 1210.1184
GOS SOCIAIS DESONERADOS
20150 | MAO-DE-OBRA DE TOPOGRAFO B (SERVICOS DE CAMPO),INCLUSIVE ENC | H | 0.8 | 27.06 | 3,00000000 | 22.2974
ARGOS SOCIAIS DESONERADOS
30058 | TRANSPORTE CARGA CAMINHAO 7,5T, 30KM/H | T X KM | 50 | 1.8024 |  | 90.12
30164 | ARGAMASSA CIM.,AREIA TRACO 1:4,PREPARO MECANICO | M3 | 0.096 | 443.1368 |  | 42.5411
30178 | ARGAMASSA CIM.,SAIBRO TRACO 1:6,PREPARO MECANICO | M3 | 1.1 | 388.2951 |  | 427.1246
30245 | CONCRETO FCK 10MPA | M3 | 1.23 | 359.8948 |  | 442.6706
30251 | CONCRETO P/CAMADAS PREP. C/180KG DE CIM. | M3 | 0.144 | 316.1781 |  | 45.5296
30283 | FORMAS MADEIRA PARAM. PLANOS; 1,4 VEZES | M2 | 0.36 | 93.8281 |  | 33.7781
30301 | BARRA ACO CA-25 DIAM. MAIOR/IGUAL 10MM | KG | 1.25 | 8.7456 |  | 10.932
30307 | CORTE ACO CA-25 DIAM. ENTRE 6,3MM A 8MM | KG | 2.5 | 4.4598 |  | 11.1495
30353 | EMBOCO ARG. CIM. E AREIA TRACO 1:4 | M2 | 2.2 | 32.1616 |  | 70.7555
30420 | CAMINHAO BASCUL. NO TOCO, 4M3 (CP) | H | 0.07 | 197.1259 |  | 13.7988
30422 | CAMINHAO BASCUL. NO TOCO, 4M3 (CI) | H | 1.27 | 68.4018 |  | 86.8703
30608 | ROMPEDOR PNEUMATICO DE 32,6KG DE PESO, EXCLUSIVE OPERADOR,P | H | 2.27 | 3.5565 |  | 8.0733
ONTEIRA E MANGUEIRA (CP)
30625 | ROLO COMPACT. 5 A 10T 58,5CV (CP) | H | 0.11 | 308.3087 |  | 33.914
30807 | COMPRESSOR AR 170PCM 40CV (CP) | H | 1.08 | 116.1686 |  | 125.4621
30968 | BASE DE BRITA CORRIDA, INCLUSIVE FORNECIMENTO DOS MATERIAIS, | M3 | 0.27 | 173.0397 |  | 46.7207
MEDIDA APOS A COMPACTACAO
30971 | IMPRIMACAO BASE DE PAVIMENTACAO DE ACORDO COM AS INSTRUCOES | M2 | 5.5 | 9.6885 |  | 53.2868
PARA EXECUCAO DO DER-RJ
30984 | BARRA ACO CA-25 REDONDA SEM SALIENCIA OUMOSSA, DIAMETRO DE 6 | KG | 1.25 | 10.4662 |  | 13.0828
,3MM A 8,0MM (1/4 A 5/16)
15.071.0010-0 | LIGACAO DE AGUAS PLUVIAIS OU DOMICILIARES SERVIDAS A SARJETA | UN |  | 518.92
3%-DESGASTE DE FERRAMENTAS E EPI
00558 | TIJOLO CERAMICO, MACICO, DE (07X10X20)CM | UN | 35 | 1.1 |  | 38.5
01603 | CONCRETO P/CAMADAS PREP. C/180KG DE CIM. | M3 | 0.08 | 316.1781 |  | 25.2942
01604 | ARGAMASSA CIM.,SAIBRO TRACO 1:6,PREPARO MECANICO | M3 | 0.06 | 398.0693 |  | 23.8842
01607 | ARGAMASSA CIM.,AREIA TRACO 1:4,PREPARO MECANICO | M3 | 0.04 | 450.7263 |  | 18.0291
01633 | CONCRETO FCK 10MPA | M3 | 0.135 | 359.8948 |  | 48.5858
01641 | FORMAS MADEIRA PARAM. PLANOS; 1,4 VEZES | M2 | 0.16 | 99.3422 |  | 15.8948
01643 | BARRA ACO CA-25 REDONDA SEM SALIENCIA OUMOSSA, DIAMETRO DE 6 | KG | 0.75 | 10.4662 |  | 7.8497
,3MM A 8,0MM (1/4 A 5/16)
01644 | BARRA ACO CA-25 DIAM. MAIOR/IGUAL 10MM | KG | 0.75 | 8.7456 |  | 6.5592
01645 | CORTE ACO CA-25 DIAM. ENTRE 6,3MM A 8MM | KG | 1.5 | 4.9552 |  | 7.4328
01968 | MAO-DE-OBRA DE PEDREIRO, INCLUSIVE ENCARGOS SOCIAIS | H | 2.2 | 27.92 | 3,00000000 | 63.2667
01999 | MAO-DE-OBRA DE SERVENTE DA CONSTRUCAO CIVIL, INCLUSIVE ENCAR | H | 5.4 | 20.19 | 3,00000000 | 112.2968
GOS SOCIAIS
02339 | ADESIVO PLASTICO PARA PVC RIGIDO, EM BISNAGA DE 75G | UN | 0.3 | 4.7 |  | 1.41
03087 | EMBOCO ARG. CIM. E AREIA TRACO 1:4 | M2 | 0.15 | 34.7999 |  | 5.22
40114 | TUBO DE PVC RIGIDO (NBR-5688), SERIE "R", PONTA/BOLSA COM VI | UN | 0.5 | 289.4143 |  | 144.7072
ROLA, EM BARRAS DE 6,00M, DE 150MM
15.071.0010-A | LIGACAO DE AGUAS PLUVIAIS OU DOMICILIARES SERVIDAS A SARJETA | UN |  | 498.46
3%-DESGASTE DE FERRAMENTAS E EPI
00558 | TIJOLO CERAMICO, MACICO, DE (07X10X20)CM | UN | 35 | 1.1 |  | 38.5
02339 | ADESIVO PLASTICO PARA PVC RIGIDO, EM BISNAGA DE 75G | UN | 0.3 | 4.7 |  | 1.41
20115 | MAO-DE-OBRA DE PEDREIRO, INCLUSIVE ENCARGOS SOCIAIS DESONERA | H | 2.2 | 25.13 | 3,00000000 | 56.9446
DOS
20132 | MAO-DE-OBRA DE SERVENTE DA CONSTRUCAO CIVIL, INCLUSIVE ENCAR | H | 5.4 | 18.17 | 3,00000000 | 101.0615
GOS SOCIAIS DESONERADOS
30164 | ARGAMASSA CIM.,AREIA TRACO 1:4,PREPARO MECANICO | M3 | 0.04 | 443.1368 |  | 17.7255
30178 | ARGAMASSA CIM.,SAIBRO TRACO 1:6,PREPARO MECANICO | M3 | 0.06 | 388.2951 |  | 23.2977
30245 | CONCRETO FCK 10MPA | M3 | 0.135 | 359.8948 |  | 48.5858
30251 | CONCRETO P/CAMADAS PREP. C/180KG DE CIM. | M3 | 0.08 | 316.1781 |  | 25.2942
30283 | FORMAS MADEIRA PARAM. PLANOS; 1,4 VEZES | M2 | 0.16 | 93.8281 |  | 15.0125
30301 | BARRA ACO CA-25 DIAM. MAIOR/IGUAL 10MM | KG | 0.75 | 8.7456 |  | 6.5592
30307 | CORTE ACO CA-25 DIAM. ENTRE 6,3MM A 8MM | KG | 1.5 | 4.4598 |  | 6.6897
30353 | EMBOCO ARG. CIM. E AREIA TRACO 1:4 | M2 | 0.15 | 32.1616 |  | 4.8242
30984 | BARRA ACO CA-25 REDONDA SEM SALIENCIA OUMOSSA, DIAMETRO DE 6 | KG | 0.75 | 10.4662 |  | 7.8497
,3MM A 8,0MM (1/4 A 5/16)
40114 | TUBO DE PVC RIGIDO (NBR-5688), SERIE "R", PONTA/BOLSA COM VI | UN | 0.5 | 289.4143 |  | 144.7072
ROLA, EM BARRAS DE 6,00M, DE 150MM
15.071.0011-0 | LIGACAO DE AGUAS PLUVIAIS OU DOMICILIARES SERVIDAS A VALA | UN |  | 296.81
3%-DESGASTE DE FERRAMENTAS E EPI
00558 | TIJOLO CERAMICO, MACICO, DE (07X10X20)CM | UN | 21 | 1.1 |  | 23.1
01603 | CONCRETO P/CAMADAS PREP. C/180KG DE CIM. | M3 | 0.05 | 316.1781 |  | 15.8089
01604 | ARGAMASSA CIM.,SAIBRO TRACO 1:6,PREPARO MECANICO | M3 | 0.04 | 398.0693 |  | 15.9228
01607 | ARGAMASSA CIM.,AREIA TRACO 1:4,PREPARO MECANICO | M3 | 0.024 | 450.7263 |  | 10.8174
01633 | CONCRETO FCK 10MPA | M3 | 0.081 | 359.8948 |  | 29.1515
01641 | FORMAS MADEIRA PARAM. PLANOS; 1,4 VEZES | M2 | 0.096 | 99.3422 |  | 9.5369
01643 | BARRA ACO CA-25 REDONDA SEM SALIENCIA OUMOSSA, DIAMETRO DE 6 | KG | 0.45 | 10.4662 |  | 4.7098
,3MM A 8,0MM (1/4 A 5/16)
01644 | BARRA ACO CA-25 DIAM. MAIOR/IGUAL 10MM | KG | 0.45 | 8.7456 |  | 3.9355
01645 | CORTE ACO CA-25 DIAM. ENTRE 6,3MM A 8MM | KG | 0.9 | 4.9552 |  | 4.4597
01968 | MAO-DE-OBRA DE PEDREIRO, INCLUSIVE ENCARGOS SOCIAIS | H | 1.3 | 27.92 | 3,00000000 | 37.3849
01999 | MAO-DE-OBRA DE SERVENTE DA CONSTRUCAO CIVIL, INCLUSIVE ENCAR | H | 2 | 20.19 | 3,00000000 | 41.5914
GOS SOCIAIS
03087 | EMBOCO ARG. CIM. E AREIA TRACO 1:4 | M2 | 0.39 | 34.7999 |  | 13.572
40114 | TUBO DE PVC RIGIDO (NBR-5688), SERIE "R", PONTA/BOLSA COM VI | UN | 0.3 | 289.4143 |  | 86.8243
ROLA, EM BARRAS DE 6,00M, DE 150MM
15.071.0011-A | LIGACAO DE AGUAS PLUVIAIS OU DOMICILIARES SERVIDAS A VALA | UN |  | 286.34
3%-DESGASTE DE FERRAMENTAS E EPI
00558 | TIJOLO CERAMICO, MACICO, DE (07X10X20)CM | UN | 21 | 1.1 |  | 23.1
20115 | MAO-DE-OBRA DE PEDREIRO, INCLUSIVE ENCARGOS SOCIAIS DESONERA | H | 1.3 | 25.13 | 3,00000000 | 33.6491
DOS
20132 | MAO-DE-OBRA DE SERVENTE DA CONSTRUCAO CIVIL, INCLUSIVE ENCAR | H | 2 | 18.17 | 3,00000000 | 37.4302
GOS SOCIAIS DESONERADOS
30164 | ARGAMASSA CIM.,AREIA TRACO 1:4,PREPARO MECANICO | M3 | 0.024 | 443.1368 |  | 10.6353
30178 | ARGAMASSA CIM.,SAIBRO TRACO 1:6,PREPARO MECANICO | M3 | 0.04 | 388.2951 |  | 15.5318
30245 | CONCRETO FCK 10MPA | M3 | 0.081 | 359.8948 |  | 29.1515
30251 | CONCRETO P/CAMADAS PREP. C/180KG DE CIM. | M3 | 0.05 | 316.1781 |  | 15.8089
30283 | FORMAS MADEIRA PARAM. PLANOS; 1,4 VEZES | M2 | 0.096 | 93.8281 |  | 9.0075
30301 | BARRA ACO CA-25 DIAM. MAIOR/IGUAL 10MM | KG | 0.45 | 8.7456 |  | 3.9355
30307 | CORTE ACO CA-25 DIAM. ENTRE 6,3MM A 8MM | KG | 0.9 | 4.4598 |  | 4.0138
30353 | EMBOCO ARG. CIM. E AREIA TRACO 1:4 | M2 | 0.39 | 32.1616 |  | 12.543
30984 | BARRA ACO CA-25 REDONDA SEM SALIENCIA OUMOSSA, DIAMETRO DE 6 | KG | 0.45 | 10.4662 |  | 4.7098
,3MM A 8,0MM (1/4 A 5/16)
40114 | TUBO DE PVC RIGIDO (NBR-5688), SERIE "R", PONTA/BOLSA COM VI | UN | 0.3 | 289.4143 |  | 86.8243
ROLA, EM BARRAS DE 6,00M, DE 150MM
15.071.0012-1 | LIGACAO DE AGUAS PLUVIAIS OU DOMICILIARES SERVIDAS A REDE PU | UN |  | 691.93
BLICA,NO CASO DESTA ESTAR LOCALIZADA SOB O PASSEIO
3% - DESGASTE DE FERRAMENTAS E EPI
00558 | TIJOLO CERAMICO, MACICO, DE (07X10X20)CM | UN | 50 | 1.1 |  | 55
01007 | CAMINHAO BASCUL. NO TOCO, 4M3 (CP) | H | 1.015 | 199.9159 |  | 202.9146
01009 | CAMINHAO BASCUL. NO TOCO, 4M3 (CI) | H | 0.0254 | 71.1918 |  | 1.8083
01603 | CONCRETO P/CAMADAS PREP. C/180KG DE CIM. | M3 | 0.084 | 316.1781 |  | 26.559
01604 | ARGAMASSA CIM.,SAIBRO TRACO 1:6,PREPARO MECANICO | M3 | 0.04 | 398.0693 |  | 15.9228
01607 | ARGAMASSA CIM.,AREIA TRACO 1:4,PREPARO MECANICO | M3 | 0.066 | 450.7263 |  | 29.7479
01633 | CONCRETO FCK 10MPA | M3 | 0.04 | 359.8948 |  | 14.3958
01643 | BARRA ACO CA-25 REDONDA SEM SALIENCIA OUMOSSA, DIAMETRO DE 6 | KG | 0.4 | 10.4662 |  | 4.1865
,3MM A 8,0MM (1/4 A 5/16)
01876 | TRANSPORTE CARGA CAMINHAO 7,5T, 30KM/H | T X KM | 1.5 | 1.8272 |  | 2.7408
01968 | MAO-DE-OBRA DE PEDREIRO, INCLUSIVE ENCARGOS SOCIAIS | H | 5 | 27.92 | 3,00000000 | 143.788
01999 | MAO-DE-OBRA DE SERVENTE DA CONSTRUCAO CIVIL, INCLUSIVE ENCAR | H | 4.5 | 20.19 | 3,00000000 | 93.5807
GOS SOCIAIS
40114 | TUBO DE PVC RIGIDO (NBR-5688), SERIE "R", PONTA/BOLSA COM VI | UN | 0.35 | 289.4143 |  | 101.295
ROLA, EM BARRAS DE 6,00M, DE 150MM
15.071.0012-B | LIGACAO DE AGUAS PLUVIAIS OU DOMICILIARES SERVIDAS A REDE PU | UN |  | 664.37
BLICA,NO CASO DESTA ESTAR LOCALIZADA SOB O PASSEIO
3% - DESGASTE DE FERRAMENTAS E EPI
00558 | TIJOLO CERAMICO, MACICO, DE (07X10X20)CM | UN | 50 | 1.1 |  | 55
20115 | MAO-DE-OBRA DE PEDREIRO, INCLUSIVE ENCARGOS SOCIAIS DESONERA | H | 5 | 25.13 | 3,00000000 | 129.4195
DOS
20132 | MAO-DE-OBRA DE SERVENTE DA CONSTRUCAO CIVIL, INCLUSIVE ENCAR | H | 4.5 | 18.17 | 3,00000000 | 84.218
GOS SOCIAIS DESONERADOS
30058 | TRANSPORTE CARGA CAMINHAO 7,5T, 30KM/H | T X KM | 1.5 | 1.8024 |  | 2.7036
30164 | ARGAMASSA CIM.,AREIA TRACO 1:4,PREPARO MECANICO | M3 | 0.066 | 443.1368 |  | 29.247
30178 | ARGAMASSA CIM.,SAIBRO TRACO 1:6,PREPARO MECANICO | M3 | 0.04 | 388.2951 |  | 15.5318
30245 | CONCRETO FCK 10MPA | M3 | 0.04 | 359.8948 |  | 14.3958
30251 | CONCRETO P/CAMADAS PREP. C/180KG DE CIM. | M3 | 0.084 | 316.1781 |  | 26.559
30420 | CAMINHAO BASCUL. NO TOCO, 4M3 (CP) | H | 1.015 | 197.1259 |  | 200.0828
30422 | CAMINHAO BASCUL. NO TOCO, 4M3 (CI) | H | 0.0254 | 68.4018 |  | 1.7374
30984 | BARRA ACO CA-25 REDONDA SEM SALIENCIA OUMOSSA, DIAMETRO DE 6 | KG | 0.4 | 10.4662 |  | 4.1865
,3MM A 8,0MM (1/4 A 5/16)
40114 | TUBO DE PVC RIGIDO (NBR-5688), SERIE "R", PONTA/BOLSA COM VI | UN | 0.35 | 289.4143 |  | 101.295
ROLA, EM BARRAS DE 6,00M, DE 150MM
15.075.0010-0 | LIGACAO EM TUBULACAO DE PVC,PARA ESGOTO,COM 0,10M DE DIAMETR | UN |  | 1452.13
O,INCLUSIVE ESCAVACAO E REATERRO ATE 1,00M,EXCLUSIVE REMOCAO
DE PAVIMENTO.CUSTO PARA 10,00M
3%-DESGASTE DE FERRAMENTAS E EPI
01603 | CONCRETO P/CAMADAS PREP. C/180KG DE CIM. | M3 | 0.5 | 316.1781 |  | 158.0891
01993 | MAO-DE-OBRA DE BOMBEIRO HIDRAULICO DA CONSTRUCAO CIVIL, INCL | H | 5 | 27.92 | 3,00000000 | 143.788
USIVE ENCARGOS SOCIAIS
01999 | MAO-DE-OBRA DE SERVENTE DA CONSTRUCAO CIVIL, INCLUSIVE ENCAR | H | 30 | 20.19 | 3,00000000 | 623.871
GOS SOCIAIS
02339 | ADESIVO PLASTICO PARA PVC RIGIDO, EM BISNAGA DE 75G | UN | 1.05 | 4.7 |  | 4.935
02658 | JUNCAO SIMPLES DE PVC, PARA ESGOTO PRIMARIO, DE (100X100)MM | UN | 1 | 19.06 |  | 19.06
05013 | CURVA 90º DE PVC-PBA, RIGIDO, COM ANEL DE BORRACHA, DE 100MM | UN | 2 | 96.17 |  | 192.34
40113 | TUBO DE PVC RIGIDO (NBR-5688), SERIE "R", PONTA/BOLSA COM VI | UN | 1.75 | 177.1714 |  | 310.05
ROLA, EM BARRAS DE 6,00M, DE 100MM
15.075.0010-A | LIGACAO EM TUBULACAO DE PVC,PARA ESGOTO,COM 0,10M DE DIAMETR | UN |  | 1375.34
O,INCLUSIVE ESCAVACAO E REATERRO ATE 1,00M,EXCLUSIVE REMOCAO
DE PAVIMENTO.CUSTO PARA 10,00M
3%-DESGASTE DE FERRAMENTAS E EPI
02339 | ADESIVO PLASTICO PARA PVC RIGIDO, EM BISNAGA DE 75G | UN | 1.05 | 4.7 |  | 4.935
02658 | JUNCAO SIMPLES DE PVC, PARA ESGOTO PRIMARIO, DE (100X100)MM | UN | 1 | 19.06 |  | 19.06
05013 | CURVA 90º DE PVC-PBA, RIGIDO, COM ANEL DE BORRACHA, DE 100MM | UN | 2 | 96.17 |  | 192.34
20039 | MAO-DE-OBRA DE BOMBEIRO HIDRAULICO DA CONSTRUCAO CIVIL, INCL | H | 5 | 25.13 | 3,00000000 | 129.4195
USIVE ENCARGOS SOCIAIS DESONERADOS
20132 | MAO-DE-OBRA DE SERVENTE DA CONSTRUCAO CIVIL, INCLUSIVE ENCAR | H | 30 | 18.17 | 3,00000000 | 561.453
GOS SOCIAIS DESONERADOS
30251 | CONCRETO P/CAMADAS PREP. C/180KG DE CIM. | M3 | 0.5 | 316.1781 |  | 158.0891
40113 | TUBO DE PVC RIGIDO (NBR-5688), SERIE "R", PONTA/BOLSA COM VI | UN | 1.75 | 177.1714 |  | 310.05
ROLA, EM BARRAS DE 6,00M, DE 100MM
15.075.0011-0 | LIGACAO EM TUBULACAO DE PVC,PARA ESGOTO,COM 0,15M DE DIAMETR | UN |  | 1711.11
O,INCLUSIVE ESCAVACAO E REATERRO ATE 1,00M,EXCLUSIVE REMOCAO
DE PAVIMENTO.CUSTO PARA 10,00M
3%-DESGASTE DE FERRAMENTAS E EPI
30%-CONEXOES DE PVC
01603 | CONCRETO P/CAMADAS PREP. C/180KG DE CIM. | M3 | 0.5 | 316.1781 |  | 158.0891
01993 | MAO-DE-OBRA DE BOMBEIRO HIDRAULICO DA CONSTRUCAO CIVIL, INCL | H | 7 | 27.92 | 3,00000000 | 201.3032
USIVE ENCARGOS SOCIAIS
01999 | MAO-DE-OBRA DE SERVENTE DA CONSTRUCAO CIVIL, INCLUSIVE ENCAR | H | 33 | 20.19 | 3,00000000 | 686.2581
GOS SOCIAIS
02339 | ADESIVO PLASTICO PARA PVC RIGIDO, EM BISNAGA DE 75G | UN | 1.5 | 4.7 |  | 7.05
40114 | TUBO DE PVC RIGIDO (NBR-5688), SERIE "R", PONTA/BOLSA COM VI | UN | 1.75 | 289.4143 | 30,00000000 | 658.4175
ROLA, EM BARRAS DE 6,00M, DE 150MM
15.075.0011-A | LIGACAO EM TUBULACAO DE PVC,PARA ESGOTO,COM 0,15M DE DIAMETR | UN |  | 1622.34
O,INCLUSIVE ESCAVACAO E REATERRO ATE 1,00M,EXCLUSIVE REMOCAO
DE PAVIMENTO.CUSTO PARA 10,00M
3%-DESGASTE DE FERRAMENTAS E EPI
30%-CONEXOES DE PVC
02339 | ADESIVO PLASTICO PARA PVC RIGIDO, EM BISNAGA DE 75G | UN | 1.5 | 4.7 |  | 7.05
20039 | MAO-DE-OBRA DE BOMBEIRO HIDRAULICO DA CONSTRUCAO CIVIL, INCL | H | 7 | 25.13 | 3,00000000 | 181.1873
USIVE ENCARGOS SOCIAIS DESONERADOS
20132 | MAO-DE-OBRA DE SERVENTE DA CONSTRUCAO CIVIL, INCLUSIVE ENCAR | H | 33 | 18.17 | 3,00000000 | 617.5983
GOS SOCIAIS DESONERADOS
30251 | CONCRETO P/CAMADAS PREP. C/180KG DE CIM. | M3 | 0.5 | 316.1781 |  | 158.0891
40114 | TUBO DE PVC RIGIDO (NBR-5688), SERIE "R", PONTA/BOLSA COM VI | UN | 1.75 | 289.4143 | 30,00000000 | 658.4175
ROLA, EM BARRAS DE 6,00M, DE 150MM
15.080.0010-0 | LIGACAO DE ESGOTOS,EM MANILHA CERAMICA DE 0,10M DE DIAMETRO, | UN |  | 1608.07
INCLUSIVE ESCAVACAO,REATERRO ATE 1,00M,EXCLUSIVE REMOCAO E R
EPOSICAO DO PAVIMENTO.CUSTO PARA 10,00M
3%-DESGASTE DE FERRAMENTAS E EPI
00843 | TUBO CERAMICO, ESGOTO SANITARIO, DE 100MM E COM COMPRIMENTO | M | 11.48 | 35.2 |  | 404.096
DE 1,00M
00872 | CURVA 45º OU 90º DE CERAMICA PARA ESGOTO COM JUNTA ARGAMASSA | UN | 2 | 43.2 |  | 86.4
, DE 0100MM
01603 | CONCRETO P/CAMADAS PREP. C/180KG DE CIM. | M3 | 0.5 | 316.1781 |  | 158.0891
01607 | ARGAMASSA CIM.,AREIA TRACO 1:4,PREPARO MECANICO | M3 | 0.03 | 450.7263 |  | 13.5218
01968 | MAO-DE-OBRA DE PEDREIRO, INCLUSIVE ENCARGOS SOCIAIS | H | 6.5 | 27.92 | 3,00000000 | 186.9244
01999 | MAO-DE-OBRA DE SERVENTE DA CONSTRUCAO CIVIL, INCLUSIVE ENCAR | H | 36.5 | 20.19 | 3,00000000 | 759.0431
GOS SOCIAIS
15.080.0010-A | LIGACAO DE ESGOTOS,EM MANILHA CERAMICA DE 0,10M DE DIAMETRO, | UN |  | 1513.22
INCLUSIVE ESCAVACAO,REATERRO ATE 1,00M,EXCLUSIVE REMOCAO E R
EPOSICAO DO PAVIMENTO.CUSTO PARA 10,00M
3%-DESGASTE DE FERRAMENTAS E EPI
00843 | TUBO CERAMICO, ESGOTO SANITARIO, DE 100MM E COM COMPRIMENTO | M | 11.48 | 35.2 |  | 404.096
DE 1,00M
00872 | CURVA 45º OU 90º DE CERAMICA PARA ESGOTO COM JUNTA ARGAMASSA | UN | 2 | 43.2 |  | 86.4
, DE 0100MM
20115 | MAO-DE-OBRA DE PEDREIRO, INCLUSIVE ENCARGOS SOCIAIS DESONERA | H | 6.5 | 25.13 | 3,00000000 | 168.2454
DOS
20132 | MAO-DE-OBRA DE SERVENTE DA CONSTRUCAO CIVIL, INCLUSIVE ENCAR | H | 36.5 | 18.17 | 3,00000000 | 683.1012
GOS SOCIAIS DESONERADOS
30164 | ARGAMASSA CIM.,AREIA TRACO 1:4,PREPARO MECANICO | M3 | 0.03 | 443.1368 |  | 13.2941
30251 | CONCRETO P/CAMADAS PREP. C/180KG DE CIM. | M3 | 0.5 | 316.1781 |  | 158.0891
15.080.0011-0 | LIGACAO DE ESGOTOS,EM MANILHA CERAMICA DE 0,15M DE DIAMETRO, | UN |  | 1859.98
INCLUSIVE ESCAVACAO,REATERRO ATE 1,00M,EXCLUSIVE REMOCAO E R
EPOSICAO DO PAVIMENTO.CUSTO PARA 10,00M
3%-DESGASTE DE FERRAMENTAS E EPI
00844 | TUBO CERAMICO, ESGOTO SANITARIO, DE 150MM E COM COMPRIMENTO | M | 11.48 | 48.68 |  | 558.8464
DE 1,00M
00873 | CURVA 45º OU 90º DE CERAMICA PARA ESGOTO, COM JUNTA ARGAMASS | UN | 2 | 60.68 |  | 121.36
A, DE 0150MM
01603 | CONCRETO P/CAMADAS PREP. C/180KG DE CIM. | M3 | 0.5 | 316.1781 |  | 158.0891
01607 | ARGAMASSA CIM.,AREIA TRACO 1:4,PREPARO MECANICO | M3 | 0.035 | 450.7263 |  | 15.7754
01968 | MAO-DE-OBRA DE PEDREIRO, INCLUSIVE ENCARGOS SOCIAIS | H | 7.5 | 27.92 | 3,00000000 | 215.682
01999 | MAO-DE-OBRA DE SERVENTE DA CONSTRUCAO CIVIL, INCLUSIVE ENCAR | H | 38 | 20.19 | 3,00000000 | 790.2366
GOS SOCIAIS
15.080.0011-A | LIGACAO DE ESGOTOS,EM MANILHA CERAMICA DE 0,15M DE DIAMETRO, | UN |  | 1759.1
INCLUSIVE ESCAVACAO,REATERRO ATE 1,00M,EXCLUSIVE REMOCAO E R
EPOSICAO DO PAVIMENTO.CUSTO PARA 10,00M
3%-DESGASTE DE FERRAMENTAS E EPI
00844 | TUBO CERAMICO, ESGOTO SANITARIO, DE 150MM E COM COMPRIMENTO | M | 11.48 | 48.68 |  | 558.8464
DE 1,00M
00873 | CURVA 45º OU 90º DE CERAMICA PARA ESGOTO, COM JUNTA ARGAMASS | UN | 2 | 60.68 |  | 121.36
A, DE 0150MM
20115 | MAO-DE-OBRA DE PEDREIRO, INCLUSIVE ENCARGOS SOCIAIS DESONERA | H | 7.5 | 25.13 | 3,00000000 | 194.1293
DOS
20132 | MAO-DE-OBRA DE SERVENTE DA CONSTRUCAO CIVIL, INCLUSIVE ENCAR | H | 38 | 18.17 | 3,00000000 | 711.1738
GOS SOCIAIS DESONERADOS
30164 | ARGAMASSA CIM.,AREIA TRACO 1:4,PREPARO MECANICO | M3 | 0.035 | 443.1368 |  | 15.5098
30251 | CONCRETO P/CAMADAS PREP. C/180KG DE CIM. | M3 | 0.5 | 316.1781 |  | 158.0891
15.080.0012-0 | LIGACAO DE ESGOTOS,EM MANILHA CERAMICA DE 0,20M DE DIAMETRO, | UN |  | 2466.72
INCLUSIVE ESCAVACAO,REATERRO ATE 1,00M,EXCLUSIVE REMOCAO E R
EPOSICAO DO PAVIMENTO.CUSTO PARA 10,00M
3%-DESGASTE DE FERRAMENTAS E EPI
00845 | TUBO CERAMICO, ESGOTO SANITARIO, DE 200MM E COM COMPRIMENTO | M | 11.48 | 83.62 |  | 959.9576
DE 1,00M
00874 | CURVA 45º OU 90º DE CERAMICA PARA ESGOTO, COM JUNTA ARGAMASS | UN | 2 | 120 |  | 240
A, DE 0200MM
01603 | CONCRETO P/CAMADAS PREP. C/180KG DE CIM. | M3 | 0.5 | 316.1781 |  | 158.0891
01607 | ARGAMASSA CIM.,AREIA TRACO 1:4,PREPARO MECANICO | M3 | 0.04 | 450.7263 |  | 18.0291
01968 | MAO-DE-OBRA DE PEDREIRO, INCLUSIVE ENCARGOS SOCIAIS | H | 9 | 27.92 | 3,00000000 | 258.8184
01999 | MAO-DE-OBRA DE SERVENTE DA CONSTRUCAO CIVIL, INCLUSIVE ENCAR | H | 40 | 20.19 | 3,00000000 | 831.828
GOS SOCIAIS
15.080.0012-A | LIGACAO DE ESGOTOS,EM MANILHA CERAMICA DE 0,20M DE DIAMETRO, | UN |  | 2357.33
INCLUSIVE ESCAVACAO,REATERRO ATE 1,00M,EXCLUSIVE REMOCAO E R
EPOSICAO DO PAVIMENTO.CUSTO PARA 10,00M
3%-DESGASTE DE FERRAMENTAS E EPI
00845 | TUBO CERAMICO, ESGOTO SANITARIO, DE 200MM E COM COMPRIMENTO | M | 11.48 | 83.62 |  | 959.9576
DE 1,00M
00874 | CURVA 45º OU 90º DE CERAMICA PARA ESGOTO, COM JUNTA ARGAMASS | UN | 2 | 120 |  | 240
A, DE 0200MM
20115 | MAO-DE-OBRA DE PEDREIRO, INCLUSIVE ENCARGOS SOCIAIS DESONERA | H | 9 | 25.13 | 3,00000000 | 232.9551
DOS
20132 | MAO-DE-OBRA DE SERVENTE DA CONSTRUCAO CIVIL, INCLUSIVE ENCAR | H | 40 | 18.17 | 3,00000000 | 748.604
GOS SOCIAIS DESONERADOS
30164 | ARGAMASSA CIM.,AREIA TRACO 1:4,PREPARO MECANICO | M3 | 0.04 | 443.1368 |  | 17.7255
30251 | CONCRETO P/CAMADAS PREP. C/180KG DE CIM. | M3 | 0.5 | 316.1781 |  | 158.0891
16.001.0050-0 | MADEIRAMENTO PARA COBERTURA EM DUAS AGUAS EM TELHAS CERAMICA | M2 |  | 122.42
S,CONSTITUIDO DE CUMEEIRA E TERCAS DE 3"X4.1/2",CAIBROS DE 3
"X1.1/2",RIPAS DE 1,5X4CM,TUDO EM MADEIRA SERRADA,SEM TESOUR
A OU PONTALETE,MEDIDO PELA AREA REAL DO MADEIRAMENTO.FORNECI
MENTO E COLOCACAO
3%-DESGASTE DE FERRAMENTAS E EPI
00453 | PREGO COM OU SEM CABECA, EM CAIXAS DE 50KG, OU QUANTIDADES E | KG | 0.04 | 15.35 |  | 0.614
QUIVALENTES, Nº12X12 A 18X30
01990 | MAO-DE-OBRA DE CARPINTEIRO DE FORMA DE CONCRETO, INCLUSIVE E | H | 1.2 | 27.92 | 3,00000000 | 34.5091
NCARGOS SOCIAIS
01999 | MAO-DE-OBRA DE SERVENTE DA CONSTRUCAO CIVIL, INCLUSIVE ENCAR | H | 1.2 | 20.19 | 3,00000000 | 24.9548
GOS SOCIAIS
02603 | MACARANDUBA EM PECAS, DE 7,50X11,25CM (3"X4.1/2") | M | 0.4 | 31.72 |  | 12.688
02604 | MACARANDUBA EM PECAS, DE 7,50X7,50CM (3"X3") | M | 0.2 | 19 |  | 3.8
02605 | MACARANDUBA EM RIPAS, DE (1,5x4)CM | M | 4.24 | 3.5 |  | 14.84
05434 | MACARANDUBA EM PECAS, DE 3,75X7,50CM (1.1/2"X3") | M | 2.82 | 11 |  | 31.02
16.001.0050-A | MADEIRAMENTO PARA COBERTURA EM DUAS AGUAS EM TELHAS CERAMICA | M2 |  | 116.48
S,CONSTITUIDO DE CUMEEIRA E TERCAS DE 3"X4.1/2",CAIBROS DE 3
"X1.1/2",RIPAS DE 1,5X4CM,TUDO EM MADEIRA SERRADA,SEM TESOUR
A OU PONTALETE,MEDIDO PELA AREA REAL DO MADEIRAMENTO.FORNECI
MENTO E COLOCACAO
3%-DESGASTE DE FERRAMENTAS E EPI
00453 | PREGO COM OU SEM CABECA, EM CAIXAS DE 50KG, OU QUANTIDADES E | KG | 0.04 | 15.35 |  | 0.614
QUIVALENTES, Nº12X12 A 18X30
02603 | MACARANDUBA EM PECAS, DE 7,50X11,25CM (3"X4.1/2") | M | 0.4 | 31.72 |  | 12.688
02604 | MACARANDUBA EM PECAS, DE 7,50X7,50CM (3"X3") | M | 0.2 | 19 |  | 3.8
02605 | MACARANDUBA EM RIPAS, DE (1,5x4)CM | M | 4.24 | 3.5 |  | 14.84
05434 | MACARANDUBA EM PECAS, DE 3,75X7,50CM (1.1/2"X3") | M | 2.82 | 11 |  | 31.02
20046 | MAO-DE-OBRA DE CARPINTEIRO DE FORMA DE CONCRETO, INCLUSIVE E | H | 1.2 | 25.13 | 3,00000000 | 31.0607
NCARGOS SOCIAIS DESONERADOS
20132 | MAO-DE-OBRA DE SERVENTE DA CONSTRUCAO CIVIL, INCLUSIVE ENCAR | H | 1.2 | 18.17 | 3,00000000 | 22.4581
GOS SOCIAIS DESONERADOS
16.001.0051-0 | MADEIRAMENTO PARA COBERTURA EM DUAS AGUAS EM TELHAS CERAMICA | M2 |  | 133.18
S,CONSTITUIDO DE CUMEEIRA E TERCAS DE 3"X4.1/2",CAIBROS DE 3
"X1.1/2",RIPAS DE 1,5X4CM,TUDO EM MADEIRA APARELHADA,SEM TES
OURA OU PONTALETE,MEDIDO PELA AREA REAL DO MADEIRAMENTO.FORN
ECIMENTO E COLOCACAO
3%-DESGASTE DE FERRAMENTAS E EPI
00453 | PREGO COM OU SEM CABECA, EM CAIXAS DE 50KG, OU QUANTIDADES E | KG | 0.03 | 15.35 |  | 0.4605
QUIVALENTES, Nº12X12 A 18X30
01990 | MAO-DE-OBRA DE CARPINTEIRO DE FORMA DE CONCRETO, INCLUSIVE E | H | 1.44 | 27.92 | 3,00000000 | 41.4109
NCARGOS SOCIAIS
01999 | MAO-DE-OBRA DE SERVENTE DA CONSTRUCAO CIVIL, INCLUSIVE ENCAR | H | 1.44 | 20.19 | 3,00000000 | 29.9458
GOS SOCIAIS
03475 | MACARANDUBA APARELHADA 1,5 X 4,0CM | M | 3.3 | 4.2 |  | 13.86
03477 | MACARANDUBA APARELHADA 1.1/2" X 3" | M | 2.1 | 13.2 |  | 27.72
03479 | MACARANDUBA APARELHADA 3" X 3" | M | 0.2 | 22.8 |  | 4.56
03480 | MACARANDUBA APARELHADA 3" X 4.1/2" | M | 0.4 | 38.064 |  | 15.2256
16.001.0051-A | MADEIRAMENTO PARA COBERTURA EM DUAS AGUAS EM TELHAS CERAMICA | M2 |  | 126.04
S,CONSTITUIDO DE CUMEEIRA E TERCAS DE 3"X4.1/2",CAIBROS DE 3
"X1.1/2",RIPAS DE 1,5X4CM,TUDO EM MADEIRA APARELHADA,SEM TES
OURA OU PONTALETE,MEDIDO PELA AREA REAL DO MADEIRAMENTO.FORN
ECIMENTO E COLOCACAO
3%-DESGASTE DE FERRAMENTAS E EPI
00453 | PREGO COM OU SEM CABECA, EM CAIXAS DE 50KG, OU QUANTIDADES E | KG | 0.03 | 15.35 |  | 0.4605
QUIVALENTES, Nº12X12 A 18X30
20046 | MAO-DE-OBRA DE CARPINTEIRO DE FORMA DE CONCRETO, INCLUSIVE E | H | 1.44 | 25.13 | 3,00000000 | 37.2728
NCARGOS SOCIAIS DESONERADOS
20132 | MAO-DE-OBRA DE SERVENTE DA CONSTRUCAO CIVIL, INCLUSIVE ENCAR | H | 1.44 | 18.17 | 3,00000000 | 26.9497
GOS SOCIAIS DESONERADOS
31002 | MACARANDUBA APARELHADA 1,5 X 4,0CM | M | 3.3 | 4.2 |  | 13.86
31004 | MACARANDUBA APARELHADA 1.1/2" X 3" | M | 2.1 | 13.2 |  | 27.72
31006 | MACARANDUBA APARELHADA 3" X 3" | M | 0.2 | 22.8 |  | 4.56
31007 | MACARANDUBA APARELHADA 3" X 4.1/2" | M | 0.4 | 38.064 |  | 15.2256
16.001.0055-0 | MADEIRAMENTO PARA COBERTURA EM QUATRO OU MAIS AGUAS EM TELHA | M2 |  | 123.03
S CERAMICAS,CONSTITUIDO DE CUMEEIRA,TERCAS,RINCOES E ESPIGOE
S DE 3"X4.1/2",CAIBROS DE 3"X1.1/2",RIPAS DE 1,5X4CM,TUDO EM
MADEIRA SERRADA,SEM TESOURA OU PONTALETE,MEDIDO PELA AREA R
EAL DO MADEIRAMENTO.FORNECIMENTO E COLOCACAO
3%-DESGASTE DE FERRAMENTAS E EPI
00453 | PREGO COM OU SEM CABECA, EM CAIXAS DE 50KG, OU QUANTIDADES E | KG | 0.04 | 15.35 |  | 0.614
QUIVALENTES, Nº12X12 A 18X30
01990 | MAO-DE-OBRA DE CARPINTEIRO DE FORMA DE CONCRETO, INCLUSIVE E | H | 1.25 | 27.92 | 3,00000000 | 35.947
NCARGOS SOCIAIS
01999 | MAO-DE-OBRA DE SERVENTE DA CONSTRUCAO CIVIL, INCLUSIVE ENCAR | H | 1.25 | 20.19 | 3,00000000 | 25.9946
GOS SOCIAIS
02603 | MACARANDUBA EM PECAS, DE 7,50X11,25CM (3"X4.1/2") | M | 0.6 | 31.72 |  | 19.032
02604 | MACARANDUBA EM PECAS, DE 7,50X7,50CM (3"X3") | M | 0.3 | 19 |  | 5.7
02605 | MACARANDUBA EM RIPAS, DE (1,5x4)CM | M | 3.3 | 3.5 |  | 11.55
05434 | MACARANDUBA EM PECAS, DE 3,75X7,50CM (1.1/2"X3") | M | 2.2 | 11 |  | 24.2
16.001.0055-A | MADEIRAMENTO PARA COBERTURA EM QUATRO OU MAIS AGUAS EM TELHA | M2 |  | 116.84
S CERAMICAS,CONSTITUIDO DE CUMEEIRA,TERCAS,RINCOES E ESPIGOE
S DE 3"X4.1/2",CAIBROS DE 3"X1.1/2",RIPAS DE 1,5X4CM,TUDO EM
MADEIRA SERRADA,SEM TESOURA OU PONTALETE,MEDIDO PELA AREA R
EAL DO MADEIRAMENTO.FORNECIMENTO E COLOCACAO
3%-DESGASTE DE FERRAMENTAS E EPI
00453 | PREGO COM OU SEM CABECA, EM CAIXAS DE 50KG, OU QUANTIDADES E | KG | 0.04 | 15.35 |  | 0.614
QUIVALENTES, Nº12X12 A 18X30
02603 | MACARANDUBA EM PECAS, DE 7,50X11,25CM (3"X4.1/2") | M | 0.6 | 31.72 |  | 19.032
02604 | MACARANDUBA EM PECAS, DE 7,50X7,50CM (3"X3") | M | 0.3 | 19 |  | 5.7
02605 | MACARANDUBA EM RIPAS, DE (1,5x4)CM | M | 3.3 | 3.5 |  | 11.55
05434 | MACARANDUBA EM PECAS, DE 3,75X7,50CM (1.1/2"X3") | M | 2.2 | 11 |  | 24.2
20046 | MAO-DE-OBRA DE CARPINTEIRO DE FORMA DE CONCRETO, INCLUSIVE E | H | 1.25 | 25.13 | 3,00000000 | 32.3549
NCARGOS SOCIAIS DESONERADOS
20132 | MAO-DE-OBRA DE SERVENTE DA CONSTRUCAO CIVIL, INCLUSIVE ENCAR | H | 1.25 | 18.17 | 3,00000000 | 23.3939
GOS SOCIAIS DESONERADOS
16.001.0056-0 | MADEIRAMENTO PARA COBERTURA EM QUATRO OU MAIS AGUAS EM TELHA | M2 |  | 144.54
S CERAMICAS,CONSTITUIDO DE CUMEEIRA,TERCAS,RINCOES E ESPIGOE
S DE 3"X4.1/2",CAIBROS DE 3"X1.1/2",RIPAS DE 1,5X4CM,TUDO EM
MADEIRA APARELHADA,SEM TESOURA OU PONTALETE,MEDIDO PELA ARE
A REAL DO MADEIRAMENTO.FORNECIMENTO E COLOCACAO
3%-DESGASTE DE FERRAMENTAS E EPI
00453 | PREGO COM OU SEM CABECA, EM CAIXAS DE 50KG, OU QUANTIDADES E | KG | 0.04 | 15.35 |  | 0.614
QUIVALENTES, Nº12X12 A 18X30
01990 | MAO-DE-OBRA DE CARPINTEIRO DE FORMA DE CONCRETO, INCLUSIVE E | H | 1.44 | 27.92 | 3,00000000 | 41.4109
NCARGOS SOCIAIS
01999 | MAO-DE-OBRA DE SERVENTE DA CONSTRUCAO CIVIL, INCLUSIVE ENCAR | H | 1.44 | 20.19 | 3,00000000 | 29.9458
GOS SOCIAIS
03475 | MACARANDUBA APARELHADA 1,5 X 4,0CM | M | 3.3 | 4.2 |  | 13.86
03477 | MACARANDUBA APARELHADA 1.1/2" X 3" | M | 2.2 | 13.2 |  | 29.04
03479 | MACARANDUBA APARELHADA 3" X 3" | M | 0.3 | 22.8 |  | 6.84
03480 | MACARANDUBA APARELHADA 3" X 4.1/2" | M | 0.6 | 38.064 |  | 22.8384
16.001.0056-A | MADEIRAMENTO PARA COBERTURA EM QUATRO OU MAIS AGUAS EM TELHA | M2 |  | 137.41
S CERAMICAS,CONSTITUIDO DE CUMEEIRA,TERCAS,RINCOES E ESPIGOE
S DE 3"X4.1/2",CAIBROS DE 3"X1.1/2",RIPAS DE 1,5X4CM,TUDO EM
MADEIRA APARELHADA,SEM TESOURA OU PONTALETE,MEDIDO PELA ARE
A REAL DO MADEIRAMENTO.FORNECIMENTO E COLOCACAO
3%-DESGASTE DE FERRAMENTAS E EPI
00453 | PREGO COM OU SEM CABECA, EM CAIXAS DE 50KG, OU QUANTIDADES E | KG | 0.04 | 15.35 |  | 0.614
QUIVALENTES, Nº12X12 A 18X30
20046 | MAO-DE-OBRA DE CARPINTEIRO DE FORMA DE CONCRETO, INCLUSIVE E | H | 1.44 | 25.13 | 3,00000000 | 37.2728
NCARGOS SOCIAIS DESONERADOS
20132 | MAO-DE-OBRA DE SERVENTE DA CONSTRUCAO CIVIL, INCLUSIVE ENCAR | H | 1.44 | 18.17 | 3,00000000 | 26.9497
GOS SOCIAIS DESONERADOS
31002 | MACARANDUBA APARELHADA 1,5 X 4,0CM | M | 3.3 | 4.2 |  | 13.86
31004 | MACARANDUBA APARELHADA 1.1/2" X 3" | M | 2.2 | 13.2 |  | 29.04
31006 | MACARANDUBA APARELHADA 3" X 3" | M | 0.3 | 22.8 |  | 6.84
31007 | MACARANDUBA APARELHADA 3" X 4.1/2" | M | 0.6 | 38.064 |  | 22.8384
16.001.0060-0 | MADEIRAMENTO PARA COBERTURA EM TELHAS ONDULADAS,CONSTITUIDO | M2 |  | 39.56
DE PECAS DE 3"X3" E 3"X4.1/2",EM MADEIRA SERRADA,SEM TESOURA
OU PONTALETE,MEDIDO PELA AREA REAL DO MADEIRAMENTO.FORNECIM
ENTO E COLOCACAO
3%-DESGASTE DE FERRAMENTAS E EPI
00453 | PREGO COM OU SEM CABECA, EM CAIXAS DE 50KG, OU QUANTIDADES E | KG | 0.004 | 15.35 |  | 0.0614
QUIVALENTES, Nº12X12 A 18X30
01990 | MAO-DE-OBRA DE CARPINTEIRO DE FORMA DE CONCRETO, INCLUSIVE E | H | 0.25 | 27.92 | 3,00000000 | 7.1894
NCARGOS SOCIAIS
01999 | MAO-DE-OBRA DE SERVENTE DA CONSTRUCAO CIVIL, INCLUSIVE ENCAR | H | 0.25 | 20.19 | 3,00000000 | 5.1989
GOS SOCIAIS
02603 | MACARANDUBA EM PECAS, DE 7,50X11,25CM (3"X4.1/2") | M | 0.75 | 31.72 |  | 23.79
02604 | MACARANDUBA EM PECAS, DE 7,50X7,50CM (3"X3") | M | 0.175 | 19 |  | 3.325
16.001.0060-A | MADEIRAMENTO PARA COBERTURA EM TELHAS ONDULADAS,CONSTITUIDO | M2 |  | 38.32
DE PECAS DE 3"X3" E 3"X4.1/2",EM MADEIRA SERRADA,SEM TESOURA
OU PONTALETE,MEDIDO PELA AREA REAL DO MADEIRAMENTO.FORNECIM
ENTO E COLOCACAO
3%-DESGASTE DE FERRAMENTAS E EPI
00453 | PREGO COM OU SEM CABECA, EM CAIXAS DE 50KG, OU QUANTIDADES E | KG | 0.004 | 15.35 |  | 0.0614
QUIVALENTES, Nº12X12 A 18X30
02603 | MACARANDUBA EM PECAS, DE 7,50X11,25CM (3"X4.1/2") | M | 0.75 | 31.72 |  | 23.79
02604 | MACARANDUBA EM PECAS, DE 7,50X7,50CM (3"X3") | M | 0.175 | 19 |  | 3.325
20046 | MAO-DE-OBRA DE CARPINTEIRO DE FORMA DE CONCRETO, INCLUSIVE E | H | 0.25 | 25.13 | 3,00000000 | 6.471
NCARGOS SOCIAIS DESONERADOS
20132 | MAO-DE-OBRA DE SERVENTE DA CONSTRUCAO CIVIL, INCLUSIVE ENCAR | H | 0.25 | 18.17 | 3,00000000 | 4.6788
GOS SOCIAIS DESONERADOS
16.001.0061-0 | MADEIRAMENTO PARA COBERTURA EM TELHAS ONDULADAS,CONSTITUIDO | M2 |  | 48.93
DE PECAS DE 3"X3" E 3"X4.1/2",EM MADEIRA APARELHADA,SEM TESO
URA OU PONTALETE,MEDIDO PELA AREA REAL DO MADEIRAMENTO.FORNE
CIMENTO E COLOCACAO
3%-DESGASTE DE FERRAMENTAS E EPI
00453 | PREGO COM OU SEM CABECA, EM CAIXAS DE 50KG, OU QUANTIDADES E | KG | 0.1 | 15.35 |  | 1.535
QUIVALENTES, Nº12X12 A 18X30
01990 | MAO-DE-OBRA DE CARPINTEIRO DE FORMA DE CONCRETO, INCLUSIVE E | H | 0.3 | 27.92 | 3,00000000 | 8.6273
NCARGOS SOCIAIS
01999 | MAO-DE-OBRA DE SERVENTE DA CONSTRUCAO CIVIL, INCLUSIVE ENCAR | H | 0.3 | 20.19 | 3,00000000 | 6.2387
GOS SOCIAIS
03479 | MACARANDUBA APARELHADA 3" X 3" | M | 0.175 | 22.8 |  | 3.99
03480 | MACARANDUBA APARELHADA 3" X 4.1/2" | M | 0.75 | 38.064 |  | 28.548
16.001.0061-A | MADEIRAMENTO PARA COBERTURA EM TELHAS ONDULADAS,CONSTITUIDO | M2 |  | 47.45
DE PECAS DE 3"X3" E 3"X4.1/2",EM MADEIRA APARELHADA,SEM TESO
URA OU PONTALETE,MEDIDO PELA AREA REAL DO MADEIRAMENTO.FORNE
CIMENTO E COLOCACAO
3%-DESGASTE DE FERRAMENTAS E EPI
00453 | PREGO COM OU SEM CABECA, EM CAIXAS DE 50KG, OU QUANTIDADES E | KG | 0.1 | 15.35 |  | 1.535
QUIVALENTES, Nº12X12 A 18X30
20046 | MAO-DE-OBRA DE CARPINTEIRO DE FORMA DE CONCRETO, INCLUSIVE E | H | 0.3 | 25.13 | 3,00000000 | 7.7652
NCARGOS SOCIAIS DESONERADOS
20132 | MAO-DE-OBRA DE SERVENTE DA CONSTRUCAO CIVIL, INCLUSIVE ENCAR | H | 0.3 | 18.17 | 3,00000000 | 5.6145
GOS SOCIAIS DESONERADOS
31006 | MACARANDUBA APARELHADA 3" X 3" | M | 0.175 | 22.8 |  | 3.99
31007 | MACARANDUBA APARELHADA 3" X 4.1/2" | M | 0.75 | 38.064 |  | 28.548
16.001.0065-0 | TESOURA COMPLETA EM MADEIRA SERRADA,PARA VAO DE 4,00M.FORNEC | UN |  | 1410.7
IMENTO E COLOCACAO
3%-DESGASTE DE FERRAMENTAS E EPI
00011 | CANTONEIRA DE ACO DOCE, P/SERRALHERIA, PRECO DE REVENDEDOR, | KG | 6 | 8.23 |  | 49.38
DE 5/8"X1/8" ATE 1.1/2"X1/8"
00453 | PREGO COM OU SEM CABECA, EM CAIXAS DE 50KG, OU QUANTIDADES E | KG | 1 | 15.35 |  | 15.35
QUIVALENTES, Nº12X12 A 18X30
01990 | MAO-DE-OBRA DE CARPINTEIRO DE FORMA DE CONCRETO, INCLUSIVE E | H | 24 | 27.92 | 3,00000000 | 690.1824
NCARGOS SOCIAIS
01999 | MAO-DE-OBRA DE SERVENTE DA CONSTRUCAO CIVIL, INCLUSIVE ENCAR | H | 12 | 20.19 | 3,00000000 | 249.5484
GOS SOCIAIS
02602 | MACARANDUBA EM PECAS, DE 7,50X15,00CM (3"X6") | M | 5.5 | 41 |  | 225.5
02603 | MACARANDUBA EM PECAS, DE 7,50X11,25CM (3"X4.1/2") | M | 4.5 | 31.72 |  | 142.74
02604 | MACARANDUBA EM PECAS, DE 7,50X7,50CM (3"X3") | M | 2 | 19 |  | 38
16.001.0065-A | TESOURA COMPLETA EM MADEIRA SERRADA,PARA VAO DE 4,00M.FORNEC | UN |  | 1316.76
IMENTO E COLOCACAO
3%-DESGASTE DE FERRAMENTAS E EPI
00011 | CANTONEIRA DE ACO DOCE, P/SERRALHERIA, PRECO DE REVENDEDOR, | KG | 6 | 8.23 |  | 49.38
DE 5/8"X1/8" ATE 1.1/2"X1/8"
00453 | PREGO COM OU SEM CABECA, EM CAIXAS DE 50KG, OU QUANTIDADES E | KG | 1 | 15.35 |  | 15.35
QUIVALENTES, Nº12X12 A 18X30
02602 | MACARANDUBA EM PECAS, DE 7,50X15,00CM (3"X6") | M | 5.5 | 41 |  | 225.5
02603 | MACARANDUBA EM PECAS, DE 7,50X11,25CM (3"X4.1/2") | M | 4.5 | 31.72 |  | 142.74
02604 | MACARANDUBA EM PECAS, DE 7,50X7,50CM (3"X3") | M | 2 | 19 |  | 38
20046 | MAO-DE-OBRA DE CARPINTEIRO DE FORMA DE CONCRETO, INCLUSIVE E | H | 24 | 25.13 | 3,00000000 | 621.2136
NCARGOS SOCIAIS DESONERADOS
20132 | MAO-DE-OBRA DE SERVENTE DA CONSTRUCAO CIVIL, INCLUSIVE ENCAR | H | 12 | 18.17 | 3,00000000 | 224.5812
GOS SOCIAIS DESONERADOS
16.001.0066-0 | TESOURA COMPLETA EM MADEIRA APARELHADA,PARA VAO DE 4,00M.FOR | UN |  | 1876.69
NECIMENTO E COLOCACAO
3%-DESGASTE DE FERRAMENTAS E EPI
00011 | CANTONEIRA DE ACO DOCE, P/SERRALHERIA, PRECO DE REVENDEDOR, | KG | 6 | 8.23 |  | 49.38
DE 5/8"X1/8" ATE 1.1/2"X1/8"
00453 | PREGO COM OU SEM CABECA, EM CAIXAS DE 50KG, OU QUANTIDADES E | KG | 1 | 15.35 |  | 15.35
QUIVALENTES, Nº12X12 A 18X30
01990 | MAO-DE-OBRA DE CARPINTEIRO DE FORMA DE CONCRETO, INCLUSIVE E | H | 28.8 | 27.92 | 3,00000000 | 828.2189
NCARGOS SOCIAIS
01999 | MAO-DE-OBRA DE SERVENTE DA CONSTRUCAO CIVIL, INCLUSIVE ENCAR | H | 14.4 | 20.19 | 3,00000000 | 299.4581
GOS SOCIAIS
03479 | MACARANDUBA APARELHADA 3" X 3" | M | 2 | 22.8 |  | 45.6
03480 | MACARANDUBA APARELHADA 3" X 4.1/2" | M | 4.5 | 38.064 |  | 171.288
03481 | MACARANDUBA APARELHADA 3" X 6" | M | 9.5 | 49.2 |  | 467.4
16.001.0066-A | TESOURA COMPLETA EM MADEIRA APARELHADA,PARA VAO DE 4,00M.FOR | UN |  | 1763.97
NECIMENTO E COLOCACAO
3%-DESGASTE DE FERRAMENTAS E EPI
00011 | CANTONEIRA DE ACO DOCE, P/SERRALHERIA, PRECO DE REVENDEDOR, | KG | 6 | 8.23 |  | 49.38
DE 5/8"X1/8" ATE 1.1/2"X1/8"
00453 | PREGO COM OU SEM CABECA, EM CAIXAS DE 50KG, OU QUANTIDADES E | KG | 1 | 15.35 |  | 15.35
QUIVALENTES, Nº12X12 A 18X30
20046 | MAO-DE-OBRA DE CARPINTEIRO DE FORMA DE CONCRETO, INCLUSIVE E | H | 28.8 | 25.13 | 3,00000000 | 745.4563
NCARGOS SOCIAIS DESONERADOS
20132 | MAO-DE-OBRA DE SERVENTE DA CONSTRUCAO CIVIL, INCLUSIVE ENCAR | H | 14.4 | 18.17 | 3,00000000 | 269.4974
GOS SOCIAIS DESONERADOS
31006 | MACARANDUBA APARELHADA 3" X 3" | M | 2 | 22.8 |  | 45.6
31007 | MACARANDUBA APARELHADA 3" X 4.1/2" | M | 4.5 | 38.064 |  | 171.288
31008 | MACARANDUBA APARELHADA 3" X 6" | M | 9.5 | 49.2 |  | 467.4
16.001.0067-0 | TESOURA COMPLETA EM MADEIRA SERRADA,PARA VAO DE 5,00M.FORNEC | UN |  | 1687.77
IMENTO E COLOCACAO
3%-DESGASTE DE FERRAMENTAS E EPI
00011 | CANTONEIRA DE ACO DOCE, P/SERRALHERIA, PRECO DE REVENDEDOR, | KG | 7 | 8.23 |  | 57.61
DE 5/8"X1/8" ATE 1.1/2"X1/8"
00453 | PREGO COM OU SEM CABECA, EM CAIXAS DE 50KG, OU QUANTIDADES E | KG | 1 | 15.35 |  | 15.35
QUIVALENTES, Nº12X12 A 18X30
01990 | MAO-DE-OBRA DE CARPINTEIRO DE FORMA DE CONCRETO, INCLUSIVE E | H | 28 | 27.92 | 3,00000000 | 805.2128
NCARGOS SOCIAIS
01999 | MAO-DE-OBRA DE SERVENTE DA CONSTRUCAO CIVIL, INCLUSIVE ENCAR | H | 14 | 20.19 | 3,00000000 | 291.1398
GOS SOCIAIS
02602 | MACARANDUBA EM PECAS, DE 7,50X15,00CM (3"X6") | M | 7 | 41 |  | 287
02603 | MACARANDUBA EM PECAS, DE 7,50X11,25CM (3"X4.1/2") | M | 5.5 | 31.72 |  | 174.46
02604 | MACARANDUBA EM PECAS, DE 7,50X7,50CM (3"X3") | M | 3 | 19 |  | 57
16.001.0067-A | TESOURA COMPLETA EM MADEIRA SERRADA,PARA VAO DE 5,00M.FORNEC | UN |  | 1578.18
IMENTO E COLOCACAO
3%-DESGASTE DE FERRAMENTAS E EPI
00011 | CANTONEIRA DE ACO DOCE, P/SERRALHERIA, PRECO DE REVENDEDOR, | KG | 7 | 8.23 |  | 57.61
DE 5/8"X1/8" ATE 1.1/2"X1/8"
00453 | PREGO COM OU SEM CABECA, EM CAIXAS DE 50KG, OU QUANTIDADES E | KG | 1 | 15.35 |  | 15.35
QUIVALENTES, Nº12X12 A 18X30
02602 | MACARANDUBA EM PECAS, DE 7,50X15,00CM (3"X6") | M | 7 | 41 |  | 287
02603 | MACARANDUBA EM PECAS, DE 7,50X11,25CM (3"X4.1/2") | M | 5.5 | 31.72 |  | 174.46
02604 | MACARANDUBA EM PECAS, DE 7,50X7,50CM (3"X3") | M | 3 | 19 |  | 57
20046 | MAO-DE-OBRA DE CARPINTEIRO DE FORMA DE CONCRETO, INCLUSIVE E | H | 28 | 25.13 | 3,00000000 | 724.7492
NCARGOS SOCIAIS DESONERADOS
20132 | MAO-DE-OBRA DE SERVENTE DA CONSTRUCAO CIVIL, INCLUSIVE ENCAR | H | 14 | 18.17 | 3,00000000 | 262.0114
GOS SOCIAIS DESONERADOS
16.001.0068-0 | TESOURA COMPLETA EM MADEIRA APARELHADA,PARA VAO DE 5,00M.FOR | UN |  | 2010.73
NECIMENTO E COLOCACAO
3%-DESGASTE DE FERRAMENTAS E EPI
00011 | CANTONEIRA DE ACO DOCE, P/SERRALHERIA, PRECO DE REVENDEDOR, | KG | 7 | 8.23 |  | 57.61
DE 5/8"X1/8" ATE 1.1/2"X1/8"
00453 | PREGO COM OU SEM CABECA, EM CAIXAS DE 50KG, OU QUANTIDADES E | KG | 1 | 15.35 |  | 15.35
QUIVALENTES, Nº12X12 A 18X30
01990 | MAO-DE-OBRA DE CARPINTEIRO DE FORMA DE CONCRETO, INCLUSIVE E | H | 33.6 | 27.92 | 3,00000000 | 966.2554
NCARGOS SOCIAIS
01999 | MAO-DE-OBRA DE SERVENTE DA CONSTRUCAO CIVIL, INCLUSIVE ENCAR | H | 16.8 | 20.19 | 3,00000000 | 349.3678
GOS SOCIAIS
03479 | MACARANDUBA APARELHADA 3" X 3" | M | 3 | 22.8 |  | 68.4
03480 | MACARANDUBA APARELHADA 3" X 4.1/2" | M | 5.5 | 38.064 |  | 209.352
03481 | MACARANDUBA APARELHADA 3" X 6" | M | 7 | 49.2 |  | 344.4
16.001.0068-A | TESOURA COMPLETA EM MADEIRA APARELHADA,PARA VAO DE 5,00M.FOR | UN |  | 1879.22
NECIMENTO E COLOCACAO
3%-DESGASTE DE FERRAMENTAS E EPI
00011 | CANTONEIRA DE ACO DOCE, P/SERRALHERIA, PRECO DE REVENDEDOR, | KG | 7 | 8.23 |  | 57.61
DE 5/8"X1/8" ATE 1.1/2"X1/8"
00453 | PREGO COM OU SEM CABECA, EM CAIXAS DE 50KG, OU QUANTIDADES E | KG | 1 | 15.35 |  | 15.35
QUIVALENTES, Nº12X12 A 18X30
20046 | MAO-DE-OBRA DE CARPINTEIRO DE FORMA DE CONCRETO, INCLUSIVE E | H | 33.6 | 25.13 | 3,00000000 | 869.699
NCARGOS SOCIAIS DESONERADOS
20132 | MAO-DE-OBRA DE SERVENTE DA CONSTRUCAO CIVIL, INCLUSIVE ENCAR | H | 16.8 | 18.17 | 3,00000000 | 314.4137
GOS SOCIAIS DESONERADOS
31006 | MACARANDUBA APARELHADA 3" X 3" | M | 3 | 22.8 |  | 68.4
31007 | MACARANDUBA APARELHADA 3" X 4.1/2" | M | 5.5 | 38.064 |  | 209.352
31008 | MACARANDUBA APARELHADA 3" X 6" | M | 7 | 49.2 |  | 344.4
16.001.0069-0 | TESOURA COMPLETA EM MADEIRA SERRADA,PARA VAO DE 6,00M.FORNEC | UN |  | 2059.67
IMENTO E COLOCACAO
3%-DESGASTE DE FERRAMENTAS E EPI
00011 | CANTONEIRA DE ACO DOCE, P/SERRALHERIA, PRECO DE REVENDEDOR, | KG | 8 | 8.23 |  | 65.84
DE 5/8"X1/8" ATE 1.1/2"X1/8"
00453 | PREGO COM OU SEM CABECA, EM CAIXAS DE 50KG, OU QUANTIDADES E | KG | 2 | 15.35 |  | 30.7
QUIVALENTES, Nº12X12 A 18X30
01990 | MAO-DE-OBRA DE CARPINTEIRO DE FORMA DE CONCRETO, INCLUSIVE E | H | 32 | 27.92 | 3,00000000 | 920.2432
NCARGOS SOCIAIS
01999 | MAO-DE-OBRA DE SERVENTE DA CONSTRUCAO CIVIL, INCLUSIVE ENCAR | H | 16 | 20.19 | 3,00000000 | 332.7312
GOS SOCIAIS
02602 | MACARANDUBA EM PECAS, DE 7,50X15,00CM (3"X6") | M | 15 | 41 |  | 615
02603 | MACARANDUBA EM PECAS, DE 7,50X11,25CM (3"X4.1/2") | M | 3 | 31.72 |  | 95.16
16.001.0069-A | TESOURA COMPLETA EM MADEIRA SERRADA,PARA VAO DE 6,00M.FORNEC | UN |  | 1934.42
IMENTO E COLOCACAO
3%-DESGASTE DE FERRAMENTAS E EPI
00011 | CANTONEIRA DE ACO DOCE, P/SERRALHERIA, PRECO DE REVENDEDOR, | KG | 8 | 8.23 |  | 65.84
DE 5/8"X1/8" ATE 1.1/2"X1/8"
00453 | PREGO COM OU SEM CABECA, EM CAIXAS DE 50KG, OU QUANTIDADES E | KG | 2 | 15.35 |  | 30.7
QUIVALENTES, Nº12X12 A 18X30
02602 | MACARANDUBA EM PECAS, DE 7,50X15,00CM (3"X6") | M | 15 | 41 |  | 615
02603 | MACARANDUBA EM PECAS, DE 7,50X11,25CM (3"X4.1/2") | M | 3 | 31.72 |  | 95.16
20046 | MAO-DE-OBRA DE CARPINTEIRO DE FORMA DE CONCRETO, INCLUSIVE E | H | 32 | 25.13 | 3,00000000 | 828.2848
NCARGOS SOCIAIS DESONERADOS
20132 | MAO-DE-OBRA DE SERVENTE DA CONSTRUCAO CIVIL, INCLUSIVE ENCAR | H | 16 | 18.17 | 3,00000000 | 299.4416
GOS SOCIAIS DESONERADOS
16.001.0070-0 | TESOURA COMPLETA EM MADEIRA APARELHADA,PARA VAO DE 6,00M.FOR | UN |  | 2452.3
NECIMENTO E COLOCACAO
3%-DESGASTE DE FERRAMENTAS E EPI
00011 | CANTONEIRA DE ACO DOCE, P/SERRALHERIA, PRECO DE REVENDEDOR, | KG | 8 | 8.23 |  | 65.84
DE 5/8"X1/8" ATE 1.1/2"X1/8"
00453 | PREGO COM OU SEM CABECA, EM CAIXAS DE 50KG, OU QUANTIDADES E | KG | 2 | 15.35 |  | 30.7
QUIVALENTES, Nº12X12 A 18X30
01990 | MAO-DE-OBRA DE CARPINTEIRO DE FORMA DE CONCRETO, INCLUSIVE E | H | 38.4 | 27.92 | 3,00000000 | 1104.2918
NCARGOS SOCIAIS
01999 | MAO-DE-OBRA DE SERVENTE DA CONSTRUCAO CIVIL, INCLUSIVE ENCAR | H | 19.2 | 20.19 | 3,00000000 | 399.2774
GOS SOCIAIS
03480 | MACARANDUBA APARELHADA 3" X 4.1/2" | M | 3 | 38.064 |  | 114.192
03481 | MACARANDUBA APARELHADA 3" X 6" | M | 15 | 49.2 |  | 738
16.001.0070-A | TESOURA COMPLETA EM MADEIRA APARELHADA,PARA VAO DE 6,00M.FOR | UN |  | 2302
NECIMENTO E COLOCACAO
3%-DESGASTE DE FERRAMENTAS E EPI
00011 | CANTONEIRA DE ACO DOCE, P/SERRALHERIA, PRECO DE REVENDEDOR, | KG | 8 | 8.23 |  | 65.84
DE 5/8"X1/8" ATE 1.1/2"X1/8"
00453 | PREGO COM OU SEM CABECA, EM CAIXAS DE 50KG, OU QUANTIDADES E | KG | 2 | 15.35 |  | 30.7
QUIVALENTES, Nº12X12 A 18X30
20046 | MAO-DE-OBRA DE CARPINTEIRO DE FORMA DE CONCRETO, INCLUSIVE E | H | 38.4 | 25.13 | 3,00000000 | 993.9418
NCARGOS SOCIAIS DESONERADOS
20132 | MAO-DE-OBRA DE SERVENTE DA CONSTRUCAO CIVIL, INCLUSIVE ENCAR | H | 19.2 | 18.17 | 3,00000000 | 359.3299
GOS SOCIAIS DESONERADOS
31007 | MACARANDUBA APARELHADA 3" X 4.1/2" | M | 3 | 38.064 |  | 114.192
31008 | MACARANDUBA APARELHADA 3" X 6" | M | 15 | 49.2 |  | 738
16.001.0071-0 | TESOURA COMPLETA EM MADEIRA SERRADA,PARA VAO DE 7,00M.FORNEC | UN |  | 2379.24
IMENTO E COLOCACAO
3%-DESGASTE DE FERRAMENTAS E EPI
00011 | CANTONEIRA DE ACO DOCE, P/SERRALHERIA, PRECO DE REVENDEDOR, | KG | 9 | 8.23 |  | 74.07
DE 5/8"X1/8" ATE 1.1/2"X1/8"
00453 | PREGO COM OU SEM CABECA, EM CAIXAS DE 50KG, OU QUANTIDADES E | KG | 2 | 15.35 |  | 30.7
QUIVALENTES, Nº12X12 A 18X30
01990 | MAO-DE-OBRA DE CARPINTEIRO DE FORMA DE CONCRETO, INCLUSIVE E | H | 36 | 27.92 | 3,00000000 | 1035.2736
NCARGOS SOCIAIS
01999 | MAO-DE-OBRA DE SERVENTE DA CONSTRUCAO CIVIL, INCLUSIVE ENCAR | H | 18 | 20.19 | 3,00000000 | 374.3226
GOS SOCIAIS
02602 | MACARANDUBA EM PECAS, DE 7,50X15,00CM (3"X6") | M | 18 | 41 |  | 738
02603 | MACARANDUBA EM PECAS, DE 7,50X11,25CM (3"X4.1/2") | M | 4 | 31.72 |  | 126.88
16.001.0071-A | TESOURA COMPLETA EM MADEIRA SERRADA,PARA VAO DE 7,00M.FORNEC | UN |  | 2238.34
IMENTO E COLOCACAO
3%-DESGASTE DE FERRAMENTAS E EPI
00011 | CANTONEIRA DE ACO DOCE, P/SERRALHERIA, PRECO DE REVENDEDOR, | KG | 9 | 8.23 |  | 74.07
DE 5/8"X1/8" ATE 1.1/2"X1/8"
00453 | PREGO COM OU SEM CABECA, EM CAIXAS DE 50KG, OU QUANTIDADES E | KG | 2 | 15.35 |  | 30.7
QUIVALENTES, Nº12X12 A 18X30
02602 | MACARANDUBA EM PECAS, DE 7,50X15,00CM (3"X6") | M | 18 | 41 |  | 738
02603 | MACARANDUBA EM PECAS, DE 7,50X11,25CM (3"X4.1/2") | M | 4 | 31.72 |  | 126.88
20046 | MAO-DE-OBRA DE CARPINTEIRO DE FORMA DE CONCRETO, INCLUSIVE E | H | 36 | 25.13 | 3,00000000 | 931.8204
NCARGOS SOCIAIS DESONERADOS
20132 | MAO-DE-OBRA DE SERVENTE DA CONSTRUCAO CIVIL, INCLUSIVE ENCAR | H | 18 | 18.17 | 3,00000000 | 336.8718
GOS SOCIAIS DESONERADOS
16.001.0072-0 | TESOURA COMPLETA EM MADEIRA APARELHADA,PARA VAO DE 7,00M.FOR | UN |  | 2834.14
NECIMENTO E COLOCACAO
3%-DESGASTE DE FERRAMENTAS E EPI
00011 | CANTONEIRA DE ACO DOCE, P/SERRALHERIA, PRECO DE REVENDEDOR, | KG | 9 | 8.23 |  | 74.07
DE 5/8"X1/8" ATE 1.1/2"X1/8"
00453 | PREGO COM OU SEM CABECA, EM CAIXAS DE 50KG, OU QUANTIDADES E | KG | 2 | 15.35 |  | 30.7
QUIVALENTES, Nº12X12 A 18X30
01990 | MAO-DE-OBRA DE CARPINTEIRO DE FORMA DE CONCRETO, INCLUSIVE E | H | 43.2 | 27.92 | 3,00000000 | 1242.3283
NCARGOS SOCIAIS
01999 | MAO-DE-OBRA DE SERVENTE DA CONSTRUCAO CIVIL, INCLUSIVE ENCAR | H | 21.6 | 20.19 | 3,00000000 | 449.1871
GOS SOCIAIS
03480 | MACARANDUBA APARELHADA 3" X 4.1/2" | M | 4 | 38.064 |  | 152.256
03481 | MACARANDUBA APARELHADA 3" X 6" | M | 18 | 49.2 |  | 885.6
16.001.0072-A | TESOURA COMPLETA EM MADEIRA APARELHADA,PARA VAO DE 7,00M.FOR | UN |  | 2665.05
NECIMENTO E COLOCACAO
3%-DESGASTE DE FERRAMENTAS E EPI
00011 | CANTONEIRA DE ACO DOCE, P/SERRALHERIA, PRECO DE REVENDEDOR, | KG | 9 | 8.23 |  | 74.07
DE 5/8"X1/8" ATE 1.1/2"X1/8"
00453 | PREGO COM OU SEM CABECA, EM CAIXAS DE 50KG, OU QUANTIDADES E | KG | 2 | 15.35 |  | 30.7
QUIVALENTES, Nº12X12 A 18X30
20046 | MAO-DE-OBRA DE CARPINTEIRO DE FORMA DE CONCRETO, INCLUSIVE E | H | 43.2 | 25.13 | 3,00000000 | 1118.1845
NCARGOS SOCIAIS DESONERADOS
20132 | MAO-DE-OBRA DE SERVENTE DA CONSTRUCAO CIVIL, INCLUSIVE ENCAR | H | 21.6 | 18.17 | 3,00000000 | 404.2462
GOS SOCIAIS DESONERADOS
31007 | MACARANDUBA APARELHADA 3" X 4.1/2" | M | 4 | 38.064 |  | 152.256
31008 | MACARANDUBA APARELHADA 3" X 6" | M | 18 | 49.2 |  | 885.6
16.001.0073-0 | TESOURA COMPLETA EM MADEIRA SERRADA,PARA VAO DE 8,00M.FORNEC | UN |  | 3143.21
IMENTO E COLOCACAO
3%-DESGASTE DE FERRAMENTAS E EPI
00011 | CANTONEIRA DE ACO DOCE, P/SERRALHERIA, PRECO DE REVENDEDOR, | KG | 10 | 8.23 |  | 82.3
DE 5/8"X1/8" ATE 1.1/2"X1/8"
00453 | PREGO COM OU SEM CABECA, EM CAIXAS DE 50KG, OU QUANTIDADES E | KG | 2 | 15.35 |  | 30.7
QUIVALENTES, Nº12X12 A 18X30
01990 | MAO-DE-OBRA DE CARPINTEIRO DE FORMA DE CONCRETO, INCLUSIVE E | H | 40 | 27.92 | 3,00000000 | 1150.304
NCARGOS SOCIAIS
01999 | MAO-DE-OBRA DE SERVENTE DA CONSTRUCAO CIVIL, INCLUSIVE ENCAR | H | 20 | 20.19 | 3,00000000 | 415.914
GOS SOCIAIS
02602 | MACARANDUBA EM PECAS, DE 7,50X15,00CM (3"X6") | M | 4 | 41 |  | 164
05936 | MACARANDUBA EM PECAS, DE 7,50X22,50CM (3"X9") | M | 20 | 65 |  | 1300
16.001.0073-A | TESOURA COMPLETA EM MADEIRA SERRADA,PARA VAO DE 8,00M.FORNEC | UN |  | 2986.65
IMENTO E COLOCACAO
3%-DESGASTE DE FERRAMENTAS E EPI
00011 | CANTONEIRA DE ACO DOCE, P/SERRALHERIA, PRECO DE REVENDEDOR, | KG | 10 | 8.23 |  | 82.3
DE 5/8"X1/8" ATE 1.1/2"X1/8"
00453 | PREGO COM OU SEM CABECA, EM CAIXAS DE 50KG, OU QUANTIDADES E | KG | 2 | 15.35 |  | 30.7
QUIVALENTES, Nº12X12 A 18X30
02602 | MACARANDUBA EM PECAS, DE 7,50X15,00CM (3"X6") | M | 4 | 41 |  | 164
05936 | MACARANDUBA EM PECAS, DE 7,50X22,50CM (3"X9") | M | 20 | 65 |  | 1300
20046 | MAO-DE-OBRA DE CARPINTEIRO DE FORMA DE CONCRETO, INCLUSIVE E | H | 40 | 25.13 | 3,00000000 | 1035.356
NCARGOS SOCIAIS DESONERADOS
20132 | MAO-DE-OBRA DE SERVENTE DA CONSTRUCAO CIVIL, INCLUSIVE ENCAR | H | 20 | 18.17 | 3,00000000 | 374.302
GOS SOCIAIS DESONERADOS
16.001.0074-0 | TESOURA COMPLETA EM MADEIRA APARELHADA,PARA VAO DE 8,00M.FOR | UN |  | 3749.26
NECIMENTO E COLOCACAO
3%-DESGASTE DE FERRAMENTAS E EPI
00011 | CANTONEIRA DE ACO DOCE, P/SERRALHERIA, PRECO DE REVENDEDOR, | KG | 10 | 8.23 |  | 82.3
DE 5/8"X1/8" ATE 1.1/2"X1/8"
00453 | PREGO COM OU SEM CABECA, EM CAIXAS DE 50KG, OU QUANTIDADES E | KG | 2 | 15.35 |  | 30.7
QUIVALENTES, Nº12X12 A 18X30
01990 | MAO-DE-OBRA DE CARPINTEIRO DE FORMA DE CONCRETO, INCLUSIVE E | H | 48 | 27.92 | 3,00000000 | 1380.3648
NCARGOS SOCIAIS
01999 | MAO-DE-OBRA DE SERVENTE DA CONSTRUCAO CIVIL, INCLUSIVE ENCAR | H | 24 | 20.19 | 3,00000000 | 499.0968
GOS SOCIAIS
03481 | MACARANDUBA APARELHADA 3" X 6" | M | 4 | 49.2 |  | 196.8
03482 | MACARANDUBA APARELHADA 3" X 9" | M | 20 | 78 |  | 1560
16.001.0074-A | TESOURA COMPLETA EM MADEIRA APARELHADA,PARA VAO DE 8,00M.FOR | UN |  | 3561.38
NECIMENTO E COLOCACAO
3%-DESGASTE DE FERRAMENTAS E EPI
00011 | CANTONEIRA DE ACO DOCE, P/SERRALHERIA, PRECO DE REVENDEDOR, | KG | 10 | 8.23 |  | 82.3
DE 5/8"X1/8" ATE 1.1/2"X1/8"
00453 | PREGO COM OU SEM CABECA, EM CAIXAS DE 50KG, OU QUANTIDADES E | KG | 2 | 15.35 |  | 30.7
QUIVALENTES, Nº12X12 A 18X30
20046 | MAO-DE-OBRA DE CARPINTEIRO DE FORMA DE CONCRETO, INCLUSIVE E | H | 48 | 25.13 | 3,00000000 | 1242.4272
NCARGOS SOCIAIS DESONERADOS
20132 | MAO-DE-OBRA DE SERVENTE DA CONSTRUCAO CIVIL, INCLUSIVE ENCAR | H | 24 | 18.17 | 3,00000000 | 449.1624
GOS SOCIAIS DESONERADOS
31001 | MACARANDUBA APARELHADA 3" X 9" | M | 20 | 78 |  | 1560
31008 | MACARANDUBA APARELHADA 3" X 6" | M | 4 | 49.2 |  | 196.8
16.001.0075-0 | TESOURA COMPLETA EM MADEIRA SERRADA,PARA VAO DE 9,00M.FORNEC | UN |  | 3531.24
IMENTO E COLOCACAO
3%-DESGASTE DE FERRAMENTAS E EPI
00011 | CANTONEIRA DE ACO DOCE, P/SERRALHERIA, PRECO DE REVENDEDOR, | KG | 11 | 8.23 |  | 90.53
DE 5/8"X1/8" ATE 1.1/2"X1/8"
00453 | PREGO COM OU SEM CABECA, EM CAIXAS DE 50KG, OU QUANTIDADES E | KG | 2.5 | 15.35 |  | 38.375
QUIVALENTES, Nº12X12 A 18X30
01990 | MAO-DE-OBRA DE CARPINTEIRO DE FORMA DE CONCRETO, INCLUSIVE E | H | 44 | 27.92 | 3,00000000 | 1265.3344
NCARGOS SOCIAIS
01999 | MAO-DE-OBRA DE SERVENTE DA CONSTRUCAO CIVIL, INCLUSIVE ENCAR | H | 22 | 20.19 | 3,00000000 | 457.5054
GOS SOCIAIS
02602 | MACARANDUBA EM PECAS, DE 7,50X15,00CM (3"X6") | M | 4.5 | 41 |  | 184.5
05936 | MACARANDUBA EM PECAS, DE 7,50X22,50CM (3"X9") | M | 23 | 65 |  | 1495
16.001.0075-A | TESOURA COMPLETA EM MADEIRA SERRADA,PARA VAO DE 9,00M.FORNEC | UN |  | 3359.02
IMENTO E COLOCACAO
3%-DESGASTE DE FERRAMENTAS E EPI
00011 | CANTONEIRA DE ACO DOCE, P/SERRALHERIA, PRECO DE REVENDEDOR, | KG | 11 | 8.23 |  | 90.53
DE 5/8"X1/8" ATE 1.1/2"X1/8"
00453 | PREGO COM OU SEM CABECA, EM CAIXAS DE 50KG, OU QUANTIDADES E | KG | 2.5 | 15.35 |  | 38.375
QUIVALENTES, Nº12X12 A 18X30
02602 | MACARANDUBA EM PECAS, DE 7,50X15,00CM (3"X6") | M | 4.5 | 41 |  | 184.5
05936 | MACARANDUBA EM PECAS, DE 7,50X22,50CM (3"X9") | M | 23 | 65 |  | 1495
20046 | MAO-DE-OBRA DE CARPINTEIRO DE FORMA DE CONCRETO, INCLUSIVE E | H | 44 | 25.13 | 3,00000000 | 1138.8916
NCARGOS SOCIAIS DESONERADOS
20132 | MAO-DE-OBRA DE SERVENTE DA CONSTRUCAO CIVIL, INCLUSIVE ENCAR | H | 22 | 18.17 | 3,00000000 | 411.7322
GOS SOCIAIS DESONERADOS
16.001.0076-0 | TESOURA COMPLETA EM MADEIRA APARELHADA,PARA VAO DE 9,00M.FOR | UN |  | 4211.71
NECIMENTO E COLOCACAO
3%-DESGASTE DE FERRAMENTAS E EPI
00011 | CANTONEIRA DE ACO DOCE, P/SERRALHERIA, PRECO DE REVENDEDOR, | KG | 11 | 8.23 |  | 90.53
DE 5/8"X1/8" ATE 1.1/2"X1/8"
00453 | PREGO COM OU SEM CABECA, EM CAIXAS DE 50KG, OU QUANTIDADES E | KG | 2.5 | 15.35 |  | 38.375
QUIVALENTES, Nº12X12 A 18X30
01990 | MAO-DE-OBRA DE CARPINTEIRO DE FORMA DE CONCRETO, INCLUSIVE E | H | 52.8 | 27.92 | 3,00000000 | 1518.4013
NCARGOS SOCIAIS
01999 | MAO-DE-OBRA DE SERVENTE DA CONSTRUCAO CIVIL, INCLUSIVE ENCAR | H | 26.4 | 20.19 | 3,00000000 | 549.0065
GOS SOCIAIS
03481 | MACARANDUBA APARELHADA 3" X 6" | M | 4.5 | 49.2 |  | 221.4
03482 | MACARANDUBA APARELHADA 3" X 9" | M | 23 | 78 |  | 1794
16.001.0076-A | TESOURA COMPLETA EM MADEIRA APARELHADA,PARA VAO DE 9,00M.FOR | UN |  | 4005.05
NECIMENTO E COLOCACAO
3%-DESGASTE DE FERRAMENTAS E EPI
00011 | CANTONEIRA DE ACO DOCE, P/SERRALHERIA, PRECO DE REVENDEDOR, | KG | 11 | 8.23 |  | 90.53
DE 5/8"X1/8" ATE 1.1/2"X1/8"
00453 | PREGO COM OU SEM CABECA, EM CAIXAS DE 50KG, OU QUANTIDADES E | KG | 2.5 | 15.35 |  | 38.375
QUIVALENTES, Nº12X12 A 18X30
20046 | MAO-DE-OBRA DE CARPINTEIRO DE FORMA DE CONCRETO, INCLUSIVE E | H | 52.8 | 25.13 | 3,00000000 | 1366.6699
NCARGOS SOCIAIS DESONERADOS
20132 | MAO-DE-OBRA DE SERVENTE DA CONSTRUCAO CIVIL, INCLUSIVE ENCAR | H | 26.4 | 18.17 | 3,00000000 | 494.0786
GOS SOCIAIS DESONERADOS
31001 | MACARANDUBA APARELHADA 3" X 9" | M | 23 | 78 |  | 1794
31008 | MACARANDUBA APARELHADA 3" X 6" | M | 4.5 | 49.2 |  | 221.4
16.001.0077-0 | TESOURA COMPLETA EM MADEIRA SERRADA,PARA VAO DE 10,00M.FORNE | UN |  | 3899.59
CIMENTO E COLOCACAO
3%-DESGASTE DE FERRAMENTAS E EPI
00011 | CANTONEIRA DE ACO DOCE, P/SERRALHERIA, PRECO DE REVENDEDOR, | KG | 12 | 8.23 |  | 98.76
DE 5/8"X1/8" ATE 1.1/2"X1/8"
00453 | PREGO COM OU SEM CABECA, EM CAIXAS DE 50KG, OU QUANTIDADES E | KG | 2.5 | 15.35 |  | 38.375
QUIVALENTES, Nº12X12 A 18X30
01990 | MAO-DE-OBRA DE CARPINTEIRO DE FORMA DE CONCRETO, INCLUSIVE E | H | 48 | 27.92 | 3,00000000 | 1380.3648
NCARGOS SOCIAIS
01999 | MAO-DE-OBRA DE SERVENTE DA CONSTRUCAO CIVIL, INCLUSIVE ENCAR | H | 24 | 20.19 | 3,00000000 | 499.0968
GOS SOCIAIS
02602 | MACARANDUBA EM PECAS, DE 7,50X15,00CM (3"X6") | M | 5.5 | 41 |  | 225.5
05936 | MACARANDUBA EM PECAS, DE 7,50X22,50CM (3"X9") | M | 25.5 | 65 |  | 1657.5
16.001.0077-A | TESOURA COMPLETA EM MADEIRA SERRADA,PARA VAO DE 10,00M.FORNE | UN |  | 3711.72
CIMENTO E COLOCACAO
3%-DESGASTE DE FERRAMENTAS E EPI
00011 | CANTONEIRA DE ACO DOCE, P/SERRALHERIA, PRECO DE REVENDEDOR, | KG | 12 | 8.23 |  | 98.76
DE 5/8"X1/8" ATE 1.1/2"X1/8"
00453 | PREGO COM OU SEM CABECA, EM CAIXAS DE 50KG, OU QUANTIDADES E | KG | 2.5 | 15.35 |  | 38.375
QUIVALENTES, Nº12X12 A 18X30
02602 | MACARANDUBA EM PECAS, DE 7,50X15,00CM (3"X6") | M | 5.5 | 41 |  | 225.5
05936 | MACARANDUBA EM PECAS, DE 7,50X22,50CM (3"X9") | M | 25.5 | 65 |  | 1657.5
20046 | MAO-DE-OBRA DE CARPINTEIRO DE FORMA DE CONCRETO, INCLUSIVE E | H | 48 | 25.13 | 3,00000000 | 1242.4272
NCARGOS SOCIAIS DESONERADOS
20132 | MAO-DE-OBRA DE SERVENTE DA CONSTRUCAO CIVIL, INCLUSIVE ENCAR | H | 24 | 18.17 | 3,00000000 | 449.1624
GOS SOCIAIS DESONERADOS
16.001.0078-0 | TESOURA COMPLETA EM MADEIRA APARELHADA,PARA VAO DE 10,00M.FO | UN |  | 4652.08
RNECIMENTO E COLOCACAO
3%-DESGASTE DE FERRAMENTAS E EPI
00011 | CANTONEIRA DE ACO DOCE, P/SERRALHERIA, PRECO DE REVENDEDOR, | KG | 12 | 8.23 |  | 98.76
DE 5/8"X1/8" ATE 1.1/2"X1/8"
00453 | PREGO COM OU SEM CABECA, EM CAIXAS DE 50KG, OU QUANTIDADES E | KG | 2.5 | 15.35 |  | 38.375
QUIVALENTES, Nº12X12 A 18X30
01990 | MAO-DE-OBRA DE CARPINTEIRO DE FORMA DE CONCRETO, INCLUSIVE E | H | 57.6 | 27.92 | 3,00000000 | 1656.4378
NCARGOS SOCIAIS
01999 | MAO-DE-OBRA DE SERVENTE DA CONSTRUCAO CIVIL, INCLUSIVE ENCAR | H | 28.8 | 20.19 | 3,00000000 | 598.9162
GOS SOCIAIS
03481 | MACARANDUBA APARELHADA 3" X 6" | M | 5.5 | 49.2 |  | 270.6
03482 | MACARANDUBA APARELHADA 3" X 9" | M | 25.5 | 78 |  | 1989
16.001.0078-A | TESOURA COMPLETA EM MADEIRA APARELHADA,PARA VAO DE 10,00M.FO | UN |  | 4426.64
RNECIMENTO E COLOCACAO
3%-DESGASTE DE FERRAMENTAS E EPI
00011 | CANTONEIRA DE ACO DOCE, P/SERRALHERIA, PRECO DE REVENDEDOR, | KG | 12 | 8.23 |  | 98.76
DE 5/8"X1/8" ATE 1.1/2"X1/8"
00453 | PREGO COM OU SEM CABECA, EM CAIXAS DE 50KG, OU QUANTIDADES E | KG | 2.5 | 15.35 |  | 38.375
QUIVALENTES, Nº12X12 A 18X30
20046 | MAO-DE-OBRA DE CARPINTEIRO DE FORMA DE CONCRETO, INCLUSIVE E | H | 57.6 | 25.13 | 3,00000000 | 1490.9126
NCARGOS SOCIAIS DESONERADOS
20132 | MAO-DE-OBRA DE SERVENTE DA CONSTRUCAO CIVIL, INCLUSIVE ENCAR | H | 28.8 | 18.17 | 3,00000000 | 538.9949
GOS SOCIAIS DESONERADOS
31001 | MACARANDUBA APARELHADA 3" X 9" | M | 25.5 | 78 |  | 1989
31008 | MACARANDUBA APARELHADA 3" X 6" | M | 5.5 | 49.2 |  | 270.6
16.001.0079-0 | TESOURA COMPLETA EM MADEIRA SERRADA,PARA VAO DE 11,00M.FORNE | UN |  | 4540.27
CIMENTO E COLOCACAO
3%-DESGASTE DE FERRAMENTAS E EPI
00011 | CANTONEIRA DE ACO DOCE, P/SERRALHERIA, PRECO DE REVENDEDOR, | KG | 13 | 8.23 |  | 106.99
DE 5/8"X1/8" ATE 1.1/2"X1/8"
00453 | PREGO COM OU SEM CABECA, EM CAIXAS DE 50KG, OU QUANTIDADES E | KG | 3 | 15.35 |  | 46.05
QUIVALENTES, Nº12X12 A 18X30
01990 | MAO-DE-OBRA DE CARPINTEIRO DE FORMA DE CONCRETO, INCLUSIVE E | H | 53 | 27.92 | 3,00000000 | 1524.1528
NCARGOS SOCIAIS
01999 | MAO-DE-OBRA DE SERVENTE DA CONSTRUCAO CIVIL, INCLUSIVE ENCAR | H | 26.5 | 20.19 | 3,00000000 | 551.0861
GOS SOCIAIS
02602 | MACARANDUBA EM PECAS, DE 7,50X15,00CM (3"X6") | M | 12 | 41 |  | 492
05936 | MACARANDUBA EM PECAS, DE 7,50X22,50CM (3"X9") | M | 28 | 65 |  | 1820
16.001.0079-A | TESOURA COMPLETA EM MADEIRA SERRADA,PARA VAO DE 11,00M.FORNE | UN |  | 4332.83
CIMENTO E COLOCACAO
3%-DESGASTE DE FERRAMENTAS E EPI
00011 | CANTONEIRA DE ACO DOCE, P/SERRALHERIA, PRECO DE REVENDEDOR, | KG | 13 | 8.23 |  | 106.99
DE 5/8"X1/8" ATE 1.1/2"X1/8"
00453 | PREGO COM OU SEM CABECA, EM CAIXAS DE 50KG, OU QUANTIDADES E | KG | 3 | 15.35 |  | 46.05
QUIVALENTES, Nº12X12 A 18X30
02602 | MACARANDUBA EM PECAS, DE 7,50X15,00CM (3"X6") | M | 12 | 41 |  | 492
05936 | MACARANDUBA EM PECAS, DE 7,50X22,50CM (3"X9") | M | 28 | 65 |  | 1820
20046 | MAO-DE-OBRA DE CARPINTEIRO DE FORMA DE CONCRETO, INCLUSIVE E | H | 53 | 25.13 | 3,00000000 | 1371.8467
NCARGOS SOCIAIS DESONERADOS
20132 | MAO-DE-OBRA DE SERVENTE DA CONSTRUCAO CIVIL, INCLUSIVE ENCAR | H | 26.5 | 18.17 | 3,00000000 | 495.9502
GOS SOCIAIS DESONERADOS
16.001.0080-0 | TESOURA COMPLETA EM MADEIRA APARELHADA,PARA VAO DE 11,00M.FO | UN |  | 5417.72
RNECIMENTO E COLOCACAO
3%-DESGASTE DE FERRAMENTAS E EPI
00011 | CANTONEIRA DE ACO DOCE, P/SERRALHERIA, PRECO DE REVENDEDOR, | KG | 13 | 8.23 |  | 106.99
DE 5/8"X1/8" ATE 1.1/2"X1/8"
00453 | PREGO COM OU SEM CABECA, EM CAIXAS DE 50KG, OU QUANTIDADES E | KG | 3 | 15.35 |  | 46.05
QUIVALENTES, Nº12X12 A 18X30
01990 | MAO-DE-OBRA DE CARPINTEIRO DE FORMA DE CONCRETO, INCLUSIVE E | H | 63.6 | 27.92 | 3,00000000 | 1828.9834
NCARGOS SOCIAIS
01999 | MAO-DE-OBRA DE SERVENTE DA CONSTRUCAO CIVIL, INCLUSIVE ENCAR | H | 31.8 | 20.19 | 3,00000000 | 661.3033
GOS SOCIAIS
03481 | MACARANDUBA APARELHADA 3" X 6" | M | 12 | 49.2 |  | 590.4
03482 | MACARANDUBA APARELHADA 3" X 9" | M | 28 | 78 |  | 2184
16.001.0080-A | TESOURA COMPLETA EM MADEIRA APARELHADA,PARA VAO DE 11,00M.FO | UN |  | 5168.79
RNECIMENTO E COLOCACAO
3%-DESGASTE DE FERRAMENTAS E EPI
00011 | CANTONEIRA DE ACO DOCE, P/SERRALHERIA, PRECO DE REVENDEDOR, | KG | 13 | 8.23 |  | 106.99
DE 5/8"X1/8" ATE 1.1/2"X1/8"
00453 | PREGO COM OU SEM CABECA, EM CAIXAS DE 50KG, OU QUANTIDADES E | KG | 3 | 15.35 |  | 46.05
QUIVALENTES, Nº12X12 A 18X30
20046 | MAO-DE-OBRA DE CARPINTEIRO DE FORMA DE CONCRETO, INCLUSIVE E | H | 63.6 | 25.13 | 3,00000000 | 1646.216
NCARGOS SOCIAIS DESONERADOS
20132 | MAO-DE-OBRA DE SERVENTE DA CONSTRUCAO CIVIL, INCLUSIVE ENCAR | H | 31.8 | 18.17 | 3,00000000 | 595.1402
GOS SOCIAIS DESONERADOS
31001 | MACARANDUBA APARELHADA 3" X 9" | M | 28 | 78 |  | 2184
31008 | MACARANDUBA APARELHADA 3" X 6" | M | 12 | 49.2 |  | 590.4
16.001.0081-0 | TESOURA COMPLETA EM MADEIRA SERRADA,PARA VAO DE 12,00M.FORNE | UN |  | 5007.44
CIMENTO E COLOCACAO
3%-DESGASTE DE FERRAMENTAS E EPI
00011 | CANTONEIRA DE ACO DOCE, P/SERRALHERIA, PRECO DE REVENDEDOR, | KG | 14 | 8.23 |  | 115.22
DE 5/8"X1/8" ATE 1.1/2"X1/8"
00453 | PREGO COM OU SEM CABECA, EM CAIXAS DE 50KG, OU QUANTIDADES E | KG | 3 | 15.35 |  | 46.05
QUIVALENTES, Nº12X12 A 18X30
01990 | MAO-DE-OBRA DE CARPINTEIRO DE FORMA DE CONCRETO, INCLUSIVE E | H | 59 | 27.92 | 3,00000000 | 1696.6984
NCARGOS SOCIAIS
01999 | MAO-DE-OBRA DE SERVENTE DA CONSTRUCAO CIVIL, INCLUSIVE ENCAR | H | 29.5 | 20.19 | 3,00000000 | 613.4732
GOS SOCIAIS
02602 | MACARANDUBA EM PECAS, DE 7,50X15,00CM (3"X6") | M | 13.5 | 41 |  | 553.5
05936 | MACARANDUBA EM PECAS, DE 7,50X22,50CM (3"X9") | M | 30.5 | 65 |  | 1982.5
16.001.0081-A | TESOURA COMPLETA EM MADEIRA SERRADA,PARA VAO DE 12,00M.FORNE | UN |  | 4776.51
CIMENTO E COLOCACAO
3%-DESGASTE DE FERRAMENTAS E EPI
00011 | CANTONEIRA DE ACO DOCE, P/SERRALHERIA, PRECO DE REVENDEDOR, | KG | 14 | 8.23 |  | 115.22
DE 5/8"X1/8" ATE 1.1/2"X1/8"
00453 | PREGO COM OU SEM CABECA, EM CAIXAS DE 50KG, OU QUANTIDADES E | KG | 3 | 15.35 |  | 46.05
QUIVALENTES, Nº12X12 A 18X30
02602 | MACARANDUBA EM PECAS, DE 7,50X15,00CM (3"X6") | M | 13.5 | 41 |  | 553.5
05936 | MACARANDUBA EM PECAS, DE 7,50X22,50CM (3"X9") | M | 30.5 | 65 |  | 1982.5
20046 | MAO-DE-OBRA DE CARPINTEIRO DE FORMA DE CONCRETO, INCLUSIVE E | H | 59 | 25.13 | 3,00000000 | 1527.1501
NCARGOS SOCIAIS DESONERADOS
20132 | MAO-DE-OBRA DE SERVENTE DA CONSTRUCAO CIVIL, INCLUSIVE ENCAR | H | 29.5 | 18.17 | 3,00000000 | 552.0955
GOS SOCIAIS DESONERADOS
16.001.0082-0 | TESOURA COMPLETA EM MADEIRA APARELHADA,PARA VAO DE 12,00M.FO | UN |  | 5976.67
RNECIMENTO E COLOCACAO
3%-DESGASTE DE FERRAMENTAS E EPI
00011 | CANTONEIRA DE ACO DOCE, P/SERRALHERIA, PRECO DE REVENDEDOR, | KG | 14 | 8.23 |  | 115.22
DE 5/8"X1/8" ATE 1.1/2"X1/8"
00453 | PREGO COM OU SEM CABECA, EM CAIXAS DE 50KG, OU QUANTIDADES E | KG | 3 | 15.35 |  | 46.05
QUIVALENTES, Nº12X12 A 18X30
01990 | MAO-DE-OBRA DE CARPINTEIRO DE FORMA DE CONCRETO, INCLUSIVE E | H | 70.8 | 27.92 | 3,00000000 | 2036.0381
NCARGOS SOCIAIS
01999 | MAO-DE-OBRA DE SERVENTE DA CONSTRUCAO CIVIL, INCLUSIVE ENCAR | H | 35.4 | 20.19 | 3,00000000 | 736.1678
GOS SOCIAIS
03481 | MACARANDUBA APARELHADA 3" X 6" | M | 13.5 | 49.2 |  | 664.2
03482 | MACARANDUBA APARELHADA 3" X 9" | M | 30.5 | 78 |  | 2379
16.001.0082-A | TESOURA COMPLETA EM MADEIRA APARELHADA,PARA VAO DE 12,00M.FO | UN |  | 5699.56
RNECIMENTO E COLOCACAO
3%-DESGASTE DE FERRAMENTAS E EPI
00011 | CANTONEIRA DE ACO DOCE, P/SERRALHERIA, PRECO DE REVENDEDOR, | KG | 14 | 8.23 |  | 115.22
DE 5/8"X1/8" ATE 1.1/2"X1/8"
00453 | PREGO COM OU SEM CABECA, EM CAIXAS DE 50KG, OU QUANTIDADES E | KG | 3 | 15.35 |  | 46.05
QUIVALENTES, Nº12X12 A 18X30
20046 | MAO-DE-OBRA DE CARPINTEIRO DE FORMA DE CONCRETO, INCLUSIVE E | H | 70.8 | 25.13 | 3,00000000 | 1832.5801
NCARGOS SOCIAIS DESONERADOS
20132 | MAO-DE-OBRA DE SERVENTE DA CONSTRUCAO CIVIL, INCLUSIVE ENCAR | H | 35.4 | 18.17 | 3,00000000 | 662.5145
GOS SOCIAIS DESONERADOS
31001 | MACARANDUBA APARELHADA 3" X 9" | M | 30.5 | 78 |  | 2379
31008 | MACARANDUBA APARELHADA 3" X 6" | M | 13.5 | 49.2 |  | 664.2
16.001.0083-0 | TESOURA COMPLETA EM MADEIRA SERRADA,PARA VAO DE 14,00M.FORNE | UN |  | 5796.05
CIMENTO E COLOCACAO
3%-DESGASTE DE FERRAMENTAS E EPI
00011 | CANTONEIRA DE ACO DOCE, P/SERRALHERIA, PRECO DE REVENDEDOR, | KG | 15 | 8.23 |  | 123.45
DE 5/8"X1/8" ATE 1.1/2"X1/8"
00453 | PREGO COM OU SEM CABECA, EM CAIXAS DE 50KG, OU QUANTIDADES E | KG | 3.5 | 15.35 |  | 53.725
QUIVALENTES, Nº12X12 A 18X30
01990 | MAO-DE-OBRA DE CARPINTEIRO DE FORMA DE CONCRETO, INCLUSIVE E | H | 70 | 27.92 | 3,00000000 | 2013.032
NCARGOS SOCIAIS
01999 | MAO-DE-OBRA DE SERVENTE DA CONSTRUCAO CIVIL, INCLUSIVE ENCAR | H | 35 | 20.19 | 3,00000000 | 727.8495
GOS SOCIAIS
02602 | MACARANDUBA EM PECAS, DE 7,50X15,00CM (3"X6") | M | 15.5 | 41 |  | 635.5
05936 | MACARANDUBA EM PECAS, DE 7,50X22,50CM (3"X9") | M | 34.5 | 65 |  | 2242.5
16.001.0083-A | TESOURA COMPLETA EM MADEIRA SERRADA,PARA VAO DE 14,00M.FORNE | UN |  | 5522.07
CIMENTO E COLOCACAO
3%-DESGASTE DE FERRAMENTAS E EPI
00011 | CANTONEIRA DE ACO DOCE, P/SERRALHERIA, PRECO DE REVENDEDOR, | KG | 15 | 8.23 |  | 123.45
DE 5/8"X1/8" ATE 1.1/2"X1/8"
00453 | PREGO COM OU SEM CABECA, EM CAIXAS DE 50KG, OU QUANTIDADES E | KG | 3.5 | 15.35 |  | 53.725
QUIVALENTES, Nº12X12 A 18X30
02602 | MACARANDUBA EM PECAS, DE 7,50X15,00CM (3"X6") | M | 15.5 | 41 |  | 635.5
05936 | MACARANDUBA EM PECAS, DE 7,50X22,50CM (3"X9") | M | 34.5 | 65 |  | 2242.5
20046 | MAO-DE-OBRA DE CARPINTEIRO DE FORMA DE CONCRETO, INCLUSIVE E | H | 70 | 25.13 | 3,00000000 | 1811.873
NCARGOS SOCIAIS DESONERADOS
20132 | MAO-DE-OBRA DE SERVENTE DA CONSTRUCAO CIVIL, INCLUSIVE ENCAR | H | 35 | 18.17 | 3,00000000 | 655.0285
GOS SOCIAIS DESONERADOS
16.001.0084-0 | TESOURA COMPLETA EM MADEIRA APARELHADA,PARA VAO DE 14,00M.FO | UN |  | 6919.83
RNECIMENTO E COLOCACAO
3%-DESGASTE DE FERRAMENTAS E EPI
00011 | CANTONEIRA DE ACO DOCE, P/SERRALHERIA, PRECO DE REVENDEDOR, | KG | 15 | 8.23 |  | 123.45
DE 5/8"X1/8" ATE 1.1/2"X1/8"
00453 | PREGO COM OU SEM CABECA, EM CAIXAS DE 50KG, OU QUANTIDADES E | KG | 3.5 | 15.35 |  | 53.725
QUIVALENTES, Nº12X12 A 18X30
01990 | MAO-DE-OBRA DE CARPINTEIRO DE FORMA DE CONCRETO, INCLUSIVE E | H | 84 | 27.92 | 3,00000000 | 2415.6384
NCARGOS SOCIAIS
01999 | MAO-DE-OBRA DE SERVENTE DA CONSTRUCAO CIVIL, INCLUSIVE ENCAR | H | 42 | 20.19 | 3,00000000 | 873.4194
GOS SOCIAIS
03481 | MACARANDUBA APARELHADA 3" X 6" | M | 15.5 | 49.2 |  | 762.6
03482 | MACARANDUBA APARELHADA 3" X 9" | M | 34.5 | 78 |  | 2691
16.001.0084-A | TESOURA COMPLETA EM MADEIRA APARELHADA,PARA VAO DE 14,00M.FO | UN |  | 6591.05
RNECIMENTO E COLOCACAO
3%-DESGASTE DE FERRAMENTAS E EPI
00011 | CANTONEIRA DE ACO DOCE, P/SERRALHERIA, PRECO DE REVENDEDOR, | KG | 15 | 8.23 |  | 123.45
DE 5/8"X1/8" ATE 1.1/2"X1/8"
00453 | PREGO COM OU SEM CABECA, EM CAIXAS DE 50KG, OU QUANTIDADES E | KG | 3.5 | 15.35 |  | 53.725
QUIVALENTES, Nº12X12 A 18X30
20046 | MAO-DE-OBRA DE CARPINTEIRO DE FORMA DE CONCRETO, INCLUSIVE E | H | 84 | 25.13 | 3,00000000 | 2174.2476
NCARGOS SOCIAIS DESONERADOS
20132 | MAO-DE-OBRA DE SERVENTE DA CONSTRUCAO CIVIL, INCLUSIVE ENCAR | H | 42 | 18.17 | 3,00000000 | 786.0342
GOS SOCIAIS DESONERADOS
31001 | MACARANDUBA APARELHADA 3" X 9" | M | 34.5 | 78 |  | 2691
31008 | MACARANDUBA APARELHADA 3" X 6" | M | 15.5 | 49.2 |  | 762.6
16.001.0085-0 | PONTALETE DE MADEIRA SERRADA,EM PECAS DE 3"X3",VERTICAIS E H | M2 |  | 49.93
ORIZONTAIS,PARA COBERTURA DE TELHAS CERAMICAS,MEDIDO PELA AR
EA REAL DA COBERTURA DO TELHADO.FORNECIMENTO E COLOCACAO
3%-DESGASTE DE FERRAMENTAS E EPI
00029 | ACO CA-25, ESTIRADO, PRECO DE REVENDEDOR, NO DIAMETRO DE 06, | KG | 0.055 | 9.2069 |  | 0.5064
3MM
00453 | PREGO COM OU SEM CABECA, EM CAIXAS DE 50KG, OU QUANTIDADES E | KG | 0.01 | 15.35 |  | 0.1535
QUIVALENTES, Nº12X12 A 18X30
01990 | MAO-DE-OBRA DE CARPINTEIRO DE FORMA DE CONCRETO, INCLUSIVE E | H | 0.4 | 27.92 | 3,00000000 | 11.503
NCARGOS SOCIAIS
01999 | MAO-DE-OBRA DE SERVENTE DA CONSTRUCAO CIVIL, INCLUSIVE ENCAR | H | 0.4 | 20.19 | 3,00000000 | 8.3183
GOS SOCIAIS
02604 | MACARANDUBA EM PECAS, DE 7,50X7,50CM (3"X3") | M | 1.55 | 19 |  | 29.45
16.001.0085-A | PONTALETE DE MADEIRA SERRADA,EM PECAS DE 3"X3",VERTICAIS E H | M2 |  | 47.94
ORIZONTAIS,PARA COBERTURA DE TELHAS CERAMICAS,MEDIDO PELA AR
EA REAL DA COBERTURA DO TELHADO.FORNECIMENTO E COLOCACAO
3%-DESGASTE DE FERRAMENTAS E EPI
00029 | ACO CA-25, ESTIRADO, PRECO DE REVENDEDOR, NO DIAMETRO DE 06, | KG | 0.055 | 9.2069 |  | 0.5064
3MM
00453 | PREGO COM OU SEM CABECA, EM CAIXAS DE 50KG, OU QUANTIDADES E | KG | 0.01 | 15.35 |  | 0.1535
QUIVALENTES, Nº12X12 A 18X30
02604 | MACARANDUBA EM PECAS, DE 7,50X7,50CM (3"X3") | M | 1.55 | 19 |  | 29.45
20046 | MAO-DE-OBRA DE CARPINTEIRO DE FORMA DE CONCRETO, INCLUSIVE E | H | 0.4 | 25.13 | 3,00000000 | 10.3536
NCARGOS SOCIAIS DESONERADOS
20132 | MAO-DE-OBRA DE SERVENTE DA CONSTRUCAO CIVIL, INCLUSIVE ENCAR | H | 0.4 | 18.17 | 3,00000000 | 7.486
GOS SOCIAIS DESONERADOS
16.001.0086-0 | PONTALETE DE MADEIRA SERRADA,EM PECAS DE 3"X3",VERTICAIS E H | M2 |  | 42.12
ORIZONTAIS,PARA COBERTURA DE TELHAS ONDULADAS DE QUALQUER TI
PO,MEDIDO PELA AREA REAL DA COBERTURA DO TELHADO.FORNECIMENT
O E COLOCACAO
3%-DESGASTE DE FERRAMENTAS E EPI
00029 | ACO CA-25, ESTIRADO, PRECO DE REVENDEDOR, NO DIAMETRO DE 06, | KG | 0.055 | 9.2069 |  | 0.5064
3MM
00453 | PREGO COM OU SEM CABECA, EM CAIXAS DE 50KG, OU QUANTIDADES E | KG | 0.01 | 15.35 |  | 0.1535
QUIVALENTES, Nº12X12 A 18X30
01990 | MAO-DE-OBRA DE CARPINTEIRO DE FORMA DE CONCRETO, INCLUSIVE E | H | 0.3 | 27.92 | 3,00000000 | 8.6273
NCARGOS SOCIAIS
01999 | MAO-DE-OBRA DE SERVENTE DA CONSTRUCAO CIVIL, INCLUSIVE ENCAR | H | 0.3 | 20.19 | 3,00000000 | 6.2387
GOS SOCIAIS
02604 | MACARANDUBA EM PECAS, DE 7,50X7,50CM (3"X3") | M | 1.4 | 19 |  | 26.6
16.001.0086-A | PONTALETE DE MADEIRA SERRADA,EM PECAS DE 3"X3",VERTICAIS E H | M2 |  | 40.63
ORIZONTAIS,PARA COBERTURA DE TELHAS ONDULADAS DE QUALQUER TI
PO,MEDIDO PELA AREA REAL DA COBERTURA DO TELHADO.FORNECIMENT
O E COLOCACAO
3%-DESGASTE DE FERRAMENTAS E EPI
00029 | ACO CA-25, ESTIRADO, PRECO DE REVENDEDOR, NO DIAMETRO DE 06, | KG | 0.055 | 9.2069 |  | 0.5064
3MM
00453 | PREGO COM OU SEM CABECA, EM CAIXAS DE 50KG, OU QUANTIDADES E | KG | 0.01 | 15.35 |  | 0.1535
QUIVALENTES, Nº12X12 A 18X30
02604 | MACARANDUBA EM PECAS, DE 7,50X7,50CM (3"X3") | M | 1.4 | 19 |  | 26.6
20046 | MAO-DE-OBRA DE CARPINTEIRO DE FORMA DE CONCRETO, INCLUSIVE E | H | 0.3 | 25.13 | 3,00000000 | 7.7652
NCARGOS SOCIAIS DESONERADOS
20132 | MAO-DE-OBRA DE SERVENTE DA CONSTRUCAO CIVIL, INCLUSIVE ENCAR | H | 0.3 | 18.17 | 3,00000000 | 5.6145
GOS SOCIAIS DESONERADOS
16.001.0087-0 | TERCA DE MADEIRA SERRADA,EM PECAS DE 3"X3",PARA COBERTURA DE | M |  | 30.88
QUALQUER TIPO.FORNECIMENTO E COLOCACAO
3%-DESGASTE DE FERRAMENTAS E EPI
00453 | PREGO COM OU SEM CABECA, EM CAIXAS DE 50KG, OU QUANTIDADES E | KG | 0.005 | 15.35 |  | 0.0768
QUIVALENTES, Nº12X12 A 18X30
01990 | MAO-DE-OBRA DE CARPINTEIRO DE FORMA DE CONCRETO, INCLUSIVE E | H | 0.2 | 27.92 | 3,00000000 | 5.7515
NCARGOS SOCIAIS
01999 | MAO-DE-OBRA DE SERVENTE DA CONSTRUCAO CIVIL, INCLUSIVE ENCAR | H | 0.2 | 20.19 | 3,00000000 | 4.1591
GOS SOCIAIS
02604 | MACARANDUBA EM PECAS, DE 7,50X7,50CM (3"X3") | M | 1.1 | 19 |  | 20.9
16.001.0087-A | TERCA DE MADEIRA SERRADA,EM PECAS DE 3"X3",PARA COBERTURA DE | M |  | 29.89
QUALQUER TIPO.FORNECIMENTO E COLOCACAO
3%-DESGASTE DE FERRAMENTAS E EPI
00453 | PREGO COM OU SEM CABECA, EM CAIXAS DE 50KG, OU QUANTIDADES E | KG | 0.005 | 15.35 |  | 0.0768
QUIVALENTES, Nº12X12 A 18X30
02604 | MACARANDUBA EM PECAS, DE 7,50X7,50CM (3"X3") | M | 1.1 | 19 |  | 20.9
20046 | MAO-DE-OBRA DE CARPINTEIRO DE FORMA DE CONCRETO, INCLUSIVE E | H | 0.2 | 25.13 | 3,00000000 | 5.1768
NCARGOS SOCIAIS DESONERADOS
20132 | MAO-DE-OBRA DE SERVENTE DA CONSTRUCAO CIVIL, INCLUSIVE ENCAR | H | 0.2 | 18.17 | 3,00000000 | 3.743
GOS SOCIAIS DESONERADOS
16.001.0088-0 | TERCA DE MADEIRA APARELHADA,EM PECAS DE 3"X3",PARA COBERTURA | M |  | 37.04
DE QUALQUER TIPO.FORNECIMENTO E COLOCACAO
3%-DESGASTE DE FERRAMENTAS E EPI
00453 | PREGO COM OU SEM CABECA, EM CAIXAS DE 50KG, OU QUANTIDADES E | KG | 0.005 | 15.35 |  | 0.0768
QUIVALENTES, Nº12X12 A 18X30
01990 | MAO-DE-OBRA DE CARPINTEIRO DE FORMA DE CONCRETO, INCLUSIVE E | H | 0.24 | 27.92 | 3,00000000 | 6.9018
NCARGOS SOCIAIS
01999 | MAO-DE-OBRA DE SERVENTE DA CONSTRUCAO CIVIL, INCLUSIVE ENCAR | H | 0.24 | 20.19 | 3,00000000 | 4.991
GOS SOCIAIS
03479 | MACARANDUBA APARELHADA 3" X 3" | M | 1.1 | 22.8 |  | 25.08
16.001.0088-A | TERCA DE MADEIRA APARELHADA,EM PECAS DE 3"X3",PARA COBERTURA | M |  | 35.86
DE QUALQUER TIPO.FORNECIMENTO E COLOCACAO
3%-DESGASTE DE FERRAMENTAS E EPI
00453 | PREGO COM OU SEM CABECA, EM CAIXAS DE 50KG, OU QUANTIDADES E | KG | 0.005 | 15.35 |  | 0.0768
QUIVALENTES, Nº12X12 A 18X30
20046 | MAO-DE-OBRA DE CARPINTEIRO DE FORMA DE CONCRETO, INCLUSIVE E | H | 0.24 | 25.13 | 3,00000000 | 6.2121
NCARGOS SOCIAIS DESONERADOS
20132 | MAO-DE-OBRA DE SERVENTE DA CONSTRUCAO CIVIL, INCLUSIVE ENCAR | H | 0.24 | 18.17 | 3,00000000 | 4.4916
GOS SOCIAIS DESONERADOS
31006 | MACARANDUBA APARELHADA 3" X 3" | M | 1.1 | 22.8 |  | 25.08
16.001.0089-0 | TERCA DE MADEIRA SERRADA,EM PECAS DE 3"X4.1/2",PARA COBERTUR | M |  | 47.35
A DE QUALQUER TIPO.FORNECIMENTO E COLOCACAO
3%-DESGASTE DE FERRAMENTAS E EPI
00453 | PREGO COM OU SEM CABECA, EM CAIXAS DE 50KG, OU QUANTIDADES E | KG | 0.005 | 15.35 |  | 0.0768
QUIVALENTES, Nº12X12 A 18X30
01990 | MAO-DE-OBRA DE CARPINTEIRO DE FORMA DE CONCRETO, INCLUSIVE E | H | 0.25 | 27.92 | 3,00000000 | 7.1894
NCARGOS SOCIAIS
01999 | MAO-DE-OBRA DE SERVENTE DA CONSTRUCAO CIVIL, INCLUSIVE ENCAR | H | 0.25 | 20.19 | 3,00000000 | 5.1989
GOS SOCIAIS
02603 | MACARANDUBA EM PECAS, DE 7,50X11,25CM (3"X4.1/2") | M | 1.1 | 31.72 |  | 34.892
16.001.0089-A | TERCA DE MADEIRA SERRADA,EM PECAS DE 3"X4.1/2",PARA COBERTUR | M |  | 46.11
A DE QUALQUER TIPO.FORNECIMENTO E COLOCACAO
3%-DESGASTE DE FERRAMENTAS E EPI
00453 | PREGO COM OU SEM CABECA, EM CAIXAS DE 50KG, OU QUANTIDADES E | KG | 0.005 | 15.35 |  | 0.0768
QUIVALENTES, Nº12X12 A 18X30
02603 | MACARANDUBA EM PECAS, DE 7,50X11,25CM (3"X4.1/2") | M | 1.1 | 31.72 |  | 34.892
20046 | MAO-DE-OBRA DE CARPINTEIRO DE FORMA DE CONCRETO, INCLUSIVE E | H | 0.25 | 25.13 | 3,00000000 | 6.471
NCARGOS SOCIAIS DESONERADOS
20132 | MAO-DE-OBRA DE SERVENTE DA CONSTRUCAO CIVIL, INCLUSIVE ENCAR | H | 0.25 | 18.17 | 3,00000000 | 4.6788
GOS SOCIAIS DESONERADOS
16.001.0090-0 | TERCA DE MADEIRA APARELHADA,EM PECAS DE 3"X4.1/2",PARA COBER | M |  | 56.81
TURA DE QUALQUER TIPO.FORNECIMENTO E COLOCACAO
3%-DESGASTE DE FERRAMENTAS E EPI
00453 | PREGO COM OU SEM CABECA, EM CAIXAS DE 50KG, OU QUANTIDADES E | KG | 0.005 | 15.35 |  | 0.0768
QUIVALENTES, Nº12X12 A 18X30
01990 | MAO-DE-OBRA DE CARPINTEIRO DE FORMA DE CONCRETO, INCLUSIVE E | H | 0.3 | 27.92 | 3,00000000 | 8.6273
NCARGOS SOCIAIS
01999 | MAO-DE-OBRA DE SERVENTE DA CONSTRUCAO CIVIL, INCLUSIVE ENCAR | H | 0.3 | 20.19 | 3,00000000 | 6.2387
GOS SOCIAIS
03480 | MACARANDUBA APARELHADA 3" X 4.1/2" | M | 1.1 | 38.064 |  | 41.8704
16.001.0090-A | TERCA DE MADEIRA APARELHADA,EM PECAS DE 3"X4.1/2",PARA COBER | M |  | 55.32
TURA DE QUALQUER TIPO.FORNECIMENTO E COLOCACAO
3%-DESGASTE DE FERRAMENTAS E EPI
00453 | PREGO COM OU SEM CABECA, EM CAIXAS DE 50KG, OU QUANTIDADES E | KG | 0.005 | 15.35 |  | 0.0768
QUIVALENTES, Nº12X12 A 18X30
20046 | MAO-DE-OBRA DE CARPINTEIRO DE FORMA DE CONCRETO, INCLUSIVE E | H | 0.3 | 25.13 | 3,00000000 | 7.7652
NCARGOS SOCIAIS DESONERADOS
20132 | MAO-DE-OBRA DE SERVENTE DA CONSTRUCAO CIVIL, INCLUSIVE ENCAR | H | 0.3 | 18.17 | 3,00000000 | 5.6145
GOS SOCIAIS DESONERADOS
31007 | MACARANDUBA APARELHADA 3" X 4.1/2" | M | 1.1 | 38.064 |  | 41.8704
16.001.0091-0 | TERCA DE MADEIRA SERRADA,EM PECAS DE 3"X6",PARA COBERTURA DE | M |  | 60.04
QUALQUER TIPO.FORNECIMENTO E COLOCACAO
3%-DESGASTE DE FERRAMENTAS E EPI
00453 | PREGO COM OU SEM CABECA, EM CAIXAS DE 50KG, OU QUANTIDADES E | KG | 0.005 | 15.35 |  | 0.0768
QUIVALENTES, Nº12X12 A 18X30
01990 | MAO-DE-OBRA DE CARPINTEIRO DE FORMA DE CONCRETO, INCLUSIVE E | H | 0.3 | 27.92 | 3,00000000 | 8.6273
NCARGOS SOCIAIS
01999 | MAO-DE-OBRA DE SERVENTE DA CONSTRUCAO CIVIL, INCLUSIVE ENCAR | H | 0.3 | 20.19 | 3,00000000 | 6.2387
GOS SOCIAIS
02602 | MACARANDUBA EM PECAS, DE 7,50X15,00CM (3"X6") | M | 1.1 | 41 |  | 45.1
16.001.0091-A | TERCA DE MADEIRA SERRADA,EM PECAS DE 3"X6",PARA COBERTURA DE | M |  | 58.55
QUALQUER TIPO.FORNECIMENTO E COLOCACAO
3%-DESGASTE DE FERRAMENTAS E EPI
00453 | PREGO COM OU SEM CABECA, EM CAIXAS DE 50KG, OU QUANTIDADES E | KG | 0.005 | 15.35 |  | 0.0768
QUIVALENTES, Nº12X12 A 18X30
02602 | MACARANDUBA EM PECAS, DE 7,50X15,00CM (3"X6") | M | 1.1 | 41 |  | 45.1
20046 | MAO-DE-OBRA DE CARPINTEIRO DE FORMA DE CONCRETO, INCLUSIVE E | H | 0.3 | 25.13 | 3,00000000 | 7.7652
NCARGOS SOCIAIS DESONERADOS
20132 | MAO-DE-OBRA DE SERVENTE DA CONSTRUCAO CIVIL, INCLUSIVE ENCAR | H | 0.3 | 18.17 | 3,00000000 | 5.6145
GOS SOCIAIS DESONERADOS
16.001.0092-0 | TERCA DE MADEIRA APARELHADA,EM PECAS DE 3"X6",PARA COBERTURA | M |  | 72.03
DE QUALQUER TIPO.FORNECIMENTO E COLOCACAO
3%-DESGASTE DE FERRAMENTAS E EPI
00453 | PREGO COM OU SEM CABECA, EM CAIXAS DE 50KG, OU QUANTIDADES E | KG | 0.005 | 15.35 |  | 0.0768
QUIVALENTES, Nº12X12 A 18X30
01990 | MAO-DE-OBRA DE CARPINTEIRO DE FORMA DE CONCRETO, INCLUSIVE E | H | 0.36 | 27.92 | 3,00000000 | 10.3527
NCARGOS SOCIAIS
01999 | MAO-DE-OBRA DE SERVENTE DA CONSTRUCAO CIVIL, INCLUSIVE ENCAR | H | 0.36 | 20.19 | 3,00000000 | 7.4865
GOS SOCIAIS
03481 | MACARANDUBA APARELHADA 3" X 6" | M | 1.1 | 49.2 |  | 54.12
16.001.0092-A | TERCA DE MADEIRA APARELHADA,EM PECAS DE 3"X6",PARA COBERTURA | M |  | 70.25
DE QUALQUER TIPO.FORNECIMENTO E COLOCACAO
3%-DESGASTE DE FERRAMENTAS E EPI
00453 | PREGO COM OU SEM CABECA, EM CAIXAS DE 50KG, OU QUANTIDADES E | KG | 0.005 | 15.35 |  | 0.0768
QUIVALENTES, Nº12X12 A 18X30
20046 | MAO-DE-OBRA DE CARPINTEIRO DE FORMA DE CONCRETO, INCLUSIVE E | H | 0.36 | 25.13 | 3,00000000 | 9.3182
NCARGOS SOCIAIS DESONERADOS
20132 | MAO-DE-OBRA DE SERVENTE DA CONSTRUCAO CIVIL, INCLUSIVE ENCAR | H | 0.36 | 18.17 | 3,00000000 | 6.7374
GOS SOCIAIS DESONERADOS
31008 | MACARANDUBA APARELHADA 3" X 6" | M | 1.1 | 49.2 |  | 54.12
16.001.0093-0 | TERCA DE MADEIRA SERRADA,EM PECAS DE 3"X9",PARA COBERTURA DE | M |  | 88.92
QUALQUER TIPO.FORNECIMENTO E COLOCACAO
3%-DESGASTE DE FERRAMENTAS E EPI
00453 | PREGO COM OU SEM CABECA, EM CAIXAS DE 50KG, OU QUANTIDADES E | KG | 0.005 | 15.35 |  | 0.0768
QUIVALENTES, Nº12X12 A 18X30
01990 | MAO-DE-OBRA DE CARPINTEIRO DE FORMA DE CONCRETO, INCLUSIVE E | H | 0.35 | 27.92 | 3,00000000 | 10.0652
NCARGOS SOCIAIS
01999 | MAO-DE-OBRA DE SERVENTE DA CONSTRUCAO CIVIL, INCLUSIVE ENCAR | H | 0.35 | 20.19 | 3,00000000 | 7.2785
GOS SOCIAIS
05936 | MACARANDUBA EM PECAS, DE 7,50X22,50CM (3"X9") | M | 1.1 | 65 |  | 71.5
16.001.0093-A | TERCA DE MADEIRA SERRADA,EM PECAS DE 3"X9",PARA COBERTURA DE | M |  | 87.18
QUALQUER TIPO.FORNECIMENTO E COLOCACAO
3%-DESGASTE DE FERRAMENTAS E EPI
00453 | PREGO COM OU SEM CABECA, EM CAIXAS DE 50KG, OU QUANTIDADES E | KG | 0.005 | 15.35 |  | 0.0768
QUIVALENTES, Nº12X12 A 18X30
05936 | MACARANDUBA EM PECAS, DE 7,50X22,50CM (3"X9") | M | 1.1 | 65 |  | 71.5
20046 | MAO-DE-OBRA DE CARPINTEIRO DE FORMA DE CONCRETO, INCLUSIVE E | H | 0.35 | 25.13 | 3,00000000 | 9.0594
NCARGOS SOCIAIS DESONERADOS
20132 | MAO-DE-OBRA DE SERVENTE DA CONSTRUCAO CIVIL, INCLUSIVE ENCAR | H | 0.35 | 18.17 | 3,00000000 | 6.5503
GOS SOCIAIS DESONERADOS
16.001.0094-0 | TERCA DE MADEIRA APARELHADA,EM PECAS DE 3"X9",PARA COBERTURA | M |  | 106.68
DE QUALQUER TIPO.FORNECIMENTO E COLOCACAO
3%-DESGASTE DE FERRAMENTAS E EPI
00453 | PREGO COM OU SEM CABECA, EM CAIXAS DE 50KG, OU QUANTIDADES E | KG | 0.005 | 15.35 |  | 0.0768
QUIVALENTES, Nº12X12 A 18X30
01990 | MAO-DE-OBRA DE CARPINTEIRO DE FORMA DE CONCRETO, INCLUSIVE E | H | 0.42 | 27.92 | 3,00000000 | 12.0782
NCARGOS SOCIAIS
01999 | MAO-DE-OBRA DE SERVENTE DA CONSTRUCAO CIVIL, INCLUSIVE ENCAR | H | 0.42 | 20.19 | 3,00000000 | 8.7342
GOS SOCIAIS
03482 | MACARANDUBA APARELHADA 3" X 9" | M | 1.1 | 78 |  | 85.8
16.001.0094-A | TERCA DE MADEIRA APARELHADA,EM PECAS DE 3"X9",PARA COBERTURA | M |  | 104.6
DE QUALQUER TIPO.FORNECIMENTO E COLOCACAO
3%-DESGASTE DE FERRAMENTAS E EPI
00453 | PREGO COM OU SEM CABECA, EM CAIXAS DE 50KG, OU QUANTIDADES E | KG | 0.005 | 15.35 |  | 0.0768
QUIVALENTES, Nº12X12 A 18X30
20046 | MAO-DE-OBRA DE CARPINTEIRO DE FORMA DE CONCRETO, INCLUSIVE E | H | 0.42 | 25.13 | 3,00000000 | 10.8712
NCARGOS SOCIAIS DESONERADOS
20132 | MAO-DE-OBRA DE SERVENTE DA CONSTRUCAO CIVIL, INCLUSIVE ENCAR | H | 0.42 | 18.17 | 3,00000000 | 7.8603
GOS SOCIAIS DESONERADOS
31001 | MACARANDUBA APARELHADA 3" X 9" | M | 1.1 | 78 |  | 85.8
16.001.0102-0 | TERCA DE MADEIRA SERRADA,EM PECAS DE 3"X12",PARA COBERTURA | M |  | 121.09
DE QUALQUER TIPO.FORNECIMENTO E COLOCACAO
3%-DESGASTE DE FERRAMENTAS E EPI
00453 | PREGO COM OU SEM CABECA, EM CAIXAS DE 50KG, OU QUANTIDADES E | KG | 0.005 | 15.35 |  | 0.0768
QUIVALENTES, Nº12X12 A 18X30
01990 | MAO-DE-OBRA DE CARPINTEIRO DE FORMA DE CONCRETO, INCLUSIVE E | H | 0.4 | 27.92 | 3,00000000 | 11.503
NCARGOS SOCIAIS
01999 | MAO-DE-OBRA DE SERVENTE DA CONSTRUCAO CIVIL, INCLUSIVE ENCAR | H | 0.4 | 20.19 | 3,00000000 | 8.3183
GOS SOCIAIS
05937 | MACARANDUBA EM PECAS, DE 7,50X30,00CM (3"X12") | M | 1.1 | 92 |  | 101.2
16.001.0102-A | TERCA DE MADEIRA SERRADA,EM PECAS DE 3"X12",PARA COBERTURA | M |  | 119.11
DE QUALQUER TIPO.FORNECIMENTO E COLOCACAO
3%-DESGASTE DE FERRAMENTAS E EPI
00453 | PREGO COM OU SEM CABECA, EM CAIXAS DE 50KG, OU QUANTIDADES E | KG | 0.005 | 15.35 |  | 0.0768
QUIVALENTES, Nº12X12 A 18X30
05937 | MACARANDUBA EM PECAS, DE 7,50X30,00CM (3"X12") | M | 1.1 | 92 |  | 101.2
20046 | MAO-DE-OBRA DE CARPINTEIRO DE FORMA DE CONCRETO, INCLUSIVE E | H | 0.4 | 25.13 | 3,00000000 | 10.3536
NCARGOS SOCIAIS DESONERADOS
20132 | MAO-DE-OBRA DE SERVENTE DA CONSTRUCAO CIVIL, INCLUSIVE ENCAR | H | 0.4 | 18.17 | 3,00000000 | 7.486
GOS SOCIAIS DESONERADOS
16.001.0103-0 | TERCA DE MADEIRA APARELHADA,EM PECAS DE 3"X12",PARA COBERTUR | M |  | 145.3
A DE QUALQUER TIPO.FORNECIMENTO E COLOCACAO
3%-DESGASTE DE FERRAMENTAS E EPI
00453 | PREGO COM OU SEM CABECA, EM CAIXAS DE 50KG, OU QUANTIDADES E | KG | 0.005 | 15.35 |  | 0.0768
QUIVALENTES, Nº12X12 A 18X30
01990 | MAO-DE-OBRA DE CARPINTEIRO DE FORMA DE CONCRETO, INCLUSIVE E | H | 0.48 | 27.92 | 3,00000000 | 13.8036
NCARGOS SOCIAIS
01999 | MAO-DE-OBRA DE SERVENTE DA CONSTRUCAO CIVIL, INCLUSIVE ENCAR | H | 0.48 | 20.19 | 3,00000000 | 9.9819
GOS SOCIAIS
03478 | MACARANDUBA APARELHADA 3" X 12" | M | 1.1 | 110.4 |  | 121.44
16.001.0103-A | TERCA DE MADEIRA APARELHADA,EM PECAS DE 3"X12",PARA COBERTUR | M |  | 142.92
A DE QUALQUER TIPO.FORNECIMENTO E COLOCACAO
3%-DESGASTE DE FERRAMENTAS E EPI
00453 | PREGO COM OU SEM CABECA, EM CAIXAS DE 50KG, OU QUANTIDADES E | KG | 0.005 | 15.35 |  | 0.0768
QUIVALENTES, Nº12X12 A 18X30
20046 | MAO-DE-OBRA DE CARPINTEIRO DE FORMA DE CONCRETO, INCLUSIVE E | H | 0.48 | 25.13 | 3,00000000 | 12.4243
NCARGOS SOCIAIS DESONERADOS
20132 | MAO-DE-OBRA DE SERVENTE DA CONSTRUCAO CIVIL, INCLUSIVE ENCAR | H | 0.48 | 18.17 | 3,00000000 | 8.9832
GOS SOCIAIS DESONERADOS
31005 | MACARANDUBA APARELHADA 3" X 12" | M | 1.1 | 110.4 |  | 121.44
16.001.0110-0 | CAIBRO DE MADEIRA SERRADA COM 3"X1.1/2".FORNECIMENTO E COLOC | M |  | 21.17
ACAO
3%-DESGASTE DE FERRAMENTAS E EPI
00453 | PREGO COM OU SEM CABECA, EM CAIXAS DE 50KG, OU QUANTIDADES E | KG | 0.01 | 15.35 |  | 0.1535
QUIVALENTES, Nº12X12 A 18X30
01990 | MAO-DE-OBRA DE CARPINTEIRO DE FORMA DE CONCRETO, INCLUSIVE E | H | 0.18 | 27.92 | 3,00000000 | 5.1764
NCARGOS SOCIAIS
01999 | MAO-DE-OBRA DE SERVENTE DA CONSTRUCAO CIVIL, INCLUSIVE ENCAR | H | 0.18 | 20.19 | 3,00000000 | 3.7432
GOS SOCIAIS
05434 | MACARANDUBA EM PECAS, DE 3,75X7,50CM (1.1/2"X3") | M | 1.1 | 11 |  | 12.1
16.001.0110-A | CAIBRO DE MADEIRA SERRADA COM 3"X1.1/2".FORNECIMENTO E COLOC | M |  | 20.28
ACAO
3%-DESGASTE DE FERRAMENTAS E EPI
00453 | PREGO COM OU SEM CABECA, EM CAIXAS DE 50KG, OU QUANTIDADES E | KG | 0.01 | 15.35 |  | 0.1535
QUIVALENTES, Nº12X12 A 18X30
05434 | MACARANDUBA EM PECAS, DE 3,75X7,50CM (1.1/2"X3") | M | 1.1 | 11 |  | 12.1
20046 | MAO-DE-OBRA DE CARPINTEIRO DE FORMA DE CONCRETO, INCLUSIVE E | H | 0.18 | 25.13 | 3,00000000 | 4.6591
NCARGOS SOCIAIS DESONERADOS
20132 | MAO-DE-OBRA DE SERVENTE DA CONSTRUCAO CIVIL, INCLUSIVE ENCAR | H | 0.18 | 18.17 | 3,00000000 | 3.3687
GOS SOCIAIS DESONERADOS
16.001.0115-0 | CAIBRO DE MADEIRA APARELHADA COM 3"X1.1/2".FORNECIMENTO E CO | M |  | 25.07
LOCACAO
3%-DESGASTE DE FERRAMENTAS E EPI
00453 | PREGO COM OU SEM CABECA, EM CAIXAS DE 50KG, OU QUANTIDADES E | KG | 0.01 | 15.35 |  | 0.1535
QUIVALENTES, Nº12X12 A 18X30
01990 | MAO-DE-OBRA DE CARPINTEIRO DE FORMA DE CONCRETO, INCLUSIVE E | H | 0.21 | 27.92 | 3,00000000 | 6.0391
NCARGOS SOCIAIS
01999 | MAO-DE-OBRA DE SERVENTE DA CONSTRUCAO CIVIL, INCLUSIVE ENCAR | H | 0.21 | 20.19 | 3,00000000 | 4.3671
GOS SOCIAIS
03477 | MACARANDUBA APARELHADA 1.1/2" X 3" | M | 1.1 | 13.2 |  | 14.52
16.001.0115-A | CAIBRO DE MADEIRA APARELHADA COM 3"X1.1/2".FORNECIMENTO E CO | M |  | 24.03
LOCACAO
3%-DESGASTE DE FERRAMENTAS E EPI
00453 | PREGO COM OU SEM CABECA, EM CAIXAS DE 50KG, OU QUANTIDADES E | KG | 0.01 | 15.35 |  | 0.1535
QUIVALENTES, Nº12X12 A 18X30
20046 | MAO-DE-OBRA DE CARPINTEIRO DE FORMA DE CONCRETO, INCLUSIVE E | H | 0.21 | 25.13 | 3,00000000 | 5.4356
NCARGOS SOCIAIS DESONERADOS
20132 | MAO-DE-OBRA DE SERVENTE DA CONSTRUCAO CIVIL, INCLUSIVE ENCAR | H | 0.21 | 18.17 | 3,00000000 | 3.9302
GOS SOCIAIS DESONERADOS
31004 | MACARANDUBA APARELHADA 1.1/2" X 3" | M | 1.1 | 13.2 |  | 14.52
16.001.0116-0 | CAIBRO DE MADEIRA SERRADA COM 3"X2".FORNECIMENTO E COLOCACAO | M |  | 26.15
3%-DESGASTE DE FERRAMENTAS E EPI
00453 | PREGO COM OU SEM CABECA, EM CAIXAS DE 50KG, OU QUANTIDADES E | KG | 0.01 | 15.35 |  | 0.1535
QUIVALENTES, Nº12X12 A 18X30
01990 | MAO-DE-OBRA DE CARPINTEIRO DE FORMA DE CONCRETO, INCLUSIVE E | H | 0.2 | 27.92 | 3,00000000 | 5.7515
NCARGOS SOCIAIS
01999 | MAO-DE-OBRA DE SERVENTE DA CONSTRUCAO CIVIL, INCLUSIVE ENCAR | H | 0.2 | 20.19 | 3,00000000 | 4.1591
GOS SOCIAIS
03287 | CAIBRO 2" X 3" | M | 1.1 | 14.63 |  | 16.093
16.001.0116-A | CAIBRO DE MADEIRA SERRADA COM 3"X2".FORNECIMENTO E COLOCACAO | M |  | 25.16
3%-DESGASTE DE FERRAMENTAS E EPI
00453 | PREGO COM OU SEM CABECA, EM CAIXAS DE 50KG, OU QUANTIDADES E | KG | 0.01 | 15.35 |  | 0.1535
QUIVALENTES, Nº12X12 A 18X30
20046 | MAO-DE-OBRA DE CARPINTEIRO DE FORMA DE CONCRETO, INCLUSIVE E | H | 0.2 | 25.13 | 3,00000000 | 5.1768
NCARGOS SOCIAIS DESONERADOS
20132 | MAO-DE-OBRA DE SERVENTE DA CONSTRUCAO CIVIL, INCLUSIVE ENCAR | H | 0.2 | 18.17 | 3,00000000 | 3.743
GOS SOCIAIS DESONERADOS
30997 | CAIBRO 2" X 3" | M | 1.1 | 14.63 |  | 16.093
16.001.0117-0 | CAIBRO DE MADEIRA APARELHADA COM 3"X2".FORNECIMENTO E COLOCA | M |  | 31.35
CAO
3%-DESGASTE DE FERRAMENTAS E EPI
00453 | PREGO COM OU SEM CABECA, EM CAIXAS DE 50KG, OU QUANTIDADES E | KG | 0.01 | 15.35 |  | 0.1535
QUIVALENTES, Nº12X12 A 18X30
01990 | MAO-DE-OBRA DE CARPINTEIRO DE FORMA DE CONCRETO, INCLUSIVE E | H | 0.24 | 27.92 | 3,00000000 | 6.9018
NCARGOS SOCIAIS
01999 | MAO-DE-OBRA DE SERVENTE DA CONSTRUCAO CIVIL, INCLUSIVE ENCAR | H | 0.24 | 20.19 | 3,00000000 | 4.991
GOS SOCIAIS
03483 | MACARANDUBA APARELHADA 2" X 3" | M | 1.1 | 17.556 |  | 19.3116
16.001.0117-A | CAIBRO DE MADEIRA APARELHADA COM 3"X2".FORNECIMENTO E COLOCA | M |  | 30.16
CAO
3%-DESGASTE DE FERRAMENTAS E EPI
00453 | PREGO COM OU SEM CABECA, EM CAIXAS DE 50KG, OU QUANTIDADES E | KG | 0.01 | 15.35 |  | 0.1535
QUIVALENTES, Nº12X12 A 18X30
20046 | MAO-DE-OBRA DE CARPINTEIRO DE FORMA DE CONCRETO, INCLUSIVE E | H | 0.24 | 25.13 | 3,00000000 | 6.2121
NCARGOS SOCIAIS DESONERADOS
20132 | MAO-DE-OBRA DE SERVENTE DA CONSTRUCAO CIVIL, INCLUSIVE ENCAR | H | 0.24 | 18.17 | 3,00000000 | 4.4916
GOS SOCIAIS DESONERADOS
31009 | MACARANDUBA APARELHADA 2" X 3" | M | 1.1 | 17.556 |  | 19.3116
16.001.0118-0 | RIPA DE MADEIRA SERRADA DE 1,5X4CM.FORNECIMENTO E COLOCACAO | M |  | 8.95
3%-DESGASTE DE FERRAMENTAS E EPI
00453 | PREGO COM OU SEM CABECA, EM CAIXAS DE 50KG, OU QUANTIDADES E | KG | 0.01 | 15.35 |  | 0.1535
QUIVALENTES, Nº12X12 A 18X30
01990 | MAO-DE-OBRA DE CARPINTEIRO DE FORMA DE CONCRETO, INCLUSIVE E | H | 0.1 | 27.92 | 3,00000000 | 2.8758
NCARGOS SOCIAIS
01999 | MAO-DE-OBRA DE SERVENTE DA CONSTRUCAO CIVIL, INCLUSIVE ENCAR | H | 0.1 | 20.19 | 3,00000000 | 2.0796
GOS SOCIAIS
02605 | MACARANDUBA EM RIPAS, DE (1,5x4)CM | M | 1.1 | 3.5 |  | 3.85
16.001.0118-A | RIPA DE MADEIRA SERRADA DE 1,5X4CM.FORNECIMENTO E COLOCACAO | M |  | 8.46
3%-DESGASTE DE FERRAMENTAS E EPI
00453 | PREGO COM OU SEM CABECA, EM CAIXAS DE 50KG, OU QUANTIDADES E | KG | 0.01 | 15.35 |  | 0.1535
QUIVALENTES, Nº12X12 A 18X30
02605 | MACARANDUBA EM RIPAS, DE (1,5x4)CM | M | 1.1 | 3.5 |  | 3.85
20046 | MAO-DE-OBRA DE CARPINTEIRO DE FORMA DE CONCRETO, INCLUSIVE E | H | 0.1 | 25.13 | 3,00000000 | 2.5884
NCARGOS SOCIAIS DESONERADOS
20132 | MAO-DE-OBRA DE SERVENTE DA CONSTRUCAO CIVIL, INCLUSIVE ENCAR | H | 0.1 | 18.17 | 3,00000000 | 1.8715
GOS SOCIAIS DESONERADOS
16.001.0119-0 | RIPA DE MADEIRA APARELHADA DE 1,5X4CM.FORNECIMENTO E COLOCAC | M |  | 10.71
AO
3%-DESGASTE DE FERRAMENTAS E EPI
00453 | PREGO COM OU SEM CABECA, EM CAIXAS DE 50KG, OU QUANTIDADES E | KG | 0.01 | 15.35 |  | 0.1535
QUIVALENTES, Nº12X12 A 18X30
01990 | MAO-DE-OBRA DE CARPINTEIRO DE FORMA DE CONCRETO, INCLUSIVE E | H | 0.12 | 27.92 | 3,00000000 | 3.4509
NCARGOS SOCIAIS
01999 | MAO-DE-OBRA DE SERVENTE DA CONSTRUCAO CIVIL, INCLUSIVE ENCAR | H | 0.12 | 20.19 | 3,00000000 | 2.4955
GOS SOCIAIS
03475 | MACARANDUBA APARELHADA 1,5 X 4,0CM | M | 1.1 | 4.2 |  | 4.62
16.001.0119-A | RIPA DE MADEIRA APARELHADA DE 1,5X4CM.FORNECIMENTO E COLOCAC | M |  | 10.12
AO
3%-DESGASTE DE FERRAMENTAS E EPI
00453 | PREGO COM OU SEM CABECA, EM CAIXAS DE 50KG, OU QUANTIDADES E | KG | 0.01 | 15.35 |  | 0.1535
QUIVALENTES, Nº12X12 A 18X30
20046 | MAO-DE-OBRA DE CARPINTEIRO DE FORMA DE CONCRETO, INCLUSIVE E | H | 0.12 | 25.13 | 3,00000000 | 3.1061
NCARGOS SOCIAIS DESONERADOS
20132 | MAO-DE-OBRA DE SERVENTE DA CONSTRUCAO CIVIL, INCLUSIVE ENCAR | H | 0.12 | 18.17 | 3,00000000 | 2.2458
GOS SOCIAIS DESONERADOS
31002 | MACARANDUBA APARELHADA 1,5 X 4,0CM | M | 1.1 | 4.2 |  | 4.62
16.002.0005-0 | COBERTURA EM TELHA CERAMICA FRANCESA,EXCLUSIVE CUMEEIRA E MA | M2 |  | 134.19
DEIRAMENTO.MEDIDA PELA AREA REAL DA COBERTURA.FORNECIMENTO E
COLOCACAO
3%-DESGASTE DE FERRAMENTAS E EPI
00563 | TELHA DE MARSELHA COMUM DE 1ª | UN | 16 | 5 |  | 80
01968 | MAO-DE-OBRA DE PEDREIRO, INCLUSIVE ENCARGOS SOCIAIS | H | 0.8 | 27.92 | 3,00000000 | 23.0061
01999 | MAO-DE-OBRA DE SERVENTE DA CONSTRUCAO CIVIL, INCLUSIVE ENCAR | H | 1.5 | 20.19 | 3,00000000 | 31.1936
GOS SOCIAIS
16.002.0005-A | COBERTURA EM TELHA CERAMICA FRANCESA,EXCLUSIVE CUMEEIRA E MA | M2 |  | 128.77
DEIRAMENTO.MEDIDA PELA AREA REAL DA COBERTURA.FORNECIMENTO E
COLOCACAO
3%-DESGASTE DE FERRAMENTAS E EPI
00563 | TELHA DE MARSELHA COMUM DE 1ª | UN | 16 | 5 |  | 80
20115 | MAO-DE-OBRA DE PEDREIRO, INCLUSIVE ENCARGOS SOCIAIS DESONERA | H | 0.8 | 25.13 | 3,00000000 | 20.7071
DOS
20132 | MAO-DE-OBRA DE SERVENTE DA CONSTRUCAO CIVIL, INCLUSIVE ENCAR | H | 1.5 | 18.17 | 3,00000000 | 28.0727
GOS SOCIAIS DESONERADOS
16.002.0010-0 | COBERTURA EM TELHA CERAMICA COLONIAL,EXCLUSIVE CUMEEIRA E MA | M2 |  | 165.48
DEIRAMENTO.MEDIDA PELA AREA REAL DE COBERTURA.FORNECIMENTO E
COLOCACAO
3%-DESGASTE DE FERRAMENTAS E EPI
00098 | FIO SOLIDO DE COBRE ELETROLITICO, NU, TEMPERA MEIO DURA, CLA | KG | 0.03 | 91.8161 |  | 2.7545
SSE 1, SECAO CIRCULAR DE 1,0 A 16,0MM2
00562 | TELHA CANAL COMUM DE 1ª, COM 32 UN/M2 | UN | 33 | 1.55 |  | 51.15
01968 | MAO-DE-OBRA DE PEDREIRO, INCLUSIVE ENCARGOS SOCIAIS | H | 2 | 27.92 | 3,00000000 | 57.5152
01999 | MAO-DE-OBRA DE SERVENTE DA CONSTRUCAO CIVIL, INCLUSIVE ENCAR | H | 2.6 | 20.19 | 3,00000000 | 54.0688
GOS SOCIAIS
16.002.0010-A | COBERTURA EM TELHA CERAMICA COLONIAL,EXCLUSIVE CUMEEIRA E MA | M2 |  | 154.33
DEIRAMENTO.MEDIDA PELA AREA REAL DE COBERTURA.FORNECIMENTO E
COLOCACAO
3%-DESGASTE DE FERRAMENTAS E EPI
00098 | FIO SOLIDO DE COBRE ELETROLITICO, NU, TEMPERA MEIO DURA, CLA | KG | 0.03 | 91.8161 |  | 2.7545
SSE 1, SECAO CIRCULAR DE 1,0 A 16,0MM2
00562 | TELHA CANAL COMUM DE 1ª, COM 32 UN/M2 | UN | 33 | 1.55 |  | 51.15
20115 | MAO-DE-OBRA DE PEDREIRO, INCLUSIVE ENCARGOS SOCIAIS DESONERA | H | 2 | 25.13 | 3,00000000 | 51.7678
DOS
20132 | MAO-DE-OBRA DE SERVENTE DA CONSTRUCAO CIVIL, INCLUSIVE ENCAR | H | 2.6 | 18.17 | 3,00000000 | 48.6593
GOS SOCIAIS DESONERADOS
16.002.0012-0 | COBERTURA EM TELHA CERAMICA PORTUGUESA OU ROMANA,EXCLUSIVE C | M2 |  | 80.59
UMEEIRA E MADEIRAMENTO MEDIDA PELA AREA REAL DE COBERTURA.FO
RNECIMENTO E COLOCACAO
3%-DESGASTE DE FERRAMENTAS E EPI
01968 | MAO-DE-OBRA DE PEDREIRO, INCLUSIVE ENCARGOS SOCIAIS | H | 0.8 | 27.92 | 3,00000000 | 23.0061
01999 | MAO-DE-OBRA DE SERVENTE DA CONSTRUCAO CIVIL, INCLUSIVE ENCAR | H | 1.5 | 20.19 | 3,00000000 | 31.1936
GOS SOCIAIS
07858 | TELHA COLONIAL MODELO PORTUGUESA | UN | 16 | 1.65 |  | 26.4
16.002.0012-A | COBERTURA EM TELHA CERAMICA PORTUGUESA OU ROMANA,EXCLUSIVE C | M2 |  | 75.17
UMEEIRA E MADEIRAMENTO MEDIDA PELA AREA REAL DE COBERTURA.FO
RNECIMENTO E COLOCACAO
3%-DESGASTE DE FERRAMENTAS E EPI
07858 | TELHA COLONIAL MODELO PORTUGUESA | UN | 16 | 1.65 |  | 26.4
20115 | MAO-DE-OBRA DE PEDREIRO, INCLUSIVE ENCARGOS SOCIAIS DESONERA | H | 0.8 | 25.13 | 3,00000000 | 20.7071
DOS
20132 | MAO-DE-OBRA DE SERVENTE DA CONSTRUCAO CIVIL, INCLUSIVE ENCAR | H | 1.5 | 18.17 | 3,00000000 | 28.0727
GOS SOCIAIS DESONERADOS
16.002.0015-0 | CUMEEIRA PARA COBERTURA EM TELHAS FRANCESAS,COLONIAIS,ROMANA | M |  | 34.05
OU PORTUGUESA.FORNECIMENTO E COLOCACAO
3%-DESGASTE DE FERRAMENTAS E EPI
00001 | AREIA LAVADA, GROSSA, PARA REGIAO METROPOLITANA DO RIO DE JA | M3 | 0.002 | 113.75 |  | 0.2275
NEIRO
00149 | CIMENTO PORTLAND COMPOSTO CP II-32, EM SACO DE 50KG, CONFORM | KG | 0.86 | 0.59 |  | 0.5074
E ABNT NBR 16697
00564 | CUMEEIRA DE TELHA DE MARSELHA COMUM, DE 1ª | UN | 3 | 2.5 |  | 7.5
01968 | MAO-DE-OBRA DE PEDREIRO, INCLUSIVE ENCARGOS SOCIAIS | H | 0.5 | 27.92 | 3,00000000 | 14.3788
01999 | MAO-DE-OBRA DE SERVENTE DA CONSTRUCAO CIVIL, INCLUSIVE ENCAR | H | 0.55 | 20.19 | 3,00000000 | 11.4376
GOS SOCIAIS
16.002.0015-A | CUMEEIRA PARA COBERTURA EM TELHAS FRANCESAS,COLONIAIS,ROMANA | M |  | 31.47
OU PORTUGUESA.FORNECIMENTO E COLOCACAO
3%-DESGASTE DE FERRAMENTAS E EPI
00001 | AREIA LAVADA, GROSSA, PARA REGIAO METROPOLITANA DO RIO DE JA | M3 | 0.002 | 113.75 |  | 0.2275
NEIRO
00149 | CIMENTO PORTLAND COMPOSTO CP II-32, EM SACO DE 50KG, CONFORM | KG | 0.86 | 0.59 |  | 0.5074
E ABNT NBR 16697
00564 | CUMEEIRA DE TELHA DE MARSELHA COMUM, DE 1ª | UN | 3 | 2.5 |  | 7.5
20115 | MAO-DE-OBRA DE PEDREIRO, INCLUSIVE ENCARGOS SOCIAIS DESONERA | H | 0.5 | 25.13 | 3,00000000 | 12.942
DOS
20132 | MAO-DE-OBRA DE SERVENTE DA CONSTRUCAO CIVIL, INCLUSIVE ENCAR | H | 0.55 | 18.17 | 3,00000000 | 10.2933
GOS SOCIAIS DESONERADOS
16.002.0025-0 | CORDAO PARA ARREMATE DE TELHADO EXECUTADO EM TELHAS COLONIAI | M |  | 64.88
S DUPLAS,LIGEIRAMENTE SOBREPOSTAS,PRESAS COM ARGAMASSA DE CI
MENTO,AREIA E SAIBRO,NO TRACO 1:2:2.FORNECIMENTO E COLOCACAO
3%-DESGASTE DE FERRAMENTAS E EPI
00562 | TELHA CANAL COMUM DE 1ª, COM 32 UN/M2 | UN | 7 | 1.55 |  | 10.85
01624 | ARGAMASSA CIM.,SAIBRO,AREIA 1:2:2,PREPA RO MECANICO | M3 | 0.01 | 448.3438 |  | 4.4834
01968 | MAO-DE-OBRA DE PEDREIRO, INCLUSIVE ENCARGOS SOCIAIS | H | 1 | 27.92 | 3,00000000 | 28.7576
01999 | MAO-DE-OBRA DE SERVENTE DA CONSTRUCAO CIVIL, INCLUSIVE ENCAR | H | 1 | 20.19 | 3,00000000 | 20.7957
GOS SOCIAIS
16.002.0025-A | CORDAO PARA ARREMATE DE TELHADO EXECUTADO EM TELHAS COLONIAI | M |  | 59.85
S DUPLAS,LIGEIRAMENTE SOBREPOSTAS,PRESAS COM ARGAMASSA DE CI
MENTO,AREIA E SAIBRO,NO TRACO 1:2:2.FORNECIMENTO E COLOCACAO
3%-DESGASTE DE FERRAMENTAS E EPI
00562 | TELHA CANAL COMUM DE 1ª, COM 32 UN/M2 | UN | 7 | 1.55 |  | 10.85
20115 | MAO-DE-OBRA DE PEDREIRO, INCLUSIVE ENCARGOS SOCIAIS DESONERA | H | 1 | 25.13 | 3,00000000 | 25.8839
DOS
20132 | MAO-DE-OBRA DE SERVENTE DA CONSTRUCAO CIVIL, INCLUSIVE ENCAR | H | 1 | 18.17 | 3,00000000 | 18.7151
GOS SOCIAIS DESONERADOS
30180 | ARGAMASSA CIM.,SAIBRO,AREIA 1:2:2,PREPA RO MECANICO | M3 | 0.01 | 440.7543 |  | 4.4075
16.003.0004-0 | CORDAO PARA ARREMATE DE TELHADO,EXECUTADO COM ARGAMASSA DE C | M |  | 54.48
IMENTO,AREIA E SAIBRO,NO TRACO 1:2:2
3%-DESGASTE DE FERRAMENTAS E EPI
01624 | ARGAMASSA CIM.,SAIBRO,AREIA 1:2:2,PREPA RO MECANICO | M3 | 0.011 | 448.3438 |  | 4.9318
01968 | MAO-DE-OBRA DE PEDREIRO, INCLUSIVE ENCARGOS SOCIAIS | H | 1 | 27.92 | 3,00000000 | 28.7576
01999 | MAO-DE-OBRA DE SERVENTE DA CONSTRUCAO CIVIL, INCLUSIVE ENCAR | H | 1 | 20.19 | 3,00000000 | 20.7957
GOS SOCIAIS
16.003.0004-A | CORDAO PARA ARREMATE DE TELHADO,EXECUTADO COM ARGAMASSA DE C | M |  | 49.44
IMENTO,AREIA E SAIBRO,NO TRACO 1:2:2
3%-DESGASTE DE FERRAMENTAS E EPI
20115 | MAO-DE-OBRA DE PEDREIRO, INCLUSIVE ENCARGOS SOCIAIS DESONERA | H | 1 | 25.13 | 3,00000000 | 25.8839
DOS
20132 | MAO-DE-OBRA DE SERVENTE DA CONSTRUCAO CIVIL, INCLUSIVE ENCAR | H | 1 | 18.17 | 3,00000000 | 18.7151
GOS SOCIAIS DESONERADOS
30180 | ARGAMASSA CIM.,SAIBRO,AREIA 1:2:2,PREPA RO MECANICO | M3 | 0.011 | 440.7543 |  | 4.8483
16.003.0020-0 | FIXACAO DE TELHAS CERAMICAS,TIPO COLONIAL (EXCLUSIVE ESTAS) | M2 |  | 24.65
COM ARAME DE COBRE Nº16.FORNECIMENTO E COLOCACAO
3%-DESGASTE DE FERRAMENTAS E EPI
00098 | FIO SOLIDO DE COBRE ELETROLITICO, NU, TEMPERA MEIO DURA, CLA | KG | 0.03 | 91.8161 |  | 2.7545
SSE 1, SECAO CIRCULAR DE 1,0 A 16,0MM2
01968 | MAO-DE-OBRA DE PEDREIRO, INCLUSIVE ENCARGOS SOCIAIS | H | 0.4 | 27.92 | 3,00000000 | 11.503
01999 | MAO-DE-OBRA DE SERVENTE DA CONSTRUCAO CIVIL, INCLUSIVE ENCAR | H | 0.5 | 20.19 | 3,00000000 | 10.3979
GOS SOCIAIS
16.003.0020-A | FIXACAO DE TELHAS CERAMICAS,TIPO COLONIAL (EXCLUSIVE ESTAS) | M2 |  | 22.46
COM ARAME DE COBRE Nº16.FORNECIMENTO E COLOCACAO
3%-DESGASTE DE FERRAMENTAS E EPI
00098 | FIO SOLIDO DE COBRE ELETROLITICO, NU, TEMPERA MEIO DURA, CLA | KG | 0.03 | 91.8161 |  | 2.7545
SSE 1, SECAO CIRCULAR DE 1,0 A 16,0MM2
20115 | MAO-DE-OBRA DE PEDREIRO, INCLUSIVE ENCARGOS SOCIAIS DESONERA | H | 0.4 | 25.13 | 3,00000000 | 10.3536
DOS
20132 | MAO-DE-OBRA DE SERVENTE DA CONSTRUCAO CIVIL, INCLUSIVE ENCAR | H | 0.5 | 18.17 | 3,00000000 | 9.3576
GOS SOCIAIS DESONERADOS
16.003.0030-0 | COBERTURA EM TELHAS DE CONCRETO,EXCLUSIVE CUMEEIRA E MADEIRA | M2 |  | 74.82
MENTO.MEDIDA PELA AREA REAL DA COBERTURA.FORNECIMENTO E COLO
CACAO
3%-DESGASTE DE FERRAMENTAS E EPI
01968 | MAO-DE-OBRA DE PEDREIRO, INCLUSIVE ENCARGOS SOCIAIS | H | 0.28 | 27.92 | 3,00000000 | 8.0521
01999 | MAO-DE-OBRA DE SERVENTE DA CONSTRUCAO CIVIL, INCLUSIVE ENCAR | H | 1.08 | 20.19 | 3,00000000 | 22.4594
GOS SOCIAIS
11074 | TELHA DE CONCRETO,DE (330X420X12)MM | UN | 10.5 | 4.22 |  | 44.31
16.003.0030-A | COBERTURA EM TELHAS DE CONCRETO,EXCLUSIVE CUMEEIRA E MADEIRA | M2 |  | 71.76
MENTO.MEDIDA PELA AREA REAL DA COBERTURA.FORNECIMENTO E COLO
CACAO
3%-DESGASTE DE FERRAMENTAS E EPI
11074 | TELHA DE CONCRETO,DE (330X420X12)MM | UN | 10.5 | 4.22 |  | 44.31
20115 | MAO-DE-OBRA DE PEDREIRO, INCLUSIVE ENCARGOS SOCIAIS DESONERA | H | 0.28 | 25.13 | 3,00000000 | 7.2475
DOS
20132 | MAO-DE-OBRA DE SERVENTE DA CONSTRUCAO CIVIL, INCLUSIVE ENCAR | H | 1.08 | 18.17 | 3,00000000 | 20.2123
GOS SOCIAIS DESONERADOS
16.003.0050-0 | RUFO EM CONCRETO ARMADO COM 45CM DE LARGURA E 6CM DE ESPESSU | M |  | 123.19
RA,ENGASTADO E ASSENTADO COM ARGAMASSA DE CIMENTO E AREIA,NO
TRACO 1:3,INCLUSIVE ESCORAMENTO.FORNECIMENTO E COLOCACAO
3%-DESGASTE DE FERRAMENTAS E EPI
00004 | ARAME RECOZIDO Nº 18 | KG | 0.06 | 14.32 |  | 0.8592
01635 | CONCRETO FCK 15MPA | M3 | 0.03 | 382.5919 |  | 11.4778
01745 | PREPARO CONCR. BETON. 320L; 2,0M3/H | M3 | 0.03 | 99.5229 |  | 2.9857
01752 | LANCAMENTO CONC.C/ARM.2,0M3/H,HORIZ/VERT | M3 | 0.03 | 150.6976 |  | 4.5209
01968 | MAO-DE-OBRA DE PEDREIRO, INCLUSIVE ENCARGOS SOCIAIS | H | 0.75 | 27.92 | 3,00000000 | 21.5682
01999 | MAO-DE-OBRA DE SERVENTE DA CONSTRUCAO CIVIL, INCLUSIVE ENCAR | H | 0.48 | 20.19 | 3,00000000 | 9.9819
GOS SOCIAIS
02085 | ESCORAMENTO FORMAS ATE 3,30M | M3 | 0.46 | 13.8116 |  | 6.3533
03379 | FORMAS MADEIRA PARAM. PLANOS, 2 VEZES | M2 | 0.62 | 77.2116 |  | 47.8712
03413 | ARGAMASSA CIM., AREIA TRACO 1:3,PREPARO MANUAL | M3 | 0.004 | 628.6052 |  | 2.5144
06128 | ACO CA-60, ESTIRADO, PRECO DE FABRICA, NO DIAMETRO DE 04,2MM | KG | 1.1 | 6.62 |  | 7.282
06129 | ACO CA-60, ESTIRADO, PRECO DE FABRICA, NO DIAMETRO DE 05,0MM | KG | 1.1 | 7.0734 |  | 7.7807
16.003.0050-A | RUFO EM CONCRETO ARMADO COM 45CM DE LARGURA E 6CM DE ESPESSU | M |  | 115.44
RA,ENGASTADO E ASSENTADO COM ARGAMASSA DE CIMENTO E AREIA,NO
TRACO 1:3,INCLUSIVE ESCORAMENTO.FORNECIMENTO E COLOCACAO
3%-DESGASTE DE FERRAMENTAS E EPI
00004 | ARAME RECOZIDO Nº 18 | KG | 0.06 | 14.32 |  | 0.8592
06128 | ACO CA-60, ESTIRADO, PRECO DE FABRICA, NO DIAMETRO DE 04,2MM | KG | 1.1 | 6.62 |  | 7.282
06129 | ACO CA-60, ESTIRADO, PRECO DE FABRICA, NO DIAMETRO DE 05,0MM | KG | 1.1 | 7.0734 |  | 7.7807
20115 | MAO-DE-OBRA DE PEDREIRO, INCLUSIVE ENCARGOS SOCIAIS DESONERA | H | 0.75 | 25.13 | 3,00000000 | 19.4129
DOS
20132 | MAO-DE-OBRA DE SERVENTE DA CONSTRUCAO CIVIL, INCLUSIVE ENCAR | H | 0.48 | 18.17 | 3,00000000 | 8.9832
GOS SOCIAIS DESONERADOS
30137 | ARGAMASSA CIM., AREIA TRACO 1:3,PREPARO MANUAL | M3 | 0.004 | 605.7186 |  | 2.4229
30246 | CONCRETO FCK 15MPA | M3 | 0.03 | 382.5919 |  | 11.4778
30254 | PREPARO CONCR. BETON. 320L; 2,0M3/H | M3 | 0.03 | 90.1602 |  | 2.7048
30260 | LANCAMENTO CONC.C/ARM.2,0M3/H,HORIZ/VERT | M3 | 0.03 | 136.6277 |  | 4.0988
30281 | FORMAS MADEIRA PARAM. PLANOS, 2 VEZES | M2 | 0.62 | 71.6975 |  | 44.4525
30288 | ESCORAMENTO FORMAS ATE 3,30M | M3 | 0.46 | 12.9694 |  | 5.9659
16.004.0015-0 | COBERTURA EM TELHAS ONDULADAS DE CIMENTO,SEM AMIANTO,REFORCA | M2 |  | 46.78
DO COM FIOS SINTETICOS (CRFS),COM ESPESSURA DE 6MM,EXCLUSIVE
MADEIRAMENTO.FORNECIMENTO E COLOCACAO
3%-DESGASTE DE FERRAMENTAS E EPI
00252 | PARAFUSO C/ROSCA, DE (8x100)MM | UN | 1.5 | 0.9548 |  | 1.4322
01990 | MAO-DE-OBRA DE CARPINTEIRO DE FORMA DE CONCRETO, INCLUSIVE E | H | 0.3 | 27.92 | 3,00000000 | 8.6273
NCARGOS SOCIAIS
01999 | MAO-DE-OBRA DE SERVENTE DA CONSTRUCAO CIVIL, INCLUSIVE ENCAR | H | 0.3 | 20.19 | 3,00000000 | 6.2387
GOS SOCIAIS
02216 | MASSA DE VEDACAO P/ARTEFATOS DE CIMENTO AMIANTO | KG | 0.015 | 36.3 |  | 0.5445
05962 | CONJUNTO DE VEDACAO, COM ARRUELA GALVANIZADA E BORRACHAS PAR | UN | 1.5 | 0.7 |  | 1.05
A PARAFUSO DE FIXACAO DE TELHA ONDULADA
08000 | TELHA ONDULADA DE CIMENTO, SEM AMIANTO, REFORCADA C/FIOS SIN | UN | 0.44 | 65.66 |  | 28.8904
TETICOS (CRFS), DE (2,44X1,10)M E C/ESPES. DE 6MM
16.004.0015-A | COBERTURA EM TELHAS ONDULADAS DE CIMENTO,SEM AMIANTO,REFORCA | M2 |  | 45.29
DO COM FIOS SINTETICOS (CRFS),COM ESPESSURA DE 6MM,EXCLUSIVE
MADEIRAMENTO.FORNECIMENTO E COLOCACAO
3%-DESGASTE DE FERRAMENTAS E EPI
00252 | PARAFUSO C/ROSCA, DE (8x100)MM | UN | 1.5 | 0.9548 |  | 1.4322
02216 | MASSA DE VEDACAO P/ARTEFATOS DE CIMENTO AMIANTO | KG | 0.015 | 36.3 |  | 0.5445
05962 | CONJUNTO DE VEDACAO, COM ARRUELA GALVANIZADA E BORRACHAS PAR | UN | 1.5 | 0.7 |  | 1.05
A PARAFUSO DE FIXACAO DE TELHA ONDULADA
08000 | TELHA ONDULADA DE CIMENTO, SEM AMIANTO, REFORCADA C/FIOS SIN | UN | 0.44 | 65.66 |  | 28.8904
TETICOS (CRFS), DE (2,44X1,10)M E C/ESPES. DE 6MM
20046 | MAO-DE-OBRA DE CARPINTEIRO DE FORMA DE CONCRETO, INCLUSIVE E | H | 0.3 | 25.13 | 3,00000000 | 7.7652
NCARGOS SOCIAIS DESONERADOS
20132 | MAO-DE-OBRA DE SERVENTE DA CONSTRUCAO CIVIL, INCLUSIVE ENCAR | H | 0.3 | 18.17 | 3,00000000 | 5.6145
GOS SOCIAIS DESONERADOS
16.004.0018-0 | COBERTURA EM TELHAS ONDULADAS DE CIMENTO,SEM AMIANTO,REFORCA | M2 |  | 68.32
DO COM FIOS SINTETICOS (CRFS),COM ESPESSURA DE 8MM,EXCLUSIVE
MADEIRAMENTO.FORNECIMENTO E COLOCACAO
3%-DESGASTE DE FERRAMENTAS E EPI
00252 | PARAFUSO C/ROSCA, DE (8x100)MM | UN | 1.5 | 0.9548 |  | 1.4322
01990 | MAO-DE-OBRA DE CARPINTEIRO DE FORMA DE CONCRETO, INCLUSIVE E | H | 0.3 | 27.92 | 3,00000000 | 8.6273
NCARGOS SOCIAIS
01999 | MAO-DE-OBRA DE SERVENTE DA CONSTRUCAO CIVIL, INCLUSIVE ENCAR | H | 0.3 | 20.19 | 3,00000000 | 6.2387
GOS SOCIAIS
02216 | MASSA DE VEDACAO P/ARTEFATOS DE CIMENTO AMIANTO | KG | 0.015 | 36.3 |  | 0.5445
05962 | CONJUNTO DE VEDACAO, COM ARRUELA GALVANIZADA E BORRACHAS PAR | UN | 1.5 | 0.7 |  | 1.05
A PARAFUSO DE FIXACAO DE TELHA ONDULADA
08001 | TELHA ONDULADA DE CIMENTO, SEM AMIANTO, REFORCADA C/FIOS SIN | UN | 0.44 | 114.63 |  | 50.4372
TETICOS (CRFS), DE (2,44X1,10)M E C/ESPES. DE 8MM
16.004.0018-A | COBERTURA EM TELHAS ONDULADAS DE CIMENTO,SEM AMIANTO,REFORCA | M2 |  | 66.84
DO COM FIOS SINTETICOS (CRFS),COM ESPESSURA DE 8MM,EXCLUSIVE
MADEIRAMENTO.FORNECIMENTO E COLOCACAO
3%-DESGASTE DE FERRAMENTAS E EPI
00252 | PARAFUSO C/ROSCA, DE (8x100)MM | UN | 1.5 | 0.9548 |  | 1.4322
02216 | MASSA DE VEDACAO P/ARTEFATOS DE CIMENTO AMIANTO | KG | 0.015 | 36.3 |  | 0.5445
05962 | CONJUNTO DE VEDACAO, COM ARRUELA GALVANIZADA E BORRACHAS PAR | UN | 1.5 | 0.7 |  | 1.05
A PARAFUSO DE FIXACAO DE TELHA ONDULADA
08001 | TELHA ONDULADA DE CIMENTO, SEM AMIANTO, REFORCADA C/FIOS SIN | UN | 0.44 | 114.63 |  | 50.4372
TETICOS (CRFS), DE (2,44X1,10)M E C/ESPES. DE 8MM
20046 | MAO-DE-OBRA DE CARPINTEIRO DE FORMA DE CONCRETO, INCLUSIVE E | H | 0.3 | 25.13 | 3,00000000 | 7.7652
NCARGOS SOCIAIS DESONERADOS
20132 | MAO-DE-OBRA DE SERVENTE DA CONSTRUCAO CIVIL, INCLUSIVE ENCAR | H | 0.3 | 18.17 | 3,00000000 | 5.6145
GOS SOCIAIS DESONERADOS
16.004.0025-0 | COBERTURA EM TELHA TIPO CALHA NORMAL DE CIMENTO,SEM AMIANTO, | M2 |  | 185.09
REFORCADO COM FIOS SINTETICOS (CRFS),COM 44CM DE LARGURA,COM
ESPESSURA DE 8MM,INCLUSIVE ACESSORIOS DE FIXACAO E VEDACAO,
EXCLUSIVE MADEIRAMENTO.FORNECIMENTO E COLOCACAO
3%-DESGASTE DE FERRAMENTAS E EPI
01990 | MAO-DE-OBRA DE CARPINTEIRO DE FORMA DE CONCRETO, INCLUSIVE E | H | 0.6 | 27.92 | 3,00000000 | 17.2546
NCARGOS SOCIAIS
01999 | MAO-DE-OBRA DE SERVENTE DA CONSTRUCAO CIVIL, INCLUSIVE ENCAR | H | 1.2 | 20.19 | 3,00000000 | 24.9548
GOS SOCIAIS
02216 | MASSA DE VEDACAO P/ARTEFATOS DE CIMENTO AMIANTO | KG | 0.1 | 36.3 |  | 3.63
05962 | CONJUNTO DE VEDACAO, COM ARRUELA GALVANIZADA E BORRACHAS PAR | UN | 1.4062 | 0.7 |  | 0.9843
A PARAFUSO DE FIXACAO DE TELHA ONDULADA
05964 | PARAFUSO COM ROSCA, DE (8x250)MM | UN | 1.4062 | 12.3291 |  | 17.3372
08006 | TELHA TIPO CALHA NORMAL DE CIMENTO, S/AMIANTO, REFORCADA C/F | UN | 0.505 | 239.47 |  | 120.9324
IOS SINTETICOS (CRFS), DE (4,50X0,44)M E C/ESPES.DE 8MM
16.004.0025-A | COBERTURA EM TELHA TIPO CALHA NORMAL DE CIMENTO,SEM AMIANTO, | M2 |  | 180.87
REFORCADO COM FIOS SINTETICOS (CRFS),COM 44CM DE LARGURA,COM
ESPESSURA DE 8MM,INCLUSIVE ACESSORIOS DE FIXACAO E VEDACAO,
EXCLUSIVE MADEIRAMENTO.FORNECIMENTO E COLOCACAO
3%-DESGASTE DE FERRAMENTAS E EPI
02216 | MASSA DE VEDACAO P/ARTEFATOS DE CIMENTO AMIANTO | KG | 0.1 | 36.3 |  | 3.63
05962 | CONJUNTO DE VEDACAO, COM ARRUELA GALVANIZADA E BORRACHAS PAR | UN | 1.4062 | 0.7 |  | 0.9843
A PARAFUSO DE FIXACAO DE TELHA ONDULADA
05964 | PARAFUSO COM ROSCA, DE (8x250)MM | UN | 1.4062 | 12.3291 |  | 17.3372
08006 | TELHA TIPO CALHA NORMAL DE CIMENTO, S/AMIANTO, REFORCADA C/F | UN | 0.505 | 239.47 |  | 120.9324
IOS SINTETICOS (CRFS), DE (4,50X0,44)M E C/ESPES.DE 8MM
20046 | MAO-DE-OBRA DE CARPINTEIRO DE FORMA DE CONCRETO, INCLUSIVE E | H | 0.6 | 25.13 | 3,00000000 | 15.5303
NCARGOS SOCIAIS DESONERADOS
20132 | MAO-DE-OBRA DE SERVENTE DA CONSTRUCAO CIVIL, INCLUSIVE ENCAR | H | 1.2 | 18.17 | 3,00000000 | 22.4581
GOS SOCIAIS DESONERADOS
16.004.0030-0 | COBERTURA EM TELHA MODULAR DE CIMENTO,SEM AMIANTO,REFORCADO | M2 |  | 159.6
COM FIOS SINTETICOS (CRFS),COM 50CM DE LARGURA,ESPESSURA DE
8MM,INCLUSIVE ACESSORIOS DE FIXACAO E VEDACAO,EXCLUSIVE MADE
IRAMENTO.FORNECIMENTO E COLOCACAO
3%-DESGASTE DE FERRAMENTAS E EPI
01990 | MAO-DE-OBRA DE CARPINTEIRO DE FORMA DE CONCRETO, INCLUSIVE E | H | 0.3 | 27.92 | 3,00000000 | 8.6273
NCARGOS SOCIAIS
01999 | MAO-DE-OBRA DE SERVENTE DA CONSTRUCAO CIVIL, INCLUSIVE ENCAR | H | 0.3 | 20.19 | 3,00000000 | 6.2387
GOS SOCIAIS
02216 | MASSA DE VEDACAO P/ARTEFATOS DE CIMENTO AMIANTO | KG | 0.09 | 36.3 |  | 3.267
05962 | CONJUNTO DE VEDACAO, COM ARRUELA GALVANIZADA E BORRACHAS PAR | UN | 1.45 | 0.7 |  | 1.015
A PARAFUSO DE FIXACAO DE TELHA ONDULADA
05964 | PARAFUSO COM ROSCA, DE (8x250)MM | UN | 1.45 | 12.3291 |  | 17.8772
08005 | TELHA MODULAR DE CIMENTO, SEM AMIANTO, REFORCADA C/FIOS SINT | UN | 0.87 | 140.9 |  | 122.583
ETICOS (CRFS), DE (2,30X0,50)M C/ESPES. DE 8MM
16.004.0030-A | COBERTURA EM TELHA MODULAR DE CIMENTO,SEM AMIANTO,REFORCADO | M2 |  | 158.12
COM FIOS SINTETICOS (CRFS),COM 50CM DE LARGURA,ESPESSURA DE
8MM,INCLUSIVE ACESSORIOS DE FIXACAO E VEDACAO,EXCLUSIVE MADE
IRAMENTO.FORNECIMENTO E COLOCACAO
3%-DESGASTE DE FERRAMENTAS E EPI
02216 | MASSA DE VEDACAO P/ARTEFATOS DE CIMENTO AMIANTO | KG | 0.09 | 36.3 |  | 3.267
05962 | CONJUNTO DE VEDACAO, COM ARRUELA GALVANIZADA E BORRACHAS PAR | UN | 1.45 | 0.7 |  | 1.015
A PARAFUSO DE FIXACAO DE TELHA ONDULADA
05964 | PARAFUSO COM ROSCA, DE (8x250)MM | UN | 1.45 | 12.3291 |  | 17.8772
08005 | TELHA MODULAR DE CIMENTO, SEM AMIANTO, REFORCADA C/FIOS SINT | UN | 0.87 | 140.9 |  | 122.583
ETICOS (CRFS), DE (2,30X0,50)M C/ESPES. DE 8MM
20046 | MAO-DE-OBRA DE CARPINTEIRO DE FORMA DE CONCRETO, INCLUSIVE E | H | 0.3 | 25.13 | 3,00000000 | 7.7652
NCARGOS SOCIAIS DESONERADOS
20132 | MAO-DE-OBRA DE SERVENTE DA CONSTRUCAO CIVIL, INCLUSIVE ENCAR | H | 0.3 | 18.17 | 3,00000000 | 5.6145
GOS SOCIAIS DESONERADOS
16.004.0035-0 | CUMEEIRA ARTICULADA SUPERIOR E INFERIOR,DE CIMENTO,SEM AMIAN | M |  | 109.37
TO,REFORCADO COM FIOS SINTETICOS (CRFS),PARA TELHAS ONDULADA
S DE 1,10M DE LARGURA,INCLUSIVE ACESSORIOS DE FIXACAO E VEDA
CAO.FORNECIMENTO E COLOCACAO
3%-DESGASTE DE FERRAMENTAS E EPI
00252 | PARAFUSO C/ROSCA, DE (8x100)MM | UN | 4 | 0.9548 |  | 3.8192
01990 | MAO-DE-OBRA DE CARPINTEIRO DE FORMA DE CONCRETO, INCLUSIVE E | H | 0.22 | 27.92 | 3,00000000 | 6.3267
NCARGOS SOCIAIS
01999 | MAO-DE-OBRA DE SERVENTE DA CONSTRUCAO CIVIL, INCLUSIVE ENCAR | H | 0.22 | 20.19 | 3,00000000 | 4.5751
GOS SOCIAIS
02216 | MASSA DE VEDACAO P/ARTEFATOS DE CIMENTO AMIANTO | KG | 0.11 | 36.3 |  | 3.993
05962 | CONJUNTO DE VEDACAO, COM ARRUELA GALVANIZADA E BORRACHAS PAR | UN | 1.5 | 0.7 |  | 1.05
A PARAFUSO DE FIXACAO DE TELHA ONDULADA
08003 | CUMEEIRA ARTICULADA DE CIMENTO, S/AMIANTO, REFORCADA C/FIOS | UN | 1 | 89.61 |  | 89.61
SINTET.(CRFS) SUPERIOR E INFERIOR (PAR), P/TELHA ONDUL.1,10M
16.004.0035-A | CUMEEIRA ARTICULADA SUPERIOR E INFERIOR,DE CIMENTO,SEM AMIAN | M |  | 108.28
TO,REFORCADO COM FIOS SINTETICOS (CRFS),PARA TELHAS ONDULADA
S DE 1,10M DE LARGURA,INCLUSIVE ACESSORIOS DE FIXACAO E VEDA
CAO.FORNECIMENTO E COLOCACAO
3%-DESGASTE DE FERRAMENTAS E EPI
00252 | PARAFUSO C/ROSCA, DE (8x100)MM | UN | 4 | 0.9548 |  | 3.8192
02216 | MASSA DE VEDACAO P/ARTEFATOS DE CIMENTO AMIANTO | KG | 0.11 | 36.3 |  | 3.993
05962 | CONJUNTO DE VEDACAO, COM ARRUELA GALVANIZADA E BORRACHAS PAR | UN | 1.5 | 0.7 |  | 1.05
A PARAFUSO DE FIXACAO DE TELHA ONDULADA
08003 | CUMEEIRA ARTICULADA DE CIMENTO, S/AMIANTO, REFORCADA C/FIOS | UN | 1 | 89.61 |  | 89.61
SINTET.(CRFS) SUPERIOR E INFERIOR (PAR), P/TELHA ONDUL.1,10M
20046 | MAO-DE-OBRA DE CARPINTEIRO DE FORMA DE CONCRETO, INCLUSIVE E | H | 0.22 | 25.13 | 3,00000000 | 5.6945
NCARGOS SOCIAIS DESONERADOS
20132 | MAO-DE-OBRA DE SERVENTE DA CONSTRUCAO CIVIL, INCLUSIVE ENCAR | H | 0.22 | 18.17 | 3,00000000 | 4.1173
GOS SOCIAIS DESONERADOS
16.004.0040-0 | CUMEEIRA NORMAL DE CIMENTO,SEM AMIANTO,REFORCADO COM FIOS SI | M |  | 76.26
NTETICOS (CRFS),PARA TELHAS ONDULADAS DE 1,10M DE LARGURA E
ESPESSURA DE 5,6 E 8MM,INCLUSIVE ACESSORIOS DE FIXACAO E VED
ACAO.FORNECIMENTO E COLOCACAO
3%-DESGASTE DE FERRAMENTAS E EPI
00252 | PARAFUSO C/ROSCA, DE (8x100)MM | UN | 2.3 | 0.9548 |  | 2.196
01990 | MAO-DE-OBRA DE CARPINTEIRO DE FORMA DE CONCRETO, INCLUSIVE E | H | 0.2 | 27.92 | 3,00000000 | 5.7515
NCARGOS SOCIAIS
01999 | MAO-DE-OBRA DE SERVENTE DA CONSTRUCAO CIVIL, INCLUSIVE ENCAR | H | 0.2 | 20.19 | 3,00000000 | 4.1591
GOS SOCIAIS
02216 | MASSA DE VEDACAO P/ARTEFATOS DE CIMENTO AMIANTO | KG | 0.11 | 36.3 |  | 3.993
05962 | CONJUNTO DE VEDACAO, COM ARRUELA GALVANIZADA E BORRACHAS PAR | UN | 1.5 | 0.7 |  | 1.05
A PARAFUSO DE FIXACAO DE TELHA ONDULADA
08002 | CUMEEIRA NORMAL DE CIMENTO, SEM AMIANTO, REFORCADA C/FIOS SI | UN | 1 | 59.12 |  | 59.12
NTETICOS (CRFS), P/TELHA ONDUL. 1,10M DE 5,6 E 8MM ESPESSURA
16.004.0040-A | CUMEEIRA NORMAL DE CIMENTO,SEM AMIANTO,REFORCADO COM FIOS SI | M |  | 75.27
NTETICOS (CRFS),PARA TELHAS ONDULADAS DE 1,10M DE LARGURA E
ESPESSURA DE 5,6 E 8MM,INCLUSIVE ACESSORIOS DE FIXACAO E VED
ACAO.FORNECIMENTO E COLOCACAO
3%-DESGASTE DE FERRAMENTAS E EPI
00252 | PARAFUSO C/ROSCA, DE (8x100)MM | UN | 2.3 | 0.9548 |  | 2.196
02216 | MASSA DE VEDACAO P/ARTEFATOS DE CIMENTO AMIANTO | KG | 0.11 | 36.3 |  | 3.993
05962 | CONJUNTO DE VEDACAO, COM ARRUELA GALVANIZADA E BORRACHAS PAR | UN | 1.5 | 0.7 |  | 1.05
A PARAFUSO DE FIXACAO DE TELHA ONDULADA
08002 | CUMEEIRA NORMAL DE CIMENTO, SEM AMIANTO, REFORCADA C/FIOS SI | UN | 1 | 59.12 |  | 59.12
NTETICOS (CRFS), P/TELHA ONDUL. 1,10M DE 5,6 E 8MM ESPESSURA
20046 | MAO-DE-OBRA DE CARPINTEIRO DE FORMA DE CONCRETO, INCLUSIVE E | H | 0.2 | 25.13 | 3,00000000 | 5.1768
NCARGOS SOCIAIS DESONERADOS
20132 | MAO-DE-OBRA DE SERVENTE DA CONSTRUCAO CIVIL, INCLUSIVE ENCAR | H | 0.2 | 18.17 | 3,00000000 | 3.743
GOS SOCIAIS DESONERADOS
16.004.0042-0 | CUMEEIRA NORMAL DE CIMENTO,SEM AMIANTO,REFORCADO COM FIOS SI | M |  | 71.07
NTETICOS (CRFS),PARA TELHAS TIPO CALHA 44CM,INCLUSIVE ACESSO
RIOS DE FIXACAO E VEDACAO.FORNECIMENTO E COLOCACAO
3%-DESGASTE DE FERRAMENTAS E EPI
01990 | MAO-DE-OBRA DE CARPINTEIRO DE FORMA DE CONCRETO, INCLUSIVE E | H | 0.2 | 27.92 | 3,00000000 | 5.7515
NCARGOS SOCIAIS
01999 | MAO-DE-OBRA DE SERVENTE DA CONSTRUCAO CIVIL, INCLUSIVE ENCAR | H | 0.1 | 20.19 | 3,00000000 | 2.0796
GOS SOCIAIS
02214 | PARAFUSO FIXADOR DE ABAS (JP) | UN | 2.3 | 3.3 |  | 7.59
02216 | MASSA DE VEDACAO P/ARTEFATOS DE CIMENTO AMIANTO | KG | 0.2 | 36.3 |  | 7.26
05962 | CONJUNTO DE VEDACAO, COM ARRUELA GALVANIZADA E BORRACHAS PAR | UN | 2.3 | 0.7 |  | 1.61
A PARAFUSO DE FIXACAO DE TELHA ONDULADA
08036 | CUMEEIRA NORMAL DE CIMENTO, SEM AMIANTO, REFORCADA C/FIOS SI | UN | 1.15 | 40.68 |  | 46.782
NTETICOS (CRFS), P/TELHA TIPO CALHA 44CM DE LARGURA
16.004.0042-A | CUMEEIRA NORMAL DE CIMENTO,SEM AMIANTO,REFORCADO COM FIOS SI | M |  | 70.29
NTETICOS (CRFS),PARA TELHAS TIPO CALHA 44CM,INCLUSIVE ACESSO
RIOS DE FIXACAO E VEDACAO.FORNECIMENTO E COLOCACAO
3%-DESGASTE DE FERRAMENTAS E EPI
02214 | PARAFUSO FIXADOR DE ABAS (JP) | UN | 2.3 | 3.3 |  | 7.59
02216 | MASSA DE VEDACAO P/ARTEFATOS DE CIMENTO AMIANTO | KG | 0.2 | 36.3 |  | 7.26
05962 | CONJUNTO DE VEDACAO, COM ARRUELA GALVANIZADA E BORRACHAS PAR | UN | 2.3 | 0.7 |  | 1.61
A PARAFUSO DE FIXACAO DE TELHA ONDULADA
08036 | CUMEEIRA NORMAL DE CIMENTO, SEM AMIANTO, REFORCADA C/FIOS SI | UN | 1.15 | 40.68 |  | 46.782
NTETICOS (CRFS), P/TELHA TIPO CALHA 44CM DE LARGURA
20046 | MAO-DE-OBRA DE CARPINTEIRO DE FORMA DE CONCRETO, INCLUSIVE E | H | 0.2 | 25.13 | 3,00000000 | 5.1768
NCARGOS SOCIAIS DESONERADOS
20132 | MAO-DE-OBRA DE SERVENTE DA CONSTRUCAO CIVIL, INCLUSIVE ENCAR | H | 0.1 | 18.17 | 3,00000000 | 1.8715
GOS SOCIAIS DESONERADOS
16.004.0045-0 | RUFO A DIREITA OU A ESQUERDA,DE CIMENTO,SEM AMIANTO,REFORCAD | M |  | 69.21
O COM FIOS SINTETICOS (CRFS),PARA TELHA ONDULADA DE 1,10M DE
LARGURA,INCLUSIVE ACESSORIOS DE FIXACAO E VEDACAO.FORNECIME
NTO E COLOCACAO
3%-DESGASTE DE FERRAMENTAS E EPI
00252 | PARAFUSO C/ROSCA, DE (8x100)MM | UN | 1.15 | 0.9548 |  | 1.098
01990 | MAO-DE-OBRA DE CARPINTEIRO DE FORMA DE CONCRETO, INCLUSIVE E | H | 0.2 | 27.92 | 3,00000000 | 5.7515
NCARGOS SOCIAIS
01999 | MAO-DE-OBRA DE SERVENTE DA CONSTRUCAO CIVIL, INCLUSIVE ENCAR | H | 0.2 | 20.19 | 3,00000000 | 4.1591
GOS SOCIAIS
02216 | MASSA DE VEDACAO P/ARTEFATOS DE CIMENTO AMIANTO | KG | 0.11 | 36.3 |  | 3.993
05962 | CONJUNTO DE VEDACAO, COM ARRUELA GALVANIZADA E BORRACHAS PAR | UN | 1.15 | 0.7 |  | 0.805
A PARAFUSO DE FIXACAO DE TELHA ONDULADA
08004 | RUFO DE CIMENTO, SEM AMIANTO, REFORCADA COM FIOS SINTETICOS | UN | 1 | 53.41 |  | 53.41
(CRFS), P/TELHA ONDULADA 1,10M A DIREITA OU ESQUERDA
16.004.0045-A | RUFO A DIREITA OU A ESQUERDA,DE CIMENTO,SEM AMIANTO,REFORCAD | M |  | 68.22
O COM FIOS SINTETICOS (CRFS),PARA TELHA ONDULADA DE 1,10M DE
LARGURA,INCLUSIVE ACESSORIOS DE FIXACAO E VEDACAO.FORNECIME
NTO E COLOCACAO
3%-DESGASTE DE FERRAMENTAS E EPI
00252 | PARAFUSO C/ROSCA, DE (8x100)MM | UN | 1.15 | 0.9548 |  | 1.098
02216 | MASSA DE VEDACAO P/ARTEFATOS DE CIMENTO AMIANTO | KG | 0.11 | 36.3 |  | 3.993
05962 | CONJUNTO DE VEDACAO, COM ARRUELA GALVANIZADA E BORRACHAS PAR | UN | 1.15 | 0.7 |  | 0.805
A PARAFUSO DE FIXACAO DE TELHA ONDULADA
08004 | RUFO DE CIMENTO, SEM AMIANTO, REFORCADA COM FIOS SINTETICOS | UN | 1 | 53.41 |  | 53.41
(CRFS), P/TELHA ONDULADA 1,10M A DIREITA OU ESQUERDA
20046 | MAO-DE-OBRA DE CARPINTEIRO DE FORMA DE CONCRETO, INCLUSIVE E | H | 0.2 | 25.13 | 3,00000000 | 5.1768
NCARGOS SOCIAIS DESONERADOS
20132 | MAO-DE-OBRA DE SERVENTE DA CONSTRUCAO CIVIL, INCLUSIVE ENCAR | H | 0.2 | 18.17 | 3,00000000 | 3.743
GOS SOCIAIS DESONERADOS
16.004.0047-0 | ESPIGAO PARA COBERTURA EM TELHAS DE CIMENTO,SEM AMIANTO,REFO | M |  | 47.49
RCADO COM FIOS SINTETICOS (CRFS),INCLUSIVE ACESSORIOS DE FIX
ACAO E VEDACAO.FORNECIMENTO E COLOCACAO
3%-DESGASTE DE FERRAMENTAS E EPI
01990 | MAO-DE-OBRA DE CARPINTEIRO DE FORMA DE CONCRETO, INCLUSIVE E | H | 0.2 | 27.92 | 3,00000000 | 5.7515
NCARGOS SOCIAIS
01999 | MAO-DE-OBRA DE SERVENTE DA CONSTRUCAO CIVIL, INCLUSIVE ENCAR | H | 0.1 | 20.19 | 3,00000000 | 2.0796
GOS SOCIAIS
02215 | PARAFUSO COM ROSCA, DE (8x230)MM | UN | 0.56 | 3.502 |  | 1.9611
02216 | MASSA DE VEDACAO P/ARTEFATOS DE CIMENTO AMIANTO | KG | 0.11 | 36.3 |  | 3.993
05962 | CONJUNTO DE VEDACAO, COM ARRUELA GALVANIZADA E BORRACHAS PAR | UN | 0.56 | 0.7 |  | 0.392
A PARAFUSO DE FIXACAO DE TELHA ONDULADA
11078 | ESPIGAO P/COBERTURA EM TELHAS DE CIMENTO, SEM AMIANTO, NORMA | UN | 0.56 | 59.49 |  | 33.3144
L
16.004.0047-A | ESPIGAO PARA COBERTURA EM TELHAS DE CIMENTO,SEM AMIANTO,REFO | M |  | 46.7
RCADO COM FIOS SINTETICOS (CRFS),INCLUSIVE ACESSORIOS DE FIX
ACAO E VEDACAO.FORNECIMENTO E COLOCACAO
3%-DESGASTE DE FERRAMENTAS E EPI
02215 | PARAFUSO COM ROSCA, DE (8x230)MM | UN | 0.56 | 3.502 |  | 1.9611
02216 | MASSA DE VEDACAO P/ARTEFATOS DE CIMENTO AMIANTO | KG | 0.11 | 36.3 |  | 3.993
05962 | CONJUNTO DE VEDACAO, COM ARRUELA GALVANIZADA E BORRACHAS PAR | UN | 0.56 | 0.7 |  | 0.392
A PARAFUSO DE FIXACAO DE TELHA ONDULADA
11078 | ESPIGAO P/COBERTURA EM TELHAS DE CIMENTO, SEM AMIANTO, NORMA | UN | 0.56 | 59.49 |  | 33.3144
L
20046 | MAO-DE-OBRA DE CARPINTEIRO DE FORMA DE CONCRETO, INCLUSIVE E | H | 0.2 | 25.13 | 3,00000000 | 5.1768
NCARGOS SOCIAIS DESONERADOS
20132 | MAO-DE-OBRA DE SERVENTE DA CONSTRUCAO CIVIL, INCLUSIVE ENCAR | H | 0.1 | 18.17 | 3,00000000 | 1.8715
GOS SOCIAIS DESONERADOS
16.004.0050-0 | CALHA DE BEIRAL,SEMI-CIRCULAR DE PVC,DN 125,EXCLUSIVE CONDUT | M |  | 113.71
ORES (VIDE ITEM 16.004.0055).FORNECIMENTO E COLOCACAO
3%-DESGASTE DE FERRAMENTAS E EPI
01990 | MAO-DE-OBRA DE CARPINTEIRO DE FORMA DE CONCRETO, INCLUSIVE E | H | 0.44 | 27.92 | 3,00000000 | 12.6533
NCARGOS SOCIAIS
01999 | MAO-DE-OBRA DE SERVENTE DA CONSTRUCAO CIVIL, INCLUSIVE ENCAR | H | 0.44 | 20.19 | 3,00000000 | 9.1501
GOS SOCIAIS
05443 | CABECEIRA DE PVC PARA CALHA BEIRAL, DN DDE 125MM, TIPO DIREI | UN | 0.11 | 18.73 |  | 2.0603
TA
05444 | CABECEIRA DE PVC PARA CALHA BEIRAL, DN DE 125MM, TIPO ESQUER | UN | 0.11 | 18.73 |  | 2.0603
DA
05445 | CALHA DE PVC PARA BEIRAL, DE DN=125MM, COM 3,00M | UN | 0.36 | 127.26 |  | 45.8136
05446 | EMENDA DE PVC PARA CALHA DE BEIRAL, DN=125MM | UN | 0.22 | 18.44 |  | 4.0568
05447 | BOCAL PARA CALHA DE BEIRAL, SEMI-CIRCULAR DE PVC, DE DN=(125 | UN | 0.33 | 57.2 |  | 18.876
X88)MM
05448 | SUPORTE ZINCADO DOBRADO, P/CALHA DE BEIRAL, SEMI-CIRCULAR DE | UN | 1.55 | 11.74 |  | 18.197
PVC, DE DN=125MM
05449 | VEDACAO PARA CALHA DE BEIRAL DE PVC, DE DN=125MM | UN | 0.44 | 1.51 |  | 0.6644
05904 | PARAFUSO FERRO, ROSCA SOBERBA, CABECA CHATA, DE (3,2X20)MM | UN | 3 | 0.0618 |  | 0.1854
16.004.0050-A | CALHA DE BEIRAL,SEMI-CIRCULAR DE PVC,DN 125,EXCLUSIVE CONDUT | M |  | 111.53
ORES (VIDE ITEM 16.004.0055).FORNECIMENTO E COLOCACAO
3%-DESGASTE DE FERRAMENTAS E EPI
05443 | CABECEIRA DE PVC PARA CALHA BEIRAL, DN DDE 125MM, TIPO DIREI | UN | 0.11 | 18.73 |  | 2.0603
TA
05444 | CABECEIRA DE PVC PARA CALHA BEIRAL, DN DE 125MM, TIPO ESQUER | UN | 0.11 | 18.73 |  | 2.0603
DA
05445 | CALHA DE PVC PARA BEIRAL, DE DN=125MM, COM 3,00M | UN | 0.36 | 127.26 |  | 45.8136
05446 | EMENDA DE PVC PARA CALHA DE BEIRAL, DN=125MM | UN | 0.22 | 18.44 |  | 4.0568
05447 | BOCAL PARA CALHA DE BEIRAL, SEMI-CIRCULAR DE PVC, DE DN=(125 | UN | 0.33 | 57.2 |  | 18.876
X88)MM
05448 | SUPORTE ZINCADO DOBRADO, P/CALHA DE BEIRAL, SEMI-CIRCULAR DE | UN | 1.55 | 11.74 |  | 18.197
PVC, DE DN=125MM
05449 | VEDACAO PARA CALHA DE BEIRAL DE PVC, DE DN=125MM | UN | 0.44 | 1.51 |  | 0.6644
05904 | PARAFUSO FERRO, ROSCA SOBERBA, CABECA CHATA, DE (3,2X20)MM | UN | 3 | 0.0618 |  | 0.1854
20046 | MAO-DE-OBRA DE CARPINTEIRO DE FORMA DE CONCRETO, INCLUSIVE E | H | 0.44 | 25.13 | 3,00000000 | 11.3889
NCARGOS SOCIAIS DESONERADOS
20132 | MAO-DE-OBRA DE SERVENTE DA CONSTRUCAO CIVIL, INCLUSIVE ENCAR | H | 0.44 | 18.17 | 3,00000000 | 8.2346
GOS SOCIAIS DESONERADOS
16.004.0055-0 | CONDUTOR CIRCULAR PARA CALHA DE BEIRAL DE PVC,DN 88,INCLUSIV | M |  | 96.96
E CONEXOES.FORNECIMENTO E COLOCACAO
3%-DESGASTE DE FERRAMENTAS E EPI
01990 | MAO-DE-OBRA DE CARPINTEIRO DE FORMA DE CONCRETO, INCLUSIVE E | H | 0.19 | 27.92 | 3,00000000 | 5.4639
NCARGOS SOCIAIS
01999 | MAO-DE-OBRA DE SERVENTE DA CONSTRUCAO CIVIL, INCLUSIVE ENCAR | H | 0.19 | 20.19 | 3,00000000 | 3.9512
GOS SOCIAIS
02339 | ADESIVO PLASTICO PARA PVC RIGIDO, EM BISNAGA DE 75G | UN | 0.1 | 4.7 |  | 0.47
05450 | ABRACADEIRA CIRCULAR, PARA CALHA DE BEIRAL, DE PVC DE 88MM | UN | 0.66 | 13.42 |  | 8.8572
05451 | JOELHO 90º CIRCULAR DE PVC, PARA CALHA DE BEIRAL, DE 88MM | UN | 0.33 | 20.6 |  | 6.798
05452 | CONDUTOR CIRCULAR, PARA CALHA DE BEIRAL DE PVC, DE 88MM | UN | 0.36 | 141.69 |  | 51.0084
05454 | JOELHO 60º CIRCULAR DE PVC, PARA CALHA DE BEIRAL, DE 88MM | UN | 0.66 | 30.71 |  | 20.2686
05880 | BUCHA DE NYLON, TIPO S-05 | UN | 1.3 | 0.0209 |  | 0.0272
05906 | PARAFUSO FERRO, ROSCA SOBERBA, CABECA CHATA, DE (3,8X30)MM | UN | 1.3 | 0.0919 |  | 0.1195
16.004.0055-A | CONDUTOR CIRCULAR PARA CALHA DE BEIRAL DE PVC,DN 88,INCLUSIV | M |  | 96.02
E CONEXOES.FORNECIMENTO E COLOCACAO
3%-DESGASTE DE FERRAMENTAS E EPI
02339 | ADESIVO PLASTICO PARA PVC RIGIDO, EM BISNAGA DE 75G | UN | 0.1 | 4.7 |  | 0.47
05450 | ABRACADEIRA CIRCULAR, PARA CALHA DE BEIRAL, DE PVC DE 88MM | UN | 0.66 | 13.42 |  | 8.8572
05451 | JOELHO 90º CIRCULAR DE PVC, PARA CALHA DE BEIRAL, DE 88MM | UN | 0.33 | 20.6 |  | 6.798
05452 | CONDUTOR CIRCULAR, PARA CALHA DE BEIRAL DE PVC, DE 88MM | UN | 0.36 | 141.69 |  | 51.0084
05454 | JOELHO 60º CIRCULAR DE PVC, PARA CALHA DE BEIRAL, DE 88MM | UN | 0.66 | 30.71 |  | 20.2686
05880 | BUCHA DE NYLON, TIPO S-05 | UN | 1.3 | 0.0209 |  | 0.0272
05906 | PARAFUSO FERRO, ROSCA SOBERBA, CABECA CHATA, DE (3,8X30)MM | UN | 1.3 | 0.0919 |  | 0.1195
20046 | MAO-DE-OBRA DE CARPINTEIRO DE FORMA DE CONCRETO, INCLUSIVE E | H | 0.19 | 25.13 | 3,00000000 | 4.9179
NCARGOS SOCIAIS DESONERADOS
20132 | MAO-DE-OBRA DE SERVENTE DA CONSTRUCAO CIVIL, INCLUSIVE ENCAR | H | 0.19 | 18.17 | 3,00000000 | 3.5559
GOS SOCIAIS DESONERADOS
16.005.0001-0 | COBERTURA EM TELHAS ONDULADAS DE GALVALUME,COM ESPESSURA APR | M2 |  | 72.63
OXIMADA DE 0,5MM,SOBREPOSICAO LATERAL DE UMA ONDA E LONGITUD
INAL DE 0,20M,FIXACAO COM PARAFUSOS OU HASTES DE ALUMINIO,5/
16"X250MM COM ROSCA,EXCLUSIVE MADEIRAMENTO E CUMEEIRA.MEDIDA
PELA AREA REAL DE COBERTURA.FORNECIMENTO E COLOCACAO
3%-DESGASTE DE FERRAMENTAS E EPI
01990 | MAO-DE-OBRA DE CARPINTEIRO DE FORMA DE CONCRETO, INCLUSIVE E | H | 0.3 | 27.92 | 3,00000000 | 8.6273
NCARGOS SOCIAIS
01999 | MAO-DE-OBRA DE SERVENTE DA CONSTRUCAO CIVIL, INCLUSIVE ENCAR | H | 0.3 | 20.19 | 3,00000000 | 6.2387
GOS SOCIAIS
07264 | HASTE DE FIXACAO PARA TELHAS METALICAS COM MEDIDAS APROXIMAD | UN | 1.5 | 2.4307 |  | 3.6461
AS DE 1/4" X 400MM, COM VEDACAO
14824 | TELHA DE GALVALUME ONDULADA, COM ESPESSURA APROXIMADA DE 0,5 | M2 | 1.1 | 49.2 |  | 54.12
MM
16.005.0001-A | COBERTURA EM TELHAS ONDULADAS DE GALVALUME,COM ESPESSURA APR | M2 |  | 71.14
OXIMADA DE 0,5MM,SOBREPOSICAO LATERAL DE UMA ONDA E LONGITUD
INAL DE 0,20M,FIXACAO COM PARAFUSOS OU HASTES DE ALUMINIO,5/
16"X250MM COM ROSCA,EXCLUSIVE MADEIRAMENTO E CUMEEIRA.MEDIDA
PELA AREA REAL DE COBERTURA.FORNECIMENTO E COLOCACAO
3%-DESGASTE DE FERRAMENTAS E EPI
07264 | HASTE DE FIXACAO PARA TELHAS METALICAS COM MEDIDAS APROXIMAD | UN | 1.5 | 2.4307 |  | 3.6461
AS DE 1/4" X 400MM, COM VEDACAO
14824 | TELHA DE GALVALUME ONDULADA, COM ESPESSURA APROXIMADA DE 0,5 | M2 | 1.1 | 49.2 |  | 54.12
MM
20046 | MAO-DE-OBRA DE CARPINTEIRO DE FORMA DE CONCRETO, INCLUSIVE E | H | 0.3 | 25.13 | 3,00000000 | 7.7652
NCARGOS SOCIAIS DESONERADOS
20132 | MAO-DE-OBRA DE SERVENTE DA CONSTRUCAO CIVIL, INCLUSIVE ENCAR | H | 0.3 | 18.17 | 3,00000000 | 5.6145
GOS SOCIAIS DESONERADOS
16.005.0004-0 | COBERTURA EM TELHAS ONDULADAS DE GALVALUME,COM ESPESSURA APR | M2 |  | 87.42
OXIMADA DE 0,7MM,SOBREPOSICAO LATERAL DE UMA ONDA E LONGITUD
INAL DE 0,20M,FIXACAO COM PARAFUSOS OU HASTES DE ALUMINIO,5/
16"X250MM COM ROSCA,EXCLUSIVE MADEIRAMENTO E CUMEEIRA.MEDIDA
PELA AREA REAL DE COBERTURA.FORNECIMENTO E COLOCACAO
3%-DESGASTE DE FERRAMENTAS E EPI
01990 | MAO-DE-OBRA DE CARPINTEIRO DE FORMA DE CONCRETO, INCLUSIVE E | H | 0.3 | 27.92 | 3,00000000 | 8.6273
NCARGOS SOCIAIS
01999 | MAO-DE-OBRA DE SERVENTE DA CONSTRUCAO CIVIL, INCLUSIVE ENCAR | H | 0.3 | 20.19 | 3,00000000 | 6.2387
GOS SOCIAIS
07264 | HASTE DE FIXACAO PARA TELHAS METALICAS COM MEDIDAS APROXIMAD | UN | 1.5 | 2.4307 |  | 3.6461
AS DE 1/4" X 400MM, COM VEDACAO
14825 | TELHA DE GALVALUME ONDULADA, COM ESPESSURA APROXIMADA DE 0,7 | M2 | 1.1 | 62.65 |  | 68.915
MM
16.005.0004-A | COBERTURA EM TELHAS ONDULADAS DE GALVALUME,COM ESPESSURA APR | M2 |  | 85.94
OXIMADA DE 0,7MM,SOBREPOSICAO LATERAL DE UMA ONDA E LONGITUD
INAL DE 0,20M,FIXACAO COM PARAFUSOS OU HASTES DE ALUMINIO,5/
16"X250MM COM ROSCA,EXCLUSIVE MADEIRAMENTO E CUMEEIRA.MEDIDA
PELA AREA REAL DE COBERTURA.FORNECIMENTO E COLOCACAO
3%-DESGASTE DE FERRAMENTAS E EPI
07264 | HASTE DE FIXACAO PARA TELHAS METALICAS COM MEDIDAS APROXIMAD | UN | 1.5 | 2.4307 |  | 3.6461
AS DE 1/4" X 400MM, COM VEDACAO
14825 | TELHA DE GALVALUME ONDULADA, COM ESPESSURA APROXIMADA DE 0,7 | M2 | 1.1 | 62.65 |  | 68.915
MM
20046 | MAO-DE-OBRA DE CARPINTEIRO DE FORMA DE CONCRETO, INCLUSIVE E | H | 0.3 | 25.13 | 3,00000000 | 7.7652
NCARGOS SOCIAIS DESONERADOS
20132 | MAO-DE-OBRA DE SERVENTE DA CONSTRUCAO CIVIL, INCLUSIVE ENCAR | H | 0.3 | 18.17 | 3,00000000 | 5.6145
GOS SOCIAIS DESONERADOS
16.005.0005-0 | CUMEEIRA DE GALVALUME,COM ESPESSURA APROXIMADA DE 0,5MM,0,30 | M |  | 80.57
M DE ABA PARA CADA LADO,PARA TELHAS ONDULADAS.FORNECIMENTO E
COLOCACAO
3%-DESGASTE DE FERRAMENTAS E EPI
01990 | MAO-DE-OBRA DE CARPINTEIRO DE FORMA DE CONCRETO, INCLUSIVE E | H | 0.3 | 27.92 | 3,00000000 | 8.6273
NCARGOS SOCIAIS
01999 | MAO-DE-OBRA DE SERVENTE DA CONSTRUCAO CIVIL, INCLUSIVE ENCAR | H | 0.2 | 20.19 | 3,00000000 | 4.1591
GOS SOCIAIS
07264 | HASTE DE FIXACAO PARA TELHAS METALICAS COM MEDIDAS APROXIMAD | UN | 3 | 2.4307 |  | 7.2921
AS DE 1/4" X 400MM, COM VEDACAO
14828 | CUMEEIRA DE GALVALUME ONDULADA, COM ABAS IGUAIS DE 30CM E ES | M | 1.1 | 55 |  | 60.5
PESSURA APROXIMADA DE 0,5MM
16.005.0005-A | CUMEEIRA DE GALVALUME,COM ESPESSURA APROXIMADA DE 0,5MM,0,30 | M |  | 79.3
M DE ABA PARA CADA LADO,PARA TELHAS ONDULADAS.FORNECIMENTO E
COLOCACAO
3%-DESGASTE DE FERRAMENTAS E EPI
07264 | HASTE DE FIXACAO PARA TELHAS METALICAS COM MEDIDAS APROXIMAD | UN | 3 | 2.4307 |  | 7.2921
AS DE 1/4" X 400MM, COM VEDACAO
14828 | CUMEEIRA DE GALVALUME ONDULADA, COM ABAS IGUAIS DE 30CM E ES | M | 1.1 | 55 |  | 60.5
PESSURA APROXIMADA DE 0,5MM
20046 | MAO-DE-OBRA DE CARPINTEIRO DE FORMA DE CONCRETO, INCLUSIVE E | H | 0.3 | 25.13 | 3,00000000 | 7.7652
NCARGOS SOCIAIS DESONERADOS
20132 | MAO-DE-OBRA DE SERVENTE DA CONSTRUCAO CIVIL, INCLUSIVE ENCAR | H | 0.2 | 18.17 | 3,00000000 | 3.743
GOS SOCIAIS DESONERADOS
16.005.0006-0 | COBERTURA EM TELHAS TRAPEZOIDAIS DE GALVALUME,COM ESPESSURA | M2 |  | 64.6
APROXIMADA DE 0,5MM,SOBREPOSICAO LATERAL DE UMA ONDA E LONGI
TUDINAL DE 0,20M,FIXACAO COM PARAFUSOS OU HASTES DE ALUMINIO
5/16"X250MM COM ROSCA,EXCLUSIVE MADEIRAMENTO E CUMEEIRA.MED
IDA PELA AREA REAL DE COBERTURA.FORNECIMENTO E COLOCACAO
3%-DESGASTE DE FERRAMENTAS E EPI
01990 | MAO-DE-OBRA DE CARPINTEIRO DE FORMA DE CONCRETO, INCLUSIVE E | H | 0.3 | 27.92 | 3,00000000 | 8.6273
NCARGOS SOCIAIS
01999 | MAO-DE-OBRA DE SERVENTE DA CONSTRUCAO CIVIL, INCLUSIVE ENCAR | H | 0.3 | 20.19 | 3,00000000 | 6.2387
GOS SOCIAIS
07264 | HASTE DE FIXACAO PARA TELHAS METALICAS COM MEDIDAS APROXIMAD | UN | 1.5 | 2.4307 |  | 3.6461
AS DE 1/4" X 400MM, COM VEDACAO
14826 | TELHA DE GALVALUME TRAPEZOIDAL, COM ESPESSURA APROXIMADA DE | M2 | 1.1 | 41.9 |  | 46.09
0,5MM
16.005.0006-A | COBERTURA EM TELHAS TRAPEZOIDAIS DE GALVALUME,COM ESPESSURA | M2 |  | 63.11
APROXIMADA DE 0,5MM,SOBREPOSICAO LATERAL DE UMA ONDA E LONGI
TUDINAL DE 0,20M,FIXACAO COM PARAFUSOS OU HASTES DE ALUMINIO
5/16"X250MM COM ROSCA,EXCLUSIVE MADEIRAMENTO E CUMEEIRA.MED
IDA PELA AREA REAL DE COBERTURA.FORNECIMENTO E COLOCACAO
3%-DESGASTE DE FERRAMENTAS E EPI
07264 | HASTE DE FIXACAO PARA TELHAS METALICAS COM MEDIDAS APROXIMAD | UN | 1.5 | 2.4307 |  | 3.6461
AS DE 1/4" X 400MM, COM VEDACAO
14826 | TELHA DE GALVALUME TRAPEZOIDAL, COM ESPESSURA APROXIMADA DE | M2 | 1.1 | 41.9 |  | 46.09
0,5MM
20046 | MAO-DE-OBRA DE CARPINTEIRO DE FORMA DE CONCRETO, INCLUSIVE E | H | 0.3 | 25.13 | 3,00000000 | 7.7652
NCARGOS SOCIAIS DESONERADOS
20132 | MAO-DE-OBRA DE SERVENTE DA CONSTRUCAO CIVIL, INCLUSIVE ENCAR | H | 0.3 | 18.17 | 3,00000000 | 5.6145
GOS SOCIAIS DESONERADOS
16.005.0007-0 | COBERTURA EM TELHAS TRAPEZOIDAIS DE GALVALUME,COM ESPESSURA | M2 |  | 86.21
APROXIMADA DE 0,7MM,SOBREPOSICAO LATERAL DE UMA ONDA E LONGI
TUDINAL DE 0,20M,FIXACAO COM PARAFUSOS OU HASTES DE ALUMINIO
5/16"X250MM COM ROSCA,EXCLUSIVE MADEIRAMENTO E CUMEEIRA.MED
IDA PELA AREA REAL DA COBERTURA.FORNECIMENTO E COLOCACAO
3%-DESGASTE DE FERRAMENTAS E EPI
01990 | MAO-DE-OBRA DE CARPINTEIRO DE FORMA DE CONCRETO, INCLUSIVE E | H | 0.3 | 27.92 | 3,00000000 | 8.6273
NCARGOS SOCIAIS
01999 | MAO-DE-OBRA DE SERVENTE DA CONSTRUCAO CIVIL, INCLUSIVE ENCAR | H | 0.3 | 20.19 | 3,00000000 | 6.2387
GOS SOCIAIS
07264 | HASTE DE FIXACAO PARA TELHAS METALICAS COM MEDIDAS APROXIMAD | UN | 1 | 2.4307 |  | 2.4307
AS DE 1/4" X 400MM, COM VEDACAO
14827 | TELHA DE GALVALUME TRAPEZOIDAL, COM ESPESSURA APROXIMADA DE | M2 | 1.1 | 62.65 |  | 68.915
0,7MM
16.005.0007-A | COBERTURA EM TELHAS TRAPEZOIDAIS DE GALVALUME,COM ESPESSURA | M2 |  | 84.72
APROXIMADA DE 0,7MM,SOBREPOSICAO LATERAL DE UMA ONDA E LONGI
TUDINAL DE 0,20M,FIXACAO COM PARAFUSOS OU HASTES DE ALUMINIO
5/16"X250MM COM ROSCA,EXCLUSIVE MADEIRAMENTO E CUMEEIRA.MED
IDA PELA AREA REAL DA COBERTURA.FORNECIMENTO E COLOCACAO
3%-DESGASTE DE FERRAMENTAS E EPI
07264 | HASTE DE FIXACAO PARA TELHAS METALICAS COM MEDIDAS APROXIMAD | UN | 1 | 2.4307 |  | 2.4307
AS DE 1/4" X 400MM, COM VEDACAO
14827 | TELHA DE GALVALUME TRAPEZOIDAL, COM ESPESSURA APROXIMADA DE | M2 | 1.1 | 62.65 |  | 68.915
0,7MM
20046 | MAO-DE-OBRA DE CARPINTEIRO DE FORMA DE CONCRETO, INCLUSIVE E | H | 0.3 | 25.13 | 3,00000000 | 7.7652
NCARGOS SOCIAIS DESONERADOS
20132 | MAO-DE-OBRA DE SERVENTE DA CONSTRUCAO CIVIL, INCLUSIVE ENCAR | H | 0.3 | 18.17 | 3,00000000 | 5.6145
GOS SOCIAIS DESONERADOS
16.005.0008-0 | CUMEEIRA DE GALVALUME,COM ESPESSURA APROXIMADA DE 0,5MM,0,30 | M |  | 80.57
M DE ABA PARA CADA LADO,PARA TELHAS TRAPEZOIDAIS.FORNECIMENT
O E COLOCACAO
3%-DESGASTE DE FERRAMENTAS E EPI
01990 | MAO-DE-OBRA DE CARPINTEIRO DE FORMA DE CONCRETO, INCLUSIVE E | H | 0.3 | 27.92 | 3,00000000 | 8.6273
NCARGOS SOCIAIS
01999 | MAO-DE-OBRA DE SERVENTE DA CONSTRUCAO CIVIL, INCLUSIVE ENCAR | H | 0.2 | 20.19 | 3,00000000 | 4.1591
GOS SOCIAIS
07264 | HASTE DE FIXACAO PARA TELHAS METALICAS COM MEDIDAS APROXIMAD | UN | 3 | 2.4307 |  | 7.2921
AS DE 1/4" X 400MM, COM VEDACAO
14829 | CUMEEIRA DE GALVALUME TRAPEZOIDAL, COM ABAS IGUAIS DE 30CM E | M | 1.1 | 55 |  | 60.5
ESPESSURA APROXIMADA DE 0,5MM
16.005.0008-A | CUMEEIRA DE GALVALUME,COM ESPESSURA APROXIMADA DE 0,5MM,0,30 | M |  | 79.3
M DE ABA PARA CADA LADO,PARA TELHAS TRAPEZOIDAIS.FORNECIMENT
O E COLOCACAO
3%-DESGASTE DE FERRAMENTAS E EPI
07264 | HASTE DE FIXACAO PARA TELHAS METALICAS COM MEDIDAS APROXIMAD | UN | 3 | 2.4307 |  | 7.2921
AS DE 1/4" X 400MM, COM VEDACAO
14829 | CUMEEIRA DE GALVALUME TRAPEZOIDAL, COM ABAS IGUAIS DE 30CM E | M | 1.1 | 55 |  | 60.5
ESPESSURA APROXIMADA DE 0,5MM
20046 | MAO-DE-OBRA DE CARPINTEIRO DE FORMA DE CONCRETO, INCLUSIVE E | H | 0.3 | 25.13 | 3,00000000 | 7.7652
NCARGOS SOCIAIS DESONERADOS
20132 | MAO-DE-OBRA DE SERVENTE DA CONSTRUCAO CIVIL, INCLUSIVE ENCAR | H | 0.2 | 18.17 | 3,00000000 | 3.743
GOS SOCIAIS DESONERADOS
16.005.0012-0 | CUMEEIRA DE GALVALUME,COM ESPESSURA APROXIMADA DE 0,5MM,0,20 | M |  | 87.3
M DE ABA PARA CADA LADO,PARA TELHAS TRAPEZOIDAIS.FORNECIMENT
O E COLOCACAO
3%-DESGASTE DE FERRAMENTAS E EPI
01990 | MAO-DE-OBRA DE CARPINTEIRO DE FORMA DE CONCRETO, INCLUSIVE E | H | 0.28 | 27.92 | 3,00000000 | 8.0521
NCARGOS SOCIAIS
01999 | MAO-DE-OBRA DE SERVENTE DA CONSTRUCAO CIVIL, INCLUSIVE ENCAR | H | 0.18 | 20.19 | 3,00000000 | 3.7432
GOS SOCIAIS
07264 | HASTE DE FIXACAO PARA TELHAS METALICAS COM MEDIDAS APROXIMAD | UN | 3 | 2.4307 |  | 7.2921
AS DE 1/4" X 400MM, COM VEDACAO
14830 | CUMEEIRA DE GALVALUME TRAPEZOIDAL, COM ABAS IGUAIS DE 20CM E | M | 1.1 | 62.02 |  | 68.222
ESPESSURA APROXIMADA DE 0,5MM
16.005.0012-A | CUMEEIRA DE GALVALUME,COM ESPESSURA APROXIMADA DE 0,5MM,0,20 | M |  | 86.13
M DE ABA PARA CADA LADO,PARA TELHAS TRAPEZOIDAIS.FORNECIMENT
O E COLOCACAO
3%-DESGASTE DE FERRAMENTAS E EPI
07264 | HASTE DE FIXACAO PARA TELHAS METALICAS COM MEDIDAS APROXIMAD | UN | 3 | 2.4307 |  | 7.2921
AS DE 1/4" X 400MM, COM VEDACAO
14830 | CUMEEIRA DE GALVALUME TRAPEZOIDAL, COM ABAS IGUAIS DE 20CM E | M | 1.1 | 62.02 |  | 68.222
ESPESSURA APROXIMADA DE 0,5MM
20046 | MAO-DE-OBRA DE CARPINTEIRO DE FORMA DE CONCRETO, INCLUSIVE E | H | 0.28 | 25.13 | 3,00000000 | 7.2475
NCARGOS SOCIAIS DESONERADOS
20132 | MAO-DE-OBRA DE SERVENTE DA CONSTRUCAO CIVIL, INCLUSIVE ENCAR | H | 0.18 | 18.17 | 3,00000000 | 3.3687
GOS SOCIAIS DESONERADOS
16.005.0015-0 | CALHA DE GALVALUME,0,30M,EM CHAPA DE ESPESSURA APROXIMADA DE | M |  | 142.54
0,7MM E DESENVOLVIMENTO 0,50M.FORNECIMENTO E COLOCACAO
3%-DESGASTE DE FERRAMENTAS E EPI
5%-REBITES ETC
01968 | MAO-DE-OBRA DE PEDREIRO, INCLUSIVE ENCARGOS SOCIAIS | H | 0.6 | 27.92 | 3,00000000 | 17.2546
01993 | MAO-DE-OBRA DE BOMBEIRO HIDRAULICO DA CONSTRUCAO CIVIL, INCL | H | 0.8 | 27.92 | 3,00000000 | 23.0061
USIVE ENCARGOS SOCIAIS
01999 | MAO-DE-OBRA DE SERVENTE DA CONSTRUCAO CIVIL, INCLUSIVE ENCAR | H | 1.2 | 20.19 | 3,00000000 | 24.9548
GOS SOCIAIS
14831 | CALHA DE GALVALUME, EM CHAPA COM ESPESSURA APROXIMADA DE 0,7 | M | 1.1 | 66.95 | 5,00000000 | 77.3273
MM E DESENVOLVIMENTO DE 0,50M
16.005.0015-A | CALHA DE GALVALUME,0,30M,EM CHAPA DE ESPESSURA APROXIMADA DE | M |  | 136.02
0,7MM E DESENVOLVIMENTO 0,50M.FORNECIMENTO E COLOCACAO
3%-DESGASTE DE FERRAMENTAS E EPI
5%-REBITES ETC
14831 | CALHA DE GALVALUME, EM CHAPA COM ESPESSURA APROXIMADA DE 0,7 | M | 1.1 | 66.95 | 5,00000000 | 77.3273
MM E DESENVOLVIMENTO DE 0,50M
20039 | MAO-DE-OBRA DE BOMBEIRO HIDRAULICO DA CONSTRUCAO CIVIL, INCL | H | 0.8 | 25.13 | 3,00000000 | 20.7071
USIVE ENCARGOS SOCIAIS DESONERADOS
20115 | MAO-DE-OBRA DE PEDREIRO, INCLUSIVE ENCARGOS SOCIAIS DESONERA | H | 0.6 | 25.13 | 3,00000000 | 15.5303
DOS
20132 | MAO-DE-OBRA DE SERVENTE DA CONSTRUCAO CIVIL, INCLUSIVE ENCAR | H | 1.2 | 18.17 | 3,00000000 | 22.4581
GOS SOCIAIS DESONERADOS
16.005.0018-0 | CALHA DE GALVALUME,0,30M,EM CHAPA DE ESPESSURA APROXIMADA DE | M |  | 221.05
0,7MM E DESENVOLVIMENTO DE 1M.FORNECIMENTO E COLOCACAO
3%-DESGASTE DE FERRAMENTAS E EPI
5%-REBITES ETC
01968 | MAO-DE-OBRA DE PEDREIRO, INCLUSIVE ENCARGOS SOCIAIS | H | 0.6 | 27.92 | 3,00000000 | 17.2546
01993 | MAO-DE-OBRA DE BOMBEIRO HIDRAULICO DA CONSTRUCAO CIVIL, INCL | H | 0.8 | 27.92 | 3,00000000 | 23.0061
USIVE ENCARGOS SOCIAIS
01999 | MAO-DE-OBRA DE SERVENTE DA CONSTRUCAO CIVIL, INCLUSIVE ENCAR | H | 1.2 | 20.19 | 3,00000000 | 24.9548
GOS SOCIAIS
14832 | CALHA DE GALVALUME, EM CHAPA COM ESPESSURA APROXIMADA DE 0,7 | M | 1.1 | 134.93 | 5,00000000 | 155.8442
MM E DESENVOLVIMENTO DE 1,00M
16.005.0018-A | CALHA DE GALVALUME,0,30M,EM CHAPA DE ESPESSURA APROXIMADA DE | M |  | 214.53
0,7MM E DESENVOLVIMENTO DE 1M.FORNECIMENTO E COLOCACAO
3%-DESGASTE DE FERRAMENTAS E EPI
5%-REBITES ETC
14832 | CALHA DE GALVALUME, EM CHAPA COM ESPESSURA APROXIMADA DE 0,7 | M | 1.1 | 134.93 | 5,00000000 | 155.8442
MM E DESENVOLVIMENTO DE 1,00M
20039 | MAO-DE-OBRA DE BOMBEIRO HIDRAULICO DA CONSTRUCAO CIVIL, INCL | H | 0.8 | 25.13 | 3,00000000 | 20.7071
USIVE ENCARGOS SOCIAIS DESONERADOS
20115 | MAO-DE-OBRA DE PEDREIRO, INCLUSIVE ENCARGOS SOCIAIS DESONERA | H | 0.6 | 25.13 | 3,00000000 | 15.5303
DOS
20132 | MAO-DE-OBRA DE SERVENTE DA CONSTRUCAO CIVIL, INCLUSIVE ENCAR | H | 1.2 | 18.17 | 3,00000000 | 22.4581
GOS SOCIAIS DESONERADOS
16.005.0025-0 | CALHA DE GALVALUME,0,18M,EM CHAPA DE ESPESSURA APROXIMADA DE | M |  | 100.78
0,5MM E DESENVOLVIMENTO 0,30M.FORNECIMENTO E COLOCACAO
3%-DESGASTE DE FERRAMENTAS E EPI
5%-REBITES ETC
01968 | MAO-DE-OBRA DE PEDREIRO, INCLUSIVE ENCARGOS SOCIAIS | H | 0.6 | 27.92 | 3,00000000 | 17.2546
01993 | MAO-DE-OBRA DE BOMBEIRO HIDRAULICO DA CONSTRUCAO CIVIL, INCL | H | 0.8 | 27.92 | 3,00000000 | 23.0061
USIVE ENCARGOS SOCIAIS
01999 | MAO-DE-OBRA DE SERVENTE DA CONSTRUCAO CIVIL, INCLUSIVE ENCAR | H | 1.2 | 20.19 | 3,00000000 | 24.9548
GOS SOCIAIS
14833 | CALHA DE GALVALUME, EM CHAPA COM ESPESSURA APROXIMADA DE 0,5 | M | 1.1 | 30.8 | 5,00000000 | 35.574
MM E DESENVOLVIMENTO DE 0,30M
16.005.0025-A | CALHA DE GALVALUME,0,18M,EM CHAPA DE ESPESSURA APROXIMADA DE | M |  | 94.26
0,5MM E DESENVOLVIMENTO 0,30M.FORNECIMENTO E COLOCACAO
3%-DESGASTE DE FERRAMENTAS E EPI
5%-REBITES ETC
14833 | CALHA DE GALVALUME, EM CHAPA COM ESPESSURA APROXIMADA DE 0,5 | M | 1.1 | 30.8 | 5,00000000 | 35.574
MM E DESENVOLVIMENTO DE 0,30M
20039 | MAO-DE-OBRA DE BOMBEIRO HIDRAULICO DA CONSTRUCAO CIVIL, INCL | H | 0.8 | 25.13 | 3,00000000 | 20.7071
USIVE ENCARGOS SOCIAIS DESONERADOS
20115 | MAO-DE-OBRA DE PEDREIRO, INCLUSIVE ENCARGOS SOCIAIS DESONERA | H | 0.6 | 25.13 | 3,00000000 | 15.5303
DOS
20132 | MAO-DE-OBRA DE SERVENTE DA CONSTRUCAO CIVIL, INCLUSIVE ENCAR | H | 1.2 | 18.17 | 3,00000000 | 22.4581
GOS SOCIAIS DESONERADOS
16.005.0027-0 | RUFO DE GALVALUME COM MEDIDAS APROXIMADAS DE (0,7X500)MM.FOR | M |  | 147.95
NECIMENTO E COLOCACAO
3%-DESGASTE DE FERRAMENTAS E EPI
10%-PARAFUSOS,BUCHAS,REBITES ETC
01968 | MAO-DE-OBRA DE PEDREIRO, INCLUSIVE ENCARGOS SOCIAIS | H | 0.67 | 27.92 | 3,00000000 | 19.2676
01993 | MAO-DE-OBRA DE BOMBEIRO HIDRAULICO DA CONSTRUCAO CIVIL, INCL | H | 0.67 | 27.92 | 3,00000000 | 19.2676
USIVE ENCARGOS SOCIAIS
01999 | MAO-DE-OBRA DE SERVENTE DA CONSTRUCAO CIVIL, INCLUSIVE ENCAR | H | 1.33 | 20.19 | 3,00000000 | 27.6583
GOS SOCIAIS
14834 | RUFO DE GALVALUME COM MEDIDAS APROXIMADAS DE (0,7X500)MM | M | 1.1 | 67.57 | 10,00000000 | 81.7597
16.005.0027-A | RUFO DE GALVALUME COM MEDIDAS APROXIMADAS DE (0,7X500)MM.FOR | M |  | 141.33
NECIMENTO E COLOCACAO
3%-DESGASTE DE FERRAMENTAS E EPI
10%-PARAFUSOS,BUCHAS,REBITES ETC
14834 | RUFO DE GALVALUME COM MEDIDAS APROXIMADAS DE (0,7X500)MM | M | 1.1 | 67.57 | 10,00000000 | 81.7597
20039 | MAO-DE-OBRA DE BOMBEIRO HIDRAULICO DA CONSTRUCAO CIVIL, INCL | H | 0.67 | 25.13 | 3,00000000 | 17.3422
USIVE ENCARGOS SOCIAIS DESONERADOS
20115 | MAO-DE-OBRA DE PEDREIRO, INCLUSIVE ENCARGOS SOCIAIS DESONERA | H | 0.67 | 25.13 | 3,00000000 | 17.3422
DOS
20132 | MAO-DE-OBRA DE SERVENTE DA CONSTRUCAO CIVIL, INCLUSIVE ENCAR | H | 1.33 | 18.17 | 3,00000000 | 24.8911
GOS SOCIAIS DESONERADOS
16.005.0028-0 | RUFO DE GALVALUME COM MEDIDAS APROXIMADAS DE (0,5X300)MM.FOR | M |  | 96.1
NECIMENTO E COLOCACAO
3%-DESGASTE DE FERRAMENTAS E EPI
10%-PARAFUSOS,BUCHAS,REBITES ETC
01968 | MAO-DE-OBRA DE PEDREIRO, INCLUSIVE ENCARGOS SOCIAIS | H | 0.6 | 27.92 | 3,00000000 | 17.2546
01993 | MAO-DE-OBRA DE BOMBEIRO HIDRAULICO DA CONSTRUCAO CIVIL, INCL | H | 0.6 | 27.92 | 3,00000000 | 17.2546
USIVE ENCARGOS SOCIAIS
01999 | MAO-DE-OBRA DE SERVENTE DA CONSTRUCAO CIVIL, INCLUSIVE ENCAR | H | 1.17 | 20.19 | 3,00000000 | 24.331
GOS SOCIAIS
14835 | RUFO DE GALVALUME COM MEDIDAS APROXIMADAS DE (0,5X300)MM | M | 1.1 | 30.8 | 10,00000000 | 37.268
16.005.0028-A | RUFO DE GALVALUME COM MEDIDAS APROXIMADAS DE (0,5X300)MM.FOR | M |  | 90.22
NECIMENTO E COLOCACAO
3%-DESGASTE DE FERRAMENTAS E EPI
10%-PARAFUSOS,BUCHAS,REBITES ETC
14835 | RUFO DE GALVALUME COM MEDIDAS APROXIMADAS DE (0,5X300)MM | M | 1.1 | 30.8 | 10,00000000 | 37.268
20039 | MAO-DE-OBRA DE BOMBEIRO HIDRAULICO DA CONSTRUCAO CIVIL, INCL | H | 0.6 | 25.13 | 3,00000000 | 15.5303
USIVE ENCARGOS SOCIAIS DESONERADOS
20115 | MAO-DE-OBRA DE PEDREIRO, INCLUSIVE ENCARGOS SOCIAIS DESONERA | H | 0.6 | 25.13 | 3,00000000 | 15.5303
DOS
20132 | MAO-DE-OBRA DE SERVENTE DA CONSTRUCAO CIVIL, INCLUSIVE ENCAR | H | 1.17 | 18.17 | 3,00000000 | 21.8967
GOS SOCIAIS DESONERADOS
16.005.0030-0 | COBERTURA EM TELHAS DE GALVALUME COM ACABAMENTO EM VERNIZ NA | M2 |  | 99.8
S 2 FACES (INTERNA E EXTERNA),NO MODELO TRAPEZOIDAL OU ONDUL
ADA,NA ESPESSURA DE 0,5MM.MEDIDA PELA AREA REAL DE COBERTURA
.FORNECIMENTO E COLOCACAO
3%-DESGASTE DE FERRAMENTAS E EPI
01990 | MAO-DE-OBRA DE CARPINTEIRO DE FORMA DE CONCRETO, INCLUSIVE E | H | 0.3 | 27.92 | 3,00000000 | 8.6273
NCARGOS SOCIAIS
01999 | MAO-DE-OBRA DE SERVENTE DA CONSTRUCAO CIVIL, INCLUSIVE ENCAR | H | 0.3 | 20.19 | 3,00000000 | 6.2387
GOS SOCIAIS
07264 | HASTE DE FIXACAO PARA TELHAS METALICAS COM MEDIDAS APROXIMAD | UN | 1.5 | 2.4307 |  | 3.6461
AS DE 1/4" X 400MM, COM VEDACAO
11085 | TELHA DE GALVALUME, TRAPEZOIDAL, ACABAMENTO EM VERNIZ EM AMB | M2 | 1.1 | 73.9 |  | 81.29
AS AS FACES, MEDIDAS APROXIMADAS DE (1265X12000X0,5)MM
16.005.0030-A | COBERTURA EM TELHAS DE GALVALUME COM ACABAMENTO EM VERNIZ NA | M2 |  | 98.31
S 2 FACES (INTERNA E EXTERNA),NO MODELO TRAPEZOIDAL OU ONDUL
ADA,NA ESPESSURA DE 0,5MM.MEDIDA PELA AREA REAL DE COBERTURA
.FORNECIMENTO E COLOCACAO
3%-DESGASTE DE FERRAMENTAS E EPI
07264 | HASTE DE FIXACAO PARA TELHAS METALICAS COM MEDIDAS APROXIMAD | UN | 1.5 | 2.4307 |  | 3.6461
AS DE 1/4" X 400MM, COM VEDACAO
11085 | TELHA DE GALVALUME, TRAPEZOIDAL, ACABAMENTO EM VERNIZ EM AMB | M2 | 1.1 | 73.9 |  | 81.29
AS AS FACES, MEDIDAS APROXIMADAS DE (1265X12000X0,5)MM
20046 | MAO-DE-OBRA DE CARPINTEIRO DE FORMA DE CONCRETO, INCLUSIVE E | H | 0.3 | 25.13 | 3,00000000 | 7.7652
NCARGOS SOCIAIS DESONERADOS
20132 | MAO-DE-OBRA DE SERVENTE DA CONSTRUCAO CIVIL, INCLUSIVE ENCAR | H | 0.3 | 18.17 | 3,00000000 | 5.6145
GOS SOCIAIS DESONERADOS
16.005.0035-0 | COBERTURA EM TELHAS DE GALVALUME COM ACABAMENTO EM VERNIZ EM | M2 |  | 99.8
1 FACE E PINTADA NA OUTRA,MODELO TRAPEZOIDAL OU ONDULADA,NA
ESPESSURA DE 0,5MM.MEDIDA PELA AREA REAL DE COBERTURA.FORNE
CIMENTO E COLOCACAO
3%-DESGASTE DE FERRAMENTAS E EPI
01990 | MAO-DE-OBRA DE CARPINTEIRO DE FORMA DE CONCRETO, INCLUSIVE E | H | 0.3 | 27.92 | 3,00000000 | 8.6273
NCARGOS SOCIAIS
01999 | MAO-DE-OBRA DE SERVENTE DA CONSTRUCAO CIVIL, INCLUSIVE ENCAR | H | 0.3 | 20.19 | 3,00000000 | 6.2387
GOS SOCIAIS
07264 | HASTE DE FIXACAO PARA TELHAS METALICAS COM MEDIDAS APROXIMAD | UN | 1.5 | 2.4307 |  | 3.6461
AS DE 1/4" X 400MM, COM VEDACAO
11086 | TELHA DE GALVALUME, TRAPEZOIDAL, ACABAMENTO EM VERNIZ E PINT | M2 | 1.1 | 73.9 |  | 81.29
URA LIQUIDA, MEDIDAS APROXIMADAS DE (1265X12000X0,5)MM
16.005.0035-A | COBERTURA EM TELHAS DE GALVALUME COM ACABAMENTO EM VERNIZ EM | M2 |  | 98.31
1 FACE E PINTADA NA OUTRA,MODELO TRAPEZOIDAL OU ONDULADA,NA
ESPESSURA DE 0,5MM.MEDIDA PELA AREA REAL DE COBERTURA.FORNE
CIMENTO E COLOCACAO
3%-DESGASTE DE FERRAMENTAS E EPI
07264 | HASTE DE FIXACAO PARA TELHAS METALICAS COM MEDIDAS APROXIMAD | UN | 1.5 | 2.4307 |  | 3.6461
AS DE 1/4" X 400MM, COM VEDACAO
11086 | TELHA DE GALVALUME, TRAPEZOIDAL, ACABAMENTO EM VERNIZ E PINT | M2 | 1.1 | 73.9 |  | 81.29
URA LIQUIDA, MEDIDAS APROXIMADAS DE (1265X12000X0,5)MM
20046 | MAO-DE-OBRA DE CARPINTEIRO DE FORMA DE CONCRETO, INCLUSIVE E | H | 0.3 | 25.13 | 3,00000000 | 7.7652
NCARGOS SOCIAIS DESONERADOS
20132 | MAO-DE-OBRA DE SERVENTE DA CONSTRUCAO CIVIL, INCLUSIVE ENCAR | H | 0.3 | 18.17 | 3,00000000 | 5.6145
GOS SOCIAIS DESONERADOS
16.005.0050-0 | RUFO EM GALVALUME,COM ACABAMENTO EM VERNIZ NAS 2 FACES,TRAPE | M |  | 167.39
ZOIDAL OU ONDULADA,MEDINDO APROXIMADAMENTE (1265X600X0,5)MM.
FORNECIMENTO E COLOCACAO
3%-DESGASTE DE FERRAMENTAS E EPI
01968 | MAO-DE-OBRA DE PEDREIRO, INCLUSIVE ENCARGOS SOCIAIS | H | 0.67 | 27.92 | 3,00000000 | 19.2676
01993 | MAO-DE-OBRA DE BOMBEIRO HIDRAULICO DA CONSTRUCAO CIVIL, INCL | H | 0.67 | 27.92 | 3,00000000 | 19.2676
USIVE ENCARGOS SOCIAIS
01999 | MAO-DE-OBRA DE SERVENTE DA CONSTRUCAO CIVIL, INCLUSIVE ENCAR | H | 1.33 | 20.19 | 3,00000000 | 27.6583
GOS SOCIAIS
11067 | RUFO DE GALVALUME, TRAPEZOIDAL, ACABAMENTO EM VERNIZ EM AMBA | M | 1.1 | 92 |  | 101.2
S AS FACES, MEDIDAS APROXIMADAS DE (1265X600X0,5)MM
16.005.0050-A | RUFO EM GALVALUME,COM ACABAMENTO EM VERNIZ NAS 2 FACES,TRAPE | M |  | 160.77
ZOIDAL OU ONDULADA,MEDINDO APROXIMADAMENTE (1265X600X0,5)MM.
FORNECIMENTO E COLOCACAO
3%-DESGASTE DE FERRAMENTAS E EPI
11067 | RUFO DE GALVALUME, TRAPEZOIDAL, ACABAMENTO EM VERNIZ EM AMBA | M | 1.1 | 92 |  | 101.2
S AS FACES, MEDIDAS APROXIMADAS DE (1265X600X0,5)MM
20039 | MAO-DE-OBRA DE BOMBEIRO HIDRAULICO DA CONSTRUCAO CIVIL, INCL | H | 0.67 | 25.13 | 3,00000000 | 17.3422
USIVE ENCARGOS SOCIAIS DESONERADOS
20115 | MAO-DE-OBRA DE PEDREIRO, INCLUSIVE ENCARGOS SOCIAIS DESONERA | H | 0.67 | 25.13 | 3,00000000 | 17.3422
DOS
20132 | MAO-DE-OBRA DE SERVENTE DA CONSTRUCAO CIVIL, INCLUSIVE ENCAR | H | 1.33 | 18.17 | 3,00000000 | 24.8911
GOS SOCIAIS DESONERADOS
16.005.0052-0 | RUFO EM GALVALUME,COM ACABAMENTO EM VERNIZ EM 1 FACE E PINTA | M |  | 157.49
DA NA OUTRA,TRAPEZOIDAL OU ONDULADA,MEDINDO APROXIMADAMENTE
(1265X600X0,5)MM.FORNECIMENTO E COLOCACAO
3%-DESGASTE DE FERRAMENTAS E EPI
01968 | MAO-DE-OBRA DE PEDREIRO, INCLUSIVE ENCARGOS SOCIAIS | H | 0.67 | 27.92 | 3,00000000 | 19.2676
01993 | MAO-DE-OBRA DE BOMBEIRO HIDRAULICO DA CONSTRUCAO CIVIL, INCL | H | 0.67 | 27.92 | 3,00000000 | 19.2676
USIVE ENCARGOS SOCIAIS
01999 | MAO-DE-OBRA DE SERVENTE DA CONSTRUCAO CIVIL, INCLUSIVE ENCAR | H | 1.33 | 20.19 | 3,00000000 | 27.6583
GOS SOCIAIS
11068 | RUFO DE GALVALUME, TRAPEZOIDAL, ACABAMENTO EM VERNIZ E PINTU | M | 1.1 | 83 |  | 91.3
RA LIQUIDA, MEDIDAS APROXIMADAS DE (1265X600X0,5)MM
16.005.0052-A | RUFO EM GALVALUME,COM ACABAMENTO EM VERNIZ EM 1 FACE E PINTA | M |  | 150.87
DA NA OUTRA,TRAPEZOIDAL OU ONDULADA,MEDINDO APROXIMADAMENTE
(1265X600X0,5)MM.FORNECIMENTO E COLOCACAO
3%-DESGASTE DE FERRAMENTAS E EPI
11068 | RUFO DE GALVALUME, TRAPEZOIDAL, ACABAMENTO EM VERNIZ E PINTU | M | 1.1 | 83 |  | 91.3
RA LIQUIDA, MEDIDAS APROXIMADAS DE (1265X600X0,5)MM
20039 | MAO-DE-OBRA DE BOMBEIRO HIDRAULICO DA CONSTRUCAO CIVIL, INCL | H | 0.67 | 25.13 | 3,00000000 | 17.3422
USIVE ENCARGOS SOCIAIS DESONERADOS
20115 | MAO-DE-OBRA DE PEDREIRO, INCLUSIVE ENCARGOS SOCIAIS DESONERA | H | 0.67 | 25.13 | 3,00000000 | 17.3422
DOS
20132 | MAO-DE-OBRA DE SERVENTE DA CONSTRUCAO CIVIL, INCLUSIVE ENCAR | H | 1.33 | 18.17 | 3,00000000 | 24.8911
GOS SOCIAIS DESONERADOS
16.005.0054-0 | CUMEEIRA EM GALVALUME COM ACABAMENTO EM VERNIZ NAS 2 FACES,T | M |  | 104.65
RAPEZOIDAL OU ONDULADA,MEDINDO APROXIMADAMENTE (1265X600X0,5
)MM.FORNECIMENTO E COLOCACAO
3%-DESGASTE DE FERRAMENTAS E EPI
01990 | MAO-DE-OBRA DE CARPINTEIRO DE FORMA DE CONCRETO, INCLUSIVE E | H | 0.3 | 27.92 | 3,00000000 | 8.6273
NCARGOS SOCIAIS
01999 | MAO-DE-OBRA DE SERVENTE DA CONSTRUCAO CIVIL, INCLUSIVE ENCAR | H | 0.3 | 20.19 | 3,00000000 | 6.2387
GOS SOCIAIS
07264 | HASTE DE FIXACAO PARA TELHAS METALICAS COM MEDIDAS APROXIMAD | UN | 3 | 2.4307 |  | 7.2921
AS DE 1/4" X 400MM, COM VEDACAO
11069 | CUMEEIRA DE GALVALUME, TRAPEZOIDAL, ACABAMENTO EM VERNIZ EM | M | 1.1 | 75 |  | 82.5
AMBAS AS FACES, MEDIDAS APROXIMADAS DE (1265X2X300X0,5)MM
16.005.0054-A | CUMEEIRA EM GALVALUME COM ACABAMENTO EM VERNIZ NAS 2 FACES,T | M |  | 103.17
RAPEZOIDAL OU ONDULADA,MEDINDO APROXIMADAMENTE (1265X600X0,5
)MM.FORNECIMENTO E COLOCACAO
3%-DESGASTE DE FERRAMENTAS E EPI
07264 | HASTE DE FIXACAO PARA TELHAS METALICAS COM MEDIDAS APROXIMAD | UN | 3 | 2.4307 |  | 7.2921
AS DE 1/4" X 400MM, COM VEDACAO
11069 | CUMEEIRA DE GALVALUME, TRAPEZOIDAL, ACABAMENTO EM VERNIZ EM | M | 1.1 | 75 |  | 82.5
AMBAS AS FACES, MEDIDAS APROXIMADAS DE (1265X2X300X0,5)MM
20046 | MAO-DE-OBRA DE CARPINTEIRO DE FORMA DE CONCRETO, INCLUSIVE E | H | 0.3 | 25.13 | 3,00000000 | 7.7652
NCARGOS SOCIAIS DESONERADOS
20132 | MAO-DE-OBRA DE SERVENTE DA CONSTRUCAO CIVIL, INCLUSIVE ENCAR | H | 0.3 | 18.17 | 3,00000000 | 5.6145
GOS SOCIAIS DESONERADOS
16.005.0056-0 | CUMEEIRA EM GALVALUME COM ACABAMENTO EM VERNIZ EM 1 FACE E P | M |  | 94.75
INTADA NA OUTRA,TRAPEZOIDAL OU ONDULADA,MEDINDO APROXIMADAME
NTE (1265X600X0,5)MM.FORNECIMENTO E COLOCACAO
3%-DESGASTE DE FERRAMENTAS E EPI
01990 | MAO-DE-OBRA DE CARPINTEIRO DE FORMA DE CONCRETO, INCLUSIVE E | H | 0.3 | 27.92 | 3,00000000 | 8.6273
NCARGOS SOCIAIS
01999 | MAO-DE-OBRA DE SERVENTE DA CONSTRUCAO CIVIL, INCLUSIVE ENCAR | H | 0.3 | 20.19 | 3,00000000 | 6.2387
GOS SOCIAIS
07264 | HASTE DE FIXACAO PARA TELHAS METALICAS COM MEDIDAS APROXIMAD | UN | 3 | 2.4307 |  | 7.2921
AS DE 1/4" X 400MM, COM VEDACAO
11070 | CUMEEIRA DE GALVALUME, TRAPEZOIDAL, ACABAMENTO EM VERNIZ E P | M | 1.1 | 66 |  | 72.6
INTURA LIQUIDA, MEDIDAS APROXIMADAS DE (1265X2X300X0,5)MM
16.005.0056-A | CUMEEIRA EM GALVALUME COM ACABAMENTO EM VERNIZ EM 1 FACE E P | M |  | 93.27
INTADA NA OUTRA,TRAPEZOIDAL OU ONDULADA,MEDINDO APROXIMADAME
NTE (1265X600X0,5)MM.FORNECIMENTO E COLOCACAO
3%-DESGASTE DE FERRAMENTAS E EPI
07264 | HASTE DE FIXACAO PARA TELHAS METALICAS COM MEDIDAS APROXIMAD | UN | 3 | 2.4307 |  | 7.2921
AS DE 1/4" X 400MM, COM VEDACAO
11070 | CUMEEIRA DE GALVALUME, TRAPEZOIDAL, ACABAMENTO EM VERNIZ E P | M | 1.1 | 66 |  | 72.6
INTURA LIQUIDA, MEDIDAS APROXIMADAS DE (1265X2X300X0,5)MM
20046 | MAO-DE-OBRA DE CARPINTEIRO DE FORMA DE CONCRETO, INCLUSIVE E | H | 0.3 | 25.13 | 3,00000000 | 7.7652
NCARGOS SOCIAIS DESONERADOS
20132 | MAO-DE-OBRA DE SERVENTE DA CONSTRUCAO CIVIL, INCLUSIVE ENCAR | H | 0.3 | 18.17 | 3,00000000 | 5.6145
GOS SOCIAIS DESONERADOS
16.005.0058-0 | CONTRA RUFO EM GALVALUME,COM ACABAMENTO EM VERNIZ NAS 2 FACE | M |  | 150.75
S,TRAPEZOIDAL OU ONDULADA,MEDINDO APROXIMADAMENTE (1500X562X
0,5)MM.FORNECIMENTO E COLOCACAO
3%-DESGASTE DE FERRAMENTAS E EPI
01968 | MAO-DE-OBRA DE PEDREIRO, INCLUSIVE ENCARGOS SOCIAIS | H | 0.5 | 27.92 | 3,00000000 | 14.3788
01993 | MAO-DE-OBRA DE BOMBEIRO HIDRAULICO DA CONSTRUCAO CIVIL, INCL | H | 0.5 | 27.92 | 3,00000000 | 14.3788
USIVE ENCARGOS SOCIAIS
01999 | MAO-DE-OBRA DE SERVENTE DA CONSTRUCAO CIVIL, INCLUSIVE ENCAR | H | 1 | 20.19 | 3,00000000 | 20.7957
GOS SOCIAIS
11071 | CONTRA RUFO DE GALVALUME, TRAPEZOIDAL, ACABAMENTO EM VERNIZ | M | 1.1 | 92 |  | 101.2
EM AMBAS AS FACES, MEDIDAS APROXIMADAS DE (1500X562X0,5)MM
16.005.0058-A | CONTRA RUFO EM GALVALUME,COM ACABAMENTO EM VERNIZ NAS 2 FACE | M |  | 145.79
S,TRAPEZOIDAL OU ONDULADA,MEDINDO APROXIMADAMENTE (1500X562X
0,5)MM.FORNECIMENTO E COLOCACAO
3%-DESGASTE DE FERRAMENTAS E EPI
11071 | CONTRA RUFO DE GALVALUME, TRAPEZOIDAL, ACABAMENTO EM VERNIZ | M | 1.1 | 92 |  | 101.2
EM AMBAS AS FACES, MEDIDAS APROXIMADAS DE (1500X562X0,5)MM
20039 | MAO-DE-OBRA DE BOMBEIRO HIDRAULICO DA CONSTRUCAO CIVIL, INCL | H | 0.5 | 25.13 | 3,00000000 | 12.942
USIVE ENCARGOS SOCIAIS DESONERADOS
20115 | MAO-DE-OBRA DE PEDREIRO, INCLUSIVE ENCARGOS SOCIAIS DESONERA | H | 0.5 | 25.13 | 3,00000000 | 12.942
DOS
20132 | MAO-DE-OBRA DE SERVENTE DA CONSTRUCAO CIVIL, INCLUSIVE ENCAR | H | 1 | 18.17 | 3,00000000 | 18.7151
GOS SOCIAIS DESONERADOS
16.005.0060-0 | CONTRA RUFO EM GALVALUME,COM ACABAMENTO EM VERNIZ EM 1 FACE | M |  | 140.85
E PINTADA NA OUTRA,TRAPEZOIDAL OU ONDULADA,MEDINDO APROXIMAD
AMENTE (1500X562X0,5)MM.FORNECIMENTO E COLOCACAO
3%-DESGASTE DE FERRAMENTAS E EPI
01968 | MAO-DE-OBRA DE PEDREIRO, INCLUSIVE ENCARGOS SOCIAIS | H | 0.5 | 27.92 | 3,00000000 | 14.3788
01993 | MAO-DE-OBRA DE BOMBEIRO HIDRAULICO DA CONSTRUCAO CIVIL, INCL | H | 0.5 | 27.92 | 3,00000000 | 14.3788
USIVE ENCARGOS SOCIAIS
01999 | MAO-DE-OBRA DE SERVENTE DA CONSTRUCAO CIVIL, INCLUSIVE ENCAR | H | 1 | 20.19 | 3,00000000 | 20.7957
GOS SOCIAIS
11072 | CONTRA RUFO DE GALVALUME, TRAPEZOIDAL, ACABAMENTO EM VERNIZ | M | 1.1 | 83 |  | 91.3
E PINTURA LIQUIDA, MEDIDAS APROXIMADAS DE (1500X562X0,5)MM
16.005.0060-A | CONTRA RUFO EM GALVALUME,COM ACABAMENTO EM VERNIZ EM 1 FACE | M |  | 135.89
E PINTADA NA OUTRA,TRAPEZOIDAL OU ONDULADA,MEDINDO APROXIMAD
AMENTE (1500X562X0,5)MM.FORNECIMENTO E COLOCACAO
3%-DESGASTE DE FERRAMENTAS E EPI
11072 | CONTRA RUFO DE GALVALUME, TRAPEZOIDAL, ACABAMENTO EM VERNIZ | M | 1.1 | 83 |  | 91.3
E PINTURA LIQUIDA, MEDIDAS APROXIMADAS DE (1500X562X0,5)MM
20039 | MAO-DE-OBRA DE BOMBEIRO HIDRAULICO DA CONSTRUCAO CIVIL, INCL | H | 0.5 | 25.13 | 3,00000000 | 12.942
USIVE ENCARGOS SOCIAIS DESONERADOS
20115 | MAO-DE-OBRA DE PEDREIRO, INCLUSIVE ENCARGOS SOCIAIS DESONERA | H | 0.5 | 25.13 | 3,00000000 | 12.942
DOS
20132 | MAO-DE-OBRA DE SERVENTE DA CONSTRUCAO CIVIL, INCLUSIVE ENCAR | H | 1 | 18.17 | 3,00000000 | 18.7151
GOS SOCIAIS DESONERADOS
16.005.0070-0 | COBERTURA EM TELHA TERMICA DE GALVALUME,TRAPEZOIDAL,DUPLA CO | M2 |  | 123
M ESPESSURA DE 30MM,INCLUSIVE TODOS OS ACESSORIOS NECESSARIO
S A SUA EXECUCAO.MEDIDA PELA AREA REAL DE COBERTURA.FORNECIM
ENTO E COLOCACAO
3%-DESGASTE DE FERRAMENTAS E EPI
01921 | MAO-DE-OBRA DE AJUDANTE DE CONSTRUCAO CIVIL, INCLUSIVE ENCAR | H | 0.11 | 20.19 | 3,00000000 | 2.2875
GOS SOCIAIS
01975 | MAO-DE-OBRA DE MONTADOR A (MONTAGEM DE ESTRUTURAS METALICAS) | H | 0.125 | 30.07 | 3,00000000 | 3.8715
, INCLUSIVE ENCARGOS SOCIAIS
11069 | CUMEEIRA DE GALVALUME, TRAPEZOIDAL, ACABAMENTO EM VERNIZ EM | M | 0.06 | 75 |  | 4.5
AMBAS AS FACES, MEDIDAS APROXIMADAS DE (1265X2X300X0,5)MM
11087 | CONTRA RUFO DE GALVALUME, TRAPEZOIDAL, 2 ABAS DE 0,30M, COM | M | 0.075 | 87 |  | 6.525
LARGURA DE 1,00M, EM CHAPA COM ESPESSURA APROXIMADA DE 0,7MM
11089 | CONJUNTO DE VEDACAO ELASTICA, PARA TELHA TRAPEZOIDAL DE 5/16 | UN | 0.606 | 0.4895 |  | 0.2966
"
11090 | GOIVA TRAPEZOIDAL DE 5/16", PARA TELHA | UN | 1.987 | 1.24 |  | 2.4639
11091 | PINO RETO DE FERRO GALVANIZADO, COM VEDACAO, DE 5/16"X300MM, | UN | 1.987 | 4.36 |  | 8.6633
PARA FIXACAO DE TELHA
11092 | RUFO DE GALVALUME, TRAPEZOIDAL, MEDIDAS APROXIMADAS DE (1265 | UN | 0.008 | 50.24 |  | 0.4019
X2X300X0,7)MM
11093 | TELHA TERMICA DE GALVALUME, TRAPEZOIDAL DUPLA, ESPESSURA DE | M2 | 1 | 94 |  | 94
30MM, LARGURA DE 1,265M
16.005.0070-A | COBERTURA EM TELHA TERMICA DE GALVALUME,TRAPEZOIDAL,DUPLA CO | M2 |  | 122.39
M ESPESSURA DE 30MM,INCLUSIVE TODOS OS ACESSORIOS NECESSARIO
S A SUA EXECUCAO.MEDIDA PELA AREA REAL DE COBERTURA.FORNECIM
ENTO E COLOCACAO
3%-DESGASTE DE FERRAMENTAS E EPI
11069 | CUMEEIRA DE GALVALUME, TRAPEZOIDAL, ACABAMENTO EM VERNIZ EM | M | 0.06 | 75 |  | 4.5
AMBAS AS FACES, MEDIDAS APROXIMADAS DE (1265X2X300X0,5)MM
11087 | CONTRA RUFO DE GALVALUME, TRAPEZOIDAL, 2 ABAS DE 0,30M, COM | M | 0.075 | 87 |  | 6.525
LARGURA DE 1,00M, EM CHAPA COM ESPESSURA APROXIMADA DE 0,7MM
11089 | CONJUNTO DE VEDACAO ELASTICA, PARA TELHA TRAPEZOIDAL DE 5/16 | UN | 0.606 | 0.4895 |  | 0.2966
"
11090 | GOIVA TRAPEZOIDAL DE 5/16", PARA TELHA | UN | 1.987 | 1.24 |  | 2.4639
11091 | PINO RETO DE FERRO GALVANIZADO, COM VEDACAO, DE 5/16"X300MM, | UN | 1.987 | 4.36 |  | 8.6633
PARA FIXACAO DE TELHA
11092 | RUFO DE GALVALUME, TRAPEZOIDAL, MEDIDAS APROXIMADAS DE (1265 | UN | 0.008 | 50.24 |  | 0.4019
X2X300X0,7)MM
11093 | TELHA TERMICA DE GALVALUME, TRAPEZOIDAL DUPLA, ESPESSURA DE | M2 | 1 | 94 |  | 94
30MM, LARGURA DE 1,265M
20004 | MAO-DE-OBRA DE AJUDANTE DA CONSTRUCAO CIVIL, INCLUSIVE ENCAR | H | 0.11 | 18.17 | 3,00000000 | 2.0587
GOS SOCIAIS DESONERADOS
20102 | MAO-DE-OBRA DE MONTADOR A (MONTAGEM DE ESTRUTURAS METALICAS) | H | 0.125 | 27.06 | 3,00000000 | 3.484
, INCLUSIVE ENCARGOS SOCIAIS DESONERADOS
16.005.0075-0 | COBERTURA TERMO-ISOLANTE,DUPLA,TRAPEZOIDAL,GALVALUME 0,40MM, | M2 |  | 159.42
P/USO ONDE SE REQUER CONFORTO TERMICO,DUPLA ESTANQUEIDADE LA
TERAL,S/PINTURA,RECHEIO DE POLIESTIRENO EXPANDIDO(EPS ALTURA
=40MM)C/RETARDANTE A CHAMA E DENSIDADE CONFORME ABNT NBR-11.
752,LARGURA UTIL DE 0,99M,COMPRIMENTO ATE 12,00M,INCL.ACESSO
RIOS P/FIXACAO,ALTURA TOTAL 78,8MM.FORNECIMENTO E COLOCACAO
3%-DESGASTE DE FERRAMENTAS E EPI
01974 | MAO-DE-OBRA DE MONTADOR B (MENOR CATEGORIA QUE O MONTADOR A) | H | 0.22 | 27.92 | 3,00000000 | 6.3267
, INCLUSIVE ENCARGOSSOCIAIS
01999 | MAO-DE-OBRA DE SERVENTE DA CONSTRUCAO CIVIL, INCLUSIVE ENCAR | H | 0.88 | 20.19 | 3,00000000 | 18.3002
GOS SOCIAIS
07264 | HASTE DE FIXACAO PARA TELHAS METALICAS COM MEDIDAS APROXIMAD | UN | 1.5 | 2.4307 |  | 3.6461
AS DE 1/4" X 400MM, COM VEDACAO
11069 | CUMEEIRA DE GALVALUME, TRAPEZOIDAL, ACABAMENTO EM VERNIZ EM | M | 0.21 | 75 |  | 15.75
AMBAS AS FACES, MEDIDAS APROXIMADAS DE (1265X2X300X0,5)MM
11095 | RUFO DE GALVALUME, TRAPEZOIDAL, 2 ABAS DE 0,30CM, EM CHAPA C | M | 0.2 | 87 |  | 17.4
OM ESPESSURA APROXIMADA DE 0,7MM
11096 | TELHA TERMO-ISOLANTE PARA MONTAGEM TRAPEZOIDAL, DE GALVALUME | M2 | 1 | 98 |  | 98
DE 0,40MM, COM DUPLA ESTANQUEIDADE LATERAL
16.005.0075-A | COBERTURA TERMO-ISOLANTE,DUPLA,TRAPEZOIDAL,GALVALUME 0,40MM, | M2 |  | 156.95
P/USO ONDE SE REQUER CONFORTO TERMICO,DUPLA ESTANQUEIDADE LA
TERAL,S/PINTURA,RECHEIO DE POLIESTIRENO EXPANDIDO(EPS ALTURA
=40MM)C/RETARDANTE A CHAMA E DENSIDADE CONFORME ABNT NBR-11.
752,LARGURA UTIL DE 0,99M,COMPRIMENTO ATE 12,00M,INCL.ACESSO
RIOS P/FIXACAO,ALTURA TOTAL 78,8MM.FORNECIMENTO E COLOCACAO
3%-DESGASTE DE FERRAMENTAS E EPI
07264 | HASTE DE FIXACAO PARA TELHAS METALICAS COM MEDIDAS APROXIMAD | UN | 1.5 | 2.4307 |  | 3.6461
AS DE 1/4" X 400MM, COM VEDACAO
11069 | CUMEEIRA DE GALVALUME, TRAPEZOIDAL, ACABAMENTO EM VERNIZ EM | M | 0.21 | 75 |  | 15.75
AMBAS AS FACES, MEDIDAS APROXIMADAS DE (1265X2X300X0,5)MM
11095 | RUFO DE GALVALUME, TRAPEZOIDAL, 2 ABAS DE 0,30CM, EM CHAPA C | M | 0.2 | 87 |  | 17.4
OM ESPESSURA APROXIMADA DE 0,7MM
11096 | TELHA TERMO-ISOLANTE PARA MONTAGEM TRAPEZOIDAL, DE GALVALUME | M2 | 1 | 98 |  | 98
DE 0,40MM, COM DUPLA ESTANQUEIDADE LATERAL
20103 | MAO-DE-OBRA DE MONTADOR B (MENOR CATEGORIA QUE O MONTADOR A) | H | 0.22 | 25.13 | 3,00000000 | 5.6945
, INCLUSIVE ENCARGOS SOCIAIS DESONERADOS
20132 | MAO-DE-OBRA DE SERVENTE DA CONSTRUCAO CIVIL, INCLUSIVE ENCAR | H | 0.88 | 18.17 | 3,00000000 | 16.4693
GOS SOCIAIS DESONERADOS
16.006.0001-0 | COBERTURA EM TELHAS ONDULADAS EM FIBERGLASS,1,10X1,53M,SEM C | M2 |  | 200.42
UMEEIRA,FIXACAO COM PARAFUSOS OU HASTES DE ALUMINIO,5/16"X25
0MM,COM ROSCA,EXCLUSIVE MADEIRAMENTO.MEDIDA PELA AREA REAL D
E CORBERTURA.FORNECIMENTO E COLOCACAO
3%-DESGASTE DE FERRAMENTAS E EPI
18%-PARAFUSOS,FIXADOR ETC
01990 | MAO-DE-OBRA DE CARPINTEIRO DE FORMA DE CONCRETO, INCLUSIVE E | H | 0.25 | 27.92 | 3,00000000 | 7.1894
NCARGOS SOCIAIS
01999 | MAO-DE-OBRA DE SERVENTE DA CONSTRUCAO CIVIL, INCLUSIVE ENCAR | H | 0.25 | 20.19 | 3,00000000 | 5.1989
GOS SOCIAIS
05505 | TELHA ONDULADA TRANSLUCIDA DE POLIESTER OU POLICARBONATO, C/ | M2 | 1.1 | 144.87 | 18,00000000 | 188.0413
1,10M DE LARG. X 1,53M DE COMPRIMENTO
16.006.0001-A | COBERTURA EM TELHAS ONDULADAS EM FIBERGLASS,1,10X1,53M,SEM C | M2 |  | 199.19
UMEEIRA,FIXACAO COM PARAFUSOS OU HASTES DE ALUMINIO,5/16"X25
0MM,COM ROSCA,EXCLUSIVE MADEIRAMENTO.MEDIDA PELA AREA REAL D
E CORBERTURA.FORNECIMENTO E COLOCACAO
3%-DESGASTE DE FERRAMENTAS E EPI
18%-PARAFUSOS,FIXADOR ETC
05505 | TELHA ONDULADA TRANSLUCIDA DE POLIESTER OU POLICARBONATO, C/ | M2 | 1.1 | 144.87 | 18,00000000 | 188.0413
1,10M DE LARG. X 1,53M DE COMPRIMENTO
20046 | MAO-DE-OBRA DE CARPINTEIRO DE FORMA DE CONCRETO, INCLUSIVE E | H | 0.25 | 25.13 | 3,00000000 | 6.471
NCARGOS SOCIAIS DESONERADOS
20132 | MAO-DE-OBRA DE SERVENTE DA CONSTRUCAO CIVIL, INCLUSIVE ENCAR | H | 0.25 | 18.17 | 3,00000000 | 4.6788
GOS SOCIAIS DESONERADOS
16.007.0011-0 | COBERTURA AUTO-PORTANTE EM CHAPAS DE ACO ZINCADO,PRE-PINTADA | M2 |  | 223.07
S COM PRIMER,A BASE EPOXI E TINTA POLIESTER,ESPESSURA ATE 1M
M,LARGURA DE 0,90M,VAO LIVRE ATE 8,5M,PESO APROXIMADO DE 10K
G/M2,INCLUSIVE FIXACOES E MEDIDA PELA AREA REAL DE COBERTURA
.FORNECIMENTO E COLOCACAO
3%-DESGASTE DE FERRAMENTAS E EPI
7,1%-FIXACAO (2%) E FRETE (5%)
01999 | MAO-DE-OBRA DE SERVENTE DA CONSTRUCAO CIVIL, INCLUSIVE ENCAR | H | 0.3 | 20.19 | 3,00000000 | 6.2387
GOS SOCIAIS
06200 | COBERTURA AUTO-PORTANTE EM CHAPA DE ACO ZINCADO, ESP.01MM, L | M2 | 1 | 193.79 | 7,10000000 | 207.5491
ARG.0,90M, PESO APROX.10KG/M2, VAO LIVRE ATE 8,50M
06913 | MAO-DE-OBRA DE SERRALHEIRO DA CONSTRUCAOCIVIL, INCLUSIVE ENC | H | 0.3 | 30.07 | 3,00000000 | 9.2916
ARGOS SOCIAIS
16.007.0011-A | COBERTURA AUTO-PORTANTE EM CHAPAS DE ACO ZINCADO,PRE-PINTADA | M2 |  | 221.52
S COM PRIMER,A BASE EPOXI E TINTA POLIESTER,ESPESSURA ATE 1M
M,LARGURA DE 0,90M,VAO LIVRE ATE 8,5M,PESO APROXIMADO DE 10K
G/M2,INCLUSIVE FIXACOES E MEDIDA PELA AREA REAL DE COBERTURA
.FORNECIMENTO E COLOCACAO
3%-DESGASTE DE FERRAMENTAS E EPI
7,1%-FIXACAO (2%) E FRETE (5%)
06200 | COBERTURA AUTO-PORTANTE EM CHAPA DE ACO ZINCADO, ESP.01MM, L | M2 | 1 | 193.79 | 7,10000000 | 207.5491
ARG.0,90M, PESO APROX.10KG/M2, VAO LIVRE ATE 8,50M
20131 | MAO-DE-OBRA DE SERRALHEIRO DA CONSTRUCAO CIVIL, INCLUSIVE EN | H | 0.3 | 27.06 | 3,00000000 | 8.3615
CARGOS SOCIAIS DESONERADOS
20132 | MAO-DE-OBRA DE SERVENTE DA CONSTRUCAO CIVIL, INCLUSIVE ENCAR | H | 0.3 | 18.17 | 3,00000000 | 5.6145
GOS SOCIAIS DESONERADOS
16.007.0012-0 | COBERTURA AUTO-PORTANTE EM CHAPAS DE ACO ZINCADO,COM PINTURA | M2 |  | 333.56
(SISTEMA COIL COATING) BRANCA EXTERIOR E CINZA INTERIORMENT
E,ESPESSURA ATE 1MM,LARGURA DE 0,90M,VAO LIVRE ATE 8,5M,PESO
APROXIMADO DE 10KG/M2,INCLUSIVE FIXACOES E MEDIDA PELA AREA
REAL DE COBERTURA.FORNECIMENTO E COLOCAO
3%-DESGASTE DE FERRAMENTAS E EPI
7,1%-FIXACAO (2%) E FRETE (5%)
01999 | MAO-DE-OBRA DE SERVENTE DA CONSTRUCAO CIVIL, INCLUSIVE ENCAR | H | 0.3 | 20.19 | 3,00000000 | 6.2387
GOS SOCIAIS
06201 | COBERTURA AUTO-PORTANTE EM CHAPA DE ACO C/PINT., ESP.1MM, LA | M2 | 1 | 296.95 | 7,10000000 | 318.0335
RG.0,90M, PESO APROX. 10KG/M2, VAO LIVRE ATE 8,50M
06913 | MAO-DE-OBRA DE SERRALHEIRO DA CONSTRUCAOCIVIL, INCLUSIVE ENC | H | 0.3 | 30.07 | 3,00000000 | 9.2916
ARGOS SOCIAIS
16.007.0012-A | COBERTURA AUTO-PORTANTE EM CHAPAS DE ACO ZINCADO,COM PINTURA | M2 |  | 332
(SISTEMA COIL COATING) BRANCA EXTERIOR E CINZA INTERIORMENT
E,ESPESSURA ATE 1MM,LARGURA DE 0,90M,VAO LIVRE ATE 8,5M,PESO
APROXIMADO DE 10KG/M2,INCLUSIVE FIXACOES E MEDIDA PELA AREA
REAL DE COBERTURA.FORNECIMENTO E COLOCAO
3%-DESGASTE DE FERRAMENTAS E EPI
7,1%-FIXACAO (2%) E FRETE (5%)
06201 | COBERTURA AUTO-PORTANTE EM CHAPA DE ACO C/PINT., ESP.1MM, LA | M2 | 1 | 296.95 | 7,10000000 | 318.0335
RG.0,90M, PESO APROX. 10KG/M2, VAO LIVRE ATE 8,50M
20131 | MAO-DE-OBRA DE SERRALHEIRO DA CONSTRUCAO CIVIL, INCLUSIVE EN | H | 0.3 | 27.06 | 3,00000000 | 8.3615
CARGOS SOCIAIS DESONERADOS
20132 | MAO-DE-OBRA DE SERVENTE DA CONSTRUCAO CIVIL, INCLUSIVE ENCAR | H | 0.3 | 18.17 | 3,00000000 | 5.6145
GOS SOCIAIS DESONERADOS
16.007.0013-0 | COBERTURA AUTO-PORTANTE EM CHAPAS DE ACO ZINCADO,PRE-PINTADA | M2 |  | 241.38
S COM PRIMER,A BASE EPOXI E TINTA POLIESTER,ESPESSURA ATE 1M
M,LARGURA DE 0,90M,VAO ENTRE 8,51 E 13,50M,PESO APROXIMADO D
E 10KG/M2,INCLUSIVE FIXACOES E MEDIDA PELA AREA REAL DE COBE
RTURA.FORNECIMENTO E COLOCACAO
3%-DESGASTE DE FERRAMENTAS E EPI
7,1%-FIXACAO (2%) E FRETE (5%)
01999 | MAO-DE-OBRA DE SERVENTE DA CONSTRUCAO CIVIL, INCLUSIVE ENCAR | H | 0.45 | 20.19 | 3,00000000 | 9.3581
GOS SOCIAIS
06202 | COBERTURA AUTO-PORTANTE EM CHAPA DE ACO ZINCADO, ESP. 01MM, | M2 | 1 | 203.63 | 7,10000000 | 218.0877
LARG. 0,90M, PESO APROX.10KG/M2, V.LIVRE 8,51 E 13,50M
06913 | MAO-DE-OBRA DE SERRALHEIRO DA CONSTRUCAOCIVIL, INCLUSIVE ENC | H | 0.45 | 30.07 | 3,00000000 | 13.9374
ARGOS SOCIAIS
16.007.0013-A | COBERTURA AUTO-PORTANTE EM CHAPAS DE ACO ZINCADO,PRE-PINTADA | M2 |  | 239.05
S COM PRIMER,A BASE EPOXI E TINTA POLIESTER,ESPESSURA ATE 1M
M,LARGURA DE 0,90M,VAO ENTRE 8,51 E 13,50M,PESO APROXIMADO D
E 10KG/M2,INCLUSIVE FIXACOES E MEDIDA PELA AREA REAL DE COBE
RTURA.FORNECIMENTO E COLOCACAO
3%-DESGASTE DE FERRAMENTAS E EPI
7,1%-FIXACAO (2%) E FRETE (5%)
06202 | COBERTURA AUTO-PORTANTE EM CHAPA DE ACO ZINCADO, ESP. 01MM, | M2 | 1 | 203.63 | 7,10000000 | 218.0877
LARG. 0,90M, PESO APROX.10KG/M2, V.LIVRE 8,51 E 13,50M
20131 | MAO-DE-OBRA DE SERRALHEIRO DA CONSTRUCAO CIVIL, INCLUSIVE EN | H | 0.45 | 27.06 | 3,00000000 | 12.5423
CARGOS SOCIAIS DESONERADOS
20132 | MAO-DE-OBRA DE SERVENTE DA CONSTRUCAO CIVIL, INCLUSIVE ENCAR | H | 0.45 | 18.17 | 3,00000000 | 8.4218
GOS SOCIAIS DESONERADOS
16.007.0014-0 | COBERTURA AUTO-PORTANTE EM CHAPAS DE ACO ZINCADO,COM PINTURA | M2 |  | 393.4
(SISTEMA COIL COATING) BRANCA EXTERIOR E CINZA INTERIORMENT
E,ESPESSURA ATE 1MM,LARGURA DE 0,90M,VAO ENTRE 8,51 E 13,50M
,PESO APROXIMADO DE 10KG/M2,INCLUSIVE FIXACOES E MEDIDA PELA
AREA REAL DE COBERTURA.FORNECIMENTO E COLOCACAO
3%-DESGASTE DE FERRAMENTAS E EPI
7,1%-FIXACAO (2%) E FRETE (5%)
01999 | MAO-DE-OBRA DE SERVENTE DA CONSTRUCAO CIVIL, INCLUSIVE ENCAR | H | 0.45 | 20.19 | 3,00000000 | 9.3581
GOS SOCIAIS
06203 | COBERTURA DE AUTO-PORTANTE EM CHAPA DE ACO C/PINT.,ESP.01MM, | M2 | 1 | 345.57 | 7,10000000 | 370.1055
LARG.0,90M,PESO APROX.10KG/M2,V.LIVRE 8,51 E 13,50M
06913 | MAO-DE-OBRA DE SERRALHEIRO DA CONSTRUCAOCIVIL, INCLUSIVE ENC | H | 0.45 | 30.07 | 3,00000000 | 13.9374
ARGOS SOCIAIS
16.007.0014-A | COBERTURA AUTO-PORTANTE EM CHAPAS DE ACO ZINCADO,COM PINTURA | M2 |  | 391.06
(SISTEMA COIL COATING) BRANCA EXTERIOR E CINZA INTERIORMENT
E,ESPESSURA ATE 1MM,LARGURA DE 0,90M,VAO ENTRE 8,51 E 13,50M
,PESO APROXIMADO DE 10KG/M2,INCLUSIVE FIXACOES E MEDIDA PELA
AREA REAL DE COBERTURA.FORNECIMENTO E COLOCACAO
3%-DESGASTE DE FERRAMENTAS E EPI
7,1%-FIXACAO (2%) E FRETE (5%)
06203 | COBERTURA DE AUTO-PORTANTE EM CHAPA DE ACO C/PINT.,ESP.01MM, | M2 | 1 | 345.57 | 7,10000000 | 370.1055
LARG.0,90M,PESO APROX.10KG/M2,V.LIVRE 8,51 E 13,50M
20131 | MAO-DE-OBRA DE SERRALHEIRO DA CONSTRUCAO CIVIL, INCLUSIVE EN | H | 0.45 | 27.06 | 3,00000000 | 12.5423
CARGOS SOCIAIS DESONERADOS
20132 | MAO-DE-OBRA DE SERVENTE DA CONSTRUCAO CIVIL, INCLUSIVE ENCAR | H | 0.45 | 18.17 | 3,00000000 | 8.4218
GOS SOCIAIS DESONERADOS
16.007.0015-0 | COBERTURA AUTO-PORTANTE EM CHAPAS DE ACO ZINCADO,PRE-PINTADA | M2 |  | 405.91
S COM PRIMER,A BASE EPOXI E TINTA POLIESTER,ESPESSURA DE 1,2
5MM,LARGURA DE 0,90M,VAO ENTRE 13,51 E 20,00M,PESO APROXIMAD
O DE 13,5KG/M2,INCLUSIVE FIXACOES E MEDIDA PELA AREA REAL DE
COBERTURA.FORNECIMENTO E COLOCACAO
3%-DESGASTE DE FERRAMENTAS E EPI
7,1%-FIXACAO (2%) E FRETE (5%)
01999 | MAO-DE-OBRA DE SERVENTE DA CONSTRUCAO CIVIL, INCLUSIVE ENCAR | H | 0.6 | 20.19 | 3,00000000 | 12.4774
GOS SOCIAIS
06204 | COBERTURA AUTO-PORTANTE EM CHAPA DE ACO ZINC.,ESP.1,25MM,LAR | M2 | 1 | 350 | 7,10000000 | 374.85
G.0,90M,PESO APROX. 13,5KG/M2, V.LIVRE 13,51 E 16,00M
06913 | MAO-DE-OBRA DE SERRALHEIRO DA CONSTRUCAOCIVIL, INCLUSIVE ENC | H | 0.6 | 30.07 | 3,00000000 | 18.5833
ARGOS SOCIAIS
16.007.0015-A | COBERTURA AUTO-PORTANTE EM CHAPAS DE ACO ZINCADO,PRE-PINTADA | M2 |  | 402.8
S COM PRIMER,A BASE EPOXI E TINTA POLIESTER,ESPESSURA DE 1,2
5MM,LARGURA DE 0,90M,VAO ENTRE 13,51 E 20,00M,PESO APROXIMAD
O DE 13,5KG/M2,INCLUSIVE FIXACOES E MEDIDA PELA AREA REAL DE
COBERTURA.FORNECIMENTO E COLOCACAO
3%-DESGASTE DE FERRAMENTAS E EPI
7,1%-FIXACAO (2%) E FRETE (5%)
06204 | COBERTURA AUTO-PORTANTE EM CHAPA DE ACO ZINC.,ESP.1,25MM,LAR | M2 | 1 | 350 | 7,10000000 | 374.85
G.0,90M,PESO APROX. 13,5KG/M2, V.LIVRE 13,51 E 16,00M
20131 | MAO-DE-OBRA DE SERRALHEIRO DA CONSTRUCAO CIVIL, INCLUSIVE EN | H | 0.6 | 27.06 | 3,00000000 | 16.7231
CARGOS SOCIAIS DESONERADOS
20132 | MAO-DE-OBRA DE SERVENTE DA CONSTRUCAO CIVIL, INCLUSIVE ENCAR | H | 0.6 | 18.17 | 3,00000000 | 11.2291
GOS SOCIAIS DESONERADOS
16.007.0016-0 | COBERTURA AUTO-PORTANTE EM CHAPAS DE ACO ZINCADO,COM PINTURA | M2 |  | 373.78
(SISTEMA COIL COATING) BRANCA EXTERIOR E CINZA INTERIORMENT
E,ESPESSURA 1,25MM,LARGURA DE 0,90M,VAO ENTRE 13,51 E 20,00M
,PESO APROXIMADO DE 13,5KG/M2,INCLUSIVE FIXACOES E MEDIDA PE
LA AREA REAL DE COBERTURA.FORNECIMENTO E COLOCACAO
3%-DESGASTE DE FERRAMENTAS E EPI
7,1%-FIXACAO (2%) E FRETE (5%)
01999 | MAO-DE-OBRA DE SERVENTE DA CONSTRUCAO CIVIL, INCLUSIVE ENCAR | H | 0.6 | 20.19 | 3,00000000 | 12.4774
GOS SOCIAIS
06205 | COBERTURA AUTO-PORTANTE EM CHAPA DE ACO C/PINT., ESP.1,25MM, | M2 | 1 | 320 | 7,10000000 | 342.72
LARG.0,90M, PESO APROX.13,5KG/M2, V.LIVRE 13,51 A 16,00M
06913 | MAO-DE-OBRA DE SERRALHEIRO DA CONSTRUCAOCIVIL, INCLUSIVE ENC | H | 0.6 | 30.07 | 3,00000000 | 18.5833
ARGOS SOCIAIS
16.007.0016-A | COBERTURA AUTO-PORTANTE EM CHAPAS DE ACO ZINCADO,COM PINTURA | M2 |  | 370.67
(SISTEMA COIL COATING) BRANCA EXTERIOR E CINZA INTERIORMENT
E,ESPESSURA 1,25MM,LARGURA DE 0,90M,VAO ENTRE 13,51 E 20,00M
,PESO APROXIMADO DE 13,5KG/M2,INCLUSIVE FIXACOES E MEDIDA PE
LA AREA REAL DE COBERTURA.FORNECIMENTO E COLOCACAO
3%-DESGASTE DE FERRAMENTAS E EPI
7,1%-FIXACAO (2%) E FRETE (5%)
06205 | COBERTURA AUTO-PORTANTE EM CHAPA DE ACO C/PINT., ESP.1,25MM, | M2 | 1 | 320 | 7,10000000 | 342.72
LARG.0,90M, PESO APROX.13,5KG/M2, V.LIVRE 13,51 A 16,00M
20131 | MAO-DE-OBRA DE SERRALHEIRO DA CONSTRUCAO CIVIL, INCLUSIVE EN | H | 0.6 | 27.06 | 3,00000000 | 16.7231
CARGOS SOCIAIS DESONERADOS
20132 | MAO-DE-OBRA DE SERVENTE DA CONSTRUCAO CIVIL, INCLUSIVE ENCAR | H | 0.6 | 18.17 | 3,00000000 | 11.2291
GOS SOCIAIS DESONERADOS
16.007.0017-0 | COBERTURA AUTO-PORTANTE EM CHAPAS DE ACO ZINCADO,PRE-PINTADA | M2 |  | 518.18
S COM PRIMER,A BASE EPOXI E TINTA POLIESTER,ESPESSURA DE 1,5
5MM,LARGURA DE 0,90M,VAO ENTRE 20,01 E 22,00M,PESO APROXIMAD
O DE 18,5KG/M2,INCLUSIVE FIXACOES E MEDIDA PELA AREA REAL DE
COBERTURA.FORNECIMENTO E COLOCACAO
3%-DESGASTE DE FERRAMENTAS E EPI
7,1%-FIXACAO (2%) E FRETE (5%)
01999 | MAO-DE-OBRA DE SERVENTE DA CONSTRUCAO CIVIL, INCLUSIVE ENCAR | H | 0.7 | 20.19 | 3,00000000 | 14.557
GOS SOCIAIS
06206 | COBERTURA AUTO-PORTANTE EM CHAPA DE ACO ZINCADO, ESP.1,55MM, | M2 | 1 | 450 | 7,10000000 | 481.95
LARG.0,90M, PESO APROX.18,5KG/M2, V.LIVRE 10,00 A 18,00M
06913 | MAO-DE-OBRA DE SERRALHEIRO DA CONSTRUCAOCIVIL, INCLUSIVE ENC | H | 0.7 | 30.07 | 3,00000000 | 21.6805
ARGOS SOCIAIS
16.007.0017-A | COBERTURA AUTO-PORTANTE EM CHAPAS DE ACO ZINCADO,PRE-PINTADA | M2 |  | 514.56
S COM PRIMER,A BASE EPOXI E TINTA POLIESTER,ESPESSURA DE 1,5
5MM,LARGURA DE 0,90M,VAO ENTRE 20,01 E 22,00M,PESO APROXIMAD
O DE 18,5KG/M2,INCLUSIVE FIXACOES E MEDIDA PELA AREA REAL DE
COBERTURA.FORNECIMENTO E COLOCACAO
3%-DESGASTE DE FERRAMENTAS E EPI
7,1%-FIXACAO (2%) E FRETE (5%)
06206 | COBERTURA AUTO-PORTANTE EM CHAPA DE ACO ZINCADO, ESP.1,55MM, | M2 | 1 | 450 | 7,10000000 | 481.95
LARG.0,90M, PESO APROX.18,5KG/M2, V.LIVRE 10,00 A 18,00M
20131 | MAO-DE-OBRA DE SERRALHEIRO DA CONSTRUCAO CIVIL, INCLUSIVE EN | H | 0.7 | 27.06 | 3,00000000 | 19.5103
CARGOS SOCIAIS DESONERADOS
20132 | MAO-DE-OBRA DE SERVENTE DA CONSTRUCAO CIVIL, INCLUSIVE ENCAR | H | 0.7 | 18.17 | 3,00000000 | 13.1006
GOS SOCIAIS DESONERADOS
16.007.0018-0 | COBERTURA AUTO-PORTANTE EM CHAPAS DE ACO ZINCADO,COM PINTURA | M2 |  | 518.18
(SISTEMA COIL COATING) BRANCA EXTERIOR E CINZA INTERIORMENT
E,ESPESSURA DE 1,55MM,LARGURA DE 0,90M,VAO ENTRE 20,01 E 22,
,00M,PESO APROXIMADO DE 18,5KG/M2,INCLUSIVE FIXACOES E MEDID
A PELA AREA REAL DE COBERTURA.FORNECIMENTO E COLOCACAO
3%-DESGASTE DE FERRAMENTAS E EPI
7,1%-FIXACAO (2%) E FRETE (5%)
01999 | MAO-DE-OBRA DE SERVENTE DA CONSTRUCAO CIVIL, INCLUSIVE ENCAR | H | 0.7 | 20.19 | 3,00000000 | 14.557
GOS SOCIAIS
06207 | COBERTURA AUTO-PORTANTE EM CHAPA DE ACO C/PINT., ESP.1,55MM, | M2 | 1 | 450 | 7,10000000 | 481.95
LARG.0,90M, PESO APROX.18,5KG/M2, V.LIVRE 13,51 A 16,00M
06913 | MAO-DE-OBRA DE SERRALHEIRO DA CONSTRUCAOCIVIL, INCLUSIVE ENC | H | 0.7 | 30.07 | 3,00000000 | 21.6805
ARGOS SOCIAIS
16.007.0018-A | COBERTURA AUTO-PORTANTE EM CHAPAS DE ACO ZINCADO,COM PINTURA | M2 |  | 514.56
(SISTEMA COIL COATING) BRANCA EXTERIOR E CINZA INTERIORMENT
E,ESPESSURA DE 1,55MM,LARGURA DE 0,90M,VAO ENTRE 20,01 E 22,
,00M,PESO APROXIMADO DE 18,5KG/M2,INCLUSIVE FIXACOES E MEDID
A PELA AREA REAL DE COBERTURA.FORNECIMENTO E COLOCACAO
3%-DESGASTE DE FERRAMENTAS E EPI
7,1%-FIXACAO (2%) E FRETE (5%)
06207 | COBERTURA AUTO-PORTANTE EM CHAPA DE ACO C/PINT., ESP.1,55MM, | M2 | 1 | 450 | 7,10000000 | 481.95
LARG.0,90M, PESO APROX.18,5KG/M2, V.LIVRE 13,51 A 16,00M
20131 | MAO-DE-OBRA DE SERRALHEIRO DA CONSTRUCAO CIVIL, INCLUSIVE EN | H | 0.7 | 27.06 | 3,00000000 | 19.5103
CARGOS SOCIAIS DESONERADOS
20132 | MAO-DE-OBRA DE SERVENTE DA CONSTRUCAO CIVIL, INCLUSIVE ENCAR | H | 0.7 | 18.17 | 3,00000000 | 13.1006
GOS SOCIAIS DESONERADOS
16.007.0021-0 | COBERTURA COM TELHAS TRAPEZOIDAIS EM ACO GALVANIZADO,ESPESSU | M2 |  | 68.4
RA DE 0,5MM,INCLUSIVE FIXACOES E MEDIDA PELA AREA REAL DA CO
BERTURA
3%-DESGASTE DE FERRAMENTAS E EPI
2%-FIXACAO
01990 | MAO-DE-OBRA DE CARPINTEIRO DE FORMA DE CONCRETO, INCLUSIVE E | H | 0.3 | 27.92 | 3,00000000 | 8.6273
NCARGOS SOCIAIS
01999 | MAO-DE-OBRA DE SERVENTE DA CONSTRUCAO CIVIL, INCLUSIVE ENCAR | H | 0.3 | 20.19 | 3,00000000 | 6.2387
GOS SOCIAIS
13732 | TELHA TRAPEZOIDAL EM ACO GALVANIZADO, ESPESSURA DE 0,5MM | M2 | 1 | 52.49 | 2,00000000 | 53.5398
16.007.0021-A | COBERTURA COM TELHAS TRAPEZOIDAIS EM ACO GALVANIZADO,ESPESSU | M2 |  | 66.91
RA DE 0,5MM,INCLUSIVE FIXACOES E MEDIDA PELA AREA REAL DA CO
BERTURA
3%-DESGASTE DE FERRAMENTAS E EPI
2%-FIXACAO
13732 | TELHA TRAPEZOIDAL EM ACO GALVANIZADO, ESPESSURA DE 0,5MM | M2 | 1 | 52.49 | 2,00000000 | 53.5398
20046 | MAO-DE-OBRA DE CARPINTEIRO DE FORMA DE CONCRETO, INCLUSIVE E | H | 0.3 | 25.13 | 3,00000000 | 7.7652
NCARGOS SOCIAIS DESONERADOS
20132 | MAO-DE-OBRA DE SERVENTE DA CONSTRUCAO CIVIL, INCLUSIVE ENCAR | H | 0.3 | 18.17 | 3,00000000 | 5.6145
GOS SOCIAIS DESONERADOS
16.007.0023-0 | CUMEEIRA EM CHAPA DE ACO GALVANIZADO,COM ESPESSURA DE 0,5MM, | M |  | 82.06
0,30M DE ABA PARA CADA LADO,PARA TELHAS TRAPEZOIDAIS.FORNEC
IMENTO E COLOCACAO
3%-DESGASTE DE FERRAMENTAS E EPI
2%-FIXACAO
00160 | CHAPA DE ACO CARBONO, GALVANIZADA, PARA USOS GERAIS, TAMANHO | KG | 4.86 | 13.5566 | 2,00000000 | 67.2028
PADRAO, PRECO DE REVENDEDOR, COM ESPESSURA DE 0,5MM
01990 | MAO-DE-OBRA DE CARPINTEIRO DE FORMA DE CONCRETO, INCLUSIVE E | H | 0.3 | 27.92 | 3,00000000 | 8.6273
NCARGOS SOCIAIS
01999 | MAO-DE-OBRA DE SERVENTE DA CONSTRUCAO CIVIL, INCLUSIVE ENCAR | H | 0.3 | 20.19 | 3,00000000 | 6.2387
GOS SOCIAIS
16.007.0023-A | CUMEEIRA EM CHAPA DE ACO GALVANIZADO,COM ESPESSURA DE 0,5MM, | M |  | 80.58
0,30M DE ABA PARA CADA LADO,PARA TELHAS TRAPEZOIDAIS.FORNEC
IMENTO E COLOCACAO
3%-DESGASTE DE FERRAMENTAS E EPI
2%-FIXACAO
00160 | CHAPA DE ACO CARBONO, GALVANIZADA, PARA USOS GERAIS, TAMANHO | KG | 4.86 | 13.5566 | 2,00000000 | 67.2028
PADRAO, PRECO DE REVENDEDOR, COM ESPESSURA DE 0,5MM
20046 | MAO-DE-OBRA DE CARPINTEIRO DE FORMA DE CONCRETO, INCLUSIVE E | H | 0.3 | 25.13 | 3,00000000 | 7.7652
NCARGOS SOCIAIS DESONERADOS
20132 | MAO-DE-OBRA DE SERVENTE DA CONSTRUCAO CIVIL, INCLUSIVE ENCAR | H | 0.3 | 18.17 | 3,00000000 | 5.6145
GOS SOCIAIS DESONERADOS
16.007.0025-0 | CALHA EM CHAPA DE ACO GALVANIZADO N°26 COM 25CM DE DESENVOLV | M |  | 93.6
IMENTO.FORNECIMENTO E COLOCACAO
3%-DESGASTE DE FERRAMENTAS E EPI
00160 | CHAPA DE ACO CARBONO, GALVANIZADA, PARA USOS GERAIS, TAMANHO | KG | 1.1 | 13.5566 |  | 14.9123
PADRAO, PRECO DE REVENDEDOR, COM ESPESSURA DE 0,5MM
00243 | ESTANHO EM BARRA | KG | 0.03 | 182.87 |  | 5.4861
00453 | PREGO COM OU SEM CABECA, EM CAIXAS DE 50KG, OU QUANTIDADES E | KG | 0.1 | 15.35 |  | 1.535
QUIVALENTES, Nº12X12 A 18X30
01968 | MAO-DE-OBRA DE PEDREIRO, INCLUSIVE ENCARGOS SOCIAIS | H | 0.6 | 27.92 | 3,00000000 | 17.2546
01993 | MAO-DE-OBRA DE BOMBEIRO HIDRAULICO DA CONSTRUCAO CIVIL, INCL | H | 0.6 | 27.92 | 3,00000000 | 17.2546
USIVE ENCARGOS SOCIAIS
01999 | MAO-DE-OBRA DE SERVENTE DA CONSTRUCAO CIVIL, INCLUSIVE ENCAR | H | 1.2 | 20.19 | 3,00000000 | 24.9548
GOS SOCIAIS
05448 | SUPORTE ZINCADO DOBRADO, P/CALHA DE BEIRAL, SEMI-CIRCULAR DE | UN | 1 | 11.74 |  | 11.74
PVC, DE DN=125MM
05904 | PARAFUSO FERRO, ROSCA SOBERBA, CABECA CHATA, DE (3,2X20)MM | UN | 2 | 0.0618 |  | 0.1236
13603 | REBITE POP, DE (1/8"X3/8"), REF.440, REFAL OU SIMILAR | UN | 5 | 0.068 |  | 0.34
16.007.0025-A | CALHA EM CHAPA DE ACO GALVANIZADO N°26 COM 25CM DE DESENVOLV | M |  | 87.65
IMENTO.FORNECIMENTO E COLOCACAO
3%-DESGASTE DE FERRAMENTAS E EPI
00160 | CHAPA DE ACO CARBONO, GALVANIZADA, PARA USOS GERAIS, TAMANHO | KG | 1.1 | 13.5566 |  | 14.9123
PADRAO, PRECO DE REVENDEDOR, COM ESPESSURA DE 0,5MM
00243 | ESTANHO EM BARRA | KG | 0.03 | 182.87 |  | 5.4861
00453 | PREGO COM OU SEM CABECA, EM CAIXAS DE 50KG, OU QUANTIDADES E | KG | 0.1 | 15.35 |  | 1.535
QUIVALENTES, Nº12X12 A 18X30
05448 | SUPORTE ZINCADO DOBRADO, P/CALHA DE BEIRAL, SEMI-CIRCULAR DE | UN | 1 | 11.74 |  | 11.74
PVC, DE DN=125MM
05904 | PARAFUSO FERRO, ROSCA SOBERBA, CABECA CHATA, DE (3,2X20)MM | UN | 2 | 0.0618 |  | 0.1236
13603 | REBITE POP, DE (1/8"X3/8"), REF.440, REFAL OU SIMILAR | UN | 5 | 0.068 |  | 0.34
20039 | MAO-DE-OBRA DE BOMBEIRO HIDRAULICO DA CONSTRUCAO CIVIL, INCL | H | 0.6 | 25.13 | 3,00000000 | 15.5303
USIVE ENCARGOS SOCIAIS DESONERADOS
20115 | MAO-DE-OBRA DE PEDREIRO, INCLUSIVE ENCARGOS SOCIAIS DESONERA | H | 0.6 | 25.13 | 3,00000000 | 15.5303
DOS
20132 | MAO-DE-OBRA DE SERVENTE DA CONSTRUCAO CIVIL, INCLUSIVE ENCAR | H | 1.2 | 18.17 | 3,00000000 | 22.4581
GOS SOCIAIS DESONERADOS
16.007.0027-0 | CALHA EM CHAPA DE ACO GALVANIZADO N°26 COM 50CM DE DESENVOLV | M |  | 130.38
IMENTO.FORNECIMENTO E COLOCACAO
3%-DESGASTE DE FERRAMENTAS E EPI
00160 | CHAPA DE ACO CARBONO, GALVANIZADA, PARA USOS GERAIS, TAMANHO | KG | 2.1 | 13.5566 |  | 28.4689
PADRAO, PRECO DE REVENDEDOR, COM ESPESSURA DE 0,5MM
00243 | ESTANHO EM BARRA | KG | 0.06 | 182.87 |  | 10.9722
00453 | PREGO COM OU SEM CABECA, EM CAIXAS DE 50KG, OU QUANTIDADES E | KG | 0.1 | 15.35 |  | 1.535
QUIVALENTES, Nº12X12 A 18X30
01968 | MAO-DE-OBRA DE PEDREIRO, INCLUSIVE ENCARGOS SOCIAIS | H | 0.8 | 27.92 | 3,00000000 | 23.0061
01993 | MAO-DE-OBRA DE BOMBEIRO HIDRAULICO DA CONSTRUCAO CIVIL, INCL | H | 0.8 | 27.92 | 3,00000000 | 23.0061
USIVE ENCARGOS SOCIAIS
01999 | MAO-DE-OBRA DE SERVENTE DA CONSTRUCAO CIVIL, INCLUSIVE ENCAR | H | 1.5 | 20.19 | 3,00000000 | 31.1936
GOS SOCIAIS
05448 | SUPORTE ZINCADO DOBRADO, P/CALHA DE BEIRAL, SEMI-CIRCULAR DE | UN | 1 | 11.74 |  | 11.74
PVC, DE DN=125MM
05904 | PARAFUSO FERRO, ROSCA SOBERBA, CABECA CHATA, DE (3,2X20)MM | UN | 2 | 0.0618 |  | 0.1236
13603 | REBITE POP, DE (1/8"X3/8"), REF.440, REFAL OU SIMILAR | UN | 5 | 0.068 |  | 0.34
16.007.0027-A | CALHA EM CHAPA DE ACO GALVANIZADO N°26 COM 50CM DE DESENVOLV | M |  | 122.66
IMENTO.FORNECIMENTO E COLOCACAO
3%-DESGASTE DE FERRAMENTAS E EPI
00160 | CHAPA DE ACO CARBONO, GALVANIZADA, PARA USOS GERAIS, TAMANHO | KG | 2.1 | 13.5566 |  | 28.4689
PADRAO, PRECO DE REVENDEDOR, COM ESPESSURA DE 0,5MM
00243 | ESTANHO EM BARRA | KG | 0.06 | 182.87 |  | 10.9722
00453 | PREGO COM OU SEM CABECA, EM CAIXAS DE 50KG, OU QUANTIDADES E | KG | 0.1 | 15.35 |  | 1.535
QUIVALENTES, Nº12X12 A 18X30
05448 | SUPORTE ZINCADO DOBRADO, P/CALHA DE BEIRAL, SEMI-CIRCULAR DE | UN | 1 | 11.74 |  | 11.74
PVC, DE DN=125MM
05904 | PARAFUSO FERRO, ROSCA SOBERBA, CABECA CHATA, DE (3,2X20)MM | UN | 2 | 0.0618 |  | 0.1236
13603 | REBITE POP, DE (1/8"X3/8"), REF.440, REFAL OU SIMILAR | UN | 5 | 0.068 |  | 0.34
20039 | MAO-DE-OBRA DE BOMBEIRO HIDRAULICO DA CONSTRUCAO CIVIL, INCL | H | 0.8 | 25.13 | 3,00000000 | 20.7071
USIVE ENCARGOS SOCIAIS DESONERADOS
20115 | MAO-DE-OBRA DE PEDREIRO, INCLUSIVE ENCARGOS SOCIAIS DESONERA | H | 0.8 | 25.13 | 3,00000000 | 20.7071
DOS
20132 | MAO-DE-OBRA DE SERVENTE DA CONSTRUCAO CIVIL, INCLUSIVE ENCAR | H | 1.5 | 18.17 | 3,00000000 | 28.0727
GOS SOCIAIS DESONERADOS
16.007.0030-0 | CALHA EM CHAPA DE ACO GALVANIZADO N°24 COM 75CM DE DESENVOLV | M |  | 165.09
IMENTO.FORNECIMENTO E COLOCACAO
3%-DESGASTE DE FERRAMENTAS E EPI
00160 | CHAPA DE ACO CARBONO, GALVANIZADA, PARA USOS GERAIS, TAMANHO | KG | 3.1 | 13.5566 |  | 42.0255
PADRAO, PRECO DE REVENDEDOR, COM ESPESSURA DE 0,5MM
00243 | ESTANHO EM BARRA | KG | 0.09 | 182.87 |  | 16.4583
00453 | PREGO COM OU SEM CABECA, EM CAIXAS DE 50KG, OU QUANTIDADES E | KG | 0.1 | 15.35 |  | 1.535
QUIVALENTES, Nº12X12 A 18X30
01968 | MAO-DE-OBRA DE PEDREIRO, INCLUSIVE ENCARGOS SOCIAIS | H | 1 | 27.92 | 3,00000000 | 28.7576
01993 | MAO-DE-OBRA DE BOMBEIRO HIDRAULICO DA CONSTRUCAO CIVIL, INCL | H | 1 | 27.92 | 3,00000000 | 28.7576
USIVE ENCARGOS SOCIAIS
01999 | MAO-DE-OBRA DE SERVENTE DA CONSTRUCAO CIVIL, INCLUSIVE ENCAR | H | 1.7 | 20.19 | 3,00000000 | 35.3527
GOS SOCIAIS
05448 | SUPORTE ZINCADO DOBRADO, P/CALHA DE BEIRAL, SEMI-CIRCULAR DE | UN | 1 | 11.74 |  | 11.74
PVC, DE DN=125MM
05904 | PARAFUSO FERRO, ROSCA SOBERBA, CABECA CHATA, DE (3,2X20)MM | UN | 2 | 0.0618 |  | 0.1236
13603 | REBITE POP, DE (1/8"X3/8"), REF.440, REFAL OU SIMILAR | UN | 5 | 0.068 |  | 0.34
16.007.0030-A | CALHA EM CHAPA DE ACO GALVANIZADO N°24 COM 75CM DE DESENVOLV | M |  | 155.8
IMENTO.FORNECIMENTO E COLOCACAO
3%-DESGASTE DE FERRAMENTAS E EPI
00160 | CHAPA DE ACO CARBONO, GALVANIZADA, PARA USOS GERAIS, TAMANHO | KG | 3.1 | 13.5566 |  | 42.0255
PADRAO, PRECO DE REVENDEDOR, COM ESPESSURA DE 0,5MM
00243 | ESTANHO EM BARRA | KG | 0.09 | 182.87 |  | 16.4583
00453 | PREGO COM OU SEM CABECA, EM CAIXAS DE 50KG, OU QUANTIDADES E | KG | 0.1 | 15.35 |  | 1.535
QUIVALENTES, Nº12X12 A 18X30
05448 | SUPORTE ZINCADO DOBRADO, P/CALHA DE BEIRAL, SEMI-CIRCULAR DE | UN | 1 | 11.74 |  | 11.74
PVC, DE DN=125MM
05904 | PARAFUSO FERRO, ROSCA SOBERBA, CABECA CHATA, DE (3,2X20)MM | UN | 2 | 0.0618 |  | 0.1236
13603 | REBITE POP, DE (1/8"X3/8"), REF.440, REFAL OU SIMILAR | UN | 5 | 0.068 |  | 0.34
20039 | MAO-DE-OBRA DE BOMBEIRO HIDRAULICO DA CONSTRUCAO CIVIL, INCL | H | 1 | 25.13 | 3,00000000 | 25.8839
USIVE ENCARGOS SOCIAIS DESONERADOS
20115 | MAO-DE-OBRA DE PEDREIRO, INCLUSIVE ENCARGOS SOCIAIS DESONERA | H | 1 | 25.13 | 3,00000000 | 25.8839
DOS
20132 | MAO-DE-OBRA DE SERVENTE DA CONSTRUCAO CIVIL, INCLUSIVE ENCAR | H | 1.7 | 18.17 | 3,00000000 | 31.8157
GOS SOCIAIS DESONERADOS
16.007.0038-0 | CALHA DE PLATIBANDA OU DE RINCAO,EM CHAPA GALVANIZADA N°26, | M |  | 79.86
COM 25CM DE DESENVOLVIMENTO.FORNECIMENTO E COLOCACAO
3%-DESGASTE DE FERRAMENTAS E EPI
00160 | CHAPA DE ACO CARBONO, GALVANIZADA, PARA USOS GERAIS, TAMANHO | KG | 1.1 | 13.5566 |  | 14.9123
PADRAO, PRECO DE REVENDEDOR, COM ESPESSURA DE 0,5MM
00243 | ESTANHO EM BARRA | KG | 0.03 | 182.87 |  | 5.4861
01968 | MAO-DE-OBRA DE PEDREIRO, INCLUSIVE ENCARGOS SOCIAIS | H | 0.6 | 27.92 | 3,00000000 | 17.2546
01993 | MAO-DE-OBRA DE BOMBEIRO HIDRAULICO DA CONSTRUCAO CIVIL, INCL | H | 0.6 | 27.92 | 3,00000000 | 17.2546
USIVE ENCARGOS SOCIAIS
01999 | MAO-DE-OBRA DE SERVENTE DA CONSTRUCAO CIVIL, INCLUSIVE ENCAR | H | 1.2 | 20.19 | 3,00000000 | 24.9548
GOS SOCIAIS
16.007.0038-A | CALHA DE PLATIBANDA OU DE RINCAO,EM CHAPA GALVANIZADA N°26, | M |  | 73.91
COM 25CM DE DESENVOLVIMENTO.FORNECIMENTO E COLOCACAO
3%-DESGASTE DE FERRAMENTAS E EPI
00160 | CHAPA DE ACO CARBONO, GALVANIZADA, PARA USOS GERAIS, TAMANHO | KG | 1.1 | 13.5566 |  | 14.9123
PADRAO, PRECO DE REVENDEDOR, COM ESPESSURA DE 0,5MM
00243 | ESTANHO EM BARRA | KG | 0.03 | 182.87 |  | 5.4861
20039 | MAO-DE-OBRA DE BOMBEIRO HIDRAULICO DA CONSTRUCAO CIVIL, INCL | H | 0.6 | 25.13 | 3,00000000 | 15.5303
USIVE ENCARGOS SOCIAIS DESONERADOS
20115 | MAO-DE-OBRA DE PEDREIRO, INCLUSIVE ENCARGOS SOCIAIS DESONERA | H | 0.6 | 25.13 | 3,00000000 | 15.5303
DOS
20132 | MAO-DE-OBRA DE SERVENTE DA CONSTRUCAO CIVIL, INCLUSIVE ENCAR | H | 1.2 | 18.17 | 3,00000000 | 22.4581
GOS SOCIAIS DESONERADOS
16.008.0005-0 | COBERTURA EM TELHAS ONDULADAS FABRICADAS COM FIBRAS VEGETAIS | M2 |  | 62.31
E MINERAIS IMPREGNADA DE ASFALTO,ESPESSURA DE 3MM,PRESAS PO
R PREGOS GALVANIZADOS,EXCLUSIVE MADEIRAMENTO.MEDIDA PELA ARE
A REAL.FORNECIMENTO E COLOCACAO
3%-DESGASTE DE FERRAMENTAS E EPI
00453 | PREGO COM OU SEM CABECA, EM CAIXAS DE 50KG, OU QUANTIDADES E | KG | 0.08 | 15.35 |  | 1.228
QUIVALENTES, Nº12X12 A 18X30
01990 | MAO-DE-OBRA DE CARPINTEIRO DE FORMA DE CONCRETO, INCLUSIVE E | H | 0.3 | 27.92 | 3,00000000 | 8.6273
NCARGOS SOCIAIS
01999 | MAO-DE-OBRA DE SERVENTE DA CONSTRUCAO CIVIL, INCLUSIVE ENCAR | H | 0.3 | 20.19 | 3,00000000 | 6.2387
GOS SOCIAIS
11097 | ANILHA PLASTICA DE VEDACAO | UN | 10 | 0.1337 |  | 1.337
11098 | TELHA ONDULADA DE FIBRAS VEGETAIS E MINERAIS, MEDINDO 2000X9 | M2 | 1.2 | 37.4 |  | 44.88
50X3MM
16.008.0005-A | COBERTURA EM TELHAS ONDULADAS FABRICADAS COM FIBRAS VEGETAIS | M2 |  | 60.82
E MINERAIS IMPREGNADA DE ASFALTO,ESPESSURA DE 3MM,PRESAS PO
R PREGOS GALVANIZADOS,EXCLUSIVE MADEIRAMENTO.MEDIDA PELA ARE
A REAL.FORNECIMENTO E COLOCACAO
3%-DESGASTE DE FERRAMENTAS E EPI
00453 | PREGO COM OU SEM CABECA, EM CAIXAS DE 50KG, OU QUANTIDADES E | KG | 0.08 | 15.35 |  | 1.228
QUIVALENTES, Nº12X12 A 18X30
11097 | ANILHA PLASTICA DE VEDACAO | UN | 10 | 0.1337 |  | 1.337
11098 | TELHA ONDULADA DE FIBRAS VEGETAIS E MINERAIS, MEDINDO 2000X9 | M2 | 1.2 | 37.4 |  | 44.88
50X3MM
20046 | MAO-DE-OBRA DE CARPINTEIRO DE FORMA DE CONCRETO, INCLUSIVE E | H | 0.3 | 25.13 | 3,00000000 | 7.7652
NCARGOS SOCIAIS DESONERADOS
20132 | MAO-DE-OBRA DE SERVENTE DA CONSTRUCAO CIVIL, INCLUSIVE ENCAR | H | 0.3 | 18.17 | 3,00000000 | 5.6145
GOS SOCIAIS DESONERADOS
16.008.0030-0 | CUMEEIRA NORMAL PARA TELHAS ONDULADAS,COM FIBRAS VEGETAIS E | M |  | 101.83
MINERAIS IMPREGNADAS DE ASFALTO,PRESAS POR PREGOS GALVANIZAD
OS.FORNECIMENTO E COLOCACAO
3%-DESGASTE DE FERRAMENTAS E EPI
00453 | PREGO COM OU SEM CABECA, EM CAIXAS DE 50KG, OU QUANTIDADES E | KG | 0.17 | 15.35 |  | 2.6095
QUIVALENTES, Nº12X12 A 18X30
01990 | MAO-DE-OBRA DE CARPINTEIRO DE FORMA DE CONCRETO, INCLUSIVE E | H | 0.2 | 27.92 | 3,00000000 | 5.7515
NCARGOS SOCIAIS
01999 | MAO-DE-OBRA DE SERVENTE DA CONSTRUCAO CIVIL, INCLUSIVE ENCAR | H | 0.1 | 20.19 | 3,00000000 | 2.0796
GOS SOCIAIS
11097 | ANILHA PLASTICA DE VEDACAO | UN | 20 | 0.1337 |  | 2.674
11099 | CUMEEIRA NORMAL PARA TELHAS EM FIBRAS VEGETAIS E MINERAIS ME | UN | 1.15 | 77.15 |  | 88.7225
DINDO 500X900X3MM
16.008.0030-A | CUMEEIRA NORMAL PARA TELHAS ONDULADAS,COM FIBRAS VEGETAIS E | M |  | 101.05
MINERAIS IMPREGNADAS DE ASFALTO,PRESAS POR PREGOS GALVANIZAD
OS.FORNECIMENTO E COLOCACAO
3%-DESGASTE DE FERRAMENTAS E EPI
00453 | PREGO COM OU SEM CABECA, EM CAIXAS DE 50KG, OU QUANTIDADES E | KG | 0.17 | 15.35 |  | 2.6095
QUIVALENTES, Nº12X12 A 18X30
11097 | ANILHA PLASTICA DE VEDACAO | UN | 20 | 0.1337 |  | 2.674
11099 | CUMEEIRA NORMAL PARA TELHAS EM FIBRAS VEGETAIS E MINERAIS ME | UN | 1.15 | 77.15 |  | 88.7225
DINDO 500X900X3MM
20046 | MAO-DE-OBRA DE CARPINTEIRO DE FORMA DE CONCRETO, INCLUSIVE E | H | 0.2 | 25.13 | 3,00000000 | 5.1768
NCARGOS SOCIAIS DESONERADOS
20132 | MAO-DE-OBRA DE SERVENTE DA CONSTRUCAO CIVIL, INCLUSIVE ENCAR | H | 0.1 | 18.17 | 3,00000000 | 1.8715
GOS SOCIAIS DESONERADOS
16.009.0001-0 | CALHA DE COBRE EM CHAPA DE ESPESSURA DE 0,8MM E DESENVOLVIME | M |  | 201.49
NTO DE 0,30M.FORNECIMENTO E COLOCACAO
3%-DESGASTE DE FERRAMENTAS E EPI
10,5%-SOLDA,REBITES ETC
00090 | COBRE ELETROLITICO, TIPO LAMINADO-CHAPA | KG | 1 | 123.33 | 10,50000000 | 136.2797
01968 | MAO-DE-OBRA DE PEDREIRO, INCLUSIVE ENCARGOS SOCIAIS | H | 0.6 | 27.92 | 3,00000000 | 17.2546
01993 | MAO-DE-OBRA DE BOMBEIRO HIDRAULICO DA CONSTRUCAO CIVIL, INCL | H | 0.8 | 27.92 | 3,00000000 | 23.0061
USIVE ENCARGOS SOCIAIS
01999 | MAO-DE-OBRA DE SERVENTE DA CONSTRUCAO CIVIL, INCLUSIVE ENCAR | H | 1.2 | 20.19 | 3,00000000 | 24.9548
GOS SOCIAIS
16.009.0001-A | CALHA DE COBRE EM CHAPA DE ESPESSURA DE 0,8MM E DESENVOLVIME | M |  | 194.97
NTO DE 0,30M.FORNECIMENTO E COLOCACAO
3%-DESGASTE DE FERRAMENTAS E EPI
10,5%-SOLDA,REBITES ETC
00090 | COBRE ELETROLITICO, TIPO LAMINADO-CHAPA | KG | 1 | 123.33 | 10,50000000 | 136.2797
20039 | MAO-DE-OBRA DE BOMBEIRO HIDRAULICO DA CONSTRUCAO CIVIL, INCL | H | 0.8 | 25.13 | 3,00000000 | 20.7071
USIVE ENCARGOS SOCIAIS DESONERADOS
20115 | MAO-DE-OBRA DE PEDREIRO, INCLUSIVE ENCARGOS SOCIAIS DESONERA | H | 0.6 | 25.13 | 3,00000000 | 15.5303
DOS
20132 | MAO-DE-OBRA DE SERVENTE DA CONSTRUCAO CIVIL, INCLUSIVE ENCAR | H | 1.2 | 18.17 | 3,00000000 | 22.4581
GOS SOCIAIS DESONERADOS
16.009.0002-0 | CALHA DE COBRE EM CHAPA DE ESPESSURA DE 0,8MM E DESENVOLVIME | M |  | 292.39
NTO DE 0,50M.FORNECIMENTO E COLOCACAO
3%-DESGASTE DE FERRAMENTAS E EPI
10,5%-SOLDA,REBITES E ETC
00090 | COBRE ELETROLITICO, TIPO LAMINADO-CHAPA | KG | 1.667 | 123.33 | 10,50000000 | 227.1782
01968 | MAO-DE-OBRA DE PEDREIRO, INCLUSIVE ENCARGOS SOCIAIS | H | 0.6 | 27.92 | 3,00000000 | 17.2546
01993 | MAO-DE-OBRA DE BOMBEIRO HIDRAULICO DA CONSTRUCAO CIVIL, INCL | H | 0.8 | 27.92 | 3,00000000 | 23.0061
USIVE ENCARGOS SOCIAIS
01999 | MAO-DE-OBRA DE SERVENTE DA CONSTRUCAO CIVIL, INCLUSIVE ENCAR | H | 1.2 | 20.19 | 3,00000000 | 24.9548
GOS SOCIAIS
16.009.0002-A | CALHA DE COBRE EM CHAPA DE ESPESSURA DE 0,8MM E DESENVOLVIME | M |  | 285.87
NTO DE 0,50M.FORNECIMENTO E COLOCACAO
3%-DESGASTE DE FERRAMENTAS E EPI
10,5%-SOLDA,REBITES E ETC
00090 | COBRE ELETROLITICO, TIPO LAMINADO-CHAPA | KG | 1.667 | 123.33 | 10,50000000 | 227.1782
20039 | MAO-DE-OBRA DE BOMBEIRO HIDRAULICO DA CONSTRUCAO CIVIL, INCL | H | 0.8 | 25.13 | 3,00000000 | 20.7071
USIVE ENCARGOS SOCIAIS DESONERADOS
20115 | MAO-DE-OBRA DE PEDREIRO, INCLUSIVE ENCARGOS SOCIAIS DESONERA | H | 0.6 | 25.13 | 3,00000000 | 15.5303
DOS
20132 | MAO-DE-OBRA DE SERVENTE DA CONSTRUCAO CIVIL, INCLUSIVE ENCAR | H | 1.2 | 18.17 | 3,00000000 | 22.4581
GOS SOCIAIS DESONERADOS
16.009.0005-0 | CALHA DE COBRE EM CHAPA DE ESPESSURA DE 0,8MM E DESENVOLVIME | M |  | 519.02
NTO PARA 1M.FORNECIMENTO E COLOCACAO
3%-DESGASTE DE FERRAMENTAS E EPI
10,5%-SOLDA,REBITES ETC
00090 | COBRE ELETROLITICO, TIPO LAMINADO-CHAPA | KG | 3.33 | 123.33 | 10,50000000 | 453.8112
01968 | MAO-DE-OBRA DE PEDREIRO, INCLUSIVE ENCARGOS SOCIAIS | H | 0.6 | 27.92 | 3,00000000 | 17.2546
01993 | MAO-DE-OBRA DE BOMBEIRO HIDRAULICO DA CONSTRUCAO CIVIL, INCL | H | 0.8 | 27.92 | 3,00000000 | 23.0061
USIVE ENCARGOS SOCIAIS
01999 | MAO-DE-OBRA DE SERVENTE DA CONSTRUCAO CIVIL, INCLUSIVE ENCAR | H | 1.2 | 20.19 | 3,00000000 | 24.9548
GOS SOCIAIS
16.009.0005-A | CALHA DE COBRE EM CHAPA DE ESPESSURA DE 0,8MM E DESENVOLVIME | M |  | 512.5
NTO PARA 1M.FORNECIMENTO E COLOCACAO
3%-DESGASTE DE FERRAMENTAS E EPI
10,5%-SOLDA,REBITES ETC
00090 | COBRE ELETROLITICO, TIPO LAMINADO-CHAPA | KG | 3.33 | 123.33 | 10,50000000 | 453.8112
20039 | MAO-DE-OBRA DE BOMBEIRO HIDRAULICO DA CONSTRUCAO CIVIL, INCL | H | 0.8 | 25.13 | 3,00000000 | 20.7071
USIVE ENCARGOS SOCIAIS DESONERADOS
20115 | MAO-DE-OBRA DE PEDREIRO, INCLUSIVE ENCARGOS SOCIAIS DESONERA | H | 0.6 | 25.13 | 3,00000000 | 15.5303
DOS
20132 | MAO-DE-OBRA DE SERVENTE DA CONSTRUCAO CIVIL, INCLUSIVE ENCAR | H | 1.2 | 18.17 | 3,00000000 | 22.4581
GOS SOCIAIS DESONERADOS
16.010.0020-0 | TELHADO VERDE COM PRE-VEGETACAO,CONSTITUIDO DE: MEMBRANA DE | M2 |  | 1346.37
PROTECAO ANTI-RAIZES,PLACAS PARA DRENAGEM CONTROLADA,MEMBRAN
A PARA RETENCAO DE NUTRIENTES E SUBSTRATO LEVE E NUTRITIVO.F
ORNECIMENTO,COLOCACAO E IRRIGACAO
14961 | TELHADO VERDE COM PRE-VEGETACAO,CONST.DE:MEMB.PROT.ANTI-RAIZ | M2 | 1 | 1346.37 |  | 1346.37
ES,PL.DREN.,MEMB.RET.NUT.E SUB.LEVE E NUT.FORN,COLOC E IRRIG
16.010.0020-A | TELHADO VERDE COM PRE-VEGETACAO,CONSTITUIDO DE: MEMBRANA DE | M2 |  | 1346.37
PROTECAO ANTI-RAIZES,PLACAS PARA DRENAGEM CONTROLADA,MEMBRAN
A PARA RETENCAO DE NUTRIENTES E SUBSTRATO LEVE E NUTRITIVO.F
ORNECIMENTO,COLOCACAO E IRRIGACAO
14961 | TELHADO VERDE COM PRE-VEGETACAO,CONST.DE:MEMB.PROT.ANTI-RAIZ | M2 | 1 | 1346.37 |  | 1346.37
ES,PL.DREN.,MEMB.RET.NUT.E SUB.LEVE E NUT.FORN,COLOC E IRRIG
16.011.0005-0 | COBERTURA EM CHAPA DE POLICARBONATO ALVEOLAR,NA COR CRISTAL, | M2 |  | 468.35
COM 10MM DE ESPESSURA,INCL.MADEIRAMENTO EM PECAS DE MADEIRA
E PILARES EM TUBO DE ACO GALVANIZADO.MEDIDO PELA AREA REAL D
E COBERTURA.FORNECIMENTO E COLOCACAO
3%-DESGASTE DE FERRAMENTAS E EPI
00124 | ESMALTE SINTETICO ALQUIDICO ALTO BRILHO, BRILHANTE, ACETINAD | GL | 0.066 | 122.57 |  | 8.0896
O OU FOSCO
00125 | TINTA FUNDO SINTETICO NIVELADOR, PARA MADEIRA, INTERIORES E | GL | 0.036 | 97.74 |  | 3.5186
EXTERIORES
00196 | TUBO DE ACO GALVANIZADO, COM COSTURA, PESADO, NBR 5580, DN=2 | M | 0.289 | 86.73 |  | 25.065
.1/2"
00247 | ELETRODO P/SOLDA ACO (AWS E-7018), IND.P/ESTRUT.RIGIDAS, VAS | KG | 0.084 | 25.74 |  | 2.1622
OS PRESSAO, CONST.NAVAIS, ACOS FUND.ACOS DESC.C/DIAM.4MM
00324 | LIXA P/MADEIRA Nº100 | UN | 1.782 | 0.62 |  | 1.1048
00413 | MASSA PARA MADEIRA | GL | 0.16 | 69.22 |  | 11.0752
00453 | PREGO COM OU SEM CABECA, EM CAIXAS DE 50KG, OU QUANTIDADES E | KG | 0.04 | 15.35 |  | 0.614
QUIVALENTES, Nº12X12 A 18X30
01647 | CONCRETO FCK 10MPA INCL. MAT.,PREP.,LANC | M3 | 0.031 | 610.1153 |  | 18.9136
01943 | MAO-DE-OBRA DE AJUDANTE DE SOLDADOR, INCLUSIVE ENCARGOS SOCI | H | 0.182 | 21.27 | 3,00000000 | 3.9873
AIS
01944 | MAO-DE-OBRA DE SOLDADOR DA CONSTRUCAO CIVIL, INCLUSIVE ENCAR | H | 0.182 | 30.07 | 3,00000000 | 5.6369
GOS SOCIAIS
01966 | MAO-DE-OBRA DE PINTOR, INCLUSIVE ENCARGOS SOCIAIS | H | 1.041 | 27.92 | 3,00000000 | 29.9367
01967 | MAO-DE-OBRA DE CARPINTEIRO DE ESQUADRIASDE MADEIRA INCLUSIVE | H | 1.2 | 30.07 | 3,00000000 | 37.1665
ENCARGOS SOCIAIS
01999 | MAO-DE-OBRA DE SERVENTE DA CONSTRUCAO CIVIL, INCLUSIVE ENCAR | H | 1.714 | 20.19 | 3,00000000 | 35.6438
GOS SOCIAIS
02385 | LIXA D'AGUA Nº 100 | UN | 0.0725 | 1.57 |  | 0.1138
02604 | MACARANDUBA EM PECAS, DE 7,50X7,50CM (3"X3") | M | 0.684 | 19 |  | 12.996
02605 | MACARANDUBA EM RIPAS, DE (1,5x4)CM | M | 4.475 | 3.5 |  | 15.6625
03032 | ESCAVACAO MAN. 1ªCAT., ATE 1,50M | M3 | 0.031 | 70.7053 |  | 2.1919
03878 | VERNIZ ISOLANTE INCOLOR | GL | 0.047 | 126.29 |  | 5.9356
05936 | MACARANDUBA EM PECAS, DE 7,50X22,50CM (3"X9") | M | 1.17 | 65 |  | 76.05
06021 | FUNDO ANTICORROSIVO DE SECAGEM RAPIDA LARANJA | GL | 0.00435 | 63.73 |  | 0.2772
07235 | CHAPA DE ACO CARBONO, P/USOS GERAIS, LAMIN.A QUENTE, TAM.PAD | KG | 0.095 | 8.561 |  | 0.8133
RAO, BORDAS UNIV.CHAPA PRETA, PRECO REVEND.C/ESPES.3MM
11100 | PLACA DE POLICARBONATO ALVEOLAR, COR CRISTAL, COM ESPESSURA | M2 | 1.15 | 63.41 |  | 72.9215
DE 10MM
11101 | SILICONE BRANCO LEITOSO, BISNAGA COM APROXIMADAMENTE 300 GRA | UN | 0.077 | 23.15 |  | 1.7826
MAS
11102 | TUBO DE ACO GALVANIZADO, COM COSTURA, 8" | M | 0.116 | 812.38 |  | 94.2361
15022 | RETIFICADOR SOLDA ELETRICA DE 430A (CP) | H | 0.105 | 23.3999 |  | 2.457
16.011.0005-A | COBERTURA EM CHAPA DE POLICARBONATO ALVEOLAR,NA COR CRISTAL, | M2 |  | 456.16
COM 10MM DE ESPESSURA,INCL.MADEIRAMENTO EM PECAS DE MADEIRA
E PILARES EM TUBO DE ACO GALVANIZADO.MEDIDO PELA AREA REAL D
E COBERTURA.FORNECIMENTO E COLOCACAO
3%-DESGASTE DE FERRAMENTAS E EPI
00124 | ESMALTE SINTETICO ALQUIDICO ALTO BRILHO, BRILHANTE, ACETINAD | GL | 0.066 | 122.57 |  | 8.0896
O OU FOSCO
00125 | TINTA FUNDO SINTETICO NIVELADOR, PARA MADEIRA, INTERIORES E | GL | 0.036 | 97.74 |  | 3.5186
EXTERIORES
00196 | TUBO DE ACO GALVANIZADO, COM COSTURA, PESADO, NBR 5580, DN=2 | M | 0.289 | 86.73 |  | 25.065
.1/2"
00247 | ELETRODO P/SOLDA ACO (AWS E-7018), IND.P/ESTRUT.RIGIDAS, VAS | KG | 0.084 | 25.74 |  | 2.1622
OS PRESSAO, CONST.NAVAIS, ACOS FUND.ACOS DESC.C/DIAM.4MM
00324 | LIXA P/MADEIRA Nº100 | UN | 1.782 | 0.62 |  | 1.1048
00413 | MASSA PARA MADEIRA | GL | 0.16 | 69.22 |  | 11.0752
00453 | PREGO COM OU SEM CABECA, EM CAIXAS DE 50KG, OU QUANTIDADES E | KG | 0.04 | 15.35 |  | 0.614
QUIVALENTES, Nº12X12 A 18X30
02385 | LIXA D'AGUA Nº 100 | UN | 0.0725 | 1.57 |  | 0.1138
02604 | MACARANDUBA EM PECAS, DE 7,50X7,50CM (3"X3") | M | 0.684 | 19 |  | 12.996
02605 | MACARANDUBA EM RIPAS, DE (1,5x4)CM | M | 4.475 | 3.5 |  | 15.6625
03878 | VERNIZ ISOLANTE INCOLOR | GL | 0.047 | 126.29 |  | 5.9356
05936 | MACARANDUBA EM PECAS, DE 7,50X22,50CM (3"X9") | M | 1.17 | 65 |  | 76.05
06021 | FUNDO ANTICORROSIVO DE SECAGEM RAPIDA LARANJA | GL | 0.00435 | 63.73 |  | 0.2772
07235 | CHAPA DE ACO CARBONO, P/USOS GERAIS, LAMIN.A QUENTE, TAM.PAD | KG | 0.095 | 8.561 |  | 0.8133
RAO, BORDAS UNIV.CHAPA PRETA, PRECO REVEND.C/ESPES.3MM
11100 | PLACA DE POLICARBONATO ALVEOLAR, COR CRISTAL, COM ESPESSURA | M2 | 1.15 | 63.41 |  | 72.9215
DE 10MM
11101 | SILICONE BRANCO LEITOSO, BISNAGA COM APROXIMADAMENTE 300 GRA | UN | 0.077 | 23.15 |  | 1.7826
MAS
11102 | TUBO DE ACO GALVANIZADO, COM COSTURA, 8" | M | 0.116 | 812.38 |  | 94.2361
20006 | MAO-DE-OBRA DE AJUDANTE DE SOLDADOR, INCLUSIVE ENCARGOS SOCI | H | 0.182 | 19.14 | 3,00000000 | 3.588
AIS DESONERADOS
20045 | MAO-DE-OBRA DE CARPINTEIRO DE ESQUADRIAS DE MADEIRA, INCLUSI | H | 1.2 | 27.06 | 3,00000000 | 33.4462
VE ENCARGOS SOCIAIS DESONERADOS
20118 | MAO-DE-OBRA DE PINTOR, INCLUSIVE ENCARGOS SOCIAIS DESONERADO | H | 1.041 | 25.13 | 3,00000000 | 26.9451
S
20132 | MAO-DE-OBRA DE SERVENTE DA CONSTRUCAO CIVIL, INCLUSIVE ENCAR | H | 1.714 | 18.17 | 3,00000000 | 32.0777
GOS SOCIAIS DESONERADOS
20134 | MAO-DE-OBRA DE SOLDADOR DA CONSTRUCAO CIVIL, INCLUSIVE ENCAR | H | 0.182 | 27.06 | 3,00000000 | 5.0727
GOS SOCIAIS DESONERADOS
30003 | ESCAVACAO MAN. 1ªCAT., ATE 1,50M | M3 | 0.031 | 63.6313 |  | 1.9726
30276 | CONCRETO FCK 10MPA INCL. MAT.,PREP.,LANC | M3 | 0.031 | 586.6827 |  | 18.1872
30857 | RETIFICADOR SOLDA ELETRICA DE 430A (CP) | H | 0.105 | 23.3999 |  | 2.457
16.011.0015-0 | COBERTURA EM CHAPA DE POLICARBONATO ALVEOLAR,NA COR FUME,COM | UN |  | 19275
10MM DE ESPESSURA,DE (5,00X5,00)M,ESTRUTURA EM TUBO DE ACO
GALVANIZADO DE 8",2.1/2" E 1.1/2",CHUMBADA EM BLOCO DE CONCR
ETO ARMADO,INCLUSIVE ESCAVACAO,REATERRO,CARGA,DESCARGA,TRANS
PORTE E PINTURA DOS TUBOS COM 2 DEMAOS DE ACABAMENTO.MEDIDO
PELA AREA REAL DE COBERTURA.FORNECIMENTO E COLOCACAO
3%-DESGASTE DE FERRAMENTAS E EPI
00172 | TUBO DE ACO GALVANIZADO, COM COSTURA, PESADO, NBR 5580, DN=1 | M | 8 | 47.77 |  | 382.16
.1/2"
00196 | TUBO DE ACO GALVANIZADO, COM COSTURA, PESADO, NBR 5580, DN=2 | M | 38 | 86.73 |  | 3295.74
.1/2"
00247 | ELETRODO P/SOLDA ACO (AWS E-7018), IND.P/ESTRUT.RIGIDAS, VAS | KG | 0.89 | 25.74 |  | 22.9086
OS PRESSAO, CONST.NAVAIS, ACOS FUND.ACOS DESC.C/DIAM.4MM
00678 | ACO CA-50B, DIAM. DE 1/4" E 1/2" (MEDIA) | KG | 30 | 6.6514 |  | 199.542
00683 | ACO CA-50 DIAM. 5/8" A 1" (MEDIA) | KG | 10 | 6.7303 |  | 67.303
01004 | CAMINHAO CARROC. FIXA, 7,5T (CP) | H | 0.0165 | 205.3068 |  | 3.3876
01051 | GUINDASTE SOBRE RODAS,CAPACIDADE DE 15T,INCLUSIVE OPERADOR E | H | 0.015 | 551.6531 |  | 8.2748
AUXILIAR (CP)
01647 | CONCRETO FCK 10MPA INCL. MAT.,PREP.,LANC | M3 | 0.07 | 610.1153 |  | 42.7081
01660 | PINTURA INT./EXT., TINTA OLEO S/FERRO | M2 | 10.96 | 24.2985 |  | 266.3116
01792 | REATERRO VALA/CAVA COMPACT. MACO 30CM | M3 | 2.11 | 43.6709 |  | 92.1456
01943 | MAO-DE-OBRA DE AJUDANTE DE SOLDADOR, INCLUSIVE ENCARGOS SOCI | H | 42 | 21.27 | 3,00000000 | 920.1402
AIS
01944 | MAO-DE-OBRA DE SOLDADOR DA CONSTRUCAO CIVIL, INCLUSIVE ENCAR | H | 42 | 30.07 | 3,00000000 | 1300.8282
GOS SOCIAIS
01967 | MAO-DE-OBRA DE CARPINTEIRO DE ESQUADRIASDE MADEIRA INCLUSIVE | H | 32 | 30.07 | 3,00000000 | 991.1072
ENCARGOS SOCIAIS
01998 | MAO-DE-OBRA DE ARMADOR DE CONCRETO ARMADO, INCLUSIVE ENCARGO | H | 1.8 | 27.92 | 3,00000000 | 51.7637
S SOCIAIS
01999 | MAO-DE-OBRA DE SERVENTE DA CONSTRUCAO CIVIL, INCLUSIVE ENCAR | H | 77.72 | 20.19 | 3,00000000 | 1616.2418
GOS SOCIAIS
02003 | GUINDAUTO 3,5T, ALCANCE 7,0M (CP) | H | 0.0165 | 66.5814 |  | 1.0986
02026 | CAMINHAO BASCUL. NO TOCO, 5M3 (CP) | H | 0.2585 | 221.6045 |  | 57.2848
02028 | CAMINHAO BASCUL. NO TOCO, 5M3 (CI) | H | 0.314 | 73.1973 |  | 22.984
02249 | CONCRETO IMPORTADO DE USINA, UTILIZANDO BRITA 1, DE 20MPA | M3 | 0.95 | 510 |  | 484.5
03059 | LANCAMENTO CONC.C/ARM. 2,0M3/H, HORIZ. | M3 | 0.95 | 105.809 |  | 100.5186
03489 | ESCAVACAO FOGO, 2ª, ATE 1,50M | M3 | 3.03 | 254.9516 |  | 772.5033
05349 | ARGAMASSA DE CIMENTO, AREIA DE QUARTZO E ADITIVOS | KG | 0.01 | 1.6026 |  | 0.016
05568 | PORCA ALTA, DE 1/4" | UN | 32 | 0.08 |  | 2.56
05964 | PARAFUSO COM ROSCA, DE (8x250)MM | UN | 32 | 12.3291 |  | 394.5312
06913 | MAO-DE-OBRA DE SERRALHEIRO DA CONSTRUCAOCIVIL, INCLUSIVE ENC | H | 40 | 30.07 | 3,00000000 | 1238.884
ARGOS SOCIAIS
07641 | ARRUELA LISA DE DIAMETRO INTERNO, DE 1/4" | UN | 32 | 0.0819 |  | 2.6208
11102 | TUBO DE ACO GALVANIZADO, COM COSTURA, 8" | M | 3.8 | 812.38 |  | 3087.044
11103 | PLACA DE POLICARBONATO ALVEOLAR, COR FUME, COM ESPESSURA DE | M2 | 28 | 77.58 |  | 2172.24
10MM
11104 | CHAPA DE ACO USI-SAC 350, COM ESPESSURA DE 1/2"A | KG | 9 | 10.54 |  | 94.86
11105 | CHUMBADOR DE ACO COMUM COM PORCAS E ARRUELAS DE 7/8"X600MM | UN | 4 | 150 |  | 600
15022 | RETIFICADOR SOLDA ELETRICA DE 430A (CP) | H | 42 | 23.3999 |  | 982.7958
16.011.0015-A | COBERTURA EM CHAPA DE POLICARBONATO ALVEOLAR,NA COR FUME,COM | UN |  | 18546.4
10MM DE ESPESSURA,DE (5,00X5,00)M,ESTRUTURA EM TUBO DE ACO
GALVANIZADO DE 8",2.1/2" E 1.1/2",CHUMBADA EM BLOCO DE CONCR
ETO ARMADO,INCLUSIVE ESCAVACAO,REATERRO,CARGA,DESCARGA,TRANS
PORTE E PINTURA DOS TUBOS COM 2 DEMAOS DE ACABAMENTO.MEDIDO
PELA AREA REAL DE COBERTURA.FORNECIMENTO E COLOCACAO
3%-DESGASTE DE FERRAMENTAS E EPI
00172 | TUBO DE ACO GALVANIZADO, COM COSTURA, PESADO, NBR 5580, DN=1 | M | 8 | 47.77 |  | 382.16
.1/2"
00196 | TUBO DE ACO GALVANIZADO, COM COSTURA, PESADO, NBR 5580, DN=2 | M | 38 | 86.73 |  | 3295.74
.1/2"
00247 | ELETRODO P/SOLDA ACO (AWS E-7018), IND.P/ESTRUT.RIGIDAS, VAS | KG | 0.89 | 25.74 |  | 22.9086
OS PRESSAO, CONST.NAVAIS, ACOS FUND.ACOS DESC.C/DIAM.4MM
02249 | CONCRETO IMPORTADO DE USINA, UTILIZANDO BRITA 1, DE 20MPA | M3 | 0.95 | 510 |  | 484.5
05349 | ARGAMASSA DE CIMENTO, AREIA DE QUARTZO E ADITIVOS | KG | 0.01 | 1.6026 |  | 0.016
05568 | PORCA ALTA, DE 1/4" | UN | 32 | 0.08 |  | 2.56
05964 | PARAFUSO COM ROSCA, DE (8x250)MM | UN | 32 | 12.3291 |  | 394.5312
07641 | ARRUELA LISA DE DIAMETRO INTERNO, DE 1/4" | UN | 32 | 0.0819 |  | 2.6208
11102 | TUBO DE ACO GALVANIZADO, COM COSTURA, 8" | M | 3.8 | 812.38 |  | 3087.044
11103 | PLACA DE POLICARBONATO ALVEOLAR, COR FUME, COM ESPESSURA DE | M2 | 28 | 77.58 |  | 2172.24
10MM
11104 | CHAPA DE ACO USI-SAC 350, COM ESPESSURA DE 1/2"A | KG | 9 | 10.54 |  | 94.86
11105 | CHUMBADOR DE ACO COMUM COM PORCAS E ARRUELAS DE 7/8"X600MM | UN | 4 | 150 |  | 600
20006 | MAO-DE-OBRA DE AJUDANTE DE SOLDADOR, INCLUSIVE ENCARGOS SOCI | H | 42 | 19.14 | 3,00000000 | 827.9964
AIS DESONERADOS
20015 | MAO-DE-OBRA DE ARMADOR DE CONCRETO ARMADO, INCLUSIVE ENCARGO | H | 1.8 | 25.13 | 3,00000000 | 46.591
S SOCIAIS DESONERADOS
20045 | MAO-DE-OBRA DE CARPINTEIRO DE ESQUADRIAS DE MADEIRA, INCLUSI | H | 32 | 27.06 | 3,00000000 | 891.8976
VE ENCARGOS SOCIAIS DESONERADOS
20131 | MAO-DE-OBRA DE SERRALHEIRO DA CONSTRUCAO CIVIL, INCLUSIVE EN | H | 40 | 27.06 | 3,00000000 | 1114.872
CARGOS SOCIAIS DESONERADOS
20132 | MAO-DE-OBRA DE SERVENTE DA CONSTRUCAO CIVIL, INCLUSIVE ENCAR | H | 77.72 | 18.17 | 3,00000000 | 1454.5376
GOS SOCIAIS DESONERADOS
20134 | MAO-DE-OBRA DE SOLDADOR DA CONSTRUCAO CIVIL, INCLUSIVE ENCAR | H | 42 | 27.06 | 3,00000000 | 1170.6156
GOS SOCIAIS DESONERADOS
30014 | ESCAVACAO FOGO, 2ª, ATE 1,50M | M3 | 3.03 | 229.4617 |  | 695.269
30031 | REATERRO VALA/CAVA COMPACT. MACO 30CM | M3 | 2.11 | 39.3017 |  | 82.9266
30275 | LANCAMENTO CONC.C/ARM. 2,0M3/H, HORIZ. | M3 | 0.95 | 95.3261 |  | 90.5598
30276 | CONCRETO FCK 10MPA INCL. MAT.,PREP.,LANC | M3 | 0.07 | 586.6827 |  | 41.0678
30406 | PINTURA INT./EXT., TINTA OLEO S/FERRO | M2 | 10.96 | 22.8112 |  | 250.0108
30414 | CAMINHAO CARROC. FIXA, 7,5T (CP) | H | 0.0165 | 202.5168 |  | 3.3415
30423 | CAMINHAO BASCUL. NO TOCO, 5M3 (CP) | H | 0.2585 | 218.8145 |  | 56.5635
30425 | CAMINHAO BASCUL. NO TOCO, 5M3 (CI) | H | 0.314 | 70.4073 |  | 22.1079
30503 | GUINDASTE SOBRE RODAS,CAPACIDADE DE 15T,INCLUSIVE OPERADOR E | H | 0.015 | 546.4931 |  | 8.1974
AUXILIAR (CP)
30523 | GUINDAUTO 3,5T, ALCANCE 5,90M (CP) | H | 0.0165 | 62.5414 |  | 1.0319
30857 | RETIFICADOR SOLDA ELETRICA DE 430A (CP) | H | 42 | 23.3999 |  | 982.7958
30874 | ACO CA-50 DIAM. 5/8" A 1" (MEDIA) | KG | 10 | 6.7303 |  | 67.303
30876 | ACO CA-50B, DIAM. DE 1/4" E 1/2" (MEDIA) | KG | 30 | 6.6514 |  | 199.542
16.011.0030-0 | COBERTURA EM CHAPAS DE ACRILICO TRANSLUCIDO DE 6MM DE ESPESS | M2 |  | 443.25
URA,INCLUSIVE FIXACAO,EXCLUSIVE ESTRUTURA.MEDIDO PELA AREA R
EAL DE COBERTURA.FORNECIMENTO E COLOCACAO
3%-DESGASTE DE FERRAMENTAS E EPI
01990 | MAO-DE-OBRA DE CARPINTEIRO DE FORMA DE CONCRETO, INCLUSIVE E | H | 0.6 | 27.92 | 3,00000000 | 17.2546
NCARGOS SOCIAIS
01999 | MAO-DE-OBRA DE SERVENTE DA CONSTRUCAO CIVIL, INCLUSIVE ENCAR | H | 0.6 | 20.19 | 3,00000000 | 12.4774
GOS SOCIAIS
07264 | HASTE DE FIXACAO PARA TELHAS METALICAS COM MEDIDAS APROXIMAD | UN | 2 | 2.4307 |  | 4.8614
AS DE 1/4" X 400MM, COM VEDACAO
11101 | SILICONE BRANCO LEITOSO, BISNAGA COM APROXIMADAMENTE 300 GRA | UN | 0.25 | 23.15 |  | 5.7875
MAS
11106 | CHAPA DE ACRILICO, TRANSLUCIDO, ESPESSURA 6MM | M2 | 1.1 | 366.25 |  | 402.875
16.011.0030-A | COBERTURA EM CHAPAS DE ACRILICO TRANSLUCIDO DE 6MM DE ESPESS | M2 |  | 440.28
URA,INCLUSIVE FIXACAO,EXCLUSIVE ESTRUTURA.MEDIDO PELA AREA R
EAL DE COBERTURA.FORNECIMENTO E COLOCACAO
3%-DESGASTE DE FERRAMENTAS E EPI
07264 | HASTE DE FIXACAO PARA TELHAS METALICAS COM MEDIDAS APROXIMAD | UN | 2 | 2.4307 |  | 4.8614
AS DE 1/4" X 400MM, COM VEDACAO
11101 | SILICONE BRANCO LEITOSO, BISNAGA COM APROXIMADAMENTE 300 GRA | UN | 0.25 | 23.15 |  | 5.7875
MAS
11106 | CHAPA DE ACRILICO, TRANSLUCIDO, ESPESSURA 6MM | M2 | 1.1 | 366.25 |  | 402.875
20046 | MAO-DE-OBRA DE CARPINTEIRO DE FORMA DE CONCRETO, INCLUSIVE E | H | 0.6 | 25.13 | 3,00000000 | 15.5303
NCARGOS SOCIAIS DESONERADOS
20132 | MAO-DE-OBRA DE SERVENTE DA CONSTRUCAO CIVIL, INCLUSIVE ENCAR | H | 0.6 | 18.17 | 3,00000000 | 11.2291
GOS SOCIAIS DESONERADOS
16.011.0045-0 | COBERTURA TRANSLUCIDA,CRISTAL,BRANCA LEITOSA OU CORES BASICA | M2 |  | 174.53
S,PERFIL TRAPEZOIDAL OU ONDULADA,RESINA POLIESTER REFORCADA
C/FIBRA VIDRO,C/ADITIVO ESTABILIZANTE CONTRA DEGRADACAO DOS
RAIOS U.V.,ESP.1,3MM,USO ONDE SE REQUER ILUMINACAO NATURAL M
AIS VITREA,ECONOMICIDADE E BOA RESISTENCIA,LARG.990MM E 1020
MM,COMPR.ATE 6,00M,INCL.ACESSORIOS P/FIXACAO.FORN.E COLOC.
3%-DESGASTE DE FERRAMENTAS E EPI
01974 | MAO-DE-OBRA DE MONTADOR B (MENOR CATEGORIA QUE O MONTADOR A) | H | 0.16 | 27.92 | 3,00000000 | 4.6012
, INCLUSIVE ENCARGOSSOCIAIS
01999 | MAO-DE-OBRA DE SERVENTE DA CONSTRUCAO CIVIL, INCLUSIVE ENCAR | H | 0.64 | 20.19 | 3,00000000 | 13.3092
GOS SOCIAIS
07264 | HASTE DE FIXACAO PARA TELHAS METALICAS COM MEDIDAS APROXIMAD | UN | 1.5 | 2.4307 |  | 3.6461
AS DE 1/4" X 400MM, COM VEDACAO
11107 | CUMEEIRA OU RUFO DE TOPO, TRANSPEIZOIDAL, POLIESTER, PROTECA | M | 0.17 | 224.54 |  | 38.1718
O RAIOS U.V. DE (2X300X1,5)MM
11108 | RUFO LATERAL OU CONTRARUFO TRANSLUCIDO TRAPEIZODAL DE RESINA | M | 0.2 | 217.33 |  | 43.466
POLIESTER REFORCADA
11109 | TELHA TRANSLUCIDA, CRISTAL, BRANCA LEITOSA OU CORES BASICAS, | M2 | 1 | 71.34 |  | 71.34
TRAPEIZOIDAL DE RESINA POLIESTER, COM ESPESSURA DE 1,3MM
16.011.0045-A | COBERTURA TRANSLUCIDA,CRISTAL,BRANCA LEITOSA OU CORES BASICA | M2 |  | 172.74
S,PERFIL TRAPEZOIDAL OU ONDULADA,RESINA POLIESTER REFORCADA
C/FIBRA VIDRO,C/ADITIVO ESTABILIZANTE CONTRA DEGRADACAO DOS
RAIOS U.V.,ESP.1,3MM,USO ONDE SE REQUER ILUMINACAO NATURAL M
AIS VITREA,ECONOMICIDADE E BOA RESISTENCIA,LARG.990MM E 1020
MM,COMPR.ATE 6,00M,INCL.ACESSORIOS P/FIXACAO.FORN.E COLOC.
3%-DESGASTE DE FERRAMENTAS E EPI
07264 | HASTE DE FIXACAO PARA TELHAS METALICAS COM MEDIDAS APROXIMAD | UN | 1.5 | 2.4307 |  | 3.6461
AS DE 1/4" X 400MM, COM VEDACAO
11107 | CUMEEIRA OU RUFO DE TOPO, TRANSPEIZOIDAL, POLIESTER, PROTECA | M | 0.17 | 224.54 |  | 38.1718
O RAIOS U.V. DE (2X300X1,5)MM
11108 | RUFO LATERAL OU CONTRARUFO TRANSLUCIDO TRAPEIZODAL DE RESINA | M | 0.2 | 217.33 |  | 43.466
POLIESTER REFORCADA
11109 | TELHA TRANSLUCIDA, CRISTAL, BRANCA LEITOSA OU CORES BASICAS, | M2 | 1 | 71.34 |  | 71.34
TRAPEIZOIDAL DE RESINA POLIESTER, COM ESPESSURA DE 1,3MM
20103 | MAO-DE-OBRA DE MONTADOR B (MENOR CATEGORIA QUE O MONTADOR A) | H | 0.16 | 25.13 | 3,00000000 | 4.1414
, INCLUSIVE ENCARGOS SOCIAIS DESONERADOS
20132 | MAO-DE-OBRA DE SERVENTE DA CONSTRUCAO CIVIL, INCLUSIVE ENCAR | H | 0.64 | 18.17 | 3,00000000 | 11.9777
GOS SOCIAIS DESONERADOS
16.011.0050-0 | COBERTURA TRANSLUCIDA,CRISTAL,BRANCA LEITOSA OU CORES BASICA | M2 |  | 183.8
S,TRAPEZOIDAL OU ONDULADA,RESINA POLIESTER REFORCADA C/FRIBR
A DE VIDRO,ADITIVO ESTABILIZANTE CONTRA DEGRADACAO DOS RAIOS
U.V.,ESTRUT.C/VEU INTERNO POLIESTER,ESP.1,5MM,USO ONDE REQU
ER ILUMINACAO NATURAL CONTROLADA,LARG.990MM E 1020MM,COMPR.A
TE 6,00M,INCL.ACESSORIOS P/FIXACAO.FORNECIMENTO E COLOCACAO
3%-DESGASTE DE FERRAMENTAS E EPI
01974 | MAO-DE-OBRA DE MONTADOR B (MENOR CATEGORIA QUE O MONTADOR A) | H | 0.16 | 27.92 | 3,00000000 | 4.6012
, INCLUSIVE ENCARGOSSOCIAIS
01999 | MAO-DE-OBRA DE SERVENTE DA CONSTRUCAO CIVIL, INCLUSIVE ENCAR | H | 0.64 | 20.19 | 3,00000000 | 13.3092
GOS SOCIAIS
07264 | HASTE DE FIXACAO PARA TELHAS METALICAS COM MEDIDAS APROXIMAD | UN | 1.5 | 2.4307 |  | 3.6461
AS DE 1/4" X 400MM, COM VEDACAO
11107 | CUMEEIRA OU RUFO DE TOPO, TRANSPEIZOIDAL, POLIESTER, PROTECA | M | 0.17 | 224.54 |  | 38.1718
O RAIOS U.V. DE (2X300X1,5)MM
11108 | RUFO LATERAL OU CONTRARUFO TRANSLUCIDO TRAPEIZODAL DE RESINA | M | 0.2 | 217.33 |  | 43.466
POLIESTER REFORCADA
11110 | TELHA TRANSLUCIDA, CRISTAL, TRAPEIZOIDA DE RESINA POLIESTER, | M2 | 1 | 80.61 |  | 80.61
COM VEU INTERNO DE POLIESTER, COM ESPESSURA DE 1,5MM
16.011.0050-A | COBERTURA TRANSLUCIDA,CRISTAL,BRANCA LEITOSA OU CORES BASICA | M2 |  | 182.01
S,TRAPEZOIDAL OU ONDULADA,RESINA POLIESTER REFORCADA C/FRIBR
A DE VIDRO,ADITIVO ESTABILIZANTE CONTRA DEGRADACAO DOS RAIOS
U.V.,ESTRUT.C/VEU INTERNO POLIESTER,ESP.1,5MM,USO ONDE REQU
ER ILUMINACAO NATURAL CONTROLADA,LARG.990MM E 1020MM,COMPR.A
TE 6,00M,INCL.ACESSORIOS P/FIXACAO.FORNECIMENTO E COLOCACAO
3%-DESGASTE DE FERRAMENTAS E EPI
07264 | HASTE DE FIXACAO PARA TELHAS METALICAS COM MEDIDAS APROXIMAD | UN | 1.5 | 2.4307 |  | 3.6461
AS DE 1/4" X 400MM, COM VEDACAO
11107 | CUMEEIRA OU RUFO DE TOPO, TRANSPEIZOIDAL, POLIESTER, PROTECA | M | 0.17 | 224.54 |  | 38.1718
O RAIOS U.V. DE (2X300X1,5)MM
11108 | RUFO LATERAL OU CONTRARUFO TRANSLUCIDO TRAPEIZODAL DE RESINA | M | 0.2 | 217.33 |  | 43.466
POLIESTER REFORCADA
11110 | TELHA TRANSLUCIDA, CRISTAL, TRAPEIZOIDA DE RESINA POLIESTER, | M2 | 1 | 80.61 |  | 80.61
COM VEU INTERNO DE POLIESTER, COM ESPESSURA DE 1,5MM
20103 | MAO-DE-OBRA DE MONTADOR B (MENOR CATEGORIA QUE O MONTADOR A) | H | 0.16 | 25.13 | 3,00000000 | 4.1414
, INCLUSIVE ENCARGOS SOCIAIS DESONERADOS
20132 | MAO-DE-OBRA DE SERVENTE DA CONSTRUCAO CIVIL, INCLUSIVE ENCAR | H | 0.64 | 18.17 | 3,00000000 | 11.9777
GOS SOCIAIS DESONERADOS
16.012.0005-0 | ESTRUTURA DE ALUMINIO PARA CLARABOIA EM CHAPA DE POLICARBONA | M2 |  | 493.85
TO,EXCLUSIVE ESTA.FORNECIMENTO E COLOCACAO
3%-DESGASTE DE FERRAMENTAS E EPI
01974 | MAO-DE-OBRA DE MONTADOR B (MENOR CATEGORIA QUE O MONTADOR A) | H | 2.142 | 27.92 | 3,00000000 | 61.5988
, INCLUSIVE ENCARGOSSOCIAIS
01999 | MAO-DE-OBRA DE SERVENTE DA CONSTRUCAO CIVIL, INCLUSIVE ENCAR | H | 2.046 | 20.19 | 3,00000000 | 42.548
GOS SOCIAIS
06913 | MAO-DE-OBRA DE SERRALHEIRO DA CONSTRUCAOCIVIL, INCLUSIVE ENC | H | 2.795 | 30.07 | 3,00000000 | 86.567
ARGOS SOCIAIS
11073 | PERFIL ALUMINIO ANODIZADO, SERIE 42 | KG | 8.681 | 34.92 |  | 303.1405
16.012.0005-A | ESTRUTURA DE ALUMINIO PARA CLARABOIA EM CHAPA DE POLICARBONA | M2 |  | 474.77
TO,EXCLUSIVE ESTA.FORNECIMENTO E COLOCACAO
3%-DESGASTE DE FERRAMENTAS E EPI
11073 | PERFIL ALUMINIO ANODIZADO, SERIE 42 | KG | 8.681 | 34.92 |  | 303.1405
20103 | MAO-DE-OBRA DE MONTADOR B (MENOR CATEGORIA QUE O MONTADOR A) | H | 2.142 | 25.13 | 3,00000000 | 55.4433
, INCLUSIVE ENCARGOS SOCIAIS DESONERADOS
20131 | MAO-DE-OBRA DE SERRALHEIRO DA CONSTRUCAO CIVIL, INCLUSIVE EN | H | 2.795 | 27.06 | 3,00000000 | 77.9017
CARGOS SOCIAIS DESONERADOS
20132 | MAO-DE-OBRA DE SERVENTE DA CONSTRUCAO CIVIL, INCLUSIVE ENCAR | H | 2.046 | 18.17 | 3,00000000 | 38.2911
GOS SOCIAIS DESONERADOS
16.013.0001-0 | RETIRADA E RECOLOCACAO DE TELHAS FRANCESAS,INCLUSIVE CUMEEIR | M2 |  | 68.42
A,EXCLUSIVE O FORNECIMENTO DO MATERIAL NOVO,MEDIDAS PELA ARE
A REAL DE COBERTURA
3%-DESGASTE DE FERRAMENTAS E EPI
01968 | MAO-DE-OBRA DE PEDREIRO, INCLUSIVE ENCARGOS SOCIAIS | H | 1.15 | 27.92 | 3,00000000 | 33.0712
01999 | MAO-DE-OBRA DE SERVENTE DA CONSTRUCAO CIVIL, INCLUSIVE ENCAR | H | 1.7 | 20.19 | 3,00000000 | 35.3527
GOS SOCIAIS
16.013.0001-A | RETIRADA E RECOLOCACAO DE TELHAS FRANCESAS,INCLUSIVE CUMEEIR | M2 |  | 61.58
A,EXCLUSIVE O FORNECIMENTO DO MATERIAL NOVO,MEDIDAS PELA ARE
A REAL DE COBERTURA
3%-DESGASTE DE FERRAMENTAS E EPI
20115 | MAO-DE-OBRA DE PEDREIRO, INCLUSIVE ENCARGOS SOCIAIS DESONERA | H | 1.15 | 25.13 | 3,00000000 | 29.7665
DOS
20132 | MAO-DE-OBRA DE SERVENTE DA CONSTRUCAO CIVIL, INCLUSIVE ENCAR | H | 1.7 | 18.17 | 3,00000000 | 31.8157
GOS SOCIAIS DESONERADOS
16.013.0002-0 | RETIRADA E RECOLOCACAO DE TELHAS COLONIAIS,INCLUSIVE CUMEEIR | M2 |  | 142.9
A,EXCLUSIVE O FORNECIMENTO DO MATERIAL NOVO,MEDIDAS PELA ARE
A REAL DE COBERTURA
3%-DESGASTE DE FERRAMENTAS E EPI
01968 | MAO-DE-OBRA DE PEDREIRO, INCLUSIVE ENCARGOS SOCIAIS | H | 2.8 | 27.92 | 3,00000000 | 80.5213
01999 | MAO-DE-OBRA DE SERVENTE DA CONSTRUCAO CIVIL, INCLUSIVE ENCAR | H | 3 | 20.19 | 3,00000000 | 62.3871
GOS SOCIAIS
16.013.0002-A | RETIRADA E RECOLOCACAO DE TELHAS COLONIAIS,INCLUSIVE CUMEEIR | M2 |  | 128.62
A,EXCLUSIVE O FORNECIMENTO DO MATERIAL NOVO,MEDIDAS PELA ARE
A REAL DE COBERTURA
3%-DESGASTE DE FERRAMENTAS E EPI
20115 | MAO-DE-OBRA DE PEDREIRO, INCLUSIVE ENCARGOS SOCIAIS DESONERA | H | 2.8 | 25.13 | 3,00000000 | 72.4749
DOS
20132 | MAO-DE-OBRA DE SERVENTE DA CONSTRUCAO CIVIL, INCLUSIVE ENCAR | H | 3 | 18.17 | 3,00000000 | 56.1453
GOS SOCIAIS DESONERADOS
16.013.0004-0 | RETIRADA E RECOLOCACAO DE TELHA EM FIBROCIMENTO TIPO CALHA,C | M2 |  | 29.09
OM 49CM LARGURA,INCLUSIVE CUMEEIRA,EXCLUSIVE FORNECIMENTO DO
MATERIAL NOVO,MEDIDAS PELA AREA REAL DE COBERTURA
3%-DESGASTE DE FERRAMENTAS E EPI
01968 | MAO-DE-OBRA DE PEDREIRO, INCLUSIVE ENCARGOS SOCIAIS | H | 0.682 | 27.92 | 3,00000000 | 19.6127
01999 | MAO-DE-OBRA DE SERVENTE DA CONSTRUCAO CIVIL, INCLUSIVE ENCAR | H | 0.456 | 20.19 | 3,00000000 | 9.4828
GOS SOCIAIS
16.013.0004-A | RETIRADA E RECOLOCACAO DE TELHA EM FIBROCIMENTO TIPO CALHA,C | M2 |  | 26.18
OM 49CM LARGURA,INCLUSIVE CUMEEIRA,EXCLUSIVE FORNECIMENTO DO
MATERIAL NOVO,MEDIDAS PELA AREA REAL DE COBERTURA
3%-DESGASTE DE FERRAMENTAS E EPI
20115 | MAO-DE-OBRA DE PEDREIRO, INCLUSIVE ENCARGOS SOCIAIS DESONERA | H | 0.682 | 25.13 | 3,00000000 | 17.6528
DOS
20132 | MAO-DE-OBRA DE SERVENTE DA CONSTRUCAO CIVIL, INCLUSIVE ENCAR | H | 0.456 | 18.17 | 3,00000000 | 8.5341
GOS SOCIAIS DESONERADOS
16.013.0005-0 | RETIRADA E RECOLOCACAO DE TELHAS EM FIBROCIMENTO,ONDULADAS,T | M2 |  | 24.77
IPO CONVENCIONAL,INCLUSIVE CUMEEIRA,EXCLUSIVE FORNECIMENTO D
O MATERIAL NOVO,MEDIDAS PELA AREA REAL DE COBERTURA
3%-DESGASTE DE FERRAMENTAS E EPI
01968 | MAO-DE-OBRA DE PEDREIRO, INCLUSIVE ENCARGOS SOCIAIS | H | 0.5 | 27.92 | 3,00000000 | 14.3788
01999 | MAO-DE-OBRA DE SERVENTE DA CONSTRUCAO CIVIL, INCLUSIVE ENCAR | H | 0.5 | 20.19 | 3,00000000 | 10.3979
GOS SOCIAIS
16.013.0005-A | RETIRADA E RECOLOCACAO DE TELHAS EM FIBROCIMENTO,ONDULADAS,T | M2 |  | 22.29
IPO CONVENCIONAL,INCLUSIVE CUMEEIRA,EXCLUSIVE FORNECIMENTO D
O MATERIAL NOVO,MEDIDAS PELA AREA REAL DE COBERTURA
3%-DESGASTE DE FERRAMENTAS E EPI
20115 | MAO-DE-OBRA DE PEDREIRO, INCLUSIVE ENCARGOS SOCIAIS DESONERA | H | 0.5 | 25.13 | 3,00000000 | 12.942
DOS
20132 | MAO-DE-OBRA DE SERVENTE DA CONSTRUCAO CIVIL, INCLUSIVE ENCAR | H | 0.5 | 18.17 | 3,00000000 | 9.3576
GOS SOCIAIS DESONERADOS
16.013.0006-0 | RETIRADA E RECOLOCACAO DE TELHAS EM FIBROCIMENTO,TIPO CALHA | M2 |  | 26.06
COM 90CM DE LARGURA,INCLUSIVE CUMEEIRA,EXCLUSIVE FORNECIMENT
O DO MATERIAL NOVO,MEDIDAS PELA AREA REAL DE COBERTURA
3%-DESGASTE DE FERRAMENTAS E EPI
01968 | MAO-DE-OBRA DE PEDREIRO, INCLUSIVE ENCARGOS SOCIAIS | H | 0.526 | 27.92 | 3,00000000 | 15.1265
01999 | MAO-DE-OBRA DE SERVENTE DA CONSTRUCAO CIVIL, INCLUSIVE ENCAR | H | 0.526 | 20.19 | 3,00000000 | 10.9385
GOS SOCIAIS
16.013.0006-A | RETIRADA E RECOLOCACAO DE TELHAS EM FIBROCIMENTO,TIPO CALHA | M2 |  | 23.45
COM 90CM DE LARGURA,INCLUSIVE CUMEEIRA,EXCLUSIVE FORNECIMENT
O DO MATERIAL NOVO,MEDIDAS PELA AREA REAL DE COBERTURA
3%-DESGASTE DE FERRAMENTAS E EPI
20115 | MAO-DE-OBRA DE PEDREIRO, INCLUSIVE ENCARGOS SOCIAIS DESONERA | H | 0.526 | 25.13 | 3,00000000 | 13.6149
DOS
20132 | MAO-DE-OBRA DE SERVENTE DA CONSTRUCAO CIVIL, INCLUSIVE ENCAR | H | 0.526 | 18.17 | 3,00000000 | 9.8441
GOS SOCIAIS DESONERADOS
16.013.0007-0 | RETIRADA E RECOLOCACAO DE TELHAS METALICAS DE 0,5MM A 0,8MM | M2 |  | 22.29
DE ESPESSURA
3%-DESGASTE DE FERRAMENTAS E EPI
01990 | MAO-DE-OBRA DE CARPINTEIRO DE FORMA DE CONCRETO, INCLUSIVE E | H | 0.45 | 27.92 | 3,00000000 | 12.9409
NCARGOS SOCIAIS
01999 | MAO-DE-OBRA DE SERVENTE DA CONSTRUCAO CIVIL, INCLUSIVE ENCAR | H | 0.45 | 20.19 | 3,00000000 | 9.3581
GOS SOCIAIS
16.013.0007-A | RETIRADA E RECOLOCACAO DE TELHAS METALICAS DE 0,5MM A 0,8MM | M2 |  | 20.06
DE ESPESSURA
3%-DESGASTE DE FERRAMENTAS E EPI
20046 | MAO-DE-OBRA DE CARPINTEIRO DE FORMA DE CONCRETO, INCLUSIVE E | H | 0.45 | 25.13 | 3,00000000 | 11.6478
NCARGOS SOCIAIS DESONERADOS
20132 | MAO-DE-OBRA DE SERVENTE DA CONSTRUCAO CIVIL, INCLUSIVE ENCAR | H | 0.45 | 18.17 | 3,00000000 | 8.4218
GOS SOCIAIS DESONERADOS
16.013.0009-0 | RETIRADA E RECOLOCACAO DE MADEIRAMENTO TELHAS EM FIBROCIMENT | M2 |  | 19.82
O,ONDULADAS,EXCLUSIVE FORNECIMENTO DE MATERIAL NOVO.MEDIDAS
PELA AREA REAL DA COBERTURA
3%-DESGASTE DE FERRAMENTAS E EPI
01990 | MAO-DE-OBRA DE CARPINTEIRO DE FORMA DE CONCRETO, INCLUSIVE E | H | 0.4 | 27.92 | 3,00000000 | 11.503
NCARGOS SOCIAIS
01999 | MAO-DE-OBRA DE SERVENTE DA CONSTRUCAO CIVIL, INCLUSIVE ENCAR | H | 0.4 | 20.19 | 3,00000000 | 8.3183
GOS SOCIAIS
16.013.0009-A | RETIRADA E RECOLOCACAO DE MADEIRAMENTO TELHAS EM FIBROCIMENT | M2 |  | 17.83
O,ONDULADAS,EXCLUSIVE FORNECIMENTO DE MATERIAL NOVO.MEDIDAS
PELA AREA REAL DA COBERTURA
3%-DESGASTE DE FERRAMENTAS E EPI
20046 | MAO-DE-OBRA DE CARPINTEIRO DE FORMA DE CONCRETO, INCLUSIVE E | H | 0.4 | 25.13 | 3,00000000 | 10.3536
NCARGOS SOCIAIS DESONERADOS
20132 | MAO-DE-OBRA DE SERVENTE DA CONSTRUCAO CIVIL, INCLUSIVE ENCAR | H | 0.4 | 18.17 | 3,00000000 | 7.486
GOS SOCIAIS DESONERADOS
16.013.0010-0 | RETIRADA E RECOLOCACAO DE MADEIRAMENTO TELHAS TIPO CALHA,OND | M2 |  | 26.85
ULADAS,EXCLUSIVE FORNECIMENTO DE MATERIAL NOVO.MEDIDAS PELA
AREA REAL DE COBERTURA
3%-DESGASTE DE FERRAMENTAS E EPI
01990 | MAO-DE-OBRA DE CARPINTEIRO DE FORMA DE CONCRETO, INCLUSIVE E | H | 0.5 | 27.92 | 3,00000000 | 14.3788
NCARGOS SOCIAIS
01999 | MAO-DE-OBRA DE SERVENTE DA CONSTRUCAO CIVIL, INCLUSIVE ENCAR | H | 0.6 | 20.19 | 3,00000000 | 12.4774
GOS SOCIAIS
16.013.0010-A | RETIRADA E RECOLOCACAO DE MADEIRAMENTO TELHAS TIPO CALHA,OND | M2 |  | 24.17
ULADAS,EXCLUSIVE FORNECIMENTO DE MATERIAL NOVO.MEDIDAS PELA
AREA REAL DE COBERTURA
3%-DESGASTE DE FERRAMENTAS E EPI
20046 | MAO-DE-OBRA DE CARPINTEIRO DE FORMA DE CONCRETO, INCLUSIVE E | H | 0.5 | 25.13 | 3,00000000 | 12.942
NCARGOS SOCIAIS DESONERADOS
20132 | MAO-DE-OBRA DE SERVENTE DA CONSTRUCAO CIVIL, INCLUSIVE ENCAR | H | 0.6 | 18.17 | 3,00000000 | 11.2291
GOS SOCIAIS DESONERADOS
16.013.0015-0 | RETIRADA E RECOLOCACAO DE MADEIRAMENTO TELHAS FRANCESAS OU C | M2 |  | 89.19
OLONIAIS,ONDULADAS,EXCLUSIVE FORNECIMENTO DO MATERIAL.MEDIDA
S PELA AREA REAL DA COBERTURA
3%-DESGASTE DE FERRAMENTAS E EPI
01968 | MAO-DE-OBRA DE PEDREIRO, INCLUSIVE ENCARGOS SOCIAIS | H | 1.8 | 27.92 | 3,00000000 | 51.7637
01999 | MAO-DE-OBRA DE SERVENTE DA CONSTRUCAO CIVIL, INCLUSIVE ENCAR | H | 1.8 | 20.19 | 3,00000000 | 37.4323
GOS SOCIAIS
16.013.0015-A | RETIRADA E RECOLOCACAO DE MADEIRAMENTO TELHAS FRANCESAS OU C | M2 |  | 80.27
OLONIAIS,ONDULADAS,EXCLUSIVE FORNECIMENTO DO MATERIAL.MEDIDA
S PELA AREA REAL DA COBERTURA
3%-DESGASTE DE FERRAMENTAS E EPI
20115 | MAO-DE-OBRA DE PEDREIRO, INCLUSIVE ENCARGOS SOCIAIS DESONERA | H | 1.8 | 25.13 | 3,00000000 | 46.591
DOS
20132 | MAO-DE-OBRA DE SERVENTE DA CONSTRUCAO CIVIL, INCLUSIVE ENCAR | H | 1.8 | 18.17 | 3,00000000 | 33.6872
GOS SOCIAIS DESONERADOS
16.015.0001-0 | SUBCOBERTURA COMPOSTA DE DUAS FOLHAS DE ALUMINIO ESTRUTURADO | M2 |  | 25.2
E UMA FOLHA DE POLIETILENO ALTA DENSIDADE TRANCADO,COM ESPE
SSURA APROXIMADA ENTRE 0,15MM E 0,17MM,INCLUSIVE MADEIRAMENT
O DE FIXACAO.FORNECIMENTO E COLOCACAO
3%-DESGASTE DE FERRAMENTAS E EPI
00453 | PREGO COM OU SEM CABECA, EM CAIXAS DE 50KG, OU QUANTIDADES E | KG | 0.048 | 15.35 |  | 0.7368
QUIVALENTES, Nº12X12 A 18X30
01990 | MAO-DE-OBRA DE CARPINTEIRO DE FORMA DE CONCRETO, INCLUSIVE E | H | 0.2 | 27.92 | 3,00000000 | 5.7515
NCARGOS SOCIAIS
01999 | MAO-DE-OBRA DE SERVENTE DA CONSTRUCAO CIVIL, INCLUSIVE ENCAR | H | 0.2 | 20.19 | 3,00000000 | 4.1591
GOS SOCIAIS
02605 | MACARANDUBA EM RIPAS, DE (1,5x4)CM | M | 2.82 | 3.5 |  | 9.87
11066 | SUBCOBERTURA DE DUAS FOLHAS DE ALUMINIO ESTRUT. E UMA FOLHA | M2 | 1.15 | 4.08 |  | 4.692
DE POLIET. ALT. DENS. TRANCADO, ESP. ENTRE 0,15MM E 0,17MM
16.015.0001-A | SUBCOBERTURA COMPOSTA DE DUAS FOLHAS DE ALUMINIO ESTRUTURADO | M2 |  | 24.21
E UMA FOLHA DE POLIETILENO ALTA DENSIDADE TRANCADO,COM ESPE
SSURA APROXIMADA ENTRE 0,15MM E 0,17MM,INCLUSIVE MADEIRAMENT
O DE FIXACAO.FORNECIMENTO E COLOCACAO
3%-DESGASTE DE FERRAMENTAS E EPI
00453 | PREGO COM OU SEM CABECA, EM CAIXAS DE 50KG, OU QUANTIDADES E | KG | 0.048 | 15.35 |  | 0.7368
QUIVALENTES, Nº12X12 A 18X30
02605 | MACARANDUBA EM RIPAS, DE (1,5x4)CM | M | 2.82 | 3.5 |  | 9.87
11066 | SUBCOBERTURA DE DUAS FOLHAS DE ALUMINIO ESTRUT. E UMA FOLHA | M2 | 1.15 | 4.08 |  | 4.692
DE POLIET. ALT. DENS. TRANCADO, ESP. ENTRE 0,15MM E 0,17MM
20046 | MAO-DE-OBRA DE CARPINTEIRO DE FORMA DE CONCRETO, INCLUSIVE E | H | 0.2 | 25.13 | 3,00000000 | 5.1768
NCARGOS SOCIAIS DESONERADOS
20132 | MAO-DE-OBRA DE SERVENTE DA CONSTRUCAO CIVIL, INCLUSIVE ENCAR | H | 0.2 | 18.17 | 3,00000000 | 3.743
GOS SOCIAIS DESONERADOS
16.015.0005-0 | SUBCOBERTURA COMPOSTA POR ESPUMA DE POLIETILENO EXPANDIDO E | M2 |  | 44.65
LAMINADO METALIZADO,COM ESPESSURA APROXIMADA DE 5MM,INCLUSIV
E MADEIRAMENTO DE FIXACAO.FORNECIMENTO E COLOCACAO
3%-DESGASTE DE FERRAMENTAS E EPI
00453 | PREGO COM OU SEM CABECA, EM CAIXAS DE 50KG, OU QUANTIDADES E | KG | 0.048 | 15.35 |  | 0.7368
QUIVALENTES, Nº12X12 A 18X30
01967 | MAO-DE-OBRA DE CARPINTEIRO DE ESQUADRIASDE MADEIRA INCLUSIVE | H | 0.2 | 30.07 | 3,00000000 | 6.1944
ENCARGOS SOCIAIS
01999 | MAO-DE-OBRA DE SERVENTE DA CONSTRUCAO CIVIL, INCLUSIVE ENCAR | H | 0.2 | 20.19 | 3,00000000 | 4.1591
GOS SOCIAIS
02605 | MACARANDUBA EM RIPAS, DE (1,5x4)CM | M | 2.82 | 3.5 |  | 9.87
11111 | SUBCOBERTURA COMPOSTA POR ESPUMA DE POLIETILENO EXPANDIDO E | M2 | 1.15 | 20.6 |  | 23.69
LAMINADO METALIZADO, COM ESPESSURA APROXIMADA DE 5MM
16.015.0005-A | SUBCOBERTURA COMPOSTA POR ESPUMA DE POLIETILENO EXPANDIDO E | M2 |  | 43.61
LAMINADO METALIZADO,COM ESPESSURA APROXIMADA DE 5MM,INCLUSIV
E MADEIRAMENTO DE FIXACAO.FORNECIMENTO E COLOCACAO
3%-DESGASTE DE FERRAMENTAS E EPI
00453 | PREGO COM OU SEM CABECA, EM CAIXAS DE 50KG, OU QUANTIDADES E | KG | 0.048 | 15.35 |  | 0.7368
QUIVALENTES, Nº12X12 A 18X30
02605 | MACARANDUBA EM RIPAS, DE (1,5x4)CM | M | 2.82 | 3.5 |  | 9.87
11111 | SUBCOBERTURA COMPOSTA POR ESPUMA DE POLIETILENO EXPANDIDO E | M2 | 1.15 | 20.6 |  | 23.69
LAMINADO METALIZADO, COM ESPESSURA APROXIMADA DE 5MM
20045 | MAO-DE-OBRA DE CARPINTEIRO DE ESQUADRIAS DE MADEIRA, INCLUSI | H | 0.2 | 27.06 | 3,00000000 | 5.5744
VE ENCARGOS SOCIAIS DESONERADOS
20132 | MAO-DE-OBRA DE SERVENTE DA CONSTRUCAO CIVIL, INCLUSIVE ENCAR | H | 0.2 | 18.17 | 3,00000000 | 3.743
GOS SOCIAIS DESONERADOS
16.015.0010-0 | SUBCOBERTURA CONSTITUIDA POR UMA FOLHA DE ALUMINIO E FIBRAS | M2 |  | 24.86
CONTINUAS DE POLIETILENO DE ALTA DENSIDADE,PERMEAVEL AO VAPO
R E COM RESISTENCIA A PASSAGEM DE AGUA,INCLUSIVE MADEIRAMENT
O DE FIXACAO.FORNECIMENTO E COLOCACAO
3%-DESGASTE DE FERRAMENTAS E EPI
00453 | PREGO COM OU SEM CABECA, EM CAIXAS DE 50KG, OU QUANTIDADES E | KG | 0.048 | 15.35 |  | 0.7368
QUIVALENTES, Nº12X12 A 18X30
01967 | MAO-DE-OBRA DE CARPINTEIRO DE ESQUADRIASDE MADEIRA INCLUSIVE | H | 0.2 | 30.07 | 3,00000000 | 6.1944
ENCARGOS SOCIAIS
01999 | MAO-DE-OBRA DE SERVENTE DA CONSTRUCAO CIVIL, INCLUSIVE ENCAR | H | 0.2 | 20.19 | 3,00000000 | 4.1591
GOS SOCIAIS
02605 | MACARANDUBA EM RIPAS, DE (1,5x4)CM | M | 2.82 | 3.5 |  | 9.87
11075 | SUBCOBERTURA CONSTITUIDA POR UMA FOLHA DE ALUMINIO E FIBRAS | M2 | 1.15 | 3.3953 |  | 3.9046
CONTINUAS DE POLIETILENO DE ALTA DENSIDADE, PERMEAVEL AO VAP
OR E COM RESISTENCIA A AGUA
16.015.0010-A | SUBCOBERTURA CONSTITUIDA POR UMA FOLHA DE ALUMINIO E FIBRAS | M2 |  | 23.82
CONTINUAS DE POLIETILENO DE ALTA DENSIDADE,PERMEAVEL AO VAPO
R E COM RESISTENCIA A PASSAGEM DE AGUA,INCLUSIVE MADEIRAMENT
O DE FIXACAO.FORNECIMENTO E COLOCACAO
3%-DESGASTE DE FERRAMENTAS E EPI
00453 | PREGO COM OU SEM CABECA, EM CAIXAS DE 50KG, OU QUANTIDADES E | KG | 0.048 | 15.35 |  | 0.7368
QUIVALENTES, Nº12X12 A 18X30
02605 | MACARANDUBA EM RIPAS, DE (1,5x4)CM | M | 2.82 | 3.5 |  | 9.87
11075 | SUBCOBERTURA CONSTITUIDA POR UMA FOLHA DE ALUMINIO E FIBRAS | M2 | 1.15 | 3.3953 |  | 3.9046
CONTINUAS DE POLIETILENO DE ALTA DENSIDADE, PERMEAVEL AO VAP
OR E COM RESISTENCIA A AGUA
20045 | MAO-DE-OBRA DE CARPINTEIRO DE ESQUADRIAS DE MADEIRA, INCLUSI | H | 0.2 | 27.06 | 3,00000000 | 5.5744
VE ENCARGOS SOCIAIS DESONERADOS
20132 | MAO-DE-OBRA DE SERVENTE DA CONSTRUCAO CIVIL, INCLUSIVE ENCAR | H | 0.2 | 18.17 | 3,00000000 | 3.743
GOS SOCIAIS DESONERADOS
16.020.0001-0 | IMPERMEABILIZACAO C/MANTA A BASE DE ASFALTO MODIFICADO C/POL | M2 |  | 93.55
IMEROS,ACABAMENTO POLIETILENO EM AMBAS AS FACES,TIPO III-B,E
SP.4,0MM,APLICACAO C/CHAMA DE MACARICO SOBRE PRIMER ASFALTIC
O BASE AGUA ISENTO SOLVENTES,INCLUSIVE ESTE,EM SUBSTRATO C/C
AIMENTO DE 1%,EXCLUSIVE REGULARIZACAO,CAMADA SEPARADORA E PR
OTECAO MECANICA,CONFORME ABNT NBR 9952.
3%-DESGASTE DE FERRAMENTAS E EPI
01999 | MAO-DE-OBRA DE SERVENTE DA CONSTRUCAO CIVIL, INCLUSIVE ENCAR | H | 0.8 | 20.19 | 3,00000000 | 16.6366
GOS SOCIAIS
06914 | MAO-DE-OBRA DE IMPERMEABILIZADOR, INCLUSIVE ENCARGOS SOCIAIS | H | 0.8 | 27.92 | 3,00000000 | 23.0061
07254 | PRIMER ASFALTICO A BASE DE AGUA | L | 0.4 | 6.56 |  | 2.624
14293 | MANTA A BASE DE ASFALTO MODIFICADO COM POLIMEROS, POLIETILEN | M2 | 1.15 | 44.6009 |  | 51.291
O NAS DUAS FACES, TIPO III-B, ESPESSURA DE 4MM
16.020.0001-A | IMPERMEABILIZACAO C/MANTA A BASE DE ASFALTO MODIFICADO C/POL | M2 |  | 89.59
IMEROS,ACABAMENTO POLIETILENO EM AMBAS AS FACES,TIPO III-B,E
SP.4,0MM,APLICACAO C/CHAMA DE MACARICO SOBRE PRIMER ASFALTIC
O BASE AGUA ISENTO SOLVENTES,INCLUSIVE ESTE,EM SUBSTRATO C/C
AIMENTO DE 1%,EXCLUSIVE REGULARIZACAO,CAMADA SEPARADORA E PR
OTECAO MECANICA,CONFORME ABNT NBR 9952.
3%-DESGASTE DE FERRAMENTAS E EPI
07254 | PRIMER ASFALTICO A BASE DE AGUA | L | 0.4 | 6.56 |  | 2.624
14293 | MANTA A BASE DE ASFALTO MODIFICADO COM POLIMEROS, POLIETILEN | M2 | 1.15 | 44.6009 |  | 51.291
O NAS DUAS FACES, TIPO III-B, ESPESSURA DE 4MM
20083 | MAO-DE-OBRA DE IMPERMEABILIZADOR, INCLUSIVE ENCARGOS SOCIAIS | H | 0.8 | 25.13 | 3,00000000 | 20.7071
DESONERADOS
20132 | MAO-DE-OBRA DE SERVENTE DA CONSTRUCAO CIVIL, INCLUSIVE ENCAR | H | 0.8 | 18.17 | 3,00000000 | 14.9721
GOS SOCIAIS DESONERADOS
16.020.0002-0 | IMPERMEABILIZACAO C/MANTA A BASE DE ASFALTO MODIFICADO C/POL | M2 |  | 106.22
IMEROS,ACABAMENTO POLIETILENO EM AMBAS AS FACES,TIPO III-A,E
SP.4,0MM,APLICACAO C/CHAMA DE MACARICO SOBRE PRIMER ASFALTIC
O BASE AGUA ISENTO SOLVENTES,INCLUSIVE ESTE,EM SUBSTRATO C/C
AIMENTO DE 1%,EXCLUSIVE REGULARIZACAO,CAMADA SEPARADORA E PR
OTECAO MECANICA,CONFORME ABNT NBR 9952.
3%-DESGASTE DE FERRAMENTAS E EPI
01999 | MAO-DE-OBRA DE SERVENTE DA CONSTRUCAO CIVIL, INCLUSIVE ENCAR | H | 0.8 | 20.19 | 3,00000000 | 16.6366
GOS SOCIAIS
06914 | MAO-DE-OBRA DE IMPERMEABILIZADOR, INCLUSIVE ENCARGOS SOCIAIS | H | 0.8 | 27.92 | 3,00000000 | 23.0061
07254 | PRIMER ASFALTICO A BASE DE AGUA | L | 0.4 | 6.56 |  | 2.624
14294 | MANTA A BASE DE ASFALTO MODIFICADO COM POLIMEROS, POLIETILEN | M2 | 1.15 | 55.6177 |  | 63.9604
O NAS DUAS FACES, TIPO III-A, ESPESSURA DE 4MM
16.020.0002-A | IMPERMEABILIZACAO C/MANTA A BASE DE ASFALTO MODIFICADO C/POL | M2 |  | 102.26
IMEROS,ACABAMENTO POLIETILENO EM AMBAS AS FACES,TIPO III-A,E
SP.4,0MM,APLICACAO C/CHAMA DE MACARICO SOBRE PRIMER ASFALTIC
O BASE AGUA ISENTO SOLVENTES,INCLUSIVE ESTE,EM SUBSTRATO C/C
AIMENTO DE 1%,EXCLUSIVE REGULARIZACAO,CAMADA SEPARADORA E PR
OTECAO MECANICA,CONFORME ABNT NBR 9952.
3%-DESGASTE DE FERRAMENTAS E EPI
07254 | PRIMER ASFALTICO A BASE DE AGUA | L | 0.4 | 6.56 |  | 2.624
14294 | MANTA A BASE DE ASFALTO MODIFICADO COM POLIMEROS, POLIETILEN | M2 | 1.15 | 55.6177 |  | 63.9604
O NAS DUAS FACES, TIPO III-A, ESPESSURA DE 4MM
20083 | MAO-DE-OBRA DE IMPERMEABILIZADOR, INCLUSIVE ENCARGOS SOCIAIS | H | 0.8 | 25.13 | 3,00000000 | 20.7071
DESONERADOS
20132 | MAO-DE-OBRA DE SERVENTE DA CONSTRUCAO CIVIL, INCLUSIVE ENCAR | H | 0.8 | 18.17 | 3,00000000 | 14.9721
GOS SOCIAIS DESONERADOS
16.020.0003-0 | IMPERMEABILIZACAO C/MANTA A BASE DE ASFALTO MODIFICADO C/POL | M2 |  | 210.1
IMEROS,ACABAMENTO POLIETILENO EM AMBAS AS FACES,TIPO IV-A,ES
P.4,0MM,APLICACAO C/CHAMA MACARICO SOBRE PRIMER ASFALTICO BA
SE AGUA ISENTO SOLVENTES,INCLUSIVE ESTE,EM SUBSTRATO C/CAIME
NTO DE 1%,EXCLUSIVE REGULARIZACAO,CAMADA SEPARADORA E PROTEC
AO MECANICA,CONFORME ABNT NBR 9952.
3%-DESGASTE DE FERRAMENTAS E EPI
01999 | MAO-DE-OBRA DE SERVENTE DA CONSTRUCAO CIVIL, INCLUSIVE ENCAR | H | 0.8 | 20.19 | 3,00000000 | 16.6366
GOS SOCIAIS
06914 | MAO-DE-OBRA DE IMPERMEABILIZADOR, INCLUSIVE ENCARGOS SOCIAIS | H | 0.8 | 27.92 | 3,00000000 | 23.0061
07254 | PRIMER ASFALTICO A BASE DE AGUA | L | 0.4 | 6.56 |  | 2.624
14295 | MANTA A BASE DE ASFALTO MODIFICADO COM POLIMEROS, POLIETILEN | M2 | 1.15 | 145.948 |  | 167.8402
O NAS DUAS FACES, TIPO IV-A, ESPESSURA DE 4MM
16.020.0003-A | IMPERMEABILIZACAO C/MANTA A BASE DE ASFALTO MODIFICADO C/POL | M2 |  | 206.14
IMEROS,ACABAMENTO POLIETILENO EM AMBAS AS FACES,TIPO IV-A,ES
P.4,0MM,APLICACAO C/CHAMA MACARICO SOBRE PRIMER ASFALTICO BA
SE AGUA ISENTO SOLVENTES,INCLUSIVE ESTE,EM SUBSTRATO C/CAIME
NTO DE 1%,EXCLUSIVE REGULARIZACAO,CAMADA SEPARADORA E PROTEC
AO MECANICA,CONFORME ABNT NBR 9952.
3%-DESGASTE DE FERRAMENTAS E EPI
07254 | PRIMER ASFALTICO A BASE DE AGUA | L | 0.4 | 6.56 |  | 2.624
14295 | MANTA A BASE DE ASFALTO MODIFICADO COM POLIMEROS, POLIETILEN | M2 | 1.15 | 145.948 |  | 167.8402
O NAS DUAS FACES, TIPO IV-A, ESPESSURA DE 4MM
20083 | MAO-DE-OBRA DE IMPERMEABILIZADOR, INCLUSIVE ENCARGOS SOCIAIS | H | 0.8 | 25.13 | 3,00000000 | 20.7071
DESONERADOS
20132 | MAO-DE-OBRA DE SERVENTE DA CONSTRUCAO CIVIL, INCLUSIVE ENCAR | H | 0.8 | 18.17 | 3,00000000 | 14.9721
GOS SOCIAIS DESONERADOS
16.020.0005-0 | IMPERMEABILIZACAO C/MANTA A BASE DE ASFALTO MODIFICADO C/POL | M2 |  | 109.03
IMEROS,ACABAMENTO POLIETILENO EM AMBAS AS FACES,TIPO II-B,ES
P.4,0MM,APLICACAO C/CHAMA MACARICO SOBRE PRIMER ASFALTICO BA
SE AGUA ISENTO DE SOLVENTES,INCLUSIVE ESTE,EM SUBSTRATO C/CA
IMENTO DE 1%,EXCLUSIVE REGULARIZACAO,CAMADA SEPARADORA E PRO
TECAO MECANICA,CONFORME ABNT NBR 9952.
3%-DESGASTE DE FERRAMENTAS E EPI
01999 | MAO-DE-OBRA DE SERVENTE DA CONSTRUCAO CIVIL, INCLUSIVE ENCAR | H | 0.8 | 20.19 | 3,00000000 | 16.6366
GOS SOCIAIS
06914 | MAO-DE-OBRA DE IMPERMEABILIZADOR, INCLUSIVE ENCARGOS SOCIAIS | H | 0.8 | 27.92 | 3,00000000 | 23.0061
07254 | PRIMER ASFALTICO A BASE DE AGUA | L | 0.4 | 6.56 |  | 2.624
14296 | MANTA A BASE DE ASFALTO MODIFICADO COM POLIMEROS, POLIETILEN | M2 | 1.15 | 58.06 |  | 66.769
O NAS DUAS FACES, TIPO II-A, ESPESSURA DE 4MM
16.020.0005-A | IMPERMEABILIZACAO C/MANTA A BASE DE ASFALTO MODIFICADO C/POL | M2 |  | 105.07
IMEROS,ACABAMENTO POLIETILENO EM AMBAS AS FACES,TIPO II-B,ES
P.4,0MM,APLICACAO C/CHAMA MACARICO SOBRE PRIMER ASFALTICO BA
SE AGUA ISENTO DE SOLVENTES,INCLUSIVE ESTE,EM SUBSTRATO C/CA
IMENTO DE 1%,EXCLUSIVE REGULARIZACAO,CAMADA SEPARADORA E PRO
TECAO MECANICA,CONFORME ABNT NBR 9952.
3%-DESGASTE DE FERRAMENTAS E EPI
07254 | PRIMER ASFALTICO A BASE DE AGUA | L | 0.4 | 6.56 |  | 2.624
14296 | MANTA A BASE DE ASFALTO MODIFICADO COM POLIMEROS, POLIETILEN | M2 | 1.15 | 58.06 |  | 66.769
O NAS DUAS FACES, TIPO II-A, ESPESSURA DE 4MM
20083 | MAO-DE-OBRA DE IMPERMEABILIZADOR, INCLUSIVE ENCARGOS SOCIAIS | H | 0.8 | 25.13 | 3,00000000 | 20.7071
DESONERADOS
20132 | MAO-DE-OBRA DE SERVENTE DA CONSTRUCAO CIVIL, INCLUSIVE ENCAR | H | 0.8 | 18.17 | 3,00000000 | 14.9721
GOS SOCIAIS DESONERADOS
16.020.0008-0 | IMPERMEABILIZACAO C/MANTA BASE ASFALTO MODIFICADO C/POLIMERO | M2 |  | 105.71
S,ACABAMENTO POLIETILENO AMBAS FACES,COMPOSICAO EXCLUSIVO AD
ITIVO,INIBIDOR ATAQUE RAIZES,TIPO III-A,ESP.4,0MM,APLICACAO
C/CHAMA MACARICO SOBRE PRIMER ASFALTICO BASE AGUA ISENTO SOL
VENTES,INCL.ESTE,SUBSTRATO CAIMENTO 1%,EXCL.REGULARIZACAO,CA
MADA DRENANTE,SEPARADORA E PROTECAO MECANICA,ABNT NBR 9952.
3%-DESGASTE DE FERRAMENTAS E EPI
01999 | MAO-DE-OBRA DE SERVENTE DA CONSTRUCAO CIVIL, INCLUSIVE ENCAR | H | 0.8 | 20.19 | 3,00000000 | 16.6366
GOS SOCIAIS
06914 | MAO-DE-OBRA DE IMPERMEABILIZADOR, INCLUSIVE ENCARGOS SOCIAIS | H | 0.8 | 27.92 | 3,00000000 | 23.0061
07254 | PRIMER ASFALTICO A BASE DE AGUA | L | 0.4 | 6.56 |  | 2.624
14297 | MANTA A BASE DE ASFALTO MODIFICADO COM POLIMEROS, COM EXCLUS | M2 | 1.15 | 55.17 |  | 63.4455
IVO ADITIVO, INIBIDOR DE ATAQUE DE RAIZES, POLIETILENO NAS D
UAS FACES, TIPO III-A, ESPESSURA DE 4MM
16.020.0008-A | IMPERMEABILIZACAO C/MANTA BASE ASFALTO MODIFICADO C/POLIMERO | M2 |  | 101.74
S,ACABAMENTO POLIETILENO AMBAS FACES,COMPOSICAO EXCLUSIVO AD
ITIVO,INIBIDOR ATAQUE RAIZES,TIPO III-A,ESP.4,0MM,APLICACAO
C/CHAMA MACARICO SOBRE PRIMER ASFALTICO BASE AGUA ISENTO SOL
VENTES,INCL.ESTE,SUBSTRATO CAIMENTO 1%,EXCL.REGULARIZACAO,CA
MADA DRENANTE,SEPARADORA E PROTECAO MECANICA,ABNT NBR 9952.
3%-DESGASTE DE FERRAMENTAS E EPI
07254 | PRIMER ASFALTICO A BASE DE AGUA | L | 0.4 | 6.56 |  | 2.624
14297 | MANTA A BASE DE ASFALTO MODIFICADO COM POLIMEROS, COM EXCLUS | M2 | 1.15 | 55.17 |  | 63.4455
IVO ADITIVO, INIBIDOR DE ATAQUE DE RAIZES, POLIETILENO NAS D
UAS FACES, TIPO III-A, ESPESSURA DE 4MM
20083 | MAO-DE-OBRA DE IMPERMEABILIZADOR, INCLUSIVE ENCARGOS SOCIAIS | H | 0.8 | 25.13 | 3,00000000 | 20.7071
DESONERADOS
20132 | MAO-DE-OBRA DE SERVENTE DA CONSTRUCAO CIVIL, INCLUSIVE ENCAR | H | 0.8 | 18.17 | 3,00000000 | 14.9721
GOS SOCIAIS DESONERADOS
16.020.0012-0 | IMPERMEABILIZACAO INIBIDORA DO ATAQUE DE RAIZES,COMPOSTA DE | M2 |  | 22.56
ASFALTO MODIFICADO,PLASTIFICANTE,ADITIVOS ESPECIAIS,HERBICID
A ATOXICO E SOLVENTES ORGANICOS,APLICADO A FRIO,EM DUAS DEMA
OS,CONSUMO DE 0,40L/M2/DEMAO,PARA EVITAR A PENETRACAO INDESE
JAVEL DE RAIZES QUE DESAGREGAM A PROTECAO MECANICA SOBRE A I
MPERMEABILIZACAO
3%-DESGASTE DE FERRAMENTAS E EPI
01999 | MAO-DE-OBRA DE SERVENTE DA CONSTRUCAO CIVIL, INCLUSIVE ENCAR | H | 0.2 | 20.19 | 3,00000000 | 4.1591
GOS SOCIAIS
14298 | ASFALTO MODIFICADO, PLASTIFICANTE, COM ADITIVOS ESPECIAIS, H | L | 0.8 | 23.01 |  | 18.408
ERBICIDA ATOXICO E SOLVENTE ORGANICOS
16.020.0012-A | IMPERMEABILIZACAO INIBIDORA DO ATAQUE DE RAIZES,COMPOSTA DE | M2 |  | 22.15
ASFALTO MODIFICADO,PLASTIFICANTE,ADITIVOS ESPECIAIS,HERBICID
A ATOXICO E SOLVENTES ORGANICOS,APLICADO A FRIO,EM DUAS DEMA
OS,CONSUMO DE 0,40L/M2/DEMAO,PARA EVITAR A PENETRACAO INDESE
JAVEL DE RAIZES QUE DESAGREGAM A PROTECAO MECANICA SOBRE A I
MPERMEABILIZACAO
3%-DESGASTE DE FERRAMENTAS E EPI
14298 | ASFALTO MODIFICADO, PLASTIFICANTE, COM ADITIVOS ESPECIAIS, H | L | 0.8 | 23.01 |  | 18.408
ERBICIDA ATOXICO E SOLVENTE ORGANICOS
20132 | MAO-DE-OBRA DE SERVENTE DA CONSTRUCAO CIVIL, INCLUSIVE ENCAR | H | 0.2 | 18.17 | 3,00000000 | 3.743
GOS SOCIAIS DESONERADOS
16.021.0002-0 | IMPERMEABILIZACAO COM MEMBRANA DE ASFALTO ELASTOMERICO EM SO | M2 |  | 196.3
LUCAO,APLICADA A FRIO,CONSIDERADO O CONSUMO DE 0,40KG/M2 DO
PRIMER EM UMA DEMAO E 4KG/M2 DE ASFALTO RECOMENDADO,COM REFO
RCO DE UMA TELA INDUSTRIAL DE POLIESTER,MALHA DE 2X2MM
3%-DESGASTE DE FERRAMENTAS E EPI
00976 | ASFALTO ELASTOMERICO | L | 4 | 32.1617 |  | 128.6468
00988 | TELA DE POLIESTER | M2 | 1.1 | 5.06 |  | 5.566
01999 | MAO-DE-OBRA DE SERVENTE DA CONSTRUCAO CIVIL, INCLUSIVE ENCAR | H | 1.2 | 20.19 | 3,00000000 | 24.9548
GOS SOCIAIS
06914 | MAO-DE-OBRA DE IMPERMEABILIZADOR, INCLUSIVE ENCARGOS SOCIAIS | H | 1.2 | 27.92 | 3,00000000 | 34.5091
07254 | PRIMER ASFALTICO A BASE DE AGUA | L | 0.4 | 6.56 |  | 2.624
16.021.0002-A | IMPERMEABILIZACAO COM MEMBRANA DE ASFALTO ELASTOMERICO EM SO | M2 |  | 190.35
LUCAO,APLICADA A FRIO,CONSIDERADO O CONSUMO DE 0,40KG/M2 DO
PRIMER EM UMA DEMAO E 4KG/M2 DE ASFALTO RECOMENDADO,COM REFO
RCO DE UMA TELA INDUSTRIAL DE POLIESTER,MALHA DE 2X2MM
3%-DESGASTE DE FERRAMENTAS E EPI
00976 | ASFALTO ELASTOMERICO | L | 4 | 32.1617 |  | 128.6468
00988 | TELA DE POLIESTER | M2 | 1.1 | 5.06 |  | 5.566
07254 | PRIMER ASFALTICO A BASE DE AGUA | L | 0.4 | 6.56 |  | 2.624
20083 | MAO-DE-OBRA DE IMPERMEABILIZADOR, INCLUSIVE ENCARGOS SOCIAIS | H | 1.2 | 25.13 | 3,00000000 | 31.0607
DESONERADOS
20132 | MAO-DE-OBRA DE SERVENTE DA CONSTRUCAO CIVIL, INCLUSIVE ENCAR | H | 1.2 | 18.17 | 3,00000000 | 22.4581
GOS SOCIAIS DESONERADOS
16.021.0003-0 | IMPERMEABILIZACAO COM MEMBRANA A BASE POLIURETANO VEGETAL,CO | M2 |  | 282.72
NFORME ABNT NBR 15487,ISENTO DE SOLVENTES,BAIXO TEOR VOC,BIC
OMPONENTE,APLICAD A FRIO,2 OU 3 DEMAOS,CONSUMO DE 2KG/M2,COM
REFORCO E UMA TELA INDUSTRIAL DE POLIESTER,APLICADA SOBRE A
1ª DEMAO,MALHA 2X2MM
3%-DESGASTE DE FERRAMENTAS E EPI
00988 | TELA DE POLIESTER | M2 | 1.1 | 5.06 |  | 5.566
01999 | MAO-DE-OBRA DE SERVENTE DA CONSTRUCAO CIVIL, INCLUSIVE ENCAR | H | 0.9 | 20.19 | 3,00000000 | 18.7161
GOS SOCIAIS
06914 | MAO-DE-OBRA DE IMPERMEABILIZADOR, INCLUSIVE ENCARGOS SOCIAIS | H | 0.9 | 27.92 | 3,00000000 | 25.8818
14299 | MEMBRANA IMPERMEABILIZANTE A BASE DE POLIURETANO VEGETAL, IS | KG | 2 | 116.28 |  | 232.56
ENTO DE SOLVENTES, COM BAIXO TEOR DE VOC BI-COMPONENTE
16.021.0003-A | IMPERMEABILIZACAO COM MEMBRANA A BASE POLIURETANO VEGETAL,CO | M2 |  | 278.26
NFORME ABNT NBR 15487,ISENTO DE SOLVENTES,BAIXO TEOR VOC,BIC
OMPONENTE,APLICAD A FRIO,2 OU 3 DEMAOS,CONSUMO DE 2KG/M2,COM
REFORCO E UMA TELA INDUSTRIAL DE POLIESTER,APLICADA SOBRE A
1ª DEMAO,MALHA 2X2MM
3%-DESGASTE DE FERRAMENTAS E EPI
00988 | TELA DE POLIESTER | M2 | 1.1 | 5.06 |  | 5.566
14299 | MEMBRANA IMPERMEABILIZANTE A BASE DE POLIURETANO VEGETAL, IS | KG | 2 | 116.28 |  | 232.56
ENTO DE SOLVENTES, COM BAIXO TEOR DE VOC BI-COMPONENTE
20083 | MAO-DE-OBRA DE IMPERMEABILIZADOR, INCLUSIVE ENCARGOS SOCIAIS | H | 0.9 | 25.13 | 3,00000000 | 23.2955
DESONERADOS
20132 | MAO-DE-OBRA DE SERVENTE DA CONSTRUCAO CIVIL, INCLUSIVE ENCAR | H | 0.9 | 18.17 | 3,00000000 | 16.8436
GOS SOCIAIS DESONERADOS
16.021.0005-0 | IMPERMEABILIZACAO C/ASFALTO MODIFICADO C/ELASTOMEROS,APLICAD | M2 |  | 90.5
OS QUENTE,CONSUMO 3KG/M2 P/COLAGEM MANTAS ASFALTICAS 3 A 5KG
/M2 P/MEMBRANA MOLDADA LOCAL,ESTRUT.C/VEU DE NAO TECIDO POLI
ESTER,GRAMATURA MINIMA 50G/M2,CONFORME ABNT NBR 13121,APLICA
DO SOBRE PRIMER ASFALTICO CONSUMO 0,40KG/M2,INCLUSIVE ESTE E
SUBSTRATO COM CAIMENTO DE 1%,EXCL.REGULARIZACAO E PROTECAO
3%-DESGASTE DE FERRAMENTAS E EPI
00988 | TELA DE POLIESTER | M2 | 1.1 | 5.06 |  | 5.566
01999 | MAO-DE-OBRA DE SERVENTE DA CONSTRUCAO CIVIL, INCLUSIVE ENCAR | H | 1.3 | 20.19 | 3,00000000 | 27.0344
GOS SOCIAIS
06914 | MAO-DE-OBRA DE IMPERMEABILIZADOR, INCLUSIVE ENCARGOS SOCIAIS | H | 1.3 | 27.92 | 3,00000000 | 37.3849
07254 | PRIMER ASFALTICO A BASE DE AGUA | L | 0.4 | 6.56 |  | 2.624
13629 | ASFALTO MODIFICADO POR POLIMEROS ELASTOMERICOS, AMOLECIMENTO | T | 0.003 | 5965.8638 |  | 17.8976
60/85-E
16.021.0005-A | IMPERMEABILIZACAO C/ASFALTO MODIFICADO C/ELASTOMEROS,APLICAD | M2 |  | 84.06
OS QUENTE,CONSUMO 3KG/M2 P/COLAGEM MANTAS ASFALTICAS 3 A 5KG
/M2 P/MEMBRANA MOLDADA LOCAL,ESTRUT.C/VEU DE NAO TECIDO POLI
ESTER,GRAMATURA MINIMA 50G/M2,CONFORME ABNT NBR 13121,APLICA
DO SOBRE PRIMER ASFALTICO CONSUMO 0,40KG/M2,INCLUSIVE ESTE E
SUBSTRATO COM CAIMENTO DE 1%,EXCL.REGULARIZACAO E PROTECAO
3%-DESGASTE DE FERRAMENTAS E EPI
00988 | TELA DE POLIESTER | M2 | 1.1 | 5.06 |  | 5.566
07254 | PRIMER ASFALTICO A BASE DE AGUA | L | 0.4 | 6.56 |  | 2.624
13629 | ASFALTO MODIFICADO POR POLIMEROS ELASTOMERICOS, AMOLECIMENTO | T | 0.003 | 5965.8638 |  | 17.8976
60/85-E
20083 | MAO-DE-OBRA DE IMPERMEABILIZADOR, INCLUSIVE ENCARGOS SOCIAIS | H | 1.3 | 25.13 | 3,00000000 | 33.6491
DESONERADOS
20132 | MAO-DE-OBRA DE SERVENTE DA CONSTRUCAO CIVIL, INCLUSIVE ENCAR | H | 1.3 | 18.17 | 3,00000000 | 24.3296
GOS SOCIAIS DESONERADOS
16.022.0002-0 | IMPERMEABILIZACAO,NAO ADERIDA AO SUBSTRATO,COM MANTA DE EPDM | M2 |  | 116.54
,CONFORME ABNT NBR 11797,ESPESSURA MINIMA DE 0,8MM,CONSUMO D
E 1,10M2/M2,UTILIZANDO ADESIVO PARA EMENDAS,EXCLUSIVE PREPAR
O DO SUBSTRATO COM CAIMENTO DE 1%,CAMADA SEPARADORA,CAMADA A
MORTECEDORA,PROTECAO TERMICA,PROTECAO PRIMARIA E MECANICA
3%-DESGASTE DE FERRAMENTAS E EPI
01999 | MAO-DE-OBRA DE SERVENTE DA CONSTRUCAO CIVIL, INCLUSIVE ENCAR | H | 1.1 | 20.19 | 3,00000000 | 22.8753
GOS SOCIAIS
06914 | MAO-DE-OBRA DE IMPERMEABILIZADOR, INCLUSIVE ENCARGOS SOCIAIS | H | 1.1 | 27.92 | 3,00000000 | 31.6334
14301 | MANTA EPDM, ESPESSURA DE 0,8MM | M2 | 1.1 | 39.76 |  | 43.736
14620 | ADESIVO PARA EMENDAS DE MANTAS EPDM (SACHE DE 600ML) | UN | 0.1666 | 109.86 |  | 18.3027
16.022.0002-A | IMPERMEABILIZACAO,NAO ADERIDA AO SUBSTRATO,COM MANTA DE EPDM | M2 |  | 111.09
,CONFORME ABNT NBR 11797,ESPESSURA MINIMA DE 0,8MM,CONSUMO D
E 1,10M2/M2,UTILIZANDO ADESIVO PARA EMENDAS,EXCLUSIVE PREPAR
O DO SUBSTRATO COM CAIMENTO DE 1%,CAMADA SEPARADORA,CAMADA A
MORTECEDORA,PROTECAO TERMICA,PROTECAO PRIMARIA E MECANICA
3%-DESGASTE DE FERRAMENTAS E EPI
14301 | MANTA EPDM, ESPESSURA DE 0,8MM | M2 | 1.1 | 39.76 |  | 43.736
14620 | ADESIVO PARA EMENDAS DE MANTAS EPDM (SACHE DE 600ML) | UN | 0.1666 | 109.86 |  | 18.3027
20083 | MAO-DE-OBRA DE IMPERMEABILIZADOR, INCLUSIVE ENCARGOS SOCIAIS | H | 1.1 | 25.13 | 3,00000000 | 28.4723
DESONERADOS
20132 | MAO-DE-OBRA DE SERVENTE DA CONSTRUCAO CIVIL, INCLUSIVE ENCAR | H | 1.1 | 18.17 | 3,00000000 | 20.5866
GOS SOCIAIS DESONERADOS
16.022.0004-0 | IMPERMEABILIZACAO COM MANTA DE PVC,ESPESSURA 1,0MM,CONSUMO D | M2 |  | 167.34
E 1,10M2/M2,UNIDAS ENTRE SI POR SOLDA ELETRONICA OU TERMOFUS
AO E COM ADESIVO A BASE DE PVC NOS PONTOS DE FIXACAO
3%-DESGASTE DE FERRAMENTAS E EPI
01999 | MAO-DE-OBRA DE SERVENTE DA CONSTRUCAO CIVIL, INCLUSIVE ENCAR | H | 1.1 | 20.19 | 3,00000000 | 22.8753
GOS SOCIAIS
06914 | MAO-DE-OBRA DE IMPERMEABILIZADOR, INCLUSIVE ENCARGOS SOCIAIS | H | 1.1 | 27.92 | 3,00000000 | 31.6334
07252 | MANTA DE PVC, COM ESPESSURA DE 1,00MM | M2 | 1.1 | 92.8 |  | 102.08
14302 | COLA ADESIVA A BASE DE PVC | L | 0.22 | 46.35 |  | 10.197
15076 | MAQUINA DE SOLDA POR TERMOFUSAO - 0,5 A 2,0MM | H | 0.04 | 12.0027 |  | 0.4801
15078 | MAQUINA DE SOLDA POR TERMOFUSAO - 0,5 A 2,0MM | H | 0.01 | 7.4932 |  | 0.0749
16.022.0004-A | IMPERMEABILIZACAO COM MANTA DE PVC,ESPESSURA 1,0MM,CONSUMO D | M2 |  | 161.89
E 1,10M2/M2,UNIDAS ENTRE SI POR SOLDA ELETRONICA OU TERMOFUS
AO E COM ADESIVO A BASE DE PVC NOS PONTOS DE FIXACAO
3%-DESGASTE DE FERRAMENTAS E EPI
07252 | MANTA DE PVC, COM ESPESSURA DE 1,00MM | M2 | 1.1 | 92.8 |  | 102.08
14302 | COLA ADESIVA A BASE DE PVC | L | 0.22 | 46.35 |  | 10.197
20083 | MAO-DE-OBRA DE IMPERMEABILIZADOR, INCLUSIVE ENCARGOS SOCIAIS | H | 1.1 | 25.13 | 3,00000000 | 28.4723
DESONERADOS
20132 | MAO-DE-OBRA DE SERVENTE DA CONSTRUCAO CIVIL, INCLUSIVE ENCAR | H | 1.1 | 18.17 | 3,00000000 | 20.5866
GOS SOCIAIS DESONERADOS
31037 | MAQUINA DE SOLDA POR TERMOFUSAO - 0,5 A 2,0MM | H | 0.04 | 12.0027 |  | 0.4801
31039 | MAQUINA DE SOLDA POR TERMOFUSAO - 0,5 A 2,0MM | H | 0.01 | 7.4932 |  | 0.0749
16.022.0006-0 | IMPERMEABILIZACAO,NAO ADERIDA AO SUBSTRATO,COM MANTA DE PEAD | M2 |  | 102.29
,ESPESSURA MINIMA DE 2,00MM,CONSUMO DE 1,10M2/M2,UNIDAS ENTR
E SI POR SOLDA ELETRONICA OU TERMOFUSAO E COM FIXACAO NOS PO
NTOS DE ARREMATE
3%-DESGASTE DE FERRAMENTAS E EPI
01999 | MAO-DE-OBRA DE SERVENTE DA CONSTRUCAO CIVIL, INCLUSIVE ENCAR | H | 1.2 | 20.19 | 3,00000000 | 24.9548
GOS SOCIAIS
06914 | MAO-DE-OBRA DE IMPERMEABILIZADOR, INCLUSIVE ENCARGOS SOCIAIS | H | 1.2 | 27.92 | 3,00000000 | 34.5091
14355 | GEOMEMBRANA EM PEAD,ESPESSURA 2,0MM,LISA,SIST.IMPERMEABILIZA | M2 | 1.1 | 38.43 |  | 42.273
NTE,APLICACAO CONTENCAO FLUIDOS E RESIDUOS,ABNT NBR 16.199
15076 | MAQUINA DE SOLDA POR TERMOFUSAO - 0,5 A 2,0MM | H | 0.04 | 12.0027 |  | 0.4801
15078 | MAQUINA DE SOLDA POR TERMOFUSAO - 0,5 A 2,0MM | H | 0.01 | 7.4932 |  | 0.0749
16.022.0006-A | IMPERMEABILIZACAO,NAO ADERIDA AO SUBSTRATO,COM MANTA DE PEAD | M2 |  | 96.34
,ESPESSURA MINIMA DE 2,00MM,CONSUMO DE 1,10M2/M2,UNIDAS ENTR
E SI POR SOLDA ELETRONICA OU TERMOFUSAO E COM FIXACAO NOS PO
NTOS DE ARREMATE
3%-DESGASTE DE FERRAMENTAS E EPI
14355 | GEOMEMBRANA EM PEAD,ESPESSURA 2,0MM,LISA,SIST.IMPERMEABILIZA | M2 | 1.1 | 38.43 |  | 42.273
NTE,APLICACAO CONTENCAO FLUIDOS E RESIDUOS,ABNT NBR 16.199
20083 | MAO-DE-OBRA DE IMPERMEABILIZADOR, INCLUSIVE ENCARGOS SOCIAIS | H | 1.2 | 25.13 | 3,00000000 | 31.0607
DESONERADOS
20132 | MAO-DE-OBRA DE SERVENTE DA CONSTRUCAO CIVIL, INCLUSIVE ENCAR | H | 1.2 | 18.17 | 3,00000000 | 22.4581
GOS SOCIAIS DESONERADOS
31037 | MAQUINA DE SOLDA POR TERMOFUSAO - 0,5 A 2,0MM | H | 0.04 | 12.0027 |  | 0.4801
31039 | MAQUINA DE SOLDA POR TERMOFUSAO - 0,5 A 2,0MM | H | 0.01 | 7.4932 |  | 0.0749
16.022.0010-0 | IMPERMEABIL.C/FITA ASF.,AUTO ADESIVA,RECOBERTA C/ALUM.FLEXIV | M2 |  | 57.33
EL,FORMA TIRAS 5,10,15,20,30,45,90CM LARG.,EXCL.PREPARO SUBS
TRATO PRIMER ASFALTICO,CONF.ABNT NBR 16411.CAMPO APLIC.:TELH
AS METALICAS,RUFOS CALHAS METALICAS,PROTECAO TUBOS PVC EXPOS
TOS TEMPO,DUTOS VENT.AR CONDIC.FECHAM.SOBREPOS.SIST.SUBCOB.I
MPERMEABIL.UTILIZ.P/SOLICITAC.PRESSAO HIDROSTATICA POSITIVA
3%-DESGASTE DE FERRAMENTAS E EPI
01999 | MAO-DE-OBRA DE SERVENTE DA CONSTRUCAO CIVIL, INCLUSIVE ENCAR | H | 0.35 | 20.19 | 3,00000000 | 7.2785
GOS SOCIAIS
06914 | MAO-DE-OBRA DE IMPERMEABILIZADOR, INCLUSIVE ENCARGOS SOCIAIS | H | 0.35 | 27.92 | 3,00000000 | 10.0652
14305 | FITA ASFALTICA, AUTOADESIVA, RECOBERTA COM ALUMINIO FLEXIVEL | M2 | 1.1 | 36.36 |  | 39.996
, EM FORMA DE TIRAS DE 90CM DE LARGURA
16.022.0010-A | IMPERMEABIL.C/FITA ASF.,AUTO ADESIVA,RECOBERTA C/ALUM.FLEXIV | M2 |  | 55.6
EL,FORMA TIRAS 5,10,15,20,30,45,90CM LARG.,EXCL.PREPARO SUBS
TRATO PRIMER ASFALTICO,CONF.ABNT NBR 16411.CAMPO APLIC.:TELH
AS METALICAS,RUFOS CALHAS METALICAS,PROTECAO TUBOS PVC EXPOS
TOS TEMPO,DUTOS VENT.AR CONDIC.FECHAM.SOBREPOS.SIST.SUBCOB.I
MPERMEABIL.UTILIZ.P/SOLICITAC.PRESSAO HIDROSTATICA POSITIVA
3%-DESGASTE DE FERRAMENTAS E EPI
14305 | FITA ASFALTICA, AUTOADESIVA, RECOBERTA COM ALUMINIO FLEXIVEL | M2 | 1.1 | 36.36 |  | 39.996
, EM FORMA DE TIRAS DE 90CM DE LARGURA
20083 | MAO-DE-OBRA DE IMPERMEABILIZADOR, INCLUSIVE ENCARGOS SOCIAIS | H | 0.35 | 25.13 | 3,00000000 | 9.0594
DESONERADOS
20132 | MAO-DE-OBRA DE SERVENTE DA CONSTRUCAO CIVIL, INCLUSIVE ENCAR | H | 0.35 | 18.17 | 3,00000000 | 6.5503
GOS SOCIAIS DESONERADOS
16.022.0011-0 | IMPERMEABILIZACAO C/FITA ASF.AUTO ADESIVA,RECOBERTA C/ALUM.F | M2 |  | 63.68
LEXIVEL,EM FORMAS DE TIRAS DE 5,10,15,20,30,45,90CM DE LARG.
INCL.PRIMER ASFALTICO A BASE DE AGUA ISENTO SOLVENTES,CONFOR
ME ABNT NBR 16411.CAMPO DE APLICACAO:ELEMENTOS DE CONCRETO,T
ELHAS CERAMICAS OU DE FIBROCIMENTO.IMPERMEABILIZACAO UTILIZA
DA PARA SOLICITACOES DE PRESSAO HIDROSTATICA POSITIVA
3%-DESGASTE DE FERRAMENTAS E EPI
01999 | MAO-DE-OBRA DE SERVENTE DA CONSTRUCAO CIVIL, INCLUSIVE ENCAR | H | 0.425 | 20.19 | 3,00000000 | 8.8382
GOS SOCIAIS
06914 | MAO-DE-OBRA DE IMPERMEABILIZADOR, INCLUSIVE ENCARGOS SOCIAIS | H | 0.425 | 27.92 | 3,00000000 | 12.222
07254 | PRIMER ASFALTICO A BASE DE AGUA | L | 0.4 | 6.56 |  | 2.624
14305 | FITA ASFALTICA, AUTOADESIVA, RECOBERTA COM ALUMINIO FLEXIVEL | M2 | 1.1 | 36.36 |  | 39.996
, EM FORMA DE TIRAS DE 90CM DE LARGURA
16.022.0011-A | IMPERMEABILIZACAO C/FITA ASF.AUTO ADESIVA,RECOBERTA C/ALUM.F | M2 |  | 61.57
LEXIVEL,EM FORMAS DE TIRAS DE 5,10,15,20,30,45,90CM DE LARG.
INCL.PRIMER ASFALTICO A BASE DE AGUA ISENTO SOLVENTES,CONFOR
ME ABNT NBR 16411.CAMPO DE APLICACAO:ELEMENTOS DE CONCRETO,T
ELHAS CERAMICAS OU DE FIBROCIMENTO.IMPERMEABILIZACAO UTILIZA
DA PARA SOLICITACOES DE PRESSAO HIDROSTATICA POSITIVA
3%-DESGASTE DE FERRAMENTAS E EPI
07254 | PRIMER ASFALTICO A BASE DE AGUA | L | 0.4 | 6.56 |  | 2.624
14305 | FITA ASFALTICA, AUTOADESIVA, RECOBERTA COM ALUMINIO FLEXIVEL | M2 | 1.1 | 36.36 |  | 39.996
, EM FORMA DE TIRAS DE 90CM DE LARGURA
20083 | MAO-DE-OBRA DE IMPERMEABILIZADOR, INCLUSIVE ENCARGOS SOCIAIS | H | 0.425 | 25.13 | 3,00000000 | 11.0007
DESONERADOS
20132 | MAO-DE-OBRA DE SERVENTE DA CONSTRUCAO CIVIL, INCLUSIVE ENCAR | H | 0.425 | 18.17 | 3,00000000 | 7.9539
GOS SOCIAIS DESONERADOS
16.022.0012-0 | IMPERMEABILIZACAO COM MANTA ASFALTICA MODIFICADA COM POLIMER | M2 |  | 110.42
OS TIPO II-C EM FORMA DE TIRA DE APROXIMADAMENTE 32CM DE LAR
GURA POR 10M DE COMPRIMENTO,ESPESSURA DE 3MM,INCLUSIVE PRIME
R ASFALTICO BASE AGUA ISENTO DE SOLVENTES,EXCLUSIVE PREPARO
DO SUBSTRATO,CONFORME ABNT NBR 9952.
3%-DESGASTE DE FERRAMENTAS E EPI
01999 | MAO-DE-OBRA DE SERVENTE DA CONSTRUCAO CIVIL, INCLUSIVE ENCAR | H | 0.9 | 20.19 | 3,00000000 | 18.7161
GOS SOCIAIS
06914 | MAO-DE-OBRA DE IMPERMEABILIZADOR, INCLUSIVE ENCARGOS SOCIAIS | H | 0.9 | 27.92 | 3,00000000 | 25.8818
07254 | PRIMER ASFALTICO A BASE DE AGUA | L | 0.4 | 6.56 |  | 2.624
14306 | MANTA A BASE DE ASFALTO MODIFICADO COM POLIMEROS, POLIETILEN | UN | 0.36 | 175.5508 |  | 63.1983
O NAS DUAS FACES, TIPO II-C, EM FORMA DE TIRAS DE 32CM DE LA
RGURA COM 10M DE COMPRIMENTO, ESP. 3MM
16.022.0012-A | IMPERMEABILIZACAO COM MANTA ASFALTICA MODIFICADA COM POLIMER | M2 |  | 105.96
OS TIPO II-C EM FORMA DE TIRA DE APROXIMADAMENTE 32CM DE LAR
GURA POR 10M DE COMPRIMENTO,ESPESSURA DE 3MM,INCLUSIVE PRIME
R ASFALTICO BASE AGUA ISENTO DE SOLVENTES,EXCLUSIVE PREPARO
DO SUBSTRATO,CONFORME ABNT NBR 9952.
3%-DESGASTE DE FERRAMENTAS E EPI
07254 | PRIMER ASFALTICO A BASE DE AGUA | L | 0.4 | 6.56 |  | 2.624
14306 | MANTA A BASE DE ASFALTO MODIFICADO COM POLIMEROS, POLIETILEN | UN | 0.36 | 175.5508 |  | 63.1983
O NAS DUAS FACES, TIPO II-C, EM FORMA DE TIRAS DE 32CM DE LA
RGURA COM 10M DE COMPRIMENTO, ESP. 3MM
20083 | MAO-DE-OBRA DE IMPERMEABILIZADOR, INCLUSIVE ENCARGOS SOCIAIS | H | 0.9 | 25.13 | 3,00000000 | 23.2955
DESONERADOS
20132 | MAO-DE-OBRA DE SERVENTE DA CONSTRUCAO CIVIL, INCLUSIVE ENCAR | H | 0.9 | 18.17 | 3,00000000 | 16.8436
GOS SOCIAIS DESONERADOS
16.023.0004-0 | IMPERMEABILIZACAO AREA EXPOSTA,C/EMULSAO ACRILICA PURA (NAO | M2 |  | 127.2
ESTIRENADA),C/TEOR DE SOLIDOS ACIMA 60% APLICADOS EM QUATRO
OU MAIS DEMAOS ATE ATINGIR O CONSUMO 2KG/M2 E REFORCO C/TELA
DE POLIESTER MALHA 2X2MM,SOBRE DUAS OU DEMAIS DEMAOS DE CIM
ENTO POLIMERICO,ATE ATINGIR CONSUMO 2,0KG/M2
3%-DESGASTE DE FERRAMENTAS E EPI
00988 | TELA DE POLIESTER | M2 | 1.1 | 5.06 |  | 5.566
01999 | MAO-DE-OBRA DE SERVENTE DA CONSTRUCAO CIVIL, INCLUSIVE ENCAR | H | 1.2 | 20.19 | 3,00000000 | 24.9548
GOS SOCIAIS
05973 | EMULSAO ACRILICA PURA | L | 2 | 28.12 |  | 56.24
06914 | MAO-DE-OBRA DE IMPERMEABILIZADOR, INCLUSIVE ENCARGOS SOCIAIS | H | 1.2 | 27.92 | 3,00000000 | 34.5091
14319 | CIMENTO POLIMERICO | KG | 2 | 2.9698 |  | 5.9396
16.023.0004-A | IMPERMEABILIZACAO AREA EXPOSTA,C/EMULSAO ACRILICA PURA (NAO | M2 |  | 121.26
ESTIRENADA),C/TEOR DE SOLIDOS ACIMA 60% APLICADOS EM QUATRO
OU MAIS DEMAOS ATE ATINGIR O CONSUMO 2KG/M2 E REFORCO C/TELA
DE POLIESTER MALHA 2X2MM,SOBRE DUAS OU DEMAIS DEMAOS DE CIM
ENTO POLIMERICO,ATE ATINGIR CONSUMO 2,0KG/M2
3%-DESGASTE DE FERRAMENTAS E EPI
00988 | TELA DE POLIESTER | M2 | 1.1 | 5.06 |  | 5.566
05973 | EMULSAO ACRILICA PURA | L | 2 | 28.12 |  | 56.24
14319 | CIMENTO POLIMERICO | KG | 2 | 2.9698 |  | 5.9396
20083 | MAO-DE-OBRA DE IMPERMEABILIZADOR, INCLUSIVE ENCARGOS SOCIAIS | H | 1.2 | 25.13 | 3,00000000 | 31.0607
DESONERADOS
20132 | MAO-DE-OBRA DE SERVENTE DA CONSTRUCAO CIVIL, INCLUSIVE ENCAR | H | 1.2 | 18.17 | 3,00000000 | 22.4581
GOS SOCIAIS DESONERADOS
16.023.0005-0 | IMPERMEABILIZACAO AREA EXPOSTA,C/EMULSAO ACRILICA ESTIRENADA | M2 |  | 206.76
,TEOR DE DIOXIDO TITANIO(EM MASSA)ACIMA 2,2% E APLICACAO EM
6 OU DEMAIS DEMAOS ATE ATINGIR CONSUMO 3,5KG/M2 E REFORCO CO
M TELA DE POLIESTER MALHA 2X2MM,SOBRE DUAS OU DEMAIS DEMAOS
DE CIMENTO POLIMERICO,ATE ATINGIR CONSUMO 2,00KG/M2
3%-DESGASTE DE FERRAMENTAS E EPI
00988 | TELA DE POLIESTER | M2 | 1.1 | 5.06 |  | 5.566
01999 | MAO-DE-OBRA DE SERVENTE DA CONSTRUCAO CIVIL, INCLUSIVE ENCAR | H | 1.25 | 20.19 | 3,00000000 | 25.9946
GOS SOCIAIS
05977 | EMULSAO ACRILICA ESTIRENADA | KG | 3.5 | 38.09 |  | 133.315
06914 | MAO-DE-OBRA DE IMPERMEABILIZADOR, INCLUSIVE ENCARGOS SOCIAIS | H | 1.25 | 27.92 | 3,00000000 | 35.947
14319 | CIMENTO POLIMERICO | KG | 2 | 2.9698 |  | 5.9396
16.023.0005-A | IMPERMEABILIZACAO AREA EXPOSTA,C/EMULSAO ACRILICA ESTIRENADA | M2 |  | 200.56
,TEOR DE DIOXIDO TITANIO(EM MASSA)ACIMA 2,2% E APLICACAO EM
6 OU DEMAIS DEMAOS ATE ATINGIR CONSUMO 3,5KG/M2 E REFORCO CO
M TELA DE POLIESTER MALHA 2X2MM,SOBRE DUAS OU DEMAIS DEMAOS
DE CIMENTO POLIMERICO,ATE ATINGIR CONSUMO 2,00KG/M2
3%-DESGASTE DE FERRAMENTAS E EPI
00988 | TELA DE POLIESTER | M2 | 1.1 | 5.06 |  | 5.566
05977 | EMULSAO ACRILICA ESTIRENADA | KG | 3.5 | 38.09 |  | 133.315
14319 | CIMENTO POLIMERICO | KG | 2 | 2.9698 |  | 5.9396
20083 | MAO-DE-OBRA DE IMPERMEABILIZADOR, INCLUSIVE ENCARGOS SOCIAIS | H | 1.25 | 25.13 | 3,00000000 | 32.3549
DESONERADOS
20132 | MAO-DE-OBRA DE SERVENTE DA CONSTRUCAO CIVIL, INCLUSIVE ENCAR | H | 1.25 | 18.17 | 3,00000000 | 23.3939
GOS SOCIAIS DESONERADOS
16.024.0004-0 | IMPERMEABILIZACAO DE AREA EXPOSTA S/PROTECAO MECANICA E S/TR | M2 |  | 88.67
ANSITO,USANDO MANTA ASFALTICA,AUTOPROTEGIDA,C/ACABAMENTO POL
ETILENO NA FACE INFERIOR E FILME DE ALUMINIO NA FACE SUPERIO
R,TIPO III-B C/ESP.3MM,APLICADA C/CHAMA DE MACARICO SOBRE PR
IMER ASFALTICO,BASE AGUA ISENTO SOLVENTES,INCL.ESTE,SUBSTRAT
O C/CAIMENTO MINIMO 1%,EXCL.REGULARIZACAO,CONF.ABNT NBR 9952
3%-DESGASTE DE FERRAMENTAS E EPI
01999 | MAO-DE-OBRA DE SERVENTE DA CONSTRUCAO CIVIL, INCLUSIVE ENCAR | H | 0.9 | 20.19 | 3,00000000 | 18.7161
GOS SOCIAIS
06914 | MAO-DE-OBRA DE IMPERMEABILIZADOR, INCLUSIVE ENCARGOS SOCIAIS | H | 0.9 | 27.92 | 3,00000000 | 25.8818
07253 | MANTA ASFALTICA AUTOPROTEGIDA NA FACE EXTERNA COM FILME DE A | M2 | 1.15 | 36.05 |  | 41.4575
LUMINIO, TIPO III-B, ESPESSURA DE 3MM
07254 | PRIMER ASFALTICO A BASE DE AGUA | L | 0.4 | 6.56 |  | 2.624
16.024.0004-A | IMPERMEABILIZACAO DE AREA EXPOSTA S/PROTECAO MECANICA E S/TR | M2 |  | 84.22
ANSITO,USANDO MANTA ASFALTICA,AUTOPROTEGIDA,C/ACABAMENTO POL
ETILENO NA FACE INFERIOR E FILME DE ALUMINIO NA FACE SUPERIO
R,TIPO III-B C/ESP.3MM,APLICADA C/CHAMA DE MACARICO SOBRE PR
IMER ASFALTICO,BASE AGUA ISENTO SOLVENTES,INCL.ESTE,SUBSTRAT
O C/CAIMENTO MINIMO 1%,EXCL.REGULARIZACAO,CONF.ABNT NBR 9952
3%-DESGASTE DE FERRAMENTAS E EPI
07253 | MANTA ASFALTICA AUTOPROTEGIDA NA FACE EXTERNA COM FILME DE A | M2 | 1.15 | 36.05 |  | 41.4575
LUMINIO, TIPO III-B, ESPESSURA DE 3MM
07254 | PRIMER ASFALTICO A BASE DE AGUA | L | 0.4 | 6.56 |  | 2.624
20083 | MAO-DE-OBRA DE IMPERMEABILIZADOR, INCLUSIVE ENCARGOS SOCIAIS | H | 0.9 | 25.13 | 3,00000000 | 23.2955
DESONERADOS
20132 | MAO-DE-OBRA DE SERVENTE DA CONSTRUCAO CIVIL, INCLUSIVE ENCAR | H | 0.9 | 18.17 | 3,00000000 | 16.8436
GOS SOCIAIS DESONERADOS
16.024.0005-0 | IMPERMEABILIZACAO AREA EXPOSTA S/PROTECAO MECANICA E S/TRANS | M2 |  | 99.22
ITO,USANDO MANTA ASFALTICA AUTOPROTEGIDA,ACABAMENTO DE POLIE
TILENO NA FACE INFERIOR E FILME DE ALUMINIO NA FACE SUPERIOR
,TIPO III-B,C/ESP.4MM,APLICADA C/CHAMA DE MACARICO SOBRE PRI
MER ASFALTICO,BASE AGUA ISENTO SOLVENTES,INCL.ESTE,SUBSTRATO
C/CAIMENTO MINIMO DE 1%,EXCL.REGULARIZACAO,ABNT NBR 9952.
3%-DESGASTE DE FERRAMENTAS E EPI
01999 | MAO-DE-OBRA DE SERVENTE DA CONSTRUCAO CIVIL, INCLUSIVE ENCAR | H | 0.9 | 20.19 | 3,00000000 | 18.7161
GOS SOCIAIS
06914 | MAO-DE-OBRA DE IMPERMEABILIZADOR, INCLUSIVE ENCARGOS SOCIAIS | H | 0.9 | 27.92 | 3,00000000 | 25.8818
07254 | PRIMER ASFALTICO A BASE DE AGUA | L | 0.4 | 6.56 |  | 2.624
14307 | MANTA ASFALTICA AUTOPROTEGIDA NA FACE EXTERNA COM FILME DE A | M2 | 1.15 | 45.22 |  | 52.003
LUMINIO, TIPO III-B, ESPESSURA DE 4MM
16.024.0005-A | IMPERMEABILIZACAO AREA EXPOSTA S/PROTECAO MECANICA E S/TRANS | M2 |  | 94.76
ITO,USANDO MANTA ASFALTICA AUTOPROTEGIDA,ACABAMENTO DE POLIE
TILENO NA FACE INFERIOR E FILME DE ALUMINIO NA FACE SUPERIOR
,TIPO III-B,C/ESP.4MM,APLICADA C/CHAMA DE MACARICO SOBRE PRI
MER ASFALTICO,BASE AGUA ISENTO SOLVENTES,INCL.ESTE,SUBSTRATO
C/CAIMENTO MINIMO DE 1%,EXCL.REGULARIZACAO,ABNT NBR 9952.
3%-DESGASTE DE FERRAMENTAS E EPI
07254 | PRIMER ASFALTICO A BASE DE AGUA | L | 0.4 | 6.56 |  | 2.624
14307 | MANTA ASFALTICA AUTOPROTEGIDA NA FACE EXTERNA COM FILME DE A | M2 | 1.15 | 45.22 |  | 52.003
LUMINIO, TIPO III-B, ESPESSURA DE 4MM
20083 | MAO-DE-OBRA DE IMPERMEABILIZADOR, INCLUSIVE ENCARGOS SOCIAIS | H | 0.9 | 25.13 | 3,00000000 | 23.2955
DESONERADOS
20132 | MAO-DE-OBRA DE SERVENTE DA CONSTRUCAO CIVIL, INCLUSIVE ENCAR | H | 0.9 | 18.17 | 3,00000000 | 16.8436
GOS SOCIAIS DESONERADOS
16.024.0006-0 | IMPERMEABILIZACAO DE AREA EXPOSTA S/PROTECAO MECANICA E S/TR | M2 |  | 89.38
NSITO,USANDO MANTA ASFALTICA AUTOPROTEGIDA,C/ACABAMENTO POLI
ETILENO NA FACE INFERIOR E FILME DE ALUMINIO NA FACE SUPERIO
R,TIPO II-B,C/ESP.3MM,APLICADA C/CHAMA DE MACARICO SOBRE PRI
MER ASFALTICO,BASE AGUA ISENTO DE SOLVENTES,INCL.ESTE,SUBSTR
ATO C/CAIMENTO MINIMO DE 1%,EXCL.REGULARIZACAO,ABNT NBR 9952
3%-DESGASTE DE FERRAMENTAS E EPI
01999 | MAO-DE-OBRA DE SERVENTE DA CONSTRUCAO CIVIL, INCLUSIVE ENCAR | H | 0.9 | 20.19 | 3,00000000 | 18.7161
GOS SOCIAIS
06914 | MAO-DE-OBRA DE IMPERMEABILIZADOR, INCLUSIVE ENCARGOS SOCIAIS | H | 0.9 | 27.92 | 3,00000000 | 25.8818
07254 | PRIMER ASFALTICO A BASE DE AGUA | L | 0.4 | 6.56 |  | 2.624
14308 | MANTA ASFALTICA AUTOPROTEGIDA NA FACE EXTERNA COM FILME DE A | M2 | 1.15 | 36.66 |  | 42.159
LUMINIO, TIPO II-B, ESPESSURA DE 3MM
16.024.0006-A | IMPERMEABILIZACAO DE AREA EXPOSTA S/PROTECAO MECANICA E S/TR | M2 |  | 84.92
NSITO,USANDO MANTA ASFALTICA AUTOPROTEGIDA,C/ACABAMENTO POLI
ETILENO NA FACE INFERIOR E FILME DE ALUMINIO NA FACE SUPERIO
R,TIPO II-B,C/ESP.3MM,APLICADA C/CHAMA DE MACARICO SOBRE PRI
MER ASFALTICO,BASE AGUA ISENTO DE SOLVENTES,INCL.ESTE,SUBSTR
ATO C/CAIMENTO MINIMO DE 1%,EXCL.REGULARIZACAO,ABNT NBR 9952
3%-DESGASTE DE FERRAMENTAS E EPI
07254 | PRIMER ASFALTICO A BASE DE AGUA | L | 0.4 | 6.56 |  | 2.624
14308 | MANTA ASFALTICA AUTOPROTEGIDA NA FACE EXTERNA COM FILME DE A | M2 | 1.15 | 36.66 |  | 42.159
LUMINIO, TIPO II-B, ESPESSURA DE 3MM
20083 | MAO-DE-OBRA DE IMPERMEABILIZADOR, INCLUSIVE ENCARGOS SOCIAIS | H | 0.9 | 25.13 | 3,00000000 | 23.2955
DESONERADOS
20132 | MAO-DE-OBRA DE SERVENTE DA CONSTRUCAO CIVIL, INCLUSIVE ENCAR | H | 0.9 | 18.17 | 3,00000000 | 16.8436
GOS SOCIAIS DESONERADOS
16.024.0007-0 | IMPERMEABILIZACAO DE AREA EXPOSTA,S/PROTECAO MECANICA S/TRAN | M2 |  | 95.76
SITO,USANDO MANTA ASFALTICA AUTOPROTEGIDA,ACABAMENTO POLIETI
LENO NA FACE INFERIOR E FILME DE ALUMINIO NA FACE SUPERIOR,T
IPO II-B,ESP.4MM,APLICADA C/CHAMA DE MACARICO SOBRE PRIMER A
SFALTICO,BASE AGUA ISENTO DE SOLVENTES,INCL.ESTE,SUBSTRATO C
/CAIMENTO MINIMO DE 1%,EXCL.REGULARIZACAO,CONF.ABNT NBR 9952
3%-DESGASTE DE FERRAMENTAS E EPI
01999 | MAO-DE-OBRA DE SERVENTE DA CONSTRUCAO CIVIL, INCLUSIVE ENCAR | H | 0.9 | 20.19 | 3,00000000 | 18.7161
GOS SOCIAIS
06914 | MAO-DE-OBRA DE IMPERMEABILIZADOR, INCLUSIVE ENCARGOS SOCIAIS | H | 0.9 | 27.92 | 3,00000000 | 25.8818
07254 | PRIMER ASFALTICO A BASE DE AGUA | L | 0.4 | 6.56 |  | 2.624
14309 | MANTA ASFALTICA AUTOPROTEGIDA NA FACE EXTERNA COM FILME DE A | M2 | 1.15 | 42.21 |  | 48.5415
LUMINIO, TIPO II-B, ESPESSURA DE 4MM
16.024.0007-A | IMPERMEABILIZACAO DE AREA EXPOSTA,S/PROTECAO MECANICA S/TRAN | M2 |  | 91.3
SITO,USANDO MANTA ASFALTICA AUTOPROTEGIDA,ACABAMENTO POLIETI
LENO NA FACE INFERIOR E FILME DE ALUMINIO NA FACE SUPERIOR,T
IPO II-B,ESP.4MM,APLICADA C/CHAMA DE MACARICO SOBRE PRIMER A
SFALTICO,BASE AGUA ISENTO DE SOLVENTES,INCL.ESTE,SUBSTRATO C
/CAIMENTO MINIMO DE 1%,EXCL.REGULARIZACAO,CONF.ABNT NBR 9952
3%-DESGASTE DE FERRAMENTAS E EPI
07254 | PRIMER ASFALTICO A BASE DE AGUA | L | 0.4 | 6.56 |  | 2.624
14309 | MANTA ASFALTICA AUTOPROTEGIDA NA FACE EXTERNA COM FILME DE A | M2 | 1.15 | 42.21 |  | 48.5415
LUMINIO, TIPO II-B, ESPESSURA DE 4MM
20083 | MAO-DE-OBRA DE IMPERMEABILIZADOR, INCLUSIVE ENCARGOS SOCIAIS | H | 0.9 | 25.13 | 3,00000000 | 23.2955
DESONERADOS
20132 | MAO-DE-OBRA DE SERVENTE DA CONSTRUCAO CIVIL, INCLUSIVE ENCAR | H | 0.9 | 18.17 | 3,00000000 | 16.8436
GOS SOCIAIS DESONERADOS
16.024.0009-0 | IMPERMEABILIZACAO AREA EXPOSTA C/MANTA BASE ASFALTO MODIFICA | M2 |  | 113.93
DO C/POLIMEROS,AUTOPROTEGIDA,ACABAMENTO POLIETILENO FACE INF
ERIOR E ESCAMAS ARDOSIA OU GRANULOS MINERAIS FACE SUPERIOR,T
IPO III-B,ESP.3MM,APROX.4MM C/CAMADA ARDOSIA,APLICADA CHAMA
MACARICO PRIMER ASFALTICO,BASE AGUA ISENTO SOLVENTES,INCL.ES
TE,SUBSTRATO CAIMENTO 1%,EXCL.REGULARIZACAO,ABNT NBR 9952.
3%-DESGASTE DE FERRAMENTAS E EPI
01999 | MAO-DE-OBRA DE SERVENTE DA CONSTRUCAO CIVIL, INCLUSIVE ENCAR | H | 0.9 | 20.19 | 3,00000000 | 18.7161
GOS SOCIAIS
06914 | MAO-DE-OBRA DE IMPERMEABILIZADOR, INCLUSIVE ENCARGOS SOCIAIS | H | 0.9 | 27.92 | 3,00000000 | 25.8818
07254 | PRIMER ASFALTICO A BASE DE AGUA | L | 0.4 | 6.56 |  | 2.624
14311 | MANTA A BASE DE ASFALTO MODIFICADO COM POLIMEROS, AUTOPROTEG | M2 | 1.15 | 58.0079 |  | 66.7091
IDA NA FACE EXT.C/ESCAMAS DE ARDOSIA, TIPO III-B, E=3MM
16.024.0009-A | IMPERMEABILIZACAO AREA EXPOSTA C/MANTA BASE ASFALTO MODIFICA | M2 |  | 109.47
DO C/POLIMEROS,AUTOPROTEGIDA,ACABAMENTO POLIETILENO FACE INF
ERIOR E ESCAMAS ARDOSIA OU GRANULOS MINERAIS FACE SUPERIOR,T
IPO III-B,ESP.3MM,APROX.4MM C/CAMADA ARDOSIA,APLICADA CHAMA
MACARICO PRIMER ASFALTICO,BASE AGUA ISENTO SOLVENTES,INCL.ES
TE,SUBSTRATO CAIMENTO 1%,EXCL.REGULARIZACAO,ABNT NBR 9952.
3%-DESGASTE DE FERRAMENTAS E EPI
07254 | PRIMER ASFALTICO A BASE DE AGUA | L | 0.4 | 6.56 |  | 2.624
14311 | MANTA A BASE DE ASFALTO MODIFICADO COM POLIMEROS, AUTOPROTEG | M2 | 1.15 | 58.0079 |  | 66.7091
IDA NA FACE EXT.C/ESCAMAS DE ARDOSIA, TIPO III-B, E=3MM
20083 | MAO-DE-OBRA DE IMPERMEABILIZADOR, INCLUSIVE ENCARGOS SOCIAIS | H | 0.9 | 25.13 | 3,00000000 | 23.2955
DESONERADOS
20132 | MAO-DE-OBRA DE SERVENTE DA CONSTRUCAO CIVIL, INCLUSIVE ENCAR | H | 0.9 | 18.17 | 3,00000000 | 16.8436
GOS SOCIAIS DESONERADOS
16.026.0001-0 | IMPERMEABILIZACAO DE RESERVATORIO AGUA POTAVEL,TANQUE/PISCIN | M2 |  | 179.08
A EM CONCRETO,ENTERRADOS NAO SUJEITO A LENCOL FREATICO,ABNT
NBR 11905,APLICANDO 4 DEMAOS SUCESSIVAS CIMENTO CRISTALIZANT
E PENETRACAO OSMOTICA,CONS.1KG/M2/DEMAO,MISTURADO EMULSAO AD
ESIVA BASE ACRILICA CONSUMO 0,20L/M2/DEMAO,C/TRAT.CONCRETO E
LIXAM.OU HIDROJAT.P/RETIRADA REBARBAS,EXCL.PREPARO SUPERF.
3%-DESGASTE DE FERRAMENTAS E EPI
01034 | BOMBA CENTRIFUGA AUTOESCORVANTE,MOTOR A GASOLINA,6,0CV (CP) | H | 0.05 | 12.817 |  | 0.6409
01035 | BOMBA CENTRIFUGA AUTO-ESCORVANTE,MOTOR AGASOLINA,6,0CV (CI) | H | 0.05 | 0.1472 |  | 0.0074
01968 | MAO-DE-OBRA DE PEDREIRO, INCLUSIVE ENCARGOS SOCIAIS | H | 0.13 | 27.92 | 3,00000000 | 3.7385
01999 | MAO-DE-OBRA DE SERVENTE DA CONSTRUCAO CIVIL, INCLUSIVE ENCAR | H | 1.2 | 20.19 | 3,00000000 | 24.9548
GOS SOCIAIS
02980 | CIMENTO IMPERMEABILIZANTE CRISTALIZANTE | KG | 4 | 25.408 |  | 101.632
02981 | EMULSAO ADESIVA, A BASE ACRILICA | L | 0.8 | 17.0011 |  | 13.6009
06914 | MAO-DE-OBRA DE IMPERMEABILIZADOR, INCLUSIVE ENCARGOS SOCIAIS | H | 1.2 | 27.92 | 3,00000000 | 34.5091
16.026.0001-A | IMPERMEABILIZACAO DE RESERVATORIO AGUA POTAVEL,TANQUE/PISCIN | M2 |  | 172.76
A EM CONCRETO,ENTERRADOS NAO SUJEITO A LENCOL FREATICO,ABNT
NBR 11905,APLICANDO 4 DEMAOS SUCESSIVAS CIMENTO CRISTALIZANT
E PENETRACAO OSMOTICA,CONS.1KG/M2/DEMAO,MISTURADO EMULSAO AD
ESIVA BASE ACRILICA CONSUMO 0,20L/M2/DEMAO,C/TRAT.CONCRETO E
LIXAM.OU HIDROJAT.P/RETIRADA REBARBAS,EXCL.PREPARO SUPERF.
3%-DESGASTE DE FERRAMENTAS E EPI
02980 | CIMENTO IMPERMEABILIZANTE CRISTALIZANTE | KG | 4 | 25.408 |  | 101.632
02981 | EMULSAO ADESIVA, A BASE ACRILICA | L | 0.8 | 17.0011 |  | 13.6009
20083 | MAO-DE-OBRA DE IMPERMEABILIZADOR, INCLUSIVE ENCARGOS SOCIAIS | H | 1.2 | 25.13 | 3,00000000 | 31.0607
DESONERADOS
20115 | MAO-DE-OBRA DE PEDREIRO, INCLUSIVE ENCARGOS SOCIAIS DESONERA | H | 0.13 | 25.13 | 3,00000000 | 3.3649
DOS
20132 | MAO-DE-OBRA DE SERVENTE DA CONSTRUCAO CIVIL, INCLUSIVE ENCAR | H | 1.2 | 18.17 | 3,00000000 | 22.4581
GOS SOCIAIS DESONERADOS
30757 | BOMBA CENTRIFUGA AUTOESCORVANTE,MOTOR A GASOLINA,6,0CV (CP) | H | 0.05 | 12.817 |  | 0.6409
30758 | BOMBA CENTRIFUGA AUTO-ESCORVANTE,MOTOR AGASOLINA,6,0CV (CI) | H | 0.05 | 0.1472 |  | 0.0074
16.026.0002-0 | IMPERMEABILIZACAO DE RESERVATORIO AGUA POTAVEL,TANQUE/PISCIN | M2 |  | 123.77
A EM CONCRETO,ENTERRADOS SUJEITOS A LENCOL FREATICO,SIST.CRI
STALIZACAO COMPOSTO 3 PRODUTOS DE BASE MINERAL,PENETRAM EFEI
TO DE OSMOSE,CONS.POR M2,CIMENTO CRISTALIZANTE QUE ENDURECE
EM 2MIN-1KG/M2,CIMENTO CRISTALIZANTE QUE EMDURECE 7MIN-1,6KG
/M2,LIQUIDO SELADOR MINERAL,BASE SILICATO-0,7KG/M2
3%-DESGASTE DE FERRAMENTAS E EPI
01034 | BOMBA CENTRIFUGA AUTOESCORVANTE,MOTOR A GASOLINA,6,0CV (CP) | H | 0.05 | 12.817 |  | 0.6409
01035 | BOMBA CENTRIFUGA AUTO-ESCORVANTE,MOTOR AGASOLINA,6,0CV (CI) | H | 0.05 | 0.1472 |  | 0.0074
01968 | MAO-DE-OBRA DE PEDREIRO, INCLUSIVE ENCARGOS SOCIAIS | H | 0.13 | 27.92 | 3,00000000 | 3.7385
01999 | MAO-DE-OBRA DE SERVENTE DA CONSTRUCAO CIVIL, INCLUSIVE ENCAR | H | 1.2 | 20.19 | 3,00000000 | 24.9548
GOS SOCIAIS
02981 | EMULSAO ADESIVA, A BASE ACRILICA | L | 0.8 | 17.0011 |  | 13.6009
05974 | CIMENTO CRISTALIZANTE (20 MIN) | KG | 1 | 7.028 |  | 7.028
05975 | CIMENTO CRISTALIZANTE (07MIN) | KG | 1.6 | 16.52 |  | 26.432
05976 | LIQUIDO SELADOR DE BASE MINERAL, EMBALAGENS DE 20KG | KG | 0.7 | 18.3721 |  | 12.8605
06914 | MAO-DE-OBRA DE IMPERMEABILIZADOR, INCLUSIVE ENCARGOS SOCIAIS | H | 1.2 | 27.92 | 3,00000000 | 34.5091
16.026.0002-A | IMPERMEABILIZACAO DE RESERVATORIO AGUA POTAVEL,TANQUE/PISCIN | M2 |  | 117.45
A EM CONCRETO,ENTERRADOS SUJEITOS A LENCOL FREATICO,SIST.CRI
STALIZACAO COMPOSTO 3 PRODUTOS DE BASE MINERAL,PENETRAM EFEI
TO DE OSMOSE,CONS.POR M2,CIMENTO CRISTALIZANTE QUE ENDURECE
EM 2MIN-1KG/M2,CIMENTO CRISTALIZANTE QUE EMDURECE 7MIN-1,6KG
/M2,LIQUIDO SELADOR MINERAL,BASE SILICATO-0,7KG/M2
3%-DESGASTE DE FERRAMENTAS E EPI
02981 | EMULSAO ADESIVA, A BASE ACRILICA | L | 0.8 | 17.0011 |  | 13.6009
05974 | CIMENTO CRISTALIZANTE (20 MIN) | KG | 1 | 7.028 |  | 7.028
05975 | CIMENTO CRISTALIZANTE (07MIN) | KG | 1.6 | 16.52 |  | 26.432
05976 | LIQUIDO SELADOR DE BASE MINERAL, EMBALAGENS DE 20KG | KG | 0.7 | 18.3721 |  | 12.8605
20083 | MAO-DE-OBRA DE IMPERMEABILIZADOR, INCLUSIVE ENCARGOS SOCIAIS | H | 1.2 | 25.13 | 3,00000000 | 31.0607
DESONERADOS
20115 | MAO-DE-OBRA DE PEDREIRO, INCLUSIVE ENCARGOS SOCIAIS DESONERA | H | 0.13 | 25.13 | 3,00000000 | 3.3649
DOS
20132 | MAO-DE-OBRA DE SERVENTE DA CONSTRUCAO CIVIL, INCLUSIVE ENCAR | H | 1.2 | 18.17 | 3,00000000 | 22.4581
GOS SOCIAIS DESONERADOS
30757 | BOMBA CENTRIFUGA AUTOESCORVANTE,MOTOR A GASOLINA,6,0CV (CP) | H | 0.05 | 12.817 |  | 0.6409
30758 | BOMBA CENTRIFUGA AUTO-ESCORVANTE,MOTOR AGASOLINA,6,0CV (CI) | H | 0.05 | 0.1472 |  | 0.0074
16.026.0005-0 | IMPERMEABILIZANTE DE RESERVATORIO DE AGUA POTAVEL,TANQUE/PIS | M2 |  | 162.83
CINA EM CONCRETO ENTERRADO,SUJEITO A LENCOL FREATICO E PRESS
AO POSITIVA,SISTEMA DE CRISTALIZACAO COMPOSTO DE 3 PRODUTOS
E BASE MINERAL,QUE PENETRAM PROFUNDAMENTE POR EFEITO DE OSMO
SE
3%-DESGASTE DE FERRAMENTAS E EPI
01034 | BOMBA CENTRIFUGA AUTOESCORVANTE,MOTOR A GASOLINA,6,0CV (CP) | H | 0.05 | 12.817 |  | 0.6409
01035 | BOMBA CENTRIFUGA AUTO-ESCORVANTE,MOTOR AGASOLINA,6,0CV (CI) | H | 0.05 | 0.1472 |  | 0.0074
01968 | MAO-DE-OBRA DE PEDREIRO, INCLUSIVE ENCARGOS SOCIAIS | H | 0.13 | 27.92 | 3,00000000 | 3.7385
01999 | MAO-DE-OBRA DE SERVENTE DA CONSTRUCAO CIVIL, INCLUSIVE ENCAR | H | 1.1 | 20.19 | 3,00000000 | 22.8753
GOS SOCIAIS
02980 | CIMENTO IMPERMEABILIZANTE CRISTALIZANTE | KG | 2 | 25.408 |  | 50.816
02981 | EMULSAO ADESIVA, A BASE ACRILICA | L | 0.4 | 17.0011 |  | 6.8004
05974 | CIMENTO CRISTALIZANTE (20 MIN) | KG | 1 | 7.028 |  | 7.028
05975 | CIMENTO CRISTALIZANTE (07MIN) | KG | 1.6 | 16.52 |  | 26.432
05976 | LIQUIDO SELADOR DE BASE MINERAL, EMBALAGENS DE 20KG | KG | 0.7 | 18.3721 |  | 12.8605
06914 | MAO-DE-OBRA DE IMPERMEABILIZADOR, INCLUSIVE ENCARGOS SOCIAIS | H | 1.1 | 27.92 | 3,00000000 | 31.6334
16.026.0005-A | IMPERMEABILIZANTE DE RESERVATORIO DE AGUA POTAVEL,TANQUE/PIS | M2 |  | 157
CINA EM CONCRETO ENTERRADO,SUJEITO A LENCOL FREATICO E PRESS
AO POSITIVA,SISTEMA DE CRISTALIZACAO COMPOSTO DE 3 PRODUTOS
E BASE MINERAL,QUE PENETRAM PROFUNDAMENTE POR EFEITO DE OSMO
SE
3%-DESGASTE DE FERRAMENTAS E EPI
02980 | CIMENTO IMPERMEABILIZANTE CRISTALIZANTE | KG | 2 | 25.408 |  | 50.816
02981 | EMULSAO ADESIVA, A BASE ACRILICA | L | 0.4 | 17.0011 |  | 6.8004
05974 | CIMENTO CRISTALIZANTE (20 MIN) | KG | 1 | 7.028 |  | 7.028
05975 | CIMENTO CRISTALIZANTE (07MIN) | KG | 1.6 | 16.52 |  | 26.432
05976 | LIQUIDO SELADOR DE BASE MINERAL, EMBALAGENS DE 20KG | KG | 0.7 | 18.3721 |  | 12.8605
20083 | MAO-DE-OBRA DE IMPERMEABILIZADOR, INCLUSIVE ENCARGOS SOCIAIS | H | 1.1 | 25.13 | 3,00000000 | 28.4723
DESONERADOS
20115 | MAO-DE-OBRA DE PEDREIRO, INCLUSIVE ENCARGOS SOCIAIS DESONERA | H | 0.13 | 25.13 | 3,00000000 | 3.3649
DOS
20132 | MAO-DE-OBRA DE SERVENTE DA CONSTRUCAO CIVIL, INCLUSIVE ENCAR | H | 1.1 | 18.17 | 3,00000000 | 20.5866
GOS SOCIAIS DESONERADOS
30757 | BOMBA CENTRIFUGA AUTOESCORVANTE,MOTOR A GASOLINA,6,0CV (CP) | H | 0.05 | 12.817 |  | 0.6409
30758 | BOMBA CENTRIFUGA AUTO-ESCORVANTE,MOTOR AGASOLINA,6,0CV (CI) | H | 0.05 | 0.1472 |  | 0.0074
16.026.0010-0 | IMPERMEABILIZANTE DA SUPERFICIE DE CONCRETO EM PRESENCA OU N | M2 |  | 101.71
AO DE UMIDADE OU DE LENCOL FREATICO,EMPREGANDO SISTEMA PROGR
ESSIVO DE CRISTALIZACAO COMPOSTO DE INGREDIENTES ATIVOS QUE
PENETRAM PROFUNDAMENTE NO CONCRETO POR PROCESSO CATALITICO,G
ERANDO CRISTAIS INSOLUVEIS DE FIBRAS DENTRITICAS NOS POROS E
CAPILARIDADES
3%-DESGASTE DE FERRAMENTAS E EPI
01034 | BOMBA CENTRIFUGA AUTOESCORVANTE,MOTOR A GASOLINA,6,0CV (CP) | H | 0.05 | 12.817 |  | 0.6409
01035 | BOMBA CENTRIFUGA AUTO-ESCORVANTE,MOTOR AGASOLINA,6,0CV (CI) | H | 0.05 | 0.1472 |  | 0.0074
01968 | MAO-DE-OBRA DE PEDREIRO, INCLUSIVE ENCARGOS SOCIAIS | H | 0.13 | 27.92 | 3,00000000 | 3.7385
01999 | MAO-DE-OBRA DE SERVENTE DA CONSTRUCAO CIVIL, INCLUSIVE ENCAR | H | 1.1 | 20.19 | 3,00000000 | 22.8753
GOS SOCIAIS
06914 | MAO-DE-OBRA DE IMPERMEABILIZADOR, INCLUSIVE ENCARGOS SOCIAIS | H | 1.1 | 27.92 | 3,00000000 | 31.6334
11076 | ARGAMASSA CRISTALIZANTE CONCENTRADA PARA IMPERMEABILIZACAO D | KG | 0.8 | 27.57 |  | 22.056
E CONCRETO (EMBALAGEM 25KG)
11077 | ARGAMASSA CRISTALIZANTE MODIFICADA PARA IMPERMEABILIZACAO DE | KG | 0.8 | 25.96 |  | 20.768
CONCRETO (EMBALAGEM 25KG)
16.026.0010-A | IMPERMEABILIZANTE DA SUPERFICIE DE CONCRETO EM PRESENCA OU N | M2 |  | 95.89
AO DE UMIDADE OU DE LENCOL FREATICO,EMPREGANDO SISTEMA PROGR
ESSIVO DE CRISTALIZACAO COMPOSTO DE INGREDIENTES ATIVOS QUE
PENETRAM PROFUNDAMENTE NO CONCRETO POR PROCESSO CATALITICO,G
ERANDO CRISTAIS INSOLUVEIS DE FIBRAS DENTRITICAS NOS POROS E
CAPILARIDADES
3%-DESGASTE DE FERRAMENTAS E EPI
11076 | ARGAMASSA CRISTALIZANTE CONCENTRADA PARA IMPERMEABILIZACAO D | KG | 0.8 | 27.57 |  | 22.056
E CONCRETO (EMBALAGEM 25KG)
11077 | ARGAMASSA CRISTALIZANTE MODIFICADA PARA IMPERMEABILIZACAO DE | KG | 0.8 | 25.96 |  | 20.768
CONCRETO (EMBALAGEM 25KG)
20083 | MAO-DE-OBRA DE IMPERMEABILIZADOR, INCLUSIVE ENCARGOS SOCIAIS | H | 1.1 | 25.13 | 3,00000000 | 28.4723
DESONERADOS
20115 | MAO-DE-OBRA DE PEDREIRO, INCLUSIVE ENCARGOS SOCIAIS DESONERA | H | 0.13 | 25.13 | 3,00000000 | 3.3649
DOS
20132 | MAO-DE-OBRA DE SERVENTE DA CONSTRUCAO CIVIL, INCLUSIVE ENCAR | H | 1.1 | 18.17 | 3,00000000 | 20.5866
GOS SOCIAIS DESONERADOS
30757 | BOMBA CENTRIFUGA AUTOESCORVANTE,MOTOR A GASOLINA,6,0CV (CP) | H | 0.05 | 12.817 |  | 0.6409
30758 | BOMBA CENTRIFUGA AUTO-ESCORVANTE,MOTOR AGASOLINA,6,0CV (CI) | H | 0.05 | 0.1472 |  | 0.0074
16.026.0030-0 | IMPERMEABILIZACAO DE RESERVATORIO DE AGUA ELEVADO OU SUBTERR | M2 |  | 91.46
ANEO DE SISTEMA RIGIDO,PISCINAS,ALICERCES E PAREDES DE CONTA
TO C/SOLO,CONSTANDO LIMPEZA SUPERF.,CHAPISCO DE CIMENTO E AR
EIA,TRACO 1:2,ADESIVO SINT.1:2 E REVEST.ARGAMASSA DE CIMENTO
E AREIA,TRACO 1:3,ESP.3CM,UTILIZANDO IMPERMEAB.DE PEGA NORMA
L ADIC.A AGUA DA ARGAMASSA NA DOSAGEM 1:2
3%-DESGASTE DE FERRAMENTAS E EPI
00520 | IMPERMEABILIZANTE DE PEGA NORMAL, EM LATAS DE 18KG | KG | 0.66 | 5.0922 |  | 3.3609
01605 | ARGAMASSA CIM.,AREIA TRACO 1:3,PREPARO MECANICO | M3 | 0.03 | 472.2487 |  | 14.1675
01968 | MAO-DE-OBRA DE PEDREIRO, INCLUSIVE ENCARGOS SOCIAIS | H | 1.4 | 27.92 | 3,00000000 | 40.2606
01999 | MAO-DE-OBRA DE SERVENTE DA CONSTRUCAO CIVIL, INCLUSIVE ENCAR | H | 1.45 | 20.19 | 3,00000000 | 30.1538
GOS SOCIAIS
03436 | ARGAMASSA CIM.,AREIA TRACO 1:2,PREPARO MECANICO | M3 | 0.003 | 526.9386 |  | 1.5808
07324 | ADESIVO A BASE DE RESINA SINTETICA DE ALTA ADERENCIA, EMBALA | L | 0.2 | 9.72 |  | 1.944
GEM DE 18L
16.026.0030-A | IMPERMEABILIZACAO DE RESERVATORIO DE AGUA ELEVADO OU SUBTERR | M2 |  | 84.21
ANEO DE SISTEMA RIGIDO,PISCINAS,ALICERCES E PAREDES DE CONTA
TO C/SOLO,CONSTANDO LIMPEZA SUPERF.,CHAPISCO DE CIMENTO E AR
EIA,TRACO 1:2,ADESIVO SINT.1:2 E REVEST.ARGAMASSA DE CIMENTO
E AREIA,TRACO 1:3,ESP.3CM,UTILIZANDO IMPERMEAB.DE PEGA NORMA
L ADIC.A AGUA DA ARGAMASSA NA DOSAGEM 1:2
3%-DESGASTE DE FERRAMENTAS E EPI
00520 | IMPERMEABILIZANTE DE PEGA NORMAL, EM LATAS DE 18KG | KG | 0.66 | 5.0922 |  | 3.3609
07324 | ADESIVO A BASE DE RESINA SINTETICA DE ALTA ADERENCIA, EMBALA | L | 0.2 | 9.72 |  | 1.944
GEM DE 18L
20115 | MAO-DE-OBRA DE PEDREIRO, INCLUSIVE ENCARGOS SOCIAIS DESONERA | H | 1.4 | 25.13 | 3,00000000 | 36.2375
DOS
20132 | MAO-DE-OBRA DE SERVENTE DA CONSTRUCAO CIVIL, INCLUSIVE ENCAR | H | 1.45 | 18.17 | 3,00000000 | 27.1369
GOS SOCIAIS DESONERADOS
30162 | ARGAMASSA CIM.,AREIA TRACO 1:2,PREPARO MECANICO | M3 | 0.003 | 521.6377 |  | 1.5649
30163 | ARGAMASSA CIM.,AREIA TRACO 1:3,PREPARO MECANICO | M3 | 0.03 | 465.8035 |  | 13.9741
16.027.0001-0 | IMPERMEABILIZACAO DE RESERVATORIO AGUA ELEVADO OU APOIADO,NA | M2 |  | 120.52
O SUJEITO A LENCOL FREATICO,S/PRESSAO NEGATIVA,EMPREGANDO 2
DEMAOS DE CIMENTO POLIMERICO,CONS.1KG/M2/DEMAO,IMPER.BASE RE
SINAS TERMOPL.E CIMENTO C/ADESIVO,CONS.4KG/M2,ESTR.TELA POLI
ESTER 2X2MM,ENTRE 1ª E 2ª DEMAOS,FORMANDO MEMBRANA FLEXIVEL
3%-DESGASTE DE FERRAMENTAS E EPI
00988 | TELA DE POLIESTER | M2 | 1.1 | 5.06 |  | 5.566
01034 | BOMBA CENTRIFUGA AUTOESCORVANTE,MOTOR A GASOLINA,6,0CV (CP) | H | 0.05 | 12.817 |  | 0.6409
01035 | BOMBA CENTRIFUGA AUTO-ESCORVANTE,MOTOR AGASOLINA,6,0CV (CI) | H | 0.05 | 0.1472 |  | 0.0074
01968 | MAO-DE-OBRA DE PEDREIRO, INCLUSIVE ENCARGOS SOCIAIS | H | 0.13 | 27.92 | 3,00000000 | 3.7385
01999 | MAO-DE-OBRA DE SERVENTE DA CONSTRUCAO CIVIL, INCLUSIVE ENCAR | H | 1.1 | 20.19 | 3,00000000 | 22.8753
GOS SOCIAIS
06914 | MAO-DE-OBRA DE IMPERMEABILIZADOR, INCLUSIVE ENCARGOS SOCIAIS | H | 1.1 | 27.92 | 3,00000000 | 31.6334
14315 | IMPERMEABILIZANTE A BASE DE RESINA TERMOPLASTICA E CIMENTO C | KG | 4 | 12.53 |  | 50.12
OM ADITIVOS E INCORPORACAO DE FIBRAS SINT. DE POLIPROPILENO
14319 | CIMENTO POLIMERICO | KG | 2 | 2.9698 |  | 5.9396
16.027.0001-A | IMPERMEABILIZACAO DE RESERVATORIO AGUA ELEVADO OU APOIADO,NA | M2 |  | 114.69
O SUJEITO A LENCOL FREATICO,S/PRESSAO NEGATIVA,EMPREGANDO 2
DEMAOS DE CIMENTO POLIMERICO,CONS.1KG/M2/DEMAO,IMPER.BASE RE
SINAS TERMOPL.E CIMENTO C/ADESIVO,CONS.4KG/M2,ESTR.TELA POLI
ESTER 2X2MM,ENTRE 1ª E 2ª DEMAOS,FORMANDO MEMBRANA FLEXIVEL
3%-DESGASTE DE FERRAMENTAS E EPI
00988 | TELA DE POLIESTER | M2 | 1.1 | 5.06 |  | 5.566
14315 | IMPERMEABILIZANTE A BASE DE RESINA TERMOPLASTICA E CIMENTO C | KG | 4 | 12.53 |  | 50.12
OM ADITIVOS E INCORPORACAO DE FIBRAS SINT. DE POLIPROPILENO
14319 | CIMENTO POLIMERICO | KG | 2 | 2.9698 |  | 5.9396
20083 | MAO-DE-OBRA DE IMPERMEABILIZADOR, INCLUSIVE ENCARGOS SOCIAIS | H | 1.1 | 25.13 | 3,00000000 | 28.4723
DESONERADOS
20115 | MAO-DE-OBRA DE PEDREIRO, INCLUSIVE ENCARGOS SOCIAIS DESONERA | H | 0.13 | 25.13 | 3,00000000 | 3.3649
DOS
20132 | MAO-DE-OBRA DE SERVENTE DA CONSTRUCAO CIVIL, INCLUSIVE ENCAR | H | 1.1 | 18.17 | 3,00000000 | 20.5866
GOS SOCIAIS DESONERADOS
30757 | BOMBA CENTRIFUGA AUTOESCORVANTE,MOTOR A GASOLINA,6,0CV (CP) | H | 0.05 | 12.817 |  | 0.6409
30758 | BOMBA CENTRIFUGA AUTO-ESCORVANTE,MOTOR AGASOLINA,6,0CV (CI) | H | 0.05 | 0.1472 |  | 0.0074
16.028.0015-0 | IMPERMEABILIZACAO DE RESERVATORIO PARA AGUA POTAVEL OU PISCI | M2 |  | 108.48
NA ELEVADA OU APOIADA,NAO SUJEITO LENCOL FREATICO,S/PRESSAO
NEGATIVA,EMPREGANDO 2 DEMAOS CIMENTO POLIMERICO,CONSUMO 1KG/
M2/DEMAO,APLICACAO MEMBRANA COM POLIMERO ACRILICO COM OU SEM
CIMENTO,CONSUMO DE 3/6KG/M2,ESTRUTURA COM TELA POLIESTER 2X
2MM,ENTRE DEMAOS
3%-DESGASTE DE FERRAMENTAS E EPI
00988 | TELA DE POLIESTER | M2 | 1.1 | 5.06 |  | 5.566
01034 | BOMBA CENTRIFUGA AUTOESCORVANTE,MOTOR A GASOLINA,6,0CV (CP) | H | 0.05 | 12.817 |  | 0.6409
01035 | BOMBA CENTRIFUGA AUTO-ESCORVANTE,MOTOR AGASOLINA,6,0CV (CI) | H | 0.05 | 0.1472 |  | 0.0074
01968 | MAO-DE-OBRA DE PEDREIRO, INCLUSIVE ENCARGOS SOCIAIS | H | 1.1 | 27.92 | 3,00000000 | 31.6334
01999 | MAO-DE-OBRA DE SERVENTE DA CONSTRUCAO CIVIL, INCLUSIVE ENCAR | H | 1.1 | 20.19 | 3,00000000 | 22.8753
GOS SOCIAIS
06914 | MAO-DE-OBRA DE IMPERMEABILIZADOR, INCLUSIVE ENCARGOS SOCIAIS | H | 0.13 | 27.92 | 3,00000000 | 3.7385
14316 | MEMBRANA DE POLIMERO ACRILICO, COM OU SEM CIMENTO | KG | 3.6 | 10.58 |  | 38.088
14319 | CIMENTO POLIMERICO | KG | 2 | 2.9698 |  | 5.9396
16.028.0015-A | IMPERMEABILIZACAO DE RESERVATORIO PARA AGUA POTAVEL OU PISCI | M2 |  | 102.66
NA ELEVADA OU APOIADA,NAO SUJEITO LENCOL FREATICO,S/PRESSAO
NEGATIVA,EMPREGANDO 2 DEMAOS CIMENTO POLIMERICO,CONSUMO 1KG/
M2/DEMAO,APLICACAO MEMBRANA COM POLIMERO ACRILICO COM OU SEM
CIMENTO,CONSUMO DE 3/6KG/M2,ESTRUTURA COM TELA POLIESTER 2X
2MM,ENTRE DEMAOS
3%-DESGASTE DE FERRAMENTAS E EPI
00988 | TELA DE POLIESTER | M2 | 1.1 | 5.06 |  | 5.566
14316 | MEMBRANA DE POLIMERO ACRILICO, COM OU SEM CIMENTO | KG | 3.6 | 10.58 |  | 38.088
14319 | CIMENTO POLIMERICO | KG | 2 | 2.9698 |  | 5.9396
20083 | MAO-DE-OBRA DE IMPERMEABILIZADOR, INCLUSIVE ENCARGOS SOCIAIS | H | 0.13 | 25.13 | 3,00000000 | 3.3649
DESONERADOS
20115 | MAO-DE-OBRA DE PEDREIRO, INCLUSIVE ENCARGOS SOCIAIS DESONERA | H | 1.1 | 25.13 | 3,00000000 | 28.4723
DOS
20132 | MAO-DE-OBRA DE SERVENTE DA CONSTRUCAO CIVIL, INCLUSIVE ENCAR | H | 1.1 | 18.17 | 3,00000000 | 20.5866
GOS SOCIAIS DESONERADOS
30757 | BOMBA CENTRIFUGA AUTOESCORVANTE,MOTOR A GASOLINA,6,0CV (CP) | H | 0.05 | 12.817 |  | 0.6409
30758 | BOMBA CENTRIFUGA AUTO-ESCORVANTE,MOTOR AGASOLINA,6,0CV (CI) | H | 0.05 | 0.1472 |  | 0.0074
16.028.0020-0 | IMPERMEABILIZACAO DE RESERVATORIO PARA AGUA OU PISCINA APOIA | M2 |  | 78.2
DA OU ENTERRADA,SUJEITO A LENCOL FREATICO ATE 10 M.C.A PRESS
AO NEGATIVA,EMPREGANDO 4 DEMAOS CIMENTO POLIMERICO,CONSUMO 1
KG/M2/DEMAO,EXCLUSIVE PREPARO SUPERFICIE,COM TRATAMENTO DE C
ONCRETO,LIXAMENTO OU HIDROJATEAMENTO PARA RETIRADA REBARBAS,
DESMOLDANTE,NATA DE CIMENTO E ABERTURA POROS
3%-DESGASTE DE FERRAMENTAS E EPI
01034 | BOMBA CENTRIFUGA AUTOESCORVANTE,MOTOR A GASOLINA,6,0CV (CP) | H | 0.05 | 12.817 |  | 0.6409
01035 | BOMBA CENTRIFUGA AUTO-ESCORVANTE,MOTOR AGASOLINA,6,0CV (CI) | H | 0.05 | 0.1472 |  | 0.0074
01968 | MAO-DE-OBRA DE PEDREIRO, INCLUSIVE ENCARGOS SOCIAIS | H | 0.13 | 27.92 | 3,00000000 | 3.7385
01999 | MAO-DE-OBRA DE SERVENTE DA CONSTRUCAO CIVIL, INCLUSIVE ENCAR | H | 1.25 | 20.19 | 3,00000000 | 25.9946
GOS SOCIAIS
06914 | MAO-DE-OBRA DE IMPERMEABILIZADOR, INCLUSIVE ENCARGOS SOCIAIS | H | 1.25 | 27.92 | 3,00000000 | 35.947
14319 | CIMENTO POLIMERICO | KG | 4 | 2.9698 |  | 11.8792
16.028.0020-A | IMPERMEABILIZACAO DE RESERVATORIO PARA AGUA OU PISCINA APOIA | M2 |  | 71.64
DA OU ENTERRADA,SUJEITO A LENCOL FREATICO ATE 10 M.C.A PRESS
AO NEGATIVA,EMPREGANDO 4 DEMAOS CIMENTO POLIMERICO,CONSUMO 1
KG/M2/DEMAO,EXCLUSIVE PREPARO SUPERFICIE,COM TRATAMENTO DE C
ONCRETO,LIXAMENTO OU HIDROJATEAMENTO PARA RETIRADA REBARBAS,
DESMOLDANTE,NATA DE CIMENTO E ABERTURA POROS
3%-DESGASTE DE FERRAMENTAS E EPI
14319 | CIMENTO POLIMERICO | KG | 4 | 2.9698 |  | 11.8792
20083 | MAO-DE-OBRA DE IMPERMEABILIZADOR, INCLUSIVE ENCARGOS SOCIAIS | H | 1.25 | 25.13 | 3,00000000 | 32.3549
DESONERADOS
20115 | MAO-DE-OBRA DE PEDREIRO, INCLUSIVE ENCARGOS SOCIAIS DESONERA | H | 0.13 | 25.13 | 3,00000000 | 3.3649
DOS
20132 | MAO-DE-OBRA DE SERVENTE DA CONSTRUCAO CIVIL, INCLUSIVE ENCAR | H | 1.25 | 18.17 | 3,00000000 | 23.3939
GOS SOCIAIS DESONERADOS
30757 | BOMBA CENTRIFUGA AUTOESCORVANTE,MOTOR A GASOLINA,6,0CV (CP) | H | 0.05 | 12.817 |  | 0.6409
30758 | BOMBA CENTRIFUGA AUTO-ESCORVANTE,MOTOR AGASOLINA,6,0CV (CI) | H | 0.05 | 0.1472 |  | 0.0074
16.028.0022-0 | IMPERMEABILIZACAO PARA ETE-ESTACAO TRAT.ESGOTO,RESERV.TANQUE | M2 |  | 78.2
APOIADO OU ENTERRADO,CAIXA GORDURA,SUJEITO LENCOL FREATICO A
TE 10 M.C.A PRESSAO NEGATIVA,CONTATO C/ESGOTO,EMPREGANDO 4 D
EMAOS DE CIMENTO POLIMERICO,C/RESISTENCIA QUIMICA,CONSUMO 1K
G/M2/DEMAO,EXCLUSIVE PREPARO DA SUPERFICIE,COM TRATAMENTO DO
CONCRETO,LIXAMENTO E HIDROJATEAMENTO
3%-DESGASTE DE FERRAMENTAS E EPI
01034 | BOMBA CENTRIFUGA AUTOESCORVANTE,MOTOR A GASOLINA,6,0CV (CP) | H | 0.05 | 12.817 |  | 0.6409
01035 | BOMBA CENTRIFUGA AUTO-ESCORVANTE,MOTOR AGASOLINA,6,0CV (CI) | H | 0.05 | 0.1472 |  | 0.0074
01968 | MAO-DE-OBRA DE PEDREIRO, INCLUSIVE ENCARGOS SOCIAIS | H | 0.13 | 27.92 | 3,00000000 | 3.7385
01999 | MAO-DE-OBRA DE SERVENTE DA CONSTRUCAO CIVIL, INCLUSIVE ENCAR | H | 1.25 | 20.19 | 3,00000000 | 25.9946
GOS SOCIAIS
06914 | MAO-DE-OBRA DE IMPERMEABILIZADOR, INCLUSIVE ENCARGOS SOCIAIS | H | 1.25 | 27.92 | 3,00000000 | 35.947
14319 | CIMENTO POLIMERICO | KG | 4 | 2.9698 |  | 11.8792
16.028.0022-A | IMPERMEABILIZACAO PARA ETE-ESTACAO TRAT.ESGOTO,RESERV.TANQUE | M2 |  | 71.64
APOIADO OU ENTERRADO,CAIXA GORDURA,SUJEITO LENCOL FREATICO A
TE 10 M.C.A PRESSAO NEGATIVA,CONTATO C/ESGOTO,EMPREGANDO 4 D
EMAOS DE CIMENTO POLIMERICO,C/RESISTENCIA QUIMICA,CONSUMO 1K
G/M2/DEMAO,EXCLUSIVE PREPARO DA SUPERFICIE,COM TRATAMENTO DO
CONCRETO,LIXAMENTO E HIDROJATEAMENTO
3%-DESGASTE DE FERRAMENTAS E EPI
14319 | CIMENTO POLIMERICO | KG | 4 | 2.9698 |  | 11.8792
20083 | MAO-DE-OBRA DE IMPERMEABILIZADOR, INCLUSIVE ENCARGOS SOCIAIS | H | 1.25 | 25.13 | 3,00000000 | 32.3549
DESONERADOS
20115 | MAO-DE-OBRA DE PEDREIRO, INCLUSIVE ENCARGOS SOCIAIS DESONERA | H | 0.13 | 25.13 | 3,00000000 | 3.3649
DOS
20132 | MAO-DE-OBRA DE SERVENTE DA CONSTRUCAO CIVIL, INCLUSIVE ENCAR | H | 1.25 | 18.17 | 3,00000000 | 23.3939
GOS SOCIAIS DESONERADOS
30757 | BOMBA CENTRIFUGA AUTOESCORVANTE,MOTOR A GASOLINA,6,0CV (CP) | H | 0.05 | 12.817 |  | 0.6409
30758 | BOMBA CENTRIFUGA AUTO-ESCORVANTE,MOTOR AGASOLINA,6,0CV (CI) | H | 0.05 | 0.1472 |  | 0.0074
16.028.0023-0 | IMPERMEABILIZACAO ELASTICA PARA ETE-ESTACAO TRAT.ESGOTO,RESE | M2 |  | 297.02
VATORIO TANQUE ELEVADO OU APOIADO,CONTATO ESGOTO COM MEMBRAN
A BASE POLIURETANO VEGETAL,ISENTO SOLVENTES,BAIXO TEOR VOC,B
I-COMPONENTE,APLICADO A FRIO,2 OU 3 DEMAOS,CONS.2KG/M2,TELA
POLIESTER,SOBRE A 1ª DEMAO,MALHA 2X2MM
3%-DESGASTE DE FERRAMENTAS E EPI
00988 | TELA DE POLIESTER | M2 | 1.1 | 5.06 |  | 5.566
01034 | BOMBA CENTRIFUGA AUTOESCORVANTE,MOTOR A GASOLINA,6,0CV (CP) | H | 0.05 | 12.817 |  | 0.6409
01035 | BOMBA CENTRIFUGA AUTO-ESCORVANTE,MOTOR AGASOLINA,6,0CV (CI) | H | 0.05 | 0.1472 |  | 0.0074
01968 | MAO-DE-OBRA DE PEDREIRO, INCLUSIVE ENCARGOS SOCIAIS | H | 0.13 | 27.92 | 3,00000000 | 3.7385
01999 | MAO-DE-OBRA DE SERVENTE DA CONSTRUCAO CIVIL, INCLUSIVE ENCAR | H | 1.1 | 20.19 | 3,00000000 | 22.8753
GOS SOCIAIS
06914 | MAO-DE-OBRA DE IMPERMEABILIZADOR, INCLUSIVE ENCARGOS SOCIAIS | H | 1.1 | 27.92 | 3,00000000 | 31.6334
14299 | MEMBRANA IMPERMEABILIZANTE A BASE DE POLIURETANO VEGETAL, IS | KG | 2 | 116.28 |  | 232.56
ENTO DE SOLVENTES, COM BAIXO TEOR DE VOC BI-COMPONENTE
16.028.0023-A | IMPERMEABILIZACAO ELASTICA PARA ETE-ESTACAO TRAT.ESGOTO,RESE | M2 |  | 291.19
VATORIO TANQUE ELEVADO OU APOIADO,CONTATO ESGOTO COM MEMBRAN
A BASE POLIURETANO VEGETAL,ISENTO SOLVENTES,BAIXO TEOR VOC,B
I-COMPONENTE,APLICADO A FRIO,2 OU 3 DEMAOS,CONS.2KG/M2,TELA
POLIESTER,SOBRE A 1ª DEMAO,MALHA 2X2MM
3%-DESGASTE DE FERRAMENTAS E EPI
00988 | TELA DE POLIESTER | M2 | 1.1 | 5.06 |  | 5.566
14299 | MEMBRANA IMPERMEABILIZANTE A BASE DE POLIURETANO VEGETAL, IS | KG | 2 | 116.28 |  | 232.56
ENTO DE SOLVENTES, COM BAIXO TEOR DE VOC BI-COMPONENTE
20083 | MAO-DE-OBRA DE IMPERMEABILIZADOR, INCLUSIVE ENCARGOS SOCIAIS | H | 1.1 | 25.13 | 3,00000000 | 28.4723
DESONERADOS
20115 | MAO-DE-OBRA DE PEDREIRO, INCLUSIVE ENCARGOS SOCIAIS DESONERA | H | 0.13 | 25.13 | 3,00000000 | 3.3649
DOS
20132 | MAO-DE-OBRA DE SERVENTE DA CONSTRUCAO CIVIL, INCLUSIVE ENCAR | H | 1.1 | 18.17 | 3,00000000 | 20.5866
GOS SOCIAIS DESONERADOS
30757 | BOMBA CENTRIFUGA AUTOESCORVANTE,MOTOR A GASOLINA,6,0CV (CP) | H | 0.05 | 12.817 |  | 0.6409
30758 | BOMBA CENTRIFUGA AUTO-ESCORVANTE,MOTOR AGASOLINA,6,0CV (CI) | H | 0.05 | 0.1472 |  | 0.0074
16.028.0026-0 | IMPERMEABILIZACAO ELASTICA PARA ETE-ESTACAO TRAT.ESGOTO,RESE | M2 |  | 341.85
RVATORIO TANQUE ELEVADO OU APOIADO,CONTATO COM ESGOTO,COM RE
VESTIMENTO ANTI-CORROSIVO,BASE POLIUREIA AROMATICA,PARA APLI
CACAO MEIO MAQUINA SPRAY DE ALTA PRESSAO COM CONTROLE DE TEM
PERATURA,CONSUMO 1,2KG/MM/M2
3%-DESGASTE DE FERRAMENTAS E EPI
30%-EQUIPAMENTO HOT SPRAY
01034 | BOMBA CENTRIFUGA AUTOESCORVANTE,MOTOR A GASOLINA,6,0CV (CP) | H | 0.05 | 12.817 |  | 0.6409
01035 | BOMBA CENTRIFUGA AUTO-ESCORVANTE,MOTOR AGASOLINA,6,0CV (CI) | H | 0.05 | 0.1472 |  | 0.0074
01968 | MAO-DE-OBRA DE PEDREIRO, INCLUSIVE ENCARGOS SOCIAIS | H | 0.13 | 27.92 | 3,00000000 | 3.7385
01999 | MAO-DE-OBRA DE SERVENTE DA CONSTRUCAO CIVIL, INCLUSIVE ENCAR | H | 0.8 | 20.19 | 3,00000000 | 16.6366
GOS SOCIAIS
06914 | MAO-DE-OBRA DE IMPERMEABILIZADOR, INCLUSIVE ENCARGOS SOCIAIS | H | 0.6 | 27.92 | 3,00000000 | 17.2546
13986 | POLIUREIA PURA AROMATICA | KG | 1.2 | 194.6 | 30,00000000 | 303.576
16.028.0026-A | IMPERMEABILIZACAO ELASTICA PARA ETE-ESTACAO TRAT.ESGOTO,RESE | M2 |  | 338.09
RVATORIO TANQUE ELEVADO OU APOIADO,CONTATO COM ESGOTO,COM RE
VESTIMENTO ANTI-CORROSIVO,BASE POLIUREIA AROMATICA,PARA APLI
CACAO MEIO MAQUINA SPRAY DE ALTA PRESSAO COM CONTROLE DE TEM
PERATURA,CONSUMO 1,2KG/MM/M2
3%-DESGASTE DE FERRAMENTAS E EPI
30%-EQUIPAMENTO HOT SPRAY
13986 | POLIUREIA PURA AROMATICA | KG | 1.2 | 194.6 | 30,00000000 | 303.576
20083 | MAO-DE-OBRA DE IMPERMEABILIZADOR, INCLUSIVE ENCARGOS SOCIAIS | H | 0.6 | 25.13 | 3,00000000 | 15.5303
DESONERADOS
20115 | MAO-DE-OBRA DE PEDREIRO, INCLUSIVE ENCARGOS SOCIAIS DESONERA | H | 0.13 | 25.13 | 3,00000000 | 3.3649
DOS
20132 | MAO-DE-OBRA DE SERVENTE DA CONSTRUCAO CIVIL, INCLUSIVE ENCAR | H | 0.8 | 18.17 | 3,00000000 | 14.9721
GOS SOCIAIS DESONERADOS
30757 | BOMBA CENTRIFUGA AUTOESCORVANTE,MOTOR A GASOLINA,6,0CV (CP) | H | 0.05 | 12.817 |  | 0.6409
30758 | BOMBA CENTRIFUGA AUTO-ESCORVANTE,MOTOR AGASOLINA,6,0CV (CI) | H | 0.05 | 0.1472 |  | 0.0074
16.029.0001-0 | IMPERMEABILIZACAO ELASTICA P/ETA-ESTACAO TRATAMENTO AGUA,RES | M2 |  | 301.18
ERVATORIO,TANQUE ELEVADO OU APOIADO,CONTATO C/ESGOTO,MEMBRAN
A BASE POLIURETANO VEGETAL,APLICADO A FRIO,2 OU 3 DEMAOS,CON
SUMO 2KG/M2,REFORCO TELA,SOBRE 1ª DEMAO,MALHA 2X2MM,EXCL.PRE
PARO DA SUPERFICIE,INCLUSIVE TRATAMENTO DO CONCRETO,LIXAMENT
O OU HIDROJATEAMENTO
3%-DESGASTE DE FERRAMENTAS E EPI
00988 | TELA DE POLIESTER | M2 | 1.1 | 5.06 |  | 5.566
01034 | BOMBA CENTRIFUGA AUTOESCORVANTE,MOTOR A GASOLINA,6,0CV (CP) | H | 0.05 | 12.817 |  | 0.6409
01035 | BOMBA CENTRIFUGA AUTO-ESCORVANTE,MOTOR AGASOLINA,6,0CV (CI) | H | 0.05 | 0.1472 |  | 0.0074
01968 | MAO-DE-OBRA DE PEDREIRO, INCLUSIVE ENCARGOS SOCIAIS | H | 0.13 | 27.92 | 3,00000000 | 3.7385
01999 | MAO-DE-OBRA DE SERVENTE DA CONSTRUCAO CIVIL, INCLUSIVE ENCAR | H | 1.3 | 20.19 | 3,00000000 | 27.0344
GOS SOCIAIS
06914 | MAO-DE-OBRA DE IMPERMEABILIZADOR, INCLUSIVE ENCARGOS SOCIAIS | H | 1.1 | 27.92 | 3,00000000 | 31.6334
14299 | MEMBRANA IMPERMEABILIZANTE A BASE DE POLIURETANO VEGETAL, IS | KG | 2 | 116.28 |  | 232.56
ENTO DE SOLVENTES, COM BAIXO TEOR DE VOC BI-COMPONENTE
16.029.0001-A | IMPERMEABILIZACAO ELASTICA P/ETA-ESTACAO TRATAMENTO AGUA,RES | M2 |  | 294.94
ERVATORIO,TANQUE ELEVADO OU APOIADO,CONTATO C/ESGOTO,MEMBRAN
A BASE POLIURETANO VEGETAL,APLICADO A FRIO,2 OU 3 DEMAOS,CON
SUMO 2KG/M2,REFORCO TELA,SOBRE 1ª DEMAO,MALHA 2X2MM,EXCL.PRE
PARO DA SUPERFICIE,INCLUSIVE TRATAMENTO DO CONCRETO,LIXAMENT
O OU HIDROJATEAMENTO
3%-DESGASTE DE FERRAMENTAS E EPI
00988 | TELA DE POLIESTER | M2 | 1.1 | 5.06 |  | 5.566
14299 | MEMBRANA IMPERMEABILIZANTE A BASE DE POLIURETANO VEGETAL, IS | KG | 2 | 116.28 |  | 232.56
ENTO DE SOLVENTES, COM BAIXO TEOR DE VOC BI-COMPONENTE
20083 | MAO-DE-OBRA DE IMPERMEABILIZADOR, INCLUSIVE ENCARGOS SOCIAIS | H | 1.1 | 25.13 | 3,00000000 | 28.4723
DESONERADOS
20115 | MAO-DE-OBRA DE PEDREIRO, INCLUSIVE ENCARGOS SOCIAIS DESONERA | H | 0.13 | 25.13 | 3,00000000 | 3.3649
DOS
20132 | MAO-DE-OBRA DE SERVENTE DA CONSTRUCAO CIVIL, INCLUSIVE ENCAR | H | 1.3 | 18.17 | 3,00000000 | 24.3296
GOS SOCIAIS DESONERADOS
30757 | BOMBA CENTRIFUGA AUTOESCORVANTE,MOTOR A GASOLINA,6,0CV (CP) | H | 0.05 | 12.817 |  | 0.6409
30758 | BOMBA CENTRIFUGA AUTO-ESCORVANTE,MOTOR AGASOLINA,6,0CV (CI) | H | 0.05 | 0.1472 |  | 0.0074
16.030.0001-0 | IMPERMEABILIZACAO ASFALTICA (HIDRO-ASFALTO),CONSUMO DE 1,2KG | M2 |  | 26.09
/M2,EXCLUSIVE PREPARO DA SUPERFICIE E PROTECAO MECANICA
3%-DESGASTE DE FERRAMENTAS E EPI
01373 | HIDRO ASFALTO, EM EMBALAGENS DE 18KG | KG | 1.2 | 15.22 |  | 18.264
01968 | MAO-DE-OBRA DE PEDREIRO, INCLUSIVE ENCARGOS SOCIAIS | H | 0.2 | 27.92 | 3,00000000 | 5.7515
01999 | MAO-DE-OBRA DE SERVENTE DA CONSTRUCAO CIVIL, INCLUSIVE ENCAR | H | 0.1 | 20.19 | 3,00000000 | 2.0796
GOS SOCIAIS
16.030.0001-A | IMPERMEABILIZACAO ASFALTICA (HIDRO-ASFALTO),CONSUMO DE 1,2KG | M2 |  | 25.31
/M2,EXCLUSIVE PREPARO DA SUPERFICIE E PROTECAO MECANICA
3%-DESGASTE DE FERRAMENTAS E EPI
01373 | HIDRO ASFALTO, EM EMBALAGENS DE 18KG | KG | 1.2 | 15.22 |  | 18.264
20115 | MAO-DE-OBRA DE PEDREIRO, INCLUSIVE ENCARGOS SOCIAIS DESONERA | H | 0.2 | 25.13 | 3,00000000 | 5.1768
DOS
20132 | MAO-DE-OBRA DE SERVENTE DA CONSTRUCAO CIVIL, INCLUSIVE ENCAR | H | 0.1 | 18.17 | 3,00000000 | 1.8715
GOS SOCIAIS DESONERADOS
16.030.0005-0 | IMPERMEABILIZACAO ASFALTICA (HIDRO-ASFALTO),CONSUMO DE 0,6KG | M2 |  | 14.11
/M2,EXCLUSIVE PREPARO DA SUPERFICIE E PROTECAO MECANICA
3%-DESGASTE DE FERRAMENTAS E EPI
01373 | HIDRO ASFALTO, EM EMBALAGENS DE 18KG | KG | 0.6 | 15.22 |  | 9.132
01968 | MAO-DE-OBRA DE PEDREIRO, INCLUSIVE ENCARGOS SOCIAIS | H | 0.13 | 27.92 | 3,00000000 | 3.7385
01999 | MAO-DE-OBRA DE SERVENTE DA CONSTRUCAO CIVIL, INCLUSIVE ENCAR | H | 0.06 | 20.19 | 3,00000000 | 1.2477
GOS SOCIAIS
16.030.0005-A | IMPERMEABILIZACAO ASFALTICA (HIDRO-ASFALTO),CONSUMO DE 0,6KG | M2 |  | 13.61
/M2,EXCLUSIVE PREPARO DA SUPERFICIE E PROTECAO MECANICA
3%-DESGASTE DE FERRAMENTAS E EPI
01373 | HIDRO ASFALTO, EM EMBALAGENS DE 18KG | KG | 0.6 | 15.22 |  | 9.132
20115 | MAO-DE-OBRA DE PEDREIRO, INCLUSIVE ENCARGOS SOCIAIS DESONERA | H | 0.13 | 25.13 | 3,00000000 | 3.3649
DOS
20132 | MAO-DE-OBRA DE SERVENTE DA CONSTRUCAO CIVIL, INCLUSIVE ENCAR | H | 0.06 | 18.17 | 3,00000000 | 1.1229
GOS SOCIAIS DESONERADOS
16.030.0007-0 | IMPERMEABILIZACAO ASFALTICA (HIDRO-ASFALTO),CONSUMO DE 0,2KG | M2 |  | 6.17
/M2,EXCLUSIVE PREPARO DA SUPERFICIE E PROTECAO MECANICA
3%-DESGASTE DE FERRAMENTAS E EPI
01373 | HIDRO ASFALTO, EM EMBALAGENS DE 18KG | KG | 0.2 | 15.22 |  | 3.044
01968 | MAO-DE-OBRA DE PEDREIRO, INCLUSIVE ENCARGOS SOCIAIS | H | 0.08 | 27.92 | 3,00000000 | 2.3006
01999 | MAO-DE-OBRA DE SERVENTE DA CONSTRUCAO CIVIL, INCLUSIVE ENCAR | H | 0.04 | 20.19 | 3,00000000 | 0.8318
GOS SOCIAIS
16.030.0007-A | IMPERMEABILIZACAO ASFALTICA (HIDRO-ASFALTO),CONSUMO DE 0,2KG | M2 |  | 5.86
/M2,EXCLUSIVE PREPARO DA SUPERFICIE E PROTECAO MECANICA
3%-DESGASTE DE FERRAMENTAS E EPI
01373 | HIDRO ASFALTO, EM EMBALAGENS DE 18KG | KG | 0.2 | 15.22 |  | 3.044
20115 | MAO-DE-OBRA DE PEDREIRO, INCLUSIVE ENCARGOS SOCIAIS DESONERA | H | 0.08 | 25.13 | 3,00000000 | 2.0707
DOS
20132 | MAO-DE-OBRA DE SERVENTE DA CONSTRUCAO CIVIL, INCLUSIVE ENCAR | H | 0.04 | 18.17 | 3,00000000 | 0.7486
GOS SOCIAIS DESONERADOS
16.030.0009-0 | IMPERMEABILIZACAO ASFALTICA (HIDRO-ASFALTO),CONSUMO DE 2KG/M | M2 |  | 45.69
2,EM SUPERFICIES LISAS,DE PEQUENAS DIMENSOES,ESTRUTURANDO CO
M TELA DE POLIESTER # 2MMX2MM OS BOXES,CANTOS,RALOS E TUBOS
EMERGENTES,EXCLUSIVE PREPARO DA SUPERFICIE E PROTECAO MECANI
CA
3%-DESGASTE DE FERRAMENTAS E EPI
00988 | TELA DE POLIESTER | M2 | 1.1 | 5.06 |  | 5.566
01373 | HIDRO ASFALTO, EM EMBALAGENS DE 18KG | KG | 2 | 15.22 |  | 30.44
01968 | MAO-DE-OBRA DE PEDREIRO, INCLUSIVE ENCARGOS SOCIAIS | H | 0.25 | 27.92 | 3,00000000 | 7.1894
01999 | MAO-DE-OBRA DE SERVENTE DA CONSTRUCAO CIVIL, INCLUSIVE ENCAR | H | 0.12 | 20.19 | 3,00000000 | 2.4955
GOS SOCIAIS
16.030.0009-A | IMPERMEABILIZACAO ASFALTICA (HIDRO-ASFALTO),CONSUMO DE 2KG/M | M2 |  | 44.72
2,EM SUPERFICIES LISAS,DE PEQUENAS DIMENSOES,ESTRUTURANDO CO
M TELA DE POLIESTER # 2MMX2MM OS BOXES,CANTOS,RALOS E TUBOS
EMERGENTES,EXCLUSIVE PREPARO DA SUPERFICIE E PROTECAO MECANI
CA
3%-DESGASTE DE FERRAMENTAS E EPI
00988 | TELA DE POLIESTER | M2 | 1.1 | 5.06 |  | 5.566
01373 | HIDRO ASFALTO, EM EMBALAGENS DE 18KG | KG | 2 | 15.22 |  | 30.44
20115 | MAO-DE-OBRA DE PEDREIRO, INCLUSIVE ENCARGOS SOCIAIS DESONERA | H | 0.25 | 25.13 | 3,00000000 | 6.471
DOS
20132 | MAO-DE-OBRA DE SERVENTE DA CONSTRUCAO CIVIL, INCLUSIVE ENCAR | H | 0.12 | 18.17 | 3,00000000 | 2.2458
GOS SOCIAIS DESONERADOS
16.030.0010-0 | IMPERMEABILIZACAO DE BANHEIRO OU MARQUISE SUJEITA A TRAFEGO | M2 |  | 216.14
LEVE COM PROTECAO MECANICA,EXCLUSIVE ESTA,UTILIZANDO ELASTOM
ERO DE POLIURETANO (PRETO),APLICADO FRIO EM 0,3KG/M2/DEMAO,C
OM 5 DEMAOS
3%-DESGASTE DE FERRAMENTAS E EPI
01999 | MAO-DE-OBRA DE SERVENTE DA CONSTRUCAO CIVIL, INCLUSIVE ENCAR | H | 0.9 | 20.19 | 3,00000000 | 18.7161
GOS SOCIAIS
06914 | MAO-DE-OBRA DE IMPERMEABILIZADOR, INCLUSIVE ENCARGOS SOCIAIS | H | 0.8 | 27.92 | 3,00000000 | 23.0061
14299 | MEMBRANA IMPERMEABILIZANTE A BASE DE POLIURETANO VEGETAL, IS | KG | 1.5 | 116.28 |  | 174.42
ENTO DE SOLVENTES, COM BAIXO TEOR DE VOC BI-COMPONENTE
16.030.0010-A | IMPERMEABILIZACAO DE BANHEIRO OU MARQUISE SUJEITA A TRAFEGO | M2 |  | 211.97
LEVE COM PROTECAO MECANICA,EXCLUSIVE ESTA,UTILIZANDO ELASTOM
ERO DE POLIURETANO (PRETO),APLICADO FRIO EM 0,3KG/M2/DEMAO,C
OM 5 DEMAOS
3%-DESGASTE DE FERRAMENTAS E EPI
14299 | MEMBRANA IMPERMEABILIZANTE A BASE DE POLIURETANO VEGETAL, IS | KG | 1.5 | 116.28 |  | 174.42
ENTO DE SOLVENTES, COM BAIXO TEOR DE VOC BI-COMPONENTE
20083 | MAO-DE-OBRA DE IMPERMEABILIZADOR, INCLUSIVE ENCARGOS SOCIAIS | H | 0.8 | 25.13 | 3,00000000 | 20.7071
DESONERADOS
20132 | MAO-DE-OBRA DE SERVENTE DA CONSTRUCAO CIVIL, INCLUSIVE ENCAR | H | 0.9 | 18.17 | 3,00000000 | 16.8436
GOS SOCIAIS DESONERADOS
16.030.0013-0 | IMPERMEABILIZACAO DE BANHEIRO OU MARQUISE SUJEITA A TRAFEGO | M2 |  | 140.71
LEVE,COM PROTECAO MECANICA,EXCLUSIVE ESTA,UTILIZANDO ELASTOM
ERO DE POLIURETANO (PRETO),APLICADO A FRIO EM 0,3KG/M2/DEMAO
,COM 3 DEMAOS
3%-DESGASTE DE FERRAMENTAS E EPI
01999 | MAO-DE-OBRA DE SERVENTE DA CONSTRUCAO CIVIL, INCLUSIVE ENCAR | H | 0.78 | 20.19 | 3,00000000 | 16.2206
GOS SOCIAIS
06914 | MAO-DE-OBRA DE IMPERMEABILIZADOR, INCLUSIVE ENCARGOS SOCIAIS | H | 0.69 | 27.92 | 3,00000000 | 19.8427
14299 | MEMBRANA IMPERMEABILIZANTE A BASE DE POLIURETANO VEGETAL, IS | KG | 0.9 | 116.28 |  | 104.652
ENTO DE SOLVENTES, COM BAIXO TEOR DE VOC BI-COMPONENTE
16.030.0013-A | IMPERMEABILIZACAO DE BANHEIRO OU MARQUISE SUJEITA A TRAFEGO | M2 |  | 137.1
LEVE,COM PROTECAO MECANICA,EXCLUSIVE ESTA,UTILIZANDO ELASTOM
ERO DE POLIURETANO (PRETO),APLICADO A FRIO EM 0,3KG/M2/DEMAO
,COM 3 DEMAOS
3%-DESGASTE DE FERRAMENTAS E EPI
14299 | MEMBRANA IMPERMEABILIZANTE A BASE DE POLIURETANO VEGETAL, IS | KG | 0.9 | 116.28 |  | 104.652
ENTO DE SOLVENTES, COM BAIXO TEOR DE VOC BI-COMPONENTE
20083 | MAO-DE-OBRA DE IMPERMEABILIZADOR, INCLUSIVE ENCARGOS SOCIAIS | H | 0.69 | 25.13 | 3,00000000 | 17.8599
DESONERADOS
20132 | MAO-DE-OBRA DE SERVENTE DA CONSTRUCAO CIVIL, INCLUSIVE ENCAR | H | 0.78 | 18.17 | 3,00000000 | 14.5978
GOS SOCIAIS DESONERADOS
16.030.0030-0 | IMPERMEABILIZACAO DE BANHEIRO OU PISOS FRIOS COM PAREDES DE | M2 |  | 92.89
ALVENARIA OU GESSO ACARTONADO,EMPREGANDO DUAS DEMAOS DE CIME
NTO POLIMERICO,ATENDENDO A ABNT NBR 11905,CONSUMO DE 1KG/M2/
DEMAO,IMPERM.BASE RESINA TERMOPLASTICA E CIMENTO C/ADIT.CONS
UMO DE 3KG/M3,TELA DE POLIESTER 2X2MM ENTRE 1ª E 2ª DEMAOS
3%-DESGASTE DE FERRAMENTAS E EPI
00988 | TELA DE POLIESTER | M2 | 1.1 | 5.06 |  | 5.566
01999 | MAO-DE-OBRA DE SERVENTE DA CONSTRUCAO CIVIL, INCLUSIVE ENCAR | H | 1 | 20.19 | 3,00000000 | 20.7957
GOS SOCIAIS
06914 | MAO-DE-OBRA DE IMPERMEABILIZADOR, INCLUSIVE ENCARGOS SOCIAIS | H | 0.8 | 27.92 | 3,00000000 | 23.0061
14315 | IMPERMEABILIZANTE A BASE DE RESINA TERMOPLASTICA E CIMENTO C | KG | 3 | 12.53 |  | 37.59
OM ADITIVOS E INCORPORACAO DE FIBRAS SINT. DE POLIPROPILENO
14319 | CIMENTO POLIMERICO | KG | 2 | 2.9698 |  | 5.9396
16.030.0030-A | IMPERMEABILIZACAO DE BANHEIRO OU PISOS FRIOS COM PAREDES DE | M2 |  | 88.51
ALVENARIA OU GESSO ACARTONADO,EMPREGANDO DUAS DEMAOS DE CIME
NTO POLIMERICO,ATENDENDO A ABNT NBR 11905,CONSUMO DE 1KG/M2/
DEMAO,IMPERM.BASE RESINA TERMOPLASTICA E CIMENTO C/ADIT.CONS
UMO DE 3KG/M3,TELA DE POLIESTER 2X2MM ENTRE 1ª E 2ª DEMAOS
3%-DESGASTE DE FERRAMENTAS E EPI
00988 | TELA DE POLIESTER | M2 | 1.1 | 5.06 |  | 5.566
14315 | IMPERMEABILIZANTE A BASE DE RESINA TERMOPLASTICA E CIMENTO C | KG | 3 | 12.53 |  | 37.59
OM ADITIVOS E INCORPORACAO DE FIBRAS SINT. DE POLIPROPILENO
14319 | CIMENTO POLIMERICO | KG | 2 | 2.9698 |  | 5.9396
20083 | MAO-DE-OBRA DE IMPERMEABILIZADOR, INCLUSIVE ENCARGOS SOCIAIS | H | 0.8 | 25.13 | 3,00000000 | 20.7071
DESONERADOS
20132 | MAO-DE-OBRA DE SERVENTE DA CONSTRUCAO CIVIL, INCLUSIVE ENCAR | H | 1 | 18.17 | 3,00000000 | 18.7151
GOS SOCIAIS DESONERADOS
16.031.0025-0 | IMPERMEABILIZACAO DE RUFOS OU VIGAS C/MEMBRANA DE BASE ACRIL | M2 |  | 119.81
ICA,MONOCOMPONENTE,BRANCA,APLICADA A FRIO EM 4 OU MAIS DEMAO
S ATE ATINGIR CONS.MINIMO 2KG/M2,C/REFORCO TELA POLIESTER,GR
AMATURA MINIMA 40G/M2,SOBRE BASE PREPARADA C/CIMENTO POLIMER
ICO,INCLUSIVE ESTE,APLICADO EM 2 OU MAIS DEMAOS ATE ATINGIR
CONSUMO MINIMO DE 2KG/M2
3%-DESGASTE DE FERRAMENTAS E EPI
00988 | TELA DE POLIESTER | M2 | 1.15 | 5.06 |  | 5.819
01999 | MAO-DE-OBRA DE SERVENTE DA CONSTRUCAO CIVIL, INCLUSIVE ENCAR | H | 1.3 | 20.19 | 3,00000000 | 27.0344
GOS SOCIAIS
06914 | MAO-DE-OBRA DE IMPERMEABILIZADOR, INCLUSIVE ENCARGOS SOCIAIS | H | 1.3 | 27.92 | 3,00000000 | 37.3849
07258 | IMPERMEABILIZANTE ACRILICO BRANCO MONOCOMPONENTE | KG | 2 | 21.82 |  | 43.64
14319 | CIMENTO POLIMERICO | KG | 2 | 2.9698 |  | 5.9396
16.031.0025-A | IMPERMEABILIZACAO DE RUFOS OU VIGAS C/MEMBRANA DE BASE ACRIL | M2 |  | 113.37
ICA,MONOCOMPONENTE,BRANCA,APLICADA A FRIO EM 4 OU MAIS DEMAO
S ATE ATINGIR CONS.MINIMO 2KG/M2,C/REFORCO TELA POLIESTER,GR
AMATURA MINIMA 40G/M2,SOBRE BASE PREPARADA C/CIMENTO POLIMER
ICO,INCLUSIVE ESTE,APLICADO EM 2 OU MAIS DEMAOS ATE ATINGIR
CONSUMO MINIMO DE 2KG/M2
3%-DESGASTE DE FERRAMENTAS E EPI
00988 | TELA DE POLIESTER | M2 | 1.15 | 5.06 |  | 5.819
07258 | IMPERMEABILIZANTE ACRILICO BRANCO MONOCOMPONENTE | KG | 2 | 21.82 |  | 43.64
14319 | CIMENTO POLIMERICO | KG | 2 | 2.9698 |  | 5.9396
20083 | MAO-DE-OBRA DE IMPERMEABILIZADOR, INCLUSIVE ENCARGOS SOCIAIS | H | 1.3 | 25.13 | 3,00000000 | 33.6491
DESONERADOS
20132 | MAO-DE-OBRA DE SERVENTE DA CONSTRUCAO CIVIL, INCLUSIVE ENCAR | H | 1.3 | 18.17 | 3,00000000 | 24.3296
GOS SOCIAIS DESONERADOS
16.032.0001-0 | IMPERMEABILIZACAO ELASTICA P/PISCINA ELEVADA,APOIADA/ENTERRA | M2 |  | 299.1
DA SOBRE ACAO LENCOL FREATICO,C/MEMBRANA BASE POLIURETANO VE
GETAL,CONF.ABNT NBR 15487,APLICADA A FRIO,2 OU 3 DEMAOS,CONS
.2KG/M2,TELA POLIESTER SOBRE A 1 DEMAO,MALHA 2X2MM,COM TRATA
MENTO DO CONCRETO E LIXAMENTO,HIDROJATEAMENTO P/RETIRADA DE
REBARBAS E ABERTURA DE POROS,EXCL.PREPARO SUPERFICIE
3%-DESGASTE DE FERRAMENTAS E EPI
00988 | TELA DE POLIESTER | M2 | 1.1 | 5.06 |  | 5.566
01034 | BOMBA CENTRIFUGA AUTOESCORVANTE,MOTOR A GASOLINA,6,0CV (CP) | H | 0.05 | 12.817 |  | 0.6409
01035 | BOMBA CENTRIFUGA AUTO-ESCORVANTE,MOTOR AGASOLINA,6,0CV (CI) | H | 0.05 | 0.1472 |  | 0.0074
01968 | MAO-DE-OBRA DE PEDREIRO, INCLUSIVE ENCARGOS SOCIAIS | H | 0.13 | 27.92 | 3,00000000 | 3.7385
01999 | MAO-DE-OBRA DE SERVENTE DA CONSTRUCAO CIVIL, INCLUSIVE ENCAR | H | 1.2 | 20.19 | 3,00000000 | 24.9548
GOS SOCIAIS
06914 | MAO-DE-OBRA DE IMPERMEABILIZADOR, INCLUSIVE ENCARGOS SOCIAIS | H | 1.1 | 27.92 | 3,00000000 | 31.6334
14299 | MEMBRANA IMPERMEABILIZANTE A BASE DE POLIURETANO VEGETAL, IS | KG | 2 | 116.28 |  | 232.56
ENTO DE SOLVENTES, COM BAIXO TEOR DE VOC BI-COMPONENTE
16.032.0001-A | IMPERMEABILIZACAO ELASTICA P/PISCINA ELEVADA,APOIADA/ENTERRA | M2 |  | 293.06
DA SOBRE ACAO LENCOL FREATICO,C/MEMBRANA BASE POLIURETANO VE
GETAL,CONF.ABNT NBR 15487,APLICADA A FRIO,2 OU 3 DEMAOS,CONS
.2KG/M2,TELA POLIESTER SOBRE A 1 DEMAO,MALHA 2X2MM,COM TRATA
MENTO DO CONCRETO E LIXAMENTO,HIDROJATEAMENTO P/RETIRADA DE
REBARBAS E ABERTURA DE POROS,EXCL.PREPARO SUPERFICIE
3%-DESGASTE DE FERRAMENTAS E EPI
00988 | TELA DE POLIESTER | M2 | 1.1 | 5.06 |  | 5.566
14299 | MEMBRANA IMPERMEABILIZANTE A BASE DE POLIURETANO VEGETAL, IS | KG | 2 | 116.28 |  | 232.56
ENTO DE SOLVENTES, COM BAIXO TEOR DE VOC BI-COMPONENTE
20083 | MAO-DE-OBRA DE IMPERMEABILIZADOR, INCLUSIVE ENCARGOS SOCIAIS | H | 1.1 | 25.13 | 3,00000000 | 28.4723
DESONERADOS
20115 | MAO-DE-OBRA DE PEDREIRO, INCLUSIVE ENCARGOS SOCIAIS DESONERA | H | 0.13 | 25.13 | 3,00000000 | 3.3649
DOS
20132 | MAO-DE-OBRA DE SERVENTE DA CONSTRUCAO CIVIL, INCLUSIVE ENCAR | H | 1.2 | 18.17 | 3,00000000 | 22.4581
GOS SOCIAIS DESONERADOS
30757 | BOMBA CENTRIFUGA AUTOESCORVANTE,MOTOR A GASOLINA,6,0CV (CP) | H | 0.05 | 12.817 |  | 0.6409
30758 | BOMBA CENTRIFUGA AUTO-ESCORVANTE,MOTOR AGASOLINA,6,0CV (CI) | H | 0.05 | 0.1472 |  | 0.0074
16.033.0002-0 | IMPERMEABILIZACAO ASFALTICA COMPOSTA DE PINTURA DE ASFALTO M | M2 |  | 55.41
ODIFICADO,PLASTIFICANTE E ISENTO DE SOLVENTES ORGANICOS,APLI
CADO A FRIO,EM DUAS DEMAOS,CONSUMO DE 1L/M2/DEMAO
3%-DESGASTE DE FERRAMENTAS E EPI
01968 | MAO-DE-OBRA DE PEDREIRO, INCLUSIVE ENCARGOS SOCIAIS | H | 0.24 | 27.92 | 3,00000000 | 6.9018
01999 | MAO-DE-OBRA DE SERVENTE DA CONSTRUCAO CIVIL, INCLUSIVE ENCAR | H | 0.12 | 20.19 | 3,00000000 | 2.4955
GOS SOCIAIS
14298 | ASFALTO MODIFICADO, PLASTIFICANTE, COM ADITIVOS ESPECIAIS, H | L | 2 | 23.01 |  | 46.02
ERBICIDA ATOXICO E SOLVENTE ORGANICOS
16.033.0002-A | IMPERMEABILIZACAO ASFALTICA COMPOSTA DE PINTURA DE ASFALTO M | M2 |  | 54.47
ODIFICADO,PLASTIFICANTE E ISENTO DE SOLVENTES ORGANICOS,APLI
CADO A FRIO,EM DUAS DEMAOS,CONSUMO DE 1L/M2/DEMAO
3%-DESGASTE DE FERRAMENTAS E EPI
14298 | ASFALTO MODIFICADO, PLASTIFICANTE, COM ADITIVOS ESPECIAIS, H | L | 2 | 23.01 |  | 46.02
ERBICIDA ATOXICO E SOLVENTE ORGANICOS
20115 | MAO-DE-OBRA DE PEDREIRO, INCLUSIVE ENCARGOS SOCIAIS DESONERA | H | 0.24 | 25.13 | 3,00000000 | 6.2121
DOS
20132 | MAO-DE-OBRA DE SERVENTE DA CONSTRUCAO CIVIL, INCLUSIVE ENCAR | H | 0.12 | 18.17 | 3,00000000 | 2.2458
GOS SOCIAIS DESONERADOS
16.034.0003-0 | IMPERMEABILIZACAO DE PAREDES DE ALVENARIA DE TIJOLOS CERAMIC | M2 |  | 141.76
OS,MACICOS,SEM A PRESENCA DE CAL,COM ABSORCAO DE UMIDADE DO
SOLO (UMIDADE ASCENDENTE),EMPREGANDO IMPERMEABILIZANTE LIQUI
DO A BASE DE SILICATOS E RESINAS,CONSUMO DE 2KG/M2,QUE POR E
FEITO DE CRISTALIZACAO,COLMATA A POROSIDADE DAS ALVENARIAS D
E TIJOLO MACICO
3%-DESGASTE DE FERRAMENTAS E EPI
01968 | MAO-DE-OBRA DE PEDREIRO, INCLUSIVE ENCARGOS SOCIAIS | H | 1.3 | 27.92 | 3,00000000 | 37.3849
01999 | MAO-DE-OBRA DE SERVENTE DA CONSTRUCAO CIVIL, INCLUSIVE ENCAR | H | 1.3 | 20.19 | 3,00000000 | 27.0344
GOS SOCIAIS
05992 | BROCA (WIDIA), DE 1/2" | UN | 0.01 | 14.4921 |  | 0.1449
14462 | IMPERMEABILIZANTE LIQUIDO A BASE DE SILICATOS E RESINAS | KG | 2 | 38.6 |  | 77.2
16.034.0003-A | IMPERMEABILIZACAO DE PAREDES DE ALVENARIA DE TIJOLOS CERAMIC | M2 |  | 135.32
OS,MACICOS,SEM A PRESENCA DE CAL,COM ABSORCAO DE UMIDADE DO
SOLO (UMIDADE ASCENDENTE),EMPREGANDO IMPERMEABILIZANTE LIQUI
DO A BASE DE SILICATOS E RESINAS,CONSUMO DE 2KG/M2,QUE POR E
FEITO DE CRISTALIZACAO,COLMATA A POROSIDADE DAS ALVENARIAS D
E TIJOLO MACICO
3%-DESGASTE DE FERRAMENTAS E EPI
05992 | BROCA (WIDIA), DE 1/2" | UN | 0.01 | 14.4921 |  | 0.1449
14462 | IMPERMEABILIZANTE LIQUIDO A BASE DE SILICATOS E RESINAS | KG | 2 | 38.6 |  | 77.2
20115 | MAO-DE-OBRA DE PEDREIRO, INCLUSIVE ENCARGOS SOCIAIS DESONERA | H | 1.3 | 25.13 | 3,00000000 | 33.6491
DOS
20132 | MAO-DE-OBRA DE SERVENTE DA CONSTRUCAO CIVIL, INCLUSIVE ENCAR | H | 1.3 | 18.17 | 3,00000000 | 24.3296
GOS SOCIAIS DESONERADOS
16.034.0006-0 | IMPERMEABILIZACAO PAREDES DE ALVENARIA DE TIJOLOS CERAMICOS | M2 |  | 20.8
OU BLOCOS CONCRETO,C/FUROS,S/A PRESENCA DE CAL,C/ABSORCAO UM
IDADE(UMIDADE ASCENDENTE)APLICANDO DUAS DEMAOS CRUZADAS CIME
NTO POLIMERICO,ATENDENDO ABNT NBR 11905,CONSUMO 1KG/M2/DEMAO
,DESDE PISO ATE ALTURA 1 A 1,2M
3%-DESGASTE DE FERRAMENTAS E EPI
01968 | MAO-DE-OBRA DE PEDREIRO, INCLUSIVE ENCARGOS SOCIAIS | H | 0.3 | 27.92 | 3,00000000 | 8.6273
01999 | MAO-DE-OBRA DE SERVENTE DA CONSTRUCAO CIVIL, INCLUSIVE ENCAR | H | 0.3 | 20.19 | 3,00000000 | 6.2387
GOS SOCIAIS
14319 | CIMENTO POLIMERICO | KG | 2 | 2.9698 |  | 5.9396
16.034.0006-A | IMPERMEABILIZACAO PAREDES DE ALVENARIA DE TIJOLOS CERAMICOS | M2 |  | 19.31
OU BLOCOS CONCRETO,C/FUROS,S/A PRESENCA DE CAL,C/ABSORCAO UM
IDADE(UMIDADE ASCENDENTE)APLICANDO DUAS DEMAOS CRUZADAS CIME
NTO POLIMERICO,ATENDENDO ABNT NBR 11905,CONSUMO 1KG/M2/DEMAO
,DESDE PISO ATE ALTURA 1 A 1,2M
3%-DESGASTE DE FERRAMENTAS E EPI
14319 | CIMENTO POLIMERICO | KG | 2 | 2.9698 |  | 5.9396
20115 | MAO-DE-OBRA DE PEDREIRO, INCLUSIVE ENCARGOS SOCIAIS DESONERA | H | 0.3 | 25.13 | 3,00000000 | 7.7652
DOS
20132 | MAO-DE-OBRA DE SERVENTE DA CONSTRUCAO CIVIL, INCLUSIVE ENCAR | H | 0.3 | 18.17 | 3,00000000 | 5.6145
GOS SOCIAIS DESONERADOS
16.035.0005-0 | IMPERMEABILIZACAO COM SELANTE ELASTOMERICO A BASE DE POLIURE | M |  | 29.16
TANO,MONO-COMPONENTE,EM JUNTAS DE DILATACAO DE PISOS E FACHA
DAS COM MOVIMENTACAO DE ATE 25%,SELAMENTO DE RALOS,TUBULACOE
S DE RESERVATORIOS E PISCINAS,VEDACAO DE ESQUADRIAS,CAIXILHO
S METALICOS E DE MADEIRA,TRATAMENTO DE TRINCAS E FISSURAS,VE
DACAO DE CALHAS E RUFOS,CONSUMO:360G PARA 1M DE JUNTA 2X1CM
3%-DESGASTE DE FERRAMENTAS E EPI
01999 | MAO-DE-OBRA DE SERVENTE DA CONSTRUCAO CIVIL, INCLUSIVE ENCAR | H | 0.3 | 20.19 | 3,00000000 | 6.2387
GOS SOCIAIS
06914 | MAO-DE-OBRA DE IMPERMEABILIZADOR, INCLUSIVE ENCARGOS SOCIAIS | H | 0.3 | 27.92 | 3,00000000 | 8.6273
13441 | SELANTE ELASTICO, MONOCOMPONENTE, A BASE DE POLIURETANO, EMB | UN | 0.75 | 19.065 |  | 14.2988
ALAGEM COM 310ML
16.035.0005-A | IMPERMEABILIZACAO COM SELANTE ELASTOMERICO A BASE DE POLIURE | M |  | 27.67
TANO,MONO-COMPONENTE,EM JUNTAS DE DILATACAO DE PISOS E FACHA
DAS COM MOVIMENTACAO DE ATE 25%,SELAMENTO DE RALOS,TUBULACOE
S DE RESERVATORIOS E PISCINAS,VEDACAO DE ESQUADRIAS,CAIXILHO
S METALICOS E DE MADEIRA,TRATAMENTO DE TRINCAS E FISSURAS,VE
DACAO DE CALHAS E RUFOS,CONSUMO:360G PARA 1M DE JUNTA 2X1CM
3%-DESGASTE DE FERRAMENTAS E EPI
13441 | SELANTE ELASTICO, MONOCOMPONENTE, A BASE DE POLIURETANO, EMB | UN | 0.75 | 19.065 |  | 14.2988
ALAGEM COM 310ML
20083 | MAO-DE-OBRA DE IMPERMEABILIZADOR, INCLUSIVE ENCARGOS SOCIAIS | H | 0.3 | 25.13 | 3,00000000 | 7.7652
DESONERADOS
20132 | MAO-DE-OBRA DE SERVENTE DA CONSTRUCAO CIVIL, INCLUSIVE ENCAR | H | 0.3 | 18.17 | 3,00000000 | 5.6145
GOS SOCIAIS DESONERADOS
16.036.0010-0 | IMPERMEABILIZACAO/REVESTIMENTO DE LAJES DE COBERTURA EM CONC | M2 |  | 218.58
RETO,METAL OU MADEIRA,COM ELASTOMERO A BASE DE POLIUREIA,ISE
NTO DE SOLVENTES,MOLDADO NO LOCAL,CURA LENTA,A FRIO,APLICADO
COM EQUIPAMENTO TIPO AIRLESS,ROLO OU PINCEL,COM ATE 1,00MM
DE ESPESSURA,SEM PROTECAO MECANICA
3%-DESGASTE DE FERRAMENTAS E EPI
01999 | MAO-DE-OBRA DE SERVENTE DA CONSTRUCAO CIVIL, INCLUSIVE ENCAR | H | 0.6 | 20.19 | 3,00000000 | 12.4774
GOS SOCIAIS
06914 | MAO-DE-OBRA DE IMPERMEABILIZADOR, INCLUSIVE ENCARGOS SOCIAIS | H | 0.4 | 27.92 | 3,00000000 | 11.503
13986 | POLIUREIA PURA AROMATICA | KG | 1 | 194.6 |  | 194.6
16.036.0010-A | IMPERMEABILIZACAO/REVESTIMENTO DE LAJES DE COBERTURA EM CONC | M2 |  | 216.18
RETO,METAL OU MADEIRA,COM ELASTOMERO A BASE DE POLIUREIA,ISE
NTO DE SOLVENTES,MOLDADO NO LOCAL,CURA LENTA,A FRIO,APLICADO
COM EQUIPAMENTO TIPO AIRLESS,ROLO OU PINCEL,COM ATE 1,00MM
DE ESPESSURA,SEM PROTECAO MECANICA
3%-DESGASTE DE FERRAMENTAS E EPI
13986 | POLIUREIA PURA AROMATICA | KG | 1 | 194.6 |  | 194.6
20083 | MAO-DE-OBRA DE IMPERMEABILIZADOR, INCLUSIVE ENCARGOS SOCIAIS | H | 0.4 | 25.13 | 3,00000000 | 10.3536
DESONERADOS
20132 | MAO-DE-OBRA DE SERVENTE DA CONSTRUCAO CIVIL, INCLUSIVE ENCAR | H | 0.6 | 18.17 | 3,00000000 | 11.2291
GOS SOCIAIS DESONERADOS
16.036.0015-0 | IMPERMEABILIZACAO/REVESTIMENTO DE PISOS,COM ELASTOMERO A BAS | M2 |  | 261.41
E DE POLIUREIA,ISENTO DE SOLVENTES,MOLDADO NO LOCAL,CURA LEN
TA,A FRIO,APLICADO COM EQUIPAMENTO TIPO AIRLESS,ROLO OU PINC
EL,COM 1,20MM DE ESPESSURA,SEM PROTECAO MECANICA
3%-DESGASTE DE FERRAMENTAS E EPI
01999 | MAO-DE-OBRA DE SERVENTE DA CONSTRUCAO CIVIL, INCLUSIVE ENCAR | H | 0.65 | 20.19 | 3,00000000 | 13.5172
GOS SOCIAIS
06914 | MAO-DE-OBRA DE IMPERMEABILIZADOR, INCLUSIVE ENCARGOS SOCIAIS | H | 0.5 | 27.92 | 3,00000000 | 14.3788
13986 | POLIUREIA PURA AROMATICA | KG | 1.2 | 194.6 |  | 233.52
16.036.0015-A | IMPERMEABILIZACAO/REVESTIMENTO DE PISOS,COM ELASTOMERO A BAS | M2 |  | 258.62
E DE POLIUREIA,ISENTO DE SOLVENTES,MOLDADO NO LOCAL,CURA LEN
TA,A FRIO,APLICADO COM EQUIPAMENTO TIPO AIRLESS,ROLO OU PINC
EL,COM 1,20MM DE ESPESSURA,SEM PROTECAO MECANICA
3%-DESGASTE DE FERRAMENTAS E EPI
13986 | POLIUREIA PURA AROMATICA | KG | 1.2 | 194.6 |  | 233.52
20083 | MAO-DE-OBRA DE IMPERMEABILIZADOR, INCLUSIVE ENCARGOS SOCIAIS | H | 0.5 | 25.13 | 3,00000000 | 12.942
DESONERADOS
20132 | MAO-DE-OBRA DE SERVENTE DA CONSTRUCAO CIVIL, INCLUSIVE ENCAR | H | 0.65 | 18.17 | 3,00000000 | 12.1648
GOS SOCIAIS DESONERADOS
16.036.0020-0 | IMPERMEABILIZACAO/REVESTIMENTO DE LAJES,TANQUES,PISCINAS,RES | M2 |  | 421.01
ERVATORIOS,ARQUIBANCADAS,ESTACIONAMENTOS,COM ELASTOMERO A BA
SE DE POLIUREIA,ISENTO DE SOLVENTES,MOLDADO NO LOCAL,CURA LE
NTA,A FRIO,APLICADO COM EQUIPAMENTO TIPO AIRLESS,ROLO OU PIN
CEL,COM 2,00MM DE ESPESSURA,SEM PROTECAO MECANICA
3%-DESGASTE DE FERRAMENTAS E EPI
01999 | MAO-DE-OBRA DE SERVENTE DA CONSTRUCAO CIVIL, INCLUSIVE ENCAR | H | 0.7 | 20.19 | 3,00000000 | 14.557
GOS SOCIAIS
06914 | MAO-DE-OBRA DE IMPERMEABILIZADOR, INCLUSIVE ENCARGOS SOCIAIS | H | 0.6 | 27.92 | 3,00000000 | 17.2546
13986 | POLIUREIA PURA AROMATICA | KG | 2 | 194.6 |  | 389.2
16.036.0020-A | IMPERMEABILIZACAO/REVESTIMENTO DE LAJES,TANQUES,PISCINAS,RES | M2 |  | 417.83
ERVATORIOS,ARQUIBANCADAS,ESTACIONAMENTOS,COM ELASTOMERO A BA
SE DE POLIUREIA,ISENTO DE SOLVENTES,MOLDADO NO LOCAL,CURA LE
NTA,A FRIO,APLICADO COM EQUIPAMENTO TIPO AIRLESS,ROLO OU PIN
CEL,COM 2,00MM DE ESPESSURA,SEM PROTECAO MECANICA
3%-DESGASTE DE FERRAMENTAS E EPI
13986 | POLIUREIA PURA AROMATICA | KG | 2 | 194.6 |  | 389.2
20083 | MAO-DE-OBRA DE IMPERMEABILIZADOR, INCLUSIVE ENCARGOS SOCIAIS | H | 0.6 | 25.13 | 3,00000000 | 15.5303
DESONERADOS
20132 | MAO-DE-OBRA DE SERVENTE DA CONSTRUCAO CIVIL, INCLUSIVE ENCAR | H | 0.7 | 18.17 | 3,00000000 | 13.1006
GOS SOCIAIS DESONERADOS
16.036.0022-0 | IMPERMEABILIZACAO/REVESTIMENTO DE LAJES,TANQUES,PISCINAS,RES | M2 |  | 520.78
ERVATORIOS,ARQUIBANCADAS,ESTACIONAMENTOS,COM ELASTOMERO A BA
SE DE POLIUREIA,ISENTO DE SOLVENTES,MOLDADO NO LOCAL,CURA LE
NTA,A FRIO,APLICADO COM EQUIPAMENTO TIPO AIRLESS,ROLO OU PIN
CEL,COM 2,50MM DE ESPESSURA,SEM PROTECAO MECANICA
3%-DESGASTE DE FERRAMENTAS E EPI
01999 | MAO-DE-OBRA DE SERVENTE DA CONSTRUCAO CIVIL, INCLUSIVE ENCAR | H | 0.75 | 20.19 | 3,00000000 | 15.5968
GOS SOCIAIS
06914 | MAO-DE-OBRA DE IMPERMEABILIZADOR, INCLUSIVE ENCARGOS SOCIAIS | H | 0.65 | 27.92 | 3,00000000 | 18.6924
13986 | POLIUREIA PURA AROMATICA | KG | 2.5 | 194.6 |  | 486.5
16.036.0022-A | IMPERMEABILIZACAO/REVESTIMENTO DE LAJES,TANQUES,PISCINAS,RES | M2 |  | 517.36
ERVATORIOS,ARQUIBANCADAS,ESTACIONAMENTOS,COM ELASTOMERO A BA
SE DE POLIUREIA,ISENTO DE SOLVENTES,MOLDADO NO LOCAL,CURA LE
NTA,A FRIO,APLICADO COM EQUIPAMENTO TIPO AIRLESS,ROLO OU PIN
CEL,COM 2,50MM DE ESPESSURA,SEM PROTECAO MECANICA
3%-DESGASTE DE FERRAMENTAS E EPI
13986 | POLIUREIA PURA AROMATICA | KG | 2.5 | 194.6 |  | 486.5
20083 | MAO-DE-OBRA DE IMPERMEABILIZADOR, INCLUSIVE ENCARGOS SOCIAIS | H | 0.65 | 25.13 | 3,00000000 | 16.8245
DESONERADOS
20132 | MAO-DE-OBRA DE SERVENTE DA CONSTRUCAO CIVIL, INCLUSIVE ENCAR | H | 0.75 | 18.17 | 3,00000000 | 14.0363
GOS SOCIAIS DESONERADOS
16.036.0025-0 | IMPERMEABILIZACAO/REVESTIMENTO DE PAREDES,COM ELASTOMERO A B | M2 |  | 90.86
ASE DE POLIUREIA,ISENTO DE SOLVENTES,MOLDADO NO LOCAL,CURA L
ENTA,A FRIO,APLICADO COM EQUIPAMENTO TIPO AIRLESS,ROLO OU PI
NCEL,COM 0,40MM DE ESPESSURA
3%-DESGASTE DE FERRAMENTAS E EPI
01999 | MAO-DE-OBRA DE SERVENTE DA CONSTRUCAO CIVIL, INCLUSIVE ENCAR | H | 0.35 | 20.19 | 3,00000000 | 7.2785
GOS SOCIAIS
06914 | MAO-DE-OBRA DE IMPERMEABILIZADOR, INCLUSIVE ENCARGOS SOCIAIS | H | 0.2 | 27.92 | 3,00000000 | 5.7515
13986 | POLIUREIA PURA AROMATICA | KG | 0.4 | 194.6 |  | 77.84
16.036.0025-A | IMPERMEABILIZACAO/REVESTIMENTO DE PAREDES,COM ELASTOMERO A B | M2 |  | 89.56
ASE DE POLIUREIA,ISENTO DE SOLVENTES,MOLDADO NO LOCAL,CURA L
ENTA,A FRIO,APLICADO COM EQUIPAMENTO TIPO AIRLESS,ROLO OU PI
NCEL,COM 0,40MM DE ESPESSURA
3%-DESGASTE DE FERRAMENTAS E EPI
13986 | POLIUREIA PURA AROMATICA | KG | 0.4 | 194.6 |  | 77.84
20083 | MAO-DE-OBRA DE IMPERMEABILIZADOR, INCLUSIVE ENCARGOS SOCIAIS | H | 0.2 | 25.13 | 3,00000000 | 5.1768
DESONERADOS
20132 | MAO-DE-OBRA DE SERVENTE DA CONSTRUCAO CIVIL, INCLUSIVE ENCAR | H | 0.35 | 18.17 | 3,00000000 | 6.5503
GOS SOCIAIS DESONERADOS
16.036.0030-0 | IMPERMEABILIZACAO/REVESTIMENTO DE LAJES DE COBERTURA EM CONC | M2 |  | 222.31
RETO,METAL OU MADEIRA,COM ELASTOMERO A BASE DE POLIUREIA,ISE
NTO DE SOLVENTES,MOLDADO NO LOCAL,CURA LENTA,A FRIO,APLICADO
COM EQUIPAMENTO TIPO AIRLESS,ROLO OU PINCEL,COM ATE 1,00MM
DE ESPESSURA,ANTIDERRAPANTE,SEM PROTECAO MECANICA
3%-DESGASTE DE FERRAMENTAS E EPI
01999 | MAO-DE-OBRA DE SERVENTE DA CONSTRUCAO CIVIL, INCLUSIVE ENCAR | H | 0.6 | 20.19 | 3,00000000 | 12.4774
GOS SOCIAIS
06914 | MAO-DE-OBRA DE IMPERMEABILIZADOR, INCLUSIVE ENCARGOS SOCIAIS | H | 0.4 | 27.92 | 3,00000000 | 11.503
13986 | POLIUREIA PURA AROMATICA | KG | 1 | 194.6 |  | 194.6
13988 | QUARTZO | KG | 1.3 | 2.8737 |  | 3.7358
16.036.0030-A | IMPERMEABILIZACAO/REVESTIMENTO DE LAJES DE COBERTURA EM CONC | M2 |  | 219.91
RETO,METAL OU MADEIRA,COM ELASTOMERO A BASE DE POLIUREIA,ISE
NTO DE SOLVENTES,MOLDADO NO LOCAL,CURA LENTA,A FRIO,APLICADO
COM EQUIPAMENTO TIPO AIRLESS,ROLO OU PINCEL,COM ATE 1,00MM
DE ESPESSURA,ANTIDERRAPANTE,SEM PROTECAO MECANICA
3%-DESGASTE DE FERRAMENTAS E EPI
13986 | POLIUREIA PURA AROMATICA | KG | 1 | 194.6 |  | 194.6
13988 | QUARTZO | KG | 1.3 | 2.8737 |  | 3.7358
20083 | MAO-DE-OBRA DE IMPERMEABILIZADOR, INCLUSIVE ENCARGOS SOCIAIS | H | 0.4 | 25.13 | 3,00000000 | 10.3536
DESONERADOS
20132 | MAO-DE-OBRA DE SERVENTE DA CONSTRUCAO CIVIL, INCLUSIVE ENCAR | H | 0.6 | 18.17 | 3,00000000 | 11.2291
GOS SOCIAIS DESONERADOS
16.036.0035-0 | IMPERMEABILIZACAO/REVESTIMENTO DE PISOS,COM ELASTOMERO A BAS | M2 |  | 265.72
E DE POLIUREIA,ISENTO DE SOLVENTES,MOLDADO NO LOCAL,CURA LEN
TA,A FRIO,APLICADO COM EQUIPAMENTO TIPO AIRLESS,ROLO OU PINC
EL,COM 1,20MM DE ESPESSURA,ANTIDERRAPANTE,SEM PROTECAO MECAN
ICA
3%-DESGASTE DE FERRAMENTAS E EPI
01999 | MAO-DE-OBRA DE SERVENTE DA CONSTRUCAO CIVIL, INCLUSIVE ENCAR | H | 0.65 | 20.19 | 3,00000000 | 13.5172
GOS SOCIAIS
06914 | MAO-DE-OBRA DE IMPERMEABILIZADOR, INCLUSIVE ENCARGOS SOCIAIS | H | 0.5 | 27.92 | 3,00000000 | 14.3788
13986 | POLIUREIA PURA AROMATICA | KG | 1.2 | 194.6 |  | 233.52
13988 | QUARTZO | KG | 1.5 | 2.8737 |  | 4.3106
16.036.0035-A | IMPERMEABILIZACAO/REVESTIMENTO DE PISOS,COM ELASTOMERO A BAS | M2 |  | 262.93
E DE POLIUREIA,ISENTO DE SOLVENTES,MOLDADO NO LOCAL,CURA LEN
TA,A FRIO,APLICADO COM EQUIPAMENTO TIPO AIRLESS,ROLO OU PINC
EL,COM 1,20MM DE ESPESSURA,ANTIDERRAPANTE,SEM PROTECAO MECAN
ICA
3%-DESGASTE DE FERRAMENTAS E EPI
13986 | POLIUREIA PURA AROMATICA | KG | 1.2 | 194.6 |  | 233.52
13988 | QUARTZO | KG | 1.5 | 2.8737 |  | 4.3106
20083 | MAO-DE-OBRA DE IMPERMEABILIZADOR, INCLUSIVE ENCARGOS SOCIAIS | H | 0.5 | 25.13 | 3,00000000 | 12.942
DESONERADOS
20132 | MAO-DE-OBRA DE SERVENTE DA CONSTRUCAO CIVIL, INCLUSIVE ENCAR | H | 0.65 | 18.17 | 3,00000000 | 12.1648
GOS SOCIAIS DESONERADOS
16.036.0040-0 | IMPERMEABILIZACAO/REVESTIMENTO DE LAJES,TANQUES,PISCINAS,RES | M2 |  | 427.33
ERVATORIOS,ARQUIBANCADAS,ESTACIONAMENTOS,COM ELASTOMERO A BA
SE DE POLIUREIA,ISENTO DE SOLVENTES,MOLDADO NO LOCAL,CURA LE
NTA,A FRIO,APLICADO COM EQUIPAMENTO TIPO AIRLESS,ROLO OU PIN
CEL,COM 2,00MM DE ESPESSURA,ANTIDERRAPANTE,SEM PROTECAO MECA
NICA
3%-DESGASTE DE FERRAMENTAS E EPI
01999 | MAO-DE-OBRA DE SERVENTE DA CONSTRUCAO CIVIL, INCLUSIVE ENCAR | H | 0.7 | 20.19 | 3,00000000 | 14.557
GOS SOCIAIS
06914 | MAO-DE-OBRA DE IMPERMEABILIZADOR, INCLUSIVE ENCARGOS SOCIAIS | H | 0.6 | 27.92 | 3,00000000 | 17.2546
13986 | POLIUREIA PURA AROMATICA | KG | 2 | 194.6 |  | 389.2
13988 | QUARTZO | KG | 2.2 | 2.8737 |  | 6.3221
16.036.0040-A | IMPERMEABILIZACAO/REVESTIMENTO DE LAJES,TANQUES,PISCINAS,RES | M2 |  | 424.15
ERVATORIOS,ARQUIBANCADAS,ESTACIONAMENTOS,COM ELASTOMERO A BA
SE DE POLIUREIA,ISENTO DE SOLVENTES,MOLDADO NO LOCAL,CURA LE
NTA,A FRIO,APLICADO COM EQUIPAMENTO TIPO AIRLESS,ROLO OU PIN
CEL,COM 2,00MM DE ESPESSURA,ANTIDERRAPANTE,SEM PROTECAO MECA
NICA
3%-DESGASTE DE FERRAMENTAS E EPI
13986 | POLIUREIA PURA AROMATICA | KG | 2 | 194.6 |  | 389.2
13988 | QUARTZO | KG | 2.2 | 2.8737 |  | 6.3221
20083 | MAO-DE-OBRA DE IMPERMEABILIZADOR, INCLUSIVE ENCARGOS SOCIAIS | H | 0.6 | 25.13 | 3,00000000 | 15.5303
DESONERADOS
20132 | MAO-DE-OBRA DE SERVENTE DA CONSTRUCAO CIVIL, INCLUSIVE ENCAR | H | 0.7 | 18.17 | 3,00000000 | 13.1006
GOS SOCIAIS DESONERADOS
16.036.0043-0 | IMPERMEABILIZACAO/REVESTIMENTO DE LAJES,TANQUES,PISCINAS,RES | M2 |  | 529.41
ERVATORIOS,ARQUIBANCADAS,ESTACIONAMENTOS,COM ELASTOMERO A BA
SE DE POLIUREIA,ISENTO DE SOLVENTES,MOLDADO NO LOCAL,CURA LE
NTA,A FRIO,APLICADO COM EQUIPAMENTO TIPO AIRLESS,ROLO OU PIN
CEL,COM 2,50MM DE ESPESSURA,ANTIDERRAPANTE,SEM PROTECAO MECA
NICA
3%-DESGASTE DE FERRAMENTAS E EPI
01999 | MAO-DE-OBRA DE SERVENTE DA CONSTRUCAO CIVIL, INCLUSIVE ENCAR | H | 0.75 | 20.19 | 3,00000000 | 15.5968
GOS SOCIAIS
06914 | MAO-DE-OBRA DE IMPERMEABILIZADOR, INCLUSIVE ENCARGOS SOCIAIS | H | 0.65 | 27.92 | 3,00000000 | 18.6924
13986 | POLIUREIA PURA AROMATICA | KG | 2.5 | 194.6 |  | 486.5
13988 | QUARTZO | KG | 3 | 2.8737 |  | 8.6211
16.036.0043-A | IMPERMEABILIZACAO/REVESTIMENTO DE LAJES,TANQUES,PISCINAS,RES | M2 |  | 525.98
ERVATORIOS,ARQUIBANCADAS,ESTACIONAMENTOS,COM ELASTOMERO A BA
SE DE POLIUREIA,ISENTO DE SOLVENTES,MOLDADO NO LOCAL,CURA LE
NTA,A FRIO,APLICADO COM EQUIPAMENTO TIPO AIRLESS,ROLO OU PIN
CEL,COM 2,50MM DE ESPESSURA,ANTIDERRAPANTE,SEM PROTECAO MECA
NICA
3%-DESGASTE DE FERRAMENTAS E EPI
13986 | POLIUREIA PURA AROMATICA | KG | 2.5 | 194.6 |  | 486.5
13988 | QUARTZO | KG | 3 | 2.8737 |  | 8.6211
20083 | MAO-DE-OBRA DE IMPERMEABILIZADOR, INCLUSIVE ENCARGOS SOCIAIS | H | 0.65 | 25.13 | 3,00000000 | 16.8245
DESONERADOS
20132 | MAO-DE-OBRA DE SERVENTE DA CONSTRUCAO CIVIL, INCLUSIVE ENCAR | H | 0.75 | 18.17 | 3,00000000 | 14.0363
GOS SOCIAIS DESONERADOS
16.036.0050-0 | IMPERMEABILIZACAO/REVESTIMENTO DE LAJES DE COBERTURA EM CONC | M2 |  | 281.91
RETO,METAL OU MADEIRA,A BASE DE POLIUREIA,ISENTO DE SOLVENTE
S,MOLDADO NO LOCAL,CURA RAPIDA,A QUENTE,APLICADO COM EQUIPAM
ENTO BICOMPONENTE TIPO HOT SPRAY,COM ATE 1,00MM DE ESPESSURA
,SEM PROTECAO MECANICA
3%-DESGASTE DE FERRAMENTAS E EPI
30%-EQUIPAMENTO HOT SPRAY
01999 | MAO-DE-OBRA DE SERVENTE DA CONSTRUCAO CIVIL, INCLUSIVE ENCAR | H | 0.7 | 20.19 | 3,00000000 | 14.557
GOS SOCIAIS
06914 | MAO-DE-OBRA DE IMPERMEABILIZADOR, INCLUSIVE ENCARGOS SOCIAIS | H | 0.5 | 27.92 | 3,00000000 | 14.3788
13986 | POLIUREIA PURA AROMATICA | KG | 1 | 194.6 | 30,00000000 | 252.98
16.036.0050-A | IMPERMEABILIZACAO/REVESTIMENTO DE LAJES DE COBERTURA EM CONC | M2 |  | 279.02
RETO,METAL OU MADEIRA,A BASE DE POLIUREIA,ISENTO DE SOLVENTE
S,MOLDADO NO LOCAL,CURA RAPIDA,A QUENTE,APLICADO COM EQUIPAM
ENTO BICOMPONENTE TIPO HOT SPRAY,COM ATE 1,00MM DE ESPESSURA
,SEM PROTECAO MECANICA
3%-DESGASTE DE FERRAMENTAS E EPI
30%-EQUIPAMENTO HOT SPRAY
13986 | POLIUREIA PURA AROMATICA | KG | 1 | 194.6 | 30,00000000 | 252.98
20083 | MAO-DE-OBRA DE IMPERMEABILIZADOR, INCLUSIVE ENCARGOS SOCIAIS | H | 0.5 | 25.13 | 3,00000000 | 12.942
DESONERADOS
20132 | MAO-DE-OBRA DE SERVENTE DA CONSTRUCAO CIVIL, INCLUSIVE ENCAR | H | 0.7 | 18.17 | 3,00000000 | 13.1006
GOS SOCIAIS DESONERADOS
16.036.0055-0 | IMPERMEABILIZACAO/REVESTIMENTO DE PISOS,A BASE DE POLIUREIA, | M2 |  | 336.42
ISENTO DE SOLVENTES,MOLDADO NO LOCAL,CURA RAPIDA,A QUENTE,AP
LICADO COM EQUIPAMENTO BICOMPONENTE TIPO HOT SPRAY,COM 1,20M
M DE ESPESSURA,SEM PROTECAO MECANICA
3%-DESGASTE DE FERRAMENTAS E EPI
30%-EQUIPAMENTO HOT SPRAY
01999 | MAO-DE-OBRA DE SERVENTE DA CONSTRUCAO CIVIL, INCLUSIVE ENCAR | H | 0.75 | 20.19 | 3,00000000 | 15.5968
GOS SOCIAIS
06914 | MAO-DE-OBRA DE IMPERMEABILIZADOR, INCLUSIVE ENCARGOS SOCIAIS | H | 0.6 | 27.92 | 3,00000000 | 17.2546
13986 | POLIUREIA PURA AROMATICA | KG | 1.2 | 194.6 | 30,00000000 | 303.576
16.036.0055-A | IMPERMEABILIZACAO/REVESTIMENTO DE PISOS,A BASE DE POLIUREIA, | M2 |  | 333.14
ISENTO DE SOLVENTES,MOLDADO NO LOCAL,CURA RAPIDA,A QUENTE,AP
LICADO COM EQUIPAMENTO BICOMPONENTE TIPO HOT SPRAY,COM 1,20M
M DE ESPESSURA,SEM PROTECAO MECANICA
3%-DESGASTE DE FERRAMENTAS E EPI
30%-EQUIPAMENTO HOT SPRAY
13986 | POLIUREIA PURA AROMATICA | KG | 1.2 | 194.6 | 30,00000000 | 303.576
20083 | MAO-DE-OBRA DE IMPERMEABILIZADOR, INCLUSIVE ENCARGOS SOCIAIS | H | 0.6 | 25.13 | 3,00000000 | 15.5303
DESONERADOS
20132 | MAO-DE-OBRA DE SERVENTE DA CONSTRUCAO CIVIL, INCLUSIVE ENCAR | H | 0.75 | 18.17 | 3,00000000 | 14.0363
GOS SOCIAIS DESONERADOS
16.036.0060-0 | IMPERMEABILIZACAO/REVESTIMENTO DE LAJES,TANQUES,PISCINAS,RES | M2 |  | 542.72
ERVATORIOS,ARQUIBANCADAS,ESTACIONAMENTOS,A BASE DE POLIUREIA
,ISENTO DE SOLVENTES,MOLDADO NO LOCAL,CURA RAPIDA,A QUENTE,A
PLICADO COM EQUIPAMENTO BICOMPONENTE TIPO HOT SPRAY,COM 2,00
MM DE ESPESSURA,SEM PROTECAO MECANICA
3%-DESGASTE DE FERRAMENTAS E EPI
30%-EQUIPAMENTO HOT SPRAY
01999 | MAO-DE-OBRA DE SERVENTE DA CONSTRUCAO CIVIL, INCLUSIVE ENCAR | H | 0.8 | 20.19 | 3,00000000 | 16.6366
GOS SOCIAIS
06914 | MAO-DE-OBRA DE IMPERMEABILIZADOR, INCLUSIVE ENCARGOS SOCIAIS | H | 0.7 | 27.92 | 3,00000000 | 20.1303
13986 | POLIUREIA PURA AROMATICA | KG | 2 | 194.6 | 30,00000000 | 505.96
16.036.0060-A | IMPERMEABILIZACAO/REVESTIMENTO DE LAJES,TANQUES,PISCINAS,RES | M2 |  | 539.05
ERVATORIOS,ARQUIBANCADAS,ESTACIONAMENTOS,A BASE DE POLIUREIA
,ISENTO DE SOLVENTES,MOLDADO NO LOCAL,CURA RAPIDA,A QUENTE,A
PLICADO COM EQUIPAMENTO BICOMPONENTE TIPO HOT SPRAY,COM 2,00
MM DE ESPESSURA,SEM PROTECAO MECANICA
3%-DESGASTE DE FERRAMENTAS E EPI
30%-EQUIPAMENTO HOT SPRAY
13986 | POLIUREIA PURA AROMATICA | KG | 2 | 194.6 | 30,00000000 | 505.96
20083 | MAO-DE-OBRA DE IMPERMEABILIZADOR, INCLUSIVE ENCARGOS SOCIAIS | H | 0.7 | 25.13 | 3,00000000 | 18.1187
DESONERADOS
20132 | MAO-DE-OBRA DE SERVENTE DA CONSTRUCAO CIVIL, INCLUSIVE ENCAR | H | 0.8 | 18.17 | 3,00000000 | 14.9721
GOS SOCIAIS DESONERADOS
16.036.0062-0 | IMPERMEABILIZACAO/REVESTIMENTO DE LAJES,TANQUES,PISCINAS,RES | M2 |  | 671.69
ERVATORIOS,ARQUIBANCADAS,ESTACIONAMENTOS,A BASE DE POLIUREIA
,ISENTO DE SOLVENTES,MOLDADO NO LOCAL,CURA RAPIDA,A QUENTE,A
PLICADO COM EQUIPAMENTO BICOMPONENTE TIPO HOT SPRAY,COM 2,50
MM DE ESPESSURA,SEM PROTECAO MECANICA
3%-DESGASTE DE FERRAMENTAS E EPI
30%-EQUIPAMENTO HOT SPRAY
01999 | MAO-DE-OBRA DE SERVENTE DA CONSTRUCAO CIVIL, INCLUSIVE ENCAR | H | 0.85 | 20.19 | 3,00000000 | 17.6763
GOS SOCIAIS
06914 | MAO-DE-OBRA DE IMPERMEABILIZADOR, INCLUSIVE ENCARGOS SOCIAIS | H | 0.75 | 27.92 | 3,00000000 | 21.5682
13986 | POLIUREIA PURA AROMATICA | KG | 2.5 | 194.6 | 30,00000000 | 632.45
16.036.0062-A | IMPERMEABILIZACAO/REVESTIMENTO DE LAJES,TANQUES,PISCINAS,RES | M2 |  | 667.77
ERVATORIOS,ARQUIBANCADAS,ESTACIONAMENTOS,A BASE DE POLIUREIA
,ISENTO DE SOLVENTES,MOLDADO NO LOCAL,CURA RAPIDA,A QUENTE,A
PLICADO COM EQUIPAMENTO BICOMPONENTE TIPO HOT SPRAY,COM 2,50
MM DE ESPESSURA,SEM PROTECAO MECANICA
3%-DESGASTE DE FERRAMENTAS E EPI
30%-EQUIPAMENTO HOT SPRAY
13986 | POLIUREIA PURA AROMATICA | KG | 2.5 | 194.6 | 30,00000000 | 632.45
20083 | MAO-DE-OBRA DE IMPERMEABILIZADOR, INCLUSIVE ENCARGOS SOCIAIS | H | 0.75 | 25.13 | 3,00000000 | 19.4129
DESONERADOS
20132 | MAO-DE-OBRA DE SERVENTE DA CONSTRUCAO CIVIL, INCLUSIVE ENCAR | H | 0.85 | 18.17 | 3,00000000 | 15.9078
GOS SOCIAIS DESONERADOS
16.036.0065-0 | IMPERMEABILIZACAO/REVESTIMENTO DE PAREDES,A BASE DE POLIUREI | M2 |  | 119.17
A,ISENTO DE SOLVENTES,MOLDADO NO LOCAL,CURA RAPIDA,A QUENTE,
APLICADO COM EQUIPAMENTO BICOMPONENTE TIPO HOT SPRAY,COM 0,4
0MM DE ESPESSURA
3%-DESGASTE DE FERRAMENTAS E EPI
30%-HOT SPRAY
01999 | MAO-DE-OBRA DE SERVENTE DA CONSTRUCAO CIVIL, INCLUSIVE ENCAR | H | 0.45 | 20.19 | 3,00000000 | 9.3581
GOS SOCIAIS
06914 | MAO-DE-OBRA DE IMPERMEABILIZADOR, INCLUSIVE ENCARGOS SOCIAIS | H | 0.3 | 27.92 | 3,00000000 | 8.6273
13986 | POLIUREIA PURA AROMATICA | KG | 0.4 | 194.6 | 30,00000000 | 101.192
16.036.0065-A | IMPERMEABILIZACAO/REVESTIMENTO DE PAREDES,A BASE DE POLIUREI | M2 |  | 117.37
A,ISENTO DE SOLVENTES,MOLDADO NO LOCAL,CURA RAPIDA,A QUENTE,
APLICADO COM EQUIPAMENTO BICOMPONENTE TIPO HOT SPRAY,COM 0,4
0MM DE ESPESSURA
3%-DESGASTE DE FERRAMENTAS E EPI
30%-HOT SPRAY
13986 | POLIUREIA PURA AROMATICA | KG | 0.4 | 194.6 | 30,00000000 | 101.192
20083 | MAO-DE-OBRA DE IMPERMEABILIZADOR, INCLUSIVE ENCARGOS SOCIAIS | H | 0.3 | 25.13 | 3,00000000 | 7.7652
DESONERADOS
20132 | MAO-DE-OBRA DE SERVENTE DA CONSTRUCAO CIVIL, INCLUSIVE ENCAR | H | 0.45 | 18.17 | 3,00000000 | 8.4218
GOS SOCIAIS DESONERADOS
16.036.0070-0 | IMPERMEABILIZACAO/REVESTIMENTO DE LAJES DE COBERTURA EM CONC | M2 |  | 285.65
RETO,METAL OU MADEIRA,A BASE DE POLIUREIA,ISENTO DE SOLVENTE
S,MOLDADO NO LOCAL,CURA RAPIDA,A QUENTE,APLICADO COM EQUIPAM
ENTO BICOMPONENTE TIPO HOT SPRAY,COM ATE 1,00MM DE ESPESSURA
,ANTIDERRAPANTE,SEM PROTECAO MECANICA
3%-DESGASTE DE FERRAMENTAS E EPI
30%-EQUIPAMENTO HOT SPRAY
01999 | MAO-DE-OBRA DE SERVENTE DA CONSTRUCAO CIVIL, INCLUSIVE ENCAR | H | 0.7 | 20.19 | 3,00000000 | 14.557
GOS SOCIAIS
06914 | MAO-DE-OBRA DE IMPERMEABILIZADOR, INCLUSIVE ENCARGOS SOCIAIS | H | 0.5 | 27.92 | 3,00000000 | 14.3788
13986 | POLIUREIA PURA AROMATICA | KG | 1 | 194.6 | 30,00000000 | 252.98
13988 | QUARTZO | KG | 1.3 | 2.8737 |  | 3.7358
16.036.0070-A | IMPERMEABILIZACAO/REVESTIMENTO DE LAJES DE COBERTURA EM CONC | M2 |  | 282.75
RETO,METAL OU MADEIRA,A BASE DE POLIUREIA,ISENTO DE SOLVENTE
S,MOLDADO NO LOCAL,CURA RAPIDA,A QUENTE,APLICADO COM EQUIPAM
ENTO BICOMPONENTE TIPO HOT SPRAY,COM ATE 1,00MM DE ESPESSURA
,ANTIDERRAPANTE,SEM PROTECAO MECANICA
3%-DESGASTE DE FERRAMENTAS E EPI
30%-EQUIPAMENTO HOT SPRAY
13986 | POLIUREIA PURA AROMATICA | KG | 1 | 194.6 | 30,00000000 | 252.98
13988 | QUARTZO | KG | 1.3 | 2.8737 |  | 3.7358
20083 | MAO-DE-OBRA DE IMPERMEABILIZADOR, INCLUSIVE ENCARGOS SOCIAIS | H | 0.5 | 25.13 | 3,00000000 | 12.942
DESONERADOS
20132 | MAO-DE-OBRA DE SERVENTE DA CONSTRUCAO CIVIL, INCLUSIVE ENCAR | H | 0.7 | 18.17 | 3,00000000 | 13.1006
GOS SOCIAIS DESONERADOS
16.036.0075-0 | IMPERMEABILIZACAO/REVESTIMENTO DE PISOS,A BASE DE POLIUREIA, | M2 |  | 340.73
ISENTO DE SOLVENTES,MOLDADO NO LOCAL,CURA RAPIDA,A QUENTE,AP
LICADO COM EQUIPAMENTO BICOMPONENTE TIPO HOT SPRAY,COM 1,20M
M DE ESPESSURA,ANTIDERRAPANTE,SEM PROTECAO MECANICA
3%-DESGASTE DE FERRAMENTAS E EPI
30%-EQUIPAMENTO HOT SPRAY
01999 | MAO-DE-OBRA DE SERVENTE DA CONSTRUCAO CIVIL, INCLUSIVE ENCAR | H | 0.75 | 20.19 | 3,00000000 | 15.5968
GOS SOCIAIS
06914 | MAO-DE-OBRA DE IMPERMEABILIZADOR, INCLUSIVE ENCARGOS SOCIAIS | H | 0.6 | 27.92 | 3,00000000 | 17.2546
13986 | POLIUREIA PURA AROMATICA | KG | 1.2 | 194.6 | 30,00000000 | 303.576
13988 | QUARTZO | KG | 1.5 | 2.8737 |  | 4.3106
16.036.0075-A | IMPERMEABILIZACAO/REVESTIMENTO DE PISOS,A BASE DE POLIUREIA, | M2 |  | 337.45
ISENTO DE SOLVENTES,MOLDADO NO LOCAL,CURA RAPIDA,A QUENTE,AP
LICADO COM EQUIPAMENTO BICOMPONENTE TIPO HOT SPRAY,COM 1,20M
M DE ESPESSURA,ANTIDERRAPANTE,SEM PROTECAO MECANICA
3%-DESGASTE DE FERRAMENTAS E EPI
30%-EQUIPAMENTO HOT SPRAY
13986 | POLIUREIA PURA AROMATICA | KG | 1.2 | 194.6 | 30,00000000 | 303.576
13988 | QUARTZO | KG | 1.5 | 2.8737 |  | 4.3106
20083 | MAO-DE-OBRA DE IMPERMEABILIZADOR, INCLUSIVE ENCARGOS SOCIAIS | H | 0.6 | 25.13 | 3,00000000 | 15.5303
DESONERADOS
20132 | MAO-DE-OBRA DE SERVENTE DA CONSTRUCAO CIVIL, INCLUSIVE ENCAR | H | 0.75 | 18.17 | 3,00000000 | 14.0363
GOS SOCIAIS DESONERADOS
16.036.0080-0 | IMPERMEABILIZACAO/REVESTIMENTO DE LAJES,TANQUES,PISCINAS,RES | M2 |  | 549.04
ERVATORIOS,ARQUIBANCADAS,ESTACIONAMENTOS,A BASE DE POLIUREIA
,ISENTO DE SOLVENTES,MOLDADO NO LOCAL,CURA RAPIDA,A QUENTE,A
PLICADO COM EQUIPAMENTO BICOMPONENTE TIPO HOT SPRAY,COM 2,00
MM DE ESPESSURA,ANTIDERRAPANTE,SEM PROTECAO MECANICA
3%-DESGASTE DE FERRAMENTAS E EPI
30%-EQUIPAMENTO HOT SPRAY
01999 | MAO-DE-OBRA DE SERVENTE DA CONSTRUCAO CIVIL, INCLUSIVE ENCAR | H | 0.8 | 20.19 | 3,00000000 | 16.6366
GOS SOCIAIS
06914 | MAO-DE-OBRA DE IMPERMEABILIZADOR, INCLUSIVE ENCARGOS SOCIAIS | H | 0.7 | 27.92 | 3,00000000 | 20.1303
13986 | POLIUREIA PURA AROMATICA | KG | 2 | 194.6 | 30,00000000 | 505.96
13988 | QUARTZO | KG | 2.2 | 2.8737 |  | 6.3221
16.036.0080-A | IMPERMEABILIZACAO/REVESTIMENTO DE LAJES,TANQUES,PISCINAS,RES | M2 |  | 545.37
ERVATORIOS,ARQUIBANCADAS,ESTACIONAMENTOS,A BASE DE POLIUREIA
,ISENTO DE SOLVENTES,MOLDADO NO LOCAL,CURA RAPIDA,A QUENTE,A
PLICADO COM EQUIPAMENTO BICOMPONENTE TIPO HOT SPRAY,COM 2,00
MM DE ESPESSURA,ANTIDERRAPANTE,SEM PROTECAO MECANICA
3%-DESGASTE DE FERRAMENTAS E EPI
30%-EQUIPAMENTO HOT SPRAY
13986 | POLIUREIA PURA AROMATICA | KG | 2 | 194.6 | 30,00000000 | 505.96
13988 | QUARTZO | KG | 2.2 | 2.8737 |  | 6.3221
20083 | MAO-DE-OBRA DE IMPERMEABILIZADOR, INCLUSIVE ENCARGOS SOCIAIS | H | 0.7 | 25.13 | 3,00000000 | 18.1187
DESONERADOS
20132 | MAO-DE-OBRA DE SERVENTE DA CONSTRUCAO CIVIL, INCLUSIVE ENCAR | H | 0.8 | 18.17 | 3,00000000 | 14.9721
GOS SOCIAIS DESONERADOS
16.036.0083-0 | IMPERMEABILIZACAO/REVESTIMENTO DE LAJES,TANQUES,PISCINAS,RES | M2 |  | 680.31
ERVATORIOS,ARQUIBANCADAS,ESTACIONAMENTOS,A BASE DE POLIUREIA
,ISENTO DE SOLVENTES,MOLDADO NO LOCAL,CURA RAPIDA,A QUENTE,A
PLICADO COM EQUIPAMENTO BICOMPONENTE TIPO HOT SPRAY,COM 2,50
MM DE ESPESSURA,ANTIDERRAPANTE,SEM PROTECAO MECANICA
3%-DESGASTE DE FERRAMENTAS E EPI
30%-EQUIPAMENTO HOT SPRAY
01999 | MAO-DE-OBRA DE SERVENTE DA CONSTRUCAO CIVIL, INCLUSIVE ENCAR | H | 0.85 | 20.19 | 3,00000000 | 17.6763
GOS SOCIAIS
06914 | MAO-DE-OBRA DE IMPERMEABILIZADOR, INCLUSIVE ENCARGOS SOCIAIS | H | 0.75 | 27.92 | 3,00000000 | 21.5682
13986 | POLIUREIA PURA AROMATICA | KG | 2.5 | 194.6 | 30,00000000 | 632.45
13988 | QUARTZO | KG | 3 | 2.8737 |  | 8.6211
16.036.0083-A | IMPERMEABILIZACAO/REVESTIMENTO DE LAJES,TANQUES,PISCINAS,RES | M2 |  | 676.39
ERVATORIOS,ARQUIBANCADAS,ESTACIONAMENTOS,A BASE DE POLIUREIA
,ISENTO DE SOLVENTES,MOLDADO NO LOCAL,CURA RAPIDA,A QUENTE,A
PLICADO COM EQUIPAMENTO BICOMPONENTE TIPO HOT SPRAY,COM 2,50
MM DE ESPESSURA,ANTIDERRAPANTE,SEM PROTECAO MECANICA
3%-DESGASTE DE FERRAMENTAS E EPI
30%-EQUIPAMENTO HOT SPRAY
13986 | POLIUREIA PURA AROMATICA | KG | 2.5 | 194.6 | 30,00000000 | 632.45
13988 | QUARTZO | KG | 3 | 2.8737 |  | 8.6211
20083 | MAO-DE-OBRA DE IMPERMEABILIZADOR, INCLUSIVE ENCARGOS SOCIAIS | H | 0.75 | 25.13 | 3,00000000 | 19.4129
DESONERADOS
20132 | MAO-DE-OBRA DE SERVENTE DA CONSTRUCAO CIVIL, INCLUSIVE ENCAR | H | 0.85 | 18.17 | 3,00000000 | 15.9078
GOS SOCIAIS DESONERADOS
17.012.0010-0 | CAIACAO INTERNA OU EXTERNA SOBRE SUPERFICIE LISA,EM DUAS DEM | M2 |  | 11.22
AOS,ADICIONANDO FIXADOR
3%-DESGASTE DE FERRAMENTAS E EPI
00078 | FIXADOR P/CAIACAO, EM FRASCO DE 150ML | UN | 0.02 | 1.29 |  | 0.0258
00209 | CAL HIDRATADA | KG | 0.44 | 1.1279 |  | 0.4963
01966 | MAO-DE-OBRA DE PINTOR, INCLUSIVE ENCARGOS SOCIAIS | H | 0.3 | 27.92 | 3,00000000 | 8.6273
01999 | MAO-DE-OBRA DE SERVENTE DA CONSTRUCAO CIVIL, INCLUSIVE ENCAR | H | 0.1 | 20.19 | 3,00000000 | 2.0796
GOS SOCIAIS
17.012.0010-A | CAIACAO INTERNA OU EXTERNA SOBRE SUPERFICIE LISA,EM DUAS DEM | M2 |  | 10.15
AOS,ADICIONANDO FIXADOR
3%-DESGASTE DE FERRAMENTAS E EPI
00078 | FIXADOR P/CAIACAO, EM FRASCO DE 150ML | UN | 0.02 | 1.29 |  | 0.0258
00209 | CAL HIDRATADA | KG | 0.44 | 1.1279 |  | 0.4963
20118 | MAO-DE-OBRA DE PINTOR, INCLUSIVE ENCARGOS SOCIAIS DESONERADO | H | 0.3 | 25.13 | 3,00000000 | 7.7652
S
20132 | MAO-DE-OBRA DE SERVENTE DA CONSTRUCAO CIVIL, INCLUSIVE ENCAR | H | 0.1 | 18.17 | 3,00000000 | 1.8715
GOS SOCIAIS DESONERADOS
17.012.0011-0 | CAIACAO INTERNA OU EXTERNA SOBRE SUPERFICIE LISA,EM TRES DEM | M2 |  | 14.91
AOS,ADICIONANDO FIXADOR
3%-DESGASTE DE FERRAMENTAS E EPI
00078 | FIXADOR P/CAIACAO, EM FRASCO DE 150ML | UN | 0.026 | 1.29 |  | 0.0335
00209 | CAL HIDRATADA | KG | 0.6 | 1.1279 |  | 0.6767
01966 | MAO-DE-OBRA DE PINTOR, INCLUSIVE ENCARGOS SOCIAIS | H | 0.4 | 27.92 | 3,00000000 | 11.503
01999 | MAO-DE-OBRA DE SERVENTE DA CONSTRUCAO CIVIL, INCLUSIVE ENCAR | H | 0.13 | 20.19 | 3,00000000 | 2.7034
GOS SOCIAIS
17.012.0011-A | CAIACAO INTERNA OU EXTERNA SOBRE SUPERFICIE LISA,EM TRES DEM | M2 |  | 13.49
AOS,ADICIONANDO FIXADOR
3%-DESGASTE DE FERRAMENTAS E EPI
00078 | FIXADOR P/CAIACAO, EM FRASCO DE 150ML | UN | 0.026 | 1.29 |  | 0.0335
00209 | CAL HIDRATADA | KG | 0.6 | 1.1279 |  | 0.6767
20118 | MAO-DE-OBRA DE PINTOR, INCLUSIVE ENCARGOS SOCIAIS DESONERADO | H | 0.4 | 25.13 | 3,00000000 | 10.3536
S
20132 | MAO-DE-OBRA DE SERVENTE DA CONSTRUCAO CIVIL, INCLUSIVE ENCAR | H | 0.13 | 18.17 | 3,00000000 | 2.433
GOS SOCIAIS DESONERADOS
17.012.0012-0 | CAIACAO INTERNA COM CORANTE SOBRE SUPERFICIE LISA,EM DUAS DE | M2 |  | 12.25
MAOS,ADICIONANDO FIXADOR
3%-DESGASTE DE FERRAMENTAS E EPI
00078 | FIXADOR P/CAIACAO, EM FRASCO DE 150ML | UN | 0.02 | 1.29 |  | 0.0258
00209 | CAL HIDRATADA | KG | 0.44 | 1.1279 |  | 0.4963
01966 | MAO-DE-OBRA DE PINTOR, INCLUSIVE ENCARGOS SOCIAIS | H | 0.3 | 27.92 | 3,00000000 | 8.6273
01999 | MAO-DE-OBRA DE SERVENTE DA CONSTRUCAO CIVIL, INCLUSIVE ENCAR | H | 0.1 | 20.19 | 3,00000000 | 2.0796
GOS SOCIAIS
05350 | PIGMENTO EM PO A BASE DE OXIDO DE FERRO | KG | 0.025 | 41.04 |  | 1.026
17.012.0012-A | CAIACAO INTERNA COM CORANTE SOBRE SUPERFICIE LISA,EM DUAS DE | M2 |  | 11.18
MAOS,ADICIONANDO FIXADOR
3%-DESGASTE DE FERRAMENTAS E EPI
00078 | FIXADOR P/CAIACAO, EM FRASCO DE 150ML | UN | 0.02 | 1.29 |  | 0.0258
00209 | CAL HIDRATADA | KG | 0.44 | 1.1279 |  | 0.4963
05350 | PIGMENTO EM PO A BASE DE OXIDO DE FERRO | KG | 0.025 | 41.04 |  | 1.026
20118 | MAO-DE-OBRA DE PINTOR, INCLUSIVE ENCARGOS SOCIAIS DESONERADO | H | 0.3 | 25.13 | 3,00000000 | 7.7652
S
20132 | MAO-DE-OBRA DE SERVENTE DA CONSTRUCAO CIVIL, INCLUSIVE ENCAR | H | 0.1 | 18.17 | 3,00000000 | 1.8715
GOS SOCIAIS DESONERADOS
17.012.0013-0 | CAIACAO INTERNA COM CORANTE SOBRE SUPERFICIE LISA,EM TRES DE | M2 |  | 15.94
MAOS,ADICIONANDO FIXADOR
3%-DESGASTE DE FERRAMENTAS E EPI
00078 | FIXADOR P/CAIACAO, EM FRASCO DE 150ML | UN | 0.026 | 1.29 |  | 0.0335
00209 | CAL HIDRATADA | KG | 0.6 | 1.1279 |  | 0.6767
01966 | MAO-DE-OBRA DE PINTOR, INCLUSIVE ENCARGOS SOCIAIS | H | 0.4 | 27.92 | 3,00000000 | 11.503
01999 | MAO-DE-OBRA DE SERVENTE DA CONSTRUCAO CIVIL, INCLUSIVE ENCAR | H | 0.13 | 20.19 | 3,00000000 | 2.7034
GOS SOCIAIS
05350 | PIGMENTO EM PO A BASE DE OXIDO DE FERRO | KG | 0.025 | 41.04 |  | 1.026
17.012.0013-A | CAIACAO INTERNA COM CORANTE SOBRE SUPERFICIE LISA,EM TRES DE | M2 |  | 14.52
MAOS,ADICIONANDO FIXADOR
3%-DESGASTE DE FERRAMENTAS E EPI
00078 | FIXADOR P/CAIACAO, EM FRASCO DE 150ML | UN | 0.026 | 1.29 |  | 0.0335
00209 | CAL HIDRATADA | KG | 0.6 | 1.1279 |  | 0.6767
05350 | PIGMENTO EM PO A BASE DE OXIDO DE FERRO | KG | 0.025 | 41.04 |  | 1.026
20118 | MAO-DE-OBRA DE PINTOR, INCLUSIVE ENCARGOS SOCIAIS DESONERADO | H | 0.4 | 25.13 | 3,00000000 | 10.3536
S
20132 | MAO-DE-OBRA DE SERVENTE DA CONSTRUCAO CIVIL, INCLUSIVE ENCAR | H | 0.13 | 18.17 | 3,00000000 | 2.433
GOS SOCIAIS DESONERADOS
17.012.0015-0 | CAIACAO INTERNA OU EXTERNA SOBRE SUPERFICIE ASPERA OU CHAPIS | M2 |  | 17.1
CADA EM DUAS DEMAOS COM ADICAO DE FIXADOR
3%-DESGASTE DE FERRAMENTAS E EPI
00078 | FIXADOR P/CAIACAO, EM FRASCO DE 150ML | UN | 0.04 | 1.29 |  | 0.0516
00209 | CAL HIDRATADA | KG | 0.88 | 1.1279 |  | 0.9926
01966 | MAO-DE-OBRA DE PINTOR, INCLUSIVE ENCARGOS SOCIAIS | H | 0.45 | 27.92 | 3,00000000 | 12.9409
01999 | MAO-DE-OBRA DE SERVENTE DA CONSTRUCAO CIVIL, INCLUSIVE ENCAR | H | 0.15 | 20.19 | 3,00000000 | 3.1194
GOS SOCIAIS
17.012.0015-A | CAIACAO INTERNA OU EXTERNA SOBRE SUPERFICIE ASPERA OU CHAPIS | M2 |  | 15.49
CADA EM DUAS DEMAOS COM ADICAO DE FIXADOR
3%-DESGASTE DE FERRAMENTAS E EPI
00078 | FIXADOR P/CAIACAO, EM FRASCO DE 150ML | UN | 0.04 | 1.29 |  | 0.0516
00209 | CAL HIDRATADA | KG | 0.88 | 1.1279 |  | 0.9926
20118 | MAO-DE-OBRA DE PINTOR, INCLUSIVE ENCARGOS SOCIAIS DESONERADO | H | 0.45 | 25.13 | 3,00000000 | 11.6478
S
20132 | MAO-DE-OBRA DE SERVENTE DA CONSTRUCAO CIVIL, INCLUSIVE ENCAR | H | 0.15 | 18.17 | 3,00000000 | 2.8073
GOS SOCIAIS DESONERADOS
17.012.0030-0 | PINTURA DE NATA DE CIMENTO SOBRE SUPERFICIE ASPERA,EM TRES D | M2 |  | 4.74
EMAOS
3%-DESGASTE DE FERRAMENTAS E EPI
00149 | CIMENTO PORTLAND COMPOSTO CP II-32, EM SACO DE 50KG, CONFORM | KG | 1 | 0.59 |  | 0.59
E ABNT NBR 16697
01999 | MAO-DE-OBRA DE SERVENTE DA CONSTRUCAO CIVIL, INCLUSIVE ENCAR | H | 0.2 | 20.19 | 3,00000000 | 4.1591
GOS SOCIAIS
17.012.0030-A | PINTURA DE NATA DE CIMENTO SOBRE SUPERFICIE ASPERA,EM TRES D | M2 |  | 4.33
EMAOS
3%-DESGASTE DE FERRAMENTAS E EPI
00149 | CIMENTO PORTLAND COMPOSTO CP II-32, EM SACO DE 50KG, CONFORM | KG | 1 | 0.59 |  | 0.59
E ABNT NBR 16697
20132 | MAO-DE-OBRA DE SERVENTE DA CONSTRUCAO CIVIL, INCLUSIVE ENCAR | H | 0.2 | 18.17 | 3,00000000 | 3.743
GOS SOCIAIS DESONERADOS
17.012.0040-0 | PINTURA INTERNA OU EXTERNA COM TINTA IMPERMEAVEL EM CORES PA | M2 |  | 20.08
RA APLICACAO SOBRE CONCRETO,TIJOLOS,PEDRAS OU ARGAMASSA DE S
UPERFICIE POROSA,EM DUAS DEMAOS,USANDO AGUA COMO DILUENTE
3%-DESGASTE DE FERRAMENTAS E EPI
00156 | TINTA MINERAL IMPERMEAVEL | KG | 0.65 | 10.8903 |  | 7.0787
01966 | MAO-DE-OBRA DE PINTOR, INCLUSIVE ENCARGOS SOCIAIS | H | 0.3 | 27.92 | 3,00000000 | 8.6273
01999 | MAO-DE-OBRA DE SERVENTE DA CONSTRUCAO CIVIL, INCLUSIVE ENCAR | H | 0.15 | 20.19 | 3,00000000 | 3.1194
GOS SOCIAIS
07324 | ADESIVO A BASE DE RESINA SINTETICA DE ALTA ADERENCIA, EMBALA | L | 0.13 | 9.72 |  | 1.2636
GEM DE 18L
17.012.0040-A | PINTURA INTERNA OU EXTERNA COM TINTA IMPERMEAVEL EM CORES PA | M2 |  | 18.91
RA APLICACAO SOBRE CONCRETO,TIJOLOS,PEDRAS OU ARGAMASSA DE S
UPERFICIE POROSA,EM DUAS DEMAOS,USANDO AGUA COMO DILUENTE
3%-DESGASTE DE FERRAMENTAS E EPI
00156 | TINTA MINERAL IMPERMEAVEL | KG | 0.65 | 10.8903 |  | 7.0787
07324 | ADESIVO A BASE DE RESINA SINTETICA DE ALTA ADERENCIA, EMBALA | L | 0.13 | 9.72 |  | 1.2636
GEM DE 18L
20118 | MAO-DE-OBRA DE PINTOR, INCLUSIVE ENCARGOS SOCIAIS DESONERADO | H | 0.3 | 25.13 | 3,00000000 | 7.7652
S
20132 | MAO-DE-OBRA DE SERVENTE DA CONSTRUCAO CIVIL, INCLUSIVE ENCAR | H | 0.15 | 18.17 | 3,00000000 | 2.8073
GOS SOCIAIS DESONERADOS
17.013.0030-0 | PINTURA INTERNA OU EXTERNA SOBRE CONCRETO LISO OU REVESTIMEN | M2 |  | 101.91
TO,COM TINTA AQUOSA A BASE DE EPOXI INCOLOR OU EM CORES,INCL
USIVE LIMPEZA,E DUAS DEMAOS DE ACABAMENTO
3%-DESGASTE DE FERRAMENTAS E EPI
00324 | LIXA P/MADEIRA Nº100 | UN | 0.5 | 0.62 |  | 0.31
01966 | MAO-DE-OBRA DE PINTOR, INCLUSIVE ENCARGOS SOCIAIS | H | 0.34 | 27.92 | 3,00000000 | 9.7776
01999 | MAO-DE-OBRA DE SERVENTE DA CONSTRUCAO CIVIL, INCLUSIVE ENCAR | H | 0.17 | 20.19 | 3,00000000 | 3.5353
GOS SOCIAIS
07416 | TINTA EPOXYCA, BICOMPONENTE ISENTA DE SOLVENTES | KG | 0.27 | 326.99 |  | 88.2873
17.013.0030-A | PINTURA INTERNA OU EXTERNA SOBRE CONCRETO LISO OU REVESTIMEN | M2 |  | 100.57
TO,COM TINTA AQUOSA A BASE DE EPOXI INCOLOR OU EM CORES,INCL
USIVE LIMPEZA,E DUAS DEMAOS DE ACABAMENTO
3%-DESGASTE DE FERRAMENTAS E EPI
00324 | LIXA P/MADEIRA Nº100 | UN | 0.5 | 0.62 |  | 0.31
07416 | TINTA EPOXYCA, BICOMPONENTE ISENTA DE SOLVENTES | KG | 0.27 | 326.99 |  | 88.2873
20118 | MAO-DE-OBRA DE PINTOR, INCLUSIVE ENCARGOS SOCIAIS DESONERADO | H | 0.34 | 25.13 | 3,00000000 | 8.8005
S
20132 | MAO-DE-OBRA DE SERVENTE DA CONSTRUCAO CIVIL, INCLUSIVE ENCAR | H | 0.17 | 18.17 | 3,00000000 | 3.1816
GOS SOCIAIS DESONERADOS
17.013.0031-0 | PINTURA INTERNA OU EXTERNA SOBRE CONCRETO APICOADO,COM TINTA | M2 |  | 194.11
AQUOSA A BASE DE EPOXI INCOLOR OU EM CORES,INCLUSIVE LIMPEZ
A,E DUAS DEMAOS DE ACABAMENTO
3%-DESGASTE DE FERRAMENTAS E EPI
00324 | LIXA P/MADEIRA Nº100 | UN | 0.5 | 0.62 |  | 0.31
01966 | MAO-DE-OBRA DE PINTOR, INCLUSIVE ENCARGOS SOCIAIS | H | 0.44 | 27.92 | 3,00000000 | 12.6533
01999 | MAO-DE-OBRA DE SERVENTE DA CONSTRUCAO CIVIL, INCLUSIVE ENCAR | H | 0.22 | 20.19 | 3,00000000 | 4.5751
GOS SOCIAIS
07416 | TINTA EPOXYCA, BICOMPONENTE ISENTA DE SOLVENTES | KG | 0.54 | 326.99 |  | 176.5746
17.013.0031-A | PINTURA INTERNA OU EXTERNA SOBRE CONCRETO APICOADO,COM TINTA | M2 |  | 192.39
AQUOSA A BASE DE EPOXI INCOLOR OU EM CORES,INCLUSIVE LIMPEZ
A,E DUAS DEMAOS DE ACABAMENTO
3%-DESGASTE DE FERRAMENTAS E EPI
00324 | LIXA P/MADEIRA Nº100 | UN | 0.5 | 0.62 |  | 0.31
07416 | TINTA EPOXYCA, BICOMPONENTE ISENTA DE SOLVENTES | KG | 0.54 | 326.99 |  | 176.5746
20118 | MAO-DE-OBRA DE PINTOR, INCLUSIVE ENCARGOS SOCIAIS DESONERADO | H | 0.44 | 25.13 | 3,00000000 | 11.3889
S
20132 | MAO-DE-OBRA DE SERVENTE DA CONSTRUCAO CIVIL, INCLUSIVE ENCAR | H | 0.22 | 18.17 | 3,00000000 | 4.1173
GOS SOCIAIS DESONERADOS
17.013.0070-0 | PINTURA INTERNA OU EXTERNA SOBRE REVESTIMENTO ALISADO A COLH | M2 |  | 27.56
ER OU CONCRETO LISO,COM TINTA A BASE DE RESINA DE BORRACHA C
LORADA,DE SECAGEM RAPIDA,INCLUSIVE LIMPEZA,E DUAS DEMAOS DE
ACABAMENTO
3%-DESGASTE DE FERRAMENTAS E EPI
00290 | SOLVENTE EPOXY | L | 0.0252 | 61.29 |  | 1.5445
00324 | LIXA P/MADEIRA Nº100 | UN | 0.5 | 0.62 |  | 0.31
00819 | TINTA A BASE DE BORRACHA CLORADA, P/ACABAMENTO A CORES | GL | 0.08 | 154.99 |  | 12.3992
01966 | MAO-DE-OBRA DE PINTOR, INCLUSIVE ENCARGOS SOCIAIS | H | 0.34 | 27.92 | 3,00000000 | 9.7776
01999 | MAO-DE-OBRA DE SERVENTE DA CONSTRUCAO CIVIL, INCLUSIVE ENCAR | H | 0.17 | 20.19 | 3,00000000 | 3.5353
GOS SOCIAIS
17.013.0070-A | PINTURA INTERNA OU EXTERNA SOBRE REVESTIMENTO ALISADO A COLH | M2 |  | 26.23
ER OU CONCRETO LISO,COM TINTA A BASE DE RESINA DE BORRACHA C
LORADA,DE SECAGEM RAPIDA,INCLUSIVE LIMPEZA,E DUAS DEMAOS DE
ACABAMENTO
3%-DESGASTE DE FERRAMENTAS E EPI
00290 | SOLVENTE EPOXY | L | 0.0252 | 61.29 |  | 1.5445
00324 | LIXA P/MADEIRA Nº100 | UN | 0.5 | 0.62 |  | 0.31
00819 | TINTA A BASE DE BORRACHA CLORADA, P/ACABAMENTO A CORES | GL | 0.08 | 154.99 |  | 12.3992
20118 | MAO-DE-OBRA DE PINTOR, INCLUSIVE ENCARGOS SOCIAIS DESONERADO | H | 0.34 | 25.13 | 3,00000000 | 8.8005
S
20132 | MAO-DE-OBRA DE SERVENTE DA CONSTRUCAO CIVIL, INCLUSIVE ENCAR | H | 0.17 | 18.17 | 3,00000000 | 3.1816
GOS SOCIAIS DESONERADOS
17.013.0095-1 | PINTURA INTERNA OU EXTERNA SOBRE FERRO,COM TINTA A BASE DE R | M2 |  | 39.47
ESINA DE BORRACHA CLORADA,INCLUSIVE LIMPEZA,UMA DEMAO DE TIN
TA PRIMARIA DA MESMA LINHA E DUAS DEMAOS DE ACABAMENTO
3%-DESGASTE DE FERRAMENTAS E EPI
00290 | SOLVENTE EPOXY | L | 0.007 | 61.29 |  | 0.429
00819 | TINTA A BASE DE BORRACHA CLORADA, P/ACABAMENTO A CORES | GL | 0.08 | 154.99 |  | 12.3992
01966 | MAO-DE-OBRA DE PINTOR, INCLUSIVE ENCARGOS SOCIAIS | H | 0.51 | 27.92 | 3,00000000 | 14.6664
01999 | MAO-DE-OBRA DE SERVENTE DA CONSTRUCAO CIVIL, INCLUSIVE ENCAR | H | 0.255 | 20.19 | 3,00000000 | 5.3029
GOS SOCIAIS
07179 | FUNDO ANTICORROSIVO DE BASE DE RESINA ALQUIDICA MODIFICADA ( | UN | 0.16 | 33.48 |  | 5.3568
1/4GL)
14706 | LIXA PARA FERRO Nº 100 | UN | 0.5 | 2.64 |  | 1.32
17.013.0095-B | PINTURA INTERNA OU EXTERNA SOBRE FERRO,COM TINTA A BASE DE R | M2 |  | 37.47
ESINA DE BORRACHA CLORADA,INCLUSIVE LIMPEZA,UMA DEMAO DE TIN
TA PRIMARIA DA MESMA LINHA E DUAS DEMAOS DE ACABAMENTO
3%-DESGASTE DE FERRAMENTAS E EPI
00290 | SOLVENTE EPOXY | L | 0.007 | 61.29 |  | 0.429
00819 | TINTA A BASE DE BORRACHA CLORADA, P/ACABAMENTO A CORES | GL | 0.08 | 154.99 |  | 12.3992
07179 | FUNDO ANTICORROSIVO DE BASE DE RESINA ALQUIDICA MODIFICADA ( | UN | 0.16 | 33.48 |  | 5.3568
1/4GL)
14706 | LIXA PARA FERRO Nº 100 | UN | 0.5 | 2.64 |  | 1.32
20118 | MAO-DE-OBRA DE PINTOR, INCLUSIVE ENCARGOS SOCIAIS DESONERADO | H | 0.51 | 25.13 | 3,00000000 | 13.2008
S
20132 | MAO-DE-OBRA DE SERVENTE DA CONSTRUCAO CIVIL, INCLUSIVE ENCAR | H | 0.255 | 18.17 | 3,00000000 | 4.7724
GOS SOCIAIS DESONERADOS
17.013.0100-0 | PINTURA COM TINTA EPOXI A BASE D'AGUA SEMIBRILHANTE,PARA USO | M2 |  | 58.01
HOSPITALAR,SOBRE PAREDES E PISOS DE CENTRO CIRURGICO OU UTI
,INCLUSIVE LIXAMENTO,UMA DEMAO DE SELADOR ACRILICO,DUAS DEMA
OS DE MASSA ACRILICA E DUAS DEMAOS DE ACABAMENTO
3%- DESGASTE DE FERRAMENTAS E EPI
01966 | MAO-DE-OBRA DE PINTOR, INCLUSIVE ENCARGOS SOCIAIS | H | 0.95 | 27.92 | 3,00000000 | 27.3197
01999 | MAO-DE-OBRA DE SERVENTE DA CONSTRUCAO CIVIL, INCLUSIVE ENCAR | H | 0.475 | 20.19 | 3,00000000 | 9.878
GOS SOCIAIS
03874 | MASSA ACRILICA, EM BALDES DE 18 LITROS | UN | 0.046 | 144.44 |  | 6.6442
06028 | SELADOR PIGMENTADO A BASE DE RESINA ACRILICA MODIFICADA, NA | GL | 0.04 | 41.98 |  | 1.6792
COR BRANCA
14491 | TINTA EPOXI A BASE DE AGUA SEMIBRILHANTE, USO HOSPITALAR, PA | UN | 0.0534 | 210.04 |  | 11.2161
RA PAREDES E PISOS DE CENTRO CIRURGICO/UTI,BRANCA, GL 3,6LTS
14496 | LIXA PARA MASSA | UN | 2 | 0.6386 |  | 1.2772
17.013.0100-A | PINTURA COM TINTA EPOXI A BASE D'AGUA SEMIBRILHANTE,PARA USO | M2 |  | 54.29
HOSPITALAR,SOBRE PAREDES E PISOS DE CENTRO CIRURGICO OU UTI
,INCLUSIVE LIXAMENTO,UMA DEMAO DE SELADOR ACRILICO,DUAS DEMA
OS DE MASSA ACRILICA E DUAS DEMAOS DE ACABAMENTO
3%- DESGASTE DE FERRAMENTAS E EPI
03874 | MASSA ACRILICA, EM BALDES DE 18 LITROS | UN | 0.046 | 144.44 |  | 6.6442
06028 | SELADOR PIGMENTADO A BASE DE RESINA ACRILICA MODIFICADA, NA | GL | 0.04 | 41.98 |  | 1.6792
COR BRANCA
14491 | TINTA EPOXI A BASE DE AGUA SEMIBRILHANTE, USO HOSPITALAR, PA | UN | 0.0534 | 210.04 |  | 11.2161
RA PAREDES E PISOS DE CENTRO CIRURGICO/UTI,BRANCA, GL 3,6LTS
14496 | LIXA PARA MASSA | UN | 2 | 0.6386 |  | 1.2772
20118 | MAO-DE-OBRA DE PINTOR, INCLUSIVE ENCARGOS SOCIAIS DESONERADO | H | 0.95 | 25.13 | 3,00000000 | 24.5897
S
20132 | MAO-DE-OBRA DE SERVENTE DA CONSTRUCAO CIVIL, INCLUSIVE ENCAR | H | 0.475 | 18.17 | 3,00000000 | 8.8897
GOS SOCIAIS DESONERADOS
17.014.0010-0 | PINTURA ELETROSTATICA SOBRE ESQUADRIA DE FERRO | KG |  | 10
11058 | PINTURA ELETROSTATICA SOBRE ESQUADRIA DEFERRO | KG | 1 | 10 |  | 10
17.014.0010-A | PINTURA ELETROSTATICA SOBRE ESQUADRIA DE FERRO | KG |  | 10
11058 | PINTURA ELETROSTATICA SOBRE ESQUADRIA DEFERRO | KG | 1 | 10 |  | 10
17.014.0015-0 | PINTURA ELETROSTATICA SOBRE ESQUADRIA DE ALUMINIO | KG |  | 11
11059 | PINTURA ELETROSTATICA SOBRE ESQUADRIA DE ALUMINIO | KG | 1 | 11 |  | 11
17.014.0015-A | PINTURA ELETROSTATICA SOBRE ESQUADRIA DE ALUMINIO | KG |  | 11
11059 | PINTURA ELETROSTATICA SOBRE ESQUADRIA DE ALUMINIO | KG | 1 | 11 |  | 11
17.017.0010-0 | PREPARO DE SUPERFICIES NOVAS,COM REVESTIMENTO LISO,INCLUSIVE | M2 |  | 27.82
LIXAMENTO,LIMPEZA,UMA DEMAO DE SELADOR ACRILICO,UMA DEMAO D
E MASSA CORRIDA OU ACRILICA E NOVO LIXAMENTO COM REMOCAO DO
PO RESIDUAL
3%-DESGASTE DE FERRAMENTAS E EPI
00324 | LIXA P/MADEIRA Nº100 | UN | 1 | 0.62 |  | 0.62
01966 | MAO-DE-OBRA DE PINTOR, INCLUSIVE ENCARGOS SOCIAIS | H | 0.6 | 27.92 | 3,00000000 | 17.2546
01999 | MAO-DE-OBRA DE SERVENTE DA CONSTRUCAO CIVIL, INCLUSIVE ENCAR | H | 0.3 | 20.19 | 3,00000000 | 6.2387
GOS SOCIAIS
03868 | MASSA CORRIDA A BASE DE PVA, EM LATAS DE 18 LITROS | UN | 0.027 | 71.35 |  | 1.9265
07182 | FUNDO PREPARADOR DE PAREDES ACRILICO, BASE D`AGUA, INCOLOR | GL | 0.03 | 59.62 |  | 1.7886
17.017.0010-A | PREPARO DE SUPERFICIES NOVAS,COM REVESTIMENTO LISO,INCLUSIVE | M2 |  | 25.47
LIXAMENTO,LIMPEZA,UMA DEMAO DE SELADOR ACRILICO,UMA DEMAO D
E MASSA CORRIDA OU ACRILICA E NOVO LIXAMENTO COM REMOCAO DO
PO RESIDUAL
3%-DESGASTE DE FERRAMENTAS E EPI
00324 | LIXA P/MADEIRA Nº100 | UN | 1 | 0.62 |  | 0.62
03868 | MASSA CORRIDA A BASE DE PVA, EM LATAS DE 18 LITROS | UN | 0.027 | 71.35 |  | 1.9265
07182 | FUNDO PREPARADOR DE PAREDES ACRILICO, BASE D`AGUA, INCOLOR | GL | 0.03 | 59.62 |  | 1.7886
20118 | MAO-DE-OBRA DE PINTOR, INCLUSIVE ENCARGOS SOCIAIS DESONERADO | H | 0.6 | 25.13 | 3,00000000 | 15.5303
S
20132 | MAO-DE-OBRA DE SERVENTE DA CONSTRUCAO CIVIL, INCLUSIVE ENCAR | H | 0.3 | 18.17 | 3,00000000 | 5.6145
GOS SOCIAIS DESONERADOS
17.017.0020-0 | PINTURA COM ESMALTE SINTETICO ALQUIDICO,PARA INTERIOR,ALTO B | M2 |  | 11.11
RILHO,BRILHANTE,ACETINADO OU FOSCO,ACABAMENTO PADRAO,EM DUAS
DEMAOS SOBRE SUPERFICIE PREPARADA CONFORME O ITEM 17.017.00
10,EXCLUSIVE ESTE PREPARO
3%-DESGASTE DE FERRAMENTAS E EPI
00124 | ESMALTE SINTETICO ALQUIDICO ALTO BRILHO, BRILHANTE, ACETINAD | GL | 0.05 | 122.57 |  | 6.1285
O OU FOSCO
01966 | MAO-DE-OBRA DE PINTOR, INCLUSIVE ENCARGOS SOCIAIS | H | 0.13 | 27.92 | 3,00000000 | 3.7385
01999 | MAO-DE-OBRA DE SERVENTE DA CONSTRUCAO CIVIL, INCLUSIVE ENCAR | H | 0.06 | 20.19 | 3,00000000 | 1.2477
GOS SOCIAIS
17.017.0020-A | PINTURA COM ESMALTE SINTETICO ALQUIDICO,PARA INTERIOR,ALTO B | M2 |  | 10.61
RILHO,BRILHANTE,ACETINADO OU FOSCO,ACABAMENTO PADRAO,EM DUAS
DEMAOS SOBRE SUPERFICIE PREPARADA CONFORME O ITEM 17.017.00
10,EXCLUSIVE ESTE PREPARO
3%-DESGASTE DE FERRAMENTAS E EPI
00124 | ESMALTE SINTETICO ALQUIDICO ALTO BRILHO, BRILHANTE, ACETINAD | GL | 0.05 | 122.57 |  | 6.1285
O OU FOSCO
20118 | MAO-DE-OBRA DE PINTOR, INCLUSIVE ENCARGOS SOCIAIS DESONERADO | H | 0.13 | 25.13 | 3,00000000 | 3.3649
S
20132 | MAO-DE-OBRA DE SERVENTE DA CONSTRUCAO CIVIL, INCLUSIVE ENCAR | H | 0.06 | 18.17 | 3,00000000 | 1.1229
GOS SOCIAIS DESONERADOS
17.017.0030-0 | PINTURA COM TINTA SINTETICA ALQUIDICA DE USO GERAL,PARA INTE | M2 |  | 41.79
RIOR,ACABAMENTO DE ALTA CLASSE SOBRE SUPERFICIE PREPARADA CO
NFORME O ITEM 17.017.0010,EXCLUSIVE ESTE PREPARO,INCLUSIVE L
IXAMENTO,DUAS DEMAOS DE MASSA CORRIDA E TRES DE ACABAMENTO
3%-DESGASTE DE FERRAMENTAS E EPI
00294 | TINTA A OLEO BRILHANTE, P/USO GERAL, EM INTERIORES E EXTERIO | GL | 0.065 | 92.34 |  | 6.0021
RES
00324 | LIXA P/MADEIRA Nº100 | UN | 1 | 0.62 |  | 0.62
01966 | MAO-DE-OBRA DE PINTOR, INCLUSIVE ENCARGOS SOCIAIS | H | 0.8 | 27.92 | 3,00000000 | 23.0061
01999 | MAO-DE-OBRA DE SERVENTE DA CONSTRUCAO CIVIL, INCLUSIVE ENCAR | H | 0.4 | 20.19 | 3,00000000 | 8.3183
GOS SOCIAIS
03868 | MASSA CORRIDA A BASE DE PVA, EM LATAS DE 18 LITROS | UN | 0.054 | 71.35 |  | 3.8529
17.017.0030-A | PINTURA COM TINTA SINTETICA ALQUIDICA DE USO GERAL,PARA INTE | M2 |  | 38.66
RIOR,ACABAMENTO DE ALTA CLASSE SOBRE SUPERFICIE PREPARADA CO
NFORME O ITEM 17.017.0010,EXCLUSIVE ESTE PREPARO,INCLUSIVE L
IXAMENTO,DUAS DEMAOS DE MASSA CORRIDA E TRES DE ACABAMENTO
3%-DESGASTE DE FERRAMENTAS E EPI
00294 | TINTA A OLEO BRILHANTE, P/USO GERAL, EM INTERIORES E EXTERIO | GL | 0.065 | 92.34 |  | 6.0021
RES
00324 | LIXA P/MADEIRA Nº100 | UN | 1 | 0.62 |  | 0.62
03868 | MASSA CORRIDA A BASE DE PVA, EM LATAS DE 18 LITROS | UN | 0.054 | 71.35 |  | 3.8529
20118 | MAO-DE-OBRA DE PINTOR, INCLUSIVE ENCARGOS SOCIAIS DESONERADO | H | 0.8 | 25.13 | 3,00000000 | 20.7071
S
20132 | MAO-DE-OBRA DE SERVENTE DA CONSTRUCAO CIVIL, INCLUSIVE ENCAR | H | 0.4 | 18.17 | 3,00000000 | 7.486
GOS SOCIAIS DESONERADOS
17.017.0040-0 | PINTURA INTERNA EM SUPERFICIE COM REVESTIMENTO LISO,A OLEO B | M2 |  | 29.62
RILHANTE,INCLUSIVE LIXAMENTO,UMA DEMAO DE SELADOR ACRILICO,U
MA DEMAO DE MASSA CORRIDA OU ACRILICA E DUAS DEMAOS DE ACABA
MENTO
3%-DESGASTE DE FERRAMENTAS E EPI
00294 | TINTA A OLEO BRILHANTE, P/USO GERAL, EM INTERIORES E EXTERIO | GL | 0.05 | 92.34 |  | 4.617
RES
00324 | LIXA P/MADEIRA Nº100 | UN | 1 | 0.62 |  | 0.62
01966 | MAO-DE-OBRA DE PINTOR, INCLUSIVE ENCARGOS SOCIAIS | H | 0.55 | 27.92 | 3,00000000 | 15.8167
01999 | MAO-DE-OBRA DE SERVENTE DA CONSTRUCAO CIVIL, INCLUSIVE ENCAR | H | 0.28 | 20.19 | 3,00000000 | 5.8228
GOS SOCIAIS
03868 | MASSA CORRIDA A BASE DE PVA, EM LATAS DE 18 LITROS | UN | 0.0135 | 71.35 |  | 0.9632
07182 | FUNDO PREPARADOR DE PAREDES ACRILICO, BASE D`AGUA, INCOLOR | GL | 0.03 | 59.62 |  | 1.7886
17.017.0040-A | PINTURA INTERNA EM SUPERFICIE COM REVESTIMENTO LISO,A OLEO B | M2 |  | 27.46
RILHANTE,INCLUSIVE LIXAMENTO,UMA DEMAO DE SELADOR ACRILICO,U
MA DEMAO DE MASSA CORRIDA OU ACRILICA E DUAS DEMAOS DE ACABA
MENTO
3%-DESGASTE DE FERRAMENTAS E EPI
00294 | TINTA A OLEO BRILHANTE, P/USO GERAL, EM INTERIORES E EXTERIO | GL | 0.05 | 92.34 |  | 4.617
RES
00324 | LIXA P/MADEIRA Nº100 | UN | 1 | 0.62 |  | 0.62
03868 | MASSA CORRIDA A BASE DE PVA, EM LATAS DE 18 LITROS | UN | 0.0135 | 71.35 |  | 0.9632
07182 | FUNDO PREPARADOR DE PAREDES ACRILICO, BASE D`AGUA, INCOLOR | GL | 0.03 | 59.62 |  | 1.7886
20118 | MAO-DE-OBRA DE PINTOR, INCLUSIVE ENCARGOS SOCIAIS DESONERADO | H | 0.55 | 25.13 | 3,00000000 | 14.2361
S
20132 | MAO-DE-OBRA DE SERVENTE DA CONSTRUCAO CIVIL, INCLUSIVE ENCAR | H | 0.28 | 18.17 | 3,00000000 | 5.2402
GOS SOCIAIS DESONERADOS
17.017.0041-0 | REPINTURA INTERNA OU EXTERNA NA COR EXISTENTE,SOBRE REVESTIM | M2 |  | 14.71
ENTO LISO EM BOM ESTADO,COM TINTA A OLEO BRILHANTE,INCLUSIVE
LIXAMENTO E DUAS DEMAOS DE ACABAMENTO
3%-DESGASTE DE FERRAMENTAS E EPI
00294 | TINTA A OLEO BRILHANTE, P/USO GERAL, EM INTERIORES E EXTERIO | GL | 0.05 | 92.34 |  | 4.617
RES
00324 | LIXA P/MADEIRA Nº100 | UN | 0.5 | 0.62 |  | 0.31
01966 | MAO-DE-OBRA DE PINTOR, INCLUSIVE ENCARGOS SOCIAIS | H | 0.25 | 27.92 | 3,00000000 | 7.1894
01999 | MAO-DE-OBRA DE SERVENTE DA CONSTRUCAO CIVIL, INCLUSIVE ENCAR | H | 0.125 | 20.19 | 3,00000000 | 2.5995
GOS SOCIAIS
17.017.0041-A | REPINTURA INTERNA OU EXTERNA NA COR EXISTENTE,SOBRE REVESTIM | M2 |  | 13.73
ENTO LISO EM BOM ESTADO,COM TINTA A OLEO BRILHANTE,INCLUSIVE
LIXAMENTO E DUAS DEMAOS DE ACABAMENTO
3%-DESGASTE DE FERRAMENTAS E EPI
00294 | TINTA A OLEO BRILHANTE, P/USO GERAL, EM INTERIORES E EXTERIO | GL | 0.05 | 92.34 |  | 4.617
RES
00324 | LIXA P/MADEIRA Nº100 | UN | 0.5 | 0.62 |  | 0.31
20118 | MAO-DE-OBRA DE PINTOR, INCLUSIVE ENCARGOS SOCIAIS DESONERADO | H | 0.25 | 25.13 | 3,00000000 | 6.471
S
20132 | MAO-DE-OBRA DE SERVENTE DA CONSTRUCAO CIVIL, INCLUSIVE ENCAR | H | 0.125 | 18.17 | 3,00000000 | 2.3394
GOS SOCIAIS DESONERADOS
17.017.0042-0 | PINTURA DE UMA DEMAO ADICIONAL NOS SERVICOS DOS ITENS 17.017 | M2 |  | 3.34
.0040 OU 17.017.0041
3%-DESGASTE DE FERRAMENTAS E EPI
00294 | TINTA A OLEO BRILHANTE, P/USO GERAL, EM INTERIORES E EXTERIO | GL | 0.015 | 92.34 |  | 1.3851
RES
01966 | MAO-DE-OBRA DE PINTOR, INCLUSIVE ENCARGOS SOCIAIS | H | 0.05 | 27.92 | 3,00000000 | 1.4379
01999 | MAO-DE-OBRA DE SERVENTE DA CONSTRUCAO CIVIL, INCLUSIVE ENCAR | H | 0.025 | 20.19 | 3,00000000 | 0.5199
GOS SOCIAIS
17.017.0042-A | PINTURA DE UMA DEMAO ADICIONAL NOS SERVICOS DOS ITENS 17.017 | M2 |  | 3.14
.0040 OU 17.017.0041
3%-DESGASTE DE FERRAMENTAS E EPI
00294 | TINTA A OLEO BRILHANTE, P/USO GERAL, EM INTERIORES E EXTERIO | GL | 0.015 | 92.34 |  | 1.3851
RES
20118 | MAO-DE-OBRA DE PINTOR, INCLUSIVE ENCARGOS SOCIAIS DESONERADO | H | 0.05 | 25.13 | 3,00000000 | 1.2942
S
20132 | MAO-DE-OBRA DE SERVENTE DA CONSTRUCAO CIVIL, INCLUSIVE ENCAR | H | 0.025 | 18.17 | 3,00000000 | 0.4679
GOS SOCIAIS DESONERADOS
17.017.0050-0 | PINTURA INTERNA COM ESMALTE SINTETICO ALTO BRILHO OU ACETINA | M2 |  | 43.76
DO,ACABAMENTO DE ALTA CLASSE SOBRE SUPERFICIE PREPARADA CONF
ORME O ITEM 17.017.0010,EXCLUSIVE ESTE PREPARO,INCLUSIVE LIX
AMENTO,DUAS DEMAOS DE MASSA CORRIDA E TRES DE ACABAMENTO
3%-DESGASTE DE FERRAMENTAS E EPI
00124 | ESMALTE SINTETICO ALQUIDICO ALTO BRILHO, BRILHANTE, ACETINAD | GL | 0.065 | 122.57 |  | 7.9671
O OU FOSCO
00324 | LIXA P/MADEIRA Nº100 | UN | 1 | 0.62 |  | 0.62
01966 | MAO-DE-OBRA DE PINTOR, INCLUSIVE ENCARGOS SOCIAIS | H | 0.8 | 27.92 | 3,00000000 | 23.0061
01999 | MAO-DE-OBRA DE SERVENTE DA CONSTRUCAO CIVIL, INCLUSIVE ENCAR | H | 0.4 | 20.19 | 3,00000000 | 8.3183
GOS SOCIAIS
03868 | MASSA CORRIDA A BASE DE PVA, EM LATAS DE 18 LITROS | UN | 0.054 | 71.35 |  | 3.8529
17.017.0050-A | PINTURA INTERNA COM ESMALTE SINTETICO ALTO BRILHO OU ACETINA | M2 |  | 40.63
DO,ACABAMENTO DE ALTA CLASSE SOBRE SUPERFICIE PREPARADA CONF
ORME O ITEM 17.017.0010,EXCLUSIVE ESTE PREPARO,INCLUSIVE LIX
AMENTO,DUAS DEMAOS DE MASSA CORRIDA E TRES DE ACABAMENTO
3%-DESGASTE DE FERRAMENTAS E EPI
00124 | ESMALTE SINTETICO ALQUIDICO ALTO BRILHO, BRILHANTE, ACETINAD | GL | 0.065 | 122.57 |  | 7.9671
O OU FOSCO
00324 | LIXA P/MADEIRA Nº100 | UN | 1 | 0.62 |  | 0.62
03868 | MASSA CORRIDA A BASE DE PVA, EM LATAS DE 18 LITROS | UN | 0.054 | 71.35 |  | 3.8529
20118 | MAO-DE-OBRA DE PINTOR, INCLUSIVE ENCARGOS SOCIAIS DESONERADO | H | 0.8 | 25.13 | 3,00000000 | 20.7071
S
20132 | MAO-DE-OBRA DE SERVENTE DA CONSTRUCAO CIVIL, INCLUSIVE ENCAR | H | 0.4 | 18.17 | 3,00000000 | 7.486
GOS SOCIAIS DESONERADOS
17.017.0053-0 | PINTURA SOBRE PAREDES DE TIJOLOS CERAMICOS COM TINTA CERAMIC | M2 |  | 17.58
A,INCLUSIVE LIMPEZA E DUAS DEMAOS DE ACABAMENTO
3%-DESGASTE DE FERRAMENTAS E EPI
01966 | MAO-DE-OBRA DE PINTOR, INCLUSIVE ENCARGOS SOCIAIS | H | 0.31 | 27.92 | 3,00000000 | 8.9149
01999 | MAO-DE-OBRA DE SERVENTE DA CONSTRUCAO CIVIL, INCLUSIVE ENCAR | H | 0.155 | 20.19 | 3,00000000 | 3.2233
GOS SOCIAIS
03880 | TINTA CERAMICA | GL | 0.05 | 108.91 |  | 5.4455
17.017.0053-A | PINTURA SOBRE PAREDES DE TIJOLOS CERAMICOS COM TINTA CERAMIC | M2 |  | 16.37
A,INCLUSIVE LIMPEZA E DUAS DEMAOS DE ACABAMENTO
3%-DESGASTE DE FERRAMENTAS E EPI
03880 | TINTA CERAMICA | GL | 0.05 | 108.91 |  | 5.4455
20118 | MAO-DE-OBRA DE PINTOR, INCLUSIVE ENCARGOS SOCIAIS DESONERADO | H | 0.31 | 25.13 | 3,00000000 | 8.024
S
20132 | MAO-DE-OBRA DE SERVENTE DA CONSTRUCAO CIVIL, INCLUSIVE ENCAR | H | 0.155 | 18.17 | 3,00000000 | 2.9008
GOS SOCIAIS DESONERADOS
17.017.0060-0 | PINTURA SOBRE TELHAS CERAMICAS COM TINTA CERAMICA,INCLUSIVE | M2 |  | 19.14
LIMPEZA E DUAS DEMAOS DE ACABAMENTO
3%-DESGASTE DE FERRAMENTAS E EPI
01966 | MAO-DE-OBRA DE PINTOR, INCLUSIVE ENCARGOS SOCIAIS | H | 0.35 | 27.92 | 3,00000000 | 10.0652
01999 | MAO-DE-OBRA DE SERVENTE DA CONSTRUCAO CIVIL, INCLUSIVE ENCAR | H | 0.175 | 20.19 | 3,00000000 | 3.6392
GOS SOCIAIS
03880 | TINTA CERAMICA | GL | 0.05 | 108.91 |  | 5.4455
17.017.0060-A | PINTURA SOBRE TELHAS CERAMICAS COM TINTA CERAMICA,INCLUSIVE | M2 |  | 17.77
LIMPEZA E DUAS DEMAOS DE ACABAMENTO
3%-DESGASTE DE FERRAMENTAS E EPI
03880 | TINTA CERAMICA | GL | 0.05 | 108.91 |  | 5.4455
20118 | MAO-DE-OBRA DE PINTOR, INCLUSIVE ENCARGOS SOCIAIS DESONERADO | H | 0.35 | 25.13 | 3,00000000 | 9.0594
S
20132 | MAO-DE-OBRA DE SERVENTE DA CONSTRUCAO CIVIL, INCLUSIVE ENCAR | H | 0.175 | 18.17 | 3,00000000 | 3.2751
GOS SOCIAIS DESONERADOS
17.017.0061-0 | PINTURA SOBRE TELHAS CERAMICAS COM TINTA CERAMICA,INCLUSIVE | M2 |  | 24.69
LIMPEZA E TRES DEMAOS DE ACABAMENTO
3%-DESGASTE DE FERRAMENTAS E EPI
01966 | MAO-DE-OBRA DE PINTOR, INCLUSIVE ENCARGOS SOCIAIS | H | 0.45 | 27.92 | 3,00000000 | 12.9409
01999 | MAO-DE-OBRA DE SERVENTE DA CONSTRUCAO CIVIL, INCLUSIVE ENCAR | H | 0.225 | 20.19 | 3,00000000 | 4.679
GOS SOCIAIS
03880 | TINTA CERAMICA | GL | 0.065 | 108.91 |  | 7.0792
17.017.0061-A | PINTURA SOBRE TELHAS CERAMICAS COM TINTA CERAMICA,INCLUSIVE | M2 |  | 22.93
LIMPEZA E TRES DEMAOS DE ACABAMENTO
3%-DESGASTE DE FERRAMENTAS E EPI
03880 | TINTA CERAMICA | GL | 0.065 | 108.91 |  | 7.0792
20118 | MAO-DE-OBRA DE PINTOR, INCLUSIVE ENCARGOS SOCIAIS DESONERADO | H | 0.45 | 25.13 | 3,00000000 | 11.6478
S
20132 | MAO-DE-OBRA DE SERVENTE DA CONSTRUCAO CIVIL, INCLUSIVE ENCAR | H | 0.225 | 18.17 | 3,00000000 | 4.2109
GOS SOCIAIS DESONERADOS
17.017.0062-0 | PINTURA DE QUADRO ESCOLAR SOBRE REVESTIMENTO LISO COM DUAS D | M2 |  | 13.17
EMAOS DE ACABAMENTO FOSCO,SOBRE PAREDE PREPARADA CONFORME O
ITEM 17.017.0010,EXCLUSIVE ESTE
3%-DESGASTE DE FERRAMENTAS E EPI
00006 | AGUA RAZ MINERAL | L | 0.036 | 17.51 |  | 0.6304
01966 | MAO-DE-OBRA DE PINTOR, INCLUSIVE ENCARGOS SOCIAIS | H | 0.2 | 27.92 | 3,00000000 | 5.7515
01999 | MAO-DE-OBRA DE SERVENTE DA CONSTRUCAO CIVIL, INCLUSIVE ENCAR | H | 0.1 | 20.19 | 3,00000000 | 2.0796
GOS SOCIAIS
05262 | TINTA ALQUIDICA P/QUADRO ESCOLAR, VERDE | GL | 0.05 | 94.24 |  | 4.712
17.017.0062-A | PINTURA DE QUADRO ESCOLAR SOBRE REVESTIMENTO LISO COM DUAS D | M2 |  | 12.39
EMAOS DE ACABAMENTO FOSCO,SOBRE PAREDE PREPARADA CONFORME O
ITEM 17.017.0010,EXCLUSIVE ESTE
3%-DESGASTE DE FERRAMENTAS E EPI
00006 | AGUA RAZ MINERAL | L | 0.036 | 17.51 |  | 0.6304
05262 | TINTA ALQUIDICA P/QUADRO ESCOLAR, VERDE | GL | 0.05 | 94.24 |  | 4.712
20118 | MAO-DE-OBRA DE PINTOR, INCLUSIVE ENCARGOS SOCIAIS DESONERADO | H | 0.2 | 25.13 | 3,00000000 | 5.1768
S
20132 | MAO-DE-OBRA DE SERVENTE DA CONSTRUCAO CIVIL, INCLUSIVE ENCAR | H | 0.1 | 18.17 | 3,00000000 | 1.8715
GOS SOCIAIS DESONERADOS
17.017.0070-0 | PINTURA INTERNA COM ESMALTE CATALISAVEL(EPOXI),SISTEMA TINTO | M2 |  | 38.29
METRICO,ACABAMENTO PADRAO,EM DUAS DEMAOS SOBRE SUPERFICIE PR
EPARADA,CONFORME O ITEM 17.017.0010,APENAS APLICAVEL SOBRE M
ASSA ACRILICA,EXCLUSIVE ESTE PREPARO
3%-DESGASTE DE FERRAMENTAS E EPI
01966 | MAO-DE-OBRA DE PINTOR, INCLUSIVE ENCARGOS SOCIAIS | H | 0.3 | 27.92 | 3,00000000 | 8.6273
01999 | MAO-DE-OBRA DE SERVENTE DA CONSTRUCAO CIVIL, INCLUSIVE ENCAR | H | 0.075 | 20.19 | 3,00000000 | 1.5597
GOS SOCIAIS
11060 | TINTA ESMALTE CATALISAVEL (EPOXI), SISTEMA TINTOMETRICO | GL | 0.06 | 468.55 |  | 28.113
17.017.0070-A | PINTURA INTERNA COM ESMALTE CATALISAVEL(EPOXI),SISTEMA TINTO | M2 |  | 37.28
METRICO,ACABAMENTO PADRAO,EM DUAS DEMAOS SOBRE SUPERFICIE PR
EPARADA,CONFORME O ITEM 17.017.0010,APENAS APLICAVEL SOBRE M
ASSA ACRILICA,EXCLUSIVE ESTE PREPARO
3%-DESGASTE DE FERRAMENTAS E EPI
11060 | TINTA ESMALTE CATALISAVEL (EPOXI), SISTEMA TINTOMETRICO | GL | 0.06 | 468.55 |  | 28.113
20118 | MAO-DE-OBRA DE PINTOR, INCLUSIVE ENCARGOS SOCIAIS DESONERADO | H | 0.3 | 25.13 | 3,00000000 | 7.7652
S
20132 | MAO-DE-OBRA DE SERVENTE DA CONSTRUCAO CIVIL, INCLUSIVE ENCAR | H | 0.075 | 18.17 | 3,00000000 | 1.4036
GOS SOCIAIS DESONERADOS
17.017.0100-0 | PREPARO DE MADEIRA NOVA,INCLUSIVE LIXAMENTO,LIMPEZA,UMA DEMA | M2 |  | 55.84
O DE VERNIZ ISOLANTE INCOLOR,DUAS DEMAOS DE MASSA PARA MADEI
RA,LIXAMENTO E REMOCAO DE PO,E UMA DEMAO DE FUNDO SINTETICO
NIVELADOR
3%-DESGASTE DE FERRAMENTAS E EPI
00125 | TINTA FUNDO SINTETICO NIVELADOR, PARA MADEIRA, INTERIORES E | GL | 0.03 | 97.74 |  | 2.9322
EXTERIORES
00324 | LIXA P/MADEIRA Nº100 | UN | 1 | 0.62 |  | 0.62
00413 | MASSA PARA MADEIRA | GL | 0.23 | 69.22 |  | 15.9206
01966 | MAO-DE-OBRA DE PINTOR, INCLUSIVE ENCARGOS SOCIAIS | H | 0.8 | 27.92 | 3,00000000 | 23.0061
01999 | MAO-DE-OBRA DE SERVENTE DA CONSTRUCAO CIVIL, INCLUSIVE ENCAR | H | 0.4 | 20.19 | 3,00000000 | 8.3183
GOS SOCIAIS
03878 | VERNIZ ISOLANTE INCOLOR | GL | 0.04 | 126.29 |  | 5.0516
17.017.0100-A | PREPARO DE MADEIRA NOVA,INCLUSIVE LIXAMENTO,LIMPEZA,UMA DEMA | M2 |  | 52.71
O DE VERNIZ ISOLANTE INCOLOR,DUAS DEMAOS DE MASSA PARA MADEI
RA,LIXAMENTO E REMOCAO DE PO,E UMA DEMAO DE FUNDO SINTETICO
NIVELADOR
3%-DESGASTE DE FERRAMENTAS E EPI
00125 | TINTA FUNDO SINTETICO NIVELADOR, PARA MADEIRA, INTERIORES E | GL | 0.03 | 97.74 |  | 2.9322
EXTERIORES
00324 | LIXA P/MADEIRA Nº100 | UN | 1 | 0.62 |  | 0.62
00413 | MASSA PARA MADEIRA | GL | 0.23 | 69.22 |  | 15.9206
03878 | VERNIZ ISOLANTE INCOLOR | GL | 0.04 | 126.29 |  | 5.0516
20118 | MAO-DE-OBRA DE PINTOR, INCLUSIVE ENCARGOS SOCIAIS DESONERADO | H | 0.8 | 25.13 | 3,00000000 | 20.7071
S
20132 | MAO-DE-OBRA DE SERVENTE DA CONSTRUCAO CIVIL, INCLUSIVE ENCAR | H | 0.4 | 18.17 | 3,00000000 | 7.486
GOS SOCIAIS DESONERADOS
17.017.0110-0 | PINTURA INTERNA OU EXTERNA SOBRE MADEIRA,COM TINTA A OLEO BR | M2 |  | 35.6
ILHANTE OU ACETINADA,LIXAMENTO,UMA DEMAO DE VERNIZ ISOLANTE
INCOLOR,DUAS DEMAOS DE MASSA PARA MADEIRA,LIXAMENTO E REMOCA
O DE PO,UMA DEMAO DE FUNDO SINTETICO NIVELADOR E DUAS DEMAOS
DE ACABAMENTO
3%-DESGASTE DE FERRAMENTAS E EPI
00294 | TINTA A OLEO BRILHANTE, P/USO GERAL, EM INTERIORES E EXTERIO | GL | 0.05 | 92.34 |  | 4.617
RES
00324 | LIXA P/MADEIRA Nº100 | UN | 1 | 0.62 |  | 0.62
00413 | MASSA PARA MADEIRA | GL | 0.0675 | 69.22 |  | 4.6724
01966 | MAO-DE-OBRA DE PINTOR, INCLUSIVE ENCARGOS SOCIAIS | H | 0.53 | 27.92 | 3,00000000 | 15.2415
01999 | MAO-DE-OBRA DE SERVENTE DA CONSTRUCAO CIVIL, INCLUSIVE ENCAR | H | 0.26 | 20.19 | 3,00000000 | 5.4069
GOS SOCIAIS
03878 | VERNIZ ISOLANTE INCOLOR | GL | 0.04 | 126.29 |  | 5.0516
17.017.0110-A | PINTURA INTERNA OU EXTERNA SOBRE MADEIRA,COM TINTA A OLEO BR | M2 |  | 33.54
ILHANTE OU ACETINADA,LIXAMENTO,UMA DEMAO DE VERNIZ ISOLANTE
INCOLOR,DUAS DEMAOS DE MASSA PARA MADEIRA,LIXAMENTO E REMOCA
O DE PO,UMA DEMAO DE FUNDO SINTETICO NIVELADOR E DUAS DEMAOS
DE ACABAMENTO
3%-DESGASTE DE FERRAMENTAS E EPI
00294 | TINTA A OLEO BRILHANTE, P/USO GERAL, EM INTERIORES E EXTERIO | GL | 0.05 | 92.34 |  | 4.617
RES
00324 | LIXA P/MADEIRA Nº100 | UN | 1 | 0.62 |  | 0.62
00413 | MASSA PARA MADEIRA | GL | 0.0675 | 69.22 |  | 4.6724
03878 | VERNIZ ISOLANTE INCOLOR | GL | 0.04 | 126.29 |  | 5.0516
20118 | MAO-DE-OBRA DE PINTOR, INCLUSIVE ENCARGOS SOCIAIS DESONERADO | H | 0.53 | 25.13 | 3,00000000 | 13.7185
S
20132 | MAO-DE-OBRA DE SERVENTE DA CONSTRUCAO CIVIL, INCLUSIVE ENCAR | H | 0.26 | 18.17 | 3,00000000 | 4.8659
GOS SOCIAIS DESONERADOS
17.017.0120-1 | PINTURA INTERNA OU EXTERNA SOBRE MADEIRA NOVA,COM TINTA A OL | M2 |  | 9.6
EO BRILHANTE OU ACETINADA COM DUAS DEMAOS DE ACABAMENTO SOBR
E SUPERFICIE PREPARADA,CONFORME O ITEM 17.017.0100,EXCLUSIVE
ESTE PREPARO
3%-DESGASTE DE FERRAMENTAS E EPI
00294 | TINTA A OLEO BRILHANTE, P/USO GERAL, EM INTERIORES E EXTERIO | GL | 0.05 | 92.34 |  | 4.617
RES
01966 | MAO-DE-OBRA DE PINTOR, INCLUSIVE ENCARGOS SOCIAIS | H | 0.13 | 27.92 | 3,00000000 | 3.7385
01999 | MAO-DE-OBRA DE SERVENTE DA CONSTRUCAO CIVIL, INCLUSIVE ENCAR | H | 0.06 | 20.19 | 3,00000000 | 1.2477
GOS SOCIAIS
17.017.0120-B | PINTURA INTERNA OU EXTERNA SOBRE MADEIRA NOVA,COM TINTA A OL | M2 |  | 9.1
EO BRILHANTE OU ACETINADA COM DUAS DEMAOS DE ACABAMENTO SOBR
E SUPERFICIE PREPARADA,CONFORME O ITEM 17.017.0100,EXCLUSIVE
ESTE PREPARO
3%-DESGASTE DE FERRAMENTAS E EPI
00294 | TINTA A OLEO BRILHANTE, P/USO GERAL, EM INTERIORES E EXTERIO | GL | 0.05 | 92.34 |  | 4.617
RES
20118 | MAO-DE-OBRA DE PINTOR, INCLUSIVE ENCARGOS SOCIAIS DESONERADO | H | 0.13 | 25.13 | 3,00000000 | 3.3649
S
20132 | MAO-DE-OBRA DE SERVENTE DA CONSTRUCAO CIVIL, INCLUSIVE ENCAR | H | 0.06 | 18.17 | 3,00000000 | 1.1229
GOS SOCIAIS DESONERADOS
17.017.0130-0 | REPINTURA INTERNA OU EXTERNA SOBRE MADEIRA COM TINTA A OLEO | M2 |  | 20.67
BRILHANTE OU ACETINADA,SOBRE FUNDO SINTETICO NIVELADOR,INCLU
SIVE ESTE,COM LIXAMENTO E DUAS DEMAOS DE ACABAMENTO,NA COR E
XISTENTE
3%-DESGASTE DE FERRAMENTAS E EPI
00125 | TINTA FUNDO SINTETICO NIVELADOR, PARA MADEIRA, INTERIORES E | GL | 0.03 | 97.74 |  | 2.9322
EXTERIORES
00294 | TINTA A OLEO BRILHANTE, P/USO GERAL, EM INTERIORES E EXTERIO | GL | 0.05 | 92.34 |  | 4.617
RES
00324 | LIXA P/MADEIRA Nº100 | UN | 0.5 | 0.62 |  | 0.31
01966 | MAO-DE-OBRA DE PINTOR, INCLUSIVE ENCARGOS SOCIAIS | H | 0.33 | 27.92 | 3,00000000 | 9.49
01999 | MAO-DE-OBRA DE SERVENTE DA CONSTRUCAO CIVIL, INCLUSIVE ENCAR | H | 0.16 | 20.19 | 3,00000000 | 3.3273
GOS SOCIAIS
17.017.0130-A | REPINTURA INTERNA OU EXTERNA SOBRE MADEIRA COM TINTA A OLEO | M2 |  | 19.39
BRILHANTE OU ACETINADA,SOBRE FUNDO SINTETICO NIVELADOR,INCLU
SIVE ESTE,COM LIXAMENTO E DUAS DEMAOS DE ACABAMENTO,NA COR E
XISTENTE
3%-DESGASTE DE FERRAMENTAS E EPI
00125 | TINTA FUNDO SINTETICO NIVELADOR, PARA MADEIRA, INTERIORES E | GL | 0.03 | 97.74 |  | 2.9322
EXTERIORES
00294 | TINTA A OLEO BRILHANTE, P/USO GERAL, EM INTERIORES E EXTERIO | GL | 0.05 | 92.34 |  | 4.617
RES
00324 | LIXA P/MADEIRA Nº100 | UN | 0.5 | 0.62 |  | 0.31
20118 | MAO-DE-OBRA DE PINTOR, INCLUSIVE ENCARGOS SOCIAIS DESONERADO | H | 0.33 | 25.13 | 3,00000000 | 8.5417
S
20132 | MAO-DE-OBRA DE SERVENTE DA CONSTRUCAO CIVIL, INCLUSIVE ENCAR | H | 0.16 | 18.17 | 3,00000000 | 2.9944
GOS SOCIAIS DESONERADOS
17.017.0140-0 | PINTURA INTERNA OU EXTERNA SOBRE MADEIRA NOVA,COM ESMALTE SI | M2 |  | 11.11
NTETICO ALQUIDICO,BRILHANTE OU ACETINADA EM DUAS DEMAOS SOBR
E SUPERFICIE PREPARADA COM MATERIAL DA MESMA LINHA,CONFORME
O ITEM 17.017.0100,EXCLUSIVE ESTE PREPARO
3%-DESGASTE DE FERRAMENTAS E EPI
00124 | ESMALTE SINTETICO ALQUIDICO ALTO BRILHO, BRILHANTE, ACETINAD | GL | 0.05 | 122.57 |  | 6.1285
O OU FOSCO
01966 | MAO-DE-OBRA DE PINTOR, INCLUSIVE ENCARGOS SOCIAIS | H | 0.13 | 27.92 | 3,00000000 | 3.7385
01999 | MAO-DE-OBRA DE SERVENTE DA CONSTRUCAO CIVIL, INCLUSIVE ENCAR | H | 0.06 | 20.19 | 3,00000000 | 1.2477
GOS SOCIAIS
17.017.0140-A | PINTURA INTERNA OU EXTERNA SOBRE MADEIRA NOVA,COM ESMALTE SI | M2 |  | 10.61
NTETICO ALQUIDICO,BRILHANTE OU ACETINADA EM DUAS DEMAOS SOBR
E SUPERFICIE PREPARADA COM MATERIAL DA MESMA LINHA,CONFORME
O ITEM 17.017.0100,EXCLUSIVE ESTE PREPARO
3%-DESGASTE DE FERRAMENTAS E EPI
00124 | ESMALTE SINTETICO ALQUIDICO ALTO BRILHO, BRILHANTE, ACETINAD | GL | 0.05 | 122.57 |  | 6.1285
O OU FOSCO
20118 | MAO-DE-OBRA DE PINTOR, INCLUSIVE ENCARGOS SOCIAIS DESONERADO | H | 0.13 | 25.13 | 3,00000000 | 3.3649
S
20132 | MAO-DE-OBRA DE SERVENTE DA CONSTRUCAO CIVIL, INCLUSIVE ENCAR | H | 0.06 | 18.17 | 3,00000000 | 1.1229
GOS SOCIAIS DESONERADOS
17.017.0150-0 | REPINTURA INTERNA OU EXTERNA SOBRE MADEIRA EM BOM ESTADO COM | M2 |  | 18.18
ESMALTE SINTETICO ALQUIDICO,NA COR E TIPO DA EXISTENTE,INCL
USIVE LIXAMENTO,LIMPEZA E DUAS DEMAOS DE ACABAMENTO
3%-DESGASTE DE FERRAMENTAS E EPI
00124 | ESMALTE SINTETICO ALQUIDICO ALTO BRILHO, BRILHANTE, ACETINAD | GL | 0.05 | 122.57 |  | 6.1285
O OU FOSCO
00324 | LIXA P/MADEIRA Nº100 | UN | 0.5 | 0.62 |  | 0.31
01966 | MAO-DE-OBRA DE PINTOR, INCLUSIVE ENCARGOS SOCIAIS | H | 0.3 | 27.92 | 3,00000000 | 8.6273
01999 | MAO-DE-OBRA DE SERVENTE DA CONSTRUCAO CIVIL, INCLUSIVE ENCAR | H | 0.15 | 20.19 | 3,00000000 | 3.1194
GOS SOCIAIS
17.017.0150-A | REPINTURA INTERNA OU EXTERNA SOBRE MADEIRA EM BOM ESTADO COM | M2 |  | 17.01
ESMALTE SINTETICO ALQUIDICO,NA COR E TIPO DA EXISTENTE,INCL
USIVE LIXAMENTO,LIMPEZA E DUAS DEMAOS DE ACABAMENTO
3%-DESGASTE DE FERRAMENTAS E EPI
00124 | ESMALTE SINTETICO ALQUIDICO ALTO BRILHO, BRILHANTE, ACETINAD | GL | 0.05 | 122.57 |  | 6.1285
O OU FOSCO
00324 | LIXA P/MADEIRA Nº100 | UN | 0.5 | 0.62 |  | 0.31
20118 | MAO-DE-OBRA DE PINTOR, INCLUSIVE ENCARGOS SOCIAIS DESONERADO | H | 0.3 | 25.13 | 3,00000000 | 7.7652
S
20132 | MAO-DE-OBRA DE SERVENTE DA CONSTRUCAO CIVIL, INCLUSIVE ENCAR | H | 0.15 | 18.17 | 3,00000000 | 2.8073
GOS SOCIAIS DESONERADOS
17.017.0155-0 | PINTURA INTERNA OU EXTERNA DE ALTA CLASSE SOBRE MADEIRA NOVA | M2 |  | 24.24
,COM ESMALTE ALQUIDICO BRILHANTE OU ACETINADO SOBRE SUPERFIC
IE PREPARADA COM MATERIAL DA MESMA LINHA DE FABRICACAO,CONFO
RME ITEM 17.017.0100,EXCLUSIVE ESTE PREPARO,INCLUSIVE LIXAME
NTO,UMA DEMAO DE TINTA PRIMARIA SELADORA E DUAS DEMAOS DE AC
ABAMENTO
3%-DESGASTE DE FERRAMENTAS E EPI
00124 | ESMALTE SINTETICO ALQUIDICO ALTO BRILHO, BRILHANTE, ACETINAD | GL | 0.05 | 122.57 |  | 6.1285
O OU FOSCO
00125 | TINTA FUNDO SINTETICO NIVELADOR, PARA MADEIRA, INTERIORES E | GL | 0.03 | 97.74 |  | 2.9322
EXTERIORES
00324 | LIXA P/MADEIRA Nº100 | UN | 0.5 | 0.62 |  | 0.31
01966 | MAO-DE-OBRA DE PINTOR, INCLUSIVE ENCARGOS SOCIAIS | H | 0.38 | 27.92 | 3,00000000 | 10.9279
01999 | MAO-DE-OBRA DE SERVENTE DA CONSTRUCAO CIVIL, INCLUSIVE ENCAR | H | 0.19 | 20.19 | 3,00000000 | 3.9512
GOS SOCIAIS
17.017.0155-A | PINTURA INTERNA OU EXTERNA DE ALTA CLASSE SOBRE MADEIRA NOVA | M2 |  | 22.76
,COM ESMALTE ALQUIDICO BRILHANTE OU ACETINADO SOBRE SUPERFIC
IE PREPARADA COM MATERIAL DA MESMA LINHA DE FABRICACAO,CONFO
RME ITEM 17.017.0100,EXCLUSIVE ESTE PREPARO,INCLUSIVE LIXAME
NTO,UMA DEMAO DE TINTA PRIMARIA SELADORA E DUAS DEMAOS DE AC
ABAMENTO
3%-DESGASTE DE FERRAMENTAS E EPI
00124 | ESMALTE SINTETICO ALQUIDICO ALTO BRILHO, BRILHANTE, ACETINAD | GL | 0.05 | 122.57 |  | 6.1285
O OU FOSCO
00125 | TINTA FUNDO SINTETICO NIVELADOR, PARA MADEIRA, INTERIORES E | GL | 0.03 | 97.74 |  | 2.9322
EXTERIORES
00324 | LIXA P/MADEIRA Nº100 | UN | 0.5 | 0.62 |  | 0.31
20118 | MAO-DE-OBRA DE PINTOR, INCLUSIVE ENCARGOS SOCIAIS DESONERADO | H | 0.38 | 25.13 | 3,00000000 | 9.8359
S
20132 | MAO-DE-OBRA DE SERVENTE DA CONSTRUCAO CIVIL, INCLUSIVE ENCAR | H | 0.19 | 18.17 | 3,00000000 | 3.5559
GOS SOCIAIS DESONERADOS
17.017.0160-0 | PINTURA INTERNA OU EXTERNA SOBRE MADEIRA NOVA,COM DUAS DEMAO | M2 |  | 19.46
S DE TINTA SINTETICA ALQUIDICA DE USO GERAL,SOBRE SUPERFICIE
PREPARADA,CONFORME O ITEM 17.017.0100,EXCLUSIVE ESTE PREPAR
O
3%-DESGASTE DE FERRAMENTAS E EPI
00294 | TINTA A OLEO BRILHANTE, P/USO GERAL, EM INTERIORES E EXTERIO | GL | 0.05 | 92.34 |  | 4.617
RES
00324 | LIXA P/MADEIRA Nº100 | UN | 1 | 0.62 |  | 0.62
01966 | MAO-DE-OBRA DE PINTOR, INCLUSIVE ENCARGOS SOCIAIS | H | 0.35 | 27.92 | 3,00000000 | 10.0652
01999 | MAO-DE-OBRA DE SERVENTE DA CONSTRUCAO CIVIL, INCLUSIVE ENCAR | H | 0.2 | 20.19 | 3,00000000 | 4.1591
GOS SOCIAIS
17.017.0160-A | PINTURA INTERNA OU EXTERNA SOBRE MADEIRA NOVA,COM DUAS DEMAO | M2 |  | 18.03
S DE TINTA SINTETICA ALQUIDICA DE USO GERAL,SOBRE SUPERFICIE
PREPARADA,CONFORME O ITEM 17.017.0100,EXCLUSIVE ESTE PREPAR
O
3%-DESGASTE DE FERRAMENTAS E EPI
00294 | TINTA A OLEO BRILHANTE, P/USO GERAL, EM INTERIORES E EXTERIO | GL | 0.05 | 92.34 |  | 4.617
RES
00324 | LIXA P/MADEIRA Nº100 | UN | 1 | 0.62 |  | 0.62
20118 | MAO-DE-OBRA DE PINTOR, INCLUSIVE ENCARGOS SOCIAIS DESONERADO | H | 0.35 | 25.13 | 3,00000000 | 9.0594
S
20132 | MAO-DE-OBRA DE SERVENTE DA CONSTRUCAO CIVIL, INCLUSIVE ENCAR | H | 0.2 | 18.17 | 3,00000000 | 3.743
GOS SOCIAIS DESONERADOS
17.017.0161-0 | REPINTURA INTERNA OU EXTERNA SOBRE MADEIRA EM BOM ESTADO COM | M2 |  | 15.28
TINTA SINTETICA ALQUIDICA DE USO GERAL,INCLUSIVE LIXAMENTO,
LIMPEZA E DUAS DEMAOS DE ACABAMENTO NA COR EXISTENTE
3%-DESGASTE DE FERRAMENTAS E EPI
00294 | TINTA A OLEO BRILHANTE, P/USO GERAL, EM INTERIORES E EXTERIO | GL | 0.035 | 92.34 |  | 3.2319
RES
00324 | LIXA P/MADEIRA Nº100 | UN | 0.5 | 0.62 |  | 0.31
01966 | MAO-DE-OBRA DE PINTOR, INCLUSIVE ENCARGOS SOCIAIS | H | 0.3 | 27.92 | 3,00000000 | 8.6273
01999 | MAO-DE-OBRA DE SERVENTE DA CONSTRUCAO CIVIL, INCLUSIVE ENCAR | H | 0.15 | 20.19 | 3,00000000 | 3.1194
GOS SOCIAIS
17.017.0161-A | REPINTURA INTERNA OU EXTERNA SOBRE MADEIRA EM BOM ESTADO COM | M2 |  | 14.11
TINTA SINTETICA ALQUIDICA DE USO GERAL,INCLUSIVE LIXAMENTO,
LIMPEZA E DUAS DEMAOS DE ACABAMENTO NA COR EXISTENTE
3%-DESGASTE DE FERRAMENTAS E EPI
00294 | TINTA A OLEO BRILHANTE, P/USO GERAL, EM INTERIORES E EXTERIO | GL | 0.035 | 92.34 |  | 3.2319
RES
00324 | LIXA P/MADEIRA Nº100 | UN | 0.5 | 0.62 |  | 0.31
20118 | MAO-DE-OBRA DE PINTOR, INCLUSIVE ENCARGOS SOCIAIS DESONERADO | H | 0.3 | 25.13 | 3,00000000 | 7.7652
S
20132 | MAO-DE-OBRA DE SERVENTE DA CONSTRUCAO CIVIL, INCLUSIVE ENCAR | H | 0.15 | 18.17 | 3,00000000 | 2.8073
GOS SOCIAIS DESONERADOS
17.017.0169-0 | PINTURA INTERNA OU EXTERNA SOBRE MADEIRA NOVA,COM ESMALTE SI | M2 |  | 56.78
NTETICO ALTO BRILHO OU ACETINADO,UMA DEMAO DE VERNIZ ISOLANT
E INCOLOR,UMA DEMAO DE FUNDO SINTETICO NIVELADOR,UMA DEMAO D
E MASSA PARA MADEIRA,INCLUSIVE LIXAMENTO E REMOCAO DE PO E D
UAS DEMAOS DE ACABAMENTO
3%-DESGASTE DE FERRAMENTAS E EPI
00124 | ESMALTE SINTETICO ALQUIDICO ALTO BRILHO, BRILHANTE, ACETINAD | GL | 0.05 | 122.57 |  | 6.1285
O OU FOSCO
00125 | TINTA FUNDO SINTETICO NIVELADOR, PARA MADEIRA, INTERIORES E | GL | 0.03 | 97.74 |  | 2.9322
EXTERIORES
00324 | LIXA P/MADEIRA Nº100 | UN | 1.5 | 0.62 |  | 0.93
00413 | MASSA PARA MADEIRA | GL | 0.135 | 69.22 |  | 9.3447
01966 | MAO-DE-OBRA DE PINTOR, INCLUSIVE ENCARGOS SOCIAIS | H | 0.83 | 27.92 | 3,00000000 | 23.8688
01999 | MAO-DE-OBRA DE SERVENTE DA CONSTRUCAO CIVIL, INCLUSIVE ENCAR | H | 0.41 | 20.19 | 3,00000000 | 8.5262
GOS SOCIAIS
03878 | VERNIZ ISOLANTE INCOLOR | GL | 0.04 | 126.29 |  | 5.0516
17.017.0169-A | PINTURA INTERNA OU EXTERNA SOBRE MADEIRA NOVA,COM ESMALTE SI | M2 |  | 53.54
NTETICO ALTO BRILHO OU ACETINADO,UMA DEMAO DE VERNIZ ISOLANT
E INCOLOR,UMA DEMAO DE FUNDO SINTETICO NIVELADOR,UMA DEMAO D
E MASSA PARA MADEIRA,INCLUSIVE LIXAMENTO E REMOCAO DE PO E D
UAS DEMAOS DE ACABAMENTO
3%-DESGASTE DE FERRAMENTAS E EPI
00124 | ESMALTE SINTETICO ALQUIDICO ALTO BRILHO, BRILHANTE, ACETINAD | GL | 0.05 | 122.57 |  | 6.1285
O OU FOSCO
00125 | TINTA FUNDO SINTETICO NIVELADOR, PARA MADEIRA, INTERIORES E | GL | 0.03 | 97.74 |  | 2.9322
EXTERIORES
00324 | LIXA P/MADEIRA Nº100 | UN | 1.5 | 0.62 |  | 0.93
00413 | MASSA PARA MADEIRA | GL | 0.135 | 69.22 |  | 9.3447
03878 | VERNIZ ISOLANTE INCOLOR | GL | 0.04 | 126.29 |  | 5.0516
20118 | MAO-DE-OBRA DE PINTOR, INCLUSIVE ENCARGOS SOCIAIS DESONERADO | H | 0.83 | 25.13 | 3,00000000 | 21.4836
S
20132 | MAO-DE-OBRA DE SERVENTE DA CONSTRUCAO CIVIL, INCLUSIVE ENCAR | H | 0.41 | 18.17 | 3,00000000 | 7.6732
GOS SOCIAIS DESONERADOS
17.017.0175-0 | PINTURA INTERNA SOBRE MADEIRA NOVA,COM TRES DEMAOS DE ESMALT | M2 |  | 21.7
E SINTETICO ALTO BRILHO OU ACETINADO,APOS LIXAMENTO SOBRE SU
PERFICIE PREPARADA COM MATERIAL DA MESMA LINHA DE FABRICACAO
,CONFORME O ITEM 17.017.0100,EXCLUSIVE ESTE PREPARO
3%-DESGASTE DE FERRAMENTAS E EPI
00124 | ESMALTE SINTETICO ALQUIDICO ALTO BRILHO, BRILHANTE, ACETINAD | GL | 0.065 | 122.57 |  | 7.9671
O OU FOSCO
00324 | LIXA P/MADEIRA Nº100 | UN | 0.05 | 0.62 |  | 0.031
01966 | MAO-DE-OBRA DE PINTOR, INCLUSIVE ENCARGOS SOCIAIS | H | 0.35 | 27.92 | 3,00000000 | 10.0652
01999 | MAO-DE-OBRA DE SERVENTE DA CONSTRUCAO CIVIL, INCLUSIVE ENCAR | H | 0.175 | 20.19 | 3,00000000 | 3.6392
GOS SOCIAIS
17.017.0175-A | PINTURA INTERNA SOBRE MADEIRA NOVA,COM TRES DEMAOS DE ESMALT | M2 |  | 20.33
E SINTETICO ALTO BRILHO OU ACETINADO,APOS LIXAMENTO SOBRE SU
PERFICIE PREPARADA COM MATERIAL DA MESMA LINHA DE FABRICACAO
,CONFORME O ITEM 17.017.0100,EXCLUSIVE ESTE PREPARO
3%-DESGASTE DE FERRAMENTAS E EPI
00124 | ESMALTE SINTETICO ALQUIDICO ALTO BRILHO, BRILHANTE, ACETINAD | GL | 0.065 | 122.57 |  | 7.9671
O OU FOSCO
00324 | LIXA P/MADEIRA Nº100 | UN | 0.05 | 0.62 |  | 0.031
20118 | MAO-DE-OBRA DE PINTOR, INCLUSIVE ENCARGOS SOCIAIS DESONERADO | H | 0.35 | 25.13 | 3,00000000 | 9.0594
S
20132 | MAO-DE-OBRA DE SERVENTE DA CONSTRUCAO CIVIL, INCLUSIVE ENCAR | H | 0.175 | 18.17 | 3,00000000 | 3.2751
GOS SOCIAIS DESONERADOS
17.017.0176-0 | REPINTURA INTERNA SOBRE MADEIRA COM ESMALTE SINTETICO ALTO B | M2 |  | 24.42
RILHO OU ACETINADO,SOBRE SUPERFICIE JA PINTADA EM BOM ESTADO
,APOS LIXAMENTO,LIMPEZA,DUAS DEMAOS DE ACABAMENTO COM MATERI
AL DA MESMA LINHA DE FABRICACAO E NA COR EXISTENTE
3%-DESGASTE DE FERRAMENTAS E EPI
00124 | ESMALTE SINTETICO ALQUIDICO ALTO BRILHO, BRILHANTE, ACETINAD | GL | 0.05 | 122.57 |  | 6.1285
O OU FOSCO
00324 | LIXA P/MADEIRA Nº100 | UN | 0.5 | 0.62 |  | 0.31
01966 | MAO-DE-OBRA DE PINTOR, INCLUSIVE ENCARGOS SOCIAIS | H | 0.3 | 27.92 | 3,00000000 | 8.6273
01999 | MAO-DE-OBRA DE SERVENTE DA CONSTRUCAO CIVIL, INCLUSIVE ENCAR | H | 0.45 | 20.19 | 3,00000000 | 9.3581
GOS SOCIAIS
17.017.0176-A | REPINTURA INTERNA SOBRE MADEIRA COM ESMALTE SINTETICO ALTO B | M2 |  | 22.62
RILHO OU ACETINADO,SOBRE SUPERFICIE JA PINTADA EM BOM ESTADO
,APOS LIXAMENTO,LIMPEZA,DUAS DEMAOS DE ACABAMENTO COM MATERI
AL DA MESMA LINHA DE FABRICACAO E NA COR EXISTENTE
3%-DESGASTE DE FERRAMENTAS E EPI
00124 | ESMALTE SINTETICO ALQUIDICO ALTO BRILHO, BRILHANTE, ACETINAD | GL | 0.05 | 122.57 |  | 6.1285
O OU FOSCO
00324 | LIXA P/MADEIRA Nº100 | UN | 0.5 | 0.62 |  | 0.31
20118 | MAO-DE-OBRA DE PINTOR, INCLUSIVE ENCARGOS SOCIAIS DESONERADO | H | 0.3 | 25.13 | 3,00000000 | 7.7652
S
20132 | MAO-DE-OBRA DE SERVENTE DA CONSTRUCAO CIVIL, INCLUSIVE ENCAR | H | 0.45 | 18.17 | 3,00000000 | 8.4218
GOS SOCIAIS DESONERADOS
17.017.0225-0 | PINTURA DE RODAPES COM TINTA A OLEO BRILHANTE,SOBRE MADEIRA | M |  | 21.88
NOVA,UMA DEMAO DE FUNDO SINTETICO NIVELADOR,UMA DEMAO DE MAS
SA PARA MADEIRA,LIXAMENTO E REMOCAO DO PO E DUAS DEMAOS DE A
CABAMENTO
3%-DESGASTE DE FERRAMENTAS E EPI
00125 | TINTA FUNDO SINTETICO NIVELADOR, PARA MADEIRA, INTERIORES E | GL | 0.004 | 97.74 |  | 0.391
EXTERIORES
00294 | TINTA A OLEO BRILHANTE, P/USO GERAL, EM INTERIORES E EXTERIO | GL | 0.005 | 92.34 |  | 0.4617
RES
00324 | LIXA P/MADEIRA Nº100 | UN | 0.1 | 0.62 |  | 0.062
00413 | MASSA PARA MADEIRA | GL | 0.0135 | 69.22 |  | 0.9345
01966 | MAO-DE-OBRA DE PINTOR, INCLUSIVE ENCARGOS SOCIAIS | H | 0.57 | 27.92 | 3,00000000 | 16.3918
01999 | MAO-DE-OBRA DE SERVENTE DA CONSTRUCAO CIVIL, INCLUSIVE ENCAR | H | 0.175 | 20.19 | 3,00000000 | 3.6392
GOS SOCIAIS
17.017.0225-A | PINTURA DE RODAPES COM TINTA A OLEO BRILHANTE,SOBRE MADEIRA | M |  | 19.87
NOVA,UMA DEMAO DE FUNDO SINTETICO NIVELADOR,UMA DEMAO DE MAS
SA PARA MADEIRA,LIXAMENTO E REMOCAO DO PO E DUAS DEMAOS DE A
CABAMENTO
3%-DESGASTE DE FERRAMENTAS E EPI
00125 | TINTA FUNDO SINTETICO NIVELADOR, PARA MADEIRA, INTERIORES E | GL | 0.004 | 97.74 |  | 0.391
EXTERIORES
00294 | TINTA A OLEO BRILHANTE, P/USO GERAL, EM INTERIORES E EXTERIO | GL | 0.005 | 92.34 |  | 0.4617
RES
00324 | LIXA P/MADEIRA Nº100 | UN | 0.1 | 0.62 |  | 0.062
00413 | MASSA PARA MADEIRA | GL | 0.0135 | 69.22 |  | 0.9345
20118 | MAO-DE-OBRA DE PINTOR, INCLUSIVE ENCARGOS SOCIAIS DESONERADO | H | 0.57 | 25.13 | 3,00000000 | 14.7538
S
20132 | MAO-DE-OBRA DE SERVENTE DA CONSTRUCAO CIVIL, INCLUSIVE ENCAR | H | 0.175 | 18.17 | 3,00000000 | 3.2751
GOS SOCIAIS DESONERADOS
17.017.0227-0 | REPINTURA DE RODAPES EM BOM ESTADO,COM ESMALTE SINTETICO ALT | M |  | 6.62
O BRILHO OU ACETINADO,INCLUSIVE LIXAMENTO,LIMPEZA E DUAS DEM
AOS DE ACABAMENTO NA COR EXISTENTE
3%-DESGASTE DE FERRAMENTAS E EPI
00124 | ESMALTE SINTETICO ALQUIDICO ALTO BRILHO, BRILHANTE, ACETINAD | GL | 0.005 | 122.57 |  | 0.6129
O OU FOSCO
00324 | LIXA P/MADEIRA Nº100 | UN | 0.05 | 0.62 |  | 0.031
01966 | MAO-DE-OBRA DE PINTOR, INCLUSIVE ENCARGOS SOCIAIS | H | 0.15 | 27.92 | 3,00000000 | 4.3136
01999 | MAO-DE-OBRA DE SERVENTE DA CONSTRUCAO CIVIL, INCLUSIVE ENCAR | H | 0.08 | 20.19 | 3,00000000 | 1.6637
GOS SOCIAIS
17.017.0227-A | REPINTURA DE RODAPES EM BOM ESTADO,COM ESMALTE SINTETICO ALT | M |  | 6.02
O BRILHO OU ACETINADO,INCLUSIVE LIXAMENTO,LIMPEZA E DUAS DEM
AOS DE ACABAMENTO NA COR EXISTENTE
3%-DESGASTE DE FERRAMENTAS E EPI
00124 | ESMALTE SINTETICO ALQUIDICO ALTO BRILHO, BRILHANTE, ACETINAD | GL | 0.005 | 122.57 |  | 0.6129
O OU FOSCO
00324 | LIXA P/MADEIRA Nº100 | UN | 0.05 | 0.62 |  | 0.031
20118 | MAO-DE-OBRA DE PINTOR, INCLUSIVE ENCARGOS SOCIAIS DESONERADO | H | 0.15 | 25.13 | 3,00000000 | 3.8826
S
20132 | MAO-DE-OBRA DE SERVENTE DA CONSTRUCAO CIVIL, INCLUSIVE ENCAR | H | 0.08 | 18.17 | 3,00000000 | 1.4972
GOS SOCIAIS DESONERADOS
17.017.0228-0 | PINTURA DE RODAPES COM ESMALTE SINTETICO ALQUIDICO,SOBRE MAD | M |  | 14.56
EIRA NOVA,UMA DEMAO DE FUNDO SINTETICO NIVELADOR,UMA DEMAO D
E MASSA PARA MADEIRA,LIXAMENTO E REMOCAO DO PO E DUAS DEMAOS
DE ACABAMENTO
3%-DESGASTE DE FERRAMENTAS E EPI
00124 | ESMALTE SINTETICO ALQUIDICO ALTO BRILHO, BRILHANTE, ACETINAD | GL | 0.005 | 122.57 |  | 0.6129
O OU FOSCO
00125 | TINTA FUNDO SINTETICO NIVELADOR, PARA MADEIRA, INTERIORES E | GL | 0.004 | 97.74 |  | 0.391
EXTERIORES
00324 | LIXA P/MADEIRA Nº100 | UN | 0.1 | 0.62 |  | 0.062
00413 | MASSA PARA MADEIRA | GL | 0.0135 | 69.22 |  | 0.9345
01966 | MAO-DE-OBRA DE PINTOR, INCLUSIVE ENCARGOS SOCIAIS | H | 0.35 | 27.92 | 3,00000000 | 10.0652
01999 | MAO-DE-OBRA DE SERVENTE DA CONSTRUCAO CIVIL, INCLUSIVE ENCAR | H | 0.12 | 20.19 | 3,00000000 | 2.4955
GOS SOCIAIS
17.017.0228-A | PINTURA DE RODAPES COM ESMALTE SINTETICO ALQUIDICO,SOBRE MAD | M |  | 13.3
EIRA NOVA,UMA DEMAO DE FUNDO SINTETICO NIVELADOR,UMA DEMAO D
E MASSA PARA MADEIRA,LIXAMENTO E REMOCAO DO PO E DUAS DEMAOS
DE ACABAMENTO
3%-DESGASTE DE FERRAMENTAS E EPI
00124 | ESMALTE SINTETICO ALQUIDICO ALTO BRILHO, BRILHANTE, ACETINAD | GL | 0.005 | 122.57 |  | 0.6129
O OU FOSCO
00125 | TINTA FUNDO SINTETICO NIVELADOR, PARA MADEIRA, INTERIORES E | GL | 0.004 | 97.74 |  | 0.391
EXTERIORES
00324 | LIXA P/MADEIRA Nº100 | UN | 0.1 | 0.62 |  | 0.062
00413 | MASSA PARA MADEIRA | GL | 0.0135 | 69.22 |  | 0.9345
20118 | MAO-DE-OBRA DE PINTOR, INCLUSIVE ENCARGOS SOCIAIS DESONERADO | H | 0.35 | 25.13 | 3,00000000 | 9.0594
S
20132 | MAO-DE-OBRA DE SERVENTE DA CONSTRUCAO CIVIL, INCLUSIVE ENCAR | H | 0.12 | 18.17 | 3,00000000 | 2.2458
GOS SOCIAIS DESONERADOS
17.017.0230-0 | PINTURA DE RODAPES COM TINTA SINTETICA DE USO GERAL,SOBRE MA | M |  | 14.4
DEIRA NOVA,UMA DEMAO DE FUNDO SINTETICO NIVELADOR,UMA DEMAO
DE MASSA PARA MADEIRA,LIXAMENTO E REMOCAO DO PO E DUAS DEMAO
S DE ACABAMENTO
3%-DESGASTE DE FERRAMENTAS E EPI
00125 | TINTA FUNDO SINTETICO NIVELADOR, PARA MADEIRA, INTERIORES E | GL | 0.004 | 97.74 |  | 0.391
EXTERIORES
00294 | TINTA A OLEO BRILHANTE, P/USO GERAL, EM INTERIORES E EXTERIO | GL | 0.005 | 92.34 |  | 0.4617
RES
00324 | LIXA P/MADEIRA Nº100 | UN | 0.1 | 0.62 |  | 0.062
00413 | MASSA PARA MADEIRA | GL | 0.0135 | 69.22 |  | 0.9345
01966 | MAO-DE-OBRA DE PINTOR, INCLUSIVE ENCARGOS SOCIAIS | H | 0.35 | 27.92 | 3,00000000 | 10.0652
01999 | MAO-DE-OBRA DE SERVENTE DA CONSTRUCAO CIVIL, INCLUSIVE ENCAR | H | 0.12 | 20.19 | 3,00000000 | 2.4955
GOS SOCIAIS
17.017.0230-A | PINTURA DE RODAPES COM TINTA SINTETICA DE USO GERAL,SOBRE MA | M |  | 13.15
DEIRA NOVA,UMA DEMAO DE FUNDO SINTETICO NIVELADOR,UMA DEMAO
DE MASSA PARA MADEIRA,LIXAMENTO E REMOCAO DO PO E DUAS DEMAO
S DE ACABAMENTO
3%-DESGASTE DE FERRAMENTAS E EPI
00125 | TINTA FUNDO SINTETICO NIVELADOR, PARA MADEIRA, INTERIORES E | GL | 0.004 | 97.74 |  | 0.391
EXTERIORES
00294 | TINTA A OLEO BRILHANTE, P/USO GERAL, EM INTERIORES E EXTERIO | GL | 0.005 | 92.34 |  | 0.4617
RES
00324 | LIXA P/MADEIRA Nº100 | UN | 0.1 | 0.62 |  | 0.062
00413 | MASSA PARA MADEIRA | GL | 0.0135 | 69.22 |  | 0.9345
20118 | MAO-DE-OBRA DE PINTOR, INCLUSIVE ENCARGOS SOCIAIS DESONERADO | H | 0.35 | 25.13 | 3,00000000 | 9.0594
S
20132 | MAO-DE-OBRA DE SERVENTE DA CONSTRUCAO CIVIL, INCLUSIVE ENCAR | H | 0.12 | 18.17 | 3,00000000 | 2.2458
GOS SOCIAIS DESONERADOS
17.017.0240-0 | PINTURA DE RODAPES COM DUAS DEMAOS,DE ALTA CLASSE,DE ESMALTE | M |  | 10.44
SINTETICO ALTO BRILHO OU ACETINADO,SOBRE MADEIRA NOVA,SOBRE
SUPERFICIE PREPARADA CONFORME O ITEM 17.017.0100,EXCLUSIVE
ESTE PREPARO
3%-DESGASTE DE FERRAMENTAS E EPI
00124 | ESMALTE SINTETICO ALQUIDICO ALTO BRILHO, BRILHANTE, ACETINAD | GL | 0.005 | 122.57 |  | 0.6129
O OU FOSCO
00324 | LIXA P/MADEIRA Nº100 | UN | 0.1 | 0.62 |  | 0.062
01966 | MAO-DE-OBRA DE PINTOR, INCLUSIVE ENCARGOS SOCIAIS | H | 0.25 | 27.92 | 3,00000000 | 7.1894
01999 | MAO-DE-OBRA DE SERVENTE DA CONSTRUCAO CIVIL, INCLUSIVE ENCAR | H | 0.1 | 20.19 | 3,00000000 | 2.0796
GOS SOCIAIS
03878 | VERNIZ ISOLANTE INCOLOR | GL | 0.004 | 126.29 |  | 0.5052
17.017.0240-A | PINTURA DE RODAPES COM DUAS DEMAOS,DE ALTA CLASSE,DE ESMALTE | M |  | 9.52
SINTETICO ALTO BRILHO OU ACETINADO,SOBRE MADEIRA NOVA,SOBRE
SUPERFICIE PREPARADA CONFORME O ITEM 17.017.0100,EXCLUSIVE
ESTE PREPARO
3%-DESGASTE DE FERRAMENTAS E EPI
00124 | ESMALTE SINTETICO ALQUIDICO ALTO BRILHO, BRILHANTE, ACETINAD | GL | 0.005 | 122.57 |  | 0.6129
O OU FOSCO
00324 | LIXA P/MADEIRA Nº100 | UN | 0.1 | 0.62 |  | 0.062
03878 | VERNIZ ISOLANTE INCOLOR | GL | 0.004 | 126.29 |  | 0.5052
20118 | MAO-DE-OBRA DE PINTOR, INCLUSIVE ENCARGOS SOCIAIS DESONERADO | H | 0.25 | 25.13 | 3,00000000 | 6.471
S
20132 | MAO-DE-OBRA DE SERVENTE DA CONSTRUCAO CIVIL, INCLUSIVE ENCAR | H | 0.1 | 18.17 | 3,00000000 | 1.8715
GOS SOCIAIS DESONERADOS
17.017.0245-0 | PINTURA LAQUEADA SOBRE MADEIRA NOVA COM VERNIZ A BASE DE NIT | M2 |  | 42.96
ROCELULOSE SOBRE SUPERFICIE PREPARADA COM MATERIAL DA MESMA
LINHA DO FABRICANTE,CONFORME O ITEM 17.017.0100,EXCLUSIVE ES
TE PREPARO,INCLUSIVE SELADOR NITROCELULOSE E DUAS DEMAOS DE
ACABAMENTO
3%-DESGASTE DE FERRAMENTAS E EPI
00124 | ESMALTE SINTETICO ALQUIDICO ALTO BRILHO, BRILHANTE, ACETINAD | GL | 0.055 | 122.57 |  | 6.7414
O OU FOSCO
01966 | MAO-DE-OBRA DE PINTOR, INCLUSIVE ENCARGOS SOCIAIS | H | 0.95 | 27.92 | 3,00000000 | 27.3197
01999 | MAO-DE-OBRA DE SERVENTE DA CONSTRUCAO CIVIL, INCLUSIVE ENCAR | H | 0.32 | 20.19 | 3,00000000 | 6.6546
GOS SOCIAIS
02385 | LIXA D'AGUA Nº 100 | UN | 0.5 | 1.57 |  | 0.785
06028 | SELADOR PIGMENTADO A BASE DE RESINA ACRILICA MODIFICADA, NA | GL | 0.035 | 41.98 |  | 1.4693
COR BRANCA
17.017.0245-A | PINTURA LAQUEADA SOBRE MADEIRA NOVA COM VERNIZ A BASE DE NIT | M2 |  | 39.57
ROCELULOSE SOBRE SUPERFICIE PREPARADA COM MATERIAL DA MESMA
LINHA DO FABRICANTE,CONFORME O ITEM 17.017.0100,EXCLUSIVE ES
TE PREPARO,INCLUSIVE SELADOR NITROCELULOSE E DUAS DEMAOS DE
ACABAMENTO
3%-DESGASTE DE FERRAMENTAS E EPI
00124 | ESMALTE SINTETICO ALQUIDICO ALTO BRILHO, BRILHANTE, ACETINAD | GL | 0.055 | 122.57 |  | 6.7414
O OU FOSCO
02385 | LIXA D'AGUA Nº 100 | UN | 0.5 | 1.57 |  | 0.785
06028 | SELADOR PIGMENTADO A BASE DE RESINA ACRILICA MODIFICADA, NA | GL | 0.035 | 41.98 |  | 1.4693
COR BRANCA
20118 | MAO-DE-OBRA DE PINTOR, INCLUSIVE ENCARGOS SOCIAIS DESONERADO | H | 0.95 | 25.13 | 3,00000000 | 24.5897
S
20132 | MAO-DE-OBRA DE SERVENTE DA CONSTRUCAO CIVIL, INCLUSIVE ENCAR | H | 0.32 | 18.17 | 3,00000000 | 5.9888
GOS SOCIAIS DESONERADOS
17.017.0300-1 | PINTURA INTERNA OU EXTERNA SOBRE FERRO COM TINTA A OLEO BRIL | M2 |  | 24.29
HANTE,INCLUSIVE LIXAMENTO,LIMPEZA,UMA DEMAO DE TINTA ANTIOXI
DO E DUAS DEMAOS DE ACABAMENTO
3%-DESGASTE DE FERRAMENTAS E EPI
00294 | TINTA A OLEO BRILHANTE, P/USO GERAL, EM INTERIORES E EXTERIO | GL | 0.05 | 92.34 |  | 4.617
RES
01966 | MAO-DE-OBRA DE PINTOR, INCLUSIVE ENCARGOS SOCIAIS | H | 0.38 | 27.92 | 3,00000000 | 10.9279
01999 | MAO-DE-OBRA DE SERVENTE DA CONSTRUCAO CIVIL, INCLUSIVE ENCAR | H | 0.19 | 20.19 | 3,00000000 | 3.9512
GOS SOCIAIS
02385 | LIXA D'AGUA Nº 100 | UN | 0.5 | 1.57 |  | 0.785
07179 | FUNDO ANTICORROSIVO DE BASE DE RESINA ALQUIDICA MODIFICADA ( | UN | 0.12 | 33.48 |  | 4.0176
1/4GL)
17.017.0300-B | PINTURA INTERNA OU EXTERNA SOBRE FERRO COM TINTA A OLEO BRIL | M2 |  | 22.81
HANTE,INCLUSIVE LIXAMENTO,LIMPEZA,UMA DEMAO DE TINTA ANTIOXI
DO E DUAS DEMAOS DE ACABAMENTO
3%-DESGASTE DE FERRAMENTAS E EPI
00294 | TINTA A OLEO BRILHANTE, P/USO GERAL, EM INTERIORES E EXTERIO | GL | 0.05 | 92.34 |  | 4.617
RES
02385 | LIXA D'AGUA Nº 100 | UN | 0.5 | 1.57 |  | 0.785
07179 | FUNDO ANTICORROSIVO DE BASE DE RESINA ALQUIDICA MODIFICADA ( | UN | 0.12 | 33.48 |  | 4.0176
1/4GL)
20118 | MAO-DE-OBRA DE PINTOR, INCLUSIVE ENCARGOS SOCIAIS DESONERADO | H | 0.38 | 25.13 | 3,00000000 | 9.8359
S
20132 | MAO-DE-OBRA DE SERVENTE DA CONSTRUCAO CIVIL, INCLUSIVE ENCAR | H | 0.19 | 18.17 | 3,00000000 | 3.5559
GOS SOCIAIS DESONERADOS
17.017.0301-0 | REPINTURA INTERNA OU EXTERNA SOBRE FERRO COM TINTA A OLEO BR | M2 |  | 20.39
ILHANTE,INCLUSIVE LIXAMENTO LEVE,LIMPEZA,UMA DEMAO DE ANTIOX
IDO E UMA DEMAO DE ACABAMENTO NA COR EXISTENTE
3%-DESGASTE DE FERRAMENTAS E EPI
00294 | TINTA A OLEO BRILHANTE, P/USO GERAL, EM INTERIORES E EXTERIO | GL | 0.03 | 92.34 |  | 2.7702
RES
01966 | MAO-DE-OBRA DE PINTOR, INCLUSIVE ENCARGOS SOCIAIS | H | 0.33 | 27.92 | 3,00000000 | 9.49
01999 | MAO-DE-OBRA DE SERVENTE DA CONSTRUCAO CIVIL, INCLUSIVE ENCAR | H | 0.16 | 20.19 | 3,00000000 | 3.3273
GOS SOCIAIS
02385 | LIXA D'AGUA Nº 100 | UN | 0.5 | 1.57 |  | 0.785
07179 | FUNDO ANTICORROSIVO DE BASE DE RESINA ALQUIDICA MODIFICADA ( | UN | 0.12 | 33.48 |  | 4.0176
1/4GL)
17.017.0301-A | REPINTURA INTERNA OU EXTERNA SOBRE FERRO COM TINTA A OLEO BR | M2 |  | 19.1
ILHANTE,INCLUSIVE LIXAMENTO LEVE,LIMPEZA,UMA DEMAO DE ANTIOX
IDO E UMA DEMAO DE ACABAMENTO NA COR EXISTENTE
3%-DESGASTE DE FERRAMENTAS E EPI
00294 | TINTA A OLEO BRILHANTE, P/USO GERAL, EM INTERIORES E EXTERIO | GL | 0.03 | 92.34 |  | 2.7702
RES
02385 | LIXA D'AGUA Nº 100 | UN | 0.5 | 1.57 |  | 0.785
07179 | FUNDO ANTICORROSIVO DE BASE DE RESINA ALQUIDICA MODIFICADA ( | UN | 0.12 | 33.48 |  | 4.0176
1/4GL)
20118 | MAO-DE-OBRA DE PINTOR, INCLUSIVE ENCARGOS SOCIAIS DESONERADO | H | 0.33 | 25.13 | 3,00000000 | 8.5417
S
20132 | MAO-DE-OBRA DE SERVENTE DA CONSTRUCAO CIVIL, INCLUSIVE ENCAR | H | 0.16 | 18.17 | 3,00000000 | 2.9944
GOS SOCIAIS DESONERADOS
17.017.0320-0 | PINTURA INTERNA OU EXTERNA SOBRE FERRO,COM ESMALTE SINTETICO | M2 |  | 23.7
BRILHANTE OU ACETINADO APOS LIXAMENTO,LIMPEZA,DESENGORDURAM
ENTO,UMA DEMAO DE FUNDO ANTICORROSIVO NA COR LARANJA DE SECA
GEM RAPIDA E DUAS DEMAOS DE ACABAMENTO
3%-DESGASTE DE FERRAMENTAS E EPI
00124 | ESMALTE SINTETICO ALQUIDICO ALTO BRILHO, BRILHANTE, ACETINAD | GL | 0.05 | 122.57 |  | 6.1285
O OU FOSCO
01966 | MAO-DE-OBRA DE PINTOR, INCLUSIVE ENCARGOS SOCIAIS | H | 0.38 | 27.92 | 3,00000000 | 10.9279
01999 | MAO-DE-OBRA DE SERVENTE DA CONSTRUCAO CIVIL, INCLUSIVE ENCAR | H | 0.19 | 20.19 | 3,00000000 | 3.9512
GOS SOCIAIS
02385 | LIXA D'AGUA Nº 100 | UN | 0.5 | 1.57 |  | 0.785
06021 | FUNDO ANTICORROSIVO DE SECAGEM RAPIDA LARANJA | GL | 0.03 | 63.73 |  | 1.9119
17.017.0320-A | PINTURA INTERNA OU EXTERNA SOBRE FERRO,COM ESMALTE SINTETICO | M2 |  | 22.21
BRILHANTE OU ACETINADO APOS LIXAMENTO,LIMPEZA,DESENGORDURAM
ENTO,UMA DEMAO DE FUNDO ANTICORROSIVO NA COR LARANJA DE SECA
GEM RAPIDA E DUAS DEMAOS DE ACABAMENTO
3%-DESGASTE DE FERRAMENTAS E EPI
00124 | ESMALTE SINTETICO ALQUIDICO ALTO BRILHO, BRILHANTE, ACETINAD | GL | 0.05 | 122.57 |  | 6.1285
O OU FOSCO
02385 | LIXA D'AGUA Nº 100 | UN | 0.5 | 1.57 |  | 0.785
06021 | FUNDO ANTICORROSIVO DE SECAGEM RAPIDA LARANJA | GL | 0.03 | 63.73 |  | 1.9119
20118 | MAO-DE-OBRA DE PINTOR, INCLUSIVE ENCARGOS SOCIAIS DESONERADO | H | 0.38 | 25.13 | 3,00000000 | 9.8359
S
20132 | MAO-DE-OBRA DE SERVENTE DA CONSTRUCAO CIVIL, INCLUSIVE ENCAR | H | 0.19 | 18.17 | 3,00000000 | 3.5559
GOS SOCIAIS DESONERADOS
17.017.0321-0 | REPINTURA INTERNA OU EXTERNA SOBRE FERRO EM BOM ESTADO,NAS C | M2 |  | 19.19
ONDICOES DO ITEM 17.017.0320 E NA COR EXISTENTE
3%-DESGASTE DE FERRAMENTAS E EPI
00124 | ESMALTE SINTETICO ALQUIDICO ALTO BRILHO, BRILHANTE, ACETINAD | GL | 0.03 | 122.57 |  | 3.6771
O OU FOSCO
01966 | MAO-DE-OBRA DE PINTOR, INCLUSIVE ENCARGOS SOCIAIS | H | 0.33 | 27.92 | 3,00000000 | 9.49
01999 | MAO-DE-OBRA DE SERVENTE DA CONSTRUCAO CIVIL, INCLUSIVE ENCAR | H | 0.16 | 20.19 | 3,00000000 | 3.3273
GOS SOCIAIS
02385 | LIXA D'AGUA Nº 100 | UN | 0.5 | 1.57 |  | 0.785
06021 | FUNDO ANTICORROSIVO DE SECAGEM RAPIDA LARANJA | GL | 0.03 | 63.73 |  | 1.9119
17.017.0321-A | REPINTURA INTERNA OU EXTERNA SOBRE FERRO EM BOM ESTADO,NAS C | M2 |  | 17.91
ONDICOES DO ITEM 17.017.0320 E NA COR EXISTENTE
3%-DESGASTE DE FERRAMENTAS E EPI
00124 | ESMALTE SINTETICO ALQUIDICO ALTO BRILHO, BRILHANTE, ACETINAD | GL | 0.03 | 122.57 |  | 3.6771
O OU FOSCO
02385 | LIXA D'AGUA Nº 100 | UN | 0.5 | 1.57 |  | 0.785
06021 | FUNDO ANTICORROSIVO DE SECAGEM RAPIDA LARANJA | GL | 0.03 | 63.73 |  | 1.9119
20118 | MAO-DE-OBRA DE PINTOR, INCLUSIVE ENCARGOS SOCIAIS DESONERADO | H | 0.33 | 25.13 | 3,00000000 | 8.5417
S
20132 | MAO-DE-OBRA DE SERVENTE DA CONSTRUCAO CIVIL, INCLUSIVE ENCAR | H | 0.16 | 18.17 | 3,00000000 | 2.9944
GOS SOCIAIS DESONERADOS
17.017.0350-0 | PINTURA INTERNA OU EXTERNA SOBRE FERRO GALVANIZADO OU ALUMIN | M2 |  | 27.46
IO,USANDO FUNDO PARA GALVANIZADO,INCLUSIVE LIXAMENTO LEVE,LI
MPEZA,DESENGORDURAMENTO E DUAS DEMAOS DE ACABAMENTO COM ESMA
LTE SINTETICO BRILHANTE OU ACETINADO
3%-DESGASTE DE FERRAMENTAS E EPI
00124 | ESMALTE SINTETICO ALQUIDICO ALTO BRILHO, BRILHANTE, ACETINAD | GL | 0.05 | 122.57 |  | 6.1285
O OU FOSCO
00840 | DETERGENTE NEUTRO P/LIMPEZA INDUSTRIAL, EM SACO DE 25KG | KG | 0.025 | 31.7 |  | 0.7925
01966 | MAO-DE-OBRA DE PINTOR, INCLUSIVE ENCARGOS SOCIAIS | H | 0.25 | 27.92 | 3,00000000 | 7.1894
01999 | MAO-DE-OBRA DE SERVENTE DA CONSTRUCAO CIVIL, INCLUSIVE ENCAR | H | 0.125 | 20.19 | 3,00000000 | 2.5995
GOS SOCIAIS
07425 | PRIMER EPOXI,ISOCIANATO DE 2 COMPONENTES | GL | 0.035 | 307.15 |  | 10.7503
17.017.0350-A | PINTURA INTERNA OU EXTERNA SOBRE FERRO GALVANIZADO OU ALUMIN | M2 |  | 26.48
IO,USANDO FUNDO PARA GALVANIZADO,INCLUSIVE LIXAMENTO LEVE,LI
MPEZA,DESENGORDURAMENTO E DUAS DEMAOS DE ACABAMENTO COM ESMA
LTE SINTETICO BRILHANTE OU ACETINADO
3%-DESGASTE DE FERRAMENTAS E EPI
00124 | ESMALTE SINTETICO ALQUIDICO ALTO BRILHO, BRILHANTE, ACETINAD | GL | 0.05 | 122.57 |  | 6.1285
O OU FOSCO
00840 | DETERGENTE NEUTRO P/LIMPEZA INDUSTRIAL, EM SACO DE 25KG | KG | 0.025 | 31.7 |  | 0.7925
07425 | PRIMER EPOXI,ISOCIANATO DE 2 COMPONENTES | GL | 0.035 | 307.15 |  | 10.7503
20118 | MAO-DE-OBRA DE PINTOR, INCLUSIVE ENCARGOS SOCIAIS DESONERADO | H | 0.25 | 25.13 | 3,00000000 | 6.471
S
20132 | MAO-DE-OBRA DE SERVENTE DA CONSTRUCAO CIVIL, INCLUSIVE ENCAR | H | 0.125 | 18.17 | 3,00000000 | 2.3394
GOS SOCIAIS DESONERADOS
17.017.0360-0 | PINTURA INTERNA OU EXTERNA SOBRE FERRO COM TINTA TIPO GRAFIT | M2 |  | 24.98
E EM DUAS DEMAOS APOS LIXAMENTO,LIMPEZA E UMA DEMAO DE TINTA
ANTIOXIDO
3%-DESGASTE DE FERRAMENTAS E EPI
01966 | MAO-DE-OBRA DE PINTOR, INCLUSIVE ENCARGOS SOCIAIS | H | 0.38 | 27.92 | 3,00000000 | 10.9279
01999 | MAO-DE-OBRA DE SERVENTE DA CONSTRUCAO CIVIL, INCLUSIVE ENCAR | H | 0.19 | 20.19 | 3,00000000 | 3.9512
GOS SOCIAIS
02385 | LIXA D'AGUA Nº 100 | UN | 0.5 | 1.57 |  | 0.785
03867 | TINTA GRAFITE SINTETICA SECADA AO AR | GL | 0.05 | 106.12 |  | 5.306
07179 | FUNDO ANTICORROSIVO DE BASE DE RESINA ALQUIDICA MODIFICADA ( | UN | 0.12 | 33.48 |  | 4.0176
1/4GL)
17.017.0360-A | PINTURA INTERNA OU EXTERNA SOBRE FERRO COM TINTA TIPO GRAFIT | M2 |  | 23.5
E EM DUAS DEMAOS APOS LIXAMENTO,LIMPEZA E UMA DEMAO DE TINTA
ANTIOXIDO
3%-DESGASTE DE FERRAMENTAS E EPI
02385 | LIXA D'AGUA Nº 100 | UN | 0.5 | 1.57 |  | 0.785
03867 | TINTA GRAFITE SINTETICA SECADA AO AR | GL | 0.05 | 106.12 |  | 5.306
07179 | FUNDO ANTICORROSIVO DE BASE DE RESINA ALQUIDICA MODIFICADA ( | UN | 0.12 | 33.48 |  | 4.0176
1/4GL)
20118 | MAO-DE-OBRA DE PINTOR, INCLUSIVE ENCARGOS SOCIAIS DESONERADO | H | 0.38 | 25.13 | 3,00000000 | 9.8359
S
20132 | MAO-DE-OBRA DE SERVENTE DA CONSTRUCAO CIVIL, INCLUSIVE ENCAR | H | 0.19 | 18.17 | 3,00000000 | 3.5559
GOS SOCIAIS DESONERADOS
17.017.0361-0 | REPINTURA INTERNA OU EXTERNA SOBRE FERRO EM BOM ESTADO,COM T | M2 |  | 18.69
INTA GRAFITE EM DUAS DEMAOS APOS LIXAMENTO LEVE,LIMPEZA,DESE
NGORDURAMENTO E FUNDO ANTICORROSIVO NA COR LARANJA DE SECAGE
M RAPIDA,OU UTILIZAR DIRETAMENTE SOBRE O METAL TINTA GRAFITE
DE DUPLA ACAO
3%-DESGASTE DE FERRAMENTAS E EPI
01966 | MAO-DE-OBRA DE PINTOR, INCLUSIVE ENCARGOS SOCIAIS | H | 0.33 | 27.92 | 3,00000000 | 9.49
01999 | MAO-DE-OBRA DE SERVENTE DA CONSTRUCAO CIVIL, INCLUSIVE ENCAR | H | 0.16 | 20.19 | 3,00000000 | 3.3273
GOS SOCIAIS
02385 | LIXA D'AGUA Nº 100 | UN | 0.5 | 1.57 |  | 0.785
03867 | TINTA GRAFITE SINTETICA SECADA AO AR | GL | 0.03 | 106.12 |  | 3.1836
06021 | FUNDO ANTICORROSIVO DE SECAGEM RAPIDA LARANJA | GL | 0.03 | 63.73 |  | 1.9119
17.017.0361-A | REPINTURA INTERNA OU EXTERNA SOBRE FERRO EM BOM ESTADO,COM T | M2 |  | 17.41
INTA GRAFITE EM DUAS DEMAOS APOS LIXAMENTO LEVE,LIMPEZA,DESE
NGORDURAMENTO E FUNDO ANTICORROSIVO NA COR LARANJA DE SECAGE
M RAPIDA,OU UTILIZAR DIRETAMENTE SOBRE O METAL TINTA GRAFITE
DE DUPLA ACAO
3%-DESGASTE DE FERRAMENTAS E EPI
02385 | LIXA D'AGUA Nº 100 | UN | 0.5 | 1.57 |  | 0.785
03867 | TINTA GRAFITE SINTETICA SECADA AO AR | GL | 0.03 | 106.12 |  | 3.1836
06021 | FUNDO ANTICORROSIVO DE SECAGEM RAPIDA LARANJA | GL | 0.03 | 63.73 |  | 1.9119
20118 | MAO-DE-OBRA DE PINTOR, INCLUSIVE ENCARGOS SOCIAIS DESONERADO | H | 0.33 | 25.13 | 3,00000000 | 8.5417
S
20132 | MAO-DE-OBRA DE SERVENTE DA CONSTRUCAO CIVIL, INCLUSIVE ENCAR | H | 0.16 | 18.17 | 3,00000000 | 2.9944
GOS SOCIAIS DESONERADOS
17.017.0362-0 | UMA DEMAO ADICIONAL DE PINTURA NOS SERVICOS DOS ITENS 17.017 | M2 |  | 5.9
.0360 OU 17.017.0361
3%-DESGASTE DE FERRAMENTAS E EPI
01966 | MAO-DE-OBRA DE PINTOR, INCLUSIVE ENCARGOS SOCIAIS | H | 0.15 | 27.92 | 3,00000000 | 4.3136
03867 | TINTA GRAFITE SINTETICA SECADA AO AR | GL | 0.015 | 106.12 |  | 1.5918
17.017.0362-A | UMA DEMAO ADICIONAL DE PINTURA NOS SERVICOS DOS ITENS 17.017 | M2 |  | 5.47
.0360 OU 17.017.0361
3%-DESGASTE DE FERRAMENTAS E EPI
03867 | TINTA GRAFITE SINTETICA SECADA AO AR | GL | 0.015 | 106.12 |  | 1.5918
20118 | MAO-DE-OBRA DE PINTOR, INCLUSIVE ENCARGOS SOCIAIS DESONERADO | H | 0.15 | 25.13 | 3,00000000 | 3.8826
S
17.017.0365-0 | PRIMER CONVERTEDOR DE FERRUGEM EM FUNDO DE PROTECAO,EM DUAS | M2 |  | 16.71
DEMAOS.FORNECIMENTO E APLICACAO
3%-DESGASTE DE FERRAMENTAS E EPI
01966 | MAO-DE-OBRA DE PINTOR, INCLUSIVE ENCARGOS SOCIAIS | H | 0.3 | 27.92 | 3,00000000 | 8.6273
01999 | MAO-DE-OBRA DE SERVENTE DA CONSTRUCAO CIVIL, INCLUSIVE ENCAR | H | 0.1 | 20.19 | 3,00000000 | 2.0796
GOS SOCIAIS
11054 | TINTA PRIMER CONVERTEDOR DE FERRUGEM, PCF, QUIMATIC, TAPMATI | L | 0.18 | 33.37 |  | 6.0066
C OU SIMILAR
17.017.0365-A | PRIMER CONVERTEDOR DE FERRUGEM EM FUNDO DE PROTECAO,EM DUAS | M2 |  | 15.64
DEMAOS.FORNECIMENTO E APLICACAO
3%-DESGASTE DE FERRAMENTAS E EPI
11054 | TINTA PRIMER CONVERTEDOR DE FERRUGEM, PCF, QUIMATIC, TAPMATI | L | 0.18 | 33.37 |  | 6.0066
C OU SIMILAR
20118 | MAO-DE-OBRA DE PINTOR, INCLUSIVE ENCARGOS SOCIAIS DESONERADO | H | 0.3 | 25.13 | 3,00000000 | 7.7652
S
20132 | MAO-DE-OBRA DE SERVENTE DA CONSTRUCAO CIVIL, INCLUSIVE ENCAR | H | 0.1 | 18.17 | 3,00000000 | 1.8715
GOS SOCIAIS DESONERADOS
17.017.0370-0 | PINTURA COM ESMALTE SINTETICO A BASE D'AGUA ALTO BRILHO OU A | M2 |  | 52.91
CETINADO,PARA USO HOSPITALAR,SOBRE MADEIRAS E METAIS,AREAS I
NTERNAS OU EXTERNAS,INCLUSIVE LIXAMENTO,UMA DEMAO DE SELADOR
ACRILICO,DUAS DEMAOS DE MASSA ACRILICA E DUAS DEMAOS DE ACA
BAMENTO
3%- DESGASTE DE FERRAMENTAS E EPI
01966 | MAO-DE-OBRA DE PINTOR, INCLUSIVE ENCARGOS SOCIAIS | H | 0.95 | 27.92 | 3,00000000 | 27.3197
01999 | MAO-DE-OBRA DE SERVENTE DA CONSTRUCAO CIVIL, INCLUSIVE ENCAR | H | 0.475 | 20.19 | 3,00000000 | 9.878
GOS SOCIAIS
03874 | MASSA ACRILICA, EM BALDES DE 18 LITROS | UN | 0.046 | 144.44 |  | 6.6442
06028 | SELADOR PIGMENTADO A BASE DE RESINA ACRILICA MODIFICADA, NA | GL | 0.04 | 41.98 |  | 1.6792
COR BRANCA
14492 | ESMALTE SINTETICO A BASE DE AGUA ALTO BRILHO OU ACETINADO, U | UN | 0.042 | 145.59 |  | 6.1148
SO HOSPITALAR, PARA MADEIRAS E METAIS, BRANCA, GALAO 3,6LTS
14496 | LIXA PARA MASSA | UN | 2 | 0.6386 |  | 1.2772
17.017.0370-A | PINTURA COM ESMALTE SINTETICO A BASE D'AGUA ALTO BRILHO OU A | M2 |  | 49.19
CETINADO,PARA USO HOSPITALAR,SOBRE MADEIRAS E METAIS,AREAS I
NTERNAS OU EXTERNAS,INCLUSIVE LIXAMENTO,UMA DEMAO DE SELADOR
ACRILICO,DUAS DEMAOS DE MASSA ACRILICA E DUAS DEMAOS DE ACA
BAMENTO
3%- DESGASTE DE FERRAMENTAS E EPI
03874 | MASSA ACRILICA, EM BALDES DE 18 LITROS | UN | 0.046 | 144.44 |  | 6.6442
06028 | SELADOR PIGMENTADO A BASE DE RESINA ACRILICA MODIFICADA, NA | GL | 0.04 | 41.98 |  | 1.6792
COR BRANCA
14492 | ESMALTE SINTETICO A BASE DE AGUA ALTO BRILHO OU ACETINADO, U | UN | 0.042 | 145.59 |  | 6.1148
SO HOSPITALAR, PARA MADEIRAS E METAIS, BRANCA, GALAO 3,6LTS
14496 | LIXA PARA MASSA | UN | 2 | 0.6386 |  | 1.2772
20118 | MAO-DE-OBRA DE PINTOR, INCLUSIVE ENCARGOS SOCIAIS DESONERADO | H | 0.95 | 25.13 | 3,00000000 | 24.5897
S
20132 | MAO-DE-OBRA DE SERVENTE DA CONSTRUCAO CIVIL, INCLUSIVE ENCAR | H | 0.475 | 18.17 | 3,00000000 | 8.8897
GOS SOCIAIS DESONERADOS
17.018.0010-0 | PREPARO DE SUPERFICIES NOVAS,COM REVESTIMENTO LISO,INTERIOR, | M2 |  | 24.8
INCLUSIVE LIMPEZA,UMA DEMAO DE SELADOR,UMA DEMAO DE MASSA CO
RRIDA E LIXAMENTOS NECESSARIOS
3%-DESGASTE DE FERRAMENTAS E EPI
01966 | MAO-DE-OBRA DE PINTOR, INCLUSIVE ENCARGOS SOCIAIS | H | 0.525 | 27.92 | 3,00000000 | 15.0977
01999 | MAO-DE-OBRA DE SERVENTE DA CONSTRUCAO CIVIL, INCLUSIVE ENCAR | H | 0.2625 | 20.19 | 3,00000000 | 5.4589
GOS SOCIAIS
03868 | MASSA CORRIDA A BASE DE PVA, EM LATAS DE 18 LITROS | UN | 0.027 | 71.35 |  | 1.9265
06028 | SELADOR PIGMENTADO A BASE DE RESINA ACRILICA MODIFICADA, NA | GL | 0.04 | 41.98 |  | 1.6792
COR BRANCA
14496 | LIXA PARA MASSA | UN | 1 | 0.6386 |  | 0.6386
17.018.0010-A | PREPARO DE SUPERFICIES NOVAS,COM REVESTIMENTO LISO,INTERIOR, | M2 |  | 22.74
INCLUSIVE LIMPEZA,UMA DEMAO DE SELADOR,UMA DEMAO DE MASSA CO
RRIDA E LIXAMENTOS NECESSARIOS
3%-DESGASTE DE FERRAMENTAS E EPI
03868 | MASSA CORRIDA A BASE DE PVA, EM LATAS DE 18 LITROS | UN | 0.027 | 71.35 |  | 1.9265
06028 | SELADOR PIGMENTADO A BASE DE RESINA ACRILICA MODIFICADA, NA | GL | 0.04 | 41.98 |  | 1.6792
COR BRANCA
14496 | LIXA PARA MASSA | UN | 1 | 0.6386 |  | 0.6386
20118 | MAO-DE-OBRA DE PINTOR, INCLUSIVE ENCARGOS SOCIAIS DESONERADO | H | 0.525 | 25.13 | 3,00000000 | 13.589
S
20132 | MAO-DE-OBRA DE SERVENTE DA CONSTRUCAO CIVIL, INCLUSIVE ENCAR | H | 0.2625 | 18.17 | 3,00000000 | 4.9127
GOS SOCIAIS DESONERADOS
17.018.0015-0 | PINTURA COM SELADOR ACRILICO,EM UMA DEMAO,SOBRE EMBOCO EXIST | M2 |  | 11.34
ENTE
3%-DESGASTE DE FERRAMENTAS E EPI
01966 | MAO-DE-OBRA DE PINTOR, INCLUSIVE ENCARGOS SOCIAIS | H | 0.25 | 27.92 | 3,00000000 | 7.1894
01999 | MAO-DE-OBRA DE SERVENTE DA CONSTRUCAO CIVIL, INCLUSIVE ENCAR | H | 0.13 | 20.19 | 3,00000000 | 2.7034
GOS SOCIAIS
06028 | SELADOR PIGMENTADO A BASE DE RESINA ACRILICA MODIFICADA, NA | GL | 0.03 | 41.98 |  | 1.2594
COR BRANCA
14496 | LIXA PARA MASSA | UN | 0.3 | 0.6386 |  | 0.1916
17.018.0015-A | PINTURA COM SELADOR ACRILICO,EM UMA DEMAO,SOBRE EMBOCO EXIST | M2 |  | 10.35
ENTE
3%-DESGASTE DE FERRAMENTAS E EPI
06028 | SELADOR PIGMENTADO A BASE DE RESINA ACRILICA MODIFICADA, NA | GL | 0.03 | 41.98 |  | 1.2594
COR BRANCA
14496 | LIXA PARA MASSA | UN | 0.3 | 0.6386 |  | 0.1916
20118 | MAO-DE-OBRA DE PINTOR, INCLUSIVE ENCARGOS SOCIAIS DESONERADO | H | 0.25 | 25.13 | 3,00000000 | 6.471
S
20132 | MAO-DE-OBRA DE SERVENTE DA CONSTRUCAO CIVIL, INCLUSIVE ENCAR | H | 0.13 | 18.17 | 3,00000000 | 2.433
GOS SOCIAIS DESONERADOS
17.018.0020-0 | PINTURA COM TINTA LATEX,CLASSIFICACAO ECONOMICA,CONFORME ABN | M2 |  | 12.08
T NBR 15079,FOSCA EM REVESTIMENTO LISO,INTERIOR,ACABAMENTO P
ADRAO,EM DUAS DEMAOS SOBRE A SUPERFICIE PREPARADA,CONFORME
O ITEM 17.018.0010,EXCLUSIVE ESTE PREPARO
3%-DESGASTE DE FERRAMENTAS E EPI
01966 | MAO-DE-OBRA DE PINTOR, INCLUSIVE ENCARGOS SOCIAIS | H | 0.3 | 27.92 | 3,00000000 | 8.6273
01999 | MAO-DE-OBRA DE SERVENTE DA CONSTRUCAO CIVIL, INCLUSIVE ENCAR | H | 0.075 | 20.19 | 3,00000000 | 1.5597
GOS SOCIAIS
07177 | TINTA LATEX ECONOMICA PARA INTERIOR, FOSCA, EM BALDE DE 18 L | UN | 0.012 | 158.17 |  | 1.898
ITROS
17.018.0020-A | PINTURA COM TINTA LATEX,CLASSIFICACAO ECONOMICA,CONFORME ABN | M2 |  | 11.06
T NBR 15079,FOSCA EM REVESTIMENTO LISO,INTERIOR,ACABAMENTO P
ADRAO,EM DUAS DEMAOS SOBRE A SUPERFICIE PREPARADA,CONFORME
O ITEM 17.018.0010,EXCLUSIVE ESTE PREPARO
3%-DESGASTE DE FERRAMENTAS E EPI
07177 | TINTA LATEX ECONOMICA PARA INTERIOR, FOSCA, EM BALDE DE 18 L | UN | 0.012 | 158.17 |  | 1.898
ITROS
20118 | MAO-DE-OBRA DE PINTOR, INCLUSIVE ENCARGOS SOCIAIS DESONERADO | H | 0.3 | 25.13 | 3,00000000 | 7.7652
S
20132 | MAO-DE-OBRA DE SERVENTE DA CONSTRUCAO CIVIL, INCLUSIVE ENCAR | H | 0.075 | 18.17 | 3,00000000 | 1.4036
GOS SOCIAIS DESONERADOS
17.018.0031-0 | PINTURA COM TINTA LATEX,CLASSIFICACAO PREMIUM OU STANDARD,CO | M2 |  | 33.25
NFORME ABNT NBR 15079,FOSCA EM REVESTIMENTO LISO,INTERIOR,AC
ABAMENTO DE ALTA CLASSE,EM TRES DEMAOS E MAIS UMA DEMAO DE M
ASSA CORRIDA E LIXAMENTO,SOBRE SUPERFICIE JA PREPARADA,CONFO
RME O ITEM 17.018.0010,EXCLUSIVE ESTE PREPARO
3%-DESGASTE DE FERRAMENTAS E EPI
01966 | MAO-DE-OBRA DE PINTOR, INCLUSIVE ENCARGOS SOCIAIS | H | 0.65 | 27.92 | 3,00000000 | 18.6924
01999 | MAO-DE-OBRA DE SERVENTE DA CONSTRUCAO CIVIL, INCLUSIVE ENCAR | H | 0.325 | 20.19 | 3,00000000 | 6.7586
GOS SOCIAIS
03868 | MASSA CORRIDA A BASE DE PVA, EM LATAS DE 18 LITROS | UN | 0.019 | 71.35 |  | 1.3557
14494 | TINTA LATEX PREMIUN PARA EXTERIOR/INTERIOR, FOSCA, EM BALDE | UN | 0.0155 | 354.06 |  | 5.4879
DE 18 LITROS
14496 | LIXA PARA MASSA | UN | 1.5 | 0.6386 |  | 0.9579
17.018.0031-A | PINTURA COM TINTA LATEX,CLASSIFICACAO PREMIUM OU STANDARD,CO | M2 |  | 30.7
NFORME ABNT NBR 15079,FOSCA EM REVESTIMENTO LISO,INTERIOR,AC
ABAMENTO DE ALTA CLASSE,EM TRES DEMAOS E MAIS UMA DEMAO DE M
ASSA CORRIDA E LIXAMENTO,SOBRE SUPERFICIE JA PREPARADA,CONFO
RME O ITEM 17.018.0010,EXCLUSIVE ESTE PREPARO
3%-DESGASTE DE FERRAMENTAS E EPI
03868 | MASSA CORRIDA A BASE DE PVA, EM LATAS DE 18 LITROS | UN | 0.019 | 71.35 |  | 1.3557
14494 | TINTA LATEX PREMIUN PARA EXTERIOR/INTERIOR, FOSCA, EM BALDE | UN | 0.0155 | 354.06 |  | 5.4879
DE 18 LITROS
14496 | LIXA PARA MASSA | UN | 1.5 | 0.6386 |  | 0.9579
20118 | MAO-DE-OBRA DE PINTOR, INCLUSIVE ENCARGOS SOCIAIS DESONERADO | H | 0.65 | 25.13 | 3,00000000 | 16.8245
S
20132 | MAO-DE-OBRA DE SERVENTE DA CONSTRUCAO CIVIL, INCLUSIVE ENCAR | H | 0.325 | 18.17 | 3,00000000 | 6.0824
GOS SOCIAIS DESONERADOS
17.018.0041-0 | UMA DEMAO ADICIONAL DE PINTURA DE ACABAMENTO NOS SERVICOS DO | M2 |  | 7.11
S ITENS 17.018.0020 E 17.018.0031
3%-DESGASTE DE FERRAMENTAS E EPI
01966 | MAO-DE-OBRA DE PINTOR, INCLUSIVE ENCARGOS SOCIAIS | H | 0.15 | 27.92 | 3,00000000 | 4.3136
01999 | MAO-DE-OBRA DE SERVENTE DA CONSTRUCAO CIVIL, INCLUSIVE ENCAR | H | 0.075 | 20.19 | 3,00000000 | 1.5597
GOS SOCIAIS
14494 | TINTA LATEX PREMIUN PARA EXTERIOR/INTERIOR, FOSCA, EM BALDE | UN | 0.0035 | 354.06 |  | 1.2392
DE 18 LITROS
17.018.0041-A | UMA DEMAO ADICIONAL DE PINTURA DE ACABAMENTO NOS SERVICOS DO | M2 |  | 6.52
S ITENS 17.018.0020 E 17.018.0031
3%-DESGASTE DE FERRAMENTAS E EPI
14494 | TINTA LATEX PREMIUN PARA EXTERIOR/INTERIOR, FOSCA, EM BALDE | UN | 0.0035 | 354.06 |  | 1.2392
DE 18 LITROS
20118 | MAO-DE-OBRA DE PINTOR, INCLUSIVE ENCARGOS SOCIAIS DESONERADO | H | 0.15 | 25.13 | 3,00000000 | 3.8826
S
20132 | MAO-DE-OBRA DE SERVENTE DA CONSTRUCAO CIVIL, INCLUSIVE ENCAR | H | 0.075 | 18.17 | 3,00000000 | 1.4036
GOS SOCIAIS DESONERADOS
17.018.0044-0 | REPINTURA COM TINTA LATEX,CLASSIFICACAO ECONOMICA,CONFORME A | M2 |  | 11.55
BNT NBR 15079,PARA INTERIOR,SOBRE SUPERFICIE EM BOM ESTADO E
NA COR EXISTENTE,INCLUSIVE LIMPEZA,LEVE LIXAMENTO COM LIXA
FINA,UMA DEMAO DE FUNDO PREPARADOR E UMA DE ACABAMENTO
3%-DESGASTE DE FERRAMENTAS E EPI
01966 | MAO-DE-OBRA DE PINTOR, INCLUSIVE ENCARGOS SOCIAIS | H | 0.21 | 27.92 | 3,00000000 | 6.0391
01999 | MAO-DE-OBRA DE SERVENTE DA CONSTRUCAO CIVIL, INCLUSIVE ENCAR | H | 0.105 | 20.19 | 3,00000000 | 2.1835
GOS SOCIAIS
07177 | TINTA LATEX ECONOMICA PARA INTERIOR, FOSCA, EM BALDE DE 18 L | UN | 0.005 | 158.17 |  | 0.7908
ITROS
07182 | FUNDO PREPARADOR DE PAREDES ACRILICO, BASE D`AGUA, INCOLOR | GL | 0.04 | 59.62 |  | 2.3848
14496 | LIXA PARA MASSA | UN | 0.25 | 0.6386 |  | 0.1597
17.018.0044-A | REPINTURA COM TINTA LATEX,CLASSIFICACAO ECONOMICA,CONFORME A | M2 |  | 10.73
BNT NBR 15079,PARA INTERIOR,SOBRE SUPERFICIE EM BOM ESTADO E
NA COR EXISTENTE,INCLUSIVE LIMPEZA,LEVE LIXAMENTO COM LIXA
FINA,UMA DEMAO DE FUNDO PREPARADOR E UMA DE ACABAMENTO
3%-DESGASTE DE FERRAMENTAS E EPI
07177 | TINTA LATEX ECONOMICA PARA INTERIOR, FOSCA, EM BALDE DE 18 L | UN | 0.005 | 158.17 |  | 0.7908
ITROS
07182 | FUNDO PREPARADOR DE PAREDES ACRILICO, BASE D`AGUA, INCOLOR | GL | 0.04 | 59.62 |  | 2.3848
14496 | LIXA PARA MASSA | UN | 0.25 | 0.6386 |  | 0.1597
20118 | MAO-DE-OBRA DE PINTOR, INCLUSIVE ENCARGOS SOCIAIS DESONERADO | H | 0.21 | 25.13 | 3,00000000 | 5.4356
S
20132 | MAO-DE-OBRA DE SERVENTE DA CONSTRUCAO CIVIL, INCLUSIVE ENCAR | H | 0.105 | 18.17 | 3,00000000 | 1.9651
GOS SOCIAIS DESONERADOS
17.018.0050-0 | PINTURA COM TINTA LATEX,CLASSIFICACAO STANDARD OU PREMIUM,CO | M2 |  | 21.54
NFORME ABNT NBR 15079,PARA INTERIOR OU EXTERIOR,SOBRE CHAPIS
CO,INCLUSIVE SELADOR E DUAS DEMAOS DE ACABAMENTO
3%-DESGASTE DE FERRAMENTAS E EPI
01966 | MAO-DE-OBRA DE PINTOR, INCLUSIVE ENCARGOS SOCIAIS | H | 0.23 | 27.92 | 3,00000000 | 6.6142
01999 | MAO-DE-OBRA DE SERVENTE DA CONSTRUCAO CIVIL, INCLUSIVE ENCAR | H | 0.115 | 20.19 | 3,00000000 | 2.3915
GOS SOCIAIS
03876 | TINTA LATEX STANDARD PARA EXTERIOR/INTERIOR SEMIBRILHANTE BR | UN | 0.024 | 382.63 |  | 9.1831
ANCA OU COLORIDA, EM BALDES DE 18 LITROS
06028 | SELADOR PIGMENTADO A BASE DE RESINA ACRILICA MODIFICADA, NA | GL | 0.08 | 41.98 |  | 3.3584
COR BRANCA
17.018.0050-A | PINTURA COM TINTA LATEX,CLASSIFICACAO STANDARD OU PREMIUM,CO | M2 |  | 20.64
NFORME ABNT NBR 15079,PARA INTERIOR OU EXTERIOR,SOBRE CHAPIS
CO,INCLUSIVE SELADOR E DUAS DEMAOS DE ACABAMENTO
3%-DESGASTE DE FERRAMENTAS E EPI
03876 | TINTA LATEX STANDARD PARA EXTERIOR/INTERIOR SEMIBRILHANTE BR | UN | 0.024 | 382.63 |  | 9.1831
ANCA OU COLORIDA, EM BALDES DE 18 LITROS
06028 | SELADOR PIGMENTADO A BASE DE RESINA ACRILICA MODIFICADA, NA | GL | 0.08 | 41.98 |  | 3.3584
COR BRANCA
20118 | MAO-DE-OBRA DE PINTOR, INCLUSIVE ENCARGOS SOCIAIS DESONERADO | H | 0.23 | 25.13 | 3,00000000 | 5.9533
S
20132 | MAO-DE-OBRA DE SERVENTE DA CONSTRUCAO CIVIL, INCLUSIVE ENCAR | H | 0.115 | 18.17 | 3,00000000 | 2.1522
GOS SOCIAIS DESONERADOS
17.018.0060-0 | PREPARO DE SUPERFICIES NOVAS,COM REVESTIMENTO LISO INTERNO O | M2 |  | 35.71
U EXTERNO,INCLUSIVE LIMPEZA,UMA DEMAO DE SELADOR ACRILICO,DU
AS DEMAOS DE MASSA ACRILICA E LIXAMENTOS NECESSARIOS
3%-DESGASTE DE FERRAMENTAS E EPI
01966 | MAO-DE-OBRA DE PINTOR, INCLUSIVE ENCARGOS SOCIAIS | H | 0.675 | 27.92 | 3,00000000 | 19.4114
01999 | MAO-DE-OBRA DE SERVENTE DA CONSTRUCAO CIVIL, INCLUSIVE ENCAR | H | 0.3375 | 20.19 | 3,00000000 | 7.0185
GOS SOCIAIS
03874 | MASSA ACRILICA, EM BALDES DE 18 LITROS | UN | 0.046 | 144.44 |  | 6.6442
06028 | SELADOR PIGMENTADO A BASE DE RESINA ACRILICA MODIFICADA, NA | GL | 0.04 | 41.98 |  | 1.6792
COR BRANCA
14496 | LIXA PARA MASSA | UN | 1.5 | 0.6386 |  | 0.9579
17.018.0060-A | PREPARO DE SUPERFICIES NOVAS,COM REVESTIMENTO LISO INTERNO O | M2 |  | 33.06
U EXTERNO,INCLUSIVE LIMPEZA,UMA DEMAO DE SELADOR ACRILICO,DU
AS DEMAOS DE MASSA ACRILICA E LIXAMENTOS NECESSARIOS
3%-DESGASTE DE FERRAMENTAS E EPI
03874 | MASSA ACRILICA, EM BALDES DE 18 LITROS | UN | 0.046 | 144.44 |  | 6.6442
06028 | SELADOR PIGMENTADO A BASE DE RESINA ACRILICA MODIFICADA, NA | GL | 0.04 | 41.98 |  | 1.6792
COR BRANCA
14496 | LIXA PARA MASSA | UN | 1.5 | 0.6386 |  | 0.9579
20118 | MAO-DE-OBRA DE PINTOR, INCLUSIVE ENCARGOS SOCIAIS DESONERADO | H | 0.675 | 25.13 | 3,00000000 | 17.4716
S
20132 | MAO-DE-OBRA DE SERVENTE DA CONSTRUCAO CIVIL, INCLUSIVE ENCAR | H | 0.3375 | 18.17 | 3,00000000 | 6.3163
GOS SOCIAIS DESONERADOS
17.018.0080-0 | PINTURA COM TINTA LATEX,CLASSIFICACAO STANDARD,CONFORME ABNT | M2 |  | 18.89
NBR 15079,PARA EXTERIOR,INCLUSIVE LIXAMENTOS,LIMPEZA,UMA DE
MAO DE SELADOR ACRILICO E DUAS DEMAOS DE ACABAMENTO
3%-DESGASTE DE FERRAMENTAS E EPI
01966 | MAO-DE-OBRA DE PINTOR, INCLUSIVE ENCARGOS SOCIAIS | H | 0.35 | 27.92 | 3,00000000 | 10.0652
01999 | MAO-DE-OBRA DE SERVENTE DA CONSTRUCAO CIVIL, INCLUSIVE ENCAR | H | 0.175 | 20.19 | 3,00000000 | 3.6392
GOS SOCIAIS
06028 | SELADOR PIGMENTADO A BASE DE RESINA ACRILICA MODIFICADA, NA | GL | 0.03 | 41.98 |  | 1.2594
COR BRANCA
07603 | TINTA LATEX STANDARD PARA EXTERIOR/INTERIOR, FOSCA BRANCA OU | UN | 0.012 | 300.64 |  | 3.6077
COLORIDA, EM BALDES DE 18 LITROS
14496 | LIXA PARA MASSA | UN | 0.5 | 0.6386 |  | 0.3193
17.018.0080-A | PINTURA COM TINTA LATEX,CLASSIFICACAO STANDARD,CONFORME ABNT | M2 |  | 17.52
NBR 15079,PARA EXTERIOR,INCLUSIVE LIXAMENTOS,LIMPEZA,UMA DE
MAO DE SELADOR ACRILICO E DUAS DEMAOS DE ACABAMENTO
3%-DESGASTE DE FERRAMENTAS E EPI
06028 | SELADOR PIGMENTADO A BASE DE RESINA ACRILICA MODIFICADA, NA | GL | 0.03 | 41.98 |  | 1.2594
COR BRANCA
07603 | TINTA LATEX STANDARD PARA EXTERIOR/INTERIOR, FOSCA BRANCA OU | UN | 0.012 | 300.64 |  | 3.6077
COLORIDA, EM BALDES DE 18 LITROS
14496 | LIXA PARA MASSA | UN | 0.5 | 0.6386 |  | 0.3193
20118 | MAO-DE-OBRA DE PINTOR, INCLUSIVE ENCARGOS SOCIAIS DESONERADO | H | 0.35 | 25.13 | 3,00000000 | 9.0594
S
20132 | MAO-DE-OBRA DE SERVENTE DA CONSTRUCAO CIVIL, INCLUSIVE ENCAR | H | 0.175 | 18.17 | 3,00000000 | 3.2751
GOS SOCIAIS DESONERADOS
17.018.0081-0 | UMA DEMAO ADICIONAL DE PINTURA DE ACABAMENTO NO SERVICO DO I | M2 |  | 6.92
TEM 17.018.0080
3%-DESGASTE DE FERRAMENTAS E EPI
01966 | MAO-DE-OBRA DE PINTOR, INCLUSIVE ENCARGOS SOCIAIS | H | 0.15 | 27.92 | 3,00000000 | 4.3136
01999 | MAO-DE-OBRA DE SERVENTE DA CONSTRUCAO CIVIL, INCLUSIVE ENCAR | H | 0.075 | 20.19 | 3,00000000 | 1.5597
GOS SOCIAIS
07603 | TINTA LATEX STANDARD PARA EXTERIOR/INTERIOR, FOSCA BRANCA OU | UN | 0.0035 | 300.64 |  | 1.0522
COLORIDA, EM BALDES DE 18 LITROS
17.018.0081-A | UMA DEMAO ADICIONAL DE PINTURA DE ACABAMENTO NO SERVICO DO I | M2 |  | 6.33
TEM 17.018.0080
3%-DESGASTE DE FERRAMENTAS E EPI
07603 | TINTA LATEX STANDARD PARA EXTERIOR/INTERIOR, FOSCA BRANCA OU | UN | 0.0035 | 300.64 |  | 1.0522
COLORIDA, EM BALDES DE 18 LITROS
20118 | MAO-DE-OBRA DE PINTOR, INCLUSIVE ENCARGOS SOCIAIS DESONERADO | H | 0.15 | 25.13 | 3,00000000 | 3.8826
S
20132 | MAO-DE-OBRA DE SERVENTE DA CONSTRUCAO CIVIL, INCLUSIVE ENCAR | H | 0.075 | 18.17 | 3,00000000 | 1.4036
GOS SOCIAIS DESONERADOS
17.018.0082-0 | REPINTURA COM TINTA LATEX ACETINADA,CLASSIFICACAO PREMIUM OU | M2 |  | 17.02
STANDARD,CONFORME ABNT NBR 15079,PARA EXTERIOR,SOBRE SUPERF
ICIE EM BOM ESTADO E NA COR EXISTENTE,INCLUSIVE LIMPEZA,LIXA
MENTO COM LIXA FINA,UMA DEMAO DE FUNDO PREPARADOR E UMA DE A
CABAMENTO
3%-DESGASTE DE FERRAMENTAS E EPI
01966 | MAO-DE-OBRA DE PINTOR, INCLUSIVE ENCARGOS SOCIAIS | H | 0.33 | 27.92 | 3,00000000 | 9.49
01999 | MAO-DE-OBRA DE SERVENTE DA CONSTRUCAO CIVIL, INCLUSIVE ENCAR | H | 0.16 | 20.19 | 3,00000000 | 3.3273
GOS SOCIAIS
07182 | FUNDO PREPARADOR DE PAREDES ACRILICO, BASE D`AGUA, INCOLOR | GL | 0.03 | 59.62 |  | 1.7886
14495 | TINTA LATEX STANDARD PARA EXTERIOR/INTERIOR ACETINADA BRANCA | UN | 0.005 | 420.36 |  | 2.1018
OU COLORIDA, EM BALDES DE 18 LITROS
14496 | LIXA PARA MASSA | UN | 0.5 | 0.6386 |  | 0.3193
17.018.0082-A | REPINTURA COM TINTA LATEX ACETINADA,CLASSIFICACAO PREMIUM OU | M2 |  | 15.74
STANDARD,CONFORME ABNT NBR 15079,PARA EXTERIOR,SOBRE SUPERF
ICIE EM BOM ESTADO E NA COR EXISTENTE,INCLUSIVE LIMPEZA,LIXA
MENTO COM LIXA FINA,UMA DEMAO DE FUNDO PREPARADOR E UMA DE A
CABAMENTO
3%-DESGASTE DE FERRAMENTAS E EPI
07182 | FUNDO PREPARADOR DE PAREDES ACRILICO, BASE D`AGUA, INCOLOR | GL | 0.03 | 59.62 |  | 1.7886
14495 | TINTA LATEX STANDARD PARA EXTERIOR/INTERIOR ACETINADA BRANCA | UN | 0.005 | 420.36 |  | 2.1018
OU COLORIDA, EM BALDES DE 18 LITROS
14496 | LIXA PARA MASSA | UN | 0.5 | 0.6386 |  | 0.3193
20118 | MAO-DE-OBRA DE PINTOR, INCLUSIVE ENCARGOS SOCIAIS DESONERADO | H | 0.33 | 25.13 | 3,00000000 | 8.5417
S
20132 | MAO-DE-OBRA DE SERVENTE DA CONSTRUCAO CIVIL, INCLUSIVE ENCAR | H | 0.16 | 18.17 | 3,00000000 | 2.9944
GOS SOCIAIS DESONERADOS
17.018.0110-0 | PINTURA COM TINTA LATEX SEMIBRILHANTE,FOSCA OU ACETINADA,CLA | M2 |  | 20.29
SSIFICACAO PREMIUM OU STANDARD,CONFORME ABNT NBR 15079,PARA
INTERIOR E EXTERIOR,BRANCA OU COLORIDA,SOBRE TIJOLO,CONCRETO
LISO,CIMENTO SEM AMIANTO,E REVESTIMENTO,INCLUSIVE LIXAMENTO
,UMA DEMAO DE SELADOR ACRILICO E DUAS DEMAOS DE ACABAMENTO
3%-DESGASTE DE FERRAMENTAS E EPI
01966 | MAO-DE-OBRA DE PINTOR, INCLUSIVE ENCARGOS SOCIAIS | H | 0.35 | 27.92 | 3,00000000 | 10.0652
01999 | MAO-DE-OBRA DE SERVENTE DA CONSTRUCAO CIVIL, INCLUSIVE ENCAR | H | 0.175 | 20.19 | 3,00000000 | 3.6392
GOS SOCIAIS
03876 | TINTA LATEX STANDARD PARA EXTERIOR/INTERIOR SEMIBRILHANTE BR | UN | 0.012 | 382.63 |  | 4.5916
ANCA OU COLORIDA, EM BALDES DE 18 LITROS
06028 | SELADOR PIGMENTADO A BASE DE RESINA ACRILICA MODIFICADA, NA | GL | 0.04 | 41.98 |  | 1.6792
COR BRANCA
14496 | LIXA PARA MASSA | UN | 0.5 | 0.6386 |  | 0.3193
17.018.0110-A | PINTURA COM TINTA LATEX SEMIBRILHANTE,FOSCA OU ACETINADA,CLA | M2 |  | 18.92
SSIFICACAO PREMIUM OU STANDARD,CONFORME ABNT NBR 15079,PARA
INTERIOR E EXTERIOR,BRANCA OU COLORIDA,SOBRE TIJOLO,CONCRETO
LISO,CIMENTO SEM AMIANTO,E REVESTIMENTO,INCLUSIVE LIXAMENTO
,UMA DEMAO DE SELADOR ACRILICO E DUAS DEMAOS DE ACABAMENTO
3%-DESGASTE DE FERRAMENTAS E EPI
03876 | TINTA LATEX STANDARD PARA EXTERIOR/INTERIOR SEMIBRILHANTE BR | UN | 0.012 | 382.63 |  | 4.5916
ANCA OU COLORIDA, EM BALDES DE 18 LITROS
06028 | SELADOR PIGMENTADO A BASE DE RESINA ACRILICA MODIFICADA, NA | GL | 0.04 | 41.98 |  | 1.6792
COR BRANCA
14496 | LIXA PARA MASSA | UN | 0.5 | 0.6386 |  | 0.3193
20118 | MAO-DE-OBRA DE PINTOR, INCLUSIVE ENCARGOS SOCIAIS DESONERADO | H | 0.35 | 25.13 | 3,00000000 | 9.0594
S
20132 | MAO-DE-OBRA DE SERVENTE DA CONSTRUCAO CIVIL, INCLUSIVE ENCAR | H | 0.175 | 18.17 | 3,00000000 | 3.2751
GOS SOCIAIS DESONERADOS
17.018.0111-0 | PINTURA COM TINTA LATEX SEMIBRILHANTE,FOSCA OU ACETINADA,CLA | M2 |  | 40.58
SSIFICACAO PREMIUM OU STANDARD (NBR 15079),PARA INTERIOR E E
XTERIOR,BRANCA OU COLORIDA,SOBRE CONCRETO APICOADO,INCLUSIVE
LIXAMENTO,UMA DEMAO DE SELADOR ACRILICO E DUAS DEMAOS DE AC
ABAMENTO
3%-DESGASTE DE FERRAMENTAS E EPI
01966 | MAO-DE-OBRA DE PINTOR, INCLUSIVE ENCARGOS SOCIAIS | H | 0.7 | 27.92 | 3,00000000 | 20.1303
01999 | MAO-DE-OBRA DE SERVENTE DA CONSTRUCAO CIVIL, INCLUSIVE ENCAR | H | 0.35 | 20.19 | 3,00000000 | 7.2785
GOS SOCIAIS
03876 | TINTA LATEX STANDARD PARA EXTERIOR/INTERIOR SEMIBRILHANTE BR | UN | 0.024 | 382.63 |  | 9.1831
ANCA OU COLORIDA, EM BALDES DE 18 LITROS
06028 | SELADOR PIGMENTADO A BASE DE RESINA ACRILICA MODIFICADA, NA | GL | 0.08 | 41.98 |  | 3.3584
COR BRANCA
14496 | LIXA PARA MASSA | UN | 1 | 0.6386 |  | 0.6386
17.018.0111-A | PINTURA COM TINTA LATEX SEMIBRILHANTE,FOSCA OU ACETINADA,CLA | M2 |  | 37.84
SSIFICACAO PREMIUM OU STANDARD (NBR 15079),PARA INTERIOR E E
XTERIOR,BRANCA OU COLORIDA,SOBRE CONCRETO APICOADO,INCLUSIVE
LIXAMENTO,UMA DEMAO DE SELADOR ACRILICO E DUAS DEMAOS DE AC
ABAMENTO
3%-DESGASTE DE FERRAMENTAS E EPI
03876 | TINTA LATEX STANDARD PARA EXTERIOR/INTERIOR SEMIBRILHANTE BR | UN | 0.024 | 382.63 |  | 9.1831
ANCA OU COLORIDA, EM BALDES DE 18 LITROS
06028 | SELADOR PIGMENTADO A BASE DE RESINA ACRILICA MODIFICADA, NA | GL | 0.08 | 41.98 |  | 3.3584
COR BRANCA
14496 | LIXA PARA MASSA | UN | 1 | 0.6386 |  | 0.6386
20118 | MAO-DE-OBRA DE PINTOR, INCLUSIVE ENCARGOS SOCIAIS DESONERADO | H | 0.7 | 25.13 | 3,00000000 | 18.1187
S
20132 | MAO-DE-OBRA DE SERVENTE DA CONSTRUCAO CIVIL, INCLUSIVE ENCAR | H | 0.35 | 18.17 | 3,00000000 | 6.5503
GOS SOCIAIS DESONERADOS
17.018.0112-0 | PINTURA COM TINTA LATEX SEMIBRILHANTE,FOSCA OU ACETINADA,CLA | M2 |  | 31.88
SSIFICACAO PREMIUM OU STANDARD (NBR 15079),PARA INTERIOR E E
XTERIOR,BRANCA OU COLORIDA,SOBRE TIJOLO,CONCRETO LISO,CIMENT
O SEM AMIANTO,E REVESTIMENTO,INCLUSIVE LIXAMENTO,UMA DEMAO D
E SELADOR ACRILICO,DEMAO DE MEIA MASSA E DUAS DEMAOS DE ACAB
AMENTO
3%-DESGASTE DE FERRAMENTAS E EPI
01966 | MAO-DE-OBRA DE PINTOR, INCLUSIVE ENCARGOS SOCIAIS | H | 0.58 | 27.92 | 3,00000000 | 16.6794
01999 | MAO-DE-OBRA DE SERVENTE DA CONSTRUCAO CIVIL, INCLUSIVE ENCAR | H | 0.29 | 20.19 | 3,00000000 | 6.0308
GOS SOCIAIS
03874 | MASSA ACRILICA, EM BALDES DE 18 LITROS | UN | 0.0135 | 144.44 |  | 1.9499
03876 | TINTA LATEX STANDARD PARA EXTERIOR/INTERIOR SEMIBRILHANTE BR | UN | 0.012 | 382.63 |  | 4.5916
ANCA OU COLORIDA, EM BALDES DE 18 LITROS
06028 | SELADOR PIGMENTADO A BASE DE RESINA ACRILICA MODIFICADA, NA | GL | 0.04 | 41.98 |  | 1.6792
COR BRANCA
14496 | LIXA PARA MASSA | UN | 1.5 | 0.6386 |  | 0.9579
17.018.0112-A | PINTURA COM TINTA LATEX SEMIBRILHANTE,FOSCA OU ACETINADA,CLA | M2 |  | 29.61
SSIFICACAO PREMIUM OU STANDARD (NBR 15079),PARA INTERIOR E E
XTERIOR,BRANCA OU COLORIDA,SOBRE TIJOLO,CONCRETO LISO,CIMENT
O SEM AMIANTO,E REVESTIMENTO,INCLUSIVE LIXAMENTO,UMA DEMAO D
E SELADOR ACRILICO,DEMAO DE MEIA MASSA E DUAS DEMAOS DE ACAB
AMENTO
3%-DESGASTE DE FERRAMENTAS E EPI
03874 | MASSA ACRILICA, EM BALDES DE 18 LITROS | UN | 0.0135 | 144.44 |  | 1.9499
03876 | TINTA LATEX STANDARD PARA EXTERIOR/INTERIOR SEMIBRILHANTE BR | UN | 0.012 | 382.63 |  | 4.5916
ANCA OU COLORIDA, EM BALDES DE 18 LITROS
06028 | SELADOR PIGMENTADO A BASE DE RESINA ACRILICA MODIFICADA, NA | GL | 0.04 | 41.98 |  | 1.6792
COR BRANCA
14496 | LIXA PARA MASSA | UN | 1.5 | 0.6386 |  | 0.9579
20118 | MAO-DE-OBRA DE PINTOR, INCLUSIVE ENCARGOS SOCIAIS DESONERADO | H | 0.58 | 25.13 | 3,00000000 | 15.0127
S
20132 | MAO-DE-OBRA DE SERVENTE DA CONSTRUCAO CIVIL, INCLUSIVE ENCAR | H | 0.29 | 18.17 | 3,00000000 | 5.4274
GOS SOCIAIS DESONERADOS
17.018.0113-0 | PINTURA COM TINTA LATEX SEMIBRILHANTE,FOSCA OU ACETINADA,CLA | M2 |  | 38.53
SSIFICACAO PREMIUM OU STANDARD (NBR 15079),PARA INTERIOR E E
XTERIOR,BRANCA OU COLORIDA,SOBRE TIJOLO,CONCRETO LISO,CIMENT
O SEM AMIANTO,E REVESTIMENTO,INCLUSIVE LIXAMENTO,UMA DEMAO D
E SELADOR ACRILICO,UMA DEMAO DE MASSA ACRILICA E DUAS DEMAOS
DE ACABAMENTO
3%-DESGASTE DE FERRAMENTAS E EPI
01966 | MAO-DE-OBRA DE PINTOR, INCLUSIVE ENCARGOS SOCIAIS | H | 0.7 | 27.92 | 3,00000000 | 20.1303
01999 | MAO-DE-OBRA DE SERVENTE DA CONSTRUCAO CIVIL, INCLUSIVE ENCAR | H | 0.35 | 20.19 | 3,00000000 | 7.2785
GOS SOCIAIS
03874 | MASSA ACRILICA, EM BALDES DE 18 LITROS | UN | 0.027 | 144.44 |  | 3.8999
03876 | TINTA LATEX STANDARD PARA EXTERIOR/INTERIOR SEMIBRILHANTE BR | UN | 0.012 | 382.63 |  | 4.5916
ANCA OU COLORIDA, EM BALDES DE 18 LITROS
06028 | SELADOR PIGMENTADO A BASE DE RESINA ACRILICA MODIFICADA, NA | GL | 0.04 | 41.98 |  | 1.6792
COR BRANCA
14496 | LIXA PARA MASSA | UN | 1.5 | 0.6386 |  | 0.9579
17.018.0113-A | PINTURA COM TINTA LATEX SEMIBRILHANTE,FOSCA OU ACETINADA,CLA | M2 |  | 35.79
SSIFICACAO PREMIUM OU STANDARD (NBR 15079),PARA INTERIOR E E
XTERIOR,BRANCA OU COLORIDA,SOBRE TIJOLO,CONCRETO LISO,CIMENT
O SEM AMIANTO,E REVESTIMENTO,INCLUSIVE LIXAMENTO,UMA DEMAO D
E SELADOR ACRILICO,UMA DEMAO DE MASSA ACRILICA E DUAS DEMAOS
DE ACABAMENTO
3%-DESGASTE DE FERRAMENTAS E EPI
03874 | MASSA ACRILICA, EM BALDES DE 18 LITROS | UN | 0.027 | 144.44 |  | 3.8999
03876 | TINTA LATEX STANDARD PARA EXTERIOR/INTERIOR SEMIBRILHANTE BR | UN | 0.012 | 382.63 |  | 4.5916
ANCA OU COLORIDA, EM BALDES DE 18 LITROS
06028 | SELADOR PIGMENTADO A BASE DE RESINA ACRILICA MODIFICADA, NA | GL | 0.04 | 41.98 |  | 1.6792
COR BRANCA
14496 | LIXA PARA MASSA | UN | 1.5 | 0.6386 |  | 0.9579
20118 | MAO-DE-OBRA DE PINTOR, INCLUSIVE ENCARGOS SOCIAIS DESONERADO | H | 0.7 | 25.13 | 3,00000000 | 18.1187
S
20132 | MAO-DE-OBRA DE SERVENTE DA CONSTRUCAO CIVIL, INCLUSIVE ENCAR | H | 0.35 | 18.17 | 3,00000000 | 6.5503
GOS SOCIAIS DESONERADOS
17.018.0115-0 | PINTURA COM TINTA LATEX SEMIBRILHANTE,FOSCA OU ACETINADA,CLA | M2 |  | 51.38
SSIFICACAO PREMIUM OU STANDARD (NBR 15079),PARA INTERIOR E E
XTERIOR,BRANCA OU COLORIDA,SOBRE TIJOLO,CONCRETO LISO,CIMENT
O SEM AMIANTO,E REVESTIMENTO,INCLUSIVE LIXAMENTO,UMA DEMAO D
E SELADOR ACRILICO,DUAS DEMAOS DE MASSA ACRILICA E DUAS DEMA
OS DE ACABAMENTO
3%-DESGASTE DE FERRAMENTAS E EPI
01966 | MAO-DE-OBRA DE PINTOR, INCLUSIVE ENCARGOS SOCIAIS | H | 0.95 | 27.92 | 3,00000000 | 27.3197
01999 | MAO-DE-OBRA DE SERVENTE DA CONSTRUCAO CIVIL, INCLUSIVE ENCAR | H | 0.475 | 20.19 | 3,00000000 | 9.878
GOS SOCIAIS
03874 | MASSA ACRILICA, EM BALDES DE 18 LITROS | UN | 0.046 | 144.44 |  | 6.6442
03876 | TINTA LATEX STANDARD PARA EXTERIOR/INTERIOR SEMIBRILHANTE BR | UN | 0.012 | 382.63 |  | 4.5916
ANCA OU COLORIDA, EM BALDES DE 18 LITROS
06028 | SELADOR PIGMENTADO A BASE DE RESINA ACRILICA MODIFICADA, NA | GL | 0.04 | 41.98 |  | 1.6792
COR BRANCA
14496 | LIXA PARA MASSA | UN | 2 | 0.6386 |  | 1.2772
17.018.0115-A | PINTURA COM TINTA LATEX SEMIBRILHANTE,FOSCA OU ACETINADA,CLA | M2 |  | 47.67
SSIFICACAO PREMIUM OU STANDARD (NBR 15079),PARA INTERIOR E E
XTERIOR,BRANCA OU COLORIDA,SOBRE TIJOLO,CONCRETO LISO,CIMENT
O SEM AMIANTO,E REVESTIMENTO,INCLUSIVE LIXAMENTO,UMA DEMAO D
E SELADOR ACRILICO,DUAS DEMAOS DE MASSA ACRILICA E DUAS DEMA
OS DE ACABAMENTO
3%-DESGASTE DE FERRAMENTAS E EPI
03874 | MASSA ACRILICA, EM BALDES DE 18 LITROS | UN | 0.046 | 144.44 |  | 6.6442
03876 | TINTA LATEX STANDARD PARA EXTERIOR/INTERIOR SEMIBRILHANTE BR | UN | 0.012 | 382.63 |  | 4.5916
ANCA OU COLORIDA, EM BALDES DE 18 LITROS
06028 | SELADOR PIGMENTADO A BASE DE RESINA ACRILICA MODIFICADA, NA | GL | 0.04 | 41.98 |  | 1.6792
COR BRANCA
14496 | LIXA PARA MASSA | UN | 2 | 0.6386 |  | 1.2772
20118 | MAO-DE-OBRA DE PINTOR, INCLUSIVE ENCARGOS SOCIAIS DESONERADO | H | 0.95 | 25.13 | 3,00000000 | 24.5897
S
20132 | MAO-DE-OBRA DE SERVENTE DA CONSTRUCAO CIVIL, INCLUSIVE ENCAR | H | 0.475 | 18.17 | 3,00000000 | 8.8897
GOS SOCIAIS DESONERADOS
17.018.0116-0 | UMA DEMAO ADICIONAL DE PINTURA DE ACABAMENTO NOS SERVICOS DO | M2 |  | 7.21
S ITENS 17.018.0110 OU 17.018.0115
3%-DESGASTE DE FERRAMENTAS E EPI
01966 | MAO-DE-OBRA DE PINTOR, INCLUSIVE ENCARGOS SOCIAIS | H | 0.15 | 27.92 | 3,00000000 | 4.3136
01999 | MAO-DE-OBRA DE SERVENTE DA CONSTRUCAO CIVIL, INCLUSIVE ENCAR | H | 0.075 | 20.19 | 3,00000000 | 1.5597
GOS SOCIAIS
03876 | TINTA LATEX STANDARD PARA EXTERIOR/INTERIOR SEMIBRILHANTE BR | UN | 0.0035 | 382.63 |  | 1.3392
ANCA OU COLORIDA, EM BALDES DE 18 LITROS
17.018.0116-A | UMA DEMAO ADICIONAL DE PINTURA DE ACABAMENTO NOS SERVICOS DO | M2 |  | 6.62
S ITENS 17.018.0110 OU 17.018.0115
3%-DESGASTE DE FERRAMENTAS E EPI
03876 | TINTA LATEX STANDARD PARA EXTERIOR/INTERIOR SEMIBRILHANTE BR | UN | 0.0035 | 382.63 |  | 1.3392
ANCA OU COLORIDA, EM BALDES DE 18 LITROS
20118 | MAO-DE-OBRA DE PINTOR, INCLUSIVE ENCARGOS SOCIAIS DESONERADO | H | 0.15 | 25.13 | 3,00000000 | 3.8826
S
20132 | MAO-DE-OBRA DE SERVENTE DA CONSTRUCAO CIVIL, INCLUSIVE ENCAR | H | 0.075 | 18.17 | 3,00000000 | 1.4036
GOS SOCIAIS DESONERADOS
17.018.0117-0 | REPINTURA COM TINTA LATEX SEMIBRILHANTE,FOSCA OU ACETINADA,C | M2 |  | 15.58
LASSIFICACAO PREMIUM OU STANDARD,CONFORME ABNT NBR 15079,PAR
A INTERIOR E EXTERIOR,SOBRE SUPERFICIE EM BOM ESTADO E NA CO
R EXISTENTE,INCLUSIVE LIMPEZA,LEVE LIXAMENTO COM LIXA FINA,U
MA DEMAO DE FUNDO PREPARADOR E UMA DE ACABAMENTO
3%-DESGASTE DE FERRAMENTAS E EPI
01966 | MAO-DE-OBRA DE PINTOR, INCLUSIVE ENCARGOS SOCIAIS | H | 0.28 | 27.92 | 3,00000000 | 8.0521
01999 | MAO-DE-OBRA DE SERVENTE DA CONSTRUCAO CIVIL, INCLUSIVE ENCAR | H | 0.14 | 20.19 | 3,00000000 | 2.9114
GOS SOCIAIS
03876 | TINTA LATEX STANDARD PARA EXTERIOR/INTERIOR SEMIBRILHANTE BR | UN | 0.005 | 382.63 |  | 1.9132
ANCA OU COLORIDA, EM BALDES DE 18 LITROS
07182 | FUNDO PREPARADOR DE PAREDES ACRILICO, BASE D`AGUA, INCOLOR | GL | 0.04 | 59.62 |  | 2.3848
14496 | LIXA PARA MASSA | UN | 0.5 | 0.6386 |  | 0.3193
17.018.0117-A | REPINTURA COM TINTA LATEX SEMIBRILHANTE,FOSCA OU ACETINADA,C | M2 |  | 14.48
LASSIFICACAO PREMIUM OU STANDARD,CONFORME ABNT NBR 15079,PAR
A INTERIOR E EXTERIOR,SOBRE SUPERFICIE EM BOM ESTADO E NA CO
R EXISTENTE,INCLUSIVE LIMPEZA,LEVE LIXAMENTO COM LIXA FINA,U
MA DEMAO DE FUNDO PREPARADOR E UMA DE ACABAMENTO
3%-DESGASTE DE FERRAMENTAS E EPI
03876 | TINTA LATEX STANDARD PARA EXTERIOR/INTERIOR SEMIBRILHANTE BR | UN | 0.005 | 382.63 |  | 1.9132
ANCA OU COLORIDA, EM BALDES DE 18 LITROS
07182 | FUNDO PREPARADOR DE PAREDES ACRILICO, BASE D`AGUA, INCOLOR | GL | 0.04 | 59.62 |  | 2.3848
14496 | LIXA PARA MASSA | UN | 0.5 | 0.6386 |  | 0.3193
20118 | MAO-DE-OBRA DE PINTOR, INCLUSIVE ENCARGOS SOCIAIS DESONERADO | H | 0.28 | 25.13 | 3,00000000 | 7.2475
S
20132 | MAO-DE-OBRA DE SERVENTE DA CONSTRUCAO CIVIL, INCLUSIVE ENCAR | H | 0.14 | 18.17 | 3,00000000 | 2.6201
GOS SOCIAIS DESONERADOS
17.018.0185-0 | TEXTURA ACRILICA NA COR BRANCA,ACABAMENTO FOSCO,PARA INTERIO | M2 |  | 39
R OU EXTERIOR,APLICADAS EM DUAS DEMAOS SOBRE CONCRETO,ALVENA
RIA,BLOCO DE CONCRETO,CIMENTO SEM AMIANTO OU REVESTIMENTO
3%-DESGASTE DE FERRAMENTAS E EPI
01966 | MAO-DE-OBRA DE PINTOR, INCLUSIVE ENCARGOS SOCIAIS | H | 0.75 | 27.92 | 3,00000000 | 21.5682
01999 | MAO-DE-OBRA DE SERVENTE DA CONSTRUCAO CIVIL, INCLUSIVE ENCAR | H | 0.25 | 20.19 | 3,00000000 | 5.1989
GOS SOCIAIS
06028 | SELADOR PIGMENTADO A BASE DE RESINA ACRILICA MODIFICADA, NA | GL | 0.06 | 41.98 |  | 2.5188
COR BRANCA
07953 | TEXTURA ACRILICA PARA EXTERIOR/INTERIOR, FOSCA, EM LATA DE 1 | UN | 0.056 | 162.12 |  | 9.0787
8 LITROS
14496 | LIXA PARA MASSA | UN | 1 | 0.6386 |  | 0.6386
17.018.0185-A | TEXTURA ACRILICA NA COR BRANCA,ACABAMENTO FOSCO,PARA INTERIO | M2 |  | 36.32
R OU EXTERIOR,APLICADAS EM DUAS DEMAOS SOBRE CONCRETO,ALVENA
RIA,BLOCO DE CONCRETO,CIMENTO SEM AMIANTO OU REVESTIMENTO
3%-DESGASTE DE FERRAMENTAS E EPI
06028 | SELADOR PIGMENTADO A BASE DE RESINA ACRILICA MODIFICADA, NA | GL | 0.06 | 41.98 |  | 2.5188
COR BRANCA
07953 | TEXTURA ACRILICA PARA EXTERIOR/INTERIOR, FOSCA, EM LATA DE 1 | UN | 0.056 | 162.12 |  | 9.0787
8 LITROS
14496 | LIXA PARA MASSA | UN | 1 | 0.6386 |  | 0.6386
20118 | MAO-DE-OBRA DE PINTOR, INCLUSIVE ENCARGOS SOCIAIS DESONERADO | H | 0.75 | 25.13 | 3,00000000 | 19.4129
S
20132 | MAO-DE-OBRA DE SERVENTE DA CONSTRUCAO CIVIL, INCLUSIVE ENCAR | H | 0.25 | 18.17 | 3,00000000 | 4.6788
GOS SOCIAIS DESONERADOS
17.018.0190-0 | PINTURA A BASE DE RESINA ACRILICA SOBRE AZULEJOS E PASTILHAS | M2 |  | 39.85
EM AREAS INTERNAS E EXTERNAS,EM TRES DEMAOS
3%-DESGASTE DE FERRAMENTAS E EPI
01966 | MAO-DE-OBRA DE PINTOR, INCLUSIVE ENCARGOS SOCIAIS | H | 0.75 | 27.92 | 3,00000000 | 21.5682
01999 | MAO-DE-OBRA DE SERVENTE DA CONSTRUCAO CIVIL, INCLUSIVE ENCAR | H | 0.25 | 20.19 | 3,00000000 | 5.1989
GOS SOCIAIS
11061 | TINTA A BASE DE RESINA ACRILICA, EXTERIOR/INTERIOR, PARA AZU | GL | 0.07 | 187.04 |  | 13.0928
LEJOS E PASTILHAS
17.018.0190-A | PINTURA A BASE DE RESINA ACRILICA SOBRE AZULEJOS E PASTILHAS | M2 |  | 37.18
EM AREAS INTERNAS E EXTERNAS,EM TRES DEMAOS
3%-DESGASTE DE FERRAMENTAS E EPI
11061 | TINTA A BASE DE RESINA ACRILICA, EXTERIOR/INTERIOR, PARA AZU | GL | 0.07 | 187.04 |  | 13.0928
LEJOS E PASTILHAS
20118 | MAO-DE-OBRA DE PINTOR, INCLUSIVE ENCARGOS SOCIAIS DESONERADO | H | 0.75 | 25.13 | 3,00000000 | 19.4129
S
20132 | MAO-DE-OBRA DE SERVENTE DA CONSTRUCAO CIVIL, INCLUSIVE ENCAR | H | 0.25 | 18.17 | 3,00000000 | 4.6788
GOS SOCIAIS DESONERADOS
17.018.0200-0 | PINTURA EM PEDRAS NATURAIS (ARDOSIA,PEDRA MINEIRA E ETC) A B | M2 |  | 36.67
ASE DE RESINA ACRILICA,INCLUSIVE LIMPEZA E DUAS DEMAOS
3%-DESGASTE DE FERRAMENTAS E EPI
01966 | MAO-DE-OBRA DE PINTOR, INCLUSIVE ENCARGOS SOCIAIS | H | 0.45 | 27.92 | 3,00000000 | 12.9409
01999 | MAO-DE-OBRA DE SERVENTE DA CONSTRUCAO CIVIL, INCLUSIVE ENCAR | H | 0.25 | 20.19 | 3,00000000 | 5.1989
GOS SOCIAIS
11062 | TINTA A BASE DE RESINA ACRILICA, EXTERIOR/INTERIOR, PARA PED | BLD | 0.05 | 370.71 |  | 18.5355
RAS NATURAIS (ARDOSIA)
17.018.0200-A | PINTURA EM PEDRAS NATURAIS (ARDOSIA,PEDRA MINEIRA E ETC) A B | M2 |  | 34.86
ASE DE RESINA ACRILICA,INCLUSIVE LIMPEZA E DUAS DEMAOS
3%-DESGASTE DE FERRAMENTAS E EPI
11062 | TINTA A BASE DE RESINA ACRILICA, EXTERIOR/INTERIOR, PARA PED | BLD | 0.05 | 370.71 |  | 18.5355
RAS NATURAIS (ARDOSIA)
20118 | MAO-DE-OBRA DE PINTOR, INCLUSIVE ENCARGOS SOCIAIS DESONERADO | H | 0.45 | 25.13 | 3,00000000 | 11.6478
S
20132 | MAO-DE-OBRA DE SERVENTE DA CONSTRUCAO CIVIL, INCLUSIVE ENCAR | H | 0.25 | 18.17 | 3,00000000 | 4.6788
GOS SOCIAIS DESONERADOS
17.018.0210-0 | PINTURA SOBRE TELHAS CERAMICAS,COM IMPERMEABILIZANTE INCOLOR | M2 |  | 74.4
A BASE DE SILICONE,INCLUSIVE LIMPEZA E DUAS DEMAOS DE ACABA
MENTO
3%-DESGASTE DE FERRAMENTAS E EPI
00841 | ESCOVA DE ACO, SEM CABO E SEM ALCA, DE (18X6)CM | UN | 0.005 | 9.36 |  | 0.0468
01966 | MAO-DE-OBRA DE PINTOR, INCLUSIVE ENCARGOS SOCIAIS | H | 0.6 | 27.92 | 3,00000000 | 17.2546
01999 | MAO-DE-OBRA DE SERVENTE DA CONSTRUCAO CIVIL, INCLUSIVE ENCAR | H | 0.4 | 20.19 | 3,00000000 | 8.3183
GOS SOCIAIS
11063 | IMPERMEABILIZANTE INCOLOR, A BASE DE SILICONE, PARA EXTERIOR | BLD | 0.08 | 609.87 |  | 48.7896
/INTERIOR
17.018.0210-A | PINTURA SOBRE TELHAS CERAMICAS,COM IMPERMEABILIZANTE INCOLOR | M2 |  | 71.85
A BASE DE SILICONE,INCLUSIVE LIMPEZA E DUAS DEMAOS DE ACABA
MENTO
3%-DESGASTE DE FERRAMENTAS E EPI
00841 | ESCOVA DE ACO, SEM CABO E SEM ALCA, DE (18X6)CM | UN | 0.005 | 9.36 |  | 0.0468
11063 | IMPERMEABILIZANTE INCOLOR, A BASE DE SILICONE, PARA EXTERIOR | BLD | 0.08 | 609.87 |  | 48.7896
/INTERIOR
20118 | MAO-DE-OBRA DE PINTOR, INCLUSIVE ENCARGOS SOCIAIS DESONERADO | H | 0.6 | 25.13 | 3,00000000 | 15.5303
S
20132 | MAO-DE-OBRA DE SERVENTE DA CONSTRUCAO CIVIL, INCLUSIVE ENCAR | H | 0.4 | 18.17 | 3,00000000 | 7.486
GOS SOCIAIS DESONERADOS
17.018.0250-0 | PINTURA COM TINTA LATEX SEMIBRILHANTE OU FOSCA,CLASSIFICACAO | M2 |  | 21.51
PREMIUM OU STANDARD,CONFORME ABNT NBR 15079,PARA INTERIOR O
U EXTERIOR,SISTEMA TINTOMETRICO,INCLUSIVE LIXAMENTO,UMA DEMA
O DE SELADOR ACRILICO E DUAS DEMAOS DE ACABAMENTO
3%-DESGASTE DE FERRAMENTAS E EPI
01966 | MAO-DE-OBRA DE PINTOR, INCLUSIVE ENCARGOS SOCIAIS | H | 0.35 | 27.92 | 3,00000000 | 10.0652
01999 | MAO-DE-OBRA DE SERVENTE DA CONSTRUCAO CIVIL, INCLUSIVE ENCAR | H | 0.175 | 20.19 | 3,00000000 | 3.6392
GOS SOCIAIS
06028 | SELADOR PIGMENTADO A BASE DE RESINA ACRILICA MODIFICADA, NA | GL | 0.04 | 41.98 |  | 1.6792
COR BRANCA
11064 | TINTA LATEX STANDARD, PARA EXTERIOR/INTERIOR, SEMIBRILHANTE | BLD | 0.012 | 484.62 |  | 5.8154
SISTEMA TINTOMETRICO
14496 | LIXA PARA MASSA | UN | 0.5 | 0.6386 |  | 0.3193
17.018.0250-A | PINTURA COM TINTA LATEX SEMIBRILHANTE OU FOSCA,CLASSIFICACAO | M2 |  | 20.14
PREMIUM OU STANDARD,CONFORME ABNT NBR 15079,PARA INTERIOR O
U EXTERIOR,SISTEMA TINTOMETRICO,INCLUSIVE LIXAMENTO,UMA DEMA
O DE SELADOR ACRILICO E DUAS DEMAOS DE ACABAMENTO
3%-DESGASTE DE FERRAMENTAS E EPI
06028 | SELADOR PIGMENTADO A BASE DE RESINA ACRILICA MODIFICADA, NA | GL | 0.04 | 41.98 |  | 1.6792
COR BRANCA
11064 | TINTA LATEX STANDARD, PARA EXTERIOR/INTERIOR, SEMIBRILHANTE | BLD | 0.012 | 484.62 |  | 5.8154
SISTEMA TINTOMETRICO
14496 | LIXA PARA MASSA | UN | 0.5 | 0.6386 |  | 0.3193
20118 | MAO-DE-OBRA DE PINTOR, INCLUSIVE ENCARGOS SOCIAIS DESONERADO | H | 0.35 | 25.13 | 3,00000000 | 9.0594
S
20132 | MAO-DE-OBRA DE SERVENTE DA CONSTRUCAO CIVIL, INCLUSIVE ENCAR | H | 0.175 | 18.17 | 3,00000000 | 3.2751
GOS SOCIAIS DESONERADOS
17.018.0251-0 | PINTURA COM TINTA LATEX SEMIBRILHANTE OU FOSCA,CLASSIFICACAO | M2 |  | 43.03
PREMIUM OU STANDARD,CONFORME ABNT NBR 15079,PARA INTERIOR O
U EXTERIOR,SOBRE SUPERFICIE APICOADA,SISTEMA TINTOMETRICO,IN
CLUSIVE LIXAMENTO,UMA DEMAO DE SELADOR ACRILICO E DUAS DEMAO
S DE ACABAMENTO
3%-DESGASTE DE FERRAMENTAS E EPI
01966 | MAO-DE-OBRA DE PINTOR, INCLUSIVE ENCARGOS SOCIAIS | H | 0.7 | 27.92 | 3,00000000 | 20.1303
01999 | MAO-DE-OBRA DE SERVENTE DA CONSTRUCAO CIVIL, INCLUSIVE ENCAR | H | 0.35 | 20.19 | 3,00000000 | 7.2785
GOS SOCIAIS
06028 | SELADOR PIGMENTADO A BASE DE RESINA ACRILICA MODIFICADA, NA | GL | 0.08 | 41.98 |  | 3.3584
COR BRANCA
11064 | TINTA LATEX STANDARD, PARA EXTERIOR/INTERIOR, SEMIBRILHANTE | BLD | 0.024 | 484.62 |  | 11.6309
SISTEMA TINTOMETRICO
14496 | LIXA PARA MASSA | UN | 1 | 0.6386 |  | 0.6386
17.018.0251-A | PINTURA COM TINTA LATEX SEMIBRILHANTE OU FOSCA,CLASSIFICACAO | M2 |  | 40.29
PREMIUM OU STANDARD,CONFORME ABNT NBR 15079,PARA INTERIOR O
U EXTERIOR,SOBRE SUPERFICIE APICOADA,SISTEMA TINTOMETRICO,IN
CLUSIVE LIXAMENTO,UMA DEMAO DE SELADOR ACRILICO E DUAS DEMAO
S DE ACABAMENTO
3%-DESGASTE DE FERRAMENTAS E EPI
06028 | SELADOR PIGMENTADO A BASE DE RESINA ACRILICA MODIFICADA, NA | GL | 0.08 | 41.98 |  | 3.3584
COR BRANCA
11064 | TINTA LATEX STANDARD, PARA EXTERIOR/INTERIOR, SEMIBRILHANTE | BLD | 0.024 | 484.62 |  | 11.6309
SISTEMA TINTOMETRICO
14496 | LIXA PARA MASSA | UN | 1 | 0.6386 |  | 0.6386
20118 | MAO-DE-OBRA DE PINTOR, INCLUSIVE ENCARGOS SOCIAIS DESONERADO | H | 0.7 | 25.13 | 3,00000000 | 18.1187
S
20132 | MAO-DE-OBRA DE SERVENTE DA CONSTRUCAO CIVIL, INCLUSIVE ENCAR | H | 0.35 | 18.17 | 3,00000000 | 6.5503
GOS SOCIAIS DESONERADOS
17.018.0252-0 | PINTURA COM TINTA LATEX SEMIBRILHANTE OU FOSCA,CLASSIFICACAO | M2 |  | 33.11
PREMIUM OU STANDARD,CONFORME ABNT NBR 15079,PARA INTERIOR O
U EXTERIOR,SISTEMA TINTOMETRICO,INCLUSIVE LIXAMENTO,UMA DEMA
O DE SELADOR ACRILICO,DEMAO DE MEIA MASSA E DUAS DEMAOS DE A
CABAMENTO
3%-DESGASTE DE FERRAMENTAS E EPI
01966 | MAO-DE-OBRA DE PINTOR, INCLUSIVE ENCARGOS SOCIAIS | H | 0.58 | 27.92 | 3,00000000 | 16.6794
01999 | MAO-DE-OBRA DE SERVENTE DA CONSTRUCAO CIVIL, INCLUSIVE ENCAR | H | 0.29 | 20.19 | 3,00000000 | 6.0308
GOS SOCIAIS
03874 | MASSA ACRILICA, EM BALDES DE 18 LITROS | UN | 0.0135 | 144.44 |  | 1.9499
06028 | SELADOR PIGMENTADO A BASE DE RESINA ACRILICA MODIFICADA, NA | GL | 0.04 | 41.98 |  | 1.6792
COR BRANCA
11064 | TINTA LATEX STANDARD, PARA EXTERIOR/INTERIOR, SEMIBRILHANTE | BLD | 0.012 | 484.62 |  | 5.8154
SISTEMA TINTOMETRICO
14496 | LIXA PARA MASSA | UN | 1.5 | 0.6386 |  | 0.9579
17.018.0252-A | PINTURA COM TINTA LATEX SEMIBRILHANTE OU FOSCA,CLASSIFICACAO | M2 |  | 30.84
PREMIUM OU STANDARD,CONFORME ABNT NBR 15079,PARA INTERIOR O
U EXTERIOR,SISTEMA TINTOMETRICO,INCLUSIVE LIXAMENTO,UMA DEMA
O DE SELADOR ACRILICO,DEMAO DE MEIA MASSA E DUAS DEMAOS DE A
CABAMENTO
3%-DESGASTE DE FERRAMENTAS E EPI
03874 | MASSA ACRILICA, EM BALDES DE 18 LITROS | UN | 0.0135 | 144.44 |  | 1.9499
06028 | SELADOR PIGMENTADO A BASE DE RESINA ACRILICA MODIFICADA, NA | GL | 0.04 | 41.98 |  | 1.6792
COR BRANCA
11064 | TINTA LATEX STANDARD, PARA EXTERIOR/INTERIOR, SEMIBRILHANTE | BLD | 0.012 | 484.62 |  | 5.8154
SISTEMA TINTOMETRICO
14496 | LIXA PARA MASSA | UN | 1.5 | 0.6386 |  | 0.9579
20118 | MAO-DE-OBRA DE PINTOR, INCLUSIVE ENCARGOS SOCIAIS DESONERADO | H | 0.58 | 25.13 | 3,00000000 | 15.0127
S
20132 | MAO-DE-OBRA DE SERVENTE DA CONSTRUCAO CIVIL, INCLUSIVE ENCAR | H | 0.29 | 18.17 | 3,00000000 | 5.4274
GOS SOCIAIS DESONERADOS
17.018.0253-0 | PINTURA COM TINTA LATEX SEMIBRILHANTE OU FOSCA,CLASSIFICACAO | M2 |  | 39.76
PREMIUM OU STANDARD,CONFORME ABNT NBR 15079,PARA INTERIOR O
U EXTERIOR,SISTEMA TINTOMETRICO,INCLUSIVE LIXAMENTO,UMA DEMA
O DE SELADOR ACRILICO,UMA DEMAO DE MASSA ACRILICA E DUAS DEM
AOS DE ACABAMENTO
3%-DESGASTE DE FERRAMENTAS E EPI
01966 | MAO-DE-OBRA DE PINTOR, INCLUSIVE ENCARGOS SOCIAIS | H | 0.7 | 27.92 | 3,00000000 | 20.1303
01999 | MAO-DE-OBRA DE SERVENTE DA CONSTRUCAO CIVIL, INCLUSIVE ENCAR | H | 0.35 | 20.19 | 3,00000000 | 7.2785
GOS SOCIAIS
03874 | MASSA ACRILICA, EM BALDES DE 18 LITROS | UN | 0.027 | 144.44 |  | 3.8999
06028 | SELADOR PIGMENTADO A BASE DE RESINA ACRILICA MODIFICADA, NA | GL | 0.04 | 41.98 |  | 1.6792
COR BRANCA
11064 | TINTA LATEX STANDARD, PARA EXTERIOR/INTERIOR, SEMIBRILHANTE | BLD | 0.012 | 484.62 |  | 5.8154
SISTEMA TINTOMETRICO
14496 | LIXA PARA MASSA | UN | 1.5 | 0.6386 |  | 0.9579
17.018.0253-A | PINTURA COM TINTA LATEX SEMIBRILHANTE OU FOSCA,CLASSIFICACAO | M2 |  | 37.02
PREMIUM OU STANDARD,CONFORME ABNT NBR 15079,PARA INTERIOR O
U EXTERIOR,SISTEMA TINTOMETRICO,INCLUSIVE LIXAMENTO,UMA DEMA
O DE SELADOR ACRILICO,UMA DEMAO DE MASSA ACRILICA E DUAS DEM
AOS DE ACABAMENTO
3%-DESGASTE DE FERRAMENTAS E EPI
03874 | MASSA ACRILICA, EM BALDES DE 18 LITROS | UN | 0.027 | 144.44 |  | 3.8999
06028 | SELADOR PIGMENTADO A BASE DE RESINA ACRILICA MODIFICADA, NA | GL | 0.04 | 41.98 |  | 1.6792
COR BRANCA
11064 | TINTA LATEX STANDARD, PARA EXTERIOR/INTERIOR, SEMIBRILHANTE | BLD | 0.012 | 484.62 |  | 5.8154
SISTEMA TINTOMETRICO
14496 | LIXA PARA MASSA | UN | 1.5 | 0.6386 |  | 0.9579
20118 | MAO-DE-OBRA DE PINTOR, INCLUSIVE ENCARGOS SOCIAIS DESONERADO | H | 0.7 | 25.13 | 3,00000000 | 18.1187
S
20132 | MAO-DE-OBRA DE SERVENTE DA CONSTRUCAO CIVIL, INCLUSIVE ENCAR | H | 0.35 | 18.17 | 3,00000000 | 6.5503
GOS SOCIAIS DESONERADOS
17.018.0254-0 | PINTURA COM TINTA LATEX SEMIBRILHANTE OU FOSCA,CLASSIFICACAO | M2 |  | 52.61
PREMIUM OU STANDARD,CONFORME ABNT NBR 15079,PARA INTERIOR O
U EXTERIOR,SISTEMA TINTOMETRICO,INCLUSIVE LIXAMENTO,UMA DEMA
O DE SELADOR ACRILICO,DUAS DEMAOS DE MASSA ACRILICA E DUAS D
EMAOS DE ACABAMENTO
3%-DESGASTE DE FERRAMENTAS E EPI
01966 | MAO-DE-OBRA DE PINTOR, INCLUSIVE ENCARGOS SOCIAIS | H | 0.95 | 27.92 | 3,00000000 | 27.3197
01999 | MAO-DE-OBRA DE SERVENTE DA CONSTRUCAO CIVIL, INCLUSIVE ENCAR | H | 0.475 | 20.19 | 3,00000000 | 9.878
GOS SOCIAIS
03874 | MASSA ACRILICA, EM BALDES DE 18 LITROS | UN | 0.046 | 144.44 |  | 6.6442
06028 | SELADOR PIGMENTADO A BASE DE RESINA ACRILICA MODIFICADA, NA | GL | 0.04 | 41.98 |  | 1.6792
COR BRANCA
11064 | TINTA LATEX STANDARD, PARA EXTERIOR/INTERIOR, SEMIBRILHANTE | BLD | 0.012 | 484.62 |  | 5.8154
SISTEMA TINTOMETRICO
14496 | LIXA PARA MASSA | UN | 2 | 0.6386 |  | 1.2772
17.018.0254-A | PINTURA COM TINTA LATEX SEMIBRILHANTE OU FOSCA,CLASSIFICACAO | M2 |  | 48.89
PREMIUM OU STANDARD,CONFORME ABNT NBR 15079,PARA INTERIOR O
U EXTERIOR,SISTEMA TINTOMETRICO,INCLUSIVE LIXAMENTO,UMA DEMA
O DE SELADOR ACRILICO,DUAS DEMAOS DE MASSA ACRILICA E DUAS D
EMAOS DE ACABAMENTO
3%-DESGASTE DE FERRAMENTAS E EPI
03874 | MASSA ACRILICA, EM BALDES DE 18 LITROS | UN | 0.046 | 144.44 |  | 6.6442
06028 | SELADOR PIGMENTADO A BASE DE RESINA ACRILICA MODIFICADA, NA | GL | 0.04 | 41.98 |  | 1.6792
COR BRANCA
11064 | TINTA LATEX STANDARD, PARA EXTERIOR/INTERIOR, SEMIBRILHANTE | BLD | 0.012 | 484.62 |  | 5.8154
SISTEMA TINTOMETRICO
14496 | LIXA PARA MASSA | UN | 2 | 0.6386 |  | 1.2772
20118 | MAO-DE-OBRA DE PINTOR, INCLUSIVE ENCARGOS SOCIAIS DESONERADO | H | 0.95 | 25.13 | 3,00000000 | 24.5897
S
20132 | MAO-DE-OBRA DE SERVENTE DA CONSTRUCAO CIVIL, INCLUSIVE ENCAR | H | 0.475 | 18.17 | 3,00000000 | 8.8897
GOS SOCIAIS DESONERADOS
17.018.0260-0 | DEMAO ADICIONAL DE PINTURA DE ACABAMENTO NOS SERVICOS DO ITE | M2 |  | 7.56
M 17.018.0250 OU 17.018.0254
3%-DESGASTE DE FERRAMENTAS E EPI
01966 | MAO-DE-OBRA DE PINTOR, INCLUSIVE ENCARGOS SOCIAIS | H | 0.15 | 27.92 | 3,00000000 | 4.3136
01999 | MAO-DE-OBRA DE SERVENTE DA CONSTRUCAO CIVIL, INCLUSIVE ENCAR | H | 0.075 | 20.19 | 3,00000000 | 1.5597
GOS SOCIAIS
11064 | TINTA LATEX STANDARD, PARA EXTERIOR/INTERIOR, SEMIBRILHANTE | BLD | 0.0035 | 484.62 |  | 1.6962
SISTEMA TINTOMETRICO
17.018.0260-A | DEMAO ADICIONAL DE PINTURA DE ACABAMENTO NOS SERVICOS DO ITE | M2 |  | 6.98
M 17.018.0250 OU 17.018.0254
3%-DESGASTE DE FERRAMENTAS E EPI
11064 | TINTA LATEX STANDARD, PARA EXTERIOR/INTERIOR, SEMIBRILHANTE | BLD | 0.0035 | 484.62 |  | 1.6962
SISTEMA TINTOMETRICO
20118 | MAO-DE-OBRA DE PINTOR, INCLUSIVE ENCARGOS SOCIAIS DESONERADO | H | 0.15 | 25.13 | 3,00000000 | 3.8826
S
20132 | MAO-DE-OBRA DE SERVENTE DA CONSTRUCAO CIVIL, INCLUSIVE ENCAR | H | 0.075 | 18.17 | 3,00000000 | 1.4036
GOS SOCIAIS DESONERADOS
17.018.0265-0 | PINTURA COM TINTA ACRILICA ACETINADA,PARA USO HOSPITALAR,SOB | M2 |  | 54.48
RE PAREDES E TETOS,INCLUSIVE LIXAMENTO,UMA DEMAO DE SELADOR
ACRILICO,DUAS DEMAOS DE MASSA ACRILICA E DUAS DEMAOS DE ACAB
AMENTO
3%- DESGASTE DE FERRAMENTAS E EPI
01966 | MAO-DE-OBRA DE PINTOR, INCLUSIVE ENCARGOS SOCIAIS | H | 0.95 | 27.92 | 3,00000000 | 27.3197
01999 | MAO-DE-OBRA DE SERVENTE DA CONSTRUCAO CIVIL, INCLUSIVE ENCAR | H | 0.475 | 20.19 | 3,00000000 | 9.878
GOS SOCIAIS
03874 | MASSA ACRILICA, EM BALDES DE 18 LITROS | UN | 0.046 | 144.44 |  | 6.6442
06028 | SELADOR PIGMENTADO A BASE DE RESINA ACRILICA MODIFICADA, NA | GL | 0.04 | 41.98 |  | 1.6792
COR BRANCA
14493 | TINTA ACRILICA ACETINADA, USO HOSPITALAR, PARA PAREDES E TET | UN | 0.01 | 768.66 |  | 7.6866
OS, NA COR BRANCA, EM LATA DE 18 LITROS
14496 | LIXA PARA MASSA | UN | 2 | 0.6386 |  | 1.2772
17.018.0265-A | PINTURA COM TINTA ACRILICA ACETINADA,PARA USO HOSPITALAR,SOB | M2 |  | 50.76
RE PAREDES E TETOS,INCLUSIVE LIXAMENTO,UMA DEMAO DE SELADOR
ACRILICO,DUAS DEMAOS DE MASSA ACRILICA E DUAS DEMAOS DE ACAB
AMENTO
3%- DESGASTE DE FERRAMENTAS E EPI
03874 | MASSA ACRILICA, EM BALDES DE 18 LITROS | UN | 0.046 | 144.44 |  | 6.6442
06028 | SELADOR PIGMENTADO A BASE DE RESINA ACRILICA MODIFICADA, NA | GL | 0.04 | 41.98 |  | 1.6792
COR BRANCA
14493 | TINTA ACRILICA ACETINADA, USO HOSPITALAR, PARA PAREDES E TET | UN | 0.01 | 768.66 |  | 7.6866
OS, NA COR BRANCA, EM LATA DE 18 LITROS
14496 | LIXA PARA MASSA | UN | 2 | 0.6386 |  | 1.2772
20118 | MAO-DE-OBRA DE PINTOR, INCLUSIVE ENCARGOS SOCIAIS DESONERADO | H | 0.95 | 25.13 | 3,00000000 | 24.5897
S
20132 | MAO-DE-OBRA DE SERVENTE DA CONSTRUCAO CIVIL, INCLUSIVE ENCAR | H | 0.475 | 18.17 | 3,00000000 | 8.8897
GOS SOCIAIS DESONERADOS
17.020.0010-0 | ENVERNIZAMENTO DE MADEIRA COM VERNIZ TIPO COPAL BRILHANTE PA | M2 |  | 17.77
RA INTERIOR,INCLUSIVE LIXAMENTO,UMA DEMAO DE VERNIZ IMUNIZAN
TE E IMPERMEABILIZANTE INCOLOR,ANILINA E UMA DEMAO DE ACABAM
ENTO
3%-DESGASTE DE FERRAMENTAS E EPI
00324 | LIXA P/MADEIRA Nº100 | UN | 0.5 | 0.62 |  | 0.31
00597 | VERNIZ COPAL BRILHANTE PARA INTERIOR | GL | 0.025 | 87.45 |  | 2.1863
01966 | MAO-DE-OBRA DE PINTOR, INCLUSIVE ENCARGOS SOCIAIS | H | 0.3 | 27.92 | 3,00000000 | 8.6273
01999 | MAO-DE-OBRA DE SERVENTE DA CONSTRUCAO CIVIL, INCLUSIVE ENCAR | H | 0.15 | 20.19 | 3,00000000 | 3.1194
GOS SOCIAIS
03878 | VERNIZ ISOLANTE INCOLOR | GL | 0.028 | 126.29 |  | 3.5361
17.020.0010-A | ENVERNIZAMENTO DE MADEIRA COM VERNIZ TIPO COPAL BRILHANTE PA | M2 |  | 16.6
RA INTERIOR,INCLUSIVE LIXAMENTO,UMA DEMAO DE VERNIZ IMUNIZAN
TE E IMPERMEABILIZANTE INCOLOR,ANILINA E UMA DEMAO DE ACABAM
ENTO
3%-DESGASTE DE FERRAMENTAS E EPI
00324 | LIXA P/MADEIRA Nº100 | UN | 0.5 | 0.62 |  | 0.31
00597 | VERNIZ COPAL BRILHANTE PARA INTERIOR | GL | 0.025 | 87.45 |  | 2.1863
03878 | VERNIZ ISOLANTE INCOLOR | GL | 0.028 | 126.29 |  | 3.5361
20118 | MAO-DE-OBRA DE PINTOR, INCLUSIVE ENCARGOS SOCIAIS DESONERADO | H | 0.3 | 25.13 | 3,00000000 | 7.7652
S
20132 | MAO-DE-OBRA DE SERVENTE DA CONSTRUCAO CIVIL, INCLUSIVE ENCAR | H | 0.15 | 18.17 | 3,00000000 | 2.8073
GOS SOCIAIS DESONERADOS
17.020.0021-0 | UMA DEMAO ADICIONAL DE VERNIZ DE ACABAMENTO NO SERVICO DO IT | M2 |  | 7.18
EM 17.020.0010
3%-DESGASTE DE FERRAMENTAS E EPI
00597 | VERNIZ COPAL BRILHANTE PARA INTERIOR | GL | 0.015 | 87.45 |  | 1.3118
01966 | MAO-DE-OBRA DE PINTOR, INCLUSIVE ENCARGOS SOCIAIS | H | 0.15 | 27.92 | 3,00000000 | 4.3136
01999 | MAO-DE-OBRA DE SERVENTE DA CONSTRUCAO CIVIL, INCLUSIVE ENCAR | H | 0.075 | 20.19 | 3,00000000 | 1.5597
GOS SOCIAIS
17.020.0021-A | UMA DEMAO ADICIONAL DE VERNIZ DE ACABAMENTO NO SERVICO DO IT | M2 |  | 6.59
EM 17.020.0010
3%-DESGASTE DE FERRAMENTAS E EPI
00597 | VERNIZ COPAL BRILHANTE PARA INTERIOR | GL | 0.015 | 87.45 |  | 1.3118
20118 | MAO-DE-OBRA DE PINTOR, INCLUSIVE ENCARGOS SOCIAIS DESONERADO | H | 0.15 | 25.13 | 3,00000000 | 3.8826
S
20132 | MAO-DE-OBRA DE SERVENTE DA CONSTRUCAO CIVIL, INCLUSIVE ENCAR | H | 0.075 | 18.17 | 3,00000000 | 1.4036
GOS SOCIAIS DESONERADOS
17.020.0030-1 | ENVERNIZAMENTO DE MADEIRA COM VERNIZ A BONECA USANDO GOMA LA | M2 |  | 96.79
CA NACIONAL DISSOLVIDA EM ALCOOL,INCLUSIVE LIXAMENTO E APLIC
ACAO DE SUCESSIVAS DEMAOS DE ACABAMENTO ATE A OBTENCAO DO BR
ILHO
3%-DESGASTE DE FERRAMENTAS E EPI
00324 | LIXA P/MADEIRA Nº100 | UN | 0.5 | 0.62 |  | 0.31
01966 | MAO-DE-OBRA DE PINTOR, INCLUSIVE ENCARGOS SOCIAIS | H | 2.55 | 27.92 | 3,00000000 | 73.3319
01999 | MAO-DE-OBRA DE SERVENTE DA CONSTRUCAO CIVIL, INCLUSIVE ENCAR | H | 0.85 | 20.19 | 3,00000000 | 17.6763
GOS SOCIAIS
03862 | GOMA-LACA NACIONAL | KG | 0.035 | 97.85 | 60,00000000 | 5.4796
17.020.0030-B | ENVERNIZAMENTO DE MADEIRA COM VERNIZ A BONECA USANDO GOMA LA | M2 |  | 87.7
CA NACIONAL DISSOLVIDA EM ALCOOL,INCLUSIVE LIXAMENTO E APLIC
ACAO DE SUCESSIVAS DEMAOS DE ACABAMENTO ATE A OBTENCAO DO BR
ILHO
3%-DESGASTE DE FERRAMENTAS E EPI
00324 | LIXA P/MADEIRA Nº100 | UN | 0.5 | 0.62 |  | 0.31
03862 | GOMA-LACA NACIONAL | KG | 0.035 | 97.85 | 60,00000000 | 5.4796
20118 | MAO-DE-OBRA DE PINTOR, INCLUSIVE ENCARGOS SOCIAIS DESONERADO | H | 2.55 | 25.13 | 3,00000000 | 66.0039
S
20132 | MAO-DE-OBRA DE SERVENTE DA CONSTRUCAO CIVIL, INCLUSIVE ENCAR | H | 0.85 | 18.17 | 3,00000000 | 15.9078
GOS SOCIAIS DESONERADOS
17.020.0040-0 | ENCERAMENTO DE MADEIRA,INCLUSIVE LIXAMENTO,UMA DEMAO DE VERN | M2 |  | 88.59
IZ IMUNIZANTE E IMPERMEABILIZANTE INCOLOR E TRES DEMAOS DE C
ERA,CADA QUAL SEGUIDA DE ABERTURA DE BRILHO A ESCOVA E FLANE
LA
3%-DESGASTE DE FERRAMENTAS E EPI
36,72%-ALCOOL,ANILINA,VIEUX CHENE ETC
00215 | GASOLINA COMUM NA BOMBA | L | 0.12 | 6.08 |  | 0.7296
00324 | LIXA P/MADEIRA Nº100 | UN | 0.5 | 0.62 |  | 0.31
01966 | MAO-DE-OBRA DE PINTOR, INCLUSIVE ENCARGOS SOCIAIS | H | 2.25 | 27.92 | 3,00000000 | 64.7046
01999 | MAO-DE-OBRA DE SERVENTE DA CONSTRUCAO CIVIL, INCLUSIVE ENCAR | H | 0.75 | 20.19 | 3,00000000 | 15.5968
GOS SOCIAIS
03878 | VERNIZ ISOLANTE INCOLOR | GL | 0.028 | 126.29 | 36,72000000 | 4.8346
06015 | CERA DE CARNAUBA | KG | 0.003 | 59.24 |  | 0.1777
06016 | PARAFINA | KG | 0.003 | 43.78 |  | 0.1313
06017 | CERA VIRGEM | KG | 0.024 | 87.96 |  | 2.111
17.020.0040-A | ENCERAMENTO DE MADEIRA,INCLUSIVE LIXAMENTO,UMA DEMAO DE VERN | M2 |  | 80.56
IZ IMUNIZANTE E IMPERMEABILIZANTE INCOLOR E TRES DEMAOS DE C
ERA,CADA QUAL SEGUIDA DE ABERTURA DE BRILHO A ESCOVA E FLANE
LA
3%-DESGASTE DE FERRAMENTAS E EPI
36,72%-ALCOOL,ANILINA,VIEUX CHENE ETC
00215 | GASOLINA COMUM NA BOMBA | L | 0.12 | 6.08 |  | 0.7296
00324 | LIXA P/MADEIRA Nº100 | UN | 0.5 | 0.62 |  | 0.31
03878 | VERNIZ ISOLANTE INCOLOR | GL | 0.028 | 126.29 | 36,72000000 | 4.8346
06015 | CERA DE CARNAUBA | KG | 0.003 | 59.24 |  | 0.1777
06016 | PARAFINA | KG | 0.003 | 43.78 |  | 0.1313
06017 | CERA VIRGEM | KG | 0.024 | 87.96 |  | 2.111
20118 | MAO-DE-OBRA DE PINTOR, INCLUSIVE ENCARGOS SOCIAIS DESONERADO | H | 2.25 | 25.13 | 3,00000000 | 58.2388
S
20132 | MAO-DE-OBRA DE SERVENTE DA CONSTRUCAO CIVIL, INCLUSIVE ENCAR | H | 0.75 | 18.17 | 3,00000000 | 14.0363
GOS SOCIAIS DESONERADOS
17.020.0050-0 | ENVERNIZAMENTO DE TIJOLOS E CONCRETO,PARA INTERIOR,COM VERNI | M2 |  | 12.95
Z ACRILICO INCOLOR,INCLUSIVE LIXAMENTO E DUAS DEMAOS DE ACAB
AMENTO
3%-DESGASTE DE FERRAMENTAS E EPI
01966 | MAO-DE-OBRA DE PINTOR, INCLUSIVE ENCARGOS SOCIAIS | H | 0.25 | 27.92 | 3,00000000 | 7.1894
01999 | MAO-DE-OBRA DE SERVENTE DA CONSTRUCAO CIVIL, INCLUSIVE ENCAR | H | 0.125 | 20.19 | 3,00000000 | 2.5995
GOS SOCIAIS
02385 | LIXA D'AGUA Nº 100 | UN | 0.5 | 1.57 |  | 0.785
03861 | VERNIZ ACRILICO INCOLOR | GL | 0.04 | 59.45 |  | 2.378
17.020.0050-A | ENVERNIZAMENTO DE TIJOLOS E CONCRETO,PARA INTERIOR,COM VERNI | M2 |  | 11.97
Z ACRILICO INCOLOR,INCLUSIVE LIXAMENTO E DUAS DEMAOS DE ACAB
AMENTO
3%-DESGASTE DE FERRAMENTAS E EPI
02385 | LIXA D'AGUA Nº 100 | UN | 0.5 | 1.57 |  | 0.785
03861 | VERNIZ ACRILICO INCOLOR | GL | 0.04 | 59.45 |  | 2.378
20118 | MAO-DE-OBRA DE PINTOR, INCLUSIVE ENCARGOS SOCIAIS DESONERADO | H | 0.25 | 25.13 | 3,00000000 | 6.471
S
20132 | MAO-DE-OBRA DE SERVENTE DA CONSTRUCAO CIVIL, INCLUSIVE ENCAR | H | 0.125 | 18.17 | 3,00000000 | 2.3394
GOS SOCIAIS DESONERADOS
17.020.0060-0 | ENVERNIZAMENTO DE RODAPE DE MADEIRA COM VERNIZ TIPO COPAL BR | M |  | 13.58
ILHANTE,INCLUSIVE LIXAMENTO,UMA DEMAO DE VERNIZ IMUNIZANTE E
IMPERMEABILIZANTE INCOLOR,ANILINA E DUAS DEMAOS DE ACABAMEN
TO
3%-DESGASTE DE FERRAMENTAS E EPI
00324 | LIXA P/MADEIRA Nº100 | UN | 0.5 | 0.62 |  | 0.31
00597 | VERNIZ COPAL BRILHANTE PARA INTERIOR | GL | 0.0041 | 87.45 |  | 0.3585
01966 | MAO-DE-OBRA DE PINTOR, INCLUSIVE ENCARGOS SOCIAIS | H | 0.35 | 27.92 | 3,00000000 | 10.0652
01999 | MAO-DE-OBRA DE SERVENTE DA CONSTRUCAO CIVIL, INCLUSIVE ENCAR | H | 0.12 | 20.19 | 3,00000000 | 2.4955
GOS SOCIAIS
03878 | VERNIZ ISOLANTE INCOLOR | GL | 0.0028 | 126.29 |  | 0.3536
17.020.0060-A | ENVERNIZAMENTO DE RODAPE DE MADEIRA COM VERNIZ TIPO COPAL BR | M |  | 12.32
ILHANTE,INCLUSIVE LIXAMENTO,UMA DEMAO DE VERNIZ IMUNIZANTE E
IMPERMEABILIZANTE INCOLOR,ANILINA E DUAS DEMAOS DE ACABAMEN
TO
3%-DESGASTE DE FERRAMENTAS E EPI
00324 | LIXA P/MADEIRA Nº100 | UN | 0.5 | 0.62 |  | 0.31
00597 | VERNIZ COPAL BRILHANTE PARA INTERIOR | GL | 0.0041 | 87.45 |  | 0.3585
03878 | VERNIZ ISOLANTE INCOLOR | GL | 0.0028 | 126.29 |  | 0.3536
20118 | MAO-DE-OBRA DE PINTOR, INCLUSIVE ENCARGOS SOCIAIS DESONERADO | H | 0.35 | 25.13 | 3,00000000 | 9.0594
S
20132 | MAO-DE-OBRA DE SERVENTE DA CONSTRUCAO CIVIL, INCLUSIVE ENCAR | H | 0.12 | 18.17 | 3,00000000 | 2.2458
GOS SOCIAIS DESONERADOS
17.020.0061-0 | UMA DEMAO ADICIONAL DE VERNIZ DE ACABAMENTO NO SERVICO DO IT | M |  | 3.63
EM 17.020.0060
3%-DESGASTE DE FERRAMENTAS E EPI
00597 | VERNIZ COPAL BRILHANTE PARA INTERIOR | GL | 0.0015 | 87.45 |  | 0.1312
01966 | MAO-DE-OBRA DE PINTOR, INCLUSIVE ENCARGOS SOCIAIS | H | 0.1 | 27.92 | 3,00000000 | 2.8758
01999 | MAO-DE-OBRA DE SERVENTE DA CONSTRUCAO CIVIL, INCLUSIVE ENCAR | H | 0.03 | 20.19 | 3,00000000 | 0.6239
GOS SOCIAIS
17.020.0061-A | UMA DEMAO ADICIONAL DE VERNIZ DE ACABAMENTO NO SERVICO DO IT | M |  | 3.28
EM 17.020.0060
3%-DESGASTE DE FERRAMENTAS E EPI
00597 | VERNIZ COPAL BRILHANTE PARA INTERIOR | GL | 0.0015 | 87.45 |  | 0.1312
20118 | MAO-DE-OBRA DE PINTOR, INCLUSIVE ENCARGOS SOCIAIS DESONERADO | H | 0.1 | 25.13 | 3,00000000 | 2.5884
S
20132 | MAO-DE-OBRA DE SERVENTE DA CONSTRUCAO CIVIL, INCLUSIVE ENCAR | H | 0.03 | 18.17 | 3,00000000 | 0.5615
GOS SOCIAIS DESONERADOS
17.020.0070-0 | ENVERNIZAMENTO DE MADEIRA EM SUPERFICIE INTERIOR,COM VERNIZ | M2 |  | 18.33
POLIURETANO BRILHANTE E TRANSPARENTE,INCLUSIVE LIXAMENTO,UMA
DEMAO DE VERNIZ IMUNIZANTE E IMPERMEABILIZANTE INCOLOR,ANILI
NA E DUAS DEMAOS DE ACABAMENTO
3%-DESGASTE DE FERRAMENTAS E EPI
00154 | VERNIZ POLIURETANO BRILHANTE E TRANSPARENTE | GL | 0.035 | 78.36 |  | 2.7426
00324 | LIXA P/MADEIRA Nº100 | UN | 0.5 | 0.62 |  | 0.31
01966 | MAO-DE-OBRA DE PINTOR, INCLUSIVE ENCARGOS SOCIAIS | H | 0.3 | 27.92 | 3,00000000 | 8.6273
01999 | MAO-DE-OBRA DE SERVENTE DA CONSTRUCAO CIVIL, INCLUSIVE ENCAR | H | 0.15 | 20.19 | 3,00000000 | 3.1194
GOS SOCIAIS
03878 | VERNIZ ISOLANTE INCOLOR | GL | 0.028 | 126.29 |  | 3.5361
17.020.0070-A | ENVERNIZAMENTO DE MADEIRA EM SUPERFICIE INTERIOR,COM VERNIZ | M2 |  | 17.16
POLIURETANO BRILHANTE E TRANSPARENTE,INCLUSIVE LIXAMENTO,UMA
DEMAO DE VERNIZ IMUNIZANTE E IMPERMEABILIZANTE INCOLOR,ANILI
NA E DUAS DEMAOS DE ACABAMENTO
3%-DESGASTE DE FERRAMENTAS E EPI
00154 | VERNIZ POLIURETANO BRILHANTE E TRANSPARENTE | GL | 0.035 | 78.36 |  | 2.7426
00324 | LIXA P/MADEIRA Nº100 | UN | 0.5 | 0.62 |  | 0.31
03878 | VERNIZ ISOLANTE INCOLOR | GL | 0.028 | 126.29 |  | 3.5361
20118 | MAO-DE-OBRA DE PINTOR, INCLUSIVE ENCARGOS SOCIAIS DESONERADO | H | 0.3 | 25.13 | 3,00000000 | 7.7652
S
20132 | MAO-DE-OBRA DE SERVENTE DA CONSTRUCAO CIVIL, INCLUSIVE ENCAR | H | 0.15 | 18.17 | 3,00000000 | 2.8073
GOS SOCIAIS DESONERADOS
17.020.0071-0 | ENVERNIZAMENTO DE SUPERFICIE LISA DE CONCRETO OU TIJOLO APAR | M2 |  | 23.24
ENTE,EXTERIOR OU INTERIOR,COM VERNIZ ACRILICO INCOLOR,EM TRE
S DEMAOS
3%-DESGASTE DE FERRAMENTAS E EPI
01966 | MAO-DE-OBRA DE PINTOR, INCLUSIVE ENCARGOS SOCIAIS | H | 0.5 | 27.92 | 3,00000000 | 14.3788
01999 | MAO-DE-OBRA DE SERVENTE DA CONSTRUCAO CIVIL, INCLUSIVE ENCAR | H | 0.17 | 20.19 | 3,00000000 | 3.5353
GOS SOCIAIS
02385 | LIXA D'AGUA Nº 100 | UN | 1.5 | 1.57 |  | 2.355
03861 | VERNIZ ACRILICO INCOLOR | GL | 0.05 | 59.45 |  | 2.9725
17.020.0071-A | ENVERNIZAMENTO DE SUPERFICIE LISA DE CONCRETO OU TIJOLO APAR | M2 |  | 21.45
ENTE,EXTERIOR OU INTERIOR,COM VERNIZ ACRILICO INCOLOR,EM TRE
S DEMAOS
3%-DESGASTE DE FERRAMENTAS E EPI
02385 | LIXA D'AGUA Nº 100 | UN | 1.5 | 1.57 |  | 2.355
03861 | VERNIZ ACRILICO INCOLOR | GL | 0.05 | 59.45 |  | 2.9725
20118 | MAO-DE-OBRA DE PINTOR, INCLUSIVE ENCARGOS SOCIAIS DESONERADO | H | 0.5 | 25.13 | 3,00000000 | 12.942
S
20132 | MAO-DE-OBRA DE SERVENTE DA CONSTRUCAO CIVIL, INCLUSIVE ENCAR | H | 0.17 | 18.17 | 3,00000000 | 3.1816
GOS SOCIAIS DESONERADOS
17.020.0072-0 | ENVERNIZAMENTO DE SUPERFICIE LISA DE CONCRETO OU TIJOLO APAR | M2 |  | 15.13
ENTE,EXTERIOR OU INTERIOR,COM VERNIZ ACRILICO INCOLOR,EM DUA
S DEMAOS
3%-DESGASTE DE FERRAMENTAS E EPI
01966 | MAO-DE-OBRA DE PINTOR, INCLUSIVE ENCARGOS SOCIAIS | H | 0.33 | 27.92 | 3,00000000 | 9.49
01999 | MAO-DE-OBRA DE SERVENTE DA CONSTRUCAO CIVIL, INCLUSIVE ENCAR | H | 0.11 | 20.19 | 3,00000000 | 2.2875
GOS SOCIAIS
02385 | LIXA D'AGUA Nº 100 | UN | 1 | 1.57 |  | 1.57
03861 | VERNIZ ACRILICO INCOLOR | GL | 0.03 | 59.45 |  | 1.7835
17.020.0072-A | ENVERNIZAMENTO DE SUPERFICIE LISA DE CONCRETO OU TIJOLO APAR | M2 |  | 13.95
ENTE,EXTERIOR OU INTERIOR,COM VERNIZ ACRILICO INCOLOR,EM DUA
S DEMAOS
3%-DESGASTE DE FERRAMENTAS E EPI
02385 | LIXA D'AGUA Nº 100 | UN | 1 | 1.57 |  | 1.57
03861 | VERNIZ ACRILICO INCOLOR | GL | 0.03 | 59.45 |  | 1.7835
20118 | MAO-DE-OBRA DE PINTOR, INCLUSIVE ENCARGOS SOCIAIS DESONERADO | H | 0.33 | 25.13 | 3,00000000 | 8.5417
S
20132 | MAO-DE-OBRA DE SERVENTE DA CONSTRUCAO CIVIL, INCLUSIVE ENCAR | H | 0.11 | 18.17 | 3,00000000 | 2.0587
GOS SOCIAIS DESONERADOS
17.020.0075-0 | ENVERNIZAMENTO SOBRE CONCRETO APICOADO,EXTERIOR OU INTERIOR, | M2 |  | 46.48
COM VERNIZ ACRILICO INCOLOR,EM TRES DEMAOS
3%-DESGASTE DE FERRAMENTAS E EPI
01966 | MAO-DE-OBRA DE PINTOR, INCLUSIVE ENCARGOS SOCIAIS | H | 1 | 27.92 | 3,00000000 | 28.7576
01999 | MAO-DE-OBRA DE SERVENTE DA CONSTRUCAO CIVIL, INCLUSIVE ENCAR | H | 0.34 | 20.19 | 3,00000000 | 7.0705
GOS SOCIAIS
02385 | LIXA D'AGUA Nº 100 | UN | 3 | 1.57 |  | 4.71
03861 | VERNIZ ACRILICO INCOLOR | GL | 0.1 | 59.45 |  | 5.945
17.020.0075-A | ENVERNIZAMENTO SOBRE CONCRETO APICOADO,EXTERIOR OU INTERIOR, | M2 |  | 42.9
COM VERNIZ ACRILICO INCOLOR,EM TRES DEMAOS
3%-DESGASTE DE FERRAMENTAS E EPI
02385 | LIXA D'AGUA Nº 100 | UN | 3 | 1.57 |  | 4.71
03861 | VERNIZ ACRILICO INCOLOR | GL | 0.1 | 59.45 |  | 5.945
20118 | MAO-DE-OBRA DE PINTOR, INCLUSIVE ENCARGOS SOCIAIS DESONERADO | H | 1 | 25.13 | 3,00000000 | 25.8839
S
20132 | MAO-DE-OBRA DE SERVENTE DA CONSTRUCAO CIVIL, INCLUSIVE ENCAR | H | 0.34 | 18.17 | 3,00000000 | 6.3631
GOS SOCIAIS DESONERADOS
17.025.0005-1 | PINTURA COM TINTA ANTIMOFO E BACTERICIDA BASE ACRILICA,SEMIB | M2 |  | 49.78
RILHO,COR BRANCA,PARA AMBIENTES INTERNOS E EXTERNOS PROPENSO
S A UMIDADE E VAPORES,EM DUAS DEMAOS,SOBRE SELADOR ACRILICO
E DUAS DEMAOS DE MASSA ACRILICA,INCLUSIVE LIMPEZA E LIXAMEN
TO
3%-DESGASTE DE FERRAMENTAS E EPI
00324 | LIXA P/MADEIRA Nº100 | UN | 2 | 0.62 |  | 1.24
01966 | MAO-DE-OBRA DE PINTOR, INCLUSIVE ENCARGOS SOCIAIS | H | 0.95 | 27.92 | 3,00000000 | 27.3197
01999 | MAO-DE-OBRA DE SERVENTE DA CONSTRUCAO CIVIL, INCLUSIVE ENCAR | H | 0.475 | 20.19 | 3,00000000 | 9.878
GOS SOCIAIS
03874 | MASSA ACRILICA, EM BALDES DE 18 LITROS | UN | 0.046 | 144.44 |  | 6.6442
06028 | SELADOR PIGMENTADO A BASE DE RESINA ACRILICA MODIFICADA, NA | GL | 0.04 | 41.98 |  | 1.6792
COR BRANCA
14930 | TINTA ANTIMOFO E BACTERICIDA BASE ACRILICA, SEMIBRILHO, COR | UN | 0.0055 | 549.36 |  | 3.0215
BRANCA, BALDE DE 18 LITROS
17.025.0005-B | PINTURA COM TINTA ANTIMOFO E BACTERICIDA BASE ACRILICA,SEMIB | M2 |  | 46.06
RILHO,COR BRANCA,PARA AMBIENTES INTERNOS E EXTERNOS PROPENSO
S A UMIDADE E VAPORES,EM DUAS DEMAOS,SOBRE SELADOR ACRILICO
E DUAS DEMAOS DE MASSA ACRILICA,INCLUSIVE LIMPEZA E LIXAMEN
TO
3%-DESGASTE DE FERRAMENTAS E EPI
00324 | LIXA P/MADEIRA Nº100 | UN | 2 | 0.62 |  | 1.24
03874 | MASSA ACRILICA, EM BALDES DE 18 LITROS | UN | 0.046 | 144.44 |  | 6.6442
06028 | SELADOR PIGMENTADO A BASE DE RESINA ACRILICA MODIFICADA, NA | GL | 0.04 | 41.98 |  | 1.6792
COR BRANCA
14930 | TINTA ANTIMOFO E BACTERICIDA BASE ACRILICA, SEMIBRILHO, COR | UN | 0.0055 | 549.36 |  | 3.0215
BRANCA, BALDE DE 18 LITROS
20118 | MAO-DE-OBRA DE PINTOR, INCLUSIVE ENCARGOS SOCIAIS DESONERADO | H | 0.95 | 25.13 | 3,00000000 | 24.5897
S
20132 | MAO-DE-OBRA DE SERVENTE DA CONSTRUCAO CIVIL, INCLUSIVE ENCAR | H | 0.475 | 18.17 | 3,00000000 | 8.8897
GOS SOCIAIS DESONERADOS
17.025.0006-0 | PINTURA COM RESINA HIDROFUGANTE EM DUAS DEMAOS,EM TELHA OU T | M2 |  | 33.83
IJOLO CERAMICO,INCLUSIVE LIMPEZA DA SUPERFICIE
3%-DESGASTE DE FERRAMENTAS E EPI
01966 | MAO-DE-OBRA DE PINTOR, INCLUSIVE ENCARGOS SOCIAIS | H | 0.35 | 27.92 | 3,00000000 | 10.0652
01999 | MAO-DE-OBRA DE SERVENTE DA CONSTRUCAO CIVIL, INCLUSIVE ENCAR | H | 0.175 | 20.19 | 3,00000000 | 3.6392
GOS SOCIAIS
11063 | IMPERMEABILIZANTE INCOLOR, A BASE DE SILICONE, PARA EXTERIOR | BLD | 0.033 | 609.87 |  | 20.1257
/INTERIOR
17.025.0006-A | PINTURA COM RESINA HIDROFUGANTE EM DUAS DEMAOS,EM TELHA OU T | M2 |  | 32.46
IJOLO CERAMICO,INCLUSIVE LIMPEZA DA SUPERFICIE
3%-DESGASTE DE FERRAMENTAS E EPI
11063 | IMPERMEABILIZANTE INCOLOR, A BASE DE SILICONE, PARA EXTERIOR | BLD | 0.033 | 609.87 |  | 20.1257
/INTERIOR
20118 | MAO-DE-OBRA DE PINTOR, INCLUSIVE ENCARGOS SOCIAIS DESONERADO | H | 0.35 | 25.13 | 3,00000000 | 9.0594
S
20132 | MAO-DE-OBRA DE SERVENTE DA CONSTRUCAO CIVIL, INCLUSIVE ENCAR | H | 0.175 | 18.17 | 3,00000000 | 3.2751
GOS SOCIAIS DESONERADOS
17.025.0007-0 | PINTURA COM RESINA HIDROFUGANTE EM DUAS DEMAOS,EM TIJOLO APA | M2 |  | 25.93
RENTE E CONCRETO APARENTE,INCLUSIVE LIMPEZA DA SUPERFICIE
3%-DESGASTE DE FERRAMENTAS E EPI
01966 | MAO-DE-OBRA DE PINTOR, INCLUSIVE ENCARGOS SOCIAIS | H | 0.4 | 27.92 | 3,00000000 | 11.503
01999 | MAO-DE-OBRA DE SERVENTE DA CONSTRUCAO CIVIL, INCLUSIVE ENCAR | H | 0.225 | 20.19 | 3,00000000 | 4.679
GOS SOCIAIS
11063 | IMPERMEABILIZANTE INCOLOR, A BASE DE SILICONE, PARA EXTERIOR | BLD | 0.016 | 609.87 |  | 9.7579
/INTERIOR
17.025.0007-A | PINTURA COM RESINA HIDROFUGANTE EM DUAS DEMAOS,EM TIJOLO APA | M2 |  | 24.32
RENTE E CONCRETO APARENTE,INCLUSIVE LIMPEZA DA SUPERFICIE
3%-DESGASTE DE FERRAMENTAS E EPI
11063 | IMPERMEABILIZANTE INCOLOR, A BASE DE SILICONE, PARA EXTERIOR | BLD | 0.016 | 609.87 |  | 9.7579
/INTERIOR
20118 | MAO-DE-OBRA DE PINTOR, INCLUSIVE ENCARGOS SOCIAIS DESONERADO | H | 0.4 | 25.13 | 3,00000000 | 10.3536
S
20132 | MAO-DE-OBRA DE SERVENTE DA CONSTRUCAO CIVIL, INCLUSIVE ENCAR | H | 0.225 | 18.17 | 3,00000000 | 4.2109
GOS SOCIAIS DESONERADOS
17.025.0008-0 | PINTURA COM RESINA HIDROFUGANTE EM DUAS DEMAOS,EM PEDRAS POR | M2 |  | 33.29
OSAS (TIPO SAO TOME OU SEMELHANTE),INCLUSIVE LIMPEZA DA SUPE
RFICIE
3%-DESGASTE DE FERRAMENTAS E EPI
01966 | MAO-DE-OBRA DE PINTOR, INCLUSIVE ENCARGOS SOCIAIS | H | 0.45 | 27.92 | 3,00000000 | 12.9409
01999 | MAO-DE-OBRA DE SERVENTE DA CONSTRUCAO CIVIL, INCLUSIVE ENCAR | H | 0.275 | 20.19 | 3,00000000 | 5.7188
GOS SOCIAIS
11063 | IMPERMEABILIZANTE INCOLOR, A BASE DE SILICONE, PARA EXTERIOR | BLD | 0.024 | 609.87 |  | 14.6369
/INTERIOR
17.025.0008-A | PINTURA COM RESINA HIDROFUGANTE EM DUAS DEMAOS,EM PEDRAS POR | M2 |  | 31.43
OSAS (TIPO SAO TOME OU SEMELHANTE),INCLUSIVE LIMPEZA DA SUPE
RFICIE
3%-DESGASTE DE FERRAMENTAS E EPI
11063 | IMPERMEABILIZANTE INCOLOR, A BASE DE SILICONE, PARA EXTERIOR | BLD | 0.024 | 609.87 |  | 14.6369
/INTERIOR
20118 | MAO-DE-OBRA DE PINTOR, INCLUSIVE ENCARGOS SOCIAIS DESONERADO | H | 0.45 | 25.13 | 3,00000000 | 11.6478
S
20132 | MAO-DE-OBRA DE SERVENTE DA CONSTRUCAO CIVIL, INCLUSIVE ENCAR | H | 0.275 | 18.17 | 3,00000000 | 5.1467
GOS SOCIAIS DESONERADOS
17.025.0009-0 | PINTURA COM RESINA HIDROFUGANTE EM DUAS DEMAOS,EM PEDRAS NAO | M2 |  | 12.22
POROSAS (TIPO ARDOSIA OU SEMELHANTE),INCLUSIVE LIMPEZA DA S
UPERFICIE
3%-DESGASTE DE FERRAMENTAS E EPI
01966 | MAO-DE-OBRA DE PINTOR, INCLUSIVE ENCARGOS SOCIAIS | H | 0.25 | 27.92 | 3,00000000 | 7.1894
01999 | MAO-DE-OBRA DE SERVENTE DA CONSTRUCAO CIVIL, INCLUSIVE ENCAR | H | 0.125 | 20.19 | 3,00000000 | 2.5995
GOS SOCIAIS
11063 | IMPERMEABILIZANTE INCOLOR, A BASE DE SILICONE, PARA EXTERIOR | BLD | 0.004 | 609.87 |  | 2.4395
/INTERIOR
17.025.0009-A | PINTURA COM RESINA HIDROFUGANTE EM DUAS DEMAOS,EM PEDRAS NAO | M2 |  | 11.24
POROSAS (TIPO ARDOSIA OU SEMELHANTE),INCLUSIVE LIMPEZA DA S
UPERFICIE
3%-DESGASTE DE FERRAMENTAS E EPI
11063 | IMPERMEABILIZANTE INCOLOR, A BASE DE SILICONE, PARA EXTERIOR | BLD | 0.004 | 609.87 |  | 2.4395
/INTERIOR
20118 | MAO-DE-OBRA DE PINTOR, INCLUSIVE ENCARGOS SOCIAIS DESONERADO | H | 0.25 | 25.13 | 3,00000000 | 6.471
S
20132 | MAO-DE-OBRA DE SERVENTE DA CONSTRUCAO CIVIL, INCLUSIVE ENCAR | H | 0.125 | 18.17 | 3,00000000 | 2.3394
GOS SOCIAIS DESONERADOS
17.025.0010-0 | PINTURA IMUNIZANTE FUNGICIDA E INSETICIDA PARA APLICACAO EM | M2 |  | 8.05
MADEIRA BRUTA OU APARELHADA,EM DUAS DEMAOS
3%-DESGASTE DE FERRAMENTAS E EPI
01999 | MAO-DE-OBRA DE SERVENTE DA CONSTRUCAO CIVIL, INCLUSIVE ENCAR | H | 0.2 | 20.19 | 3,00000000 | 4.1591
GOS SOCIAIS
05437 | IMUNIZANTE ANTICUPIM INCOLOR PARA MADEIRA EM GALAO DE 3,6 LI | UN | 0.03 | 129.78 |  | 3.8934
TROS
17.025.0010-A | PINTURA IMUNIZANTE FUNGICIDA E INSETICIDA PARA APLICACAO EM | M2 |  | 7.63
MADEIRA BRUTA OU APARELHADA,EM DUAS DEMAOS
3%-DESGASTE DE FERRAMENTAS E EPI
05437 | IMUNIZANTE ANTICUPIM INCOLOR PARA MADEIRA EM GALAO DE 3,6 LI | UN | 0.03 | 129.78 |  | 3.8934
TROS
20132 | MAO-DE-OBRA DE SERVENTE DA CONSTRUCAO CIVIL, INCLUSIVE ENCAR | H | 0.2 | 18.17 | 3,00000000 | 3.743
GOS SOCIAIS DESONERADOS
17.025.0040-1 | PINTURA COM EMULSAO OLEOSA PARA DESMOLDAGEM DE FORMAS DE MAD | M2 |  | 3.98
EIRA,EM DUAS DEMAOS
3%-DESGASTE DE FERRAMENTAS E EPI
00995 | DESMOLDANTE PROTETOR DE FORMAS EM EMULSAO OLEOSA | L | 0.07 | 12.41 |  | 0.8687
01999 | MAO-DE-OBRA DE SERVENTE DA CONSTRUCAO CIVIL, INCLUSIVE ENCAR | H | 0.15 | 20.19 | 3,00000000 | 3.1194
GOS SOCIAIS
17.025.0040-B | PINTURA COM EMULSAO OLEOSA PARA DESMOLDAGEM DE FORMAS DE MAD | M2 |  | 3.67
EIRA,EM DUAS DEMAOS
3%-DESGASTE DE FERRAMENTAS E EPI
00995 | DESMOLDANTE PROTETOR DE FORMAS EM EMULSAO OLEOSA | L | 0.07 | 12.41 |  | 0.8687
20132 | MAO-DE-OBRA DE SERVENTE DA CONSTRUCAO CIVIL, INCLUSIVE ENCAR | H | 0.15 | 18.17 | 3,00000000 | 2.8073
GOS SOCIAIS DESONERADOS
17.025.0041-0 | PINTURA COM EMULSAO OLEOSA PARA DESMOLDAGEM DE FORMAS METALI | M2 |  | 3.73
CAS,EM UMA DEMAO
3%-DESGASTE DE FERRAMENTAS E EPI
00995 | DESMOLDANTE PROTETOR DE FORMAS EM EMULSAO OLEOSA | L | 0.05 | 12.41 |  | 0.6205
01999 | MAO-DE-OBRA DE SERVENTE DA CONSTRUCAO CIVIL, INCLUSIVE ENCAR | H | 0.15 | 20.19 | 3,00000000 | 3.1194
GOS SOCIAIS
17.025.0041-A | PINTURA COM EMULSAO OLEOSA PARA DESMOLDAGEM DE FORMAS METALI | M2 |  | 3.42
CAS,EM UMA DEMAO
3%-DESGASTE DE FERRAMENTAS E EPI
00995 | DESMOLDANTE PROTETOR DE FORMAS EM EMULSAO OLEOSA | L | 0.05 | 12.41 |  | 0.6205
20132 | MAO-DE-OBRA DE SERVENTE DA CONSTRUCAO CIVIL, INCLUSIVE ENCAR | H | 0.15 | 18.17 | 3,00000000 | 2.8073
GOS SOCIAIS DESONERADOS
17.035.0010-0 | REMOCAO DE CAIACAO EXISTENTE OU PINTURA A GESSO E COLA | M2 |  | 6.85
3%-DESGASTE DE FERRAMENTAS E EPI
00324 | LIXA P/MADEIRA Nº100 | UN | 1 | 0.62 |  | 0.62
01999 | MAO-DE-OBRA DE SERVENTE DA CONSTRUCAO CIVIL, INCLUSIVE ENCAR | H | 0.3 | 20.19 | 3,00000000 | 6.2387
GOS SOCIAIS
17.035.0010-A | REMOCAO DE CAIACAO EXISTENTE OU PINTURA A GESSO E COLA | M2 |  | 6.23
3%-DESGASTE DE FERRAMENTAS E EPI
00324 | LIXA P/MADEIRA Nº100 | UN | 1 | 0.62 |  | 0.62
20132 | MAO-DE-OBRA DE SERVENTE DA CONSTRUCAO CIVIL, INCLUSIVE ENCAR | H | 0.3 | 18.17 | 3,00000000 | 5.6145
GOS SOCIAIS DESONERADOS
17.035.0020-0 | REMOCAO DE PINTURA PLASTICA E SEMELHANTES | M2 |  | 8.93
3%-DESGASTE DE FERRAMENTAS E EPI
00324 | LIXA P/MADEIRA Nº100 | UN | 1 | 0.62 |  | 0.62
01999 | MAO-DE-OBRA DE SERVENTE DA CONSTRUCAO CIVIL, INCLUSIVE ENCAR | H | 0.4 | 20.19 | 3,00000000 | 8.3183
GOS SOCIAIS
17.035.0020-A | REMOCAO DE PINTURA PLASTICA E SEMELHANTES | M2 |  | 8.1
3%-DESGASTE DE FERRAMENTAS E EPI
00324 | LIXA P/MADEIRA Nº100 | UN | 1 | 0.62 |  | 0.62
20132 | MAO-DE-OBRA DE SERVENTE DA CONSTRUCAO CIVIL, INCLUSIVE ENCAR | H | 0.4 | 18.17 | 3,00000000 | 7.486
GOS SOCIAIS DESONERADOS
17.035.0030-0 | REMOCAO DE PINTURA A OLEO,ESMALTE ALQUIDICA E VERNIZES | M2 |  | 43.13
3%-DESGASTE DE FERRAMENTAS E EPI
00155 | REMOVEDOR DE TINTAS E VERNIZES DE ASPECTO SEMIGELATINOSO, EM | UN | 0.25 | 145.1 |  | 36.275
LATAS DE 5 LITROS
00324 | LIXA P/MADEIRA Nº100 | UN | 1 | 0.62 |  | 0.62
01999 | MAO-DE-OBRA DE SERVENTE DA CONSTRUCAO CIVIL, INCLUSIVE ENCAR | H | 0.3 | 20.19 | 3,00000000 | 6.2387
GOS SOCIAIS
17.035.0030-A | REMOCAO DE PINTURA A OLEO,ESMALTE ALQUIDICA E VERNIZES | M2 |  | 42.5
3%-DESGASTE DE FERRAMENTAS E EPI
00155 | REMOVEDOR DE TINTAS E VERNIZES DE ASPECTO SEMIGELATINOSO, EM | UN | 0.25 | 145.1 |  | 36.275
LATAS DE 5 LITROS
00324 | LIXA P/MADEIRA Nº100 | UN | 1 | 0.62 |  | 0.62
20132 | MAO-DE-OBRA DE SERVENTE DA CONSTRUCAO CIVIL, INCLUSIVE ENCAR | H | 0.3 | 18.17 | 3,00000000 | 5.6145
GOS SOCIAIS DESONERADOS
17.035.0040-0 | REMOCAO DE PINTURA ACRILICA,EPOXI,BORRACHA CLORADA E SEMELHA | M2 |  | 67.92
NTES
3%-DESGASTE DE FERRAMENTAS E EPI
00155 | REMOVEDOR DE TINTAS E VERNIZES DE ASPECTO SEMIGELATINOSO, EM | UN | 0.4 | 145.1 |  | 58.04
LATAS DE 5 LITROS
01999 | MAO-DE-OBRA DE SERVENTE DA CONSTRUCAO CIVIL, INCLUSIVE ENCAR | H | 0.4 | 20.19 | 3,00000000 | 8.3183
GOS SOCIAIS
02385 | LIXA D'AGUA Nº 100 | UN | 1 | 1.57 |  | 1.57
17.035.0040-A | REMOCAO DE PINTURA ACRILICA,EPOXI,BORRACHA CLORADA E SEMELHA | M2 |  | 67.09
NTES
3%-DESGASTE DE FERRAMENTAS E EPI
00155 | REMOVEDOR DE TINTAS E VERNIZES DE ASPECTO SEMIGELATINOSO, EM | UN | 0.4 | 145.1 |  | 58.04
LATAS DE 5 LITROS
02385 | LIXA D'AGUA Nº 100 | UN | 1 | 1.57 |  | 1.57
20132 | MAO-DE-OBRA DE SERVENTE DA CONSTRUCAO CIVIL, INCLUSIVE ENCAR | H | 0.4 | 18.17 | 3,00000000 | 7.486
GOS SOCIAIS DESONERADOS
17.035.0045-0 | REMOCAO DE QUALQUER TIPO DE PINTURA EM RODAPE | M |  | 9.81
3%-DESGASTE DE FERRAMENTAS E EPI
00155 | REMOVEDOR DE TINTAS E VERNIZES DE ASPECTO SEMIGELATINOSO, EM | UN | 0.04 | 145.1 |  | 5.804
LATAS DE 5 LITROS
01999 | MAO-DE-OBRA DE SERVENTE DA CONSTRUCAO CIVIL, INCLUSIVE ENCAR | H | 0.17 | 20.19 | 3,00000000 | 3.5353
GOS SOCIAIS
02385 | LIXA D'AGUA Nº 100 | UN | 0.3 | 1.57 |  | 0.471
17.035.0045-A | REMOCAO DE QUALQUER TIPO DE PINTURA EM RODAPE | M |  | 9.45
3%-DESGASTE DE FERRAMENTAS E EPI
00155 | REMOVEDOR DE TINTAS E VERNIZES DE ASPECTO SEMIGELATINOSO, EM | UN | 0.04 | 145.1 |  | 5.804
LATAS DE 5 LITROS
02385 | LIXA D'AGUA Nº 100 | UN | 0.3 | 1.57 |  | 0.471
20132 | MAO-DE-OBRA DE SERVENTE DA CONSTRUCAO CIVIL, INCLUSIVE ENCAR | H | 0.17 | 18.17 | 3,00000000 | 3.1816
GOS SOCIAIS DESONERADOS
17.040.0020-0 | MARCACAO DE QUADRA DE ESPORTE OU VAGA DE GARAGEM COM TINTA A | M2 |  | 82.78
BASE DE BORRACHA CLORADA,COM UTILIZACAO DE SELADOR E SOLVEN
TE PROPRIO E FITA CREPE COMO LIMITADOR DE LINHAS,MEDIDA PELA
AREA REAL DE PINTURA
3%-DESGASTE DE FERRAMENTAS E EPI
00290 | SOLVENTE EPOXY | L | 0.0072 | 61.29 |  | 0.4413
00819 | TINTA A BASE DE BORRACHA CLORADA, P/ACABAMENTO A CORES | GL | 0.072 | 154.99 |  | 11.1593
01858 | ESTACAO TOTAL,COM PRECISAO ANGULAR DE 1"A 2",ALCANCE MINIMO | H | 0.07 | 1.0553 |  | 0.0739
DE 500M SEM PRISMA,EALCANCE MINIMO DE 3000M COM UM PRISMA
01859 | ESTACAO TOTAL,COM PRECISAO ANGULAR DE 1"A 2",ALCANCE MINIMO | H | 0.03 | 0.7176 |  | 0.0215
DE 500M SEM PRISMA,EALCANCE MINIMO DE 3000M COM UM PRISMA
01950 | MAO-DE-OBRA DE TOPOGRAFO A (SERVICOS DE CAMPO E ESCRITORIO, | H | 0.2 | 38.59 | 3,00000000 | 7.9495
COM RESPONSABILIDADEDE DIRIGI-LOS),INCLUSIVE ENCARGOS SOCIAI
01966 | MAO-DE-OBRA DE PINTOR, INCLUSIVE ENCARGOS SOCIAIS | H | 2 | 27.92 | 3,00000000 | 57.5152
01995 | MAO-DE-OBRA DE AUXILIAR DE TOPOGRAFIA, INCLUSIVE ENCARGOS SO | H | 0.2 | 21.27 | 3,00000000 | 4.3816
CIAIS
06029 | FITA CREPE, EM ROLO DE 25MMX50,00M | UN | 0.24 | 5.17 |  | 1.2408
17.040.0020-A | MARCACAO DE QUADRA DE ESPORTE OU VAGA DE GARAGEM COM TINTA A | M2 |  | 75.8
BASE DE BORRACHA CLORADA,COM UTILIZACAO DE SELADOR E SOLVEN
TE PROPRIO E FITA CREPE COMO LIMITADOR DE LINHAS,MEDIDA PELA
AREA REAL DE PINTURA
3%-DESGASTE DE FERRAMENTAS E EPI
00290 | SOLVENTE EPOXY | L | 0.0072 | 61.29 |  | 0.4413
00819 | TINTA A BASE DE BORRACHA CLORADA, P/ACABAMENTO A CORES | GL | 0.072 | 154.99 |  | 11.1593
06029 | FITA CREPE, EM ROLO DE 25MMX50,00M | UN | 0.24 | 5.17 |  | 1.2408
20032 | MAO-DE-OBRA DE AUXILIAR DE TOPOGRAFIA, INCLUSIVE ENCARGOS SO | H | 0.2 | 19.14 | 3,00000000 | 3.9428
CIAIS DESONERADOS
20118 | MAO-DE-OBRA DE PINTOR, INCLUSIVE ENCARGOS SOCIAIS DESONERADO | H | 2 | 25.13 | 3,00000000 | 51.7678
S
20149 | MAO-DE-OBRA DE TOPOGRAFO A (SERVICO DE CAMPO E ESCRIT.COM RE | H | 0.2 | 34.73 | 3,00000000 | 7.1544
SPONSAB. DIRIGI-LOS), INCLUSIVE ENCARGOS SOCIAIS DESONERADOS
30848 | ESTACAO TOTAL,COM PRECISAO ANGULAR DE 1"A 2",ALCANCE MINIMO | H | 0.07 | 1.0553 |  | 0.0739
DE 500M SEM PRISMA,EALCANCE MINIMO DE 3000M COM UM PRISMA
30849 | ESTACAO TOTAL,COM PRECISAO ANGULAR DE 1"A 2",ALCANCE MINIMO | H | 0.03 | 0.7176 |  | 0.0215
DE 500M SEM PRISMA,EALCANCE MINIMO DE 3000M COM UM PRISMA
17.040.0021-0 | MARCACAO DE QUADRA DE ESPORTE OU VAGA DE GARAGEM COM TINTA A | M2 |  | 76.4
CRILICA PROPRIA PARA PINTURA DE PISOS,COM UTILIZACAO DE SELA
DOR E SOLVENTE PROPRIO E FITA CREPE COMO LIMITADOR DE LINHAS
,MEDIDA PELA AREA REAL DE PINTURA
3%-DESGASTE DE FERRAMENTAS E EPI
01858 | ESTACAO TOTAL,COM PRECISAO ANGULAR DE 1"A 2",ALCANCE MINIMO | H | 0.07 | 1.0553 |  | 0.0739
DE 500M SEM PRISMA,EALCANCE MINIMO DE 3000M COM UM PRISMA
01859 | ESTACAO TOTAL,COM PRECISAO ANGULAR DE 1"A 2",ALCANCE MINIMO | H | 0.03 | 0.7176 |  | 0.0215
DE 500M SEM PRISMA,EALCANCE MINIMO DE 3000M COM UM PRISMA
01950 | MAO-DE-OBRA DE TOPOGRAFO A (SERVICOS DE CAMPO E ESCRITORIO, | H | 0.2 | 38.59 | 3,00000000 | 7.9495
COM RESPONSABILIDADEDE DIRIGI-LOS),INCLUSIVE ENCARGOS SOCIAI
01966 | MAO-DE-OBRA DE PINTOR, INCLUSIVE ENCARGOS SOCIAIS | H | 2 | 27.92 | 3,00000000 | 57.5152
01995 | MAO-DE-OBRA DE AUXILIAR DE TOPOGRAFIA, INCLUSIVE ENCARGOS SO | H | 0.2 | 21.27 | 3,00000000 | 4.3816
CIAIS
06011 | TINTA ACRILICA PARA PISO | GL | 0.0775 | 67.4 |  | 5.2235
06029 | FITA CREPE, EM ROLO DE 25MMX50,00M | UN | 0.24 | 5.17 |  | 1.2408
17.040.0021-A | MARCACAO DE QUADRA DE ESPORTE OU VAGA DE GARAGEM COM TINTA A | M2 |  | 69.42
CRILICA PROPRIA PARA PINTURA DE PISOS,COM UTILIZACAO DE SELA
DOR E SOLVENTE PROPRIO E FITA CREPE COMO LIMITADOR DE LINHAS
,MEDIDA PELA AREA REAL DE PINTURA
3%-DESGASTE DE FERRAMENTAS E EPI
06011 | TINTA ACRILICA PARA PISO | GL | 0.0775 | 67.4 |  | 5.2235
06029 | FITA CREPE, EM ROLO DE 25MMX50,00M | UN | 0.24 | 5.17 |  | 1.2408
20032 | MAO-DE-OBRA DE AUXILIAR DE TOPOGRAFIA, INCLUSIVE ENCARGOS SO | H | 0.2 | 19.14 | 3,00000000 | 3.9428
CIAIS DESONERADOS
20118 | MAO-DE-OBRA DE PINTOR, INCLUSIVE ENCARGOS SOCIAIS DESONERADO | H | 2 | 25.13 | 3,00000000 | 51.7678
S
20149 | MAO-DE-OBRA DE TOPOGRAFO A (SERVICO DE CAMPO E ESCRIT.COM RE | H | 0.2 | 34.73 | 3,00000000 | 7.1544
SPONSAB. DIRIGI-LOS), INCLUSIVE ENCARGOS SOCIAIS DESONERADOS
30848 | ESTACAO TOTAL,COM PRECISAO ANGULAR DE 1"A 2",ALCANCE MINIMO | H | 0.07 | 1.0553 |  | 0.0739
DE 500M SEM PRISMA,EALCANCE MINIMO DE 3000M COM UM PRISMA
30849 | ESTACAO TOTAL,COM PRECISAO ANGULAR DE 1"A 2",ALCANCE MINIMO | H | 0.03 | 0.7176 |  | 0.0215
DE 500M SEM PRISMA,EALCANCE MINIMO DE 3000M COM UM PRISMA
17.040.0022-0 | REPINTURA DE QUADRA SOBRE DEMARCACAO EXISTENTE CONFORME O IT | M2 |  | 41.95
EM 17.040.0021
3%-DESGASTE DE FERRAMENTAS E EPI
01966 | MAO-DE-OBRA DE PINTOR, INCLUSIVE ENCARGOS SOCIAIS | H | 1.33 | 27.92 | 3,00000000 | 38.2476
02385 | LIXA D'AGUA Nº 100 | UN | 0.5 | 1.57 |  | 0.785
06011 | TINTA ACRILICA PARA PISO | GL | 0.025 | 67.4 |  | 1.685
06029 | FITA CREPE, EM ROLO DE 25MMX50,00M | UN | 0.24 | 5.17 |  | 1.2408
17.040.0022-A | REPINTURA DE QUADRA SOBRE DEMARCACAO EXISTENTE CONFORME O IT | M2 |  | 38.13
EM 17.040.0021
3%-DESGASTE DE FERRAMENTAS E EPI
02385 | LIXA D'AGUA Nº 100 | UN | 0.5 | 1.57 |  | 0.785
06011 | TINTA ACRILICA PARA PISO | GL | 0.025 | 67.4 |  | 1.685
06029 | FITA CREPE, EM ROLO DE 25MMX50,00M | UN | 0.24 | 5.17 |  | 1.2408
20118 | MAO-DE-OBRA DE PINTOR, INCLUSIVE ENCARGOS SOCIAIS DESONERADO | H | 1.33 | 25.13 | 3,00000000 | 34.4256
S
17.040.0024-0 | PINTURA DE PISO CIMENTADO LISO COM TINTA 100% ACRILICA,INCLU | M2 |  | 17.75
SIVE LIXAMENTO,LIMPEZA E TRES DEMAOS DE ACABAMENTO APLICADAS
A ROLO DE LA,DILUICAO EM AGUA A 20%
3%-DESGASTE DE FERRAMENTAS E EPI
01966 | MAO-DE-OBRA DE PINTOR, INCLUSIVE ENCARGOS SOCIAIS | H | 0.3 | 27.92 | 3,00000000 | 8.6273
01999 | MAO-DE-OBRA DE SERVENTE DA CONSTRUCAO CIVIL, INCLUSIVE ENCAR | H | 0.15 | 20.19 | 3,00000000 | 3.1194
GOS SOCIAIS
02385 | LIXA D'AGUA Nº 100 | UN | 0.5 | 1.57 |  | 0.785
06011 | TINTA ACRILICA PARA PISO | GL | 0.0775 | 67.4 |  | 5.2235
17.040.0024-A | PINTURA DE PISO CIMENTADO LISO COM TINTA 100% ACRILICA,INCLU | M2 |  | 16.58
SIVE LIXAMENTO,LIMPEZA E TRES DEMAOS DE ACABAMENTO APLICADAS
A ROLO DE LA,DILUICAO EM AGUA A 20%
3%-DESGASTE DE FERRAMENTAS E EPI
02385 | LIXA D'AGUA Nº 100 | UN | 0.5 | 1.57 |  | 0.785
06011 | TINTA ACRILICA PARA PISO | GL | 0.0775 | 67.4 |  | 5.2235
20118 | MAO-DE-OBRA DE PINTOR, INCLUSIVE ENCARGOS SOCIAIS DESONERADO | H | 0.3 | 25.13 | 3,00000000 | 7.7652
S
20132 | MAO-DE-OBRA DE SERVENTE DA CONSTRUCAO CIVIL, INCLUSIVE ENCAR | H | 0.15 | 18.17 | 3,00000000 | 2.8073
GOS SOCIAIS DESONERADOS
17.040.0050-0 | PINTURA DE SINALIZACAO DE SOLO PARA EQUIPAMENTOS DE COMBATE | UN |  | 43.88
A INCENDIO (EXTINTORES E HIDRANTES),EM QUADRADOS VERMELHOS D
E (0,70X0,70)M E BORDAS AMARELAS DE 0,15M DE LARGURA,CONFORM
E ABNT NBR 16820
3%-DESGASTE DE FERRAMENTAS E EPI
01966 | MAO-DE-OBRA DE PINTOR, INCLUSIVE ENCARGOS SOCIAIS | H | 0.95 | 27.92 | 3,00000000 | 27.3197
01999 | MAO-DE-OBRA DE SERVENTE DA CONSTRUCAO CIVIL, INCLUSIVE ENCAR | H | 0.47 | 20.19 | 3,00000000 | 9.774
GOS SOCIAIS
02992 | TINTA A BASE DE RESINA ACRILICA, PARA SINALIZACAO HORIZONTAL | UN | 0.0122 | 463.5 |  | 5.6547
, P/2 ANOS DE DURACAO, EM BALDES DE 18 LITROS
06029 | FITA CREPE, EM ROLO DE 25MMX50,00M | UN | 0.22 | 5.17 |  | 1.1374
17.040.0050-A | PINTURA DE SINALIZACAO DE SOLO PARA EQUIPAMENTOS DE COMBATE | UN |  | 40.17
A INCENDIO (EXTINTORES E HIDRANTES),EM QUADRADOS VERMELHOS D
E (0,70X0,70)M E BORDAS AMARELAS DE 0,15M DE LARGURA,CONFORM
E ABNT NBR 16820
3%-DESGASTE DE FERRAMENTAS E EPI
02992 | TINTA A BASE DE RESINA ACRILICA, PARA SINALIZACAO HORIZONTAL | UN | 0.0122 | 463.5 |  | 5.6547
, P/2 ANOS DE DURACAO, EM BALDES DE 18 LITROS
06029 | FITA CREPE, EM ROLO DE 25MMX50,00M | UN | 0.22 | 5.17 |  | 1.1374
20118 | MAO-DE-OBRA DE PINTOR, INCLUSIVE ENCARGOS SOCIAIS DESONERADO | H | 0.95 | 25.13 | 3,00000000 | 24.5897
S
20132 | MAO-DE-OBRA DE SERVENTE DA CONSTRUCAO CIVIL, INCLUSIVE ENCAR | H | 0.47 | 18.17 | 3,00000000 | 8.7961
GOS SOCIAIS DESONERADOS
18.002.0010-0 | LAVATORIO DE LOUCA BRANCA PADRAO POPULAR,MEDINDO EM TORNO DE | UN |  | 151.72
(47X35)CM,INCLUSIVE ACESSORIOS DE FIXACAO.FERRAGENS:SIFAO D
E 1"X1.1/4" EM PVC,TORNEIRA PARA LAVATORIO DE MESA 1193 OU S
IMILAR DE 1/2",VALVULA DE ESCOAMENTO EM METAL CROMADO E RABI
CHO EM PVC.FORNECIMENTO
02355 | VALVULA DE ESCOAMENTO, P/LAVATORIO, 1603, EM METAL CROMADO, | UN | 1 | 22.71 |  | 22.71
DE 1"
02984 | RABICHO/LIGAÇAO FLEXIVEL EM PLASTICO COMSAIDA DE 1/2" E COMP | UN | 1 | 4.84 |  | 4.84
RIMENTO DE 30CM
03900 | LAVATORIO DE LOUCA BRANCA, PADRAO POPULAR, MEDINDO EM TORNO | UN | 1 | 70.97 |  | 70.97
DE (47X35)CM
03902 | TORNEIRA PARA LAVATORIO TIPO BANCA, 1193 OU SIMILAR DE 1/2" | UN | 1 | 33.63 |  | 33.63
07006 | SIFAO FLEXIVEL EM PVC, DE 1"X40MM, PARA PIA OU LAVATORIO | UN | 1 | 6.96 |  | 6.96
14789 | KIT DE ACESSORIOS PARA FIXACAO, COMPREENDENDO PARAFUSOS, BUC | UN | 1 | 12.61 |  | 12.61
HAS E ARRUELAS
18.002.0010-A | LAVATORIO DE LOUCA BRANCA PADRAO POPULAR,MEDINDO EM TORNO DE | UN |  | 151.72
(47X35)CM,INCLUSIVE ACESSORIOS DE FIXACAO.FERRAGENS:SIFAO D
E 1"X1.1/4" EM PVC,TORNEIRA PARA LAVATORIO DE MESA 1193 OU S
IMILAR DE 1/2",VALVULA DE ESCOAMENTO EM METAL CROMADO E RABI
CHO EM PVC.FORNECIMENTO
02355 | VALVULA DE ESCOAMENTO, P/LAVATORIO, 1603, EM METAL CROMADO, | UN | 1 | 22.71 |  | 22.71
DE 1"
02984 | RABICHO/LIGAÇAO FLEXIVEL EM PLASTICO COMSAIDA DE 1/2" E COMP | UN | 1 | 4.84 |  | 4.84
RIMENTO DE 30CM
03900 | LAVATORIO DE LOUCA BRANCA, PADRAO POPULAR, MEDINDO EM TORNO | UN | 1 | 70.97 |  | 70.97
DE (47X35)CM
03902 | TORNEIRA PARA LAVATORIO TIPO BANCA, 1193 OU SIMILAR DE 1/2" | UN | 1 | 33.63 |  | 33.63
07006 | SIFAO FLEXIVEL EM PVC, DE 1"X40MM, PARA PIA OU LAVATORIO | UN | 1 | 6.96 |  | 6.96
14789 | KIT DE ACESSORIOS PARA FIXACAO, COMPREENDENDO PARAFUSOS, BUC | UN | 1 | 12.61 |  | 12.61
HAS E ARRUELAS
18.002.0012-0 | LAVATORIO DE LOUCA BRANCA,PADRAO MEDIO LUXO,MEDIDAS EM TORNO | UN |  | 293.59
DE (47X35)CM,INCLUSIVE ACESSORIOS DE FIXACAO.FERRAGENS EM M
ETAL CROMADO:SIFAO DE 1"X1.1/4",TORNEIRA PARA LAVATORIO DE M
ESA 1193 OU SIMILAR DE 1/2",VALVULA DE ESCOAMENTO E RABICHO.
FORNECIMENTO
02355 | VALVULA DE ESCOAMENTO, P/LAVATORIO, 1603, EM METAL CROMADO, | UN | 1 | 22.71 |  | 22.71
DE 1"
02985 | RABICHO/LIGAÇAO FLEXIVEL EM METAL CROMADO COM SAIDA DE 1/2" | UN | 1 | 18.44 |  | 18.44
E COMPRIMENTO DE 30CM
03901 | SIFAO EM METAL CROMADO, DE 1"X1.1/4" | UN | 1 | 121.61 |  | 121.61
03902 | TORNEIRA PARA LAVATORIO TIPO BANCA, 1193 OU SIMILAR DE 1/2" | UN | 1 | 33.63 |  | 33.63
03911 | LAVATORIO DE LOUCA BRANCA, PADRAO MEDIO LUXO, MEDINDO EM TOR | UN | 1 | 84.59 |  | 84.59
NO DE (47X35)CM
14789 | KIT DE ACESSORIOS PARA FIXACAO, COMPREENDENDO PARAFUSOS, BUC | UN | 1 | 12.61 |  | 12.61
HAS E ARRUELAS
18.002.0012-A | LAVATORIO DE LOUCA BRANCA,PADRAO MEDIO LUXO,MEDIDAS EM TORNO | UN |  | 293.59
DE (47X35)CM,INCLUSIVE ACESSORIOS DE FIXACAO.FERRAGENS EM M
ETAL CROMADO:SIFAO DE 1"X1.1/4",TORNEIRA PARA LAVATORIO DE M
ESA 1193 OU SIMILAR DE 1/2",VALVULA DE ESCOAMENTO E RABICHO.
FORNECIMENTO
02355 | VALVULA DE ESCOAMENTO, P/LAVATORIO, 1603, EM METAL CROMADO, | UN | 1 | 22.71 |  | 22.71
DE 1"
02985 | RABICHO/LIGAÇAO FLEXIVEL EM METAL CROMADO COM SAIDA DE 1/2" | UN | 1 | 18.44 |  | 18.44
E COMPRIMENTO DE 30CM
03901 | SIFAO EM METAL CROMADO, DE 1"X1.1/4" | UN | 1 | 121.61 |  | 121.61
03902 | TORNEIRA PARA LAVATORIO TIPO BANCA, 1193 OU SIMILAR DE 1/2" | UN | 1 | 33.63 |  | 33.63
03911 | LAVATORIO DE LOUCA BRANCA, PADRAO MEDIO LUXO, MEDINDO EM TOR | UN | 1 | 84.59 |  | 84.59
NO DE (47X35)CM
14789 | KIT DE ACESSORIOS PARA FIXACAO, COMPREENDENDO PARAFUSOS, BUC | UN | 1 | 12.61 |  | 12.61
HAS E ARRUELAS
18.002.0014-0 | LAVATORIO DE LOUCA BRANCA,COM COLUNA SUSPENSA,CONFORME ABNT | UN |  | 671.53
NBR 9050 PARA ACESSIBILIDADE,MEDINDO EM TORNO DE (45,5X35,5)
CM,INCLUSIVE ACESSORIOS DE FIXACAO.FERRAGENS EM METAL CROMAD
O:SIFAO 1"X1.1/4",VALVULA DE ESCOAMENTO,RABICHO,TORNEIRA PAR
A LAVATORIO DE MESA COM ALAVANCA,ACIONAMENTO MANUAL E FECHAM
ENTO AUTOMATICO.FORNECIMENTO
02355 | VALVULA DE ESCOAMENTO, P/LAVATORIO, 1603, EM METAL CROMADO, | UN | 1 | 22.71 |  | 22.71
DE 1"
02985 | RABICHO/LIGAÇAO FLEXIVEL EM METAL CROMADO COM SAIDA DE 1/2" | UN | 1 | 18.44 |  | 18.44
E COMPRIMENTO DE 30CM
03901 | SIFAO EM METAL CROMADO, DE 1"X1.1/4" | UN | 1 | 121.61 |  | 121.61
13101 | LAVATORIO DE LOUCA BRANCA COM COLUNA SUSPENSA, MEDINDO EM TO | UN | 1 | 341.76 |  | 341.76
RNO DE (45,5X35,5)CM, CONFORME ABNT NBR 9050 PARA ACESSIBILI
DADE
14524 | TORNEIRA P/LAVATORIO,DE MESA,COM ALAVANCA,ACIONAMENTO MANUAL | UN | 1 | 154.4 |  | 154.4
E FECHAMENTO AUTOMATICO,CROMADA,PNE,CONFORME ABNT NBR 9050
14789 | KIT DE ACESSORIOS PARA FIXACAO, COMPREENDENDO PARAFUSOS, BUC | UN | 1 | 12.61 |  | 12.61
HAS E ARRUELAS
18.002.0014-A | LAVATORIO DE LOUCA BRANCA,COM COLUNA SUSPENSA,CONFORME ABNT | UN |  | 671.53
NBR 9050 PARA ACESSIBILIDADE,MEDINDO EM TORNO DE (45,5X35,5)
CM,INCLUSIVE ACESSORIOS DE FIXACAO.FERRAGENS EM METAL CROMAD
O:SIFAO 1"X1.1/4",VALVULA DE ESCOAMENTO,RABICHO,TORNEIRA PAR
A LAVATORIO DE MESA COM ALAVANCA,ACIONAMENTO MANUAL E FECHAM
ENTO AUTOMATICO.FORNECIMENTO
02355 | VALVULA DE ESCOAMENTO, P/LAVATORIO, 1603, EM METAL CROMADO, | UN | 1 | 22.71 |  | 22.71
DE 1"
02985 | RABICHO/LIGAÇAO FLEXIVEL EM METAL CROMADO COM SAIDA DE 1/2" | UN | 1 | 18.44 |  | 18.44
E COMPRIMENTO DE 30CM
03901 | SIFAO EM METAL CROMADO, DE 1"X1.1/4" | UN | 1 | 121.61 |  | 121.61
13101 | LAVATORIO DE LOUCA BRANCA COM COLUNA SUSPENSA, MEDINDO EM TO | UN | 1 | 341.76 |  | 341.76
RNO DE (45,5X35,5)CM, CONFORME ABNT NBR 9050 PARA ACESSIBILI
DADE
14524 | TORNEIRA P/LAVATORIO,DE MESA,COM ALAVANCA,ACIONAMENTO MANUAL | UN | 1 | 154.4 |  | 154.4
E FECHAMENTO AUTOMATICO,CROMADA,PNE,CONFORME ABNT NBR 9050
14789 | KIT DE ACESSORIOS PARA FIXACAO, COMPREENDENDO PARAFUSOS, BUC | UN | 1 | 12.61 |  | 12.61
HAS E ARRUELAS
18.002.0016-0 | LAVATORIO DE LOUCA BRANCA PADRAO MEDIO LUXO,MEDINDO EM TORNO | UN |  | 747.74
DE (55X45)CM,COM COLUNA,INCLUSIVE ACESSORIOS DE FIXACAO.FER
RAGENS EM METAL CROMADO:SIFAO DE 1"X1.1/4",MISTURADOR DE MES
A 1875 OU SIMILAR,COM AREJADOR,VALVULA DE ESCOAMENTO E RABIC
HO.FORNECIMENTO
02355 | VALVULA DE ESCOAMENTO, P/LAVATORIO, 1603, EM METAL CROMADO, | UN | 1 | 22.71 |  | 22.71
DE 1"
02985 | RABICHO/LIGAÇAO FLEXIVEL EM METAL CROMADO COM SAIDA DE 1/2" | UN | 2 | 18.44 |  | 36.88
E COMPRIMENTO DE 30CM
03901 | SIFAO EM METAL CROMADO, DE 1"X1.1/4" | UN | 1 | 121.61 |  | 121.61
03903 | LAVATORIO DE LOUCA BRANCA, PADRAO MEDIO LUXO, MEDINDO EM TOR | UN | 1 | 248.83 |  | 248.83
NO DE (55X45)CM
03908 | COLUNA DE LOUCA BRANCA PARA LAVATORIO, PADRAO MEDIO LUXO | UN | 1 | 68.3 |  | 68.3
14746 | MISTURADOR PARA LAVATORIO, TIPO BANCA 1875 OU SIMILAR, EM ME | UN | 1 | 236.8 |  | 236.8
TAL CROMADO, COM AREJADOR
14789 | KIT DE ACESSORIOS PARA FIXACAO, COMPREENDENDO PARAFUSOS, BUC | UN | 1 | 12.61 |  | 12.61
HAS E ARRUELAS
18.002.0016-A | LAVATORIO DE LOUCA BRANCA PADRAO MEDIO LUXO,MEDINDO EM TORNO | UN |  | 747.74
DE (55X45)CM,COM COLUNA,INCLUSIVE ACESSORIOS DE FIXACAO.FER
RAGENS EM METAL CROMADO:SIFAO DE 1"X1.1/4",MISTURADOR DE MES
A 1875 OU SIMILAR,COM AREJADOR,VALVULA DE ESCOAMENTO E RABIC
HO.FORNECIMENTO
02355 | VALVULA DE ESCOAMENTO, P/LAVATORIO, 1603, EM METAL CROMADO, | UN | 1 | 22.71 |  | 22.71
DE 1"
02985 | RABICHO/LIGAÇAO FLEXIVEL EM METAL CROMADO COM SAIDA DE 1/2" | UN | 2 | 18.44 |  | 36.88
E COMPRIMENTO DE 30CM
03901 | SIFAO EM METAL CROMADO, DE 1"X1.1/4" | UN | 1 | 121.61 |  | 121.61
03903 | LAVATORIO DE LOUCA BRANCA, PADRAO MEDIO LUXO, MEDINDO EM TOR | UN | 1 | 248.83 |  | 248.83
NO DE (55X45)CM
03908 | COLUNA DE LOUCA BRANCA PARA LAVATORIO, PADRAO MEDIO LUXO | UN | 1 | 68.3 |  | 68.3
14746 | MISTURADOR PARA LAVATORIO, TIPO BANCA 1875 OU SIMILAR, EM ME | UN | 1 | 236.8 |  | 236.8
TAL CROMADO, COM AREJADOR
14789 | KIT DE ACESSORIOS PARA FIXACAO, COMPREENDENDO PARAFUSOS, BUC | UN | 1 | 12.61 |  | 12.61
HAS E ARRUELAS
18.002.0019-0 | LAVATORIO DE LOUCA BRANCA PADRAO POPULAR,MEDINDO EM TORNO DE | UN |  | 191.95
(55X45)CM,INCLUSIVE ACESSORIOS DE FIXACAO.FERRAGENS:TORNEIR
A PARA LATORIO DE MESA 1193 OU SIMILAR DE 1/2",VALVULA DE ES
COAMENTO EM METAL CROMADO,SIFAO DE 1"X1.1/4" E RABICHO EM PV
C.FORNECIMENTO
02355 | VALVULA DE ESCOAMENTO, P/LAVATORIO, 1603, EM METAL CROMADO, | UN | 1 | 22.71 |  | 22.71
DE 1"
02984 | RABICHO/LIGAÇAO FLEXIVEL EM PLASTICO COMSAIDA DE 1/2" E COMP | UN | 1 | 4.84 |  | 4.84
RIMENTO DE 30CM
03902 | TORNEIRA PARA LAVATORIO TIPO BANCA, 1193 OU SIMILAR DE 1/2" | UN | 1 | 33.63 |  | 33.63
05555 | LAVATORIO DE LOUCA BRANCA, PADRAO POPULAR, MEDINDO EM TORNO | UN | 1 | 111.2 |  | 111.2
DE (55X45)CM
07006 | SIFAO FLEXIVEL EM PVC, DE 1"X40MM, PARA PIA OU LAVATORIO | UN | 1 | 6.96 |  | 6.96
14789 | KIT DE ACESSORIOS PARA FIXACAO, COMPREENDENDO PARAFUSOS, BUC | UN | 1 | 12.61 |  | 12.61
HAS E ARRUELAS
18.002.0019-A | LAVATORIO DE LOUCA BRANCA PADRAO POPULAR,MEDINDO EM TORNO DE | UN |  | 191.95
(55X45)CM,INCLUSIVE ACESSORIOS DE FIXACAO.FERRAGENS:TORNEIR
A PARA LATORIO DE MESA 1193 OU SIMILAR DE 1/2",VALVULA DE ES
COAMENTO EM METAL CROMADO,SIFAO DE 1"X1.1/4" E RABICHO EM PV
C.FORNECIMENTO
02355 | VALVULA DE ESCOAMENTO, P/LAVATORIO, 1603, EM METAL CROMADO, | UN | 1 | 22.71 |  | 22.71
DE 1"
02984 | RABICHO/LIGAÇAO FLEXIVEL EM PLASTICO COMSAIDA DE 1/2" E COMP | UN | 1 | 4.84 |  | 4.84
RIMENTO DE 30CM
03902 | TORNEIRA PARA LAVATORIO TIPO BANCA, 1193 OU SIMILAR DE 1/2" | UN | 1 | 33.63 |  | 33.63
05555 | LAVATORIO DE LOUCA BRANCA, PADRAO POPULAR, MEDINDO EM TORNO | UN | 1 | 111.2 |  | 111.2
DE (55X45)CM
07006 | SIFAO FLEXIVEL EM PVC, DE 1"X40MM, PARA PIA OU LAVATORIO | UN | 1 | 6.96 |  | 6.96
14789 | KIT DE ACESSORIOS PARA FIXACAO, COMPREENDENDO PARAFUSOS, BUC | UN | 1 | 12.61 |  | 12.61
HAS E ARRUELAS
18.002.0020-0 | CUBA DE LOUCA BRANCA,DE APOIO,PADRAO POPULAR,MEDINDO EM TORN | UN |  | 235.07
O DE (40X30)CM.FERRAGENS:SIFAO DE 1"X1.1/4" EM PVC,TORNEIRA
PARA LAVATORIO DE MESA 1193 OU SIMILAR DE 1/2",VALVULA DE ES
COAMENTO EM METAL CROMADO E RABICHO EM PVC.FORNECIMENTO
02355 | VALVULA DE ESCOAMENTO, P/LAVATORIO, 1603, EM METAL CROMADO, | UN | 1 | 22.71 |  | 22.71
DE 1"
02984 | RABICHO/LIGAÇAO FLEXIVEL EM PLASTICO COMSAIDA DE 1/2" E COMP | UN | 1 | 4.84 |  | 4.84
RIMENTO DE 30CM
03902 | TORNEIRA PARA LAVATORIO TIPO BANCA, 1193 OU SIMILAR DE 1/2" | UN | 1 | 33.63 |  | 33.63
04889 | MASSA PLASTICA, EM EMBALAGEM DE 400G | UN | 0.0622 | 12.52 |  | 0.7787
07006 | SIFAO FLEXIVEL EM PVC, DE 1"X40MM, PARA PIA OU LAVATORIO | UN | 1 | 6.96 |  | 6.96
40038 | CUBA DE APOIO EM LOUCA BRANCA, PADRAO POPULAR, MEDINDO EM TO | UN | 1 | 166.16 |  | 166.16
RNO DE (40X30)CM
18.002.0020-A | CUBA DE LOUCA BRANCA,DE APOIO,PADRAO POPULAR,MEDINDO EM TORN | UN |  | 235.07
O DE (40X30)CM.FERRAGENS:SIFAO DE 1"X1.1/4" EM PVC,TORNEIRA
PARA LAVATORIO DE MESA 1193 OU SIMILAR DE 1/2",VALVULA DE ES
COAMENTO EM METAL CROMADO E RABICHO EM PVC.FORNECIMENTO
02355 | VALVULA DE ESCOAMENTO, P/LAVATORIO, 1603, EM METAL CROMADO, | UN | 1 | 22.71 |  | 22.71
DE 1"
02984 | RABICHO/LIGAÇAO FLEXIVEL EM PLASTICO COMSAIDA DE 1/2" E COMP | UN | 1 | 4.84 |  | 4.84
RIMENTO DE 30CM
03902 | TORNEIRA PARA LAVATORIO TIPO BANCA, 1193 OU SIMILAR DE 1/2" | UN | 1 | 33.63 |  | 33.63
04889 | MASSA PLASTICA, EM EMBALAGEM DE 400G | UN | 0.0622 | 12.52 |  | 0.7787
07006 | SIFAO FLEXIVEL EM PVC, DE 1"X40MM, PARA PIA OU LAVATORIO | UN | 1 | 6.96 |  | 6.96
40038 | CUBA DE APOIO EM LOUCA BRANCA, PADRAO POPULAR, MEDINDO EM TO | UN | 1 | 166.16 |  | 166.16
RNO DE (40X30)CM
18.002.0021-0 | CUBA DE LOUCA BRANCA,DE APOIO,PADRAO MEDIO LUXO,MEDINDO EM T | UN |  | 516.59
ORNO DE (50X40)CM.FERRAGENS EM METAL CROMADO:SIFAO 1"X1.1/4"
,TORNEIRA PARA LAVATORIO DE MESA 1193 OU SIMILAR DE 1/2",VAL
VULA DE ESCOAMENTO E RABICHO.FORNECIMENTO
02355 | VALVULA DE ESCOAMENTO, P/LAVATORIO, 1603, EM METAL CROMADO, | UN | 1 | 22.71 |  | 22.71
DE 1"
02985 | RABICHO/LIGAÇAO FLEXIVEL EM METAL CROMADO COM SAIDA DE 1/2" | UN | 1 | 18.44 |  | 18.44
E COMPRIMENTO DE 30CM
03901 | SIFAO EM METAL CROMADO, DE 1"X1.1/4" | UN | 1 | 121.61 |  | 121.61
03902 | TORNEIRA PARA LAVATORIO TIPO BANCA, 1193 OU SIMILAR DE 1/2" | UN | 1 | 33.63 |  | 33.63
04889 | MASSA PLASTICA, EM EMBALAGEM DE 400G | UN | 0.08 | 12.52 |  | 1.0016
40033 | CUBA DE APOIO EM LOUCA BRANCA, PADRAO MEDIO LUXO, MEDINDO EM | UN | 1 | 319.2 |  | 319.2
TORNO DE (50X40)CM
18.002.0021-A | CUBA DE LOUCA BRANCA,DE APOIO,PADRAO MEDIO LUXO,MEDINDO EM T | UN |  | 516.59
ORNO DE (50X40)CM.FERRAGENS EM METAL CROMADO:SIFAO 1"X1.1/4"
,TORNEIRA PARA LAVATORIO DE MESA 1193 OU SIMILAR DE 1/2",VAL
VULA DE ESCOAMENTO E RABICHO.FORNECIMENTO
02355 | VALVULA DE ESCOAMENTO, P/LAVATORIO, 1603, EM METAL CROMADO, | UN | 1 | 22.71 |  | 22.71
DE 1"
02985 | RABICHO/LIGAÇAO FLEXIVEL EM METAL CROMADO COM SAIDA DE 1/2" | UN | 1 | 18.44 |  | 18.44
E COMPRIMENTO DE 30CM
03901 | SIFAO EM METAL CROMADO, DE 1"X1.1/4" | UN | 1 | 121.61 |  | 121.61
03902 | TORNEIRA PARA LAVATORIO TIPO BANCA, 1193 OU SIMILAR DE 1/2" | UN | 1 | 33.63 |  | 33.63
04889 | MASSA PLASTICA, EM EMBALAGEM DE 400G | UN | 0.08 | 12.52 |  | 1.0016
40033 | CUBA DE APOIO EM LOUCA BRANCA, PADRAO MEDIO LUXO, MEDINDO EM | UN | 1 | 319.2 |  | 319.2
TORNO DE (50X40)CM
18.002.0022-0 | CUBA DE LOUCA BRANCA DE SOBREPOR,PADRAO MEDIO LUXO,MEDINDO E | UN |  | 490.98
M TORNO DE (53X43)CM.FERRAGENS EM METAL CROMADO:SIFAO DE 1"X
1.1/4",TORNEIRA PARA LAVATORIO DE MESA 1193 OU SIMILAR DE 1/
2",VALVULA DE ESCOAMENTO E RABICHO.FORNECIMENTO
02355 | VALVULA DE ESCOAMENTO, P/LAVATORIO, 1603, EM METAL CROMADO, | UN | 1 | 22.71 |  | 22.71
DE 1"
02985 | RABICHO/LIGAÇAO FLEXIVEL EM METAL CROMADO COM SAIDA DE 1/2" | UN | 1 | 18.44 |  | 18.44
E COMPRIMENTO DE 30CM
03901 | SIFAO EM METAL CROMADO, DE 1"X1.1/4" | UN | 1 | 121.61 |  | 121.61
03902 | TORNEIRA PARA LAVATORIO TIPO BANCA, 1193 OU SIMILAR DE 1/2" | UN | 1 | 33.63 |  | 33.63
03905 | CUBA DE LOUCA BRANCA, DE SOBREPOR, PADRAO MEDIO LUXO, MEDIND | UN | 1 | 293.53 |  | 293.53
O EM TORNO DE (53X43)CM
04889 | MASSA PLASTICA, EM EMBALAGEM DE 400G | UN | 0.0854 | 12.52 |  | 1.0692
18.002.0022-A | CUBA DE LOUCA BRANCA DE SOBREPOR,PADRAO MEDIO LUXO,MEDINDO E | UN |  | 490.98
M TORNO DE (53X43)CM.FERRAGENS EM METAL CROMADO:SIFAO DE 1"X
1.1/4",TORNEIRA PARA LAVATORIO DE MESA 1193 OU SIMILAR DE 1/
2",VALVULA DE ESCOAMENTO E RABICHO.FORNECIMENTO
02355 | VALVULA DE ESCOAMENTO, P/LAVATORIO, 1603, EM METAL CROMADO, | UN | 1 | 22.71 |  | 22.71
DE 1"
02985 | RABICHO/LIGAÇAO FLEXIVEL EM METAL CROMADO COM SAIDA DE 1/2" | UN | 1 | 18.44 |  | 18.44
E COMPRIMENTO DE 30CM
03901 | SIFAO EM METAL CROMADO, DE 1"X1.1/4" | UN | 1 | 121.61 |  | 121.61
03902 | TORNEIRA PARA LAVATORIO TIPO BANCA, 1193 OU SIMILAR DE 1/2" | UN | 1 | 33.63 |  | 33.63
03905 | CUBA DE LOUCA BRANCA, DE SOBREPOR, PADRAO MEDIO LUXO, MEDIND | UN | 1 | 293.53 |  | 293.53
O EM TORNO DE (53X43)CM
04889 | MASSA PLASTICA, EM EMBALAGEM DE 400G | UN | 0.0854 | 12.52 |  | 1.0692
18.002.0024-0 | CUBA DE LOUCA BRANCA,DE SOBREPOR,PADRAO POPULAR,MEDINDO EM T | UN |  | 180.96
ORNO DE (39X29)CM.FERRAGENS: SIFAO DE 1"X1.1/4" EM PVC,TORNE
IRA PARA LAVATORIO DE MESA 1193 OU SIMILAR DE 1/2",VALVULA D
E ESCOAMENTO EM METAL CROMADO E RABICHO EM PVC.FORNECIMENTO
02355 | VALVULA DE ESCOAMENTO, P/LAVATORIO, 1603, EM METAL CROMADO, | UN | 1 | 22.71 |  | 22.71
DE 1"
02985 | RABICHO/LIGAÇAO FLEXIVEL EM METAL CROMADO COM SAIDA DE 1/2" | UN | 1 | 18.44 |  | 18.44
E COMPRIMENTO DE 30CM
03902 | TORNEIRA PARA LAVATORIO TIPO BANCA, 1193 OU SIMILAR DE 1/2" | UN | 1 | 33.63 |  | 33.63
04889 | MASSA PLASTICA, EM EMBALAGEM DE 400G | UN | 0.0605 | 12.52 |  | 0.7575
07006 | SIFAO FLEXIVEL EM PVC, DE 1"X40MM, PARA PIA OU LAVATORIO | UN | 1 | 6.96 |  | 6.96
13102 | CUBA DE LOUCA BRANCA, DE SOBREPOR, PADRAO POPULAR, MEDINDO E | UN | 1 | 98.47 |  | 98.47
M TORNO DE (39X29)CM
18.002.0024-A | CUBA DE LOUCA BRANCA,DE SOBREPOR,PADRAO POPULAR,MEDINDO EM T | UN |  | 180.96
ORNO DE (39X29)CM.FERRAGENS: SIFAO DE 1"X1.1/4" EM PVC,TORNE
IRA PARA LAVATORIO DE MESA 1193 OU SIMILAR DE 1/2",VALVULA D
E ESCOAMENTO EM METAL CROMADO E RABICHO EM PVC.FORNECIMENTO
02355 | VALVULA DE ESCOAMENTO, P/LAVATORIO, 1603, EM METAL CROMADO, | UN | 1 | 22.71 |  | 22.71
DE 1"
02985 | RABICHO/LIGAÇAO FLEXIVEL EM METAL CROMADO COM SAIDA DE 1/2" | UN | 1 | 18.44 |  | 18.44
E COMPRIMENTO DE 30CM
03902 | TORNEIRA PARA LAVATORIO TIPO BANCA, 1193 OU SIMILAR DE 1/2" | UN | 1 | 33.63 |  | 33.63
04889 | MASSA PLASTICA, EM EMBALAGEM DE 400G | UN | 0.0605 | 12.52 |  | 0.7575
07006 | SIFAO FLEXIVEL EM PVC, DE 1"X40MM, PARA PIA OU LAVATORIO | UN | 1 | 6.96 |  | 6.96
13102 | CUBA DE LOUCA BRANCA, DE SOBREPOR, PADRAO POPULAR, MEDINDO E | UN | 1 | 98.47 |  | 98.47
M TORNO DE (39X29)CM
18.002.0025-0 | CUBA DE LOUCA BRANCA,DE EMBUTIR,PADRAO POPULAR,MEDINDO EM TO | UN |  | 141.39
RNO DE (39X29)CM.FERRAGENS: SIFAO DE 1"X1.1/4" EM PVC,TORNEI
RA PARA LAVATORIO DE MESA 1193 OU SIMILAR DE 1/2", VALVULA D
E ESCOAMENTO EM METAL CROMADO E RABICHO EM PVC.FORNECIMENTO
02355 | VALVULA DE ESCOAMENTO, P/LAVATORIO, 1603, EM METAL CROMADO, | UN | 1 | 22.71 |  | 22.71
DE 1"
02984 | RABICHO/LIGAÇAO FLEXIVEL EM PLASTICO COMSAIDA DE 1/2" E COMP | UN | 1 | 4.84 |  | 4.84
RIMENTO DE 30CM
03902 | TORNEIRA PARA LAVATORIO TIPO BANCA, 1193 OU SIMILAR DE 1/2" | UN | 1 | 33.63 |  | 33.63
04889 | MASSA PLASTICA, EM EMBALAGEM DE 400G | UN | 0.0605 | 12.52 |  | 0.7575
07006 | SIFAO FLEXIVEL EM PVC, DE 1"X40MM, PARA PIA OU LAVATORIO | UN | 1 | 6.96 |  | 6.96
40037 | CUBA DE LOUCA BRANCA, DE EMBUTIR, PADRAO POPULAR, MEDINDO EM | UN | 1 | 72.5 |  | 72.5
TORNO DE (39X29)CM
18.002.0025-A | CUBA DE LOUCA BRANCA,DE EMBUTIR,PADRAO POPULAR,MEDINDO EM TO | UN |  | 141.39
RNO DE (39X29)CM.FERRAGENS: SIFAO DE 1"X1.1/4" EM PVC,TORNEI
RA PARA LAVATORIO DE MESA 1193 OU SIMILAR DE 1/2", VALVULA D
E ESCOAMENTO EM METAL CROMADO E RABICHO EM PVC.FORNECIMENTO
02355 | VALVULA DE ESCOAMENTO, P/LAVATORIO, 1603, EM METAL CROMADO, | UN | 1 | 22.71 |  | 22.71
DE 1"
02984 | RABICHO/LIGAÇAO FLEXIVEL EM PLASTICO COMSAIDA DE 1/2" E COMP | UN | 1 | 4.84 |  | 4.84
RIMENTO DE 30CM
03902 | TORNEIRA PARA LAVATORIO TIPO BANCA, 1193 OU SIMILAR DE 1/2" | UN | 1 | 33.63 |  | 33.63
04889 | MASSA PLASTICA, EM EMBALAGEM DE 400G | UN | 0.0605 | 12.52 |  | 0.7575
07006 | SIFAO FLEXIVEL EM PVC, DE 1"X40MM, PARA PIA OU LAVATORIO | UN | 1 | 6.96 |  | 6.96
40037 | CUBA DE LOUCA BRANCA, DE EMBUTIR, PADRAO POPULAR, MEDINDO EM | UN | 1 | 72.5 |  | 72.5
TORNO DE (39X29)CM
18.002.0026-0 | CUBA DE LOUCA BRANCA,DE EMBUTIR,PADRAO MEDIO LUXO,MEDINDO EM | UN |  | 284.4
TORNO DE (52X39)CM.FERRAGENS EM METAL CROMADO: SIFAO DE 1"X
1.1/4",TORNEIRA PARA LAVATORIO DE MESA 1193 OU SIMILAR DE 1/
2",VALVULA DE ESCOAMENTO E RABICHO.FORNECIMENTO
02355 | VALVULA DE ESCOAMENTO, P/LAVATORIO, 1603, EM METAL CROMADO, | UN | 1 | 22.71 |  | 22.71
DE 1"
02985 | RABICHO/LIGAÇAO FLEXIVEL EM METAL CROMADO COM SAIDA DE 1/2" | UN | 1 | 18.44 |  | 18.44
E COMPRIMENTO DE 30CM
03901 | SIFAO EM METAL CROMADO, DE 1"X1.1/4" | UN | 1 | 121.61 |  | 121.61
03902 | TORNEIRA PARA LAVATORIO TIPO BANCA, 1193 OU SIMILAR DE 1/2" | UN | 1 | 33.63 |  | 33.63
03909 | CUBA DE LOUCA BRANCA, DE EMBUTIR, PADRAO MEDIO LUXO, MEDINDO | UN | 1 | 87 |  | 87
EM TORNO DE (52X39)CM
04889 | MASSA PLASTICA, EM EMBALAGEM DE 400G | UN | 0.0809 | 12.52 |  | 1.0129
18.002.0026-A | CUBA DE LOUCA BRANCA,DE EMBUTIR,PADRAO MEDIO LUXO,MEDINDO EM | UN |  | 284.4
TORNO DE (52X39)CM.FERRAGENS EM METAL CROMADO: SIFAO DE 1"X
1.1/4",TORNEIRA PARA LAVATORIO DE MESA 1193 OU SIMILAR DE 1/
2",VALVULA DE ESCOAMENTO E RABICHO.FORNECIMENTO
02355 | VALVULA DE ESCOAMENTO, P/LAVATORIO, 1603, EM METAL CROMADO, | UN | 1 | 22.71 |  | 22.71
DE 1"
02985 | RABICHO/LIGAÇAO FLEXIVEL EM METAL CROMADO COM SAIDA DE 1/2" | UN | 1 | 18.44 |  | 18.44
E COMPRIMENTO DE 30CM
03901 | SIFAO EM METAL CROMADO, DE 1"X1.1/4" | UN | 1 | 121.61 |  | 121.61
03902 | TORNEIRA PARA LAVATORIO TIPO BANCA, 1193 OU SIMILAR DE 1/2" | UN | 1 | 33.63 |  | 33.63
03909 | CUBA DE LOUCA BRANCA, DE EMBUTIR, PADRAO MEDIO LUXO, MEDINDO | UN | 1 | 87 |  | 87
EM TORNO DE (52X39)CM
04889 | MASSA PLASTICA, EM EMBALAGEM DE 400G | UN | 0.0809 | 12.52 |  | 1.0129
18.002.0030-0 | TANQUE DE LOUCA BRANCA,C/COLUNA E MEDIDAS EM TORNO DE (56X48 | UN |  | 582.96
)CM,INCLUSIVE ACESSORIOS DE FIXACAO.FERRAGENS EM METAL CROMA
DO:TORNEIRA DE PRESSAO,1158 OU SIMILAR,DE 1/2",VALVULA DE ES
COAMENTO 1605 E SIFAO 1680 DE 1.1/4" A 1.1/2".FORNECIMENTO
02394 | TORNEIRA PARA PIA OU TANQUE 1158 OU SIMILAR, DE APROXIMADAME | UN | 1 | 59.36 |  | 59.36
NTE 1/2"X18CM, EM METAL CROMADO
02567 | SIFAO EM METAL CROMADO, DE 1.1/4" X 1.1/2" | UN | 1 | 122.22 |  | 122.22
03912 | TANQUE DE LOUCA BRANCA, 18 LITROS | UN | 1 | 277.73 |  | 277.73
03913 | COLUNA DE LOUCA BRANCA, PARA TANQUE | UN | 1 | 77.15 |  | 77.15
03949 | VALVULA DE ESCOAMENTO, P/TANQUE, 1605, EM METAL CROMADO, DE | UN | 1 | 21.28 |  | 21.28
1.1/4"
14789 | KIT DE ACESSORIOS PARA FIXACAO, COMPREENDENDO PARAFUSOS, BUC | UN | 2 | 12.61 |  | 25.22
HAS E ARRUELAS
18.002.0030-A | TANQUE DE LOUCA BRANCA,C/COLUNA E MEDIDAS EM TORNO DE (56X48 | UN |  | 582.96
)CM,INCLUSIVE ACESSORIOS DE FIXACAO.FERRAGENS EM METAL CROMA
DO:TORNEIRA DE PRESSAO,1158 OU SIMILAR,DE 1/2",VALVULA DE ES
COAMENTO 1605 E SIFAO 1680 DE 1.1/4" A 1.1/2".FORNECIMENTO
02394 | TORNEIRA PARA PIA OU TANQUE 1158 OU SIMILAR, DE APROXIMADAME | UN | 1 | 59.36 |  | 59.36
NTE 1/2"X18CM, EM METAL CROMADO
02567 | SIFAO EM METAL CROMADO, DE 1.1/4" X 1.1/2" | UN | 1 | 122.22 |  | 122.22
03912 | TANQUE DE LOUCA BRANCA, 18 LITROS | UN | 1 | 277.73 |  | 277.73
03913 | COLUNA DE LOUCA BRANCA, PARA TANQUE | UN | 1 | 77.15 |  | 77.15
03949 | VALVULA DE ESCOAMENTO, P/TANQUE, 1605, EM METAL CROMADO, DE | UN | 1 | 21.28 |  | 21.28
1.1/4"
14789 | KIT DE ACESSORIOS PARA FIXACAO, COMPREENDENDO PARAFUSOS, BUC | UN | 2 | 12.61 |  | 25.22
HAS E ARRUELAS
18.002.0031-0 | TANQUE DE LOUCA BRANCA,C/COLUNA E MEDIDAS EM TORNO DE (60X56 | UN |  | 749.12
)CM,INCLUSIVE ACESSORIOS DE FIXACAO.FERRAGENS EM METAL CROMA
DO:TORNEIRA DE PRESSAO,1158 OU SIMILAR,DE 1/2",VALVULA DE ES
COAMENTO 1606 E SIFAO 1680 DE 1.1/2"X1.1/2".FORNECIMENTO
02356 | SIFAO EM METAL CROMADO, DE 1.1/2"X1.1/2" | UN | 1 | 114.06 |  | 114.06
02394 | TORNEIRA PARA PIA OU TANQUE 1158 OU SIMILAR, DE APROXIMADAME | UN | 1 | 59.36 |  | 59.36
NTE 1/2"X18CM, EM METAL CROMADO
03913 | COLUNA DE LOUCA BRANCA, PARA TANQUE | UN | 1 | 77.15 |  | 77.15
03916 | TANQUE DE LOUCA BRANCA, 22 LITROS | UN | 1 | 391.03 |  | 391.03
03950 | VALVULA DE ESCOAMENTO, P/TANQUE, 1606, EM METAL CROMADO, DE | UN | 1 | 82.3 |  | 82.3
1.1/2"
14789 | KIT DE ACESSORIOS PARA FIXACAO, COMPREENDENDO PARAFUSOS, BUC | UN | 2 | 12.61 |  | 25.22
HAS E ARRUELAS
18.002.0031-A | TANQUE DE LOUCA BRANCA,C/COLUNA E MEDIDAS EM TORNO DE (60X56 | UN |  | 749.12
)CM,INCLUSIVE ACESSORIOS DE FIXACAO.FERRAGENS EM METAL CROMA
DO:TORNEIRA DE PRESSAO,1158 OU SIMILAR,DE 1/2",VALVULA DE ES
COAMENTO 1606 E SIFAO 1680 DE 1.1/2"X1.1/2".FORNECIMENTO
02356 | SIFAO EM METAL CROMADO, DE 1.1/2"X1.1/2" | UN | 1 | 114.06 |  | 114.06
02394 | TORNEIRA PARA PIA OU TANQUE 1158 OU SIMILAR, DE APROXIMADAME | UN | 1 | 59.36 |  | 59.36
NTE 1/2"X18CM, EM METAL CROMADO
03913 | COLUNA DE LOUCA BRANCA, PARA TANQUE | UN | 1 | 77.15 |  | 77.15
03916 | TANQUE DE LOUCA BRANCA, 22 LITROS | UN | 1 | 391.03 |  | 391.03
03950 | VALVULA DE ESCOAMENTO, P/TANQUE, 1606, EM METAL CROMADO, DE | UN | 1 | 82.3 |  | 82.3
1.1/2"
14789 | KIT DE ACESSORIOS PARA FIXACAO, COMPREENDENDO PARAFUSOS, BUC | UN | 2 | 12.61 |  | 25.22
HAS E ARRUELAS
18.002.0040-0 | BACIA TURCA DE LOUCA BRANCA COM SIFAO INTEGRADO E MEDIDAS EM | UN |  | 455.2
TORNO DE (59X44)CM,INCLUSIVE TUBO DE LIGACAO.FORNECIMENTO
02601 | TUBO DE LIGACAO DE AGUA PARA BACIA SANITARIA ,EM METAL CROMA | UN | 1 | 32.86 |  | 32.86
DO, COM 25CM
03917 | BACIA TURCA DE LOUCA BRANCA COM SIFAO INTEGRADO | UN | 1 | 422.34 |  | 422.34
18.002.0040-A | BACIA TURCA DE LOUCA BRANCA COM SIFAO INTEGRADO E MEDIDAS EM | UN |  | 455.2
TORNO DE (59X44)CM,INCLUSIVE TUBO DE LIGACAO.FORNECIMENTO
02601 | TUBO DE LIGACAO DE AGUA PARA BACIA SANITARIA ,EM METAL CROMA | UN | 1 | 32.86 |  | 32.86
DO, COM 25CM
03917 | BACIA TURCA DE LOUCA BRANCA COM SIFAO INTEGRADO | UN | 1 | 422.34 |  | 422.34
18.002.0055-0 | MICTORIO DE LOUCA BRANCA COM SIFAO INTEGRADO E MEDIDAS EM TO | UN |  | 384.65
RNO DE (33X28X53)CM,INCLUSIVE ACESSORIOS DE FIXACAO.FERRAGEN
S EM METAL CROMADO:REGISTRO DE PRESSAO 1416 DE 1/2" E TUBO
DE LIGACAO DE 1/2".FORNECIMENTO
02571 | REGISTRO DE PRESSAO CROMADO, DE 1/2" | UN | 1 | 50.37 |  | 50.37
02985 | RABICHO/LIGAÇAO FLEXIVEL EM METAL CROMADO COM SAIDA DE 1/2" | UN | 1 | 18.44 |  | 18.44
E COMPRIMENTO DE 30CM
03922 | MICTORIO DE LOUCA BRANCA, COM SIFAO INTEGRADO E MEDIDAS EM T | UN | 1 | 303.23 |  | 303.23
ORNO DE (33X28X53)CM
14789 | KIT DE ACESSORIOS PARA FIXACAO, COMPREENDENDO PARAFUSOS, BUC | UN | 1 | 12.61 |  | 12.61
HAS E ARRUELAS
18.002.0055-A | MICTORIO DE LOUCA BRANCA COM SIFAO INTEGRADO E MEDIDAS EM TO | UN |  | 384.65
RNO DE (33X28X53)CM,INCLUSIVE ACESSORIOS DE FIXACAO.FERRAGEN
S EM METAL CROMADO:REGISTRO DE PRESSAO 1416 DE 1/2" E TUBO
DE LIGACAO DE 1/2".FORNECIMENTO
02571 | REGISTRO DE PRESSAO CROMADO, DE 1/2" | UN | 1 | 50.37 |  | 50.37
02985 | RABICHO/LIGAÇAO FLEXIVEL EM METAL CROMADO COM SAIDA DE 1/2" | UN | 1 | 18.44 |  | 18.44
E COMPRIMENTO DE 30CM
03922 | MICTORIO DE LOUCA BRANCA, COM SIFAO INTEGRADO E MEDIDAS EM T | UN | 1 | 303.23 |  | 303.23
ORNO DE (33X28X53)CM
14789 | KIT DE ACESSORIOS PARA FIXACAO, COMPREENDENDO PARAFUSOS, BUC | UN | 1 | 12.61 |  | 12.61
HAS E ARRUELAS
18.002.0065-0 | BACIA SANITARIA DE LOUCA BRANCA,COM CAIXA ACOPLADA,PADRAO PO | UN |  | 362.89
PULAR,INCLUSIVE ASSENTO PLASTICO PADRAO POPULAR,RABICHO EM P
VC,ANEL DE VEDACAO E ACESSORIOS DE FIXACAO.FORNECIMENTO
02984 | RABICHO/LIGAÇAO FLEXIVEL EM PLASTICO COMSAIDA DE 1/2" E COMP | UN | 1 | 4.84 |  | 4.84
RIMENTO DE 30CM
03944 | ASSENTO PLASTICO, PARA BACIA SANITARIA, PADRAO POPULAR | UN | 1 | 20.79 |  | 20.79
14789 | KIT DE ACESSORIOS PARA FIXACAO, COMPREENDENDO PARAFUSOS, BUC | UN | 1 | 12.61 |  | 12.61
HAS E ARRUELAS
40016 | CAIXA ACOPLADA DE LOUCA BRANCA, PARA BACIA SANITARIA | UN | 1 | 164.8 |  | 164.8
40026 | ANEL DE VEDACAO PARA BACIA SANITARIA | UN | 1 | 7.51 |  | 7.51
40028 | BACIA SANITARIA DE LOUCA BRANCA, PARA CAIXA ACOPLADA, PADRAO | UN | 1 | 152.34 |  | 152.34
POPULAR
18.002.0065-A | BACIA SANITARIA DE LOUCA BRANCA,COM CAIXA ACOPLADA,PADRAO PO | UN |  | 362.89
PULAR,INCLUSIVE ASSENTO PLASTICO PADRAO POPULAR,RABICHO EM P
VC,ANEL DE VEDACAO E ACESSORIOS DE FIXACAO.FORNECIMENTO
02984 | RABICHO/LIGAÇAO FLEXIVEL EM PLASTICO COMSAIDA DE 1/2" E COMP | UN | 1 | 4.84 |  | 4.84
RIMENTO DE 30CM
03944 | ASSENTO PLASTICO, PARA BACIA SANITARIA, PADRAO POPULAR | UN | 1 | 20.79 |  | 20.79
14789 | KIT DE ACESSORIOS PARA FIXACAO, COMPREENDENDO PARAFUSOS, BUC | UN | 1 | 12.61 |  | 12.61
HAS E ARRUELAS
40016 | CAIXA ACOPLADA DE LOUCA BRANCA, PARA BACIA SANITARIA | UN | 1 | 164.8 |  | 164.8
40026 | ANEL DE VEDACAO PARA BACIA SANITARIA | UN | 1 | 7.51 |  | 7.51
40028 | BACIA SANITARIA DE LOUCA BRANCA, PARA CAIXA ACOPLADA, PADRAO | UN | 1 | 152.34 |  | 152.34
POPULAR
18.002.0070-0 | BACIA SANITARIA DE LOUCA BRANCA,COM CAIXA ACOPLADA,PADRAO ME | UN |  | 839.51
DIO LUXO,INCLUSIVE ASSENTO PLASTICO PADRAO MEDIO LUXO,RABICH
O CROMADO,ANEL DE VEDACAO E ACESSORIOS DE FIXACAO.FORNECIMEN
TO
02978 | RABICHO/LIGAÇAO FLEXIVEL EM METAL CROMADO COM SAIDA DE 1/2" | UN | 1 | 21.2 |  | 21.2
E COMPRIMENTO DE 40CM
03927 | ASSENTO PLASTICO, PARA BACIA SANITARIA, PADRAO MEDIO LUXO | UN | 1 | 102.9 |  | 102.9
14789 | KIT DE ACESSORIOS PARA FIXACAO, COMPREENDENDO PARAFUSOS, BUC | UN | 1 | 12.61 |  | 12.61
HAS E ARRUELAS
40016 | CAIXA ACOPLADA DE LOUCA BRANCA, PARA BACIA SANITARIA | UN | 1 | 164.8 |  | 164.8
40026 | ANEL DE VEDACAO PARA BACIA SANITARIA | UN | 1 | 7.51 |  | 7.51
40027 | BACIA SANITARIA DE LOUCA BRANCA, PARA CAIXA ACOPLADA, PADRAO | UN | 1 | 530.49 |  | 530.49
MEDIO LUXO
18.002.0070-A | BACIA SANITARIA DE LOUCA BRANCA,COM CAIXA ACOPLADA,PADRAO ME | UN |  | 839.51
DIO LUXO,INCLUSIVE ASSENTO PLASTICO PADRAO MEDIO LUXO,RABICH
O CROMADO,ANEL DE VEDACAO E ACESSORIOS DE FIXACAO.FORNECIMEN
TO
02978 | RABICHO/LIGAÇAO FLEXIVEL EM METAL CROMADO COM SAIDA DE 1/2" | UN | 1 | 21.2 |  | 21.2
E COMPRIMENTO DE 40CM
03927 | ASSENTO PLASTICO, PARA BACIA SANITARIA, PADRAO MEDIO LUXO | UN | 1 | 102.9 |  | 102.9
14789 | KIT DE ACESSORIOS PARA FIXACAO, COMPREENDENDO PARAFUSOS, BUC | UN | 1 | 12.61 |  | 12.61
HAS E ARRUELAS
40016 | CAIXA ACOPLADA DE LOUCA BRANCA, PARA BACIA SANITARIA | UN | 1 | 164.8 |  | 164.8
40026 | ANEL DE VEDACAO PARA BACIA SANITARIA | UN | 1 | 7.51 |  | 7.51
40027 | BACIA SANITARIA DE LOUCA BRANCA, PARA CAIXA ACOPLADA, PADRAO | UN | 1 | 530.49 |  | 530.49
MEDIO LUXO
18.002.0080-0 | BACIA SANITARIA DE LOUCA BRANCA,CONVENCIONAL,PADRAO POPULAR, | UN |  | 244.37
INCLUSIVE ASSENTO PLASTICO PADRAO POPULAR,CAIXA DE DESCARGA
PLASTICA EXTERNA,RABICHO EM PVC, TUBO DE DESCARGA LONGO,BOLS
A DE LIGACAO,ANEL DE VEDACAO E ACESSORIOS DE FIXACAO.FORNECI
MENTO
02600 | TUBO DE PVC LONGO, P/CAIXA DE DESCARGA EXTERNA, DE 1.1/2" | UN | 1 | 9.39 |  | 9.39
02984 | RABICHO/LIGAÇAO FLEXIVEL EM PLASTICO COMSAIDA DE 1/2" E COMP | UN | 1 | 4.84 |  | 4.84
RIMENTO DE 30CM
03926 | CAIXA DE DESCARGA EXTERNA, PLASTICA | UN | 1 | 30.56 |  | 30.56
03944 | ASSENTO PLASTICO, PARA BACIA SANITARIA, PADRAO POPULAR | UN | 1 | 20.79 |  | 20.79
05953 | BOLSA DE LIGACAO PARA BACIA SANITARIA | UN | 1 | 2.21 |  | 2.21
07020 | BACIA SANITARIA DE LOUCA BRANCA, CONVENCIONAL, PADRAO POPULA | UN | 1 | 156.46 |  | 156.46
R
14789 | KIT DE ACESSORIOS PARA FIXACAO, COMPREENDENDO PARAFUSOS, BUC | UN | 1 | 12.61 |  | 12.61
HAS E ARRUELAS
40026 | ANEL DE VEDACAO PARA BACIA SANITARIA | UN | 1 | 7.51 |  | 7.51
18.002.0080-A | BACIA SANITARIA DE LOUCA BRANCA,CONVENCIONAL,PADRAO POPULAR, | UN |  | 244.37
INCLUSIVE ASSENTO PLASTICO PADRAO POPULAR,CAIXA DE DESCARGA
PLASTICA EXTERNA,RABICHO EM PVC, TUBO DE DESCARGA LONGO,BOLS
A DE LIGACAO,ANEL DE VEDACAO E ACESSORIOS DE FIXACAO.FORNECI
MENTO
02600 | TUBO DE PVC LONGO, P/CAIXA DE DESCARGA EXTERNA, DE 1.1/2" | UN | 1 | 9.39 |  | 9.39
02984 | RABICHO/LIGAÇAO FLEXIVEL EM PLASTICO COMSAIDA DE 1/2" E COMP | UN | 1 | 4.84 |  | 4.84
RIMENTO DE 30CM
03926 | CAIXA DE DESCARGA EXTERNA, PLASTICA | UN | 1 | 30.56 |  | 30.56
03944 | ASSENTO PLASTICO, PARA BACIA SANITARIA, PADRAO POPULAR | UN | 1 | 20.79 |  | 20.79
05953 | BOLSA DE LIGACAO PARA BACIA SANITARIA | UN | 1 | 2.21 |  | 2.21
07020 | BACIA SANITARIA DE LOUCA BRANCA, CONVENCIONAL, PADRAO POPULA | UN | 1 | 156.46 |  | 156.46
R
14789 | KIT DE ACESSORIOS PARA FIXACAO, COMPREENDENDO PARAFUSOS, BUC | UN | 1 | 12.61 |  | 12.61
HAS E ARRUELAS
40026 | ANEL DE VEDACAO PARA BACIA SANITARIA | UN | 1 | 7.51 |  | 7.51
18.002.0081-0 | BACIA SANITARIA DE LOUCA BRANCA,CONVENCIONAL,PADRAO POPULAR, | UN |  | 230.23
INCLUSIVE TUBO DE LIGACAO,ASSENTO PLASTICO PADRAO POPULAR,AN
EL DE VEDACAO E ACESSORIOS DE FIXACAO,EXCLUSIVE CAIXA DE DES
CARGA PLASTICA EXTERNA,RABICHO EM PVC,BOLSA DE LIGACAO E TUB
O DE DESCARGA LONGO.FORNECIMENTO
02601 | TUBO DE LIGACAO DE AGUA PARA BACIA SANITARIA ,EM METAL CROMA | UN | 1 | 32.86 |  | 32.86
DO, COM 25CM
03944 | ASSENTO PLASTICO, PARA BACIA SANITARIA, PADRAO POPULAR | UN | 1 | 20.79 |  | 20.79
07020 | BACIA SANITARIA DE LOUCA BRANCA, CONVENCIONAL, PADRAO POPULA | UN | 1 | 156.46 |  | 156.46
R
14789 | KIT DE ACESSORIOS PARA FIXACAO, COMPREENDENDO PARAFUSOS, BUC | UN | 1 | 12.61 |  | 12.61
HAS E ARRUELAS
40026 | ANEL DE VEDACAO PARA BACIA SANITARIA | UN | 1 | 7.51 |  | 7.51
18.002.0081-A | BACIA SANITARIA DE LOUCA BRANCA,CONVENCIONAL,PADRAO POPULAR, | UN |  | 230.23
INCLUSIVE TUBO DE LIGACAO,ASSENTO PLASTICO PADRAO POPULAR,AN
EL DE VEDACAO E ACESSORIOS DE FIXACAO,EXCLUSIVE CAIXA DE DES
CARGA PLASTICA EXTERNA,RABICHO EM PVC,BOLSA DE LIGACAO E TUB
O DE DESCARGA LONGO.FORNECIMENTO
02601 | TUBO DE LIGACAO DE AGUA PARA BACIA SANITARIA ,EM METAL CROMA | UN | 1 | 32.86 |  | 32.86
DO, COM 25CM
03944 | ASSENTO PLASTICO, PARA BACIA SANITARIA, PADRAO POPULAR | UN | 1 | 20.79 |  | 20.79
07020 | BACIA SANITARIA DE LOUCA BRANCA, CONVENCIONAL, PADRAO POPULA | UN | 1 | 156.46 |  | 156.46
R
14789 | KIT DE ACESSORIOS PARA FIXACAO, COMPREENDENDO PARAFUSOS, BUC | UN | 1 | 12.61 |  | 12.61
HAS E ARRUELAS
40026 | ANEL DE VEDACAO PARA BACIA SANITARIA | UN | 1 | 7.51 |  | 7.51
18.002.0085-0 | BACIA SANITARIA DE LOUCA BRANCA,CONVENCIONAL,PADRAO MEDIO LU | UN |  | 741.75
XO,INCLUSIVE ASSENTO PLASTICO PADRAO MEDIO LUXO,VALVULA DE D
ESCARGA DE 1.1/2" COM REGISTRO INTEGRADO,CORPO EM LATAO,ACAB
AMENTO DA VALVULA EM METAL CROMADO,TUBO DE LIGACAO,ANEL DE V
EDACAO E ACESSORIOS DE FIXACAO.FORNECIMENTO
02601 | TUBO DE LIGACAO DE AGUA PARA BACIA SANITARIA ,EM METAL CROMA | UN | 1 | 32.86 |  | 32.86
DO, COM 25CM
03927 | ASSENTO PLASTICO, PARA BACIA SANITARIA, PADRAO MEDIO LUXO | UN | 1 | 102.9 |  | 102.9
07011 | VALVULA DE DESCARGA COM REGISTRO INTEGRADO, DE 1.1/2" | UN | 1 | 122.49 |  | 122.49
14789 | KIT DE ACESSORIOS PARA FIXACAO, COMPREENDENDO PARAFUSOS, BUC | UN | 1 | 12.61 |  | 12.61
HAS E ARRUELAS
40014 | BACIA SANITARIA DE LOUCA BRANCA, CONVENCIONAL, PADRAO MEDIO | UN | 1 | 352.17 |  | 352.17
LUXO
40017 | ACABAMENTO PARA VALVULA DE DESCARGA EM METAL CROMADO COM ACI | UN | 1 | 111.21 |  | 111.21
ONAMENTO EM BOTAO
40026 | ANEL DE VEDACAO PARA BACIA SANITARIA | UN | 1 | 7.51 |  | 7.51
18.002.0085-A | BACIA SANITARIA DE LOUCA BRANCA,CONVENCIONAL,PADRAO MEDIO LU | UN |  | 741.75
XO,INCLUSIVE ASSENTO PLASTICO PADRAO MEDIO LUXO,VALVULA DE D
ESCARGA DE 1.1/2" COM REGISTRO INTEGRADO,CORPO EM LATAO,ACAB
AMENTO DA VALVULA EM METAL CROMADO,TUBO DE LIGACAO,ANEL DE V
EDACAO E ACESSORIOS DE FIXACAO.FORNECIMENTO
02601 | TUBO DE LIGACAO DE AGUA PARA BACIA SANITARIA ,EM METAL CROMA | UN | 1 | 32.86 |  | 32.86
DO, COM 25CM
03927 | ASSENTO PLASTICO, PARA BACIA SANITARIA, PADRAO MEDIO LUXO | UN | 1 | 102.9 |  | 102.9
07011 | VALVULA DE DESCARGA COM REGISTRO INTEGRADO, DE 1.1/2" | UN | 1 | 122.49 |  | 122.49
14789 | KIT DE ACESSORIOS PARA FIXACAO, COMPREENDENDO PARAFUSOS, BUC | UN | 1 | 12.61 |  | 12.61
HAS E ARRUELAS
40014 | BACIA SANITARIA DE LOUCA BRANCA, CONVENCIONAL, PADRAO MEDIO | UN | 1 | 352.17 |  | 352.17
LUXO
40017 | ACABAMENTO PARA VALVULA DE DESCARGA EM METAL CROMADO COM ACI | UN | 1 | 111.21 |  | 111.21
ONAMENTO EM BOTAO
40026 | ANEL DE VEDACAO PARA BACIA SANITARIA | UN | 1 | 7.51 |  | 7.51
18.002.0086-0 | BACIA SANITARIA DE LOUCA BRANCA,CONVENCIONAL,PADRAO MEDIO LU | UN |  | 508.05
XO,INCLUSIVE ASSENTO PLASTICO PADRAO MEDIO LUXO,TUBO DE LIGA
CAO,ANEL DE VEDACAO E ACESSORIOS DE FIXACAO,EXCLUSIVE VALVUL
A DE DESCARGA E ACABAMENTO DA VALVULA.FORNECIMENTO
02601 | TUBO DE LIGACAO DE AGUA PARA BACIA SANITARIA ,EM METAL CROMA | UN | 1 | 32.86 |  | 32.86
DO, COM 25CM
03927 | ASSENTO PLASTICO, PARA BACIA SANITARIA, PADRAO MEDIO LUXO | UN | 1 | 102.9 |  | 102.9
14789 | KIT DE ACESSORIOS PARA FIXACAO, COMPREENDENDO PARAFUSOS, BUC | UN | 1 | 12.61 |  | 12.61
HAS E ARRUELAS
40014 | BACIA SANITARIA DE LOUCA BRANCA, CONVENCIONAL, PADRAO MEDIO | UN | 1 | 352.17 |  | 352.17
LUXO
40026 | ANEL DE VEDACAO PARA BACIA SANITARIA | UN | 1 | 7.51 |  | 7.51
18.002.0086-A | BACIA SANITARIA DE LOUCA BRANCA,CONVENCIONAL,PADRAO MEDIO LU | UN |  | 508.05
XO,INCLUSIVE ASSENTO PLASTICO PADRAO MEDIO LUXO,TUBO DE LIGA
CAO,ANEL DE VEDACAO E ACESSORIOS DE FIXACAO,EXCLUSIVE VALVUL
A DE DESCARGA E ACABAMENTO DA VALVULA.FORNECIMENTO
02601 | TUBO DE LIGACAO DE AGUA PARA BACIA SANITARIA ,EM METAL CROMA | UN | 1 | 32.86 |  | 32.86
DO, COM 25CM
03927 | ASSENTO PLASTICO, PARA BACIA SANITARIA, PADRAO MEDIO LUXO | UN | 1 | 102.9 |  | 102.9
14789 | KIT DE ACESSORIOS PARA FIXACAO, COMPREENDENDO PARAFUSOS, BUC | UN | 1 | 12.61 |  | 12.61
HAS E ARRUELAS
40014 | BACIA SANITARIA DE LOUCA BRANCA, CONVENCIONAL, PADRAO MEDIO | UN | 1 | 352.17 |  | 352.17
LUXO
40026 | ANEL DE VEDACAO PARA BACIA SANITARIA | UN | 1 | 7.51 |  | 7.51
18.002.0090-0 | BACIA SANITARIA DE LOUCA BRANCA,CONVENCIONAL,CONFORME ABNT N | UN |  | 656.47
BR 9050 PARA ACESSIBILIDADE,INCLUSIVE ASSENTO PLASTICO PADRA
O MEDIO LUXO,TUBO DE LIGACAO,ANEL DE VEDACAO E ACESSORIOS DE
FIXACAO.FORNECIMENTO
02601 | TUBO DE LIGACAO DE AGUA PARA BACIA SANITARIA ,EM METAL CROMA | UN | 1 | 32.86 |  | 32.86
DO, COM 25CM
03927 | ASSENTO PLASTICO, PARA BACIA SANITARIA, PADRAO MEDIO LUXO | UN | 1 | 102.9 |  | 102.9
13104 | BACIA SANITARIA DE LOUCA BRANCA, CONVENCIONAL, SEM ASSENTO, | UN | 1 | 500.59 |  | 500.59
CONFORME ABNT NBR 9050 PARA ACESSIBILIDADE
14789 | KIT DE ACESSORIOS PARA FIXACAO, COMPREENDENDO PARAFUSOS, BUC | UN | 1 | 12.61 |  | 12.61
HAS E ARRUELAS
40026 | ANEL DE VEDACAO PARA BACIA SANITARIA | UN | 1 | 7.51 |  | 7.51
18.002.0090-A | BACIA SANITARIA DE LOUCA BRANCA,CONVENCIONAL,CONFORME ABNT N | UN |  | 656.47
BR 9050 PARA ACESSIBILIDADE,INCLUSIVE ASSENTO PLASTICO PADRA
O MEDIO LUXO,TUBO DE LIGACAO,ANEL DE VEDACAO E ACESSORIOS DE
FIXACAO.FORNECIMENTO
02601 | TUBO DE LIGACAO DE AGUA PARA BACIA SANITARIA ,EM METAL CROMA | UN | 1 | 32.86 |  | 32.86
DO, COM 25CM
03927 | ASSENTO PLASTICO, PARA BACIA SANITARIA, PADRAO MEDIO LUXO | UN | 1 | 102.9 |  | 102.9
13104 | BACIA SANITARIA DE LOUCA BRANCA, CONVENCIONAL, SEM ASSENTO, | UN | 1 | 500.59 |  | 500.59
CONFORME ABNT NBR 9050 PARA ACESSIBILIDADE
14789 | KIT DE ACESSORIOS PARA FIXACAO, COMPREENDENDO PARAFUSOS, BUC | UN | 1 | 12.61 |  | 12.61
HAS E ARRUELAS
40026 | ANEL DE VEDACAO PARA BACIA SANITARIA | UN | 1 | 7.51 |  | 7.51
18.002.0095-0 | BACIA SANITARIA DE LOUCA BRANCA,COM CAIXA ACOPLADA,CONFORME | UN |  | 1106.97
ABNT NBR 9050 PARA ACESSIBILIDADE,INCLUSIVE ASSENTO PLASTICO
PADRAO MEDIO LUXO,RABICHO CROMADO,ANEL DE VEDACAO E ACESSOR
IOS DE FIXACAO.FORNECIMENTO
02978 | RABICHO/LIGAÇAO FLEXIVEL EM METAL CROMADO COM SAIDA DE 1/2" | UN | 1 | 21.2 |  | 21.2
E COMPRIMENTO DE 40CM
03927 | ASSENTO PLASTICO, PARA BACIA SANITARIA, PADRAO MEDIO LUXO | UN | 1 | 102.9 |  | 102.9
14789 | KIT DE ACESSORIOS PARA FIXACAO, COMPREENDENDO PARAFUSOS, BUC | UN | 1 | 12.61 |  | 12.61
HAS E ARRUELAS
40015 | BACIA SANITARIA DE LOUCA BRANCA, PARA CAIXA ACOPLADA, SEM AS | UN | 1 | 797.95 |  | 797.95
SENTO, CONFORME ABNT NBR 9050 PARA ACESSIBILIDADE
40016 | CAIXA ACOPLADA DE LOUCA BRANCA, PARA BACIA SANITARIA | UN | 1 | 164.8 |  | 164.8
40026 | ANEL DE VEDACAO PARA BACIA SANITARIA | UN | 1 | 7.51 |  | 7.51
18.002.0095-A | BACIA SANITARIA DE LOUCA BRANCA,COM CAIXA ACOPLADA,CONFORME | UN |  | 1106.97
ABNT NBR 9050 PARA ACESSIBILIDADE,INCLUSIVE ASSENTO PLASTICO
PADRAO MEDIO LUXO,RABICHO CROMADO,ANEL DE VEDACAO E ACESSOR
IOS DE FIXACAO.FORNECIMENTO
02978 | RABICHO/LIGAÇAO FLEXIVEL EM METAL CROMADO COM SAIDA DE 1/2" | UN | 1 | 21.2 |  | 21.2
E COMPRIMENTO DE 40CM
03927 | ASSENTO PLASTICO, PARA BACIA SANITARIA, PADRAO MEDIO LUXO | UN | 1 | 102.9 |  | 102.9
14789 | KIT DE ACESSORIOS PARA FIXACAO, COMPREENDENDO PARAFUSOS, BUC | UN | 1 | 12.61 |  | 12.61
HAS E ARRUELAS
40015 | BACIA SANITARIA DE LOUCA BRANCA, PARA CAIXA ACOPLADA, SEM AS | UN | 1 | 797.95 |  | 797.95
SENTO, CONFORME ABNT NBR 9050 PARA ACESSIBILIDADE
40016 | CAIXA ACOPLADA DE LOUCA BRANCA, PARA BACIA SANITARIA | UN | 1 | 164.8 |  | 164.8
40026 | ANEL DE VEDACAO PARA BACIA SANITARIA | UN | 1 | 7.51 |  | 7.51
18.003.0003-0 | VALVULA DE DESCARGA DE 1.1/2",REGISTRO INTEGRADO,CORPO EM LA | UN |  | 233.7
TAO E ACABAMENTO COM ACIONAMENTO POR BOTAO EM METAL CROMADO.
FORNECIMENTO
07011 | VALVULA DE DESCARGA COM REGISTRO INTEGRADO, DE 1.1/2" | UN | 1 | 122.49 |  | 122.49
40017 | ACABAMENTO PARA VALVULA DE DESCARGA EM METAL CROMADO COM ACI | UN | 1 | 111.21 |  | 111.21
ONAMENTO EM BOTAO
18.003.0003-A | VALVULA DE DESCARGA DE 1.1/2",REGISTRO INTEGRADO,CORPO EM LA | UN |  | 233.7
TAO E ACABAMENTO COM ACIONAMENTO POR BOTAO EM METAL CROMADO.
FORNECIMENTO
07011 | VALVULA DE DESCARGA COM REGISTRO INTEGRADO, DE 1.1/2" | UN | 1 | 122.49 |  | 122.49
40017 | ACABAMENTO PARA VALVULA DE DESCARGA EM METAL CROMADO COM ACI | UN | 1 | 111.21 |  | 111.21
ONAMENTO EM BOTAO
18.003.0005-0 | VALVULA DE DESCARGA DE 1.1/4",REGISTRO INTEGRADO,CORPO EM LA | UN |  | 232.74
TAO E ACABAMENTO COM ACIONAMENTO POR BOTAO EM METAL CROMADO.
FORNECIMENTO
07010 | VALVULA DE DESCARGA COM REGISTRO INTEGRADO, DE 1.1/4" | UN | 1 | 121.53 |  | 121.53
40017 | ACABAMENTO PARA VALVULA DE DESCARGA EM METAL CROMADO COM ACI | UN | 1 | 111.21 |  | 111.21
ONAMENTO EM BOTAO
18.003.0005-A | VALVULA DE DESCARGA DE 1.1/4",REGISTRO INTEGRADO,CORPO EM LA | UN |  | 232.74
TAO E ACABAMENTO COM ACIONAMENTO POR BOTAO EM METAL CROMADO.
FORNECIMENTO
07010 | VALVULA DE DESCARGA COM REGISTRO INTEGRADO, DE 1.1/4" | UN | 1 | 121.53 |  | 121.53
40017 | ACABAMENTO PARA VALVULA DE DESCARGA EM METAL CROMADO COM ACI | UN | 1 | 111.21 |  | 111.21
ONAMENTO EM BOTAO
18.003.0008-0 | VALVULA DE DESCARGA DE 1.1/2",REGISTRO INTEGRADO,CORPO EM LA | UN |  | 415.06
TAO E ACABAMENTO COM SISTEMA ANTIVANDALISMO EM METAL CROMADO
.FORNECIMENTO
07011 | VALVULA DE DESCARGA COM REGISTRO INTEGRADO, DE 1.1/2" | UN | 1 | 122.49 |  | 122.49
40047 | ACABAMENTO PARA VALVULA DE DESCARGA ANTIVANDALISMO EM METAL | UN | 1 | 292.57 |  | 292.57
CROMADO
18.003.0008-A | VALVULA DE DESCARGA DE 1.1/2",REGISTRO INTEGRADO,CORPO EM LA | UN |  | 415.06
TAO E ACABAMENTO COM SISTEMA ANTIVANDALISMO EM METAL CROMADO
.FORNECIMENTO
07011 | VALVULA DE DESCARGA COM REGISTRO INTEGRADO, DE 1.1/2" | UN | 1 | 122.49 |  | 122.49
40047 | ACABAMENTO PARA VALVULA DE DESCARGA ANTIVANDALISMO EM METAL | UN | 1 | 292.57 |  | 292.57
CROMADO
18.003.0009-0 | VALVULA DE DESCARGA DE 1.1/4",REGISTRO INTEGRADO,CORPO EM LA | UN |  | 414.1
TAO E ACABAMENTO COM SISTEMA ANTIVANDALISMO EM METAL CROMADO
.FORNECIMENTO
07010 | VALVULA DE DESCARGA COM REGISTRO INTEGRADO, DE 1.1/4" | UN | 1 | 121.53 |  | 121.53
40047 | ACABAMENTO PARA VALVULA DE DESCARGA ANTIVANDALISMO EM METAL | UN | 1 | 292.57 |  | 292.57
CROMADO
18.003.0009-A | VALVULA DE DESCARGA DE 1.1/4",REGISTRO INTEGRADO,CORPO EM LA | UN |  | 414.1
TAO E ACABAMENTO COM SISTEMA ANTIVANDALISMO EM METAL CROMADO
.FORNECIMENTO
07010 | VALVULA DE DESCARGA COM REGISTRO INTEGRADO, DE 1.1/4" | UN | 1 | 121.53 |  | 121.53
40047 | ACABAMENTO PARA VALVULA DE DESCARGA ANTIVANDALISMO EM METAL | UN | 1 | 292.57 |  | 292.57
CROMADO
18.003.0010-0 | VALVULA DE DESCARGA DE 1.1/2",COM REGISTRO INTEGRADO,CORPO E | UN |  | 576.63
M LATAO E ACABAMENTO COM ACIONAMENTO POR ALAVANCA EM METAL C
ROMADO,CONFORME ABNT NBR 9050 PARA ACESSIBILIDADE.FORNECIMEN
TO
07011 | VALVULA DE DESCARGA COM REGISTRO INTEGRADO, DE 1.1/2" | UN | 1 | 122.49 |  | 122.49
40048 | ACABAMENTO PARA VALVULA DE DESCARGA COM ALAVANCA EM METAL CR | UN | 1 | 454.14 |  | 454.14
OMADO
18.003.0010-A | VALVULA DE DESCARGA DE 1.1/2",COM REGISTRO INTEGRADO,CORPO E | UN |  | 576.63
M LATAO E ACABAMENTO COM ACIONAMENTO POR ALAVANCA EM METAL C
ROMADO,CONFORME ABNT NBR 9050 PARA ACESSIBILIDADE.FORNECIMEN
TO
07011 | VALVULA DE DESCARGA COM REGISTRO INTEGRADO, DE 1.1/2" | UN | 1 | 122.49 |  | 122.49
40048 | ACABAMENTO PARA VALVULA DE DESCARGA COM ALAVANCA EM METAL CR | UN | 1 | 454.14 |  | 454.14
OMADO
18.003.0012-0 | VALVULA DE DESCARGA DE 1.1/4",COM REGISTRO INTEGRADO,CORPO E | UN |  | 575.67
M LATAO E ACABAMENTO COM ACIONAMENTO POR ALAVANCA EM METAL C
ROMADO,CONFORME ABNT NBR 9050 PARA ACESSIBILIDADE.FORNECIMEN
TO
07010 | VALVULA DE DESCARGA COM REGISTRO INTEGRADO, DE 1.1/4" | UN | 1 | 121.53 |  | 121.53
40048 | ACABAMENTO PARA VALVULA DE DESCARGA COM ALAVANCA EM METAL CR | UN | 1 | 454.14 |  | 454.14
OMADO
18.003.0012-A | VALVULA DE DESCARGA DE 1.1/4",COM REGISTRO INTEGRADO,CORPO E | UN |  | 575.67
M LATAO E ACABAMENTO COM ACIONAMENTO POR ALAVANCA EM METAL C
ROMADO,CONFORME ABNT NBR 9050 PARA ACESSIBILIDADE.FORNECIMEN
TO
07010 | VALVULA DE DESCARGA COM REGISTRO INTEGRADO, DE 1.1/4" | UN | 1 | 121.53 |  | 121.53
40048 | ACABAMENTO PARA VALVULA DE DESCARGA COM ALAVANCA EM METAL CR | UN | 1 | 454.14 |  | 454.14
OMADO
18.003.0013-0 | VALVULA DE DESCARGA EXTERNA,ACIONAMENTO POR ALAVANCA,COM REG | UN |  | 1730.39
ULAGEM DE TEMPO DE DESCARGA E VAZAO,BITOLA DE 1.1/4",PARA PR
ESSAO DE SERVICO ENTRE 2 A 40MCA.FORNECIMENTO
3%-DESGASTE DE FERRAMENTAS E EPI
11474 | VALVULA DE DESCARGA EXTERNA, ACIONAMENTO POR ALAVANCA, COM R | UN | 1 | 1730.39 |  | 1730.39
EGULAGEM DE TEMPO DE DESCARGA E VAZAO, BITOLA DE 1.1/4"
18.003.0013-A | VALVULA DE DESCARGA EXTERNA,ACIONAMENTO POR ALAVANCA,COM REG | UN |  | 1730.39
ULAGEM DE TEMPO DE DESCARGA E VAZAO,BITOLA DE 1.1/4",PARA PR
ESSAO DE SERVICO ENTRE 2 A 40MCA.FORNECIMENTO
3%-DESGASTE DE FERRAMENTAS E EPI
11474 | VALVULA DE DESCARGA EXTERNA, ACIONAMENTO POR ALAVANCA, COM R | UN | 1 | 1730.39 |  | 1730.39
EGULAGEM DE TEMPO DE DESCARGA E VAZAO, BITOLA DE 1.1/4"
18.003.0015-0 | VALVULA DE FECHAMENTO AUTOMATICO,PARA MICTORIO,ACABAMENTO CR | UN |  | 63.74
OMADO.FORNECIMENTO
13105 | VALVULA DE FECHAMENTO AUTOMATICO, P/MICTORIO, ACABAMENTO CRO | UN | 1 | 63.74 |  | 63.74
MADO
18.003.0015-A | VALVULA DE FECHAMENTO AUTOMATICO,PARA MICTORIO,ACABAMENTO CR | UN |  | 63.74
OMADO.FORNECIMENTO
13105 | VALVULA DE FECHAMENTO AUTOMATICO, P/MICTORIO, ACABAMENTO CRO | UN | 1 | 63.74 |  | 63.74
MADO
18.003.0020-0 | VALVULA DE FECHAMENTO AUTOMATICO,PARA CHUVEIRO DE AGUA FRIA | UN |  | 1029.9
OU PRE-MISTURADA,ACABAMENTO CROMADO.FORNECIMENTO
13106 | VALVULA DE FECHAMENTO AUTOMATICO, PARA CHUVEIRO DE AGUA FRIA | UN | 1 | 1029.9 |  | 1029.9
OU PRE-MISTURADOR, ACABAMENTO CROMADO
18.003.0020-A | VALVULA DE FECHAMENTO AUTOMATICO,PARA CHUVEIRO DE AGUA FRIA | UN |  | 1029.9
OU PRE-MISTURADA,ACABAMENTO CROMADO.FORNECIMENTO
13106 | VALVULA DE FECHAMENTO AUTOMATICO, PARA CHUVEIRO DE AGUA FRIA | UN | 1 | 1029.9 |  | 1029.9
OU PRE-MISTURADOR, ACABAMENTO CROMADO
18.004.0001-0 | BACIA TURCA,EM POLIESTER REFORCADO,COM FIBRA DE VIDRO,PISO A | UN |  | 1106
NTI-DERRAPANTE,COM MEDIDAS EM TORNO DE 51X71CM,COM ENTRADA D
E 40MM,E SAIDA DE 4",NA COR BRANCA.FORNECIMENTO
02938 | BACIA TURCA EM ABS,C/ENTRADA VERTICAL DE 40MM E SAIDA VERTIC | UN | 1 | 1106 |  | 1106
AL DE 4",COR BRANCA,C/PISO ANTIDERRAPANTE
18.004.0001-A | BACIA TURCA,EM POLIESTER REFORCADO,COM FIBRA DE VIDRO,PISO A | UN |  | 1106
NTI-DERRAPANTE,COM MEDIDAS EM TORNO DE 51X71CM,COM ENTRADA D
E 40MM,E SAIDA DE 4",NA COR BRANCA.FORNECIMENTO
02938 | BACIA TURCA EM ABS,C/ENTRADA VERTICAL DE 40MM E SAIDA VERTIC | UN | 1 | 1106 |  | 1106
AL DE 4",COR BRANCA,C/PISO ANTIDERRAPANTE
18.004.0005-0 | BACIA TURCA SINFONADO REFORCADO EM POLIESTER,COM FIBRA DE VI | UN |  | 1524.14
DRO,PISO ANTIDERRAPANTE,COM MEDIDAS EM TORNO DE 51X71CM,COM
MEDIDAS EM TORNO 40MM,E SAIDA DE 4",NA COR BRANCA.FORNECIMEN
TO
07073 | BACIA TURCA COM SIFAO EM POLIESTER REFORCADO C/FIBRA DE VIDR | UN | 1 | 1524.14 |  | 1524.14
O,C/ENT.VERT.40MM,SAIDA HORIZ.4",BRANCA,PISO ANTIDERRAPANTE
18.004.0005-A | BACIA TURCA SINFONADO REFORCADO EM POLIESTER,COM FIBRA DE VI | UN |  | 1524.14
DRO,PISO ANTIDERRAPANTE,COM MEDIDAS EM TORNO DE 51X71CM,COM
MEDIDAS EM TORNO 40MM,E SAIDA DE 4",NA COR BRANCA.FORNECIMEN
TO
07073 | BACIA TURCA COM SIFAO EM POLIESTER REFORCADO C/FIBRA DE VIDR | UN | 1 | 1524.14 |  | 1524.14
O,C/ENT.VERT.40MM,SAIDA HORIZ.4",BRANCA,PISO ANTIDERRAPANTE
18.005.0010-0 | SABONETEIRA EM PLASTICO ABS,PARA SABONETE LIQUIDO.FORNECIMEN | UN |  | 43.04
TO E COLOCACAO
3%-DESGASTE DE FERRAMENTAS E EPI
01978 | MAO-DE-OBRA DE LADRILHEIRO, INCLUSIVE ENCARGOS SOCIAIS | H | 0.5 | 30.07 | 3,00000000 | 15.4861
13107 | SABONETEIRA PLASTICA ABS,P/SABONETE LIQUIDO | UN | 1 | 27.56 |  | 27.56
18.005.0010-A | SABONETEIRA EM PLASTICO ABS,PARA SABONETE LIQUIDO.FORNECIMEN | UN |  | 41.49
TO E COLOCACAO
3%-DESGASTE DE FERRAMENTAS E EPI
13107 | SABONETEIRA PLASTICA ABS,P/SABONETE LIQUIDO | UN | 1 | 27.56 |  | 27.56
20087 | MAO-DE-OBRA DE LADRILHEIRO, INCLUSIVE ENCARGOS SOCIAIS DESON | H | 0.5 | 27.06 | 3,00000000 | 13.9359
ERADOS
18.005.0012-0 | PORTA-TOALHA DE PAPEL EM PLASTICO ABS.FORNECIMENTO E COLOCAC | UN |  | 46.46
AO
3%-DESGASTE DE FERRAMENTAS E EPI
01978 | MAO-DE-OBRA DE LADRILHEIRO, INCLUSIVE ENCARGOS SOCIAIS | H | 0.5 | 30.07 | 3,00000000 | 15.4861
13108 | PORTA-TOALHA DE PAPEL,EM PLASTICO ABS | UN | 1 | 30.98 |  | 30.98
18.005.0012-A | PORTA-TOALHA DE PAPEL EM PLASTICO ABS.FORNECIMENTO E COLOCAC | UN |  | 44.91
AO
3%-DESGASTE DE FERRAMENTAS E EPI
13108 | PORTA-TOALHA DE PAPEL,EM PLASTICO ABS | UN | 1 | 30.98 |  | 30.98
20087 | MAO-DE-OBRA DE LADRILHEIRO, INCLUSIVE ENCARGOS SOCIAIS DESON | H | 0.5 | 27.06 | 3,00000000 | 13.9359
ERADOS
18.005.0013-0 | PORTA PAPEL HIGIENICO EM PLASTICO ABS.FORNECIMENTRO E COLOCA | UN |  | 40.83
CAO
3%-DESGASTE DE FERRAMENTAS E EPI
01978 | MAO-DE-OBRA DE LADRILHEIRO, INCLUSIVE ENCARGOS SOCIAIS | H | 0.5 | 30.07 | 3,00000000 | 15.4861
13109 | PORTA-PAPEL HIGIENICO,EM PLASTICO ABS | UN | 1 | 25.35 |  | 25.35
18.005.0013-A | PORTA PAPEL HIGIENICO EM PLASTICO ABS.FORNECIMENTRO E COLOCA | UN |  | 39.28
CAO
3%-DESGASTE DE FERRAMENTAS E EPI
13109 | PORTA-PAPEL HIGIENICO,EM PLASTICO ABS | UN | 1 | 25.35 |  | 25.35
20087 | MAO-DE-OBRA DE LADRILHEIRO, INCLUSIVE ENCARGOS SOCIAIS DESON | H | 0.5 | 27.06 | 3,00000000 | 13.9359
ERADOS
18.005.0015-0 | ASSENTO SANITARIO DE PLASTICO,PADRAO MEDIO LUXO.FORNECIMENTO | UN |  | 103.52
E COLOCACAO
3%-DESGASTE DE FERRAMENTAS E EPI
01999 | MAO-DE-OBRA DE SERVENTE DA CONSTRUCAO CIVIL, INCLUSIVE ENCAR | H | 0.03 | 20.19 | 3,00000000 | 0.6239
GOS SOCIAIS
03927 | ASSENTO PLASTICO, PARA BACIA SANITARIA, PADRAO MEDIO LUXO | UN | 1 | 102.9 |  | 102.9
18.005.0015-A | ASSENTO SANITARIO DE PLASTICO,PADRAO MEDIO LUXO.FORNECIMENTO | UN |  | 103.46
E COLOCACAO
3%-DESGASTE DE FERRAMENTAS E EPI
03927 | ASSENTO PLASTICO, PARA BACIA SANITARIA, PADRAO MEDIO LUXO | UN | 1 | 102.9 |  | 102.9
20132 | MAO-DE-OBRA DE SERVENTE DA CONSTRUCAO CIVIL, INCLUSIVE ENCAR | H | 0.03 | 18.17 | 3,00000000 | 0.5615
GOS SOCIAIS DESONERADOS
18.005.0018-0 | ASSENTO SANITARIO PLASTICO,PADRAO POPULAR.FORNECIMENTO E COL | UN |  | 21.41
OCACAO
3%-DESGASTE DE FERRAMENTAS E EPI
01999 | MAO-DE-OBRA DE SERVENTE DA CONSTRUCAO CIVIL, INCLUSIVE ENCAR | H | 0.03 | 20.19 | 3,00000000 | 0.6239
GOS SOCIAIS
03944 | ASSENTO PLASTICO, PARA BACIA SANITARIA, PADRAO POPULAR | UN | 1 | 20.79 |  | 20.79
18.005.0018-A | ASSENTO SANITARIO PLASTICO,PADRAO POPULAR.FORNECIMENTO E COL | UN |  | 21.35
OCACAO
3%-DESGASTE DE FERRAMENTAS E EPI
03944 | ASSENTO PLASTICO, PARA BACIA SANITARIA, PADRAO POPULAR | UN | 1 | 20.79 |  | 20.79
20132 | MAO-DE-OBRA DE SERVENTE DA CONSTRUCAO CIVIL, INCLUSIVE ENCAR | H | 0.03 | 18.17 | 3,00000000 | 0.5615
GOS SOCIAIS DESONERADOS
18.005.0027-0 | ASSENTO SANITARIO DE PLASTICO,INFANTIL.FORNECIMENTO E COLOCA | UN |  | 62.4
CAO
3%-DESGASTE DE FERRAMENTAS E EPI
01999 | MAO-DE-OBRA DE SERVENTE DA CONSTRUCAO CIVIL, INCLUSIVE ENCAR | H | 0.03 | 20.19 | 3,00000000 | 0.6239
GOS SOCIAIS
02581 | ASSENTO PLASTICO, PARA BACIA SANITARIA, TIPO INFANTIL | UN | 1 | 61.78 |  | 61.78
18.005.0027-A | ASSENTO SANITARIO DE PLASTICO,INFANTIL.FORNECIMENTO E COLOCA | UN |  | 62.34
CAO
3%-DESGASTE DE FERRAMENTAS E EPI
02581 | ASSENTO PLASTICO, PARA BACIA SANITARIA, TIPO INFANTIL | UN | 1 | 61.78 |  | 61.78
20132 | MAO-DE-OBRA DE SERVENTE DA CONSTRUCAO CIVIL, INCLUSIVE ENCAR | H | 0.03 | 18.17 | 3,00000000 | 0.5615
GOS SOCIAIS DESONERADOS
18.005.0035-0 | ARMARIO DE BANHEIRO EM PLASTICO,LUXO,BRANCO,DE EMBUTIR,COM E | UN |  | 86.27
SPELHO.FORNECIMENTO E COLOCACAO
3%-DESGASTE DE FERRAMENTAS E EPI
01968 | MAO-DE-OBRA DE PEDREIRO, INCLUSIVE ENCARGOS SOCIAIS | H | 0.3 | 27.92 | 3,00000000 | 8.6273
01999 | MAO-DE-OBRA DE SERVENTE DA CONSTRUCAO CIVIL, INCLUSIVE ENCAR | H | 0.3 | 20.19 | 3,00000000 | 6.2387
GOS SOCIAIS
03928 | ARMARIO DE EMBUTIR, COM ESPELHO, PARA BANHEIRO | UN | 1 | 71.41 |  | 71.41
18.005.0035-A | ARMARIO DE BANHEIRO EM PLASTICO,LUXO,BRANCO,DE EMBUTIR,COM E | UN |  | 84.78
SPELHO.FORNECIMENTO E COLOCACAO
3%-DESGASTE DE FERRAMENTAS E EPI
03928 | ARMARIO DE EMBUTIR, COM ESPELHO, PARA BANHEIRO | UN | 1 | 71.41 |  | 71.41
20115 | MAO-DE-OBRA DE PEDREIRO, INCLUSIVE ENCARGOS SOCIAIS DESONERA | H | 0.3 | 25.13 | 3,00000000 | 7.7652
DOS
20132 | MAO-DE-OBRA DE SERVENTE DA CONSTRUCAO CIVIL, INCLUSIVE ENCAR | H | 0.3 | 18.17 | 3,00000000 | 5.6145
GOS SOCIAIS DESONERADOS
18.006.0005-0 | LAVATORIO DE LOUCA BRANCA,PADRAO POPULAR,MEDINDO EM TORNO DE | UN |  | 83.58
(47X35)CM,INCLUSIVE ACESSORIOS DE FIXACAO.FORNECIMENTO
03900 | LAVATORIO DE LOUCA BRANCA, PADRAO POPULAR, MEDINDO EM TORNO | UN | 1 | 70.97 |  | 70.97
DE (47X35)CM
14789 | KIT DE ACESSORIOS PARA FIXACAO, COMPREENDENDO PARAFUSOS, BUC | UN | 1 | 12.61 |  | 12.61
HAS E ARRUELAS
18.006.0005-A | LAVATORIO DE LOUCA BRANCA,PADRAO POPULAR,MEDINDO EM TORNO DE | UN |  | 83.58
(47X35)CM,INCLUSIVE ACESSORIOS DE FIXACAO.FORNECIMENTO
03900 | LAVATORIO DE LOUCA BRANCA, PADRAO POPULAR, MEDINDO EM TORNO | UN | 1 | 70.97 |  | 70.97
DE (47X35)CM
14789 | KIT DE ACESSORIOS PARA FIXACAO, COMPREENDENDO PARAFUSOS, BUC | UN | 1 | 12.61 |  | 12.61
HAS E ARRUELAS
18.006.0007-0 | LAVATORIO DE LOUCA BRANCA,PADRAO MEDIO LUXO,MEDINDO EM TORNO | UN |  | 97.2
DE (47X35)CM,INCLUSIVE ACESSORIOS DE FIXACAO.FORNECIMENTO
03911 | LAVATORIO DE LOUCA BRANCA, PADRAO MEDIO LUXO, MEDINDO EM TOR | UN | 1 | 84.59 |  | 84.59
NO DE (47X35)CM
14789 | KIT DE ACESSORIOS PARA FIXACAO, COMPREENDENDO PARAFUSOS, BUC | UN | 1 | 12.61 |  | 12.61
HAS E ARRUELAS
18.006.0007-A | LAVATORIO DE LOUCA BRANCA,PADRAO MEDIO LUXO,MEDINDO EM TORNO | UN |  | 97.2
DE (47X35)CM,INCLUSIVE ACESSORIOS DE FIXACAO.FORNECIMENTO
03911 | LAVATORIO DE LOUCA BRANCA, PADRAO MEDIO LUXO, MEDINDO EM TOR | UN | 1 | 84.59 |  | 84.59
NO DE (47X35)CM
14789 | KIT DE ACESSORIOS PARA FIXACAO, COMPREENDENDO PARAFUSOS, BUC | UN | 1 | 12.61 |  | 12.61
HAS E ARRUELAS
18.006.0008-0 | LAVATORIO DE LOUCA BRANCA,PADRAO POPULAR,MEDINDO EM TORNO DE | UN |  | 123.81
(55X45)CM,INCLUSIVE ACESSORIOS DE FIXACAO.FORNECIMENTO
05555 | LAVATORIO DE LOUCA BRANCA, PADRAO POPULAR, MEDINDO EM TORNO | UN | 1 | 111.2 |  | 111.2
DE (55X45)CM
14789 | KIT DE ACESSORIOS PARA FIXACAO, COMPREENDENDO PARAFUSOS, BUC | UN | 1 | 12.61 |  | 12.61
HAS E ARRUELAS
18.006.0008-A | LAVATORIO DE LOUCA BRANCA,PADRAO POPULAR,MEDINDO EM TORNO DE | UN |  | 123.81
(55X45)CM,INCLUSIVE ACESSORIOS DE FIXACAO.FORNECIMENTO
05555 | LAVATORIO DE LOUCA BRANCA, PADRAO POPULAR, MEDINDO EM TORNO | UN | 1 | 111.2 |  | 111.2
DE (55X45)CM
14789 | KIT DE ACESSORIOS PARA FIXACAO, COMPREENDENDO PARAFUSOS, BUC | UN | 1 | 12.61 |  | 12.61
HAS E ARRUELAS
18.006.0009-0 | LAVATORIO DE LOUCA BRANCA,PADRAO MEDIO LUXO,MEDINDO EM TORNO | UN |  | 261.44
DE (55X45)CM,INCLUSIVE ACESSORIOS DE FIXACAO.FORNECIMENTO
03903 | LAVATORIO DE LOUCA BRANCA, PADRAO MEDIO LUXO, MEDINDO EM TOR | UN | 1 | 248.83 |  | 248.83
NO DE (55X45)CM
14789 | KIT DE ACESSORIOS PARA FIXACAO, COMPREENDENDO PARAFUSOS, BUC | UN | 1 | 12.61 |  | 12.61
HAS E ARRUELAS
18.006.0009-A | LAVATORIO DE LOUCA BRANCA,PADRAO MEDIO LUXO,MEDINDO EM TORNO | UN |  | 261.44
DE (55X45)CM,INCLUSIVE ACESSORIOS DE FIXACAO.FORNECIMENTO
03903 | LAVATORIO DE LOUCA BRANCA, PADRAO MEDIO LUXO, MEDINDO EM TOR | UN | 1 | 248.83 |  | 248.83
NO DE (55X45)CM
14789 | KIT DE ACESSORIOS PARA FIXACAO, COMPREENDENDO PARAFUSOS, BUC | UN | 1 | 12.61 |  | 12.61
HAS E ARRUELAS
18.006.0010-0 | LAVATORIO DE LOUCA BRANCA,COM COLUNA SUSPENSA,CONFORME ABNT | UN |  | 354.37
NBR 9050 PARA ACESSIBILIDADE,MEDINDO EM TORNO DE (45,5X35,5)
CM,INCLUSIVE ACESSORIOS DE FIXACAO.FORNECIMENTO
13101 | LAVATORIO DE LOUCA BRANCA COM COLUNA SUSPENSA, MEDINDO EM TO | UN | 1 | 341.76 |  | 341.76
RNO DE (45,5X35,5)CM, CONFORME ABNT NBR 9050 PARA ACESSIBILI
DADE
14789 | KIT DE ACESSORIOS PARA FIXACAO, COMPREENDENDO PARAFUSOS, BUC | UN | 1 | 12.61 |  | 12.61
HAS E ARRUELAS
18.006.0010-A | LAVATORIO DE LOUCA BRANCA,COM COLUNA SUSPENSA,CONFORME ABNT | UN |  | 354.37
NBR 9050 PARA ACESSIBILIDADE,MEDINDO EM TORNO DE (45,5X35,5)
CM,INCLUSIVE ACESSORIOS DE FIXACAO.FORNECIMENTO
13101 | LAVATORIO DE LOUCA BRANCA COM COLUNA SUSPENSA, MEDINDO EM TO | UN | 1 | 341.76 |  | 341.76
RNO DE (45,5X35,5)CM, CONFORME ABNT NBR 9050 PARA ACESSIBILI
DADE
14789 | KIT DE ACESSORIOS PARA FIXACAO, COMPREENDENDO PARAFUSOS, BUC | UN | 1 | 12.61 |  | 12.61
HAS E ARRUELAS
18.006.0012-0 | BACIA SANITARIA DE LOUCA BRANCA,COM CAIXA ACOPLADA,PADRAO PO | UN |  | 317.14
PULAR,INCLUSIVE ACESSORIOS DE FIXACAO.FORNECIMENTO
40016 | CAIXA ACOPLADA DE LOUCA BRANCA, PARA BACIA SANITARIA | UN | 1 | 164.8 |  | 164.8
40028 | BACIA SANITARIA DE LOUCA BRANCA, PARA CAIXA ACOPLADA, PADRAO | UN | 1 | 152.34 |  | 152.34
POPULAR
18.006.0012-A | BACIA SANITARIA DE LOUCA BRANCA,COM CAIXA ACOPLADA,PADRAO PO | UN |  | 317.14
PULAR,INCLUSIVE ACESSORIOS DE FIXACAO.FORNECIMENTO
40016 | CAIXA ACOPLADA DE LOUCA BRANCA, PARA BACIA SANITARIA | UN | 1 | 164.8 |  | 164.8
40028 | BACIA SANITARIA DE LOUCA BRANCA, PARA CAIXA ACOPLADA, PADRAO | UN | 1 | 152.34 |  | 152.34
POPULAR
18.006.0013-0 | BACIA SANITARIA DE LOUCA BRANCA,COM CAIXA ACOPLADA,PADRAO ME | UN |  | 695.29
DIO LUXO,INCLUSIVE ACESSORIOS DE FIXACAO.FORNECIMENTO
40016 | CAIXA ACOPLADA DE LOUCA BRANCA, PARA BACIA SANITARIA | UN | 1 | 164.8 |  | 164.8
40027 | BACIA SANITARIA DE LOUCA BRANCA, PARA CAIXA ACOPLADA, PADRAO | UN | 1 | 530.49 |  | 530.49
MEDIO LUXO
18.006.0013-A | BACIA SANITARIA DE LOUCA BRANCA,COM CAIXA ACOPLADA,PADRAO ME | UN |  | 695.29
DIO LUXO,INCLUSIVE ACESSORIOS DE FIXACAO.FORNECIMENTO
40016 | CAIXA ACOPLADA DE LOUCA BRANCA, PARA BACIA SANITARIA | UN | 1 | 164.8 |  | 164.8
40027 | BACIA SANITARIA DE LOUCA BRANCA, PARA CAIXA ACOPLADA, PADRAO | UN | 1 | 530.49 |  | 530.49
MEDIO LUXO
18.006.0015-0 | BACIA SANITARIA DE LOUCA BRANCA,CONVENCIONAL,CONFORME ABNT N | UN |  | 513.2
BR 9050 PARA ACESSIBILIDADE,INCLUSIVE ACESSORIOS DE FIXACAO.
FORNECIMENTO
13104 | BACIA SANITARIA DE LOUCA BRANCA, CONVENCIONAL, SEM ASSENTO, | UN | 1 | 500.59 |  | 500.59
CONFORME ABNT NBR 9050 PARA ACESSIBILIDADE
14789 | KIT DE ACESSORIOS PARA FIXACAO, COMPREENDENDO PARAFUSOS, BUC | UN | 1 | 12.61 |  | 12.61
HAS E ARRUELAS
18.006.0015-A | BACIA SANITARIA DE LOUCA BRANCA,CONVENCIONAL,CONFORME ABNT N | UN |  | 513.2
BR 9050 PARA ACESSIBILIDADE,INCLUSIVE ACESSORIOS DE FIXACAO.
FORNECIMENTO
13104 | BACIA SANITARIA DE LOUCA BRANCA, CONVENCIONAL, SEM ASSENTO, | UN | 1 | 500.59 |  | 500.59
CONFORME ABNT NBR 9050 PARA ACESSIBILIDADE
14789 | KIT DE ACESSORIOS PARA FIXACAO, COMPREENDENDO PARAFUSOS, BUC | UN | 1 | 12.61 |  | 12.61
HAS E ARRUELAS
18.006.0016-0 | BACIA SANITARIA DE LOUCA BRANCA,COM CAIXA ACOPLADA,CONFORME | UN |  | 962.75
ABNT NBR 9050 PARA ACESSIBILIDADE,INCLUSIVE ACESSORIOS DE FI
XACAO.FORNECIMENTO
40015 | BACIA SANITARIA DE LOUCA BRANCA, PARA CAIXA ACOPLADA, SEM AS | UN | 1 | 797.95 |  | 797.95
SENTO, CONFORME ABNT NBR 9050 PARA ACESSIBILIDADE
40016 | CAIXA ACOPLADA DE LOUCA BRANCA, PARA BACIA SANITARIA | UN | 1 | 164.8 |  | 164.8
18.006.0016-A | BACIA SANITARIA DE LOUCA BRANCA,COM CAIXA ACOPLADA,CONFORME | UN |  | 962.75
ABNT NBR 9050 PARA ACESSIBILIDADE,INCLUSIVE ACESSORIOS DE FI
XACAO.FORNECIMENTO
40015 | BACIA SANITARIA DE LOUCA BRANCA, PARA CAIXA ACOPLADA, SEM AS | UN | 1 | 797.95 |  | 797.95
SENTO, CONFORME ABNT NBR 9050 PARA ACESSIBILIDADE
40016 | CAIXA ACOPLADA DE LOUCA BRANCA, PARA BACIA SANITARIA | UN | 1 | 164.8 |  | 164.8
18.006.0017-0 | BACIA SANITARIA DE LOUCA BRANCA,CONVENCIONAL,PADRAO POPULAR, | UN |  | 169.07
INCLUSIVE ACESSORIOS DE FIXACAO.FORNECIMENTO
07020 | BACIA SANITARIA DE LOUCA BRANCA, CONVENCIONAL, PADRAO POPULA | UN | 1 | 156.46 |  | 156.46
R
14789 | KIT DE ACESSORIOS PARA FIXACAO, COMPREENDENDO PARAFUSOS, BUC | UN | 1 | 12.61 |  | 12.61
HAS E ARRUELAS
18.006.0017-A | BACIA SANITARIA DE LOUCA BRANCA,CONVENCIONAL,PADRAO POPULAR, | UN |  | 169.07
INCLUSIVE ACESSORIOS DE FIXACAO.FORNECIMENTO
07020 | BACIA SANITARIA DE LOUCA BRANCA, CONVENCIONAL, PADRAO POPULA | UN | 1 | 156.46 |  | 156.46
R
14789 | KIT DE ACESSORIOS PARA FIXACAO, COMPREENDENDO PARAFUSOS, BUC | UN | 1 | 12.61 |  | 12.61
HAS E ARRUELAS
18.006.0018-0 | BACIA SANITARIA DE LOUCA BRANCA,CONVENCIONAL,PADRAO MEDIO LU | UN |  | 364.78
XO,INCLUSIVE ACESSORIOS DE FIXACAO.FORNECIMENTO
14789 | KIT DE ACESSORIOS PARA FIXACAO, COMPREENDENDO PARAFUSOS, BUC | UN | 1 | 12.61 |  | 12.61
HAS E ARRUELAS
40014 | BACIA SANITARIA DE LOUCA BRANCA, CONVENCIONAL, PADRAO MEDIO | UN | 1 | 352.17 |  | 352.17
LUXO
18.006.0018-A | BACIA SANITARIA DE LOUCA BRANCA,CONVENCIONAL,PADRAO MEDIO LU | UN |  | 364.78
XO,INCLUSIVE ACESSORIOS DE FIXACAO.FORNECIMENTO
14789 | KIT DE ACESSORIOS PARA FIXACAO, COMPREENDENDO PARAFUSOS, BUC | UN | 1 | 12.61 |  | 12.61
HAS E ARRUELAS
40014 | BACIA SANITARIA DE LOUCA BRANCA, CONVENCIONAL, PADRAO MEDIO | UN | 1 | 352.17 |  | 352.17
LUXO
18.006.0020-0 | BACIA SANITARIA DE LOUCA BRANCA,INFANTIL,INCLUSIVE ACESSORIO | UN |  | 346.38
S DE FIXACAO.FORNECIMENTO
02580 | VASO SANITARIO INFANTIL DE LOUCA BRANCA | UN | 1 | 331.56 |  | 331.56
05953 | BOLSA DE LIGACAO PARA BACIA SANITARIA | UN | 1 | 2.21 |  | 2.21
14789 | KIT DE ACESSORIOS PARA FIXACAO, COMPREENDENDO PARAFUSOS, BUC | UN | 1 | 12.61 |  | 12.61
HAS E ARRUELAS
18.006.0020-A | BACIA SANITARIA DE LOUCA BRANCA,INFANTIL,INCLUSIVE ACESSORIO | UN |  | 346.38
S DE FIXACAO.FORNECIMENTO
02580 | VASO SANITARIO INFANTIL DE LOUCA BRANCA | UN | 1 | 331.56 |  | 331.56
05953 | BOLSA DE LIGACAO PARA BACIA SANITARIA | UN | 1 | 2.21 |  | 2.21
14789 | KIT DE ACESSORIOS PARA FIXACAO, COMPREENDENDO PARAFUSOS, BUC | UN | 1 | 12.61 |  | 12.61
HAS E ARRUELAS
18.006.0021-0 | CUBA DE LOUCA BRANCA,DE SOBREPOR,PADRAO POPULAR,MEDINDO EM T | UN |  | 99.22
ORNO DE (39X29)CM.FORNECIMENTO
04889 | MASSA PLASTICA, EM EMBALAGEM DE 400G | UN | 0.0605 | 12.52 |  | 0.7575
13102 | CUBA DE LOUCA BRANCA, DE SOBREPOR, PADRAO POPULAR, MEDINDO E | UN | 1 | 98.47 |  | 98.47
M TORNO DE (39X29)CM
18.006.0021-A | CUBA DE LOUCA BRANCA,DE SOBREPOR,PADRAO POPULAR,MEDINDO EM T | UN |  | 99.22
ORNO DE (39X29)CM.FORNECIMENTO
04889 | MASSA PLASTICA, EM EMBALAGEM DE 400G | UN | 0.0605 | 12.52 |  | 0.7575
13102 | CUBA DE LOUCA BRANCA, DE SOBREPOR, PADRAO POPULAR, MEDINDO E | UN | 1 | 98.47 |  | 98.47
M TORNO DE (39X29)CM
18.006.0023-0 | CUBA DE LOUCA BRANCA,DE SOBREPOR,PADRAO MEDIO LUXO,MEDINDO E | UN |  | 294.59
M TORNO DE (53X43)CM.FORNECIMENTO
03905 | CUBA DE LOUCA BRANCA, DE SOBREPOR, PADRAO MEDIO LUXO, MEDIND | UN | 1 | 293.53 |  | 293.53
O EM TORNO DE (53X43)CM
04889 | MASSA PLASTICA, EM EMBALAGEM DE 400G | UN | 0.0854 | 12.52 |  | 1.0692
18.006.0023-A | CUBA DE LOUCA BRANCA,DE SOBREPOR,PADRAO MEDIO LUXO,MEDINDO E | UN |  | 294.59
M TORNO DE (53X43)CM.FORNECIMENTO
03905 | CUBA DE LOUCA BRANCA, DE SOBREPOR, PADRAO MEDIO LUXO, MEDIND | UN | 1 | 293.53 |  | 293.53
O EM TORNO DE (53X43)CM
04889 | MASSA PLASTICA, EM EMBALAGEM DE 400G | UN | 0.0854 | 12.52 |  | 1.0692
18.006.0025-0 | CUBA DE LOUCA BRANCA,DE EMBUTIR,PADRAO MEDIO LUXO,MEDINDO EM | UN |  | 88.01
TORNO DE (52X39)CM.FORNECIMENTO
03909 | CUBA DE LOUCA BRANCA, DE EMBUTIR, PADRAO MEDIO LUXO, MEDINDO | UN | 1 | 87 |  | 87
EM TORNO DE (52X39)CM
04889 | MASSA PLASTICA, EM EMBALAGEM DE 400G | UN | 0.0809 | 12.52 |  | 1.0129
18.006.0025-A | CUBA DE LOUCA BRANCA,DE EMBUTIR,PADRAO MEDIO LUXO,MEDINDO EM | UN |  | 88.01
TORNO DE (52X39)CM.FORNECIMENTO
03909 | CUBA DE LOUCA BRANCA, DE EMBUTIR, PADRAO MEDIO LUXO, MEDINDO | UN | 1 | 87 |  | 87
EM TORNO DE (52X39)CM
04889 | MASSA PLASTICA, EM EMBALAGEM DE 400G | UN | 0.0809 | 12.52 |  | 1.0129
18.006.0027-0 | CUBA DE LOUCA BRANCA,DE EMBUTIR,PADRAO POPULAR,MEDINDO EM TO | UN |  | 73.25
RNO DE (39X29)CM.FORNECIMENTO
04889 | MASSA PLASTICA, EM EMBALAGEM DE 400G | UN | 0.0605 | 12.52 |  | 0.7575
40037 | CUBA DE LOUCA BRANCA, DE EMBUTIR, PADRAO POPULAR, MEDINDO EM | UN | 1 | 72.5 |  | 72.5
TORNO DE (39X29)CM
18.006.0027-A | CUBA DE LOUCA BRANCA,DE EMBUTIR,PADRAO POPULAR,MEDINDO EM TO | UN |  | 73.25
RNO DE (39X29)CM.FORNECIMENTO
04889 | MASSA PLASTICA, EM EMBALAGEM DE 400G | UN | 0.0605 | 12.52 |  | 0.7575
40037 | CUBA DE LOUCA BRANCA, DE EMBUTIR, PADRAO POPULAR, MEDINDO EM | UN | 1 | 72.5 |  | 72.5
TORNO DE (39X29)CM
18.006.0029-0 | CUBA DE LOUCA BRANCA,DE APOIO,PADRAO POPULAR,MEDINDO EM TORN | UN |  | 166.93
O DE (40X30)CM.FORNECIMENTO
04889 | MASSA PLASTICA, EM EMBALAGEM DE 400G | UN | 0.0622 | 12.52 |  | 0.7787
40038 | CUBA DE APOIO EM LOUCA BRANCA, PADRAO POPULAR, MEDINDO EM TO | UN | 1 | 166.16 |  | 166.16
RNO DE (40X30)CM
18.006.0029-A | CUBA DE LOUCA BRANCA,DE APOIO,PADRAO POPULAR,MEDINDO EM TORN | UN |  | 166.93
O DE (40X30)CM.FORNECIMENTO
04889 | MASSA PLASTICA, EM EMBALAGEM DE 400G | UN | 0.0622 | 12.52 |  | 0.7787
40038 | CUBA DE APOIO EM LOUCA BRANCA, PADRAO POPULAR, MEDINDO EM TO | UN | 1 | 166.16 |  | 166.16
RNO DE (40X30)CM
18.006.0030-0 | CUBA DE LOUCA BRANCA,DE APOIO,PADRAO MEDIO LUXO,MEDINDO EM T | UN |  | 320.2
ORNO DE (50X40)CM.FORNECIMENTO
04889 | MASSA PLASTICA, EM EMBALAGEM DE 400G | UN | 0.08 | 12.52 |  | 1.0016
40033 | CUBA DE APOIO EM LOUCA BRANCA, PADRAO MEDIO LUXO, MEDINDO EM | UN | 1 | 319.2 |  | 319.2
TORNO DE (50X40)CM
18.006.0030-A | CUBA DE LOUCA BRANCA,DE APOIO,PADRAO MEDIO LUXO,MEDINDO EM T | UN |  | 320.2
ORNO DE (50X40)CM.FORNECIMENTO
04889 | MASSA PLASTICA, EM EMBALAGEM DE 400G | UN | 0.08 | 12.52 |  | 1.0016
40033 | CUBA DE APOIO EM LOUCA BRANCA, PADRAO MEDIO LUXO, MEDINDO EM | UN | 1 | 319.2 |  | 319.2
TORNO DE (50X40)CM
18.006.0032-0 | TANQUE DE LOUCA BRANCA,COM COLUNA E MEDIDAS EM TORNO DE (56X | UN |  | 380.1
48)CM,INCLUSIVE ACESSORIOS DE FIXACAO.FORNECIMENTO
03912 | TANQUE DE LOUCA BRANCA, 18 LITROS | UN | 1 | 277.73 |  | 277.73
03913 | COLUNA DE LOUCA BRANCA, PARA TANQUE | UN | 1 | 77.15 |  | 77.15
14789 | KIT DE ACESSORIOS PARA FIXACAO, COMPREENDENDO PARAFUSOS, BUC | UN | 2 | 12.61 |  | 25.22
HAS E ARRUELAS
18.006.0032-A | TANQUE DE LOUCA BRANCA,COM COLUNA E MEDIDAS EM TORNO DE (56X | UN |  | 380.1
48)CM,INCLUSIVE ACESSORIOS DE FIXACAO.FORNECIMENTO
03912 | TANQUE DE LOUCA BRANCA, 18 LITROS | UN | 1 | 277.73 |  | 277.73
03913 | COLUNA DE LOUCA BRANCA, PARA TANQUE | UN | 1 | 77.15 |  | 77.15
14789 | KIT DE ACESSORIOS PARA FIXACAO, COMPREENDENDO PARAFUSOS, BUC | UN | 2 | 12.61 |  | 25.22
HAS E ARRUELAS
18.006.0033-0 | TANQUE DE LOUCA BRANCA,COM COLUNA E MEDIDAS EM TORNO DE (60X | UN |  | 493.4
56)CM,INCLUSIVE ACESSORIOS DE FIXACAO.FORNECIMENTO
03913 | COLUNA DE LOUCA BRANCA, PARA TANQUE | UN | 1 | 77.15 |  | 77.15
03916 | TANQUE DE LOUCA BRANCA, 22 LITROS | UN | 1 | 391.03 |  | 391.03
14789 | KIT DE ACESSORIOS PARA FIXACAO, COMPREENDENDO PARAFUSOS, BUC | UN | 2 | 12.61 |  | 25.22
HAS E ARRUELAS
18.006.0033-A | TANQUE DE LOUCA BRANCA,COM COLUNA E MEDIDAS EM TORNO DE (60X | UN |  | 493.4
56)CM,INCLUSIVE ACESSORIOS DE FIXACAO.FORNECIMENTO
03913 | COLUNA DE LOUCA BRANCA, PARA TANQUE | UN | 1 | 77.15 |  | 77.15
03916 | TANQUE DE LOUCA BRANCA, 22 LITROS | UN | 1 | 391.03 |  | 391.03
14789 | KIT DE ACESSORIOS PARA FIXACAO, COMPREENDENDO PARAFUSOS, BUC | UN | 2 | 12.61 |  | 25.22
HAS E ARRUELAS
18.006.0037-0 | MICTORIO DE LOUCA BRANCA,COM SIFAO INTEGRADO E MEDIDAS EM TO | UN |  | 315.84
RNO DE 33X28X53CM,INCLUSIVE ACESSORIOS DE FIXACAO.FORNECIMEN
TO
03922 | MICTORIO DE LOUCA BRANCA, COM SIFAO INTEGRADO E MEDIDAS EM T | UN | 1 | 303.23 |  | 303.23
ORNO DE (33X28X53)CM
14789 | KIT DE ACESSORIOS PARA FIXACAO, COMPREENDENDO PARAFUSOS, BUC | UN | 1 | 12.61 |  | 12.61
HAS E ARRUELAS
18.006.0037-A | MICTORIO DE LOUCA BRANCA,COM SIFAO INTEGRADO E MEDIDAS EM TO | UN |  | 315.84
RNO DE 33X28X53CM,INCLUSIVE ACESSORIOS DE FIXACAO.FORNECIMEN
TO
03922 | MICTORIO DE LOUCA BRANCA, COM SIFAO INTEGRADO E MEDIDAS EM T | UN | 1 | 303.23 |  | 303.23
ORNO DE (33X28X53)CM
14789 | KIT DE ACESSORIOS PARA FIXACAO, COMPREENDENDO PARAFUSOS, BUC | UN | 1 | 12.61 |  | 12.61
HAS E ARRUELAS
18.006.0040-0 | SABONETEIRA,DE SOBREPOR,EM METAL CROMADO.FORNECIMENTO E COLO | UN |  | 29.76
CACAO
3%-DESGASTE DE FERRAMENTAS E EPI
01978 | MAO-DE-OBRA DE LADRILHEIRO, INCLUSIVE ENCARGOS SOCIAIS | H | 0.5 | 30.07 | 3,00000000 | 15.4861
07894 | SABONETEIRA, DE SOBREPOR, EM METAL CROMADO | UN | 1 | 14.28 |  | 14.28
18.006.0040-A | SABONETEIRA,DE SOBREPOR,EM METAL CROMADO.FORNECIMENTO E COLO | UN |  | 28.21
CACAO
3%-DESGASTE DE FERRAMENTAS E EPI
07894 | SABONETEIRA, DE SOBREPOR, EM METAL CROMADO | UN | 1 | 14.28 |  | 14.28
20087 | MAO-DE-OBRA DE LADRILHEIRO, INCLUSIVE ENCARGOS SOCIAIS DESON | H | 0.5 | 27.06 | 3,00000000 | 13.9359
ERADOS
18.006.0043-0 | SABONETEIRA DE PAREDE COM BASE METALICA E CUPULA DE VIDRO GI | UN |  | 50.52
RATORIA,PARA SABONETE LIQUIDO.FORNECIMENTO E COLOCACAO
3%-DESGASTE DE FERRAMENTAS E EPI
01978 | MAO-DE-OBRA DE LADRILHEIRO, INCLUSIVE ENCARGOS SOCIAIS | H | 0.5 | 30.07 | 3,00000000 | 15.4861
13115 | SABONETEIRA DE PAREDE,C/BASE METALICA E CUPULA DE VIDRO GIRA | UN | 1 | 35.04 |  | 35.04
TORIA, PARA SABONETE LIQUIDO
18.006.0043-A | SABONETEIRA DE PAREDE COM BASE METALICA E CUPULA DE VIDRO GI | UN |  | 48.97
RATORIA,PARA SABONETE LIQUIDO.FORNECIMENTO E COLOCACAO
3%-DESGASTE DE FERRAMENTAS E EPI
13115 | SABONETEIRA DE PAREDE,C/BASE METALICA E CUPULA DE VIDRO GIRA | UN | 1 | 35.04 |  | 35.04
TORIA, PARA SABONETE LIQUIDO
20087 | MAO-DE-OBRA DE LADRILHEIRO, INCLUSIVE ENCARGOS SOCIAIS DESON | H | 0.5 | 27.06 | 3,00000000 | 13.9359
ERADOS
18.006.0050-0 | PAPELEIRA,SEM PROTETOR,DE SOBREPOR,EM METAL CROMADO.FORNECIM | UN |  | 31.72
ENTO E COLOCACAO
3%-DESGASTE DE FERRAMENTAS E EPI
01978 | MAO-DE-OBRA DE LADRILHEIRO, INCLUSIVE ENCARGOS SOCIAIS | H | 0.5 | 30.07 | 3,00000000 | 15.4861
07895 | PAPELEIRA, SEM PROTETOR, DE SOBREPOR, EM METAL CROMADO | UN | 1 | 16.24 |  | 16.24
18.006.0050-A | PAPELEIRA,SEM PROTETOR,DE SOBREPOR,EM METAL CROMADO.FORNECIM | UN |  | 30.17
ENTO E COLOCACAO
3%-DESGASTE DE FERRAMENTAS E EPI
07895 | PAPELEIRA, SEM PROTETOR, DE SOBREPOR, EM METAL CROMADO | UN | 1 | 16.24 |  | 16.24
20087 | MAO-DE-OBRA DE LADRILHEIRO, INCLUSIVE ENCARGOS SOCIAIS DESON | H | 0.5 | 27.06 | 3,00000000 | 13.9359
ERADOS
18.006.0052-0 | CABIDE DUPLO,DE SOBREPOR,EM METAL CROMADO.FORNECIMENTO E COL | UN |  | 29.11
OCACAO
3%-DESGASTE DE FERRAMENTAS E EPI
01978 | MAO-DE-OBRA DE LADRILHEIRO, INCLUSIVE ENCARGOS SOCIAIS | H | 0.5 | 30.07 | 3,00000000 | 15.4861
07893 | CABIDE DUPLO, DE SOBREPOR, EM METAL CROMADO | UN | 1 | 13.63 |  | 13.63
18.006.0052-A | CABIDE DUPLO,DE SOBREPOR,EM METAL CROMADO.FORNECIMENTO E COL | UN |  | 27.56
OCACAO
3%-DESGASTE DE FERRAMENTAS E EPI
07893 | CABIDE DUPLO, DE SOBREPOR, EM METAL CROMADO | UN | 1 | 13.63 |  | 13.63
20087 | MAO-DE-OBRA DE LADRILHEIRO, INCLUSIVE ENCARGOS SOCIAIS DESON | H | 0.5 | 27.06 | 3,00000000 | 13.9359
ERADOS
18.006.0054-0 | CABIDE SIMPLES,DE SOBREPOR,EM METAL CROMADO.FORNECIMENTO E C | UN |  | 23.31
OLOCACAO
3%-DESGASTE DE FERRAMENTAS E EPI
01978 | MAO-DE-OBRA DE LADRILHEIRO, INCLUSIVE ENCARGOS SOCIAIS | H | 0.5 | 30.07 | 3,00000000 | 15.4861
07892 | CABIDE SIMPLES, DE SOBREPOR, EM METAL CROMADO | UN | 1 | 7.83 |  | 7.83
18.006.0054-A | CABIDE SIMPLES,DE SOBREPOR,EM METAL CROMADO.FORNECIMENTO E C | UN |  | 21.76
OLOCACAO
3%-DESGASTE DE FERRAMENTAS E EPI
07892 | CABIDE SIMPLES, DE SOBREPOR, EM METAL CROMADO | UN | 1 | 7.83 |  | 7.83
20087 | MAO-DE-OBRA DE LADRILHEIRO, INCLUSIVE ENCARGOS SOCIAIS DESON | H | 0.5 | 27.06 | 3,00000000 | 13.9359
ERADOS
18.006.0056-0 | PORTA TOALHA RETO,EM METAL CROMADO(50CM).FORNECIMENTO E COLO | UN |  | 97.93
CACAO
3%-DESGASTE DE FERRAMENTAS E EPI
01978 | MAO-DE-OBRA DE LADRILHEIRO, INCLUSIVE ENCARGOS SOCIAIS | H | 1 | 30.07 | 3,00000000 | 30.9721
07896 | PORTA TOALHA RETO, DE SOBREPOR, EM METAL CROMADO | UN | 1 | 66.96 |  | 66.96
18.006.0056-A | PORTA TOALHA RETO,EM METAL CROMADO(50CM).FORNECIMENTO E COLO | UN |  | 94.83
CACAO
3%-DESGASTE DE FERRAMENTAS E EPI
07896 | PORTA TOALHA RETO, DE SOBREPOR, EM METAL CROMADO | UN | 1 | 66.96 |  | 66.96
20087 | MAO-DE-OBRA DE LADRILHEIRO, INCLUSIVE ENCARGOS SOCIAIS DESON | H | 1 | 27.06 | 3,00000000 | 27.8718
ERADOS
18.007.0039-0 | CHUVEIRO ESTAMPADO,ARTICULADO,COM BRACO DE 1/2".FORNECIMENTO | UN |  | 42.82
03931 | CHUVEIRO ESTAMPADO, ARTICULADO, CROMADO, COM BRACO DE 1/2" | UN | 1 | 42.82 |  | 42.82
18.007.0039-A | CHUVEIRO ESTAMPADO,ARTICULADO,COM BRACO DE 1/2".FORNECIMENTO | UN |  | 42.82
03931 | CHUVEIRO ESTAMPADO, ARTICULADO, CROMADO, COM BRACO DE 1/2" | UN | 1 | 42.82 |  | 42.82
18.007.0041-0 | CHUVEIRO ESTAMPADO,ARTICULADO,TIPO LUXO,COM BRACO DE 1/2".FO | UN |  | 113.2
RNECIMENTO
03932 | CHUVEIRO LUXO, ARTICULADO, CROMADO, COM BRACO DE 1/2" | UN | 1 | 113.2 |  | 113.2
18.007.0041-A | CHUVEIRO ESTAMPADO,ARTICULADO,TIPO LUXO,COM BRACO DE 1/2".FO | UN |  | 113.2
RNECIMENTO
03932 | CHUVEIRO LUXO, ARTICULADO, CROMADO, COM BRACO DE 1/2" | UN | 1 | 113.2 |  | 113.2
18.007.0042-0 | BRACO EM ALUMINIO DE 1/2",PARA CHUVEIRO ELETRICO.FORNECIMENT | UN |  | 12.06
O
02983 | BRACO EM ALUMINIO, DE 1/2", PARA CHUVEIRO ELETRICO | UN | 1 | 12.06 |  | 12.06
18.007.0042-A | BRACO EM ALUMINIO DE 1/2",PARA CHUVEIRO ELETRICO.FORNECIMENT | UN |  | 12.06
O
02983 | BRACO EM ALUMINIO, DE 1/2", PARA CHUVEIRO ELETRICO | UN | 1 | 12.06 |  | 12.06
18.007.0043-0 | CHUVEIRO PLASTICO,BRANCO,INCLUSIVE BRACO.FORNECIMENTO | UN |  | 9.99
02648 | CHUVEIRO DE PLASTICO BRANCO COMPLETO | UN | 1 | 9.99 |  | 9.99
18.007.0043-A | CHUVEIRO PLASTICO,BRANCO,INCLUSIVE BRACO.FORNECIMENTO | UN |  | 9.99
02648 | CHUVEIRO DE PLASTICO BRANCO COMPLETO | UN | 1 | 9.99 |  | 9.99
18.007.0045-0 | CHUVEIRO ELETRICO,EM METAL CROMADO,DE 110/220V.FORNECIMENTO | UN |  | 223.4
02585 | CHUVEIRO ELETRICO, EM METAL CROMADO, DE 110/220V | UN | 1 | 223.4 |  | 223.4
18.007.0045-A | CHUVEIRO ELETRICO,EM METAL CROMADO,DE 110/220V.FORNECIMENTO | UN |  | 223.4
02585 | CHUVEIRO ELETRICO, EM METAL CROMADO, DE 110/220V | UN | 1 | 223.4 |  | 223.4
18.007.0049-0 | CHUVEIRO ELETRICO,EM PLASTICO,DE 110/220V.FORNECIMENTO | UN |  | 51.49
05402 | CHUVEIRO ELETRICO, SENDO O CHUVEIRO EM PLASTICO, DE 110/220V | UN | 1 | 51.49 |  | 51.49
18.007.0049-A | CHUVEIRO ELETRICO,EM PLASTICO,DE 110/220V.FORNECIMENTO | UN |  | 51.49
05402 | CHUVEIRO ELETRICO, SENDO O CHUVEIRO EM PLASTICO, DE 110/220V | UN | 1 | 51.49 |  | 51.49
18.007.0051-0 | DUCHINHA MANUAL,COM REGISTRO DE PRESSAO 1/2" CROMADO,RABICHO | UN |  | 39.27
CROMADO,SUPORTE BRANCO,PISTOLA BRANCA,BUCHAS E PARAFUSOS PA
RA FIXACAO.FORNECIMENTO
02988 | DUCHINHA MANUAL, COM MANGUEIRA CROMADA DE 1/2" | UN | 1 | 39.27 |  | 39.27
18.007.0051-A | DUCHINHA MANUAL,COM REGISTRO DE PRESSAO 1/2" CROMADO,RABICHO | UN |  | 39.27
CROMADO,SUPORTE BRANCO,PISTOLA BRANCA,BUCHAS E PARAFUSOS PA
RA FIXACAO.FORNECIMENTO
02988 | DUCHINHA MANUAL, COM MANGUEIRA CROMADA DE 1/2" | UN | 1 | 39.27 |  | 39.27
18.007.0060-0 | CHUVEIRO ESTAMPADO,ARTICULADO,COM BRACO DE 1/2" E 1 REGISTRO | UN |  | 93.19
DE PRESSAO 1416,DE 1/2",COM CANOPLA E VOLANTE EM METAL CROM
ADO.FORNECIMENTO
02571 | REGISTRO DE PRESSAO CROMADO, DE 1/2" | UN | 1 | 50.37 |  | 50.37
03931 | CHUVEIRO ESTAMPADO, ARTICULADO, CROMADO, COM BRACO DE 1/2" | UN | 1 | 42.82 |  | 42.82
18.007.0060-A | CHUVEIRO ESTAMPADO,ARTICULADO,COM BRACO DE 1/2" E 1 REGISTRO | UN |  | 93.19
DE PRESSAO 1416,DE 1/2",COM CANOPLA E VOLANTE EM METAL CROM
ADO.FORNECIMENTO
02571 | REGISTRO DE PRESSAO CROMADO, DE 1/2" | UN | 1 | 50.37 |  | 50.37
03931 | CHUVEIRO ESTAMPADO, ARTICULADO, CROMADO, COM BRACO DE 1/2" | UN | 1 | 42.82 |  | 42.82
18.007.0065-0 | CHUVEIRO DE LUXO,ARTICULADO,COM BRACO DE 1/2" E 2 REGISTROS | UN |  | 213.94
DE PRESSAO 1416,DE 1/2",COM CANOPLA E VOLANTE EM METAL CROMA
DO.FORNECIMENTO
02571 | REGISTRO DE PRESSAO CROMADO, DE 1/2" | UN | 2 | 50.37 |  | 100.74
03932 | CHUVEIRO LUXO, ARTICULADO, CROMADO, COM BRACO DE 1/2" | UN | 1 | 113.2 |  | 113.2
18.007.0065-A | CHUVEIRO DE LUXO,ARTICULADO,COM BRACO DE 1/2" E 2 REGISTROS | UN |  | 213.94
DE PRESSAO 1416,DE 1/2",COM CANOPLA E VOLANTE EM METAL CROMA
DO.FORNECIMENTO
02571 | REGISTRO DE PRESSAO CROMADO, DE 1/2" | UN | 2 | 50.37 |  | 100.74
03932 | CHUVEIRO LUXO, ARTICULADO, CROMADO, COM BRACO DE 1/2" | UN | 1 | 113.2 |  | 113.2
18.007.0070-0 | CHUVEIRO DE PLASTICO,BRANCO,COM BRACO DE 1/2" E 1 REGISTRO D | UN |  | 60.36
E PRESSAO 1416,DE 1/2",COM CANOPLA E VOLANTE EM METAL CROMAD
O.FORNECIMENTO
02571 | REGISTRO DE PRESSAO CROMADO, DE 1/2" | UN | 1 | 50.37 |  | 50.37
02648 | CHUVEIRO DE PLASTICO BRANCO COMPLETO | UN | 1 | 9.99 |  | 9.99
18.007.0070-A | CHUVEIRO DE PLASTICO,BRANCO,COM BRACO DE 1/2" E 1 REGISTRO D | UN |  | 60.36
E PRESSAO 1416,DE 1/2",COM CANOPLA E VOLANTE EM METAL CROMAD
O.FORNECIMENTO
02571 | REGISTRO DE PRESSAO CROMADO, DE 1/2" | UN | 1 | 50.37 |  | 50.37
02648 | CHUVEIRO DE PLASTICO BRANCO COMPLETO | UN | 1 | 9.99 |  | 9.99
18.007.0075-0 | CHUVEIRO ELETRICO,EM METAL CROMADO,EM 110/220V,COM BRACO CRO | UN |  | 273.9
MADO DE 1/2" E 1 REGISTRO DE PRESSAO 1416 DE 3/4",COM CANOPL
A E VOLANTE EM METAL CROMADO.FORNECIMENTO
02585 | CHUVEIRO ELETRICO, EM METAL CROMADO, DE 110/220V | UN | 1 | 223.4 |  | 223.4
02586 | REGISTRO DE PRESSAO, DE 3/4" | UN | 1 | 38.44 |  | 38.44
02983 | BRACO EM ALUMINIO, DE 1/2", PARA CHUVEIRO ELETRICO | UN | 1 | 12.06 |  | 12.06
18.007.0075-A | CHUVEIRO ELETRICO,EM METAL CROMADO,EM 110/220V,COM BRACO CRO | UN |  | 273.9
MADO DE 1/2" E 1 REGISTRO DE PRESSAO 1416 DE 3/4",COM CANOPL
A E VOLANTE EM METAL CROMADO.FORNECIMENTO
02585 | CHUVEIRO ELETRICO, EM METAL CROMADO, DE 110/220V | UN | 1 | 223.4 |  | 223.4
02586 | REGISTRO DE PRESSAO, DE 3/4" | UN | 1 | 38.44 |  | 38.44
02983 | BRACO EM ALUMINIO, DE 1/2", PARA CHUVEIRO ELETRICO | UN | 1 | 12.06 |  | 12.06
18.007.0080-0 | CHUVEIRO ELETRICO EM PLASTICO,EM 110/220V,COM BRACO CROMADO | UN |  | 101.99
DE 1/2" E 1 REGISTRO DE PRESSAO 1416 DE 3/4",COM CANOPLA E V
OLANTE EM METAL CROMADO.FORNECIMENTO
02586 | REGISTRO DE PRESSAO, DE 3/4" | UN | 1 | 38.44 |  | 38.44
02983 | BRACO EM ALUMINIO, DE 1/2", PARA CHUVEIRO ELETRICO | UN | 1 | 12.06 |  | 12.06
05402 | CHUVEIRO ELETRICO, SENDO O CHUVEIRO EM PLASTICO, DE 110/220V | UN | 1 | 51.49 |  | 51.49
18.007.0080-A | CHUVEIRO ELETRICO EM PLASTICO,EM 110/220V,COM BRACO CROMADO | UN |  | 101.99
DE 1/2" E 1 REGISTRO DE PRESSAO 1416 DE 3/4",COM CANOPLA E V
OLANTE EM METAL CROMADO.FORNECIMENTO
02586 | REGISTRO DE PRESSAO, DE 3/4" | UN | 1 | 38.44 |  | 38.44
02983 | BRACO EM ALUMINIO, DE 1/2", PARA CHUVEIRO ELETRICO | UN | 1 | 12.06 |  | 12.06
05402 | CHUVEIRO ELETRICO, SENDO O CHUVEIRO EM PLASTICO, DE 110/220V | UN | 1 | 51.49 |  | 51.49
18.007.0090-0 | CHUVEIRO COM DESVIADOR E DUCHA MANUAL,CROMADO,PARA PESSOAS C | UN |  | 190.25
OM NECESSIDADES ESPECIFICAS.FORNECIMENTO
14525 | CHUVEIRO CROMADO, COM DESVIADOR E DUCHA MANUAL | UN | 1 | 190.25 |  | 190.25
18.007.0090-A | CHUVEIRO COM DESVIADOR E DUCHA MANUAL,CROMADO,PARA PESSOAS C | UN |  | 190.25
OM NECESSIDADES ESPECIFICAS.FORNECIMENTO
14525 | CHUVEIRO CROMADO, COM DESVIADOR E DUCHA MANUAL | UN | 1 | 190.25 |  | 190.25
18.008.0005-0 | TORNEIRA DE PLASTICO PARA LAVATORIO,DE 1/2".FORNECIMENTO | UN |  | 10.29
07014 | TORNEIRA DE PLASTICO, PARA LAVATORIO, DE 1/2" | UN | 1 | 10.29 |  | 10.29
18.008.0005-A | TORNEIRA DE PLASTICO PARA LAVATORIO,DE 1/2".FORNECIMENTO | UN |  | 10.29
07014 | TORNEIRA DE PLASTICO, PARA LAVATORIO, DE 1/2" | UN | 1 | 10.29 |  | 10.29
18.008.0007-0 | TORNEIRA DE PLASTICO PARA PIA,DE 1/2".FORNECIMENTO | UN |  | 9.17
07015 | TORNEIRA DE PLASTICO, PARA PIA, DE 1/2" | UN | 1 | 9.17 |  | 9.17
18.008.0007-A | TORNEIRA DE PLASTICO PARA PIA,DE 1/2".FORNECIMENTO | UN |  | 9.17
07015 | TORNEIRA DE PLASTICO, PARA PIA, DE 1/2" | UN | 1 | 9.17 |  | 9.17
18.009.0058-0 | TORNEIRA PARA PIA OU TANQUE,1158 OU SIMILAR DE 1/2"X18CM APR | UN |  | 59.36
OXIMADAMENTE,EM METAL CROMADO.FORNECIMENTO
02394 | TORNEIRA PARA PIA OU TANQUE 1158 OU SIMILAR, DE APROXIMADAME | UN | 1 | 59.36 |  | 59.36
NTE 1/2"X18CM, EM METAL CROMADO
18.009.0058-A | TORNEIRA PARA PIA OU TANQUE,1158 OU SIMILAR DE 1/2"X18CM APR | UN |  | 59.36
OXIMADAMENTE,EM METAL CROMADO.FORNECIMENTO
02394 | TORNEIRA PARA PIA OU TANQUE 1158 OU SIMILAR, DE APROXIMADAME | UN | 1 | 59.36 |  | 59.36
NTE 1/2"X18CM, EM METAL CROMADO
18.009.0060-0 | TORNEIRA PARA PIA,TIPO PAREDE,COM AREJADOR,1157 OU SIMILAR D | UN |  | 118.13
E 1/2" X 21CM APROXIMADAMENTE,EM METAL CROMADO.FORNECIMENTO
03937 | TORNEIRA PARA PIA, TIPO PAREDE, COM AREJADOR, 1157 OU SIMILA | UN | 1 | 118.13 |  | 118.13
R, DE APROXIMADAMENTE 1/2"X21CM, EM METAL CROMADO
18.009.0060-A | TORNEIRA PARA PIA,TIPO PAREDE,COM AREJADOR,1157 OU SIMILAR D | UN |  | 118.13
E 1/2" X 21CM APROXIMADAMENTE,EM METAL CROMADO.FORNECIMENTO
03937 | TORNEIRA PARA PIA, TIPO PAREDE, COM AREJADOR, 1157 OU SIMILA | UN | 1 | 118.13 |  | 118.13
R, DE APROXIMADAMENTE 1/2"X21CM, EM METAL CROMADO
18.009.0065-0 | TORNEIRA PARA PIA,COM AREJADOR,TUBO MOVEL,TIPO PAREDE,1168 O | UN |  | 73.56
U SIMILAR,DE 1/2"X22CM APROXIMADAMENTE,EM METAL CROMADO.FORN
ECIMENTO
03941 | TORNEIRA PARA PIA, TIPO PAREDE, COM AREJADOR, TUBO MOVEL, 11 | UN | 1 | 73.56 |  | 73.56
68 OU SIMILAR, DE APROXIMADAMENTE 1/2"X22CM, METAL CROMADO
18.009.0065-A | TORNEIRA PARA PIA,COM AREJADOR,TUBO MOVEL,TIPO PAREDE,1168 O | UN |  | 73.56
U SIMILAR,DE 1/2"X22CM APROXIMADAMENTE,EM METAL CROMADO.FORN
ECIMENTO
03941 | TORNEIRA PARA PIA, TIPO PAREDE, COM AREJADOR, TUBO MOVEL, 11 | UN | 1 | 73.56 |  | 73.56
68 OU SIMILAR, DE APROXIMADAMENTE 1/2"X22CM, METAL CROMADO
18.009.0066-0 | TORNEIRA PARA PIA,COM AREJADOR,TUBO MOVEL,TIPO BANCA,1167 OU | UN |  | 82.3
SIMILAR DE 1/2"X17CM APROXIMADAMENTE,EM METAL CROMADO.FORNE
CIMENTO
07016 | TORNEIRA PARA PIA, TIPO BANCA, COM AREJADOR, TUBO MOVEL, 116 | UN | 1 | 82.3 |  | 82.3
7 OU SIMILAR, DE APROXIMADAMENTE 1/2"X17CM, METAL CROMADO
18.009.0066-A | TORNEIRA PARA PIA,COM AREJADOR,TUBO MOVEL,TIPO BANCA,1167 OU | UN |  | 82.3
SIMILAR DE 1/2"X17CM APROXIMADAMENTE,EM METAL CROMADO.FORNE
CIMENTO
07016 | TORNEIRA PARA PIA, TIPO BANCA, COM AREJADOR, TUBO MOVEL, 116 | UN | 1 | 82.3 |  | 82.3
7 OU SIMILAR, DE APROXIMADAMENTE 1/2"X17CM, METAL CROMADO
18.009.0070-0 | TORNEIRA HOSPITALAR,ACIONADA POR ALAVANCA,TIPO PAREDE,DE 1/2 | UN |  | 115.12
"X28CM APROXIMADAMENTE,EM METAL CROMADO.FORNECIMENTO
07333 | TORNEIRA HOSPITALAR, ACIONADA POR ALAVANCA, TIPO PAREDE, EM | UN | 1 | 115.12 |  | 115.12
METAL CROMADO, DE APROX. 1/2"X28CM
18.009.0070-A | TORNEIRA HOSPITALAR,ACIONADA POR ALAVANCA,TIPO PAREDE,DE 1/2 | UN |  | 115.12
"X28CM APROXIMADAMENTE,EM METAL CROMADO.FORNECIMENTO
07333 | TORNEIRA HOSPITALAR, ACIONADA POR ALAVANCA, TIPO PAREDE, EM | UN | 1 | 115.12 |  | 115.12
METAL CROMADO, DE APROX. 1/2"X28CM
18.009.0073-0 | TORNEIRA PARA COZINHA,COM MISTURADOR,TIPO PAREDE,COM AREJADO | UN |  | 208.94
R E TUBO MOVEL,1258 OU SIMILAR,DE APROXIMADAMENTE 1/2"X25CM,
EM METAL CROMADO.FORNECIMENTO
04714 | TORNEIRA PARA COZINHA, TIPO PAREDE, COM MISTURADOR E AREJADO | UN | 1 | 208.94 |  | 208.94
R, TUBO MOVEL,1258 OU SIMILAR, APROX.1/2"X25CM,METAL CROMADO
18.009.0073-A | TORNEIRA PARA COZINHA,COM MISTURADOR,TIPO PAREDE,COM AREJADO | UN |  | 208.94
R E TUBO MOVEL,1258 OU SIMILAR,DE APROXIMADAMENTE 1/2"X25CM,
EM METAL CROMADO.FORNECIMENTO
04714 | TORNEIRA PARA COZINHA, TIPO PAREDE, COM MISTURADOR E AREJADO | UN | 1 | 208.94 |  | 208.94
R, TUBO MOVEL,1258 OU SIMILAR, APROX.1/2"X25CM,METAL CROMADO
18.009.0074-0 | TORNEIRA PARA PIA,COM MISTURADOR,AREJADOR,TUBO MOVEL,TIPO BA | UN |  | 233.36
NCA,1256 OU SIMILAR,DE 1/2"X17CM APROXIMADAMENTE,EM METAL CR
OMADO.FORNECIMENTO
07017 | TORNEIRA PARA PIA, TIPO BANCA, COM MISTURADOR E AREJADOR, 12 | UN | 1 | 233.36 |  | 233.36
56 OU SIMILAR, DE APROXIMADAMENTE 1/2"X17CM, METAL CROMADO
18.009.0074-A | TORNEIRA PARA PIA,COM MISTURADOR,AREJADOR,TUBO MOVEL,TIPO BA | UN |  | 233.36
NCA,1256 OU SIMILAR,DE 1/2"X17CM APROXIMADAMENTE,EM METAL CR
OMADO.FORNECIMENTO
07017 | TORNEIRA PARA PIA, TIPO BANCA, COM MISTURADOR E AREJADOR, 12 | UN | 1 | 233.36 |  | 233.36
56 OU SIMILAR, DE APROXIMADAMENTE 1/2"X17CM, METAL CROMADO
18.009.0076-0 | TORNEIRA PARA LAVATORIO TIPO BANCA 1193 OU SIMILAR DE 1/2"X9 | UN |  | 33.63
CM APROXIMADAMENTE,EM METAL CROMADO.FORNECIMENTO
03902 | TORNEIRA PARA LAVATORIO TIPO BANCA, 1193 OU SIMILAR DE 1/2" | UN | 1 | 33.63 |  | 33.63
18.009.0076-A | TORNEIRA PARA LAVATORIO TIPO BANCA 1193 OU SIMILAR DE 1/2"X9 | UN |  | 33.63
CM APROXIMADAMENTE,EM METAL CROMADO.FORNECIMENTO
03902 | TORNEIRA PARA LAVATORIO TIPO BANCA, 1193 OU SIMILAR DE 1/2" | UN | 1 | 33.63 |  | 33.63
18.009.0078-0 | TORNEIRA PARA JARDIM,DE 3/4"X10CM APROXIMADAMENTE,EM METAL C | UN |  | 28.08
ROMADO.FORNECIMENTO
07018 | TORNEIRA PARA JARDIM, EM METAL CROMADO, DE APROXIMADAMENTE 3 | UN | 1 | 28.08 |  | 28.08
/4"X10CM
18.009.0078-A | TORNEIRA PARA JARDIM,DE 3/4"X10CM APROXIMADAMENTE,EM METAL C | UN |  | 28.08
ROMADO.FORNECIMENTO
07018 | TORNEIRA PARA JARDIM, EM METAL CROMADO, DE APROXIMADAMENTE 3 | UN | 1 | 28.08 |  | 28.08
/4"X10CM
18.009.0079-0 | TORNEIRA PARA JARDIM,DE 1/2"X10CM APROXIMADAMENTE,EM METAL C | UN |  | 28.08
ROMADO.FORNECIMENTO
02393 | TORNEIRA DE PRESSAO PARA JARDIM, DE 1/2"X10CM APROXIM., EM M | UN | 1 | 28.08 |  | 28.08
ETAL CROMADO
18.009.0079-A | TORNEIRA PARA JARDIM,DE 1/2"X10CM APROXIMADAMENTE,EM METAL C | UN |  | 28.08
ROMADO.FORNECIMENTO
02393 | TORNEIRA DE PRESSAO PARA JARDIM, DE 1/2"X10CM APROXIM., EM M | UN | 1 | 28.08 |  | 28.08
ETAL CROMADO
18.009.0080-0 | APARELHO MISTURADOR TIPO PAREDE,1878 OU SIMILAR,EM METAL CRO | UN |  | 939.09
MADO,PARA LAVATORIO,COM AREJADOR E VALVULA DE ESCOAMENTO.FOR
NECIMENTO
02355 | VALVULA DE ESCOAMENTO, P/LAVATORIO, 1603, EM METAL CROMADO, | UN | 1 | 22.71 |  | 22.71
DE 1"
04712 | MISTURADOR PARA LAVATORIO, TIPO PAREDE, COM AREJADOR, 1878 O | UN | 1 | 916.38 |  | 916.38
U SIMILAR, EM METAL CROMADO
18.009.0080-A | APARELHO MISTURADOR TIPO PAREDE,1878 OU SIMILAR,EM METAL CRO | UN |  | 939.09
MADO,PARA LAVATORIO,COM AREJADOR E VALVULA DE ESCOAMENTO.FOR
NECIMENTO
02355 | VALVULA DE ESCOAMENTO, P/LAVATORIO, 1603, EM METAL CROMADO, | UN | 1 | 22.71 |  | 22.71
DE 1"
04712 | MISTURADOR PARA LAVATORIO, TIPO PAREDE, COM AREJADOR, 1878 O | UN | 1 | 916.38 |  | 916.38
U SIMILAR, EM METAL CROMADO
18.009.0081-0 | APARELHO MISTURADOR TIPO BANCA,1875 OU SIMILAR,EM METAL CROM | UN |  | 259.51
ADO,PARA LAVATORIO,COM AREJADOR E VALVULA DE ESCOAMENTO.FORN
ECIMENTO
02355 | VALVULA DE ESCOAMENTO, P/LAVATORIO, 1603, EM METAL CROMADO, | UN | 1 | 22.71 |  | 22.71
DE 1"
14746 | MISTURADOR PARA LAVATORIO, TIPO BANCA 1875 OU SIMILAR, EM ME | UN | 1 | 236.8 |  | 236.8
TAL CROMADO, COM AREJADOR
18.009.0081-A | APARELHO MISTURADOR TIPO BANCA,1875 OU SIMILAR,EM METAL CROM | UN |  | 259.51
ADO,PARA LAVATORIO,COM AREJADOR E VALVULA DE ESCOAMENTO.FORN
ECIMENTO
02355 | VALVULA DE ESCOAMENTO, P/LAVATORIO, 1603, EM METAL CROMADO, | UN | 1 | 22.71 |  | 22.71
DE 1"
14746 | MISTURADOR PARA LAVATORIO, TIPO BANCA 1875 OU SIMILAR, EM ME | UN | 1 | 236.8 |  | 236.8
TAL CROMADO, COM AREJADOR
18.009.0086-0 | TORNEIRA PARA FILTRO,1147 OU SIMILAR,DE 1/2"X13CM APROXIMADA | UN |  | 46.34
MENTE,EM METAL CROMADO.FORNECIMENTO
07000 | TORNEIRA PARA FILTRO 1147 OU SIMILAR, DE APROXIMADAMENTE 1/2 | UN | 1 | 46.34 |  | 46.34
"x13cm, EM METAL CROMADO
18.009.0086-A | TORNEIRA PARA FILTRO,1147 OU SIMILAR,DE 1/2"X13CM APROXIMADA | UN |  | 46.34
MENTE,EM METAL CROMADO.FORNECIMENTO
07000 | TORNEIRA PARA FILTRO 1147 OU SIMILAR, DE APROXIMADAMENTE 1/2 | UN | 1 | 46.34 |  | 46.34
"x13cm, EM METAL CROMADO
18.009.0101-0 | TORNEIRA PARA LAVATORIO,DE PAREDE,ACIONAMENTO HIDROMECANICO | UN |  | 568.88
COM LEVE PRESSAO MANUAL E FECHAMENTO AUTOMATICO,ANTIVANDALIS
MO,DE 85MM,ACABAMENTO CROMADO.FORNECIMENTO
14009 | TORNEIRA P/LAVATORIO,DE PAREDE,ACIONAMENTO HIDROMECANICO MAN | UN | 1 | 568.88 |  | 568.88
UAL E FECHAMENTO AUTOMATICO,ANTIVANDALISMO,DE 85MM,CROMADA
18.009.0101-A | TORNEIRA PARA LAVATORIO,DE PAREDE,ACIONAMENTO HIDROMECANICO | UN |  | 568.88
COM LEVE PRESSAO MANUAL E FECHAMENTO AUTOMATICO,ANTIVANDALIS
MO,DE 85MM,ACABAMENTO CROMADO.FORNECIMENTO
14009 | TORNEIRA P/LAVATORIO,DE PAREDE,ACIONAMENTO HIDROMECANICO MAN | UN | 1 | 568.88 |  | 568.88
UAL E FECHAMENTO AUTOMATICO,ANTIVANDALISMO,DE 85MM,CROMADA
18.009.0102-0 | TORNEIRA PARA LAVATORIO,DE PAREDE,ACIONAMENTO HIDROMECANICO | UN |  | 413.03
COM LEVE PRESSAO MANUAL E FECHAMENTO AUTOMATICO,ANTIVANDALIS
MO,DE 135MM,ACABAMENTO CROMADO.FORNECIMENTO
14010 | TORNEIRA P/LAVATORIO,DE PAREDE,ACIONAMENTO HIDROMECANICO MAN | UN | 1 | 413.03 |  | 413.03
UAL E FECHAMENTO AUTOMATICO,ANTIVANDALISMO,DE 135MM,CROMADA
18.009.0102-A | TORNEIRA PARA LAVATORIO,DE PAREDE,ACIONAMENTO HIDROMECANICO | UN |  | 413.03
COM LEVE PRESSAO MANUAL E FECHAMENTO AUTOMATICO,ANTIVANDALIS
MO,DE 135MM,ACABAMENTO CROMADO.FORNECIMENTO
14010 | TORNEIRA P/LAVATORIO,DE PAREDE,ACIONAMENTO HIDROMECANICO MAN | UN | 1 | 413.03 |  | 413.03
UAL E FECHAMENTO AUTOMATICO,ANTIVANDALISMO,DE 135MM,CROMADA
18.009.0105-0 | TORNEIRA PARA LAVATORIO,DE MESA,ACIONAMENTO HIDROMECANICO CO | UN |  | 67.22
M LEVE PRESSAO MANUAL E FECHAMENTO AUTOMATICO,ACABAMENTO CRO
MADO.FORNECIMENTO
13113 | TORNEIRA P/LAVATORIO,DE MESA,ACIONAMENTO HIDROMECANICO MANUA | UN | 1 | 67.22 |  | 67.22
L E FECHAMENTO AUTOMATICO,CROMADA
18.009.0105-A | TORNEIRA PARA LAVATORIO,DE MESA,ACIONAMENTO HIDROMECANICO CO | UN |  | 67.22
M LEVE PRESSAO MANUAL E FECHAMENTO AUTOMATICO,ACABAMENTO CRO
MADO.FORNECIMENTO
13113 | TORNEIRA P/LAVATORIO,DE MESA,ACIONAMENTO HIDROMECANICO MANUA | UN | 1 | 67.22 |  | 67.22
L E FECHAMENTO AUTOMATICO,CROMADA
18.009.0110-0 | TORNEIRA ELETRICA DE PVC,110/220V.FORNECIMENTO | UN |  | 101.66
03940 | TORNEIRA ELETRICA, PARA COZINHA | UN | 1 | 101.66 |  | 101.66
18.009.0110-A | TORNEIRA ELETRICA DE PVC,110/220V.FORNECIMENTO | UN |  | 101.66
03940 | TORNEIRA ELETRICA, PARA COZINHA | UN | 1 | 101.66 |  | 101.66
18.009.0115-0 | TORNEIRA PARA LAVATORIO,AUTOMATICA,COM SENSOR DE PRESENCA,AC | UN |  | 315.17
ABAMENTO CROMADO.FORNECIMENTO
11475 | TORNEIRA PARA LAVATORIO,DE MESA,COM SENSOR DE PRESENCA,ACABA | UN | 1 | 315.17 |  | 315.17
MENTO CROMADO
18.009.0115-A | TORNEIRA PARA LAVATORIO,AUTOMATICA,COM SENSOR DE PRESENCA,AC | UN |  | 315.17
ABAMENTO CROMADO.FORNECIMENTO
11475 | TORNEIRA PARA LAVATORIO,DE MESA,COM SENSOR DE PRESENCA,ACABA | UN | 1 | 315.17 |  | 315.17
MENTO CROMADO
18.009.0120-0 | TORNEIRA PARA LAVATORIO,DE MESA,COM ALAVANCA,ACIONAMENTO COM | UN |  | 154.4
LEVE PRESSAO MANUAL E FECHAMENTO AUTOMATICO,ACABAMENTO CROM
ADO,PARA PESSOAS COM NECESSIDADES ESPECIFICAS,CONFORME ABNT
NBR 9050.FORNECIMENTO
14524 | TORNEIRA P/LAVATORIO,DE MESA,COM ALAVANCA,ACIONAMENTO MANUAL | UN | 1 | 154.4 |  | 154.4
E FECHAMENTO AUTOMATICO,CROMADA,PNE,CONFORME ABNT NBR 9050
18.009.0120-A | TORNEIRA PARA LAVATORIO,DE MESA,COM ALAVANCA,ACIONAMENTO COM | UN |  | 154.4
LEVE PRESSAO MANUAL E FECHAMENTO AUTOMATICO,ACABAMENTO CROM
ADO,PARA PESSOAS COM NECESSIDADES ESPECIFICAS,CONFORME ABNT
NBR 9050.FORNECIMENTO
14524 | TORNEIRA P/LAVATORIO,DE MESA,COM ALAVANCA,ACIONAMENTO MANUAL | UN | 1 | 154.4 |  | 154.4
E FECHAMENTO AUTOMATICO,CROMADA,PNE,CONFORME ABNT NBR 9050
18.011.0003-0 | TORNEIRA DE BOIA EM PLASTICO,PARA CAIXA D'AGUA,DE 1/2".FORNE | UN |  | 24.5
CIMENTO E COLOCACAO
3%-DESGASTE DE FERRAMENTAS E EPI
01993 | MAO-DE-OBRA DE BOMBEIRO HIDRAULICO DA CONSTRUCAO CIVIL, INCL | H | 0.3 | 27.92 | 3,00000000 | 8.6273
USIVE ENCARGOS SOCIAIS
01999 | MAO-DE-OBRA DE SERVENTE DA CONSTRUCAO CIVIL, INCLUSIVE ENCAR | H | 0.3 | 20.19 | 3,00000000 | 6.2387
GOS SOCIAIS
05760 | TORNEIRA DE BOIA DE PVC, DE 1/2" | UN | 1 | 9.64 |  | 9.64
18.011.0003-A | TORNEIRA DE BOIA EM PLASTICO,PARA CAIXA D'AGUA,DE 1/2".FORNE | UN |  | 23.01
CIMENTO E COLOCACAO
3%-DESGASTE DE FERRAMENTAS E EPI
05760 | TORNEIRA DE BOIA DE PVC, DE 1/2" | UN | 1 | 9.64 |  | 9.64
20039 | MAO-DE-OBRA DE BOMBEIRO HIDRAULICO DA CONSTRUCAO CIVIL, INCL | H | 0.3 | 25.13 | 3,00000000 | 7.7652
USIVE ENCARGOS SOCIAIS DESONERADOS
20132 | MAO-DE-OBRA DE SERVENTE DA CONSTRUCAO CIVIL, INCLUSIVE ENCAR | H | 0.3 | 18.17 | 3,00000000 | 5.6145
GOS SOCIAIS DESONERADOS
18.011.0005-0 | TORNEIRA DE BOIA EM PLASTICO,PARA CAIXA D'AGUA,DE 3/4".FORNE | UN |  | 27.03
CIMENTO E COLOCACAO
3%-DESGASTE DE FERRAMENTAS E EPI
01993 | MAO-DE-OBRA DE BOMBEIRO HIDRAULICO DA CONSTRUCAO CIVIL, INCL | H | 0.3 | 27.92 | 3,00000000 | 8.6273
USIVE ENCARGOS SOCIAIS
01999 | MAO-DE-OBRA DE SERVENTE DA CONSTRUCAO CIVIL, INCLUSIVE ENCAR | H | 0.3 | 20.19 | 3,00000000 | 6.2387
GOS SOCIAIS
07019 | TORNEIRA DE BOIA EM PVC 3/4" | UN | 1 | 12.17 |  | 12.17
18.011.0005-A | TORNEIRA DE BOIA EM PLASTICO,PARA CAIXA D'AGUA,DE 3/4".FORNE | UN |  | 25.54
CIMENTO E COLOCACAO
3%-DESGASTE DE FERRAMENTAS E EPI
07019 | TORNEIRA DE BOIA EM PVC 3/4" | UN | 1 | 12.17 |  | 12.17
20039 | MAO-DE-OBRA DE BOMBEIRO HIDRAULICO DA CONSTRUCAO CIVIL, INCL | H | 0.3 | 25.13 | 3,00000000 | 7.7652
USIVE ENCARGOS SOCIAIS DESONERADOS
20132 | MAO-DE-OBRA DE SERVENTE DA CONSTRUCAO CIVIL, INCLUSIVE ENCAR | H | 0.3 | 18.17 | 3,00000000 | 5.6145
GOS SOCIAIS DESONERADOS
18.012.0090-0 | TORNEIRA DE BOIA,EM METAL,DE 3/4".FORNECIMENTO E COLOCACAO | UN |  | 60.88
3%-DESGASTE DE FERRAMENTAS E EPI
01993 | MAO-DE-OBRA DE BOMBEIRO HIDRAULICO DA CONSTRUCAO CIVIL, INCL | H | 0.5 | 27.92 | 3,00000000 | 14.3788
USIVE ENCARGOS SOCIAIS
01999 | MAO-DE-OBRA DE SERVENTE DA CONSTRUCAO CIVIL, INCLUSIVE ENCAR | H | 0.5 | 20.19 | 3,00000000 | 10.3979
GOS SOCIAIS
04745 | TORNEIRA DE BOIA CONVENCIONAL DE 3/4", COM HASTE E TORNEIRA | UN | 1 | 36.11 |  | 36.11
METALICOS E BALAO PLASTICO
18.012.0090-A | TORNEIRA DE BOIA,EM METAL,DE 3/4".FORNECIMENTO E COLOCACAO | UN |  | 58.4
3%-DESGASTE DE FERRAMENTAS E EPI
04745 | TORNEIRA DE BOIA CONVENCIONAL DE 3/4", COM HASTE E TORNEIRA | UN | 1 | 36.11 |  | 36.11
METALICOS E BALAO PLASTICO
20039 | MAO-DE-OBRA DE BOMBEIRO HIDRAULICO DA CONSTRUCAO CIVIL, INCL | H | 0.5 | 25.13 | 3,00000000 | 12.942
USIVE ENCARGOS SOCIAIS DESONERADOS
20132 | MAO-DE-OBRA DE SERVENTE DA CONSTRUCAO CIVIL, INCLUSIVE ENCAR | H | 0.5 | 18.17 | 3,00000000 | 9.3576
GOS SOCIAIS DESONERADOS
18.012.0093-0 | TORNEIRA DE BOIA,EM METAL,DE 1".FORNECIMENTO E COLOCACAO | UN |  | 93.77
3%-DESGASTE DE FERRAMENTAS E EPI
01993 | MAO-DE-OBRA DE BOMBEIRO HIDRAULICO DA CONSTRUCAO CIVIL, INCL | H | 0.5 | 27.92 | 3,00000000 | 14.3788
USIVE ENCARGOS SOCIAIS
01999 | MAO-DE-OBRA DE SERVENTE DA CONSTRUCAO CIVIL, INCLUSIVE ENCAR | H | 0.5 | 20.19 | 3,00000000 | 10.3979
GOS SOCIAIS
04746 | TORNEIRA DE BOIA CONVENCIONAL DE 1", COM HASTE E TORNEIRA ME | UN | 1 | 69 |  | 69
TALICOS E BALAO PLASTICO
18.012.0093-A | TORNEIRA DE BOIA,EM METAL,DE 1".FORNECIMENTO E COLOCACAO | UN |  | 91.29
3%-DESGASTE DE FERRAMENTAS E EPI
04746 | TORNEIRA DE BOIA CONVENCIONAL DE 1", COM HASTE E TORNEIRA ME | UN | 1 | 69 |  | 69
TALICOS E BALAO PLASTICO
20039 | MAO-DE-OBRA DE BOMBEIRO HIDRAULICO DA CONSTRUCAO CIVIL, INCL | H | 0.5 | 25.13 | 3,00000000 | 12.942
USIVE ENCARGOS SOCIAIS DESONERADOS
20132 | MAO-DE-OBRA DE SERVENTE DA CONSTRUCAO CIVIL, INCLUSIVE ENCAR | H | 0.5 | 18.17 | 3,00000000 | 9.3576
GOS SOCIAIS DESONERADOS
18.012.0096-0 | TORNEIRA DE BOIA,EM METAL,DE 1.1/4".FORNECIMENTO E COLOCACAO | UN |  | 187.77
3%-DESGASTE DE FERRAMENTAS E EPI
01993 | MAO-DE-OBRA DE BOMBEIRO HIDRAULICO DA CONSTRUCAO CIVIL, INCL | H | 0.5 | 27.92 | 3,00000000 | 14.3788
USIVE ENCARGOS SOCIAIS
01999 | MAO-DE-OBRA DE SERVENTE DA CONSTRUCAO CIVIL, INCLUSIVE ENCAR | H | 0.5 | 20.19 | 3,00000000 | 10.3979
GOS SOCIAIS
04747 | TORNEIRA DE BOIA CONVENCIONAL DE 1.1/4", COM HASTE E TORNEIR | UN | 1 | 163 |  | 163
A METALICOS E BALAO PLASTICO
18.012.0096-A | TORNEIRA DE BOIA,EM METAL,DE 1.1/4".FORNECIMENTO E COLOCACAO | UN |  | 185.29
3%-DESGASTE DE FERRAMENTAS E EPI
04747 | TORNEIRA DE BOIA CONVENCIONAL DE 1.1/4", COM HASTE E TORNEIR | UN | 1 | 163 |  | 163
A METALICOS E BALAO PLASTICO
20039 | MAO-DE-OBRA DE BOMBEIRO HIDRAULICO DA CONSTRUCAO CIVIL, INCL | H | 0.5 | 25.13 | 3,00000000 | 12.942
USIVE ENCARGOS SOCIAIS DESONERADOS
20132 | MAO-DE-OBRA DE SERVENTE DA CONSTRUCAO CIVIL, INCLUSIVE ENCAR | H | 0.5 | 18.17 | 3,00000000 | 9.3576
GOS SOCIAIS DESONERADOS
18.012.0100-0 | TORNEIRA DE BOIA,EM METAL,DE 1.1/2".FORNECIMENTO E COLOCACAO | UN |  | 206.73
3%-DESGASTE DE FERRAMENTAS E EPI
01993 | MAO-DE-OBRA DE BOMBEIRO HIDRAULICO DA CONSTRUCAO CIVIL, INCL | H | 0.6 | 27.92 | 3,00000000 | 17.2546
USIVE ENCARGOS SOCIAIS
01999 | MAO-DE-OBRA DE SERVENTE DA CONSTRUCAO CIVIL, INCLUSIVE ENCAR | H | 0.6 | 20.19 | 3,00000000 | 12.4774
GOS SOCIAIS
04748 | TORNEIRA DE BOIA CONVENCIONAL DE 1.1/2", COM HASTE E TORNEIR | UN | 1 | 177 |  | 177
A METALICOS E BALAO PLASTICO
18.012.0100-A | TORNEIRA DE BOIA,EM METAL,DE 1.1/2".FORNECIMENTO E COLOCACAO | UN |  | 203.75
3%-DESGASTE DE FERRAMENTAS E EPI
04748 | TORNEIRA DE BOIA CONVENCIONAL DE 1.1/2", COM HASTE E TORNEIR | UN | 1 | 177 |  | 177
A METALICOS E BALAO PLASTICO
20039 | MAO-DE-OBRA DE BOMBEIRO HIDRAULICO DA CONSTRUCAO CIVIL, INCL | H | 0.6 | 25.13 | 3,00000000 | 15.5303
USIVE ENCARGOS SOCIAIS DESONERADOS
20132 | MAO-DE-OBRA DE SERVENTE DA CONSTRUCAO CIVIL, INCLUSIVE ENCAR | H | 0.6 | 18.17 | 3,00000000 | 11.2291
GOS SOCIAIS DESONERADOS
18.012.0102-0 | TORNEIRA DE BOIA,EM METAL,DE 2".FORNECIMENTO E COLOCACAO | UN |  | 290.73
3%-DESGASTE DE FERRAMENTAS E EPI
01993 | MAO-DE-OBRA DE BOMBEIRO HIDRAULICO DA CONSTRUCAO CIVIL, INCL | H | 0.6 | 27.92 | 3,00000000 | 17.2546
USIVE ENCARGOS SOCIAIS
01999 | MAO-DE-OBRA DE SERVENTE DA CONSTRUCAO CIVIL, INCLUSIVE ENCAR | H | 0.6 | 20.19 | 3,00000000 | 12.4774
GOS SOCIAIS
04749 | TORNEIRA DE BOIA CONVENCIONAL DE 2", COM HASTE E TORNEIRA ME | UN | 1 | 261 |  | 261
TALICOS E BALAO PLASTICO
18.012.0102-A | TORNEIRA DE BOIA,EM METAL,DE 2".FORNECIMENTO E COLOCACAO | UN |  | 287.75
3%-DESGASTE DE FERRAMENTAS E EPI
04749 | TORNEIRA DE BOIA CONVENCIONAL DE 2", COM HASTE E TORNEIRA ME | UN | 1 | 261 |  | 261
TALICOS E BALAO PLASTICO
20039 | MAO-DE-OBRA DE BOMBEIRO HIDRAULICO DA CONSTRUCAO CIVIL, INCL | H | 0.6 | 25.13 | 3,00000000 | 15.5303
USIVE ENCARGOS SOCIAIS DESONERADOS
20132 | MAO-DE-OBRA DE SERVENTE DA CONSTRUCAO CIVIL, INCLUSIVE ENCAR | H | 0.6 | 18.17 | 3,00000000 | 11.2291
GOS SOCIAIS DESONERADOS
18.013.0106-0 | VALVULA DE ESCOAMENTO TIPO AMERICANA,PARA PIA DE COZINHA,162 | UN |  | 20.5
3 DE 1.1/2",EM METAL CROMADO.FORNECIMENTO
02593 | VALVULA DE ESCOAMENTO, P/PIA DE COZINHA, 1623, EM METAL CROM | UN | 1 | 20.5 |  | 20.5
ADO, DE 1.1/2"X3.3/4"
18.013.0106-A | VALVULA DE ESCOAMENTO TIPO AMERICANA,PARA PIA DE COZINHA,162 | UN |  | 20.5
3 DE 1.1/2",EM METAL CROMADO.FORNECIMENTO
02593 | VALVULA DE ESCOAMENTO, P/PIA DE COZINHA, 1623, EM METAL CROM | UN | 1 | 20.5 |  | 20.5
ADO, DE 1.1/2"X3.3/4"
18.013.0108-0 | VALVULA DE ESCOAMENTO PARA LAVATORIO,COM LADRAO,1603 DE 1",E | UN |  | 22.71
M METAL CROMADO.FORNECIMENTO
02355 | VALVULA DE ESCOAMENTO, P/LAVATORIO, 1603, EM METAL CROMADO, | UN | 1 | 22.71 |  | 22.71
DE 1"
18.013.0108-A | VALVULA DE ESCOAMENTO PARA LAVATORIO,COM LADRAO,1603 DE 1",E | UN |  | 22.71
M METAL CROMADO.FORNECIMENTO
02355 | VALVULA DE ESCOAMENTO, P/LAVATORIO, 1603, EM METAL CROMADO, | UN | 1 | 22.71 |  | 22.71
DE 1"
18.013.0109-0 | VALVULA DE ESCOAMENTO PARA LAVATORIO,SEM LADRAO,1600 DE 1",E | UN |  | 25.74
M METAL CROMADO.FORNECIMENTO
03936 | VALVULA DE ESCOAMENTO, 1600, EM METAL CROMADO, DE 1"X2" | UN | 1 | 25.74 |  | 25.74
18.013.0109-A | VALVULA DE ESCOAMENTO PARA LAVATORIO,SEM LADRAO,1600 DE 1",E | UN |  | 25.74
M METAL CROMADO.FORNECIMENTO
03936 | VALVULA DE ESCOAMENTO, 1600, EM METAL CROMADO, DE 1"X2" | UN | 1 | 25.74 |  | 25.74
18.013.0110-0 | VALVULA DE ESCOAMENTO PARA BANHEIRA,SEM LADRAO,1604 DE 1.1/4 | UN |  | 36.22
",EM METAL CROMADO.FORNECIMENTO
03915 | VALVULA DE ESCOAMENTO, PARA BANHEIRA, SEM LADRAO, 1604, EM M | UN | 1 | 36.22 |  | 36.22
ETAL CROMADO, DE 1.1/4"
18.013.0110-A | VALVULA DE ESCOAMENTO PARA BANHEIRA,SEM LADRAO,1604 DE 1.1/4 | UN |  | 36.22
",EM METAL CROMADO.FORNECIMENTO
03915 | VALVULA DE ESCOAMENTO, PARA BANHEIRA, SEM LADRAO, 1604, EM M | UN | 1 | 36.22 |  | 36.22
ETAL CROMADO, DE 1.1/4"
18.013.0111-0 | VALVULA DE ESCOAMENTO PARA TANQUE,1605 DE 1.1/4",EM METAL CR | UN |  | 21.28
OMADO.FORNECIMENTO
03949 | VALVULA DE ESCOAMENTO, P/TANQUE, 1605, EM METAL CROMADO, DE | UN | 1 | 21.28 |  | 21.28
1.1/4"
18.013.0111-A | VALVULA DE ESCOAMENTO PARA TANQUE,1605 DE 1.1/4",EM METAL CR | UN |  | 21.28
OMADO.FORNECIMENTO
03949 | VALVULA DE ESCOAMENTO, P/TANQUE, 1605, EM METAL CROMADO, DE | UN | 1 | 21.28 |  | 21.28
1.1/4"
18.013.0112-0 | VALVULA DE ESCOAMENTO PARA TANQUE,1606 DE 1.1/2",EM METAL CR | UN |  | 82.3
OMADO.FORNECIMENTO
03950 | VALVULA DE ESCOAMENTO, P/TANQUE, 1606, EM METAL CROMADO, DE | UN | 1 | 82.3 |  | 82.3
1.1/2"
18.013.0112-A | VALVULA DE ESCOAMENTO PARA TANQUE,1606 DE 1.1/2",EM METAL CR | UN |  | 82.3
OMADO.FORNECIMENTO
03950 | VALVULA DE ESCOAMENTO, P/TANQUE, 1606, EM METAL CROMADO, DE | UN | 1 | 82.3 |  | 82.3
1.1/2"
18.013.0113-0 | VALVULA DE ESCOAMENTO PARA LAVATORIO,EM PVC.FORNECIMENTO | UN |  | 2.45
03954 | VALVULA DE ESCOAMENTO, PARA LAVATORIO, SEM UNHO, EM PVC | UN | 1 | 2.45 |  | 2.45
18.013.0113-A | VALVULA DE ESCOAMENTO PARA LAVATORIO,EM PVC.FORNECIMENTO | UN |  | 2.45
03954 | VALVULA DE ESCOAMENTO, PARA LAVATORIO, SEM UNHO, EM PVC | UN | 1 | 2.45 |  | 2.45
18.013.0115-0 | VALVULA DE ESCOAMENTO PARA PIA,EM PVC.FORNECIMENTO | UN |  | 4.73
03953 | VALVULA DE ESCOAMENTO, PARA PIA, SEM UNHO, EM PVC | UN | 1 | 4.73 |  | 4.73
18.013.0115-A | VALVULA DE ESCOAMENTO PARA PIA,EM PVC.FORNECIMENTO | UN |  | 4.73
03953 | VALVULA DE ESCOAMENTO, PARA PIA, SEM UNHO, EM PVC | UN | 1 | 4.73 |  | 4.73
18.013.0117-0 | SIFAO EM METAL CROMADO,DE 1.1/2"X1.1/2".FORNECIMENTO | UN |  | 114.06
02356 | SIFAO EM METAL CROMADO, DE 1.1/2"X1.1/2" | UN | 1 | 114.06 |  | 114.06
18.013.0117-A | SIFAO EM METAL CROMADO,DE 1.1/2"X1.1/2".FORNECIMENTO | UN |  | 114.06
02356 | SIFAO EM METAL CROMADO, DE 1.1/2"X1.1/2" | UN | 1 | 114.06 |  | 114.06
18.013.0118-0 | SIFAO EM METAL CROMADO,DE 1.1/4"X1.1/2".FORNECIMENTO | UN |  | 122.22
02567 | SIFAO EM METAL CROMADO, DE 1.1/4" X 1.1/2" | UN | 1 | 122.22 |  | 122.22
18.013.0118-A | SIFAO EM METAL CROMADO,DE 1.1/4"X1.1/2".FORNECIMENTO | UN |  | 122.22
02567 | SIFAO EM METAL CROMADO, DE 1.1/4" X 1.1/2" | UN | 1 | 122.22 |  | 122.22
18.013.0119-0 | SIFAO EM METAL CROMADO,DE 1"X1.1/2".FORNECIMENTO | UN |  | 90.54
02568 | SIFAO EM METAL CROMADO, DE 1"x1.1/2" | UN | 1 | 90.54 |  | 90.54
18.013.0119-A | SIFAO EM METAL CROMADO,DE 1"X1.1/2".FORNECIMENTO | UN |  | 90.54
02568 | SIFAO EM METAL CROMADO, DE 1"x1.1/2" | UN | 1 | 90.54 |  | 90.54
18.013.0121-0 | SIFAO EM METAL CROMADO,DE 1"X1.1/4".FORNECIMENTO | UN |  | 121.61
03901 | SIFAO EM METAL CROMADO, DE 1"X1.1/4" | UN | 1 | 121.61 |  | 121.61
18.013.0121-A | SIFAO EM METAL CROMADO,DE 1"X1.1/4".FORNECIMENTO | UN |  | 121.61
03901 | SIFAO EM METAL CROMADO, DE 1"X1.1/4" | UN | 1 | 121.61 |  | 121.61
18.013.0123-0 | SIFAO FLEXIVEL EM PVC,DE 1"X40MM,PARA PIA OU LAVATORIO.FORNE | UN |  | 6.96
CIMENTO
07006 | SIFAO FLEXIVEL EM PVC, DE 1"X40MM, PARA PIA OU LAVATORIO | UN | 1 | 6.96 |  | 6.96
18.013.0123-A | SIFAO FLEXIVEL EM PVC,DE 1"X40MM,PARA PIA OU LAVATORIO.FORNE | UN |  | 6.96
CIMENTO
07006 | SIFAO FLEXIVEL EM PVC, DE 1"X40MM, PARA PIA OU LAVATORIO | UN | 1 | 6.96 |  | 6.96
18.013.0124-0 | SIFAO RIGIDO EM PVC,DE 1"X40MM,PARA PIA OU LAVATORIO.FORNECI | UN |  | 15.17
MENTO
02569 | SIFAO RIGIDO EM PVC, DE 1"X40MM, PARA PIA OU LAVATORIO | UN | 1 | 15.17 |  | 15.17
18.013.0124-A | SIFAO RIGIDO EM PVC,DE 1"X40MM,PARA PIA OU LAVATORIO.FORNECI | UN |  | 15.17
MENTO
02569 | SIFAO RIGIDO EM PVC, DE 1"X40MM, PARA PIA OU LAVATORIO | UN | 1 | 15.17 |  | 15.17
18.013.0126-0 | SIFAO SANFONADO EM PVC COM ACABAMENTO CROMADO,UNIVERSAL.FORN | UN |  | 16.67
ECIMENTO
14898 | SIFAO SANFONADO EM PVC COM ACABAMENTO CROMADO, UNIVERSAL | UN | 1 | 16.67 |  | 16.67
18.013.0126-A | SIFAO SANFONADO EM PVC COM ACABAMENTO CROMADO,UNIVERSAL.FORN | UN |  | 16.67
ECIMENTO
14898 | SIFAO SANFONADO EM PVC COM ACABAMENTO CROMADO, UNIVERSAL | UN | 1 | 16.67 |  | 16.67
18.013.0127-0 | SIFAO SANFONADO EM PVC, UNIVERSAL.FORNECIMENTO | UN |  | 6.51
07890 | SIFAO SANFONADO EM PVC, UNIVERSAL | UN | 1 | 6.51 |  | 6.51
18.013.0127-A | SIFAO SANFONADO EM PVC, UNIVERSAL.FORNECIMENTO | UN |  | 6.51
07890 | SIFAO SANFONADO EM PVC, UNIVERSAL | UN | 1 | 6.51 |  | 6.51
18.013.0128-0 | RABICHO/LIGACAO FLEXIVEL,EM METAL CROMADO,COMPRIMENTO DE 40C | UN |  | 21.2
M,COM SAIDA DE 1/2".FORNECIMENTO
02978 | RABICHO/LIGAÇAO FLEXIVEL EM METAL CROMADO COM SAIDA DE 1/2" | UN | 1 | 21.2 |  | 21.2
E COMPRIMENTO DE 40CM
18.013.0128-A | RABICHO/LIGACAO FLEXIVEL,EM METAL CROMADO,COMPRIMENTO DE 40C | UN |  | 21.2
M,COM SAIDA DE 1/2".FORNECIMENTO
02978 | RABICHO/LIGAÇAO FLEXIVEL EM METAL CROMADO COM SAIDA DE 1/2" | UN | 1 | 21.2 |  | 21.2
E COMPRIMENTO DE 40CM
18.013.0130-0 | RABICHO/LIGACAO FLEXIVEL,EM METAL CROMADO,COMPRIMENTO DE 30C | UN |  | 18.44
M,COM SAIDA DE 1/2".FORNECIMENTO
02985 | RABICHO/LIGAÇAO FLEXIVEL EM METAL CROMADO COM SAIDA DE 1/2" | UN | 1 | 18.44 |  | 18.44
E COMPRIMENTO DE 30CM
18.013.0130-A | RABICHO/LIGACAO FLEXIVEL,EM METAL CROMADO,COMPRIMENTO DE 30C | UN |  | 18.44
M,COM SAIDA DE 1/2".FORNECIMENTO
02985 | RABICHO/LIGAÇAO FLEXIVEL EM METAL CROMADO COM SAIDA DE 1/2" | UN | 1 | 18.44 |  | 18.44
E COMPRIMENTO DE 30CM
18.013.0133-0 | RABICHO/LIGACAO FLEXIVEL EM PLASTICO,COMPRIMENTO DE 40CM,COM | UN |  | 5.08
SAIDA DE 1/2".FORNECIMENTO
02979 | RABICHO/LIGAÇAO FLEXIVEL EM PLASTICO COMSAIDA DE 1/2" E COMP | UN | 1 | 5.08 |  | 5.08
RIMENTO DE 40CM
18.013.0133-A | RABICHO/LIGACAO FLEXIVEL EM PLASTICO,COMPRIMENTO DE 40CM,COM | UN |  | 5.08
SAIDA DE 1/2".FORNECIMENTO
02979 | RABICHO/LIGAÇAO FLEXIVEL EM PLASTICO COMSAIDA DE 1/2" E COMP | UN | 1 | 5.08 |  | 5.08
RIMENTO DE 40CM
18.013.0136-0 | RABICHO/LIGACAO FLEXIVEL EM PLASTICO,COMPRIMENTO DE 30CM,COM | UN |  | 4.84
SAIDA DE 1/2".FORNECIMENTO
02984 | RABICHO/LIGAÇAO FLEXIVEL EM PLASTICO COMSAIDA DE 1/2" E COMP | UN | 1 | 4.84 |  | 4.84
RIMENTO DE 30CM
18.013.0136-A | RABICHO/LIGACAO FLEXIVEL EM PLASTICO,COMPRIMENTO DE 30CM,COM | UN |  | 4.84
SAIDA DE 1/2".FORNECIMENTO
02984 | RABICHO/LIGAÇAO FLEXIVEL EM PLASTICO COMSAIDA DE 1/2" E COMP | UN | 1 | 4.84 |  | 4.84
RIMENTO DE 30CM
18.013.0140-0 | TUBO DE LIGACAO PARA BACIA SANITARIA,COM ANEL EXPANSOR,EM ME | UN |  | 32.86
TAL CROMADO.FORNECIMENTO
02601 | TUBO DE LIGACAO DE AGUA PARA BACIA SANITARIA ,EM METAL CROMA | UN | 1 | 32.86 |  | 32.86
DO, COM 25CM
18.013.0140-A | TUBO DE LIGACAO PARA BACIA SANITARIA,COM ANEL EXPANSOR,EM ME | UN |  | 32.86
TAL CROMADO.FORNECIMENTO
02601 | TUBO DE LIGACAO DE AGUA PARA BACIA SANITARIA ,EM METAL CROMA | UN | 1 | 32.86 |  | 32.86
DO, COM 25CM
18.013.0143-0 | TUBO DE DESCARGA TIPO LONGO,DE 1.1/2",EM PVC,PARA CAIXA DE D | UN |  | 9.39
ESCARGA EXTERNA.FORNECIMENTO
02600 | TUBO DE PVC LONGO, P/CAIXA DE DESCARGA EXTERNA, DE 1.1/2" | UN | 1 | 9.39 |  | 9.39
18.013.0143-A | TUBO DE DESCARGA TIPO LONGO,DE 1.1/2",EM PVC,PARA CAIXA DE D | UN |  | 9.39
ESCARGA EXTERNA.FORNECIMENTO
02600 | TUBO DE PVC LONGO, P/CAIXA DE DESCARGA EXTERNA, DE 1.1/2" | UN | 1 | 9.39 |  | 9.39
18.013.0144-0 | BOLSA DE LIGACAO PARA BACIA SANITARIA.FORNECIMENTO | UN |  | 2.21
05953 | BOLSA DE LIGACAO PARA BACIA SANITARIA | UN | 1 | 2.21 |  | 2.21
18.013.0144-A | BOLSA DE LIGACAO PARA BACIA SANITARIA.FORNECIMENTO | UN |  | 2.21
05953 | BOLSA DE LIGACAO PARA BACIA SANITARIA | UN | 1 | 2.21 |  | 2.21
18.013.0146-0 | MISTURADOR SIMPLES PARA CHUVEIRO,DE 3/4",COM ACABAMENTO EM M | UN |  | 242.66
ETAL CROMADO.FORNECIMENTO
04013 | MISTURADOR SIMPLES, PARA CHUVEIROS CONJUNTO, COM ACABAMENTO | UN | 1 | 242.66 |  | 242.66
EM METAL CROMADO
18.013.0146-A | MISTURADOR SIMPLES PARA CHUVEIRO,DE 3/4",COM ACABAMENTO EM M | UN |  | 242.66
ETAL CROMADO.FORNECIMENTO
04013 | MISTURADOR SIMPLES, PARA CHUVEIROS CONJUNTO, COM ACABAMENTO | UN | 1 | 242.66 |  | 242.66
EM METAL CROMADO
18.013.0148-0 | MISTURADOR,DE 3/4",COM FUNCIONAMENTO CONJUNTO:CHUVEIRO/BANHE | UN |  | 349.89
IRA OU CHUVEIRO/DUCHINHA,COM ACABAMENTO EM METAL CROMADO.FOR
NECIMENTO
04713 | MISTURADOR TIPO PAREDE,DE 3/4",C/FUNCIONAMENTO CONJUNTO CHUV | UN | 1 | 349.89 |  | 349.89
EIRO/BANHEIRA OU CHUVEIRO/DUCHINHA,C/ACABAMENTO MET. CROMADO
18.013.0148-A | MISTURADOR,DE 3/4",COM FUNCIONAMENTO CONJUNTO:CHUVEIRO/BANHE | UN |  | 349.89
IRA OU CHUVEIRO/DUCHINHA,COM ACABAMENTO EM METAL CROMADO.FOR
NECIMENTO
04713 | MISTURADOR TIPO PAREDE,DE 3/4",C/FUNCIONAMENTO CONJUNTO CHUV | UN | 1 | 349.89 |  | 349.89
EIRO/BANHEIRA OU CHUVEIRO/DUCHINHA,C/ACABAMENTO MET. CROMADO
18.013.0155-0 | REGISTRO DE PRESSAO,1416 DE 1/2",COM CANOPLA E VOLANTE EM ME | UN |  | 50.37
TAL CROMADO.FORNECIMENTO
02571 | REGISTRO DE PRESSAO CROMADO, DE 1/2" | UN | 1 | 50.37 |  | 50.37
18.013.0155-A | REGISTRO DE PRESSAO,1416 DE 1/2",COM CANOPLA E VOLANTE EM ME | UN |  | 50.37
TAL CROMADO.FORNECIMENTO
02571 | REGISTRO DE PRESSAO CROMADO, DE 1/2" | UN | 1 | 50.37 |  | 50.37
18.013.0156-0 | REGISTRO DE PRESSAO,1416 DE 3/4",COM CANOPLA E VOLANTE EM ME | UN |  | 38.44
TAL CROMADO.FORNECIMENTO
02586 | REGISTRO DE PRESSAO, DE 3/4" | UN | 1 | 38.44 |  | 38.44
18.013.0156-A | REGISTRO DE PRESSAO,1416 DE 3/4",COM CANOPLA E VOLANTE EM ME | UN |  | 38.44
TAL CROMADO.FORNECIMENTO
02586 | REGISTRO DE PRESSAO, DE 3/4" | UN | 1 | 38.44 |  | 38.44
18.013.0158-0 | PORTA CACAMBA,LIXEIRA,EM CHAPA DE FERRO ESMALTADA,DE 300X300 | UN |  | 538.74
MM.FORNECIMENTO E COLOCACAO
3%-DESGASTE DE FERRAMENTAS E EPI
01968 | MAO-DE-OBRA DE PEDREIRO, INCLUSIVE ENCARGOS SOCIAIS | H | 0.5 | 27.92 | 3,00000000 | 14.3788
01999 | MAO-DE-OBRA DE SERVENTE DA CONSTRUCAO CIVIL, INCLUSIVE ENCAR | H | 0.5 | 20.19 | 3,00000000 | 10.3979
GOS SOCIAIS
05633 | PORTA CACAMBA, LIXEIRA, EM FERRO ESMALTADO, DE (300X300)MM | UN | 1 | 513.97 |  | 513.97
18.013.0158-A | PORTA CACAMBA,LIXEIRA,EM CHAPA DE FERRO ESMALTADA,DE 300X300 | UN |  | 536.26
MM.FORNECIMENTO E COLOCACAO
3%-DESGASTE DE FERRAMENTAS E EPI
05633 | PORTA CACAMBA, LIXEIRA, EM FERRO ESMALTADO, DE (300X300)MM | UN | 1 | 513.97 |  | 513.97
20115 | MAO-DE-OBRA DE PEDREIRO, INCLUSIVE ENCARGOS SOCIAIS DESONERA | H | 0.5 | 25.13 | 3,00000000 | 12.942
DOS
20132 | MAO-DE-OBRA DE SERVENTE DA CONSTRUCAO CIVIL, INCLUSIVE ENCAR | H | 0.5 | 18.17 | 3,00000000 | 9.3576
GOS SOCIAIS DESONERADOS
18.013.0165-0 | GRELHA DE ACO INOX,10X10CM,SISTEMA ROTATIVO,COM CAIXILHO.FOR | UN |  | 10.29
NECIMENTO
13114 | GRELHA DE ACO INOXIDAVEL, 10X10CM, SISTEMA ROTATIVO, COM CAI | UN | 1 | 10.29 |  | 10.29
XILHO
18.013.0165-A | GRELHA DE ACO INOX,10X10CM,SISTEMA ROTATIVO,COM CAIXILHO.FOR | UN |  | 10.29
NECIMENTO
13114 | GRELHA DE ACO INOXIDAVEL, 10X10CM, SISTEMA ROTATIVO, COM CAI | UN | 1 | 10.29 |  | 10.29
XILHO
18.013.0167-0 | GRELHA DE ACO INOX, 15X15CM,SISTEMA ROTATIVO,COM CAIXILHO.FO | UN |  | 23.68
RNECIMENTO
14742 | GRELHA EM ACO INOX, 15X15CM, SISTEMA ROTATIVO, COM CAIXILHO | UN | 1 | 23.68 |  | 23.68
18.013.0167-A | GRELHA DE ACO INOX, 15X15CM,SISTEMA ROTATIVO,COM CAIXILHO.FO | UN |  | 23.68
RNECIMENTO
14742 | GRELHA EM ACO INOX, 15X15CM, SISTEMA ROTATIVO, COM CAIXILHO | UN | 1 | 23.68 |  | 23.68
18.013.0170-0 | MISTURADOR MONOCOMANDO PARA CHUVEIRO AP/BP ALTA VAZAO 3/4",C | UN |  | 480.48
OM ACABAMENTO MONOCOMANDO DE ALAVANCA EM METAL CROMADO,PARA
PESSOAS COM NECESSIDADES ESPECIFICAS.FORNECIMENTO
14526 | MISTURADOR MONOCOMANDO PARA CHUVEIRO DE 3/4", COM ACABAMENTO | UN | 1 | 480.48 |  | 480.48
MONOCOMANDO DE ALAVANCA, EM METAL CROMADO
18.013.0170-A | MISTURADOR MONOCOMANDO PARA CHUVEIRO AP/BP ALTA VAZAO 3/4",C | UN |  | 480.48
OM ACABAMENTO MONOCOMANDO DE ALAVANCA EM METAL CROMADO,PARA
PESSOAS COM NECESSIDADES ESPECIFICAS.FORNECIMENTO
14526 | MISTURADOR MONOCOMANDO PARA CHUVEIRO DE 3/4", COM ACABAMENTO | UN | 1 | 480.48 |  | 480.48
MONOCOMANDO DE ALAVANCA, EM METAL CROMADO
18.015.0037-0 | AQUECEDOR A GAS DE ACUMULACAO,CAPACIDADE DE 100L,MODELO VERT | UN |  | 4282.73
ICAL,CORPO EM ACO CARBONO.FORNECIMENTO
13117 | AQUECEDOR A GAS DE ACUMULACAO, CAPACIDADE DE 100L, MODELO VE | UN | 1 | 4282.73 |  | 4282.73
RTICAL, CORPO EM ACO CARBONO
18.015.0037-A | AQUECEDOR A GAS DE ACUMULACAO,CAPACIDADE DE 100L,MODELO VERT | UN |  | 4282.73
ICAL,CORPO EM ACO CARBONO.FORNECIMENTO
13117 | AQUECEDOR A GAS DE ACUMULACAO, CAPACIDADE DE 100L, MODELO VE | UN | 1 | 4282.73 |  | 4282.73
RTICAL, CORPO EM ACO CARBONO
18.015.0040-0 | AQUECEDOR A GAS DE ACUMULACAO,CAPACIDADE DE 200L,MODELO VERT | UN |  | 8182.63
ICAL,CORPO EM ACO CARBONO.FORNECIMENTO
13119 | AQUECEDOR A GAS DE ACUMULACAO, CAPACIDADE DE 200L, MODELO VE | UN | 1 | 8182.63 |  | 8182.63
RTICAL, CORPO EM ACO CARBONO
18.015.0040-A | AQUECEDOR A GAS DE ACUMULACAO,CAPACIDADE DE 200L,MODELO VERT | UN |  | 8182.63
ICAL,CORPO EM ACO CARBONO.FORNECIMENTO
13119 | AQUECEDOR A GAS DE ACUMULACAO, CAPACIDADE DE 200L, MODELO VE | UN | 1 | 8182.63 |  | 8182.63
RTICAL, CORPO EM ACO CARBONO
18.015.0043-0 | AQUECEDOR A GAS DE ACUMULACAO,CAPACIDADE DE 250L,MODELO VERT | UN |  | 8709.27
ICAL,CORPO EM ACO DE CARBONO.FORNECIMENTO
13121 | AQUECEDOR A GAS DE ACUMULACAO, CAPACIDADE DE 250L, MODELO VE | UN | 1 | 8709.27 |  | 8709.27
RTICAL, CORPO EM ACO CARBONO
18.015.0043-A | AQUECEDOR A GAS DE ACUMULACAO,CAPACIDADE DE 250L,MODELO VERT | UN |  | 8709.27
ICAL,CORPO EM ACO DE CARBONO.FORNECIMENTO
13121 | AQUECEDOR A GAS DE ACUMULACAO, CAPACIDADE DE 250L, MODELO VE | UN | 1 | 8709.27 |  | 8709.27
RTICAL, CORPO EM ACO CARBONO
18.015.0046-0 | AQUECEDOR A GAS DE ACUMULACAO,CAPACIDADE DE 300L,MODELO VERT | UN |  | 10755.52
ICAL,CORPO EM ACO CARBONO.FORNECIMENTO
13123 | AQUECEDOR A GAS DE ACUMULACAO, CAPACIDADE DE 300L, MODELO VE | UN | 1 | 10755.52 |  | 10755.52
RTICAL, CORPO EM ACO CARBONO
18.015.0046-A | AQUECEDOR A GAS DE ACUMULACAO,CAPACIDADE DE 300L,MODELO VERT | UN |  | 10755.52
ICAL,CORPO EM ACO CARBONO.FORNECIMENTO
13123 | AQUECEDOR A GAS DE ACUMULACAO, CAPACIDADE DE 300L, MODELO VE | UN | 1 | 10755.52 |  | 10755.52
RTICAL, CORPO EM ACO CARBONO
18.015.0060-0 | AQUECEDOR A GAS DE PASSAGEM,RESIDENCIAL,EM CHAPA ESMALTADA,B | UN |  | 669.26
RANCO,DE 6L/MIN.FORNECIMENTO
00749 | AQUECEDOR DE AGUA A GAS, INSTANTANEO, AUTOMATICO, DE 6 A 8 L | UN | 1 | 638 |  | 638
ITROS
05659 | REGISTRO P/GAS, DE 1/2" | UN | 1 | 31.26 |  | 31.26
18.015.0060-A | AQUECEDOR A GAS DE PASSAGEM,RESIDENCIAL,EM CHAPA ESMALTADA,B | UN |  | 669.26
RANCO,DE 6L/MIN.FORNECIMENTO
00749 | AQUECEDOR DE AGUA A GAS, INSTANTANEO, AUTOMATICO, DE 6 A 8 L | UN | 1 | 638 |  | 638
ITROS
05659 | REGISTRO P/GAS, DE 1/2" | UN | 1 | 31.26 |  | 31.26
18.015.0062-0 | AQUECEDOR A GAS DE PASSAGEM,RESIDENCIAL,EM CHAPA ESMALTADA,B | UN |  | 1278.82
RANCO,DE 12L/MIN.FORNECIMENTO
13130 | AQUECEDOR A GAS, DE PASSAGEM, RESIDENCIAL, EM CHAPA ESMALTAD | UN | 1 | 1278.82 |  | 1278.82
A, BRANCO DE 12L/MIN
18.015.0062-A | AQUECEDOR A GAS DE PASSAGEM,RESIDENCIAL,EM CHAPA ESMALTADA,B | UN |  | 1278.82
RANCO,DE 12L/MIN.FORNECIMENTO
13130 | AQUECEDOR A GAS, DE PASSAGEM, RESIDENCIAL, EM CHAPA ESMALTAD | UN | 1 | 1278.82 |  | 1278.82
A, BRANCO DE 12L/MIN
18.015.0064-0 | AQUECEDOR A GAS DE PASSAGEM,RESIDENCIAL,EM CHAPA ESMALTADA,B | UN |  | 2038.27
RANCO,DE 18L/MIN.FORNECIMENTO
13131 | AQUECEDOR A GAS, DE PASSAGEM, RESIDENCIAL, EM CHAPA ESMALTAD | UN | 1 | 2038.27 |  | 2038.27
A, BRANCO DE 18L/MIN
18.015.0064-A | AQUECEDOR A GAS DE PASSAGEM,RESIDENCIAL,EM CHAPA ESMALTADA,B | UN |  | 2038.27
RANCO,DE 18L/MIN.FORNECIMENTO
13131 | AQUECEDOR A GAS, DE PASSAGEM, RESIDENCIAL, EM CHAPA ESMALTAD | UN | 1 | 2038.27 |  | 2038.27
A, BRANCO DE 18L/MIN
18.015.0066-0 | AQUECEDOR A GAS DE PASSAGEM,RESIDENCIAL,EM CHAPA ESMALTADA,B | UN |  | 2326.72
RANCO,DE 22L/MIN.FORNECIMENTO
13132 | AQUECEDOR A GAS, DE PASSAGEM, RESIDENCIAL, EM CHAPA ESMALTAD | UN | 1 | 2326.72 |  | 2326.72
A, BRANCO, DE 22L/MIN
18.015.0066-A | AQUECEDOR A GAS DE PASSAGEM,RESIDENCIAL,EM CHAPA ESMALTADA,B | UN |  | 2326.72
RANCO,DE 22L/MIN.FORNECIMENTO
13132 | AQUECEDOR A GAS, DE PASSAGEM, RESIDENCIAL, EM CHAPA ESMALTAD | UN | 1 | 2326.72 |  | 2326.72
A, BRANCO, DE 22L/MIN
18.015.0080-0 | FOGAO A GAS RESIDENCIAL,BRANCO,COM 4 BOCAS.FORNECIMENTO | UN |  | 524.27
00743 | FOGAO A GAS RESIDENCIAL, BRANCO, DE 4 BOCAS | UN | 1 | 524.27 |  | 524.27
18.015.0080-A | FOGAO A GAS RESIDENCIAL,BRANCO,COM 4 BOCAS.FORNECIMENTO | UN |  | 524.27
00743 | FOGAO A GAS RESIDENCIAL, BRANCO, DE 4 BOCAS | UN | 1 | 524.27 |  | 524.27
18.015.0081-0 | FOGAO A GAS RESIDENCIAL,BRANCO,COM 6 BOCAS.FORNECIMENTO | UN |  | 966.55
03934 | FOGAO A GAS RESIDENCIAL, BRANCO, DE 6 BOCAS | UN | 1 | 966.55 |  | 966.55
18.015.0081-A | FOGAO A GAS RESIDENCIAL,BRANCO,COM 6 BOCAS.FORNECIMENTO | UN |  | 966.55
03934 | FOGAO A GAS RESIDENCIAL, BRANCO, DE 6 BOCAS | UN | 1 | 966.55 |  | 966.55
18.015.0082-0 | FOGAO A GAS,INDUSTRIAL,COM 6 BOCAS,FORNO,GRELHA DE (30X30)CM | UN |  | 1591.19
E PERFIL DE 5CM.FORNECIMENTO
03935 | FOGAO A GAS INDUSTRIAL, PINTADO, DE 6 BOCAS, GRELHA DE (30X3 | UN | 1 | 1591.19 |  | 1591.19
0)CM, COM FORNO
18.015.0082-A | FOGAO A GAS,INDUSTRIAL,COM 6 BOCAS,FORNO,GRELHA DE (30X30)CM | UN |  | 1591.19
E PERFIL DE 5CM.FORNECIMENTO
03935 | FOGAO A GAS INDUSTRIAL, PINTADO, DE 6 BOCAS, GRELHA DE (30X3 | UN | 1 | 1591.19 |  | 1591.19
0)CM, COM FORNO
18.015.0083-0 | FOGAO A GAS,INDUSTRIAL,COM 4 BOCAS,FORNO,GRELHA DE (30X30)CM | UN |  | 1372.34
E PERFIL DE 5CM.FORNECIMENTO
02588 | FOGAO A GAS INDUSTRIAL, PINTADO, DE 4 BOCAS, GRELHA DE (30X3 | UN | 1 | 1372.34 |  | 1372.34
0)CM, COM FORNO
18.015.0083-A | FOGAO A GAS,INDUSTRIAL,COM 4 BOCAS,FORNO,GRELHA DE (30X30)CM | UN |  | 1372.34
E PERFIL DE 5CM.FORNECIMENTO
02588 | FOGAO A GAS INDUSTRIAL, PINTADO, DE 4 BOCAS, GRELHA DE (30X3 | UN | 1 | 1372.34 |  | 1372.34
0)CM, COM FORNO
18.015.0084-0 | FOGAO A GAS,INDUSTRIAL,COM 3 BOCAS,SEM FORNO,GRELHA DE (30X3 | UN |  | 777.55
0)CM E PERFIL DE 5CM.FORNECIMENTO
02587 | FOGAO A GAS INDUSTRIAL, PINTADO, 3 BOCAS, GRELHA DE (30X30)C | UN | 1 | 777.55 |  | 777.55
M, SEM FORNO
18.015.0084-A | FOGAO A GAS,INDUSTRIAL,COM 3 BOCAS,SEM FORNO,GRELHA DE (30X3 | UN |  | 777.55
0)CM E PERFIL DE 5CM.FORNECIMENTO
02587 | FOGAO A GAS INDUSTRIAL, PINTADO, 3 BOCAS, GRELHA DE (30X30)C | UN | 1 | 777.55 |  | 777.55
M, SEM FORNO
18.015.0085-0 | FOGAO A GAS,INDUSTRIAL,COM 2 BOCAS,SEM FORNO,GRELHA DE (30X3 | UN |  | 424.26
0)CM E PERFIL DE 5CM.FORNECIMENTO
02589 | FOGAO A GAS INDUSTRIAL, PINTADO DE 2 BOCAS, GRELHA DE (30X30 | UN | 1 | 424.26 |  | 424.26
)CM, SEM FORNO
18.015.0085-A | FOGAO A GAS,INDUSTRIAL,COM 2 BOCAS,SEM FORNO,GRELHA DE (30X3 | UN |  | 424.26
0)CM E PERFIL DE 5CM.FORNECIMENTO
02589 | FOGAO A GAS INDUSTRIAL, PINTADO DE 2 BOCAS, GRELHA DE (30X30 | UN | 1 | 424.26 |  | 424.26
)CM, SEM FORNO
18.016.0001-0 | COIFA DE ACO INOX AISI 304,NAS DIMENSOES (2,30X1,30X0,60)M ( | UN |  | 5648.65
COCCAO),COM CALHA COLETORA DE GORDURA EM TODO PERIMETRO COM
DRENO PLUGADO,PORTA FILTRO,FILTROS INERCIAIS,SUPORTE DE FIXA
CAO E BOCAIS FLANGEADOS (FOGAO INDUSTRIAL DE 8 BOCAS).FORNEC
IMENTO E COLOCACAO
3%-DESGASTE DE FERRAMENTAS E EPI
01968 | MAO-DE-OBRA DE PEDREIRO, INCLUSIVE ENCARGOS SOCIAIS | H | 3 | 27.92 | 3,00000000 | 86.2728
01999 | MAO-DE-OBRA DE SERVENTE DA CONSTRUCAO CIVIL, INCLUSIVE ENCAR | H | 3 | 20.19 | 3,00000000 | 62.3871
GOS SOCIAIS
13133 | COIFA EM ACO INOX,AISI 304,NA DIMENSAO (2,30X1,30X0,60)M (CO | UN | 1 | 5500 |  | 5500
CCAO),PARA FOGAO INDUSTRIAL 8 BOCAS,INCLUSIVE CALHA COLETORA
,DRENO,PORTA FILTRO E FILTROS INERCIAIS
18.016.0001-A | COIFA DE ACO INOX AISI 304,NAS DIMENSOES (2,30X1,30X0,60)M ( | UN |  | 5633.79
COCCAO),COM CALHA COLETORA DE GORDURA EM TODO PERIMETRO COM
DRENO PLUGADO,PORTA FILTRO,FILTROS INERCIAIS,SUPORTE DE FIXA
CAO E BOCAIS FLANGEADOS (FOGAO INDUSTRIAL DE 8 BOCAS).FORNEC
IMENTO E COLOCACAO
3%-DESGASTE DE FERRAMENTAS E EPI
13133 | COIFA EM ACO INOX,AISI 304,NA DIMENSAO (2,30X1,30X0,60)M (CO | UN | 1 | 5500 |  | 5500
CCAO),PARA FOGAO INDUSTRIAL 8 BOCAS,INCLUSIVE CALHA COLETORA
,DRENO,PORTA FILTRO E FILTROS INERCIAIS
20115 | MAO-DE-OBRA DE PEDREIRO, INCLUSIVE ENCARGOS SOCIAIS DESONERA | H | 3 | 25.13 | 3,00000000 | 77.6517
DOS
20132 | MAO-DE-OBRA DE SERVENTE DA CONSTRUCAO CIVIL, INCLUSIVE ENCAR | H | 3 | 18.17 | 3,00000000 | 56.1453
GOS SOCIAIS DESONERADOS
18.016.0002-0 | COIFA DE ACO INOX AISI 304,NAS DIMENSOES (1,80X1,30X0,60)M ( | UN |  | 4616.45
COCCAO),COM CALHA COLETORA DE GORDURA EM TODO PERIMETRO COM
DRENO PLUGADO,PORTA FILTRO,FILTROS INERCIAIS,SUPORTE DE FIXA
CAO E BOCAIS FLANGEADOS (FOGAO INDUSTRIAL DE 6 BOCAS).FORNEC
IMENTO E COLOCACAO
3%-DESGASTE DE FERRAMENTAS E EPI
01968 | MAO-DE-OBRA DE PEDREIRO, INCLUSIVE ENCARGOS SOCIAIS | H | 2.35 | 27.92 | 3,00000000 | 67.5804
01999 | MAO-DE-OBRA DE SERVENTE DA CONSTRUCAO CIVIL, INCLUSIVE ENCAR | H | 2.35 | 20.19 | 3,00000000 | 48.8699
GOS SOCIAIS
13134 | COIFA EM ACO INOX,AISI 304,NA DIMENSAO (1,80X1,30X0,60)M (CO | N | 1 | 4500 |  | 4500
CCAO),PARA FOGAO INDUSTRIAL 6 BOCAS,INCLUSIVE CALHA COLETORA
,DRENO,PORTA FILTRO E FILTROS INERCIAIS
18.016.0002-A | COIFA DE ACO INOX AISI 304,NAS DIMENSOES (1,80X1,30X0,60)M ( | UN |  | 4604.8
COCCAO),COM CALHA COLETORA DE GORDURA EM TODO PERIMETRO COM
DRENO PLUGADO,PORTA FILTRO,FILTROS INERCIAIS,SUPORTE DE FIXA
CAO E BOCAIS FLANGEADOS (FOGAO INDUSTRIAL DE 6 BOCAS).FORNEC
IMENTO E COLOCACAO
3%-DESGASTE DE FERRAMENTAS E EPI
13134 | COIFA EM ACO INOX,AISI 304,NA DIMENSAO (1,80X1,30X0,60)M (CO | N | 1 | 4500 |  | 4500
CCAO),PARA FOGAO INDUSTRIAL 6 BOCAS,INCLUSIVE CALHA COLETORA
,DRENO,PORTA FILTRO E FILTROS INERCIAIS
20115 | MAO-DE-OBRA DE PEDREIRO, INCLUSIVE ENCARGOS SOCIAIS DESONERA | H | 2.35 | 25.13 | 3,00000000 | 60.8272
DOS
20132 | MAO-DE-OBRA DE SERVENTE DA CONSTRUCAO CIVIL, INCLUSIVE ENCAR | H | 2.35 | 18.17 | 3,00000000 | 43.9805
GOS SOCIAIS DESONERADOS
18.016.0003-0 | COIFA DE ACO INOX AISI 304,NAS DIMENSOES (1,30X1,30X0,60)M ( | UN |  | 3983.74
COCCAO),COM CALHA COLETORA DE GORDURA EM TODO PERIMETRO COM
DRENO PLUGADO,PORTA FILTRO,FILTROS INERCIAIS,SUPORTE DE FIXA
CAO E BOCAIS FLANGEADOS (FOGAO INDUSTRIAL DE 4 BOCAS).FORNEC
IMENTO E COLOCACAO
3%-DESGASTE DE FERRAMENTAS E EPI
01968 | MAO-DE-OBRA DE PEDREIRO, INCLUSIVE ENCARGOS SOCIAIS | H | 1.69 | 27.92 | 3,00000000 | 48.6003
01999 | MAO-DE-OBRA DE SERVENTE DA CONSTRUCAO CIVIL, INCLUSIVE ENCAR | H | 1.69 | 20.19 | 3,00000000 | 35.1447
GOS SOCIAIS
13135 | COIFA EM ACO INOX,AISI 304,NA DIMENSAO (1,30X1,30X0,60)M (CO | UN | 1 | 3900 |  | 3900
CCAO),PARA FOGAO INDUSTRIAL 4 BOCAS,INCLUSIVE CALHA COLETORA
,DRENO,PORTA FILTRO E FILTROS INERCIAIS
18.016.0003-A | COIFA DE ACO INOX AISI 304,NAS DIMENSOES (1,30X1,30X0,60)M ( | UN |  | 3975.37
COCCAO),COM CALHA COLETORA DE GORDURA EM TODO PERIMETRO COM
DRENO PLUGADO,PORTA FILTRO,FILTROS INERCIAIS,SUPORTE DE FIXA
CAO E BOCAIS FLANGEADOS (FOGAO INDUSTRIAL DE 4 BOCAS).FORNEC
IMENTO E COLOCACAO
3%-DESGASTE DE FERRAMENTAS E EPI
13135 | COIFA EM ACO INOX,AISI 304,NA DIMENSAO (1,30X1,30X0,60)M (CO | UN | 1 | 3900 |  | 3900
CCAO),PARA FOGAO INDUSTRIAL 4 BOCAS,INCLUSIVE CALHA COLETORA
,DRENO,PORTA FILTRO E FILTROS INERCIAIS
20115 | MAO-DE-OBRA DE PEDREIRO, INCLUSIVE ENCARGOS SOCIAIS DESONERA | H | 1.69 | 25.13 | 3,00000000 | 43.7438
DOS
20132 | MAO-DE-OBRA DE SERVENTE DA CONSTRUCAO CIVIL, INCLUSIVE ENCAR | H | 1.69 | 18.17 | 3,00000000 | 31.6285
GOS SOCIAIS DESONERADOS
18.016.0004-0 | FILTROS INERCIAIS (50X50)CM DE ACO INOX 304 (COIFA DE COCCAO | UN |  | 702.7
).FORNECIMENTO E COLOCACAO
3%-DESGASTE DE FERRAMENTAS E EPI
01968 | MAO-DE-OBRA DE PEDREIRO, INCLUSIVE ENCARGOS SOCIAIS | H | 0.67 | 27.92 | 3,00000000 | 19.2676
01999 | MAO-DE-OBRA DE SERVENTE DA CONSTRUCAO CIVIL, INCLUSIVE ENCAR | H | 0.67 | 20.19 | 3,00000000 | 13.9331
GOS SOCIAIS
13136 | FILTROS INERCIAIS 50X50X5CM, ACO INOX 304 (COIFA DE COCCAO) | UN | 1 | 669.5 |  | 669.5
18.016.0004-A | FILTROS INERCIAIS (50X50)CM DE ACO INOX 304 (COIFA DE COCCAO | UN |  | 699.38
).FORNECIMENTO E COLOCACAO
3%-DESGASTE DE FERRAMENTAS E EPI
13136 | FILTROS INERCIAIS 50X50X5CM, ACO INOX 304 (COIFA DE COCCAO) | UN | 1 | 669.5 |  | 669.5
20115 | MAO-DE-OBRA DE PEDREIRO, INCLUSIVE ENCARGOS SOCIAIS DESONERA | H | 0.67 | 25.13 | 3,00000000 | 17.3422
DOS
20132 | MAO-DE-OBRA DE SERVENTE DA CONSTRUCAO CIVIL, INCLUSIVE ENCAR | H | 0.67 | 18.17 | 3,00000000 | 12.5391
GOS SOCIAIS DESONERADOS
18.016.0005-0 | FILTROS INERCIAIS (40X50)CM DE ACO INOX 304 (COIFA DE COCCAO | UN |  | 433.2
).FORNECIMENTO E COLOCACAO
3%-DESGASTE DE FERRAMENTAS E EPI
01968 | MAO-DE-OBRA DE PEDREIRO, INCLUSIVE ENCARGOS SOCIAIS | H | 0.67 | 27.92 | 3,00000000 | 19.2676
01999 | MAO-DE-OBRA DE SERVENTE DA CONSTRUCAO CIVIL, INCLUSIVE ENCAR | H | 0.67 | 20.19 | 3,00000000 | 13.9331
GOS SOCIAIS
13137 | FILTROS INERCIAIS 40X50X5CM, ACO INOX 304(COIFA DE COCCAO) | UN | 1 | 400 |  | 400
18.016.0005-A | FILTROS INERCIAIS (40X50)CM DE ACO INOX 304 (COIFA DE COCCAO | UN |  | 429.88
).FORNECIMENTO E COLOCACAO
3%-DESGASTE DE FERRAMENTAS E EPI
13137 | FILTROS INERCIAIS 40X50X5CM, ACO INOX 304(COIFA DE COCCAO) | UN | 1 | 400 |  | 400
20115 | MAO-DE-OBRA DE PEDREIRO, INCLUSIVE ENCARGOS SOCIAIS DESONERA | H | 0.67 | 25.13 | 3,00000000 | 17.3422
DOS
20132 | MAO-DE-OBRA DE SERVENTE DA CONSTRUCAO CIVIL, INCLUSIVE ENCAR | H | 0.67 | 18.17 | 3,00000000 | 12.5391
GOS SOCIAIS DESONERADOS
18.016.0020-0 | PORTA CACAMBA,LIXEIRA,DE ACO INOXIDAVEL,CHAPA 18.304,MEDINDO | UN |  | 783.88
APROXIMADAMENTE (300X300)MM.FORNECIMENTO E COLOCACAO
3%-DESGASTE DE FERRAMENTAS E EPI
01968 | MAO-DE-OBRA DE PEDREIRO, INCLUSIVE ENCARGOS SOCIAIS | H | 0.5 | 27.92 | 3,00000000 | 14.3788
01999 | MAO-DE-OBRA DE SERVENTE DA CONSTRUCAO CIVIL, INCLUSIVE ENCAR | H | 0.5 | 20.19 | 3,00000000 | 10.3979
GOS SOCIAIS
03823 | PORTA CACAMBA, LIXEIRA, EM ACO INOXIDAVEL, CHAPA 18/304, MED | UN | 1 | 759.11 |  | 759.11
INDO APROXIMADAMENTE (300X300)MM
18.016.0020-A | PORTA CACAMBA,LIXEIRA,DE ACO INOXIDAVEL,CHAPA 18.304,MEDINDO | UN |  | 781.4
APROXIMADAMENTE (300X300)MM.FORNECIMENTO E COLOCACAO
3%-DESGASTE DE FERRAMENTAS E EPI
03823 | PORTA CACAMBA, LIXEIRA, EM ACO INOXIDAVEL, CHAPA 18/304, MED | UN | 1 | 759.11 |  | 759.11
INDO APROXIMADAMENTE (300X300)MM
20115 | MAO-DE-OBRA DE PEDREIRO, INCLUSIVE ENCARGOS SOCIAIS DESONERA | H | 0.5 | 25.13 | 3,00000000 | 12.942
DOS
20132 | MAO-DE-OBRA DE SERVENTE DA CONSTRUCAO CIVIL, INCLUSIVE ENCAR | H | 0.5 | 18.17 | 3,00000000 | 9.3576
GOS SOCIAIS DESONERADOS
18.016.0025-0 | TANQUE DE ACO INOXIDAVEL,EM CHAPA 22.304,MEDINDO APROXIMADAM | UN |  | 415.9
ENTE (520X540X300)MM,CAPACIDADE DE 30L,COM ESFREGADOR,EXCLUS
IVE TORNEIRA.FORNECIMENTO
03824 | TANQUE DE ACO INOXIDAVEL, CHAPA 22/304, CAPACIDADE DE 30 LIT | UN | 1 | 415.9 |  | 415.9
ROS, COM ESFREGADOR, MEDINDO APROXIMADAMENTE (520X540X300)MM
18.016.0025-A | TANQUE DE ACO INOXIDAVEL,EM CHAPA 22.304,MEDINDO APROXIMADAM | UN |  | 415.9
ENTE (520X540X300)MM,CAPACIDADE DE 30L,COM ESFREGADOR,EXCLUS
IVE TORNEIRA.FORNECIMENTO
03824 | TANQUE DE ACO INOXIDAVEL, CHAPA 22/304, CAPACIDADE DE 30 LIT | UN | 1 | 415.9 |  | 415.9
ROS, COM ESFREGADOR, MEDINDO APROXIMADAMENTE (520X540X300)MM
18.016.0027-0 | TANQUE INDUSTRIAL EM ACO INOXIDAVEL AISI 304,PARA LAVAGEM DE | UN |  | 1439.12
PANELOES,MEDINDO APROXIMADAMENTE (0,61X0,706X0,305)M.FORNEC
IMENTO E COLOCACAO
3%-DESGASTE DE FERRAMENTAS E EPI
01968 | MAO-DE-OBRA DE PEDREIRO, INCLUSIVE ENCARGOS SOCIAIS | H | 1 | 27.92 | 3,00000000 | 28.7576
01999 | MAO-DE-OBRA DE SERVENTE DA CONSTRUCAO CIVIL, INCLUSIVE ENCAR | H | 1 | 20.19 | 3,00000000 | 20.7957
GOS SOCIAIS
13141 | TANQUE INDUSTRIAL EM ACO INOXIDAVEL AISI 304, PARA LAVAGEM D | UN | 1 | 1389.57 |  | 1389.57
E PANELOES, MEDINDO APROXIMADAMENTE (0,61X0,706X0,305)M
18.016.0027-A | TANQUE INDUSTRIAL EM ACO INOXIDAVEL AISI 304,PARA LAVAGEM DE | UN |  | 1434.16
PANELOES,MEDINDO APROXIMADAMENTE (0,61X0,706X0,305)M.FORNEC
IMENTO E COLOCACAO
3%-DESGASTE DE FERRAMENTAS E EPI
13141 | TANQUE INDUSTRIAL EM ACO INOXIDAVEL AISI 304, PARA LAVAGEM D | UN | 1 | 1389.57 |  | 1389.57
E PANELOES, MEDINDO APROXIMADAMENTE (0,61X0,706X0,305)M
20115 | MAO-DE-OBRA DE PEDREIRO, INCLUSIVE ENCARGOS SOCIAIS DESONERA | H | 1 | 25.13 | 3,00000000 | 25.8839
DOS
20132 | MAO-DE-OBRA DE SERVENTE DA CONSTRUCAO CIVIL, INCLUSIVE ENCAR | H | 1 | 18.17 | 3,00000000 | 18.7151
GOS SOCIAIS DESONERADOS
18.016.0030-0 | BANCA DE ACO INOXIDAVEL,MEDINDO APROXIMADAMENTE (2,00X0,55)M | UN |  | 2768.21
,EM CHAPA 18.304,COM UMA CUBA MEDINDO APROXIMADAMENTE (500X4
00X200)MM,EM CHAPA 20304,VALVULA DE ESCOAMENTO TIPO AMERICAN
A 1623,SIFAO 1680 1.1/2" X 1.1/2",SOBRE APOIOS DE ALVENARIA
DE MEIA VEZ E VERGA DE CONCRETO,SEM REVESTIMENTO,EXCLUSIVE T
ORNEIRA.FORNECIMENTO E COLOCACAO
3%-DESGASTE DE FERRAMENTAS E EPI
01648 | ALVENARIA TIJ. FURADO 10X20X20CM | M2 | 1.2 | 68.9281 |  | 82.7137
01968 | MAO-DE-OBRA DE PEDREIRO, INCLUSIVE ENCARGOS SOCIAIS | H | 1 | 27.92 | 3,00000000 | 28.7576
01999 | MAO-DE-OBRA DE SERVENTE DA CONSTRUCAO CIVIL, INCLUSIVE ENCAR | H | 1 | 20.19 | 3,00000000 | 20.7957
GOS SOCIAIS
02356 | SIFAO EM METAL CROMADO, DE 1.1/2"X1.1/2" | UN | 1 | 114.06 |  | 114.06
02565 | BANCA DE ACO INOXIDAVEL, MED. APROX.(2,00X0,55)M, CHAPA 18/3 | UN | 1 | 2401.6024 |  | 2401.6024
04,C/UMA CUBA MED. APROX. (500X400X200)MM, CHAPA 20/304
02593 | VALVULA DE ESCOAMENTO, P/PIA DE COZINHA, 1623, EM METAL CROM | UN | 1 | 20.5 |  | 20.5
ADO, DE 1.1/2"X3.3/4"
03083 | VERGAS CONCR. ARMADO P/ ALVEN. | M3 | 0.04 | 2494.6478 |  | 99.7859
18.016.0030-A | BANCA DE ACO INOXIDAVEL,MEDINDO APROXIMADAMENTE (2,00X0,55)M | UN |  | 2752.38
,EM CHAPA 18.304,COM UMA CUBA MEDINDO APROXIMADAMENTE (500X4
00X200)MM,EM CHAPA 20304,VALVULA DE ESCOAMENTO TIPO AMERICAN
A 1623,SIFAO 1680 1.1/2" X 1.1/2",SOBRE APOIOS DE ALVENARIA
DE MEIA VEZ E VERGA DE CONCRETO,SEM REVESTIMENTO,EXCLUSIVE T
ORNEIRA.FORNECIMENTO E COLOCACAO
3%-DESGASTE DE FERRAMENTAS E EPI
02356 | SIFAO EM METAL CROMADO, DE 1.1/2"X1.1/2" | UN | 1 | 114.06 |  | 114.06
02565 | BANCA DE ACO INOXIDAVEL, MED. APROX.(2,00X0,55)M, CHAPA 18/3 | UN | 1 | 2401.6024 |  | 2401.6024
04,C/UMA CUBA MED. APROX. (500X400X200)MM, CHAPA 20/304
02593 | VALVULA DE ESCOAMENTO, P/PIA DE COZINHA, 1623, EM METAL CROM | UN | 1 | 20.5 |  | 20.5
ADO, DE 1.1/2"X3.3/4"
20115 | MAO-DE-OBRA DE PEDREIRO, INCLUSIVE ENCARGOS SOCIAIS DESONERA | H | 1 | 25.13 | 3,00000000 | 25.8839
DOS
20132 | MAO-DE-OBRA DE SERVENTE DA CONSTRUCAO CIVIL, INCLUSIVE ENCAR | H | 1 | 18.17 | 3,00000000 | 18.7151
GOS SOCIAIS DESONERADOS
30312 | VERGAS CONCR. ARMADO P/ ALVEN. | M3 | 0.04 | 2360.3873 |  | 94.4155
30344 | ALVENARIA TIJ. FURADO 10X20X20CM | M2 | 1.2 | 64.3427 |  | 77.2112
18.016.0035-0 | BANCA DE ACO INOXIDAVEL,MEDINDO APROXIMADAMENTE(2,00X0,55)M, | UN |  | 2902.77
EM CHAPA 18.304,COM DUAS CUBAS MEDINDO APROXIMADAMENTE (500X
400X200)MM,EM CHAPA 20.304,VALVULA DE ESCOAMENTO TIPO AMERIC
ANA 1623,2 SIFOES 1680 1.1/2" X 1.1/2",SOBRE APOIOS DE ALVEN
ARIA DE MEIA VEZ E VERGA DE CONCRETO,SEM REVESTIMENTO,EXCLUS
IVE TORNEIRA.FORNECIMENTO E COLOCACAO
3%-DESGASTE DE FERRAMENTAS E EPI
01648 | ALVENARIA TIJ. FURADO 10X20X20CM | M2 | 1.2 | 68.9281 |  | 82.7137
01968 | MAO-DE-OBRA DE PEDREIRO, INCLUSIVE ENCARGOS SOCIAIS | H | 1 | 27.92 | 3,00000000 | 28.7576
01999 | MAO-DE-OBRA DE SERVENTE DA CONSTRUCAO CIVIL, INCLUSIVE ENCAR | H | 1 | 20.19 | 3,00000000 | 20.7957
GOS SOCIAIS
02356 | SIFAO EM METAL CROMADO, DE 1.1/2"X1.1/2" | UN | 2 | 114.06 |  | 228.12
02593 | VALVULA DE ESCOAMENTO, P/PIA DE COZINHA, 1623, EM METAL CROM | UN | 2 | 20.5 |  | 41
ADO, DE 1.1/2"X3.3/4"
02641 | BANCA DE ACO INOXIDAVEL, CHAPA 18/304, COM DUAS CUBAS DE (50 | UN | 1 | 2401.6024 |  | 2401.6024
0X400X200)MM, CHAPA 20/304, DE (0,55X2,00)M
03083 | VERGAS CONCR. ARMADO P/ ALVEN. | M3 | 0.04 | 2494.6478 |  | 99.7859
18.016.0035-A | BANCA DE ACO INOXIDAVEL,MEDINDO APROXIMADAMENTE(2,00X0,55)M, | UN |  | 2886.94
EM CHAPA 18.304,COM DUAS CUBAS MEDINDO APROXIMADAMENTE (500X
400X200)MM,EM CHAPA 20.304,VALVULA DE ESCOAMENTO TIPO AMERIC
ANA 1623,2 SIFOES 1680 1.1/2" X 1.1/2",SOBRE APOIOS DE ALVEN
ARIA DE MEIA VEZ E VERGA DE CONCRETO,SEM REVESTIMENTO,EXCLUS
IVE TORNEIRA.FORNECIMENTO E COLOCACAO
3%-DESGASTE DE FERRAMENTAS E EPI
02356 | SIFAO EM METAL CROMADO, DE 1.1/2"X1.1/2" | UN | 2 | 114.06 |  | 228.12
02593 | VALVULA DE ESCOAMENTO, P/PIA DE COZINHA, 1623, EM METAL CROM | UN | 2 | 20.5 |  | 41
ADO, DE 1.1/2"X3.3/4"
02641 | BANCA DE ACO INOXIDAVEL, CHAPA 18/304, COM DUAS CUBAS DE (50 | UN | 1 | 2401.6024 |  | 2401.6024
0X400X200)MM, CHAPA 20/304, DE (0,55X2,00)M
20115 | MAO-DE-OBRA DE PEDREIRO, INCLUSIVE ENCARGOS SOCIAIS DESONERA | H | 1 | 25.13 | 3,00000000 | 25.8839
DOS
20132 | MAO-DE-OBRA DE SERVENTE DA CONSTRUCAO CIVIL, INCLUSIVE ENCAR | H | 1 | 18.17 | 3,00000000 | 18.7151
GOS SOCIAIS DESONERADOS
30312 | VERGAS CONCR. ARMADO P/ ALVEN. | M3 | 0.04 | 2360.3873 |  | 94.4155
30344 | ALVENARIA TIJ. FURADO 10X20X20CM | M2 | 1.2 | 64.3427 |  | 77.2112
18.016.0040-0 | CUBA DE ACO INOXIDAVEL,MEDINDO APROXIMADAMENTE (500X400X200) | UN |  | 528.71
MM,EM CHAPA 20.304,VALVULA DE ESCOAMENTO TIPO AMERICANA 1623
,SIFAO 1680 1.1/2" X 1.1/2",EXCLUSIVE TORNEIRA.FORNECIMENTO
E COLOCACAO
3%-DESGASTE DE FERRAMENTAS E EPI
01968 | MAO-DE-OBRA DE PEDREIRO, INCLUSIVE ENCARGOS SOCIAIS | H | 0.7 | 27.92 | 3,00000000 | 20.1303
01999 | MAO-DE-OBRA DE SERVENTE DA CONSTRUCAO CIVIL, INCLUSIVE ENCAR | H | 0.7 | 20.19 | 3,00000000 | 14.557
GOS SOCIAIS
02356 | SIFAO EM METAL CROMADO, DE 1.1/2"X1.1/2" | UN | 1 | 114.06 |  | 114.06
02592 | CUBA DE ACO INOXIDAVEL, CHAPA 20/304, SIMPLES, MEDINDO APROX | UN | 1 | 359.47 |  | 359.47
IMADAMENTE (500X400X200)MM, CHAPA 20/304
02593 | VALVULA DE ESCOAMENTO, P/PIA DE COZINHA, 1623, EM METAL CROM | UN | 1 | 20.5 |  | 20.5
ADO, DE 1.1/2"X3.3/4"
18.016.0040-A | CUBA DE ACO INOXIDAVEL,MEDINDO APROXIMADAMENTE (500X400X200) | UN |  | 525.24
MM,EM CHAPA 20.304,VALVULA DE ESCOAMENTO TIPO AMERICANA 1623
,SIFAO 1680 1.1/2" X 1.1/2",EXCLUSIVE TORNEIRA.FORNECIMENTO
E COLOCACAO
3%-DESGASTE DE FERRAMENTAS E EPI
02356 | SIFAO EM METAL CROMADO, DE 1.1/2"X1.1/2" | UN | 1 | 114.06 |  | 114.06
02592 | CUBA DE ACO INOXIDAVEL, CHAPA 20/304, SIMPLES, MEDINDO APROX | UN | 1 | 359.47 |  | 359.47
IMADAMENTE (500X400X200)MM, CHAPA 20/304
02593 | VALVULA DE ESCOAMENTO, P/PIA DE COZINHA, 1623, EM METAL CROM | UN | 1 | 20.5 |  | 20.5
ADO, DE 1.1/2"X3.3/4"
20115 | MAO-DE-OBRA DE PEDREIRO, INCLUSIVE ENCARGOS SOCIAIS DESONERA | H | 0.7 | 25.13 | 3,00000000 | 18.1187
DOS
20132 | MAO-DE-OBRA DE SERVENTE DA CONSTRUCAO CIVIL, INCLUSIVE ENCAR | H | 0.7 | 18.17 | 3,00000000 | 13.1006
GOS SOCIAIS DESONERADOS
18.016.0042-0 | CUBA DUPLA DE ACO INOXIDAVEL,MEDINDO APROXIMADAMENTE (820X34 | UN |  | 1036.03
0X150)MM,EM CHAPA 20.304,COM 2 VALVULAS DE ESCOAMENTO TIPO A
MERICANA 1623,2 SIFOES 1680 1.1/2" X 1.1/2",EXCLUSIVE TORNEI
RA.FORNECIMENTO E COLOCACAO
3%-DESGASTE DE FERRAMENTAS E EPI
01968 | MAO-DE-OBRA DE PEDREIRO, INCLUSIVE ENCARGOS SOCIAIS | H | 1 | 27.92 | 3,00000000 | 28.7576
01999 | MAO-DE-OBRA DE SERVENTE DA CONSTRUCAO CIVIL, INCLUSIVE ENCAR | H | 1 | 20.19 | 3,00000000 | 20.7957
GOS SOCIAIS
02356 | SIFAO EM METAL CROMADO, DE 1.1/2"X1.1/2" | UN | 2 | 114.06 |  | 228.12
02593 | VALVULA DE ESCOAMENTO, P/PIA DE COZINHA, 1623, EM METAL CROM | UN | 2 | 20.5 |  | 41
ADO, DE 1.1/2"X3.3/4"
03827 | CUBA DE ACO INOXIDAVEL, CHAPA 20/304, DUPLA, MEDINDO APROXIM | UN | 1 | 717.36 |  | 717.36
ADAMENTE (820X340X150)MM
18.016.0042-A | CUBA DUPLA DE ACO INOXIDAVEL,MEDINDO APROXIMADAMENTE (820X34 | UN |  | 1031.07
0X150)MM,EM CHAPA 20.304,COM 2 VALVULAS DE ESCOAMENTO TIPO A
MERICANA 1623,2 SIFOES 1680 1.1/2" X 1.1/2",EXCLUSIVE TORNEI
RA.FORNECIMENTO E COLOCACAO
3%-DESGASTE DE FERRAMENTAS E EPI
02356 | SIFAO EM METAL CROMADO, DE 1.1/2"X1.1/2" | UN | 2 | 114.06 |  | 228.12
02593 | VALVULA DE ESCOAMENTO, P/PIA DE COZINHA, 1623, EM METAL CROM | UN | 2 | 20.5 |  | 41
ADO, DE 1.1/2"X3.3/4"
03827 | CUBA DE ACO INOXIDAVEL, CHAPA 20/304, DUPLA, MEDINDO APROXIM | UN | 1 | 717.36 |  | 717.36
ADAMENTE (820X340X150)MM
20115 | MAO-DE-OBRA DE PEDREIRO, INCLUSIVE ENCARGOS SOCIAIS DESONERA | H | 1 | 25.13 | 3,00000000 | 25.8839
DOS
20132 | MAO-DE-OBRA DE SERVENTE DA CONSTRUCAO CIVIL, INCLUSIVE ENCAR | H | 1 | 18.17 | 3,00000000 | 18.7151
GOS SOCIAIS DESONERADOS
18.016.0045-0 | BANCA SECA DE ACO INOXIDAVEL,COM LARGURA APROXIMADA DE 0,55M | M |  | 1063.38
,ATE 3,00M DE COMPRIMENTO,EM CHAPA 18.304,SOBRE APOIOS DE AL
VENARIA DE MEIA VEZ E VERGA DE CONCRETO,SEM REVESTIMENTO.FOR
NECIMENTO E COLOCACAO
3%-DESGASTE DE FERRAMENTAS E EPI
01648 | ALVENARIA TIJ. FURADO 10X20X20CM | M2 | 1.2 | 68.9281 |  | 82.7137
01968 | MAO-DE-OBRA DE PEDREIRO, INCLUSIVE ENCARGOS SOCIAIS | H | 0.5 | 27.92 | 3,00000000 | 14.3788
01999 | MAO-DE-OBRA DE SERVENTE DA CONSTRUCAO CIVIL, INCLUSIVE ENCAR | H | 0.5 | 20.19 | 3,00000000 | 10.3979
GOS SOCIAIS
02594 | BANCA DE ACO INOXIDAVEL, CHAPA 18/304, COM LARGURA APROXIMAD | M | 1 | 906 |  | 906
A DE 0,55M, SENDO BANCA SECA, MEDINDO ATE 3,00M COMPRIMENTO
03083 | VERGAS CONCR. ARMADO P/ ALVEN. | M3 | 0.02 | 2494.6478 |  | 49.893
18.016.0045-A | BANCA SECA DE ACO INOXIDAVEL,COM LARGURA APROXIMADA DE 0,55M | M |  | 1052.71
,ATE 3,00M DE COMPRIMENTO,EM CHAPA 18.304,SOBRE APOIOS DE AL
VENARIA DE MEIA VEZ E VERGA DE CONCRETO,SEM REVESTIMENTO.FOR
NECIMENTO E COLOCACAO
3%-DESGASTE DE FERRAMENTAS E EPI
02594 | BANCA DE ACO INOXIDAVEL, CHAPA 18/304, COM LARGURA APROXIMAD | M | 1 | 906 |  | 906
A DE 0,55M, SENDO BANCA SECA, MEDINDO ATE 3,00M COMPRIMENTO
20115 | MAO-DE-OBRA DE PEDREIRO, INCLUSIVE ENCARGOS SOCIAIS DESONERA | H | 0.5 | 25.13 | 3,00000000 | 12.942
DOS
20132 | MAO-DE-OBRA DE SERVENTE DA CONSTRUCAO CIVIL, INCLUSIVE ENCAR | H | 0.5 | 18.17 | 3,00000000 | 9.3576
GOS SOCIAIS DESONERADOS
30312 | VERGAS CONCR. ARMADO P/ ALVEN. | M3 | 0.02 | 2360.3873 |  | 47.2077
30344 | ALVENARIA TIJ. FURADO 10X20X20CM | M2 | 1.2 | 64.3427 |  | 77.2112
18.016.0050-0 | MICTORIO COLETIVO DE ACO INOXIDAVEL,COM SECAO DE (580X300)MM | M |  | 1109.44
,EM CHAPA 20.304,COM CRIVO DE SAIDA DE 1.1/4",REGISTRO DE PR
ESSAO 1416 DE 3/4",COM CANOPLA E VOLANTE EM METAL CROMADO.FO
RNECIMENTO
02586 | REGISTRO DE PRESSAO, DE 3/4" | UN | 1 | 38.44 |  | 38.44
02591 | MICTORIO COLETIVO, DE ACO INOXIDAVEL, CHAPA 20/304, C/CRIVO | M | 1 | 1071 |  | 1071
DE SAIDA CROMADA, C/SECAO (580X300)MM
18.016.0050-A | MICTORIO COLETIVO DE ACO INOXIDAVEL,COM SECAO DE (580X300)MM | M |  | 1109.44
,EM CHAPA 20.304,COM CRIVO DE SAIDA DE 1.1/4",REGISTRO DE PR
ESSAO 1416 DE 3/4",COM CANOPLA E VOLANTE EM METAL CROMADO.FO
RNECIMENTO
02586 | REGISTRO DE PRESSAO, DE 3/4" | UN | 1 | 38.44 |  | 38.44
02591 | MICTORIO COLETIVO, DE ACO INOXIDAVEL, CHAPA 20/304, C/CRIVO | M | 1 | 1071 |  | 1071
DE SAIDA CROMADA, C/SECAO (580X300)MM
18.016.0051-0 | MICTORIO COLETIVO DE ACO INOXIDAVEL,COM SECAO DE (380X250)MM | M |  | 1220.94
,EM CHAPA 20.304,COM CRIVO DE SAIDA DE 1.1/4",REGISTRO DE PR
ESSAO 1416 DE 3/4",COM CANOPLA E VOLANTE EM METAL CROMADO.FO
RNECIMENTO
02586 | REGISTRO DE PRESSAO, DE 3/4" | UN | 1 | 38.44 |  | 38.44
03907 | MICTORIO COLETIVO, DE ACO INOXIDAVEL, CHAPA 20/304, COM CRIV | M | 1 | 1182.5 |  | 1182.5
O DE SAIDA CROMADA, COM SECAO DE (380X250)MM
18.016.0051-A | MICTORIO COLETIVO DE ACO INOXIDAVEL,COM SECAO DE (380X250)MM | M |  | 1220.94
,EM CHAPA 20.304,COM CRIVO DE SAIDA DE 1.1/4",REGISTRO DE PR
ESSAO 1416 DE 3/4",COM CANOPLA E VOLANTE EM METAL CROMADO.FO
RNECIMENTO
02586 | REGISTRO DE PRESSAO, DE 3/4" | UN | 1 | 38.44 |  | 38.44
03907 | MICTORIO COLETIVO, DE ACO INOXIDAVEL, CHAPA 20/304, COM CRIV | M | 1 | 1182.5 |  | 1182.5
O DE SAIDA CROMADA, COM SECAO DE (380X250)MM
18.016.0055-0 | MICTORIO COLETIVO EM ACO INOXIDAVEL AISI 304,MEDINDO APROXIM | UN |  | 1920.58
ADAMENTE (1800X290X350)MM,INCLUSIVE KIT DE INSTALACAO COMPRE
ENDENDO: PARAFUSOS,BUCHAS,SIFAO EXTENSIVEL E VALVULA INOX.FO
RNECIMENTO
02356 | SIFAO EM METAL CROMADO, DE 1.1/2"X1.1/2" | UN | 1 | 114.06 |  | 114.06
03950 | VALVULA DE ESCOAMENTO, P/TANQUE, 1606, EM METAL CROMADO, DE | UN | 1 | 82.3 |  | 82.3
1.1/2"
13142 | MICTORIO COLETIVO EM ACO INOX. AISI304,MED. APROX.(1800X290X | UN | 1 | 1724.22 |  | 1724.22
350)MM,C/KIT INST.INC.PARAFUSOS,BUCHAS,SIFAO EXT.E VALV.INOX
18.016.0055-A | MICTORIO COLETIVO EM ACO INOXIDAVEL AISI 304,MEDINDO APROXIM | UN |  | 1920.58
ADAMENTE (1800X290X350)MM,INCLUSIVE KIT DE INSTALACAO COMPRE
ENDENDO: PARAFUSOS,BUCHAS,SIFAO EXTENSIVEL E VALVULA INOX.FO
RNECIMENTO
02356 | SIFAO EM METAL CROMADO, DE 1.1/2"X1.1/2" | UN | 1 | 114.06 |  | 114.06
03950 | VALVULA DE ESCOAMENTO, P/TANQUE, 1606, EM METAL CROMADO, DE | UN | 1 | 82.3 |  | 82.3
1.1/2"
13142 | MICTORIO COLETIVO EM ACO INOX. AISI304,MED. APROX.(1800X290X | UN | 1 | 1724.22 |  | 1724.22
350)MM,C/KIT INST.INC.PARAFUSOS,BUCHAS,SIFAO EXT.E VALV.INOX
18.016.0060-0 | LAVATORIO COLETIVO DE ACO INOXIDAVEL COM 1.000MM DE SECAO EM | M |  | 1412.1
CHAPA 20.304,PARA 2 PONTOS DE AGUA,CRIVO DE SAIDA EM 1.1/4"
,EXCLUSIVE TORNEIRAS.FORNECIMENTO E COLOCACAO
3%-DESGASTE DE FERRAMENTAS E EPI
01968 | MAO-DE-OBRA DE PEDREIRO, INCLUSIVE ENCARGOS SOCIAIS | H | 1.5 | 27.92 | 3,00000000 | 43.1364
01999 | MAO-DE-OBRA DE SERVENTE DA CONSTRUCAO CIVIL, INCLUSIVE ENCAR | H | 1.5 | 20.19 | 3,00000000 | 31.1936
GOS SOCIAIS
05517 | LAVATORIO DE ACO INOXIDAVEL, COLETIVO, CHAPA 20/304, PARA 2 | M | 1 | 1337.78 |  | 1337.78
PONTOS DE AGUA E CRIVO DE SAIDA DE 1.1/4"
18.016.0060-A | LAVATORIO COLETIVO DE ACO INOXIDAVEL COM 1.000MM DE SECAO EM | M |  | 1404.67
CHAPA 20.304,PARA 2 PONTOS DE AGUA,CRIVO DE SAIDA EM 1.1/4"
,EXCLUSIVE TORNEIRAS.FORNECIMENTO E COLOCACAO
3%-DESGASTE DE FERRAMENTAS E EPI
05517 | LAVATORIO DE ACO INOXIDAVEL, COLETIVO, CHAPA 20/304, PARA 2 | M | 1 | 1337.78 |  | 1337.78
PONTOS DE AGUA E CRIVO DE SAIDA DE 1.1/4"
20115 | MAO-DE-OBRA DE PEDREIRO, INCLUSIVE ENCARGOS SOCIAIS DESONERA | H | 1.5 | 25.13 | 3,00000000 | 38.8259
DOS
20132 | MAO-DE-OBRA DE SERVENTE DA CONSTRUCAO CIVIL, INCLUSIVE ENCAR | H | 1.5 | 18.17 | 3,00000000 | 28.0727
GOS SOCIAIS DESONERADOS
18.016.0070-0 | LAVATORIO INDUSTRIAL EM ACO INOXIDAVEL AISI 304,MEDINDO APRO | UN |  | 2257.61
XIMADAMENTE (400X405X280)MM,INCLUSIVE BICA,VALVULA DE ACIONA
MENTO E KIT DE INSTALACAO COMPREENDENDO: PARAFUSOS,BUCHAS E
VALVULA.FORNECIMENTO E COLOCACAO
3%-DESGASTE DE FERRAMENTAS E EPI
01968 | MAO-DE-OBRA DE PEDREIRO, INCLUSIVE ENCARGOS SOCIAIS | H | 4.2 | 27.92 | 3,00000000 | 120.7819
01999 | MAO-DE-OBRA DE SERVENTE DA CONSTRUCAO CIVIL, INCLUSIVE ENCAR | H | 4.2 | 20.19 | 3,00000000 | 87.3419
GOS SOCIAIS
02356 | SIFAO EM METAL CROMADO, DE 1.1/2"X1.1/2" | UN | 1 | 114.06 |  | 114.06
13143 | LAVABO IND.ACO INOX.AISI304,MED.APROX.(400X450X208)MM,INCL.B | UN | 1 | 1935.43 |  | 1935.43
ICA,VALV.ACIONAMENTO E KIT INST.INC.PARAFUSOS,BUCHAS E VALV.
18.016.0070-A | LAVATORIO INDUSTRIAL EM ACO INOXIDAVEL AISI 304,MEDINDO APRO | UN |  | 2236.8
XIMADAMENTE (400X405X280)MM,INCLUSIVE BICA,VALVULA DE ACIONA
MENTO E KIT DE INSTALACAO COMPREENDENDO: PARAFUSOS,BUCHAS E
VALVULA.FORNECIMENTO E COLOCACAO
3%-DESGASTE DE FERRAMENTAS E EPI
02356 | SIFAO EM METAL CROMADO, DE 1.1/2"X1.1/2" | UN | 1 | 114.06 |  | 114.06
13143 | LAVABO IND.ACO INOX.AISI304,MED.APROX.(400X450X208)MM,INCL.B | UN | 1 | 1935.43 |  | 1935.43
ICA,VALV.ACIONAMENTO E KIT INST.INC.PARAFUSOS,BUCHAS E VALV.
20115 | MAO-DE-OBRA DE PEDREIRO, INCLUSIVE ENCARGOS SOCIAIS DESONERA | H | 4.2 | 25.13 | 3,00000000 | 108.7124
DOS
20132 | MAO-DE-OBRA DE SERVENTE DA CONSTRUCAO CIVIL, INCLUSIVE ENCAR | H | 4.2 | 18.17 | 3,00000000 | 78.6034
GOS SOCIAIS DESONERADOS
18.016.0080-0 | SECADOR DE MAOS EM ACO INOXIDAVEL,COM SISTEMA FOTO-CELULAR B | UN |  | 769.1
I-VOLT,EXCLUSIVE PONTO DE TOMADA.FORNECIMENTO E COLOCACAO
3%-DESGASTE DE FERRAMENTAS E EPI
01968 | MAO-DE-OBRA DE PEDREIRO, INCLUSIVE ENCARGOS SOCIAIS | H | 0.5 | 27.92 | 3,00000000 | 14.3788
01999 | MAO-DE-OBRA DE SERVENTE DA CONSTRUCAO CIVIL, INCLUSIVE ENCAR | H | 0.5 | 20.19 | 3,00000000 | 10.3979
GOS SOCIAIS
13144 | SECADOR DE MAOS EM ACO INOXIDAVEL, COM SISTEMA FOTO-CELULAR | UN | 1 | 744.33 |  | 744.33
BI-VOLT
18.016.0080-A | SECADOR DE MAOS EM ACO INOXIDAVEL,COM SISTEMA FOTO-CELULAR B | UN |  | 766.62
I-VOLT,EXCLUSIVE PONTO DE TOMADA.FORNECIMENTO E COLOCACAO
3%-DESGASTE DE FERRAMENTAS E EPI
13144 | SECADOR DE MAOS EM ACO INOXIDAVEL, COM SISTEMA FOTO-CELULAR | UN | 1 | 744.33 |  | 744.33
BI-VOLT
20115 | MAO-DE-OBRA DE PEDREIRO, INCLUSIVE ENCARGOS SOCIAIS DESONERA | H | 0.5 | 25.13 | 3,00000000 | 12.942
DOS
20132 | MAO-DE-OBRA DE SERVENTE DA CONSTRUCAO CIVIL, INCLUSIVE ENCAR | H | 0.5 | 18.17 | 3,00000000 | 9.3576
GOS SOCIAIS DESONERADOS
18.016.0100-0 | BARRA DE APOIO PARA LAVATORIO DE CENTRO,EM ACO INOXIDAVEL AI | UN |  | 276.01
SI 304,TUBO DE 1.1/4",INCLUSIVE FIXACAO COM PARAFUSOS INOXID
AVEIS E BUCHAS PLASTICAS,MEDINDO (60X40)CM,CONFORME ABNT NBR
9050 PARA ACESSIBILIDADE.FORNECIMENTO E COLOCACAO
3%-DESGASTE DE FERRAMENTAS E EPI
01968 | MAO-DE-OBRA DE PEDREIRO, INCLUSIVE ENCARGOS SOCIAIS | H | 1 | 27.92 | 3,00000000 | 28.7576
01999 | MAO-DE-OBRA DE SERVENTE DA CONSTRUCAO CIVIL, INCLUSIVE ENCAR | H | 1 | 20.19 | 3,00000000 | 20.7957
GOS SOCIAIS
13145 | BARRA DE APOIO,EM ACO INOX.AISI304, TUBO 1.1/4",P/LAVAT.CENT | UN | 1 | 226.46 |  | 226.46
RO MED(60X40)CM,INCL.PARAF.INOX E BUCHA PLAST.,ABNT NBR 9050
18.016.0100-A | BARRA DE APOIO PARA LAVATORIO DE CENTRO,EM ACO INOXIDAVEL AI | UN |  | 271.05
SI 304,TUBO DE 1.1/4",INCLUSIVE FIXACAO COM PARAFUSOS INOXID
AVEIS E BUCHAS PLASTICAS,MEDINDO (60X40)CM,CONFORME ABNT NBR
9050 PARA ACESSIBILIDADE.FORNECIMENTO E COLOCACAO
3%-DESGASTE DE FERRAMENTAS E EPI
13145 | BARRA DE APOIO,EM ACO INOX.AISI304, TUBO 1.1/4",P/LAVAT.CENT | UN | 1 | 226.46 |  | 226.46
RO MED(60X40)CM,INCL.PARAF.INOX E BUCHA PLAST.,ABNT NBR 9050
20115 | MAO-DE-OBRA DE PEDREIRO, INCLUSIVE ENCARGOS SOCIAIS DESONERA | H | 1 | 25.13 | 3,00000000 | 25.8839
DOS
20132 | MAO-DE-OBRA DE SERVENTE DA CONSTRUCAO CIVIL, INCLUSIVE ENCAR | H | 1 | 18.17 | 3,00000000 | 18.7151
GOS SOCIAIS DESONERADOS
18.016.0105-0 | BARRA DE APOIO EM ACO INOXIDAVEL AISI 304,TUBO DE 1.1/4",INC | UN |  | 131.87
LUSIVE FIXACAO COM PARAFUSOS INOXIDAVEIS E BUCHAS PLASTICAS,
COM 50CM,CONFORME ABNT NBR 9050 PARA ACESSIBILIDADE.FORNECIM
ENTO E COLOCACAO
3%-DESGASTE DE FERRAMENTAS E EPI
01968 | MAO-DE-OBRA DE PEDREIRO, INCLUSIVE ENCARGOS SOCIAIS | H | 1 | 27.92 | 3,00000000 | 28.7576
01999 | MAO-DE-OBRA DE SERVENTE DA CONSTRUCAO CIVIL, INCLUSIVE ENCAR | H | 1 | 20.19 | 3,00000000 | 20.7957
GOS SOCIAIS
13146 | BARRA DE APOIO,EM ACO INOX.AISI304,TUBO 1.1/4",50CM,INCL.PAR | UN | 1 | 82.32 |  | 82.32
AF.INOX.E BUCHAS PLAST.,ABNT NBR 9050
18.016.0105-A | BARRA DE APOIO EM ACO INOXIDAVEL AISI 304,TUBO DE 1.1/4",INC | UN |  | 126.91
LUSIVE FIXACAO COM PARAFUSOS INOXIDAVEIS E BUCHAS PLASTICAS,
COM 50CM,CONFORME ABNT NBR 9050 PARA ACESSIBILIDADE.FORNECIM
ENTO E COLOCACAO
3%-DESGASTE DE FERRAMENTAS E EPI
13146 | BARRA DE APOIO,EM ACO INOX.AISI304,TUBO 1.1/4",50CM,INCL.PAR | UN | 1 | 82.32 |  | 82.32
AF.INOX.E BUCHAS PLAST.,ABNT NBR 9050
20115 | MAO-DE-OBRA DE PEDREIRO, INCLUSIVE ENCARGOS SOCIAIS DESONERA | H | 1 | 25.13 | 3,00000000 | 25.8839
DOS
20132 | MAO-DE-OBRA DE SERVENTE DA CONSTRUCAO CIVIL, INCLUSIVE ENCAR | H | 1 | 18.17 | 3,00000000 | 18.7151
GOS SOCIAIS DESONERADOS
18.016.0106-0 | BARRA DE APOIO EM ACO INOXIDAVEL AISI 304,TUBO DE 1.1/4",INC | UN |  | 169.55
LUSIVE FIXACAO COM PARAFUSOS INOXIDAVEIS E BUCHAS PLASTICAS,
COM 80CM,CONFORME ABNT NBR 9050 PARA ACESSIBILIDADE.FORNECIM
ENTO E COLOCACAO
3%-DESGASTE DE FERRAMENTAS E EPI
01968 | MAO-DE-OBRA DE PEDREIRO, INCLUSIVE ENCARGOS SOCIAIS | H | 1 | 27.92 | 3,00000000 | 28.7576
01999 | MAO-DE-OBRA DE SERVENTE DA CONSTRUCAO CIVIL, INCLUSIVE ENCAR | H | 1 | 20.19 | 3,00000000 | 20.7957
GOS SOCIAIS
13147 | BARRA DE APOIO,EM ACO INOX.AISI304,TUBO 1.1/4",80CM,INCL.PAR | UN | 1 | 120 |  | 120
AF.INOX.E BUCHAS PLAST.,ABNT NBR 9050
18.016.0106-A | BARRA DE APOIO EM ACO INOXIDAVEL AISI 304,TUBO DE 1.1/4",INC | UN |  | 164.59
LUSIVE FIXACAO COM PARAFUSOS INOXIDAVEIS E BUCHAS PLASTICAS,
COM 80CM,CONFORME ABNT NBR 9050 PARA ACESSIBILIDADE.FORNECIM
ENTO E COLOCACAO
3%-DESGASTE DE FERRAMENTAS E EPI
13147 | BARRA DE APOIO,EM ACO INOX.AISI304,TUBO 1.1/4",80CM,INCL.PAR | UN | 1 | 120 |  | 120
AF.INOX.E BUCHAS PLAST.,ABNT NBR 9050
20115 | MAO-DE-OBRA DE PEDREIRO, INCLUSIVE ENCARGOS SOCIAIS DESONERA | H | 1 | 25.13 | 3,00000000 | 25.8839
DOS
20132 | MAO-DE-OBRA DE SERVENTE DA CONSTRUCAO CIVIL, INCLUSIVE ENCAR | H | 1 | 18.17 | 3,00000000 | 18.7151
GOS SOCIAIS DESONERADOS
18.016.0107-0 | BARRA DE APOIO EM ACO INOXIDAVEL AISI 304,TUBO DE 1.1/4",INC | UN |  | 142.15
LUSIVE FIXACAO COM PARAFUSOS INOXIDAVEIS E BUCHAS PLASTICAS,
COM 60CM,CONFORME ABNT NBR 9050 PARA ACESSIBILIDADE.FORNECIM
ENTO E COLOCACAO
3% - DESGASTE DE FERRAMENTAS E EPI
01968 | MAO-DE-OBRA DE PEDREIRO, INCLUSIVE ENCARGOS SOCIAIS | H | 1 | 27.92 | 3,00000000 | 28.7576
01999 | MAO-DE-OBRA DE SERVENTE DA CONSTRUCAO CIVIL, INCLUSIVE ENCAR | H | 1 | 20.19 | 3,00000000 | 20.7957
GOS SOCIAIS
14489 | BARRA DE APOIO,EM ACO INOX.AISI304,TUBO 1.1/4",60CM,INCL.PAR | UN | 1 | 92.6 |  | 92.6
AF.INOX.E BUCHAS PLAST.,ABNT NBR 9050
18.016.0107-A | BARRA DE APOIO EM ACO INOXIDAVEL AISI 304,TUBO DE 1.1/4",INC | UN |  | 137.19
LUSIVE FIXACAO COM PARAFUSOS INOXIDAVEIS E BUCHAS PLASTICAS,
COM 60CM,CONFORME ABNT NBR 9050 PARA ACESSIBILIDADE.FORNECIM
ENTO E COLOCACAO
3% - DESGASTE DE FERRAMENTAS E EPI
14489 | BARRA DE APOIO,EM ACO INOX.AISI304,TUBO 1.1/4",60CM,INCL.PAR | UN | 1 | 92.6 |  | 92.6
AF.INOX.E BUCHAS PLAST.,ABNT NBR 9050
20115 | MAO-DE-OBRA DE PEDREIRO, INCLUSIVE ENCARGOS SOCIAIS DESONERA | H | 1 | 25.13 | 3,00000000 | 25.8839
DOS
20132 | MAO-DE-OBRA DE SERVENTE DA CONSTRUCAO CIVIL, INCLUSIVE ENCAR | H | 1 | 18.17 | 3,00000000 | 18.7151
GOS SOCIAIS DESONERADOS
18.016.0108-0 | BARRA DE APOIO EM ACO INOXIDAVEL AISI 304,TUBO DE 1.1/4",INC | UN |  | 162.09
LUSIVE FIXACAO COM PARAFUSOS INOXIDAVEIS E BUCHAS PLASTICAS,
COM 70CM,CONFORME ABNT NBR 9050 PARA ACESSIBILIDADE.FORNECIM
ENTO E COLOCACAO
3% - DESGASTE DE FERRAMENTAS E EPI
01968 | MAO-DE-OBRA DE PEDREIRO, INCLUSIVE ENCARGOS SOCIAIS | H | 1 | 27.92 | 3,00000000 | 28.7576
01999 | MAO-DE-OBRA DE SERVENTE DA CONSTRUCAO CIVIL, INCLUSIVE ENCAR | H | 1 | 20.19 | 3,00000000 | 20.7957
GOS SOCIAIS
14490 | BARRA DE APOIO,EM ACO INOX.AISI304,TUBO 1.1/4",70CM,INCL.PAR | UN | 1 | 112.54 |  | 112.54
AF.INOX E BUCHAS PLAST.,ABNT NBR 9050
18.016.0108-A | BARRA DE APOIO EM ACO INOXIDAVEL AISI 304,TUBO DE 1.1/4",INC | UN |  | 157.13
LUSIVE FIXACAO COM PARAFUSOS INOXIDAVEIS E BUCHAS PLASTICAS,
COM 70CM,CONFORME ABNT NBR 9050 PARA ACESSIBILIDADE.FORNECIM
ENTO E COLOCACAO
3% - DESGASTE DE FERRAMENTAS E EPI
14490 | BARRA DE APOIO,EM ACO INOX.AISI304,TUBO 1.1/4",70CM,INCL.PAR | UN | 1 | 112.54 |  | 112.54
AF.INOX E BUCHAS PLAST.,ABNT NBR 9050
20115 | MAO-DE-OBRA DE PEDREIRO, INCLUSIVE ENCARGOS SOCIAIS DESONERA | H | 1 | 25.13 | 3,00000000 | 25.8839
DOS
20132 | MAO-DE-OBRA DE SERVENTE DA CONSTRUCAO CIVIL, INCLUSIVE ENCAR | H | 1 | 18.17 | 3,00000000 | 18.7151
GOS SOCIAIS DESONERADOS
18.016.0110-0 | BARRA DE APOIO EM ACO INOXIDAVEL AISI 304,TUBO DE 1.1/4",EM | UN |  | 275.24
"L",INCLUSIVE FIXACAO COM PARAFUSOS INOXIDAVEIS E BUCHAS PLA
STICAS,MEDINDO (70X70)CM,CONFORME ABNT NBR 9050 PARA ACESSIB
ILIDADE.FORNECIMENTO E COLOCACAO
3%-DESGASTE DE FERRAMENTAS E EPI
01968 | MAO-DE-OBRA DE PEDREIRO, INCLUSIVE ENCARGOS SOCIAIS | H | 1 | 27.92 | 3,00000000 | 28.7576
01999 | MAO-DE-OBRA DE SERVENTE DA CONSTRUCAO CIVIL, INCLUSIVE ENCAR | H | 1 | 20.19 | 3,00000000 | 20.7957
GOS SOCIAIS
13148 | BARRA DE APOIO,EM "L",EM ACO INOX.AISI304,TUBO 1.1/4",(70X70 | UN | 1 | 225.69 |  | 225.69
)CM,INCL.PARAF.INOX E BUCHAS PLAST.,ABNT NBR 9050
18.016.0110-A | BARRA DE APOIO EM ACO INOXIDAVEL AISI 304,TUBO DE 1.1/4",EM | UN |  | 270.28
"L",INCLUSIVE FIXACAO COM PARAFUSOS INOXIDAVEIS E BUCHAS PLA
STICAS,MEDINDO (70X70)CM,CONFORME ABNT NBR 9050 PARA ACESSIB
ILIDADE.FORNECIMENTO E COLOCACAO
3%-DESGASTE DE FERRAMENTAS E EPI
13148 | BARRA DE APOIO,EM "L",EM ACO INOX.AISI304,TUBO 1.1/4",(70X70 | UN | 1 | 225.69 |  | 225.69
)CM,INCL.PARAF.INOX E BUCHAS PLAST.,ABNT NBR 9050
20115 | MAO-DE-OBRA DE PEDREIRO, INCLUSIVE ENCARGOS SOCIAIS DESONERA | H | 1 | 25.13 | 3,00000000 | 25.8839
DOS
20132 | MAO-DE-OBRA DE SERVENTE DA CONSTRUCAO CIVIL, INCLUSIVE ENCAR | H | 1 | 18.17 | 3,00000000 | 18.7151
GOS SOCIAIS DESONERADOS
18.016.0111-0 | BARRA DE APOIO EM ACO INOXIDAVEL AISI 304,TUBO DE 1.1/4",EM | UN |  | 287.91
"L",INCLUSIVE FIXACAO COM PARAFUSOS INOXIDAVEIS E BUCHAS PLA
STICAS,MEDINDO (80X80)CM,CONFORME ABNT NBR 9050 PARA ACESSIB
ILIDADE.FORNECIMENTO E COLOCACAO
3%-DESGASTE DE FERRAMENTAS E EPI
01968 | MAO-DE-OBRA DE PEDREIRO, INCLUSIVE ENCARGOS SOCIAIS | H | 1 | 27.92 | 3,00000000 | 28.7576
01999 | MAO-DE-OBRA DE SERVENTE DA CONSTRUCAO CIVIL, INCLUSIVE ENCAR | H | 1 | 20.19 | 3,00000000 | 20.7957
GOS SOCIAIS
13149 | BARRA DE APOIO,EM "L",EM ACO INOX.AISI304,TUBO 1.1/4",(80X80 | UN | 1 | 238.36 |  | 238.36
)CM,INCL.PARAF.INOX E BUCHAS PLAST.,ABNT NBR 9050
18.016.0111-A | BARRA DE APOIO EM ACO INOXIDAVEL AISI 304,TUBO DE 1.1/4",EM | UN |  | 282.95
"L",INCLUSIVE FIXACAO COM PARAFUSOS INOXIDAVEIS E BUCHAS PLA
STICAS,MEDINDO (80X80)CM,CONFORME ABNT NBR 9050 PARA ACESSIB
ILIDADE.FORNECIMENTO E COLOCACAO
3%-DESGASTE DE FERRAMENTAS E EPI
13149 | BARRA DE APOIO,EM "L",EM ACO INOX.AISI304,TUBO 1.1/4",(80X80 | UN | 1 | 238.36 |  | 238.36
)CM,INCL.PARAF.INOX E BUCHAS PLAST.,ABNT NBR 9050
20115 | MAO-DE-OBRA DE PEDREIRO, INCLUSIVE ENCARGOS SOCIAIS DESONERA | H | 1 | 25.13 | 3,00000000 | 25.8839
DOS
20132 | MAO-DE-OBRA DE SERVENTE DA CONSTRUCAO CIVIL, INCLUSIVE ENCAR | H | 1 | 18.17 | 3,00000000 | 18.7151
GOS SOCIAIS DESONERADOS
18.016.0120-0 | BARRA DE APOIO RETRATIL(ARTICULADA)EM ACO INOXIDAVEL AISI 30 | UN |  | 309.55
4,TUBO DE 1.1/4",INCLUSIVE FIXACAO COM PARAFUSOS INOXIDAVEIS
E BUCHAS PLASTICAS,COM 80CM,CONFORME ABNT NBR 9050 PARA ACE
SSIBILIDADE.FORNECIMENTO E COLOCACAO
3%-DESGASTE DE FERRAMENTAS E EPI
01968 | MAO-DE-OBRA DE PEDREIRO, INCLUSIVE ENCARGOS SOCIAIS | H | 1 | 27.92 | 3,00000000 | 28.7576
01999 | MAO-DE-OBRA DE SERVENTE DA CONSTRUCAO CIVIL, INCLUSIVE ENCAR | H | 1 | 20.19 | 3,00000000 | 20.7957
GOS SOCIAIS
13150 | BARRA DE APOIO RETRATIL(ARTICULADA)EM ACO INOX.AISI304,TUBO. | UN | 1 | 260 |  | 260
1.1/4",80CM,INCL.PA AF.INOX.E BUCHAS PLAST.,ABNT NBR 9050
18.016.0120-A | BARRA DE APOIO RETRATIL(ARTICULADA)EM ACO INOXIDAVEL AISI 30 | UN |  | 304.59
4,TUBO DE 1.1/4",INCLUSIVE FIXACAO COM PARAFUSOS INOXIDAVEIS
E BUCHAS PLASTICAS,COM 80CM,CONFORME ABNT NBR 9050 PARA ACE
SSIBILIDADE.FORNECIMENTO E COLOCACAO
3%-DESGASTE DE FERRAMENTAS E EPI
13150 | BARRA DE APOIO RETRATIL(ARTICULADA)EM ACO INOX.AISI304,TUBO. | UN | 1 | 260 |  | 260
1.1/4",80CM,INCL.PA AF.INOX.E BUCHAS PLAST.,ABNT NBR 9050
20115 | MAO-DE-OBRA DE PEDREIRO, INCLUSIVE ENCARGOS SOCIAIS DESONERA | H | 1 | 25.13 | 3,00000000 | 25.8839
DOS
20132 | MAO-DE-OBRA DE SERVENTE DA CONSTRUCAO CIVIL, INCLUSIVE ENCAR | H | 1 | 18.17 | 3,00000000 | 18.7151
GOS SOCIAIS DESONERADOS
18.016.0125-0 | BARRA DE APOIO(PUXADOR HORIZONTAL/VERTICAL)EM ACO INOXIDAVEL | UN |  | 90.68
AISI 304,TUBO DE 1 1/4",INCLUSIVE FIXACAO COM PARAFUSOS INO
XIDAVEIS E BUCHAS PLASTICAS,COM 40CM,PARA PORTAS DE SANITARI
OS,VESTIARIOS E QUARTOS ACESSIVEIS EM LOCAIS DE HOSPEDAGEM E
DE SAUDE,CONFORME ABNT NBR 9050 PARA ACESSIBILIDADE.FORNECI
MENTO E COLOCACAO
3%- DESGASTE DE FERRAMENTAS E EPI
01967 | MAO-DE-OBRA DE CARPINTEIRO DE ESQUADRIASDE MADEIRA INCLUSIVE | H | 0.5 | 30.07 | 3,00000000 | 15.4861
ENCARGOS SOCIAIS
01999 | MAO-DE-OBRA DE SERVENTE DA CONSTRUCAO CIVIL, INCLUSIVE ENCAR | H | 0.5 | 20.19 | 3,00000000 | 10.3979
GOS SOCIAIS
14523 | BARRA DE APOIO,EM ACO INOX.AISI304,TUBO 1.1/4",40CM,INCL.PAR | UN | 1 | 64.8 |  | 64.8
AF.INOX.E BUCHAS PLAST.,ABNT NBR 9050
18.016.0125-A | BARRA DE APOIO(PUXADOR HORIZONTAL/VERTICAL)EM ACO INOXIDAVEL | UN |  | 88.09
AISI 304,TUBO DE 1 1/4",INCLUSIVE FIXACAO COM PARAFUSOS INO
XIDAVEIS E BUCHAS PLASTICAS,COM 40CM,PARA PORTAS DE SANITARI
OS,VESTIARIOS E QUARTOS ACESSIVEIS EM LOCAIS DE HOSPEDAGEM E
DE SAUDE,CONFORME ABNT NBR 9050 PARA ACESSIBILIDADE.FORNECI
MENTO E COLOCACAO
3%- DESGASTE DE FERRAMENTAS E EPI
14523 | BARRA DE APOIO,EM ACO INOX.AISI304,TUBO 1.1/4",40CM,INCL.PAR | UN | 1 | 64.8 |  | 64.8
AF.INOX.E BUCHAS PLAST.,ABNT NBR 9050
20045 | MAO-DE-OBRA DE CARPINTEIRO DE ESQUADRIAS DE MADEIRA, INCLUSI | H | 0.5 | 27.06 | 3,00000000 | 13.9359
VE ENCARGOS SOCIAIS DESONERADOS
20132 | MAO-DE-OBRA DE SERVENTE DA CONSTRUCAO CIVIL, INCLUSIVE ENCAR | H | 0.5 | 18.17 | 3,00000000 | 9.3576
GOS SOCIAIS DESONERADOS
18.016.0130-0 | BARRA DE APOIO FIXA AO PISO,EM ACO INOXIDAVEL AISI 304,TUBO | UN |  | 405.43
DE 1.1/4",INCLUSIVE FIXACAO COM PARAFUSOS INOXIDAVEIS E BUCH
AS PLASTICAS,COM (75X80)CM,CONFORME ABNT NBR 9050 PARA ACESS
IBILIDADE.FORNECIMENTO E COLOCACAO
3%-DESGASTE DE FERRAMENTAS E EPI
01968 | MAO-DE-OBRA DE PEDREIRO, INCLUSIVE ENCARGOS SOCIAIS | H | 1 | 27.92 | 3,00000000 | 28.7576
01999 | MAO-DE-OBRA DE SERVENTE DA CONSTRUCAO CIVIL, INCLUSIVE ENCAR | H | 1 | 20.19 | 3,00000000 | 20.7957
GOS SOCIAIS
13151 | BARRA DE APOIO,FIXA AO PISO,EM ACO INOX.AISI304,TUBO 1.1/4", | UN | 1 | 355.88 |  | 355.88
(75X80)CM,INCL.PARAF.INOX.E BUCHAS PLAST.,ABNT NBR 9050
18.016.0130-A | BARRA DE APOIO FIXA AO PISO,EM ACO INOXIDAVEL AISI 304,TUBO | UN |  | 400.47
DE 1.1/4",INCLUSIVE FIXACAO COM PARAFUSOS INOXIDAVEIS E BUCH
AS PLASTICAS,COM (75X80)CM,CONFORME ABNT NBR 9050 PARA ACESS
IBILIDADE.FORNECIMENTO E COLOCACAO
3%-DESGASTE DE FERRAMENTAS E EPI
13151 | BARRA DE APOIO,FIXA AO PISO,EM ACO INOX.AISI304,TUBO 1.1/4", | UN | 1 | 355.88 |  | 355.88
(75X80)CM,INCL.PARAF.INOX.E BUCHAS PLAST.,ABNT NBR 9050
20115 | MAO-DE-OBRA DE PEDREIRO, INCLUSIVE ENCARGOS SOCIAIS DESONERA | H | 1 | 25.13 | 3,00000000 | 25.8839
DOS
20132 | MAO-DE-OBRA DE SERVENTE DA CONSTRUCAO CIVIL, INCLUSIVE ENCAR | H | 1 | 18.17 | 3,00000000 | 18.7151
GOS SOCIAIS DESONERADOS
18.016.0135-0 | BARRA DE APOIO LATERAL,PISO PAREDE,EM ACO INOXIDAVEL AISI 30 | UN |  | 323.61
4,TUBO DE 1.1/4",INCLUSIVE FIXACAO COM PARAFUSOS INOXIDAVEIS
E BUCHAS PLASTICAS,COM (75X80)CM,CONFORME ABNT NBR 9050 PAR
A ACESSIBILIDADE.FORNECIMENTO E COLOCACAO
3%- DESGASTE DE FERRAMENTAS E EPI
01968 | MAO-DE-OBRA DE PEDREIRO, INCLUSIVE ENCARGOS SOCIAIS | H | 1 | 27.92 | 3,00000000 | 28.7576
01999 | MAO-DE-OBRA DE SERVENTE DA CONSTRUCAO CIVIL, INCLUSIVE ENCAR | H | 1 | 20.19 | 3,00000000 | 20.7957
GOS SOCIAIS
14488 | BARRA DE APOIO LATERAL,PISO PAREDE,EM ACO INOX.AISI304,TUBO | UN | 1 | 274.06 |  | 274.06
1.1/4",(75X80)CM,INCL.PARAF.INOX.E BUCHAS PLAST,ABNT NBR9050
18.016.0135-A | BARRA DE APOIO LATERAL,PISO PAREDE,EM ACO INOXIDAVEL AISI 30 | UN |  | 318.65
4,TUBO DE 1.1/4",INCLUSIVE FIXACAO COM PARAFUSOS INOXIDAVEIS
E BUCHAS PLASTICAS,COM (75X80)CM,CONFORME ABNT NBR 9050 PAR
A ACESSIBILIDADE.FORNECIMENTO E COLOCACAO
3%- DESGASTE DE FERRAMENTAS E EPI
14488 | BARRA DE APOIO LATERAL,PISO PAREDE,EM ACO INOX.AISI304,TUBO | UN | 1 | 274.06 |  | 274.06
1.1/4",(75X80)CM,INCL.PARAF.INOX.E BUCHAS PLAST,ABNT NBR9050
20115 | MAO-DE-OBRA DE PEDREIRO, INCLUSIVE ENCARGOS SOCIAIS DESONERA | H | 1 | 25.13 | 3,00000000 | 25.8839
DOS
20132 | MAO-DE-OBRA DE SERVENTE DA CONSTRUCAO CIVIL, INCLUSIVE ENCAR | H | 1 | 18.17 | 3,00000000 | 18.7151
GOS SOCIAIS DESONERADOS
18.016.0140-0 | BANCO ARTICULADO,COM CANTOS ARREDONDADOS E SUPERFICIE ANTIDE | UN |  | 527.54
RRAPANTE IMPERMEAVEL,DIMENSOES MINIMAS (0,45X0,70)M,EM ACO I
NOXIDAVEL AISI 304,TUBO DE 1.1/4",CONFORME ABNT NBR 9050 PAR
A ACESSIBILIDADE.FORNCIMENTO E COLOCACAO
3%- DESGASTE DE FERRAMENTAS E EPI
01968 | MAO-DE-OBRA DE PEDREIRO, INCLUSIVE ENCARGOS SOCIAIS | H | 1 | 27.92 | 3,00000000 | 28.7576
01999 | MAO-DE-OBRA DE SERVENTE DA CONSTRUCAO CIVIL, INCLUSIVE ENCAR | H | 1 | 20.19 | 3,00000000 | 20.7957
GOS SOCIAIS
14487 | BANCO ARTICULADO,COM CANTOS ARRENDODADOS,DIMENSOES MINIMAS(0 | UN | 1 | 477.99 |  | 477.99
,45X0,70)CM,EM ACO INOX.AISI304,TUBO DE 1.1/4",ABNT NBR 9050
18.016.0140-A | BANCO ARTICULADO,COM CANTOS ARREDONDADOS E SUPERFICIE ANTIDE | UN |  | 522.58
RRAPANTE IMPERMEAVEL,DIMENSOES MINIMAS (0,45X0,70)M,EM ACO I
NOXIDAVEL AISI 304,TUBO DE 1.1/4",CONFORME ABNT NBR 9050 PAR
A ACESSIBILIDADE.FORNCIMENTO E COLOCACAO
3%- DESGASTE DE FERRAMENTAS E EPI
14487 | BANCO ARTICULADO,COM CANTOS ARRENDODADOS,DIMENSOES MINIMAS(0 | UN | 1 | 477.99 |  | 477.99
,45X0,70)CM,EM ACO INOX.AISI304,TUBO DE 1.1/4",ABNT NBR 9050
20115 | MAO-DE-OBRA DE PEDREIRO, INCLUSIVE ENCARGOS SOCIAIS DESONERA | H | 1 | 25.13 | 3,00000000 | 25.8839
DOS
20132 | MAO-DE-OBRA DE SERVENTE DA CONSTRUCAO CIVIL, INCLUSIVE ENCAR | H | 1 | 18.17 | 3,00000000 | 18.7151
GOS SOCIAIS DESONERADOS
18.016.0200-0 | CORRIMAO DUPLO EM TUBO DE ACO INOX COM DIAMETRO DE 1.1/2",BA | M |  | 341.03
RRA SUPERIOR COM ALTURA DE 92CM E BARRA INFERIOR COM ALTURA
DE 70CM,FIXADO NA PAREDE POR CHUMBADORES,CONFORME ABNT NBR
9050 PARA ACESSIBILIDADE.FORNECIMENTO E COLOCACAO
3%-DESGASTE DE FERRAMENTAS E EPI
35%-DEMAIS MATERIAIS NECESSARIOS
01999 | MAO-DE-OBRA DE SERVENTE DA CONSTRUCAO CIVIL, INCLUSIVE ENCAR | H | 4 | 20.19 | 3,00000000 | 83.1828
GOS SOCIAIS
06913 | MAO-DE-OBRA DE SERRALHEIRO DA CONSTRUCAOCIVIL, INCLUSIVE ENC | H | 4 | 30.07 | 3,00000000 | 123.8884
ARGOS SOCIAIS
14996 | TUBO DE ACO INOXIDAVEL 304 POLIDO DE (38,10X1,50)MM | M | 2.17 | 45.73 | 35,00000000 | 133.966
18.016.0200-A | CORRIMAO DUPLO EM TUBO DE ACO INOX COM DIAMETRO DE 1.1/2",BA | M |  | 320.31
RRA SUPERIOR COM ALTURA DE 92CM E BARRA INFERIOR COM ALTURA
DE 70CM,FIXADO NA PAREDE POR CHUMBADORES,CONFORME ABNT NBR
9050 PARA ACESSIBILIDADE.FORNECIMENTO E COLOCACAO
3%-DESGASTE DE FERRAMENTAS E EPI
35%-DEMAIS MATERIAIS NECESSARIOS
14996 | TUBO DE ACO INOXIDAVEL 304 POLIDO DE (38,10X1,50)MM | M | 2.17 | 45.73 | 35,00000000 | 133.966
20131 | MAO-DE-OBRA DE SERRALHEIRO DA CONSTRUCAO CIVIL, INCLUSIVE EN | H | 4 | 27.06 | 3,00000000 | 111.4872
CARGOS SOCIAIS DESONERADOS
20132 | MAO-DE-OBRA DE SERVENTE DA CONSTRUCAO CIVIL, INCLUSIVE ENCAR | H | 4 | 18.17 | 3,00000000 | 74.8604
GOS SOCIAIS DESONERADOS
18.016.0205-0 | CORRIMAO DUPLO EM TUBO DE ACO INOX COM DIAMETRO DE 1.1/2",BA | M |  | 502.26
RRA SUPERIOR COM ALTURA DE 92CM E BARRA INFERIOR COM ALTURA
DE 70CM,FIXADO EM MONTANTES DE ACO INOX COM DIAMETRO DE 1.1/
2",CONFORME ABNT NBR 9050 PARA ACESSIBILIDADE.FORNECIMENTO E
COLOCACAO
3%-DESGASTE DE FERRAMENTAS E EPI
35%-DEMAIS MATERIAIS NECESSARIOS
01999 | MAO-DE-OBRA DE SERVENTE DA CONSTRUCAO CIVIL, INCLUSIVE ENCAR | H | 5.6 | 20.19 | 3,00000000 | 116.4559
GOS SOCIAIS
06913 | MAO-DE-OBRA DE SERRALHEIRO DA CONSTRUCAOCIVIL, INCLUSIVE ENC | H | 5.6 | 30.07 | 3,00000000 | 173.4438
ARGOS SOCIAIS
14996 | TUBO DE ACO INOXIDAVEL 304 POLIDO DE (38,10X1,50)MM | M | 3.44 | 45.73 | 35,00000000 | 212.3701
18.016.0205-A | CORRIMAO DUPLO EM TUBO DE ACO INOX COM DIAMETRO DE 1.1/2",BA | M |  | 473.25
RRA SUPERIOR COM ALTURA DE 92CM E BARRA INFERIOR COM ALTURA
DE 70CM,FIXADO EM MONTANTES DE ACO INOX COM DIAMETRO DE 1.1/
2",CONFORME ABNT NBR 9050 PARA ACESSIBILIDADE.FORNECIMENTO E
COLOCACAO
3%-DESGASTE DE FERRAMENTAS E EPI
35%-DEMAIS MATERIAIS NECESSARIOS
14996 | TUBO DE ACO INOXIDAVEL 304 POLIDO DE (38,10X1,50)MM | M | 3.44 | 45.73 | 35,00000000 | 212.3701
20131 | MAO-DE-OBRA DE SERRALHEIRO DA CONSTRUCAO CIVIL, INCLUSIVE EN | H | 5.6 | 27.06 | 3,00000000 | 156.0821
CARGOS SOCIAIS DESONERADOS
20132 | MAO-DE-OBRA DE SERVENTE DA CONSTRUCAO CIVIL, INCLUSIVE ENCAR | H | 5.6 | 18.17 | 3,00000000 | 104.8046
GOS SOCIAIS DESONERADOS
18.016.0210-0 | CORRIMAO DUPLO INTERMEDIARIO EM TUBO DE ACO INOX COM DIAMETR | M |  | 647.2
O DE 1.1/2",BARRA SUPERIOR COM ALTURA DE 92CM E BARRA INFERI
OR COM ALTURA DE 70CM,FIXADO EM MONTANTES DE ACO INOX COM DI
AMETRO DE 1.1/2",CONFORME ABNT NBR 9050 PARA ACESSIBILIDADE.
FORNECIMENTO E COLOCACAO
3%-DESGASTE DE FERRAMENTAS E EPI
35%-DEMAIS MATERIAIS NECESSARIOS
01999 | MAO-DE-OBRA DE SERVENTE DA CONSTRUCAO CIVIL, INCLUSIVE ENCAR | H | 5.8 | 20.19 | 3,00000000 | 120.6151
GOS SOCIAIS
06913 | MAO-DE-OBRA DE SERRALHEIRO DA CONSTRUCAOCIVIL, INCLUSIVE ENC | H | 5.8 | 30.07 | 3,00000000 | 179.6382
ARGOS SOCIAIS
14996 | TUBO DE ACO INOXIDAVEL 304 POLIDO DE (38,10X1,50)MM | M | 5.62 | 45.73 | 35,00000000 | 346.9535
18.016.0210-A | CORRIMAO DUPLO INTERMEDIARIO EM TUBO DE ACO INOX COM DIAMETR | M |  | 617.15
O DE 1.1/2",BARRA SUPERIOR COM ALTURA DE 92CM E BARRA INFERI
OR COM ALTURA DE 70CM,FIXADO EM MONTANTES DE ACO INOX COM DI
AMETRO DE 1.1/2",CONFORME ABNT NBR 9050 PARA ACESSIBILIDADE.
FORNECIMENTO E COLOCACAO
3%-DESGASTE DE FERRAMENTAS E EPI
35%-DEMAIS MATERIAIS NECESSARIOS
14996 | TUBO DE ACO INOXIDAVEL 304 POLIDO DE (38,10X1,50)MM | M | 5.62 | 45.73 | 35,00000000 | 346.9535
20131 | MAO-DE-OBRA DE SERRALHEIRO DA CONSTRUCAO CIVIL, INCLUSIVE EN | H | 5.8 | 27.06 | 3,00000000 | 161.6564
CARGOS SOCIAIS DESONERADOS
20132 | MAO-DE-OBRA DE SERVENTE DA CONSTRUCAO CIVIL, INCLUSIVE ENCAR | H | 5.8 | 18.17 | 3,00000000 | 108.5476
GOS SOCIAIS DESONERADOS
18.016.0215-0 | CORRIMAO DUPLO EM TUBO DE ACO INOX COM DIAMETRO DE 1.1/2",BA | M |  | 873.24
RRA SUPERIOR COM ALTURA DE 92CM E BARRA INFERIOR COM ALTURA
DE 70CM,FIXADO EM GUARDA-CORPO COM MONTANTES DE ACO INOX COM
DIAMETRO DE 1.1/2" E 3 TUBOS DE ACO INOX,HORIZONTAIS,COM DI
AMETRO DE 1",CONFORME ABNT NBR 9050 PARA ACESSIBILIDADE.FORN
ECIMENTO E COLOCACAO
3%-DESGASTE DE FERRAMENTAS E EPI
35%-DEMAIS MATERIAIS NECESSARIOS
01999 | MAO-DE-OBRA DE SERVENTE DA CONSTRUCAO CIVIL, INCLUSIVE ENCAR | H | 10.08 | 20.19 | 3,00000000 | 209.6207
GOS SOCIAIS
06913 | MAO-DE-OBRA DE SERRALHEIRO DA CONSTRUCAOCIVIL, INCLUSIVE ENC | H | 10.08 | 30.07 | 3,00000000 | 312.1988
ARGOS SOCIAIS
14996 | TUBO DE ACO INOXIDAVEL 304 POLIDO DE (38,10X1,50)MM | M | 4.41 | 45.73 | 35,00000000 | 272.2536
14997 | TUBO DE ACO INOXIDAVEL 304 POLIDO DE (25,4X1,5)MM | M | 2.73 | 29 |  | 79.17
18.016.0215-A | CORRIMAO DUPLO EM TUBO DE ACO INOX COM DIAMETRO DE 1.1/2",BA | M |  | 821.01
RRA SUPERIOR COM ALTURA DE 92CM E BARRA INFERIOR COM ALTURA
DE 70CM,FIXADO EM GUARDA-CORPO COM MONTANTES DE ACO INOX COM
DIAMETRO DE 1.1/2" E 3 TUBOS DE ACO INOX,HORIZONTAIS,COM DI
AMETRO DE 1",CONFORME ABNT NBR 9050 PARA ACESSIBILIDADE.FORN
ECIMENTO E COLOCACAO
3%-DESGASTE DE FERRAMENTAS E EPI
35%-DEMAIS MATERIAIS NECESSARIOS
14996 | TUBO DE ACO INOXIDAVEL 304 POLIDO DE (38,10X1,50)MM | M | 4.41 | 45.73 | 35,00000000 | 272.2536
14997 | TUBO DE ACO INOXIDAVEL 304 POLIDO DE (25,4X1,5)MM | M | 2.73 | 29 |  | 79.17
20131 | MAO-DE-OBRA DE SERRALHEIRO DA CONSTRUCAO CIVIL, INCLUSIVE EN | H | 10.08 | 27.06 | 3,00000000 | 280.9477
CARGOS SOCIAIS DESONERADOS
20132 | MAO-DE-OBRA DE SERVENTE DA CONSTRUCAO CIVIL, INCLUSIVE ENCAR | H | 10.08 | 18.17 | 3,00000000 | 188.6482
GOS SOCIAIS DESONERADOS
18.016.0220-0 | CORRIMAO SIMPLES EM TUBO DE ACO INOX COM DIAMETRO DE 1.1/2", | M |  | 168.35
FIXADO NA PAREDE.FORNECIMENTO E COLOCACAO
3%-DESGASTE DE FERRAMENTAS E EPI
35%-DEMAIS MATERIAIS NECESSARIOS
01999 | MAO-DE-OBRA DE SERVENTE DA CONSTRUCAO CIVIL, INCLUSIVE ENCAR | H | 2 | 20.19 | 3,00000000 | 41.5914
GOS SOCIAIS
06913 | MAO-DE-OBRA DE SERRALHEIRO DA CONSTRUCAOCIVIL, INCLUSIVE ENC | H | 2 | 30.07 | 3,00000000 | 61.9442
ARGOS SOCIAIS
14996 | TUBO DE ACO INOXIDAVEL 304 POLIDO DE (38,10X1,50)MM | M | 1.05 | 45.73 | 35,00000000 | 64.8223
18.016.0220-A | CORRIMAO SIMPLES EM TUBO DE ACO INOX COM DIAMETRO DE 1.1/2", | M |  | 157.99
FIXADO NA PAREDE.FORNECIMENTO E COLOCACAO
3%-DESGASTE DE FERRAMENTAS E EPI
35%-DEMAIS MATERIAIS NECESSARIOS
14996 | TUBO DE ACO INOXIDAVEL 304 POLIDO DE (38,10X1,50)MM | M | 1.05 | 45.73 | 35,00000000 | 64.8223
20131 | MAO-DE-OBRA DE SERRALHEIRO DA CONSTRUCAO CIVIL, INCLUSIVE EN | H | 2 | 27.06 | 3,00000000 | 55.7436
CARGOS SOCIAIS DESONERADOS
20132 | MAO-DE-OBRA DE SERVENTE DA CONSTRUCAO CIVIL, INCLUSIVE ENCAR | H | 2 | 18.17 | 3,00000000 | 37.4302
GOS SOCIAIS DESONERADOS
18.016.0225-0 | CORRIMAO SIMPLES EM TUBO DE ACO INOX COM DIAMETRO DE 1.1/2", | M |  | 542.21
COM GUARDA-CORPO EM VIDRO,EXCLUSIVE ESTE,FIXADO EM MONTANTES
DE TUBO DE ACO INOX COM DIAMETRO DE 1.1/2" COM ACABAMENTO S
UPERIOR EM TUBO DE ACO INOX COM DIAMETRO DE 2.1/2".FORNECIME
NTO E COLOCACAO
3%-DESGASTE DE FERRAMENTAS E EPI
35%-DEMAIS MATERIAIS NECESSARIOS
01999 | MAO-DE-OBRA DE SERVENTE DA CONSTRUCAO CIVIL, INCLUSIVE ENCAR | H | 5.6 | 20.19 | 3,00000000 | 116.4559
GOS SOCIAIS
06913 | MAO-DE-OBRA DE SERRALHEIRO DA CONSTRUCAOCIVIL, INCLUSIVE ENC | H | 5.6 | 30.07 | 3,00000000 | 173.4438
ARGOS SOCIAIS
14996 | TUBO DE ACO INOXIDAVEL 304 POLIDO DE (38,10X1,50)MM | M | 2.28 | 45.73 | 35,00000000 | 140.7569
15000 | TUBO DE ACO INOXIDAVEL 304 POLIDO DE (63,5X1,50)MM | M | 1.05 | 78.7 | 35,00000000 | 111.5573
18.016.0225-A | CORRIMAO SIMPLES EM TUBO DE ACO INOX COM DIAMETRO DE 1.1/2", | M |  | 513.2
COM GUARDA-CORPO EM VIDRO,EXCLUSIVE ESTE,FIXADO EM MONTANTES
DE TUBO DE ACO INOX COM DIAMETRO DE 1.1/2" COM ACABAMENTO S
UPERIOR EM TUBO DE ACO INOX COM DIAMETRO DE 2.1/2".FORNECIME
NTO E COLOCACAO
3%-DESGASTE DE FERRAMENTAS E EPI
35%-DEMAIS MATERIAIS NECESSARIOS
14996 | TUBO DE ACO INOXIDAVEL 304 POLIDO DE (38,10X1,50)MM | M | 2.28 | 45.73 | 35,00000000 | 140.7569
15000 | TUBO DE ACO INOXIDAVEL 304 POLIDO DE (63,5X1,50)MM | M | 1.05 | 78.7 | 35,00000000 | 111.5573
20131 | MAO-DE-OBRA DE SERRALHEIRO DA CONSTRUCAO CIVIL, INCLUSIVE EN | H | 5.6 | 27.06 | 3,00000000 | 156.0821
CARGOS SOCIAIS DESONERADOS
20132 | MAO-DE-OBRA DE SERVENTE DA CONSTRUCAO CIVIL, INCLUSIVE ENCAR | H | 5.6 | 18.17 | 3,00000000 | 104.8046
GOS SOCIAIS DESONERADOS
18.016.0300-0 | GRELHA DE RETORNO,COM REGISTRO,EM ALUMINIO ANODIZADO,MEDINDO | UN |  | 123.07
EM TORNO DE (350X200)MM.FORNECIMENTO E COLOCACAO
3%-DESGASTE DE FERRAMENTAS E EPI
01975 | MAO-DE-OBRA DE MONTADOR A (MONTAGEM DE ESTRUTURAS METALICAS) | H | 0.175 | 30.07 | 3,00000000 | 5.4201
, INCLUSIVE ENCARGOS SOCIAIS
01999 | MAO-DE-OBRA DE SERVENTE DA CONSTRUCAO CIVIL, INCLUSIVE ENCAR | H | 0.175 | 20.19 | 3,00000000 | 3.6392
GOS SOCIAIS
40083 | GRELHA DE RETORNO, COM REGISTRO, EM ALUMINIO ANODIZADO, MEDI | UN | 1 | 114.02 |  | 114.02
NDO EM TORNO DE (350X200)MM
18.016.0300-A | GRELHA DE RETORNO,COM REGISTRO,EM ALUMINIO ANODIZADO,MEDINDO | UN |  | 122.17
EM TORNO DE (350X200)MM.FORNECIMENTO E COLOCACAO
3%-DESGASTE DE FERRAMENTAS E EPI
20102 | MAO-DE-OBRA DE MONTADOR A (MONTAGEM DE ESTRUTURAS METALICAS) | H | 0.175 | 27.06 | 3,00000000 | 4.8776
, INCLUSIVE ENCARGOS SOCIAIS DESONERADOS
20132 | MAO-DE-OBRA DE SERVENTE DA CONSTRUCAO CIVIL, INCLUSIVE ENCAR | H | 0.175 | 18.17 | 3,00000000 | 3.2751
GOS SOCIAIS DESONERADOS
40083 | GRELHA DE RETORNO, COM REGISTRO, EM ALUMINIO ANODIZADO, MEDI | UN | 1 | 114.02 |  | 114.02
NDO EM TORNO DE (350X200)MM
18.016.0302-0 | GRELHA DE RETORNO,COM REGISTRO,EM ALUMINIO ANODIZADO,MEDINDO | UN |  | 223.29
EM TORNO DE (400X400)MM.FORNECIMENTO E COLOCACAO
3%-DESGASTE DE FERRAMENTAS E EPI
01975 | MAO-DE-OBRA DE MONTADOR A (MONTAGEM DE ESTRUTURAS METALICAS) | H | 0.32 | 30.07 | 3,00000000 | 9.9111
, INCLUSIVE ENCARGOS SOCIAIS
01999 | MAO-DE-OBRA DE SERVENTE DA CONSTRUCAO CIVIL, INCLUSIVE ENCAR | H | 0.32 | 20.19 | 3,00000000 | 6.6546
GOS SOCIAIS
40087 | GRELHA DE RETORNO, COM REGISTRO, EM ALUMINIO ANODIZADO, MEDI | UN | 1 | 206.73 |  | 206.73
NDO EM TORNO DE (400X400)MM
18.016.0302-A | GRELHA DE RETORNO,COM REGISTRO,EM ALUMINIO ANODIZADO,MEDINDO | UN |  | 221.63
EM TORNO DE (400X400)MM.FORNECIMENTO E COLOCACAO
3%-DESGASTE DE FERRAMENTAS E EPI
20102 | MAO-DE-OBRA DE MONTADOR A (MONTAGEM DE ESTRUTURAS METALICAS) | H | 0.32 | 27.06 | 3,00000000 | 8.919
, INCLUSIVE ENCARGOS SOCIAIS DESONERADOS
20132 | MAO-DE-OBRA DE SERVENTE DA CONSTRUCAO CIVIL, INCLUSIVE ENCAR | H | 0.32 | 18.17 | 3,00000000 | 5.9888
GOS SOCIAIS DESONERADOS
40087 | GRELHA DE RETORNO, COM REGISTRO, EM ALUMINIO ANODIZADO, MEDI | UN | 1 | 206.73 |  | 206.73
NDO EM TORNO DE (400X400)MM
18.016.0304-0 | GRELHA DE RETORNO,COM REGISTRO,EM ALUMINIO ANODIZADO,MEDINDO | UN |  | 202.33
EM TORNO DE (500X250)MM.FORNECIMENTO E COLOCACAO
3%-DESGASTE DE FERRAMENTAS E EPI
01975 | MAO-DE-OBRA DE MONTADOR A (MONTAGEM DE ESTRUTURAS METALICAS) | H | 0.3125 | 30.07 | 3,00000000 | 9.6788
, INCLUSIVE ENCARGOS SOCIAIS
01999 | MAO-DE-OBRA DE SERVENTE DA CONSTRUCAO CIVIL, INCLUSIVE ENCAR | H | 0.3125 | 20.19 | 3,00000000 | 6.4987
GOS SOCIAIS
40084 | GRELHA DE RETORNO, COM REGISTRO, EM ALUMINIO ANODIZADO, MEDI | UN | 1 | 186.16 |  | 186.16
NDO EM TORNO DE (500X250)MM
18.016.0304-A | GRELHA DE RETORNO,COM REGISTRO,EM ALUMINIO ANODIZADO,MEDINDO | UN |  | 200.71
EM TORNO DE (500X250)MM.FORNECIMENTO E COLOCACAO
3%-DESGASTE DE FERRAMENTAS E EPI
20102 | MAO-DE-OBRA DE MONTADOR A (MONTAGEM DE ESTRUTURAS METALICAS) | H | 0.3125 | 27.06 | 3,00000000 | 8.7099
, INCLUSIVE ENCARGOS SOCIAIS DESONERADOS
20132 | MAO-DE-OBRA DE SERVENTE DA CONSTRUCAO CIVIL, INCLUSIVE ENCAR | H | 0.3125 | 18.17 | 3,00000000 | 5.8485
GOS SOCIAIS DESONERADOS
40084 | GRELHA DE RETORNO, COM REGISTRO, EM ALUMINIO ANODIZADO, MEDI | UN | 1 | 186.16 |  | 186.16
NDO EM TORNO DE (500X250)MM
18.016.0306-0 | GRELHA DE RETORNO,COM REGISTRO,EM ALUMINIO ANODIZADO,MEDINDO | UN |  | 279.19
EM TORNO DE (750X250)MM.FORNECIMENTO E COLOCACAO
3%-DESGASTE DE FERRAMENTAS E EPI
01975 | MAO-DE-OBRA DE MONTADOR A (MONTAGEM DE ESTRUTURAS METALICAS) | H | 0.375 | 30.07 | 3,00000000 | 11.6145
, INCLUSIVE ENCARGOS SOCIAIS
01999 | MAO-DE-OBRA DE SERVENTE DA CONSTRUCAO CIVIL, INCLUSIVE ENCAR | H | 0.375 | 20.19 | 3,00000000 | 7.7984
GOS SOCIAIS
40088 | GRELHA DE RETORNO, COM REGISTRO, EM ALUMINIO ANODIZADO, MEDI | UN | 1 | 259.78 |  | 259.78
NDO EM TORNO DE (750X250)MM
18.016.0306-A | GRELHA DE RETORNO,COM REGISTRO,EM ALUMINIO ANODIZADO,MEDINDO | UN |  | 277.25
EM TORNO DE (750X250)MM.FORNECIMENTO E COLOCACAO
3%-DESGASTE DE FERRAMENTAS E EPI
20102 | MAO-DE-OBRA DE MONTADOR A (MONTAGEM DE ESTRUTURAS METALICAS) | H | 0.375 | 27.06 | 3,00000000 | 10.4519
, INCLUSIVE ENCARGOS SOCIAIS DESONERADOS
20132 | MAO-DE-OBRA DE SERVENTE DA CONSTRUCAO CIVIL, INCLUSIVE ENCAR | H | 0.375 | 18.17 | 3,00000000 | 7.0182
GOS SOCIAIS DESONERADOS
40088 | GRELHA DE RETORNO, COM REGISTRO, EM ALUMINIO ANODIZADO, MEDI | UN | 1 | 259.78 |  | 259.78
NDO EM TORNO DE (750X250)MM
18.016.0308-0 | GRELHA DE RETORNO,COM REGISTRO,EM ALUMINIO ANODIZADO,MEDINDO | UN |  | 279.07
EM TORNO DE (900X150)MM.FORNECIMENTO E COLOCACAO
3%-DESGASTE DE FERRAMENTAS E EPI
01975 | MAO-DE-OBRA DE MONTADOR A (MONTAGEM DE ESTRUTURAS METALICAS) | H | 0.3375 | 30.07 | 3,00000000 | 10.4531
, INCLUSIVE ENCARGOS SOCIAIS
01999 | MAO-DE-OBRA DE SERVENTE DA CONSTRUCAO CIVIL, INCLUSIVE ENCAR | H | 0.3375 | 20.19 | 3,00000000 | 7.0185
GOS SOCIAIS
40086 | GRELHA DE RETORNO, COM REGISTRO, EM ALUMINIO ANODIZADO, MEDI | UN | 1 | 261.6 |  | 261.6
NDO EM TORNO DE (900X150)MM
18.016.0308-A | GRELHA DE RETORNO,COM REGISTRO,EM ALUMINIO ANODIZADO,MEDINDO | UN |  | 277.32
EM TORNO DE (900X150)MM.FORNECIMENTO E COLOCACAO
3%-DESGASTE DE FERRAMENTAS E EPI
20102 | MAO-DE-OBRA DE MONTADOR A (MONTAGEM DE ESTRUTURAS METALICAS) | H | 0.3375 | 27.06 | 3,00000000 | 9.4067
, INCLUSIVE ENCARGOS SOCIAIS DESONERADOS
20132 | MAO-DE-OBRA DE SERVENTE DA CONSTRUCAO CIVIL, INCLUSIVE ENCAR | H | 0.3375 | 18.17 | 3,00000000 | 6.3163
GOS SOCIAIS DESONERADOS
40086 | GRELHA DE RETORNO, COM REGISTRO, EM ALUMINIO ANODIZADO, MEDI | UN | 1 | 261.6 |  | 261.6
NDO EM TORNO DE (900X150)MM
18.016.0310-0 | GRELHA DE RETORNO,COM REGISTRO,EM ALUMINIO ANODIZADO,MEDINDO | UN |  | 250.95
EM TORNO DE (1200X100)MM.FORNECIMENTO E COLOCACAO
3%-DESGASTE DE FERRAMENTAS E EPI
01975 | MAO-DE-OBRA DE MONTADOR A (MONTAGEM DE ESTRUTURAS METALICAS) | H | 0.3 | 30.07 | 3,00000000 | 9.2916
, INCLUSIVE ENCARGOS SOCIAIS
01999 | MAO-DE-OBRA DE SERVENTE DA CONSTRUCAO CIVIL, INCLUSIVE ENCAR | H | 0.3 | 20.19 | 3,00000000 | 6.2387
GOS SOCIAIS
40085 | GRELHA DE RETORNO, COM REGISTRO, EM ALUMINIO ANODIZADO, MEDI | UN | 1 | 235.42 |  | 235.42
NDO EM TORNO DE (1200X100)MM
18.016.0310-A | GRELHA DE RETORNO,COM REGISTRO,EM ALUMINIO ANODIZADO,MEDINDO | UN |  | 249.39
EM TORNO DE (1200X100)MM.FORNECIMENTO E COLOCACAO
3%-DESGASTE DE FERRAMENTAS E EPI
20102 | MAO-DE-OBRA DE MONTADOR A (MONTAGEM DE ESTRUTURAS METALICAS) | H | 0.3 | 27.06 | 3,00000000 | 8.3615
, INCLUSIVE ENCARGOS SOCIAIS DESONERADOS
20132 | MAO-DE-OBRA DE SERVENTE DA CONSTRUCAO CIVIL, INCLUSIVE ENCAR | H | 0.3 | 18.17 | 3,00000000 | 5.6145
GOS SOCIAIS DESONERADOS
40085 | GRELHA DE RETORNO, COM REGISTRO, EM ALUMINIO ANODIZADO, MEDI | UN | 1 | 235.42 |  | 235.42
NDO EM TORNO DE (1200X100)MM
18.016.0315-0 | GRELHA PARA PORTA,COM MOLDURA DUPLA,EM ALUMINIO ANODIZADO,ME | UN |  | 276.85
DINDO EM TORNO DE (500X250)MM.FORNECIMENTO E COLOCACAO
3%-DESGASTE DE FERRAMENTAS E EPI
01975 | MAO-DE-OBRA DE MONTADOR A (MONTAGEM DE ESTRUTURAS METALICAS) | H | 0.25 | 30.07 | 3,00000000 | 7.743
, INCLUSIVE ENCARGOS SOCIAIS
01999 | MAO-DE-OBRA DE SERVENTE DA CONSTRUCAO CIVIL, INCLUSIVE ENCAR | H | 0.25 | 20.19 | 3,00000000 | 5.1989
GOS SOCIAIS
40089 | GRELHA PARA PORTA, COM MOLDURA DUPLA, EM ALUMINIO ANODIZADO, | UN | 1 | 263.91 |  | 263.91
MEDINDO EM TORNO DE (500X250)MM
18.016.0315-A | GRELHA PARA PORTA,COM MOLDURA DUPLA,EM ALUMINIO ANODIZADO,ME | UN |  | 275.55
DINDO EM TORNO DE (500X250)MM.FORNECIMENTO E COLOCACAO
3%-DESGASTE DE FERRAMENTAS E EPI
20102 | MAO-DE-OBRA DE MONTADOR A (MONTAGEM DE ESTRUTURAS METALICAS) | H | 0.25 | 27.06 | 3,00000000 | 6.968
, INCLUSIVE ENCARGOS SOCIAIS DESONERADOS
20132 | MAO-DE-OBRA DE SERVENTE DA CONSTRUCAO CIVIL, INCLUSIVE ENCAR | H | 0.25 | 18.17 | 3,00000000 | 4.6788
GOS SOCIAIS DESONERADOS
40089 | GRELHA PARA PORTA, COM MOLDURA DUPLA, EM ALUMINIO ANODIZADO, | UN | 1 | 263.91 |  | 263.91
MEDINDO EM TORNO DE (500X250)MM
18.016.0317-0 | GRELHA PARA PORTA,COM MOLDURA DUPLA,EM ALUMINIO ANODIZADO,ME | UN |  | 404.79
DINDO EM TORNO DE (600X300)MM.FORNECIMENTO E COLOCACAO
3%-DESGASTE DE FERRAMENTAS E EPI
01975 | MAO-DE-OBRA DE MONTADOR A (MONTAGEM DE ESTRUTURAS METALICAS) | H | 0.36 | 30.07 | 3,00000000 | 11.15
, INCLUSIVE ENCARGOS SOCIAIS
01999 | MAO-DE-OBRA DE SERVENTE DA CONSTRUCAO CIVIL, INCLUSIVE ENCAR | H | 0.36 | 20.19 | 3,00000000 | 7.4865
GOS SOCIAIS
40090 | GRELHA PARA PORTA, COM MODURA DUPLA, EM ALUMINIO ANODIZADO, | UN | 1 | 386.16 |  | 386.16
MEDINDO EM TORNO DE (600X300)MM
18.016.0317-A | GRELHA PARA PORTA,COM MOLDURA DUPLA,EM ALUMINIO ANODIZADO,ME | UN |  | 402.93
DINDO EM TORNO DE (600X300)MM.FORNECIMENTO E COLOCACAO
3%-DESGASTE DE FERRAMENTAS E EPI
20102 | MAO-DE-OBRA DE MONTADOR A (MONTAGEM DE ESTRUTURAS METALICAS) | H | 0.36 | 27.06 | 3,00000000 | 10.0338
, INCLUSIVE ENCARGOS SOCIAIS DESONERADOS
20132 | MAO-DE-OBRA DE SERVENTE DA CONSTRUCAO CIVIL, INCLUSIVE ENCAR | H | 0.36 | 18.17 | 3,00000000 | 6.7374
GOS SOCIAIS DESONERADOS
40090 | GRELHA PARA PORTA, COM MODURA DUPLA, EM ALUMINIO ANODIZADO, | UN | 1 | 386.16 |  | 386.16
MEDINDO EM TORNO DE (600X300)MM
18.016.0319-0 | GRELHA PARA PORTA,COM MOLDURA DUPLA,EM ALUMINIO ANODIZADO,ME | UN |  | 624.75
DINDO EM TORNO DE (800X400)MM.FORNECIMENTO E COLOCACAO
3%-DESGASTE DE FERRAMENTAS E EPI
01975 | MAO-DE-OBRA DE MONTADOR A (MONTAGEM DE ESTRUTURAS METALICAS) | H | 0.64 | 30.07 | 3,00000000 | 19.8221
, INCLUSIVE ENCARGOS SOCIAIS
01999 | MAO-DE-OBRA DE SERVENTE DA CONSTRUCAO CIVIL, INCLUSIVE ENCAR | H | 0.64 | 20.19 | 3,00000000 | 13.3092
GOS SOCIAIS
40091 | GRELHA PARA PORTA, COM MOLDURA DUPLA, EM ALUMINIO ANODIZADO, | UN | 1 | 591.62 |  | 591.62
MEDINDO EM TORNO DE (800X400)MM
18.016.0319-A | GRELHA PARA PORTA,COM MOLDURA DUPLA,EM ALUMINIO ANODIZADO,ME | UN |  | 621.43
DINDO EM TORNO DE (800X400)MM.FORNECIMENTO E COLOCACAO
3%-DESGASTE DE FERRAMENTAS E EPI
20102 | MAO-DE-OBRA DE MONTADOR A (MONTAGEM DE ESTRUTURAS METALICAS) | H | 0.64 | 27.06 | 3,00000000 | 17.838
, INCLUSIVE ENCARGOS SOCIAIS DESONERADOS
20132 | MAO-DE-OBRA DE SERVENTE DA CONSTRUCAO CIVIL, INCLUSIVE ENCAR | H | 0.64 | 18.17 | 3,00000000 | 11.9777
GOS SOCIAIS DESONERADOS
40091 | GRELHA PARA PORTA, COM MOLDURA DUPLA, EM ALUMINIO ANODIZADO, | UN | 1 | 591.62 |  | 591.62
MEDINDO EM TORNO DE (800X400)MM
18.016.0330-0 | GRELHA DE INSUFLAMENTO DE AR,DE DUPLA DEFLEXAO,EM ALUMINIO A | UN |  | 164.91
NODIZADO,MEDINDO EM TORNO DE (400X250)MM.FORNECIMENTO E COLO
CACAO
3%-DESGASTE DE FERRAMENTAS E EPI
01975 | MAO-DE-OBRA DE MONTADOR A (MONTAGEM DE ESTRUTURAS METALICAS) | H | 0.2 | 30.07 | 3,00000000 | 6.1944
, INCLUSIVE ENCARGOS SOCIAIS
01999 | MAO-DE-OBRA DE SERVENTE DA CONSTRUCAO CIVIL, INCLUSIVE ENCAR | H | 0.2 | 20.19 | 3,00000000 | 4.1591
GOS SOCIAIS
40096 | GRELHA DE INSUFLAMENTO DE AR, DE DUPLA DEFLEXAO, EM ALUMINIO | UN | 1 | 154.56 |  | 154.56
ANODIZADO, MEDINDO EM TORNO DE (400X250)MM
18.016.0330-A | GRELHA DE INSUFLAMENTO DE AR,DE DUPLA DEFLEXAO,EM ALUMINIO A | UN |  | 163.87
NODIZADO,MEDINDO EM TORNO DE (400X250)MM.FORNECIMENTO E COLO
CACAO
3%-DESGASTE DE FERRAMENTAS E EPI
20102 | MAO-DE-OBRA DE MONTADOR A (MONTAGEM DE ESTRUTURAS METALICAS) | H | 0.2 | 27.06 | 3,00000000 | 5.5744
, INCLUSIVE ENCARGOS SOCIAIS DESONERADOS
20132 | MAO-DE-OBRA DE SERVENTE DA CONSTRUCAO CIVIL, INCLUSIVE ENCAR | H | 0.2 | 18.17 | 3,00000000 | 3.743
GOS SOCIAIS DESONERADOS
40096 | GRELHA DE INSUFLAMENTO DE AR, DE DUPLA DEFLEXAO, EM ALUMINIO | UN | 1 | 154.56 |  | 154.56
ANODIZADO, MEDINDO EM TORNO DE (400X250)MM
18.016.0332-0 | GRELHA DE INSUFLAMENTO DE AR,DE DUPLA DEFLEXAO,EM ALUMINIO A | UN |  | 294.46
NODIZADO,MEDINDO EM TORNO DE (500X400)MM.FORNECIMENTO E COLO
CACAO
3%-DESGASTE DE FERRAMENTAS E EPI
01975 | MAO-DE-OBRA DE MONTADOR A (MONTAGEM DE ESTRUTURAS METALICAS) | H | 0.4 | 30.07 | 3,00000000 | 12.3888
, INCLUSIVE ENCARGOS SOCIAIS
01999 | MAO-DE-OBRA DE SERVENTE DA CONSTRUCAO CIVIL, INCLUSIVE ENCAR | H | 0.4 | 20.19 | 3,00000000 | 8.3183
GOS SOCIAIS
40097 | GRELHA DE INSUFLAMENTO DE AR, DE DUPLA DEFLEXAO, EM ALUMINIO | UN | 1 | 273.76 |  | 273.76
ANODIZADO, MEDINDO EM TORNO DE (500X400)MM
18.016.0332-A | GRELHA DE INSUFLAMENTO DE AR,DE DUPLA DEFLEXAO,EM ALUMINIO A | UN |  | 292.39
NODIZADO,MEDINDO EM TORNO DE (500X400)MM.FORNECIMENTO E COLO
CACAO
3%-DESGASTE DE FERRAMENTAS E EPI
20102 | MAO-DE-OBRA DE MONTADOR A (MONTAGEM DE ESTRUTURAS METALICAS) | H | 0.4 | 27.06 | 3,00000000 | 11.1487
, INCLUSIVE ENCARGOS SOCIAIS DESONERADOS
20132 | MAO-DE-OBRA DE SERVENTE DA CONSTRUCAO CIVIL, INCLUSIVE ENCAR | H | 0.4 | 18.17 | 3,00000000 | 7.486
GOS SOCIAIS DESONERADOS
40097 | GRELHA DE INSUFLAMENTO DE AR, DE DUPLA DEFLEXAO, EM ALUMINIO | UN | 1 | 273.76 |  | 273.76
ANODIZADO, MEDINDO EM TORNO DE (500X400)MM
18.016.0334-0 | GRELHA DE INSUFLAMENTO DE AR,DE DUPLA DEFLEXAO,EM ALUMINIO A | UN |  | 638.53
NODIZADO,MEDINDO EM TORNO DE (1200X500)MM.FORNECIMENTO E COL
OCACAO
3%-DESGASTE DE FERRAMENTAS E EPI
01975 | MAO-DE-OBRA DE MONTADOR A (MONTAGEM DE ESTRUTURAS METALICAS) | H | 0.6 | 30.07 | 3,00000000 | 18.5833
, INCLUSIVE ENCARGOS SOCIAIS
01999 | MAO-DE-OBRA DE SERVENTE DA CONSTRUCAO CIVIL, INCLUSIVE ENCAR | H | 0.6 | 20.19 | 3,00000000 | 12.4774
GOS SOCIAIS
40098 | GRELHA DE INSUFLAMENTO DE AR, DE DUPLA DEFLEXAO, EM ALUMINIO | UN | 1 | 607.47 |  | 607.47
ANODIZADO, MEDINDO EM TORNO DE (1200X500)MM
18.016.0334-A | GRELHA DE INSUFLAMENTO DE AR,DE DUPLA DEFLEXAO,EM ALUMINIO A | UN |  | 635.42
NODIZADO,MEDINDO EM TORNO DE (1200X500)MM.FORNECIMENTO E COL
OCACAO
3%-DESGASTE DE FERRAMENTAS E EPI
20102 | MAO-DE-OBRA DE MONTADOR A (MONTAGEM DE ESTRUTURAS METALICAS) | H | 0.6 | 27.06 | 3,00000000 | 16.7231
, INCLUSIVE ENCARGOS SOCIAIS DESONERADOS
20132 | MAO-DE-OBRA DE SERVENTE DA CONSTRUCAO CIVIL, INCLUSIVE ENCAR | H | 0.6 | 18.17 | 3,00000000 | 11.2291
GOS SOCIAIS DESONERADOS
40098 | GRELHA DE INSUFLAMENTO DE AR, DE DUPLA DEFLEXAO, EM ALUMINIO | UN | 1 | 607.47 |  | 607.47
ANODIZADO, MEDINDO EM TORNO DE (1200X500)MM
18.016.0340-0 | DIFUSOR PARA INSUFLAMENTO DE AR,EM ALUMINIO ANODIZADO,COM CA | UN |  | 248.2
IXA PLENUM,DE 4 VIAS,MEDINDO EM TORNO DE (248X248)MM.FORNECI
MENTO E COLOCACAO
3%-DESGASTE DE FERRAMENTAS E EPI
01975 | MAO-DE-OBRA DE MONTADOR A (MONTAGEM DE ESTRUTURAS METALICAS) | H | 0.2153 | 30.07 | 3,00000000 | 6.6683
, INCLUSIVE ENCARGOS SOCIAIS
01999 | MAO-DE-OBRA DE SERVENTE DA CONSTRUCAO CIVIL, INCLUSIVE ENCAR | H | 0.2153 | 20.19 | 3,00000000 | 4.4773
GOS SOCIAIS
40092 | DIFUSOR PARA INSUFLAMENTO DE AR, EM ALUMINIO ANODIZADO, COM | UN | 1 | 237.06 |  | 237.06
CAIXA PLENUM, DE 4 VIAS MEDINDO EM TORNO DE (248X248)MM
18.016.0340-A | DIFUSOR PARA INSUFLAMENTO DE AR,EM ALUMINIO ANODIZADO,COM CA | UN |  | 247.09
IXA PLENUM,DE 4 VIAS,MEDINDO EM TORNO DE (248X248)MM.FORNECI
MENTO E COLOCACAO
3%-DESGASTE DE FERRAMENTAS E EPI
20102 | MAO-DE-OBRA DE MONTADOR A (MONTAGEM DE ESTRUTURAS METALICAS) | H | 0.2153 | 27.06 | 3,00000000 | 6.0008
, INCLUSIVE ENCARGOS SOCIAIS DESONERADOS
20132 | MAO-DE-OBRA DE SERVENTE DA CONSTRUCAO CIVIL, INCLUSIVE ENCAR | H | 0.2153 | 18.17 | 3,00000000 | 4.0294
GOS SOCIAIS DESONERADOS
40092 | DIFUSOR PARA INSUFLAMENTO DE AR, EM ALUMINIO ANODIZADO, COM | UN | 1 | 237.06 |  | 237.06
CAIXA PLENUM, DE 4 VIAS MEDINDO EM TORNO DE (248X248)MM
18.016.0342-0 | DIFUSOR PARA INSUFLAMENTO DE AR,EM ALUMINIO ANODIZADO,COM CA | UN |  | 374.4
IXA PLENUM,DE 4 VIAS,MEDINDO EM TORNO DE (360X360)MM.FORNECI
MENTO E COLOCACAO
3%-DESGASTE DE FERRAMENTAS E EPI
01975 | MAO-DE-OBRA DE MONTADOR A (MONTAGEM DE ESTRUTURAS METALICAS) | H | 0.4536 | 30.07 | 3,00000000 | 14.0489
, INCLUSIVE ENCARGOS SOCIAIS
01999 | MAO-DE-OBRA DE SERVENTE DA CONSTRUCAO CIVIL, INCLUSIVE ENCAR | H | 0.4536 | 20.19 | 3,00000000 | 9.4329
GOS SOCIAIS
40093 | DIFUSOR PARA INSUFLAMENTO DE AR, EM ALUMINIO ANODIZADO, COM | UN | 1 | 350.92 |  | 350.92
CAIXA PLENUM, DE 4 VIAS MEDINDO EM TORNO DE (360X360)MM
18.016.0342-A | DIFUSOR PARA INSUFLAMENTO DE AR,EM ALUMINIO ANODIZADO,COM CA | UN |  | 372.05
IXA PLENUM,DE 4 VIAS,MEDINDO EM TORNO DE (360X360)MM.FORNECI
MENTO E COLOCACAO
3%-DESGASTE DE FERRAMENTAS E EPI
20102 | MAO-DE-OBRA DE MONTADOR A (MONTAGEM DE ESTRUTURAS METALICAS) | H | 0.4536 | 27.06 | 3,00000000 | 12.6426
, INCLUSIVE ENCARGOS SOCIAIS DESONERADOS
20132 | MAO-DE-OBRA DE SERVENTE DA CONSTRUCAO CIVIL, INCLUSIVE ENCAR | H | 0.4536 | 18.17 | 3,00000000 | 8.4892
GOS SOCIAIS DESONERADOS
40093 | DIFUSOR PARA INSUFLAMENTO DE AR, EM ALUMINIO ANODIZADO, COM | UN | 1 | 350.92 |  | 350.92
CAIXA PLENUM, DE 4 VIAS MEDINDO EM TORNO DE (360X360)MM
18.016.0344-0 | DIFUSOR PARA INSUFLAMENTO DE AR,EM ALUMINIO ANODIZADO,COM CA | UN |  | 425.92
IXA PLENUM,DE 4 VIAS,MEDINDO EM TORNO DE (416X416)MM.FORNECI
MENTO E COLOCACAO
3%-DESGASTE DE FERRAMENTAS E EPI
01975 | MAO-DE-OBRA DE MONTADOR A (MONTAGEM DE ESTRUTURAS METALICAS) | H | 0.6057 | 30.07 | 3,00000000 | 18.7598
, INCLUSIVE ENCARGOS SOCIAIS
01999 | MAO-DE-OBRA DE SERVENTE DA CONSTRUCAO CIVIL, INCLUSIVE ENCAR | H | 0.6057 | 20.19 | 3,00000000 | 12.596
GOS SOCIAIS
40094 | DIFUSOR PARA INSUFLAMENTO DE AR, EM ALUMINIO ANODIZADO, COM | UN | 1 | 394.57 |  | 394.57
CAIXA PLENUM, DE 4 VIAS MEDINDO EM TORNO DE (416X416)MM
18.016.0344-A | DIFUSOR PARA INSUFLAMENTO DE AR,EM ALUMINIO ANODIZADO,COM CA | UN |  | 422.78
IXA PLENUM,DE 4 VIAS,MEDINDO EM TORNO DE (416X416)MM.FORNECI
MENTO E COLOCACAO
3%-DESGASTE DE FERRAMENTAS E EPI
20102 | MAO-DE-OBRA DE MONTADOR A (MONTAGEM DE ESTRUTURAS METALICAS) | H | 0.6057 | 27.06 | 3,00000000 | 16.8819
, INCLUSIVE ENCARGOS SOCIAIS DESONERADOS
20132 | MAO-DE-OBRA DE SERVENTE DA CONSTRUCAO CIVIL, INCLUSIVE ENCAR | H | 0.6057 | 18.17 | 3,00000000 | 11.3357
GOS SOCIAIS DESONERADOS
40094 | DIFUSOR PARA INSUFLAMENTO DE AR, EM ALUMINIO ANODIZADO, COM | UN | 1 | 394.57 |  | 394.57
CAIXA PLENUM, DE 4 VIAS MEDINDO EM TORNO DE (416X416)MM
18.016.0350-0 | DIFUSOR DE ALTA INDUCAO,EM ALUMINIO ANODIZADO,MEDINDO (600X6 | UN |  | 686.68
00)MM.FORNECIMENTO E COLOCACAO
3%-DESGASTE DE FERRAMENTAS E EPI
01975 | MAO-DE-OBRA DE MONTADOR A (MONTAGEM DE ESTRUTURAS METALICAS) | H | 2.3 | 30.07 | 3,00000000 | 71.2358
, INCLUSIVE ENCARGOS SOCIAIS
01999 | MAO-DE-OBRA DE SERVENTE DA CONSTRUCAO CIVIL, INCLUSIVE ENCAR | H | 2.3 | 20.19 | 3,00000000 | 47.8301
GOS SOCIAIS
40095 | DIFUSOR DE ALTA INDUCAO, EM ALUMINIO ANODIZADO, MEDINDO (600 | UN | 1 | 567.62 |  | 567.62
X600)MM
18.016.0350-A | DIFUSOR DE ALTA INDUCAO,EM ALUMINIO ANODIZADO,MEDINDO (600X6 | UN |  | 674.76
00)MM.FORNECIMENTO E COLOCACAO
3%-DESGASTE DE FERRAMENTAS E EPI
20102 | MAO-DE-OBRA DE MONTADOR A (MONTAGEM DE ESTRUTURAS METALICAS) | H | 2.3 | 27.06 | 3,00000000 | 64.1051
, INCLUSIVE ENCARGOS SOCIAIS DESONERADOS
20132 | MAO-DE-OBRA DE SERVENTE DA CONSTRUCAO CIVIL, INCLUSIVE ENCAR | H | 2.3 | 18.17 | 3,00000000 | 43.0447
GOS SOCIAIS DESONERADOS
40095 | DIFUSOR DE ALTA INDUCAO, EM ALUMINIO ANODIZADO, MEDINDO (600 | UN | 1 | 567.62 |  | 567.62
X600)MM
18.016.0355-0 | TOMADA DE AR EM VENEZIANA,DE ALUMINIO ANODIZADO,COM TELA DE | UN |  | 282.06
NYLON E FILTRO DE FIBRA SINTETICA,MEDINDO EM TORNO DE (385X3
30)MM.FORNECIMENTO E COLOCACAO
3%-DESGASTE DE FERRAMENTAS E EPI
01975 | MAO-DE-OBRA DE MONTADOR A (MONTAGEM DE ESTRUTURAS METALICAS) | H | 0.2541 | 30.07 | 3,00000000 | 7.87
, INCLUSIVE ENCARGOS SOCIAIS
01999 | MAO-DE-OBRA DE SERVENTE DA CONSTRUCAO CIVIL, INCLUSIVE ENCAR | H | 0.2541 | 20.19 | 3,00000000 | 5.2842
GOS SOCIAIS
40099 | TOMADA DE AR EM VENEZIANA EM ALUMINIO ANODIZADO, COM TELA DE | UN | 1 | 268.91 |  | 268.91
NYLON E FILTRO DE FIBRA SINTETICA MEDINDO EM TORNO DE (385
X330)MM
18.016.0355-A | TOMADA DE AR EM VENEZIANA,DE ALUMINIO ANODIZADO,COM TELA DE | UN |  | 280.74
NYLON E FILTRO DE FIBRA SINTETICA,MEDINDO EM TORNO DE (385X3
30)MM.FORNECIMENTO E COLOCACAO
3%-DESGASTE DE FERRAMENTAS E EPI
20102 | MAO-DE-OBRA DE MONTADOR A (MONTAGEM DE ESTRUTURAS METALICAS) | H | 0.2541 | 27.06 | 3,00000000 | 7.0822
, INCLUSIVE ENCARGOS SOCIAIS DESONERADOS
20132 | MAO-DE-OBRA DE SERVENTE DA CONSTRUCAO CIVIL, INCLUSIVE ENCAR | H | 0.2541 | 18.17 | 3,00000000 | 4.7555
GOS SOCIAIS DESONERADOS
40099 | TOMADA DE AR EM VENEZIANA EM ALUMINIO ANODIZADO, COM TELA DE | UN | 1 | 268.91 |  | 268.91
NYLON E FILTRO DE FIBRA SINTETICA MEDINDO EM TORNO DE (385
X330)MM
18.016.0357-0 | TOMADA DE AR EM VENEZIANA,DE ALUMINIO ANODIZADO,COM TELA DE | UN |  | 631.77
NYLON E FILTRO DE FIBRA SINTETICA,MEDINDO EM TORNO DE (585X6
60)MM.FORNECIMENTO E COLOCACAO
3%-DESGASTE DE FERRAMENTAS E EPI
01975 | MAO-DE-OBRA DE MONTADOR A (MONTAGEM DE ESTRUTURAS METALICAS) | H | 0.7722 | 30.07 | 3,00000000 | 23.9167
, INCLUSIVE ENCARGOS SOCIAIS
01999 | MAO-DE-OBRA DE SERVENTE DA CONSTRUCAO CIVIL, INCLUSIVE ENCAR | H | 0.7722 | 20.19 | 3,00000000 | 16.0584
GOS SOCIAIS
40100 | TOMADA DE AR EM VENEZIANA EM ALUMINIO ANODIZADO, COM TELA DE | UN | 1 | 591.8 |  | 591.8
NYLON E FILTRO DE FIBRA SINTETICA, MEDINDO EM TORNO DE (585
X660)MM
18.016.0357-A | TOMADA DE AR EM VENEZIANA,DE ALUMINIO ANODIZADO,COM TELA DE | UN |  | 627.77
NYLON E FILTRO DE FIBRA SINTETICA,MEDINDO EM TORNO DE (585X6
60)MM.FORNECIMENTO E COLOCACAO
3%-DESGASTE DE FERRAMENTAS E EPI
20102 | MAO-DE-OBRA DE MONTADOR A (MONTAGEM DE ESTRUTURAS METALICAS) | H | 0.7722 | 27.06 | 3,00000000 | 21.5226
, INCLUSIVE ENCARGOS SOCIAIS DESONERADOS
20132 | MAO-DE-OBRA DE SERVENTE DA CONSTRUCAO CIVIL, INCLUSIVE ENCAR | H | 0.7722 | 18.17 | 3,00000000 | 14.4518
GOS SOCIAIS DESONERADOS
40100 | TOMADA DE AR EM VENEZIANA EM ALUMINIO ANODIZADO, COM TELA DE | UN | 1 | 591.8 |  | 591.8
NYLON E FILTRO DE FIBRA SINTETICA, MEDINDO EM TORNO DE (585
X660)MM
18.016.0359-0 | TOMADA DE AR EM VENEZIANA,DE ALUMINIO ANODIZADO,COM TELA DE | UN |  | 996.4
NYLON E FILTRO DE FIBRA SINTETICA,MEDINDO EM TORNO DE (785X8
25)MM.FORNECIMENTO E COLOCACAO
3%-DESGASTE DE FERRAMENTAS E EPI
01975 | MAO-DE-OBRA DE MONTADOR A (MONTAGEM DE ESTRUTURAS METALICAS) | H | 1.2953 | 30.07 | 3,00000000 | 40.1182
, INCLUSIVE ENCARGOS SOCIAIS
01999 | MAO-DE-OBRA DE SERVENTE DA CONSTRUCAO CIVIL, INCLUSIVE ENCAR | H | 1.2953 | 20.19 | 3,00000000 | 26.9367
GOS SOCIAIS
40101 | TOMADA DE AR EM VENEZIANA EM ALUMINIO ANODIZADO, COM TELA DE | UN | 1 | 929.35 |  | 929.35
NYLON E FILTRO DE FIBRA SINTETICA, MEDINDO EM TORNO DE (785
X825)MM
18.016.0359-A | TOMADA DE AR EM VENEZIANA,DE ALUMINIO ANODIZADO,COM TELA DE | UN |  | 989.69
NYLON E FILTRO DE FIBRA SINTETICA,MEDINDO EM TORNO DE (785X8
25)MM.FORNECIMENTO E COLOCACAO
3%-DESGASTE DE FERRAMENTAS E EPI
20102 | MAO-DE-OBRA DE MONTADOR A (MONTAGEM DE ESTRUTURAS METALICAS) | H | 1.2953 | 27.06 | 3,00000000 | 36.1023
, INCLUSIVE ENCARGOS SOCIAIS DESONERADOS
20132 | MAO-DE-OBRA DE SERVENTE DA CONSTRUCAO CIVIL, INCLUSIVE ENCAR | H | 1.2953 | 18.17 | 3,00000000 | 24.2417
GOS SOCIAIS DESONERADOS
40101 | TOMADA DE AR EM VENEZIANA EM ALUMINIO ANODIZADO, COM TELA DE | UN | 1 | 929.35 |  | 929.35
NYLON E FILTRO DE FIBRA SINTETICA, MEDINDO EM TORNO DE (785
X825)MM
18.016.0361-0 | TOMADA DE AR EM VENEZIANA,DE ALUMINIO ANODIZADO,COM TELA DE | UN |  | 1278.75
NYLON E FILTRO DE FIBRA SINTETICA,MEDINDO EM TORNO DE (985X9
90)MM.FORNECIMENTO E COLOCACAO
3%-DESGASTE DE FERRAMENTAS E EPI
01975 | MAO-DE-OBRA DE MONTADOR A (MONTAGEM DE ESTRUTURAS METALICAS) | H | 1.9503 | 30.07 | 3,00000000 | 60.4049
, INCLUSIVE ENCARGOS SOCIAIS
01999 | MAO-DE-OBRA DE SERVENTE DA CONSTRUCAO CIVIL, INCLUSIVE ENCAR | H | 1.9503 | 20.19 | 3,00000000 | 40.5579
GOS SOCIAIS
40102 | TOMADA DE AR EM VENEZIANA EM ALUMINIO ANODIZADO, COM TELA DE | UN | 1 | 1177.79 |  | 1177.79
NYLON E FILTRO DE FIBRA SINTETICA, MEDINDO EM TORNO DE (985
X990)MM
18.016.0361-A | TOMADA DE AR EM VENEZIANA,DE ALUMINIO ANODIZADO,COM TELA DE | UN |  | 1268.64
NYLON E FILTRO DE FIBRA SINTETICA,MEDINDO EM TORNO DE (985X9
90)MM.FORNECIMENTO E COLOCACAO
3%-DESGASTE DE FERRAMENTAS E EPI
20102 | MAO-DE-OBRA DE MONTADOR A (MONTAGEM DE ESTRUTURAS METALICAS) | H | 1.9503 | 27.06 | 3,00000000 | 54.3584
, INCLUSIVE ENCARGOS SOCIAIS DESONERADOS
20132 | MAO-DE-OBRA DE SERVENTE DA CONSTRUCAO CIVIL, INCLUSIVE ENCAR | H | 1.9503 | 18.17 | 3,00000000 | 36.5001
GOS SOCIAIS DESONERADOS
40102 | TOMADA DE AR EM VENEZIANA EM ALUMINIO ANODIZADO, COM TELA DE | UN | 1 | 1177.79 |  | 1177.79
NYLON E FILTRO DE FIBRA SINTETICA, MEDINDO EM TORNO DE (985
X990)MM
18.017.0020-0 | FILTRO PARA USO DOMESTICO COM CARCACA ATOXICA EM POLIPROPILE | UN |  | 133.9
NO COM 1 ELEMENTO FILTRANTE DE CELULOSE E CARVAO ATIVADO,PAR
A VAZAO ATE 180L/H,CONEXAO DE 1/2" SEM REGISTRO.FORNECIMENTO
07420 | FILTRO P/USO DOMESTICO, C/1 ELEM.CELULOSE E CARVAO ATIVADO, | UN | 1 | 133.9 |  | 133.9
P/VAZAO DE ATE 180L/H, CONEXAO 1/2", S/REG., FORNECIMENTO
18.017.0020-A | FILTRO PARA USO DOMESTICO COM CARCACA ATOXICA EM POLIPROPILE | UN |  | 133.9
NO COM 1 ELEMENTO FILTRANTE DE CELULOSE E CARVAO ATIVADO,PAR
A VAZAO ATE 180L/H,CONEXAO DE 1/2" SEM REGISTRO.FORNECIMENTO
07420 | FILTRO P/USO DOMESTICO, C/1 ELEM.CELULOSE E CARVAO ATIVADO, | UN | 1 | 133.9 |  | 133.9
P/VAZAO DE ATE 180L/H, CONEXAO 1/2", S/REG., FORNECIMENTO
18.017.0021-0 | FULTRO PARA USO DOMESTICO COM CARCACA ATOXICA EM POLIPROPILE | UN |  | 249.15
NO COM 1 ELEMENTO FILTRANTE DE CELULOSE E CARVAO ATIVADO,PAR
A VAZAO ATE 360L/H,CONEXAO DE 3/4" SEM REGISTRO.FORNECIMENTO
07421 | FILTRO P/USO DOMESTICO, C/1 ELEM.CELULOSE E CARVAO ATIVADO, | UN | 1 | 249.15 |  | 249.15
P/VAZAO DE ATE 360L/H, CONEXAO 3/4", S/REG., FORNECIMENTO
18.017.0021-A | FULTRO PARA USO DOMESTICO COM CARCACA ATOXICA EM POLIPROPILE | UN |  | 249.15
NO COM 1 ELEMENTO FILTRANTE DE CELULOSE E CARVAO ATIVADO,PAR
A VAZAO ATE 360L/H,CONEXAO DE 3/4" SEM REGISTRO.FORNECIMENTO
07421 | FILTRO P/USO DOMESTICO, C/1 ELEM.CELULOSE E CARVAO ATIVADO, | UN | 1 | 249.15 |  | 249.15
P/VAZAO DE ATE 360L/H, CONEXAO 3/4", S/REG., FORNECIMENTO
18.017.0022-0 | FILTRO PARA USO DOMESTICO COM CARCACA ATOXICA EM POLIPROPILE | UN |  | 435.6
NO COM 2 ELEMENTOS FILTRANTES DE CELULOSE E CARVAO ATIVADO,P
ARA VAZAO ATE 720L/H,CONEXAO DE 1" SEM REGISTRO.FORNECIMENTO
07422 | FILTRO P/USO DOMESTICO, C/2 ELEM.CELULOSE E CARVAO ATIVADO, | UN | 1 | 435.6 |  | 435.6
P/VAZAO DE 720L/H, CONEXAO 1", S/REG., FORNECIMENTO
18.017.0022-A | FILTRO PARA USO DOMESTICO COM CARCACA ATOXICA EM POLIPROPILE | UN |  | 435.6
NO COM 2 ELEMENTOS FILTRANTES DE CELULOSE E CARVAO ATIVADO,P
ARA VAZAO ATE 720L/H,CONEXAO DE 1" SEM REGISTRO.FORNECIMENTO
07422 | FILTRO P/USO DOMESTICO, C/2 ELEM.CELULOSE E CARVAO ATIVADO, | UN | 1 | 435.6 |  | 435.6
P/VAZAO DE 720L/H, CONEXAO 1", S/REG., FORNECIMENTO
18.017.0100-0 | APROVEITAMENTO DE AGUA DE CHUVA (AAC) P/AREA DE TELHADO ATE | UN |  | 2020.34
200M2,COMPREENDENDO O FORNECIMENTO DOS SEGUINTES EQUIPAMENTO
S:-FILTRO VOLUMETRICO (VF1) AUTO-LIMPANTE,CORPO CONSTITUIDO
POLIETILENO,ENTRADAS E SAIDAS C/DIAMETRO 100MM;-CONJUNTO FLU
TUANTE SUCCAO (BOIA-MANGUEIRA) MANGUEIRA 1",COMPRIMENTO 2,00
M;-FREIO D'AGUA C/DIAM.100MM;-SIFAO LADRAO DIAM.SAIDA 100MM
14770 | APROVEITAMENTO AGUA DE CHUVA(AAC) P/AREA TELHADO ATE 200M2 I | UN | 1 | 2020.34 |  | 2020.34
NCL. FILTRO VOL(VF1),CONJ.SUCCAO,FREIO D`AGUA,SIFAO LADRAO
18.017.0100-A | APROVEITAMENTO DE AGUA DE CHUVA (AAC) P/AREA DE TELHADO ATE | UN |  | 2020.34
200M2,COMPREENDENDO O FORNECIMENTO DOS SEGUINTES EQUIPAMENTO
S:-FILTRO VOLUMETRICO (VF1) AUTO-LIMPANTE,CORPO CONSTITUIDO
POLIETILENO,ENTRADAS E SAIDAS C/DIAMETRO 100MM;-CONJUNTO FLU
TUANTE SUCCAO (BOIA-MANGUEIRA) MANGUEIRA 1",COMPRIMENTO 2,00
M;-FREIO D'AGUA C/DIAM.100MM;-SIFAO LADRAO DIAM.SAIDA 100MM
14770 | APROVEITAMENTO AGUA DE CHUVA(AAC) P/AREA TELHADO ATE 200M2 I | UN | 1 | 2020.34 |  | 2020.34
NCL. FILTRO VOL(VF1),CONJ.SUCCAO,FREIO D`AGUA,SIFAO LADRAO
18.017.0105-0 | APROVEITAMENTO AGUA CHUVA (AAC) P/AREA DE TELHADO ATE 1500M2 | UN |  | 20370.31
,COMPREENDENDO FORN.SEGUINTES EQUIPAMENTOS:-FILTRO VOLUMET
RICO (VF6) AUTO-LIMPANTE,CORPO CONSTITUIDO ACO INOX,ENTRADAS
C/DIAM.250MM E SAIDA P/CISTERNA DIAM.200MM;-CONJUNTO FLUTUA
NTE SUCCAO (BOIA-MANGUEIRA) MANGUEIRA 2",COMPRIMENTO 2,00M;-
FREIO D'AGUA DIAM.200MM;-SIFAO LADRAO C/DIAM.DE SAIDA 200MM
14771 | APROVEITAMENTO AGUA DE CHUVA(AAC) P/AREA TELHADO ATE 1500M2 | UN | 1 | 20370.31 |  | 20370.31
INCL. FILTRO VOL(VF6),CONJ.SUCCAO,FREIO D`AGUA,SIFAO LADRAO
18.017.0105-A | APROVEITAMENTO AGUA CHUVA (AAC) P/AREA DE TELHADO ATE 1500M2 | UN |  | 20370.31
,COMPREENDENDO FORN.SEGUINTES EQUIPAMENTOS:-FILTRO VOLUMET
RICO (VF6) AUTO-LIMPANTE,CORPO CONSTITUIDO ACO INOX,ENTRADAS
C/DIAM.250MM E SAIDA P/CISTERNA DIAM.200MM;-CONJUNTO FLUTUA
NTE SUCCAO (BOIA-MANGUEIRA) MANGUEIRA 2",COMPRIMENTO 2,00M;-
FREIO D'AGUA DIAM.200MM;-SIFAO LADRAO C/DIAM.DE SAIDA 200MM
14771 | APROVEITAMENTO AGUA DE CHUVA(AAC) P/AREA TELHADO ATE 1500M2 | UN | 1 | 20370.31 |  | 20370.31
INCL. FILTRO VOL(VF6),CONJ.SUCCAO,FREIO D`AGUA,SIFAO LADRAO
18.018.0010-0 | CORTINA DIVISORIA HOSPITALAR,SEM EMENDAS,CONFECCIONADA EM VI | M |  | 263.29
NIL DE ALTA ESPESSURA,DE APROXIMADAMENTE 0,4MM,ANTICHAMA,ANT
IFUNGO,BACTERICIDA E ANTIESTATICO,COM ALTURA DE 1,80M,PINTUR
A ELETROSTATICA BRANCA,INCLUSIVE ILHOSES,TRILHOS,GANCHOS,ROD
IZIOS E ACESSORIOS DE FIXACAO.FORNECIMENTO E COLOCACAO
3%-DESGASTE DE FERRAMENTAS E EPI
01968 | MAO-DE-OBRA DE PEDREIRO, INCLUSIVE ENCARGOS SOCIAIS | H | 0.14 | 27.92 | 3,00000000 | 4.0261
01999 | MAO-DE-OBRA DE SERVENTE DA CONSTRUCAO CIVIL, INCLUSIVE ENCAR | H | 0.14 | 20.19 | 3,00000000 | 2.9114
GOS SOCIAIS
13764 | CORTINA DIVISORIA HOSPITALAR,CONFEC. VINIL ALTA ESPESSURA AP | M | 1 | 256.36 |  | 256.36
ROX.0,4MM,ALT 1.80M ANTI CHAMA,ANTI FUNGO COM ACESSORIOS FIX
18.018.0010-A | CORTINA DIVISORIA HOSPITALAR,SEM EMENDAS,CONFECCIONADA EM VI | M |  | 262.6
NIL DE ALTA ESPESSURA,DE APROXIMADAMENTE 0,4MM,ANTICHAMA,ANT
IFUNGO,BACTERICIDA E ANTIESTATICO,COM ALTURA DE 1,80M,PINTUR
A ELETROSTATICA BRANCA,INCLUSIVE ILHOSES,TRILHOS,GANCHOS,ROD
IZIOS E ACESSORIOS DE FIXACAO.FORNECIMENTO E COLOCACAO
3%-DESGASTE DE FERRAMENTAS E EPI
13764 | CORTINA DIVISORIA HOSPITALAR,CONFEC. VINIL ALTA ESPESSURA AP | M | 1 | 256.36 |  | 256.36
ROX.0,4MM,ALT 1.80M ANTI CHAMA,ANTI FUNGO COM ACESSORIOS FIX
20115 | MAO-DE-OBRA DE PEDREIRO, INCLUSIVE ENCARGOS SOCIAIS DESONERA | H | 0.14 | 25.13 | 3,00000000 | 3.6237
DOS
20132 | MAO-DE-OBRA DE SERVENTE DA CONSTRUCAO CIVIL, INCLUSIVE ENCAR | H | 0.14 | 18.17 | 3,00000000 | 2.6201
GOS SOCIAIS DESONERADOS
18.018.0015-0 | DIVISORIA MOVEL,PARA AMBIENTE HOSPITALAR,SANFONADA,EM PVC,FI | UN |  | 2255.99
XADA NA PAREDE,ALTURA DE 1,85M,LARGURA TOTAL DE 1,365M.FORNE
CIMENTO
13761 | DIVISORIA MOVEL SANFONADA EM PVC, PARA AMBIENTE HOSPITALAR, | UN | 1 | 2255.99 |  | 2255.99
ALTURA DE 185CM, LARGURA TOTAL DE 136,5CM
18.018.0015-A | DIVISORIA MOVEL,PARA AMBIENTE HOSPITALAR,SANFONADA,EM PVC,FI | UN |  | 2255.99
XADA NA PAREDE,ALTURA DE 1,85M,LARGURA TOTAL DE 1,365M.FORNE
CIMENTO
13761 | DIVISORIA MOVEL SANFONADA EM PVC, PARA AMBIENTE HOSPITALAR, | UN | 1 | 2255.99 |  | 2255.99
ALTURA DE 185CM, LARGURA TOTAL DE 136,5CM
18.018.0018-0 | DIVISORIA MOVEL,PARA AMBIENTE HOSPITALAR,SANFONADA,EM PVC,FI | UN |  | 3259.38
XADA NA PAREDE,ALTURA DE 1,85M,LARGURA TOTAL DE 1,995M.FORNE
CIMENTO
13762 | DIVISORIA MOVEL SANFONADA EM PVC, PARA AMBIENTE HOSPITALAR, | UN | 1 | 3259.38 |  | 3259.38
ALTURA DE 185CM, LARGURA TOTAL DE 199,5CM
18.018.0018-A | DIVISORIA MOVEL,PARA AMBIENTE HOSPITALAR,SANFONADA,EM PVC,FI | UN |  | 3259.38
XADA NA PAREDE,ALTURA DE 1,85M,LARGURA TOTAL DE 1,995M.FORNE
CIMENTO
13762 | DIVISORIA MOVEL SANFONADA EM PVC, PARA AMBIENTE HOSPITALAR, | UN | 1 | 3259.38 |  | 3259.38
ALTURA DE 185CM, LARGURA TOTAL DE 199,5CM
18.018.0020-0 | DIVISORIA MOVEL,PARA AMBIENTE HOSPITALAR,SANFONADA,EM PVC,FI | UN |  | 4643.29
XADA NA PAREDE,ALTURA DE 1,85M,LARGURA TOTAL DE 3,045M.FORNE
CIMENTO
13763 | DIVISORIA MOVEL SANFONADA EM PVC, PARA AMBIENTE HOSPITALAR, | UN | 1 | 4643.29 |  | 4643.29
ALTURA DE 185CM, LARGURA TOTAL DE 304,5CM
18.018.0020-A | DIVISORIA MOVEL,PARA AMBIENTE HOSPITALAR,SANFONADA,EM PVC,FI | UN |  | 4643.29
XADA NA PAREDE,ALTURA DE 1,85M,LARGURA TOTAL DE 3,045M.FORNE
CIMENTO
13763 | DIVISORIA MOVEL SANFONADA EM PVC, PARA AMBIENTE HOSPITALAR, | UN | 1 | 4643.29 |  | 4643.29
ALTURA DE 185CM, LARGURA TOTAL DE 304,5CM
18.018.0025-0 | BIOMBO MOVEL,COM RODIZIOS,RETO,EM CHUMBO LAMINADO REVESTIDO | UN |  | 7103.91
EM EUCAPLAC,1MM DE ESPESSURA,MEDINDO 0,80X1,80M,COM VISOR DE
VIDRO PLUMBIFERO.FORNECIMENTO
13765 | BIOMBO MOVEL, C/RODIZIOS, RETO, EM CHUMBO LAMINADO REVEST.EM | UN | 1 | 7103.91 |  | 7103.91
EUCAPLAC, 1MM ESP.MED.0,80X1,80M, C/VISOR VIDRO PLUMBIFERO
18.018.0025-A | BIOMBO MOVEL,COM RODIZIOS,RETO,EM CHUMBO LAMINADO REVESTIDO | UN |  | 7103.91
EM EUCAPLAC,1MM DE ESPESSURA,MEDINDO 0,80X1,80M,COM VISOR DE
VIDRO PLUMBIFERO.FORNECIMENTO
13765 | BIOMBO MOVEL, C/RODIZIOS, RETO, EM CHUMBO LAMINADO REVEST.EM | UN | 1 | 7103.91 |  | 7103.91
EUCAPLAC, 1MM ESP.MED.0,80X1,80M, C/VISOR VIDRO PLUMBIFERO
18.018.0030-0 | PAINEL PARA DIVISORIA BLINDADA (DESTINADA A DELIMITACAO DE A | M2 |  | 1940.74
REAS OU SALAS RADIOLOGICAS),COMPOSTO POR PLACAS RIGIDAS EM M
ATERIAL RESISTENTE,REVESTINDO LENCOIS DE CHUMBO COM 1MM DE E
SPESURA,INCLUSIVE ELEMENTOS DE FIXACAO.FORNECIMENTO E COLOCA
CAO
3%-DESGASTE DE FERRAMENTAS E EPI
01975 | MAO-DE-OBRA DE MONTADOR A (MONTAGEM DE ESTRUTURAS METALICAS) | H | 0.5449 | 30.07 | 3,00000000 | 16.8767
, INCLUSIVE ENCARGOS SOCIAIS
01999 | MAO-DE-OBRA DE SERVENTE DA CONSTRUCAO CIVIL, INCLUSIVE ENCAR | H | 0.1362 | 20.19 | 3,00000000 | 2.8324
GOS SOCIAIS
13766 | PAINEL PARA DIVISORIA BLINDADA,COMPOSTO PLACAS RIGIDAS REVES | M2 | 1 | 1921.04 |  | 1921.04
TINDO LENCOIS DE CHUMBO COM 1,0MM DE ESP,INCL.ELEM. FIXACAO
18.018.0030-A | PAINEL PARA DIVISORIA BLINDADA (DESTINADA A DELIMITACAO DE A | M2 |  | 1938.77
REAS OU SALAS RADIOLOGICAS),COMPOSTO POR PLACAS RIGIDAS EM M
ATERIAL RESISTENTE,REVESTINDO LENCOIS DE CHUMBO COM 1MM DE E
SPESURA,INCLUSIVE ELEMENTOS DE FIXACAO.FORNECIMENTO E COLOCA
CAO
3%-DESGASTE DE FERRAMENTAS E EPI
13766 | PAINEL PARA DIVISORIA BLINDADA,COMPOSTO PLACAS RIGIDAS REVES | M2 | 1 | 1921.04 |  | 1921.04
TINDO LENCOIS DE CHUMBO COM 1,0MM DE ESP,INCL.ELEM. FIXACAO
20102 | MAO-DE-OBRA DE MONTADOR A (MONTAGEM DE ESTRUTURAS METALICAS) | H | 0.5449 | 27.06 | 3,00000000 | 15.1873
, INCLUSIVE ENCARGOS SOCIAIS DESONERADOS
20132 | MAO-DE-OBRA DE SERVENTE DA CONSTRUCAO CIVIL, INCLUSIVE ENCAR | H | 0.1362 | 18.17 | 3,00000000 | 2.549
GOS SOCIAIS DESONERADOS
18.018.0032-0 | PAINEL PARA DIVISORIA BLINDADA (DESTINADA A DELIMITACAO DE A | M2 |  | 2569.58
REAS OU SALAS RADIOLOGICAS),COMPOSTO POR PLACAS RIGIDAS EM M
ATERIAL RESISTENTE,REVESTINDO LENCOIS DE CHUMBO COM 1,5MM DE
ESPESSURA,INCLUSIVE ELEMENTOS DE FIXACAO.FORNECIMENTO E COL
OCACAO
3%-DESGASTE DE FERRAMENTAS E EPI
01975 | MAO-DE-OBRA DE MONTADOR A (MONTAGEM DE ESTRUTURAS METALICAS) | H | 0.5449 | 30.07 | 3,00000000 | 16.8767
, INCLUSIVE ENCARGOS SOCIAIS
01999 | MAO-DE-OBRA DE SERVENTE DA CONSTRUCAO CIVIL, INCLUSIVE ENCAR | H | 0.1362 | 20.19 | 3,00000000 | 2.8324
GOS SOCIAIS
13767 | PAINEL PARA DIVISORIA BLINDADA,COMPOSTO PLACAS RIGIDAS REVES | M2 | 1 | 2549.88 |  | 2549.88
TINDO LENCOIS DE CHUMBO COM 1,5MM DE ESP.,INCL.ELEM.FIXACAO
18.018.0032-A | PAINEL PARA DIVISORIA BLINDADA (DESTINADA A DELIMITACAO DE A | M2 |  | 2567.61
REAS OU SALAS RADIOLOGICAS),COMPOSTO POR PLACAS RIGIDAS EM M
ATERIAL RESISTENTE,REVESTINDO LENCOIS DE CHUMBO COM 1,5MM DE
ESPESSURA,INCLUSIVE ELEMENTOS DE FIXACAO.FORNECIMENTO E COL
OCACAO
3%-DESGASTE DE FERRAMENTAS E EPI
13767 | PAINEL PARA DIVISORIA BLINDADA,COMPOSTO PLACAS RIGIDAS REVES | M2 | 1 | 2549.88 |  | 2549.88
TINDO LENCOIS DE CHUMBO COM 1,5MM DE ESP.,INCL.ELEM.FIXACAO
20102 | MAO-DE-OBRA DE MONTADOR A (MONTAGEM DE ESTRUTURAS METALICAS) | H | 0.5449 | 27.06 | 3,00000000 | 15.1873
, INCLUSIVE ENCARGOS SOCIAIS DESONERADOS
20132 | MAO-DE-OBRA DE SERVENTE DA CONSTRUCAO CIVIL, INCLUSIVE ENCAR | H | 0.1362 | 18.17 | 3,00000000 | 2.549
GOS SOCIAIS DESONERADOS
18.018.0050-0 | SUPORTE PARA PORTA SORO DE TETO,FIXO,COM 4 GANCHOS.FORNECIME | UN |  | 507.35
NTO
13768 | SUPORTE P/PORTA SORO DE TETO, FIXO, COM 4 GANCHOS | UN | 1 | 507.35 |  | 507.35
18.018.0050-A | SUPORTE PARA PORTA SORO DE TETO,FIXO,COM 4 GANCHOS.FORNECIME | UN |  | 507.35
NTO
13768 | SUPORTE P/PORTA SORO DE TETO, FIXO, COM 4 GANCHOS | UN | 1 | 507.35 |  | 507.35
18.018.0070-0 | PASSA-CHASSIS DE 2 PORTAS,CONSTRUIDO EM CHAPA DE ACO TRATADO | UN |  | 2035.28
E PINTADO NA COR CINZA MARTELADO,PARA SER EMBUTIDO NA PARED
E ENTRE A CAMARA ESCURA E A SALA DE RAIOS-X,MEDINDO H=60CM,L
=30CM,C=45CM.FORNECIMENTO
13770 | PASSA-CHASSIS 2 PORTAS, CONSTR.C.ACO TRAT.PINT.COR CINZA MAR | UN | 1 | 2035.28 |  | 2035.28
T.P/SER EMBUT.PAREDE C.ESC.SL.RAIO-X H=60CM,L=30CM,C=45CM
18.018.0070-A | PASSA-CHASSIS DE 2 PORTAS,CONSTRUIDO EM CHAPA DE ACO TRATADO | UN |  | 2035.28
E PINTADO NA COR CINZA MARTELADO,PARA SER EMBUTIDO NA PARED
E ENTRE A CAMARA ESCURA E A SALA DE RAIOS-X,MEDINDO H=60CM,L
=30CM,C=45CM.FORNECIMENTO
13770 | PASSA-CHASSIS 2 PORTAS, CONSTR.C.ACO TRAT.PINT.COR CINZA MAR | UN | 1 | 2035.28 |  | 2035.28
T.P/SER EMBUT.PAREDE C.ESC.SL.RAIO-X H=60CM,L=30CM,C=45CM
18.018.0081-0 | BANCADA DE ACO INOX (AISI 304) PARA BEBES,MEDINDO (1,20X0,60 | UN |  | 2072.22
)M,COM 1MM DE ESPESSURA,ESPELHO DE 0,10M,COM BANHEIRA EM ACO
INOX MEDINDO (0,70X0,40X0,20)M,APOIADA SOBRE MAOS FRANCESAS
EM ACO INOX.FORNECIMENTO E COLOCACAO
3%-DESGASTE DE FERRAMENTAS E EPI
01999 | MAO-DE-OBRA DE SERVENTE DA CONSTRUCAO CIVIL, INCLUSIVE ENCAR | H | 0.5 | 20.19 | 3,00000000 | 10.3979
GOS SOCIAIS
05883 | BUCHA DE NYLON, TIPO S-08 | UN | 4 | 0.0397 |  | 0.1588
05909 | PARAFUSO FERRO, ROSCA SOBERBA, CABECA CHATA, DE (5,5X50)MM | UN | 4 | 0.2967 |  | 1.1868
06913 | MAO-DE-OBRA DE SERRALHEIRO DA CONSTRUCAOCIVIL, INCLUSIVE ENC | H | 0.5 | 30.07 | 3,00000000 | 15.4861
ARGOS SOCIAIS
14998 | BANCADA DE A.INOX P/BEBES,(1,20X0,60)M,E=1MM,ESP.0,10M,C/BAN | UN | 1 | 2045 |  | 2045
HEIRA A.INOX MED.(0,70X0,40X0,20)M,AP.MAOS FRANCESAS A.INOX
18.018.0081-A | BANCADA DE ACO INOX (AISI 304) PARA BEBES,MEDINDO (1,20X0,60 | UN |  | 2069.63
)M,COM 1MM DE ESPESSURA,ESPELHO DE 0,10M,COM BANHEIRA EM ACO
INOX MEDINDO (0,70X0,40X0,20)M,APOIADA SOBRE MAOS FRANCESAS
EM ACO INOX.FORNECIMENTO E COLOCACAO
3%-DESGASTE DE FERRAMENTAS E EPI
05883 | BUCHA DE NYLON, TIPO S-08 | UN | 4 | 0.0397 |  | 0.1588
05909 | PARAFUSO FERRO, ROSCA SOBERBA, CABECA CHATA, DE (5,5X50)MM | UN | 4 | 0.2967 |  | 1.1868
14998 | BANCADA DE A.INOX P/BEBES,(1,20X0,60)M,E=1MM,ESP.0,10M,C/BAN | UN | 1 | 2045 |  | 2045
HEIRA A.INOX MED.(0,70X0,40X0,20)M,AP.MAOS FRANCESAS A.INOX
20131 | MAO-DE-OBRA DE SERRALHEIRO DA CONSTRUCAO CIVIL, INCLUSIVE EN | H | 0.5 | 27.06 | 3,00000000 | 13.9359
CARGOS SOCIAIS DESONERADOS
20132 | MAO-DE-OBRA DE SERVENTE DA CONSTRUCAO CIVIL, INCLUSIVE ENCAR | H | 0.5 | 18.17 | 3,00000000 | 9.3576
GOS SOCIAIS DESONERADOS
18.018.0085-0 | MESA DE ACO INOX (AISI 304) PARA BEBES,MEDINDO (1,20X0,60X1, | UN |  | 2090
00)M,COM 1MM DE ESPESSURA,ESPELHO DE 0,10M,COM BANHEIRA EM A
CO INOX MEDINDO (0,70X0,40X0,20)M,MONTADA SOBRE TUBOS EM INO
X SEM PRATELEIRA INFERIOR.FORNECIMENTO
14999 | MESA DE A.INOX P/BEBES,(1,20X0,60X1,00)M,E.1MM,ESP.0,10M,C/B | UN | 1 | 2090 |  | 2090
AN.A.INOX MED.(0,70X0,40X0,20)M,MONT.SOB.TUB.INOX S/PRAT.INF
18.018.0085-A | MESA DE ACO INOX (AISI 304) PARA BEBES,MEDINDO (1,20X0,60X1, | UN |  | 2090
00)M,COM 1MM DE ESPESSURA,ESPELHO DE 0,10M,COM BANHEIRA EM A
CO INOX MEDINDO (0,70X0,40X0,20)M,MONTADA SOBRE TUBOS EM INO
X SEM PRATELEIRA INFERIOR.FORNECIMENTO
14999 | MESA DE A.INOX P/BEBES,(1,20X0,60X1,00)M,E.1MM,ESP.0,10M,C/B | UN | 1 | 2090 |  | 2090
AN.A.INOX MED.(0,70X0,40X0,20)M,MONT.SOB.TUB.INOX S/PRAT.INF
18.018.0090-0 | TANQUE PARA EXPURGO EM ACO INOXIDAVEL.FORNECIMENTO | UN |  | 1105.84
13772 | TANQUE PARA EXPURGO EM ACO INOXIDAVEL | UN | 1 | 1105.84 |  | 1105.84
18.018.0090-A | TANQUE PARA EXPURGO EM ACO INOXIDAVEL.FORNECIMENTO | UN |  | 1105.84
13772 | TANQUE PARA EXPURGO EM ACO INOXIDAVEL | UN | 1 | 1105.84 |  | 1105.84
18.018.0100-0 | LAVATORIO CIRURGICO EM ACO INOXIDAVEL,MEDINDO APROXIMADAMENT | UN |  | 3491.7
E 1,50M DE COMPRIMENTO,COM DUAS TORNEIRAS AUTOMATICAS PARA S
IDA DE AGUA ACIONADAS POR SENSOR,INCLUSIVE KIT DE INSTALACAO
.FORNECIMENTO
13773 | LAVATORIO CIRURGICO ACO INOX., MEDINDO APROX.1,5M COMP.,C/DU | UN | 1 | 3491.7 |  | 3491.7
AS TORNEIRAS AUT.P/SAIDA AGUA,ACION.POR SENSOR,INC.KIT INST.
18.018.0100-A | LAVATORIO CIRURGICO EM ACO INOXIDAVEL,MEDINDO APROXIMADAMENT | UN |  | 3491.7
E 1,50M DE COMPRIMENTO,COM DUAS TORNEIRAS AUTOMATICAS PARA S
IDA DE AGUA ACIONADAS POR SENSOR,INCLUSIVE KIT DE INSTALACAO
.FORNECIMENTO
13773 | LAVATORIO CIRURGICO ACO INOX., MEDINDO APROX.1,5M COMP.,C/DU | UN | 1 | 3491.7 |  | 3491.7
AS TORNEIRAS AUT.P/SAIDA AGUA,ACION.POR SENSOR,INC.KIT INST.
18.018.0102-0 | SABONETEIRA AUTOMATICA EM ACO INOX,ACIONADA POR SENSOR.FORNE | UN |  | 72.72
CIMENTO
14822 | SABONETEIRA (DISPENSADOR DE LIQUIDOS) AUTOMATICA EM ACO INOX | UN | 1 | 72.72 |  | 72.72
, ACIONADA POR SENSOR
18.018.0102-A | SABONETEIRA AUTOMATICA EM ACO INOX,ACIONADA POR SENSOR.FORNE | UN |  | 72.72
CIMENTO
14822 | SABONETEIRA (DISPENSADOR DE LIQUIDOS) AUTOMATICA EM ACO INOX | UN | 1 | 72.72 |  | 72.72
, ACIONADA POR SENSOR
18.019.0010-0 | CAIXA DE DESCARGA DE PLASTICO EXTERNA.FORNECIMENTO | UN |  | 30.56
03926 | CAIXA DE DESCARGA EXTERNA, PLASTICA | UN | 1 | 30.56 |  | 30.56
18.019.0010-A | CAIXA DE DESCARGA DE PLASTICO EXTERNA.FORNECIMENTO | UN |  | 30.56
03926 | CAIXA DE DESCARGA EXTERNA, PLASTICA | UN | 1 | 30.56 |  | 30.56
18.019.0012-0 | CAIXA DE DESCARGA DE PLASTICO,DE EMBUTIR,COM ESPELHO CROMADO | UN |  | 981.48
.FORNECIMENTO
03933 | CAIXA DE DESCARGA DE EMBUTIR, PLASTICA, C/ESPELHO CROMADO | UN | 1 | 981.48 |  | 981.48
18.019.0012-A | CAIXA DE DESCARGA DE PLASTICO,DE EMBUTIR,COM ESPELHO CROMADO | UN |  | 981.48
.FORNECIMENTO
03933 | CAIXA DE DESCARGA DE EMBUTIR, PLASTICA, C/ESPELHO CROMADO | UN | 1 | 981.48 |  | 981.48
18.021.0025-0 | RESERVATORIO APOIADO PARA ARMAZENAMENTO DE AGUA POTAVEL OU P | UN |  | 216.29
ARA APROVEITAMENTO DE AGUA DE CHUVA AAC,EM FIBRA DE VIDRO OU
POLIETILENO,COM CAPACIDADE EM TORNO DE 300L,INCLUSIVE TAMPA
DE VEDACAO COM ESCOTILHA E FIXADORES,CONFORME ABNT NBR 1552
7,12217 E 8220.FORNECIMENTO
00791 | CAIXA D'AGUA, FIBRA DE VIDRO OU POLIETILENO, COM CAPACIDADE | UN | 1 | 216.29 |  | 216.29
APROXIMADAMENTE DE 0300 LITROS
18.021.0025-A | RESERVATORIO APOIADO PARA ARMAZENAMENTO DE AGUA POTAVEL OU P | UN |  | 216.29
ARA APROVEITAMENTO DE AGUA DE CHUVA AAC,EM FIBRA DE VIDRO OU
POLIETILENO,COM CAPACIDADE EM TORNO DE 300L,INCLUSIVE TAMPA
DE VEDACAO COM ESCOTILHA E FIXADORES,CONFORME ABNT NBR 1552
7,12217 E 8220.FORNECIMENTO
00791 | CAIXA D'AGUA, FIBRA DE VIDRO OU POLIETILENO, COM CAPACIDADE | UN | 1 | 216.29 |  | 216.29
APROXIMADAMENTE DE 0300 LITROS
18.021.0030-0 | RESERVATORIO APOIADO PARA ARMAZENAMENTO DE AGUA POTAVEL OU P | UN |  | 231.75
ARA APROVEITAMENTO DE AGUA DA CHUVA AAC,EM FIBRA DE VIDRO OU
POLIETILENO,COM CAPACIDADE EM TORNO DE 500L,INCLUSIVE TAMPA
DE VEDACAO COM ESCOTILHA E FIXADORES,CONFORME ABNT NBR 1552
7,12217 E 8220.FORNECIMENTO
00784 | CAIXA D'AGUA DE FIBRA DE VIDRO OU POLIETILENO, COM CAPACIDAD | UN | 1 | 231.75 |  | 231.75
E DE 0500 LITROS
18.021.0030-A | RESERVATORIO APOIADO PARA ARMAZENAMENTO DE AGUA POTAVEL OU P | UN |  | 231.75
ARA APROVEITAMENTO DE AGUA DA CHUVA AAC,EM FIBRA DE VIDRO OU
POLIETILENO,COM CAPACIDADE EM TORNO DE 500L,INCLUSIVE TAMPA
DE VEDACAO COM ESCOTILHA E FIXADORES,CONFORME ABNT NBR 1552
7,12217 E 8220.FORNECIMENTO
00784 | CAIXA D'AGUA DE FIBRA DE VIDRO OU POLIETILENO, COM CAPACIDAD | UN | 1 | 231.75 |  | 231.75
E DE 0500 LITROS
18.021.0035-0 | RESERVATORIO APOIADO PARA ARMAZENAMENTO DE AGUA POTAVEL OU P | UN |  | 380.99
ARA APROVEITAMENTO DE AGUA DA CHUVA AAC,EM FIBRA DE VIDRO OU
POLIETILENO,COM CAPACIDADE EM TORNO DE 1000L,INCLUSIVE TAMP
A DE VEDACAO COM ESCOTILHA E FIXADORES,CONFORME ABNT NBR 155
27,12217 E 8220.FORNECIMENTO
00788 | CAIXA D'AGUA DE FIBRA DE VIDRO OU POLIETILENO, COM CAPACIDAD | UN | 1 | 380.99 |  | 380.99
E DE 1000 LITROS
18.021.0035-A | RESERVATORIO APOIADO PARA ARMAZENAMENTO DE AGUA POTAVEL OU P | UN |  | 380.99
ARA APROVEITAMENTO DE AGUA DA CHUVA AAC,EM FIBRA DE VIDRO OU
POLIETILENO,COM CAPACIDADE EM TORNO DE 1000L,INCLUSIVE TAMP
A DE VEDACAO COM ESCOTILHA E FIXADORES,CONFORME ABNT NBR 155
27,12217 E 8220.FORNECIMENTO
00788 | CAIXA D'AGUA DE FIBRA DE VIDRO OU POLIETILENO, COM CAPACIDAD | UN | 1 | 380.99 |  | 380.99
E DE 1000 LITROS
18.021.0040-0 | RESERVATORIO APOIADO PARA ARMAZENAMENTO DE AGUA POTAVEL OU P | UN |  | 999.17
ARA APROVEITAMENTO DE AGUA DA CHUVA AAC,EM FIBRA DE VIDRO OU
POLIETILENO,COM CAPACIDADE EM TORNO DE 1500L,INCLUSIVE TAMP
A DE VEDACAO COM ESCOTILHA E FIXADORES,CONFORME ABNT NBR 155
27,12217 E 8220.FORNECIMENTO
00785 | CAIXA D'AGUA DE FIBRA DE VIDRO OU POLIETILENO, COM CAPACIDAD | UN | 1 | 999.17 |  | 999.17
E DE 1500 LITROS
18.021.0040-A | RESERVATORIO APOIADO PARA ARMAZENAMENTO DE AGUA POTAVEL OU P | UN |  | 999.17
ARA APROVEITAMENTO DE AGUA DA CHUVA AAC,EM FIBRA DE VIDRO OU
POLIETILENO,COM CAPACIDADE EM TORNO DE 1500L,INCLUSIVE TAMP
A DE VEDACAO COM ESCOTILHA E FIXADORES,CONFORME ABNT NBR 155
27,12217 E 8220.FORNECIMENTO
00785 | CAIXA D'AGUA DE FIBRA DE VIDRO OU POLIETILENO, COM CAPACIDAD | UN | 1 | 999.17 |  | 999.17
E DE 1500 LITROS
18.021.0042-0 | RESERVATORIO APOIADO PARA ARMAZENAMENTO DE AGUA POTAVEL OU P | UN |  | 1041.22
ARA APROVEITAMENTO DE AGUA DA CHUVA AAC,EM FIBRA DE VIDRO OU
POLIETILENO,COM CAPACIDADE EM TORNO DE 2000L,INCLUSIVE TAMP
A DE VEDACAO COM ESCOTILHA E FIXADORES,CONFORME ABNT NBR 155
27,12217 E 8220.FORNECIMENTO
14274 | RESERVATORIO, EM FIBRA DE VIDRO OU POLIETILENO, COM CAPACIDA | UN | 1 | 1041.22 |  | 1041.22
DE EM TORNO DE 2000L
18.021.0042-A | RESERVATORIO APOIADO PARA ARMAZENAMENTO DE AGUA POTAVEL OU P | UN |  | 1041.22
ARA APROVEITAMENTO DE AGUA DA CHUVA AAC,EM FIBRA DE VIDRO OU
POLIETILENO,COM CAPACIDADE EM TORNO DE 2000L,INCLUSIVE TAMP
A DE VEDACAO COM ESCOTILHA E FIXADORES,CONFORME ABNT NBR 155
27,12217 E 8220.FORNECIMENTO
14274 | RESERVATORIO, EM FIBRA DE VIDRO OU POLIETILENO, COM CAPACIDA | UN | 1 | 1041.22 |  | 1041.22
DE EM TORNO DE 2000L
18.021.0043-0 | RESERVATORIO APOIADO PARA ARMAZENAMENTO DE AGUA POTAVEL OU P | UN |  | 2162.9
ARA APROVEITAMENTO DE AGUA DA CHUVA AAC,EM FIBRA DE VIDRO OU
POLIETILENO,COM CAPACIDADE EM TORNO DE 2500L,INCLUSIVE TAMP
A DE VEDACAO COM ESCOTILHA E FIXADORES,CONFORME ABNT NBR 155
27,12217 E 8220.FORNECIMENTO
14275 | RESERVATORIO, EM FIBRA DE VIDRO OU POLIETILENO, COM CAPACIDA | UN | 1 | 2162.9 |  | 2162.9
DE EM TORNO DE 2500L
18.021.0043-A | RESERVATORIO APOIADO PARA ARMAZENAMENTO DE AGUA POTAVEL OU P | UN |  | 2162.9
ARA APROVEITAMENTO DE AGUA DA CHUVA AAC,EM FIBRA DE VIDRO OU
POLIETILENO,COM CAPACIDADE EM TORNO DE 2500L,INCLUSIVE TAMP
A DE VEDACAO COM ESCOTILHA E FIXADORES,CONFORME ABNT NBR 155
27,12217 E 8220.FORNECIMENTO
14275 | RESERVATORIO, EM FIBRA DE VIDRO OU POLIETILENO, COM CAPACIDA | UN | 1 | 2162.9 |  | 2162.9
DE EM TORNO DE 2500L
18.021.0045-0 | RESERVATORIO APOIADO PARA ARMAZENAMENTO DE AGUA POTAVEL OU P | UN |  | 1854
ARA APROVEITAMENTO DE AGUA DA CHUVA AAC,EM FIBRA DE VIDRO OU
POLIETILENO,COM CAPACIDADE EM TORNO DE 3000L,INCLUSIVE TAMP
A DE VEDACAO COM ESCOTILHA E FIXADORES,CONFORME ABNT NBR 155
27,12217 E 8220.FORNECIMENTO
13164 | RESERVATORIO EM FIBRA DE VIDRO OU POLIETILENO, C/CAPAC.EM TO | UN | 1 | 1854 |  | 1854
RNO DE 3000L,INCL.TAMPA DE VEDACAO C/ESCOTILHA E FIXADORES
18.021.0045-A | RESERVATORIO APOIADO PARA ARMAZENAMENTO DE AGUA POTAVEL OU P | UN |  | 1854
ARA APROVEITAMENTO DE AGUA DA CHUVA AAC,EM FIBRA DE VIDRO OU
POLIETILENO,COM CAPACIDADE EM TORNO DE 3000L,INCLUSIVE TAMP
A DE VEDACAO COM ESCOTILHA E FIXADORES,CONFORME ABNT NBR 155
27,12217 E 8220.FORNECIMENTO
13164 | RESERVATORIO EM FIBRA DE VIDRO OU POLIETILENO, C/CAPAC.EM TO | UN | 1 | 1854 |  | 1854
RNO DE 3000L,INCL.TAMPA DE VEDACAO C/ESCOTILHA E FIXADORES
18.021.0048-0 | RESERVATORIO APOIADO PARA ARMAZENAMENTO DE AGUA POTAVEL OU P | UN |  | 2574.99
ARA APROVEITAMENTO DE AGUA DA CHUVA AAC,EM FIBRA DE VIDRO OU
POLIETILENO,COM CAPACIDADE EM TORNO DE 5000L,INCLUSIVE TAMP
A DE VEDACAO COM ESCOTILHA E FIXADORES,CONFORME ABNT NBR 155
27,12217 E 8220.FORNECIMENTO
14717 | CAIXA D`AGUA DE FIBRA DE VIDRO OU POLIETILENO, COM CAPACIDAD | UN | 1 | 2574.99 |  | 2574.99
E EM TORNO DE 5000 LITROS
18.021.0048-A | RESERVATORIO APOIADO PARA ARMAZENAMENTO DE AGUA POTAVEL OU P | UN |  | 2574.99
ARA APROVEITAMENTO DE AGUA DA CHUVA AAC,EM FIBRA DE VIDRO OU
POLIETILENO,COM CAPACIDADE EM TORNO DE 5000L,INCLUSIVE TAMP
A DE VEDACAO COM ESCOTILHA E FIXADORES,CONFORME ABNT NBR 155
27,12217 E 8220.FORNECIMENTO
14717 | CAIXA D`AGUA DE FIBRA DE VIDRO OU POLIETILENO, COM CAPACIDAD | UN | 1 | 2574.99 |  | 2574.99
E EM TORNO DE 5000 LITROS
18.021.0055-0 | RESERVATORIO PRFV POLIESTER REFORCADO FIBRA VIDRO,CAPAC.5000 | UN |  | 4326
L,DIM.APROX.(DIAM:2,00MXALT:1,80M),AGUA POTAVEL OU APROVEITA
MENTO AGUA CHUVA AAC,INCL.TAMPA PRESSAO PARAFUS.,CONF.ABNT N
BR 15527,12217 E 8220,FABRIC.P/OPER.SOB-REGIME DE CARGA OSC.
CICLICA,TRATAM.CONTRA RAD.UVA E UVB,E REFORCO P/RESIT.A CARG
A DE COMPRES.DIRET.NO COSTADO S/NEC.DE CONT.QDO SOTERRA.FORN
14756 | RESERVATORIO ENTERRADO PRFV,5.000L,DIM.APROX.(D=2,00MXA=1,80 | UN | 1 | 4326 |  | 4326
M),P/AGUA POTAVEL/APROV.A.CHUVA,ABNT NBR 15527,12217 E 8220
18.021.0055-A | RESERVATORIO PRFV POLIESTER REFORCADO FIBRA VIDRO,CAPAC.5000 | UN |  | 4326
L,DIM.APROX.(DIAM:2,00MXALT:1,80M),AGUA POTAVEL OU APROVEITA
MENTO AGUA CHUVA AAC,INCL.TAMPA PRESSAO PARAFUS.,CONF.ABNT N
BR 15527,12217 E 8220,FABRIC.P/OPER.SOB-REGIME DE CARGA OSC.
CICLICA,TRATAM.CONTRA RAD.UVA E UVB,E REFORCO P/RESIT.A CARG
A DE COMPRES.DIRET.NO COSTADO S/NEC.DE CONT.QDO SOTERRA.FORN
14756 | RESERVATORIO ENTERRADO PRFV,5.000L,DIM.APROX.(D=2,00MXA=1,80 | UN | 1 | 4326 |  | 4326
M),P/AGUA POTAVEL/APROV.A.CHUVA,ABNT NBR 15527,12217 E 8220
18.021.0060-0 | RESERVATORIO PRFV POLIESTER REFORCADO FIBRA VIDRO,CAPAC.1000 | UN |  | 7107
0L,DIM.APROX.(DIAM:2,60MXALT:2,00M),AGUA POTAVEL OU APROVEIT
AMENTO AGUA CHUVA AAC,INCL.TAMPA PRESSAO PARAFUSADA,CONFORME
ABNT NBR 15527,12217 E 8220,FABR.OPERAREM REGIME CARGA OSCI
NTE CICLICA,CONTRA RADIACOES UVA UVB,REFORCO RESISTENCIA CAR
GA COMPRES.DIRETAMENTE COSTADO S/NECESSIDADE CONTENCAO.FORN.
13165 | RESERVATORIO ENTERRADO PRFV,10.000L,DIM.APROX.(D=2,60M/A=2,0 | UN | 1 | 7107 |  | 7107
0M),P/AGUA POTAVEL/APROV.A.CHUVA,ABNT NBR 15527,12217 E 8220
18.021.0060-A | RESERVATORIO PRFV POLIESTER REFORCADO FIBRA VIDRO,CAPAC.1000 | UN |  | 7107
0L,DIM.APROX.(DIAM:2,60MXALT:2,00M),AGUA POTAVEL OU APROVEIT
AMENTO AGUA CHUVA AAC,INCL.TAMPA PRESSAO PARAFUSADA,CONFORME
ABNT NBR 15527,12217 E 8220,FABR.OPERAREM REGIME CARGA OSCI
NTE CICLICA,CONTRA RADIACOES UVA UVB,REFORCO RESISTENCIA CAR
GA COMPRES.DIRETAMENTE COSTADO S/NECESSIDADE CONTENCAO.FORN.
13165 | RESERVATORIO ENTERRADO PRFV,10.000L,DIM.APROX.(D=2,60M/A=2,0 | UN | 1 | 7107 |  | 7107
0M),P/AGUA POTAVEL/APROV.A.CHUVA,ABNT NBR 15527,12217 E 8220
18.021.0065-0 | RESERVATORIO PRFV POLIESTER REFORCADO FIBRA VIDRO,CAPAC.2000 | UN |  | 14420
0L,DIM.APROX.(DIAM:3,00XALT:2,84M),AGUA POTAVEL OU APROVEITA
MENTO AGUA CHUVA AAC,INCL.TAMPA PRESSAO PARAFUSADA,CONFORME
ABNT NBR15527,12217 E 8220,FABR.OPERAREM REGIME CARGA OS
TE CICLICA,CONTRA RADIACOES UVA E UVB,REFORCO RESIST.CARGA C
OMPRES.DIRETAMENTE COSTADO S/NECESSIDADE CONTENCAO.FORNEC.
13166 | RESERVATORIO ENTERRADO PRFV,20.000L,DIM.APROX.(D=3,00M/A=2,8 | UN | 1 | 14420 |  | 14420
4M),P/AGUA POTAVEL/APROV.A.CHUVA,ABNT NBR 15527,12217 E 8220
18.021.0065-A | RESERVATORIO PRFV POLIESTER REFORCADO FIBRA VIDRO,CAPAC.2000 | UN |  | 14420
0L,DIM.APROX.(DIAM:3,00XALT:2,84M),AGUA POTAVEL OU APROVEITA
MENTO AGUA CHUVA AAC,INCL.TAMPA PRESSAO PARAFUSADA,CONFORME
ABNT NBR15527,12217 E 8220,FABR.OPERAREM REGIME CARGA OS
TE CICLICA,CONTRA RADIACOES UVA E UVB,REFORCO RESIST.CARGA C
OMPRES.DIRETAMENTE COSTADO S/NECESSIDADE CONTENCAO.FORNEC.
13166 | RESERVATORIO ENTERRADO PRFV,20.000L,DIM.APROX.(D=3,00M/A=2,8 | UN | 1 | 14420 |  | 14420
4M),P/AGUA POTAVEL/APROV.A.CHUVA,ABNT NBR 15527,12217 E 8220
18.021.0070-0 | RESERVATORIO PRFV POLIESTER REFORCADO FIBRA VIDRO,CAPAC.3000 | UN |  | 24720
0L,DIM.APROX.(DIAM:3,00XALT:4,26M),AGUA POTAVEL OU APROVEITA
MENTO AGUA CHUVA AAC,INCL.TAMPA PRESSAO PARAFUSADA CONFORME
ABNT NBR15527,12217 E 8220,FABR.OPERAREM REGIME CARGA OS
TE CICLICA,CONTRA RADIACOES UVA E UVB,REFORCO RESIST.CARGA C
OMPRES.DIRETAMENTE COSTADO S/NECESSIDADE CONTENCAO.FORNEC.
13167 | RESERVATORIO ENTERRADO PRFV,30.000L,DIM.APROX.(D=3,00M/A=4,2 | UN | 1 | 24720 |  | 24720
6M),P/AGUA POTAVEL/APROV.A.CHUVA,ABNT NBR 15527,12217 E 8220
18.021.0070-A | RESERVATORIO PRFV POLIESTER REFORCADO FIBRA VIDRO,CAPAC.3000 | UN |  | 24720
0L,DIM.APROX.(DIAM:3,00XALT:4,26M),AGUA POTAVEL OU APROVEITA
MENTO AGUA CHUVA AAC,INCL.TAMPA PRESSAO PARAFUSADA CONFORME
ABNT NBR15527,12217 E 8220,FABR.OPERAREM REGIME CARGA OS
TE CICLICA,CONTRA RADIACOES UVA E UVB,REFORCO RESIST.CARGA C
OMPRES.DIRETAMENTE COSTADO S/NECESSIDADE CONTENCAO.FORNEC.
13167 | RESERVATORIO ENTERRADO PRFV,30.000L,DIM.APROX.(D=3,00M/A=4,2 | UN | 1 | 24720 |  | 24720
6M),P/AGUA POTAVEL/APROV.A.CHUVA,ABNT NBR 15527,12217 E 8220
18.021.0100-0 | RESERVATORIO METALICO,CONSTR.CHAPA ACO CARBONO ASTM A-36,C/C | UN |  | 95582.46
APAC.P/50M3,P/AGUA POTAVEL,ESTILO TACA,COLUNA CHEIA,ACO USI-
SAC 41 OU COR-400,INCL.ENCANAMENTO INT.ESCADAS(INT.E EXT.) E
NTRADA E SAIDAS,SUPORTE CHAVE ELETRICA,DRENO AUTO LIMPANTE,G
UARDA CORPO DE PROTECAO,CORRIMAO SUPERIOR,ESCAVACAO E BASE D
E CONCRETO ARMADO C/FCK 25MPA,EXCL.FUNDACOES.FORN.E COLOC.
3%-DESGASTE DE FERRAMENTAS E EPI
01647 | CONCRETO FCK 10MPA INCL. MAT.,PREP.,LANC | M3 | 1.365 | 610.1153 |  | 832.8074
01686 | CONCRETO P/PECAS ARMADAS FCK 25MPA | M3 | 32.7726 | 678.3446 |  | 22231.1162
01747 | PREPARO CONCR. BETON. 320L; 1,00M3/H | M3 | 0.1008 | 136.6588 |  | 13.7752
01760 | LANCAMENTO CONC.S/ARM.1,0M3/H/HORIZ/VERT | M3 | 0.1008 | 199.7484 |  | 20.1346
01968 | MAO-DE-OBRA DE PEDREIRO, INCLUSIVE ENCARGOS SOCIAIS | H | 2 | 27.92 | 3,00000000 | 57.5152
03032 | ESCAVACAO MAN. 1ªCAT., ATE 1,50M | M3 | 16.9065 | 70.7053 |  | 1195.3792
03379 | FORMAS MADEIRA PARAM. PLANOS, 2 VEZES | M2 | 28.728 | 77.2116 |  | 2218.1348
05349 | ARGAMASSA DE CIMENTO, AREIA DE QUARTZO E ADITIVOS | KG | 199.08 | 1.6026 |  | 319.0456
13168 | RESERVATORIO METALICO,CONSTRUIDO EM CHAPA DE ACO CARBONO AST | UN | 1 | 60900 |  | 60900
M A-36,CAPACIDADE PARA 50M3,PARA AGUA POTAVEL.ESTILO TACA,CO
LUNA CHEIA.ACO USI-SAC 41 OU COR 400
15266 | BARRA DE ACO CA-50,COM SALIENCIA OU MOSSA,DIAMETRO DE 8 A 12 | KG | 145.6056 | 12.8291 |  | 1867.9888
,5MM
15267 | BARRA DE ACO CA-50,COM SALIENCIA OU MOSSA,DIAMETRO ACIMA DE | KG | 534.45 | 11.0891 |  | 5926.5695
12,5MM
18.021.0100-A | RESERVATORIO METALICO,CONSTR.CHAPA ACO CARBONO ASTM A-36,C/C | UN |  | 94181.54
APAC.P/50M3,P/AGUA POTAVEL,ESTILO TACA,COLUNA CHEIA,ACO USI-
SAC 41 OU COR-400,INCL.ENCANAMENTO INT.ESCADAS(INT.E EXT.) E
NTRADA E SAIDAS,SUPORTE CHAVE ELETRICA,DRENO AUTO LIMPANTE,G
UARDA CORPO DE PROTECAO,CORRIMAO SUPERIOR,ESCAVACAO E BASE D
E CONCRETO ARMADO C/FCK 25MPA,EXCL.FUNDACOES.FORN.E COLOC.
3%-DESGASTE DE FERRAMENTAS E EPI
05349 | ARGAMASSA DE CIMENTO, AREIA DE QUARTZO E ADITIVOS | KG | 199.08 | 1.6026 |  | 319.0456
13168 | RESERVATORIO METALICO,CONSTRUIDO EM CHAPA DE ACO CARBONO AST | UN | 1 | 60900 |  | 60900
M A-36,CAPACIDADE PARA 50M3,PARA AGUA POTAVEL.ESTILO TACA,CO
LUNA CHEIA.ACO USI-SAC 41 OU COR 400
20115 | MAO-DE-OBRA DE PEDREIRO, INCLUSIVE ENCARGOS SOCIAIS DESONERA | H | 2 | 25.13 | 3,00000000 | 51.7678
DOS
30003 | ESCAVACAO MAN. 1ªCAT., ATE 1,50M | M3 | 16.9065 | 63.6313 |  | 1075.7826
30256 | PREPARO CONCR. BETON. 320L; 1,00M3/H | M3 | 0.1008 | 124.1752 |  | 12.5169
30267 | LANCAMENTO CONC.S/ARM.1,0M3/H/HORIZ/VERT | M3 | 0.1008 | 180.7243 |  | 18.217
30276 | CONCRETO FCK 10MPA INCL. MAT.,PREP.,LANC | M3 | 1.365 | 586.6827 |  | 800.8219
30278 | CONCRETO P/PECAS ARMADAS FCK 25MPA | M3 | 32.7726 | 654.912 |  | 21463.169
30281 | FORMAS MADEIRA PARAM. PLANOS, 2 VEZES | M2 | 28.728 | 71.6975 |  | 2059.7258
31026 | BARRA DE ACO CA-50,COM SALIENCIA OU MOSSA,DIAMETRO DE 8 A 12 | KG | 145.6056 | 12.3089 |  | 1792.2448
,5MM
31027 | BARRA DE ACO CA-50,COM SALIENCIA OU MOSSA,DIAMETRO ACIMA DE | KG | 534.45 | 10.6432 |  | 5688.2582
12,5MM
18.021.0105-0 | RESERVATORIO METALICO,PADRAO SABESP OU SIMILAR,CAPAC.100M3,P | UN |  | 162682.46
/AGUA POTAVEL,ESTILO TACA AGUA TOTAL,ACO USI-SAC-41 OU COR-4
00,INCL.ENCANAMENTO INTERNO,ESCADAS(INT.E EXT.)ENTRADA E SAI
DAS,SUPORTE CHAVE ELETRICA,DRENO AUTO LIMPANTE,GUARDA CORPO
DE PROTECAO,CORRIMAO SUPERIOR,ESCAVACAO E BASE DE CONCRETO
ARMADO COM FCK 25MPA,EXCLUSIVE FUNDACOES.FORN. E COLOCACAO
3%-DESGASTE DE FERRAMENTAS E EPI
01647 | CONCRETO FCK 10MPA INCL. MAT.,PREP.,LANC | M3 | 1.365 | 610.1153 |  | 832.8074
01686 | CONCRETO P/PECAS ARMADAS FCK 25MPA | M3 | 32.7726 | 678.3446 |  | 22231.1162
01747 | PREPARO CONCR. BETON. 320L; 1,00M3/H | M3 | 0.1008 | 136.6588 |  | 13.7752
01760 | LANCAMENTO CONC.S/ARM.1,0M3/H/HORIZ/VERT | M3 | 0.1008 | 199.7484 |  | 20.1346
01968 | MAO-DE-OBRA DE PEDREIRO, INCLUSIVE ENCARGOS SOCIAIS | H | 2 | 27.92 | 3,00000000 | 57.5152
03032 | ESCAVACAO MAN. 1ªCAT., ATE 1,50M | M3 | 16.9065 | 70.7053 |  | 1195.3792
03379 | FORMAS MADEIRA PARAM. PLANOS, 2 VEZES | M2 | 28.728 | 77.2116 |  | 2218.1348
05349 | ARGAMASSA DE CIMENTO, AREIA DE QUARTZO E ADITIVOS | KG | 199.08 | 1.6026 |  | 319.0456
13169 | RESERVATORIO METALICO,CONSTRUIDO EM CHAPA DE ACO CARBONO AST | UN | 1 | 128000 |  | 128000
M A-36,CAPACIDADE PARA 100M3,PARA AGUA POTAVEL,ESTILO TACA,C
OLUNA CHEIA,USI-SAC 41 OU COR 400
15266 | BARRA DE ACO CA-50,COM SALIENCIA OU MOSSA,DIAMETRO DE 8 A 12 | KG | 145.6056 | 12.8291 |  | 1867.9888
,5MM
15267 | BARRA DE ACO CA-50,COM SALIENCIA OU MOSSA,DIAMETRO ACIMA DE | KG | 534.45 | 11.0891 |  | 5926.5695
12,5MM
18.021.0105-A | RESERVATORIO METALICO,PADRAO SABESP OU SIMILAR,CAPAC.100M3,P | UN |  | 161281.54
/AGUA POTAVEL,ESTILO TACA AGUA TOTAL,ACO USI-SAC-41 OU COR-4
00,INCL.ENCANAMENTO INTERNO,ESCADAS(INT.E EXT.)ENTRADA E SAI
DAS,SUPORTE CHAVE ELETRICA,DRENO AUTO LIMPANTE,GUARDA CORPO
DE PROTECAO,CORRIMAO SUPERIOR,ESCAVACAO E BASE DE CONCRETO
ARMADO COM FCK 25MPA,EXCLUSIVE FUNDACOES.FORN. E COLOCACAO
3%-DESGASTE DE FERRAMENTAS E EPI
05349 | ARGAMASSA DE CIMENTO, AREIA DE QUARTZO E ADITIVOS | KG | 199.08 | 1.6026 |  | 319.0456
13169 | RESERVATORIO METALICO,CONSTRUIDO EM CHAPA DE ACO CARBONO AST | UN | 1 | 128000 |  | 128000
M A-36,CAPACIDADE PARA 100M3,PARA AGUA POTAVEL,ESTILO TACA,C
OLUNA CHEIA,USI-SAC 41 OU COR 400
20115 | MAO-DE-OBRA DE PEDREIRO, INCLUSIVE ENCARGOS SOCIAIS DESONERA | H | 2 | 25.13 | 3,00000000 | 51.7678
DOS
30003 | ESCAVACAO MAN. 1ªCAT., ATE 1,50M | M3 | 16.9065 | 63.6313 |  | 1075.7826
30256 | PREPARO CONCR. BETON. 320L; 1,00M3/H | M3 | 0.1008 | 124.1752 |  | 12.5169
30267 | LANCAMENTO CONC.S/ARM.1,0M3/H/HORIZ/VERT | M3 | 0.1008 | 180.7243 |  | 18.217
30276 | CONCRETO FCK 10MPA INCL. MAT.,PREP.,LANC | M3 | 1.365 | 586.6827 |  | 800.8219
30278 | CONCRETO P/PECAS ARMADAS FCK 25MPA | M3 | 32.7726 | 654.912 |  | 21463.169
30281 | FORMAS MADEIRA PARAM. PLANOS, 2 VEZES | M2 | 28.728 | 71.6975 |  | 2059.7258
31026 | BARRA DE ACO CA-50,COM SALIENCIA OU MOSSA,DIAMETRO DE 8 A 12 | KG | 145.6056 | 12.3089 |  | 1792.2448
,5MM
31027 | BARRA DE ACO CA-50,COM SALIENCIA OU MOSSA,DIAMETRO ACIMA DE | KG | 534.45 | 10.6432 |  | 5688.2582
12,5MM
18.022.0010-0 | BEBEDOURO OU LAVATORIO DE CONCRETO,FUNDIDO NO LOCAL,COM SECA | M |  | 572.81
O EM CALHA PRISMATICA,LARGURA DE 0,40M,REBORDA COM 0,25M DE
ALTURA,MEDIDOS INTERNAMENTE EM OSSO,REVESTIMENTO DE AZULEJOS
BRANCOS 15X15CM INTERNA E EXTERNAMENTE,E VALVULA DE ESCOAME
NTO 1604 EM METAL CROMADO,EXCLUSIVE TORNEIRA
3%-DESGASTE DE FERRAMENTAS E EPI
00077 | AZULEJO BRANCO, BRILHANTE EXTRA, DE (15x15)CM | M2 | 1.54 | 52.96 |  | 81.5584
00150 | CIMENTO PORTLAND BRANCO NAO ESTRUTURAL CPB, CONFORME ABNT NB | KG | 0.14 | 3.08 |  | 0.4312
R 16697
01978 | MAO-DE-OBRA DE LADRILHEIRO, INCLUSIVE ENCARGOS SOCIAIS | H | 1.47 | 30.07 | 3,00000000 | 45.529
01999 | MAO-DE-OBRA DE SERVENTE DA CONSTRUCAO CIVIL, INCLUSIVE ENCAR | H | 1.47 | 20.19 | 3,00000000 | 30.5697
GOS SOCIAIS
02129 | CONCRETO ARMADO FCK 15MPA | M3 | 0.1 | 3084.7689 |  | 308.4769
03077 | PASTA DE CIMENTO COMUM | M3 | 0.004 | 924.6613 |  | 3.6986
03084 | CHAPISCO SUPERF. CONCR./ALVEN.,COM ARGAMASSA DE CIMENTO E AR | M2 | 1.4 | 7.3164 |  | 10.243
EIA NO TRACO 1:3
03474 | REVESTIMENTO EXT. ARG. 1:3:3 ESP. 2,5CM | M2 | 1.4 | 40.0627 |  | 56.0878
03915 | VALVULA DE ESCOAMENTO, PARA BANHEIRA, SEM LADRAO, 1604, EM M | UN | 1 | 36.22 |  | 36.22
ETAL CROMADO, DE 1.1/4"
18.022.0010-A | BEBEDOURO OU LAVATORIO DE CONCRETO,FUNDIDO NO LOCAL,COM SECA | M |  | 546.66
O EM CALHA PRISMATICA,LARGURA DE 0,40M,REBORDA COM 0,25M DE
ALTURA,MEDIDOS INTERNAMENTE EM OSSO,REVESTIMENTO DE AZULEJOS
BRANCOS 15X15CM INTERNA E EXTERNAMENTE,E VALVULA DE ESCOAME
NTO 1604 EM METAL CROMADO,EXCLUSIVE TORNEIRA
3%-DESGASTE DE FERRAMENTAS E EPI
00077 | AZULEJO BRANCO, BRILHANTE EXTRA, DE (15x15)CM | M2 | 1.54 | 52.96 |  | 81.5584
00150 | CIMENTO PORTLAND BRANCO NAO ESTRUTURAL CPB, CONFORME ABNT NB | KG | 0.14 | 3.08 |  | 0.4312
R 16697
03915 | VALVULA DE ESCOAMENTO, PARA BANHEIRA, SEM LADRAO, 1604, EM M | UN | 1 | 36.22 |  | 36.22
ETAL CROMADO, DE 1.1/4"
20087 | MAO-DE-OBRA DE LADRILHEIRO, INCLUSIVE ENCARGOS SOCIAIS DESON | H | 1.47 | 27.06 | 3,00000000 | 40.9715
ERADOS
20132 | MAO-DE-OBRA DE SERVENTE DA CONSTRUCAO CIVIL, INCLUSIVE ENCAR | H | 1.47 | 18.17 | 3,00000000 | 27.5112
GOS SOCIAIS DESONERADOS
30129 | PASTA DE CIMENTO COMUM | M3 | 0.004 | 905.9359 |  | 3.6237
30313 | CONCRETO ARMADO FCK 15MPA | M3 | 0.1 | 2946.7643 |  | 294.6764
30350 | CHAPISCO SUPERF. CONCR./ALVEN.,COM ARGAMASSA DE CIMENTO E AR | M2 | 1.4 | 6.7888 |  | 9.5043
EIA NO TRACO 1:3
30358 | REVESTIMENTO EXT. ARG. 1:3:3 ESP. 2,5CM | M2 | 1.4 | 37.2601 |  | 52.1641
18.022.0011-0 | MESA DE CONCRETO ARMADO,APARENTE,DE 0,80M DE LARGURA E 6CM D | M |  | 627.54
E ESPESSURA,APOIADA EM DOIS MONTANTES DE SECAO 10X50X60CM DE
MESMO MATERIAL.FORNECIMENTO E COLOCACAO
01635 | CONCRETO FCK 15MPA | M3 | 0.14 | 382.5919 |  | 53.5629
01642 | FORMAS MADEIRA, PARAM. PLANOS, 3 VEZES | M2 | 3.1 | 115.9185 |  | 359.3474
01745 | PREPARO CONCR. BETON. 320L; 2,0M3/H | M3 | 0.14 | 99.5229 |  | 13.9332
01752 | LANCAMENTO CONC.C/ARM.2,0M3/H,HORIZ/VERT | M3 | 0.14 | 150.6976 |  | 21.0977
03050 | BARRA ACO CA-50,DIAM.DE 8 A 12,5MM | KG | 14 | 7.6261 |  | 106.7654
03053 | CORTE ACO CA-50B DIAM.ENTRE 8MM A 12,5MM | KG | 14 | 5.203 |  | 72.842
18.022.0011-A | MESA DE CONCRETO ARMADO,APARENTE,DE 0,80M DE LARGURA E 6CM D | M |  | 599.89
E ESPESSURA,APOIADA EM DOIS MONTANTES DE SECAO 10X50X60CM DE
MESMO MATERIAL.FORNECIMENTO E COLOCACAO
30246 | CONCRETO FCK 15MPA | M3 | 0.14 | 382.5919 |  | 53.5629
30254 | PREPARO CONCR. BETON. 320L; 2,0M3/H | M3 | 0.14 | 90.1602 |  | 12.6224
30260 | LANCAMENTO CONC.C/ARM.2,0M3/H,HORIZ/VERT | M3 | 0.14 | 136.6277 |  | 19.1279
30284 | FORMAS MADEIRA, PARAM. PLANOS, 3 VEZES | M2 | 3.1 | 110.4044 |  | 342.2536
30302 | BARRA ACO CA-50,DIAM.DE 8 A 12,5MM | KG | 14 | 7.6261 |  | 106.7654
30309 | CORTE ACO CA-50B DIAM.ENTRE 8MM A 12,5MM | KG | 14 | 4.6828 |  | 65.5592
18.022.0012-0 | ESTRUTURA RECURVADA DE CONCRETO ARMADO,FUNDIDO NO LOCAL,PARA | PAR |  | 13616.05
JOGO DE BASQUETE,REVESTIDA COM ARGAMASSA DE CIMENTO E AREIA
,NO TRACO 1:3,CONFORME PROJETO Nº6018/EMOP,INCLUSIVE ESCAVAC
AO E REATERRO,EXCLUSIVE TABELAS
01633 | CONCRETO FCK 10MPA | M3 | 0.26 | 359.8948 |  | 93.5726
01635 | CONCRETO FCK 15MPA | M3 | 1.84 | 382.5919 |  | 703.9691
01642 | FORMAS MADEIRA, PARAM. PLANOS, 3 VEZES | M2 | 20.8 | 115.9185 |  | 2411.1048
01646 | ESCORAMENTO VIGAS ISOLADAS ATE 5M | M2 | 36.92 | 109.7398 |  | 4051.5934
01745 | PREPARO CONCR. BETON. 320L; 2,0M3/H | M3 | 2.1 | 99.5229 |  | 208.9981
01752 | LANCAMENTO CONC.C/ARM.2,0M3/H,HORIZ/VERT | M3 | 1.84 | 150.6976 |  | 277.2836
01758 | LANCAMENTO CONC.S/ARM.2,0M3/H/HORIZ/VERT | M3 | 0.26 | 136.1878 |  | 35.4088
03038 | COMPACTACAO DE ATERRO, CAMADAS DE 15CM | M3 | 14.96 | 58.2279 |  | 871.0894
03050 | BARRA ACO CA-50,DIAM.DE 8 A 12,5MM | KG | 218 | 7.6261 |  | 1662.4898
03053 | CORTE ACO CA-50B DIAM.ENTRE 8MM A 12,5MM | KG | 218 | 5.203 |  | 1134.254
03072 | ESCAVACAO MAN. 1ªCAT., 1,50 A 3M | M3 | 18.72 | 89.4215 |  | 1673.9705
03086 | EMBOCO ARG. CIM. E AREIA TRACO 1:3 | M2 | 14 | 35.1658 |  | 492.3212
18.022.0012-A | ESTRUTURA RECURVADA DE CONCRETO ARMADO,FUNDIDO NO LOCAL,PARA | PAR |  | 12821.01
JOGO DE BASQUETE,REVESTIDA COM ARGAMASSA DE CIMENTO E AREIA
,NO TRACO 1:3,CONFORME PROJETO Nº6018/EMOP,INCLUSIVE ESCAVAC
AO E REATERRO,EXCLUSIVE TABELAS
30004 | ESCAVACAO MAN. 1ªCAT., 1,50 A 3M | M3 | 18.72 | 80.4749 |  | 1506.4901
30029 | COMPACTACAO DE ATERRO, CAMADAS DE 15CM | M3 | 14.96 | 52.4022 |  | 783.9369
30245 | CONCRETO FCK 10MPA | M3 | 0.26 | 359.8948 |  | 93.5726
30246 | CONCRETO FCK 15MPA | M3 | 1.84 | 382.5919 |  | 703.9691
30254 | PREPARO CONCR. BETON. 320L; 2,0M3/H | M3 | 2.1 | 90.1602 |  | 189.3364
30260 | LANCAMENTO CONC.C/ARM.2,0M3/H,HORIZ/VERT | M3 | 1.84 | 136.6277 |  | 251.395
30265 | LANCAMENTO CONC.S/ARM.2,0M3/H/HORIZ/VERT | M3 | 0.26 | 123.5547 |  | 32.1242
30284 | FORMAS MADEIRA, PARAM. PLANOS, 3 VEZES | M2 | 20.8 | 110.4044 |  | 2296.4115
30290 | ESCORAMENTO VIGAS ISOLADAS ATE 5M | M2 | 36.92 | 103.5965 |  | 3824.7828
30302 | BARRA ACO CA-50,DIAM.DE 8 A 12,5MM | KG | 218 | 7.6261 |  | 1662.4898
30309 | CORTE ACO CA-50B DIAM.ENTRE 8MM A 12,5MM | KG | 218 | 4.6828 |  | 1020.8504
30352 | EMBOCO ARG. CIM. E AREIA TRACO 1:3 | M2 | 14 | 32.5469 |  | 455.6566
18.022.0013-0 | BANCA DE CONCRETO APARENTE,COM 0,60M DE LARGURA E 0,06M DE E | M |  | 315.5
SPESSURA,PARA UMA CUBA,EXCLUSIVE ESTA
01603 | CONCRETO P/CAMADAS PREP. C/180KG DE CIM. | M3 | 0.09 | 316.1781 |  | 28.456
01635 | CONCRETO FCK 15MPA | M3 | 0.05 | 382.5919 |  | 19.1296
01642 | FORMAS MADEIRA, PARAM. PLANOS, 3 VEZES | M2 | 0.9 | 115.9185 |  | 104.3267
01643 | BARRA ACO CA-25 REDONDA SEM SALIENCIA OUMOSSA, DIAMETRO DE 6 | KG | 4 | 10.4662 |  | 41.8648
,3MM A 8,0MM (1/4 A 5/16)
01648 | ALVENARIA TIJ. FURADO 10X20X20CM | M2 | 0.5 | 68.9281 |  | 34.4641
01745 | PREPARO CONCR. BETON. 320L; 2,0M3/H | M3 | 0.05 | 99.5229 |  | 4.9761
01747 | PREPARO CONCR. BETON. 320L; 1,00M3/H | M3 | 0.14 | 136.6588 |  | 19.1322
01752 | LANCAMENTO CONC.C/ARM.2,0M3/H,HORIZ/VERT | M3 | 0.05 | 150.6976 |  | 7.5349
01760 | LANCAMENTO CONC.S/ARM.1,0M3/H/HORIZ/VERT | M3 | 0.14 | 199.7484 |  | 27.9648
03086 | EMBOCO ARG. CIM. E AREIA TRACO 1:3 | M2 | 0.11 | 35.1658 |  | 3.8682
03115 | CORTE ACO CA-25 DIAM. IGUAL A 6,3MM | KG | 4 | 5.9463 |  | 23.7852
18.022.0013-A | BANCA DE CONCRETO APARENTE,COM 0,60M DE LARGURA E 0,06M DE E | M |  | 299.99
SPESSURA,PARA UMA CUBA,EXCLUSIVE ESTA
30246 | CONCRETO FCK 15MPA | M3 | 0.05 | 382.5919 |  | 19.1296
30251 | CONCRETO P/CAMADAS PREP. C/180KG DE CIM. | M3 | 0.09 | 316.1781 |  | 28.456
30254 | PREPARO CONCR. BETON. 320L; 2,0M3/H | M3 | 0.05 | 90.1602 |  | 4.508
30256 | PREPARO CONCR. BETON. 320L; 1,00M3/H | M3 | 0.14 | 124.1752 |  | 17.3845
30260 | LANCAMENTO CONC.C/ARM.2,0M3/H,HORIZ/VERT | M3 | 0.05 | 136.6277 |  | 6.8314
30267 | LANCAMENTO CONC.S/ARM.1,0M3/H/HORIZ/VERT | M3 | 0.14 | 180.7243 |  | 25.3014
30284 | FORMAS MADEIRA, PARAM. PLANOS, 3 VEZES | M2 | 0.9 | 110.4044 |  | 99.364
30306 | CORTE ACO CA-25 DIAM. IGUAL A 6,3MM | KG | 4 | 5.3518 |  | 21.4072
30344 | ALVENARIA TIJ. FURADO 10X20X20CM | M2 | 0.5 | 64.3427 |  | 32.1714
30352 | EMBOCO ARG. CIM. E AREIA TRACO 1:3 | M2 | 0.11 | 32.5469 |  | 3.5802
30984 | BARRA ACO CA-25 REDONDA SEM SALIENCIA OUMOSSA, DIAMETRO DE 6 | KG | 4 | 10.4662 |  | 41.8648
,3MM A 8,0MM (1/4 A 5/16)
18.022.0015-0 | MICTORIO DE CONCRETO,FUNDIDO NO LOCAL,COM SECAO EM CALHA PRI | M |  | 492.69
SMATICA,LARGURA DE 0,40M,REBORDA COM 0,15M,MEDIDOS INTERNAME
NTE EM OSSO,REVESTIDOS DE AZULEJOS BRANCOS 15X15CM,INTERNA E
EXTERNAMENTE,E VALVULA DE ESCOAMENTO 1604 EM METAL CROMADO,
EXCLUSIVE INSTALACAO HIDRAULICA.FORNECIMENTO
3%-DESGASTE DE FERRAMENTAS E EPI
00077 | AZULEJO BRANCO, BRILHANTE EXTRA, DE (15x15)CM | M2 | 1.21 | 52.96 |  | 64.0816
00150 | CIMENTO PORTLAND BRANCO NAO ESTRUTURAL CPB, CONFORME ABNT NB | KG | 0.11 | 3.08 |  | 0.3388
R 16697
01978 | MAO-DE-OBRA DE LADRILHEIRO, INCLUSIVE ENCARGOS SOCIAIS | H | 1.15 | 30.07 | 3,00000000 | 35.6179
01999 | MAO-DE-OBRA DE SERVENTE DA CONSTRUCAO CIVIL, INCLUSIVE ENCAR | H | 1.15 | 20.19 | 3,00000000 | 23.9151
GOS SOCIAIS
02129 | CONCRETO ARMADO FCK 15MPA | M3 | 0.09 | 3084.7689 |  | 277.6292
03077 | PASTA DE CIMENTO COMUM | M3 | 0.003 | 924.6613 |  | 2.774
03084 | CHAPISCO SUPERF. CONCR./ALVEN.,COM ARGAMASSA DE CIMENTO E AR | M2 | 1.1 | 7.3164 |  | 8.048
EIA NO TRACO 1:3
03474 | REVESTIMENTO EXT. ARG. 1:3:3 ESP. 2,5CM | M2 | 1.1 | 40.0627 |  | 44.069
03915 | VALVULA DE ESCOAMENTO, PARA BANHEIRA, SEM LADRAO, 1604, EM M | UN | 1 | 36.22 |  | 36.22
ETAL CROMADO, DE 1.1/4"
18.022.0015-A | MICTORIO DE CONCRETO,FUNDIDO NO LOCAL,COM SECAO EM CALHA PRI | M |  | 470.59
SMATICA,LARGURA DE 0,40M,REBORDA COM 0,15M,MEDIDOS INTERNAME
NTE EM OSSO,REVESTIDOS DE AZULEJOS BRANCOS 15X15CM,INTERNA E
EXTERNAMENTE,E VALVULA DE ESCOAMENTO 1604 EM METAL CROMADO,
EXCLUSIVE INSTALACAO HIDRAULICA.FORNECIMENTO
3%-DESGASTE DE FERRAMENTAS E EPI
00077 | AZULEJO BRANCO, BRILHANTE EXTRA, DE (15x15)CM | M2 | 1.21 | 52.96 |  | 64.0816
00150 | CIMENTO PORTLAND BRANCO NAO ESTRUTURAL CPB, CONFORME ABNT NB | KG | 0.11 | 3.08 |  | 0.3388
R 16697
03915 | VALVULA DE ESCOAMENTO, PARA BANHEIRA, SEM LADRAO, 1604, EM M | UN | 1 | 36.22 |  | 36.22
ETAL CROMADO, DE 1.1/4"
20087 | MAO-DE-OBRA DE LADRILHEIRO, INCLUSIVE ENCARGOS SOCIAIS DESON | H | 1.15 | 27.06 | 3,00000000 | 32.0526
ERADOS
20132 | MAO-DE-OBRA DE SERVENTE DA CONSTRUCAO CIVIL, INCLUSIVE ENCAR | H | 1.15 | 18.17 | 3,00000000 | 21.5224
GOS SOCIAIS DESONERADOS
30129 | PASTA DE CIMENTO COMUM | M3 | 0.003 | 905.9359 |  | 2.7178
30313 | CONCRETO ARMADO FCK 15MPA | M3 | 0.09 | 2946.7643 |  | 265.2088
30350 | CHAPISCO SUPERF. CONCR./ALVEN.,COM ARGAMASSA DE CIMENTO E AR | M2 | 1.1 | 6.7888 |  | 7.4677
EIA NO TRACO 1:3
30358 | REVESTIMENTO EXT. ARG. 1:3:3 ESP. 2,5CM | M2 | 1.1 | 37.2601 |  | 40.9861
18.023.0011-0 | TANQUE PARA LAVAGEM DE PANELOES,MEDINDO (80X60X50)CM,CONCRET | UN |  | 1054.48
O APARENTE,REVESTIDO INTERNAMENTE COM ARGAMASSA DE CIMENTO E
AREIA,NO TRACO 1:3,ACABAMENTO DAS BORDAS EM PECAS DE MADEIR
A E VALVULA DE ESCOAMENTO 1600 EM METAL CROMADO,CONFORME PRO
JETO Nº6019/EMOP,EXCLUSIVE TORNEIRAS E INSTALACAO HIDRAULICA
.FORNECIMENTO
3%-DESGASTE DE FERRAMENTAS E EPI
01635 | CONCRETO FCK 15MPA | M3 | 0.27 | 382.5919 |  | 103.2998
01745 | PREPARO CONCR. BETON. 320L; 2,0M3/H | M3 | 0.27 | 99.5229 |  | 26.8712
01754 | LANCAMENTO CONC.C/ARM.1,0M3/H,HORIZ/VERT | M3 | 0.27 | 220.6096 |  | 59.5646
01967 | MAO-DE-OBRA DE CARPINTEIRO DE ESQUADRIASDE MADEIRA INCLUSIVE | H | 2 | 30.07 | 3,00000000 | 61.9442
ENCARGOS SOCIAIS
03050 | BARRA ACO CA-50,DIAM.DE 8 A 12,5MM | KG | 4 | 7.6261 |  | 30.5044
03053 | CORTE ACO CA-50B DIAM.ENTRE 8MM A 12,5MM | KG | 4 | 5.203 |  | 20.812
03067 | FORMAS CHAPAS RESINADA E PLASTIF. 3VEZES | M2 | 4.36 | 100.5179 |  | 438.258
03086 | EMBOCO ARG. CIM. E AREIA TRACO 1:3 | M2 | 2.5 | 35.1658 |  | 87.9145
03936 | VALVULA DE ESCOAMENTO, 1600, EM METAL CROMADO, DE 1"X2" | UN | 1 | 25.74 |  | 25.74
05020 | MACARANDUBA EM BARRA, APARELHADA, DE (0,2X0,025)M | M | 3.5 | 55 |  | 192.5
05882 | BUCHA DE NYLON, TIPO S-07 | UN | 22 | 0.0248 |  | 0.5456
05909 | PARAFUSO FERRO, ROSCA SOBERBA, CABECA CHATA, DE (5,5X50)MM | UN | 22 | 0.2967 |  | 6.5274
18.023.0011-A | TANQUE PARA LAVAGEM DE PANELOES,MEDINDO (80X60X50)CM,CONCRET | UN |  | 995.93
O APARENTE,REVESTIDO INTERNAMENTE COM ARGAMASSA DE CIMENTO E
AREIA,NO TRACO 1:3,ACABAMENTO DAS BORDAS EM PECAS DE MADEIR
A E VALVULA DE ESCOAMENTO 1600 EM METAL CROMADO,CONFORME PRO
JETO Nº6019/EMOP,EXCLUSIVE TORNEIRAS E INSTALACAO HIDRAULICA
.FORNECIMENTO
3%-DESGASTE DE FERRAMENTAS E EPI
03936 | VALVULA DE ESCOAMENTO, 1600, EM METAL CROMADO, DE 1"X2" | UN | 1 | 25.74 |  | 25.74
05020 | MACARANDUBA EM BARRA, APARELHADA, DE (0,2X0,025)M | M | 3.5 | 55 |  | 192.5
05882 | BUCHA DE NYLON, TIPO S-07 | UN | 22 | 0.0248 |  | 0.5456
05909 | PARAFUSO FERRO, ROSCA SOBERBA, CABECA CHATA, DE (5,5X50)MM | UN | 22 | 0.2967 |  | 6.5274
20045 | MAO-DE-OBRA DE CARPINTEIRO DE ESQUADRIAS DE MADEIRA, INCLUSI | H | 2 | 27.06 | 3,00000000 | 55.7436
VE ENCARGOS SOCIAIS DESONERADOS
30246 | CONCRETO FCK 15MPA | M3 | 0.27 | 382.5919 |  | 103.2998
30254 | PREPARO CONCR. BETON. 320L; 2,0M3/H | M3 | 0.27 | 90.1602 |  | 24.3433
30262 | LANCAMENTO CONC.C/ARM.1,0M3/H,HORIZ/VERT | M3 | 0.27 | 199.5049 |  | 53.8663
30296 | FORMAS CHAPAS RESINADA E PLASTIF. 3VEZES | M2 | 4.36 | 92.3778 |  | 402.7672
30302 | BARRA ACO CA-50,DIAM.DE 8 A 12,5MM | KG | 4 | 7.6261 |  | 30.5044
30309 | CORTE ACO CA-50B DIAM.ENTRE 8MM A 12,5MM | KG | 4 | 4.6828 |  | 18.7312
30352 | EMBOCO ARG. CIM. E AREIA TRACO 1:3 | M2 | 2.5 | 32.5469 |  | 81.3673
18.023.0013-0 | BALCAO PARA PASSAGEM DE ALIMENTOS,EM CONCRETO APARENTE,GUARN | M |  | 305.49
ICAO DE MADEIRA,CONFORME PROJETO Nº6020/EMOP,EXCLUSIVE PINTU
RA.FORNECIMENTO E COLOCACAO
3%-DESGASTE DE FERRAMENTAS E EPI
01635 | CONCRETO FCK 15MPA | M3 | 0.03 | 382.5919 |  | 11.4778
01745 | PREPARO CONCR. BETON. 320L; 2,0M3/H | M3 | 0.03 | 99.5229 |  | 2.9857
01752 | LANCAMENTO CONC.C/ARM.2,0M3/H,HORIZ/VERT | M3 | 0.03 | 150.6976 |  | 4.5209
01967 | MAO-DE-OBRA DE CARPINTEIRO DE ESQUADRIASDE MADEIRA INCLUSIVE | H | 1.7 | 30.07 | 3,00000000 | 52.6526
ENCARGOS SOCIAIS
03161 | FORMAS CHAPAS RESINADA E PLASTIF., 1 VEZ | M2 | 0.5625 | 139.6114 |  | 78.5314
05020 | MACARANDUBA EM BARRA, APARELHADA, DE (0,2X0,025)M | M | 2.4 | 55 |  | 132
05882 | BUCHA DE NYLON, TIPO S-07 | UN | 9.1875 | 0.0248 |  | 0.2279
05909 | PARAFUSO FERRO, ROSCA SOBERBA, CABECA CHATA, DE (5,5X50)MM | UN | 9.1875 | 0.2967 |  | 2.7259
15263 | FIO DE ACO CA-60,REDONDO,SEM SALIENCIA OU MOSSA,DIAMETRO EN | KG | 1.5188 | 13.4117 |  | 20.3697
TRE 4,2 A 5MM
18.023.0013-A | BALCAO PARA PASSAGEM DE ALIMENTOS,EM CONCRETO APARENTE,GUARN | M |  | 294.11
ICAO DE MADEIRA,CONFORME PROJETO Nº6020/EMOP,EXCLUSIVE PINTU
RA.FORNECIMENTO E COLOCACAO
3%-DESGASTE DE FERRAMENTAS E EPI
05020 | MACARANDUBA EM BARRA, APARELHADA, DE (0,2X0,025)M | M | 2.4 | 55 |  | 132
05882 | BUCHA DE NYLON, TIPO S-07 | UN | 9.1875 | 0.0248 |  | 0.2279
05909 | PARAFUSO FERRO, ROSCA SOBERBA, CABECA CHATA, DE (5,5X50)MM | UN | 9.1875 | 0.2967 |  | 2.7259
20045 | MAO-DE-OBRA DE CARPINTEIRO DE ESQUADRIAS DE MADEIRA, INCLUSI | H | 1.7 | 27.06 | 3,00000000 | 47.3821
VE ENCARGOS SOCIAIS DESONERADOS
30246 | CONCRETO FCK 15MPA | M3 | 0.03 | 382.5919 |  | 11.4778
30254 | PREPARO CONCR. BETON. 320L; 2,0M3/H | M3 | 0.03 | 90.1602 |  | 2.7048
30260 | LANCAMENTO CONC.C/ARM.2,0M3/H,HORIZ/VERT | M3 | 0.03 | 136.6277 |  | 4.0988
30297 | FORMAS CHAPAS RESINADA E PLASTIF., 1 VEZ | M2 | 0.5625 | 131.4713 |  | 73.9526
31023 | FIO DE ACO CA-60,REDONDO,SEM SALIENCIA OU MOSSA,DIAMETRO EN | KG | 1.5188 | 12.8667 |  | 19.5419
TRE 4,2 A 5MM
18.023.0014-0 | BANCA DE APOIO DE PANELAS,COM BASE DE ALVENARIA DE TIJOLO MA | M2 |  | 358.33
CICO E CONCRETO SIMPLES,ACABAMENTO COM AZULEJO BRANCO (15X15
)CM E CIMENTADO,NO TRACO 1:3,CONFORME PROJETO N° 6021/EMOP,E
XCLUSIVE ESTRADO DE MADEIRA
3%-DESGASTE DE FERRAMENTAS E EPI
00077 | AZULEJO BRANCO, BRILHANTE EXTRA, DE (15x15)CM | M2 | 1.05 | 52.96 |  | 55.608
01633 | CONCRETO FCK 10MPA | M3 | 0.04 | 359.8948 |  | 14.3958
01653 | PISO CIMENTADO ESP. 1,5CM | M2 | 1.05 | 46.1023 |  | 48.4074
01745 | PREPARO CONCR. BETON. 320L; 2,0M3/H | M3 | 0.04 | 99.5229 |  | 3.9809
01758 | LANCAMENTO CONC.S/ARM.2,0M3/H/HORIZ/VERT | M3 | 0.04 | 136.1878 |  | 5.4475
01978 | MAO-DE-OBRA DE LADRILHEIRO, INCLUSIVE ENCARGOS SOCIAIS | H | 0.9583 | 30.07 | 3,00000000 | 29.6806
01999 | MAO-DE-OBRA DE SERVENTE DA CONSTRUCAO CIVIL, INCLUSIVE ENCAR | H | 0.9583 | 20.19 | 3,00000000 | 19.9285
GOS SOCIAIS
03082 | ALVENARIA TIJ. MACICO 7X10X20CM | M2 | 0.9188 | 154.1258 |  | 141.6108
03084 | CHAPISCO SUPERF. CONCR./ALVEN.,COM ARGAMASSA DE CIMENTO E AR | M2 | 0.9583 | 7.3164 |  | 7.0113
EIA NO TRACO 1:3
06013 | MASSA UNICA COM ARGAMASSA DE CIMENTO E AREIA TERMOTRATADA, E | KG | 30.6656 | 0.5657 |  | 17.3475
M SACOS DE 50KG
07797 | ARGAMASSA COLANTE, PARA USO EXTERNO, EMBALAGEM DE 20 KG | UN | 0.1917 | 26.33 |  | 5.0475
07798 | ARGAMASSA PARA REJUNTAMENTO PIGMENTADA, EMBALAGEM DE 5KG | UN | 0.3067 | 32.19 |  | 9.8727
18.023.0014-A | BANCA DE APOIO DE PANELAS,COM BASE DE ALVENARIA DE TIJOLO MA | M2 |  | 342.34
CICO E CONCRETO SIMPLES,ACABAMENTO COM AZULEJO BRANCO (15X15
)CM E CIMENTADO,NO TRACO 1:3,CONFORME PROJETO N° 6021/EMOP,E
XCLUSIVE ESTRADO DE MADEIRA
3%-DESGASTE DE FERRAMENTAS E EPI
00077 | AZULEJO BRANCO, BRILHANTE EXTRA, DE (15x15)CM | M2 | 1.05 | 52.96 |  | 55.608
06013 | MASSA UNICA COM ARGAMASSA DE CIMENTO E AREIA TERMOTRATADA, E | KG | 30.6656 | 0.5657 |  | 17.3475
M SACOS DE 50KG
07797 | ARGAMASSA COLANTE, PARA USO EXTERNO, EMBALAGEM DE 20 KG | UN | 0.1917 | 26.33 |  | 5.0475
07798 | ARGAMASSA PARA REJUNTAMENTO PIGMENTADA, EMBALAGEM DE 5KG | UN | 0.3067 | 32.19 |  | 9.8727
20087 | MAO-DE-OBRA DE LADRILHEIRO, INCLUSIVE ENCARGOS SOCIAIS DESON | H | 0.9583 | 27.06 | 3,00000000 | 26.7095
ERADOS
20132 | MAO-DE-OBRA DE SERVENTE DA CONSTRUCAO CIVIL, INCLUSIVE ENCAR | H | 0.9583 | 18.17 | 3,00000000 | 17.9347
GOS SOCIAIS DESONERADOS
30245 | CONCRETO FCK 10MPA | M3 | 0.04 | 359.8948 |  | 14.3958
30254 | PREPARO CONCR. BETON. 320L; 2,0M3/H | M3 | 0.04 | 90.1602 |  | 3.6064
30265 | LANCAMENTO CONC.S/ARM.2,0M3/H/HORIZ/VERT | M3 | 0.04 | 123.5547 |  | 4.9422
30340 | ALVENARIA TIJ. MACICO 7X10X20CM | M2 | 0.9188 | 148.1964 |  | 136.1629
30350 | CHAPISCO SUPERF. CONCR./ALVEN.,COM ARGAMASSA DE CIMENTO E AR | M2 | 0.9583 | 6.7888 |  | 6.5057
EIA NO TRACO 1:3
30362 | PISO CIMENTADO ESP. 1,5CM | M2 | 1.05 | 42.1047 |  | 44.2099
18.023.0020-0 | BANCA DE APOIO DE PANELAS,COM BASE DE ALVENARIA DE TIJOLO MA | M2 |  | 1004.22
CICO E CONCRETO SIMPLES,ACABAMENTO COM AZULEJO BRANCO (15X15
)CM E CIMENTADO,NO TRACO 1:3,CONFORME PROJETO N° 6021/EMOP,C
OM ESTRADO DE MADEIRA APOIADO NO CIMENTADO,EXCLUSIVE PINTURA
3%-DESGASTE DE FERRAMENTAS E EPI
00077 | AZULEJO BRANCO, BRILHANTE EXTRA, DE (15x15)CM | M2 | 1.05 | 52.96 |  | 55.608
00465 | PARAFUSO DE LATAO, ROSCA SOBERBA, CABECA CHATA, DE 5,5MMX1.1 | UN | 58.3333 | 3.68 |  | 214.6665
/2"
01633 | CONCRETO FCK 10MPA | M3 | 0.04 | 359.8948 |  | 14.3958
01653 | PISO CIMENTADO ESP. 1,5CM | M2 | 1.05 | 46.1023 |  | 48.4074
01745 | PREPARO CONCR. BETON. 320L; 2,0M3/H | M3 | 0.04 | 99.5229 |  | 3.9809
01758 | LANCAMENTO CONC.S/ARM.2,0M3/H/HORIZ/VERT | M3 | 0.04 | 136.1878 |  | 5.4475
01967 | MAO-DE-OBRA DE CARPINTEIRO DE ESQUADRIASDE MADEIRA INCLUSIVE | H | 2 | 30.07 | 3,00000000 | 61.9442
ENCARGOS SOCIAIS
01978 | MAO-DE-OBRA DE LADRILHEIRO, INCLUSIVE ENCARGOS SOCIAIS | H | 0.9583 | 30.07 | 3,00000000 | 29.6806
01999 | MAO-DE-OBRA DE SERVENTE DA CONSTRUCAO CIVIL, INCLUSIVE ENCAR | H | 2.9583 | 20.19 | 3,00000000 | 61.5199
GOS SOCIAIS
03082 | ALVENARIA TIJ. MACICO 7X10X20CM | M2 | 0.9188 | 154.1258 |  | 141.6108
03084 | CHAPISCO SUPERF. CONCR./ALVEN.,COM ARGAMASSA DE CIMENTO E AR | M2 | 0.9583 | 7.3164 |  | 7.0113
EIA NO TRACO 1:3
05020 | MACARANDUBA EM BARRA, APARELHADA, DE (0,2X0,025)M | M | 3.5 | 55 |  | 192.5
05022 | MACARANDUBA EM BARRA, APARELHADA, DE (0,3X0,04)M | M | 1.3125 | 103 |  | 135.1875
06013 | MASSA UNICA COM ARGAMASSA DE CIMENTO E AREIA TERMOTRATADA, E | KG | 30.6656 | 0.5657 |  | 17.3475
M SACOS DE 50KG
07797 | ARGAMASSA COLANTE, PARA USO EXTERNO, EMBALAGEM DE 20 KG | UN | 0.1917 | 26.33 |  | 5.0475
07798 | ARGAMASSA PARA REJUNTAMENTO PIGMENTADA, EMBALAGEM DE 5KG | UN | 0.3067 | 32.19 |  | 9.8727
18.023.0020-A | BANCA DE APOIO DE PANELAS,COM BASE DE ALVENARIA DE TIJOLO MA | M2 |  | 977.87
CICO E CONCRETO SIMPLES,ACABAMENTO COM AZULEJO BRANCO (15X15
)CM E CIMENTADO,NO TRACO 1:3,CONFORME PROJETO N° 6021/EMOP,C
OM ESTRADO DE MADEIRA APOIADO NO CIMENTADO,EXCLUSIVE PINTURA
3%-DESGASTE DE FERRAMENTAS E EPI
00077 | AZULEJO BRANCO, BRILHANTE EXTRA, DE (15x15)CM | M2 | 1.05 | 52.96 |  | 55.608
00465 | PARAFUSO DE LATAO, ROSCA SOBERBA, CABECA CHATA, DE 5,5MMX1.1 | UN | 58.3333 | 3.68 |  | 214.6665
/2"
05020 | MACARANDUBA EM BARRA, APARELHADA, DE (0,2X0,025)M | M | 3.5 | 55 |  | 192.5
05022 | MACARANDUBA EM BARRA, APARELHADA, DE (0,3X0,04)M | M | 1.3125 | 103 |  | 135.1875
06013 | MASSA UNICA COM ARGAMASSA DE CIMENTO E AREIA TERMOTRATADA, E | KG | 30.6656 | 0.5657 |  | 17.3475
M SACOS DE 50KG
07797 | ARGAMASSA COLANTE, PARA USO EXTERNO, EMBALAGEM DE 20 KG | UN | 0.1917 | 26.33 |  | 5.0475
07798 | ARGAMASSA PARA REJUNTAMENTO PIGMENTADA, EMBALAGEM DE 5KG | UN | 0.3067 | 32.19 |  | 9.8727
20045 | MAO-DE-OBRA DE CARPINTEIRO DE ESQUADRIAS DE MADEIRA, INCLUSI | H | 2 | 27.06 | 3,00000000 | 55.7436
VE ENCARGOS SOCIAIS DESONERADOS
20087 | MAO-DE-OBRA DE LADRILHEIRO, INCLUSIVE ENCARGOS SOCIAIS DESON | H | 0.9583 | 27.06 | 3,00000000 | 26.7095
ERADOS
20132 | MAO-DE-OBRA DE SERVENTE DA CONSTRUCAO CIVIL, INCLUSIVE ENCAR | H | 2.9583 | 18.17 | 3,00000000 | 55.3649
GOS SOCIAIS DESONERADOS
30245 | CONCRETO FCK 10MPA | M3 | 0.04 | 359.8948 |  | 14.3958
30254 | PREPARO CONCR. BETON. 320L; 2,0M3/H | M3 | 0.04 | 90.1602 |  | 3.6064
30265 | LANCAMENTO CONC.S/ARM.2,0M3/H/HORIZ/VERT | M3 | 0.04 | 123.5547 |  | 4.9422
30340 | ALVENARIA TIJ. MACICO 7X10X20CM | M2 | 0.9188 | 148.1964 |  | 136.1629
30350 | CHAPISCO SUPERF. CONCR./ALVEN.,COM ARGAMASSA DE CIMENTO E AR | M2 | 0.9583 | 6.7888 |  | 6.5057
EIA NO TRACO 1:3
30362 | PISO CIMENTADO ESP. 1,5CM | M2 | 1.05 | 42.1047 |  | 44.2099
18.024.0001-0 | BALCAO DE ATENDIMENTO EM CONCRETO APARENTE,JANELA GUILHOTINA | M2 |  | 1635.69
EM 3 MODULOS EM MADEIRA,CONFORME PROJETO Nº6022/EMOP,EXCLUS
IVE FERRAGENS E PINTURA.FORNECIMENTO E COLOCACAO
3%-DESGASTE DE FERRAMENTAS E EPI
00418 | CEDRO EM TABUAS, PRANCHETAS E PRANCHOES, PARA ESQUADRIAS | M3 | 0.055 | 14260.34 |  | 784.3187
00453 | PREGO COM OU SEM CABECA, EM CAIXAS DE 50KG, OU QUANTIDADES E | KG | 0.03 | 15.35 |  | 0.4605
QUIVALENTES, Nº12X12 A 18X30
01635 | CONCRETO FCK 15MPA | M3 | 0.05 | 382.5919 |  | 19.1296
01745 | PREPARO CONCR. BETON. 320L; 2,0M3/H | M3 | 0.05 | 99.5229 |  | 4.9761
01752 | LANCAMENTO CONC.C/ARM.2,0M3/H,HORIZ/VERT | M3 | 0.05 | 150.6976 |  | 7.5349
01967 | MAO-DE-OBRA DE CARPINTEIRO DE ESQUADRIASDE MADEIRA INCLUSIVE | H | 5.6 | 30.07 | 3,00000000 | 173.4438
ENCARGOS SOCIAIS
01977 | MAO-DE-OBRA DE MARCENEIRO, INCLUSIVE ENCARGOS SOCIAIS | H | 10.4 | 38.59 | 3,00000000 | 413.3761
01999 | MAO-DE-OBRA DE SERVENTE DA CONSTRUCAO CIVIL, INCLUSIVE ENCAR | H | 2.6 | 20.19 | 3,00000000 | 54.0688
GOS SOCIAIS
03050 | BARRA ACO CA-50,DIAM.DE 8 A 12,5MM | KG | 2.96 | 7.6261 |  | 22.5733
03115 | CORTE ACO CA-25 DIAM. IGUAL A 6,3MM | KG | 2.96 | 5.9463 |  | 17.601
03161 | FORMAS CHAPAS RESINADA E PLASTIF., 1 VEZ | M2 | 0.99 | 139.6114 |  | 138.2153
18.024.0001-A | BALCAO DE ATENDIMENTO EM CONCRETO APARENTE,JANELA GUILHOTINA | M2 |  | 1560.58
EM 3 MODULOS EM MADEIRA,CONFORME PROJETO Nº6022/EMOP,EXCLUS
IVE FERRAGENS E PINTURA.FORNECIMENTO E COLOCACAO
3%-DESGASTE DE FERRAMENTAS E EPI
00418 | CEDRO EM TABUAS, PRANCHETAS E PRANCHOES, PARA ESQUADRIAS | M3 | 0.055 | 14260.34 |  | 784.3187
00453 | PREGO COM OU SEM CABECA, EM CAIXAS DE 50KG, OU QUANTIDADES E | KG | 0.03 | 15.35 |  | 0.4605
QUIVALENTES, Nº12X12 A 18X30
20045 | MAO-DE-OBRA DE CARPINTEIRO DE ESQUADRIAS DE MADEIRA, INCLUSI | H | 5.6 | 27.06 | 3,00000000 | 156.0821
VE ENCARGOS SOCIAIS DESONERADOS
20090 | MAO-DE-OBRA DE MARCENEIRO, INCLUSIVE ENCARGOS SOCIAIS DESONE | H | 10.4 | 34.73 | 3,00000000 | 372.0278
RADOS
20132 | MAO-DE-OBRA DE SERVENTE DA CONSTRUCAO CIVIL, INCLUSIVE ENCAR | H | 2.6 | 18.17 | 3,00000000 | 48.6593
GOS SOCIAIS DESONERADOS
30246 | CONCRETO FCK 15MPA | M3 | 0.05 | 382.5919 |  | 19.1296
30254 | PREPARO CONCR. BETON. 320L; 2,0M3/H | M3 | 0.05 | 90.1602 |  | 4.508
30260 | LANCAMENTO CONC.C/ARM.2,0M3/H,HORIZ/VERT | M3 | 0.05 | 136.6277 |  | 6.8314
30297 | FORMAS CHAPAS RESINADA E PLASTIF., 1 VEZ | M2 | 0.99 | 131.4713 |  | 130.1566
30302 | BARRA ACO CA-50,DIAM.DE 8 A 12,5MM | KG | 2.96 | 7.6261 |  | 22.5733
30306 | CORTE ACO CA-25 DIAM. IGUAL A 6,3MM | KG | 2.96 | 5.3518 |  | 15.8413
18.024.0002-0 | BALCAO DE ATENDIMENTO EM CONCRETO APARENTE,COM PASSAGEM,JANE | M2 |  | 1393.66
LA GRILHOTINA EM 3 MODULOS EM MADEIRA,PORTA EM COMPENSADO DE
CEDRO DE 3CM DE ESPESSURA,CONFORME PROJETO Nº6023/EMOP,EXCL
USIVE FERRAGENS E PINTURA.FORNECIMENTO E COLOCACAO
3%-DESGASTE DE FERRAMENTAS E EPI
00418 | CEDRO EM TABUAS, PRANCHETAS E PRANCHOES, PARA ESQUADRIAS | M3 | 0.044 | 14260.34 |  | 627.455
00453 | PREGO COM OU SEM CABECA, EM CAIXAS DE 50KG, OU QUANTIDADES E | KG | 0.05 | 15.35 |  | 0.7675
QUIVALENTES, Nº12X12 A 18X30
00760 | PORTA LISA, EM MADEIRA, PARA PINTURA, COM NUCLEO TIPO COLMEI | UN | 0.22 | 111.62 |  | 24.5564
A, PADRAO LEVE, MEDINDO APROXIMADAMENTE (80X210X3,5)CM
01635 | CONCRETO FCK 15MPA | M3 | 0.042 | 382.5919 |  | 16.0689
01745 | PREPARO CONCR. BETON. 320L; 2,0M3/H | M3 | 0.042 | 99.5229 |  | 4.18
01752 | LANCAMENTO CONC.C/ARM.2,0M3/H,HORIZ/VERT | M3 | 0.042 | 150.6976 |  | 6.3293
01967 | MAO-DE-OBRA DE CARPINTEIRO DE ESQUADRIASDE MADEIRA INCLUSIVE | H | 5.6 | 30.07 | 3,00000000 | 173.4438
ENCARGOS SOCIAIS
01977 | MAO-DE-OBRA DE MARCENEIRO, INCLUSIVE ENCARGOS SOCIAIS | H | 8.5 | 38.59 | 3,00000000 | 337.8555
01999 | MAO-DE-OBRA DE SERVENTE DA CONSTRUCAO CIVIL, INCLUSIVE ENCAR | H | 3 | 20.19 | 3,00000000 | 62.3871
GOS SOCIAIS
03050 | BARRA ACO CA-50,DIAM.DE 8 A 12,5MM | KG | 2.44 | 7.6261 |  | 18.6077
03115 | CORTE ACO CA-25 DIAM. IGUAL A 6,3MM | KG | 2.44 | 5.9463 |  | 14.509
03161 | FORMAS CHAPAS RESINADA E PLASTIF., 1 VEZ | M2 | 0.77 | 139.6114 |  | 107.5008
18.024.0002-A | BALCAO DE ATENDIMENTO EM CONCRETO APARENTE,COM PASSAGEM,JANE | M2 |  | 1327.55
LA GRILHOTINA EM 3 MODULOS EM MADEIRA,PORTA EM COMPENSADO DE
CEDRO DE 3CM DE ESPESSURA,CONFORME PROJETO Nº6023/EMOP,EXCL
USIVE FERRAGENS E PINTURA.FORNECIMENTO E COLOCACAO
3%-DESGASTE DE FERRAMENTAS E EPI
00418 | CEDRO EM TABUAS, PRANCHETAS E PRANCHOES, PARA ESQUADRIAS | M3 | 0.044 | 14260.34 |  | 627.455
00453 | PREGO COM OU SEM CABECA, EM CAIXAS DE 50KG, OU QUANTIDADES E | KG | 0.05 | 15.35 |  | 0.7675
QUIVALENTES, Nº12X12 A 18X30
00760 | PORTA LISA, EM MADEIRA, PARA PINTURA, COM NUCLEO TIPO COLMEI | UN | 0.22 | 111.62 |  | 24.5564
A, PADRAO LEVE, MEDINDO APROXIMADAMENTE (80X210X3,5)CM
20045 | MAO-DE-OBRA DE CARPINTEIRO DE ESQUADRIAS DE MADEIRA, INCLUSI | H | 5.6 | 27.06 | 3,00000000 | 156.0821
VE ENCARGOS SOCIAIS DESONERADOS
20090 | MAO-DE-OBRA DE MARCENEIRO, INCLUSIVE ENCARGOS SOCIAIS DESONE | H | 8.5 | 34.73 | 3,00000000 | 304.0612
RADOS
20132 | MAO-DE-OBRA DE SERVENTE DA CONSTRUCAO CIVIL, INCLUSIVE ENCAR | H | 3 | 18.17 | 3,00000000 | 56.1453
GOS SOCIAIS DESONERADOS
30246 | CONCRETO FCK 15MPA | M3 | 0.042 | 382.5919 |  | 16.0689
30254 | PREPARO CONCR. BETON. 320L; 2,0M3/H | M3 | 0.042 | 90.1602 |  | 3.7867
30260 | LANCAMENTO CONC.C/ARM.2,0M3/H,HORIZ/VERT | M3 | 0.042 | 136.6277 |  | 5.7384
30297 | FORMAS CHAPAS RESINADA E PLASTIF., 1 VEZ | M2 | 0.77 | 131.4713 |  | 101.2329
30302 | BARRA ACO CA-50,DIAM.DE 8 A 12,5MM | KG | 2.44 | 7.6261 |  | 18.6077
30306 | CORTE ACO CA-25 DIAM. IGUAL A 6,3MM | KG | 2.44 | 5.3518 |  | 13.0584
18.024.0010-0 | TANQUE DE ALVENARIA DE TIJOLO E CAIXA DE DECANTACAO,MEDINDO | UN |  | 819.96
RESPECTIVAMENTE 80X65X54CM E 50X45X40CM,REVESTIDO INTERNAMEN
TE COM ARGAMASSA DE CIMENTO E AREIA,NO TRACO 1:3 E EXTERNAME
NTE COM AZULEJO BRANCO 15X15CM,VALVULA DE ESCOAMENTO 1600 EM
METAL CROMADO,CONFORME PROJETO Nº6024/EMOP,EXCLUSIVE TORNEIR
A E INSTALACAO HIDRAULICA.FORNECIMENTO
3%-DESGASTE DE FERRAMENTAS E EPI
00077 | AZULEJO BRANCO, BRILHANTE EXTRA, DE (15x15)CM | M2 | 2.2 | 52.96 |  | 116.512
00150 | CIMENTO PORTLAND BRANCO NAO ESTRUTURAL CPB, CONFORME ABNT NB | KG | 0.2 | 3.08 |  | 0.616
R 16697
01635 | CONCRETO FCK 15MPA | M3 | 0.09 | 382.5919 |  | 34.4333
01643 | BARRA ACO CA-25 REDONDA SEM SALIENCIA OUMOSSA, DIAMETRO DE 6 | KG | 5 | 10.4662 |  | 52.331
,3MM A 8,0MM (1/4 A 5/16)
01648 | ALVENARIA TIJ. FURADO 10X20X20CM | M2 | 1.35 | 68.9281 |  | 93.0529
01747 | PREPARO CONCR. BETON. 320L; 1,00M3/H | M3 | 0.09 | 136.6588 |  | 12.2993
01760 | LANCAMENTO CONC.S/ARM.1,0M3/H/HORIZ/VERT | M3 | 0.09 | 199.7484 |  | 17.9774
01978 | MAO-DE-OBRA DE LADRILHEIRO, INCLUSIVE ENCARGOS SOCIAIS | H | 2.1 | 30.07 | 3,00000000 | 65.0414
01999 | MAO-DE-OBRA DE SERVENTE DA CONSTRUCAO CIVIL, INCLUSIVE ENCAR | H | 2.1 | 20.19 | 3,00000000 | 43.671
GOS SOCIAIS
03075 | FORMAS MADEIRA, PARAM. CURVOS 2 VEZES | M2 | 0.9 | 128.578 |  | 115.7202
03077 | PASTA DE CIMENTO COMUM | M3 | 0.006 | 924.6613 |  | 5.548
03084 | CHAPISCO SUPERF. CONCR./ALVEN.,COM ARGAMASSA DE CIMENTO E AR | M2 | 2 | 7.3164 |  | 14.6328
EIA NO TRACO 1:3
03086 | EMBOCO ARG. CIM. E AREIA TRACO 1:3 | M2 | 3.2 | 35.1658 |  | 112.5306
03115 | CORTE ACO CA-25 DIAM. IGUAL A 6,3MM | KG | 5 | 5.9463 |  | 29.7315
03474 | REVESTIMENTO EXT. ARG. 1:3:3 ESP. 2,5CM | M2 | 2 | 40.0627 |  | 80.1254
03936 | VALVULA DE ESCOAMENTO, 1600, EM METAL CROMADO, DE 1"X2" | UN | 1 | 25.74 |  | 25.74
18.024.0010-A | TANQUE DE ALVENARIA DE TIJOLO E CAIXA DE DECANTACAO,MEDINDO | UN |  | 773.62
RESPECTIVAMENTE 80X65X54CM E 50X45X40CM,REVESTIDO INTERNAMEN
TE COM ARGAMASSA DE CIMENTO E AREIA,NO TRACO 1:3 E EXTERNAME
NTE COM AZULEJO BRANCO 15X15CM,VALVULA DE ESCOAMENTO 1600 EM
METAL CROMADO,CONFORME PROJETO Nº6024/EMOP,EXCLUSIVE TORNEIR
A E INSTALACAO HIDRAULICA.FORNECIMENTO
3%-DESGASTE DE FERRAMENTAS E EPI
00077 | AZULEJO BRANCO, BRILHANTE EXTRA, DE (15x15)CM | M2 | 2.2 | 52.96 |  | 116.512
00150 | CIMENTO PORTLAND BRANCO NAO ESTRUTURAL CPB, CONFORME ABNT NB | KG | 0.2 | 3.08 |  | 0.616
R 16697
03936 | VALVULA DE ESCOAMENTO, 1600, EM METAL CROMADO, DE 1"X2" | UN | 1 | 25.74 |  | 25.74
20087 | MAO-DE-OBRA DE LADRILHEIRO, INCLUSIVE ENCARGOS SOCIAIS DESON | H | 2.1 | 27.06 | 3,00000000 | 58.5308
ERADOS
20132 | MAO-DE-OBRA DE SERVENTE DA CONSTRUCAO CIVIL, INCLUSIVE ENCAR | H | 2.1 | 18.17 | 3,00000000 | 39.3017
GOS SOCIAIS DESONERADOS
30129 | PASTA DE CIMENTO COMUM | M3 | 0.006 | 905.9359 |  | 5.4356
30246 | CONCRETO FCK 15MPA | M3 | 0.09 | 382.5919 |  | 34.4333
30256 | PREPARO CONCR. BETON. 320L; 1,00M3/H | M3 | 0.09 | 124.1752 |  | 11.1758
30267 | LANCAMENTO CONC.S/ARM.1,0M3/H/HORIZ/VERT | M3 | 0.09 | 180.7243 |  | 16.2652
30286 | FORMAS MADEIRA, PARAM. CURVOS 2 VEZES | M2 | 0.9 | 119.3482 |  | 107.4134
30306 | CORTE ACO CA-25 DIAM. IGUAL A 6,3MM | KG | 5 | 5.3518 |  | 26.759
30344 | ALVENARIA TIJ. FURADO 10X20X20CM | M2 | 1.35 | 64.3427 |  | 86.8626
30350 | CHAPISCO SUPERF. CONCR./ALVEN.,COM ARGAMASSA DE CIMENTO E AR | M2 | 2 | 6.7888 |  | 13.5776
EIA NO TRACO 1:3
30352 | EMBOCO ARG. CIM. E AREIA TRACO 1:3 | M2 | 3.2 | 32.5469 |  | 104.1501
30358 | REVESTIMENTO EXT. ARG. 1:3:3 ESP. 2,5CM | M2 | 2 | 37.2601 |  | 74.5202
30984 | BARRA ACO CA-25 REDONDA SEM SALIENCIA OUMOSSA, DIAMETRO DE 6 | KG | 5 | 10.4662 |  | 52.331
,3MM A 8,0MM (1/4 A 5/16)
18.024.0050-0 | CASA DE MAQUINA DE INCENDIO,EM ALVENARIA,MEDINDO(1,50X1,50)M | UN |  | 7034.93
,COBERTA COM LAJE DE CONCRETO,PE-DIREITO DE 2,00M, PORTA COR
TA-FOGO(0,60X1,80)M,PINTURA,IMPERMEABILIZACAO,LUMINARIA A PR
OVA DE GASES E BASCULANTE COM VIDRO(0,60X0,60)M,EXTINTOR DE
INCENDIO,EXCLUSIVE SISTEMA DE PRESSURIZACAO(VIDE ITENS 18.03
3.0018, 18.033.0019 E 18.033.0020)
3%-DESGASTE DE FERRAMENTAS E EPI
20%-MAO DE OBRA E PERDAS
23%-ANODIZACAO E ACESSORIOS
00001 | AREIA LAVADA, GROSSA, PARA REGIAO METROPOLITANA DO RIO DE JA | M3 | 0.01625 | 113.75 |  | 1.8484
NEIRO
00004 | ARAME RECOZIDO Nº 18 | KG | 0.014 | 14.32 |  | 0.2005
00022 | ALUMINIO EM PERFIL TUBULAR EXTRUDADO, LIGA COMUM | KG | 4.32 | 34.92 | 23,00000000 | 185.5509
00115 | BUCHA E ARRUELA DE ALUMINIO PARA ELETRODUTO, DE 3/4" | UN | 4 | 1.69 |  | 6.76
00124 | ESMALTE SINTETICO ALQUIDICO ALTO BRILHO, BRILHANTE, ACETINAD | GL | 0.2425 | 122.57 |  | 29.7232
O OU FOSCO
00149 | CIMENTO PORTLAND COMPOSTO CP II-32, EM SACO DE 50KG, CONFORM | KG | 7.8 | 0.59 |  | 4.602
E ABNT NBR 16697
00285 | FIO C/ISOLAMENTO TERMOPLASTICO ANTICHAMA DE 750V, DE 02,5MM2 | M | 12 | 2.032 |  | 24.384
00309 | INTERRUPTOR DE EMBUTIR, FOSFORESCENTE, C/PLACA, DE 1 TECLA S | UN | 1 | 4.4 |  | 4.4
IMPLES
00316 | JUNTA PLASTICA, P/PISO, ALTURA DE 17MM, E C/ESPES. DE 3MM | M | 6.5 | 1.13 |  | 7.345
00349 | PINUS, EM PECAS DE 2,50X30,00CM (1"X12") - GRUPOS:I,II,III E | M | 0.245 | 12.67 |  | 3.1042
IV, DA TABELA CLASSIFICATORIA MUNICIPAL DE ESPECIFICACOES D
E PRODUTOS MADEIREIROS DO MUNICIPIO RJ
00368 | PINUS, EM PECAS DE 7,50X7,50CM (3"X3") - GRUPOS: I,II,III E | M | 0.175 | 6.95 |  | 1.2163
IV, DA TABELA CLASSIFICATORIA MUNICIPAL DE ESPECIFICACOES DE
PRODUTOS MADEIREIROS DO MUNICIPIO DO RJ
00370 | PINUS, PECA 2,5 X 5CM | M | 2.31 | 2.0408 |  | 4.7142
00453 | PREGO COM OU SEM CABECA, EM CAIXAS DE 50KG, OU QUANTIDADES E | KG | 0.007 | 15.35 |  | 0.1075
QUIVALENTES, Nº12X12 A 18X30
00559 | TIJOLO CERAMICO, FURADO, DE (10X20X20)CM | UN | 139.1 | 0.7 |  | 97.37
00602 | VIDRO PLANO TRANSPARENTE, COMUM, COM ESPESSURA DE 4MM | M2 | 0.36 | 108.15 | 20,00000000 | 46.7208
01613 | ARGAMASSA CIM.,SAIBRO TRACO 1:8,PREPARO MECANICO | M3 | 0.2295 | 397.7446 |  | 91.2824
01633 | CONCRETO FCK 10MPA | M3 | 0.165 | 359.8948 |  | 59.3826
01644 | BARRA ACO CA-25 DIAM. MAIOR/IGUAL 10MM | KG | 3.135 | 8.7456 |  | 27.4175
01653 | PISO CIMENTADO ESP. 1,5CM | M2 | 2.3 | 46.1023 |  | 106.0353
01744 | PREPARO CONCR. BETON. 600L; 3,5 M3/H | M3 | 0.165 | 78.8385 |  | 13.0084
01751 | LANCAMENTO CONC.C/ARM.3,5M3/H,HORIZ/VERT | M3 | 0.165 | 124.1066 |  | 20.4776
01790 | ANDAIME TABUADO APROVEIT.MADEIRA 20VEZES | M2 | 1 | 15.0491 |  | 15.0491
01966 | MAO-DE-OBRA DE PINTOR, INCLUSIVE ENCARGOS SOCIAIS | H | 11.383 | 27.92 | 3,00000000 | 327.3478
01968 | MAO-DE-OBRA DE PEDREIRO, INCLUSIVE ENCARGOS SOCIAIS | H | 22.915 | 27.92 | 3,00000000 | 658.9804
01983 | MAO-DE-OBRA DE ELETRICISTA DE CONSTRUCAOCIVIL, INCLUSIVE ENC | H | 4.65 | 27.92 | 3,00000000 | 133.7228
ARGOS SOCIAIS
01990 | MAO-DE-OBRA DE CARPINTEIRO DE FORMA DE CONCRETO, INCLUSIVE E | H | 0.014 | 27.92 | 3,00000000 | 0.4026
NCARGOS SOCIAIS
01993 | MAO-DE-OBRA DE BOMBEIRO HIDRAULICO DA CONSTRUCAO CIVIL, INCL | H | 0.96 | 27.92 | 3,00000000 | 27.6073
USIVE ENCARGOS SOCIAIS
01998 | MAO-DE-OBRA DE ARMADOR DE CONCRETO ARMADO, INCLUSIVE ENCARGO | H | 0.66 | 27.92 | 3,00000000 | 18.98
S SOCIAIS
01999 | MAO-DE-OBRA DE SERVENTE DA CONSTRUCAO CIVIL, INCLUSIVE ENCAR | H | 35.7003 | 20.19 | 3,00000000 | 742.4127
GOS SOCIAIS
02129 | CONCRETO ARMADO FCK 15MPA | M3 | 0.05 | 3084.7689 |  | 154.2384
02341 | ELETRODUTO DE PVC PRETO, RIGIDO ROSQUEAVEL, COM ROSCA EM AMB | UN | 2 | 8.03 |  | 16.06
AS EXTREMIDADES, EM BARRAS DE 3 METROS, DE 3/4"
02385 | LIXA D'AGUA Nº 100 | UN | 9.925 | 1.57 |  | 15.5823
02476 | EXTINTOR DE INCENDIO PORTATIL, COM CARGA DE DIOXIDO DE CARBO | UN | 1 | 604.46 |  | 604.46
NO (CO2), CLASSE BC, DE 4KG, CONFORME ABNT NBR 12693
02500 | PLACA ESPELHO CINZA EM POLIESTIRENO ALTO IMPACTO, PARA CAIXA | UN | 1 | 1.53 |  | 1.53
DE EMBUTIR DE 4"X2" PARA TOMADA
02614 | TUBO DE PVC RIGIDO SOLDAVEL, PONTA/BOLSA, PARA ESGOTO, EM BA | UN | 0.333 | 35.1761 |  | 11.7136
RRAS DE 6,00M, DE 040MM
02643 | LUVA DE PVC RIGIDO ROSQUEAVEL, PARA ELETRODUTO, DE 3/4" | UN | 1 | 0.63 |  | 0.63
02961 | CURVA 90º DE PVC RIGIDO, ROSQUEAVEL, PARA ELETRODUTO, DE 3/4 | UN | 1 | 2.13 |  | 2.13
"
03083 | VERGAS CONCR. ARMADO P/ ALVEN. | M3 | 0.05 | 2494.6478 |  | 124.7324
03086 | EMBOCO ARG. CIM. E AREIA TRACO 1:3 | M2 | 32 | 35.1658 |  | 1125.3056
03092 | CONTRAPISO, CIM. E AREIA 1:4, ESP. 3CM | M2 | 2.3 | 40.7759 |  | 93.7846
03876 | TINTA LATEX STANDARD PARA EXTERIOR/INTERIOR SEMIBRILHANTE BR | UN | 0.18 | 382.63 |  | 68.8734
ANCA OU COLORIDA, EM BALDES DE 18 LITROS
05750 | CAIXA DE LUZ DE PVC, DE 4"x2" | UN | 1 | 0.75 |  | 0.75
05751 | CAIXA DE LUZ DE PVC, DE 4"x4" | UN | 1 | 1.65 |  | 1.65
05791 | JOELHO 90º DE PVC, PARA ESGOTO, DE 040MM | UN | 1 | 1.35 |  | 1.35
06021 | FUNDO ANTICORROSIVO DE SECAGEM RAPIDA LARANJA | GL | 0.1455 | 63.73 |  | 9.2727
06028 | SELADOR PIGMENTADO A BASE DE RESINA ACRILICA MODIFICADA, NA | GL | 0.6 | 41.98 |  | 25.188
COR BRANCA
06913 | MAO-DE-OBRA DE SERRALHEIRO DA CONSTRUCAOCIVIL, INCLUSIVE ENC | H | 7.74 | 30.07 | 3,00000000 | 239.7241
ARGOS SOCIAIS
06914 | MAO-DE-OBRA DE IMPERMEABILIZADOR, INCLUSIVE ENCARGOS SOCIAIS | H | 4 | 27.92 |  | 111.68
07021 | LUMINARIA A PROVA DE GASES, LAMPADA LED ATE 30W, MISTA OU VA | UN | 1 | 255.51 |  | 255.51
POR DE MERCURIO ATE 250W, PARA COLOCACAO EM TETO
07088 | LAMPADA MISTA, DE 160W-220V | UN | 1 | 20.6 |  | 20.6
07177 | TINTA LATEX ECONOMICA PARA INTERIOR, FOSCA, EM BALDE DE 18 L | UN | 0.1716 | 158.17 |  | 27.142
ITROS
07254 | PRIMER ASFALTICO A BASE DE AGUA | L | 2 | 6.56 |  | 13.12
07891 | RALO SECO QUADRADO DE PVC, DE (100X53X40)MM, COM GRELHA EM P | UN | 1 | 8.8 |  | 8.8
VC
14293 | MANTA A BASE DE ASFALTO MODIFICADO COM POLIMEROS, POLIETILEN | M2 | 5.75 | 44.6009 |  | 256.4552
O NAS DUAS FACES, TIPO III-B, ESPESSURA DE 4MM
14621 | PORTA CORTA FOGO, DE (0,60X1,80X0,05)M, CLASSE P-060, INCLUI | UN | 1 | 1184.5 |  | 1184.5
NDO BATENTE, FECHADURA E DOBRADICAS
18.024.0050-A | CASA DE MAQUINA DE INCENDIO,EM ALVENARIA,MEDINDO(1,50X1,50)M | UN |  | 6689.06
,COBERTA COM LAJE DE CONCRETO,PE-DIREITO DE 2,00M, PORTA COR
TA-FOGO(0,60X1,80)M,PINTURA,IMPERMEABILIZACAO,LUMINARIA A PR
OVA DE GASES E BASCULANTE COM VIDRO(0,60X0,60)M,EXTINTOR DE
INCENDIO,EXCLUSIVE SISTEMA DE PRESSURIZACAO(VIDE ITENS 18.03
3.0018, 18.033.0019 E 18.033.0020)
3%-DESGASTE DE FERRAMENTAS E EPI
20%-MAO DE OBRA E PERDAS
23%-ANODIZACAO E ACESSORIOS
00001 | AREIA LAVADA, GROSSA, PARA REGIAO METROPOLITANA DO RIO DE JA | M3 | 0.01625 | 113.75 |  | 1.8484
NEIRO
00004 | ARAME RECOZIDO Nº 18 | KG | 0.014 | 14.32 |  | 0.2005
00022 | ALUMINIO EM PERFIL TUBULAR EXTRUDADO, LIGA COMUM | KG | 4.32 | 34.92 | 23,00000000 | 185.5509
00115 | BUCHA E ARRUELA DE ALUMINIO PARA ELETRODUTO, DE 3/4" | UN | 4 | 1.69 |  | 6.76
00124 | ESMALTE SINTETICO ALQUIDICO ALTO BRILHO, BRILHANTE, ACETINAD | GL | 0.2425 | 122.57 |  | 29.7232
O OU FOSCO
00149 | CIMENTO PORTLAND COMPOSTO CP II-32, EM SACO DE 50KG, CONFORM | KG | 7.8 | 0.59 |  | 4.602
E ABNT NBR 16697
00285 | FIO C/ISOLAMENTO TERMOPLASTICO ANTICHAMA DE 750V, DE 02,5MM2 | M | 12 | 2.032 |  | 24.384
00309 | INTERRUPTOR DE EMBUTIR, FOSFORESCENTE, C/PLACA, DE 1 TECLA S | UN | 1 | 4.4 |  | 4.4
IMPLES
00316 | JUNTA PLASTICA, P/PISO, ALTURA DE 17MM, E C/ESPES. DE 3MM | M | 6.5 | 1.13 |  | 7.345
00349 | PINUS, EM PECAS DE 2,50X30,00CM (1"X12") - GRUPOS:I,II,III E | M | 0.245 | 12.67 |  | 3.1042
IV, DA TABELA CLASSIFICATORIA MUNICIPAL DE ESPECIFICACOES D
E PRODUTOS MADEIREIROS DO MUNICIPIO RJ
00368 | PINUS, EM PECAS DE 7,50X7,50CM (3"X3") - GRUPOS: I,II,III E | M | 0.175 | 6.95 |  | 1.2163
IV, DA TABELA CLASSIFICATORIA MUNICIPAL DE ESPECIFICACOES DE
PRODUTOS MADEIREIROS DO MUNICIPIO DO RJ
00453 | PREGO COM OU SEM CABECA, EM CAIXAS DE 50KG, OU QUANTIDADES E | KG | 0.007 | 15.35 |  | 0.1075
QUIVALENTES, Nº12X12 A 18X30
00559 | TIJOLO CERAMICO, FURADO, DE (10X20X20)CM | UN | 139.1 | 0.7 |  | 97.37
00602 | VIDRO PLANO TRANSPARENTE, COMUM, COM ESPESSURA DE 4MM | M2 | 0.36 | 108.15 | 20,00000000 | 46.7208
02341 | ELETRODUTO DE PVC PRETO, RIGIDO ROSQUEAVEL, COM ROSCA EM AMB | UN | 2 | 8.03 |  | 16.06
AS EXTREMIDADES, EM BARRAS DE 3 METROS, DE 3/4"
02385 | LIXA D'AGUA Nº 100 | UN | 9.925 | 1.57 |  | 15.5823
02476 | EXTINTOR DE INCENDIO PORTATIL, COM CARGA DE DIOXIDO DE CARBO | UN | 1 | 604.46 |  | 604.46
NO (CO2), CLASSE BC, DE 4KG, CONFORME ABNT NBR 12693
02500 | PLACA ESPELHO CINZA EM POLIESTIRENO ALTO IMPACTO, PARA CAIXA | UN | 1 | 1.53 |  | 1.53
DE EMBUTIR DE 4"X2" PARA TOMADA
02614 | TUBO DE PVC RIGIDO SOLDAVEL, PONTA/BOLSA, PARA ESGOTO, EM BA | UN | 0.333 | 35.1761 |  | 11.7136
RRAS DE 6,00M, DE 040MM
02643 | LUVA DE PVC RIGIDO ROSQUEAVEL, PARA ELETRODUTO, DE 3/4" | UN | 1 | 0.63 |  | 0.63
02961 | CURVA 90º DE PVC RIGIDO, ROSQUEAVEL, PARA ELETRODUTO, DE 3/4 | UN | 1 | 2.13 |  | 2.13
"
03876 | TINTA LATEX STANDARD PARA EXTERIOR/INTERIOR SEMIBRILHANTE BR | UN | 0.18 | 382.63 |  | 68.8734
ANCA OU COLORIDA, EM BALDES DE 18 LITROS
05750 | CAIXA DE LUZ DE PVC, DE 4"x2" | UN | 1 | 0.75 |  | 0.75
05751 | CAIXA DE LUZ DE PVC, DE 4"x4" | UN | 1 | 1.65 |  | 1.65
05791 | JOELHO 90º DE PVC, PARA ESGOTO, DE 040MM | UN | 1 | 1.35 |  | 1.35
06021 | FUNDO ANTICORROSIVO DE SECAGEM RAPIDA LARANJA | GL | 0.1455 | 63.73 |  | 9.2727
06028 | SELADOR PIGMENTADO A BASE DE RESINA ACRILICA MODIFICADA, NA | GL | 0.6 | 41.98 |  | 25.188
COR BRANCA
07021 | LUMINARIA A PROVA DE GASES, LAMPADA LED ATE 30W, MISTA OU VA | UN | 1 | 255.51 |  | 255.51
POR DE MERCURIO ATE 250W, PARA COLOCACAO EM TETO
07088 | LAMPADA MISTA, DE 160W-220V | UN | 1 | 20.6 |  | 20.6
07177 | TINTA LATEX ECONOMICA PARA INTERIOR, FOSCA, EM BALDE DE 18 L | UN | 0.1716 | 158.17 |  | 27.142
ITROS
07254 | PRIMER ASFALTICO A BASE DE AGUA | L | 2 | 6.56 |  | 13.12
07891 | RALO SECO QUADRADO DE PVC, DE (100X53X40)MM, COM GRELHA EM P | UN | 1 | 8.8 |  | 8.8
VC
14293 | MANTA A BASE DE ASFALTO MODIFICADO COM POLIMEROS, POLIETILEN | M2 | 5.75 | 44.6009 |  | 256.4552
O NAS DUAS FACES, TIPO III-B, ESPESSURA DE 4MM
14621 | PORTA CORTA FOGO, DE (0,60X1,80X0,05)M, CLASSE P-060, INCLUI | UN | 1 | 1184.5 |  | 1184.5
NDO BATENTE, FECHADURA E DOBRADICAS
20015 | MAO-DE-OBRA DE ARMADOR DE CONCRETO ARMADO, INCLUSIVE ENCARGO | H | 0.66 | 25.13 | 3,00000000 | 17.0834
S SOCIAIS DESONERADOS
20039 | MAO-DE-OBRA DE BOMBEIRO HIDRAULICO DA CONSTRUCAO CIVIL, INCL | H | 0.96 | 25.13 | 3,00000000 | 24.8485
USIVE ENCARGOS SOCIAIS DESONERADOS
20046 | MAO-DE-OBRA DE CARPINTEIRO DE FORMA DE CONCRETO, INCLUSIVE E | H | 0.014 | 25.13 | 3,00000000 | 0.3624
NCARGOS SOCIAIS DESONERADOS
20060 | MAO-DE-OBRA DE ELETRICISTA DA CONSTRUCAO CIVIL, INCLUSIVE EN | H | 4.65 | 25.13 | 3,00000000 | 120.3601
CARGOS SOCIAIS DESONERADOS
20083 | MAO-DE-OBRA DE IMPERMEABILIZADOR, INCLUSIVE ENCARGOS SOCIAIS | H | 4 | 25.13 |  | 100.52
DESONERADOS
20115 | MAO-DE-OBRA DE PEDREIRO, INCLUSIVE ENCARGOS SOCIAIS DESONERA | H | 22.915 | 25.13 | 3,00000000 | 593.1296
DOS
20118 | MAO-DE-OBRA DE PINTOR, INCLUSIVE ENCARGOS SOCIAIS DESONERADO | H | 11.383 | 25.13 | 3,00000000 | 294.6364
S
20131 | MAO-DE-OBRA DE SERRALHEIRO DA CONSTRUCAO CIVIL, INCLUSIVE EN | H | 7.74 | 27.06 | 3,00000000 | 215.7277
CARGOS SOCIAIS DESONERADOS
20132 | MAO-DE-OBRA DE SERVENTE DA CONSTRUCAO CIVIL, INCLUSIVE ENCAR | H | 35.7003 | 18.17 | 3,00000000 | 668.1347
GOS SOCIAIS DESONERADOS
30097 | ANDAIME TABUADO APROVEIT.MADEIRA 20VEZES | M2 | 1 | 14.5324 |  | 14.5324
30179 | ARGAMASSA CIM.,SAIBRO TRACO 1:8,PREPARO MECANICO | M3 | 0.2295 | 385.6817 |  | 88.514
30245 | CONCRETO FCK 10MPA | M3 | 0.165 | 359.8948 |  | 59.3826
30253 | PREPARO CONCR. BETON. 600L; 3,5 M3/H | M3 | 0.165 | 71.7645 |  | 11.8411
30259 | LANCAMENTO CONC.C/ARM.3,5M3/H,HORIZ/VERT | M3 | 0.165 | 112.2416 |  | 18.5199
30301 | BARRA ACO CA-25 DIAM. MAIOR/IGUAL 10MM | KG | 3.135 | 8.7456 |  | 27.4175
30312 | VERGAS CONCR. ARMADO P/ ALVEN. | M3 | 0.05 | 2360.3873 |  | 118.0194
30313 | CONCRETO ARMADO FCK 15MPA | M3 | 0.05 | 2946.7643 |  | 147.3382
30352 | EMBOCO ARG. CIM. E AREIA TRACO 1:3 | M2 | 32 | 32.5469 |  | 1041.5008
30362 | PISO CIMENTADO ESP. 1,5CM | M2 | 2.3 | 42.1047 |  | 96.8408
30364 | CONTRAPISO, CIM. E AREIA 1:4, ESP. 3CM | M2 | 2.3 | 37.8235 |  | 86.9941
30915 | PINUS, PECA 2,5 X 5CM | M | 2.31 | 2.0408 |  | 4.7142
18.025.0001-0 | BEBEDOURO PURIFICADOR,DE COLUNA,COM ACESSIBILIDADE,CONFORME | UN |  | 890.23
ABNT NBR 9050,EM ACO INOXIDAVEL,MODELO PRESSAO,COM 2 TORNEIR
AS,VAZAO MINIMA DE 30L/H,CONFORME ABNT NBR 16236.FORNECIMENT
O
02367 | BEBEDOURO PURIFICADOR,COLUNA,C/ACESSIBILIIDADE,ABNT NBR9050, | UN | 1 | 890.23 |  | 890.23
ACO INOXIDAVEL,PRESSAO,2 TORN.,V.MINIMA 30L/H,ABNT NBR16236
18.025.0001-A | BEBEDOURO PURIFICADOR,DE COLUNA,COM ACESSIBILIDADE,CONFORME | UN |  | 890.23
ABNT NBR 9050,EM ACO INOXIDAVEL,MODELO PRESSAO,COM 2 TORNEIR
AS,VAZAO MINIMA DE 30L/H,CONFORME ABNT NBR 16236.FORNECIMENT
O
02367 | BEBEDOURO PURIFICADOR,COLUNA,C/ACESSIBILIIDADE,ABNT NBR9050, | UN | 1 | 890.23 |  | 890.23
ACO INOXIDAVEL,PRESSAO,2 TORN.,V.MINIMA 30L/H,ABNT NBR16236
18.025.0005-0 | BEBEDOURO PURIFICADOR,DE COLUNA,EM ACO INOXIDAVEL,MODELO PRE | UN |  | 968.62
SSAO,COM 2 TORNEIRAS,VAZAO MINIMA DE 30L/H,CONFORME ABNT NBR
16236.FORNECIMENTO
02399 | BEBEDOURO PURIFICADOR,COLUNA,ACO INOXIDAVEL,PRESSAO,2 TORNEI | UN | 1 | 968.62 |  | 968.62
RAS,V.MINIMA 30L/H,ABNT NBR16236
18.025.0005-A | BEBEDOURO PURIFICADOR,DE COLUNA,EM ACO INOXIDAVEL,MODELO PRE | UN |  | 968.62
SSAO,COM 2 TORNEIRAS,VAZAO MINIMA DE 30L/H,CONFORME ABNT NBR
16236.FORNECIMENTO
02399 | BEBEDOURO PURIFICADOR,COLUNA,ACO INOXIDAVEL,PRESSAO,2 TORNEI | UN | 1 | 968.62 |  | 968.62
RAS,V.MINIMA 30L/H,ABNT NBR16236
18.025.0007-0 | BEBEDOURO EM ACO INOXIDAVEL,MODELO INDUSTRIAL,COM 4 TORNEIRA | UN |  | 3255.9
S,CAPACIDADE DE RESERVATORIO DE 200L E VAZAO MINIMA DE 30L/H
,CONFORME ABNT NBR 16236.FORNECIMENTO
14723 | BEBEDOURO ACO INOXIDAVEL,MODELO INDUSTRIAL,4 TORNEIRAS,RESER | UN | 1 | 3255.9 |  | 3255.9
VATORIO 200L,V.MINIMA 30L/H,ABNT NBR 16236
18.025.0007-A | BEBEDOURO EM ACO INOXIDAVEL,MODELO INDUSTRIAL,COM 4 TORNEIRA | UN |  | 3255.9
S,CAPACIDADE DE RESERVATORIO DE 200L E VAZAO MINIMA DE 30L/H
,CONFORME ABNT NBR 16236.FORNECIMENTO
14723 | BEBEDOURO ACO INOXIDAVEL,MODELO INDUSTRIAL,4 TORNEIRAS,RESER | UN | 1 | 3255.9 |  | 3255.9
VATORIO 200L,V.MINIMA 30L/H,ABNT NBR 16236
18.025.0010-0 | BEBEDOURO ELETRICO,110/220V,DE MESA,PARA GARRAFAO (EXCLUSIVE | UN |  | 328.57
ESTE),COM DUAS SAIDAS,AGUA GELADA E TEMPERATURA AMBIENTE,CO
NFORME ABNT NBR 16236.FORNECIMENTO
13170 | BEBEDOURO ELETRICO,110/220V,DE MESA,P/GARRAFAO,EXCLUSIVE EST | UN | 1 | 328.57 |  | 328.57
E,C/DUAS SAIDAS,AGUA GELADA/TEMP.AMBIENTE,ABNT NBR 16236
18.025.0010-A | BEBEDOURO ELETRICO,110/220V,DE MESA,PARA GARRAFAO (EXCLUSIVE | UN |  | 328.57
ESTE),COM DUAS SAIDAS,AGUA GELADA E TEMPERATURA AMBIENTE,CO
NFORME ABNT NBR 16236.FORNECIMENTO
13170 | BEBEDOURO ELETRICO,110/220V,DE MESA,P/GARRAFAO,EXCLUSIVE EST | UN | 1 | 328.57 |  | 328.57
E,C/DUAS SAIDAS,AGUA GELADA/TEMP.AMBIENTE,ABNT NBR 16236
18.025.0050-0 | CAMARA FRIGORIFICA P/CADAVERES,C/2 LUGARES,TEMPERATURA PROJE | UN |  | 69480
TO 0 A 3ºC,UNIDADE CONDENSADORA EM TORNO 1.1/4 HP-220V,EVAPO
RACAO TIPO AR FORCADO,ISOLAMENTO EM POLIURETANO EXPANDIDO,CO
NSTRUCAO INTERNA E EXTERNA EM ACO INOXIDAVEL AISI 304 LIGA 1
8.8,TRILHOS TELESCOPICOS.O CUSTO INCLUI 1 MACA,P/CADA PORTA,
EM ACO INOXIDAVEL C/CAPACIDADE ATE 200KG.FORN.E INSTALACAO
13774 | CAMARA FRIGORIF.P/CADAVERES,C/02LUG.TEMP.PROJ.0 A 3º,UNID.CO | UN | 1 | 69480 |  | 69480
NDENS.EM TORNO DE 1.1/4HP-220V,EVAP.TIPO AR FORC.FORNEC/INST
18.025.0050-A | CAMARA FRIGORIFICA P/CADAVERES,C/2 LUGARES,TEMPERATURA PROJE | UN |  | 69480
TO 0 A 3ºC,UNIDADE CONDENSADORA EM TORNO 1.1/4 HP-220V,EVAPO
RACAO TIPO AR FORCADO,ISOLAMENTO EM POLIURETANO EXPANDIDO,CO
NSTRUCAO INTERNA E EXTERNA EM ACO INOXIDAVEL AISI 304 LIGA 1
8.8,TRILHOS TELESCOPICOS.O CUSTO INCLUI 1 MACA,P/CADA PORTA,
EM ACO INOXIDAVEL C/CAPACIDADE ATE 200KG.FORN.E INSTALACAO
13774 | CAMARA FRIGORIF.P/CADAVERES,C/02LUG.TEMP.PROJ.0 A 3º,UNID.CO | UN | 1 | 69480 |  | 69480
NDENS.EM TORNO DE 1.1/4HP-220V,EVAP.TIPO AR FORC.FORNEC/INST
18.025.0055-0 | CAMARA FRIGORIFICA P/CADAVERES,C/4 LUGARES,TEMPERATURA PROJE | UN |  | 120122.91
TO 0 A 3ºC,UNIDADE CONDENSADORA EM TORNO 1.1/2 HP-220V,EVAPO
RACAO TIPO AR FORCADO,ISOLAMENTO EM POLIURETANO EXPANDIDO,CO
NSTRUCAO INTERNA E EXTERNA EM ACO INOXIDAVEL AISI 304 LIGA 1
8.8,TRILHOS TELESCOPICOS.O CUSTO INCLUI 1 MACA,P/CADA PORTA,
EM ACO INOXIDAVEL C/CAPACIDADE ATE 200KG.FORN.E INSTALACAO
13775 | CAMARA FRIGORIF.P/CADAVERES,C/04LUG.TEMP.PROJ.0 A 3º,UNID.CO | UN | 1 | 120122.91 |  | 120122.91
NDENS.EM TORNO DE 1.1/2HP-220V,EVAP.TIPO AR FORC.FORNEC/INST
18.025.0055-A | CAMARA FRIGORIFICA P/CADAVERES,C/4 LUGARES,TEMPERATURA PROJE | UN |  | 120122.91
TO 0 A 3ºC,UNIDADE CONDENSADORA EM TORNO 1.1/2 HP-220V,EVAPO
RACAO TIPO AR FORCADO,ISOLAMENTO EM POLIURETANO EXPANDIDO,CO
NSTRUCAO INTERNA E EXTERNA EM ACO INOXIDAVEL AISI 304 LIGA 1
8.8,TRILHOS TELESCOPICOS.O CUSTO INCLUI 1 MACA,P/CADA PORTA,
EM ACO INOXIDAVEL C/CAPACIDADE ATE 200KG.FORN.E INSTALACAO
13775 | CAMARA FRIGORIF.P/CADAVERES,C/04LUG.TEMP.PROJ.0 A 3º,UNID.CO | UN | 1 | 120122.91 |  | 120122.91
NDENS.EM TORNO DE 1.1/2HP-220V,EVAP.TIPO AR FORC.FORNEC/INST
18.025.0060-0 | CAMARA FRIGORIFICA P/CADAVERES,C/6 LUGARES,TEMPERATURA PROJE | UN |  | 146478.34
TO 0 A 3ºC,UNIDADE CONDENSADORA EM TORNO 1.3/4 HP-220V,EVAPO
RACAO TIPO AR FORCADO,ISOLAMENTO EM POLIURETANO EXPANDIDO,CO
NSTRUCAO INTERNA E EXTERNA EM ACO INOXIDAVEL AISI 304 LIGA 1
8.8,TRILHOS TELESCOPICOS.O CUSTO INCLUI 1 MACA,P/CADA PORTA,
EM ACO INOXIDAVEL C/CAPACIDADE ATE 200KG.FORN.E INSTALACAO
13776 | CAMARA FRIGORIF.P/CADAVERES,C/06LUG.TEMP.PROJ.0 A 3º,UNID.CO | UN | 1 | 146478.34 |  | 146478.34
NDENS.EM TORNO DE 1.3/4HP-220V,EVAP.TIPO AR FORC.FORNEC/INST
18.025.0060-A | CAMARA FRIGORIFICA P/CADAVERES,C/6 LUGARES,TEMPERATURA PROJE | UN |  | 146478.34
TO 0 A 3ºC,UNIDADE CONDENSADORA EM TORNO 1.3/4 HP-220V,EVAPO
RACAO TIPO AR FORCADO,ISOLAMENTO EM POLIURETANO EXPANDIDO,CO
NSTRUCAO INTERNA E EXTERNA EM ACO INOXIDAVEL AISI 304 LIGA 1
8.8,TRILHOS TELESCOPICOS.O CUSTO INCLUI 1 MACA,P/CADA PORTA,
EM ACO INOXIDAVEL C/CAPACIDADE ATE 200KG.FORN.E INSTALACAO
13776 | CAMARA FRIGORIF.P/CADAVERES,C/06LUG.TEMP.PROJ.0 A 3º,UNID.CO | UN | 1 | 146478.34 |  | 146478.34
NDENS.EM TORNO DE 1.3/4HP-220V,EVAP.TIPO AR FORC.FORNEC/INST
18.025.0065-0 | CAMARA FRIGORIFICA P/CADAVERES,C/8 LUGARES,TEMPERATURA PROJE | UN |  | 185550
TO 0 A 3ºC,UNIDADE CONDENSADORA EM TORNO 2.1/4 HP-220V,EVAPO
RACAO TIPO AR FORCADO,ISOLAMENTO EM POLIURETANO EXPANDIDO,CO
NSTRUCAO INTERNA E EXTERNA EM ACO INOXIDAVEL AISI 304 LIGA 1
8.8,TRILHOS TELESCOPICOS.O CUSTO INCLUI 1 MACA,P/CADA PORTA,
EM ACO INOXIDAVEL C/CAPACIDADE ATE 200KG.FORN.E INSTALACAO
13777 | CAMARA FRIGORIF.P/CADAVERES,C/08LUG.TEMP.PROJ.0 A 3º,UNID.CO | UN | 1 | 185550 |  | 185550
NDENS.EM TORNO DE 2.1/4HP-220V,EVAP.TIPO AR FORC.FORNEC/INST
18.025.0065-A | CAMARA FRIGORIFICA P/CADAVERES,C/8 LUGARES,TEMPERATURA PROJE | UN |  | 185550
TO 0 A 3ºC,UNIDADE CONDENSADORA EM TORNO 2.1/4 HP-220V,EVAPO
RACAO TIPO AR FORCADO,ISOLAMENTO EM POLIURETANO EXPANDIDO,CO
NSTRUCAO INTERNA E EXTERNA EM ACO INOXIDAVEL AISI 304 LIGA 1
8.8,TRILHOS TELESCOPICOS.O CUSTO INCLUI 1 MACA,P/CADA PORTA,
EM ACO INOXIDAVEL C/CAPACIDADE ATE 200KG.FORN.E INSTALACAO
13777 | CAMARA FRIGORIF.P/CADAVERES,C/08LUG.TEMP.PROJ.0 A 3º,UNID.CO | UN | 1 | 185550 |  | 185550
NDENS.EM TORNO DE 2.1/4HP-220V,EVAP.TIPO AR FORC.FORNEC/INST
18.025.0075-0 | CAMARA FRIGORIFICA P/CADAVERES,C/12 LUGARES,TEMPERATURA PROJ | UN |  | 253734
ETO 0 A 3ºC,UNIDADE CONDENSADORA EM TORNO 2,5 HP-220V,EVAPOR
ACAO TIPO AR FORCADO,ISOLAMENTO EM POLIURETANO EXPANDIDO,CON
STRUCAO INTERNA E EXTERNA EM ACO INOXIDAVEL AISI 304 LIGA 18
.8,TRILHOS TELESCOPICOS.O CUSTO INCLUI 1 MACA,P/CADA PORTA,E
M ACO INOXIDAVEL C/CAPACIDADE ATE 200KG.FORN.E INSTALACAO
13779 | CAMARA FRIGORIF.P/CADAVERES,C/12LUG.TEMP.PROJ.0 A 3º,UNID.CO | UN | 1 | 253734 |  | 253734
NDENS.EM TORNO DE 2,5HP-220V,EVAP.TIPO AR FORC.FORNEC/INST.
18.025.0075-A | CAMARA FRIGORIFICA P/CADAVERES,C/12 LUGARES,TEMPERATURA PROJ | UN |  | 253734
ETO 0 A 3ºC,UNIDADE CONDENSADORA EM TORNO 2,5 HP-220V,EVAPOR
ACAO TIPO AR FORCADO,ISOLAMENTO EM POLIURETANO EXPANDIDO,CON
STRUCAO INTERNA E EXTERNA EM ACO INOXIDAVEL AISI 304 LIGA 18
.8,TRILHOS TELESCOPICOS.O CUSTO INCLUI 1 MACA,P/CADA PORTA,E
M ACO INOXIDAVEL C/CAPACIDADE ATE 200KG.FORN.E INSTALACAO
13779 | CAMARA FRIGORIF.P/CADAVERES,C/12LUG.TEMP.PROJ.0 A 3º,UNID.CO | UN | 1 | 253734 |  | 253734
NDENS.EM TORNO DE 2,5HP-220V,EVAP.TIPO AR FORC.FORNEC/INST.
18.025.0150-0 | MESA DE AUTOPSIA OU NECROPSIA COM LAVATORIO E RECIPIENTE PAR | UN |  | 7759.67
A COLETA DE MATERIAIS.FORNECIMENTO
13784 | MESA DE AUTOPSIA OU NECROPSIA COM LAVATORIA E RECEPIENTE PAR | UN | 1 | 7759.67 |  | 7759.67
A COLETA DE MATERIAIS
18.025.0150-A | MESA DE AUTOPSIA OU NECROPSIA COM LAVATORIO E RECIPIENTE PAR | UN |  | 7759.67
A COLETA DE MATERIAIS.FORNECIMENTO
13784 | MESA DE AUTOPSIA OU NECROPSIA COM LAVATORIA E RECEPIENTE PAR | UN | 1 | 7759.67 |  | 7759.67
A COLETA DE MATERIAIS
18.026.0009-0 | APARELHO DE AR CONDICIONADO TIPO JANELA DE 27.000BTU/H,FRIO, | UN |  | 5211.59
MECANICO,220V.FORNECIMENTO
40032 | AR CONDICIONADO DE JANELA, DE 27.000 BTU, FRIO, MECANICO, 22 | UN | 1 | 5211.59 |  | 5211.59
0V
18.026.0009-A | APARELHO DE AR CONDICIONADO TIPO JANELA DE 27.000BTU/H,FRIO, | UN |  | 5211.59
MECANICO,220V.FORNECIMENTO
40032 | AR CONDICIONADO DE JANELA, DE 27.000 BTU, FRIO, MECANICO, 22 | UN | 1 | 5211.59 |  | 5211.59
0V
18.026.0010-0 | APARELHO DE AR CONDICIONADO TIPO JANELA DE 18.000BTU/H,FRIO, | UN |  | 3261.23
MECANICO,220V.FORNECIMENTO
02395 | AR CONDICIONADO DE JANELA, DE 18.000 BTU, FRIO, MECANICO, 22 | UN | 1 | 3261.23 |  | 3261.23
0V
18.026.0010-A | APARELHO DE AR CONDICIONADO TIPO JANELA DE 18.000BTU/H,FRIO, | UN |  | 3261.23
MECANICO,220V.FORNECIMENTO
02395 | AR CONDICIONADO DE JANELA, DE 18.000 BTU, FRIO, MECANICO, 22 | UN | 1 | 3261.23 |  | 3261.23
0V
18.026.0012-0 | APARELHO DE AR CONDICIONADO TIPO JANELA DE 12.000BTU/H,FRIO, | UN |  | 2573.97
MECANICO,110V.FORNECIMENTO
07028 | AR CONDICIONADO DE JANELA, DE 12.000 BTU, FRIO, MECANICO, 11 | UN | 1 | 2573.97 |  | 2573.97
0V
18.026.0012-A | APARELHO DE AR CONDICIONADO TIPO JANELA DE 12.000BTU/H,FRIO, | UN |  | 2573.97
MECANICO,110V.FORNECIMENTO
07028 | AR CONDICIONADO DE JANELA, DE 12.000 BTU, FRIO, MECANICO, 11 | UN | 1 | 2573.97 |  | 2573.97
0V
18.026.0015-0 | APARELHO DE AR CONDICIONADO TIPO JANELA DE 10.000BTU/H,FRIO, | UN |  | 1893.3
MECANICO,110V.FORNECIMENTO
05405 | AR CONDICIONADO DE JANELA, DE 10.000 BTU, FRIO, MECANICO, 11 | UN | 1 | 1893.3 |  | 1893.3
0V
18.026.0015-A | APARELHO DE AR CONDICIONADO TIPO JANELA DE 10.000BTU/H,FRIO, | UN |  | 1893.3
MECANICO,110V.FORNECIMENTO
05405 | AR CONDICIONADO DE JANELA, DE 10.000 BTU, FRIO, MECANICO, 11 | UN | 1 | 1893.3 |  | 1893.3
0V
18.026.0020-0 | APARELHO DE AR CONDICIONADO TIPO JANELA DE 7.500BTU/H,FRIO,M | UN |  | 1481.35
ECANICO,110V.FORNECIMENTO
05404 | AR CONDICIONADO DE JANELA, DE 7.500 BTU, FRIO, MECANICO, 110 | UN | 1 | 1481.35 |  | 1481.35
V
18.026.0020-A | APARELHO DE AR CONDICIONADO TIPO JANELA DE 7.500BTU/H,FRIO,M | UN |  | 1481.35
ECANICO,110V.FORNECIMENTO
05404 | AR CONDICIONADO DE JANELA, DE 7.500 BTU, FRIO, MECANICO, 110 | UN | 1 | 1481.35 |  | 1481.35
V
18.027.0040-0 | LUMINARIA DE EMERGENCIA DE SOBREPOR,EM PLASTICO,EQUIPADA COM | UN |  | 69.03
BATERIA SELADA RECARREGAVEL COM 60 LAMPADAS EM LED. FORNECI
MENTO E COLOCACAO
3%-DESGASTE DE FERRAMENTAS E EPI
01983 | MAO-DE-OBRA DE ELETRICISTA DE CONSTRUCAOCIVIL, INCLUSIVE ENC | H | 0.5 | 27.92 | 3,00000000 | 14.3788
ARGOS SOCIAIS
01999 | MAO-DE-OBRA DE SERVENTE DA CONSTRUCAO CIVIL, INCLUSIVE ENCAR | H | 0.5 | 20.19 | 3,00000000 | 10.3979
GOS SOCIAIS
13174 | LUMINARIA DE EMERGENCIA DE SOBREPOR, EM PLASTICO, EQUIPADA C | UN | 1 | 44.26 |  | 44.26
/BATERIA SELADA RECARREGAVEL COM 60 LAMPADAS EM LED
18.027.0040-A | LUMINARIA DE EMERGENCIA DE SOBREPOR,EM PLASTICO,EQUIPADA COM | UN |  | 66.55
BATERIA SELADA RECARREGAVEL COM 60 LAMPADAS EM LED. FORNECI
MENTO E COLOCACAO
3%-DESGASTE DE FERRAMENTAS E EPI
13174 | LUMINARIA DE EMERGENCIA DE SOBREPOR, EM PLASTICO, EQUIPADA C | UN | 1 | 44.26 |  | 44.26
/BATERIA SELADA RECARREGAVEL COM 60 LAMPADAS EM LED
20060 | MAO-DE-OBRA DE ELETRICISTA DA CONSTRUCAO CIVIL, INCLUSIVE EN | H | 0.5 | 25.13 | 3,00000000 | 12.942
CARGOS SOCIAIS DESONERADOS
20132 | MAO-DE-OBRA DE SERVENTE DA CONSTRUCAO CIVIL, INCLUSIVE ENCAR | H | 0.5 | 18.17 | 3,00000000 | 9.3576
GOS SOCIAIS DESONERADOS
18.027.0045-0 | LUMINARIA DE EMERGENCIA DE SOBREPOR,EM PLASTICO,EQUIPADA COM | UN |  | 38.77
BATERIA SELADA RECARREGAVEL COM 30 LAMPADAS EM LED. FORNECI
MENTO E COLOCACAO
3%-DESGASTE DE FERRAMENTAS E EPI
01983 | MAO-DE-OBRA DE ELETRICISTA DE CONSTRUCAOCIVIL, INCLUSIVE ENC | H | 0.5 | 27.92 | 3,00000000 | 14.3788
ARGOS SOCIAIS
01999 | MAO-DE-OBRA DE SERVENTE DA CONSTRUCAO CIVIL, INCLUSIVE ENCAR | H | 0.5 | 20.19 | 3,00000000 | 10.3979
GOS SOCIAIS
13173 | LUMINARIA DE EMERGENCIA DE SOBREPOR, EM PLASTICO, EQUIPADA C | UN | 1 | 14 |  | 14
/BATERIA SELADA RECARREGAVEL COM 30 LAMPADAS EM LED
18.027.0045-A | LUMINARIA DE EMERGENCIA DE SOBREPOR,EM PLASTICO,EQUIPADA COM | UN |  | 36.29
BATERIA SELADA RECARREGAVEL COM 30 LAMPADAS EM LED. FORNECI
MENTO E COLOCACAO
3%-DESGASTE DE FERRAMENTAS E EPI
13173 | LUMINARIA DE EMERGENCIA DE SOBREPOR, EM PLASTICO, EQUIPADA C | UN | 1 | 14 |  | 14
/BATERIA SELADA RECARREGAVEL COM 30 LAMPADAS EM LED
20060 | MAO-DE-OBRA DE ELETRICISTA DA CONSTRUCAO CIVIL, INCLUSIVE EN | H | 0.5 | 25.13 | 3,00000000 | 12.942
CARGOS SOCIAIS DESONERADOS
20132 | MAO-DE-OBRA DE SERVENTE DA CONSTRUCAO CIVIL, INCLUSIVE ENCAR | H | 0.5 | 18.17 | 3,00000000 | 9.3576
GOS SOCIAIS DESONERADOS
18.027.0070-0 | PLACA DE SINALIZACAO AUTONOMA,EM LED,PERSONALIZADA (NAO FUME | UN |  | 87.99
),110/220V,COM DIMENSOES APROXIMADAS DE (60X24)CM.FORNECIMEN
TO E COLOCACAO
3%-DESGASTE DE FERRAMENTAS E EPI
01983 | MAO-DE-OBRA DE ELETRICISTA DE CONSTRUCAOCIVIL, INCLUSIVE ENC | H | 0.5 | 27.92 | 3,00000000 | 14.3788
ARGOS SOCIAIS
01999 | MAO-DE-OBRA DE SERVENTE DA CONSTRUCAO CIVIL, INCLUSIVE ENCAR | H | 0.5 | 20.19 | 3,00000000 | 10.3979
GOS SOCIAIS
13175 | PLACA DE SINALIZACAO AUTONOMA, EM LED, PERSONALIZADA (NAO FU | UN | 1 | 63.22 |  | 63.22
ME), 110/220V, COM DMENSOES APROXIMADAS DE (60X24)CM
18.027.0070-A | PLACA DE SINALIZACAO AUTONOMA,EM LED,PERSONALIZADA (NAO FUME | UN |  | 85.51
),110/220V,COM DIMENSOES APROXIMADAS DE (60X24)CM.FORNECIMEN
TO E COLOCACAO
3%-DESGASTE DE FERRAMENTAS E EPI
13175 | PLACA DE SINALIZACAO AUTONOMA, EM LED, PERSONALIZADA (NAO FU | UN | 1 | 63.22 |  | 63.22
ME), 110/220V, COM DMENSOES APROXIMADAS DE (60X24)CM
20060 | MAO-DE-OBRA DE ELETRICISTA DA CONSTRUCAO CIVIL, INCLUSIVE EN | H | 0.5 | 25.13 | 3,00000000 | 12.942
CARGOS SOCIAIS DESONERADOS
20132 | MAO-DE-OBRA DE SERVENTE DA CONSTRUCAO CIVIL, INCLUSIVE ENCAR | H | 0.5 | 18.17 | 3,00000000 | 9.3576
GOS SOCIAIS DESONERADOS
18.027.0072-0 | LANTERNA DE SEGURANCA,TIPO GIRATORIA,PARA CAMARA ESCURA,COM | UN |  | 648.87
FILTRO VERMELHO,EM ESTRUTURA DE ACO PINTADO.FORNECIMENTO E C
OLOCACAO
3%-DESGASTE DE FERRAMENTAS E EPI
01983 | MAO-DE-OBRA DE ELETRICISTA DE CONSTRUCAOCIVIL, INCLUSIVE ENC | H | 0.5 | 27.92 | 3,00000000 | 14.3788
ARGOS SOCIAIS
01999 | MAO-DE-OBRA DE SERVENTE DA CONSTRUCAO CIVIL, INCLUSIVE ENCAR | H | 0.5 | 20.19 | 3,00000000 | 10.3979
GOS SOCIAIS
11476 | LANTERNA DE SEGURANCA GIRATORIA, COM FILTRO VERMELHO, EM EST | UN | 1 | 624.1 |  | 624.1
RUTURA DE ACO PINTADO
18.027.0072-A | LANTERNA DE SEGURANCA,TIPO GIRATORIA,PARA CAMARA ESCURA,COM | UN |  | 646.39
FILTRO VERMELHO,EM ESTRUTURA DE ACO PINTADO.FORNECIMENTO E C
OLOCACAO
3%-DESGASTE DE FERRAMENTAS E EPI
11476 | LANTERNA DE SEGURANCA GIRATORIA, COM FILTRO VERMELHO, EM EST | UN | 1 | 624.1 |  | 624.1
RUTURA DE ACO PINTADO
20060 | MAO-DE-OBRA DE ELETRICISTA DA CONSTRUCAO CIVIL, INCLUSIVE EN | H | 0.5 | 25.13 | 3,00000000 | 12.942
CARGOS SOCIAIS DESONERADOS
20132 | MAO-DE-OBRA DE SERVENTE DA CONSTRUCAO CIVIL, INCLUSIVE ENCAR | H | 0.5 | 18.17 | 3,00000000 | 9.3576
GOS SOCIAIS DESONERADOS
18.027.0075-0 | PRISMA BICOLOR DE SINALIZACAO PARA PORTAS DE SALA DE RAIO-X. | UN |  | 549.04
FORNECIMENTO E COLOCACAO
3%-DESGASTE DE FERRAMENTAS E EPI
01983 | MAO-DE-OBRA DE ELETRICISTA DE CONSTRUCAOCIVIL, INCLUSIVE ENC | H | 0.5 | 27.92 | 3,00000000 | 14.3788
ARGOS SOCIAIS
01999 | MAO-DE-OBRA DE SERVENTE DA CONSTRUCAO CIVIL, INCLUSIVE ENCAR | H | 0.5 | 20.19 | 3,00000000 | 10.3979
GOS SOCIAIS
11477 | PRISMA BICOLOR DE SINALIZACAO | UN | 1 | 524.27 |  | 524.27
18.027.0075-A | PRISMA BICOLOR DE SINALIZACAO PARA PORTAS DE SALA DE RAIO-X. | UN |  | 546.56
FORNECIMENTO E COLOCACAO
3%-DESGASTE DE FERRAMENTAS E EPI
11477 | PRISMA BICOLOR DE SINALIZACAO | UN | 1 | 524.27 |  | 524.27
20060 | MAO-DE-OBRA DE ELETRICISTA DA CONSTRUCAO CIVIL, INCLUSIVE EN | H | 0.5 | 25.13 | 3,00000000 | 12.942
CARGOS SOCIAIS DESONERADOS
20132 | MAO-DE-OBRA DE SERVENTE DA CONSTRUCAO CIVIL, INCLUSIVE ENCAR | H | 0.5 | 18.17 | 3,00000000 | 9.3576
GOS SOCIAIS DESONERADOS
18.027.0080-0 | BALIZADOR DE EMBUTIR EM ALUMINIO PINTADO,PARA UMA LAMPADA LE | UN |  | 76.29
D DE 4,5W,INCLUSIVE ESTA.FORNECIMENTO E COLOCACAO
3%-DESGASTE DE FERRAMENTAS E EPI
01983 | MAO-DE-OBRA DE ELETRICISTA DE CONSTRUCAOCIVIL, INCLUSIVE ENC | H | 0.5 | 27.92 | 3,00000000 | 14.3788
ARGOS SOCIAIS
01999 | MAO-DE-OBRA DE SERVENTE DA CONSTRUCAO CIVIL, INCLUSIVE ENCAR | H | 0.5 | 20.19 | 3,00000000 | 10.3979
GOS SOCIAIS
13583 | BALIZADOR DE EMBUTIR EM ALUMINIO PINTADO, PARA UMA LAMPADA L | UN | 1 | 47.37 |  | 47.37
ED DE 4,5W, EXCLUSIVE ESTA
14180 | LAMPADA LED, BULBO, A60, 4,5W, 100/240V,BASE E-27 | UN | 1 | 4.15 |  | 4.15
18.027.0080-A | BALIZADOR DE EMBUTIR EM ALUMINIO PINTADO,PARA UMA LAMPADA LE | UN |  | 73.81
D DE 4,5W,INCLUSIVE ESTA.FORNECIMENTO E COLOCACAO
3%-DESGASTE DE FERRAMENTAS E EPI
13583 | BALIZADOR DE EMBUTIR EM ALUMINIO PINTADO, PARA UMA LAMPADA L | UN | 1 | 47.37 |  | 47.37
ED DE 4,5W, EXCLUSIVE ESTA
14180 | LAMPADA LED, BULBO, A60, 4,5W, 100/240V,BASE E-27 | UN | 1 | 4.15 |  | 4.15
20060 | MAO-DE-OBRA DE ELETRICISTA DA CONSTRUCAO CIVIL, INCLUSIVE EN | H | 0.5 | 25.13 | 3,00000000 | 12.942
CARGOS SOCIAIS DESONERADOS
20132 | MAO-DE-OBRA DE SERVENTE DA CONSTRUCAO CIVIL, INCLUSIVE ENCAR | H | 0.5 | 18.17 | 3,00000000 | 9.3576
GOS SOCIAIS DESONERADOS
18.027.0082-0 | BALIZADOR TIPO POSTE EM ALUMINIO PINTADO,PARA UMA LAMPADA LE | UN |  | 79.78
D DE 9W,INCLUSIVE ESTA.FORNECIMENTO E COLOCACAO
3%-DESGASTE DE FERRAMENTAS E EPI
01983 | MAO-DE-OBRA DE ELETRICISTA DE CONSTRUCAOCIVIL, INCLUSIVE ENC | H | 0.5 | 27.92 | 3,00000000 | 14.3788
ARGOS SOCIAIS
01999 | MAO-DE-OBRA DE SERVENTE DA CONSTRUCAO CIVIL, INCLUSIVE ENCAR | H | 0.5 | 20.19 | 3,00000000 | 10.3979
GOS SOCIAIS
13584 | BALIZADOR TIPO POSTE EM ALUMINIO PINTADO, PARA UMA LAMPADA L | UN | 1 | 51.4 |  | 51.4
ED DE 9W, EXCLUSIVE ESTA
14709 | LAMPADA LED,BULBO A60, 9W,100/240V,BASE E-27 | UN | 1 | 3.61 |  | 3.61
18.027.0082-A | BALIZADOR TIPO POSTE EM ALUMINIO PINTADO,PARA UMA LAMPADA LE | UN |  | 77.3
D DE 9W,INCLUSIVE ESTA.FORNECIMENTO E COLOCACAO
3%-DESGASTE DE FERRAMENTAS E EPI
13584 | BALIZADOR TIPO POSTE EM ALUMINIO PINTADO, PARA UMA LAMPADA L | UN | 1 | 51.4 |  | 51.4
ED DE 9W, EXCLUSIVE ESTA
14709 | LAMPADA LED,BULBO A60, 9W,100/240V,BASE E-27 | UN | 1 | 3.61 |  | 3.61
20060 | MAO-DE-OBRA DE ELETRICISTA DA CONSTRUCAO CIVIL, INCLUSIVE EN | H | 0.5 | 25.13 | 3,00000000 | 12.942
CARGOS SOCIAIS DESONERADOS
20132 | MAO-DE-OBRA DE SERVENTE DA CONSTRUCAO CIVIL, INCLUSIVE ENCAR | H | 0.5 | 18.17 | 3,00000000 | 9.3576
GOS SOCIAIS DESONERADOS
18.027.0097-0 | LUMINARIA FECHADA (REFLETOR),PARA ILUMINACAO DE QUADRAS DE E | UN |  | 55.96
SPORTES E AFINS,PARA LAMPADA LED DE 100W,INCLUSIVE ESTA.FORN
ECIMENTO E COLOCACAO
3%-DESGASTE DE FERRAMENTAS E EPI
01983 | MAO-DE-OBRA DE ELETRICISTA DE CONSTRUCAOCIVIL, INCLUSIVE ENC | H | 0.5 | 27.92 | 3,00000000 | 14.3788
ARGOS SOCIAIS
01999 | MAO-DE-OBRA DE SERVENTE DA CONSTRUCAO CIVIL, INCLUSIVE ENCAR | H | 0.5 | 20.19 | 3,00000000 | 10.3979
GOS SOCIAIS
13176 | LUMINARIA FECHADA, PARA ILUMINACAO DE QUADRAS DE ESPORTES E | UN | 1 | 31.19 |  | 31.19
AFINS, PARA LAMPADA DE LED DE 100W, INCLUSIVE ESTA
18.027.0097-A | LUMINARIA FECHADA (REFLETOR),PARA ILUMINACAO DE QUADRAS DE E | UN |  | 53.48
SPORTES E AFINS,PARA LAMPADA LED DE 100W,INCLUSIVE ESTA.FORN
ECIMENTO E COLOCACAO
3%-DESGASTE DE FERRAMENTAS E EPI
13176 | LUMINARIA FECHADA, PARA ILUMINACAO DE QUADRAS DE ESPORTES E | UN | 1 | 31.19 |  | 31.19
AFINS, PARA LAMPADA DE LED DE 100W, INCLUSIVE ESTA
20060 | MAO-DE-OBRA DE ELETRICISTA DA CONSTRUCAO CIVIL, INCLUSIVE EN | H | 0.5 | 25.13 | 3,00000000 | 12.942
CARGOS SOCIAIS DESONERADOS
20132 | MAO-DE-OBRA DE SERVENTE DA CONSTRUCAO CIVIL, INCLUSIVE ENCAR | H | 0.5 | 18.17 | 3,00000000 | 9.3576
GOS SOCIAIS DESONERADOS
18.027.0098-0 | LUMINARIA FECHADA (REFLETOR),PARA ILUMINACAO DE QUADRAS DE E | UN |  | 48.4
SPORTES E AFINS,PARA LAMPADA LED DE 50W,INCLUSIVE ESTA.FORNE
CIMENTO E COLOCACAO
3%-DESGASTE DE FERRAMENTAS E EPI
01983 | MAO-DE-OBRA DE ELETRICISTA DE CONSTRUCAOCIVIL, INCLUSIVE ENC | H | 0.5 | 27.92 | 3,00000000 | 14.3788
ARGOS SOCIAIS
01999 | MAO-DE-OBRA DE SERVENTE DA CONSTRUCAO CIVIL, INCLUSIVE ENCAR | H | 0.5 | 20.19 | 3,00000000 | 10.3979
GOS SOCIAIS
14876 | LUMINARIA FECHADA PARA ILUMINACAO DE QUADRAS DE ESPORTES E A | UN | 1 | 23.63 |  | 23.63
FINS, PARA LAMPADA DE LED DE 50W, INCLUSIVE ESTA
18.027.0098-A | LUMINARIA FECHADA (REFLETOR),PARA ILUMINACAO DE QUADRAS DE E | UN |  | 45.92
SPORTES E AFINS,PARA LAMPADA LED DE 50W,INCLUSIVE ESTA.FORNE
CIMENTO E COLOCACAO
3%-DESGASTE DE FERRAMENTAS E EPI
14876 | LUMINARIA FECHADA PARA ILUMINACAO DE QUADRAS DE ESPORTES E A | UN | 1 | 23.63 |  | 23.63
FINS, PARA LAMPADA DE LED DE 50W, INCLUSIVE ESTA
20060 | MAO-DE-OBRA DE ELETRICISTA DA CONSTRUCAO CIVIL, INCLUSIVE EN | H | 0.5 | 25.13 | 3,00000000 | 12.942
CARGOS SOCIAIS DESONERADOS
20132 | MAO-DE-OBRA DE SERVENTE DA CONSTRUCAO CIVIL, INCLUSIVE ENCAR | H | 0.5 | 18.17 | 3,00000000 | 9.3576
GOS SOCIAIS DESONERADOS
18.027.0110-0 | LUMINARIA A PROVA DE GASES,VAPORES E POS,HERMETICA,COM LENTE | UN |  | 280.28
DE VIDRO TRANSPARENTE,CORPO E GRADE EM ALUMINIO FUNDIDO,PAR
A LAMPADA LED ATE 30W,MISTA OU VAPOR DE MERCURIO ATE 250W,PA
RA COLOCACAO EM TETO,EXCLUSIVE LAMPADA.FORNECIMENTO E COLOCA
CAO
3%-DESGASTE DE FERRAMENTAS E EPI
01983 | MAO-DE-OBRA DE ELETRICISTA DE CONSTRUCAOCIVIL, INCLUSIVE ENC | H | 0.5 | 27.92 | 3,00000000 | 14.3788
ARGOS SOCIAIS
01999 | MAO-DE-OBRA DE SERVENTE DA CONSTRUCAO CIVIL, INCLUSIVE ENCAR | H | 0.5 | 20.19 | 3,00000000 | 10.3979
GOS SOCIAIS
07021 | LUMINARIA A PROVA DE GASES, LAMPADA LED ATE 30W, MISTA OU VA | UN | 1 | 255.51 |  | 255.51
POR DE MERCURIO ATE 250W, PARA COLOCACAO EM TETO
18.027.0110-A | LUMINARIA A PROVA DE GASES,VAPORES E POS,HERMETICA,COM LENTE | UN |  | 277.8
DE VIDRO TRANSPARENTE,CORPO E GRADE EM ALUMINIO FUNDIDO,PAR
A LAMPADA LED ATE 30W,MISTA OU VAPOR DE MERCURIO ATE 250W,PA
RA COLOCACAO EM TETO,EXCLUSIVE LAMPADA.FORNECIMENTO E COLOCA
CAO
3%-DESGASTE DE FERRAMENTAS E EPI
07021 | LUMINARIA A PROVA DE GASES, LAMPADA LED ATE 30W, MISTA OU VA | UN | 1 | 255.51 |  | 255.51
POR DE MERCURIO ATE 250W, PARA COLOCACAO EM TETO
20060 | MAO-DE-OBRA DE ELETRICISTA DA CONSTRUCAO CIVIL, INCLUSIVE EN | H | 0.5 | 25.13 | 3,00000000 | 12.942
CARGOS SOCIAIS DESONERADOS
20132 | MAO-DE-OBRA DE SERVENTE DA CONSTRUCAO CIVIL, INCLUSIVE ENCAR | H | 0.5 | 18.17 | 3,00000000 | 9.3576
GOS SOCIAIS DESONERADOS
18.027.0112-0 | LUMINARIA A PROVA DE GASES,VAPORES E POS,HERMETICA,COM LENTE | UN |  | 378.28
DE VIDRO TRANSPARENTE,CORPO E GRADE EM ALUMINIO FUNDIDO,PAR
A LAMPADA LED ATE 30W,MISTA OU VAPOR DE MERCURIO ATE 250W,PA
RA COLOCACAO EM PAREDE,EXCLUSIVE LAMPADA.FORNECIMENTO E COLO
CACAO
3%-DESGASTE DE FERRAMENTAS E EPI
01983 | MAO-DE-OBRA DE ELETRICISTA DE CONSTRUCAOCIVIL, INCLUSIVE ENC | H | 0.5 | 27.92 | 3,00000000 | 14.3788
ARGOS SOCIAIS
01999 | MAO-DE-OBRA DE SERVENTE DA CONSTRUCAO CIVIL, INCLUSIVE ENCAR | H | 0.5 | 20.19 | 3,00000000 | 10.3979
GOS SOCIAIS
07022 | LUMINARIA A PROVA DE GASES, LAMPADA LED ATE 30W, MISTA OU VA | UN | 1 | 353.51 |  | 353.51
POR DE MERCURIO ATE 250W, PARA COLOCACAO EM PAREDE
18.027.0112-A | LUMINARIA A PROVA DE GASES,VAPORES E POS,HERMETICA,COM LENTE | UN |  | 375.8
DE VIDRO TRANSPARENTE,CORPO E GRADE EM ALUMINIO FUNDIDO,PAR
A LAMPADA LED ATE 30W,MISTA OU VAPOR DE MERCURIO ATE 250W,PA
RA COLOCACAO EM PAREDE,EXCLUSIVE LAMPADA.FORNECIMENTO E COLO
CACAO
3%-DESGASTE DE FERRAMENTAS E EPI
07022 | LUMINARIA A PROVA DE GASES, LAMPADA LED ATE 30W, MISTA OU VA | UN | 1 | 353.51 |  | 353.51
POR DE MERCURIO ATE 250W, PARA COLOCACAO EM PAREDE
20060 | MAO-DE-OBRA DE ELETRICISTA DA CONSTRUCAO CIVIL, INCLUSIVE EN | H | 0.5 | 25.13 | 3,00000000 | 12.942
CARGOS SOCIAIS DESONERADOS
20132 | MAO-DE-OBRA DE SERVENTE DA CONSTRUCAO CIVIL, INCLUSIVE ENCAR | H | 0.5 | 18.17 | 3,00000000 | 9.3576
GOS SOCIAIS DESONERADOS
18.027.0120-0 | LUMINARIA A PROVA DE EXPLOSAO,PARA USO EM LOCAIS QUE TENHAM | UN |  | 829.83
GASES OU VAPORES INFLAMAVEIS,CONSTRUIDA EM ALUMINIO FUNDIDO,
COM GRADE DE PROTECAO ROSQUEADA AO CORPO,COM VIDRO RESISTENT
E A CHOQUE TERMICO,PARA LAMPADA LED ATE 30W,MISTA OU VAPOR D
E MERCURIO ATE 250W,PARA COLOCACAO EM TETO,EXCLUSIVE LAMPADA
.FORNECIMENTO E COLOCACAO
3%-DESGASTE DE FERRAMENTAS E EPI
01983 | MAO-DE-OBRA DE ELETRICISTA DE CONSTRUCAOCIVIL, INCLUSIVE ENC | H | 0.5 | 27.92 | 3,00000000 | 14.3788
ARGOS SOCIAIS
01999 | MAO-DE-OBRA DE SERVENTE DA CONSTRUCAO CIVIL, INCLUSIVE ENCAR | H | 0.5 | 20.19 | 3,00000000 | 10.3979
GOS SOCIAIS
05537 | LUMINARIA A PROVA DE EXPLOSAO, CONSTRUIDA EM ALUMINIO FUNDID | UN | 1 | 805.06 |  | 805.06
O, COM GRADE DE PROTECAO, PARA LAMPADA LED ATE 30W, MISTA OU
VAPOR DE MERCURIO ATE 250W, COLOC. TETO
18.027.0120-A | LUMINARIA A PROVA DE EXPLOSAO,PARA USO EM LOCAIS QUE TENHAM | UN |  | 827.35
GASES OU VAPORES INFLAMAVEIS,CONSTRUIDA EM ALUMINIO FUNDIDO,
COM GRADE DE PROTECAO ROSQUEADA AO CORPO,COM VIDRO RESISTENT
E A CHOQUE TERMICO,PARA LAMPADA LED ATE 30W,MISTA OU VAPOR D
E MERCURIO ATE 250W,PARA COLOCACAO EM TETO,EXCLUSIVE LAMPADA
.FORNECIMENTO E COLOCACAO
3%-DESGASTE DE FERRAMENTAS E EPI
05537 | LUMINARIA A PROVA DE EXPLOSAO, CONSTRUIDA EM ALUMINIO FUNDID | UN | 1 | 805.06 |  | 805.06
O, COM GRADE DE PROTECAO, PARA LAMPADA LED ATE 30W, MISTA OU
VAPOR DE MERCURIO ATE 250W, COLOC. TETO
20060 | MAO-DE-OBRA DE ELETRICISTA DA CONSTRUCAO CIVIL, INCLUSIVE EN | H | 0.5 | 25.13 | 3,00000000 | 12.942
CARGOS SOCIAIS DESONERADOS
20132 | MAO-DE-OBRA DE SERVENTE DA CONSTRUCAO CIVIL, INCLUSIVE ENCAR | H | 0.5 | 18.17 | 3,00000000 | 9.3576
GOS SOCIAIS DESONERADOS
18.027.0125-0 | LUMINARIA A PROVA DE EXPLOSAO,PARA USO EM LOCAIS QUE TENHAM | UN |  | 964.84
GASES OU VAPORES INFLAMAVEIS,CONSTRUIDA EM ALUMINIO FUNDIDO,
COM GRADE DE PROTECAO ROSQUEADA AO CORPO,COM VIDRO RESISTENT
E A CHOQUE TERMICO,PARA LAMPADA LED ATE 30W,MISTA OU VAPOR D
E MERCURIO ATE 250W,PARA COLOCACAO EM PAREDE,EXCLUSIVE LAMPA
DA.FORNECIMENTO E COLOCACAO
3%-DESGASTE DE FERRAMENTAS E EPI
01983 | MAO-DE-OBRA DE ELETRICISTA DE CONSTRUCAOCIVIL, INCLUSIVE ENC | H | 0.5 | 27.92 | 3,00000000 | 14.3788
ARGOS SOCIAIS
01999 | MAO-DE-OBRA DE SERVENTE DA CONSTRUCAO CIVIL, INCLUSIVE ENCAR | H | 0.5 | 20.19 | 3,00000000 | 10.3979
GOS SOCIAIS
05538 | LUMINARIA A PROVA DE EXPLOSAO, CONSTRUIDA EM ALUMINIO FUNDID | UN | 1 | 940.07 |  | 940.07
O, COM GRADE DE PROTECAO, PARA LAMPADA LED ATE 30W, MISTA OU
VAPOR DE MERCURIO ATE 250W,COLOC.PAREDE
18.027.0125-A | LUMINARIA A PROVA DE EXPLOSAO,PARA USO EM LOCAIS QUE TENHAM | UN |  | 962.36
GASES OU VAPORES INFLAMAVEIS,CONSTRUIDA EM ALUMINIO FUNDIDO,
COM GRADE DE PROTECAO ROSQUEADA AO CORPO,COM VIDRO RESISTENT
E A CHOQUE TERMICO,PARA LAMPADA LED ATE 30W,MISTA OU VAPOR D
E MERCURIO ATE 250W,PARA COLOCACAO EM PAREDE,EXCLUSIVE LAMPA
DA.FORNECIMENTO E COLOCACAO
3%-DESGASTE DE FERRAMENTAS E EPI
05538 | LUMINARIA A PROVA DE EXPLOSAO, CONSTRUIDA EM ALUMINIO FUNDID | UN | 1 | 940.07 |  | 940.07
O, COM GRADE DE PROTECAO, PARA LAMPADA LED ATE 30W, MISTA OU
VAPOR DE MERCURIO ATE 250W,COLOC.PAREDE
20060 | MAO-DE-OBRA DE ELETRICISTA DA CONSTRUCAO CIVIL, INCLUSIVE EN | H | 0.5 | 25.13 | 3,00000000 | 12.942
CARGOS SOCIAIS DESONERADOS
20132 | MAO-DE-OBRA DE SERVENTE DA CONSTRUCAO CIVIL, INCLUSIVE ENCAR | H | 0.5 | 18.17 | 3,00000000 | 9.3576
GOS SOCIAIS DESONERADOS
18.027.0131-0 | PROJETOR RETANGULAR PARA ILUMINACAO DE QUADRAS DE ESPORTE,PA | UN |  | 147.14
TIOS OU FACHADAS,EM ALUMINIO,FECHAMENTO EM VIDRO TEMPERADO,P
ARA LAMPADA COMPACTA ATE 85W,MISTA ATE 500W OU VAPOR DE MERC
URIO/METALICO/SODIO DE 250W A 400W,EXCLUSIVE LAMPADA.FORNECI
MENTO E COLOCACAO
3%-DESGASTE DE FERRAMENTAS E EPI
01983 | MAO-DE-OBRA DE ELETRICISTA DE CONSTRUCAOCIVIL, INCLUSIVE ENC | H | 1 | 27.92 | 3,00000000 | 28.7576
ARGOS SOCIAIS
01999 | MAO-DE-OBRA DE SERVENTE DA CONSTRUCAO CIVIL, INCLUSIVE ENCAR | H | 1 | 20.19 | 3,00000000 | 20.7957
GOS SOCIAIS
40036 | PROJETOR RET.P/ILUMINACAO DE QUADRAS DE ESP.,PATIOS OU FACHA | UN | 1 | 97.59 |  | 97.59
DAS,ALUMINIO,P/LAMP.COMP.ATE 85W,MISTA ATE 500W OU VAPOR DE
MERC/MET/SODIO DE 250W A 400W,EXCL.LAMP.
18.027.0131-A | PROJETOR RETANGULAR PARA ILUMINACAO DE QUADRAS DE ESPORTE,PA | UN |  | 142.18
TIOS OU FACHADAS,EM ALUMINIO,FECHAMENTO EM VIDRO TEMPERADO,P
ARA LAMPADA COMPACTA ATE 85W,MISTA ATE 500W OU VAPOR DE MERC
URIO/METALICO/SODIO DE 250W A 400W,EXCLUSIVE LAMPADA.FORNECI
MENTO E COLOCACAO
3%-DESGASTE DE FERRAMENTAS E EPI
20060 | MAO-DE-OBRA DE ELETRICISTA DA CONSTRUCAO CIVIL, INCLUSIVE EN | H | 1 | 25.13 | 3,00000000 | 25.8839
CARGOS SOCIAIS DESONERADOS
20132 | MAO-DE-OBRA DE SERVENTE DA CONSTRUCAO CIVIL, INCLUSIVE ENCAR | H | 1 | 18.17 | 3,00000000 | 18.7151
GOS SOCIAIS DESONERADOS
40036 | PROJETOR RET.P/ILUMINACAO DE QUADRAS DE ESP.,PATIOS OU FACHA | UN | 1 | 97.59 |  | 97.59
DAS,ALUMINIO,P/LAMP.COMP.ATE 85W,MISTA ATE 500W OU VAPOR DE
MERC/MET/SODIO DE 250W A 400W,EXCL.LAMP.
18.027.0140-0 | LUMINARIA PARA SINALIZACAO DE GARAGEM,DUPLA,CORPO EM ALUMINI | UN |  | 243.61
O SILICIO,GLOBO EM PLASTICO PRISMATICO ROSQUEADO AO CORPO,PA
RA LAMPADA LED DE 7W,100/240V,INCLUSIVE LAMPADA.FORNECIMENTO
E COLOCACAO
3%-DESGASTE DE FERRAMENTAS E EPI
01983 | MAO-DE-OBRA DE ELETRICISTA DE CONSTRUCAOCIVIL, INCLUSIVE ENC | H | 0.5 | 27.92 | 3,00000000 | 14.3788
ARGOS SOCIAIS
01999 | MAO-DE-OBRA DE SERVENTE DA CONSTRUCAO CIVIL, INCLUSIVE ENCAR | H | 0.5 | 20.19 | 3,00000000 | 10.3979
GOS SOCIAIS
05541 | LUMINARIA DUPLA, EM LED, PARA SINALIZACAO DE GARAGEM, CORPO | UN | 1 | 218.84 |  | 218.84
EM ALUMINIO, GLOBO PLASTICO, INCLUSIVE LAMPADA
18.027.0140-A | LUMINARIA PARA SINALIZACAO DE GARAGEM,DUPLA,CORPO EM ALUMINI | UN |  | 241.13
O SILICIO,GLOBO EM PLASTICO PRISMATICO ROSQUEADO AO CORPO,PA
RA LAMPADA LED DE 7W,100/240V,INCLUSIVE LAMPADA.FORNECIMENTO
E COLOCACAO
3%-DESGASTE DE FERRAMENTAS E EPI
05541 | LUMINARIA DUPLA, EM LED, PARA SINALIZACAO DE GARAGEM, CORPO | UN | 1 | 218.84 |  | 218.84
EM ALUMINIO, GLOBO PLASTICO, INCLUSIVE LAMPADA
20060 | MAO-DE-OBRA DE ELETRICISTA DA CONSTRUCAO CIVIL, INCLUSIVE EN | H | 0.5 | 25.13 | 3,00000000 | 12.942
CARGOS SOCIAIS DESONERADOS
20132 | MAO-DE-OBRA DE SERVENTE DA CONSTRUCAO CIVIL, INCLUSIVE ENCAR | H | 0.5 | 18.17 | 3,00000000 | 9.3576
GOS SOCIAIS DESONERADOS
18.027.0150-0 | LUMINARIA DECORATIVA,PARA ILUMINACAO PUBLICA E ESTACIONAMENT | UN |  | 331.64
OS,COM UMA PETALA,PARA LAMPADA LED DE 50W,EQUIPADA COM CELUL
A FOTOELETRICA,INCLUSIVE LAMPADA.FORNECIMENTO E COLOCACAO
3%-DESGASTE DE FERRAMENTAS E EPI
01001 | CAMINHAO CARROC. FIXA, 3,5T (CP) | H | 0.2 | 173.1509 |  | 34.6302
01983 | MAO-DE-OBRA DE ELETRICISTA DE CONSTRUCAOCIVIL, INCLUSIVE ENC | H | 1.2 | 27.92 | 3,00000000 | 34.5091
ARGOS SOCIAIS
01999 | MAO-DE-OBRA DE SERVENTE DA CONSTRUCAO CIVIL, INCLUSIVE ENCAR | H | 1.2 | 20.19 | 3,00000000 | 24.9548
GOS SOCIAIS
02003 | GUINDAUTO 3,5T, ALCANCE 7,0M (CP) | H | 0.2 | 66.5814 |  | 13.3163
07062 | RELE FOTOELETRICO, PARA LUMINARIA EXTERNA, DE 1000W-220V | UN | 1 | 17.58 |  | 17.58
13243 | LUMINARIA DECORATIVA/PUBLICA TIPO PETALA PARA LAMPADA LED DE | UN | 1 | 98.19 |  | 98.19
50W, BIVOLT
14857 | SUPORTE (NUCLEO), SIMPLES, EM ACO GALVANIZADO, PARA LUMINARI | UN | 1 | 108.46 |  | 108.46
A DECORATIVA-PUBLICA TIPO PETALA EM TOPO DE POSTE
18.027.0150-A | LUMINARIA DECORATIVA,PARA ILUMINACAO PUBLICA E ESTACIONAMENT | UN |  | 324.32
OS,COM UMA PETALA,PARA LAMPADA LED DE 50W,EQUIPADA COM CELUL
A FOTOELETRICA,INCLUSIVE LAMPADA.FORNECIMENTO E COLOCACAO
3%-DESGASTE DE FERRAMENTAS E EPI
07062 | RELE FOTOELETRICO, PARA LUMINARIA EXTERNA, DE 1000W-220V | UN | 1 | 17.58 |  | 17.58
13243 | LUMINARIA DECORATIVA/PUBLICA TIPO PETALA PARA LAMPADA LED DE | UN | 1 | 98.19 |  | 98.19
50W, BIVOLT
14857 | SUPORTE (NUCLEO), SIMPLES, EM ACO GALVANIZADO, PARA LUMINARI | UN | 1 | 108.46 |  | 108.46
A DECORATIVA-PUBLICA TIPO PETALA EM TOPO DE POSTE
20060 | MAO-DE-OBRA DE ELETRICISTA DA CONSTRUCAO CIVIL, INCLUSIVE EN | H | 1.2 | 25.13 | 3,00000000 | 31.0607
CARGOS SOCIAIS DESONERADOS
20132 | MAO-DE-OBRA DE SERVENTE DA CONSTRUCAO CIVIL, INCLUSIVE ENCAR | H | 1.2 | 18.17 | 3,00000000 | 22.4581
GOS SOCIAIS DESONERADOS
30411 | CAMINHAO CARROC. FIXA, 3,5T (CP) | H | 0.2 | 170.3609 |  | 34.0722
30523 | GUINDAUTO 3,5T, ALCANCE 5,90M (CP) | H | 0.2 | 62.5414 |  | 12.5083
18.027.0152-0 | LUMINARIA DECORATIVA,PARA ILUMINACAO PUBLICA E ESTACIONAMENT | MN |  | 483.99
OS,COM DUAS PETALAS,PARA LAMPADA LED DE 50W,EQUIPADA COM CEL
ULA FOTOELETRICA,INCLUSIVE LAMPADA.FORNECIMENTO E COLOCACAO
3%-DESGASTE DE FERRAMENTAS E EPI
01001 | CAMINHAO CARROC. FIXA, 3,5T (CP) | H | 0.2 | 173.1509 |  | 34.6302
01983 | MAO-DE-OBRA DE ELETRICISTA DE CONSTRUCAOCIVIL, INCLUSIVE ENC | H | 1.26 | 27.92 | 3,00000000 | 36.2346
ARGOS SOCIAIS
01999 | MAO-DE-OBRA DE SERVENTE DA CONSTRUCAO CIVIL, INCLUSIVE ENCAR | H | 1.26 | 20.19 | 3,00000000 | 26.2026
GOS SOCIAIS
02003 | GUINDAUTO 3,5T, ALCANCE 7,0M (CP) | H | 0.2 | 66.5814 |  | 13.3163
07062 | RELE FOTOELETRICO, PARA LUMINARIA EXTERNA, DE 1000W-220V | UN | 2 | 17.58 |  | 35.16
13243 | LUMINARIA DECORATIVA/PUBLICA TIPO PETALA PARA LAMPADA LED DE | UN | 2 | 98.19 |  | 196.38
50W, BIVOLT
14858 | SUPORTE (NUCLEO), DUPLO, EM ACO GALVANIZADO, PARA LUMINARIAS | UN | 1 | 142.07 |  | 142.07
DECORATIVA-PUBLICA TIPO PETALA EM TOPO DE POSTE
18.027.0152-A | LUMINARIA DECORATIVA,PARA ILUMINACAO PUBLICA E ESTACIONAMENT | MN |  | 476.38
OS,COM DUAS PETALAS,PARA LAMPADA LED DE 50W,EQUIPADA COM CEL
ULA FOTOELETRICA,INCLUSIVE LAMPADA.FORNECIMENTO E COLOCACAO
3%-DESGASTE DE FERRAMENTAS E EPI
07062 | RELE FOTOELETRICO, PARA LUMINARIA EXTERNA, DE 1000W-220V | UN | 2 | 17.58 |  | 35.16
13243 | LUMINARIA DECORATIVA/PUBLICA TIPO PETALA PARA LAMPADA LED DE | UN | 2 | 98.19 |  | 196.38
50W, BIVOLT
14858 | SUPORTE (NUCLEO), DUPLO, EM ACO GALVANIZADO, PARA LUMINARIAS | UN | 1 | 142.07 |  | 142.07
DECORATIVA-PUBLICA TIPO PETALA EM TOPO DE POSTE
20060 | MAO-DE-OBRA DE ELETRICISTA DA CONSTRUCAO CIVIL, INCLUSIVE EN | H | 1.26 | 25.13 | 3,00000000 | 32.6137
CARGOS SOCIAIS DESONERADOS
20132 | MAO-DE-OBRA DE SERVENTE DA CONSTRUCAO CIVIL, INCLUSIVE ENCAR | H | 1.26 | 18.17 | 3,00000000 | 23.581
GOS SOCIAIS DESONERADOS
30411 | CAMINHAO CARROC. FIXA, 3,5T (CP) | H | 0.2 | 170.3609 |  | 34.0722
30523 | GUINDAUTO 3,5T, ALCANCE 5,90M (CP) | H | 0.2 | 62.5414 |  | 12.5083
18.027.0153-0 | LUMINARIA DECORATIVA,PARA ILUMINACAO PUBLICA E ESTACIONAMENT | UN |  | 636.48
OS,COM TRES PETALAS,PARA LAMPADA LED DE 50W,EQUIPADA COM CEL
ULA FOTOELETRICA,INCLUSIVE LAMPADA.FORNECIMENTO E COLOCACAO
3%-DESGASTE DE FERRAMENTAS E EPI
01001 | CAMINHAO CARROC. FIXA, 3,5T (CP) | H | 0.2 | 173.1509 |  | 34.6302
01983 | MAO-DE-OBRA DE ELETRICISTA DE CONSTRUCAOCIVIL, INCLUSIVE ENC | H | 1.323 | 27.92 | 3,00000000 | 38.0463
ARGOS SOCIAIS
01999 | MAO-DE-OBRA DE SERVENTE DA CONSTRUCAO CIVIL, INCLUSIVE ENCAR | H | 1.323 | 20.19 | 3,00000000 | 27.5127
GOS SOCIAIS
02003 | GUINDAUTO 3,5T, ALCANCE 7,0M (CP) | H | 0.2 | 66.5814 |  | 13.3163
07062 | RELE FOTOELETRICO, PARA LUMINARIA EXTERNA, DE 1000W-220V | UN | 3 | 17.58 |  | 52.74
13243 | LUMINARIA DECORATIVA/PUBLICA TIPO PETALA PARA LAMPADA LED DE | UN | 3 | 98.19 |  | 294.57
50W, BIVOLT
14859 | SUPORTE (NUCLEO), TRIPLO, EM ACO GALVANIZADO, PARA LUMINARIA | UN | 1 | 175.67 |  | 175.67
S DECORATIVA-PUBLICA TIPO PETALA EM TOPO DE POSTE
18.027.0153-A | LUMINARIA DECORATIVA,PARA ILUMINACAO PUBLICA E ESTACIONAMENT | UN |  | 628.56
OS,COM TRES PETALAS,PARA LAMPADA LED DE 50W,EQUIPADA COM CEL
ULA FOTOELETRICA,INCLUSIVE LAMPADA.FORNECIMENTO E COLOCACAO
3%-DESGASTE DE FERRAMENTAS E EPI
07062 | RELE FOTOELETRICO, PARA LUMINARIA EXTERNA, DE 1000W-220V | UN | 3 | 17.58 |  | 52.74
13243 | LUMINARIA DECORATIVA/PUBLICA TIPO PETALA PARA LAMPADA LED DE | UN | 3 | 98.19 |  | 294.57
50W, BIVOLT
14859 | SUPORTE (NUCLEO), TRIPLO, EM ACO GALVANIZADO, PARA LUMINARIA | UN | 1 | 175.67 |  | 175.67
S DECORATIVA-PUBLICA TIPO PETALA EM TOPO DE POSTE
20060 | MAO-DE-OBRA DE ELETRICISTA DA CONSTRUCAO CIVIL, INCLUSIVE EN | H | 1.323 | 25.13 | 3,00000000 | 34.2444
CARGOS SOCIAIS DESONERADOS
20132 | MAO-DE-OBRA DE SERVENTE DA CONSTRUCAO CIVIL, INCLUSIVE ENCAR | H | 1.323 | 18.17 | 3,00000000 | 24.7601
GOS SOCIAIS DESONERADOS
30411 | CAMINHAO CARROC. FIXA, 3,5T (CP) | H | 0.2 | 170.3609 |  | 34.0722
30523 | GUINDAUTO 3,5T, ALCANCE 5,90M (CP) | H | 0.2 | 62.5414 |  | 12.5083
18.027.0154-0 | LUMINARIA DECORATIVA,PARA ILUMINACAO PUBLICA E ESTACIONAMENT | UN |  | 789.13
OS,COM QUATRO PETALAS,PARA LAMPADA LED DE 50W,EQUIPADA COM C
ELULA FOTOELETRICA,INCLUSIVE LAMPADA.FORNECIMENTO E COLOCACA
O
3%-DESGASTE DE FERRAMENTAS E EPI
01001 | CAMINHAO CARROC. FIXA, 3,5T (CP) | H | 0.2 | 173.1509 |  | 34.6302
01983 | MAO-DE-OBRA DE ELETRICISTA DE CONSTRUCAOCIVIL, INCLUSIVE ENC | H | 1.3892 | 27.92 | 3,00000000 | 39.9501
ARGOS SOCIAIS
01999 | MAO-DE-OBRA DE SERVENTE DA CONSTRUCAO CIVIL, INCLUSIVE ENCAR | H | 1.3892 | 20.19 | 3,00000000 | 28.8894
GOS SOCIAIS
02003 | GUINDAUTO 3,5T, ALCANCE 7,0M (CP) | H | 0.2 | 66.5814 |  | 13.3163
07062 | RELE FOTOELETRICO, PARA LUMINARIA EXTERNA, DE 1000W-220V | UN | 4 | 17.58 |  | 70.32
13243 | LUMINARIA DECORATIVA/PUBLICA TIPO PETALA PARA LAMPADA LED DE | UN | 4 | 98.19 |  | 392.76
50W, BIVOLT
14860 | SUPORTE (NUCLEO), QUADRUPLO, EM ACO GALVANIZADO, PARA LUMINA | UN | 1 | 209.27 |  | 209.27
RIAS DECORATIVA-PUBLICA TIPO PETALA EM TOPO DE POSTE
18.027.0154-A | LUMINARIA DECORATIVA,PARA ILUMINACAO PUBLICA E ESTACIONAMENT | UN |  | 780.88
OS,COM QUATRO PETALAS,PARA LAMPADA LED DE 50W,EQUIPADA COM C
ELULA FOTOELETRICA,INCLUSIVE LAMPADA.FORNECIMENTO E COLOCACA
O
3%-DESGASTE DE FERRAMENTAS E EPI
07062 | RELE FOTOELETRICO, PARA LUMINARIA EXTERNA, DE 1000W-220V | UN | 4 | 17.58 |  | 70.32
13243 | LUMINARIA DECORATIVA/PUBLICA TIPO PETALA PARA LAMPADA LED DE | UN | 4 | 98.19 |  | 392.76
50W, BIVOLT
14860 | SUPORTE (NUCLEO), QUADRUPLO, EM ACO GALVANIZADO, PARA LUMINA | UN | 1 | 209.27 |  | 209.27
RIAS DECORATIVA-PUBLICA TIPO PETALA EM TOPO DE POSTE
20060 | MAO-DE-OBRA DE ELETRICISTA DA CONSTRUCAO CIVIL, INCLUSIVE EN | H | 1.3892 | 25.13 | 3,00000000 | 35.9579
CARGOS SOCIAIS DESONERADOS
20132 | MAO-DE-OBRA DE SERVENTE DA CONSTRUCAO CIVIL, INCLUSIVE ENCAR | H | 1.3892 | 18.17 | 3,00000000 | 25.999
GOS SOCIAIS DESONERADOS
30411 | CAMINHAO CARROC. FIXA, 3,5T (CP) | H | 0.2 | 170.3609 |  | 34.0722
30523 | GUINDAUTO 3,5T, ALCANCE 5,90M (CP) | H | 0.2 | 62.5414 |  | 12.5083
18.027.0300-0 | LUMINARIA DE SOBREPOR,FIXADA EM LAJE OU FORRO,TIPO CALHA,CHA | UN |  | 144.26
NFRADA OU PRISMATICA,COMPLETA,EQUIPADA COM REATOR ELETRONICO
DE ALTO FATOR DE POTENCIA E LAMPADA FLUORESCENTE DE 1X16W.F
ORNECIMENTO E COLOCACAO
3%-DESGASTE DE FERRAMENTAS E EPI
01983 | MAO-DE-OBRA DE ELETRICISTA DE CONSTRUCAOCIVIL, INCLUSIVE ENC | H | 1.15 | 27.92 | 3,00000000 | 33.0712
ARGOS SOCIAIS
01999 | MAO-DE-OBRA DE SERVENTE DA CONSTRUCAO CIVIL, INCLUSIVE ENCAR | H | 1.15 | 20.19 | 3,00000000 | 23.9151
GOS SOCIAIS
05337 | SUPORTE P/LAMPADA TUBULAR | UN | 2 | 1.94 |  | 3.88
05946 | SUPORTE TIPO PE DE GALINHA PARA FIXACAO DE LUMINARIAS | UN | 1 | 3.07 |  | 3.07
07981 | LAMPADA FLUORESCENTE TUBULAR, DE 16W | UN | 1 | 20.37 |  | 20.37
13209 | REATOR ELETRONICO DE ALTO FATOR DE POTENCIA (AFT>0,92), PARA | UN | 1 | 46.65 |  | 46.65
LAMPADAS FLUORESCENTES - 16W - SIMPLES
14669 | CALHA CHANFRADA EM CHAPA DE ACO PARA LUMINARIA DE SOBREPOR, | UN | 1 | 13.31 |  | 13.31
PARA 1 LAMPADA TUBULAR DE 600MM
18.027.0300-A | LUMINARIA DE SOBREPOR,FIXADA EM LAJE OU FORRO,TIPO CALHA,CHA | UN |  | 138.56
NFRADA OU PRISMATICA,COMPLETA,EQUIPADA COM REATOR ELETRONICO
DE ALTO FATOR DE POTENCIA E LAMPADA FLUORESCENTE DE 1X16W.F
ORNECIMENTO E COLOCACAO
3%-DESGASTE DE FERRAMENTAS E EPI
05337 | SUPORTE P/LAMPADA TUBULAR | UN | 2 | 1.94 |  | 3.88
05946 | SUPORTE TIPO PE DE GALINHA PARA FIXACAO DE LUMINARIAS | UN | 1 | 3.07 |  | 3.07
07981 | LAMPADA FLUORESCENTE TUBULAR, DE 16W | UN | 1 | 20.37 |  | 20.37
13209 | REATOR ELETRONICO DE ALTO FATOR DE POTENCIA (AFT>0,92), PARA | UN | 1 | 46.65 |  | 46.65
LAMPADAS FLUORESCENTES - 16W - SIMPLES
14669 | CALHA CHANFRADA EM CHAPA DE ACO PARA LUMINARIA DE SOBREPOR, | UN | 1 | 13.31 |  | 13.31
PARA 1 LAMPADA TUBULAR DE 600MM
20060 | MAO-DE-OBRA DE ELETRICISTA DA CONSTRUCAO CIVIL, INCLUSIVE EN | H | 1.15 | 25.13 | 3,00000000 | 29.7665
CARGOS SOCIAIS DESONERADOS
20132 | MAO-DE-OBRA DE SERVENTE DA CONSTRUCAO CIVIL, INCLUSIVE ENCAR | H | 1.15 | 18.17 | 3,00000000 | 21.5224
GOS SOCIAIS DESONERADOS
18.027.0301-0 | LUMINARIA DE SOBREPOR,FIXADA EM LAJE OU FORRO,TIPO CALHA,CHA | UN |  | 105.54
NFRADA OU PRISMATICA,COMPLETA,EQUIPADA COM REATOR ELETRONICO
DE ALTO FATOR DE POTENCIA E LAMPADA FLUORESCENTE DE 1X18W.F
ORNECIMENTO E COLOCACAO
3%-DESGASTE DE FERRAMENTAS E EPI
01983 | MAO-DE-OBRA DE ELETRICISTA DE CONSTRUCAOCIVIL, INCLUSIVE ENC | H | 1.15 | 27.92 | 3,00000000 | 33.0712
ARGOS SOCIAIS
01999 | MAO-DE-OBRA DE SERVENTE DA CONSTRUCAO CIVIL, INCLUSIVE ENCAR | H | 1.15 | 20.19 | 3,00000000 | 23.9151
GOS SOCIAIS
05337 | SUPORTE P/LAMPADA TUBULAR | UN | 2 | 1.94 |  | 3.88
05946 | SUPORTE TIPO PE DE GALINHA PARA FIXACAO DE LUMINARIAS | UN | 1 | 3.07 |  | 3.07
13211 | REATOR ELETRONICO DE ALTO FATOR DE POTENCIA (AFT>0,92), PARA | UN | 1 | 14.85 |  | 14.85
LAMPADA FLUORESCENTES - 18W - SIMPLES
13226 | LAMPADA FLUORESCENTE, TUBULAR, DE 18W, BASE G-13 | UN | 1 | 13.45 |  | 13.45
14669 | CALHA CHANFRADA EM CHAPA DE ACO PARA LUMINARIA DE SOBREPOR, | UN | 1 | 13.31 |  | 13.31
PARA 1 LAMPADA TUBULAR DE 600MM
18.027.0301-A | LUMINARIA DE SOBREPOR,FIXADA EM LAJE OU FORRO,TIPO CALHA,CHA | UN |  | 99.84
NFRADA OU PRISMATICA,COMPLETA,EQUIPADA COM REATOR ELETRONICO
DE ALTO FATOR DE POTENCIA E LAMPADA FLUORESCENTE DE 1X18W.F
ORNECIMENTO E COLOCACAO
3%-DESGASTE DE FERRAMENTAS E EPI
05337 | SUPORTE P/LAMPADA TUBULAR | UN | 2 | 1.94 |  | 3.88
05946 | SUPORTE TIPO PE DE GALINHA PARA FIXACAO DE LUMINARIAS | UN | 1 | 3.07 |  | 3.07
13211 | REATOR ELETRONICO DE ALTO FATOR DE POTENCIA (AFT>0,92), PARA | UN | 1 | 14.85 |  | 14.85
LAMPADA FLUORESCENTES - 18W - SIMPLES
13226 | LAMPADA FLUORESCENTE, TUBULAR, DE 18W, BASE G-13 | UN | 1 | 13.45 |  | 13.45
14669 | CALHA CHANFRADA EM CHAPA DE ACO PARA LUMINARIA DE SOBREPOR, | UN | 1 | 13.31 |  | 13.31
PARA 1 LAMPADA TUBULAR DE 600MM
20060 | MAO-DE-OBRA DE ELETRICISTA DA CONSTRUCAO CIVIL, INCLUSIVE EN | H | 1.15 | 25.13 | 3,00000000 | 29.7665
CARGOS SOCIAIS DESONERADOS
20132 | MAO-DE-OBRA DE SERVENTE DA CONSTRUCAO CIVIL, INCLUSIVE ENCAR | H | 1.15 | 18.17 | 3,00000000 | 21.5224
GOS SOCIAIS DESONERADOS
18.027.0302-0 | LUMINARIA DE SOBREPOR,FIXADA EM LAJE OU FORRO,TIPO CALHA,CHA | UN |  | 103.74
NFRADA OU PRISMATICA,COMPLETA,EQUIPADA COM REATOR ELETRONICO
DE ALTO FATOR DE POTENCIA E LAMPADA FLUORESCENTE DE 1X20W.F
ORNECIMENTO E COLOCACAO
3%-DESGASTE DE FERRAMENTAS E EPI
01983 | MAO-DE-OBRA DE ELETRICISTA DE CONSTRUCAOCIVIL, INCLUSIVE ENC | H | 1.15 | 27.92 | 3,00000000 | 33.0712
ARGOS SOCIAIS
01999 | MAO-DE-OBRA DE SERVENTE DA CONSTRUCAO CIVIL, INCLUSIVE ENCAR | H | 1.15 | 20.19 | 3,00000000 | 23.9151
GOS SOCIAIS
04311 | LAMPADA FLUORESCENTE TUBULAR, DE 20W | UN | 1 | 13.7 |  | 13.7
05337 | SUPORTE P/LAMPADA TUBULAR | UN | 2 | 1.94 |  | 3.88
05944 | REATOR ELETRONICO DE ALTO FATOR DE POTENCIA (AFT>0,92), PARA | UN | 1 | 12.8 |  | 12.8
LAMPADAS FLUORESCENTES - 20W - SIMPLES
05946 | SUPORTE TIPO PE DE GALINHA PARA FIXACAO DE LUMINARIAS | UN | 1 | 3.07 |  | 3.07
14669 | CALHA CHANFRADA EM CHAPA DE ACO PARA LUMINARIA DE SOBREPOR, | UN | 1 | 13.31 |  | 13.31
PARA 1 LAMPADA TUBULAR DE 600MM
18.027.0302-A | LUMINARIA DE SOBREPOR,FIXADA EM LAJE OU FORRO,TIPO CALHA,CHA | UN |  | 98.04
NFRADA OU PRISMATICA,COMPLETA,EQUIPADA COM REATOR ELETRONICO
DE ALTO FATOR DE POTENCIA E LAMPADA FLUORESCENTE DE 1X20W.F
ORNECIMENTO E COLOCACAO
3%-DESGASTE DE FERRAMENTAS E EPI
04311 | LAMPADA FLUORESCENTE TUBULAR, DE 20W | UN | 1 | 13.7 |  | 13.7
05337 | SUPORTE P/LAMPADA TUBULAR | UN | 2 | 1.94 |  | 3.88
05944 | REATOR ELETRONICO DE ALTO FATOR DE POTENCIA (AFT>0,92), PARA | UN | 1 | 12.8 |  | 12.8
LAMPADAS FLUORESCENTES - 20W - SIMPLES
05946 | SUPORTE TIPO PE DE GALINHA PARA FIXACAO DE LUMINARIAS | UN | 1 | 3.07 |  | 3.07
14669 | CALHA CHANFRADA EM CHAPA DE ACO PARA LUMINARIA DE SOBREPOR, | UN | 1 | 13.31 |  | 13.31
PARA 1 LAMPADA TUBULAR DE 600MM
20060 | MAO-DE-OBRA DE ELETRICISTA DA CONSTRUCAO CIVIL, INCLUSIVE EN | H | 1.15 | 25.13 | 3,00000000 | 29.7665
CARGOS SOCIAIS DESONERADOS
20132 | MAO-DE-OBRA DE SERVENTE DA CONSTRUCAO CIVIL, INCLUSIVE ENCAR | H | 1.15 | 18.17 | 3,00000000 | 21.5224
GOS SOCIAIS DESONERADOS
18.027.0303-0 | LUMINARIA DE SOBREPOR,FIXADA EM LAJE OU FORRO,TIPO CALHA,CHA | UN |  | 111.28
NFRADA OU PRISMATICA,COMPLETA,EQUIPADA COM REATOR ELETRONICO
DE ALTO FATOR DE POTENCIA E LAMPADA FLUORESCENTE DE 1X32W.F
ORNECIMENTO E COLOCACAO
3%-DESGASTE DE FERRAMENTAS E EPI
01983 | MAO-DE-OBRA DE ELETRICISTA DE CONSTRUCAOCIVIL, INCLUSIVE ENC | H | 1.15 | 27.92 | 3,00000000 | 33.0712
ARGOS SOCIAIS
01999 | MAO-DE-OBRA DE SERVENTE DA CONSTRUCAO CIVIL, INCLUSIVE ENCAR | H | 1.15 | 20.19 | 3,00000000 | 23.9151
GOS SOCIAIS
05337 | SUPORTE P/LAMPADA TUBULAR | UN | 2 | 1.94 |  | 3.88
05946 | SUPORTE TIPO PE DE GALINHA PARA FIXACAO DE LUMINARIAS | UN | 1 | 3.07 |  | 3.07
13215 | REATOR ELETRONICO DE ALTO FATOR DE POTENCIA (AFT>0,92), PARA | UN | 1 | 21.75 |  | 21.75
LAMPADAS FLUORESCENTES - 32W - SIMPLES
13227 | LAMPADA FLUORESCENTE TUBULAR DE 32W, BASE G-13 | UN | 1 | 11.32 |  | 11.32
14678 | CALHA CHANFRADA EM CHAPA DE ACO PARA LUMINARIA DE SOBREPOR, | UN | 1 | 14.28 |  | 14.28
PARA 1 LAMPADA TUBULAR DE 1200MM
18.027.0303-A | LUMINARIA DE SOBREPOR,FIXADA EM LAJE OU FORRO,TIPO CALHA,CHA | UN |  | 105.58
NFRADA OU PRISMATICA,COMPLETA,EQUIPADA COM REATOR ELETRONICO
DE ALTO FATOR DE POTENCIA E LAMPADA FLUORESCENTE DE 1X32W.F
ORNECIMENTO E COLOCACAO
3%-DESGASTE DE FERRAMENTAS E EPI
05337 | SUPORTE P/LAMPADA TUBULAR | UN | 2 | 1.94 |  | 3.88
05946 | SUPORTE TIPO PE DE GALINHA PARA FIXACAO DE LUMINARIAS | UN | 1 | 3.07 |  | 3.07
13215 | REATOR ELETRONICO DE ALTO FATOR DE POTENCIA (AFT>0,92), PARA | UN | 1 | 21.75 |  | 21.75
LAMPADAS FLUORESCENTES - 32W - SIMPLES
13227 | LAMPADA FLUORESCENTE TUBULAR DE 32W, BASE G-13 | UN | 1 | 11.32 |  | 11.32
14678 | CALHA CHANFRADA EM CHAPA DE ACO PARA LUMINARIA DE SOBREPOR, | UN | 1 | 14.28 |  | 14.28
PARA 1 LAMPADA TUBULAR DE 1200MM
20060 | MAO-DE-OBRA DE ELETRICISTA DA CONSTRUCAO CIVIL, INCLUSIVE EN | H | 1.15 | 25.13 | 3,00000000 | 29.7665
CARGOS SOCIAIS DESONERADOS
20132 | MAO-DE-OBRA DE SERVENTE DA CONSTRUCAO CIVIL, INCLUSIVE ENCAR | H | 1.15 | 18.17 | 3,00000000 | 21.5224
GOS SOCIAIS DESONERADOS
18.027.0304-0 | LUMINARIA DE SOBREPOR,FIXADA EM LAJE OU FORRO,TIPO CALHA,CHA | UN |  | 113.66
NFRADA OU PRISMATICA,COMPLETA,EQUIPADA COM REATOR ELETRONICO
DE ALTO FATOR DE POTENCIA E LAMPADA FLUORESCENTE DE 1X36W.F
ORNECIMENTO E COLOCACAO
3%-DESGASTE DE FERRAMENTAS E EPI
01983 | MAO-DE-OBRA DE ELETRICISTA DE CONSTRUCAOCIVIL, INCLUSIVE ENC | H | 1.15 | 27.92 | 3,00000000 | 33.0712
ARGOS SOCIAIS
01999 | MAO-DE-OBRA DE SERVENTE DA CONSTRUCAO CIVIL, INCLUSIVE ENCAR | H | 1.15 | 20.19 | 3,00000000 | 23.9151
GOS SOCIAIS
05337 | SUPORTE P/LAMPADA TUBULAR | UN | 2 | 1.94 |  | 3.88
05946 | SUPORTE TIPO PE DE GALINHA PARA FIXACAO DE LUMINARIAS | UN | 1 | 3.07 |  | 3.07
13217 | REATOR ELETRONICO DE ALTO FATOR DE POTENCIA (AFT>0,92), PARA | UN | 1 | 18.03 |  | 18.03
LAMPADAS FLUORESCENTES - 36W - SIMPLES
13228 | LAMPADA FLUORESCENTE TUBULAR DE 36W , BASE G13 | UN | 1 | 17.42 |  | 17.42
14678 | CALHA CHANFRADA EM CHAPA DE ACO PARA LUMINARIA DE SOBREPOR, | UN | 1 | 14.28 |  | 14.28
PARA 1 LAMPADA TUBULAR DE 1200MM
18.027.0304-A | LUMINARIA DE SOBREPOR,FIXADA EM LAJE OU FORRO,TIPO CALHA,CHA | UN |  | 107.96
NFRADA OU PRISMATICA,COMPLETA,EQUIPADA COM REATOR ELETRONICO
DE ALTO FATOR DE POTENCIA E LAMPADA FLUORESCENTE DE 1X36W.F
ORNECIMENTO E COLOCACAO
3%-DESGASTE DE FERRAMENTAS E EPI
05337 | SUPORTE P/LAMPADA TUBULAR | UN | 2 | 1.94 |  | 3.88
05946 | SUPORTE TIPO PE DE GALINHA PARA FIXACAO DE LUMINARIAS | UN | 1 | 3.07 |  | 3.07
13217 | REATOR ELETRONICO DE ALTO FATOR DE POTENCIA (AFT>0,92), PARA | UN | 1 | 18.03 |  | 18.03
LAMPADAS FLUORESCENTES - 36W - SIMPLES
13228 | LAMPADA FLUORESCENTE TUBULAR DE 36W , BASE G13 | UN | 1 | 17.42 |  | 17.42
14678 | CALHA CHANFRADA EM CHAPA DE ACO PARA LUMINARIA DE SOBREPOR, | UN | 1 | 14.28 |  | 14.28
PARA 1 LAMPADA TUBULAR DE 1200MM
20060 | MAO-DE-OBRA DE ELETRICISTA DA CONSTRUCAO CIVIL, INCLUSIVE EN | H | 1.15 | 25.13 | 3,00000000 | 29.7665
CARGOS SOCIAIS DESONERADOS
20132 | MAO-DE-OBRA DE SERVENTE DA CONSTRUCAO CIVIL, INCLUSIVE ENCAR | H | 1.15 | 18.17 | 3,00000000 | 21.5224
GOS SOCIAIS DESONERADOS
18.027.0305-0 | LUMINARIA DE SOBREPOR,FIXADA EM LAJE OU FORRO,TIPO CALHA,CHA | UN |  | 109.63
NFRADA OU PRISMATICA,COMPLETA,EQUIPADA COM REATOR ELETRONICO
DE ALTO FATOR DE POTENCIA E LAMPADA FLUORESCENTE DE 1X40W.F
ORNECIMENTO E COLOCACAO
3%-DESGASTE DE FERRAMENTAS E EPI
01983 | MAO-DE-OBRA DE ELETRICISTA DE CONSTRUCAOCIVIL, INCLUSIVE ENC | H | 1.15 | 27.92 | 3,00000000 | 33.0712
ARGOS SOCIAIS
01999 | MAO-DE-OBRA DE SERVENTE DA CONSTRUCAO CIVIL, INCLUSIVE ENCAR | H | 1.15 | 20.19 | 3,00000000 | 23.9151
GOS SOCIAIS
04312 | LAMPADA FLUORESCENTE TUBULAR, DE 40W | UN | 1 | 13.39 |  | 13.39
05337 | SUPORTE P/LAMPADA TUBULAR | UN | 2 | 1.94 |  | 3.88
05945 | REATOR ELETRONICO DE ALTO FATOR DE POTENCIA (AFT>0,92), PARA | UN | 1 | 18.03 |  | 18.03
LAMPADAS FLUORESCENTES - 40W - SIMPLES
05946 | SUPORTE TIPO PE DE GALINHA PARA FIXACAO DE LUMINARIAS | UN | 1 | 3.07 |  | 3.07
14678 | CALHA CHANFRADA EM CHAPA DE ACO PARA LUMINARIA DE SOBREPOR, | UN | 1 | 14.28 |  | 14.28
PARA 1 LAMPADA TUBULAR DE 1200MM
18.027.0305-A | LUMINARIA DE SOBREPOR,FIXADA EM LAJE OU FORRO,TIPO CALHA,CHA | UN |  | 103.93
NFRADA OU PRISMATICA,COMPLETA,EQUIPADA COM REATOR ELETRONICO
DE ALTO FATOR DE POTENCIA E LAMPADA FLUORESCENTE DE 1X40W.F
ORNECIMENTO E COLOCACAO
3%-DESGASTE DE FERRAMENTAS E EPI
04312 | LAMPADA FLUORESCENTE TUBULAR, DE 40W | UN | 1 | 13.39 |  | 13.39
05337 | SUPORTE P/LAMPADA TUBULAR | UN | 2 | 1.94 |  | 3.88
05945 | REATOR ELETRONICO DE ALTO FATOR DE POTENCIA (AFT>0,92), PARA | UN | 1 | 18.03 |  | 18.03
LAMPADAS FLUORESCENTES - 40W - SIMPLES
05946 | SUPORTE TIPO PE DE GALINHA PARA FIXACAO DE LUMINARIAS | UN | 1 | 3.07 |  | 3.07
14678 | CALHA CHANFRADA EM CHAPA DE ACO PARA LUMINARIA DE SOBREPOR, | UN | 1 | 14.28 |  | 14.28
PARA 1 LAMPADA TUBULAR DE 1200MM
20060 | MAO-DE-OBRA DE ELETRICISTA DA CONSTRUCAO CIVIL, INCLUSIVE EN | H | 1.15 | 25.13 | 3,00000000 | 29.7665
CARGOS SOCIAIS DESONERADOS
20132 | MAO-DE-OBRA DE SERVENTE DA CONSTRUCAO CIVIL, INCLUSIVE ENCAR | H | 1.15 | 18.17 | 3,00000000 | 21.5224
GOS SOCIAIS DESONERADOS
18.027.0310-0 | LUMINARIA DE SOBREPOR,FIXADA EM LAJE OU FORRO,TIPO CALHA,CHA | UN |  | 201.76
NFRADA OU PRISMATICA,COMPLETA,EQUIPADA COM REATOR ELETRONICO
DE ALTO FATOR DE POTENCIA E LAMPADA FLUORESCENTE DE 2X16W.F
ORNECIMENTO E COLOCACAO
3%-DESGASTE DE FERRAMENTAS E EPI
01983 | MAO-DE-OBRA DE ELETRICISTA DE CONSTRUCAOCIVIL, INCLUSIVE ENC | H | 1.21 | 27.92 | 3,00000000 | 34.7967
ARGOS SOCIAIS
01999 | MAO-DE-OBRA DE SERVENTE DA CONSTRUCAO CIVIL, INCLUSIVE ENCAR | H | 1.21 | 20.19 | 3,00000000 | 25.1628
GOS SOCIAIS
05337 | SUPORTE P/LAMPADA TUBULAR | UN | 4 | 1.94 |  | 7.76
05946 | SUPORTE TIPO PE DE GALINHA PARA FIXACAO DE LUMINARIAS | UN | 1 | 3.07 |  | 3.07
07981 | LAMPADA FLUORESCENTE TUBULAR, DE 16W | UN | 2 | 20.37 |  | 40.74
13210 | REATOR ELETRONICO DE ALTO FATOR DE POTENCIA (AFT>0,92), PARA | UN | 1 | 69.99 |  | 69.99
LAMPADA FLUORESCENTES - 16W - DUPLO
14675 | CALHA CHANFRADA EM CHAPA DE ACO PARA LUMINARIA DE SOBREPOR, | UN | 1 | 20.25 |  | 20.25
PARA 2 LAMPADAS TUBULARES DE 600MM
18.027.0310-A | LUMINARIA DE SOBREPOR,FIXADA EM LAJE OU FORRO,TIPO CALHA,CHA | UN |  | 195.77
NFRADA OU PRISMATICA,COMPLETA,EQUIPADA COM REATOR ELETRONICO
DE ALTO FATOR DE POTENCIA E LAMPADA FLUORESCENTE DE 2X16W.F
ORNECIMENTO E COLOCACAO
3%-DESGASTE DE FERRAMENTAS E EPI
05337 | SUPORTE P/LAMPADA TUBULAR | UN | 4 | 1.94 |  | 7.76
05946 | SUPORTE TIPO PE DE GALINHA PARA FIXACAO DE LUMINARIAS | UN | 1 | 3.07 |  | 3.07
07981 | LAMPADA FLUORESCENTE TUBULAR, DE 16W | UN | 2 | 20.37 |  | 40.74
13210 | REATOR ELETRONICO DE ALTO FATOR DE POTENCIA (AFT>0,92), PARA | UN | 1 | 69.99 |  | 69.99
LAMPADA FLUORESCENTES - 16W - DUPLO
14675 | CALHA CHANFRADA EM CHAPA DE ACO PARA LUMINARIA DE SOBREPOR, | UN | 1 | 20.25 |  | 20.25
PARA 2 LAMPADAS TUBULARES DE 600MM
20060 | MAO-DE-OBRA DE ELETRICISTA DA CONSTRUCAO CIVIL, INCLUSIVE EN | H | 1.21 | 25.13 | 3,00000000 | 31.3195
CARGOS SOCIAIS DESONERADOS
20132 | MAO-DE-OBRA DE SERVENTE DA CONSTRUCAO CIVIL, INCLUSIVE ENCAR | H | 1.21 | 18.17 | 3,00000000 | 22.6453
GOS SOCIAIS DESONERADOS
18.027.0311-0 | LUMINARIA DE SOBREPOR,FIXADA EM LAJE OU FORRO,TIPO CALHA,CHA | UN |  | 170.76
NFRADA OU PRISMATICA,COMPLETA,EQUIPADA COM REATOR ELETRONICO
DE ALTO FATOR DE POTENCIA E LAMPADA FLUORESCENTE DE 2X18W.F
ORNECIMENTO E COLOCACAO
3%-DESGASTE DE FERRAMENTAS E EPI
01983 | MAO-DE-OBRA DE ELETRICISTA DE CONSTRUCAOCIVIL, INCLUSIVE ENC | H | 1.21 | 27.92 | 3,00000000 | 34.7967
ARGOS SOCIAIS
01999 | MAO-DE-OBRA DE SERVENTE DA CONSTRUCAO CIVIL, INCLUSIVE ENCAR | H | 1.21 | 20.19 | 3,00000000 | 25.1628
GOS SOCIAIS
05337 | SUPORTE P/LAMPADA TUBULAR | UN | 4 | 1.94 |  | 7.76
05946 | SUPORTE TIPO PE DE GALINHA PARA FIXACAO DE LUMINARIAS | UN | 1 | 3.07 |  | 3.07
13212 | REATOR ELETRONICO DE ALTO FATOR DE POTENCIA (AFT>0,92), PARA | UN | 1 | 52.83 |  | 52.83
LAMPADA FLUORESCENTES - 18W - DUPLO
13226 | LAMPADA FLUORESCENTE, TUBULAR, DE 18W, BASE G-13 | UN | 2 | 13.45 |  | 26.9
14675 | CALHA CHANFRADA EM CHAPA DE ACO PARA LUMINARIA DE SOBREPOR, | UN | 1 | 20.25 |  | 20.25
PARA 2 LAMPADAS TUBULARES DE 600MM
18.027.0311-A | LUMINARIA DE SOBREPOR,FIXADA EM LAJE OU FORRO,TIPO CALHA,CHA | UN |  | 164.77
NFRADA OU PRISMATICA,COMPLETA,EQUIPADA COM REATOR ELETRONICO
DE ALTO FATOR DE POTENCIA E LAMPADA FLUORESCENTE DE 2X18W.F
ORNECIMENTO E COLOCACAO
3%-DESGASTE DE FERRAMENTAS E EPI
05337 | SUPORTE P/LAMPADA TUBULAR | UN | 4 | 1.94 |  | 7.76
05946 | SUPORTE TIPO PE DE GALINHA PARA FIXACAO DE LUMINARIAS | UN | 1 | 3.07 |  | 3.07
13212 | REATOR ELETRONICO DE ALTO FATOR DE POTENCIA (AFT>0,92), PARA | UN | 1 | 52.83 |  | 52.83
LAMPADA FLUORESCENTES - 18W - DUPLO
13226 | LAMPADA FLUORESCENTE, TUBULAR, DE 18W, BASE G-13 | UN | 2 | 13.45 |  | 26.9
14675 | CALHA CHANFRADA EM CHAPA DE ACO PARA LUMINARIA DE SOBREPOR, | UN | 1 | 20.25 |  | 20.25
PARA 2 LAMPADAS TUBULARES DE 600MM
20060 | MAO-DE-OBRA DE ELETRICISTA DA CONSTRUCAO CIVIL, INCLUSIVE EN | H | 1.21 | 25.13 | 3,00000000 | 31.3195
CARGOS SOCIAIS DESONERADOS
20132 | MAO-DE-OBRA DE SERVENTE DA CONSTRUCAO CIVIL, INCLUSIVE ENCAR | H | 1.21 | 18.17 | 3,00000000 | 22.6453
GOS SOCIAIS DESONERADOS
18.027.0312-0 | LUMINARIA DE SOBREPOR,FIXADA EM LAJE OU FORRO,TIPO CALHA,CHA | UN |  | 141.87
NFRADA OU PRISMATICA,COMPLETA,EQUIPADA COM REATOR ELETRONICO
DE ALTO FATOR DE POTENCIA E LAMPADA FLUORESCENTE DE 2X20W.F
ORNECIMENTO E COLOCACAO
3%-DESGASTE DE FERRAMENTAS E EPI
01983 | MAO-DE-OBRA DE ELETRICISTA DE CONSTRUCAOCIVIL, INCLUSIVE ENC | H | 1.21 | 27.92 | 3,00000000 | 34.7967
ARGOS SOCIAIS
01999 | MAO-DE-OBRA DE SERVENTE DA CONSTRUCAO CIVIL, INCLUSIVE ENCAR | H | 1.21 | 20.19 | 3,00000000 | 25.1628
GOS SOCIAIS
04311 | LAMPADA FLUORESCENTE TUBULAR, DE 20W | UN | 2 | 13.7 |  | 27.4
04317 | REATOR ELETRONICO DE ALTO FATOR DE POTENCIA (AFT>0,92), PARA | UN | 1 | 23.44 |  | 23.44
LAMPADAS FLUORESCENTES - 20W - DUPLO
05337 | SUPORTE P/LAMPADA TUBULAR | UN | 4 | 1.94 |  | 7.76
05946 | SUPORTE TIPO PE DE GALINHA PARA FIXACAO DE LUMINARIAS | UN | 1 | 3.07 |  | 3.07
14675 | CALHA CHANFRADA EM CHAPA DE ACO PARA LUMINARIA DE SOBREPOR, | UN | 1 | 20.25 |  | 20.25
PARA 2 LAMPADAS TUBULARES DE 600MM
18.027.0312-A | LUMINARIA DE SOBREPOR,FIXADA EM LAJE OU FORRO,TIPO CALHA,CHA | UN |  | 135.88
NFRADA OU PRISMATICA,COMPLETA,EQUIPADA COM REATOR ELETRONICO
DE ALTO FATOR DE POTENCIA E LAMPADA FLUORESCENTE DE 2X20W.F
ORNECIMENTO E COLOCACAO
3%-DESGASTE DE FERRAMENTAS E EPI
04311 | LAMPADA FLUORESCENTE TUBULAR, DE 20W | UN | 2 | 13.7 |  | 27.4
04317 | REATOR ELETRONICO DE ALTO FATOR DE POTENCIA (AFT>0,92), PARA | UN | 1 | 23.44 |  | 23.44
LAMPADAS FLUORESCENTES - 20W - DUPLO
05337 | SUPORTE P/LAMPADA TUBULAR | UN | 4 | 1.94 |  | 7.76
05946 | SUPORTE TIPO PE DE GALINHA PARA FIXACAO DE LUMINARIAS | UN | 1 | 3.07 |  | 3.07
14675 | CALHA CHANFRADA EM CHAPA DE ACO PARA LUMINARIA DE SOBREPOR, | UN | 1 | 20.25 |  | 20.25
PARA 2 LAMPADAS TUBULARES DE 600MM
20060 | MAO-DE-OBRA DE ELETRICISTA DA CONSTRUCAO CIVIL, INCLUSIVE EN | H | 1.21 | 25.13 | 3,00000000 | 31.3195
CARGOS SOCIAIS DESONERADOS
20132 | MAO-DE-OBRA DE SERVENTE DA CONSTRUCAO CIVIL, INCLUSIVE ENCAR | H | 1.21 | 18.17 | 3,00000000 | 22.6453
GOS SOCIAIS DESONERADOS
18.027.0313-0 | LUMINARIA DE SOBREPOR,FIXADA EM LAJE OU FORRO,TIPO CALHA,CHA | UN |  | 164.23
NFRADA OU PRISMATICA,COMPLETA,EQUIPADA COM REATOR ELETRONICO
DE ALTO FATOR DE POTENCIA E LAMPADA FLUORESCENTE DE 2X32W.F
ORNECIMENTO E COLOCACAO
3%-DESGASTE DE FERRAMENTAS E EPI
01983 | MAO-DE-OBRA DE ELETRICISTA DE CONSTRUCAOCIVIL, INCLUSIVE ENC | H | 1.21 | 27.92 | 3,00000000 | 34.7967
ARGOS SOCIAIS
01999 | MAO-DE-OBRA DE SERVENTE DA CONSTRUCAO CIVIL, INCLUSIVE ENCAR | H | 1.21 | 20.19 | 3,00000000 | 25.1628
GOS SOCIAIS
05337 | SUPORTE P/LAMPADA TUBULAR | UN | 4 | 1.94 |  | 7.76
05946 | SUPORTE TIPO PE DE GALINHA PARA FIXACAO DE LUMINARIAS | UN | 1 | 3.07 |  | 3.07
13216 | REATOR ELETRONICO DE ALTO FATOR DE POTENCIA (AFT>0,92), PARA | UN | 1 | 43.21 |  | 43.21
LAMPADAS FLUORESCENTES - 32W - DUPLO
13227 | LAMPADA FLUORESCENTE TUBULAR DE 32W, BASE G-13 | UN | 2 | 11.32 |  | 22.64
14679 | CALHA CHANFRADA EM CHAPA DE ACO PARA LUMINARIA DE SOBREPOR, | UN | 1 | 27.6 |  | 27.6
PARA 2 LAMPADAS TUBULARES DE 1200MM
18.027.0313-A | LUMINARIA DE SOBREPOR,FIXADA EM LAJE OU FORRO,TIPO CALHA,CHA | UN |  | 158.24
NFRADA OU PRISMATICA,COMPLETA,EQUIPADA COM REATOR ELETRONICO
DE ALTO FATOR DE POTENCIA E LAMPADA FLUORESCENTE DE 2X32W.F
ORNECIMENTO E COLOCACAO
3%-DESGASTE DE FERRAMENTAS E EPI
05337 | SUPORTE P/LAMPADA TUBULAR | UN | 4 | 1.94 |  | 7.76
05946 | SUPORTE TIPO PE DE GALINHA PARA FIXACAO DE LUMINARIAS | UN | 1 | 3.07 |  | 3.07
13216 | REATOR ELETRONICO DE ALTO FATOR DE POTENCIA (AFT>0,92), PARA | UN | 1 | 43.21 |  | 43.21
LAMPADAS FLUORESCENTES - 32W - DUPLO
13227 | LAMPADA FLUORESCENTE TUBULAR DE 32W, BASE G-13 | UN | 2 | 11.32 |  | 22.64
14679 | CALHA CHANFRADA EM CHAPA DE ACO PARA LUMINARIA DE SOBREPOR, | UN | 1 | 27.6 |  | 27.6
PARA 2 LAMPADAS TUBULARES DE 1200MM
20060 | MAO-DE-OBRA DE ELETRICISTA DA CONSTRUCAO CIVIL, INCLUSIVE EN | H | 1.21 | 25.13 | 3,00000000 | 31.3195
CARGOS SOCIAIS DESONERADOS
20132 | MAO-DE-OBRA DE SERVENTE DA CONSTRUCAO CIVIL, INCLUSIVE ENCAR | H | 1.21 | 18.17 | 3,00000000 | 22.6453
GOS SOCIAIS DESONERADOS
18.027.0314-0 | LUMINARIA DE SOBREPOR,FIXADA EM LAJE OU FORRO,TIPO CALHA,CHA | UN |  | 160.52
NFRADA OU PRISMATICA,COMPLETA,EQUIPADA COM REATOR ELETRONICO
DE ALTO FATOR DE POTENCIA E LAMPADA FLUORESCENTE DE 2X36W.F
ORNECIMENTO E COLOCACAO
3%-DESGASTE DE FERRAMENTAS E EPI
01983 | MAO-DE-OBRA DE ELETRICISTA DE CONSTRUCAOCIVIL, INCLUSIVE ENC | H | 1.21 | 27.92 | 3,00000000 | 34.7967
ARGOS SOCIAIS
01999 | MAO-DE-OBRA DE SERVENTE DA CONSTRUCAO CIVIL, INCLUSIVE ENCAR | H | 1.21 | 20.19 | 3,00000000 | 25.1628
GOS SOCIAIS
05337 | SUPORTE P/LAMPADA TUBULAR | UN | 4 | 1.94 |  | 7.76
05946 | SUPORTE TIPO PE DE GALINHA PARA FIXACAO DE LUMINARIAS | UN | 1 | 3.07 |  | 3.07
13218 | REATOR ELETRONICO DE ALTO FATOR DE POTENCIA (AFT>0,92), PARA | UN | 1 | 27.3 |  | 27.3
LAMPADAS FLUORESCENTES - 36W - DUPLO
13228 | LAMPADA FLUORESCENTE TUBULAR DE 36W , BASE G13 | UN | 2 | 17.42 |  | 34.84
14679 | CALHA CHANFRADA EM CHAPA DE ACO PARA LUMINARIA DE SOBREPOR, | UN | 1 | 27.6 |  | 27.6
PARA 2 LAMPADAS TUBULARES DE 1200MM
18.027.0314-A | LUMINARIA DE SOBREPOR,FIXADA EM LAJE OU FORRO,TIPO CALHA,CHA | UN |  | 154.53
NFRADA OU PRISMATICA,COMPLETA,EQUIPADA COM REATOR ELETRONICO
DE ALTO FATOR DE POTENCIA E LAMPADA FLUORESCENTE DE 2X36W.F
ORNECIMENTO E COLOCACAO
3%-DESGASTE DE FERRAMENTAS E EPI
05337 | SUPORTE P/LAMPADA TUBULAR | UN | 4 | 1.94 |  | 7.76
05946 | SUPORTE TIPO PE DE GALINHA PARA FIXACAO DE LUMINARIAS | UN | 1 | 3.07 |  | 3.07
13218 | REATOR ELETRONICO DE ALTO FATOR DE POTENCIA (AFT>0,92), PARA | UN | 1 | 27.3 |  | 27.3
LAMPADAS FLUORESCENTES - 36W - DUPLO
13228 | LAMPADA FLUORESCENTE TUBULAR DE 36W , BASE G13 | UN | 2 | 17.42 |  | 34.84
14679 | CALHA CHANFRADA EM CHAPA DE ACO PARA LUMINARIA DE SOBREPOR, | UN | 1 | 27.6 |  | 27.6
PARA 2 LAMPADAS TUBULARES DE 1200MM
20060 | MAO-DE-OBRA DE ELETRICISTA DA CONSTRUCAO CIVIL, INCLUSIVE EN | H | 1.21 | 25.13 | 3,00000000 | 31.3195
CARGOS SOCIAIS DESONERADOS
20132 | MAO-DE-OBRA DE SERVENTE DA CONSTRUCAO CIVIL, INCLUSIVE ENCAR | H | 1.21 | 18.17 | 3,00000000 | 22.6453
GOS SOCIAIS DESONERADOS
18.027.0315-0 | LUMINARIA DE SOBREPOR,FIXADA EM LAJE OU FORRO,TIPO CALHA,CHA | UN |  | 152.46
NFRADA OU PRISMATICA,COMPLETA,EQUIPADA COM REATOR ELETRONICO
DE ALTO FATOR DE POTENCIA E LAMPADA FLUORESCENTE DE 2X40W.F
ORNECIMENTO E COLOCACAO
3%-DESGASTE DE FERRAMENTAS E EPI
01983 | MAO-DE-OBRA DE ELETRICISTA DE CONSTRUCAOCIVIL, INCLUSIVE ENC | H | 1.21 | 27.92 | 3,00000000 | 34.7967
ARGOS SOCIAIS
01999 | MAO-DE-OBRA DE SERVENTE DA CONSTRUCAO CIVIL, INCLUSIVE ENCAR | H | 1.21 | 20.19 | 3,00000000 | 25.1628
GOS SOCIAIS
04312 | LAMPADA FLUORESCENTE TUBULAR, DE 40W | UN | 2 | 13.39 |  | 26.78
04319 | REATOR ELETRONICO DE ALTO FATOR DE POTENCIA (AFT>0,92), PARA | UN | 1 | 27.3 |  | 27.3
LAMPADAS FLUORESCENTES - 40W - DUPLO
05337 | SUPORTE P/LAMPADA TUBULAR | UN | 4 | 1.94 |  | 7.76
05946 | SUPORTE TIPO PE DE GALINHA PARA FIXACAO DE LUMINARIAS | UN | 1 | 3.07 |  | 3.07
14679 | CALHA CHANFRADA EM CHAPA DE ACO PARA LUMINARIA DE SOBREPOR, | UN | 1 | 27.6 |  | 27.6
PARA 2 LAMPADAS TUBULARES DE 1200MM
18.027.0315-A | LUMINARIA DE SOBREPOR,FIXADA EM LAJE OU FORRO,TIPO CALHA,CHA | UN |  | 146.47
NFRADA OU PRISMATICA,COMPLETA,EQUIPADA COM REATOR ELETRONICO
DE ALTO FATOR DE POTENCIA E LAMPADA FLUORESCENTE DE 2X40W.F
ORNECIMENTO E COLOCACAO
3%-DESGASTE DE FERRAMENTAS E EPI
04312 | LAMPADA FLUORESCENTE TUBULAR, DE 40W | UN | 2 | 13.39 |  | 26.78
04319 | REATOR ELETRONICO DE ALTO FATOR DE POTENCIA (AFT>0,92), PARA | UN | 1 | 27.3 |  | 27.3
LAMPADAS FLUORESCENTES - 40W - DUPLO
05337 | SUPORTE P/LAMPADA TUBULAR | UN | 4 | 1.94 |  | 7.76
05946 | SUPORTE TIPO PE DE GALINHA PARA FIXACAO DE LUMINARIAS | UN | 1 | 3.07 |  | 3.07
14679 | CALHA CHANFRADA EM CHAPA DE ACO PARA LUMINARIA DE SOBREPOR, | UN | 1 | 27.6 |  | 27.6
PARA 2 LAMPADAS TUBULARES DE 1200MM
20060 | MAO-DE-OBRA DE ELETRICISTA DA CONSTRUCAO CIVIL, INCLUSIVE EN | H | 1.21 | 25.13 | 3,00000000 | 31.3195
CARGOS SOCIAIS DESONERADOS
20132 | MAO-DE-OBRA DE SERVENTE DA CONSTRUCAO CIVIL, INCLUSIVE ENCAR | H | 1.21 | 18.17 | 3,00000000 | 22.6453
GOS SOCIAIS DESONERADOS
18.027.0320-0 | LUMINARIA DE SOBREPOR,FIXADA EM LAJE OU FORRO,TIPO CALHA,CHA | UN |  | 285.47
NFRADA OU PRISMATICA,COMPLETA,EQUIPADA COM REATOR ELETRONICO
DE ALTO FATOR DE POTENCIA E LAMPADA FLUORESCENTE DE 3X16W.F
ORNECIMENTO E COLOCACAO
3%-DESGASTE DE FERRAMENTAS E EPI
01983 | MAO-DE-OBRA DE ELETRICISTA DE CONSTRUCAOCIVIL, INCLUSIVE ENC | H | 1.26 | 27.92 | 3,00000000 | 36.2346
ARGOS SOCIAIS
01999 | MAO-DE-OBRA DE SERVENTE DA CONSTRUCAO CIVIL, INCLUSIVE ENCAR | H | 1.26 | 20.19 | 3,00000000 | 26.2026
GOS SOCIAIS
05337 | SUPORTE P/LAMPADA TUBULAR | UN | 6 | 1.94 |  | 11.64
05946 | SUPORTE TIPO PE DE GALINHA PARA FIXACAO DE LUMINARIAS | UN | 1 | 3.07 |  | 3.07
07981 | LAMPADA FLUORESCENTE TUBULAR, DE 16W | UN | 3 | 20.37 |  | 61.11
13209 | REATOR ELETRONICO DE ALTO FATOR DE POTENCIA (AFT>0,92), PARA | UN | 1 | 46.65 |  | 46.65
LAMPADAS FLUORESCENTES - 16W - SIMPLES
13210 | REATOR ELETRONICO DE ALTO FATOR DE POTENCIA (AFT>0,92), PARA | UN | 1 | 69.99 |  | 69.99
LAMPADA FLUORESCENTES - 16W - DUPLO
14676 | CALHA CHANFRADA EM CHAPA DE ACO PARA LUMINARIA DE SOBREPOR, | UN | 1 | 30.58 |  | 30.58
PARA 3 LAMPADAS TUBULARES DE 600MM
18.027.0320-A | LUMINARIA DE SOBREPOR,FIXADA EM LAJE OU FORRO,TIPO CALHA,CHA | UN |  | 279.23
NFRADA OU PRISMATICA,COMPLETA,EQUIPADA COM REATOR ELETRONICO
DE ALTO FATOR DE POTENCIA E LAMPADA FLUORESCENTE DE 3X16W.F
ORNECIMENTO E COLOCACAO
3%-DESGASTE DE FERRAMENTAS E EPI
05337 | SUPORTE P/LAMPADA TUBULAR | UN | 6 | 1.94 |  | 11.64
05946 | SUPORTE TIPO PE DE GALINHA PARA FIXACAO DE LUMINARIAS | UN | 1 | 3.07 |  | 3.07
07981 | LAMPADA FLUORESCENTE TUBULAR, DE 16W | UN | 3 | 20.37 |  | 61.11
13209 | REATOR ELETRONICO DE ALTO FATOR DE POTENCIA (AFT>0,92), PARA | UN | 1 | 46.65 |  | 46.65
LAMPADAS FLUORESCENTES - 16W - SIMPLES
13210 | REATOR ELETRONICO DE ALTO FATOR DE POTENCIA (AFT>0,92), PARA | UN | 1 | 69.99 |  | 69.99
LAMPADA FLUORESCENTES - 16W - DUPLO
14676 | CALHA CHANFRADA EM CHAPA DE ACO PARA LUMINARIA DE SOBREPOR, | UN | 1 | 30.58 |  | 30.58
PARA 3 LAMPADAS TUBULARES DE 600MM
20060 | MAO-DE-OBRA DE ELETRICISTA DA CONSTRUCAO CIVIL, INCLUSIVE EN | H | 1.26 | 25.13 | 3,00000000 | 32.6137
CARGOS SOCIAIS DESONERADOS
20132 | MAO-DE-OBRA DE SERVENTE DA CONSTRUCAO CIVIL, INCLUSIVE ENCAR | H | 1.26 | 18.17 | 3,00000000 | 23.581
GOS SOCIAIS DESONERADOS
18.027.0321-0 | LUMINARIA DE SOBREPOR,FIXADA EM LAJE OU FORRO,TIPO CALHA,CHA | UN |  | 215.75
NFRADA OU PRISMATICA,COMPLETA,EQUIPADA COM REATOR ELETRONICO
DE ALTO FATOR DE POTENCIA E LAMPADA FLUORESCENTE DE 3X18W.F
ORNECIMENTO E COLOCACAO
3%-DESGASTE DE FERRAMENTAS E EPI
01983 | MAO-DE-OBRA DE ELETRICISTA DE CONSTRUCAOCIVIL, INCLUSIVE ENC | H | 1.26 | 27.92 | 3,00000000 | 36.2346
ARGOS SOCIAIS
01999 | MAO-DE-OBRA DE SERVENTE DA CONSTRUCAO CIVIL, INCLUSIVE ENCAR | H | 1.26 | 20.19 | 3,00000000 | 26.2026
GOS SOCIAIS
05337 | SUPORTE P/LAMPADA TUBULAR | UN | 6 | 1.94 |  | 11.64
05946 | SUPORTE TIPO PE DE GALINHA PARA FIXACAO DE LUMINARIAS | UN | 1 | 3.07 |  | 3.07
13211 | REATOR ELETRONICO DE ALTO FATOR DE POTENCIA (AFT>0,92), PARA | UN | 1 | 14.85 |  | 14.85
LAMPADA FLUORESCENTES - 18W - SIMPLES
13212 | REATOR ELETRONICO DE ALTO FATOR DE POTENCIA (AFT>0,92), PARA | UN | 1 | 52.83 |  | 52.83
LAMPADA FLUORESCENTES - 18W - DUPLO
13226 | LAMPADA FLUORESCENTE, TUBULAR, DE 18W, BASE G-13 | UN | 3 | 13.45 |  | 40.35
14676 | CALHA CHANFRADA EM CHAPA DE ACO PARA LUMINARIA DE SOBREPOR, | UN | 1 | 30.58 |  | 30.58
PARA 3 LAMPADAS TUBULARES DE 600MM
18.027.0321-A | LUMINARIA DE SOBREPOR,FIXADA EM LAJE OU FORRO,TIPO CALHA,CHA | UN |  | 209.51
NFRADA OU PRISMATICA,COMPLETA,EQUIPADA COM REATOR ELETRONICO
DE ALTO FATOR DE POTENCIA E LAMPADA FLUORESCENTE DE 3X18W.F
ORNECIMENTO E COLOCACAO
3%-DESGASTE DE FERRAMENTAS E EPI
05337 | SUPORTE P/LAMPADA TUBULAR | UN | 6 | 1.94 |  | 11.64
05946 | SUPORTE TIPO PE DE GALINHA PARA FIXACAO DE LUMINARIAS | UN | 1 | 3.07 |  | 3.07
13211 | REATOR ELETRONICO DE ALTO FATOR DE POTENCIA (AFT>0,92), PARA | UN | 1 | 14.85 |  | 14.85
LAMPADA FLUORESCENTES - 18W - SIMPLES
13212 | REATOR ELETRONICO DE ALTO FATOR DE POTENCIA (AFT>0,92), PARA | UN | 1 | 52.83 |  | 52.83
LAMPADA FLUORESCENTES - 18W - DUPLO
13226 | LAMPADA FLUORESCENTE, TUBULAR, DE 18W, BASE G-13 | UN | 3 | 13.45 |  | 40.35
14676 | CALHA CHANFRADA EM CHAPA DE ACO PARA LUMINARIA DE SOBREPOR, | UN | 1 | 30.58 |  | 30.58
PARA 3 LAMPADAS TUBULARES DE 600MM
20060 | MAO-DE-OBRA DE ELETRICISTA DA CONSTRUCAO CIVIL, INCLUSIVE EN | H | 1.26 | 25.13 | 3,00000000 | 32.6137
CARGOS SOCIAIS DESONERADOS
20132 | MAO-DE-OBRA DE SERVENTE DA CONSTRUCAO CIVIL, INCLUSIVE ENCAR | H | 1.26 | 18.17 | 3,00000000 | 23.581
GOS SOCIAIS DESONERADOS
18.027.0322-0 | LUMINARIA DE SOBREPOR,FIXADA EM LAJE OU FORRO,TIPO CALHA,CHA | UN |  | 185.06
NFRADA OU PRISMATICA,COMPLETA,EQUIPADA COM REATOR ELETRONICO
DE ALTO FATOR DE POTENCIA E LAMPADA FLUORESCENTE DE 3X20W.F
ORNECIMENTO E COLOCACAO
3%-DESGASTE DE FERRAMENTAS E EPI
01983 | MAO-DE-OBRA DE ELETRICISTA DE CONSTRUCAOCIVIL, INCLUSIVE ENC | H | 1.26 | 27.92 | 3,00000000 | 36.2346
ARGOS SOCIAIS
01999 | MAO-DE-OBRA DE SERVENTE DA CONSTRUCAO CIVIL, INCLUSIVE ENCAR | H | 1.26 | 20.19 | 3,00000000 | 26.2026
GOS SOCIAIS
04311 | LAMPADA FLUORESCENTE TUBULAR, DE 20W | UN | 3 | 13.7 |  | 41.1
04317 | REATOR ELETRONICO DE ALTO FATOR DE POTENCIA (AFT>0,92), PARA | UN | 1 | 23.44 |  | 23.44
LAMPADAS FLUORESCENTES - 20W - DUPLO
05337 | SUPORTE P/LAMPADA TUBULAR | UN | 6 | 1.94 |  | 11.64
05944 | REATOR ELETRONICO DE ALTO FATOR DE POTENCIA (AFT>0,92), PARA | UN | 1 | 12.8 |  | 12.8
LAMPADAS FLUORESCENTES - 20W - SIMPLES
05946 | SUPORTE TIPO PE DE GALINHA PARA FIXACAO DE LUMINARIAS | UN | 1 | 3.07 |  | 3.07
14676 | CALHA CHANFRADA EM CHAPA DE ACO PARA LUMINARIA DE SOBREPOR, | UN | 1 | 30.58 |  | 30.58
PARA 3 LAMPADAS TUBULARES DE 600MM
18.027.0322-A | LUMINARIA DE SOBREPOR,FIXADA EM LAJE OU FORRO,TIPO CALHA,CHA | UN |  | 178.82
NFRADA OU PRISMATICA,COMPLETA,EQUIPADA COM REATOR ELETRONICO
DE ALTO FATOR DE POTENCIA E LAMPADA FLUORESCENTE DE 3X20W.F
ORNECIMENTO E COLOCACAO
3%-DESGASTE DE FERRAMENTAS E EPI
04311 | LAMPADA FLUORESCENTE TUBULAR, DE 20W | UN | 3 | 13.7 |  | 41.1
04317 | REATOR ELETRONICO DE ALTO FATOR DE POTENCIA (AFT>0,92), PARA | UN | 1 | 23.44 |  | 23.44
LAMPADAS FLUORESCENTES - 20W - DUPLO
05337 | SUPORTE P/LAMPADA TUBULAR | UN | 6 | 1.94 |  | 11.64
05944 | REATOR ELETRONICO DE ALTO FATOR DE POTENCIA (AFT>0,92), PARA | UN | 1 | 12.8 |  | 12.8
LAMPADAS FLUORESCENTES - 20W - SIMPLES
05946 | SUPORTE TIPO PE DE GALINHA PARA FIXACAO DE LUMINARIAS | UN | 1 | 3.07 |  | 3.07
14676 | CALHA CHANFRADA EM CHAPA DE ACO PARA LUMINARIA DE SOBREPOR, | UN | 1 | 30.58 |  | 30.58
PARA 3 LAMPADAS TUBULARES DE 600MM
20060 | MAO-DE-OBRA DE ELETRICISTA DA CONSTRUCAO CIVIL, INCLUSIVE EN | H | 1.26 | 25.13 | 3,00000000 | 32.6137
CARGOS SOCIAIS DESONERADOS
20132 | MAO-DE-OBRA DE SERVENTE DA CONSTRUCAO CIVIL, INCLUSIVE ENCAR | H | 1.26 | 18.17 | 3,00000000 | 23.581
GOS SOCIAIS DESONERADOS
18.027.0323-0 | LUMINARIA DE SOBREPOR,FIXADA EM LAJE OU FORRO,TIPO CALHA,CHA | UN |  | 212.58
NFRADA OU PRISMATICA,COMPLETA,EQUIPADA COM REATOR ELETRONICO
DE ALTO FATOR DE POTENCIA E LAMPADA FLUORESCENTE DE 3X32W.F
ORNECIMENTO E COLOCACAO
3%-DESGASTE DE FERRAMENTAS E EPI
01983 | MAO-DE-OBRA DE ELETRICISTA DE CONSTRUCAOCIVIL, INCLUSIVE ENC | H | 1.26 | 27.92 | 3,00000000 | 36.2346
ARGOS SOCIAIS
01999 | MAO-DE-OBRA DE SERVENTE DA CONSTRUCAO CIVIL, INCLUSIVE ENCAR | H | 1.26 | 20.19 | 3,00000000 | 26.2026
GOS SOCIAIS
05337 | SUPORTE P/LAMPADA TUBULAR | UN | 6 | 1.94 |  | 11.64
05946 | SUPORTE TIPO PE DE GALINHA PARA FIXACAO DE LUMINARIAS | UN | 1 | 3.07 |  | 3.07
13215 | REATOR ELETRONICO DE ALTO FATOR DE POTENCIA (AFT>0,92), PARA | UN | 1 | 21.75 |  | 21.75
LAMPADAS FLUORESCENTES - 32W - SIMPLES
13216 | REATOR ELETRONICO DE ALTO FATOR DE POTENCIA (AFT>0,92), PARA | UN | 1 | 43.21 |  | 43.21
LAMPADAS FLUORESCENTES - 32W - DUPLO
13227 | LAMPADA FLUORESCENTE TUBULAR DE 32W, BASE G-13 | UN | 3 | 11.32 |  | 33.96
14703 | CALHA CHANFRADA EM CHAPA DE ACO PARA LUMINARIA DE SOBREPOR, | UN | 1 | 36.52 |  | 36.52
PARA 3 LAMPADAS TUBULARES DE 1200MM
18.027.0323-A | LUMINARIA DE SOBREPOR,FIXADA EM LAJE OU FORRO,TIPO CALHA,CHA | UN |  | 206.34
NFRADA OU PRISMATICA,COMPLETA,EQUIPADA COM REATOR ELETRONICO
DE ALTO FATOR DE POTENCIA E LAMPADA FLUORESCENTE DE 3X32W.F
ORNECIMENTO E COLOCACAO
3%-DESGASTE DE FERRAMENTAS E EPI
05337 | SUPORTE P/LAMPADA TUBULAR | UN | 6 | 1.94 |  | 11.64
05946 | SUPORTE TIPO PE DE GALINHA PARA FIXACAO DE LUMINARIAS | UN | 1 | 3.07 |  | 3.07
13215 | REATOR ELETRONICO DE ALTO FATOR DE POTENCIA (AFT>0,92), PARA | UN | 1 | 21.75 |  | 21.75
LAMPADAS FLUORESCENTES - 32W - SIMPLES
13216 | REATOR ELETRONICO DE ALTO FATOR DE POTENCIA (AFT>0,92), PARA | UN | 1 | 43.21 |  | 43.21
LAMPADAS FLUORESCENTES - 32W - DUPLO
13227 | LAMPADA FLUORESCENTE TUBULAR DE 32W, BASE G-13 | UN | 3 | 11.32 |  | 33.96
14703 | CALHA CHANFRADA EM CHAPA DE ACO PARA LUMINARIA DE SOBREPOR, | UN | 1 | 36.52 |  | 36.52
PARA 3 LAMPADAS TUBULARES DE 1200MM
20060 | MAO-DE-OBRA DE ELETRICISTA DA CONSTRUCAO CIVIL, INCLUSIVE EN | H | 1.26 | 25.13 | 3,00000000 | 32.6137
CARGOS SOCIAIS DESONERADOS
20132 | MAO-DE-OBRA DE SERVENTE DA CONSTRUCAO CIVIL, INCLUSIVE ENCAR | H | 1.26 | 18.17 | 3,00000000 | 23.581
GOS SOCIAIS DESONERADOS
18.027.0324-0 | LUMINARIA DE SOBREPOR,FIXADA EM LAJE OU FORRO,TIPO CALHA,CHA | UN |  | 211.25
NFRADA OU PRISMATICA,COMPLETA,EQUIPADA COM REATOR ELETRONICO
DE ALTO FATOR DE POTENCIA E LAMPADA FLUORESCENTE DE 3X36W.F
ORNECIMENTO E COLOCACAO
3%-DESGASTE DE FERRAMENTAS E EPI
01983 | MAO-DE-OBRA DE ELETRICISTA DE CONSTRUCAOCIVIL, INCLUSIVE ENC | H | 1.26 | 27.92 | 3,00000000 | 36.2346
ARGOS SOCIAIS
01999 | MAO-DE-OBRA DE SERVENTE DA CONSTRUCAO CIVIL, INCLUSIVE ENCAR | H | 1.26 | 20.19 | 3,00000000 | 26.2026
GOS SOCIAIS
05337 | SUPORTE P/LAMPADA TUBULAR | UN | 6 | 1.94 |  | 11.64
05946 | SUPORTE TIPO PE DE GALINHA PARA FIXACAO DE LUMINARIAS | UN | 1 | 3.07 |  | 3.07
13217 | REATOR ELETRONICO DE ALTO FATOR DE POTENCIA (AFT>0,92), PARA | UN | 1 | 18.03 |  | 18.03
LAMPADAS FLUORESCENTES - 36W - SIMPLES
13218 | REATOR ELETRONICO DE ALTO FATOR DE POTENCIA (AFT>0,92), PARA | UN | 1 | 27.3 |  | 27.3
LAMPADAS FLUORESCENTES - 36W - DUPLO
13228 | LAMPADA FLUORESCENTE TUBULAR DE 36W , BASE G13 | UN | 3 | 17.42 |  | 52.26
14703 | CALHA CHANFRADA EM CHAPA DE ACO PARA LUMINARIA DE SOBREPOR, | UN | 1 | 36.52 |  | 36.52
PARA 3 LAMPADAS TUBULARES DE 1200MM
18.027.0324-A | LUMINARIA DE SOBREPOR,FIXADA EM LAJE OU FORRO,TIPO CALHA,CHA | UN |  | 205.01
NFRADA OU PRISMATICA,COMPLETA,EQUIPADA COM REATOR ELETRONICO
DE ALTO FATOR DE POTENCIA E LAMPADA FLUORESCENTE DE 3X36W.F
ORNECIMENTO E COLOCACAO
3%-DESGASTE DE FERRAMENTAS E EPI
05337 | SUPORTE P/LAMPADA TUBULAR | UN | 6 | 1.94 |  | 11.64
05946 | SUPORTE TIPO PE DE GALINHA PARA FIXACAO DE LUMINARIAS | UN | 1 | 3.07 |  | 3.07
13217 | REATOR ELETRONICO DE ALTO FATOR DE POTENCIA (AFT>0,92), PARA | UN | 1 | 18.03 |  | 18.03
LAMPADAS FLUORESCENTES - 36W - SIMPLES
13218 | REATOR ELETRONICO DE ALTO FATOR DE POTENCIA (AFT>0,92), PARA | UN | 1 | 27.3 |  | 27.3
LAMPADAS FLUORESCENTES - 36W - DUPLO
13228 | LAMPADA FLUORESCENTE TUBULAR DE 36W , BASE G13 | UN | 3 | 17.42 |  | 52.26
14703 | CALHA CHANFRADA EM CHAPA DE ACO PARA LUMINARIA DE SOBREPOR, | UN | 1 | 36.52 |  | 36.52
PARA 3 LAMPADAS TUBULARES DE 1200MM
20060 | MAO-DE-OBRA DE ELETRICISTA DA CONSTRUCAO CIVIL, INCLUSIVE EN | H | 1.26 | 25.13 | 3,00000000 | 32.6137
CARGOS SOCIAIS DESONERADOS
20132 | MAO-DE-OBRA DE SERVENTE DA CONSTRUCAO CIVIL, INCLUSIVE ENCAR | H | 1.26 | 18.17 | 3,00000000 | 23.581
GOS SOCIAIS DESONERADOS
18.027.0325-0 | LUMINARIA DE SOBREPOR,FIXADA EM LAJE OU FORRO,TIPO CALHA,CHA | UN |  | 199.16
NFRADA OU PRISMATICA,COMPLETA,EQUIPADA COM REATOR ELETRONICO
DE ALTO FATOR DE POTENCIA E LAMPADA FLUORESCENTE DE 3X40W.F
ORNECIMENTO E COLOCACAO
3%-DESGASTE DE FERRAMENTAS E EPI
01983 | MAO-DE-OBRA DE ELETRICISTA DE CONSTRUCAOCIVIL, INCLUSIVE ENC | H | 1.26 | 27.92 | 3,00000000 | 36.2346
ARGOS SOCIAIS
01999 | MAO-DE-OBRA DE SERVENTE DA CONSTRUCAO CIVIL, INCLUSIVE ENCAR | H | 1.26 | 20.19 | 3,00000000 | 26.2026
GOS SOCIAIS
04312 | LAMPADA FLUORESCENTE TUBULAR, DE 40W | UN | 3 | 13.39 |  | 40.17
04319 | REATOR ELETRONICO DE ALTO FATOR DE POTENCIA (AFT>0,92), PARA | UN | 1 | 27.3 |  | 27.3
LAMPADAS FLUORESCENTES - 40W - DUPLO
05337 | SUPORTE P/LAMPADA TUBULAR | UN | 6 | 1.94 |  | 11.64
05945 | REATOR ELETRONICO DE ALTO FATOR DE POTENCIA (AFT>0,92), PARA | UN | 1 | 18.03 |  | 18.03
LAMPADAS FLUORESCENTES - 40W - SIMPLES
05946 | SUPORTE TIPO PE DE GALINHA PARA FIXACAO DE LUMINARIAS | UN | 1 | 3.07 |  | 3.07
14703 | CALHA CHANFRADA EM CHAPA DE ACO PARA LUMINARIA DE SOBREPOR, | UN | 1 | 36.52 |  | 36.52
PARA 3 LAMPADAS TUBULARES DE 1200MM
18.027.0325-A | LUMINARIA DE SOBREPOR,FIXADA EM LAJE OU FORRO,TIPO CALHA,CHA | UN |  | 192.92
NFRADA OU PRISMATICA,COMPLETA,EQUIPADA COM REATOR ELETRONICO
DE ALTO FATOR DE POTENCIA E LAMPADA FLUORESCENTE DE 3X40W.F
ORNECIMENTO E COLOCACAO
3%-DESGASTE DE FERRAMENTAS E EPI
04312 | LAMPADA FLUORESCENTE TUBULAR, DE 40W | UN | 3 | 13.39 |  | 40.17
04319 | REATOR ELETRONICO DE ALTO FATOR DE POTENCIA (AFT>0,92), PARA | UN | 1 | 27.3 |  | 27.3
LAMPADAS FLUORESCENTES - 40W - DUPLO
05337 | SUPORTE P/LAMPADA TUBULAR | UN | 6 | 1.94 |  | 11.64
05945 | REATOR ELETRONICO DE ALTO FATOR DE POTENCIA (AFT>0,92), PARA | UN | 1 | 18.03 |  | 18.03
LAMPADAS FLUORESCENTES - 40W - SIMPLES
05946 | SUPORTE TIPO PE DE GALINHA PARA FIXACAO DE LUMINARIAS | UN | 1 | 3.07 |  | 3.07
14703 | CALHA CHANFRADA EM CHAPA DE ACO PARA LUMINARIA DE SOBREPOR, | UN | 1 | 36.52 |  | 36.52
PARA 3 LAMPADAS TUBULARES DE 1200MM
20060 | MAO-DE-OBRA DE ELETRICISTA DA CONSTRUCAO CIVIL, INCLUSIVE EN | H | 1.26 | 25.13 | 3,00000000 | 32.6137
CARGOS SOCIAIS DESONERADOS
20132 | MAO-DE-OBRA DE SERVENTE DA CONSTRUCAO CIVIL, INCLUSIVE ENCAR | H | 1.26 | 18.17 | 3,00000000 | 23.581
GOS SOCIAIS DESONERADOS
18.027.0330-0 | LUMINARIA DE SOBREPOR,FIXADA EM LAJE OU FORRO,TIPO CALHA,CHA | UN |  | 337.84
NFRADA OU PRISMATICA,COMPLETA,EQUIPADA COM REATOR ELETRONICO
DE ALTO FATOR DE POTENCIA E LAMPADA FLUORESCENTE DE 4X16W.F
ORNECIMENTO E COLOCACAO
3%-DESGASTE DE FERRAMENTAS E EPI
01983 | MAO-DE-OBRA DE ELETRICISTA DE CONSTRUCAOCIVIL, INCLUSIVE ENC | H | 1.32 | 27.92 | 3,00000000 | 37.96
ARGOS SOCIAIS
01999 | MAO-DE-OBRA DE SERVENTE DA CONSTRUCAO CIVIL, INCLUSIVE ENCAR | H | 1.32 | 20.19 | 3,00000000 | 27.4503
GOS SOCIAIS
05337 | SUPORTE P/LAMPADA TUBULAR | UN | 8 | 1.94 |  | 15.52
05946 | SUPORTE TIPO PE DE GALINHA PARA FIXACAO DE LUMINARIAS | UN | 1 | 3.07 |  | 3.07
07981 | LAMPADA FLUORESCENTE TUBULAR, DE 16W | UN | 4 | 20.37 |  | 81.48
13210 | REATOR ELETRONICO DE ALTO FATOR DE POTENCIA (AFT>0,92), PARA | UN | 2 | 69.99 |  | 139.98
LAMPADA FLUORESCENTES - 16W - DUPLO
14677 | CALHA CHANFRADA EM CHAPA DE ACO PARA LUMINARIA DE SOBREPOR, | UN | 1 | 32.38 |  | 32.38
PARA 4 LAMPADAS TUBULARES DE 600MM
18.027.0330-A | LUMINARIA DE SOBREPOR,FIXADA EM LAJE OU FORRO,TIPO CALHA,CHA | UN |  | 331.3
NFRADA OU PRISMATICA,COMPLETA,EQUIPADA COM REATOR ELETRONICO
DE ALTO FATOR DE POTENCIA E LAMPADA FLUORESCENTE DE 4X16W.F
ORNECIMENTO E COLOCACAO
3%-DESGASTE DE FERRAMENTAS E EPI
05337 | SUPORTE P/LAMPADA TUBULAR | UN | 8 | 1.94 |  | 15.52
05946 | SUPORTE TIPO PE DE GALINHA PARA FIXACAO DE LUMINARIAS | UN | 1 | 3.07 |  | 3.07
07981 | LAMPADA FLUORESCENTE TUBULAR, DE 16W | UN | 4 | 20.37 |  | 81.48
13210 | REATOR ELETRONICO DE ALTO FATOR DE POTENCIA (AFT>0,92), PARA | UN | 2 | 69.99 |  | 139.98
LAMPADA FLUORESCENTES - 16W - DUPLO
14677 | CALHA CHANFRADA EM CHAPA DE ACO PARA LUMINARIA DE SOBREPOR, | UN | 1 | 32.38 |  | 32.38
PARA 4 LAMPADAS TUBULARES DE 600MM
20060 | MAO-DE-OBRA DE ELETRICISTA DA CONSTRUCAO CIVIL, INCLUSIVE EN | H | 1.32 | 25.13 | 3,00000000 | 34.1667
CARGOS SOCIAIS DESONERADOS
20132 | MAO-DE-OBRA DE SERVENTE DA CONSTRUCAO CIVIL, INCLUSIVE ENCAR | H | 1.32 | 18.17 | 3,00000000 | 24.7039
GOS SOCIAIS DESONERADOS
18.027.0331-0 | LUMINARIA DE SOBREPOR,FIXADA EM LAJE OU FORRO,TIPO CALHA,CHA | UN |  | 275.84
NFRADA OU PRISMATICA,COMPLETA,EQUIPADA COM REATOR ELETRONICO
DE ALTO FATOR DE POTENCIA E LAMPADA FLUORESCENTE DE 4X18W.F
ORNECIMENTO E COLOCACAO
3%-DESGASTE DE FERRAMENTAS E EPI
01983 | MAO-DE-OBRA DE ELETRICISTA DE CONSTRUCAOCIVIL, INCLUSIVE ENC | H | 1.32 | 27.92 | 3,00000000 | 37.96
ARGOS SOCIAIS
01999 | MAO-DE-OBRA DE SERVENTE DA CONSTRUCAO CIVIL, INCLUSIVE ENCAR | H | 1.32 | 20.19 | 3,00000000 | 27.4503
GOS SOCIAIS
05337 | SUPORTE P/LAMPADA TUBULAR | UN | 8 | 1.94 |  | 15.52
05946 | SUPORTE TIPO PE DE GALINHA PARA FIXACAO DE LUMINARIAS | UN | 1 | 3.07 |  | 3.07
13212 | REATOR ELETRONICO DE ALTO FATOR DE POTENCIA (AFT>0,92), PARA | UN | 2 | 52.83 |  | 105.66
LAMPADA FLUORESCENTES - 18W - DUPLO
13226 | LAMPADA FLUORESCENTE, TUBULAR, DE 18W, BASE G-13 | UN | 4 | 13.45 |  | 53.8
14677 | CALHA CHANFRADA EM CHAPA DE ACO PARA LUMINARIA DE SOBREPOR, | UN | 1 | 32.38 |  | 32.38
PARA 4 LAMPADAS TUBULARES DE 600MM
18.027.0331-A | LUMINARIA DE SOBREPOR,FIXADA EM LAJE OU FORRO,TIPO CALHA,CHA | UN |  | 269.3
NFRADA OU PRISMATICA,COMPLETA,EQUIPADA COM REATOR ELETRONICO
DE ALTO FATOR DE POTENCIA E LAMPADA FLUORESCENTE DE 4X18W.F
ORNECIMENTO E COLOCACAO
3%-DESGASTE DE FERRAMENTAS E EPI
05337 | SUPORTE P/LAMPADA TUBULAR | UN | 8 | 1.94 |  | 15.52
05946 | SUPORTE TIPO PE DE GALINHA PARA FIXACAO DE LUMINARIAS | UN | 1 | 3.07 |  | 3.07
13212 | REATOR ELETRONICO DE ALTO FATOR DE POTENCIA (AFT>0,92), PARA | UN | 2 | 52.83 |  | 105.66
LAMPADA FLUORESCENTES - 18W - DUPLO
13226 | LAMPADA FLUORESCENTE, TUBULAR, DE 18W, BASE G-13 | UN | 4 | 13.45 |  | 53.8
14677 | CALHA CHANFRADA EM CHAPA DE ACO PARA LUMINARIA DE SOBREPOR, | UN | 1 | 32.38 |  | 32.38
PARA 4 LAMPADAS TUBULARES DE 600MM
20060 | MAO-DE-OBRA DE ELETRICISTA DA CONSTRUCAO CIVIL, INCLUSIVE EN | H | 1.32 | 25.13 | 3,00000000 | 34.1667
CARGOS SOCIAIS DESONERADOS
20132 | MAO-DE-OBRA DE SERVENTE DA CONSTRUCAO CIVIL, INCLUSIVE ENCAR | H | 1.32 | 18.17 | 3,00000000 | 24.7039
GOS SOCIAIS DESONERADOS
18.027.0332-0 | LUMINARIA DE SOBREPOR,FIXADA EM LAJE OU FORRO,TIPO CALHA,CHA | UN |  | 218.06
NFRADA OU PRISMATICA,COMPLETA,EQUIPADA COM REATOR ELETRONICO
DE ALTO FATOR DE POTENCIA E LAMPADA FLUORESCENTE DE 4X20W.F
ORNECIMENTO E COLOCACAO
3%-DESGASTE DE FERRAMENTAS E EPI
01983 | MAO-DE-OBRA DE ELETRICISTA DE CONSTRUCAOCIVIL, INCLUSIVE ENC | H | 1.32 | 27.92 | 3,00000000 | 37.96
ARGOS SOCIAIS
01999 | MAO-DE-OBRA DE SERVENTE DA CONSTRUCAO CIVIL, INCLUSIVE ENCAR | H | 1.32 | 20.19 | 3,00000000 | 27.4503
GOS SOCIAIS
04311 | LAMPADA FLUORESCENTE TUBULAR, DE 20W | UN | 4 | 13.7 |  | 54.8
04317 | REATOR ELETRONICO DE ALTO FATOR DE POTENCIA (AFT>0,92), PARA | UN | 2 | 23.44 |  | 46.88
LAMPADAS FLUORESCENTES - 20W - DUPLO
05337 | SUPORTE P/LAMPADA TUBULAR | UN | 8 | 1.94 |  | 15.52
05946 | SUPORTE TIPO PE DE GALINHA PARA FIXACAO DE LUMINARIAS | UN | 1 | 3.07 |  | 3.07
14677 | CALHA CHANFRADA EM CHAPA DE ACO PARA LUMINARIA DE SOBREPOR, | UN | 1 | 32.38 |  | 32.38
PARA 4 LAMPADAS TUBULARES DE 600MM
18.027.0332-A | LUMINARIA DE SOBREPOR,FIXADA EM LAJE OU FORRO,TIPO CALHA,CHA | UN |  | 211.52
NFRADA OU PRISMATICA,COMPLETA,EQUIPADA COM REATOR ELETRONICO
DE ALTO FATOR DE POTENCIA E LAMPADA FLUORESCENTE DE 4X20W.F
ORNECIMENTO E COLOCACAO
3%-DESGASTE DE FERRAMENTAS E EPI
04311 | LAMPADA FLUORESCENTE TUBULAR, DE 20W | UN | 4 | 13.7 |  | 54.8
04317 | REATOR ELETRONICO DE ALTO FATOR DE POTENCIA (AFT>0,92), PARA | UN | 2 | 23.44 |  | 46.88
LAMPADAS FLUORESCENTES - 20W - DUPLO
05337 | SUPORTE P/LAMPADA TUBULAR | UN | 8 | 1.94 |  | 15.52
05946 | SUPORTE TIPO PE DE GALINHA PARA FIXACAO DE LUMINARIAS | UN | 1 | 3.07 |  | 3.07
14677 | CALHA CHANFRADA EM CHAPA DE ACO PARA LUMINARIA DE SOBREPOR, | UN | 1 | 32.38 |  | 32.38
PARA 4 LAMPADAS TUBULARES DE 600MM
20060 | MAO-DE-OBRA DE ELETRICISTA DA CONSTRUCAO CIVIL, INCLUSIVE EN | H | 1.32 | 25.13 | 3,00000000 | 34.1667
CARGOS SOCIAIS DESONERADOS
20132 | MAO-DE-OBRA DE SERVENTE DA CONSTRUCAO CIVIL, INCLUSIVE ENCAR | H | 1.32 | 18.17 | 3,00000000 | 24.7039
GOS SOCIAIS DESONERADOS
18.027.0333-0 | LUMINARIA DE SOBREPOR,FIXADA EM LAJE OU FORRO,TIPO CALHA,CHA | UN |  | 275.84
NFRADA OU PRISMATICA,COMPLETA,EQUIPADA COM REATOR ELETRONICO
DE ALTO FATOR DE POTENCIA E LAMPADA FLUORESCENTE DE 4X32W.F
ORNECIMENTO E COLOCACAO
3%-DESGASTE DE FERRAMENTAS E EPI
01983 | MAO-DE-OBRA DE ELETRICISTA DE CONSTRUCAOCIVIL, INCLUSIVE ENC | H | 1.32 | 27.92 | 3,00000000 | 37.96
ARGOS SOCIAIS
01999 | MAO-DE-OBRA DE SERVENTE DA CONSTRUCAO CIVIL, INCLUSIVE ENCAR | H | 1.32 | 20.19 | 3,00000000 | 27.4503
GOS SOCIAIS
05337 | SUPORTE P/LAMPADA TUBULAR | UN | 8 | 1.94 |  | 15.52
05946 | SUPORTE TIPO PE DE GALINHA PARA FIXACAO DE LUMINARIAS | UN | 1 | 3.07 |  | 3.07
13216 | REATOR ELETRONICO DE ALTO FATOR DE POTENCIA (AFT>0,92), PARA | UN | 2 | 43.21 |  | 86.42
LAMPADAS FLUORESCENTES - 32W - DUPLO
13227 | LAMPADA FLUORESCENTE TUBULAR DE 32W, BASE G-13 | UN | 4 | 11.32 |  | 45.28
14704 | CALHA CHANFRADA EM CHAPA DE ACO PARA LUMINARIA DE SOBREPOR, | UN | 1 | 60.14 |  | 60.14
PARA 4 LAMPADAS TUBULARES DE 1200MM
18.027.0333-A | LUMINARIA DE SOBREPOR,FIXADA EM LAJE OU FORRO,TIPO CALHA,CHA | UN |  | 269.3
NFRADA OU PRISMATICA,COMPLETA,EQUIPADA COM REATOR ELETRONICO
DE ALTO FATOR DE POTENCIA E LAMPADA FLUORESCENTE DE 4X32W.F
ORNECIMENTO E COLOCACAO
3%-DESGASTE DE FERRAMENTAS E EPI
05337 | SUPORTE P/LAMPADA TUBULAR | UN | 8 | 1.94 |  | 15.52
05946 | SUPORTE TIPO PE DE GALINHA PARA FIXACAO DE LUMINARIAS | UN | 1 | 3.07 |  | 3.07
13216 | REATOR ELETRONICO DE ALTO FATOR DE POTENCIA (AFT>0,92), PARA | UN | 2 | 43.21 |  | 86.42
LAMPADAS FLUORESCENTES - 32W - DUPLO
13227 | LAMPADA FLUORESCENTE TUBULAR DE 32W, BASE G-13 | UN | 4 | 11.32 |  | 45.28
14704 | CALHA CHANFRADA EM CHAPA DE ACO PARA LUMINARIA DE SOBREPOR, | UN | 1 | 60.14 |  | 60.14
PARA 4 LAMPADAS TUBULARES DE 1200MM
20060 | MAO-DE-OBRA DE ELETRICISTA DA CONSTRUCAO CIVIL, INCLUSIVE EN | H | 1.32 | 25.13 | 3,00000000 | 34.1667
CARGOS SOCIAIS DESONERADOS
20132 | MAO-DE-OBRA DE SERVENTE DA CONSTRUCAO CIVIL, INCLUSIVE ENCAR | H | 1.32 | 18.17 | 3,00000000 | 24.7039
GOS SOCIAIS DESONERADOS
18.027.0334-0 | LUMINARIA DE SOBREPOR,FIXADA EM LAJE OU FORRO,TIPO CALHA,CHA | UN |  | 268.42
NFRADA OU PRISMATICA,COMPLETA,EQUIPADA COM REATOR ELETRONICO
DE ALTO FATOR DE POTENCIA E LAMPADA FLUORESCENTE DE 4X36W.F
ORNECIMENTO E COLOCACAO
3%-DESGASTE DE FERRAMENTAS E EPI
01983 | MAO-DE-OBRA DE ELETRICISTA DE CONSTRUCAOCIVIL, INCLUSIVE ENC | H | 1.32 | 27.92 | 3,00000000 | 37.96
ARGOS SOCIAIS
01999 | MAO-DE-OBRA DE SERVENTE DA CONSTRUCAO CIVIL, INCLUSIVE ENCAR | H | 1.32 | 20.19 | 3,00000000 | 27.4503
GOS SOCIAIS
05337 | SUPORTE P/LAMPADA TUBULAR | UN | 8 | 1.94 |  | 15.52
05946 | SUPORTE TIPO PE DE GALINHA PARA FIXACAO DE LUMINARIAS | UN | 1 | 3.07 |  | 3.07
13218 | REATOR ELETRONICO DE ALTO FATOR DE POTENCIA (AFT>0,92), PARA | UN | 2 | 27.3 |  | 54.6
LAMPADAS FLUORESCENTES - 36W - DUPLO
13228 | LAMPADA FLUORESCENTE TUBULAR DE 36W , BASE G13 | UN | 4 | 17.42 |  | 69.68
14704 | CALHA CHANFRADA EM CHAPA DE ACO PARA LUMINARIA DE SOBREPOR, | UN | 1 | 60.14 |  | 60.14
PARA 4 LAMPADAS TUBULARES DE 1200MM
18.027.0334-A | LUMINARIA DE SOBREPOR,FIXADA EM LAJE OU FORRO,TIPO CALHA,CHA | UN |  | 261.88
NFRADA OU PRISMATICA,COMPLETA,EQUIPADA COM REATOR ELETRONICO
DE ALTO FATOR DE POTENCIA E LAMPADA FLUORESCENTE DE 4X36W.F
ORNECIMENTO E COLOCACAO
3%-DESGASTE DE FERRAMENTAS E EPI
05337 | SUPORTE P/LAMPADA TUBULAR | UN | 8 | 1.94 |  | 15.52
05946 | SUPORTE TIPO PE DE GALINHA PARA FIXACAO DE LUMINARIAS | UN | 1 | 3.07 |  | 3.07
13218 | REATOR ELETRONICO DE ALTO FATOR DE POTENCIA (AFT>0,92), PARA | UN | 2 | 27.3 |  | 54.6
LAMPADAS FLUORESCENTES - 36W - DUPLO
13228 | LAMPADA FLUORESCENTE TUBULAR DE 36W , BASE G13 | UN | 4 | 17.42 |  | 69.68
14704 | CALHA CHANFRADA EM CHAPA DE ACO PARA LUMINARIA DE SOBREPOR, | UN | 1 | 60.14 |  | 60.14
PARA 4 LAMPADAS TUBULARES DE 1200MM
20060 | MAO-DE-OBRA DE ELETRICISTA DA CONSTRUCAO CIVIL, INCLUSIVE EN | H | 1.32 | 25.13 | 3,00000000 | 34.1667
CARGOS SOCIAIS DESONERADOS
20132 | MAO-DE-OBRA DE SERVENTE DA CONSTRUCAO CIVIL, INCLUSIVE ENCAR | H | 1.32 | 18.17 | 3,00000000 | 24.7039
GOS SOCIAIS DESONERADOS
18.027.0335-0 | LUMINARIA DE SOBREPOR,FIXADA EM LAJE OU FORRO,TIPO CALHA,CHA | UN |  | 252.3
NFRADA OU PRISMATICA,COMPLETA,EQUIPADA COM REATOR ELETRONICO
DE ALTO FATOR DE POTENCIA E LAMPADA FLUORESCENTE DE 4X40W.F
ORNECIMENTO E COLOCACAO
3%-DESGASTE DE FERRAMENTAS E EPI
01983 | MAO-DE-OBRA DE ELETRICISTA DE CONSTRUCAOCIVIL, INCLUSIVE ENC | H | 1.32 | 27.92 | 3,00000000 | 37.96
ARGOS SOCIAIS
01999 | MAO-DE-OBRA DE SERVENTE DA CONSTRUCAO CIVIL, INCLUSIVE ENCAR | H | 1.32 | 20.19 | 3,00000000 | 27.4503
GOS SOCIAIS
04312 | LAMPADA FLUORESCENTE TUBULAR, DE 40W | UN | 4 | 13.39 |  | 53.56
04319 | REATOR ELETRONICO DE ALTO FATOR DE POTENCIA (AFT>0,92), PARA | UN | 2 | 27.3 |  | 54.6
LAMPADAS FLUORESCENTES - 40W - DUPLO
05337 | SUPORTE P/LAMPADA TUBULAR | UN | 8 | 1.94 |  | 15.52
05946 | SUPORTE TIPO PE DE GALINHA PARA FIXACAO DE LUMINARIAS | UN | 1 | 3.07 |  | 3.07
14704 | CALHA CHANFRADA EM CHAPA DE ACO PARA LUMINARIA DE SOBREPOR, | UN | 1 | 60.14 |  | 60.14
PARA 4 LAMPADAS TUBULARES DE 1200MM
18.027.0335-A | LUMINARIA DE SOBREPOR,FIXADA EM LAJE OU FORRO,TIPO CALHA,CHA | UN |  | 245.76
NFRADA OU PRISMATICA,COMPLETA,EQUIPADA COM REATOR ELETRONICO
DE ALTO FATOR DE POTENCIA E LAMPADA FLUORESCENTE DE 4X40W.F
ORNECIMENTO E COLOCACAO
3%-DESGASTE DE FERRAMENTAS E EPI
04312 | LAMPADA FLUORESCENTE TUBULAR, DE 40W | UN | 4 | 13.39 |  | 53.56
04319 | REATOR ELETRONICO DE ALTO FATOR DE POTENCIA (AFT>0,92), PARA | UN | 2 | 27.3 |  | 54.6
LAMPADAS FLUORESCENTES - 40W - DUPLO
05337 | SUPORTE P/LAMPADA TUBULAR | UN | 8 | 1.94 |  | 15.52
05946 | SUPORTE TIPO PE DE GALINHA PARA FIXACAO DE LUMINARIAS | UN | 1 | 3.07 |  | 3.07
14704 | CALHA CHANFRADA EM CHAPA DE ACO PARA LUMINARIA DE SOBREPOR, | UN | 1 | 60.14 |  | 60.14
PARA 4 LAMPADAS TUBULARES DE 1200MM
20060 | MAO-DE-OBRA DE ELETRICISTA DA CONSTRUCAO CIVIL, INCLUSIVE EN | H | 1.32 | 25.13 | 3,00000000 | 34.1667
CARGOS SOCIAIS DESONERADOS
20132 | MAO-DE-OBRA DE SERVENTE DA CONSTRUCAO CIVIL, INCLUSIVE ENCAR | H | 1.32 | 18.17 | 3,00000000 | 24.7039
GOS SOCIAIS DESONERADOS
18.027.0400-0 | LUMINARIA FLUORESCENTE TUBULAR DE SOBREPOR,2X16W(INCLUSIVE L | UN |  | 256.44
AMPADAS),CORPO EM CHAPA DE ACO TRATADA E PINTURA ELETROSTATI
CA BRANCA,REFLETOR EM ALUMINIO DE ALTO BRILHO,COM REATOR DE
ALTO FATOR DE POTENCIA,BI-VOLT.FORNECIMENTO E COLOCACAO
3%-DESGASTE DE FERRAMENTAS E EPI
01983 | MAO-DE-OBRA DE ELETRICISTA DE CONSTRUCAOCIVIL, INCLUSIVE ENC | H | 1.15 | 27.92 | 3,00000000 | 33.0712
ARGOS SOCIAIS
01999 | MAO-DE-OBRA DE SERVENTE DA CONSTRUCAO CIVIL, INCLUSIVE ENCAR | H | 1.15 | 20.19 | 3,00000000 | 23.9151
GOS SOCIAIS
07981 | LAMPADA FLUORESCENTE TUBULAR, DE 16W | UN | 2 | 20.37 |  | 40.74
13210 | REATOR ELETRONICO DE ALTO FATOR DE POTENCIA (AFT>0,92), PARA | UN | 1 | 69.99 |  | 69.99
LAMPADA FLUORESCENTES - 16W - DUPLO
13229 | LUMINARIA SOBREPOR P/ 2 LAMPADAS TUBUL. DE 600MM C/ REFL. EM | UN | 1 | 88.73 |  | 88.73
ALUM. ALTO BRILHO EM CHAPA DE ACO P/LAMPADA APARENTE
18.027.0400-A | LUMINARIA FLUORESCENTE TUBULAR DE SOBREPOR,2X16W(INCLUSIVE L | UN |  | 250.74
AMPADAS),CORPO EM CHAPA DE ACO TRATADA E PINTURA ELETROSTATI
CA BRANCA,REFLETOR EM ALUMINIO DE ALTO BRILHO,COM REATOR DE
ALTO FATOR DE POTENCIA,BI-VOLT.FORNECIMENTO E COLOCACAO
3%-DESGASTE DE FERRAMENTAS E EPI
07981 | LAMPADA FLUORESCENTE TUBULAR, DE 16W | UN | 2 | 20.37 |  | 40.74
13210 | REATOR ELETRONICO DE ALTO FATOR DE POTENCIA (AFT>0,92), PARA | UN | 1 | 69.99 |  | 69.99
LAMPADA FLUORESCENTES - 16W - DUPLO
13229 | LUMINARIA SOBREPOR P/ 2 LAMPADAS TUBUL. DE 600MM C/ REFL. EM | UN | 1 | 88.73 |  | 88.73
ALUM. ALTO BRILHO EM CHAPA DE ACO P/LAMPADA APARENTE
20060 | MAO-DE-OBRA DE ELETRICISTA DA CONSTRUCAO CIVIL, INCLUSIVE EN | H | 1.15 | 25.13 | 3,00000000 | 29.7665
CARGOS SOCIAIS DESONERADOS
20132 | MAO-DE-OBRA DE SERVENTE DA CONSTRUCAO CIVIL, INCLUSIVE ENCAR | H | 1.15 | 18.17 | 3,00000000 | 21.5224
GOS SOCIAIS DESONERADOS
18.027.0402-0 | LUMINARIA FLUORESCENTE TUBULAR DE SOBREPOR,2X32W(INCLUSIVE L | UN |  | 248.56
AMPADAS),CORPO EM CHAPA DE ACO TRATADA E PINTURA ELETROSTATI
CA BRAMCA,REFLETOR EM ALUMINIO DE ALTO BRILHO,COM REATOR DE
ALTO FATOR DE POTENCIA,BI-VOLT.FORNECIMENTO E COLOCACAO
3%-DESGASTE DE FERRAMENTAS E EPI
01983 | MAO-DE-OBRA DE ELETRICISTA DE CONSTRUCAOCIVIL, INCLUSIVE ENC | H | 1.15 | 27.92 | 3,00000000 | 33.0712
ARGOS SOCIAIS
01999 | MAO-DE-OBRA DE SERVENTE DA CONSTRUCAO CIVIL, INCLUSIVE ENCAR | H | 1.15 | 20.19 | 3,00000000 | 23.9151
GOS SOCIAIS
13216 | REATOR ELETRONICO DE ALTO FATOR DE POTENCIA (AFT>0,92), PARA | UN | 1 | 43.21 |  | 43.21
LAMPADAS FLUORESCENTES - 32W - DUPLO
13227 | LAMPADA FLUORESCENTE TUBULAR DE 32W, BASE G-13 | UN | 2 | 11.32 |  | 22.64
13230 | LUMINARIA SOBREPOR P/2 LAMPADAS TUBUL. DE 1200MM,C/REFL. EM | UN | 1 | 125.73 |  | 125.73
ALUM. ALTO BRILHO EM CHAPA DE ACO LAMPADA APARENTE
18.027.0402-A | LUMINARIA FLUORESCENTE TUBULAR DE SOBREPOR,2X32W(INCLUSIVE L | UN |  | 242.86
AMPADAS),CORPO EM CHAPA DE ACO TRATADA E PINTURA ELETROSTATI
CA BRAMCA,REFLETOR EM ALUMINIO DE ALTO BRILHO,COM REATOR DE
ALTO FATOR DE POTENCIA,BI-VOLT.FORNECIMENTO E COLOCACAO
3%-DESGASTE DE FERRAMENTAS E EPI
13216 | REATOR ELETRONICO DE ALTO FATOR DE POTENCIA (AFT>0,92), PARA | UN | 1 | 43.21 |  | 43.21
LAMPADAS FLUORESCENTES - 32W - DUPLO
13227 | LAMPADA FLUORESCENTE TUBULAR DE 32W, BASE G-13 | UN | 2 | 11.32 |  | 22.64
13230 | LUMINARIA SOBREPOR P/2 LAMPADAS TUBUL. DE 1200MM,C/REFL. EM | UN | 1 | 125.73 |  | 125.73
ALUM. ALTO BRILHO EM CHAPA DE ACO LAMPADA APARENTE
20060 | MAO-DE-OBRA DE ELETRICISTA DA CONSTRUCAO CIVIL, INCLUSIVE EN | H | 1.15 | 25.13 | 3,00000000 | 29.7665
CARGOS SOCIAIS DESONERADOS
20132 | MAO-DE-OBRA DE SERVENTE DA CONSTRUCAO CIVIL, INCLUSIVE ENCAR | H | 1.15 | 18.17 | 3,00000000 | 21.5224
GOS SOCIAIS DESONERADOS
18.027.0404-0 | LUMINARIA FLUORESCENTE TUBULAR DE SOBREPOR,2X16W(INCLUSIVE L | UN |  | 305.42
AMPADAS),COM ALETAS,CORPO EM CHAPA DE ACO TRATADA E PINTURA
ELETROSTATICA BRANCA,REFLETOR EM ALUMINIO DE ALTO BRILHO,COM
REATOR DE ALTO FATOR DE POTENCIA,BI-VOLT.FORNECIMENTO E COL
OCACAO
3%-DESGASTE DE FERRAMENTAS E EPI
01983 | MAO-DE-OBRA DE ELETRICISTA DE CONSTRUCAOCIVIL, INCLUSIVE ENC | H | 1.15 | 27.92 | 3,00000000 | 33.0712
ARGOS SOCIAIS
01999 | MAO-DE-OBRA DE SERVENTE DA CONSTRUCAO CIVIL, INCLUSIVE ENCAR | H | 1.15 | 20.19 | 3,00000000 | 23.9151
GOS SOCIAIS
07981 | LAMPADA FLUORESCENTE TUBULAR, DE 16W | UN | 2 | 20.37 |  | 40.74
13210 | REATOR ELETRONICO DE ALTO FATOR DE POTENCIA (AFT>0,92), PARA | UN | 1 | 69.99 |  | 69.99
LAMPADA FLUORESCENTES - 16W - DUPLO
13231 | LUMINARIA SOBREPOR, P/ 2 LAMPADAS TUBULARES DE 600MM C/ REFL | UN | 1 | 137.71 |  | 137.71
ETOR EM ALUMINIO ALTO BRILHO EM CHAPA DE ACO COM ALETAS
18.027.0404-A | LUMINARIA FLUORESCENTE TUBULAR DE SOBREPOR,2X16W(INCLUSIVE L | UN |  | 299.72
AMPADAS),COM ALETAS,CORPO EM CHAPA DE ACO TRATADA E PINTURA
ELETROSTATICA BRANCA,REFLETOR EM ALUMINIO DE ALTO BRILHO,COM
REATOR DE ALTO FATOR DE POTENCIA,BI-VOLT.FORNECIMENTO E COL
OCACAO
3%-DESGASTE DE FERRAMENTAS E EPI
07981 | LAMPADA FLUORESCENTE TUBULAR, DE 16W | UN | 2 | 20.37 |  | 40.74
13210 | REATOR ELETRONICO DE ALTO FATOR DE POTENCIA (AFT>0,92), PARA | UN | 1 | 69.99 |  | 69.99
LAMPADA FLUORESCENTES - 16W - DUPLO
13231 | LUMINARIA SOBREPOR, P/ 2 LAMPADAS TUBULARES DE 600MM C/ REFL | UN | 1 | 137.71 |  | 137.71
ETOR EM ALUMINIO ALTO BRILHO EM CHAPA DE ACO COM ALETAS
20060 | MAO-DE-OBRA DE ELETRICISTA DA CONSTRUCAO CIVIL, INCLUSIVE EN | H | 1.15 | 25.13 | 3,00000000 | 29.7665
CARGOS SOCIAIS DESONERADOS
20132 | MAO-DE-OBRA DE SERVENTE DA CONSTRUCAO CIVIL, INCLUSIVE ENCAR | H | 1.15 | 18.17 | 3,00000000 | 21.5224
GOS SOCIAIS DESONERADOS
18.027.0406-0 | LUMINARIA FLUORESCENTE TUBULAR DE SOBREPOR,2X16W(INCLUSIVE L | UN |  | 276.79
AMPADAS),COM VISOR ACRILICO TRANSLUCIDO,CORPO EM CHAPA DE AC
O TRATADA E PINTURA ELETROSTATICA BRANCA,REFLETOR EM ALUMINI
ODE ALTO BRILHO,COM REATOR DE ALTO FATOR DE POTENCIA,BI-VOLT
.FORNECIMENTO E COLOCACAO
3%-DESGASTE DE FERRAMENTAS E EPI
01983 | MAO-DE-OBRA DE ELETRICISTA DE CONSTRUCAOCIVIL, INCLUSIVE ENC | H | 1.15 | 27.92 | 3,00000000 | 33.0712
ARGOS SOCIAIS
01999 | MAO-DE-OBRA DE SERVENTE DA CONSTRUCAO CIVIL, INCLUSIVE ENCAR | H | 1.15 | 20.19 | 3,00000000 | 23.9151
GOS SOCIAIS
07981 | LAMPADA FLUORESCENTE TUBULAR, DE 16W | UN | 2 | 20.37 |  | 40.74
13210 | REATOR ELETRONICO DE ALTO FATOR DE POTENCIA (AFT>0,92), PARA | UN | 1 | 69.99 |  | 69.99
LAMPADA FLUORESCENTES - 16W - DUPLO
13233 | LUMINARIA SOBREPOR P/2 LAMPADAS TUBUL. DE 600MM, COM REFL.E | UN | 1 | 109.08 |  | 109.08
M ALUM.ALTO BRILHO, EM CHAP.DE ACO C/VISOR ACRILICO TRANSL.
18.027.0406-A | LUMINARIA FLUORESCENTE TUBULAR DE SOBREPOR,2X16W(INCLUSIVE L | UN |  | 271.09
AMPADAS),COM VISOR ACRILICO TRANSLUCIDO,CORPO EM CHAPA DE AC
O TRATADA E PINTURA ELETROSTATICA BRANCA,REFLETOR EM ALUMINI
ODE ALTO BRILHO,COM REATOR DE ALTO FATOR DE POTENCIA,BI-VOLT
.FORNECIMENTO E COLOCACAO
3%-DESGASTE DE FERRAMENTAS E EPI
07981 | LAMPADA FLUORESCENTE TUBULAR, DE 16W | UN | 2 | 20.37 |  | 40.74
13210 | REATOR ELETRONICO DE ALTO FATOR DE POTENCIA (AFT>0,92), PARA | UN | 1 | 69.99 |  | 69.99
LAMPADA FLUORESCENTES - 16W - DUPLO
13233 | LUMINARIA SOBREPOR P/2 LAMPADAS TUBUL. DE 600MM, COM REFL.E | UN | 1 | 109.08 |  | 109.08
M ALUM.ALTO BRILHO, EM CHAP.DE ACO C/VISOR ACRILICO TRANSL.
20060 | MAO-DE-OBRA DE ELETRICISTA DA CONSTRUCAO CIVIL, INCLUSIVE EN | H | 1.15 | 25.13 | 3,00000000 | 29.7665
CARGOS SOCIAIS DESONERADOS
20132 | MAO-DE-OBRA DE SERVENTE DA CONSTRUCAO CIVIL, INCLUSIVE ENCAR | H | 1.15 | 18.17 | 3,00000000 | 21.5224
GOS SOCIAIS DESONERADOS
18.027.0408-0 | LUMINARIA FLUORESCENTE TUBULAR DE SOBREPOR,2X32W(INCLUSIVE L | UN |  | 304.01
AMPADAS),COM ALETAS,CORPO EM CHAPA DE ACO TRATADA E PINTURA
ELETROSTATICA BRANCA,REFLETOR EM ALUMINIO DE ALTO BRILHO,COM
REATOR DE ALTO FATOR DE POTENCIA,BI-VOLT.FORNECIMENTO E COL
OCACAO
3%-DESGASTE DE FERRAMENTAS E EPI
01983 | MAO-DE-OBRA DE ELETRICISTA DE CONSTRUCAOCIVIL, INCLUSIVE ENC | H | 1.15 | 27.92 | 3,00000000 | 33.0712
ARGOS SOCIAIS
01999 | MAO-DE-OBRA DE SERVENTE DA CONSTRUCAO CIVIL, INCLUSIVE ENCAR | H | 1.15 | 20.19 | 3,00000000 | 23.9151
GOS SOCIAIS
13216 | REATOR ELETRONICO DE ALTO FATOR DE POTENCIA (AFT>0,92), PARA | UN | 1 | 43.21 |  | 43.21
LAMPADAS FLUORESCENTES - 32W - DUPLO
13227 | LAMPADA FLUORESCENTE TUBULAR DE 32W, BASE G-13 | UN | 2 | 11.32 |  | 22.64
13232 | LUMINARIA SOBREPOR P/ 2 LAMPADAS TUBULARES DE 1200MM C/ REFL | UN | 1 | 181.18 |  | 181.18
ETOR EM ALUMINIO ALTO BRILHO EM CHAPA DE ACO COM ALETAS
18.027.0408-A | LUMINARIA FLUORESCENTE TUBULAR DE SOBREPOR,2X32W(INCLUSIVE L | UN |  | 298.31
AMPADAS),COM ALETAS,CORPO EM CHAPA DE ACO TRATADA E PINTURA
ELETROSTATICA BRANCA,REFLETOR EM ALUMINIO DE ALTO BRILHO,COM
REATOR DE ALTO FATOR DE POTENCIA,BI-VOLT.FORNECIMENTO E COL
OCACAO
3%-DESGASTE DE FERRAMENTAS E EPI
13216 | REATOR ELETRONICO DE ALTO FATOR DE POTENCIA (AFT>0,92), PARA | UN | 1 | 43.21 |  | 43.21
LAMPADAS FLUORESCENTES - 32W - DUPLO
13227 | LAMPADA FLUORESCENTE TUBULAR DE 32W, BASE G-13 | UN | 2 | 11.32 |  | 22.64
13232 | LUMINARIA SOBREPOR P/ 2 LAMPADAS TUBULARES DE 1200MM C/ REFL | UN | 1 | 181.18 |  | 181.18
ETOR EM ALUMINIO ALTO BRILHO EM CHAPA DE ACO COM ALETAS
20060 | MAO-DE-OBRA DE ELETRICISTA DA CONSTRUCAO CIVIL, INCLUSIVE EN | H | 1.15 | 25.13 | 3,00000000 | 29.7665
CARGOS SOCIAIS DESONERADOS
20132 | MAO-DE-OBRA DE SERVENTE DA CONSTRUCAO CIVIL, INCLUSIVE ENCAR | H | 1.15 | 18.17 | 3,00000000 | 21.5224
GOS SOCIAIS DESONERADOS
18.027.0410-0 | LUMINARIA FLUORESCENTE TUBULAR DE SOBREPOR,2X32W(INCLUSIVE L | UN |  | 251.07
AMPADAS),COM VISOR ACRILICO TRANSLUCIDO,CORPO EM CHAPA DE AC
O TRATADA E PINTURA ELETROSTATICA BRANCA,REFLETOR EM ALUMINI
O DE ALTO BRILHO,COM REATOR DE ALTO FATOR DE POTENCIA,BI-VOL
T.FORNECIMENTO E COLOCACAO
3%-DESGASTE DE FERRAMENTAS E EPI
01983 | MAO-DE-OBRA DE ELETRICISTA DE CONSTRUCAOCIVIL, INCLUSIVE ENC | H | 1.15 | 27.92 | 3,00000000 | 33.0712
ARGOS SOCIAIS
01999 | MAO-DE-OBRA DE SERVENTE DA CONSTRUCAO CIVIL, INCLUSIVE ENCAR | H | 1.15 | 20.19 | 3,00000000 | 23.9151
GOS SOCIAIS
13216 | REATOR ELETRONICO DE ALTO FATOR DE POTENCIA (AFT>0,92), PARA | UN | 1 | 43.21 |  | 43.21
LAMPADAS FLUORESCENTES - 32W - DUPLO
13227 | LAMPADA FLUORESCENTE TUBULAR DE 32W, BASE G-13 | UN | 2 | 11.32 |  | 22.64
13234 | LUMINARIA SOBREPOR P/2 LAMPADAS TUBUL.DE1200MM,C/REFL.EM ALU | UN | 1 | 128.24 |  | 128.24
M.DE ALTO BRILHO EM EM CHAP.DE ACO C/VISOR ACRILICO TRANSL.
18.027.0410-A | LUMINARIA FLUORESCENTE TUBULAR DE SOBREPOR,2X32W(INCLUSIVE L | UN |  | 245.37
AMPADAS),COM VISOR ACRILICO TRANSLUCIDO,CORPO EM CHAPA DE AC
O TRATADA E PINTURA ELETROSTATICA BRANCA,REFLETOR EM ALUMINI
O DE ALTO BRILHO,COM REATOR DE ALTO FATOR DE POTENCIA,BI-VOL
T.FORNECIMENTO E COLOCACAO
3%-DESGASTE DE FERRAMENTAS E EPI
13216 | REATOR ELETRONICO DE ALTO FATOR DE POTENCIA (AFT>0,92), PARA | UN | 1 | 43.21 |  | 43.21
LAMPADAS FLUORESCENTES - 32W - DUPLO
13227 | LAMPADA FLUORESCENTE TUBULAR DE 32W, BASE G-13 | UN | 2 | 11.32 |  | 22.64
13234 | LUMINARIA SOBREPOR P/2 LAMPADAS TUBUL.DE1200MM,C/REFL.EM ALU | UN | 1 | 128.24 |  | 128.24
M.DE ALTO BRILHO EM EM CHAP.DE ACO C/VISOR ACRILICO TRANSL.
20060 | MAO-DE-OBRA DE ELETRICISTA DA CONSTRUCAO CIVIL, INCLUSIVE EN | H | 1.15 | 25.13 | 3,00000000 | 29.7665
CARGOS SOCIAIS DESONERADOS
20132 | MAO-DE-OBRA DE SERVENTE DA CONSTRUCAO CIVIL, INCLUSIVE ENCAR | H | 1.15 | 18.17 | 3,00000000 | 21.5224
GOS SOCIAIS DESONERADOS
18.027.0415-0 | LUMINARIA FLUORESCENTE TUBULAR DE EMBUTIR,2X16W(INCLUSIVE LA | UN |  | 242.66
MPADAS),CORPO EM CHAPA DE ACO TRATADA E PINTURA ELETROSTATIC
A BRANCA,REFLETOR EM ALUMINIO DE ALTO BRILHO,COM REATOR DE A
LTO FATOR DE POTENCIA,BIVOLT.FORNECIMENTO E COLOCACAO
3%-DESGASTE DE FERRAMENTAS E EPI
01983 | MAO-DE-OBRA DE ELETRICISTA DE CONSTRUCAOCIVIL, INCLUSIVE ENC | H | 1.1 | 27.92 | 3,00000000 | 31.6334
ARGOS SOCIAIS
01999 | MAO-DE-OBRA DE SERVENTE DA CONSTRUCAO CIVIL, INCLUSIVE ENCAR | H | 1.1 | 20.19 | 3,00000000 | 22.8753
GOS SOCIAIS
07981 | LAMPADA FLUORESCENTE TUBULAR, DE 16W | UN | 2 | 20.37 |  | 40.74
13210 | REATOR ELETRONICO DE ALTO FATOR DE POTENCIA (AFT>0,92), PARA | UN | 1 | 69.99 |  | 69.99
LAMPADA FLUORESCENTES - 16W - DUPLO
13235 | LUMINARIA EMBUTIR P/2 LAMPADAS TUBULARES 600MM,REFLETOR ALUM | UN | 1 | 77.43 |  | 77.43
INIO ALTO BRILHO,CORPO EM CHAPA DE ACO TRATADA E PINTURA ELE
TROSTATICA BRANCA, COM LAMPADA APARENTE
18.027.0415-A | LUMINARIA FLUORESCENTE TUBULAR DE EMBUTIR,2X16W(INCLUSIVE LA | UN |  | 237.21
MPADAS),CORPO EM CHAPA DE ACO TRATADA E PINTURA ELETROSTATIC
A BRANCA,REFLETOR EM ALUMINIO DE ALTO BRILHO,COM REATOR DE A
LTO FATOR DE POTENCIA,BIVOLT.FORNECIMENTO E COLOCACAO
3%-DESGASTE DE FERRAMENTAS E EPI
07981 | LAMPADA FLUORESCENTE TUBULAR, DE 16W | UN | 2 | 20.37 |  | 40.74
13210 | REATOR ELETRONICO DE ALTO FATOR DE POTENCIA (AFT>0,92), PARA | UN | 1 | 69.99 |  | 69.99
LAMPADA FLUORESCENTES - 16W - DUPLO
13235 | LUMINARIA EMBUTIR P/2 LAMPADAS TUBULARES 600MM,REFLETOR ALUM | UN | 1 | 77.43 |  | 77.43
INIO ALTO BRILHO,CORPO EM CHAPA DE ACO TRATADA E PINTURA ELE
TROSTATICA BRANCA, COM LAMPADA APARENTE
20060 | MAO-DE-OBRA DE ELETRICISTA DA CONSTRUCAO CIVIL, INCLUSIVE EN | H | 1.1 | 25.13 | 3,00000000 | 28.4723
CARGOS SOCIAIS DESONERADOS
20132 | MAO-DE-OBRA DE SERVENTE DA CONSTRUCAO CIVIL, INCLUSIVE ENCAR | H | 1.1 | 18.17 | 3,00000000 | 20.5866
GOS SOCIAIS DESONERADOS
18.027.0418-0 | LUMINARIA FLUORESCENTE TUBULAR DE EMBUTIR,2X32W(INCLUSIVE LA | UN |  | 221.19
MPADAS),CORPO EM CHAPA DE ACO TRATADA E PINTURA ELETROSTATIC
A BRANCA,REFLETOR EM ALUMINIO DE ALTO BRILHO,COM REATOR DE A
LTO FATOR DE POTENCIA,BI-VOLT.FORNECIMENTO E COLOCACAO
3%-DESGASTE DE FERRAMENTAS E EPI
01983 | MAO-DE-OBRA DE ELETRICISTA DE CONSTRUCAOCIVIL, INCLUSIVE ENC | H | 1.1 | 27.92 | 3,00000000 | 31.6334
ARGOS SOCIAIS
01999 | MAO-DE-OBRA DE SERVENTE DA CONSTRUCAO CIVIL, INCLUSIVE ENCAR | H | 1.1 | 20.19 | 3,00000000 | 22.8753
GOS SOCIAIS
13216 | REATOR ELETRONICO DE ALTO FATOR DE POTENCIA (AFT>0,92), PARA | UN | 1 | 43.21 |  | 43.21
LAMPADAS FLUORESCENTES - 32W - DUPLO
13227 | LAMPADA FLUORESCENTE TUBULAR DE 32W, BASE G-13 | UN | 2 | 11.32 |  | 22.64
13236 | LUMINARIA EMBUTIR P/2 LAMPADAS TUBULARES 1200MM,REFLETOR ALU | UN | 1 | 100.84 |  | 100.84
MINIO ALTO BRILHO,CORPO EM CHAPA DE ACO TRATADA E PINTURA EL
ETROSTATICA BRANCA, COM LAMPADA APARENTE
18.027.0418-A | LUMINARIA FLUORESCENTE TUBULAR DE EMBUTIR,2X32W(INCLUSIVE LA | UN |  | 215.74
MPADAS),CORPO EM CHAPA DE ACO TRATADA E PINTURA ELETROSTATIC
A BRANCA,REFLETOR EM ALUMINIO DE ALTO BRILHO,COM REATOR DE A
LTO FATOR DE POTENCIA,BI-VOLT.FORNECIMENTO E COLOCACAO
3%-DESGASTE DE FERRAMENTAS E EPI
13216 | REATOR ELETRONICO DE ALTO FATOR DE POTENCIA (AFT>0,92), PARA | UN | 1 | 43.21 |  | 43.21
LAMPADAS FLUORESCENTES - 32W - DUPLO
13227 | LAMPADA FLUORESCENTE TUBULAR DE 32W, BASE G-13 | UN | 2 | 11.32 |  | 22.64
13236 | LUMINARIA EMBUTIR P/2 LAMPADAS TUBULARES 1200MM,REFLETOR ALU | UN | 1 | 100.84 |  | 100.84
MINIO ALTO BRILHO,CORPO EM CHAPA DE ACO TRATADA E PINTURA EL
ETROSTATICA BRANCA, COM LAMPADA APARENTE
20060 | MAO-DE-OBRA DE ELETRICISTA DA CONSTRUCAO CIVIL, INCLUSIVE EN | H | 1.1 | 25.13 | 3,00000000 | 28.4723
CARGOS SOCIAIS DESONERADOS
20132 | MAO-DE-OBRA DE SERVENTE DA CONSTRUCAO CIVIL, INCLUSIVE ENCAR | H | 1.1 | 18.17 | 3,00000000 | 20.5866
GOS SOCIAIS DESONERADOS
18.027.0420-0 | LUMINARIA FLUORESCENTE TUBULAR DE EMBUTIR,2X16W(INCLUSIVE LA | UN |  | 258.52
MPADAS),COM ALETAS,CORPO EM CHAPA DE ACO TRATADA E PINTURA E
LETROSTATICA BRANCA,REFLETOR EM ALUMINIO DE ALTO BRILHO,COM
REATOR DE ALTO FATOR DE POTENCIA,BI-VOLT.FORNECIMENTO E COLO
CACAO
3%-DESGASTE DE FERRAMENTAS E EPI
01983 | MAO-DE-OBRA DE ELETRICISTA DE CONSTRUCAOCIVIL, INCLUSIVE ENC | H | 1.1 | 27.92 | 3,00000000 | 31.6334
ARGOS SOCIAIS
01999 | MAO-DE-OBRA DE SERVENTE DA CONSTRUCAO CIVIL, INCLUSIVE ENCAR | H | 1.1 | 20.19 | 3,00000000 | 22.8753
GOS SOCIAIS
07981 | LAMPADA FLUORESCENTE TUBULAR, DE 16W | UN | 2 | 20.37 |  | 40.74
13210 | REATOR ELETRONICO DE ALTO FATOR DE POTENCIA (AFT>0,92), PARA | UN | 1 | 69.99 |  | 69.99
LAMPADA FLUORESCENTES - 16W - DUPLO
13237 | LUMINARIA EMBUTIR P/2 LAMPADAS TUBULARES 600MM,REFLETOR ALUM | UN | 1 | 93.29 |  | 93.29
INIO ALTO BRILHO,CORPO EM CHAPA DE ACO TRATADA E PINTURA ELE
TROSTATICA BRANCA, COM ALETAS
18.027.0420-A | LUMINARIA FLUORESCENTE TUBULAR DE EMBUTIR,2X16W(INCLUSIVE LA | UN |  | 253.07
MPADAS),COM ALETAS,CORPO EM CHAPA DE ACO TRATADA E PINTURA E
LETROSTATICA BRANCA,REFLETOR EM ALUMINIO DE ALTO BRILHO,COM
REATOR DE ALTO FATOR DE POTENCIA,BI-VOLT.FORNECIMENTO E COLO
CACAO
3%-DESGASTE DE FERRAMENTAS E EPI
07981 | LAMPADA FLUORESCENTE TUBULAR, DE 16W | UN | 2 | 20.37 |  | 40.74
13210 | REATOR ELETRONICO DE ALTO FATOR DE POTENCIA (AFT>0,92), PARA | UN | 1 | 69.99 |  | 69.99
LAMPADA FLUORESCENTES - 16W - DUPLO
13237 | LUMINARIA EMBUTIR P/2 LAMPADAS TUBULARES 600MM,REFLETOR ALUM | UN | 1 | 93.29 |  | 93.29
INIO ALTO BRILHO,CORPO EM CHAPA DE ACO TRATADA E PINTURA ELE
TROSTATICA BRANCA, COM ALETAS
20060 | MAO-DE-OBRA DE ELETRICISTA DA CONSTRUCAO CIVIL, INCLUSIVE EN | H | 1.1 | 25.13 | 3,00000000 | 28.4723
CARGOS SOCIAIS DESONERADOS
20132 | MAO-DE-OBRA DE SERVENTE DA CONSTRUCAO CIVIL, INCLUSIVE ENCAR | H | 1.1 | 18.17 | 3,00000000 | 20.5866
GOS SOCIAIS DESONERADOS
18.027.0422-0 | LUMINARIA FLUORESCENTE TUBULAR DE EMBUTIR,2X16W(INCLUSIVE LA | UN |  | 245.16
MPADAS),COM VISOR ACRILICO TRANSLUCIDO,CORPO EM CHAPA DE ACO
TRATADA E PINTURA ELETROSTATICA BRANCA,REFLETOR EM ALUMINIO
DE ALTO BRILHO,COM REATOR DE ALTO FATOR DE POTENCIA,BI-VOLT
.FORNECIMENTO E COLOCACAO
3%-DESGASTE DE FERRAMENTAS EPI
01983 | MAO-DE-OBRA DE ELETRICISTA DE CONSTRUCAOCIVIL, INCLUSIVE ENC | H | 1.1 | 27.92 | 3,00000000 | 31.6334
ARGOS SOCIAIS
01999 | MAO-DE-OBRA DE SERVENTE DA CONSTRUCAO CIVIL, INCLUSIVE ENCAR | H | 1.1 | 20.19 | 3,00000000 | 22.8753
GOS SOCIAIS
07981 | LAMPADA FLUORESCENTE TUBULAR, DE 16W | UN | 2 | 20.37 |  | 40.74
13210 | REATOR ELETRONICO DE ALTO FATOR DE POTENCIA (AFT>0,92), PARA | UN | 1 | 69.99 |  | 69.99
LAMPADA FLUORESCENTES - 16W - DUPLO
13239 | LUMINARIA EMBUTIR P/2 LAMPADAS TUBULARES 600MM,REFLETOR ALUM | UN | 1 | 79.93 |  | 79.93
INIO ALTO BRILHO,CORPO EM CHAPA DE ACO TRATADA E PINTURA ELE
TROSTATICA BRANCA, COM DIFUSOR ACRILICO
18.027.0422-A | LUMINARIA FLUORESCENTE TUBULAR DE EMBUTIR,2X16W(INCLUSIVE LA | UN |  | 239.71
MPADAS),COM VISOR ACRILICO TRANSLUCIDO,CORPO EM CHAPA DE ACO
TRATADA E PINTURA ELETROSTATICA BRANCA,REFLETOR EM ALUMINIO
DE ALTO BRILHO,COM REATOR DE ALTO FATOR DE POTENCIA,BI-VOLT
.FORNECIMENTO E COLOCACAO
3%-DESGASTE DE FERRAMENTAS EPI
07981 | LAMPADA FLUORESCENTE TUBULAR, DE 16W | UN | 2 | 20.37 |  | 40.74
13210 | REATOR ELETRONICO DE ALTO FATOR DE POTENCIA (AFT>0,92), PARA | UN | 1 | 69.99 |  | 69.99
LAMPADA FLUORESCENTES - 16W - DUPLO
13239 | LUMINARIA EMBUTIR P/2 LAMPADAS TUBULARES 600MM,REFLETOR ALUM | UN | 1 | 79.93 |  | 79.93
INIO ALTO BRILHO,CORPO EM CHAPA DE ACO TRATADA E PINTURA ELE
TROSTATICA BRANCA, COM DIFUSOR ACRILICO
20060 | MAO-DE-OBRA DE ELETRICISTA DA CONSTRUCAO CIVIL, INCLUSIVE EN | H | 1.1 | 25.13 | 3,00000000 | 28.4723
CARGOS SOCIAIS DESONERADOS
20132 | MAO-DE-OBRA DE SERVENTE DA CONSTRUCAO CIVIL, INCLUSIVE ENCAR | H | 1.1 | 18.17 | 3,00000000 | 20.5866
GOS SOCIAIS DESONERADOS
18.027.0424-0 | LUMINARIA FLUORESCENTE TUBULAR DE EMBUTIR,2X32W(INCLUSIVE LA | UN |  | 344.9
MPADAS),COM ALETAS,CORPO EM CHAPA DE ACO TRATADA E PINTURA E
LETROSTATICA BRANCA,REFLETOR EM ALUMINIO DE ALTO BRILHO,COM
REATOR DE ALTO FATOR DE POTENCIA,BI-VOLT.FORNECIMENTO E COLO
CACAO
3%-DESGASTE DE FERRAMENTAS E EPI
01983 | MAO-DE-OBRA DE ELETRICISTA DE CONSTRUCAOCIVIL, INCLUSIVE ENC | H | 1.1 | 27.92 | 3,00000000 | 31.6334
ARGOS SOCIAIS
01999 | MAO-DE-OBRA DE SERVENTE DA CONSTRUCAO CIVIL, INCLUSIVE ENCAR | H | 1.1 | 20.19 | 3,00000000 | 22.8753
GOS SOCIAIS
13216 | REATOR ELETRONICO DE ALTO FATOR DE POTENCIA (AFT>0,92), PARA | UN | 1 | 43.21 |  | 43.21
LAMPADAS FLUORESCENTES - 32W - DUPLO
13227 | LAMPADA FLUORESCENTE TUBULAR DE 32W, BASE G-13 | UN | 2 | 11.32 |  | 22.64
13238 | LUMINARIA EMBUTIR P/2 LAMPADAS TUBULARES 1200MM,REFLETOR ALU | UN | 1 | 224.55 |  | 224.55
MINIO ALTO BRILHO,CORPO EM CHAPA DE ACO TRATADA E PINTURA EL
ETROSTATICA BRANCA, COM ALETAS
18.027.0424-A | LUMINARIA FLUORESCENTE TUBULAR DE EMBUTIR,2X32W(INCLUSIVE LA | UN |  | 339.45
MPADAS),COM ALETAS,CORPO EM CHAPA DE ACO TRATADA E PINTURA E
LETROSTATICA BRANCA,REFLETOR EM ALUMINIO DE ALTO BRILHO,COM
REATOR DE ALTO FATOR DE POTENCIA,BI-VOLT.FORNECIMENTO E COLO
CACAO
3%-DESGASTE DE FERRAMENTAS E EPI
13216 | REATOR ELETRONICO DE ALTO FATOR DE POTENCIA (AFT>0,92), PARA | UN | 1 | 43.21 |  | 43.21
LAMPADAS FLUORESCENTES - 32W - DUPLO
13227 | LAMPADA FLUORESCENTE TUBULAR DE 32W, BASE G-13 | UN | 2 | 11.32 |  | 22.64
13238 | LUMINARIA EMBUTIR P/2 LAMPADAS TUBULARES 1200MM,REFLETOR ALU | UN | 1 | 224.55 |  | 224.55
MINIO ALTO BRILHO,CORPO EM CHAPA DE ACO TRATADA E PINTURA EL
ETROSTATICA BRANCA, COM ALETAS
20060 | MAO-DE-OBRA DE ELETRICISTA DA CONSTRUCAO CIVIL, INCLUSIVE EN | H | 1.1 | 25.13 | 3,00000000 | 28.4723
CARGOS SOCIAIS DESONERADOS
20132 | MAO-DE-OBRA DE SERVENTE DA CONSTRUCAO CIVIL, INCLUSIVE ENCAR | H | 1.1 | 18.17 | 3,00000000 | 20.5866
GOS SOCIAIS DESONERADOS
18.027.0426-0 | LUMINARIA FLUORESCENTE TUBULAR DE EMBUTIR,2X32W(INCLUSIVE LA | UN |  | 247.04
MPADAS),COM VISOR ACRILICO TRANSLUCIDO,CORPO EM CHAPA DE ACO
TRATADA E PINTURA ELETROSTATICA BRANCA,REFLETOR EM ALUMINIO
DE ALTO BRILHO,COM REATOR DE ALTO FATOR DE POTENCIA,BI-VOLT
.FORNECIMENTO E COLOCACAO
3%-DESGASTE DE FERRAMENTAS E EPI
01983 | MAO-DE-OBRA DE ELETRICISTA DE CONSTRUCAOCIVIL, INCLUSIVE ENC | H | 1.1 | 27.92 | 3,00000000 | 31.6334
ARGOS SOCIAIS
01999 | MAO-DE-OBRA DE SERVENTE DA CONSTRUCAO CIVIL, INCLUSIVE ENCAR | H | 1.1 | 20.19 | 3,00000000 | 22.8753
GOS SOCIAIS
13216 | REATOR ELETRONICO DE ALTO FATOR DE POTENCIA (AFT>0,92), PARA | UN | 1 | 43.21 |  | 43.21
LAMPADAS FLUORESCENTES - 32W - DUPLO
13227 | LAMPADA FLUORESCENTE TUBULAR DE 32W, BASE G-13 | UN | 2 | 11.32 |  | 22.64
13240 | LUMINARIA EMBUTIR P/2 LAMPADAS TUBULARES 1200MM,REFLETOR ALU | UN | 1 | 126.69 |  | 126.69
MINIO ALTO BRILHO,CORPO EM CHAPA DE ACO TRATADA E PINTURA EL
ETROSTATICA BRANCA, COM DIFUSOR ACRILICO
18.027.0426-A | LUMINARIA FLUORESCENTE TUBULAR DE EMBUTIR,2X32W(INCLUSIVE LA | UN |  | 241.59
MPADAS),COM VISOR ACRILICO TRANSLUCIDO,CORPO EM CHAPA DE ACO
TRATADA E PINTURA ELETROSTATICA BRANCA,REFLETOR EM ALUMINIO
DE ALTO BRILHO,COM REATOR DE ALTO FATOR DE POTENCIA,BI-VOLT
.FORNECIMENTO E COLOCACAO
3%-DESGASTE DE FERRAMENTAS E EPI
13216 | REATOR ELETRONICO DE ALTO FATOR DE POTENCIA (AFT>0,92), PARA | UN | 1 | 43.21 |  | 43.21
LAMPADAS FLUORESCENTES - 32W - DUPLO
13227 | LAMPADA FLUORESCENTE TUBULAR DE 32W, BASE G-13 | UN | 2 | 11.32 |  | 22.64
13240 | LUMINARIA EMBUTIR P/2 LAMPADAS TUBULARES 1200MM,REFLETOR ALU | UN | 1 | 126.69 |  | 126.69
MINIO ALTO BRILHO,CORPO EM CHAPA DE ACO TRATADA E PINTURA EL
ETROSTATICA BRANCA, COM DIFUSOR ACRILICO
20060 | MAO-DE-OBRA DE ELETRICISTA DA CONSTRUCAO CIVIL, INCLUSIVE EN | H | 1.1 | 25.13 | 3,00000000 | 28.4723
CARGOS SOCIAIS DESONERADOS
20132 | MAO-DE-OBRA DE SERVENTE DA CONSTRUCAO CIVIL, INCLUSIVE ENCAR | H | 1.1 | 18.17 | 3,00000000 | 20.5866
GOS SOCIAIS DESONERADOS
18.027.0430-0 | LUMINARIA DE EMBUTIR,FIXADA EM GESSO,PARA LAMPADA LED DE 25W | UN |  | 146.73
(INCLUSIVE LAMPADA).FORNECIMENTO E COLOCACAO
3%-DESGASTE DE FERRAMENTAS E EPI
01983 | MAO-DE-OBRA DE ELETRICISTA DE CONSTRUCAOCIVIL, INCLUSIVE ENC | H | 2.4 | 27.92 | 3,00000000 | 69.0182
ARGOS SOCIAIS
01999 | MAO-DE-OBRA DE SERVENTE DA CONSTRUCAO CIVIL, INCLUSIVE ENCAR | H | 2.4 | 20.19 | 3,00000000 | 49.9097
GOS SOCIAIS
13241 | LUMINARIA DE EMBUTIR, PARA LAMPADA LED DE 25W (INCLUSIVE LAM | UN | 1 | 27.81 |  | 27.81
PADA)
18.027.0430-A | LUMINARIA DE EMBUTIR,FIXADA EM GESSO,PARA LAMPADA LED DE 25W | UN |  | 134.84
(INCLUSIVE LAMPADA).FORNECIMENTO E COLOCACAO
3%-DESGASTE DE FERRAMENTAS E EPI
13241 | LUMINARIA DE EMBUTIR, PARA LAMPADA LED DE 25W (INCLUSIVE LAM | UN | 1 | 27.81 |  | 27.81
PADA)
20060 | MAO-DE-OBRA DE ELETRICISTA DA CONSTRUCAO CIVIL, INCLUSIVE EN | H | 2.4 | 25.13 | 3,00000000 | 62.1214
CARGOS SOCIAIS DESONERADOS
20132 | MAO-DE-OBRA DE SERVENTE DA CONSTRUCAO CIVIL, INCLUSIVE ENCAR | H | 2.4 | 18.17 | 3,00000000 | 44.9162
GOS SOCIAIS DESONERADOS
18.027.0434-0 | LUMINARIA TIPO SPOT,DIRECIONAL,EXCLUSIVE LAMPADA.FORNECIMENT | UN |  | 68.09
O E COLOCACAO
3%-DESGASTE DE FERRAMENTAS E EPI
01983 | MAO-DE-OBRA DE ELETRICISTA DE CONSTRUCAOCIVIL, INCLUSIVE ENC | H | 1 | 27.92 | 3,00000000 | 28.7576
ARGOS SOCIAIS
01999 | MAO-DE-OBRA DE SERVENTE DA CONSTRUCAO CIVIL, INCLUSIVE ENCAR | H | 1 | 20.19 | 3,00000000 | 20.7957
GOS SOCIAIS
13242 | LUMINARIA TIPO SPOT, DIRECIONAL, EXCLUSIVE LAMPADA | UN | 1 | 18.54 |  | 18.54
18.027.0434-A | LUMINARIA TIPO SPOT,DIRECIONAL,EXCLUSIVE LAMPADA.FORNECIMENT | UN |  | 63.13
O E COLOCACAO
3%-DESGASTE DE FERRAMENTAS E EPI
13242 | LUMINARIA TIPO SPOT, DIRECIONAL, EXCLUSIVE LAMPADA | UN | 1 | 18.54 |  | 18.54
20060 | MAO-DE-OBRA DE ELETRICISTA DA CONSTRUCAO CIVIL, INCLUSIVE EN | H | 1 | 25.13 | 3,00000000 | 25.8839
CARGOS SOCIAIS DESONERADOS
20132 | MAO-DE-OBRA DE SERVENTE DA CONSTRUCAO CIVIL, INCLUSIVE ENCAR | H | 1 | 18.17 | 3,00000000 | 18.7151
GOS SOCIAIS DESONERADOS
18.027.0440-0 | LUMINARIA DE EMBUTIR DIRECIONAVEL,PARA LAMPADA TIPO DICROICA | UN |  | 107.88
,(EXCLUSIVE ESTA),COM ARCO DE ALUMINIO PINTADO EM EPOXI BRAN
CO.FORNECIMENTO E COLOCACAO
3%-DESGASTE DE FERRAMENTAS E EPI
01983 | MAO-DE-OBRA DE ELETRICISTA DE CONSTRUCAOCIVIL, INCLUSIVE ENC | H | 2 | 27.92 | 3,00000000 | 57.5152
ARGOS SOCIAIS
01999 | MAO-DE-OBRA DE SERVENTE DA CONSTRUCAO CIVIL, INCLUSIVE ENCAR | H | 2 | 20.19 | 3,00000000 | 41.5914
GOS SOCIAIS
13245 | LUMINARIA DE EMBUTIR DIRECIONAVEL, P/LAMPADA TIPO DICROICA ( | UN | 1 | 8.78 |  | 8.78
EXCLUSIVE ESTA), C/ ARCO ALUMINIO PINTADO EM EPOXI BRANCO
18.027.0440-A | LUMINARIA DE EMBUTIR DIRECIONAVEL,PARA LAMPADA TIPO DICROICA | UN |  | 97.97
,(EXCLUSIVE ESTA),COM ARCO DE ALUMINIO PINTADO EM EPOXI BRAN
CO.FORNECIMENTO E COLOCACAO
3%-DESGASTE DE FERRAMENTAS E EPI
13245 | LUMINARIA DE EMBUTIR DIRECIONAVEL, P/LAMPADA TIPO DICROICA ( | UN | 1 | 8.78 |  | 8.78
EXCLUSIVE ESTA), C/ ARCO ALUMINIO PINTADO EM EPOXI BRANCO
20060 | MAO-DE-OBRA DE ELETRICISTA DA CONSTRUCAO CIVIL, INCLUSIVE EN | H | 2 | 25.13 | 3,00000000 | 51.7678
CARGOS SOCIAIS DESONERADOS
20132 | MAO-DE-OBRA DE SERVENTE DA CONSTRUCAO CIVIL, INCLUSIVE ENCAR | H | 2 | 18.17 | 3,00000000 | 37.4302
GOS SOCIAIS DESONERADOS
18.027.0445-0 | ARANDELA EM ALUMINIO E VIDRO,COM BASE PARA FIXACAO,EXCLUSIVE | UN |  | 72.64
LAMPADA.FORNECIMENTO E COLOCACAO
3%-DESGASTE DE FERRAMENTAS E EPI
01983 | MAO-DE-OBRA DE ELETRICISTA DE CONSTRUCAOCIVIL, INCLUSIVE ENC | H | 0.5 | 27.92 | 3,00000000 | 14.3788
ARGOS SOCIAIS
01999 | MAO-DE-OBRA DE SERVENTE DA CONSTRUCAO CIVIL, INCLUSIVE ENCAR | H | 0.5 | 20.19 | 3,00000000 | 10.3979
GOS SOCIAIS
05512 | ARANDELA EM ALUMINIO E VIDRO, USO INTERNO E EXTERNO, EXCLUSI | UN | 1 | 47.87 |  | 47.87
VE LAMPADA, COM BASE PARA FIXACAO
18.027.0445-A | ARANDELA EM ALUMINIO E VIDRO,COM BASE PARA FIXACAO,EXCLUSIVE | UN |  | 70.16
LAMPADA.FORNECIMENTO E COLOCACAO
3%-DESGASTE DE FERRAMENTAS E EPI
05512 | ARANDELA EM ALUMINIO E VIDRO, USO INTERNO E EXTERNO, EXCLUSI | UN | 1 | 47.87 |  | 47.87
VE LAMPADA, COM BASE PARA FIXACAO
20060 | MAO-DE-OBRA DE ELETRICISTA DA CONSTRUCAO CIVIL, INCLUSIVE EN | H | 0.5 | 25.13 | 3,00000000 | 12.942
CARGOS SOCIAIS DESONERADOS
20132 | MAO-DE-OBRA DE SERVENTE DA CONSTRUCAO CIVIL, INCLUSIVE ENCAR | H | 0.5 | 18.17 | 3,00000000 | 9.3576
GOS SOCIAIS DESONERADOS
18.027.0450-0 | ARANDELA TIPO "MEIA-LUA",VIDRO ACETINADO,COR BRANCA,EXCLUSIV | UN |  | 54.34
E LAMPADA.FORNECIMENTO E COLOCACAO
3%-DESGASTE DE FERRAMENTAS E EPI
01983 | MAO-DE-OBRA DE ELETRICISTA DE CONSTRUCAOCIVIL, INCLUSIVE ENC | H | 0.5 | 27.92 | 3,00000000 | 14.3788
ARGOS SOCIAIS
01999 | MAO-DE-OBRA DE SERVENTE DA CONSTRUCAO CIVIL, INCLUSIVE ENCAR | H | 0.5 | 20.19 | 3,00000000 | 10.3979
GOS SOCIAIS
13246 | ARANDELA TIPO "MEIA-LUA", VIDRO ACETINADO, COR BRANCA, EXCLU | UN | 1 | 29.57 |  | 29.57
SIVE LAMPADA
18.027.0450-A | ARANDELA TIPO "MEIA-LUA",VIDRO ACETINADO,COR BRANCA,EXCLUSIV | UN |  | 51.86
E LAMPADA.FORNECIMENTO E COLOCACAO
3%-DESGASTE DE FERRAMENTAS E EPI
13246 | ARANDELA TIPO "MEIA-LUA", VIDRO ACETINADO, COR BRANCA, EXCLU | UN | 1 | 29.57 |  | 29.57
SIVE LAMPADA
20060 | MAO-DE-OBRA DE ELETRICISTA DA CONSTRUCAO CIVIL, INCLUSIVE EN | H | 0.5 | 25.13 | 3,00000000 | 12.942
CARGOS SOCIAIS DESONERADOS
20132 | MAO-DE-OBRA DE SERVENTE DA CONSTRUCAO CIVIL, INCLUSIVE ENCAR | H | 0.5 | 18.17 | 3,00000000 | 9.3576
GOS SOCIAIS DESONERADOS
18.027.0455-0 | GLOBO ESFERICO,PLAFONIER REPUXADO DE ALUMINIO COM DIFUSOR EM | UN |  | 49.14
BASE DE VIDRO LEITOSO DE (10X15)CM.FORNECIMENTO E COLOCACAO
3%-DESGASTE DE FERRAMENTAS E EPI
01983 | MAO-DE-OBRA DE ELETRICISTA DE CONSTRUCAOCIVIL, INCLUSIVE ENC | H | 0.5 | 27.92 | 3,00000000 | 14.3788
ARGOS SOCIAIS
01999 | MAO-DE-OBRA DE SERVENTE DA CONSTRUCAO CIVIL, INCLUSIVE ENCAR | H | 0.5 | 20.19 | 3,00000000 | 10.3979
GOS SOCIAIS
02472 | GLOBO ESFERICO, EM VIDRO, TIPO LEITOSO, DE (10X15)CM | UN | 1 | 24.37 |  | 24.37
18.027.0455-A | GLOBO ESFERICO,PLAFONIER REPUXADO DE ALUMINIO COM DIFUSOR EM | UN |  | 46.66
BASE DE VIDRO LEITOSO DE (10X15)CM.FORNECIMENTO E COLOCACAO
3%-DESGASTE DE FERRAMENTAS E EPI
02472 | GLOBO ESFERICO, EM VIDRO, TIPO LEITOSO, DE (10X15)CM | UN | 1 | 24.37 |  | 24.37
20060 | MAO-DE-OBRA DE ELETRICISTA DA CONSTRUCAO CIVIL, INCLUSIVE EN | H | 0.5 | 25.13 | 3,00000000 | 12.942
CARGOS SOCIAIS DESONERADOS
20132 | MAO-DE-OBRA DE SERVENTE DA CONSTRUCAO CIVIL, INCLUSIVE ENCAR | H | 0.5 | 18.17 | 3,00000000 | 9.3576
GOS SOCIAIS DESONERADOS
18.027.0457-0 | GLOBO ESFERICO,PLAFONIER REPUXADO DE ALUMINIO COM DIFUSOR EM | UN |  | 64.86
BASE DE VIDRO LEITOSO DE (10X20)CM.FORNECIMENTO E COLOCACAO
3%-DESGASTE DE FERRAMENTAS E EPI
01983 | MAO-DE-OBRA DE ELETRICISTA DE CONSTRUCAOCIVIL, INCLUSIVE ENC | H | 0.5 | 27.92 | 3,00000000 | 14.3788
ARGOS SOCIAIS
01999 | MAO-DE-OBRA DE SERVENTE DA CONSTRUCAO CIVIL, INCLUSIVE ENCAR | H | 0.5 | 20.19 | 3,00000000 | 10.3979
GOS SOCIAIS
02473 | GLOBO ESFERICO, EM VIDRO, TIPO LEITOSO, DE (10X20)CM | UN | 1 | 40.09 |  | 40.09
18.027.0457-A | GLOBO ESFERICO,PLAFONIER REPUXADO DE ALUMINIO COM DIFUSOR EM | UN |  | 62.38
BASE DE VIDRO LEITOSO DE (10X20)CM.FORNECIMENTO E COLOCACAO
3%-DESGASTE DE FERRAMENTAS E EPI
02473 | GLOBO ESFERICO, EM VIDRO, TIPO LEITOSO, DE (10X20)CM | UN | 1 | 40.09 |  | 40.09
20060 | MAO-DE-OBRA DE ELETRICISTA DA CONSTRUCAO CIVIL, INCLUSIVE EN | H | 0.5 | 25.13 | 3,00000000 | 12.942
CARGOS SOCIAIS DESONERADOS
20132 | MAO-DE-OBRA DE SERVENTE DA CONSTRUCAO CIVIL, INCLUSIVE ENCAR | H | 0.5 | 18.17 | 3,00000000 | 9.3576
GOS SOCIAIS DESONERADOS
18.027.0460-0 | GLOBO ESFERICO EM PLASTICO,DE (10X15)CM E PLAFONIER EM ALUMI | UN |  | 45.28
NIO.FORNECIMENTO E COLOCACAO
3%-DESGASTE DE FERRAMENTAS E EPI
01983 | MAO-DE-OBRA DE ELETRICISTA DE CONSTRUCAOCIVIL, INCLUSIVE ENC | H | 0.5 | 27.92 | 3,00000000 | 14.3788
ARGOS SOCIAIS
01999 | MAO-DE-OBRA DE SERVENTE DA CONSTRUCAO CIVIL, INCLUSIVE ENCAR | H | 0.5 | 20.19 | 3,00000000 | 10.3979
GOS SOCIAIS
07043 | PLAFONIER DE ALUMINIO PARA GLOBO, TIPO POPULAR, DE 4" | UN | 1 | 9.7 |  | 9.7
07068 | GLOBO ESFERICO, EM PLASTICO, DE (10X15)CM | UN | 1 | 10.81 |  | 10.81
18.027.0460-A | GLOBO ESFERICO EM PLASTICO,DE (10X15)CM E PLAFONIER EM ALUMI | UN |  | 42.8
NIO.FORNECIMENTO E COLOCACAO
3%-DESGASTE DE FERRAMENTAS E EPI
07043 | PLAFONIER DE ALUMINIO PARA GLOBO, TIPO POPULAR, DE 4" | UN | 1 | 9.7 |  | 9.7
07068 | GLOBO ESFERICO, EM PLASTICO, DE (10X15)CM | UN | 1 | 10.81 |  | 10.81
20060 | MAO-DE-OBRA DE ELETRICISTA DA CONSTRUCAO CIVIL, INCLUSIVE EN | H | 0.5 | 25.13 | 3,00000000 | 12.942
CARGOS SOCIAIS DESONERADOS
20132 | MAO-DE-OBRA DE SERVENTE DA CONSTRUCAO CIVIL, INCLUSIVE ENCAR | H | 0.5 | 18.17 | 3,00000000 | 9.3576
GOS SOCIAIS DESONERADOS
18.027.0470-0 | LUMINARIA DE SOBREPOR, FIXADA EM LAJE OU FORRO, TIPO CALHA, | UN |  | 86.7
CHANFRADA OU PRISMATICA, COMPLETA, COM LAMPADA LED TUBULAR
DE 1 X 9W. FORNECIMENTO E COLOCACAO
3%-DESGASTE DE FERRAMENTAS E EPI
01983 | MAO-DE-OBRA DE ELETRICISTA DE CONSTRUCAOCIVIL, INCLUSIVE ENC | H | 1.15 | 27.92 | 3,00000000 | 33.0712
ARGOS SOCIAIS
01999 | MAO-DE-OBRA DE SERVENTE DA CONSTRUCAO CIVIL, INCLUSIVE ENCAR | H | 1.15 | 20.19 | 3,00000000 | 23.9151
GOS SOCIAIS
05337 | SUPORTE P/LAMPADA TUBULAR | UN | 2 | 1.94 |  | 3.88
05946 | SUPORTE TIPO PE DE GALINHA PARA FIXACAO DE LUMINARIAS | UN | 1 | 3.07 |  | 3.07
14189 | LAMPADA LED, TUBULAR, 600MM, T8, 9W, FLUXO LUMINOSO EM TORNO | UN | 1 | 9.46 |  | 9.46
DE 900LM
14669 | CALHA CHANFRADA EM CHAPA DE ACO PARA LUMINARIA DE SOBREPOR, | UN | 1 | 13.31 |  | 13.31
PARA 1 LAMPADA TUBULAR DE 600MM
18.027.0470-A | LUMINARIA DE SOBREPOR, FIXADA EM LAJE OU FORRO, TIPO CALHA, | UN |  | 81
CHANFRADA OU PRISMATICA, COMPLETA, COM LAMPADA LED TUBULAR
DE 1 X 9W. FORNECIMENTO E COLOCACAO
3%-DESGASTE DE FERRAMENTAS E EPI
05337 | SUPORTE P/LAMPADA TUBULAR | UN | 2 | 1.94 |  | 3.88
05946 | SUPORTE TIPO PE DE GALINHA PARA FIXACAO DE LUMINARIAS | UN | 1 | 3.07 |  | 3.07
14189 | LAMPADA LED, TUBULAR, 600MM, T8, 9W, FLUXO LUMINOSO EM TORNO | UN | 1 | 9.46 |  | 9.46
DE 900LM
14669 | CALHA CHANFRADA EM CHAPA DE ACO PARA LUMINARIA DE SOBREPOR, | UN | 1 | 13.31 |  | 13.31
PARA 1 LAMPADA TUBULAR DE 600MM
20060 | MAO-DE-OBRA DE ELETRICISTA DA CONSTRUCAO CIVIL, INCLUSIVE EN | H | 1.15 | 25.13 | 3,00000000 | 29.7665
CARGOS SOCIAIS DESONERADOS
20132 | MAO-DE-OBRA DE SERVENTE DA CONSTRUCAO CIVIL, INCLUSIVE ENCAR | H | 1.15 | 18.17 | 3,00000000 | 21.5224
GOS SOCIAIS DESONERADOS
18.027.0472-0 | LUMINARIA DE SOBREPOR, FIXADA EM LAJE OU FORRO, TIPO CALHA, | UN |  | 89.13
CHANFRADA OU PRISMATICA, COMPLETA, COM LAMPADA LED TUBULAR
DE 1 X 18W. FORNECIMENTO E COLOCACAO
3%-DESGASTE DE FERRAMENTAS E EPI
01983 | MAO-DE-OBRA DE ELETRICISTA DE CONSTRUCAOCIVIL, INCLUSIVE ENC | H | 1.15 | 27.92 | 3,00000000 | 33.0712
ARGOS SOCIAIS
01999 | MAO-DE-OBRA DE SERVENTE DA CONSTRUCAO CIVIL, INCLUSIVE ENCAR | H | 1.15 | 20.19 | 3,00000000 | 23.9151
GOS SOCIAIS
05337 | SUPORTE P/LAMPADA TUBULAR | UN | 2 | 1.94 |  | 3.88
05946 | SUPORTE TIPO PE DE GALINHA PARA FIXACAO DE LUMINARIAS | UN | 1 | 3.07 |  | 3.07
14190 | LAMPADA LED, TUBULAR, 1200MM, T8, 18W, FLUXO LUMINOSO EM TOR | UN | 1 | 10.92 |  | 10.92
NO DE 1850LM
14678 | CALHA CHANFRADA EM CHAPA DE ACO PARA LUMINARIA DE SOBREPOR, | UN | 1 | 14.28 |  | 14.28
PARA 1 LAMPADA TUBULAR DE 1200MM
18.027.0472-A | LUMINARIA DE SOBREPOR, FIXADA EM LAJE OU FORRO, TIPO CALHA, | UN |  | 83.43
CHANFRADA OU PRISMATICA, COMPLETA, COM LAMPADA LED TUBULAR
DE 1 X 18W. FORNECIMENTO E COLOCACAO
3%-DESGASTE DE FERRAMENTAS E EPI
05337 | SUPORTE P/LAMPADA TUBULAR | UN | 2 | 1.94 |  | 3.88
05946 | SUPORTE TIPO PE DE GALINHA PARA FIXACAO DE LUMINARIAS | UN | 1 | 3.07 |  | 3.07
14190 | LAMPADA LED, TUBULAR, 1200MM, T8, 18W, FLUXO LUMINOSO EM TOR | UN | 1 | 10.92 |  | 10.92
NO DE 1850LM
14678 | CALHA CHANFRADA EM CHAPA DE ACO PARA LUMINARIA DE SOBREPOR, | UN | 1 | 14.28 |  | 14.28
PARA 1 LAMPADA TUBULAR DE 1200MM
20060 | MAO-DE-OBRA DE ELETRICISTA DA CONSTRUCAO CIVIL, INCLUSIVE EN | H | 1.15 | 25.13 | 3,00000000 | 29.7665
CARGOS SOCIAIS DESONERADOS
20132 | MAO-DE-OBRA DE SERVENTE DA CONSTRUCAO CIVIL, INCLUSIVE ENCAR | H | 1.15 | 18.17 | 3,00000000 | 21.5224
GOS SOCIAIS DESONERADOS
18.027.0474-0 | LUMINARIA DE SOBREPOR, FIXADA EM LAJE OU FORRO, TIPO CALHA, | UN |  | 109.95
CHANFRADA OU PRISMATICA, COMPLETA, COM LAMPADA LED TUBULAR
DE 2 X 9W. FORNECIMENTO E COLOCACAO
3%-DESGASTE DE FERRAMENTAS E EPI
01983 | MAO-DE-OBRA DE ELETRICISTA DE CONSTRUCAOCIVIL, INCLUSIVE ENC | H | 1.21 | 27.92 | 3,00000000 | 34.7967
ARGOS SOCIAIS
01999 | MAO-DE-OBRA DE SERVENTE DA CONSTRUCAO CIVIL, INCLUSIVE ENCAR | H | 1.21 | 20.19 | 3,00000000 | 25.1628
GOS SOCIAIS
05337 | SUPORTE P/LAMPADA TUBULAR | UN | 4 | 1.94 |  | 7.76
05946 | SUPORTE TIPO PE DE GALINHA PARA FIXACAO DE LUMINARIAS | UN | 1 | 3.07 |  | 3.07
14189 | LAMPADA LED, TUBULAR, 600MM, T8, 9W, FLUXO LUMINOSO EM TORNO | UN | 2 | 9.46 |  | 18.92
DE 900LM
14675 | CALHA CHANFRADA EM CHAPA DE ACO PARA LUMINARIA DE SOBREPOR, | UN | 1 | 20.25 |  | 20.25
PARA 2 LAMPADAS TUBULARES DE 600MM
18.027.0474-A | LUMINARIA DE SOBREPOR, FIXADA EM LAJE OU FORRO, TIPO CALHA, | UN |  | 103.96
CHANFRADA OU PRISMATICA, COMPLETA, COM LAMPADA LED TUBULAR
DE 2 X 9W. FORNECIMENTO E COLOCACAO
3%-DESGASTE DE FERRAMENTAS E EPI
05337 | SUPORTE P/LAMPADA TUBULAR | UN | 4 | 1.94 |  | 7.76
05946 | SUPORTE TIPO PE DE GALINHA PARA FIXACAO DE LUMINARIAS | UN | 1 | 3.07 |  | 3.07
14189 | LAMPADA LED, TUBULAR, 600MM, T8, 9W, FLUXO LUMINOSO EM TORNO | UN | 2 | 9.46 |  | 18.92
DE 900LM
14675 | CALHA CHANFRADA EM CHAPA DE ACO PARA LUMINARIA DE SOBREPOR, | UN | 1 | 20.25 |  | 20.25
PARA 2 LAMPADAS TUBULARES DE 600MM
20060 | MAO-DE-OBRA DE ELETRICISTA DA CONSTRUCAO CIVIL, INCLUSIVE EN | H | 1.21 | 25.13 | 3,00000000 | 31.3195
CARGOS SOCIAIS DESONERADOS
20132 | MAO-DE-OBRA DE SERVENTE DA CONSTRUCAO CIVIL, INCLUSIVE ENCAR | H | 1.21 | 18.17 | 3,00000000 | 22.6453
GOS SOCIAIS DESONERADOS
18.027.0476-0 | LUMINARIA DE SOBREPOR, FIXADA EM LAJE OU FORRO, TIPO CALHA, | UN |  | 120.22
CHANFRADA OU PRISMATICA, COMPLETA, COM LAMPADA LED TUBULAR
DE 2 X 18W. FORNECIMENTO E COLOCACAO
3%-DESGASTE DE FERRAMENTAS E EPI
01983 | MAO-DE-OBRA DE ELETRICISTA DE CONSTRUCAOCIVIL, INCLUSIVE ENC | H | 1.21 | 27.92 | 3,00000000 | 34.7967
ARGOS SOCIAIS
01999 | MAO-DE-OBRA DE SERVENTE DA CONSTRUCAO CIVIL, INCLUSIVE ENCAR | H | 1.21 | 20.19 | 3,00000000 | 25.1628
GOS SOCIAIS
05337 | SUPORTE P/LAMPADA TUBULAR | UN | 4 | 1.94 |  | 7.76
05946 | SUPORTE TIPO PE DE GALINHA PARA FIXACAO DE LUMINARIAS | UN | 1 | 3.07 |  | 3.07
14190 | LAMPADA LED, TUBULAR, 1200MM, T8, 18W, FLUXO LUMINOSO EM TOR | UN | 2 | 10.92 |  | 21.84
NO DE 1850LM
14679 | CALHA CHANFRADA EM CHAPA DE ACO PARA LUMINARIA DE SOBREPOR, | UN | 1 | 27.6 |  | 27.6
PARA 2 LAMPADAS TUBULARES DE 1200MM
18.027.0476-A | LUMINARIA DE SOBREPOR, FIXADA EM LAJE OU FORRO, TIPO CALHA, | UN |  | 114.23
CHANFRADA OU PRISMATICA, COMPLETA, COM LAMPADA LED TUBULAR
DE 2 X 18W. FORNECIMENTO E COLOCACAO
3%-DESGASTE DE FERRAMENTAS E EPI
05337 | SUPORTE P/LAMPADA TUBULAR | UN | 4 | 1.94 |  | 7.76
05946 | SUPORTE TIPO PE DE GALINHA PARA FIXACAO DE LUMINARIAS | UN | 1 | 3.07 |  | 3.07
14190 | LAMPADA LED, TUBULAR, 1200MM, T8, 18W, FLUXO LUMINOSO EM TOR | UN | 2 | 10.92 |  | 21.84
NO DE 1850LM
14679 | CALHA CHANFRADA EM CHAPA DE ACO PARA LUMINARIA DE SOBREPOR, | UN | 1 | 27.6 |  | 27.6
PARA 2 LAMPADAS TUBULARES DE 1200MM
20060 | MAO-DE-OBRA DE ELETRICISTA DA CONSTRUCAO CIVIL, INCLUSIVE EN | H | 1.21 | 25.13 | 3,00000000 | 31.3195
CARGOS SOCIAIS DESONERADOS
20132 | MAO-DE-OBRA DE SERVENTE DA CONSTRUCAO CIVIL, INCLUSIVE ENCAR | H | 1.21 | 18.17 | 3,00000000 | 22.6453
GOS SOCIAIS DESONERADOS
18.027.0478-0 | LUMINARIA DE SOBREPOR, FIXADA EM LAJE OU FORRO, TIPO CALHA, | UN |  | 136.1
CHANFRADA OU PRISMATICA, COMPLETA, COM LAMPADA LED TUBULAR
DE 3 X 9W. FORNECIMENTO E COLOCACAO
3%-DESGASTE DE FERRAMENTAS E EPI
01983 | MAO-DE-OBRA DE ELETRICISTA DE CONSTRUCAOCIVIL, INCLUSIVE ENC | H | 1.26 | 27.92 | 3,00000000 | 36.2346
ARGOS SOCIAIS
01999 | MAO-DE-OBRA DE SERVENTE DA CONSTRUCAO CIVIL, INCLUSIVE ENCAR | H | 1.26 | 20.19 | 3,00000000 | 26.2026
GOS SOCIAIS
05337 | SUPORTE P/LAMPADA TUBULAR | UN | 6 | 1.94 |  | 11.64
05946 | SUPORTE TIPO PE DE GALINHA PARA FIXACAO DE LUMINARIAS | UN | 1 | 3.07 |  | 3.07
14189 | LAMPADA LED, TUBULAR, 600MM, T8, 9W, FLUXO LUMINOSO EM TORNO | UN | 3 | 9.46 |  | 28.38
DE 900LM
14676 | CALHA CHANFRADA EM CHAPA DE ACO PARA LUMINARIA DE SOBREPOR, | UN | 1 | 30.58 |  | 30.58
PARA 3 LAMPADAS TUBULARES DE 600MM
18.027.0478-A | LUMINARIA DE SOBREPOR, FIXADA EM LAJE OU FORRO, TIPO CALHA, | UN |  | 129.86
CHANFRADA OU PRISMATICA, COMPLETA, COM LAMPADA LED TUBULAR
DE 3 X 9W. FORNECIMENTO E COLOCACAO
3%-DESGASTE DE FERRAMENTAS E EPI
05337 | SUPORTE P/LAMPADA TUBULAR | UN | 6 | 1.94 |  | 11.64
05946 | SUPORTE TIPO PE DE GALINHA PARA FIXACAO DE LUMINARIAS | UN | 1 | 3.07 |  | 3.07
14189 | LAMPADA LED, TUBULAR, 600MM, T8, 9W, FLUXO LUMINOSO EM TORNO | UN | 3 | 9.46 |  | 28.38
DE 900LM
14676 | CALHA CHANFRADA EM CHAPA DE ACO PARA LUMINARIA DE SOBREPOR, | UN | 1 | 30.58 |  | 30.58
PARA 3 LAMPADAS TUBULARES DE 600MM
20060 | MAO-DE-OBRA DE ELETRICISTA DA CONSTRUCAO CIVIL, INCLUSIVE EN | H | 1.26 | 25.13 | 3,00000000 | 32.6137
CARGOS SOCIAIS DESONERADOS
20132 | MAO-DE-OBRA DE SERVENTE DA CONSTRUCAO CIVIL, INCLUSIVE ENCAR | H | 1.26 | 18.17 | 3,00000000 | 23.581
GOS SOCIAIS DESONERADOS
18.027.0480-0 | LUMINARIA DE SOBREPOR, FIXADA EM LAJE OU FORRO, TIPO CALHA, | UN |  | 146.42
CHANFRADA OU PRISMATICA, COMPLETA, COM LAMPADA LED TUBULAR
DE 3 X 18W.FORNECIMENTO E COLOCACAO
3%-DESGASTE DE FERRAMENTAS E EPI
01983 | MAO-DE-OBRA DE ELETRICISTA DE CONSTRUCAOCIVIL, INCLUSIVE ENC | H | 1.26 | 27.92 | 3,00000000 | 36.2346
ARGOS SOCIAIS
01999 | MAO-DE-OBRA DE SERVENTE DA CONSTRUCAO CIVIL, INCLUSIVE ENCAR | H | 1.26 | 20.19 | 3,00000000 | 26.2026
GOS SOCIAIS
05337 | SUPORTE P/LAMPADA TUBULAR | UN | 6 | 1.94 |  | 11.64
05946 | SUPORTE TIPO PE DE GALINHA PARA FIXACAO DE LUMINARIAS | UN | 1 | 3.07 |  | 3.07
14190 | LAMPADA LED, TUBULAR, 1200MM, T8, 18W, FLUXO LUMINOSO EM TOR | UN | 3 | 10.92 |  | 32.76
NO DE 1850LM
14703 | CALHA CHANFRADA EM CHAPA DE ACO PARA LUMINARIA DE SOBREPOR, | UN | 1 | 36.52 |  | 36.52
PARA 3 LAMPADAS TUBULARES DE 1200MM
18.027.0480-A | LUMINARIA DE SOBREPOR, FIXADA EM LAJE OU FORRO, TIPO CALHA, | UN |  | 140.18
CHANFRADA OU PRISMATICA, COMPLETA, COM LAMPADA LED TUBULAR
DE 3 X 18W.FORNECIMENTO E COLOCACAO
3%-DESGASTE DE FERRAMENTAS E EPI
05337 | SUPORTE P/LAMPADA TUBULAR | UN | 6 | 1.94 |  | 11.64
05946 | SUPORTE TIPO PE DE GALINHA PARA FIXACAO DE LUMINARIAS | UN | 1 | 3.07 |  | 3.07
14190 | LAMPADA LED, TUBULAR, 1200MM, T8, 18W, FLUXO LUMINOSO EM TOR | UN | 3 | 10.92 |  | 32.76
NO DE 1850LM
14703 | CALHA CHANFRADA EM CHAPA DE ACO PARA LUMINARIA DE SOBREPOR, | UN | 1 | 36.52 |  | 36.52
PARA 3 LAMPADAS TUBULARES DE 1200MM
20060 | MAO-DE-OBRA DE ELETRICISTA DA CONSTRUCAO CIVIL, INCLUSIVE EN | H | 1.26 | 25.13 | 3,00000000 | 32.6137
CARGOS SOCIAIS DESONERADOS
20132 | MAO-DE-OBRA DE SERVENTE DA CONSTRUCAO CIVIL, INCLUSIVE ENCAR | H | 1.26 | 18.17 | 3,00000000 | 23.581
GOS SOCIAIS DESONERADOS
18.027.0482-0 | LUMINARIA DE SOBREPOR, FIXADA EM LAJE OU FORRO, TIPO CALHA, | UN |  | 154.22
CHANFRADA OU PRISMATICA, COMPLETA, COM LAMPADA LED TUBULAR
DE 4 X 9W.FORNECIMENTO E COLOCACAO
3%-DESGASTE DE FERRAMENTAS E EPI
01983 | MAO-DE-OBRA DE ELETRICISTA DE CONSTRUCAOCIVIL, INCLUSIVE ENC | H | 1.32 | 27.92 | 3,00000000 | 37.96
ARGOS SOCIAIS
01999 | MAO-DE-OBRA DE SERVENTE DA CONSTRUCAO CIVIL, INCLUSIVE ENCAR | H | 1.32 | 20.19 | 3,00000000 | 27.4503
GOS SOCIAIS
05337 | SUPORTE P/LAMPADA TUBULAR | UN | 8 | 1.94 |  | 15.52
05946 | SUPORTE TIPO PE DE GALINHA PARA FIXACAO DE LUMINARIAS | UN | 1 | 3.07 |  | 3.07
14189 | LAMPADA LED, TUBULAR, 600MM, T8, 9W, FLUXO LUMINOSO EM TORNO | UN | 4 | 9.46 |  | 37.84
DE 900LM
14677 | CALHA CHANFRADA EM CHAPA DE ACO PARA LUMINARIA DE SOBREPOR, | UN | 1 | 32.38 |  | 32.38
PARA 4 LAMPADAS TUBULARES DE 600MM
18.027.0482-A | LUMINARIA DE SOBREPOR, FIXADA EM LAJE OU FORRO, TIPO CALHA, | UN |  | 147.68
CHANFRADA OU PRISMATICA, COMPLETA, COM LAMPADA LED TUBULAR
DE 4 X 9W.FORNECIMENTO E COLOCACAO
3%-DESGASTE DE FERRAMENTAS E EPI
05337 | SUPORTE P/LAMPADA TUBULAR | UN | 8 | 1.94 |  | 15.52
05946 | SUPORTE TIPO PE DE GALINHA PARA FIXACAO DE LUMINARIAS | UN | 1 | 3.07 |  | 3.07
14189 | LAMPADA LED, TUBULAR, 600MM, T8, 9W, FLUXO LUMINOSO EM TORNO | UN | 4 | 9.46 |  | 37.84
DE 900LM
14677 | CALHA CHANFRADA EM CHAPA DE ACO PARA LUMINARIA DE SOBREPOR, | UN | 1 | 32.38 |  | 32.38
PARA 4 LAMPADAS TUBULARES DE 600MM
20060 | MAO-DE-OBRA DE ELETRICISTA DA CONSTRUCAO CIVIL, INCLUSIVE EN | H | 1.32 | 25.13 | 3,00000000 | 34.1667
CARGOS SOCIAIS DESONERADOS
20132 | MAO-DE-OBRA DE SERVENTE DA CONSTRUCAO CIVIL, INCLUSIVE ENCAR | H | 1.32 | 18.17 | 3,00000000 | 24.7039
GOS SOCIAIS DESONERADOS
18.027.0484-0 | LUMINARIA DE SOBREPOR, FIXADA EM LAJE OU FORRO, TIPO CALHA, | UN |  | 187.82
CHANFRADA OU PRISMATICA, COMPLETA, COM LAMPADA LED TUBULAR
DE 4 X 18W. FORNECIMENTO E COLOCACAO
3%-DESGASTE DE FERRAMENTAS E EPI
01983 | MAO-DE-OBRA DE ELETRICISTA DE CONSTRUCAOCIVIL, INCLUSIVE ENC | H | 1.32 | 27.92 | 3,00000000 | 37.96
ARGOS SOCIAIS
01999 | MAO-DE-OBRA DE SERVENTE DA CONSTRUCAO CIVIL, INCLUSIVE ENCAR | H | 1.32 | 20.19 | 3,00000000 | 27.4503
GOS SOCIAIS
05337 | SUPORTE P/LAMPADA TUBULAR | UN | 8 | 1.94 |  | 15.52
05946 | SUPORTE TIPO PE DE GALINHA PARA FIXACAO DE LUMINARIAS | UN | 1 | 3.07 |  | 3.07
14190 | LAMPADA LED, TUBULAR, 1200MM, T8, 18W, FLUXO LUMINOSO EM TOR | UN | 4 | 10.92 |  | 43.68
NO DE 1850LM
14704 | CALHA CHANFRADA EM CHAPA DE ACO PARA LUMINARIA DE SOBREPOR, | UN | 1 | 60.14 |  | 60.14
PARA 4 LAMPADAS TUBULARES DE 1200MM
18.027.0484-A | LUMINARIA DE SOBREPOR, FIXADA EM LAJE OU FORRO, TIPO CALHA, | UN |  | 181.28
CHANFRADA OU PRISMATICA, COMPLETA, COM LAMPADA LED TUBULAR
DE 4 X 18W. FORNECIMENTO E COLOCACAO
3%-DESGASTE DE FERRAMENTAS E EPI
05337 | SUPORTE P/LAMPADA TUBULAR | UN | 8 | 1.94 |  | 15.52
05946 | SUPORTE TIPO PE DE GALINHA PARA FIXACAO DE LUMINARIAS | UN | 1 | 3.07 |  | 3.07
14190 | LAMPADA LED, TUBULAR, 1200MM, T8, 18W, FLUXO LUMINOSO EM TOR | UN | 4 | 10.92 |  | 43.68
NO DE 1850LM
14704 | CALHA CHANFRADA EM CHAPA DE ACO PARA LUMINARIA DE SOBREPOR, | UN | 1 | 60.14 |  | 60.14
PARA 4 LAMPADAS TUBULARES DE 1200MM
20060 | MAO-DE-OBRA DE ELETRICISTA DA CONSTRUCAO CIVIL, INCLUSIVE EN | H | 1.32 | 25.13 | 3,00000000 | 34.1667
CARGOS SOCIAIS DESONERADOS
20132 | MAO-DE-OBRA DE SERVENTE DA CONSTRUCAO CIVIL, INCLUSIVE ENCAR | H | 1.32 | 18.17 | 3,00000000 | 24.7039
GOS SOCIAIS DESONERADOS
18.027.0486-0 | LUMINARIA LED TUBULAR DE SOBREPOR, 2X9W (INCLUSIVE LAMPADAS) | UN |  | 164.63
,CORPO EM CHAPA DE ACO TRATADA E PINTURA ELETROSTATICA BRANC
A, REFLETOR EM ALUMINIO DE ALTO BRILHO, SEM REATOR. FORNECIM
ENTO E COLOCACAO
3%-DESGASTE DE FERRAMENTAS E EPI
01983 | MAO-DE-OBRA DE ELETRICISTA DE CONSTRUCAOCIVIL, INCLUSIVE ENC | H | 1.15 | 27.92 | 3,00000000 | 33.0712
ARGOS SOCIAIS
01999 | MAO-DE-OBRA DE SERVENTE DA CONSTRUCAO CIVIL, INCLUSIVE ENCAR | H | 1.15 | 20.19 | 3,00000000 | 23.9151
GOS SOCIAIS
13229 | LUMINARIA SOBREPOR P/ 2 LAMPADAS TUBUL. DE 600MM C/ REFL. EM | UN | 1 | 88.73 |  | 88.73
ALUM. ALTO BRILHO EM CHAPA DE ACO P/LAMPADA APARENTE
14189 | LAMPADA LED, TUBULAR, 600MM, T8, 9W, FLUXO LUMINOSO EM TORNO | UN | 2 | 9.46 |  | 18.92
DE 900LM
18.027.0486-A | LUMINARIA LED TUBULAR DE SOBREPOR, 2X9W (INCLUSIVE LAMPADAS) | UN |  | 158.93
,CORPO EM CHAPA DE ACO TRATADA E PINTURA ELETROSTATICA BRANC
A, REFLETOR EM ALUMINIO DE ALTO BRILHO, SEM REATOR. FORNECIM
ENTO E COLOCACAO
3%-DESGASTE DE FERRAMENTAS E EPI
13229 | LUMINARIA SOBREPOR P/ 2 LAMPADAS TUBUL. DE 600MM C/ REFL. EM | UN | 1 | 88.73 |  | 88.73
ALUM. ALTO BRILHO EM CHAPA DE ACO P/LAMPADA APARENTE
14189 | LAMPADA LED, TUBULAR, 600MM, T8, 9W, FLUXO LUMINOSO EM TORNO | UN | 2 | 9.46 |  | 18.92
DE 900LM
20060 | MAO-DE-OBRA DE ELETRICISTA DA CONSTRUCAO CIVIL, INCLUSIVE EN | H | 1.15 | 25.13 | 3,00000000 | 29.7665
CARGOS SOCIAIS DESONERADOS
20132 | MAO-DE-OBRA DE SERVENTE DA CONSTRUCAO CIVIL, INCLUSIVE ENCAR | H | 1.15 | 18.17 | 3,00000000 | 21.5224
GOS SOCIAIS DESONERADOS
18.027.0488-0 | LUMINARIA LED TUBULAR DE SOBREPOR, 2X9W (INCLUSIVE LAMPADAS) | UN |  | 213.61
,CORPO EM CHAPA DE ACO TRATADA E PINTURA ELETROSTATICA BRANC
A, REFLETOR EM ALUMINIO DE ALTO BRILHO, COM ALETAS, SEM REAT
OR. FORNECIMENTO E COLOCACAO
3%-DESGASTE DE FERRAMENTAS E EPI
01983 | MAO-DE-OBRA DE ELETRICISTA DE CONSTRUCAOCIVIL, INCLUSIVE ENC | H | 1.15 | 27.92 | 3,00000000 | 33.0712
ARGOS SOCIAIS
01999 | MAO-DE-OBRA DE SERVENTE DA CONSTRUCAO CIVIL, INCLUSIVE ENCAR | H | 1.15 | 20.19 | 3,00000000 | 23.9151
GOS SOCIAIS
13231 | LUMINARIA SOBREPOR, P/ 2 LAMPADAS TUBULARES DE 600MM C/ REFL | UN | 1 | 137.71 |  | 137.71
ETOR EM ALUMINIO ALTO BRILHO EM CHAPA DE ACO COM ALETAS
14189 | LAMPADA LED, TUBULAR, 600MM, T8, 9W, FLUXO LUMINOSO EM TORNO | UN | 2 | 9.46 |  | 18.92
DE 900LM
18.027.0488-A | LUMINARIA LED TUBULAR DE SOBREPOR, 2X9W (INCLUSIVE LAMPADAS) | UN |  | 207.91
,CORPO EM CHAPA DE ACO TRATADA E PINTURA ELETROSTATICA BRANC
A, REFLETOR EM ALUMINIO DE ALTO BRILHO, COM ALETAS, SEM REAT
OR. FORNECIMENTO E COLOCACAO
3%-DESGASTE DE FERRAMENTAS E EPI
13231 | LUMINARIA SOBREPOR, P/ 2 LAMPADAS TUBULARES DE 600MM C/ REFL | UN | 1 | 137.71 |  | 137.71
ETOR EM ALUMINIO ALTO BRILHO EM CHAPA DE ACO COM ALETAS
14189 | LAMPADA LED, TUBULAR, 600MM, T8, 9W, FLUXO LUMINOSO EM TORNO | UN | 2 | 9.46 |  | 18.92
DE 900LM
20060 | MAO-DE-OBRA DE ELETRICISTA DA CONSTRUCAO CIVIL, INCLUSIVE EN | H | 1.15 | 25.13 | 3,00000000 | 29.7665
CARGOS SOCIAIS DESONERADOS
20132 | MAO-DE-OBRA DE SERVENTE DA CONSTRUCAO CIVIL, INCLUSIVE ENCAR | H | 1.15 | 18.17 | 3,00000000 | 21.5224
GOS SOCIAIS DESONERADOS
18.027.0490-0 | LUMINARIA LED TUBULAR DE SOBREPOR, 2X9W (INCLUSIVE LAMPADAS) | UN |  | 184.98
,CORPO EM CHAPA DE ACO TRATADA E PINTURA ELETROSTATICA BRANC
A, REFLETOR EM ALUMINIO DE ALTO BRILHO, COM VISOR ACRILICO T
RANSLUCIDO, SEM REATOR. FORNECIMENTO E COLOCACAO
3%-DESGASTE DE FERRAMENTAS E EPI
01983 | MAO-DE-OBRA DE ELETRICISTA DE CONSTRUCAOCIVIL, INCLUSIVE ENC | H | 1.15 | 27.92 | 3,00000000 | 33.0712
ARGOS SOCIAIS
01999 | MAO-DE-OBRA DE SERVENTE DA CONSTRUCAO CIVIL, INCLUSIVE ENCAR | H | 1.15 | 20.19 | 3,00000000 | 23.9151
GOS SOCIAIS
13233 | LUMINARIA SOBREPOR P/2 LAMPADAS TUBUL. DE 600MM, COM REFL.E | UN | 1 | 109.08 |  | 109.08
M ALUM.ALTO BRILHO, EM CHAP.DE ACO C/VISOR ACRILICO TRANSL.
14189 | LAMPADA LED, TUBULAR, 600MM, T8, 9W, FLUXO LUMINOSO EM TORNO | UN | 2 | 9.46 |  | 18.92
DE 900LM
18.027.0490-A | LUMINARIA LED TUBULAR DE SOBREPOR, 2X9W (INCLUSIVE LAMPADAS) | UN |  | 179.28
,CORPO EM CHAPA DE ACO TRATADA E PINTURA ELETROSTATICA BRANC
A, REFLETOR EM ALUMINIO DE ALTO BRILHO, COM VISOR ACRILICO T
RANSLUCIDO, SEM REATOR. FORNECIMENTO E COLOCACAO
3%-DESGASTE DE FERRAMENTAS E EPI
13233 | LUMINARIA SOBREPOR P/2 LAMPADAS TUBUL. DE 600MM, COM REFL.E | UN | 1 | 109.08 |  | 109.08
M ALUM.ALTO BRILHO, EM CHAP.DE ACO C/VISOR ACRILICO TRANSL.
14189 | LAMPADA LED, TUBULAR, 600MM, T8, 9W, FLUXO LUMINOSO EM TORNO | UN | 2 | 9.46 |  | 18.92
DE 900LM
20060 | MAO-DE-OBRA DE ELETRICISTA DA CONSTRUCAO CIVIL, INCLUSIVE EN | H | 1.15 | 25.13 | 3,00000000 | 29.7665
CARGOS SOCIAIS DESONERADOS
20132 | MAO-DE-OBRA DE SERVENTE DA CONSTRUCAO CIVIL, INCLUSIVE ENCAR | H | 1.15 | 18.17 | 3,00000000 | 21.5224
GOS SOCIAIS DESONERADOS
18.027.0492-0 | LUMINARIA LED TUBULAR DE SOBREPOR, 2X18W (INCLUSIVE LAMPADAS | UN |  | 204.55
),CORPO EM CHAPA DE ACO TRATADA E PINTURA ELETROSTATICA BRAN
CA, REFLETOR EM ALUMINIO DE ALTO BRILHO, SEM REATOR. FORNECI
MENTO E COLOCACAO
3%-DESGASTE DE FERRAMENTAS E EPI
01983 | MAO-DE-OBRA DE ELETRICISTA DE CONSTRUCAOCIVIL, INCLUSIVE ENC | H | 1.15 | 27.92 | 3,00000000 | 33.0712
ARGOS SOCIAIS
01999 | MAO-DE-OBRA DE SERVENTE DA CONSTRUCAO CIVIL, INCLUSIVE ENCAR | H | 1.15 | 20.19 | 3,00000000 | 23.9151
GOS SOCIAIS
13230 | LUMINARIA SOBREPOR P/2 LAMPADAS TUBUL. DE 1200MM,C/REFL. EM | UN | 1 | 125.73 |  | 125.73
ALUM. ALTO BRILHO EM CHAPA DE ACO LAMPADA APARENTE
14190 | LAMPADA LED, TUBULAR, 1200MM, T8, 18W, FLUXO LUMINOSO EM TOR | UN | 2 | 10.92 |  | 21.84
NO DE 1850LM
18.027.0492-A | LUMINARIA LED TUBULAR DE SOBREPOR, 2X18W (INCLUSIVE LAMPADAS | UN |  | 198.85
),CORPO EM CHAPA DE ACO TRATADA E PINTURA ELETROSTATICA BRAN
CA, REFLETOR EM ALUMINIO DE ALTO BRILHO, SEM REATOR. FORNECI
MENTO E COLOCACAO
3%-DESGASTE DE FERRAMENTAS E EPI
13230 | LUMINARIA SOBREPOR P/2 LAMPADAS TUBUL. DE 1200MM,C/REFL. EM | UN | 1 | 125.73 |  | 125.73
ALUM. ALTO BRILHO EM CHAPA DE ACO LAMPADA APARENTE
14190 | LAMPADA LED, TUBULAR, 1200MM, T8, 18W, FLUXO LUMINOSO EM TOR | UN | 2 | 10.92 |  | 21.84
NO DE 1850LM
20060 | MAO-DE-OBRA DE ELETRICISTA DA CONSTRUCAO CIVIL, INCLUSIVE EN | H | 1.15 | 25.13 | 3,00000000 | 29.7665
CARGOS SOCIAIS DESONERADOS
20132 | MAO-DE-OBRA DE SERVENTE DA CONSTRUCAO CIVIL, INCLUSIVE ENCAR | H | 1.15 | 18.17 | 3,00000000 | 21.5224
GOS SOCIAIS DESONERADOS
18.027.0494-0 | LUMINARIA LED TUBULAR DE SOBREPOR, 2X18W (INCLUSIVE LAMPADAS | UN |  | 260
),CORPO EM CHAPA DE ACO TRATADA E PINTURA ELETROSTATICA BRAN
CA, REFLETOR EM ALUMINIO DE ALTO BRILHO, COM ALETAS, SEM REA
TOR. FORNECIMENTO E COLOCACAO
3%-DESGASTE DE FERRAMENTAS E EPI
01983 | MAO-DE-OBRA DE ELETRICISTA DE CONSTRUCAOCIVIL, INCLUSIVE ENC | H | 1.15 | 27.92 | 3,00000000 | 33.0712
ARGOS SOCIAIS
01999 | MAO-DE-OBRA DE SERVENTE DA CONSTRUCAO CIVIL, INCLUSIVE ENCAR | H | 1.15 | 20.19 | 3,00000000 | 23.9151
GOS SOCIAIS
13232 | LUMINARIA SOBREPOR P/ 2 LAMPADAS TUBULARES DE 1200MM C/ REFL | UN | 1 | 181.18 |  | 181.18
ETOR EM ALUMINIO ALTO BRILHO EM CHAPA DE ACO COM ALETAS
14190 | LAMPADA LED, TUBULAR, 1200MM, T8, 18W, FLUXO LUMINOSO EM TOR | UN | 2 | 10.92 |  | 21.84
NO DE 1850LM
18.027.0494-A | LUMINARIA LED TUBULAR DE SOBREPOR, 2X18W (INCLUSIVE LAMPADAS | UN |  | 254.3
),CORPO EM CHAPA DE ACO TRATADA E PINTURA ELETROSTATICA BRAN
CA, REFLETOR EM ALUMINIO DE ALTO BRILHO, COM ALETAS, SEM REA
TOR. FORNECIMENTO E COLOCACAO
3%-DESGASTE DE FERRAMENTAS E EPI
13232 | LUMINARIA SOBREPOR P/ 2 LAMPADAS TUBULARES DE 1200MM C/ REFL | UN | 1 | 181.18 |  | 181.18
ETOR EM ALUMINIO ALTO BRILHO EM CHAPA DE ACO COM ALETAS
14190 | LAMPADA LED, TUBULAR, 1200MM, T8, 18W, FLUXO LUMINOSO EM TOR | UN | 2 | 10.92 |  | 21.84
NO DE 1850LM
20060 | MAO-DE-OBRA DE ELETRICISTA DA CONSTRUCAO CIVIL, INCLUSIVE EN | H | 1.15 | 25.13 | 3,00000000 | 29.7665
CARGOS SOCIAIS DESONERADOS
20132 | MAO-DE-OBRA DE SERVENTE DA CONSTRUCAO CIVIL, INCLUSIVE ENCAR | H | 1.15 | 18.17 | 3,00000000 | 21.5224
GOS SOCIAIS DESONERADOS
18.027.0496-0 | LUMINARIA LED TUBULAR DE SOBREPOR, 2X18W (INCLUSIVE LAMPADAS | UN |  | 207.06
),CORPO EM CHAPA DE ACO TRATADA E PINTURA ELETROSTATICA BRAN
CA, REFLETOR EM ALUMINIO DE ALTO BRILHO, COM VISOR ACRILICO
TRANSLUCIDO, SEM REATOR. FORNECIMENTO E COLOCACAO
3%-DESGASTE DE FERRAMENTAS E EPI
01983 | MAO-DE-OBRA DE ELETRICISTA DE CONSTRUCAOCIVIL, INCLUSIVE ENC | H | 1.15 | 27.92 | 3,00000000 | 33.0712
ARGOS SOCIAIS
01999 | MAO-DE-OBRA DE SERVENTE DA CONSTRUCAO CIVIL, INCLUSIVE ENCAR | H | 1.15 | 20.19 | 3,00000000 | 23.9151
GOS SOCIAIS
13234 | LUMINARIA SOBREPOR P/2 LAMPADAS TUBUL.DE1200MM,C/REFL.EM ALU | UN | 1 | 128.24 |  | 128.24
M.DE ALTO BRILHO EM EM CHAP.DE ACO C/VISOR ACRILICO TRANSL.
14190 | LAMPADA LED, TUBULAR, 1200MM, T8, 18W, FLUXO LUMINOSO EM TOR | UN | 2 | 10.92 |  | 21.84
NO DE 1850LM
18.027.0496-A | LUMINARIA LED TUBULAR DE SOBREPOR, 2X18W (INCLUSIVE LAMPADAS | UN |  | 201.36
),CORPO EM CHAPA DE ACO TRATADA E PINTURA ELETROSTATICA BRAN
CA, REFLETOR EM ALUMINIO DE ALTO BRILHO, COM VISOR ACRILICO
TRANSLUCIDO, SEM REATOR. FORNECIMENTO E COLOCACAO
3%-DESGASTE DE FERRAMENTAS E EPI
13234 | LUMINARIA SOBREPOR P/2 LAMPADAS TUBUL.DE1200MM,C/REFL.EM ALU | UN | 1 | 128.24 |  | 128.24
M.DE ALTO BRILHO EM EM CHAP.DE ACO C/VISOR ACRILICO TRANSL.
14190 | LAMPADA LED, TUBULAR, 1200MM, T8, 18W, FLUXO LUMINOSO EM TOR | UN | 2 | 10.92 |  | 21.84
NO DE 1850LM
20060 | MAO-DE-OBRA DE ELETRICISTA DA CONSTRUCAO CIVIL, INCLUSIVE EN | H | 1.15 | 25.13 | 3,00000000 | 29.7665
CARGOS SOCIAIS DESONERADOS
20132 | MAO-DE-OBRA DE SERVENTE DA CONSTRUCAO CIVIL, INCLUSIVE ENCAR | H | 1.15 | 18.17 | 3,00000000 | 21.5224
GOS SOCIAIS DESONERADOS
18.027.0510-0 | LUMINARIA LED TUBULAR DE EMBUTIR, 2X9W (INCLUSIVE LAMPADAS) | UN |  | 150.85
,CORPO EM CHAPA DE ACO TRATADA E PINTURA ELETROSTATICA BRANC
A, REFLETOR EM ALUMINIO DE ALTO BRILHO, SEM REATOR. FORNECIM
ENTO E COLOCACAO
3%-DESGASTE DE FERRAMENTA E EPI
01983 | MAO-DE-OBRA DE ELETRICISTA DE CONSTRUCAOCIVIL, INCLUSIVE ENC | H | 1.1 | 27.92 | 3,00000000 | 31.6334
ARGOS SOCIAIS
01999 | MAO-DE-OBRA DE SERVENTE DA CONSTRUCAO CIVIL, INCLUSIVE ENCAR | H | 1.1 | 20.19 | 3,00000000 | 22.8753
GOS SOCIAIS
13235 | LUMINARIA EMBUTIR P/2 LAMPADAS TUBULARES 600MM,REFLETOR ALUM | UN | 1 | 77.43 |  | 77.43
INIO ALTO BRILHO,CORPO EM CHAPA DE ACO TRATADA E PINTURA ELE
TROSTATICA BRANCA, COM LAMPADA APARENTE
14189 | LAMPADA LED, TUBULAR, 600MM, T8, 9W, FLUXO LUMINOSO EM TORNO | UN | 2 | 9.46 |  | 18.92
DE 900LM
18.027.0510-A | LUMINARIA LED TUBULAR DE EMBUTIR, 2X9W (INCLUSIVE LAMPADAS) | UN |  | 145.4
,CORPO EM CHAPA DE ACO TRATADA E PINTURA ELETROSTATICA BRANC
A, REFLETOR EM ALUMINIO DE ALTO BRILHO, SEM REATOR. FORNECIM
ENTO E COLOCACAO
3%-DESGASTE DE FERRAMENTA E EPI
13235 | LUMINARIA EMBUTIR P/2 LAMPADAS TUBULARES 600MM,REFLETOR ALUM | UN | 1 | 77.43 |  | 77.43
INIO ALTO BRILHO,CORPO EM CHAPA DE ACO TRATADA E PINTURA ELE
TROSTATICA BRANCA, COM LAMPADA APARENTE
14189 | LAMPADA LED, TUBULAR, 600MM, T8, 9W, FLUXO LUMINOSO EM TORNO | UN | 2 | 9.46 |  | 18.92
DE 900LM
20060 | MAO-DE-OBRA DE ELETRICISTA DA CONSTRUCAO CIVIL, INCLUSIVE EN | H | 1.1 | 25.13 | 3,00000000 | 28.4723
CARGOS SOCIAIS DESONERADOS
20132 | MAO-DE-OBRA DE SERVENTE DA CONSTRUCAO CIVIL, INCLUSIVE ENCAR | H | 1.1 | 18.17 | 3,00000000 | 20.5866
GOS SOCIAIS DESONERADOS
18.027.0512-0 | LUMINARIA LED TUBULAR DE EMBUTIR, 2X9W (INCLUSIVE LAMPADAS) | UN |  | 166.71
,CORPO EM CHAPA DE ACO TRATADA E PINTURA ELETROSTATICA BRANC
A, REFLETOR EM ALUMINIO DE ALTO BRILHO, COM ALETAS, SEM REAT
OR. FORNECIMENTO E COLOCACAO
3%-DESGASTE DE FERRAMENTAS E EPI
01983 | MAO-DE-OBRA DE ELETRICISTA DE CONSTRUCAOCIVIL, INCLUSIVE ENC | H | 1.1 | 27.92 | 3,00000000 | 31.6334
ARGOS SOCIAIS
01999 | MAO-DE-OBRA DE SERVENTE DA CONSTRUCAO CIVIL, INCLUSIVE ENCAR | H | 1.1 | 20.19 | 3,00000000 | 22.8753
GOS SOCIAIS
13237 | LUMINARIA EMBUTIR P/2 LAMPADAS TUBULARES 600MM,REFLETOR ALUM | UN | 1 | 93.29 |  | 93.29
INIO ALTO BRILHO,CORPO EM CHAPA DE ACO TRATADA E PINTURA ELE
TROSTATICA BRANCA, COM ALETAS
14189 | LAMPADA LED, TUBULAR, 600MM, T8, 9W, FLUXO LUMINOSO EM TORNO | UN | 2 | 9.46 |  | 18.92
DE 900LM
18.027.0512-A | LUMINARIA LED TUBULAR DE EMBUTIR, 2X9W (INCLUSIVE LAMPADAS) | UN |  | 161.26
,CORPO EM CHAPA DE ACO TRATADA E PINTURA ELETROSTATICA BRANC
A, REFLETOR EM ALUMINIO DE ALTO BRILHO, COM ALETAS, SEM REAT
OR. FORNECIMENTO E COLOCACAO
3%-DESGASTE DE FERRAMENTAS E EPI
13237 | LUMINARIA EMBUTIR P/2 LAMPADAS TUBULARES 600MM,REFLETOR ALUM | UN | 1 | 93.29 |  | 93.29
INIO ALTO BRILHO,CORPO EM CHAPA DE ACO TRATADA E PINTURA ELE
TROSTATICA BRANCA, COM ALETAS
14189 | LAMPADA LED, TUBULAR, 600MM, T8, 9W, FLUXO LUMINOSO EM TORNO | UN | 2 | 9.46 |  | 18.92
DE 900LM
20060 | MAO-DE-OBRA DE ELETRICISTA DA CONSTRUCAO CIVIL, INCLUSIVE EN | H | 1.1 | 25.13 | 3,00000000 | 28.4723
CARGOS SOCIAIS DESONERADOS
20132 | MAO-DE-OBRA DE SERVENTE DA CONSTRUCAO CIVIL, INCLUSIVE ENCAR | H | 1.1 | 18.17 | 3,00000000 | 20.5866
GOS SOCIAIS DESONERADOS
18.027.0514-0 | LUMINARIA LED TUBULAR DE EMBUTIR,2X9W (INCLUSIVE LAMPADAS),C | UN |  | 153.35
ORPO EM CHAPA DE ACO TRATADA E PINTURA ELETROSTATICA BRANCA,
REFLETOR EM ALUMINIO DE ALTO BRILHO, COM DIFUSOR ACRILICO,SE
M REATOR.FORNECIMENTO E COLOCACAO
3%-DESGASTE DE FERRAMENTAS E EPI
01983 | MAO-DE-OBRA DE ELETRICISTA DE CONSTRUCAOCIVIL, INCLUSIVE ENC | H | 1.1 | 27.92 | 3,00000000 | 31.6334
ARGOS SOCIAIS
01999 | MAO-DE-OBRA DE SERVENTE DA CONSTRUCAO CIVIL, INCLUSIVE ENCAR | H | 1.1 | 20.19 | 3,00000000 | 22.8753
GOS SOCIAIS
13239 | LUMINARIA EMBUTIR P/2 LAMPADAS TUBULARES 600MM,REFLETOR ALUM | UN | 1 | 79.93 |  | 79.93
INIO ALTO BRILHO,CORPO EM CHAPA DE ACO TRATADA E PINTURA ELE
TROSTATICA BRANCA, COM DIFUSOR ACRILICO
14189 | LAMPADA LED, TUBULAR, 600MM, T8, 9W, FLUXO LUMINOSO EM TORNO | UN | 2 | 9.46 |  | 18.92
DE 900LM
18.027.0514-A | LUMINARIA LED TUBULAR DE EMBUTIR,2X9W (INCLUSIVE LAMPADAS),C | UN |  | 147.9
ORPO EM CHAPA DE ACO TRATADA E PINTURA ELETROSTATICA BRANCA,
REFLETOR EM ALUMINIO DE ALTO BRILHO, COM DIFUSOR ACRILICO,SE
M REATOR.FORNECIMENTO E COLOCACAO
3%-DESGASTE DE FERRAMENTAS E EPI
13239 | LUMINARIA EMBUTIR P/2 LAMPADAS TUBULARES 600MM,REFLETOR ALUM | UN | 1 | 79.93 |  | 79.93
INIO ALTO BRILHO,CORPO EM CHAPA DE ACO TRATADA E PINTURA ELE
TROSTATICA BRANCA, COM DIFUSOR ACRILICO
14189 | LAMPADA LED, TUBULAR, 600MM, T8, 9W, FLUXO LUMINOSO EM TORNO | UN | 2 | 9.46 |  | 18.92
DE 900LM
20060 | MAO-DE-OBRA DE ELETRICISTA DA CONSTRUCAO CIVIL, INCLUSIVE EN | H | 1.1 | 25.13 | 3,00000000 | 28.4723
CARGOS SOCIAIS DESONERADOS
20132 | MAO-DE-OBRA DE SERVENTE DA CONSTRUCAO CIVIL, INCLUSIVE ENCAR | H | 1.1 | 18.17 | 3,00000000 | 20.5866
GOS SOCIAIS DESONERADOS
18.027.0516-0 | LUMINARIA LED TUBULAR DE EMBUTIR, 2X18W (INCLUSIVE LAMPADAS) | UN |  | 177.18
,CORPO EM CHAPA DE ACO TRATADA E PINTURA ELETROSTATICA BRANC
A, REFLETOR EM ALUMINIO DE ALTO BRILHO, SEM REATOR. FORNECIM
ENTO E COLOCACAO
3%-DESGASTE DE FERRAMENTAS E EPI
01983 | MAO-DE-OBRA DE ELETRICISTA DE CONSTRUCAOCIVIL, INCLUSIVE ENC | H | 1.1 | 27.92 | 3,00000000 | 31.6334
ARGOS SOCIAIS
01999 | MAO-DE-OBRA DE SERVENTE DA CONSTRUCAO CIVIL, INCLUSIVE ENCAR | H | 1.1 | 20.19 | 3,00000000 | 22.8753
GOS SOCIAIS
13236 | LUMINARIA EMBUTIR P/2 LAMPADAS TUBULARES 1200MM,REFLETOR ALU | UN | 1 | 100.84 |  | 100.84
MINIO ALTO BRILHO,CORPO EM CHAPA DE ACO TRATADA E PINTURA EL
ETROSTATICA BRANCA, COM LAMPADA APARENTE
14190 | LAMPADA LED, TUBULAR, 1200MM, T8, 18W, FLUXO LUMINOSO EM TOR | UN | 2 | 10.92 |  | 21.84
NO DE 1850LM
18.027.0516-A | LUMINARIA LED TUBULAR DE EMBUTIR, 2X18W (INCLUSIVE LAMPADAS) | UN |  | 171.73
,CORPO EM CHAPA DE ACO TRATADA E PINTURA ELETROSTATICA BRANC
A, REFLETOR EM ALUMINIO DE ALTO BRILHO, SEM REATOR. FORNECIM
ENTO E COLOCACAO
3%-DESGASTE DE FERRAMENTAS E EPI
13236 | LUMINARIA EMBUTIR P/2 LAMPADAS TUBULARES 1200MM,REFLETOR ALU | UN | 1 | 100.84 |  | 100.84
MINIO ALTO BRILHO,CORPO EM CHAPA DE ACO TRATADA E PINTURA EL
ETROSTATICA BRANCA, COM LAMPADA APARENTE
14190 | LAMPADA LED, TUBULAR, 1200MM, T8, 18W, FLUXO LUMINOSO EM TOR | UN | 2 | 10.92 |  | 21.84
NO DE 1850LM
20060 | MAO-DE-OBRA DE ELETRICISTA DA CONSTRUCAO CIVIL, INCLUSIVE EN | H | 1.1 | 25.13 | 3,00000000 | 28.4723
CARGOS SOCIAIS DESONERADOS
20132 | MAO-DE-OBRA DE SERVENTE DA CONSTRUCAO CIVIL, INCLUSIVE ENCAR | H | 1.1 | 18.17 | 3,00000000 | 20.5866
GOS SOCIAIS DESONERADOS
18.027.0518-0 | LUMINARIA LED TUBULAR DE EMBUTIR, 2X18W (INCLUSIVE LAMPADAS) | UN |  | 300.89
,CORPO EM CHAPA DE ACO TRATADA E PINTURA ELETROSTATICA BRANC
A, REFLETOR EM ALUMINIO DE ALTO BRILHO, COM ALETAS, SEM REAT
OR. FORNECIMENTO E COLOCACAO
3%-DESGASTE DE FERRAMENTAS E EPI
01983 | MAO-DE-OBRA DE ELETRICISTA DE CONSTRUCAOCIVIL, INCLUSIVE ENC | H | 1.1 | 27.92 | 3,00000000 | 31.6334
ARGOS SOCIAIS
01999 | MAO-DE-OBRA DE SERVENTE DA CONSTRUCAO CIVIL, INCLUSIVE ENCAR | H | 1.1 | 20.19 | 3,00000000 | 22.8753
GOS SOCIAIS
13238 | LUMINARIA EMBUTIR P/2 LAMPADAS TUBULARES 1200MM,REFLETOR ALU | UN | 1 | 224.55 |  | 224.55
MINIO ALTO BRILHO,CORPO EM CHAPA DE ACO TRATADA E PINTURA EL
ETROSTATICA BRANCA, COM ALETAS
14190 | LAMPADA LED, TUBULAR, 1200MM, T8, 18W, FLUXO LUMINOSO EM TOR | UN | 2 | 10.92 |  | 21.84
NO DE 1850LM
18.027.0518-A | LUMINARIA LED TUBULAR DE EMBUTIR, 2X18W (INCLUSIVE LAMPADAS) | UN |  | 295.44
,CORPO EM CHAPA DE ACO TRATADA E PINTURA ELETROSTATICA BRANC
A, REFLETOR EM ALUMINIO DE ALTO BRILHO, COM ALETAS, SEM REAT
OR. FORNECIMENTO E COLOCACAO
3%-DESGASTE DE FERRAMENTAS E EPI
13238 | LUMINARIA EMBUTIR P/2 LAMPADAS TUBULARES 1200MM,REFLETOR ALU | UN | 1 | 224.55 |  | 224.55
MINIO ALTO BRILHO,CORPO EM CHAPA DE ACO TRATADA E PINTURA EL
ETROSTATICA BRANCA, COM ALETAS
14190 | LAMPADA LED, TUBULAR, 1200MM, T8, 18W, FLUXO LUMINOSO EM TOR | UN | 2 | 10.92 |  | 21.84
NO DE 1850LM
20060 | MAO-DE-OBRA DE ELETRICISTA DA CONSTRUCAO CIVIL, INCLUSIVE EN | H | 1.1 | 25.13 | 3,00000000 | 28.4723
CARGOS SOCIAIS DESONERADOS
20132 | MAO-DE-OBRA DE SERVENTE DA CONSTRUCAO CIVIL, INCLUSIVE ENCAR | H | 1.1 | 18.17 | 3,00000000 | 20.5866
GOS SOCIAIS DESONERADOS
18.027.0520-0 | LUMINARIA LED TUBULAR DE EMBUTIR,2X18W (INCLUSIVE LAMPADAS), | UN |  | 203.03
CORPO EM CHAPA DE ACO TRATADA E PINTURA ELETROSTATICA BRANCA
,REFLETOR EM ALUMINIO DE ALTO BRILHO,COM DIFUSOR ACRILICO,SE
M REATOR.FORNECIMENTO E COLOCACAO
3%-DESGASTE DE FERRAMENTAS E EPI
01983 | MAO-DE-OBRA DE ELETRICISTA DE CONSTRUCAOCIVIL, INCLUSIVE ENC | H | 1.1 | 27.92 | 3,00000000 | 31.6334
ARGOS SOCIAIS
01999 | MAO-DE-OBRA DE SERVENTE DA CONSTRUCAO CIVIL, INCLUSIVE ENCAR | H | 1.1 | 20.19 | 3,00000000 | 22.8753
GOS SOCIAIS
13240 | LUMINARIA EMBUTIR P/2 LAMPADAS TUBULARES 1200MM,REFLETOR ALU | UN | 1 | 126.69 |  | 126.69
MINIO ALTO BRILHO,CORPO EM CHAPA DE ACO TRATADA E PINTURA EL
ETROSTATICA BRANCA, COM DIFUSOR ACRILICO
14190 | LAMPADA LED, TUBULAR, 1200MM, T8, 18W, FLUXO LUMINOSO EM TOR | UN | 2 | 10.92 |  | 21.84
NO DE 1850LM
18.027.0520-A | LUMINARIA LED TUBULAR DE EMBUTIR,2X18W (INCLUSIVE LAMPADAS), | UN |  | 197.58
CORPO EM CHAPA DE ACO TRATADA E PINTURA ELETROSTATICA BRANCA
,REFLETOR EM ALUMINIO DE ALTO BRILHO,COM DIFUSOR ACRILICO,SE
M REATOR.FORNECIMENTO E COLOCACAO
3%-DESGASTE DE FERRAMENTAS E EPI
13240 | LUMINARIA EMBUTIR P/2 LAMPADAS TUBULARES 1200MM,REFLETOR ALU | UN | 1 | 126.69 |  | 126.69
MINIO ALTO BRILHO,CORPO EM CHAPA DE ACO TRATADA E PINTURA EL
ETROSTATICA BRANCA, COM DIFUSOR ACRILICO
14190 | LAMPADA LED, TUBULAR, 1200MM, T8, 18W, FLUXO LUMINOSO EM TOR | UN | 2 | 10.92 |  | 21.84
NO DE 1850LM
20060 | MAO-DE-OBRA DE ELETRICISTA DA CONSTRUCAO CIVIL, INCLUSIVE EN | H | 1.1 | 25.13 | 3,00000000 | 28.4723
CARGOS SOCIAIS DESONERADOS
20132 | MAO-DE-OBRA DE SERVENTE DA CONSTRUCAO CIVIL, INCLUSIVE ENCAR | H | 1.1 | 18.17 | 3,00000000 | 20.5866
GOS SOCIAIS DESONERADOS
18.027.0570-0 | LUMINARIA QUADRADA LED TUBULAR DE EMBUTIR,4X9W (INCLUSIVE LA | UN |  | 236.91
MPADAS),CORPO EM CHAPA DE ACO TRATADA E PINTURA ELETROSTATIC
A BRANCA,REFLETOR EM ALUMINIO DE ALTO BRILHO,SEM REATOR.FORN
ECIMENTO E INSTALACAO
3%-DESGASTE DE FERRAMENTAS E EPI
01983 | MAO-DE-OBRA DE ELETRICISTA DE CONSTRUCAOCIVIL, INCLUSIVE ENC | H | 1.21 | 27.92 | 3,00000000 | 34.7967
ARGOS SOCIAIS
01999 | MAO-DE-OBRA DE SERVENTE DA CONSTRUCAO CIVIL, INCLUSIVE ENCAR | H | 1.21 | 20.19 | 3,00000000 | 25.1628
GOS SOCIAIS
14189 | LAMPADA LED, TUBULAR, 600MM, T8, 9W, FLUXO LUMINOSO EM TORNO | UN | 4 | 9.46 |  | 37.84
DE 900LM
40123 | LUMINARIA DE EMBUTIR PARA 4 LAMPADAS TUBULARES DE 600MM,REFL | UN | 1 | 139.12 |  | 139.12
ETOR EM ALUMINIO ALTO BRILHO,CORPO EM CHAPA AÇO TRATADA E PI
NT.ELETROST.BRANCA,C/LAMPADA APARENTE
18.027.0570-A | LUMINARIA QUADRADA LED TUBULAR DE EMBUTIR,4X9W (INCLUSIVE LA | UN |  | 230.92
MPADAS),CORPO EM CHAPA DE ACO TRATADA E PINTURA ELETROSTATIC
A BRANCA,REFLETOR EM ALUMINIO DE ALTO BRILHO,SEM REATOR.FORN
ECIMENTO E INSTALACAO
3%-DESGASTE DE FERRAMENTAS E EPI
14189 | LAMPADA LED, TUBULAR, 600MM, T8, 9W, FLUXO LUMINOSO EM TORNO | UN | 4 | 9.46 |  | 37.84
DE 900LM
20060 | MAO-DE-OBRA DE ELETRICISTA DA CONSTRUCAO CIVIL, INCLUSIVE EN | H | 1.21 | 25.13 | 3,00000000 | 31.3195
CARGOS SOCIAIS DESONERADOS
20132 | MAO-DE-OBRA DE SERVENTE DA CONSTRUCAO CIVIL, INCLUSIVE ENCAR | H | 1.21 | 18.17 | 3,00000000 | 22.6453
GOS SOCIAIS DESONERADOS
40123 | LUMINARIA DE EMBUTIR PARA 4 LAMPADAS TUBULARES DE 600MM,REFL | UN | 1 | 139.12 |  | 139.12
ETOR EM ALUMINIO ALTO BRILHO,CORPO EM CHAPA AÇO TRATADA E PI
NT.ELETROST.BRANCA,C/LAMPADA APARENTE
18.027.0572-0 | LUMINARIA QUADRADA LED TUBULAR DE EMBUTIR,4X9W (INCLUSIVE LA | UN |  | 281.74
MPADAS),CORPO EM CHAPA DE ACO TRATADA E PINTURA ELETROSTATIC
A BRANCA,REFLETOR EM ALUMINIO DE ALTO BRILHO,COM ALETAS,SEM
REATOR.FORNECIMENTO E INSTALACAO
3%-DESGASTE DE FERRAMENTAS E EPI
01983 | MAO-DE-OBRA DE ELETRICISTA DE CONSTRUCAOCIVIL, INCLUSIVE ENC | H | 1.21 | 27.92 | 3,00000000 | 34.7967
ARGOS SOCIAIS
01999 | MAO-DE-OBRA DE SERVENTE DA CONSTRUCAO CIVIL, INCLUSIVE ENCAR | H | 1.21 | 20.19 | 3,00000000 | 25.1628
GOS SOCIAIS
14189 | LAMPADA LED, TUBULAR, 600MM, T8, 9W, FLUXO LUMINOSO EM TORNO | UN | 4 | 9.46 |  | 37.84
DE 900LM
40124 | LUMINARIA DE EMBUTIR PARA 4 LAMPADAS TUBULARES DE 600MM,REFL | UN | 1 | 183.95 |  | 183.95
ETOR EM ALUMINIO ALTO BRILHO,CORPO EM CHAPA AÇO TRATADA E PI
NT.ELETROST.BRANCA,COM ALETAS
18.027.0572-A | LUMINARIA QUADRADA LED TUBULAR DE EMBUTIR,4X9W (INCLUSIVE LA | UN |  | 275.75
MPADAS),CORPO EM CHAPA DE ACO TRATADA E PINTURA ELETROSTATIC
A BRANCA,REFLETOR EM ALUMINIO DE ALTO BRILHO,COM ALETAS,SEM
REATOR.FORNECIMENTO E INSTALACAO
3%-DESGASTE DE FERRAMENTAS E EPI
14189 | LAMPADA LED, TUBULAR, 600MM, T8, 9W, FLUXO LUMINOSO EM TORNO | UN | 4 | 9.46 |  | 37.84
DE 900LM
20060 | MAO-DE-OBRA DE ELETRICISTA DA CONSTRUCAO CIVIL, INCLUSIVE EN | H | 1.21 | 25.13 | 3,00000000 | 31.3195
CARGOS SOCIAIS DESONERADOS
20132 | MAO-DE-OBRA DE SERVENTE DA CONSTRUCAO CIVIL, INCLUSIVE ENCAR | H | 1.21 | 18.17 | 3,00000000 | 22.6453
GOS SOCIAIS DESONERADOS
40124 | LUMINARIA DE EMBUTIR PARA 4 LAMPADAS TUBULARES DE 600MM,REFL | UN | 1 | 183.95 |  | 183.95
ETOR EM ALUMINIO ALTO BRILHO,CORPO EM CHAPA AÇO TRATADA E PI
NT.ELETROST.BRANCA,COM ALETAS
18.027.0574-0 | LUMINARIA QUADRADA LED TUBULAR DE EMBUTIR,4X9W (INCLUSIVE LA | UN |  | 288.46
MPADAS),CORPO EM CHAPA DE ACO TRATADA E PINTURA ELETROSTATIC
A BRANCA,REFLETOR EM ALUMINIO DE ALTO BRILHO,COM DIFUSOR ACR
ILICO,SEM REATOR.FORNECIMENTO E INSTALACAO
3%-DESGASTE DE FERRAMENTAS E EPI
01983 | MAO-DE-OBRA DE ELETRICISTA DE CONSTRUCAOCIVIL, INCLUSIVE ENC | H | 1.21 | 27.92 | 3,00000000 | 34.7967
ARGOS SOCIAIS
01999 | MAO-DE-OBRA DE SERVENTE DA CONSTRUCAO CIVIL, INCLUSIVE ENCAR | H | 1.21 | 20.19 | 3,00000000 | 25.1628
GOS SOCIAIS
14189 | LAMPADA LED, TUBULAR, 600MM, T8, 9W, FLUXO LUMINOSO EM TORNO | UN | 4 | 9.46 |  | 37.84
DE 900LM
40125 | LUMINARIA EMBUTIR P/4 LAMPADAS TUBULARES 600MM,REFLETOR ALUM | UN | 1 | 190.67 |  | 190.67
INIO ALTO BRILHO,CORPO EM CHAPA DE ACO TRATADA E PINTURA ELE
TROSTATICA BRANCA, COM DIFUSOR ACRILICO
18.027.0574-A | LUMINARIA QUADRADA LED TUBULAR DE EMBUTIR,4X9W (INCLUSIVE LA | UN |  | 282.47
MPADAS),CORPO EM CHAPA DE ACO TRATADA E PINTURA ELETROSTATIC
A BRANCA,REFLETOR EM ALUMINIO DE ALTO BRILHO,COM DIFUSOR ACR
ILICO,SEM REATOR.FORNECIMENTO E INSTALACAO
3%-DESGASTE DE FERRAMENTAS E EPI
14189 | LAMPADA LED, TUBULAR, 600MM, T8, 9W, FLUXO LUMINOSO EM TORNO | UN | 4 | 9.46 |  | 37.84
DE 900LM
20060 | MAO-DE-OBRA DE ELETRICISTA DA CONSTRUCAO CIVIL, INCLUSIVE EN | H | 1.21 | 25.13 | 3,00000000 | 31.3195
CARGOS SOCIAIS DESONERADOS
20132 | MAO-DE-OBRA DE SERVENTE DA CONSTRUCAO CIVIL, INCLUSIVE ENCAR | H | 1.21 | 18.17 | 3,00000000 | 22.6453
GOS SOCIAIS DESONERADOS
40125 | LUMINARIA EMBUTIR P/4 LAMPADAS TUBULARES 600MM,REFLETOR ALUM | UN | 1 | 190.67 |  | 190.67
INIO ALTO BRILHO,CORPO EM CHAPA DE ACO TRATADA E PINTURA ELE
TROSTATICA BRANCA, COM DIFUSOR ACRILICO
18.028.0001-0 | TRANSFORMADOR DE DISTRIBUICAO DE 30KVA,ABRIGADA,CLASSE 15KV, | UN |  | 12697.55
REFRIGERACAO A OLEO MINERAL,TENSAO PRIMARIA DE 13,8KV,TENSAO
SECUNDARIA DE 220/127V-60HZ.FORNECIMENTO E COLOCACAO
3%-DESGASTE DE FERRAMENTAS E EPI
01983 | MAO-DE-OBRA DE ELETRICISTA DE CONSTRUCAOCIVIL, INCLUSIVE ENC | H | 1 | 27.92 | 3,00000000 | 28.7576
ARGOS SOCIAIS
01999 | MAO-DE-OBRA DE SERVENTE DA CONSTRUCAO CIVIL, INCLUSIVE ENCAR | H | 1 | 20.19 | 3,00000000 | 20.7957
GOS SOCIAIS
07081 | TRANSFORMADOR DE DISTRIBUICAO, TRIFASICO, 60HZ, CLASSE 15KV, | UN | 1 | 12648 |  | 12648
T.PRIM.13,8KV, T.SEC.220/127V. REFR.OLEO MINERAL DE 0030KVA
18.028.0001-A | TRANSFORMADOR DE DISTRIBUICAO DE 30KVA,ABRIGADA,CLASSE 15KV, | UN |  | 12692.59
REFRIGERACAO A OLEO MINERAL,TENSAO PRIMARIA DE 13,8KV,TENSAO
SECUNDARIA DE 220/127V-60HZ.FORNECIMENTO E COLOCACAO
3%-DESGASTE DE FERRAMENTAS E EPI
07081 | TRANSFORMADOR DE DISTRIBUICAO, TRIFASICO, 60HZ, CLASSE 15KV, | UN | 1 | 12648 |  | 12648
T.PRIM.13,8KV, T.SEC.220/127V. REFR.OLEO MINERAL DE 0030KVA
20060 | MAO-DE-OBRA DE ELETRICISTA DA CONSTRUCAO CIVIL, INCLUSIVE EN | H | 1 | 25.13 | 3,00000000 | 25.8839
CARGOS SOCIAIS DESONERADOS
20132 | MAO-DE-OBRA DE SERVENTE DA CONSTRUCAO CIVIL, INCLUSIVE ENCAR | H | 1 | 18.17 | 3,00000000 | 18.7151
GOS SOCIAIS DESONERADOS
18.028.0005-0 | TRANSFORMADOR DE DISTRIBUICAO DE 45KVA,ABRIGADA,CLASSE 15KV, | UN |  | 15496.32
REFRIGERACAO A OLEO MINERAL,TENSAO PRIMARIA DE 13,8KV,TENSAO
SECUNDARIA DE 220/127V-60HZ.FORNECIMENTO E COLOCACAO
3%-DESGASTE DE FERRAMENTAS E EPI
01983 | MAO-DE-OBRA DE ELETRICISTA DE CONSTRUCAOCIVIL, INCLUSIVE ENC | H | 1.5 | 27.92 | 3,00000000 | 43.1364
ARGOS SOCIAIS
01999 | MAO-DE-OBRA DE SERVENTE DA CONSTRUCAO CIVIL, INCLUSIVE ENCAR | H | 1.5 | 20.19 | 3,00000000 | 31.1936
GOS SOCIAIS
07082 | TRANSFORMADOR DE DISTRIBUICAO, TRIFASICO 60HZ, CLASSE 15KV, | UN | 1 | 15422 |  | 15422
T.PRIM.13,8KV, T.SEC.220/127V, REFR.OLEO MINERAL, DE 0045KVA
18.028.0005-A | TRANSFORMADOR DE DISTRIBUICAO DE 45KVA,ABRIGADA,CLASSE 15KV, | UN |  | 15488.89
REFRIGERACAO A OLEO MINERAL,TENSAO PRIMARIA DE 13,8KV,TENSAO
SECUNDARIA DE 220/127V-60HZ.FORNECIMENTO E COLOCACAO
3%-DESGASTE DE FERRAMENTAS E EPI
07082 | TRANSFORMADOR DE DISTRIBUICAO, TRIFASICO 60HZ, CLASSE 15KV, | UN | 1 | 15422 |  | 15422
T.PRIM.13,8KV, T.SEC.220/127V, REFR.OLEO MINERAL, DE 0045KVA
20060 | MAO-DE-OBRA DE ELETRICISTA DA CONSTRUCAO CIVIL, INCLUSIVE EN | H | 1.5 | 25.13 | 3,00000000 | 38.8259
CARGOS SOCIAIS DESONERADOS
20132 | MAO-DE-OBRA DE SERVENTE DA CONSTRUCAO CIVIL, INCLUSIVE ENCAR | H | 1.5 | 18.17 | 3,00000000 | 28.0727
GOS SOCIAIS DESONERADOS
18.028.0010-0 | TRANSFORMADOR DE DISTRIBUICAO DE 75KVA,ABRIGADA,CLASSE 15KV, | UN |  | 18999.1
REFRIGERACAO A OLEO MINERAL,TENSAO PRIMARIA DE 13,8KV,TENSAO
SECUNDARIA DE 220/127V-60HZ.FORNECIMENTO E COLOCACAO
3%-DESGASTE DE FERRAMENTAS E EPI
01983 | MAO-DE-OBRA DE ELETRICISTA DE CONSTRUCAOCIVIL, INCLUSIVE ENC | H | 2 | 27.92 | 3,00000000 | 57.5152
ARGOS SOCIAIS
01999 | MAO-DE-OBRA DE SERVENTE DA CONSTRUCAO CIVIL, INCLUSIVE ENCAR | H | 2 | 20.19 | 3,00000000 | 41.5914
GOS SOCIAIS
04344 | TRANSFORMADOR DE DISTRIBUICAO, TRIFASICO, 60HZ, CLASSE 15KV, | UN | 1 | 18900 |  | 18900
TENSAO PRIM. 13,8KV, T.SEC.220/127V, REFR.OLEO MIN.0075KVA
18.028.0010-A | TRANSFORMADOR DE DISTRIBUICAO DE 75KVA,ABRIGADA,CLASSE 15KV, | UN |  | 18989.19
REFRIGERACAO A OLEO MINERAL,TENSAO PRIMARIA DE 13,8KV,TENSAO
SECUNDARIA DE 220/127V-60HZ.FORNECIMENTO E COLOCACAO
3%-DESGASTE DE FERRAMENTAS E EPI
04344 | TRANSFORMADOR DE DISTRIBUICAO, TRIFASICO, 60HZ, CLASSE 15KV, | UN | 1 | 18900 |  | 18900
TENSAO PRIM. 13,8KV, T.SEC.220/127V, REFR.OLEO MIN.0075KVA
20060 | MAO-DE-OBRA DE ELETRICISTA DA CONSTRUCAO CIVIL, INCLUSIVE EN | H | 2 | 25.13 | 3,00000000 | 51.7678
CARGOS SOCIAIS DESONERADOS
20132 | MAO-DE-OBRA DE SERVENTE DA CONSTRUCAO CIVIL, INCLUSIVE ENCAR | H | 2 | 18.17 | 3,00000000 | 37.4302
GOS SOCIAIS DESONERADOS
18.028.0015-0 | TRANSFORMADOR DE DISTRIBUICAO DE 112,5KVA,ABRIGADA,CLASSE 15 | UN |  | 22993.88
KV,REFRIGERACAO A OLEO MINERAL,TENSAO PRIMARIA DE 13,8KV,TEN
SAO SECUNDARIA DE 220/127V-60HZ.FORNECIMENTO E COLOCACAO
3%-DESGASTE DE FERRAMENTAS E EPI
01983 | MAO-DE-OBRA DE ELETRICISTA DE CONSTRUCAOCIVIL, INCLUSIVE ENC | H | 2.5 | 27.92 | 3,00000000 | 71.894
ARGOS SOCIAIS
01999 | MAO-DE-OBRA DE SERVENTE DA CONSTRUCAO CIVIL, INCLUSIVE ENCAR | H | 2.5 | 20.19 | 3,00000000 | 51.9893
GOS SOCIAIS
02480 | TRANSFORMADOR DE DISTRIB., TRIF.60HZ, CLASSE 15KV,TENSAO PRI | UN | 1 | 22870 |  | 22870
MARIA 13,8KV, TENSAO SEC.220/127V, REFRIG.OLEO MIN.0112,5KVA
18.028.0015-A | TRANSFORMADOR DE DISTRIBUICAO DE 112,5KVA,ABRIGADA,CLASSE 15 | UN |  | 22981.49
KV,REFRIGERACAO A OLEO MINERAL,TENSAO PRIMARIA DE 13,8KV,TEN
SAO SECUNDARIA DE 220/127V-60HZ.FORNECIMENTO E COLOCACAO
3%-DESGASTE DE FERRAMENTAS E EPI
02480 | TRANSFORMADOR DE DISTRIB., TRIF.60HZ, CLASSE 15KV,TENSAO PRI | UN | 1 | 22870 |  | 22870
MARIA 13,8KV, TENSAO SEC.220/127V, REFRIG.OLEO MIN.0112,5KVA
20060 | MAO-DE-OBRA DE ELETRICISTA DA CONSTRUCAO CIVIL, INCLUSIVE EN | H | 2.5 | 25.13 | 3,00000000 | 64.7098
CARGOS SOCIAIS DESONERADOS
20132 | MAO-DE-OBRA DE SERVENTE DA CONSTRUCAO CIVIL, INCLUSIVE ENCAR | H | 2.5 | 18.17 | 3,00000000 | 46.7878
GOS SOCIAIS DESONERADOS
18.028.0020-0 | TRANSFORMADOR DE DISTRIBUICAO DE 150KVA,ABRIGADA,CLASSE 15KV | UN |  | 27128.65
,REFRIGERACAO A OLEO MINERAL,TENSAO PRIMARIA DE 13,8KV,TENSA
O SECUNDARIA DE 220/127V-60HZ.FORNECIMENTO E COLOCACAO
3%-DESGASTE DE FERRAMENTAS E EPI
01983 | MAO-DE-OBRA DE ELETRICISTA DE CONSTRUCAOCIVIL, INCLUSIVE ENC | H | 3 | 27.92 | 3,00000000 | 86.2728
ARGOS SOCIAIS
01999 | MAO-DE-OBRA DE SERVENTE DA CONSTRUCAO CIVIL, INCLUSIVE ENCAR | H | 3 | 20.19 | 3,00000000 | 62.3871
GOS SOCIAIS
04345 | TRANSFORMADOR DE DISTRIBUICAO, TRIFASICO, 60HZ, CLASSE 15KV, | UN | 1 | 26980 |  | 26980
TENS.PRIM.13,8KV, T.SECUND.220/127V, REFR.OLEO MIN.0150KVA
18.028.0020-A | TRANSFORMADOR DE DISTRIBUICAO DE 150KVA,ABRIGADA,CLASSE 15KV | UN |  | 27113.79
,REFRIGERACAO A OLEO MINERAL,TENSAO PRIMARIA DE 13,8KV,TENSA
O SECUNDARIA DE 220/127V-60HZ.FORNECIMENTO E COLOCACAO
3%-DESGASTE DE FERRAMENTAS E EPI
04345 | TRANSFORMADOR DE DISTRIBUICAO, TRIFASICO, 60HZ, CLASSE 15KV, | UN | 1 | 26980 |  | 26980
TENS.PRIM.13,8KV, T.SECUND.220/127V, REFR.OLEO MIN.0150KVA
20060 | MAO-DE-OBRA DE ELETRICISTA DA CONSTRUCAO CIVIL, INCLUSIVE EN | H | 3 | 25.13 | 3,00000000 | 77.6517
CARGOS SOCIAIS DESONERADOS
20132 | MAO-DE-OBRA DE SERVENTE DA CONSTRUCAO CIVIL, INCLUSIVE ENCAR | H | 3 | 18.17 | 3,00000000 | 56.1453
GOS SOCIAIS DESONERADOS
18.028.0025-0 | TRANSFORMADOR DE DISTRIBUICAO DE 225KVA,ABRIGADA,CLASSE 15KV | UN |  | 33133.43
,REFRIGERACAO A OLEO MINERAL,TENSAO PRIMARIA DE 13,8KV,TENSA
O SECUNDARIA DE 220/127V-60HZ.FORNECIMENTO E COLOCACAO
3%-DESGASTE DE FERRAMENTAS E EPI
01983 | MAO-DE-OBRA DE ELETRICISTA DE CONSTRUCAOCIVIL, INCLUSIVE ENC | H | 3.5 | 27.92 | 3,00000000 | 100.6516
ARGOS SOCIAIS
01999 | MAO-DE-OBRA DE SERVENTE DA CONSTRUCAO CIVIL, INCLUSIVE ENCAR | H | 3.5 | 20.19 | 3,00000000 | 72.785
GOS SOCIAIS
04346 | TRANSFORMADOR DE DISTRIBUICAO TRIFASICO, 60HZ, CLASSE 15KV, | UN | 1 | 32960 |  | 32960
TENS.PRIM.13,8KV, T.SEC.220/127V, REFR.OLEO MIN. 0225KVA
18.028.0025-A | TRANSFORMADOR DE DISTRIBUICAO DE 225KVA,ABRIGADA,CLASSE 15KV | UN |  | 33116.09
,REFRIGERACAO A OLEO MINERAL,TENSAO PRIMARIA DE 13,8KV,TENSA
O SECUNDARIA DE 220/127V-60HZ.FORNECIMENTO E COLOCACAO
3%-DESGASTE DE FERRAMENTAS E EPI
04346 | TRANSFORMADOR DE DISTRIBUICAO TRIFASICO, 60HZ, CLASSE 15KV, | UN | 1 | 32960 |  | 32960
TENS.PRIM.13,8KV, T.SEC.220/127V, REFR.OLEO MIN. 0225KVA
20060 | MAO-DE-OBRA DE ELETRICISTA DA CONSTRUCAO CIVIL, INCLUSIVE EN | H | 3.5 | 25.13 | 3,00000000 | 90.5937
CARGOS SOCIAIS DESONERADOS
20132 | MAO-DE-OBRA DE SERVENTE DA CONSTRUCAO CIVIL, INCLUSIVE ENCAR | H | 3.5 | 18.17 | 3,00000000 | 65.5029
GOS SOCIAIS DESONERADOS
18.028.0030-0 | TRANSFORMADOR DE DISTRIBUICAO DE 300KVA,ABRIGADA,CLASSE 15KV | UN |  | 42198.21
,REFRIGERACAO A OLEO MINERAL,TENSAO PRIMARIA DE 13,8KV,TENSA
O SECUNDARIA DE 220/127V-60HZ.FORNECIMENTO E COLOCACAO
3%-DESGASTE DE FERRAMENTAS E EPI
01983 | MAO-DE-OBRA DE ELETRICISTA DE CONSTRUCAOCIVIL, INCLUSIVE ENC | H | 4 | 27.92 | 3,00000000 | 115.0304
ARGOS SOCIAIS
01999 | MAO-DE-OBRA DE SERVENTE DA CONSTRUCAO CIVIL, INCLUSIVE ENCAR | H | 4 | 20.19 | 3,00000000 | 83.1828
GOS SOCIAIS
04347 | TRANSFORMADOR DE DISTRIBUICAO, TRIFASICO, 60HZ, CLASSE 15KV, | UN | 1 | 42000 |  | 42000
TENS.PRIM.13,8KV, T.SEC.220/127V, REFRIG.OLEO MIN. 0300KVA
18.028.0030-A | TRANSFORMADOR DE DISTRIBUICAO DE 300KVA,ABRIGADA,CLASSE 15KV | UN |  | 42178.39
,REFRIGERACAO A OLEO MINERAL,TENSAO PRIMARIA DE 13,8KV,TENSA
O SECUNDARIA DE 220/127V-60HZ.FORNECIMENTO E COLOCACAO
3%-DESGASTE DE FERRAMENTAS E EPI
04347 | TRANSFORMADOR DE DISTRIBUICAO, TRIFASICO, 60HZ, CLASSE 15KV, | UN | 1 | 42000 |  | 42000
TENS.PRIM.13,8KV, T.SEC.220/127V, REFRIG.OLEO MIN. 0300KVA
20060 | MAO-DE-OBRA DE ELETRICISTA DA CONSTRUCAO CIVIL, INCLUSIVE EN | H | 4 | 25.13 | 3,00000000 | 103.5356
CARGOS SOCIAIS DESONERADOS
20132 | MAO-DE-OBRA DE SERVENTE DA CONSTRUCAO CIVIL, INCLUSIVE ENCAR | H | 4 | 18.17 | 3,00000000 | 74.8604
GOS SOCIAIS DESONERADOS
18.028.0035-0 | TRANSFORMADOR DE DISTRIBUICAO DE 500KVA,ABRIGADA,CLASSE 15KV | UN |  | 58222.98
,REFRIGERACAO A OLEO MINERAL,TENSAO PRIMARIA DE 13,8KV,TENSA
O SECUNDARIA DE 220/127V-60HZ.FORNECIMENTO E COLOCACAO
3%-DESGASTE DE FERRAMENTAS E EPI
01983 | MAO-DE-OBRA DE ELETRICISTA DE CONSTRUCAOCIVIL, INCLUSIVE ENC | H | 4.5 | 27.92 | 3,00000000 | 129.4092
ARGOS SOCIAIS
01999 | MAO-DE-OBRA DE SERVENTE DA CONSTRUCAO CIVIL, INCLUSIVE ENCAR | H | 4.5 | 20.19 | 3,00000000 | 93.5807
GOS SOCIAIS
04348 | TRANSFORMADOR DE DISTRIBUICAO, TRIFASICO, 60HZ, CLASSE 15KV, | UN | 1 | 58000 |  | 58000
TENS.PRIM.13,8KV, T.SEC. 220/127V, REFRIG.OLEO MIN. 0500KVA
18.028.0035-A | TRANSFORMADOR DE DISTRIBUICAO DE 500KVA,ABRIGADA,CLASSE 15KV | UN |  | 58200.69
,REFRIGERACAO A OLEO MINERAL,TENSAO PRIMARIA DE 13,8KV,TENSA
O SECUNDARIA DE 220/127V-60HZ.FORNECIMENTO E COLOCACAO
3%-DESGASTE DE FERRAMENTAS E EPI
04348 | TRANSFORMADOR DE DISTRIBUICAO, TRIFASICO, 60HZ, CLASSE 15KV, | UN | 1 | 58000 |  | 58000
TENS.PRIM.13,8KV, T.SEC. 220/127V, REFRIG.OLEO MIN. 0500KVA
20060 | MAO-DE-OBRA DE ELETRICISTA DA CONSTRUCAO CIVIL, INCLUSIVE EN | H | 4.5 | 25.13 | 3,00000000 | 116.4776
CARGOS SOCIAIS DESONERADOS
20132 | MAO-DE-OBRA DE SERVENTE DA CONSTRUCAO CIVIL, INCLUSIVE ENCAR | H | 4.5 | 18.17 | 3,00000000 | 84.218
GOS SOCIAIS DESONERADOS
18.028.0040-0 | TRANSFORMADOR DE DISTRIBUICAO DE 750KVA,ABRIGADA,CLASSE 15KV | UN |  | 94615.76
,REFRIGERACAO A OLEO MINERAL,TENSAO PRIMARIA DE 13,8KV,TENSA
O SECUNDARIA DE 220/127V-60HZ.FORNECIMENTO E COLOCACAO
3%-DESGASTE DE FERRAMENTAS E EPI
01983 | MAO-DE-OBRA DE ELETRICISTA DE CONSTRUCAOCIVIL, INCLUSIVE ENC | H | 5 | 27.92 | 3,00000000 | 143.788
ARGOS SOCIAIS
01999 | MAO-DE-OBRA DE SERVENTE DA CONSTRUCAO CIVIL, INCLUSIVE ENCAR | H | 5 | 20.19 | 3,00000000 | 103.9785
GOS SOCIAIS
07083 | TRANSFORMADOR DE DISTRIBUICAO, TRIFASICO, 60HZ, CLASSE 15KV. | UN | 1 | 94368 |  | 94368
T.PRIM.13,8KV, T.SEC.220/127V, REFR.OLEO MINERAL,DE 0750KVA
18.028.0040-A | TRANSFORMADOR DE DISTRIBUICAO DE 750KVA,ABRIGADA,CLASSE 15KV | UN |  | 94590.99
,REFRIGERACAO A OLEO MINERAL,TENSAO PRIMARIA DE 13,8KV,TENSA
O SECUNDARIA DE 220/127V-60HZ.FORNECIMENTO E COLOCACAO
3%-DESGASTE DE FERRAMENTAS E EPI
07083 | TRANSFORMADOR DE DISTRIBUICAO, TRIFASICO, 60HZ, CLASSE 15KV. | UN | 1 | 94368 |  | 94368
T.PRIM.13,8KV, T.SEC.220/127V, REFR.OLEO MINERAL,DE 0750KVA
20060 | MAO-DE-OBRA DE ELETRICISTA DA CONSTRUCAO CIVIL, INCLUSIVE EN | H | 5 | 25.13 | 3,00000000 | 129.4195
CARGOS SOCIAIS DESONERADOS
20132 | MAO-DE-OBRA DE SERVENTE DA CONSTRUCAO CIVIL, INCLUSIVE ENCAR | H | 5 | 18.17 | 3,00000000 | 93.5755
GOS SOCIAIS DESONERADOS
18.028.0050-0 | TRANSFORMADOR DE DISTRIBUICAO DE 1.000KVA,ABRIGADA,CLASSE 15 | UN |  | 116706.97
KV,REFRIGERACAO A OLEO MINERAL,TENSAO PRIMARIA DE 13,8KV,TEN
SAO SECUNDARIA DE 220/127V-60HZ.FORNECIMENTO E COLOCACAO
3%-DESGASTE DE FERRAMENTAS E EPI
01983 | MAO-DE-OBRA DE ELETRICISTA DE CONSTRUCAOCIVIL, INCLUSIVE ENC | H | 5.5 | 27.92 | 3,00000000 | 158.1668
ARGOS SOCIAIS
01999 | MAO-DE-OBRA DE SERVENTE DA CONSTRUCAO CIVIL, INCLUSIVE ENCAR | H | 5.5 | 20.19 | 3,00000000 | 114.3764
GOS SOCIAIS
07084 | TRANSFORMADOR DE DISTRIBUICAO, TRIFASICO, 60HZ, CLASSE 15KV, | UN | 1 | 116434.43 |  | 116434.43
T.PRIM.13,8KV, T.SEC.220/127V, REFR.OLEO MINERAL,DE 1000KVA
18.028.0050-A | TRANSFORMADOR DE DISTRIBUICAO DE 1.000KVA,ABRIGADA,CLASSE 15 | UN |  | 116679.72
KV,REFRIGERACAO A OLEO MINERAL,TENSAO PRIMARIA DE 13,8KV,TEN
SAO SECUNDARIA DE 220/127V-60HZ.FORNECIMENTO E COLOCACAO
3%-DESGASTE DE FERRAMENTAS E EPI
07084 | TRANSFORMADOR DE DISTRIBUICAO, TRIFASICO, 60HZ, CLASSE 15KV, | UN | 1 | 116434.43 |  | 116434.43
T.PRIM.13,8KV, T.SEC.220/127V, REFR.OLEO MINERAL,DE 1000KVA
20060 | MAO-DE-OBRA DE ELETRICISTA DA CONSTRUCAO CIVIL, INCLUSIVE EN | H | 5.5 | 25.13 | 3,00000000 | 142.3615
CARGOS SOCIAIS DESONERADOS
20132 | MAO-DE-OBRA DE SERVENTE DA CONSTRUCAO CIVIL, INCLUSIVE ENCAR | H | 5.5 | 18.17 | 3,00000000 | 102.9331
GOS SOCIAIS DESONERADOS
18.028.0060-0 | TRANSFORMADOR DE DISTRIBUICAO DE 75KVA,TIPO PEDESTAL,CLASSE | UN |  | 52941.99
15KV,REFRIGERACAO A OLEO MINERAL OU SILICONE,LIQUIDO ISOLANT
E,TENSAO PRIMARIA DE 13,8KV,TENSAO SECUNDARIA DE 220/127V-60
HZ,NBI 95KV,GRAU DE PROTECAO IP 54.FORNECIMENTO E COLOCACAO
3%-DESGASTE DE FERRAMENTAS E EPI
01983 | MAO-DE-OBRA DE ELETRICISTA DE CONSTRUCAOCIVIL, INCLUSIVE ENC | H | 2 | 27.92 | 3,00000000 | 57.5152
ARGOS SOCIAIS
01999 | MAO-DE-OBRA DE SERVENTE DA CONSTRUCAO CIVIL, INCLUSIVE ENCAR | H | 2 | 20.19 | 3,00000000 | 41.5914
GOS SOCIAIS
14173 | TRANSFORMADOR DIST.75KVA,T.PED.CLAS.15KV,REFR.OLEO MIN.OU SI | UN | 1 | 52842.8925 |  | 52842.8925
L.LIQ.ISO.T.PRIM.13,8KV,T.SEC.220/127V-60HZ,NBI 95KV,C/ACES
18.028.0060-A | TRANSFORMADOR DE DISTRIBUICAO DE 75KVA,TIPO PEDESTAL,CLASSE | UN |  | 52932.09
15KV,REFRIGERACAO A OLEO MINERAL OU SILICONE,LIQUIDO ISOLANT
E,TENSAO PRIMARIA DE 13,8KV,TENSAO SECUNDARIA DE 220/127V-60
HZ,NBI 95KV,GRAU DE PROTECAO IP 54.FORNECIMENTO E COLOCACAO
3%-DESGASTE DE FERRAMENTAS E EPI
14173 | TRANSFORMADOR DIST.75KVA,T.PED.CLAS.15KV,REFR.OLEO MIN.OU SI | UN | 1 | 52842.8925 |  | 52842.8925
L.LIQ.ISO.T.PRIM.13,8KV,T.SEC.220/127V-60HZ,NBI 95KV,C/ACES
20060 | MAO-DE-OBRA DE ELETRICISTA DA CONSTRUCAO CIVIL, INCLUSIVE EN | H | 2 | 25.13 | 3,00000000 | 51.7678
CARGOS SOCIAIS DESONERADOS
20132 | MAO-DE-OBRA DE SERVENTE DA CONSTRUCAO CIVIL, INCLUSIVE ENCAR | H | 2 | 18.17 | 3,00000000 | 37.4302
GOS SOCIAIS DESONERADOS
18.028.0063-0 | TRANSFORMADOR DE DISTRIBUICAO DE 112,5KVA,TIPO PEDESTAL,CLAS | UN |  | 63535.35
SE 15KV,REFRIGERACAO A OLEO MINERAL OU SILICONE,LIQUIDO ISOL
ANTE,TENSAO PRIMARIA DE 13,8KV,TENSAO SECUNDARIA DE 220/127V
-60HZ,NBI 95KV,GRAU DE PROTECAO IP 54.FORNECIMENTO E COLOCAC
AO
3%-DESGASTE DE FERRAMENTAS E EPI
01983 | MAO-DE-OBRA DE ELETRICISTA DE CONSTRUCAOCIVIL, INCLUSIVE ENC | H | 2.5 | 27.92 | 3,00000000 | 71.894
ARGOS SOCIAIS
01999 | MAO-DE-OBRA DE SERVENTE DA CONSTRUCAO CIVIL, INCLUSIVE ENCAR | H | 2.5 | 20.19 | 3,00000000 | 51.9893
GOS SOCIAIS
14174 | TRANSFORMADOR DIST.112,5KVA,T.PED.CLAS.15KV,REFR.OLEO MIN.OU | UN | 1 | 63411.471 |  | 63411.471
SIL.LIQ.ISO.T.PRIM.13,8KV,T.SEC.220/127V-60HZ,NBI 95KV,C/AC
18.028.0063-A | TRANSFORMADOR DE DISTRIBUICAO DE 112,5KVA,TIPO PEDESTAL,CLAS | UN |  | 63522.96
SE 15KV,REFRIGERACAO A OLEO MINERAL OU SILICONE,LIQUIDO ISOL
ANTE,TENSAO PRIMARIA DE 13,8KV,TENSAO SECUNDARIA DE 220/127V
-60HZ,NBI 95KV,GRAU DE PROTECAO IP 54.FORNECIMENTO E COLOCAC
AO
3%-DESGASTE DE FERRAMENTAS E EPI
14174 | TRANSFORMADOR DIST.112,5KVA,T.PED.CLAS.15KV,REFR.OLEO MIN.OU | UN | 1 | 63411.471 |  | 63411.471
SIL.LIQ.ISO.T.PRIM.13,8KV,T.SEC.220/127V-60HZ,NBI 95KV,C/AC
20060 | MAO-DE-OBRA DE ELETRICISTA DA CONSTRUCAO CIVIL, INCLUSIVE EN | H | 2.5 | 25.13 | 3,00000000 | 64.7098
CARGOS SOCIAIS DESONERADOS
20132 | MAO-DE-OBRA DE SERVENTE DA CONSTRUCAO CIVIL, INCLUSIVE ENCAR | H | 2.5 | 18.17 | 3,00000000 | 46.7878
GOS SOCIAIS DESONERADOS
18.028.0065-0 | TRANSFORMADOR DE DISTRIBUICAO DE 150KVA,TIPO PEDESTAL,CLASSE | UN |  | 66730.7
15KV,REFRIGERACAO A OLEO MINERAL OU SILICONE,LIQUIDO ISOLAN
TE,TENSAO PRIMARIA DE 13,8KV,TENSAO SECUNDARIA DE 220/127V-6
0HZ,NBI 95KV,GRAU DE PROTECAO IP 54.FORNECIMENTO E COLOCACAO
3%-DESGASTE DE FERRAMENTAS E EPI
01983 | MAO-DE-OBRA DE ELETRICISTA DE CONSTRUCAOCIVIL, INCLUSIVE ENC | H | 3 | 27.92 | 3,00000000 | 86.2728
ARGOS SOCIAIS
01999 | MAO-DE-OBRA DE SERVENTE DA CONSTRUCAO CIVIL, INCLUSIVE ENCAR | H | 3 | 20.19 | 3,00000000 | 62.3871
GOS SOCIAIS
14175 | TRANSFORMADOR DIST.150KVA,T.PED.CLAS.15KV,REFR.OLEO MIN.OU S | UN | 1 | 66582.0446 |  | 66582.0446
IL.LIQ.ISO.T.PRIM.13,8KV,T.SEC.220/127V-60HZ,NBI 95KV,C/ACES
18.028.0065-A | TRANSFORMADOR DE DISTRIBUICAO DE 150KVA,TIPO PEDESTAL,CLASSE | UN |  | 66715.84
15KV,REFRIGERACAO A OLEO MINERAL OU SILICONE,LIQUIDO ISOLAN
TE,TENSAO PRIMARIA DE 13,8KV,TENSAO SECUNDARIA DE 220/127V-6
0HZ,NBI 95KV,GRAU DE PROTECAO IP 54.FORNECIMENTO E COLOCACAO
3%-DESGASTE DE FERRAMENTAS E EPI
14175 | TRANSFORMADOR DIST.150KVA,T.PED.CLAS.15KV,REFR.OLEO MIN.OU S | UN | 1 | 66582.0446 |  | 66582.0446
IL.LIQ.ISO.T.PRIM.13,8KV,T.SEC.220/127V-60HZ,NBI 95KV,C/ACES
20060 | MAO-DE-OBRA DE ELETRICISTA DA CONSTRUCAO CIVIL, INCLUSIVE EN | H | 3 | 25.13 | 3,00000000 | 77.6517
CARGOS SOCIAIS DESONERADOS
20132 | MAO-DE-OBRA DE SERVENTE DA CONSTRUCAO CIVIL, INCLUSIVE ENCAR | H | 3 | 18.17 | 3,00000000 | 56.1453
GOS SOCIAIS DESONERADOS
18.028.0068-0 | TRANSFORMADOR DE DISTRIBUICAO DE 300KVA,TIPO PEDESTAL,CLASSE | UN |  | 92144.84
15KV,REFRIGERACAO A OLEO MINERAL OU SILICONE,LIQUIDO ISOLAN
TE,TENSAO PRIMARIA DE 13,8KV,TENSAO SECUNDARIA DE 220/127V-6
0HZ,NBI 95KV,GRAU DE PROTECAO IP 54.FORNECIMENTO E COLOCACAO
3%-DESGASTE DE FERRAMENTAS E EPI
01983 | MAO-DE-OBRA DE ELETRICISTA DE CONSTRUCAOCIVIL, INCLUSIVE ENC | H | 4 | 27.92 | 3,00000000 | 115.0304
ARGOS SOCIAIS
01999 | MAO-DE-OBRA DE SERVENTE DA CONSTRUCAO CIVIL, INCLUSIVE ENCAR | H | 4 | 20.19 | 3,00000000 | 83.1828
GOS SOCIAIS
14176 | TRANSFORMADOR DIST.300KVA,T.PED.CLAS.15KV,REFR.OLEO MIN.OU S | UN | 1 | 91946.633 |  | 91946.633
IL.LIQ.ISO.T.PRIM.13,8KV,T.SEC.220/127V-60HZ,NBI 95KV,C/ACES
18.028.0068-A | TRANSFORMADOR DE DISTRIBUICAO DE 300KVA,TIPO PEDESTAL,CLASSE | UN |  | 92125.02
15KV,REFRIGERACAO A OLEO MINERAL OU SILICONE,LIQUIDO ISOLAN
TE,TENSAO PRIMARIA DE 13,8KV,TENSAO SECUNDARIA DE 220/127V-6
0HZ,NBI 95KV,GRAU DE PROTECAO IP 54.FORNECIMENTO E COLOCACAO
3%-DESGASTE DE FERRAMENTAS E EPI
14176 | TRANSFORMADOR DIST.300KVA,T.PED.CLAS.15KV,REFR.OLEO MIN.OU S | UN | 1 | 91946.633 |  | 91946.633
IL.LIQ.ISO.T.PRIM.13,8KV,T.SEC.220/127V-60HZ,NBI 95KV,C/ACES
20060 | MAO-DE-OBRA DE ELETRICISTA DA CONSTRUCAO CIVIL, INCLUSIVE EN | H | 4 | 25.13 | 3,00000000 | 103.5356
CARGOS SOCIAIS DESONERADOS
20132 | MAO-DE-OBRA DE SERVENTE DA CONSTRUCAO CIVIL, INCLUSIVE ENCAR | H | 4 | 18.17 | 3,00000000 | 74.8604
GOS SOCIAIS DESONERADOS
18.028.0070-0 | TRANSFORMADOR DE DISTRIBUICAO DE 500KVA,TIPO PEDESTAL,CLASSE | UN |  | 121761.64
15KV,REFRIGERACAO A OLEO MINERAL OU SILICONE,LIQUIDO ISOLAN
TE,TENSAO PRIMARIA DE 13,8KV,TENSAO SECUNDARIA DE 220/127V-6
0HZ,NBI 95KV,GRAU DE PROTECAO IP 54.FORNECIMENTO E COLOCACAO
3%-DESGASTE DE FERRAMENTAS E EPI
01983 | MAO-DE-OBRA DE ELETRICISTA DE CONSTRUCAOCIVIL, INCLUSIVE ENC | H | 4.5 | 27.92 | 3,00000000 | 129.4092
ARGOS SOCIAIS
01999 | MAO-DE-OBRA DE SERVENTE DA CONSTRUCAO CIVIL, INCLUSIVE ENCAR | H | 4.5 | 20.19 | 3,00000000 | 93.5807
GOS SOCIAIS
14177 | TRANSFORMADOR DIST.500KVA,T.PED.CLAS.15KV,REFR.OLEO MIN.OU S | UN | 1 | 121538.6528 |  | 121538.6528
IL.LIQ.ISO.T.PRIM.13,8KV,T.SEC.220/127V-60HZ,NBI 95KV,C/ACES
18.028.0070-A | TRANSFORMADOR DE DISTRIBUICAO DE 500KVA,TIPO PEDESTAL,CLASSE | UN |  | 121739.34
15KV,REFRIGERACAO A OLEO MINERAL OU SILICONE,LIQUIDO ISOLAN
TE,TENSAO PRIMARIA DE 13,8KV,TENSAO SECUNDARIA DE 220/127V-6
0HZ,NBI 95KV,GRAU DE PROTECAO IP 54.FORNECIMENTO E COLOCACAO
3%-DESGASTE DE FERRAMENTAS E EPI
14177 | TRANSFORMADOR DIST.500KVA,T.PED.CLAS.15KV,REFR.OLEO MIN.OU S | UN | 1 | 121538.6528 |  | 121538.6528
IL.LIQ.ISO.T.PRIM.13,8KV,T.SEC.220/127V-60HZ,NBI 95KV,C/ACES
20060 | MAO-DE-OBRA DE ELETRICISTA DA CONSTRUCAO CIVIL, INCLUSIVE EN | H | 4.5 | 25.13 | 3,00000000 | 116.4776
CARGOS SOCIAIS DESONERADOS
20132 | MAO-DE-OBRA DE SERVENTE DA CONSTRUCAO CIVIL, INCLUSIVE ENCAR | H | 4.5 | 18.17 | 3,00000000 | 84.218
GOS SOCIAIS DESONERADOS
18.028.0073-0 | TRANSFORMADOR DE DISTRIBUICAO DE 750KVA,TIPO PEDESTAL,CLASSE | UN |  | 148207.86
15KV,REFRIGERACAO A OLEO MINERAL OU SILICONE,LIQUIDO ISOLAN
TE,TENSAO PRIMARIA DE 13,8KV,TENSAO SECUNDARIA DE 220/127V-6
0HZ,NBI 95KV,GRAU DE PROTECAO IP 54.FORNECIMENTO E COLOCACAO
3%-DESGASTE DE FERRAMENTAS E EPI
01983 | MAO-DE-OBRA DE ELETRICISTA DE CONSTRUCAOCIVIL, INCLUSIVE ENC | H | 5 | 27.92 | 3,00000000 | 143.788
ARGOS SOCIAIS
01999 | MAO-DE-OBRA DE SERVENTE DA CONSTRUCAO CIVIL, INCLUSIVE ENCAR | H | 5 | 20.19 | 3,00000000 | 103.9785
GOS SOCIAIS
14178 | TRANSFORMADOR DIST.750KVA,T.PED.CLAS.15KV,REFR.OLEO MIN.OU S | UN | 1 | 147960.0991 |  | 147960.0991
IL.LIQ.ISO.T.PRIM.13,8KV,T.SEC.220/127V-60HZ,NBI 95KV,C/ACES
18.028.0073-A | TRANSFORMADOR DE DISTRIBUICAO DE 750KVA,TIPO PEDESTAL,CLASSE | UN |  | 148183.09
15KV,REFRIGERACAO A OLEO MINERAL OU SILICONE,LIQUIDO ISOLAN
TE,TENSAO PRIMARIA DE 13,8KV,TENSAO SECUNDARIA DE 220/127V-6
0HZ,NBI 95KV,GRAU DE PROTECAO IP 54.FORNECIMENTO E COLOCACAO
3%-DESGASTE DE FERRAMENTAS E EPI
14178 | TRANSFORMADOR DIST.750KVA,T.PED.CLAS.15KV,REFR.OLEO MIN.OU S | UN | 1 | 147960.0991 |  | 147960.0991
IL.LIQ.ISO.T.PRIM.13,8KV,T.SEC.220/127V-60HZ,NBI 95KV,C/ACES
20060 | MAO-DE-OBRA DE ELETRICISTA DA CONSTRUCAO CIVIL, INCLUSIVE EN | H | 5 | 25.13 | 3,00000000 | 129.4195
CARGOS SOCIAIS DESONERADOS
20132 | MAO-DE-OBRA DE SERVENTE DA CONSTRUCAO CIVIL, INCLUSIVE ENCAR | H | 5 | 18.17 | 3,00000000 | 93.5755
GOS SOCIAIS DESONERADOS
18.028.0075-0 | TRANSFORMADOR DE DISTRIBUICAO DE 1.000KVA,TIPO PEDESTAL,CLAS | UN |  | 279748.03
SE 15KV,REFRIGERACAO A OLEO MINERAL OU SILICONE,LIQUIDO ISOL
ANTE,TENSAO PRIMARIA DE 13,8KV,TENSAO SECUNDARIA DE 220/127V
-60HZ,NBI 95KV,GRAU DE PROTECAO IP 54.FORNECIMENTO E COLOCAC
AO
3%-DESGASTE DE FERRAMENTAS E EPI
01983 | MAO-DE-OBRA DE ELETRICISTA DE CONSTRUCAOCIVIL, INCLUSIVE ENC | H | 5.5 | 27.92 | 3,00000000 | 158.1668
ARGOS SOCIAIS
01999 | MAO-DE-OBRA DE SERVENTE DA CONSTRUCAO CIVIL, INCLUSIVE ENCAR | H | 5.5 | 20.19 | 3,00000000 | 114.3764
GOS SOCIAIS
14179 | TRANSFORMADOR DIST.1000KVA,TIP.PED.CLAS.15KV,REF.OLEO MIN.OU | UN | 1 | 279475.4899 |  | 279475.4899
SIL.LIQ.ISO.T.PRIM.13,8KV,T.SEC.220/127V-60HZ,NBI 95KV,C/AC
18.028.0075-A | TRANSFORMADOR DE DISTRIBUICAO DE 1.000KVA,TIPO PEDESTAL,CLAS | UN |  | 279720.78
SE 15KV,REFRIGERACAO A OLEO MINERAL OU SILICONE,LIQUIDO ISOL
ANTE,TENSAO PRIMARIA DE 13,8KV,TENSAO SECUNDARIA DE 220/127V
-60HZ,NBI 95KV,GRAU DE PROTECAO IP 54.FORNECIMENTO E COLOCAC
AO
3%-DESGASTE DE FERRAMENTAS E EPI
14179 | TRANSFORMADOR DIST.1000KVA,TIP.PED.CLAS.15KV,REF.OLEO MIN.OU | UN | 1 | 279475.4899 |  | 279475.4899
SIL.LIQ.ISO.T.PRIM.13,8KV,T.SEC.220/127V-60HZ,NBI 95KV,C/AC
20060 | MAO-DE-OBRA DE ELETRICISTA DA CONSTRUCAO CIVIL, INCLUSIVE EN | H | 5.5 | 25.13 | 3,00000000 | 142.3615
CARGOS SOCIAIS DESONERADOS
20132 | MAO-DE-OBRA DE SERVENTE DA CONSTRUCAO CIVIL, INCLUSIVE ENCAR | H | 5.5 | 18.17 | 3,00000000 | 102.9331
GOS SOCIAIS DESONERADOS
18.028.0100-0 | TRANSFORMADOR DE DISTRIBUICAO DE 30KVA,ABRIGADA,CLASSE 15KV, | UN |  | 31332.54
A SECO,TENSAO PRIMARIA DE 13,8KV,TENSAO SECUNDARIA DE 220/12
7V-60HZ.FORNECIMENTO E COLOCACAO
3%-DESGASTE DE FERRAMENTAS E EPI
01983 | MAO-DE-OBRA DE ELETRICISTA DE CONSTRUCAOCIVIL, INCLUSIVE ENC | H | 1 | 27.92 | 3,00000000 | 28.7576
ARGOS SOCIAIS
01999 | MAO-DE-OBRA DE SERVENTE DA CONSTRUCAO CIVIL, INCLUSIVE ENCAR | H | 1 | 20.19 | 3,00000000 | 20.7957
GOS SOCIAIS
13247 | TRANSFORMADOR DE DISTR. A SECO,30KVA,ABRIGO, CLASSE 15KV, TE | UN | 1 | 31282.9924 |  | 31282.9924
NSAO PRIM.DE 13,8KV,TENSAO SECUND.220/127V-60HZ,C/ACESSORIOS
18.028.0100-A | TRANSFORMADOR DE DISTRIBUICAO DE 30KVA,ABRIGADA,CLASSE 15KV, | UN |  | 31327.59
A SECO,TENSAO PRIMARIA DE 13,8KV,TENSAO SECUNDARIA DE 220/12
7V-60HZ.FORNECIMENTO E COLOCACAO
3%-DESGASTE DE FERRAMENTAS E EPI
13247 | TRANSFORMADOR DE DISTR. A SECO,30KVA,ABRIGO, CLASSE 15KV, TE | UN | 1 | 31282.9924 |  | 31282.9924
NSAO PRIM.DE 13,8KV,TENSAO SECUND.220/127V-60HZ,C/ACESSORIOS
20060 | MAO-DE-OBRA DE ELETRICISTA DA CONSTRUCAO CIVIL, INCLUSIVE EN | H | 1 | 25.13 | 3,00000000 | 25.8839
CARGOS SOCIAIS DESONERADOS
20132 | MAO-DE-OBRA DE SERVENTE DA CONSTRUCAO CIVIL, INCLUSIVE ENCAR | H | 1 | 18.17 | 3,00000000 | 18.7151
GOS SOCIAIS DESONERADOS
18.028.0110-0 | TRANSFORMADOR DE DISTRIBUICAO DE 45KVA,ABRIGADA,CLASSE 15KV, | UN |  | 32836.92
A SECO,TENSAO PRIMARIA DE 13,8KV,TENSAO SECUNDARIA DE 220/12
7V-60HZ.FORNECIMENTO E COLOCACAO
3%-DESGASTE DE FERRAMENTAS E EPI
01983 | MAO-DE-OBRA DE ELETRICISTA DE CONSTRUCAOCIVIL, INCLUSIVE ENC | H | 1.5 | 27.92 | 3,00000000 | 43.1364
ARGOS SOCIAIS
01999 | MAO-DE-OBRA DE SERVENTE DA CONSTRUCAO CIVIL, INCLUSIVE ENCAR | H | 1.5 | 20.19 | 3,00000000 | 31.1936
GOS SOCIAIS
13248 | TRANSFORMADOR DISTRIB.A SECO 45KVA,ABRIGADO, CLASSE 15KV,TEN | UN | 1 | 32762.5934 |  | 32762.5934
SAO PRIM.13,8KV TENSAO SECUNDARIA 220/127V-60HZ C/ACESSORIOS
18.028.0110-A | TRANSFORMADOR DE DISTRIBUICAO DE 45KVA,ABRIGADA,CLASSE 15KV, | UN |  | 32829.49
A SECO,TENSAO PRIMARIA DE 13,8KV,TENSAO SECUNDARIA DE 220/12
7V-60HZ.FORNECIMENTO E COLOCACAO
3%-DESGASTE DE FERRAMENTAS E EPI
13248 | TRANSFORMADOR DISTRIB.A SECO 45KVA,ABRIGADO, CLASSE 15KV,TEN | UN | 1 | 32762.5934 |  | 32762.5934
SAO PRIM.13,8KV TENSAO SECUNDARIA 220/127V-60HZ C/ACESSORIOS
20060 | MAO-DE-OBRA DE ELETRICISTA DA CONSTRUCAO CIVIL, INCLUSIVE EN | H | 1.5 | 25.13 | 3,00000000 | 38.8259
CARGOS SOCIAIS DESONERADOS
20132 | MAO-DE-OBRA DE SERVENTE DA CONSTRUCAO CIVIL, INCLUSIVE ENCAR | H | 1.5 | 18.17 | 3,00000000 | 28.0727
GOS SOCIAIS DESONERADOS
18.028.0120-0 | TRANSFORMADOR DE DISTRIBUICAO DE 75KVA,ABRIGADA,CLASSE 15KV, | UN |  | 40099.1
A SECO,TENSAO PRIMARIA DE 13,8KV,TENSAO SECUNDARIA DE 220/12
7V-60HZ.FORNECIMENTO E COLOCACAO
3%-DESGASTE DE FERRAMENTAS E EPI
01983 | MAO-DE-OBRA DE ELETRICISTA DE CONSTRUCAOCIVIL, INCLUSIVE ENC | H | 2 | 27.92 | 3,00000000 | 57.5152
ARGOS SOCIAIS
01999 | MAO-DE-OBRA DE SERVENTE DA CONSTRUCAO CIVIL, INCLUSIVE ENCAR | H | 2 | 20.19 | 3,00000000 | 41.5914
GOS SOCIAIS
13249 | TRANSFORMADOR DISTR.A SECO 75KVA,ABRIGADO CLASSE 15KV, TENSA | UN | 1 | 40000 |  | 40000
O PRIMARIA 13,8KV,TENSAO SECUNDARIA 220/127V-60HZ C/ACESSORI
18.028.0120-A | TRANSFORMADOR DE DISTRIBUICAO DE 75KVA,ABRIGADA,CLASSE 15KV, | UN |  | 40089.19
A SECO,TENSAO PRIMARIA DE 13,8KV,TENSAO SECUNDARIA DE 220/12
7V-60HZ.FORNECIMENTO E COLOCACAO
3%-DESGASTE DE FERRAMENTAS E EPI
13249 | TRANSFORMADOR DISTR.A SECO 75KVA,ABRIGADO CLASSE 15KV, TENSA | UN | 1 | 40000 |  | 40000
O PRIMARIA 13,8KV,TENSAO SECUNDARIA 220/127V-60HZ C/ACESSORI
20060 | MAO-DE-OBRA DE ELETRICISTA DA CONSTRUCAO CIVIL, INCLUSIVE EN | H | 2 | 25.13 | 3,00000000 | 51.7678
CARGOS SOCIAIS DESONERADOS
20132 | MAO-DE-OBRA DE SERVENTE DA CONSTRUCAO CIVIL, INCLUSIVE ENCAR | H | 2 | 18.17 | 3,00000000 | 37.4302
GOS SOCIAIS DESONERADOS
18.028.0130-0 | TRANSFORMADOR DE DISTRIBUICAO DE 112,5KVA,ABRIGADA,CLASSE 15 | UN |  | 42123.88
KV,A SECO,TENSAO PRIMARIA DE 13,8KV,TENSAO SECUNDARIA DE 220
/127V-60HZ.FORNECIMENTO E COLOCACAO
3%-DESGASTE DE FERRAMENTAS E EPI
01983 | MAO-DE-OBRA DE ELETRICISTA DE CONSTRUCAOCIVIL, INCLUSIVE ENC | H | 2.5 | 27.92 | 3,00000000 | 71.894
ARGOS SOCIAIS
01999 | MAO-DE-OBRA DE SERVENTE DA CONSTRUCAO CIVIL, INCLUSIVE ENCAR | H | 2.5 | 20.19 | 3,00000000 | 51.9893
GOS SOCIAIS
13250 | TRANSFORMADOR DE DISTR.A SECO 112,5KVA,ABRIGADO CLASSE 15KV, | UN | 1 | 42000 |  | 42000
TENSAO PRIM.13,8KV,TENSAO SECUND.220/127V-60HZ C/ACESSORIOS
18.028.0130-A | TRANSFORMADOR DE DISTRIBUICAO DE 112,5KVA,ABRIGADA,CLASSE 15 | UN |  | 42111.49
KV,A SECO,TENSAO PRIMARIA DE 13,8KV,TENSAO SECUNDARIA DE 220
/127V-60HZ.FORNECIMENTO E COLOCACAO
3%-DESGASTE DE FERRAMENTAS E EPI
13250 | TRANSFORMADOR DE DISTR.A SECO 112,5KVA,ABRIGADO CLASSE 15KV, | UN | 1 | 42000 |  | 42000
TENSAO PRIM.13,8KV,TENSAO SECUND.220/127V-60HZ C/ACESSORIOS
20060 | MAO-DE-OBRA DE ELETRICISTA DA CONSTRUCAO CIVIL, INCLUSIVE EN | H | 2.5 | 25.13 | 3,00000000 | 64.7098
CARGOS SOCIAIS DESONERADOS
20132 | MAO-DE-OBRA DE SERVENTE DA CONSTRUCAO CIVIL, INCLUSIVE ENCAR | H | 2.5 | 18.17 | 3,00000000 | 46.7878
GOS SOCIAIS DESONERADOS
18.028.0140-0 | TRANSFORMADOR DE DISTRIBUICAO DE 150KVA,ABRIGADA,CLASSE 15KV | UN |  | 52148.65
,A SECO,TENSAO PRIMARIA DE 13,8KV,TENSAO SECUNDARIA DE 220/1
27V-60HZ.FORNECIMENTO E COLOCACAO
3%-DESGASTE DE FERRAMENTAS E EPI
01983 | MAO-DE-OBRA DE ELETRICISTA DE CONSTRUCAOCIVIL, INCLUSIVE ENC | H | 3 | 27.92 | 3,00000000 | 86.2728
ARGOS SOCIAIS
01999 | MAO-DE-OBRA DE SERVENTE DA CONSTRUCAO CIVIL, INCLUSIVE ENCAR | H | 3 | 20.19 | 3,00000000 | 62.3871
GOS SOCIAIS
13251 | TRANSFORMADOR DISTRIB.A SECO DE 150KVA,ABRIGADO CLASSE 15KV, | UN | 1 | 52000 |  | 52000
TENSAO PRIM.13,8KV, TENSAO SECUND.220/127V-60HZ,C/ACESSORIO
18.028.0140-A | TRANSFORMADOR DE DISTRIBUICAO DE 150KVA,ABRIGADA,CLASSE 15KV | UN |  | 52133.79
,A SECO,TENSAO PRIMARIA DE 13,8KV,TENSAO SECUNDARIA DE 220/1
27V-60HZ.FORNECIMENTO E COLOCACAO
3%-DESGASTE DE FERRAMENTAS E EPI
13251 | TRANSFORMADOR DISTRIB.A SECO DE 150KVA,ABRIGADO CLASSE 15KV, | UN | 1 | 52000 |  | 52000
TENSAO PRIM.13,8KV, TENSAO SECUND.220/127V-60HZ,C/ACESSORIO
20060 | MAO-DE-OBRA DE ELETRICISTA DA CONSTRUCAO CIVIL, INCLUSIVE EN | H | 3 | 25.13 | 3,00000000 | 77.6517
CARGOS SOCIAIS DESONERADOS
20132 | MAO-DE-OBRA DE SERVENTE DA CONSTRUCAO CIVIL, INCLUSIVE ENCAR | H | 3 | 18.17 | 3,00000000 | 56.1453
GOS SOCIAIS DESONERADOS
18.028.0150-0 | TRANSFORMADOR DE DISTRIBUICAO DE 225KVA,ABRIGADA,CLASSE 15KV | UN |  | 57173.43
,A SECO,TENSAO PRIMARIA DE 13,8KV,TENSAO SECUNDARIA DE 220/1
27V-60HZ.FORNECIMENTO E COLOCACAO
3%-DESGASTE DE FERRAMENTAS E EPI
01983 | MAO-DE-OBRA DE ELETRICISTA DE CONSTRUCAOCIVIL, INCLUSIVE ENC | H | 3.5 | 27.92 | 3,00000000 | 100.6516
ARGOS SOCIAIS
01999 | MAO-DE-OBRA DE SERVENTE DA CONSTRUCAO CIVIL, INCLUSIVE ENCAR | H | 3.5 | 20.19 | 3,00000000 | 72.785
GOS SOCIAIS
13252 | TRANSFORMADOR DISTRIB.A SECO 225/KVA ABRIGADO CLASSE 15KV TE | UN | 1 | 57000 |  | 57000
NSAO PRIMARIA DE 13,8KV, TENSAO SECUND.220/127V-60HZ,C/ACESS
18.028.0150-A | TRANSFORMADOR DE DISTRIBUICAO DE 225KVA,ABRIGADA,CLASSE 15KV | UN |  | 57156.09
,A SECO,TENSAO PRIMARIA DE 13,8KV,TENSAO SECUNDARIA DE 220/1
27V-60HZ.FORNECIMENTO E COLOCACAO
3%-DESGASTE DE FERRAMENTAS E EPI
13252 | TRANSFORMADOR DISTRIB.A SECO 225/KVA ABRIGADO CLASSE 15KV TE | UN | 1 | 57000 |  | 57000
NSAO PRIMARIA DE 13,8KV, TENSAO SECUND.220/127V-60HZ,C/ACESS
20060 | MAO-DE-OBRA DE ELETRICISTA DA CONSTRUCAO CIVIL, INCLUSIVE EN | H | 3.5 | 25.13 | 3,00000000 | 90.5937
CARGOS SOCIAIS DESONERADOS
20132 | MAO-DE-OBRA DE SERVENTE DA CONSTRUCAO CIVIL, INCLUSIVE ENCAR | H | 3.5 | 18.17 | 3,00000000 | 65.5029
GOS SOCIAIS DESONERADOS
18.028.0160-0 | TRANSFORMADOR DE DISTRIBUICAO DE 300KVA,ABRIGADA,CLASSE 15KV | UN |  | 68198.21
,A SECO,TENSAO PRIMARIA DE 13,8KV,TENSAO SECUNDARIA DE 220/1
27V-60HZ.FORNECIMENTO E COLOCACAO
3%-DESGASTE DE FERRAMENTAS E EPI
01983 | MAO-DE-OBRA DE ELETRICISTA DE CONSTRUCAOCIVIL, INCLUSIVE ENC | H | 4 | 27.92 | 3,00000000 | 115.0304
ARGOS SOCIAIS
01999 | MAO-DE-OBRA DE SERVENTE DA CONSTRUCAO CIVIL, INCLUSIVE ENCAR | H | 4 | 20.19 | 3,00000000 | 83.1828
GOS SOCIAIS
13253 | TRANSFORMADOR DE DISTRIB.A SECO 300KVA,ABRIGADO, CLASSE 15KV | UN | 1 | 68000 |  | 68000
TENSAO PRIM.13,8KV TENSAO SECUND.220/127V-60HZ,C/ACESSORIOS
18.028.0160-A | TRANSFORMADOR DE DISTRIBUICAO DE 300KVA,ABRIGADA,CLASSE 15KV | UN |  | 68178.39
,A SECO,TENSAO PRIMARIA DE 13,8KV,TENSAO SECUNDARIA DE 220/1
27V-60HZ.FORNECIMENTO E COLOCACAO
3%-DESGASTE DE FERRAMENTAS E EPI
13253 | TRANSFORMADOR DE DISTRIB.A SECO 300KVA,ABRIGADO, CLASSE 15KV | UN | 1 | 68000 |  | 68000
TENSAO PRIM.13,8KV TENSAO SECUND.220/127V-60HZ,C/ACESSORIOS
20060 | MAO-DE-OBRA DE ELETRICISTA DA CONSTRUCAO CIVIL, INCLUSIVE EN | H | 4 | 25.13 | 3,00000000 | 103.5356
CARGOS SOCIAIS DESONERADOS
20132 | MAO-DE-OBRA DE SERVENTE DA CONSTRUCAO CIVIL, INCLUSIVE ENCAR | H | 4 | 18.17 | 3,00000000 | 74.8604
GOS SOCIAIS DESONERADOS
18.028.0170-0 | TRANSFORMADOR DE DISTRIBUICAO DE 500KVA,ABRIGADA,CLASSE 15KV | UN |  | 86594.66
,A SECO,TENSAO PRIMARIA DE 13,8KV,TENSAO SECUNDARIA DE 220/1
27V-60HZ.FORNECIMENTO E COLOCACAO
3%-DESGASTE DE FERRAMENTAS E EPI
01983 | MAO-DE-OBRA DE ELETRICISTA DE CONSTRUCAOCIVIL, INCLUSIVE ENC | H | 4.5 | 27.92 | 3,00000000 | 129.4092
ARGOS SOCIAIS
01999 | MAO-DE-OBRA DE SERVENTE DA CONSTRUCAO CIVIL, INCLUSIVE ENCAR | H | 4.5 | 20.19 | 3,00000000 | 93.5807
GOS SOCIAIS
13254 | TRANSFORMADOR DISTRIB.A SECO 500KVA,ABRIGADO CLASSE 15KV,TEN | UN | 1 | 86371.68 |  | 86371.68
SAO PRIM.13,8KV,TENSAO SECUND.220/127V-60HZ, C/ACESSORIOS
18.028.0170-A | TRANSFORMADOR DE DISTRIBUICAO DE 500KVA,ABRIGADA,CLASSE 15KV | UN |  | 86572.37
,A SECO,TENSAO PRIMARIA DE 13,8KV,TENSAO SECUNDARIA DE 220/1
27V-60HZ.FORNECIMENTO E COLOCACAO
3%-DESGASTE DE FERRAMENTAS E EPI
13254 | TRANSFORMADOR DISTRIB.A SECO 500KVA,ABRIGADO CLASSE 15KV,TEN | UN | 1 | 86371.68 |  | 86371.68
SAO PRIM.13,8KV,TENSAO SECUND.220/127V-60HZ, C/ACESSORIOS
20060 | MAO-DE-OBRA DE ELETRICISTA DA CONSTRUCAO CIVIL, INCLUSIVE EN | H | 4.5 | 25.13 | 3,00000000 | 116.4776
CARGOS SOCIAIS DESONERADOS
20132 | MAO-DE-OBRA DE SERVENTE DA CONSTRUCAO CIVIL, INCLUSIVE ENCAR | H | 4.5 | 18.17 | 3,00000000 | 84.218
GOS SOCIAIS DESONERADOS
18.028.0180-0 | TRANSFORMADOR DE DISTRIBUICAO DE 750KVA,ABRIGADA,CLASSE 15KV | UN |  | 110247.76
,A SECO,TENSAO PRIMARIA DE 13,8KV,TENSAO SECUNDARIA DE 220/1
27V-60HZ.FORNECIMENTO E COLOCACAO
3%-DESGASTE DE FERRAMENTAS E EPI
01983 | MAO-DE-OBRA DE ELETRICISTA DE CONSTRUCAOCIVIL, INCLUSIVE ENC | H | 5 | 27.92 | 3,00000000 | 143.788
ARGOS SOCIAIS
01999 | MAO-DE-OBRA DE SERVENTE DA CONSTRUCAO CIVIL, INCLUSIVE ENCAR | H | 5 | 20.19 | 3,00000000 | 103.9785
GOS SOCIAIS
13255 | TRANSFORMADOR DISTRIB.A SECO 750KVA,ABRIGADO, CLASSE 15KV,TE | UN | 1 | 110000 |  | 110000
NSAO PRIM.13,8KV,TENSAO SECUND.220/127V-60HZ,C/ACESSORIOS
18.028.0180-A | TRANSFORMADOR DE DISTRIBUICAO DE 750KVA,ABRIGADA,CLASSE 15KV | UN |  | 110222.99
,A SECO,TENSAO PRIMARIA DE 13,8KV,TENSAO SECUNDARIA DE 220/1
27V-60HZ.FORNECIMENTO E COLOCACAO
3%-DESGASTE DE FERRAMENTAS E EPI
13255 | TRANSFORMADOR DISTRIB.A SECO 750KVA,ABRIGADO, CLASSE 15KV,TE | UN | 1 | 110000 |  | 110000
NSAO PRIM.13,8KV,TENSAO SECUND.220/127V-60HZ,C/ACESSORIOS
20060 | MAO-DE-OBRA DE ELETRICISTA DA CONSTRUCAO CIVIL, INCLUSIVE EN | H | 5 | 25.13 | 3,00000000 | 129.4195
CARGOS SOCIAIS DESONERADOS
20132 | MAO-DE-OBRA DE SERVENTE DA CONSTRUCAO CIVIL, INCLUSIVE ENCAR | H | 5 | 18.17 | 3,00000000 | 93.5755
GOS SOCIAIS DESONERADOS
18.028.0190-0 | TRANSFORMADOR DE DISTRIBUICAO DE 1.000KVA,ABRIGADA,CLASSE 15 | UN |  | 132272.54
KV,A SECO,TENSAO PRIMARIA DE 13,8KV,TENSAO SECUNDARIA DE 220
/127V-60HZ.FORNECIMENTO E COLOCACAO
3%-DESGASTE DE FERRAMENTAS E EPI
01983 | MAO-DE-OBRA DE ELETRICISTA DE CONSTRUCAOCIVIL, INCLUSIVE ENC | H | 5.5 | 27.92 | 3,00000000 | 158.1668
ARGOS SOCIAIS
01999 | MAO-DE-OBRA DE SERVENTE DA CONSTRUCAO CIVIL, INCLUSIVE ENCAR | H | 5.5 | 20.19 | 3,00000000 | 114.3764
GOS SOCIAIS
13256 | TRANSFORMADOR DISTRIB.A SECO DE 1000KVA,ABRIGADO CLASSE 15KV | UN | 1 | 132000 |  | 132000
TENSAO PRIMARIA 13,8KV, TENSAO SECUND.220/127V-60HZ,C/ACESS
18.028.0190-A | TRANSFORMADOR DE DISTRIBUICAO DE 1.000KVA,ABRIGADA,CLASSE 15 | UN |  | 132245.29
KV,A SECO,TENSAO PRIMARIA DE 13,8KV,TENSAO SECUNDARIA DE 220
/127V-60HZ.FORNECIMENTO E COLOCACAO
3%-DESGASTE DE FERRAMENTAS E EPI
13256 | TRANSFORMADOR DISTRIB.A SECO DE 1000KVA,ABRIGADO CLASSE 15KV | UN | 1 | 132000 |  | 132000
TENSAO PRIMARIA 13,8KV, TENSAO SECUND.220/127V-60HZ,C/ACESS
20060 | MAO-DE-OBRA DE ELETRICISTA DA CONSTRUCAO CIVIL, INCLUSIVE EN | H | 5.5 | 25.13 | 3,00000000 | 142.3615
CARGOS SOCIAIS DESONERADOS
20132 | MAO-DE-OBRA DE SERVENTE DA CONSTRUCAO CIVIL, INCLUSIVE ENCAR | H | 5.5 | 18.17 | 3,00000000 | 102.9331
GOS SOCIAIS DESONERADOS
18.028.0300-0 | GRUPO GERADOR ABERTO,PARA ENERGIA DE EMERGENCIA,TRIFASICO,22 | UN |  | 107466.87
0/127V FREQUENCIA 50/60HZ,COM REGULADOR DE TENSAO E FREQUENC
IA AUTOMATICA,QUADRO DE COMANDO AUTOMATICO E TANQUE DE COMBU
STIVEL DE APROXIMADAMENTE 184 LITROS COM AUTONOMIA APROXIMAD
A DE 14H,NA POTENCIA DE 75/60KVA (INTERMITENTE/CONTINUA).FOR
NECIMENTO
14126 | GRUPO GER. ABERTO TRIF.220/127V,FREQ.50/60HZ,C/REG.TEN.FREQ. | UN | 1 | 107466.8707 |  | 107466.8707
AUT.QUADRO COM.AUT. TANQUE COMB.POT.75/60KVA INT./CONT
18.028.0300-A | GRUPO GERADOR ABERTO,PARA ENERGIA DE EMERGENCIA,TRIFASICO,22 | UN |  | 107466.87
0/127V FREQUENCIA 50/60HZ,COM REGULADOR DE TENSAO E FREQUENC
IA AUTOMATICA,QUADRO DE COMANDO AUTOMATICO E TANQUE DE COMBU
STIVEL DE APROXIMADAMENTE 184 LITROS COM AUTONOMIA APROXIMAD
A DE 14H,NA POTENCIA DE 75/60KVA (INTERMITENTE/CONTINUA).FOR
NECIMENTO
14126 | GRUPO GER. ABERTO TRIF.220/127V,FREQ.50/60HZ,C/REG.TEN.FREQ. | UN | 1 | 107466.8707 |  | 107466.8707
AUT.QUADRO COM.AUT. TANQUE COMB.POT.75/60KVA INT./CONT
18.028.0301-0 | GRUPO GERADOR ABERTO,PARA ENERGIA DE EMERGENCIA,TRIFASICO,22 | UN |  | 88928.4
0/127V FREQUENCIA 50/60HZ,COM REGULADOR DE TENSAO E FREQUENC
IA AUTOMATICA,QUADRO DE COMANDO MANUAL E TANQUE DE COMBUSTIV
EL DE APROXIMADAMENTE 184 LITROS COM AUTONOMIA APROXIMADA DE
14H,NA POTENCIA DE 75/60KVA (INTERMITENTE/CONTINUA).FORNECI
MENTO
14127 | GRUPO GER. ABERTO TRIF.220/127V,FREQ.50/60HZ,C/REG.TEN.FREQ. | UN | 1 | 88928.4051 |  | 88928.4051
AUT.QUADRO COM.MAN. TANQUE COMB.POT.75/60KVA INT./CONT
18.028.0301-A | GRUPO GERADOR ABERTO,PARA ENERGIA DE EMERGENCIA,TRIFASICO,22 | UN |  | 88928.4
0/127V FREQUENCIA 50/60HZ,COM REGULADOR DE TENSAO E FREQUENC
IA AUTOMATICA,QUADRO DE COMANDO MANUAL E TANQUE DE COMBUSTIV
EL DE APROXIMADAMENTE 184 LITROS COM AUTONOMIA APROXIMADA DE
14H,NA POTENCIA DE 75/60KVA (INTERMITENTE/CONTINUA).FORNECI
MENTO
14127 | GRUPO GER. ABERTO TRIF.220/127V,FREQ.50/60HZ,C/REG.TEN.FREQ. | UN | 1 | 88928.4051 |  | 88928.4051
AUT.QUADRO COM.MAN. TANQUE COMB.POT.75/60KVA INT./CONT
18.028.0302-0 | GRUPO GERADOR ABERTO,PARA ENERGIA DE EMERGENCIA,TRIFASICO,38 | UN |  | 96030.29
0/220V FREQUENCIA 50/60HZ,COM REGULADOR DE TENSAO E FREQUENC
IA AUTOMATICA,QUADRO DE COMANDO AUTOMATICO E TANQUE DE COMBU
TIVEL DE APROXIMADAMENTE 184 LITROS COM AUTONOMIA APROXIMADA
DE 14H,NA POTENCIA DE 75/60KVA (INTERMITENTE/CONTINUA).FORN
ECIMENTO
14128 | GRUPO GER ABERTO TRIF.380/220V,FREQ.50/60HZ,C/REG.TEN.FREQ.A | UN | 1 | 96030.2954 |  | 96030.2954
UT.QUADRO COM.AUT. TANQUE COMB.POT.75/60KVA INT./CONT
18.028.0302-A | GRUPO GERADOR ABERTO,PARA ENERGIA DE EMERGENCIA,TRIFASICO,38 | UN |  | 96030.29
0/220V FREQUENCIA 50/60HZ,COM REGULADOR DE TENSAO E FREQUENC
IA AUTOMATICA,QUADRO DE COMANDO AUTOMATICO E TANQUE DE COMBU
TIVEL DE APROXIMADAMENTE 184 LITROS COM AUTONOMIA APROXIMADA
DE 14H,NA POTENCIA DE 75/60KVA (INTERMITENTE/CONTINUA).FORN
ECIMENTO
14128 | GRUPO GER ABERTO TRIF.380/220V,FREQ.50/60HZ,C/REG.TEN.FREQ.A | UN | 1 | 96030.2954 |  | 96030.2954
UT.QUADRO COM.AUT. TANQUE COMB.POT.75/60KVA INT./CONT
18.028.0303-0 | GRUPO GERADOR ABERTO,PARA ENERGIA DE EMERGENCIA,TRIFASICO,38 | UN |  | 88928.4
0/220V FREQUENCIA 50/60HZ,COM REGULADOR DE TENSAO E FREQUENC
IA AUTOMATICA,QUADRO DE COMANDO MANUAL E TANQUE DE COMBUSTIV
EL DE APROXIMADAMENTE 184 LITROS COM AUTONOMIA APROXIMADA DE
14H,NA POTENCIA DE 75/60KVA (INTERMITENTE/CONTINUA).FORNECI
MENTO
14129 | GRUPO GER. ABERTO TRIF.380/220V,FREQ.50/60HZ,C/REG.TEN.FREQ. | UN | 1 | 88928.4051 |  | 88928.4051
AUT.QUADRO COM.MAN. TANQUE COMB.POT.75/60KVA INT./CONT
18.028.0303-A | GRUPO GERADOR ABERTO,PARA ENERGIA DE EMERGENCIA,TRIFASICO,38 | UN |  | 88928.4
0/220V FREQUENCIA 50/60HZ,COM REGULADOR DE TENSAO E FREQUENC
IA AUTOMATICA,QUADRO DE COMANDO MANUAL E TANQUE DE COMBUSTIV
EL DE APROXIMADAMENTE 184 LITROS COM AUTONOMIA APROXIMADA DE
14H,NA POTENCIA DE 75/60KVA (INTERMITENTE/CONTINUA).FORNECI
MENTO
14129 | GRUPO GER. ABERTO TRIF.380/220V,FREQ.50/60HZ,C/REG.TEN.FREQ. | UN | 1 | 88928.4051 |  | 88928.4051
AUT.QUADRO COM.MAN. TANQUE COMB.POT.75/60KVA INT./CONT
18.028.0305-0 | GRUPO GERADOR ABERTO,PARA ENERGIA DE EMERGENCIA,TRIFASICO,22 | UN |  | 112228.05
0/127V FREQUENCIA 50/60HZ,COM REGULADOR DE TENSAO E FREQUENC
IA AUTOMATICA,QUADRO DE COMANDO AUTOMATICO E TANQUE DE COMBU
STIVEL DE APROXIMADAMENTE 168 LITROS COM AUTONOMIA APROXIMAD
A DE 11H,NA POTENCIA DE 81/65KVA (INTERMITENTE/CONTINUA).FOR
NECIMENTO
14130 | GRUPO GER. ABERTO TRIF.220/127V,FREQ.50/60HZ,C/REG.TEN.FREQ. | UN | 1 | 112228.0547 |  | 112228.0547
AUT.QUADRO COM.AUT. TANQUE COMB.POT.81/65KVA INT./CONT
18.028.0305-A | GRUPO GERADOR ABERTO,PARA ENERGIA DE EMERGENCIA,TRIFASICO,22 | UN |  | 112228.05
0/127V FREQUENCIA 50/60HZ,COM REGULADOR DE TENSAO E FREQUENC
IA AUTOMATICA,QUADRO DE COMANDO AUTOMATICO E TANQUE DE COMBU
STIVEL DE APROXIMADAMENTE 168 LITROS COM AUTONOMIA APROXIMAD
A DE 11H,NA POTENCIA DE 81/65KVA (INTERMITENTE/CONTINUA).FOR
NECIMENTO
14130 | GRUPO GER. ABERTO TRIF.220/127V,FREQ.50/60HZ,C/REG.TEN.FREQ. | UN | 1 | 112228.0547 |  | 112228.0547
AUT.QUADRO COM.AUT. TANQUE COMB.POT.81/65KVA INT./CONT
18.028.0306-0 | GRUPO GERADOR ABERTO,PARA ENERGIA DE EMERGENCIA,TRIFASICO,22 | UN |  | 105772.85
0/127V FREQUENCIA 50/60HZ,COM REGULADOR DE TENSAO E FREQUENC
IA AUTOMATICA,QUADRO DE COMANDO MANUAL E TANQUE DE COMBUSTIV
EL DE APROXIMADAMENTE 168 LITROS COM AUTONOMIA APROXIMADA DE
11H,NA POTENCIA DE 81/65KVA (INTERMITENTE/CONTINUA).FORNECI
MENTO
14131 | GRUPO GER. ABERTO TRIF.220/127V,FREQ.50/60HZ,C/REG.TEN.FREQ. | UN | 1 | 105772.8508 |  | 105772.8508
AUT.QUADRO COM.MAN. TANQUE COMB.POT.81/65KVA INT./CONT
18.028.0306-A | GRUPO GERADOR ABERTO,PARA ENERGIA DE EMERGENCIA,TRIFASICO,22 | UN |  | 105772.85
0/127V FREQUENCIA 50/60HZ,COM REGULADOR DE TENSAO E FREQUENC
IA AUTOMATICA,QUADRO DE COMANDO MANUAL E TANQUE DE COMBUSTIV
EL DE APROXIMADAMENTE 168 LITROS COM AUTONOMIA APROXIMADA DE
11H,NA POTENCIA DE 81/65KVA (INTERMITENTE/CONTINUA).FORNECI
MENTO
14131 | GRUPO GER. ABERTO TRIF.220/127V,FREQ.50/60HZ,C/REG.TEN.FREQ. | UN | 1 | 105772.8508 |  | 105772.8508
AUT.QUADRO COM.MAN. TANQUE COMB.POT.81/65KVA INT./CONT
18.028.0307-0 | GRUPO GERADOR ABERTO,PARA ENERGIA DE EMERGENCIA,TRIFASICO,38 | UN |  | 112228.05
0/220V FREQUENCIA 50/60HZ,COM REGULADOR DE TENSAO E FREQUENC
IA AUTOMATICA,QUADRO DE COMANDO AUTOMATICO E TANQUE DE COMBU
STIVEL DE APROXIMADAMENTE 168 LITROS COM AUTONOMIA APROXIMAD
A DE 11H,NA POTENCIA DE 81/65KVA (INTERMITENTE/CONTINUA).FOR
NECIMENTO
14132 | GRUPO GER. ABERTO TRIF.380/220V,FREQ.50/60HZ,C/REG.TEN.FREQ. | UN | 1 | 112228.0547 |  | 112228.0547
AUT.QUADRO COM.AUT. TANQUE COMB.POT.81/65KVA INT./CONT
18.028.0307-A | GRUPO GERADOR ABERTO,PARA ENERGIA DE EMERGENCIA,TRIFASICO,38 | UN |  | 112228.05
0/220V FREQUENCIA 50/60HZ,COM REGULADOR DE TENSAO E FREQUENC
IA AUTOMATICA,QUADRO DE COMANDO AUTOMATICO E TANQUE DE COMBU
STIVEL DE APROXIMADAMENTE 168 LITROS COM AUTONOMIA APROXIMAD
A DE 11H,NA POTENCIA DE 81/65KVA (INTERMITENTE/CONTINUA).FOR
NECIMENTO
14132 | GRUPO GER. ABERTO TRIF.380/220V,FREQ.50/60HZ,C/REG.TEN.FREQ. | UN | 1 | 112228.0547 |  | 112228.0547
AUT.QUADRO COM.AUT. TANQUE COMB.POT.81/65KVA INT./CONT
18.028.0308-0 | GRUPO GERADOR ABERTO,PARA ENERGIA DE EMERGENCIA,TRIFASICO,38 | UN |  | 105772.85
0/220V FREQUENCIA 50/60HZ,COM REGULADOR DE TENSAO E FREQUENC
IA AUTOMATICA,QUADRO DE COMANDO MANUAL E TANQUE DE COMBUSTIV
EL DE APROXIMADAMENTE 168 LITROS COM AUTONOMIA APROXIMADA DE
11H,NA POTENCIA DE 81/65KVA (INTERMITENTE/CONTINUA).FORNECI
MENTO
14133 | GRUPO GER. ABERTO TRIF.380/220V,FREQ.50/60HZ,C/REG.TEN.FREQ. | UN | 1 | 105772.8508 |  | 105772.8508
AUT.QUADRO COM.MAN. TANQUE COMB.POT.81/65KVA INT./CONT
18.028.0308-A | GRUPO GERADOR ABERTO,PARA ENERGIA DE EMERGENCIA,TRIFASICO,38 | UN |  | 105772.85
0/220V FREQUENCIA 50/60HZ,COM REGULADOR DE TENSAO E FREQUENC
IA AUTOMATICA,QUADRO DE COMANDO MANUAL E TANQUE DE COMBUSTIV
EL DE APROXIMADAMENTE 168 LITROS COM AUTONOMIA APROXIMADA DE
11H,NA POTENCIA DE 81/65KVA (INTERMITENTE/CONTINUA).FORNECI
MENTO
14133 | GRUPO GER. ABERTO TRIF.380/220V,FREQ.50/60HZ,C/REG.TEN.FREQ. | UN | 1 | 105772.8508 |  | 105772.8508
AUT.QUADRO COM.MAN. TANQUE COMB.POT.81/65KVA INT./CONT
18.028.0310-0 | GRUPO GERADOR ABERTO, PARA ENERGIA DE EMERGENCIA,TRIFASICO,2 | UN |  | 120728.71
20/127V FREQUENCIA 50/60HZ,COM REGULADOR DE TENSAO E FREQUEN
CIA AUTOMATICA,QUADRO DE COMANDO AUTOMATICO E TANQUE DE COMB
USTIVEL DE APROXIMADAMENTE 206 LITROS COM AUTONOMIA APROXIMA
DA DE 10H,NA POTENCIA DE 115/92KVA (INTERMITENTE/CONTINUA).F
ORNECIMENTO
14134 | GRUPO GER. ABERTO TRIF.220/127V,FREQ.50/60HZ,C/REG.TEN.FREQ. | UN | 1 | 120728.7138 |  | 120728.7138
AUT.QUADRO COM.AUT. TANQUE COMB.POT.115/92KVA INT./CONT
18.028.0310-A | GRUPO GERADOR ABERTO, PARA ENERGIA DE EMERGENCIA,TRIFASICO,2 | UN |  | 120728.71
20/127V FREQUENCIA 50/60HZ,COM REGULADOR DE TENSAO E FREQUEN
CIA AUTOMATICA,QUADRO DE COMANDO AUTOMATICO E TANQUE DE COMB
USTIVEL DE APROXIMADAMENTE 206 LITROS COM AUTONOMIA APROXIMA
DA DE 10H,NA POTENCIA DE 115/92KVA (INTERMITENTE/CONTINUA).F
ORNECIMENTO
14134 | GRUPO GER. ABERTO TRIF.220/127V,FREQ.50/60HZ,C/REG.TEN.FREQ. | UN | 1 | 120728.7138 |  | 120728.7138
AUT.QUADRO COM.AUT. TANQUE COMB.POT.115/92KVA INT./CONT
18.028.0311-0 | GRUPO GERADOR ABERTO,PARA ENERGIA DE EMERGENCIA,TRIFASICO,22 | UN |  | 107601.4
0/127V FREQUENCIA 50/60HZ,COM REGULADOR DE TENSAO E FREQUENC
IA AUTOMATICA,QUADRO DE COMANDO MANUAL E TANQUE DE COMBUSTIV
EL DE APROXIMADAMENTE 206 LITROS COM AUTONOMIA APROXIMADA DE
10H,NA POTENCIA DE 115/92KVA (INTERMITENTE/CONTINUA).FORNEC
IMENTO
14135 | GRUPO GER. ABERTO TRIF.220/127V,FREQ.50/60HZ,C/REG.TEN.FREQ. | UN | 1 | 107601.4021 |  | 107601.4021
AUT.QUADRO COM.MAN. TANQUE COMB.POT.115/92KVA INT./CONT
18.028.0311-A | GRUPO GERADOR ABERTO,PARA ENERGIA DE EMERGENCIA,TRIFASICO,22 | UN |  | 107601.4
0/127V FREQUENCIA 50/60HZ,COM REGULADOR DE TENSAO E FREQUENC
IA AUTOMATICA,QUADRO DE COMANDO MANUAL E TANQUE DE COMBUSTIV
EL DE APROXIMADAMENTE 206 LITROS COM AUTONOMIA APROXIMADA DE
10H,NA POTENCIA DE 115/92KVA (INTERMITENTE/CONTINUA).FORNEC
IMENTO
14135 | GRUPO GER. ABERTO TRIF.220/127V,FREQ.50/60HZ,C/REG.TEN.FREQ. | UN | 1 | 107601.4021 |  | 107601.4021
AUT.QUADRO COM.MAN. TANQUE COMB.POT.115/92KVA INT./CONT
18.028.0312-0 | GRUPO GERADOR ABERTO PARA ENERGIA DE EMERGENCIA,TRIFASICO,38 | UN |  | 120728.71
0/220V FREQUENCIA 50/60HZ,COM REGULADOR DE TENSAO E FREQUENC
IA AUTOMATICA,QUADRO DE COMANDO AUTOMATICO E TANQUE DE COMBU
STIVEL DE APROXIMADAMENTE 206 LITROS COM AUTONOMIA APROXIMAD
A DE 10H,NA POTENCIA DE 115/92KVA (INTERMITENTE/CONTINUA).FO
RNECIMENTO
14136 | GRUPO GER ABERTO TRIF.380/220V,FREQ.50/60HZ,C/REG.TEN.FREQ.A | UN | 1 | 120728.7138 |  | 120728.7138
UT.QUADRO COM.AUT. TANQUE COMB.POT.115/92KVA INT./CONT
18.028.0312-A | GRUPO GERADOR ABERTO PARA ENERGIA DE EMERGENCIA,TRIFASICO,38 | UN |  | 120728.71
0/220V FREQUENCIA 50/60HZ,COM REGULADOR DE TENSAO E FREQUENC
IA AUTOMATICA,QUADRO DE COMANDO AUTOMATICO E TANQUE DE COMBU
STIVEL DE APROXIMADAMENTE 206 LITROS COM AUTONOMIA APROXIMAD
A DE 10H,NA POTENCIA DE 115/92KVA (INTERMITENTE/CONTINUA).FO
RNECIMENTO
14136 | GRUPO GER ABERTO TRIF.380/220V,FREQ.50/60HZ,C/REG.TEN.FREQ.A | UN | 1 | 120728.7138 |  | 120728.7138
UT.QUADRO COM.AUT. TANQUE COMB.POT.115/92KVA INT./CONT
18.028.0313-0 | GRUPO GERADOR ABERTO,PARA ENERGIA DE EMERGENCIA,TRIFASICO,38 | UN |  | 107601.4
0/220V FREQUENCIA 50/60HZ,COM REGULADOR DE TENSAO E FREQUENC
IA AUTOMATICA,QUADRO DE COMANDO MANUAL E TANQUE DE COMBUSTIV
EL DE APROXIMADAMENTE 206 LITROS COM AUTONOMIA APROXIMADA DE
10H,NA POTENCIA DE 115/92KVA (INTERMITENTE/CONTINUA).FORNEC
IMENTO
14137 | GRUPO GER. ABERTO TRIF.380/220V,FREQ.50/60HZ,C/REG.TEN.FREQ. | UN | 1 | 107601.4021 |  | 107601.4021
AUT.QUADRO COM.MAN. TANQUE COMB.POT.115/92KVA INT./CONT
18.028.0313-A | GRUPO GERADOR ABERTO,PARA ENERGIA DE EMERGENCIA,TRIFASICO,38 | UN |  | 107601.4
0/220V FREQUENCIA 50/60HZ,COM REGULADOR DE TENSAO E FREQUENC
IA AUTOMATICA,QUADRO DE COMANDO MANUAL E TANQUE DE COMBUSTIV
EL DE APROXIMADAMENTE 206 LITROS COM AUTONOMIA APROXIMADA DE
10H,NA POTENCIA DE 115/92KVA (INTERMITENTE/CONTINUA).FORNEC
IMENTO
14137 | GRUPO GER. ABERTO TRIF.380/220V,FREQ.50/60HZ,C/REG.TEN.FREQ. | UN | 1 | 107601.4021 |  | 107601.4021
AUT.QUADRO COM.MAN. TANQUE COMB.POT.115/92KVA INT./CONT
18.028.0315-0 | GRUPO GERADOR ABERTO,PARA ENERGIA DE EMERGENCIA,TRIFASICO,22 | UN |  | 222575.67
0/127V FREQUENCIA 50/60HZ,COM REGULADOR DE TENSAO E FREQUENC
IA AUTOMATICA,QUADRO DE COMANDO AUTOMATICO E TANQUE DE COMBU
STIVEL DE APROXIMADAMENTE 307 LITROS COM AUTONOMIA APROXIMAD
A DE 9H,NA POTENCIA DE 180/144KVA (INTERMITENTE/CONTINUA).FO
RNECIMENTO
14138 | GRUPO GER. ABERTO TRIF.220/127V,FREQ.50/60HZ,C/REG.TEN.FREQ. | UN | 1 | 222575.676 |  | 222575.676
AUT.QUADRO COM.AUT. TANQUE COMB.POT.180/144KVA INT./CON
18.028.0315-A | GRUPO GERADOR ABERTO,PARA ENERGIA DE EMERGENCIA,TRIFASICO,22 | UN |  | 222575.67
0/127V FREQUENCIA 50/60HZ,COM REGULADOR DE TENSAO E FREQUENC
IA AUTOMATICA,QUADRO DE COMANDO AUTOMATICO E TANQUE DE COMBU
STIVEL DE APROXIMADAMENTE 307 LITROS COM AUTONOMIA APROXIMAD
A DE 9H,NA POTENCIA DE 180/144KVA (INTERMITENTE/CONTINUA).FO
RNECIMENTO
14138 | GRUPO GER. ABERTO TRIF.220/127V,FREQ.50/60HZ,C/REG.TEN.FREQ. | UN | 1 | 222575.676 |  | 222575.676
AUT.QUADRO COM.AUT. TANQUE COMB.POT.180/144KVA INT./CON
18.028.0316-0 | GRUPO GERADOR ABERTO,PARA ENERGIA DE EMERGENCIA,TRIFASICO,22 | UN |  | 212389.14
0/127V FREQUENCIA 50/60HZ,COM REGULADOR DE TENSAO E FREQUENC
IA AUTOMATICA,QUADRO DE COMANDO MANUAL E TANQUE DE COMBUSTIV
EL DE APROXIMADAMENTE 307 LITROS COM AUTONOMIA APROXIMADA DE
9H,NA POTENCIA DE 180/144KVA (INTERMITENTE/CONTINUA).FORNEC
IMENTO
14139 | GRUPO GER. ABERTO TRIF.220/127V,FREQ.50/60HZ,C/REG.TEN.FREQ. | UN | 1 | 212389.1462 |  | 212389.1462
AUT.QUADRO COM.MAN. TANQUE COMB.POT.180/144KVA INT./CON
18.028.0316-A | GRUPO GERADOR ABERTO,PARA ENERGIA DE EMERGENCIA,TRIFASICO,22 | UN |  | 212389.14
0/127V FREQUENCIA 50/60HZ,COM REGULADOR DE TENSAO E FREQUENC
IA AUTOMATICA,QUADRO DE COMANDO MANUAL E TANQUE DE COMBUSTIV
EL DE APROXIMADAMENTE 307 LITROS COM AUTONOMIA APROXIMADA DE
9H,NA POTENCIA DE 180/144KVA (INTERMITENTE/CONTINUA).FORNEC
IMENTO
14139 | GRUPO GER. ABERTO TRIF.220/127V,FREQ.50/60HZ,C/REG.TEN.FREQ. | UN | 1 | 212389.1462 |  | 212389.1462
AUT.QUADRO COM.MAN. TANQUE COMB.POT.180/144KVA INT./CON
18.028.0317-0 | GRUPO GERADOR ABERTO,PARA ENERGIA DE EMERGENCIA,TRIFASICO,38 | UN |  | 222575.67
0/220V FREQUENCIA 50/60HZ,COM REGULADOR DE TENSAO E FREQUENC
IA AUTOMATICA,QUADRO DE COMANDO AUTOMATICO E TANQUE DE COMBU
STIVEL DE APROXIMADAMENTE 307 LITROS COM AUTONOMIA APROXIMAD
A DE 9H,NA POTENCIA DE 180/144KVA (INTERMITENTE/CONTINUA).FO
RNECIMENTO
14140 | GRUPO GER. ABERTO TRIF.380/220V,FREQ.50/60HZ,C/REG.TEN.FREQ. | UN | 1 | 222575.676 |  | 222575.676
AUT.QUADRO COM.AUT. TANQUE COMB.POT.180/144KVA INT./CON
18.028.0317-A | GRUPO GERADOR ABERTO,PARA ENERGIA DE EMERGENCIA,TRIFASICO,38 | UN |  | 222575.67
0/220V FREQUENCIA 50/60HZ,COM REGULADOR DE TENSAO E FREQUENC
IA AUTOMATICA,QUADRO DE COMANDO AUTOMATICO E TANQUE DE COMBU
STIVEL DE APROXIMADAMENTE 307 LITROS COM AUTONOMIA APROXIMAD
A DE 9H,NA POTENCIA DE 180/144KVA (INTERMITENTE/CONTINUA).FO
RNECIMENTO
14140 | GRUPO GER. ABERTO TRIF.380/220V,FREQ.50/60HZ,C/REG.TEN.FREQ. | UN | 1 | 222575.676 |  | 222575.676
AUT.QUADRO COM.AUT. TANQUE COMB.POT.180/144KVA INT./CON
18.028.0318-0 | GRUPO GERADOR ABERTO,PARA ENERGIA DE EMERGENCIA,TRIFASICO,38 | UN |  | 212389.14
0/220V FREQUENCIA 50/60HZ,COM REGULADOR DE TENSAO E FREQUENC
IA AUTOMATICA,QUADRO DE COMANDO MANUAL E TANQUE DE COMBUSTIV
EL DE APROXIMADAMENTE 307 LITROS COM AUTONOMIA APROXIMADA DE
9H,NA POTENCIA DE 180/144KVA (INTERMITENTE/CONTINUA).FORNEC
IMENTO
14141 | GRUPO GER. ABERTO TRIF.380/220V,FREQ.50/60HZ,C/REG.TEN.FREQ. | UN | 1 | 212389.1462 |  | 212389.1462
AUT.QUADRO COM.MAN. TANQUE COMB.POT.180/144KVA INT./CON
18.028.0318-A | GRUPO GERADOR ABERTO,PARA ENERGIA DE EMERGENCIA,TRIFASICO,38 | UN |  | 212389.14
0/220V FREQUENCIA 50/60HZ,COM REGULADOR DE TENSAO E FREQUENC
IA AUTOMATICA,QUADRO DE COMANDO MANUAL E TANQUE DE COMBUSTIV
EL DE APROXIMADAMENTE 307 LITROS COM AUTONOMIA APROXIMADA DE
9H,NA POTENCIA DE 180/144KVA (INTERMITENTE/CONTINUA).FORNEC
IMENTO
14141 | GRUPO GER. ABERTO TRIF.380/220V,FREQ.50/60HZ,C/REG.TEN.FREQ. | UN | 1 | 212389.1462 |  | 212389.1462
AUT.QUADRO COM.MAN. TANQUE COMB.POT.180/144KVA INT./CON
18.028.0320-0 | GRUPO GERADOR ABERTO,PARA ENERGIA DE EMERGENCIA,TRIFASICO,22 | UN |  | 352968.2
0/127V FREQUENCIA 50/60HZ,COM REGULADOR DE TENSAO E FREQUENC
IA AUTOMATICA,QUADRO DE COMANDO AUTOMATICO E TANQUE DE COMBU
STIVEL DE APROXIMADAMENTE 310 LITROS COM AUTONOMIA APROXIMAD
A DE 7H,NA POTENCIA DE 260/208KVA (INTERMITENTE/CONTINUA).FO
RNECIMENTO
14142 | GRUPO GER. ABERTO TRIF.220/127V,FREQ.50/60HZ,C/REG.TEN.FREQ. | UN | 1 | 352968.2023 |  | 352968.2023
AUT.QUADRO COM.AUT. TANQUE COMB.POT.260/208KVA INT./CON
18.028.0320-A | GRUPO GERADOR ABERTO,PARA ENERGIA DE EMERGENCIA,TRIFASICO,22 | UN |  | 352968.2
0/127V FREQUENCIA 50/60HZ,COM REGULADOR DE TENSAO E FREQUENC
IA AUTOMATICA,QUADRO DE COMANDO AUTOMATICO E TANQUE DE COMBU
STIVEL DE APROXIMADAMENTE 310 LITROS COM AUTONOMIA APROXIMAD
A DE 7H,NA POTENCIA DE 260/208KVA (INTERMITENTE/CONTINUA).FO
RNECIMENTO
14142 | GRUPO GER. ABERTO TRIF.220/127V,FREQ.50/60HZ,C/REG.TEN.FREQ. | UN | 1 | 352968.2023 |  | 352968.2023
AUT.QUADRO COM.AUT. TANQUE COMB.POT.260/208KVA INT./CON
18.028.0321-0 | GRUPO GERADOR ABERTO,PARA ENERGIA DE EMERGENCIA,TRIFASICO,22 | UN |  | 305101.4
0/127V FREQUENCIA 50/60HZ,COM REGULADOR DE TENSAO E FREQUENC
IA AUTOMATICA,QUADRO DE COMANDO MANUAL E TANQUE DE COMBUSTIV
EL DE APROXIMADAMENTE 310 LITROS COM AUTONOMIA APROXIMADA DE
7H,NA POTENCIA DE 260/208KVA (INTERMITENTE/CONTINUA).FORNEC
IMENTO
14143 | GRUPO GER. ABERTO TRIF.220/127V,FREQ.50/60HZ,C/REG.TEN.FREQ. | UN | 1 | 305101.4021 |  | 305101.4021
AUT.QUADRO COM.MAN. TANQUE COMB.POT.260/208KVA INT./CON
18.028.0321-A | GRUPO GERADOR ABERTO,PARA ENERGIA DE EMERGENCIA,TRIFASICO,22 | UN |  | 305101.4
0/127V FREQUENCIA 50/60HZ,COM REGULADOR DE TENSAO E FREQUENC
IA AUTOMATICA,QUADRO DE COMANDO MANUAL E TANQUE DE COMBUSTIV
EL DE APROXIMADAMENTE 310 LITROS COM AUTONOMIA APROXIMADA DE
7H,NA POTENCIA DE 260/208KVA (INTERMITENTE/CONTINUA).FORNEC
IMENTO
14143 | GRUPO GER. ABERTO TRIF.220/127V,FREQ.50/60HZ,C/REG.TEN.FREQ. | UN | 1 | 305101.4021 |  | 305101.4021
AUT.QUADRO COM.MAN. TANQUE COMB.POT.260/208KVA INT./CON
18.028.0322-0 | GRUPO GERADOR ABERTO,PARA ENERGIA DE EMERGENCIA,TRIFASICO,38 | UN |  | 352968.2
0/220V FREQUENCIA 50/60HZ,COM REGULADOR DE TENSAO E FREQUENC
IA AUTOMATICA,QUADRO DE COMANDO AUTOMATICO E TANQUE DE COMBU
STIVEL DE APROXIMADAMENTE 310 LITROS COM AUTONOMIA APROXIMAD
A DE 7H,NA POTENCIA DE 260/208KVA (INTERMITENTE/CONTINUA).FO
RNECIMENTO
14144 | GRUPO GER. ABERTO TRIF.380/220V,FREQ.50/60HZ,C/REG.TEN.FREQ. | UN | 1 | 352968.2023 |  | 352968.2023
AUT.QUADRO COM.AUT. TANQUE COMB.POT.260/208KVA INT./CON
18.028.0322-A | GRUPO GERADOR ABERTO,PARA ENERGIA DE EMERGENCIA,TRIFASICO,38 | UN |  | 352968.2
0/220V FREQUENCIA 50/60HZ,COM REGULADOR DE TENSAO E FREQUENC
IA AUTOMATICA,QUADRO DE COMANDO AUTOMATICO E TANQUE DE COMBU
STIVEL DE APROXIMADAMENTE 310 LITROS COM AUTONOMIA APROXIMAD
A DE 7H,NA POTENCIA DE 260/208KVA (INTERMITENTE/CONTINUA).FO
RNECIMENTO
14144 | GRUPO GER. ABERTO TRIF.380/220V,FREQ.50/60HZ,C/REG.TEN.FREQ. | UN | 1 | 352968.2023 |  | 352968.2023
AUT.QUADRO COM.AUT. TANQUE COMB.POT.260/208KVA INT./CON
18.028.0323-0 | GRUPO GERADOR ABERTO,PARA ENERGIA DE EMERGENCIA,TRIFASICO,38 | UN |  | 305101.4
0/220V FREQUENCIA 50/60HZ,COM REGULADOR DE TENSAO E FREQUENC
IA AUTOMATICA,QUADRO DE COMANDO MANUAL E TANQUE DE COMBUSTIV
EL DE APROXIMADAMENTE 310 LITROS COM AUTONOMIA APROXIMADA DE
7H,NA POTENCIA DE 260/208KVA (INTERMITENTE/CONTINUA).FORNEC
IMENTO
14145 | GRUPO GER. ABERTO TRIF.380/220V,FREQ.50/60HZ,C/REG.TEN.FREQ. | UN | 1 | 305101.4021 |  | 305101.4021
AUT.QUADRO COM.MAN. TANQUE COMB.POT.260/208KVA INT./CON
18.028.0323-A | GRUPO GERADOR ABERTO,PARA ENERGIA DE EMERGENCIA,TRIFASICO,38 | UN |  | 305101.4
0/220V FREQUENCIA 50/60HZ,COM REGULADOR DE TENSAO E FREQUENC
IA AUTOMATICA,QUADRO DE COMANDO MANUAL E TANQUE DE COMBUSTIV
EL DE APROXIMADAMENTE 310 LITROS COM AUTONOMIA APROXIMADA DE
7H,NA POTENCIA DE 260/208KVA (INTERMITENTE/CONTINUA).FORNEC
IMENTO
14145 | GRUPO GER. ABERTO TRIF.380/220V,FREQ.50/60HZ,C/REG.TEN.FREQ. | UN | 1 | 305101.4021 |  | 305101.4021
AUT.QUADRO COM.MAN. TANQUE COMB.POT.260/208KVA INT./CON
18.028.0325-0 | GRUPO GERADOR ABERTO,PARA ENERGIA DE EMERGENCIA,TRIFASICO,22 | UN |  | 337449.17
0/127V FREQUENCIA 50/60HZ,COM REGULADOR DE TENSAO E FREQUENC
IA AUTOMATICA,QUADRO DE COMANDO AUTOMATICO E TANQUE DE COMBU
STIVEL DE APROXIMADAMENTE 443 LITROS COM AUTONOMIA APROXIMAD
A DE 7H,NA POTENCIA DE 360/288KVA (INTERMITENTE/CONTINUA).FO
RNECIMENTO
14146 | GRUPO GER. ABERTO TRIF.220/127V,FREQ.50/60HZ,C/REG.TEN.FREQ. | UN | 1 | 337449.1725 |  | 337449.1725
AUT.QUADRO COM.AUT. TANQUE COMB.POT.360/288KVA INT./CON
18.028.0325-A | GRUPO GERADOR ABERTO,PARA ENERGIA DE EMERGENCIA,TRIFASICO,22 | UN |  | 337449.17
0/127V FREQUENCIA 50/60HZ,COM REGULADOR DE TENSAO E FREQUENC
IA AUTOMATICA,QUADRO DE COMANDO AUTOMATICO E TANQUE DE COMBU
STIVEL DE APROXIMADAMENTE 443 LITROS COM AUTONOMIA APROXIMAD
A DE 7H,NA POTENCIA DE 360/288KVA (INTERMITENTE/CONTINUA).FO
RNECIMENTO
14146 | GRUPO GER. ABERTO TRIF.220/127V,FREQ.50/60HZ,C/REG.TEN.FREQ. | UN | 1 | 337449.1725 |  | 337449.1725
AUT.QUADRO COM.AUT. TANQUE COMB.POT.360/288KVA INT./CON
18.028.0326-0 | GRUPO GERADOR ABERTO,PARA ENERGIA DE EMERGENCIA,TRIFASICO,22 | UN |  | 311982.84
0/127V FREQUENCIA 50/60HZ,COM REGULADOR DE TENSAO E FREQUENC
IA AUTOMATICA,QUADRO DE COMANDO MANUAL E TANQUE DE COMBUSTIV
EL DE APROXIMADAMENTE 443 LITROS COM AUTONOMIA APROXIMADA DE
7H,NA POTENCIA DE 360/288KVA (INTERMITENTE/CONTINUA).FORNEC
IMENTO
14147 | GRUPO GER. ABERTO TRIF.220/127V,FREQ.50/60HZ,C/REG.TEN.FREQ. | UN | 1 | 311982.848 |  | 311982.848
AUT.QUADRO COM.MAN. TANQUE COMB.POT.360/288KVA INT./CON
18.028.0326-A | GRUPO GERADOR ABERTO,PARA ENERGIA DE EMERGENCIA,TRIFASICO,22 | UN |  | 311982.84
0/127V FREQUENCIA 50/60HZ,COM REGULADOR DE TENSAO E FREQUENC
IA AUTOMATICA,QUADRO DE COMANDO MANUAL E TANQUE DE COMBUSTIV
EL DE APROXIMADAMENTE 443 LITROS COM AUTONOMIA APROXIMADA DE
7H,NA POTENCIA DE 360/288KVA (INTERMITENTE/CONTINUA).FORNEC
IMENTO
14147 | GRUPO GER. ABERTO TRIF.220/127V,FREQ.50/60HZ,C/REG.TEN.FREQ. | UN | 1 | 311982.848 |  | 311982.848
AUT.QUADRO COM.MAN. TANQUE COMB.POT.360/288KVA INT./CON
18.028.0327-0 | GRUPO GERADOR ABERTO,PARA ENERGIA DE EMERGENCIA,TRIFASICO,38 | UN |  | 337449.17
0/220V FREQUENCIA 50/60HZ,COM REGULADOR DE TENSAO E FREQUENC
IA AUTOMATICA,QUADRO DE COMANDO AUTOMATICO E TANQUE DE COMBU
STIVEL DE APROXIMADAMENTE 443 LITROS COM AUTONOMIA APROXIMAD
A DE 7H,NA POTENCIA DE 360/288KVA (INTERMITENTE/CONTINUA).FO
RNECIMENTO
14148 | GRUPO GER. ABERTO TRIF.380/220V,FREQ.50/60HZ,C/REG.TEN.FREQ. | UN | 1 | 337449.1725 |  | 337449.1725
AUT.QUADRO COM.AUT. TANQUE COMB.POT.360/288KVA INT./CON
18.028.0327-A | GRUPO GERADOR ABERTO,PARA ENERGIA DE EMERGENCIA,TRIFASICO,38 | UN |  | 337449.17
0/220V FREQUENCIA 50/60HZ,COM REGULADOR DE TENSAO E FREQUENC
IA AUTOMATICA,QUADRO DE COMANDO AUTOMATICO E TANQUE DE COMBU
STIVEL DE APROXIMADAMENTE 443 LITROS COM AUTONOMIA APROXIMAD
A DE 7H,NA POTENCIA DE 360/288KVA (INTERMITENTE/CONTINUA).FO
RNECIMENTO
14148 | GRUPO GER. ABERTO TRIF.380/220V,FREQ.50/60HZ,C/REG.TEN.FREQ. | UN | 1 | 337449.1725 |  | 337449.1725
AUT.QUADRO COM.AUT. TANQUE COMB.POT.360/288KVA INT./CON
18.028.0328-0 | GRUPO GERADOR ABERTO PARA ENERGIA DE EMERGENCIA,TRIFASICO,38 | UN |  | 311982.84
0/220V FREQUENCIA 50/60HZ,COM REGULADOR DE TENSAO E FREQUENC
IA AUTOMATICA,QUADRO DE COMANDO MANUAL E TANQUE DE COMBUSTIV
EL DE APROXIMADAMENTE 443 LITROS COM AUTONOMIA APROXIMADA DE
7H,NA POTENCIA DE 360/288KVA (INTERMITENTE/CONTINUA).FORNEC
IMENTO
14149 | GRUPO GER. ABERTO TRIF.380/220V,FREQ.50/60HZ,C/REG.TEN.FREQ. | UN | 1 | 311982.848 |  | 311982.848
AUT.QUADRO COM.MAN. TANQUE COMB.POT.360/288KVA INT./CON
18.028.0328-A | GRUPO GERADOR ABERTO PARA ENERGIA DE EMERGENCIA,TRIFASICO,38 | UN |  | 311982.84
0/220V FREQUENCIA 50/60HZ,COM REGULADOR DE TENSAO E FREQUENC
IA AUTOMATICA,QUADRO DE COMANDO MANUAL E TANQUE DE COMBUSTIV
EL DE APROXIMADAMENTE 443 LITROS COM AUTONOMIA APROXIMADA DE
7H,NA POTENCIA DE 360/288KVA (INTERMITENTE/CONTINUA).FORNEC
IMENTO
14149 | GRUPO GER. ABERTO TRIF.380/220V,FREQ.50/60HZ,C/REG.TEN.FREQ. | UN | 1 | 311982.848 |  | 311982.848
AUT.QUADRO COM.MAN. TANQUE COMB.POT.360/288KVA INT./CON
18.028.0330-0 | GRUPO GERADOR ABERTO,PARA ENERGIA DE EMERGENCIA,TRIFASICO,22 | UN |  | 406850
0/127V FREQUENCIA 50/60HZ,COM REGULADOR DE TENSAO E FREQUENC
IA AUTOMATICA,QUADRO DE COMANDO AUTOMATICO E TANQUE DE COMBU
STIVEL DE APROXIMADAMENTE 463 LITROS COM AUTONOMIA APROXIMAD
A DE 6H,NA POTENCIA DE 460/370KVA (INTERMITENTE/CONTINUA).FO
RNECIMENTO
14150 | GRUPO GER. ABERTO TRIF.220/127V,FREQ.50/60HZ,C/REG.TEN.FREQ. | UN | 1 | 406850 |  | 406850
AUT.QUADRO COM.AUT. TANQUE COMB.POT.460/370KVA INT./CON
18.028.0330-A | GRUPO GERADOR ABERTO,PARA ENERGIA DE EMERGENCIA,TRIFASICO,22 | UN |  | 406850
0/127V FREQUENCIA 50/60HZ,COM REGULADOR DE TENSAO E FREQUENC
IA AUTOMATICA,QUADRO DE COMANDO AUTOMATICO E TANQUE DE COMBU
STIVEL DE APROXIMADAMENTE 463 LITROS COM AUTONOMIA APROXIMAD
A DE 6H,NA POTENCIA DE 460/370KVA (INTERMITENTE/CONTINUA).FO
RNECIMENTO
14150 | GRUPO GER. ABERTO TRIF.220/127V,FREQ.50/60HZ,C/REG.TEN.FREQ. | UN | 1 | 406850 |  | 406850
AUT.QUADRO COM.AUT. TANQUE COMB.POT.460/370KVA INT./CON
18.028.0331-0 | GRUPO GERADOR ABERTO,PARA ENERGIA DE EMERGENCIA,TRIFASICO,22 | UN |  | 406850
0/127V FREQUENCIA 50/60HZ,COM REGULADOR DE TENSAO E FREQUENC
IA AUTOMATICA,QUADRO DE COMANDO MANUAL E TANQUE DE COMBUSTIV
EL DE APROXIMADAMENTE 463 LITROS COM AUTONOMIA APROXIMADA DE
6H,NA POTENCIA DE 460/370KVA (INTERMITENTE/CONTINUA).FORNEC
IMENTO
14151 | GRUPO GER. ABERTO TRIF.220/127V,FREQ.50/60HZ,C/REG.TEN.FREQ. | UN | 1 | 406850 |  | 406850
AUT.QUADRO COM.MAN. TANQUE COMB.POT.460/370KVA INT./CON
18.028.0331-A | GRUPO GERADOR ABERTO,PARA ENERGIA DE EMERGENCIA,TRIFASICO,22 | UN |  | 406850
0/127V FREQUENCIA 50/60HZ,COM REGULADOR DE TENSAO E FREQUENC
IA AUTOMATICA,QUADRO DE COMANDO MANUAL E TANQUE DE COMBUSTIV
EL DE APROXIMADAMENTE 463 LITROS COM AUTONOMIA APROXIMADA DE
6H,NA POTENCIA DE 460/370KVA (INTERMITENTE/CONTINUA).FORNEC
IMENTO
14151 | GRUPO GER. ABERTO TRIF.220/127V,FREQ.50/60HZ,C/REG.TEN.FREQ. | UN | 1 | 406850 |  | 406850
AUT.QUADRO COM.MAN. TANQUE COMB.POT.460/370KVA INT./CON
18.028.0332-0 | GRUPO GERADOR ABERTO PARA ENERGIA DE EMERGENCIA,TRIFASICO,38 | UN |  | 406850
0/220V FREQUENCIA 50/60HZ,COM REGULADOR DE TENSAO E FREQUENC
IA AUTOMATICA,QUADRO DE COMANDO AUTOMATICO E TANQUE DE COMBU
STIVEL DE APROXIMADAMENTE 463 LITROS COM AUTONOMIA APROXIMAD
A DE 6H,NA POTENCIA DE 460/370KVA (INTERMITENTE/CONTINUA).FO
RNECIMENTO
14152 | GRUPO GER. ABERTO TRIF.380/220V,FREQ.50/60HZ,C/REG.TEN.FREQ. | UN | 1 | 406850 |  | 406850
AUT.QUADRO COM.AUT. TANQUE COMB.POT.460/370KVA INT./COM
18.028.0332-A | GRUPO GERADOR ABERTO PARA ENERGIA DE EMERGENCIA,TRIFASICO,38 | UN |  | 406850
0/220V FREQUENCIA 50/60HZ,COM REGULADOR DE TENSAO E FREQUENC
IA AUTOMATICA,QUADRO DE COMANDO AUTOMATICO E TANQUE DE COMBU
STIVEL DE APROXIMADAMENTE 463 LITROS COM AUTONOMIA APROXIMAD
A DE 6H,NA POTENCIA DE 460/370KVA (INTERMITENTE/CONTINUA).FO
RNECIMENTO
14152 | GRUPO GER. ABERTO TRIF.380/220V,FREQ.50/60HZ,C/REG.TEN.FREQ. | UN | 1 | 406850 |  | 406850
AUT.QUADRO COM.AUT. TANQUE COMB.POT.460/370KVA INT./COM
18.028.0333-0 | GRUPO GERADOR ABERTO,PARA ENERGIA DE EMERGENCIA,TRIFASICO,38 | UN |  | 406850
0/220V FREQUENCIA 50/60HZ,COM REGULADOR DE TENSAO E FREQUENC
IA AUTOMATICA,QUADRO DE COMANDO MANUAL E TANQUE DE COMBUSTIV
EL DE APROXIMADAMENTE 463 LITROS COM AUTONOMIA APROXIMADA DE
6H,NA POTENCIA DE 460/370KVA (INTERMITENTE/CONTINUA).FORNEC
IMENTO
14153 | GRUPO GER. ABERTO TRIF.380/220V,FREQ.50/60HZ,C/REG.TEN.FREQ. | UN | 1 | 406850 |  | 406850
AUT.QUADRO COM.MAN. TANQUE COMB.POT.460/370KVA INT./CON
18.028.0333-A | GRUPO GERADOR ABERTO,PARA ENERGIA DE EMERGENCIA,TRIFASICO,38 | UN |  | 406850
0/220V FREQUENCIA 50/60HZ,COM REGULADOR DE TENSAO E FREQUENC
IA AUTOMATICA,QUADRO DE COMANDO MANUAL E TANQUE DE COMBUSTIV
EL DE APROXIMADAMENTE 463 LITROS COM AUTONOMIA APROXIMADA DE
6H,NA POTENCIA DE 460/370KVA (INTERMITENTE/CONTINUA).FORNEC
IMENTO
14153 | GRUPO GER. ABERTO TRIF.380/220V,FREQ.50/60HZ,C/REG.TEN.FREQ. | UN | 1 | 406850 |  | 406850
AUT.QUADRO COM.MAN. TANQUE COMB.POT.460/370KVA INT./CON
18.028.0335-0 | GRUPO GERADOR ABERTO,PARA ENERGIA DE EMERGENCIA,TRIFASICO,22 | UN |  | 554656.54
0/127V FREQUENCIA 50/60HZ,COM REGULADOR DE TENSAO E FREQUENC
IA AUTOMATICA,QUADRO DE COMANDO AUTOMATICO E TANQUE DE COMBU
STIVEL DE APROXIMADAMENTE 568 LITROS COM AUTONOMIA APROXIMAD
A DE 5H,NA POTENCIA DE 650/520 KVA (INTERMITENTE/CONTINUA).F
ORNECIMENTO
14154 | GRUPO GER. ABERTO TRIF.220/127V,FREQ.50/60HZ,C/REG.TEN.FREQ. | UN | 1 | 554656.5473 |  | 554656.5473
AUT.QUADRO COM.AUT. TANQUE COMB.POT.650/520KVA INT./CON
18.028.0335-A | GRUPO GERADOR ABERTO,PARA ENERGIA DE EMERGENCIA,TRIFASICO,22 | UN |  | 554656.54
0/127V FREQUENCIA 50/60HZ,COM REGULADOR DE TENSAO E FREQUENC
IA AUTOMATICA,QUADRO DE COMANDO AUTOMATICO E TANQUE DE COMBU
STIVEL DE APROXIMADAMENTE 568 LITROS COM AUTONOMIA APROXIMAD
A DE 5H,NA POTENCIA DE 650/520 KVA (INTERMITENTE/CONTINUA).F
ORNECIMENTO
14154 | GRUPO GER. ABERTO TRIF.220/127V,FREQ.50/60HZ,C/REG.TEN.FREQ. | UN | 1 | 554656.5473 |  | 554656.5473
AUT.QUADRO COM.AUT. TANQUE COMB.POT.650/520KVA INT./CON
18.028.0336-0 | GRUPO GERADOR ABERTO,PARA ENERGIA DE EMERGENCIA,TRIFASICO,22 | UN |  | 554656.54
0/127V FREQUENCIA 50/60HZ,COM REGULADOR DE TENSAO E FREQUENC
IA AUTOMATICA,QUADRO DE COMANDO MANUAL E TANQUE DE COMBUSTIV
EL DE APROXIMADAMENTE 568 LITROS COM AUTONOMIA APROXIMADA DE
5H,NA POTENCIA DE 650/520KVA (INTERMITENTE/CONTINUA).FORNEC
IMENTO
14155 | GRUPO GER. ABERTO TRIF.220/127V,FREQ.50/60HZ,C/REG.TEN.FREQ. | UN | 1 | 554656.5473 |  | 554656.5473
AUT.QUADRO COM.MAN. TANQUE COMB.POT.650/520KVA INT./CON
18.028.0336-A | GRUPO GERADOR ABERTO,PARA ENERGIA DE EMERGENCIA,TRIFASICO,22 | UN |  | 554656.54
0/127V FREQUENCIA 50/60HZ,COM REGULADOR DE TENSAO E FREQUENC
IA AUTOMATICA,QUADRO DE COMANDO MANUAL E TANQUE DE COMBUSTIV
EL DE APROXIMADAMENTE 568 LITROS COM AUTONOMIA APROXIMADA DE
5H,NA POTENCIA DE 650/520KVA (INTERMITENTE/CONTINUA).FORNEC
IMENTO
14155 | GRUPO GER. ABERTO TRIF.220/127V,FREQ.50/60HZ,C/REG.TEN.FREQ. | UN | 1 | 554656.5473 |  | 554656.5473
AUT.QUADRO COM.MAN. TANQUE COMB.POT.650/520KVA INT./CON
18.028.0337-0 | GRUPO GERADOR ABERTO,PARA ENERGIA DE EMERGENCIA,TRIFASICO,38 | UN |  | 554656.54
0/220V FREQUENCIA 50/60HZ,COM REGULADOR DE TENSAO E FREQUENC
IA AUTOMATICA,QUADRO DE COMANDO AUTOMATICO E TANQUE DE COMBU
STIVEL DE APROXIMADAMENTE 568 LITROS COM AUTONOMIA APROXIMAD
A DE 5H,NA POTENCIA DE 650/520KVA (INTERMITENTE/CONTINUA).FO
RNECIMENTO
14156 | GRUPO GER. ABERTO TRIF.380/220V,FREQ.50/60HZ,C/REG.TEN.FREQ. | UN | 1 | 554656.5473 |  | 554656.5473
AUT.QUADRO COM.AUT. TANQUE COMB.POT.650/520KVA INT./CON
18.028.0337-A | GRUPO GERADOR ABERTO,PARA ENERGIA DE EMERGENCIA,TRIFASICO,38 | UN |  | 554656.54
0/220V FREQUENCIA 50/60HZ,COM REGULADOR DE TENSAO E FREQUENC
IA AUTOMATICA,QUADRO DE COMANDO AUTOMATICO E TANQUE DE COMBU
STIVEL DE APROXIMADAMENTE 568 LITROS COM AUTONOMIA APROXIMAD
A DE 5H,NA POTENCIA DE 650/520KVA (INTERMITENTE/CONTINUA).FO
RNECIMENTO
14156 | GRUPO GER. ABERTO TRIF.380/220V,FREQ.50/60HZ,C/REG.TEN.FREQ. | UN | 1 | 554656.5473 |  | 554656.5473
AUT.QUADRO COM.AUT. TANQUE COMB.POT.650/520KVA INT./CON
18.028.0338-0 | GRUPO GERADOR ABERTO,PARA ENERGIA DE EMERGENCIA,TRIFASICO,38 | UN |  | 554656.54
0/220V FREQUENCIA 50/60HZ,COM REGULADOR DE TENSAO E FREQUENC
IA AUTOMATICA,QUADRO DE COMANDO MANUAL E TANQUE DE COMBUSTIV
EL DE APROXIMADAMENTE 568 LITROS COM AUTONOMIA APROXIMADA DE
5H,NA POTENCIA DE 650/520KVA (INTERMITENTE/CONTINUA).FORNEC
IMENTO
14157 | GRUPO GER. ABERTO TRIF.380/220V,FREQ.50/60HZ,C/REG.TEN.FREQ. | UN | 1 | 554656.5473 |  | 554656.5473
AUT.QUADRO COM.MAN. TANQUE COMB.POT.650/520KVA INT./CON
18.028.0338-A | GRUPO GERADOR ABERTO,PARA ENERGIA DE EMERGENCIA,TRIFASICO,38 | UN |  | 554656.54
0/220V FREQUENCIA 50/60HZ,COM REGULADOR DE TENSAO E FREQUENC
IA AUTOMATICA,QUADRO DE COMANDO MANUAL E TANQUE DE COMBUSTIV
EL DE APROXIMADAMENTE 568 LITROS COM AUTONOMIA APROXIMADA DE
5H,NA POTENCIA DE 650/520KVA (INTERMITENTE/CONTINUA).FORNEC
IMENTO
14157 | GRUPO GER. ABERTO TRIF.380/220V,FREQ.50/60HZ,C/REG.TEN.FREQ. | UN | 1 | 554656.5473 |  | 554656.5473
AUT.QUADRO COM.MAN. TANQUE COMB.POT.650/520KVA INT./CON
18.028.0340-0 | GRUPO GERADOR ABERTO PARA ENERGIA DE EMERGENCIA,TRIFASICO,22 | UN |  | 683312.41
0/127V FREQUENCIA 50/60HZ,COM REGULADOR DE TENSAO E FREQUENC
IA AUTOMATICA,QUADRO DE COMANDO AUTOMATICO E TANQUE DE COMBU
STIVEL DE APROXIMADAMENTE 500 LITROS COM AUTONOMIA APROXIMAD
A DE 4H,NA POTENCIA DE 700/560KVA (INTERMITENTE/CONTINUA).FO
RNECIMENTO
14158 | GRUPO GER. ABERTO TRIF.220/127V,FREQ.50/60HZ,C/REG.TEN.FREQ. | UN | 1 | 683312.4186 |  | 683312.4186
AUT.QUADRO COM.AUT. TANQUE COMB.POT.700/560KVA INT./CON
18.028.0340-A | GRUPO GERADOR ABERTO PARA ENERGIA DE EMERGENCIA,TRIFASICO,22 | UN |  | 683312.41
0/127V FREQUENCIA 50/60HZ,COM REGULADOR DE TENSAO E FREQUENC
IA AUTOMATICA,QUADRO DE COMANDO AUTOMATICO E TANQUE DE COMBU
STIVEL DE APROXIMADAMENTE 500 LITROS COM AUTONOMIA APROXIMAD
A DE 4H,NA POTENCIA DE 700/560KVA (INTERMITENTE/CONTINUA).FO
RNECIMENTO
14158 | GRUPO GER. ABERTO TRIF.220/127V,FREQ.50/60HZ,C/REG.TEN.FREQ. | UN | 1 | 683312.4186 |  | 683312.4186
AUT.QUADRO COM.AUT. TANQUE COMB.POT.700/560KVA INT./CON
18.028.0341-0 | GRUPO GERADOR ABERTO,PARA ENERGIA DE EMERGENCIA,TRIFASICO,22 | UN |  | 619646.6
0/127V FREQUENCIA 50/60HZ,COM REGULADOR DE TENSAO E FREQUENC
IA AUTOMATICA,QUADRO DE COMANDO MANUAL E TANQUE DE COMBUSTIV
EL DE APROXIMADAMENTE 500 LITROS COM AUTONOMIA APROXIMADA DE
4H,NA POTENCIA DE 700/560KVA (INTERMITENTE/CONTINUA).FORNECI
MENTO
14159 | GRUPO GER. ABERTO TRIF.220/127V,FREQ.50/60HZ,C/REG.TEN.FREQ. | UN | 1 | 619646.6074 |  | 619646.6074
AUT.QUADRO COM.MAN. TANQUE COMB.POT.700/560KVA INT./CON
18.028.0341-A | GRUPO GERADOR ABERTO,PARA ENERGIA DE EMERGENCIA,TRIFASICO,22 | UN |  | 619646.6
0/127V FREQUENCIA 50/60HZ,COM REGULADOR DE TENSAO E FREQUENC
IA AUTOMATICA,QUADRO DE COMANDO MANUAL E TANQUE DE COMBUSTIV
EL DE APROXIMADAMENTE 500 LITROS COM AUTONOMIA APROXIMADA DE
4H,NA POTENCIA DE 700/560KVA (INTERMITENTE/CONTINUA).FORNECI
MENTO
14159 | GRUPO GER. ABERTO TRIF.220/127V,FREQ.50/60HZ,C/REG.TEN.FREQ. | UN | 1 | 619646.6074 |  | 619646.6074
AUT.QUADRO COM.MAN. TANQUE COMB.POT.700/560KVA INT./CON
18.028.0342-0 | GRUPO GERADOR ABERTO,PARA ENERGIA DE EMERGENCIA,TRIFASICO,38 | UN |  | 683312.41
0/220V FREQUENCIA 50/60HZ,COM REGULADOR DE TENSAO E FREQUENC
IA AUTOMATICA,QUADRO DE COMANDO AUTOMATICO E TANQUE DE COMBU
STIVEL DE APROXIMADAMENTE 500 LITROS COM AUTONOMIA APROXIMAD
A DE 4H,NA POTENCIA DE 700/560KVA (INTERMITENTE/CONTINUA).FO
RNECIMENTO
14160 | GRUPO GER. ABERTO TRIF.380/220V,FREQ.50/60HZ,C/REG.TEN.FREQ. | UN | 1 | 683312.4186 |  | 683312.4186
AUT.QUADRO COM.AUT. TANQUE COMB.POT.700/560KVA INT./CON
18.028.0342-A | GRUPO GERADOR ABERTO,PARA ENERGIA DE EMERGENCIA,TRIFASICO,38 | UN |  | 683312.41
0/220V FREQUENCIA 50/60HZ,COM REGULADOR DE TENSAO E FREQUENC
IA AUTOMATICA,QUADRO DE COMANDO AUTOMATICO E TANQUE DE COMBU
STIVEL DE APROXIMADAMENTE 500 LITROS COM AUTONOMIA APROXIMAD
A DE 4H,NA POTENCIA DE 700/560KVA (INTERMITENTE/CONTINUA).FO
RNECIMENTO
14160 | GRUPO GER. ABERTO TRIF.380/220V,FREQ.50/60HZ,C/REG.TEN.FREQ. | UN | 1 | 683312.4186 |  | 683312.4186
AUT.QUADRO COM.AUT. TANQUE COMB.POT.700/560KVA INT./CON
18.028.0343-0 | GRUPO GERADOR ABERTO,PARA ENERGIA DE EMERGENCIA,TRIFASICO,38 | UN |  | 619646.6
0/220V FREQUENCIA 50/60HZ,COM REGULADOR DE TENSAO E FREQUENC
IA AUTOMATICA,QUADRO DE COMANDO MANUAL E TANQUE DE COMBUSTIV
EL DE APROXIMADAMENTE 500 LITROS COM AUTONOMIA APROXIMADA DE
4H,NA POTENCIA DE 700/560KVA (INTERMITENTE/CONTINUA).FORNEC
IMENTO
14161 | GRUPO GER. ABERTO TRIF.380/220V,FREQ.50/60HZ,C/REG.TEN.FREQ. | UN | 1 | 619646.6074 |  | 619646.6074
AUT.QUADRO COM.MAN. TANQUE COMB.POT.700/560KVA INT./CON
18.028.0343-A | GRUPO GERADOR ABERTO,PARA ENERGIA DE EMERGENCIA,TRIFASICO,38 | UN |  | 619646.6
0/220V FREQUENCIA 50/60HZ,COM REGULADOR DE TENSAO E FREQUENC
IA AUTOMATICA,QUADRO DE COMANDO MANUAL E TANQUE DE COMBUSTIV
EL DE APROXIMADAMENTE 500 LITROS COM AUTONOMIA APROXIMADA DE
4H,NA POTENCIA DE 700/560KVA (INTERMITENTE/CONTINUA).FORNEC
IMENTO
14161 | GRUPO GER. ABERTO TRIF.380/220V,FREQ.50/60HZ,C/REG.TEN.FREQ. | UN | 1 | 619646.6074 |  | 619646.6074
AUT.QUADRO COM.MAN. TANQUE COMB.POT.700/560KVA INT./CON
18.028.0345-0 | GRUPO GERADOR ABERTO PARA ENERGIA DE EMERGENCIA,TRIFASICO,22 | UN |  | 846500.62
0/127V FREQUENCIA 50/60HZ,COM REGULADOR DE TENSAO E FREQUENC
IA AUTOMATICA,QUADRO DE COMANDO AUTOMATICO E TANQUE DE COMBU
STIVEL DE APROXIMADAMENTE DE 500 LITROS COM AUTONOMIA APROXI
MADA DE 3H,NA POTENCIA DE 1000/800KVA (INTERMITENTE/CONTINUA
).FORNECIMENTO
14162 | GRUPO GER. ABERTO TRIF.220/127V,FREQ.50/60HZ,C/REG.TEN.FREQ. | UN | 1 | 846500.6259 |  | 846500.6259
AUT.QUADRO COM.AUT. TANQUE COMB.POT.1000/800KVA INT./CONT
18.028.0345-A | GRUPO GERADOR ABERTO PARA ENERGIA DE EMERGENCIA,TRIFASICO,22 | UN |  | 846500.62
0/127V FREQUENCIA 50/60HZ,COM REGULADOR DE TENSAO E FREQUENC
IA AUTOMATICA,QUADRO DE COMANDO AUTOMATICO E TANQUE DE COMBU
STIVEL DE APROXIMADAMENTE DE 500 LITROS COM AUTONOMIA APROXI
MADA DE 3H,NA POTENCIA DE 1000/800KVA (INTERMITENTE/CONTINUA
).FORNECIMENTO
14162 | GRUPO GER. ABERTO TRIF.220/127V,FREQ.50/60HZ,C/REG.TEN.FREQ. | UN | 1 | 846500.6259 |  | 846500.6259
AUT.QUADRO COM.AUT. TANQUE COMB.POT.1000/800KVA INT./CONT
18.028.0346-0 | GRUPO GERADOR ABERTO,PARA ENERGIA DE EMERGENCIA,TRIFASICO,22 | UN |  | 846500.62
0/127V FREQUENCIA 50/60HZ,COM REGULADOR DE TENSAO E FREQUENC
IA AUTOMATICA,QUADRO DE COMANDO MANUAL E TANQUE DE COMBUSTIV
EL DE APROXIMADAMENTE 500 LITROS COM AUTONOMIA APROXIMADA DE
3H,NA POTENCIA DE 1000/800KVA (INTERMITENTE/CONTINUA).FORNE
CIMENTO
14163 | GRUPO GER. ABERTO TRIF.220/127V,FREQ.50/60HZ,C/REG.TEN.FREQ. | UN | 1 | 846500.6259 |  | 846500.6259
AUT.QUADRO COM.MAN. TANQUE COMB.POT.1000/800KVA INT./CONT
18.028.0346-A | GRUPO GERADOR ABERTO,PARA ENERGIA DE EMERGENCIA,TRIFASICO,22 | UN |  | 846500.62
0/127V FREQUENCIA 50/60HZ,COM REGULADOR DE TENSAO E FREQUENC
IA AUTOMATICA,QUADRO DE COMANDO MANUAL E TANQUE DE COMBUSTIV
EL DE APROXIMADAMENTE 500 LITROS COM AUTONOMIA APROXIMADA DE
3H,NA POTENCIA DE 1000/800KVA (INTERMITENTE/CONTINUA).FORNE
CIMENTO
14163 | GRUPO GER. ABERTO TRIF.220/127V,FREQ.50/60HZ,C/REG.TEN.FREQ. | UN | 1 | 846500.6259 |  | 846500.6259
AUT.QUADRO COM.MAN. TANQUE COMB.POT.1000/800KVA INT./CONT
18.028.0347-0 | GRUPO GERADOR ABERTO,PARA ENERGIA DE EMERGENCIA,TRIFASICO,38 | UN |  | 846500.62
0/220V FREQUENCIA 50/60HZ,COM REGULADOR DE TENSAO E FREQUENC
IA AUTOMATICA,QUADRO DE COMANDO AUTOMATICO E TANQUE DE COMBU
STIVEL DE APROXIMADAMENTE 500 LITROS COM AUTONOMIA APROXIMAD
A DE 3H,NA POTENCIA DE 1000/800KVA (INTERMITENTE/CONTINUA).F
ORNECIMENTO
14164 | GRUPO GER. ABERTO TRIF.380/220V,FREQ.50/60HZ,C/REG.TEN.FREQ. | UN | 1 | 846500.6259 |  | 846500.6259
AUT.QUADRO COM.AUT. TANQUE COMB.POT.1000/800KVA INT./CONT
18.028.0347-A | GRUPO GERADOR ABERTO,PARA ENERGIA DE EMERGENCIA,TRIFASICO,38 | UN |  | 846500.62
0/220V FREQUENCIA 50/60HZ,COM REGULADOR DE TENSAO E FREQUENC
IA AUTOMATICA,QUADRO DE COMANDO AUTOMATICO E TANQUE DE COMBU
STIVEL DE APROXIMADAMENTE 500 LITROS COM AUTONOMIA APROXIMAD
A DE 3H,NA POTENCIA DE 1000/800KVA (INTERMITENTE/CONTINUA).F
ORNECIMENTO
14164 | GRUPO GER. ABERTO TRIF.380/220V,FREQ.50/60HZ,C/REG.TEN.FREQ. | UN | 1 | 846500.6259 |  | 846500.6259
AUT.QUADRO COM.AUT. TANQUE COMB.POT.1000/800KVA INT./CONT
18.028.0348-0 | GRUPO GERADOR ABERTO,PARA ENERGIA DE EMERGENCIA,TRIFASICO,38 | UN |  | 846500.62
0/220V FREQUENCIA 50/60HZ,COM REGULADOR DE TENSAO E FREQUENC
IA AUTOMATICA,QUADRO DE COMANDO MANUAL E TANQUE DE COMBUSTIV
EL DE APROXIMADAMENTE 500 LITROS COM AUTONOMIA APROXIMADA DE
3H,NA POTENCIA DE 1000/800KVA (INTERMITENTE/CONTINUA).FORNE
CIMENTO
14165 | GRUPO GER. ABERTO TRIF.380/220V,FREQ.50/60HZ,C/REG.TEN.FREQ. | UN | 1 | 846500.6259 |  | 846500.6259
AUT.QUADRO COM.MAN. TANQUE COMB.POT.1000/800KVA INT./CONT
18.028.0348-A | GRUPO GERADOR ABERTO,PARA ENERGIA DE EMERGENCIA,TRIFASICO,38 | UN |  | 846500.62
0/220V FREQUENCIA 50/60HZ,COM REGULADOR DE TENSAO E FREQUENC
IA AUTOMATICA,QUADRO DE COMANDO MANUAL E TANQUE DE COMBUSTIV
EL DE APROXIMADAMENTE 500 LITROS COM AUTONOMIA APROXIMADA DE
3H,NA POTENCIA DE 1000/800KVA (INTERMITENTE/CONTINUA).FORNE
CIMENTO
14165 | GRUPO GER. ABERTO TRIF.380/220V,FREQ.50/60HZ,C/REG.TEN.FREQ. | UN | 1 | 846500.6259 |  | 846500.6259
AUT.QUADRO COM.MAN. TANQUE COMB.POT.1000/800KVA INT./CONT
18.029.0005-0 | BOMBA HIDRAULICA CENTRIFUGA,COM MOTOR ELETRICO,POTENCIA DE 1 | UN |  | 1027.15
/3CV,EXCLUSIVE ACESSORIOS.FORNECIMENTO E COLOCACAO
3%-DESGASTE DE FERRAMENTAS E EPI
00286 | FIO C/ISOLAMENTO TERMOPLASTICO ANTICHAMA DE 750V, DE 01,5MM2 | M | 10 | 1.3184 |  | 13.184
00349 | PINUS, EM PECAS DE 2,50X30,00CM (1"X12") - GRUPOS:I,II,III E | M | 0.24 | 12.67 |  | 3.0408
IV, DA TABELA CLASSIFICATORIA MUNICIPAL DE ESPECIFICACOES D
E PRODUTOS MADEIREIROS DO MUNICIPIO RJ
00463 | PARAFUSO DE ACO GALVANIZADO A FOGO CONFORME NBR 7675, PARA J | UN | 4 | 6.21 |  | 24.84
UNTAS COM FLANGES, PN 10, MEDINDO (16X80)MM
01635 | CONCRETO FCK 15MPA | M3 | 0.03 | 382.5919 |  | 11.4778
01968 | MAO-DE-OBRA DE PEDREIRO, INCLUSIVE ENCARGOS SOCIAIS | H | 5 | 27.92 | 3,00000000 | 143.788
01983 | MAO-DE-OBRA DE ELETRICISTA DE CONSTRUCAOCIVIL, INCLUSIVE ENC | H | 2 | 27.92 | 3,00000000 | 57.5152
ARGOS SOCIAIS
01993 | MAO-DE-OBRA DE BOMBEIRO HIDRAULICO DA CONSTRUCAO CIVIL, INCL | H | 2 | 27.92 | 3,00000000 | 57.5152
USIVE ENCARGOS SOCIAIS
01999 | MAO-DE-OBRA DE SERVENTE DA CONSTRUCAO CIVIL, INCLUSIVE ENCAR | H | 5 | 20.19 | 3,00000000 | 103.9785
GOS SOCIAIS
07056 | BOMBA HIDRAULICA CENTRIFUGA, COM MOTOR ELETRICO, DE 0,33CV-1 | UN | 1 | 611.82 |  | 611.82
10/220V
18.029.0005-A | BOMBA HIDRAULICA CENTRIFUGA,COM MOTOR ELETRICO,POTENCIA DE 1 | UN |  | 990.89
/3CV,EXCLUSIVE ACESSORIOS.FORNECIMENTO E COLOCACAO
3%-DESGASTE DE FERRAMENTAS E EPI
00286 | FIO C/ISOLAMENTO TERMOPLASTICO ANTICHAMA DE 750V, DE 01,5MM2 | M | 10 | 1.3184 |  | 13.184
00349 | PINUS, EM PECAS DE 2,50X30,00CM (1"X12") - GRUPOS:I,II,III E | M | 0.24 | 12.67 |  | 3.0408
IV, DA TABELA CLASSIFICATORIA MUNICIPAL DE ESPECIFICACOES D
E PRODUTOS MADEIREIROS DO MUNICIPIO RJ
00463 | PARAFUSO DE ACO GALVANIZADO A FOGO CONFORME NBR 7675, PARA J | UN | 4 | 6.21 |  | 24.84
UNTAS COM FLANGES, PN 10, MEDINDO (16X80)MM
07056 | BOMBA HIDRAULICA CENTRIFUGA, COM MOTOR ELETRICO, DE 0,33CV-1 | UN | 1 | 611.82 |  | 611.82
10/220V
20039 | MAO-DE-OBRA DE BOMBEIRO HIDRAULICO DA CONSTRUCAO CIVIL, INCL | H | 2 | 25.13 | 3,00000000 | 51.7678
USIVE ENCARGOS SOCIAIS DESONERADOS
20060 | MAO-DE-OBRA DE ELETRICISTA DA CONSTRUCAO CIVIL, INCLUSIVE EN | H | 2 | 25.13 | 3,00000000 | 51.7678
CARGOS SOCIAIS DESONERADOS
20115 | MAO-DE-OBRA DE PEDREIRO, INCLUSIVE ENCARGOS SOCIAIS DESONERA | H | 5 | 25.13 | 3,00000000 | 129.4195
DOS
20132 | MAO-DE-OBRA DE SERVENTE DA CONSTRUCAO CIVIL, INCLUSIVE ENCAR | H | 5 | 18.17 | 3,00000000 | 93.5755
GOS SOCIAIS DESONERADOS
30246 | CONCRETO FCK 15MPA | M3 | 0.03 | 382.5919 |  | 11.4778
18.029.0010-0 | BOMBA HIDRAULICA CENTRIFUGA,COM MOTOR ELETRICO,POTENCIA DE 0 | UN |  | 1110.58
,5CV,EXCLUSIVE ACESSORIOS.FORNECIMENTO E COLOCACAO
3%-DESGASTE DE FERRAMENTAS E EPI
00286 | FIO C/ISOLAMENTO TERMOPLASTICO ANTICHAMA DE 750V, DE 01,5MM2 | M | 10 | 1.3184 |  | 13.184
00349 | PINUS, EM PECAS DE 2,50X30,00CM (1"X12") - GRUPOS:I,II,III E | M | 0.24 | 12.67 |  | 3.0408
IV, DA TABELA CLASSIFICATORIA MUNICIPAL DE ESPECIFICACOES D
E PRODUTOS MADEIREIROS DO MUNICIPIO RJ
00463 | PARAFUSO DE ACO GALVANIZADO A FOGO CONFORME NBR 7675, PARA J | UN | 4 | 6.21 |  | 24.84
UNTAS COM FLANGES, PN 10, MEDINDO (16X80)MM
00985 | BOMBA HIDRAULICA CENTRIFUGA, COM MOTOR ELETRICO, DE 0,50CV-1 | UN | 1 | 695.25 |  | 695.25
10/220V
01635 | CONCRETO FCK 15MPA | M3 | 0.03 | 382.5919 |  | 11.4778
01968 | MAO-DE-OBRA DE PEDREIRO, INCLUSIVE ENCARGOS SOCIAIS | H | 5 | 27.92 | 3,00000000 | 143.788
01983 | MAO-DE-OBRA DE ELETRICISTA DE CONSTRUCAOCIVIL, INCLUSIVE ENC | H | 2 | 27.92 | 3,00000000 | 57.5152
ARGOS SOCIAIS
01993 | MAO-DE-OBRA DE BOMBEIRO HIDRAULICO DA CONSTRUCAO CIVIL, INCL | H | 2 | 27.92 | 3,00000000 | 57.5152
USIVE ENCARGOS SOCIAIS
01999 | MAO-DE-OBRA DE SERVENTE DA CONSTRUCAO CIVIL, INCLUSIVE ENCAR | H | 5 | 20.19 | 3,00000000 | 103.9785
GOS SOCIAIS
18.029.0010-A | BOMBA HIDRAULICA CENTRIFUGA,COM MOTOR ELETRICO,POTENCIA DE 0 | UN |  | 1074.32
,5CV,EXCLUSIVE ACESSORIOS.FORNECIMENTO E COLOCACAO
3%-DESGASTE DE FERRAMENTAS E EPI
00286 | FIO C/ISOLAMENTO TERMOPLASTICO ANTICHAMA DE 750V, DE 01,5MM2 | M | 10 | 1.3184 |  | 13.184
00349 | PINUS, EM PECAS DE 2,50X30,00CM (1"X12") - GRUPOS:I,II,III E | M | 0.24 | 12.67 |  | 3.0408
IV, DA TABELA CLASSIFICATORIA MUNICIPAL DE ESPECIFICACOES D
E PRODUTOS MADEIREIROS DO MUNICIPIO RJ
00463 | PARAFUSO DE ACO GALVANIZADO A FOGO CONFORME NBR 7675, PARA J | UN | 4 | 6.21 |  | 24.84
UNTAS COM FLANGES, PN 10, MEDINDO (16X80)MM
00985 | BOMBA HIDRAULICA CENTRIFUGA, COM MOTOR ELETRICO, DE 0,50CV-1 | UN | 1 | 695.25 |  | 695.25
10/220V
20039 | MAO-DE-OBRA DE BOMBEIRO HIDRAULICO DA CONSTRUCAO CIVIL, INCL | H | 2 | 25.13 | 3,00000000 | 51.7678
USIVE ENCARGOS SOCIAIS DESONERADOS
20060 | MAO-DE-OBRA DE ELETRICISTA DA CONSTRUCAO CIVIL, INCLUSIVE EN | H | 2 | 25.13 | 3,00000000 | 51.7678
CARGOS SOCIAIS DESONERADOS
20115 | MAO-DE-OBRA DE PEDREIRO, INCLUSIVE ENCARGOS SOCIAIS DESONERA | H | 5 | 25.13 | 3,00000000 | 129.4195
DOS
20132 | MAO-DE-OBRA DE SERVENTE DA CONSTRUCAO CIVIL, INCLUSIVE ENCAR | H | 5 | 18.17 | 3,00000000 | 93.5755
GOS SOCIAIS DESONERADOS
30246 | CONCRETO FCK 15MPA | M3 | 0.03 | 382.5919 |  | 11.4778
18.029.0012-0 | BOMBA HIDRAULICA CENTRIFUGA,COM MOTOR ELETRICO,POTENCIA DE 3 | UN |  | 1190.88
/4CV,EXCLUSIVE ACESSORIOS.FORNECIMENTO E COLOCACAO
3%-DESGASTE DE FERRAMENTAS E EPI
00286 | FIO C/ISOLAMENTO TERMOPLASTICO ANTICHAMA DE 750V, DE 01,5MM2 | M | 10 | 1.3184 |  | 13.184
00349 | PINUS, EM PECAS DE 2,50X30,00CM (1"X12") - GRUPOS:I,II,III E | M | 0.24 | 12.67 |  | 3.0408
IV, DA TABELA CLASSIFICATORIA MUNICIPAL DE ESPECIFICACOES D
E PRODUTOS MADEIREIROS DO MUNICIPIO RJ
00463 | PARAFUSO DE ACO GALVANIZADO A FOGO CONFORME NBR 7675, PARA J | UN | 4 | 6.21 |  | 24.84
UNTAS COM FLANGES, PN 10, MEDINDO (16X80)MM
00973 | BOMBA HIDRAULICA CENTRIFUGA, COM MOTOR ELETRICO, DE 0,75CV-1 | UN | 1 | 761.17 |  | 761.17
10/220V
01635 | CONCRETO FCK 15MPA | M3 | 0.03 | 382.5919 |  | 11.4778
01968 | MAO-DE-OBRA DE PEDREIRO, INCLUSIVE ENCARGOS SOCIAIS | H | 5 | 27.92 | 3,00000000 | 143.788
01983 | MAO-DE-OBRA DE ELETRICISTA DE CONSTRUCAOCIVIL, INCLUSIVE ENC | H | 2 | 27.92 | 3,00000000 | 57.5152
ARGOS SOCIAIS
01993 | MAO-DE-OBRA DE BOMBEIRO HIDRAULICO DA CONSTRUCAO CIVIL, INCL | H | 2.5 | 27.92 | 3,00000000 | 71.894
USIVE ENCARGOS SOCIAIS
01999 | MAO-DE-OBRA DE SERVENTE DA CONSTRUCAO CIVIL, INCLUSIVE ENCAR | H | 5 | 20.19 | 3,00000000 | 103.9785
GOS SOCIAIS
18.029.0012-A | BOMBA HIDRAULICA CENTRIFUGA,COM MOTOR ELETRICO,POTENCIA DE 3 | UN |  | 1153.18
/4CV,EXCLUSIVE ACESSORIOS.FORNECIMENTO E COLOCACAO
3%-DESGASTE DE FERRAMENTAS E EPI
00286 | FIO C/ISOLAMENTO TERMOPLASTICO ANTICHAMA DE 750V, DE 01,5MM2 | M | 10 | 1.3184 |  | 13.184
00349 | PINUS, EM PECAS DE 2,50X30,00CM (1"X12") - GRUPOS:I,II,III E | M | 0.24 | 12.67 |  | 3.0408
IV, DA TABELA CLASSIFICATORIA MUNICIPAL DE ESPECIFICACOES D
E PRODUTOS MADEIREIROS DO MUNICIPIO RJ
00463 | PARAFUSO DE ACO GALVANIZADO A FOGO CONFORME NBR 7675, PARA J | UN | 4 | 6.21 |  | 24.84
UNTAS COM FLANGES, PN 10, MEDINDO (16X80)MM
00973 | BOMBA HIDRAULICA CENTRIFUGA, COM MOTOR ELETRICO, DE 0,75CV-1 | UN | 1 | 761.17 |  | 761.17
10/220V
20039 | MAO-DE-OBRA DE BOMBEIRO HIDRAULICO DA CONSTRUCAO CIVIL, INCL | H | 2.5 | 25.13 | 3,00000000 | 64.7098
USIVE ENCARGOS SOCIAIS DESONERADOS
20060 | MAO-DE-OBRA DE ELETRICISTA DA CONSTRUCAO CIVIL, INCLUSIVE EN | H | 2 | 25.13 | 3,00000000 | 51.7678
CARGOS SOCIAIS DESONERADOS
20115 | MAO-DE-OBRA DE PEDREIRO, INCLUSIVE ENCARGOS SOCIAIS DESONERA | H | 5 | 25.13 | 3,00000000 | 129.4195
DOS
20132 | MAO-DE-OBRA DE SERVENTE DA CONSTRUCAO CIVIL, INCLUSIVE ENCAR | H | 5 | 18.17 | 3,00000000 | 93.5755
GOS SOCIAIS DESONERADOS
30246 | CONCRETO FCK 15MPA | M3 | 0.03 | 382.5919 |  | 11.4778
18.029.0015-0 | BOMBA HIDRAULICA CENTRIFUGA,COM MOTOR ELETRICO,POTENCIA DE 1 | UN |  | 1268.02
CV,EXCLUSIVE ACESSORIOS.FORNECIMENTO E COLOCACAO
3%-DESGASTE DE FERRAMENTAS E EPI
00285 | FIO C/ISOLAMENTO TERMOPLASTICO ANTICHAMA DE 750V, DE 02,5MM2 | M | 10 | 2.032 |  | 20.32
00349 | PINUS, EM PECAS DE 2,50X30,00CM (1"X12") - GRUPOS:I,II,III E | M | 0.31 | 12.67 |  | 3.9277
IV, DA TABELA CLASSIFICATORIA MUNICIPAL DE ESPECIFICACOES D
E PRODUTOS MADEIREIROS DO MUNICIPIO RJ
00463 | PARAFUSO DE ACO GALVANIZADO A FOGO CONFORME NBR 7675, PARA J | UN | 4 | 6.21 |  | 24.84
UNTAS COM FLANGES, PN 10, MEDINDO (16X80)MM
00971 | BOMBA HIDRAULICA CENTRIFUGA, COM MOTOR ELETRICO, DE 01,0CV-1 | UN | 1 | 804.43 |  | 804.43
10/220V
01635 | CONCRETO FCK 15MPA | M3 | 0.06 | 382.5919 |  | 22.9555
01968 | MAO-DE-OBRA DE PEDREIRO, INCLUSIVE ENCARGOS SOCIAIS | H | 5 | 27.92 | 3,00000000 | 143.788
01983 | MAO-DE-OBRA DE ELETRICISTA DE CONSTRUCAOCIVIL, INCLUSIVE ENC | H | 2 | 27.92 | 3,00000000 | 57.5152
ARGOS SOCIAIS
01993 | MAO-DE-OBRA DE BOMBEIRO HIDRAULICO DA CONSTRUCAO CIVIL, INCL | H | 3 | 27.92 | 3,00000000 | 86.2728
USIVE ENCARGOS SOCIAIS
01999 | MAO-DE-OBRA DE SERVENTE DA CONSTRUCAO CIVIL, INCLUSIVE ENCAR | H | 5 | 20.19 | 3,00000000 | 103.9785
GOS SOCIAIS
18.029.0015-A | BOMBA HIDRAULICA CENTRIFUGA,COM MOTOR ELETRICO,POTENCIA DE 1 | UN |  | 1228.88
CV,EXCLUSIVE ACESSORIOS.FORNECIMENTO E COLOCACAO
3%-DESGASTE DE FERRAMENTAS E EPI
00285 | FIO C/ISOLAMENTO TERMOPLASTICO ANTICHAMA DE 750V, DE 02,5MM2 | M | 10 | 2.032 |  | 20.32
00349 | PINUS, EM PECAS DE 2,50X30,00CM (1"X12") - GRUPOS:I,II,III E | M | 0.31 | 12.67 |  | 3.9277
IV, DA TABELA CLASSIFICATORIA MUNICIPAL DE ESPECIFICACOES D
E PRODUTOS MADEIREIROS DO MUNICIPIO RJ
00463 | PARAFUSO DE ACO GALVANIZADO A FOGO CONFORME NBR 7675, PARA J | UN | 4 | 6.21 |  | 24.84
UNTAS COM FLANGES, PN 10, MEDINDO (16X80)MM
00971 | BOMBA HIDRAULICA CENTRIFUGA, COM MOTOR ELETRICO, DE 01,0CV-1 | UN | 1 | 804.43 |  | 804.43
10/220V
20039 | MAO-DE-OBRA DE BOMBEIRO HIDRAULICO DA CONSTRUCAO CIVIL, INCL | H | 3 | 25.13 | 3,00000000 | 77.6517
USIVE ENCARGOS SOCIAIS DESONERADOS
20060 | MAO-DE-OBRA DE ELETRICISTA DA CONSTRUCAO CIVIL, INCLUSIVE EN | H | 2 | 25.13 | 3,00000000 | 51.7678
CARGOS SOCIAIS DESONERADOS
20115 | MAO-DE-OBRA DE PEDREIRO, INCLUSIVE ENCARGOS SOCIAIS DESONERA | H | 5 | 25.13 | 3,00000000 | 129.4195
DOS
20132 | MAO-DE-OBRA DE SERVENTE DA CONSTRUCAO CIVIL, INCLUSIVE ENCAR | H | 5 | 18.17 | 3,00000000 | 93.5755
GOS SOCIAIS DESONERADOS
30246 | CONCRETO FCK 15MPA | M3 | 0.06 | 382.5919 |  | 22.9555
18.029.0020-0 | BOMBA HIDRAULICA CENTRIFUGA,COM MOTOR ELETRICO,POTENCIA DE 1 | UN |  | 2049.67
,5CV,EXCLUSIVE ACESSORIOS.FORNECIMENTO E COLOCACAO
3%-DESGASTE DE FERRAMENTAS E EPI
00285 | FIO C/ISOLAMENTO TERMOPLASTICO ANTICHAMA DE 750V, DE 02,5MM2 | M | 10 | 2.032 |  | 20.32
00349 | PINUS, EM PECAS DE 2,50X30,00CM (1"X12") - GRUPOS:I,II,III E | M | 0.31 | 12.67 |  | 3.9277
IV, DA TABELA CLASSIFICATORIA MUNICIPAL DE ESPECIFICACOES D
E PRODUTOS MADEIREIROS DO MUNICIPIO RJ
00463 | PARAFUSO DE ACO GALVANIZADO A FOGO CONFORME NBR 7675, PARA J | UN | 4 | 6.21 |  | 24.84
UNTAS COM FLANGES, PN 10, MEDINDO (16X80)MM
00972 | BOMBA HIDRAULICA CENTRIFUGA, COM MOTOR ELETRICO, DE 01,5CV-1 | UN | 1 | 1571.7 |  | 1571.7
10/220V
01635 | CONCRETO FCK 15MPA | M3 | 0.06 | 382.5919 |  | 22.9555
01968 | MAO-DE-OBRA DE PEDREIRO, INCLUSIVE ENCARGOS SOCIAIS | H | 5 | 27.92 | 3,00000000 | 143.788
01983 | MAO-DE-OBRA DE ELETRICISTA DE CONSTRUCAOCIVIL, INCLUSIVE ENC | H | 2 | 27.92 | 3,00000000 | 57.5152
ARGOS SOCIAIS
01993 | MAO-DE-OBRA DE BOMBEIRO HIDRAULICO DA CONSTRUCAO CIVIL, INCL | H | 3.5 | 27.92 | 3,00000000 | 100.6516
USIVE ENCARGOS SOCIAIS
01999 | MAO-DE-OBRA DE SERVENTE DA CONSTRUCAO CIVIL, INCLUSIVE ENCAR | H | 5 | 20.19 | 3,00000000 | 103.9785
GOS SOCIAIS
18.029.0020-A | BOMBA HIDRAULICA CENTRIFUGA,COM MOTOR ELETRICO,POTENCIA DE 1 | UN |  | 2009.09
,5CV,EXCLUSIVE ACESSORIOS.FORNECIMENTO E COLOCACAO
3%-DESGASTE DE FERRAMENTAS E EPI
00285 | FIO C/ISOLAMENTO TERMOPLASTICO ANTICHAMA DE 750V, DE 02,5MM2 | M | 10 | 2.032 |  | 20.32
00349 | PINUS, EM PECAS DE 2,50X30,00CM (1"X12") - GRUPOS:I,II,III E | M | 0.31 | 12.67 |  | 3.9277
IV, DA TABELA CLASSIFICATORIA MUNICIPAL DE ESPECIFICACOES D
E PRODUTOS MADEIREIROS DO MUNICIPIO RJ
00463 | PARAFUSO DE ACO GALVANIZADO A FOGO CONFORME NBR 7675, PARA J | UN | 4 | 6.21 |  | 24.84
UNTAS COM FLANGES, PN 10, MEDINDO (16X80)MM
00972 | BOMBA HIDRAULICA CENTRIFUGA, COM MOTOR ELETRICO, DE 01,5CV-1 | UN | 1 | 1571.7 |  | 1571.7
10/220V
20039 | MAO-DE-OBRA DE BOMBEIRO HIDRAULICO DA CONSTRUCAO CIVIL, INCL | H | 3.5 | 25.13 | 3,00000000 | 90.5937
USIVE ENCARGOS SOCIAIS DESONERADOS
20060 | MAO-DE-OBRA DE ELETRICISTA DA CONSTRUCAO CIVIL, INCLUSIVE EN | H | 2 | 25.13 | 3,00000000 | 51.7678
CARGOS SOCIAIS DESONERADOS
20115 | MAO-DE-OBRA DE PEDREIRO, INCLUSIVE ENCARGOS SOCIAIS DESONERA | H | 5 | 25.13 | 3,00000000 | 129.4195
DOS
20132 | MAO-DE-OBRA DE SERVENTE DA CONSTRUCAO CIVIL, INCLUSIVE ENCAR | H | 5 | 18.17 | 3,00000000 | 93.5755
GOS SOCIAIS DESONERADOS
30246 | CONCRETO FCK 15MPA | M3 | 0.06 | 382.5919 |  | 22.9555
18.029.0025-0 | BOMBA HIDRAULICA CENTRIFUGA,COM MOTOR ELETRICO,POTENCIA DE 2 | UN |  | 2145.3
CV,EXCLUSIVE ACESSORIOS.FORNECIMENTO E COLOCACAO
3%-DESGASTE DE FERRAMENTAS E EPI
00285 | FIO C/ISOLAMENTO TERMOPLASTICO ANTICHAMA DE 750V, DE 02,5MM2 | M | 10 | 2.032 |  | 20.32
00349 | PINUS, EM PECAS DE 2,50X30,00CM (1"X12") - GRUPOS:I,II,III E | M | 0.4 | 12.67 |  | 5.068
IV, DA TABELA CLASSIFICATORIA MUNICIPAL DE ESPECIFICACOES D
E PRODUTOS MADEIREIROS DO MUNICIPIO RJ
00463 | PARAFUSO DE ACO GALVANIZADO A FOGO CONFORME NBR 7675, PARA J | UN | 4 | 6.21 |  | 24.84
UNTAS COM FLANGES, PN 10, MEDINDO (16X80)MM
01635 | CONCRETO FCK 15MPA | M3 | 0.08 | 382.5919 |  | 30.6074
01968 | MAO-DE-OBRA DE PEDREIRO, INCLUSIVE ENCARGOS SOCIAIS | H | 5.5 | 27.92 | 3,00000000 | 158.1668
01983 | MAO-DE-OBRA DE ELETRICISTA DE CONSTRUCAOCIVIL, INCLUSIVE ENC | H | 2 | 27.92 | 3,00000000 | 57.5152
ARGOS SOCIAIS
01993 | MAO-DE-OBRA DE BOMBEIRO HIDRAULICO DA CONSTRUCAO CIVIL, INCL | H | 4 | 27.92 | 3,00000000 | 115.0304
USIVE ENCARGOS SOCIAIS
01999 | MAO-DE-OBRA DE SERVENTE DA CONSTRUCAO CIVIL, INCLUSIVE ENCAR | H | 5.5 | 20.19 | 3,00000000 | 114.3764
GOS SOCIAIS
03538 | BOMBA HIDRAULICA CENTRIFUGA, COM MOTOR ELETRICO, DE 02,0CV-2 | UN | 1 | 1619.38 |  | 1619.38
20/380V
18.029.0025-A | BOMBA HIDRAULICA CENTRIFUGA,COM MOTOR ELETRICO,POTENCIA DE 2 | UN |  | 2100.81
CV,EXCLUSIVE ACESSORIOS.FORNECIMENTO E COLOCACAO
3%-DESGASTE DE FERRAMENTAS E EPI
00285 | FIO C/ISOLAMENTO TERMOPLASTICO ANTICHAMA DE 750V, DE 02,5MM2 | M | 10 | 2.032 |  | 20.32
00349 | PINUS, EM PECAS DE 2,50X30,00CM (1"X12") - GRUPOS:I,II,III E | M | 0.4 | 12.67 |  | 5.068
IV, DA TABELA CLASSIFICATORIA MUNICIPAL DE ESPECIFICACOES D
E PRODUTOS MADEIREIROS DO MUNICIPIO RJ
00463 | PARAFUSO DE ACO GALVANIZADO A FOGO CONFORME NBR 7675, PARA J | UN | 4 | 6.21 |  | 24.84
UNTAS COM FLANGES, PN 10, MEDINDO (16X80)MM
03538 | BOMBA HIDRAULICA CENTRIFUGA, COM MOTOR ELETRICO, DE 02,0CV-2 | UN | 1 | 1619.38 |  | 1619.38
20/380V
20039 | MAO-DE-OBRA DE BOMBEIRO HIDRAULICO DA CONSTRUCAO CIVIL, INCL | H | 4 | 25.13 | 3,00000000 | 103.5356
USIVE ENCARGOS SOCIAIS DESONERADOS
20060 | MAO-DE-OBRA DE ELETRICISTA DA CONSTRUCAO CIVIL, INCLUSIVE EN | H | 2 | 25.13 | 3,00000000 | 51.7678
CARGOS SOCIAIS DESONERADOS
20115 | MAO-DE-OBRA DE PEDREIRO, INCLUSIVE ENCARGOS SOCIAIS DESONERA | H | 5.5 | 25.13 | 3,00000000 | 142.3615
DOS
20132 | MAO-DE-OBRA DE SERVENTE DA CONSTRUCAO CIVIL, INCLUSIVE ENCAR | H | 5.5 | 18.17 | 3,00000000 | 102.9331
GOS SOCIAIS DESONERADOS
30246 | CONCRETO FCK 15MPA | M3 | 0.08 | 382.5919 |  | 30.6074
18.029.0030-0 | BOMBA HIDRAULICA CENTRIFUGA,COM MOTOR ELETRICO,POTENCIA DE 3 | UN |  | 2389.73
CV,EXCLUSIVE ACESSORIOS.FORNECIMENTO E COLOCACAO
3%-DESGASTE DE FERRAMENTAS E EPI
00284 | FIO C/ISOLAMENTO TERMOPLASTICO ANTICHAMA DE 750V, DE 04,0MM2 | M | 10 | 3.4196 |  | 34.196
00349 | PINUS, EM PECAS DE 2,50X30,00CM (1"X12") - GRUPOS:I,II,III E | M | 0.4 | 12.67 |  | 5.068
IV, DA TABELA CLASSIFICATORIA MUNICIPAL DE ESPECIFICACOES D
E PRODUTOS MADEIREIROS DO MUNICIPIO RJ
00463 | PARAFUSO DE ACO GALVANIZADO A FOGO CONFORME NBR 7675, PARA J | UN | 4 | 6.21 |  | 24.84
UNTAS COM FLANGES, PN 10, MEDINDO (16X80)MM
01635 | CONCRETO FCK 15MPA | M3 | 0.08 | 382.5919 |  | 30.6074
01968 | MAO-DE-OBRA DE PEDREIRO, INCLUSIVE ENCARGOS SOCIAIS | H | 5.5 | 27.92 | 3,00000000 | 158.1668
01983 | MAO-DE-OBRA DE ELETRICISTA DE CONSTRUCAOCIVIL, INCLUSIVE ENC | H | 2.5 | 27.92 | 3,00000000 | 71.894
ARGOS SOCIAIS
01993 | MAO-DE-OBRA DE BOMBEIRO HIDRAULICO DA CONSTRUCAO CIVIL, INCL | H | 4.5 | 27.92 | 3,00000000 | 129.4092
USIVE ENCARGOS SOCIAIS
01999 | MAO-DE-OBRA DE SERVENTE DA CONSTRUCAO CIVIL, INCLUSIVE ENCAR | H | 5.5 | 20.19 | 3,00000000 | 114.3764
GOS SOCIAIS
03539 | BOMBA HIDRAULICA CENTRIFUGA, COM MOTOR ELETRICO, DE 03,0CV-2 | UN | 1 | 1821.18 |  | 1821.18
20/380V
18.029.0030-A | BOMBA HIDRAULICA CENTRIFUGA,COM MOTOR ELETRICO,POTENCIA DE 3 | UN |  | 2342.37
CV,EXCLUSIVE ACESSORIOS.FORNECIMENTO E COLOCACAO
3%-DESGASTE DE FERRAMENTAS E EPI
00284 | FIO C/ISOLAMENTO TERMOPLASTICO ANTICHAMA DE 750V, DE 04,0MM2 | M | 10 | 3.4196 |  | 34.196
00349 | PINUS, EM PECAS DE 2,50X30,00CM (1"X12") - GRUPOS:I,II,III E | M | 0.4 | 12.67 |  | 5.068
IV, DA TABELA CLASSIFICATORIA MUNICIPAL DE ESPECIFICACOES D
E PRODUTOS MADEIREIROS DO MUNICIPIO RJ
00463 | PARAFUSO DE ACO GALVANIZADO A FOGO CONFORME NBR 7675, PARA J | UN | 4 | 6.21 |  | 24.84
UNTAS COM FLANGES, PN 10, MEDINDO (16X80)MM
03539 | BOMBA HIDRAULICA CENTRIFUGA, COM MOTOR ELETRICO, DE 03,0CV-2 | UN | 1 | 1821.18 |  | 1821.18
20/380V
20039 | MAO-DE-OBRA DE BOMBEIRO HIDRAULICO DA CONSTRUCAO CIVIL, INCL | H | 4.5 | 25.13 | 3,00000000 | 116.4776
USIVE ENCARGOS SOCIAIS DESONERADOS
20060 | MAO-DE-OBRA DE ELETRICISTA DA CONSTRUCAO CIVIL, INCLUSIVE EN | H | 2.5 | 25.13 | 3,00000000 | 64.7098
CARGOS SOCIAIS DESONERADOS
20115 | MAO-DE-OBRA DE PEDREIRO, INCLUSIVE ENCARGOS SOCIAIS DESONERA | H | 5.5 | 25.13 | 3,00000000 | 142.3615
DOS
20132 | MAO-DE-OBRA DE SERVENTE DA CONSTRUCAO CIVIL, INCLUSIVE ENCAR | H | 5.5 | 18.17 | 3,00000000 | 102.9331
GOS SOCIAIS DESONERADOS
30246 | CONCRETO FCK 15MPA | M3 | 0.08 | 382.5919 |  | 30.6074
18.029.0035-0 | BOMBA HIDRAULICA CENTRIFUGA,COM MOTOR ELETRICO,POTENCIA DE 5 | UN |  | 5353.82
CV,EXCLUSIVE ACESSORIOS.FORNECIMENTO E COLOCACAO
3%-DESGASTE DE FERRAMENTAS E EPI
00284 | FIO C/ISOLAMENTO TERMOPLASTICO ANTICHAMA DE 750V, DE 04,0MM2 | M | 10 | 3.4196 |  | 34.196
00349 | PINUS, EM PECAS DE 2,50X30,00CM (1"X12") - GRUPOS:I,II,III E | M | 0.44 | 12.67 |  | 5.5748
IV, DA TABELA CLASSIFICATORIA MUNICIPAL DE ESPECIFICACOES D
E PRODUTOS MADEIREIROS DO MUNICIPIO RJ
00463 | PARAFUSO DE ACO GALVANIZADO A FOGO CONFORME NBR 7675, PARA J | UN | 4 | 6.21 |  | 24.84
UNTAS COM FLANGES, PN 10, MEDINDO (16X80)MM
00862 | BOMBA HIDRAULICA CENTRIFUGA, COM MOTOR ELETRICO, DE 05,0CV-2 | UN | 1 | 4737.95 |  | 4737.95
20/380V
01635 | CONCRETO FCK 15MPA | M3 | 0.1 | 382.5919 |  | 38.2592
01968 | MAO-DE-OBRA DE PEDREIRO, INCLUSIVE ENCARGOS SOCIAIS | H | 6 | 27.92 | 3,00000000 | 172.5456
01983 | MAO-DE-OBRA DE ELETRICISTA DE CONSTRUCAOCIVIL, INCLUSIVE ENC | H | 2.5 | 27.92 | 3,00000000 | 71.894
ARGOS SOCIAIS
01993 | MAO-DE-OBRA DE BOMBEIRO HIDRAULICO DA CONSTRUCAO CIVIL, INCL | H | 5 | 27.92 | 3,00000000 | 143.788
USIVE ENCARGOS SOCIAIS
01999 | MAO-DE-OBRA DE SERVENTE DA CONSTRUCAO CIVIL, INCLUSIVE ENCAR | H | 6 | 20.19 | 3,00000000 | 124.7742
GOS SOCIAIS
18.029.0035-A | BOMBA HIDRAULICA CENTRIFUGA,COM MOTOR ELETRICO,POTENCIA DE 5 | UN |  | 5302.54
CV,EXCLUSIVE ACESSORIOS.FORNECIMENTO E COLOCACAO
3%-DESGASTE DE FERRAMENTAS E EPI
00284 | FIO C/ISOLAMENTO TERMOPLASTICO ANTICHAMA DE 750V, DE 04,0MM2 | M | 10 | 3.4196 |  | 34.196
00349 | PINUS, EM PECAS DE 2,50X30,00CM (1"X12") - GRUPOS:I,II,III E | M | 0.44 | 12.67 |  | 5.5748
IV, DA TABELA CLASSIFICATORIA MUNICIPAL DE ESPECIFICACOES D
E PRODUTOS MADEIREIROS DO MUNICIPIO RJ
00463 | PARAFUSO DE ACO GALVANIZADO A FOGO CONFORME NBR 7675, PARA J | UN | 4 | 6.21 |  | 24.84
UNTAS COM FLANGES, PN 10, MEDINDO (16X80)MM
00862 | BOMBA HIDRAULICA CENTRIFUGA, COM MOTOR ELETRICO, DE 05,0CV-2 | UN | 1 | 4737.95 |  | 4737.95
20/380V
20039 | MAO-DE-OBRA DE BOMBEIRO HIDRAULICO DA CONSTRUCAO CIVIL, INCL | H | 5 | 25.13 | 3,00000000 | 129.4195
USIVE ENCARGOS SOCIAIS DESONERADOS
20060 | MAO-DE-OBRA DE ELETRICISTA DA CONSTRUCAO CIVIL, INCLUSIVE EN | H | 2.5 | 25.13 | 3,00000000 | 64.7098
CARGOS SOCIAIS DESONERADOS
20115 | MAO-DE-OBRA DE PEDREIRO, INCLUSIVE ENCARGOS SOCIAIS DESONERA | H | 6 | 25.13 | 3,00000000 | 155.3034
DOS
20132 | MAO-DE-OBRA DE SERVENTE DA CONSTRUCAO CIVIL, INCLUSIVE ENCAR | H | 6 | 18.17 | 3,00000000 | 112.2906
GOS SOCIAIS DESONERADOS
30246 | CONCRETO FCK 15MPA | M3 | 0.1 | 382.5919 |  | 38.2592
18.029.0037-0 | BOMBA HIDRAULICA CENTRIFUGA,COM MOTOR ELETRICO,POTENCIA DE 7 | UN |  | 8865.15
,5CV,EXCLUSIVE ACESSORIOS.FORNECIMENTO E COLOCACAO
3%-DESGASTE DE FERRAMENTAS E EPI
00283 | FIO C/ISOLAMENTO TERMOPLASTICO ANTICHAMA DE 750V, DE 06,0MM2 | M | 10 | 5.1912 |  | 51.912
00349 | PINUS, EM PECAS DE 2,50X30,00CM (1"X12") - GRUPOS:I,II,III E | M | 0.44 | 12.67 |  | 5.5748
IV, DA TABELA CLASSIFICATORIA MUNICIPAL DE ESPECIFICACOES D
E PRODUTOS MADEIREIROS DO MUNICIPIO RJ
00463 | PARAFUSO DE ACO GALVANIZADO A FOGO CONFORME NBR 7675, PARA J | UN | 4 | 6.21 |  | 24.84
UNTAS COM FLANGES, PN 10, MEDINDO (16X80)MM
01635 | CONCRETO FCK 15MPA | M3 | 0.1 | 382.5919 |  | 38.2592
01968 | MAO-DE-OBRA DE PEDREIRO, INCLUSIVE ENCARGOS SOCIAIS | H | 6.5 | 27.92 | 3,00000000 | 186.9244
01983 | MAO-DE-OBRA DE ELETRICISTA DE CONSTRUCAOCIVIL, INCLUSIVE ENC | H | 3 | 27.92 | 3,00000000 | 86.2728
ARGOS SOCIAIS
01993 | MAO-DE-OBRA DE BOMBEIRO HIDRAULICO DA CONSTRUCAO CIVIL, INCL | H | 5.5 | 27.92 | 3,00000000 | 158.1668
USIVE ENCARGOS SOCIAIS
01999 | MAO-DE-OBRA DE SERVENTE DA CONSTRUCAO CIVIL, INCLUSIVE ENCAR | H | 6.5 | 20.19 | 3,00000000 | 135.1721
GOS SOCIAIS
13257 | BOMBA HIDRAULICA CENTRIFUGA, COM MOTOR ELETRICO, POTENCIA DE | UN | 1 | 8178.03 |  | 8178.03
7,5CV, EXCLUSIVE ACESSORIOS
18.029.0037-A | BOMBA HIDRAULICA CENTRIFUGA,COM MOTOR ELETRICO,POTENCIA DE 7 | UN |  | 8808.52
,5CV,EXCLUSIVE ACESSORIOS.FORNECIMENTO E COLOCACAO
3%-DESGASTE DE FERRAMENTAS E EPI
00283 | FIO C/ISOLAMENTO TERMOPLASTICO ANTICHAMA DE 750V, DE 06,0MM2 | M | 10 | 5.1912 |  | 51.912
00349 | PINUS, EM PECAS DE 2,50X30,00CM (1"X12") - GRUPOS:I,II,III E | M | 0.44 | 12.67 |  | 5.5748
IV, DA TABELA CLASSIFICATORIA MUNICIPAL DE ESPECIFICACOES D
E PRODUTOS MADEIREIROS DO MUNICIPIO RJ
00463 | PARAFUSO DE ACO GALVANIZADO A FOGO CONFORME NBR 7675, PARA J | UN | 4 | 6.21 |  | 24.84
UNTAS COM FLANGES, PN 10, MEDINDO (16X80)MM
13257 | BOMBA HIDRAULICA CENTRIFUGA, COM MOTOR ELETRICO, POTENCIA DE | UN | 1 | 8178.03 |  | 8178.03
7,5CV, EXCLUSIVE ACESSORIOS
20039 | MAO-DE-OBRA DE BOMBEIRO HIDRAULICO DA CONSTRUCAO CIVIL, INCL | H | 5.5 | 25.13 | 3,00000000 | 142.3615
USIVE ENCARGOS SOCIAIS DESONERADOS
20060 | MAO-DE-OBRA DE ELETRICISTA DA CONSTRUCAO CIVIL, INCLUSIVE EN | H | 3 | 25.13 | 3,00000000 | 77.6517
CARGOS SOCIAIS DESONERADOS
20115 | MAO-DE-OBRA DE PEDREIRO, INCLUSIVE ENCARGOS SOCIAIS DESONERA | H | 6.5 | 25.13 | 3,00000000 | 168.2454
DOS
20132 | MAO-DE-OBRA DE SERVENTE DA CONSTRUCAO CIVIL, INCLUSIVE ENCAR | H | 6.5 | 18.17 | 3,00000000 | 121.6482
GOS SOCIAIS DESONERADOS
30246 | CONCRETO FCK 15MPA | M3 | 0.1 | 382.5919 |  | 38.2592
18.029.0040-0 | BOMBA HIDRAULICA CENTRIFUGA,COM MOTOR ELETRICO,POTENCIA DE 1 | UN |  | 8785.44
0CV,EXCLUSIVE ACESSORIOS.FORNECIMENTO E COLOCACAO
3%-DESGASTE DE FERRAMENTAS E EPI
00283 | FIO C/ISOLAMENTO TERMOPLASTICO ANTICHAMA DE 750V, DE 06,0MM2 | M | 10 | 5.1912 |  | 51.912
00349 | PINUS, EM PECAS DE 2,50X30,00CM (1"X12") - GRUPOS:I,II,III E | M | 0.44 | 12.67 |  | 5.5748
IV, DA TABELA CLASSIFICATORIA MUNICIPAL DE ESPECIFICACOES D
E PRODUTOS MADEIREIROS DO MUNICIPIO RJ
00463 | PARAFUSO DE ACO GALVANIZADO A FOGO CONFORME NBR 7675, PARA J | UN | 4 | 6.21 |  | 24.84
UNTAS COM FLANGES, PN 10, MEDINDO (16X80)MM
00982 | BOMBA HIDRAULICA OU CENTRIFUGA, COM MOTOR ELETRICO, DE 10,0C | UN | 1 | 8048.77 |  | 8048.77
V-220/380V
01635 | CONCRETO FCK 15MPA | M3 | 0.1 | 382.5919 |  | 38.2592
01968 | MAO-DE-OBRA DE PEDREIRO, INCLUSIVE ENCARGOS SOCIAIS | H | 7.5 | 27.92 | 3,00000000 | 215.682
01983 | MAO-DE-OBRA DE ELETRICISTA DE CONSTRUCAOCIVIL, INCLUSIVE ENC | H | 3 | 27.92 | 3,00000000 | 86.2728
ARGOS SOCIAIS
01993 | MAO-DE-OBRA DE BOMBEIRO HIDRAULICO DA CONSTRUCAO CIVIL, INCL | H | 5.5 | 27.92 | 3,00000000 | 158.1668
USIVE ENCARGOS SOCIAIS
01999 | MAO-DE-OBRA DE SERVENTE DA CONSTRUCAO CIVIL, INCLUSIVE ENCAR | H | 7.5 | 20.19 | 3,00000000 | 155.9678
GOS SOCIAIS
18.029.0040-A | BOMBA HIDRAULICA CENTRIFUGA,COM MOTOR ELETRICO,POTENCIA DE 1 | UN |  | 8723.86
0CV,EXCLUSIVE ACESSORIOS.FORNECIMENTO E COLOCACAO
3%-DESGASTE DE FERRAMENTAS E EPI
00283 | FIO C/ISOLAMENTO TERMOPLASTICO ANTICHAMA DE 750V, DE 06,0MM2 | M | 10 | 5.1912 |  | 51.912
00349 | PINUS, EM PECAS DE 2,50X30,00CM (1"X12") - GRUPOS:I,II,III E | M | 0.44 | 12.67 |  | 5.5748
IV, DA TABELA CLASSIFICATORIA MUNICIPAL DE ESPECIFICACOES D
E PRODUTOS MADEIREIROS DO MUNICIPIO RJ
00463 | PARAFUSO DE ACO GALVANIZADO A FOGO CONFORME NBR 7675, PARA J | UN | 4 | 6.21 |  | 24.84
UNTAS COM FLANGES, PN 10, MEDINDO (16X80)MM
00982 | BOMBA HIDRAULICA OU CENTRIFUGA, COM MOTOR ELETRICO, DE 10,0C | UN | 1 | 8048.77 |  | 8048.77
V-220/380V
20039 | MAO-DE-OBRA DE BOMBEIRO HIDRAULICO DA CONSTRUCAO CIVIL, INCL | H | 5.5 | 25.13 | 3,00000000 | 142.3615
USIVE ENCARGOS SOCIAIS DESONERADOS
20060 | MAO-DE-OBRA DE ELETRICISTA DA CONSTRUCAO CIVIL, INCLUSIVE EN | H | 3 | 25.13 | 3,00000000 | 77.6517
CARGOS SOCIAIS DESONERADOS
20115 | MAO-DE-OBRA DE PEDREIRO, INCLUSIVE ENCARGOS SOCIAIS DESONERA | H | 7.5 | 25.13 | 3,00000000 | 194.1293
DOS
20132 | MAO-DE-OBRA DE SERVENTE DA CONSTRUCAO CIVIL, INCLUSIVE ENCAR | H | 7.5 | 18.17 | 3,00000000 | 140.3633
GOS SOCIAIS DESONERADOS
30246 | CONCRETO FCK 15MPA | M3 | 0.1 | 382.5919 |  | 38.2592
18.029.0070-0 | BOMBA CENTRIFUGA SUBMERSA,PARA AGUAS SERVIDAS,DE 0,5CV,110/2 | UN |  | 2706.04
20V.FORNECIMENTO E COLOCACAO
3%-DESGASTE DE FERRAMENTAS E EPI
8%-CORRENTE
00286 | FIO C/ISOLAMENTO TERMOPLASTICO ANTICHAMA DE 750V, DE 01,5MM2 | M | 10 | 1.3184 |  | 13.184
01983 | MAO-DE-OBRA DE ELETRICISTA DE CONSTRUCAOCIVIL, INCLUSIVE ENC | H | 2 | 27.92 | 3,00000000 | 57.5152
ARGOS SOCIAIS
01993 | MAO-DE-OBRA DE BOMBEIRO HIDRAULICO DA CONSTRUCAO CIVIL, INCL | H | 3 | 27.92 | 3,00000000 | 86.2728
USIVE ENCARGOS SOCIAIS
01999 | MAO-DE-OBRA DE SERVENTE DA CONSTRUCAO CIVIL, INCLUSIVE ENCAR | H | 5 | 20.19 | 3,00000000 | 103.9785
GOS SOCIAIS
02611 | TUBO DE PVC RIGIDO ROSQUEAVEL, EM BARRAS DE 6,00M, ROSCA EM | UN | 0.7 | 307.5482 |  | 215.2837
AMBAS AS EXTREMIDADES, DE 2"
05544 | BOMBA SUBMERSIVEL PARA AGUA SERVIDAS OU LIMPAS, DE 0,50CV - | UN | 1 | 2064.64 | 8,00000000 | 2229.8112
110/220V
18.029.0070-A | BOMBA CENTRIFUGA SUBMERSA,PARA AGUAS SERVIDAS,DE 0,5CV,110/2 | UN |  | 2681.27
20V.FORNECIMENTO E COLOCACAO
3%-DESGASTE DE FERRAMENTAS E EPI
8%-CORRENTE
00286 | FIO C/ISOLAMENTO TERMOPLASTICO ANTICHAMA DE 750V, DE 01,5MM2 | M | 10 | 1.3184 |  | 13.184
02611 | TUBO DE PVC RIGIDO ROSQUEAVEL, EM BARRAS DE 6,00M, ROSCA EM | UN | 0.7 | 307.5482 |  | 215.2837
AMBAS AS EXTREMIDADES, DE 2"
05544 | BOMBA SUBMERSIVEL PARA AGUA SERVIDAS OU LIMPAS, DE 0,50CV - | UN | 1 | 2064.64 | 8,00000000 | 2229.8112
110/220V
20039 | MAO-DE-OBRA DE BOMBEIRO HIDRAULICO DA CONSTRUCAO CIVIL, INCL | H | 3 | 25.13 | 3,00000000 | 77.6517
USIVE ENCARGOS SOCIAIS DESONERADOS
20060 | MAO-DE-OBRA DE ELETRICISTA DA CONSTRUCAO CIVIL, INCLUSIVE EN | H | 2 | 25.13 | 3,00000000 | 51.7678
CARGOS SOCIAIS DESONERADOS
20132 | MAO-DE-OBRA DE SERVENTE DA CONSTRUCAO CIVIL, INCLUSIVE ENCAR | H | 5 | 18.17 | 3,00000000 | 93.5755
GOS SOCIAIS DESONERADOS
18.029.0075-0 | BOMBA CENTRIFUGA SUBMERSA,PARA AGUAS SERVIDAS,DE 1CV,110/220 | UN |  | 4184.71
V.FORNECIMENTO E COLOCACAO
3%-DESGASTE DE FERRAMENTAS E EPI
6%-CORRENTE
00285 | FIO C/ISOLAMENTO TERMOPLASTICO ANTICHAMA DE 750V, DE 02,5MM2 | M | 10 | 2.032 |  | 20.32
01983 | MAO-DE-OBRA DE ELETRICISTA DE CONSTRUCAOCIVIL, INCLUSIVE ENC | H | 2 | 27.92 | 3,00000000 | 57.5152
ARGOS SOCIAIS
01993 | MAO-DE-OBRA DE BOMBEIRO HIDRAULICO DA CONSTRUCAO CIVIL, INCL | H | 3.5 | 27.92 | 3,00000000 | 100.6516
USIVE ENCARGOS SOCIAIS
01999 | MAO-DE-OBRA DE SERVENTE DA CONSTRUCAO CIVIL, INCLUSIVE ENCAR | H | 5 | 20.19 | 3,00000000 | 103.9785
GOS SOCIAIS
02611 | TUBO DE PVC RIGIDO ROSQUEAVEL, EM BARRAS DE 6,00M, ROSCA EM | UN | 0.7 | 307.5482 |  | 215.2837
AMBAS AS EXTREMIDADES, DE 2"
05545 | BOMBA SUBMERSIVEL PARA AGUAS SERVIDAS OU LIMPAS, DE 1,0CV - | UN | 1 | 3478.27 | 6,00000000 | 3686.9662
110/220V
18.029.0075-A | BOMBA CENTRIFUGA SUBMERSA,PARA AGUAS SERVIDAS,DE 1CV,110/220 | UN |  | 4158.5
V.FORNECIMENTO E COLOCACAO
3%-DESGASTE DE FERRAMENTAS E EPI
6%-CORRENTE
00285 | FIO C/ISOLAMENTO TERMOPLASTICO ANTICHAMA DE 750V, DE 02,5MM2 | M | 10 | 2.032 |  | 20.32
02611 | TUBO DE PVC RIGIDO ROSQUEAVEL, EM BARRAS DE 6,00M, ROSCA EM | UN | 0.7 | 307.5482 |  | 215.2837
AMBAS AS EXTREMIDADES, DE 2"
05545 | BOMBA SUBMERSIVEL PARA AGUAS SERVIDAS OU LIMPAS, DE 1,0CV - | UN | 1 | 3478.27 | 6,00000000 | 3686.9662
110/220V
20039 | MAO-DE-OBRA DE BOMBEIRO HIDRAULICO DA CONSTRUCAO CIVIL, INCL | H | 3.5 | 25.13 | 3,00000000 | 90.5937
USIVE ENCARGOS SOCIAIS DESONERADOS
20060 | MAO-DE-OBRA DE ELETRICISTA DA CONSTRUCAO CIVIL, INCLUSIVE EN | H | 2 | 25.13 | 3,00000000 | 51.7678
CARGOS SOCIAIS DESONERADOS
20132 | MAO-DE-OBRA DE SERVENTE DA CONSTRUCAO CIVIL, INCLUSIVE ENCAR | H | 5 | 18.17 | 3,00000000 | 93.5755
GOS SOCIAIS DESONERADOS
18.029.0080-0 | BOMBA CENTRIFUGA SUBMERSA,PARA AGUAS SERVIDAS,DE 2CV,220V.FO | UN |  | 4709.79
RNECIMENTO E COLOCACAO
3%-DESGASTE DE FERRAMENTAS E EPI
5%-CORRENTE
00284 | FIO C/ISOLAMENTO TERMOPLASTICO ANTICHAMA DE 750V, DE 04,0MM2 | M | 10 | 3.4196 |  | 34.196
01983 | MAO-DE-OBRA DE ELETRICISTA DE CONSTRUCAOCIVIL, INCLUSIVE ENC | H | 2 | 27.92 | 3,00000000 | 57.5152
ARGOS SOCIAIS
01993 | MAO-DE-OBRA DE BOMBEIRO HIDRAULICO DA CONSTRUCAO CIVIL, INCL | H | 4 | 27.92 | 3,00000000 | 115.0304
USIVE ENCARGOS SOCIAIS
01999 | MAO-DE-OBRA DE SERVENTE DA CONSTRUCAO CIVIL, INCLUSIVE ENCAR | H | 5.5 | 20.19 | 3,00000000 | 114.3764
GOS SOCIAIS
02612 | TUBO DE PVC RIGIDO ROSQUEAVEL, EM BARRAS DE 6,00M, ROSCA EM | UN | 0.7 | 887.6273 |  | 621.3391
AMBAS AS EXTREMIDADES, DE 3"
05546 | BOMBA SUBMERSIVEL, PARA AGUAS SERVIDAS OU LIMPAS, DE 2,0 - 2 | UN | 1 | 3587.94 | 5,00000000 | 3767.337
20/380V
18.029.0080-A | BOMBA CENTRIFUGA SUBMERSA,PARA AGUAS SERVIDAS,DE 2CV,220V.FO | UN |  | 4681.1
RNECIMENTO E COLOCACAO
3%-DESGASTE DE FERRAMENTAS E EPI
5%-CORRENTE
00284 | FIO C/ISOLAMENTO TERMOPLASTICO ANTICHAMA DE 750V, DE 04,0MM2 | M | 10 | 3.4196 |  | 34.196
02612 | TUBO DE PVC RIGIDO ROSQUEAVEL, EM BARRAS DE 6,00M, ROSCA EM | UN | 0.7 | 887.6273 |  | 621.3391
AMBAS AS EXTREMIDADES, DE 3"
05546 | BOMBA SUBMERSIVEL, PARA AGUAS SERVIDAS OU LIMPAS, DE 2,0 - 2 | UN | 1 | 3587.94 | 5,00000000 | 3767.337
20/380V
20039 | MAO-DE-OBRA DE BOMBEIRO HIDRAULICO DA CONSTRUCAO CIVIL, INCL | H | 4 | 25.13 | 3,00000000 | 103.5356
USIVE ENCARGOS SOCIAIS DESONERADOS
20060 | MAO-DE-OBRA DE ELETRICISTA DA CONSTRUCAO CIVIL, INCLUSIVE EN | H | 2 | 25.13 | 3,00000000 | 51.7678
CARGOS SOCIAIS DESONERADOS
20132 | MAO-DE-OBRA DE SERVENTE DA CONSTRUCAO CIVIL, INCLUSIVE ENCAR | H | 5.5 | 18.17 | 3,00000000 | 102.9331
GOS SOCIAIS DESONERADOS
18.029.0085-0 | BOMBA CENTRIFUGA SUBMERSA,PARA AGUAS SERVIDAS,DE 3CV,220/380 | UN |  | 5531.45
V.FORNECIMENTO E COLOCACAO
3%-DESGASTE DE FERRAMENTAS E EPI
4%-CORRENTE
00284 | FIO C/ISOLAMENTO TERMOPLASTICO ANTICHAMA DE 750V, DE 04,0MM2 | M | 10 | 3.4196 |  | 34.196
01983 | MAO-DE-OBRA DE ELETRICISTA DE CONSTRUCAOCIVIL, INCLUSIVE ENC | H | 2.5 | 27.92 | 3,00000000 | 71.894
ARGOS SOCIAIS
01993 | MAO-DE-OBRA DE BOMBEIRO HIDRAULICO DA CONSTRUCAO CIVIL, INCL | H | 5 | 27.92 | 3,00000000 | 143.788
USIVE ENCARGOS SOCIAIS
01999 | MAO-DE-OBRA DE SERVENTE DA CONSTRUCAO CIVIL, INCLUSIVE ENCAR | H | 6 | 20.19 | 3,00000000 | 124.7742
GOS SOCIAIS
02612 | TUBO DE PVC RIGIDO ROSQUEAVEL, EM BARRAS DE 6,00M, ROSCA EM | UN | 0.7 | 887.6273 |  | 621.3391
AMBAS AS EXTREMIDADES, DE 3"
05547 | BOMBA SUBMERSIVEL, PARA AGUAS SERVIDAS OU LIMPAS, DE 3,0CV - | UN | 1 | 4361.02 | 4,00000000 | 4535.4608
220/380V
18.029.0085-A | BOMBA CENTRIFUGA SUBMERSA,PARA AGUAS SERVIDAS,DE 3CV,220/380 | UN |  | 5497.41
V.FORNECIMENTO E COLOCACAO
3%-DESGASTE DE FERRAMENTAS E EPI
4%-CORRENTE
00284 | FIO C/ISOLAMENTO TERMOPLASTICO ANTICHAMA DE 750V, DE 04,0MM2 | M | 10 | 3.4196 |  | 34.196
02612 | TUBO DE PVC RIGIDO ROSQUEAVEL, EM BARRAS DE 6,00M, ROSCA EM | UN | 0.7 | 887.6273 |  | 621.3391
AMBAS AS EXTREMIDADES, DE 3"
05547 | BOMBA SUBMERSIVEL, PARA AGUAS SERVIDAS OU LIMPAS, DE 3,0CV - | UN | 1 | 4361.02 | 4,00000000 | 4535.4608
220/380V
20039 | MAO-DE-OBRA DE BOMBEIRO HIDRAULICO DA CONSTRUCAO CIVIL, INCL | H | 5 | 25.13 | 3,00000000 | 129.4195
USIVE ENCARGOS SOCIAIS DESONERADOS
20060 | MAO-DE-OBRA DE ELETRICISTA DA CONSTRUCAO CIVIL, INCLUSIVE EN | H | 2.5 | 25.13 | 3,00000000 | 64.7098
CARGOS SOCIAIS DESONERADOS
20132 | MAO-DE-OBRA DE SERVENTE DA CONSTRUCAO CIVIL, INCLUSIVE ENCAR | H | 6 | 18.17 | 3,00000000 | 112.2906
GOS SOCIAIS DESONERADOS
18.029.0086-0 | BOMBA CENTRIFUGA SUBMERSA,PARA AGUAS SERVIDAS,DE 4CV,220/380 | UN |  | 5568.42
V.FORNECIMENTO E COLOCACAO
3%-DESGASTE DE FERRAMENTAS E EPI
00284 | FIO C/ISOLAMENTO TERMOPLASTICO ANTICHAMA DE 750V, DE 04,0MM2 | M | 10 | 3.4196 |  | 34.196
01983 | MAO-DE-OBRA DE ELETRICISTA DE CONSTRUCAOCIVIL, INCLUSIVE ENC | H | 2.5 | 27.92 | 3,00000000 | 71.894
ARGOS SOCIAIS
01993 | MAO-DE-OBRA DE BOMBEIRO HIDRAULICO DA CONSTRUCAO CIVIL, INCL | H | 5 | 27.92 | 3,00000000 | 143.788
USIVE ENCARGOS SOCIAIS
01999 | MAO-DE-OBRA DE SERVENTE DA CONSTRUCAO CIVIL, INCLUSIVE ENCAR | H | 6 | 20.19 | 3,00000000 | 124.7742
GOS SOCIAIS
02612 | TUBO DE PVC RIGIDO ROSQUEAVEL, EM BARRAS DE 6,00M, ROSCA EM | UN | 0.7 | 887.6273 |  | 621.3391
AMBAS AS EXTREMIDADES, DE 3"
13903 | BOMBA SUBMERSIVEL, PARA AGUAS SERVIDAS OU LIMPAS, DE 4,0CV - | UN | 1 | 4439.26 | 3,00000000 | 4572.4378
220/380V
18.029.0086-A | BOMBA CENTRIFUGA SUBMERSA,PARA AGUAS SERVIDAS,DE 4CV,220/380 | UN |  | 5534.39
V.FORNECIMENTO E COLOCACAO
3%-DESGASTE DE FERRAMENTAS E EPI
00284 | FIO C/ISOLAMENTO TERMOPLASTICO ANTICHAMA DE 750V, DE 04,0MM2 | M | 10 | 3.4196 |  | 34.196
02612 | TUBO DE PVC RIGIDO ROSQUEAVEL, EM BARRAS DE 6,00M, ROSCA EM | UN | 0.7 | 887.6273 |  | 621.3391
AMBAS AS EXTREMIDADES, DE 3"
13903 | BOMBA SUBMERSIVEL, PARA AGUAS SERVIDAS OU LIMPAS, DE 4,0CV - | UN | 1 | 4439.26 | 3,00000000 | 4572.4378
220/380V
20039 | MAO-DE-OBRA DE BOMBEIRO HIDRAULICO DA CONSTRUCAO CIVIL, INCL | H | 5 | 25.13 | 3,00000000 | 129.4195
USIVE ENCARGOS SOCIAIS DESONERADOS
20060 | MAO-DE-OBRA DE ELETRICISTA DA CONSTRUCAO CIVIL, INCLUSIVE EN | H | 2.5 | 25.13 | 3,00000000 | 64.7098
CARGOS SOCIAIS DESONERADOS
20132 | MAO-DE-OBRA DE SERVENTE DA CONSTRUCAO CIVIL, INCLUSIVE ENCAR | H | 6 | 18.17 | 3,00000000 | 112.2906
GOS SOCIAIS DESONERADOS
18.029.0105-0 | BOMBA CENTRIFUGA SUBMERSA(ROBUSTA)PARA AGUAS FECAIS(ESGOTOS | UN |  | 4285.67
DOMESTICOS)DE 0,5CV,110/220V.FORNECIMENTO E COLOCACAO
3%-DESGASTE DE FERRAMENTAS E EPI
51%-PEDESTAL E CORRENTE
00170 | TUBO DE ACO GALVANIZADO, COM COSTURA, PESADO, NBR 5580, DN=1 | M | 4 | 29.27 |  | 117.08
"
00286 | FIO C/ISOLAMENTO TERMOPLASTICO ANTICHAMA DE 750V, DE 01,5MM2 | M | 10 | 1.3184 |  | 13.184
01983 | MAO-DE-OBRA DE ELETRICISTA DE CONSTRUCAOCIVIL, INCLUSIVE ENC | H | 2 | 27.92 | 3,00000000 | 57.5152
ARGOS SOCIAIS
01993 | MAO-DE-OBRA DE BOMBEIRO HIDRAULICO DA CONSTRUCAO CIVIL, INCL | H | 3 | 27.92 | 3,00000000 | 86.2728
USIVE ENCARGOS SOCIAIS
01999 | MAO-DE-OBRA DE SERVENTE DA CONSTRUCAO CIVIL, INCLUSIVE ENCAR | H | 5 | 20.19 | 3,00000000 | 103.9785
GOS SOCIAIS
02611 | TUBO DE PVC RIGIDO ROSQUEAVEL, EM BARRAS DE 6,00M, ROSCA EM | UN | 0.7 | 307.5482 |  | 215.2837
AMBAS AS EXTREMIDADES, DE 2"
05550 | BOMBA SUBMERSIVEL, PARA AGUAS FECAIS, ESGOTO DOMESTICO, DE 0 | UN | 1 | 2445.27 | 51,00000000 | 3692.3577
,50CV - 220V
18.029.0105-A | BOMBA CENTRIFUGA SUBMERSA(ROBUSTA)PARA AGUAS FECAIS(ESGOTOS | UN |  | 4260.9
DOMESTICOS)DE 0,5CV,110/220V.FORNECIMENTO E COLOCACAO
3%-DESGASTE DE FERRAMENTAS E EPI
51%-PEDESTAL E CORRENTE
00170 | TUBO DE ACO GALVANIZADO, COM COSTURA, PESADO, NBR 5580, DN=1 | M | 4 | 29.27 |  | 117.08
"
00286 | FIO C/ISOLAMENTO TERMOPLASTICO ANTICHAMA DE 750V, DE 01,5MM2 | M | 10 | 1.3184 |  | 13.184
02611 | TUBO DE PVC RIGIDO ROSQUEAVEL, EM BARRAS DE 6,00M, ROSCA EM | UN | 0.7 | 307.5482 |  | 215.2837
AMBAS AS EXTREMIDADES, DE 2"
05550 | BOMBA SUBMERSIVEL, PARA AGUAS FECAIS, ESGOTO DOMESTICO, DE 0 | UN | 1 | 2445.27 | 51,00000000 | 3692.3577
,50CV - 220V
20039 | MAO-DE-OBRA DE BOMBEIRO HIDRAULICO DA CONSTRUCAO CIVIL, INCL | H | 3 | 25.13 | 3,00000000 | 77.6517
USIVE ENCARGOS SOCIAIS DESONERADOS
20060 | MAO-DE-OBRA DE ELETRICISTA DA CONSTRUCAO CIVIL, INCLUSIVE EN | H | 2 | 25.13 | 3,00000000 | 51.7678
CARGOS SOCIAIS DESONERADOS
20132 | MAO-DE-OBRA DE SERVENTE DA CONSTRUCAO CIVIL, INCLUSIVE ENCAR | H | 5 | 18.17 | 3,00000000 | 93.5755
GOS SOCIAIS DESONERADOS
18.029.0110-0 | BOMBA CENTRIFUGA SUBMERSA(ROBUSTA)PARA AGUAS FECAIS(ESGOTOS | UN |  | 6218.04
DOMESTICOS)DE 1CV,220V.FORNECIMENTO E COLOCACAO
3%-DESGASTE DE FERRAMENTAS E EPI
51%-PEDESTAL E CORRENTE
00170 | TUBO DE ACO GALVANIZADO, COM COSTURA, PESADO, NBR 5580, DN=1 | M | 4 | 29.27 |  | 117.08
"
00285 | FIO C/ISOLAMENTO TERMOPLASTICO ANTICHAMA DE 750V, DE 02,5MM2 | M | 10 | 2.032 |  | 20.32
01983 | MAO-DE-OBRA DE ELETRICISTA DE CONSTRUCAOCIVIL, INCLUSIVE ENC | H | 2 | 27.92 | 3,00000000 | 57.5152
ARGOS SOCIAIS
01993 | MAO-DE-OBRA DE BOMBEIRO HIDRAULICO DA CONSTRUCAO CIVIL, INCL | H | 3 | 27.92 | 3,00000000 | 86.2728
USIVE ENCARGOS SOCIAIS
01999 | MAO-DE-OBRA DE SERVENTE DA CONSTRUCAO CIVIL, INCLUSIVE ENCAR | H | 5 | 20.19 | 3,00000000 | 103.9785
GOS SOCIAIS
02611 | TUBO DE PVC RIGIDO ROSQUEAVEL, EM BARRAS DE 6,00M, ROSCA EM | UN | 0.7 | 307.5482 |  | 215.2837
AMBAS AS EXTREMIDADES, DE 2"
05551 | BOMBA SUBMERSIVEL, PARA AGUAS FECAIS, ESGOTO DOMESTICO, DE 1 | UN | 1 | 3720.26 | 51,00000000 | 5617.5926
,0CV - 220V
18.029.0110-A | BOMBA CENTRIFUGA SUBMERSA(ROBUSTA)PARA AGUAS FECAIS(ESGOTOS | UN |  | 6193.27
DOMESTICOS)DE 1CV,220V.FORNECIMENTO E COLOCACAO
3%-DESGASTE DE FERRAMENTAS E EPI
51%-PEDESTAL E CORRENTE
00170 | TUBO DE ACO GALVANIZADO, COM COSTURA, PESADO, NBR 5580, DN=1 | M | 4 | 29.27 |  | 117.08
"
00285 | FIO C/ISOLAMENTO TERMOPLASTICO ANTICHAMA DE 750V, DE 02,5MM2 | M | 10 | 2.032 |  | 20.32
02611 | TUBO DE PVC RIGIDO ROSQUEAVEL, EM BARRAS DE 6,00M, ROSCA EM | UN | 0.7 | 307.5482 |  | 215.2837
AMBAS AS EXTREMIDADES, DE 2"
05551 | BOMBA SUBMERSIVEL, PARA AGUAS FECAIS, ESGOTO DOMESTICO, DE 1 | UN | 1 | 3720.26 | 51,00000000 | 5617.5926
,0CV - 220V
20039 | MAO-DE-OBRA DE BOMBEIRO HIDRAULICO DA CONSTRUCAO CIVIL, INCL | H | 3 | 25.13 | 3,00000000 | 77.6517
USIVE ENCARGOS SOCIAIS DESONERADOS
20060 | MAO-DE-OBRA DE ELETRICISTA DA CONSTRUCAO CIVIL, INCLUSIVE EN | H | 2 | 25.13 | 3,00000000 | 51.7678
CARGOS SOCIAIS DESONERADOS
20132 | MAO-DE-OBRA DE SERVENTE DA CONSTRUCAO CIVIL, INCLUSIVE ENCAR | H | 5 | 18.17 | 3,00000000 | 93.5755
GOS SOCIAIS DESONERADOS
18.029.0115-0 | BOMBA CENTRIFUGA SUBMERSA(ROBUSTA)PARA AGUAS FECAIS(ESGOTOS | UN |  | 8040.23
DOMESTICOS)DE 2CV,220V.FORNECIMENTO E COLOCACAO
3%-DESGASTE DE FERRAMENTAS E EPI
17%-PEDESTAL E CORRENTE
00170 | TUBO DE ACO GALVANIZADO, COM COSTURA, PESADO, NBR 5580, DN=1 | M | 4 | 29.27 |  | 117.08
"
00284 | FIO C/ISOLAMENTO TERMOPLASTICO ANTICHAMA DE 750V, DE 04,0MM2 | M | 10 | 3.4196 |  | 34.196
01983 | MAO-DE-OBRA DE ELETRICISTA DE CONSTRUCAOCIVIL, INCLUSIVE ENC | H | 2 | 27.92 | 3,00000000 | 57.5152
ARGOS SOCIAIS
01993 | MAO-DE-OBRA DE BOMBEIRO HIDRAULICO DA CONSTRUCAO CIVIL, INCL | H | 4 | 27.92 | 3,00000000 | 115.0304
USIVE ENCARGOS SOCIAIS
01999 | MAO-DE-OBRA DE SERVENTE DA CONSTRUCAO CIVIL, INCLUSIVE ENCAR | H | 6 | 20.19 | 3,00000000 | 124.7742
GOS SOCIAIS
02612 | TUBO DE PVC RIGIDO ROSQUEAVEL, EM BARRAS DE 6,00M, ROSCA EM | UN | 0.7 | 887.6273 |  | 621.3391
AMBAS AS EXTREMIDADES, DE 3"
05552 | BOMBA SUBMERSIVEL, PARA AGUAS FECAIS, ESGOTO E DOMESTICO, DE | UN | 1 | 5957.52 | 17,00000000 | 6970.2984
2,00CV - 220V
18.029.0115-A | BOMBA CENTRIFUGA SUBMERSA(ROBUSTA)PARA AGUAS FECAIS(ESGOTOS | UN |  | 8010.5
DOMESTICOS)DE 2CV,220V.FORNECIMENTO E COLOCACAO
3%-DESGASTE DE FERRAMENTAS E EPI
17%-PEDESTAL E CORRENTE
00170 | TUBO DE ACO GALVANIZADO, COM COSTURA, PESADO, NBR 5580, DN=1 | M | 4 | 29.27 |  | 117.08
"
00284 | FIO C/ISOLAMENTO TERMOPLASTICO ANTICHAMA DE 750V, DE 04,0MM2 | M | 10 | 3.4196 |  | 34.196
02612 | TUBO DE PVC RIGIDO ROSQUEAVEL, EM BARRAS DE 6,00M, ROSCA EM | UN | 0.7 | 887.6273 |  | 621.3391
AMBAS AS EXTREMIDADES, DE 3"
05552 | BOMBA SUBMERSIVEL, PARA AGUAS FECAIS, ESGOTO E DOMESTICO, DE | UN | 1 | 5957.52 | 17,00000000 | 6970.2984
2,00CV - 220V
20039 | MAO-DE-OBRA DE BOMBEIRO HIDRAULICO DA CONSTRUCAO CIVIL, INCL | H | 4 | 25.13 | 3,00000000 | 103.5356
USIVE ENCARGOS SOCIAIS DESONERADOS
20060 | MAO-DE-OBRA DE ELETRICISTA DA CONSTRUCAO CIVIL, INCLUSIVE EN | H | 2 | 25.13 | 3,00000000 | 51.7678
CARGOS SOCIAIS DESONERADOS
20132 | MAO-DE-OBRA DE SERVENTE DA CONSTRUCAO CIVIL, INCLUSIVE ENCAR | H | 6 | 18.17 | 3,00000000 | 112.2906
GOS SOCIAIS DESONERADOS
18.029.0120-0 | BOMBA AUTOASPIRANTE,PARA AGUA LIMPA,DE 1/4CV.FORNECIMENTO E | UN |  | 1392.85
COLOCACAO
3%-DESGASTE DE FERRAMENTAS E EPI
00286 | FIO C/ISOLAMENTO TERMOPLASTICO ANTICHAMA DE 750V, DE 01,5MM2 | M | 10 | 1.3184 |  | 13.184
00349 | PINUS, EM PECAS DE 2,50X30,00CM (1"X12") - GRUPOS:I,II,III E | M | 0.24 | 12.67 |  | 3.0408
IV, DA TABELA CLASSIFICATORIA MUNICIPAL DE ESPECIFICACOES D
E PRODUTOS MADEIREIROS DO MUNICIPIO RJ
00463 | PARAFUSO DE ACO GALVANIZADO A FOGO CONFORME NBR 7675, PARA J | UN | 4 | 6.21 |  | 24.84
UNTAS COM FLANGES, PN 10, MEDINDO (16X80)MM
01635 | CONCRETO FCK 15MPA | M3 | 0.03 | 382.5919 |  | 11.4778
01968 | MAO-DE-OBRA DE PEDREIRO, INCLUSIVE ENCARGOS SOCIAIS | H | 5 | 27.92 | 3,00000000 | 143.788
01983 | MAO-DE-OBRA DE ELETRICISTA DE CONSTRUCAOCIVIL, INCLUSIVE ENC | H | 2 | 27.92 | 3,00000000 | 57.5152
ARGOS SOCIAIS
01993 | MAO-DE-OBRA DE BOMBEIRO HIDRAULICO DA CONSTRUCAO CIVIL, INCL | H | 2 | 27.92 | 3,00000000 | 57.5152
USIVE ENCARGOS SOCIAIS
01999 | MAO-DE-OBRA DE SERVENTE DA CONSTRUCAO CIVIL, INCLUSIVE ENCAR | H | 5 | 20.19 | 3,00000000 | 103.9785
GOS SOCIAIS
07053 | BOMBA AUTO-ASPIRANTE PARA AGUA LIMPA, 1/3CV-110V | UN | 1 | 977.52 |  | 977.52
18.029.0120-A | BOMBA AUTOASPIRANTE,PARA AGUA LIMPA,DE 1/4CV.FORNECIMENTO E | UN |  | 1356.59
COLOCACAO
3%-DESGASTE DE FERRAMENTAS E EPI
00286 | FIO C/ISOLAMENTO TERMOPLASTICO ANTICHAMA DE 750V, DE 01,5MM2 | M | 10 | 1.3184 |  | 13.184
00349 | PINUS, EM PECAS DE 2,50X30,00CM (1"X12") - GRUPOS:I,II,III E | M | 0.24 | 12.67 |  | 3.0408
IV, DA TABELA CLASSIFICATORIA MUNICIPAL DE ESPECIFICACOES D
E PRODUTOS MADEIREIROS DO MUNICIPIO RJ
00463 | PARAFUSO DE ACO GALVANIZADO A FOGO CONFORME NBR 7675, PARA J | UN | 4 | 6.21 |  | 24.84
UNTAS COM FLANGES, PN 10, MEDINDO (16X80)MM
07053 | BOMBA AUTO-ASPIRANTE PARA AGUA LIMPA, 1/3CV-110V | UN | 1 | 977.52 |  | 977.52
20039 | MAO-DE-OBRA DE BOMBEIRO HIDRAULICO DA CONSTRUCAO CIVIL, INCL | H | 2 | 25.13 | 3,00000000 | 51.7678
USIVE ENCARGOS SOCIAIS DESONERADOS
20060 | MAO-DE-OBRA DE ELETRICISTA DA CONSTRUCAO CIVIL, INCLUSIVE EN | H | 2 | 25.13 | 3,00000000 | 51.7678
CARGOS SOCIAIS DESONERADOS
20115 | MAO-DE-OBRA DE PEDREIRO, INCLUSIVE ENCARGOS SOCIAIS DESONERA | H | 5 | 25.13 | 3,00000000 | 129.4195
DOS
20132 | MAO-DE-OBRA DE SERVENTE DA CONSTRUCAO CIVIL, INCLUSIVE ENCAR | H | 5 | 18.17 | 3,00000000 | 93.5755
GOS SOCIAIS DESONERADOS
30246 | CONCRETO FCK 15MPA | M3 | 0.03 | 382.5919 |  | 11.4778
18.029.0125-0 | BOMBA AUTO-ASPIRANTE,PARA AGUA LIMPA,DE 0,5CV.FORNECIMENTO E | UN |  | 1355.7
COLOCACAO
3%-DESGASTE DE FERRAMENTAS E EPI
00286 | FIO C/ISOLAMENTO TERMOPLASTICO ANTICHAMA DE 750V, DE 01,5MM2 | M | 10 | 1.3184 |  | 13.184
00349 | PINUS, EM PECAS DE 2,50X30,00CM (1"X12") - GRUPOS:I,II,III E | M | 0.24 | 12.67 |  | 3.0408
IV, DA TABELA CLASSIFICATORIA MUNICIPAL DE ESPECIFICACOES D
E PRODUTOS MADEIREIROS DO MUNICIPIO RJ
00463 | PARAFUSO DE ACO GALVANIZADO A FOGO CONFORME NBR 7675, PARA J | UN | 4 | 6.21 |  | 24.84
UNTAS COM FLANGES, PN 10, MEDINDO (16X80)MM
01635 | CONCRETO FCK 15MPA | M3 | 0.03 | 382.5919 |  | 11.4778
01968 | MAO-DE-OBRA DE PEDREIRO, INCLUSIVE ENCARGOS SOCIAIS | H | 5 | 27.92 | 3,00000000 | 143.788
01983 | MAO-DE-OBRA DE ELETRICISTA DE CONSTRUCAOCIVIL, INCLUSIVE ENC | H | 2 | 27.92 | 3,00000000 | 57.5152
ARGOS SOCIAIS
01993 | MAO-DE-OBRA DE BOMBEIRO HIDRAULICO DA CONSTRUCAO CIVIL, INCL | H | 2 | 27.92 | 3,00000000 | 57.5152
USIVE ENCARGOS SOCIAIS
01999 | MAO-DE-OBRA DE SERVENTE DA CONSTRUCAO CIVIL, INCLUSIVE ENCAR | H | 5 | 20.19 | 3,00000000 | 103.9785
GOS SOCIAIS
07054 | BOMBA AUTO-ASPIRANTE PARA AGUA LIMPA, 1/2CV-110V | UN | 1 | 940.37 |  | 940.37
18.029.0125-A | BOMBA AUTO-ASPIRANTE,PARA AGUA LIMPA,DE 0,5CV.FORNECIMENTO E | UN |  | 1319.44
COLOCACAO
3%-DESGASTE DE FERRAMENTAS E EPI
00286 | FIO C/ISOLAMENTO TERMOPLASTICO ANTICHAMA DE 750V, DE 01,5MM2 | M | 10 | 1.3184 |  | 13.184
00349 | PINUS, EM PECAS DE 2,50X30,00CM (1"X12") - GRUPOS:I,II,III E | M | 0.24 | 12.67 |  | 3.0408
IV, DA TABELA CLASSIFICATORIA MUNICIPAL DE ESPECIFICACOES D
E PRODUTOS MADEIREIROS DO MUNICIPIO RJ
00463 | PARAFUSO DE ACO GALVANIZADO A FOGO CONFORME NBR 7675, PARA J | UN | 4 | 6.21 |  | 24.84
UNTAS COM FLANGES, PN 10, MEDINDO (16X80)MM
07054 | BOMBA AUTO-ASPIRANTE PARA AGUA LIMPA, 1/2CV-110V | UN | 1 | 940.37 |  | 940.37
20039 | MAO-DE-OBRA DE BOMBEIRO HIDRAULICO DA CONSTRUCAO CIVIL, INCL | H | 2 | 25.13 | 3,00000000 | 51.7678
USIVE ENCARGOS SOCIAIS DESONERADOS
20060 | MAO-DE-OBRA DE ELETRICISTA DA CONSTRUCAO CIVIL, INCLUSIVE EN | H | 2 | 25.13 | 3,00000000 | 51.7678
CARGOS SOCIAIS DESONERADOS
20115 | MAO-DE-OBRA DE PEDREIRO, INCLUSIVE ENCARGOS SOCIAIS DESONERA | H | 5 | 25.13 | 3,00000000 | 129.4195
DOS
20132 | MAO-DE-OBRA DE SERVENTE DA CONSTRUCAO CIVIL, INCLUSIVE ENCAR | H | 5 | 18.17 | 3,00000000 | 93.5755
GOS SOCIAIS DESONERADOS
30246 | CONCRETO FCK 15MPA | M3 | 0.03 | 382.5919 |  | 11.4778
18.029.0130-0 | BOMBA AUTO-ASPIRANTE,PARA AGUA LIMPA,DE 1CV.FORNECIMENTO E C | UN |  | 1676.9
OLOCACAO
3%-DESGASTE DE FERRAMENTAS E EPI
00285 | FIO C/ISOLAMENTO TERMOPLASTICO ANTICHAMA DE 750V, DE 02,5MM2 | M | 10 | 2.032 |  | 20.32
00349 | PINUS, EM PECAS DE 2,50X30,00CM (1"X12") - GRUPOS:I,II,III E | M | 0.31 | 12.67 |  | 3.9277
IV, DA TABELA CLASSIFICATORIA MUNICIPAL DE ESPECIFICACOES D
E PRODUTOS MADEIREIROS DO MUNICIPIO RJ
00463 | PARAFUSO DE ACO GALVANIZADO A FOGO CONFORME NBR 7675, PARA J | UN | 4 | 6.21 |  | 24.84
UNTAS COM FLANGES, PN 10, MEDINDO (16X80)MM
01635 | CONCRETO FCK 15MPA | M3 | 0.06 | 382.5919 |  | 22.9555
01968 | MAO-DE-OBRA DE PEDREIRO, INCLUSIVE ENCARGOS SOCIAIS | H | 5 | 27.92 | 3,00000000 | 143.788
01983 | MAO-DE-OBRA DE ELETRICISTA DE CONSTRUCAOCIVIL, INCLUSIVE ENC | H | 2 | 27.92 | 3,00000000 | 57.5152
ARGOS SOCIAIS
01993 | MAO-DE-OBRA DE BOMBEIRO HIDRAULICO DA CONSTRUCAO CIVIL, INCL | H | 3 | 27.92 | 3,00000000 | 86.2728
USIVE ENCARGOS SOCIAIS
01999 | MAO-DE-OBRA DE SERVENTE DA CONSTRUCAO CIVIL, INCLUSIVE ENCAR | H | 5 | 20.19 | 3,00000000 | 103.9785
GOS SOCIAIS
07055 | BOMBA AUTO-ASPIRANTE PARA AGUA LIMPA, 1CV-110V | UN | 1 | 1213.31 |  | 1213.31
18.029.0130-A | BOMBA AUTO-ASPIRANTE,PARA AGUA LIMPA,DE 1CV.FORNECIMENTO E C | UN |  | 1637.76
OLOCACAO
3%-DESGASTE DE FERRAMENTAS E EPI
00285 | FIO C/ISOLAMENTO TERMOPLASTICO ANTICHAMA DE 750V, DE 02,5MM2 | M | 10 | 2.032 |  | 20.32
00349 | PINUS, EM PECAS DE 2,50X30,00CM (1"X12") - GRUPOS:I,II,III E | M | 0.31 | 12.67 |  | 3.9277
IV, DA TABELA CLASSIFICATORIA MUNICIPAL DE ESPECIFICACOES D
E PRODUTOS MADEIREIROS DO MUNICIPIO RJ
00463 | PARAFUSO DE ACO GALVANIZADO A FOGO CONFORME NBR 7675, PARA J | UN | 4 | 6.21 |  | 24.84
UNTAS COM FLANGES, PN 10, MEDINDO (16X80)MM
07055 | BOMBA AUTO-ASPIRANTE PARA AGUA LIMPA, 1CV-110V | UN | 1 | 1213.31 |  | 1213.31
20039 | MAO-DE-OBRA DE BOMBEIRO HIDRAULICO DA CONSTRUCAO CIVIL, INCL | H | 3 | 25.13 | 3,00000000 | 77.6517
USIVE ENCARGOS SOCIAIS DESONERADOS
20060 | MAO-DE-OBRA DE ELETRICISTA DA CONSTRUCAO CIVIL, INCLUSIVE EN | H | 2 | 25.13 | 3,00000000 | 51.7678
CARGOS SOCIAIS DESONERADOS
20115 | MAO-DE-OBRA DE PEDREIRO, INCLUSIVE ENCARGOS SOCIAIS DESONERA | H | 5 | 25.13 | 3,00000000 | 129.4195
DOS
20132 | MAO-DE-OBRA DE SERVENTE DA CONSTRUCAO CIVIL, INCLUSIVE ENCAR | H | 5 | 18.17 | 3,00000000 | 93.5755
GOS SOCIAIS DESONERADOS
30246 | CONCRETO FCK 15MPA | M3 | 0.06 | 382.5919 |  | 22.9555
18.030.0001-0 | CONDICIONADOR DE AR TIPO SPLIT 9000 BTU'S COMPREENDENDO 1 CO | UN |  | 2048.67
NDENSADOR E 1 EVAPORADOR(VIDE INSTALACAO,ASSENTAMENTO E INTE
RLIGACOES FAMILIA 15.005).FORNECIMENTO
07776 | CONDICIONADOR DE AR TIPO SPLIT, DE 09.000BTU`S, COM 1 CONDEN | UN | 1 | 2048.67 |  | 2048.67
SADOR E 1 EVAPORADOR
18.030.0001-A | CONDICIONADOR DE AR TIPO SPLIT 9000 BTU'S COMPREENDENDO 1 CO | UN |  | 2048.67
NDENSADOR E 1 EVAPORADOR(VIDE INSTALACAO,ASSENTAMENTO E INTE
RLIGACOES FAMILIA 15.005).FORNECIMENTO
07776 | CONDICIONADOR DE AR TIPO SPLIT, DE 09.000BTU`S, COM 1 CONDEN | UN | 1 | 2048.67 |  | 2048.67
SADOR E 1 EVAPORADOR
18.030.0002-0 | CONDICIONADOR DE AR TIPO SPLIT 12000 BTU'S COMPREENDENDO 1 C | UN |  | 2227.58
ONDENSADOR E 1 EVAPORADOR(VIDE INSTALACAO,ASSENTAMENTO E INT
ERLIGACOES FAMILIA 15.005).FORNECIMENTO
07777 | CONDICIONADOR DE AR, TIPO SPLIT, 12.000BTU`S, COM 1 CONDENSA | UN | 1 | 2227.58 |  | 2227.58
DOR E 1 VAPORIZADOR
18.030.0002-A | CONDICIONADOR DE AR TIPO SPLIT 12000 BTU'S COMPREENDENDO 1 C | UN |  | 2227.58
ONDENSADOR E 1 EVAPORADOR(VIDE INSTALACAO,ASSENTAMENTO E INT
ERLIGACOES FAMILIA 15.005).FORNECIMENTO
07777 | CONDICIONADOR DE AR, TIPO SPLIT, 12.000BTU`S, COM 1 CONDENSA | UN | 1 | 2227.58 |  | 2227.58
DOR E 1 VAPORIZADOR
18.030.0003-0 | CONDICIONADOR DE AR TIPO SPLIT 18000 BTU'S COMPREENDENDO 1 C | UN |  | 3394.42
ONDENSADOR E 1 EVAPORADOR(VIDE INSTALACAO,ASSENTAMENTO E INT
ERLIGACOES FAMILIA 15.005).FORNECIMENTO
07778 | CONDICIONADOR DE AR TIPO SPLIT, DE 18.000BTU`S, COM 1 CONDEN | UN | 1 | 3394.42 |  | 3394.42
SADOR E 1 EVAPORADOR
18.030.0003-A | CONDICIONADOR DE AR TIPO SPLIT 18000 BTU'S COMPREENDENDO 1 C | UN |  | 3394.42
ONDENSADOR E 1 EVAPORADOR(VIDE INSTALACAO,ASSENTAMENTO E INT
ERLIGACOES FAMILIA 15.005).FORNECIMENTO
07778 | CONDICIONADOR DE AR TIPO SPLIT, DE 18.000BTU`S, COM 1 CONDEN | UN | 1 | 3394.42 |  | 3394.42
SADOR E 1 EVAPORADOR
18.030.0004-0 | CONDICIONADOR DE AR TIPO SPLIT 18000 BTU'S COMPREENDENDO 1 C | UN |  | 5319.05
ONDENSADOR E 2 EVAPORADORES(VIDE INSTALACAO,ASSENTAMENTO E I
NTERLIGACOES FAMILIA 15.005).FORNECIMENTO
07779 | CONDICIONADOR DE AR TIPO SPLIT, DE 18.000BTU`S, COM 1 CONDEN | UN | 1 | 5319.05 |  | 5319.05
SADOR E 2 EVAPORADORES DE 09.000BTU`S
18.030.0004-A | CONDICIONADOR DE AR TIPO SPLIT 18000 BTU'S COMPREENDENDO 1 C | UN |  | 5319.05
ONDENSADOR E 2 EVAPORADORES(VIDE INSTALACAO,ASSENTAMENTO E I
NTERLIGACOES FAMILIA 15.005).FORNECIMENTO
07779 | CONDICIONADOR DE AR TIPO SPLIT, DE 18.000BTU`S, COM 1 CONDEN | UN | 1 | 5319.05 |  | 5319.05
SADOR E 2 EVAPORADORES DE 09.000BTU`S
18.030.0005-0 | CONDICIONADOR DE AR TIPO SPLIT 24000 BTU'S COMPREENDENDO 1 C | UN |  | 4206.57
ONDENSADOR E 1 EVAPORADOR(VIDE INSTALACAO,ASSENTAMENTO E INT
ERLIGACOES FAMILIA 15.005).FORNECIMENTO
07780 | CONDICIONADOR DE AR TIPO SPLIT, DE 24.000BTU`S, COM 1 CONDEN | UN | 1 | 4206.57 |  | 4206.57
SADOR E 1 EVAPORADOR
18.030.0005-A | CONDICIONADOR DE AR TIPO SPLIT 24000 BTU'S COMPREENDENDO 1 C | UN |  | 4206.57
ONDENSADOR E 1 EVAPORADOR(VIDE INSTALACAO,ASSENTAMENTO E INT
ERLIGACOES FAMILIA 15.005).FORNECIMENTO
07780 | CONDICIONADOR DE AR TIPO SPLIT, DE 24.000BTU`S, COM 1 CONDEN | UN | 1 | 4206.57 |  | 4206.57
SADOR E 1 EVAPORADOR
18.030.0006-0 | CONDICIONADOR DE AR TIPO SPLIT 24000 BTU'S COMPREENDENDO 1 C | UN |  | 10381.47
ONDENSADOR E 2 EVAPORADORES(VIDE INSTALACAO,ASSENTAMENTO E I
NTERLIGACOES FAMILIA 15.005).FORNECIMENTO
07781 | CONDICIONADOR DE AR TIPO SPLIT, DE 24.000BTU`S, COM 1 CONDEN | UN | 1 | 10381.47 |  | 10381.47
SADOR E 2 EVAPORADORES DE 12.000BTU`S
18.030.0006-A | CONDICIONADOR DE AR TIPO SPLIT 24000 BTU'S COMPREENDENDO 1 C | UN |  | 10381.47
ONDENSADOR E 2 EVAPORADORES(VIDE INSTALACAO,ASSENTAMENTO E I
NTERLIGACOES FAMILIA 15.005).FORNECIMENTO
07781 | CONDICIONADOR DE AR TIPO SPLIT, DE 24.000BTU`S, COM 1 CONDEN | UN | 1 | 10381.47 |  | 10381.47
SADOR E 2 EVAPORADORES DE 12.000BTU`S
18.030.0007-0 | CONDICIONADOR DE AR TIPO SPLIT 30000 BTU'S COMPREENDENDO 1 C | UN |  | 5762.39
ONDENSADOR E 1 EVAPORADOR(VIDE INSTALACAO,ASSENTAMENTO E INT
ERLIGACOES FAMILIA 15.005).FORNECIMENTO
07782 | CONDICIONADOR DE AR TIPO SPLIT, DE 30.000BTU`S, COM 1 CONDEN | UN | 1 | 5762.39 |  | 5762.39
SADOR E 1 EVAPORADOR
18.030.0007-A | CONDICIONADOR DE AR TIPO SPLIT 30000 BTU'S COMPREENDENDO 1 C | UN |  | 5762.39
ONDENSADOR E 1 EVAPORADOR(VIDE INSTALACAO,ASSENTAMENTO E INT
ERLIGACOES FAMILIA 15.005).FORNECIMENTO
07782 | CONDICIONADOR DE AR TIPO SPLIT, DE 30.000BTU`S, COM 1 CONDEN | UN | 1 | 5762.39 |  | 5762.39
SADOR E 1 EVAPORADOR
18.030.0008-0 | CONDICIONADOR DE AR TIPO SPLIT 36000 BTU'S COMPREENDENDO 1 C | UN |  | 7589.55
ONDENSADOR E 1 EVAPORADOR(VIDE INSTALACAO,ASSENTAMENTO E IN
TERLIGACOES FAMILIA 15.005).FORNECIMENTO
07783 | CONDICIONADOR DE AR TIPO SPLIT, DE 36.000BTU`S, COM 1 CONDEN | UN | 1 | 7589.55 |  | 7589.55
SADOR E 1 EVAPORADOR
18.030.0008-A | CONDICIONADOR DE AR TIPO SPLIT 36000 BTU'S COMPREENDENDO 1 C | UN |  | 7589.55
ONDENSADOR E 1 EVAPORADOR(VIDE INSTALACAO,ASSENTAMENTO E IN
TERLIGACOES FAMILIA 15.005).FORNECIMENTO
07783 | CONDICIONADOR DE AR TIPO SPLIT, DE 36.000BTU`S, COM 1 CONDEN | UN | 1 | 7589.55 |  | 7589.55
SADOR E 1 EVAPORADOR
18.030.0009-0 | CONDICIONADOR DE AR TIPO SPLIT 48000 BTU'S COMPREENDENDO 1 C | UN |  | 10710.97
ONDENSADOR E 1 EVAPORADOR(VIDE INSTALACAO,ASSENTAMENTO E INT
ERLIGACOES FAMILIA 15.005).FORNECIMENTO
07784 | CONDICIONADOR DE AR TIPO SPLIT, DE 48.000BTU`S, COM 1 CONDEN | UN | 1 | 10710.97 |  | 10710.97
SADOR E 1 EVAPORADOR
18.030.0009-A | CONDICIONADOR DE AR TIPO SPLIT 48000 BTU'S COMPREENDENDO 1 C | UN |  | 10710.97
ONDENSADOR E 1 EVAPORADOR(VIDE INSTALACAO,ASSENTAMENTO E INT
ERLIGACOES FAMILIA 15.005).FORNECIMENTO
07784 | CONDICIONADOR DE AR TIPO SPLIT, DE 48.000BTU`S, COM 1 CONDEN | UN | 1 | 10710.97 |  | 10710.97
SADOR E 1 EVAPORADOR
18.030.0010-0 | CONDICIONADOR DE AR TIPO SPLIT 60000 BTU'S COMPREENDENDO 1 C | UN |  | 12349.05
ONDENSADOR E 1 EVAPORADOR(VIDE INSTALACAO,ASSENTAMENTO E INT
ERLIGACOES FAMILIA 15.005).FORNECIMENTO
07785 | CONDICIONADOR DE AR TIPO SPLIT, DE 60.000BTU`S, COM 1 CONDEN | UN | 1 | 12349.05 |  | 12349.05
SADOR E 1 EVAPORADOR
18.030.0010-A | CONDICIONADOR DE AR TIPO SPLIT 60000 BTU'S COMPREENDENDO 1 C | UN |  | 12349.05
ONDENSADOR E 1 EVAPORADOR(VIDE INSTALACAO,ASSENTAMENTO E INT
ERLIGACOES FAMILIA 15.005).FORNECIMENTO
07785 | CONDICIONADOR DE AR TIPO SPLIT, DE 60.000BTU`S, COM 1 CONDEN | UN | 1 | 12349.05 |  | 12349.05
SADOR E 1 EVAPORADOR
18.030.0100-0 | CORTINA DE AR COM DUAS VELOCIDADES,PARA VAO DE 1,50M.FORNECI | UN |  | 804.8
MENTO E COLOCACAO
3%-DESGASTE DE FERRAMENTAS E EPI
01983 | MAO-DE-OBRA DE ELETRICISTA DE CONSTRUCAOCIVIL, INCLUSIVE ENC | H | 0.1 | 27.92 | 3,00000000 | 2.8758
ARGOS SOCIAIS
01999 | MAO-DE-OBRA DE SERVENTE DA CONSTRUCAO CIVIL, INCLUSIVE ENCAR | H | 0.5 | 20.19 | 3,00000000 | 10.3979
GOS SOCIAIS
40054 | CORTINA DE AR COM DUAS VELOCIDADES, PARA VAO DE 1,50M | UN | 1 | 791.53 |  | 791.53
18.030.0100-A | CORTINA DE AR COM DUAS VELOCIDADES,PARA VAO DE 1,50M.FORNECI | UN |  | 803.47
MENTO E COLOCACAO
3%-DESGASTE DE FERRAMENTAS E EPI
20060 | MAO-DE-OBRA DE ELETRICISTA DA CONSTRUCAO CIVIL, INCLUSIVE EN | H | 0.1 | 25.13 | 3,00000000 | 2.5884
CARGOS SOCIAIS DESONERADOS
20132 | MAO-DE-OBRA DE SERVENTE DA CONSTRUCAO CIVIL, INCLUSIVE ENCAR | H | 0.5 | 18.17 | 3,00000000 | 9.3576
GOS SOCIAIS DESONERADOS
40054 | CORTINA DE AR COM DUAS VELOCIDADES, PARA VAO DE 1,50M | UN | 1 | 791.53 |  | 791.53
18.030.0200-0 | EQUIPAMENTO CHILLER (RESFRIADOR DE LIQUIDOS),CONDENSACAO A A | UN |  | 195781.25
R,REGIME DE TRABALHO (TEMPERATURA) 0,1°C (EVAPORADORA) E 45°
C (CONDENSADORA),COM CAPACIDADE DE 25TR.FORNECIMENTO E COLOC
ACAO
3%-DESGASTE DE FERRAMENTAS E EPI
01005 | CAMINHAO CARROC. FIXA, 7,5T (CF) | H | 13.6 | 83.4033 |  | 1134.2849
01006 | CAMINHAO CARROC. FIXA 7,5T (CI) | H | 3.4 | 67.6003 |  | 229.841
01918 | MAO DE OBRA DE MONTADOR ELETROMECANICO, INCLUSIVE ENCARGOS S | H | 10 | 28.21 | 3,00000000 | 290.563
OCIAIS
01975 | MAO-DE-OBRA DE MONTADOR A (MONTAGEM DE ESTRUTURAS METALICAS) | H | 145 | 30.07 | 3,00000000 | 4490.9545
, INCLUSIVE ENCARGOS SOCIAIS
01983 | MAO-DE-OBRA DE ELETRICISTA DE CONSTRUCAOCIVIL, INCLUSIVE ENC | H | 12.5 | 27.92 | 3,00000000 | 359.47
ARGOS SOCIAIS
01999 | MAO-DE-OBRA DE SERVENTE DA CONSTRUCAO CIVIL, INCLUSIVE ENCAR | H | 447.5 | 20.19 | 3,00000000 | 9306.0758
GOS SOCIAIS
02003 | GUINDAUTO 3,5T, ALCANCE 7,0M (CP) | H | 13.6 | 66.5814 |  | 905.507
02004 | GUINDAUTO 3,5T, ALCANCE 7,0M (CI) | H | 3.4 | 55.7677 |  | 189.6102
40104 | EQUIPAMENTO CHILLER (RESFRIADOR DE LIQUIDOS), CONDENSACAO A | UN | 1 | 178874.95 |  | 178874.95
AR, REGIME DE TRABALHO (TEMPERATURA) 0,1ºC (EVAP.) E 45ºC (C
OND.), 25TR
18.030.0200-A | EQUIPAMENTO CHILLER (RESFRIADOR DE LIQUIDOS),CONDENSACAO A A | UN |  | 194219.56
R,REGIME DE TRABALHO (TEMPERATURA) 0,1°C (EVAPORADORA) E 45°
C (CONDENSADORA),COM CAPACIDADE DE 25TR.FORNECIMENTO E COLOC
ACAO
3%-DESGASTE DE FERRAMENTAS E EPI
20060 | MAO-DE-OBRA DE ELETRICISTA DA CONSTRUCAO CIVIL, INCLUSIVE EN | H | 12.5 | 25.13 | 3,00000000 | 323.5488
CARGOS SOCIAIS DESONERADOS
20102 | MAO-DE-OBRA DE MONTADOR A (MONTAGEM DE ESTRUTURAS METALICAS) | H | 145 | 27.06 | 3,00000000 | 4041.411
, INCLUSIVE ENCARGOS SOCIAIS DESONERADOS
20104 | MAO DE OBRA DE MONTADOR ELETROMECANICO, INCLUSIVE ENCARGOS S | H | 10 | 25.39 | 3,00000000 | 261.517
OCIAIS DESONERADOS
20132 | MAO-DE-OBRA DE SERVENTE DA CONSTRUCAO CIVIL, INCLUSIVE ENCAR | H | 447.5 | 18.17 | 3,00000000 | 8375.0073
GOS SOCIAIS DESONERADOS
30415 | CAMINHAO CARROC. FIXA, 7,5T (CF) | H | 13.6 | 80.6133 |  | 1096.3409
30416 | CAMINHAO CARROC. FIXA 7,5T (CI) | H | 3.4 | 64.8103 |  | 220.355
30523 | GUINDAUTO 3,5T, ALCANCE 5,90M (CP) | H | 13.6 | 62.5414 |  | 850.563
30524 | GUINDAUTO 3,5T, ALCANCE 5,90M (CI) | H | 3.4 | 51.7277 |  | 175.8742
40104 | EQUIPAMENTO CHILLER (RESFRIADOR DE LIQUIDOS), CONDENSACAO A | UN | 1 | 178874.95 |  | 178874.95
AR, REGIME DE TRABALHO (TEMPERATURA) 0,1ºC (EVAP.) E 45ºC (C
OND.), 25TR
18.030.0202-0 | EQUIPAMENTO CHILLER (RESFRIADOR DE LIQUIDOS),CONDENSACAO A A | UN |  | 374002.94
R,REGIME DE TRABALHO (TEMPERATURA) 0,1°C (EVAPORADORA) E 45°
C (CONDENSADORA),COM CAPACIDADE DE 100TR.FORNECIMENTO E COLO
CACAO
3%-DESGASTE DE FERRAMENTAS E EPI
01005 | CAMINHAO CARROC. FIXA, 7,5T (CF) | H | 13.6 | 83.4033 |  | 1134.2849
01006 | CAMINHAO CARROC. FIXA 7,5T (CI) | H | 3.4 | 67.6003 |  | 229.841
01918 | MAO DE OBRA DE MONTADOR ELETROMECANICO, INCLUSIVE ENCARGOS S | H | 16 | 28.21 | 3,00000000 | 464.9008
OCIAIS
01975 | MAO-DE-OBRA DE MONTADOR A (MONTAGEM DE ESTRUTURAS METALICAS) | H | 232 | 30.07 | 3,00000000 | 7185.5272
, INCLUSIVE ENCARGOS SOCIAIS
01983 | MAO-DE-OBRA DE ELETRICISTA DE CONSTRUCAOCIVIL, INCLUSIVE ENC | H | 20 | 27.92 | 3,00000000 | 575.152
ARGOS SOCIAIS
01999 | MAO-DE-OBRA DE SERVENTE DA CONSTRUCAO CIVIL, INCLUSIVE ENCAR | H | 716 | 20.19 | 3,00000000 | 14889.7212
GOS SOCIAIS
02003 | GUINDAUTO 3,5T, ALCANCE 7,0M (CP) | H | 13.6 | 66.5814 |  | 905.507
02004 | GUINDAUTO 3,5T, ALCANCE 7,0M (CI) | H | 3.4 | 55.7677 |  | 189.6102
14000 | EQUIPAMENTO CHILLER (RESFRIADOR DE LIQUIDOS), CONDENSACAO A | UN | 1 | 348428.4 |  | 348428.4
AR, REGIME DE TRABALHO (TEMPERATURA) 0,1ºC (EVAP.) E 45ºC (C
OND), 100TR
18.030.0202-A | EQUIPAMENTO CHILLER (RESFRIADOR DE LIQUIDOS),CONDENSACAO A A | UN |  | 371573.9
R,REGIME DE TRABALHO (TEMPERATURA) 0,1°C (EVAPORADORA) E 45°
C (CONDENSADORA),COM CAPACIDADE DE 100TR.FORNECIMENTO E COLO
CACAO
3%-DESGASTE DE FERRAMENTAS E EPI
14000 | EQUIPAMENTO CHILLER (RESFRIADOR DE LIQUIDOS), CONDENSACAO A | UN | 1 | 348428.4 |  | 348428.4
AR, REGIME DE TRABALHO (TEMPERATURA) 0,1ºC (EVAP.) E 45ºC (C
OND), 100TR
20060 | MAO-DE-OBRA DE ELETRICISTA DA CONSTRUCAO CIVIL, INCLUSIVE EN | H | 20 | 25.13 | 3,00000000 | 517.678
CARGOS SOCIAIS DESONERADOS
20102 | MAO-DE-OBRA DE MONTADOR A (MONTAGEM DE ESTRUTURAS METALICAS) | H | 232 | 27.06 | 3,00000000 | 6466.2576
, INCLUSIVE ENCARGOS SOCIAIS DESONERADOS
20104 | MAO DE OBRA DE MONTADOR ELETROMECANICO, INCLUSIVE ENCARGOS S | H | 16 | 25.39 | 3,00000000 | 418.4272
OCIAIS DESONERADOS
20132 | MAO-DE-OBRA DE SERVENTE DA CONSTRUCAO CIVIL, INCLUSIVE ENCAR | H | 716 | 18.17 | 3,00000000 | 13400.0116
GOS SOCIAIS DESONERADOS
30415 | CAMINHAO CARROC. FIXA, 7,5T (CF) | H | 13.6 | 80.6133 |  | 1096.3409
30416 | CAMINHAO CARROC. FIXA 7,5T (CI) | H | 3.4 | 64.8103 |  | 220.355
30523 | GUINDAUTO 3,5T, ALCANCE 5,90M (CP) | H | 13.6 | 62.5414 |  | 850.563
30524 | GUINDAUTO 3,5T, ALCANCE 5,90M (CI) | H | 3.4 | 51.7277 |  | 175.8742
18.030.0204-0 | EQUIPAMENTO CHILLER (RESFRIADOR DE LIQUIDOS),CONDENSACAO A A | UN |  | 532781.82
R,REGIME DE TRABALHO (TEMPERATURA) 0,1°C (EVAPORADORA) E 45°
C (CONDENSADORA),COM CAPACIDADE DE 150TR.FORNECIMENTO E COLO
CACAO
3%-DESGASTE DE FERRAMENTAS E EPI
01005 | CAMINHAO CARROC. FIXA, 7,5T (CF) | H | 13.6 | 83.4033 |  | 1134.2849
01006 | CAMINHAO CARROC. FIXA 7,5T (CI) | H | 3.4 | 67.6003 |  | 229.841
01918 | MAO DE OBRA DE MONTADOR ELETROMECANICO, INCLUSIVE ENCARGOS S | H | 20 | 28.21 | 3,00000000 | 581.126
OCIAIS
01975 | MAO-DE-OBRA DE MONTADOR A (MONTAGEM DE ESTRUTURAS METALICAS) | H | 290 | 30.07 | 3,00000000 | 8981.909
, INCLUSIVE ENCARGOS SOCIAIS
01983 | MAO-DE-OBRA DE ELETRICISTA DE CONSTRUCAOCIVIL, INCLUSIVE ENC | H | 25 | 27.92 | 3,00000000 | 718.94
ARGOS SOCIAIS
01999 | MAO-DE-OBRA DE SERVENTE DA CONSTRUCAO CIVIL, INCLUSIVE ENCAR | H | 895 | 20.19 | 3,00000000 | 18612.1515
GOS SOCIAIS
02003 | GUINDAUTO 3,5T, ALCANCE 7,0M (CP) | H | 13.6 | 66.5814 |  | 905.507
02004 | GUINDAUTO 3,5T, ALCANCE 7,0M (CI) | H | 3.4 | 55.7677 |  | 189.6102
14001 | EQUIPAMENTO CHILLER (RESFRIADOR DE LIQUIDOS), CONDENSACAO A | UN | 1 | 501428.46 |  | 501428.46
AR, REGIME DE TRABALHO (TEMPERATURA) 0,1ºC (EVAP.) E 45ºC (C
OND.), 150TR
18.030.0204-A | EQUIPAMENTO CHILLER (RESFRIADOR DE LIQUIDOS),CONDENSACAO A A | UN |  | 529774.56
R,REGIME DE TRABALHO (TEMPERATURA) 0,1°C (EVAPORADORA) E 45°
C (CONDENSADORA),COM CAPACIDADE DE 150TR.FORNECIMENTO E COLO
CACAO
3%-DESGASTE DE FERRAMENTAS E EPI
14001 | EQUIPAMENTO CHILLER (RESFRIADOR DE LIQUIDOS), CONDENSACAO A | UN | 1 | 501428.46 |  | 501428.46
AR, REGIME DE TRABALHO (TEMPERATURA) 0,1ºC (EVAP.) E 45ºC (C
OND.), 150TR
20060 | MAO-DE-OBRA DE ELETRICISTA DA CONSTRUCAO CIVIL, INCLUSIVE EN | H | 25 | 25.13 | 3,00000000 | 647.0975
CARGOS SOCIAIS DESONERADOS
20102 | MAO-DE-OBRA DE MONTADOR A (MONTAGEM DE ESTRUTURAS METALICAS) | H | 290 | 27.06 | 3,00000000 | 8082.822
, INCLUSIVE ENCARGOS SOCIAIS DESONERADOS
20104 | MAO DE OBRA DE MONTADOR ELETROMECANICO, INCLUSIVE ENCARGOS S | H | 20 | 25.39 | 3,00000000 | 523.034
OCIAIS DESONERADOS
20132 | MAO-DE-OBRA DE SERVENTE DA CONSTRUCAO CIVIL, INCLUSIVE ENCAR | H | 895 | 18.17 | 3,00000000 | 16750.0145
GOS SOCIAIS DESONERADOS
30415 | CAMINHAO CARROC. FIXA, 7,5T (CF) | H | 13.6 | 80.6133 |  | 1096.3409
30416 | CAMINHAO CARROC. FIXA 7,5T (CI) | H | 3.4 | 64.8103 |  | 220.355
30523 | GUINDAUTO 3,5T, ALCANCE 5,90M (CP) | H | 13.6 | 62.5414 |  | 850.563
30524 | GUINDAUTO 3,5T, ALCANCE 5,90M (CI) | H | 3.4 | 51.7277 |  | 175.8742
18.030.0206-0 | EQUIPAMENTO CHILLER (RESFRIADOR DE LIQUIDOS),CONDENSACAO A A | UN |  | 644237.07
R,REGIME DE TRABALHO (TEMPERATURA) 0,1°C (EVAPORADORA) E 45°
C (CONDENSADORA),COM CAPACIDADE DE 200TR.FORNECIMENTO E COLO
CACAO
3%-DESGASTE DE FERRAMENTAS E EPI
01005 | CAMINHAO CARROC. FIXA, 7,5T (CF) | H | 13.6 | 83.4033 |  | 1134.2849
01006 | CAMINHAO CARROC. FIXA 7,5T (CI) | H | 3.4 | 67.6003 |  | 229.841
01918 | MAO DE OBRA DE MONTADOR ELETROMECANICO, INCLUSIVE ENCARGOS S | H | 21 | 28.21 | 3,00000000 | 610.1823
OCIAIS
01975 | MAO-DE-OBRA DE MONTADOR A (MONTAGEM DE ESTRUTURAS METALICAS) | H | 309 | 30.07 | 3,00000000 | 9570.3789
, INCLUSIVE ENCARGOS SOCIAIS
01983 | MAO-DE-OBRA DE ELETRICISTA DE CONSTRUCAOCIVIL, INCLUSIVE ENC | H | 26.5 | 27.92 | 3,00000000 | 762.0764
ARGOS SOCIAIS
01999 | MAO-DE-OBRA DE SERVENTE DA CONSTRUCAO CIVIL, INCLUSIVE ENCAR | H | 954.5 | 20.19 | 3,00000000 | 19849.4957
GOS SOCIAIS
02003 | GUINDAUTO 3,5T, ALCANCE 7,0M (CP) | H | 13.6 | 66.5814 |  | 905.507
02004 | GUINDAUTO 3,5T, ALCANCE 7,0M (CI) | H | 3.4 | 55.7677 |  | 189.6102
14122 | EQUIPAMENTO CHILLER (RESFRIADOR DE LIQUIDOS), CONDENSACAO A | UN | 1 | 610985.7 |  | 610985.7
AR, REGIME DE TRABALHO (TEMPERATURA) 0,1ºC (EVAP.) E 45ºC (C
OND.), 200TR
18.030.0206-A | EQUIPAMENTO CHILLER (RESFRIADOR DE LIQUIDOS),CONDENSACAO A A | UN |  | 641039.89
R,REGIME DE TRABALHO (TEMPERATURA) 0,1°C (EVAPORADORA) E 45°
C (CONDENSADORA),COM CAPACIDADE DE 200TR.FORNECIMENTO E COLO
CACAO
3%-DESGASTE DE FERRAMENTAS E EPI
14122 | EQUIPAMENTO CHILLER (RESFRIADOR DE LIQUIDOS), CONDENSACAO A | UN | 1 | 610985.7 |  | 610985.7
AR, REGIME DE TRABALHO (TEMPERATURA) 0,1ºC (EVAP.) E 45ºC (C
OND.), 200TR
20060 | MAO-DE-OBRA DE ELETRICISTA DA CONSTRUCAO CIVIL, INCLUSIVE EN | H | 26.5 | 25.13 | 3,00000000 | 685.9233
CARGOS SOCIAIS DESONERADOS
20102 | MAO-DE-OBRA DE MONTADOR A (MONTAGEM DE ESTRUTURAS METALICAS) | H | 309 | 27.06 | 3,00000000 | 8612.3862
, INCLUSIVE ENCARGOS SOCIAIS DESONERADOS
20104 | MAO DE OBRA DE MONTADOR ELETROMECANICO, INCLUSIVE ENCARGOS S | H | 21 | 25.39 | 3,00000000 | 549.1857
OCIAIS DESONERADOS
20132 | MAO-DE-OBRA DE SERVENTE DA CONSTRUCAO CIVIL, INCLUSIVE ENCAR | H | 954.5 | 18.17 | 3,00000000 | 17863.563
GOS SOCIAIS DESONERADOS
30415 | CAMINHAO CARROC. FIXA, 7,5T (CF) | H | 13.6 | 80.6133 |  | 1096.3409
30416 | CAMINHAO CARROC. FIXA 7,5T (CI) | H | 3.4 | 64.8103 |  | 220.355
30523 | GUINDAUTO 3,5T, ALCANCE 5,90M (CP) | H | 13.6 | 62.5414 |  | 850.563
30524 | GUINDAUTO 3,5T, ALCANCE 5,90M (CI) | H | 3.4 | 51.7277 |  | 175.8742
18.030.0250-0 | EQUIPAMENTO FAN-COIL,PARA TRATAMENTO DE AR,EM CONCEITO MODUL | UN |  | 18552.3
AR,COM CAPACIDADE DE 6TR.FORNECIMENTO E COLOCACAO
3%-DESGASTE DE FERRAMENTAS E EPI
01975 | MAO-DE-OBRA DE MONTADOR A (MONTAGEM DE ESTRUTURAS METALICAS) | H | 35 | 30.07 | 3,00000000 | 1084.0235
, INCLUSIVE ENCARGOS SOCIAIS
01983 | MAO-DE-OBRA DE ELETRICISTA DE CONSTRUCAOCIVIL, INCLUSIVE ENC | H | 5 | 27.92 | 3,00000000 | 143.788
ARGOS SOCIAIS
01999 | MAO-DE-OBRA DE SERVENTE DA CONSTRUCAO CIVIL, INCLUSIVE ENCAR | H | 110 | 20.19 | 3,00000000 | 2287.527
GOS SOCIAIS
40105 | EQUIPAMENTO FAN-COIL, PARA TRATAMENTO DE AR, EM CONCEITO MOD | UN | 1 | 15036.97 |  | 15036.97
ULAR, COM CAPACIDADE DE 6TR
18.030.0250-A | EQUIPAMENTO FAN-COIL,PARA TRATAMENTO DE AR,EM CONCEITO MODUL | UN |  | 18200.56
AR,COM CAPACIDADE DE 6TR.FORNECIMENTO E COLOCACAO
3%-DESGASTE DE FERRAMENTAS E EPI
20060 | MAO-DE-OBRA DE ELETRICISTA DA CONSTRUCAO CIVIL, INCLUSIVE EN | H | 5 | 25.13 | 3,00000000 | 129.4195
CARGOS SOCIAIS DESONERADOS
20102 | MAO-DE-OBRA DE MONTADOR A (MONTAGEM DE ESTRUTURAS METALICAS) | H | 35 | 27.06 | 3,00000000 | 975.513
, INCLUSIVE ENCARGOS SOCIAIS DESONERADOS
20132 | MAO-DE-OBRA DE SERVENTE DA CONSTRUCAO CIVIL, INCLUSIVE ENCAR | H | 110 | 18.17 | 3,00000000 | 2058.661
GOS SOCIAIS DESONERADOS
40105 | EQUIPAMENTO FAN-COIL, PARA TRATAMENTO DE AR, EM CONCEITO MOD | UN | 1 | 15036.97 |  | 15036.97
ULAR, COM CAPACIDADE DE 6TR
18.030.0252-0 | EQUIPAMENTO FAN-COIL,PARA TRATAMENTO DE AR,EM CONCEITO MODUL | UN |  | 27004.84
AR,COM CAPACIDADE DE 10TR.FORNECIMENTO E COLOCACAO
3%-DESGASTE DE FERRAMENTAS E EPI
01005 | CAMINHAO CARROC. FIXA, 7,5T (CF) | H | 2.4 | 83.4033 |  | 200.1679
01006 | CAMINHAO CARROC. FIXA 7,5T (CI) | H | 0.6 | 67.6003 |  | 40.5602
01975 | MAO-DE-OBRA DE MONTADOR A (MONTAGEM DE ESTRUTURAS METALICAS) | H | 35 | 30.07 | 3,00000000 | 1084.0235
, INCLUSIVE ENCARGOS SOCIAIS
01983 | MAO-DE-OBRA DE ELETRICISTA DE CONSTRUCAOCIVIL, INCLUSIVE ENC | H | 5 | 27.92 | 3,00000000 | 143.788
ARGOS SOCIAIS
01999 | MAO-DE-OBRA DE SERVENTE DA CONSTRUCAO CIVIL, INCLUSIVE ENCAR | H | 110 | 20.19 | 3,00000000 | 2287.527
GOS SOCIAIS
02003 | GUINDAUTO 3,5T, ALCANCE 7,0M (CP) | H | 2.4 | 66.5814 |  | 159.7954
02004 | GUINDAUTO 3,5T, ALCANCE 7,0M (CI) | H | 0.6 | 55.7677 |  | 33.4606
40106 | EQUIPAMENTO FAN-COIL, PARA TRATAMENTO DEAR, EM CONCEITO MODU | UN | 1 | 23055.52 |  | 23055.52
LAR, COM CAPACIDADE DE 10TR
18.030.0252-A | EQUIPAMENTO FAN-COIL,PARA TRATAMENTO DE AR,EM CONCEITO MODUL | UN |  | 26632.6
AR,COM CAPACIDADE DE 10TR.FORNECIMENTO E COLOCACAO
3%-DESGASTE DE FERRAMENTAS E EPI
20060 | MAO-DE-OBRA DE ELETRICISTA DA CONSTRUCAO CIVIL, INCLUSIVE EN | H | 5 | 25.13 | 3,00000000 | 129.4195
CARGOS SOCIAIS DESONERADOS
20102 | MAO-DE-OBRA DE MONTADOR A (MONTAGEM DE ESTRUTURAS METALICAS) | H | 35 | 27.06 | 3,00000000 | 975.513
, INCLUSIVE ENCARGOS SOCIAIS DESONERADOS
20132 | MAO-DE-OBRA DE SERVENTE DA CONSTRUCAO CIVIL, INCLUSIVE ENCAR | H | 110 | 18.17 | 3,00000000 | 2058.661
GOS SOCIAIS DESONERADOS
30415 | CAMINHAO CARROC. FIXA, 7,5T (CF) | H | 2.4 | 80.6133 |  | 193.4719
30416 | CAMINHAO CARROC. FIXA 7,5T (CI) | H | 0.6 | 64.8103 |  | 38.8862
30523 | GUINDAUTO 3,5T, ALCANCE 5,90M (CP) | H | 2.4 | 62.5414 |  | 150.0994
30524 | GUINDAUTO 3,5T, ALCANCE 5,90M (CI) | H | 0.6 | 51.7277 |  | 31.0366
40106 | EQUIPAMENTO FAN-COIL, PARA TRATAMENTO DEAR, EM CONCEITO MODU | UN | 1 | 23055.52 |  | 23055.52
LAR, COM CAPACIDADE DE 10TR
18.030.0254-0 | EQUIPAMENTO FAN-COIL,PARA TRATAMENTO DE AR,EM CONCEITO MODUL | UN |  | 78800.59
AR,COM CAPACIDADE DE 40TR.FORNECIMENTO E COLOCACAO
3%-DESGASTE DE FERRAMENTAS E EPI
01005 | CAMINHAO CARROC. FIXA, 7,5T (CF) | H | 3.2 | 83.4033 |  | 266.8906
01006 | CAMINHAO CARROC. FIXA 7,5T (CI) | H | 0.8 | 67.6003 |  | 54.0802
01975 | MAO-DE-OBRA DE MONTADOR A (MONTAGEM DE ESTRUTURAS METALICAS) | H | 80 | 30.07 | 3,00000000 | 2477.768
, INCLUSIVE ENCARGOS SOCIAIS
01983 | MAO-DE-OBRA DE ELETRICISTA DE CONSTRUCAOCIVIL, INCLUSIVE ENC | H | 4 | 27.92 | 3,00000000 | 115.0304
ARGOS SOCIAIS
01999 | MAO-DE-OBRA DE SERVENTE DA CONSTRUCAO CIVIL, INCLUSIVE ENCAR | H | 244 | 20.19 | 3,00000000 | 5074.1508
GOS SOCIAIS
02003 | GUINDAUTO 3,5T, ALCANCE 7,0M (CP) | H | 3.2 | 66.5814 |  | 213.0605
02004 | GUINDAUTO 3,5T, ALCANCE 7,0M (CI) | H | 0.8 | 55.7677 |  | 44.6142
40107 | EQUIPAMENTO FAN-COIL, PARA TRATAMENTO DE AR, EM CONCEITO MOD | UN | 1 | 70555 |  | 70555
ULAR, COM CAPACIDADE DE 40TR
18.030.0254-A | EQUIPAMENTO FAN-COIL,PARA TRATAMENTO DE AR,EM CONCEITO MODUL | UN |  | 78006.08
AR,COM CAPACIDADE DE 40TR.FORNECIMENTO E COLOCACAO
3%-DESGASTE DE FERRAMENTAS E EPI
20060 | MAO-DE-OBRA DE ELETRICISTA DA CONSTRUCAO CIVIL, INCLUSIVE EN | H | 4 | 25.13 | 3,00000000 | 103.5356
CARGOS SOCIAIS DESONERADOS
20102 | MAO-DE-OBRA DE MONTADOR A (MONTAGEM DE ESTRUTURAS METALICAS) | H | 80 | 27.06 | 3,00000000 | 2229.744
, INCLUSIVE ENCARGOS SOCIAIS DESONERADOS
20132 | MAO-DE-OBRA DE SERVENTE DA CONSTRUCAO CIVIL, INCLUSIVE ENCAR | H | 244 | 18.17 | 3,00000000 | 4566.4844
GOS SOCIAIS DESONERADOS
30415 | CAMINHAO CARROC. FIXA, 7,5T (CF) | H | 3.2 | 80.6133 |  | 257.9626
30416 | CAMINHAO CARROC. FIXA 7,5T (CI) | H | 0.8 | 64.8103 |  | 51.8482
30523 | GUINDAUTO 3,5T, ALCANCE 5,90M (CP) | H | 3.2 | 62.5414 |  | 200.1325
30524 | GUINDAUTO 3,5T, ALCANCE 5,90M (CI) | H | 0.8 | 51.7277 |  | 41.3822
40107 | EQUIPAMENTO FAN-COIL, PARA TRATAMENTO DE AR, EM CONCEITO MOD | UN | 1 | 70555 |  | 70555
ULAR, COM CAPACIDADE DE 40TR
18.030.0256-0 | EQUIPAMENTO FAN-COIL,PARA TRATAMENTO DE AR,EM CONCEITO MODUL | UN |  | 96463.3
AR,COM CAPACIDADE DE 50TR.FORNECIMENTO E COLOCACAO
3%-DESGASTE DE FERRAMENTAS E EPI
01005 | CAMINHAO CARROC. FIXA, 7,5T (CF) | H | 3.2 | 83.4033 |  | 266.8906
01006 | CAMINHAO CARROC. FIXA 7,5T (CI) | H | 0.8 | 67.6003 |  | 54.0802
01975 | MAO-DE-OBRA DE MONTADOR A (MONTAGEM DE ESTRUTURAS METALICAS) | H | 95 | 30.07 | 3,00000000 | 2942.3495
, INCLUSIVE ENCARGOS SOCIAIS
01983 | MAO-DE-OBRA DE ELETRICISTA DE CONSTRUCAOCIVIL, INCLUSIVE ENC | H | 10 | 27.92 | 3,00000000 | 287.576
ARGOS SOCIAIS
01999 | MAO-DE-OBRA DE SERVENTE DA CONSTRUCAO CIVIL, INCLUSIVE ENCAR | H | 295 | 20.19 | 3,00000000 | 6134.7315
GOS SOCIAIS
02003 | GUINDAUTO 3,5T, ALCANCE 7,0M (CP) | H | 3.2 | 66.5814 |  | 213.0605
02004 | GUINDAUTO 3,5T, ALCANCE 7,0M (CI) | H | 0.8 | 55.7677 |  | 44.6142
40108 | EQUIPAMENTO FAN-COIL, PARA TRATAMENTO DE AR, EM CONCEITO MOD | UN | 1 | 86520 |  | 86520
ULAR, COM CAPACIDADE DE 50TR
18.030.0256-A | EQUIPAMENTO FAN-COIL,PARA TRATAMENTO DE AR,EM CONCEITO MODUL | UN |  | 95498.93
AR,COM CAPACIDADE DE 50TR.FORNECIMENTO E COLOCACAO
3%-DESGASTE DE FERRAMENTAS E EPI
20060 | MAO-DE-OBRA DE ELETRICISTA DA CONSTRUCAO CIVIL, INCLUSIVE EN | H | 10 | 25.13 | 3,00000000 | 258.839
CARGOS SOCIAIS DESONERADOS
20102 | MAO-DE-OBRA DE MONTADOR A (MONTAGEM DE ESTRUTURAS METALICAS) | H | 95 | 27.06 | 3,00000000 | 2647.821
, INCLUSIVE ENCARGOS SOCIAIS DESONERADOS
20132 | MAO-DE-OBRA DE SERVENTE DA CONSTRUCAO CIVIL, INCLUSIVE ENCAR | H | 295 | 18.17 | 3,00000000 | 5520.9545
GOS SOCIAIS DESONERADOS
30415 | CAMINHAO CARROC. FIXA, 7,5T (CF) | H | 3.2 | 80.6133 |  | 257.9626
30416 | CAMINHAO CARROC. FIXA 7,5T (CI) | H | 0.8 | 64.8103 |  | 51.8482
30523 | GUINDAUTO 3,5T, ALCANCE 5,90M (CP) | H | 3.2 | 62.5414 |  | 200.1325
30524 | GUINDAUTO 3,5T, ALCANCE 5,90M (CI) | H | 0.8 | 51.7277 |  | 41.3822
40108 | EQUIPAMENTO FAN-COIL, PARA TRATAMENTO DE AR, EM CONCEITO MOD | UN | 1 | 86520 |  | 86520
ULAR, COM CAPACIDADE DE 50TR
18.031.0010-0 | GELADEIRA TIPO COMERCIAL,COM 4 PORTAS EM SERVICO E 25 PES CU | UN |  | 12356.9
BICOS UTILIZAVEIS,REVESTIDA EXTERNAMENTE EM ACO INOXIDAVEL,C
OM UNIDADE FRIGORIFICA ACIONADA POR MOTOR DE 0,5CV.FORNECIME
NTO
02479 | GELADEIRA COMERCIAL 4 PORTAS, CAPAC.APROX.1250 LITROS, REVES | UN | 1 | 12356.9 |  | 12356.9
T.INTERNA E EXTERNAMENTE EM ACO INOXID.FRIGOR.MOTOR 1/2"HP
18.031.0010-A | GELADEIRA TIPO COMERCIAL,COM 4 PORTAS EM SERVICO E 25 PES CU | UN |  | 12356.9
BICOS UTILIZAVEIS,REVESTIDA EXTERNAMENTE EM ACO INOXIDAVEL,C
OM UNIDADE FRIGORIFICA ACIONADA POR MOTOR DE 0,5CV.FORNECIME
NTO
02479 | GELADEIRA COMERCIAL 4 PORTAS, CAPAC.APROX.1250 LITROS, REVES | UN | 1 | 12356.9 |  | 12356.9
T.INTERNA E EXTERNAMENTE EM ACO INOXID.FRIGOR.MOTOR 1/2"HP
18.031.0015-0 | FREEZER HORIZONTAL,EM CHAPA DE ACO PINTADO,TAMPA UNICA,CAPAC | UN |  | 2316.57
IDADE APROXIMADA DE 300L.FORNECIMENTO
05464 | FREEZER HORIZONTAL, DE 310 LITROS | UN | 1 | 2316.57 |  | 2316.57
18.031.0015-A | FREEZER HORIZONTAL,EM CHAPA DE ACO PINTADO,TAMPA UNICA,CAPAC | UN |  | 2316.57
IDADE APROXIMADA DE 300L.FORNECIMENTO
05464 | FREEZER HORIZONTAL, DE 310 LITROS | UN | 1 | 2316.57 |  | 2316.57
18.031.0016-0 | FREEZER HORIZONTAL,EM CHAPA DE ACO PINTADO,COM 2 TAMPAS,CAPA | UN |  | 3154.58
CIDADE APROXIMADA DE 400L.FORNECIMENTO
07060 | FREEZER HORIZONTAL, DE 400 A 440 LITROS, COM 2 TAMPAS | UN | 1 | 3154.58 |  | 3154.58
18.031.0016-A | FREEZER HORIZONTAL,EM CHAPA DE ACO PINTADO,COM 2 TAMPAS,CAPA | UN |  | 3154.58
CIDADE APROXIMADA DE 400L.FORNECIMENTO
07060 | FREEZER HORIZONTAL, DE 400 A 440 LITROS, COM 2 TAMPAS | UN | 1 | 3154.58 |  | 3154.58
18.031.0030-0 | PORTA FRIGORIFICA GIRATORIA PARA RESFRIADOS,MEDINDO APROXIMA | UN |  | 2061.07
DAMENTE (800X1800)MM,REVESTIDA INTERNA E EXTERNAMENTE EM CHA
PA DE ACO PRE-PINTADO,NUCLEO ISOLANTE EM POLIURETANO COM APR
OXIMADAMENTE 60MM DE ESPESSURA, COM TRES BATENTES E FERRAGEN
S GIRATORIAS EM ACO INOXIDAVEL.FORNECIMENTO E COLOCACAO
3%-DESGASTE DE FERRAMENTAS E EPI
01967 | MAO-DE-OBRA DE CARPINTEIRO DE ESQUADRIASDE MADEIRA INCLUSIVE | H | 4 | 30.07 | 3,00000000 | 123.8884
ENCARGOS SOCIAIS
01999 | MAO-DE-OBRA DE SERVENTE DA CONSTRUCAO CIVIL, INCLUSIVE ENCAR | H | 4 | 20.19 | 3,00000000 | 83.1828
GOS SOCIAIS
40134 | PORTA FRIGORIFICA,GIRATORIA,(800X1800)MM,REVESTIDA INT/EXT C | UN | 1 | 1854 |  | 1854
HAPA ACO PRE-PINTADO,NUCLEO ISOLANTE POLIURETANO 60MM ESP.(R
ESFRIADOS),C/TRES BATENTES/FER.ACO INOX
18.031.0030-A | PORTA FRIGORIFICA GIRATORIA PARA RESFRIADOS,MEDINDO APROXIMA | UN |  | 2040.34
DAMENTE (800X1800)MM,REVESTIDA INTERNA E EXTERNAMENTE EM CHA
PA DE ACO PRE-PINTADO,NUCLEO ISOLANTE EM POLIURETANO COM APR
OXIMADAMENTE 60MM DE ESPESSURA, COM TRES BATENTES E FERRAGEN
S GIRATORIAS EM ACO INOXIDAVEL.FORNECIMENTO E COLOCACAO
3%-DESGASTE DE FERRAMENTAS E EPI
20045 | MAO-DE-OBRA DE CARPINTEIRO DE ESQUADRIAS DE MADEIRA, INCLUSI | H | 4 | 27.06 | 3,00000000 | 111.4872
VE ENCARGOS SOCIAIS DESONERADOS
20132 | MAO-DE-OBRA DE SERVENTE DA CONSTRUCAO CIVIL, INCLUSIVE ENCAR | H | 4 | 18.17 | 3,00000000 | 74.8604
GOS SOCIAIS DESONERADOS
40134 | PORTA FRIGORIFICA,GIRATORIA,(800X1800)MM,REVESTIDA INT/EXT C | UN | 1 | 1854 |  | 1854
HAPA ACO PRE-PINTADO,NUCLEO ISOLANTE POLIURETANO 60MM ESP.(R
ESFRIADOS),C/TRES BATENTES/FER.ACO INOX
18.031.0035-0 | PORTA FRIGORIFICA GIRATORIA PARA CONGELADOS,MEDINDO APROXIMA | UN |  | 2215.57
DAMENTE (800X1800)MM,REVESTIDA INTERNA E EXTERNAMENTE EM CHA
PA DE ACO PRE-PINTADO,NUCLEO ISOLANTE EM POLIURETANO COM APR
OXIMADAMENTE 80MM DE ESPESSURA,COM TRES BATENTES E FERRAGENS
GIRATORIAS EM ACO INOXIDAVEL.FORNECIMENTO E COLOCACAO
3%-DESGASTE DE FERRAMENTAS E EPI
01967 | MAO-DE-OBRA DE CARPINTEIRO DE ESQUADRIASDE MADEIRA INCLUSIVE | H | 4 | 30.07 | 3,00000000 | 123.8884
ENCARGOS SOCIAIS
01999 | MAO-DE-OBRA DE SERVENTE DA CONSTRUCAO CIVIL, INCLUSIVE ENCAR | H | 4 | 20.19 | 3,00000000 | 83.1828
GOS SOCIAIS
40135 | PORTA FRIGORIFICA,GIRATORIA,(800X1800)MM,REVESTIDA INT/EXT C | UN | 1 | 2008.5 |  | 2008.5
HAPA ACO PRE-PINTADO,NUCLEO ISOLANTE POLIURETANO 80MM ESP.(C
ONGELADOS),C/TRES BATENTES/FER.ACO INOX
18.031.0035-A | PORTA FRIGORIFICA GIRATORIA PARA CONGELADOS,MEDINDO APROXIMA | UN |  | 2194.84
DAMENTE (800X1800)MM,REVESTIDA INTERNA E EXTERNAMENTE EM CHA
PA DE ACO PRE-PINTADO,NUCLEO ISOLANTE EM POLIURETANO COM APR
OXIMADAMENTE 80MM DE ESPESSURA,COM TRES BATENTES E FERRAGENS
GIRATORIAS EM ACO INOXIDAVEL.FORNECIMENTO E COLOCACAO
3%-DESGASTE DE FERRAMENTAS E EPI
20045 | MAO-DE-OBRA DE CARPINTEIRO DE ESQUADRIAS DE MADEIRA, INCLUSI | H | 4 | 27.06 | 3,00000000 | 111.4872
VE ENCARGOS SOCIAIS DESONERADOS
20132 | MAO-DE-OBRA DE SERVENTE DA CONSTRUCAO CIVIL, INCLUSIVE ENCAR | H | 4 | 18.17 | 3,00000000 | 74.8604
GOS SOCIAIS DESONERADOS
40135 | PORTA FRIGORIFICA,GIRATORIA,(800X1800)MM,REVESTIDA INT/EXT C | UN | 1 | 2008.5 |  | 2008.5
HAPA ACO PRE-PINTADO,NUCLEO ISOLANTE POLIURETANO 80MM ESP.(C
ONGELADOS),C/TRES BATENTES/FER.ACO INOX
18.032.0012-0 | EXTINTOR DE INCENDIO PORTATIL,COM CARGA DE AGUA-PRESSURIZADA | UN |  | 194.26
(AP),CLASSE A,DE 10L,INCLUSIVE SUPORTE DE PAREDE,CONFORME A
BNT NBR 12693.FORNECIMENTO E COLOCACAO
3%-DESGASTE DE FERRAMENTAS E EPI
01968 | MAO-DE-OBRA DE PEDREIRO, INCLUSIVE ENCARGOS SOCIAIS | H | 0.5 | 27.92 | 3,00000000 | 14.3788
01999 | MAO-DE-OBRA DE SERVENTE DA CONSTRUCAO CIVIL, INCLUSIVE ENCAR | H | 0.5 | 20.19 | 3,00000000 | 10.3979
GOS SOCIAIS
05883 | BUCHA DE NYLON, TIPO S-08 | UN | 2 | 0.0397 |  | 0.0794
05909 | PARAFUSO FERRO, ROSCA SOBERBA, CABECA CHATA, DE (5,5X50)MM | UN | 2 | 0.2967 |  | 0.5934
07064 | EXTINTOR DE INCENDIO PORTATIL, COM CARGA DE AGUA PRESSURIZAD | UN | 1 | 164.85 |  | 164.85
A (AP), CLASSE A, DE 10 LITROS, CONFORME ABNT NBR 12693
14913 | SUPORTE DE PAREDE PARA EXTINTOR DE INCENDIO PORTATIL, EM ACO | UN | 1 | 3.97 |  | 3.97
GALVANIZADO
18.032.0012-A | EXTINTOR DE INCENDIO PORTATIL,COM CARGA DE AGUA-PRESSURIZADA | UN |  | 191.79
(AP),CLASSE A,DE 10L,INCLUSIVE SUPORTE DE PAREDE,CONFORME A
BNT NBR 12693.FORNECIMENTO E COLOCACAO
3%-DESGASTE DE FERRAMENTAS E EPI
05883 | BUCHA DE NYLON, TIPO S-08 | UN | 2 | 0.0397 |  | 0.0794
05909 | PARAFUSO FERRO, ROSCA SOBERBA, CABECA CHATA, DE (5,5X50)MM | UN | 2 | 0.2967 |  | 0.5934
07064 | EXTINTOR DE INCENDIO PORTATIL, COM CARGA DE AGUA PRESSURIZAD | UN | 1 | 164.85 |  | 164.85
A (AP), CLASSE A, DE 10 LITROS, CONFORME ABNT NBR 12693
14913 | SUPORTE DE PAREDE PARA EXTINTOR DE INCENDIO PORTATIL, EM ACO | UN | 1 | 3.97 |  | 3.97
GALVANIZADO
20115 | MAO-DE-OBRA DE PEDREIRO, INCLUSIVE ENCARGOS SOCIAIS DESONERA | H | 0.5 | 25.13 | 3,00000000 | 12.942
DOS
20132 | MAO-DE-OBRA DE SERVENTE DA CONSTRUCAO CIVIL, INCLUSIVE ENCAR | H | 0.5 | 18.17 | 3,00000000 | 9.3576
GOS SOCIAIS DESONERADOS
18.032.0014-0 | EXTINTOR DE INCENDIO EQUIPADO SOBRERRODAS,COM CARGA DE DIOXI | UN |  | 1677.08
DO DE CARBONO (CO2),CLASSE BC,DE 10KG,CONFORME ABNT NBR 1269
3.FORNECIMENTO E COLOCACAO
3%-DESGASTE DE FERRAMENTAS E EPI
01968 | MAO-DE-OBRA DE PEDREIRO, INCLUSIVE ENCARGOS SOCIAIS | H | 0.5 | 27.92 | 3,00000000 | 14.3788
01999 | MAO-DE-OBRA DE SERVENTE DA CONSTRUCAO CIVIL, INCLUSIVE ENCAR | H | 0.5 | 20.19 | 3,00000000 | 10.3979
GOS SOCIAIS
05883 | BUCHA DE NYLON, TIPO S-08 | UN | 2 | 0.0397 |  | 0.0794
05909 | PARAFUSO FERRO, ROSCA SOBERBA, CABECA CHATA, DE (5,5X50)MM | UN | 2 | 0.2967 |  | 0.5934
13259 | EXTINTOR DE INCENDIO EQUIPADO SOBRERRODAS, COM CARGA DE DIOX | UN | 1 | 1647.67 |  | 1647.67
IDO DE CARBONO (CO2), CLASSE BC, DE 10KG, ABNT NBR 12693
14913 | SUPORTE DE PAREDE PARA EXTINTOR DE INCENDIO PORTATIL, EM ACO | UN | 1 | 3.97 |  | 3.97
GALVANIZADO
18.032.0014-A | EXTINTOR DE INCENDIO EQUIPADO SOBRERRODAS,COM CARGA DE DIOXI | UN |  | 1674.61
DO DE CARBONO (CO2),CLASSE BC,DE 10KG,CONFORME ABNT NBR 1269
3.FORNECIMENTO E COLOCACAO
3%-DESGASTE DE FERRAMENTAS E EPI
05883 | BUCHA DE NYLON, TIPO S-08 | UN | 2 | 0.0397 |  | 0.0794
05909 | PARAFUSO FERRO, ROSCA SOBERBA, CABECA CHATA, DE (5,5X50)MM | UN | 2 | 0.2967 |  | 0.5934
13259 | EXTINTOR DE INCENDIO EQUIPADO SOBRERRODAS, COM CARGA DE DIOX | UN | 1 | 1647.67 |  | 1647.67
IDO DE CARBONO (CO2), CLASSE BC, DE 10KG, ABNT NBR 12693
14913 | SUPORTE DE PAREDE PARA EXTINTOR DE INCENDIO PORTATIL, EM ACO | UN | 1 | 3.97 |  | 3.97
GALVANIZADO
20115 | MAO-DE-OBRA DE PEDREIRO, INCLUSIVE ENCARGOS SOCIAIS DESONERA | H | 0.5 | 25.13 | 3,00000000 | 12.942
DOS
20132 | MAO-DE-OBRA DE SERVENTE DA CONSTRUCAO CIVIL, INCLUSIVE ENCAR | H | 0.5 | 18.17 | 3,00000000 | 9.3576
GOS SOCIAIS DESONERADOS
18.032.0015-0 | EXTINTOR DE INCENDIO PORTATIL,COM CARGA DE DIOXIDO DE CARBON | UN |  | 736.77
O (CO2),CLASSE BC,DE 6KG,INCLUSIVE SUPORTE DE PAREDE,CONFORM
E ABNT NBR 12693.FORNECIMENTO E COLOCACAO
3%-DESGASTE DE FERRAMENTAS E EPI
01968 | MAO-DE-OBRA DE PEDREIRO, INCLUSIVE ENCARGOS SOCIAIS | H | 0.5 | 27.92 | 3,00000000 | 14.3788
01999 | MAO-DE-OBRA DE SERVENTE DA CONSTRUCAO CIVIL, INCLUSIVE ENCAR | H | 0.5 | 20.19 | 3,00000000 | 10.3979
GOS SOCIAIS
02475 | EXTINTOR DE INCENDIO PORTATIL, COM CARGA DE DIOXIDO DE CARBO | UN | 1 | 707.36 |  | 707.36
NO (CO2), CLASSE BC, DE 6KG, CONFORME ABNT NBR 12693
05883 | BUCHA DE NYLON, TIPO S-08 | UN | 2 | 0.0397 |  | 0.0794
05909 | PARAFUSO FERRO, ROSCA SOBERBA, CABECA CHATA, DE (5,5X50)MM | UN | 2 | 0.2967 |  | 0.5934
14913 | SUPORTE DE PAREDE PARA EXTINTOR DE INCENDIO PORTATIL, EM ACO | UN | 1 | 3.97 |  | 3.97
GALVANIZADO
18.032.0015-A | EXTINTOR DE INCENDIO PORTATIL,COM CARGA DE DIOXIDO DE CARBON | UN |  | 734.3
O (CO2),CLASSE BC,DE 6KG,INCLUSIVE SUPORTE DE PAREDE,CONFORM
E ABNT NBR 12693.FORNECIMENTO E COLOCACAO
3%-DESGASTE DE FERRAMENTAS E EPI
02475 | EXTINTOR DE INCENDIO PORTATIL, COM CARGA DE DIOXIDO DE CARBO | UN | 1 | 707.36 |  | 707.36
NO (CO2), CLASSE BC, DE 6KG, CONFORME ABNT NBR 12693
05883 | BUCHA DE NYLON, TIPO S-08 | UN | 2 | 0.0397 |  | 0.0794
05909 | PARAFUSO FERRO, ROSCA SOBERBA, CABECA CHATA, DE (5,5X50)MM | UN | 2 | 0.2967 |  | 0.5934
14913 | SUPORTE DE PAREDE PARA EXTINTOR DE INCENDIO PORTATIL, EM ACO | UN | 1 | 3.97 |  | 3.97
GALVANIZADO
20115 | MAO-DE-OBRA DE PEDREIRO, INCLUSIVE ENCARGOS SOCIAIS DESONERA | H | 0.5 | 25.13 | 3,00000000 | 12.942
DOS
20132 | MAO-DE-OBRA DE SERVENTE DA CONSTRUCAO CIVIL, INCLUSIVE ENCAR | H | 0.5 | 18.17 | 3,00000000 | 9.3576
GOS SOCIAIS DESONERADOS
18.032.0020-0 | EXTINTOR DE INCENDIO PORTATIL,COM CARGA DE DIOXIDO DE CARBON | UN |  | 633.87
O (CO2),CLASSE BC,DE 4KG,INCLUSIVE SUPORTE DE PAREDE,CONFORM
E ABNT NBR 12693.FORNECIMENTO E COLOCACAO
3%-DESGASTE DE FERRAMENTAS E EPI
01968 | MAO-DE-OBRA DE PEDREIRO, INCLUSIVE ENCARGOS SOCIAIS | H | 0.5 | 27.92 | 3,00000000 | 14.3788
01999 | MAO-DE-OBRA DE SERVENTE DA CONSTRUCAO CIVIL, INCLUSIVE ENCAR | H | 0.5 | 20.19 | 3,00000000 | 10.3979
GOS SOCIAIS
02476 | EXTINTOR DE INCENDIO PORTATIL, COM CARGA DE DIOXIDO DE CARBO | UN | 1 | 604.46 |  | 604.46
NO (CO2), CLASSE BC, DE 4KG, CONFORME ABNT NBR 12693
05883 | BUCHA DE NYLON, TIPO S-08 | UN | 2 | 0.0397 |  | 0.0794
05909 | PARAFUSO FERRO, ROSCA SOBERBA, CABECA CHATA, DE (5,5X50)MM | UN | 2 | 0.2967 |  | 0.5934
14913 | SUPORTE DE PAREDE PARA EXTINTOR DE INCENDIO PORTATIL, EM ACO | UN | 1 | 3.97 |  | 3.97
GALVANIZADO
18.032.0020-A | EXTINTOR DE INCENDIO PORTATIL,COM CARGA DE DIOXIDO DE CARBON | UN |  | 631.4
O (CO2),CLASSE BC,DE 4KG,INCLUSIVE SUPORTE DE PAREDE,CONFORM
E ABNT NBR 12693.FORNECIMENTO E COLOCACAO
3%-DESGASTE DE FERRAMENTAS E EPI
02476 | EXTINTOR DE INCENDIO PORTATIL, COM CARGA DE DIOXIDO DE CARBO | UN | 1 | 604.46 |  | 604.46
NO (CO2), CLASSE BC, DE 4KG, CONFORME ABNT NBR 12693
05883 | BUCHA DE NYLON, TIPO S-08 | UN | 2 | 0.0397 |  | 0.0794
05909 | PARAFUSO FERRO, ROSCA SOBERBA, CABECA CHATA, DE (5,5X50)MM | UN | 2 | 0.2967 |  | 0.5934
14913 | SUPORTE DE PAREDE PARA EXTINTOR DE INCENDIO PORTATIL, EM ACO | UN | 1 | 3.97 |  | 3.97
GALVANIZADO
20115 | MAO-DE-OBRA DE PEDREIRO, INCLUSIVE ENCARGOS SOCIAIS DESONERA | H | 0.5 | 25.13 | 3,00000000 | 12.942
DOS
20132 | MAO-DE-OBRA DE SERVENTE DA CONSTRUCAO CIVIL, INCLUSIVE ENCAR | H | 0.5 | 18.17 | 3,00000000 | 9.3576
GOS SOCIAIS DESONERADOS
18.032.0025-0 | EXTINTOR DE INCENDIO PORTATIL,COM CARGA DE PO QUIMICO,CLASSE | UN |  | 176.17
BC,DE 4KG,INCLUSIVE SUPORTE DE PAREDE,CONFORME ABNT NBR 126
93.FORNECIMENTO E COLOCACAO
3%-DESGASTE DE FERRAMENTAS E EPI
01968 | MAO-DE-OBRA DE PEDREIRO, INCLUSIVE ENCARGOS SOCIAIS | H | 0.5 | 27.92 | 3,00000000 | 14.3788
01999 | MAO-DE-OBRA DE SERVENTE DA CONSTRUCAO CIVIL, INCLUSIVE ENCAR | H | 0.5 | 20.19 | 3,00000000 | 10.3979
GOS SOCIAIS
05558 | EXTINTOR DE INCENDIO PORTATIL, COM CARGA DE PO QUIMICO, CLAS | UN | 1 | 146.76 |  | 146.76
SE BC, DE 4KG, CONFORME ABNT NBR 12693
05883 | BUCHA DE NYLON, TIPO S-08 | UN | 2 | 0.0397 |  | 0.0794
05909 | PARAFUSO FERRO, ROSCA SOBERBA, CABECA CHATA, DE (5,5X50)MM | UN | 2 | 0.2967 |  | 0.5934
14913 | SUPORTE DE PAREDE PARA EXTINTOR DE INCENDIO PORTATIL, EM ACO | UN | 1 | 3.97 |  | 3.97
GALVANIZADO
18.032.0025-A | EXTINTOR DE INCENDIO PORTATIL,COM CARGA DE PO QUIMICO,CLASSE | UN |  | 173.7
BC,DE 4KG,INCLUSIVE SUPORTE DE PAREDE,CONFORME ABNT NBR 126
93.FORNECIMENTO E COLOCACAO
3%-DESGASTE DE FERRAMENTAS E EPI
05558 | EXTINTOR DE INCENDIO PORTATIL, COM CARGA DE PO QUIMICO, CLAS | UN | 1 | 146.76 |  | 146.76
SE BC, DE 4KG, CONFORME ABNT NBR 12693
05883 | BUCHA DE NYLON, TIPO S-08 | UN | 2 | 0.0397 |  | 0.0794
05909 | PARAFUSO FERRO, ROSCA SOBERBA, CABECA CHATA, DE (5,5X50)MM | UN | 2 | 0.2967 |  | 0.5934
14913 | SUPORTE DE PAREDE PARA EXTINTOR DE INCENDIO PORTATIL, EM ACO | UN | 1 | 3.97 |  | 3.97
GALVANIZADO
20115 | MAO-DE-OBRA DE PEDREIRO, INCLUSIVE ENCARGOS SOCIAIS DESONERA | H | 0.5 | 25.13 | 3,00000000 | 12.942
DOS
20132 | MAO-DE-OBRA DE SERVENTE DA CONSTRUCAO CIVIL, INCLUSIVE ENCAR | H | 0.5 | 18.17 | 3,00000000 | 9.3576
GOS SOCIAIS DESONERADOS
18.032.0030-0 | EXTINTOR DE INCENDIO PORTATIL,COM CARGA DE PO QUIMICO,CLASSE | UN |  | 209.44
BC,DE 6KG,INCLUSIVE SUPORTE DE PAREDE,CONFORME ABNT NBR 126
93.FORNECIMENTO E COLOCACAO
3%-DESGASTE DE FERRAMENTAS E EPI
01968 | MAO-DE-OBRA DE PEDREIRO, INCLUSIVE ENCARGOS SOCIAIS | H | 0.5 | 27.92 | 3,00000000 | 14.3788
01999 | MAO-DE-OBRA DE SERVENTE DA CONSTRUCAO CIVIL, INCLUSIVE ENCAR | H | 0.5 | 20.19 | 3,00000000 | 10.3979
GOS SOCIAIS
05557 | EXTINTOR DE INCENDIO PORTATIL, COM CARGA DE PO QUIMICO, CLAS | UN | 1 | 180.03 |  | 180.03
SE BC, DE 6KG, CONFORME ABNT 12693
05883 | BUCHA DE NYLON, TIPO S-08 | UN | 2 | 0.0397 |  | 0.0794
05909 | PARAFUSO FERRO, ROSCA SOBERBA, CABECA CHATA, DE (5,5X50)MM | UN | 2 | 0.2967 |  | 0.5934
14913 | SUPORTE DE PAREDE PARA EXTINTOR DE INCENDIO PORTATIL, EM ACO | UN | 1 | 3.97 |  | 3.97
GALVANIZADO
18.032.0030-A | EXTINTOR DE INCENDIO PORTATIL,COM CARGA DE PO QUIMICO,CLASSE | UN |  | 206.97
BC,DE 6KG,INCLUSIVE SUPORTE DE PAREDE,CONFORME ABNT NBR 126
93.FORNECIMENTO E COLOCACAO
3%-DESGASTE DE FERRAMENTAS E EPI
05557 | EXTINTOR DE INCENDIO PORTATIL, COM CARGA DE PO QUIMICO, CLAS | UN | 1 | 180.03 |  | 180.03
SE BC, DE 6KG, CONFORME ABNT 12693
05883 | BUCHA DE NYLON, TIPO S-08 | UN | 2 | 0.0397 |  | 0.0794
05909 | PARAFUSO FERRO, ROSCA SOBERBA, CABECA CHATA, DE (5,5X50)MM | UN | 2 | 0.2967 |  | 0.5934
14913 | SUPORTE DE PAREDE PARA EXTINTOR DE INCENDIO PORTATIL, EM ACO | UN | 1 | 3.97 |  | 3.97
GALVANIZADO
20115 | MAO-DE-OBRA DE PEDREIRO, INCLUSIVE ENCARGOS SOCIAIS DESONERA | H | 0.5 | 25.13 | 3,00000000 | 12.942
DOS
20132 | MAO-DE-OBRA DE SERVENTE DA CONSTRUCAO CIVIL, INCLUSIVE ENCAR | H | 0.5 | 18.17 | 3,00000000 | 9.3576
GOS SOCIAIS DESONERADOS
18.032.0040-0 | ABRIGO PARA EXTINTOR DE INCENDIO PORTATIL,MEDINDO (85X40X30) | UN |  | 269.41
CM,DE SOBREPOR,CONFECCIONADO EM CHAPA METALICA COM PINTURA E
LETROSTATICA VERMELHA,COM VISOR,CONFORME ABNT NBR 12693,INCL
USIVE FIXACAO.FORNECIMENTO E COLOCACAO
3%-DESGASTE DE FERRAMENTAS E EPI
00666 | BUCHA DE NYLON, TIPO S-12 | UN | 2 | 0.1173 |  | 0.2346
01968 | MAO-DE-OBRA DE PEDREIRO, INCLUSIVE ENCARGOS SOCIAIS | H | 0.5 | 27.92 | 3,00000000 | 14.3788
01999 | MAO-DE-OBRA DE SERVENTE DA CONSTRUCAO CIVIL, INCLUSIVE ENCAR | H | 0.5 | 20.19 | 3,00000000 | 10.3979
GOS SOCIAIS
13968 | ARRUELA LISA DE ACO GALVANIZADO, DE 5/16" | UN | 2 | 0.08 |  | 0.16
13981 | PARAFUSO DE ACO CARBONO, CABECA SEXTAVADA, MEDINDO (5/16"X2" | UN | 2 | 0.56 |  | 1.12
)
14900 | ABRIGO PARA EXTINTOR DE INCENDIO,(85X40X30)CM,SOBREPOR,EM CH | UN | 1 | 243.12 |  | 243.12
APA METALICA C/PINTURA ELET.COR VERM.,C/VISOR,ABNT NBR 12693
18.032.0040-A | ABRIGO PARA EXTINTOR DE INCENDIO PORTATIL,MEDINDO (85X40X30) | UN |  | 266.93
CM,DE SOBREPOR,CONFECCIONADO EM CHAPA METALICA COM PINTURA E
LETROSTATICA VERMELHA,COM VISOR,CONFORME ABNT NBR 12693,INCL
USIVE FIXACAO.FORNECIMENTO E COLOCACAO
3%-DESGASTE DE FERRAMENTAS E EPI
00666 | BUCHA DE NYLON, TIPO S-12 | UN | 2 | 0.1173 |  | 0.2346
13968 | ARRUELA LISA DE ACO GALVANIZADO, DE 5/16" | UN | 2 | 0.08 |  | 0.16
13981 | PARAFUSO DE ACO CARBONO, CABECA SEXTAVADA, MEDINDO (5/16"X2" | UN | 2 | 0.56 |  | 1.12
)
14900 | ABRIGO PARA EXTINTOR DE INCENDIO,(85X40X30)CM,SOBREPOR,EM CH | UN | 1 | 243.12 |  | 243.12
APA METALICA C/PINTURA ELET.COR VERM.,C/VISOR,ABNT NBR 12693
20115 | MAO-DE-OBRA DE PEDREIRO, INCLUSIVE ENCARGOS SOCIAIS DESONERA | H | 0.5 | 25.13 | 3,00000000 | 12.942
DOS
20132 | MAO-DE-OBRA DE SERVENTE DA CONSTRUCAO CIVIL, INCLUSIVE ENCAR | H | 0.5 | 18.17 | 3,00000000 | 9.3576
GOS SOCIAIS DESONERADOS
18.032.0042-0 | ABRIGO PARA EXTINTOR DE INCENDIO PORTATIL,MEDINDO (75X30X25) | UN |  | 251.09
CM,DE SOBREPOR,CONFECCIONADO EM CHAPA METALICA COM PINTURA E
LETROSTATICA VERMELHA,COM VISOR,CONFORME ABNT NBR 12693,INCL
USIVE FIXACAO.FORNECIMENTO E COLOCACAO
3%-DESGASTE DE FERRAMENTAS E EPI
00666 | BUCHA DE NYLON, TIPO S-12 | UN | 2 | 0.1173 |  | 0.2346
01968 | MAO-DE-OBRA DE PEDREIRO, INCLUSIVE ENCARGOS SOCIAIS | H | 0.5 | 27.92 | 3,00000000 | 14.3788
01999 | MAO-DE-OBRA DE SERVENTE DA CONSTRUCAO CIVIL, INCLUSIVE ENCAR | H | 0.5 | 20.19 | 3,00000000 | 10.3979
GOS SOCIAIS
13968 | ARRUELA LISA DE ACO GALVANIZADO, DE 5/16" | UN | 2 | 0.08 |  | 0.16
13981 | PARAFUSO DE ACO CARBONO, CABECA SEXTAVADA, MEDINDO (5/16"X2" | UN | 2 | 0.56 |  | 1.12
)
14899 | ABRIGO PARA EXTINTOR DE INCENDIO,(75X30X25)CM,SOBREPOR,EM CH | UN | 1 | 224.8 |  | 224.8
APA METALICA C/PINTURA ELET.COR VERM.,C/VISOR,ABNT NBR 12693
18.032.0042-A | ABRIGO PARA EXTINTOR DE INCENDIO PORTATIL,MEDINDO (75X30X25) | UN |  | 248.61
CM,DE SOBREPOR,CONFECCIONADO EM CHAPA METALICA COM PINTURA E
LETROSTATICA VERMELHA,COM VISOR,CONFORME ABNT NBR 12693,INCL
USIVE FIXACAO.FORNECIMENTO E COLOCACAO
3%-DESGASTE DE FERRAMENTAS E EPI
00666 | BUCHA DE NYLON, TIPO S-12 | UN | 2 | 0.1173 |  | 0.2346
13968 | ARRUELA LISA DE ACO GALVANIZADO, DE 5/16" | UN | 2 | 0.08 |  | 0.16
13981 | PARAFUSO DE ACO CARBONO, CABECA SEXTAVADA, MEDINDO (5/16"X2" | UN | 2 | 0.56 |  | 1.12
)
14899 | ABRIGO PARA EXTINTOR DE INCENDIO,(75X30X25)CM,SOBREPOR,EM CH | UN | 1 | 224.8 |  | 224.8
APA METALICA C/PINTURA ELET.COR VERM.,C/VISOR,ABNT NBR 12693
20115 | MAO-DE-OBRA DE PEDREIRO, INCLUSIVE ENCARGOS SOCIAIS DESONERA | H | 0.5 | 25.13 | 3,00000000 | 12.942
DOS
20132 | MAO-DE-OBRA DE SERVENTE DA CONSTRUCAO CIVIL, INCLUSIVE ENCAR | H | 0.5 | 18.17 | 3,00000000 | 9.3576
GOS SOCIAIS DESONERADOS
18.032.0045-0 | SUPORTE DE SOLO PARA EXTINTOR DE INCENDIO PORTATIL,TIPO TRIP | UN |  | 23.98
E,EM ACO CARBONO,INCLUSIVE PONTEIRAS DE BORRACHA.FORNECIMENT
O
14912 | SUPORTE DE SOLO PARA EXTINTOR DE INCENDIO PORTATIL, TIPO TRI | UN | 1 | 23.98 |  | 23.98
PE, EM ACO CARBONO, INCLUSIVE PONTEIRAS DE BORRACHA
18.032.0045-A | SUPORTE DE SOLO PARA EXTINTOR DE INCENDIO PORTATIL,TIPO TRIP | UN |  | 23.98
E,EM ACO CARBONO,INCLUSIVE PONTEIRAS DE BORRACHA.FORNECIMENT
O
14912 | SUPORTE DE SOLO PARA EXTINTOR DE INCENDIO PORTATIL, TIPO TRI | UN | 1 | 23.98 |  | 23.98
PE, EM ACO CARBONO, INCLUSIVE PONTEIRAS DE BORRACHA
18.033.0010-0 | BOTIJAO DE GAS ENGARRAFADO(GLP),CAPACIDADE PARA 13KG.O CUSTO | UN |  | 330
INCLUI O BOTIJAO E O GAS.FORNECIMENTO
02477 | BOTIJAO GAS ENGARRAFADO, DE 13KG | UN | 1 | 330 |  | 330
18.033.0010-A | BOTIJAO DE GAS ENGARRAFADO(GLP),CAPACIDADE PARA 13KG.O CUSTO | UN |  | 330
INCLUI O BOTIJAO E O GAS.FORNECIMENTO
02477 | BOTIJAO GAS ENGARRAFADO, DE 13KG | UN | 1 | 330 |  | 330
18.033.0015-0 | BOTIJAO DE GAS ENGARRAFADO(GLP),CAPACIDADE PARA 45KG.O CUSTO | UN |  | 980
INCLUI O BOTIJAO E O GAS.FORNECIMENTO
02478 | BOTIJAO GAS ENGARRAFADO, DE 45KG | UN | 1 | 980 |  | 980
18.033.0015-A | BOTIJAO DE GAS ENGARRAFADO(GLP),CAPACIDADE PARA 45KG.O CUSTO | UN |  | 980
INCLUI O BOTIJAO E O GAS.FORNECIMENTO
02478 | BOTIJAO GAS ENGARRAFADO, DE 45KG | UN | 1 | 980 |  | 980
18.033.0018-0 | SISTEMA DE PRESSURIZACAO,COM 02 BOMBAS CENTRIFUGAS DE 5CV/22 | UN |  | 16449.45
0V,INCLUSIVE TUBULACOES DE SUCCAO,RECALQUE E DISTRIBUICAO CO
M CONEXOES,PRESSOSTATO,MANOMETRO,TANQUE DE PRESSAO,QUADRO DE
COMANDO,EXCLUSIVE CASA DE MAQUINAS (VIDE ITEM 18.024.0050).
FORNECIMENTO E INSTALACAO
3%-DESGASTE DE FERRAMENTAS E EPI
00147 | TUBO DE ACO GALVANIZADO, COM COSTURA, PESADO, NBR 5580, DN=1 | M | 1.2 | 20.5 |  | 24.6
/2"
00196 | TUBO DE ACO GALVANIZADO, COM COSTURA, PESADO, NBR 5580, DN=2 | M | 5.5 | 86.73 |  | 477.015
.1/2"
00204 | CONDUITE FLEXIVEL, GALVANIZADO DE 3/4" | M | 4 | 8.68 |  | 34.72
00284 | FIO C/ISOLAMENTO TERMOPLASTICO ANTICHAMA DE 750V, DE 04,0MM2 | M | 20 | 3.4196 |  | 68.392
00707 | REGISTRO DE GAVETA BRUTO, DE 1ª QUALIDADE COM ROSCA DE AMBOS | UN | 5 | 391.75 |  | 1958.75
OS LADOS, DE 2.1/2"
00862 | BOMBA HIDRAULICA CENTRIFUGA, COM MOTOR ELETRICO, DE 05,0CV-2 | UN | 2 | 4737.95 |  | 9475.9
20/380V
01635 | CONCRETO FCK 15MPA | M3 | 0.2 | 382.5919 |  | 76.5184
01968 | MAO-DE-OBRA DE PEDREIRO, INCLUSIVE ENCARGOS SOCIAIS | H | 12 | 27.92 | 3,00000000 | 345.0912
01983 | MAO-DE-OBRA DE ELETRICISTA DE CONSTRUCAOCIVIL, INCLUSIVE ENC | H | 6.9 | 27.92 | 3,00000000 | 198.4274
ARGOS SOCIAIS
01993 | MAO-DE-OBRA DE BOMBEIRO HIDRAULICO DA CONSTRUCAO CIVIL, INCL | H | 16.1 | 27.92 | 3,00000000 | 462.9974
USIVE ENCARGOS SOCIAIS
01999 | MAO-DE-OBRA DE SERVENTE DA CONSTRUCAO CIVIL, INCLUSIVE ENCAR | H | 20 | 20.19 | 3,00000000 | 415.914
GOS SOCIAIS
02409 | CHAVE BLINDADA, TRIPOLAR, DE 030AX250V | UN | 1 | 472.89 |  | 472.89
04739 | VALVULA DE RETENCAO HORIZONTAL, EM METAL, DE 2.1/2" | UN | 1 | 449.08 |  | 449.08
05826 | REGISTRO DE ESFERA, EM METAL, DE 1/2" | UN | 1 | 13.29 |  | 13.29
05834 | VALVULA DE RETENCAO DE PE, EM METAL, DE 2.1/2" | UN | 1 | 269.73 |  | 269.73
07058 | MANOMETRO, DE 0 A 150 PSI (14KGF/CM2) | UN | 1 | 92.69 |  | 92.69
14192 | PRESSOSTATO 20/40 PSI | UN | 1 | 107.44 |  | 107.44
14664 | QUADRO DE COMANDO PARA SISTEMA DE PRESSURIZACAO DE INCENDIO | UN | 1 | 1195 |  | 1195
PARA DUAS BOMBAS DE 5,00CV-250V, DE 30 A 50A
14667 | VASO DE EXPANSAO PARA AGUA FRIA COM CAPACIDADE DE 12 LITROS | UN | 1 | 311.01 |  | 311.01
18.033.0018-A | SISTEMA DE PRESSURIZACAO,COM 02 BOMBAS CENTRIFUGAS DE 5CV/22 | UN |  | 16307.26
0V,INCLUSIVE TUBULACOES DE SUCCAO,RECALQUE E DISTRIBUICAO CO
M CONEXOES,PRESSOSTATO,MANOMETRO,TANQUE DE PRESSAO,QUADRO DE
COMANDO,EXCLUSIVE CASA DE MAQUINAS (VIDE ITEM 18.024.0050).
FORNECIMENTO E INSTALACAO
3%-DESGASTE DE FERRAMENTAS E EPI
00147 | TUBO DE ACO GALVANIZADO, COM COSTURA, PESADO, NBR 5580, DN=1 | M | 1.2 | 20.5 |  | 24.6
/2"
00196 | TUBO DE ACO GALVANIZADO, COM COSTURA, PESADO, NBR 5580, DN=2 | M | 5.5 | 86.73 |  | 477.015
.1/2"
00204 | CONDUITE FLEXIVEL, GALVANIZADO DE 3/4" | M | 4 | 8.68 |  | 34.72
00284 | FIO C/ISOLAMENTO TERMOPLASTICO ANTICHAMA DE 750V, DE 04,0MM2 | M | 20 | 3.4196 |  | 68.392
00707 | REGISTRO DE GAVETA BRUTO, DE 1ª QUALIDADE COM ROSCA DE AMBOS | UN | 5 | 391.75 |  | 1958.75
OS LADOS, DE 2.1/2"
00862 | BOMBA HIDRAULICA CENTRIFUGA, COM MOTOR ELETRICO, DE 05,0CV-2 | UN | 2 | 4737.95 |  | 9475.9
20/380V
02409 | CHAVE BLINDADA, TRIPOLAR, DE 030AX250V | UN | 1 | 472.89 |  | 472.89
04739 | VALVULA DE RETENCAO HORIZONTAL, EM METAL, DE 2.1/2" | UN | 1 | 449.08 |  | 449.08
05826 | REGISTRO DE ESFERA, EM METAL, DE 1/2" | UN | 1 | 13.29 |  | 13.29
05834 | VALVULA DE RETENCAO DE PE, EM METAL, DE 2.1/2" | UN | 1 | 269.73 |  | 269.73
07058 | MANOMETRO, DE 0 A 150 PSI (14KGF/CM2) | UN | 1 | 92.69 |  | 92.69
14192 | PRESSOSTATO 20/40 PSI | UN | 1 | 107.44 |  | 107.44
14664 | QUADRO DE COMANDO PARA SISTEMA DE PRESSURIZACAO DE INCENDIO | UN | 1 | 1195 |  | 1195
PARA DUAS BOMBAS DE 5,00CV-250V, DE 30 A 50A
14667 | VASO DE EXPANSAO PARA AGUA FRIA COM CAPACIDADE DE 12 LITROS | UN | 1 | 311.01 |  | 311.01
20039 | MAO-DE-OBRA DE BOMBEIRO HIDRAULICO DA CONSTRUCAO CIVIL, INCL | H | 16.1 | 25.13 | 3,00000000 | 416.7308
USIVE ENCARGOS SOCIAIS DESONERADOS
20060 | MAO-DE-OBRA DE ELETRICISTA DA CONSTRUCAO CIVIL, INCLUSIVE EN | H | 6.9 | 25.13 | 3,00000000 | 178.5989
CARGOS SOCIAIS DESONERADOS
20115 | MAO-DE-OBRA DE PEDREIRO, INCLUSIVE ENCARGOS SOCIAIS DESONERA | H | 12 | 25.13 | 3,00000000 | 310.6068
DOS
20132 | MAO-DE-OBRA DE SERVENTE DA CONSTRUCAO CIVIL, INCLUSIVE ENCAR | H | 20 | 18.17 | 3,00000000 | 374.302
GOS SOCIAIS DESONERADOS
30246 | CONCRETO FCK 15MPA | M3 | 0.2 | 382.5919 |  | 76.5184
18.033.0019-0 | SISTEMA DE PRESSURIZACAO,COM 02 BOMBAS DE 7,5CV/220V,INCLUSI | UN |  | 23225.53
VE TUBULACOES DE SUCCAO,RECALQUE E DISTRIBUICAO COM CONEXOES
,PRESSOSTATO,MANOMETRO,TANQUE DE PRESSAO,QUADRO DE COMANDO,E
XCLUSIVE CASA DE MAQUINAS (VIDE ITEM 18.024.0050).FORNECIMEN
TO E INSTALACAO
3%-DESGASTE DE FERRAMENTAS E EPI
00147 | TUBO DE ACO GALVANIZADO, COM COSTURA, PESADO, NBR 5580, DN=1 | M | 1.2 | 20.5 |  | 24.6
/2"
00196 | TUBO DE ACO GALVANIZADO, COM COSTURA, PESADO, NBR 5580, DN=2 | M | 5.5 | 86.73 |  | 477.015
.1/2"
00204 | CONDUITE FLEXIVEL, GALVANIZADO DE 3/4" | M | 4 | 8.68 |  | 34.72
00284 | FIO C/ISOLAMENTO TERMOPLASTICO ANTICHAMA DE 750V, DE 04,0MM2 | M | 20 | 3.4196 |  | 68.392
00707 | REGISTRO DE GAVETA BRUTO, DE 1ª QUALIDADE COM ROSCA DE AMBOS | UN | 5 | 391.75 |  | 1958.75
OS LADOS, DE 2.1/2"
01635 | CONCRETO FCK 15MPA | M3 | 0.2 | 382.5919 |  | 76.5184
01968 | MAO-DE-OBRA DE PEDREIRO, INCLUSIVE ENCARGOS SOCIAIS | H | 12 | 27.92 | 3,00000000 | 345.0912
01983 | MAO-DE-OBRA DE ELETRICISTA DE CONSTRUCAOCIVIL, INCLUSIVE ENC | H | 6.9 | 27.92 | 3,00000000 | 198.4274
ARGOS SOCIAIS
01993 | MAO-DE-OBRA DE BOMBEIRO HIDRAULICO DA CONSTRUCAO CIVIL, INCL | H | 16.1 | 27.92 | 3,00000000 | 462.9974
USIVE ENCARGOS SOCIAIS
01999 | MAO-DE-OBRA DE SERVENTE DA CONSTRUCAO CIVIL, INCLUSIVE ENCAR | H | 20 | 20.19 | 3,00000000 | 415.914
GOS SOCIAIS
02409 | CHAVE BLINDADA, TRIPOLAR, DE 030AX250V | UN | 1 | 472.89 |  | 472.89
04739 | VALVULA DE RETENCAO HORIZONTAL, EM METAL, DE 2.1/2" | UN | 1 | 449.08 |  | 449.08
05826 | REGISTRO DE ESFERA, EM METAL, DE 1/2" | UN | 1 | 13.29 |  | 13.29
05834 | VALVULA DE RETENCAO DE PE, EM METAL, DE 2.1/2" | UN | 1 | 269.73 |  | 269.73
07058 | MANOMETRO, DE 0 A 150 PSI (14KGF/CM2) | UN | 1 | 92.69 |  | 92.69
13257 | BOMBA HIDRAULICA CENTRIFUGA, COM MOTOR ELETRICO, POTENCIA DE | UN | 2 | 8178.03 |  | 16356.06
7,5CV, EXCLUSIVE ACESSORIOS
14192 | PRESSOSTATO 20/40 PSI | UN | 1 | 107.44 |  | 107.44
14665 | QUADRO DE COMANDO PARA SISTEMA DE PRESSURIZACAO DE INCENDIO | UN | 1 | 1090.92 |  | 1090.92
PARA DUAS BOMBAS DE 7,5CV-250V, DE 30 A 50A
14667 | VASO DE EXPANSAO PARA AGUA FRIA COM CAPACIDADE DE 12 LITROS | UN | 1 | 311.01 |  | 311.01
18.033.0019-A | SISTEMA DE PRESSURIZACAO,COM 02 BOMBAS DE 7,5CV/220V,INCLUSI | UN |  | 23083.34
VE TUBULACOES DE SUCCAO,RECALQUE E DISTRIBUICAO COM CONEXOES
,PRESSOSTATO,MANOMETRO,TANQUE DE PRESSAO,QUADRO DE COMANDO,E
XCLUSIVE CASA DE MAQUINAS (VIDE ITEM 18.024.0050).FORNECIMEN
TO E INSTALACAO
3%-DESGASTE DE FERRAMENTAS E EPI
00147 | TUBO DE ACO GALVANIZADO, COM COSTURA, PESADO, NBR 5580, DN=1 | M | 1.2 | 20.5 |  | 24.6
/2"
00196 | TUBO DE ACO GALVANIZADO, COM COSTURA, PESADO, NBR 5580, DN=2 | M | 5.5 | 86.73 |  | 477.015
.1/2"
00204 | CONDUITE FLEXIVEL, GALVANIZADO DE 3/4" | M | 4 | 8.68 |  | 34.72
00284 | FIO C/ISOLAMENTO TERMOPLASTICO ANTICHAMA DE 750V, DE 04,0MM2 | M | 20 | 3.4196 |  | 68.392
00707 | REGISTRO DE GAVETA BRUTO, DE 1ª QUALIDADE COM ROSCA DE AMBOS | UN | 5 | 391.75 |  | 1958.75
OS LADOS, DE 2.1/2"
02409 | CHAVE BLINDADA, TRIPOLAR, DE 030AX250V | UN | 1 | 472.89 |  | 472.89
04739 | VALVULA DE RETENCAO HORIZONTAL, EM METAL, DE 2.1/2" | UN | 1 | 449.08 |  | 449.08
05826 | REGISTRO DE ESFERA, EM METAL, DE 1/2" | UN | 1 | 13.29 |  | 13.29
05834 | VALVULA DE RETENCAO DE PE, EM METAL, DE 2.1/2" | UN | 1 | 269.73 |  | 269.73
07058 | MANOMETRO, DE 0 A 150 PSI (14KGF/CM2) | UN | 1 | 92.69 |  | 92.69
13257 | BOMBA HIDRAULICA CENTRIFUGA, COM MOTOR ELETRICO, POTENCIA DE | UN | 2 | 8178.03 |  | 16356.06
7,5CV, EXCLUSIVE ACESSORIOS
14192 | PRESSOSTATO 20/40 PSI | UN | 1 | 107.44 |  | 107.44
14665 | QUADRO DE COMANDO PARA SISTEMA DE PRESSURIZACAO DE INCENDIO | UN | 1 | 1090.92 |  | 1090.92
PARA DUAS BOMBAS DE 7,5CV-250V, DE 30 A 50A
14667 | VASO DE EXPANSAO PARA AGUA FRIA COM CAPACIDADE DE 12 LITROS | UN | 1 | 311.01 |  | 311.01
20039 | MAO-DE-OBRA DE BOMBEIRO HIDRAULICO DA CONSTRUCAO CIVIL, INCL | H | 16.1 | 25.13 | 3,00000000 | 416.7308
USIVE ENCARGOS SOCIAIS DESONERADOS
20060 | MAO-DE-OBRA DE ELETRICISTA DA CONSTRUCAO CIVIL, INCLUSIVE EN | H | 6.9 | 25.13 | 3,00000000 | 178.5989
CARGOS SOCIAIS DESONERADOS
20115 | MAO-DE-OBRA DE PEDREIRO, INCLUSIVE ENCARGOS SOCIAIS DESONERA | H | 12 | 25.13 | 3,00000000 | 310.6068
DOS
20132 | MAO-DE-OBRA DE SERVENTE DA CONSTRUCAO CIVIL, INCLUSIVE ENCAR | H | 20 | 18.17 | 3,00000000 | 374.302
GOS SOCIAIS DESONERADOS
30246 | CONCRETO FCK 15MPA | M3 | 0.2 | 382.5919 |  | 76.5184
18.033.0020-0 | SISTEMA DE PRESSURIZACAO,COM 02 BOMBAS DE 10CV/220V,INCLUSIV | UN |  | 24598.86
E TUBULACOES DE SUCCAO,RECALQUE E DISTRIBUICAO COM CONEXOES,
PRESSOSTATO,MANOMETRO,TANQUE DE PRESSAO,QUADRO DE COMANDO,EX
CLUSIVE CASA DE MAQUINAS (VIDE ITEM 18.024.0050).FORNECIMENT
O E INSTALACAO
3%-DESGASTE DE FERRAMENTAS E EPI
00147 | TUBO DE ACO GALVANIZADO, COM COSTURA, PESADO, NBR 5580, DN=1 | M | 1.2 | 20.5 |  | 24.6
/2"
00197 | TUBO DE ACO GALVANIZADO, COM COSTURA, PESADO, NBR 5580, DN=3 | M | 5.5 | 101.09 |  | 555.995
"
00204 | CONDUITE FLEXIVEL, GALVANIZADO DE 3/4" | M | 4 | 8.68 |  | 34.72
00283 | FIO C/ISOLAMENTO TERMOPLASTICO ANTICHAMA DE 750V, DE 06,0MM2 | M | 20 | 5.1912 |  | 103.824
00672 | VALVULA DE RETENCAO DE PE, EM METAL, DE 3" | UN | 1 | 385.63 |  | 385.63
00708 | REGISTRO DE GAVETA BRUTO, DE 1ª QUALIDADE COM ROSCA DE AMBOS | UN | 5 | 517.99 |  | 2589.95
OS LADOS, DE 3"
00982 | BOMBA HIDRAULICA OU CENTRIFUGA, COM MOTOR ELETRICO, DE 10,0C | UN | 2 | 8048.77 |  | 16097.54
V-220/380V
01635 | CONCRETO FCK 15MPA | M3 | 0.2 | 382.5919 |  | 76.5184
01968 | MAO-DE-OBRA DE PEDREIRO, INCLUSIVE ENCARGOS SOCIAIS | H | 12 | 27.92 | 3,00000000 | 345.0912
01983 | MAO-DE-OBRA DE ELETRICISTA DE CONSTRUCAOCIVIL, INCLUSIVE ENC | H | 6.9 | 27.92 | 3,00000000 | 198.4274
ARGOS SOCIAIS
01993 | MAO-DE-OBRA DE BOMBEIRO HIDRAULICO DA CONSTRUCAO CIVIL, INCL | H | 16.1 | 27.92 | 3,00000000 | 462.9974
USIVE ENCARGOS SOCIAIS
01999 | MAO-DE-OBRA DE SERVENTE DA CONSTRUCAO CIVIL, INCLUSIVE ENCAR | H | 20 | 20.19 | 3,00000000 | 415.914
GOS SOCIAIS
04332 | CHAVE BLINDADA, TRIPOLAR, DE 060AX250V | UN | 1 | 599.03 |  | 599.03
05826 | REGISTRO DE ESFERA, EM METAL, DE 1/2" | UN | 1 | 13.29 |  | 13.29
05839 | VALVULA DE RETENCAO HORIZONTAL, EM METAL, DE 3" | UN | 1 | 739.87 |  | 739.87
07058 | MANOMETRO, DE 0 A 150 PSI (14KGF/CM2) | UN | 1 | 92.69 |  | 92.69
14192 | PRESSOSTATO 20/40 PSI | UN | 1 | 107.44 |  | 107.44
14666 | QUADRO DE COMANDO PARA SISTEMA DE PRESSURIZACAO DE INCENDIO | UN | 1 | 1444.33 |  | 1444.33
PARA DUAS BOMBAS DE 10,0CV-250V, DE 30 A 50A
14667 | VASO DE EXPANSAO PARA AGUA FRIA COM CAPACIDADE DE 12 LITROS | UN | 1 | 311.01 |  | 311.01
18.033.0020-A | SISTEMA DE PRESSURIZACAO,COM 02 BOMBAS DE 10CV/220V,INCLUSIV | UN |  | 24456.67
E TUBULACOES DE SUCCAO,RECALQUE E DISTRIBUICAO COM CONEXOES,
PRESSOSTATO,MANOMETRO,TANQUE DE PRESSAO,QUADRO DE COMANDO,EX
CLUSIVE CASA DE MAQUINAS (VIDE ITEM 18.024.0050).FORNECIMENT
O E INSTALACAO
3%-DESGASTE DE FERRAMENTAS E EPI
00147 | TUBO DE ACO GALVANIZADO, COM COSTURA, PESADO, NBR 5580, DN=1 | M | 1.2 | 20.5 |  | 24.6
/2"
00197 | TUBO DE ACO GALVANIZADO, COM COSTURA, PESADO, NBR 5580, DN=3 | M | 5.5 | 101.09 |  | 555.995
"
00204 | CONDUITE FLEXIVEL, GALVANIZADO DE 3/4" | M | 4 | 8.68 |  | 34.72
00283 | FIO C/ISOLAMENTO TERMOPLASTICO ANTICHAMA DE 750V, DE 06,0MM2 | M | 20 | 5.1912 |  | 103.824
00672 | VALVULA DE RETENCAO DE PE, EM METAL, DE 3" | UN | 1 | 385.63 |  | 385.63
00708 | REGISTRO DE GAVETA BRUTO, DE 1ª QUALIDADE COM ROSCA DE AMBOS | UN | 5 | 517.99 |  | 2589.95
OS LADOS, DE 3"
00982 | BOMBA HIDRAULICA OU CENTRIFUGA, COM MOTOR ELETRICO, DE 10,0C | UN | 2 | 8048.77 |  | 16097.54
V-220/380V
04332 | CHAVE BLINDADA, TRIPOLAR, DE 060AX250V | UN | 1 | 599.03 |  | 599.03
05826 | REGISTRO DE ESFERA, EM METAL, DE 1/2" | UN | 1 | 13.29 |  | 13.29
05839 | VALVULA DE RETENCAO HORIZONTAL, EM METAL, DE 3" | UN | 1 | 739.87 |  | 739.87
07058 | MANOMETRO, DE 0 A 150 PSI (14KGF/CM2) | UN | 1 | 92.69 |  | 92.69
14192 | PRESSOSTATO 20/40 PSI | UN | 1 | 107.44 |  | 107.44
14666 | QUADRO DE COMANDO PARA SISTEMA DE PRESSURIZACAO DE INCENDIO | UN | 1 | 1444.33 |  | 1444.33
PARA DUAS BOMBAS DE 10,0CV-250V, DE 30 A 50A
14667 | VASO DE EXPANSAO PARA AGUA FRIA COM CAPACIDADE DE 12 LITROS | UN | 1 | 311.01 |  | 311.01
20039 | MAO-DE-OBRA DE BOMBEIRO HIDRAULICO DA CONSTRUCAO CIVIL, INCL | H | 16.1 | 25.13 | 3,00000000 | 416.7308
USIVE ENCARGOS SOCIAIS DESONERADOS
20060 | MAO-DE-OBRA DE ELETRICISTA DA CONSTRUCAO CIVIL, INCLUSIVE EN | H | 6.9 | 25.13 | 3,00000000 | 178.5989
CARGOS SOCIAIS DESONERADOS
20115 | MAO-DE-OBRA DE PEDREIRO, INCLUSIVE ENCARGOS SOCIAIS DESONERA | H | 12 | 25.13 | 3,00000000 | 310.6068
DOS
20132 | MAO-DE-OBRA DE SERVENTE DA CONSTRUCAO CIVIL, INCLUSIVE ENCAR | H | 20 | 18.17 | 3,00000000 | 374.302
GOS SOCIAIS DESONERADOS
30246 | CONCRETO FCK 15MPA | M3 | 0.2 | 382.5919 |  | 76.5184
18.034.0010-0 | EXAUSTOR TUBO AXIAL,ACIONAMENTO DIRETO,DIAMETRO DE 300MM,HEL | UN |  | 1182.55
ICE DE 6 PALETAS,FABRICADA EM CHAPA DE ACO CARBONO.FORNECIME
NTO E COLOCACAO
3%-DESGASTE DE FERRAMENTAS E EPI
01983 | MAO-DE-OBRA DE ELETRICISTA DE CONSTRUCAOCIVIL, INCLUSIVE ENC | H | 1 | 27.92 | 3,00000000 | 28.7576
ARGOS SOCIAIS
01999 | MAO-DE-OBRA DE SERVENTE DA CONSTRUCAO CIVIL, INCLUSIVE ENCAR | H | 1 | 20.19 | 3,00000000 | 20.7957
GOS SOCIAIS
13261 | EXAUSTOR TUBO AXIAL, ACIONAMENTO DIRETO, DIAMETRO DE 300MM, | UN | 1 | 1133 |  | 1133
HELICE DE 6 PALETAS, FABRICADA EM CHAPA DE ACO CARBONO
18.034.0010-A | EXAUSTOR TUBO AXIAL,ACIONAMENTO DIRETO,DIAMETRO DE 300MM,HEL | UN |  | 1177.59
ICE DE 6 PALETAS,FABRICADA EM CHAPA DE ACO CARBONO.FORNECIME
NTO E COLOCACAO
3%-DESGASTE DE FERRAMENTAS E EPI
13261 | EXAUSTOR TUBO AXIAL, ACIONAMENTO DIRETO, DIAMETRO DE 300MM, | UN | 1 | 1133 |  | 1133
HELICE DE 6 PALETAS, FABRICADA EM CHAPA DE ACO CARBONO
20060 | MAO-DE-OBRA DE ELETRICISTA DA CONSTRUCAO CIVIL, INCLUSIVE EN | H | 1 | 25.13 | 3,00000000 | 25.8839
CARGOS SOCIAIS DESONERADOS
20132 | MAO-DE-OBRA DE SERVENTE DA CONSTRUCAO CIVIL, INCLUSIVE ENCAR | H | 1 | 18.17 | 3,00000000 | 18.7151
GOS SOCIAIS DESONERADOS
18.034.0015-0 | EXAUSTOR TUBO AXIAL,ACIONAMENTO DIRETO,DIAMETRO DE 400MM,HEL | UN |  | 1568.8
ICE DE 6 PALETAS,FABRICADA EM CHAPA DE ACO CARBONO.FORNECIME
NTO E COLOCACAO
3%-DESGASTE DE FERRAMENTAS E EPI
01983 | MAO-DE-OBRA DE ELETRICISTA DE CONSTRUCAOCIVIL, INCLUSIVE ENC | H | 1 | 27.92 | 3,00000000 | 28.7576
ARGOS SOCIAIS
01999 | MAO-DE-OBRA DE SERVENTE DA CONSTRUCAO CIVIL, INCLUSIVE ENCAR | H | 1 | 20.19 | 3,00000000 | 20.7957
GOS SOCIAIS
13262 | EXAUSTOR TUBO AXIAL, ACIONAMENTO DIRETO, DIAMETRO 400MM, HEL | UN | 1 | 1519.25 |  | 1519.25
ICE DE 6 PALETAS, FABRICADA EM CHAPA DE ACO CARBONO
18.034.0015-A | EXAUSTOR TUBO AXIAL,ACIONAMENTO DIRETO,DIAMETRO DE 400MM,HEL | UN |  | 1563.84
ICE DE 6 PALETAS,FABRICADA EM CHAPA DE ACO CARBONO.FORNECIME
NTO E COLOCACAO
3%-DESGASTE DE FERRAMENTAS E EPI
13262 | EXAUSTOR TUBO AXIAL, ACIONAMENTO DIRETO, DIAMETRO 400MM, HEL | UN | 1 | 1519.25 |  | 1519.25
ICE DE 6 PALETAS, FABRICADA EM CHAPA DE ACO CARBONO
20060 | MAO-DE-OBRA DE ELETRICISTA DA CONSTRUCAO CIVIL, INCLUSIVE EN | H | 1 | 25.13 | 3,00000000 | 25.8839
CARGOS SOCIAIS DESONERADOS
20132 | MAO-DE-OBRA DE SERVENTE DA CONSTRUCAO CIVIL, INCLUSIVE ENCAR | H | 1 | 18.17 | 3,00000000 | 18.7151
GOS SOCIAIS DESONERADOS
18.034.0020-0 | EXAUSTOR TUBO AXIAL,ACIONAMENTO DIRETO,DIAMETRO DE 500MM,HEL | UN |  | 2081.52
ICE DE 6 PALETAS,FABRICADAS EM CHAPA DE ACO CARBONO.FORNECIM
ENTO E COLOCACAO
3%-DESGASTE DE FERRAMENTAS E EPI
01983 | MAO-DE-OBRA DE ELETRICISTA DE CONSTRUCAOCIVIL, INCLUSIVE ENC | H | 1 | 27.92 | 3,00000000 | 28.7576
ARGOS SOCIAIS
01999 | MAO-DE-OBRA DE SERVENTE DA CONSTRUCAO CIVIL, INCLUSIVE ENCAR | H | 1 | 20.19 | 3,00000000 | 20.7957
GOS SOCIAIS
13263 | EXAUSTOR TUBO AXIAL, ACIONAMENTO DIRETO, DIAMETRO DE 500MM, | UN | 1 | 2031.97 |  | 2031.97
HELICE 6 PALETAS, FABRICADA EM CHAPA ACO CARBONO
18.034.0020-A | EXAUSTOR TUBO AXIAL,ACIONAMENTO DIRETO,DIAMETRO DE 500MM,HEL | UN |  | 2076.56
ICE DE 6 PALETAS,FABRICADAS EM CHAPA DE ACO CARBONO.FORNECIM
ENTO E COLOCACAO
3%-DESGASTE DE FERRAMENTAS E EPI
13263 | EXAUSTOR TUBO AXIAL, ACIONAMENTO DIRETO, DIAMETRO DE 500MM, | UN | 1 | 2031.97 |  | 2031.97
HELICE 6 PALETAS, FABRICADA EM CHAPA ACO CARBONO
20060 | MAO-DE-OBRA DE ELETRICISTA DA CONSTRUCAO CIVIL, INCLUSIVE EN | H | 1 | 25.13 | 3,00000000 | 25.8839
CARGOS SOCIAIS DESONERADOS
20132 | MAO-DE-OBRA DE SERVENTE DA CONSTRUCAO CIVIL, INCLUSIVE ENCAR | H | 1 | 18.17 | 3,00000000 | 18.7151
GOS SOCIAIS DESONERADOS
18.034.0025-0 | EXAUSTOR TUBO AXIAL,ACIONAMENTO DIRETO,DIAMETRO DE 600MM,HEL | UN |  | 3551.55
ICE DE 6 PALETAS,FABRICADA EM CHAPA DE ACO CARBONO.FORNECIME
NTO E COLOCACAO
3%-DESGASTE DE FERRAMENTAS E EPI
01983 | MAO-DE-OBRA DE ELETRICISTA DE CONSTRUCAOCIVIL, INCLUSIVE ENC | H | 1 | 27.92 | 3,00000000 | 28.7576
ARGOS SOCIAIS
01999 | MAO-DE-OBRA DE SERVENTE DA CONSTRUCAO CIVIL, INCLUSIVE ENCAR | H | 1 | 20.19 | 3,00000000 | 20.7957
GOS SOCIAIS
13264 | EXAUSTOR TUBO AXIAL, ACIONAMENTO DIRETO, DIAMETRO 600MM, HEL | UN | 1 | 3502 |  | 3502
ICE 6 PALETAS, FABRICADA EM CHAPA ACO CARBONO
18.034.0025-A | EXAUSTOR TUBO AXIAL,ACIONAMENTO DIRETO,DIAMETRO DE 600MM,HEL | UN |  | 3546.59
ICE DE 6 PALETAS,FABRICADA EM CHAPA DE ACO CARBONO.FORNECIME
NTO E COLOCACAO
3%-DESGASTE DE FERRAMENTAS E EPI
13264 | EXAUSTOR TUBO AXIAL, ACIONAMENTO DIRETO, DIAMETRO 600MM, HEL | UN | 1 | 3502 |  | 3502
ICE 6 PALETAS, FABRICADA EM CHAPA ACO CARBONO
20060 | MAO-DE-OBRA DE ELETRICISTA DA CONSTRUCAO CIVIL, INCLUSIVE EN | H | 1 | 25.13 | 3,00000000 | 25.8839
CARGOS SOCIAIS DESONERADOS
20132 | MAO-DE-OBRA DE SERVENTE DA CONSTRUCAO CIVIL, INCLUSIVE ENCAR | H | 1 | 18.17 | 3,00000000 | 18.7151
GOS SOCIAIS DESONERADOS
18.034.0030-0 | EXAUSTOR TUBO AXIAL,ACIONAMENTO DIRETO,DIAMETRO DE 800MM,HEL | UN |  | 8173.61
ICE DE 6 PALETAS,FABRICADA EM CHAPA DE ACO CARBONO.FORNECIME
NTO E COLOCACAO
3%-DESGASTE DE FERRAMENTAS E EPI
01983 | MAO-DE-OBRA DE ELETRICISTA DE CONSTRUCAOCIVIL, INCLUSIVE ENC | H | 1.5 | 27.92 | 3,00000000 | 43.1364
ARGOS SOCIAIS
01999 | MAO-DE-OBRA DE SERVENTE DA CONSTRUCAO CIVIL, INCLUSIVE ENCAR | H | 1.5 | 20.19 | 3,00000000 | 31.1936
GOS SOCIAIS
13265 | EXAUSTOR TUBO AXIAL, ACIONAMENTO DIRETO, DIAM.800MM, HELICE | UN | 1 | 8099.29 |  | 8099.29
6 PALETAS, FABRICADAEM CHAPA DE ACO CARBONO
18.034.0030-A | EXAUSTOR TUBO AXIAL,ACIONAMENTO DIRETO,DIAMETRO DE 800MM,HEL | UN |  | 8166.18
ICE DE 6 PALETAS,FABRICADA EM CHAPA DE ACO CARBONO.FORNECIME
NTO E COLOCACAO
3%-DESGASTE DE FERRAMENTAS E EPI
13265 | EXAUSTOR TUBO AXIAL, ACIONAMENTO DIRETO, DIAM.800MM, HELICE | UN | 1 | 8099.29 |  | 8099.29
6 PALETAS, FABRICADAEM CHAPA DE ACO CARBONO
20060 | MAO-DE-OBRA DE ELETRICISTA DA CONSTRUCAO CIVIL, INCLUSIVE EN | H | 1.5 | 25.13 | 3,00000000 | 38.8259
CARGOS SOCIAIS DESONERADOS
20132 | MAO-DE-OBRA DE SERVENTE DA CONSTRUCAO CIVIL, INCLUSIVE ENCAR | H | 1.5 | 18.17 | 3,00000000 | 28.0727
GOS SOCIAIS DESONERADOS
18.034.0035-0 | EXAUSTOR TUBO AXIAL,ACIONAMENTO DIRETO,DIAMETRO DE 1000MM,HE | UN |  | 14823.92
LICE DE 6 PALETAS,FABRICADA EM CHAPA DE ACO CARBONO.FORNECIM
ENTO E COLOCACAO
3%-DESGASTE DE FERRAMENTAS E EPI
01983 | MAO-DE-OBRA DE ELETRICISTA DE CONSTRUCAOCIVIL, INCLUSIVE ENC | H | 1.5 | 27.92 | 3,00000000 | 43.1364
ARGOS SOCIAIS
01999 | MAO-DE-OBRA DE SERVENTE DA CONSTRUCAO CIVIL, INCLUSIVE ENCAR | H | 1.5 | 20.19 | 3,00000000 | 31.1936
GOS SOCIAIS
13266 | EXAUSTOR TUBO AXIAL, ACIONAMENTO DIRETO, DIAM.1000MM, HELICE | UN | 1 | 14749.6 |  | 14749.6
6 PALETAS, FABRICADA EM CHAPA ACO CARBONO
18.034.0035-A | EXAUSTOR TUBO AXIAL,ACIONAMENTO DIRETO,DIAMETRO DE 1000MM,HE | UN |  | 14816.49
LICE DE 6 PALETAS,FABRICADA EM CHAPA DE ACO CARBONO.FORNECIM
ENTO E COLOCACAO
3%-DESGASTE DE FERRAMENTAS E EPI
13266 | EXAUSTOR TUBO AXIAL, ACIONAMENTO DIRETO, DIAM.1000MM, HELICE | UN | 1 | 14749.6 |  | 14749.6
6 PALETAS, FABRICADA EM CHAPA ACO CARBONO
20060 | MAO-DE-OBRA DE ELETRICISTA DA CONSTRUCAO CIVIL, INCLUSIVE EN | H | 1.5 | 25.13 | 3,00000000 | 38.8259
CARGOS SOCIAIS DESONERADOS
20132 | MAO-DE-OBRA DE SERVENTE DA CONSTRUCAO CIVIL, INCLUSIVE ENCAR | H | 1.5 | 18.17 | 3,00000000 | 28.0727
GOS SOCIAIS DESONERADOS
18.034.0050-0 | MICRO EXAUSTOR,INCLUSIVE VENEZIANAS,ADAPTADOR E TUBO FLEXIVE | UN |  | 384.2
L,PARA AMBIENTES ATE 7M3.FORNECIMENTO E COLOCACAO
3%-DESGASTE DE FERRAMENTAS E EPI
01983 | MAO-DE-OBRA DE ELETRICISTA DE CONSTRUCAOCIVIL, INCLUSIVE ENC | H | 1 | 27.92 | 3,00000000 | 28.7576
ARGOS SOCIAIS
01999 | MAO-DE-OBRA DE SERVENTE DA CONSTRUCAO CIVIL, INCLUSIVE ENCAR | H | 1 | 20.19 | 3,00000000 | 20.7957
GOS SOCIAIS
13267 | MICRO EXAUSTOR, INCLUSIVE VENEZIANAS, ADAPTADOR E TUBO FLEXI | UN | 1 | 334.65 |  | 334.65
VEL, P/AMBIENTES ATE 7M3
18.034.0050-A | MICRO EXAUSTOR,INCLUSIVE VENEZIANAS,ADAPTADOR E TUBO FLEXIVE | UN |  | 379.24
L,PARA AMBIENTES ATE 7M3.FORNECIMENTO E COLOCACAO
3%-DESGASTE DE FERRAMENTAS E EPI
13267 | MICRO EXAUSTOR, INCLUSIVE VENEZIANAS, ADAPTADOR E TUBO FLEXI | UN | 1 | 334.65 |  | 334.65
VEL, P/AMBIENTES ATE 7M3
20060 | MAO-DE-OBRA DE ELETRICISTA DA CONSTRUCAO CIVIL, INCLUSIVE EN | H | 1 | 25.13 | 3,00000000 | 25.8839
CARGOS SOCIAIS DESONERADOS
20132 | MAO-DE-OBRA DE SERVENTE DA CONSTRUCAO CIVIL, INCLUSIVE ENCAR | H | 1 | 18.17 | 3,00000000 | 18.7151
GOS SOCIAIS DESONERADOS
18.034.0055-0 | MICRO EXAUSTOR,INCLUSIVE VENEZIANAS,ADAPTADOR E TUBO FLEXIVE | UN |  | 482.05
L,PARA AMBIENTES ATE 10M3.FORNECIMENTO E COLOCACAO
3%-DESGASTE DE FERRAMENTAS E EPI
01983 | MAO-DE-OBRA DE ELETRICISTA DE CONSTRUCAOCIVIL, INCLUSIVE ENC | H | 1 | 27.92 | 3,00000000 | 28.7576
ARGOS SOCIAIS
01999 | MAO-DE-OBRA DE SERVENTE DA CONSTRUCAO CIVIL, INCLUSIVE ENCAR | H | 1 | 20.19 | 3,00000000 | 20.7957
GOS SOCIAIS
13268 | MICRO EXAUSTOR, INCLUSIVE VENEZIANAS, ADAPTADOR E TUBO FLEXI | UN | 1 | 432.5 |  | 432.5
VEL, P/AMBIENTES ATE 10M3
18.034.0055-A | MICRO EXAUSTOR,INCLUSIVE VENEZIANAS,ADAPTADOR E TUBO FLEXIVE | UN |  | 477.09
L,PARA AMBIENTES ATE 10M3.FORNECIMENTO E COLOCACAO
3%-DESGASTE DE FERRAMENTAS E EPI
13268 | MICRO EXAUSTOR, INCLUSIVE VENEZIANAS, ADAPTADOR E TUBO FLEXI | UN | 1 | 432.5 |  | 432.5
VEL, P/AMBIENTES ATE 10M3
20060 | MAO-DE-OBRA DE ELETRICISTA DA CONSTRUCAO CIVIL, INCLUSIVE EN | H | 1 | 25.13 | 3,00000000 | 25.8839
CARGOS SOCIAIS DESONERADOS
20132 | MAO-DE-OBRA DE SERVENTE DA CONSTRUCAO CIVIL, INCLUSIVE ENCAR | H | 1 | 18.17 | 3,00000000 | 18.7151
GOS SOCIAIS DESONERADOS
18.034.0060-0 | EXAUSTORES CENTRIFUGOS,TIPO LIMIT LOAD,SIMPLES ASPIRACAO E A | UN |  | 6167.75
CIONAMENTO INDIRETO,FABRICADO EM CHAPA DE ACO CARBONO,1 CV/2
20V.FORNECIMENTO E COLOCACAO
3%-DESGASTE DE FERRAMENTAS E EPI
01983 | MAO-DE-OBRA DE ELETRICISTA DE CONSTRUCAOCIVIL, INCLUSIVE ENC | H | 1 | 27.92 | 3,00000000 | 28.7576
ARGOS SOCIAIS
01999 | MAO-DE-OBRA DE SERVENTE DA CONSTRUCAO CIVIL, INCLUSIVE ENCAR | H | 1 | 20.19 | 3,00000000 | 20.7957
GOS SOCIAIS
13269 | EXAUSTORES CENTRIFUGOS, TIPO LIMIT LOAD, SIMPLES ASPIRACAO E | UN | 1 | 6118.2 |  | 6118.2
ACIONAMENTO INDIRETO, VAZAO 22M3/MIN, 3450RPM, 1CV/220V
18.034.0060-A | EXAUSTORES CENTRIFUGOS,TIPO LIMIT LOAD,SIMPLES ASPIRACAO E A | UN |  | 6162.79
CIONAMENTO INDIRETO,FABRICADO EM CHAPA DE ACO CARBONO,1 CV/2
20V.FORNECIMENTO E COLOCACAO
3%-DESGASTE DE FERRAMENTAS E EPI
13269 | EXAUSTORES CENTRIFUGOS, TIPO LIMIT LOAD, SIMPLES ASPIRACAO E | UN | 1 | 6118.2 |  | 6118.2
ACIONAMENTO INDIRETO, VAZAO 22M3/MIN, 3450RPM, 1CV/220V
20060 | MAO-DE-OBRA DE ELETRICISTA DA CONSTRUCAO CIVIL, INCLUSIVE EN | H | 1 | 25.13 | 3,00000000 | 25.8839
CARGOS SOCIAIS DESONERADOS
20132 | MAO-DE-OBRA DE SERVENTE DA CONSTRUCAO CIVIL, INCLUSIVE ENCAR | H | 1 | 18.17 | 3,00000000 | 18.7151
GOS SOCIAIS DESONERADOS
18.034.0065-0 | EXAUSTORES CENTRIFUGOS,TIPO LIMIT LOAD,SIMPLES ASPIRACAO E A | UN |  | 6734.25
CIONAMENTO INDIRETO,FABRICADO EM CHAPA DE ACO CARBONO,2CV/22
0V.FORNECIMENTO E COLOCACAO
3%-DESGASTE DE FERRAMENTAS E EPI
01983 | MAO-DE-OBRA DE ELETRICISTA DE CONSTRUCAOCIVIL, INCLUSIVE ENC | H | 1 | 27.92 | 3,00000000 | 28.7576
ARGOS SOCIAIS
01999 | MAO-DE-OBRA DE SERVENTE DA CONSTRUCAO CIVIL, INCLUSIVE ENCAR | H | 1 | 20.19 | 3,00000000 | 20.7957
GOS SOCIAIS
13270 | EXAUSTORES CENTRIFUGOS, TIPO LIMIT LOAD, SIMPLES ASPIRACAO E | UN | 1 | 6684.7 |  | 6684.7
ACIONAMENTO INDIRETO, VAZAO 35M3/MIN, 3450RPM, 2CV/220V
18.034.0065-A | EXAUSTORES CENTRIFUGOS,TIPO LIMIT LOAD,SIMPLES ASPIRACAO E A | UN |  | 6729.29
CIONAMENTO INDIRETO,FABRICADO EM CHAPA DE ACO CARBONO,2CV/22
0V.FORNECIMENTO E COLOCACAO
3%-DESGASTE DE FERRAMENTAS E EPI
13270 | EXAUSTORES CENTRIFUGOS, TIPO LIMIT LOAD, SIMPLES ASPIRACAO E | UN | 1 | 6684.7 |  | 6684.7
ACIONAMENTO INDIRETO, VAZAO 35M3/MIN, 3450RPM, 2CV/220V
20060 | MAO-DE-OBRA DE ELETRICISTA DA CONSTRUCAO CIVIL, INCLUSIVE EN | H | 1 | 25.13 | 3,00000000 | 25.8839
CARGOS SOCIAIS DESONERADOS
20132 | MAO-DE-OBRA DE SERVENTE DA CONSTRUCAO CIVIL, INCLUSIVE ENCAR | H | 1 | 18.17 | 3,00000000 | 18.7151
GOS SOCIAIS DESONERADOS
18.034.0070-0 | EXAUSTORES CENTRIFUGOS,TIPO LIMIT LOAD,SIMPLES ASPIRACAO E A | UN |  | 8772.67
CIONAMENTO INDIRETO,FABRICADO EM CHAPA DE ACO CARBONO,3CV/22
0V.FORNECIMENTO E COLOCACAO
3%-DESGASTE DE FERRAMENTAS E EPI
01983 | MAO-DE-OBRA DE ELETRICISTA DE CONSTRUCAOCIVIL, INCLUSIVE ENC | H | 1.5 | 27.92 | 3,00000000 | 43.1364
ARGOS SOCIAIS
01999 | MAO-DE-OBRA DE SERVENTE DA CONSTRUCAO CIVIL, INCLUSIVE ENCAR | H | 1.5 | 20.19 | 3,00000000 | 31.1936
GOS SOCIAIS
13271 | EXAUSTORES CENTRIFUGOS, TIPO LIMIT LOAD, SIMPLES ASPIRACAO E | UN | 1 | 8698.35 |  | 8698.35
ACIONAMENTO INDIRETO, VAZAO 55M3/MIN, 3450RPM, 3CV/220V
18.034.0070-A | EXAUSTORES CENTRIFUGOS,TIPO LIMIT LOAD,SIMPLES ASPIRACAO E A | UN |  | 8765.24
CIONAMENTO INDIRETO,FABRICADO EM CHAPA DE ACO CARBONO,3CV/22
0V.FORNECIMENTO E COLOCACAO
3%-DESGASTE DE FERRAMENTAS E EPI
13271 | EXAUSTORES CENTRIFUGOS, TIPO LIMIT LOAD, SIMPLES ASPIRACAO E | UN | 1 | 8698.35 |  | 8698.35
ACIONAMENTO INDIRETO, VAZAO 55M3/MIN, 3450RPM, 3CV/220V
20060 | MAO-DE-OBRA DE ELETRICISTA DA CONSTRUCAO CIVIL, INCLUSIVE EN | H | 1.5 | 25.13 | 3,00000000 | 38.8259
CARGOS SOCIAIS DESONERADOS
20132 | MAO-DE-OBRA DE SERVENTE DA CONSTRUCAO CIVIL, INCLUSIVE ENCAR | H | 1.5 | 18.17 | 3,00000000 | 28.0727
GOS SOCIAIS DESONERADOS
18.034.0075-0 | EXAUSTORES CENTRIFUGOS,TIPO LIMIT LOAD,SIMPLES ASPIRACAO E A | UN |  | 12609.53
CIONAMENTO INDIRETO,FABRICADO EM CHAPA DE ACO CARBONO,5CV/22
0V.FORNECIMENTO E COLOCACAO
3%-DESGASTE DE FERRAMENTAS E EPI
01983 | MAO-DE-OBRA DE ELETRICISTA DE CONSTRUCAOCIVIL, INCLUSIVE ENC | H | 1.5 | 27.92 | 3,00000000 | 43.1364
ARGOS SOCIAIS
01999 | MAO-DE-OBRA DE SERVENTE DA CONSTRUCAO CIVIL, INCLUSIVE ENCAR | H | 1.5 | 20.19 | 3,00000000 | 31.1936
GOS SOCIAIS
13272 | EXAUSTORES CENTRIFUGOS, TIPO LIMIT LOAD, SIMPLES ASPIRACAO E | UN | 1 | 12535.21 |  | 12535.21
ACIONAMENTO INDIRETO, VAZAO 69M3/MIN, 3450RPM, 5CV/220V
18.034.0075-A | EXAUSTORES CENTRIFUGOS,TIPO LIMIT LOAD,SIMPLES ASPIRACAO E A | UN |  | 12602.1
CIONAMENTO INDIRETO,FABRICADO EM CHAPA DE ACO CARBONO,5CV/22
0V.FORNECIMENTO E COLOCACAO
3%-DESGASTE DE FERRAMENTAS E EPI
13272 | EXAUSTORES CENTRIFUGOS, TIPO LIMIT LOAD, SIMPLES ASPIRACAO E | UN | 1 | 12535.21 |  | 12535.21
ACIONAMENTO INDIRETO, VAZAO 69M3/MIN, 3450RPM, 5CV/220V
20060 | MAO-DE-OBRA DE ELETRICISTA DA CONSTRUCAO CIVIL, INCLUSIVE EN | H | 1.5 | 25.13 | 3,00000000 | 38.8259
CARGOS SOCIAIS DESONERADOS
20132 | MAO-DE-OBRA DE SERVENTE DA CONSTRUCAO CIVIL, INCLUSIVE ENCAR | H | 1.5 | 18.17 | 3,00000000 | 28.0727
GOS SOCIAIS DESONERADOS
18.034.0080-0 | EXAUSTOR CENTRIFUGO DE SIMPLES ASPIRACAO,ROTOR "SIROCCO" DE | UN |  | 3654.55
3000M3/H, 1/2CV/IV POLOS/3F/220V/60HZ,PRESSAO ESTATICA DE 20
MMCA,COM DIAMETRO DE 35CM.FORNECIMENTO E COLOCACAO
3%-DESGASTE DE FERRAMENTAS E EPI
01983 | MAO-DE-OBRA DE ELETRICISTA DE CONSTRUCAOCIVIL, INCLUSIVE ENC | H | 1 | 27.92 | 3,00000000 | 28.7576
ARGOS SOCIAIS
01999 | MAO-DE-OBRA DE SERVENTE DA CONSTRUCAO CIVIL, INCLUSIVE ENCAR | H | 1 | 20.19 | 3,00000000 | 20.7957
GOS SOCIAIS
13273 | EXAUSTOR CENTRIFUGO SIMPLES ASPIRACAO, ROTOR SIROCCO COM VAZ | UN | 1 | 3605 |  | 3605
AO 3000M3/H, 1/2 CV, IV POLOS, 3F/220V/60HZ, PRESSAO ESTATIC
A 20MMCA, DIAMETRO 35CM
18.034.0080-A | EXAUSTOR CENTRIFUGO DE SIMPLES ASPIRACAO,ROTOR "SIROCCO" DE | UN |  | 3649.59
3000M3/H, 1/2CV/IV POLOS/3F/220V/60HZ,PRESSAO ESTATICA DE 20
MMCA,COM DIAMETRO DE 35CM.FORNECIMENTO E COLOCACAO
3%-DESGASTE DE FERRAMENTAS E EPI
13273 | EXAUSTOR CENTRIFUGO SIMPLES ASPIRACAO, ROTOR SIROCCO COM VAZ | UN | 1 | 3605 |  | 3605
AO 3000M3/H, 1/2 CV, IV POLOS, 3F/220V/60HZ, PRESSAO ESTATIC
A 20MMCA, DIAMETRO 35CM
20060 | MAO-DE-OBRA DE ELETRICISTA DA CONSTRUCAO CIVIL, INCLUSIVE EN | H | 1 | 25.13 | 3,00000000 | 25.8839
CARGOS SOCIAIS DESONERADOS
20132 | MAO-DE-OBRA DE SERVENTE DA CONSTRUCAO CIVIL, INCLUSIVE ENCAR | H | 1 | 18.17 | 3,00000000 | 18.7151
GOS SOCIAIS DESONERADOS
18.034.0085-0 | EXAUSTOR CENTRIFUGO DE SIMPLES ASPIRACAO,ROTOR "SIROCCO" DE | UN |  | 4952.35
4000M3/H, 3/4CV/IV POLOS/3F/220V/60HZ,PRESSAO ESTATICA DE 20
MMCA,COM DIAMETRO DE 40CM.FORNECIMENTO E COLOCACAO
3%-DESGASTE DE FERRAMENTAS E EPI
01983 | MAO-DE-OBRA DE ELETRICISTA DE CONSTRUCAOCIVIL, INCLUSIVE ENC | H | 1 | 27.92 | 3,00000000 | 28.7576
ARGOS SOCIAIS
01999 | MAO-DE-OBRA DE SERVENTE DA CONSTRUCAO CIVIL, INCLUSIVE ENCAR | H | 1 | 20.19 | 3,00000000 | 20.7957
GOS SOCIAIS
13274 | EXAUSTOR CENTRIFUGO SIMPLES ASPIRACAO, ROTOR SIROCCO COM VAZ | UN | 1 | 4902.8 |  | 4902.8
AO 4000M3/H, 3/4 CV, IV POLOS, 3F/220V/60HZ, PRESSAO ESTATIC
A 20MMCA, DIAMETRO 40CM
18.034.0085-A | EXAUSTOR CENTRIFUGO DE SIMPLES ASPIRACAO,ROTOR "SIROCCO" DE | UN |  | 4947.39
4000M3/H, 3/4CV/IV POLOS/3F/220V/60HZ,PRESSAO ESTATICA DE 20
MMCA,COM DIAMETRO DE 40CM.FORNECIMENTO E COLOCACAO
3%-DESGASTE DE FERRAMENTAS E EPI
13274 | EXAUSTOR CENTRIFUGO SIMPLES ASPIRACAO, ROTOR SIROCCO COM VAZ | UN | 1 | 4902.8 |  | 4902.8
AO 4000M3/H, 3/4 CV, IV POLOS, 3F/220V/60HZ, PRESSAO ESTATIC
A 20MMCA, DIAMETRO 40CM
20060 | MAO-DE-OBRA DE ELETRICISTA DA CONSTRUCAO CIVIL, INCLUSIVE EN | H | 1 | 25.13 | 3,00000000 | 25.8839
CARGOS SOCIAIS DESONERADOS
20132 | MAO-DE-OBRA DE SERVENTE DA CONSTRUCAO CIVIL, INCLUSIVE ENCAR | H | 1 | 18.17 | 3,00000000 | 18.7151
GOS SOCIAIS DESONERADOS
18.034.0090-0 | EXAUSTOR CENTRIFUGO DE SIMPLES ASPIRACAO,ROTOR "SIROCCO" DE | UN |  | 5770.22
7000M3/H, 1,0CV/IV POLOS/3F/220V/60HZ,PRESSAO ESTATICA DE 20
MMCA,COM DIAMETRO DE 50CM.FORNECIMENTO E COLOCACAO
3%-DESGASTE DE FERRAMENTAS E EPI
01983 | MAO-DE-OBRA DE ELETRICISTA DE CONSTRUCAOCIVIL, INCLUSIVE ENC | H | 1.5 | 27.92 | 3,00000000 | 43.1364
ARGOS SOCIAIS
01999 | MAO-DE-OBRA DE SERVENTE DA CONSTRUCAO CIVIL, INCLUSIVE ENCAR | H | 1.5 | 20.19 | 3,00000000 | 31.1936
GOS SOCIAIS
13275 | EXAUSTOR CENTRIFUGO SIMPLES ASPIRACAO, ROTOR SIROCCO COM VAZ | UN | 1 | 5695.9 |  | 5695.9
AO 7000M3/H, 1,0 CV, IV POLOS, 3F/220V/60HZ, PRESSAO ESTATIC
A 20MMCA, DIAMETRO 50CM
18.034.0090-A | EXAUSTOR CENTRIFUGO DE SIMPLES ASPIRACAO,ROTOR "SIROCCO" DE | UN |  | 5762.79
7000M3/H, 1,0CV/IV POLOS/3F/220V/60HZ,PRESSAO ESTATICA DE 20
MMCA,COM DIAMETRO DE 50CM.FORNECIMENTO E COLOCACAO
3%-DESGASTE DE FERRAMENTAS E EPI
13275 | EXAUSTOR CENTRIFUGO SIMPLES ASPIRACAO, ROTOR SIROCCO COM VAZ | UN | 1 | 5695.9 |  | 5695.9
AO 7000M3/H, 1,0 CV, IV POLOS, 3F/220V/60HZ, PRESSAO ESTATIC
A 20MMCA, DIAMETRO 50CM
20060 | MAO-DE-OBRA DE ELETRICISTA DA CONSTRUCAO CIVIL, INCLUSIVE EN | H | 1.5 | 25.13 | 3,00000000 | 38.8259
CARGOS SOCIAIS DESONERADOS
20132 | MAO-DE-OBRA DE SERVENTE DA CONSTRUCAO CIVIL, INCLUSIVE ENCAR | H | 1.5 | 18.17 | 3,00000000 | 28.0727
GOS SOCIAIS DESONERADOS
18.034.0120-0 | EXAUSTOR EOLICO GIRATORIO, DIAMETRO DE 24",COM VAZAO ATE 400 | UN |  | 551.91
0M3/H,PARA FIXACAO EM TELHADOS.FORNECIMENTO E COLOCACAO
00252 | PARAFUSO C/ROSCA, DE (8x100)MM | UN | 10 | 0.9548 |  | 9.548
01968 | MAO-DE-OBRA DE PEDREIRO, INCLUSIVE ENCARGOS SOCIAIS | H | 1 | 27.92 |  | 27.92
01999 | MAO-DE-OBRA DE SERVENTE DA CONSTRUCAO CIVIL, INCLUSIVE ENCAR | H | 1 | 20.19 |  | 20.19
GOS SOCIAIS
11101 | SILICONE BRANCO LEITOSO, BISNAGA COM APROXIMADAMENTE 300 GRA | UN | 0.4 | 23.15 |  | 9.26
MAS
13277 | EXAUSTOR EOLICO GIRATORIO, DE DIAMETRO 24" C/VAZAO ATE 4000M | UN | 1 | 485 |  | 485
3/H, P/FIXACAO EM TELHADOS
18.034.0120-A | EXAUSTOR EOLICO GIRATORIO, DIAMETRO DE 24",COM VAZAO ATE 400 | UN |  | 547.1
0M3/H,PARA FIXACAO EM TELHADOS.FORNECIMENTO E COLOCACAO
00252 | PARAFUSO C/ROSCA, DE (8x100)MM | UN | 10 | 0.9548 |  | 9.548
11101 | SILICONE BRANCO LEITOSO, BISNAGA COM APROXIMADAMENTE 300 GRA | UN | 0.4 | 23.15 |  | 9.26
MAS
13277 | EXAUSTOR EOLICO GIRATORIO, DE DIAMETRO 24" C/VAZAO ATE 4000M | UN | 1 | 485 |  | 485
3/H, P/FIXACAO EM TELHADOS
20115 | MAO-DE-OBRA DE PEDREIRO, INCLUSIVE ENCARGOS SOCIAIS DESONERA | H | 1 | 25.13 |  | 25.13
DOS
20132 | MAO-DE-OBRA DE SERVENTE DA CONSTRUCAO CIVIL, INCLUSIVE ENCAR | H | 1 | 18.17 |  | 18.17
GOS SOCIAIS DESONERADOS
18.034.0130-0 | FILTRO ELETROSTATICO P/EXAUSTAO MECANICA,TIPO PENNEY,MODELO | UN |  | 18500
FET 21H3,OU SIMILAR,C/CAPACIDADE NOMINAL DE 9900M3/H,ALIMENT
ACAO DE 220V,MONOFASICA,PERDA DE PRESSAO DE 10MMCA(LIMPO)E 2
0MMCA(SUJO),TEMPERATURA TRABALHO ATE 140°F,CARCACA ACO CARBO
NO,PRE-FILTRO MECANICO TELAS EXECUTADO ALUMINIO E SEPARADOR
INERCIAL DE NEVOAS E GOTAS EM ALUMINIO.INCL.DIFUSORES.FORN.
13278 | FILTRO ELETROSTATICO P/EXAUSTAO MECANICA TIPO PENNEY, MOD.FE | UN | 1 | 18500 |  | 18500
T 21H3,OU SIMILAR C/CAP.NOM.9900M3/H,ALIM.220V
18.034.0130-A | FILTRO ELETROSTATICO P/EXAUSTAO MECANICA,TIPO PENNEY,MODELO | UN |  | 18500
FET 21H3,OU SIMILAR,C/CAPACIDADE NOMINAL DE 9900M3/H,ALIMENT
ACAO DE 220V,MONOFASICA,PERDA DE PRESSAO DE 10MMCA(LIMPO)E 2
0MMCA(SUJO),TEMPERATURA TRABALHO ATE 140°F,CARCACA ACO CARBO
NO,PRE-FILTRO MECANICO TELAS EXECUTADO ALUMINIO E SEPARADOR
INERCIAL DE NEVOAS E GOTAS EM ALUMINIO.INCL.DIFUSORES.FORN.
13278 | FILTRO ELETROSTATICO P/EXAUSTAO MECANICA TIPO PENNEY, MOD.FE | UN | 1 | 18500 |  | 18500
T 21H3,OU SIMILAR C/CAP.NOM.9900M3/H,ALIM.220V
18.034.0160-0 | FILTRO DE CARVAO ATIVADO,PARA SISTEMA DE EXAUSTAO,NAS DIMENS | UN |  | 973.35
OES 60X60CM,ATE 2000M3/H.FORNECIMENTO
13281 | FILTRO DE CARVAO ATIVADO, PARA SISTEMA DE EXAUSTAO, NAS DIME | UN | 1 | 973.35 |  | 973.35
NSOES 60X60X5CM, ATE 2000M3/H
18.034.0160-A | FILTRO DE CARVAO ATIVADO,PARA SISTEMA DE EXAUSTAO,NAS DIMENS | UN |  | 973.35
OES 60X60CM,ATE 2000M3/H.FORNECIMENTO
13281 | FILTRO DE CARVAO ATIVADO, PARA SISTEMA DE EXAUSTAO, NAS DIME | UN | 1 | 973.35 |  | 973.35
NSOES 60X60X5CM, ATE 2000M3/H
18.034.0204-0 | DAMPER CORTA FOGO MEDINDO (200X200)MM,ACIONAMENTO AUTOMATICO | UN |  | 598.2
,PELA ACAO DE ELEMENTO FUSIVEL,MODELO DCF COM FUSIVEL DE DIS
PARO (COM ATESTADO UL) COM ROMPIMENTO EM 72°C OU 141°C,COM C
HAVE FIM DE CURSO.FORNECIMENTO E COLOCACAO
3%-DESGASTE DE FERRAMENTAS E EPI
01918 | MAO DE OBRA DE MONTADOR ELETROMECANICO, INCLUSIVE ENCARGOS S | H | 1.2 | 28.21 | 3,00000000 | 34.8676
OCIAIS
01999 | MAO-DE-OBRA DE SERVENTE DA CONSTRUCAO CIVIL, INCLUSIVE ENCAR | H | 1.2 | 20.19 | 3,00000000 | 24.9548
GOS SOCIAIS
40073 | DAMPER CORTA FOGO (200X200)MM, ACIONAMENTO AUTOMATICO PELA A | UN | 1 | 538.38 |  | 538.38
CAO DE ELEMENTO FUSIVEL, MODELO DCF COM FUSIVEL DE DISPARO,C
/ATESTADO UL, C/ROMPIMENTO 72ºC OU 141ºC
18.034.0204-A | DAMPER CORTA FOGO MEDINDO (200X200)MM,ACIONAMENTO AUTOMATICO | UN |  | 592.22
,PELA ACAO DE ELEMENTO FUSIVEL,MODELO DCF COM FUSIVEL DE DIS
PARO (COM ATESTADO UL) COM ROMPIMENTO EM 72°C OU 141°C,COM C
HAVE FIM DE CURSO.FORNECIMENTO E COLOCACAO
3%-DESGASTE DE FERRAMENTAS E EPI
20104 | MAO DE OBRA DE MONTADOR ELETROMECANICO, INCLUSIVE ENCARGOS S | H | 1.2 | 25.39 | 3,00000000 | 31.382
OCIAIS DESONERADOS
20132 | MAO-DE-OBRA DE SERVENTE DA CONSTRUCAO CIVIL, INCLUSIVE ENCAR | H | 1.2 | 18.17 | 3,00000000 | 22.4581
GOS SOCIAIS DESONERADOS
40073 | DAMPER CORTA FOGO (200X200)MM, ACIONAMENTO AUTOMATICO PELA A | UN | 1 | 538.38 |  | 538.38
CAO DE ELEMENTO FUSIVEL, MODELO DCF COM FUSIVEL DE DISPARO,C
/ATESTADO UL, C/ROMPIMENTO 72ºC OU 141ºC
18.034.0206-0 | DAMPER CORTA FOGO MEDINDO (250X200)MM,ACIONAMENTO AUTOMATICO | UN |  | 663.1
,PELA ACAO DE ELEMENTO FUSIVEL,MODELO DCF COM FUSIVEL DE DIS
PARO (COM ATESTADO UL) COM ROMPIMENTO EM 72°C OU 141°C,COM C
HAVE FIM DE CURSO.FORNECIMENTO E COLOCACAO
3%-DESGASTE DE FERRAMENTAS E EPI
01918 | MAO DE OBRA DE MONTADOR ELETROMECANICO, INCLUSIVE ENCARGOS S | H | 1.2 | 28.21 | 3,00000000 | 34.8676
OCIAIS
01999 | MAO-DE-OBRA DE SERVENTE DA CONSTRUCAO CIVIL, INCLUSIVE ENCAR | H | 1.2 | 20.19 | 3,00000000 | 24.9548
GOS SOCIAIS
40074 | DAMPER CORTA FOGO (250X200)MM, ACIONAMENTO AUTOMATICO PELA A | UN | 1 | 603.28 |  | 603.28
CAO DE ELEMENTO FUSIVEL, MODELO DCF COM FUSIVEL DE DISPARO,C
/ATESTADO UL, C/ROMPIMENTO 72ºC OU 141ºC
18.034.0206-A | DAMPER CORTA FOGO MEDINDO (250X200)MM,ACIONAMENTO AUTOMATICO | UN |  | 657.12
,PELA ACAO DE ELEMENTO FUSIVEL,MODELO DCF COM FUSIVEL DE DIS
PARO (COM ATESTADO UL) COM ROMPIMENTO EM 72°C OU 141°C,COM C
HAVE FIM DE CURSO.FORNECIMENTO E COLOCACAO
3%-DESGASTE DE FERRAMENTAS E EPI
20104 | MAO DE OBRA DE MONTADOR ELETROMECANICO, INCLUSIVE ENCARGOS S | H | 1.2 | 25.39 | 3,00000000 | 31.382
OCIAIS DESONERADOS
20132 | MAO-DE-OBRA DE SERVENTE DA CONSTRUCAO CIVIL, INCLUSIVE ENCAR | H | 1.2 | 18.17 | 3,00000000 | 22.4581
GOS SOCIAIS DESONERADOS
40074 | DAMPER CORTA FOGO (250X200)MM, ACIONAMENTO AUTOMATICO PELA A | UN | 1 | 603.28 |  | 603.28
CAO DE ELEMENTO FUSIVEL, MODELO DCF COM FUSIVEL DE DISPARO,C
/ATESTADO UL, C/ROMPIMENTO 72ºC OU 141ºC
18.034.0208-0 | DAMPER CORTA FOGO MEDINDO (250X250)MM,ACIONAMENTO AUTOMATICO | UN |  | 734.39
,PELA ACAO DE ELEMENTO FUSIVEL,MODELO DCF COM FUSIVEL DE DIS
PARO (COM ATESTADO UL) COM ROMPIMENTO EM 72°C OU 141°C,COM C
HAVE FIM DE CURSO.FORNECIMENTO E COLOCACAO
3%-DESGASTE DE FERRAMENTAS E EPI
01918 | MAO DE OBRA DE MONTADOR ELETROMECANICO, INCLUSIVE ENCARGOS S | H | 1.2 | 28.21 | 3,00000000 | 34.8676
OCIAIS
01999 | MAO-DE-OBRA DE SERVENTE DA CONSTRUCAO CIVIL, INCLUSIVE ENCAR | H | 1.2 | 20.19 | 3,00000000 | 24.9548
GOS SOCIAIS
40075 | DAMPER CORTA FOGO (250X250)MM, ACIONAMENTO AUTOMATICO PELA A | UN | 1 | 674.57 |  | 674.57
CAO DE ELEMENTO FUSIVEL, MODELO DCF COM FUSIVEL DE DISPARO,C
/ATESTADO UL, C/ROMPIMENTO 72ºC OU 141ºC
18.034.0208-A | DAMPER CORTA FOGO MEDINDO (250X250)MM,ACIONAMENTO AUTOMATICO | UN |  | 728.41
,PELA ACAO DE ELEMENTO FUSIVEL,MODELO DCF COM FUSIVEL DE DIS
PARO (COM ATESTADO UL) COM ROMPIMENTO EM 72°C OU 141°C,COM C
HAVE FIM DE CURSO.FORNECIMENTO E COLOCACAO
3%-DESGASTE DE FERRAMENTAS E EPI
20104 | MAO DE OBRA DE MONTADOR ELETROMECANICO, INCLUSIVE ENCARGOS S | H | 1.2 | 25.39 | 3,00000000 | 31.382
OCIAIS DESONERADOS
20132 | MAO-DE-OBRA DE SERVENTE DA CONSTRUCAO CIVIL, INCLUSIVE ENCAR | H | 1.2 | 18.17 | 3,00000000 | 22.4581
GOS SOCIAIS DESONERADOS
40075 | DAMPER CORTA FOGO (250X250)MM, ACIONAMENTO AUTOMATICO PELA A | UN | 1 | 674.57 |  | 674.57
CAO DE ELEMENTO FUSIVEL, MODELO DCF COM FUSIVEL DE DISPARO,C
/ATESTADO UL, C/ROMPIMENTO 72ºC OU 141ºC
18.034.0210-0 | DAMPER CORTA FOGO MEDINDO (300X300)MM,ACIONAMENTO AUTOMATICO | UN |  | 982.35
,PELA ACAO DE ELEMENTO FUSIVEL,MODELO DCF COM FUSIVEL DE DIS
PARO (COM ATESTADO UL) COM ROMPIMENTO EM 72°C OU 141°C,COM C
HAVE FIM DE CURSO.FORNECIMENTO E COLOCACAO
3%-DESGASTE DE FERRAMENTAS E EPI
01918 | MAO DE OBRA DE MONTADOR ELETROMECANICO, INCLUSIVE ENCARGOS S | H | 1.2 | 28.21 | 3,00000000 | 34.8676
OCIAIS
01999 | MAO-DE-OBRA DE SERVENTE DA CONSTRUCAO CIVIL, INCLUSIVE ENCAR | H | 1.2 | 20.19 | 3,00000000 | 24.9548
GOS SOCIAIS
13138 | DAMPER CORTA FOGO 30X30CM, ACIONAM.AUT.PELA ACAO DE ELEM.FUS | UN | 1 | 922.53 |  | 922.53
.MOD.DCF C/FUS.DISP.C/ATESTADO UL C/ROMP.72ºC OU 141ºC
18.034.0210-A | DAMPER CORTA FOGO MEDINDO (300X300)MM,ACIONAMENTO AUTOMATICO | UN |  | 976.37
,PELA ACAO DE ELEMENTO FUSIVEL,MODELO DCF COM FUSIVEL DE DIS
PARO (COM ATESTADO UL) COM ROMPIMENTO EM 72°C OU 141°C,COM C
HAVE FIM DE CURSO.FORNECIMENTO E COLOCACAO
3%-DESGASTE DE FERRAMENTAS E EPI
13138 | DAMPER CORTA FOGO 30X30CM, ACIONAM.AUT.PELA ACAO DE ELEM.FUS | UN | 1 | 922.53 |  | 922.53
.MOD.DCF C/FUS.DISP.C/ATESTADO UL C/ROMP.72ºC OU 141ºC
20104 | MAO DE OBRA DE MONTADOR ELETROMECANICO, INCLUSIVE ENCARGOS S | H | 1.2 | 25.39 | 3,00000000 | 31.382
OCIAIS DESONERADOS
20132 | MAO-DE-OBRA DE SERVENTE DA CONSTRUCAO CIVIL, INCLUSIVE ENCAR | H | 1.2 | 18.17 | 3,00000000 | 22.4581
GOS SOCIAIS DESONERADOS
18.034.0212-0 | DAMPER CORTA FOGO MEDINDO (350X350)MM,ACIONAMENTO AUTOMATICO | UN |  | 1031.47
,PELA ACAO DE ELEMENTO FUSIVEL,MODELO DCF COM FUSIVEL DE DIS
PARO (COM ATESTADO UL) COM ROMPIMENTO EM 72°C OU 141°C,COM C
HAVE FIM DE CURSO.FORNECIMENTO E COLOCACAO
3%-DESGASTE DE FERRAMENTAS E EPI
01918 | MAO DE OBRA DE MONTADOR ELETROMECANICO, INCLUSIVE ENCARGOS S | H | 1.2 | 28.21 | 3,00000000 | 34.8676
OCIAIS
01999 | MAO-DE-OBRA DE SERVENTE DA CONSTRUCAO CIVIL, INCLUSIVE ENCAR | H | 1.2 | 20.19 | 3,00000000 | 24.9548
GOS SOCIAIS
13139 | DAMPER CORTA FOGO 35X35CM,ACION.PELA ACAO ELEM.FUS.MOD.DCF C | UN | 1 | 971.65 |  | 971.65
/FUS.DISP.(C/AFAST.UL) C/ROMP.72ºC OU 141ºC
18.034.0212-A | DAMPER CORTA FOGO MEDINDO (350X350)MM,ACIONAMENTO AUTOMATICO | UN |  | 1025.49
,PELA ACAO DE ELEMENTO FUSIVEL,MODELO DCF COM FUSIVEL DE DIS
PARO (COM ATESTADO UL) COM ROMPIMENTO EM 72°C OU 141°C,COM C
HAVE FIM DE CURSO.FORNECIMENTO E COLOCACAO
3%-DESGASTE DE FERRAMENTAS E EPI
13139 | DAMPER CORTA FOGO 35X35CM,ACION.PELA ACAO ELEM.FUS.MOD.DCF C | UN | 1 | 971.65 |  | 971.65
/FUS.DISP.(C/AFAST.UL) C/ROMP.72ºC OU 141ºC
20104 | MAO DE OBRA DE MONTADOR ELETROMECANICO, INCLUSIVE ENCARGOS S | H | 1.2 | 25.39 | 3,00000000 | 31.382
OCIAIS DESONERADOS
20132 | MAO-DE-OBRA DE SERVENTE DA CONSTRUCAO CIVIL, INCLUSIVE ENCAR | H | 1.2 | 18.17 | 3,00000000 | 22.4581
GOS SOCIAIS DESONERADOS
18.034.0214-0 | DAMPER CORTA FOGO MEDINDO (350X450)MM,ACIONAMENTO AUTOMATICO | UN |  | 1186.59
,PELA ACAO DE ELEMENTO FUSIVEL,MODELO DCF COM FUSIVEL DE DIS
PARO (COM ATESTADO UL) COM ROMPIMENTO EM 72°C OU 141°C,COM C
HAVE FIM DE CURSO.FORNECIMENTO E COLOCACAO
3%-DESGASTE DE FERRAMENTAS E EPI
01918 | MAO DE OBRA DE MONTADOR ELETROMECANICO, INCLUSIVE ENCARGOS S | H | 1.2 | 28.21 | 3,00000000 | 34.8676
OCIAIS
01999 | MAO-DE-OBRA DE SERVENTE DA CONSTRUCAO CIVIL, INCLUSIVE ENCAR | H | 1.2 | 20.19 | 3,00000000 | 24.9548
GOS SOCIAIS
13140 | DAMPER CORTA FOGO 35X45CM,ACIONAM.AUT.PELA ACAO ELEM.FUS.MOD | UN | 1 | 1126.77 |  | 1126.77
.DCF C/FUS.DISP.(C/ATESTADO UL)C/ROMP.EM 72ºC OU 141ºC
18.034.0214-A | DAMPER CORTA FOGO MEDINDO (350X450)MM,ACIONAMENTO AUTOMATICO | UN |  | 1180.61
,PELA ACAO DE ELEMENTO FUSIVEL,MODELO DCF COM FUSIVEL DE DIS
PARO (COM ATESTADO UL) COM ROMPIMENTO EM 72°C OU 141°C,COM C
HAVE FIM DE CURSO.FORNECIMENTO E COLOCACAO
3%-DESGASTE DE FERRAMENTAS E EPI
13140 | DAMPER CORTA FOGO 35X45CM,ACIONAM.AUT.PELA ACAO ELEM.FUS.MOD | UN | 1 | 1126.77 |  | 1126.77
.DCF C/FUS.DISP.(C/ATESTADO UL)C/ROMP.EM 72ºC OU 141ºC
20104 | MAO DE OBRA DE MONTADOR ELETROMECANICO, INCLUSIVE ENCARGOS S | H | 1.2 | 25.39 | 3,00000000 | 31.382
OCIAIS DESONERADOS
20132 | MAO-DE-OBRA DE SERVENTE DA CONSTRUCAO CIVIL, INCLUSIVE ENCAR | H | 1.2 | 18.17 | 3,00000000 | 22.4581
GOS SOCIAIS DESONERADOS
18.034.0216-0 | DAMPER CORTA FOGO MEDINDO (400X200)MM,ACIONAMENTO AUTOMATICO | UN |  | 842.92
,PELA ACAO DE ELEMENTO FUSIVEL,MODELO DCF COM FUSIVEL DE DIS
PARO (COM ATESTADO UL) COM ROMPIMENTO EM 72°C OU 141°C,COM C
HAVE FIM DE CURSO.FORNECIMENTO E COLOCACAO
3%-DESGASTE DE FERRAMENTAS E EPI
01918 | MAO DE OBRA DE MONTADOR ELETROMECANICO, INCLUSIVE ENCARGOS S | H | 1.2 | 28.21 | 3,00000000 | 34.8676
OCIAIS
01999 | MAO-DE-OBRA DE SERVENTE DA CONSTRUCAO CIVIL, INCLUSIVE ENCAR | H | 1.2 | 20.19 | 3,00000000 | 24.9548
GOS SOCIAIS
40076 | DAMPER CORTA FOGO (400X200)MM, ACIONAMENTO AUTOMATICO PELA A | UN | 1 | 783.1 |  | 783.1
CAO DE ELEMENTO FUSIVEL, MODELO DCF COM FUSIVEL DE DISPARO,C
/ATESTADO UL, C/ROMPIMENTO 72ºC OU 141ºC
18.034.0216-A | DAMPER CORTA FOGO MEDINDO (400X200)MM,ACIONAMENTO AUTOMATICO | UN |  | 836.94
,PELA ACAO DE ELEMENTO FUSIVEL,MODELO DCF COM FUSIVEL DE DIS
PARO (COM ATESTADO UL) COM ROMPIMENTO EM 72°C OU 141°C,COM C
HAVE FIM DE CURSO.FORNECIMENTO E COLOCACAO
3%-DESGASTE DE FERRAMENTAS E EPI
20104 | MAO DE OBRA DE MONTADOR ELETROMECANICO, INCLUSIVE ENCARGOS S | H | 1.2 | 25.39 | 3,00000000 | 31.382
OCIAIS DESONERADOS
20132 | MAO-DE-OBRA DE SERVENTE DA CONSTRUCAO CIVIL, INCLUSIVE ENCAR | H | 1.2 | 18.17 | 3,00000000 | 22.4581
GOS SOCIAIS DESONERADOS
40076 | DAMPER CORTA FOGO (400X200)MM, ACIONAMENTO AUTOMATICO PELA A | UN | 1 | 783.1 |  | 783.1
CAO DE ELEMENTO FUSIVEL, MODELO DCF COM FUSIVEL DE DISPARO,C
/ATESTADO UL, C/ROMPIMENTO 72ºC OU 141ºC
18.034.0218-0 | DAMPER CORTA FOGO MEDINDO (800X400)MM,ACIONAMENTO AUTOMATICO | UN |  | 1918.06
,PELA ACAO DE ELEMENTO FUSIVEL,MODELO DCF COM FUSIVEL DE DIS
PARO (COM ATESTADO UL) COM ROMPIMENTO EM 72°C OU 141°C,COM C
HAVE FIM DE CURSO.FORNECIMENTO E COLOCACAO
3%-DESGASTE DE FERRAMENTAS E EPI
01918 | MAO DE OBRA DE MONTADOR ELETROMECANICO, INCLUSIVE ENCARGOS S | H | 2 | 28.21 | 3,00000000 | 58.1126
OCIAIS
01999 | MAO-DE-OBRA DE SERVENTE DA CONSTRUCAO CIVIL, INCLUSIVE ENCAR | H | 2 | 20.19 | 3,00000000 | 41.5914
GOS SOCIAIS
40077 | DAMPER CORTA FOGO (800X400)MM, ACIONAMENTO AUTOMATICO PELA A | UN | 1 | 1818.36 |  | 1818.36
CAO DE ELEMENTO FUSIVEL, MODELO DCF COM FUSIVEL DE DISPARO,C
/ATESTADO UL, C/ROMPIMENTO 72ºC OU 141ºC
18.034.0218-A | DAMPER CORTA FOGO MEDINDO (800X400)MM,ACIONAMENTO AUTOMATICO | UN |  | 1908.09
,PELA ACAO DE ELEMENTO FUSIVEL,MODELO DCF COM FUSIVEL DE DIS
PARO (COM ATESTADO UL) COM ROMPIMENTO EM 72°C OU 141°C,COM C
HAVE FIM DE CURSO.FORNECIMENTO E COLOCACAO
3%-DESGASTE DE FERRAMENTAS E EPI
20104 | MAO DE OBRA DE MONTADOR ELETROMECANICO, INCLUSIVE ENCARGOS S | H | 2 | 25.39 | 3,00000000 | 52.3034
OCIAIS DESONERADOS
20132 | MAO-DE-OBRA DE SERVENTE DA CONSTRUCAO CIVIL, INCLUSIVE ENCAR | H | 2 | 18.17 | 3,00000000 | 37.4302
GOS SOCIAIS DESONERADOS
40077 | DAMPER CORTA FOGO (800X400)MM, ACIONAMENTO AUTOMATICO PELA A | UN | 1 | 1818.36 |  | 1818.36
CAO DE ELEMENTO FUSIVEL, MODELO DCF COM FUSIVEL DE DISPARO,C
/ATESTADO UL, C/ROMPIMENTO 72ºC OU 141ºC
18.034.0220-0 | DAMPER CORTA FOGO MEDINDO (1000X500)MM,ACIONAMENTO AUTOMATIC | UN |  | 2475.4
O,PELA ACAO DE ELEMENTO FUSIVEL,MODELO DCF COM FUSIVEL DE DI
SPARO (COM ATESTADO UL) COM ROMPIMENTO EM 72°C OU 141°C,COM
CHAVE FIM DE CURSO.FORNECIMENTO E COLOCACAO
3%-DESGASTE DE FERRAMENTAS E EPI
01918 | MAO DE OBRA DE MONTADOR ELETROMECANICO, INCLUSIVE ENCARGOS S | H | 2 | 28.21 | 3,00000000 | 58.1126
OCIAIS
01999 | MAO-DE-OBRA DE SERVENTE DA CONSTRUCAO CIVIL, INCLUSIVE ENCAR | H | 2 | 20.19 | 3,00000000 | 41.5914
GOS SOCIAIS
40078 | DAMPER CORTA FOGO (1000X500)MM, ACIONAMENTO AUTOMATICO PELA | UN | 1 | 2375.7 |  | 2375.7
ACAO DE ELEMENTO FUSIVEL, MODELO DCF COM FUSIVEL DE DISPARO,
C/ATESTADO UL,C/ROMPIMENTO 72ºC OU 141ºC
18.034.0220-A | DAMPER CORTA FOGO MEDINDO (1000X500)MM,ACIONAMENTO AUTOMATIC | UN |  | 2465.43
O,PELA ACAO DE ELEMENTO FUSIVEL,MODELO DCF COM FUSIVEL DE DI
SPARO (COM ATESTADO UL) COM ROMPIMENTO EM 72°C OU 141°C,COM
CHAVE FIM DE CURSO.FORNECIMENTO E COLOCACAO
3%-DESGASTE DE FERRAMENTAS E EPI
20104 | MAO DE OBRA DE MONTADOR ELETROMECANICO, INCLUSIVE ENCARGOS S | H | 2 | 25.39 | 3,00000000 | 52.3034
OCIAIS DESONERADOS
20132 | MAO-DE-OBRA DE SERVENTE DA CONSTRUCAO CIVIL, INCLUSIVE ENCAR | H | 2 | 18.17 | 3,00000000 | 37.4302
GOS SOCIAIS DESONERADOS
40078 | DAMPER CORTA FOGO (1000X500)MM, ACIONAMENTO AUTOMATICO PELA | UN | 1 | 2375.7 |  | 2375.7
ACAO DE ELEMENTO FUSIVEL, MODELO DCF COM FUSIVEL DE DISPARO,
C/ATESTADO UL,C/ROMPIMENTO 72ºC OU 141ºC
18.034.0230-0 | DAMPER DE REGULAGEM MANUAL,COM LAMINAS OPOSTAS,MEDINDO EM TO | UN |  | 221.89
RNO DE (350X300)MM.FORNECIMENTO E COLOCACAO
3%-DESGASTE DE FERRAMENTAS E EPI
01975 | MAO-DE-OBRA DE MONTADOR A (MONTAGEM DE ESTRUTURAS METALICAS) | H | 0.231 | 30.07 | 3,00000000 | 7.1546
, INCLUSIVE ENCARGOS SOCIAIS
01999 | MAO-DE-OBRA DE SERVENTE DA CONSTRUCAO CIVIL, INCLUSIVE ENCAR | H | 0.231 | 20.19 | 3,00000000 | 4.8038
GOS SOCIAIS
40079 | DAMPER DE REGULAGEM MANUAL, COM LAMINAS OPOSTAS, MEDINDO EM | UN | 1 | 209.94 |  | 209.94
TORNO DE (350X300)MM
18.034.0230-A | DAMPER DE REGULAGEM MANUAL,COM LAMINAS OPOSTAS,MEDINDO EM TO | UN |  | 220.7
RNO DE (350X300)MM.FORNECIMENTO E COLOCACAO
3%-DESGASTE DE FERRAMENTAS E EPI
20102 | MAO-DE-OBRA DE MONTADOR A (MONTAGEM DE ESTRUTURAS METALICAS) | H | 0.231 | 27.06 | 3,00000000 | 6.4384
, INCLUSIVE ENCARGOS SOCIAIS DESONERADOS
20132 | MAO-DE-OBRA DE SERVENTE DA CONSTRUCAO CIVIL, INCLUSIVE ENCAR | H | 0.231 | 18.17 | 3,00000000 | 4.3232
GOS SOCIAIS DESONERADOS
40079 | DAMPER DE REGULAGEM MANUAL, COM LAMINAS OPOSTAS, MEDINDO EM | UN | 1 | 209.94 |  | 209.94
TORNO DE (350X300)MM
18.034.0232-0 | DAMPER DE REGULAGEM MANUAL,COM LAMINAS OPOSTAS,MEDINDO EM TO | UN |  | 299.48
RNO DE (450X400)MM.FORNECIMENTO E COLOCACAO
3%-DESGASTE DE FERRAMENTAS E EPI
01975 | MAO-DE-OBRA DE MONTADOR A (MONTAGEM DE ESTRUTURAS METALICAS) | H | 0.306 | 30.07 | 3,00000000 | 9.4775
, INCLUSIVE ENCARGOS SOCIAIS
01999 | MAO-DE-OBRA DE SERVENTE DA CONSTRUCAO CIVIL, INCLUSIVE ENCAR | H | 0.306 | 20.19 | 3,00000000 | 6.3635
GOS SOCIAIS
40080 | DAMPER DE REGULAGEM MANUAL, COM LAMINAS OPOSTAS, MEDINDO EM | UN | 1 | 283.64 |  | 283.64
TORNO DE (450X400)MM
18.034.0232-A | DAMPER DE REGULAGEM MANUAL,COM LAMINAS OPOSTAS,MEDINDO EM TO | UN |  | 297.89
RNO DE (450X400)MM.FORNECIMENTO E COLOCACAO
3%-DESGASTE DE FERRAMENTAS E EPI
20102 | MAO-DE-OBRA DE MONTADOR A (MONTAGEM DE ESTRUTURAS METALICAS) | H | 0.306 | 27.06 | 3,00000000 | 8.5288
, INCLUSIVE ENCARGOS SOCIAIS DESONERADOS
20132 | MAO-DE-OBRA DE SERVENTE DA CONSTRUCAO CIVIL, INCLUSIVE ENCAR | H | 0.306 | 18.17 | 3,00000000 | 5.7268
GOS SOCIAIS DESONERADOS
40080 | DAMPER DE REGULAGEM MANUAL, COM LAMINAS OPOSTAS, MEDINDO EM | UN | 1 | 283.64 |  | 283.64
TORNO DE (450X400)MM
18.034.0234-0 | DAMPER DE REGULAGEM MANUAL,COM LAMINAS OPOSTAS,MEDINDO EM TO | UN |  | 311.06
RNO DE (650X300)MM.FORNECIMENTO E COLOCACAO
3%-DESGASTE DE FERRAMENTAS E EPI
01975 | MAO-DE-OBRA DE MONTADOR A (MONTAGEM DE ESTRUTURAS METALICAS) | H | 0.3315 | 30.07 | 3,00000000 | 10.2673
, INCLUSIVE ENCARGOS SOCIAIS
01999 | MAO-DE-OBRA DE SERVENTE DA CONSTRUCAO CIVIL, INCLUSIVE ENCAR | H | 0.3315 | 20.19 | 3,00000000 | 6.8938
GOS SOCIAIS
40081 | DAMPER DE REGULAGEM MANUAL, COM LAMINAS OPOSTAS, MEDINDO EM | UN | 1 | 293.9 |  | 293.9
TORNO DE (650X300)MM
18.034.0234-A | DAMPER DE REGULAGEM MANUAL,COM LAMINAS OPOSTAS,MEDINDO EM TO | UN |  | 309.34
RNO DE (650X300)MM.FORNECIMENTO E COLOCACAO
3%-DESGASTE DE FERRAMENTAS E EPI
20102 | MAO-DE-OBRA DE MONTADOR A (MONTAGEM DE ESTRUTURAS METALICAS) | H | 0.3315 | 27.06 | 3,00000000 | 9.2395
, INCLUSIVE ENCARGOS SOCIAIS DESONERADOS
20132 | MAO-DE-OBRA DE SERVENTE DA CONSTRUCAO CIVIL, INCLUSIVE ENCAR | H | 0.3315 | 18.17 | 3,00000000 | 6.2041
GOS SOCIAIS DESONERADOS
40081 | DAMPER DE REGULAGEM MANUAL, COM LAMINAS OPOSTAS, MEDINDO EM | UN | 1 | 293.9 |  | 293.9
TORNO DE (650X300)MM
18.034.0236-0 | DAMPER DE REGULAGEM MANUAL,COM LAMINAS OPOSTAS,MEDINDO EM TO | UN |  | 484.76
RNO DE (800X400)MM.FORNECIMENTO E COLOCACAO
3%-DESGASTE DE FERRAMENTAS E EPI
01975 | MAO-DE-OBRA DE MONTADOR A (MONTAGEM DE ESTRUTURAS METALICAS) | H | 0.48 | 30.07 | 3,00000000 | 14.8666
, INCLUSIVE ENCARGOS SOCIAIS
01999 | MAO-DE-OBRA DE SERVENTE DA CONSTRUCAO CIVIL, INCLUSIVE ENCAR | H | 0.48 | 20.19 | 3,00000000 | 9.9819
GOS SOCIAIS
40082 | DAMPER DE REGULAGEM MANUAL, COM LAMINAS OPOSTAS, MEDINDO EM | UN | 1 | 459.92 |  | 459.92
TORNO DE (800X400)MM
18.034.0236-A | DAMPER DE REGULAGEM MANUAL,COM LAMINAS OPOSTAS,MEDINDO EM TO | UN |  | 482.28
RNO DE (800X400)MM.FORNECIMENTO E COLOCACAO
3%-DESGASTE DE FERRAMENTAS E EPI
20102 | MAO-DE-OBRA DE MONTADOR A (MONTAGEM DE ESTRUTURAS METALICAS) | H | 0.48 | 27.06 | 3,00000000 | 13.3785
, INCLUSIVE ENCARGOS SOCIAIS DESONERADOS
20132 | MAO-DE-OBRA DE SERVENTE DA CONSTRUCAO CIVIL, INCLUSIVE ENCAR | H | 0.48 | 18.17 | 3,00000000 | 8.9832
GOS SOCIAIS DESONERADOS
40082 | DAMPER DE REGULAGEM MANUAL, COM LAMINAS OPOSTAS, MEDINDO EM | UN | 1 | 459.92 |  | 459.92
TORNO DE (800X400)MM
18.034.0250-0 | REGISTRO DE REGULAGEM DE VAZAO DE AR (50 A 700M3/H).FORNECIM | UN |  | 681.97
ENTO E COLOCACAO
3%-DESGASTE DE FERRAMENTAS E EPI
01975 | MAO-DE-OBRA DE MONTADOR A (MONTAGEM DE ESTRUTURAS METALICAS) | H | 0.8 | 30.07 | 3,00000000 | 24.7777
, INCLUSIVE ENCARGOS SOCIAIS
01999 | MAO-DE-OBRA DE SERVENTE DA CONSTRUCAO CIVIL, INCLUSIVE ENCAR | H | 0.8 | 20.19 | 3,00000000 | 16.6366
GOS SOCIAIS
40053 | REGISTRO DE REGULAGEM DE VAZAO DE AR (500 A 700 M3/H) | UN | 1 | 640.56 |  | 640.56
18.034.0250-A | REGISTRO DE REGULAGEM DE VAZAO DE AR (50 A 700M3/H).FORNECIM | UN |  | 677.82
ENTO E COLOCACAO
3%-DESGASTE DE FERRAMENTAS E EPI
20102 | MAO-DE-OBRA DE MONTADOR A (MONTAGEM DE ESTRUTURAS METALICAS) | H | 0.8 | 27.06 | 3,00000000 | 22.2974
, INCLUSIVE ENCARGOS SOCIAIS DESONERADOS
20132 | MAO-DE-OBRA DE SERVENTE DA CONSTRUCAO CIVIL, INCLUSIVE ENCAR | H | 0.8 | 18.17 | 3,00000000 | 14.9721
GOS SOCIAIS DESONERADOS
40053 | REGISTRO DE REGULAGEM DE VAZAO DE AR (500 A 700 M3/H) | UN | 1 | 640.56 |  | 640.56
18.034.0260-0 | CAIXA DE VENTILACAO COM VENTILADOR CENTRIFUGO,VAZAO EM TORNO | UN |  | 3704.04
DE 1190M3/H,PRESSAO APROXIMADA DE 37MMCA.FORNECIMENTO E COL
OCACAO
3%-DESGASTE DE FERRAMENTAS E EPI
01983 | MAO-DE-OBRA DE ELETRICISTA DE CONSTRUCAOCIVIL, INCLUSIVE ENC | H | 6 | 27.92 | 3,00000000 | 172.5456
ARGOS SOCIAIS
01999 | MAO-DE-OBRA DE SERVENTE DA CONSTRUCAO CIVIL, INCLUSIVE ENCAR | H | 6 | 20.19 | 3,00000000 | 124.7742
GOS SOCIAIS
40049 | CAIXA DE VENTILACAO COM VENTILADOR CENTRIFUGO, VAZAO EM TORN | UN | 1 | 3406.73 |  | 3406.73
O DE 1190 M3/H, PRESSAO APROXIMADA DE 37 MMCA
18.034.0260-A | CAIXA DE VENTILACAO COM VENTILADOR CENTRIFUGO,VAZAO EM TORNO | UN |  | 3674.32
DE 1190M3/H,PRESSAO APROXIMADA DE 37MMCA.FORNECIMENTO E COL
OCACAO
3%-DESGASTE DE FERRAMENTAS E EPI
20060 | MAO-DE-OBRA DE ELETRICISTA DA CONSTRUCAO CIVIL, INCLUSIVE EN | H | 6 | 25.13 | 3,00000000 | 155.3034
CARGOS SOCIAIS DESONERADOS
20132 | MAO-DE-OBRA DE SERVENTE DA CONSTRUCAO CIVIL, INCLUSIVE ENCAR | H | 6 | 18.17 | 3,00000000 | 112.2906
GOS SOCIAIS DESONERADOS
40049 | CAIXA DE VENTILACAO COM VENTILADOR CENTRIFUGO, VAZAO EM TORN | UN | 1 | 3406.73 |  | 3406.73
O DE 1190 M3/H, PRESSAO APROXIMADA DE 37 MMCA
18.034.0262-0 | CAIXA DE VENTILACAO COM VENTILADOR CENTRIFUGO,VAZAO EM TORNO | UN |  | 3629.88
DE 1710M3/H,PRESSAO APROXIMADA DE 35MMCA.FORNECIMENTO E COL
OCACAO
3%-DESGASTE DE FERRAMENTAS E EPI
01983 | MAO-DE-OBRA DE ELETRICISTA DE CONSTRUCAOCIVIL, INCLUSIVE ENC | H | 6 | 27.92 | 3,00000000 | 172.5456
ARGOS SOCIAIS
01999 | MAO-DE-OBRA DE SERVENTE DA CONSTRUCAO CIVIL, INCLUSIVE ENCAR | H | 6 | 20.19 | 3,00000000 | 124.7742
GOS SOCIAIS
40050 | CAIXA DE VENTILACAO COM VENTILADOR CENTRIFUGO, VAZAO EM TORN | UN | 1 | 3332.57 |  | 3332.57
O DE 1710 M3/H, PRESSAO APROXIMADA DE 35 MMCA
18.034.0262-A | CAIXA DE VENTILACAO COM VENTILADOR CENTRIFUGO,VAZAO EM TORNO | UN |  | 3600.16
DE 1710M3/H,PRESSAO APROXIMADA DE 35MMCA.FORNECIMENTO E COL
OCACAO
3%-DESGASTE DE FERRAMENTAS E EPI
20060 | MAO-DE-OBRA DE ELETRICISTA DA CONSTRUCAO CIVIL, INCLUSIVE EN | H | 6 | 25.13 | 3,00000000 | 155.3034
CARGOS SOCIAIS DESONERADOS
20132 | MAO-DE-OBRA DE SERVENTE DA CONSTRUCAO CIVIL, INCLUSIVE ENCAR | H | 6 | 18.17 | 3,00000000 | 112.2906
GOS SOCIAIS DESONERADOS
40050 | CAIXA DE VENTILACAO COM VENTILADOR CENTRIFUGO, VAZAO EM TORN | UN | 1 | 3332.57 |  | 3332.57
O DE 1710 M3/H, PRESSAO APROXIMADA DE 35 MMCA
18.034.0264-0 | CAIXA DE VENTILACAO COM VENTILADOR CENTRIFUGO,VAZAO EM TORNO | UN |  | 6007.63
DE 4600M3/H,PRESSAO APROXIMADA DE 30MMCA.FORNECIMENTO E COL
OCACAO
3%-DESGASTE DE FERRAMENTAS E EPI
01983 | MAO-DE-OBRA DE ELETRICISTA DE CONSTRUCAOCIVIL, INCLUSIVE ENC | H | 6 | 27.92 | 3,00000000 | 172.5456
ARGOS SOCIAIS
01999 | MAO-DE-OBRA DE SERVENTE DA CONSTRUCAO CIVIL, INCLUSIVE ENCAR | H | 6 | 20.19 | 3,00000000 | 124.7742
GOS SOCIAIS
40051 | CAIXA DE VENTILACAO COM VENTILADOR CENTRIFUGO, VAZAO EM TORN | UN | 1 | 5710.32 |  | 5710.32
O DE 4600 M3/H, PRESSAO APROXIMADA DE 30 MMCA
18.034.0264-A | CAIXA DE VENTILACAO COM VENTILADOR CENTRIFUGO,VAZAO EM TORNO | UN |  | 5977.91
DE 4600M3/H,PRESSAO APROXIMADA DE 30MMCA.FORNECIMENTO E COL
OCACAO
3%-DESGASTE DE FERRAMENTAS E EPI
20060 | MAO-DE-OBRA DE ELETRICISTA DA CONSTRUCAO CIVIL, INCLUSIVE EN | H | 6 | 25.13 | 3,00000000 | 155.3034
CARGOS SOCIAIS DESONERADOS
20132 | MAO-DE-OBRA DE SERVENTE DA CONSTRUCAO CIVIL, INCLUSIVE ENCAR | H | 6 | 18.17 | 3,00000000 | 112.2906
GOS SOCIAIS DESONERADOS
40051 | CAIXA DE VENTILACAO COM VENTILADOR CENTRIFUGO, VAZAO EM TORN | UN | 1 | 5710.32 |  | 5710.32
O DE 4600 M3/H, PRESSAO APROXIMADA DE 30 MMCA
18.034.0266-0 | CAIXA DE VENTILACAO COM VENTILADOR CENTRIFUGO,VAZAO EM TORNO | UN |  | 8181.45
DE 6000M3/H,PRESSAO APROXIMADA DE 35MMCA.FORNECIMENTO E COL
OCACAO
3%-DESGASTE DE FERRAMENTAS E EPI
01983 | MAO-DE-OBRA DE ELETRICISTA DE CONSTRUCAOCIVIL, INCLUSIVE ENC | H | 6 | 27.92 | 3,00000000 | 172.5456
ARGOS SOCIAIS
01999 | MAO-DE-OBRA DE SERVENTE DA CONSTRUCAO CIVIL, INCLUSIVE ENCAR | H | 6 | 20.19 | 3,00000000 | 124.7742
GOS SOCIAIS
40052 | CAIXA DE VENTILACAO COM VENTILADOR CENTRIFUGO, VAZAO EM TORN | UN | 1 | 7884.14 |  | 7884.14
O DE 6000 M3/H, PRESSAO APROXIMADA DE 35 MMCA
18.034.0266-A | CAIXA DE VENTILACAO COM VENTILADOR CENTRIFUGO,VAZAO EM TORNO | UN |  | 8151.73
DE 6000M3/H,PRESSAO APROXIMADA DE 35MMCA.FORNECIMENTO E COL
OCACAO
3%-DESGASTE DE FERRAMENTAS E EPI
20060 | MAO-DE-OBRA DE ELETRICISTA DA CONSTRUCAO CIVIL, INCLUSIVE EN | H | 6 | 25.13 | 3,00000000 | 155.3034
CARGOS SOCIAIS DESONERADOS
20132 | MAO-DE-OBRA DE SERVENTE DA CONSTRUCAO CIVIL, INCLUSIVE ENCAR | H | 6 | 18.17 | 3,00000000 | 112.2906
GOS SOCIAIS DESONERADOS
40052 | CAIXA DE VENTILACAO COM VENTILADOR CENTRIFUGO, VAZAO EM TORN | UN | 1 | 7884.14 |  | 7884.14
O DE 6000 M3/H, PRESSAO APROXIMADA DE 35 MMCA
18.035.0005-0 | VENTILADOR DE TETO,COM 3 PAS EM ACO GALVANIZADO,INCLUSIVE IN | UN |  | 293.49
TERRUPTOR DE COMANDO.FORNECIMENTO E COLOCACAO
3%-DESGASTE DE FERRAMENTAS E EPI
00286 | FIO C/ISOLAMENTO TERMOPLASTICO ANTICHAMA DE 750V, DE 01,5MM2 | M | 15 | 1.3184 |  | 19.776
00786 | VENTILADOR DE TETO, COM 3 PAS, DE ACO GALVANIZADO, INCLUSIVE | UN | 1 | 216.2 |  | 216.2
INTERRUPTOR DE COMANDO
01983 | MAO-DE-OBRA DE ELETRICISTA DE CONSTRUCAOCIVIL, INCLUSIVE ENC | H | 2 | 27.92 | 3,00000000 | 57.5152
ARGOS SOCIAIS
18.035.0005-A | VENTILADOR DE TETO,COM 3 PAS EM ACO GALVANIZADO,INCLUSIVE IN | UN |  | 287.74
TERRUPTOR DE COMANDO.FORNECIMENTO E COLOCACAO
3%-DESGASTE DE FERRAMENTAS E EPI
00286 | FIO C/ISOLAMENTO TERMOPLASTICO ANTICHAMA DE 750V, DE 01,5MM2 | M | 15 | 1.3184 |  | 19.776
00786 | VENTILADOR DE TETO, COM 3 PAS, DE ACO GALVANIZADO, INCLUSIVE | UN | 1 | 216.2 |  | 216.2
INTERRUPTOR DE COMANDO
20060 | MAO-DE-OBRA DE ELETRICISTA DA CONSTRUCAO CIVIL, INCLUSIVE EN | H | 2 | 25.13 | 3,00000000 | 51.7678
CARGOS SOCIAIS DESONERADOS
18.035.0010-0 | VENTILADOR DE TETO COM LUMINARIA,3 PAS DE MADEIRA,INCLUSIVE | UN |  | 343.3
INTERRUPTOR DE COMANDO. FORNECIMENTO E COLOCACAO
3%-DESGASTE DE FERRAMENTAS E EPI
00286 | FIO C/ISOLAMENTO TERMOPLASTICO ANTICHAMA DE 750V, DE 01,5MM2 | M | 20 | 1.3184 |  | 26.368
01983 | MAO-DE-OBRA DE ELETRICISTA DE CONSTRUCAOCIVIL, INCLUSIVE ENC | H | 2.5 | 27.92 | 3,00000000 | 71.894
ARGOS SOCIAIS
07059 | VENTILADOR DE TETO, C/LUMINARIA INCANDESCENTE, 3 PAS DE MADE | UN | 1 | 232.68 |  | 232.68
IRA, INCLUSIVE INTERRUPTOR DE COMANDO
07989 | LAMPADA FLUORESCENTE COMPACTA INTEGRADA, ELETRONICA, DE 15W- | UN | 1 | 12.36 |  | 12.36
127V, BASE E-27
18.035.0010-A | VENTILADOR DE TETO COM LUMINARIA,3 PAS DE MADEIRA,INCLUSIVE | UN |  | 336.11
INTERRUPTOR DE COMANDO. FORNECIMENTO E COLOCACAO
3%-DESGASTE DE FERRAMENTAS E EPI
00286 | FIO C/ISOLAMENTO TERMOPLASTICO ANTICHAMA DE 750V, DE 01,5MM2 | M | 20 | 1.3184 |  | 26.368
07059 | VENTILADOR DE TETO, C/LUMINARIA INCANDESCENTE, 3 PAS DE MADE | UN | 1 | 232.68 |  | 232.68
IRA, INCLUSIVE INTERRUPTOR DE COMANDO
07989 | LAMPADA FLUORESCENTE COMPACTA INTEGRADA, ELETRONICA, DE 15W- | UN | 1 | 12.36 |  | 12.36
127V, BASE E-27
20060 | MAO-DE-OBRA DE ELETRICISTA DA CONSTRUCAO CIVIL, INCLUSIVE EN | H | 2.5 | 25.13 | 3,00000000 | 64.7098
CARGOS SOCIAIS DESONERADOS
18.036.0001-0 | VENTILADOR DE PAREDE,OSCILANTE,DIAMETRO 24",MOTOR DE 1 A 6HP | UN |  | 245.23
,ROTACAO 1150RPM,VAZAO 300M3/MINUTO,110/220V.FORNECIMENTO E
COLOCACAO
3%-DESGASTE DE FERRAMENTAS E EPI
01983 | MAO-DE-OBRA DE ELETRICISTA DE CONSTRUCAOCIVIL, INCLUSIVE ENC | H | 0.8 | 27.92 | 3,00000000 | 23.0061
ARGOS SOCIAIS
13284 | VENTILADOR DE PAREDE, OSCILANTE,DIAMETRO 24", MOTOR DE 1 A 6 | UN | 1 | 222.23 |  | 222.23
HP, ROTACAO 1150RPM, VAZAO 300M3/MINUTO, 110/220V
18.036.0001-A | VENTILADOR DE PAREDE,OSCILANTE,DIAMETRO 24",MOTOR DE 1 A 6HP | UN |  | 242.93
,ROTACAO 1150RPM,VAZAO 300M3/MINUTO,110/220V.FORNECIMENTO E
COLOCACAO
3%-DESGASTE DE FERRAMENTAS E EPI
13284 | VENTILADOR DE PAREDE, OSCILANTE,DIAMETRO 24", MOTOR DE 1 A 6 | UN | 1 | 222.23 |  | 222.23
HP, ROTACAO 1150RPM, VAZAO 300M3/MINUTO, 110/220V
20060 | MAO-DE-OBRA DE ELETRICISTA DA CONSTRUCAO CIVIL, INCLUSIVE EN | H | 0.8 | 25.13 | 3,00000000 | 20.7071
CARGOS SOCIAIS DESONERADOS
18.037.0100-0 | CENTRAL DE GRAVACAO DIGITAL DE CFTV PARA 16 CANAIS.FORNECIME | UN |  | 766.01
NTO
13285 | CENTRAL DE GRAVACAO DIGITAL DE CFTV, 16 CANAIS | UN | 1 | 436.94 |  | 436.94
14962 | HD DE 1TB PARA DVR | UN | 1 | 329.07 |  | 329.07
18.037.0100-A | CENTRAL DE GRAVACAO DIGITAL DE CFTV PARA 16 CANAIS.FORNECIME | UN |  | 766.01
NTO
13285 | CENTRAL DE GRAVACAO DIGITAL DE CFTV, 16 CANAIS | UN | 1 | 436.94 |  | 436.94
14962 | HD DE 1TB PARA DVR | UN | 1 | 329.07 |  | 329.07
18.037.0110-0 | MESA CONTROLADORA PARA CAMERAS PTZ(CONTROL KEYBOARD).FORNECI | UN |  | 2551.26
MENTO
13286 | MESA CONTROLADORA P/CAMARAS PTZ (CONTROL KEYBOARD) | UN | 1 | 2551.26 |  | 2551.26
18.037.0110-A | MESA CONTROLADORA PARA CAMERAS PTZ(CONTROL KEYBOARD).FORNECI | UN |  | 2551.26
MENTO
13286 | MESA CONTROLADORA P/CAMARAS PTZ (CONTROL KEYBOARD) | UN | 1 | 2551.26 |  | 2551.26
18.037.0130-0 | MONITOR LCD 19",WIDESCREEN.FORNECIMENTO | UN |  | 298.6
13288 | MONITOR LCD 19", WIDESCREEN | UN | 1 | 298.6 |  | 298.6
18.037.0130-A | MONITOR LCD 19",WIDESCREEN.FORNECIMENTO | UN |  | 298.6
13288 | MONITOR LCD 19", WIDESCREEN | UN | 1 | 298.6 |  | 298.6
18.037.0140-0 | MONITOR LCD 22",WIDESCREEN.FORNECIMENTO | UN |  | 482.67
13289 | MONITOR LCD 22", WIDESCREEN | UN | 1 | 482.67 |  | 482.67
18.037.0140-A | MONITOR LCD 22",WIDESCREEN.FORNECIMENTO | UN |  | 482.67
13289 | MONITOR LCD 22", WIDESCREEN | UN | 1 | 482.67 |  | 482.67
18.037.0150-0 | MINI CAMERA,COM DOME,LENTE PADRAO 3,6MM.FORNECIMENTO | UN |  | 105.63
13290 | MINI CAMERA,C/DOME,LENTE PADRAO 3,6MM | UN | 1 | 105.63 |  | 105.63
18.037.0150-A | MINI CAMERA,COM DOME,LENTE PADRAO 3,6MM.FORNECIMENTO | UN |  | 105.63
13290 | MINI CAMERA,C/DOME,LENTE PADRAO 3,6MM | UN | 1 | 105.63 |  | 105.63
18.037.0160-0 | MINI CAMERA COM DOME E INFRAVERMELHO.FORNECIMENTO | UN |  | 75.19
13291 | MINI CAMERA C/DOME E INFRAVERMELHO | UN | 1 | 75.19 |  | 75.19
18.037.0160-A | MINI CAMERA COM DOME E INFRAVERMELHO.FORNECIMENTO | UN |  | 75.19
13291 | MINI CAMERA C/DOME E INFRAVERMELHO | UN | 1 | 75.19 |  | 75.19
18.037.0170-0 | CAMERA PTZ(MOVIMENTO HORIZONTAL,VERTICAL E ZOOM).FORNECIMENT | UN |  | 3064.25
O
13292 | CAMERA PTZ (MOVIMENTO HORIZONTAK, VERTICAL E ZOOM) | UN | 1 | 3064.25 |  | 3064.25
18.037.0170-A | CAMERA PTZ(MOVIMENTO HORIZONTAL,VERTICAL E ZOOM).FORNECIMENT | UN |  | 3064.25
O
13292 | CAMERA PTZ (MOVIMENTO HORIZONTAK, VERTICAL E ZOOM) | UN | 1 | 3064.25 |  | 3064.25
18.037.0180-0 | CAMERA PROFISSIONAL("DAY-NIGHT"),EQUIPADA COM LENTE VARIFOCA | UN |  | 292.36
L.FORNECIMENTO
13293 | CAMERA PROFISSIONAL (DAY-NIGHT), EQUIPADA COM LENTE VARIFOCA | UN | 1 | 292.36 |  | 292.36
L
18.037.0180-A | CAMERA PROFISSIONAL("DAY-NIGHT"),EQUIPADA COM LENTE VARIFOCA | UN |  | 292.36
L.FORNECIMENTO
13293 | CAMERA PROFISSIONAL (DAY-NIGHT), EQUIPADA COM LENTE VARIFOCA | UN | 1 | 292.36 |  | 292.36
L
18.037.0200-0 | SONOFLETOR ACUSTICO DE EMBUTIR COMPLETO,CASADOR DE IMPEDANCI | UN |  | 124.47
A,POTENCIOMETRO DE VOLUME E ALTO FALANTE DE 6" DE 25W RMS,IN
CLUSIVE PLUGS,TERMINAIS E CONECTORES,EXCLUSIVE FIOS E INSTAL
ACAO DO PONTO (VIDE ITEM 15.015.0400).FORNECIMENTO E COLOCAC
AO.
13294 | SONOFLETOR ACUST.EMBUTIR COMPL.CASADOR DE IMPED.,POTENC.VOL. | UN | 1 | 124.47 |  | 124.47
E ALTO FALANTE 6" DE25W RMS INCL.PLUGS,TERM.CONEC.,EXCL.FIOS
18.037.0200-A | SONOFLETOR ACUSTICO DE EMBUTIR COMPLETO,CASADOR DE IMPEDANCI | UN |  | 124.47
A,POTENCIOMETRO DE VOLUME E ALTO FALANTE DE 6" DE 25W RMS,IN
CLUSIVE PLUGS,TERMINAIS E CONECTORES,EXCLUSIVE FIOS E INSTAL
ACAO DO PONTO (VIDE ITEM 15.015.0400).FORNECIMENTO E COLOCAC
AO.
13294 | SONOFLETOR ACUST.EMBUTIR COMPL.CASADOR DE IMPED.,POTENC.VOL. | UN | 1 | 124.47 |  | 124.47
E ALTO FALANTE 6" DE25W RMS INCL.PLUGS,TERM.CONEC.,EXCL.FIOS
18.038.0010-0 | DETECTOR TERMICO ANALOGICO COM BASE,PARA SISTEMA DE ALARME C | UN |  | 88.97
ONTRA INCENDIO.FORNECIMENTO E COLOCACAO
3%-DESGASTE DE FERRAMENTAS E EPI
01983 | MAO-DE-OBRA DE ELETRICISTA DE CONSTRUCAOCIVIL, INCLUSIVE ENC | H | 0.5 | 27.92 | 3,00000000 | 14.3788
ARGOS SOCIAIS
01999 | MAO-DE-OBRA DE SERVENTE DA CONSTRUCAO CIVIL, INCLUSIVE ENCAR | H | 0.5 | 20.19 | 3,00000000 | 10.3979
GOS SOCIAIS
13295 | DETECTOR TERMICO ANALOGICO COM BASE, P/SISTEMA DE ALARME CON | UN | 1 | 64.2 |  | 64.2
TRA INCENDIO
18.038.0010-A | DETECTOR TERMICO ANALOGICO COM BASE,PARA SISTEMA DE ALARME C | UN |  | 86.49
ONTRA INCENDIO.FORNECIMENTO E COLOCACAO
3%-DESGASTE DE FERRAMENTAS E EPI
13295 | DETECTOR TERMICO ANALOGICO COM BASE, P/SISTEMA DE ALARME CON | UN | 1 | 64.2 |  | 64.2
TRA INCENDIO
20060 | MAO-DE-OBRA DE ELETRICISTA DA CONSTRUCAO CIVIL, INCLUSIVE EN | H | 0.5 | 25.13 | 3,00000000 | 12.942
CARGOS SOCIAIS DESONERADOS
20132 | MAO-DE-OBRA DE SERVENTE DA CONSTRUCAO CIVIL, INCLUSIVE ENCAR | H | 0.5 | 18.17 | 3,00000000 | 9.3576
GOS SOCIAIS DESONERADOS
18.038.0020-0 | DETECTOR OTICO DE FUMACA ANALOGICO COM BASE,PARA SISTEMA DE | UN |  | 83.38
ALARME CONTRA INCENDIO.FORNECIMENTO E COLOCACAO
3%-DESGASTE DE FERRAMENTAS E EPI
01983 | MAO-DE-OBRA DE ELETRICISTA DE CONSTRUCAOCIVIL, INCLUSIVE ENC | H | 0.5 | 27.92 | 3,00000000 | 14.3788
ARGOS SOCIAIS
01999 | MAO-DE-OBRA DE SERVENTE DA CONSTRUCAO CIVIL, INCLUSIVE ENCAR | H | 0.5 | 20.19 | 3,00000000 | 10.3979
GOS SOCIAIS
13296 | DETECTOR OTICO DE FUMACA ANALOGICO C/BASE, P/ SISTEMA DE ALA | UN | 1 | 58.61 |  | 58.61
RME CONTRA INCENDIO
18.038.0020-A | DETECTOR OTICO DE FUMACA ANALOGICO COM BASE,PARA SISTEMA DE | UN |  | 80.9
ALARME CONTRA INCENDIO.FORNECIMENTO E COLOCACAO
3%-DESGASTE DE FERRAMENTAS E EPI
13296 | DETECTOR OTICO DE FUMACA ANALOGICO C/BASE, P/ SISTEMA DE ALA | UN | 1 | 58.61 |  | 58.61
RME CONTRA INCENDIO
20060 | MAO-DE-OBRA DE ELETRICISTA DA CONSTRUCAO CIVIL, INCLUSIVE EN | H | 0.5 | 25.13 | 3,00000000 | 12.942
CARGOS SOCIAIS DESONERADOS
20132 | MAO-DE-OBRA DE SERVENTE DA CONSTRUCAO CIVIL, INCLUSIVE ENCAR | H | 0.5 | 18.17 | 3,00000000 | 9.3576
GOS SOCIAIS DESONERADOS
18.038.0030-0 | SIRENE AUDIOVISUAL,PARA SISTEMA DE ALARME CONTRA INCENDIO.FO | UN |  | 63.82
RNECIMENTO E COLOCACAO
3%-DESGASTE DE FERRAMENTAS E EPI
01983 | MAO-DE-OBRA DE ELETRICISTA DE CONSTRUCAOCIVIL, INCLUSIVE ENC | H | 0.5 | 27.92 | 3,00000000 | 14.3788
ARGOS SOCIAIS
01999 | MAO-DE-OBRA DE SERVENTE DA CONSTRUCAO CIVIL, INCLUSIVE ENCAR | H | 0.5 | 20.19 | 3,00000000 | 10.3979
GOS SOCIAIS
13297 | SIRENE AUDIO VISUAL, P/SISTEMA DE ALARME CONTRA INCENDIO | UN | 1 | 39.05 |  | 39.05
18.038.0030-A | SIRENE AUDIOVISUAL,PARA SISTEMA DE ALARME CONTRA INCENDIO.FO | UN |  | 61.34
RNECIMENTO E COLOCACAO
3%-DESGASTE DE FERRAMENTAS E EPI
13297 | SIRENE AUDIO VISUAL, P/SISTEMA DE ALARME CONTRA INCENDIO | UN | 1 | 39.05 |  | 39.05
20060 | MAO-DE-OBRA DE ELETRICISTA DA CONSTRUCAO CIVIL, INCLUSIVE EN | H | 0.5 | 25.13 | 3,00000000 | 12.942
CARGOS SOCIAIS DESONERADOS
20132 | MAO-DE-OBRA DE SERVENTE DA CONSTRUCAO CIVIL, INCLUSIVE ENCAR | H | 0.5 | 18.17 | 3,00000000 | 9.3576
GOS SOCIAIS DESONERADOS
18.038.0035-0 | DETECTOR DE GAS COMBUSTIVEL (GLP/GN) COM ALARME A 30CM DO PI | UN |  | 178.24
SO/TETO,TENSAO DE 127V/60HZ E CONSUMO E 10W.FORNECIMENTO E C
OLOCACAO
3%-DESGASTE DE FERRAMENTAS E EPI
01983 | MAO-DE-OBRA DE ELETRICISTA DE CONSTRUCAOCIVIL, INCLUSIVE ENC | H | 0.5 | 27.92 | 3,00000000 | 14.3788
ARGOS SOCIAIS
01999 | MAO-DE-OBRA DE SERVENTE DA CONSTRUCAO CIVIL, INCLUSIVE ENCAR | H | 0.5 | 20.19 | 3,00000000 | 10.3979
GOS SOCIAIS
13298 | DETECTOR DE GAS COMBUSTIVEL (GLP/GN) C/ALARME A 30CM DO PISO | UN | 1 | 153.47 |  | 153.47
/TETO, TENSAO DE 127V/60HZ E CONSUMO DE 10W
18.038.0035-A | DETECTOR DE GAS COMBUSTIVEL (GLP/GN) COM ALARME A 30CM DO PI | UN |  | 175.76
SO/TETO,TENSAO DE 127V/60HZ E CONSUMO E 10W.FORNECIMENTO E C
OLOCACAO
3%-DESGASTE DE FERRAMENTAS E EPI
13298 | DETECTOR DE GAS COMBUSTIVEL (GLP/GN) C/ALARME A 30CM DO PISO | UN | 1 | 153.47 |  | 153.47
/TETO, TENSAO DE 127V/60HZ E CONSUMO DE 10W
20060 | MAO-DE-OBRA DE ELETRICISTA DA CONSTRUCAO CIVIL, INCLUSIVE EN | H | 0.5 | 25.13 | 3,00000000 | 12.942
CARGOS SOCIAIS DESONERADOS
20132 | MAO-DE-OBRA DE SERVENTE DA CONSTRUCAO CIVIL, INCLUSIVE ENCAR | H | 0.5 | 18.17 | 3,00000000 | 9.3576
GOS SOCIAIS DESONERADOS
18.038.0038-0 | DETECTOR DE INCENDIO,COMPOSTO DE CENTRAL DE ALARME ENDERECAV | UN |  | 4814.27
EL,PARA ATE 500 DISPOSITIVOS DIVIDIDOS EM 2 LACOS
3%-DESGASTE DE FERRAMENTAS E EPI
01983 | MAO-DE-OBRA DE ELETRICISTA DE CONSTRUCAOCIVIL, INCLUSIVE ENC | H | 0.5 | 27.92 | 3,00000000 | 14.3788
ARGOS SOCIAIS
01999 | MAO-DE-OBRA DE SERVENTE DA CONSTRUCAO CIVIL, INCLUSIVE ENCAR | H | 0.5 | 20.19 | 3,00000000 | 10.3979
GOS SOCIAIS
14843 | DETECTOR DE INCENDIO, COMPOSTO DE CENTRAL DE ALARME ENDERECA | UN | 1 | 4789.5 |  | 4789.5
VEL PARA ATE 500 DISPOSITIVOS DIVIDIDOS EM 2 LACOS
18.038.0038-A | DETECTOR DE INCENDIO,COMPOSTO DE CENTRAL DE ALARME ENDERECAV | UN |  | 4811.79
EL,PARA ATE 500 DISPOSITIVOS DIVIDIDOS EM 2 LACOS
3%-DESGASTE DE FERRAMENTAS E EPI
14843 | DETECTOR DE INCENDIO, COMPOSTO DE CENTRAL DE ALARME ENDERECA | UN | 1 | 4789.5 |  | 4789.5
VEL PARA ATE 500 DISPOSITIVOS DIVIDIDOS EM 2 LACOS
20060 | MAO-DE-OBRA DE ELETRICISTA DA CONSTRUCAO CIVIL, INCLUSIVE EN | H | 0.5 | 25.13 | 3,00000000 | 12.942
CARGOS SOCIAIS DESONERADOS
20132 | MAO-DE-OBRA DE SERVENTE DA CONSTRUCAO CIVIL, INCLUSIVE ENCAR | H | 0.5 | 18.17 | 3,00000000 | 9.3576
GOS SOCIAIS DESONERADOS
18.038.0045-0 | ACIONADOR TIPO "QUEBRE VIDRO",INCLUSIVE SENSOR DE ALARME E C | UN |  | 84.61
HAVE EXTERNA PARA TESTE.FORNECIMENTO E COLOCACAO
3%-DESGASTE DE FERRAMENTAS E EPI
01983 | MAO-DE-OBRA DE ELETRICISTA DE CONSTRUCAOCIVIL, INCLUSIVE ENC | H | 0.5 | 27.92 | 3,00000000 | 14.3788
ARGOS SOCIAIS
01999 | MAO-DE-OBRA DE SERVENTE DA CONSTRUCAO CIVIL, INCLUSIVE ENCAR | H | 0.5 | 20.19 | 3,00000000 | 10.3979
GOS SOCIAIS
13300 | ACIONAMENTO TIPO "QUEBRA VIDRO", INCLUSIVE SENSOR DE ALARME | UN | 1 | 59.84 |  | 59.84
E CHAVE EXTERNA PARA TESTE
18.038.0045-A | ACIONADOR TIPO "QUEBRE VIDRO",INCLUSIVE SENSOR DE ALARME E C | UN |  | 82.13
HAVE EXTERNA PARA TESTE.FORNECIMENTO E COLOCACAO
3%-DESGASTE DE FERRAMENTAS E EPI
13300 | ACIONAMENTO TIPO "QUEBRA VIDRO", INCLUSIVE SENSOR DE ALARME | UN | 1 | 59.84 |  | 59.84
E CHAVE EXTERNA PARA TESTE
20060 | MAO-DE-OBRA DE ELETRICISTA DA CONSTRUCAO CIVIL, INCLUSIVE EN | H | 0.5 | 25.13 | 3,00000000 | 12.942
CARGOS SOCIAIS DESONERADOS
20132 | MAO-DE-OBRA DE SERVENTE DA CONSTRUCAO CIVIL, INCLUSIVE ENCAR | H | 0.5 | 18.17 | 3,00000000 | 9.3576
GOS SOCIAIS DESONERADOS
18.039.0010-0 | ALARME DE EMERGENCIA AUDIOVISUAL,SEM FIO,SIRENE EXTERNA E BO | UN |  | 183.17
TOEIRA INTERNA DE ACIONAMENTO,INCLUSIVE MATERIAL DE FIXACAO,
CONFORME ABNT NBR 9050 PARA ACESSIBILIDADE.FORNECIMENTO E CO
LOCACAO
3%-DESGASTE DE FERRAMENTAS E EPI
01983 | MAO-DE-OBRA DE ELETRICISTA DE CONSTRUCAOCIVIL, INCLUSIVE ENC | H | 0.5 | 27.92 | 3,00000000 | 14.3788
ARGOS SOCIAIS
01999 | MAO-DE-OBRA DE SERVENTE DA CONSTRUCAO CIVIL, INCLUSIVE ENCAR | H | 0.5 | 20.19 | 3,00000000 | 10.3979
GOS SOCIAIS
40039 | ALARME DE EMERGENCIA AUDIOVISUAL,SEM FIO,SIRENE EXT. E BOTOE | UN | 1 | 158.4 |  | 158.4
IRA INT. DE ACIONAMENTO,INCL. ACESSORIOS DE FIXACAO,CONFORME
ABNT NBR 9050 PARA ACESSIBILIDADE
18.039.0010-A | ALARME DE EMERGENCIA AUDIOVISUAL,SEM FIO,SIRENE EXTERNA E BO | UN |  | 180.69
TOEIRA INTERNA DE ACIONAMENTO,INCLUSIVE MATERIAL DE FIXACAO,
CONFORME ABNT NBR 9050 PARA ACESSIBILIDADE.FORNECIMENTO E CO
LOCACAO
3%-DESGASTE DE FERRAMENTAS E EPI
20060 | MAO-DE-OBRA DE ELETRICISTA DA CONSTRUCAO CIVIL, INCLUSIVE EN | H | 0.5 | 25.13 | 3,00000000 | 12.942
CARGOS SOCIAIS DESONERADOS
20132 | MAO-DE-OBRA DE SERVENTE DA CONSTRUCAO CIVIL, INCLUSIVE ENCAR | H | 0.5 | 18.17 | 3,00000000 | 9.3576
GOS SOCIAIS DESONERADOS
40039 | ALARME DE EMERGENCIA AUDIOVISUAL,SEM FIO,SIRENE EXT. E BOTOE | UN | 1 | 158.4 |  | 158.4
IRA INT. DE ACIONAMENTO,INCL. ACESSORIOS DE FIXACAO,CONFORME
ABNT NBR 9050 PARA ACESSIBILIDADE
18.039.0040-0 | TERMOSTATO DIGITAL,COM DOIS ESTAGIOS E UMA VELOCIDADE,DE 15° | UN |  | 422.25
C A 30°C,220V,PARA SISTEMAS DE REFRIGERACAO.FORNECIMENTO E I
NSTALACAO
3%-DESGASTE DE FERRAMENTAS E EPI
01983 | MAO-DE-OBRA DE ELETRICISTA DE CONSTRUCAOCIVIL, INCLUSIVE ENC | H | 0.5 | 27.92 | 3,00000000 | 14.3788
ARGOS SOCIAIS
01999 | MAO-DE-OBRA DE SERVENTE DA CONSTRUCAO CIVIL, INCLUSIVE ENCAR | H | 0.5 | 20.19 | 3,00000000 | 10.3979
GOS SOCIAIS
40109 | TERMOSTATO DIGITAL, COM DOIS ESTAGIOS E UMA VELOCIDADE, DE 1 | UN | 1 | 397.48 |  | 397.48
5ºC A 30ºC, 220V, PARA SISTEMAS DE REFRIGERACAO
18.039.0040-A | TERMOSTATO DIGITAL,COM DOIS ESTAGIOS E UMA VELOCIDADE,DE 15° | UN |  | 419.77
C A 30°C,220V,PARA SISTEMAS DE REFRIGERACAO.FORNECIMENTO E I
NSTALACAO
3%-DESGASTE DE FERRAMENTAS E EPI
20060 | MAO-DE-OBRA DE ELETRICISTA DA CONSTRUCAO CIVIL, INCLUSIVE EN | H | 0.5 | 25.13 | 3,00000000 | 12.942
CARGOS SOCIAIS DESONERADOS
20132 | MAO-DE-OBRA DE SERVENTE DA CONSTRUCAO CIVIL, INCLUSIVE ENCAR | H | 0.5 | 18.17 | 3,00000000 | 9.3576
GOS SOCIAIS DESONERADOS
40109 | TERMOSTATO DIGITAL, COM DOIS ESTAGIOS E UMA VELOCIDADE, DE 1 | UN | 1 | 397.48 |  | 397.48
5ºC A 30ºC, 220V, PARA SISTEMAS DE REFRIGERACAO
18.040.0010-0 | ELEVADOR ESP.P/CADEIRA RODAS,CAPAC.3 PASSAG.(225KG),VELOC.15 | UN |  | 152381.35
M/MIN,ATE 3 PARADAS,PERCURSO APROX.DE ATE 9,0M,ULTIMA ALT.AP
ROX.3,50M,2 PORTAS ABERTURA CENTRAL POR ANDAR,ACAB.PRIMER OU
ACO ESCOV.,CX.DIM.(1,5X1,5)M,ALT.POCO 1,35M,PISO REVEST.ACAB
.ANTIDERRAP.,CORRIMAO FUNDO E LATERAIS DE ACORDO C/NORMAS AB
NBR 12892,NBR 9050 E NM313:07.FORN.,MONTAGEM E INSTAL.
13096 | ELEVADOR ESPECIAL PARA CADEIRA DE RODAS, CAPACIDADE PARA ATE | UN | 1 | 152381.35 |  | 152381.35
3 PASSAGEIROS (225KG), ATE 3 PARADAS/ENTRADAS
18.040.0010-A | ELEVADOR ESP.P/CADEIRA RODAS,CAPAC.3 PASSAG.(225KG),VELOC.15 | UN |  | 152381.35
M/MIN,ATE 3 PARADAS,PERCURSO APROX.DE ATE 9,0M,ULTIMA ALT.AP
ROX.3,50M,2 PORTAS ABERTURA CENTRAL POR ANDAR,ACAB.PRIMER OU
ACO ESCOV.,CX.DIM.(1,5X1,5)M,ALT.POCO 1,35M,PISO REVEST.ACAB
.ANTIDERRAP.,CORRIMAO FUNDO E LATERAIS DE ACORDO C/NORMAS AB
NBR 12892,NBR 9050 E NM313:07.FORN.,MONTAGEM E INSTAL.
13096 | ELEVADOR ESPECIAL PARA CADEIRA DE RODAS, CAPACIDADE PARA ATE | UN | 1 | 152381.35 |  | 152381.35
3 PASSAGEIROS (225KG), ATE 3 PARADAS/ENTRADAS
18.040.0015-0 | ELEVADOR HIDRAULICO,CAPAC.6 PASSAG.(450KG),VELOC.APROX.36M/M | UN |  | 159390
IN,2 PARADAS,PERCURSO TOT.APROX.6,0M,ULTIMA ALT.APROX.3.5M,P
ORTAS C/ABERTURA CENTRAL E ACAB.ACO ESCOV.,CAIXA DIM.APROX.(
1,6X1,6)M,ALT.MEDIA POCO 1,35M.CABINA REVEST.ACO ESCOV.,PISO
REBAIX.E CORRIMAO FUNDO E LATERAIS.DE ACORDO COM NORMAS NBR
9050:15,NM313:2007 E NM267:2001.FORN.MONT.E INSTALACAO
13097 | ELEVADOR HIDRAULICO, CAPACIDADE PARA ATE 6 PASSAGEIROS (450K | UN | 1 | 159390 |  | 159390
G), VELOC. APROX. DE 36M/MIN (0,60M/S), 2 PARADAS/ENTRADAS
18.040.0015-A | ELEVADOR HIDRAULICO,CAPAC.6 PASSAG.(450KG),VELOC.APROX.36M/M | UN |  | 159390
IN,2 PARADAS,PERCURSO TOT.APROX.6,0M,ULTIMA ALT.APROX.3.5M,P
ORTAS C/ABERTURA CENTRAL E ACAB.ACO ESCOV.,CAIXA DIM.APROX.(
1,6X1,6)M,ALT.MEDIA POCO 1,35M.CABINA REVEST.ACO ESCOV.,PISO
REBAIX.E CORRIMAO FUNDO E LATERAIS.DE ACORDO COM NORMAS NBR
9050:15,NM313:2007 E NM267:2001.FORN.MONT.E INSTALACAO
13097 | ELEVADOR HIDRAULICO, CAPACIDADE PARA ATE 6 PASSAGEIROS (450K | UN | 1 | 159390 |  | 159390
G), VELOC. APROX. DE 36M/MIN (0,60M/S), 2 PARADAS/ENTRADAS
18.040.0020-0 | ELEVADOR HIDRAULICO,CAPAC.8 PASSAG.(600KG),VELOC.APROX.36M/M | UN |  | 193200
IN,4 PARADAS,PERCURSO TOT.APROX.12,0M,ULTIMA ALT.APROX.3,5M,
PORTAS C/ABERTURA CENTRAL E ACAB.ACO ESCOV.,CAIXA DIM.APROX.
(1,8X1,8)M,ALT.MEDIA POCO 1,35M,CABINA REVEST.ACO ESCOV.,PIS
O REBAIX.E CORRIMAO FUNDO E LATERAIS.DE ACORDO COM NORMAS NB
R9050:15,NM313:2007 E NM267:2001.FORN.,MONT.E INSTAL.
13098 | ELEVADOR HIDRAULICO, CAPACIDADE PARA ATE 8 PASSAGEIROS (600K | UN | 1 | 193200 |  | 193200
G), VELOC. APROX. DE 36M/MIN (0,60M/S), 4 PARADAS/ENTRADAS
18.040.0020-A | ELEVADOR HIDRAULICO,CAPAC.8 PASSAG.(600KG),VELOC.APROX.36M/M | UN |  | 193200
IN,4 PARADAS,PERCURSO TOT.APROX.12,0M,ULTIMA ALT.APROX.3,5M,
PORTAS C/ABERTURA CENTRAL E ACAB.ACO ESCOV.,CAIXA DIM.APROX.
(1,8X1,8)M,ALT.MEDIA POCO 1,35M,CABINA REVEST.ACO ESCOV.,PIS
O REBAIX.E CORRIMAO FUNDO E LATERAIS.DE ACORDO COM NORMAS NB
R9050:15,NM313:2007 E NM267:2001.FORN.,MONT.E INSTAL.
13098 | ELEVADOR HIDRAULICO, CAPACIDADE PARA ATE 8 PASSAGEIROS (600K | UN | 1 | 193200 |  | 193200
G), VELOC. APROX. DE 36M/MIN (0,60M/S), 4 PARADAS/ENTRADAS
18.040.0025-0 | PLATAFORMA PARA TRANSPORTE VERTICAL,PERCURSO DE 4,00M,CAPACI | UN |  | 44393
DADE PARA 230KG,VELOCIDADE DE 6M/MINUTO,COM DUAS PARADAS,GUA
RDA CORPO LATERAL COM BRACO TIPO BASCULANTE E ACESSO PELO ME
SMO LADO,COMANDO AUTOMATICO SIMPLES NAS DUAS PARADAS FRANQUE
ADO,CHAVE NA CABINE,MOTOR ELETRICO DE 2CV A 1720RPM,60HZ,TRI
FASICO (220/380V).FORNECIMENTO,MONTAGEM E INSTALACAO
11488 | PLATAFORMA P/TRANSPORTE VERTICAL, PERCURSO DE 4,00M, CAPAC. | UN | 1 | 44393 |  | 44393
DE 230KG, VELOCIDADE DE 6M/MIN
18.040.0025-A | PLATAFORMA PARA TRANSPORTE VERTICAL,PERCURSO DE 4,00M,CAPACI | UN |  | 44393
DADE PARA 230KG,VELOCIDADE DE 6M/MINUTO,COM DUAS PARADAS,GUA
RDA CORPO LATERAL COM BRACO TIPO BASCULANTE E ACESSO PELO ME
SMO LADO,COMANDO AUTOMATICO SIMPLES NAS DUAS PARADAS FRANQUE
ADO,CHAVE NA CABINE,MOTOR ELETRICO DE 2CV A 1720RPM,60HZ,TRI
FASICO (220/380V).FORNECIMENTO,MONTAGEM E INSTALACAO
11488 | PLATAFORMA P/TRANSPORTE VERTICAL, PERCURSO DE 4,00M, CAPAC. | UN | 1 | 44393 |  | 44393
DE 230KG, VELOCIDADE DE 6M/MIN
18.040.0030-0 | ELEVADOR ELETRICO S/CASA MAQUINAS,VELOC.APROX.90M/MIN,CAPAC. | UN |  | 408900
12 PASSAG.(900KG),10 PARADAS,PERCURSO TOT.APROX.27,0M,ULTIMA
ALT.APROX.4,2M,PORTAS C/1 ENTRADA ABERT.CENTRAL,ACAB.ACO ES
COVADO,CAIXA DIM.APROX.(2,13X2X0)M,ALT.APROX.POCO 1,5M,CABIN
A REV.ACO INOX,PISO REBAIX.E CORRIMAO FUNDO E LATERAIS.DE AC
ORDO C/NORMAS NBR16042:12,NM313:07,NM207:05.FORN.,MONT.INST.
14768 | ELEVADOR ELETRICO SEM CASA DE MAQUINAS,90MMIN(1,0M/S),12 PAS | UN | 1 | 408900 |  | 408900
SAG(900KG),10PAR/ENT,PERC. APROX. 27,00M, CABINA REV. A.INOX
18.040.0030-A | ELEVADOR ELETRICO S/CASA MAQUINAS,VELOC.APROX.90M/MIN,CAPAC. | UN |  | 408900
12 PASSAG.(900KG),10 PARADAS,PERCURSO TOT.APROX.27,0M,ULTIMA
ALT.APROX.4,2M,PORTAS C/1 ENTRADA ABERT.CENTRAL,ACAB.ACO ES
COVADO,CAIXA DIM.APROX.(2,13X2X0)M,ALT.APROX.POCO 1,5M,CABIN
A REV.ACO INOX,PISO REBAIX.E CORRIMAO FUNDO E LATERAIS.DE AC
ORDO C/NORMAS NBR16042:12,NM313:07,NM207:05.FORN.,MONT.INST.
14768 | ELEVADOR ELETRICO SEM CASA DE MAQUINAS,90MMIN(1,0M/S),12 PAS | UN | 1 | 408900 |  | 408900
SAG(900KG),10PAR/ENT,PERC. APROX. 27,00M, CABINA REV. A.INOX
18.045.0010-0 | POSTE DE CONCRETO,COM SECAO CIRCULAR,COM 5,00M DE COMPRIMENT | UN |  | 758.25
O E CARGA NOMINAL NO TOPO DE 100KG,INCLUSIVE ESCAVACAO,EXCLU
SIVE TRANSPORTE.FORNECIMENTO E COLOCACAO
3%-DESGASTE DE FERRAMENTAS E EPI
01005 | CAMINHAO CARROC. FIXA, 7,5T (CF) | H | 1 | 83.4033 |  | 83.4033
01635 | CONCRETO FCK 15MPA | M3 | 0.05 | 382.5919 |  | 19.1296
01763 | LANCAMENTO CONC.S/ARM.3,5M3/H, HORIZ. | M3 | 0.05 | 91.1655 |  | 4.5583
01999 | MAO-DE-OBRA DE SERVENTE DA CONSTRUCAO CIVIL, INCLUSIVE ENCAR | H | 4 | 20.19 | 3,00000000 | 83.1828
GOS SOCIAIS
02003 | GUINDAUTO 3,5T, ALCANCE 7,0M (CP) | H | 1 | 66.5814 |  | 66.5814
03890 | POSTE CONCRETO, C/SECAO CIRCULAR, 05,00M COMPR., PADRAO ABNT | UN | 1 | 501.4 |  | 501.4
, EXCL.TRANSP., C/CARGA NOM.HORIZ,NO TOPO, DE 100KGF
18.045.0010-A | POSTE DE CONCRETO,COM SECAO CIRCULAR,COM 5,00M DE COMPRIMENT | UN |  | 742.65
O E CARGA NOMINAL NO TOPO DE 100KG,INCLUSIVE ESCAVACAO,EXCLU
SIVE TRANSPORTE.FORNECIMENTO E COLOCACAO
3%-DESGASTE DE FERRAMENTAS E EPI
03890 | POSTE CONCRETO, C/SECAO CIRCULAR, 05,00M COMPR., PADRAO ABNT | UN | 1 | 501.4 |  | 501.4
, EXCL.TRANSP., C/CARGA NOM.HORIZ,NO TOPO, DE 100KGF
20132 | MAO-DE-OBRA DE SERVENTE DA CONSTRUCAO CIVIL, INCLUSIVE ENCAR | H | 4 | 18.17 | 3,00000000 | 74.8604
GOS SOCIAIS DESONERADOS
30246 | CONCRETO FCK 15MPA | M3 | 0.05 | 382.5919 |  | 19.1296
30269 | LANCAMENTO CONC.S/ARM.3,5M3/H, HORIZ. | M3 | 0.05 | 82.1471 |  | 4.1074
30415 | CAMINHAO CARROC. FIXA, 7,5T (CF) | H | 1 | 80.6133 |  | 80.6133
30523 | GUINDAUTO 3,5T, ALCANCE 5,90M (CP) | H | 1 | 62.5414 |  | 62.5414
18.045.0011-0 | POSTE DE CONCRETO,COM SECAO CIRCULAR,COM 5,00M DE COMPRIMENT | UN |  | 904.3
O E CARGA NOMINAL NO TOPO DE 200KG,INCLUSIVE ESCAVACAO,EXCLU
SIVE TRANSPORTE.FORNECIMENTO E COLOCACAO
3%-DESGASTE DE FERRAMENTAS E EPI
01005 | CAMINHAO CARROC. FIXA, 7,5T (CF) | H | 1 | 83.4033 |  | 83.4033
01635 | CONCRETO FCK 15MPA | M3 | 0.05 | 382.5919 |  | 19.1296
01763 | LANCAMENTO CONC.S/ARM.3,5M3/H, HORIZ. | M3 | 0.05 | 91.1655 |  | 4.5583
01999 | MAO-DE-OBRA DE SERVENTE DA CONSTRUCAO CIVIL, INCLUSIVE ENCAR | H | 4 | 20.19 | 3,00000000 | 83.1828
GOS SOCIAIS
02003 | GUINDAUTO 3,5T, ALCANCE 7,0M (CP) | H | 1 | 66.5814 |  | 66.5814
03891 | POSTE CONCRETO, C/SECAO CIRCULAR 05,00M COMPR., PADRAO ABNT, | UN | 1 | 647.45 |  | 647.45
EXCL.TRANSP., C/CARGA NOM.HORIZ. NO TOPO, DE 200KGF
18.045.0011-A | POSTE DE CONCRETO,COM SECAO CIRCULAR,COM 5,00M DE COMPRIMENT | UN |  | 888.7
O E CARGA NOMINAL NO TOPO DE 200KG,INCLUSIVE ESCAVACAO,EXCLU
SIVE TRANSPORTE.FORNECIMENTO E COLOCACAO
3%-DESGASTE DE FERRAMENTAS E EPI
03891 | POSTE CONCRETO, C/SECAO CIRCULAR 05,00M COMPR., PADRAO ABNT, | UN | 1 | 647.45 |  | 647.45
EXCL.TRANSP., C/CARGA NOM.HORIZ. NO TOPO, DE 200KGF
20132 | MAO-DE-OBRA DE SERVENTE DA CONSTRUCAO CIVIL, INCLUSIVE ENCAR | H | 4 | 18.17 | 3,00000000 | 74.8604
GOS SOCIAIS DESONERADOS
30246 | CONCRETO FCK 15MPA | M3 | 0.05 | 382.5919 |  | 19.1296
30269 | LANCAMENTO CONC.S/ARM.3,5M3/H, HORIZ. | M3 | 0.05 | 82.1471 |  | 4.1074
30415 | CAMINHAO CARROC. FIXA, 7,5T (CF) | H | 1 | 80.6133 |  | 80.6133
30523 | GUINDAUTO 3,5T, ALCANCE 5,90M (CP) | H | 1 | 62.5414 |  | 62.5414
18.045.0012-0 | POSTE DE CONCRETO,COM SECAO CIRCULAR,COM 5,00M DE COMPRIMENT | UN |  | 1125.2
O E CARGA NOMINAL NO TOPO DE 300KG,INCLUSIVE ESCAVACAO,EXCLU
SIVE TRANSPORTE.FORNECIMENTO E COLOCACAO
3%-DESGASTE DE FERRAMENTAS E EPI
01005 | CAMINHAO CARROC. FIXA, 7,5T (CF) | H | 1 | 83.4033 |  | 83.4033
01635 | CONCRETO FCK 15MPA | M3 | 0.05 | 382.5919 |  | 19.1296
01763 | LANCAMENTO CONC.S/ARM.3,5M3/H, HORIZ. | M3 | 0.05 | 91.1655 |  | 4.5583
01999 | MAO-DE-OBRA DE SERVENTE DA CONSTRUCAO CIVIL, INCLUSIVE ENCAR | H | 5 | 20.19 | 3,00000000 | 103.9785
GOS SOCIAIS
02003 | GUINDAUTO 3,5T, ALCANCE 7,0M (CP) | H | 1 | 66.5814 |  | 66.5814
03892 | POSTE CONCRETO, C/SECAO CIRCULAR, 05,00M COMPR., PADRAO ABNT | UN | 1 | 847.55 |  | 847.55
, EXCL.TRANSP., C/CARGA NOM.HORIZ.NO TOPO, DE 300KGF
18.045.0012-A | POSTE DE CONCRETO,COM SECAO CIRCULAR,COM 5,00M DE COMPRIMENT | UN |  | 1107.51
O E CARGA NOMINAL NO TOPO DE 300KG,INCLUSIVE ESCAVACAO,EXCLU
SIVE TRANSPORTE.FORNECIMENTO E COLOCACAO
3%-DESGASTE DE FERRAMENTAS E EPI
03892 | POSTE CONCRETO, C/SECAO CIRCULAR, 05,00M COMPR., PADRAO ABNT | UN | 1 | 847.55 |  | 847.55
, EXCL.TRANSP., C/CARGA NOM.HORIZ.NO TOPO, DE 300KGF
20132 | MAO-DE-OBRA DE SERVENTE DA CONSTRUCAO CIVIL, INCLUSIVE ENCAR | H | 5 | 18.17 | 3,00000000 | 93.5755
GOS SOCIAIS DESONERADOS
30246 | CONCRETO FCK 15MPA | M3 | 0.05 | 382.5919 |  | 19.1296
30269 | LANCAMENTO CONC.S/ARM.3,5M3/H, HORIZ. | M3 | 0.05 | 82.1471 |  | 4.1074
30415 | CAMINHAO CARROC. FIXA, 7,5T (CF) | H | 1 | 80.6133 |  | 80.6133
30523 | GUINDAUTO 3,5T, ALCANCE 5,90M (CP) | H | 1 | 62.5414 |  | 62.5414
18.045.0013-0 | POSTE DE CONCRETO,COM SECAO CIRCULAR,COM 5,00M DE COMPRIMENT | UN |  | 1225.25
O E CARGA NOMINAL NO TOPO DE 400KG,INCLUSIVE ESCAVACAO,EXCLU
SIVE TRANSPORTE.FORNECIMENTO E COLOCACAO
3%-DESGASTE DE FERRAMENTAS E EPI
01005 | CAMINHAO CARROC. FIXA, 7,5T (CF) | H | 1 | 83.4033 |  | 83.4033
01635 | CONCRETO FCK 15MPA | M3 | 0.05 | 382.5919 |  | 19.1296
01763 | LANCAMENTO CONC.S/ARM.3,5M3/H, HORIZ. | M3 | 0.05 | 91.1655 |  | 4.5583
01999 | MAO-DE-OBRA DE SERVENTE DA CONSTRUCAO CIVIL, INCLUSIVE ENCAR | H | 5 | 20.19 | 3,00000000 | 103.9785
GOS SOCIAIS
02003 | GUINDAUTO 3,5T, ALCANCE 7,0M (CP) | H | 1 | 66.5814 |  | 66.5814
03893 | POSTE CONCRETO, C/SECAO CIRCULAR, 05,00M COMPR., PADRAO ABNT | UN | 1 | 947.6 |  | 947.6
, EXCL.TRANSP., C/CARGA NOM. HORIZ. NO TOPO, DE 400KGF
18.045.0013-A | POSTE DE CONCRETO,COM SECAO CIRCULAR,COM 5,00M DE COMPRIMENT | UN |  | 1207.56
O E CARGA NOMINAL NO TOPO DE 400KG,INCLUSIVE ESCAVACAO,EXCLU
SIVE TRANSPORTE.FORNECIMENTO E COLOCACAO
3%-DESGASTE DE FERRAMENTAS E EPI
03893 | POSTE CONCRETO, C/SECAO CIRCULAR, 05,00M COMPR., PADRAO ABNT | UN | 1 | 947.6 |  | 947.6
, EXCL.TRANSP., C/CARGA NOM. HORIZ. NO TOPO, DE 400KGF
20132 | MAO-DE-OBRA DE SERVENTE DA CONSTRUCAO CIVIL, INCLUSIVE ENCAR | H | 5 | 18.17 | 3,00000000 | 93.5755
GOS SOCIAIS DESONERADOS
30246 | CONCRETO FCK 15MPA | M3 | 0.05 | 382.5919 |  | 19.1296
30269 | LANCAMENTO CONC.S/ARM.3,5M3/H, HORIZ. | M3 | 0.05 | 82.1471 |  | 4.1074
30415 | CAMINHAO CARROC. FIXA, 7,5T (CF) | H | 1 | 80.6133 |  | 80.6133
30523 | GUINDAUTO 3,5T, ALCANCE 5,90M (CP) | H | 1 | 62.5414 |  | 62.5414
18.045.0015-0 | POSTE DE CONCRETO,COM SECAO CIRCULAR,COM 7,00M DE COMPRIMENT | UN |  | 1061.53
O E CARGA NOMINAL HORIZONTAL NO TOPO DE 100KG,INCLUSIVE ESCA
VACAO,EXCLUSIVE TRANSPORTE.FORNECIMENTO E COLOCACAO
3%-DESGASTE DE FERRAMENTAS E EPI
00456 | POSTE DE CONCRETO, C/SECAO CIRCULAR, C/07,00M DE COMPR., PAD | UN | 1 | 749.8 |  | 749.8
RAO ABNT, EXCLUSIVE TRANSP., C/CARGA NOM.HORIZ.TOPO 100KGF
01005 | CAMINHAO CARROC. FIXA, 7,5T (CF) | H | 1 | 83.4033 |  | 83.4033
01635 | CONCRETO FCK 15MPA | M3 | 0.1 | 382.5919 |  | 38.2592
01763 | LANCAMENTO CONC.S/ARM.3,5M3/H, HORIZ. | M3 | 0.1 | 91.1655 |  | 9.1166
01999 | MAO-DE-OBRA DE SERVENTE DA CONSTRUCAO CIVIL, INCLUSIVE ENCAR | H | 5.5 | 20.19 | 3,00000000 | 114.3764
GOS SOCIAIS
02003 | GUINDAUTO 3,5T, ALCANCE 7,0M (CP) | H | 1 | 66.5814 |  | 66.5814
18.045.0015-A | POSTE DE CONCRETO,COM SECAO CIRCULAR,COM 7,00M DE COMPRIMENT | UN |  | 1042.36
O E CARGA NOMINAL HORIZONTAL NO TOPO DE 100KG,INCLUSIVE ESCA
VACAO,EXCLUSIVE TRANSPORTE.FORNECIMENTO E COLOCACAO
3%-DESGASTE DE FERRAMENTAS E EPI
00456 | POSTE DE CONCRETO, C/SECAO CIRCULAR, C/07,00M DE COMPR., PAD | UN | 1 | 749.8 |  | 749.8
RAO ABNT, EXCLUSIVE TRANSP., C/CARGA NOM.HORIZ.TOPO 100KGF
20132 | MAO-DE-OBRA DE SERVENTE DA CONSTRUCAO CIVIL, INCLUSIVE ENCAR | H | 5.5 | 18.17 | 3,00000000 | 102.9331
GOS SOCIAIS DESONERADOS
30246 | CONCRETO FCK 15MPA | M3 | 0.1 | 382.5919 |  | 38.2592
30269 | LANCAMENTO CONC.S/ARM.3,5M3/H, HORIZ. | M3 | 0.1 | 82.1471 |  | 8.2147
30415 | CAMINHAO CARROC. FIXA, 7,5T (CF) | H | 1 | 80.6133 |  | 80.6133
30523 | GUINDAUTO 3,5T, ALCANCE 5,90M (CP) | H | 1 | 62.5414 |  | 62.5414
18.045.0016-0 | POSTE DE CONCRETO,COM SECAO CIRCULAR,COM 7,00M DE COMPRIMENT | UN |  | 1323.73
O E CARGA NOMINAL HORIZONTAL NO TOPO DE 200KG,INCLUSIVE ESCA
VACAO,EXCLUSIVE TRANSPORTE.FORNECIMENTO E COLOCACAO
3%-DESGASTE DE FERRAMENTAS E EPI
01005 | CAMINHAO CARROC. FIXA, 7,5T (CF) | H | 1 | 83.4033 |  | 83.4033
01635 | CONCRETO FCK 15MPA | M3 | 0.1 | 382.5919 |  | 38.2592
01763 | LANCAMENTO CONC.S/ARM.3,5M3/H, HORIZ. | M3 | 0.1 | 91.1655 |  | 9.1166
01999 | MAO-DE-OBRA DE SERVENTE DA CONSTRUCAO CIVIL, INCLUSIVE ENCAR | H | 5.5 | 20.19 | 3,00000000 | 114.3764
GOS SOCIAIS
02003 | GUINDAUTO 3,5T, ALCANCE 7,0M (CP) | H | 1 | 66.5814 |  | 66.5814
03894 | POSTE CONCRETO, C/SECAO CIRCULAR, 07,00M COMPR., PADRAO ABNT | UN | 1 | 1012 |  | 1012
, EXCL. TRANSP., C/GCARGA NOM.HORIZ.NO TOPO, DE 200KGF
18.045.0016-A | POSTE DE CONCRETO,COM SECAO CIRCULAR,COM 7,00M DE COMPRIMENT | UN |  | 1304.56
O E CARGA NOMINAL HORIZONTAL NO TOPO DE 200KG,INCLUSIVE ESCA
VACAO,EXCLUSIVE TRANSPORTE.FORNECIMENTO E COLOCACAO
3%-DESGASTE DE FERRAMENTAS E EPI
03894 | POSTE CONCRETO, C/SECAO CIRCULAR, 07,00M COMPR., PADRAO ABNT | UN | 1 | 1012 |  | 1012
, EXCL. TRANSP., C/GCARGA NOM.HORIZ.NO TOPO, DE 200KGF
20132 | MAO-DE-OBRA DE SERVENTE DA CONSTRUCAO CIVIL, INCLUSIVE ENCAR | H | 5.5 | 18.17 | 3,00000000 | 102.9331
GOS SOCIAIS DESONERADOS
30246 | CONCRETO FCK 15MPA | M3 | 0.1 | 382.5919 |  | 38.2592
30269 | LANCAMENTO CONC.S/ARM.3,5M3/H, HORIZ. | M3 | 0.1 | 82.1471 |  | 8.2147
30415 | CAMINHAO CARROC. FIXA, 7,5T (CF) | H | 1 | 80.6133 |  | 80.6133
30523 | GUINDAUTO 3,5T, ALCANCE 5,90M (CP) | H | 1 | 62.5414 |  | 62.5414
18.045.0017-1 | POSTE DE CONCRETO,COM SECAO CIRCULAR,COM 7,00M DE COMPRIMENT | UN |  | 1530.13
O E CARGA NOMINAL HORIZONTAL NO TOPO DE 300KG,INCLUSIVE ESCA
VACAO,EXCLUSIVE TRANSPORTE.FORNECIMENTO E COLOCACAO.
3%-DESGASTE DE FERRAMENTAS E EPI
01005 | CAMINHAO CARROC. FIXA, 7,5T (CF) | H | 1 | 83.4033 |  | 83.4033
01635 | CONCRETO FCK 15MPA | M3 | 0.1 | 382.5919 |  | 38.2592
01763 | LANCAMENTO CONC.S/ARM.3,5M3/H, HORIZ. | M3 | 0.1 | 91.1655 |  | 9.1166
01999 | MAO-DE-OBRA DE SERVENTE DA CONSTRUCAO CIVIL, INCLUSIVE ENCAR | H | 6 | 20.19 | 3,00000000 | 124.7742
GOS SOCIAIS
02003 | GUINDAUTO 3,5T, ALCANCE 7,0M (CP) | H | 1 | 66.5814 |  | 66.5814
03895 | POSTE CONCRETO, C/SECAO CIRCULAR, 07,00M COMPR., PADRAO ABNT | UN | 1 | 1208 |  | 1208
, EXCL. TRANSP., C/CARGA NOM.HORIZ. NO TOPO, DE 300KGF
18.045.0017-B | POSTE DE CONCRETO,COM SECAO CIRCULAR,COM 7,00M DE COMPRIMENT | UN |  | 1509.91
O E CARGA NOMINAL HORIZONTAL NO TOPO DE 300KG,INCLUSIVE ESCA
VACAO,EXCLUSIVE TRANSPORTE.FORNECIMENTO E COLOCACAO.
3%-DESGASTE DE FERRAMENTAS E EPI
03895 | POSTE CONCRETO, C/SECAO CIRCULAR, 07,00M COMPR., PADRAO ABNT | UN | 1 | 1208 |  | 1208
, EXCL. TRANSP., C/CARGA NOM.HORIZ. NO TOPO, DE 300KGF
20132 | MAO-DE-OBRA DE SERVENTE DA CONSTRUCAO CIVIL, INCLUSIVE ENCAR | H | 6 | 18.17 | 3,00000000 | 112.2906
GOS SOCIAIS DESONERADOS
30246 | CONCRETO FCK 15MPA | M3 | 0.1 | 382.5919 |  | 38.2592
30269 | LANCAMENTO CONC.S/ARM.3,5M3/H, HORIZ. | M3 | 0.1 | 82.1471 |  | 8.2147
30415 | CAMINHAO CARROC. FIXA, 7,5T (CF) | H | 1 | 80.6133 |  | 80.6133
30523 | GUINDAUTO 3,5T, ALCANCE 5,90M (CP) | H | 1 | 62.5414 |  | 62.5414
18.045.0018-0 | POSTE DE CONCRETO,COM SECAO CIRCULAR,COM 7,00M DE COMPRIMENT | UN |  | 1677.13
O E CARGA NOMINAL HORIZONTAL NO TOPO DE 400KG,INCLUSIVE ESCA
VACAO,EXCLUSIVE TRANSPORTE.FORNECIMENTO E COLOCACAO
3%-DESGASTE DE FERRAMENTAS E EPI
01005 | CAMINHAO CARROC. FIXA, 7,5T (CF) | H | 1 | 83.4033 |  | 83.4033
01635 | CONCRETO FCK 15MPA | M3 | 0.1 | 382.5919 |  | 38.2592
01763 | LANCAMENTO CONC.S/ARM.3,5M3/H, HORIZ. | M3 | 0.1 | 91.1655 |  | 9.1166
01999 | MAO-DE-OBRA DE SERVENTE DA CONSTRUCAO CIVIL, INCLUSIVE ENCAR | H | 6 | 20.19 | 3,00000000 | 124.7742
GOS SOCIAIS
02003 | GUINDAUTO 3,5T, ALCANCE 7,0M (CP) | H | 1 | 66.5814 |  | 66.5814
03896 | POSTE CONCRETO, C/SECAO CIRCULAR, 07,00M COMPR., PADRAO ABNT | UN | 1 | 1355 |  | 1355
, EXCL.TRANSP., C/CARGA NOM. HORIZ. NO TOPO, DE 400KGF
18.045.0018-A | POSTE DE CONCRETO,COM SECAO CIRCULAR,COM 7,00M DE COMPRIMENT | UN |  | 1656.91
O E CARGA NOMINAL HORIZONTAL NO TOPO DE 400KG,INCLUSIVE ESCA
VACAO,EXCLUSIVE TRANSPORTE.FORNECIMENTO E COLOCACAO
3%-DESGASTE DE FERRAMENTAS E EPI
03896 | POSTE CONCRETO, C/SECAO CIRCULAR, 07,00M COMPR., PADRAO ABNT | UN | 1 | 1355 |  | 1355
, EXCL.TRANSP., C/CARGA NOM. HORIZ. NO TOPO, DE 400KGF
20132 | MAO-DE-OBRA DE SERVENTE DA CONSTRUCAO CIVIL, INCLUSIVE ENCAR | H | 6 | 18.17 | 3,00000000 | 112.2906
GOS SOCIAIS DESONERADOS
30246 | CONCRETO FCK 15MPA | M3 | 0.1 | 382.5919 |  | 38.2592
30269 | LANCAMENTO CONC.S/ARM.3,5M3/H, HORIZ. | M3 | 0.1 | 82.1471 |  | 8.2147
30415 | CAMINHAO CARROC. FIXA, 7,5T (CF) | H | 1 | 80.6133 |  | 80.6133
30523 | GUINDAUTO 3,5T, ALCANCE 5,90M (CP) | H | 1 | 62.5414 |  | 62.5414
18.045.0025-0 | POSTE DE CONCRETO,COM SECAO CIRCULAR,COM 9,00M DE COMPRIMENT | UN |  | 1640.81
O E CARGA NOMINAL NO TOPO DE 150KG,INCLUSIVE ESCAVACAO,EXCLU
SIVE TRANSPORTE.FORNECIMENTO E COLOCACAO
3%-DESGASTE DE FERRAMENTAS E EPI
01005 | CAMINHAO CARROC. FIXA, 7,5T (CF) | H | 1.25 | 83.4033 |  | 104.2541
01635 | CONCRETO FCK 15MPA | M3 | 0.15 | 382.5919 |  | 57.3888
01763 | LANCAMENTO CONC.S/ARM.3,5M3/H, HORIZ. | M3 | 0.15 | 91.1655 |  | 13.6748
01999 | MAO-DE-OBRA DE SERVENTE DA CONSTRUCAO CIVIL, INCLUSIVE ENCAR | H | 5.75 | 20.19 | 3,00000000 | 119.5753
GOS SOCIAIS
02003 | GUINDAUTO 3,5T, ALCANCE 7,0M (CP) | H | 1.25 | 66.5814 |  | 83.2268
07049 | POSTE DE CONCRETO, C/09,00M, DE COMPRIM. PADRAO ABNT, EXCLUS | UN | 1 | 1262.7 |  | 1262.7
IVE TRANSPORTE, C/CARGA NOMINAL HORIZ.NO TOPO, DE 150KGF
18.045.0025-A | POSTE DE CONCRETO,COM SECAO CIRCULAR,COM 9,00M DE COMPRIMENT | UN |  | 1618.96
O E CARGA NOMINAL NO TOPO DE 150KG,INCLUSIVE ESCAVACAO,EXCLU
SIVE TRANSPORTE.FORNECIMENTO E COLOCACAO
3%-DESGASTE DE FERRAMENTAS E EPI
07049 | POSTE DE CONCRETO, C/09,00M, DE COMPRIM. PADRAO ABNT, EXCLUS | UN | 1 | 1262.7 |  | 1262.7
IVE TRANSPORTE, C/CARGA NOMINAL HORIZ.NO TOPO, DE 150KGF
20132 | MAO-DE-OBRA DE SERVENTE DA CONSTRUCAO CIVIL, INCLUSIVE ENCAR | H | 5.75 | 18.17 | 3,00000000 | 107.6118
GOS SOCIAIS DESONERADOS
30246 | CONCRETO FCK 15MPA | M3 | 0.15 | 382.5919 |  | 57.3888
30269 | LANCAMENTO CONC.S/ARM.3,5M3/H, HORIZ. | M3 | 0.15 | 82.1471 |  | 12.3221
30415 | CAMINHAO CARROC. FIXA, 7,5T (CF) | H | 1.25 | 80.6133 |  | 100.7666
30523 | GUINDAUTO 3,5T, ALCANCE 5,90M (CP) | H | 1.25 | 62.5414 |  | 78.1768
18.045.0026-0 | POSTE DE CONCRETO,COM SECAO CIRCULAR,COM 9,00M DE COMPRIMENT | UN |  | 1781.11
O E CARGA NOMINAL NO TOPO DE 200KG,INCLUSIVE ESCAVACAO,EXCLU
SIVE TRANSPORTE.FORNECIMENTO E COLOCACAO
3%-DESGASTE DE FERRAMENTAS E EPI
01005 | CAMINHAO CARROC. FIXA, 7,5T (CF) | H | 1.25 | 83.4033 |  | 104.2541
01635 | CONCRETO FCK 15MPA | M3 | 0.15 | 382.5919 |  | 57.3888
01763 | LANCAMENTO CONC.S/ARM.3,5M3/H, HORIZ. | M3 | 0.15 | 91.1655 |  | 13.6748
01999 | MAO-DE-OBRA DE SERVENTE DA CONSTRUCAO CIVIL, INCLUSIVE ENCAR | H | 5.75 | 20.19 | 3,00000000 | 119.5753
GOS SOCIAIS
02003 | GUINDAUTO 3,5T, ALCANCE 7,0M (CP) | H | 1.25 | 66.5814 |  | 83.2268
02415 | POSTE DE CONCRETO, COM SECAO CIRCULAR, COM 09,00M DE COMPR., | UN | 1 | 1403 |  | 1403
PADRAO ABNT, EXCLUSIVE, TRANSP. C/CARGA NOM.HORIZ. 200KGF
18.045.0026-A | POSTE DE CONCRETO,COM SECAO CIRCULAR,COM 9,00M DE COMPRIMENT | UN |  | 1759.26
O E CARGA NOMINAL NO TOPO DE 200KG,INCLUSIVE ESCAVACAO,EXCLU
SIVE TRANSPORTE.FORNECIMENTO E COLOCACAO
3%-DESGASTE DE FERRAMENTAS E EPI
02415 | POSTE DE CONCRETO, COM SECAO CIRCULAR, COM 09,00M DE COMPR., | UN | 1 | 1403 |  | 1403
PADRAO ABNT, EXCLUSIVE, TRANSP. C/CARGA NOM.HORIZ. 200KGF
20132 | MAO-DE-OBRA DE SERVENTE DA CONSTRUCAO CIVIL, INCLUSIVE ENCAR | H | 5.75 | 18.17 | 3,00000000 | 107.6118
GOS SOCIAIS DESONERADOS
30246 | CONCRETO FCK 15MPA | M3 | 0.15 | 382.5919 |  | 57.3888
30269 | LANCAMENTO CONC.S/ARM.3,5M3/H, HORIZ. | M3 | 0.15 | 82.1471 |  | 12.3221
30415 | CAMINHAO CARROC. FIXA, 7,5T (CF) | H | 1.25 | 80.6133 |  | 100.7666
30523 | GUINDAUTO 3,5T, ALCANCE 5,90M (CP) | H | 1.25 | 62.5414 |  | 78.1768
18.045.0027-0 | POSTE DE CONCRETO,COM SECAO CIRCULAR,COM 9,00M DE COMPRIMENT | UN |  | 1748.31
O E CARGA NOMINAL NO TOPO DE 300KG,INCLUSIVE ESCAVACAO,EXCLU
SIVE TRANSPORTE.FORNECIMENTO E COLOCACAO
3%-DESGASTE DE FERRAMENTAS E EPI
01005 | CAMINHAO CARROC. FIXA, 7,5T (CF) | H | 1.25 | 83.4033 |  | 104.2541
01635 | CONCRETO FCK 15MPA | M3 | 0.15 | 382.5919 |  | 57.3888
01763 | LANCAMENTO CONC.S/ARM.3,5M3/H, HORIZ. | M3 | 0.15 | 91.1655 |  | 13.6748
01999 | MAO-DE-OBRA DE SERVENTE DA CONSTRUCAO CIVIL, INCLUSIVE ENCAR | H | 6 | 20.19 | 3,00000000 | 124.7742
GOS SOCIAIS
02003 | GUINDAUTO 3,5T, ALCANCE 7,0M (CP) | H | 1.25 | 66.5814 |  | 83.2268
04905 | POSTE CONCRETO, C/SECAO CIRCULAR, C/09,00M COMPR.PADRAO ABNT | UN | 1 | 1365 |  | 1365
, EXCL.TRANS.,C/CARGA NOMINAL HORIZ.300KGF
18.045.0027-A | POSTE DE CONCRETO,COM SECAO CIRCULAR,COM 9,00M DE COMPRIMENT | UN |  | 1725.94
O E CARGA NOMINAL NO TOPO DE 300KG,INCLUSIVE ESCAVACAO,EXCLU
SIVE TRANSPORTE.FORNECIMENTO E COLOCACAO
3%-DESGASTE DE FERRAMENTAS E EPI
04905 | POSTE CONCRETO, C/SECAO CIRCULAR, C/09,00M COMPR.PADRAO ABNT | UN | 1 | 1365 |  | 1365
, EXCL.TRANS.,C/CARGA NOMINAL HORIZ.300KGF
20132 | MAO-DE-OBRA DE SERVENTE DA CONSTRUCAO CIVIL, INCLUSIVE ENCAR | H | 6 | 18.17 | 3,00000000 | 112.2906
GOS SOCIAIS DESONERADOS
30246 | CONCRETO FCK 15MPA | M3 | 0.15 | 382.5919 |  | 57.3888
30269 | LANCAMENTO CONC.S/ARM.3,5M3/H, HORIZ. | M3 | 0.15 | 82.1471 |  | 12.3221
30415 | CAMINHAO CARROC. FIXA, 7,5T (CF) | H | 1.25 | 80.6133 |  | 100.7666
30523 | GUINDAUTO 3,5T, ALCANCE 5,90M (CP) | H | 1.25 | 62.5414 |  | 78.1768
18.045.0028-0 | POSTE DE CONCRETO,COM SECAO CIRCULAR,COM 9,00M DE COMPRIMENT | UN |  | 2333.31
O E CARGA NOMINAL NO TOPO DE 400KG,INCLUSIVE ESCAVACAO,EXCLU
SIVE TRANSPORTE.FORNECIMENTO E COLOCACAO
3%-DESGASTE DE FERRAMENTAS E EPI
01005 | CAMINHAO CARROC. FIXA, 7,5T (CF) | H | 1.25 | 83.4033 |  | 104.2541
01635 | CONCRETO FCK 15MPA | M3 | 0.15 | 382.5919 |  | 57.3888
01763 | LANCAMENTO CONC.S/ARM.3,5M3/H, HORIZ. | M3 | 0.15 | 91.1655 |  | 13.6748
01999 | MAO-DE-OBRA DE SERVENTE DA CONSTRUCAO CIVIL, INCLUSIVE ENCAR | H | 6 | 20.19 | 3,00000000 | 124.7742
GOS SOCIAIS
02003 | GUINDAUTO 3,5T, ALCANCE 7,0M (CP) | H | 1.25 | 66.5814 |  | 83.2268
07052 | POSTE DE CONCRETO, C/09,00M, DE COMPRIM. PADRAO ABNT, EXCLUS | UN | 1 | 1950 |  | 1950
IVE TRANSPORTE, C/CARGA HORIZ.NO TOPO, DE 400KGF
18.045.0028-A | POSTE DE CONCRETO,COM SECAO CIRCULAR,COM 9,00M DE COMPRIMENT | UN |  | 2310.94
O E CARGA NOMINAL NO TOPO DE 400KG,INCLUSIVE ESCAVACAO,EXCLU
SIVE TRANSPORTE.FORNECIMENTO E COLOCACAO
3%-DESGASTE DE FERRAMENTAS E EPI
07052 | POSTE DE CONCRETO, C/09,00M, DE COMPRIM. PADRAO ABNT, EXCLUS | UN | 1 | 1950 |  | 1950
IVE TRANSPORTE, C/CARGA HORIZ.NO TOPO, DE 400KGF
20132 | MAO-DE-OBRA DE SERVENTE DA CONSTRUCAO CIVIL, INCLUSIVE ENCAR | H | 6 | 18.17 | 3,00000000 | 112.2906
GOS SOCIAIS DESONERADOS
30246 | CONCRETO FCK 15MPA | M3 | 0.15 | 382.5919 |  | 57.3888
30269 | LANCAMENTO CONC.S/ARM.3,5M3/H, HORIZ. | M3 | 0.15 | 82.1471 |  | 12.3221
30415 | CAMINHAO CARROC. FIXA, 7,5T (CF) | H | 1.25 | 80.6133 |  | 100.7666
30523 | GUINDAUTO 3,5T, ALCANCE 5,90M (CP) | H | 1.25 | 62.5414 |  | 78.1768
18.045.0029-0 | POSTE DE CONCRETO,COM SECAO CIRCULAR,COM 9,00M DE COMPRIMENT | UN |  | 2595.71
O E CARGA NOMINAL NO TOPO DE 600KG,INCLUSIVE ESCAVACAO,EXCLU
SIVE TRANSPORTE.FORNECIMENTO E COLOCACAO
3%-DESGASTE DE FERRAMENTAS E EPI
01005 | CAMINHAO CARROC. FIXA, 7,5T (CF) | H | 1.25 | 83.4033 |  | 104.2541
01635 | CONCRETO FCK 15MPA | M3 | 0.15 | 382.5919 |  | 57.3888
01763 | LANCAMENTO CONC.S/ARM.3,5M3/H, HORIZ. | M3 | 0.15 | 91.1655 |  | 13.6748
01999 | MAO-DE-OBRA DE SERVENTE DA CONSTRUCAO CIVIL, INCLUSIVE ENCAR | H | 6.5 | 20.19 | 3,00000000 | 135.1721
GOS SOCIAIS
02003 | GUINDAUTO 3,5T, ALCANCE 7,0M (CP) | H | 1.25 | 66.5814 |  | 83.2268
13788 | POSTE DE CONCRETO, C/SECAO CIRCULAR C/9M DE COMPR.E CARGA NO | UN | 1 | 2202 |  | 2202
MINAL NO TOPO DE 600KG, EXCLUS.TRANSPORTE
18.045.0029-A | POSTE DE CONCRETO,COM SECAO CIRCULAR,COM 9,00M DE COMPRIMENT | UN |  | 2572.3
O E CARGA NOMINAL NO TOPO DE 600KG,INCLUSIVE ESCAVACAO,EXCLU
SIVE TRANSPORTE.FORNECIMENTO E COLOCACAO
3%-DESGASTE DE FERRAMENTAS E EPI
13788 | POSTE DE CONCRETO, C/SECAO CIRCULAR C/9M DE COMPR.E CARGA NO | UN | 1 | 2202 |  | 2202
MINAL NO TOPO DE 600KG, EXCLUS.TRANSPORTE
20132 | MAO-DE-OBRA DE SERVENTE DA CONSTRUCAO CIVIL, INCLUSIVE ENCAR | H | 6.5 | 18.17 | 3,00000000 | 121.6482
GOS SOCIAIS DESONERADOS
30246 | CONCRETO FCK 15MPA | M3 | 0.15 | 382.5919 |  | 57.3888
30269 | LANCAMENTO CONC.S/ARM.3,5M3/H, HORIZ. | M3 | 0.15 | 82.1471 |  | 12.3221
30415 | CAMINHAO CARROC. FIXA, 7,5T (CF) | H | 1.25 | 80.6133 |  | 100.7666
30523 | GUINDAUTO 3,5T, ALCANCE 5,90M (CP) | H | 1.25 | 62.5414 |  | 78.1768
18.045.0030-0 | POSTE DE CONCRETO,COM SECAO CIRCULAR,COM 11,00M DE COMPRIMEN | UN |  | 2119.5
TO E CARGA NOMINAL HORIZONTAL NO TOPO DE 200KG,INCLUSIVE ESC
AVACAO,EXCLUSIVE TRANSPORTE.FORNECIMENTO E COLOCACAO
3%-DESGASTE DE FERRAMENTAS E EPI
01005 | CAMINHAO CARROC. FIXA, 7,5T (CF) | H | 1.5 | 83.4033 |  | 125.105
01635 | CONCRETO FCK 15MPA | M3 | 0.2 | 382.5919 |  | 76.5184
01763 | LANCAMENTO CONC.S/ARM.3,5M3/H, HORIZ. | M3 | 0.2 | 91.1655 |  | 18.2331
01999 | MAO-DE-OBRA DE SERVENTE DA CONSTRUCAO CIVIL, INCLUSIVE ENCAR | H | 6 | 20.19 | 3,00000000 | 124.7742
GOS SOCIAIS
02003 | GUINDAUTO 3,5T, ALCANCE 7,0M (CP) | H | 1.5 | 66.5814 |  | 99.8721
02481 | POSTE DE CONCRETO, COM SECAO CIRCULAR, COM 11,00M DE COMPRIM | UN | 1 | 1675 |  | 1675
. PADRAO ABNT, EXCLUS. TRANSP.C/CARGA NOM.HORIZ.TOPO 200KGF
18.045.0030-A | POSTE DE CONCRETO,COM SECAO CIRCULAR,COM 11,00M DE COMPRIMEN | UN |  | 2094.97
TO E CARGA NOMINAL HORIZONTAL NO TOPO DE 200KG,INCLUSIVE ESC
AVACAO,EXCLUSIVE TRANSPORTE.FORNECIMENTO E COLOCACAO
3%-DESGASTE DE FERRAMENTAS E EPI
02481 | POSTE DE CONCRETO, COM SECAO CIRCULAR, COM 11,00M DE COMPRIM | UN | 1 | 1675 |  | 1675
. PADRAO ABNT, EXCLUS. TRANSP.C/CARGA NOM.HORIZ.TOPO 200KGF
20132 | MAO-DE-OBRA DE SERVENTE DA CONSTRUCAO CIVIL, INCLUSIVE ENCAR | H | 6 | 18.17 | 3,00000000 | 112.2906
GOS SOCIAIS DESONERADOS
30246 | CONCRETO FCK 15MPA | M3 | 0.2 | 382.5919 |  | 76.5184
30269 | LANCAMENTO CONC.S/ARM.3,5M3/H, HORIZ. | M3 | 0.2 | 82.1471 |  | 16.4294
30415 | CAMINHAO CARROC. FIXA, 7,5T (CF) | H | 1.5 | 80.6133 |  | 120.92
30523 | GUINDAUTO 3,5T, ALCANCE 5,90M (CP) | H | 1.5 | 62.5414 |  | 93.8121
18.045.0031-0 | POSTE DE CONCRETO,COM SECAO CIRCULAR,COM 11,00M DE COMPRIMEN | UN |  | 2299.5
TO E CARGA NOMINAL HORIZONTAL NO TOPO DE 300KG,INCLUSIVE ESC
AVACAO,EXCLUSIVE TRANSPORTE.FORNECIMENTO E COLOCACAO
3%-DESGASTE DE FERRAMENTAS E EPI
01005 | CAMINHAO CARROC. FIXA, 7,5T (CF) | H | 1.5 | 83.4033 |  | 125.105
01635 | CONCRETO FCK 15MPA | M3 | 0.2 | 382.5919 |  | 76.5184
01763 | LANCAMENTO CONC.S/ARM.3,5M3/H, HORIZ. | M3 | 0.2 | 91.1655 |  | 18.2331
01999 | MAO-DE-OBRA DE SERVENTE DA CONSTRUCAO CIVIL, INCLUSIVE ENCAR | H | 6 | 20.19 | 3,00000000 | 124.7742
GOS SOCIAIS
02003 | GUINDAUTO 3,5T, ALCANCE 7,0M (CP) | H | 1.5 | 66.5814 |  | 99.8721
03897 | POSTE CONCRETO, C/SECAO CIRCULAR, 11,00M COMPR., PADRAO ABNT | UN | 1 | 1855 |  | 1855
, EXCL. TRANSP., C/CARGA NOM. HORIZ. NO TOPO, DE 300KGF
18.045.0031-A | POSTE DE CONCRETO,COM SECAO CIRCULAR,COM 11,00M DE COMPRIMEN | UN |  | 2274.97
TO E CARGA NOMINAL HORIZONTAL NO TOPO DE 300KG,INCLUSIVE ESC
AVACAO,EXCLUSIVE TRANSPORTE.FORNECIMENTO E COLOCACAO
3%-DESGASTE DE FERRAMENTAS E EPI
03897 | POSTE CONCRETO, C/SECAO CIRCULAR, 11,00M COMPR., PADRAO ABNT | UN | 1 | 1855 |  | 1855
, EXCL. TRANSP., C/CARGA NOM. HORIZ. NO TOPO, DE 300KGF
20132 | MAO-DE-OBRA DE SERVENTE DA CONSTRUCAO CIVIL, INCLUSIVE ENCAR | H | 6 | 18.17 | 3,00000000 | 112.2906
GOS SOCIAIS DESONERADOS
30246 | CONCRETO FCK 15MPA | M3 | 0.2 | 382.5919 |  | 76.5184
30269 | LANCAMENTO CONC.S/ARM.3,5M3/H, HORIZ. | M3 | 0.2 | 82.1471 |  | 16.4294
30415 | CAMINHAO CARROC. FIXA, 7,5T (CF) | H | 1.5 | 80.6133 |  | 120.92
30523 | GUINDAUTO 3,5T, ALCANCE 5,90M (CP) | H | 1.5 | 62.5414 |  | 93.8121
18.045.0032-0 | POSTE DE CONCRETO,COM SECAO CIRCULAR,COM 11,00M DE COMPRIMEN | UN |  | 3001.5
TO E CARGA NOMINAL HORIZONTAL NO TOPO DE 400KG,INCLUSIVE ESC
AVACAO,EXCLUSIVE TRANSPORTE.FORNECIMENTO E COLOCACAO
3%-DESGASTE DE FERRAMENTAS E EPI
01005 | CAMINHAO CARROC. FIXA, 7,5T (CF) | H | 1.5 | 83.4033 |  | 125.105
01635 | CONCRETO FCK 15MPA | M3 | 0.2 | 382.5919 |  | 76.5184
01763 | LANCAMENTO CONC.S/ARM.3,5M3/H, HORIZ. | M3 | 0.2 | 91.1655 |  | 18.2331
01999 | MAO-DE-OBRA DE SERVENTE DA CONSTRUCAO CIVIL, INCLUSIVE ENCAR | H | 6 | 20.19 | 3,00000000 | 124.7742
GOS SOCIAIS
02003 | GUINDAUTO 3,5T, ALCANCE 7,0M (CP) | H | 1.5 | 66.5814 |  | 99.8721
03898 | POSTE CONCRETO, C/SECAO CIRCULAR, 11,00M COMPR., PADRAO ABNT | UN | 1 | 2557 |  | 2557
, EXCL. TRANSP., C/CARGA NOM. HORIZ. NO TOPO, DE 400KGF
18.045.0032-A | POSTE DE CONCRETO,COM SECAO CIRCULAR,COM 11,00M DE COMPRIMEN | UN |  | 2976.97
TO E CARGA NOMINAL HORIZONTAL NO TOPO DE 400KG,INCLUSIVE ESC
AVACAO,EXCLUSIVE TRANSPORTE.FORNECIMENTO E COLOCACAO
3%-DESGASTE DE FERRAMENTAS E EPI
03898 | POSTE CONCRETO, C/SECAO CIRCULAR, 11,00M COMPR., PADRAO ABNT | UN | 1 | 2557 |  | 2557
, EXCL. TRANSP., C/CARGA NOM. HORIZ. NO TOPO, DE 400KGF
20132 | MAO-DE-OBRA DE SERVENTE DA CONSTRUCAO CIVIL, INCLUSIVE ENCAR | H | 6 | 18.17 | 3,00000000 | 112.2906
GOS SOCIAIS DESONERADOS
30246 | CONCRETO FCK 15MPA | M3 | 0.2 | 382.5919 |  | 76.5184
30269 | LANCAMENTO CONC.S/ARM.3,5M3/H, HORIZ. | M3 | 0.2 | 82.1471 |  | 16.4294
30415 | CAMINHAO CARROC. FIXA, 7,5T (CF) | H | 1.5 | 80.6133 |  | 120.92
30523 | GUINDAUTO 3,5T, ALCANCE 5,90M (CP) | H | 1.5 | 62.5414 |  | 93.8121
18.045.0033-0 | POSTE DE CONCRETO,COM SECAO CIRCULAR,COM 11,00M DE COMPRIMEN | UN |  | 3623.9
TO E CARGA NOMINAL HORIZONTAL NO TOPO DE 600KG,INCLUSIVE ESC
AVACAO,EXCLUSIVE TRANSPORTE.FORNECIMENTO E COLOCACAO
3%-DESGASTE DE FERRAMENTAS E EPI
01005 | CAMINHAO CARROC. FIXA, 7,5T (CF) | H | 1.5 | 83.4033 |  | 125.105
01635 | CONCRETO FCK 15MPA | M3 | 0.2 | 382.5919 |  | 76.5184
01763 | LANCAMENTO CONC.S/ARM.3,5M3/H, HORIZ. | M3 | 0.2 | 91.1655 |  | 18.2331
01999 | MAO-DE-OBRA DE SERVENTE DA CONSTRUCAO CIVIL, INCLUSIVE ENCAR | H | 6.5 | 20.19 | 3,00000000 | 135.1721
GOS SOCIAIS
02003 | GUINDAUTO 3,5T, ALCANCE 7,0M (CP) | H | 1.5 | 66.5814 |  | 99.8721
13789 | POSTE DE CONCRETO, C/SECAO CIRCULAR C/11,00M DE COMPRIM.E CA | UN | 1 | 3169 |  | 3169
RGA NOMINAL HORIZONTAL NO TOPO DE 600KG, EXCL. TRANSPORTE
18.045.0033-A | POSTE DE CONCRETO,COM SECAO CIRCULAR,COM 11,00M DE COMPRIMEN | UN |  | 3598.32
TO E CARGA NOMINAL HORIZONTAL NO TOPO DE 600KG,INCLUSIVE ESC
AVACAO,EXCLUSIVE TRANSPORTE.FORNECIMENTO E COLOCACAO
3%-DESGASTE DE FERRAMENTAS E EPI
13789 | POSTE DE CONCRETO, C/SECAO CIRCULAR C/11,00M DE COMPRIM.E CA | UN | 1 | 3169 |  | 3169
RGA NOMINAL HORIZONTAL NO TOPO DE 600KG, EXCL. TRANSPORTE
20132 | MAO-DE-OBRA DE SERVENTE DA CONSTRUCAO CIVIL, INCLUSIVE ENCAR | H | 6.5 | 18.17 | 3,00000000 | 121.6482
GOS SOCIAIS DESONERADOS
30246 | CONCRETO FCK 15MPA | M3 | 0.2 | 382.5919 |  | 76.5184
30269 | LANCAMENTO CONC.S/ARM.3,5M3/H, HORIZ. | M3 | 0.2 | 82.1471 |  | 16.4294
30415 | CAMINHAO CARROC. FIXA, 7,5T (CF) | H | 1.5 | 80.6133 |  | 120.92
30523 | GUINDAUTO 3,5T, ALCANCE 5,90M (CP) | H | 1.5 | 62.5414 |  | 93.8121
18.045.0035-0 | POSTE DE CONCRETO,COM SECAO CIRCULAR,COM 14,00M DE COMPRIMEN | UN |  | 4383.47
TO E CARGA NOMINAL HORIZONTAL NO TOPO DE 400KG,INCLUSIVE ESC
AVACAO,EXCLUSIVE TRANSPORTE.FORNECIMENTO E COLOCACAO
3%-DESGASTE DE FERRAMENTAS E EPI
01005 | CAMINHAO CARROC. FIXA, 7,5T (CF) | H | 1.5 | 83.4033 |  | 125.105
01635 | CONCRETO FCK 15MPA | M3 | 0.3 | 382.5919 |  | 114.7776
01763 | LANCAMENTO CONC.S/ARM.3,5M3/H, HORIZ. | M3 | 0.3 | 91.1655 |  | 27.3497
01999 | MAO-DE-OBRA DE SERVENTE DA CONSTRUCAO CIVIL, INCLUSIVE ENCAR | H | 6 | 20.19 | 3,00000000 | 124.7742
GOS SOCIAIS
02003 | GUINDAUTO 3,5T, ALCANCE 7,0M (CP) | H | 1.5 | 66.5814 |  | 99.8721
03899 | POSTE CONCRETO, C/SECAO CIRCULAR, 14,00M COMPR., PADRAO ABNT | UN | 1 | 3891.6 |  | 3891.6
, EXCL. TRANSP., C/CARGA NOM. HORIZ. NO TOPO, DE 400KGF
18.045.0035-A | POSTE DE CONCRETO,COM SECAO CIRCULAR,COM 14,00M DE COMPRIMEN | UN |  | 4358.04
TO E CARGA NOMINAL HORIZONTAL NO TOPO DE 400KG,INCLUSIVE ESC
AVACAO,EXCLUSIVE TRANSPORTE.FORNECIMENTO E COLOCACAO
3%-DESGASTE DE FERRAMENTAS E EPI
03899 | POSTE CONCRETO, C/SECAO CIRCULAR, 14,00M COMPR., PADRAO ABNT | UN | 1 | 3891.6 |  | 3891.6
, EXCL. TRANSP., C/CARGA NOM. HORIZ. NO TOPO, DE 400KGF
20132 | MAO-DE-OBRA DE SERVENTE DA CONSTRUCAO CIVIL, INCLUSIVE ENCAR | H | 6 | 18.17 | 3,00000000 | 112.2906
GOS SOCIAIS DESONERADOS
30246 | CONCRETO FCK 15MPA | M3 | 0.3 | 382.5919 |  | 114.7776
30269 | LANCAMENTO CONC.S/ARM.3,5M3/H, HORIZ. | M3 | 0.3 | 82.1471 |  | 24.6441
30415 | CAMINHAO CARROC. FIXA, 7,5T (CF) | H | 1.5 | 80.6133 |  | 120.92
30523 | GUINDAUTO 3,5T, ALCANCE 5,90M (CP) | H | 1.5 | 62.5414 |  | 93.8121
18.050.0005-0 | CENTRAL DE AR COMPRIMIDO MEDICINAL,ISENTO DE OLEO,SISTEMA DU | UN |  | 125186.49
PLEX,COM RESERVATORIO HORIZONTAL OU VERTICAL,VAZAO APROX.20M
3/H,02 (DOIS) COMPRESSORES COM POTENCIA MEDIA DE APROX.5HP,C
APACIDADE DO RESERVATORIO DE APROX.500 LITROS,INCLUSIVE FILT
ROS,SECADORES,PAINEL ELETRICO,CONFORME RDC-50 ANVISA/MINISTE
RIO DA SAUDE E ABNT NBR 12188.FORNEC.E ASSENT.
3%-DESGASTE DE FERRAMENTAS E EPI
01004 | CAMINHAO CARROC. FIXA, 7,5T (CP) | H | 1.8 | 205.3068 |  | 369.5522
01005 | CAMINHAO CARROC. FIXA, 7,5T (CF) | H | 0.9 | 83.4033 |  | 75.063
01006 | CAMINHAO CARROC. FIXA 7,5T (CI) | H | 0.3 | 67.6003 |  | 20.2801
01983 | MAO-DE-OBRA DE ELETRICISTA DE CONSTRUCAOCIVIL, INCLUSIVE ENC | H | 9 | 27.92 | 3,00000000 | 258.8184
ARGOS SOCIAIS
01993 | MAO-DE-OBRA DE BOMBEIRO HIDRAULICO DA CONSTRUCAO CIVIL, INCL | H | 18 | 27.92 | 3,00000000 | 517.6368
USIVE ENCARGOS SOCIAIS
01999 | MAO-DE-OBRA DE SERVENTE DA CONSTRUCAO CIVIL, INCLUSIVE ENCAR | H | 36 | 20.19 | 3,00000000 | 748.6452
GOS SOCIAIS
02003 | GUINDAUTO 3,5T, ALCANCE 7,0M (CP) | H | 2.7 | 66.5814 |  | 179.7698
02004 | GUINDAUTO 3,5T, ALCANCE 7,0M (CI) | H | 0.3 | 55.7677 |  | 16.7303
07901 | CENTRAL DE AR COMPRIMIDO DUPLEX, COM VAZAO DE APROXIMADAMENT | UN | 1 | 123000 |  | 123000
E 20M3/H, 02 COMPRESSORES COM POT. MEDIA DE APROX. 5,0HP
18.050.0005-A | CENTRAL DE AR COMPRIMIDO MEDICINAL,ISENTO DE OLEO,SISTEMA DU | UN |  | 125013.51
PLEX,COM RESERVATORIO HORIZONTAL OU VERTICAL,VAZAO APROX.20M
3/H,02 (DOIS) COMPRESSORES COM POTENCIA MEDIA DE APROX.5HP,C
APACIDADE DO RESERVATORIO DE APROX.500 LITROS,INCLUSIVE FILT
ROS,SECADORES,PAINEL ELETRICO,CONFORME RDC-50 ANVISA/MINISTE
RIO DA SAUDE E ABNT NBR 12188.FORNEC.E ASSENT.
3%-DESGASTE DE FERRAMENTAS E EPI
07901 | CENTRAL DE AR COMPRIMIDO DUPLEX, COM VAZAO DE APROXIMADAMENT | UN | 1 | 123000 |  | 123000
E 20M3/H, 02 COMPRESSORES COM POT. MEDIA DE APROX. 5,0HP
20039 | MAO-DE-OBRA DE BOMBEIRO HIDRAULICO DA CONSTRUCAO CIVIL, INCL | H | 18 | 25.13 | 3,00000000 | 465.9102
USIVE ENCARGOS SOCIAIS DESONERADOS
20060 | MAO-DE-OBRA DE ELETRICISTA DA CONSTRUCAO CIVIL, INCLUSIVE EN | H | 9 | 25.13 | 3,00000000 | 232.9551
CARGOS SOCIAIS DESONERADOS
20132 | MAO-DE-OBRA DE SERVENTE DA CONSTRUCAO CIVIL, INCLUSIVE ENCAR | H | 36 | 18.17 | 3,00000000 | 673.7436
GOS SOCIAIS DESONERADOS
30414 | CAMINHAO CARROC. FIXA, 7,5T (CP) | H | 1.8 | 202.5168 |  | 364.5302
30415 | CAMINHAO CARROC. FIXA, 7,5T (CF) | H | 0.9 | 80.6133 |  | 72.552
30416 | CAMINHAO CARROC. FIXA 7,5T (CI) | H | 0.3 | 64.8103 |  | 19.4431
30523 | GUINDAUTO 3,5T, ALCANCE 5,90M (CP) | H | 2.7 | 62.5414 |  | 168.8618
30524 | GUINDAUTO 3,5T, ALCANCE 5,90M (CI) | H | 0.3 | 51.7277 |  | 15.5183
18.050.0012-0 | CENTRAL DE AR COMPRIMIDO MEDICINAL,ISENTO DE OLEO,SISTEMA DU | UN |  | 151536.49
PLEX,COM RESERVATORIO HORIZONTAL OU VERTICAL,VAZAO APROX.40M
3/H,02 (DOIS) COMPRESSORES C/POTENCIA MEDIA DE APROX.7,5HP,C
APACIDADE DO RESERVATORIO DE APROX.500 LITROS,INCLUSIVE FILT
ROS,SECADORES,PAINEL ELETRICO,CONFORME RDC-50 ANVISA/MINISTE
RIO DA SAUDE E ABNT NBR 12188.FORNEC.E ASSENT.
3%-DESGASTE DE FERRAMENTAS E EPI
01004 | CAMINHAO CARROC. FIXA, 7,5T (CP) | H | 1.8 | 205.3068 |  | 369.5522
01005 | CAMINHAO CARROC. FIXA, 7,5T (CF) | H | 0.9 | 83.4033 |  | 75.063
01006 | CAMINHAO CARROC. FIXA 7,5T (CI) | H | 0.3 | 67.6003 |  | 20.2801
01983 | MAO-DE-OBRA DE ELETRICISTA DE CONSTRUCAOCIVIL, INCLUSIVE ENC | H | 9 | 27.92 | 3,00000000 | 258.8184
ARGOS SOCIAIS
01993 | MAO-DE-OBRA DE BOMBEIRO HIDRAULICO DA CONSTRUCAO CIVIL, INCL | H | 18 | 27.92 | 3,00000000 | 517.6368
USIVE ENCARGOS SOCIAIS
01999 | MAO-DE-OBRA DE SERVENTE DA CONSTRUCAO CIVIL, INCLUSIVE ENCAR | H | 36 | 20.19 | 3,00000000 | 748.6452
GOS SOCIAIS
02003 | GUINDAUTO 3,5T, ALCANCE 7,0M (CP) | H | 2.7 | 66.5814 |  | 179.7698
02004 | GUINDAUTO 3,5T, ALCANCE 7,0M (CI) | H | 0.3 | 55.7677 |  | 16.7303
07902 | CENTRAL DE AR COMPRIMIDO DUPLEX, COM VAZAO DE APRIXIMADAMENT | UN | 1 | 149350 |  | 149350
E 40M3/H, 02 COMPRESSORES COM POT. MEDIA DE APROX. 7,5HP
18.050.0012-A | CENTRAL DE AR COMPRIMIDO MEDICINAL,ISENTO DE OLEO,SISTEMA DU | UN |  | 151363.51
PLEX,COM RESERVATORIO HORIZONTAL OU VERTICAL,VAZAO APROX.40M
3/H,02 (DOIS) COMPRESSORES C/POTENCIA MEDIA DE APROX.7,5HP,C
APACIDADE DO RESERVATORIO DE APROX.500 LITROS,INCLUSIVE FILT
ROS,SECADORES,PAINEL ELETRICO,CONFORME RDC-50 ANVISA/MINISTE
RIO DA SAUDE E ABNT NBR 12188.FORNEC.E ASSENT.
3%-DESGASTE DE FERRAMENTAS E EPI
07902 | CENTRAL DE AR COMPRIMIDO DUPLEX, COM VAZAO DE APRIXIMADAMENT | UN | 1 | 149350 |  | 149350
E 40M3/H, 02 COMPRESSORES COM POT. MEDIA DE APROX. 7,5HP
20039 | MAO-DE-OBRA DE BOMBEIRO HIDRAULICO DA CONSTRUCAO CIVIL, INCL | H | 18 | 25.13 | 3,00000000 | 465.9102
USIVE ENCARGOS SOCIAIS DESONERADOS
20060 | MAO-DE-OBRA DE ELETRICISTA DA CONSTRUCAO CIVIL, INCLUSIVE EN | H | 9 | 25.13 | 3,00000000 | 232.9551
CARGOS SOCIAIS DESONERADOS
20132 | MAO-DE-OBRA DE SERVENTE DA CONSTRUCAO CIVIL, INCLUSIVE ENCAR | H | 36 | 18.17 | 3,00000000 | 673.7436
GOS SOCIAIS DESONERADOS
30414 | CAMINHAO CARROC. FIXA, 7,5T (CP) | H | 1.8 | 202.5168 |  | 364.5302
30415 | CAMINHAO CARROC. FIXA, 7,5T (CF) | H | 0.9 | 80.6133 |  | 72.552
30416 | CAMINHAO CARROC. FIXA 7,5T (CI) | H | 0.3 | 64.8103 |  | 19.4431
30523 | GUINDAUTO 3,5T, ALCANCE 5,90M (CP) | H | 2.7 | 62.5414 |  | 168.8618
30524 | GUINDAUTO 3,5T, ALCANCE 5,90M (CI) | H | 0.3 | 51.7277 |  | 15.5183
18.050.0015-0 | CENTRAL DE AR COMPRIMIDO MEDICINAL,ISENTO DE OLEO,SISTEMA DU | UN |  | 156686.49
PLEX,COM RESERVATORIO HORIZONTAL OU VERTICAL,VAZAO APROX.60M
3/H,02 (DOIS) COMPRESSORES C/POTENCIA MEDIA DE APROX.10HP,CA
PACIDADE DO RESERVATORIO DE APROX.500 LITROS,INCLUSIVE FILTR
OS,SECADORES,PAINEL ELETRICO,CONFORME RDC-50 ANVISA/MINISTER
IO DA SAUDE E ABNT NBR 12188.FORNEC.E ASSENT.
3%-DESGASTE DE FERRAMENTAS E EPI
01004 | CAMINHAO CARROC. FIXA, 7,5T (CP) | H | 1.8 | 205.3068 |  | 369.5522
01005 | CAMINHAO CARROC. FIXA, 7,5T (CF) | H | 0.9 | 83.4033 |  | 75.063
01006 | CAMINHAO CARROC. FIXA 7,5T (CI) | H | 0.3 | 67.6003 |  | 20.2801
01983 | MAO-DE-OBRA DE ELETRICISTA DE CONSTRUCAOCIVIL, INCLUSIVE ENC | H | 9 | 27.92 | 3,00000000 | 258.8184
ARGOS SOCIAIS
01993 | MAO-DE-OBRA DE BOMBEIRO HIDRAULICO DA CONSTRUCAO CIVIL, INCL | H | 18 | 27.92 | 3,00000000 | 517.6368
USIVE ENCARGOS SOCIAIS
01999 | MAO-DE-OBRA DE SERVENTE DA CONSTRUCAO CIVIL, INCLUSIVE ENCAR | H | 36 | 20.19 | 3,00000000 | 748.6452
GOS SOCIAIS
02003 | GUINDAUTO 3,5T, ALCANCE 7,0M (CP) | H | 2.7 | 66.5814 |  | 179.7698
02004 | GUINDAUTO 3,5T, ALCANCE 7,0M (CI) | H | 0.3 | 55.7677 |  | 16.7303
07630 | CENTRAL DE AR COMPRIMIDO DUPLEX, COM VAZAO DE APROXIMADAMENT | UN | 1 | 154500 |  | 154500
E 60M3/H, 02 COMPRESSORES COM POT. MEDIA DE APROX. 10HP
18.050.0015-A | CENTRAL DE AR COMPRIMIDO MEDICINAL,ISENTO DE OLEO,SISTEMA DU | UN |  | 156513.51
PLEX,COM RESERVATORIO HORIZONTAL OU VERTICAL,VAZAO APROX.60M
3/H,02 (DOIS) COMPRESSORES C/POTENCIA MEDIA DE APROX.10HP,CA
PACIDADE DO RESERVATORIO DE APROX.500 LITROS,INCLUSIVE FILTR
OS,SECADORES,PAINEL ELETRICO,CONFORME RDC-50 ANVISA/MINISTER
IO DA SAUDE E ABNT NBR 12188.FORNEC.E ASSENT.
3%-DESGASTE DE FERRAMENTAS E EPI
07630 | CENTRAL DE AR COMPRIMIDO DUPLEX, COM VAZAO DE APROXIMADAMENT | UN | 1 | 154500 |  | 154500
E 60M3/H, 02 COMPRESSORES COM POT. MEDIA DE APROX. 10HP
20039 | MAO-DE-OBRA DE BOMBEIRO HIDRAULICO DA CONSTRUCAO CIVIL, INCL | H | 18 | 25.13 | 3,00000000 | 465.9102
USIVE ENCARGOS SOCIAIS DESONERADOS
20060 | MAO-DE-OBRA DE ELETRICISTA DA CONSTRUCAO CIVIL, INCLUSIVE EN | H | 9 | 25.13 | 3,00000000 | 232.9551
CARGOS SOCIAIS DESONERADOS
20132 | MAO-DE-OBRA DE SERVENTE DA CONSTRUCAO CIVIL, INCLUSIVE ENCAR | H | 36 | 18.17 | 3,00000000 | 673.7436
GOS SOCIAIS DESONERADOS
30414 | CAMINHAO CARROC. FIXA, 7,5T (CP) | H | 1.8 | 202.5168 |  | 364.5302
30415 | CAMINHAO CARROC. FIXA, 7,5T (CF) | H | 0.9 | 80.6133 |  | 72.552
30416 | CAMINHAO CARROC. FIXA 7,5T (CI) | H | 0.3 | 64.8103 |  | 19.4431
30523 | GUINDAUTO 3,5T, ALCANCE 5,90M (CP) | H | 2.7 | 62.5414 |  | 168.8618
30524 | GUINDAUTO 3,5T, ALCANCE 5,90M (CI) | H | 0.3 | 51.7277 |  | 15.5183
18.050.0020-0 | CENTRAL DE AR COMPRIMIDO MEDICINAL,ISENTO DE OLEO,SISTEMA DU | UN |  | 244236.49
PLEX,COM RESERVATORIO HORIZONTAL OU VERTICAL,VAZAO APROX.140
M3/H,02 (DOIS) COMPRESSORES COM POTENCIA MEDIA DE APROX.20HP
,CAPACIDADE DO RESERVATORIO DE APROX.1000 LITROS,INCL.FILTRO
S,SECADORES,PAINEL ELETRICO,CONFORME RDC-50 ANVISA/MINISTERI
O DA SAUDE E ABNT NBR 12188.FORNEC.E ASSENT.
3%-DESGASTE DE FERRAMENTAS E EPI
01004 | CAMINHAO CARROC. FIXA, 7,5T (CP) | H | 1.8 | 205.3068 |  | 369.5522
01005 | CAMINHAO CARROC. FIXA, 7,5T (CF) | H | 0.9 | 83.4033 |  | 75.063
01006 | CAMINHAO CARROC. FIXA 7,5T (CI) | H | 0.3 | 67.6003 |  | 20.2801
01983 | MAO-DE-OBRA DE ELETRICISTA DE CONSTRUCAOCIVIL, INCLUSIVE ENC | H | 9 | 27.92 | 3,00000000 | 258.8184
ARGOS SOCIAIS
01993 | MAO-DE-OBRA DE BOMBEIRO HIDRAULICO DA CONSTRUCAO CIVIL, INCL | H | 18 | 27.92 | 3,00000000 | 517.6368
USIVE ENCARGOS SOCIAIS
01999 | MAO-DE-OBRA DE SERVENTE DA CONSTRUCAO CIVIL, INCLUSIVE ENCAR | H | 36 | 20.19 | 3,00000000 | 748.6452
GOS SOCIAIS
02003 | GUINDAUTO 3,5T, ALCANCE 7,0M (CP) | H | 2.7 | 66.5814 |  | 179.7698
02004 | GUINDAUTO 3,5T, ALCANCE 7,0M (CI) | H | 0.3 | 55.7677 |  | 16.7303
07631 | CENTRAL DE AR COMPRIMIDO DUPLEX, COM VAZAO DE APROXIMADAMENT | UN | 1 | 242050 |  | 242050
E 140M3/H, 02 COMPRESSORES COM POT. MEDIA DE APROX. 20HP
18.050.0020-A | CENTRAL DE AR COMPRIMIDO MEDICINAL,ISENTO DE OLEO,SISTEMA DU | UN |  | 244063.51
PLEX,COM RESERVATORIO HORIZONTAL OU VERTICAL,VAZAO APROX.140
M3/H,02 (DOIS) COMPRESSORES COM POTENCIA MEDIA DE APROX.20HP
,CAPACIDADE DO RESERVATORIO DE APROX.1000 LITROS,INCL.FILTRO
S,SECADORES,PAINEL ELETRICO,CONFORME RDC-50 ANVISA/MINISTERI
O DA SAUDE E ABNT NBR 12188.FORNEC.E ASSENT.
3%-DESGASTE DE FERRAMENTAS E EPI
07631 | CENTRAL DE AR COMPRIMIDO DUPLEX, COM VAZAO DE APROXIMADAMENT | UN | 1 | 242050 |  | 242050
E 140M3/H, 02 COMPRESSORES COM POT. MEDIA DE APROX. 20HP
20039 | MAO-DE-OBRA DE BOMBEIRO HIDRAULICO DA CONSTRUCAO CIVIL, INCL | H | 18 | 25.13 | 3,00000000 | 465.9102
USIVE ENCARGOS SOCIAIS DESONERADOS
20060 | MAO-DE-OBRA DE ELETRICISTA DA CONSTRUCAO CIVIL, INCLUSIVE EN | H | 9 | 25.13 | 3,00000000 | 232.9551
CARGOS SOCIAIS DESONERADOS
20132 | MAO-DE-OBRA DE SERVENTE DA CONSTRUCAO CIVIL, INCLUSIVE ENCAR | H | 36 | 18.17 | 3,00000000 | 673.7436
GOS SOCIAIS DESONERADOS
30414 | CAMINHAO CARROC. FIXA, 7,5T (CP) | H | 1.8 | 202.5168 |  | 364.5302
30415 | CAMINHAO CARROC. FIXA, 7,5T (CF) | H | 0.9 | 80.6133 |  | 72.552
30416 | CAMINHAO CARROC. FIXA 7,5T (CI) | H | 0.3 | 64.8103 |  | 19.4431
30523 | GUINDAUTO 3,5T, ALCANCE 5,90M (CP) | H | 2.7 | 62.5414 |  | 168.8618
30524 | GUINDAUTO 3,5T, ALCANCE 5,90M (CI) | H | 0.3 | 51.7277 |  | 15.5183
18.050.0025-0 | CENTRAL DE AR COMPRIMIDO MEDICINAL,ISENTO DE OLEO,SISTEMA DU | UN |  | 333963.49
PLEX,COM RESERVATORIO HORIZONTAL OU VERTICAL,VAZAO APROX.220
M3/H,02 (DOIS) COMPRESSORES COM POTENCIA MEDIA DE APROX.30HP
,CAPACIDADE DO RESERVATORIO DE APROX.1000 LITROS,INCL.FILTRO
S,SECADORES,PAINEL ELETRICO,CONFORME RDC-50 ANVISA/MINISTERI
O DA SAUDE E ABNT NBR 12188.FORNEC.E ASSENT.
3%-DESGASTE DE FERRAMENTAS E EPI
01004 | CAMINHAO CARROC. FIXA, 7,5T (CP) | H | 1.8 | 205.3068 |  | 369.5522
01005 | CAMINHAO CARROC. FIXA, 7,5T (CF) | H | 0.9 | 83.4033 |  | 75.063
01006 | CAMINHAO CARROC. FIXA 7,5T (CI) | H | 0.3 | 67.6003 |  | 20.2801
01983 | MAO-DE-OBRA DE ELETRICISTA DE CONSTRUCAOCIVIL, INCLUSIVE ENC | H | 9 | 27.92 | 3,00000000 | 258.8184
ARGOS SOCIAIS
01993 | MAO-DE-OBRA DE BOMBEIRO HIDRAULICO DA CONSTRUCAO CIVIL, INCL | H | 18 | 27.92 | 3,00000000 | 517.6368
USIVE ENCARGOS SOCIAIS
01999 | MAO-DE-OBRA DE SERVENTE DA CONSTRUCAO CIVIL, INCLUSIVE ENCAR | H | 36 | 20.19 | 3,00000000 | 748.6452
GOS SOCIAIS
02003 | GUINDAUTO 3,5T, ALCANCE 7,0M (CP) | H | 2.7 | 66.5814 |  | 179.7698
02004 | GUINDAUTO 3,5T, ALCANCE 7,0M (CI) | H | 0.3 | 55.7677 |  | 16.7303
07903 | CENTRAL DE AR COMPRIMIDO DUPLEX, COM VAZAO DE APROX. 220M3/H | UN | 1 | 331777 |  | 331777
, 02 COMPRESSORES COM POT. MEDIA DE APROX. 30HP
18.050.0025-A | CENTRAL DE AR COMPRIMIDO MEDICINAL,ISENTO DE OLEO,SISTEMA DU | UN |  | 333790.51
PLEX,COM RESERVATORIO HORIZONTAL OU VERTICAL,VAZAO APROX.220
M3/H,02 (DOIS) COMPRESSORES COM POTENCIA MEDIA DE APROX.30HP
,CAPACIDADE DO RESERVATORIO DE APROX.1000 LITROS,INCL.FILTRO
S,SECADORES,PAINEL ELETRICO,CONFORME RDC-50 ANVISA/MINISTERI
O DA SAUDE E ABNT NBR 12188.FORNEC.E ASSENT.
3%-DESGASTE DE FERRAMENTAS E EPI
07903 | CENTRAL DE AR COMPRIMIDO DUPLEX, COM VAZAO DE APROX. 220M3/H | UN | 1 | 331777 |  | 331777
, 02 COMPRESSORES COM POT. MEDIA DE APROX. 30HP
20039 | MAO-DE-OBRA DE BOMBEIRO HIDRAULICO DA CONSTRUCAO CIVIL, INCL | H | 18 | 25.13 | 3,00000000 | 465.9102
USIVE ENCARGOS SOCIAIS DESONERADOS
20060 | MAO-DE-OBRA DE ELETRICISTA DA CONSTRUCAO CIVIL, INCLUSIVE EN | H | 9 | 25.13 | 3,00000000 | 232.9551
CARGOS SOCIAIS DESONERADOS
20132 | MAO-DE-OBRA DE SERVENTE DA CONSTRUCAO CIVIL, INCLUSIVE ENCAR | H | 36 | 18.17 | 3,00000000 | 673.7436
GOS SOCIAIS DESONERADOS
30414 | CAMINHAO CARROC. FIXA, 7,5T (CP) | H | 1.8 | 202.5168 |  | 364.5302
30415 | CAMINHAO CARROC. FIXA, 7,5T (CF) | H | 0.9 | 80.6133 |  | 72.552
30416 | CAMINHAO CARROC. FIXA 7,5T (CI) | H | 0.3 | 64.8103 |  | 19.4431
30523 | GUINDAUTO 3,5T, ALCANCE 5,90M (CP) | H | 2.7 | 62.5414 |  | 168.8618
30524 | GUINDAUTO 3,5T, ALCANCE 5,90M (CI) | H | 0.3 | 51.7277 |  | 15.5183
18.050.0030-0 | CENTRAL DE AR COMPRIMIDO MEDICINAL,ISENTO DE OLEO,SISTEMA DU | UN |  | 413741.49
PLEX,COM RESERVATORIO HORIZONTAL OU VERTICAL,VAZAO APROX.360
M3/H,02 (DOIS) COMPRESSORES COM POTENCIA MEDIA DE APROX.50HP
,CAPACIDADE DO RESERVATORIO DE APROX.1000 LITROS,INCL.FILTRO
S,SECADORES,PAINEL ELETRICO,CONFORME RDC-50 ANVISA/MINISTERI
O DA SAUDE E ABNT NBR 12188.FORNEC.E ASSENT.
3%-DESGASTE DE FERRAMENTAS E EPI
01004 | CAMINHAO CARROC. FIXA, 7,5T (CP) | H | 1.8 | 205.3068 |  | 369.5522
01005 | CAMINHAO CARROC. FIXA, 7,5T (CF) | H | 0.9 | 83.4033 |  | 75.063
01006 | CAMINHAO CARROC. FIXA 7,5T (CI) | H | 0.3 | 67.6003 |  | 20.2801
01983 | MAO-DE-OBRA DE ELETRICISTA DE CONSTRUCAOCIVIL, INCLUSIVE ENC | H | 9 | 27.92 | 3,00000000 | 258.8184
ARGOS SOCIAIS
01993 | MAO-DE-OBRA DE BOMBEIRO HIDRAULICO DA CONSTRUCAO CIVIL, INCL | H | 18 | 27.92 | 3,00000000 | 517.6368
USIVE ENCARGOS SOCIAIS
01999 | MAO-DE-OBRA DE SERVENTE DA CONSTRUCAO CIVIL, INCLUSIVE ENCAR | H | 36 | 20.19 | 3,00000000 | 748.6452
GOS SOCIAIS
02003 | GUINDAUTO 3,5T, ALCANCE 7,0M (CP) | H | 2.7 | 66.5814 |  | 179.7698
02004 | GUINDAUTO 3,5T, ALCANCE 7,0M (CI) | H | 0.3 | 55.7677 |  | 16.7303
07904 | CENTRAL DE AR COMPRIMIDO DUPLEX, COM VAZAO DE APROX. 360M3/H | UN | 1 | 411555 |  | 411555
, 02 COMPRESSORES COM POT. MEDIA DE APROX. 50HP
18.050.0030-A | CENTRAL DE AR COMPRIMIDO MEDICINAL,ISENTO DE OLEO,SISTEMA DU | UN |  | 413568.51
PLEX,COM RESERVATORIO HORIZONTAL OU VERTICAL,VAZAO APROX.360
M3/H,02 (DOIS) COMPRESSORES COM POTENCIA MEDIA DE APROX.50HP
,CAPACIDADE DO RESERVATORIO DE APROX.1000 LITROS,INCL.FILTRO
S,SECADORES,PAINEL ELETRICO,CONFORME RDC-50 ANVISA/MINISTERI
O DA SAUDE E ABNT NBR 12188.FORNEC.E ASSENT.
3%-DESGASTE DE FERRAMENTAS E EPI
07904 | CENTRAL DE AR COMPRIMIDO DUPLEX, COM VAZAO DE APROX. 360M3/H | UN | 1 | 411555 |  | 411555
, 02 COMPRESSORES COM POT. MEDIA DE APROX. 50HP
20039 | MAO-DE-OBRA DE BOMBEIRO HIDRAULICO DA CONSTRUCAO CIVIL, INCL | H | 18 | 25.13 | 3,00000000 | 465.9102
USIVE ENCARGOS SOCIAIS DESONERADOS
20060 | MAO-DE-OBRA DE ELETRICISTA DA CONSTRUCAO CIVIL, INCLUSIVE EN | H | 9 | 25.13 | 3,00000000 | 232.9551
CARGOS SOCIAIS DESONERADOS
20132 | MAO-DE-OBRA DE SERVENTE DA CONSTRUCAO CIVIL, INCLUSIVE ENCAR | H | 36 | 18.17 | 3,00000000 | 673.7436
GOS SOCIAIS DESONERADOS
30414 | CAMINHAO CARROC. FIXA, 7,5T (CP) | H | 1.8 | 202.5168 |  | 364.5302
30415 | CAMINHAO CARROC. FIXA, 7,5T (CF) | H | 0.9 | 80.6133 |  | 72.552
30416 | CAMINHAO CARROC. FIXA 7,5T (CI) | H | 0.3 | 64.8103 |  | 19.4431
30523 | GUINDAUTO 3,5T, ALCANCE 5,90M (CP) | H | 2.7 | 62.5414 |  | 168.8618
30524 | GUINDAUTO 3,5T, ALCANCE 5,90M (CI) | H | 0.3 | 51.7277 |  | 15.5183
18.050.0050-0 | CENTRAL DE VACUO MEDICINAL,ISENTO DE OLEO,SISTEMA DUPLEX,C/R | UN |  | 71186.49
ESERVATORIO HORIZONTAL,VAZAO APROX.26M3/H,02 (DUAS) MOTO-BOM
BAS DE VACUO POTENCIA MEDIA APROX.3HP,CAPAC.RESERVATORIO APR
OX.400 LITROS,INCL.FILTROS,SECADORES,PAINEL ELETRICO,CONFORM
E RDC-50 ANVISA/MINISTERIO DA SAUDE E ABNT NBR 12188.FORNECI
MENTO E ASSENTAMENTO.
3%-DESGASTE DE FERRAMENTAS E EPI
01004 | CAMINHAO CARROC. FIXA, 7,5T (CP) | H | 1.8 | 205.3068 |  | 369.5522
01005 | CAMINHAO CARROC. FIXA, 7,5T (CF) | H | 0.9 | 83.4033 |  | 75.063
01006 | CAMINHAO CARROC. FIXA 7,5T (CI) | H | 0.3 | 67.6003 |  | 20.2801
01983 | MAO-DE-OBRA DE ELETRICISTA DE CONSTRUCAOCIVIL, INCLUSIVE ENC | H | 9 | 27.92 | 3,00000000 | 258.8184
ARGOS SOCIAIS
01993 | MAO-DE-OBRA DE BOMBEIRO HIDRAULICO DA CONSTRUCAO CIVIL, INCL | H | 18 | 27.92 | 3,00000000 | 517.6368
USIVE ENCARGOS SOCIAIS
01999 | MAO-DE-OBRA DE SERVENTE DA CONSTRUCAO CIVIL, INCLUSIVE ENCAR | H | 36 | 20.19 | 3,00000000 | 748.6452
GOS SOCIAIS
02003 | GUINDAUTO 3,5T, ALCANCE 7,0M (CP) | H | 2.7 | 66.5814 |  | 179.7698
02004 | GUINDAUTO 3,5T, ALCANCE 7,0M (CI) | H | 0.3 | 55.7677 |  | 16.7303
07632 | CENTRAL DE VACUO DUPLEX, COM VAZAO DE APROXIMADAMENTE 26M3/H | UN | 1 | 69000 |  | 69000
, 02 MOTO-BOMBAS DE VACUO COM POT. MEDIA DE APROX. 3HP
18.050.0050-A | CENTRAL DE VACUO MEDICINAL,ISENTO DE OLEO,SISTEMA DUPLEX,C/R | UN |  | 71013.51
ESERVATORIO HORIZONTAL,VAZAO APROX.26M3/H,02 (DUAS) MOTO-BOM
BAS DE VACUO POTENCIA MEDIA APROX.3HP,CAPAC.RESERVATORIO APR
OX.400 LITROS,INCL.FILTROS,SECADORES,PAINEL ELETRICO,CONFORM
E RDC-50 ANVISA/MINISTERIO DA SAUDE E ABNT NBR 12188.FORNECI
MENTO E ASSENTAMENTO.
3%-DESGASTE DE FERRAMENTAS E EPI
07632 | CENTRAL DE VACUO DUPLEX, COM VAZAO DE APROXIMADAMENTE 26M3/H | UN | 1 | 69000 |  | 69000
, 02 MOTO-BOMBAS DE VACUO COM POT. MEDIA DE APROX. 3HP
20039 | MAO-DE-OBRA DE BOMBEIRO HIDRAULICO DA CONSTRUCAO CIVIL, INCL | H | 18 | 25.13 | 3,00000000 | 465.9102
USIVE ENCARGOS SOCIAIS DESONERADOS
20060 | MAO-DE-OBRA DE ELETRICISTA DA CONSTRUCAO CIVIL, INCLUSIVE EN | H | 9 | 25.13 | 3,00000000 | 232.9551
CARGOS SOCIAIS DESONERADOS
20132 | MAO-DE-OBRA DE SERVENTE DA CONSTRUCAO CIVIL, INCLUSIVE ENCAR | H | 36 | 18.17 | 3,00000000 | 673.7436
GOS SOCIAIS DESONERADOS
30414 | CAMINHAO CARROC. FIXA, 7,5T (CP) | H | 1.8 | 202.5168 |  | 364.5302
30415 | CAMINHAO CARROC. FIXA, 7,5T (CF) | H | 0.9 | 80.6133 |  | 72.552
30416 | CAMINHAO CARROC. FIXA 7,5T (CI) | H | 0.3 | 64.8103 |  | 19.4431
30523 | GUINDAUTO 3,5T, ALCANCE 5,90M (CP) | H | 2.7 | 62.5414 |  | 168.8618
30524 | GUINDAUTO 3,5T, ALCANCE 5,90M (CI) | H | 0.3 | 51.7277 |  | 15.5183
18.050.0055-0 | CENTRAL DE VACUO MEDICINAL,ISENTO DE OLEO,SISTEMA DUPLEX,C/R | UN |  | 82186.49
ESERVATORIO HORIZONTAL,VAZAO APROX.53M3/H,02 (DUAS) MOTO-BOM
BAS VACUO POTENCIA MEDIA APROX.4HP,CAPACIDADE RESERVATORIO A
PROX.500 LITROS,INCL.FILTROS,SECADORES,PAINEL ELETRICO,CONFO
RME RDC-50 ANVISA/MINISTERIO DA SAUDE E ABNT NBR 12188 FORNE
CIMENTO E ASSENTAMENTO
3%-DESGASTE DE FERRAMENTAS E EPI
01004 | CAMINHAO CARROC. FIXA, 7,5T (CP) | H | 1.8 | 205.3068 |  | 369.5522
01005 | CAMINHAO CARROC. FIXA, 7,5T (CF) | H | 0.9 | 83.4033 |  | 75.063
01006 | CAMINHAO CARROC. FIXA 7,5T (CI) | H | 0.3 | 67.6003 |  | 20.2801
01983 | MAO-DE-OBRA DE ELETRICISTA DE CONSTRUCAOCIVIL, INCLUSIVE ENC | H | 9 | 27.92 | 3,00000000 | 258.8184
ARGOS SOCIAIS
01993 | MAO-DE-OBRA DE BOMBEIRO HIDRAULICO DA CONSTRUCAO CIVIL, INCL | H | 18 | 27.92 | 3,00000000 | 517.6368
USIVE ENCARGOS SOCIAIS
01999 | MAO-DE-OBRA DE SERVENTE DA CONSTRUCAO CIVIL, INCLUSIVE ENCAR | H | 36 | 20.19 | 3,00000000 | 748.6452
GOS SOCIAIS
02003 | GUINDAUTO 3,5T, ALCANCE 7,0M (CP) | H | 2.7 | 66.5814 |  | 179.7698
02004 | GUINDAUTO 3,5T, ALCANCE 7,0M (CI) | H | 0.3 | 55.7677 |  | 16.7303
07633 | CENTRAL DE VACUO DUPLEX, COM VAZAO DE APROXIMADAMENTE 53M3/H | UN | 1 | 80000 |  | 80000
, 02 MOTO-BOMBAS DE VACUO COM POT. MEDIA DE APROX. 4HP
18.050.0055-A | CENTRAL DE VACUO MEDICINAL,ISENTO DE OLEO,SISTEMA DUPLEX,C/R | UN |  | 82013.51
ESERVATORIO HORIZONTAL,VAZAO APROX.53M3/H,02 (DUAS) MOTO-BOM
BAS VACUO POTENCIA MEDIA APROX.4HP,CAPACIDADE RESERVATORIO A
PROX.500 LITROS,INCL.FILTROS,SECADORES,PAINEL ELETRICO,CONFO
RME RDC-50 ANVISA/MINISTERIO DA SAUDE E ABNT NBR 12188 FORNE
CIMENTO E ASSENTAMENTO
3%-DESGASTE DE FERRAMENTAS E EPI
07633 | CENTRAL DE VACUO DUPLEX, COM VAZAO DE APROXIMADAMENTE 53M3/H | UN | 1 | 80000 |  | 80000
, 02 MOTO-BOMBAS DE VACUO COM POT. MEDIA DE APROX. 4HP
20039 | MAO-DE-OBRA DE BOMBEIRO HIDRAULICO DA CONSTRUCAO CIVIL, INCL | H | 18 | 25.13 | 3,00000000 | 465.9102
USIVE ENCARGOS SOCIAIS DESONERADOS
20060 | MAO-DE-OBRA DE ELETRICISTA DA CONSTRUCAO CIVIL, INCLUSIVE EN | H | 9 | 25.13 | 3,00000000 | 232.9551
CARGOS SOCIAIS DESONERADOS
20132 | MAO-DE-OBRA DE SERVENTE DA CONSTRUCAO CIVIL, INCLUSIVE ENCAR | H | 36 | 18.17 | 3,00000000 | 673.7436
GOS SOCIAIS DESONERADOS
30414 | CAMINHAO CARROC. FIXA, 7,5T (CP) | H | 1.8 | 202.5168 |  | 364.5302
30415 | CAMINHAO CARROC. FIXA, 7,5T (CF) | H | 0.9 | 80.6133 |  | 72.552
30416 | CAMINHAO CARROC. FIXA 7,5T (CI) | H | 0.3 | 64.8103 |  | 19.4431
30523 | GUINDAUTO 3,5T, ALCANCE 5,90M (CP) | H | 2.7 | 62.5414 |  | 168.8618
30524 | GUINDAUTO 3,5T, ALCANCE 5,90M (CI) | H | 0.3 | 51.7277 |  | 15.5183
18.050.0060-0 | CENTRAL DE VACUO MEDICINAL,ISENTO DE OLEO,SISTEMA DUPLEX,C/R | UN |  | 96186.49
ESERVATORIO HORIZONTAL,VAZAO APROX.92M3/H,02 (DUAS) MOTO-BOM
BAS VACUO POTENCIA MEDIA APROX.5HP,CAPAC.RESERVATORIO APROX.
500 LITROS,INCL.FILTROS,SECADORES,PAINEL ELETRICO,CONFORME
RDC-50 ANVISA/MINISTERIO DA SAUDE E ABNT 12188.FORNECIMENTO
E ASSENTAMENTO
3%-DESGASTE DE FERRAMENTAS E EPI
01004 | CAMINHAO CARROC. FIXA, 7,5T (CP) | H | 1.8 | 205.3068 |  | 369.5522
01005 | CAMINHAO CARROC. FIXA, 7,5T (CF) | H | 0.9 | 83.4033 |  | 75.063
01006 | CAMINHAO CARROC. FIXA 7,5T (CI) | H | 0.3 | 67.6003 |  | 20.2801
01983 | MAO-DE-OBRA DE ELETRICISTA DE CONSTRUCAOCIVIL, INCLUSIVE ENC | H | 9 | 27.92 | 3,00000000 | 258.8184
ARGOS SOCIAIS
01993 | MAO-DE-OBRA DE BOMBEIRO HIDRAULICO DA CONSTRUCAO CIVIL, INCL | H | 18 | 27.92 | 3,00000000 | 517.6368
USIVE ENCARGOS SOCIAIS
01999 | MAO-DE-OBRA DE SERVENTE DA CONSTRUCAO CIVIL, INCLUSIVE ENCAR | H | 36 | 20.19 | 3,00000000 | 748.6452
GOS SOCIAIS
02003 | GUINDAUTO 3,5T, ALCANCE 7,0M (CP) | H | 2.7 | 66.5814 |  | 179.7698
02004 | GUINDAUTO 3,5T, ALCANCE 7,0M (CI) | H | 0.3 | 55.7677 |  | 16.7303
07634 | CENTRAL DE VACUO DUPLEX, COM VAZAO DE APROXIMADAMENTE 92M3/H | UN | 1 | 94000 |  | 94000
, 02 MOTO-BOMBAS DE VACUO COM POT. MEDIA DE APROX. 5HP
18.050.0060-A | CENTRAL DE VACUO MEDICINAL,ISENTO DE OLEO,SISTEMA DUPLEX,C/R | UN |  | 96013.51
ESERVATORIO HORIZONTAL,VAZAO APROX.92M3/H,02 (DUAS) MOTO-BOM
BAS VACUO POTENCIA MEDIA APROX.5HP,CAPAC.RESERVATORIO APROX.
500 LITROS,INCL.FILTROS,SECADORES,PAINEL ELETRICO,CONFORME
RDC-50 ANVISA/MINISTERIO DA SAUDE E ABNT 12188.FORNECIMENTO
E ASSENTAMENTO
3%-DESGASTE DE FERRAMENTAS E EPI
07634 | CENTRAL DE VACUO DUPLEX, COM VAZAO DE APROXIMADAMENTE 92M3/H | UN | 1 | 94000 |  | 94000
, 02 MOTO-BOMBAS DE VACUO COM POT. MEDIA DE APROX. 5HP
20039 | MAO-DE-OBRA DE BOMBEIRO HIDRAULICO DA CONSTRUCAO CIVIL, INCL | H | 18 | 25.13 | 3,00000000 | 465.9102
USIVE ENCARGOS SOCIAIS DESONERADOS
20060 | MAO-DE-OBRA DE ELETRICISTA DA CONSTRUCAO CIVIL, INCLUSIVE EN | H | 9 | 25.13 | 3,00000000 | 232.9551
CARGOS SOCIAIS DESONERADOS
20132 | MAO-DE-OBRA DE SERVENTE DA CONSTRUCAO CIVIL, INCLUSIVE ENCAR | H | 36 | 18.17 | 3,00000000 | 673.7436
GOS SOCIAIS DESONERADOS
30414 | CAMINHAO CARROC. FIXA, 7,5T (CP) | H | 1.8 | 202.5168 |  | 364.5302
30415 | CAMINHAO CARROC. FIXA, 7,5T (CF) | H | 0.9 | 80.6133 |  | 72.552
30416 | CAMINHAO CARROC. FIXA 7,5T (CI) | H | 0.3 | 64.8103 |  | 19.4431
30523 | GUINDAUTO 3,5T, ALCANCE 5,90M (CP) | H | 2.7 | 62.5414 |  | 168.8618
30524 | GUINDAUTO 3,5T, ALCANCE 5,90M (CI) | H | 0.3 | 51.7277 |  | 15.5183
18.050.0065-0 | CENTRAL DE VACUO MEDICINAL,ISENTO DE OLEO,SISTEMA DUPLEX,C/R | UN |  | 100186.49
ESERVATORIO HORIZONTAL,VAZAO APROX.118M3/H,02 (DUAS) MOTO-BO
MBAS VACUO POTENCIA MEDIA APROX.8HP,CAPAC.RESERVATORIO APROX
.500 LITROS,INCL.FILTROS,SECADORES,PAINEL ELETRICO,CONFORME
RDC-50 ANVISA/MINISTERIO DA SAUDE E ABNT 12188.FORNECIMENTO
E ASSENTAMENTO
3%-DESGASTE DE FERRAMENTAS E EPI
01004 | CAMINHAO CARROC. FIXA, 7,5T (CP) | H | 1.8 | 205.3068 |  | 369.5522
01005 | CAMINHAO CARROC. FIXA, 7,5T (CF) | H | 0.9 | 83.4033 |  | 75.063
01006 | CAMINHAO CARROC. FIXA 7,5T (CI) | H | 0.3 | 67.6003 |  | 20.2801
01983 | MAO-DE-OBRA DE ELETRICISTA DE CONSTRUCAOCIVIL, INCLUSIVE ENC | H | 9 | 27.92 | 3,00000000 | 258.8184
ARGOS SOCIAIS
01993 | MAO-DE-OBRA DE BOMBEIRO HIDRAULICO DA CONSTRUCAO CIVIL, INCL | H | 18 | 27.92 | 3,00000000 | 517.6368
USIVE ENCARGOS SOCIAIS
01999 | MAO-DE-OBRA DE SERVENTE DA CONSTRUCAO CIVIL, INCLUSIVE ENCAR | H | 36 | 20.19 | 3,00000000 | 748.6452
GOS SOCIAIS
02003 | GUINDAUTO 3,5T, ALCANCE 7,0M (CP) | H | 2.7 | 66.5814 |  | 179.7698
02004 | GUINDAUTO 3,5T, ALCANCE 7,0M (CI) | H | 0.3 | 55.7677 |  | 16.7303
07905 | CENTRAL DE VACUO DUPLEX, COM VAZAO DE APROXIMADAMENTE 118M3/ | UN | 1 | 98000 |  | 98000
H, 02 MOTO-BOMBAS DE VACUO COM POT. MEDIA DE APROX. 8HP
18.050.0065-A | CENTRAL DE VACUO MEDICINAL,ISENTO DE OLEO,SISTEMA DUPLEX,C/R | UN |  | 100013.51
ESERVATORIO HORIZONTAL,VAZAO APROX.118M3/H,02 (DUAS) MOTO-BO
MBAS VACUO POTENCIA MEDIA APROX.8HP,CAPAC.RESERVATORIO APROX
.500 LITROS,INCL.FILTROS,SECADORES,PAINEL ELETRICO,CONFORME
RDC-50 ANVISA/MINISTERIO DA SAUDE E ABNT 12188.FORNECIMENTO
E ASSENTAMENTO
3%-DESGASTE DE FERRAMENTAS E EPI
07905 | CENTRAL DE VACUO DUPLEX, COM VAZAO DE APROXIMADAMENTE 118M3/ | UN | 1 | 98000 |  | 98000
H, 02 MOTO-BOMBAS DE VACUO COM POT. MEDIA DE APROX. 8HP
20039 | MAO-DE-OBRA DE BOMBEIRO HIDRAULICO DA CONSTRUCAO CIVIL, INCL | H | 18 | 25.13 | 3,00000000 | 465.9102
USIVE ENCARGOS SOCIAIS DESONERADOS
20060 | MAO-DE-OBRA DE ELETRICISTA DA CONSTRUCAO CIVIL, INCLUSIVE EN | H | 9 | 25.13 | 3,00000000 | 232.9551
CARGOS SOCIAIS DESONERADOS
20132 | MAO-DE-OBRA DE SERVENTE DA CONSTRUCAO CIVIL, INCLUSIVE ENCAR | H | 36 | 18.17 | 3,00000000 | 673.7436
GOS SOCIAIS DESONERADOS
30414 | CAMINHAO CARROC. FIXA, 7,5T (CP) | H | 1.8 | 202.5168 |  | 364.5302
30415 | CAMINHAO CARROC. FIXA, 7,5T (CF) | H | 0.9 | 80.6133 |  | 72.552
30416 | CAMINHAO CARROC. FIXA 7,5T (CI) | H | 0.3 | 64.8103 |  | 19.4431
30523 | GUINDAUTO 3,5T, ALCANCE 5,90M (CP) | H | 2.7 | 62.5414 |  | 168.8618
30524 | GUINDAUTO 3,5T, ALCANCE 5,90M (CI) | H | 0.3 | 51.7277 |  | 15.5183
18.050.0070-0 | CENTRAL DE VACUO MEDICINAL,ISENTO DE OLEO,SISTEMA DUPLEX,C/R | UN |  | 172186.49
ESERVATORIO HORIZONTAL,VAZAO APROX.160M3/H,02 (DUAS) MOTO-BO
MBAS VACUO POTENCIA MEDIA APROX.15HP,CAPAC.RESERVATORIO APRO
X.1000 LITROS,INCL.FILTRO,SECADORES,PAINEL ELETRICO,CONFORME
RDC-50 ANVISA/MINISTERIO DA SAUDE E ABNT 12188.FORNECIMENTO
E ASSENTAMENTO
3%-DESGASTE DE FERRAMENTAS E EPI
01004 | CAMINHAO CARROC. FIXA, 7,5T (CP) | H | 1.8 | 205.3068 |  | 369.5522
01005 | CAMINHAO CARROC. FIXA, 7,5T (CF) | H | 0.9 | 83.4033 |  | 75.063
01006 | CAMINHAO CARROC. FIXA 7,5T (CI) | H | 0.3 | 67.6003 |  | 20.2801
01983 | MAO-DE-OBRA DE ELETRICISTA DE CONSTRUCAOCIVIL, INCLUSIVE ENC | H | 9 | 27.92 | 3,00000000 | 258.8184
ARGOS SOCIAIS
01993 | MAO-DE-OBRA DE BOMBEIRO HIDRAULICO DA CONSTRUCAO CIVIL, INCL | H | 18 | 27.92 | 3,00000000 | 517.6368
USIVE ENCARGOS SOCIAIS
01999 | MAO-DE-OBRA DE SERVENTE DA CONSTRUCAO CIVIL, INCLUSIVE ENCAR | H | 36 | 20.19 | 3,00000000 | 748.6452
GOS SOCIAIS
02003 | GUINDAUTO 3,5T, ALCANCE 7,0M (CP) | H | 2.7 | 66.5814 |  | 179.7698
02004 | GUINDAUTO 3,5T, ALCANCE 7,0M (CI) | H | 0.3 | 55.7677 |  | 16.7303
07906 | CENTRAL DE VACUO DUPLEX, COM VAZAO DE APROXIMADAMENTE 160M3/ | UN | 1 | 170000 |  | 170000
H, 02 MOTO-BOMBAS DE VACUO COM POT. MEDIA DE APROX. 15HP
18.050.0070-A | CENTRAL DE VACUO MEDICINAL,ISENTO DE OLEO,SISTEMA DUPLEX,C/R | UN |  | 172013.51
ESERVATORIO HORIZONTAL,VAZAO APROX.160M3/H,02 (DUAS) MOTO-BO
MBAS VACUO POTENCIA MEDIA APROX.15HP,CAPAC.RESERVATORIO APRO
X.1000 LITROS,INCL.FILTRO,SECADORES,PAINEL ELETRICO,CONFORME
RDC-50 ANVISA/MINISTERIO DA SAUDE E ABNT 12188.FORNECIMENTO
E ASSENTAMENTO
3%-DESGASTE DE FERRAMENTAS E EPI
07906 | CENTRAL DE VACUO DUPLEX, COM VAZAO DE APROXIMADAMENTE 160M3/ | UN | 1 | 170000 |  | 170000
H, 02 MOTO-BOMBAS DE VACUO COM POT. MEDIA DE APROX. 15HP
20039 | MAO-DE-OBRA DE BOMBEIRO HIDRAULICO DA CONSTRUCAO CIVIL, INCL | H | 18 | 25.13 | 3,00000000 | 465.9102
USIVE ENCARGOS SOCIAIS DESONERADOS
20060 | MAO-DE-OBRA DE ELETRICISTA DA CONSTRUCAO CIVIL, INCLUSIVE EN | H | 9 | 25.13 | 3,00000000 | 232.9551
CARGOS SOCIAIS DESONERADOS
20132 | MAO-DE-OBRA DE SERVENTE DA CONSTRUCAO CIVIL, INCLUSIVE ENCAR | H | 36 | 18.17 | 3,00000000 | 673.7436
GOS SOCIAIS DESONERADOS
30414 | CAMINHAO CARROC. FIXA, 7,5T (CP) | H | 1.8 | 202.5168 |  | 364.5302
30415 | CAMINHAO CARROC. FIXA, 7,5T (CF) | H | 0.9 | 80.6133 |  | 72.552
30416 | CAMINHAO CARROC. FIXA 7,5T (CI) | H | 0.3 | 64.8103 |  | 19.4431
30523 | GUINDAUTO 3,5T, ALCANCE 5,90M (CP) | H | 2.7 | 62.5414 |  | 168.8618
30524 | GUINDAUTO 3,5T, ALCANCE 5,90M (CI) | H | 0.3 | 51.7277 |  | 15.5183
18.050.0100-0 | PAINEL DE ALARME MEDICINAL AR COMPRIMIDO,OXIDO NITROSO,DIOXI | UN |  | 594.29
DO DE CARBONO,OXIGENIO E VACUO.FORNECIMENTO E ASSENTAMENTO.(
PARA INSTALACAO VIDE FAMILIA 15.014)
3%-DESGASTE DE FERRAMENTAS E EPI
01993 | MAO-DE-OBRA DE BOMBEIRO HIDRAULICO DA CONSTRUCAO CIVIL, INCL | H | 0.25 | 27.92 | 3,00000000 | 7.1894
USIVE ENCARGOS SOCIAIS
01999 | MAO-DE-OBRA DE SERVENTE DA CONSTRUCAO CIVIL, INCLUSIVE ENCAR | H | 0.25 | 20.19 | 3,00000000 | 5.1989
GOS SOCIAIS
07624 | PAINEL DE ALARME SIMPLES, PARA OXIGENIO, AR COMPRIMIDO, VACU | UN | 1 | 581.91 |  | 581.91
O OU OXIDO NITROSO
18.050.0100-A | PAINEL DE ALARME MEDICINAL AR COMPRIMIDO,OXIDO NITROSO,DIOXI | UN |  | 593.05
DO DE CARBONO,OXIGENIO E VACUO.FORNECIMENTO E ASSENTAMENTO.(
PARA INSTALACAO VIDE FAMILIA 15.014)
3%-DESGASTE DE FERRAMENTAS E EPI
07624 | PAINEL DE ALARME SIMPLES, PARA OXIGENIO, AR COMPRIMIDO, VACU | UN | 1 | 581.91 |  | 581.91
O OU OXIDO NITROSO
20039 | MAO-DE-OBRA DE BOMBEIRO HIDRAULICO DA CONSTRUCAO CIVIL, INCL | H | 0.25 | 25.13 | 3,00000000 | 6.471
USIVE ENCARGOS SOCIAIS DESONERADOS
20132 | MAO-DE-OBRA DE SERVENTE DA CONSTRUCAO CIVIL, INCLUSIVE ENCAR | H | 0.25 | 18.17 | 3,00000000 | 4.6788
GOS SOCIAIS DESONERADOS
18.050.0115-0 | ESTACAO DE CHAMADA DE BANHEIRO,COM INTERRUPTOR DE EMBUTIR.FO | UN |  | 310.29
RNECIMENTO E COLOCACAO
3%-DESGASTE DE FERRAMENTAS E EPI
01983 | MAO-DE-OBRA DE ELETRICISTA DE CONSTRUCAOCIVIL, INCLUSIVE ENC | H | 0.5 | 27.92 | 3,00000000 | 14.3788
ARGOS SOCIAIS
01999 | MAO-DE-OBRA DE SERVENTE DA CONSTRUCAO CIVIL, INCLUSIVE ENCAR | H | 0.5 | 20.19 | 3,00000000 | 10.3979
GOS SOCIAIS
13301 | ESTACAO DE CHAMADA DE BANHEIRO, HOSPITALAR, COM INTERRUPTOR | UN | 1 | 285.52 |  | 285.52
DE EMBUTIR
18.050.0115-A | ESTACAO DE CHAMADA DE BANHEIRO,COM INTERRUPTOR DE EMBUTIR.FO | UN |  | 307.81
RNECIMENTO E COLOCACAO
3%-DESGASTE DE FERRAMENTAS E EPI
13301 | ESTACAO DE CHAMADA DE BANHEIRO, HOSPITALAR, COM INTERRUPTOR | UN | 1 | 285.52 |  | 285.52
DE EMBUTIR
20060 | MAO-DE-OBRA DE ELETRICISTA DA CONSTRUCAO CIVIL, INCLUSIVE EN | H | 0.5 | 25.13 | 3,00000000 | 12.942
CARGOS SOCIAIS DESONERADOS
20132 | MAO-DE-OBRA DE SERVENTE DA CONSTRUCAO CIVIL, INCLUSIVE ENCAR | H | 0.5 | 18.17 | 3,00000000 | 9.3576
GOS SOCIAIS DESONERADOS
18.050.0120-0 | ESTACAO DE CHAMADA DE LEITO,COM INTERRUPTOR DE EMBUTIR COM C | UN |  | 520.72
OMANDOS DE CHAMADAS,EMERGENCIA E PRESENCA,FIXADA SOBRE CAIXA
4"X4" EMBUTIDA NA PAREDE.FORNECIMENTO E COLOCACAO
3%-DESGASTE DE FERRAMENTAS E EPI
01983 | MAO-DE-OBRA DE ELETRICISTA DE CONSTRUCAOCIVIL, INCLUSIVE ENC | H | 0.5 | 27.92 | 3,00000000 | 14.3788
ARGOS SOCIAIS
01999 | MAO-DE-OBRA DE SERVENTE DA CONSTRUCAO CIVIL, INCLUSIVE ENCAR | H | 0.5 | 20.19 | 3,00000000 | 10.3979
GOS SOCIAIS
13302 | ESTACAO DE CHAMADA DE LEITO, HOSPITALAR, C/INTER.DE EMBUTIR | UN | 1 | 495.95 |  | 495.95
C/COM.DE CHAMADAS, EMERG.PRES.FIX.SOBRE CX.4"X4" EMB.PAREDE
18.050.0120-A | ESTACAO DE CHAMADA DE LEITO,COM INTERRUPTOR DE EMBUTIR COM C | UN |  | 518.24
OMANDOS DE CHAMADAS,EMERGENCIA E PRESENCA,FIXADA SOBRE CAIXA
4"X4" EMBUTIDA NA PAREDE.FORNECIMENTO E COLOCACAO
3%-DESGASTE DE FERRAMENTAS E EPI
13302 | ESTACAO DE CHAMADA DE LEITO, HOSPITALAR, C/INTER.DE EMBUTIR | UN | 1 | 495.95 |  | 495.95
C/COM.DE CHAMADAS, EMERG.PRES.FIX.SOBRE CX.4"X4" EMB.PAREDE
20060 | MAO-DE-OBRA DE ELETRICISTA DA CONSTRUCAO CIVIL, INCLUSIVE EN | H | 0.5 | 25.13 | 3,00000000 | 12.942
CARGOS SOCIAIS DESONERADOS
20132 | MAO-DE-OBRA DE SERVENTE DA CONSTRUCAO CIVIL, INCLUSIVE ENCAR | H | 0.5 | 18.17 | 3,00000000 | 9.3576
GOS SOCIAIS DESONERADOS
18.050.0135-0 | SINALEIRO DE SOBREPOR PORTA DE ENFERMARIA,SALAS CIRURGICAS E | UN |  | 239.98
CENTROS CIRURGICOS,COM SISTEMA LUMINOSO NAS CORES VERDE E V
ERMELHO,FIXADO SOBRE CAIXA 4"X2" OU 4"X4" EMBUTIDA NA PAREDE
.FORNECIMENTO E COLOCACAO
3%-DESGASTE DE FERRAMENTAS E EPI
01983 | MAO-DE-OBRA DE ELETRICISTA DE CONSTRUCAOCIVIL, INCLUSIVE ENC | H | 0.5 | 27.92 | 3,00000000 | 14.3788
ARGOS SOCIAIS
01999 | MAO-DE-OBRA DE SERVENTE DA CONSTRUCAO CIVIL, INCLUSIVE ENCAR | H | 0.5 | 20.19 | 3,00000000 | 10.3979
GOS SOCIAIS
13304 | SINALEIRO SOBREPOR,P/PORTA ENFERMARIA,SALAS E CENTROS CIRURG | UN | 1 | 215.21 |  | 215.21
ICOS,C/SIST.LUMIN.,FIX.SOBRE CAIXA 4"X2"OU 4"X4",EMB.PAREDE
18.050.0135-A | SINALEIRO DE SOBREPOR PORTA DE ENFERMARIA,SALAS CIRURGICAS E | UN |  | 237.5
CENTROS CIRURGICOS,COM SISTEMA LUMINOSO NAS CORES VERDE E V
ERMELHO,FIXADO SOBRE CAIXA 4"X2" OU 4"X4" EMBUTIDA NA PAREDE
.FORNECIMENTO E COLOCACAO
3%-DESGASTE DE FERRAMENTAS E EPI
13304 | SINALEIRO SOBREPOR,P/PORTA ENFERMARIA,SALAS E CENTROS CIRURG | UN | 1 | 215.21 |  | 215.21
ICOS,C/SIST.LUMIN.,FIX.SOBRE CAIXA 4"X2"OU 4"X4",EMB.PAREDE
20060 | MAO-DE-OBRA DE ELETRICISTA DA CONSTRUCAO CIVIL, INCLUSIVE EN | H | 0.5 | 25.13 | 3,00000000 | 12.942
CARGOS SOCIAIS DESONERADOS
20132 | MAO-DE-OBRA DE SERVENTE DA CONSTRUCAO CIVIL, INCLUSIVE ENCAR | H | 0.5 | 18.17 | 3,00000000 | 9.3576
GOS SOCIAIS DESONERADOS
18.050.0140-0 | CENTRAL DE ATENDIMENTO PARA POSTO DE ENFERMAGEM,SALAS CIRURG | UN |  | 2764.57
ICAS E CENTROS CIRURGICOS,ATENDENDO ATE 20 LEITOS,COM SINALI
ZACAO SONORA E LUMINOSA.FORNECIMENTO E COLOCACAO
3%-DESGASTE DE FERRAMENTAS E EPI
01983 | MAO-DE-OBRA DE ELETRICISTA DE CONSTRUCAOCIVIL, INCLUSIVE ENC | H | 0.5 | 27.92 | 3,00000000 | 14.3788
ARGOS SOCIAIS
01999 | MAO-DE-OBRA DE SERVENTE DA CONSTRUCAO CIVIL, INCLUSIVE ENCAR | H | 0.5 | 20.19 | 3,00000000 | 10.3979
GOS SOCIAIS
13305 | CENTRAL DE ATENDIMENTO PARA POSTO DE ENFERMAGEM,SALAS/CENTRO | UN | 1 | 2739.8 |  | 2739.8
S CIRURGICOS,ATENDENDO ATE 20 LEITOS,C/SINAL.SONORA/LUMINOSA
18.050.0140-A | CENTRAL DE ATENDIMENTO PARA POSTO DE ENFERMAGEM,SALAS CIRURG | UN |  | 2762.09
ICAS E CENTROS CIRURGICOS,ATENDENDO ATE 20 LEITOS,COM SINALI
ZACAO SONORA E LUMINOSA.FORNECIMENTO E COLOCACAO
3%-DESGASTE DE FERRAMENTAS E EPI
13305 | CENTRAL DE ATENDIMENTO PARA POSTO DE ENFERMAGEM,SALAS/CENTRO | UN | 1 | 2739.8 |  | 2739.8
S CIRURGICOS,ATENDENDO ATE 20 LEITOS,C/SINAL.SONORA/LUMINOSA
20060 | MAO-DE-OBRA DE ELETRICISTA DA CONSTRUCAO CIVIL, INCLUSIVE EN | H | 0.5 | 25.13 | 3,00000000 | 12.942
CARGOS SOCIAIS DESONERADOS
20132 | MAO-DE-OBRA DE SERVENTE DA CONSTRUCAO CIVIL, INCLUSIVE ENCAR | H | 0.5 | 18.17 | 3,00000000 | 9.3576
GOS SOCIAIS DESONERADOS
18.050.0200-0 | PAINEL MODULAR GASES MEDIC.P/LEITO HOSPITALAR,COMPR.1,0 | UN |  | 2021.07
0M ALT.0,30M,3 MODULOS INDEP. CONTENDO 3 SAIDAS P/GASES,SEND
O:1 SAIDA OXIG.,1 SAIDA P/AR COMPRIM. E 1 SAIDA VACUO,CONF.
RDC-50 ANVISA/MINIST.DA SAUDE E ABNT NBR 12188,4 TOMADAS ELE
TR.110V,1 TOMADA ELETR.220V,1 CHAMADA ENFERMAGEM,1 LUMINARIA
DESCANSO,1 INTERRUPTOR SIMPLES.FORNECIMENTO E INSTALACAO.
3%-DESGASTE DE FERRAMENTAS E EPI
01921 | MAO-DE-OBRA DE AJUDANTE DE CONSTRUCAO CIVIL, INCLUSIVE ENCAR | H | 7 | 20.19 | 3,00000000 | 145.5699
GOS SOCIAIS
01983 | MAO-DE-OBRA DE ELETRICISTA DE CONSTRUCAOCIVIL, INCLUSIVE ENC | H | 7 | 27.92 | 3,00000000 | 201.3032
ARGOS SOCIAIS
01993 | MAO-DE-OBRA DE BOMBEIRO HIDRAULICO DA CONSTRUCAO CIVIL, INCL | H | 7 | 27.92 | 3,00000000 | 201.3032
USIVE ENCARGOS SOCIAIS
13099 | PAINEL MODULAR DE GASES MEDICINAIS,C=1,00M,A=0,30M,COMPOSTO | UN | 1 | 1472.9 |  | 1472.9
3 MODULOS CONTENDO 3SAIDAS P/GASES,ENTR.P/COMPONENTES
18.050.0200-A | PAINEL MODULAR GASES MEDIC.P/LEITO HOSPITALAR,COMPR.1,0 | UN |  | 1966.28
0M ALT.0,30M,3 MODULOS INDEP. CONTENDO 3 SAIDAS P/GASES,SEND
O:1 SAIDA OXIG.,1 SAIDA P/AR COMPRIM. E 1 SAIDA VACUO,CONF.
RDC-50 ANVISA/MINIST.DA SAUDE E ABNT NBR 12188,4 TOMADAS ELE
TR.110V,1 TOMADA ELETR.220V,1 CHAMADA ENFERMAGEM,1 LUMINARIA
DESCANSO,1 INTERRUPTOR SIMPLES.FORNECIMENTO E INSTALACAO.
3%-DESGASTE DE FERRAMENTAS E EPI
13099 | PAINEL MODULAR DE GASES MEDICINAIS,C=1,00M,A=0,30M,COMPOSTO | UN | 1 | 1472.9 |  | 1472.9
3 MODULOS CONTENDO 3SAIDAS P/GASES,ENTR.P/COMPONENTES
20004 | MAO-DE-OBRA DE AJUDANTE DA CONSTRUCAO CIVIL, INCLUSIVE ENCAR | H | 7 | 18.17 | 3,00000000 | 131.0057
GOS SOCIAIS DESONERADOS
20039 | MAO-DE-OBRA DE BOMBEIRO HIDRAULICO DA CONSTRUCAO CIVIL, INCL | H | 7 | 25.13 | 3,00000000 | 181.1873
USIVE ENCARGOS SOCIAIS DESONERADOS
20060 | MAO-DE-OBRA DE ELETRICISTA DA CONSTRUCAO CIVIL, INCLUSIVE EN | H | 7 | 25.13 | 3,00000000 | 181.1873
CARGOS SOCIAIS DESONERADOS
18.050.0210-0 | PAINEL MODULAR GASES MEDICINAIS P/LEITO HOSPITALAR,COMPR.1,4 | UN |  | 2494.87
5M ALT.0,30M,3 MODULOS INDEPENDENTES CONTENDO 6 SAIDAS P/GAS
ES,SENDO:2 SAIDAS OXIGENIO,2 SAIDAS AR COMPRIMIDO 2 SAIDAS V
ACUO,ANVISA/MS (RDC 50-2002) ABNT NBR 12118,11 TOMADAS ELETR
ICAS 110V,2 TOMADAS ELETRICAS 220V,2 TOMADAS LOGICA,1 CHAMAD
A ENFERMAGEM,1 LUMINARIA DESCANSO,1 INTERRUPTOR.FORN.INSTAL.
3%-DESGASTE DE FERRAMENTAS E EPI
01921 | MAO-DE-OBRA DE AJUDANTE DE CONSTRUCAO CIVIL, INCLUSIVE ENCAR | H | 7 | 20.19 | 3,00000000 | 145.5699
GOS SOCIAIS
01983 | MAO-DE-OBRA DE ELETRICISTA DE CONSTRUCAOCIVIL, INCLUSIVE ENC | H | 7 | 27.92 | 3,00000000 | 201.3032
ARGOS SOCIAIS
01993 | MAO-DE-OBRA DE BOMBEIRO HIDRAULICO DA CONSTRUCAO CIVIL, INCL | H | 7 | 27.92 | 3,00000000 | 201.3032
USIVE ENCARGOS SOCIAIS
13100 | PAINEL MODULAR DE GASES MEDICINAIS,C=1,45M,A=0,30M,COMPOSTO | UN | 1 | 1946.7 |  | 1946.7
3 MODULOS CONTENDO 6SAIDAS PARA GASES,ENTR.P/COMPONENTES
18.050.0210-A | PAINEL MODULAR GASES MEDICINAIS P/LEITO HOSPITALAR,COMPR.1,4 | UN |  | 2440.08
5M ALT.0,30M,3 MODULOS INDEPENDENTES CONTENDO 6 SAIDAS P/GAS
ES,SENDO:2 SAIDAS OXIGENIO,2 SAIDAS AR COMPRIMIDO 2 SAIDAS V
ACUO,ANVISA/MS (RDC 50-2002) ABNT NBR 12118,11 TOMADAS ELETR
ICAS 110V,2 TOMADAS ELETRICAS 220V,2 TOMADAS LOGICA,1 CHAMAD
A ENFERMAGEM,1 LUMINARIA DESCANSO,1 INTERRUPTOR.FORN.INSTAL.
3%-DESGASTE DE FERRAMENTAS E EPI
13100 | PAINEL MODULAR DE GASES MEDICINAIS,C=1,45M,A=0,30M,COMPOSTO | UN | 1 | 1946.7 |  | 1946.7
3 MODULOS CONTENDO 6SAIDAS PARA GASES,ENTR.P/COMPONENTES
20004 | MAO-DE-OBRA DE AJUDANTE DA CONSTRUCAO CIVIL, INCLUSIVE ENCAR | H | 7 | 18.17 | 3,00000000 | 131.0057
GOS SOCIAIS DESONERADOS
20039 | MAO-DE-OBRA DE BOMBEIRO HIDRAULICO DA CONSTRUCAO CIVIL, INCL | H | 7 | 25.13 | 3,00000000 | 181.1873
USIVE ENCARGOS SOCIAIS DESONERADOS
20060 | MAO-DE-OBRA DE ELETRICISTA DA CONSTRUCAO CIVIL, INCLUSIVE EN | H | 7 | 25.13 | 3,00000000 | 181.1873
CARGOS SOCIAIS DESONERADOS
18.060.0020-0 | SISTEMA ININTERRUPTO DE ENERGIA (NO BREAK), COM CAPACIDADE D | UN |  | 44584.09
E 5KVA, TRIFASICO,60HZ,TENSAO DE ENTRADA DE 220/380V,TENSAO
DE SAIDA DE 220V/127V,AUTONOMIA DE 10 MINUTOS,INCLUSIVE GABI
NETES E START UP.FORNECIMENTO E COLOCACAO
3%-DESGASTE DE FERRAMENTAS E EPI
01983 | MAO-DE-OBRA DE ELETRICISTA DE CONSTRUCAOCIVIL, INCLUSIVE ENC | H | 0.5 | 27.92 | 3,00000000 | 14.3788
ARGOS SOCIAIS
01999 | MAO-DE-OBRA DE SERVENTE DA CONSTRUCAO CIVIL, INCLUSIVE ENCAR | H | 0.5 | 20.19 | 3,00000000 | 10.3979
GOS SOCIAIS
14616 | SISTEMA DE ENERGIA (NO BREAK),05KVA,TRIFASICO,60HZ,220/380V- | UN | 1 | 44559.3191 |  | 44559.3191
220/127V,AUTONOMIA 10 MINUTOS,INCLUSIVE GABINETE E START UP
18.060.0020-A | SISTEMA ININTERRUPTO DE ENERGIA (NO BREAK), COM CAPACIDADE D | UN |  | 44581.61
E 5KVA, TRIFASICO,60HZ,TENSAO DE ENTRADA DE 220/380V,TENSAO
DE SAIDA DE 220V/127V,AUTONOMIA DE 10 MINUTOS,INCLUSIVE GABI
NETES E START UP.FORNECIMENTO E COLOCACAO
3%-DESGASTE DE FERRAMENTAS E EPI
14616 | SISTEMA DE ENERGIA (NO BREAK),05KVA,TRIFASICO,60HZ,220/380V- | UN | 1 | 44559.3191 |  | 44559.3191
220/127V,AUTONOMIA 10 MINUTOS,INCLUSIVE GABINETE E START UP
20060 | MAO-DE-OBRA DE ELETRICISTA DA CONSTRUCAO CIVIL, INCLUSIVE EN | H | 0.5 | 25.13 | 3,00000000 | 12.942
CARGOS SOCIAIS DESONERADOS
20132 | MAO-DE-OBRA DE SERVENTE DA CONSTRUCAO CIVIL, INCLUSIVE ENCAR | H | 0.5 | 18.17 | 3,00000000 | 9.3576
GOS SOCIAIS DESONERADOS
18.060.0026-0 | SISTEMA INITERRUPTO DE ENERGIA (NO BREAK),COM CAPACIDADE DE | UN |  | 45384.77
7.5KVA,TRIFASICO,60HZ,TENSAO DE ENTRADA DE 220/380V,TENSAO D
E SAIDA DE 220/127V,AUTONOMIA DE 10 MINUTOS,INCLUSIVE GABINE
TES E START UP. FORNECIMENTO E COLOCACAO
3%-DESGASTE DE FERRAMENTAS E EPI
01983 | MAO-DE-OBRA DE ELETRICISTA DE CONSTRUCAOCIVIL, INCLUSIVE ENC | H | 0.5 | 27.92 | 3,00000000 | 14.3788
ARGOS SOCIAIS
01999 | MAO-DE-OBRA DE SERVENTE DA CONSTRUCAO CIVIL, INCLUSIVE ENCAR | H | 0.5 | 20.19 | 3,00000000 | 10.3979
GOS SOCIAIS
14617 | SISTEMA DE ENERGIA (NO BREAK),7.5KVA,TRIFASICO,60HZ,220/380V | UN | 1 | 45360 |  | 45360
-220/127V,AUTONOMIA 10 MINUTOS,INCLUSIVE GABINETE E START UP
18.060.0026-A | SISTEMA INITERRUPTO DE ENERGIA (NO BREAK),COM CAPACIDADE DE | UN |  | 45382.29
7.5KVA,TRIFASICO,60HZ,TENSAO DE ENTRADA DE 220/380V,TENSAO D
E SAIDA DE 220/127V,AUTONOMIA DE 10 MINUTOS,INCLUSIVE GABINE
TES E START UP. FORNECIMENTO E COLOCACAO
3%-DESGASTE DE FERRAMENTAS E EPI
14617 | SISTEMA DE ENERGIA (NO BREAK),7.5KVA,TRIFASICO,60HZ,220/380V | UN | 1 | 45360 |  | 45360
-220/127V,AUTONOMIA 10 MINUTOS,INCLUSIVE GABINETE E START UP
20060 | MAO-DE-OBRA DE ELETRICISTA DA CONSTRUCAO CIVIL, INCLUSIVE EN | H | 0.5 | 25.13 | 3,00000000 | 12.942
CARGOS SOCIAIS DESONERADOS
20132 | MAO-DE-OBRA DE SERVENTE DA CONSTRUCAO CIVIL, INCLUSIVE ENCAR | H | 0.5 | 18.17 | 3,00000000 | 9.3576
GOS SOCIAIS DESONERADOS
18.060.0030-0 | SISTEMA ININTERRUPTO DE ENERGIA (NO BREAK),COM CAPACIDADE DE | UN |  | 54489.65
10KVA,TRIFASICO,60HZ,TENSAO DE ENTRADA DE 220/380V,TENSAO D
E SAIDA DE 220/127V,AUTONOMIA DE 10 MINUTOS,INCLUSIVE GABINE
TES E START UP.FORNECIMENTO E COLOCACAO
3%-DESGASTE DE FERRAMENTAS E EPI
01983 | MAO-DE-OBRA DE ELETRICISTA DE CONSTRUCAOCIVIL, INCLUSIVE ENC | H | 0.5 | 27.92 | 3,00000000 | 14.3788
ARGOS SOCIAIS
01999 | MAO-DE-OBRA DE SERVENTE DA CONSTRUCAO CIVIL, INCLUSIVE ENCAR | H | 0.5 | 20.19 | 3,00000000 | 10.3979
GOS SOCIAIS
14586 | SISTEMA DE ENERGIA (NO BREAK),10KVA,TRIFASICO,60HZ,220/380V- | UN | 1 | 54464.8736 |  | 54464.8736
220/127V,AUTONOMIA 10 MINUTOS,INCLUSIVE GABINETES E START UP
18.060.0030-A | SISTEMA ININTERRUPTO DE ENERGIA (NO BREAK),COM CAPACIDADE DE | UN |  | 54487.17
10KVA,TRIFASICO,60HZ,TENSAO DE ENTRADA DE 220/380V,TENSAO D
E SAIDA DE 220/127V,AUTONOMIA DE 10 MINUTOS,INCLUSIVE GABINE
TES E START UP.FORNECIMENTO E COLOCACAO
3%-DESGASTE DE FERRAMENTAS E EPI
14586 | SISTEMA DE ENERGIA (NO BREAK),10KVA,TRIFASICO,60HZ,220/380V- | UN | 1 | 54464.8736 |  | 54464.8736
220/127V,AUTONOMIA 10 MINUTOS,INCLUSIVE GABINETES E START UP
20060 | MAO-DE-OBRA DE ELETRICISTA DA CONSTRUCAO CIVIL, INCLUSIVE EN | H | 0.5 | 25.13 | 3,00000000 | 12.942
CARGOS SOCIAIS DESONERADOS
20132 | MAO-DE-OBRA DE SERVENTE DA CONSTRUCAO CIVIL, INCLUSIVE ENCAR | H | 0.5 | 18.17 | 3,00000000 | 9.3576
GOS SOCIAIS DESONERADOS
18.060.0032-0 | SISTEMA ININTERRUPTO DE ENERGIA (NO BREAK),COM CAPACIDADE DE | UN |  | 74636.21
15KVA,TRIFASICO,60HZ,TENSAO DE ENTRADA DE 220/380V,TENSAO D
E SAIDA DE 220/127V,AUTONOMIA DE 10 MINUTOS,INCLUSIVE GABINE
TES E START UP.FORNECIMENTO E COLOCACAO
3%-DESGASTE DE FERRAMENTAS E EPI
01983 | MAO-DE-OBRA DE ELETRICISTA DE CONSTRUCAOCIVIL, INCLUSIVE ENC | H | 0.5 | 27.92 | 3,00000000 | 14.3788
ARGOS SOCIAIS
01999 | MAO-DE-OBRA DE SERVENTE DA CONSTRUCAO CIVIL, INCLUSIVE ENCAR | H | 0.5 | 20.19 | 3,00000000 | 10.3979
GOS SOCIAIS
14587 | SISTEMA DE ENERGIA (NO BREAK),15KVA,TRIFASICO,60HZ,220/380V- | UN | 1 | 74611.4405 |  | 74611.4405
220/127V,AUTONOMIA 10 MINUTOS,INCLUSIVE GABINETES E START UP
18.060.0032-A | SISTEMA ININTERRUPTO DE ENERGIA (NO BREAK),COM CAPACIDADE DE | UN |  | 74633.73
15KVA,TRIFASICO,60HZ,TENSAO DE ENTRADA DE 220/380V,TENSAO D
E SAIDA DE 220/127V,AUTONOMIA DE 10 MINUTOS,INCLUSIVE GABINE
TES E START UP.FORNECIMENTO E COLOCACAO
3%-DESGASTE DE FERRAMENTAS E EPI
14587 | SISTEMA DE ENERGIA (NO BREAK),15KVA,TRIFASICO,60HZ,220/380V- | UN | 1 | 74611.4405 |  | 74611.4405
220/127V,AUTONOMIA 10 MINUTOS,INCLUSIVE GABINETES E START UP
20060 | MAO-DE-OBRA DE ELETRICISTA DA CONSTRUCAO CIVIL, INCLUSIVE EN | H | 0.5 | 25.13 | 3,00000000 | 12.942
CARGOS SOCIAIS DESONERADOS
20132 | MAO-DE-OBRA DE SERVENTE DA CONSTRUCAO CIVIL, INCLUSIVE ENCAR | H | 0.5 | 18.17 | 3,00000000 | 9.3576
GOS SOCIAIS DESONERADOS
18.060.0034-0 | SISTEMA ININTERRUPTO DE ENERGIA (NO BREAK),COM CAPACIDADE DE | UN |  | 79898.22
20KVA,TRIFASICO,60HZ,TENSAO DE ENTRADA DE 220/380V,TENSAO D
E SAIDA DE 220/127V,AUTONOMIA DE 10 MINUTOS,INCLUSIVE GABINE
TES E START UP.FORNECIMENTO E COLOCACAO
3%-DESGASTE DE FERRAMENTAS E EPI
01983 | MAO-DE-OBRA DE ELETRICISTA DE CONSTRUCAOCIVIL, INCLUSIVE ENC | H | 0.5 | 27.92 | 3,00000000 | 14.3788
ARGOS SOCIAIS
01999 | MAO-DE-OBRA DE SERVENTE DA CONSTRUCAO CIVIL, INCLUSIVE ENCAR | H | 0.5 | 20.19 | 3,00000000 | 10.3979
GOS SOCIAIS
14588 | SISTEMA DE ENERGIA (NO BREAK),20KVA,TRIFASICO,60HZ,220/380V- | UN | 1 | 79873.4443 |  | 79873.4443
220/127V,AUTONOMIA 10 MINUTOS,INCLUSIVE GABINETES E START UP
18.060.0034-A | SISTEMA ININTERRUPTO DE ENERGIA (NO BREAK),COM CAPACIDADE DE | UN |  | 79895.74
20KVA,TRIFASICO,60HZ,TENSAO DE ENTRADA DE 220/380V,TENSAO D
E SAIDA DE 220/127V,AUTONOMIA DE 10 MINUTOS,INCLUSIVE GABINE
TES E START UP.FORNECIMENTO E COLOCACAO
3%-DESGASTE DE FERRAMENTAS E EPI
14588 | SISTEMA DE ENERGIA (NO BREAK),20KVA,TRIFASICO,60HZ,220/380V- | UN | 1 | 79873.4443 |  | 79873.4443
220/127V,AUTONOMIA 10 MINUTOS,INCLUSIVE GABINETES E START UP
20060 | MAO-DE-OBRA DE ELETRICISTA DA CONSTRUCAO CIVIL, INCLUSIVE EN | H | 0.5 | 25.13 | 3,00000000 | 12.942
CARGOS SOCIAIS DESONERADOS
20132 | MAO-DE-OBRA DE SERVENTE DA CONSTRUCAO CIVIL, INCLUSIVE ENCAR | H | 0.5 | 18.17 | 3,00000000 | 9.3576
GOS SOCIAIS DESONERADOS
18.060.0036-0 | SISTEMA ININTERRUPTO DE ENERGIA (NO BREAK),COM CAPACIDADE DE | UN |  | 101155.87
25KVA,TRIFASICO,60HZ,TENSAO DE ENTRADA DE 220/380V,TENSAO D
E SAIDA DE 220/127V,AUTONOMIA DE 10 MINUTOS,INCLUSIVE GABINE
TES E START UP.FORNECIMENTO E COLOCACAO
3%-DESGASTE DE FERRAMENTAS E EPI
01983 | MAO-DE-OBRA DE ELETRICISTA DE CONSTRUCAOCIVIL, INCLUSIVE ENC | H | 0.5 | 27.92 | 3,00000000 | 14.3788
ARGOS SOCIAIS
01999 | MAO-DE-OBRA DE SERVENTE DA CONSTRUCAO CIVIL, INCLUSIVE ENCAR | H | 0.5 | 20.19 | 3,00000000 | 10.3979
GOS SOCIAIS
14589 | SISTEMA DE ENERGIA (NO BREAK),25KVA,TRIFASICO,60HZ,220/380V- | UN | 1 | 101131.1011 |  | 101131.1011
220/127V,AUTONOMIA 10 MINUTOS,INCLUSIVE GABINETES E START UP
18.060.0036-A | SISTEMA ININTERRUPTO DE ENERGIA (NO BREAK),COM CAPACIDADE DE | UN |  | 101153.4
25KVA,TRIFASICO,60HZ,TENSAO DE ENTRADA DE 220/380V,TENSAO D
E SAIDA DE 220/127V,AUTONOMIA DE 10 MINUTOS,INCLUSIVE GABINE
TES E START UP.FORNECIMENTO E COLOCACAO
3%-DESGASTE DE FERRAMENTAS E EPI
14589 | SISTEMA DE ENERGIA (NO BREAK),25KVA,TRIFASICO,60HZ,220/380V- | UN | 1 | 101131.1011 |  | 101131.1011
220/127V,AUTONOMIA 10 MINUTOS,INCLUSIVE GABINETES E START UP
20060 | MAO-DE-OBRA DE ELETRICISTA DA CONSTRUCAO CIVIL, INCLUSIVE EN | H | 0.5 | 25.13 | 3,00000000 | 12.942
CARGOS SOCIAIS DESONERADOS
20132 | MAO-DE-OBRA DE SERVENTE DA CONSTRUCAO CIVIL, INCLUSIVE ENCAR | H | 0.5 | 18.17 | 3,00000000 | 9.3576
GOS SOCIAIS DESONERADOS
18.060.0038-0 | SISTEMA ININTERRUPTO DE ENERGIA (NO BREAK),COM CAPACIDADE DE | UN |  | 134824.31
40KVA,TRIFASICO,60HZ,TENSAO DE ENTRADA DE 220/380V,TENSAO D
E SAIDA DE 220/127V,AUTONOMIA DE 10 MINUTOS,INCLUSIVE GABINE
TES E START UP.FORNECIMENTO E COLOCACAO
3%-DESGASTE DE FERRAMENTAS E EPI
01983 | MAO-DE-OBRA DE ELETRICISTA DE CONSTRUCAOCIVIL, INCLUSIVE ENC | H | 0.5 | 27.92 | 3,00000000 | 14.3788
ARGOS SOCIAIS
01999 | MAO-DE-OBRA DE SERVENTE DA CONSTRUCAO CIVIL, INCLUSIVE ENCAR | H | 0.5 | 20.19 | 3,00000000 | 10.3979
GOS SOCIAIS
14590 | SISTEMA DE ENERGIA (NO BREAK),40KVA,TRIFASICO,60HZ,220/380V- | UN | 1 | 134799.5398 |  | 134799.5398
220/127V,AUTONOMIA 10 MINUTOS,INCLUSIVE GABINETES E START UP
18.060.0038-A | SISTEMA ININTERRUPTO DE ENERGIA (NO BREAK),COM CAPACIDADE DE | UN |  | 134821.83
40KVA,TRIFASICO,60HZ,TENSAO DE ENTRADA DE 220/380V,TENSAO D
E SAIDA DE 220/127V,AUTONOMIA DE 10 MINUTOS,INCLUSIVE GABINE
TES E START UP.FORNECIMENTO E COLOCACAO
3%-DESGASTE DE FERRAMENTAS E EPI
14590 | SISTEMA DE ENERGIA (NO BREAK),40KVA,TRIFASICO,60HZ,220/380V- | UN | 1 | 134799.5398 |  | 134799.5398
220/127V,AUTONOMIA 10 MINUTOS,INCLUSIVE GABINETES E START UP
20060 | MAO-DE-OBRA DE ELETRICISTA DA CONSTRUCAO CIVIL, INCLUSIVE EN | H | 0.5 | 25.13 | 3,00000000 | 12.942
CARGOS SOCIAIS DESONERADOS
20132 | MAO-DE-OBRA DE SERVENTE DA CONSTRUCAO CIVIL, INCLUSIVE ENCAR | H | 0.5 | 18.17 | 3,00000000 | 9.3576
GOS SOCIAIS DESONERADOS
18.060.0040-0 | SISTEMA ININTERRUPTO DE ENERGIA (NO BREAK),COM CAPACIDADE DE | UN |  | 180735.82
50KVA,TRIFASICO,60HZ,TENSAO DE ENTRADA DE 220/380V,TENSAO D
E SAIDA DE 220/127V,AUTONOMIA DE 10 MINUTOS,INCLUSIVE GABINE
TES E START UP.FORNECIMENTO E COLOCACAO
3%-DESGASTE DE FERRAMENTAS E EPI
01983 | MAO-DE-OBRA DE ELETRICISTA DE CONSTRUCAOCIVIL, INCLUSIVE ENC | H | 0.5 | 27.92 | 3,00000000 | 14.3788
ARGOS SOCIAIS
01999 | MAO-DE-OBRA DE SERVENTE DA CONSTRUCAO CIVIL, INCLUSIVE ENCAR | H | 0.5 | 20.19 | 3,00000000 | 10.3979
GOS SOCIAIS
14591 | SISTEMA DE ENERGIA (NO BREAK),50KVA,TRIFASICO,60HZ,220/380V- | UN | 1 | 180711.0472 |  | 180711.0472
220/127V,AUTONOMIA 10 MINUTOS,INCLUSIVE GABINETES E START UP
18.060.0040-A | SISTEMA ININTERRUPTO DE ENERGIA (NO BREAK),COM CAPACIDADE DE | UN |  | 180733.34
50KVA,TRIFASICO,60HZ,TENSAO DE ENTRADA DE 220/380V,TENSAO D
E SAIDA DE 220/127V,AUTONOMIA DE 10 MINUTOS,INCLUSIVE GABINE
TES E START UP.FORNECIMENTO E COLOCACAO
3%-DESGASTE DE FERRAMENTAS E EPI
14591 | SISTEMA DE ENERGIA (NO BREAK),50KVA,TRIFASICO,60HZ,220/380V- | UN | 1 | 180711.0472 |  | 180711.0472
220/127V,AUTONOMIA 10 MINUTOS,INCLUSIVE GABINETES E START UP
20060 | MAO-DE-OBRA DE ELETRICISTA DA CONSTRUCAO CIVIL, INCLUSIVE EN | H | 0.5 | 25.13 | 3,00000000 | 12.942
CARGOS SOCIAIS DESONERADOS
20132 | MAO-DE-OBRA DE SERVENTE DA CONSTRUCAO CIVIL, INCLUSIVE ENCAR | H | 0.5 | 18.17 | 3,00000000 | 9.3576
GOS SOCIAIS DESONERADOS
18.060.0042-0 | SISTEMA ININTERRUPTO DE ENERGIA (NO BREAK),COM CAPACIDADE DE | UN |  | 246143.99
80KVA,TRIFASICO,60HZ,TENSAO DE ENTRADA DE 220/380V,TENSAO D
E SAIDA DE 220/127V,AUTONOMIA DE 10 MINUTOS,INCLUSIVE GABINE
TES E START UP.FORNECIMENTO E COLOCACAO
3%-DESGASTE DE FERRAMENTAS E EPI
01983 | MAO-DE-OBRA DE ELETRICISTA DE CONSTRUCAOCIVIL, INCLUSIVE ENC | H | 0.5 | 27.92 | 3,00000000 | 14.3788
ARGOS SOCIAIS
01999 | MAO-DE-OBRA DE SERVENTE DA CONSTRUCAO CIVIL, INCLUSIVE ENCAR | H | 0.5 | 20.19 | 3,00000000 | 10.3979
GOS SOCIAIS
14592 | SISTEMA DE ENERGIA (NO BREAK),80KVA,TRIFASICO,60HZ,220/380V- | UN | 1 | 246119.222 |  | 246119.222
220/127V,AUTONOMIA 10 MINUTOS,INCLUSIVE GABINETES E START UP
18.060.0042-A | SISTEMA ININTERRUPTO DE ENERGIA (NO BREAK),COM CAPACIDADE DE | UN |  | 246141.52
80KVA,TRIFASICO,60HZ,TENSAO DE ENTRADA DE 220/380V,TENSAO D
E SAIDA DE 220/127V,AUTONOMIA DE 10 MINUTOS,INCLUSIVE GABINE
TES E START UP.FORNECIMENTO E COLOCACAO
3%-DESGASTE DE FERRAMENTAS E EPI
14592 | SISTEMA DE ENERGIA (NO BREAK),80KVA,TRIFASICO,60HZ,220/380V- | UN | 1 | 246119.222 |  | 246119.222
220/127V,AUTONOMIA 10 MINUTOS,INCLUSIVE GABINETES E START UP
20060 | MAO-DE-OBRA DE ELETRICISTA DA CONSTRUCAO CIVIL, INCLUSIVE EN | H | 0.5 | 25.13 | 3,00000000 | 12.942
CARGOS SOCIAIS DESONERADOS
20132 | MAO-DE-OBRA DE SERVENTE DA CONSTRUCAO CIVIL, INCLUSIVE ENCAR | H | 0.5 | 18.17 | 3,00000000 | 9.3576
GOS SOCIAIS DESONERADOS
18.060.0043-0 | SISTEMA ININTERRUPTO DE ENERGIA (NO BREAK),COM CAPACIDADE DE | UN |  | 54426.76
5KVA,TRIFASICO, 60HZ,TENSAO DE ENTRADA DE 220/380V,TENSAO D
E SAIDA DE 220/127V,AUTONOMIA DE 30 MINUTOS,INCLUSIVE GABINE
TES E START UP.FORNECIMENTO E COLOCACAO
3%-DESGASTE DE FERRAMENTAS E EPI
01983 | MAO-DE-OBRA DE ELETRICISTA DE CONSTRUCAOCIVIL, INCLUSIVE ENC | H | 0.5 | 27.92 | 3,00000000 | 14.3788
ARGOS SOCIAIS
01999 | MAO-DE-OBRA DE SERVENTE DA CONSTRUCAO CIVIL, INCLUSIVE ENCAR | H | 0.5 | 20.19 | 3,00000000 | 10.3979
GOS SOCIAIS
14618 | SISTEMA DE ENERGIA (NO BREAK),05KVA,TRIFASICO,60HZ,220/380V- | UN | 1 | 54401.9916 |  | 54401.9916
220/127V,AUTONOMIA 30 MINUTOS,INCLUSIVE GABINETE E START UP
18.060.0043-A | SISTEMA ININTERRUPTO DE ENERGIA (NO BREAK),COM CAPACIDADE DE | UN |  | 54424.29
5KVA,TRIFASICO, 60HZ,TENSAO DE ENTRADA DE 220/380V,TENSAO D
E SAIDA DE 220/127V,AUTONOMIA DE 30 MINUTOS,INCLUSIVE GABINE
TES E START UP.FORNECIMENTO E COLOCACAO
3%-DESGASTE DE FERRAMENTAS E EPI
14618 | SISTEMA DE ENERGIA (NO BREAK),05KVA,TRIFASICO,60HZ,220/380V- | UN | 1 | 54401.9916 |  | 54401.9916
220/127V,AUTONOMIA 30 MINUTOS,INCLUSIVE GABINETE E START UP
20060 | MAO-DE-OBRA DE ELETRICISTA DA CONSTRUCAO CIVIL, INCLUSIVE EN | H | 0.5 | 25.13 | 3,00000000 | 12.942
CARGOS SOCIAIS DESONERADOS
20132 | MAO-DE-OBRA DE SERVENTE DA CONSTRUCAO CIVIL, INCLUSIVE ENCAR | H | 0.5 | 18.17 | 3,00000000 | 9.3576
GOS SOCIAIS DESONERADOS
18.060.0044-0 | SISTEMA ININTERRUPTO DE ENERGIA (NO BREAK),COM CAPACIDADE DE | UN |  | 67948.65
10KVA,TRIFASICO,60HZ,TENSAO DE ENTRADA DE 220/380V,TENSAO D
E SAIDA DE 220/127V,AUTONOMIA DE 30 MINUTOS,INCLUSIVE GABINE
TES E START UP.FORNECIMENTO E COLOCACAO
3%-DESGASTE DE FERRAMENTAS E EPI
01983 | MAO-DE-OBRA DE ELETRICISTA DE CONSTRUCAOCIVIL, INCLUSIVE ENC | H | 0.5 | 27.92 | 3,00000000 | 14.3788
ARGOS SOCIAIS
01999 | MAO-DE-OBRA DE SERVENTE DA CONSTRUCAO CIVIL, INCLUSIVE ENCAR | H | 0.5 | 20.19 | 3,00000000 | 10.3979
GOS SOCIAIS
14593 | SISTEMA DE ENERGIA (NO BREAK),10KVA,TRIFASICO,60HZ,220/380V- | UN | 1 | 67923.8739 |  | 67923.8739
220/127V,AUTONOMIA 30 MINUTOS,INCLUSIVE GABINETES E START UP
18.060.0044-A | SISTEMA ININTERRUPTO DE ENERGIA (NO BREAK),COM CAPACIDADE DE | UN |  | 67946.17
10KVA,TRIFASICO,60HZ,TENSAO DE ENTRADA DE 220/380V,TENSAO D
E SAIDA DE 220/127V,AUTONOMIA DE 30 MINUTOS,INCLUSIVE GABINE
TES E START UP.FORNECIMENTO E COLOCACAO
3%-DESGASTE DE FERRAMENTAS E EPI
14593 | SISTEMA DE ENERGIA (NO BREAK),10KVA,TRIFASICO,60HZ,220/380V- | UN | 1 | 67923.8739 |  | 67923.8739
220/127V,AUTONOMIA 30 MINUTOS,INCLUSIVE GABINETES E START UP
20060 | MAO-DE-OBRA DE ELETRICISTA DA CONSTRUCAO CIVIL, INCLUSIVE EN | H | 0.5 | 25.13 | 3,00000000 | 12.942
CARGOS SOCIAIS DESONERADOS
20132 | MAO-DE-OBRA DE SERVENTE DA CONSTRUCAO CIVIL, INCLUSIVE ENCAR | H | 0.5 | 18.17 | 3,00000000 | 9.3576
GOS SOCIAIS DESONERADOS
18.060.0046-0 | SISTEMA ININTERRUPTO DE ENERGIA (NO BREAK),COM CAPACIDADE DE | UN |  | 83462.12
15KVA,TRIFASICO,60HZ,TENSAO DE ENTRADA DE 220/380V,TENSAO D
E SAIDA DE 220/127V,AUTONOMIA DE 30 MINUTOS,INCLUSIVE GABINE
TES E START UP.FORNECIMENTO E COLOCACAO
3%-DESGASTE DE FERRAMENTAS E EPI
01983 | MAO-DE-OBRA DE ELETRICISTA DE CONSTRUCAOCIVIL, INCLUSIVE ENC | H | 0.5 | 27.92 | 3,00000000 | 14.3788
ARGOS SOCIAIS
01999 | MAO-DE-OBRA DE SERVENTE DA CONSTRUCAO CIVIL, INCLUSIVE ENCAR | H | 0.5 | 20.19 | 3,00000000 | 10.3979
GOS SOCIAIS
14594 | SISTEMA DE ENERGIA (NO BREAK),15KVA,TRIFASICO,60HZ,220/380V- | UN | 1 | 83437.3513 |  | 83437.3513
220/127V,AUTONOMIA 30 MINUTOS,INCLUSIVE GABINETES E START UP
18.060.0046-A | SISTEMA ININTERRUPTO DE ENERGIA (NO BREAK),COM CAPACIDADE DE | UN |  | 83459.65
15KVA,TRIFASICO,60HZ,TENSAO DE ENTRADA DE 220/380V,TENSAO D
E SAIDA DE 220/127V,AUTONOMIA DE 30 MINUTOS,INCLUSIVE GABINE
TES E START UP.FORNECIMENTO E COLOCACAO
3%-DESGASTE DE FERRAMENTAS E EPI
14594 | SISTEMA DE ENERGIA (NO BREAK),15KVA,TRIFASICO,60HZ,220/380V- | UN | 1 | 83437.3513 |  | 83437.3513
220/127V,AUTONOMIA 30 MINUTOS,INCLUSIVE GABINETES E START UP
20060 | MAO-DE-OBRA DE ELETRICISTA DA CONSTRUCAO CIVIL, INCLUSIVE EN | H | 0.5 | 25.13 | 3,00000000 | 12.942
CARGOS SOCIAIS DESONERADOS
20132 | MAO-DE-OBRA DE SERVENTE DA CONSTRUCAO CIVIL, INCLUSIVE ENCAR | H | 0.5 | 18.17 | 3,00000000 | 9.3576
GOS SOCIAIS DESONERADOS
18.060.0048-0 | SISTEMA ININTERRUPTO DE ENERGIA (NO BREAK),COM CAPACIDADE DE | UN |  | 100652.73
20KVA,TRIFASICO,60HZ,TENSAO DE ENTRADA DE 220/380V,TENSAO D
E SAIDA DE 220/127V,AUTONOMIA DE 30 MINUTOS,INCLUSIVE GABINE
TES E START UP.FORNECIMENTO E COLOCACAO
3%-DESGASTE DE FERRAMENTAS E EPI
01983 | MAO-DE-OBRA DE ELETRICISTA DE CONSTRUCAOCIVIL, INCLUSIVE ENC | H | 0.5 | 27.92 | 3,00000000 | 14.3788
ARGOS SOCIAIS
01999 | MAO-DE-OBRA DE SERVENTE DA CONSTRUCAO CIVIL, INCLUSIVE ENCAR | H | 0.5 | 20.19 | 3,00000000 | 10.3979
GOS SOCIAIS
14595 | SISTEMA DE ENERGIA (NO BREAK),20KVA,TRIFASICO,60HZ,220/380V- | UN | 1 | 100627.9613 |  | 100627.9613
220/127V,AUTONOMIA 30 MINUTOS,INCLUSIVE GABINETES E START UP
18.060.0048-A | SISTEMA ININTERRUPTO DE ENERGIA (NO BREAK),COM CAPACIDADE DE | UN |  | 100650.26
20KVA,TRIFASICO,60HZ,TENSAO DE ENTRADA DE 220/380V,TENSAO D
E SAIDA DE 220/127V,AUTONOMIA DE 30 MINUTOS,INCLUSIVE GABINE
TES E START UP.FORNECIMENTO E COLOCACAO
3%-DESGASTE DE FERRAMENTAS E EPI
14595 | SISTEMA DE ENERGIA (NO BREAK),20KVA,TRIFASICO,60HZ,220/380V- | UN | 1 | 100627.9613 |  | 100627.9613
220/127V,AUTONOMIA 30 MINUTOS,INCLUSIVE GABINETES E START UP
20060 | MAO-DE-OBRA DE ELETRICISTA DA CONSTRUCAO CIVIL, INCLUSIVE EN | H | 0.5 | 25.13 | 3,00000000 | 12.942
CARGOS SOCIAIS DESONERADOS
20132 | MAO-DE-OBRA DE SERVENTE DA CONSTRUCAO CIVIL, INCLUSIVE ENCAR | H | 0.5 | 18.17 | 3,00000000 | 9.3576
GOS SOCIAIS DESONERADOS
18.060.0050-0 | SISTEMA ININTERRUPTO DE ENERGIA (NO BREAK),COM CAPACIDADE DE | UN |  | 120306.63
25KVA,TRIFASICO,60HZ,TENSAO DE ENTRADA DE 220/380V,TENSAO D
E SAIDA DE 220/127V,AUTONOMIA DE 30 MINUTOS,INCLUSIVE GABINE
TES E START UP.FORNECIMENTO E COLOCACAO
3%-DESGASTE DE FERRAMENTAS E EPI
01983 | MAO-DE-OBRA DE ELETRICISTA DE CONSTRUCAOCIVIL, INCLUSIVE ENC | H | 0.5 | 27.92 | 3,00000000 | 14.3788
ARGOS SOCIAIS
01999 | MAO-DE-OBRA DE SERVENTE DA CONSTRUCAO CIVIL, INCLUSIVE ENCAR | H | 0.5 | 20.19 | 3,00000000 | 10.3979
GOS SOCIAIS
14596 | SISTEMA DE ENERGIA (NO BREAK),25KVA,TRIFASICO,60HZ,220/380V- | UN | 1 | 120281.86 |  | 120281.86
220/127V,AUTONOMIA 30 MINUTOS,INCLUSIVE GABINETES E START UP
18.060.0050-A | SISTEMA ININTERRUPTO DE ENERGIA (NO BREAK),COM CAPACIDADE DE | UN |  | 120304.15
25KVA,TRIFASICO,60HZ,TENSAO DE ENTRADA DE 220/380V,TENSAO D
E SAIDA DE 220/127V,AUTONOMIA DE 30 MINUTOS,INCLUSIVE GABINE
TES E START UP.FORNECIMENTO E COLOCACAO
3%-DESGASTE DE FERRAMENTAS E EPI
14596 | SISTEMA DE ENERGIA (NO BREAK),25KVA,TRIFASICO,60HZ,220/380V- | UN | 1 | 120281.86 |  | 120281.86
220/127V,AUTONOMIA 30 MINUTOS,INCLUSIVE GABINETES E START UP
20060 | MAO-DE-OBRA DE ELETRICISTA DA CONSTRUCAO CIVIL, INCLUSIVE EN | H | 0.5 | 25.13 | 3,00000000 | 12.942
CARGOS SOCIAIS DESONERADOS
20132 | MAO-DE-OBRA DE SERVENTE DA CONSTRUCAO CIVIL, INCLUSIVE ENCAR | H | 0.5 | 18.17 | 3,00000000 | 9.3576
GOS SOCIAIS DESONERADOS
18.060.0052-0 | SISTEMA ININTERRUPTO DE ENERGIA (NO BREAK),COM CAPACIDADE DE | UN |  | 161857.59
40KVA,TRIFASICO,60HZ,TENSAO DE ENTRADA DE 220/380V,TENSAO D
E SAIDA DE 220/127V,AUTONOMIA DE 30 MINUTOS,INCLUSIVE GABINE
TES E START UP.FORNECIMENTO E COLOCACAO
3%-DESGASTE DE FERRAMENTAS E EPI
01983 | MAO-DE-OBRA DE ELETRICISTA DE CONSTRUCAOCIVIL, INCLUSIVE ENC | H | 0.5 | 27.92 | 3,00000000 | 14.3788
ARGOS SOCIAIS
01999 | MAO-DE-OBRA DE SERVENTE DA CONSTRUCAO CIVIL, INCLUSIVE ENCAR | H | 0.5 | 20.19 | 3,00000000 | 10.3979
GOS SOCIAIS
14597 | SISTEMA DE ENERGIA (NO BREAK),40KVA,TRIFASICO,60HZ,220/380V- | UN | 1 | 161832.8224 |  | 161832.8224
220/127V,AUTONOMIA 30 MINUTOS,INCLUSIVE GABINETES E START UP
18.060.0052-A | SISTEMA ININTERRUPTO DE ENERGIA (NO BREAK),COM CAPACIDADE DE | UN |  | 161855.12
40KVA,TRIFASICO,60HZ,TENSAO DE ENTRADA DE 220/380V,TENSAO D
E SAIDA DE 220/127V,AUTONOMIA DE 30 MINUTOS,INCLUSIVE GABINE
TES E START UP.FORNECIMENTO E COLOCACAO
3%-DESGASTE DE FERRAMENTAS E EPI
14597 | SISTEMA DE ENERGIA (NO BREAK),40KVA,TRIFASICO,60HZ,220/380V- | UN | 1 | 161832.8224 |  | 161832.8224
220/127V,AUTONOMIA 30 MINUTOS,INCLUSIVE GABINETES E START UP
20060 | MAO-DE-OBRA DE ELETRICISTA DA CONSTRUCAO CIVIL, INCLUSIVE EN | H | 0.5 | 25.13 | 3,00000000 | 12.942
CARGOS SOCIAIS DESONERADOS
20132 | MAO-DE-OBRA DE SERVENTE DA CONSTRUCAO CIVIL, INCLUSIVE ENCAR | H | 0.5 | 18.17 | 3,00000000 | 9.3576
GOS SOCIAIS DESONERADOS
18.060.0054-0 | SISTEMA ININTERRUPTO DE ENERGIA (NO BREAK),COM CAPACIDADE DE | UN |  | 233953.34
50KVA,TRIFASICO,60HZ,TENSAO DE ENTRADA DE 220/380V,TENSAO D
E SAIDA DE 220/127V,AUTONOMIA DE 30 MINUTOS,INCLUSIVE GABINE
TES E START UP.FORNECIMENTO E COLOCACAO
3%-DESGASTE DE FERRAMENTAS E EPI
01983 | MAO-DE-OBRA DE ELETRICISTA DE CONSTRUCAOCIVIL, INCLUSIVE ENC | H | 0.5 | 27.92 | 3,00000000 | 14.3788
ARGOS SOCIAIS
01999 | MAO-DE-OBRA DE SERVENTE DA CONSTRUCAO CIVIL, INCLUSIVE ENCAR | H | 0.5 | 20.19 | 3,00000000 | 10.3979
GOS SOCIAIS
14598 | SISTEMA DE ENERGIA (NO BREAK),50KVA,TRIFASICO,60HZ,220/380V- | UN | 1 | 233928.5638 |  | 233928.5638
220/127V,AUTONOMIA 30 MINUTOS,INCLUSIVE GABINETES E START UP
18.060.0054-A | SISTEMA ININTERRUPTO DE ENERGIA (NO BREAK),COM CAPACIDADE DE | UN |  | 233950.86
50KVA,TRIFASICO,60HZ,TENSAO DE ENTRADA DE 220/380V,TENSAO D
E SAIDA DE 220/127V,AUTONOMIA DE 30 MINUTOS,INCLUSIVE GABINE
TES E START UP.FORNECIMENTO E COLOCACAO
3%-DESGASTE DE FERRAMENTAS E EPI
14598 | SISTEMA DE ENERGIA (NO BREAK),50KVA,TRIFASICO,60HZ,220/380V- | UN | 1 | 233928.5638 |  | 233928.5638
220/127V,AUTONOMIA 30 MINUTOS,INCLUSIVE GABINETES E START UP
20060 | MAO-DE-OBRA DE ELETRICISTA DA CONSTRUCAO CIVIL, INCLUSIVE EN | H | 0.5 | 25.13 | 3,00000000 | 12.942
CARGOS SOCIAIS DESONERADOS
20132 | MAO-DE-OBRA DE SERVENTE DA CONSTRUCAO CIVIL, INCLUSIVE ENCAR | H | 0.5 | 18.17 | 3,00000000 | 9.3576
GOS SOCIAIS DESONERADOS
18.060.0056-0 | SISTEMA ININTERRUPTO DE ENERGIA (NO BREAK),COM CAPACIDADE DE | UN |  | 303585.79
80KVA,TRIFASICO,60HZ,TENSAO DE ENTRADA DE 220/380V,TENSAO D
E SAIDA DE 220/127V,AUTONOMIA DE 30 MINUTOS,INCLUSIVE GABINE
TES E START UP.FORNECIMENTO E COLOCACAO
3%-DESGASTE DE FERRAMENTAS E EPI
01983 | MAO-DE-OBRA DE ELETRICISTA DE CONSTRUCAOCIVIL, INCLUSIVE ENC | H | 0.5 | 27.92 | 3,00000000 | 14.3788
ARGOS SOCIAIS
01999 | MAO-DE-OBRA DE SERVENTE DA CONSTRUCAO CIVIL, INCLUSIVE ENCAR | H | 0.5 | 20.19 | 3,00000000 | 10.3979
GOS SOCIAIS
14599 | SISTEMA DE ENERGIA (NO BREAK),80KVA,TRIFASICO,60HZ,220/380V- | UN | 1 | 303561.0166 |  | 303561.0166
220/127V,AUTONOMIA 30 MINUTOS,INCLUSIVE GABINETES E START UP
18.060.0056-A | SISTEMA ININTERRUPTO DE ENERGIA (NO BREAK),COM CAPACIDADE DE | UN |  | 303583.31
80KVA,TRIFASICO,60HZ,TENSAO DE ENTRADA DE 220/380V,TENSAO D
E SAIDA DE 220/127V,AUTONOMIA DE 30 MINUTOS,INCLUSIVE GABINE
TES E START UP.FORNECIMENTO E COLOCACAO
3%-DESGASTE DE FERRAMENTAS E EPI
14599 | SISTEMA DE ENERGIA (NO BREAK),80KVA,TRIFASICO,60HZ,220/380V- | UN | 1 | 303561.0166 |  | 303561.0166
220/127V,AUTONOMIA 30 MINUTOS,INCLUSIVE GABINETES E START UP
20060 | MAO-DE-OBRA DE ELETRICISTA DA CONSTRUCAO CIVIL, INCLUSIVE EN | H | 0.5 | 25.13 | 3,00000000 | 12.942
CARGOS SOCIAIS DESONERADOS
20132 | MAO-DE-OBRA DE SERVENTE DA CONSTRUCAO CIVIL, INCLUSIVE ENCAR | H | 0.5 | 18.17 | 3,00000000 | 9.3576
GOS SOCIAIS DESONERADOS
18.060.0060-0 | SISTEMA ININTERRUPTO DE ENERGIA (NO BREAK),COM CAPACIDADE DE | UN |  | 62976.9
7.5KVA,TRIFASICO,60HZ,TENSAO DE ENTRADA DE 220/380V,TENSAO
DE SAIDA DE 220/127V,AUTONOMIA DE 30 MINUTOS,INCLUSIVE GABIN
ETES E START UP.FORNECIMENTO E COLOCACAO
3%-DESGASTE DE FERRAMENTAS E EPI
01983 | MAO-DE-OBRA DE ELETRICISTA DE CONSTRUCAOCIVIL, INCLUSIVE ENC | H | 0.5 | 27.92 | 3,00000000 | 14.3788
ARGOS SOCIAIS
01999 | MAO-DE-OBRA DE SERVENTE DA CONSTRUCAO CIVIL, INCLUSIVE ENCAR | H | 0.5 | 20.19 | 3,00000000 | 10.3979
GOS SOCIAIS
14619 | SISTEMA DE ENERGIA (NO BREAK),7.5KVA,TRIFASICO,60HZ,220/380V | UN | 1 | 62952.1277 |  | 62952.1277
-220/127V,AUTONOMIA 30 MINUTOS,INCLUSIVE GABINETE E START UP
18.060.0060-A | SISTEMA ININTERRUPTO DE ENERGIA (NO BREAK),COM CAPACIDADE DE | UN |  | 62974.42
7.5KVA,TRIFASICO,60HZ,TENSAO DE ENTRADA DE 220/380V,TENSAO
DE SAIDA DE 220/127V,AUTONOMIA DE 30 MINUTOS,INCLUSIVE GABIN
ETES E START UP.FORNECIMENTO E COLOCACAO
3%-DESGASTE DE FERRAMENTAS E EPI
14619 | SISTEMA DE ENERGIA (NO BREAK),7.5KVA,TRIFASICO,60HZ,220/380V | UN | 1 | 62952.1277 |  | 62952.1277
-220/127V,AUTONOMIA 30 MINUTOS,INCLUSIVE GABINETE E START UP
20060 | MAO-DE-OBRA DE ELETRICISTA DA CONSTRUCAO CIVIL, INCLUSIVE EN | H | 0.5 | 25.13 | 3,00000000 | 12.942
CARGOS SOCIAIS DESONERADOS
20132 | MAO-DE-OBRA DE SERVENTE DA CONSTRUCAO CIVIL, INCLUSIVE ENCAR | H | 0.5 | 18.17 | 3,00000000 | 9.3576
GOS SOCIAIS DESONERADOS
18.065.0010-0 | VOLTIMETRO SELETOR,PARA QUADROS ELETRICOS COM LINHAS TRIFASI | UN |  | 764.64
CAS,ESCALA 0-300V.FORNECIMENTO
13323 | VOLTIMETRO SELETOR,P/QUADROS ELETRICOS C/LINHAS TRIFASICAS, | UN | 1 | 764.64 |  | 764.64
ESCALA 0-300V
18.065.0010-A | VOLTIMETRO SELETOR,PARA QUADROS ELETRICOS COM LINHAS TRIFASI | UN |  | 764.64
CAS,ESCALA 0-300V.FORNECIMENTO
13323 | VOLTIMETRO SELETOR,P/QUADROS ELETRICOS C/LINHAS TRIFASICAS, | UN | 1 | 764.64 |  | 764.64
ESCALA 0-300V
18.065.0015-0 | VOLTIMETRO SELETOR,PARA QUADROS ELETRICOS COM LINHAS TRIFASI | UN |  | 764.64
CAS,ESCALA 0-500V.FORNECIMENTO
13324 | VOLTIMETRO SELETOR, PARA QUADROS ELETRICOS / LINHAS TRIFASIC | UN | 1 | 764.64 |  | 764.64
AS, ESCALA 0-500V
18.065.0015-A | VOLTIMETRO SELETOR,PARA QUADROS ELETRICOS COM LINHAS TRIFASI | UN |  | 764.64
CAS,ESCALA 0-500V.FORNECIMENTO
13324 | VOLTIMETRO SELETOR, PARA QUADROS ELETRICOS / LINHAS TRIFASIC | UN | 1 | 764.64 |  | 764.64
AS, ESCALA 0-500V
18.065.0050-0 | AMPERIMETRO SELETOR,PARA QUADROS ELETRICOS COM LINHAS TRIFAS | UN |  | 764.64
ICAS,ESCALA 0-100A.FORNECIMENTO
13325 | AMPERIMETRO SELETOR, PARA QUADROS ELETRICOS COM LINHAS TRIFA | UN | 1 | 764.64 |  | 764.64
SICAS, ESCALA 0-100A
18.065.0050-A | AMPERIMETRO SELETOR,PARA QUADROS ELETRICOS COM LINHAS TRIFAS | UN |  | 764.64
ICAS,ESCALA 0-100A.FORNECIMENTO
13325 | AMPERIMETRO SELETOR, PARA QUADROS ELETRICOS COM LINHAS TRIFA | UN | 1 | 764.64 |  | 764.64
SICAS, ESCALA 0-100A
18.065.0055-0 | AMPERIMETRO SELETOR,PARA QUADROS ELETRICOS COM LINHAS TRIFAS | UN |  | 764.64
ICAS,ESCALA 0-200A.FORNECIMENTO
13326 | AMPERIMETRO SELETOR, PARA QUADROS ELETRICOS COM LINHAS TRIFA | UN | 1 | 764.64 |  | 764.64
SICAS, ESCALA 0-200A
18.065.0055-A | AMPERIMETRO SELETOR,PARA QUADROS ELETRICOS COM LINHAS TRIFAS | UN |  | 764.64
ICAS,ESCALA 0-200A.FORNECIMENTO
13326 | AMPERIMETRO SELETOR, PARA QUADROS ELETRICOS COM LINHAS TRIFA | UN | 1 | 764.64 |  | 764.64
SICAS, ESCALA 0-200A
18.065.0060-0 | AMPERIMETRO SELETOR,PARA QUADROS ELETRICOS COM LINHAS TRIFAS | UN |  | 764.64
ICAS,ESCALA 0-300A.FORNECIMENTO
13327 | AMPERIMETRO SELETOR, PARA QUADROS ELETRICOS COM LINHAS TRIFA | UN | 1 | 764.64 |  | 764.64
SICAS, ESCALA 0-300A
18.065.0060-A | AMPERIMETRO SELETOR,PARA QUADROS ELETRICOS COM LINHAS TRIFAS | UN |  | 764.64
ICAS,ESCALA 0-300A.FORNECIMENTO
13327 | AMPERIMETRO SELETOR, PARA QUADROS ELETRICOS COM LINHAS TRIFA | UN | 1 | 764.64 |  | 764.64
SICAS, ESCALA 0-300A
18.065.0065-0 | AMPERIMETRO SELETOR,PARA QUADROS ELETRICOS COM LINHAS TRIFAS | UN |  | 764.64
ICAS,ESCALA 0-500A.FORNECIMENTO
13328 | AMPERIMETRO SELETOR, PARA QUADROS ELETRICOS COM LINHAS TRIFA | UN | 1 | 764.64 |  | 764.64
SICAS, ESCALA 0-500A
18.065.0065-A | AMPERIMETRO SELETOR,PARA QUADROS ELETRICOS COM LINHAS TRIFAS | UN |  | 764.64
ICAS,ESCALA 0-500A.FORNECIMENTO
13328 | AMPERIMETRO SELETOR, PARA QUADROS ELETRICOS COM LINHAS TRIFA | UN | 1 | 764.64 |  | 764.64
SICAS, ESCALA 0-500A
18.065.0070-0 | AMPERIMETRO SELETOR,PARA QUADROS ELETRICOS COM LINHAS TRIFAS | UN |  | 764.64
ICAS,ESCALA 0-1000A.FORNECIMENTO
13329 | AMPERIMETRO SELETOR, PARA QUADROS ELETRICOS, COM LINHAS TRIF | UN | 1 | 764.64 |  | 764.64
ASICAS, ESCALA 0-1000A
18.065.0070-A | AMPERIMETRO SELETOR,PARA QUADROS ELETRICOS COM LINHAS TRIFAS | UN |  | 764.64
ICAS,ESCALA 0-1000A.FORNECIMENTO
13329 | AMPERIMETRO SELETOR, PARA QUADROS ELETRICOS, COM LINHAS TRIF | UN | 1 | 764.64 |  | 764.64
ASICAS, ESCALA 0-1000A
18.065.0075-0 | AMPERIMETRO SELETOR,PARA QUADROS ELETRICOS COM LINHAS TRIFAS | UN |  | 764.64
ICAS,ESCALA 0-2000A.FORNECIMENTO
13330 | AMPERIMETRO SELETOR, PARA QUADROS ELETRICOS COM LINHAS TRIFA | UN | 1 | 764.64 |  | 764.64
SICAS, ESCALA 0-2000A
18.065.0075-A | AMPERIMETRO SELETOR,PARA QUADROS ELETRICOS COM LINHAS TRIFAS | UN |  | 764.64
ICAS,ESCALA 0-2000A.FORNECIMENTO
13330 | AMPERIMETRO SELETOR, PARA QUADROS ELETRICOS COM LINHAS TRIFA | UN | 1 | 764.64 |  | 764.64
SICAS, ESCALA 0-2000A
18.065.0100-0 | TERMOMETRO CAPELA,RETO,DE 0 A 50°C.FORNECIMENTO E COLOCACAO | UN |  | 272.35
3%-DESGASTE DE FERRAMENTAS E EPI
01993 | MAO-DE-OBRA DE BOMBEIRO HIDRAULICO DA CONSTRUCAO CIVIL, INCL | H | 0.3 | 27.92 | 3,00000000 | 8.6273
USIVE ENCARGOS SOCIAIS
01999 | MAO-DE-OBRA DE SERVENTE DA CONSTRUCAO CIVIL, INCLUSIVE ENCAR | H | 0.3 | 20.19 | 3,00000000 | 6.2387
GOS SOCIAIS
40066 | TERMOMETRO CAPELA, RETO, DE 0 A 50ºC | UN | 1 | 257.49 |  | 257.49
18.065.0100-A | TERMOMETRO CAPELA,RETO,DE 0 A 50°C.FORNECIMENTO E COLOCACAO | UN |  | 270.86
3%-DESGASTE DE FERRAMENTAS E EPI
20039 | MAO-DE-OBRA DE BOMBEIRO HIDRAULICO DA CONSTRUCAO CIVIL, INCL | H | 0.3 | 25.13 | 3,00000000 | 7.7652
USIVE ENCARGOS SOCIAIS DESONERADOS
20132 | MAO-DE-OBRA DE SERVENTE DA CONSTRUCAO CIVIL, INCLUSIVE ENCAR | H | 0.3 | 18.17 | 3,00000000 | 5.6145
GOS SOCIAIS DESONERADOS
40066 | TERMOMETRO CAPELA, RETO, DE 0 A 50ºC | UN | 1 | 257.49 |  | 257.49
18.065.0105-0 | MANOMETRO,DE 0 A 150PSI (14KGF/CM2).FORNECIMENTO E COLOCACAO | UN |  | 107.55
01993 | MAO-DE-OBRA DE BOMBEIRO HIDRAULICO DA CONSTRUCAO CIVIL, INCL | H | 0.3 | 27.92 | 3,00000000 | 8.6273
USIVE ENCARGOS SOCIAIS
01999 | MAO-DE-OBRA DE SERVENTE DA CONSTRUCAO CIVIL, INCLUSIVE ENCAR | H | 0.3 | 20.19 | 3,00000000 | 6.2387
GOS SOCIAIS
07058 | MANOMETRO, DE 0 A 150 PSI (14KGF/CM2) | UN | 1 | 92.69 |  | 92.69
18.065.0105-A | MANOMETRO,DE 0 A 150PSI (14KGF/CM2).FORNECIMENTO E COLOCACAO | UN |  | 106.06
07058 | MANOMETRO, DE 0 A 150 PSI (14KGF/CM2) | UN | 1 | 92.69 |  | 92.69
20039 | MAO-DE-OBRA DE BOMBEIRO HIDRAULICO DA CONSTRUCAO CIVIL, INCL | H | 0.3 | 25.13 | 3,00000000 | 7.7652
USIVE ENCARGOS SOCIAIS DESONERADOS
20132 | MAO-DE-OBRA DE SERVENTE DA CONSTRUCAO CIVIL, INCLUSIVE ENCAR | H | 0.3 | 18.17 | 3,00000000 | 5.6145
GOS SOCIAIS DESONERADOS
18.070.0005-0 | PRATELEIRA DE MARMORE BRANCO NACIONAL,COM 30CM DE LARGURA E | M |  | 140.42
2CM DE ESPESSURA,SOBRE CONSOLO DE FERRO.FORNECIMENTO E COLOC
ACAO
3%-DESGASTE DE FERRAMENTAS E EPI
00011 | CANTONEIRA DE ACO DOCE, P/SERRALHERIA, PRECO DE REVENDEDOR, | KG | 2 | 8.23 |  | 16.46
DE 5/8"X1/8" ATE 1.1/2"X1/8"
00391 | PLACA DE MARMORE BRANCO NACIONAL, POLIDO, COM ESPESSURA DE 2 | M2 | 0.3 | 330.63 |  | 99.189
CM
01968 | MAO-DE-OBRA DE PEDREIRO, INCLUSIVE ENCARGOS SOCIAIS | H | 0.5 | 27.92 | 3,00000000 | 14.3788
01999 | MAO-DE-OBRA DE SERVENTE DA CONSTRUCAO CIVIL, INCLUSIVE ENCAR | H | 0.5 | 20.19 | 3,00000000 | 10.3979
GOS SOCIAIS
18.070.0005-A | PRATELEIRA DE MARMORE BRANCO NACIONAL,COM 30CM DE LARGURA E | M |  | 137.94
2CM DE ESPESSURA,SOBRE CONSOLO DE FERRO.FORNECIMENTO E COLOC
ACAO
3%-DESGASTE DE FERRAMENTAS E EPI
00011 | CANTONEIRA DE ACO DOCE, P/SERRALHERIA, PRECO DE REVENDEDOR, | KG | 2 | 8.23 |  | 16.46
DE 5/8"X1/8" ATE 1.1/2"X1/8"
00391 | PLACA DE MARMORE BRANCO NACIONAL, POLIDO, COM ESPESSURA DE 2 | M2 | 0.3 | 330.63 |  | 99.189
CM
20115 | MAO-DE-OBRA DE PEDREIRO, INCLUSIVE ENCARGOS SOCIAIS DESONERA | H | 0.5 | 25.13 | 3,00000000 | 12.942
DOS
20132 | MAO-DE-OBRA DE SERVENTE DA CONSTRUCAO CIVIL, INCLUSIVE ENCAR | H | 0.5 | 18.17 | 3,00000000 | 9.3576
GOS SOCIAIS DESONERADOS
18.070.0010-0 | CONSOLE DE MARMORE BRANCO NACIONAL,EM CANTONEIRA,MEDINDO 30X | UN |  | 81.16
30X2CM,PARA DEPOSITO DE AGUA POTAVEL.FORNECIMENTO E COLOCACA
O
3%-DESGASTE DE FERRAMENTAS E EPI
01968 | MAO-DE-OBRA DE PEDREIRO, INCLUSIVE ENCARGOS SOCIAIS | H | 0.5 | 27.92 | 3,00000000 | 14.3788
01999 | MAO-DE-OBRA DE SERVENTE DA CONSTRUCAO CIVIL, INCLUSIVE ENCAR | H | 0.5 | 20.19 | 3,00000000 | 10.3979
GOS SOCIAIS
03946 | CONSOLE DE MARMORE BRANCO NACIONAL, POLIDO DE (30X30X2)CM, P | UN | 1 | 56.39 |  | 56.39
ARA DEPOSITO DE AGUA
18.070.0010-A | CONSOLE DE MARMORE BRANCO NACIONAL,EM CANTONEIRA,MEDINDO 30X | UN |  | 78.68
30X2CM,PARA DEPOSITO DE AGUA POTAVEL.FORNECIMENTO E COLOCACA
O
3%-DESGASTE DE FERRAMENTAS E EPI
03946 | CONSOLE DE MARMORE BRANCO NACIONAL, POLIDO DE (30X30X2)CM, P | UN | 1 | 56.39 |  | 56.39
ARA DEPOSITO DE AGUA
20115 | MAO-DE-OBRA DE PEDREIRO, INCLUSIVE ENCARGOS SOCIAIS DESONERA | H | 0.5 | 25.13 | 3,00000000 | 12.942
DOS
20132 | MAO-DE-OBRA DE SERVENTE DA CONSTRUCAO CIVIL, INCLUSIVE ENCAR | H | 0.5 | 18.17 | 3,00000000 | 9.3576
GOS SOCIAIS DESONERADOS
18.070.0040-0 | BANCA SECA DE MARMORE BRANCO NACIONAL,COM 3CM DE ESPESSURA E | M |  | 365.06
0,60M DE LARGURA,SOBRE APOIOS DE ALVENARIA DE MEIA VEZ E VE
RGA DE CONCRETO,SEM REVESTIMENTO.FORNECIMENTO E ASSENTAMENTO
3%-DESGASTE DE FERRAMENTAS E EPI
01648 | ALVENARIA TIJ. FURADO 10X20X20CM | M2 | 0.72 | 68.9281 |  | 49.6282
01968 | MAO-DE-OBRA DE PEDREIRO, INCLUSIVE ENCARGOS SOCIAIS | H | 0.42 | 27.92 | 3,00000000 | 12.0782
01999 | MAO-DE-OBRA DE SERVENTE DA CONSTRUCAO CIVIL, INCLUSIVE ENCAR | H | 0.42 | 20.19 | 3,00000000 | 8.7342
GOS SOCIAIS
03083 | VERGAS CONCR. ARMADO P/ ALVEN. | M3 | 0.02 | 2494.6478 |  | 49.893
03951 | BANCA SECA EM MARMORE BRANCO NACIONAL, DE 60CM DE LARGURA E | M | 1 | 244.73 |  | 244.73
3CM DE ESPESSURA
18.070.0040-A | BANCA SECA DE MARMORE BRANCO NACIONAL,COM 3CM DE ESPESSURA E | M |  | 356.99
0,60M DE LARGURA,SOBRE APOIOS DE ALVENARIA DE MEIA VEZ E VE
RGA DE CONCRETO,SEM REVESTIMENTO.FORNECIMENTO E ASSENTAMENTO
3%-DESGASTE DE FERRAMENTAS E EPI
03951 | BANCA SECA EM MARMORE BRANCO NACIONAL, DE 60CM DE LARGURA E | M | 1 | 244.73 |  | 244.73
3CM DE ESPESSURA
20115 | MAO-DE-OBRA DE PEDREIRO, INCLUSIVE ENCARGOS SOCIAIS DESONERA | H | 0.42 | 25.13 | 3,00000000 | 10.8712
DOS
20132 | MAO-DE-OBRA DE SERVENTE DA CONSTRUCAO CIVIL, INCLUSIVE ENCAR | H | 0.42 | 18.17 | 3,00000000 | 7.8603
GOS SOCIAIS DESONERADOS
30312 | VERGAS CONCR. ARMADO P/ ALVEN. | M3 | 0.02 | 2360.3873 |  | 47.2077
30344 | ALVENARIA TIJ. FURADO 10X20X20CM | M2 | 0.72 | 64.3427 |  | 46.3267
18.070.0044-0 | BANCA DE MARMORE BRANCO NACIONAL,COM 3CM DE ESPESSURA,COM AB | M2 |  | 977.83
ERTURA PARA 1 CUBA (EXCLUSIVE ESTA),SOBRE APOIOS DE ALVENARI
A DE MEIA VEZ E VERGA DE CONCRETO,SEM REVESTIMENTO.FORNECIME
NTO E COLOCACAO
3%-DESGASTE DE FERRAMENTAS E EPI
01648 | ALVENARIA TIJ. FURADO 10X20X20CM | M2 | 1 | 68.9281 |  | 68.9281
01968 | MAO-DE-OBRA DE PEDREIRO, INCLUSIVE ENCARGOS SOCIAIS | H | 0.83 | 27.92 | 3,00000000 | 23.8688
01999 | MAO-DE-OBRA DE SERVENTE DA CONSTRUCAO CIVIL, INCLUSIVE ENCAR | H | 0.83 | 20.19 | 3,00000000 | 17.2604
GOS SOCIAIS
03083 | VERGAS CONCR. ARMADO P/ ALVEN. | M3 | 0.025 | 2494.6478 |  | 62.3662
14790 | BANCA DE MARMORE BRANCO NACIONAL, DE (1,20X0,60)M, COM 3CM D | UN | 1.3889 | 579.89 |  | 805.4092
E ESPESSURA E 1 ABERTURA PARA CUBA (EXCLUSIVE CUBA)
18.070.0044-A | BANCA DE MARMORE BRANCO NACIONAL,COM 3CM DE ESPESSURA,COM AB | M2 |  | 965.77
ERTURA PARA 1 CUBA (EXCLUSIVE ESTA),SOBRE APOIOS DE ALVENARI
A DE MEIA VEZ E VERGA DE CONCRETO,SEM REVESTIMENTO.FORNECIME
NTO E COLOCACAO
3%-DESGASTE DE FERRAMENTAS E EPI
14790 | BANCA DE MARMORE BRANCO NACIONAL, DE (1,20X0,60)M, COM 3CM D | UN | 1.3889 | 579.89 |  | 805.4092
E ESPESSURA E 1 ABERTURA PARA CUBA (EXCLUSIVE CUBA)
20115 | MAO-DE-OBRA DE PEDREIRO, INCLUSIVE ENCARGOS SOCIAIS DESONERA | H | 0.83 | 25.13 | 3,00000000 | 21.4836
DOS
20132 | MAO-DE-OBRA DE SERVENTE DA CONSTRUCAO CIVIL, INCLUSIVE ENCAR | H | 0.83 | 18.17 | 3,00000000 | 15.5335
GOS SOCIAIS DESONERADOS
30312 | VERGAS CONCR. ARMADO P/ ALVEN. | M3 | 0.025 | 2360.3873 |  | 59.0097
30344 | ALVENARIA TIJ. FURADO 10X20X20CM | M2 | 1 | 64.3427 |  | 64.3427
18.070.0045-0 | BANCA DE MARMORE BRANCO NACIONAL,COM 3CM DE ESPESSURA,COM AB | M2 |  | 919.16
ERTURA PARA 2 CUBAS (EXCLUSIVE ESTAS),SOBRE APOIOS DE ALVENA
RIA DE MEIA VEZ E VERGA DE CONCRETO,SEM REVESTIMENTO.FORNECI
MENTO E COLOCACAO
3%-DESGASTE DE FERRAMENTAS E EPI
01648 | ALVENARIA TIJ. FURADO 10X20X20CM | M2 | 1 | 68.9281 |  | 68.9281
01968 | MAO-DE-OBRA DE PEDREIRO, INCLUSIVE ENCARGOS SOCIAIS | H | 0.83 | 27.92 | 3,00000000 | 23.8688
01999 | MAO-DE-OBRA DE SERVENTE DA CONSTRUCAO CIVIL, INCLUSIVE ENCAR | H | 0.83 | 20.19 | 3,00000000 | 17.2604
GOS SOCIAIS
03083 | VERGAS CONCR. ARMADO P/ ALVEN. | M3 | 0.025 | 2494.6478 |  | 62.3662
14791 | BANCA DE MARMORE BRANCO NACIONAL, DE (1,80X0,60)M, COM 3CM D | UN | 0.9259 | 806.5 |  | 746.7384
E ESPESSURA E 2 ABERTURAS PARA CUBAS (EXCLUSIVE CUBAS)
18.070.0045-A | BANCA DE MARMORE BRANCO NACIONAL,COM 3CM DE ESPESSURA,COM AB | M2 |  | 907.1
ERTURA PARA 2 CUBAS (EXCLUSIVE ESTAS),SOBRE APOIOS DE ALVENA
RIA DE MEIA VEZ E VERGA DE CONCRETO,SEM REVESTIMENTO.FORNECI
MENTO E COLOCACAO
3%-DESGASTE DE FERRAMENTAS E EPI
14791 | BANCA DE MARMORE BRANCO NACIONAL, DE (1,80X0,60)M, COM 3CM D | UN | 0.9259 | 806.5 |  | 746.7384
E ESPESSURA E 2 ABERTURAS PARA CUBAS (EXCLUSIVE CUBAS)
20115 | MAO-DE-OBRA DE PEDREIRO, INCLUSIVE ENCARGOS SOCIAIS DESONERA | H | 0.83 | 25.13 | 3,00000000 | 21.4836
DOS
20132 | MAO-DE-OBRA DE SERVENTE DA CONSTRUCAO CIVIL, INCLUSIVE ENCAR | H | 0.83 | 18.17 | 3,00000000 | 15.5335
GOS SOCIAIS DESONERADOS
30312 | VERGAS CONCR. ARMADO P/ ALVEN. | M3 | 0.025 | 2360.3873 |  | 59.0097
30344 | ALVENARIA TIJ. FURADO 10X20X20CM | M2 | 1 | 64.3427 |  | 64.3427
18.070.0046-0 | BANCA DE MARMORE BRANCO NACIONAL,COM 3CM DE ESPESSURA,COM AB | M2 |  | 919.2
ERTURA PARA 3 CUBAS (EXCLUSIVE ESTAS),SOBRE APOIOS DE ALVENA
RIA DE MEIA VEZ E VERGA DE CONCRETO,SEM REVESTIMENTO.FORNECI
MENTO E COLOCACAO
3%-DESGASTE DE FERRAMENTAS E EPI
01648 | ALVENARIA TIJ. FURADO 10X20X20CM | M2 | 1 | 68.9281 |  | 68.9281
01968 | MAO-DE-OBRA DE PEDREIRO, INCLUSIVE ENCARGOS SOCIAIS | H | 0.83 | 27.92 | 3,00000000 | 23.8688
01999 | MAO-DE-OBRA DE SERVENTE DA CONSTRUCAO CIVIL, INCLUSIVE ENCAR | H | 0.83 | 20.19 | 3,00000000 | 17.2604
GOS SOCIAIS
03083 | VERGAS CONCR. ARMADO P/ ALVEN. | M3 | 0.025 | 2494.6478 |  | 62.3662
14792 | BANCA DE MARMORE BRANCO NACIONAL, DE (2,70X0,60)M, COM 3CM D | UN | 0.6173 | 1209.76 |  | 746.7848
E ESPESSURA E 3 ABERTURAS PARA CUBAS (EXCLUSIVE CUBAS)
18.070.0046-A | BANCA DE MARMORE BRANCO NACIONAL,COM 3CM DE ESPESSURA,COM AB | M2 |  | 907.15
ERTURA PARA 3 CUBAS (EXCLUSIVE ESTAS),SOBRE APOIOS DE ALVENA
RIA DE MEIA VEZ E VERGA DE CONCRETO,SEM REVESTIMENTO.FORNECI
MENTO E COLOCACAO
3%-DESGASTE DE FERRAMENTAS E EPI
14792 | BANCA DE MARMORE BRANCO NACIONAL, DE (2,70X0,60)M, COM 3CM D | UN | 0.6173 | 1209.76 |  | 746.7848
E ESPESSURA E 3 ABERTURAS PARA CUBAS (EXCLUSIVE CUBAS)
20115 | MAO-DE-OBRA DE PEDREIRO, INCLUSIVE ENCARGOS SOCIAIS DESONERA | H | 0.83 | 25.13 | 3,00000000 | 21.4836
DOS
20132 | MAO-DE-OBRA DE SERVENTE DA CONSTRUCAO CIVIL, INCLUSIVE ENCAR | H | 0.83 | 18.17 | 3,00000000 | 15.5335
GOS SOCIAIS DESONERADOS
30312 | VERGAS CONCR. ARMADO P/ ALVEN. | M3 | 0.025 | 2360.3873 |  | 59.0097
30344 | ALVENARIA TIJ. FURADO 10X20X20CM | M2 | 1 | 64.3427 |  | 64.3427
18.070.0047-0 | BANCA DE MARMORE BRANCO NACIONAL,COM 3CM DE ESPESSURA,COM AB | M2 |  | 919.24
ERTURA PARA 4 CUBAS (EXCLUSIVE ESTAS),SOBRE APOIOS DE ALVENA
RIA DE MEIA VEZ E VERGA DE CONCRETO,SEM REVESTIMENTO.FORNECI
MENTO E COLOCACAO
3%-DESGASTE DE FERRAMENTAS E EPI
01648 | ALVENARIA TIJ. FURADO 10X20X20CM | M2 | 1 | 68.9281 |  | 68.9281
01968 | MAO-DE-OBRA DE PEDREIRO, INCLUSIVE ENCARGOS SOCIAIS | H | 0.83 | 27.92 | 3,00000000 | 23.8688
01999 | MAO-DE-OBRA DE SERVENTE DA CONSTRUCAO CIVIL, INCLUSIVE ENCAR | H | 0.83 | 20.19 | 3,00000000 | 17.2604
GOS SOCIAIS
03083 | VERGAS CONCR. ARMADO P/ ALVEN. | M3 | 0.025 | 2494.6478 |  | 62.3662
14793 | BANCA DE MARMORE BRANCO NACIONAL, DE (3,60X0,60)M, COM 3CM D | UN | 0.463 | 1613.01 |  | 746.8236
E ESPESSURA E 4 ABERTURAS PARA CUBAS (EXCLUSIVE CUBAS)
18.070.0047-A | BANCA DE MARMORE BRANCO NACIONAL,COM 3CM DE ESPESSURA,COM AB | M2 |  | 907.19
ERTURA PARA 4 CUBAS (EXCLUSIVE ESTAS),SOBRE APOIOS DE ALVENA
RIA DE MEIA VEZ E VERGA DE CONCRETO,SEM REVESTIMENTO.FORNECI
MENTO E COLOCACAO
3%-DESGASTE DE FERRAMENTAS E EPI
14793 | BANCA DE MARMORE BRANCO NACIONAL, DE (3,60X0,60)M, COM 3CM D | UN | 0.463 | 1613.01 |  | 746.8236
E ESPESSURA E 4 ABERTURAS PARA CUBAS (EXCLUSIVE CUBAS)
20115 | MAO-DE-OBRA DE PEDREIRO, INCLUSIVE ENCARGOS SOCIAIS DESONERA | H | 0.83 | 25.13 | 3,00000000 | 21.4836
DOS
20132 | MAO-DE-OBRA DE SERVENTE DA CONSTRUCAO CIVIL, INCLUSIVE ENCAR | H | 0.83 | 18.17 | 3,00000000 | 15.5335
GOS SOCIAIS DESONERADOS
30312 | VERGAS CONCR. ARMADO P/ ALVEN. | M3 | 0.025 | 2360.3873 |  | 59.0097
30344 | ALVENARIA TIJ. FURADO 10X20X20CM | M2 | 1 | 64.3427 |  | 64.3427
18.070.0048-0 | BANCA DE MARMORE BRANCO NACIONAL,COM 3CM DE ESPESSURA,COM AB | M2 |  | 919.24
ERTURA PARA 5 CUBAS (EXCLUSIVE ESTAS),SOBRE APOIOS DE ALVENA
RIA DE MEIA VEZ E VERGA DE CONCRETO,SEM REVESTIMENTO.FORNECI
MENTO E COLOCACAO
3%-DESGASTE DE FERRAMENTAS E EPI
01648 | ALVENARIA TIJ. FURADO 10X20X20CM | M2 | 1 | 68.9281 |  | 68.9281
01968 | MAO-DE-OBRA DE PEDREIRO, INCLUSIVE ENCARGOS SOCIAIS | H | 0.83 | 27.92 | 3,00000000 | 23.8688
01999 | MAO-DE-OBRA DE SERVENTE DA CONSTRUCAO CIVIL, INCLUSIVE ENCAR | H | 0.83 | 20.19 | 3,00000000 | 17.2604
GOS SOCIAIS
03083 | VERGAS CONCR. ARMADO P/ ALVEN. | M3 | 0.025 | 2494.6478 |  | 62.3662
14794 | BANCA DE MARMORE BRANCO NACIONAL, DE (4,50X0,60)M, COM 3CM D | UN | 0.3704 | 2016.26 |  | 746.8227
E ESPESSURA E 5 ABERTURAS PARA CUBAS (EXCLUSIVE CUBAS)
18.070.0048-A | BANCA DE MARMORE BRANCO NACIONAL,COM 3CM DE ESPESSURA,COM AB | M2 |  | 907.19
ERTURA PARA 5 CUBAS (EXCLUSIVE ESTAS),SOBRE APOIOS DE ALVENA
RIA DE MEIA VEZ E VERGA DE CONCRETO,SEM REVESTIMENTO.FORNECI
MENTO E COLOCACAO
3%-DESGASTE DE FERRAMENTAS E EPI
14794 | BANCA DE MARMORE BRANCO NACIONAL, DE (4,50X0,60)M, COM 3CM D | UN | 0.3704 | 2016.26 |  | 746.8227
E ESPESSURA E 5 ABERTURAS PARA CUBAS (EXCLUSIVE CUBAS)
20115 | MAO-DE-OBRA DE PEDREIRO, INCLUSIVE ENCARGOS SOCIAIS DESONERA | H | 0.83 | 25.13 | 3,00000000 | 21.4836
DOS
20132 | MAO-DE-OBRA DE SERVENTE DA CONSTRUCAO CIVIL, INCLUSIVE ENCAR | H | 0.83 | 18.17 | 3,00000000 | 15.5335
GOS SOCIAIS DESONERADOS
30312 | VERGAS CONCR. ARMADO P/ ALVEN. | M3 | 0.025 | 2360.3873 |  | 59.0097
30344 | ALVENARIA TIJ. FURADO 10X20X20CM | M2 | 1 | 64.3427 |  | 64.3427
18.070.0049-0 | BANCA DE MARMORE BRANCO NACIONAL,COM 3CM DE ESPESSURA,COM AB | M2 |  | 919.08
ERTURA PARA 6 CUBAS (EXCLUSIVE ESTAS),SOBRE APOIOS DE ALVENA
RIA DE MEIA VEZ E VERGA DE CONCRETO,SEM REVESTIMENTO.FORNECI
MENTO E COLOCACAO
3%-DESGASTE DE FERRAMENTAS E EPI
01648 | ALVENARIA TIJ. FURADO 10X20X20CM | M2 | 1 | 68.9281 |  | 68.9281
01968 | MAO-DE-OBRA DE PEDREIRO, INCLUSIVE ENCARGOS SOCIAIS | H | 0.83 | 27.92 | 3,00000000 | 23.8688
01999 | MAO-DE-OBRA DE SERVENTE DA CONSTRUCAO CIVIL, INCLUSIVE ENCAR | H | 0.83 | 20.19 | 3,00000000 | 17.2604
GOS SOCIAIS
03083 | VERGAS CONCR. ARMADO P/ ALVEN. | M3 | 0.025 | 2494.6478 |  | 62.3662
14795 | BANCA DE MARMORE BRANCO NACIONAL, DE (5,40X0,60)M, COM 3CM D | UN | 0.3086 | 2419.52 |  | 746.6639
E ESPESSURA E 6 ABERTURAS PARA CUBAS (EXCLUSIVE CUBAS)
18.070.0049-A | BANCA DE MARMORE BRANCO NACIONAL,COM 3CM DE ESPESSURA,COM AB | M2 |  | 907.03
ERTURA PARA 6 CUBAS (EXCLUSIVE ESTAS),SOBRE APOIOS DE ALVENA
RIA DE MEIA VEZ E VERGA DE CONCRETO,SEM REVESTIMENTO.FORNECI
MENTO E COLOCACAO
3%-DESGASTE DE FERRAMENTAS E EPI
14795 | BANCA DE MARMORE BRANCO NACIONAL, DE (5,40X0,60)M, COM 3CM D | UN | 0.3086 | 2419.52 |  | 746.6639
E ESPESSURA E 6 ABERTURAS PARA CUBAS (EXCLUSIVE CUBAS)
20115 | MAO-DE-OBRA DE PEDREIRO, INCLUSIVE ENCARGOS SOCIAIS DESONERA | H | 0.83 | 25.13 | 3,00000000 | 21.4836
DOS
20132 | MAO-DE-OBRA DE SERVENTE DA CONSTRUCAO CIVIL, INCLUSIVE ENCAR | H | 0.83 | 18.17 | 3,00000000 | 15.5335
GOS SOCIAIS DESONERADOS
30312 | VERGAS CONCR. ARMADO P/ ALVEN. | M3 | 0.025 | 2360.3873 |  | 59.0097
30344 | ALVENARIA TIJ. FURADO 10X20X20CM | M2 | 1 | 64.3427 |  | 64.3427
18.070.0100-0 | FRONTISPICIO DE MARMORE BRANCO NACIONAL,COM SECAO DE 5X2CM,I | M |  | 84.14
NCLUSIVE REJUNTAMENTO.FORNECIMENTO E COLOCACAO
3%-DESGASTE DE FERRAMENTAS E EPI
00150 | CIMENTO PORTLAND BRANCO NAO ESTRUTURAL CPB, CONFORME ABNT NB | KG | 0.25 | 3.08 |  | 0.77
R 16697
01624 | ARGAMASSA CIM.,SAIBRO,AREIA 1:2:2,PREPA RO MECANICO | M3 | 0.002 | 448.3438 |  | 0.8967
01976 | MAO-DE-OBRA DE MARMORISTA DE MARMORE E GRANITO, INCLUSIVE EN | H | 0.51 | 27.92 | 3,00000000 | 14.6664
CARGOS SOCIAIS
01999 | MAO-DE-OBRA DE SERVENTE DA CONSTRUCAO CIVIL, INCLUSIVE ENCAR | H | 0.71 | 20.19 | 3,00000000 | 14.7649
GOS SOCIAIS
03077 | PASTA DE CIMENTO COMUM | M3 | 0.0015 | 924.6613 |  | 1.387
03084 | CHAPISCO SUPERF. CONCR./ALVEN.,COM ARGAMASSA DE CIMENTO E AR | M2 | 0.05 | 7.3164 |  | 0.3658
EIA NO TRACO 1:3
13337 | FRONTISPICIO DE MARMORE BRANCO NACIONAL, COM SECAO DE 5X2CM | M | 1 | 51.29 |  | 51.29
18.070.0100-A | FRONTISPICIO DE MARMORE BRANCO NACIONAL,COM SECAO DE 5X2CM,I | M |  | 81.12
NCLUSIVE REJUNTAMENTO.FORNECIMENTO E COLOCACAO
3%-DESGASTE DE FERRAMENTAS E EPI
00150 | CIMENTO PORTLAND BRANCO NAO ESTRUTURAL CPB, CONFORME ABNT NB | KG | 0.25 | 3.08 |  | 0.77
R 16697
13337 | FRONTISPICIO DE MARMORE BRANCO NACIONAL, COM SECAO DE 5X2CM | M | 1 | 51.29 |  | 51.29
20091 | MAO-DE-OBRA DE MARMORISTA DE MARMORE E GRANITO, INCLUSIVE EN | H | 0.51 | 25.13 | 3,00000000 | 13.2008
CARGOS SOCIAIS DESONERADOS
20132 | MAO-DE-OBRA DE SERVENTE DA CONSTRUCAO CIVIL, INCLUSIVE ENCAR | H | 0.71 | 18.17 | 3,00000000 | 13.2877
GOS SOCIAIS DESONERADOS
30129 | PASTA DE CIMENTO COMUM | M3 | 0.0015 | 905.9359 |  | 1.3589
30180 | ARGAMASSA CIM.,SAIBRO,AREIA 1:2:2,PREPA RO MECANICO | M3 | 0.002 | 440.7543 |  | 0.8815
30350 | CHAPISCO SUPERF. CONCR./ALVEN.,COM ARGAMASSA DE CIMENTO E AR | M2 | 0.05 | 6.7888 |  | 0.3394
EIA NO TRACO 1:3
18.070.0105-0 | FRONTISPICIO DE MARMORE BRANCO NACIONAL,COM SECAO DE 10X2CM, | M |  | 87.77
INCLUSIVE REJUNTAMENTO.FORNECIMENTO E COLOCACAO
3%-DESGASTE DE FERRAMENTAS E EPI
00150 | CIMENTO PORTLAND BRANCO NAO ESTRUTURAL CPB, CONFORME ABNT NB | KG | 0.5 | 3.08 |  | 1.54
R 16697
01624 | ARGAMASSA CIM.,SAIBRO,AREIA 1:2:2,PREPA RO MECANICO | M3 | 0.004 | 448.3438 |  | 1.7934
01976 | MAO-DE-OBRA DE MARMORISTA DE MARMORE E GRANITO, INCLUSIVE EN | H | 0.51 | 27.92 | 3,00000000 | 14.6664
CARGOS SOCIAIS
01999 | MAO-DE-OBRA DE SERVENTE DA CONSTRUCAO CIVIL, INCLUSIVE ENCAR | H | 0.71 | 20.19 | 3,00000000 | 14.7649
GOS SOCIAIS
03077 | PASTA DE CIMENTO COMUM | M3 | 0.003 | 924.6613 |  | 2.774
03084 | CHAPISCO SUPERF. CONCR./ALVEN.,COM ARGAMASSA DE CIMENTO E AR | M2 | 0.1 | 7.3164 |  | 0.7316
EIA NO TRACO 1:3
13338 | FRONTISPICIO MARMORE BRANCO NACIONAL, COM SECAO DE 10X2CM | M | 1 | 51.5 |  | 51.5
18.070.0105-A | FRONTISPICIO DE MARMORE BRANCO NACIONAL,COM SECAO DE 10X2CM, | M |  | 84.68
INCLUSIVE REJUNTAMENTO.FORNECIMENTO E COLOCACAO
3%-DESGASTE DE FERRAMENTAS E EPI
00150 | CIMENTO PORTLAND BRANCO NAO ESTRUTURAL CPB, CONFORME ABNT NB | KG | 0.5 | 3.08 |  | 1.54
R 16697
13338 | FRONTISPICIO MARMORE BRANCO NACIONAL, COM SECAO DE 10X2CM | M | 1 | 51.5 |  | 51.5
20091 | MAO-DE-OBRA DE MARMORISTA DE MARMORE E GRANITO, INCLUSIVE EN | H | 0.51 | 25.13 | 3,00000000 | 13.2008
CARGOS SOCIAIS DESONERADOS
20132 | MAO-DE-OBRA DE SERVENTE DA CONSTRUCAO CIVIL, INCLUSIVE ENCAR | H | 0.71 | 18.17 | 3,00000000 | 13.2877
GOS SOCIAIS DESONERADOS
30129 | PASTA DE CIMENTO COMUM | M3 | 0.003 | 905.9359 |  | 2.7178
30180 | ARGAMASSA CIM.,SAIBRO,AREIA 1:2:2,PREPA RO MECANICO | M3 | 0.004 | 440.7543 |  | 1.763
30350 | CHAPISCO SUPERF. CONCR./ALVEN.,COM ARGAMASSA DE CIMENTO E AR | M2 | 0.1 | 6.7888 |  | 0.6789
EIA NO TRACO 1:3
18.080.0020-0 | BANCA SECA DE GRANITO PRETO,COM 2CM DE ESPESSURA E 60CM DE L | M |  | 484.95
ARGURA,SOBRE APOIOS DE ALVENARIA DE MEIA VEZ E VERGA DE CONC
RETO,SEM REVESTIMENTO.FORNECIMENTO E ASSENTAMENTO
3%-DESGASTE DE FERRAMENTAS E EPI
01648 | ALVENARIA TIJ. FURADO 10X20X20CM | M2 | 0.72 | 68.9281 |  | 49.6282
01968 | MAO-DE-OBRA DE PEDREIRO, INCLUSIVE ENCARGOS SOCIAIS | H | 0.42 | 27.92 | 3,00000000 | 12.0782
01999 | MAO-DE-OBRA DE SERVENTE DA CONSTRUCAO CIVIL, INCLUSIVE ENCAR | H | 0.42 | 20.19 | 3,00000000 | 8.7342
GOS SOCIAIS
02559 | BANCA SECA EM GRANITO PRETO, DE (200X60XX2)CM | UN | 0.5 | 729.24 |  | 364.62
03083 | VERGAS CONCR. ARMADO P/ ALVEN. | M3 | 0.02 | 2494.6478 |  | 49.893
18.080.0020-A | BANCA SECA DE GRANITO PRETO,COM 2CM DE ESPESSURA E 60CM DE L | M |  | 476.88
ARGURA,SOBRE APOIOS DE ALVENARIA DE MEIA VEZ E VERGA DE CONC
RETO,SEM REVESTIMENTO.FORNECIMENTO E ASSENTAMENTO
3%-DESGASTE DE FERRAMENTAS E EPI
02559 | BANCA SECA EM GRANITO PRETO, DE (200X60XX2)CM | UN | 0.5 | 729.24 |  | 364.62
20115 | MAO-DE-OBRA DE PEDREIRO, INCLUSIVE ENCARGOS SOCIAIS DESONERA | H | 0.42 | 25.13 | 3,00000000 | 10.8712
DOS
20132 | MAO-DE-OBRA DE SERVENTE DA CONSTRUCAO CIVIL, INCLUSIVE ENCAR | H | 0.42 | 18.17 | 3,00000000 | 7.8603
GOS SOCIAIS DESONERADOS
30312 | VERGAS CONCR. ARMADO P/ ALVEN. | M3 | 0.02 | 2360.3873 |  | 47.2077
30344 | ALVENARIA TIJ. FURADO 10X20X20CM | M2 | 0.72 | 64.3427 |  | 46.3267
18.080.0025-0 | BANCA DE GRANITO PRETO,COM 2CM DE ESPESSURA,COM ABERTURA PAR | M2 |  | 1193.84
A 1 CUBA (EXCLUSIVE ESTA),SOBRE APOIOS DE ALVENARIA DE MEIA
VEZ E VERGA DE CONCRETO,SEM REVESTIMENTO.FORNECIMENTO E COLO
CACAO
3%-DESGASTE DE FERRAMENTAS E EPI
01648 | ALVENARIA TIJ. FURADO 10X20X20CM | M2 | 1 | 68.9281 |  | 68.9281
01968 | MAO-DE-OBRA DE PEDREIRO, INCLUSIVE ENCARGOS SOCIAIS | H | 0.83 | 27.92 | 3,00000000 | 23.8688
01999 | MAO-DE-OBRA DE SERVENTE DA CONSTRUCAO CIVIL, INCLUSIVE ENCAR | H | 0.83 | 20.19 | 3,00000000 | 17.2604
GOS SOCIAIS
03083 | VERGAS CONCR. ARMADO P/ ALVEN. | M3 | 0.025 | 2494.6478 |  | 62.3662
14796 | BANCA DE GRANITO PRETO,DE(1,20X0,60)M,COM 2CM DE ESPESSURA E | UN | 1.3889 | 735.42 |  | 1021.4248
1 ABERTURA PARA CUBA(EXCLUSIVE CUBA)
18.080.0025-A | BANCA DE GRANITO PRETO,COM 2CM DE ESPESSURA,COM ABERTURA PAR | M2 |  | 1181.79
A 1 CUBA (EXCLUSIVE ESTA),SOBRE APOIOS DE ALVENARIA DE MEIA
VEZ E VERGA DE CONCRETO,SEM REVESTIMENTO.FORNECIMENTO E COLO
CACAO
3%-DESGASTE DE FERRAMENTAS E EPI
14796 | BANCA DE GRANITO PRETO,DE(1,20X0,60)M,COM 2CM DE ESPESSURA E | UN | 1.3889 | 735.42 |  | 1021.4248
1 ABERTURA PARA CUBA(EXCLUSIVE CUBA)
20115 | MAO-DE-OBRA DE PEDREIRO, INCLUSIVE ENCARGOS SOCIAIS DESONERA | H | 0.83 | 25.13 | 3,00000000 | 21.4836
DOS
20132 | MAO-DE-OBRA DE SERVENTE DA CONSTRUCAO CIVIL, INCLUSIVE ENCAR | H | 0.83 | 18.17 | 3,00000000 | 15.5335
GOS SOCIAIS DESONERADOS
30312 | VERGAS CONCR. ARMADO P/ ALVEN. | M3 | 0.025 | 2360.3873 |  | 59.0097
30344 | ALVENARIA TIJ. FURADO 10X20X20CM | M2 | 1 | 64.3427 |  | 64.3427
18.080.0026-0 | BANCA DE GRANITO PRETO,COM 2CM DE ESPESSURA,COM ABERTURA PAR | M2 |  | 1193.81
A 2 CUBAS (EXCLUSIVE ESTAS),SOBRE APOIOS DE ALVENARIA DE MEI
A VEZ E VERGA DE CONCRETO,SEM REVESTIMENTO.FORNECIMENTO E CO
LOCACAO
3%-DESGASTE DE FERRAMENTAS E EPI
01648 | ALVENARIA TIJ. FURADO 10X20X20CM | M2 | 1 | 68.9281 |  | 68.9281
01968 | MAO-DE-OBRA DE PEDREIRO, INCLUSIVE ENCARGOS SOCIAIS | H | 0.83 | 27.92 | 3,00000000 | 23.8688
01999 | MAO-DE-OBRA DE SERVENTE DA CONSTRUCAO CIVIL, INCLUSIVE ENCAR | H | 0.83 | 20.19 | 3,00000000 | 17.2604
GOS SOCIAIS
03083 | VERGAS CONCR. ARMADO P/ ALVEN. | M3 | 0.025 | 2494.6478 |  | 62.3662
14797 | BANCA DE GRANITO PRETO,DE(1,80X0,60)M,COM 2CM DE ESPESSURA E | UN | 0.9259 | 1103.13 |  | 1021.3881
2 ABERTURAS PARA CUBAS(EXCLUSIVE CUBAS)
18.080.0026-A | BANCA DE GRANITO PRETO,COM 2CM DE ESPESSURA,COM ABERTURA PAR | M2 |  | 1181.75
A 2 CUBAS (EXCLUSIVE ESTAS),SOBRE APOIOS DE ALVENARIA DE MEI
A VEZ E VERGA DE CONCRETO,SEM REVESTIMENTO.FORNECIMENTO E CO
LOCACAO
3%-DESGASTE DE FERRAMENTAS E EPI
14797 | BANCA DE GRANITO PRETO,DE(1,80X0,60)M,COM 2CM DE ESPESSURA E | UN | 0.9259 | 1103.13 |  | 1021.3881
2 ABERTURAS PARA CUBAS(EXCLUSIVE CUBAS)
20115 | MAO-DE-OBRA DE PEDREIRO, INCLUSIVE ENCARGOS SOCIAIS DESONERA | H | 0.83 | 25.13 | 3,00000000 | 21.4836
DOS
20132 | MAO-DE-OBRA DE SERVENTE DA CONSTRUCAO CIVIL, INCLUSIVE ENCAR | H | 0.83 | 18.17 | 3,00000000 | 15.5335
GOS SOCIAIS DESONERADOS
30312 | VERGAS CONCR. ARMADO P/ ALVEN. | M3 | 0.025 | 2360.3873 |  | 59.0097
30344 | ALVENARIA TIJ. FURADO 10X20X20CM | M2 | 1 | 64.3427 |  | 64.3427
18.080.0027-0 | BANCA DE GRANITO PRETO,COM 2CM DE ESPESSURA,COM ABERTURA PAR | M2 |  | 1193.86
A 3 CUBAS (EXCLUSIVE ESTAS),SOBRE APOIOS DE ALVENARIA DE MEI
A VEZ E VERGA DE CONCRETO,SEM REVESTIMENTO.FORNECIMENTO E CO
LOCACAO
3%-DESGASTE DE FERRAMENTAS E EPI
01648 | ALVENARIA TIJ. FURADO 10X20X20CM | M2 | 1 | 68.9281 |  | 68.9281
01968 | MAO-DE-OBRA DE PEDREIRO, INCLUSIVE ENCARGOS SOCIAIS | H | 0.83 | 27.92 | 3,00000000 | 23.8688
01999 | MAO-DE-OBRA DE SERVENTE DA CONSTRUCAO CIVIL, INCLUSIVE ENCAR | H | 0.83 | 20.19 | 3,00000000 | 17.2604
GOS SOCIAIS
03083 | VERGAS CONCR. ARMADO P/ ALVEN. | M3 | 0.025 | 2494.6478 |  | 62.3662
14798 | BANCA DE GRANITO PRETO,DE(2,70X0,60)M,COM 2CM DE ESPESSURA E | UN | 0.6173 | 1654.7 |  | 1021.4463
3 ABERTURAS PARA CUBAS(EXCLUSIVE CUBAS)
18.080.0027-A | BANCA DE GRANITO PRETO,COM 2CM DE ESPESSURA,COM ABERTURA PAR | M2 |  | 1181.81
A 3 CUBAS (EXCLUSIVE ESTAS),SOBRE APOIOS DE ALVENARIA DE MEI
A VEZ E VERGA DE CONCRETO,SEM REVESTIMENTO.FORNECIMENTO E CO
LOCACAO
3%-DESGASTE DE FERRAMENTAS E EPI
14798 | BANCA DE GRANITO PRETO,DE(2,70X0,60)M,COM 2CM DE ESPESSURA E | UN | 0.6173 | 1654.7 |  | 1021.4463
3 ABERTURAS PARA CUBAS(EXCLUSIVE CUBAS)
20115 | MAO-DE-OBRA DE PEDREIRO, INCLUSIVE ENCARGOS SOCIAIS DESONERA | H | 0.83 | 25.13 | 3,00000000 | 21.4836
DOS
20132 | MAO-DE-OBRA DE SERVENTE DA CONSTRUCAO CIVIL, INCLUSIVE ENCAR | H | 0.83 | 18.17 | 3,00000000 | 15.5335
GOS SOCIAIS DESONERADOS
30312 | VERGAS CONCR. ARMADO P/ ALVEN. | M3 | 0.025 | 2360.3873 |  | 59.0097
30344 | ALVENARIA TIJ. FURADO 10X20X20CM | M2 | 1 | 64.3427 |  | 64.3427
18.080.0028-0 | BANCA DE GRANITO PRETO,COM 2CM DE ESPESSURA,COM ABERTURA PAR | M2 |  | 1193.92
A 4 CUBAS (EXCLUSIVE ESTAS),SOBRE APOIOS DE ALVENARIA DE MEI
A VEZ E VERGA DE CONCRETO,SEM REVESTIMENTO.FORNECIMENTO E CO
LOCACAO
3%-DESGASTE DE FERRAMENTAS E EPI
01648 | ALVENARIA TIJ. FURADO 10X20X20CM | M2 | 1 | 68.9281 |  | 68.9281
01968 | MAO-DE-OBRA DE PEDREIRO, INCLUSIVE ENCARGOS SOCIAIS | H | 0.83 | 27.92 | 3,00000000 | 23.8688
01999 | MAO-DE-OBRA DE SERVENTE DA CONSTRUCAO CIVIL, INCLUSIVE ENCAR | H | 0.83 | 20.19 | 3,00000000 | 17.2604
GOS SOCIAIS
03083 | VERGAS CONCR. ARMADO P/ ALVEN. | M3 | 0.025 | 2494.6478 |  | 62.3662
14799 | BANCA DE GRANITO PRETO,DE(3,60X0,60)M,COM 2 CM DE ESPESSURA | UN | 0.463 | 2206.26 |  | 1021.4984
E 4 ABERTURAS PARA CUBAS(EXCLUSIVE CUBAS)
18.080.0028-A | BANCA DE GRANITO PRETO,COM 2CM DE ESPESSURA,COM ABERTURA PAR | M2 |  | 1181.86
A 4 CUBAS (EXCLUSIVE ESTAS),SOBRE APOIOS DE ALVENARIA DE MEI
A VEZ E VERGA DE CONCRETO,SEM REVESTIMENTO.FORNECIMENTO E CO
LOCACAO
3%-DESGASTE DE FERRAMENTAS E EPI
14799 | BANCA DE GRANITO PRETO,DE(3,60X0,60)M,COM 2 CM DE ESPESSURA | UN | 0.463 | 2206.26 |  | 1021.4984
E 4 ABERTURAS PARA CUBAS(EXCLUSIVE CUBAS)
20115 | MAO-DE-OBRA DE PEDREIRO, INCLUSIVE ENCARGOS SOCIAIS DESONERA | H | 0.83 | 25.13 | 3,00000000 | 21.4836
DOS
20132 | MAO-DE-OBRA DE SERVENTE DA CONSTRUCAO CIVIL, INCLUSIVE ENCAR | H | 0.83 | 18.17 | 3,00000000 | 15.5335
GOS SOCIAIS DESONERADOS
30312 | VERGAS CONCR. ARMADO P/ ALVEN. | M3 | 0.025 | 2360.3873 |  | 59.0097
30344 | ALVENARIA TIJ. FURADO 10X20X20CM | M2 | 1 | 64.3427 |  | 64.3427
18.080.0029-0 | BANCA DE GRANITO PRETO,COM 2CM DE ESPESSURA,COM ABERTURA PAR | M2 |  | 1193.92
A 5 CUBAS (EXCLUSIVE ESTAS),SOBRE APOIOS DE ALVENARIA DE MEI
A VEZ E VERGA DE CONCRETO,SEM REVESTIMENTO.FORNECIMENTO E CO
LOCACAO
3%-DESGASTE DE FERRAMENTAS E EPI
01648 | ALVENARIA TIJ. FURADO 10X20X20CM | M2 | 1 | 68.9281 |  | 68.9281
01968 | MAO-DE-OBRA DE PEDREIRO, INCLUSIVE ENCARGOS SOCIAIS | H | 0.83 | 27.92 | 3,00000000 | 23.8688
01999 | MAO-DE-OBRA DE SERVENTE DA CONSTRUCAO CIVIL, INCLUSIVE ENCAR | H | 0.83 | 20.19 | 3,00000000 | 17.2604
GOS SOCIAIS
03083 | VERGAS CONCR. ARMADO P/ ALVEN. | M3 | 0.025 | 2494.6478 |  | 62.3662
14800 | BANCA DE GRANITO PRETO DE(4,50X0,60)M,COM 2CM DE ESPESSURA E | UN | 0.3704 | 2757.83 |  | 1021.5002
5 ABERTURAS PARA CUBAS(EXCLUSIVE CUBAS)
18.080.0029-A | BANCA DE GRANITO PRETO,COM 2CM DE ESPESSURA,COM ABERTURA PAR | M2 |  | 1181.86
A 5 CUBAS (EXCLUSIVE ESTAS),SOBRE APOIOS DE ALVENARIA DE MEI
A VEZ E VERGA DE CONCRETO,SEM REVESTIMENTO.FORNECIMENTO E CO
LOCACAO
3%-DESGASTE DE FERRAMENTAS E EPI
14800 | BANCA DE GRANITO PRETO DE(4,50X0,60)M,COM 2CM DE ESPESSURA E | UN | 0.3704 | 2757.83 |  | 1021.5002
5 ABERTURAS PARA CUBAS(EXCLUSIVE CUBAS)
20115 | MAO-DE-OBRA DE PEDREIRO, INCLUSIVE ENCARGOS SOCIAIS DESONERA | H | 0.83 | 25.13 | 3,00000000 | 21.4836
DOS
20132 | MAO-DE-OBRA DE SERVENTE DA CONSTRUCAO CIVIL, INCLUSIVE ENCAR | H | 0.83 | 18.17 | 3,00000000 | 15.5335
GOS SOCIAIS DESONERADOS
30312 | VERGAS CONCR. ARMADO P/ ALVEN. | M3 | 0.025 | 2360.3873 |  | 59.0097
30344 | ALVENARIA TIJ. FURADO 10X20X20CM | M2 | 1 | 64.3427 |  | 64.3427
18.080.0030-0 | BANCA DE GRANITO PRETO,COM 2CM DE ESPESSURA,COM ABERTURA PAR | M2 |  | 1193.7
A 6 CUBAS (EXCLUSIVE ESTAS),SOBRE APOIOS DE ALVENARIA DE MEI
A VEZ E VERGA DE CONCRETO,SEM REVESTIMENTO.FORNECIMENTO E CO
LOCACAO
3%-DESGASTE DE FERRAMENTAS E EPI
01648 | ALVENARIA TIJ. FURADO 10X20X20CM | M2 | 1 | 68.9281 |  | 68.9281
01968 | MAO-DE-OBRA DE PEDREIRO, INCLUSIVE ENCARGOS SOCIAIS | H | 0.83 | 27.92 | 3,00000000 | 23.8688
01999 | MAO-DE-OBRA DE SERVENTE DA CONSTRUCAO CIVIL, INCLUSIVE ENCAR | H | 0.83 | 20.19 | 3,00000000 | 17.2604
GOS SOCIAIS
03083 | VERGAS CONCR. ARMADO P/ ALVEN. | M3 | 0.025 | 2494.6478 |  | 62.3662
14801 | BANCA DE GRANITO PRETO DE(5,40X0,60)M,COM 2CM DE ESPESSURA E | UN | 0.3086 | 3309.39 |  | 1021.2778
6ABERTURAS PARA CUBAS(EXCLUSIVE CUBAS)
18.080.0030-A | BANCA DE GRANITO PRETO,COM 2CM DE ESPESSURA,COM ABERTURA PAR | M2 |  | 1181.64
A 6 CUBAS (EXCLUSIVE ESTAS),SOBRE APOIOS DE ALVENARIA DE MEI
A VEZ E VERGA DE CONCRETO,SEM REVESTIMENTO.FORNECIMENTO E CO
LOCACAO
3%-DESGASTE DE FERRAMENTAS E EPI
14801 | BANCA DE GRANITO PRETO DE(5,40X0,60)M,COM 2CM DE ESPESSURA E | UN | 0.3086 | 3309.39 |  | 1021.2778
6ABERTURAS PARA CUBAS(EXCLUSIVE CUBAS)
20115 | MAO-DE-OBRA DE PEDREIRO, INCLUSIVE ENCARGOS SOCIAIS DESONERA | H | 0.83 | 25.13 | 3,00000000 | 21.4836
DOS
20132 | MAO-DE-OBRA DE SERVENTE DA CONSTRUCAO CIVIL, INCLUSIVE ENCAR | H | 0.83 | 18.17 | 3,00000000 | 15.5335
GOS SOCIAIS DESONERADOS
30312 | VERGAS CONCR. ARMADO P/ ALVEN. | M3 | 0.025 | 2360.3873 |  | 59.0097
30344 | ALVENARIA TIJ. FURADO 10X20X20CM | M2 | 1 | 64.3427 |  | 64.3427
18.080.0050-0 | FRONTISPICIO DE GRANITO PRETO,COM SECAO DE 5X2CM,INCLUSIVE R | M |  | 103.41
EJUNTAMENTO.FORNECIMENTO E COLOCACAO
3%-DESGASTE DE FERRAMENTAS E EPI
00150 | CIMENTO PORTLAND BRANCO NAO ESTRUTURAL CPB, CONFORME ABNT NB | KG | 0.25 | 3.08 |  | 0.77
R 16697
01624 | ARGAMASSA CIM.,SAIBRO,AREIA 1:2:2,PREPA RO MECANICO | M3 | 0.002 | 448.3438 |  | 0.8967
01976 | MAO-DE-OBRA DE MARMORISTA DE MARMORE E GRANITO, INCLUSIVE EN | H | 0.51 | 27.92 | 3,00000000 | 14.6664
CARGOS SOCIAIS
01999 | MAO-DE-OBRA DE SERVENTE DA CONSTRUCAO CIVIL, INCLUSIVE ENCAR | H | 0.71 | 20.19 | 3,00000000 | 14.7649
GOS SOCIAIS
03077 | PASTA DE CIMENTO COMUM | M3 | 0.0015 | 924.6613 |  | 1.387
03084 | CHAPISCO SUPERF. CONCR./ALVEN.,COM ARGAMASSA DE CIMENTO E AR | M2 | 0.05 | 7.3164 |  | 0.3658
EIA NO TRACO 1:3
13345 | FRONTISPICIO DE GRANITO PRETO, COM SECAO DE 5X2CM | M | 1 | 70.56 |  | 70.56
18.080.0050-A | FRONTISPICIO DE GRANITO PRETO,COM SECAO DE 5X2CM,INCLUSIVE R | M |  | 100.39
EJUNTAMENTO.FORNECIMENTO E COLOCACAO
3%-DESGASTE DE FERRAMENTAS E EPI
00150 | CIMENTO PORTLAND BRANCO NAO ESTRUTURAL CPB, CONFORME ABNT NB | KG | 0.25 | 3.08 |  | 0.77
R 16697
13345 | FRONTISPICIO DE GRANITO PRETO, COM SECAO DE 5X2CM | M | 1 | 70.56 |  | 70.56
20091 | MAO-DE-OBRA DE MARMORISTA DE MARMORE E GRANITO, INCLUSIVE EN | H | 0.51 | 25.13 | 3,00000000 | 13.2008
CARGOS SOCIAIS DESONERADOS
20132 | MAO-DE-OBRA DE SERVENTE DA CONSTRUCAO CIVIL, INCLUSIVE ENCAR | H | 0.71 | 18.17 | 3,00000000 | 13.2877
GOS SOCIAIS DESONERADOS
30129 | PASTA DE CIMENTO COMUM | M3 | 0.0015 | 905.9359 |  | 1.3589
30180 | ARGAMASSA CIM.,SAIBRO,AREIA 1:2:2,PREPA RO MECANICO | M3 | 0.002 | 440.7543 |  | 0.8815
30350 | CHAPISCO SUPERF. CONCR./ALVEN.,COM ARGAMASSA DE CIMENTO E AR | M2 | 0.05 | 6.7888 |  | 0.3394
EIA NO TRACO 1:3
18.080.0055-0 | FRONTISPICIO DE GRANITO PRETO,COM SECAO DE 10X2CM,INCLUSIVE | M |  | 108.37
REJUNTAMENTO.FORNECIMENTO E COLOCACAO
3%-DESGASTE DE FERRAMENTAS E EPI
00150 | CIMENTO PORTLAND BRANCO NAO ESTRUTURAL CPB, CONFORME ABNT NB | KG | 0.5 | 3.08 |  | 1.54
R 16697
01624 | ARGAMASSA CIM.,SAIBRO,AREIA 1:2:2,PREPA RO MECANICO | M3 | 0.004 | 448.3438 |  | 1.7934
01976 | MAO-DE-OBRA DE MARMORISTA DE MARMORE E GRANITO, INCLUSIVE EN | H | 0.51 | 27.92 | 3,00000000 | 14.6664
CARGOS SOCIAIS
01999 | MAO-DE-OBRA DE SERVENTE DA CONSTRUCAO CIVIL, INCLUSIVE ENCAR | H | 0.71 | 20.19 | 3,00000000 | 14.7649
GOS SOCIAIS
03077 | PASTA DE CIMENTO COMUM | M3 | 0.003 | 924.6613 |  | 2.774
03084 | CHAPISCO SUPERF. CONCR./ALVEN.,COM ARGAMASSA DE CIMENTO E AR | M2 | 0.1 | 7.3164 |  | 0.7316
EIA NO TRACO 1:3
13346 | FRONTISPICIO DE GRANITO PRETO, COM SECAO DE 10 X 2CM | M | 1 | 72.1 |  | 72.1
18.080.0055-A | FRONTISPICIO DE GRANITO PRETO,COM SECAO DE 10X2CM,INCLUSIVE | M |  | 105.28
REJUNTAMENTO.FORNECIMENTO E COLOCACAO
3%-DESGASTE DE FERRAMENTAS E EPI
00150 | CIMENTO PORTLAND BRANCO NAO ESTRUTURAL CPB, CONFORME ABNT NB | KG | 0.5 | 3.08 |  | 1.54
R 16697
13346 | FRONTISPICIO DE GRANITO PRETO, COM SECAO DE 10 X 2CM | M | 1 | 72.1 |  | 72.1
20091 | MAO-DE-OBRA DE MARMORISTA DE MARMORE E GRANITO, INCLUSIVE EN | H | 0.51 | 25.13 | 3,00000000 | 13.2008
CARGOS SOCIAIS DESONERADOS
20132 | MAO-DE-OBRA DE SERVENTE DA CONSTRUCAO CIVIL, INCLUSIVE ENCAR | H | 0.71 | 18.17 | 3,00000000 | 13.2877
GOS SOCIAIS DESONERADOS
30129 | PASTA DE CIMENTO COMUM | M3 | 0.003 | 905.9359 |  | 2.7178
30180 | ARGAMASSA CIM.,SAIBRO,AREIA 1:2:2,PREPA RO MECANICO | M3 | 0.004 | 440.7543 |  | 1.763
30350 | CHAPISCO SUPERF. CONCR./ALVEN.,COM ARGAMASSA DE CIMENTO E AR | M2 | 0.1 | 6.7888 |  | 0.6789
EIA NO TRACO 1:3
18.081.0020-0 | BANCA SECA DE GRANITO CINZA CORUMBA,COM 2CM DE ESPESSURA E 6 | M |  | 398.43
0CM DE LARGURA,SOBRE APOIOS DE ALVENARIA DE MEIA VEZ E VERGA
DE CONCRETO,SEM REVESTIMENTO.FORNECIMENTO E COLOCACAO
3%-DESGASTE DE FERRAMENTAS E EPI
01648 | ALVENARIA TIJ. FURADO 10X20X20CM | M2 | 0.72 | 68.9281 |  | 49.6282
01968 | MAO-DE-OBRA DE PEDREIRO, INCLUSIVE ENCARGOS SOCIAIS | H | 0.42 | 27.92 | 3,00000000 | 12.0782
01999 | MAO-DE-OBRA DE SERVENTE DA CONSTRUCAO CIVIL, INCLUSIVE ENCAR | H | 0.42 | 20.19 | 3,00000000 | 8.7342
GOS SOCIAIS
03083 | VERGAS CONCR. ARMADO P/ ALVEN. | M3 | 0.02 | 2494.6478 |  | 49.893
13347 | BANCA SECA DE GRANITO CINZA CORUMBA, COM 2CM DE ESPESSURA E | M | 1 | 278.1 |  | 278.1
60CM DE LARGURA
18.081.0020-A | BANCA SECA DE GRANITO CINZA CORUMBA,COM 2CM DE ESPESSURA E 6 | M |  | 390.36
0CM DE LARGURA,SOBRE APOIOS DE ALVENARIA DE MEIA VEZ E VERGA
DE CONCRETO,SEM REVESTIMENTO.FORNECIMENTO E COLOCACAO
3%-DESGASTE DE FERRAMENTAS E EPI
13347 | BANCA SECA DE GRANITO CINZA CORUMBA, COM 2CM DE ESPESSURA E | M | 1 | 278.1 |  | 278.1
60CM DE LARGURA
20115 | MAO-DE-OBRA DE PEDREIRO, INCLUSIVE ENCARGOS SOCIAIS DESONERA | H | 0.42 | 25.13 | 3,00000000 | 10.8712
DOS
20132 | MAO-DE-OBRA DE SERVENTE DA CONSTRUCAO CIVIL, INCLUSIVE ENCAR | H | 0.42 | 18.17 | 3,00000000 | 7.8603
GOS SOCIAIS DESONERADOS
30312 | VERGAS CONCR. ARMADO P/ ALVEN. | M3 | 0.02 | 2360.3873 |  | 47.2077
30344 | ALVENARIA TIJ. FURADO 10X20X20CM | M2 | 0.72 | 64.3427 |  | 46.3267
18.081.0050-0 | BANCA DE GRANITO CINZA CORUMBA,COM 2CM DE ESPESSURA,COM ABER | M2 |  | 764.69
TURA PARA 1 CUBA (EXCLUSIVE ESTA),SOBRE APOIOS DE ALVENARIA
DE MEIA VEZ E VERGA DE CONCRETO,SEM REVESTIMENTO.FORNECIMENT
O E COLOCACAO
3%-DESGASTE DE FERRAMENTAS E EPI
01648 | ALVENARIA TIJ. FURADO 10X20X20CM | M2 | 1 | 68.9281 |  | 68.9281
01968 | MAO-DE-OBRA DE PEDREIRO, INCLUSIVE ENCARGOS SOCIAIS | H | 0.83 | 27.92 | 3,00000000 | 23.8688
01999 | MAO-DE-OBRA DE SERVENTE DA CONSTRUCAO CIVIL, INCLUSIVE ENCAR | H | 0.83 | 20.19 | 3,00000000 | 17.2604
GOS SOCIAIS
03083 | VERGAS CONCR. ARMADO P/ ALVEN. | M3 | 0.025 | 2494.6478 |  | 62.3662
14802 | BANCA DE GRANITO CINZA CORUMBA,DE(1,20X0,60)M,COM 2CM DE ESP | UN | 1.3889 | 426.43 |  | 592.2686
ESSURA E 1 ABERTURA PARA CUBA(EXCLUSIVE CUBA)
18.081.0050-A | BANCA DE GRANITO CINZA CORUMBA,COM 2CM DE ESPESSURA,COM ABER | M2 |  | 752.63
TURA PARA 1 CUBA (EXCLUSIVE ESTA),SOBRE APOIOS DE ALVENARIA
DE MEIA VEZ E VERGA DE CONCRETO,SEM REVESTIMENTO.FORNECIMENT
O E COLOCACAO
3%-DESGASTE DE FERRAMENTAS E EPI
14802 | BANCA DE GRANITO CINZA CORUMBA,DE(1,20X0,60)M,COM 2CM DE ESP | UN | 1.3889 | 426.43 |  | 592.2686
ESSURA E 1 ABERTURA PARA CUBA(EXCLUSIVE CUBA)
20115 | MAO-DE-OBRA DE PEDREIRO, INCLUSIVE ENCARGOS SOCIAIS DESONERA | H | 0.83 | 25.13 | 3,00000000 | 21.4836
DOS
20132 | MAO-DE-OBRA DE SERVENTE DA CONSTRUCAO CIVIL, INCLUSIVE ENCAR | H | 0.83 | 18.17 | 3,00000000 | 15.5335
GOS SOCIAIS DESONERADOS
30312 | VERGAS CONCR. ARMADO P/ ALVEN. | M3 | 0.025 | 2360.3873 |  | 59.0097
30344 | ALVENARIA TIJ. FURADO 10X20X20CM | M2 | 1 | 64.3427 |  | 64.3427
18.081.0051-0 | BANCA DE GRANITO CINZA CORUMBA,COM 2CM DE ESPESSURA,COM ABER | M2 |  | 764.66
TURA PARA 2 CUBAS (EXCLUSIVE ESTAS),SOBRE APOIOS DE ALVENARI
A DE MEIA VEZ E VERGA DE CONCRETO,SEM REVESTIMENTO.FORNECIME
NTO E COLOCACAO
3%-DESGASTE DE FERRAMENTAS E EPI
01648 | ALVENARIA TIJ. FURADO 10X20X20CM | M2 | 1 | 68.9281 |  | 68.9281
01968 | MAO-DE-OBRA DE PEDREIRO, INCLUSIVE ENCARGOS SOCIAIS | H | 0.83 | 27.92 | 3,00000000 | 23.8688
01999 | MAO-DE-OBRA DE SERVENTE DA CONSTRUCAO CIVIL, INCLUSIVE ENCAR | H | 0.83 | 20.19 | 3,00000000 | 17.2604
GOS SOCIAIS
03083 | VERGAS CONCR. ARMADO P/ ALVEN. | M3 | 0.025 | 2494.6478 |  | 62.3662
14803 | BANCA DE GRANITO CINZA CORUMBA,DE(1,80X0,60)M,COM 2CM DE ESP | UN | 0.9259 | 639.64 |  | 592.2427
ESSURA E 2 ABERTURASPARA CUBAS(EXCLUSIVE CUBAS)
18.081.0051-A | BANCA DE GRANITO CINZA CORUMBA,COM 2CM DE ESPESSURA,COM ABER | M2 |  | 752.61
TURA PARA 2 CUBAS (EXCLUSIVE ESTAS),SOBRE APOIOS DE ALVENARI
A DE MEIA VEZ E VERGA DE CONCRETO,SEM REVESTIMENTO.FORNECIME
NTO E COLOCACAO
3%-DESGASTE DE FERRAMENTAS E EPI
14803 | BANCA DE GRANITO CINZA CORUMBA,DE(1,80X0,60)M,COM 2CM DE ESP | UN | 0.9259 | 639.64 |  | 592.2427
ESSURA E 2 ABERTURASPARA CUBAS(EXCLUSIVE CUBAS)
20115 | MAO-DE-OBRA DE PEDREIRO, INCLUSIVE ENCARGOS SOCIAIS DESONERA | H | 0.83 | 25.13 | 3,00000000 | 21.4836
DOS
20132 | MAO-DE-OBRA DE SERVENTE DA CONSTRUCAO CIVIL, INCLUSIVE ENCAR | H | 0.83 | 18.17 | 3,00000000 | 15.5335
GOS SOCIAIS DESONERADOS
30312 | VERGAS CONCR. ARMADO P/ ALVEN. | M3 | 0.025 | 2360.3873 |  | 59.0097
30344 | ALVENARIA TIJ. FURADO 10X20X20CM | M2 | 1 | 64.3427 |  | 64.3427
18.081.0052-0 | BANCA DE GRANITO CINZA CORUMBA,COM 2CM DE ESPESSURA,COM ABER | M2 |  | 764.7
TURA PARA 3 CUBAS (EXCLUSIVE ESTAS),SOBRE APOIOS DE ALVENARI
A DE MEIA VEZ E VERGA DE CONCRETO,SEM REVESTIMENTO.FORNECIME
NTO E COLOCACAO
3%-DESGASTE DE FERRAMENTAS E EPI
01648 | ALVENARIA TIJ. FURADO 10X20X20CM | M2 | 1 | 68.9281 |  | 68.9281
01968 | MAO-DE-OBRA DE PEDREIRO, INCLUSIVE ENCARGOS SOCIAIS | H | 0.83 | 27.92 | 3,00000000 | 23.8688
01999 | MAO-DE-OBRA DE SERVENTE DA CONSTRUCAO CIVIL, INCLUSIVE ENCAR | H | 0.83 | 20.19 | 3,00000000 | 17.2604
GOS SOCIAIS
03083 | VERGAS CONCR. ARMADO P/ ALVEN. | M3 | 0.025 | 2494.6478 |  | 62.3662
14804 | BANCA DE GRANITO CINZA CORUMBA,DE(2,70X0,60)M,COM 2CM DE ESP | UN | 0.6173 | 959.47 |  | 592.2808
ESSURA E 3 ABERTURAS PARA CUBAS(EXCLUSIVE CUBAS)
18.081.0052-A | BANCA DE GRANITO CINZA CORUMBA,COM 2CM DE ESPESSURA,COM ABER | M2 |  | 752.65
TURA PARA 3 CUBAS (EXCLUSIVE ESTAS),SOBRE APOIOS DE ALVENARI
A DE MEIA VEZ E VERGA DE CONCRETO,SEM REVESTIMENTO.FORNECIME
NTO E COLOCACAO
3%-DESGASTE DE FERRAMENTAS E EPI
14804 | BANCA DE GRANITO CINZA CORUMBA,DE(2,70X0,60)M,COM 2CM DE ESP | UN | 0.6173 | 959.47 |  | 592.2808
ESSURA E 3 ABERTURAS PARA CUBAS(EXCLUSIVE CUBAS)
20115 | MAO-DE-OBRA DE PEDREIRO, INCLUSIVE ENCARGOS SOCIAIS DESONERA | H | 0.83 | 25.13 | 3,00000000 | 21.4836
DOS
20132 | MAO-DE-OBRA DE SERVENTE DA CONSTRUCAO CIVIL, INCLUSIVE ENCAR | H | 0.83 | 18.17 | 3,00000000 | 15.5335
GOS SOCIAIS DESONERADOS
30312 | VERGAS CONCR. ARMADO P/ ALVEN. | M3 | 0.025 | 2360.3873 |  | 59.0097
30344 | ALVENARIA TIJ. FURADO 10X20X20CM | M2 | 1 | 64.3427 |  | 64.3427
18.081.0053-0 | BANCA DE GRANITO CINZA CORUMBA,COM 2CM DE ESPESSURA,COM ABER | M2 |  | 764.73
TURA PARA 4 CUBAS (EXCLUSIVE ESTAS),SOBRE APOIOS DE ALVENARI
A DE MEIA VEZ E VERGA DE CONCRETO,SEM REVESTIMENTO.FORNECIME
NTO E COLOCACAO
3%-DESGASTE DE FERRAMENTAS E EPI
01648 | ALVENARIA TIJ. FURADO 10X20X20CM | M2 | 1 | 68.9281 |  | 68.9281
01968 | MAO-DE-OBRA DE PEDREIRO, INCLUSIVE ENCARGOS SOCIAIS | H | 0.83 | 27.92 | 3,00000000 | 23.8688
01999 | MAO-DE-OBRA DE SERVENTE DA CONSTRUCAO CIVIL, INCLUSIVE ENCAR | H | 0.83 | 20.19 | 3,00000000 | 17.2604
GOS SOCIAIS
03083 | VERGAS CONCR. ARMADO P/ ALVEN. | M3 | 0.025 | 2494.6478 |  | 62.3662
14805 | BANCA DE GRANITO CINZA CORUMBA,DE(3,60X0,60)M,COM 2CM DE ESP | UN | 0.463 | 1279.29 |  | 592.3113
ESSURA E 4 ABERTURASPARA CUBAS(EXCLUSIVE CUBAS)
18.081.0053-A | BANCA DE GRANITO CINZA CORUMBA,COM 2CM DE ESPESSURA,COM ABER | M2 |  | 752.68
TURA PARA 4 CUBAS (EXCLUSIVE ESTAS),SOBRE APOIOS DE ALVENARI
A DE MEIA VEZ E VERGA DE CONCRETO,SEM REVESTIMENTO.FORNECIME
NTO E COLOCACAO
3%-DESGASTE DE FERRAMENTAS E EPI
14805 | BANCA DE GRANITO CINZA CORUMBA,DE(3,60X0,60)M,COM 2CM DE ESP | UN | 0.463 | 1279.29 |  | 592.3113
ESSURA E 4 ABERTURASPARA CUBAS(EXCLUSIVE CUBAS)
20115 | MAO-DE-OBRA DE PEDREIRO, INCLUSIVE ENCARGOS SOCIAIS DESONERA | H | 0.83 | 25.13 | 3,00000000 | 21.4836
DOS
20132 | MAO-DE-OBRA DE SERVENTE DA CONSTRUCAO CIVIL, INCLUSIVE ENCAR | H | 0.83 | 18.17 | 3,00000000 | 15.5335
GOS SOCIAIS DESONERADOS
30312 | VERGAS CONCR. ARMADO P/ ALVEN. | M3 | 0.025 | 2360.3873 |  | 59.0097
30344 | ALVENARIA TIJ. FURADO 10X20X20CM | M2 | 1 | 64.3427 |  | 64.3427
18.081.0054-0 | BANCA DE GRANITO CINZA CORUMBA,COM 2CM DE ESPESSURA,COM ABER | M2 |  | 764.73
TURA PARA 5 CUBAS (EXCLUSIVE ESTAS),SOBRE APOIOS DE ALVENARI
A DE MEIA VEZ E VERGA DE CONCRETO,SEM REVESTIMENTO.FORNECIME
NTO E COLOCACAO
3%-DESGASTE DE FERRAMENTAS E EPI
01648 | ALVENARIA TIJ. FURADO 10X20X20CM | M2 | 1 | 68.9281 |  | 68.9281
01968 | MAO-DE-OBRA DE PEDREIRO, INCLUSIVE ENCARGOS SOCIAIS | H | 0.83 | 27.92 | 3,00000000 | 23.8688
01999 | MAO-DE-OBRA DE SERVENTE DA CONSTRUCAO CIVIL, INCLUSIVE ENCAR | H | 0.83 | 20.19 | 3,00000000 | 17.2604
GOS SOCIAIS
03083 | VERGAS CONCR. ARMADO P/ ALVEN. | M3 | 0.025 | 2494.6478 |  | 62.3662
14806 | BANCA DE GRANITO CINZA CORUMBA,DE(4,50X0,60)M,COM 2CM DE ESP | UN | 0.3704 | 1599.11 |  | 592.3103
ESSURA E 5 ABERTURASPARA CUBAS(EXCLUSIVE CUBAS)
18.081.0054-A | BANCA DE GRANITO CINZA CORUMBA,COM 2CM DE ESPESSURA,COM ABER | M2 |  | 752.67
TURA PARA 5 CUBAS (EXCLUSIVE ESTAS),SOBRE APOIOS DE ALVENARI
A DE MEIA VEZ E VERGA DE CONCRETO,SEM REVESTIMENTO.FORNECIME
NTO E COLOCACAO
3%-DESGASTE DE FERRAMENTAS E EPI
14806 | BANCA DE GRANITO CINZA CORUMBA,DE(4,50X0,60)M,COM 2CM DE ESP | UN | 0.3704 | 1599.11 |  | 592.3103
ESSURA E 5 ABERTURASPARA CUBAS(EXCLUSIVE CUBAS)
20115 | MAO-DE-OBRA DE PEDREIRO, INCLUSIVE ENCARGOS SOCIAIS DESONERA | H | 0.83 | 25.13 | 3,00000000 | 21.4836
DOS
20132 | MAO-DE-OBRA DE SERVENTE DA CONSTRUCAO CIVIL, INCLUSIVE ENCAR | H | 0.83 | 18.17 | 3,00000000 | 15.5335
GOS SOCIAIS DESONERADOS
30312 | VERGAS CONCR. ARMADO P/ ALVEN. | M3 | 0.025 | 2360.3873 |  | 59.0097
30344 | ALVENARIA TIJ. FURADO 10X20X20CM | M2 | 1 | 64.3427 |  | 64.3427
18.081.0055-0 | BANCA DE GRANITO CINZA CORUMBA,COM 2CM DE ESPESSURA,COM ABER | M2 |  | 764.6
TURA PARA 6 CUBAS (EXCLUSIVE ESTAS),SOBRE APOIOS DE ALVENARI
A DE MEIA VEZ E VERGA DE CONCRETO,SEM REVESTIMENTO.FORNECIME
NTO E COLOCACAO
3%-DESGASTE DE FERRAMENTAS E EPI
01648 | ALVENARIA TIJ. FURADO 10X20X20CM | M2 | 1 | 68.9281 |  | 68.9281
01968 | MAO-DE-OBRA DE PEDREIRO, INCLUSIVE ENCARGOS SOCIAIS | H | 0.83 | 27.92 | 3,00000000 | 23.8688
01999 | MAO-DE-OBRA DE SERVENTE DA CONSTRUCAO CIVIL, INCLUSIVE ENCAR | H | 0.83 | 20.19 | 3,00000000 | 17.2604
GOS SOCIAIS
03083 | VERGAS CONCR. ARMADO P/ ALVEN. | M3 | 0.025 | 2494.6478 |  | 62.3662
14807 | BANCA DE GRANITO CINZA CORUMBA,DE(5,40X0,60)M,COM 2CM DE ESP | UN | 0.3086 | 1918.94 |  | 592.1849
ESSURA E 6 ABERTURASPARA CUBAS(EXCLUSIVE CUBAS)
18.081.0055-A | BANCA DE GRANITO CINZA CORUMBA,COM 2CM DE ESPESSURA,COM ABER | M2 |  | 752.55
TURA PARA 6 CUBAS (EXCLUSIVE ESTAS),SOBRE APOIOS DE ALVENARI
A DE MEIA VEZ E VERGA DE CONCRETO,SEM REVESTIMENTO.FORNECIME
NTO E COLOCACAO
3%-DESGASTE DE FERRAMENTAS E EPI
14807 | BANCA DE GRANITO CINZA CORUMBA,DE(5,40X0,60)M,COM 2CM DE ESP | UN | 0.3086 | 1918.94 |  | 592.1849
ESSURA E 6 ABERTURASPARA CUBAS(EXCLUSIVE CUBAS)
20115 | MAO-DE-OBRA DE PEDREIRO, INCLUSIVE ENCARGOS SOCIAIS DESONERA | H | 0.83 | 25.13 | 3,00000000 | 21.4836
DOS
20132 | MAO-DE-OBRA DE SERVENTE DA CONSTRUCAO CIVIL, INCLUSIVE ENCAR | H | 0.83 | 18.17 | 3,00000000 | 15.5335
GOS SOCIAIS DESONERADOS
30312 | VERGAS CONCR. ARMADO P/ ALVEN. | M3 | 0.025 | 2360.3873 |  | 59.0097
30344 | ALVENARIA TIJ. FURADO 10X20X20CM | M2 | 1 | 64.3427 |  | 64.3427
18.081.0100-0 | FRONTISPICIO DE GRANITO CINZA CORUMBA,COM SECAO DE 5X2CM,INC | M |  | 70.96
LUSIVE REJUNTAMENTO.FORNECIMENTO E COLOCACAO
3%-DESGASTE DE FERRAMENTAS E EPI
00150 | CIMENTO PORTLAND BRANCO NAO ESTRUTURAL CPB, CONFORME ABNT NB | KG | 0.25 | 3.08 |  | 0.77
R 16697
01624 | ARGAMASSA CIM.,SAIBRO,AREIA 1:2:2,PREPA RO MECANICO | M3 | 0.002 | 448.3438 |  | 0.8967
01976 | MAO-DE-OBRA DE MARMORISTA DE MARMORE E GRANITO, INCLUSIVE EN | H | 0.51 | 27.92 | 3,00000000 | 14.6664
CARGOS SOCIAIS
01999 | MAO-DE-OBRA DE SERVENTE DA CONSTRUCAO CIVIL, INCLUSIVE ENCAR | H | 0.71 | 20.19 | 3,00000000 | 14.7649
GOS SOCIAIS
03077 | PASTA DE CIMENTO COMUM | M3 | 0.0015 | 924.6613 |  | 1.387
03084 | CHAPISCO SUPERF. CONCR./ALVEN.,COM ARGAMASSA DE CIMENTO E AR | M2 | 0.05 | 7.3164 |  | 0.3658
EIA NO TRACO 1:3
13355 | FRONTISPICIO DE GRANITO CINZA CORUMBA, COM SECAO DE 5X2CM | M | 1 | 38.11 |  | 38.11
18.081.0100-A | FRONTISPICIO DE GRANITO CINZA CORUMBA,COM SECAO DE 5X2CM,INC | M |  | 67.94
LUSIVE REJUNTAMENTO.FORNECIMENTO E COLOCACAO
3%-DESGASTE DE FERRAMENTAS E EPI
00150 | CIMENTO PORTLAND BRANCO NAO ESTRUTURAL CPB, CONFORME ABNT NB | KG | 0.25 | 3.08 |  | 0.77
R 16697
13355 | FRONTISPICIO DE GRANITO CINZA CORUMBA, COM SECAO DE 5X2CM | M | 1 | 38.11 |  | 38.11
20091 | MAO-DE-OBRA DE MARMORISTA DE MARMORE E GRANITO, INCLUSIVE EN | H | 0.51 | 25.13 | 3,00000000 | 13.2008
CARGOS SOCIAIS DESONERADOS
20132 | MAO-DE-OBRA DE SERVENTE DA CONSTRUCAO CIVIL, INCLUSIVE ENCAR | H | 0.71 | 18.17 | 3,00000000 | 13.2877
GOS SOCIAIS DESONERADOS
30129 | PASTA DE CIMENTO COMUM | M3 | 0.0015 | 905.9359 |  | 1.3589
30180 | ARGAMASSA CIM.,SAIBRO,AREIA 1:2:2,PREPA RO MECANICO | M3 | 0.002 | 440.7543 |  | 0.8815
30350 | CHAPISCO SUPERF. CONCR./ALVEN.,COM ARGAMASSA DE CIMENTO E AR | M2 | 0.05 | 6.7888 |  | 0.3394
EIA NO TRACO 1:3
18.081.0105-0 | FRONTISPICIO DE GRANITO CINZA CORUMBA,COM SECAO DE 10X2CM, | M |  | 82.62
INCLUSIVE REJUNTAMENTO.FORNECIMENTO E COLOCACAO
3%-DESGASTE DE FERRAMENTAS E EPI
00150 | CIMENTO PORTLAND BRANCO NAO ESTRUTURAL CPB, CONFORME ABNT NB | KG | 0.5 | 3.08 |  | 1.54
R 16697
01624 | ARGAMASSA CIM.,SAIBRO,AREIA 1:2:2,PREPA RO MECANICO | M3 | 0.004 | 448.3438 |  | 1.7934
01976 | MAO-DE-OBRA DE MARMORISTA DE MARMORE E GRANITO, INCLUSIVE EN | H | 0.51 | 27.92 | 3,00000000 | 14.6664
CARGOS SOCIAIS
01999 | MAO-DE-OBRA DE SERVENTE DA CONSTRUCAO CIVIL, INCLUSIVE ENCAR | H | 0.71 | 20.19 | 3,00000000 | 14.7649
GOS SOCIAIS
03077 | PASTA DE CIMENTO COMUM | M3 | 0.003 | 924.6613 |  | 2.774
03084 | CHAPISCO SUPERF. CONCR./ALVEN.,COM ARGAMASSA DE CIMENTO E AR | M2 | 0.1 | 7.3164 |  | 0.7316
EIA NO TRACO 1:3
13356 | FRONTISPICIO DE GRANITO CINZA CORUMBA, COM SECAO DE 10 X 2CM | M | 1 | 46.35 |  | 46.35
18.081.0105-A | FRONTISPICIO DE GRANITO CINZA CORUMBA,COM SECAO DE 10X2CM, | M |  | 79.53
INCLUSIVE REJUNTAMENTO.FORNECIMENTO E COLOCACAO
3%-DESGASTE DE FERRAMENTAS E EPI
00150 | CIMENTO PORTLAND BRANCO NAO ESTRUTURAL CPB, CONFORME ABNT NB | KG | 0.5 | 3.08 |  | 1.54
R 16697
13356 | FRONTISPICIO DE GRANITO CINZA CORUMBA, COM SECAO DE 10 X 2CM | M | 1 | 46.35 |  | 46.35
20091 | MAO-DE-OBRA DE MARMORISTA DE MARMORE E GRANITO, INCLUSIVE EN | H | 0.51 | 25.13 | 3,00000000 | 13.2008
CARGOS SOCIAIS DESONERADOS
20132 | MAO-DE-OBRA DE SERVENTE DA CONSTRUCAO CIVIL, INCLUSIVE ENCAR | H | 0.71 | 18.17 | 3,00000000 | 13.2877
GOS SOCIAIS DESONERADOS
30129 | PASTA DE CIMENTO COMUM | M3 | 0.003 | 905.9359 |  | 2.7178
30180 | ARGAMASSA CIM.,SAIBRO,AREIA 1:2:2,PREPA RO MECANICO | M3 | 0.004 | 440.7543 |  | 1.763
30350 | CHAPISCO SUPERF. CONCR./ALVEN.,COM ARGAMASSA DE CIMENTO E AR | M2 | 0.1 | 6.7888 |  | 0.6789
EIA NO TRACO 1:3
18.082.0020-0 | BANCA SECA DE GRANITO CINZA ANDORINHA,COM 2CM DE ESPESSURA E | M |  | 398.43
60CM DE LARGURA,SOBRE APOIOS DE ALVENARIA DE MEIA VEZ E VER
GA DE CONCRETO,SEM REVESTIMENTO.FORNECIMENTO E COLOCACAO
3%-DESGASTE DE FERRAMENTAS E EPI
01648 | ALVENARIA TIJ. FURADO 10X20X20CM | M2 | 0.72 | 68.9281 |  | 49.6282
01968 | MAO-DE-OBRA DE PEDREIRO, INCLUSIVE ENCARGOS SOCIAIS | H | 0.42 | 27.92 | 3,00000000 | 12.0782
01999 | MAO-DE-OBRA DE SERVENTE DA CONSTRUCAO CIVIL, INCLUSIVE ENCAR | H | 0.42 | 20.19 | 3,00000000 | 8.7342
GOS SOCIAIS
03083 | VERGAS CONCR. ARMADO P/ ALVEN. | M3 | 0.02 | 2494.6478 |  | 49.893
13357 | BANCA SECA DE GRANITO CINZA ANDORINHA, COM 2CM DE ESPESSURA | M | 1 | 278.1 |  | 278.1
E 60CM DE LARGURA
18.082.0020-A | BANCA SECA DE GRANITO CINZA ANDORINHA,COM 2CM DE ESPESSURA E | M |  | 390.36
60CM DE LARGURA,SOBRE APOIOS DE ALVENARIA DE MEIA VEZ E VER
GA DE CONCRETO,SEM REVESTIMENTO.FORNECIMENTO E COLOCACAO
3%-DESGASTE DE FERRAMENTAS E EPI
13357 | BANCA SECA DE GRANITO CINZA ANDORINHA, COM 2CM DE ESPESSURA | M | 1 | 278.1 |  | 278.1
E 60CM DE LARGURA
20115 | MAO-DE-OBRA DE PEDREIRO, INCLUSIVE ENCARGOS SOCIAIS DESONERA | H | 0.42 | 25.13 | 3,00000000 | 10.8712
DOS
20132 | MAO-DE-OBRA DE SERVENTE DA CONSTRUCAO CIVIL, INCLUSIVE ENCAR | H | 0.42 | 18.17 | 3,00000000 | 7.8603
GOS SOCIAIS DESONERADOS
30312 | VERGAS CONCR. ARMADO P/ ALVEN. | M3 | 0.02 | 2360.3873 |  | 47.2077
30344 | ALVENARIA TIJ. FURADO 10X20X20CM | M2 | 0.72 | 64.3427 |  | 46.3267
18.082.0050-0 | BANCA DE GRANITO CINZA ANDORINHA,COM 2CM DE ESPESSURA,COM AB | M2 |  | 764.69
ERTURA PARA 1 CUBA (EXCLUSIVE ESTA),SOBRE APOIOS DE ALVENARI
A DE MEIA VEZ E VERGA DE CONCRETO,SEM REVESTIMENTO.FORNECIME
NTO E COLOCACAO
3%-DESGASTE DE FERRAMENTAS E EPI
01648 | ALVENARIA TIJ. FURADO 10X20X20CM | M2 | 1 | 68.9281 |  | 68.9281
01968 | MAO-DE-OBRA DE PEDREIRO, INCLUSIVE ENCARGOS SOCIAIS | H | 0.83 | 27.92 | 3,00000000 | 23.8688
01999 | MAO-DE-OBRA DE SERVENTE DA CONSTRUCAO CIVIL, INCLUSIVE ENCAR | H | 0.83 | 20.19 | 3,00000000 | 17.2604
GOS SOCIAIS
03083 | VERGAS CONCR. ARMADO P/ ALVEN. | M3 | 0.025 | 2494.6478 |  | 62.3662
14808 | BANCA DE GRANITO CINZA ANDORINHA,DE(1,20X0,60)M,COM 2CM DE E | UN | 1.3889 | 426.43 |  | 592.2686
SPESSURA E 1 ABERTURA PARA CUBA(EXCLUSIVE CUBA)
18.082.0050-A | BANCA DE GRANITO CINZA ANDORINHA,COM 2CM DE ESPESSURA,COM AB | M2 |  | 752.63
ERTURA PARA 1 CUBA (EXCLUSIVE ESTA),SOBRE APOIOS DE ALVENARI
A DE MEIA VEZ E VERGA DE CONCRETO,SEM REVESTIMENTO.FORNECIME
NTO E COLOCACAO
3%-DESGASTE DE FERRAMENTAS E EPI
14808 | BANCA DE GRANITO CINZA ANDORINHA,DE(1,20X0,60)M,COM 2CM DE E | UN | 1.3889 | 426.43 |  | 592.2686
SPESSURA E 1 ABERTURA PARA CUBA(EXCLUSIVE CUBA)
20115 | MAO-DE-OBRA DE PEDREIRO, INCLUSIVE ENCARGOS SOCIAIS DESONERA | H | 0.83 | 25.13 | 3,00000000 | 21.4836
DOS
20132 | MAO-DE-OBRA DE SERVENTE DA CONSTRUCAO CIVIL, INCLUSIVE ENCAR | H | 0.83 | 18.17 | 3,00000000 | 15.5335
GOS SOCIAIS DESONERADOS
30312 | VERGAS CONCR. ARMADO P/ ALVEN. | M3 | 0.025 | 2360.3873 |  | 59.0097
30344 | ALVENARIA TIJ. FURADO 10X20X20CM | M2 | 1 | 64.3427 |  | 64.3427
18.082.0051-0 | BANCA DE GRANITO CINZA ANDORINHA,COM 2CM DE ESPESSURA,COM AB | M2 |  | 764.66
ERTURA PARA 2 CUBAS (EXCLUSIVE ESTAS),SOBRE APOIOS DE ALVENA
RIA DE MEIA VEZ E VERGA DE CONCRETO,SEM REVESTIMENTO.FORNECI
MENTO E COLOCACAO
3%-DESGASTE DE FERRAMENTAS E EPI
01648 | ALVENARIA TIJ. FURADO 10X20X20CM | M2 | 1 | 68.9281 |  | 68.9281
01968 | MAO-DE-OBRA DE PEDREIRO, INCLUSIVE ENCARGOS SOCIAIS | H | 0.83 | 27.92 | 3,00000000 | 23.8688
01999 | MAO-DE-OBRA DE SERVENTE DA CONSTRUCAO CIVIL, INCLUSIVE ENCAR | H | 0.83 | 20.19 | 3,00000000 | 17.2604
GOS SOCIAIS
03083 | VERGAS CONCR. ARMADO P/ ALVEN. | M3 | 0.025 | 2494.6478 |  | 62.3662
14809 | BANCA DE GRANITO CINZA ANDORINHA,DE(1,80X0,60)M,COM 2CM DE E | UN | 0.9259 | 639.64 |  | 592.2427
SPESSURA E 2 ABERTURAS PARA CUBAS(EXCLUSIVE CUBAS)
18.082.0051-A | BANCA DE GRANITO CINZA ANDORINHA,COM 2CM DE ESPESSURA,COM AB | M2 |  | 752.61
ERTURA PARA 2 CUBAS (EXCLUSIVE ESTAS),SOBRE APOIOS DE ALVENA
RIA DE MEIA VEZ E VERGA DE CONCRETO,SEM REVESTIMENTO.FORNECI
MENTO E COLOCACAO
3%-DESGASTE DE FERRAMENTAS E EPI
14809 | BANCA DE GRANITO CINZA ANDORINHA,DE(1,80X0,60)M,COM 2CM DE E | UN | 0.9259 | 639.64 |  | 592.2427
SPESSURA E 2 ABERTURAS PARA CUBAS(EXCLUSIVE CUBAS)
20115 | MAO-DE-OBRA DE PEDREIRO, INCLUSIVE ENCARGOS SOCIAIS DESONERA | H | 0.83 | 25.13 | 3,00000000 | 21.4836
DOS
20132 | MAO-DE-OBRA DE SERVENTE DA CONSTRUCAO CIVIL, INCLUSIVE ENCAR | H | 0.83 | 18.17 | 3,00000000 | 15.5335
GOS SOCIAIS DESONERADOS
30312 | VERGAS CONCR. ARMADO P/ ALVEN. | M3 | 0.025 | 2360.3873 |  | 59.0097
30344 | ALVENARIA TIJ. FURADO 10X20X20CM | M2 | 1 | 64.3427 |  | 64.3427
18.082.0052-0 | BANCA DE GRANITO CINZA ANDORINHA,COM 2CM DE ESPESSURA,COM AB | M2 |  | 764.7
ERTURA PARA 3 CUBAS (EXCLUSIVE ESTAS),SOBRE APOIOS DE ALVENA
RIA DE MEIA VEZ E VERGA DE CONCRETO,SEM REVESTIMENTO.FORNECI
MENTO E COLOCACAO
3%-DESGASTE DE FERRAMENTAS E EPI
01648 | ALVENARIA TIJ. FURADO 10X20X20CM | M2 | 1 | 68.9281 |  | 68.9281
01968 | MAO-DE-OBRA DE PEDREIRO, INCLUSIVE ENCARGOS SOCIAIS | H | 0.83 | 27.92 | 3,00000000 | 23.8688
01999 | MAO-DE-OBRA DE SERVENTE DA CONSTRUCAO CIVIL, INCLUSIVE ENCAR | H | 0.83 | 20.19 | 3,00000000 | 17.2604
GOS SOCIAIS
03083 | VERGAS CONCR. ARMADO P/ ALVEN. | M3 | 0.025 | 2494.6478 |  | 62.3662
14810 | BANCA DE GRANITO CINZA ANDORINHA,DE(2,70X0,60)M,COM 2CM DE E | UN | 0.6173 | 959.47 |  | 592.2808
SPESSURA E 3 ABERTURAS PARA CUBAS(EXCLUSIVE CUBAS)
18.082.0052-A | BANCA DE GRANITO CINZA ANDORINHA,COM 2CM DE ESPESSURA,COM AB | M2 |  | 752.65
ERTURA PARA 3 CUBAS (EXCLUSIVE ESTAS),SOBRE APOIOS DE ALVENA
RIA DE MEIA VEZ E VERGA DE CONCRETO,SEM REVESTIMENTO.FORNECI
MENTO E COLOCACAO
3%-DESGASTE DE FERRAMENTAS E EPI
14810 | BANCA DE GRANITO CINZA ANDORINHA,DE(2,70X0,60)M,COM 2CM DE E | UN | 0.6173 | 959.47 |  | 592.2808
SPESSURA E 3 ABERTURAS PARA CUBAS(EXCLUSIVE CUBAS)
20115 | MAO-DE-OBRA DE PEDREIRO, INCLUSIVE ENCARGOS SOCIAIS DESONERA | H | 0.83 | 25.13 | 3,00000000 | 21.4836
DOS
20132 | MAO-DE-OBRA DE SERVENTE DA CONSTRUCAO CIVIL, INCLUSIVE ENCAR | H | 0.83 | 18.17 | 3,00000000 | 15.5335
GOS SOCIAIS DESONERADOS
30312 | VERGAS CONCR. ARMADO P/ ALVEN. | M3 | 0.025 | 2360.3873 |  | 59.0097
30344 | ALVENARIA TIJ. FURADO 10X20X20CM | M2 | 1 | 64.3427 |  | 64.3427
18.082.0053-0 | BANCA DE GRANITO CINZA ANDORINHA,COM 2CM DE ESPESSURA,COM AB | M2 |  | 764.73
ERTURA PARA 4 CUBAS (EXCLUSIVE ESTAS),SOBRE APOIOS DE ALVENA
RIA DE MEIA VEZ E VERGA DE CONCRETO,SEM REVESTIMENTO.FORNECI
MENTO E COLOCACAO
3%-DESGASTE DE FERRAMENTAS E EPI
01648 | ALVENARIA TIJ. FURADO 10X20X20CM | M2 | 1 | 68.9281 |  | 68.9281
01968 | MAO-DE-OBRA DE PEDREIRO, INCLUSIVE ENCARGOS SOCIAIS | H | 0.83 | 27.92 | 3,00000000 | 23.8688
01999 | MAO-DE-OBRA DE SERVENTE DA CONSTRUCAO CIVIL, INCLUSIVE ENCAR | H | 0.83 | 20.19 | 3,00000000 | 17.2604
GOS SOCIAIS
03083 | VERGAS CONCR. ARMADO P/ ALVEN. | M3 | 0.025 | 2494.6478 |  | 62.3662
14811 | BANCA DE GRANITO CINZA ANDORINHA,DE(3,60X0,60)M,COM 2CM DE E | UN | 0.463 | 1279.29 |  | 592.3113
SPESSURA E 4 ABERTURAS PARA CUBAS(EXCLUSIVE CUBAS)
18.082.0053-A | BANCA DE GRANITO CINZA ANDORINHA,COM 2CM DE ESPESSURA,COM AB | M2 |  | 752.68
ERTURA PARA 4 CUBAS (EXCLUSIVE ESTAS),SOBRE APOIOS DE ALVENA
RIA DE MEIA VEZ E VERGA DE CONCRETO,SEM REVESTIMENTO.FORNECI
MENTO E COLOCACAO
3%-DESGASTE DE FERRAMENTAS E EPI
14811 | BANCA DE GRANITO CINZA ANDORINHA,DE(3,60X0,60)M,COM 2CM DE E | UN | 0.463 | 1279.29 |  | 592.3113
SPESSURA E 4 ABERTURAS PARA CUBAS(EXCLUSIVE CUBAS)
20115 | MAO-DE-OBRA DE PEDREIRO, INCLUSIVE ENCARGOS SOCIAIS DESONERA | H | 0.83 | 25.13 | 3,00000000 | 21.4836
DOS
20132 | MAO-DE-OBRA DE SERVENTE DA CONSTRUCAO CIVIL, INCLUSIVE ENCAR | H | 0.83 | 18.17 | 3,00000000 | 15.5335
GOS SOCIAIS DESONERADOS
30312 | VERGAS CONCR. ARMADO P/ ALVEN. | M3 | 0.025 | 2360.3873 |  | 59.0097
30344 | ALVENARIA TIJ. FURADO 10X20X20CM | M2 | 1 | 64.3427 |  | 64.3427
18.082.0054-0 | BANCA DE GRANITO CINZA ANDORINHA,COM 2CM DE ESPESSURA,COM AB | M2 |  | 764.73
ERTURA PARA 5 CUBAS (EXCLUSIVE ESTAS),SOBRE APOIOS DE ALVENA
RIA DE MEIA VEZ E VERGA DE CONCRETO,SEM REVESTIMENTO.FORNECI
MENTO E COLOCACAO
3%-DESGASTE DE FERRAMENTAS E EPI
01648 | ALVENARIA TIJ. FURADO 10X20X20CM | M2 | 1 | 68.9281 |  | 68.9281
01968 | MAO-DE-OBRA DE PEDREIRO, INCLUSIVE ENCARGOS SOCIAIS | H | 0.83 | 27.92 | 3,00000000 | 23.8688
01999 | MAO-DE-OBRA DE SERVENTE DA CONSTRUCAO CIVIL, INCLUSIVE ENCAR | H | 0.83 | 20.19 | 3,00000000 | 17.2604
GOS SOCIAIS
03083 | VERGAS CONCR. ARMADO P/ ALVEN. | M3 | 0.025 | 2494.6478 |  | 62.3662
14812 | BANCA DE GRANITO CINZA ANDORINHA,DE(4,50X0,60)M,COM 2CM DE E | UN | 0.3704 | 1599.11 |  | 592.3103
SPESSURA E 5 ABERTURAS PARA CUBAS(EXCLUSIVE CUBAS)
18.082.0054-A | BANCA DE GRANITO CINZA ANDORINHA,COM 2CM DE ESPESSURA,COM AB | M2 |  | 752.67
ERTURA PARA 5 CUBAS (EXCLUSIVE ESTAS),SOBRE APOIOS DE ALVENA
RIA DE MEIA VEZ E VERGA DE CONCRETO,SEM REVESTIMENTO.FORNECI
MENTO E COLOCACAO
3%-DESGASTE DE FERRAMENTAS E EPI
14812 | BANCA DE GRANITO CINZA ANDORINHA,DE(4,50X0,60)M,COM 2CM DE E | UN | 0.3704 | 1599.11 |  | 592.3103
SPESSURA E 5 ABERTURAS PARA CUBAS(EXCLUSIVE CUBAS)
20115 | MAO-DE-OBRA DE PEDREIRO, INCLUSIVE ENCARGOS SOCIAIS DESONERA | H | 0.83 | 25.13 | 3,00000000 | 21.4836
DOS
20132 | MAO-DE-OBRA DE SERVENTE DA CONSTRUCAO CIVIL, INCLUSIVE ENCAR | H | 0.83 | 18.17 | 3,00000000 | 15.5335
GOS SOCIAIS DESONERADOS
30312 | VERGAS CONCR. ARMADO P/ ALVEN. | M3 | 0.025 | 2360.3873 |  | 59.0097
30344 | ALVENARIA TIJ. FURADO 10X20X20CM | M2 | 1 | 64.3427 |  | 64.3427
18.082.0055-0 | BANCA DE GRANITO CINZA ANDORINHA,COM 2CM DE ESPESSURA,COM AB | M2 |  | 764.6
ERTURA PARA 6 CUBAS (EXCLUSIVE ESTAS),SOBRE APOIOS DE ALVENA
RIA DE MEIA VEZ E VERGA DE CONCRETO,SEM REVESTIMENTO.FORNECI
MENTO E COLOCACAO
3%-DESGASTE DE FERRAMENTAS E EPI
01648 | ALVENARIA TIJ. FURADO 10X20X20CM | M2 | 1 | 68.9281 |  | 68.9281
01968 | MAO-DE-OBRA DE PEDREIRO, INCLUSIVE ENCARGOS SOCIAIS | H | 0.83 | 27.92 | 3,00000000 | 23.8688
01999 | MAO-DE-OBRA DE SERVENTE DA CONSTRUCAO CIVIL, INCLUSIVE ENCAR | H | 0.83 | 20.19 | 3,00000000 | 17.2604
GOS SOCIAIS
03083 | VERGAS CONCR. ARMADO P/ ALVEN. | M3 | 0.025 | 2494.6478 |  | 62.3662
14813 | BANCA DE GRANITO CINZA ANDORINHA,DE(5,40X0,60)M,COM 2CM DE E | UN | 0.3086 | 1918.94 |  | 592.1849
SPESSURA E 6 ABERTURAS PARA CUBAS(EXCLUSIVE CUBAS)
18.082.0055-A | BANCA DE GRANITO CINZA ANDORINHA,COM 2CM DE ESPESSURA,COM AB | M2 |  | 752.55
ERTURA PARA 6 CUBAS (EXCLUSIVE ESTAS),SOBRE APOIOS DE ALVENA
RIA DE MEIA VEZ E VERGA DE CONCRETO,SEM REVESTIMENTO.FORNECI
MENTO E COLOCACAO
3%-DESGASTE DE FERRAMENTAS E EPI
14813 | BANCA DE GRANITO CINZA ANDORINHA,DE(5,40X0,60)M,COM 2CM DE E | UN | 0.3086 | 1918.94 |  | 592.1849
SPESSURA E 6 ABERTURAS PARA CUBAS(EXCLUSIVE CUBAS)
20115 | MAO-DE-OBRA DE PEDREIRO, INCLUSIVE ENCARGOS SOCIAIS DESONERA | H | 0.83 | 25.13 | 3,00000000 | 21.4836
DOS
20132 | MAO-DE-OBRA DE SERVENTE DA CONSTRUCAO CIVIL, INCLUSIVE ENCAR | H | 0.83 | 18.17 | 3,00000000 | 15.5335
GOS SOCIAIS DESONERADOS
30312 | VERGAS CONCR. ARMADO P/ ALVEN. | M3 | 0.025 | 2360.3873 |  | 59.0097
30344 | ALVENARIA TIJ. FURADO 10X20X20CM | M2 | 1 | 64.3427 |  | 64.3427
18.082.0100-0 | FRONTISPICIO DE GRANITO CINZA ANDORINHA,COM SECAO DE 5X2CM,I | M |  | 70.96
NCLUSIVE REJUNTAMENTO.FORNECIMENTO E COLOCACAO
3%-DESGASTE DE FERRAMENTAS E EPI
00150 | CIMENTO PORTLAND BRANCO NAO ESTRUTURAL CPB, CONFORME ABNT NB | KG | 0.25 | 3.08 |  | 0.77
R 16697
01624 | ARGAMASSA CIM.,SAIBRO,AREIA 1:2:2,PREPA RO MECANICO | M3 | 0.002 | 448.3438 |  | 0.8967
01976 | MAO-DE-OBRA DE MARMORISTA DE MARMORE E GRANITO, INCLUSIVE EN | H | 0.51 | 27.92 | 3,00000000 | 14.6664
CARGOS SOCIAIS
01999 | MAO-DE-OBRA DE SERVENTE DA CONSTRUCAO CIVIL, INCLUSIVE ENCAR | H | 0.71 | 20.19 | 3,00000000 | 14.7649
GOS SOCIAIS
03077 | PASTA DE CIMENTO COMUM | M3 | 0.0015 | 924.6613 |  | 1.387
03084 | CHAPISCO SUPERF. CONCR./ALVEN.,COM ARGAMASSA DE CIMENTO E AR | M2 | 0.05 | 7.3164 |  | 0.3658
EIA NO TRACO 1:3
13365 | FRONTISPICIO DE GRANITO CINZA ANDORINHA, COM SECAO DE 5X2CM | M | 1 | 38.11 |  | 38.11
18.082.0100-A | FRONTISPICIO DE GRANITO CINZA ANDORINHA,COM SECAO DE 5X2CM,I | M |  | 67.94
NCLUSIVE REJUNTAMENTO.FORNECIMENTO E COLOCACAO
3%-DESGASTE DE FERRAMENTAS E EPI
00150 | CIMENTO PORTLAND BRANCO NAO ESTRUTURAL CPB, CONFORME ABNT NB | KG | 0.25 | 3.08 |  | 0.77
R 16697
13365 | FRONTISPICIO DE GRANITO CINZA ANDORINHA, COM SECAO DE 5X2CM | M | 1 | 38.11 |  | 38.11
20091 | MAO-DE-OBRA DE MARMORISTA DE MARMORE E GRANITO, INCLUSIVE EN | H | 0.51 | 25.13 | 3,00000000 | 13.2008
CARGOS SOCIAIS DESONERADOS
20132 | MAO-DE-OBRA DE SERVENTE DA CONSTRUCAO CIVIL, INCLUSIVE ENCAR | H | 0.71 | 18.17 | 3,00000000 | 13.2877
GOS SOCIAIS DESONERADOS
30129 | PASTA DE CIMENTO COMUM | M3 | 0.0015 | 905.9359 |  | 1.3589
30180 | ARGAMASSA CIM.,SAIBRO,AREIA 1:2:2,PREPA RO MECANICO | M3 | 0.002 | 440.7543 |  | 0.8815
30350 | CHAPISCO SUPERF. CONCR./ALVEN.,COM ARGAMASSA DE CIMENTO E AR | M2 | 0.05 | 6.7888 |  | 0.3394
EIA NO TRACO 1:3
18.082.0105-0 | FRONTISPICIO DE GRANITO CINZA ANDORINHA,COM SECAO DE 10X2CM, | M |  | 82.62
INCLUSIVE REJUNTAMENTO.FORNECIMENTO E COLOCACAO
3%-DESGASTE DE FERRAMENTAS E EPI
00150 | CIMENTO PORTLAND BRANCO NAO ESTRUTURAL CPB, CONFORME ABNT NB | KG | 0.5 | 3.08 |  | 1.54
R 16697
01624 | ARGAMASSA CIM.,SAIBRO,AREIA 1:2:2,PREPA RO MECANICO | M3 | 0.004 | 448.3438 |  | 1.7934
01976 | MAO-DE-OBRA DE MARMORISTA DE MARMORE E GRANITO, INCLUSIVE EN | H | 0.51 | 27.92 | 3,00000000 | 14.6664
CARGOS SOCIAIS
01999 | MAO-DE-OBRA DE SERVENTE DA CONSTRUCAO CIVIL, INCLUSIVE ENCAR | H | 0.71 | 20.19 | 3,00000000 | 14.7649
GOS SOCIAIS
03077 | PASTA DE CIMENTO COMUM | M3 | 0.003 | 924.6613 |  | 2.774
03084 | CHAPISCO SUPERF. CONCR./ALVEN.,COM ARGAMASSA DE CIMENTO E AR | M2 | 0.1 | 7.3164 |  | 0.7316
EIA NO TRACO 1:3
13366 | FRONSTISPICIO DE GRANITO CINZA ANDORINHA, COM SECAO DE 10 X | M | 1 | 46.35 |  | 46.35
2CM
18.082.0105-A | FRONTISPICIO DE GRANITO CINZA ANDORINHA,COM SECAO DE 10X2CM, | M |  | 79.53
INCLUSIVE REJUNTAMENTO.FORNECIMENTO E COLOCACAO
3%-DESGASTE DE FERRAMENTAS E EPI
00150 | CIMENTO PORTLAND BRANCO NAO ESTRUTURAL CPB, CONFORME ABNT NB | KG | 0.5 | 3.08 |  | 1.54
R 16697
13366 | FRONSTISPICIO DE GRANITO CINZA ANDORINHA, COM SECAO DE 10 X | M | 1 | 46.35 |  | 46.35
2CM
20091 | MAO-DE-OBRA DE MARMORISTA DE MARMORE E GRANITO, INCLUSIVE EN | H | 0.51 | 25.13 | 3,00000000 | 13.2008
CARGOS SOCIAIS DESONERADOS
20132 | MAO-DE-OBRA DE SERVENTE DA CONSTRUCAO CIVIL, INCLUSIVE ENCAR | H | 0.71 | 18.17 | 3,00000000 | 13.2877
GOS SOCIAIS DESONERADOS
30129 | PASTA DE CIMENTO COMUM | M3 | 0.003 | 905.9359 |  | 2.7178
30180 | ARGAMASSA CIM.,SAIBRO,AREIA 1:2:2,PREPA RO MECANICO | M3 | 0.004 | 440.7543 |  | 1.763
30350 | CHAPISCO SUPERF. CONCR./ALVEN.,COM ARGAMASSA DE CIMENTO E AR | M2 | 0.1 | 6.7888 |  | 0.6789
EIA NO TRACO 1:3
18.084.0020-0 | BANCA SECA DE GRANITO BRANCO ITAUNAS,COM 2CM DE ESPESSURA E | M |  | 552.93
60CM DE LARGURA,SOBRE APOIOS DE ALVENARIA DE MEIA VEZ E VERG
A DE CONCRETO,SEM REVESTIMENTO.FORNECIMENTO E COLOCACAO
3%-DESGASTE DE FERRAMENTAS E EPI
01648 | ALVENARIA TIJ. FURADO 10X20X20CM | M2 | 0.72 | 68.9281 |  | 49.6282
01968 | MAO-DE-OBRA DE PEDREIRO, INCLUSIVE ENCARGOS SOCIAIS | H | 0.42 | 27.92 | 3,00000000 | 12.0782
01999 | MAO-DE-OBRA DE SERVENTE DA CONSTRUCAO CIVIL, INCLUSIVE ENCAR | H | 0.42 | 20.19 | 3,00000000 | 8.7342
GOS SOCIAIS
03083 | VERGAS CONCR. ARMADO P/ ALVEN. | M3 | 0.02 | 2494.6478 |  | 49.893
13377 | BANCA SECA DE GRANITO BRANCO ITAUNAS, COM 2CM DE ESPESSURA E | M | 1 | 432.6 |  | 432.6
60CM DE LARGURA
18.084.0020-A | BANCA SECA DE GRANITO BRANCO ITAUNAS,COM 2CM DE ESPESSURA E | M |  | 544.86
60CM DE LARGURA,SOBRE APOIOS DE ALVENARIA DE MEIA VEZ E VERG
A DE CONCRETO,SEM REVESTIMENTO.FORNECIMENTO E COLOCACAO
3%-DESGASTE DE FERRAMENTAS E EPI
13377 | BANCA SECA DE GRANITO BRANCO ITAUNAS, COM 2CM DE ESPESSURA E | M | 1 | 432.6 |  | 432.6
60CM DE LARGURA
20115 | MAO-DE-OBRA DE PEDREIRO, INCLUSIVE ENCARGOS SOCIAIS DESONERA | H | 0.42 | 25.13 | 3,00000000 | 10.8712
DOS
20132 | MAO-DE-OBRA DE SERVENTE DA CONSTRUCAO CIVIL, INCLUSIVE ENCAR | H | 0.42 | 18.17 | 3,00000000 | 7.8603
GOS SOCIAIS DESONERADOS
30312 | VERGAS CONCR. ARMADO P/ ALVEN. | M3 | 0.02 | 2360.3873 |  | 47.2077
30344 | ALVENARIA TIJ. FURADO 10X20X20CM | M2 | 0.72 | 64.3427 |  | 46.3267
18.084.0050-0 | BANCA DE GRANITO BRANCO ITAUNAS,COM 2CM DE ESPESSURA,COM ABE | M2 |  | 1193.84
RTURA PARA 1 CUBA (EXCLUSIVE ESTA),SOBRE APOIOS DE ALVENARIA
DE MEIA VEZ E VERGA DE CONCRETO,SEM REVESTIMENTO.FORNECIMEN
TO E COLOCACAO
3%-DESGASTE DE FERRAMENTAS E EPI
01648 | ALVENARIA TIJ. FURADO 10X20X20CM | M2 | 1 | 68.9281 |  | 68.9281
01968 | MAO-DE-OBRA DE PEDREIRO, INCLUSIVE ENCARGOS SOCIAIS | H | 0.83 | 27.92 | 3,00000000 | 23.8688
01999 | MAO-DE-OBRA DE SERVENTE DA CONSTRUCAO CIVIL, INCLUSIVE ENCAR | H | 0.83 | 20.19 | 3,00000000 | 17.2604
GOS SOCIAIS
03083 | VERGAS CONCR. ARMADO P/ ALVEN. | M3 | 0.025 | 2494.6478 |  | 62.3662
14814 | BANCA DE GRANITO BRANCO ITAUNAS,DE(1,20X0,60)M,COM 1 ABERTUR | UN | 1.3889 | 735.42 |  | 1021.4248
A PARA CUBA(EXCLUSIVE CUBA)
18.084.0050-A | BANCA DE GRANITO BRANCO ITAUNAS,COM 2CM DE ESPESSURA,COM ABE | M2 |  | 1181.79
RTURA PARA 1 CUBA (EXCLUSIVE ESTA),SOBRE APOIOS DE ALVENARIA
DE MEIA VEZ E VERGA DE CONCRETO,SEM REVESTIMENTO.FORNECIMEN
TO E COLOCACAO
3%-DESGASTE DE FERRAMENTAS E EPI
14814 | BANCA DE GRANITO BRANCO ITAUNAS,DE(1,20X0,60)M,COM 1 ABERTUR | UN | 1.3889 | 735.42 |  | 1021.4248
A PARA CUBA(EXCLUSIVE CUBA)
20115 | MAO-DE-OBRA DE PEDREIRO, INCLUSIVE ENCARGOS SOCIAIS DESONERA | H | 0.83 | 25.13 | 3,00000000 | 21.4836
DOS
20132 | MAO-DE-OBRA DE SERVENTE DA CONSTRUCAO CIVIL, INCLUSIVE ENCAR | H | 0.83 | 18.17 | 3,00000000 | 15.5335
GOS SOCIAIS DESONERADOS
30312 | VERGAS CONCR. ARMADO P/ ALVEN. | M3 | 0.025 | 2360.3873 |  | 59.0097
30344 | ALVENARIA TIJ. FURADO 10X20X20CM | M2 | 1 | 64.3427 |  | 64.3427
18.084.0051-0 | BANCA DE GRANITO BRANCO ITAUNAS,COM 2CM DE ESPESSURA,COM ABE | M2 |  | 1193.81
RTURA PARA 2 CUBAS (EXCLUSIVE ESTAS),SOBRE APOIOS DE ALVENAR
IA DE MEIA VEZ E VERGA DE CONCRETO,SEM REVESTIMENTO.FORNECIM
ENTO E COLOCACAO
3%-DESGASTE DE FERRAMENTAS E EPI
01648 | ALVENARIA TIJ. FURADO 10X20X20CM | M2 | 1 | 68.9281 |  | 68.9281
01968 | MAO-DE-OBRA DE PEDREIRO, INCLUSIVE ENCARGOS SOCIAIS | H | 0.83 | 27.92 | 3,00000000 | 23.8688
01999 | MAO-DE-OBRA DE SERVENTE DA CONSTRUCAO CIVIL, INCLUSIVE ENCAR | H | 0.83 | 20.19 | 3,00000000 | 17.2604
GOS SOCIAIS
03083 | VERGAS CONCR. ARMADO P/ ALVEN. | M3 | 0.025 | 2494.6478 |  | 62.3662
14815 | BANCA DE GRANITO BRANCO ITAUNAS,DE(1,80X0,60)M,COM 2CM DE ES | UN | 0.9259 | 1103.13 |  | 1021.3881
PESSURA E 2 ABERTURAS PARA CUBAS(EXCLUSIVE CUBAS)
18.084.0051-A | BANCA DE GRANITO BRANCO ITAUNAS,COM 2CM DE ESPESSURA,COM ABE | M2 |  | 1181.75
RTURA PARA 2 CUBAS (EXCLUSIVE ESTAS),SOBRE APOIOS DE ALVENAR
IA DE MEIA VEZ E VERGA DE CONCRETO,SEM REVESTIMENTO.FORNECIM
ENTO E COLOCACAO
3%-DESGASTE DE FERRAMENTAS E EPI
14815 | BANCA DE GRANITO BRANCO ITAUNAS,DE(1,80X0,60)M,COM 2CM DE ES | UN | 0.9259 | 1103.13 |  | 1021.3881
PESSURA E 2 ABERTURAS PARA CUBAS(EXCLUSIVE CUBAS)
20115 | MAO-DE-OBRA DE PEDREIRO, INCLUSIVE ENCARGOS SOCIAIS DESONERA | H | 0.83 | 25.13 | 3,00000000 | 21.4836
DOS
20132 | MAO-DE-OBRA DE SERVENTE DA CONSTRUCAO CIVIL, INCLUSIVE ENCAR | H | 0.83 | 18.17 | 3,00000000 | 15.5335
GOS SOCIAIS DESONERADOS
30312 | VERGAS CONCR. ARMADO P/ ALVEN. | M3 | 0.025 | 2360.3873 |  | 59.0097
30344 | ALVENARIA TIJ. FURADO 10X20X20CM | M2 | 1 | 64.3427 |  | 64.3427
18.084.0052-0 | BANCA DE GRANITO BRANCO ITAUNAS,COM 2CM DE ESPESSURA,COM ABE | M2 |  | 1193.86
RTURA PARA 3 CUBAS (EXCLUSIVE ESTAS),SOBRE APOIOS DE ALVENAR
IA DE MEIA VEZ E VERGA DE CONCRETO,SEM REVESTIMENTO.FORNECIM
ENTO E COLOCACAO
3%-DESGASTE DE FERRAMENTAS E EPI
01648 | ALVENARIA TIJ. FURADO 10X20X20CM | M2 | 1 | 68.9281 |  | 68.9281
01968 | MAO-DE-OBRA DE PEDREIRO, INCLUSIVE ENCARGOS SOCIAIS | H | 0.83 | 27.92 | 3,00000000 | 23.8688
01999 | MAO-DE-OBRA DE SERVENTE DA CONSTRUCAO CIVIL, INCLUSIVE ENCAR | H | 0.83 | 20.19 | 3,00000000 | 17.2604
GOS SOCIAIS
03083 | VERGAS CONCR. ARMADO P/ ALVEN. | M3 | 0.025 | 2494.6478 |  | 62.3662
14816 | BANCA DE GRANITO BRANCO ITAUNAS,DE(2,70X0,60)M,COM 2CM DE ES | UN | 0.6173 | 1654.7 |  | 1021.4463
PESSURA E 3 ABERTURAS PARA CUBAS(EXCLUSIVE CUBAS)
18.084.0052-A | BANCA DE GRANITO BRANCO ITAUNAS,COM 2CM DE ESPESSURA,COM ABE | M2 |  | 1181.81
RTURA PARA 3 CUBAS (EXCLUSIVE ESTAS),SOBRE APOIOS DE ALVENAR
IA DE MEIA VEZ E VERGA DE CONCRETO,SEM REVESTIMENTO.FORNECIM
ENTO E COLOCACAO
3%-DESGASTE DE FERRAMENTAS E EPI
14816 | BANCA DE GRANITO BRANCO ITAUNAS,DE(2,70X0,60)M,COM 2CM DE ES | UN | 0.6173 | 1654.7 |  | 1021.4463
PESSURA E 3 ABERTURAS PARA CUBAS(EXCLUSIVE CUBAS)
20115 | MAO-DE-OBRA DE PEDREIRO, INCLUSIVE ENCARGOS SOCIAIS DESONERA | H | 0.83 | 25.13 | 3,00000000 | 21.4836
DOS
20132 | MAO-DE-OBRA DE SERVENTE DA CONSTRUCAO CIVIL, INCLUSIVE ENCAR | H | 0.83 | 18.17 | 3,00000000 | 15.5335
GOS SOCIAIS DESONERADOS
30312 | VERGAS CONCR. ARMADO P/ ALVEN. | M3 | 0.025 | 2360.3873 |  | 59.0097
30344 | ALVENARIA TIJ. FURADO 10X20X20CM | M2 | 1 | 64.3427 |  | 64.3427
18.084.0053-0 | BANCA DE GRANITO BRANCO ITAUNAS,COM 2CM DE ESPESSURA,COM ABE | M2 |  | 1193.92
RTURA PARA 4 CUBAS (EXCLUSIVE ESTAS),SOBRE APOIOS DE ALVENAR
IA DE MEIA VEZ E VERGA DE CONCRETO,SEM REVESTIMENTO.FORNECIM
ENTO E COLOCACAO
3%-DESGASTE DE FERRAMENTAS E EPI
01648 | ALVENARIA TIJ. FURADO 10X20X20CM | M2 | 1 | 68.9281 |  | 68.9281
01968 | MAO-DE-OBRA DE PEDREIRO, INCLUSIVE ENCARGOS SOCIAIS | H | 0.83 | 27.92 | 3,00000000 | 23.8688
01999 | MAO-DE-OBRA DE SERVENTE DA CONSTRUCAO CIVIL, INCLUSIVE ENCAR | H | 0.83 | 20.19 | 3,00000000 | 17.2604
GOS SOCIAIS
03083 | VERGAS CONCR. ARMADO P/ ALVEN. | M3 | 0.025 | 2494.6478 |  | 62.3662
14817 | BANCA DE GRANITO BRANCO ITAUNAS,DE(3,60X0,60)M,COM 2CM DE ES | UN | 0.463 | 2206.26 |  | 1021.4984
PESSURA E 4 ABERTURAS PARA CUBAS(EXCLUSIVE CUBAS)
18.084.0053-A | BANCA DE GRANITO BRANCO ITAUNAS,COM 2CM DE ESPESSURA,COM ABE | M2 |  | 1181.86
RTURA PARA 4 CUBAS (EXCLUSIVE ESTAS),SOBRE APOIOS DE ALVENAR
IA DE MEIA VEZ E VERGA DE CONCRETO,SEM REVESTIMENTO.FORNECIM
ENTO E COLOCACAO
3%-DESGASTE DE FERRAMENTAS E EPI
14817 | BANCA DE GRANITO BRANCO ITAUNAS,DE(3,60X0,60)M,COM 2CM DE ES | UN | 0.463 | 2206.26 |  | 1021.4984
PESSURA E 4 ABERTURAS PARA CUBAS(EXCLUSIVE CUBAS)
20115 | MAO-DE-OBRA DE PEDREIRO, INCLUSIVE ENCARGOS SOCIAIS DESONERA | H | 0.83 | 25.13 | 3,00000000 | 21.4836
DOS
20132 | MAO-DE-OBRA DE SERVENTE DA CONSTRUCAO CIVIL, INCLUSIVE ENCAR | H | 0.83 | 18.17 | 3,00000000 | 15.5335
GOS SOCIAIS DESONERADOS
30312 | VERGAS CONCR. ARMADO P/ ALVEN. | M3 | 0.025 | 2360.3873 |  | 59.0097
30344 | ALVENARIA TIJ. FURADO 10X20X20CM | M2 | 1 | 64.3427 |  | 64.3427
18.084.0054-0 | BANCA DE GRANITO BRANCO ITAUNAS,COM 2CM DE ESPESSURA,COM ABE | M2 |  | 1193.92
RTURA PARA 5 CUBAS (EXCLUSIVE ESTAS),SOBRE APOIOS DE ALVENAR
IA DE MEIA VEZ E VERGA DE CONCRETO,SEM REVESTIMENTO.FORNECIM
ENTO E COLOCACAO
3%-DESGASTE DE FERRAMENTAS E EPI
01648 | ALVENARIA TIJ. FURADO 10X20X20CM | M2 | 1 | 68.9281 |  | 68.9281
01968 | MAO-DE-OBRA DE PEDREIRO, INCLUSIVE ENCARGOS SOCIAIS | H | 0.83 | 27.92 | 3,00000000 | 23.8688
01999 | MAO-DE-OBRA DE SERVENTE DA CONSTRUCAO CIVIL, INCLUSIVE ENCAR | H | 0.83 | 20.19 | 3,00000000 | 17.2604
GOS SOCIAIS
03083 | VERGAS CONCR. ARMADO P/ ALVEN. | M3 | 0.025 | 2494.6478 |  | 62.3662
14818 | BANCA DE GRANITO BRANCO ITAUNAS, DE(4,50X0,60)M,COM 2CM DE E | UN | 0.3704 | 2757.83 |  | 1021.5002
SPESSURA E 5 ABERTURAS PARA CUBAS(EXCLUSIVE CUBAS)
18.084.0054-A | BANCA DE GRANITO BRANCO ITAUNAS,COM 2CM DE ESPESSURA,COM ABE | M2 |  | 1181.86
RTURA PARA 5 CUBAS (EXCLUSIVE ESTAS),SOBRE APOIOS DE ALVENAR
IA DE MEIA VEZ E VERGA DE CONCRETO,SEM REVESTIMENTO.FORNECIM
ENTO E COLOCACAO
3%-DESGASTE DE FERRAMENTAS E EPI
14818 | BANCA DE GRANITO BRANCO ITAUNAS, DE(4,50X0,60)M,COM 2CM DE E | UN | 0.3704 | 2757.83 |  | 1021.5002
SPESSURA E 5 ABERTURAS PARA CUBAS(EXCLUSIVE CUBAS)
20115 | MAO-DE-OBRA DE PEDREIRO, INCLUSIVE ENCARGOS SOCIAIS DESONERA | H | 0.83 | 25.13 | 3,00000000 | 21.4836
DOS
20132 | MAO-DE-OBRA DE SERVENTE DA CONSTRUCAO CIVIL, INCLUSIVE ENCAR | H | 0.83 | 18.17 | 3,00000000 | 15.5335
GOS SOCIAIS DESONERADOS
30312 | VERGAS CONCR. ARMADO P/ ALVEN. | M3 | 0.025 | 2360.3873 |  | 59.0097
30344 | ALVENARIA TIJ. FURADO 10X20X20CM | M2 | 1 | 64.3427 |  | 64.3427
18.084.0055-0 | BANCA DE GRANITO BRANCO ITAUNAS,COM 2CM DE ESPESSURA,COM ABE | M2 |  | 1193.7
RTURA PARA 6 CUBAS (EXCLUSIVE ESTAS),SOBRE APOIOS DE ALVENAR
IA DE MEIA VEZ E VERGA DE CONCRETO,SEM REVESTIMENTO.FORNECIM
ENTO E COLOCACAO
3%-DESGASTE DE FERRAMENTAS E EPI
01648 | ALVENARIA TIJ. FURADO 10X20X20CM | M2 | 1 | 68.9281 |  | 68.9281
01968 | MAO-DE-OBRA DE PEDREIRO, INCLUSIVE ENCARGOS SOCIAIS | H | 0.83 | 27.92 | 3,00000000 | 23.8688
01999 | MAO-DE-OBRA DE SERVENTE DA CONSTRUCAO CIVIL, INCLUSIVE ENCAR | H | 0.83 | 20.19 | 3,00000000 | 17.2604
GOS SOCIAIS
03083 | VERGAS CONCR. ARMADO P/ ALVEN. | M3 | 0.025 | 2494.6478 |  | 62.3662
14819 | BANCA DE GRANITO BRANCO ITAUNAS,DE(5,40X0,60)M,COM 2CM DE ES | UN | 0.3086 | 3309.39 |  | 1021.2778
PESSURA E 6 ABERTURAS PARA CUBAS(EXCLUSIVE CUBAS)
18.084.0055-A | BANCA DE GRANITO BRANCO ITAUNAS,COM 2CM DE ESPESSURA,COM ABE | M2 |  | 1181.64
RTURA PARA 6 CUBAS (EXCLUSIVE ESTAS),SOBRE APOIOS DE ALVENAR
IA DE MEIA VEZ E VERGA DE CONCRETO,SEM REVESTIMENTO.FORNECIM
ENTO E COLOCACAO
3%-DESGASTE DE FERRAMENTAS E EPI
14819 | BANCA DE GRANITO BRANCO ITAUNAS,DE(5,40X0,60)M,COM 2CM DE ES | UN | 0.3086 | 3309.39 |  | 1021.2778
PESSURA E 6 ABERTURAS PARA CUBAS(EXCLUSIVE CUBAS)
20115 | MAO-DE-OBRA DE PEDREIRO, INCLUSIVE ENCARGOS SOCIAIS DESONERA | H | 0.83 | 25.13 | 3,00000000 | 21.4836
DOS
20132 | MAO-DE-OBRA DE SERVENTE DA CONSTRUCAO CIVIL, INCLUSIVE ENCAR | H | 0.83 | 18.17 | 3,00000000 | 15.5335
GOS SOCIAIS DESONERADOS
30312 | VERGAS CONCR. ARMADO P/ ALVEN. | M3 | 0.025 | 2360.3873 |  | 59.0097
30344 | ALVENARIA TIJ. FURADO 10X20X20CM | M2 | 1 | 64.3427 |  | 64.3427
18.084.0100-0 | FRONTISPICIO DE GRANITO BRANCO ITAUNAS,COM SECAO DE 5X2CM,IN | M |  | 109.59
CLUSIVE REJUNTAMENTO.FORNECIMENTO E COLOCACAO
3%-DESGASTE DE FERRAMENTAS E EPI
00150 | CIMENTO PORTLAND BRANCO NAO ESTRUTURAL CPB, CONFORME ABNT NB | KG | 0.25 | 3.08 |  | 0.77
R 16697
01624 | ARGAMASSA CIM.,SAIBRO,AREIA 1:2:2,PREPA RO MECANICO | M3 | 0.002 | 448.3438 |  | 0.8967
01976 | MAO-DE-OBRA DE MARMORISTA DE MARMORE E GRANITO, INCLUSIVE EN | H | 0.51 | 27.92 | 3,00000000 | 14.6664
CARGOS SOCIAIS
01999 | MAO-DE-OBRA DE SERVENTE DA CONSTRUCAO CIVIL, INCLUSIVE ENCAR | H | 0.71 | 20.19 | 3,00000000 | 14.7649
GOS SOCIAIS
03077 | PASTA DE CIMENTO COMUM | M3 | 0.0015 | 924.6613 |  | 1.387
03084 | CHAPISCO SUPERF. CONCR./ALVEN.,COM ARGAMASSA DE CIMENTO E AR | M2 | 0.05 | 7.3164 |  | 0.3658
EIA NO TRACO 1:3
13385 | FRONTISPICIO DE GRANITO BRANCO ITAUNAS, COM SECAO DE 5X2CM | M | 1 | 76.74 |  | 76.74
18.084.0100-A | FRONTISPICIO DE GRANITO BRANCO ITAUNAS,COM SECAO DE 5X2CM,IN | M |  | 106.57
CLUSIVE REJUNTAMENTO.FORNECIMENTO E COLOCACAO
3%-DESGASTE DE FERRAMENTAS E EPI
00150 | CIMENTO PORTLAND BRANCO NAO ESTRUTURAL CPB, CONFORME ABNT NB | KG | 0.25 | 3.08 |  | 0.77
R 16697
13385 | FRONTISPICIO DE GRANITO BRANCO ITAUNAS, COM SECAO DE 5X2CM | M | 1 | 76.74 |  | 76.74
20091 | MAO-DE-OBRA DE MARMORISTA DE MARMORE E GRANITO, INCLUSIVE EN | H | 0.51 | 25.13 | 3,00000000 | 13.2008
CARGOS SOCIAIS DESONERADOS
20132 | MAO-DE-OBRA DE SERVENTE DA CONSTRUCAO CIVIL, INCLUSIVE ENCAR | H | 0.71 | 18.17 | 3,00000000 | 13.2877
GOS SOCIAIS DESONERADOS
30129 | PASTA DE CIMENTO COMUM | M3 | 0.0015 | 905.9359 |  | 1.3589
30180 | ARGAMASSA CIM.,SAIBRO,AREIA 1:2:2,PREPA RO MECANICO | M3 | 0.002 | 440.7543 |  | 0.8815
30350 | CHAPISCO SUPERF. CONCR./ALVEN.,COM ARGAMASSA DE CIMENTO E AR | M2 | 0.05 | 6.7888 |  | 0.3394
EIA NO TRACO 1:3
18.084.0105-0 | FRONTISPICIO DE GRANITO BRANCO ITAUNAS,COM SECAO DE 10X2CM,I | M |  | 113.01
NCLUSIVE REJUNTAMENTO.FORNECIMENTO E COLOCACAO
3%-DESGASTE DE FERRAMENTAS E EPI
00150 | CIMENTO PORTLAND BRANCO NAO ESTRUTURAL CPB, CONFORME ABNT NB | KG | 0.5 | 3.08 |  | 1.54
R 16697
01624 | ARGAMASSA CIM.,SAIBRO,AREIA 1:2:2,PREPA RO MECANICO | M3 | 0.004 | 448.3438 |  | 1.7934
01976 | MAO-DE-OBRA DE MARMORISTA DE MARMORE E GRANITO, INCLUSIVE EN | H | 0.51 | 27.92 | 3,00000000 | 14.6664
CARGOS SOCIAIS
01999 | MAO-DE-OBRA DE SERVENTE DA CONSTRUCAO CIVIL, INCLUSIVE ENCAR | H | 0.71 | 20.19 | 3,00000000 | 14.7649
GOS SOCIAIS
03077 | PASTA DE CIMENTO COMUM | M3 | 0.003 | 924.6613 |  | 2.774
03084 | CHAPISCO SUPERF. CONCR./ALVEN.,COM ARGAMASSA DE CIMENTO E AR | M2 | 0.1 | 7.3164 |  | 0.7316
EIA NO TRACO 1:3
13386 | FRONTISPICIO DE GRANITO BRANCO ITAUNAS, COM SECAO DE 10 X 2C | M | 1 | 76.74 |  | 76.74
M
18.084.0105-A | FRONTISPICIO DE GRANITO BRANCO ITAUNAS,COM SECAO DE 10X2CM,I | M |  | 109.92
NCLUSIVE REJUNTAMENTO.FORNECIMENTO E COLOCACAO
3%-DESGASTE DE FERRAMENTAS E EPI
00150 | CIMENTO PORTLAND BRANCO NAO ESTRUTURAL CPB, CONFORME ABNT NB | KG | 0.5 | 3.08 |  | 1.54
R 16697
13386 | FRONTISPICIO DE GRANITO BRANCO ITAUNAS, COM SECAO DE 10 X 2C | M | 1 | 76.74 |  | 76.74
M
20091 | MAO-DE-OBRA DE MARMORISTA DE MARMORE E GRANITO, INCLUSIVE EN | H | 0.51 | 25.13 | 3,00000000 | 13.2008
CARGOS SOCIAIS DESONERADOS
20132 | MAO-DE-OBRA DE SERVENTE DA CONSTRUCAO CIVIL, INCLUSIVE ENCAR | H | 0.71 | 18.17 | 3,00000000 | 13.2877
GOS SOCIAIS DESONERADOS
30129 | PASTA DE CIMENTO COMUM | M3 | 0.003 | 905.9359 |  | 2.7178
30180 | ARGAMASSA CIM.,SAIBRO,AREIA 1:2:2,PREPA RO MECANICO | M3 | 0.004 | 440.7543 |  | 1.763
30350 | CHAPISCO SUPERF. CONCR./ALVEN.,COM ARGAMASSA DE CIMENTO E AR | M2 | 0.1 | 6.7888 |  | 0.6789
EIA NO TRACO 1:3
18.100.0025-0 | BANCA DE MARMORE SINTETICO,MEDINDO 120X50CM,COM CUBA DO MESM | UN |  | 209.78
O MATERIAL,EXCLUSIVE TORNEIRA,VALVULA E SIFAO.FORNECIMENTO E
ASSENTAMENTO
3%-DESGASTE DE FERRAMENTAS E EPI
01968 | MAO-DE-OBRA DE PEDREIRO, INCLUSIVE ENCARGOS SOCIAIS | H | 0.7 | 27.92 | 3,00000000 | 20.1303
01999 | MAO-DE-OBRA DE SERVENTE DA CONSTRUCAO CIVIL, INCLUSIVE ENCAR | H | 0.7 | 20.19 | 3,00000000 | 14.557
GOS SOCIAIS
02540 | BANCA EM MARMORE SINTETICO, DE (120X50)CM, PARA UMA CUBA | UN | 1 | 175.1 |  | 175.1
18.100.0025-A | BANCA DE MARMORE SINTETICO,MEDINDO 120X50CM,COM CUBA DO MESM | UN |  | 206.31
O MATERIAL,EXCLUSIVE TORNEIRA,VALVULA E SIFAO.FORNECIMENTO E
ASSENTAMENTO
3%-DESGASTE DE FERRAMENTAS E EPI
02540 | BANCA EM MARMORE SINTETICO, DE (120X50)CM, PARA UMA CUBA | UN | 1 | 175.1 |  | 175.1
20115 | MAO-DE-OBRA DE PEDREIRO, INCLUSIVE ENCARGOS SOCIAIS DESONERA | H | 0.7 | 25.13 | 3,00000000 | 18.1187
DOS
20132 | MAO-DE-OBRA DE SERVENTE DA CONSTRUCAO CIVIL, INCLUSIVE ENCAR | H | 0.7 | 18.17 | 3,00000000 | 13.1006
GOS SOCIAIS DESONERADOS
18.100.0030-0 | BANCA DE MARMORE SINTETICO,MEDINDO 100X50CM,COM CUBA DO MESM | UN |  | 187.51
O MATERIAL,EXCLUSIVE TORNEIRA,VALVULA E SIFAO.FORNECIMENTO E
ASSENTAMENTO
3%-DESGASTE DE FERRAMENTAS E EPI
01968 | MAO-DE-OBRA DE PEDREIRO, INCLUSIVE ENCARGOS SOCIAIS | H | 0.5 | 27.92 | 3,00000000 | 14.3788
01999 | MAO-DE-OBRA DE SERVENTE DA CONSTRUCAO CIVIL, INCLUSIVE ENCAR | H | 0.5 | 20.19 | 3,00000000 | 10.3979
GOS SOCIAIS
05810 | BANCA EM MARMORE SINTETICO, DE (100X50)CM, PARA UMA CUBA | UN | 1 | 162.74 |  | 162.74
18.100.0030-A | BANCA DE MARMORE SINTETICO,MEDINDO 100X50CM,COM CUBA DO MESM | UN |  | 185.03
O MATERIAL,EXCLUSIVE TORNEIRA,VALVULA E SIFAO.FORNECIMENTO E
ASSENTAMENTO
3%-DESGASTE DE FERRAMENTAS E EPI
05810 | BANCA EM MARMORE SINTETICO, DE (100X50)CM, PARA UMA CUBA | UN | 1 | 162.74 |  | 162.74
20115 | MAO-DE-OBRA DE PEDREIRO, INCLUSIVE ENCARGOS SOCIAIS DESONERA | H | 0.5 | 25.13 | 3,00000000 | 12.942
DOS
20132 | MAO-DE-OBRA DE SERVENTE DA CONSTRUCAO CIVIL, INCLUSIVE ENCAR | H | 0.5 | 18.17 | 3,00000000 | 9.3576
GOS SOCIAIS DESONERADOS
18.100.0035-0 | BANCA DE MARMORE SINTETICO,MEDINDO 150X50CM,COM CUBA DO MESM | UN |  | 262.66
O MATERIAL,EXCLUSIVE TORNEIRA,VALVULA E SIFAO.FORNECIMENTO E
ASSENTAMENTO
3%-DESGASTE DE FERRAMENTAS E EPI
01968 | MAO-DE-OBRA DE PEDREIRO, INCLUSIVE ENCARGOS SOCIAIS | H | 1 | 27.92 | 3,00000000 | 28.7576
01999 | MAO-DE-OBRA DE SERVENTE DA CONSTRUCAO CIVIL, INCLUSIVE ENCAR | H | 1 | 20.19 | 3,00000000 | 20.7957
GOS SOCIAIS
07102 | BANCA EM MARMORE SINTETICO, DE (150X50)CM, PARA UMA CUBA | UN | 1 | 213.11 |  | 213.11
18.100.0035-A | BANCA DE MARMORE SINTETICO,MEDINDO 150X50CM,COM CUBA DO MESM | UN |  | 257.7
O MATERIAL,EXCLUSIVE TORNEIRA,VALVULA E SIFAO.FORNECIMENTO E
ASSENTAMENTO
3%-DESGASTE DE FERRAMENTAS E EPI
07102 | BANCA EM MARMORE SINTETICO, DE (150X50)CM, PARA UMA CUBA | UN | 1 | 213.11 |  | 213.11
20115 | MAO-DE-OBRA DE PEDREIRO, INCLUSIVE ENCARGOS SOCIAIS DESONERA | H | 1 | 25.13 | 3,00000000 | 25.8839
DOS
20132 | MAO-DE-OBRA DE SERVENTE DA CONSTRUCAO CIVIL, INCLUSIVE ENCAR | H | 1 | 18.17 | 3,00000000 | 18.7151
GOS SOCIAIS DESONERADOS
18.105.0001-0 | DOMUS ACRILICO,MEDINDO 1,50X1,50M,INCLUINDO NESTA MEDIDA A V | UN |  | 5751
ENTILACAO.FORNECIMENTO E COLOCACAO
05480 | DOMUS ACRILICO, DE (1,50X1,50)M, JA INCLUINDO NESTA MEDIDA A | UN | 1 | 5751 |  | 5751
VENTILACAO
18.105.0001-A | DOMUS ACRILICO,MEDINDO 1,50X1,50M,INCLUINDO NESTA MEDIDA A V | UN |  | 5751
ENTILACAO.FORNECIMENTO E COLOCACAO
05480 | DOMUS ACRILICO, DE (1,50X1,50)M, JA INCLUINDO NESTA MEDIDA A | UN | 1 | 5751 |  | 5751
VENTILACAO
18.200.0001-0 | TABELA DE BASQUETE EM COMPENSADO NAVAL,TAMANHO OFICIAL,COM A | PAR |  | 2647.63
RO E REDE.FORNECIMENTO E COLOCACAO
3%-DESGASTE DE FERRAMENTAS E EPI
01967 | MAO-DE-OBRA DE CARPINTEIRO DE ESQUADRIASDE MADEIRA INCLUSIVE | H | 2 | 30.07 | 3,00000000 | 61.9442
ENCARGOS SOCIAIS
01999 | MAO-DE-OBRA DE SERVENTE DA CONSTRUCAO CIVIL, INCLUSIVE ENCAR | H | 2 | 20.19 | 3,00000000 | 41.5914
GOS SOCIAIS
05328 | TABELAS DE BASQUETE, EM COMPENSADO NAVAL LAMINADO, COM AROS | UN | 1 | 2544.1 |  | 2544.1
E REDES - (PAR)
18.200.0001-A | TABELA DE BASQUETE EM COMPENSADO NAVAL,TAMANHO OFICIAL,COM A | PAR |  | 2637.27
RO E REDE.FORNECIMENTO E COLOCACAO
3%-DESGASTE DE FERRAMENTAS E EPI
05328 | TABELAS DE BASQUETE, EM COMPENSADO NAVAL LAMINADO, COM AROS | UN | 1 | 2544.1 |  | 2544.1
E REDES - (PAR)
20045 | MAO-DE-OBRA DE CARPINTEIRO DE ESQUADRIAS DE MADEIRA, INCLUSI | H | 2 | 27.06 | 3,00000000 | 55.7436
VE ENCARGOS SOCIAIS DESONERADOS
20132 | MAO-DE-OBRA DE SERVENTE DA CONSTRUCAO CIVIL, INCLUSIVE ENCAR | H | 2 | 18.17 | 3,00000000 | 37.4302
GOS SOCIAIS DESONERADOS
18.200.0002-0 | POSTE PARA VOLEIBOL EM TUBO DE FERRO GALVANIZADO,COM CATRACA | PAR |  | 958.93
E BUCHAS.FORNECIMENTO
05329 | POSTES P/VOLEI, EM TUBOS DE FERRO GALVANIZADO, C/CREMALHEIRA | UN | 1 | 958.93 |  | 958.93
S E BUCHAS - (PAR)
18.200.0002-A | POSTE PARA VOLEIBOL EM TUBO DE FERRO GALVANIZADO,COM CATRACA | PAR |  | 958.93
E BUCHAS.FORNECIMENTO
05329 | POSTES P/VOLEI, EM TUBOS DE FERRO GALVANIZADO, C/CREMALHEIRA | UN | 1 | 958.93 |  | 958.93
S E BUCHAS - (PAR)
18.200.0003-0 | REDE DE VOLEIBOL OFICIAL COM CABO DE ACO.FORNECIMENTO | UN |  | 221.6
05330 | REDE DE NYLON, P/VOLEI, OFICIAL, C/CABO DE ACO | UN | 1 | 221.6 |  | 221.6
18.200.0003-A | REDE DE VOLEIBOL OFICIAL COM CABO DE ACO.FORNECIMENTO | UN |  | 221.6
05330 | REDE DE NYLON, P/VOLEI, OFICIAL, C/CABO DE ACO | UN | 1 | 221.6 |  | 221.6
18.200.0004-0 | TRAVE DESMONTAVEL PARA FUTEBOL DE SALAO,EM TUBO DE FERRO GAL | PAR |  | 3496.85
VANIZADO E BUCHAS.FORNECIMENTO
05331 | POSTES P/FUTEBOL DE SALAO, EM TUBOS DE FRRO GALVANIZADO E BU | UN | 1 | 3496.85 |  | 3496.85
CHAS - (PAR)
18.200.0004-A | TRAVE DESMONTAVEL PARA FUTEBOL DE SALAO,EM TUBO DE FERRO GAL | PAR |  | 3496.85
VANIZADO E BUCHAS.FORNECIMENTO
05331 | POSTES P/FUTEBOL DE SALAO, EM TUBOS DE FRRO GALVANIZADO E BU | UN | 1 | 3496.85 |  | 3496.85
CHAS - (PAR)
18.200.0005-0 | REDE DE NYLON PARA FUTEBOL DE SALAO.FORNECIMENTO | PAR |  | 124.57
05332 | REDE DE NYLON, P/FUTEBOL DE SALAO- (PAR) | UN | 1 | 124.57 |  | 124.57
18.200.0005-A | REDE DE NYLON PARA FUTEBOL DE SALAO.FORNECIMENTO | PAR |  | 124.57
05332 | REDE DE NYLON, P/FUTEBOL DE SALAO- (PAR) | UN | 1 | 124.57 |  | 124.57
18.200.0010-0 | APARELHO DE GINASTICA,EXECUTADO EM PECAS VERTICAIS DE MACARA | UN |  | 1324.65
NDUBA DE 3"X6" E TUBOS DE FERRO GALVANIZADO DE 1.1/4",HORIZO
NTAIS EM 3 MODULOS,EXCLUSIVE FUNDACAO,CONFORME PROJETO Nº602
5/EMOP.FORNECIMENTO E COLOCACAO
3%-DESGASTE DE FERRAMENTAS E EPI
00225 | ADESIVO DE CONTATO A BASE DE SOLVENTES, RESINAS E BORRACHAS | GL | 0.0027 | 97.75 |  | 0.2639
SINTETICAS E ADITIVOS, EMBALAGEM DE 3,2L/2,8KG
01967 | MAO-DE-OBRA DE CARPINTEIRO DE ESQUADRIASDE MADEIRA INCLUSIVE | H | 10 | 30.07 | 3,00000000 | 309.721
ENCARGOS SOCIAIS
01999 | MAO-DE-OBRA DE SERVENTE DA CONSTRUCAO CIVIL, INCLUSIVE ENCAR | H | 10 | 20.19 | 3,00000000 | 207.957
GOS SOCIAIS
02602 | MACARANDUBA EM PECAS, DE 7,50X15,00CM (3"X6") | M | 13.23 | 41 |  | 542.43
02845 | TUBO DE ACO GALVANIZADO, COM COSTURA, PESADO, NBR 5580, DN=1 | M | 3.37 | 41.04 |  | 138.3048
.1/4"
05434 | MACARANDUBA EM PECAS, DE 3,75X7,50CM (1.1/2"X3") | M | 0.19 | 11 |  | 2.09
06913 | MAO-DE-OBRA DE SERRALHEIRO DA CONSTRUCAOCIVIL, INCLUSIVE ENC | H | 4 | 30.07 | 3,00000000 | 123.8884
ARGOS SOCIAIS
18.200.0010-A | APARELHO DE GINASTICA,EXECUTADO EM PECAS VERTICAIS DE MACARA | UN |  | 1260.44
NDUBA DE 3"X6" E TUBOS DE FERRO GALVANIZADO DE 1.1/4",HORIZO
NTAIS EM 3 MODULOS,EXCLUSIVE FUNDACAO,CONFORME PROJETO Nº602
5/EMOP.FORNECIMENTO E COLOCACAO
3%-DESGASTE DE FERRAMENTAS E EPI
00225 | ADESIVO DE CONTATO A BASE DE SOLVENTES, RESINAS E BORRACHAS | GL | 0.0027 | 97.75 |  | 0.2639
SINTETICAS E ADITIVOS, EMBALAGEM DE 3,2L/2,8KG
02602 | MACARANDUBA EM PECAS, DE 7,50X15,00CM (3"X6") | M | 13.23 | 41 |  | 542.43
02845 | TUBO DE ACO GALVANIZADO, COM COSTURA, PESADO, NBR 5580, DN=1 | M | 3.37 | 41.04 |  | 138.3048
.1/4"
05434 | MACARANDUBA EM PECAS, DE 3,75X7,50CM (1.1/2"X3") | M | 0.19 | 11 |  | 2.09
20045 | MAO-DE-OBRA DE CARPINTEIRO DE ESQUADRIAS DE MADEIRA, INCLUSI | H | 10 | 27.06 | 3,00000000 | 278.718
VE ENCARGOS SOCIAIS DESONERADOS
20131 | MAO-DE-OBRA DE SERRALHEIRO DA CONSTRUCAO CIVIL, INCLUSIVE EN | H | 4 | 27.06 | 3,00000000 | 111.4872
CARGOS SOCIAIS DESONERADOS
20132 | MAO-DE-OBRA DE SERVENTE DA CONSTRUCAO CIVIL, INCLUSIVE ENCAR | H | 10 | 18.17 | 3,00000000 | 187.151
GOS SOCIAIS DESONERADOS
18.200.0015-0 | ESTRUTURA PARA BASQUETE,DE FERRO GALVANIZADO PINTADO,FIXA,CO | PAR |  | 4530.4
M AVANCO LIVRE DE 1,30M,COM TABELAS DE COMPENSADO NAVAL,AROS
E REDES,EXCLUSIVE FURACAO DE PISO.FORNECIMENTO E COLOCACAO
3%-DESGASTE DE FERRAMENTAS E EPI
01647 | CONCRETO FCK 10MPA INCL. MAT.,PREP.,LANC | M3 | 0.02 | 610.1153 |  | 12.2023
01968 | MAO-DE-OBRA DE PEDREIRO, INCLUSIVE ENCARGOS SOCIAIS | H | 2 | 27.92 | 3,00000000 | 57.5152
01999 | MAO-DE-OBRA DE SERVENTE DA CONSTRUCAO CIVIL, INCLUSIVE ENCAR | H | 4 | 20.19 | 3,00000000 | 83.1828
GOS SOCIAIS
05938 | ESTRUTURA METALICAS (PAR),EM ACO GALV.PINTADO,P/BASQUETE,FIX | UN | 1 | 4377.5 |  | 4377.5
AS,AVANCO LIVRE 1,30M,C/TABELAS COMPENSADO NAVAL,AROS/REDES
18.200.0015-A | ESTRUTURA PARA BASQUETE,DE FERRO GALVANIZADO PINTADO,FIXA,CO | PAR |  | 4515.86
M AVANCO LIVRE DE 1,30M,COM TABELAS DE COMPENSADO NAVAL,AROS
E REDES,EXCLUSIVE FURACAO DE PISO.FORNECIMENTO E COLOCACAO
3%-DESGASTE DE FERRAMENTAS E EPI
05938 | ESTRUTURA METALICAS (PAR),EM ACO GALV.PINTADO,P/BASQUETE,FIX | UN | 1 | 4377.5 |  | 4377.5
AS,AVANCO LIVRE 1,30M,C/TABELAS COMPENSADO NAVAL,AROS/REDES
20115 | MAO-DE-OBRA DE PEDREIRO, INCLUSIVE ENCARGOS SOCIAIS DESONERA | H | 2 | 25.13 | 3,00000000 | 51.7678
DOS
20132 | MAO-DE-OBRA DE SERVENTE DA CONSTRUCAO CIVIL, INCLUSIVE ENCAR | H | 4 | 18.17 | 3,00000000 | 74.8604
GOS SOCIAIS DESONERADOS
30276 | CONCRETO FCK 10MPA INCL. MAT.,PREP.,LANC | M3 | 0.02 | 586.6827 |  | 11.7337
18.200.0020-0 | BALIZA DE FUTEBOL DE CAMPO,TAMANHO OFICIAL(7,32X2.44M),EXCLU | UN |  | 2816.4
SIVE REDE,EM TUBOS DE FERRO GALVANIZADO DE 4",COM PINTURA DE
BASE E 2 DEMAOS DE ACABAMENTO.FORNECIMENTO E COLOCACAO
3%-DESGASTE DE FERRAMENTAS E EPI
15%-PERDAS E DEMAIS MATERIAIS NECESSARIOS
00170 | TUBO DE ACO GALVANIZADO, COM COSTURA, PESADO, NBR 5580, DN=1 | M | 2.5 | 29.27 | 15,00000000 | 84.1512
"
00312 | TUBO DE ACO GALVANIZADO, COM COSTURA, PESADO, NBR 5580, DN=4 | M | 13.4286 | 148.51 | 15,00000000 | 2293.4236
"
01660 | PINTURA INT./EXT., TINTA OLEO S/FERRO | M2 | 11.2642 | 24.2985 |  | 273.7032
01999 | MAO-DE-OBRA DE SERVENTE DA CONSTRUCAO CIVIL, INCLUSIVE ENCAR | H | 4 | 20.19 | 3,00000000 | 83.1828
GOS SOCIAIS
02245 | CONCRETO IMPORTADO DE USINA, UTILIZANDO BRITA 1, DE 15MPA | M3 | 0.04 | 500 |  | 20
06913 | MAO-DE-OBRA DE SERRALHEIRO DA CONSTRUCAOCIVIL, INCLUSIVE ENC | H | 2 | 30.07 | 3,00000000 | 61.9442
ARGOS SOCIAIS
18.200.0020-A | BALIZA DE FUTEBOL DE CAMPO,TAMANHO OFICIAL(7,32X2.44M),EXCLU | UN |  | 2785.12
SIVE REDE,EM TUBOS DE FERRO GALVANIZADO DE 4",COM PINTURA DE
BASE E 2 DEMAOS DE ACABAMENTO.FORNECIMENTO E COLOCACAO
3%-DESGASTE DE FERRAMENTAS E EPI
15%-PERDAS E DEMAIS MATERIAIS NECESSARIOS
00170 | TUBO DE ACO GALVANIZADO, COM COSTURA, PESADO, NBR 5580, DN=1 | M | 2.5 | 29.27 | 15,00000000 | 84.1512
"
00312 | TUBO DE ACO GALVANIZADO, COM COSTURA, PESADO, NBR 5580, DN=4 | M | 13.4286 | 148.51 | 15,00000000 | 2293.4236
"
02245 | CONCRETO IMPORTADO DE USINA, UTILIZANDO BRITA 1, DE 15MPA | M3 | 0.04 | 500 |  | 20
20131 | MAO-DE-OBRA DE SERRALHEIRO DA CONSTRUCAO CIVIL, INCLUSIVE EN | H | 2 | 27.06 | 3,00000000 | 55.7436
CARGOS SOCIAIS DESONERADOS
20132 | MAO-DE-OBRA DE SERVENTE DA CONSTRUCAO CIVIL, INCLUSIVE ENCAR | H | 4 | 18.17 | 3,00000000 | 74.8604
GOS SOCIAIS DESONERADOS
30406 | PINTURA INT./EXT., TINTA OLEO S/FERRO | M2 | 11.2642 | 22.8112 |  | 256.9499
18.210.0010-0 | RESERVATORIO TERMICO DE BAIXA PRESSAO,PARA SISTEMA DE AQUECI | UN |  | 1350.54
MENTO SOLAR DE AGUA,COM 100L,EXCLUSIVE INSTALACOES (VER ITEN
S 15.014.0150 A 0170) E COLETOR SOLAR.FORNECIMENTO
13389 | RESERVATORIO TERMICO DE BAIXA PRESSAO PARA SISTEMA DE AQUECI | UN | 1 | 1350.54 |  | 1350.54
MENTO SOLAR COM, 100L
18.210.0010-A | RESERVATORIO TERMICO DE BAIXA PRESSAO,PARA SISTEMA DE AQUECI | UN |  | 1350.54
MENTO SOLAR DE AGUA,COM 100L,EXCLUSIVE INSTALACOES (VER ITEN
S 15.014.0150 A 0170) E COLETOR SOLAR.FORNECIMENTO
13389 | RESERVATORIO TERMICO DE BAIXA PRESSAO PARA SISTEMA DE AQUECI | UN | 1 | 1350.54 |  | 1350.54
MENTO SOLAR COM, 100L
18.210.0012-0 | RESERVATORIO TERMICO DE BAIXA PRESSAO,PARA SISTEMA DE AQUECI | UN |  | 1823
MENTO SOLAR DE AGUA,COM 200L,EXCLUSIVE INSTALACOES (VER ITEN
S 15.014.0150 A 0170) E COLETOR SOLAR.FORNECIMENTO
13390 | RESERVATORIO TERMICO DE BAIXA PRESSAO, PARA SISTEMA DE AQUEC | UN | 1 | 1823 |  | 1823
IMENTO SOLAR, COM 200L
18.210.0012-A | RESERVATORIO TERMICO DE BAIXA PRESSAO,PARA SISTEMA DE AQUECI | UN |  | 1823
MENTO SOLAR DE AGUA,COM 200L,EXCLUSIVE INSTALACOES (VER ITEN
S 15.014.0150 A 0170) E COLETOR SOLAR.FORNECIMENTO
13390 | RESERVATORIO TERMICO DE BAIXA PRESSAO, PARA SISTEMA DE AQUEC | UN | 1 | 1823 |  | 1823
IMENTO SOLAR, COM 200L
18.210.0014-0 | RESERVATORIO TERMICO DE BAIXA PRESSAO,PARA SISTEMA DE AQUECI | UN |  | 2228.84
MENTO SOLAR DE AGUA,COM 300L,EXCLUSIVE INSTALACOES (VER ITEN
S 15.014.0150 A 0170) E COLETOR SOLAR.FORNECIMENTO
13391 | RESERVATORIO TERMICO DE BAIXA PRESSAO, PARA SISTEMA DE AQUEC | UN | 1 | 2228.84 |  | 2228.84
IMENTO SOLAR COM, 300L
18.210.0014-A | RESERVATORIO TERMICO DE BAIXA PRESSAO,PARA SISTEMA DE AQUECI | UN |  | 2228.84
MENTO SOLAR DE AGUA,COM 300L,EXCLUSIVE INSTALACOES (VER ITEN
S 15.014.0150 A 0170) E COLETOR SOLAR.FORNECIMENTO
13391 | RESERVATORIO TERMICO DE BAIXA PRESSAO, PARA SISTEMA DE AQUEC | UN | 1 | 2228.84 |  | 2228.84
IMENTO SOLAR COM, 300L
18.210.0016-0 | RESERVATORIO TERMICO DE BAIXA PRESSAO,PARA SISTEMA DE AQUECI | UN |  | 2341.27
MENTO SOLAR DE AGUA,COM 400L,EXCLUSIVE INSTALACOES (VER ITEN
S 15.014.0150 A 0170) E COLETOR SOLAR.FORNECIMENTO
13392 | RESERVATORIO TERMICO DE BAIXA PRESSAO, PARA SISTEMA DE AQUEC | UN | 1 | 2341.27 |  | 2341.27
IMENTO SOLAR COM, 400L
18.210.0016-A | RESERVATORIO TERMICO DE BAIXA PRESSAO,PARA SISTEMA DE AQUECI | UN |  | 2341.27
MENTO SOLAR DE AGUA,COM 400L,EXCLUSIVE INSTALACOES (VER ITEN
S 15.014.0150 A 0170) E COLETOR SOLAR.FORNECIMENTO
13392 | RESERVATORIO TERMICO DE BAIXA PRESSAO, PARA SISTEMA DE AQUEC | UN | 1 | 2341.27 |  | 2341.27
IMENTO SOLAR COM, 400L
18.210.0018-0 | RESERVATORIO TERMICO DE BAIXA PRESSAO,PARA SISTEMA DE AQUECI | UN |  | 2982.06
MENTO SOLAR DE AGUA,COM 500L,EXCLUSIVE INSTALACOES (VER ITEN
S 15.014.0150 A 0170) E COLETOR SOLAR.FORNECIMENTO
13393 | RESERVATORIO TERMICO DE BAIXA PRESSAO, PARA SISTEMA DE AQUEC | UN | 1 | 2982.06 |  | 2982.06
IMENTO SOLAR COM, 500L
18.210.0018-A | RESERVATORIO TERMICO DE BAIXA PRESSAO,PARA SISTEMA DE AQUECI | UN |  | 2982.06
MENTO SOLAR DE AGUA,COM 500L,EXCLUSIVE INSTALACOES (VER ITEN
S 15.014.0150 A 0170) E COLETOR SOLAR.FORNECIMENTO
13393 | RESERVATORIO TERMICO DE BAIXA PRESSAO, PARA SISTEMA DE AQUEC | UN | 1 | 2982.06 |  | 2982.06
IMENTO SOLAR COM, 500L
18.210.0020-0 | RESERVATORIO TERMICO DE BAIXA PRESSAO,PARA SISTEMA DE AQUECI | UN |  | 3038.4
MENTO SOLAR DE AGUA,COM 600L,EXCLUSIVE INSTALACOES (VER ITEN
S 15.014.0150 A 0170) E COLETOR SOLAR.FORNECIMENTO
13394 | RESERVATORIO TERMICO DE BAIXA PRESSAO, PARA SISTEMA DE AQUEC | UN | 1 | 3038.4 |  | 3038.4
IMENTO SOLAR COM, 600L
18.210.0020-A | RESERVATORIO TERMICO DE BAIXA PRESSAO,PARA SISTEMA DE AQUECI | UN |  | 3038.4
MENTO SOLAR DE AGUA,COM 600L,EXCLUSIVE INSTALACOES (VER ITEN
S 15.014.0150 A 0170) E COLETOR SOLAR.FORNECIMENTO
13394 | RESERVATORIO TERMICO DE BAIXA PRESSAO, PARA SISTEMA DE AQUEC | UN | 1 | 3038.4 |  | 3038.4
IMENTO SOLAR COM, 600L
18.210.0025-0 | RESERVATORIO TERMICO DE BAIXA PRESSAO,PARA SISTEMA DE AQUECI | UN |  | 4087.11
MENTO SOLAR DE AGUA,COM 800L,EXCLUSIVE INSTALACOES (VER ITEN
S 15.014.0150 A 0170) E COLETOR SOLAR.FORNECIMENTO
13395 | RESERVATORIO TERMICO DE BAIXA PRESSAO, PARA SISTEMA DE AQUEC | UN | 1 | 4087.11 |  | 4087.11
IMENTO SOLAR COM, 800L
18.210.0025-A | RESERVATORIO TERMICO DE BAIXA PRESSAO,PARA SISTEMA DE AQUECI | UN |  | 4087.11
MENTO SOLAR DE AGUA,COM 800L,EXCLUSIVE INSTALACOES (VER ITEN
S 15.014.0150 A 0170) E COLETOR SOLAR.FORNECIMENTO
13395 | RESERVATORIO TERMICO DE BAIXA PRESSAO, PARA SISTEMA DE AQUEC | UN | 1 | 4087.11 |  | 4087.11
IMENTO SOLAR COM, 800L
18.210.0030-0 | RESERVATORIO TERMICO DE BAIXA PRESSAO,PARA SISTEMA DE AQUECI | UN |  | 5152.89
MENTO SOLAR DE AGUA,COM 1000L,EXCLUSIVE INSTALACOES (VER ITE
NS 15.014.0150 A 0170) E COLETOR SOLAR.FORNECIMENTO
13396 | RESERVATORIO TERMICO DE BAIXA PRESSAO, PARA SISTEMA DE AQUEC | UN | 1 | 5152.89 |  | 5152.89
IMENTO SOLAR COM, 1000L
18.210.0030-A | RESERVATORIO TERMICO DE BAIXA PRESSAO,PARA SISTEMA DE AQUECI | UN |  | 5152.89
MENTO SOLAR DE AGUA,COM 1000L,EXCLUSIVE INSTALACOES (VER ITE
NS 15.014.0150 A 0170) E COLETOR SOLAR.FORNECIMENTO
13396 | RESERVATORIO TERMICO DE BAIXA PRESSAO, PARA SISTEMA DE AQUEC | UN | 1 | 5152.89 |  | 5152.89
IMENTO SOLAR COM, 1000L
18.210.0100-0 | COLETOR SOLAR PARA AQUECIMENTO DE AGUA,MEDINDO (1X2)M,CONFOR | UN |  | 1101.07
ME ABNT NBR 17003,EXCLUSIVE INSTALACOES (VER ITENS 15.014.01
50 A 0170) E RESERVATORIOS (VER ITENS 18.210.0010 A 0030).FO
RNECIMENTO
11300 | COLETOR SOLAR PARA AQUECIMENTO DE AGUA, MEDINDO (1X2)M, CONF | UN | 1 | 1101.07 |  | 1101.07
ORME ABNT NBR 17003
18.210.0100-A | COLETOR SOLAR PARA AQUECIMENTO DE AGUA,MEDINDO (1X2)M,CONFOR | UN |  | 1101.07
ME ABNT NBR 17003,EXCLUSIVE INSTALACOES (VER ITENS 15.014.01
50 A 0170) E RESERVATORIOS (VER ITENS 18.210.0010 A 0030).FO
RNECIMENTO
11300 | COLETOR SOLAR PARA AQUECIMENTO DE AGUA, MEDINDO (1X2)M, CONF | UN | 1 | 1101.07 |  | 1101.07
ORME ABNT NBR 17003
18.210.0110-0 | COLETOR SOLAR PARA AQUECIMENTO DE AGUA,MEDINDO (1X1)M,CONFOR | UN |  | 669.83
ME ABNT NBR 17003,EXCLUSIVE INSTALACOES (VER ITENS 15.014.01
50 A 0170) E RESERVATORIOS (VER ITENS 18.210.0010 A 0030).FO
RNECIMENTO
11763 | COLETOR SOLAR PARA AQUECIMENTO DE AGUA, MEDINDO (1X1)M, CONF | UN | 1 | 669.83 |  | 669.83
ORME ABNT NBR 17003
18.210.0110-A | COLETOR SOLAR PARA AQUECIMENTO DE AGUA,MEDINDO (1X1)M,CONFOR | UN |  | 669.83
ME ABNT NBR 17003,EXCLUSIVE INSTALACOES (VER ITENS 15.014.01
50 A 0170) E RESERVATORIOS (VER ITENS 18.210.0010 A 0030).FO
RNECIMENTO
11763 | COLETOR SOLAR PARA AQUECIMENTO DE AGUA, MEDINDO (1X1)M, CONF | UN | 1 | 669.83 |  | 669.83
ORME ABNT NBR 17003
18.250.0046-0 | REATOR ELETRONICO DE ALTO FATOR DE POTENCIA(AFP>=0,92)PARA L | UN |  | 61.02
AMPADA FLUORESCENTE 1X16W,BIVOLT,127/220V.FORNECIMENTO E COL
OCACAO
3%-DESGASTE DE FERRAMENTAS E EPI
01983 | MAO-DE-OBRA DE ELETRICISTA DE CONSTRUCAOCIVIL, INCLUSIVE ENC | H | 0.5 | 27.92 | 3,00000000 | 14.3788
ARGOS SOCIAIS
13209 | REATOR ELETRONICO DE ALTO FATOR DE POTENCIA (AFT>0,92), PARA | UN | 1 | 46.65 |  | 46.65
LAMPADAS FLUORESCENTES - 16W - SIMPLES
18.250.0046-A | REATOR ELETRONICO DE ALTO FATOR DE POTENCIA(AFP>=0,92)PARA L | UN |  | 59.59
AMPADA FLUORESCENTE 1X16W,BIVOLT,127/220V.FORNECIMENTO E COL
OCACAO
3%-DESGASTE DE FERRAMENTAS E EPI
13209 | REATOR ELETRONICO DE ALTO FATOR DE POTENCIA (AFT>0,92), PARA | UN | 1 | 46.65 |  | 46.65
LAMPADAS FLUORESCENTES - 16W - SIMPLES
20060 | MAO-DE-OBRA DE ELETRICISTA DA CONSTRUCAO CIVIL, INCLUSIVE EN | H | 0.5 | 25.13 | 3,00000000 | 12.942
CARGOS SOCIAIS DESONERADOS
18.250.0047-0 | REATOR ELETRONICO DE ALTO FATOR DE POTENCIA(AFP>=0,92)PARA L | UN |  | 84.36
AMPADA FLUORESCENTE 2X16W,BIVOLT,127/220V.FORNECIMENTO E COL
OCACAO
3%-DESGASTE DE FERRAMENTAS E EPI
01983 | MAO-DE-OBRA DE ELETRICISTA DE CONSTRUCAOCIVIL, INCLUSIVE ENC | H | 0.5 | 27.92 | 3,00000000 | 14.3788
ARGOS SOCIAIS
13210 | REATOR ELETRONICO DE ALTO FATOR DE POTENCIA (AFT>0,92), PARA | UN | 1 | 69.99 |  | 69.99
LAMPADA FLUORESCENTES - 16W - DUPLO
18.250.0047-A | REATOR ELETRONICO DE ALTO FATOR DE POTENCIA(AFP>=0,92)PARA L | UN |  | 82.93
AMPADA FLUORESCENTE 2X16W,BIVOLT,127/220V.FORNECIMENTO E COL
OCACAO
3%-DESGASTE DE FERRAMENTAS E EPI
13210 | REATOR ELETRONICO DE ALTO FATOR DE POTENCIA (AFT>0,92), PARA | UN | 1 | 69.99 |  | 69.99
LAMPADA FLUORESCENTES - 16W - DUPLO
20060 | MAO-DE-OBRA DE ELETRICISTA DA CONSTRUCAO CIVIL, INCLUSIVE EN | H | 0.5 | 25.13 | 3,00000000 | 12.942
CARGOS SOCIAIS DESONERADOS
18.250.0048-0 | REATOR ELETRONICO DE ALTO FATOR DE POTENCIA(AFP>=0,92)PARA L | UN |  | 29.22
AMPADA FLUORESCENTE 1X18W,BIVOLT,127/220V.FORNECIMENTO E COL
OCACAO
3%-DESGASTE DE FERRAMENTAS E EPI
01983 | MAO-DE-OBRA DE ELETRICISTA DE CONSTRUCAOCIVIL, INCLUSIVE ENC | H | 0.5 | 27.92 | 3,00000000 | 14.3788
ARGOS SOCIAIS
13211 | REATOR ELETRONICO DE ALTO FATOR DE POTENCIA (AFT>0,92), PARA | UN | 1 | 14.85 |  | 14.85
LAMPADA FLUORESCENTES - 18W - SIMPLES
18.250.0048-A | REATOR ELETRONICO DE ALTO FATOR DE POTENCIA(AFP>=0,92)PARA L | UN |  | 27.79
AMPADA FLUORESCENTE 1X18W,BIVOLT,127/220V.FORNECIMENTO E COL
OCACAO
3%-DESGASTE DE FERRAMENTAS E EPI
13211 | REATOR ELETRONICO DE ALTO FATOR DE POTENCIA (AFT>0,92), PARA | UN | 1 | 14.85 |  | 14.85
LAMPADA FLUORESCENTES - 18W - SIMPLES
20060 | MAO-DE-OBRA DE ELETRICISTA DA CONSTRUCAO CIVIL, INCLUSIVE EN | H | 0.5 | 25.13 | 3,00000000 | 12.942
CARGOS SOCIAIS DESONERADOS
18.250.0049-0 | REATOR ELETRONICO DE ALTO FATOR DE POTENCIA(AFP>=0,92)PARA L | UN |  | 67.2
AMPADA FLUORESCENTE 2X18W,BIVOLT,127/220V.FORNECIMENTO E COL
OCACAO
3%-DESGASTE DE FERRAMENTAS E EPI
01983 | MAO-DE-OBRA DE ELETRICISTA DE CONSTRUCAOCIVIL, INCLUSIVE ENC | H | 0.5 | 27.92 | 3,00000000 | 14.3788
ARGOS SOCIAIS
13212 | REATOR ELETRONICO DE ALTO FATOR DE POTENCIA (AFT>0,92), PARA | UN | 1 | 52.83 |  | 52.83
LAMPADA FLUORESCENTES - 18W - DUPLO
18.250.0049-A | REATOR ELETRONICO DE ALTO FATOR DE POTENCIA(AFP>=0,92)PARA L | UN |  | 65.77
AMPADA FLUORESCENTE 2X18W,BIVOLT,127/220V.FORNECIMENTO E COL
OCACAO
3%-DESGASTE DE FERRAMENTAS E EPI
13212 | REATOR ELETRONICO DE ALTO FATOR DE POTENCIA (AFT>0,92), PARA | UN | 1 | 52.83 |  | 52.83
LAMPADA FLUORESCENTES - 18W - DUPLO
20060 | MAO-DE-OBRA DE ELETRICISTA DA CONSTRUCAO CIVIL, INCLUSIVE EN | H | 0.5 | 25.13 | 3,00000000 | 12.942
CARGOS SOCIAIS DESONERADOS
18.250.0050-0 | REATOR ELETRONICO DE ALTO FATOR DE POTENCIA(AFP>=0,92)PARA L | UN |  | 27.17
AMPADA FLUORESCENTE 1X20W,BIVOLT,127/220V.FORNECIMENTO E COL
OCACAO
3%-DESGASTE DE FERRAMENTAS E EPI
01983 | MAO-DE-OBRA DE ELETRICISTA DE CONSTRUCAOCIVIL, INCLUSIVE ENC | H | 0.5 | 27.92 | 3,00000000 | 14.3788
ARGOS SOCIAIS
05944 | REATOR ELETRONICO DE ALTO FATOR DE POTENCIA (AFT>0,92), PARA | UN | 1 | 12.8 |  | 12.8
LAMPADAS FLUORESCENTES - 20W - SIMPLES
18.250.0050-A | REATOR ELETRONICO DE ALTO FATOR DE POTENCIA(AFP>=0,92)PARA L | UN |  | 25.74
AMPADA FLUORESCENTE 1X20W,BIVOLT,127/220V.FORNECIMENTO E COL
OCACAO
3%-DESGASTE DE FERRAMENTAS E EPI
05944 | REATOR ELETRONICO DE ALTO FATOR DE POTENCIA (AFT>0,92), PARA | UN | 1 | 12.8 |  | 12.8
LAMPADAS FLUORESCENTES - 20W - SIMPLES
20060 | MAO-DE-OBRA DE ELETRICISTA DA CONSTRUCAO CIVIL, INCLUSIVE EN | H | 0.5 | 25.13 | 3,00000000 | 12.942
CARGOS SOCIAIS DESONERADOS
18.250.0051-0 | REATOR ELETRONICO DE ALTO FATOR DE POTENCIA(AFP>=0,92)PARA L | UN |  | 37.81
AMPADA FLUORESCENTE 2X20W,BIVOLT,127/220V.FORNECIMENTO E COL
OCACAO
3%-DESGASTE DE FERRAMENTAS E EPI
01983 | MAO-DE-OBRA DE ELETRICISTA DE CONSTRUCAOCIVIL, INCLUSIVE ENC | H | 0.5 | 27.92 | 3,00000000 | 14.3788
ARGOS SOCIAIS
04317 | REATOR ELETRONICO DE ALTO FATOR DE POTENCIA (AFT>0,92), PARA | UN | 1 | 23.44 |  | 23.44
LAMPADAS FLUORESCENTES - 20W - DUPLO
18.250.0051-A | REATOR ELETRONICO DE ALTO FATOR DE POTENCIA(AFP>=0,92)PARA L | UN |  | 36.38
AMPADA FLUORESCENTE 2X20W,BIVOLT,127/220V.FORNECIMENTO E COL
OCACAO
3%-DESGASTE DE FERRAMENTAS E EPI
04317 | REATOR ELETRONICO DE ALTO FATOR DE POTENCIA (AFT>0,92), PARA | UN | 1 | 23.44 |  | 23.44
LAMPADAS FLUORESCENTES - 20W - DUPLO
20060 | MAO-DE-OBRA DE ELETRICISTA DA CONSTRUCAO CIVIL, INCLUSIVE EN | H | 0.5 | 25.13 | 3,00000000 | 12.942
CARGOS SOCIAIS DESONERADOS
18.250.0052-0 | REATOR ELETRONICO DE ALTO FATOR DE POTENCIA(AFP>=0,92)PARA L | UN |  | 36.12
AMPADA FLUORESCENTE 1X32W,BIVOLT,127/220V.FORNECIMENTO E COL
OCACAO
3%-DESGASTE DE FERRAMENTAS E EPI
01983 | MAO-DE-OBRA DE ELETRICISTA DE CONSTRUCAOCIVIL, INCLUSIVE ENC | H | 0.5 | 27.92 | 3,00000000 | 14.3788
ARGOS SOCIAIS
13215 | REATOR ELETRONICO DE ALTO FATOR DE POTENCIA (AFT>0,92), PARA | UN | 1 | 21.75 |  | 21.75
LAMPADAS FLUORESCENTES - 32W - SIMPLES
18.250.0052-A | REATOR ELETRONICO DE ALTO FATOR DE POTENCIA(AFP>=0,92)PARA L | UN |  | 34.69
AMPADA FLUORESCENTE 1X32W,BIVOLT,127/220V.FORNECIMENTO E COL
OCACAO
3%-DESGASTE DE FERRAMENTAS E EPI
13215 | REATOR ELETRONICO DE ALTO FATOR DE POTENCIA (AFT>0,92), PARA | UN | 1 | 21.75 |  | 21.75
LAMPADAS FLUORESCENTES - 32W - SIMPLES
20060 | MAO-DE-OBRA DE ELETRICISTA DA CONSTRUCAO CIVIL, INCLUSIVE EN | H | 0.5 | 25.13 | 3,00000000 | 12.942
CARGOS SOCIAIS DESONERADOS
18.250.0053-0 | REATOR ELETRONICO DE ALTO FATOR DE POTENCIA(AFP>=0,92)PARA L | UN |  | 57.58
AMPADA FLUORESCENTE 2X32W,BIVOLT,127/220V.FORNECIMENTO E COL
OCACAO
3%-DESGASTE DE FERRAMENTAS E EPI
01983 | MAO-DE-OBRA DE ELETRICISTA DE CONSTRUCAOCIVIL, INCLUSIVE ENC | H | 0.5 | 27.92 | 3,00000000 | 14.3788
ARGOS SOCIAIS
13216 | REATOR ELETRONICO DE ALTO FATOR DE POTENCIA (AFT>0,92), PARA | UN | 1 | 43.21 |  | 43.21
LAMPADAS FLUORESCENTES - 32W - DUPLO
18.250.0053-A | REATOR ELETRONICO DE ALTO FATOR DE POTENCIA(AFP>=0,92)PARA L | UN |  | 56.15
AMPADA FLUORESCENTE 2X32W,BIVOLT,127/220V.FORNECIMENTO E COL
OCACAO
3%-DESGASTE DE FERRAMENTAS E EPI
13216 | REATOR ELETRONICO DE ALTO FATOR DE POTENCIA (AFT>0,92), PARA | UN | 1 | 43.21 |  | 43.21
LAMPADAS FLUORESCENTES - 32W - DUPLO
20060 | MAO-DE-OBRA DE ELETRICISTA DA CONSTRUCAO CIVIL, INCLUSIVE EN | H | 0.5 | 25.13 | 3,00000000 | 12.942
CARGOS SOCIAIS DESONERADOS
18.250.0054-0 | REATOR ELETRONICO DE ALTO FATOR DE POTENCIA(AFP>=0,92)PARA L | UN |  | 32.4
AMPADA FLUORESCENTE 1X36W,BIVOLT,127/220V.FORNECIMENTO E COL
OCACAO
3%-DESGASTE DE FERRAMENTAS E EPI
01983 | MAO-DE-OBRA DE ELETRICISTA DE CONSTRUCAOCIVIL, INCLUSIVE ENC | H | 0.5 | 27.92 | 3,00000000 | 14.3788
ARGOS SOCIAIS
13217 | REATOR ELETRONICO DE ALTO FATOR DE POTENCIA (AFT>0,92), PARA | UN | 1 | 18.03 |  | 18.03
LAMPADAS FLUORESCENTES - 36W - SIMPLES
18.250.0054-A | REATOR ELETRONICO DE ALTO FATOR DE POTENCIA(AFP>=0,92)PARA L | UN |  | 30.97
AMPADA FLUORESCENTE 1X36W,BIVOLT,127/220V.FORNECIMENTO E COL
OCACAO
3%-DESGASTE DE FERRAMENTAS E EPI
13217 | REATOR ELETRONICO DE ALTO FATOR DE POTENCIA (AFT>0,92), PARA | UN | 1 | 18.03 |  | 18.03
LAMPADAS FLUORESCENTES - 36W - SIMPLES
20060 | MAO-DE-OBRA DE ELETRICISTA DA CONSTRUCAO CIVIL, INCLUSIVE EN | H | 0.5 | 25.13 | 3,00000000 | 12.942
CARGOS SOCIAIS DESONERADOS
18.250.0055-0 | REATOR ELETRONICO DE ALTO FATOR DE POTENCIA(AFP>=0,92)PARA L | UN |  | 41.67
AMPADA FLUORESCENTE 2X36W,BIVOLT,127/220V.FORNECIMENTO E COL
OCACAO
3%-DESGASTE DE FERRAMENTAS E EPI
01983 | MAO-DE-OBRA DE ELETRICISTA DE CONSTRUCAOCIVIL, INCLUSIVE ENC | H | 0.5 | 27.92 | 3,00000000 | 14.3788
ARGOS SOCIAIS
13218 | REATOR ELETRONICO DE ALTO FATOR DE POTENCIA (AFT>0,92), PARA | UN | 1 | 27.3 |  | 27.3
LAMPADAS FLUORESCENTES - 36W - DUPLO
18.250.0055-A | REATOR ELETRONICO DE ALTO FATOR DE POTENCIA(AFP>=0,92)PARA L | UN |  | 40.24
AMPADA FLUORESCENTE 2X36W,BIVOLT,127/220V.FORNECIMENTO E COL
OCACAO
3%-DESGASTE DE FERRAMENTAS E EPI
13218 | REATOR ELETRONICO DE ALTO FATOR DE POTENCIA (AFT>0,92), PARA | UN | 1 | 27.3 |  | 27.3
LAMPADAS FLUORESCENTES - 36W - DUPLO
20060 | MAO-DE-OBRA DE ELETRICISTA DA CONSTRUCAO CIVIL, INCLUSIVE EN | H | 0.5 | 25.13 | 3,00000000 | 12.942
CARGOS SOCIAIS DESONERADOS
18.250.0056-0 | REATOR ELETRONICO DE ALTO FATOR DE POTENCIA(AFP>=0,92)PARA L | UN |  | 32.4
AMPADA FLUORESCENTE 1X40W,BIVOLT,127/220V.FORNECIMENTO E COL
OCACAO
3%-DESGASTE DE FERRAMENTAS E EPI
01983 | MAO-DE-OBRA DE ELETRICISTA DE CONSTRUCAOCIVIL, INCLUSIVE ENC | H | 0.5 | 27.92 | 3,00000000 | 14.3788
ARGOS SOCIAIS
05945 | REATOR ELETRONICO DE ALTO FATOR DE POTENCIA (AFT>0,92), PARA | UN | 1 | 18.03 |  | 18.03
LAMPADAS FLUORESCENTES - 40W - SIMPLES
18.250.0056-A | REATOR ELETRONICO DE ALTO FATOR DE POTENCIA(AFP>=0,92)PARA L | UN |  | 30.97
AMPADA FLUORESCENTE 1X40W,BIVOLT,127/220V.FORNECIMENTO E COL
OCACAO
3%-DESGASTE DE FERRAMENTAS E EPI
05945 | REATOR ELETRONICO DE ALTO FATOR DE POTENCIA (AFT>0,92), PARA | UN | 1 | 18.03 |  | 18.03
LAMPADAS FLUORESCENTES - 40W - SIMPLES
20060 | MAO-DE-OBRA DE ELETRICISTA DA CONSTRUCAO CIVIL, INCLUSIVE EN | H | 0.5 | 25.13 | 3,00000000 | 12.942
CARGOS SOCIAIS DESONERADOS
18.250.0057-0 | REATOR ELETRONICO DE ALTO FATOR DE POTENCIA(AFP>=0,92)PARA L | UN |  | 41.67
AMPADA FLUORESCENTE 2X40W,BIVOLT,127/220V.FORNECIMENTO E COL
OCACAO
3%-DESGASTE DE FERRAMENTAS E EPI
01983 | MAO-DE-OBRA DE ELETRICISTA DE CONSTRUCAOCIVIL, INCLUSIVE ENC | H | 0.5 | 27.92 | 3,00000000 | 14.3788
ARGOS SOCIAIS
04319 | REATOR ELETRONICO DE ALTO FATOR DE POTENCIA (AFT>0,92), PARA | UN | 1 | 27.3 |  | 27.3
LAMPADAS FLUORESCENTES - 40W - DUPLO
18.250.0057-A | REATOR ELETRONICO DE ALTO FATOR DE POTENCIA(AFP>=0,92)PARA L | UN |  | 40.24
AMPADA FLUORESCENTE 2X40W,BIVOLT,127/220V.FORNECIMENTO E COL
OCACAO
3%-DESGASTE DE FERRAMENTAS E EPI
04319 | REATOR ELETRONICO DE ALTO FATOR DE POTENCIA (AFT>0,92), PARA | UN | 1 | 27.3 |  | 27.3
LAMPADAS FLUORESCENTES - 40W - DUPLO
20060 | MAO-DE-OBRA DE ELETRICISTA DA CONSTRUCAO CIVIL, INCLUSIVE EN | H | 0.5 | 25.13 | 3,00000000 | 12.942
CARGOS SOCIAIS DESONERADOS
18.250.0058-0 | REATOR PARA LAMPADA DE VAPOR METALICO DE 150W,220V,PARA USO | UN |  | 108.85
EXTERNO.FORNECIMENTO E COLOCACAO
3%-DESGASTE DE FERRAMENTAS E EPI
01983 | MAO-DE-OBRA DE ELETRICISTA DE CONSTRUCAOCIVIL, INCLUSIVE ENC | H | 0.5 | 27.92 | 3,00000000 | 14.3788
ARGOS SOCIAIS
13221 | REATOR EXTERNO PARA LAMPADA VAPOR METALICO DE 150W, COM IGNI | UN | 1 | 94.48 |  | 94.48
TOR COM PICO DE TENSAO 2,8 A 4KV, 220V, NBR 14305
18.250.0058-A | REATOR PARA LAMPADA DE VAPOR METALICO DE 150W,220V,PARA USO | UN |  | 107.42
EXTERNO.FORNECIMENTO E COLOCACAO
3%-DESGASTE DE FERRAMENTAS E EPI
13221 | REATOR EXTERNO PARA LAMPADA VAPOR METALICO DE 150W, COM IGNI | UN | 1 | 94.48 |  | 94.48
TOR COM PICO DE TENSAO 2,8 A 4KV, 220V, NBR 14305
20060 | MAO-DE-OBRA DE ELETRICISTA DA CONSTRUCAO CIVIL, INCLUSIVE EN | H | 0.5 | 25.13 | 3,00000000 | 12.942
CARGOS SOCIAIS DESONERADOS
18.250.0070-0 | REATOR PARA LAMPADA DE VAPOR METALICO DE 250W,220V,PARA USO | UN |  | 119.12
EXTERNO.FORNECIMENTO E COLOCACAO
3%-DESGASTE DE FERRAMENTAS E EPI
01983 | MAO-DE-OBRA DE ELETRICISTA DE CONSTRUCAOCIVIL, INCLUSIVE ENC | H | 0.5 | 27.92 | 3,00000000 | 14.3788
ARGOS SOCIAIS
07944 | REATOR EXTERNO PARA LAMPADA VAPOR METALICO DE 250W, COM IGNI | UN | 1 | 104.75 |  | 104.75
TOR COM PICO DE TENSAO 2,8 A 4KV, 220V, NBR 14305
18.250.0070-A | REATOR PARA LAMPADA DE VAPOR METALICO DE 250W,220V,PARA USO | UN |  | 117.69
EXTERNO.FORNECIMENTO E COLOCACAO
3%-DESGASTE DE FERRAMENTAS E EPI
07944 | REATOR EXTERNO PARA LAMPADA VAPOR METALICO DE 250W, COM IGNI | UN | 1 | 104.75 |  | 104.75
TOR COM PICO DE TENSAO 2,8 A 4KV, 220V, NBR 14305
20060 | MAO-DE-OBRA DE ELETRICISTA DA CONSTRUCAO CIVIL, INCLUSIVE EN | H | 0.5 | 25.13 | 3,00000000 | 12.942
CARGOS SOCIAIS DESONERADOS
18.250.0075-0 | REATOR PARA LAMPADA DE VAPOR METALICO DE 400W,220V,PARA USO | UN |  | 146.17
EXTERNO.FORNECIMENTO E COLOCACAO
3%-DESGASTE DE FERRAMENTAS E EPI
01983 | MAO-DE-OBRA DE ELETRICISTA DE CONSTRUCAOCIVIL, INCLUSIVE ENC | H | 0.5 | 27.92 | 3,00000000 | 14.3788
ARGOS SOCIAIS
07945 | REATOR EXTERNO PARA LAMPADA VAPOR METALICO DE 400W, COM IGNI | UN | 1 | 131.8 |  | 131.8
TOR COM PICO DE TENSAO 2,8 A 4KV, 220V, NBR 14305
18.250.0075-A | REATOR PARA LAMPADA DE VAPOR METALICO DE 400W,220V,PARA USO | UN |  | 144.74
EXTERNO.FORNECIMENTO E COLOCACAO
3%-DESGASTE DE FERRAMENTAS E EPI
07945 | REATOR EXTERNO PARA LAMPADA VAPOR METALICO DE 400W, COM IGNI | UN | 1 | 131.8 |  | 131.8
TOR COM PICO DE TENSAO 2,8 A 4KV, 220V, NBR 14305
20060 | MAO-DE-OBRA DE ELETRICISTA DA CONSTRUCAO CIVIL, INCLUSIVE EN | H | 0.5 | 25.13 | 3,00000000 | 12.942
CARGOS SOCIAIS DESONERADOS
18.250.0080-0 | REATOR PARA LAMPADA DE VAPOR SODIO DE 400W,220V.FORNECIMENTO | UN |  | 154.2
E COLOCACAO
3%-DESGASTE DE FERRAMENTAS E EPI
01983 | MAO-DE-OBRA DE ELETRICISTA DE CONSTRUCAOCIVIL, INCLUSIVE ENC | H | 0.5 | 27.92 | 3,00000000 | 14.3788
ARGOS SOCIAIS
11736 | REATOR EXTERNO PARA LAMPADA VAPOR DE SODIO DE 400W, COM IGNI | UN | 1 | 139.83 |  | 139.83
TOR COM PICO D TENSAO 2,8 A 4KV, 220V, NBR 13593
18.250.0080-A | REATOR PARA LAMPADA DE VAPOR SODIO DE 400W,220V.FORNECIMENTO | UN |  | 152.77
E COLOCACAO
3%-DESGASTE DE FERRAMENTAS E EPI
11736 | REATOR EXTERNO PARA LAMPADA VAPOR DE SODIO DE 400W, COM IGNI | UN | 1 | 139.83 |  | 139.83
TOR COM PICO D TENSAO 2,8 A 4KV, 220V, NBR 13593
20060 | MAO-DE-OBRA DE ELETRICISTA DA CONSTRUCAO CIVIL, INCLUSIVE EN | H | 0.5 | 25.13 | 3,00000000 | 12.942
CARGOS SOCIAIS DESONERADOS
18.260.0040-0 | BRACO PARA ILUMINACAO DE RUAS,EM TUBO DE ACO GALVANIZADO COM | UN |  | 166.12
DIAMETRO DE=25,4MM,PARA FIXACAO EM POSTE OU PAREDE,PROJECAO
HORIZONTAL=1000MM,PROJECAO VERTICAL=370MM.FORNECIMENTO E CO
LOCACAO
3%-DESGASTE DE FERRAMENTAS E EPI
01001 | CAMINHAO CARROC. FIXA, 3,5T (CP) | H | 0.2 | 173.1509 |  | 34.6302
01876 | TRANSPORTE CARGA CAMINHAO 7,5T, 30KM/H | T X KM | 0.504 | 1.8272 |  | 0.9209
01983 | MAO-DE-OBRA DE ELETRICISTA DE CONSTRUCAOCIVIL, INCLUSIVE ENC | H | 1.2 | 27.92 | 3,00000000 | 34.5091
ARGOS SOCIAIS
01999 | MAO-DE-OBRA DE SERVENTE DA CONSTRUCAO CIVIL, INCLUSIVE ENCAR | H | 1.2 | 20.19 | 3,00000000 | 24.9548
GOS SOCIAIS
02003 | GUINDAUTO 3,5T, ALCANCE 7,0M (CP) | H | 0.2 | 66.5814 |  | 13.3163
02056 | CARGA E DESC. MAN. DE MAT. | T | 0.01 | 113.9085 |  | 1.1391
05804 | BRACO P/ILUMINACAO PUBLICA, CONSTR.ACO GALVAN.A FOGO,P/FIX.E | UN | 1 | 56.65 |  | 56.65
POSTE OU PAREDE,DIAM.25,40MM,PROJ.HORIZ.1000MM,VERT.370MM
18.260.0040-A | BRACO PARA ILUMINACAO DE RUAS,EM TUBO DE ACO GALVANIZADO COM | UN |  | 158.71
DIAMETRO DE=25,4MM,PARA FIXACAO EM POSTE OU PAREDE,PROJECAO
HORIZONTAL=1000MM,PROJECAO VERTICAL=370MM.FORNECIMENTO E CO
LOCACAO
3%-DESGASTE DE FERRAMENTAS E EPI
05804 | BRACO P/ILUMINACAO PUBLICA, CONSTR.ACO GALVAN.A FOGO,P/FIX.E | UN | 1 | 56.65 |  | 56.65
POSTE OU PAREDE,DIAM.25,40MM,PROJ.HORIZ.1000MM,VERT.370MM
20060 | MAO-DE-OBRA DE ELETRICISTA DA CONSTRUCAO CIVIL, INCLUSIVE EN | H | 1.2 | 25.13 | 3,00000000 | 31.0607
CARGOS SOCIAIS DESONERADOS
20132 | MAO-DE-OBRA DE SERVENTE DA CONSTRUCAO CIVIL, INCLUSIVE ENCAR | H | 1.2 | 18.17 | 3,00000000 | 22.4581
GOS SOCIAIS DESONERADOS
30058 | TRANSPORTE CARGA CAMINHAO 7,5T, 30KM/H | T X KM | 0.504 | 1.8024 |  | 0.9084
30065 | CARGA E DESC. MAN. DE MAT. | T | 0.01 | 105.563 |  | 1.0556
30411 | CAMINHAO CARROC. FIXA, 3,5T (CP) | H | 0.2 | 170.3609 |  | 34.0722
30523 | GUINDAUTO 3,5T, ALCANCE 5,90M (CP) | H | 0.2 | 62.5414 |  | 12.5083
18.260.0045-0 | BRACO PARA ILUMINACAO DE RUAS,EM TUBO DE ACO GALVANIZADO COM | UN |  | 315.37
DIAMETRO DE=48,2MM,PARA FIXACAO EM POSTE OU PAREDE,PROJECAO
HORIZONTAL=2500MM,PROJECAO VERTICAL=1660MM.FORNECIMENTO E C
OLOCACAO
3%-DESGASTE DE FERRAMENTAS E EPI
01001 | CAMINHAO CARROC. FIXA, 3,5T (CP) | H | 0.2 | 173.1509 |  | 34.6302
01876 | TRANSPORTE CARGA CAMINHAO 7,5T, 30KM/H | T X KM | 0.504 | 1.8272 |  | 0.9209
01983 | MAO-DE-OBRA DE ELETRICISTA DE CONSTRUCAOCIVIL, INCLUSIVE ENC | H | 1.2 | 27.92 | 3,00000000 | 34.5091
ARGOS SOCIAIS
01999 | MAO-DE-OBRA DE SERVENTE DA CONSTRUCAO CIVIL, INCLUSIVE ENCAR | H | 1.2 | 20.19 | 3,00000000 | 24.9548
GOS SOCIAIS
02003 | GUINDAUTO 3,5T, ALCANCE 7,0M (CP) | H | 0.2 | 66.5814 |  | 13.3163
02056 | CARGA E DESC. MAN. DE MAT. | T | 0.01 | 113.9085 |  | 1.1391
05509 | BRACO P/ILUMINACAO PUBLICA, CONSTR.EM TUBO DE ACO GALVANIZ.A | UN | 1 | 205.9 |  | 205.9
FOGO, DIAM. 48,20MM, PROJ.HORIZ.2500MM, PROJ.VERT. 1600MM
18.260.0045-A | BRACO PARA ILUMINACAO DE RUAS,EM TUBO DE ACO GALVANIZADO COM | UN |  | 307.96
DIAMETRO DE=48,2MM,PARA FIXACAO EM POSTE OU PAREDE,PROJECAO
HORIZONTAL=2500MM,PROJECAO VERTICAL=1660MM.FORNECIMENTO E C
OLOCACAO
3%-DESGASTE DE FERRAMENTAS E EPI
05509 | BRACO P/ILUMINACAO PUBLICA, CONSTR.EM TUBO DE ACO GALVANIZ.A | UN | 1 | 205.9 |  | 205.9
FOGO, DIAM. 48,20MM, PROJ.HORIZ.2500MM, PROJ.VERT. 1600MM
20060 | MAO-DE-OBRA DE ELETRICISTA DA CONSTRUCAO CIVIL, INCLUSIVE EN | H | 1.2 | 25.13 | 3,00000000 | 31.0607
CARGOS SOCIAIS DESONERADOS
20132 | MAO-DE-OBRA DE SERVENTE DA CONSTRUCAO CIVIL, INCLUSIVE ENCAR | H | 1.2 | 18.17 | 3,00000000 | 22.4581
GOS SOCIAIS DESONERADOS
30058 | TRANSPORTE CARGA CAMINHAO 7,5T, 30KM/H | T X KM | 0.504 | 1.8024 |  | 0.9084
30065 | CARGA E DESC. MAN. DE MAT. | T | 0.01 | 105.563 |  | 1.0556
30411 | CAMINHAO CARROC. FIXA, 3,5T (CP) | H | 0.2 | 170.3609 |  | 34.0722
30523 | GUINDAUTO 3,5T, ALCANCE 5,90M (CP) | H | 0.2 | 62.5414 |  | 12.5083
18.260.0046-0 | BRACO PARA ILUMINACAO DE RUAS,EM TUBO DE ACO GALVANIZADO COM | UN |  | 599.64
DIAMETRO DE=60,3MM,PARA FIXACAO EM POSTE OU PAREDE,PROJECAO
HORIZONTAL=2530MM,PROJECAO VERTICAL=2180MM.FORNECIMENTO E C
OLOCACAO
3%-DESGASTE DE FERRAMENTAS E EPI
01001 | CAMINHAO CARROC. FIXA, 3,5T (CP) | H | 0.2 | 173.1509 |  | 34.6302
01876 | TRANSPORTE CARGA CAMINHAO 7,5T, 30KM/H | T X KM | 0.504 | 1.8272 |  | 0.9209
01983 | MAO-DE-OBRA DE ELETRICISTA DE CONSTRUCAOCIVIL, INCLUSIVE ENC | H | 1.2 | 27.92 | 3,00000000 | 34.5091
ARGOS SOCIAIS
01999 | MAO-DE-OBRA DE SERVENTE DA CONSTRUCAO CIVIL, INCLUSIVE ENCAR | H | 1.2 | 20.19 | 3,00000000 | 24.9548
GOS SOCIAIS
02003 | GUINDAUTO 3,5T, ALCANCE 7,0M (CP) | H | 0.2 | 66.5814 |  | 13.3163
02056 | CARGA E DESC. MAN. DE MAT. | T | 0.01 | 113.9085 |  | 1.1391
05803 | BRACO P/ILUMINACAO PUBLICA, CONSTR.TUBO DE ACO GALVANIZADO A | UN | 1 | 490.17 |  | 490.17
FOGO, DIAM. 60,30MM, PROJ.HORIZ.2530MM, PROJ.VERT.2180MM
18.260.0046-A | BRACO PARA ILUMINACAO DE RUAS,EM TUBO DE ACO GALVANIZADO COM | UN |  | 592.23
DIAMETRO DE=60,3MM,PARA FIXACAO EM POSTE OU PAREDE,PROJECAO
HORIZONTAL=2530MM,PROJECAO VERTICAL=2180MM.FORNECIMENTO E C
OLOCACAO
3%-DESGASTE DE FERRAMENTAS E EPI
05803 | BRACO P/ILUMINACAO PUBLICA, CONSTR.TUBO DE ACO GALVANIZADO A | UN | 1 | 490.17 |  | 490.17
FOGO, DIAM. 60,30MM, PROJ.HORIZ.2530MM, PROJ.VERT.2180MM
20060 | MAO-DE-OBRA DE ELETRICISTA DA CONSTRUCAO CIVIL, INCLUSIVE EN | H | 1.2 | 25.13 | 3,00000000 | 31.0607
CARGOS SOCIAIS DESONERADOS
20132 | MAO-DE-OBRA DE SERVENTE DA CONSTRUCAO CIVIL, INCLUSIVE ENCAR | H | 1.2 | 18.17 | 3,00000000 | 22.4581
GOS SOCIAIS DESONERADOS
30058 | TRANSPORTE CARGA CAMINHAO 7,5T, 30KM/H | T X KM | 0.504 | 1.8024 |  | 0.9084
30065 | CARGA E DESC. MAN. DE MAT. | T | 0.01 | 105.563 |  | 1.0556
30411 | CAMINHAO CARROC. FIXA, 3,5T (CP) | H | 0.2 | 170.3609 |  | 34.0722
30523 | GUINDAUTO 3,5T, ALCANCE 5,90M (CP) | H | 0.2 | 62.5414 |  | 12.5083
18.260.0050-0 | CINTA CIRCULAR DE ACO GALVANIZADO,DE APROXIMADAMENTE 120MM,P | UN |  | 103.34
ARA FIXACAO DE BRACOS DE LUMINARIAS.FORNECIMENTO E COLOCACAO
3%-DESGASTE DE FERRAMENTAS E EPI
01001 | CAMINHAO CARROC. FIXA, 3,5T (CP) | H | 0.2 | 173.1509 |  | 34.6302
01876 | TRANSPORTE CARGA CAMINHAO 7,5T, 30KM/H | T X KM | 0.504 | 1.8272 |  | 0.9209
01983 | MAO-DE-OBRA DE ELETRICISTA DE CONSTRUCAOCIVIL, INCLUSIVE ENC | H | 0.3 | 27.92 | 3,00000000 | 8.6273
ARGOS SOCIAIS
01999 | MAO-DE-OBRA DE SERVENTE DA CONSTRUCAO CIVIL, INCLUSIVE ENCAR | H | 0.3 | 20.19 | 3,00000000 | 6.2387
GOS SOCIAIS
02003 | GUINDAUTO 3,5T, ALCANCE 7,0M (CP) | H | 0.2 | 66.5814 |  | 13.3163
02056 | CARGA E DESC. MAN. DE MAT. | T | 0.0005 | 113.9085 |  | 0.057
03968 | CINTA CIRCULAR DE ACO GALVANIZADO COM PARAFUSOS, DE APROXIMA | UN | 1 | 39.55 |  | 39.55
DAMENTE 120MM
18.260.0050-A | CINTA CIRCULAR DE ACO GALVANIZADO,DE APROXIMADAMENTE 120MM,P | UN |  | 100.47
ARA FIXACAO DE BRACOS DE LUMINARIAS.FORNECIMENTO E COLOCACAO
3%-DESGASTE DE FERRAMENTAS E EPI
03968 | CINTA CIRCULAR DE ACO GALVANIZADO COM PARAFUSOS, DE APROXIMA | UN | 1 | 39.55 |  | 39.55
DAMENTE 120MM
20060 | MAO-DE-OBRA DE ELETRICISTA DA CONSTRUCAO CIVIL, INCLUSIVE EN | H | 0.3 | 25.13 | 3,00000000 | 7.7652
CARGOS SOCIAIS DESONERADOS
20132 | MAO-DE-OBRA DE SERVENTE DA CONSTRUCAO CIVIL, INCLUSIVE ENCAR | H | 0.3 | 18.17 | 3,00000000 | 5.6145
GOS SOCIAIS DESONERADOS
30058 | TRANSPORTE CARGA CAMINHAO 7,5T, 30KM/H | T X KM | 0.504 | 1.8024 |  | 0.9084
30065 | CARGA E DESC. MAN. DE MAT. | T | 0.0005 | 105.563 |  | 0.0528
30411 | CAMINHAO CARROC. FIXA, 3,5T (CP) | H | 0.2 | 170.3609 |  | 34.0722
30523 | GUINDAUTO 3,5T, ALCANCE 5,90M (CP) | H | 0.2 | 62.5414 |  | 12.5083
18.260.0065-0 | SUPORTE PARA LAMPADA FLUORESCENTE.FORNECIMENTO E COLOCACAO | UN |  | 4.81
3%-DESGASTE DE FERRAMENTAS E EPI
01983 | MAO-DE-OBRA DE ELETRICISTA DE CONSTRUCAOCIVIL, INCLUSIVE ENC | H | 0.1 | 27.92 | 3,00000000 | 2.8758
ARGOS SOCIAIS
05337 | SUPORTE P/LAMPADA TUBULAR | UN | 1 | 1.94 |  | 1.94
18.260.0065-A | SUPORTE PARA LAMPADA FLUORESCENTE.FORNECIMENTO E COLOCACAO | UN |  | 4.52
3%-DESGASTE DE FERRAMENTAS E EPI
05337 | SUPORTE P/LAMPADA TUBULAR | UN | 1 | 1.94 |  | 1.94
20060 | MAO-DE-OBRA DE ELETRICISTA DA CONSTRUCAO CIVIL, INCLUSIVE EN | H | 0.1 | 25.13 | 3,00000000 | 2.5884
CARGOS SOCIAIS DESONERADOS
18.260.0070-0 | RELE FOTOELETRICO,PARA COMANDO DE ILUMINACAO EXTERNA,NA TENS | UN |  | 34.92
AO DE 220V E CARGA MAXIMA DE 1.000W.FORNECIMENTO E COLOCACAO
3%-DESGASTE DE FERRAMENTAS E EPI
01983 | MAO-DE-OBRA DE ELETRICISTA DE CONSTRUCAOCIVIL, INCLUSIVE ENC | H | 0.35 | 27.92 | 3,00000000 | 10.0652
ARGOS SOCIAIS
01999 | MAO-DE-OBRA DE SERVENTE DA CONSTRUCAO CIVIL, INCLUSIVE ENCAR | H | 0.35 | 20.19 | 3,00000000 | 7.2785
GOS SOCIAIS
07062 | RELE FOTOELETRICO, PARA LUMINARIA EXTERNA, DE 1000W-220V | UN | 1 | 17.58 |  | 17.58
18.260.0070-A | RELE FOTOELETRICO,PARA COMANDO DE ILUMINACAO EXTERNA,NA TENS | UN |  | 33.18
AO DE 220V E CARGA MAXIMA DE 1.000W.FORNECIMENTO E COLOCACAO
3%-DESGASTE DE FERRAMENTAS E EPI
07062 | RELE FOTOELETRICO, PARA LUMINARIA EXTERNA, DE 1000W-220V | UN | 1 | 17.58 |  | 17.58
20060 | MAO-DE-OBRA DE ELETRICISTA DA CONSTRUCAO CIVIL, INCLUSIVE EN | H | 0.35 | 25.13 | 3,00000000 | 9.0594
CARGOS SOCIAIS DESONERADOS
20132 | MAO-DE-OBRA DE SERVENTE DA CONSTRUCAO CIVIL, INCLUSIVE ENCAR | H | 0.35 | 18.17 | 3,00000000 | 6.5503
GOS SOCIAIS DESONERADOS
18.265.0001-0 | RETIRADA E RECOLOCACAO DE APARELHOS DE ILUMINACAO,INCLUSIVE | UN |  | 39.64
LAMPADA
3%-DESGASTE DE FERRAMENTAS E EPI
01983 | MAO-DE-OBRA DE ELETRICISTA DE CONSTRUCAOCIVIL, INCLUSIVE ENC | H | 0.8 | 27.92 | 3,00000000 | 23.0061
ARGOS SOCIAIS
01999 | MAO-DE-OBRA DE SERVENTE DA CONSTRUCAO CIVIL, INCLUSIVE ENCAR | H | 0.8 | 20.19 | 3,00000000 | 16.6366
GOS SOCIAIS
18.265.0001-A | RETIRADA E RECOLOCACAO DE APARELHOS DE ILUMINACAO,INCLUSIVE | UN |  | 35.67
LAMPADA
3%-DESGASTE DE FERRAMENTAS E EPI
20060 | MAO-DE-OBRA DE ELETRICISTA DA CONSTRUCAO CIVIL, INCLUSIVE EN | H | 0.8 | 25.13 | 3,00000000 | 20.7071
CARGOS SOCIAIS DESONERADOS
20132 | MAO-DE-OBRA DE SERVENTE DA CONSTRUCAO CIVIL, INCLUSIVE ENCAR | H | 0.8 | 18.17 | 3,00000000 | 14.9721
GOS SOCIAIS DESONERADOS
18.270.0010-0 | RECARGA PARA EXTINTOR DE INCENDIO TIPO AGUA PRESSURIZADA,DE | UN |  | 58
10L
05559 | RECARGA DE EXTINTOR DE INCENDIO, TIPO AGUA-PRESSURIZADA DE 1 | UN | 1 | 58 |  | 58
0 LITROS
18.270.0010-A | RECARGA PARA EXTINTOR DE INCENDIO TIPO AGUA PRESSURIZADA,DE | UN |  | 58
10L
05559 | RECARGA DE EXTINTOR DE INCENDIO, TIPO AGUA-PRESSURIZADA DE 1 | UN | 1 | 58 |  | 58
0 LITROS
18.270.0020-0 | RECARGA PARA EXTINTOR DE INCENDIO,PO QUIMICO,DE 4KG | UN |  | 40
07066 | RECARGA DE EXTINTOR DE INCENDIO, TIPO PO QUIMICO DE 4KG | UN | 1 | 40 |  | 40
18.270.0020-A | RECARGA PARA EXTINTOR DE INCENDIO,PO QUIMICO,DE 4KG | UN |  | 40
07066 | RECARGA DE EXTINTOR DE INCENDIO, TIPO PO QUIMICO DE 4KG | UN | 1 | 40 |  | 40
18.270.0025-0 | RECARGA PARA EXTINTOR DE INCENDIO,PO QUIMICO,DE 6KG | UN |  | 52.56
05563 | RECARGA DE EXTINTOR DE INCENDIO, TIPO PO QUIMICO DE 6KG | UN | 1 | 52.56 |  | 52.56
18.270.0025-A | RECARGA PARA EXTINTOR DE INCENDIO,PO QUIMICO,DE 6KG | UN |  | 52.56
05563 | RECARGA DE EXTINTOR DE INCENDIO, TIPO PO QUIMICO DE 6KG | UN | 1 | 52.56 |  | 52.56
18.270.0030-0 | RECARGA PARA EXTINTOR DE INCENDIO,GAS CARBONICO,DE 4KG | UN |  | 58
05553 | RECARGA DE EXTINTOR DE INCENDIO, TIPO GAS CARBONICO DE 4KG | UN | 1 | 58 |  | 58
18.270.0030-A | RECARGA PARA EXTINTOR DE INCENDIO,GAS CARBONICO,DE 4KG | UN |  | 58
05553 | RECARGA DE EXTINTOR DE INCENDIO, TIPO GAS CARBONICO DE 4KG | UN | 1 | 58 |  | 58
18.270.0035-0 | RECARGA PARA EXTINTOR DE INCENDIO,GAS CARBONICO,DE 6KG | UN |  | 68
05554 | RECARGA DE EXTINTOR DE INCENDIO, TIPO GAS CARBONICO DE 6KG | UN | 1 | 68 |  | 68
18.270.0035-A | RECARGA PARA EXTINTOR DE INCENDIO,GAS CARBONICO,DE 6KG | UN |  | 68
05554 | RECARGA DE EXTINTOR DE INCENDIO, TIPO GAS CARBONICO DE 6KG | UN | 1 | 68 |  | 68
19.001.0001-2 | CAMINHAO COM CARROCERIA FIXA,NO TOCO,CAPACIDADE DE 3,5T,EXCL | H |  | 112.2
USIVE DEPRECIACAO,SEGURO E MOTORISTA
50%-FILTRO
00218 | OLEO DIESEL COMBUSTIVEL COMUM, NA BOMBA | L | 13 | 6.04 |  | 78.52
00220 | OLEO LUBRIFICANTE MINERAL MULTIVISCOSO, CLASSIFICACAO API CG | L | 0.17 | 29.14 | 50,00000000 | 7.4307
-4, GRAU SAE 20W-40
00222 | GRAXA COMUM P/LUBRIFICACAO DE CHASSIS, EM TAMBORES DE 170KG | KG | 0.085 | 11.39 |  | 0.9682
01585 | CAMINHAO COM CARROCERIA FIXA, NO TOCO, PRECO SEM PNEUS, CAPA | UN | 6e-05 | 326952.02 |  | 19.6171
CIDADE DE 3,5T
14919 | CONJUNTO DE 6 PNEUS RADIAIS, 275/80R22.5 | UN | 0.0006 | 9454.98 |  | 5.673
19.001.0001-C | CAMINHAO COM CARROCERIA FIXA,NO TOCO,CAPACIDADE DE 3,5T,EXCL | H |  | 112.2
USIVE DEPRECIACAO,SEGURO E MOTORISTA
50%-FILTRO
00218 | OLEO DIESEL COMBUSTIVEL COMUM, NA BOMBA | L | 13 | 6.04 |  | 78.52
00220 | OLEO LUBRIFICANTE MINERAL MULTIVISCOSO, CLASSIFICACAO API CG | L | 0.17 | 29.14 | 50,00000000 | 7.4307
-4, GRAU SAE 20W-40
00222 | GRAXA COMUM P/LUBRIFICACAO DE CHASSIS, EM TAMBORES DE 170KG | KG | 0.085 | 11.39 |  | 0.9682
01585 | CAMINHAO COM CARROCERIA FIXA, NO TOCO, PRECO SEM PNEUS, CAPA | UN | 6e-05 | 326952.02 |  | 19.6171
CIDADE DE 3,5T
14919 | CONJUNTO DE 6 PNEUS RADIAIS, 275/80R22.5 | UN | 0.0006 | 9454.98 |  | 5.673
19.001.0004-2 | CAMINHAO COM CARROCERIA FIXA,NO TOCO,CAPACIDADE DE 7,5T,EXCL | H |  | 136.57
USIVE DEPRECIACAO,SEGURO E MOTORISTA
50%-FILTRO
00218 | OLEO DIESEL COMBUSTIVEL COMUM, NA BOMBA | L | 15.5 | 6.04 |  | 93.62
00220 | OLEO LUBRIFICANTE MINERAL MULTIVISCOSO, CLASSIFICACAO API CG | L | 0.264 | 29.14 | 50,00000000 | 11.5394
-4, GRAU SAE 20W-40
00222 | GRAXA COMUM P/LUBRIFICACAO DE CHASSIS, EM TAMBORES DE 170KG | KG | 0.132 | 11.39 |  | 1.5035
01599 | CAMINHAO COM CARROCERIA FIXA, NO TOCO, PRECO SEM PNEUS, CAPA | UN | 6e-05 | 404044.47 |  | 24.2427
CIDADE DE 7,5T
14919 | CONJUNTO DE 6 PNEUS RADIAIS, 275/80R22.5 | UN | 0.0006 | 9454.98 |  | 5.673
19.001.0004-C | CAMINHAO COM CARROCERIA FIXA,NO TOCO,CAPACIDADE DE 7,5T,EXCL | H |  | 136.57
USIVE DEPRECIACAO,SEGURO E MOTORISTA
50%-FILTRO
00218 | OLEO DIESEL COMBUSTIVEL COMUM, NA BOMBA | L | 15.5 | 6.04 |  | 93.62
00220 | OLEO LUBRIFICANTE MINERAL MULTIVISCOSO, CLASSIFICACAO API CG | L | 0.264 | 29.14 | 50,00000000 | 11.5394
-4, GRAU SAE 20W-40
00222 | GRAXA COMUM P/LUBRIFICACAO DE CHASSIS, EM TAMBORES DE 170KG | KG | 0.132 | 11.39 |  | 1.5035
01599 | CAMINHAO COM CARROCERIA FIXA, NO TOCO, PRECO SEM PNEUS, CAPA | UN | 6e-05 | 404044.47 |  | 24.2427
CIDADE DE 7,5T
14919 | CONJUNTO DE 6 PNEUS RADIAIS, 275/80R22.5 | UN | 0.0006 | 9454.98 |  | 5.673
19.001.0012-2 | CAMINHAO BASCULANTE,NO TOCO,DE 5,00M3,EXCLUSIVE DEPRECIACAO, | H |  | 146.72
SEGURO E MOTORISTA
50%-FILTRO
00218 | OLEO DIESEL COMBUSTIVEL COMUM, NA BOMBA | L | 15 | 6.04 |  | 90.6
00220 | OLEO LUBRIFICANTE MINERAL MULTIVISCOSO, CLASSIFICACAO API CG | L | 0.29 | 29.14 | 50,00000000 | 12.6759
-4, GRAU SAE 20W-40
00222 | GRAXA COMUM P/LUBRIFICACAO DE CHASSIS, EM TAMBORES DE 170KG | KG | 0.145 | 11.39 |  | 1.6516
01428 | CAMINHAO BASCULANTE, NO TOCO, PRECO SEM PNEUS, CAPACIDADE DE | UN | 8e-05 | 451545.02 |  | 36.1236
5,00M3
14919 | CONJUNTO DE 6 PNEUS RADIAIS, 275/80R22.5 | UN | 0.0006 | 9454.98 |  | 5.673
19.001.0012-C | CAMINHAO BASCULANTE,NO TOCO,DE 5,00M3,EXCLUSIVE DEPRECIACAO, | H |  | 146.72
SEGURO E MOTORISTA
50%-FILTRO
00218 | OLEO DIESEL COMBUSTIVEL COMUM, NA BOMBA | L | 15 | 6.04 |  | 90.6
00220 | OLEO LUBRIFICANTE MINERAL MULTIVISCOSO, CLASSIFICACAO API CG | L | 0.29 | 29.14 | 50,00000000 | 12.6759
-4, GRAU SAE 20W-40
00222 | GRAXA COMUM P/LUBRIFICACAO DE CHASSIS, EM TAMBORES DE 170KG | KG | 0.145 | 11.39 |  | 1.6516
01428 | CAMINHAO BASCULANTE, NO TOCO, PRECO SEM PNEUS, CAPACIDADE DE | UN | 8e-05 | 451545.02 |  | 36.1236
5,00M3
14919 | CONJUNTO DE 6 PNEUS RADIAIS, 275/80R22.5 | UN | 0.0006 | 9454.98 |  | 5.673
19.001.0038-2 | CAMIONETE PICK-UP,COM CABINE SIMPLES E CACAMBA,TIPO LEVE,MOT | H |  | 57.89
OR BICOMBUSTIVEL (GASOLINA E ALCOOL) DE 1,6 LITROS,EXCLUSIVE
DEPRECIACAO,SEGURO E MOTORISTA
00215 | GASOLINA COMUM NA BOMBA | L | 7 | 6.08 |  | 42.56
00220 | OLEO LUBRIFICANTE MINERAL MULTIVISCOSO, CLASSIFICACAO API CG | L | 0.19 | 29.14 |  | 5.5366
-4, GRAU SAE 20W-40
00222 | GRAXA COMUM P/LUBRIFICACAO DE CHASSIS, EM TAMBORES DE 170KG | KG | 0.1 | 11.39 |  | 1.139
03523 | PICK-UP CABINE SIMPLES, DUAS PORTAS, PRECO SEM PNEUS, COM MO | UN | 6e-05 | 106613.76 |  | 6.3968
TORIZACAO DE 1.2 A 1.6 LITROS BI-COMBUSTIVEL (GASOLINA E ALC
OOL)
14486 | CONJUNTO DE 04 PNEUS RADIAIS, 205/70R15 | UN | 0.0015 | 1508.24 |  | 2.2624
19.001.0038-C | CAMIONETE PICK-UP,COM CABINE SIMPLES E CACAMBA,TIPO LEVE,MOT | H |  | 57.89
OR BICOMBUSTIVEL (GASOLINA E ALCOOL) DE 1,6 LITROS,EXCLUSIVE
DEPRECIACAO,SEGURO E MOTORISTA
00215 | GASOLINA COMUM NA BOMBA | L | 7 | 6.08 |  | 42.56
00220 | OLEO LUBRIFICANTE MINERAL MULTIVISCOSO, CLASSIFICACAO API CG | L | 0.19 | 29.14 |  | 5.5366
-4, GRAU SAE 20W-40
00222 | GRAXA COMUM P/LUBRIFICACAO DE CHASSIS, EM TAMBORES DE 170KG | KG | 0.1 | 11.39 |  | 1.139
03523 | PICK-UP CABINE SIMPLES, DUAS PORTAS, PRECO SEM PNEUS, COM MO | UN | 6e-05 | 106613.76 |  | 6.3968
TORIZACAO DE 1.2 A 1.6 LITROS BI-COMBUSTIVEL (GASOLINA E ALC
OOL)
14486 | CONJUNTO DE 04 PNEUS RADIAIS, 205/70R15 | UN | 0.0015 | 1508.24 |  | 2.2624
19.004.0001-2 | CAMINHAO COM CARROCERIA FIXA,NO TOCO,CAPACICADE DE 3,5T,INCL | H |  | 173.15
USIVE MOTORISTA
50%-FILTRO
15%-SEGURO TOTAL
00218 | OLEO DIESEL COMBUSTIVEL COMUM, NA BOMBA | L | 13 | 6.04 |  | 78.52
00220 | OLEO LUBRIFICANTE MINERAL MULTIVISCOSO, CLASSIFICACAO API CG | L | 0.17 | 29.14 | 50,00000000 | 7.4307
-4, GRAU SAE 20W-40
00222 | GRAXA COMUM P/LUBRIFICACAO DE CHASSIS, EM TAMBORES DE 170KG | KG | 0.085 | 11.39 |  | 0.9682
01585 | CAMINHAO COM CARROCERIA FIXA, NO TOCO, PRECO SEM PNEUS, CAPA | UN | 0.00014 | 326952.02 | 15,00000000 | 52.6393
CIDADE DE 3,5T
01981 | MAO-DE-OBRA DE MOTORISTA DE CAMINHAO E CARRETA, INCLUSIVE EN | H | 1 | 27.92 |  | 27.92
CARGOS SOCIAIS
14919 | CONJUNTO DE 6 PNEUS RADIAIS, 275/80R22.5 | UN | 0.0006 | 9454.98 |  | 5.673
19.004.0001-3 | CAMINHAO COM CARROCERIA FIXA,NO TOCO,CAPACIDADE DE 3,5T,INCL | H |  | 72.89
USIVE MOTORISTA
50%-FILTRO
20,62%-SEGURO TOTAL
00218 | OLEO DIESEL COMBUSTIVEL COMUM, NA BOMBA | L | 1.3 | 6.04 |  | 7.852
00220 | OLEO LUBRIFICANTE MINERAL MULTIVISCOSO, CLASSIFICACAO API CG | L | 0.017 | 29.14 | 50,00000000 | 0.7431
-4, GRAU SAE 20W-40
00222 | GRAXA COMUM P/LUBRIFICACAO DE CHASSIS, EM TAMBORES DE 170KG | KG | 0.0085 | 11.39 |  | 0.0968
01585 | CAMINHAO COM CARROCERIA FIXA, NO TOCO, PRECO SEM PNEUS, CAPA | UN | 9.2e-05 | 326952.02 | 20,62000000 | 36.282
CIDADE DE 3,5T
01981 | MAO-DE-OBRA DE MOTORISTA DE CAMINHAO E CARRETA, INCLUSIVE EN | H | 1 | 27.92 |  | 27.92
CARGOS SOCIAIS
19.004.0001-4 | CAMINHAO COM CARROCERIA FIXA,NO TOCO,CAPACIDADE DE 3,5T,INCL | H |  | 60.02
USIVE MOTORISTA
22,76%-SEGURO TOTAL
01585 | CAMINHAO COM CARROCERIA FIXA, NO TOCO, PRECO SEM PNEUS, CAPA | UN | 8e-05 | 326952.02 | 22,76000000 | 32.1093
CIDADE DE 3,5T
01981 | MAO-DE-OBRA DE MOTORISTA DE CAMINHAO E CARRETA, INCLUSIVE EN | H | 1 | 27.92 |  | 27.92
CARGOS SOCIAIS
19.004.0001-C | CAMINHAO COM CARROCERIA FIXA,NO TOCO,CAPACICADE DE 3,5T,INCL | H |  | 170.36
USIVE MOTORISTA
50%-FILTRO
15%-SEGURO TOTAL
00218 | OLEO DIESEL COMBUSTIVEL COMUM, NA BOMBA | L | 13 | 6.04 |  | 78.52
00220 | OLEO LUBRIFICANTE MINERAL MULTIVISCOSO, CLASSIFICACAO API CG | L | 0.17 | 29.14 | 50,00000000 | 7.4307
-4, GRAU SAE 20W-40
00222 | GRAXA COMUM P/LUBRIFICACAO DE CHASSIS, EM TAMBORES DE 170KG | KG | 0.085 | 11.39 |  | 0.9682
01585 | CAMINHAO COM CARROCERIA FIXA, NO TOCO, PRECO SEM PNEUS, CAPA | UN | 0.00014 | 326952.02 | 15,00000000 | 52.6393
CIDADE DE 3,5T
14919 | CONJUNTO DE 6 PNEUS RADIAIS, 275/80R22.5 | UN | 0.0006 | 9454.98 |  | 5.673
20105 | MAO-DE-OBRA DE MOTORISTA DE CAMINHAO E CARRETA, INCLUSIVE EN | H | 1 | 25.13 |  | 25.13
CARGOS SOCIAIS DESONERADOS
19.004.0001-D | CAMINHAO COM CARROCERIA FIXA,NO TOCO,CAPACIDADE DE 3,5T,INCL | H |  | 70.1
USIVE MOTORISTA
50%-FILTRO
20,62%-SEGURO TOTAL
00218 | OLEO DIESEL COMBUSTIVEL COMUM, NA BOMBA | L | 1.3 | 6.04 |  | 7.852
00220 | OLEO LUBRIFICANTE MINERAL MULTIVISCOSO, CLASSIFICACAO API CG | L | 0.017 | 29.14 | 50,00000000 | 0.7431
-4, GRAU SAE 20W-40
00222 | GRAXA COMUM P/LUBRIFICACAO DE CHASSIS, EM TAMBORES DE 170KG | KG | 0.0085 | 11.39 |  | 0.0968
01585 | CAMINHAO COM CARROCERIA FIXA, NO TOCO, PRECO SEM PNEUS, CAPA | UN | 9.2e-05 | 326952.02 | 20,62000000 | 36.282
CIDADE DE 3,5T
20105 | MAO-DE-OBRA DE MOTORISTA DE CAMINHAO E CARRETA, INCLUSIVE EN | H | 1 | 25.13 |  | 25.13
CARGOS SOCIAIS DESONERADOS
19.004.0001-E | CAMINHAO COM CARROCERIA FIXA,NO TOCO,CAPACIDADE DE 3,5T,INCL | H |  | 57.23
USIVE MOTORISTA
22,76%-SEGURO TOTAL
01585 | CAMINHAO COM CARROCERIA FIXA, NO TOCO, PRECO SEM PNEUS, CAPA | UN | 8e-05 | 326952.02 | 22,76000000 | 32.1093
CIDADE DE 3,5T
20105 | MAO-DE-OBRA DE MOTORISTA DE CAMINHAO E CARRETA, INCLUSIVE EN | H | 1 | 25.13 |  | 25.13
CARGOS SOCIAIS DESONERADOS
19.004.0004-2 | CAMINHAO COM CARROCERIA FIXA,NO TOCO,CAPACIDADE DE 7,5T,INCL | H |  | 205.3
USIVE MOTORISTA
50%-FILTRO
15%-SEGURO TOTAL
00218 | OLEO DIESEL COMBUSTIVEL COMUM, NA BOMBA | L | 15.5 | 6.04 |  | 93.62
00220 | OLEO LUBRIFICANTE MINERAL MULTIVISCOSO, CLASSIFICACAO API CG | L | 0.264 | 29.14 | 50,00000000 | 11.5394
-4, GRAU SAE 20W-40
00222 | GRAXA COMUM P/LUBRIFICACAO DE CHASSIS, EM TAMBORES DE 170KG | KG | 0.132 | 11.39 |  | 1.5035
01599 | CAMINHAO COM CARROCERIA FIXA, NO TOCO, PRECO SEM PNEUS, CAPA | UN | 0.00014 | 404044.47 | 15,00000000 | 65.0512
CIDADE DE 7,5T
01981 | MAO-DE-OBRA DE MOTORISTA DE CAMINHAO E CARRETA, INCLUSIVE EN | H | 1 | 27.92 |  | 27.92
CARGOS SOCIAIS
14919 | CONJUNTO DE 6 PNEUS RADIAIS, 275/80R22.5 | UN | 0.0006 | 9454.98 |  | 5.673
19.004.0004-3 | CAMINHAO COM CARROCERIA FIXA,NO TOCO,CAPACIDADE DE 7,5T,INCL | H |  | 83.4
USIVE MOTORISTA
50%-FILTRO
20,62%-SEGURO TOTAL
00218 | OLEO DIESEL COMBUSTIVEL COMUM, NA BOMBA | L | 1.55 | 6.04 |  | 9.362
00220 | OLEO LUBRIFICANTE MINERAL MULTIVISCOSO, CLASSIFICACAO API CG | L | 0.026 | 29.14 | 50,00000000 | 1.1365
-4, GRAU SAE 20W-40
00222 | GRAXA COMUM P/LUBRIFICACAO DE CHASSIS, EM TAMBORES DE 170KG | KG | 0.013 | 11.39 |  | 0.1481
01599 | CAMINHAO COM CARROCERIA FIXA, NO TOCO, PRECO SEM PNEUS, CAPA | UN | 9.2e-05 | 404044.47 | 20,62000000 | 44.837
CIDADE DE 7,5T
01981 | MAO-DE-OBRA DE MOTORISTA DE CAMINHAO E CARRETA, INCLUSIVE EN | H | 1 | 27.92 |  | 27.92
CARGOS SOCIAIS
19.004.0004-4 | CAMINHAO COM CARROCERIA FIXA,NO TOCO,CAPACIDADE DE 7,5T,INCL | H |  | 67.6
USIVE MOTORISTA
22,76%-SEGURO TOTAL
01599 | CAMINHAO COM CARROCERIA FIXA, NO TOCO, PRECO SEM PNEUS, CAPA | UN | 8e-05 | 404044.47 | 22,76000000 | 39.6804
CIDADE DE 7,5T
01981 | MAO-DE-OBRA DE MOTORISTA DE CAMINHAO E CARRETA, INCLUSIVE EN | H | 1 | 27.92 |  | 27.92
CARGOS SOCIAIS
19.004.0004-C | CAMINHAO COM CARROCERIA FIXA,NO TOCO,CAPACIDADE DE 7,5T,INCL | H |  | 202.51
USIVE MOTORISTA
50%-FILTRO
15%-SEGURO TOTAL
00218 | OLEO DIESEL COMBUSTIVEL COMUM, NA BOMBA | L | 15.5 | 6.04 |  | 93.62
00220 | OLEO LUBRIFICANTE MINERAL MULTIVISCOSO, CLASSIFICACAO API CG | L | 0.264 | 29.14 | 50,00000000 | 11.5394
-4, GRAU SAE 20W-40
00222 | GRAXA COMUM P/LUBRIFICACAO DE CHASSIS, EM TAMBORES DE 170KG | KG | 0.132 | 11.39 |  | 1.5035
01599 | CAMINHAO COM CARROCERIA FIXA, NO TOCO, PRECO SEM PNEUS, CAPA | UN | 0.00014 | 404044.47 | 15,00000000 | 65.0512
CIDADE DE 7,5T
14919 | CONJUNTO DE 6 PNEUS RADIAIS, 275/80R22.5 | UN | 0.0006 | 9454.98 |  | 5.673
20105 | MAO-DE-OBRA DE MOTORISTA DE CAMINHAO E CARRETA, INCLUSIVE EN | H | 1 | 25.13 |  | 25.13
CARGOS SOCIAIS DESONERADOS
19.004.0004-D | CAMINHAO COM CARROCERIA FIXA,NO TOCO,CAPACIDADE DE 7,5T,INCL | H |  | 80.61
USIVE MOTORISTA
50%-FILTRO
20,62%-SEGURO TOTAL
00218 | OLEO DIESEL COMBUSTIVEL COMUM, NA BOMBA | L | 1.55 | 6.04 |  | 9.362
00220 | OLEO LUBRIFICANTE MINERAL MULTIVISCOSO, CLASSIFICACAO API CG | L | 0.026 | 29.14 | 50,00000000 | 1.1365
-4, GRAU SAE 20W-40
00222 | GRAXA COMUM P/LUBRIFICACAO DE CHASSIS, EM TAMBORES DE 170KG | KG | 0.013 | 11.39 |  | 0.1481
01599 | CAMINHAO COM CARROCERIA FIXA, NO TOCO, PRECO SEM PNEUS, CAPA | UN | 9.2e-05 | 404044.47 | 20,62000000 | 44.837
CIDADE DE 7,5T
20105 | MAO-DE-OBRA DE MOTORISTA DE CAMINHAO E CARRETA, INCLUSIVE EN | H | 1 | 25.13 |  | 25.13
CARGOS SOCIAIS DESONERADOS
19.004.0004-E | CAMINHAO COM CARROCERIA FIXA,NO TOCO,CAPACIDADE DE 7,5T,INCL | H |  | 64.81
USIVE MOTORISTA
22,76%-SEGURO TOTAL
01599 | CAMINHAO COM CARROCERIA FIXA, NO TOCO, PRECO SEM PNEUS, CAPA | UN | 8e-05 | 404044.47 | 22,76000000 | 39.6804
CIDADE DE 7,5T
20105 | MAO-DE-OBRA DE MOTORISTA DE CAMINHAO E CARRETA, INCLUSIVE EN | H | 1 | 25.13 |  | 25.13
CARGOS SOCIAIS DESONERADOS
19.004.0006-2 | CAMINHAO COM CARROCERIA FIXA,TRUCADO,CAPACIDADE DE 12T,INCLU | H |  | 266.44
SIVE MOTORISTA
50%-FILTRO
15%-SEGURO TOTAL
00218 | OLEO DIESEL COMBUSTIVEL COMUM, NA BOMBA | L | 18 | 6.04 |  | 108.72
00220 | OLEO LUBRIFICANTE MINERAL MULTIVISCOSO, CLASSIFICACAO API CG | L | 0.294 | 29.14 | 50,00000000 | 12.8507
-4, GRAU SAE 20W-40
00222 | GRAXA COMUM P/LUBRIFICACAO DE CHASSIS, EM TAMBORES DE 170KG | KG | 0.147 | 11.39 |  | 1.6743
01602 | CAMINHAO COM CARROCERIA FIXA, TRUCADO, PRECO SEM PNEUS, CAPA | UN | 0.00016 | 575158.3 | 15,00000000 | 105.8291
CIDADE DE 12T
01981 | MAO-DE-OBRA DE MOTORISTA DE CAMINHAO E CARRETA, INCLUSIVE EN | H | 1 | 27.92 |  | 27.92
CARGOS SOCIAIS
14924 | CONJUNTO DE 10 PNEUS RADIAIS, 275/80R22.5 | UN | 0.0006 | 15758.3 |  | 9.455
19.004.0006-3 | CAMINHAO COM CARROCERIA FIXA,TRUCADO,CAPACIDADE DE 12T,INCLU | H |  | 107.73
SIVE MOTORISTA
50%-FILTRO
22,27%-SEGURO TOTAL
00218 | OLEO DIESEL COMBUSTIVEL COMUM, NA BOMBA | L | 1.8 | 6.04 |  | 10.872
00220 | OLEO LUBRIFICANTE MINERAL MULTIVISCOSO, CLASSIFICACAO API CG | L | 0.029 | 29.14 | 50,00000000 | 1.2676
-4, GRAU SAE 20W-40
00222 | GRAXA COMUM P/LUBRIFICACAO DE CHASSIS, EM TAMBORES DE 170KG | KG | 0.0147 | 11.39 |  | 0.1674
01602 | CAMINHAO COM CARROCERIA FIXA, TRUCADO, PRECO SEM PNEUS, CAPA | UN | 9.6e-05 | 575158.3 | 22,27000000 | 67.5116
CIDADE DE 12T
01981 | MAO-DE-OBRA DE MOTORISTA DE CAMINHAO E CARRETA, INCLUSIVE EN | H | 1 | 27.92 |  | 27.92
CARGOS SOCIAIS
19.004.0006-4 | CAMINHAO COM CARROCERIA FIXA,TRUCADO,CAPACIDADE DE 12T,INCLU | H |  | 85.59
SIVE MOTORISTA
25,34%-SEGURO TOTAL
01602 | CAMINHAO COM CARROCERIA FIXA, TRUCADO, PRECO SEM PNEUS, CAPA | UN | 8e-05 | 575158.3 | 25,34000000 | 57.6723
CIDADE DE 12T
01981 | MAO-DE-OBRA DE MOTORISTA DE CAMINHAO E CARRETA, INCLUSIVE EN | H | 1 | 27.92 |  | 27.92
CARGOS SOCIAIS
19.004.0006-C | CAMINHAO COM CARROCERIA FIXA,TRUCADO,CAPACIDADE DE 12T,INCLU | H |  | 263.65
SIVE MOTORISTA
50%-FILTRO
15%-SEGURO TOTAL
00218 | OLEO DIESEL COMBUSTIVEL COMUM, NA BOMBA | L | 18 | 6.04 |  | 108.72
00220 | OLEO LUBRIFICANTE MINERAL MULTIVISCOSO, CLASSIFICACAO API CG | L | 0.294 | 29.14 | 50,00000000 | 12.8507
-4, GRAU SAE 20W-40
00222 | GRAXA COMUM P/LUBRIFICACAO DE CHASSIS, EM TAMBORES DE 170KG | KG | 0.147 | 11.39 |  | 1.6743
01602 | CAMINHAO COM CARROCERIA FIXA, TRUCADO, PRECO SEM PNEUS, CAPA | UN | 0.00016 | 575158.3 | 15,00000000 | 105.8291
CIDADE DE 12T
14924 | CONJUNTO DE 10 PNEUS RADIAIS, 275/80R22.5 | UN | 0.0006 | 15758.3 |  | 9.455
20105 | MAO-DE-OBRA DE MOTORISTA DE CAMINHAO E CARRETA, INCLUSIVE EN | H | 1 | 25.13 |  | 25.13
CARGOS SOCIAIS DESONERADOS
19.004.0006-D | CAMINHAO COM CARROCERIA FIXA,TRUCADO,CAPACIDADE DE 12T,INCLU | H |  | 104.94
SIVE MOTORISTA
50%-FILTRO
22,27%-SEGURO TOTAL
00218 | OLEO DIESEL COMBUSTIVEL COMUM, NA BOMBA | L | 1.8 | 6.04 |  | 10.872
00220 | OLEO LUBRIFICANTE MINERAL MULTIVISCOSO, CLASSIFICACAO API CG | L | 0.029 | 29.14 | 50,00000000 | 1.2676
-4, GRAU SAE 20W-40
00222 | GRAXA COMUM P/LUBRIFICACAO DE CHASSIS, EM TAMBORES DE 170KG | KG | 0.0147 | 11.39 |  | 0.1674
01602 | CAMINHAO COM CARROCERIA FIXA, TRUCADO, PRECO SEM PNEUS, CAPA | UN | 9.6e-05 | 575158.3 | 22,27000000 | 67.5116
CIDADE DE 12T
20105 | MAO-DE-OBRA DE MOTORISTA DE CAMINHAO E CARRETA, INCLUSIVE EN | H | 1 | 25.13 |  | 25.13
CARGOS SOCIAIS DESONERADOS
19.004.0006-E | CAMINHAO COM CARROCERIA FIXA,TRUCADO,CAPACIDADE DE 12T,INCLU | H |  | 82.8
SIVE MOTORISTA
25,34%-SEGURO TOTAL
01602 | CAMINHAO COM CARROCERIA FIXA, TRUCADO, PRECO SEM PNEUS, CAPA | UN | 8e-05 | 575158.3 | 25,34000000 | 57.6723
CIDADE DE 12T
20105 | MAO-DE-OBRA DE MOTORISTA DE CAMINHAO E CARRETA, INCLUSIVE EN | H | 1 | 25.13 |  | 25.13
CARGOS SOCIAIS DESONERADOS
19.004.0010-2 | CAMINHAO BASCULANTE,NO TOCO,CAPACIDADE DE 4,00M3,INCLUSIVE M | H |  | 199.91
OTORISTA
50%-FILTRO
15%-SEGURO TOTAL
00218 | OLEO DIESEL COMBUSTIVEL COMUM, NA BOMBA | L | 13 | 6.04 |  | 78.52
00220 | OLEO LUBRIFICANTE MINERAL MULTIVISCOSO, CLASSIFICACAO API CG | L | 0.17 | 29.14 | 50,00000000 | 7.4307
-4, GRAU SAE 20W-40
00222 | GRAXA COMUM P/LUBRIFICACAO DE CHASSIS, EM TAMBORES DE 170KG | KG | 0.085 | 11.39 |  | 0.9682
01598 | CAMINHAO BASCULANTE, NO TOCO, PRECO SEM PNEUS, CAPACIDADE DE | UN | 0.00016 | 431545.02 | 15,00000000 | 79.4043
4,00M3
01981 | MAO-DE-OBRA DE MOTORISTA DE CAMINHAO E CARRETA, INCLUSIVE EN | H | 1 | 27.92 |  | 27.92
CARGOS SOCIAIS
14919 | CONJUNTO DE 6 PNEUS RADIAIS, 275/80R22.5 | UN | 0.0006 | 9454.98 |  | 5.673
19.004.0010-3 | CAMINHAO BASCULANTE,NO TOCO,CAPACIDADE DE 4,00M3,INCLUSIVE M | H |  | 87.26
OTORISTA
50%-FILTRO
22,27%-SEGURO TOTAL
00218 | OLEO DIESEL COMBUSTIVEL COMUM, NA BOMBA | L | 1.3 | 6.04 |  | 7.852
00220 | OLEO LUBRIFICANTE MINERAL MULTIVISCOSO, CLASSIFICACAO API CG | L | 0.017 | 29.14 | 50,00000000 | 0.7431
-4, GRAU SAE 20W-40
00222 | GRAXA COMUM P/LUBRIFICACAO DE CHASSIS, EM TAMBORES DE 170KG | KG | 0.0085 | 11.39 |  | 0.0968
01598 | CAMINHAO BASCULANTE, NO TOCO, PRECO SEM PNEUS, CAPACIDADE DE | UN | 9.6e-05 | 431545.02 | 22,27000000 | 50.6544
4,00M3
01981 | MAO-DE-OBRA DE MOTORISTA DE CAMINHAO E CARRETA, INCLUSIVE EN | H | 1 | 27.92 |  | 27.92
CARGOS SOCIAIS
19.004.0010-4 | CAMINHAO BASCULANTE,NO TOCO,CAPACIDADE DE 4,00M3,INCLUSIVE M | H |  | 71.19
OTORISTA
25,34%-SEGURO TOTAL
01598 | CAMINHAO BASCULANTE, NO TOCO, PRECO SEM PNEUS, CAPACIDADE DE | UN | 8e-05 | 431545.02 | 25,34000000 | 43.2719
4,00M3
01981 | MAO-DE-OBRA DE MOTORISTA DE CAMINHAO E CARRETA, INCLUSIVE EN | H | 1 | 27.92 |  | 27.92
CARGOS SOCIAIS
19.004.0010-C | CAMINHAO BASCULANTE,NO TOCO,CAPACIDADE DE 4,00M3,INCLUSIVE M | H |  | 197.12
OTORISTA
50%-FILTRO
15%-SEGURO TOTAL
00218 | OLEO DIESEL COMBUSTIVEL COMUM, NA BOMBA | L | 13 | 6.04 |  | 78.52
00220 | OLEO LUBRIFICANTE MINERAL MULTIVISCOSO, CLASSIFICACAO API CG | L | 0.17 | 29.14 | 50,00000000 | 7.4307
-4, GRAU SAE 20W-40
00222 | GRAXA COMUM P/LUBRIFICACAO DE CHASSIS, EM TAMBORES DE 170KG | KG | 0.085 | 11.39 |  | 0.9682
01598 | CAMINHAO BASCULANTE, NO TOCO, PRECO SEM PNEUS, CAPACIDADE DE | UN | 0.00016 | 431545.02 | 15,00000000 | 79.4043
4,00M3
14919 | CONJUNTO DE 6 PNEUS RADIAIS, 275/80R22.5 | UN | 0.0006 | 9454.98 |  | 5.673
20105 | MAO-DE-OBRA DE MOTORISTA DE CAMINHAO E CARRETA, INCLUSIVE EN | H | 1 | 25.13 |  | 25.13
CARGOS SOCIAIS DESONERADOS
19.004.0010-D | CAMINHAO BASCULANTE,NO TOCO,CAPACIDADE DE 4,00M3,INCLUSIVE M | H |  | 84.47
OTORISTA
50%-FILTRO
22,27%-SEGURO TOTAL
00218 | OLEO DIESEL COMBUSTIVEL COMUM, NA BOMBA | L | 1.3 | 6.04 |  | 7.852
00220 | OLEO LUBRIFICANTE MINERAL MULTIVISCOSO, CLASSIFICACAO API CG | L | 0.017 | 29.14 | 50,00000000 | 0.7431
-4, GRAU SAE 20W-40
00222 | GRAXA COMUM P/LUBRIFICACAO DE CHASSIS, EM TAMBORES DE 170KG | KG | 0.0085 | 11.39 |  | 0.0968
01598 | CAMINHAO BASCULANTE, NO TOCO, PRECO SEM PNEUS, CAPACIDADE DE | UN | 9.6e-05 | 431545.02 | 22,27000000 | 50.6544
4,00M3
20105 | MAO-DE-OBRA DE MOTORISTA DE CAMINHAO E CARRETA, INCLUSIVE EN | H | 1 | 25.13 |  | 25.13
CARGOS SOCIAIS DESONERADOS
19.004.0010-E | CAMINHAO BASCULANTE,NO TOCO,CAPACIDADE DE 4,00M3,INCLUSIVE M | H |  | 68.4
OTORISTA
25,34%-SEGURO TOTAL
01598 | CAMINHAO BASCULANTE, NO TOCO, PRECO SEM PNEUS, CAPACIDADE DE | UN | 8e-05 | 431545.02 | 25,34000000 | 43.2719
4,00M3
20105 | MAO-DE-OBRA DE MOTORISTA DE CAMINHAO E CARRETA, INCLUSIVE EN | H | 1 | 25.13 |  | 25.13
CARGOS SOCIAIS DESONERADOS
19.004.0012-2 | CAMINHAO BASCULANTE,NO TOCO,CAPACIDADE DE 5,00M3,INCLUSIVE M | H |  | 221.6
OTORISTA
50%-FILTRO
15%-SEGURO TOTAL
00218 | OLEO DIESEL COMBUSTIVEL COMUM, NA BOMBA | L | 15 | 6.04 |  | 90.6
00220 | OLEO LUBRIFICANTE MINERAL MULTIVISCOSO, CLASSIFICACAO API CG | L | 0.29 | 29.14 | 50,00000000 | 12.6759
-4, GRAU SAE 20W-40
00222 | GRAXA COMUM P/LUBRIFICACAO DE CHASSIS, EM TAMBORES DE 170KG | KG | 0.145 | 11.39 |  | 1.6516
01428 | CAMINHAO BASCULANTE, NO TOCO, PRECO SEM PNEUS, CAPACIDADE DE | UN | 0.00016 | 451545.02 | 15,00000000 | 83.0843
5,00M3
01981 | MAO-DE-OBRA DE MOTORISTA DE CAMINHAO E CARRETA, INCLUSIVE EN | H | 1 | 27.92 |  | 27.92
CARGOS SOCIAIS
14919 | CONJUNTO DE 6 PNEUS RADIAIS, 275/80R22.5 | UN | 0.0006 | 9454.98 |  | 5.673
19.004.0012-3 | CAMINHAO BASCULANTE,NO TOCO,CAPACIDADE DE 5,00M3,INCLUSIVE M | H |  | 91.42
OTORISTA
50%-FILTRO
22,27%-SEGURO TOTAL
00218 | OLEO DIESEL COMBUSTIVEL COMUM, NA BOMBA | L | 1.5 | 6.04 |  | 9.06
00220 | OLEO LUBRIFICANTE MINERAL MULTIVISCOSO, CLASSIFICACAO API CG | L | 0.029 | 29.14 | 50,00000000 | 1.2676
-4, GRAU SAE 20W-40
00222 | GRAXA COMUM P/LUBRIFICACAO DE CHASSIS, EM TAMBORES DE 170KG | KG | 0.015 | 11.39 |  | 0.1709
01428 | CAMINHAO BASCULANTE, NO TOCO, PRECO SEM PNEUS, CAPACIDADE DE | UN | 9.6e-05 | 451545.02 | 22,27000000 | 53.002
5,00M3
01981 | MAO-DE-OBRA DE MOTORISTA DE CAMINHAO E CARRETA, INCLUSIVE EN | H | 1 | 27.92 |  | 27.92
CARGOS SOCIAIS
19.004.0012-4 | CAMINHAO BASCULANTE,NO TOCO,CAPACIDADE DE 5,00M3,INCLUSIVE M | H |  | 73.19
OTORISTA
25,34%-SEGURO TOTAL
01428 | CAMINHAO BASCULANTE, NO TOCO, PRECO SEM PNEUS, CAPACIDADE DE | UN | 8e-05 | 451545.02 | 25,34000000 | 45.2773
5,00M3
01981 | MAO-DE-OBRA DE MOTORISTA DE CAMINHAO E CARRETA, INCLUSIVE EN | H | 1 | 27.92 |  | 27.92
CARGOS SOCIAIS
19.004.0012-C | CAMINHAO BASCULANTE,NO TOCO,CAPACIDADE DE 5,00M3,INCLUSIVE M | H |  | 218.81
OTORISTA
50%-FILTRO
15%-SEGURO TOTAL
00218 | OLEO DIESEL COMBUSTIVEL COMUM, NA BOMBA | L | 15 | 6.04 |  | 90.6
00220 | OLEO LUBRIFICANTE MINERAL MULTIVISCOSO, CLASSIFICACAO API CG | L | 0.29 | 29.14 | 50,00000000 | 12.6759
-4, GRAU SAE 20W-40
00222 | GRAXA COMUM P/LUBRIFICACAO DE CHASSIS, EM TAMBORES DE 170KG | KG | 0.145 | 11.39 |  | 1.6516
01428 | CAMINHAO BASCULANTE, NO TOCO, PRECO SEM PNEUS, CAPACIDADE DE | UN | 0.00016 | 451545.02 | 15,00000000 | 83.0843
5,00M3
14919 | CONJUNTO DE 6 PNEUS RADIAIS, 275/80R22.5 | UN | 0.0006 | 9454.98 |  | 5.673
20105 | MAO-DE-OBRA DE MOTORISTA DE CAMINHAO E CARRETA, INCLUSIVE EN | H | 1 | 25.13 |  | 25.13
CARGOS SOCIAIS DESONERADOS
19.004.0012-D | CAMINHAO BASCULANTE,NO TOCO,CAPACIDADE DE 5,00M3,INCLUSIVE M | H |  | 88.63
OTORISTA
50%-FILTRO
22,27%-SEGURO TOTAL
00218 | OLEO DIESEL COMBUSTIVEL COMUM, NA BOMBA | L | 1.5 | 6.04 |  | 9.06
00220 | OLEO LUBRIFICANTE MINERAL MULTIVISCOSO, CLASSIFICACAO API CG | L | 0.029 | 29.14 | 50,00000000 | 1.2676
-4, GRAU SAE 20W-40
00222 | GRAXA COMUM P/LUBRIFICACAO DE CHASSIS, EM TAMBORES DE 170KG | KG | 0.015 | 11.39 |  | 0.1709
01428 | CAMINHAO BASCULANTE, NO TOCO, PRECO SEM PNEUS, CAPACIDADE DE | UN | 9.6e-05 | 451545.02 | 22,27000000 | 53.002
5,00M3
20105 | MAO-DE-OBRA DE MOTORISTA DE CAMINHAO E CARRETA, INCLUSIVE EN | H | 1 | 25.13 |  | 25.13
CARGOS SOCIAIS DESONERADOS
19.004.0012-E | CAMINHAO BASCULANTE,NO TOCO,CAPACIDADE DE 5,00M3,INCLUSIVE M | H |  | 70.4
OTORISTA
25,34%-SEGURO TOTAL
01428 | CAMINHAO BASCULANTE, NO TOCO, PRECO SEM PNEUS, CAPACIDADE DE | UN | 8e-05 | 451545.02 | 25,34000000 | 45.2773
5,00M3
20105 | MAO-DE-OBRA DE MOTORISTA DE CAMINHAO E CARRETA, INCLUSIVE EN | H | 1 | 25.13 |  | 25.13
CARGOS SOCIAIS DESONERADOS
19.004.0013-2 | CAMINHAO BASCULANTE,NO TOCO,CAPACIDADE DE 7,00M3,INCLUSIVE M | H |  | 262.77
OTORISTA
50%-FILTRO
15%-SEGURO TOTAL
00218 | OLEO DIESEL COMBUSTIVEL COMUM, NA BOMBA | L | 17 | 6.04 |  | 102.68
00220 | OLEO LUBRIFICANTE MINERAL MULTIVISCOSO, CLASSIFICACAO API CG | L | 0.294 | 29.14 | 50,00000000 | 12.8507
-4, GRAU SAE 20W-40
00222 | GRAXA COMUM P/LUBRIFICACAO DE CHASSIS, EM TAMBORES DE 170KG | KG | 0.147 | 11.39 |  | 1.6743
01589 | CAMINHAO BASCULANTE, NO TOCO, PRECO SEM PNEUS, CAPACIDADE DE | UN | 0.00016 | 608545.02 | 15,00000000 | 111.9723
7,00M3
01981 | MAO-DE-OBRA DE MOTORISTA DE CAMINHAO E CARRETA, INCLUSIVE EN | H | 1 | 27.92 |  | 27.92
CARGOS SOCIAIS
14919 | CONJUNTO DE 6 PNEUS RADIAIS, 275/80R22.5 | UN | 0.0006 | 9454.98 |  | 5.673
19.004.0013-3 | CAMINHAO BASCULANTE,NO TOCO,CAPACIDADE DE 7,00M3,INCLUSIVE M | H |  | 111.05
OTORISTA
50%-FILTRO
22,27%-SEGURO TOTAL
00218 | OLEO DIESEL COMBUSTIVEL COMUM, NA BOMBA | L | 1.7 | 6.04 |  | 10.268
00220 | OLEO LUBRIFICANTE MINERAL MULTIVISCOSO, CLASSIFICACAO API CG | L | 0.029 | 29.14 | 50,00000000 | 1.2676
-4, GRAU SAE 20W-40
00222 | GRAXA COMUM P/LUBRIFICACAO DE CHASSIS, EM TAMBORES DE 170KG | KG | 0.015 | 11.39 |  | 0.1709
01589 | CAMINHAO BASCULANTE, NO TOCO, PRECO SEM PNEUS, CAPACIDADE DE | UN | 9.6e-05 | 608545.02 | 22,27000000 | 71.4305
7,00M3
01981 | MAO-DE-OBRA DE MOTORISTA DE CAMINHAO E CARRETA, INCLUSIVE EN | H | 1 | 27.92 |  | 27.92
CARGOS SOCIAIS
19.004.0013-4 | CAMINHAO BASCULANTE,NO TOCO,CAPACIDADE DE 7,00M3,INCLUSIVE M | H |  | 88.94
OTORISTA
25,34%-SEGURO TOTAL
01589 | CAMINHAO BASCULANTE, NO TOCO, PRECO SEM PNEUS, CAPACIDADE DE | UN | 8e-05 | 608545.02 | 25,34000000 | 61.02
7,00M3
01981 | MAO-DE-OBRA DE MOTORISTA DE CAMINHAO E CARRETA, INCLUSIVE EN | H | 1 | 27.92 |  | 27.92
CARGOS SOCIAIS
19.004.0013-C | CAMINHAO BASCULANTE,NO TOCO,CAPACIDADE DE 7,00M3,INCLUSIVE M | H |  | 259.98
OTORISTA
50%-FILTRO
15%-SEGURO TOTAL
00218 | OLEO DIESEL COMBUSTIVEL COMUM, NA BOMBA | L | 17 | 6.04 |  | 102.68
00220 | OLEO LUBRIFICANTE MINERAL MULTIVISCOSO, CLASSIFICACAO API CG | L | 0.294 | 29.14 | 50,00000000 | 12.8507
-4, GRAU SAE 20W-40
00222 | GRAXA COMUM P/LUBRIFICACAO DE CHASSIS, EM TAMBORES DE 170KG | KG | 0.147 | 11.39 |  | 1.6743
01589 | CAMINHAO BASCULANTE, NO TOCO, PRECO SEM PNEUS, CAPACIDADE DE | UN | 0.00016 | 608545.02 | 15,00000000 | 111.9723
7,00M3
14919 | CONJUNTO DE 6 PNEUS RADIAIS, 275/80R22.5 | UN | 0.0006 | 9454.98 |  | 5.673
20105 | MAO-DE-OBRA DE MOTORISTA DE CAMINHAO E CARRETA, INCLUSIVE EN | H | 1 | 25.13 |  | 25.13
CARGOS SOCIAIS DESONERADOS
19.004.0013-D | CAMINHAO BASCULANTE,NO TOCO,CAPACIDADE DE 7,00M3,INCLUSIVE M | H |  | 108.26
OTORISTA
50%-FILTRO
22,27%-SEGURO TOTAL
00218 | OLEO DIESEL COMBUSTIVEL COMUM, NA BOMBA | L | 1.7 | 6.04 |  | 10.268
00220 | OLEO LUBRIFICANTE MINERAL MULTIVISCOSO, CLASSIFICACAO API CG | L | 0.029 | 29.14 | 50,00000000 | 1.2676
-4, GRAU SAE 20W-40
00222 | GRAXA COMUM P/LUBRIFICACAO DE CHASSIS, EM TAMBORES DE 170KG | KG | 0.015 | 11.39 |  | 0.1709
01589 | CAMINHAO BASCULANTE, NO TOCO, PRECO SEM PNEUS, CAPACIDADE DE | UN | 9.6e-05 | 608545.02 | 22,27000000 | 71.4305
7,00M3
20105 | MAO-DE-OBRA DE MOTORISTA DE CAMINHAO E CARRETA, INCLUSIVE EN | H | 1 | 25.13 |  | 25.13
CARGOS SOCIAIS DESONERADOS
19.004.0013-E | CAMINHAO BASCULANTE,NO TOCO,CAPACIDADE DE 7,00M3,INCLUSIVE M | H |  | 86.15
OTORISTA
25,34%-SEGURO TOTAL
01589 | CAMINHAO BASCULANTE, NO TOCO, PRECO SEM PNEUS, CAPACIDADE DE | UN | 8e-05 | 608545.02 | 25,34000000 | 61.02
7,00M3
20105 | MAO-DE-OBRA DE MOTORISTA DE CAMINHAO E CARRETA, INCLUSIVE EN | H | 1 | 25.13 |  | 25.13
CARGOS SOCIAIS DESONERADOS
19.004.0014-2 | CAMINHAO BASCULANTE,NO TOCO,CAPACIDADE DE 10,00M3,INCLUSIVE | H |  | 280.9
MOTORISTA
50%-FILTRO
15%-SEGURO TOTAL
00218 | OLEO DIESEL COMBUSTIVEL COMUM, NA BOMBA | L | 21 | 6.04 |  | 126.84
00220 | OLEO LUBRIFICANTE MINERAL MULTIVISCOSO, CLASSIFICACAO API CG | L | 0.32 | 29.14 | 50,00000000 | 13.9872
-4, GRAU SAE 20W-40
00222 | GRAXA COMUM P/LUBRIFICACAO DE CHASSIS, EM TAMBORES DE 170KG | KG | 0.16 | 11.39 |  | 1.8224
01981 | MAO-DE-OBRA DE MOTORISTA DE CAMINHAO E CARRETA, INCLUSIVE EN | H | 1 | 27.92 |  | 27.92
CARGOS SOCIAIS
03500 | CAMINHAO BASCULANTE, NO TOCO, PRECO SEM PNEUS, CAPACIDADE DE | UN | 0.00016 | 548241.7 | 15,00000000 | 100.8765
10,00M3
14924 | CONJUNTO DE 10 PNEUS RADIAIS, 275/80R22.5 | UN | 0.0006 | 15758.3 |  | 9.455
19.004.0014-3 | CAMINHAO BASCULANTE,NO TOCO,CAPACIDADE DE 10,00M3,INCLUSIVE | H |  | 105.93
MOTORISTA
50%-FILTRO
22,27%-SEGURO TOTAL
00218 | OLEO DIESEL COMBUSTIVEL COMUM, NA BOMBA | L | 2 | 6.04 |  | 12.08
00220 | OLEO LUBRIFICANTE MINERAL MULTIVISCOSO, CLASSIFICACAO API CG | L | 0.032 | 29.14 | 50,00000000 | 1.3987
-4, GRAU SAE 20W-40
00222 | GRAXA COMUM P/LUBRIFICACAO DE CHASSIS, EM TAMBORES DE 170KG | KG | 0.016 | 11.39 |  | 0.1822
01981 | MAO-DE-OBRA DE MOTORISTA DE CAMINHAO E CARRETA, INCLUSIVE EN | H | 1 | 27.92 |  | 27.92
CARGOS SOCIAIS
03500 | CAMINHAO BASCULANTE, NO TOCO, PRECO SEM PNEUS, CAPACIDADE DE | UN | 9.6e-05 | 548241.7 | 22,27000000 | 64.3522
10,00M3
19.004.0014-4 | CAMINHAO BASCULANTE,NO TOCO,CAPACIDADE DE 10,00M3,INCLUSIVE | H |  | 82.89
MOTORISTA
25,34%-SEGURO TOTAL
01981 | MAO-DE-OBRA DE MOTORISTA DE CAMINHAO E CARRETA, INCLUSIVE EN | H | 1 | 27.92 |  | 27.92
CARGOS SOCIAIS
03500 | CAMINHAO BASCULANTE, NO TOCO, PRECO SEM PNEUS, CAPACIDADE DE | UN | 8e-05 | 548241.7 | 25,34000000 | 54.9733
10,00M3
19.004.0014-C | CAMINHAO BASCULANTE,NO TOCO,CAPACIDADE DE 10,00M3,INCLUSIVE | H |  | 278.11
MOTORISTA
50%-FILTRO
15%-SEGURO TOTAL
00218 | OLEO DIESEL COMBUSTIVEL COMUM, NA BOMBA | L | 21 | 6.04 |  | 126.84
00220 | OLEO LUBRIFICANTE MINERAL MULTIVISCOSO, CLASSIFICACAO API CG | L | 0.32 | 29.14 | 50,00000000 | 13.9872
-4, GRAU SAE 20W-40
00222 | GRAXA COMUM P/LUBRIFICACAO DE CHASSIS, EM TAMBORES DE 170KG | KG | 0.16 | 11.39 |  | 1.8224
03500 | CAMINHAO BASCULANTE, NO TOCO, PRECO SEM PNEUS, CAPACIDADE DE | UN | 0.00016 | 548241.7 | 15,00000000 | 100.8765
10,00M3
14924 | CONJUNTO DE 10 PNEUS RADIAIS, 275/80R22.5 | UN | 0.0006 | 15758.3 |  | 9.455
20105 | MAO-DE-OBRA DE MOTORISTA DE CAMINHAO E CARRETA, INCLUSIVE EN | H | 1 | 25.13 |  | 25.13
CARGOS SOCIAIS DESONERADOS
19.004.0014-D | CAMINHAO BASCULANTE,NO TOCO,CAPACIDADE DE 10,00M3,INCLUSIVE | H |  | 103.14
MOTORISTA
50%-FILTRO
22,27%-SEGURO TOTAL
00218 | OLEO DIESEL COMBUSTIVEL COMUM, NA BOMBA | L | 2 | 6.04 |  | 12.08
00220 | OLEO LUBRIFICANTE MINERAL MULTIVISCOSO, CLASSIFICACAO API CG | L | 0.032 | 29.14 | 50,00000000 | 1.3987
-4, GRAU SAE 20W-40
00222 | GRAXA COMUM P/LUBRIFICACAO DE CHASSIS, EM TAMBORES DE 170KG | KG | 0.016 | 11.39 |  | 0.1822
03500 | CAMINHAO BASCULANTE, NO TOCO, PRECO SEM PNEUS, CAPACIDADE DE | UN | 9.6e-05 | 548241.7 | 22,27000000 | 64.3522
10,00M3
20105 | MAO-DE-OBRA DE MOTORISTA DE CAMINHAO E CARRETA, INCLUSIVE EN | H | 1 | 25.13 |  | 25.13
CARGOS SOCIAIS DESONERADOS
19.004.0014-E | CAMINHAO BASCULANTE,NO TOCO,CAPACIDADE DE 10,00M3,INCLUSIVE | H |  | 80.1
MOTORISTA
25,34%-SEGURO TOTAL
03500 | CAMINHAO BASCULANTE, NO TOCO, PRECO SEM PNEUS, CAPACIDADE DE | UN | 8e-05 | 548241.7 | 25,34000000 | 54.9733
10,00M3
20105 | MAO-DE-OBRA DE MOTORISTA DE CAMINHAO E CARRETA, INCLUSIVE EN | H | 1 | 25.13 |  | 25.13
CARGOS SOCIAIS DESONERADOS
19.004.0015-2 | CAMINHAO BASCULANTE DO TIPO PESADO (FORA DE ESTRADA),CAPACID | H |  | 574.97
ADE RASA DE 11,00M3,INCLUSIVE MOTORISTA
50%-FILTRO
15%-SEGURO TOTAL
00218 | OLEO DIESEL COMBUSTIVEL COMUM, NA BOMBA | L | 25 | 6.04 |  | 151
00220 | OLEO LUBRIFICANTE MINERAL MULTIVISCOSO, CLASSIFICACAO API CG | L | 0.5 | 29.14 | 50,00000000 | 21.855
-4, GRAU SAE 20W-40
00222 | GRAXA COMUM P/LUBRIFICACAO DE CHASSIS, EM TAMBORES DE 170KG | KG | 0.25 | 11.39 |  | 2.8475
01601 | CAMINHAO BASCULANTE EXCLUSIVAMENTE FORA DE ESTRADA,CACAMBA D | UN | 0.00016 | 1867898.04 | 15,00000000 | 343.6932
E FABRICA,CAPACIDADE MINIMA 30T CARGA UTIL, PRECO SEM PNEUS
01981 | MAO-DE-OBRA DE MOTORISTA DE CAMINHAO E CARRETA, INCLUSIVE EN | H | 1 | 27.92 |  | 27.92
CARGOS SOCIAIS
14923 | CONJUNTO DE 6 PNEUS DIAGONAIS, 16.00-25 | UN | 0.0006 | 46104.96 |  | 27.663
19.004.0015-3 | CAMINHAO BASCULANTE DO TIPO PESADO (FORA DE ESTRADA),CAPACID | H |  | 264.74
ADE RASA DE 11,00M3,INCLUSIVE MOTORISTA
50%-FILTRO
22,27%-SEGURO TOTAL
00218 | OLEO DIESEL COMBUSTIVEL COMUM, NA BOMBA | L | 2.5 | 6.04 |  | 15.1
00220 | OLEO LUBRIFICANTE MINERAL MULTIVISCOSO, CLASSIFICACAO API CG | L | 0.05 | 29.14 | 50,00000000 | 2.1855
-4, GRAU SAE 20W-40
00222 | GRAXA COMUM P/LUBRIFICACAO DE CHASSIS, EM TAMBORES DE 170KG | KG | 0.025 | 11.39 |  | 0.2848
01601 | CAMINHAO BASCULANTE EXCLUSIVAMENTE FORA DE ESTRADA,CACAMBA D | UN | 9.6e-05 | 1867898.04 | 22,27000000 | 219.2524
E FABRICA,CAPACIDADE MINIMA 30T CARGA UTIL, PRECO SEM PNEUS
01981 | MAO-DE-OBRA DE MOTORISTA DE CAMINHAO E CARRETA, INCLUSIVE EN | H | 1 | 27.92 |  | 27.92
CARGOS SOCIAIS
19.004.0015-4 | CAMINHAO BASCULANTE DO TIPO PESADO (FORA DE ESTRADA),CAPACID | H |  | 215.21
ADE RASA DE 11,00M3,INCLUSIVE MOTORISTA
25,34%-SEGURO TOTAL
01601 | CAMINHAO BASCULANTE EXCLUSIVAMENTE FORA DE ESTRADA,CACAMBA D | UN | 8e-05 | 1867898.04 | 25,34000000 | 187.2979
E FABRICA,CAPACIDADE MINIMA 30T CARGA UTIL, PRECO SEM PNEUS
01981 | MAO-DE-OBRA DE MOTORISTA DE CAMINHAO E CARRETA, INCLUSIVE EN | H | 1 | 27.92 |  | 27.92
CARGOS SOCIAIS
19.004.0015-C | CAMINHAO BASCULANTE DO TIPO PESADO (FORA DE ESTRADA),CAPACID | H |  | 572.18
ADE RASA DE 11,00M3,INCLUSIVE MOTORISTA
50%-FILTRO
15%-SEGURO TOTAL
00218 | OLEO DIESEL COMBUSTIVEL COMUM, NA BOMBA | L | 25 | 6.04 |  | 151
00220 | OLEO LUBRIFICANTE MINERAL MULTIVISCOSO, CLASSIFICACAO API CG | L | 0.5 | 29.14 | 50,00000000 | 21.855
-4, GRAU SAE 20W-40
00222 | GRAXA COMUM P/LUBRIFICACAO DE CHASSIS, EM TAMBORES DE 170KG | KG | 0.25 | 11.39 |  | 2.8475
01601 | CAMINHAO BASCULANTE EXCLUSIVAMENTE FORA DE ESTRADA,CACAMBA D | UN | 0.00016 | 1867898.04 | 15,00000000 | 343.6932
E FABRICA,CAPACIDADE MINIMA 30T CARGA UTIL, PRECO SEM PNEUS
14923 | CONJUNTO DE 6 PNEUS DIAGONAIS, 16.00-25 | UN | 0.0006 | 46104.96 |  | 27.663
20105 | MAO-DE-OBRA DE MOTORISTA DE CAMINHAO E CARRETA, INCLUSIVE EN | H | 1 | 25.13 |  | 25.13
CARGOS SOCIAIS DESONERADOS
19.004.0015-D | CAMINHAO BASCULANTE DO TIPO PESADO (FORA DE ESTRADA),CAPACID | H |  | 261.95
ADE RASA DE 11,00M3,INCLUSIVE MOTORISTA
50%-FILTRO
22,27%-SEGURO TOTAL
00218 | OLEO DIESEL COMBUSTIVEL COMUM, NA BOMBA | L | 2.5 | 6.04 |  | 15.1
00220 | OLEO LUBRIFICANTE MINERAL MULTIVISCOSO, CLASSIFICACAO API CG | L | 0.05 | 29.14 | 50,00000000 | 2.1855
-4, GRAU SAE 20W-40
00222 | GRAXA COMUM P/LUBRIFICACAO DE CHASSIS, EM TAMBORES DE 170KG | KG | 0.025 | 11.39 |  | 0.2848
01601 | CAMINHAO BASCULANTE EXCLUSIVAMENTE FORA DE ESTRADA,CACAMBA D | UN | 9.6e-05 | 1867898.04 | 22,27000000 | 219.2524
E FABRICA,CAPACIDADE MINIMA 30T CARGA UTIL, PRECO SEM PNEUS
20105 | MAO-DE-OBRA DE MOTORISTA DE CAMINHAO E CARRETA, INCLUSIVE EN | H | 1 | 25.13 |  | 25.13
CARGOS SOCIAIS DESONERADOS
19.004.0015-E | CAMINHAO BASCULANTE DO TIPO PESADO (FORA DE ESTRADA),CAPACID | H |  | 212.42
ADE RASA DE 11,00M3,INCLUSIVE MOTORISTA
25,34%-SEGURO TOTAL
01601 | CAMINHAO BASCULANTE EXCLUSIVAMENTE FORA DE ESTRADA,CACAMBA D | UN | 8e-05 | 1867898.04 | 25,34000000 | 187.2979
E FABRICA,CAPACIDADE MINIMA 30T CARGA UTIL, PRECO SEM PNEUS
20105 | MAO-DE-OBRA DE MOTORISTA DE CAMINHAO E CARRETA, INCLUSIVE EN | H | 1 | 25.13 |  | 25.13
CARGOS SOCIAIS DESONERADOS
19.004.0016-2 | CAMINHAO BASCULANTE DO TIPO MEDIO-PESADO,TRUCADO,CAPACIDADE | H |  | 276.95
DE 12,00M3,INCLUSIVE MOTORISTA
50%-FILTRO
15%-SEGURO TOTAL
00218 | OLEO DIESEL COMBUSTIVEL COMUM, NA BOMBA | L | 18 | 6.04 |  | 108.72
00220 | OLEO LUBRIFICANTE MINERAL MULTIVISCOSO, CLASSIFICACAO API CG | L | 0.294 | 29.14 | 50,00000000 | 12.8507
-4, GRAU SAE 20W-40
00222 | GRAXA COMUM P/LUBRIFICACAO DE CHASSIS, EM TAMBORES DE 170KG | KG | 0.147 | 11.39 |  | 1.6743
01981 | MAO-DE-OBRA DE MOTORISTA DE CAMINHAO E CARRETA, INCLUSIVE EN | H | 1 | 27.92 |  | 27.92
CARGOS SOCIAIS
03508 | CAMINHAO BASCULANTE TIPO MEDIO-PESADO, TRUCADO, PRECO SEM PN | UN | 0.00016 | 632241.7 | 15,00000000 | 116.3325
EUS, CAPACIDADE DE 12,00M3
14924 | CONJUNTO DE 10 PNEUS RADIAIS, 275/80R22.5 | UN | 0.0006 | 15758.3 |  | 9.455
19.004.0016-3 | CAMINHAO BASCULANTE DO TIPO MEDIO-PESADO,TRUCADO,CAPACIDADE | H |  | 114.44
DE 12,00M3,INCLUSIVE MOTORISTA
50%-FILTRO
22,27%-SEGURO TOTAL
00218 | OLEO DIESEL COMBUSTIVEL COMUM, NA BOMBA | L | 1.8 | 6.04 |  | 10.872
00220 | OLEO LUBRIFICANTE MINERAL MULTIVISCOSO, CLASSIFICACAO API CG | L | 0.029 | 29.14 | 50,00000000 | 1.2676
-4, GRAU SAE 20W-40
00222 | GRAXA COMUM P/LUBRIFICACAO DE CHASSIS, EM TAMBORES DE 170KG | KG | 0.015 | 11.39 |  | 0.1709
01981 | MAO-DE-OBRA DE MOTORISTA DE CAMINHAO E CARRETA, INCLUSIVE EN | H | 1 | 27.92 |  | 27.92
CARGOS SOCIAIS
03508 | CAMINHAO BASCULANTE TIPO MEDIO-PESADO, TRUCADO, PRECO SEM PN | UN | 9.6e-05 | 632241.7 | 22,27000000 | 74.212
EUS, CAPACIDADE DE 12,00M3
19.004.0016-4 | CAMINHAO BASCULANTE DO TIPO MEDIO-PESADO,TRUCADO,CAPACIDADE | H |  | 91.31
DE 12,00M3,INCLUSIVE MOTORISTA
25,34%-SEGURO TOTAL
01981 | MAO-DE-OBRA DE MOTORISTA DE CAMINHAO E CARRETA, INCLUSIVE EN | H | 1 | 27.92 |  | 27.92
CARGOS SOCIAIS
03508 | CAMINHAO BASCULANTE TIPO MEDIO-PESADO, TRUCADO, PRECO SEM PN | UN | 8e-05 | 632241.7 | 25,34000000 | 63.3961
EUS, CAPACIDADE DE 12,00M3
19.004.0016-C | CAMINHAO BASCULANTE DO TIPO MEDIO-PESADO,TRUCADO,CAPACIDADE | H |  | 274.16
DE 12,00M3,INCLUSIVE MOTORISTA
50%-FILTRO
15%-SEGURO TOTAL
00218 | OLEO DIESEL COMBUSTIVEL COMUM, NA BOMBA | L | 18 | 6.04 |  | 108.72
00220 | OLEO LUBRIFICANTE MINERAL MULTIVISCOSO, CLASSIFICACAO API CG | L | 0.294 | 29.14 | 50,00000000 | 12.8507
-4, GRAU SAE 20W-40
00222 | GRAXA COMUM P/LUBRIFICACAO DE CHASSIS, EM TAMBORES DE 170KG | KG | 0.147 | 11.39 |  | 1.6743
03508 | CAMINHAO BASCULANTE TIPO MEDIO-PESADO, TRUCADO, PRECO SEM PN | UN | 0.00016 | 632241.7 | 15,00000000 | 116.3325
EUS, CAPACIDADE DE 12,00M3
14924 | CONJUNTO DE 10 PNEUS RADIAIS, 275/80R22.5 | UN | 0.0006 | 15758.3 |  | 9.455
20105 | MAO-DE-OBRA DE MOTORISTA DE CAMINHAO E CARRETA, INCLUSIVE EN | H | 1 | 25.13 |  | 25.13
CARGOS SOCIAIS DESONERADOS
19.004.0016-D | CAMINHAO BASCULANTE DO TIPO MEDIO-PESADO,TRUCADO,CAPACIDADE | H |  | 111.65
DE 12,00M3,INCLUSIVE MOTORISTA
50%-FILTRO
22,27%-SEGURO TOTAL
00218 | OLEO DIESEL COMBUSTIVEL COMUM, NA BOMBA | L | 1.8 | 6.04 |  | 10.872
00220 | OLEO LUBRIFICANTE MINERAL MULTIVISCOSO, CLASSIFICACAO API CG | L | 0.029 | 29.14 | 50,00000000 | 1.2676
-4, GRAU SAE 20W-40
00222 | GRAXA COMUM P/LUBRIFICACAO DE CHASSIS, EM TAMBORES DE 170KG | KG | 0.015 | 11.39 |  | 0.1709
03508 | CAMINHAO BASCULANTE TIPO MEDIO-PESADO, TRUCADO, PRECO SEM PN | UN | 9.6e-05 | 632241.7 | 22,27000000 | 74.212
EUS, CAPACIDADE DE 12,00M3
20105 | MAO-DE-OBRA DE MOTORISTA DE CAMINHAO E CARRETA, INCLUSIVE EN | H | 1 | 25.13 |  | 25.13
CARGOS SOCIAIS DESONERADOS
19.004.0016-E | CAMINHAO BASCULANTE DO TIPO MEDIO-PESADO,TRUCADO,CAPACIDADE | H |  | 88.52
DE 12,00M3,INCLUSIVE MOTORISTA
25,34%-SEGURO TOTAL
03508 | CAMINHAO BASCULANTE TIPO MEDIO-PESADO, TRUCADO, PRECO SEM PN | UN | 8e-05 | 632241.7 | 25,34000000 | 63.3961
EUS, CAPACIDADE DE 12,00M3
20105 | MAO-DE-OBRA DE MOTORISTA DE CAMINHAO E CARRETA, INCLUSIVE EN | H | 1 | 25.13 |  | 25.13
CARGOS SOCIAIS DESONERADOS
19.004.0018-2 | CAMINHAO BASCULANTE TIPO PESADO,TRACADO,6X4,CAPACIDADE DE 18 | H |  | 442.49
,4T,INCLUSIVE MOTORISTA
15%-SEGURO TOTAL
50%-FILTRO
00218 | OLEO DIESEL COMBUSTIVEL COMUM, NA BOMBA | L | 40 | 6.04 |  | 241.6
00220 | OLEO LUBRIFICANTE MINERAL MULTIVISCOSO, CLASSIFICACAO API CG | L | 0.62 | 29.14 | 50,00000000 | 27.1002
-4, GRAU SAE 20W-40
00222 | GRAXA COMUM P/LUBRIFICACAO DE CHASSIS, EM TAMBORES DE 170KG | KG | 0.31 | 11.39 |  | 3.5309
01981 | MAO-DE-OBRA DE MOTORISTA DE CAMINHAO E CARRETA, INCLUSIVE EN | H | 1 | 27.92 |  | 27.92
CARGOS SOCIAIS
14874 | CAMINHAO BASCULANTE TIPO PESADO, TRACADO 6X4, PRECO SEM PNEU | UN | 0.00016 | 722241.7 | 15,00000000 | 132.8925
S E CAPACIDADE DE 18,4T
14924 | CONJUNTO DE 10 PNEUS RADIAIS, 275/80R22.5 | UN | 0.0006 | 15758.3 |  | 9.455
19.004.0018-3 | CAMINHAO BASCULANTE TIPO PESADO,TRACADO,6X4,CAPACIDADE DE 18 | H |  | 139.91
,4T,INCLUSIVE MOTORISTA
15%-SEGURO TOTAL
50%-FILTRO
00218 | OLEO DIESEL COMBUSTIVEL COMUM, NA BOMBA | L | 4 | 6.04 |  | 24.16
00220 | OLEO LUBRIFICANTE MINERAL MULTIVISCOSO, CLASSIFICACAO API CG | L | 0.062 | 29.14 | 50,00000000 | 2.71
-4, GRAU SAE 20W-40
00222 | GRAXA COMUM P/LUBRIFICACAO DE CHASSIS, EM TAMBORES DE 170KG | KG | 0.031 | 11.39 |  | 0.3531
01981 | MAO-DE-OBRA DE MOTORISTA DE CAMINHAO E CARRETA, INCLUSIVE EN | H | 1 | 27.92 |  | 27.92
CARGOS SOCIAIS
14874 | CAMINHAO BASCULANTE TIPO PESADO, TRACADO 6X4, PRECO SEM PNEU | UN | 9.6e-05 | 722241.7 | 22,27000000 | 84.7762
S E CAPACIDADE DE 18,4T
19.004.0018-4 | CAMINHAO BASCULANTE TIPO PESADO,TRACADO,6X4,CAPACIDADE DE 18 | H |  | 100.34
,4T,INCLUSIVE MOTORISTA
15%-SEGURO TOTAL
50%-FILTRO
01981 | MAO-DE-OBRA DE MOTORISTA DE CAMINHAO E CARRETA, INCLUSIVE EN | H | 1 | 27.92 |  | 27.92
CARGOS SOCIAIS
14874 | CAMINHAO BASCULANTE TIPO PESADO, TRACADO 6X4, PRECO SEM PNEU | UN | 8e-05 | 722241.7 | 25,34000000 | 72.4206
S E CAPACIDADE DE 18,4T
19.004.0018-C | CAMINHAO BASCULANTE TIPO PESADO,TRACADO,6X4,CAPACIDADE DE 18 | H |  | 439.7
,4T,INCLUSIVE MOTORISTA
15%-SEGURO TOTAL
50%-FILTRO
00218 | OLEO DIESEL COMBUSTIVEL COMUM, NA BOMBA | L | 40 | 6.04 |  | 241.6
00220 | OLEO LUBRIFICANTE MINERAL MULTIVISCOSO, CLASSIFICACAO API CG | L | 0.62 | 29.14 | 50,00000000 | 27.1002
-4, GRAU SAE 20W-40
00222 | GRAXA COMUM P/LUBRIFICACAO DE CHASSIS, EM TAMBORES DE 170KG | KG | 0.31 | 11.39 |  | 3.5309
14874 | CAMINHAO BASCULANTE TIPO PESADO, TRACADO 6X4, PRECO SEM PNEU | UN | 0.00016 | 722241.7 | 15,00000000 | 132.8925
S E CAPACIDADE DE 18,4T
14924 | CONJUNTO DE 10 PNEUS RADIAIS, 275/80R22.5 | UN | 0.0006 | 15758.3 |  | 9.455
20105 | MAO-DE-OBRA DE MOTORISTA DE CAMINHAO E CARRETA, INCLUSIVE EN | H | 1 | 25.13 |  | 25.13
CARGOS SOCIAIS DESONERADOS
19.004.0018-D | CAMINHAO BASCULANTE TIPO PESADO,TRACADO,6X4,CAPACIDADE DE 18 | H |  | 137.12
,4T,INCLUSIVE MOTORISTA
15%-SEGURO TOTAL
50%-FILTRO
00218 | OLEO DIESEL COMBUSTIVEL COMUM, NA BOMBA | L | 4 | 6.04 |  | 24.16
00220 | OLEO LUBRIFICANTE MINERAL MULTIVISCOSO, CLASSIFICACAO API CG | L | 0.062 | 29.14 | 50,00000000 | 2.71
-4, GRAU SAE 20W-40
00222 | GRAXA COMUM P/LUBRIFICACAO DE CHASSIS, EM TAMBORES DE 170KG | KG | 0.031 | 11.39 |  | 0.3531
14874 | CAMINHAO BASCULANTE TIPO PESADO, TRACADO 6X4, PRECO SEM PNEU | UN | 9.6e-05 | 722241.7 | 22,27000000 | 84.7762
S E CAPACIDADE DE 18,4T
20105 | MAO-DE-OBRA DE MOTORISTA DE CAMINHAO E CARRETA, INCLUSIVE EN | H | 1 | 25.13 |  | 25.13
CARGOS SOCIAIS DESONERADOS
19.004.0018-E | CAMINHAO BASCULANTE TIPO PESADO,TRACADO,6X4,CAPACIDADE DE 18 | H |  | 97.55
,4T,INCLUSIVE MOTORISTA
15%-SEGURO TOTAL
50%-FILTRO
14874 | CAMINHAO BASCULANTE TIPO PESADO, TRACADO 6X4, PRECO SEM PNEU | UN | 8e-05 | 722241.7 | 25,34000000 | 72.4206
S E CAPACIDADE DE 18,4T
20105 | MAO-DE-OBRA DE MOTORISTA DE CAMINHAO E CARRETA, INCLUSIVE EN | H | 1 | 25.13 |  | 25.13
CARGOS SOCIAIS DESONERADOS
19.004.0020-2 | CAMINHAO TANQUE,CAPACIDADE DE 6.000L,INCLUSIVE MOTORISTA | H |  | 220.31
50%-FILTRO
15%-SEGURO TOTAL
00218 | OLEO DIESEL COMBUSTIVEL COMUM, NA BOMBA | L | 15 | 6.04 |  | 90.6
00220 | OLEO LUBRIFICANTE MINERAL MULTIVISCOSO, CLASSIFICACAO API CG | L | 0.264 | 29.14 | 50,00000000 | 11.5394
-4, GRAU SAE 20W-40
00222 | GRAXA COMUM P/LUBRIFICACAO DE CHASSIS, EM TAMBORES DE 170KG | KG | 0.132 | 11.39 |  | 1.5035
01597 | CAMINHAO TANQUE, PRECO SEM PNEUS, CAPACIDADE DE 6000 LITROS | UN | 0.00016 | 451545.02 | 15,00000000 | 83.0843
01981 | MAO-DE-OBRA DE MOTORISTA DE CAMINHAO E CARRETA, INCLUSIVE EN | H | 1 | 27.92 |  | 27.92
CARGOS SOCIAIS
14919 | CONJUNTO DE 6 PNEUS RADIAIS, 275/80R22.5 | UN | 0.0006 | 9454.98 |  | 5.673
19.004.0020-3 | CAMINHAO TANQUE,CAPACIDADE DE 6.000L,INCLUSIVE MOTORISTA | H |  | 91.26
50%-FILTRO
22,27%-SEGURO TOTAL
00218 | OLEO DIESEL COMBUSTIVEL COMUM, NA BOMBA | L | 1.5 | 6.04 |  | 9.06
00220 | OLEO LUBRIFICANTE MINERAL MULTIVISCOSO, CLASSIFICACAO API CG | L | 0.026 | 29.14 | 50,00000000 | 1.1365
-4, GRAU SAE 20W-40
00222 | GRAXA COMUM P/LUBRIFICACAO DE CHASSIS, EM TAMBORES DE 170KG | KG | 0.013 | 11.39 |  | 0.1481
01597 | CAMINHAO TANQUE, PRECO SEM PNEUS, CAPACIDADE DE 6000 LITROS | UN | 9.6e-05 | 451545.02 | 22,27000000 | 53.002
01981 | MAO-DE-OBRA DE MOTORISTA DE CAMINHAO E CARRETA, INCLUSIVE EN | H | 1 | 27.92 |  | 27.92
CARGOS SOCIAIS
19.004.0020-4 | CAMINHAO TANQUE,CAPACIDADE DE 6.000L,INCLUSIVE MOTORISTA | H |  | 73.19
25,34%-SEGURO TOTAL
01597 | CAMINHAO TANQUE, PRECO SEM PNEUS, CAPACIDADE DE 6000 LITROS | UN | 8e-05 | 451545.02 | 25,34000000 | 45.2773
01981 | MAO-DE-OBRA DE MOTORISTA DE CAMINHAO E CARRETA, INCLUSIVE EN | H | 1 | 27.92 |  | 27.92
CARGOS SOCIAIS
19.004.0020-C | CAMINHAO TANQUE,CAPACIDADE DE 6.000L,INCLUSIVE MOTORISTA | H |  | 217.52
50%-FILTRO
15%-SEGURO TOTAL
00218 | OLEO DIESEL COMBUSTIVEL COMUM, NA BOMBA | L | 15 | 6.04 |  | 90.6
00220 | OLEO LUBRIFICANTE MINERAL MULTIVISCOSO, CLASSIFICACAO API CG | L | 0.264 | 29.14 | 50,00000000 | 11.5394
-4, GRAU SAE 20W-40
00222 | GRAXA COMUM P/LUBRIFICACAO DE CHASSIS, EM TAMBORES DE 170KG | KG | 0.132 | 11.39 |  | 1.5035
01597 | CAMINHAO TANQUE, PRECO SEM PNEUS, CAPACIDADE DE 6000 LITROS | UN | 0.00016 | 451545.02 | 15,00000000 | 83.0843
14919 | CONJUNTO DE 6 PNEUS RADIAIS, 275/80R22.5 | UN | 0.0006 | 9454.98 |  | 5.673
20105 | MAO-DE-OBRA DE MOTORISTA DE CAMINHAO E CARRETA, INCLUSIVE EN | H | 1 | 25.13 |  | 25.13
CARGOS SOCIAIS DESONERADOS
19.004.0020-D | CAMINHAO TANQUE,CAPACIDADE DE 6.000L,INCLUSIVE MOTORISTA | H |  | 88.47
50%-FILTRO
22,27%-SEGURO TOTAL
00218 | OLEO DIESEL COMBUSTIVEL COMUM, NA BOMBA | L | 1.5 | 6.04 |  | 9.06
00220 | OLEO LUBRIFICANTE MINERAL MULTIVISCOSO, CLASSIFICACAO API CG | L | 0.026 | 29.14 | 50,00000000 | 1.1365
-4, GRAU SAE 20W-40
00222 | GRAXA COMUM P/LUBRIFICACAO DE CHASSIS, EM TAMBORES DE 170KG | KG | 0.013 | 11.39 |  | 0.1481
01597 | CAMINHAO TANQUE, PRECO SEM PNEUS, CAPACIDADE DE 6000 LITROS | UN | 9.6e-05 | 451545.02 | 22,27000000 | 53.002
20105 | MAO-DE-OBRA DE MOTORISTA DE CAMINHAO E CARRETA, INCLUSIVE EN | H | 1 | 25.13 |  | 25.13
CARGOS SOCIAIS DESONERADOS
19.004.0020-E | CAMINHAO TANQUE,CAPACIDADE DE 6.000L,INCLUSIVE MOTORISTA | H |  | 70.4
25,34%-SEGURO TOTAL
01597 | CAMINHAO TANQUE, PRECO SEM PNEUS, CAPACIDADE DE 6000 LITROS | UN | 8e-05 | 451545.02 | 25,34000000 | 45.2773
20105 | MAO-DE-OBRA DE MOTORISTA DE CAMINHAO E CARRETA, INCLUSIVE EN | H | 1 | 25.13 |  | 25.13
CARGOS SOCIAIS DESONERADOS
19.004.0021-2 | CAMINHAO TANQUE,CAPACIDADE DE 10.000L,INCLUSIVE MOTORISTA | H |  | 243.36
50%-FILTRO
15%-SEGURO TOTAL
00218 | OLEO DIESEL COMBUSTIVEL COMUM, NA BOMBA | L | 15 | 6.04 |  | 90.6
00220 | OLEO LUBRIFICANTE MINERAL MULTIVISCOSO, CLASSIFICACAO API CG | L | 0.264 | 29.14 | 50,00000000 | 11.5394
-4, GRAU SAE 20W-40
00222 | GRAXA COMUM P/LUBRIFICACAO DE CHASSIS, EM TAMBORES DE 170KG | KG | 0.132 | 11.39 |  | 1.5035
01558 | CAMINHAO TANQUE, PRECO SEM PNEUS, CAPACIDADE DE 10000 LITROS | UN | 0.00016 | 556241.7 | 15,00000000 | 102.3485
01981 | MAO-DE-OBRA DE MOTORISTA DE CAMINHAO E CARRETA, INCLUSIVE EN | H | 1 | 27.92 |  | 27.92
CARGOS SOCIAIS
14924 | CONJUNTO DE 10 PNEUS RADIAIS, 275/80R22.5 | UN | 0.0006 | 15758.3 |  | 9.455
19.004.0021-3 | CAMINHAO TANQUE,CAPACIDADE DE 10.000L,INCLUSIVE MOTORISTA | H |  | 103.55
50%-FILTRO
22,27%-SEGURO TOTAL
00218 | OLEO DIESEL COMBUSTIVEL COMUM, NA BOMBA | L | 1.5 | 6.04 |  | 9.06
00220 | OLEO LUBRIFICANTE MINERAL MULTIVISCOSO, CLASSIFICACAO API CG | L | 0.026 | 29.14 | 50,00000000 | 1.1365
-4, GRAU SAE 20W-40
00222 | GRAXA COMUM P/LUBRIFICACAO DE CHASSIS, EM TAMBORES DE 170KG | KG | 0.013 | 11.39 |  | 0.1481
01558 | CAMINHAO TANQUE, PRECO SEM PNEUS, CAPACIDADE DE 10000 LITROS | UN | 9.6e-05 | 556241.7 | 22,27000000 | 65.2912
01981 | MAO-DE-OBRA DE MOTORISTA DE CAMINHAO E CARRETA, INCLUSIVE EN | H | 1 | 27.92 |  | 27.92
CARGOS SOCIAIS
19.004.0021-4 | CAMINHAO TANQUE,CAPACIDADE DE 10.000L,INCLUSIVE MOTORISTA | H |  | 83.69
25,34%-SEGURO TOTAL
01558 | CAMINHAO TANQUE, PRECO SEM PNEUS, CAPACIDADE DE 10000 LITROS | UN | 8e-05 | 556241.7 | 25,34000000 | 55.7755
01981 | MAO-DE-OBRA DE MOTORISTA DE CAMINHAO E CARRETA, INCLUSIVE EN | H | 1 | 27.92 |  | 27.92
CARGOS SOCIAIS
19.004.0021-C | CAMINHAO TANQUE,CAPACIDADE DE 10.000L,INCLUSIVE MOTORISTA | H |  | 240.57
50%-FILTRO
15%-SEGURO TOTAL
00218 | OLEO DIESEL COMBUSTIVEL COMUM, NA BOMBA | L | 15 | 6.04 |  | 90.6
00220 | OLEO LUBRIFICANTE MINERAL MULTIVISCOSO, CLASSIFICACAO API CG | L | 0.264 | 29.14 | 50,00000000 | 11.5394
-4, GRAU SAE 20W-40
00222 | GRAXA COMUM P/LUBRIFICACAO DE CHASSIS, EM TAMBORES DE 170KG | KG | 0.132 | 11.39 |  | 1.5035
01558 | CAMINHAO TANQUE, PRECO SEM PNEUS, CAPACIDADE DE 10000 LITROS | UN | 0.00016 | 556241.7 | 15,00000000 | 102.3485
14924 | CONJUNTO DE 10 PNEUS RADIAIS, 275/80R22.5 | UN | 0.0006 | 15758.3 |  | 9.455
20105 | MAO-DE-OBRA DE MOTORISTA DE CAMINHAO E CARRETA, INCLUSIVE EN | H | 1 | 25.13 |  | 25.13
CARGOS SOCIAIS DESONERADOS
19.004.0021-D | CAMINHAO TANQUE,CAPACIDADE DE 10.000L,INCLUSIVE MOTORISTA | H |  | 100.76
50%-FILTRO
22,27%-SEGURO TOTAL
00218 | OLEO DIESEL COMBUSTIVEL COMUM, NA BOMBA | L | 1.5 | 6.04 |  | 9.06
00220 | OLEO LUBRIFICANTE MINERAL MULTIVISCOSO, CLASSIFICACAO API CG | L | 0.026 | 29.14 | 50,00000000 | 1.1365
-4, GRAU SAE 20W-40
00222 | GRAXA COMUM P/LUBRIFICACAO DE CHASSIS, EM TAMBORES DE 170KG | KG | 0.013 | 11.39 |  | 0.1481
01558 | CAMINHAO TANQUE, PRECO SEM PNEUS, CAPACIDADE DE 10000 LITROS | UN | 9.6e-05 | 556241.7 | 22,27000000 | 65.2912
20105 | MAO-DE-OBRA DE MOTORISTA DE CAMINHAO E CARRETA, INCLUSIVE EN | H | 1 | 25.13 |  | 25.13
CARGOS SOCIAIS DESONERADOS
19.004.0021-E | CAMINHAO TANQUE,CAPACIDADE DE 10.000L,INCLUSIVE MOTORISTA | H |  | 80.9
25,34%-SEGURO TOTAL
01558 | CAMINHAO TANQUE, PRECO SEM PNEUS, CAPACIDADE DE 10000 LITROS | UN | 8e-05 | 556241.7 | 25,34000000 | 55.7755
20105 | MAO-DE-OBRA DE MOTORISTA DE CAMINHAO E CARRETA, INCLUSIVE EN | H | 1 | 25.13 |  | 25.13
CARGOS SOCIAIS DESONERADOS
19.004.0022-2 | CAMINHAO TANQUE,CAPACIDADE DE 15.000L,INCLUSIVE MOTORISTA | H |  | 254.81
50%-FILTRO
15%-SEGURO TOTAL
00218 | OLEO DIESEL COMBUSTIVEL COMUM, NA BOMBA | L | 15 | 6.04 |  | 90.6
00220 | OLEO LUBRIFICANTE MINERAL MULTIVISCOSO, CLASSIFICACAO API CG | L | 0.264 | 29.14 | 50,00000000 | 11.5394
-4, GRAU SAE 20W-40
00222 | GRAXA COMUM P/LUBRIFICACAO DE CHASSIS, EM TAMBORES DE 170KG | KG | 0.132 | 11.39 |  | 1.5035
01559 | CAMINHAO TANQUE, PRECO SEM PNEUS, CAPACIDADE DE 15000 LITROS | UN | 0.00016 | 618441.7 | 15,00000000 | 113.7933
01981 | MAO-DE-OBRA DE MOTORISTA DE CAMINHAO E CARRETA, INCLUSIVE EN | H | 1 | 27.92 |  | 27.92
CARGOS SOCIAIS
14924 | CONJUNTO DE 10 PNEUS RADIAIS, 275/80R22.5 | UN | 0.0006 | 15758.3 |  | 9.455
19.004.0022-3 | CAMINHAO TANQUE,CAPACIDADE DE 15.000L,INCLUSIVE MOTORISTA | H |  | 110.85
50%-FILTRO
22,27%-SEGURO TOTAL
00218 | OLEO DIESEL COMBUSTIVEL COMUM, NA BOMBA | L | 1.5 | 6.04 |  | 9.06
00220 | OLEO LUBRIFICANTE MINERAL MULTIVISCOSO, CLASSIFICACAO API CG | L | 0.026 | 29.14 | 50,00000000 | 1.1365
-4, GRAU SAE 20W-40
00222 | GRAXA COMUM P/LUBRIFICACAO DE CHASSIS, EM TAMBORES DE 170KG | KG | 0.013 | 11.39 |  | 0.1481
01559 | CAMINHAO TANQUE, PRECO SEM PNEUS, CAPACIDADE DE 15000 LITROS | UN | 9.6e-05 | 618441.7 | 22,27000000 | 72.5922
01981 | MAO-DE-OBRA DE MOTORISTA DE CAMINHAO E CARRETA, INCLUSIVE EN | H | 1 | 27.92 |  | 27.92
CARGOS SOCIAIS
19.004.0022-4 | CAMINHAO TANQUE,CAPACIDADE DE 15.000L,INCLUSIVE MOTORISTA | H |  | 89.93
25,34%-SEGURO TOTAL
01559 | CAMINHAO TANQUE, PRECO SEM PNEUS, CAPACIDADE DE 15000 LITROS | UN | 8e-05 | 618441.7 | 25,34000000 | 62.0124
01981 | MAO-DE-OBRA DE MOTORISTA DE CAMINHAO E CARRETA, INCLUSIVE EN | H | 1 | 27.92 |  | 27.92
CARGOS SOCIAIS
19.004.0022-C | CAMINHAO TANQUE,CAPACIDADE DE 15.000L,INCLUSIVE MOTORISTA | H |  | 252.02
50%-FILTRO
15%-SEGURO TOTAL
00218 | OLEO DIESEL COMBUSTIVEL COMUM, NA BOMBA | L | 15 | 6.04 |  | 90.6
00220 | OLEO LUBRIFICANTE MINERAL MULTIVISCOSO, CLASSIFICACAO API CG | L | 0.264 | 29.14 | 50,00000000 | 11.5394
-4, GRAU SAE 20W-40
00222 | GRAXA COMUM P/LUBRIFICACAO DE CHASSIS, EM TAMBORES DE 170KG | KG | 0.132 | 11.39 |  | 1.5035
01559 | CAMINHAO TANQUE, PRECO SEM PNEUS, CAPACIDADE DE 15000 LITROS | UN | 0.00016 | 618441.7 | 15,00000000 | 113.7933
14924 | CONJUNTO DE 10 PNEUS RADIAIS, 275/80R22.5 | UN | 0.0006 | 15758.3 |  | 9.455
20105 | MAO-DE-OBRA DE MOTORISTA DE CAMINHAO E CARRETA, INCLUSIVE EN | H | 1 | 25.13 |  | 25.13
CARGOS SOCIAIS DESONERADOS
19.004.0022-D | CAMINHAO TANQUE,CAPACIDADE DE 15.000L,INCLUSIVE MOTORISTA | H |  | 108.06
50%-FILTRO
22,27%-SEGURO TOTAL
00218 | OLEO DIESEL COMBUSTIVEL COMUM, NA BOMBA | L | 1.5 | 6.04 |  | 9.06
00220 | OLEO LUBRIFICANTE MINERAL MULTIVISCOSO, CLASSIFICACAO API CG | L | 0.026 | 29.14 | 50,00000000 | 1.1365
-4, GRAU SAE 20W-40
00222 | GRAXA COMUM P/LUBRIFICACAO DE CHASSIS, EM TAMBORES DE 170KG | KG | 0.013 | 11.39 |  | 0.1481
01559 | CAMINHAO TANQUE, PRECO SEM PNEUS, CAPACIDADE DE 15000 LITROS | UN | 9.6e-05 | 618441.7 | 22,27000000 | 72.5922
20105 | MAO-DE-OBRA DE MOTORISTA DE CAMINHAO E CARRETA, INCLUSIVE EN | H | 1 | 25.13 |  | 25.13
CARGOS SOCIAIS DESONERADOS
19.004.0022-E | CAMINHAO TANQUE,CAPACIDADE DE 15.000L,INCLUSIVE MOTORISTA | H |  | 87.14
25,34%-SEGURO TOTAL
01559 | CAMINHAO TANQUE, PRECO SEM PNEUS, CAPACIDADE DE 15000 LITROS | UN | 8e-05 | 618441.7 | 25,34000000 | 62.0124
20105 | MAO-DE-OBRA DE MOTORISTA DE CAMINHAO E CARRETA, INCLUSIVE EN | H | 1 | 25.13 |  | 25.13
CARGOS SOCIAIS DESONERADOS
19.004.0023-2 | CAMINHAO TANQUE,CAPACIDADE DE 20.000L,INCLUSIVE MOTORISTA | H |  | 320.02
50%-FILTRO
15%-SEGURO TOTAL
00218 | OLEO DIESEL COMBUSTIVEL COMUM, NA BOMBA | L | 24 | 6.04 |  | 144.96
00220 | OLEO LUBRIFICANTE MINERAL MULTIVISCOSO, CLASSIFICACAO API CG | L | 0.43 | 29.14 | 50,00000000 | 18.7953
-4, GRAU SAE 20W-40
00222 | GRAXA COMUM P/LUBRIFICACAO DE CHASSIS, EM TAMBORES DE 170KG | KG | 0.21 | 11.39 |  | 2.3919
01560 | CAMINHAO TANQUE, PRECO SEM PNEUS, CAPACIDADE DE 20000 LITROS | UN | 0.00016 | 633141.7 | 15,00000000 | 116.4981
01981 | MAO-DE-OBRA DE MOTORISTA DE CAMINHAO E CARRETA, INCLUSIVE EN | H | 1 | 27.92 |  | 27.92
CARGOS SOCIAIS
14924 | CONJUNTO DE 10 PNEUS RADIAIS, 275/80R22.5 | UN | 0.0006 | 15758.3 |  | 9.455
19.004.0023-3 | CAMINHAO TANQUE,CAPACIDADE DE 20.000L,INCLUSIVE MOTORISTA | H |  | 118.85
50%-FILTRO
22,27%-SEGURO TOTAL
00218 | OLEO DIESEL COMBUSTIVEL COMUM, NA BOMBA | L | 2.4 | 6.04 |  | 14.496
00220 | OLEO LUBRIFICANTE MINERAL MULTIVISCOSO, CLASSIFICACAO API CG | L | 0.043 | 29.14 | 50,00000000 | 1.8795
-4, GRAU SAE 20W-40
00222 | GRAXA COMUM P/LUBRIFICACAO DE CHASSIS, EM TAMBORES DE 170KG | KG | 0.021 | 11.39 |  | 0.2392
01560 | CAMINHAO TANQUE, PRECO SEM PNEUS, CAPACIDADE DE 20000 LITROS | UN | 9.6e-05 | 633141.7 | 22,27000000 | 74.3177
01981 | MAO-DE-OBRA DE MOTORISTA DE CAMINHAO E CARRETA, INCLUSIVE EN | H | 1 | 27.92 |  | 27.92
CARGOS SOCIAIS
19.004.0023-4 | CAMINHAO TANQUE,CAPACIDADE DE 20.000L,INCLUSIVE MOTORISTA | H |  | 91.4
25,34%-SEGURO TOTAL
01560 | CAMINHAO TANQUE, PRECO SEM PNEUS, CAPACIDADE DE 20000 LITROS | UN | 8e-05 | 633141.7 | 25,34000000 | 63.4864
01981 | MAO-DE-OBRA DE MOTORISTA DE CAMINHAO E CARRETA, INCLUSIVE EN | H | 1 | 27.92 |  | 27.92
CARGOS SOCIAIS
19.004.0023-C | CAMINHAO TANQUE,CAPACIDADE DE 20.000L,INCLUSIVE MOTORISTA | H |  | 317.23
50%-FILTRO
15%-SEGURO TOTAL
00218 | OLEO DIESEL COMBUSTIVEL COMUM, NA BOMBA | L | 24 | 6.04 |  | 144.96
00220 | OLEO LUBRIFICANTE MINERAL MULTIVISCOSO, CLASSIFICACAO API CG | L | 0.43 | 29.14 | 50,00000000 | 18.7953
-4, GRAU SAE 20W-40
00222 | GRAXA COMUM P/LUBRIFICACAO DE CHASSIS, EM TAMBORES DE 170KG | KG | 0.21 | 11.39 |  | 2.3919
01560 | CAMINHAO TANQUE, PRECO SEM PNEUS, CAPACIDADE DE 20000 LITROS | UN | 0.00016 | 633141.7 | 15,00000000 | 116.4981
14924 | CONJUNTO DE 10 PNEUS RADIAIS, 275/80R22.5 | UN | 0.0006 | 15758.3 |  | 9.455
20105 | MAO-DE-OBRA DE MOTORISTA DE CAMINHAO E CARRETA, INCLUSIVE EN | H | 1 | 25.13 |  | 25.13
CARGOS SOCIAIS DESONERADOS
19.004.0023-D | CAMINHAO TANQUE,CAPACIDADE DE 20.000L,INCLUSIVE MOTORISTA | H |  | 116.06
50%-FILTRO
22,27%-SEGURO TOTAL
00218 | OLEO DIESEL COMBUSTIVEL COMUM, NA BOMBA | L | 2.4 | 6.04 |  | 14.496
00220 | OLEO LUBRIFICANTE MINERAL MULTIVISCOSO, CLASSIFICACAO API CG | L | 0.043 | 29.14 | 50,00000000 | 1.8795
-4, GRAU SAE 20W-40
00222 | GRAXA COMUM P/LUBRIFICACAO DE CHASSIS, EM TAMBORES DE 170KG | KG | 0.021 | 11.39 |  | 0.2392
01560 | CAMINHAO TANQUE, PRECO SEM PNEUS, CAPACIDADE DE 20000 LITROS | UN | 9.6e-05 | 633141.7 | 22,27000000 | 74.3177
20105 | MAO-DE-OBRA DE MOTORISTA DE CAMINHAO E CARRETA, INCLUSIVE EN | H | 1 | 25.13 |  | 25.13
CARGOS SOCIAIS DESONERADOS
19.004.0023-E | CAMINHAO TANQUE,CAPACIDADE DE 20.000L,INCLUSIVE MOTORISTA | H |  | 88.61
25,34%-SEGURO TOTAL
01560 | CAMINHAO TANQUE, PRECO SEM PNEUS, CAPACIDADE DE 20000 LITROS | UN | 8e-05 | 633141.7 | 25,34000000 | 63.4864
20105 | MAO-DE-OBRA DE MOTORISTA DE CAMINHAO E CARRETA, INCLUSIVE EN | H | 1 | 25.13 |  | 25.13
CARGOS SOCIAIS DESONERADOS
19.004.0024-2 | CAMINHAO TANQUE,CAPACIDADE DE 30.000L,INCLUSIVE MOTORISTA | H |  | 432.41
50%-FILTRO
15%-SEGURO TOTAL
00218 | OLEO DIESEL COMBUSTIVEL COMUM, NA BOMBA | L | 33 | 6.04 |  | 199.32
00220 | OLEO LUBRIFICANTE MINERAL MULTIVISCOSO, CLASSIFICACAO API CG | L | 0.7 | 29.14 | 50,00000000 | 30.597
-4, GRAU SAE 20W-40
00222 | GRAXA COMUM P/LUBRIFICACAO DE CHASSIS, EM TAMBORES DE 170KG | KG | 0.33 | 11.39 |  | 3.7587
01561 | CARRETA (CAVALO + REBOQUE) TANQUE, PRECO SEM PNEUS, CAPACIDA | UN | 0.00016 | 897545.02 | 15,00000000 | 165.1483
DE DE 30000 LITROS
01981 | MAO-DE-OBRA DE MOTORISTA DE CAMINHAO E CARRETA, INCLUSIVE EN | H | 1 | 27.92 |  | 27.92
CARGOS SOCIAIS
14919 | CONJUNTO DE 6 PNEUS RADIAIS, 275/80R22.5 | UN | 0.0006 | 9454.98 |  | 5.673
19.004.0024-3 | CAMINHAO TANQUE,CAPACIDADE DE 30.000L,INCLUSIVE MOTORISTA | H |  | 138.7
50%-FILTRO
22,27%-SEGURO TOTAL
00218 | OLEO DIESEL COMBUSTIVEL COMUM, NA BOMBA | L | 0.33 | 6.04 |  | 1.9932
00220 | OLEO LUBRIFICANTE MINERAL MULTIVISCOSO, CLASSIFICACAO API CG | L | 0.07 | 29.14 | 50,00000000 | 3.0597
-4, GRAU SAE 20W-40
00222 | GRAXA COMUM P/LUBRIFICACAO DE CHASSIS, EM TAMBORES DE 170KG | KG | 0.033 | 11.39 |  | 0.3759
01561 | CARRETA (CAVALO + REBOQUE) TANQUE, PRECO SEM PNEUS, CAPACIDA | UN | 9.6e-05 | 897545.02 | 22,27000000 | 105.3531
DE DE 30000 LITROS
01981 | MAO-DE-OBRA DE MOTORISTA DE CAMINHAO E CARRETA, INCLUSIVE EN | H | 1 | 27.92 |  | 27.92
CARGOS SOCIAIS
19.004.0024-4 | CAMINHAO TANQUE,CAPACIDADE DE 30.000L,INCLUSIVE MOTORISTA | H |  | 117.91
25,34%-SEGURO TOTAL
01561 | CARRETA (CAVALO + REBOQUE) TANQUE, PRECO SEM PNEUS, CAPACIDA | UN | 8e-05 | 897545.02 | 25,34000000 | 89.9986
DE DE 30000 LITROS
01981 | MAO-DE-OBRA DE MOTORISTA DE CAMINHAO E CARRETA, INCLUSIVE EN | H | 1 | 27.92 |  | 27.92
CARGOS SOCIAIS
19.004.0024-C | CAMINHAO TANQUE,CAPACIDADE DE 30.000L,INCLUSIVE MOTORISTA | H |  | 429.62
50%-FILTRO
15%-SEGURO TOTAL
00218 | OLEO DIESEL COMBUSTIVEL COMUM, NA BOMBA | L | 33 | 6.04 |  | 199.32
00220 | OLEO LUBRIFICANTE MINERAL MULTIVISCOSO, CLASSIFICACAO API CG | L | 0.7 | 29.14 | 50,00000000 | 30.597
-4, GRAU SAE 20W-40
00222 | GRAXA COMUM P/LUBRIFICACAO DE CHASSIS, EM TAMBORES DE 170KG | KG | 0.33 | 11.39 |  | 3.7587
01561 | CARRETA (CAVALO + REBOQUE) TANQUE, PRECO SEM PNEUS, CAPACIDA | UN | 0.00016 | 897545.02 | 15,00000000 | 165.1483
DE DE 30000 LITROS
14919 | CONJUNTO DE 6 PNEUS RADIAIS, 275/80R22.5 | UN | 0.0006 | 9454.98 |  | 5.673
20105 | MAO-DE-OBRA DE MOTORISTA DE CAMINHAO E CARRETA, INCLUSIVE EN | H | 1 | 25.13 |  | 25.13
CARGOS SOCIAIS DESONERADOS
19.004.0024-D | CAMINHAO TANQUE,CAPACIDADE DE 30.000L,INCLUSIVE MOTORISTA | H |  | 135.91
50%-FILTRO
22,27%-SEGURO TOTAL
00218 | OLEO DIESEL COMBUSTIVEL COMUM, NA BOMBA | L | 0.33 | 6.04 |  | 1.9932
00220 | OLEO LUBRIFICANTE MINERAL MULTIVISCOSO, CLASSIFICACAO API CG | L | 0.07 | 29.14 | 50,00000000 | 3.0597
-4, GRAU SAE 20W-40
00222 | GRAXA COMUM P/LUBRIFICACAO DE CHASSIS, EM TAMBORES DE 170KG | KG | 0.033 | 11.39 |  | 0.3759
01561 | CARRETA (CAVALO + REBOQUE) TANQUE, PRECO SEM PNEUS, CAPACIDA | UN | 9.6e-05 | 897545.02 | 22,27000000 | 105.3531
DE DE 30000 LITROS
20105 | MAO-DE-OBRA DE MOTORISTA DE CAMINHAO E CARRETA, INCLUSIVE EN | H | 1 | 25.13 |  | 25.13
CARGOS SOCIAIS DESONERADOS
19.004.0024-E | CAMINHAO TANQUE,CAPACIDADE DE 30.000L,INCLUSIVE MOTORISTA | H |  | 115.12
25,34%-SEGURO TOTAL
01561 | CARRETA (CAVALO + REBOQUE) TANQUE, PRECO SEM PNEUS, CAPACIDA | UN | 8e-05 | 897545.02 | 25,34000000 | 89.9986
DE DE 30000 LITROS
20105 | MAO-DE-OBRA DE MOTORISTA DE CAMINHAO E CARRETA, INCLUSIVE EN | H | 1 | 25.13 |  | 25.13
CARGOS SOCIAIS DESONERADOS
19.004.0025-2 | CAMINHAO BETONEIRA,CAPACIDADE DE 5,00M3,INCLUSIVE MOTORISTA | H |  | 329.93
50%-FILTRO
15%-SEGURO TOTAL
00218 | OLEO DIESEL COMBUSTIVEL COMUM, NA BOMBA | L | 21 | 6.04 |  | 126.84
00220 | OLEO LUBRIFICANTE MINERAL MULTIVISCOSO, CLASSIFICACAO API CG | L | 0.35 | 29.14 | 50,00000000 | 15.2985
-4, GRAU SAE 20W-40
00222 | GRAXA COMUM P/LUBRIFICACAO DE CHASSIS, EM TAMBORES DE 170KG | KG | 0.175 | 11.39 |  | 1.9933
01457 | CAMINHAO BETONEIRA, PRECO SEM PNEUS, CAPACIDADE DE 5,00M3 | UN | 0.00017 | 759241.7 | 15,00000000 | 148.4318
01981 | MAO-DE-OBRA DE MOTORISTA DE CAMINHAO E CARRETA, INCLUSIVE EN | H | 1 | 27.92 |  | 27.92
CARGOS SOCIAIS
14924 | CONJUNTO DE 10 PNEUS RADIAIS, 275/80R22.5 | UN | 0.0006 | 15758.3 |  | 9.455
19.004.0025-3 | CAMINHAO BETONEIRA,CAPACIDADE DE 5,00M3,INCLUSIVE MOTORISTA | H |  | 139.84
50%-FILTRO
21,91%-SEGURO TOTAL
00218 | OLEO DIESEL COMBUSTIVEL COMUM, NA BOMBA | L | 2 | 6.04 |  | 12.08
00220 | OLEO LUBRIFICANTE MINERAL MULTIVISCOSO, CLASSIFICACAO API CG | L | 0.035 | 29.14 | 50,00000000 | 1.5299
-4, GRAU SAE 20W-40
00222 | GRAXA COMUM P/LUBRIFICACAO DE CHASSIS, EM TAMBORES DE 170KG | KG | 0.018 | 11.39 |  | 0.205
01457 | CAMINHAO BETONEIRA, PRECO SEM PNEUS, CAPACIDADE DE 5,00M3 | UN | 0.000106 | 759241.7 | 21,91000000 | 98.1127
01981 | MAO-DE-OBRA DE MOTORISTA DE CAMINHAO E CARRETA, INCLUSIVE EN | H | 1 | 27.92 |  | 27.92
CARGOS SOCIAIS
19.004.0025-4 | CAMINHAO BETONEIRA,CAPACIDADE DE 5,00M3,INCLUSIVE MOTORISTA | H |  | 113.17
24,76%-SEGURO TOTAL
01457 | CAMINHAO BETONEIRA, PRECO SEM PNEUS, CAPACIDADE DE 5,00M3 | UN | 9e-05 | 759241.7 | 24,76000000 | 85.2507
01981 | MAO-DE-OBRA DE MOTORISTA DE CAMINHAO E CARRETA, INCLUSIVE EN | H | 1 | 27.92 |  | 27.92
CARGOS SOCIAIS
19.004.0025-C | CAMINHAO BETONEIRA,CAPACIDADE DE 5,00M3,INCLUSIVE MOTORISTA | H |  | 327.14
50%-FILTRO
15%-SEGURO TOTAL
00218 | OLEO DIESEL COMBUSTIVEL COMUM, NA BOMBA | L | 21 | 6.04 |  | 126.84
00220 | OLEO LUBRIFICANTE MINERAL MULTIVISCOSO, CLASSIFICACAO API CG | L | 0.35 | 29.14 | 50,00000000 | 15.2985
-4, GRAU SAE 20W-40
00222 | GRAXA COMUM P/LUBRIFICACAO DE CHASSIS, EM TAMBORES DE 170KG | KG | 0.175 | 11.39 |  | 1.9933
01457 | CAMINHAO BETONEIRA, PRECO SEM PNEUS, CAPACIDADE DE 5,00M3 | UN | 0.00017 | 759241.7 | 15,00000000 | 148.4318
14924 | CONJUNTO DE 10 PNEUS RADIAIS, 275/80R22.5 | UN | 0.0006 | 15758.3 |  | 9.455
20105 | MAO-DE-OBRA DE MOTORISTA DE CAMINHAO E CARRETA, INCLUSIVE EN | H | 1 | 25.13 |  | 25.13
CARGOS SOCIAIS DESONERADOS
19.004.0025-D | CAMINHAO BETONEIRA,CAPACIDADE DE 5,00M3,INCLUSIVE MOTORISTA | H |  | 137.05
50%-FILTRO
21,91%-SEGURO TOTAL
00218 | OLEO DIESEL COMBUSTIVEL COMUM, NA BOMBA | L | 2 | 6.04 |  | 12.08
00220 | OLEO LUBRIFICANTE MINERAL MULTIVISCOSO, CLASSIFICACAO API CG | L | 0.035 | 29.14 | 50,00000000 | 1.5299
-4, GRAU SAE 20W-40
00222 | GRAXA COMUM P/LUBRIFICACAO DE CHASSIS, EM TAMBORES DE 170KG | KG | 0.018 | 11.39 |  | 0.205
01457 | CAMINHAO BETONEIRA, PRECO SEM PNEUS, CAPACIDADE DE 5,00M3 | UN | 0.000106 | 759241.7 | 21,91000000 | 98.1127
20105 | MAO-DE-OBRA DE MOTORISTA DE CAMINHAO E CARRETA, INCLUSIVE EN | H | 1 | 25.13 |  | 25.13
CARGOS SOCIAIS DESONERADOS
19.004.0025-E | CAMINHAO BETONEIRA,CAPACIDADE DE 5,00M3,INCLUSIVE MOTORISTA | H |  | 110.38
24,76%-SEGURO TOTAL
01457 | CAMINHAO BETONEIRA, PRECO SEM PNEUS, CAPACIDADE DE 5,00M3 | UN | 9e-05 | 759241.7 | 24,76000000 | 85.2507
20105 | MAO-DE-OBRA DE MOTORISTA DE CAMINHAO E CARRETA, INCLUSIVE EN | H | 1 | 25.13 |  | 25.13
CARGOS SOCIAIS DESONERADOS
19.004.0026-2 | CAMINHAO BETONEIRA,CAPACIDADE DE 7,00M3,INCLUSIVE MOTORISTA | H |  | 352.77
50%-FILTRO
15%-SEGURO TOTAL
00218 | OLEO DIESEL COMBUSTIVEL COMUM, NA BOMBA | L | 23 | 6.04 |  | 138.92
00220 | OLEO LUBRIFICANTE MINERAL MULTIVISCOSO, CLASSIFICACAO API CG | L | 0.35 | 29.14 | 50,00000000 | 15.2985
-4, GRAU SAE 20W-40
00222 | GRAXA COMUM P/LUBRIFICACAO DE CHASSIS, EM TAMBORES DE 170KG | KG | 0.175 | 11.39 |  | 1.9933
01456 | CAMINHAO BETONEIRA, PRECO SEM PNEUS, CAPACIDADE DE 7,00M3 | UN | 0.00017 | 814241.7 | 15,00000000 | 159.1843
01981 | MAO-DE-OBRA DE MOTORISTA DE CAMINHAO E CARRETA, INCLUSIVE EN | H | 1 | 27.92 |  | 27.92
CARGOS SOCIAIS
14924 | CONJUNTO DE 10 PNEUS RADIAIS, 275/80R22.5 | UN | 0.0006 | 15758.3 |  | 9.455
19.004.0026-3 | CAMINHAO BETONEIRA,CAPACIDADE DE 7,00M3,INCLUSIVE MOTORISTA | H |  | 148.76
50%-FILTRO
21,91%-SEGURO TOTAL
00218 | OLEO DIESEL COMBUSTIVEL COMUM, NA BOMBA | L | 2.3 | 6.04 |  | 13.892
00220 | OLEO LUBRIFICANTE MINERAL MULTIVISCOSO, CLASSIFICACAO API CG | L | 0.035 | 29.14 | 50,00000000 | 1.5299
-4, GRAU SAE 20W-40
00222 | GRAXA COMUM P/LUBRIFICACAO DE CHASSIS, EM TAMBORES DE 170KG | KG | 0.018 | 11.39 |  | 0.205
01456 | CAMINHAO BETONEIRA, PRECO SEM PNEUS, CAPACIDADE DE 7,00M3 | UN | 0.000106 | 814241.7 | 21,91000000 | 105.2201
01981 | MAO-DE-OBRA DE MOTORISTA DE CAMINHAO E CARRETA, INCLUSIVE EN | H | 1 | 27.92 |  | 27.92
CARGOS SOCIAIS
19.004.0026-4 | CAMINHAO BETONEIRA,CAPACIDADE DE 7,00M3,INCLUSIVE MOTORISTA | H |  | 119.34
24,76%-SEGURO TOTAL
01456 | CAMINHAO BETONEIRA, PRECO SEM PNEUS, CAPACIDADE DE 7,00M3 | UN | 9e-05 | 814241.7 | 24,76000000 | 91.4263
01981 | MAO-DE-OBRA DE MOTORISTA DE CAMINHAO E CARRETA, INCLUSIVE EN | H | 1 | 27.92 |  | 27.92
CARGOS SOCIAIS
19.004.0026-C | CAMINHAO BETONEIRA,CAPACIDADE DE 7,00M3,INCLUSIVE MOTORISTA | H |  | 349.98
50%-FILTRO
15%-SEGURO TOTAL
00218 | OLEO DIESEL COMBUSTIVEL COMUM, NA BOMBA | L | 23 | 6.04 |  | 138.92
00220 | OLEO LUBRIFICANTE MINERAL MULTIVISCOSO, CLASSIFICACAO API CG | L | 0.35 | 29.14 | 50,00000000 | 15.2985
-4, GRAU SAE 20W-40
00222 | GRAXA COMUM P/LUBRIFICACAO DE CHASSIS, EM TAMBORES DE 170KG | KG | 0.175 | 11.39 |  | 1.9933
01456 | CAMINHAO BETONEIRA, PRECO SEM PNEUS, CAPACIDADE DE 7,00M3 | UN | 0.00017 | 814241.7 | 15,00000000 | 159.1843
14924 | CONJUNTO DE 10 PNEUS RADIAIS, 275/80R22.5 | UN | 0.0006 | 15758.3 |  | 9.455
20105 | MAO-DE-OBRA DE MOTORISTA DE CAMINHAO E CARRETA, INCLUSIVE EN | H | 1 | 25.13 |  | 25.13
CARGOS SOCIAIS DESONERADOS
19.004.0026-D | CAMINHAO BETONEIRA,CAPACIDADE DE 7,00M3,INCLUSIVE MOTORISTA | H |  | 145.97
50%-FILTRO
21,91%-SEGURO TOTAL
00218 | OLEO DIESEL COMBUSTIVEL COMUM, NA BOMBA | L | 2.3 | 6.04 |  | 13.892
00220 | OLEO LUBRIFICANTE MINERAL MULTIVISCOSO, CLASSIFICACAO API CG | L | 0.035 | 29.14 | 50,00000000 | 1.5299
-4, GRAU SAE 20W-40
00222 | GRAXA COMUM P/LUBRIFICACAO DE CHASSIS, EM TAMBORES DE 170KG | KG | 0.018 | 11.39 |  | 0.205
01456 | CAMINHAO BETONEIRA, PRECO SEM PNEUS, CAPACIDADE DE 7,00M3 | UN | 0.000106 | 814241.7 | 21,91000000 | 105.2201
20105 | MAO-DE-OBRA DE MOTORISTA DE CAMINHAO E CARRETA, INCLUSIVE EN | H | 1 | 25.13 |  | 25.13
CARGOS SOCIAIS DESONERADOS
19.004.0026-E | CAMINHAO BETONEIRA,CAPACIDADE DE 7,00M3,INCLUSIVE MOTORISTA | H |  | 116.55
24,76%-SEGURO TOTAL
01456 | CAMINHAO BETONEIRA, PRECO SEM PNEUS, CAPACIDADE DE 7,00M3 | UN | 9e-05 | 814241.7 | 24,76000000 | 91.4263
20105 | MAO-DE-OBRA DE MOTORISTA DE CAMINHAO E CARRETA, INCLUSIVE EN | H | 1 | 25.13 |  | 25.13
CARGOS SOCIAIS DESONERADOS
19.004.0030-2 | CARRETA PARA TRANSPORTE PESADO,CAPACIDADE PARA CARGA UTIL DE | H |  | 530.12
60/80T,INCLUSIVE MOTORISTA
50%-FILTRO
15%-SEGURO TOTAL
00218 | OLEO DIESEL COMBUSTIVEL COMUM, NA BOMBA | L | 31 | 6.04 |  | 187.24
00220 | OLEO LUBRIFICANTE MINERAL MULTIVISCOSO, CLASSIFICACAO API CG | L | 0.7 | 29.14 | 50,00000000 | 30.597
-4, GRAU SAE 20W-40
00222 | GRAXA COMUM P/LUBRIFICACAO DE CHASSIS, EM TAMBORES DE 170KG | KG | 0.33 | 11.39 |  | 3.7587
01981 | MAO-DE-OBRA DE MOTORISTA DE CAMINHAO E CARRETA, INCLUSIVE EN | H | 1 | 27.92 |  | 27.92
CARGOS SOCIAIS
05824 | CARRETA (CAVALO + REBOQUE) PARA TRANSPORTE PESADO, PRECO SEM | UN | 0.00016 | 1468517.9 | 15,00000000 | 270.2073
PNEUS, CAPACIDADE PARA CARGA UTIL 60/80T
14920 | CONJUNTO DE 10 PNEUS RADIAIS, 295/80R22.5 | UN | 0.0006 | 17332.1 |  | 10.3993
19.004.0030-3 | CARRETA PARA TRANSPORTE PESADO,CAPACIDADE PARA CARGA UTIL DE | H |  | 222.45
60/80T,INCLUSIVE MOTORISTA
50%-FILTRO
22,27%-SEGURO TOTAL
00218 | OLEO DIESEL COMBUSTIVEL COMUM, NA BOMBA | L | 3.1 | 6.04 |  | 18.724
00220 | OLEO LUBRIFICANTE MINERAL MULTIVISCOSO, CLASSIFICACAO API CG | L | 0.07 | 29.14 | 50,00000000 | 3.0597
-4, GRAU SAE 20W-40
00222 | GRAXA COMUM P/LUBRIFICACAO DE CHASSIS, EM TAMBORES DE 170KG | KG | 0.033 | 11.39 |  | 0.3759
01981 | MAO-DE-OBRA DE MOTORISTA DE CAMINHAO E CARRETA, INCLUSIVE EN | H | 1 | 27.92 |  | 27.92
CARGOS SOCIAIS
05824 | CARRETA (CAVALO + REBOQUE) PARA TRANSPORTE PESADO, PRECO SEM | UN | 9.6e-05 | 1468517.9 | 22,27000000 | 172.3735
PNEUS, CAPACIDADE PARA CARGA UTIL 60/80T
19.004.0030-4 | CARRETA PARA TRANSPORTE PESADO,CAPACIDADE PARA CARGA UTIL DE | H |  | 175.18
60/80T,INCLUSIVE MOTORISTA
25,35%-SEGURO TOTAL
01981 | MAO-DE-OBRA DE MOTORISTA DE CAMINHAO E CARRETA, INCLUSIVE EN | H | 1 | 27.92 |  | 27.92
CARGOS SOCIAIS
05824 | CARRETA (CAVALO + REBOQUE) PARA TRANSPORTE PESADO, PRECO SEM | UN | 8e-05 | 1468517.9 | 25,35000000 | 147.263
PNEUS, CAPACIDADE PARA CARGA UTIL 60/80T
19.004.0030-C | CARRETA PARA TRANSPORTE PESADO,CAPACIDADE PARA CARGA UTIL DE | H |  | 527.33
60/80T,INCLUSIVE MOTORISTA
50%-FILTRO
15%-SEGURO TOTAL
00218 | OLEO DIESEL COMBUSTIVEL COMUM, NA BOMBA | L | 31 | 6.04 |  | 187.24
00220 | OLEO LUBRIFICANTE MINERAL MULTIVISCOSO, CLASSIFICACAO API CG | L | 0.7 | 29.14 | 50,00000000 | 30.597
-4, GRAU SAE 20W-40
00222 | GRAXA COMUM P/LUBRIFICACAO DE CHASSIS, EM TAMBORES DE 170KG | KG | 0.33 | 11.39 |  | 3.7587
05824 | CARRETA (CAVALO + REBOQUE) PARA TRANSPORTE PESADO, PRECO SEM | UN | 0.00016 | 1468517.9 | 15,00000000 | 270.2073
PNEUS, CAPACIDADE PARA CARGA UTIL 60/80T
14920 | CONJUNTO DE 10 PNEUS RADIAIS, 295/80R22.5 | UN | 0.0006 | 17332.1 |  | 10.3993
20105 | MAO-DE-OBRA DE MOTORISTA DE CAMINHAO E CARRETA, INCLUSIVE EN | H | 1 | 25.13 |  | 25.13
CARGOS SOCIAIS DESONERADOS
19.004.0030-D | CARRETA PARA TRANSPORTE PESADO,CAPACIDADE PARA CARGA UTIL DE | H |  | 219.66
60/80T,INCLUSIVE MOTORISTA
50%-FILTRO
22,27%-SEGURO TOTAL
00218 | OLEO DIESEL COMBUSTIVEL COMUM, NA BOMBA | L | 3.1 | 6.04 |  | 18.724
00220 | OLEO LUBRIFICANTE MINERAL MULTIVISCOSO, CLASSIFICACAO API CG | L | 0.07 | 29.14 | 50,00000000 | 3.0597
-4, GRAU SAE 20W-40
00222 | GRAXA COMUM P/LUBRIFICACAO DE CHASSIS, EM TAMBORES DE 170KG | KG | 0.033 | 11.39 |  | 0.3759
05824 | CARRETA (CAVALO + REBOQUE) PARA TRANSPORTE PESADO, PRECO SEM | UN | 9.6e-05 | 1468517.9 | 22,27000000 | 172.3735
PNEUS, CAPACIDADE PARA CARGA UTIL 60/80T
20105 | MAO-DE-OBRA DE MOTORISTA DE CAMINHAO E CARRETA, INCLUSIVE EN | H | 1 | 25.13 |  | 25.13
CARGOS SOCIAIS DESONERADOS
19.004.0030-E | CARRETA PARA TRANSPORTE PESADO,CAPACIDADE PARA CARGA UTIL DE | H |  | 172.39
60/80T,INCLUSIVE MOTORISTA
25,35%-SEGURO TOTAL
05824 | CARRETA (CAVALO + REBOQUE) PARA TRANSPORTE PESADO, PRECO SEM | UN | 8e-05 | 1468517.9 | 25,35000000 | 147.263
PNEUS, CAPACIDADE PARA CARGA UTIL 60/80T
20105 | MAO-DE-OBRA DE MOTORISTA DE CAMINHAO E CARRETA, INCLUSIVE EN | H | 1 | 25.13 |  | 25.13
CARGOS SOCIAIS DESONERADOS
19.004.0031-2 | CARRETA PARA TRANSPORTE PESADO,CAPACIDADE PARA CARGA UTIL DE | H |  | 392.2
30T,INCLUSIVE MOTORISTA
50%-FILTRO
15%-SEGURO TOTAL
00218 | OLEO DIESEL COMBUSTIVEL COMUM, NA BOMBA | L | 27 | 6.04 |  | 163.08
00220 | OLEO LUBRIFICANTE MINERAL MULTIVISCOSO, CLASSIFICACAO API CG | L | 0.67 | 29.14 | 50,00000000 | 29.2857
-4, GRAU SAE 20W-40
00222 | GRAXA COMUM P/LUBRIFICACAO DE CHASSIS, EM TAMBORES DE 170KG | KG | 0.33 | 11.39 |  | 3.7587
01588 | CARRETA (CAVALO + REBOQUE) PARA TRANSPORTE PESADO, PRECO SEM | UN | 0.00016 | 857417.9 | 15,00000000 | 157.7649
PNEUS, REBAIXADO, CAPACIDADE PARA CARGA UTIL 30T
01981 | MAO-DE-OBRA DE MOTORISTA DE CAMINHAO E CARRETA, INCLUSIVE EN | H | 1 | 27.92 |  | 27.92
CARGOS SOCIAIS
14920 | CONJUNTO DE 10 PNEUS RADIAIS, 295/80R22.5 | UN | 0.0006 | 17332.1 |  | 10.3993
19.004.0031-3 | CARRETA PARA TRANSPORTE PESADO,CAPACIDADE PARA CARGA UTIL DE | H |  | 148.17
30T,INCLUSIVE MOTORISTA
50%-FILTRO
22,27%-SEGURO TOTAL
00218 | OLEO DIESEL COMBUSTIVEL COMUM, NA BOMBA | L | 2.7 | 6.04 |  | 16.308
00220 | OLEO LUBRIFICANTE MINERAL MULTIVISCOSO, CLASSIFICACAO API CG | L | 0.067 | 29.14 | 50,00000000 | 2.9286
-4, GRAU SAE 20W-40
00222 | GRAXA COMUM P/LUBRIFICACAO DE CHASSIS, EM TAMBORES DE 170KG | KG | 0.033 | 11.39 |  | 0.3759
01588 | CARRETA (CAVALO + REBOQUE) PARA TRANSPORTE PESADO, PRECO SEM | UN | 9.6e-05 | 857417.9 | 22,27000000 | 100.643
PNEUS, REBAIXADO, CAPACIDADE PARA CARGA UTIL 30T
01981 | MAO-DE-OBRA DE MOTORISTA DE CAMINHAO E CARRETA, INCLUSIVE EN | H | 1 | 27.92 |  | 27.92
CARGOS SOCIAIS
19.004.0031-4 | CARRETA PARA TRANSPORTE PESADO,CAPACIDADE PARA CARGA UTIL DE | H |  | 113.89
30T,INCLUSIVE MOTORISTA
25,34%-SEGURO TOTAL
01588 | CARRETA (CAVALO + REBOQUE) PARA TRANSPORTE PESADO, PRECO SEM | UN | 8e-05 | 857417.9 | 25,34000000 | 85.975
PNEUS, REBAIXADO, CAPACIDADE PARA CARGA UTIL 30T
01981 | MAO-DE-OBRA DE MOTORISTA DE CAMINHAO E CARRETA, INCLUSIVE EN | H | 1 | 27.92 |  | 27.92
CARGOS SOCIAIS
19.004.0031-C | CARRETA PARA TRANSPORTE PESADO,CAPACIDADE PARA CARGA UTIL DE | H |  | 389.41
30T,INCLUSIVE MOTORISTA
50%-FILTRO
15%-SEGURO TOTAL
00218 | OLEO DIESEL COMBUSTIVEL COMUM, NA BOMBA | L | 27 | 6.04 |  | 163.08
00220 | OLEO LUBRIFICANTE MINERAL MULTIVISCOSO, CLASSIFICACAO API CG | L | 0.67 | 29.14 | 50,00000000 | 29.2857
-4, GRAU SAE 20W-40
00222 | GRAXA COMUM P/LUBRIFICACAO DE CHASSIS, EM TAMBORES DE 170KG | KG | 0.33 | 11.39 |  | 3.7587
01588 | CARRETA (CAVALO + REBOQUE) PARA TRANSPORTE PESADO, PRECO SEM | UN | 0.00016 | 857417.9 | 15,00000000 | 157.7649
PNEUS, REBAIXADO, CAPACIDADE PARA CARGA UTIL 30T
14920 | CONJUNTO DE 10 PNEUS RADIAIS, 295/80R22.5 | UN | 0.0006 | 17332.1 |  | 10.3993
20105 | MAO-DE-OBRA DE MOTORISTA DE CAMINHAO E CARRETA, INCLUSIVE EN | H | 1 | 25.13 |  | 25.13
CARGOS SOCIAIS DESONERADOS
19.004.0031-D | CARRETA PARA TRANSPORTE PESADO,CAPACIDADE PARA CARGA UTIL DE | H |  | 145.38
30T,INCLUSIVE MOTORISTA
50%-FILTRO
22,27%-SEGURO TOTAL
00218 | OLEO DIESEL COMBUSTIVEL COMUM, NA BOMBA | L | 2.7 | 6.04 |  | 16.308
00220 | OLEO LUBRIFICANTE MINERAL MULTIVISCOSO, CLASSIFICACAO API CG | L | 0.067 | 29.14 | 50,00000000 | 2.9286
-4, GRAU SAE 20W-40
00222 | GRAXA COMUM P/LUBRIFICACAO DE CHASSIS, EM TAMBORES DE 170KG | KG | 0.033 | 11.39 |  | 0.3759
01588 | CARRETA (CAVALO + REBOQUE) PARA TRANSPORTE PESADO, PRECO SEM | UN | 9.6e-05 | 857417.9 | 22,27000000 | 100.643
PNEUS, REBAIXADO, CAPACIDADE PARA CARGA UTIL 30T
20105 | MAO-DE-OBRA DE MOTORISTA DE CAMINHAO E CARRETA, INCLUSIVE EN | H | 1 | 25.13 |  | 25.13
CARGOS SOCIAIS DESONERADOS
19.004.0031-E | CARRETA PARA TRANSPORTE PESADO,CAPACIDADE PARA CARGA UTIL DE | H |  | 111.1
30T,INCLUSIVE MOTORISTA
25,34%-SEGURO TOTAL
01588 | CARRETA (CAVALO + REBOQUE) PARA TRANSPORTE PESADO, PRECO SEM | UN | 8e-05 | 857417.9 | 25,34000000 | 85.975
PNEUS, REBAIXADO, CAPACIDADE PARA CARGA UTIL 30T
20105 | MAO-DE-OBRA DE MOTORISTA DE CAMINHAO E CARRETA, INCLUSIVE EN | H | 1 | 25.13 |  | 25.13
CARGOS SOCIAIS DESONERADOS
19.004.0035-2 | MICRO-ONIBUS COM CAPACIDADE MINIMA DE 15 LUGARES,MOTOR DIESE | H |  | 126.99
L,INCLUSIVE MOTORISTA
50%-FILTRO
00218 | OLEO DIESEL COMBUSTIVEL COMUM, NA BOMBA | L | 6.5 | 6.04 |  | 39.26
00220 | OLEO LUBRIFICANTE MINERAL MULTIVISCOSO, CLASSIFICACAO API CG | L | 0.135 | 29.14 | 50,00000000 | 5.9009
-4, GRAU SAE 20W-40
00222 | GRAXA COMUM P/LUBRIFICACAO DE CHASSIS, EM TAMBORES DE 170KG | KG | 0.053 | 11.39 |  | 0.6037
01940 | SALARIO MINIMO MENSAL | MES | 0.002684 | 1518 |  | 4.0743
01981 | MAO-DE-OBRA DE MOTORISTA DE CAMINHAO E CARRETA, INCLUSIVE EN | H | 1 | 27.92 |  | 27.92
CARGOS SOCIAIS
14485 | MICROONIBUS COM CAPACIDADE MINIMA DE 15 LUGARES, MOTOR DIESE | UN | 0.00014 | 324729.76 |  | 45.4622
L, PRECO SEM PNEUS
14486 | CONJUNTO DE 04 PNEUS RADIAIS, 205/70R15 | UN | 0.0025 | 1508.24 |  | 3.7706
19.004.0035-3 | MICRO-ONIBUS COM CAPACIDADE MINIMA DE 15 LUGARES,MOTOR DIESE | H |  | 66.44
L,INCLUSIVE MOTORISTA
50%-FILTRO
00218 | OLEO DIESEL COMBUSTIVEL COMUM, NA BOMBA | L | 0.65 | 6.04 |  | 3.926
00220 | OLEO LUBRIFICANTE MINERAL MULTIVISCOSO, CLASSIFICACAO API CG | L | 0.0135 | 29.14 | 50,00000000 | 0.5901
-4, GRAU SAE 20W-40
00222 | GRAXA COMUM P/LUBRIFICACAO DE CHASSIS, EM TAMBORES DE 170KG | KG | 0.0053 | 11.39 |  | 0.0604
01940 | SALARIO MINIMO MENSAL | MES | 0.002684 | 1518 |  | 4.0743
01981 | MAO-DE-OBRA DE MOTORISTA DE CAMINHAO E CARRETA, INCLUSIVE EN | H | 1 | 27.92 |  | 27.92
CARGOS SOCIAIS
14485 | MICROONIBUS COM CAPACIDADE MINIMA DE 15 LUGARES, MOTOR DIESE | UN | 9.2e-05 | 324729.76 |  | 29.8751
L, PRECO SEM PNEUS
19.004.0035-4 | MICRO-ONIBUS COM CAPACIDADE MINIMA DE 15 LUGARES,MOTOR DIESE | H |  | 57.97
L,INCLUSIVE MOTORISTA
01940 | SALARIO MINIMO MENSAL | MES | 0.002684 | 1518 |  | 4.0743
01981 | MAO-DE-OBRA DE MOTORISTA DE CAMINHAO E CARRETA, INCLUSIVE EN | H | 1 | 27.92 |  | 27.92
CARGOS SOCIAIS
14485 | MICROONIBUS COM CAPACIDADE MINIMA DE 15 LUGARES, MOTOR DIESE | UN | 8e-05 | 324729.76 |  | 25.9784
L, PRECO SEM PNEUS
19.004.0035-C | MICRO-ONIBUS COM CAPACIDADE MINIMA DE 15 LUGARES,MOTOR DIESE | H |  | 124.2
L,INCLUSIVE MOTORISTA
50%-FILTRO
00218 | OLEO DIESEL COMBUSTIVEL COMUM, NA BOMBA | L | 6.5 | 6.04 |  | 39.26
00220 | OLEO LUBRIFICANTE MINERAL MULTIVISCOSO, CLASSIFICACAO API CG | L | 0.135 | 29.14 | 50,00000000 | 5.9009
-4, GRAU SAE 20W-40
00222 | GRAXA COMUM P/LUBRIFICACAO DE CHASSIS, EM TAMBORES DE 170KG | KG | 0.053 | 11.39 |  | 0.6037
01940 | SALARIO MINIMO MENSAL | MES | 0.002684 | 1518 |  | 4.0743
14485 | MICROONIBUS COM CAPACIDADE MINIMA DE 15 LUGARES, MOTOR DIESE | UN | 0.00014 | 324729.76 |  | 45.4622
L, PRECO SEM PNEUS
14486 | CONJUNTO DE 04 PNEUS RADIAIS, 205/70R15 | UN | 0.0025 | 1508.24 |  | 3.7706
20105 | MAO-DE-OBRA DE MOTORISTA DE CAMINHAO E CARRETA, INCLUSIVE EN | H | 1 | 25.13 |  | 25.13
CARGOS SOCIAIS DESONERADOS
19.004.0035-D | MICRO-ONIBUS COM CAPACIDADE MINIMA DE 15 LUGARES,MOTOR DIESE | H |  | 63.65
L,INCLUSIVE MOTORISTA
50%-FILTRO
00218 | OLEO DIESEL COMBUSTIVEL COMUM, NA BOMBA | L | 0.65 | 6.04 |  | 3.926
00220 | OLEO LUBRIFICANTE MINERAL MULTIVISCOSO, CLASSIFICACAO API CG | L | 0.0135 | 29.14 | 50,00000000 | 0.5901
-4, GRAU SAE 20W-40
00222 | GRAXA COMUM P/LUBRIFICACAO DE CHASSIS, EM TAMBORES DE 170KG | KG | 0.0053 | 11.39 |  | 0.0604
01940 | SALARIO MINIMO MENSAL | MES | 0.002684 | 1518 |  | 4.0743
14485 | MICROONIBUS COM CAPACIDADE MINIMA DE 15 LUGARES, MOTOR DIESE | UN | 9.2e-05 | 324729.76 |  | 29.8751
L, PRECO SEM PNEUS
20105 | MAO-DE-OBRA DE MOTORISTA DE CAMINHAO E CARRETA, INCLUSIVE EN | H | 1 | 25.13 |  | 25.13
CARGOS SOCIAIS DESONERADOS
19.004.0035-E | MICRO-ONIBUS COM CAPACIDADE MINIMA DE 15 LUGARES,MOTOR DIESE | H |  | 55.18
L,INCLUSIVE MOTORISTA
01940 | SALARIO MINIMO MENSAL | MES | 0.002684 | 1518 |  | 4.0743
14485 | MICROONIBUS COM CAPACIDADE MINIMA DE 15 LUGARES, MOTOR DIESE | UN | 8e-05 | 324729.76 |  | 25.9784
L, PRECO SEM PNEUS
20105 | MAO-DE-OBRA DE MOTORISTA DE CAMINHAO E CARRETA, INCLUSIVE EN | H | 1 | 25.13 |  | 25.13
CARGOS SOCIAIS DESONERADOS
19.004.0037-2 | VEICULO DE PASSEIO,5 PASSAGEIROS,4 PORTAS,MOTOR BICOMBUSTIVE | H |  | 63.48
L (GASOLINA E ALCOOL)DE 1,6 LITROS,COM AR CONDICIONADO,DIREC
AO HIDRAULICA E VIDROS DIANTEIROS ELETRICOS,EXCLUSIVE MOTORI
STA
00220 | OLEO LUBRIFICANTE MINERAL MULTIVISCOSO, CLASSIFICACAO API CG | L | 0.15 | 29.14 |  | 4.371
-4, GRAU SAE 20W-40
00222 | GRAXA COMUM P/LUBRIFICACAO DE CHASSIS, EM TAMBORES DE 170KG | KG | 0.05 | 11.39 |  | 0.5695
00808 | CONJUNTO DE 04 PNEUS RADIAIS,155/80R13 | UN | 0.0025 | 968.8 |  | 2.422
01940 | SALARIO MINIMO MENSAL | MES | 0.001449 | 1518 |  | 2.1996
02929 | ALCOOL HIDRATADO COMBUSTIVEL COMUM NA BOMBA | L | 9 | 4.52 |  | 40.68
13731 | VEICULO DE PASSEIO, PRECO SEM PNEUS, COM MOTOR 1.6 LITROS BI | UN | 0.00014 | 94563.2 |  | 13.2388
-COMB (G+E), 4 P, 5P, C/AR COND, DIR HIDR E VID ELET DIANT
19.004.0037-3 | VEICULO DE PASSEIO,5 PASSAGEIROS,4 PORTAS,MOTOR BICOMBUSTIVE | H |  | 16.4
L (GASOLINA E ALCOOL)DE 1,6 LITROS,COM AR CONDICIONADO,DIREC
AO HIDRAULICA E VIDRO DIANTEIROS ELETRICOS,EXCLUSIVE MOTORIS
TA
00220 | OLEO LUBRIFICANTE MINERAL MULTIVISCOSO, CLASSIFICACAO API CG | L | 0.015 | 29.14 |  | 0.4371
-4, GRAU SAE 20W-40
00222 | GRAXA COMUM P/LUBRIFICACAO DE CHASSIS, EM TAMBORES DE 170KG | KG | 0.005 | 11.39 |  | 0.057
01940 | SALARIO MINIMO MENSAL | MES | 0.001449 | 1518 |  | 2.1996
02929 | ALCOOL HIDRATADO COMBUSTIVEL COMUM NA BOMBA | L | 0.9 | 4.52 |  | 4.068
13731 | VEICULO DE PASSEIO, PRECO SEM PNEUS, COM MOTOR 1.6 LITROS BI | UN | 0.000102 | 94563.2 |  | 9.6454
-COMB (G+E), 4 P, 5P, C/AR COND, DIR HIDR E VID ELET DIANT
19.004.0037-4 | VEICULO DE PASSEIO,5 PASSAGEIROS,4 PORTAS,MOTOR BICOMBUSTIVE | H |  | 10.71
L (GASOLINA E ALCOOL)DE 1,6 LITROS,COM AR CONDICIONADO,DIREC
AO HIDRAULICA E VIDRO DIANTEIROS ELETRICOS,EXCLUSIVE MOTORIS
TA
01940 | SALARIO MINIMO MENSAL | MES | 0.001449 | 1518 |  | 2.1996
13731 | VEICULO DE PASSEIO, PRECO SEM PNEUS, COM MOTOR 1.6 LITROS BI | UN | 9e-05 | 94563.2 |  | 8.5107
-COMB (G+E), 4 P, 5P, C/AR COND, DIR HIDR E VID ELET DIANT
19.004.0037-C | VEICULO DE PASSEIO,5 PASSAGEIROS,4 PORTAS,MOTOR BICOMBUSTIVE | H |  | 63.48
L (GASOLINA E ALCOOL)DE 1,6 LITROS,COM AR CONDICIONADO,DIREC
AO HIDRAULICA E VIDROS DIANTEIROS ELETRICOS,EXCLUSIVE MOTORI
STA
00220 | OLEO LUBRIFICANTE MINERAL MULTIVISCOSO, CLASSIFICACAO API CG | L | 0.15 | 29.14 |  | 4.371
-4, GRAU SAE 20W-40
00222 | GRAXA COMUM P/LUBRIFICACAO DE CHASSIS, EM TAMBORES DE 170KG | KG | 0.05 | 11.39 |  | 0.5695
00808 | CONJUNTO DE 04 PNEUS RADIAIS,155/80R13 | UN | 0.0025 | 968.8 |  | 2.422
01940 | SALARIO MINIMO MENSAL | MES | 0.001449 | 1518 |  | 2.1996
02929 | ALCOOL HIDRATADO COMBUSTIVEL COMUM NA BOMBA | L | 9 | 4.52 |  | 40.68
13731 | VEICULO DE PASSEIO, PRECO SEM PNEUS, COM MOTOR 1.6 LITROS BI | UN | 0.00014 | 94563.2 |  | 13.2388
-COMB (G+E), 4 P, 5P, C/AR COND, DIR HIDR E VID ELET DIANT
19.004.0037-D | VEICULO DE PASSEIO,5 PASSAGEIROS,4 PORTAS,MOTOR BICOMBUSTIVE | H |  | 16.4
L (GASOLINA E ALCOOL)DE 1,6 LITROS,COM AR CONDICIONADO,DIREC
AO HIDRAULICA E VIDRO DIANTEIROS ELETRICOS,EXCLUSIVE MOTORIS
TA
00220 | OLEO LUBRIFICANTE MINERAL MULTIVISCOSO, CLASSIFICACAO API CG | L | 0.015 | 29.14 |  | 0.4371
-4, GRAU SAE 20W-40
00222 | GRAXA COMUM P/LUBRIFICACAO DE CHASSIS, EM TAMBORES DE 170KG | KG | 0.005 | 11.39 |  | 0.057
01940 | SALARIO MINIMO MENSAL | MES | 0.001449 | 1518 |  | 2.1996
02929 | ALCOOL HIDRATADO COMBUSTIVEL COMUM NA BOMBA | L | 0.9 | 4.52 |  | 4.068
13731 | VEICULO DE PASSEIO, PRECO SEM PNEUS, COM MOTOR 1.6 LITROS BI | UN | 0.000102 | 94563.2 |  | 9.6454
-COMB (G+E), 4 P, 5P, C/AR COND, DIR HIDR E VID ELET DIANT
19.004.0037-E | VEICULO DE PASSEIO,5 PASSAGEIROS,4 PORTAS,MOTOR BICOMBUSTIVE | H |  | 10.71
L (GASOLINA E ALCOOL)DE 1,6 LITROS,COM AR CONDICIONADO,DIREC
AO HIDRAULICA E VIDRO DIANTEIROS ELETRICOS,EXCLUSIVE MOTORIS
TA
01940 | SALARIO MINIMO MENSAL | MES | 0.001449 | 1518 |  | 2.1996
13731 | VEICULO DE PASSEIO, PRECO SEM PNEUS, COM MOTOR 1.6 LITROS BI | UN | 9e-05 | 94563.2 |  | 8.5107
-COMB (G+E), 4 P, 5P, C/AR COND, DIR HIDR E VID ELET DIANT
19.004.0040-2 | VEICULO DE PASSEIO,5 PASSAGEIROS,4 PORTAS,MOTOR BICOMBUSTIVE | H |  | 91.4
L (GASOLINA E ALCOOL)DE 1,6 LITROS,COM AR CONDICIONADO,DIREC
AO HIDRAULICA E VIDROS DIANTEIROS ELETRICOS,INCLUSIVE MOTORI
STA
00220 | OLEO LUBRIFICANTE MINERAL MULTIVISCOSO, CLASSIFICACAO API CG | L | 0.15 | 29.14 |  | 4.371
-4, GRAU SAE 20W-40
00222 | GRAXA COMUM P/LUBRIFICACAO DE CHASSIS, EM TAMBORES DE 170KG | KG | 0.05 | 11.39 |  | 0.5695
00808 | CONJUNTO DE 04 PNEUS RADIAIS,155/80R13 | UN | 0.0025 | 968.8 |  | 2.422
01940 | SALARIO MINIMO MENSAL | MES | 0.001449 | 1518 |  | 2.1996
01981 | MAO-DE-OBRA DE MOTORISTA DE CAMINHAO E CARRETA, INCLUSIVE EN | H | 1 | 27.92 |  | 27.92
CARGOS SOCIAIS
02929 | ALCOOL HIDRATADO COMBUSTIVEL COMUM NA BOMBA | L | 9 | 4.52 |  | 40.68
13731 | VEICULO DE PASSEIO, PRECO SEM PNEUS, COM MOTOR 1.6 LITROS BI | UN | 0.00014 | 94563.2 |  | 13.2388
-COMB (G+E), 4 P, 5P, C/AR COND, DIR HIDR E VID ELET DIANT
19.004.0040-3 | VEICULO DE PASSEIO,5 PASSAGEIROS,4 PORTAS,MOTOR BICOMBUSTIVE | H |  | 44.32
L (GASOLINA E ALCOOL)DE 1,6 LITROS,COM AR CONDICIONADO,DIREC
AO HIDRAULICA E VIDROS DIANTEIROS ELETRICOS,INCLUSIVE MOTORI
STA
00220 | OLEO LUBRIFICANTE MINERAL MULTIVISCOSO, CLASSIFICACAO API CG | L | 0.015 | 29.14 |  | 0.4371
-4, GRAU SAE 20W-40
00222 | GRAXA COMUM P/LUBRIFICACAO DE CHASSIS, EM TAMBORES DE 170KG | KG | 0.005 | 11.39 |  | 0.057
01940 | SALARIO MINIMO MENSAL | MES | 0.001449 | 1518 |  | 2.1996
01981 | MAO-DE-OBRA DE MOTORISTA DE CAMINHAO E CARRETA, INCLUSIVE EN | H | 1 | 27.92 |  | 27.92
CARGOS SOCIAIS
02929 | ALCOOL HIDRATADO COMBUSTIVEL COMUM NA BOMBA | L | 0.9 | 4.52 |  | 4.068
13731 | VEICULO DE PASSEIO, PRECO SEM PNEUS, COM MOTOR 1.6 LITROS BI | UN | 0.000102 | 94563.2 |  | 9.6454
-COMB (G+E), 4 P, 5P, C/AR COND, DIR HIDR E VID ELET DIANT
19.004.0040-4 | VEICULO DE PASSEIO,5 PASSAGEIROS,4 PORTAS,MOTOR BICOMBUSTIVE | H |  | 38.63
L (GASOLINA E ALCOOL)DE 1,6 LITROS,COM AR CONDICIONADO,DIREC
AO HIDRAULICA E VIDROS DIANTEIROS ELETRICOS,INCLUSIVE MOTORI
STA
01940 | SALARIO MINIMO MENSAL | MES | 0.001449 | 1518 |  | 2.1996
01981 | MAO-DE-OBRA DE MOTORISTA DE CAMINHAO E CARRETA, INCLUSIVE EN | H | 1 | 27.92 |  | 27.92
CARGOS SOCIAIS
13731 | VEICULO DE PASSEIO, PRECO SEM PNEUS, COM MOTOR 1.6 LITROS BI | UN | 9e-05 | 94563.2 |  | 8.5107
-COMB (G+E), 4 P, 5P, C/AR COND, DIR HIDR E VID ELET DIANT
19.004.0040-C | VEICULO DE PASSEIO,5 PASSAGEIROS,4 PORTAS,MOTOR BICOMBUSTIVE | H |  | 88.61
L (GASOLINA E ALCOOL)DE 1,6 LITROS,COM AR CONDICIONADO,DIREC
AO HIDRAULICA E VIDROS DIANTEIROS ELETRICOS,INCLUSIVE MOTORI
STA
00220 | OLEO LUBRIFICANTE MINERAL MULTIVISCOSO, CLASSIFICACAO API CG | L | 0.15 | 29.14 |  | 4.371
-4, GRAU SAE 20W-40
00222 | GRAXA COMUM P/LUBRIFICACAO DE CHASSIS, EM TAMBORES DE 170KG | KG | 0.05 | 11.39 |  | 0.5695
00808 | CONJUNTO DE 04 PNEUS RADIAIS,155/80R13 | UN | 0.0025 | 968.8 |  | 2.422
01940 | SALARIO MINIMO MENSAL | MES | 0.001449 | 1518 |  | 2.1996
02929 | ALCOOL HIDRATADO COMBUSTIVEL COMUM NA BOMBA | L | 9 | 4.52 |  | 40.68
13731 | VEICULO DE PASSEIO, PRECO SEM PNEUS, COM MOTOR 1.6 LITROS BI | UN | 0.00014 | 94563.2 |  | 13.2388
-COMB (G+E), 4 P, 5P, C/AR COND, DIR HIDR E VID ELET DIANT
20105 | MAO-DE-OBRA DE MOTORISTA DE CAMINHAO E CARRETA, INCLUSIVE EN | H | 1 | 25.13 |  | 25.13
CARGOS SOCIAIS DESONERADOS
19.004.0040-D | VEICULO DE PASSEIO,5 PASSAGEIROS,4 PORTAS,MOTOR BICOMBUSTIVE | H |  | 41.53
L (GASOLINA E ALCOOL)DE 1,6 LITROS,COM AR CONDICIONADO,DIREC
AO HIDRAULICA E VIDROS DIANTEIROS ELETRICOS,INCLUSIVE MOTORI
STA
00220 | OLEO LUBRIFICANTE MINERAL MULTIVISCOSO, CLASSIFICACAO API CG | L | 0.015 | 29.14 |  | 0.4371
-4, GRAU SAE 20W-40
00222 | GRAXA COMUM P/LUBRIFICACAO DE CHASSIS, EM TAMBORES DE 170KG | KG | 0.005 | 11.39 |  | 0.057
01940 | SALARIO MINIMO MENSAL | MES | 0.001449 | 1518 |  | 2.1996
02929 | ALCOOL HIDRATADO COMBUSTIVEL COMUM NA BOMBA | L | 0.9 | 4.52 |  | 4.068
13731 | VEICULO DE PASSEIO, PRECO SEM PNEUS, COM MOTOR 1.6 LITROS BI | UN | 0.000102 | 94563.2 |  | 9.6454
-COMB (G+E), 4 P, 5P, C/AR COND, DIR HIDR E VID ELET DIANT
20105 | MAO-DE-OBRA DE MOTORISTA DE CAMINHAO E CARRETA, INCLUSIVE EN | H | 1 | 25.13 |  | 25.13
CARGOS SOCIAIS DESONERADOS
19.004.0040-E | VEICULO DE PASSEIO,5 PASSAGEIROS,4 PORTAS,MOTOR BICOMBUSTIVE | H |  | 35.84
L (GASOLINA E ALCOOL)DE 1,6 LITROS,COM AR CONDICIONADO,DIREC
AO HIDRAULICA E VIDROS DIANTEIROS ELETRICOS,INCLUSIVE MOTORI
STA
01940 | SALARIO MINIMO MENSAL | MES | 0.001449 | 1518 |  | 2.1996
13731 | VEICULO DE PASSEIO, PRECO SEM PNEUS, COM MOTOR 1.6 LITROS BI | UN | 9e-05 | 94563.2 |  | 8.5107
-COMB (G+E), 4 P, 5P, C/AR COND, DIR HIDR E VID ELET DIANT
20105 | MAO-DE-OBRA DE MOTORISTA DE CAMINHAO E CARRETA, INCLUSIVE EN | H | 1 | 25.13 |  | 25.13
CARGOS SOCIAIS DESONERADOS
19.004.0044-2 | VEICULO DE PASSEIO,5 PASSAGEIROS,MOTOR BICOMBUSTIVEL (GASOLI | H |  | 80.07
NA E ALCOOL) DE 1.0 LITRO,INCLUSIVE MOTORISTA
00215 | GASOLINA COMUM NA BOMBA | L | 5.5 | 6.08 |  | 33.44
00220 | OLEO LUBRIFICANTE MINERAL MULTIVISCOSO, CLASSIFICACAO API CG | L | 0.11 | 29.14 |  | 3.2054
-4, GRAU SAE 20W-40
00222 | GRAXA COMUM P/LUBRIFICACAO DE CHASSIS, EM TAMBORES DE 170KG | KG | 0.05 | 11.39 |  | 0.5695
00808 | CONJUNTO DE 04 PNEUS RADIAIS,155/80R13 | UN | 0.0025 | 968.8 |  | 2.422
01940 | SALARIO MINIMO MENSAL | MES | 0.001288 | 1518 |  | 1.9552
01981 | MAO-DE-OBRA DE MOTORISTA DE CAMINHAO E CARRETA, INCLUSIVE EN | H | 1 | 27.92 |  | 27.92
CARGOS SOCIAIS
07176 | VEICULO DE PASSEIO, PRECO SEM PNEUS, COM MOTOR 1.0 LITROS BI | UN | 0.00014 | 75440.2 |  | 10.5616
-COMBUSTIVEL (GASOLINA E ETANOL), 2 PORTAS E 5 PASSAGEIROS
19.004.0044-3 | VEICULO DE PASSEIO,5 PASSAGEIROS,MOTOR BICOMBUSTIVEL (GASOLI | H |  | 40.53
NA E ALCOOL) DE 1.0 LITRO,INCLUSIVE MOTORISTA
00215 | GASOLINA COMUM NA BOMBA | L | 0.55 | 6.08 |  | 3.344
00220 | OLEO LUBRIFICANTE MINERAL MULTIVISCOSO, CLASSIFICACAO API CG | L | 0.011 | 29.14 |  | 0.3205
-4, GRAU SAE 20W-40
00222 | GRAXA COMUM P/LUBRIFICACAO DE CHASSIS, EM TAMBORES DE 170KG | KG | 0.005 | 11.39 |  | 0.057
01940 | SALARIO MINIMO MENSAL | MES | 0.001288 | 1518 |  | 1.9552
01981 | MAO-DE-OBRA DE MOTORISTA DE CAMINHAO E CARRETA, INCLUSIVE EN | H | 1 | 27.92 |  | 27.92
CARGOS SOCIAIS
07176 | VEICULO DE PASSEIO, PRECO SEM PNEUS, COM MOTOR 1.0 LITROS BI | UN | 9.2e-05 | 75440.2 |  | 6.9405
-COMBUSTIVEL (GASOLINA E ETANOL), 2 PORTAS E 5 PASSAGEIROS
19.004.0044-4 | VEICULO DE PASSEIO,5 PASSAGEIROS,MOTOR BICOMBUSTIVEL (GASOLI | H |  | 35.91
NA E ALCOOL) DE 1.0 LITRO,INCLUSIVE MOTORISTA
01940 | SALARIO MINIMO MENSAL | MES | 0.001288 | 1518 |  | 1.9552
01981 | MAO-DE-OBRA DE MOTORISTA DE CAMINHAO E CARRETA, INCLUSIVE EN | H | 1 | 27.92 |  | 27.92
CARGOS SOCIAIS
07176 | VEICULO DE PASSEIO, PRECO SEM PNEUS, COM MOTOR 1.0 LITROS BI | UN | 8e-05 | 75440.2 |  | 6.0352
-COMBUSTIVEL (GASOLINA E ETANOL), 2 PORTAS E 5 PASSAGEIROS
19.004.0044-C | VEICULO DE PASSEIO,5 PASSAGEIROS,MOTOR BICOMBUSTIVEL (GASOLI | H |  | 77.28
NA E ALCOOL) DE 1.0 LITRO,INCLUSIVE MOTORISTA
00215 | GASOLINA COMUM NA BOMBA | L | 5.5 | 6.08 |  | 33.44
00220 | OLEO LUBRIFICANTE MINERAL MULTIVISCOSO, CLASSIFICACAO API CG | L | 0.11 | 29.14 |  | 3.2054
-4, GRAU SAE 20W-40
00222 | GRAXA COMUM P/LUBRIFICACAO DE CHASSIS, EM TAMBORES DE 170KG | KG | 0.05 | 11.39 |  | 0.5695
00808 | CONJUNTO DE 04 PNEUS RADIAIS,155/80R13 | UN | 0.0025 | 968.8 |  | 2.422
01940 | SALARIO MINIMO MENSAL | MES | 0.001288 | 1518 |  | 1.9552
07176 | VEICULO DE PASSEIO, PRECO SEM PNEUS, COM MOTOR 1.0 LITROS BI | UN | 0.00014 | 75440.2 |  | 10.5616
-COMBUSTIVEL (GASOLINA E ETANOL), 2 PORTAS E 5 PASSAGEIROS
20105 | MAO-DE-OBRA DE MOTORISTA DE CAMINHAO E CARRETA, INCLUSIVE EN | H | 1 | 25.13 |  | 25.13
CARGOS SOCIAIS DESONERADOS
19.004.0044-D | VEICULO DE PASSEIO,5 PASSAGEIROS,MOTOR BICOMBUSTIVEL (GASOLI | H |  | 37.74
NA E ALCOOL) DE 1.0 LITRO,INCLUSIVE MOTORISTA
00215 | GASOLINA COMUM NA BOMBA | L | 0.55 | 6.08 |  | 3.344
00220 | OLEO LUBRIFICANTE MINERAL MULTIVISCOSO, CLASSIFICACAO API CG | L | 0.011 | 29.14 |  | 0.3205
-4, GRAU SAE 20W-40
00222 | GRAXA COMUM P/LUBRIFICACAO DE CHASSIS, EM TAMBORES DE 170KG | KG | 0.005 | 11.39 |  | 0.057
01940 | SALARIO MINIMO MENSAL | MES | 0.001288 | 1518 |  | 1.9552
07176 | VEICULO DE PASSEIO, PRECO SEM PNEUS, COM MOTOR 1.0 LITROS BI | UN | 9.2e-05 | 75440.2 |  | 6.9405
-COMBUSTIVEL (GASOLINA E ETANOL), 2 PORTAS E 5 PASSAGEIROS
20105 | MAO-DE-OBRA DE MOTORISTA DE CAMINHAO E CARRETA, INCLUSIVE EN | H | 1 | 25.13 |  | 25.13
CARGOS SOCIAIS DESONERADOS
19.004.0044-E | VEICULO DE PASSEIO,5 PASSAGEIROS,MOTOR BICOMBUSTIVEL (GASOLI | H |  | 33.12
NA E ALCOOL) DE 1.0 LITRO,INCLUSIVE MOTORISTA
01940 | SALARIO MINIMO MENSAL | MES | 0.001288 | 1518 |  | 1.9552
07176 | VEICULO DE PASSEIO, PRECO SEM PNEUS, COM MOTOR 1.0 LITROS BI | UN | 8e-05 | 75440.2 |  | 6.0352
-COMBUSTIVEL (GASOLINA E ETANOL), 2 PORTAS E 5 PASSAGEIROS
20105 | MAO-DE-OBRA DE MOTORISTA DE CAMINHAO E CARRETA, INCLUSIVE EN | H | 1 | 25.13 |  | 25.13
CARGOS SOCIAIS DESONERADOS
19.004.0045-2 | VEICULO DE PASSEIO,5 PASSAGEIROS,MOTOR BICOMBUSTIVEL (GASOLI | H |  | 52.15
NA E ALCOOL) DE 1.0 LITRO,EXCLUSIVE MOTORISTA
00215 | GASOLINA COMUM NA BOMBA | L | 5.5 | 6.08 |  | 33.44
00220 | OLEO LUBRIFICANTE MINERAL MULTIVISCOSO, CLASSIFICACAO API CG | L | 0.11 | 29.14 |  | 3.2054
-4, GRAU SAE 20W-40
00222 | GRAXA COMUM P/LUBRIFICACAO DE CHASSIS, EM TAMBORES DE 170KG | KG | 0.05 | 11.39 |  | 0.5695
00808 | CONJUNTO DE 04 PNEUS RADIAIS,155/80R13 | UN | 0.0025 | 968.8 |  | 2.422
01940 | SALARIO MINIMO MENSAL | MES | 0.001288 | 1518 |  | 1.9552
07176 | VEICULO DE PASSEIO, PRECO SEM PNEUS, COM MOTOR 1.0 LITROS BI | UN | 0.00014 | 75440.2 |  | 10.5616
-COMBUSTIVEL (GASOLINA E ETANOL), 2 PORTAS E 5 PASSAGEIROS
19.004.0045-3 | VEICULO DE PASSEIO,5 PASSAGEIROS,MOTOR BICOMBUSTIVEL (GASOLI | H |  | 12.61
NA E ALCOOL) DE 1.0 LITRO,EXCLUSIVE MOTORISTA
00215 | GASOLINA COMUM NA BOMBA | L | 0.55 | 6.08 |  | 3.344
00220 | OLEO LUBRIFICANTE MINERAL MULTIVISCOSO, CLASSIFICACAO API CG | L | 0.011 | 29.14 |  | 0.3205
-4, GRAU SAE 20W-40
00222 | GRAXA COMUM P/LUBRIFICACAO DE CHASSIS, EM TAMBORES DE 170KG | KG | 0.005 | 11.39 |  | 0.057
01940 | SALARIO MINIMO MENSAL | MES | 0.001288 | 1518 |  | 1.9552
07176 | VEICULO DE PASSEIO, PRECO SEM PNEUS, COM MOTOR 1.0 LITROS BI | UN | 9.2e-05 | 75440.2 |  | 6.9405
-COMBUSTIVEL (GASOLINA E ETANOL), 2 PORTAS E 5 PASSAGEIROS
19.004.0045-4 | VEICULO DE PASSEIO,5 PASSAGEIROS,MOTOR BICOMBUSTIVEL (GASOLI | H |  | 7.99
NA E ALCOOL) DE 1.0 LITRO,EXCLUSIVE MOTORISTA
01940 | SALARIO MINIMO MENSAL | MES | 0.001288 | 1518 |  | 1.9552
07176 | VEICULO DE PASSEIO, PRECO SEM PNEUS, COM MOTOR 1.0 LITROS BI | UN | 8e-05 | 75440.2 |  | 6.0352
-COMBUSTIVEL (GASOLINA E ETANOL), 2 PORTAS E 5 PASSAGEIROS
19.004.0045-C | VEICULO DE PASSEIO,5 PASSAGEIROS,MOTOR BICOMBUSTIVEL (GASOLI | H |  | 52.15
NA E ALCOOL) DE 1.0 LITRO,EXCLUSIVE MOTORISTA
00215 | GASOLINA COMUM NA BOMBA | L | 5.5 | 6.08 |  | 33.44
00220 | OLEO LUBRIFICANTE MINERAL MULTIVISCOSO, CLASSIFICACAO API CG | L | 0.11 | 29.14 |  | 3.2054
-4, GRAU SAE 20W-40
00222 | GRAXA COMUM P/LUBRIFICACAO DE CHASSIS, EM TAMBORES DE 170KG | KG | 0.05 | 11.39 |  | 0.5695
00808 | CONJUNTO DE 04 PNEUS RADIAIS,155/80R13 | UN | 0.0025 | 968.8 |  | 2.422
01940 | SALARIO MINIMO MENSAL | MES | 0.001288 | 1518 |  | 1.9552
07176 | VEICULO DE PASSEIO, PRECO SEM PNEUS, COM MOTOR 1.0 LITROS BI | UN | 0.00014 | 75440.2 |  | 10.5616
-COMBUSTIVEL (GASOLINA E ETANOL), 2 PORTAS E 5 PASSAGEIROS
19.004.0045-D | VEICULO DE PASSEIO,5 PASSAGEIROS,MOTOR BICOMBUSTIVEL (GASOLI | H |  | 12.61
NA E ALCOOL) DE 1.0 LITRO,EXCLUSIVE MOTORISTA
00215 | GASOLINA COMUM NA BOMBA | L | 0.55 | 6.08 |  | 3.344
00220 | OLEO LUBRIFICANTE MINERAL MULTIVISCOSO, CLASSIFICACAO API CG | L | 0.011 | 29.14 |  | 0.3205
-4, GRAU SAE 20W-40
00222 | GRAXA COMUM P/LUBRIFICACAO DE CHASSIS, EM TAMBORES DE 170KG | KG | 0.005 | 11.39 |  | 0.057
01940 | SALARIO MINIMO MENSAL | MES | 0.001288 | 1518 |  | 1.9552
07176 | VEICULO DE PASSEIO, PRECO SEM PNEUS, COM MOTOR 1.0 LITROS BI | UN | 9.2e-05 | 75440.2 |  | 6.9405
-COMBUSTIVEL (GASOLINA E ETANOL), 2 PORTAS E 5 PASSAGEIROS
19.004.0045-E | VEICULO DE PASSEIO,5 PASSAGEIROS,MOTOR BICOMBUSTIVEL (GASOLI | H |  | 7.99
NA E ALCOOL) DE 1.0 LITRO,EXCLUSIVE MOTORISTA
01940 | SALARIO MINIMO MENSAL | MES | 0.001288 | 1518 |  | 1.9552
07176 | VEICULO DE PASSEIO, PRECO SEM PNEUS, COM MOTOR 1.0 LITROS BI | UN | 8e-05 | 75440.2 |  | 6.0352
-COMBUSTIVEL (GASOLINA E ETANOL), 2 PORTAS E 5 PASSAGEIROS
19.004.0046-2 | CAMIONETA TIPO PICK-UP,COM CABINE SIMPLES E CACAMBA,DUAS POR | H |  | 98.54
TAS,COM MOTORIZACAO DE 1,2 A 1,6 LITROS BICOMBUSTIVEL (GASOL
INA E ALCOOL),INCLUSIVE MOTORISTA
00215 | GASOLINA COMUM NA BOMBA | L | 7 | 6.08 |  | 42.56
00220 | OLEO LUBRIFICANTE MINERAL MULTIVISCOSO, CLASSIFICACAO API CG | L | 0.19 | 29.14 |  | 5.5366
-4, GRAU SAE 20W-40
00222 | GRAXA COMUM P/LUBRIFICACAO DE CHASSIS, EM TAMBORES DE 170KG | KG | 0.1 | 11.39 |  | 1.139
01940 | SALARIO MINIMO MENSAL | MES | 0.001772 | 1518 |  | 2.6899
01981 | MAO-DE-OBRA DE MOTORISTA DE CAMINHAO E CARRETA, INCLUSIVE EN | H | 1 | 27.92 |  | 27.92
CARGOS SOCIAIS
03523 | PICK-UP CABINE SIMPLES, DUAS PORTAS, PRECO SEM PNEUS, COM MO | UN | 0.00014 | 106613.76 |  | 14.9259
TORIZACAO DE 1.2 A 1.6 LITROS BI-COMBUSTIVEL (GASOLINA E ALC
OOL)
14486 | CONJUNTO DE 04 PNEUS RADIAIS, 205/70R15 | UN | 0.0025 | 1508.24 |  | 3.7706
19.004.0046-3 | CAMIONETA TIPO PICK-UP,COM CABINE SIMPLES E CACAMBA,DUAS POR | H |  | 45.34
TAS,COM MOTORIZACAO DE 1,2 A 1,6 LITROS BICOMBUSTIVEL (GASOL
INA E ALCOOL),INCLUSIVE MOTORISTA
00215 | GASOLINA COMUM NA BOMBA | L | 0.7 | 6.08 |  | 4.256
00220 | OLEO LUBRIFICANTE MINERAL MULTIVISCOSO, CLASSIFICACAO API CG | L | 0.019 | 29.14 |  | 0.5537
-4, GRAU SAE 20W-40
00222 | GRAXA COMUM P/LUBRIFICACAO DE CHASSIS, EM TAMBORES DE 170KG | KG | 0.01 | 11.39 |  | 0.1139
01940 | SALARIO MINIMO MENSAL | MES | 0.001772 | 1518 |  | 2.6899
01981 | MAO-DE-OBRA DE MOTORISTA DE CAMINHAO E CARRETA, INCLUSIVE EN | H | 1 | 27.92 |  | 27.92
CARGOS SOCIAIS
03523 | PICK-UP CABINE SIMPLES, DUAS PORTAS, PRECO SEM PNEUS, COM MO | UN | 9.2e-05 | 106613.76 |  | 9.8085
TORIZACAO DE 1.2 A 1.6 LITROS BI-COMBUSTIVEL (GASOLINA E ALC
OOL)
19.004.0046-4 | CAMIONETA TIPO PICK-UP,COM CABINE SIMPLES E CACAMBA,DUAS POR | H |  | 39.13
TAS,COM MOTORIZACAO DE 1,2 A 1,6 LITROS BICOMBUSTIVEL (GASOL
INA E ALCOOL),INCLUSIVE MOTORISTA
01940 | SALARIO MINIMO MENSAL | MES | 0.001772 | 1518 |  | 2.6899
01981 | MAO-DE-OBRA DE MOTORISTA DE CAMINHAO E CARRETA, INCLUSIVE EN | H | 1 | 27.92 |  | 27.92
CARGOS SOCIAIS
03523 | PICK-UP CABINE SIMPLES, DUAS PORTAS, PRECO SEM PNEUS, COM MO | UN | 8e-05 | 106613.76 |  | 8.5291
TORIZACAO DE 1.2 A 1.6 LITROS BI-COMBUSTIVEL (GASOLINA E ALC
OOL)
19.004.0046-C | CAMIONETA TIPO PICK-UP,COM CABINE SIMPLES E CACAMBA,DUAS POR | H |  | 95.75
TAS,COM MOTORIZACAO DE 1,2 A 1,6 LITROS BICOMBUSTIVEL (GASOL
INA E ALCOOL),INCLUSIVE MOTORISTA
00215 | GASOLINA COMUM NA BOMBA | L | 7 | 6.08 |  | 42.56
00220 | OLEO LUBRIFICANTE MINERAL MULTIVISCOSO, CLASSIFICACAO API CG | L | 0.19 | 29.14 |  | 5.5366
-4, GRAU SAE 20W-40
00222 | GRAXA COMUM P/LUBRIFICACAO DE CHASSIS, EM TAMBORES DE 170KG | KG | 0.1 | 11.39 |  | 1.139
01940 | SALARIO MINIMO MENSAL | MES | 0.001772 | 1518 |  | 2.6899
03523 | PICK-UP CABINE SIMPLES, DUAS PORTAS, PRECO SEM PNEUS, COM MO | UN | 0.00014 | 106613.76 |  | 14.9259
TORIZACAO DE 1.2 A 1.6 LITROS BI-COMBUSTIVEL (GASOLINA E ALC
OOL)
14486 | CONJUNTO DE 04 PNEUS RADIAIS, 205/70R15 | UN | 0.0025 | 1508.24 |  | 3.7706
20105 | MAO-DE-OBRA DE MOTORISTA DE CAMINHAO E CARRETA, INCLUSIVE EN | H | 1 | 25.13 |  | 25.13
CARGOS SOCIAIS DESONERADOS
19.004.0046-D | CAMIONETA TIPO PICK-UP,COM CABINE SIMPLES E CACAMBA,DUAS POR | H |  | 42.55
TAS,COM MOTORIZACAO DE 1,2 A 1,6 LITROS BICOMBUSTIVEL (GASOL
INA E ALCOOL),INCLUSIVE MOTORISTA
00215 | GASOLINA COMUM NA BOMBA | L | 0.7 | 6.08 |  | 4.256
00220 | OLEO LUBRIFICANTE MINERAL MULTIVISCOSO, CLASSIFICACAO API CG | L | 0.019 | 29.14 |  | 0.5537
-4, GRAU SAE 20W-40
00222 | GRAXA COMUM P/LUBRIFICACAO DE CHASSIS, EM TAMBORES DE 170KG | KG | 0.01 | 11.39 |  | 0.1139
01940 | SALARIO MINIMO MENSAL | MES | 0.001772 | 1518 |  | 2.6899
03523 | PICK-UP CABINE SIMPLES, DUAS PORTAS, PRECO SEM PNEUS, COM MO | UN | 9.2e-05 | 106613.76 |  | 9.8085
TORIZACAO DE 1.2 A 1.6 LITROS BI-COMBUSTIVEL (GASOLINA E ALC
OOL)
20105 | MAO-DE-OBRA DE MOTORISTA DE CAMINHAO E CARRETA, INCLUSIVE EN | H | 1 | 25.13 |  | 25.13
CARGOS SOCIAIS DESONERADOS
19.004.0046-E | CAMIONETA TIPO PICK-UP,COM CABINE SIMPLES E CACAMBA,DUAS POR | H |  | 36.34
TAS,COM MOTORIZACAO DE 1,2 A 1,6 LITROS BICOMBUSTIVEL (GASOL
INA E ALCOOL),INCLUSIVE MOTORISTA
01940 | SALARIO MINIMO MENSAL | MES | 0.001772 | 1518 |  | 2.6899
03523 | PICK-UP CABINE SIMPLES, DUAS PORTAS, PRECO SEM PNEUS, COM MO | UN | 8e-05 | 106613.76 |  | 8.5291
TORIZACAO DE 1.2 A 1.6 LITROS BI-COMBUSTIVEL (GASOLINA E ALC
OOL)
20105 | MAO-DE-OBRA DE MOTORISTA DE CAMINHAO E CARRETA, INCLUSIVE EN | H | 1 | 25.13 |  | 25.13
CARGOS SOCIAIS DESONERADOS
19.004.0047-2 | CAMIONETE TIPO PICK-UP,COM CABINE SIMPLES E CACAMBA,TIPO LEV | H |  | 102.57
E,MOTOR BICOMBUSTIVEL (GASOLINA E ALCOOL) DE 1,6 LITROS,EQUI
PADA COM ESCADA DE EXTENSAO GIRATORIA E BASCULANTE,COM SUPOR
TE,ACIONAMENTO MANUAL E TODOS OS IMPLEMENTOS NECESSARIOS PAR
A UM PERFEITO FUNCIONAMENTO,INCLUSIVE MOTORISTA
00215 | GASOLINA COMUM NA BOMBA | L | 7 | 6.08 |  | 42.56
00220 | OLEO LUBRIFICANTE MINERAL MULTIVISCOSO, CLASSIFICACAO API CG | L | 0.19 | 29.14 |  | 5.5366
-4, GRAU SAE 20W-40
00222 | GRAXA COMUM P/LUBRIFICACAO DE CHASSIS, EM TAMBORES DE 170KG | KG | 0.1 | 11.39 |  | 1.139
01940 | SALARIO MINIMO MENSAL | MES | 0.001772 | 1518 |  | 2.6899
01981 | MAO-DE-OBRA DE MOTORISTA DE CAMINHAO E CARRETA, INCLUSIVE EN | H | 1 | 27.92 |  | 27.92
CARGOS SOCIAIS
03523 | PICK-UP CABINE SIMPLES, DUAS PORTAS, PRECO SEM PNEUS, COM MO | UN | 0.00014 | 106613.76 |  | 14.9259
TORIZACAO DE 1.2 A 1.6 LITROS BI-COMBUSTIVEL (GASOLINA E ALC
OOL)
03543 | ESCADA EXTENS.EM FIBRA DE VIDRO, BASCUL.,MOV.GIRAT.360º,ALT. | UN | 0.00014 | 28788.5 |  | 4.0304
TRABALHO ATE 8,50M,A SER MONT.CHASSIS PICK-UP OU SIMILARES
14486 | CONJUNTO DE 04 PNEUS RADIAIS, 205/70R15 | UN | 0.0025 | 1508.24 |  | 3.7706
19.004.0047-3 | CAMIONETE TIPO PICK-UP,COM CABINE SIMPLES E CACAMBA,TIPO LEV | H |  | 47.99
E,MOTOR BICOMBUSTIVEL (GASOLINA E ALCOOL) DE 1,6 LITROS,EQUI
PADA COM ESCADA DE EXTENSAO GIRATORIA E BASCULANTE,COM SUPOR
TE,ACIONAMENTO MANUAL E TODOS OS IMPLEMENTOS NECESSARIOS PAR
A UM PERFEITO FUNCIONAMENTO,INCLUSIVE MOTORISTA
00215 | GASOLINA COMUM NA BOMBA | L | 0.7 | 6.08 |  | 4.256
00220 | OLEO LUBRIFICANTE MINERAL MULTIVISCOSO, CLASSIFICACAO API CG | L | 0.019 | 29.14 |  | 0.5537
-4, GRAU SAE 20W-40
00222 | GRAXA COMUM P/LUBRIFICACAO DE CHASSIS, EM TAMBORES DE 170KG | KG | 0.01 | 11.39 |  | 0.1139
01940 | SALARIO MINIMO MENSAL | MES | 0.001772 | 1518 |  | 2.6899
01981 | MAO-DE-OBRA DE MOTORISTA DE CAMINHAO E CARRETA, INCLUSIVE EN | H | 1 | 27.92 |  | 27.92
CARGOS SOCIAIS
03523 | PICK-UP CABINE SIMPLES, DUAS PORTAS, PRECO SEM PNEUS, COM MO | UN | 9.2e-05 | 106613.76 |  | 9.8085
TORIZACAO DE 1.2 A 1.6 LITROS BI-COMBUSTIVEL (GASOLINA E ALC
OOL)
03543 | ESCADA EXTENS.EM FIBRA DE VIDRO, BASCUL.,MOV.GIRAT.360º,ALT. | UN | 9.2e-05 | 28788.5 |  | 2.6485
TRABALHO ATE 8,50M,A SER MONT.CHASSIS PICK-UP OU SIMILARES
19.004.0047-4 | CAMIONETE TIPO PICK-UP,COM CABINE SIMPLES E CACAMBA,TIPO LEV | H |  | 41.44
E,MOTOR BICOMBUSTIVEL (GASOLINA E ALCOOL) DE 1,6 LITROS,EQUI
PADA COM ESCADA DE EXTENSAO GIRATORIA E BASCULANTE,COM SUPOR
TE,ACIONAMENTO MANUAL A TODOS OS IMPLEMENTOS NECESSARIOS PAR
A UM PERFEITO FUNCIONAMENTO,INCLUSIVE MOTORISTA
01940 | SALARIO MINIMO MENSAL | MES | 0.001772 | 1518 |  | 2.6899
01981 | MAO-DE-OBRA DE MOTORISTA DE CAMINHAO E CARRETA, INCLUSIVE EN | H | 1 | 27.92 |  | 27.92
CARGOS SOCIAIS
03523 | PICK-UP CABINE SIMPLES, DUAS PORTAS, PRECO SEM PNEUS, COM MO | UN | 8e-05 | 106613.76 |  | 8.5291
TORIZACAO DE 1.2 A 1.6 LITROS BI-COMBUSTIVEL (GASOLINA E ALC
OOL)
03543 | ESCADA EXTENS.EM FIBRA DE VIDRO, BASCUL.,MOV.GIRAT.360º,ALT. | UN | 8e-05 | 28788.5 |  | 2.3031
TRABALHO ATE 8,50M,A SER MONT.CHASSIS PICK-UP OU SIMILARES
19.004.0047-C | CAMIONETE TIPO PICK-UP,COM CABINE SIMPLES E CACAMBA,TIPO LEV | H |  | 99.78
E,MOTOR BICOMBUSTIVEL (GASOLINA E ALCOOL) DE 1,6 LITROS,EQUI
PADA COM ESCADA DE EXTENSAO GIRATORIA E BASCULANTE,COM SUPOR
TE,ACIONAMENTO MANUAL E TODOS OS IMPLEMENTOS NECESSARIOS PAR
A UM PERFEITO FUNCIONAMENTO,INCLUSIVE MOTORISTA
00215 | GASOLINA COMUM NA BOMBA | L | 7 | 6.08 |  | 42.56
00220 | OLEO LUBRIFICANTE MINERAL MULTIVISCOSO, CLASSIFICACAO API CG | L | 0.19 | 29.14 |  | 5.5366
-4, GRAU SAE 20W-40
00222 | GRAXA COMUM P/LUBRIFICACAO DE CHASSIS, EM TAMBORES DE 170KG | KG | 0.1 | 11.39 |  | 1.139
01940 | SALARIO MINIMO MENSAL | MES | 0.001772 | 1518 |  | 2.6899
03523 | PICK-UP CABINE SIMPLES, DUAS PORTAS, PRECO SEM PNEUS, COM MO | UN | 0.00014 | 106613.76 |  | 14.9259
TORIZACAO DE 1.2 A 1.6 LITROS BI-COMBUSTIVEL (GASOLINA E ALC
OOL)
03543 | ESCADA EXTENS.EM FIBRA DE VIDRO, BASCUL.,MOV.GIRAT.360º,ALT. | UN | 0.00014 | 28788.5 |  | 4.0304
TRABALHO ATE 8,50M,A SER MONT.CHASSIS PICK-UP OU SIMILARES
14486 | CONJUNTO DE 04 PNEUS RADIAIS, 205/70R15 | UN | 0.0025 | 1508.24 |  | 3.7706
20105 | MAO-DE-OBRA DE MOTORISTA DE CAMINHAO E CARRETA, INCLUSIVE EN | H | 1 | 25.13 |  | 25.13
CARGOS SOCIAIS DESONERADOS
19.004.0047-D | CAMIONETE TIPO PICK-UP,COM CABINE SIMPLES E CACAMBA,TIPO LEV | H |  | 45.2
E,MOTOR BICOMBUSTIVEL (GASOLINA E ALCOOL) DE 1,6 LITROS,EQUI
PADA COM ESCADA DE EXTENSAO GIRATORIA E BASCULANTE,COM SUPOR
TE,ACIONAMENTO MANUAL E TODOS OS IMPLEMENTOS NECESSARIOS PAR
A UM PERFEITO FUNCIONAMENTO,INCLUSIVE MOTORISTA
00215 | GASOLINA COMUM NA BOMBA | L | 0.7 | 6.08 |  | 4.256
00220 | OLEO LUBRIFICANTE MINERAL MULTIVISCOSO, CLASSIFICACAO API CG | L | 0.019 | 29.14 |  | 0.5537
-4, GRAU SAE 20W-40
00222 | GRAXA COMUM P/LUBRIFICACAO DE CHASSIS, EM TAMBORES DE 170KG | KG | 0.01 | 11.39 |  | 0.1139
01940 | SALARIO MINIMO MENSAL | MES | 0.001772 | 1518 |  | 2.6899
03523 | PICK-UP CABINE SIMPLES, DUAS PORTAS, PRECO SEM PNEUS, COM MO | UN | 9.2e-05 | 106613.76 |  | 9.8085
TORIZACAO DE 1.2 A 1.6 LITROS BI-COMBUSTIVEL (GASOLINA E ALC
OOL)
03543 | ESCADA EXTENS.EM FIBRA DE VIDRO, BASCUL.,MOV.GIRAT.360º,ALT. | UN | 9.2e-05 | 28788.5 |  | 2.6485
TRABALHO ATE 8,50M,A SER MONT.CHASSIS PICK-UP OU SIMILARES
20105 | MAO-DE-OBRA DE MOTORISTA DE CAMINHAO E CARRETA, INCLUSIVE EN | H | 1 | 25.13 |  | 25.13
CARGOS SOCIAIS DESONERADOS
19.004.0047-E | CAMIONETE TIPO PICK-UP,COM CABINE SIMPLES E CACAMBA,TIPO LEV | H |  | 38.65
E,MOTOR BICOMBUSTIVEL (GASOLINA E ALCOOL) DE 1,6 LITROS,EQUI
PADA COM ESCADA DE EXTENSAO GIRATORIA E BASCULANTE,COM SUPOR
TE,ACIONAMENTO MANUAL A TODOS OS IMPLEMENTOS NECESSARIOS PAR
A UM PERFEITO FUNCIONAMENTO,INCLUSIVE MOTORISTA
01940 | SALARIO MINIMO MENSAL | MES | 0.001772 | 1518 |  | 2.6899
03523 | PICK-UP CABINE SIMPLES, DUAS PORTAS, PRECO SEM PNEUS, COM MO | UN | 8e-05 | 106613.76 |  | 8.5291
TORIZACAO DE 1.2 A 1.6 LITROS BI-COMBUSTIVEL (GASOLINA E ALC
OOL)
03543 | ESCADA EXTENS.EM FIBRA DE VIDRO, BASCUL.,MOV.GIRAT.360º,ALT. | UN | 8e-05 | 28788.5 |  | 2.3031
TRABALHO ATE 8,50M,A SER MONT.CHASSIS PICK-UP OU SIMILARES
20105 | MAO-DE-OBRA DE MOTORISTA DE CAMINHAO E CARRETA, INCLUSIVE EN | H | 1 | 25.13 |  | 25.13
CARGOS SOCIAIS DESONERADOS
19.004.0049-2 | CAMIONETA TIPO PICK-UP,COM CABINE DUPLA E CACAMBA,MOTOR DIES | H |  | 148.65
EL 2,8 LITROS,DIRECAO HIDRAULICA,TRACAO NAS 4 RODAS,INCLUSIV
E MOTORISTA
50%-FILTRO
00218 | OLEO DIESEL COMBUSTIVEL COMUM, NA BOMBA | L | 9 | 6.04 |  | 54.36
00220 | OLEO LUBRIFICANTE MINERAL MULTIVISCOSO, CLASSIFICACAO API CG | L | 0.19 | 29.14 | 50,00000000 | 8.3049
-4, GRAU SAE 20W-40
00222 | GRAXA COMUM P/LUBRIFICACAO DE CHASSIS, EM TAMBORES DE 170KG | KG | 0.1 | 11.39 |  | 1.139
01940 | SALARIO MINIMO MENSAL | MES | 0.0046 | 1518 |  | 6.9828
01981 | MAO-DE-OBRA DE MOTORISTA DE CAMINHAO E CARRETA, INCLUSIVE EN | H | 1 | 27.92 |  | 27.92
CARGOS SOCIAIS
07898 | PICK-UP CABINE DUPLA, PRECO SEM PNEUS, COM MOTOR A DIESEL, T | UN | 0.00016 | 270487.61 |  | 43.278
RACAO 4X4
14928 | CONJUNTO DE 4 PNEUS RADIAIS, 245/60R16 | UN | 0.0025 | 2669.39 |  | 6.6735
19.004.0049-3 | CAMIONETA TIPO PICK-UP,COM CABINE DUPLA E CACAMBA,MOTOR DIES | H |  | 67.24
EL 2,8 LITROS,DIRECAO HIDRAULICA,TRACAO NAS 4 RODAS,INCLUSIV
E MOTORISTA
50%-FILTRO
00218 | OLEO DIESEL COMBUSTIVEL COMUM, NA BOMBA | L | 0.9 | 6.04 |  | 5.436
00220 | OLEO LUBRIFICANTE MINERAL MULTIVISCOSO, CLASSIFICACAO API CG | L | 0.019 | 29.14 | 50,00000000 | 0.8305
-4, GRAU SAE 20W-40
00222 | GRAXA COMUM P/LUBRIFICACAO DE CHASSIS, EM TAMBORES DE 170KG | KG | 0.01 | 11.39 |  | 0.1139
01940 | SALARIO MINIMO MENSAL | MES | 0.0046 | 1518 |  | 6.9828
01981 | MAO-DE-OBRA DE MOTORISTA DE CAMINHAO E CARRETA, INCLUSIVE EN | H | 1 | 27.92 |  | 27.92
CARGOS SOCIAIS
07898 | PICK-UP CABINE DUPLA, PRECO SEM PNEUS, COM MOTOR A DIESEL, T | UN | 9.6e-05 | 270487.61 |  | 25.9668
RACAO 4X4
19.004.0049-4 | CAMIONETA TIPO PICK-UP,COM CABINE DUPLA E CACAMBA,MOTOR DIES | H |  | 56.54
EL 2,8 LITROS,DIRECAO HIDRAULICA,TRACAO NAS 4 RODAS,INCLUSIV
E MOTORISTA
01940 | SALARIO MINIMO MENSAL | MES | 0.0046 | 1518 |  | 6.9828
01981 | MAO-DE-OBRA DE MOTORISTA DE CAMINHAO E CARRETA, INCLUSIVE EN | H | 1 | 27.92 |  | 27.92
CARGOS SOCIAIS
07898 | PICK-UP CABINE DUPLA, PRECO SEM PNEUS, COM MOTOR A DIESEL, T | UN | 8e-05 | 270487.61 |  | 21.639
RACAO 4X4
19.004.0049-C | CAMIONETA TIPO PICK-UP,COM CABINE DUPLA E CACAMBA,MOTOR DIES | H |  | 145.86
EL 2,8 LITROS,DIRECAO HIDRAULICA,TRACAO NAS 4 RODAS,INCLUSIV
E MOTORISTA
50%-FILTRO
00218 | OLEO DIESEL COMBUSTIVEL COMUM, NA BOMBA | L | 9 | 6.04 |  | 54.36
00220 | OLEO LUBRIFICANTE MINERAL MULTIVISCOSO, CLASSIFICACAO API CG | L | 0.19 | 29.14 | 50,00000000 | 8.3049
-4, GRAU SAE 20W-40
00222 | GRAXA COMUM P/LUBRIFICACAO DE CHASSIS, EM TAMBORES DE 170KG | KG | 0.1 | 11.39 |  | 1.139
01940 | SALARIO MINIMO MENSAL | MES | 0.0046 | 1518 |  | 6.9828
07898 | PICK-UP CABINE DUPLA, PRECO SEM PNEUS, COM MOTOR A DIESEL, T | UN | 0.00016 | 270487.61 |  | 43.278
RACAO 4X4
14928 | CONJUNTO DE 4 PNEUS RADIAIS, 245/60R16 | UN | 0.0025 | 2669.39 |  | 6.6735
20105 | MAO-DE-OBRA DE MOTORISTA DE CAMINHAO E CARRETA, INCLUSIVE EN | H | 1 | 25.13 |  | 25.13
CARGOS SOCIAIS DESONERADOS
19.004.0049-D | CAMIONETA TIPO PICK-UP,COM CABINE DUPLA E CACAMBA,MOTOR DIES | H |  | 64.45
EL 2,8 LITROS,DIRECAO HIDRAULICA,TRACAO NAS 4 RODAS,INCLUSIV
E MOTORISTA
50%-FILTRO
00218 | OLEO DIESEL COMBUSTIVEL COMUM, NA BOMBA | L | 0.9 | 6.04 |  | 5.436
00220 | OLEO LUBRIFICANTE MINERAL MULTIVISCOSO, CLASSIFICACAO API CG | L | 0.019 | 29.14 | 50,00000000 | 0.8305
-4, GRAU SAE 20W-40
00222 | GRAXA COMUM P/LUBRIFICACAO DE CHASSIS, EM TAMBORES DE 170KG | KG | 0.01 | 11.39 |  | 0.1139
01940 | SALARIO MINIMO MENSAL | MES | 0.0046 | 1518 |  | 6.9828
07898 | PICK-UP CABINE DUPLA, PRECO SEM PNEUS, COM MOTOR A DIESEL, T | UN | 9.6e-05 | 270487.61 |  | 25.9668
RACAO 4X4
20105 | MAO-DE-OBRA DE MOTORISTA DE CAMINHAO E CARRETA, INCLUSIVE EN | H | 1 | 25.13 |  | 25.13
CARGOS SOCIAIS DESONERADOS
19.004.0049-E | CAMIONETA TIPO PICK-UP,COM CABINE DUPLA E CACAMBA,MOTOR DIES | H |  | 53.75
EL 2,8 LITROS,DIRECAO HIDRAULICA,TRACAO NAS 4 RODAS,INCLUSIV
E MOTORISTA
01940 | SALARIO MINIMO MENSAL | MES | 0.0046 | 1518 |  | 6.9828
07898 | PICK-UP CABINE DUPLA, PRECO SEM PNEUS, COM MOTOR A DIESEL, T | UN | 8e-05 | 270487.61 |  | 21.639
RACAO 4X4
20105 | MAO-DE-OBRA DE MOTORISTA DE CAMINHAO E CARRETA, INCLUSIVE EN | H | 1 | 25.13 |  | 25.13
CARGOS SOCIAIS DESONERADOS
19.004.0052-2 | CAMIONETA TIPO PICK-UP,COM CABINE DUPLA E CAMBA,QUATRO PORTA | H |  | 99.47
S,COM MOTORIZACAO DE 1,2 A 1,6 LITROS BICOMBUSTIVEL (GASOLIN
A E ALCOOL),INCLUSIVE MOTORISTA
00215 | GASOLINA COMUM NA BOMBA | L | 7 | 6.08 |  | 42.56
00220 | OLEO LUBRIFICANTE MINERAL MULTIVISCOSO, CLASSIFICACAO API CG | L | 0.19 | 29.14 |  | 5.5366
-4, GRAU SAE 20W-40
00222 | GRAXA COMUM P/LUBRIFICACAO DE CHASSIS, EM TAMBORES DE 170KG | KG | 0.1 | 11.39 |  | 1.139
01940 | SALARIO MINIMO MENSAL | MES | 0.001772 | 1518 |  | 2.6899
01981 | MAO-DE-OBRA DE MOTORISTA DE CAMINHAO E CARRETA, INCLUSIVE EN | H | 1 | 27.92 |  | 27.92
CARGOS SOCIAIS
14486 | CONJUNTO DE 04 PNEUS RADIAIS, 205/70R15 | UN | 0.0025 | 1508.24 |  | 3.7706
40144 | PICK-UP CABINE DUPLA, QUATRO PORTAS, PRECO SEM PNEUS, COM MO | UN | 0.00014 | 113307.76 |  | 15.8631
TORIZACAO DE 1.2 A 1.6 LITROS BI-COMBUSTIVEL (GASOLINA E ALC
OOL)
19.004.0052-3 | CAMIONETA TIPO PICK-UP,COM CABINE DUPLA E CACAMBA,QUATRO POR | H |  | 45.95
TAS,COM MOTORIZACAO DE 1,2 A 1,6 LITROS BICOMBUSTIVEL (GASOL
INA E ALCOOL),INCLUSIVE MOTORISTA
00215 | GASOLINA COMUM NA BOMBA | L | 0.7 | 6.08 |  | 4.256
00220 | OLEO LUBRIFICANTE MINERAL MULTIVISCOSO, CLASSIFICACAO API CG | L | 0.019 | 29.14 |  | 0.5537
-4, GRAU SAE 20W-40
00222 | GRAXA COMUM P/LUBRIFICACAO DE CHASSIS, EM TAMBORES DE 170KG | KG | 0.01 | 11.39 |  | 0.1139
01940 | SALARIO MINIMO MENSAL | MES | 0.001772 | 1518 |  | 2.6899
01981 | MAO-DE-OBRA DE MOTORISTA DE CAMINHAO E CARRETA, INCLUSIVE EN | H | 1 | 27.92 |  | 27.92
CARGOS SOCIAIS
40144 | PICK-UP CABINE DUPLA, QUATRO PORTAS, PRECO SEM PNEUS, COM MO | UN | 9.2e-05 | 113307.76 |  | 10.4243
TORIZACAO DE 1.2 A 1.6 LITROS BI-COMBUSTIVEL (GASOLINA E ALC
OOL)
19.004.0052-4 | CAMIONETA TIPO PICK-UP,COM CABINE DUPLA E CACAMBA,QUATRO POR | H |  | 39.67
TAS,COM MOTORIZACAO DE 1,2 A 1,6 LITROS BICOMBUSTIVEL (GASOL
INA E ALCOOL),INCLUSIVE MOTORISTA
01940 | SALARIO MINIMO MENSAL | MES | 0.001772 | 1518 |  | 2.6899
01981 | MAO-DE-OBRA DE MOTORISTA DE CAMINHAO E CARRETA, INCLUSIVE EN | H | 1 | 27.92 |  | 27.92
CARGOS SOCIAIS
40144 | PICK-UP CABINE DUPLA, QUATRO PORTAS, PRECO SEM PNEUS, COM MO | UN | 8e-05 | 113307.76 |  | 9.0646
TORIZACAO DE 1.2 A 1.6 LITROS BI-COMBUSTIVEL (GASOLINA E ALC
OOL)
19.004.0052-C | CAMIONETA TIPO PICK-UP,COM CABINE DUPLA E CAMBA,QUATRO PORTA | H |  | 96.68
S,COM MOTORIZACAO DE 1,2 A 1,6 LITROS BICOMBUSTIVEL (GASOLIN
A E ALCOOL),INCLUSIVE MOTORISTA
00215 | GASOLINA COMUM NA BOMBA | L | 7 | 6.08 |  | 42.56
00220 | OLEO LUBRIFICANTE MINERAL MULTIVISCOSO, CLASSIFICACAO API CG | L | 0.19 | 29.14 |  | 5.5366
-4, GRAU SAE 20W-40
00222 | GRAXA COMUM P/LUBRIFICACAO DE CHASSIS, EM TAMBORES DE 170KG | KG | 0.1 | 11.39 |  | 1.139
01940 | SALARIO MINIMO MENSAL | MES | 0.001772 | 1518 |  | 2.6899
14486 | CONJUNTO DE 04 PNEUS RADIAIS, 205/70R15 | UN | 0.0025 | 1508.24 |  | 3.7706
20105 | MAO-DE-OBRA DE MOTORISTA DE CAMINHAO E CARRETA, INCLUSIVE EN | H | 1 | 25.13 |  | 25.13
CARGOS SOCIAIS DESONERADOS
40144 | PICK-UP CABINE DUPLA, QUATRO PORTAS, PRECO SEM PNEUS, COM MO | UN | 0.00014 | 113307.76 |  | 15.8631
TORIZACAO DE 1.2 A 1.6 LITROS BI-COMBUSTIVEL (GASOLINA E ALC
OOL)
19.004.0052-D | CAMIONETA TIPO PICK-UP,COM CABINE DUPLA E CACAMBA,QUATRO POR | H |  | 43.16
TAS,COM MOTORIZACAO DE 1,2 A 1,6 LITROS BICOMBUSTIVEL (GASOL
INA E ALCOOL),INCLUSIVE MOTORISTA
00215 | GASOLINA COMUM NA BOMBA | L | 0.7 | 6.08 |  | 4.256
00220 | OLEO LUBRIFICANTE MINERAL MULTIVISCOSO, CLASSIFICACAO API CG | L | 0.019 | 29.14 |  | 0.5537
-4, GRAU SAE 20W-40
00222 | GRAXA COMUM P/LUBRIFICACAO DE CHASSIS, EM TAMBORES DE 170KG | KG | 0.01 | 11.39 |  | 0.1139
01940 | SALARIO MINIMO MENSAL | MES | 0.001772 | 1518 |  | 2.6899
20105 | MAO-DE-OBRA DE MOTORISTA DE CAMINHAO E CARRETA, INCLUSIVE EN | H | 1 | 25.13 |  | 25.13
CARGOS SOCIAIS DESONERADOS
40144 | PICK-UP CABINE DUPLA, QUATRO PORTAS, PRECO SEM PNEUS, COM MO | UN | 9.2e-05 | 113307.76 |  | 10.4243
TORIZACAO DE 1.2 A 1.6 LITROS BI-COMBUSTIVEL (GASOLINA E ALC
OOL)
19.004.0052-E | CAMIONETA TIPO PICK-UP,COM CABINE DUPLA E CACAMBA,QUATRO POR | H |  | 36.88
TAS,COM MOTORIZACAO DE 1,2 A 1,6 LITROS BICOMBUSTIVEL (GASOL
INA E ALCOOL),INCLUSIVE MOTORISTA
01940 | SALARIO MINIMO MENSAL | MES | 0.001772 | 1518 |  | 2.6899
20105 | MAO-DE-OBRA DE MOTORISTA DE CAMINHAO E CARRETA, INCLUSIVE EN | H | 1 | 25.13 |  | 25.13
CARGOS SOCIAIS DESONERADOS
40144 | PICK-UP CABINE DUPLA, QUATRO PORTAS, PRECO SEM PNEUS, COM MO | UN | 8e-05 | 113307.76 |  | 9.0646
TORIZACAO DE 1.2 A 1.6 LITROS BI-COMBUSTIVEL (GASOLINA E ALC
OOL)
19.004.0053-2 | MOTOCICLETA,125 CILINDRADAS,EXCLUSIVE MOTORISTA | H |  | 7.29
5%-SEGURO TOTAL
00215 | GASOLINA COMUM NA BOMBA | L | 0.7 | 6.08 |  | 4.256
00220 | OLEO LUBRIFICANTE MINERAL MULTIVISCOSO, CLASSIFICACAO API CG | L | 0.03 | 29.14 |  | 0.8742
-4, GRAU SAE 20W-40
14013 | MOTOCICLETA, 125 CILINDRADAS, X/E | UN | 0.000125 | 16490 | 5,00000000 | 2.1643
19.004.0053-4 | MOTOCICLETA,125 CILINDRADAS,EXCLUSIVE MOTORISTA | H |  | 0.82
14013 | MOTOCICLETA, 125 CILINDRADAS, X/E | UN | 5e-05 | 16490 |  | 0.8245
19.004.0053-C | MOTOCICLETA,125 CILINDRADAS,EXCLUSIVE MOTORISTA | H |  | 7.29
5%-SEGURO TOTAL
00215 | GASOLINA COMUM NA BOMBA | L | 0.7 | 6.08 |  | 4.256
00220 | OLEO LUBRIFICANTE MINERAL MULTIVISCOSO, CLASSIFICACAO API CG | L | 0.03 | 29.14 |  | 0.8742
-4, GRAU SAE 20W-40
14013 | MOTOCICLETA, 125 CILINDRADAS, X/E | UN | 0.000125 | 16490 | 5,00000000 | 2.1643
19.004.0053-E | MOTOCICLETA,125 CILINDRADAS,EXCLUSIVE MOTORISTA | H |  | 0.82
14013 | MOTOCICLETA, 125 CILINDRADAS, X/E | UN | 5e-05 | 16490 |  | 0.8245
19.004.0054-2 | GUINDASTE SOBRE RODAS,CAPACIDADE DE 15T,RAIO DE CURVA DE 4,6 | H |  | 551.65
5M,LANCA TELESCOPICA DE ACIONAMENTO HIDRAULICO COM 7,60M RET
RAIDA E 18,30M ESTENDIDA,INCLUSIVE OPERADOR E AUXILIAR
50%-FILTRO
00218 | OLEO DIESEL COMBUSTIVEL COMUM, NA BOMBA | L | 12 | 6.04 |  | 72.48
00220 | OLEO LUBRIFICANTE MINERAL MULTIVISCOSO, CLASSIFICACAO API CG | L | 0.116 | 29.14 | 50,00000000 | 5.0704
-4, GRAU SAE 20W-40
00222 | GRAXA COMUM P/LUBRIFICACAO DE CHASSIS, EM TAMBORES DE 170KG | KG | 0.058 | 11.39 |  | 0.6606
01476 | GUINDASTE SOBRE RODAS, PRECO SEM PNEUS, COM CAPACIDADE DE 15 | UN | 0.000175 | 2374002.37 |  | 415.4504
T
01970 | MAO-DE-OBRA DE OPERADOR DE MAQUINA (TRATOR, ETC), INCLUSIVE | H | 1 | 31.37 |  | 31.37
ENCARGOS SOCIAIS
01999 | MAO-DE-OBRA DE SERVENTE DA CONSTRUCAO CIVIL, INCLUSIVE ENCAR | H | 1 | 20.19 |  | 20.19
GOS SOCIAIS
14918 | CONJUNTO DE 4 PNEUS RADIAIS, 385/65R22.5 | UN | 0.0006 | 10719.83 |  | 6.4319
19.004.0054-3 | GUINDASTE SOBRE RODAS,CAPACIDADE DE 15T,RAIO DE CURVA DE 4,6 | H |  | 332.41
5M,LANCA TELESCOPICA DE ACIONAMENTO HIDRAULICO COM 7,60M RET
RAIDA E 18,30M ESTENDIDA,INCLUSIVE OPERADOR E AUXILIAR
50%-FILTRO
00218 | OLEO DIESEL COMBUSTIVEL COMUM, NA BOMBA | L | 1.2 | 6.04 |  | 7.248
00220 | OLEO LUBRIFICANTE MINERAL MULTIVISCOSO, CLASSIFICACAO API CG | L | 0.012 | 29.14 | 50,00000000 | 0.5245
-4, GRAU SAE 20W-40
00222 | GRAXA COMUM P/LUBRIFICACAO DE CHASSIS, EM TAMBORES DE 170KG | KG | 0.006 | 11.39 |  | 0.0683
01476 | GUINDASTE SOBRE RODAS, PRECO SEM PNEUS, COM CAPACIDADE DE 15 | UN | 0.000115 | 2374002.37 |  | 273.0103
T
01970 | MAO-DE-OBRA DE OPERADOR DE MAQUINA (TRATOR, ETC), INCLUSIVE | H | 1 | 31.37 |  | 31.37
ENCARGOS SOCIAIS
01999 | MAO-DE-OBRA DE SERVENTE DA CONSTRUCAO CIVIL, INCLUSIVE ENCAR | H | 1 | 20.19 |  | 20.19
GOS SOCIAIS
19.004.0054-4 | GUINDASTE SOBRE RODAS,CAPACIDADE DE 15T,RAIO DE CURVA DE 4,6 | H |  | 288.96
5M,LANCA TELESCOPICA DE ACIONAMENTO HIDRAULICO COM 7,60M RET
RAIDA E 18,30M ESTENDIDA,INCLUSIVE OPERADOR E AUXILIAR
01476 | GUINDASTE SOBRE RODAS, PRECO SEM PNEUS, COM CAPACIDADE DE 15 | UN | 0.0001 | 2374002.37 |  | 237.4002
T
01970 | MAO-DE-OBRA DE OPERADOR DE MAQUINA (TRATOR, ETC), INCLUSIVE | H | 1 | 31.37 |  | 31.37
ENCARGOS SOCIAIS
01999 | MAO-DE-OBRA DE SERVENTE DA CONSTRUCAO CIVIL, INCLUSIVE ENCAR | H | 1 | 20.19 |  | 20.19
GOS SOCIAIS
19.004.0054-C | GUINDASTE SOBRE RODAS,CAPACIDADE DE 15T,RAIO DE CURVA DE 4,6 | H |  | 546.49
5M,LANCA TELESCOPICA DE ACIONAMENTO HIDRAULICO COM 7,60M RET
RAIDA E 18,30M ESTENDIDA,INCLUSIVE OPERADOR E AUXILIAR
50%-FILTRO
00218 | OLEO DIESEL COMBUSTIVEL COMUM, NA BOMBA | L | 12 | 6.04 |  | 72.48
00220 | OLEO LUBRIFICANTE MINERAL MULTIVISCOSO, CLASSIFICACAO API CG | L | 0.116 | 29.14 | 50,00000000 | 5.0704
-4, GRAU SAE 20W-40
00222 | GRAXA COMUM P/LUBRIFICACAO DE CHASSIS, EM TAMBORES DE 170KG | KG | 0.058 | 11.39 |  | 0.6606
01476 | GUINDASTE SOBRE RODAS, PRECO SEM PNEUS, COM CAPACIDADE DE 15 | UN | 0.000175 | 2374002.37 |  | 415.4504
T
14918 | CONJUNTO DE 4 PNEUS RADIAIS, 385/65R22.5 | UN | 0.0006 | 10719.83 |  | 6.4319
20111 | MAO-DE-OBRA DE OPERADOR DE MAQUINA (TRATOR, ETC.), INCLUSIVE | H | 1 | 28.23 |  | 28.23
ENCARGOS SOCIAIS DESONERADOS
20132 | MAO-DE-OBRA DE SERVENTE DA CONSTRUCAO CIVIL, INCLUSIVE ENCAR | H | 1 | 18.17 |  | 18.17
GOS SOCIAIS DESONERADOS
19.004.0054-D | GUINDASTE SOBRE RODAS,CAPACIDADE DE 15T,RAIO DE CURVA DE 4,6 | H |  | 327.25
5M,LANCA TELESCOPICA DE ACIONAMENTO HIDRAULICO COM 7,60M RET
RAIDA E 18,30M ESTENDIDA,INCLUSIVE OPERADOR E AUXILIAR
50%-FILTRO
00218 | OLEO DIESEL COMBUSTIVEL COMUM, NA BOMBA | L | 1.2 | 6.04 |  | 7.248
00220 | OLEO LUBRIFICANTE MINERAL MULTIVISCOSO, CLASSIFICACAO API CG | L | 0.012 | 29.14 | 50,00000000 | 0.5245
-4, GRAU SAE 20W-40
00222 | GRAXA COMUM P/LUBRIFICACAO DE CHASSIS, EM TAMBORES DE 170KG | KG | 0.006 | 11.39 |  | 0.0683
01476 | GUINDASTE SOBRE RODAS, PRECO SEM PNEUS, COM CAPACIDADE DE 15 | UN | 0.000115 | 2374002.37 |  | 273.0103
T
20111 | MAO-DE-OBRA DE OPERADOR DE MAQUINA (TRATOR, ETC.), INCLUSIVE | H | 1 | 28.23 |  | 28.23
ENCARGOS SOCIAIS DESONERADOS
20132 | MAO-DE-OBRA DE SERVENTE DA CONSTRUCAO CIVIL, INCLUSIVE ENCAR | H | 1 | 18.17 |  | 18.17
GOS SOCIAIS DESONERADOS
19.004.0054-E | GUINDASTE SOBRE RODAS,CAPACIDADE DE 15T,RAIO DE CURVA DE 4,6 | H |  | 283.8
5M,LANCA TELESCOPICA DE ACIONAMENTO HIDRAULICO COM 7,60M RET
RAIDA E 18,30M ESTENDIDA,INCLUSIVE OPERADOR E AUXILIAR
01476 | GUINDASTE SOBRE RODAS, PRECO SEM PNEUS, COM CAPACIDADE DE 15 | UN | 0.0001 | 2374002.37 |  | 237.4002
T
20111 | MAO-DE-OBRA DE OPERADOR DE MAQUINA (TRATOR, ETC.), INCLUSIVE | H | 1 | 28.23 |  | 28.23
ENCARGOS SOCIAIS DESONERADOS
20132 | MAO-DE-OBRA DE SERVENTE DA CONSTRUCAO CIVIL, INCLUSIVE ENCAR | H | 1 | 18.17 |  | 18.17
GOS SOCIAIS DESONERADOS
19.004.0055-2 | GUINDASTE SOBRE RODAS,MEIA LANCA,CAPACIDADE DE 6T,INCLUSIVE | H |  | 397.13
OPERADOR
50%-FILTRO
00218 | OLEO DIESEL COMBUSTIVEL COMUM, NA BOMBA | L | 5.5 | 6.04 |  | 33.22
00220 | OLEO LUBRIFICANTE MINERAL MULTIVISCOSO, CLASSIFICACAO API CG | L | 0.104 | 29.14 | 50,00000000 | 4.5458
-4, GRAU SAE 20W-40
00222 | GRAXA COMUM P/LUBRIFICACAO DE CHASSIS, EM TAMBORES DE 170KG | KG | 0.052 | 11.39 |  | 0.5923
01341 | GUINDASTE SOBRE RODAS, PRECO SEM PNEUS, LANCA TELESCOPIA, CO | UN | 0.000175 | 1821874.57 |  | 318.828
M MOTOR DIESEL DE 70CV E CAPACIDADE DE 6T
01970 | MAO-DE-OBRA DE OPERADOR DE MAQUINA (TRATOR, ETC), INCLUSIVE | H | 1 | 31.37 |  | 31.37
ENCARGOS SOCIAIS
14918 | CONJUNTO DE 4 PNEUS RADIAIS, 385/65R22.5 | UN | 0.0008 | 10719.83 |  | 8.5759
19.004.0055-3 | GUINDASTE SOBRE RODAS,MEIA LANCA,CAPACIDADE DE 6T,INCLUSIVE | H |  | 244.7
OPERADOR
50%-FILTRO
00218 | OLEO DIESEL COMBUSTIVEL COMUM, NA BOMBA | L | 0.55 | 6.04 |  | 3.322
00220 | OLEO LUBRIFICANTE MINERAL MULTIVISCOSO, CLASSIFICACAO API CG | L | 0.01 | 29.14 | 50,00000000 | 0.4371
-4, GRAU SAE 20W-40
00222 | GRAXA COMUM P/LUBRIFICACAO DE CHASSIS, EM TAMBORES DE 170KG | KG | 0.005 | 11.39 |  | 0.057
01341 | GUINDASTE SOBRE RODAS, PRECO SEM PNEUS, LANCA TELESCOPIA, CO | UN | 0.000115 | 1821874.57 |  | 209.5156
M MOTOR DIESEL DE 70CV E CAPACIDADE DE 6T
01970 | MAO-DE-OBRA DE OPERADOR DE MAQUINA (TRATOR, ETC), INCLUSIVE | H | 1 | 31.37 |  | 31.37
ENCARGOS SOCIAIS
19.004.0055-4 | GUINDASTE SOBRE RODAS,MEIA LANCA,CAPACIDADE DE 6T,INCLUSIVE | H |  | 213.55
OPERADOR
01341 | GUINDASTE SOBRE RODAS, PRECO SEM PNEUS, LANCA TELESCOPIA, CO | UN | 0.0001 | 1821874.57 |  | 182.1875
M MOTOR DIESEL DE 70CV E CAPACIDADE DE 6T
01970 | MAO-DE-OBRA DE OPERADOR DE MAQUINA (TRATOR, ETC), INCLUSIVE | H | 1 | 31.37 |  | 31.37
ENCARGOS SOCIAIS
19.004.0055-C | GUINDASTE SOBRE RODAS,MEIA LANCA,CAPACIDADE DE 6T,INCLUSIVE | H |  | 393.99
OPERADOR
50%-FILTRO
00218 | OLEO DIESEL COMBUSTIVEL COMUM, NA BOMBA | L | 5.5 | 6.04 |  | 33.22
00220 | OLEO LUBRIFICANTE MINERAL MULTIVISCOSO, CLASSIFICACAO API CG | L | 0.104 | 29.14 | 50,00000000 | 4.5458
-4, GRAU SAE 20W-40
00222 | GRAXA COMUM P/LUBRIFICACAO DE CHASSIS, EM TAMBORES DE 170KG | KG | 0.052 | 11.39 |  | 0.5923
01341 | GUINDASTE SOBRE RODAS, PRECO SEM PNEUS, LANCA TELESCOPIA, CO | UN | 0.000175 | 1821874.57 |  | 318.828
M MOTOR DIESEL DE 70CV E CAPACIDADE DE 6T
14918 | CONJUNTO DE 4 PNEUS RADIAIS, 385/65R22.5 | UN | 0.0008 | 10719.83 |  | 8.5759
20111 | MAO-DE-OBRA DE OPERADOR DE MAQUINA (TRATOR, ETC.), INCLUSIVE | H | 1 | 28.23 |  | 28.23
ENCARGOS SOCIAIS DESONERADOS
19.004.0055-D | GUINDASTE SOBRE RODAS,MEIA LANCA,CAPACIDADE DE 6T,INCLUSIVE | H |  | 241.56
OPERADOR
50%-FILTRO
00218 | OLEO DIESEL COMBUSTIVEL COMUM, NA BOMBA | L | 0.55 | 6.04 |  | 3.322
00220 | OLEO LUBRIFICANTE MINERAL MULTIVISCOSO, CLASSIFICACAO API CG | L | 0.01 | 29.14 | 50,00000000 | 0.4371
-4, GRAU SAE 20W-40
00222 | GRAXA COMUM P/LUBRIFICACAO DE CHASSIS, EM TAMBORES DE 170KG | KG | 0.005 | 11.39 |  | 0.057
01341 | GUINDASTE SOBRE RODAS, PRECO SEM PNEUS, LANCA TELESCOPIA, CO | UN | 0.000115 | 1821874.57 |  | 209.5156
M MOTOR DIESEL DE 70CV E CAPACIDADE DE 6T
20111 | MAO-DE-OBRA DE OPERADOR DE MAQUINA (TRATOR, ETC.), INCLUSIVE | H | 1 | 28.23 |  | 28.23
ENCARGOS SOCIAIS DESONERADOS
19.004.0055-E | GUINDASTE SOBRE RODAS,MEIA LANCA,CAPACIDADE DE 6T,INCLUSIVE | H |  | 210.41
OPERADOR
01341 | GUINDASTE SOBRE RODAS, PRECO SEM PNEUS, LANCA TELESCOPIA, CO | UN | 0.0001 | 1821874.57 |  | 182.1875
M MOTOR DIESEL DE 70CV E CAPACIDADE DE 6T
20111 | MAO-DE-OBRA DE OPERADOR DE MAQUINA (TRATOR, ETC.), INCLUSIVE | H | 1 | 28.23 |  | 28.23
ENCARGOS SOCIAIS DESONERADOS
19.004.0056-2 | GUINDASTE ARTICULADO,SOBRE CAMINHAO DIESEL(INCLUSIVE ESTE),M | H |  | 345.92
OMENTO MAXIMO DE ELEVACAO 30TXM E CAPACIDADE MAXIMA DE ELEVA
CAO 8,5T A 3,4M,INCLUSIVE OPERADOR E AUXILIAR
50%-FILTRO
00218 | OLEO DIESEL COMBUSTIVEL COMUM, NA BOMBA | L | 21.5 | 6.04 |  | 129.86
00220 | OLEO LUBRIFICANTE MINERAL MULTIVISCOSO, CLASSIFICACAO API CG | L | 0.43 | 29.14 | 50,00000000 | 18.7953
-4, GRAU SAE 20W-40
00222 | GRAXA COMUM P/LUBRIFICACAO DE CHASSIS, EM TAMBORES DE 170KG | KG | 0.215 | 11.39 |  | 2.4489
01602 | CAMINHAO COM CARROCERIA FIXA, TRUCADO, PRECO SEM PNEUS, CAPA | UN | 0.00014 | 575158.3 |  | 80.5222
CIDADE DE 12T
01969 | MAO-DE-OBRA DE OPERADOR DE MAQUINAS AUX. (COMPRESSOR, ROLO C | H | 1 | 27.92 |  | 27.92
OMPACTADOR LEVE...), INCLUSIVE ENCARGOS SOCIAIS
01970 | MAO-DE-OBRA DE OPERADOR DE MAQUINA (TRATOR, ETC), INCLUSIVE | H | 1 | 31.37 |  | 31.37
ENCARGOS SOCIAIS
13502 | GUINDASTE ARTICULADO COM CAPACIDADE MAX. DE 30T/M E ALCANCE | UN | 0.00014 | 325377 |  | 45.5528
MAX. VERTICAL DO SOLO DE APROX. 17,0M, EXCLUSIVE CHASSIS
14924 | CONJUNTO DE 10 PNEUS RADIAIS, 275/80R22.5 | UN | 0.0006 | 15758.3 |  | 9.455
19.004.0056-3 | GUINDASTE ARTICULADO,SOBRE CAMINHAO DIESEL(INCLUSIVE ESTE),M | H |  | 157.25
OMENTO MAXIMO DE ELEVACAO 30TXM E CAPACIDADE MAXIMA DE ELEVA
CAO 8,5T A 3,4M,INCLUSIVE OPERADOR E AUXILIAR
50%-FILTRO
00218 | OLEO DIESEL COMBUSTIVEL COMUM, NA BOMBA | L | 2.15 | 6.04 |  | 12.986
00220 | OLEO LUBRIFICANTE MINERAL MULTIVISCOSO, CLASSIFICACAO API CG | L | 0.043 | 29.14 | 50,00000000 | 1.8795
-4, GRAU SAE 20W-40
00222 | GRAXA COMUM P/LUBRIFICACAO DE CHASSIS, EM TAMBORES DE 170KG | KG | 0.022 | 11.39 |  | 0.2506
01602 | CAMINHAO COM CARROCERIA FIXA, TRUCADO, PRECO SEM PNEUS, CAPA | UN | 9.2e-05 | 575158.3 |  | 52.9146
CIDADE DE 12T
01969 | MAO-DE-OBRA DE OPERADOR DE MAQUINAS AUX. (COMPRESSOR, ROLO C | H | 1 | 27.92 |  | 27.92
OMPACTADOR LEVE...), INCLUSIVE ENCARGOS SOCIAIS
01970 | MAO-DE-OBRA DE OPERADOR DE MAQUINA (TRATOR, ETC), INCLUSIVE | H | 1 | 31.37 |  | 31.37
ENCARGOS SOCIAIS
13502 | GUINDASTE ARTICULADO COM CAPACIDADE MAX. DE 30T/M E ALCANCE | UN | 9.2e-05 | 325377 |  | 29.9347
MAX. VERTICAL DO SOLO DE APROX. 17,0M, EXCLUSIVE CHASSIS
19.004.0056-4 | GUINDASTE ARTICULADO,SOBRE CAMINHAO DIESEL(INCLUSIVE ESTE),M | H |  | 131.33
OMENTO MAXIMO DE ELEVACAO 30TXM E CAPACIDADE MAXIMA DE ELEVA
CAO 8,5T A 3,4M,INCLUSIVE OPERADOR E AUXILIAR
3%-DESGASTE DE FERRAMENTAS E EPI
01602 | CAMINHAO COM CARROCERIA FIXA, TRUCADO, PRECO SEM PNEUS, CAPA | UN | 8e-05 | 575158.3 |  | 46.0127
CIDADE DE 12T
01969 | MAO-DE-OBRA DE OPERADOR DE MAQUINAS AUX. (COMPRESSOR, ROLO C | H | 1 | 27.92 |  | 27.92
OMPACTADOR LEVE...), INCLUSIVE ENCARGOS SOCIAIS
01970 | MAO-DE-OBRA DE OPERADOR DE MAQUINA (TRATOR, ETC), INCLUSIVE | H | 1 | 31.37 |  | 31.37
ENCARGOS SOCIAIS
13502 | GUINDASTE ARTICULADO COM CAPACIDADE MAX. DE 30T/M E ALCANCE | UN | 8e-05 | 325377 |  | 26.0302
MAX. VERTICAL DO SOLO DE APROX. 17,0M, EXCLUSIVE CHASSIS
19.004.0056-C | GUINDASTE ARTICULADO,SOBRE CAMINHAO DIESEL(INCLUSIVE ESTE),M | H |  | 339.99
OMENTO MAXIMO DE ELEVACAO 30TXM E CAPACIDADE MAXIMA DE ELEVA
CAO 8,5T A 3,4M,INCLUSIVE OPERADOR E AUXILIAR
50%-FILTRO
00218 | OLEO DIESEL COMBUSTIVEL COMUM, NA BOMBA | L | 21.5 | 6.04 |  | 129.86
00220 | OLEO LUBRIFICANTE MINERAL MULTIVISCOSO, CLASSIFICACAO API CG | L | 0.43 | 29.14 | 50,00000000 | 18.7953
-4, GRAU SAE 20W-40
00222 | GRAXA COMUM P/LUBRIFICACAO DE CHASSIS, EM TAMBORES DE 170KG | KG | 0.215 | 11.39 |  | 2.4489
01602 | CAMINHAO COM CARROCERIA FIXA, TRUCADO, PRECO SEM PNEUS, CAPA | UN | 0.00014 | 575158.3 |  | 80.5222
CIDADE DE 12T
13502 | GUINDASTE ARTICULADO COM CAPACIDADE MAX. DE 30T/M E ALCANCE | UN | 0.00014 | 325377 |  | 45.5528
MAX. VERTICAL DO SOLO DE APROX. 17,0M, EXCLUSIVE CHASSIS
14924 | CONJUNTO DE 10 PNEUS RADIAIS, 275/80R22.5 | UN | 0.0006 | 15758.3 |  | 9.455
20111 | MAO-DE-OBRA DE OPERADOR DE MAQUINA (TRATOR, ETC.), INCLUSIVE | H | 1 | 28.23 |  | 28.23
ENCARGOS SOCIAIS DESONERADOS
20112 | MAO-DE-OBRA DE OPERADOR DE MAQUINAS AUX. (COMPRESSOR, ROLO C | H | 1 | 25.13 |  | 25.13
OMPACTADOR LEVE...), INCLUSIVE ENCARGOS SOCIAIS DESONERADOS
19.004.0056-D | GUINDASTE ARTICULADO,SOBRE CAMINHAO DIESEL(INCLUSIVE ESTE),M | H |  | 151.32
OMENTO MAXIMO DE ELEVACAO 30TXM E CAPACIDADE MAXIMA DE ELEVA
CAO 8,5T A 3,4M,INCLUSIVE OPERADOR E AUXILIAR
50%-FILTRO
00218 | OLEO DIESEL COMBUSTIVEL COMUM, NA BOMBA | L | 2.15 | 6.04 |  | 12.986
00220 | OLEO LUBRIFICANTE MINERAL MULTIVISCOSO, CLASSIFICACAO API CG | L | 0.043 | 29.14 | 50,00000000 | 1.8795
-4, GRAU SAE 20W-40
00222 | GRAXA COMUM P/LUBRIFICACAO DE CHASSIS, EM TAMBORES DE 170KG | KG | 0.022 | 11.39 |  | 0.2506
01602 | CAMINHAO COM CARROCERIA FIXA, TRUCADO, PRECO SEM PNEUS, CAPA | UN | 9.2e-05 | 575158.3 |  | 52.9146
CIDADE DE 12T
13502 | GUINDASTE ARTICULADO COM CAPACIDADE MAX. DE 30T/M E ALCANCE | UN | 9.2e-05 | 325377 |  | 29.9347
MAX. VERTICAL DO SOLO DE APROX. 17,0M, EXCLUSIVE CHASSIS
20111 | MAO-DE-OBRA DE OPERADOR DE MAQUINA (TRATOR, ETC.), INCLUSIVE | H | 1 | 28.23 |  | 28.23
ENCARGOS SOCIAIS DESONERADOS
20112 | MAO-DE-OBRA DE OPERADOR DE MAQUINAS AUX. (COMPRESSOR, ROLO C | H | 1 | 25.13 |  | 25.13
OMPACTADOR LEVE...), INCLUSIVE ENCARGOS SOCIAIS DESONERADOS
19.004.0056-E | GUINDASTE ARTICULADO,SOBRE CAMINHAO DIESEL(INCLUSIVE ESTE),M | H |  | 125.4
OMENTO MAXIMO DE ELEVACAO 30TXM E CAPACIDADE MAXIMA DE ELEVA
CAO 8,5T A 3,4M,INCLUSIVE OPERADOR E AUXILIAR
3%-DESGASTE DE FERRAMENTAS E EPI
01602 | CAMINHAO COM CARROCERIA FIXA, TRUCADO, PRECO SEM PNEUS, CAPA | UN | 8e-05 | 575158.3 |  | 46.0127
CIDADE DE 12T
13502 | GUINDASTE ARTICULADO COM CAPACIDADE MAX. DE 30T/M E ALCANCE | UN | 8e-05 | 325377 |  | 26.0302
MAX. VERTICAL DO SOLO DE APROX. 17,0M, EXCLUSIVE CHASSIS
20111 | MAO-DE-OBRA DE OPERADOR DE MAQUINA (TRATOR, ETC.), INCLUSIVE | H | 1 | 28.23 |  | 28.23
ENCARGOS SOCIAIS DESONERADOS
20112 | MAO-DE-OBRA DE OPERADOR DE MAQUINAS AUX. (COMPRESSOR, ROLO C | H | 1 | 25.13 |  | 25.13
OMPACTADOR LEVE...), INCLUSIVE ENCARGOS SOCIAIS DESONERADOS
19.004.0057-2 | GUINDASTE TIPO GRUA,COM CAPACIDADE DE CARGA DE 1200KG,VELOCI | H |  | 163.81
DADE DE 40M/MIN,TORRE COMPOSTA POR 9 MODULOS DE 3 METROS CAD
A,TOTALIZANDO 27 METROS,ALCANCE MAXIMO DE 25 METROS COM UMA
CARGA DE 1000KG,INCLUSIVE BASE DE SUSTENTACAO E OPERADOR
00724 | TARIFA DE ENERGIA ELETRICA, TIPO COMERCIAL | KWH | 6.6 | 1.122 |  | 7.4052
01583 | CABO DE ACO COM ALMA DE CANHAMO, 6 PERNAS DE 19 FIOS, NO DIA | M | 0.47 | 20.03 |  | 9.4141
METRO DE 1/2"
01970 | MAO-DE-OBRA DE OPERADOR DE MAQUINA (TRATOR, ETC), INCLUSIVE | H | 1 | 31.37 |  | 31.37
ENCARGOS SOCIAIS
13504 | GUINDASTE TIPO GRUA C/CAPACACIDADE DE CARGA DE 1200KG E TORR | UN | 0.000125 | 925000 |  | 115.625
E TOTAL DE 27,00 METROS REFERENCIA ML 1025 SA SITI
19.004.0057-3 | GUINDASTE TIPO GRUA,COM CAPACIDADE DE CARGA DE 1200KG,VELOCI | H |  | 104.88
DADE DE 40M/MIN,TORRE COMPOSTA POR 9 MODULOS DE 3 METROS CAD
A,TOTALIZANDO 27 METROS,ALCANCE MAXIMO DE 25 METROS COM UMA
CARGA DE 1000KG,INCLUSIVE BASE DE SUSTENTACAO E OPERADOR
00724 | TARIFA DE ENERGIA ELETRICA, TIPO COMERCIAL | KWH | 1.2 | 1.122 |  | 1.3464
01583 | CABO DE ACO COM ALMA DE CANHAMO, 6 PERNAS DE 19 FIOS, NO DIA | M | 0.047 | 20.03 |  | 0.9414
METRO DE 1/2"
01970 | MAO-DE-OBRA DE OPERADOR DE MAQUINA (TRATOR, ETC), INCLUSIVE | H | 1 | 31.37 |  | 31.37
ENCARGOS SOCIAIS
13504 | GUINDASTE TIPO GRUA C/CAPACACIDADE DE CARGA DE 1200KG E TORR | UN | 7.7e-05 | 925000 |  | 71.225
E TOTAL DE 27,00 METROS REFERENCIA ML 1025 SA SITI
19.004.0057-4 | GUINDASTE TIPO GRUA,COM CAPACIDADE DE CARGA DE 1200KG,VELOCI | H |  | 91.49
DADE DE 40M/MIN,TORRE COMPOSTA POR 9 MODULOS DE 3 METROS CAD
A,TOTALIZANDO 27 METROS,ALCANCE MAXIMO DE 25 METROS COM UMA
CARGA DE 1000KG,INCLUSIVE BASE DE SUSTENTACAO E OPERADOR
01970 | MAO-DE-OBRA DE OPERADOR DE MAQUINA (TRATOR, ETC), INCLUSIVE | H | 1 | 31.37 |  | 31.37
ENCARGOS SOCIAIS
13504 | GUINDASTE TIPO GRUA C/CAPACACIDADE DE CARGA DE 1200KG E TORR | UN | 6.5e-05 | 925000 |  | 60.125
E TOTAL DE 27,00 METROS REFERENCIA ML 1025 SA SITI
19.004.0057-C | GUINDASTE TIPO GRUA,COM CAPACIDADE DE CARGA DE 1200KG,VELOCI | H |  | 160.67
DADE DE 40M/MIN,TORRE COMPOSTA POR 9 MODULOS DE 3 METROS CAD
A,TOTALIZANDO 27 METROS,ALCANCE MAXIMO DE 25 METROS COM UMA
CARGA DE 1000KG,INCLUSIVE BASE DE SUSTENTACAO E OPERADOR
00724 | TARIFA DE ENERGIA ELETRICA, TIPO COMERCIAL | KWH | 6.6 | 1.122 |  | 7.4052
01583 | CABO DE ACO COM ALMA DE CANHAMO, 6 PERNAS DE 19 FIOS, NO DIA | M | 0.47 | 20.03 |  | 9.4141
METRO DE 1/2"
13504 | GUINDASTE TIPO GRUA C/CAPACACIDADE DE CARGA DE 1200KG E TORR | UN | 0.000125 | 925000 |  | 115.625
E TOTAL DE 27,00 METROS REFERENCIA ML 1025 SA SITI
20111 | MAO-DE-OBRA DE OPERADOR DE MAQUINA (TRATOR, ETC.), INCLUSIVE | H | 1 | 28.23 |  | 28.23
ENCARGOS SOCIAIS DESONERADOS
19.004.0057-D | GUINDASTE TIPO GRUA,COM CAPACIDADE DE CARGA DE 1200KG,VELOCI | H |  | 101.74
DADE DE 40M/MIN,TORRE COMPOSTA POR 9 MODULOS DE 3 METROS CAD
A,TOTALIZANDO 27 METROS,ALCANCE MAXIMO DE 25 METROS COM UMA
CARGA DE 1000KG,INCLUSIVE BASE DE SUSTENTACAO E OPERADOR
00724 | TARIFA DE ENERGIA ELETRICA, TIPO COMERCIAL | KWH | 1.2 | 1.122 |  | 1.3464
01583 | CABO DE ACO COM ALMA DE CANHAMO, 6 PERNAS DE 19 FIOS, NO DIA | M | 0.047 | 20.03 |  | 0.9414
METRO DE 1/2"
13504 | GUINDASTE TIPO GRUA C/CAPACACIDADE DE CARGA DE 1200KG E TORR | UN | 7.7e-05 | 925000 |  | 71.225
E TOTAL DE 27,00 METROS REFERENCIA ML 1025 SA SITI
20111 | MAO-DE-OBRA DE OPERADOR DE MAQUINA (TRATOR, ETC.), INCLUSIVE | H | 1 | 28.23 |  | 28.23
ENCARGOS SOCIAIS DESONERADOS
19.004.0057-E | GUINDASTE TIPO GRUA,COM CAPACIDADE DE CARGA DE 1200KG,VELOCI | H |  | 88.35
DADE DE 40M/MIN,TORRE COMPOSTA POR 9 MODULOS DE 3 METROS CAD
A,TOTALIZANDO 27 METROS,ALCANCE MAXIMO DE 25 METROS COM UMA
CARGA DE 1000KG,INCLUSIVE BASE DE SUSTENTACAO E OPERADOR
13504 | GUINDASTE TIPO GRUA C/CAPACACIDADE DE CARGA DE 1200KG E TORR | UN | 6.5e-05 | 925000 |  | 60.125
E TOTAL DE 27,00 METROS REFERENCIA ML 1025 SA SITI
20111 | MAO-DE-OBRA DE OPERADOR DE MAQUINA (TRATOR, ETC.), INCLUSIVE | H | 1 | 28.23 |  | 28.23
ENCARGOS SOCIAIS DESONERADOS
19.004.0075-2 | PORTICO ROLANTE MOTORIZADO (OU ELETRICO),COM VAO DE 20M E AL | H |  | 135.92
TURA DE 5M,ACOMPANHADO DE TRILHOS ROLANTES ELETRIFICADOS COM
PERCURSO DE 30M E TALHA ELETRICA COM TROLE DE CABO DE ACO E
PAINEL ELETRICO,COM CAPACIDADE PARA 10T,INCLUSIVE MONTAGEM
DO CONJUNTO,EXCLUSIVE OPERADOR
13507 | PORTICO ROLANTE MOTORIZADO (OU ELETRICO) DE 10T, VAO DE 20M | UN | 0.00032 | 424765.82 |  | 135.9251
E ALTURA DE 5M, INCLUSIVE TRILHOS ROLANTES ELETRIFICADOS 30M
E TALHA ELET. CAPAC. 10T,INCL. MONTAGEM
19.004.0075-4 | PORTICO ROLANTE MOTORIZADO (OU ELETRICO),COM VAO DE 20M E AL | H |  | 84.95
TURA DE 5M,ACOMPANHADO DE TRILHOS ROLANTES ELETRIFICADOS COM
PERCURSO DE 30M E TALHA ELETRICA COM TROLE DE CABO DE ACO E
PAINEL ELETRICO,COM CAPACIDADE PARA 10T,INCLUSIVE MONTAGEM
DO CONJUNTO,EXCLUSIVE OPERADOR
13507 | PORTICO ROLANTE MOTORIZADO (OU ELETRICO) DE 10T, VAO DE 20M | UN | 0.0002 | 424765.82 |  | 84.9532
E ALTURA DE 5M, INCLUSIVE TRILHOS ROLANTES ELETRIFICADOS 30M
E TALHA ELET. CAPAC. 10T,INCL. MONTAGEM
19.004.0075-C | PORTICO ROLANTE MOTORIZADO (OU ELETRICO),COM VAO DE 20M E AL | H |  | 135.92
TURA DE 5M,ACOMPANHADO DE TRILHOS ROLANTES ELETRIFICADOS COM
PERCURSO DE 30M E TALHA ELETRICA COM TROLE DE CABO DE ACO E
PAINEL ELETRICO,COM CAPACIDADE PARA 10T,INCLUSIVE MONTAGEM
DO CONJUNTO,EXCLUSIVE OPERADOR
13507 | PORTICO ROLANTE MOTORIZADO (OU ELETRICO) DE 10T, VAO DE 20M | UN | 0.00032 | 424765.82 |  | 135.9251
E ALTURA DE 5M, INCLUSIVE TRILHOS ROLANTES ELETRIFICADOS 30M
E TALHA ELET. CAPAC. 10T,INCL. MONTAGEM
19.004.0075-E | PORTICO ROLANTE MOTORIZADO (OU ELETRICO),COM VAO DE 20M E AL | H |  | 84.95
TURA DE 5M,ACOMPANHADO DE TRILHOS ROLANTES ELETRIFICADOS COM
PERCURSO DE 30M E TALHA ELETRICA COM TROLE DE CABO DE ACO E
PAINEL ELETRICO,COM CAPACIDADE PARA 10T,INCLUSIVE MONTAGEM
DO CONJUNTO,EXCLUSIVE OPERADOR
13507 | PORTICO ROLANTE MOTORIZADO (OU ELETRICO) DE 10T, VAO DE 20M | UN | 0.0002 | 424765.82 |  | 84.9532
E ALTURA DE 5M, INCLUSIVE TRILHOS ROLANTES ELETRIFICADOS 30M
E TALHA ELET. CAPAC. 10T,INCL. MONTAGEM
19.004.0080-2 | GUINDAUTO COM CAPACIDADE MAXIMA DE CARGA EM TORNO DE 3,5T A | H |  | 66.58
APROXIMADAMENTE 2,00M E ALCANCE MAXIMO VERTICAL(DO SOLO)A AP
ROXIMADAMENTE 7,00M,ANGULO DE GIRO DE 180º,MONTADO SOBRE CHA
SSIS DE CAMINHAO,EXCLUSIVE ESTE.SAO CONSIDERADOS DOIS AJUDAN
TES,EXCLUSIVE OPERADOR QUE E CONSIDERADO O MOTORISTA DO CAMI
NHAO
00220 | OLEO LUBRIFICANTE MINERAL MULTIVISCOSO, CLASSIFICACAO API CG | L | 0.05 | 29.14 |  | 1.457
-4, GRAU SAE 20W-40
00222 | GRAXA COMUM P/LUBRIFICACAO DE CHASSIS, EM TAMBORES DE 170KG | KG | 0.025 | 11.39 |  | 0.2848
01323 | GUINDAUTO MONTADO SOBRE CHASSIS DE CAMINHAO, EXCLUSIVE O CHA | UN | 0.0001553 | 157500 |  | 24.4598
SSIS, CAPACIDADE DE 3,5T
01999 | MAO-DE-OBRA DE SERVENTE DA CONSTRUCAO CIVIL, INCLUSIVE ENCAR | H | 2 | 20.19 |  | 40.38
GOS SOCIAIS
19.004.0080-4 | GUINDAUTO COM CAPACIDADE MAXIMA DE CARGA EM TORNO DE 3,5T A | H |  | 55.76
APROXIMADAMENTE 2,00M E ALCANCE MAXIMO VERTICAL(DO SOLO)A AP
ROXIMADAMENTE 7,00M,ANGULO DE GIRO DE 180º,MONTADO SOBRE CHA
SSIS DE CAMINHAO,EXCLUSIVE ESTE.SAO CONSIDERADOS DOIS AJUDAN
TES,EXCLUSIVE OPERADOR QUE E CONSIDERADO O MOTORISTA DO CAMI
NHAO
01323 | GUINDAUTO MONTADO SOBRE CHASSIS DE CAMINHAO, EXCLUSIVE O CHA | UN | 9.77e-05 | 157500 |  | 15.3878
SSIS, CAPACIDADE DE 3,5T
01999 | MAO-DE-OBRA DE SERVENTE DA CONSTRUCAO CIVIL, INCLUSIVE ENCAR | H | 2 | 20.19 |  | 40.38
GOS SOCIAIS
19.004.0080-C | GUINDAUTO COM CAPACIDADE MAXIMA DE CARGA EM TORNO DE 3,5T A | H |  | 62.54
APROXIMADAMENTE 2,00M E ALCANCE MAXIMO VERTICAL(DO SOLO)A AP
ROXIMADAMENTE 7,00M,ANGULO DE GIRO DE 180º,MONTADO SOBRE CHA
SSIS DE CAMINHAO,EXCLUSIVE ESTE.SAO CONSIDERADOS DOIS AJUDAN
TES,EXCLUSIVE OPERADOR QUE E CONSIDERADO O MOTORISTA DO CAMI
NHAO
00220 | OLEO LUBRIFICANTE MINERAL MULTIVISCOSO, CLASSIFICACAO API CG | L | 0.05 | 29.14 |  | 1.457
-4, GRAU SAE 20W-40
00222 | GRAXA COMUM P/LUBRIFICACAO DE CHASSIS, EM TAMBORES DE 170KG | KG | 0.025 | 11.39 |  | 0.2848
01323 | GUINDAUTO MONTADO SOBRE CHASSIS DE CAMINHAO, EXCLUSIVE O CHA | UN | 0.0001553 | 157500 |  | 24.4598
SSIS, CAPACIDADE DE 3,5T
20132 | MAO-DE-OBRA DE SERVENTE DA CONSTRUCAO CIVIL, INCLUSIVE ENCAR | H | 2 | 18.17 |  | 36.34
GOS SOCIAIS DESONERADOS
19.004.0080-E | GUINDAUTO COM CAPACIDADE MAXIMA DE CARGA EM TORNO DE 3,5T A | H |  | 51.72
APROXIMADAMENTE 2,00M E ALCANCE MAXIMO VERTICAL(DO SOLO)A AP
ROXIMADAMENTE 7,00M,ANGULO DE GIRO DE 180º,MONTADO SOBRE CHA
SSIS DE CAMINHAO,EXCLUSIVE ESTE.SAO CONSIDERADOS DOIS AJUDAN
TES,EXCLUSIVE OPERADOR QUE E CONSIDERADO O MOTORISTA DO CAMI
NHAO
01323 | GUINDAUTO MONTADO SOBRE CHASSIS DE CAMINHAO, EXCLUSIVE O CHA | UN | 9.77e-05 | 157500 |  | 15.3878
SSIS, CAPACIDADE DE 3,5T
20132 | MAO-DE-OBRA DE SERVENTE DA CONSTRUCAO CIVIL, INCLUSIVE ENCAR | H | 2 | 18.17 |  | 36.34
GOS SOCIAIS DESONERADOS
19.004.0081-2 | GUINDAUTO COM CAPACIDADE MAXIMA DE CARGA EM TORNO DE 4T A AP | H |  | 68.07
ROXIMADAMENTE 2,00M E ALCANCE MAXIMO VERTICAL(DO SOLO)A APRO
XIMADAMENTE 8,00M,ANGULO DE GIRO DE 180º,MONTADO SOBRE CHASS
IS DE CAMINHAO,EXCLUSIVE ESTE.SAO CONSIDERADOS DOIS AJUDANTE
S,EXCLUSIVE OPERADOR QUE E CONSIDERADO O MOTORISTA DO CAMINH
AO
00220 | OLEO LUBRIFICANTE MINERAL MULTIVISCOSO, CLASSIFICACAO API CG | L | 0.08 | 29.14 |  | 2.3312
-4, GRAU SAE 20W-40
00222 | GRAXA COMUM P/LUBRIFICACAO DE CHASSIS, EM TAMBORES DE 170KG | KG | 0.025 | 11.39 |  | 0.2848
01999 | MAO-DE-OBRA DE SERVENTE DA CONSTRUCAO CIVIL, INCLUSIVE ENCAR | H | 2 | 20.19 |  | 40.38
GOS SOCIAIS
03529 | GUINDAUTO MONTADO SOBRE CHASSIS DE CAMINHAO, EXCLUSIVE O CHA | UN | 0.0001553 | 161500 |  | 25.081
SSIS, CAPACIDADE DE 4,1T
19.004.0081-4 | GUINDAUTO COM CAPACIDADE MAXIMA DE CARGA EM TORNO DE 4T A AP | H |  | 56.15
ROXIMADAMENTE 2,00M E ALCANCE MAXIMO VERTICAL(DO SOLO)A APRO
XIMADAMENTE 8,00M,ANGULO DE GIRO DE 180º,MONTADO SOBRE CHASS
IS DE CAMINHAO,EXCLUSIVE ESTE.SAO CONSIDERADOS DOIS AJUDANTE
S,EXCLUSIVE OPERADOR QUE E CONSIDERADO O MOTORISTA DO CAMINH
AO
01999 | MAO-DE-OBRA DE SERVENTE DA CONSTRUCAO CIVIL, INCLUSIVE ENCAR | H | 2 | 20.19 |  | 40.38
GOS SOCIAIS
03529 | GUINDAUTO MONTADO SOBRE CHASSIS DE CAMINHAO, EXCLUSIVE O CHA | UN | 9.77e-05 | 161500 |  | 15.7786
SSIS, CAPACIDADE DE 4,1T
19.004.0081-C | GUINDAUTO COM CAPACIDADE MAXIMA DE CARGA EM TORNO DE 4T A AP | H |  | 64.03
ROXIMADAMENTE 2,00M E ALCANCE MAXIMO VERTICAL(DO SOLO)A APRO
XIMADAMENTE 8,00M,ANGULO DE GIRO DE 180º,MONTADO SOBRE CHASS
IS DE CAMINHAO,EXCLUSIVE ESTE.SAO CONSIDERADOS DOIS AJUDANTE
S,EXCLUSIVE OPERADOR QUE E CONSIDERADO O MOTORISTA DO CAMINH
AO
00220 | OLEO LUBRIFICANTE MINERAL MULTIVISCOSO, CLASSIFICACAO API CG | L | 0.08 | 29.14 |  | 2.3312
-4, GRAU SAE 20W-40
00222 | GRAXA COMUM P/LUBRIFICACAO DE CHASSIS, EM TAMBORES DE 170KG | KG | 0.025 | 11.39 |  | 0.2848
03529 | GUINDAUTO MONTADO SOBRE CHASSIS DE CAMINHAO, EXCLUSIVE O CHA | UN | 0.0001553 | 161500 |  | 25.081
SSIS, CAPACIDADE DE 4,1T
20132 | MAO-DE-OBRA DE SERVENTE DA CONSTRUCAO CIVIL, INCLUSIVE ENCAR | H | 2 | 18.17 |  | 36.34
GOS SOCIAIS DESONERADOS
19.004.0081-E | GUINDAUTO COM CAPACIDADE MAXIMA DE CARGA EM TORNO DE 4T A AP | H |  | 52.11
ROXIMADAMENTE 2,00M E ALCANCE MAXIMO VERTICAL(DO SOLO)A APRO
XIMADAMENTE 8,00M,ANGULO DE GIRO DE 180º,MONTADO SOBRE CHASS
IS DE CAMINHAO,EXCLUSIVE ESTE.SAO CONSIDERADOS DOIS AJUDANTE
S,EXCLUSIVE OPERADOR QUE E CONSIDERADO O MOTORISTA DO CAMINH
AO
03529 | GUINDAUTO MONTADO SOBRE CHASSIS DE CAMINHAO, EXCLUSIVE O CHA | UN | 9.77e-05 | 161500 |  | 15.7786
SSIS, CAPACIDADE DE 4,1T
20132 | MAO-DE-OBRA DE SERVENTE DA CONSTRUCAO CIVIL, INCLUSIVE ENCAR | H | 2 | 18.17 |  | 36.34
GOS SOCIAIS DESONERADOS
19.004.0085-2 | GUINDAUTO COM CAPACIDADE MAXIMA DE CARGA EM TORNO DE 10,5T A | H |  | 91.77
APROXIMADAMENTE 2,00M E ALCANCE MAXIMO VERTICAL(DO SOLO)A A
PROXIMADAMENTE 17,00M,ANGULO DE GIRO DE 180º,MONTADO SOBRE C
HASSIS DE CAMINHAO,EXCLUSIVE ESTE.SAO CONSIDERADOS DOIS AJUD
ANTES,EXCLUSIVE OPERADOR QUE E CONSIDERADO O MOTORISTA DO CA
MINHAO
00220 | OLEO LUBRIFICANTE MINERAL MULTIVISCOSO, CLASSIFICACAO API CG | L | 0.08 | 29.14 |  | 2.3312
-4, GRAU SAE 20W-40
00222 | GRAXA COMUM P/LUBRIFICACAO DE CHASSIS, EM TAMBORES DE 170KG | KG | 0.04 | 11.39 |  | 0.4556
01999 | MAO-DE-OBRA DE SERVENTE DA CONSTRUCAO CIVIL, INCLUSIVE ENCAR | H | 2 | 20.19 |  | 40.38
GOS SOCIAIS
14016 | GUINDASTE ARTICULADO COM CAPACIDADE MAXIMA DE CARGA EM TORNO | UN | 0.0001553 | 313017 |  | 48.6115
DE 10,5T E ALCANCE MAXIMO VERTICAL DO SOLO DE APROXIMADAMEN
TE 17,00M, EXCLUSIVE CHASSIS
19.004.0085-4 | GUINDAUTO COM CAPACIDADE MAXIMA DE CARGA EM TORNO DE 10,5T A | H |  | 70.96
APROXIMADAMENTE 2,00M E ALCANCE MAXIMO VERTICAL(DO SOLO)A A
PROXIMADAMENTE 17,00M,ANGULO DE GIRO DE 180º,MONTADO SOBRE C
HASSIS DE CAMINHAO,EXCLUSIVE ESTE.SAO CONSIDERADOS DOIS AJUD
ANTES,EXCLUSIVE OPERADOR QUE E CONSIDERADO O MOTORISTA DO CA
MINHAO
01999 | MAO-DE-OBRA DE SERVENTE DA CONSTRUCAO CIVIL, INCLUSIVE ENCAR | H | 2 | 20.19 |  | 40.38
GOS SOCIAIS
14016 | GUINDASTE ARTICULADO COM CAPACIDADE MAXIMA DE CARGA EM TORNO | UN | 9.77e-05 | 313017 |  | 30.5818
DE 10,5T E ALCANCE MAXIMO VERTICAL DO SOLO DE APROXIMADAMEN
TE 17,00M, EXCLUSIVE CHASSIS
19.004.0085-C | GUINDAUTO COM CAPACIDADE MAXIMA DE CARGA EM TORNO DE 10,5T A | H |  | 87.73
APROXIMADAMENTE 2,00M E ALCANCE MAXIMO VERTICAL(DO SOLO)A A
PROXIMADAMENTE 17,00M,ANGULO DE GIRO DE 180º,MONTADO SOBRE C
HASSIS DE CAMINHAO,EXCLUSIVE ESTE.SAO CONSIDERADOS DOIS AJUD
ANTES,EXCLUSIVE OPERADOR QUE E CONSIDERADO O MOTORISTA DO CA
MINHAO
00220 | OLEO LUBRIFICANTE MINERAL MULTIVISCOSO, CLASSIFICACAO API CG | L | 0.08 | 29.14 |  | 2.3312
-4, GRAU SAE 20W-40
00222 | GRAXA COMUM P/LUBRIFICACAO DE CHASSIS, EM TAMBORES DE 170KG | KG | 0.04 | 11.39 |  | 0.4556
14016 | GUINDASTE ARTICULADO COM CAPACIDADE MAXIMA DE CARGA EM TORNO | UN | 0.0001553 | 313017 |  | 48.6115
DE 10,5T E ALCANCE MAXIMO VERTICAL DO SOLO DE APROXIMADAMEN
TE 17,00M, EXCLUSIVE CHASSIS
20132 | MAO-DE-OBRA DE SERVENTE DA CONSTRUCAO CIVIL, INCLUSIVE ENCAR | H | 2 | 18.17 |  | 36.34
GOS SOCIAIS DESONERADOS
19.004.0085-E | GUINDAUTO COM CAPACIDADE MAXIMA DE CARGA EM TORNO DE 10,5T A | H |  | 66.92
APROXIMADAMENTE 2,00M E ALCANCE MAXIMO VERTICAL(DO SOLO)A A
PROXIMADAMENTE 17,00M,ANGULO DE GIRO DE 180º,MONTADO SOBRE C
HASSIS DE CAMINHAO,EXCLUSIVE ESTE.SAO CONSIDERADOS DOIS AJUD
ANTES,EXCLUSIVE OPERADOR QUE E CONSIDERADO O MOTORISTA DO CA
MINHAO
14016 | GUINDASTE ARTICULADO COM CAPACIDADE MAXIMA DE CARGA EM TORNO | UN | 9.77e-05 | 313017 |  | 30.5818
DE 10,5T E ALCANCE MAXIMO VERTICAL DO SOLO DE APROXIMADAMEN
TE 17,00M, EXCLUSIVE CHASSIS
20132 | MAO-DE-OBRA DE SERVENTE DA CONSTRUCAO CIVIL, INCLUSIVE ENCAR | H | 2 | 18.17 |  | 36.34
GOS SOCIAIS DESONERADOS
19.004.0087-2 | GUINDAUTO COM CAPACIDADE MAXIMA DE CARGA EM TORNO DE 15,5T A | H |  | 86.8
APROXIMADAMENTE 2,00M E ALCANCE MAXIMO VERTICAL(DO SOLO)A A
PROXIMADAMENTE 16,50M,ANGULO DE GIRO DE 180º,MONTADO SOBRE C
HASSIS DE CAMINHAO,EXCLUSIVE ESTE.SAO CONSIDERADOS DOIS AJUD
ANTES,EXCLUSIVE OPERADOR QUE E CONSIDERADO O MOTORISTA DO CA
MINHAO
00220 | OLEO LUBRIFICANTE MINERAL MULTIVISCOSO, CLASSIFICACAO API CG | L | 0.12 | 29.14 |  | 3.4968
-4, GRAU SAE 20W-40
00222 | GRAXA COMUM P/LUBRIFICACAO DE CHASSIS, EM TAMBORES DE 170KG | KG | 0.06 | 11.39 |  | 0.6834
01999 | MAO-DE-OBRA DE SERVENTE DA CONSTRUCAO CIVIL, INCLUSIVE ENCAR | H | 2 | 20.19 |  | 40.38
GOS SOCIAIS
14017 | GUINDASTE ARTICULADO COM CAPACIDADE MAX. DE 31T/M E ALCANCE | UN | 0.0001553 | 272000 |  | 42.2416
MAX. VERTICAL DO SOLO DE APROX. 17,0M, EXCLUSIVE CHASSIS
19.004.0087-4 | GUINDAUTO COM CAPACIDADE MAXIMA DE CARGA EM TORNO DE 15,5T A | H |  | 66.95
APROXIMADAMENTE 2,00M E ALCANCE MAXIMO VERTICAL(DO SOLO)A A
PROXIMADAMENTE 16,50M,ANGULO DE GIRO DE 180º,MONTADO SOBRE C
HASSIS DE CAMINHAO,EXCLUSIVE ESTE.SAO CONSIDERADOS DOIS AJUD
ANTES,EXCLUSIVE OPERADOR QUE E CONSIDERADO O MOTORISTA DO CA
MINHAO
01999 | MAO-DE-OBRA DE SERVENTE DA CONSTRUCAO CIVIL, INCLUSIVE ENCAR | H | 2 | 20.19 |  | 40.38
GOS SOCIAIS
14017 | GUINDASTE ARTICULADO COM CAPACIDADE MAX. DE 31T/M E ALCANCE | UN | 9.77e-05 | 272000 |  | 26.5744
MAX. VERTICAL DO SOLO DE APROX. 17,0M, EXCLUSIVE CHASSIS
19.004.0087-C | GUINDAUTO COM CAPACIDADE MAXIMA DE CARGA EM TORNO DE 15,5T A | H |  | 82.76
APROXIMADAMENTE 2,00M E ALCANCE MAXIMO VERTICAL(DO SOLO)A A
PROXIMADAMENTE 16,50M,ANGULO DE GIRO DE 180º,MONTADO SOBRE C
HASSIS DE CAMINHAO,EXCLUSIVE ESTE.SAO CONSIDERADOS DOIS AJUD
ANTES,EXCLUSIVE OPERADOR QUE E CONSIDERADO O MOTORISTA DO CA
MINHAO
00220 | OLEO LUBRIFICANTE MINERAL MULTIVISCOSO, CLASSIFICACAO API CG | L | 0.12 | 29.14 |  | 3.4968
-4, GRAU SAE 20W-40
00222 | GRAXA COMUM P/LUBRIFICACAO DE CHASSIS, EM TAMBORES DE 170KG | KG | 0.06 | 11.39 |  | 0.6834
14017 | GUINDASTE ARTICULADO COM CAPACIDADE MAX. DE 31T/M E ALCANCE | UN | 0.0001553 | 272000 |  | 42.2416
MAX. VERTICAL DO SOLO DE APROX. 17,0M, EXCLUSIVE CHASSIS
20132 | MAO-DE-OBRA DE SERVENTE DA CONSTRUCAO CIVIL, INCLUSIVE ENCAR | H | 2 | 18.17 |  | 36.34
GOS SOCIAIS DESONERADOS
19.004.0087-E | GUINDAUTO COM CAPACIDADE MAXIMA DE CARGA EM TORNO DE 15,5T A | H |  | 62.91
APROXIMADAMENTE 2,00M E ALCANCE MAXIMO VERTICAL(DO SOLO)A A
PROXIMADAMENTE 16,50M,ANGULO DE GIRO DE 180º,MONTADO SOBRE C
HASSIS DE CAMINHAO,EXCLUSIVE ESTE.SAO CONSIDERADOS DOIS AJUD
ANTES,EXCLUSIVE OPERADOR QUE E CONSIDERADO O MOTORISTA DO CA
MINHAO
14017 | GUINDASTE ARTICULADO COM CAPACIDADE MAX. DE 31T/M E ALCANCE | UN | 9.77e-05 | 272000 |  | 26.5744
MAX. VERTICAL DO SOLO DE APROX. 17,0M, EXCLUSIVE CHASSIS
20132 | MAO-DE-OBRA DE SERVENTE DA CONSTRUCAO CIVIL, INCLUSIVE ENCAR | H | 2 | 18.17 |  | 36.34
GOS SOCIAIS DESONERADOS
19.004.0090-2 | EMPILHADEIRA EQUIPADA COM RODAGEM PNEUMATICA,CAPACIDADE DE 2 | H |  | 105.49
,5T E CENTRO DE CARGA A 60CM,MOTOR A GASOLINA,INCLUSIVE OPER
ADOR
00215 | GASOLINA COMUM NA BOMBA | L | 5.5 | 6.08 |  | 33.44
00220 | OLEO LUBRIFICANTE MINERAL MULTIVISCOSO, CLASSIFICACAO API CG | L | 0.126 | 29.14 |  | 3.6716
-4, GRAU SAE 20W-40
00222 | GRAXA COMUM P/LUBRIFICACAO DE CHASSIS, EM TAMBORES DE 170KG | KG | 0.063 | 11.39 |  | 0.7176
01970 | MAO-DE-OBRA DE OPERADOR DE MAQUINA (TRATOR, ETC), INCLUSIVE | H | 1 | 31.37 |  | 31.37
ENCARGOS SOCIAIS
03512 | EMPILHADEIRA, PRECO SEM PNEUS, COM CAPACIDADE DE 2,5T | UN | 0.00014 | 242363.73 |  | 33.9309
14960 | CONJUNTO DE 2 PNEUS DIAGONAIS, 8.25-15, ACRESCIDO DE 2 PNEUS | UN | 0.0006 | 3936.27 |  | 2.3618
DIAGONAIS, 7.00-12
19.004.0090-3 | EMPILHADEIRA EQUIPADA COM RODAGEM PNEUMATICA,CAPACIDADE DE 2 | H |  | 57.45
,5T E CENTRO DE CARGA A 60CM,MOTOR A GASOLINA,INCLUSIVE OPER
ADOR
00215 | GASOLINA COMUM NA BOMBA | L | 0.55 | 6.08 |  | 3.344
00220 | OLEO LUBRIFICANTE MINERAL MULTIVISCOSO, CLASSIFICACAO API CG | L | 0.013 | 29.14 |  | 0.3788
-4, GRAU SAE 20W-40
00222 | GRAXA COMUM P/LUBRIFICACAO DE CHASSIS, EM TAMBORES DE 170KG | KG | 0.006 | 11.39 |  | 0.0683
01970 | MAO-DE-OBRA DE OPERADOR DE MAQUINA (TRATOR, ETC), INCLUSIVE | H | 1 | 31.37 |  | 31.37
ENCARGOS SOCIAIS
03512 | EMPILHADEIRA, PRECO SEM PNEUS, COM CAPACIDADE DE 2,5T | UN | 9.2e-05 | 242363.73 |  | 22.2975
19.004.0090-4 | EMPILHADEIRA EQUIPADA COM RODAGEM PNEUMATICA,CAPACIDADE DE 2 | H |  | 50.75
,5T E CENTRO DE CARGA A 60CM,MOTOR A GASOLINA,INCLUSIVE OPER
ADOR
01970 | MAO-DE-OBRA DE OPERADOR DE MAQUINA (TRATOR, ETC), INCLUSIVE | H | 1 | 31.37 |  | 31.37
ENCARGOS SOCIAIS
03512 | EMPILHADEIRA, PRECO SEM PNEUS, COM CAPACIDADE DE 2,5T | UN | 8e-05 | 242363.73 |  | 19.3891
19.004.0090-C | EMPILHADEIRA EQUIPADA COM RODAGEM PNEUMATICA,CAPACIDADE DE 2 | H |  | 102.35
,5T E CENTRO DE CARGA A 60CM,MOTOR A GASOLINA,INCLUSIVE OPER
ADOR
00215 | GASOLINA COMUM NA BOMBA | L | 5.5 | 6.08 |  | 33.44
00220 | OLEO LUBRIFICANTE MINERAL MULTIVISCOSO, CLASSIFICACAO API CG | L | 0.126 | 29.14 |  | 3.6716
-4, GRAU SAE 20W-40
00222 | GRAXA COMUM P/LUBRIFICACAO DE CHASSIS, EM TAMBORES DE 170KG | KG | 0.063 | 11.39 |  | 0.7176
03512 | EMPILHADEIRA, PRECO SEM PNEUS, COM CAPACIDADE DE 2,5T | UN | 0.00014 | 242363.73 |  | 33.9309
14960 | CONJUNTO DE 2 PNEUS DIAGONAIS, 8.25-15, ACRESCIDO DE 2 PNEUS | UN | 0.0006 | 3936.27 |  | 2.3618
DIAGONAIS, 7.00-12
20111 | MAO-DE-OBRA DE OPERADOR DE MAQUINA (TRATOR, ETC.), INCLUSIVE | H | 1 | 28.23 |  | 28.23
ENCARGOS SOCIAIS DESONERADOS
19.004.0090-D | EMPILHADEIRA EQUIPADA COM RODAGEM PNEUMATICA,CAPACIDADE DE 2 | H |  | 54.31
,5T E CENTRO DE CARGA A 60CM,MOTOR A GASOLINA,INCLUSIVE OPER
ADOR
00215 | GASOLINA COMUM NA BOMBA | L | 0.55 | 6.08 |  | 3.344
00220 | OLEO LUBRIFICANTE MINERAL MULTIVISCOSO, CLASSIFICACAO API CG | L | 0.013 | 29.14 |  | 0.3788
-4, GRAU SAE 20W-40
00222 | GRAXA COMUM P/LUBRIFICACAO DE CHASSIS, EM TAMBORES DE 170KG | KG | 0.006 | 11.39 |  | 0.0683
03512 | EMPILHADEIRA, PRECO SEM PNEUS, COM CAPACIDADE DE 2,5T | UN | 9.2e-05 | 242363.73 |  | 22.2975
20111 | MAO-DE-OBRA DE OPERADOR DE MAQUINA (TRATOR, ETC.), INCLUSIVE | H | 1 | 28.23 |  | 28.23
ENCARGOS SOCIAIS DESONERADOS
19.004.0090-E | EMPILHADEIRA EQUIPADA COM RODAGEM PNEUMATICA,CAPACIDADE DE 2 | H |  | 47.61
,5T E CENTRO DE CARGA A 60CM,MOTOR A GASOLINA,INCLUSIVE OPER
ADOR
03512 | EMPILHADEIRA, PRECO SEM PNEUS, COM CAPACIDADE DE 2,5T | UN | 8e-05 | 242363.73 |  | 19.3891
20111 | MAO-DE-OBRA DE OPERADOR DE MAQUINA (TRATOR, ETC.), INCLUSIVE | H | 1 | 28.23 |  | 28.23
ENCARGOS SOCIAIS DESONERADOS
19.004.0092-2 | EMPILHADEIRA EQUIPADA COM RODAGEM PNEUMATICA,CAPACIDADE DE 3 | H |  | 108.15
T E CENTRO DE CARGA A 60CM,MOTOR A GASOLINA,INCLUSIVE OPERAD
OR
00215 | GASOLINA COMUM NA BOMBA | L | 5.5 | 6.08 |  | 33.44
00220 | OLEO LUBRIFICANTE MINERAL MULTIVISCOSO, CLASSIFICACAO API CG | L | 0.126 | 29.14 |  | 3.6716
-4, GRAU SAE 20W-40
00222 | GRAXA COMUM P/LUBRIFICACAO DE CHASSIS, EM TAMBORES DE 170KG | KG | 0.063 | 11.39 |  | 0.7176
01970 | MAO-DE-OBRA DE OPERADOR DE MAQUINA (TRATOR, ETC), INCLUSIVE | H | 1 | 31.37 |  | 31.37
ENCARGOS SOCIAIS
03513 | EMPILHADEIRA, PRECO SEM PNEUS, COM CAPACIDADE, DE 3T | UN | 0.00014 | 261363.73 |  | 36.5909
14960 | CONJUNTO DE 2 PNEUS DIAGONAIS, 8.25-15, ACRESCIDO DE 2 PNEUS | UN | 0.0006 | 3936.27 |  | 2.3618
DIAGONAIS, 7.00-12
19.004.0092-3 | EMPILHADEIRA EQUIPADA COM RODAGEM PNEUMATICA,CAPACIDADE DE 3 | H |  | 59.2
T E CENTRO DE CARGA A 60CM,MOTOR A GASOLINA,INCLUSIVE OPERAD
OR
00215 | GASOLINA COMUM NA BOMBA | L | 0.55 | 6.08 |  | 3.344
00220 | OLEO LUBRIFICANTE MINERAL MULTIVISCOSO, CLASSIFICACAO API CG | L | 0.013 | 29.14 |  | 0.3788
-4, GRAU SAE 20W-40
00222 | GRAXA COMUM P/LUBRIFICACAO DE CHASSIS, EM TAMBORES DE 170KG | KG | 0.006 | 11.39 |  | 0.0683
01970 | MAO-DE-OBRA DE OPERADOR DE MAQUINA (TRATOR, ETC), INCLUSIVE | H | 1 | 31.37 |  | 31.37
ENCARGOS SOCIAIS
03513 | EMPILHADEIRA, PRECO SEM PNEUS, COM CAPACIDADE, DE 3T | UN | 9.2e-05 | 261363.73 |  | 24.0455
19.004.0092-4 | EMPILHADEIRA EQUIPADA COM RODAGEM PNEUMATICA,CAPACIDADE DE 3 | H |  | 52.27
T E CENTRO DE CARGA A 60CM,MOTOR A GASOLINA,INCLUSIVE OPERAD
OR
01970 | MAO-DE-OBRA DE OPERADOR DE MAQUINA (TRATOR, ETC), INCLUSIVE | H | 1 | 31.37 |  | 31.37
ENCARGOS SOCIAIS
03513 | EMPILHADEIRA, PRECO SEM PNEUS, COM CAPACIDADE, DE 3T | UN | 8e-05 | 261363.73 |  | 20.9091
19.004.0092-C | EMPILHADEIRA EQUIPADA COM RODAGEM PNEUMATICA,CAPACIDADE DE 3 | H |  | 105.01
T E CENTRO DE CARGA A 60CM,MOTOR A GASOLINA,INCLUSIVE OPERAD
OR
00215 | GASOLINA COMUM NA BOMBA | L | 5.5 | 6.08 |  | 33.44
00220 | OLEO LUBRIFICANTE MINERAL MULTIVISCOSO, CLASSIFICACAO API CG | L | 0.126 | 29.14 |  | 3.6716
-4, GRAU SAE 20W-40
00222 | GRAXA COMUM P/LUBRIFICACAO DE CHASSIS, EM TAMBORES DE 170KG | KG | 0.063 | 11.39 |  | 0.7176
03513 | EMPILHADEIRA, PRECO SEM PNEUS, COM CAPACIDADE, DE 3T | UN | 0.00014 | 261363.73 |  | 36.5909
14960 | CONJUNTO DE 2 PNEUS DIAGONAIS, 8.25-15, ACRESCIDO DE 2 PNEUS | UN | 0.0006 | 3936.27 |  | 2.3618
DIAGONAIS, 7.00-12
20111 | MAO-DE-OBRA DE OPERADOR DE MAQUINA (TRATOR, ETC.), INCLUSIVE | H | 1 | 28.23 |  | 28.23
ENCARGOS SOCIAIS DESONERADOS
19.004.0092-D | EMPILHADEIRA EQUIPADA COM RODAGEM PNEUMATICA,CAPACIDADE DE 3 | H |  | 56.06
T E CENTRO DE CARGA A 60CM,MOTOR A GASOLINA,INCLUSIVE OPERAD
OR
00215 | GASOLINA COMUM NA BOMBA | L | 0.55 | 6.08 |  | 3.344
00220 | OLEO LUBRIFICANTE MINERAL MULTIVISCOSO, CLASSIFICACAO API CG | L | 0.013 | 29.14 |  | 0.3788
-4, GRAU SAE 20W-40
00222 | GRAXA COMUM P/LUBRIFICACAO DE CHASSIS, EM TAMBORES DE 170KG | KG | 0.006 | 11.39 |  | 0.0683
03513 | EMPILHADEIRA, PRECO SEM PNEUS, COM CAPACIDADE, DE 3T | UN | 9.2e-05 | 261363.73 |  | 24.0455
20111 | MAO-DE-OBRA DE OPERADOR DE MAQUINA (TRATOR, ETC.), INCLUSIVE | H | 1 | 28.23 |  | 28.23
ENCARGOS SOCIAIS DESONERADOS
19.004.0092-E | EMPILHADEIRA EQUIPADA COM RODAGEM PNEUMATICA,CAPACIDADE DE 3 | H |  | 49.13
T E CENTRO DE CARGA A 60CM,MOTOR A GASOLINA,INCLUSIVE OPERAD
OR
03513 | EMPILHADEIRA, PRECO SEM PNEUS, COM CAPACIDADE, DE 3T | UN | 8e-05 | 261363.73 |  | 20.9091
20111 | MAO-DE-OBRA DE OPERADOR DE MAQUINA (TRATOR, ETC.), INCLUSIVE | H | 1 | 28.23 |  | 28.23
ENCARGOS SOCIAIS DESONERADOS
19.004.0094-2 | EMPILHADEIRA EQUIPADA COM RODAGEM PNEUMATICA,CAPACIDADE DE 4 | H |  | 160.94
T E CENTRO DE CARGA A 60CM,MOTOR A GASOLINA,INCLUSIVE OPERAD
OR
00215 | GASOLINA COMUM NA BOMBA | L | 6 | 6.08 |  | 36.48
00220 | OLEO LUBRIFICANTE MINERAL MULTIVISCOSO, CLASSIFICACAO API CG | L | 0.126 | 29.14 |  | 3.6716
-4, GRAU SAE 20W-40
00222 | GRAXA COMUM P/LUBRIFICACAO DE CHASSIS, EM TAMBORES DE 170KG | KG | 0.063 | 11.39 |  | 0.7176
01981 | MAO-DE-OBRA DE MOTORISTA DE CAMINHAO E CARRETA, INCLUSIVE EN | H | 1 | 27.92 |  | 27.92
CARGOS SOCIAIS
03514 | EMPILHADEIRA, PRECO SEM PNEUS, COM CAPACIDADE, DE 4T | UN | 0.00014 | 641397.04 |  | 89.7956
14960 | CONJUNTO DE 2 PNEUS DIAGONAIS, 8.25-15, ACRESCIDO DE 2 PNEUS | UN | 0.0006 | 3936.27 |  | 2.3618
DIAGONAIS, 7.00-12
19.004.0094-3 | EMPILHADEIRA EQUIPADA COM RODAGEM PNEUMATICA,CAPACIDADE DE 4 | H |  | 91.02
T E CENTRO DE CARGA A 60CM,MOTOR A GASOLINA,INCLUSIVE OPERAD
OR
00215 | GASOLINA COMUM NA BOMBA | L | 0.6 | 6.08 |  | 3.648
00220 | OLEO LUBRIFICANTE MINERAL MULTIVISCOSO, CLASSIFICACAO API CG | L | 0.013 | 29.14 |  | 0.3788
-4, GRAU SAE 20W-40
00222 | GRAXA COMUM P/LUBRIFICACAO DE CHASSIS, EM TAMBORES DE 170KG | KG | 0.006 | 11.39 |  | 0.0683
01981 | MAO-DE-OBRA DE MOTORISTA DE CAMINHAO E CARRETA, INCLUSIVE EN | H | 1 | 27.92 |  | 27.92
CARGOS SOCIAIS
03514 | EMPILHADEIRA, PRECO SEM PNEUS, COM CAPACIDADE, DE 4T | UN | 9.2e-05 | 641397.04 |  | 59.0085
19.004.0094-4 | EMPILHADEIRA EQUIPADA COM RODAGEM PNEUMATICA,CAPACIDADE DE 4 | H |  | 79.23
T E CENTRO DE CARGA A 60CM,MOTOR A GASOLINA,INCLUSIVE OPERAD
OR
01981 | MAO-DE-OBRA DE MOTORISTA DE CAMINHAO E CARRETA, INCLUSIVE EN | H | 1 | 27.92 |  | 27.92
CARGOS SOCIAIS
03514 | EMPILHADEIRA, PRECO SEM PNEUS, COM CAPACIDADE, DE 4T | UN | 8e-05 | 641397.04 |  | 51.3118
19.004.0094-C | EMPILHADEIRA EQUIPADA COM RODAGEM PNEUMATICA,CAPACIDADE DE 4 | H |  | 158.15
T E CENTRO DE CARGA A 60CM,MOTOR A GASOLINA,INCLUSIVE OPERAD
OR
00215 | GASOLINA COMUM NA BOMBA | L | 6 | 6.08 |  | 36.48
00220 | OLEO LUBRIFICANTE MINERAL MULTIVISCOSO, CLASSIFICACAO API CG | L | 0.126 | 29.14 |  | 3.6716
-4, GRAU SAE 20W-40
00222 | GRAXA COMUM P/LUBRIFICACAO DE CHASSIS, EM TAMBORES DE 170KG | KG | 0.063 | 11.39 |  | 0.7176
03514 | EMPILHADEIRA, PRECO SEM PNEUS, COM CAPACIDADE, DE 4T | UN | 0.00014 | 641397.04 |  | 89.7956
14960 | CONJUNTO DE 2 PNEUS DIAGONAIS, 8.25-15, ACRESCIDO DE 2 PNEUS | UN | 0.0006 | 3936.27 |  | 2.3618
DIAGONAIS, 7.00-12
20105 | MAO-DE-OBRA DE MOTORISTA DE CAMINHAO E CARRETA, INCLUSIVE EN | H | 1 | 25.13 |  | 25.13
CARGOS SOCIAIS DESONERADOS
19.004.0094-D | EMPILHADEIRA EQUIPADA COM RODAGEM PNEUMATICA,CAPACIDADE DE 4 | H |  | 88.23
T E CENTRO DE CARGA A 60CM,MOTOR A GASOLINA,INCLUSIVE OPERAD
OR
00215 | GASOLINA COMUM NA BOMBA | L | 0.6 | 6.08 |  | 3.648
00220 | OLEO LUBRIFICANTE MINERAL MULTIVISCOSO, CLASSIFICACAO API CG | L | 0.013 | 29.14 |  | 0.3788
-4, GRAU SAE 20W-40
00222 | GRAXA COMUM P/LUBRIFICACAO DE CHASSIS, EM TAMBORES DE 170KG | KG | 0.006 | 11.39 |  | 0.0683
03514 | EMPILHADEIRA, PRECO SEM PNEUS, COM CAPACIDADE, DE 4T | UN | 9.2e-05 | 641397.04 |  | 59.0085
20105 | MAO-DE-OBRA DE MOTORISTA DE CAMINHAO E CARRETA, INCLUSIVE EN | H | 1 | 25.13 |  | 25.13
CARGOS SOCIAIS DESONERADOS
19.004.0094-E | EMPILHADEIRA EQUIPADA COM RODAGEM PNEUMATICA,CAPACIDADE DE 4 | H |  | 76.44
T E CENTRO DE CARGA A 60CM,MOTOR A GASOLINA,INCLUSIVE OPERAD
OR
03514 | EMPILHADEIRA, PRECO SEM PNEUS, COM CAPACIDADE, DE 4T | UN | 8e-05 | 641397.04 |  | 51.3118
20105 | MAO-DE-OBRA DE MOTORISTA DE CAMINHAO E CARRETA, INCLUSIVE EN | H | 1 | 25.13 |  | 25.13
CARGOS SOCIAIS DESONERADOS
19.004.0096-2 | EMPILHADEIRA EQUIPADA COM RODAGEM PNEUMATICA,CAPACIDADE DE 5 | H |  | 177.38
T E CENTRO DE CARGA A 60CM,INCLUSIVE OPERADOR
50%-FILTRO
00218 | OLEO DIESEL COMBUSTIVEL COMUM, NA BOMBA | L | 7.5 | 6.04 |  | 45.3
00220 | OLEO LUBRIFICANTE MINERAL MULTIVISCOSO, CLASSIFICACAO API CG | L | 0.126 | 29.14 | 50,00000000 | 5.5075
-4, GRAU SAE 20W-40
00222 | GRAXA COMUM P/LUBRIFICACAO DE CHASSIS, EM TAMBORES DE 170KG | KG | 0.063 | 11.39 |  | 0.7176
01981 | MAO-DE-OBRA DE MOTORISTA DE CAMINHAO E CARRETA, INCLUSIVE EN | H | 1 | 27.92 |  | 27.92
CARGOS SOCIAIS
03516 | EMPILHADEIRA, PRECO SEM PNEUS, COM CAPACIDADE DE 5T | UN | 0.00014 | 682681.11 |  | 95.5754
14960 | CONJUNTO DE 2 PNEUS DIAGONAIS, 8.25-15, ACRESCIDO DE 2 PNEUS | UN | 0.0006 | 3936.27 |  | 2.3618
DIAGONAIS, 7.00-12
19.004.0096-3 | EMPILHADEIRA EQUIPADA COM RODAGEM PNEUMATICA,CAPACIDADE DE 5 | H |  | 95.89
T E CENTRO DE CARGA A 60CM,INCLUSIVE OPERADOR
50%-FILTRO
00218 | OLEO DIESEL COMBUSTIVEL COMUM, NA BOMBA | L | 0.75 | 6.04 |  | 4.53
00220 | OLEO LUBRIFICANTE MINERAL MULTIVISCOSO, CLASSIFICACAO API CG | L | 0.013 | 29.14 | 50,00000000 | 0.5682
-4, GRAU SAE 20W-40
00222 | GRAXA COMUM P/LUBRIFICACAO DE CHASSIS, EM TAMBORES DE 170KG | KG | 0.006 | 11.39 |  | 0.0683
01981 | MAO-DE-OBRA DE MOTORISTA DE CAMINHAO E CARRETA, INCLUSIVE EN | H | 1 | 27.92 |  | 27.92
CARGOS SOCIAIS
03516 | EMPILHADEIRA, PRECO SEM PNEUS, COM CAPACIDADE DE 5T | UN | 9.2e-05 | 682681.11 |  | 62.8067
19.004.0096-4 | EMPILHADEIRA EQUIPADA COM RODAGEM PNEUMATICA,CAPACIDADE DE 5 | H |  | 82.53
T E CENTRO DE CARGA A 60CM,INCLUSIVE OPERADOR
01981 | MAO-DE-OBRA DE MOTORISTA DE CAMINHAO E CARRETA, INCLUSIVE EN | H | 1 | 27.92 |  | 27.92
CARGOS SOCIAIS
03516 | EMPILHADEIRA, PRECO SEM PNEUS, COM CAPACIDADE DE 5T | UN | 8e-05 | 682681.11 |  | 54.6145
19.004.0096-C | EMPILHADEIRA EQUIPADA COM RODAGEM PNEUMATICA,CAPACIDADE DE 5 | H |  | 174.59
T E CENTRO DE CARGA A 60CM,INCLUSIVE OPERADOR
50%-FILTRO
00218 | OLEO DIESEL COMBUSTIVEL COMUM, NA BOMBA | L | 7.5 | 6.04 |  | 45.3
00220 | OLEO LUBRIFICANTE MINERAL MULTIVISCOSO, CLASSIFICACAO API CG | L | 0.126 | 29.14 | 50,00000000 | 5.5075
-4, GRAU SAE 20W-40
00222 | GRAXA COMUM P/LUBRIFICACAO DE CHASSIS, EM TAMBORES DE 170KG | KG | 0.063 | 11.39 |  | 0.7176
03516 | EMPILHADEIRA, PRECO SEM PNEUS, COM CAPACIDADE DE 5T | UN | 0.00014 | 682681.11 |  | 95.5754
14960 | CONJUNTO DE 2 PNEUS DIAGONAIS, 8.25-15, ACRESCIDO DE 2 PNEUS | UN | 0.0006 | 3936.27 |  | 2.3618
DIAGONAIS, 7.00-12
20105 | MAO-DE-OBRA DE MOTORISTA DE CAMINHAO E CARRETA, INCLUSIVE EN | H | 1 | 25.13 |  | 25.13
CARGOS SOCIAIS DESONERADOS
19.004.0096-D | EMPILHADEIRA EQUIPADA COM RODAGEM PNEUMATICA,CAPACIDADE DE 5 | H |  | 93.1
T E CENTRO DE CARGA A 60CM,INCLUSIVE OPERADOR
50%-FILTRO
00218 | OLEO DIESEL COMBUSTIVEL COMUM, NA BOMBA | L | 0.75 | 6.04 |  | 4.53
00220 | OLEO LUBRIFICANTE MINERAL MULTIVISCOSO, CLASSIFICACAO API CG | L | 0.013 | 29.14 | 50,00000000 | 0.5682
-4, GRAU SAE 20W-40
00222 | GRAXA COMUM P/LUBRIFICACAO DE CHASSIS, EM TAMBORES DE 170KG | KG | 0.006 | 11.39 |  | 0.0683
03516 | EMPILHADEIRA, PRECO SEM PNEUS, COM CAPACIDADE DE 5T | UN | 9.2e-05 | 682681.11 |  | 62.8067
20105 | MAO-DE-OBRA DE MOTORISTA DE CAMINHAO E CARRETA, INCLUSIVE EN | H | 1 | 25.13 |  | 25.13
CARGOS SOCIAIS DESONERADOS
19.004.0096-E | EMPILHADEIRA EQUIPADA COM RODAGEM PNEUMATICA,CAPACIDADE DE 5 | H |  | 79.74
T E CENTRO DE CARGA A 60CM,INCLUSIVE OPERADOR
03516 | EMPILHADEIRA, PRECO SEM PNEUS, COM CAPACIDADE DE 5T | UN | 8e-05 | 682681.11 |  | 54.6145
20105 | MAO-DE-OBRA DE MOTORISTA DE CAMINHAO E CARRETA, INCLUSIVE EN | H | 1 | 25.13 |  | 25.13
CARGOS SOCIAIS DESONERADOS
19.004.0098-2 | EMPILHADEIRA EQUIPADA COM RODAGEM PNEUMATICA,CAPACIDADE DE 7 | H |  | 209.16
T E CENTRO DE CARGA A 60CM,INCLUSIVE OPERADOR
50%-FILTRO
00218 | OLEO DIESEL COMBUSTIVEL COMUM, NA BOMBA | L | 7.5 | 6.04 |  | 45.3
00220 | OLEO LUBRIFICANTE MINERAL MULTIVISCOSO, CLASSIFICACAO API CG | L | 0.126 | 29.14 | 50,00000000 | 5.5075
-4, GRAU SAE 20W-40
00222 | GRAXA COMUM P/LUBRIFICACAO DE CHASSIS, EM TAMBORES DE 170KG | KG | 0.063 | 11.39 |  | 0.7176
01981 | MAO-DE-OBRA DE MOTORISTA DE CAMINHAO E CARRETA, INCLUSIVE EN | H | 1 | 27.92 |  | 27.92
CARGOS SOCIAIS
03515 | EMPILHADEIRA, PRECO SEM PNEUS, COM CAPACIDADE DE 7T | UN | 0.00014 | 909727.98 |  | 127.3619
14960 | CONJUNTO DE 2 PNEUS DIAGONAIS, 8.25-15, ACRESCIDO DE 2 PNEUS | UN | 0.0006 | 3936.27 |  | 2.3618
DIAGONAIS, 7.00-12
19.004.0098-3 | EMPILHADEIRA EQUIPADA COM RODAGEM PNEUMATICA,CAPACIDADE DE 7 | H |  | 116.78
T E CENTRO DE CARGA A 60CM,INCLUSIVE OPERADOR
50%-FILTRO
00218 | OLEO DIESEL COMBUSTIVEL COMUM, NA BOMBA | L | 0.75 | 6.04 |  | 4.53
00220 | OLEO LUBRIFICANTE MINERAL MULTIVISCOSO, CLASSIFICACAO API CG | L | 0.013 | 29.14 | 50,00000000 | 0.5682
-4, GRAU SAE 20W-40
00222 | GRAXA COMUM P/LUBRIFICACAO DE CHASSIS, EM TAMBORES DE 170KG | KG | 0.006 | 11.39 |  | 0.0683
01981 | MAO-DE-OBRA DE MOTORISTA DE CAMINHAO E CARRETA, INCLUSIVE EN | H | 1 | 27.92 |  | 27.92
CARGOS SOCIAIS
03515 | EMPILHADEIRA, PRECO SEM PNEUS, COM CAPACIDADE DE 7T | UN | 9.2e-05 | 909727.98 |  | 83.695
19.004.0098-4 | EMPILHADEIRA EQUIPADA COM RODAGEM PNEUMATICA,CAPACIDADE DE 7 | H |  | 100.69
T E CENTRO DE CARGA A 60CM,INCLUSIVE OPERADOR
01981 | MAO-DE-OBRA DE MOTORISTA DE CAMINHAO E CARRETA, INCLUSIVE EN | H | 1 | 27.92 |  | 27.92
CARGOS SOCIAIS
03515 | EMPILHADEIRA, PRECO SEM PNEUS, COM CAPACIDADE DE 7T | UN | 8e-05 | 909727.98 |  | 72.7782
19.004.0098-C | EMPILHADEIRA EQUIPADA COM RODAGEM PNEUMATICA,CAPACIDADE DE 7 | H |  | 206.37
T E CENTRO DE CARGA A 60CM,INCLUSIVE OPERADOR
50%-FILTRO
00218 | OLEO DIESEL COMBUSTIVEL COMUM, NA BOMBA | L | 7.5 | 6.04 |  | 45.3
00220 | OLEO LUBRIFICANTE MINERAL MULTIVISCOSO, CLASSIFICACAO API CG | L | 0.126 | 29.14 | 50,00000000 | 5.5075
-4, GRAU SAE 20W-40
00222 | GRAXA COMUM P/LUBRIFICACAO DE CHASSIS, EM TAMBORES DE 170KG | KG | 0.063 | 11.39 |  | 0.7176
03515 | EMPILHADEIRA, PRECO SEM PNEUS, COM CAPACIDADE DE 7T | UN | 0.00014 | 909727.98 |  | 127.3619
14960 | CONJUNTO DE 2 PNEUS DIAGONAIS, 8.25-15, ACRESCIDO DE 2 PNEUS | UN | 0.0006 | 3936.27 |  | 2.3618
DIAGONAIS, 7.00-12
20105 | MAO-DE-OBRA DE MOTORISTA DE CAMINHAO E CARRETA, INCLUSIVE EN | H | 1 | 25.13 |  | 25.13
CARGOS SOCIAIS DESONERADOS
19.004.0098-D | EMPILHADEIRA EQUIPADA COM RODAGEM PNEUMATICA,CAPACIDADE DE 7 | H |  | 113.99
T E CENTRO DE CARGA A 60CM,INCLUSIVE OPERADOR
50%-FILTRO
00218 | OLEO DIESEL COMBUSTIVEL COMUM, NA BOMBA | L | 0.75 | 6.04 |  | 4.53
00220 | OLEO LUBRIFICANTE MINERAL MULTIVISCOSO, CLASSIFICACAO API CG | L | 0.013 | 29.14 | 50,00000000 | 0.5682
-4, GRAU SAE 20W-40
00222 | GRAXA COMUM P/LUBRIFICACAO DE CHASSIS, EM TAMBORES DE 170KG | KG | 0.006 | 11.39 |  | 0.0683
03515 | EMPILHADEIRA, PRECO SEM PNEUS, COM CAPACIDADE DE 7T | UN | 9.2e-05 | 909727.98 |  | 83.695
20105 | MAO-DE-OBRA DE MOTORISTA DE CAMINHAO E CARRETA, INCLUSIVE EN | H | 1 | 25.13 |  | 25.13
CARGOS SOCIAIS DESONERADOS
19.004.0098-E | EMPILHADEIRA EQUIPADA COM RODAGEM PNEUMATICA,CAPACIDADE DE 7 | H |  | 97.9
T E CENTRO DE CARGA A 60CM,INCLUSIVE OPERADOR
03515 | EMPILHADEIRA, PRECO SEM PNEUS, COM CAPACIDADE DE 7T | UN | 8e-05 | 909727.98 |  | 72.7782
20105 | MAO-DE-OBRA DE MOTORISTA DE CAMINHAO E CARRETA, INCLUSIVE EN | H | 1 | 25.13 |  | 25.13
CARGOS SOCIAIS DESONERADOS
19.004.0100-2 | PLATAFORMA PANTOGRAFICA CAPAC.TRABALHO ATE 10M ALTURA,CAPAC. | H |  | 35.33
MAXIMA CARGA DISTRIBUIDA 3000KG,CAPAC.MAXIMA CARGA CONCENTRA
DA 1500KG,PISO PLATAF.CONSTITUIDO CHAPA XADREZ FERRO,EXTENSO
RES LATERAIS(S/GUARDA-CORPO),GUARDA-CORPO REMOVIVEL PLATAF.,
SAPATAS HIDR.E TESOURAS LARGAS,NIVELAMENTO E MAIOR ESTABILID
ADE EQUIPAMENTO,ESCADA SIMPLES ALUMINIO,EXCLUSIVE OPERADOR
00220 | OLEO LUBRIFICANTE MINERAL MULTIVISCOSO, CLASSIFICACAO API CG | L | 0.05 | 29.14 |  | 1.457
-4, GRAU SAE 20W-40
00222 | GRAXA COMUM P/LUBRIFICACAO DE CHASSIS, EM TAMBORES DE 170KG | KG | 0.025 | 11.39 |  | 0.2848
13508 | PLATAFORMA PANTOGRAFICA, C/CAP.DE TRABALHO ATE 10M ALT.,CAPA | UN | 0.0001553 | 216300 |  | 33.5914
C.MAXIMA DE CARGA DISTRIB.3000KG, REF.PP-100-PANT-EL DA KABI
19.004.0100-4 | PLATAFORMA PANTOGRAFICA CAPAC.TRABALHO ATE 10M ALTURA,CAPAC. | H |  | 21.13
MAXIMA CARGA DISTRIBUIDA 3000KG,CAPAC.MAXIMA CARGA CONCENTRA
DA 1500KG,PISO PLATAF.CONSTITUIDO CHAPA XADREZ FERRO,EXTENSO
RES LATERAIS(S/GUARDA-CORPO),GUARDA-CORPO REMOVIVEL PLATAF.,
SAPATAS HIDR.E TESOURAS LARGAS,NIVELAMENTO E MAIOR ESTABILID
ADE EQUIPAMENTO,ESCADA SIMPLES ALUMINIO,EXCLUSIVE OPERADOR
13508 | PLATAFORMA PANTOGRAFICA, C/CAP.DE TRABALHO ATE 10M ALT.,CAPA | UN | 9.77e-05 | 216300 |  | 21.1325
C.MAXIMA DE CARGA DISTRIB.3000KG, REF.PP-100-PANT-EL DA KABI
19.004.0100-C | PLATAFORMA PANTOGRAFICA CAPAC.TRABALHO ATE 10M ALTURA,CAPAC. | H |  | 35.33
MAXIMA CARGA DISTRIBUIDA 3000KG,CAPAC.MAXIMA CARGA CONCENTRA
DA 1500KG,PISO PLATAF.CONSTITUIDO CHAPA XADREZ FERRO,EXTENSO
RES LATERAIS(S/GUARDA-CORPO),GUARDA-CORPO REMOVIVEL PLATAF.,
SAPATAS HIDR.E TESOURAS LARGAS,NIVELAMENTO E MAIOR ESTABILID
ADE EQUIPAMENTO,ESCADA SIMPLES ALUMINIO,EXCLUSIVE OPERADOR
00220 | OLEO LUBRIFICANTE MINERAL MULTIVISCOSO, CLASSIFICACAO API CG | L | 0.05 | 29.14 |  | 1.457
-4, GRAU SAE 20W-40
00222 | GRAXA COMUM P/LUBRIFICACAO DE CHASSIS, EM TAMBORES DE 170KG | KG | 0.025 | 11.39 |  | 0.2848
13508 | PLATAFORMA PANTOGRAFICA, C/CAP.DE TRABALHO ATE 10M ALT.,CAPA | UN | 0.0001553 | 216300 |  | 33.5914
C.MAXIMA DE CARGA DISTRIB.3000KG, REF.PP-100-PANT-EL DA KABI
19.004.0100-E | PLATAFORMA PANTOGRAFICA CAPAC.TRABALHO ATE 10M ALTURA,CAPAC. | H |  | 21.13
MAXIMA CARGA DISTRIBUIDA 3000KG,CAPAC.MAXIMA CARGA CONCENTRA
DA 1500KG,PISO PLATAF.CONSTITUIDO CHAPA XADREZ FERRO,EXTENSO
RES LATERAIS(S/GUARDA-CORPO),GUARDA-CORPO REMOVIVEL PLATAF.,
SAPATAS HIDR.E TESOURAS LARGAS,NIVELAMENTO E MAIOR ESTABILID
ADE EQUIPAMENTO,ESCADA SIMPLES ALUMINIO,EXCLUSIVE OPERADOR
13508 | PLATAFORMA PANTOGRAFICA, C/CAP.DE TRABALHO ATE 10M ALT.,CAPA | UN | 9.77e-05 | 216300 |  | 21.1325
C.MAXIMA DE CARGA DISTRIB.3000KG, REF.PP-100-PANT-EL DA KABI
19.004.0110-2 | CAMIONETA TIPO PICK-UP,COM CABINE SIMPLES E CACAMBA,DUAS POR | H |  | 70.62
TAS,COM MOTORIZACAO DE 1,2 A 1,6 LITROS BICOMBUSTIVEL (GASOL
INA E ALCOOL),EXCLUSIVE MOTORISTA
00215 | GASOLINA COMUM NA BOMBA | L | 7 | 6.08 |  | 42.56
00220 | OLEO LUBRIFICANTE MINERAL MULTIVISCOSO, CLASSIFICACAO API CG | L | 0.19 | 29.14 |  | 5.5366
-4, GRAU SAE 20W-40
00222 | GRAXA COMUM P/LUBRIFICACAO DE CHASSIS, EM TAMBORES DE 170KG | KG | 0.1 | 11.39 |  | 1.139
01940 | SALARIO MINIMO MENSAL | MES | 0.001772 | 1518 |  | 2.6899
03523 | PICK-UP CABINE SIMPLES, DUAS PORTAS, PRECO SEM PNEUS, COM MO | UN | 0.00014 | 106613.76 |  | 14.9259
TORIZACAO DE 1.2 A 1.6 LITROS BI-COMBUSTIVEL (GASOLINA E ALC
OOL)
14486 | CONJUNTO DE 04 PNEUS RADIAIS, 205/70R15 | UN | 0.0025 | 1508.24 |  | 3.7706
19.004.0110-3 | CAMIONETA TIPO PICK-UP,COM CABINE SIMPLES E CACAMBA,DUAS POR | H |  | 17.42
TAS,COM MOTORIZACAO DE 1,2 A 1,6 LITROS BICOMBUSTIVEL (GASOL
INA E ALCOOL),EXCLUSIVE MOTORISTA
00215 | GASOLINA COMUM NA BOMBA | L | 0.7 | 6.08 |  | 4.256
00220 | OLEO LUBRIFICANTE MINERAL MULTIVISCOSO, CLASSIFICACAO API CG | L | 0.019 | 29.14 |  | 0.5537
-4, GRAU SAE 20W-40
00222 | GRAXA COMUM P/LUBRIFICACAO DE CHASSIS, EM TAMBORES DE 170KG | KG | 0.01 | 11.39 |  | 0.1139
01940 | SALARIO MINIMO MENSAL | MES | 0.001772 | 1518 |  | 2.6899
03523 | PICK-UP CABINE SIMPLES, DUAS PORTAS, PRECO SEM PNEUS, COM MO | UN | 9.2e-05 | 106613.76 |  | 9.8085
TORIZACAO DE 1.2 A 1.6 LITROS BI-COMBUSTIVEL (GASOLINA E ALC
OOL)
19.004.0110-4 | CAMIONETA TIPO PICK-UP,COM CABINE SIMPLES E CACAMBA,DUAS POR | H |  | 11.21
TAS,COM MOTORIZACAO DE 1,2 A 1,6 LITROS BICOMBUSTIVEL (GASOL
INA E ALCOOL),EXCLUSIVE MOTORISTA
01940 | SALARIO MINIMO MENSAL | MES | 0.001772 | 1518 |  | 2.6899
03523 | PICK-UP CABINE SIMPLES, DUAS PORTAS, PRECO SEM PNEUS, COM MO | UN | 8e-05 | 106613.76 |  | 8.5291
TORIZACAO DE 1.2 A 1.6 LITROS BI-COMBUSTIVEL (GASOLINA E ALC
OOL)
19.004.0110-C | CAMIONETA TIPO PICK-UP,COM CABINE SIMPLES E CACAMBA,DUAS POR | H |  | 70.62
TAS,COM MOTORIZACAO DE 1,2 A 1,6 LITROS BICOMBUSTIVEL (GASOL
INA E ALCOOL),EXCLUSIVE MOTORISTA
00215 | GASOLINA COMUM NA BOMBA | L | 7 | 6.08 |  | 42.56
00220 | OLEO LUBRIFICANTE MINERAL MULTIVISCOSO, CLASSIFICACAO API CG | L | 0.19 | 29.14 |  | 5.5366
-4, GRAU SAE 20W-40
00222 | GRAXA COMUM P/LUBRIFICACAO DE CHASSIS, EM TAMBORES DE 170KG | KG | 0.1 | 11.39 |  | 1.139
01940 | SALARIO MINIMO MENSAL | MES | 0.001772 | 1518 |  | 2.6899
03523 | PICK-UP CABINE SIMPLES, DUAS PORTAS, PRECO SEM PNEUS, COM MO | UN | 0.00014 | 106613.76 |  | 14.9259
TORIZACAO DE 1.2 A 1.6 LITROS BI-COMBUSTIVEL (GASOLINA E ALC
OOL)
14486 | CONJUNTO DE 04 PNEUS RADIAIS, 205/70R15 | UN | 0.0025 | 1508.24 |  | 3.7706
19.004.0110-D | CAMIONETA TIPO PICK-UP,COM CABINE SIMPLES E CACAMBA,DUAS POR | H |  | 17.42
TAS,COM MOTORIZACAO DE 1,2 A 1,6 LITROS BICOMBUSTIVEL (GASOL
INA E ALCOOL),EXCLUSIVE MOTORISTA
00215 | GASOLINA COMUM NA BOMBA | L | 0.7 | 6.08 |  | 4.256
00220 | OLEO LUBRIFICANTE MINERAL MULTIVISCOSO, CLASSIFICACAO API CG | L | 0.019 | 29.14 |  | 0.5537
-4, GRAU SAE 20W-40
00222 | GRAXA COMUM P/LUBRIFICACAO DE CHASSIS, EM TAMBORES DE 170KG | KG | 0.01 | 11.39 |  | 0.1139
01940 | SALARIO MINIMO MENSAL | MES | 0.001772 | 1518 |  | 2.6899
03523 | PICK-UP CABINE SIMPLES, DUAS PORTAS, PRECO SEM PNEUS, COM MO | UN | 9.2e-05 | 106613.76 |  | 9.8085
TORIZACAO DE 1.2 A 1.6 LITROS BI-COMBUSTIVEL (GASOLINA E ALC
OOL)
19.004.0110-E | CAMIONETA TIPO PICK-UP,COM CABINE SIMPLES E CACAMBA,DUAS POR | H |  | 11.21
TAS,COM MOTORIZACAO DE 1,2 A 1,6 LITROS BICOMBUSTIVEL (GASOL
INA E ALCOOL),EXCLUSIVE MOTORISTA
01940 | SALARIO MINIMO MENSAL | MES | 0.001772 | 1518 |  | 2.6899
03523 | PICK-UP CABINE SIMPLES, DUAS PORTAS, PRECO SEM PNEUS, COM MO | UN | 8e-05 | 106613.76 |  | 8.5291
TORIZACAO DE 1.2 A 1.6 LITROS BI-COMBUSTIVEL (GASOLINA E ALC
OOL)
19.004.0115-2 | CAMIONETA TIPO PICK-UP,COM CABINE SIMPLES E CACAMBA,DUAS POR | H |  | 74.65
TAS,COM MOTORIZACAO DE 1,2 A 1,6 LITROS BICOMBUSTIVEL (GASOL
INA E ALCOOL),EQUIPADA COM ESCADA DE EXTENSAO GIRATORIA E BA
SCULANTE,COM SUPORTE,ACIONAMENTO MANUAL E TODOS OS IMPLEMENT
OS NECESSARIOS PARA UM PERFEITO FUNCIONAMENTO,EXCLUSIVE MOTO
RISTA
00215 | GASOLINA COMUM NA BOMBA | L | 7 | 6.08 |  | 42.56
00220 | OLEO LUBRIFICANTE MINERAL MULTIVISCOSO, CLASSIFICACAO API CG | L | 0.19 | 29.14 |  | 5.5366
-4, GRAU SAE 20W-40
00222 | GRAXA COMUM P/LUBRIFICACAO DE CHASSIS, EM TAMBORES DE 170KG | KG | 0.1 | 11.39 |  | 1.139
01940 | SALARIO MINIMO MENSAL | MES | 0.001772 | 1518 |  | 2.6899
03523 | PICK-UP CABINE SIMPLES, DUAS PORTAS, PRECO SEM PNEUS, COM MO | UN | 0.00014 | 106613.76 |  | 14.9259
TORIZACAO DE 1.2 A 1.6 LITROS BI-COMBUSTIVEL (GASOLINA E ALC
OOL)
03543 | ESCADA EXTENS.EM FIBRA DE VIDRO, BASCUL.,MOV.GIRAT.360º,ALT. | UN | 0.00014 | 28788.5 |  | 4.0304
TRABALHO ATE 8,50M,A SER MONT.CHASSIS PICK-UP OU SIMILARES
14486 | CONJUNTO DE 04 PNEUS RADIAIS, 205/70R15 | UN | 0.0025 | 1508.24 |  | 3.7706
19.004.0115-3 | CAMIONETA TIPO PICK-UP,COM CABINE SIMPLES E CACAMBA,DUAS POR | H |  | 20.07
TAS,COM MOTORIZACAO DE 1,2 A 1,6 LITROS BICOMBUSTIVEL (GASOL
INA E ALCOOL),EQUIPADA COM ESCADA DE EXTENSAO GIRATORIA E BA
SCULANTE,COM SUPORTE,ACIONAMENTO MANUAL E TODOS OS IMPLEMENT
OS NECESSARIOS PARA UM PERFEITO FUNCIONAMENTO,EXCLUSIVE MOTO
RISTA
00215 | GASOLINA COMUM NA BOMBA | L | 0.7 | 6.08 |  | 4.256
00220 | OLEO LUBRIFICANTE MINERAL MULTIVISCOSO, CLASSIFICACAO API CG | L | 0.019 | 29.14 |  | 0.5537
-4, GRAU SAE 20W-40
00222 | GRAXA COMUM P/LUBRIFICACAO DE CHASSIS, EM TAMBORES DE 170KG | KG | 0.01 | 11.39 |  | 0.1139
01940 | SALARIO MINIMO MENSAL | MES | 0.001772 | 1518 |  | 2.6899
03523 | PICK-UP CABINE SIMPLES, DUAS PORTAS, PRECO SEM PNEUS, COM MO | UN | 9.2e-05 | 106613.76 |  | 9.8085
TORIZACAO DE 1.2 A 1.6 LITROS BI-COMBUSTIVEL (GASOLINA E ALC
OOL)
03543 | ESCADA EXTENS.EM FIBRA DE VIDRO, BASCUL.,MOV.GIRAT.360º,ALT. | UN | 9.2e-05 | 28788.5 |  | 2.6485
TRABALHO ATE 8,50M,A SER MONT.CHASSIS PICK-UP OU SIMILARES
19.004.0115-4 | CAMIONETA TIPO PICK-UP,COM CABINE SIMPLES E CACAMBA,DUAS POR | H |  | 13.52
TAS,COM MOTORIZACAO DE 1,2 A 1,6 LITROS BICOMBUSTIVEL (GASOL
INA E ALCOOL),EQUIPADA COM ESCADA DE EXTENSAO GIRATORIA E BA
SCULANTE,COM SUPORTE,ACIONAMENTO MANUAL E TODOS OS IMPLEMENT
OS NECESSARIOS PARA UM PERFEITO FUNCIONAMENTO,EXCLUSIVE MOTO
RISTA
01940 | SALARIO MINIMO MENSAL | MES | 0.001772 | 1518 |  | 2.6899
03523 | PICK-UP CABINE SIMPLES, DUAS PORTAS, PRECO SEM PNEUS, COM MO | UN | 8e-05 | 106613.76 |  | 8.5291
TORIZACAO DE 1.2 A 1.6 LITROS BI-COMBUSTIVEL (GASOLINA E ALC
OOL)
03543 | ESCADA EXTENS.EM FIBRA DE VIDRO, BASCUL.,MOV.GIRAT.360º,ALT. | UN | 8e-05 | 28788.5 |  | 2.3031
TRABALHO ATE 8,50M,A SER MONT.CHASSIS PICK-UP OU SIMILARES
19.004.0115-C | CAMIONETA TIPO PICK-UP,COM CABINE SIMPLES E CACAMBA,DUAS POR | H |  | 74.65
TAS,COM MOTORIZACAO DE 1,2 A 1,6 LITROS BICOMBUSTIVEL (GASOL
INA E ALCOOL),EQUIPADA COM ESCADA DE EXTENSAO GIRATORIA E BA
SCULANTE,COM SUPORTE,ACIONAMENTO MANUAL E TODOS OS IMPLEMENT
OS NECESSARIOS PARA UM PERFEITO FUNCIONAMENTO,EXCLUSIVE MOTO
RISTA
00215 | GASOLINA COMUM NA BOMBA | L | 7 | 6.08 |  | 42.56
00220 | OLEO LUBRIFICANTE MINERAL MULTIVISCOSO, CLASSIFICACAO API CG | L | 0.19 | 29.14 |  | 5.5366
-4, GRAU SAE 20W-40
00222 | GRAXA COMUM P/LUBRIFICACAO DE CHASSIS, EM TAMBORES DE 170KG | KG | 0.1 | 11.39 |  | 1.139
01940 | SALARIO MINIMO MENSAL | MES | 0.001772 | 1518 |  | 2.6899
03523 | PICK-UP CABINE SIMPLES, DUAS PORTAS, PRECO SEM PNEUS, COM MO | UN | 0.00014 | 106613.76 |  | 14.9259
TORIZACAO DE 1.2 A 1.6 LITROS BI-COMBUSTIVEL (GASOLINA E ALC
OOL)
03543 | ESCADA EXTENS.EM FIBRA DE VIDRO, BASCUL.,MOV.GIRAT.360º,ALT. | UN | 0.00014 | 28788.5 |  | 4.0304
TRABALHO ATE 8,50M,A SER MONT.CHASSIS PICK-UP OU SIMILARES
14486 | CONJUNTO DE 04 PNEUS RADIAIS, 205/70R15 | UN | 0.0025 | 1508.24 |  | 3.7706
19.004.0115-D | CAMIONETA TIPO PICK-UP,COM CABINE SIMPLES E CACAMBA,DUAS POR | H |  | 20.07
TAS,COM MOTORIZACAO DE 1,2 A 1,6 LITROS BICOMBUSTIVEL (GASOL
INA E ALCOOL),EQUIPADA COM ESCADA DE EXTENSAO GIRATORIA E BA
SCULANTE,COM SUPORTE,ACIONAMENTO MANUAL E TODOS OS IMPLEMENT
OS NECESSARIOS PARA UM PERFEITO FUNCIONAMENTO,EXCLUSIVE MOTO
RISTA
00215 | GASOLINA COMUM NA BOMBA | L | 0.7 | 6.08 |  | 4.256
00220 | OLEO LUBRIFICANTE MINERAL MULTIVISCOSO, CLASSIFICACAO API CG | L | 0.019 | 29.14 |  | 0.5537
-4, GRAU SAE 20W-40
00222 | GRAXA COMUM P/LUBRIFICACAO DE CHASSIS, EM TAMBORES DE 170KG | KG | 0.01 | 11.39 |  | 0.1139
01940 | SALARIO MINIMO MENSAL | MES | 0.001772 | 1518 |  | 2.6899
03523 | PICK-UP CABINE SIMPLES, DUAS PORTAS, PRECO SEM PNEUS, COM MO | UN | 9.2e-05 | 106613.76 |  | 9.8085
TORIZACAO DE 1.2 A 1.6 LITROS BI-COMBUSTIVEL (GASOLINA E ALC
OOL)
03543 | ESCADA EXTENS.EM FIBRA DE VIDRO, BASCUL.,MOV.GIRAT.360º,ALT. | UN | 9.2e-05 | 28788.5 |  | 2.6485
TRABALHO ATE 8,50M,A SER MONT.CHASSIS PICK-UP OU SIMILARES
19.004.0115-E | CAMIONETA TIPO PICK-UP,COM CABINE SIMPLES E CACAMBA,DUAS POR | H |  | 13.52
TAS,COM MOTORIZACAO DE 1,2 A 1,6 LITROS BICOMBUSTIVEL (GASOL
INA E ALCOOL),EQUIPADA COM ESCADA DE EXTENSAO GIRATORIA E BA
SCULANTE,COM SUPORTE,ACIONAMENTO MANUAL E TODOS OS IMPLEMENT
OS NECESSARIOS PARA UM PERFEITO FUNCIONAMENTO,EXCLUSIVE MOTO
RISTA
01940 | SALARIO MINIMO MENSAL | MES | 0.001772 | 1518 |  | 2.6899
03523 | PICK-UP CABINE SIMPLES, DUAS PORTAS, PRECO SEM PNEUS, COM MO | UN | 8e-05 | 106613.76 |  | 8.5291
TORIZACAO DE 1.2 A 1.6 LITROS BI-COMBUSTIVEL (GASOLINA E ALC
OOL)
03543 | ESCADA EXTENS.EM FIBRA DE VIDRO, BASCUL.,MOV.GIRAT.360º,ALT. | UN | 8e-05 | 28788.5 |  | 2.3031
TRABALHO ATE 8,50M,A SER MONT.CHASSIS PICK-UP OU SIMILARES
19.004.0125-2 | CAMIONETA TIPO PICK-UP,COM CABINE DUPLA E CACAMBA,MOTOR DIES | H |  | 120.73
EL 2,8 LITROS,DIRECAO HIDRAULICA,TRACAO NAS 4 RODAS,EXCLUSIV
E MOTORISTA
50%-FILTRO
00218 | OLEO DIESEL COMBUSTIVEL COMUM, NA BOMBA | L | 9 | 6.04 |  | 54.36
00220 | OLEO LUBRIFICANTE MINERAL MULTIVISCOSO, CLASSIFICACAO API CG | L | 0.19 | 29.14 | 50,00000000 | 8.3049
-4, GRAU SAE 20W-40
00222 | GRAXA COMUM P/LUBRIFICACAO DE CHASSIS, EM TAMBORES DE 170KG | KG | 0.1 | 11.39 |  | 1.139
01940 | SALARIO MINIMO MENSAL | MES | 0.0046 | 1518 |  | 6.9828
07898 | PICK-UP CABINE DUPLA, PRECO SEM PNEUS, COM MOTOR A DIESEL, T | UN | 0.00016 | 270487.61 |  | 43.278
RACAO 4X4
14928 | CONJUNTO DE 4 PNEUS RADIAIS, 245/60R16 | UN | 0.0025 | 2669.39 |  | 6.6735
19.004.0125-3 | CAMIONETA TIPO PICK-UP,COM CABINE DUPLA E CACAMBA,MOTOR DIES | H |  | 39.32
EL 2,8 LITROS,DIRECAO HIDRAULICA,TRACAO NAS 4 RODAS,EXCLUSIV
E MOTORISTA
50%-FILTRO
00218 | OLEO DIESEL COMBUSTIVEL COMUM, NA BOMBA | L | 0.9 | 6.04 |  | 5.436
00220 | OLEO LUBRIFICANTE MINERAL MULTIVISCOSO, CLASSIFICACAO API CG | L | 0.019 | 29.14 | 50,00000000 | 0.8305
-4, GRAU SAE 20W-40
00222 | GRAXA COMUM P/LUBRIFICACAO DE CHASSIS, EM TAMBORES DE 170KG | KG | 0.01 | 11.39 |  | 0.1139
01940 | SALARIO MINIMO MENSAL | MES | 0.0046 | 1518 |  | 6.9828
07898 | PICK-UP CABINE DUPLA, PRECO SEM PNEUS, COM MOTOR A DIESEL, T | UN | 9.6e-05 | 270487.61 |  | 25.9668
RACAO 4X4
19.004.0125-4 | CAMIONETA TIPO PICK-UP,COM CABINE DUPLA E CACAMBA,MOTOR DIES | H |  | 28.62
EL 2,8 LITROS,DIRECAO HIDRAULICA,TRACAO NAS 4 RODAS,EXCLUSIV
E MOTORISTA
01940 | SALARIO MINIMO MENSAL | MES | 0.0046 | 1518 |  | 6.9828
07898 | PICK-UP CABINE DUPLA, PRECO SEM PNEUS, COM MOTOR A DIESEL, T | UN | 8e-05 | 270487.61 |  | 21.639
RACAO 4X4
19.004.0125-C | CAMIONETA TIPO PICK-UP,COM CABINE DUPLA E CACAMBA,MOTOR DIES | H |  | 120.73
EL 2,8 LITROS,DIRECAO HIDRAULICA,TRACAO NAS 4 RODAS,EXCLUSIV
E MOTORISTA
50%-FILTRO
00218 | OLEO DIESEL COMBUSTIVEL COMUM, NA BOMBA | L | 9 | 6.04 |  | 54.36
00220 | OLEO LUBRIFICANTE MINERAL MULTIVISCOSO, CLASSIFICACAO API CG | L | 0.19 | 29.14 | 50,00000000 | 8.3049
-4, GRAU SAE 20W-40
00222 | GRAXA COMUM P/LUBRIFICACAO DE CHASSIS, EM TAMBORES DE 170KG | KG | 0.1 | 11.39 |  | 1.139
01940 | SALARIO MINIMO MENSAL | MES | 0.0046 | 1518 |  | 6.9828
07898 | PICK-UP CABINE DUPLA, PRECO SEM PNEUS, COM MOTOR A DIESEL, T | UN | 0.00016 | 270487.61 |  | 43.278
RACAO 4X4
14928 | CONJUNTO DE 4 PNEUS RADIAIS, 245/60R16 | UN | 0.0025 | 2669.39 |  | 6.6735
19.004.0125-D | CAMIONETA TIPO PICK-UP,COM CABINE DUPLA E CACAMBA,MOTOR DIES | H |  | 39.32
EL 2,8 LITROS,DIRECAO HIDRAULICA,TRACAO NAS 4 RODAS,EXCLUSIV
E MOTORISTA
50%-FILTRO
00218 | OLEO DIESEL COMBUSTIVEL COMUM, NA BOMBA | L | 0.9 | 6.04 |  | 5.436
00220 | OLEO LUBRIFICANTE MINERAL MULTIVISCOSO, CLASSIFICACAO API CG | L | 0.019 | 29.14 | 50,00000000 | 0.8305
-4, GRAU SAE 20W-40
00222 | GRAXA COMUM P/LUBRIFICACAO DE CHASSIS, EM TAMBORES DE 170KG | KG | 0.01 | 11.39 |  | 0.1139
01940 | SALARIO MINIMO MENSAL | MES | 0.0046 | 1518 |  | 6.9828
07898 | PICK-UP CABINE DUPLA, PRECO SEM PNEUS, COM MOTOR A DIESEL, T | UN | 9.6e-05 | 270487.61 |  | 25.9668
RACAO 4X4
19.004.0125-E | CAMIONETA TIPO PICK-UP,COM CABINE DUPLA E CACAMBA,MOTOR DIES | H |  | 28.62
EL 2,8 LITROS,DIRECAO HIDRAULICA,TRACAO NAS 4 RODAS,EXCLUSIV
E MOTORISTA
01940 | SALARIO MINIMO MENSAL | MES | 0.0046 | 1518 |  | 6.9828
07898 | PICK-UP CABINE DUPLA, PRECO SEM PNEUS, COM MOTOR A DIESEL, T | UN | 8e-05 | 270487.61 |  | 21.639
RACAO 4X4
19.004.0130-2 | CAMIONETA TIPO PICK-UP,COM CABINE DUPLA E CACAMBA,QUATRO POR | H |  | 71.55
TAS,COM MOTORIZACAO DE 1,2 A 1,6 LITROS BICOMBUSTIVEL (GASOL
INA E ALCOOL),EXCLUSIVE MOTORISTA
00215 | GASOLINA COMUM NA BOMBA | L | 7 | 6.08 |  | 42.56
00220 | OLEO LUBRIFICANTE MINERAL MULTIVISCOSO, CLASSIFICACAO API CG | L | 0.19 | 29.14 |  | 5.5366
-4, GRAU SAE 20W-40
00222 | GRAXA COMUM P/LUBRIFICACAO DE CHASSIS, EM TAMBORES DE 170KG | KG | 0.1 | 11.39 |  | 1.139
01940 | SALARIO MINIMO MENSAL | MES | 0.001772 | 1518 |  | 2.6899
14486 | CONJUNTO DE 04 PNEUS RADIAIS, 205/70R15 | UN | 0.0025 | 1508.24 |  | 3.7706
40144 | PICK-UP CABINE DUPLA, QUATRO PORTAS, PRECO SEM PNEUS, COM MO | UN | 0.00014 | 113307.76 |  | 15.8631
TORIZACAO DE 1.2 A 1.6 LITROS BI-COMBUSTIVEL (GASOLINA E ALC
OOL)
19.004.0130-3 | CAMIONETA TIPO PICK-UP,COM CABINE DUPLA E CACAMBA,QUATRO POR | H |  | 18.03
TAS,COM MOTORIZACAO DE 1,2 A 1,6 LITROS BICOMBUSTIVEL (GASOL
INA E ALCOOL),EXCLUSIVE MOTORISTA
00215 | GASOLINA COMUM NA BOMBA | L | 0.7 | 6.08 |  | 4.256
00220 | OLEO LUBRIFICANTE MINERAL MULTIVISCOSO, CLASSIFICACAO API CG | L | 0.019 | 29.14 |  | 0.5537
-4, GRAU SAE 20W-40
00222 | GRAXA COMUM P/LUBRIFICACAO DE CHASSIS, EM TAMBORES DE 170KG | KG | 0.01 | 11.39 |  | 0.1139
01940 | SALARIO MINIMO MENSAL | MES | 0.001772 | 1518 |  | 2.6899
40144 | PICK-UP CABINE DUPLA, QUATRO PORTAS, PRECO SEM PNEUS, COM MO | UN | 9.2e-05 | 113307.76 |  | 10.4243
TORIZACAO DE 1.2 A 1.6 LITROS BI-COMBUSTIVEL (GASOLINA E ALC
OOL)
19.004.0130-4 | CAMIONETA TIPO PICK-UP,COM CABINE DUPLA E CACAMBA,QUATRO POR | H |  | 11.75
TAS,COM MOTORIZACAO DE 1,2 A 1,6 LITROS BICOMBUSTIVEL (GASOL
INA E ALCOOL),EXCLUSIVE MOTORISTA
01940 | SALARIO MINIMO MENSAL | MES | 0.001772 | 1518 |  | 2.6899
40144 | PICK-UP CABINE DUPLA, QUATRO PORTAS, PRECO SEM PNEUS, COM MO | UN | 8e-05 | 113307.76 |  | 9.0646
TORIZACAO DE 1.2 A 1.6 LITROS BI-COMBUSTIVEL (GASOLINA E ALC
OOL)
19.004.0130-C | CAMIONETA TIPO PICK-UP,COM CABINE DUPLA E CACAMBA,QUATRO POR | H |  | 71.55
TAS,COM MOTORIZACAO DE 1,2 A 1,6 LITROS BICOMBUSTIVEL (GASOL
INA E ALCOOL),EXCLUSIVE MOTORISTA
00215 | GASOLINA COMUM NA BOMBA | L | 7 | 6.08 |  | 42.56
00220 | OLEO LUBRIFICANTE MINERAL MULTIVISCOSO, CLASSIFICACAO API CG | L | 0.19 | 29.14 |  | 5.5366
-4, GRAU SAE 20W-40
00222 | GRAXA COMUM P/LUBRIFICACAO DE CHASSIS, EM TAMBORES DE 170KG | KG | 0.1 | 11.39 |  | 1.139
01940 | SALARIO MINIMO MENSAL | MES | 0.001772 | 1518 |  | 2.6899
14486 | CONJUNTO DE 04 PNEUS RADIAIS, 205/70R15 | UN | 0.0025 | 1508.24 |  | 3.7706
40144 | PICK-UP CABINE DUPLA, QUATRO PORTAS, PRECO SEM PNEUS, COM MO | UN | 0.00014 | 113307.76 |  | 15.8631
TORIZACAO DE 1.2 A 1.6 LITROS BI-COMBUSTIVEL (GASOLINA E ALC
OOL)
19.004.0130-D | CAMIONETA TIPO PICK-UP,COM CABINE DUPLA E CACAMBA,QUATRO POR | H |  | 18.03
TAS,COM MOTORIZACAO DE 1,2 A 1,6 LITROS BICOMBUSTIVEL (GASOL
INA E ALCOOL),EXCLUSIVE MOTORISTA
00215 | GASOLINA COMUM NA BOMBA | L | 0.7 | 6.08 |  | 4.256
00220 | OLEO LUBRIFICANTE MINERAL MULTIVISCOSO, CLASSIFICACAO API CG | L | 0.019 | 29.14 |  | 0.5537
-4, GRAU SAE 20W-40
00222 | GRAXA COMUM P/LUBRIFICACAO DE CHASSIS, EM TAMBORES DE 170KG | KG | 0.01 | 11.39 |  | 0.1139
01940 | SALARIO MINIMO MENSAL | MES | 0.001772 | 1518 |  | 2.6899
40144 | PICK-UP CABINE DUPLA, QUATRO PORTAS, PRECO SEM PNEUS, COM MO | UN | 9.2e-05 | 113307.76 |  | 10.4243
TORIZACAO DE 1.2 A 1.6 LITROS BI-COMBUSTIVEL (GASOLINA E ALC
OOL)
19.004.0130-E | CAMIONETA TIPO PICK-UP,COM CABINE DUPLA E CACAMBA,QUATRO POR | H |  | 11.75
TAS,COM MOTORIZACAO DE 1,2 A 1,6 LITROS BICOMBUSTIVEL (GASOL
INA E ALCOOL),EXCLUSIVE MOTORISTA
01940 | SALARIO MINIMO MENSAL | MES | 0.001772 | 1518 |  | 2.6899
40144 | PICK-UP CABINE DUPLA, QUATRO PORTAS, PRECO SEM PNEUS, COM MO | UN | 8e-05 | 113307.76 |  | 9.0646
TORIZACAO DE 1.2 A 1.6 LITROS BI-COMBUSTIVEL (GASOLINA E ALC
OOL)
19.004.0210-0 | VEICULOS DE PASSEIO,5 PASSAGEIROS,MOTOR BICOMBUSTIVEL (GASOL | MES |  | 6528.79
INA E ALCOOL) DE 1,6 LITROS,COM AR CONDICIONADO,DIRECAO HIDR
AULICA E VIDROS DIANTEIROS ELETRICOS,EXCLUSIVE MOTORISTA
15036 | VEICULO DE PASSEIO,5 PASSAGEIROS,4 PORTAS,EXCLUSIVE MOTORIST | H | 88 | 63.4808 |  | 5586.3104
A-CP
15038 | VEICULO DE PASSEIO,5 PASSAGEIROS,4 PORTAS,EXCLUSIVE MOTORIST | H | 88 | 10.7101 |  | 942.4888
A-CI
19.004.0210-A | VEICULOS DE PASSEIO,5 PASSAGEIROS,MOTOR BICOMBUSTIVEL (GASOL | MES |  | 6528.79
INA E ALCOOL) DE 1,6 LITROS,COM AR CONDICIONADO,DIRECAO HIDR
AULICA E VIDROS DIANTEIROS ELETRICOS,EXCLUSIVE MOTORISTA
30468 | VEICULO DE PASSEIO,5 PASSAGEIROS,4 PORTAS,EXCLUSIVE MOTORIST | H | 88 | 63.4808 |  | 5586.3104
A-CP
30470 | VEICULO DE PASSEIO,5 PASSAGEIROS,4 PORTAS,EXCLUSIVE MOTORIST | H | 88 | 10.7101 |  | 942.4888
A-CI
19.004.0211-0 | VEICULO DE PASSEIO,5 PASSAGEIROS,MOTOR BICOMBUSTIVEL (GASOLI | MES |  | 2947.07
NA E ALCOOL) DE 1,6 LITROS,COM AR CONDICIONADO,DIRECAO HIDRA
ULICA E VIDRO DIANTEIROS ELETRICOS,EXCLUSIVE MOTORISTA E COM
BUSTIVEL
00220 | OLEO LUBRIFICANTE MINERAL MULTIVISCOSO, CLASSIFICACAO API CG | L | 13.2 | 29.14 |  | 384.648
-4, GRAU SAE 20W-40
00222 | GRAXA COMUM P/LUBRIFICACAO DE CHASSIS, EM TAMBORES DE 170KG | KG | 4.4 | 11.39 |  | 50.116
00808 | CONJUNTO DE 04 PNEUS RADIAIS,155/80R13 | UN | 0.22 | 968.8 |  | 213.136
01940 | SALARIO MINIMO MENSAL | MES | 0.12751 | 1518 |  | 193.5632
13731 | VEICULO DE PASSEIO, PRECO SEM PNEUS, COM MOTOR 1.6 LITROS BI | UN | 0.0123 | 94563.2 |  | 1163.1274
-COMB (G+E), 4 P, 5P, C/AR COND, DIR HIDR E VID ELET DIANT
15038 | VEICULO DE PASSEIO,5 PASSAGEIROS,4 PORTAS,EXCLUSIVE MOTORIST | H | 88 | 10.7101 |  | 942.4888
A-CI
19.004.0211-A | VEICULO DE PASSEIO,5 PASSAGEIROS,MOTOR BICOMBUSTIVEL (GASOLI | MES |  | 2947.07
NA E ALCOOL) DE 1,6 LITROS,COM AR CONDICIONADO,DIRECAO HIDRA
ULICA E VIDRO DIANTEIROS ELETRICOS,EXCLUSIVE MOTORISTA E COM
BUSTIVEL
00220 | OLEO LUBRIFICANTE MINERAL MULTIVISCOSO, CLASSIFICACAO API CG | L | 13.2 | 29.14 |  | 384.648
-4, GRAU SAE 20W-40
00222 | GRAXA COMUM P/LUBRIFICACAO DE CHASSIS, EM TAMBORES DE 170KG | KG | 4.4 | 11.39 |  | 50.116
00808 | CONJUNTO DE 04 PNEUS RADIAIS,155/80R13 | UN | 0.22 | 968.8 |  | 213.136
01940 | SALARIO MINIMO MENSAL | MES | 0.12751 | 1518 |  | 193.5632
13731 | VEICULO DE PASSEIO, PRECO SEM PNEUS, COM MOTOR 1.6 LITROS BI | UN | 0.0123 | 94563.2 |  | 1163.1274
-COMB (G+E), 4 P, 5P, C/AR COND, DIR HIDR E VID ELET DIANT
30470 | VEICULO DE PASSEIO,5 PASSAGEIROS,4 PORTAS,EXCLUSIVE MOTORIST | H | 88 | 10.7101 |  | 942.4888
A-CI
19.004.0212-0 | VEICULO DE PASSEIO,5 PASSAGEIROS,MOTOR BICOMBUSTIVEL (GASOLI | MES |  | 11442.71
NA E ALCOOL) DE 1,6 LITROS,COM AR CONDICIONADO,DIRECAO HIDRA
ULICA E VIDROS DIANTEIROS ELETRICOS,INCLUSIVE MOTORISTA E CO
MBUSTIVEL
15039 | VEICULO DE PASSEIO,5 PASSAGEIROS,4 PORTAS,INCLUSIVE MOTORIST | H | 88 | 91.4008 |  | 8043.2704
A-CP
15041 | VEICULO DE PASSEIO,5 PASSAGEIROS,4 PORTAS,INCLUSIVE MOTORIST | H | 88 | 38.6301 |  | 3399.4488
A-CI
19.004.0212-A | VEICULO DE PASSEIO,5 PASSAGEIROS,MOTOR BICOMBUSTIVEL (GASOLI | MES |  | 10951.67
NA E ALCOOL) DE 1,6 LITROS,COM AR CONDICIONADO,DIRECAO HIDRA
ULICA E VIDROS DIANTEIROS ELETRICOS,INCLUSIVE MOTORISTA E CO
MBUSTIVEL
30471 | VEICULO DE PASSEIO,5 PASSAGEIROS,4 PORTAS,INCLUSIVE MOTORIST | H | 88 | 88.6108 |  | 7797.7504
A-CP
30473 | VEICULO DE PASSEIO,5 PASSAGEIROS,4 PORTAS,INCLUSIVE MOTORIST | H | 88 | 35.8401 |  | 3153.9288
A-CI
19.004.0250-0 | VEICULO DE PASSEIO,5 PASSAGEIROS,MOTOR BICOMBUSTIVEL (GASOLI | MES |  | 5292.66
NA E ALCOOL) DE 1,0 LITRO,EXCLUSIVE MOTORISTA
03363 | VEICULO GASOLINA 2 PORTAS 1.0 S/MOT.(CP) | H | 88 | 52.1536 |  | 4589.5168
03365 | VEICULO GASOLINA 2 PORTAS 1.0 S/MOT.(CI) | H | 88 | 7.9903 |  | 703.1464
19.004.0250-A | VEICULO DE PASSEIO,5 PASSAGEIROS,MOTOR BICOMBUSTIVEL (GASOLI | MES |  | 5292.66
NA E ALCOOL) DE 1,0 LITRO,EXCLUSIVE MOTORISTA
30483 | VEICULO GASOLINA 2 PORTAS 1.0 S/MOT.(CP) | H | 88 | 52.1536 |  | 4589.5168
30485 | VEICULO GASOLINA 2 PORTAS 1.0 S/MOT.(CI) | H | 88 | 7.9903 |  | 703.1464
19.004.0251-0 | VEICULO DE PASSEIO,5 PASSAGEIROS,MOTOR BICOMBUSTIVEL (GASOLI | MES |  | 2348.49
NA E ALCOOL) DE 1,0 LITRO,EXCLUSIVE MOTORISTA E COMBUSTIVEL
00220 | OLEO LUBRIFICANTE MINERAL MULTIVISCOSO, CLASSIFICACAO API CG | L | 9.68 | 29.14 |  | 282.0752
-4, GRAU SAE 20W-40
00222 | GRAXA COMUM P/LUBRIFICACAO DE CHASSIS, EM TAMBORES DE 170KG | KG | 4.4 | 11.39 |  | 50.116
00808 | CONJUNTO DE 04 PNEUS RADIAIS,155/80R13 | UN | 0.22 | 968.8 |  | 213.136
01940 | SALARIO MINIMO MENSAL | MES | 0.11338 | 1518 |  | 172.1108
03365 | VEICULO GASOLINA 2 PORTAS 1.0 S/MOT.(CI) | H | 88 | 7.9903 |  | 703.1464
07176 | VEICULO DE PASSEIO, PRECO SEM PNEUS, COM MOTOR 1.0 LITROS BI | UN | 0.0123 | 75440.2 |  | 927.9145
-COMBUSTIVEL (GASOLINA E ETANOL), 2 PORTAS E 5 PASSAGEIROS
19.004.0251-A | VEICULO DE PASSEIO,5 PASSAGEIROS,MOTOR BICOMBUSTIVEL (GASOLI | MES |  | 2348.49
NA E ALCOOL) DE 1,0 LITRO,EXCLUSIVE MOTORISTA E COMBUSTIVEL
00220 | OLEO LUBRIFICANTE MINERAL MULTIVISCOSO, CLASSIFICACAO API CG | L | 9.68 | 29.14 |  | 282.0752
-4, GRAU SAE 20W-40
00222 | GRAXA COMUM P/LUBRIFICACAO DE CHASSIS, EM TAMBORES DE 170KG | KG | 4.4 | 11.39 |  | 50.116
00808 | CONJUNTO DE 04 PNEUS RADIAIS,155/80R13 | UN | 0.22 | 968.8 |  | 213.136
01940 | SALARIO MINIMO MENSAL | MES | 0.11338 | 1518 |  | 172.1108
07176 | VEICULO DE PASSEIO, PRECO SEM PNEUS, COM MOTOR 1.0 LITROS BI | UN | 0.0123 | 75440.2 |  | 927.9145
-COMBUSTIVEL (GASOLINA E ETANOL), 2 PORTAS E 5 PASSAGEIROS
30485 | VEICULO GASOLINA 2 PORTAS 1.0 S/MOT.(CI) | H | 88 | 7.9903 |  | 703.1464
19.004.0252-0 | VEICULO DE PASSEIO,5 PASSAGEIROS,MOTOR BICOMBUSTIVEL (GASOLI | MES |  | 10206.58
NA E ALCOOL) DE 1,0 LITRO,INCLUSIVE MOTORISTA E COMBUSTIVEL
03360 | VEICULO DE PASSEIO,5 PASSAGEIROS,MOTOR BI-COMBUSTIVEL DE 1, | H | 88 | 80.0736 |  | 7046.4768
0L,INCLUSIVE MOTORISTA (CP)
03362 | VEICULO DE PASSEIO,5 PASSAGEIROS,MOTOR BI-COMBUSTIVEL DE 1, | H | 88 | 35.9103 |  | 3160.1064
0L,INCLUSIVE MOTORISTA (CI)
19.004.0252-A | VEICULO DE PASSEIO,5 PASSAGEIROS,MOTOR BICOMBUSTIVEL (GASOLI | MES |  | 9715.54
NA E ALCOOL) DE 1,0 LITRO,INCLUSIVE MOTORISTA E COMBUSTIVEL
30480 | VEICULO DE PASSEIO,5 PASSAGEIROS,MOTOR BI-COMBUSTIVEL DE 1, | H | 88 | 77.2836 |  | 6800.9568
0L,INCLUSIVE MOTORISTA (CP)
30482 | VEICULO DE PASSEIO,5 PASSAGEIROS,MOTOR BI-COMBUSTIVEL DE 1, | H | 88 | 33.1203 |  | 2914.5864
0L,INCLUSIVE MOTORISTA (CI)
19.004.0270-0 | MICRO-ONIBUS COM CAPACIDADE MINIMA DE 15 LUGARES,MOTOR DIESE | MES |  | 11362.94
L,EXCLUSIVE MOTORISTA
50%-FILTRO
00218 | OLEO DIESEL COMBUSTIVEL COMUM, NA BOMBA | L | 572 | 6.04 |  | 3454.88
00220 | OLEO LUBRIFICANTE MINERAL MULTIVISCOSO, CLASSIFICACAO API CG | L | 11.88 | 29.14 | 50,00000000 | 519.2748
-4, GRAU SAE 20W-40
00222 | GRAXA COMUM P/LUBRIFICACAO DE CHASSIS, EM TAMBORES DE 170KG | KG | 4.66 | 11.39 |  | 53.0774
01940 | SALARIO MINIMO MENSAL | MES | 0.47242 | 1518 |  | 717.1336
14485 | MICROONIBUS COM CAPACIDADE MINIMA DE 15 LUGARES, MOTOR DIESE | UN | 0.01936 | 324729.76 |  | 6286.7682
L, PRECO SEM PNEUS
14486 | CONJUNTO DE 04 PNEUS RADIAIS, 205/70R15 | UN | 0.22 | 1508.24 |  | 331.8128
19.004.0270-A | MICRO-ONIBUS COM CAPACIDADE MINIMA DE 15 LUGARES,MOTOR DIESE | MES |  | 11362.94
L,EXCLUSIVE MOTORISTA
50%-FILTRO
00218 | OLEO DIESEL COMBUSTIVEL COMUM, NA BOMBA | L | 572 | 6.04 |  | 3454.88
00220 | OLEO LUBRIFICANTE MINERAL MULTIVISCOSO, CLASSIFICACAO API CG | L | 11.88 | 29.14 | 50,00000000 | 519.2748
-4, GRAU SAE 20W-40
00222 | GRAXA COMUM P/LUBRIFICACAO DE CHASSIS, EM TAMBORES DE 170KG | KG | 4.66 | 11.39 |  | 53.0774
01940 | SALARIO MINIMO MENSAL | MES | 0.47242 | 1518 |  | 717.1336
14485 | MICROONIBUS COM CAPACIDADE MINIMA DE 15 LUGARES, MOTOR DIESE | UN | 0.01936 | 324729.76 |  | 6286.7682
L, PRECO SEM PNEUS
14486 | CONJUNTO DE 04 PNEUS RADIAIS, 205/70R15 | UN | 0.22 | 1508.24 |  | 331.8128
19.004.0271-0 | MICRO-ONIBUS COM CAPACIDADE MINIMA DE 15 LUGARES,MOTOR DIESE | MES |  | 7908.06
L,EXCLUSIVE MOTORISTA E COMBUSTIVEL
50%-FILTRO
00220 | OLEO LUBRIFICANTE MINERAL MULTIVISCOSO, CLASSIFICACAO API CG | L | 11.88 | 29.14 | 50,00000000 | 519.2748
-4, GRAU SAE 20W-40
00222 | GRAXA COMUM P/LUBRIFICACAO DE CHASSIS, EM TAMBORES DE 170KG | KG | 4.66 | 11.39 |  | 53.0774
01940 | SALARIO MINIMO MENSAL | MES | 0.47242 | 1518 |  | 717.1336
14485 | MICROONIBUS COM CAPACIDADE MINIMA DE 15 LUGARES, MOTOR DIESE | UN | 0.01936 | 324729.76 |  | 6286.7682
L, PRECO SEM PNEUS
14486 | CONJUNTO DE 04 PNEUS RADIAIS, 205/70R15 | UN | 0.22 | 1508.24 |  | 331.8128
19.004.0271-A | MICRO-ONIBUS COM CAPACIDADE MINIMA DE 15 LUGARES,MOTOR DIESE | MES |  | 7908.06
L,EXCLUSIVE MOTORISTA E COMBUSTIVEL
50%-FILTRO
00220 | OLEO LUBRIFICANTE MINERAL MULTIVISCOSO, CLASSIFICACAO API CG | L | 11.88 | 29.14 | 50,00000000 | 519.2748
-4, GRAU SAE 20W-40
00222 | GRAXA COMUM P/LUBRIFICACAO DE CHASSIS, EM TAMBORES DE 170KG | KG | 4.66 | 11.39 |  | 53.0774
01940 | SALARIO MINIMO MENSAL | MES | 0.47242 | 1518 |  | 717.1336
14485 | MICROONIBUS COM CAPACIDADE MINIMA DE 15 LUGARES, MOTOR DIESE | UN | 0.01936 | 324729.76 |  | 6286.7682
L, PRECO SEM PNEUS
14486 | CONJUNTO DE 04 PNEUS RADIAIS, 205/70R15 | UN | 0.22 | 1508.24 |  | 331.8128
19.004.0272-0 | MICRO-ONIBUS COM CAPACIDADE MINIMA DE 15 LUGARES,MOTOR DIESE | MES |  | 16276.83
L,INCLUSIVE MOTORISTA E COMBUSTIVEL
50%-FILTRO
01019 | MICRO-ONIBUS,CAPACIDADE MINIMA 15 LUGARES,MOTOR DIESEL,INCLU | H | 88 | 126.9914 |  | 11175.2432
SIVE MOTORISTA (CP)
01021 | MICRO-ONIBUS,CAPACIDADE MINIMA 15 LUGARES,MOTOR DIESEL,INCLU | H | 88 | 57.9726 |  | 5101.5888
SIVE MOTORISTA (CI)
19.004.0272-A | MICRO-ONIBUS COM CAPACIDADE MINIMA DE 15 LUGARES,MOTOR DIESE | MES |  | 15785.79
L,INCLUSIVE MOTORISTA E COMBUSTIVEL
50%-FILTRO
30465 | MICRO-ONIBUS,CAPACIDADE MINIMA 15 LUGARES,MOTOR DIESEL,INCLU | H | 88 | 124.2014 |  | 10929.7232
SIVE MOTORISTA (CP)
30467 | MICRO-ONIBUS,CAPACIDADE MINIMA 15 LUGARES,MOTOR DIESEL,INCLU | H | 88 | 55.1826 |  | 4856.0688
SIVE MOTORISTA (CI)
19.004.0400-0 | CAMIONETE TIPO PICK-UP,COM CABINE SIMPLES E CACAMBA,DUAS POR | MES |  | 7069.28
TAS,COM MOTORIZACAO DE 1,2 A 1,6 LITROS BICOMBUSTIVEL (GASOL
INA E ALCOOL),EXCLUSIVE MOTORISTA
00215 | GASOLINA COMUM NA BOMBA | L | 616 | 6.08 |  | 3745.28
00220 | OLEO LUBRIFICANTE MINERAL MULTIVISCOSO, CLASSIFICACAO API CG | L | 16.72 | 29.14 |  | 487.2208
-4, GRAU SAE 20W-40
00222 | GRAXA COMUM P/LUBRIFICACAO DE CHASSIS, EM TAMBORES DE 170KG | KG | 8.8 | 11.39 |  | 100.232
01940 | SALARIO MINIMO MENSAL | MES | 0.31187 | 1518 |  | 473.4217
03523 | PICK-UP CABINE SIMPLES, DUAS PORTAS, PRECO SEM PNEUS, COM MO | UN | 0.01936 | 106613.76 |  | 2064.0424
TORIZACAO DE 1.2 A 1.6 LITROS BI-COMBUSTIVEL (GASOLINA E ALC
OOL)
14486 | CONJUNTO DE 04 PNEUS RADIAIS, 205/70R15 | UN | 0.132 | 1508.24 |  | 199.0877
19.004.0400-A | CAMIONETE TIPO PICK-UP,COM CABINE SIMPLES E CACAMBA,DUAS POR | MES |  | 7069.28
TAS,COM MOTORIZACAO DE 1,2 A 1,6 LITROS BICOMBUSTIVEL (GASOL
INA E ALCOOL),EXCLUSIVE MOTORISTA
00215 | GASOLINA COMUM NA BOMBA | L | 616 | 6.08 |  | 3745.28
00220 | OLEO LUBRIFICANTE MINERAL MULTIVISCOSO, CLASSIFICACAO API CG | L | 16.72 | 29.14 |  | 487.2208
-4, GRAU SAE 20W-40
00222 | GRAXA COMUM P/LUBRIFICACAO DE CHASSIS, EM TAMBORES DE 170KG | KG | 8.8 | 11.39 |  | 100.232
01940 | SALARIO MINIMO MENSAL | MES | 0.31187 | 1518 |  | 473.4217
03523 | PICK-UP CABINE SIMPLES, DUAS PORTAS, PRECO SEM PNEUS, COM MO | UN | 0.01936 | 106613.76 |  | 2064.0424
TORIZACAO DE 1.2 A 1.6 LITROS BI-COMBUSTIVEL (GASOLINA E ALC
OOL)
14486 | CONJUNTO DE 04 PNEUS RADIAIS, 205/70R15 | UN | 0.132 | 1508.24 |  | 199.0877
19.004.0401-0 | CAMIONETE TIPO PICK-UP,COM CABINE SIMPLES E CACAMBA,TIPO LEV | MES |  | 3324
E,MOTOR BICOMBUSTIVEL (GASOLINA E ALCOOL) DE 1,6 LITROS,EXCL
USIVE MOTORISTA E COMBUSTIVEL
00220 | OLEO LUBRIFICANTE MINERAL MULTIVISCOSO, CLASSIFICACAO API CG | L | 16.72 | 29.14 |  | 487.2208
-4, GRAU SAE 20W-40
00222 | GRAXA COMUM P/LUBRIFICACAO DE CHASSIS, EM TAMBORES DE 170KG | KG | 8.8 | 11.39 |  | 100.232
01940 | SALARIO MINIMO MENSAL | MES | 0.31187 | 1518 |  | 473.4217
03523 | PICK-UP CABINE SIMPLES, DUAS PORTAS, PRECO SEM PNEUS, COM MO | UN | 0.01936 | 106613.76 |  | 2064.0424
TORIZACAO DE 1.2 A 1.6 LITROS BI-COMBUSTIVEL (GASOLINA E ALC
OOL)
14486 | CONJUNTO DE 04 PNEUS RADIAIS, 205/70R15 | UN | 0.132 | 1508.24 |  | 199.0877
19.004.0401-A | CAMIONETE TIPO PICK-UP,COM CABINE SIMPLES E CACAMBA,TIPO LEV | MES |  | 3324
E,MOTOR BICOMBUSTIVEL (GASOLINA E ALCOOL) DE 1,6 LITROS,EXCL
USIVE MOTORISTA E COMBUSTIVEL
00220 | OLEO LUBRIFICANTE MINERAL MULTIVISCOSO, CLASSIFICACAO API CG | L | 16.72 | 29.14 |  | 487.2208
-4, GRAU SAE 20W-40
00222 | GRAXA COMUM P/LUBRIFICACAO DE CHASSIS, EM TAMBORES DE 170KG | KG | 8.8 | 11.39 |  | 100.232
01940 | SALARIO MINIMO MENSAL | MES | 0.31187 | 1518 |  | 473.4217
03523 | PICK-UP CABINE SIMPLES, DUAS PORTAS, PRECO SEM PNEUS, COM MO | UN | 0.01936 | 106613.76 |  | 2064.0424
TORIZACAO DE 1.2 A 1.6 LITROS BI-COMBUSTIVEL (GASOLINA E ALC
OOL)
14486 | CONJUNTO DE 04 PNEUS RADIAIS, 205/70R15 | UN | 0.132 | 1508.24 |  | 199.0877
19.004.0402-0 | CAMIONETE TIPO PICK-UP,COM CABINE SIMPLES E CACAMBA,TIPO LEV | MES |  | 12115.91
E,MOTOR BICOMBUSTIVEL (GASOLINA E ALCOOL) DE 1,6 LITROS,INCL
USIVE MOTORISTA E COMBUSTIVEL
01712 | CAMIONETA TIPO PICK-UP,COM CABINE SIMPLES E CACAMBA,TIPO LEV | H | 88 | 98.5419 |  | 8671.6872
E,MOTOR BICOMBUSTIVEL DE 1,6 LITROS,INCLUSIVE MOTORISTA (CP)
01714 | CAMIONETA TIPO PICK-UP,COM CABINE SIMPLES E CACAMBA,TIPO LEV | H | 88 | 39.1389 |  | 3444.2232
E,MOTOR BICOMBUSTIVEL DE 1,6 LITROS,INCLUSIVE MOTORISTA (CI)
19.004.0402-A | CAMIONETE TIPO PICK-UP,COM CABINE SIMPLES E CACAMBA,TIPO LEV | MES |  | 11624.87
E,MOTOR BICOMBUSTIVEL (GASOLINA E ALCOOL) DE 1,6 LITROS,INCL
USIVE MOTORISTA E COMBUSTIVEL
30486 | CAMIONETA TIPO PICK-UP,COM CABINE SIMPLES E CACAMBA,TIPO LEV | H | 88 | 95.7519 |  | 8426.1672
E,MOTOR BICOMBUSTIVEL DE 1,6 LITROS,INCLUSIVE MOTORISTA (CP)
30488 | CAMIONETA TIPO PICK-UP,COM CABINE SIMPLES E CACAMBA,TIPO LEV | H | 88 | 36.3489 |  | 3198.7032
E,MOTOR BICOMBUSTIVEL DE 1,6 LITROS,INCLUSIVE MOTORISTA (CI)
19.004.0410-0 | CAMIONETA TIPO PICK-UP COM CABINE DUPLA E CACAMBA,MOTOR DIES | MES |  | 13143.68
EL DE 2,8 LITROS,DIRECAO HIDRAULICA,TRACAO NAS 4 RODAS,EXCLU
SIVE MOTORISTA
50%-FILTRO
00218 | OLEO DIESEL COMBUSTIVEL COMUM, NA BOMBA | L | 792 | 6.04 |  | 4783.68
00220 | OLEO LUBRIFICANTE MINERAL MULTIVISCOSO, CLASSIFICACAO API CG | L | 16.72 | 29.14 | 50,00000000 | 730.8312
-4, GRAU SAE 20W-40
00222 | GRAXA COMUM P/LUBRIFICACAO DE CHASSIS, EM TAMBORES DE 170KG | KG | 8.8 | 11.39 |  | 100.232
01940 | SALARIO MINIMO MENSAL | MES | 0.8096 | 1518 |  | 1228.9728
07898 | PICK-UP CABINE DUPLA, PRECO SEM PNEUS, COM MOTOR A DIESEL, T | UN | 0.02112 | 270487.61 |  | 5712.6983
RACAO 4X4
14928 | CONJUNTO DE 4 PNEUS RADIAIS, 245/60R16 | UN | 0.22 | 2669.39 |  | 587.2658
19.004.0410-A | CAMIONETA TIPO PICK-UP COM CABINE DUPLA E CACAMBA,MOTOR DIES | MES |  | 13143.68
EL DE 2,8 LITROS,DIRECAO HIDRAULICA,TRACAO NAS 4 RODAS,EXCLU
SIVE MOTORISTA
50%-FILTRO
00218 | OLEO DIESEL COMBUSTIVEL COMUM, NA BOMBA | L | 792 | 6.04 |  | 4783.68
00220 | OLEO LUBRIFICANTE MINERAL MULTIVISCOSO, CLASSIFICACAO API CG | L | 16.72 | 29.14 | 50,00000000 | 730.8312
-4, GRAU SAE 20W-40
00222 | GRAXA COMUM P/LUBRIFICACAO DE CHASSIS, EM TAMBORES DE 170KG | KG | 8.8 | 11.39 |  | 100.232
01940 | SALARIO MINIMO MENSAL | MES | 0.8096 | 1518 |  | 1228.9728
07898 | PICK-UP CABINE DUPLA, PRECO SEM PNEUS, COM MOTOR A DIESEL, T | UN | 0.02112 | 270487.61 |  | 5712.6983
RACAO 4X4
14928 | CONJUNTO DE 4 PNEUS RADIAIS, 245/60R16 | UN | 0.22 | 2669.39 |  | 587.2658
19.004.0411-0 | CAMIONETA TIPO PICK-UP COM CABINE DUPLA E CACAMBA,MOTOR DIES | MES |  | 8360
EL DE 2,8 LITROS,DIRECAO HIDRAULICA,TRACAO NAS 4 RODAS,EXCLU
SIVE MOTORISTA E COMBUSTIVEL
50%-FILTRO
00220 | OLEO LUBRIFICANTE MINERAL MULTIVISCOSO, CLASSIFICACAO API CG | L | 16.72 | 29.14 | 50,00000000 | 730.8312
-4, GRAU SAE 20W-40
00222 | GRAXA COMUM P/LUBRIFICACAO DE CHASSIS, EM TAMBORES DE 170KG | KG | 8.8 | 11.39 |  | 100.232
01940 | SALARIO MINIMO MENSAL | MES | 0.8096 | 1518 |  | 1228.9728
07898 | PICK-UP CABINE DUPLA, PRECO SEM PNEUS, COM MOTOR A DIESEL, T | UN | 0.02112 | 270487.61 |  | 5712.6983
RACAO 4X4
14928 | CONJUNTO DE 4 PNEUS RADIAIS, 245/60R16 | UN | 0.22 | 2669.39 |  | 587.2658
19.004.0411-A | CAMIONETA TIPO PICK-UP COM CABINE DUPLA E CACAMBA,MOTOR DIES | MES |  | 8360
EL DE 2,8 LITROS,DIRECAO HIDRAULICA,TRACAO NAS 4 RODAS,EXCLU
SIVE MOTORISTA E COMBUSTIVEL
50%-FILTRO
00220 | OLEO LUBRIFICANTE MINERAL MULTIVISCOSO, CLASSIFICACAO API CG | L | 16.72 | 29.14 | 50,00000000 | 730.8312
-4, GRAU SAE 20W-40
00222 | GRAXA COMUM P/LUBRIFICACAO DE CHASSIS, EM TAMBORES DE 170KG | KG | 8.8 | 11.39 |  | 100.232
01940 | SALARIO MINIMO MENSAL | MES | 0.8096 | 1518 |  | 1228.9728
07898 | PICK-UP CABINE DUPLA, PRECO SEM PNEUS, COM MOTOR A DIESEL, T | UN | 0.02112 | 270487.61 |  | 5712.6983
RACAO 4X4
14928 | CONJUNTO DE 4 PNEUS RADIAIS, 245/60R16 | UN | 0.22 | 2669.39 |  | 587.2658
19.004.0412-0 | CAMIONETA TIPO PICK-UP COM CABINE DUPLA E CACAMBA,MOTOR DIES | MES |  | 18057.59
EL DE 2,8 LITROS,DIRECAO HIDRAULICA,TRACAO NAS 4 RODAS,INCLU
SIVE MOTORISTA E COMBUSTIVEL
08013 | CAMIONETA TIPO PICK-UP,CANINE DUPLA,MOTOR DIESEL,INCLUSIVE M | H | 88 | 148.6581 |  | 13081.9128
OTORISTA (CP)
08015 | CAMIONETA TIPO PICK-UP,CABINE DUPLA,MOTOR DIESEL,INCLUSIVE M | H | 88 | 56.5418 |  | 4975.6784
OTORISTA (CI)
19.004.0412-A | CAMIONETA TIPO PICK-UP COM CABINE DUPLA E CACAMBA,MOTOR DIES | MES |  | 17566.55
EL DE 2,8 LITROS,DIRECAO HIDRAULICA,TRACAO NAS 4 RODAS,INCLU
SIVE MOTORISTA E COMBUSTIVEL
30495 | CAMIONETA TIPO PICK-UP,CANINE DUPLA,MOTOR DIESEL,INCLUSIVE M | H | 88 | 145.8681 |  | 12836.3928
OTORISTA (CP)
30497 | CAMIONETA TIPO PICK-UP,CABINE DUPLA,MOTOR DIESEL,INCLUSIVE M | H | 88 | 53.7518 |  | 4730.1584
OTORISTA (CI)
19.004.0420-0 | CAMIONETA TIPO PICK-UP,COM CABINE DUPLA E CACAMBA,QUATRO POR | MES |  | 7198.88
TAS,COM MOTORIZACAO DE 1,2 A 1,6 LITROS BICOMBUSTIVEL (GASOL
INA E ALCOOL),EXCLUSIVE MOTORISTA
00215 | GASOLINA COMUM NA BOMBA | L | 616 | 6.08 |  | 3745.28
00220 | OLEO LUBRIFICANTE MINERAL MULTIVISCOSO, CLASSIFICACAO API CG | L | 16.72 | 29.14 |  | 487.2208
-4, GRAU SAE 20W-40
00222 | GRAXA COMUM P/LUBRIFICACAO DE CHASSIS, EM TAMBORES DE 170KG | KG | 8.8 | 11.39 |  | 100.232
01940 | SALARIO MINIMO MENSAL | MES | 0.31187 | 1518 |  | 473.4217
14486 | CONJUNTO DE 04 PNEUS RADIAIS, 205/70R15 | UN | 0.132 | 1508.24 |  | 199.0877
40144 | PICK-UP CABINE DUPLA, QUATRO PORTAS, PRECO SEM PNEUS, COM MO | UN | 0.01936 | 113307.76 |  | 2193.6382
TORIZACAO DE 1.2 A 1.6 LITROS BI-COMBUSTIVEL (GASOLINA E ALC
OOL)
19.004.0420-A | CAMIONETA TIPO PICK-UP,COM CABINE DUPLA E CACAMBA,QUATRO POR | MES |  | 7198.88
TAS,COM MOTORIZACAO DE 1,2 A 1,6 LITROS BICOMBUSTIVEL (GASOL
INA E ALCOOL),EXCLUSIVE MOTORISTA
00215 | GASOLINA COMUM NA BOMBA | L | 616 | 6.08 |  | 3745.28
00220 | OLEO LUBRIFICANTE MINERAL MULTIVISCOSO, CLASSIFICACAO API CG | L | 16.72 | 29.14 |  | 487.2208
-4, GRAU SAE 20W-40
00222 | GRAXA COMUM P/LUBRIFICACAO DE CHASSIS, EM TAMBORES DE 170KG | KG | 8.8 | 11.39 |  | 100.232
01940 | SALARIO MINIMO MENSAL | MES | 0.31187 | 1518 |  | 473.4217
14486 | CONJUNTO DE 04 PNEUS RADIAIS, 205/70R15 | UN | 0.132 | 1508.24 |  | 199.0877
40144 | PICK-UP CABINE DUPLA, QUATRO PORTAS, PRECO SEM PNEUS, COM MO | UN | 0.01936 | 113307.76 |  | 2193.6382
TORIZACAO DE 1.2 A 1.6 LITROS BI-COMBUSTIVEL (GASOLINA E ALC
OOL)
19.004.0421-0 | CAMIONETA TIPO PICK-UP,COM CABINE DUPLA E CACAMBA,QUATRO POR | MES |  | 3453.6
TAS,COM MOTORIZACAO DE 1,2 A 1,6 LITROS BICOMBUSTIVEL (GASOL
INA E ALCOOL),EXCLUSIVE MOTORISTA E COMBUSTIVEL
00220 | OLEO LUBRIFICANTE MINERAL MULTIVISCOSO, CLASSIFICACAO API CG | L | 16.72 | 29.14 |  | 487.2208
-4, GRAU SAE 20W-40
00222 | GRAXA COMUM P/LUBRIFICACAO DE CHASSIS, EM TAMBORES DE 170KG | KG | 8.8 | 11.39 |  | 100.232
01940 | SALARIO MINIMO MENSAL | MES | 0.31187 | 1518 |  | 473.4217
14486 | CONJUNTO DE 04 PNEUS RADIAIS, 205/70R15 | UN | 0.132 | 1508.24 |  | 199.0877
40144 | PICK-UP CABINE DUPLA, QUATRO PORTAS, PRECO SEM PNEUS, COM MO | UN | 0.01936 | 113307.76 |  | 2193.6382
TORIZACAO DE 1.2 A 1.6 LITROS BI-COMBUSTIVEL (GASOLINA E ALC
OOL)
19.004.0421-A | CAMIONETA TIPO PICK-UP,COM CABINE DUPLA E CACAMBA,QUATRO POR | MES |  | 3453.6
TAS,COM MOTORIZACAO DE 1,2 A 1,6 LITROS BICOMBUSTIVEL (GASOL
INA E ALCOOL),EXCLUSIVE MOTORISTA E COMBUSTIVEL
00220 | OLEO LUBRIFICANTE MINERAL MULTIVISCOSO, CLASSIFICACAO API CG | L | 16.72 | 29.14 |  | 487.2208
-4, GRAU SAE 20W-40
00222 | GRAXA COMUM P/LUBRIFICACAO DE CHASSIS, EM TAMBORES DE 170KG | KG | 8.8 | 11.39 |  | 100.232
01940 | SALARIO MINIMO MENSAL | MES | 0.31187 | 1518 |  | 473.4217
14486 | CONJUNTO DE 04 PNEUS RADIAIS, 205/70R15 | UN | 0.132 | 1508.24 |  | 199.0877
40144 | PICK-UP CABINE DUPLA, QUATRO PORTAS, PRECO SEM PNEUS, COM MO | UN | 0.01936 | 113307.76 |  | 2193.6382
TORIZACAO DE 1.2 A 1.6 LITROS BI-COMBUSTIVEL (GASOLINA E ALC
OOL)
19.004.0422-0 | CAMIONETA TIPO PICK-UP,COM CABINE DUPLA E CACAMBA,QUATRO POR | MES |  | 12245.49
TAS,COM MOTORIZACAO DE 1,2 A 1,6 LITROS BICOMBUSTIVEL (GASOL
INA E ALCOOL),INCLUSIVE MOTORISTA E COMBUSTIVEL
15112 | CAMIONETA TIPO PICK-UP,CABINE DUPLA,QUATRO PORTAS,1,2 A 1,6 | H | 88 | 99.479 |  | 8754.152
LITROS,BICOMBUSTIVEL
15114 | CAMIONETA TIPO PICK-UP,CABINE DUPLA,QUATRO PORTAS,1,2 A 1,6 | H | 88 | 39.6744 |  | 3491.3472
LITROS,BICOMBUSTIVEL
19.004.0422-A | CAMIONETA TIPO PICK-UP,COM CABINE DUPLA E CACAMBA,QUATRO POR | MES |  | 12245.49
TAS,COM MOTORIZACAO DE 1,2 A 1,6 LITROS BICOMBUSTIVEL (GASOL
INA E ALCOOL),INCLUSIVE MOTORISTA E COMBUSTIVEL
15112 | CAMIONETA TIPO PICK-UP,CABINE DUPLA,QUATRO PORTAS,1,2 A 1,6 | H | 88 | 99.479 |  | 8754.152
LITROS,BICOMBUSTIVEL
15114 | CAMIONETA TIPO PICK-UP,CABINE DUPLA,QUATRO PORTAS,1,2 A 1,6 | H | 88 | 39.6744 |  | 3491.3472
LITROS,BICOMBUSTIVEL
19.004.0500-0 | MOTOCICLETA,125 CILINDRADAS,EXCLUSIVE MOTORISTA | MES |  | 714.47
15063 | MOTOCICLETA,125 CILINDRADAS,EXCLUSIVE MOTORISTA (CP) | H | 88 | 7.2945 |  | 641.916
15064 | MOTOCICLETA,125 CILINDRADAS,EXCLUSIVE MOTORISTA (CI) | H | 88 | 0.8245 |  | 72.556
19.004.0500-A | MOTOCICLETA,125 CILINDRADAS,EXCLUSIVE MOTORISTA | MES |  | 714.47
30498 | MOTOCICLETA,125 CILINDRADAS,EXCLUSIVE MOTORISTA (CP) | H | 88 | 7.2945 |  | 641.916
30499 | MOTOCICLETA,125 CILINDRADAS,EXCLUSIVE MOTORISTA (CI) | H | 88 | 0.8245 |  | 72.556
19.004.0501-0 | MOTOCICLETA,125 CILINDRADAS,EXCLUSIVE MOTORISTA E COMBUSTIVE | MES |  | 339.94
L
5%-SEGURO TOTAL
00220 | OLEO LUBRIFICANTE MINERAL MULTIVISCOSO, CLASSIFICACAO API CG | L | 2.64 | 29.14 |  | 76.9296
-4, GRAU SAE 20W-40
14013 | MOTOCICLETA, 125 CILINDRADAS, X/E | UN | 0.011 | 16490 | 5,00000000 | 190.4595
15064 | MOTOCICLETA,125 CILINDRADAS,EXCLUSIVE MOTORISTA (CI) | H | 88 | 0.8245 |  | 72.556
19.004.0501-A | MOTOCICLETA,125 CILINDRADAS,EXCLUSIVE MOTORISTA E COMBUSTIVE | MES |  | 339.94
L
5%-SEGURO TOTAL
00220 | OLEO LUBRIFICANTE MINERAL MULTIVISCOSO, CLASSIFICACAO API CG | L | 2.64 | 29.14 |  | 76.9296
-4, GRAU SAE 20W-40
14013 | MOTOCICLETA, 125 CILINDRADAS, X/E | UN | 0.011 | 16490 | 5,00000000 | 190.4595
30499 | MOTOCICLETA,125 CILINDRADAS,EXCLUSIVE MOTORISTA (CI) | H | 88 | 0.8245 |  | 72.556
19.005.0006-2 | MAQUINA FRESADORA A FRIO,LARGURA DE FRESAGEM DE 1,00M,INCLUS | H |  | 687.4
IVE OPERADOR E AJUDANTE
50%-FILTRO
31%-ADICIONAL NOTURNO
00218 | OLEO DIESEL COMBUSTIVEL COMUM, NA BOMBA | L | 28.5 | 6.04 |  | 172.14
00220 | OLEO LUBRIFICANTE MINERAL MULTIVISCOSO, CLASSIFICACAO API CG | L | 0.916 | 29.14 | 50,00000000 | 40.0384
-4, GRAU SAE 20W-40
00222 | GRAXA COMUM P/LUBRIFICACAO DE CHASSIS, EM TAMBORES DE 170KG | KG | 0.28 | 11.39 |  | 3.1892
00598 | MAQUINA FRESADORA A FRIO, C/LARGURA DE FRESAGEM DE 1,00M, CA | UN | 0.0001625 | 2350000 |  | 381.875
PAC.DO MOTOR 105KW E DESEMP.FRESAGEM 150,00 A 500,00M2/H
01921 | MAO-DE-OBRA DE AJUDANTE DE CONSTRUCAO CIVIL, INCLUSIVE ENCAR | H | 1 | 20.19 | 31,00000000 | 26.4489
GOS SOCIAIS
01970 | MAO-DE-OBRA DE OPERADOR DE MAQUINA (TRATOR, ETC), INCLUSIVE | H | 1 | 31.37 | 31,00000000 | 41.0947
ENCARGOS SOCIAIS
14921 | CONJUNTO DE 3 PNEUS DIAGONAIS, 700-16 | UN | 0.0025 | 1729.78 |  | 4.3245
15252 | DESGASTE DE DENTES E PORTA DENTES | UN | 3.204 | 5.7087 |  | 18.2907
19.005.0006-3 | MAQUINA FRESADORA A FRIO,LARGURA DE FRESAGEM DE 1,00M,INCLUS | H |  | 326.99
IVE OPERADOR E AJUDANTE
50%-FILTRO
31%-ADICIONAL NOTURNO
00218 | OLEO DIESEL COMBUSTIVEL COMUM, NA BOMBA | L | 2.85 | 6.04 |  | 17.214
00220 | OLEO LUBRIFICANTE MINERAL MULTIVISCOSO, CLASSIFICACAO API CG | L | 0.091 | 29.14 | 50,00000000 | 3.9776
-4, GRAU SAE 20W-40
00222 | GRAXA COMUM P/LUBRIFICACAO DE CHASSIS, EM TAMBORES DE 170KG | KG | 0.028 | 11.39 |  | 0.3189
00598 | MAQUINA FRESADORA A FRIO, C/LARGURA DE FRESAGEM DE 1,00M, CA | UN | 0.00010125 | 2350000 |  | 237.9375
PAC.DO MOTOR 105KW E DESEMP.FRESAGEM 150,00 A 500,00M2/H
01921 | MAO-DE-OBRA DE AJUDANTE DE CONSTRUCAO CIVIL, INCLUSIVE ENCAR | H | 1 | 20.19 | 31,00000000 | 26.4489
GOS SOCIAIS
01970 | MAO-DE-OBRA DE OPERADOR DE MAQUINA (TRATOR, ETC), INCLUSIVE | H | 1 | 31.37 | 31,00000000 | 41.0947
ENCARGOS SOCIAIS
19.005.0006-4 | MAQUINA FRESADORA A FRIO,LARGURA DE FRESAGEM DE 1,00M,INCLUS | H |  | 302.54
IVE OPERADOR E AJUDANTE
31%-ADICIONAL NOTURNO
00598 | MAQUINA FRESADORA A FRIO, C/LARGURA DE FRESAGEM DE 1,00M, CA | UN | 0.0001 | 2350000 |  | 235
PAC.DO MOTOR 105KW E DESEMP.FRESAGEM 150,00 A 500,00M2/H
01921 | MAO-DE-OBRA DE AJUDANTE DE CONSTRUCAO CIVIL, INCLUSIVE ENCAR | H | 1 | 20.19 | 31,00000000 | 26.4489
GOS SOCIAIS
01970 | MAO-DE-OBRA DE OPERADOR DE MAQUINA (TRATOR, ETC), INCLUSIVE | H | 1 | 31.37 | 31,00000000 | 41.0947
ENCARGOS SOCIAIS
19.005.0006-C | MAQUINA FRESADORA A FRIO,LARGURA DE FRESAGEM DE 1,00M,INCLUS | H |  | 680.64
IVE OPERADOR E AJUDANTE
50%-FILTRO
31%-ADICIONAL NOTURNO
00218 | OLEO DIESEL COMBUSTIVEL COMUM, NA BOMBA | L | 28.5 | 6.04 |  | 172.14
00220 | OLEO LUBRIFICANTE MINERAL MULTIVISCOSO, CLASSIFICACAO API CG | L | 0.916 | 29.14 | 50,00000000 | 40.0384
-4, GRAU SAE 20W-40
00222 | GRAXA COMUM P/LUBRIFICACAO DE CHASSIS, EM TAMBORES DE 170KG | KG | 0.28 | 11.39 |  | 3.1892
00598 | MAQUINA FRESADORA A FRIO, C/LARGURA DE FRESAGEM DE 1,00M, CA | UN | 0.0001625 | 2350000 |  | 381.875
PAC.DO MOTOR 105KW E DESEMP.FRESAGEM 150,00 A 500,00M2/H
14921 | CONJUNTO DE 3 PNEUS DIAGONAIS, 700-16 | UN | 0.0025 | 1729.78 |  | 4.3245
20004 | MAO-DE-OBRA DE AJUDANTE DA CONSTRUCAO CIVIL, INCLUSIVE ENCAR | H | 1 | 18.17 | 31,00000000 | 23.8027
GOS SOCIAIS DESONERADOS
20111 | MAO-DE-OBRA DE OPERADOR DE MAQUINA (TRATOR, ETC.), INCLUSIVE | H | 1 | 28.23 | 31,00000000 | 36.9813
ENCARGOS SOCIAIS DESONERADOS
30912 | DESGASTE DE DENTES E PORTA DENTES | UN | 3.204 | 5.7087 |  | 18.2907
19.005.0006-D | MAQUINA FRESADORA A FRIO,LARGURA DE FRESAGEM DE 1,00M,INCLUS | H |  | 320.23
IVE OPERADOR E AJUDANTE
50%-FILTRO
31%-ADICIONAL NOTURNO
00218 | OLEO DIESEL COMBUSTIVEL COMUM, NA BOMBA | L | 2.85 | 6.04 |  | 17.214
00220 | OLEO LUBRIFICANTE MINERAL MULTIVISCOSO, CLASSIFICACAO API CG | L | 0.091 | 29.14 | 50,00000000 | 3.9776
-4, GRAU SAE 20W-40
00222 | GRAXA COMUM P/LUBRIFICACAO DE CHASSIS, EM TAMBORES DE 170KG | KG | 0.028 | 11.39 |  | 0.3189
00598 | MAQUINA FRESADORA A FRIO, C/LARGURA DE FRESAGEM DE 1,00M, CA | UN | 0.00010125 | 2350000 |  | 237.9375
PAC.DO MOTOR 105KW E DESEMP.FRESAGEM 150,00 A 500,00M2/H
20004 | MAO-DE-OBRA DE AJUDANTE DA CONSTRUCAO CIVIL, INCLUSIVE ENCAR | H | 1 | 18.17 | 31,00000000 | 23.8027
GOS SOCIAIS DESONERADOS
20111 | MAO-DE-OBRA DE OPERADOR DE MAQUINA (TRATOR, ETC.), INCLUSIVE | H | 1 | 28.23 | 31,00000000 | 36.9813
ENCARGOS SOCIAIS DESONERADOS
19.005.0006-E | MAQUINA FRESADORA A FRIO,LARGURA DE FRESAGEM DE 1,00M,INCLUS | H |  | 295.78
IVE OPERADOR E AJUDANTE
31%-ADICIONAL NOTURNO
00598 | MAQUINA FRESADORA A FRIO, C/LARGURA DE FRESAGEM DE 1,00M, CA | UN | 0.0001 | 2350000 |  | 235
PAC.DO MOTOR 105KW E DESEMP.FRESAGEM 150,00 A 500,00M2/H
20004 | MAO-DE-OBRA DE AJUDANTE DA CONSTRUCAO CIVIL, INCLUSIVE ENCAR | H | 1 | 18.17 | 31,00000000 | 23.8027
GOS SOCIAIS DESONERADOS
20111 | MAO-DE-OBRA DE OPERADOR DE MAQUINA (TRATOR, ETC.), INCLUSIVE | H | 1 | 28.23 | 31,00000000 | 36.9813
ENCARGOS SOCIAIS DESONERADOS
19.005.0007-2 | DUMPER,CARGA SOLIDA DE 1.000L,INCLUSIVE OPERADOR | H |  | 60.2
50%-FILTRO
00094 | DUMPER, PRECO S/PNEUS, C/MOTOR DIESEL DE 18HP-2750RPM, CACAM | UN | 0.0001428 | 130552.5 |  | 18.6429
BA DE (1300X1660X780)MM, CARGA SOLIDA DE 1000L
00218 | OLEO DIESEL COMBUSTIVEL COMUM, NA BOMBA | L | 1.5 | 6.04 |  | 9.06
00220 | OLEO LUBRIFICANTE MINERAL MULTIVISCOSO, CLASSIFICACAO API CG | L | 0.06 | 29.14 | 50,00000000 | 2.6226
-4, GRAU SAE 20W-40
00222 | GRAXA COMUM P/LUBRIFICACAO DE CHASSIS, EM TAMBORES DE 170KG | KG | 0.06 | 11.39 |  | 0.6834
01969 | MAO-DE-OBRA DE OPERADOR DE MAQUINAS AUX. (COMPRESSOR, ROLO C | H | 1 | 27.92 |  | 27.92
OMPACTADOR LEVE...), INCLUSIVE ENCARGOS SOCIAIS
14914 | CONJUNTO DE 2 PNEUS DIAGONAIS, 7.50-16, ACRESCIDO DE 2 PNEUS | UN | 0.0006 | 2126.34 |  | 1.2758
RADIAIS, 145/80R13
19.005.0007-3 | DUMPER,CARGA SOLIDA 1.000L,INCLUSIVE OPERADOR | H |  | 42.82
50%-FILTRO
00094 | DUMPER, PRECO S/PNEUS, C/MOTOR DIESEL DE 18HP-2750RPM, CACAM | UN | 0.0001047 | 130552.5 |  | 13.6688
BA DE (1300X1660X780)MM, CARGA SOLIDA DE 1000L
00218 | OLEO DIESEL COMBUSTIVEL COMUM, NA BOMBA | L | 0.15 | 6.04 |  | 0.906
00220 | OLEO LUBRIFICANTE MINERAL MULTIVISCOSO, CLASSIFICACAO API CG | L | 0.006 | 29.14 | 50,00000000 | 0.2623
-4, GRAU SAE 20W-40
00222 | GRAXA COMUM P/LUBRIFICACAO DE CHASSIS, EM TAMBORES DE 170KG | KG | 0.006 | 11.39 |  | 0.0683
01969 | MAO-DE-OBRA DE OPERADOR DE MAQUINAS AUX. (COMPRESSOR, ROLO C | H | 1 | 27.92 |  | 27.92
OMPACTADOR LEVE...), INCLUSIVE ENCARGOS SOCIAIS
19.005.0007-4 | DUMPER,CARGA SOLIDA DE 1.000L,INCLUSIVE OPERADOR | H |  | 40.34
00094 | DUMPER, PRECO S/PNEUS, C/MOTOR DIESEL DE 18HP-2750RPM, CACAM | UN | 9.52e-05 | 130552.5 |  | 12.4286
BA DE (1300X1660X780)MM, CARGA SOLIDA DE 1000L
01969 | MAO-DE-OBRA DE OPERADOR DE MAQUINAS AUX. (COMPRESSOR, ROLO C | H | 1 | 27.92 |  | 27.92
OMPACTADOR LEVE...), INCLUSIVE ENCARGOS SOCIAIS
19.005.0007-C | DUMPER,CARGA SOLIDA DE 1.000L,INCLUSIVE OPERADOR | H |  | 57.41
50%-FILTRO
00094 | DUMPER, PRECO S/PNEUS, C/MOTOR DIESEL DE 18HP-2750RPM, CACAM | UN | 0.0001428 | 130552.5 |  | 18.6429
BA DE (1300X1660X780)MM, CARGA SOLIDA DE 1000L
00218 | OLEO DIESEL COMBUSTIVEL COMUM, NA BOMBA | L | 1.5 | 6.04 |  | 9.06
00220 | OLEO LUBRIFICANTE MINERAL MULTIVISCOSO, CLASSIFICACAO API CG | L | 0.06 | 29.14 | 50,00000000 | 2.6226
-4, GRAU SAE 20W-40
00222 | GRAXA COMUM P/LUBRIFICACAO DE CHASSIS, EM TAMBORES DE 170KG | KG | 0.06 | 11.39 |  | 0.6834
14914 | CONJUNTO DE 2 PNEUS DIAGONAIS, 7.50-16, ACRESCIDO DE 2 PNEUS | UN | 0.0006 | 2126.34 |  | 1.2758
RADIAIS, 145/80R13
20112 | MAO-DE-OBRA DE OPERADOR DE MAQUINAS AUX. (COMPRESSOR, ROLO C | H | 1 | 25.13 |  | 25.13
OMPACTADOR LEVE...), INCLUSIVE ENCARGOS SOCIAIS DESONERADOS
19.005.0007-D | DUMPER,CARGA SOLIDA 1.000L,INCLUSIVE OPERADOR | H |  | 40.03
50%-FILTRO
00094 | DUMPER, PRECO S/PNEUS, C/MOTOR DIESEL DE 18HP-2750RPM, CACAM | UN | 0.0001047 | 130552.5 |  | 13.6688
BA DE (1300X1660X780)MM, CARGA SOLIDA DE 1000L
00218 | OLEO DIESEL COMBUSTIVEL COMUM, NA BOMBA | L | 0.15 | 6.04 |  | 0.906
00220 | OLEO LUBRIFICANTE MINERAL MULTIVISCOSO, CLASSIFICACAO API CG | L | 0.006 | 29.14 | 50,00000000 | 0.2623
-4, GRAU SAE 20W-40
00222 | GRAXA COMUM P/LUBRIFICACAO DE CHASSIS, EM TAMBORES DE 170KG | KG | 0.006 | 11.39 |  | 0.0683
20112 | MAO-DE-OBRA DE OPERADOR DE MAQUINAS AUX. (COMPRESSOR, ROLO C | H | 1 | 25.13 |  | 25.13
OMPACTADOR LEVE...), INCLUSIVE ENCARGOS SOCIAIS DESONERADOS
19.005.0007-E | DUMPER,CARGA SOLIDA DE 1.000L,INCLUSIVE OPERADOR | H |  | 37.55
00094 | DUMPER, PRECO S/PNEUS, C/MOTOR DIESEL DE 18HP-2750RPM, CACAM | UN | 9.52e-05 | 130552.5 |  | 12.4286
BA DE (1300X1660X780)MM, CARGA SOLIDA DE 1000L
20112 | MAO-DE-OBRA DE OPERADOR DE MAQUINAS AUX. (COMPRESSOR, ROLO C | H | 1 | 25.13 |  | 25.13
OMPACTADOR LEVE...), INCLUSIVE ENCARGOS SOCIAIS DESONERADOS
19.005.0008-2 | ESCAVADEIRA HIDRAULICA DE ESTEIRA, COM PESO OPERACIONAL EM T | H |  | 302.81
ORNO DE 17T, MOTOR DIESEL EM TORNO DE 111CV, CACAMBA COM CAP
ACIDADE APROXIMADA DE 0,78M3, PROFUNDIDADE DE ESCAVACAO MAXI
MA DE 6,60M, COM 3 BRACOS ARTICULADOS, BRACO INTERMEDIARIO A
JUSTAVEL EM 3 POSICOES, INCLUSIVE OPERADOR
50%-FILTRO
00218 | OLEO DIESEL COMBUSTIVEL COMUM, NA BOMBA | L | 15 | 6.04 |  | 90.6
00220 | OLEO LUBRIFICANTE MINERAL MULTIVISCOSO, CLASSIFICACAO API CG | L | 0.25 | 29.14 | 50,00000000 | 10.9275
-4, GRAU SAE 20W-40
00222 | GRAXA COMUM P/LUBRIFICACAO DE CHASSIS, EM TAMBORES DE 170KG | KG | 0.15 | 11.39 |  | 1.7085
01970 | MAO-DE-OBRA DE OPERADOR DE MAQUINA (TRATOR, ETC), INCLUSIVE | H | 1 | 31.37 |  | 31.37
ENCARGOS SOCIAIS
05816 | ESCAVADEIRA HIDRAULICA DE ESTEIRA, PESO EM TORNO DE 17T, MOT | UN | 0.00018 | 934500 |  | 168.21
OR DIESEL EM TORNO DE 111CV, CACAMBA CAPAC. APROX. DE 0,78M3
19.005.0008-3 | ESCAVADEIRA HIDRAULICA DE ESTEIRA, COM PESO OPERACIONAL EM T | H |  | 135.14
ORNO DE 17T, MOTOR DIESEL EM TORNO DE 111CV, CACAMBA COM CAP
ACIDADE APROXIMADA DE 0,78M3, PROFUNDIDADE DE ESCAVACAO MAXI
MA DE 6,60M, COM 3 BRACOS ARTICULADOS, BRACO INTERMEDIARIO A
JUSTAVEL EM 3 POSICOES, INCLUSIVE OPERADOR
50%-FILTRO
00218 | OLEO DIESEL COMBUSTIVEL COMUM, NA BOMBA | L | 1.5 | 6.04 |  | 9.06
00220 | OLEO LUBRIFICANTE MINERAL MULTIVISCOSO, CLASSIFICACAO API CG | L | 0.025 | 29.14 | 50,00000000 | 1.0928
-4, GRAU SAE 20W-40
00222 | GRAXA COMUM P/LUBRIFICACAO DE CHASSIS, EM TAMBORES DE 170KG | KG | 0.015 | 11.39 |  | 0.1709
01970 | MAO-DE-OBRA DE OPERADOR DE MAQUINA (TRATOR, ETC), INCLUSIVE | H | 1 | 31.37 |  | 31.37
ENCARGOS SOCIAIS
05816 | ESCAVADEIRA HIDRAULICA DE ESTEIRA, PESO EM TORNO DE 17T, MOT | UN | 0.0001 | 934500 |  | 93.45
OR DIESEL EM TORNO DE 111CV, CACAMBA CAPAC. APROX. DE 0,78M3
19.005.0008-4 | ESCAVADEIRA HIDRAULICA DE ESTEIRA, COM PESO OPERACIONAL EM T | H |  | 106.13
ORNO DE 17T, MOTOR DIESEL EM TORNO DE 111CV, CACAMBA COM CAP
ACIDADE APROXIMADA DE 0,78M3, PROFUNDIDADE DE ESCAVACAO MAXI
MA DE 6,60M, COM 3 BRACOS ARTICULADOS, BRACO INTERMEDIARIO A
JUSTAVEL EM 3 POSICOES, INCLUSIVE OPERADOR
01970 | MAO-DE-OBRA DE OPERADOR DE MAQUINA (TRATOR, ETC), INCLUSIVE | H | 1 | 31.37 |  | 31.37
ENCARGOS SOCIAIS
05816 | ESCAVADEIRA HIDRAULICA DE ESTEIRA, PESO EM TORNO DE 17T, MOT | UN | 8e-05 | 934500 |  | 74.76
OR DIESEL EM TORNO DE 111CV, CACAMBA CAPAC. APROX. DE 0,78M3
19.005.0008-C | ESCAVADEIRA HIDRAULICA DE ESTEIRA, COM PESO OPERACIONAL EM T | H |  | 299.67
ORNO DE 17T, MOTOR DIESEL EM TORNO DE 111CV, CACAMBA COM CAP
ACIDADE APROXIMADA DE 0,78M3, PROFUNDIDADE DE ESCAVACAO MAXI
MA DE 6,60M, COM 3 BRACOS ARTICULADOS, BRACO INTERMEDIARIO A
JUSTAVEL EM 3 POSICOES, INCLUSIVE OPERADOR
50%-FILTRO
00218 | OLEO DIESEL COMBUSTIVEL COMUM, NA BOMBA | L | 15 | 6.04 |  | 90.6
00220 | OLEO LUBRIFICANTE MINERAL MULTIVISCOSO, CLASSIFICACAO API CG | L | 0.25 | 29.14 | 50,00000000 | 10.9275
-4, GRAU SAE 20W-40
00222 | GRAXA COMUM P/LUBRIFICACAO DE CHASSIS, EM TAMBORES DE 170KG | KG | 0.15 | 11.39 |  | 1.7085
05816 | ESCAVADEIRA HIDRAULICA DE ESTEIRA, PESO EM TORNO DE 17T, MOT | UN | 0.00018 | 934500 |  | 168.21
OR DIESEL EM TORNO DE 111CV, CACAMBA CAPAC. APROX. DE 0,78M3
20111 | MAO-DE-OBRA DE OPERADOR DE MAQUINA (TRATOR, ETC.), INCLUSIVE | H | 1 | 28.23 |  | 28.23
ENCARGOS SOCIAIS DESONERADOS
19.005.0008-D | ESCAVADEIRA HIDRAULICA DE ESTEIRA, COM PESO OPERACIONAL EM T | H |  | 132
ORNO DE 17T, MOTOR DIESEL EM TORNO DE 111CV, CACAMBA COM CAP
ACIDADE APROXIMADA DE 0,78M3, PROFUNDIDADE DE ESCAVACAO MAXI
MA DE 6,60M, COM 3 BRACOS ARTICULADOS, BRACO INTERMEDIARIO A
JUSTAVEL EM 3 POSICOES, INCLUSIVE OPERADOR
50%-FILTRO
00218 | OLEO DIESEL COMBUSTIVEL COMUM, NA BOMBA | L | 1.5 | 6.04 |  | 9.06
00220 | OLEO LUBRIFICANTE MINERAL MULTIVISCOSO, CLASSIFICACAO API CG | L | 0.025 | 29.14 | 50,00000000 | 1.0928
-4, GRAU SAE 20W-40
00222 | GRAXA COMUM P/LUBRIFICACAO DE CHASSIS, EM TAMBORES DE 170KG | KG | 0.015 | 11.39 |  | 0.1709
05816 | ESCAVADEIRA HIDRAULICA DE ESTEIRA, PESO EM TORNO DE 17T, MOT | UN | 0.0001 | 934500 |  | 93.45
OR DIESEL EM TORNO DE 111CV, CACAMBA CAPAC. APROX. DE 0,78M3
20111 | MAO-DE-OBRA DE OPERADOR DE MAQUINA (TRATOR, ETC.), INCLUSIVE | H | 1 | 28.23 |  | 28.23
ENCARGOS SOCIAIS DESONERADOS
19.005.0008-E | ESCAVADEIRA HIDRAULICA DE ESTEIRA, COM PESO OPERACIONAL EM T | H |  | 102.99
ORNO DE 17T, MOTOR DIESEL EM TORNO DE 111CV, CACAMBA COM CAP
ACIDADE APROXIMADA DE 0,78M3, PROFUNDIDADE DE ESCAVACAO MAXI
MA DE 6,60M, COM 3 BRACOS ARTICULADOS, BRACO INTERMEDIARIO A
JUSTAVEL EM 3 POSICOES, INCLUSIVE OPERADOR
05816 | ESCAVADEIRA HIDRAULICA DE ESTEIRA, PESO EM TORNO DE 17T, MOT | UN | 8e-05 | 934500 |  | 74.76
OR DIESEL EM TORNO DE 111CV, CACAMBA CAPAC. APROX. DE 0,78M3
20111 | MAO-DE-OBRA DE OPERADOR DE MAQUINA (TRATOR, ETC.), INCLUSIVE | H | 1 | 28.23 |  | 28.23
ENCARGOS SOCIAIS DESONERADOS
19.005.0010-2 | ESCAVADEIRA HIDRAULICA DE ESTEIRA, COM PESO OPERACIONAL EM T | H |  | 354.22
ORNO DE 23T, MOTOR DIESEL EM TORNO DE 172CV, CACAMBA COM CAP
ACIDADE APROXIMADA DE 1,14M3, PROFUNDIDADE DE ESCAVACAO MAXI
MA DE 6,02M, COM 3 BRACOS ARTICULADOS, BRACO INTERMEDIARIO A
JUSTAVEL EM 3 POSICOES, INCLUSIVE OPERADOR
50%-FILTRO
00218 | OLEO DIESEL COMBUSTIVEL COMUM, NA BOMBA | L | 19 | 6.04 |  | 114.76
00220 | OLEO LUBRIFICANTE MINERAL MULTIVISCOSO, CLASSIFICACAO API CG | L | 0.35 | 29.14 | 50,00000000 | 15.2985
-4, GRAU SAE 20W-40
00222 | GRAXA COMUM P/LUBRIFICACAO DE CHASSIS, EM TAMBORES DE 170KG | KG | 0.175 | 11.39 |  | 1.9933
01970 | MAO-DE-OBRA DE OPERADOR DE MAQUINA (TRATOR, ETC), INCLUSIVE | H | 1 | 31.37 |  | 31.37
ENCARGOS SOCIAIS
14015 | ESCAVADEIRA HIDRAULICA DE ESTEIRA, PESO EM TORNO DE 23T, MOT | UN | 0.00018 | 1060000 |  | 190.8
OR DIESEL EM TORNO DE 172HP, CACAMBA CAPAC. APROX. DE 1,14M3
19.005.0010-3 | ESCAVADEIRA HIDRAULICA DE ESTEIRA, COM PESO OPERACIONAL EM T | H |  | 150.57
ORNO DE 23T, MOTOR DIESEL EM TORNO DE 172CV, CACAMBA COM CAP
ACIDADE APROXIMADA DE 1,14M3, PROFUNDIDADE DE ESCAVACAO MAXI
MA DE 6,02M, COM 3 BRACOS ARTICULADOS, BRACO INTERMEDIARIO A
JUSTAVEL EM 3 POSICOES, INCLUSIVE OPERADOR
50%-FILTRO
00218 | OLEO DIESEL COMBUSTIVEL COMUM, NA BOMBA | L | 1.9 | 6.04 |  | 11.476
00220 | OLEO LUBRIFICANTE MINERAL MULTIVISCOSO, CLASSIFICACAO API CG | L | 0.035 | 29.14 | 50,00000000 | 1.5299
-4, GRAU SAE 20W-40
00222 | GRAXA COMUM P/LUBRIFICACAO DE CHASSIS, EM TAMBORES DE 170KG | KG | 0.0175 | 11.39 |  | 0.1993
01970 | MAO-DE-OBRA DE OPERADOR DE MAQUINA (TRATOR, ETC), INCLUSIVE | H | 1 | 31.37 |  | 31.37
ENCARGOS SOCIAIS
14015 | ESCAVADEIRA HIDRAULICA DE ESTEIRA, PESO EM TORNO DE 23T, MOT | UN | 0.0001 | 1060000 |  | 106
OR DIESEL EM TORNO DE 172HP, CACAMBA CAPAC. APROX. DE 1,14M3
19.005.0010-4 | ESCAVADEIRA HIDRAULICA DE ESTEIRA, COM PESO OPERACIONAL EM T | H |  | 116.17
ORNO DE 23T, MOTOR DIESEL EM TORNO DE 172CV, CACAMBA COM CAP
ACIDADE APROXIMADA DE 1,14M3, PROFUNDIDADE DE ESCAVACAO MAXI
MA DE 6,02M, COM 3 BRACOS ARTICULADOS, BRACO INTERMEDIARIO A
JUSTAVEL EM 3 POSICOES, INCLUSIVE OPERADOR
01970 | MAO-DE-OBRA DE OPERADOR DE MAQUINA (TRATOR, ETC), INCLUSIVE | H | 1 | 31.37 |  | 31.37
ENCARGOS SOCIAIS
14015 | ESCAVADEIRA HIDRAULICA DE ESTEIRA, PESO EM TORNO DE 23T, MOT | UN | 8e-05 | 1060000 |  | 84.8
OR DIESEL EM TORNO DE 172HP, CACAMBA CAPAC. APROX. DE 1,14M3
19.005.0010-C | ESCAVADEIRA HIDRAULICA DE ESTEIRA, COM PESO OPERACIONAL EM T | H |  | 351.08
ORNO DE 23T, MOTOR DIESEL EM TORNO DE 172CV, CACAMBA COM CAP
ACIDADE APROXIMADA DE 1,14M3, PROFUNDIDADE DE ESCAVACAO MAXI
MA DE 6,02M, COM 3 BRACOS ARTICULADOS, BRACO INTERMEDIARIO A
JUSTAVEL EM 3 POSICOES, INCLUSIVE OPERADOR
50%-FILTRO
00218 | OLEO DIESEL COMBUSTIVEL COMUM, NA BOMBA | L | 19 | 6.04 |  | 114.76
00220 | OLEO LUBRIFICANTE MINERAL MULTIVISCOSO, CLASSIFICACAO API CG | L | 0.35 | 29.14 | 50,00000000 | 15.2985
-4, GRAU SAE 20W-40
00222 | GRAXA COMUM P/LUBRIFICACAO DE CHASSIS, EM TAMBORES DE 170KG | KG | 0.175 | 11.39 |  | 1.9933
14015 | ESCAVADEIRA HIDRAULICA DE ESTEIRA, PESO EM TORNO DE 23T, MOT | UN | 0.00018 | 1060000 |  | 190.8
OR DIESEL EM TORNO DE 172HP, CACAMBA CAPAC. APROX. DE 1,14M3
20111 | MAO-DE-OBRA DE OPERADOR DE MAQUINA (TRATOR, ETC.), INCLUSIVE | H | 1 | 28.23 |  | 28.23
ENCARGOS SOCIAIS DESONERADOS
19.005.0010-D | ESCAVADEIRA HIDRAULICA DE ESTEIRA, COM PESO OPERACIONAL EM T | H |  | 147.43
ORNO DE 23T, MOTOR DIESEL EM TORNO DE 172CV, CACAMBA COM CAP
ACIDADE APROXIMADA DE 1,14M3, PROFUNDIDADE DE ESCAVACAO MAXI
MA DE 6,02M, COM 3 BRACOS ARTICULADOS, BRACO INTERMEDIARIO A
JUSTAVEL EM 3 POSICOES, INCLUSIVE OPERADOR
50%-FILTRO
00218 | OLEO DIESEL COMBUSTIVEL COMUM, NA BOMBA | L | 1.9 | 6.04 |  | 11.476
00220 | OLEO LUBRIFICANTE MINERAL MULTIVISCOSO, CLASSIFICACAO API CG | L | 0.035 | 29.14 | 50,00000000 | 1.5299
-4, GRAU SAE 20W-40
00222 | GRAXA COMUM P/LUBRIFICACAO DE CHASSIS, EM TAMBORES DE 170KG | KG | 0.0175 | 11.39 |  | 0.1993
14015 | ESCAVADEIRA HIDRAULICA DE ESTEIRA, PESO EM TORNO DE 23T, MOT | UN | 0.0001 | 1060000 |  | 106
OR DIESEL EM TORNO DE 172HP, CACAMBA CAPAC. APROX. DE 1,14M3
20111 | MAO-DE-OBRA DE OPERADOR DE MAQUINA (TRATOR, ETC.), INCLUSIVE | H | 1 | 28.23 |  | 28.23
ENCARGOS SOCIAIS DESONERADOS
19.005.0010-E | ESCAVADEIRA HIDRAULICA DE ESTEIRA, COM PESO OPERACIONAL EM T | H |  | 113.03
ORNO DE 23T, MOTOR DIESEL EM TORNO DE 172CV, CACAMBA COM CAP
ACIDADE APROXIMADA DE 1,14M3, PROFUNDIDADE DE ESCAVACAO MAXI
MA DE 6,02M, COM 3 BRACOS ARTICULADOS, BRACO INTERMEDIARIO A
JUSTAVEL EM 3 POSICOES, INCLUSIVE OPERADOR
14015 | ESCAVADEIRA HIDRAULICA DE ESTEIRA, PESO EM TORNO DE 23T, MOT | UN | 8e-05 | 1060000 |  | 84.8
OR DIESEL EM TORNO DE 172HP, CACAMBA CAPAC. APROX. DE 1,14M3
20111 | MAO-DE-OBRA DE OPERADOR DE MAQUINA (TRATOR, ETC.), INCLUSIVE | H | 1 | 28.23 |  | 28.23
ENCARGOS SOCIAIS DESONERADOS
19.005.0011-2 | ESCAVADEIRA HIDRAULICA DE ESTEIRA BRACO ALONGADO (MODELO LON | H |  | 352.81
G REACH),COM PESO OPERACIONAL EM TORNO DE 23T,MOTOR DIESEL E
M TORNO DE 160CV,CACAMBA COM CAPACIDADE APROXIMADA DE 0,55M3
,ALTURA DA ESCAVACAO MAXIMA APROXIMADA DE 15M E PROFUNDIDADE
DE ESCAVACAO MAXIMA APROXIMADA ED 12M,INCLUSIVE OPERADOR
50%-FILTRO
00218 | OLEO DIESEL COMBUSTIVEL COMUM, NA BOMBA | L | 20.8 | 6.04 |  | 125.632
00220 | OLEO LUBRIFICANTE MINERAL MULTIVISCOSO, CLASSIFICACAO API CG | L | 0.32 | 29.14 | 50,00000000 | 13.9872
-4, GRAU SAE 20W-40
00222 | GRAXA COMUM P/LUBRIFICACAO DE CHASSIS, EM TAMBORES DE 170KG | KG | 0.16 | 11.39 |  | 1.8224
01970 | MAO-DE-OBRA DE OPERADOR DE MAQUINA (TRATOR, ETC), INCLUSIVE | H | 1 | 31.37 |  | 31.37
ENCARGOS SOCIAIS
14877 | ESCAVADEIRA HIDR.EST.BRACO ALONGADO,PESO APROX.23T,M.DIESEL | UN | 0.00018 | 1000000 |  | 180
APROX.160CV,CACAMBA APROX.0,55CV,ALT.APROX=15M,PRO.APROX=12M
19.005.0011-3 | ESCAVADEIRA HIDRAULICA DE ESTEIRA BRACO ALONGADO (MODELO LON | H |  | 145.51
G REACH),COM PESO OPERACIONAL EM TORNO DE 23T,MOTOR DIESEL E
M TORNO DE 160CV,CACAMBA COM CAPACIDADE APROXIMADA DE 0,55M3
,ALTURA DE ESCAVACAO MAXIMA APROXIMADA DE 15M E PROFUNDIDADE
DE ESCAVACAO MAXIMA APROXIMADA DE 12M,INCLUSIVE OPERADOR
50%-FILTRO
00218 | OLEO DIESEL COMBUSTIVEL COMUM, NA BOMBA | L | 2.08 | 6.04 |  | 12.5632
00220 | OLEO LUBRIFICANTE MINERAL MULTIVISCOSO, CLASSIFICACAO API CG | L | 0.032 | 29.14 | 50,00000000 | 1.3987
-4, GRAU SAE 20W-40
00222 | GRAXA COMUM P/LUBRIFICACAO DE CHASSIS, EM TAMBORES DE 170KG | KG | 0.016 | 11.39 |  | 0.1822
01970 | MAO-DE-OBRA DE OPERADOR DE MAQUINA (TRATOR, ETC), INCLUSIVE | H | 1 | 31.37 |  | 31.37
ENCARGOS SOCIAIS
14877 | ESCAVADEIRA HIDR.EST.BRACO ALONGADO,PESO APROX.23T,M.DIESEL | UN | 0.0001 | 1000000 |  | 100
APROX.160CV,CACAMBA APROX.0,55CV,ALT.APROX=15M,PRO.APROX=12M
19.005.0011-4 | ESCAVADEIRA HIDRAULICA DE ESTEIRA BRACO ALONGADO (MODELO LON | H |  | 111.37
G REACH),COM PESO OPERACIONAL EM TORNO DE 23T,MOTOR DIESEL E
M TORNO DE 160CV,CACAMBA COM CAPACIDADE APROXIMADA DE 0,55M3
,ALTURA DE ESCAVACAO MAXIMA APROXIMADA DE 15M E PROFUNDIDADE
DE ESCAVACAO MAXIMA APROXIMADA DE 12M,INCLUSIVE OPERADOR
50%-FILTRO
01970 | MAO-DE-OBRA DE OPERADOR DE MAQUINA (TRATOR, ETC), INCLUSIVE | H | 1 | 31.37 |  | 31.37
ENCARGOS SOCIAIS
14877 | ESCAVADEIRA HIDR.EST.BRACO ALONGADO,PESO APROX.23T,M.DIESEL | UN | 8e-05 | 1000000 |  | 80
APROX.160CV,CACAMBA APROX.0,55CV,ALT.APROX=15M,PRO.APROX=12M
19.005.0011-C | ESCAVADEIRA HIDRAULICA DE ESTEIRA BRACO ALONGADO (MODELO LON | H |  | 349.67
G REACH),COM PESO OPERACIONAL EM TORNO DE 23T,MOTOR DIESEL E
M TORNO DE 160CV,CACAMBA COM CAPACIDADE APROXIMADA DE 0,55M3
,ALTURA DA ESCAVACAO MAXIMA APROXIMADA DE 15M E PROFUNDIDADE
DE ESCAVACAO MAXIMA APROXIMADA ED 12M,INCLUSIVE OPERADOR
50%-FILTRO
00218 | OLEO DIESEL COMBUSTIVEL COMUM, NA BOMBA | L | 20.8 | 6.04 |  | 125.632
00220 | OLEO LUBRIFICANTE MINERAL MULTIVISCOSO, CLASSIFICACAO API CG | L | 0.32 | 29.14 | 50,00000000 | 13.9872
-4, GRAU SAE 20W-40
00222 | GRAXA COMUM P/LUBRIFICACAO DE CHASSIS, EM TAMBORES DE 170KG | KG | 0.16 | 11.39 |  | 1.8224
14877 | ESCAVADEIRA HIDR.EST.BRACO ALONGADO,PESO APROX.23T,M.DIESEL | UN | 0.00018 | 1000000 |  | 180
APROX.160CV,CACAMBA APROX.0,55CV,ALT.APROX=15M,PRO.APROX=12M
20111 | MAO-DE-OBRA DE OPERADOR DE MAQUINA (TRATOR, ETC.), INCLUSIVE | H | 1 | 28.23 |  | 28.23
ENCARGOS SOCIAIS DESONERADOS
19.005.0011-D | ESCAVADEIRA HIDRAULICA DE ESTEIRA BRACO ALONGADO (MODELO LON | H |  | 142.37
G REACH),COM PESO OPERACIONAL EM TORNO DE 23T,MOTOR DIESEL E
M TORNO DE 160CV,CACAMBA COM CAPACIDADE APROXIMADA DE 0,55M3
,ALTURA DE ESCAVACAO MAXIMA APROXIMADA DE 15M E PROFUNDIDADE
DE ESCAVACAO MAXIMA APROXIMADA DE 12M,INCLUSIVE OPERADOR
50%-FILTRO
00218 | OLEO DIESEL COMBUSTIVEL COMUM, NA BOMBA | L | 2.08 | 6.04 |  | 12.5632
00220 | OLEO LUBRIFICANTE MINERAL MULTIVISCOSO, CLASSIFICACAO API CG | L | 0.032 | 29.14 | 50,00000000 | 1.3987
-4, GRAU SAE 20W-40
00222 | GRAXA COMUM P/LUBRIFICACAO DE CHASSIS, EM TAMBORES DE 170KG | KG | 0.016 | 11.39 |  | 0.1822
14877 | ESCAVADEIRA HIDR.EST.BRACO ALONGADO,PESO APROX.23T,M.DIESEL | UN | 0.0001 | 1000000 |  | 100
APROX.160CV,CACAMBA APROX.0,55CV,ALT.APROX=15M,PRO.APROX=12M
20111 | MAO-DE-OBRA DE OPERADOR DE MAQUINA (TRATOR, ETC.), INCLUSIVE | H | 1 | 28.23 |  | 28.23
ENCARGOS SOCIAIS DESONERADOS
19.005.0011-E | ESCAVADEIRA HIDRAULICA DE ESTEIRA BRACO ALONGADO (MODELO LON | H |  | 108.23
G REACH),COM PESO OPERACIONAL EM TORNO DE 23T,MOTOR DIESEL E
M TORNO DE 160CV,CACAMBA COM CAPACIDADE APROXIMADA DE 0,55M3
,ALTURA DE ESCAVACAO MAXIMA APROXIMADA DE 15M E PROFUNDIDADE
DE ESCAVACAO MAXIMA APROXIMADA DE 12M,INCLUSIVE OPERADOR
50%-FILTRO
14877 | ESCAVADEIRA HIDR.EST.BRACO ALONGADO,PESO APROX.23T,M.DIESEL | UN | 8e-05 | 1000000 |  | 80
APROX.160CV,CACAMBA APROX.0,55CV,ALT.APROX=15M,PRO.APROX=12M
20111 | MAO-DE-OBRA DE OPERADOR DE MAQUINA (TRATOR, ETC.), INCLUSIVE | H | 1 | 28.23 |  | 28.23
ENCARGOS SOCIAIS DESONERADOS
19.005.0012-2 | MOTONIVELADORA COM PESO OPERACIONAL EM TORNO DE 18T, MOTOR D | H |  | 370.23
IESEL EM TORNO DE 125CV, INCLUSIVE OPERADOR
50%-FILTRO
00218 | OLEO DIESEL COMBUSTIVEL COMUM, NA BOMBA | L | 18 | 6.04 |  | 108.72
00220 | OLEO LUBRIFICANTE MINERAL MULTIVISCOSO, CLASSIFICACAO API CG | L | 0.25 | 29.14 | 50,00000000 | 10.9275
-4, GRAU SAE 20W-40
00222 | GRAXA COMUM P/LUBRIFICACAO DE CHASSIS, EM TAMBORES DE 170KG | KG | 0.125 | 11.39 |  | 1.4238
01301 | MOTONIVELADORA, PRECO SEM PNEUS, COM PESO OPERACIONAL EM TOR | UN | 0.00016 | 1305021.06 |  | 208.8034
NO DE 18T, COM MOTOR DIESEL EM TORNO DE 125CV
01970 | MAO-DE-OBRA DE OPERADOR DE MAQUINA (TRATOR, ETC), INCLUSIVE | H | 1 | 31.37 |  | 31.37
ENCARGOS SOCIAIS
14916 | CONJUNTO DE 6 PNEUS DIAGONAIS, 14X24-12 LONAS | UN | 0.0006 | 14978.94 |  | 8.9874
19.005.0012-3 | MOTONIVELADORA COM PESO OPERACIONAL EM TORNO DE 18T, MOTOR D | H |  | 168.76
IESEL EM TORNO DE 125CV, INCLUSIVE OPERADOR
50%-FILTRO
00218 | OLEO DIESEL COMBUSTIVEL COMUM, NA BOMBA | L | 1.8 | 6.04 |  | 10.872
00220 | OLEO LUBRIFICANTE MINERAL MULTIVISCOSO, CLASSIFICACAO API CG | L | 0.025 | 29.14 | 50,00000000 | 1.0928
-4, GRAU SAE 20W-40
00222 | GRAXA COMUM P/LUBRIFICACAO DE CHASSIS, EM TAMBORES DE 170KG | KG | 0.013 | 11.39 |  | 0.1481
01301 | MOTONIVELADORA, PRECO SEM PNEUS, COM PESO OPERACIONAL EM TOR | UN | 9.6e-05 | 1305021.06 |  | 125.282
NO DE 18T, COM MOTOR DIESEL EM TORNO DE 125CV
01970 | MAO-DE-OBRA DE OPERADOR DE MAQUINA (TRATOR, ETC), INCLUSIVE | H | 1 | 31.37 |  | 31.37
ENCARGOS SOCIAIS
19.005.0012-4 | MOTONIVELADORA COM PESO OPERACIONAL EM TORNO DE 18T, MOTOR D | H |  | 135.77
IESEL EM TORNO DE 125CV, INCLUSIVE OPERADOR
01301 | MOTONIVELADORA, PRECO SEM PNEUS, COM PESO OPERACIONAL EM TOR | UN | 8e-05 | 1305021.06 |  | 104.4017
NO DE 18T, COM MOTOR DIESEL EM TORNO DE 125CV
01970 | MAO-DE-OBRA DE OPERADOR DE MAQUINA (TRATOR, ETC), INCLUSIVE | H | 1 | 31.37 |  | 31.37
ENCARGOS SOCIAIS
19.005.0012-C | MOTONIVELADORA COM PESO OPERACIONAL EM TORNO DE 18T, MOTOR D | H |  | 367.09
IESEL EM TORNO DE 125CV, INCLUSIVE OPERADOR
50%-FILTRO
00218 | OLEO DIESEL COMBUSTIVEL COMUM, NA BOMBA | L | 18 | 6.04 |  | 108.72
00220 | OLEO LUBRIFICANTE MINERAL MULTIVISCOSO, CLASSIFICACAO API CG | L | 0.25 | 29.14 | 50,00000000 | 10.9275
-4, GRAU SAE 20W-40
00222 | GRAXA COMUM P/LUBRIFICACAO DE CHASSIS, EM TAMBORES DE 170KG | KG | 0.125 | 11.39 |  | 1.4238
01301 | MOTONIVELADORA, PRECO SEM PNEUS, COM PESO OPERACIONAL EM TOR | UN | 0.00016 | 1305021.06 |  | 208.8034
NO DE 18T, COM MOTOR DIESEL EM TORNO DE 125CV
14916 | CONJUNTO DE 6 PNEUS DIAGONAIS, 14X24-12 LONAS | UN | 0.0006 | 14978.94 |  | 8.9874
20111 | MAO-DE-OBRA DE OPERADOR DE MAQUINA (TRATOR, ETC.), INCLUSIVE | H | 1 | 28.23 |  | 28.23
ENCARGOS SOCIAIS DESONERADOS
19.005.0012-D | MOTONIVELADORA COM PESO OPERACIONAL EM TORNO DE 18T, MOTOR D | H |  | 165.62
IESEL EM TORNO DE 125CV, INCLUSIVE OPERADOR
50%-FILTRO
00218 | OLEO DIESEL COMBUSTIVEL COMUM, NA BOMBA | L | 1.8 | 6.04 |  | 10.872
00220 | OLEO LUBRIFICANTE MINERAL MULTIVISCOSO, CLASSIFICACAO API CG | L | 0.025 | 29.14 | 50,00000000 | 1.0928
-4, GRAU SAE 20W-40
00222 | GRAXA COMUM P/LUBRIFICACAO DE CHASSIS, EM TAMBORES DE 170KG | KG | 0.013 | 11.39 |  | 0.1481
01301 | MOTONIVELADORA, PRECO SEM PNEUS, COM PESO OPERACIONAL EM TOR | UN | 9.6e-05 | 1305021.06 |  | 125.282
NO DE 18T, COM MOTOR DIESEL EM TORNO DE 125CV
20111 | MAO-DE-OBRA DE OPERADOR DE MAQUINA (TRATOR, ETC.), INCLUSIVE | H | 1 | 28.23 |  | 28.23
ENCARGOS SOCIAIS DESONERADOS
19.005.0012-E | MOTONIVELADORA COM PESO OPERACIONAL EM TORNO DE 18T, MOTOR D | H |  | 132.63
IESEL EM TORNO DE 125CV, INCLUSIVE OPERADOR
01301 | MOTONIVELADORA, PRECO SEM PNEUS, COM PESO OPERACIONAL EM TOR | UN | 8e-05 | 1305021.06 |  | 104.4017
NO DE 18T, COM MOTOR DIESEL EM TORNO DE 125CV
20111 | MAO-DE-OBRA DE OPERADOR DE MAQUINA (TRATOR, ETC.), INCLUSIVE | H | 1 | 28.23 |  | 28.23
ENCARGOS SOCIAIS DESONERADOS
19.005.0014-2 | PA CARREGADEIRA DE PNEUS,COM PESO OPERACIONAL EM TORNO DE 23 | H |  | 425.08
T, PA COM CAPACIDADE RASA APROXIMADA DE 4,03M3, POTENCIA EM
TORNO DE 270CV, INCLUSIVE OPERADOR
50%-FILTRO
00218 | OLEO DIESEL COMBUSTIVEL COMUM, NA BOMBA | L | 38 | 6.04 |  | 229.52
00220 | OLEO LUBRIFICANTE MINERAL MULTIVISCOSO, CLASSIFICACAO API CG | L | 0.18 | 29.14 | 50,00000000 | 7.8678
-4, GRAU SAE 20W-40
00222 | GRAXA COMUM P/LUBRIFICACAO DE CHASSIS, EM TAMBORES DE 170KG | KG | 0.09 | 11.39 |  | 1.0251
01970 | MAO-DE-OBRA DE OPERADOR DE MAQUINA (TRATOR, ETC), INCLUSIVE | H | 1 | 31.37 |  | 31.37
ENCARGOS SOCIAIS
13509 | PA CARREGADEIRA DE PNEUS, PRECO SEM PNEUS, PESO EM TORNO DE | UN | 0.00016 | 860673.32 |  | 137.7077
23T, POTENCIA EM TORNO DE 287HP, PA CAPAC. APROX. DE 4,03M3
14915 | CONJUNTO DE 4 PNEUS RADIAIS, 23.5R25 | UN | 0.0006 | 29326.68 |  | 17.596
19.005.0014-3 | PA CARREGADEIRA DE PNEUS,COM PESO OPERACIONAL EM TORNO DE 23 | H |  | 137.83
T, PA COM CAPACIDADE RASA APROXIMADA DE 4,03M3, POTENCIA EM
TORNO DE 270CV, INCLUSIVE OPERADOR
50%-FILTRO
00218 | OLEO DIESEL COMBUSTIVEL COMUM, NA BOMBA | L | 3.8 | 6.04 |  | 22.952
00220 | OLEO LUBRIFICANTE MINERAL MULTIVISCOSO, CLASSIFICACAO API CG | L | 0.018 | 29.14 | 50,00000000 | 0.7868
-4, GRAU SAE 20W-40
00222 | GRAXA COMUM P/LUBRIFICACAO DE CHASSIS, EM TAMBORES DE 170KG | KG | 0.009 | 11.39 |  | 0.1025
01970 | MAO-DE-OBRA DE OPERADOR DE MAQUINA (TRATOR, ETC), INCLUSIVE | H | 1 | 31.37 |  | 31.37
ENCARGOS SOCIAIS
13509 | PA CARREGADEIRA DE PNEUS, PRECO SEM PNEUS, PESO EM TORNO DE | UN | 9.6e-05 | 860673.32 |  | 82.6246
23T, POTENCIA EM TORNO DE 287HP, PA CAPAC. APROX. DE 4,03M3
19.005.0014-4 | PA CARREGADEIRA DE PNEUS,COM PESO OPERACIONAL EM TORNO DE 23 | H |  | 100.22
T, PA COM CAPACIDADE RASA APROXIMADA DE 4,03M3, POTENCIA EM
TORNO DE 270CV, INCLUSIVE OPERADOR
01970 | MAO-DE-OBRA DE OPERADOR DE MAQUINA (TRATOR, ETC), INCLUSIVE | H | 1 | 31.37 |  | 31.37
ENCARGOS SOCIAIS
13509 | PA CARREGADEIRA DE PNEUS, PRECO SEM PNEUS, PESO EM TORNO DE | UN | 8e-05 | 860673.32 |  | 68.8539
23T, POTENCIA EM TORNO DE 287HP, PA CAPAC. APROX. DE 4,03M3
19.005.0014-C | PA CARREGADEIRA DE PNEUS,COM PESO OPERACIONAL EM TORNO DE 23 | H |  | 421.94
T, PA COM CAPACIDADE RASA APROXIMADA DE 4,03M3, POTENCIA EM
TORNO DE 270CV, INCLUSIVE OPERADOR
50%-FILTRO
00218 | OLEO DIESEL COMBUSTIVEL COMUM, NA BOMBA | L | 38 | 6.04 |  | 229.52
00220 | OLEO LUBRIFICANTE MINERAL MULTIVISCOSO, CLASSIFICACAO API CG | L | 0.18 | 29.14 | 50,00000000 | 7.8678
-4, GRAU SAE 20W-40
00222 | GRAXA COMUM P/LUBRIFICACAO DE CHASSIS, EM TAMBORES DE 170KG | KG | 0.09 | 11.39 |  | 1.0251
13509 | PA CARREGADEIRA DE PNEUS, PRECO SEM PNEUS, PESO EM TORNO DE | UN | 0.00016 | 860673.32 |  | 137.7077
23T, POTENCIA EM TORNO DE 287HP, PA CAPAC. APROX. DE 4,03M3
14915 | CONJUNTO DE 4 PNEUS RADIAIS, 23.5R25 | UN | 0.0006 | 29326.68 |  | 17.596
20111 | MAO-DE-OBRA DE OPERADOR DE MAQUINA (TRATOR, ETC.), INCLUSIVE | H | 1 | 28.23 |  | 28.23
ENCARGOS SOCIAIS DESONERADOS
19.005.0014-D | PA CARREGADEIRA DE PNEUS,COM PESO OPERACIONAL EM TORNO DE 23 | H |  | 134.69
T, PA COM CAPACIDADE RASA APROXIMADA DE 4,03M3, POTENCIA EM
TORNO DE 270CV, INCLUSIVE OPERADOR
50%-FILTRO
00218 | OLEO DIESEL COMBUSTIVEL COMUM, NA BOMBA | L | 3.8 | 6.04 |  | 22.952
00220 | OLEO LUBRIFICANTE MINERAL MULTIVISCOSO, CLASSIFICACAO API CG | L | 0.018 | 29.14 | 50,00000000 | 0.7868
-4, GRAU SAE 20W-40
00222 | GRAXA COMUM P/LUBRIFICACAO DE CHASSIS, EM TAMBORES DE 170KG | KG | 0.009 | 11.39 |  | 0.1025
13509 | PA CARREGADEIRA DE PNEUS, PRECO SEM PNEUS, PESO EM TORNO DE | UN | 9.6e-05 | 860673.32 |  | 82.6246
23T, POTENCIA EM TORNO DE 287HP, PA CAPAC. APROX. DE 4,03M3
20111 | MAO-DE-OBRA DE OPERADOR DE MAQUINA (TRATOR, ETC.), INCLUSIVE | H | 1 | 28.23 |  | 28.23
ENCARGOS SOCIAIS DESONERADOS
19.005.0014-E | PA CARREGADEIRA DE PNEUS,COM PESO OPERACIONAL EM TORNO DE 23 | H |  | 97.08
T, PA COM CAPACIDADE RASA APROXIMADA DE 4,03M3, POTENCIA EM
TORNO DE 270CV, INCLUSIVE OPERADOR
13509 | PA CARREGADEIRA DE PNEUS, PRECO SEM PNEUS, PESO EM TORNO DE | UN | 8e-05 | 860673.32 |  | 68.8539
23T, POTENCIA EM TORNO DE 287HP, PA CAPAC. APROX. DE 4,03M3
20111 | MAO-DE-OBRA DE OPERADOR DE MAQUINA (TRATOR, ETC.), INCLUSIVE | H | 1 | 28.23 |  | 28.23
ENCARGOS SOCIAIS DESONERADOS
19.005.0015-2 | GRADE DE DISCO,ARMADURA LEVE,COM 20 (VINTE) DISCOS,PESO DE 1 | H |  | 7.45
300KG,LARGURA DE CORTE DE 2,50M,ACIONAMENTO MECANICO,EXCLUSI
VE OPERADOR
00222 | GRAXA COMUM P/LUBRIFICACAO DE CHASSIS, EM TAMBORES DE 170KG | KG | 0.2 | 11.39 |  | 2.278
01322 | GRADE ARADORA MECANICA, C/NUM.DE DISCO 24, LARG.DO CORTE 250 | UN | 0.000115 | 45000 |  | 5.175
CM, E EIXO DE 1.5/8", POT.MOTOR 120 A 130CV, ESPES.230MM
19.005.0015-4 | GRADE DE DISCO,ARMADURA LEVE,COM 20 (VINTE) DISCOS,PESO DE 1 | H |  | 3.24
.300KG,LARGURA DE CORTE DE 2,50M,ACIONAMENTO MECANICO,EXCLUS
IVE OPERADOR
01322 | GRADE ARADORA MECANICA, C/NUM.DE DISCO 24, LARG.DO CORTE 250 | UN | 7.2e-05 | 45000 |  | 3.24
CM, E EIXO DE 1.5/8", POT.MOTOR 120 A 130CV, ESPES.230MM
19.005.0015-C | GRADE DE DISCO,ARMADURA LEVE,COM 20 (VINTE) DISCOS,PESO DE 1 | H |  | 7.45
300KG,LARGURA DE CORTE DE 2,50M,ACIONAMENTO MECANICO,EXCLUSI
VE OPERADOR
00222 | GRAXA COMUM P/LUBRIFICACAO DE CHASSIS, EM TAMBORES DE 170KG | KG | 0.2 | 11.39 |  | 2.278
01322 | GRADE ARADORA MECANICA, C/NUM.DE DISCO 24, LARG.DO CORTE 250 | UN | 0.000115 | 45000 |  | 5.175
CM, E EIXO DE 1.5/8", POT.MOTOR 120 A 130CV, ESPES.230MM
19.005.0015-E | GRADE DE DISCO,ARMADURA LEVE,COM 20 (VINTE) DISCOS,PESO DE 1 | H |  | 3.24
.300KG,LARGURA DE CORTE DE 2,50M,ACIONAMENTO MECANICO,EXCLUS
IVE OPERADOR
01322 | GRADE ARADORA MECANICA, C/NUM.DE DISCO 24, LARG.DO CORTE 250 | UN | 7.2e-05 | 45000 |  | 3.24
CM, E EIXO DE 1.5/8", POT.MOTOR 120 A 130CV, ESPES.230MM
19.005.0016-2 | TRATOR DE PNEUS COM MOTOR DIESEL DE 61CV,INCLUSIVE OPERADOR | H |  | 125.23
50%-FILTRO
00218 | OLEO DIESEL COMBUSTIVEL COMUM, NA BOMBA | L | 8.5 | 6.04 |  | 51.34
00220 | OLEO LUBRIFICANTE MINERAL MULTIVISCOSO, CLASSIFICACAO API CG | L | 0.122 | 29.14 | 50,00000000 | 5.3326
-4, GRAU SAE 20W-40
00222 | GRAXA COMUM P/LUBRIFICACAO DE CHASSIS, EM TAMBORES DE 170KG | KG | 0.061 | 11.39 |  | 0.6948
00423 | CONJUNTO DE 02 PNEUS DIANTEIROS DIAGONAIS DE 7.50X16 ACRESCI | UN | 0.0006 | 7206.32 |  | 4.3238
DO DE 02 TRASEIROS DE 14.9/13X28
01596 | TRATOR DE PNEUS, PRECO SEM PNEUS, COM MOTOR DIESEL DE 61CV | UN | 0.00014 | 229793.68 |  | 32.1711
01970 | MAO-DE-OBRA DE OPERADOR DE MAQUINA (TRATOR, ETC), INCLUSIVE | H | 1 | 31.37 |  | 31.37
ENCARGOS SOCIAIS
19.005.0016-3 | TRATOR DE PNEUS COM MOTOR DIESEL DE 61CV,INCLUSIVE OPERADOR | H |  | 58.23
50%-FILTRO
00218 | OLEO DIESEL COMBUSTIVEL COMUM, NA BOMBA | L | 0.85 | 6.04 |  | 5.134
00220 | OLEO LUBRIFICANTE MINERAL MULTIVISCOSO, CLASSIFICACAO API CG | L | 0.012 | 29.14 | 50,00000000 | 0.5245
-4, GRAU SAE 20W-40
00222 | GRAXA COMUM P/LUBRIFICACAO DE CHASSIS, EM TAMBORES DE 170KG | KG | 0.006 | 11.39 |  | 0.0683
01596 | TRATOR DE PNEUS, PRECO SEM PNEUS, COM MOTOR DIESEL DE 61CV | UN | 9.2e-05 | 229793.68 |  | 21.141
01970 | MAO-DE-OBRA DE OPERADOR DE MAQUINA (TRATOR, ETC), INCLUSIVE | H | 1 | 31.37 |  | 31.37
ENCARGOS SOCIAIS
19.005.0016-4 | TRATOR DE PNEUS COM MOTOR DIESEL DE 61CV,INCLUSIVE OPERADOR | H |  | 49.75
01596 | TRATOR DE PNEUS, PRECO SEM PNEUS, COM MOTOR DIESEL DE 61CV | UN | 8e-05 | 229793.68 |  | 18.3835
01970 | MAO-DE-OBRA DE OPERADOR DE MAQUINA (TRATOR, ETC), INCLUSIVE | H | 1 | 31.37 |  | 31.37
ENCARGOS SOCIAIS
19.005.0016-C | TRATOR DE PNEUS COM MOTOR DIESEL DE 61CV,INCLUSIVE OPERADOR | H |  | 122.09
50%-FILTRO
00218 | OLEO DIESEL COMBUSTIVEL COMUM, NA BOMBA | L | 8.5 | 6.04 |  | 51.34
00220 | OLEO LUBRIFICANTE MINERAL MULTIVISCOSO, CLASSIFICACAO API CG | L | 0.122 | 29.14 | 50,00000000 | 5.3326
-4, GRAU SAE 20W-40
00222 | GRAXA COMUM P/LUBRIFICACAO DE CHASSIS, EM TAMBORES DE 170KG | KG | 0.061 | 11.39 |  | 0.6948
00423 | CONJUNTO DE 02 PNEUS DIANTEIROS DIAGONAIS DE 7.50X16 ACRESCI | UN | 0.0006 | 7206.32 |  | 4.3238
DO DE 02 TRASEIROS DE 14.9/13X28
01596 | TRATOR DE PNEUS, PRECO SEM PNEUS, COM MOTOR DIESEL DE 61CV | UN | 0.00014 | 229793.68 |  | 32.1711
20111 | MAO-DE-OBRA DE OPERADOR DE MAQUINA (TRATOR, ETC.), INCLUSIVE | H | 1 | 28.23 |  | 28.23
ENCARGOS SOCIAIS DESONERADOS
19.005.0016-D | TRATOR DE PNEUS COM MOTOR DIESEL DE 61CV,INCLUSIVE OPERADOR | H |  | 55.09
50%-FILTRO
00218 | OLEO DIESEL COMBUSTIVEL COMUM, NA BOMBA | L | 0.85 | 6.04 |  | 5.134
00220 | OLEO LUBRIFICANTE MINERAL MULTIVISCOSO, CLASSIFICACAO API CG | L | 0.012 | 29.14 | 50,00000000 | 0.5245
-4, GRAU SAE 20W-40
00222 | GRAXA COMUM P/LUBRIFICACAO DE CHASSIS, EM TAMBORES DE 170KG | KG | 0.006 | 11.39 |  | 0.0683
01596 | TRATOR DE PNEUS, PRECO SEM PNEUS, COM MOTOR DIESEL DE 61CV | UN | 9.2e-05 | 229793.68 |  | 21.141
20111 | MAO-DE-OBRA DE OPERADOR DE MAQUINA (TRATOR, ETC.), INCLUSIVE | H | 1 | 28.23 |  | 28.23
ENCARGOS SOCIAIS DESONERADOS
19.005.0016-E | TRATOR DE PNEUS COM MOTOR DIESEL DE 61CV,INCLUSIVE OPERADOR | H |  | 46.61
01596 | TRATOR DE PNEUS, PRECO SEM PNEUS, COM MOTOR DIESEL DE 61CV | UN | 8e-05 | 229793.68 |  | 18.3835
20111 | MAO-DE-OBRA DE OPERADOR DE MAQUINA (TRATOR, ETC.), INCLUSIVE | H | 1 | 28.23 |  | 28.23
ENCARGOS SOCIAIS DESONERADOS
19.005.0017-2 | TRATOR DE ESTEIRAS COM MOTOR DIESEL EM TORNO DE 80CV,COM LAM | H |  | 333.19
INA DE 1290KG,INCLUSIVE OPERADOR
50%-FILTRO
00218 | OLEO DIESEL COMBUSTIVEL COMUM, NA BOMBA | L | 10.3 | 6.04 |  | 62.212
00220 | OLEO LUBRIFICANTE MINERAL MULTIVISCOSO, CLASSIFICACAO API CG | L | 0.15 | 29.14 | 50,00000000 | 6.5565
-4, GRAU SAE 20W-40
00222 | GRAXA COMUM P/LUBRIFICACAO DE CHASSIS, EM TAMBORES DE 170KG | KG | 0.075 | 11.39 |  | 0.8543
01328 | TRATOR DE ESTEIRAS COM POTENCIA EM TORNO DE 80CV, COM LAMINA | UN | 0.00018 | 1290000 |  | 232.2
E ESCARIFICADOR
01970 | MAO-DE-OBRA DE OPERADOR DE MAQUINA (TRATOR, ETC), INCLUSIVE | H | 1 | 31.37 |  | 31.37
ENCARGOS SOCIAIS
19.005.0017-3 | TRATOR DE ESTEIRAS COM MOTOR DIESEL EM TORNO DE 80CV,COM LAM | H |  | 167.33
INA DE 1290KG,INCLUSIVE OPERADOR
50%-FILTRO
00218 | OLEO DIESEL COMBUSTIVEL COMUM, NA BOMBA | L | 1.03 | 6.04 |  | 6.2212
00220 | OLEO LUBRIFICANTE MINERAL MULTIVISCOSO, CLASSIFICACAO API CG | L | 0.015 | 29.14 | 50,00000000 | 0.6557
-4, GRAU SAE 20W-40
00222 | GRAXA COMUM P/LUBRIFICACAO DE CHASSIS, EM TAMBORES DE 170KG | KG | 0.008 | 11.39 |  | 0.0911
01328 | TRATOR DE ESTEIRAS COM POTENCIA EM TORNO DE 80CV, COM LAMINA | UN | 0.0001 | 1290000 |  | 129
E ESCARIFICADOR
01970 | MAO-DE-OBRA DE OPERADOR DE MAQUINA (TRATOR, ETC), INCLUSIVE | H | 1 | 31.37 |  | 31.37
ENCARGOS SOCIAIS
19.005.0017-4 | TRATOR DE ESTEIRAS COM MOTOR DIESEL EM TORNO DE 80CV,COM LAM | H |  | 134.57
INA DE 1290KG,INCLUSIVE OPERADOR
01328 | TRATOR DE ESTEIRAS COM POTENCIA EM TORNO DE 80CV, COM LAMINA | UN | 8e-05 | 1290000 |  | 103.2
E ESCARIFICADOR
01970 | MAO-DE-OBRA DE OPERADOR DE MAQUINA (TRATOR, ETC), INCLUSIVE | H | 1 | 31.37 |  | 31.37
ENCARGOS SOCIAIS
19.005.0017-C | TRATOR DE ESTEIRAS COM MOTOR DIESEL EM TORNO DE 80CV,COM LAM | H |  | 330.05
INA DE 1290KG,INCLUSIVE OPERADOR
50%-FILTRO
00218 | OLEO DIESEL COMBUSTIVEL COMUM, NA BOMBA | L | 10.3 | 6.04 |  | 62.212
00220 | OLEO LUBRIFICANTE MINERAL MULTIVISCOSO, CLASSIFICACAO API CG | L | 0.15 | 29.14 | 50,00000000 | 6.5565
-4, GRAU SAE 20W-40
00222 | GRAXA COMUM P/LUBRIFICACAO DE CHASSIS, EM TAMBORES DE 170KG | KG | 0.075 | 11.39 |  | 0.8543
01328 | TRATOR DE ESTEIRAS COM POTENCIA EM TORNO DE 80CV, COM LAMINA | UN | 0.00018 | 1290000 |  | 232.2
E ESCARIFICADOR
20111 | MAO-DE-OBRA DE OPERADOR DE MAQUINA (TRATOR, ETC.), INCLUSIVE | H | 1 | 28.23 |  | 28.23
ENCARGOS SOCIAIS DESONERADOS
19.005.0017-D | TRATOR DE ESTEIRAS COM MOTOR DIESEL EM TORNO DE 80CV,COM LAM | H |  | 164.19
INA DE 1290KG,INCLUSIVE OPERADOR
50%-FILTRO
00218 | OLEO DIESEL COMBUSTIVEL COMUM, NA BOMBA | L | 1.03 | 6.04 |  | 6.2212
00220 | OLEO LUBRIFICANTE MINERAL MULTIVISCOSO, CLASSIFICACAO API CG | L | 0.015 | 29.14 | 50,00000000 | 0.6557
-4, GRAU SAE 20W-40
00222 | GRAXA COMUM P/LUBRIFICACAO DE CHASSIS, EM TAMBORES DE 170KG | KG | 0.008 | 11.39 |  | 0.0911
01328 | TRATOR DE ESTEIRAS COM POTENCIA EM TORNO DE 80CV, COM LAMINA | UN | 0.0001 | 1290000 |  | 129
E ESCARIFICADOR
20111 | MAO-DE-OBRA DE OPERADOR DE MAQUINA (TRATOR, ETC.), INCLUSIVE | H | 1 | 28.23 |  | 28.23
ENCARGOS SOCIAIS DESONERADOS
19.005.0017-E | TRATOR DE ESTEIRAS COM MOTOR DIESEL EM TORNO DE 80CV,COM LAM | H |  | 131.43
INA DE 1290KG,INCLUSIVE OPERADOR
01328 | TRATOR DE ESTEIRAS COM POTENCIA EM TORNO DE 80CV, COM LAMINA | UN | 8e-05 | 1290000 |  | 103.2
E ESCARIFICADOR
20111 | MAO-DE-OBRA DE OPERADOR DE MAQUINA (TRATOR, ETC.), INCLUSIVE | H | 1 | 28.23 |  | 28.23
ENCARGOS SOCIAIS DESONERADOS
19.005.0019-2 | TRATOR DE ESTEIRAS COM MOTOR DIESEL EM TORNO DE 140CV,COM LA | H |  | 432.35
MINA DE 2330KG,INCLUSIVE OPERADOR
50%-FILTRO
00218 | OLEO DIESEL COMBUSTIVEL COMUM, NA BOMBA | L | 18.8 | 6.04 |  | 113.552
00220 | OLEO LUBRIFICANTE MINERAL MULTIVISCOSO, CLASSIFICACAO API CG | L | 0.28 | 29.14 | 50,00000000 | 12.2388
-4, GRAU SAE 20W-40
00222 | GRAXA COMUM P/LUBRIFICACAO DE CHASSIS, EM TAMBORES DE 170KG | KG | 0.14 | 11.39 |  | 1.5946
01329 | TRATOR DE ESTEIRAS COM POTENCIA EM TORNO DE 140CV, COM LAMIN | UN | 0.00018 | 1520000 |  | 273.6
A E ESCARIFICADOR
01970 | MAO-DE-OBRA DE OPERADOR DE MAQUINA (TRATOR, ETC), INCLUSIVE | H | 1 | 31.37 |  | 31.37
ENCARGOS SOCIAIS
19.005.0019-3 | TRATOR DE ESTEIRAS COM MOTOR DIESEL EM TORNO DE 140CV,COM LA | H |  | 196.1
MINA DE 2330KG,INCLUSIVE OPERADOR
50%-FILTRO
00218 | OLEO DIESEL COMBUSTIVEL COMUM, NA BOMBA | L | 1.88 | 6.04 |  | 11.3552
00220 | OLEO LUBRIFICANTE MINERAL MULTIVISCOSO, CLASSIFICACAO API CG | L | 0.028 | 29.14 | 50,00000000 | 1.2239
-4, GRAU SAE 20W-40
00222 | GRAXA COMUM P/LUBRIFICACAO DE CHASSIS, EM TAMBORES DE 170KG | KG | 0.014 | 11.39 |  | 0.1595
01329 | TRATOR DE ESTEIRAS COM POTENCIA EM TORNO DE 140CV, COM LAMIN | UN | 0.0001 | 1520000 |  | 152
A E ESCARIFICADOR
01970 | MAO-DE-OBRA DE OPERADOR DE MAQUINA (TRATOR, ETC), INCLUSIVE | H | 1 | 31.37 |  | 31.37
ENCARGOS SOCIAIS
19.005.0019-4 | TRATOR DE ESTEIRAS COM MOTOR DIESEL EM TORNO DE 140CV,COM LA | H |  | 152.97
MINA DE 2330KG,INCLUSIVE OPERADOR
01329 | TRATOR DE ESTEIRAS COM POTENCIA EM TORNO DE 140CV, COM LAMIN | UN | 8e-05 | 1520000 |  | 121.6
A E ESCARIFICADOR
01970 | MAO-DE-OBRA DE OPERADOR DE MAQUINA (TRATOR, ETC), INCLUSIVE | H | 1 | 31.37 |  | 31.37
ENCARGOS SOCIAIS
19.005.0019-C | TRATOR DE ESTEIRAS COM MOTOR DIESEL EM TORNO DE 140CV,COM LA | H |  | 429.21
MINA DE 2330KG,INCLUSIVE OPERADOR
50%-FILTRO
00218 | OLEO DIESEL COMBUSTIVEL COMUM, NA BOMBA | L | 18.8 | 6.04 |  | 113.552
00220 | OLEO LUBRIFICANTE MINERAL MULTIVISCOSO, CLASSIFICACAO API CG | L | 0.28 | 29.14 | 50,00000000 | 12.2388
-4, GRAU SAE 20W-40
00222 | GRAXA COMUM P/LUBRIFICACAO DE CHASSIS, EM TAMBORES DE 170KG | KG | 0.14 | 11.39 |  | 1.5946
01329 | TRATOR DE ESTEIRAS COM POTENCIA EM TORNO DE 140CV, COM LAMIN | UN | 0.00018 | 1520000 |  | 273.6
A E ESCARIFICADOR
20111 | MAO-DE-OBRA DE OPERADOR DE MAQUINA (TRATOR, ETC.), INCLUSIVE | H | 1 | 28.23 |  | 28.23
ENCARGOS SOCIAIS DESONERADOS
19.005.0019-D | TRATOR DE ESTEIRAS COM MOTOR DIESEL EM TORNO DE 140CV,COM LA | H |  | 192.96
MINA DE 2330KG,INCLUSIVE OPERADOR
50%-FILTRO
00218 | OLEO DIESEL COMBUSTIVEL COMUM, NA BOMBA | L | 1.88 | 6.04 |  | 11.3552
00220 | OLEO LUBRIFICANTE MINERAL MULTIVISCOSO, CLASSIFICACAO API CG | L | 0.028 | 29.14 | 50,00000000 | 1.2239
-4, GRAU SAE 20W-40
00222 | GRAXA COMUM P/LUBRIFICACAO DE CHASSIS, EM TAMBORES DE 170KG | KG | 0.014 | 11.39 |  | 0.1595
01329 | TRATOR DE ESTEIRAS COM POTENCIA EM TORNO DE 140CV, COM LAMIN | UN | 0.0001 | 1520000 |  | 152
A E ESCARIFICADOR
20111 | MAO-DE-OBRA DE OPERADOR DE MAQUINA (TRATOR, ETC.), INCLUSIVE | H | 1 | 28.23 |  | 28.23
ENCARGOS SOCIAIS DESONERADOS
19.005.0019-E | TRATOR DE ESTEIRAS COM MOTOR DIESEL EM TORNO DE 140CV,COM LA | H |  | 149.83
MINA DE 2330KG,INCLUSIVE OPERADOR
01329 | TRATOR DE ESTEIRAS COM POTENCIA EM TORNO DE 140CV, COM LAMIN | UN | 8e-05 | 1520000 |  | 121.6
A E ESCARIFICADOR
20111 | MAO-DE-OBRA DE OPERADOR DE MAQUINA (TRATOR, ETC.), INCLUSIVE | H | 1 | 28.23 |  | 28.23
ENCARGOS SOCIAIS DESONERADOS
19.005.0021-2 | TRATOR DE ESTEIRAS COM MOTOR DIESEL EM TORNO DE 200CV,COM LA | H |  | 783.79
MINA DE 2500KG,INCLUSIVE OPERADOR
50%-FILTRO
00218 | OLEO DIESEL COMBUSTIVEL COMUM, NA BOMBA | L | 28 | 6.04 |  | 169.12
00220 | OLEO LUBRIFICANTE MINERAL MULTIVISCOSO, CLASSIFICACAO API CG | L | 0.4 | 29.14 | 50,00000000 | 17.484
-4, GRAU SAE 20W-40
00222 | GRAXA COMUM P/LUBRIFICACAO DE CHASSIS, EM TAMBORES DE 170KG | KG | 0.2 | 11.39 |  | 2.278
01307 | TRATOR DE ESTEIRAS COM POTENCIA EM TORNO DE 200HP, COM LAMIN | UN | 0.00018 | 3130810 |  | 563.5458
A E ESCARIFICADOR
01970 | MAO-DE-OBRA DE OPERADOR DE MAQUINA (TRATOR, ETC), INCLUSIVE | H | 1 | 31.37 |  | 31.37
ENCARGOS SOCIAIS
19.005.0021-3 | TRATOR DE ESTEIRAS COM MOTOR DIESEL EM TORNO DE 200CV,COM LA | H |  | 363.33
MINA DE 2500KG,INCLUSIVE OPERADOR
50%-FILTRO
00218 | OLEO DIESEL COMBUSTIVEL COMUM, NA BOMBA | L | 2.8 | 6.04 |  | 16.912
00220 | OLEO LUBRIFICANTE MINERAL MULTIVISCOSO, CLASSIFICACAO API CG | L | 0.04 | 29.14 | 50,00000000 | 1.7484
-4, GRAU SAE 20W-40
00222 | GRAXA COMUM P/LUBRIFICACAO DE CHASSIS, EM TAMBORES DE 170KG | KG | 0.02 | 11.39 |  | 0.2278
01307 | TRATOR DE ESTEIRAS COM POTENCIA EM TORNO DE 200HP, COM LAMIN | UN | 0.0001 | 3130810 |  | 313.081
A E ESCARIFICADOR
01970 | MAO-DE-OBRA DE OPERADOR DE MAQUINA (TRATOR, ETC), INCLUSIVE | H | 1 | 31.37 |  | 31.37
ENCARGOS SOCIAIS
19.005.0021-4 | TRATOR DE ESTEIRAS COM MOTOR DIESEL EM TORNO DE 200CV,COM LA | H |  | 281.83
MINA DE 2500KG,INCLUSIVE OPERADOR
01307 | TRATOR DE ESTEIRAS COM POTENCIA EM TORNO DE 200HP, COM LAMIN | UN | 8e-05 | 3130810 |  | 250.4648
A E ESCARIFICADOR
01970 | MAO-DE-OBRA DE OPERADOR DE MAQUINA (TRATOR, ETC), INCLUSIVE | H | 1 | 31.37 |  | 31.37
ENCARGOS SOCIAIS
19.005.0021-C | TRATOR DE ESTEIRAS COM MOTOR DIESEL EM TORNO DE 200CV,COM LA | H |  | 780.65
MINA DE 2500KG,INCLUSIVE OPERADOR
50%-FILTRO
00218 | OLEO DIESEL COMBUSTIVEL COMUM, NA BOMBA | L | 28 | 6.04 |  | 169.12
00220 | OLEO LUBRIFICANTE MINERAL MULTIVISCOSO, CLASSIFICACAO API CG | L | 0.4 | 29.14 | 50,00000000 | 17.484
-4, GRAU SAE 20W-40
00222 | GRAXA COMUM P/LUBRIFICACAO DE CHASSIS, EM TAMBORES DE 170KG | KG | 0.2 | 11.39 |  | 2.278
01307 | TRATOR DE ESTEIRAS COM POTENCIA EM TORNO DE 200HP, COM LAMIN | UN | 0.00018 | 3130810 |  | 563.5458
A E ESCARIFICADOR
20111 | MAO-DE-OBRA DE OPERADOR DE MAQUINA (TRATOR, ETC.), INCLUSIVE | H | 1 | 28.23 |  | 28.23
ENCARGOS SOCIAIS DESONERADOS
19.005.0021-D | TRATOR DE ESTEIRAS COM MOTOR DIESEL EM TORNO DE 200CV,COM LA | H |  | 360.19
MINA DE 2500KG,INCLUSIVE OPERADOR
50%-FILTRO
00218 | OLEO DIESEL COMBUSTIVEL COMUM, NA BOMBA | L | 2.8 | 6.04 |  | 16.912
00220 | OLEO LUBRIFICANTE MINERAL MULTIVISCOSO, CLASSIFICACAO API CG | L | 0.04 | 29.14 | 50,00000000 | 1.7484
-4, GRAU SAE 20W-40
00222 | GRAXA COMUM P/LUBRIFICACAO DE CHASSIS, EM TAMBORES DE 170KG | KG | 0.02 | 11.39 |  | 0.2278
01307 | TRATOR DE ESTEIRAS COM POTENCIA EM TORNO DE 200HP, COM LAMIN | UN | 0.0001 | 3130810 |  | 313.081
A E ESCARIFICADOR
20111 | MAO-DE-OBRA DE OPERADOR DE MAQUINA (TRATOR, ETC.), INCLUSIVE | H | 1 | 28.23 |  | 28.23
ENCARGOS SOCIAIS DESONERADOS
19.005.0021-E | TRATOR DE ESTEIRAS COM MOTOR DIESEL EM TORNO DE 200CV,COM LA | H |  | 278.69
MINA DE 2500KG,INCLUSIVE OPERADOR
01307 | TRATOR DE ESTEIRAS COM POTENCIA EM TORNO DE 200HP, COM LAMIN | UN | 8e-05 | 3130810 |  | 250.4648
A E ESCARIFICADOR
20111 | MAO-DE-OBRA DE OPERADOR DE MAQUINA (TRATOR, ETC.), INCLUSIVE | H | 1 | 28.23 |  | 28.23
ENCARGOS SOCIAIS DESONERADOS
19.005.0023-2 | TRATOR DE ESTEIRAS COM MOTOR DIESEL EM TORNO DE 335CV,SEM LA | H |  | 1095.46
MINA,INCLUSIVE OPERADOR
50%-FILTRO
00218 | OLEO DIESEL COMBUSTIVEL COMUM, NA BOMBA | L | 40.9 | 6.04 |  | 247.036
00220 | OLEO LUBRIFICANTE MINERAL MULTIVISCOSO, CLASSIFICACAO API CG | L | 0.66 | 29.14 | 50,00000000 | 28.8486
-4, GRAU SAE 20W-40
00222 | GRAXA COMUM P/LUBRIFICACAO DE CHASSIS, EM TAMBORES DE 170KG | KG | 0.33 | 11.39 |  | 3.7587
01309 | TRATOR DE ESTEIRAS COM POTENCIA EM TORNO DE 315HP, SEM LAMIN | UN | 0.00018 | 4358067 |  | 784.4521
A, SEM ESCARIFICADOR
01970 | MAO-DE-OBRA DE OPERADOR DE MAQUINA (TRATOR, ETC), INCLUSIVE | H | 1 | 31.37 |  | 31.37
ENCARGOS SOCIAIS
19.005.0023-3 | TRATOR DE ESTEIRAS COM MOTOR DIESEL EM TORNO DE 335CV,SEM LA | H |  | 495.14
MINA,INCLUSIVE OPERADOR
50%-FILTRO
00218 | OLEO DIESEL COMBUSTIVEL COMUM, NA BOMBA | L | 4.09 | 6.04 |  | 24.7036
00220 | OLEO LUBRIFICANTE MINERAL MULTIVISCOSO, CLASSIFICACAO API CG | L | 0.066 | 29.14 | 50,00000000 | 2.8849
-4, GRAU SAE 20W-40
00222 | GRAXA COMUM P/LUBRIFICACAO DE CHASSIS, EM TAMBORES DE 170KG | KG | 0.033 | 11.39 |  | 0.3759
01309 | TRATOR DE ESTEIRAS COM POTENCIA EM TORNO DE 315HP, SEM LAMIN | UN | 0.0001 | 4358067 |  | 435.8067
A, SEM ESCARIFICADOR
01970 | MAO-DE-OBRA DE OPERADOR DE MAQUINA (TRATOR, ETC), INCLUSIVE | H | 1 | 31.37 |  | 31.37
ENCARGOS SOCIAIS
19.005.0023-4 | TRATOR DE ESTEIRAS COM MOTOR DIESEL EM TORNO DE 335CV,SEM LA | H |  | 380.01
MINA,INCLUSIVE OPERADOR
01309 | TRATOR DE ESTEIRAS COM POTENCIA EM TORNO DE 315HP, SEM LAMIN | UN | 8e-05 | 4358067 |  | 348.6454
A, SEM ESCARIFICADOR
01970 | MAO-DE-OBRA DE OPERADOR DE MAQUINA (TRATOR, ETC), INCLUSIVE | H | 1 | 31.37 |  | 31.37
ENCARGOS SOCIAIS
19.005.0023-C | TRATOR DE ESTEIRAS COM MOTOR DIESEL EM TORNO DE 335CV,SEM LA | H |  | 1092.32
MINA,INCLUSIVE OPERADOR
50%-FILTRO
00218 | OLEO DIESEL COMBUSTIVEL COMUM, NA BOMBA | L | 40.9 | 6.04 |  | 247.036
00220 | OLEO LUBRIFICANTE MINERAL MULTIVISCOSO, CLASSIFICACAO API CG | L | 0.66 | 29.14 | 50,00000000 | 28.8486
-4, GRAU SAE 20W-40
00222 | GRAXA COMUM P/LUBRIFICACAO DE CHASSIS, EM TAMBORES DE 170KG | KG | 0.33 | 11.39 |  | 3.7587
01309 | TRATOR DE ESTEIRAS COM POTENCIA EM TORNO DE 315HP, SEM LAMIN | UN | 0.00018 | 4358067 |  | 784.4521
A, SEM ESCARIFICADOR
20111 | MAO-DE-OBRA DE OPERADOR DE MAQUINA (TRATOR, ETC.), INCLUSIVE | H | 1 | 28.23 |  | 28.23
ENCARGOS SOCIAIS DESONERADOS
19.005.0023-D | TRATOR DE ESTEIRAS COM MOTOR DIESEL EM TORNO DE 335CV,SEM LA | H |  | 492
MINA,INCLUSIVE OPERADOR
50%-FILTRO
00218 | OLEO DIESEL COMBUSTIVEL COMUM, NA BOMBA | L | 4.09 | 6.04 |  | 24.7036
00220 | OLEO LUBRIFICANTE MINERAL MULTIVISCOSO, CLASSIFICACAO API CG | L | 0.066 | 29.14 | 50,00000000 | 2.8849
-4, GRAU SAE 20W-40
00222 | GRAXA COMUM P/LUBRIFICACAO DE CHASSIS, EM TAMBORES DE 170KG | KG | 0.033 | 11.39 |  | 0.3759
01309 | TRATOR DE ESTEIRAS COM POTENCIA EM TORNO DE 315HP, SEM LAMIN | UN | 0.0001 | 4358067 |  | 435.8067
A, SEM ESCARIFICADOR
20111 | MAO-DE-OBRA DE OPERADOR DE MAQUINA (TRATOR, ETC.), INCLUSIVE | H | 1 | 28.23 |  | 28.23
ENCARGOS SOCIAIS DESONERADOS
19.005.0023-E | TRATOR DE ESTEIRAS COM MOTOR DIESEL EM TORNO DE 335CV,SEM LA | H |  | 376.87
MINA,INCLUSIVE OPERADOR
01309 | TRATOR DE ESTEIRAS COM POTENCIA EM TORNO DE 315HP, SEM LAMIN | UN | 8e-05 | 4358067 |  | 348.6454
A, SEM ESCARIFICADOR
20111 | MAO-DE-OBRA DE OPERADOR DE MAQUINA (TRATOR, ETC.), INCLUSIVE | H | 1 | 28.23 |  | 28.23
ENCARGOS SOCIAIS DESONERADOS
19.005.0025-2 | TRATOR DE ESTEIRAS COM MOTOR DIESEL EM TORNO DE 335CV,COM LA | H |  | 1181.72
MINA DE 5000KG,INCLUSIVE OPERADOR
50%-FILTRO
00218 | OLEO DIESEL COMBUSTIVEL COMUM, NA BOMBA | L | 45 | 6.04 |  | 271.8
00220 | OLEO LUBRIFICANTE MINERAL MULTIVISCOSO, CLASSIFICACAO API CG | L | 0.66 | 29.14 | 50,00000000 | 28.8486
-4, GRAU SAE 20W-40
00222 | GRAXA COMUM P/LUBRIFICACAO DE CHASSIS, EM TAMBORES DE 170KG | KG | 0.33 | 11.39 |  | 3.7587
01310 | TRATOR DE ESTEIRAS COM POTENCIA EM TORNO DE 315HP, COM LAMIN | UN | 0.00018 | 4699697 |  | 845.9455
A, SEM ESCARIFICADOR
01970 | MAO-DE-OBRA DE OPERADOR DE MAQUINA (TRATOR, ETC), INCLUSIVE | H | 1 | 31.37 |  | 31.37
ENCARGOS SOCIAIS
19.005.0025-3 | TRATOR DE ESTEIRAS COM MOTOR DIESEL EM TORNO DE 335CV,COM LA | H |  | 531.78
MINA DE 5000KG,INCLUSIVE OPERADOR
50%-FILTRO
00218 | OLEO DIESEL COMBUSTIVEL COMUM, NA BOMBA | L | 4.5 | 6.04 |  | 27.18
00220 | OLEO LUBRIFICANTE MINERAL MULTIVISCOSO, CLASSIFICACAO API CG | L | 0.066 | 29.14 | 50,00000000 | 2.8849
-4, GRAU SAE 20W-40
00222 | GRAXA COMUM P/LUBRIFICACAO DE CHASSIS, EM TAMBORES DE 170KG | KG | 0.033 | 11.39 |  | 0.3759
01310 | TRATOR DE ESTEIRAS COM POTENCIA EM TORNO DE 315HP, COM LAMIN | UN | 0.0001 | 4699697 |  | 469.9697
A, SEM ESCARIFICADOR
01970 | MAO-DE-OBRA DE OPERADOR DE MAQUINA (TRATOR, ETC), INCLUSIVE | H | 1 | 31.37 |  | 31.37
ENCARGOS SOCIAIS
19.005.0025-4 | TRATOR DE ESTEIRAS COM MOTOR DIESEL EM TORNO DE 335CV,COM LA | H |  | 407.34
MINA DE 5000KG,INCLUSIVE OPERADOR
01310 | TRATOR DE ESTEIRAS COM POTENCIA EM TORNO DE 315HP, COM LAMIN | UN | 8e-05 | 4699697 |  | 375.9758
A, SEM ESCARIFICADOR
01970 | MAO-DE-OBRA DE OPERADOR DE MAQUINA (TRATOR, ETC), INCLUSIVE | H | 1 | 31.37 |  | 31.37
ENCARGOS SOCIAIS
19.005.0025-C | TRATOR DE ESTEIRAS COM MOTOR DIESEL EM TORNO DE 335CV,COM LA | H |  | 1178.58
MINA DE 5000KG,INCLUSIVE OPERADOR
50%-FILTRO
00218 | OLEO DIESEL COMBUSTIVEL COMUM, NA BOMBA | L | 45 | 6.04 |  | 271.8
00220 | OLEO LUBRIFICANTE MINERAL MULTIVISCOSO, CLASSIFICACAO API CG | L | 0.66 | 29.14 | 50,00000000 | 28.8486
-4, GRAU SAE 20W-40
00222 | GRAXA COMUM P/LUBRIFICACAO DE CHASSIS, EM TAMBORES DE 170KG | KG | 0.33 | 11.39 |  | 3.7587
01310 | TRATOR DE ESTEIRAS COM POTENCIA EM TORNO DE 315HP, COM LAMIN | UN | 0.00018 | 4699697 |  | 845.9455
A, SEM ESCARIFICADOR
20111 | MAO-DE-OBRA DE OPERADOR DE MAQUINA (TRATOR, ETC.), INCLUSIVE | H | 1 | 28.23 |  | 28.23
ENCARGOS SOCIAIS DESONERADOS
19.005.0025-D | TRATOR DE ESTEIRAS COM MOTOR DIESEL EM TORNO DE 335CV,COM LA | H |  | 528.64
MINA DE 5000KG,INCLUSIVE OPERADOR
50%-FILTRO
00218 | OLEO DIESEL COMBUSTIVEL COMUM, NA BOMBA | L | 4.5 | 6.04 |  | 27.18
00220 | OLEO LUBRIFICANTE MINERAL MULTIVISCOSO, CLASSIFICACAO API CG | L | 0.066 | 29.14 | 50,00000000 | 2.8849
-4, GRAU SAE 20W-40
00222 | GRAXA COMUM P/LUBRIFICACAO DE CHASSIS, EM TAMBORES DE 170KG | KG | 0.033 | 11.39 |  | 0.3759
01310 | TRATOR DE ESTEIRAS COM POTENCIA EM TORNO DE 315HP, COM LAMIN | UN | 0.0001 | 4699697 |  | 469.9697
A, SEM ESCARIFICADOR
20111 | MAO-DE-OBRA DE OPERADOR DE MAQUINA (TRATOR, ETC.), INCLUSIVE | H | 1 | 28.23 |  | 28.23
ENCARGOS SOCIAIS DESONERADOS
19.005.0025-E | TRATOR DE ESTEIRAS COM MOTOR DIESEL EM TORNO DE 335CV,COM LA | H |  | 404.2
MINA DE 5000KG,INCLUSIVE OPERADOR
01310 | TRATOR DE ESTEIRAS COM POTENCIA EM TORNO DE 315HP, COM LAMIN | UN | 8e-05 | 4699697 |  | 375.9758
A, SEM ESCARIFICADOR
20111 | MAO-DE-OBRA DE OPERADOR DE MAQUINA (TRATOR, ETC.), INCLUSIVE | H | 1 | 28.23 |  | 28.23
ENCARGOS SOCIAIS DESONERADOS
19.005.0026-2 | TRATOR DE ESTEIRAS COM MOTOR DIESEL EM TORNO DE 335CV,COM ES | H |  | 1293.54
CARIFICADOR DE PENETRACAO MAXIMA DE 0,66M,INCLUSIVE OPERADOR
50%-FILTRO
00218 | OLEO DIESEL COMBUSTIVEL COMUM, NA BOMBA | L | 46 | 6.04 |  | 277.84
00220 | OLEO LUBRIFICANTE MINERAL MULTIVISCOSO, CLASSIFICACAO API CG | L | 0.66 | 29.14 | 50,00000000 | 28.8486
-4, GRAU SAE 20W-40
00222 | GRAXA COMUM P/LUBRIFICACAO DE CHASSIS, EM TAMBORES DE 170KG | KG | 0.33 | 11.39 |  | 3.7587
01311 | TRATOR DE ESTEIRAS COM POTENCIA EM TORNO DE 315HP, COM LAMIN | UN | 0.00018 | 5287377 |  | 951.7279
A E ESCARIFICADOR
01970 | MAO-DE-OBRA DE OPERADOR DE MAQUINA (TRATOR, ETC), INCLUSIVE | H | 1 | 31.37 |  | 31.37
ENCARGOS SOCIAIS
19.005.0026-3 | TRATOR DE ESTEIRAS COM MOTOR DIESEL EM TORNO DE 335CV,COM ES | H |  | 591.15
CARIFICADOR DE PENETRACAO MAXIMA DE 0,66M,INCLUSIVE OPERADOR
50%-FILTRO
00218 | OLEO DIESEL COMBUSTIVEL COMUM, NA BOMBA | L | 4.6 | 6.04 |  | 27.784
00220 | OLEO LUBRIFICANTE MINERAL MULTIVISCOSO, CLASSIFICACAO API CG | L | 0.066 | 29.14 | 50,00000000 | 2.8849
-4, GRAU SAE 20W-40
00222 | GRAXA COMUM P/LUBRIFICACAO DE CHASSIS, EM TAMBORES DE 170KG | KG | 0.033 | 11.39 |  | 0.3759
01311 | TRATOR DE ESTEIRAS COM POTENCIA EM TORNO DE 315HP, COM LAMIN | UN | 0.0001 | 5287377 |  | 528.7377
A E ESCARIFICADOR
01970 | MAO-DE-OBRA DE OPERADOR DE MAQUINA (TRATOR, ETC), INCLUSIVE | H | 1 | 31.37 |  | 31.37
ENCARGOS SOCIAIS
19.005.0026-4 | TRATOR DE ESTEIRAS COM MOTOR DIESEL EM TORNO DE 335CV,COM ES | H |  | 454.36
CARIFICADOR DE PENETRACAO MAXIMA DE 0,66M,INCLUSIVE OPERADOR
01311 | TRATOR DE ESTEIRAS COM POTENCIA EM TORNO DE 315HP, COM LAMIN | UN | 8e-05 | 5287377 |  | 422.9902
A E ESCARIFICADOR
01970 | MAO-DE-OBRA DE OPERADOR DE MAQUINA (TRATOR, ETC), INCLUSIVE | H | 1 | 31.37 |  | 31.37
ENCARGOS SOCIAIS
19.005.0026-C | TRATOR DE ESTEIRAS COM MOTOR DIESEL EM TORNO DE 335CV,COM ES | H |  | 1290.4
CARIFICADOR DE PENETRACAO MAXIMA DE 0,66M,INCLUSIVE OPERADOR
50%-FILTRO
00218 | OLEO DIESEL COMBUSTIVEL COMUM, NA BOMBA | L | 46 | 6.04 |  | 277.84
00220 | OLEO LUBRIFICANTE MINERAL MULTIVISCOSO, CLASSIFICACAO API CG | L | 0.66 | 29.14 | 50,00000000 | 28.8486
-4, GRAU SAE 20W-40
00222 | GRAXA COMUM P/LUBRIFICACAO DE CHASSIS, EM TAMBORES DE 170KG | KG | 0.33 | 11.39 |  | 3.7587
01311 | TRATOR DE ESTEIRAS COM POTENCIA EM TORNO DE 315HP, COM LAMIN | UN | 0.00018 | 5287377 |  | 951.7279
A E ESCARIFICADOR
20111 | MAO-DE-OBRA DE OPERADOR DE MAQUINA (TRATOR, ETC.), INCLUSIVE | H | 1 | 28.23 |  | 28.23
ENCARGOS SOCIAIS DESONERADOS
19.005.0026-D | TRATOR DE ESTEIRAS COM MOTOR DIESEL EM TORNO DE 335CV,COM ES | H |  | 588.01
CARIFICADOR DE PENETRACAO MAXIMA DE 0,66M,INCLUSIVE OPERADOR
50%-FILTRO
00218 | OLEO DIESEL COMBUSTIVEL COMUM, NA BOMBA | L | 4.6 | 6.04 |  | 27.784
00220 | OLEO LUBRIFICANTE MINERAL MULTIVISCOSO, CLASSIFICACAO API CG | L | 0.066 | 29.14 | 50,00000000 | 2.8849
-4, GRAU SAE 20W-40
00222 | GRAXA COMUM P/LUBRIFICACAO DE CHASSIS, EM TAMBORES DE 170KG | KG | 0.033 | 11.39 |  | 0.3759
01311 | TRATOR DE ESTEIRAS COM POTENCIA EM TORNO DE 315HP, COM LAMIN | UN | 0.0001 | 5287377 |  | 528.7377
A E ESCARIFICADOR
20111 | MAO-DE-OBRA DE OPERADOR DE MAQUINA (TRATOR, ETC.), INCLUSIVE | H | 1 | 28.23 |  | 28.23
ENCARGOS SOCIAIS DESONERADOS
19.005.0026-E | TRATOR DE ESTEIRAS COM MOTOR DIESEL EM TORNO DE 335CV,COM ES | H |  | 451.22
CARIFICADOR DE PENETRACAO MAXIMA DE 0,66M,INCLUSIVE OPERADOR
01311 | TRATOR DE ESTEIRAS COM POTENCIA EM TORNO DE 315HP, COM LAMIN | UN | 8e-05 | 5287377 |  | 422.9902
A E ESCARIFICADOR
20111 | MAO-DE-OBRA DE OPERADOR DE MAQUINA (TRATOR, ETC.), INCLUSIVE | H | 1 | 28.23 |  | 28.23
ENCARGOS SOCIAIS DESONERADOS
19.005.0028-2 | RETROESCAVADEIRA, COM PESO OPERACIONAL EM TORNO DE 7T, MOTOR | H |  | 199.84
DIESEL EM TORNO DE 75CV, CAPACIDADE APROXIMADA DA CACAMBA DE
0,76M3, PROFUNDIDADE DE ESCAVACAO MAXIMA DE 4,00M, INCLUSIVE
OPERADOR
50%-FILTRO
00218 | OLEO DIESEL COMBUSTIVEL COMUM, NA BOMBA | L | 11 | 6.04 |  | 66.44
00220 | OLEO LUBRIFICANTE MINERAL MULTIVISCOSO, CLASSIFICACAO API CG | L | 0.4 | 29.14 | 50,00000000 | 17.484
-4, GRAU SAE 20W-40
00222 | GRAXA COMUM P/LUBRIFICACAO DE CHASSIS, EM TAMBORES DE 170KG | KG | 0.2 | 11.39 |  | 2.278
01970 | MAO-DE-OBRA DE OPERADOR DE MAQUINA (TRATOR, ETC), INCLUSIVE | H | 1 | 31.37 |  | 31.37
ENCARGOS SOCIAIS
05817 | RETROESCAVADEIRA, PRECO SEM PNEUS, PESO EM TORNO DE 7T, MOTO | UN | 0.00018 | 428403.52 |  | 77.1126
R DIESEL EM TORNO DE 75CV, CAPAC. APROX. CACAMBA DE 0,76M3
14926 | CONJUNTO DE 2 PNEUS DIAGONAIS, 10.5-16, ACRESCIDO DE 2 PNEUS | UN | 0.0006 | 8596.48 |  | 5.1579
DIAGONAIS, 14.00X24
19.005.0028-3 | RETROESCAVADEIRA, COM PESO OPERACIONAL EM TORNO DE 7T, MOTOR | H |  | 82.83
DIESEL EM TORNO DE 75CV, CAPACIDADE APROXIMADA DA CACAMBA DE
0,76M3, PROFUNDIDADE DE ESCAVACAO MAXIMA DE 4,00M, INCLUSIVE
OPERADOR
50%-FILTRO
00218 | OLEO DIESEL COMBUSTIVEL COMUM, NA BOMBA | L | 1.1 | 6.04 |  | 6.644
00220 | OLEO LUBRIFICANTE MINERAL MULTIVISCOSO, CLASSIFICACAO API CG | L | 0.04 | 29.14 | 50,00000000 | 1.7484
-4, GRAU SAE 20W-40
00222 | GRAXA COMUM P/LUBRIFICACAO DE CHASSIS, EM TAMBORES DE 170KG | KG | 0.02 | 11.39 |  | 0.2278
01970 | MAO-DE-OBRA DE OPERADOR DE MAQUINA (TRATOR, ETC), INCLUSIVE | H | 1 | 31.37 |  | 31.37
ENCARGOS SOCIAIS
05817 | RETROESCAVADEIRA, PRECO SEM PNEUS, PESO EM TORNO DE 7T, MOTO | UN | 0.0001 | 428403.52 |  | 42.8404
R DIESEL EM TORNO DE 75CV, CAPAC. APROX. CACAMBA DE 0,76M3
19.005.0028-4 | RETROESCAVADEIRA, COM PESO OPERACIONAL EM TORNO DE 7T, MOTOR | H |  | 65.64
DIESEL EM TORNO DE 75CV, CAPACIDADE APROXIMADA DA CACAMBA D
E 0,76M3, PROFUNDIDADE DE ESCAVACAO MAXIMA DE 4,00M, INCLUSI
VE OPERADOR
01970 | MAO-DE-OBRA DE OPERADOR DE MAQUINA (TRATOR, ETC), INCLUSIVE | H | 1 | 31.37 |  | 31.37
ENCARGOS SOCIAIS
05817 | RETROESCAVADEIRA, PRECO SEM PNEUS, PESO EM TORNO DE 7T, MOTO | UN | 8e-05 | 428403.52 |  | 34.2723
R DIESEL EM TORNO DE 75CV, CAPAC. APROX. CACAMBA DE 0,76M3
19.005.0028-C | RETROESCAVADEIRA, COM PESO OPERACIONAL EM TORNO DE 7T, MOTOR | H |  | 196.7
DIESEL EM TORNO DE 75CV, CAPACIDADE APROXIMADA DA CACAMBA DE
0,76M3, PROFUNDIDADE DE ESCAVACAO MAXIMA DE 4,00M, INCLUSIVE
OPERADOR
50%-FILTRO
00218 | OLEO DIESEL COMBUSTIVEL COMUM, NA BOMBA | L | 11 | 6.04 |  | 66.44
00220 | OLEO LUBRIFICANTE MINERAL MULTIVISCOSO, CLASSIFICACAO API CG | L | 0.4 | 29.14 | 50,00000000 | 17.484
-4, GRAU SAE 20W-40
00222 | GRAXA COMUM P/LUBRIFICACAO DE CHASSIS, EM TAMBORES DE 170KG | KG | 0.2 | 11.39 |  | 2.278
05817 | RETROESCAVADEIRA, PRECO SEM PNEUS, PESO EM TORNO DE 7T, MOTO | UN | 0.00018 | 428403.52 |  | 77.1126
R DIESEL EM TORNO DE 75CV, CAPAC. APROX. CACAMBA DE 0,76M3
14926 | CONJUNTO DE 2 PNEUS DIAGONAIS, 10.5-16, ACRESCIDO DE 2 PNEUS | UN | 0.0006 | 8596.48 |  | 5.1579
DIAGONAIS, 14.00X24
20111 | MAO-DE-OBRA DE OPERADOR DE MAQUINA (TRATOR, ETC.), INCLUSIVE | H | 1 | 28.23 |  | 28.23
ENCARGOS SOCIAIS DESONERADOS
19.005.0028-D | RETROESCAVADEIRA, COM PESO OPERACIONAL EM TORNO DE 7T, MOTOR | H |  | 79.69
DIESEL EM TORNO DE 75CV, CAPACIDADE APROXIMADA DA CACAMBA DE
0,76M3, PROFUNDIDADE DE ESCAVACAO MAXIMA DE 4,00M, INCLUSIVE
OPERADOR
50%-FILTRO
00218 | OLEO DIESEL COMBUSTIVEL COMUM, NA BOMBA | L | 1.1 | 6.04 |  | 6.644
00220 | OLEO LUBRIFICANTE MINERAL MULTIVISCOSO, CLASSIFICACAO API CG | L | 0.04 | 29.14 | 50,00000000 | 1.7484
-4, GRAU SAE 20W-40
00222 | GRAXA COMUM P/LUBRIFICACAO DE CHASSIS, EM TAMBORES DE 170KG | KG | 0.02 | 11.39 |  | 0.2278
05817 | RETROESCAVADEIRA, PRECO SEM PNEUS, PESO EM TORNO DE 7T, MOTO | UN | 0.0001 | 428403.52 |  | 42.8404
R DIESEL EM TORNO DE 75CV, CAPAC. APROX. CACAMBA DE 0,76M3
20111 | MAO-DE-OBRA DE OPERADOR DE MAQUINA (TRATOR, ETC.), INCLUSIVE | H | 1 | 28.23 |  | 28.23
ENCARGOS SOCIAIS DESONERADOS
19.005.0028-E | RETROESCAVADEIRA, COM PESO OPERACIONAL EM TORNO DE 7T, MOTOR | H |  | 62.5
DIESEL EM TORNO DE 75CV, CAPACIDADE APROXIMADA DA CACAMBA D
E 0,76M3, PROFUNDIDADE DE ESCAVACAO MAXIMA DE 4,00M, INCLUSI
VE OPERADOR
05817 | RETROESCAVADEIRA, PRECO SEM PNEUS, PESO EM TORNO DE 7T, MOTO | UN | 8e-05 | 428403.52 |  | 34.2723
R DIESEL EM TORNO DE 75CV, CAPAC. APROX. CACAMBA DE 0,76M3
20111 | MAO-DE-OBRA DE OPERADOR DE MAQUINA (TRATOR, ETC.), INCLUSIVE | H | 1 | 28.23 |  | 28.23
ENCARGOS SOCIAIS DESONERADOS
19.005.0030-2 | PA CARREGADEIRA DE PNEUS COM PESO OPERACIONAL EM TORNO DE 12 | H |  | 247.51
T, POTENCIA EM TORNO DE 121CV, PA COM CAPACIDADE RASA APROXI
MADA DE 1,30M3, INCLUSIVE OPERADOR
50%-FILTRO
00218 | OLEO DIESEL COMBUSTIVEL COMUM, NA BOMBA | L | 14 | 6.04 |  | 84.56
00220 | OLEO LUBRIFICANTE MINERAL MULTIVISCOSO, CLASSIFICACAO API CG | L | 0.2 | 29.14 | 50,00000000 | 8.742
-4, GRAU SAE 20W-40
00222 | GRAXA COMUM P/LUBRIFICACAO DE CHASSIS, EM TAMBORES DE 170KG | KG | 0.1 | 11.39 |  | 1.139
01305 | PA CARREGADEIRA DE PNEUS, PRECO SEM PNEUS, PESO EM TORNO DE | UN | 0.00016 | 650673.32 |  | 104.1077
12T, MOTOR DIESEL EM TORNO DE 121CV, PA CAPAC. APROX. 1,30M3
01970 | MAO-DE-OBRA DE OPERADOR DE MAQUINA (TRATOR, ETC), INCLUSIVE | H | 1 | 31.37 |  | 31.37
ENCARGOS SOCIAIS
14915 | CONJUNTO DE 4 PNEUS RADIAIS, 23.5R25 | UN | 0.0006 | 29326.68 |  | 17.596
19.005.0030-3 | PA CARREGADEIRA DE PNEUS COM PESO OPERACIONAL EM TORNO DE 12 | H |  | 103.27
T, POTENCIA EM TORNO DE 121CV, PA COM CAPACIDADE RASA APROXI
MADA DE 1,30M3, INCLUSIVE OPERADOR
50%-FILTRO
00218 | OLEO DIESEL COMBUSTIVEL COMUM, NA BOMBA | L | 1.4 | 6.04 |  | 8.456
00220 | OLEO LUBRIFICANTE MINERAL MULTIVISCOSO, CLASSIFICACAO API CG | L | 0.02 | 29.14 | 50,00000000 | 0.8742
-4, GRAU SAE 20W-40
00222 | GRAXA COMUM P/LUBRIFICACAO DE CHASSIS, EM TAMBORES DE 170KG | KG | 0.01 | 11.39 |  | 0.1139
01305 | PA CARREGADEIRA DE PNEUS, PRECO SEM PNEUS, PESO EM TORNO DE | UN | 9.6e-05 | 650673.32 |  | 62.4646
12T, MOTOR DIESEL EM TORNO DE 121CV, PA CAPAC. APROX. 1,30M3
01970 | MAO-DE-OBRA DE OPERADOR DE MAQUINA (TRATOR, ETC), INCLUSIVE | H | 1 | 31.37 |  | 31.37
ENCARGOS SOCIAIS
19.005.0030-4 | PA CARREGADEIRA DE PNEUS COM PESO OPERACIONAL EM TORNO DE 12 | H |  | 83.42
T, POTENCIA EM TORNO DE 121CV, PA COM CAPACIDADE RASA APROXI
MADA DE 1,30M3, INCLUSIVE OPERADOR
01305 | PA CARREGADEIRA DE PNEUS, PRECO SEM PNEUS, PESO EM TORNO DE | UN | 8e-05 | 650673.32 |  | 52.0539
12T, MOTOR DIESEL EM TORNO DE 121CV, PA CAPAC. APROX. 1,30M3
01970 | MAO-DE-OBRA DE OPERADOR DE MAQUINA (TRATOR, ETC), INCLUSIVE | H | 1 | 31.37 |  | 31.37
ENCARGOS SOCIAIS
19.005.0030-C | PA CARREGADEIRA DE PNEUS COM PESO OPERACIONAL EM TORNO DE 12 | H |  | 244.37
T, POTENCIA EM TORNO DE 121CV, PA COM CAPACIDADE RASA APROXI
MADA DE 1,30M3, INCLUSIVE OPERADOR
50%-FILTRO
00218 | OLEO DIESEL COMBUSTIVEL COMUM, NA BOMBA | L | 14 | 6.04 |  | 84.56
00220 | OLEO LUBRIFICANTE MINERAL MULTIVISCOSO, CLASSIFICACAO API CG | L | 0.2 | 29.14 | 50,00000000 | 8.742
-4, GRAU SAE 20W-40
00222 | GRAXA COMUM P/LUBRIFICACAO DE CHASSIS, EM TAMBORES DE 170KG | KG | 0.1 | 11.39 |  | 1.139
01305 | PA CARREGADEIRA DE PNEUS, PRECO SEM PNEUS, PESO EM TORNO DE | UN | 0.00016 | 650673.32 |  | 104.1077
12T, MOTOR DIESEL EM TORNO DE 121CV, PA CAPAC. APROX. 1,30M3
14915 | CONJUNTO DE 4 PNEUS RADIAIS, 23.5R25 | UN | 0.0006 | 29326.68 |  | 17.596
20111 | MAO-DE-OBRA DE OPERADOR DE MAQUINA (TRATOR, ETC.), INCLUSIVE | H | 1 | 28.23 |  | 28.23
ENCARGOS SOCIAIS DESONERADOS
19.005.0030-D | PA CARREGADEIRA DE PNEUS COM PESO OPERACIONAL EM TORNO DE 12 | H |  | 100.13
T, POTENCIA EM TORNO DE 121CV, PA COM CAPACIDADE RASA APROXI
MADA DE 1,30M3, INCLUSIVE OPERADOR
50%-FILTRO
00218 | OLEO DIESEL COMBUSTIVEL COMUM, NA BOMBA | L | 1.4 | 6.04 |  | 8.456
00220 | OLEO LUBRIFICANTE MINERAL MULTIVISCOSO, CLASSIFICACAO API CG | L | 0.02 | 29.14 | 50,00000000 | 0.8742
-4, GRAU SAE 20W-40
00222 | GRAXA COMUM P/LUBRIFICACAO DE CHASSIS, EM TAMBORES DE 170KG | KG | 0.01 | 11.39 |  | 0.1139
01305 | PA CARREGADEIRA DE PNEUS, PRECO SEM PNEUS, PESO EM TORNO DE | UN | 9.6e-05 | 650673.32 |  | 62.4646
12T, MOTOR DIESEL EM TORNO DE 121CV, PA CAPAC. APROX. 1,30M3
20111 | MAO-DE-OBRA DE OPERADOR DE MAQUINA (TRATOR, ETC.), INCLUSIVE | H | 1 | 28.23 |  | 28.23
ENCARGOS SOCIAIS DESONERADOS
19.005.0030-E | PA CARREGADEIRA DE PNEUS COM PESO OPERACIONAL EM TORNO DE 12 | H |  | 80.28
T, POTENCIA EM TORNO DE 121CV, PA COM CAPACIDADE RASA APROXI
MADA DE 1,30M3, INCLUSIVE OPERADOR
01305 | PA CARREGADEIRA DE PNEUS, PRECO SEM PNEUS, PESO EM TORNO DE | UN | 8e-05 | 650673.32 |  | 52.0539
12T, MOTOR DIESEL EM TORNO DE 121CV, PA CAPAC. APROX. 1,30M3
20111 | MAO-DE-OBRA DE OPERADOR DE MAQUINA (TRATOR, ETC.), INCLUSIVE | H | 1 | 28.23 |  | 28.23
ENCARGOS SOCIAIS DESONERADOS
19.005.0033-2 | PA CARREGADEIRA DE PNEUS COM PESO OPERACIONAL EM TORNO DE 18 | H |  | 419.01
T, POTENCIA EM TORNO DE 183CV, PA COM CAPACIDADE RASA APROXI
MADA DE 3,10M3, INCLUSIVE OPERADOR
50%-FILTRO
00218 | OLEO DIESEL COMBUSTIVEL COMUM, NA BOMBA | L | 23.5 | 6.04 |  | 141.94
00220 | OLEO LUBRIFICANTE MINERAL MULTIVISCOSO, CLASSIFICACAO API CG | L | 0.34 | 29.14 | 50,00000000 | 14.8614
-4, GRAU SAE 20W-40
00222 | GRAXA COMUM P/LUBRIFICACAO DE CHASSIS, EM TAMBORES DE 170KG | KG | 0.17 | 11.39 |  | 1.9363
00341 | PA CARREGADEIRA DE PNEUS, PRECO SEM PNEUS, PESO EM TORNO DE | UN | 0.00016 | 1320673.32 |  | 211.3077
18T, MOTOR DIESEL EM TORNO DE 183CV, PA CAPAC. APROX. 3,10M3
01970 | MAO-DE-OBRA DE OPERADOR DE MAQUINA (TRATOR, ETC), INCLUSIVE | H | 1 | 31.37 |  | 31.37
ENCARGOS SOCIAIS
14915 | CONJUNTO DE 4 PNEUS RADIAIS, 23.5R25 | UN | 0.0006 | 29326.68 |  | 17.596
19.005.0033-3 | PA CARREGADEIRA DE PNEUS COM PESO OPERACIONAL EM TORNO DE 18 | H |  | 174.02
T, POTENCIA EM TORNO DE 183CV, PA COM CAPACIDADE RASA APROXI
MADA DE 3,10M3, INCLUSIVE OPERADOR
50%-FILTRO
00218 | OLEO DIESEL COMBUSTIVEL COMUM, NA BOMBA | L | 2.35 | 6.04 |  | 14.194
00220 | OLEO LUBRIFICANTE MINERAL MULTIVISCOSO, CLASSIFICACAO API CG | L | 0.034 | 29.14 | 50,00000000 | 1.4861
-4, GRAU SAE 20W-40
00222 | GRAXA COMUM P/LUBRIFICACAO DE CHASSIS, EM TAMBORES DE 170KG | KG | 0.017 | 11.39 |  | 0.1936
00341 | PA CARREGADEIRA DE PNEUS, PRECO SEM PNEUS, PESO EM TORNO DE | UN | 9.6e-05 | 1320673.32 |  | 126.7846
18T, MOTOR DIESEL EM TORNO DE 183CV, PA CAPAC. APROX. 3,10M3
01970 | MAO-DE-OBRA DE OPERADOR DE MAQUINA (TRATOR, ETC), INCLUSIVE | H | 1 | 31.37 |  | 31.37
ENCARGOS SOCIAIS
19.005.0033-4 | PA CARREGADEIRA DE PNEUS COM PESO OPERACIONAL EM TORNO DE 18 | H |  | 137.02
T, POTENCIA EM TORNO DE 183CV, PA COM CAPACIDADE RASA APROXI
MADA DE 3,10M3, INCLUSIVE OPERADOR
00341 | PA CARREGADEIRA DE PNEUS, PRECO SEM PNEUS, PESO EM TORNO DE | UN | 8e-05 | 1320673.32 |  | 105.6539
18T, MOTOR DIESEL EM TORNO DE 183CV, PA CAPAC. APROX. 3,10M3
01970 | MAO-DE-OBRA DE OPERADOR DE MAQUINA (TRATOR, ETC), INCLUSIVE | H | 1 | 31.37 |  | 31.37
ENCARGOS SOCIAIS
19.005.0033-C | PA CARREGADEIRA DE PNEUS COM PESO OPERACIONAL EM TORNO DE 18 | H |  | 415.87
T, POTENCIA EM TORNO DE 183CV, PA COM CAPACIDADE RASA APROXI
MADA DE 3,10M3, INCLUSIVE OPERADOR
50%-FILTRO
00218 | OLEO DIESEL COMBUSTIVEL COMUM, NA BOMBA | L | 23.5 | 6.04 |  | 141.94
00220 | OLEO LUBRIFICANTE MINERAL MULTIVISCOSO, CLASSIFICACAO API CG | L | 0.34 | 29.14 | 50,00000000 | 14.8614
-4, GRAU SAE 20W-40
00222 | GRAXA COMUM P/LUBRIFICACAO DE CHASSIS, EM TAMBORES DE 170KG | KG | 0.17 | 11.39 |  | 1.9363
00341 | PA CARREGADEIRA DE PNEUS, PRECO SEM PNEUS, PESO EM TORNO DE | UN | 0.00016 | 1320673.32 |  | 211.3077
18T, MOTOR DIESEL EM TORNO DE 183CV, PA CAPAC. APROX. 3,10M3
14915 | CONJUNTO DE 4 PNEUS RADIAIS, 23.5R25 | UN | 0.0006 | 29326.68 |  | 17.596
20111 | MAO-DE-OBRA DE OPERADOR DE MAQUINA (TRATOR, ETC.), INCLUSIVE | H | 1 | 28.23 |  | 28.23
ENCARGOS SOCIAIS DESONERADOS
19.005.0033-D | PA CARREGADEIRA DE PNEUS COM PESO OPERACIONAL EM TORNO DE 18 | H |  | 170.88
T, POTENCIA EM TORNO DE 183CV, PA COM CAPACIDADE RASA APROXI
MADA DE 3,10M3, INCLUSIVE OPERADOR
50%-FILTRO
00218 | OLEO DIESEL COMBUSTIVEL COMUM, NA BOMBA | L | 2.35 | 6.04 |  | 14.194
00220 | OLEO LUBRIFICANTE MINERAL MULTIVISCOSO, CLASSIFICACAO API CG | L | 0.034 | 29.14 | 50,00000000 | 1.4861
-4, GRAU SAE 20W-40
00222 | GRAXA COMUM P/LUBRIFICACAO DE CHASSIS, EM TAMBORES DE 170KG | KG | 0.017 | 11.39 |  | 0.1936
00341 | PA CARREGADEIRA DE PNEUS, PRECO SEM PNEUS, PESO EM TORNO DE | UN | 9.6e-05 | 1320673.32 |  | 126.7846
18T, MOTOR DIESEL EM TORNO DE 183CV, PA CAPAC. APROX. 3,10M3
20111 | MAO-DE-OBRA DE OPERADOR DE MAQUINA (TRATOR, ETC.), INCLUSIVE | H | 1 | 28.23 |  | 28.23
ENCARGOS SOCIAIS DESONERADOS
19.005.0033-E | PA CARREGADEIRA DE PNEUS COM PESO OPERACIONAL EM TORNO DE 18 | H |  | 133.88
T, POTENCIA EM TORNO DE 183CV, PA COM CAPACIDADE RASA APROXI
MADA DE 3,10M3, INCLUSIVE OPERADOR
00341 | PA CARREGADEIRA DE PNEUS, PRECO SEM PNEUS, PESO EM TORNO DE | UN | 8e-05 | 1320673.32 |  | 105.6539
18T, MOTOR DIESEL EM TORNO DE 183CV, PA CAPAC. APROX. 3,10M3
20111 | MAO-DE-OBRA DE OPERADOR DE MAQUINA (TRATOR, ETC.), INCLUSIVE | H | 1 | 28.23 |  | 28.23
ENCARGOS SOCIAIS DESONERADOS
19.005.0034-2 | MINI PA CARREGADEIRA,DE RODAS,CARGA OPERACIONAL EM TORNO DE | H |  | 127.02
629KG,ALTURA DE DESCARGA APROXIMADA DE 2,40M,INCLUSIVE OPERA
DOR
50%-FILTRO
00218 | OLEO DIESEL COMBUSTIVEL COMUM, NA BOMBA | L | 7.02 | 6.04 |  | 42.4008
00220 | OLEO LUBRIFICANTE MINERAL MULTIVISCOSO, CLASSIFICACAO API CG | L | 0.108 | 29.14 | 50,00000000 | 4.7207
-4, GRAU SAE 20W-40
00222 | GRAXA COMUM P/LUBRIFICACAO DE CHASSIS, EM TAMBORES DE 170KG | KG | 0.054 | 11.39 |  | 0.6151
01970 | MAO-DE-OBRA DE OPERADOR DE MAQUINA (TRATOR, ETC), INCLUSIVE | H | 1 | 31.37 |  | 31.37
ENCARGOS SOCIAIS
07573 | MINI PA CARREGADEIRA C/MOTOR DIESEL E CARGA OPERACIONAL DE A | UN | 0.00014 | 325751.18 |  | 45.6052
PROX.629KG E ALT. DE DESCARGA DE APROX.2,4M
14927 | CONJUNTO DE 4 PNEUS DIAGONAIS, 10.00X16.5 | UN | 0.0006 | 3848.82 |  | 2.3093
19.005.0034-3 | MINI PA CARREGADEIRA,DE RODAS,CARGA OPERACIONAL EM TORNO DE | H |  | 66.11
629KG,ALTURA DE DESCARGA APROXIMADA DE 2,40M,INCLUSIVE OPERA
DOR
50%-FILTRO
00218 | OLEO DIESEL COMBUSTIVEL COMUM, NA BOMBA | L | 0.702 | 6.04 |  | 4.2401
00220 | OLEO LUBRIFICANTE MINERAL MULTIVISCOSO, CLASSIFICACAO API CG | L | 0.0108 | 29.14 | 50,00000000 | 0.4721
-4, GRAU SAE 20W-40
00222 | GRAXA COMUM P/LUBRIFICACAO DE CHASSIS, EM TAMBORES DE 170KG | KG | 0.0054 | 11.39 |  | 0.0615
01970 | MAO-DE-OBRA DE OPERADOR DE MAQUINA (TRATOR, ETC), INCLUSIVE | H | 1 | 31.37 |  | 31.37
ENCARGOS SOCIAIS
07573 | MINI PA CARREGADEIRA C/MOTOR DIESEL E CARGA OPERACIONAL DE A | UN | 9.2e-05 | 325751.18 |  | 29.9691
PROX.629KG E ALT. DE DESCARGA DE APROX.2,4M
19.005.0034-4 | MINI PA CARREGADEIRA,DE RODAS,CARGA OPERACIONAL EM TORNO DE | H |  | 50.91
629KG,ALTURA DE DESCARGA APROXIMADA DE 2,40M,INCLUSIVE OPERA
DOR
01970 | MAO-DE-OBRA DE OPERADOR DE MAQUINA (TRATOR, ETC), INCLUSIVE | H | 1 | 31.37 |  | 31.37
ENCARGOS SOCIAIS
07573 | MINI PA CARREGADEIRA C/MOTOR DIESEL E CARGA OPERACIONAL DE A | UN | 6e-05 | 325751.18 |  | 19.5451
PROX.629KG E ALT. DE DESCARGA DE APROX.2,4M
19.005.0034-C | MINI PA CARREGADEIRA,DE RODAS,CARGA OPERACIONAL EM TORNO DE | H |  | 123.88
629KG,ALTURA DE DESCARGA APROXIMADA DE 2,40M,INCLUSIVE OPERA
DOR
50%-FILTRO
00218 | OLEO DIESEL COMBUSTIVEL COMUM, NA BOMBA | L | 7.02 | 6.04 |  | 42.4008
00220 | OLEO LUBRIFICANTE MINERAL MULTIVISCOSO, CLASSIFICACAO API CG | L | 0.108 | 29.14 | 50,00000000 | 4.7207
-4, GRAU SAE 20W-40
00222 | GRAXA COMUM P/LUBRIFICACAO DE CHASSIS, EM TAMBORES DE 170KG | KG | 0.054 | 11.39 |  | 0.6151
07573 | MINI PA CARREGADEIRA C/MOTOR DIESEL E CARGA OPERACIONAL DE A | UN | 0.00014 | 325751.18 |  | 45.6052
PROX.629KG E ALT. DE DESCARGA DE APROX.2,4M
14927 | CONJUNTO DE 4 PNEUS DIAGONAIS, 10.00X16.5 | UN | 0.0006 | 3848.82 |  | 2.3093
20111 | MAO-DE-OBRA DE OPERADOR DE MAQUINA (TRATOR, ETC.), INCLUSIVE | H | 1 | 28.23 |  | 28.23
ENCARGOS SOCIAIS DESONERADOS
19.005.0034-D | MINI PA CARREGADEIRA,DE RODAS,CARGA OPERACIONAL EM TORNO DE | H |  | 62.97
629KG,ALTURA DE DESCARGA APROXIMADA DE 2,40M,INCLUSIVE OPERA
DOR
50%-FILTRO
00218 | OLEO DIESEL COMBUSTIVEL COMUM, NA BOMBA | L | 0.702 | 6.04 |  | 4.2401
00220 | OLEO LUBRIFICANTE MINERAL MULTIVISCOSO, CLASSIFICACAO API CG | L | 0.0108 | 29.14 | 50,00000000 | 0.4721
-4, GRAU SAE 20W-40
00222 | GRAXA COMUM P/LUBRIFICACAO DE CHASSIS, EM TAMBORES DE 170KG | KG | 0.0054 | 11.39 |  | 0.0615
07573 | MINI PA CARREGADEIRA C/MOTOR DIESEL E CARGA OPERACIONAL DE A | UN | 9.2e-05 | 325751.18 |  | 29.9691
PROX.629KG E ALT. DE DESCARGA DE APROX.2,4M
20111 | MAO-DE-OBRA DE OPERADOR DE MAQUINA (TRATOR, ETC.), INCLUSIVE | H | 1 | 28.23 |  | 28.23
ENCARGOS SOCIAIS DESONERADOS
19.005.0034-E | MINI PA CARREGADEIRA,DE RODAS,CARGA OPERACIONAL EM TORNO DE | H |  | 47.77
629KG,ALTURA DE DESCARGA APROXIMADA DE 2,40M,INCLUSIVE OPERA
DOR
07573 | MINI PA CARREGADEIRA C/MOTOR DIESEL E CARGA OPERACIONAL DE A | UN | 6e-05 | 325751.18 |  | 19.5451
PROX.629KG E ALT. DE DESCARGA DE APROX.2,4M
20111 | MAO-DE-OBRA DE OPERADOR DE MAQUINA (TRATOR, ETC.), INCLUSIVE | H | 1 | 28.23 |  | 28.23
ENCARGOS SOCIAIS DESONERADOS
19.005.0035-2 | ROMPEDOR HIDRAULICO ADAPTAVEL A RETRO-ESCAVADEIRA(EXCLUSIVE | H |  | 17.74
ESTA),COM PESO OPERACIONAL DE 435KG,FREQUENCIA DE IMPACTOS D
E 400 A 1000BPM,INCLUSIVE PONTEIRO DE 84MM DE DIAMETRO,EXCLU
SIVE OPERADOR
13511 | ROMPEDOR HIDR. ADAPT.A RETROESCAVADEIRA (EXCL.ESTA) C/PESO O | UN | 0.0003 | 59145 |  | 17.7435
PERAC.435KG FREQ.IMPACTOS 400 A 1000BPM,INCL.PONT.84MM DIAME
19.005.0035-4 | ROMPEDOR HIDRAULICO ADAPTAVEL A RETRO-ESCAVADEIRA(EXCLUSIVE | H |  | 11.82
ESTA),COM PESO OPERACIONAL DE 435KG,FREQUENCIA DE IMPACTOS D
E 400 A 1000BPM,INCLUSIVE PONTEIRO DE 84MM DE DIAMETRO,EXCLU
SIVE OPERADOR
13511 | ROMPEDOR HIDR. ADAPT.A RETROESCAVADEIRA (EXCL.ESTA) C/PESO O | UN | 0.0002 | 59145 |  | 11.829
PERAC.435KG FREQ.IMPACTOS 400 A 1000BPM,INCL.PONT.84MM DIAME
19.005.0035-C | ROMPEDOR HIDRAULICO ADAPTAVEL A RETRO-ESCAVADEIRA(EXCLUSIVE | H |  | 17.74
ESTA),COM PESO OPERACIONAL DE 435KG,FREQUENCIA DE IMPACTOS D
E 400 A 1000BPM,INCLUSIVE PONTEIRO DE 84MM DE DIAMETRO,EXCLU
SIVE OPERADOR
13511 | ROMPEDOR HIDR. ADAPT.A RETROESCAVADEIRA (EXCL.ESTA) C/PESO O | UN | 0.0003 | 59145 |  | 17.7435
PERAC.435KG FREQ.IMPACTOS 400 A 1000BPM,INCL.PONT.84MM DIAME
19.005.0035-E | ROMPEDOR HIDRAULICO ADAPTAVEL A RETRO-ESCAVADEIRA(EXCLUSIVE | H |  | 11.82
ESTA),COM PESO OPERACIONAL DE 435KG,FREQUENCIA DE IMPACTOS D
E 400 A 1000BPM,INCLUSIVE PONTEIRO DE 84MM DE DIAMETRO,EXCLU
SIVE OPERADOR
13511 | ROMPEDOR HIDR. ADAPT.A RETROESCAVADEIRA (EXCL.ESTA) C/PESO O | UN | 0.0002 | 59145 |  | 11.829
PERAC.435KG FREQ.IMPACTOS 400 A 1000BPM,INCL.PONT.84MM DIAME
19.005.0036-2 | ROMPEDOR HIDRAULICO ADAPTAVEL A ESCAVADEIRA HIDRAULICA(EXCLU | H |  | 67.66
SIVE ESTA),COM PESO OPERACIONAL DE 1700KG,FREQUENCIA DE IMPA
CTOS DE 320 A 600BPM,INCLUSIVE PONTEIRO DE 130MM DE DIAMETRO
,EXCLUSIVE OPERADOR
13512 | ROMPEDOR HIDRAULICO ADAPTAVEL A ESCAV.HIDRAULICA (EXCL.ESTA) | UN | 0.0003 | 225543 |  | 67.6629
C/PESO OPERAC.1700KG,FREQ.IMPACTOS 320 A 600BPM,130MM DIAM.
19.005.0036-4 | ROMPEDOR HIDRAULICO ADAPTAVEL A ESCAVADEIRA HIDRAULICA(EXCLU | H |  | 45.1
SIVE ESTA),COM PESO OPERACIONAL DE 1700KG,FREQUENCIA DE IMPA
CTOS DE 320 A 600BPM,INCLUSIVE PONTEIRO DE 130MM DE DIAMETRO
,EXCLUSIVE OPERADOR
13512 | ROMPEDOR HIDRAULICO ADAPTAVEL A ESCAV.HIDRAULICA (EXCL.ESTA) | UN | 0.0002 | 225543 |  | 45.1086
C/PESO OPERAC.1700KG,FREQ.IMPACTOS 320 A 600BPM,130MM DIAM.
19.005.0036-C | ROMPEDOR HIDRAULICO ADAPTAVEL A ESCAVADEIRA HIDRAULICA(EXCLU | H |  | 67.66
SIVE ESTA),COM PESO OPERACIONAL DE 1700KG,FREQUENCIA DE IMPA
CTOS DE 320 A 600BPM,INCLUSIVE PONTEIRO DE 130MM DE DIAMETRO
,EXCLUSIVE OPERADOR
13512 | ROMPEDOR HIDRAULICO ADAPTAVEL A ESCAV.HIDRAULICA (EXCL.ESTA) | UN | 0.0003 | 225543 |  | 67.6629
C/PESO OPERAC.1700KG,FREQ.IMPACTOS 320 A 600BPM,130MM DIAM.
19.005.0036-E | ROMPEDOR HIDRAULICO ADAPTAVEL A ESCAVADEIRA HIDRAULICA(EXCLU | H |  | 45.1
SIVE ESTA),COM PESO OPERACIONAL DE 1700KG,FREQUENCIA DE IMPA
CTOS DE 320 A 600BPM,INCLUSIVE PONTEIRO DE 130MM DE DIAMETRO
,EXCLUSIVE OPERADOR
13512 | ROMPEDOR HIDRAULICO ADAPTAVEL A ESCAV.HIDRAULICA (EXCL.ESTA) | UN | 0.0002 | 225543 |  | 45.1086
C/PESO OPERAC.1700KG,FREQ.IMPACTOS 320 A 600BPM,130MM DIAM.
19.005.0037-2 | ROMPEDOR PNEUMATICO DE 32,6KG DE PESO,CONSUMO DE AR 38,8L/S, | H |  | 3.55
FREQUENCIA DE IMPACTOS DE 1.100,IMP/MIN,EXCLUSIVE OPERADOR,P
ONTEIRA E MANGUEIRA
01332 | ROMPEDOR PNEUMATICO (MARTELETE), COM 32,6KG DE PESO, CONSUMO | UN | 0.0003 | 11855 |  | 3.5565
DE AR 38,8L/S, FREQUENCIA IMPACTO 1.100 IMP/MIN.
19.005.0037-4 | ROMPEDOR PNEUMATICO DE 32,6KG DE PESO,CONSUMO DE AR 38,8L/S, | H |  | 2.37
FREQUENCIA DE IMPACTOS DE 1.100,IMP/MIN,EXCLUSIVE OPERADOR,P
ONTEIRA E MANGUEIRA
01332 | ROMPEDOR PNEUMATICO (MARTELETE), COM 32,6KG DE PESO, CONSUMO | UN | 0.0002 | 11855 |  | 2.371
DE AR 38,8L/S, FREQUENCIA IMPACTO 1.100 IMP/MIN.
19.005.0037-C | ROMPEDOR PNEUMATICO DE 32,6KG DE PESO,CONSUMO DE AR 38,8L/S, | H |  | 3.55
FREQUENCIA DE IMPACTOS DE 1.100,IMP/MIN,EXCLUSIVE OPERADOR,P
ONTEIRA E MANGUEIRA
01332 | ROMPEDOR PNEUMATICO (MARTELETE), COM 32,6KG DE PESO, CONSUMO | UN | 0.0003 | 11855 |  | 3.5565
DE AR 38,8L/S, FREQUENCIA IMPACTO 1.100 IMP/MIN.
19.005.0037-E | ROMPEDOR PNEUMATICO DE 32,6KG DE PESO,CONSUMO DE AR 38,8L/S, | H |  | 2.37
FREQUENCIA DE IMPACTOS DE 1.100,IMP/MIN,EXCLUSIVE OPERADOR,P
ONTEIRA E MANGUEIRA
01332 | ROMPEDOR PNEUMATICO (MARTELETE), COM 32,6KG DE PESO, CONSUMO | UN | 0.0002 | 11855 |  | 2.371
DE AR 38,8L/S, FREQUENCIA IMPACTO 1.100 IMP/MIN.
19.005.0038-2 | PERFURATRIZ DE 26KG DE PESO(PARA USO SUBTERRANEO),CONSUMO DE | H |  | 9.25
AR 63L/S,FREQUENCIA DE IMPACTOS DE 38,IMP/S,COMPRIMENTO DE
71CM,DIAMETRO DO PISTAO DE 70MM,EXCLUSIVE OPERADOR,BROCA E M
ANGUEIRA
01441 | PERFURATRIZ PNEUMATICA, C/26KG DE PESO (P/USO SUBTER.), CONS | UN | 0.000429 | 21565.2632 |  | 9.2515
.DE AR 63L/S, FREQ.IMPACTOS 38 IMP/S,COMPR.71CM,DIAM.70MM
19.005.0038-4 | PERFURATRIZ DE 26KG DE PESO(PARA USO SUBTERRANEO),CONSUMO DE | H |  | 6.16
AR 63L/S,FREQUENCIA DE IMPACTOS DE 38,IMP/S,COMPRIMENTO DE
71CM,DIAMETRO DO PISTAO DE 70MM,EXCLUSIVE OPERADOR,BROCA E M
ANGUEIRA
01441 | PERFURATRIZ PNEUMATICA, C/26KG DE PESO (P/USO SUBTER.), CONS | UN | 0.000286 | 21565.2632 |  | 6.1677
.DE AR 63L/S, FREQ.IMPACTOS 38 IMP/S,COMPR.71CM,DIAM.70MM
19.005.0038-C | PERFURATRIZ DE 26KG DE PESO(PARA USO SUBTERRANEO),CONSUMO DE | H |  | 9.25
AR 63L/S,FREQUENCIA DE IMPACTOS DE 38,IMP/S,COMPRIMENTO DE
71CM,DIAMETRO DO PISTAO DE 70MM,EXCLUSIVE OPERADOR,BROCA E M
ANGUEIRA
01441 | PERFURATRIZ PNEUMATICA, C/26KG DE PESO (P/USO SUBTER.), CONS | UN | 0.000429 | 21565.2632 |  | 9.2515
.DE AR 63L/S, FREQ.IMPACTOS 38 IMP/S,COMPR.71CM,DIAM.70MM
19.005.0038-E | PERFURATRIZ DE 26KG DE PESO(PARA USO SUBTERRANEO),CONSUMO DE | H |  | 6.16
AR 63L/S,FREQUENCIA DE IMPACTOS DE 38,IMP/S,COMPRIMENTO DE
71CM,DIAMETRO DO PISTAO DE 70MM,EXCLUSIVE OPERADOR,BROCA E M
ANGUEIRA
01441 | PERFURATRIZ PNEUMATICA, C/26KG DE PESO (P/USO SUBTER.), CONS | UN | 0.000286 | 21565.2632 |  | 6.1677
.DE AR 63L/S, FREQ.IMPACTOS 38 IMP/S,COMPR.71CM,DIAM.70MM
19.005.0039-2 | PERFURATRIZ DE 23,5KG DE PESO(PARA SERVICOS DE FURACAO DE FO | H |  | 3.28
GACHO,PERFURACAO EM BANCADAS BAIXAS E SERVICOS SIMILARES),CO
NSUMO DE AR 56L/S,FREQUENCIA DE IMPACTOS DE 34 IMP/S,COMPRIM
ENTO DE 64CM,DIAMETRO DO PISTAO DE 65MM,EXCLUSIVE OPERADOR,B
ROCA E MANGUEIRA
01484 | PERFURATRIZ PNEUMAT.23,5KG PESO (P/SERV.FURACAO DE FOGACHO, | UN | 0.0004 | 8200 |  | 3.28
PERFUR.BANC.BAIXAS E SERV.SIMIL.)CONS.AR 56L/S,DIAM.PIS.65MM
19.005.0039-4 | PERFURATRIZ DE 23,5KG DE PESO(PARA SERVICOS DE FURACAO DE FO | H |  | 2.34
GACHO,PERFURACAO EM BANCADAS BAIXAS E SERVICOS SIMILARES),CO
NSUMO DE AR 56L/S,FREQUENCIA DE IMPACTOS DE 34 IMP/S,COMPRIM
ENTO DE 64CM,DIAMETRO DO PISTAO DE 65MM,EXCLUSIVE OPERADOR,B
ROCA E MANGUEIRA
01484 | PERFURATRIZ PNEUMAT.23,5KG PESO (P/SERV.FURACAO DE FOGACHO, | UN | 0.000286 | 8200 |  | 2.3452
PERFUR.BANC.BAIXAS E SERV.SIMIL.)CONS.AR 56L/S,DIAM.PIS.65MM
19.005.0039-C | PERFURATRIZ DE 23,5KG DE PESO(PARA SERVICOS DE FURACAO DE FO | H |  | 3.28
GACHO,PERFURACAO EM BANCADAS BAIXAS E SERVICOS SIMILARES),CO
NSUMO DE AR 56L/S,FREQUENCIA DE IMPACTOS DE 34 IMP/S,COMPRIM
ENTO DE 64CM,DIAMETRO DO PISTAO DE 65MM,EXCLUSIVE OPERADOR,B
ROCA E MANGUEIRA
01484 | PERFURATRIZ PNEUMAT.23,5KG PESO (P/SERV.FURACAO DE FOGACHO, | UN | 0.0004 | 8200 |  | 3.28
PERFUR.BANC.BAIXAS E SERV.SIMIL.)CONS.AR 56L/S,DIAM.PIS.65MM
19.005.0039-E | PERFURATRIZ DE 23,5KG DE PESO(PARA SERVICOS DE FURACAO DE FO | H |  | 2.34
GACHO,PERFURACAO EM BANCADAS BAIXAS E SERVICOS SIMILARES),CO
NSUMO DE AR 56L/S,FREQUENCIA DE IMPACTOS DE 34 IMP/S,COMPRIM
ENTO DE 64CM,DIAMETRO DO PISTAO DE 65MM,EXCLUSIVE OPERADOR,B
ROCA E MANGUEIRA
01484 | PERFURATRIZ PNEUMAT.23,5KG PESO (P/SERV.FURACAO DE FOGACHO, | UN | 0.000286 | 8200 |  | 2.3452
PERFUR.BANC.BAIXAS E SERV.SIMIL.)CONS.AR 56L/S,DIAM.PIS.65MM
19.005.0040-2 | ARADO REVERSIVEL DE DISCO ADAPTAVEL A TRATOR PARA PREPARO DE | H |  | 4.53
TERRENO,EXCLUSIVE OPERADOR
00222 | GRAXA COMUM P/LUBRIFICACAO DE CHASSIS, EM TAMBORES DE 170KG | KG | 0.1 | 11.39 |  | 1.139
04648 | ARADO REVERSIVEL DE 3 DISCOS, ADAPTAVEL A TRATOR, PARA PREPA | UN | 0.0001142 | 29700 |  | 3.3917
RO DE TERRENO
19.005.0040-4 | ARADO REVERSIVEL DE DISCO ADAPTAVEL A TRATOR PARA PREPARO DE | H |  | 1.9
TERRENO,EXCLUSIVE OPERADOR
04648 | ARADO REVERSIVEL DE 3 DISCOS, ADAPTAVEL A TRATOR, PARA PREPA | UN | 6.42e-05 | 29700 |  | 1.9067
RO DE TERRENO
19.005.0040-C | ARADO REVERSIVEL DE DISCO ADAPTAVEL A TRATOR PARA PREPARO DE | H |  | 4.53
TERRENO,EXCLUSIVE OPERADOR
00222 | GRAXA COMUM P/LUBRIFICACAO DE CHASSIS, EM TAMBORES DE 170KG | KG | 0.1 | 11.39 |  | 1.139
04648 | ARADO REVERSIVEL DE 3 DISCOS, ADAPTAVEL A TRATOR, PARA PREPA | UN | 0.0001142 | 29700 |  | 3.3917
RO DE TERRENO
19.005.0040-E | ARADO REVERSIVEL DE DISCO ADAPTAVEL A TRATOR PARA PREPARO DE | H |  | 1.9
TERRENO,EXCLUSIVE OPERADOR
04648 | ARADO REVERSIVEL DE 3 DISCOS, ADAPTAVEL A TRATOR, PARA PREPA | UN | 6.42e-05 | 29700 |  | 1.9067
RO DE TERRENO
19.005.0042-2 | VALETADEIRA MOTOR DIESEL DE 135HP,INCLUSIVE OPERADOR | H |  | 1289.12
50%-FILTRO
00218 | OLEO DIESEL COMBUSTIVEL COMUM, NA BOMBA | L | 37 | 6.04 |  | 223.48
00220 | OLEO LUBRIFICANTE MINERAL MULTIVISCOSO, CLASSIFICACAO API CG | L | 0.4 | 29.14 | 50,00000000 | 17.484
-4, GRAU SAE 20W-40
00222 | GRAXA COMUM P/LUBRIFICACAO DE CHASSIS, EM TAMBORES DE 170KG | KG | 0.2 | 11.39 |  | 2.278
01970 | MAO-DE-OBRA DE OPERADOR DE MAQUINA (TRATOR, ETC), INCLUSIVE | H | 1 | 31.37 |  | 31.37
ENCARGOS SOCIAIS
13544 | VALETADEIRA COM CAPACIDADE DE EXECUCAO DE VALAS EM TORNO DE | UN | 0.00016 | 427091.2 |  | 68.3346
15CM DE LARGURA E 80CM DE PROFUNDIDADE
14012 | DENTE DE CORTE PARA VALETADEIRA | UN | 4 | 232.88 |  | 931.52
14915 | CONJUNTO DE 4 PNEUS RADIAIS, 23.5R25 | UN | 0.0005 | 29326.68 |  | 14.6633
19.005.0042-3 | VALETADEIRA MOTOR DIESEL DE 135HP,INCLUSIVE OPERADOR | H |  | 100.11
50%-FILTRO
00218 | OLEO DIESEL COMBUSTIVEL COMUM, NA BOMBA | L | 3.7 | 6.04 |  | 22.348
00220 | OLEO LUBRIFICANTE MINERAL MULTIVISCOSO, CLASSIFICACAO API CG | L | 0.04 | 29.14 | 50,00000000 | 1.7484
-4, GRAU SAE 20W-40
00222 | GRAXA COMUM P/LUBRIFICACAO DE CHASSIS, EM TAMBORES DE 170KG | KG | 0.02 | 11.39 |  | 0.2278
01970 | MAO-DE-OBRA DE OPERADOR DE MAQUINA (TRATOR, ETC), INCLUSIVE | H | 1 | 31.37 |  | 31.37
ENCARGOS SOCIAIS
13544 | VALETADEIRA COM CAPACIDADE DE EXECUCAO DE VALAS EM TORNO DE | UN | 0.000104 | 427091.2 |  | 44.4175
15CM DE LARGURA E 80CM DE PROFUNDIDADE
19.005.0042-4 | VALETADEIRA MOTOR DIESEL DE 135HP,INCLUSIVE OPERADOR | H |  | 69.8
01970 | MAO-DE-OBRA DE OPERADOR DE MAQUINA (TRATOR, ETC), INCLUSIVE | H | 1 | 31.37 |  | 31.37
ENCARGOS SOCIAIS
13544 | VALETADEIRA COM CAPACIDADE DE EXECUCAO DE VALAS EM TORNO DE | UN | 9e-05 | 427091.2 |  | 38.4382
15CM DE LARGURA E 80CM DE PROFUNDIDADE
19.005.0042-C | VALETADEIRA MOTOR DIESEL DE 135HP,INCLUSIVE OPERADOR | H |  | 1285.98
50%-FILTRO
00218 | OLEO DIESEL COMBUSTIVEL COMUM, NA BOMBA | L | 37 | 6.04 |  | 223.48
00220 | OLEO LUBRIFICANTE MINERAL MULTIVISCOSO, CLASSIFICACAO API CG | L | 0.4 | 29.14 | 50,00000000 | 17.484
-4, GRAU SAE 20W-40
00222 | GRAXA COMUM P/LUBRIFICACAO DE CHASSIS, EM TAMBORES DE 170KG | KG | 0.2 | 11.39 |  | 2.278
13544 | VALETADEIRA COM CAPACIDADE DE EXECUCAO DE VALAS EM TORNO DE | UN | 0.00016 | 427091.2 |  | 68.3346
15CM DE LARGURA E 80CM DE PROFUNDIDADE
14012 | DENTE DE CORTE PARA VALETADEIRA | UN | 4 | 232.88 |  | 931.52
14915 | CONJUNTO DE 4 PNEUS RADIAIS, 23.5R25 | UN | 0.0005 | 29326.68 |  | 14.6633
20111 | MAO-DE-OBRA DE OPERADOR DE MAQUINA (TRATOR, ETC.), INCLUSIVE | H | 1 | 28.23 |  | 28.23
ENCARGOS SOCIAIS DESONERADOS
19.005.0042-D | VALETADEIRA MOTOR DIESEL DE 135HP,INCLUSIVE OPERADOR | H |  | 96.97
50%-FILTRO
00218 | OLEO DIESEL COMBUSTIVEL COMUM, NA BOMBA | L | 3.7 | 6.04 |  | 22.348
00220 | OLEO LUBRIFICANTE MINERAL MULTIVISCOSO, CLASSIFICACAO API CG | L | 0.04 | 29.14 | 50,00000000 | 1.7484
-4, GRAU SAE 20W-40
00222 | GRAXA COMUM P/LUBRIFICACAO DE CHASSIS, EM TAMBORES DE 170KG | KG | 0.02 | 11.39 |  | 0.2278
13544 | VALETADEIRA COM CAPACIDADE DE EXECUCAO DE VALAS EM TORNO DE | UN | 0.000104 | 427091.2 |  | 44.4175
15CM DE LARGURA E 80CM DE PROFUNDIDADE
20111 | MAO-DE-OBRA DE OPERADOR DE MAQUINA (TRATOR, ETC.), INCLUSIVE | H | 1 | 28.23 |  | 28.23
ENCARGOS SOCIAIS DESONERADOS
19.005.0042-E | VALETADEIRA MOTOR DIESEL DE 135HP,INCLUSIVE OPERADOR | H |  | 66.66
13544 | VALETADEIRA COM CAPACIDADE DE EXECUCAO DE VALAS EM TORNO DE | UN | 9e-05 | 427091.2 |  | 38.4382
15CM DE LARGURA E 80CM DE PROFUNDIDADE
20111 | MAO-DE-OBRA DE OPERADOR DE MAQUINA (TRATOR, ETC.), INCLUSIVE | H | 1 | 28.23 |  | 28.23
ENCARGOS SOCIAIS DESONERADOS
19.005.0045-2 | ROCADEIRA DESLOCAVEL ADAPTAVEL A TRATOR PARA PREPARO DE TERR | H |  | 4.08
ENO,EXCLUSIVE OPERADOR
00220 | OLEO LUBRIFICANTE MINERAL MULTIVISCOSO, CLASSIFICACAO API CG | L | 0.02 | 29.14 |  | 0.5828
-4, GRAU SAE 20W-40
00222 | GRAXA COMUM P/LUBRIFICACAO DE CHASSIS, EM TAMBORES DE 170KG | KG | 0.1 | 11.39 |  | 1.139
04650 | ROCADEIRA DESLOCAVEL, ADAPTAVEL A TRATOR DE 45 A 75CV, CATEG | UN | 0.00014 | 16900 |  | 2.366
ORIA II
19.005.0045-4 | ROCADEIRA DESLOCAVEL ADAPTAVEL A TRATOR PARA PREPARO DE TERR | H |  | 1.35
ENO,EXCLUSIVE OPERADOR
04650 | ROCADEIRA DESLOCAVEL, ADAPTAVEL A TRATOR DE 45 A 75CV, CATEG | UN | 8e-05 | 16900 |  | 1.352
ORIA II
19.005.0045-C | ROCADEIRA DESLOCAVEL ADAPTAVEL A TRATOR PARA PREPARO DE TERR | H |  | 4.08
ENO,EXCLUSIVE OPERADOR
00220 | OLEO LUBRIFICANTE MINERAL MULTIVISCOSO, CLASSIFICACAO API CG | L | 0.02 | 29.14 |  | 0.5828
-4, GRAU SAE 20W-40
00222 | GRAXA COMUM P/LUBRIFICACAO DE CHASSIS, EM TAMBORES DE 170KG | KG | 0.1 | 11.39 |  | 1.139
04650 | ROCADEIRA DESLOCAVEL, ADAPTAVEL A TRATOR DE 45 A 75CV, CATEG | UN | 0.00014 | 16900 |  | 2.366
ORIA II
19.005.0045-E | ROCADEIRA DESLOCAVEL ADAPTAVEL A TRATOR PARA PREPARO DE TERR | H |  | 1.35
ENO,EXCLUSIVE OPERADOR
04650 | ROCADEIRA DESLOCAVEL, ADAPTAVEL A TRATOR DE 45 A 75CV, CATEG | UN | 8e-05 | 16900 |  | 1.352
ORIA II
19.005.0050-2 | GUINCHO CARREGADOR ADAPTAVEL A TRATOR PARA TRANSPORTE DE MAD | H |  | 1.31
EIRA,EXCLUSIVE OPERADOR
00222 | GRAXA COMUM P/LUBRIFICACAO DE CHASSIS, EM TAMBORES DE 170KG | KG | 0.03 | 11.39 |  | 0.3417
01583 | CABO DE ACO COM ALMA DE CANHAMO, 6 PERNAS DE 19 FIOS, NO DIA | M | 0.028 | 20.03 |  | 0.5608
METRO DE 1/2"
04649 | GUINCHO CARREGADOR, ADAPTAVEL A TRATOR DE 45 A 75CV CATEGORI | UN | 0.0002166 | 1890 |  | 0.4094
A II DE 800KG
19.005.0050-4 | GUINCHO CARREGADOR ADAPTAVEL A TRATOR PARA TRANSPORTE DE MAD | H |  | 0.25
EIRA,EXCLUSIVE OPERADOR
04649 | GUINCHO CARREGADOR, ADAPTAVEL A TRATOR DE 45 A 75CV CATEGORI | UN | 0.0001333 | 1890 |  | 0.2519
A II DE 800KG
19.005.0050-C | GUINCHO CARREGADOR ADAPTAVEL A TRATOR PARA TRANSPORTE DE MAD | H |  | 1.31
EIRA,EXCLUSIVE OPERADOR
00222 | GRAXA COMUM P/LUBRIFICACAO DE CHASSIS, EM TAMBORES DE 170KG | KG | 0.03 | 11.39 |  | 0.3417
01583 | CABO DE ACO COM ALMA DE CANHAMO, 6 PERNAS DE 19 FIOS, NO DIA | M | 0.028 | 20.03 |  | 0.5608
METRO DE 1/2"
04649 | GUINCHO CARREGADOR, ADAPTAVEL A TRATOR DE 45 A 75CV CATEGORI | UN | 0.0002166 | 1890 |  | 0.4094
A II DE 800KG
19.005.0050-E | GUINCHO CARREGADOR ADAPTAVEL A TRATOR PARA TRANSPORTE DE MAD | H |  | 0.25
EIRA,EXCLUSIVE OPERADOR
04649 | GUINCHO CARREGADOR, ADAPTAVEL A TRATOR DE 45 A 75CV CATEGORI | UN | 0.0001333 | 1890 |  | 0.2519
A II DE 800KG
19.006.0001-2 | SOCADOR PNEUMATICO,9,8KG DE PESO,DIAMETRO DO PISTAO DE 25,4M | H |  | 1.19
M,900IPM (IMPACTOS POR MINUTO),EXCLUSIVE OPERADOR
00518 | SOCADOR PNEUMATICO, C/10,9KG DE PESO, CONSUMO DE AR DE 22,2C | UN | 0.0002334 | 5118.84 |  | 1.1947
FM (10,5L/S), FREQUENCIA DE 720RPM
19.006.0001-4 | SOCADOR PNEUMATICO,9,8KG DE PESO,DIAMETRO DO PISTAO DE 25,4M | H |  | 0.85
M,900IPM (IMPACTOS POR MINUTO),EXCLUSIVE OPERADOR
00518 | SOCADOR PNEUMATICO, C/10,9KG DE PESO, CONSUMO DE AR DE 22,2C | UN | 0.0001667 | 5118.84 |  | 0.8533
FM (10,5L/S), FREQUENCIA DE 720RPM
19.006.0001-C | SOCADOR PNEUMATICO,9,8KG DE PESO,DIAMETRO DO PISTAO DE 25,4M | H |  | 1.19
M,900IPM (IMPACTOS POR MINUTO),EXCLUSIVE OPERADOR
00518 | SOCADOR PNEUMATICO, C/10,9KG DE PESO, CONSUMO DE AR DE 22,2C | UN | 0.0002334 | 5118.84 |  | 1.1947
FM (10,5L/S), FREQUENCIA DE 720RPM
19.006.0001-E | SOCADOR PNEUMATICO,9,8KG DE PESO,DIAMETRO DO PISTAO DE 25,4M | H |  | 0.85
M,900IPM (IMPACTOS POR MINUTO),EXCLUSIVE OPERADOR
00518 | SOCADOR PNEUMATICO, C/10,9KG DE PESO, CONSUMO DE AR DE 22,2C | UN | 0.0001667 | 5118.84 |  | 0.8533
FM (10,5L/S), FREQUENCIA DE 720RPM
19.006.0002-2 | ROLO COMPACTADOR TANDEM,DE 6 A 9T,MOTOR DIESEL DE 55CV,INCLU | H |  | 311.44
SIVE OPERADOR
50%-FILTRO
00218 | OLEO DIESEL COMBUSTIVEL COMUM, NA BOMBA | L | 7.15 | 6.04 |  | 43.186
00220 | OLEO LUBRIFICANTE MINERAL MULTIVISCOSO, CLASSIFICACAO API CG | L | 0.11 | 29.14 | 50,00000000 | 4.8081
-4, GRAU SAE 20W-40
00222 | GRAXA COMUM P/LUBRIFICACAO DE CHASSIS, EM TAMBORES DE 170KG | KG | 0.06 | 11.39 |  | 0.6834
01429 | ROLO COMPACTADOR, COM MOTOR DIESEL DE 55CV, CAPACIDADE DE 6 | UN | 0.00013 | 1780009.65 |  | 231.4013
A 9T
01970 | MAO-DE-OBRA DE OPERADOR DE MAQUINA (TRATOR, ETC), INCLUSIVE | H | 1 | 31.37 |  | 31.37
ENCARGOS SOCIAIS
19.006.0002-3 | ROLO COMPACTADOR TANDEM,DE 6 A 9T,INCLUSIVE OPERADOR | H |  | 175.1
50%-FILTRO
00218 | OLEO DIESEL COMBUSTIVEL COMUM, NA BOMBA | L | 0.72 | 6.04 |  | 4.3488
00220 | OLEO LUBRIFICANTE MINERAL MULTIVISCOSO, CLASSIFICACAO API CG | L | 0.011 | 29.14 | 50,00000000 | 0.4808
-4, GRAU SAE 20W-40
00222 | GRAXA COMUM P/LUBRIFICACAO DE CHASSIS, EM TAMBORES DE 170KG | KG | 0.006 | 11.39 |  | 0.0683
01429 | ROLO COMPACTADOR, COM MOTOR DIESEL DE 55CV, CAPACIDADE DE 6 | UN | 7.8e-05 | 1780009.65 |  | 138.8408
A 9T
01970 | MAO-DE-OBRA DE OPERADOR DE MAQUINA (TRATOR, ETC), INCLUSIVE | H | 1 | 31.37 |  | 31.37
ENCARGOS SOCIAIS
19.006.0002-4 | ROLO COMPACTADOR TANDEM,DE 6 A 9T,INCLUSIVE OPERADOR | H |  | 147.07
01429 | ROLO COMPACTADOR, COM MOTOR DIESEL DE 55CV, CAPACIDADE DE 6 | UN | 6.5e-05 | 1780009.65 |  | 115.7006
A 9T
01970 | MAO-DE-OBRA DE OPERADOR DE MAQUINA (TRATOR, ETC), INCLUSIVE | H | 1 | 31.37 |  | 31.37
ENCARGOS SOCIAIS
19.006.0002-C | ROLO COMPACTADOR TANDEM,DE 6 A 9T,MOTOR DIESEL DE 55CV,INCLU | H |  | 308.3
SIVE OPERADOR
50%-FILTRO
00218 | OLEO DIESEL COMBUSTIVEL COMUM, NA BOMBA | L | 7.15 | 6.04 |  | 43.186
00220 | OLEO LUBRIFICANTE MINERAL MULTIVISCOSO, CLASSIFICACAO API CG | L | 0.11 | 29.14 | 50,00000000 | 4.8081
-4, GRAU SAE 20W-40
00222 | GRAXA COMUM P/LUBRIFICACAO DE CHASSIS, EM TAMBORES DE 170KG | KG | 0.06 | 11.39 |  | 0.6834
01429 | ROLO COMPACTADOR, COM MOTOR DIESEL DE 55CV, CAPACIDADE DE 6 | UN | 0.00013 | 1780009.65 |  | 231.4013
A 9T
20111 | MAO-DE-OBRA DE OPERADOR DE MAQUINA (TRATOR, ETC.), INCLUSIVE | H | 1 | 28.23 |  | 28.23
ENCARGOS SOCIAIS DESONERADOS
19.006.0002-D | ROLO COMPACTADOR TANDEM,DE 6 A 9T,INCLUSIVE OPERADOR | H |  | 171.96
50%-FILTRO
00218 | OLEO DIESEL COMBUSTIVEL COMUM, NA BOMBA | L | 0.72 | 6.04 |  | 4.3488
00220 | OLEO LUBRIFICANTE MINERAL MULTIVISCOSO, CLASSIFICACAO API CG | L | 0.011 | 29.14 | 50,00000000 | 0.4808
-4, GRAU SAE 20W-40
00222 | GRAXA COMUM P/LUBRIFICACAO DE CHASSIS, EM TAMBORES DE 170KG | KG | 0.006 | 11.39 |  | 0.0683
01429 | ROLO COMPACTADOR, COM MOTOR DIESEL DE 55CV, CAPACIDADE DE 6 | UN | 7.8e-05 | 1780009.65 |  | 138.8408
A 9T
20111 | MAO-DE-OBRA DE OPERADOR DE MAQUINA (TRATOR, ETC.), INCLUSIVE | H | 1 | 28.23 |  | 28.23
ENCARGOS SOCIAIS DESONERADOS
19.006.0002-E | ROLO COMPACTADOR TANDEM,DE 6 A 9T,INCLUSIVE OPERADOR | H |  | 143.93
01429 | ROLO COMPACTADOR, COM MOTOR DIESEL DE 55CV, CAPACIDADE DE 6 | UN | 6.5e-05 | 1780009.65 |  | 115.7006
A 9T
20111 | MAO-DE-OBRA DE OPERADOR DE MAQUINA (TRATOR, ETC.), INCLUSIVE | H | 1 | 28.23 |  | 28.23
ENCARGOS SOCIAIS DESONERADOS
19.006.0003-2 | COMPACTADOR VIBRATORIO,COM TAMBOR PE-DE-CARNEIRO,AUTOPROPULS | H |  | 176.19
OR,COM MOTOR DIESEL DE 76HP,COM 6 A 7T,LARGURA DE 1,85M,INCL
USIVE OPERADOR
50%-FILTRO
00218 | OLEO DIESEL COMBUSTIVEL COMUM, NA BOMBA | L | 8.5 | 6.04 |  | 51.34
00220 | OLEO LUBRIFICANTE MINERAL MULTIVISCOSO, CLASSIFICACAO API CG | L | 0.11 | 29.14 | 50,00000000 | 4.8081
-4, GRAU SAE 20W-40
00222 | GRAXA COMUM P/LUBRIFICACAO DE CHASSIS, EM TAMBORES DE 170KG | KG | 0.06 | 11.39 |  | 0.6834
01970 | MAO-DE-OBRA DE OPERADOR DE MAQUINA (TRATOR, ETC), INCLUSIVE | H | 1 | 31.37 |  | 31.37
ENCARGOS SOCIAIS
05818 | COMPACTADOR VIBRATORIO, PE-DE-CARNEIRO | UN | 0.00013 | 676839 |  | 87.9891
19.006.0003-3 | COMPACTADOR VIBRATORIO,COM TAMBOR PE-DE-CARNEIRO,AUTOPROPULS | H |  | 89.84
OR,COM MOTOR DIESEL DE 76HP,COM 6 A 7T,LARGURA DE 1,85M,INCL
USIVE OPERADOR
50%-FILTRO
00218 | OLEO DIESEL COMBUSTIVEL COMUM, NA BOMBA | L | 0.85 | 6.04 |  | 5.134
00220 | OLEO LUBRIFICANTE MINERAL MULTIVISCOSO, CLASSIFICACAO API CG | L | 0.011 | 29.14 | 50,00000000 | 0.4808
-4, GRAU SAE 20W-40
00222 | GRAXA COMUM P/LUBRIFICACAO DE CHASSIS, EM TAMBORES DE 170KG | KG | 0.006 | 11.39 |  | 0.0683
01970 | MAO-DE-OBRA DE OPERADOR DE MAQUINA (TRATOR, ETC), INCLUSIVE | H | 1 | 31.37 |  | 31.37
ENCARGOS SOCIAIS
05818 | COMPACTADOR VIBRATORIO, PE-DE-CARNEIRO | UN | 7.8e-05 | 676839 |  | 52.7934
19.006.0003-4 | COMPACTADOR VIBRATORIO,COM TAMBOR PE-DE-CARNEIRO,AUTOPROPULS | H |  | 75.36
OR,COM MOTOR DIESEL DE 76HP,COM 6 A 7T,LARGURA DE 1,85M,INCL
USIVE OPERADOR
01970 | MAO-DE-OBRA DE OPERADOR DE MAQUINA (TRATOR, ETC), INCLUSIVE | H | 1 | 31.37 |  | 31.37
ENCARGOS SOCIAIS
05818 | COMPACTADOR VIBRATORIO, PE-DE-CARNEIRO | UN | 6.5e-05 | 676839 |  | 43.9945
19.006.0003-C | COMPACTADOR VIBRATORIO,COM TAMBOR PE-DE-CARNEIRO,AUTOPROPULS | H |  | 173.05
OR,COM MOTOR DIESEL DE 76HP,COM 6 A 7T,LARGURA DE 1,85M,INCL
USIVE OPERADOR
50%-FILTRO
00218 | OLEO DIESEL COMBUSTIVEL COMUM, NA BOMBA | L | 8.5 | 6.04 |  | 51.34
00220 | OLEO LUBRIFICANTE MINERAL MULTIVISCOSO, CLASSIFICACAO API CG | L | 0.11 | 29.14 | 50,00000000 | 4.8081
-4, GRAU SAE 20W-40
00222 | GRAXA COMUM P/LUBRIFICACAO DE CHASSIS, EM TAMBORES DE 170KG | KG | 0.06 | 11.39 |  | 0.6834
05818 | COMPACTADOR VIBRATORIO, PE-DE-CARNEIRO | UN | 0.00013 | 676839 |  | 87.9891
20111 | MAO-DE-OBRA DE OPERADOR DE MAQUINA (TRATOR, ETC.), INCLUSIVE | H | 1 | 28.23 |  | 28.23
ENCARGOS SOCIAIS DESONERADOS
19.006.0003-D | COMPACTADOR VIBRATORIO,COM TAMBOR PE-DE-CARNEIRO,AUTOPROPULS | H |  | 86.7
OR,COM MOTOR DIESEL DE 76HP,COM 6 A 7T,LARGURA DE 1,85M,INCL
USIVE OPERADOR
50%-FILTRO
00218 | OLEO DIESEL COMBUSTIVEL COMUM, NA BOMBA | L | 0.85 | 6.04 |  | 5.134
00220 | OLEO LUBRIFICANTE MINERAL MULTIVISCOSO, CLASSIFICACAO API CG | L | 0.011 | 29.14 | 50,00000000 | 0.4808
-4, GRAU SAE 20W-40
00222 | GRAXA COMUM P/LUBRIFICACAO DE CHASSIS, EM TAMBORES DE 170KG | KG | 0.006 | 11.39 |  | 0.0683
05818 | COMPACTADOR VIBRATORIO, PE-DE-CARNEIRO | UN | 7.8e-05 | 676839 |  | 52.7934
20111 | MAO-DE-OBRA DE OPERADOR DE MAQUINA (TRATOR, ETC.), INCLUSIVE | H | 1 | 28.23 |  | 28.23
ENCARGOS SOCIAIS DESONERADOS
19.006.0003-E | COMPACTADOR VIBRATORIO,COM TAMBOR PE-DE-CARNEIRO,AUTOPROPULS | H |  | 72.22
OR,COM MOTOR DIESEL DE 76HP,COM 6 A 7T,LARGURA DE 1,85M,INCL
USIVE OPERADOR
05818 | COMPACTADOR VIBRATORIO, PE-DE-CARNEIRO | UN | 6.5e-05 | 676839 |  | 43.9945
20111 | MAO-DE-OBRA DE OPERADOR DE MAQUINA (TRATOR, ETC.), INCLUSIVE | H | 1 | 28.23 |  | 28.23
ENCARGOS SOCIAIS DESONERADOS
19.006.0004-2 | ROLO ESTATICO DE 3 RODAS,PARA COMPACTACAO DE ASFALTO COM ESP | H |  | 189.42
ESSURA DE 25 A 50MM,LARGURA DE COMPACTACAO 2,1M,VELOCIDADE D
O ROLO 6KM/H,DENSIDADE 2375KG/M3,CLASSE DE PESO 13T,INCLUSIV
E OPERADOR
50%-FILTRO
00218 | OLEO DIESEL COMBUSTIVEL COMUM, NA BOMBA | L | 7.5 | 6.04 |  | 45.3
00220 | OLEO LUBRIFICANTE MINERAL MULTIVISCOSO, CLASSIFICACAO API CG | L | 0.13 | 29.14 | 50,00000000 | 5.6823
-4, GRAU SAE 20W-40
00222 | GRAXA COMUM P/LUBRIFICACAO DE CHASSIS, EM TAMBORES DE 170KG | KG | 0.07 | 11.39 |  | 0.7973
01970 | MAO-DE-OBRA DE OPERADOR DE MAQUINA (TRATOR, ETC), INCLUSIVE | H | 1 | 31.37 |  | 31.37
ENCARGOS SOCIAIS
13513 | ROLO COMPACTADOR DE UM CILINDRO, MOTOR 80HP, PESO 8.100KG, L | UN | 0.00013 | 817474 |  | 106.2716
ARGURA DO CILINDRO 1676MM, PARA COMPACTACAO DE ASFALTO
19.006.0004-3 | ROLO ESTATICO DE 3 RODAS,PARA COMPACTACAO DE ASFALTO COM ESP | H |  | 100.31
ESSURA DE 25 A 50MM,LARGURA DE COMPACTACAO 2,1M,VELOCIDADE D
O ROLO 6KM/H,DENSIDADE 2375KG/M3,CLASSE DE PESO 13T,INCLUSIV
E OPERADOR
50%-FILTRO
00218 | OLEO DIESEL COMBUSTIVEL COMUM, NA BOMBA | L | 0.75 | 6.04 |  | 4.53
00220 | OLEO LUBRIFICANTE MINERAL MULTIVISCOSO, CLASSIFICACAO API CG | L | 0.013 | 29.14 | 50,00000000 | 0.5682
-4, GRAU SAE 20W-40
00222 | GRAXA COMUM P/LUBRIFICACAO DE CHASSIS, EM TAMBORES DE 170KG | KG | 0.007 | 11.39 |  | 0.0797
01970 | MAO-DE-OBRA DE OPERADOR DE MAQUINA (TRATOR, ETC), INCLUSIVE | H | 1 | 31.37 |  | 31.37
ENCARGOS SOCIAIS
13513 | ROLO COMPACTADOR DE UM CILINDRO, MOTOR 80HP, PESO 8.100KG, L | UN | 7.8e-05 | 817474 |  | 63.763
ARGURA DO CILINDRO 1676MM, PARA COMPACTACAO DE ASFALTO
19.006.0004-4 | ROLO ESTATICO DE 3 RODAS,PARA COMPACTACAO DE ASFALTO COM ESP | H |  | 84.5
ESSURA DE 25 A 50MM,LARGURA DE COMPACTACAO 2,1M,VELOCIDADE D
O ROLO 6KM/H,DENSIDADE 2375KG/M3,CLASSE DE PESO 13T,INCLUSIV
E OPERADOR
01970 | MAO-DE-OBRA DE OPERADOR DE MAQUINA (TRATOR, ETC), INCLUSIVE | H | 1 | 31.37 |  | 31.37
ENCARGOS SOCIAIS
13513 | ROLO COMPACTADOR DE UM CILINDRO, MOTOR 80HP, PESO 8.100KG, L | UN | 6.5e-05 | 817474 |  | 53.1358
ARGURA DO CILINDRO 1676MM, PARA COMPACTACAO DE ASFALTO
19.006.0004-C | ROLO ESTATICO DE 3 RODAS,PARA COMPACTACAO DE ASFALTO COM ESP | H |  | 186.28
ESSURA DE 25 A 50MM,LARGURA DE COMPACTACAO 2,1M,VELOCIDADE D
O ROLO 6KM/H,DENSIDADE 2375KG/M3,CLASSE DE PESO 13T,INCLUSIV
E OPERADOR
50%-FILTRO
00218 | OLEO DIESEL COMBUSTIVEL COMUM, NA BOMBA | L | 7.5 | 6.04 |  | 45.3
00220 | OLEO LUBRIFICANTE MINERAL MULTIVISCOSO, CLASSIFICACAO API CG | L | 0.13 | 29.14 | 50,00000000 | 5.6823
-4, GRAU SAE 20W-40
00222 | GRAXA COMUM P/LUBRIFICACAO DE CHASSIS, EM TAMBORES DE 170KG | KG | 0.07 | 11.39 |  | 0.7973
13513 | ROLO COMPACTADOR DE UM CILINDRO, MOTOR 80HP, PESO 8.100KG, L | UN | 0.00013 | 817474 |  | 106.2716
ARGURA DO CILINDRO 1676MM, PARA COMPACTACAO DE ASFALTO
20111 | MAO-DE-OBRA DE OPERADOR DE MAQUINA (TRATOR, ETC.), INCLUSIVE | H | 1 | 28.23 |  | 28.23
ENCARGOS SOCIAIS DESONERADOS
19.006.0004-D | ROLO ESTATICO DE 3 RODAS,PARA COMPACTACAO DE ASFALTO COM ESP | H |  | 97.17
ESSURA DE 25 A 50MM,LARGURA DE COMPACTACAO 2,1M,VELOCIDADE D
O ROLO 6KM/H,DENSIDADE 2375KG/M3,CLASSE DE PESO 13T,INCLUSIV
E OPERADOR
50%-FILTRO
00218 | OLEO DIESEL COMBUSTIVEL COMUM, NA BOMBA | L | 0.75 | 6.04 |  | 4.53
00220 | OLEO LUBRIFICANTE MINERAL MULTIVISCOSO, CLASSIFICACAO API CG | L | 0.013 | 29.14 | 50,00000000 | 0.5682
-4, GRAU SAE 20W-40
00222 | GRAXA COMUM P/LUBRIFICACAO DE CHASSIS, EM TAMBORES DE 170KG | KG | 0.007 | 11.39 |  | 0.0797
13513 | ROLO COMPACTADOR DE UM CILINDRO, MOTOR 80HP, PESO 8.100KG, L | UN | 7.8e-05 | 817474 |  | 63.763
ARGURA DO CILINDRO 1676MM, PARA COMPACTACAO DE ASFALTO
20111 | MAO-DE-OBRA DE OPERADOR DE MAQUINA (TRATOR, ETC.), INCLUSIVE | H | 1 | 28.23 |  | 28.23
ENCARGOS SOCIAIS DESONERADOS
19.006.0004-E | ROLO ESTATICO DE 3 RODAS,PARA COMPACTACAO DE ASFALTO COM ESP | H |  | 81.36
ESSURA DE 25 A 50MM,LARGURA DE COMPACTACAO 2,1M,VELOCIDADE D
O ROLO 6KM/H,DENSIDADE 2375KG/M3,CLASSE DE PESO 13T,INCLUSIV
E OPERADOR
13513 | ROLO COMPACTADOR DE UM CILINDRO, MOTOR 80HP, PESO 8.100KG, L | UN | 6.5e-05 | 817474 |  | 53.1358
ARGURA DO CILINDRO 1676MM, PARA COMPACTACAO DE ASFALTO
20111 | MAO-DE-OBRA DE OPERADOR DE MAQUINA (TRATOR, ETC.), INCLUSIVE | H | 1 | 28.23 |  | 28.23
ENCARGOS SOCIAIS DESONERADOS
19.006.0005-2 | ROLO VIBRATORIO LISO,DE 7T,AUTOPROPULSOR,LARGURA TOTAL DE 2, | H |  | 167.49
015M,INCLUSIVE OPERADOR
50%-FILTRO
00218 | OLEO DIESEL COMBUSTIVEL COMUM, NA BOMBA | L | 9 | 6.04 |  | 54.36
00220 | OLEO LUBRIFICANTE MINERAL MULTIVISCOSO, CLASSIFICACAO API CG | L | 0.13 | 29.14 | 50,00000000 | 5.6823
-4, GRAU SAE 20W-40
00222 | GRAXA COMUM P/LUBRIFICACAO DE CHASSIS, EM TAMBORES DE 170KG | KG | 0.06 | 11.39 |  | 0.6834
01970 | MAO-DE-OBRA DE OPERADOR DE MAQUINA (TRATOR, ETC), INCLUSIVE | H | 1 | 31.37 |  | 31.37
ENCARGOS SOCIAIS
05820 | ROLO VIBRATORIO LISO, AUTO-PROPULSOR, COM MOTOR DIESEL DE 76 | UN | 0.00013 | 580000 |  | 75.4
HP, CAPAC.7T, LARG. TOTAL 2,015M
19.006.0005-3 | ROLO VIBRATORIO LISO,DE 7T,AUTOPROPULSOR,LARGURA TOTAL DE 2, | H |  | 82.68
015M,INCLUSIVE OPERADOR
50%-FILTRO
00218 | OLEO DIESEL COMBUSTIVEL COMUM, NA BOMBA | L | 0.9 | 6.04 |  | 5.436
00220 | OLEO LUBRIFICANTE MINERAL MULTIVISCOSO, CLASSIFICACAO API CG | L | 0.013 | 29.14 | 50,00000000 | 0.5682
-4, GRAU SAE 20W-40
00222 | GRAXA COMUM P/LUBRIFICACAO DE CHASSIS, EM TAMBORES DE 170KG | KG | 0.006 | 11.39 |  | 0.0683
01970 | MAO-DE-OBRA DE OPERADOR DE MAQUINA (TRATOR, ETC), INCLUSIVE | H | 1 | 31.37 |  | 31.37
ENCARGOS SOCIAIS
05820 | ROLO VIBRATORIO LISO, AUTO-PROPULSOR, COM MOTOR DIESEL DE 76 | UN | 7.8e-05 | 580000 |  | 45.24
HP, CAPAC.7T, LARG. TOTAL 2,015M
19.006.0005-4 | ROLO VIBRATORIO LISO,DE 7T,AUTOPROPULSOR,LARGURA TOTAL DE 2, | H |  | 69.07
015M,INCLUSIVE OPERADOR
01970 | MAO-DE-OBRA DE OPERADOR DE MAQUINA (TRATOR, ETC), INCLUSIVE | H | 1 | 31.37 |  | 31.37
ENCARGOS SOCIAIS
05820 | ROLO VIBRATORIO LISO, AUTO-PROPULSOR, COM MOTOR DIESEL DE 76 | UN | 6.5e-05 | 580000 |  | 37.7
HP, CAPAC.7T, LARG. TOTAL 2,015M
19.006.0005-C | ROLO VIBRATORIO LISO,DE 7T,AUTOPROPULSOR,LARGURA TOTAL DE 2, | H |  | 164.35
015M,INCLUSIVE OPERADOR
50%-FILTRO
00218 | OLEO DIESEL COMBUSTIVEL COMUM, NA BOMBA | L | 9 | 6.04 |  | 54.36
00220 | OLEO LUBRIFICANTE MINERAL MULTIVISCOSO, CLASSIFICACAO API CG | L | 0.13 | 29.14 | 50,00000000 | 5.6823
-4, GRAU SAE 20W-40
00222 | GRAXA COMUM P/LUBRIFICACAO DE CHASSIS, EM TAMBORES DE 170KG | KG | 0.06 | 11.39 |  | 0.6834
05820 | ROLO VIBRATORIO LISO, AUTO-PROPULSOR, COM MOTOR DIESEL DE 76 | UN | 0.00013 | 580000 |  | 75.4
HP, CAPAC.7T, LARG. TOTAL 2,015M
20111 | MAO-DE-OBRA DE OPERADOR DE MAQUINA (TRATOR, ETC.), INCLUSIVE | H | 1 | 28.23 |  | 28.23
ENCARGOS SOCIAIS DESONERADOS
19.006.0005-D | ROLO VIBRATORIO LISO,DE 7T,AUTOPROPULSOR,LARGURA TOTAL DE 2, | H |  | 79.54
015M,INCLUSIVE OPERADOR
50%-FILTRO
00218 | OLEO DIESEL COMBUSTIVEL COMUM, NA BOMBA | L | 0.9 | 6.04 |  | 5.436
00220 | OLEO LUBRIFICANTE MINERAL MULTIVISCOSO, CLASSIFICACAO API CG | L | 0.013 | 29.14 | 50,00000000 | 0.5682
-4, GRAU SAE 20W-40
00222 | GRAXA COMUM P/LUBRIFICACAO DE CHASSIS, EM TAMBORES DE 170KG | KG | 0.006 | 11.39 |  | 0.0683
05820 | ROLO VIBRATORIO LISO, AUTO-PROPULSOR, COM MOTOR DIESEL DE 76 | UN | 7.8e-05 | 580000 |  | 45.24
HP, CAPAC.7T, LARG. TOTAL 2,015M
20111 | MAO-DE-OBRA DE OPERADOR DE MAQUINA (TRATOR, ETC.), INCLUSIVE | H | 1 | 28.23 |  | 28.23
ENCARGOS SOCIAIS DESONERADOS
19.006.0005-E | ROLO VIBRATORIO LISO,DE 7T,AUTOPROPULSOR,LARGURA TOTAL DE 2, | H |  | 65.93
015M,INCLUSIVE OPERADOR
05820 | ROLO VIBRATORIO LISO, AUTO-PROPULSOR, COM MOTOR DIESEL DE 76 | UN | 6.5e-05 | 580000 |  | 37.7
HP, CAPAC.7T, LARG. TOTAL 2,015M
20111 | MAO-DE-OBRA DE OPERADOR DE MAQUINA (TRATOR, ETC.), INCLUSIVE | H | 1 | 28.23 |  | 28.23
ENCARGOS SOCIAIS DESONERADOS
19.006.0006-2 | ROLO ESTATICO DE 7 RODAS,AUTOPROPELIDO,PARA COMPACTACAO DE | H |  | 206.9
ASFALTO,COM ESPESSURA DE 25 A 50MM,LARGURA DE COMPACTACAO 1,
82M,CLASSE DE PESO 21T,INCLUSIVE OPERADOR
50%-FILTRO
00218 | OLEO DIESEL COMBUSTIVEL COMUM, NA BOMBA | L | 7.5 | 6.04 |  | 45.3
00220 | OLEO LUBRIFICANTE MINERAL MULTIVISCOSO, CLASSIFICACAO API CG | L | 0.13 | 29.14 | 50,00000000 | 5.6823
-4, GRAU SAE 20W-40
00222 | GRAXA COMUM P/LUBRIFICACAO DE CHASSIS, EM TAMBORES DE 170KG | KG | 0.07 | 11.39 |  | 0.7973
01970 | MAO-DE-OBRA DE OPERADOR DE MAQUINA (TRATOR, ETC), INCLUSIVE | H | 1 | 31.37 |  | 31.37
ENCARGOS SOCIAIS
13514 | ROLO COMPACTADOR DE PNEUS, 7 RODAS, MOTOR 99HP, PESO 21.000K | UN | 0.00013 | 952000 |  | 123.76
G, LARGURA DE ROLAGEM 1800MM, PARA COMPACTACAO DE ASFALTO
19.006.0006-3 | ROLO ESTATICO DE 7 RODAS,AUTOPROPELIDO,PARA COMPACTACAO DE | H |  | 110.8
ASFALTO,COM ESPESSURA DE 25 A 50MM,LARGURA DE COMPACTACAO 1,
82M,CLASSE DE PESO 21T,INCLUSIVE OPERADOR
50%-FILTRO
00218 | OLEO DIESEL COMBUSTIVEL COMUM, NA BOMBA | L | 0.75 | 6.04 |  | 4.53
00220 | OLEO LUBRIFICANTE MINERAL MULTIVISCOSO, CLASSIFICACAO API CG | L | 0.013 | 29.14 | 50,00000000 | 0.5682
-4, GRAU SAE 20W-40
00222 | GRAXA COMUM P/LUBRIFICACAO DE CHASSIS, EM TAMBORES DE 170KG | KG | 0.007 | 11.39 |  | 0.0797
01970 | MAO-DE-OBRA DE OPERADOR DE MAQUINA (TRATOR, ETC), INCLUSIVE | H | 1 | 31.37 |  | 31.37
ENCARGOS SOCIAIS
13514 | ROLO COMPACTADOR DE PNEUS, 7 RODAS, MOTOR 99HP, PESO 21.000K | UN | 7.8e-05 | 952000 |  | 74.256
G, LARGURA DE ROLAGEM 1800MM, PARA COMPACTACAO DE ASFALTO
19.006.0006-4 | ROLO ESTATICO DE 7 RODAS,AUTOPROPELIDO,PARA COMPACTACAO DE | H |  | 93.25
ASFALTO,COM ESPESSURA DE 25 A 50MM,LARGURA DE COMPACTACAO 1,
82M,CLASSE DE PESO 21T,INCLUSIVE OPERADOR
01970 | MAO-DE-OBRA DE OPERADOR DE MAQUINA (TRATOR, ETC), INCLUSIVE | H | 1 | 31.37 |  | 31.37
ENCARGOS SOCIAIS
13514 | ROLO COMPACTADOR DE PNEUS, 7 RODAS, MOTOR 99HP, PESO 21.000K | UN | 6.5e-05 | 952000 |  | 61.88
G, LARGURA DE ROLAGEM 1800MM, PARA COMPACTACAO DE ASFALTO
19.006.0006-C | ROLO ESTATICO DE 7 RODAS,AUTOPROPELIDO,PARA COMPACTACAO DE | H |  | 203.76
ASFALTO,COM ESPESSURA DE 25 A 50MM,LARGURA DE COMPACTACAO 1,
82M,CLASSE DE PESO 21T,INCLUSIVE OPERADOR
50%-FILTRO
00218 | OLEO DIESEL COMBUSTIVEL COMUM, NA BOMBA | L | 7.5 | 6.04 |  | 45.3
00220 | OLEO LUBRIFICANTE MINERAL MULTIVISCOSO, CLASSIFICACAO API CG | L | 0.13 | 29.14 | 50,00000000 | 5.6823
-4, GRAU SAE 20W-40
00222 | GRAXA COMUM P/LUBRIFICACAO DE CHASSIS, EM TAMBORES DE 170KG | KG | 0.07 | 11.39 |  | 0.7973
13514 | ROLO COMPACTADOR DE PNEUS, 7 RODAS, MOTOR 99HP, PESO 21.000K | UN | 0.00013 | 952000 |  | 123.76
G, LARGURA DE ROLAGEM 1800MM, PARA COMPACTACAO DE ASFALTO
20111 | MAO-DE-OBRA DE OPERADOR DE MAQUINA (TRATOR, ETC.), INCLUSIVE | H | 1 | 28.23 |  | 28.23
ENCARGOS SOCIAIS DESONERADOS
19.006.0006-D | ROLO ESTATICO DE 7 RODAS,AUTOPROPELIDO,PARA COMPACTACAO DE | H |  | 107.66
ASFALTO,COM ESPESSURA DE 25 A 50MM,LARGURA DE COMPACTACAO 1,
82M,CLASSE DE PESO 21T,INCLUSIVE OPERADOR
50%-FILTRO
00218 | OLEO DIESEL COMBUSTIVEL COMUM, NA BOMBA | L | 0.75 | 6.04 |  | 4.53
00220 | OLEO LUBRIFICANTE MINERAL MULTIVISCOSO, CLASSIFICACAO API CG | L | 0.013 | 29.14 | 50,00000000 | 0.5682
-4, GRAU SAE 20W-40
00222 | GRAXA COMUM P/LUBRIFICACAO DE CHASSIS, EM TAMBORES DE 170KG | KG | 0.007 | 11.39 |  | 0.0797
13514 | ROLO COMPACTADOR DE PNEUS, 7 RODAS, MOTOR 99HP, PESO 21.000K | UN | 7.8e-05 | 952000 |  | 74.256
G, LARGURA DE ROLAGEM 1800MM, PARA COMPACTACAO DE ASFALTO
20111 | MAO-DE-OBRA DE OPERADOR DE MAQUINA (TRATOR, ETC.), INCLUSIVE | H | 1 | 28.23 |  | 28.23
ENCARGOS SOCIAIS DESONERADOS
19.006.0006-E | ROLO ESTATICO DE 7 RODAS,AUTOPROPELIDO,PARA COMPACTACAO DE | H |  | 90.11
ASFALTO,COM ESPESSURA DE 25 A 50MM,LARGURA DE COMPACTACAO 1,
82M,CLASSE DE PESO 21T,INCLUSIVE OPERADOR
13514 | ROLO COMPACTADOR DE PNEUS, 7 RODAS, MOTOR 99HP, PESO 21.000K | UN | 6.5e-05 | 952000 |  | 61.88
G, LARGURA DE ROLAGEM 1800MM, PARA COMPACTACAO DE ASFALTO
20111 | MAO-DE-OBRA DE OPERADOR DE MAQUINA (TRATOR, ETC.), INCLUSIVE | H | 1 | 28.23 |  | 28.23
ENCARGOS SOCIAIS DESONERADOS
19.006.0007-2 | ROLO COMPACTADOR VIBRATORIO,AUTOPROPELIDO PARA REPARO DE PAV | H |  | 89.49
IMENTACAO,CAPACIDADE DE 2T,INCLUSIVE OPERADOR
50%-FILTRO
00218 | OLEO DIESEL COMBUSTIVEL COMUM, NA BOMBA | L | 2 | 6.04 |  | 12.08
00220 | OLEO LUBRIFICANTE MINERAL MULTIVISCOSO, CLASSIFICACAO API CG | L | 0.1 | 29.14 | 50,00000000 | 4.371
-4, GRAU SAE 20W-40
00222 | GRAXA COMUM P/LUBRIFICACAO DE CHASSIS, EM TAMBORES DE 170KG | KG | 0.05 | 11.39 |  | 0.5695
00900 | ROLO COMPACTADOR VIBRATORIO AUTO-PROPELIDO, C/MOTOR DIESEL D | UN | 0.00013 | 316207.3 |  | 41.1069
E 15,2HP, PESO OPERACIONAL DE 2T, P/REPAROS DE PAVIMENTACAO
01970 | MAO-DE-OBRA DE OPERADOR DE MAQUINA (TRATOR, ETC), INCLUSIVE | H | 1 | 31.37 |  | 31.37
ENCARGOS SOCIAIS
19.006.0007-3 | ROLO COMPACTADOR VIBRATORIO,AUTOPROPELIDO PARA REPARO DE PAV | H |  | 57.73
IMENTACAO,CAPACIDADE DE 2T,INCLUSIVE OPERADOR
50%-FILTRO
00218 | OLEO DIESEL COMBUSTIVEL COMUM, NA BOMBA | L | 0.2 | 6.04 |  | 1.208
00220 | OLEO LUBRIFICANTE MINERAL MULTIVISCOSO, CLASSIFICACAO API CG | L | 0.01 | 29.14 | 50,00000000 | 0.4371
-4, GRAU SAE 20W-40
00222 | GRAXA COMUM P/LUBRIFICACAO DE CHASSIS, EM TAMBORES DE 170KG | KG | 0.005 | 11.39 |  | 0.057
00900 | ROLO COMPACTADOR VIBRATORIO AUTO-PROPELIDO, C/MOTOR DIESEL D | UN | 7.8e-05 | 316207.3 |  | 24.6642
E 15,2HP, PESO OPERACIONAL DE 2T, P/REPAROS DE PAVIMENTACAO
01970 | MAO-DE-OBRA DE OPERADOR DE MAQUINA (TRATOR, ETC), INCLUSIVE | H | 1 | 31.37 |  | 31.37
ENCARGOS SOCIAIS
19.006.0007-4 | ROLO COMPACTADOR VIBRATORIO,AUTOPROPELIDO PARA REPARO DE PAV | H |  | 51.92
IMENTACAO,CAPACIDADE DE 2T,INCLUSIVE OPERADOR
00900 | ROLO COMPACTADOR VIBRATORIO AUTO-PROPELIDO, C/MOTOR DIESEL D | UN | 6.5e-05 | 316207.3 |  | 20.5535
E 15,2HP, PESO OPERACIONAL DE 2T, P/REPAROS DE PAVIMENTACAO
01970 | MAO-DE-OBRA DE OPERADOR DE MAQUINA (TRATOR, ETC), INCLUSIVE | H | 1 | 31.37 |  | 31.37
ENCARGOS SOCIAIS
19.006.0007-C | ROLO COMPACTADOR VIBRATORIO,AUTOPROPELIDO PARA REPARO DE PAV | H |  | 86.35
IMENTACAO,CAPACIDADE DE 2T,INCLUSIVE OPERADOR
50%-FILTRO
00218 | OLEO DIESEL COMBUSTIVEL COMUM, NA BOMBA | L | 2 | 6.04 |  | 12.08
00220 | OLEO LUBRIFICANTE MINERAL MULTIVISCOSO, CLASSIFICACAO API CG | L | 0.1 | 29.14 | 50,00000000 | 4.371
-4, GRAU SAE 20W-40
00222 | GRAXA COMUM P/LUBRIFICACAO DE CHASSIS, EM TAMBORES DE 170KG | KG | 0.05 | 11.39 |  | 0.5695
00900 | ROLO COMPACTADOR VIBRATORIO AUTO-PROPELIDO, C/MOTOR DIESEL D | UN | 0.00013 | 316207.3 |  | 41.1069
E 15,2HP, PESO OPERACIONAL DE 2T, P/REPAROS DE PAVIMENTACAO
20111 | MAO-DE-OBRA DE OPERADOR DE MAQUINA (TRATOR, ETC.), INCLUSIVE | H | 1 | 28.23 |  | 28.23
ENCARGOS SOCIAIS DESONERADOS
19.006.0007-D | ROLO COMPACTADOR VIBRATORIO,AUTOPROPELIDO PARA REPARO DE PAV | H |  | 54.59
IMENTACAO,CAPACIDADE DE 2T,INCLUSIVE OPERADOR
50%-FILTRO
00218 | OLEO DIESEL COMBUSTIVEL COMUM, NA BOMBA | L | 0.2 | 6.04 |  | 1.208
00220 | OLEO LUBRIFICANTE MINERAL MULTIVISCOSO, CLASSIFICACAO API CG | L | 0.01 | 29.14 | 50,00000000 | 0.4371
-4, GRAU SAE 20W-40
00222 | GRAXA COMUM P/LUBRIFICACAO DE CHASSIS, EM TAMBORES DE 170KG | KG | 0.005 | 11.39 |  | 0.057
00900 | ROLO COMPACTADOR VIBRATORIO AUTO-PROPELIDO, C/MOTOR DIESEL D | UN | 7.8e-05 | 316207.3 |  | 24.6642
E 15,2HP, PESO OPERACIONAL DE 2T, P/REPAROS DE PAVIMENTACAO
20111 | MAO-DE-OBRA DE OPERADOR DE MAQUINA (TRATOR, ETC.), INCLUSIVE | H | 1 | 28.23 |  | 28.23
ENCARGOS SOCIAIS DESONERADOS
19.006.0007-E | ROLO COMPACTADOR VIBRATORIO,AUTOPROPELIDO PARA REPARO DE PAV | H |  | 48.78
IMENTACAO,CAPACIDADE DE 2T,INCLUSIVE OPERADOR
00900 | ROLO COMPACTADOR VIBRATORIO AUTO-PROPELIDO, C/MOTOR DIESEL D | UN | 6.5e-05 | 316207.3 |  | 20.5535
E 15,2HP, PESO OPERACIONAL DE 2T, P/REPAROS DE PAVIMENTACAO
20111 | MAO-DE-OBRA DE OPERADOR DE MAQUINA (TRATOR, ETC.), INCLUSIVE | H | 1 | 28.23 |  | 28.23
ENCARGOS SOCIAIS DESONERADOS
19.006.0008-2 | ROLO ESTATICO DE 9 RODAS,AUTOPROPELIDO,PARA COMPACTACAO DE A | H |  | 233.42
SFALTO,COM ESPESSURA DE 25 A 50MM,LARGURA DE COMPACTACAO 1,7
6M,CLASSE DE PESO 14T,INCLUSIVE OPERADOR
50%-FILTRO
00218 | OLEO DIESEL COMBUSTIVEL COMUM, NA BOMBA | L | 7.5 | 6.04 |  | 45.3
00220 | OLEO LUBRIFICANTE MINERAL MULTIVISCOSO, CLASSIFICACAO API CG | L | 0.13 | 29.14 | 50,00000000 | 5.6823
-4, GRAU SAE 20W-40
00222 | GRAXA COMUM P/LUBRIFICACAO DE CHASSIS, EM TAMBORES DE 170KG | KG | 0.07 | 11.39 |  | 0.7973
01970 | MAO-DE-OBRA DE OPERADOR DE MAQUINA (TRATOR, ETC), INCLUSIVE | H | 1 | 31.37 |  | 31.37
ENCARGOS SOCIAIS
13515 | ROLO COMPACTADOR DE PNEUS, 9 RODAS, MOTOR 99HP, PESO 14.000K | UN | 0.00013 | 1156000 |  | 150.28
G, LARGURA DE ROLAGEM 1760MM, PARA COMPACTACAO DE ASFALTO
19.006.0008-3 | ROLO ESTATICO DE 9 RODAS,AUTOPROPELIDO,PARA COMPACTACAO DE A | H |  | 126.71
SFALTO,COM ESPESSURA DE 25 A 50MM,LARGURA DE COMPACTACAO 1,7
6M,CLASSE DE PESO 14T,INCLUSIVE OPERADOR
50%-FILTRO
00218 | OLEO DIESEL COMBUSTIVEL COMUM, NA BOMBA | L | 0.75 | 6.04 |  | 4.53
00220 | OLEO LUBRIFICANTE MINERAL MULTIVISCOSO, CLASSIFICACAO API CG | L | 0.013 | 29.14 | 50,00000000 | 0.5682
-4, GRAU SAE 20W-40
00222 | GRAXA COMUM P/LUBRIFICACAO DE CHASSIS, EM TAMBORES DE 170KG | KG | 0.007 | 11.39 |  | 0.0797
01970 | MAO-DE-OBRA DE OPERADOR DE MAQUINA (TRATOR, ETC), INCLUSIVE | H | 1 | 31.37 |  | 31.37
ENCARGOS SOCIAIS
13515 | ROLO COMPACTADOR DE PNEUS, 9 RODAS, MOTOR 99HP, PESO 14.000K | UN | 7.8e-05 | 1156000 |  | 90.168
G, LARGURA DE ROLAGEM 1760MM, PARA COMPACTACAO DE ASFALTO
19.006.0008-4 | ROLO ESTATICO DE 9 RODAS,AUTOPROPELIDO,PARA COMPACTACAO DE A | H |  | 106.51
SFALTO,COM ESPESSURA DE 25 A 50MM,LARGURA DE COMPACTACAO 1,7
6M,CLASSE DE PESO 14T,INCLUSIVE OPERADOR
01970 | MAO-DE-OBRA DE OPERADOR DE MAQUINA (TRATOR, ETC), INCLUSIVE | H | 1 | 31.37 |  | 31.37
ENCARGOS SOCIAIS
13515 | ROLO COMPACTADOR DE PNEUS, 9 RODAS, MOTOR 99HP, PESO 14.000K | UN | 6.5e-05 | 1156000 |  | 75.14
G, LARGURA DE ROLAGEM 1760MM, PARA COMPACTACAO DE ASFALTO
19.006.0008-C | ROLO ESTATICO DE 9 RODAS,AUTOPROPELIDO,PARA COMPACTACAO DE A | H |  | 230.28
SFALTO,COM ESPESSURA DE 25 A 50MM,LARGURA DE COMPACTACAO 1,7
6M,CLASSE DE PESO 14T,INCLUSIVE OPERADOR
50%-FILTRO
00218 | OLEO DIESEL COMBUSTIVEL COMUM, NA BOMBA | L | 7.5 | 6.04 |  | 45.3
00220 | OLEO LUBRIFICANTE MINERAL MULTIVISCOSO, CLASSIFICACAO API CG | L | 0.13 | 29.14 | 50,00000000 | 5.6823
-4, GRAU SAE 20W-40
00222 | GRAXA COMUM P/LUBRIFICACAO DE CHASSIS, EM TAMBORES DE 170KG | KG | 0.07 | 11.39 |  | 0.7973
13515 | ROLO COMPACTADOR DE PNEUS, 9 RODAS, MOTOR 99HP, PESO 14.000K | UN | 0.00013 | 1156000 |  | 150.28
G, LARGURA DE ROLAGEM 1760MM, PARA COMPACTACAO DE ASFALTO
20111 | MAO-DE-OBRA DE OPERADOR DE MAQUINA (TRATOR, ETC.), INCLUSIVE | H | 1 | 28.23 |  | 28.23
ENCARGOS SOCIAIS DESONERADOS
19.006.0008-D | ROLO ESTATICO DE 9 RODAS,AUTOPROPELIDO,PARA COMPACTACAO DE A | H |  | 123.57
SFALTO,COM ESPESSURA DE 25 A 50MM,LARGURA DE COMPACTACAO 1,7
6M,CLASSE DE PESO 14T,INCLUSIVE OPERADOR
50%-FILTRO
00218 | OLEO DIESEL COMBUSTIVEL COMUM, NA BOMBA | L | 0.75 | 6.04 |  | 4.53
00220 | OLEO LUBRIFICANTE MINERAL MULTIVISCOSO, CLASSIFICACAO API CG | L | 0.013 | 29.14 | 50,00000000 | 0.5682
-4, GRAU SAE 20W-40
00222 | GRAXA COMUM P/LUBRIFICACAO DE CHASSIS, EM TAMBORES DE 170KG | KG | 0.007 | 11.39 |  | 0.0797
13515 | ROLO COMPACTADOR DE PNEUS, 9 RODAS, MOTOR 99HP, PESO 14.000K | UN | 7.8e-05 | 1156000 |  | 90.168
G, LARGURA DE ROLAGEM 1760MM, PARA COMPACTACAO DE ASFALTO
20111 | MAO-DE-OBRA DE OPERADOR DE MAQUINA (TRATOR, ETC.), INCLUSIVE | H | 1 | 28.23 |  | 28.23
ENCARGOS SOCIAIS DESONERADOS
19.006.0008-E | ROLO ESTATICO DE 9 RODAS,AUTOPROPELIDO,PARA COMPACTACAO DE A | H |  | 103.37
SFALTO,COM ESPESSURA DE 25 A 50MM,LARGURA DE COMPACTACAO 1,7
6M,CLASSE DE PESO 14T,INCLUSIVE OPERADOR
13515 | ROLO COMPACTADOR DE PNEUS, 9 RODAS, MOTOR 99HP, PESO 14.000K | UN | 6.5e-05 | 1156000 |  | 75.14
G, LARGURA DE ROLAGEM 1760MM, PARA COMPACTACAO DE ASFALTO
20111 | MAO-DE-OBRA DE OPERADOR DE MAQUINA (TRATOR, ETC.), INCLUSIVE | H | 1 | 28.23 |  | 28.23
ENCARGOS SOCIAIS DESONERADOS
19.006.0009-2 | ROLO COMPACTADOR PE-DE-CARNEIRO DUPLO,REBOCAVEL,C/2 TAMBORES | H |  | 34.31
1000MM DE DIAM.E 1220MM DE COMPRIMENTO,COMPRIMENTO TOTAL DO
ROLO 3700MM,TRACAO NECESSARIA 65CV,PESO LIQUIDO 2150KG,PESO
COM LASTRO DE AGUA 4650KG,PESO COM LASTRO DE AREIA 6000KG,P
RESSAO SOBRE O SOLO SEM LASTRO 12KG/CM2,PRESSAO COM LASTRO D
E AGUA 20KG/CM2,EXCLUSIVE OPERADOR
00222 | GRAXA COMUM P/LUBRIFICACAO DE CHASSIS, EM TAMBORES DE 170KG | KG | 0.1 | 11.39 |  | 1.139
13516 | ROLO COMPACTADOR PE-DE-CARNEIRO DUPLO C/2 TAMBORES, TRACAO N | UN | 0.0001083 | 306289.62 |  | 33.1712
ECESSARIA 65CV, REF.CMV
19.006.0009-4 | ROLO COMPACTADOR PE-DE-CARNEIRO DUPLO,REBOCAVEL,C/2 TAMBORES | H |  | 11.05
1000MM DE DIAM.E 1220MM DE COMPRIMENTO,COMPRIMENTO TOTAL DO
ROLO 3700MM,TRACAO NECESSARIA 65CV,PESO LIQUIDO 2150KG,PESO
COM LASTRO DE AGUA 4650KG,PESO COM LASTRO DE AREIA 6000KG,P
RESSAO SOBRE O SOLO SEM LASTRO 12KG/CM2,PRESSAO COM LASTRO D
E AGUA 20KG/CM2,EXCLUSIVE OPERADOR
13516 | ROLO COMPACTADOR PE-DE-CARNEIRO DUPLO C/2 TAMBORES, TRACAO N | UN | 3.61e-05 | 306289.62 |  | 11.0571
ECESSARIA 65CV, REF.CMV
19.006.0009-C | ROLO COMPACTADOR PE-DE-CARNEIRO DUPLO,REBOCAVEL,C/2 TAMBORES | H |  | 34.31
1000MM DE DIAM.E 1220MM DE COMPRIMENTO,COMPRIMENTO TOTAL DO
ROLO 3700MM,TRACAO NECESSARIA 65CV,PESO LIQUIDO 2150KG,PESO
COM LASTRO DE AGUA 4650KG,PESO COM LASTRO DE AREIA 6000KG,P
RESSAO SOBRE O SOLO SEM LASTRO 12KG/CM2,PRESSAO COM LASTRO D
E AGUA 20KG/CM2,EXCLUSIVE OPERADOR
00222 | GRAXA COMUM P/LUBRIFICACAO DE CHASSIS, EM TAMBORES DE 170KG | KG | 0.1 | 11.39 |  | 1.139
13516 | ROLO COMPACTADOR PE-DE-CARNEIRO DUPLO C/2 TAMBORES, TRACAO N | UN | 0.0001083 | 306289.62 |  | 33.1712
ECESSARIA 65CV, REF.CMV
19.006.0009-E | ROLO COMPACTADOR PE-DE-CARNEIRO DUPLO,REBOCAVEL,C/2 TAMBORES | H |  | 11.05
1000MM DE DIAM.E 1220MM DE COMPRIMENTO,COMPRIMENTO TOTAL DO
ROLO 3700MM,TRACAO NECESSARIA 65CV,PESO LIQUIDO 2150KG,PESO
COM LASTRO DE AGUA 4650KG,PESO COM LASTRO DE AREIA 6000KG,P
RESSAO SOBRE O SOLO SEM LASTRO 12KG/CM2,PRESSAO COM LASTRO D
E AGUA 20KG/CM2,EXCLUSIVE OPERADOR
13516 | ROLO COMPACTADOR PE-DE-CARNEIRO DUPLO C/2 TAMBORES, TRACAO N | UN | 3.61e-05 | 306289.62 |  | 11.0571
ECESSARIA 65CV, REF.CMV
19.006.0010-2 | USINA PRE-MISTURADORA DE SOLOS P/ESTABILIZACAO DE BASES,C/CA | H |  | 662.41
PACIDADE 350/600T/H,ALIMENTADOR-DOSADOR,DOSADOR DUPLO DE COR
REIAS,DOSADOR TRIPLO MESA VAI E VEM,DOSADOR TRIPLO DE CORREI
AS,DOSADOR TRIPLO DE CALHAS VIBRATORIAS,DOSADOR QUADRUPLO,TR
ANSPORTADOR DE CORREIA DE TRANSFERENCIA MEDINDO 36"X19,10M,M
ISTURADOR,COMANDOS E EQUIPAMENTOS COMPLEMENTARES,INCL.EQUIPE
00218 | OLEO DIESEL COMBUSTIVEL COMUM, NA BOMBA | L | 10 | 6.04 |  | 60.4
00220 | OLEO LUBRIFICANTE MINERAL MULTIVISCOSO, CLASSIFICACAO API CG | L | 0.3 | 29.14 |  | 8.742
-4, GRAU SAE 20W-40
00222 | GRAXA COMUM P/LUBRIFICACAO DE CHASSIS, EM TAMBORES DE 170KG | KG | 0.1 | 11.39 |  | 1.139
01970 | MAO-DE-OBRA DE OPERADOR DE MAQUINA (TRATOR, ETC), INCLUSIVE | H | 1 | 31.37 |  | 31.37
ENCARGOS SOCIAIS
01999 | MAO-DE-OBRA DE SERVENTE DA CONSTRUCAO CIVIL, INCLUSIVE ENCAR | H | 4 | 20.19 |  | 80.76
GOS SOCIAIS
05821 | USINA PRE-MISTURADORA DE SOLOS P/ESTABIL.DE BASE, CAPAC. 350 | UN | 0.00016 | 3000000 |  | 480
A 600T/H, CORREIA TRANSF.36"X19,10M, EQUIP.COMPL. (USC-2)
19.006.0010-3 | USINA PRE-MISTURADORA DE SOLOS P/ESTABILIZACAO DE BASES,C/CA | H |  | 403.13
PACIDADE 350/600T/H,ALIMENTADOR-DOSADOR,DOSADOR DUPLO DE COR
REIAS,DOSADOR TRIPLO MESA VAI E VEM,DOSADOR TRIPLO DE CORREI
AS,DOSADOR TRIPLO DE CALHAS VIBRATORIAS,DOSADOR QUADRUPLO,TR
ANSPORTADOR DE CORREIA DE TRANSFERENCIA MEDINDO 36"X19,10M,M
ISTURADOR,COMANDOS E EQUIPAMENTOS COMPLEMENTARES,INCL.EQUIPE
01970 | MAO-DE-OBRA DE OPERADOR DE MAQUINA (TRATOR, ETC), INCLUSIVE | H | 1 | 31.37 |  | 31.37
ENCARGOS SOCIAIS
01999 | MAO-DE-OBRA DE SERVENTE DA CONSTRUCAO CIVIL, INCLUSIVE ENCAR | H | 4 | 20.19 |  | 80.76
GOS SOCIAIS
05821 | USINA PRE-MISTURADORA DE SOLOS P/ESTABIL.DE BASE, CAPAC. 350 | UN | 9.7e-05 | 3000000 |  | 291
A 600T/H, CORREIA TRANSF.36"X19,10M, EQUIP.COMPL. (USC-2)
19.006.0010-4 | USINA PRE-MISTURADORA DE SOLOS P/ESTABILIZACAO DE BASES,C/CA | H |  | 382.13
PACIDADE 350/600T/H,ALIMENTADOR-DOSADOR,DOSADOR DUPLO DE COR
REIAS,DOSADOR TRIPLO MESA VAI E VEM,DOSADOR TRIPLO DE CORREI
AS,DOSADOR TRIPLO DE CALHAS VIBRATORIAS,DOSADOR QUADRUPLO,TR
ANSPORTADOR DE CORREIA DE TRANSFERENCIA MEDINDO 36"X19,10M,M
ISTURADOR,COMANDOS E EQUIPAMENTOS COMPLEMENTARES,INCL.EQUIPE
01970 | MAO-DE-OBRA DE OPERADOR DE MAQUINA (TRATOR, ETC), INCLUSIVE | H | 1 | 31.37 |  | 31.37
ENCARGOS SOCIAIS
01999 | MAO-DE-OBRA DE SERVENTE DA CONSTRUCAO CIVIL, INCLUSIVE ENCAR | H | 4 | 20.19 |  | 80.76
GOS SOCIAIS
05821 | USINA PRE-MISTURADORA DE SOLOS P/ESTABIL.DE BASE, CAPAC. 350 | UN | 9e-05 | 3000000 |  | 270
A 600T/H, CORREIA TRANSF.36"X19,10M, EQUIP.COMPL. (USC-2)
19.006.0010-C | USINA PRE-MISTURADORA DE SOLOS P/ESTABILIZACAO DE BASES,C/CA | H |  | 651.19
PACIDADE 350/600T/H,ALIMENTADOR-DOSADOR,DOSADOR DUPLO DE COR
REIAS,DOSADOR TRIPLO MESA VAI E VEM,DOSADOR TRIPLO DE CORREI
AS,DOSADOR TRIPLO DE CALHAS VIBRATORIAS,DOSADOR QUADRUPLO,TR
ANSPORTADOR DE CORREIA DE TRANSFERENCIA MEDINDO 36"X19,10M,M
ISTURADOR,COMANDOS E EQUIPAMENTOS COMPLEMENTARES,INCL.EQUIPE
00218 | OLEO DIESEL COMBUSTIVEL COMUM, NA BOMBA | L | 10 | 6.04 |  | 60.4
00220 | OLEO LUBRIFICANTE MINERAL MULTIVISCOSO, CLASSIFICACAO API CG | L | 0.3 | 29.14 |  | 8.742
-4, GRAU SAE 20W-40
00222 | GRAXA COMUM P/LUBRIFICACAO DE CHASSIS, EM TAMBORES DE 170KG | KG | 0.1 | 11.39 |  | 1.139
05821 | USINA PRE-MISTURADORA DE SOLOS P/ESTABIL.DE BASE, CAPAC. 350 | UN | 0.00016 | 3000000 |  | 480
A 600T/H, CORREIA TRANSF.36"X19,10M, EQUIP.COMPL. (USC-2)
20111 | MAO-DE-OBRA DE OPERADOR DE MAQUINA (TRATOR, ETC.), INCLUSIVE | H | 1 | 28.23 |  | 28.23
ENCARGOS SOCIAIS DESONERADOS
20132 | MAO-DE-OBRA DE SERVENTE DA CONSTRUCAO CIVIL, INCLUSIVE ENCAR | H | 4 | 18.17 |  | 72.68
GOS SOCIAIS DESONERADOS
19.006.0010-D | USINA PRE-MISTURADORA DE SOLOS P/ESTABILIZACAO DE BASES,C/CA | H |  | 391.91
PACIDADE 350/600T/H,ALIMENTADOR-DOSADOR,DOSADOR DUPLO DE COR
REIAS,DOSADOR TRIPLO MESA VAI E VEM,DOSADOR TRIPLO DE CORREI
AS,DOSADOR TRIPLO DE CALHAS VIBRATORIAS,DOSADOR QUADRUPLO,TR
ANSPORTADOR DE CORREIA DE TRANSFERENCIA MEDINDO 36"X19,10M,M
ISTURADOR,COMANDOS E EQUIPAMENTOS COMPLEMENTARES,INCL.EQUIPE
05821 | USINA PRE-MISTURADORA DE SOLOS P/ESTABIL.DE BASE, CAPAC. 350 | UN | 9.7e-05 | 3000000 |  | 291
A 600T/H, CORREIA TRANSF.36"X19,10M, EQUIP.COMPL. (USC-2)
20111 | MAO-DE-OBRA DE OPERADOR DE MAQUINA (TRATOR, ETC.), INCLUSIVE | H | 1 | 28.23 |  | 28.23
ENCARGOS SOCIAIS DESONERADOS
20132 | MAO-DE-OBRA DE SERVENTE DA CONSTRUCAO CIVIL, INCLUSIVE ENCAR | H | 4 | 18.17 |  | 72.68
GOS SOCIAIS DESONERADOS
19.006.0010-E | USINA PRE-MISTURADORA DE SOLOS P/ESTABILIZACAO DE BASES,C/CA | H |  | 370.91
PACIDADE 350/600T/H,ALIMENTADOR-DOSADOR,DOSADOR DUPLO DE COR
REIAS,DOSADOR TRIPLO MESA VAI E VEM,DOSADOR TRIPLO DE CORREI
AS,DOSADOR TRIPLO DE CALHAS VIBRATORIAS,DOSADOR QUADRUPLO,TR
ANSPORTADOR DE CORREIA DE TRANSFERENCIA MEDINDO 36"X19,10M,M
ISTURADOR,COMANDOS E EQUIPAMENTOS COMPLEMENTARES,INCL.EQUIPE
05821 | USINA PRE-MISTURADORA DE SOLOS P/ESTABIL.DE BASE, CAPAC. 350 | UN | 9e-05 | 3000000 |  | 270
A 600T/H, CORREIA TRANSF.36"X19,10M, EQUIP.COMPL. (USC-2)
20111 | MAO-DE-OBRA DE OPERADOR DE MAQUINA (TRATOR, ETC.), INCLUSIVE | H | 1 | 28.23 |  | 28.23
ENCARGOS SOCIAIS DESONERADOS
20132 | MAO-DE-OBRA DE SERVENTE DA CONSTRUCAO CIVIL, INCLUSIVE ENCAR | H | 4 | 18.17 |  | 72.68
GOS SOCIAIS DESONERADOS
19.006.0011-2 | USINA MOVEL PARA MISTURA DE ASFALTO CONTINUA,COM CAPACIDADE | H |  | 3843.6
DE ATE 100T/H,COM EQUIPE DE OPERACAO
00218 | OLEO DIESEL COMBUSTIVEL COMUM, NA BOMBA | L | 24 | 6.04 |  | 144.96
00219 | OLEO COMBUSTIVEL BPF, A GRANEL | L | 420 | 4.47 |  | 1877.4
00220 | OLEO LUBRIFICANTE MINERAL MULTIVISCOSO, CLASSIFICACAO API CG | L | 0.75 | 29.14 |  | 21.855
-4, GRAU SAE 20W-40
00222 | GRAXA COMUM P/LUBRIFICACAO DE CHASSIS, EM TAMBORES DE 170KG | KG | 0.4 | 11.39 |  | 4.556
01093 | GRUPO GERADOR 125/145KVA, 165CV (CP) | H | 1 | 215.0585 |  | 215.0585
01255 | PA CARREGADEIRA,MOTOR DIESEL 100CV,CAPACIDADE RASA 1,3M3 (CP | H | 0.6 | 247.5147 |  | 148.5088
)
01257 | PA CARREGADEIRA,MOTOR DIESEL 100CV,CAPACIDADE RASA 1,3M3 (CI | H | 0.4 | 83.4238 |  | 33.3695
)
01594 | USINA MOVEL DE MISTURA DE ASFALTO CONTINUA, COM CAPACIDADE D | UN | 0.00016 | 4100000 |  | 656
E PRODUCAO DE ATE 100T/H
01940 | SALARIO MINIMO MENSAL | MES | 0.07 | 1518 |  | 106.26
01947 | MAO-DE-OBRA DE APONTADOR, INCLUSIVE ENCARGOS SOCIAIS | H | 1 | 33.05 |  | 33.05
01956 | MAO-DE-OBRA DE LABORATORISTA DE SOLOS B, INCLUSIVE ENCARGOS | H | 1 | 27.92 |  | 27.92
SOCIAIS
01970 | MAO-DE-OBRA DE OPERADOR DE MAQUINA (TRATOR, ETC), INCLUSIVE | H | 4 | 31.37 |  | 125.48
ENCARGOS SOCIAIS
01979 | MAO-DE-OBRA DE LABORATORISTA DE SOLOS A, INCLUSIVE ENCARGOS | H | 1 | 38.59 |  | 38.59
SOCIAIS
01985 | MAO-DE-OBRA DE ENGENHEIRO OU ARQUITETO SENIOR, INCLUSIVE ENC | H | 1 | 259.13 |  | 259.13
ARGOS SOCIAIS
01999 | MAO-DE-OBRA DE SERVENTE DA CONSTRUCAO CIVIL, INCLUSIVE ENCAR | H | 7 | 20.19 |  | 141.33
GOS SOCIAIS
02822 | BALANCA RODOVIARIA ELETRONICA, COM PLATAFORMA DE (18,00X3,00 | UN | 0.0001 | 101360 |  | 10.136
)M, COM CAPACIDADE DE 60T
19.006.0011-3 | USINA MOVEL PARA MISTURA DE ASFALTO CONTINUA,COM CAPACIDADE | H |  | 1629.69
DE ATE 100T/H,COM EQUIPE DE OPERACAO
00218 | OLEO DIESEL COMBUSTIVEL COMUM, NA BOMBA | L | 4.2 | 6.04 |  | 25.368
00219 | OLEO COMBUSTIVEL BPF, A GRANEL | L | 73.5 | 4.47 |  | 328.545
00220 | OLEO LUBRIFICANTE MINERAL MULTIVISCOSO, CLASSIFICACAO API CG | L | 0.13 | 29.14 |  | 3.7882
-4, GRAU SAE 20W-40
00222 | GRAXA COMUM P/LUBRIFICACAO DE CHASSIS, EM TAMBORES DE 170KG | KG | 0.07 | 11.39 |  | 0.7973
01094 | GRUPO GERADOR 125/145KVA, 165CV (CF) | H | 1 | 28.3257 |  | 28.3257
01256 | PA CARREGADEIRA,MOTOR DIESEL 100CV,CAPACIDADE RASA 1,3M3 (CF | H | 1 | 103.2787 |  | 103.2787
)
01594 | USINA MOVEL DE MISTURA DE ASFALTO CONTINUA, COM CAPACIDADE D | UN | 9.7e-05 | 4100000 |  | 397.7
E PRODUCAO DE ATE 100T/H
01940 | SALARIO MINIMO MENSAL | MES | 0.07 | 1518 |  | 106.26
01947 | MAO-DE-OBRA DE APONTADOR, INCLUSIVE ENCARGOS SOCIAIS | H | 1 | 33.05 |  | 33.05
01956 | MAO-DE-OBRA DE LABORATORISTA DE SOLOS B, INCLUSIVE ENCARGOS | H | 1 | 27.92 |  | 27.92
SOCIAIS
01970 | MAO-DE-OBRA DE OPERADOR DE MAQUINA (TRATOR, ETC), INCLUSIVE | H | 4 | 31.37 |  | 125.48
ENCARGOS SOCIAIS
01979 | MAO-DE-OBRA DE LABORATORISTA DE SOLOS A, INCLUSIVE ENCARGOS | H | 1 | 38.59 |  | 38.59
SOCIAIS
01985 | MAO-DE-OBRA DE ENGENHEIRO OU ARQUITETO SENIOR, INCLUSIVE ENC | H | 1 | 259.13 |  | 259.13
ARGOS SOCIAIS
01999 | MAO-DE-OBRA DE SERVENTE DA CONSTRUCAO CIVIL, INCLUSIVE ENCAR | H | 7 | 20.19 |  | 141.33
GOS SOCIAIS
02822 | BALANCA RODOVIARIA ELETRONICA, COM PLATAFORMA DE (18,00X3,00 | UN | 0.0001 | 101360 |  | 10.136
)M, COM CAPACIDADE DE 60T
19.006.0011-4 | USINA MOVEL PARA MISTURA DE ASFALTO CONTINUA,COM CAPACIDADE | H |  | 1201.48
DE ATE 100T/H,COM EQUIPE DE OPERACAO
01095 | GRUPO GERADOR 125/145KVA, 165CV (CI) | H | 1 | 7.1638 |  | 7.1638
01257 | PA CARREGADEIRA,MOTOR DIESEL 100CV,CAPACIDADE RASA 1,3M3 (CI | H | 1 | 83.4238 |  | 83.4238
)
01594 | USINA MOVEL DE MISTURA DE ASFALTO CONTINUA, COM CAPACIDADE D | UN | 9e-05 | 4100000 |  | 369
E PRODUCAO DE ATE 100T/H
01940 | SALARIO MINIMO MENSAL | MES | 0.07 | 1518 |  | 106.26
01947 | MAO-DE-OBRA DE APONTADOR, INCLUSIVE ENCARGOS SOCIAIS | H | 1 | 33.05 |  | 33.05
01956 | MAO-DE-OBRA DE LABORATORISTA DE SOLOS B, INCLUSIVE ENCARGOS | H | 1 | 27.92 |  | 27.92
SOCIAIS
01970 | MAO-DE-OBRA DE OPERADOR DE MAQUINA (TRATOR, ETC), INCLUSIVE | H | 4 | 31.37 |  | 125.48
ENCARGOS SOCIAIS
01979 | MAO-DE-OBRA DE LABORATORISTA DE SOLOS A, INCLUSIVE ENCARGOS | H | 1 | 38.59 |  | 38.59
SOCIAIS
01985 | MAO-DE-OBRA DE ENGENHEIRO OU ARQUITETO SENIOR, INCLUSIVE ENC | H | 1 | 259.13 |  | 259.13
ARGOS SOCIAIS
01999 | MAO-DE-OBRA DE SERVENTE DA CONSTRUCAO CIVIL, INCLUSIVE ENCAR | H | 7 | 20.19 |  | 141.33
GOS SOCIAIS
02822 | BALANCA RODOVIARIA ELETRONICA, COM PLATAFORMA DE (18,00X3,00 | UN | 0.0001 | 101360 |  | 10.136
)M, COM CAPACIDADE DE 60T
19.006.0011-C | USINA MOVEL PARA MISTURA DE ASFALTO CONTINUA,COM CAPACIDADE | H |  | 3777.85
DE ATE 100T/H,COM EQUIPE DE OPERACAO
00218 | OLEO DIESEL COMBUSTIVEL COMUM, NA BOMBA | L | 24 | 6.04 |  | 144.96
00219 | OLEO COMBUSTIVEL BPF, A GRANEL | L | 420 | 4.47 |  | 1877.4
00220 | OLEO LUBRIFICANTE MINERAL MULTIVISCOSO, CLASSIFICACAO API CG | L | 0.75 | 29.14 |  | 21.855
-4, GRAU SAE 20W-40
00222 | GRAXA COMUM P/LUBRIFICACAO DE CHASSIS, EM TAMBORES DE 170KG | KG | 0.4 | 11.39 |  | 4.556
01594 | USINA MOVEL DE MISTURA DE ASFALTO CONTINUA, COM CAPACIDADE D | UN | 0.00016 | 4100000 |  | 656
E PRODUCAO DE ATE 100T/H
01940 | SALARIO MINIMO MENSAL | MES | 0.07 | 1518 |  | 106.26
02822 | BALANCA RODOVIARIA ELETRONICA, COM PLATAFORMA DE (18,00X3,00 | UN | 0.0001 | 101360 |  | 10.136
)M, COM CAPACIDADE DE 60T
20013 | MAO-DE-OBRA DE APONTADOR, INCLUSIVE ENCARGOS SOCIAIS DESONER | H | 1 | 29.74 |  | 29.74
ADOS
20071 | MAO-DE-OBRA DE ENGENHEIRO OU ARQUITETO SENIOR, INCLUSIVE ENC | H | 1 | 233.18 |  | 233.18
ARGOS SOCIAIS DESONERADOS
20085 | MAO-DE-OBRA DE LABORATORISTA DE SOLOS A, INCLUSIVE ENCARGOS | H | 1 | 34.73 |  | 34.73
SOCIAIS DESONERADOS
20086 | MAO-DE-OBRA DE LABORATORISTA DE SOLOS B, INCLUSIVE ENCARGOS | H | 1 | 25.13 |  | 25.13
SOCIAIS DESONERADOS
20111 | MAO-DE-OBRA DE OPERADOR DE MAQUINA (TRATOR, ETC.), INCLUSIVE | H | 4 | 28.23 |  | 112.92
ENCARGOS SOCIAIS DESONERADOS
20132 | MAO-DE-OBRA DE SERVENTE DA CONSTRUCAO CIVIL, INCLUSIVE ENCAR | H | 7 | 18.17 |  | 127.19
GOS SOCIAIS DESONERADOS
30595 | PA CARREGADEIRA,MOTOR DIESEL 100CV,CAPACIDADE RASA 1,3M3 (CP | H | 0.6 | 244.3747 |  | 146.6248
)
30597 | PA CARREGADEIRA,MOTOR DIESEL 100CV,CAPACIDADE RASA 1,3M3 (CI | H | 0.4 | 80.2838 |  | 32.1135
)
30825 | GRUPO GERADOR 125/145KVA, 165CV (CP) | H | 1 | 215.0585 |  | 215.0585
19.006.0011-D | USINA MOVEL PARA MISTURA DE ASFALTO CONTINUA,COM CAPACIDADE | H |  | 1563.94
DE ATE 100T/H,COM EQUIPE DE OPERACAO
00218 | OLEO DIESEL COMBUSTIVEL COMUM, NA BOMBA | L | 4.2 | 6.04 |  | 25.368
00219 | OLEO COMBUSTIVEL BPF, A GRANEL | L | 73.5 | 4.47 |  | 328.545
00220 | OLEO LUBRIFICANTE MINERAL MULTIVISCOSO, CLASSIFICACAO API CG | L | 0.13 | 29.14 |  | 3.7882
-4, GRAU SAE 20W-40
00222 | GRAXA COMUM P/LUBRIFICACAO DE CHASSIS, EM TAMBORES DE 170KG | KG | 0.07 | 11.39 |  | 0.7973
01594 | USINA MOVEL DE MISTURA DE ASFALTO CONTINUA, COM CAPACIDADE D | UN | 9.7e-05 | 4100000 |  | 397.7
E PRODUCAO DE ATE 100T/H
01940 | SALARIO MINIMO MENSAL | MES | 0.07 | 1518 |  | 106.26
02822 | BALANCA RODOVIARIA ELETRONICA, COM PLATAFORMA DE (18,00X3,00 | UN | 0.0001 | 101360 |  | 10.136
)M, COM CAPACIDADE DE 60T
20013 | MAO-DE-OBRA DE APONTADOR, INCLUSIVE ENCARGOS SOCIAIS DESONER | H | 1 | 29.74 |  | 29.74
ADOS
20071 | MAO-DE-OBRA DE ENGENHEIRO OU ARQUITETO SENIOR, INCLUSIVE ENC | H | 1 | 233.18 |  | 233.18
ARGOS SOCIAIS DESONERADOS
20085 | MAO-DE-OBRA DE LABORATORISTA DE SOLOS A, INCLUSIVE ENCARGOS | H | 1 | 34.73 |  | 34.73
SOCIAIS DESONERADOS
20086 | MAO-DE-OBRA DE LABORATORISTA DE SOLOS B, INCLUSIVE ENCARGOS | H | 1 | 25.13 |  | 25.13
SOCIAIS DESONERADOS
20111 | MAO-DE-OBRA DE OPERADOR DE MAQUINA (TRATOR, ETC.), INCLUSIVE | H | 4 | 28.23 |  | 112.92
ENCARGOS SOCIAIS DESONERADOS
20132 | MAO-DE-OBRA DE SERVENTE DA CONSTRUCAO CIVIL, INCLUSIVE ENCAR | H | 7 | 18.17 |  | 127.19
GOS SOCIAIS DESONERADOS
30596 | PA CARREGADEIRA,MOTOR DIESEL 100CV,CAPACIDADE RASA 1,3M3 (CF | H | 1 | 100.1387 |  | 100.1387
)
30826 | GRUPO GERADOR 125/145KVA, 165CV (CF) | H | 1 | 28.3257 |  | 28.3257
19.006.0011-E | USINA MOVEL PARA MISTURA DE ASFALTO CONTINUA,COM CAPACIDADE | H |  | 1135.73
DE ATE 100T/H,COM EQUIPE DE OPERACAO
01594 | USINA MOVEL DE MISTURA DE ASFALTO CONTINUA, COM CAPACIDADE D | UN | 9e-05 | 4100000 |  | 369
E PRODUCAO DE ATE 100T/H
01940 | SALARIO MINIMO MENSAL | MES | 0.07 | 1518 |  | 106.26
02822 | BALANCA RODOVIARIA ELETRONICA, COM PLATAFORMA DE (18,00X3,00 | UN | 0.0001 | 101360 |  | 10.136
)M, COM CAPACIDADE DE 60T
20013 | MAO-DE-OBRA DE APONTADOR, INCLUSIVE ENCARGOS SOCIAIS DESONER | H | 1 | 29.74 |  | 29.74
ADOS
20071 | MAO-DE-OBRA DE ENGENHEIRO OU ARQUITETO SENIOR, INCLUSIVE ENC | H | 1 | 233.18 |  | 233.18
ARGOS SOCIAIS DESONERADOS
20085 | MAO-DE-OBRA DE LABORATORISTA DE SOLOS A, INCLUSIVE ENCARGOS | H | 1 | 34.73 |  | 34.73
SOCIAIS DESONERADOS
20086 | MAO-DE-OBRA DE LABORATORISTA DE SOLOS B, INCLUSIVE ENCARGOS | H | 1 | 25.13 |  | 25.13
SOCIAIS DESONERADOS
20111 | MAO-DE-OBRA DE OPERADOR DE MAQUINA (TRATOR, ETC.), INCLUSIVE | H | 4 | 28.23 |  | 112.92
ENCARGOS SOCIAIS DESONERADOS
20132 | MAO-DE-OBRA DE SERVENTE DA CONSTRUCAO CIVIL, INCLUSIVE ENCAR | H | 7 | 18.17 |  | 127.19
GOS SOCIAIS DESONERADOS
30597 | PA CARREGADEIRA,MOTOR DIESEL 100CV,CAPACIDADE RASA 1,3M3 (CI | H | 1 | 80.2838 |  | 80.2838
)
30827 | GRUPO GERADOR 125/145KVA, 165CV (CI) | H | 1 | 7.1638 |  | 7.1638
19.006.0012-2 | USINA PARA MISTURA A FRIO,COM CAPACIDADE PARA 50T/H,COMPREEN | H |  | 661.2
DENDO:ALIMENTADOR-DOSADOR DE FRIOS,ELEVADOR,SILO-TREMONHA,AL
IMENTADOR DE FINOS,MISTURADOR,INSTALACAO DE ARMAZENAGEM E AQ
UECIMENTO DE ASFALTO E GRUPO GERADOR DE 60/66KVA,INCLUSIVE
EQUIPE DE OPERACAO
00218 | OLEO DIESEL COMBUSTIVEL COMUM, NA BOMBA | L | 14 | 6.04 |  | 84.56
00219 | OLEO COMBUSTIVEL BPF, A GRANEL | L | 52 | 4.47 |  | 232.44
00220 | OLEO LUBRIFICANTE MINERAL MULTIVISCOSO, CLASSIFICACAO API CG | L | 0.37 | 29.14 |  | 10.7818
-4, GRAU SAE 20W-40
00222 | GRAXA COMUM P/LUBRIFICACAO DE CHASSIS, EM TAMBORES DE 170KG | KG | 0.2 | 11.39 |  | 2.278
01593 | USINA PARA MISTURA A FRIO,50T/H,C/ALIM-DOSADOR FRIOS,ELEV,SI | UN | 0.00016 | 116445 |  | 18.6312
LOTREMONHA,ALIM FINOS,MIST.E TANQUE P/ARM.EMULSAO,EXCL.ESTE
01970 | MAO-DE-OBRA DE OPERADOR DE MAQUINA (TRATOR, ETC), INCLUSIVE | H | 2 | 31.37 |  | 62.74
ENCARGOS SOCIAIS
01999 | MAO-DE-OBRA DE SERVENTE DA CONSTRUCAO CIVIL, INCLUSIVE ENCAR | H | 6 | 20.19 |  | 121.14
GOS SOCIAIS
02019 | GRUPO GERADOR 60/66KVA, 85CV (CP) | H | 1 | 94.8931 |  | 94.8931
14890 | TANQUE ESTACIONARIO PARA ARMAZ. EMULSAO ASFALTICA,C/AQUECIME | UN | 0.00016 | 210892.5 |  | 33.7428
NTO ISOTERMICO E CAPACIDADE DE 25.000 LITROS A 30.000 LITROS
19.006.0012-3 | USINA PARA MISTURA A FRIO,COM CAPACIDADE PARA 50T/H,COMPREEN | H |  | 287.92
DENDO:ALIMENTADOR-DOSADOR DE FRIOS,ELEVADOR,SILO-TREMONHA,AL
IMENTADOR DE FINOS,MISTURADOR,INSTALACAO DE ARMAZENAGEM E AQ
UECIMENTO DE ASFALTO E GRUPO GERADOR DE 60/66KVA,INCLUSIVE
EQUIPE DE OPERACAO
00218 | OLEO DIESEL COMBUSTIVEL COMUM, NA BOMBA | L | 2.45 | 6.04 |  | 14.798
00219 | OLEO COMBUSTIVEL BPF, A GRANEL | L | 9.1 | 4.47 |  | 40.677
00220 | OLEO LUBRIFICANTE MINERAL MULTIVISCOSO, CLASSIFICACAO API CG | L | 0.065 | 29.14 |  | 1.8941
-4, GRAU SAE 20W-40
00222 | GRAXA COMUM P/LUBRIFICACAO DE CHASSIS, EM TAMBORES DE 170KG | KG | 0.035 | 11.39 |  | 0.3987
01593 | USINA PARA MISTURA A FRIO,50T/H,C/ALIM-DOSADOR FRIOS,ELEV,SI | UN | 9.7e-05 | 116445 |  | 11.2952
LOTREMONHA,ALIM FINOS,MIST.E TANQUE P/ARM.EMULSAO,EXCL.ESTE
01970 | MAO-DE-OBRA DE OPERADOR DE MAQUINA (TRATOR, ETC), INCLUSIVE | H | 2 | 31.37 |  | 62.74
ENCARGOS SOCIAIS
01999 | MAO-DE-OBRA DE SERVENTE DA CONSTRUCAO CIVIL, INCLUSIVE ENCAR | H | 6 | 20.19 |  | 121.14
GOS SOCIAIS
02020 | GRUPO GERADOR 60/66KVA, 85CV (CF) | H | 1 | 14.5244 |  | 14.5244
14890 | TANQUE ESTACIONARIO PARA ARMAZ. EMULSAO ASFALTICA,C/AQUECIME | UN | 9.7e-05 | 210892.5 |  | 20.4566
NTO ISOTERMICO E CAPACIDADE DE 25.000 LITROS A 30.000 LITROS
19.006.0012-4 | USINA PARA MISTURA A FRIO,COM CAPACIDADE PARA 50T/H,COMPREEN | H |  | 218.62
DENDO:ALIMENTADOR-DOSADOR DE FRIOS,ELEVADOR,SILO-TREMONHA,AL
IMENTADOR DE FINOS,MISTURADOR,INSTALACAO DE ARMAZENAGEM E AQ
UECIMENTO DE ASFALTO E GRUPO GERADOR DE 60/66KVA,INCLUSIVE
EQUIPE DE OPERACAO
01593 | USINA PARA MISTURA A FRIO,50T/H,C/ALIM-DOSADOR FRIOS,ELEV,SI | UN | 9e-05 | 116445 |  | 10.4801
LOTREMONHA,ALIM FINOS,MIST.E TANQUE P/ARM.EMULSAO,EXCL.ESTE
01970 | MAO-DE-OBRA DE OPERADOR DE MAQUINA (TRATOR, ETC), INCLUSIVE | H | 2 | 31.37 |  | 62.74
ENCARGOS SOCIAIS
01999 | MAO-DE-OBRA DE SERVENTE DA CONSTRUCAO CIVIL, INCLUSIVE ENCAR | H | 6 | 20.19 |  | 121.14
GOS SOCIAIS
02021 | GRUPO GERADOR 60/66KVA, 85CV (CI) | H | 1 | 5.2891 |  | 5.2891
14890 | TANQUE ESTACIONARIO PARA ARMAZ. EMULSAO ASFALTICA,C/AQUECIME | UN | 9e-05 | 210892.5 |  | 18.9803
NTO ISOTERMICO E CAPACIDADE DE 25.000 LITROS A 30.000 LITROS
19.006.0012-C | USINA PARA MISTURA A FRIO,COM CAPACIDADE PARA 50T/H,COMPREEN | H |  | 642.8
DENDO:ALIMENTADOR-DOSADOR DE FRIOS,ELEVADOR,SILO-TREMONHA,AL
IMENTADOR DE FINOS,MISTURADOR,INSTALACAO DE ARMAZENAGEM E AQ
UECIMENTO DE ASFALTO E GRUPO GERADOR DE 60/66KVA,INCLUSIVE
EQUIPE DE OPERACAO
00218 | OLEO DIESEL COMBUSTIVEL COMUM, NA BOMBA | L | 14 | 6.04 |  | 84.56
00219 | OLEO COMBUSTIVEL BPF, A GRANEL | L | 52 | 4.47 |  | 232.44
00220 | OLEO LUBRIFICANTE MINERAL MULTIVISCOSO, CLASSIFICACAO API CG | L | 0.37 | 29.14 |  | 10.7818
-4, GRAU SAE 20W-40
00222 | GRAXA COMUM P/LUBRIFICACAO DE CHASSIS, EM TAMBORES DE 170KG | KG | 0.2 | 11.39 |  | 2.278
01593 | USINA PARA MISTURA A FRIO,50T/H,C/ALIM-DOSADOR FRIOS,ELEV,SI | UN | 0.00016 | 116445 |  | 18.6312
LOTREMONHA,ALIM FINOS,MIST.E TANQUE P/ARM.EMULSAO,EXCL.ESTE
14890 | TANQUE ESTACIONARIO PARA ARMAZ. EMULSAO ASFALTICA,C/AQUECIME | UN | 0.00016 | 210892.5 |  | 33.7428
NTO ISOTERMICO E CAPACIDADE DE 25.000 LITROS A 30.000 LITROS
20111 | MAO-DE-OBRA DE OPERADOR DE MAQUINA (TRATOR, ETC.), INCLUSIVE | H | 2 | 28.23 |  | 56.46
ENCARGOS SOCIAIS DESONERADOS
20132 | MAO-DE-OBRA DE SERVENTE DA CONSTRUCAO CIVIL, INCLUSIVE ENCAR | H | 6 | 18.17 |  | 109.02
GOS SOCIAIS DESONERADOS
30822 | GRUPO GERADOR 60/66KVA, 85CV (CP) | H | 1 | 94.8931 |  | 94.8931
19.006.0012-D | USINA PARA MISTURA A FRIO,COM CAPACIDADE PARA 50T/H,COMPREEN | H |  | 269.52
DENDO:ALIMENTADOR-DOSADOR DE FRIOS,ELEVADOR,SILO-TREMONHA,AL
IMENTADOR DE FINOS,MISTURADOR,INSTALACAO DE ARMAZENAGEM E AQ
UECIMENTO DE ASFALTO E GRUPO GERADOR DE 60/66KVA,INCLUSIVE
EQUIPE DE OPERACAO
00218 | OLEO DIESEL COMBUSTIVEL COMUM, NA BOMBA | L | 2.45 | 6.04 |  | 14.798
00219 | OLEO COMBUSTIVEL BPF, A GRANEL | L | 9.1 | 4.47 |  | 40.677
00220 | OLEO LUBRIFICANTE MINERAL MULTIVISCOSO, CLASSIFICACAO API CG | L | 0.065 | 29.14 |  | 1.8941
-4, GRAU SAE 20W-40
00222 | GRAXA COMUM P/LUBRIFICACAO DE CHASSIS, EM TAMBORES DE 170KG | KG | 0.035 | 11.39 |  | 0.3987
01593 | USINA PARA MISTURA A FRIO,50T/H,C/ALIM-DOSADOR FRIOS,ELEV,SI | UN | 9.7e-05 | 116445 |  | 11.2952
LOTREMONHA,ALIM FINOS,MIST.E TANQUE P/ARM.EMULSAO,EXCL.ESTE
14890 | TANQUE ESTACIONARIO PARA ARMAZ. EMULSAO ASFALTICA,C/AQUECIME | UN | 9.7e-05 | 210892.5 |  | 20.4566
NTO ISOTERMICO E CAPACIDADE DE 25.000 LITROS A 30.000 LITROS
20111 | MAO-DE-OBRA DE OPERADOR DE MAQUINA (TRATOR, ETC.), INCLUSIVE | H | 2 | 28.23 |  | 56.46
ENCARGOS SOCIAIS DESONERADOS
20132 | MAO-DE-OBRA DE SERVENTE DA CONSTRUCAO CIVIL, INCLUSIVE ENCAR | H | 6 | 18.17 |  | 109.02
GOS SOCIAIS DESONERADOS
30823 | GRUPO GERADOR 60/66KVA, 85CV (CF) | H | 1 | 14.5244 |  | 14.5244
19.006.0012-E | USINA PARA MISTURA A FRIO,COM CAPACIDADE PARA 50T/H,COMPREEN | H |  | 200.22
DENDO:ALIMENTADOR-DOSADOR DE FRIOS,ELEVADOR,SILO-TREMONHA,AL
IMENTADOR DE FINOS,MISTURADOR,INSTALACAO DE ARMAZENAGEM E AQ
UECIMENTO DE ASFALTO E GRUPO GERADOR DE 60/66KVA,INCLUSIVE
EQUIPE DE OPERACAO
01593 | USINA PARA MISTURA A FRIO,50T/H,C/ALIM-DOSADOR FRIOS,ELEV,SI | UN | 9e-05 | 116445 |  | 10.4801
LOTREMONHA,ALIM FINOS,MIST.E TANQUE P/ARM.EMULSAO,EXCL.ESTE
14890 | TANQUE ESTACIONARIO PARA ARMAZ. EMULSAO ASFALTICA,C/AQUECIME | UN | 9e-05 | 210892.5 |  | 18.9803
NTO ISOTERMICO E CAPACIDADE DE 25.000 LITROS A 30.000 LITROS
20111 | MAO-DE-OBRA DE OPERADOR DE MAQUINA (TRATOR, ETC.), INCLUSIVE | H | 2 | 28.23 |  | 56.46
ENCARGOS SOCIAIS DESONERADOS
20132 | MAO-DE-OBRA DE SERVENTE DA CONSTRUCAO CIVIL, INCLUSIVE ENCAR | H | 6 | 18.17 |  | 109.02
GOS SOCIAIS DESONERADOS
30824 | GRUPO GERADOR 60/66KVA, 85CV (CI) | H | 1 | 5.2891 |  | 5.2891
19.006.0013-2 | SISTEMA DE AQUECIMENTO COM UM TANQUE FIXO DE 30000 LITROS PA | H |  | 217.8
RA ASFALTO E UM TANQUE DE 20000 LITROS PARA COMBUSTIVEL,COM
SISTEMA DE CIRCULACAO DE ASFALTO,INCLUSIVE OPERADOR
00219 | OLEO COMBUSTIVEL BPF, A GRANEL | L | 30 | 4.47 |  | 134.1
00220 | OLEO LUBRIFICANTE MINERAL MULTIVISCOSO, CLASSIFICACAO API CG | L | 0.05 | 29.14 |  | 1.457
-4, GRAU SAE 20W-40
01970 | MAO-DE-OBRA DE OPERADOR DE MAQUINA (TRATOR, ETC), INCLUSIVE | H | 1 | 31.37 |  | 31.37
ENCARGOS SOCIAIS
13517 | SISTEMA DE AQUEC.C/1 TANQUE FIXO 30.000L P/ASFALTO E 1 TANQU | UN | 0.00013 | 391400 |  | 50.882
E DE 20.000L P/COMB., C/SIST.CIRC.ASFALTO
19.006.0013-4 | SISTEMA DE AQUECIMENTO COM UM TANQUE FIXO DE 30000 LITROS PA | H |  | 47.02
RA ASFALTO E UM TANQUE DE 20000 LITROS PARA COMBUSTIVEL,COM
SISTEMA DE CIRCULACAO DE ASFALTO,INCLUSIVE OPERADOR
01970 | MAO-DE-OBRA DE OPERADOR DE MAQUINA (TRATOR, ETC), INCLUSIVE | H | 1 | 31.37 |  | 31.37
ENCARGOS SOCIAIS
13517 | SISTEMA DE AQUEC.C/1 TANQUE FIXO 30.000L P/ASFALTO E 1 TANQU | UN | 4e-05 | 391400 |  | 15.656
E DE 20.000L P/COMB., C/SIST.CIRC.ASFALTO
19.006.0013-C | SISTEMA DE AQUECIMENTO COM UM TANQUE FIXO DE 30000 LITROS PA | H |  | 214.66
RA ASFALTO E UM TANQUE DE 20000 LITROS PARA COMBUSTIVEL,COM
SISTEMA DE CIRCULACAO DE ASFALTO,INCLUSIVE OPERADOR
00219 | OLEO COMBUSTIVEL BPF, A GRANEL | L | 30 | 4.47 |  | 134.1
00220 | OLEO LUBRIFICANTE MINERAL MULTIVISCOSO, CLASSIFICACAO API CG | L | 0.05 | 29.14 |  | 1.457
-4, GRAU SAE 20W-40
13517 | SISTEMA DE AQUEC.C/1 TANQUE FIXO 30.000L P/ASFALTO E 1 TANQU | UN | 0.00013 | 391400 |  | 50.882
E DE 20.000L P/COMB., C/SIST.CIRC.ASFALTO
20111 | MAO-DE-OBRA DE OPERADOR DE MAQUINA (TRATOR, ETC.), INCLUSIVE | H | 1 | 28.23 |  | 28.23
ENCARGOS SOCIAIS DESONERADOS
19.006.0013-E | SISTEMA DE AQUECIMENTO COM UM TANQUE FIXO DE 30000 LITROS PA | H |  | 43.88
RA ASFALTO E UM TANQUE DE 20000 LITROS PARA COMBUSTIVEL,COM
SISTEMA DE CIRCULACAO DE ASFALTO,INCLUSIVE OPERADOR
13517 | SISTEMA DE AQUEC.C/1 TANQUE FIXO 30.000L P/ASFALTO E 1 TANQU | UN | 4e-05 | 391400 |  | 15.656
E DE 20.000L P/COMB., C/SIST.CIRC.ASFALTO
20111 | MAO-DE-OBRA DE OPERADOR DE MAQUINA (TRATOR, ETC.), INCLUSIVE | H | 1 | 28.23 |  | 28.23
ENCARGOS SOCIAIS DESONERADOS
19.006.0014-2 | PULVIMISTURADOR,LARGURA DE MISTURADOR DE 2,50M,TRACIONADO PO | H |  | 170.11
R TRATOR DE PNEUS DE 61CV,INCLUSIVE ESTE E 2 OPERADORES
50%-FILTRO
00218 | OLEO DIESEL COMBUSTIVEL COMUM, NA BOMBA | L | 8.5 | 6.04 |  | 51.34
00220 | OLEO LUBRIFICANTE MINERAL MULTIVISCOSO, CLASSIFICACAO API CG | L | 0.122 | 29.14 | 50,00000000 | 5.3326
-4, GRAU SAE 20W-40
00222 | GRAXA COMUM P/LUBRIFICACAO DE CHASSIS, EM TAMBORES DE 170KG | KG | 0.09 | 11.39 |  | 1.0251
00423 | CONJUNTO DE 02 PNEUS DIANTEIROS DIAGONAIS DE 7.50X16 ACRESCI | UN | 0.0006 | 7206.32 |  | 4.3238
DO DE 02 TRASEIROS DE 14.9/13X28
01322 | GRADE ARADORA MECANICA, C/NUM.DE DISCO 24, LARG.DO CORTE 250 | UN | 0.000109 | 45000 |  | 4.905
CM, E EIXO DE 1.5/8", POT.MOTOR 120 A 130CV, ESPES.230MM
01596 | TRATOR DE PNEUS, PRECO SEM PNEUS, COM MOTOR DIESEL DE 61CV | UN | 0.000176 | 229793.68 |  | 40.4437
01970 | MAO-DE-OBRA DE OPERADOR DE MAQUINA (TRATOR, ETC), INCLUSIVE | H | 2 | 31.37 |  | 62.74
ENCARGOS SOCIAIS
19.006.0014-3 | PULVIMISTURADOR,LARGURA DE MISTURADOR DE 2,50M,TRACIONADO PO | H |  | 101.27
R TRATOR DE PNEUS DE 61CV,INCLUSIVE ESTE E 2 OPERADORES
50%-FILTRO
00218 | OLEO DIESEL COMBUSTIVEL COMUM, NA BOMBA | L | 0.85 | 6.04 |  | 5.134
00220 | OLEO LUBRIFICANTE MINERAL MULTIVISCOSO, CLASSIFICACAO API CG | L | 0.012 | 29.14 | 50,00000000 | 0.5245
-4, GRAU SAE 20W-40
00222 | GRAXA COMUM P/LUBRIFICACAO DE CHASSIS, EM TAMBORES DE 170KG | KG | 0.009 | 11.39 |  | 0.1025
01322 | GRADE ARADORA MECANICA, C/NUM.DE DISCO 24, LARG.DO CORTE 250 | UN | 7.46e-05 | 45000 |  | 3.357
CM, E EIXO DE 1.5/8", POT.MOTOR 120 A 130CV, ESPES.230MM
01596 | TRATOR DE PNEUS, PRECO SEM PNEUS, COM MOTOR DIESEL DE 61CV | UN | 0.000128 | 229793.68 |  | 29.4136
01970 | MAO-DE-OBRA DE OPERADOR DE MAQUINA (TRATOR, ETC), INCLUSIVE | H | 2 | 31.37 |  | 62.74
ENCARGOS SOCIAIS
19.006.0014-4 | PULVIMISTURADOR,LARGURA DE MISTURADOR DE 2,50M,TRACIONADO PO | H |  | 92.36
R TRATOR DE PNEUS DE 61CV,INCLUSIVE ESTE E 2 OPERADORES
01322 | GRADE ARADORA MECANICA, C/NUM.DE DISCO 24, LARG.DO CORTE 250 | UN | 6.6e-05 | 45000 |  | 2.97
CM, E EIXO DE 1.5/8", POT.MOTOR 120 A 130CV, ESPES.230MM
01596 | TRATOR DE PNEUS, PRECO SEM PNEUS, COM MOTOR DIESEL DE 61CV | UN | 0.000116 | 229793.68 |  | 26.6561
01970 | MAO-DE-OBRA DE OPERADOR DE MAQUINA (TRATOR, ETC), INCLUSIVE | H | 2 | 31.37 |  | 62.74
ENCARGOS SOCIAIS
19.006.0014-C | PULVIMISTURADOR,LARGURA DE MISTURADOR DE 2,50M,TRACIONADO PO | H |  | 163.83
R TRATOR DE PNEUS DE 61CV,INCLUSIVE ESTE E 2 OPERADORES
50%-FILTRO
00218 | OLEO DIESEL COMBUSTIVEL COMUM, NA BOMBA | L | 8.5 | 6.04 |  | 51.34
00220 | OLEO LUBRIFICANTE MINERAL MULTIVISCOSO, CLASSIFICACAO API CG | L | 0.122 | 29.14 | 50,00000000 | 5.3326
-4, GRAU SAE 20W-40
00222 | GRAXA COMUM P/LUBRIFICACAO DE CHASSIS, EM TAMBORES DE 170KG | KG | 0.09 | 11.39 |  | 1.0251
00423 | CONJUNTO DE 02 PNEUS DIANTEIROS DIAGONAIS DE 7.50X16 ACRESCI | UN | 0.0006 | 7206.32 |  | 4.3238
DO DE 02 TRASEIROS DE 14.9/13X28
01322 | GRADE ARADORA MECANICA, C/NUM.DE DISCO 24, LARG.DO CORTE 250 | UN | 0.000109 | 45000 |  | 4.905
CM, E EIXO DE 1.5/8", POT.MOTOR 120 A 130CV, ESPES.230MM
01596 | TRATOR DE PNEUS, PRECO SEM PNEUS, COM MOTOR DIESEL DE 61CV | UN | 0.000176 | 229793.68 |  | 40.4437
20111 | MAO-DE-OBRA DE OPERADOR DE MAQUINA (TRATOR, ETC.), INCLUSIVE | H | 2 | 28.23 |  | 56.46
ENCARGOS SOCIAIS DESONERADOS
19.006.0014-D | PULVIMISTURADOR,LARGURA DE MISTURADOR DE 2,50M,TRACIONADO PO | H |  | 94.99
R TRATOR DE PNEUS DE 61CV,INCLUSIVE ESTE E 2 OPERADORES
50%-FILTRO
00218 | OLEO DIESEL COMBUSTIVEL COMUM, NA BOMBA | L | 0.85 | 6.04 |  | 5.134
00220 | OLEO LUBRIFICANTE MINERAL MULTIVISCOSO, CLASSIFICACAO API CG | L | 0.012 | 29.14 | 50,00000000 | 0.5245
-4, GRAU SAE 20W-40
00222 | GRAXA COMUM P/LUBRIFICACAO DE CHASSIS, EM TAMBORES DE 170KG | KG | 0.009 | 11.39 |  | 0.1025
01322 | GRADE ARADORA MECANICA, C/NUM.DE DISCO 24, LARG.DO CORTE 250 | UN | 7.46e-05 | 45000 |  | 3.357
CM, E EIXO DE 1.5/8", POT.MOTOR 120 A 130CV, ESPES.230MM
01596 | TRATOR DE PNEUS, PRECO SEM PNEUS, COM MOTOR DIESEL DE 61CV | UN | 0.000128 | 229793.68 |  | 29.4136
20111 | MAO-DE-OBRA DE OPERADOR DE MAQUINA (TRATOR, ETC.), INCLUSIVE | H | 2 | 28.23 |  | 56.46
ENCARGOS SOCIAIS DESONERADOS
19.006.0014-E | PULVIMISTURADOR,LARGURA DE MISTURADOR DE 2,50M,TRACIONADO PO | H |  | 86.08
R TRATOR DE PNEUS DE 61CV,INCLUSIVE ESTE E 2 OPERADORES
01322 | GRADE ARADORA MECANICA, C/NUM.DE DISCO 24, LARG.DO CORTE 250 | UN | 6.6e-05 | 45000 |  | 2.97
CM, E EIXO DE 1.5/8", POT.MOTOR 120 A 130CV, ESPES.230MM
01596 | TRATOR DE PNEUS, PRECO SEM PNEUS, COM MOTOR DIESEL DE 61CV | UN | 0.000116 | 229793.68 |  | 26.6561
20111 | MAO-DE-OBRA DE OPERADOR DE MAQUINA (TRATOR, ETC.), INCLUSIVE | H | 2 | 28.23 |  | 56.46
ENCARGOS SOCIAIS DESONERADOS
19.006.0016-2 | DISTRIBUIDOR DE BETUME(ASFALTO) SOB PRESSAO,MOTOR A GASOLINA | H |  | 425.56
,MONTADO SOBRE CAMINHAO,CAPACIDADE EFETIVA DO TANQUE DE 5000
L,INCLUSIVE ESTE COM MOTORISTA
00215 | GASOLINA COMUM NA BOMBA | L | 6.6 | 6.08 |  | 40.128
00217 | QUEROSENE, A GRANEL | L | 7.2 | 14.66 |  | 105.552
01316 | DISTRIBUIDOR DE BETUME (ASFALTO), PRECO S/PNEUS, SOB PRESSAO | UN | 0.00015 | 417387 |  | 62.608
, C/MOTOR A GASOL.CAPAC.EFETIVA TANQUE 5.000L,M.DIESEL 132CV
03346 | HORA PRODUTIVA (CP) DE CHASSIS DE CAMINHAO 7,5T, C/MOTORISTA | H | 1 | 217.278 |  | 217.278
19.006.0016-3 | DISTRIBUIDOR DE BETUME(ASFALTO) SOB PRESSAO,MOTOR A GASOLINA | H |  | 154.46
,MONTADO SOBRE CAMINHAO,CAPACIDADE EFETIVA DO TANQUE DE 5000
L,INCLUSIVE ESTE COM MOTORISTA
00215 | GASOLINA COMUM NA BOMBA | L | 0.66 | 6.08 |  | 4.0128
00217 | QUEROSENE, A GRANEL | L | 0.72 | 14.66 |  | 10.5552
01316 | DISTRIBUIDOR DE BETUME (ASFALTO), PRECO S/PNEUS, SOB PRESSAO | UN | 0.000102 | 417387 |  | 42.5735
, C/MOTOR A GASOL.CAPAC.EFETIVA TANQUE 5.000L,M.DIESEL 132CV
03347 | HORA IMPRODUTIVA C/MOTOR FUNCIONANDO (CF) DE CHASSIS DE CAMI | H | 1 | 97.3201 |  | 97.3201
NHAO 7,5T, C/MOTORISTA
19.006.0016-4 | DISTRIBUIDOR DE BETUME(ASFALTO) SOB PRESSAO,MOTOR A GASOLINA | H |  | 119.67
,MONTADO SOBRE CAMINHAO,CAPACIDADE EFETIVA DO TANQUE DE 5000
L,INCLUSIVE ESTE COM MOTORISTA
01316 | DISTRIBUIDOR DE BETUME (ASFALTO), PRECO S/PNEUS, SOB PRESSAO | UN | 9e-05 | 417387 |  | 37.5648
, C/MOTOR A GASOL.CAPAC.EFETIVA TANQUE 5.000L,M.DIESEL 132CV
03348 | HORA IMPRODUTIVA C/MOTOR PARADO (CI) DE CHASSIS DE CAMINHAO | H | 1 | 82.1102 |  | 82.1102
7,5T, C/MOTORISTA
19.006.0016-C | DISTRIBUIDOR DE BETUME(ASFALTO) SOB PRESSAO,MOTOR A GASOLINA | H |  | 422.77
,MONTADO SOBRE CAMINHAO,CAPACIDADE EFETIVA DO TANQUE DE 5000
L,INCLUSIVE ESTE COM MOTORISTA
00215 | GASOLINA COMUM NA BOMBA | L | 6.6 | 6.08 |  | 40.128
00217 | QUEROSENE, A GRANEL | L | 7.2 | 14.66 |  | 105.552
01316 | DISTRIBUIDOR DE BETUME (ASFALTO), PRECO S/PNEUS, SOB PRESSAO | UN | 0.00015 | 417387 |  | 62.608
, C/MOTOR A GASOL.CAPAC.EFETIVA TANQUE 5.000L,M.DIESEL 132CV
30949 | HORA PRODUTIVA (CP) DE CHASSIS DE CAMINHAO 7,5T, C/MOTORISTA | H | 1 | 214.488 |  | 214.488
19.006.0016-D | DISTRIBUIDOR DE BETUME(ASFALTO) SOB PRESSAO,MOTOR A GASOLINA | H |  | 151.67
,MONTADO SOBRE CAMINHAO,CAPACIDADE EFETIVA DO TANQUE DE 5000
L,INCLUSIVE ESTE COM MOTORISTA
00215 | GASOLINA COMUM NA BOMBA | L | 0.66 | 6.08 |  | 4.0128
00217 | QUEROSENE, A GRANEL | L | 0.72 | 14.66 |  | 10.5552
01316 | DISTRIBUIDOR DE BETUME (ASFALTO), PRECO S/PNEUS, SOB PRESSAO | UN | 0.000102 | 417387 |  | 42.5735
, C/MOTOR A GASOL.CAPAC.EFETIVA TANQUE 5.000L,M.DIESEL 132CV
30950 | HORA IMPRODUTIVA C/MOTOR FUNCIONANDO (CF) DE CHASSIS DE CAMI | H | 1 | 94.5301 |  | 94.5301
NHAO 7,5T, C/MOTORISTA
19.006.0016-E | DISTRIBUIDOR DE BETUME(ASFALTO) SOB PRESSAO,MOTOR A GASOLINA | H |  | 116.88
,MONTADO SOBRE CAMINHAO,CAPACIDADE EFETIVA DO TANQUE DE 5000
L,INCLUSIVE ESTE COM MOTORISTA
01316 | DISTRIBUIDOR DE BETUME (ASFALTO), PRECO S/PNEUS, SOB PRESSAO | UN | 9e-05 | 417387 |  | 37.5648
, C/MOTOR A GASOL.CAPAC.EFETIVA TANQUE 5.000L,M.DIESEL 132CV
30951 | HORA IMPRODUTIVA C/MOTOR PARADO (CI) DE CHASSIS DE CAMINHAO | H | 1 | 79.3202 |  | 79.3202
7,5T, C/MOTORISTA
19.006.0017-2 | DISTRIBUIDOR DE BETUME (ASFALTO) REBOCAVEL,MOTOR A DIESEL,PA | H |  | 27.95
RTIDA ELETRICA,CAPACIDADE EFETIVA DO TANQUE DE APROXIMADAMEN
TE 2200L,BOMBA DE ENGRENAGEM DE DIAMETRO DE 2", 180L/MIN,BAR
RA DE DISTRIBUICAO COM 2,00M,HASTE DE DISTRIBUICAO MANUAL PR
OVIDA DE REGISTRO PROPRIO,EXCLUSIVE OPERADOR
00218 | OLEO DIESEL COMBUSTIVEL COMUM, NA BOMBA | L | 1.89 | 6.04 |  | 11.4156
14922 | CONJUNTO DE 4 PNEUS RADIAIS, 175/65R15 | UN | 0.001 | 1113.12 |  | 1.1131
40136 | DISTRIBUIDOR DE BETUME (ASFALTO),PRECO SEM PNEUS,REBOCAVEL,M | UN | 0.00016 | 96389.02 |  | 15.4222
OTOR DIESEL,PARTIDA ELETRICA,10,5HP,CAPACIDADE APROXIMADA DE
2200L, DIAMETRO DE 2"
19.006.0017-3 | DISTRIBUIDOR DE BETUME (ASFALTO) REBOCAVEL,MOTOR A DIESEL,PA | H |  | 21.44
RTIDA ELETRICA,CAPACIDADE EFETIVA DO TANQUE DE APROXIMADAMEN
TE 2200L,BOMBA DE ENGRENAGEM DE DIAMETRO DE 2", 180L/MIN,BAR
RA DE DISTRIBUICAO COM 2,00M,HASTE DE DISTRIBUICAO MANUAL PR
OVIDA DE REGISTRO PROPRIO,EXCLUSIVE OPERADOR
00218 | OLEO DIESEL COMBUSTIVEL COMUM, NA BOMBA | L | 1.89 | 6.04 |  | 11.4156
40136 | DISTRIBUIDOR DE BETUME (ASFALTO),PRECO SEM PNEUS,REBOCAVEL,M | UN | 0.000104 | 96389.02 |  | 10.0245
OTOR DIESEL,PARTIDA ELETRICA,10,5HP,CAPACIDADE APROXIMADA DE
2200L, DIAMETRO DE 2"
19.006.0017-4 | DISTRIBUIDOR DE BETUME (ASFALTO) REBOCAVEL,MOTOR A DIESEL,PA | H |  | 8.67
RTIDA ELETRICA,CAPACIDADE EFETIVA DO TANQUE DE APROXIMADAMEN
TE 2200L,BOMBA DE ENGRENAGEM DE DIAMETRO DE 2", 180L/MIN,BAR
RA DE DISTRIBUICAO COM 2,00M,HASTE DE DISTRIBUICAO MANUAL PR
OVIDA DE REGISTRO PROPRIO,EXCLUSIVE OPERADOR
40136 | DISTRIBUIDOR DE BETUME (ASFALTO),PRECO SEM PNEUS,REBOCAVEL,M | UN | 9e-05 | 96389.02 |  | 8.675
OTOR DIESEL,PARTIDA ELETRICA,10,5HP,CAPACIDADE APROXIMADA DE
2200L, DIAMETRO DE 2"
19.006.0017-C | DISTRIBUIDOR DE BETUME (ASFALTO) REBOCAVEL,MOTOR A DIESEL,PA | H |  | 27.95
RTIDA ELETRICA,CAPACIDADE EFETIVA DO TANQUE DE APROXIMADAMEN
TE 2200L,BOMBA DE ENGRENAGEM DE DIAMETRO DE 2", 180L/MIN,BAR
RA DE DISTRIBUICAO COM 2,00M,HASTE DE DISTRIBUICAO MANUAL PR
OVIDA DE REGISTRO PROPRIO,EXCLUSIVE OPERADOR
00218 | OLEO DIESEL COMBUSTIVEL COMUM, NA BOMBA | L | 1.89 | 6.04 |  | 11.4156
14922 | CONJUNTO DE 4 PNEUS RADIAIS, 175/65R15 | UN | 0.001 | 1113.12 |  | 1.1131
40136 | DISTRIBUIDOR DE BETUME (ASFALTO),PRECO SEM PNEUS,REBOCAVEL,M | UN | 0.00016 | 96389.02 |  | 15.4222
OTOR DIESEL,PARTIDA ELETRICA,10,5HP,CAPACIDADE APROXIMADA DE
2200L, DIAMETRO DE 2"
19.006.0017-D | DISTRIBUIDOR DE BETUME (ASFALTO) REBOCAVEL,MOTOR A DIESEL,PA | H |  | 21.44
RTIDA ELETRICA,CAPACIDADE EFETIVA DO TANQUE DE APROXIMADAMEN
TE 2200L,BOMBA DE ENGRENAGEM DE DIAMETRO DE 2", 180L/MIN,BAR
RA DE DISTRIBUICAO COM 2,00M,HASTE DE DISTRIBUICAO MANUAL PR
OVIDA DE REGISTRO PROPRIO,EXCLUSIVE OPERADOR
00218 | OLEO DIESEL COMBUSTIVEL COMUM, NA BOMBA | L | 1.89 | 6.04 |  | 11.4156
40136 | DISTRIBUIDOR DE BETUME (ASFALTO),PRECO SEM PNEUS,REBOCAVEL,M | UN | 0.000104 | 96389.02 |  | 10.0245
OTOR DIESEL,PARTIDA ELETRICA,10,5HP,CAPACIDADE APROXIMADA DE
2200L, DIAMETRO DE 2"
19.006.0017-E | DISTRIBUIDOR DE BETUME (ASFALTO) REBOCAVEL,MOTOR A DIESEL,PA | H |  | 8.67
RTIDA ELETRICA,CAPACIDADE EFETIVA DO TANQUE DE APROXIMADAMEN
TE 2200L,BOMBA DE ENGRENAGEM DE DIAMETRO DE 2", 180L/MIN,BAR
RA DE DISTRIBUICAO COM 2,00M,HASTE DE DISTRIBUICAO MANUAL PR
OVIDA DE REGISTRO PROPRIO,EXCLUSIVE OPERADOR
40136 | DISTRIBUIDOR DE BETUME (ASFALTO),PRECO SEM PNEUS,REBOCAVEL,M | UN | 9e-05 | 96389.02 |  | 8.675
OTOR DIESEL,PARTIDA ELETRICA,10,5HP,CAPACIDADE APROXIMADA DE
2200L, DIAMETRO DE 2"
19.006.0018-2 | ESPALHADOR DE AGREGADOS,REBOCAVEL,CAPACIDADE RASA DE 1,30M3, | H |  | 13.5
LARGURA MAXIMA DE DISTRIBUICAO DE 3,66M,COMPRIMENTO DE 4,10M
,LARGURA DE 1,30M,ALTURA DE 1,00M,4 RODAS COM PNEUMATICOS 6X
9(10 LONAS),PESO DE 860KG,DIAMETRO DO ROLO DE 12,7CM(5"),EXC
LUSIVE OPERADOR
00222 | GRAXA COMUM P/LUBRIFICACAO DE CHASSIS, EM TAMBORES DE 170KG | KG | 0.05 | 11.39 |  | 0.5695
01315 | DISTRIBUIDOR AGREG.,PRECO S/PNEUS,REB.C/CAPAC.RASA 1,30M3,LA | UN | 0.0001333 | 91091.27 |  | 12.1425
RG.MAX.DIST.3,66M,COMP.4,10M,LARG.1,30M,ALT.1,00M,6X9,10 LON
14917 | CONJUNTO DE 2 PNEUS DIAGONAIS, 600X9-10 LONAS INDL | UN | 0.001 | 793.9 |  | 0.7939
19.006.0018-4 | ESPALHADOR DE AGREGADOS,REBOCAVEL,CAPACIDADE RASA DE 1,30M3, | H |  | 7.58
LARGURA MAXIMA DE DISTRIBUICAO DE 3,66M,COMPRIMENTO DE 4,10M
,LARGURA DE 1,30M,ALTURA DE 1,00M,4 RODAS COM PNEUMATICOS 6X
9(10 LONAS),PESO DE 860KG,DIAMETRO DO ROLO DE 12,7CM(5"),EXC
LUSIVE OPERADOR
01315 | DISTRIBUIDOR AGREG.,PRECO S/PNEUS,REB.C/CAPAC.RASA 1,30M3,LA | UN | 8.33e-05 | 91091.27 |  | 7.5879
RG.MAX.DIST.3,66M,COMP.4,10M,LARG.1,30M,ALT.1,00M,6X9,10 LON
19.006.0018-C | ESPALHADOR DE AGREGADOS,REBOCAVEL,CAPACIDADE RASA DE 1,30M3, | H |  | 13.5
LARGURA MAXIMA DE DISTRIBUICAO DE 3,66M,COMPRIMENTO DE 4,10M
,LARGURA DE 1,30M,ALTURA DE 1,00M,4 RODAS COM PNEUMATICOS 6X
9(10 LONAS),PESO DE 860KG,DIAMETRO DO ROLO DE 12,7CM(5"),EXC
LUSIVE OPERADOR
00222 | GRAXA COMUM P/LUBRIFICACAO DE CHASSIS, EM TAMBORES DE 170KG | KG | 0.05 | 11.39 |  | 0.5695
01315 | DISTRIBUIDOR AGREG.,PRECO S/PNEUS,REB.C/CAPAC.RASA 1,30M3,LA | UN | 0.0001333 | 91091.27 |  | 12.1425
RG.MAX.DIST.3,66M,COMP.4,10M,LARG.1,30M,ALT.1,00M,6X9,10 LON
14917 | CONJUNTO DE 2 PNEUS DIAGONAIS, 600X9-10 LONAS INDL | UN | 0.001 | 793.9 |  | 0.7939
19.006.0018-E | ESPALHADOR DE AGREGADOS,REBOCAVEL,CAPACIDADE RASA DE 1,30M3, | H |  | 7.58
LARGURA MAXIMA DE DISTRIBUICAO DE 3,66M,COMPRIMENTO DE 4,10M
,LARGURA DE 1,30M,ALTURA DE 1,00M,4 RODAS COM PNEUMATICOS 6X
9(10 LONAS),PESO DE 860KG,DIAMETRO DO ROLO DE 12,7CM(5"),EXC
LUSIVE OPERADOR
01315 | DISTRIBUIDOR AGREG.,PRECO S/PNEUS,REB.C/CAPAC.RASA 1,30M3,LA | UN | 8.33e-05 | 91091.27 |  | 7.5879
RG.MAX.DIST.3,66M,COMP.4,10M,LARG.1,30M,ALT.1,00M,6X9,10 LON
19.006.0019-2 | VIBRO ACABADORA DE ASFALTO,SOBRE ESTEIRA,COM EXTENSAO PARA P | H |  | 397.55
AVIMENTACAO,LARGURA DE 4,27M,COM MOTOR DIESEL DE APROXIMADAM
ENTE 69CV,INCLUSIVE OPERADOR E AUXILIAR
50%-FILTRO
00218 | OLEO DIESEL COMBUSTIVEL COMUM, NA BOMBA | L | 8.97 | 6.04 |  | 54.1788
00220 | OLEO LUBRIFICANTE MINERAL MULTIVISCOSO, CLASSIFICACAO API CG | L | 0.138 | 29.14 | 50,00000000 | 6.032
-4, GRAU SAE 20W-40
00222 | GRAXA COMUM P/LUBRIFICACAO DE CHASSIS, EM TAMBORES DE 170KG | KG | 0.069 | 11.39 |  | 0.7859
01320 | VIBRO-ACABADORA DE ASFALTO, SOBRE ESTEIRA, C/MOTOR DIESEL DE | UN | 0.00015 | 1900000 |  | 285
69CV (2.000RPM) C/EXT. P/PAVIMENTACAO DE 4,27M DE LARG.
01970 | MAO-DE-OBRA DE OPERADOR DE MAQUINA (TRATOR, ETC), INCLUSIVE | H | 1 | 31.37 |  | 31.37
ENCARGOS SOCIAIS
01999 | MAO-DE-OBRA DE SERVENTE DA CONSTRUCAO CIVIL, INCLUSIVE ENCAR | H | 1 | 20.19 |  | 20.19
GOS SOCIAIS
19.006.0019-3 | VIBRO ACABADORA DE ASFALTO,SOBRE ESTEIRA,COM EXTENSAO PARA P | H |  | 228.65
AVIMENTACAO,LARGURA DE 4,27M,COM MOTOR DIESEL DE APROXIMADAM
ENTE 69CV,INCLUSIVE OPERADOR E AUXILIAR
50%-FILTRO
00218 | OLEO DIESEL COMBUSTIVEL COMUM, NA BOMBA | L | 0.897 | 6.04 |  | 5.4179
00220 | OLEO LUBRIFICANTE MINERAL MULTIVISCOSO, CLASSIFICACAO API CG | L | 0.0138 | 29.14 | 50,00000000 | 0.6032
-4, GRAU SAE 20W-40
00222 | GRAXA COMUM P/LUBRIFICACAO DE CHASSIS, EM TAMBORES DE 170KG | KG | 0.0069 | 11.39 |  | 0.0786
01320 | VIBRO-ACABADORA DE ASFALTO, SOBRE ESTEIRA, C/MOTOR DIESEL DE | UN | 9e-05 | 1900000 |  | 171
69CV (2.000RPM) C/EXT. P/PAVIMENTACAO DE 4,27M DE LARG.
01970 | MAO-DE-OBRA DE OPERADOR DE MAQUINA (TRATOR, ETC), INCLUSIVE | H | 1 | 31.37 |  | 31.37
ENCARGOS SOCIAIS
01999 | MAO-DE-OBRA DE SERVENTE DA CONSTRUCAO CIVIL, INCLUSIVE ENCAR | H | 1 | 20.19 |  | 20.19
GOS SOCIAIS
19.006.0019-4 | VIBRO ACABADORA DE ASFALTO,SOBRE ESTEIRA,COM EXTENSAO PARA P | H |  | 194.06
AVIMENTACAO,LARGURA DE 4,27M,COM MOTOR DIESEL DE APROXIMADAM
ENTE 69CV,INCLUSIVE OPERADOR E AUXILIAR
01320 | VIBRO-ACABADORA DE ASFALTO, SOBRE ESTEIRA, C/MOTOR DIESEL DE | UN | 7.5e-05 | 1900000 |  | 142.5
69CV (2.000RPM) C/EXT. P/PAVIMENTACAO DE 4,27M DE LARG.
01970 | MAO-DE-OBRA DE OPERADOR DE MAQUINA (TRATOR, ETC), INCLUSIVE | H | 1 | 31.37 |  | 31.37
ENCARGOS SOCIAIS
01999 | MAO-DE-OBRA DE SERVENTE DA CONSTRUCAO CIVIL, INCLUSIVE ENCAR | H | 1 | 20.19 |  | 20.19
GOS SOCIAIS
19.006.0019-C | VIBRO ACABADORA DE ASFALTO,SOBRE ESTEIRA,COM EXTENSAO PARA P | H |  | 392.39
AVIMENTACAO,LARGURA DE 4,27M,COM MOTOR DIESEL DE APROXIMADAM
ENTE 69CV,INCLUSIVE OPERADOR E AUXILIAR
50%-FILTRO
00218 | OLEO DIESEL COMBUSTIVEL COMUM, NA BOMBA | L | 8.97 | 6.04 |  | 54.1788
00220 | OLEO LUBRIFICANTE MINERAL MULTIVISCOSO, CLASSIFICACAO API CG | L | 0.138 | 29.14 | 50,00000000 | 6.032
-4, GRAU SAE 20W-40
00222 | GRAXA COMUM P/LUBRIFICACAO DE CHASSIS, EM TAMBORES DE 170KG | KG | 0.069 | 11.39 |  | 0.7859
01320 | VIBRO-ACABADORA DE ASFALTO, SOBRE ESTEIRA, C/MOTOR DIESEL DE | UN | 0.00015 | 1900000 |  | 285
69CV (2.000RPM) C/EXT. P/PAVIMENTACAO DE 4,27M DE LARG.
20111 | MAO-DE-OBRA DE OPERADOR DE MAQUINA (TRATOR, ETC.), INCLUSIVE | H | 1 | 28.23 |  | 28.23
ENCARGOS SOCIAIS DESONERADOS
20132 | MAO-DE-OBRA DE SERVENTE DA CONSTRUCAO CIVIL, INCLUSIVE ENCAR | H | 1 | 18.17 |  | 18.17
GOS SOCIAIS DESONERADOS
19.006.0019-D | VIBRO ACABADORA DE ASFALTO,SOBRE ESTEIRA,COM EXTENSAO PARA P | H |  | 223.49
AVIMENTACAO,LARGURA DE 4,27M,COM MOTOR DIESEL DE APROXIMADAM
ENTE 69CV,INCLUSIVE OPERADOR E AUXILIAR
50%-FILTRO
00218 | OLEO DIESEL COMBUSTIVEL COMUM, NA BOMBA | L | 0.897 | 6.04 |  | 5.4179
00220 | OLEO LUBRIFICANTE MINERAL MULTIVISCOSO, CLASSIFICACAO API CG | L | 0.0138 | 29.14 | 50,00000000 | 0.6032
-4, GRAU SAE 20W-40
00222 | GRAXA COMUM P/LUBRIFICACAO DE CHASSIS, EM TAMBORES DE 170KG | KG | 0.0069 | 11.39 |  | 0.0786
01320 | VIBRO-ACABADORA DE ASFALTO, SOBRE ESTEIRA, C/MOTOR DIESEL DE | UN | 9e-05 | 1900000 |  | 171
69CV (2.000RPM) C/EXT. P/PAVIMENTACAO DE 4,27M DE LARG.
20111 | MAO-DE-OBRA DE OPERADOR DE MAQUINA (TRATOR, ETC.), INCLUSIVE | H | 1 | 28.23 |  | 28.23
ENCARGOS SOCIAIS DESONERADOS
20132 | MAO-DE-OBRA DE SERVENTE DA CONSTRUCAO CIVIL, INCLUSIVE ENCAR | H | 1 | 18.17 |  | 18.17
GOS SOCIAIS DESONERADOS
19.006.0019-E | VIBRO ACABADORA DE ASFALTO,SOBRE ESTEIRA,COM EXTENSAO PARA P | H |  | 188.9
AVIMENTACAO,LARGURA DE 4,27M,COM MOTOR DIESEL DE APROXIMADAM
ENTE 69CV,INCLUSIVE OPERADOR E AUXILIAR
01320 | VIBRO-ACABADORA DE ASFALTO, SOBRE ESTEIRA, C/MOTOR DIESEL DE | UN | 7.5e-05 | 1900000 |  | 142.5
69CV (2.000RPM) C/EXT. P/PAVIMENTACAO DE 4,27M DE LARG.
20111 | MAO-DE-OBRA DE OPERADOR DE MAQUINA (TRATOR, ETC.), INCLUSIVE | H | 1 | 28.23 |  | 28.23
ENCARGOS SOCIAIS DESONERADOS
20132 | MAO-DE-OBRA DE SERVENTE DA CONSTRUCAO CIVIL, INCLUSIVE ENCAR | H | 1 | 18.17 |  | 18.17
GOS SOCIAIS DESONERADOS
19.006.0021-2 | VIBRO ACABADORA DE ASFALTO,SOBRE RODAS,CAPACIDADE DO SILO DE | H |  | 359.4
ASFALTO DE APROXIMADAMENTE 10,5T,LARGURA APROXIMADA DE 4,55
M,COM MOTOR DIESEL DE APROXIMADAMENTE 100CV,COM SISTEMA DE
NIVELAMENTO ELETRONICO,INCLUSIVE OPERADOR E AUXILIAR
50%-FILTRO
00218 | OLEO DIESEL COMBUSTIVEL COMUM, NA BOMBA | L | 13 | 6.04 |  | 78.52
00220 | OLEO LUBRIFICANTE MINERAL MULTIVISCOSO, CLASSIFICACAO API CG | L | 0.2 | 29.14 | 50,00000000 | 8.742
-4, GRAU SAE 20W-40
00222 | GRAXA COMUM P/LUBRIFICACAO DE CHASSIS, EM TAMBORES DE 170KG | KG | 0.1 | 11.39 |  | 1.139
01970 | MAO-DE-OBRA DE OPERADOR DE MAQUINA (TRATOR, ETC), INCLUSIVE | H | 1 | 31.37 |  | 31.37
ENCARGOS SOCIAIS
01999 | MAO-DE-OBRA DE SERVENTE DA CONSTRUCAO CIVIL, INCLUSIVE ENCAR | H | 1 | 20.19 |  | 20.19
GOS SOCIAIS
13547 | VIBROACABADORA DE ASFALTO,SOBRE RODAS,CAPACIDADE APROX. SILO | UN | 0.00015 | 1339341.96 |  | 200.9013
DE 10,5T,LARGURA APROX. DE 4,55M E POTENCIA APROX. DE 100CV
13548 | KIT DO SISTEMA DE NIVELAMENTO ELETRONICO P/COMPLEMENTACAO DA | UN | 0.00015 | 123600 |  | 18.54
S VIBRO ACABADORAS
19.006.0021-3 | VIBRO ACABADORA DE ASFALTO,SOBRE RODAS,CAPACIDADE DO SILO DE | H |  | 192.06
ASFALTO DE APROXIMADAMENTE 10,5T,LARGURA APROXIMADA DE 4,55
M,COM MOTOR DIESEL DE APROXIMADAMENTE 100CV,COM SISTEMA DE
NIVELAMENTO ELETRONICO,INCLUSIVE OPERADOR E AUXILIAR
50%-FILTRO
00218 | OLEO DIESEL COMBUSTIVEL COMUM, NA BOMBA | L | 1.3 | 6.04 |  | 7.852
00220 | OLEO LUBRIFICANTE MINERAL MULTIVISCOSO, CLASSIFICACAO API CG | L | 0.02 | 29.14 | 50,00000000 | 0.8742
-4, GRAU SAE 20W-40
00222 | GRAXA COMUM P/LUBRIFICACAO DE CHASSIS, EM TAMBORES DE 170KG | KG | 0.01 | 11.39 |  | 0.1139
01970 | MAO-DE-OBRA DE OPERADOR DE MAQUINA (TRATOR, ETC), INCLUSIVE | H | 1 | 31.37 |  | 31.37
ENCARGOS SOCIAIS
01999 | MAO-DE-OBRA DE SERVENTE DA CONSTRUCAO CIVIL, INCLUSIVE ENCAR | H | 1 | 20.19 |  | 20.19
GOS SOCIAIS
13547 | VIBROACABADORA DE ASFALTO,SOBRE RODAS,CAPACIDADE APROX. SILO | UN | 9e-05 | 1339341.96 |  | 120.5408
DE 10,5T,LARGURA APROX. DE 4,55M E POTENCIA APROX. DE 100CV
13548 | KIT DO SISTEMA DE NIVELAMENTO ELETRONICO P/COMPLEMENTACAO DA | UN | 9e-05 | 123600 |  | 11.124
S VIBRO ACABADORAS
19.006.0021-4 | VIBRO ACABADORA DE ASFALTO,SOBRE RODAS,CAPACIDADE DO SILO DE | H |  | 161.28
ASFALTO DE APROXIMADAMENTE 10,5T,LARGURA APROXIMADA DE 4,55
M,COM MOTOR DIESEL DE APROXIMADAMENTE 100CV,COM SISTEMA DE
NIVELAMENTO ELETRONICO,INCLUSIVE OPERADOR E AUXILIAR
01970 | MAO-DE-OBRA DE OPERADOR DE MAQUINA (TRATOR, ETC), INCLUSIVE | H | 1 | 31.37 |  | 31.37
ENCARGOS SOCIAIS
01999 | MAO-DE-OBRA DE SERVENTE DA CONSTRUCAO CIVIL, INCLUSIVE ENCAR | H | 1 | 20.19 |  | 20.19
GOS SOCIAIS
13547 | VIBROACABADORA DE ASFALTO,SOBRE RODAS,CAPACIDADE APROX. SILO | UN | 7.5e-05 | 1339341.96 |  | 100.4506
DE 10,5T,LARGURA APROX. DE 4,55M E POTENCIA APROX. DE 100CV
13548 | KIT DO SISTEMA DE NIVELAMENTO ELETRONICO P/COMPLEMENTACAO DA | UN | 7.5e-05 | 123600 |  | 9.27
S VIBRO ACABADORAS
19.006.0021-C | VIBRO ACABADORA DE ASFALTO,SOBRE RODAS,CAPACIDADE DO SILO DE | H |  | 354.24
ASFALTO DE APROXIMADAMENTE 10,5T,LARGURA APROXIMADA DE 4,55
M,COM MOTOR DIESEL DE APROXIMADAMENTE 100CV,COM SISTEMA DE
NIVELAMENTO ELETRONICO,INCLUSIVE OPERADOR E AUXILIAR
50%-FILTRO
00218 | OLEO DIESEL COMBUSTIVEL COMUM, NA BOMBA | L | 13 | 6.04 |  | 78.52
00220 | OLEO LUBRIFICANTE MINERAL MULTIVISCOSO, CLASSIFICACAO API CG | L | 0.2 | 29.14 | 50,00000000 | 8.742
-4, GRAU SAE 20W-40
00222 | GRAXA COMUM P/LUBRIFICACAO DE CHASSIS, EM TAMBORES DE 170KG | KG | 0.1 | 11.39 |  | 1.139
13547 | VIBROACABADORA DE ASFALTO,SOBRE RODAS,CAPACIDADE APROX. SILO | UN | 0.00015 | 1339341.96 |  | 200.9013
DE 10,5T,LARGURA APROX. DE 4,55M E POTENCIA APROX. DE 100CV
13548 | KIT DO SISTEMA DE NIVELAMENTO ELETRONICO P/COMPLEMENTACAO DA | UN | 0.00015 | 123600 |  | 18.54
S VIBRO ACABADORAS
20111 | MAO-DE-OBRA DE OPERADOR DE MAQUINA (TRATOR, ETC.), INCLUSIVE | H | 1 | 28.23 |  | 28.23
ENCARGOS SOCIAIS DESONERADOS
20132 | MAO-DE-OBRA DE SERVENTE DA CONSTRUCAO CIVIL, INCLUSIVE ENCAR | H | 1 | 18.17 |  | 18.17
GOS SOCIAIS DESONERADOS
19.006.0021-D | VIBRO ACABADORA DE ASFALTO,SOBRE RODAS,CAPACIDADE DO SILO DE | H |  | 186.9
ASFALTO DE APROXIMADAMENTE 10,5T,LARGURA APROXIMADA DE 4,55
M,COM MOTOR DIESEL DE APROXIMADAMENTE 100CV,COM SISTEMA DE
NIVELAMENTO ELETRONICO,INCLUSIVE OPERADOR E AUXILIAR
50%-FILTRO
00218 | OLEO DIESEL COMBUSTIVEL COMUM, NA BOMBA | L | 1.3 | 6.04 |  | 7.852
00220 | OLEO LUBRIFICANTE MINERAL MULTIVISCOSO, CLASSIFICACAO API CG | L | 0.02 | 29.14 | 50,00000000 | 0.8742
-4, GRAU SAE 20W-40
00222 | GRAXA COMUM P/LUBRIFICACAO DE CHASSIS, EM TAMBORES DE 170KG | KG | 0.01 | 11.39 |  | 0.1139
13547 | VIBROACABADORA DE ASFALTO,SOBRE RODAS,CAPACIDADE APROX. SILO | UN | 9e-05 | 1339341.96 |  | 120.5408
DE 10,5T,LARGURA APROX. DE 4,55M E POTENCIA APROX. DE 100CV
13548 | KIT DO SISTEMA DE NIVELAMENTO ELETRONICO P/COMPLEMENTACAO DA | UN | 9e-05 | 123600 |  | 11.124
S VIBRO ACABADORAS
20111 | MAO-DE-OBRA DE OPERADOR DE MAQUINA (TRATOR, ETC.), INCLUSIVE | H | 1 | 28.23 |  | 28.23
ENCARGOS SOCIAIS DESONERADOS
20132 | MAO-DE-OBRA DE SERVENTE DA CONSTRUCAO CIVIL, INCLUSIVE ENCAR | H | 1 | 18.17 |  | 18.17
GOS SOCIAIS DESONERADOS
19.006.0021-E | VIBRO ACABADORA DE ASFALTO,SOBRE RODAS,CAPACIDADE DO SILO DE | H |  | 156.12
ASFALTO DE APROXIMADAMENTE 10,5T,LARGURA APROXIMADA DE 4,55
M,COM MOTOR DIESEL DE APROXIMADAMENTE 100CV,COM SISTEMA DE
NIVELAMENTO ELETRONICO,INCLUSIVE OPERADOR E AUXILIAR
13547 | VIBROACABADORA DE ASFALTO,SOBRE RODAS,CAPACIDADE APROX. SILO | UN | 7.5e-05 | 1339341.96 |  | 100.4506
DE 10,5T,LARGURA APROX. DE 4,55M E POTENCIA APROX. DE 100CV
13548 | KIT DO SISTEMA DE NIVELAMENTO ELETRONICO P/COMPLEMENTACAO DA | UN | 7.5e-05 | 123600 |  | 9.27
S VIBRO ACABADORAS
20111 | MAO-DE-OBRA DE OPERADOR DE MAQUINA (TRATOR, ETC.), INCLUSIVE | H | 1 | 28.23 |  | 28.23
ENCARGOS SOCIAIS DESONERADOS
20132 | MAO-DE-OBRA DE SERVENTE DA CONSTRUCAO CIVIL, INCLUSIVE ENCAR | H | 1 | 18.17 |  | 18.17
GOS SOCIAIS DESONERADOS
19.006.0022-2 | MAQUINAS DE JUNTAS(SERRA DE CONCRETO) MOTOR A GASOLINA PARTI | H |  | 99.17
DA MANUAL,CHASSIS REFORCADO,GUARDA PROTETORA PARA ACOMODAR S
ERRAS DE ATE 14",SERRA PARA CONCRETO ESPECIALMENTE DESENVOLV
IDA PARA ABERTURAS DE JUNTA DE DILATACAO COM 3.600RPM,INCLUS
IVE OPERADOR
00215 | GASOLINA COMUM NA BOMBA | L | 2 | 6.08 |  | 12.16
00220 | OLEO LUBRIFICANTE MINERAL MULTIVISCOSO, CLASSIFICACAO API CG | L | 0.04 | 29.14 |  | 1.1656
-4, GRAU SAE 20W-40
00222 | GRAXA COMUM P/LUBRIFICACAO DE CHASSIS, EM TAMBORES DE 170KG | KG | 0.005 | 11.39 |  | 0.057
00679 | SERRA DIAMANTADA DE 14", PARA CONCRETO | UN | 0.2 | 265.56 |  | 53.112
01590 | MAQUINA DE JUNTAS (SERRA P/CONCRETO), C/MOTOR A GAS.8,25CV, | UN | 0.00018 | 7282 |  | 1.3108
PART.MANUAIS, CHASSIS REFOR.,P/ACOM.SERRAS 14",PRECO S/DISCO
01970 | MAO-DE-OBRA DE OPERADOR DE MAQUINA (TRATOR, ETC), INCLUSIVE | H | 1 | 31.37 |  | 31.37
ENCARGOS SOCIAIS
19.006.0022-3 | MAQUINAS DE JUNTAS(SERRA DE CONCRETO) MOTOR A GASOLINA PARTI | H |  | 33.55
DA MANUAL,CHASSIS REFORCADO,GUARDA PROTETORA PARA ACOMODAR S
ERRAS DE ATE 14",SERRA PARA CONCRETO ESPECIALMENTE DESENVOLV
IDA PARA ABERTURAS DE JUNTA DE DILATACAO COM 3.600RPM,INCLUS
IVE OPERADOR
00215 | GASOLINA COMUM NA BOMBA | L | 0.2 | 6.08 |  | 1.216
00220 | OLEO LUBRIFICANTE MINERAL MULTIVISCOSO, CLASSIFICACAO API CG | L | 0.004 | 29.14 |  | 0.1166
-4, GRAU SAE 20W-40
00222 | GRAXA COMUM P/LUBRIFICACAO DE CHASSIS, EM TAMBORES DE 170KG | KG | 0.001 | 11.39 |  | 0.0114
01590 | MAQUINA DE JUNTAS (SERRA P/CONCRETO), C/MOTOR A GAS.8,25CV, | UN | 0.000116 | 7282 |  | 0.8447
PART.MANUAIS, CHASSIS REFOR.,P/ACOM.SERRAS 14",PRECO S/DISCO
01970 | MAO-DE-OBRA DE OPERADOR DE MAQUINA (TRATOR, ETC), INCLUSIVE | H | 1 | 31.37 |  | 31.37
ENCARGOS SOCIAIS
19.006.0022-4 | MAQUINAS DE JUNTAS(SERRA DE CONCRETO) MOTOR A GASOLINA PARTI | H |  | 32.09
DA MANUAL,CHASSIS REFORCADO,GUARDA PROTETORA PARA ACOMADAR S
ERRAS DE ATE 14",SERRA PARA CONCRETO ESPECIALMENTE DESENVOLV
IDA PARA ABERTURAS DE JUNTA DE DILATACAO COM 3.600RPM,INCLUS
IVE OPERADOR
01590 | MAQUINA DE JUNTAS (SERRA P/CONCRETO), C/MOTOR A GAS.8,25CV, | UN | 0.0001 | 7282 |  | 0.7282
PART.MANUAIS, CHASSIS REFOR.,P/ACOM.SERRAS 14",PRECO S/DISCO
01970 | MAO-DE-OBRA DE OPERADOR DE MAQUINA (TRATOR, ETC), INCLUSIVE | H | 1 | 31.37 |  | 31.37
ENCARGOS SOCIAIS
19.006.0022-C | MAQUINAS DE JUNTAS(SERRA DE CONCRETO) MOTOR A GASOLINA PARTI | H |  | 96.03
DA MANUAL,CHASSIS REFORCADO,GUARDA PROTETORA PARA ACOMODAR S
ERRAS DE ATE 14",SERRA PARA CONCRETO ESPECIALMENTE DESENVOLV
IDA PARA ABERTURAS DE JUNTA DE DILATACAO COM 3.600RPM,INCLUS
IVE OPERADOR
00215 | GASOLINA COMUM NA BOMBA | L | 2 | 6.08 |  | 12.16
00220 | OLEO LUBRIFICANTE MINERAL MULTIVISCOSO, CLASSIFICACAO API CG | L | 0.04 | 29.14 |  | 1.1656
-4, GRAU SAE 20W-40
00222 | GRAXA COMUM P/LUBRIFICACAO DE CHASSIS, EM TAMBORES DE 170KG | KG | 0.005 | 11.39 |  | 0.057
00679 | SERRA DIAMANTADA DE 14", PARA CONCRETO | UN | 0.2 | 265.56 |  | 53.112
01590 | MAQUINA DE JUNTAS (SERRA P/CONCRETO), C/MOTOR A GAS.8,25CV, | UN | 0.00018 | 7282 |  | 1.3108
PART.MANUAIS, CHASSIS REFOR.,P/ACOM.SERRAS 14",PRECO S/DISCO
20111 | MAO-DE-OBRA DE OPERADOR DE MAQUINA (TRATOR, ETC.), INCLUSIVE | H | 1 | 28.23 |  | 28.23
ENCARGOS SOCIAIS DESONERADOS
19.006.0022-D | MAQUINAS DE JUNTAS(SERRA DE CONCRETO) MOTOR A GASOLINA PARTI | H |  | 30.41
DA MANUAL,CHASSIS REFORCADO,GUARDA PROTETORA PARA ACOMODAR S
ERRAS DE ATE 14",SERRA PARA CONCRETO ESPECIALMENTE DESENVOLV
IDA PARA ABERTURAS DE JUNTA DE DILATACAO COM 3.600RPM,INCLUS
IVE OPERADOR
00215 | GASOLINA COMUM NA BOMBA | L | 0.2 | 6.08 |  | 1.216
00220 | OLEO LUBRIFICANTE MINERAL MULTIVISCOSO, CLASSIFICACAO API CG | L | 0.004 | 29.14 |  | 0.1166
-4, GRAU SAE 20W-40
00222 | GRAXA COMUM P/LUBRIFICACAO DE CHASSIS, EM TAMBORES DE 170KG | KG | 0.001 | 11.39 |  | 0.0114
01590 | MAQUINA DE JUNTAS (SERRA P/CONCRETO), C/MOTOR A GAS.8,25CV, | UN | 0.000116 | 7282 |  | 0.8447
PART.MANUAIS, CHASSIS REFOR.,P/ACOM.SERRAS 14",PRECO S/DISCO
20111 | MAO-DE-OBRA DE OPERADOR DE MAQUINA (TRATOR, ETC.), INCLUSIVE | H | 1 | 28.23 |  | 28.23
ENCARGOS SOCIAIS DESONERADOS
19.006.0022-E | MAQUINAS DE JUNTAS(SERRA DE CONCRETO) MOTOR A GASOLINA PARTI | H |  | 28.95
DA MANUAL,CHASSIS REFORCADO,GUARDA PROTETORA PARA ACOMADAR S
ERRAS DE ATE 14",SERRA PARA CONCRETO ESPECIALMENTE DESENVOLV
IDA PARA ABERTURAS DE JUNTA DE DILATACAO COM 3.600RPM,INCLUS
IVE OPERADOR
01590 | MAQUINA DE JUNTAS (SERRA P/CONCRETO), C/MOTOR A GAS.8,25CV, | UN | 0.0001 | 7282 |  | 0.7282
PART.MANUAIS, CHASSIS REFOR.,P/ACOM.SERRAS 14",PRECO S/DISCO
20111 | MAO-DE-OBRA DE OPERADOR DE MAQUINA (TRATOR, ETC.), INCLUSIVE | H | 1 | 28.23 |  | 28.23
ENCARGOS SOCIAIS DESONERADOS
19.006.0023-2 | VASSOURA MECANICA,REBOCAVEL,LARGURA DE TRABALHO DE 2,44MM,EX | H |  | 27.84
CLUSIVE OPERADOR
00220 | OLEO LUBRIFICANTE MINERAL MULTIVISCOSO, CLASSIFICACAO API CG | L | 0.04 | 29.14 |  | 1.1656
-4, GRAU SAE 20W-40
00222 | GRAXA COMUM P/LUBRIFICACAO DE CHASSIS, EM TAMBORES DE 170KG | KG | 0.04 | 11.39 |  | 0.4556
01487 | VASSOURA MECANICA REBOCAVEL, SEM ESCOVA, PRECO SEM PNEUS, LA | UN | 0.0001625 | 77845.38 |  | 12.6499
RGURA DE TRABALHO DE 2,44M
01488 | ESCOVA PARA VASSOURA MECANICA, CONJUNTO DE 8 ESCOVAS | UN | 0.004 | 3133.84 |  | 12.5354
14921 | CONJUNTO DE 3 PNEUS DIAGONAIS, 700-16 | UN | 0.0006 | 1729.78 |  | 1.0379
19.006.0023-4 | VASSOURA MECANICA,REBOCAVEL,LARGURA DE TRABALHO DE 2,44M,EXC | H |  | 9.73
LUSIVE OPERADOR
01487 | VASSOURA MECANICA REBOCAVEL, SEM ESCOVA, PRECO SEM PNEUS, LA | UN | 0.000125 | 77845.38 |  | 9.7307
RGURA DE TRABALHO DE 2,44M
19.006.0023-C | VASSOURA MECANICA,REBOCAVEL,LARGURA DE TRABALHO DE 2,44MM,EX | H |  | 27.84
CLUSIVE OPERADOR
00220 | OLEO LUBRIFICANTE MINERAL MULTIVISCOSO, CLASSIFICACAO API CG | L | 0.04 | 29.14 |  | 1.1656
-4, GRAU SAE 20W-40
00222 | GRAXA COMUM P/LUBRIFICACAO DE CHASSIS, EM TAMBORES DE 170KG | KG | 0.04 | 11.39 |  | 0.4556
01487 | VASSOURA MECANICA REBOCAVEL, SEM ESCOVA, PRECO SEM PNEUS, LA | UN | 0.0001625 | 77845.38 |  | 12.6499
RGURA DE TRABALHO DE 2,44M
01488 | ESCOVA PARA VASSOURA MECANICA, CONJUNTO DE 8 ESCOVAS | UN | 0.004 | 3133.84 |  | 12.5354
14921 | CONJUNTO DE 3 PNEUS DIAGONAIS, 700-16 | UN | 0.0006 | 1729.78 |  | 1.0379
19.006.0023-E | VASSOURA MECANICA,REBOCAVEL,LARGURA DE TRABALHO DE 2,44M,EXC | H |  | 9.73
LUSIVE OPERADOR
01487 | VASSOURA MECANICA REBOCAVEL, SEM ESCOVA, PRECO SEM PNEUS, LA | UN | 0.000125 | 77845.38 |  | 9.7307
RGURA DE TRABALHO DE 2,44M
19.006.0025-2 | VASSOURA MECANICA,COM ASPIRACAO (SUCCAO) E ESCOVA,CAPACIDADE | H |  | 552.81
DE 4M3,MONTADA SOBRE CHASSIS DE CAMINHAO,INCLUSIVE OPERADOR
00219 | OLEO COMBUSTIVEL BPF, A GRANEL | L | 4 | 4.47 |  | 17.88
00220 | OLEO LUBRIFICANTE MINERAL MULTIVISCOSO, CLASSIFICACAO API CG | L | 0.15 | 29.14 |  | 4.371
-4, GRAU SAE 20W-40
00222 | GRAXA COMUM P/LUBRIFICACAO DE CHASSIS, EM TAMBORES DE 170KG | KG | 0.1 | 11.39 |  | 1.139
01970 | MAO-DE-OBRA DE OPERADOR DE MAQUINA (TRATOR, ETC), INCLUSIVE | H | 1 | 31.37 |  | 31.37
ENCARGOS SOCIAIS
07067 | CHASSIS, PRECO SEM PNEUS, PARA CAMINHAO DE 7,5T | UN | 0.0001833 | 380545.02 |  | 69.7539
13539 | VASSOURA MECANICA, COM ASPIRACAO (SUCCAO) E ESCOVA, CAPACIDA | UN | 0.0001833 | 2305670 |  | 422.6293
DE DE 4M3, EXCLUSIVE CHASSIS DE CAMINHAO
14919 | CONJUNTO DE 6 PNEUS RADIAIS, 275/80R22.5 | UN | 0.0006 | 9454.98 |  | 5.673
19.006.0025-3 | VASSOURA MECANICA,COM ASPIRACAO (SUCCAO) E ESCOVA,CAPACIDADE | H |  | 346.92
DE 4M3,MONTADA SOBRE CHASSIS DE CAMINHAO,INCLUSIVE OPERADOR
00219 | OLEO COMBUSTIVEL BPF, A GRANEL | L | 0.4 | 4.47 |  | 1.788
00220 | OLEO LUBRIFICANTE MINERAL MULTIVISCOSO, CLASSIFICACAO API CG | L | 0.015 | 29.14 |  | 0.4371
-4, GRAU SAE 20W-40
00222 | GRAXA COMUM P/LUBRIFICACAO DE CHASSIS, EM TAMBORES DE 170KG | KG | 0.01 | 11.39 |  | 0.1139
01970 | MAO-DE-OBRA DE OPERADOR DE MAQUINA (TRATOR, ETC), INCLUSIVE | H | 1 | 31.37 |  | 31.37
ENCARGOS SOCIAIS
07067 | CHASSIS, PRECO SEM PNEUS, PARA CAMINHAO DE 7,5T | UN | 0.0001166 | 380545.02 |  | 44.3715
13539 | VASSOURA MECANICA, COM ASPIRACAO (SUCCAO) E ESCOVA, CAPACIDA | UN | 0.0001166 | 2305670 |  | 268.8411
DE DE 4M3, EXCLUSIVE CHASSIS DE CAMINHAO
19.006.0025-4 | VASSOURA MECANICA,COM ASPIRACAO (SUCCAO) E ESCOVA,CAPACIDADE | H |  | 299.99
DE 4M3,MONTADA SOBRE CHASSIS DE CAMINHAO,INCLUSIVE OPERADOR
01970 | MAO-DE-OBRA DE OPERADOR DE MAQUINA (TRATOR, ETC), INCLUSIVE | H | 1 | 31.37 |  | 31.37
ENCARGOS SOCIAIS
07067 | CHASSIS, PRECO SEM PNEUS, PARA CAMINHAO DE 7,5T | UN | 0.0001 | 380545.02 |  | 38.0545
13539 | VASSOURA MECANICA, COM ASPIRACAO (SUCCAO) E ESCOVA, CAPACIDA | UN | 0.0001 | 2305670 |  | 230.567
DE DE 4M3, EXCLUSIVE CHASSIS DE CAMINHAO
19.006.0025-C | VASSOURA MECANICA,COM ASPIRACAO (SUCCAO) E ESCOVA,CAPACIDADE | H |  | 549.67
DE 4M3,MONTADA SOBRE CHASSIS DE CAMINHAO,INCLUSIVE OPERADOR
00219 | OLEO COMBUSTIVEL BPF, A GRANEL | L | 4 | 4.47 |  | 17.88
00220 | OLEO LUBRIFICANTE MINERAL MULTIVISCOSO, CLASSIFICACAO API CG | L | 0.15 | 29.14 |  | 4.371
-4, GRAU SAE 20W-40
00222 | GRAXA COMUM P/LUBRIFICACAO DE CHASSIS, EM TAMBORES DE 170KG | KG | 0.1 | 11.39 |  | 1.139
07067 | CHASSIS, PRECO SEM PNEUS, PARA CAMINHAO DE 7,5T | UN | 0.0001833 | 380545.02 |  | 69.7539
13539 | VASSOURA MECANICA, COM ASPIRACAO (SUCCAO) E ESCOVA, CAPACIDA | UN | 0.0001833 | 2305670 |  | 422.6293
DE DE 4M3, EXCLUSIVE CHASSIS DE CAMINHAO
14919 | CONJUNTO DE 6 PNEUS RADIAIS, 275/80R22.5 | UN | 0.0006 | 9454.98 |  | 5.673
20111 | MAO-DE-OBRA DE OPERADOR DE MAQUINA (TRATOR, ETC.), INCLUSIVE | H | 1 | 28.23 |  | 28.23
ENCARGOS SOCIAIS DESONERADOS
19.006.0025-D | VASSOURA MECANICA,COM ASPIRACAO (SUCCAO) E ESCOVA,CAPACIDADE | H |  | 343.78
DE 4M3,MONTADA SOBRE CHASSIS DE CAMINHAO,INCLUSIVE OPERADOR
00219 | OLEO COMBUSTIVEL BPF, A GRANEL | L | 0.4 | 4.47 |  | 1.788
00220 | OLEO LUBRIFICANTE MINERAL MULTIVISCOSO, CLASSIFICACAO API CG | L | 0.015 | 29.14 |  | 0.4371
-4, GRAU SAE 20W-40
00222 | GRAXA COMUM P/LUBRIFICACAO DE CHASSIS, EM TAMBORES DE 170KG | KG | 0.01 | 11.39 |  | 0.1139
07067 | CHASSIS, PRECO SEM PNEUS, PARA CAMINHAO DE 7,5T | UN | 0.0001166 | 380545.02 |  | 44.3715
13539 | VASSOURA MECANICA, COM ASPIRACAO (SUCCAO) E ESCOVA, CAPACIDA | UN | 0.0001166 | 2305670 |  | 268.8411
DE DE 4M3, EXCLUSIVE CHASSIS DE CAMINHAO
20111 | MAO-DE-OBRA DE OPERADOR DE MAQUINA (TRATOR, ETC.), INCLUSIVE | H | 1 | 28.23 |  | 28.23
ENCARGOS SOCIAIS DESONERADOS
19.006.0025-E | VASSOURA MECANICA,COM ASPIRACAO (SUCCAO) E ESCOVA,CAPACIDADE | H |  | 296.85
DE 4M3,MONTADA SOBRE CHASSIS DE CAMINHAO,INCLUSIVE OPERADOR
07067 | CHASSIS, PRECO SEM PNEUS, PARA CAMINHAO DE 7,5T | UN | 0.0001 | 380545.02 |  | 38.0545
13539 | VASSOURA MECANICA, COM ASPIRACAO (SUCCAO) E ESCOVA, CAPACIDA | UN | 0.0001 | 2305670 |  | 230.567
DE DE 4M3, EXCLUSIVE CHASSIS DE CAMINHAO
20111 | MAO-DE-OBRA DE OPERADOR DE MAQUINA (TRATOR, ETC.), INCLUSIVE | H | 1 | 28.23 |  | 28.23
ENCARGOS SOCIAIS DESONERADOS
19.006.0026-2 | DISTRIBUIDOR (ESPARGIDOR) DE ASFALTO (BMB),MOTOR DIESEL,POTE | H |  | 500.56
NCIA DE 92CV E CAPACIDADE APROXIMADA DO TANQUE DE 10000 LITR
OS,INCLUSIVE OPERADOR
50%-FILTRO
00218 | OLEO DIESEL COMBUSTIVEL COMUM, NA BOMBA | L | 11.96 | 6.04 |  | 72.2384
00220 | OLEO LUBRIFICANTE MINERAL MULTIVISCOSO, CLASSIFICACAO API CG | L | 0.184 | 29.14 | 50,00000000 | 8.0426
-4, GRAU SAE 20W-40
00222 | GRAXA COMUM P/LUBRIFICACAO DE CHASSIS, EM TAMBORES DE 170KG | KG | 0.092 | 11.39 |  | 1.0479
01970 | MAO-DE-OBRA DE OPERADOR DE MAQUINA (TRATOR, ETC), INCLUSIVE | H | 1 | 31.37 |  | 31.37
ENCARGOS SOCIAIS
13540 | DISTRIBUIDOR (ESPARGIDOR) DE ASFALTO (BMB),M.DIESEL,POT. DE | UN | 0.00015 | 2522745.21 |  | 378.4118
92CV,CAP.APROX.TANQUE 10.000LTS,MONT.SOBRE CHASSIS CAMINHAO
14924 | CONJUNTO DE 10 PNEUS RADIAIS, 275/80R22.5 | UN | 0.0006 | 15758.3 |  | 9.455
19.006.0026-3 | DISTRIBUIDOR (ESPARGIDOR) DE ASFALTO (BMB),MOTOR DIESEL,POTE | H |  | 266.54
NCIA DE 92CV E CAPACIDADE APROXIMADA DO TANQUE DE 10000 LITR
OS,INCLUSIVE OPERADOR
50%-FILTRO
00218 | OLEO DIESEL COMBUSTIVEL COMUM, NA BOMBA | L | 1.196 | 6.04 |  | 7.2238
00220 | OLEO LUBRIFICANTE MINERAL MULTIVISCOSO, CLASSIFICACAO API CG | L | 0.0184 | 29.14 | 50,00000000 | 0.8043
-4, GRAU SAE 20W-40
00222 | GRAXA COMUM P/LUBRIFICACAO DE CHASSIS, EM TAMBORES DE 170KG | KG | 0.0092 | 11.39 |  | 0.1048
01970 | MAO-DE-OBRA DE OPERADOR DE MAQUINA (TRATOR, ETC), INCLUSIVE | H | 1 | 31.37 |  | 31.37
ENCARGOS SOCIAIS
13540 | DISTRIBUIDOR (ESPARGIDOR) DE ASFALTO (BMB),M.DIESEL,POT. DE | UN | 9e-05 | 2522745.21 |  | 227.0471
92CV,CAP.APROX.TANQUE 10.000LTS,MONT.SOBRE CHASSIS CAMINHAO
19.006.0026-4 | DISTRIBUIDOR (ESPARGIDOR) DE ASFALTO (BMB),MOTOR DIESEL,POTE | H |  | 220.57
NCIA DE 92CV E CAPACIDADE APROXIMADA DE TANQUE DE 10000 LITR
OS,INCLUSIVE OPERADOR
01970 | MAO-DE-OBRA DE OPERADOR DE MAQUINA (TRATOR, ETC), INCLUSIVE | H | 1 | 31.37 |  | 31.37
ENCARGOS SOCIAIS
13540 | DISTRIBUIDOR (ESPARGIDOR) DE ASFALTO (BMB),M.DIESEL,POT. DE | UN | 7.5e-05 | 2522745.21 |  | 189.2059
92CV,CAP.APROX.TANQUE 10.000LTS,MONT.SOBRE CHASSIS CAMINHAO
19.006.0026-C | DISTRIBUIDOR (ESPARGIDOR) DE ASFALTO (BMB),MOTOR DIESEL,POTE | H |  | 497.42
NCIA DE 92CV E CAPACIDADE APROXIMADA DO TANQUE DE 10000 LITR
OS,INCLUSIVE OPERADOR
50%-FILTRO
00218 | OLEO DIESEL COMBUSTIVEL COMUM, NA BOMBA | L | 11.96 | 6.04 |  | 72.2384
00220 | OLEO LUBRIFICANTE MINERAL MULTIVISCOSO, CLASSIFICACAO API CG | L | 0.184 | 29.14 | 50,00000000 | 8.0426
-4, GRAU SAE 20W-40
00222 | GRAXA COMUM P/LUBRIFICACAO DE CHASSIS, EM TAMBORES DE 170KG | KG | 0.092 | 11.39 |  | 1.0479
13540 | DISTRIBUIDOR (ESPARGIDOR) DE ASFALTO (BMB),M.DIESEL,POT. DE | UN | 0.00015 | 2522745.21 |  | 378.4118
92CV,CAP.APROX.TANQUE 10.000LTS,MONT.SOBRE CHASSIS CAMINHAO
14924 | CONJUNTO DE 10 PNEUS RADIAIS, 275/80R22.5 | UN | 0.0006 | 15758.3 |  | 9.455
20111 | MAO-DE-OBRA DE OPERADOR DE MAQUINA (TRATOR, ETC.), INCLUSIVE | H | 1 | 28.23 |  | 28.23
ENCARGOS SOCIAIS DESONERADOS
19.006.0026-D | DISTRIBUIDOR (ESPARGIDOR) DE ASFALTO (BMB),MOTOR DIESEL,POTE | H |  | 263.4
NCIA DE 92CV E CAPACIDADE APROXIMADA DO TANQUE DE 10000 LITR
OS,INCLUSIVE OPERADOR
50%-FILTRO
00218 | OLEO DIESEL COMBUSTIVEL COMUM, NA BOMBA | L | 1.196 | 6.04 |  | 7.2238
00220 | OLEO LUBRIFICANTE MINERAL MULTIVISCOSO, CLASSIFICACAO API CG | L | 0.0184 | 29.14 | 50,00000000 | 0.8043
-4, GRAU SAE 20W-40
00222 | GRAXA COMUM P/LUBRIFICACAO DE CHASSIS, EM TAMBORES DE 170KG | KG | 0.0092 | 11.39 |  | 0.1048
13540 | DISTRIBUIDOR (ESPARGIDOR) DE ASFALTO (BMB),M.DIESEL,POT. DE | UN | 9e-05 | 2522745.21 |  | 227.0471
92CV,CAP.APROX.TANQUE 10.000LTS,MONT.SOBRE CHASSIS CAMINHAO
20111 | MAO-DE-OBRA DE OPERADOR DE MAQUINA (TRATOR, ETC.), INCLUSIVE | H | 1 | 28.23 |  | 28.23
ENCARGOS SOCIAIS DESONERADOS
19.006.0026-E | DISTRIBUIDOR (ESPARGIDOR) DE ASFALTO (BMB),MOTOR DIESEL,POTE | H |  | 217.43
NCIA DE 92CV E CAPACIDADE APROXIMADA DE TANQUE DE 10000 LITR
OS,INCLUSIVE OPERADOR
13540 | DISTRIBUIDOR (ESPARGIDOR) DE ASFALTO (BMB),M.DIESEL,POT. DE | UN | 7.5e-05 | 2522745.21 |  | 189.2059
92CV,CAP.APROX.TANQUE 10.000LTS,MONT.SOBRE CHASSIS CAMINHAO
20111 | MAO-DE-OBRA DE OPERADOR DE MAQUINA (TRATOR, ETC.), INCLUSIVE | H | 1 | 28.23 |  | 28.23
ENCARGOS SOCIAIS DESONERADOS
19.006.0027-2 | MISTURADOR DE ASLFATO X BORRACHA,EXCLUSIVE OPERADOR | H |  | 373.87
01004 | CAMINHAO CARROC. FIXA, 7,5T (CP) | H | 1 | 205.3068 |  | 205.3068
14788 | USINA DE MICROPAVIMENTO AUTOMATIZADA, COM CAPACIDADE DE 8M3, | UN | 0.000107 | 1575358.32 |  | 168.5633
PARA INSTALACAO EM CHASSIS DE CAMINHAO (EXCLUSIVE ESTE)
19.006.0027-3 | MISTURADOR DE ASFALTO X BORRACHA,EXCLUSIVE OPERADOR | H |  | 192.73
01005 | CAMINHAO CARROC. FIXA, 7,5T (CF) | H | 1 | 83.4033 |  | 83.4033
14788 | USINA DE MICROPAVIMENTO AUTOMATIZADA, COM CAPACIDADE DE 8M3, | UN | 6.94e-05 | 1575358.32 |  | 109.3299
PARA INSTALACAO EM CHASSIS DE CAMINHAO (EXCLUSIVE ESTE)
19.006.0027-4 | MISTURADOR DE ASFALTO X BORRACHA,EXCLUSIVE OPERADOR | H |  | 162.12
01006 | CAMINHAO CARROC. FIXA 7,5T (CI) | H | 1 | 67.6003 |  | 67.6003
14788 | USINA DE MICROPAVIMENTO AUTOMATIZADA, COM CAPACIDADE DE 8M3, | UN | 6e-05 | 1575358.32 |  | 94.5215
PARA INSTALACAO EM CHASSIS DE CAMINHAO (EXCLUSIVE ESTE)
19.006.0027-C | MISTURADOR DE ASLFATO X BORRACHA,EXCLUSIVE OPERADOR | H |  | 371.08
14788 | USINA DE MICROPAVIMENTO AUTOMATIZADA, COM CAPACIDADE DE 8M3, | UN | 0.000107 | 1575358.32 |  | 168.5633
PARA INSTALACAO EM CHASSIS DE CAMINHAO (EXCLUSIVE ESTE)
30414 | CAMINHAO CARROC. FIXA, 7,5T (CP) | H | 1 | 202.5168 |  | 202.5168
19.006.0027-D | MISTURADOR DE ASFALTO X BORRACHA,EXCLUSIVE OPERADOR | H |  | 189.94
14788 | USINA DE MICROPAVIMENTO AUTOMATIZADA, COM CAPACIDADE DE 8M3, | UN | 6.94e-05 | 1575358.32 |  | 109.3299
PARA INSTALACAO EM CHASSIS DE CAMINHAO (EXCLUSIVE ESTE)
30415 | CAMINHAO CARROC. FIXA, 7,5T (CF) | H | 1 | 80.6133 |  | 80.6133
19.006.0027-E | MISTURADOR DE ASFALTO X BORRACHA,EXCLUSIVE OPERADOR | H |  | 159.33
14788 | USINA DE MICROPAVIMENTO AUTOMATIZADA, COM CAPACIDADE DE 8M3, | UN | 6e-05 | 1575358.32 |  | 94.5215
PARA INSTALACAO EM CHASSIS DE CAMINHAO (EXCLUSIVE ESTE)
30416 | CAMINHAO CARROC. FIXA 7,5T (CI) | H | 1 | 64.8103 |  | 64.8103
19.006.0028-2 | RECUPERADOR DE ESTRADAS,INCLUSIVE OPERADOR | H |  | 2663.11
50%-FILTRO
00218 | OLEO DIESEL COMBUSTIVEL COMUM, NA BOMBA | L | 60 | 6.04 |  | 362.4
00220 | OLEO LUBRIFICANTE MINERAL MULTIVISCOSO, CLASSIFICACAO API CG | L | 1.2 | 29.14 | 50,00000000 | 52.452
-4, GRAU SAE 20W-40
00222 | GRAXA COMUM P/LUBRIFICACAO DE CHASSIS, EM TAMBORES DE 170KG | KG | 0.6 | 11.39 |  | 6.834
01970 | MAO-DE-OBRA DE OPERADOR DE MAQUINA (TRATOR, ETC), INCLUSIVE | H | 1 | 31.37 |  | 31.37
ENCARGOS SOCIAIS
13542 | RECUPERADOR DE ESTRADAS, MOTOR DIESEL 600HP | UN | 0.00035 | 6279744.76 |  | 2197.9107
14929 | CONJUNTO DE 4 PNEUS DIAGONAIS 23.1-26LS-2 | UN | 0.0006 | 20255.24 |  | 12.1531
19.006.0028-3 | RECUPERADOR DE ESTRADAS,INCLUSIVE OPERADOR | H |  | 1266.69
50%-FILTRO
00218 | OLEO DIESEL COMBUSTIVEL COMUM, NA BOMBA | L | 6 | 6.04 |  | 36.24
00220 | OLEO LUBRIFICANTE MINERAL MULTIVISCOSO, CLASSIFICACAO API CG | L | 0.12 | 29.14 | 50,00000000 | 5.2452
-4, GRAU SAE 20W-40
00222 | GRAXA COMUM P/LUBRIFICACAO DE CHASSIS, EM TAMBORES DE 170KG | KG | 0.06 | 11.39 |  | 0.6834
01970 | MAO-DE-OBRA DE OPERADOR DE MAQUINA (TRATOR, ETC), INCLUSIVE | H | 1 | 31.37 |  | 31.37
ENCARGOS SOCIAIS
13542 | RECUPERADOR DE ESTRADAS, MOTOR DIESEL 600HP | UN | 0.00019 | 6279744.76 |  | 1193.1515
19.006.0028-4 | RECUPERADOR DE ESTRADAS,INCLUSIVE OPERADOR | H |  | 973.33
01970 | MAO-DE-OBRA DE OPERADOR DE MAQUINA (TRATOR, ETC), INCLUSIVE | H | 1 | 31.37 |  | 31.37
ENCARGOS SOCIAIS
13542 | RECUPERADOR DE ESTRADAS, MOTOR DIESEL 600HP | UN | 0.00015 | 6279744.76 |  | 941.9617
19.006.0028-C | RECUPERADOR DE ESTRADAS,INCLUSIVE OPERADOR | H |  | 2659.97
50%-FILTRO
00218 | OLEO DIESEL COMBUSTIVEL COMUM, NA BOMBA | L | 60 | 6.04 |  | 362.4
00220 | OLEO LUBRIFICANTE MINERAL MULTIVISCOSO, CLASSIFICACAO API CG | L | 1.2 | 29.14 | 50,00000000 | 52.452
-4, GRAU SAE 20W-40
00222 | GRAXA COMUM P/LUBRIFICACAO DE CHASSIS, EM TAMBORES DE 170KG | KG | 0.6 | 11.39 |  | 6.834
13542 | RECUPERADOR DE ESTRADAS, MOTOR DIESEL 600HP | UN | 0.00035 | 6279744.76 |  | 2197.9107
14929 | CONJUNTO DE 4 PNEUS DIAGONAIS 23.1-26LS-2 | UN | 0.0006 | 20255.24 |  | 12.1531
20111 | MAO-DE-OBRA DE OPERADOR DE MAQUINA (TRATOR, ETC.), INCLUSIVE | H | 1 | 28.23 |  | 28.23
ENCARGOS SOCIAIS DESONERADOS
19.006.0028-D | RECUPERADOR DE ESTRADAS,INCLUSIVE OPERADOR | H |  | 1263.55
50%-FILTRO
00218 | OLEO DIESEL COMBUSTIVEL COMUM, NA BOMBA | L | 6 | 6.04 |  | 36.24
00220 | OLEO LUBRIFICANTE MINERAL MULTIVISCOSO, CLASSIFICACAO API CG | L | 0.12 | 29.14 | 50,00000000 | 5.2452
-4, GRAU SAE 20W-40
00222 | GRAXA COMUM P/LUBRIFICACAO DE CHASSIS, EM TAMBORES DE 170KG | KG | 0.06 | 11.39 |  | 0.6834
13542 | RECUPERADOR DE ESTRADAS, MOTOR DIESEL 600HP | UN | 0.00019 | 6279744.76 |  | 1193.1515
20111 | MAO-DE-OBRA DE OPERADOR DE MAQUINA (TRATOR, ETC.), INCLUSIVE | H | 1 | 28.23 |  | 28.23
ENCARGOS SOCIAIS DESONERADOS
19.006.0028-E | RECUPERADOR DE ESTRADAS,INCLUSIVE OPERADOR | H |  | 970.19
13542 | RECUPERADOR DE ESTRADAS, MOTOR DIESEL 600HP | UN | 0.00015 | 6279744.76 |  | 941.9617
20111 | MAO-DE-OBRA DE OPERADOR DE MAQUINA (TRATOR, ETC.), INCLUSIVE | H | 1 | 28.23 |  | 28.23
ENCARGOS SOCIAIS DESONERADOS
19.006.0029-2 | CAMINHAO PARA MICROREVESTIMENTO ASFALTICO A FRIO,EQUIPADO CO | H |  | 529
M USINA COM CAPACIDADE DE 8M3,INCLUSIVE MOTORISTA
02180 | CAMINHAO BASCUL. MEDIO/PESADO 12M3 (CP) | H | 1 | 276.9523 |  | 276.9523
14788 | USINA DE MICROPAVIMENTO AUTOMATIZADA, COM CAPACIDADE DE 8M3, | UN | 0.00016 | 1575358.32 |  | 252.0573
PARA INSTALACAO EM CHASSIS DE CAMINHAO (EXCLUSIVE ESTE)
19.006.0029-3 | CAMINHAO PARA MICROREVESTIMENTO ASFALTICO A FRIO,EQUIPADO CO | H |  | 265.67
M USINA COM CAPACIDADE DE 8M3,INCLUSIVE MOTORISTA
02181 | CAMINHAO BASCUL. MEDIO/PESADO 12M3 (CF) | H | 1 | 114.4423 |  | 114.4423
14788 | USINA DE MICROPAVIMENTO AUTOMATIZADA, COM CAPACIDADE DE 8M3, | UN | 9.6e-05 | 1575358.32 |  | 151.2344
PARA INSTALACAO EM CHASSIS DE CAMINHAO (EXCLUSIVE ESTE)
19.006.0029-4 | CAMINHAO PARA MICROREVESTIMENTO ASFALTICO A FRIO,EQUIPADO CO | H |  | 217.34
M USINA COM CAPACIDADE DE 8M3,INCLUSIVE MOTORISTA
02182 | CAMINHAO BASCUL. MEDIO/PESADO 12M3 (CI) | H | 1 | 91.3161 |  | 91.3161
14788 | USINA DE MICROPAVIMENTO AUTOMATIZADA, COM CAPACIDADE DE 8M3, | UN | 8e-05 | 1575358.32 |  | 126.0287
PARA INSTALACAO EM CHASSIS DE CAMINHAO (EXCLUSIVE ESTE)
19.006.0029-C | CAMINHAO PARA MICROREVESTIMENTO ASFALTICO A FRIO,EQUIPADO CO | H |  | 526.21
M USINA COM CAPACIDADE DE 8M3,INCLUSIVE MOTORISTA
14788 | USINA DE MICROPAVIMENTO AUTOMATIZADA, COM CAPACIDADE DE 8M3, | UN | 0.00016 | 1575358.32 |  | 252.0573
PARA INSTALACAO EM CHASSIS DE CAMINHAO (EXCLUSIVE ESTE)
30435 | CAMINHAO BASCUL. MEDIO/PESADO 12M3 (CP) | H | 1 | 274.1623 |  | 274.1623
19.006.0029-D | CAMINHAO PARA MICROREVESTIMENTO ASFALTICO A FRIO,EQUIPADO CO | H |  | 262.88
M USINA COM CAPACIDADE DE 8M3,INCLUSIVE MOTORISTA
14788 | USINA DE MICROPAVIMENTO AUTOMATIZADA, COM CAPACIDADE DE 8M3, | UN | 9.6e-05 | 1575358.32 |  | 151.2344
PARA INSTALACAO EM CHASSIS DE CAMINHAO (EXCLUSIVE ESTE)
30436 | CAMINHAO BASCUL. MEDIO/PESADO 12M3 (CF) | H | 1 | 111.6523 |  | 111.6523
19.006.0029-E | CAMINHAO PARA MICROREVESTIMENTO ASFALTICO A FRIO,EQUIPADO CO | H |  | 214.55
M USINA COM CAPACIDADE DE 8M3,INCLUSIVE MOTORISTA
14788 | USINA DE MICROPAVIMENTO AUTOMATIZADA, COM CAPACIDADE DE 8M3, | UN | 8e-05 | 1575358.32 |  | 126.0287
PARA INSTALACAO EM CHASSIS DE CAMINHAO (EXCLUSIVE ESTE)
30437 | CAMINHAO BASCUL. MEDIO/PESADO 12M3 (CI) | H | 1 | 88.5261 |  | 88.5261
19.006.0030-2 | SOQUETE VIBRATORIO DE 78KG,EXCLUSIVE OPERADOR | H |  | 9.12
00215 | GASOLINA COMUM NA BOMBA | L | 1 | 6.08 |  | 6.08
03537 | SOQUETE VIBRATORIO DE 78KG, COM MOTOR A GASOLINA DE 2,5CV | UN | 0.00028 | 10890 |  | 3.0492
19.006.0030-4 | SOQUETE VIBRATORIO DE 78KG,EXCLUSIVE OPERADOR | H |  | 2.17
03537 | SOQUETE VIBRATORIO DE 78KG, COM MOTOR A GASOLINA DE 2,5CV | UN | 0.0002 | 10890 |  | 2.178
19.006.0030-C | SOQUETE VIBRATORIO DE 78KG,EXCLUSIVE OPERADOR | H |  | 9.12
00215 | GASOLINA COMUM NA BOMBA | L | 1 | 6.08 |  | 6.08
03537 | SOQUETE VIBRATORIO DE 78KG, COM MOTOR A GASOLINA DE 2,5CV | UN | 0.00028 | 10890 |  | 3.0492
19.006.0030-E | SOQUETE VIBRATORIO DE 78KG,EXCLUSIVE OPERADOR | H |  | 2.17
03537 | SOQUETE VIBRATORIO DE 78KG, COM MOTOR A GASOLINA DE 2,5CV | UN | 0.0002 | 10890 |  | 2.178
19.006.0031-2 | RECICLADORA DE ASFALTO A FRIO SOBRE RODAS,LARGURA DE FRESAGE | H |  | 1802.18
M DE 2,00M, 422HP,INCLUSIVE OPERADOR
50%-FILTRO
00218 | OLEO DIESEL COMBUSTIVEL COMUM, NA BOMBA | L | 54.86 | 6.04 | 50,00000000 | 497.0316
00220 | OLEO LUBRIFICANTE MINERAL MULTIVISCOSO, CLASSIFICACAO API CG | L | 0.84 | 29.14 |  | 24.4776
-4, GRAU SAE 20W-40
00222 | GRAXA COMUM P/LUBRIFICACAO DE CHASSIS, EM TAMBORES DE 170KG | KG | 0.42 | 11.39 |  | 4.7838
01970 | MAO-DE-OBRA DE OPERADOR DE MAQUINA (TRATOR, ETC), INCLUSIVE | H | 1 | 31.37 |  | 31.37
ENCARGOS SOCIAIS
14787 | RECICLADORA DE ASFALTO A FRIO, SOBRE RODAS, LARGURA DE FRESA | UN | 0.00016 | 7668302.61 |  | 1226.9284
GEM 2,00M, 422HP
14915 | CONJUNTO DE 4 PNEUS RADIAIS, 23.5R25 | UN | 0.0006 | 29326.68 |  | 17.596
19.006.0031-3 | RECICLADORA DE ASFALTO A FRIO SOBRE RODAS,LARGURA DE FRESAGE | H |  | 820.15
M DE 2,00M, 422HP,INCLUSIVE OPERADOR
50%-FILTRO
00218 | OLEO DIESEL COMBUSTIVEL COMUM, NA BOMBA | L | 5.486 | 6.04 | 50,00000000 | 49.7032
00220 | OLEO LUBRIFICANTE MINERAL MULTIVISCOSO, CLASSIFICACAO API CG | L | 0.084 | 29.14 |  | 2.4478
-4, GRAU SAE 20W-40
00222 | GRAXA COMUM P/LUBRIFICACAO DE CHASSIS, EM TAMBORES DE 170KG | KG | 0.042 | 11.39 |  | 0.4784
01970 | MAO-DE-OBRA DE OPERADOR DE MAQUINA (TRATOR, ETC), INCLUSIVE | H | 1 | 31.37 |  | 31.37
ENCARGOS SOCIAIS
14787 | RECICLADORA DE ASFALTO A FRIO, SOBRE RODAS, LARGURA DE FRESA | UN | 9.6e-05 | 7668302.61 |  | 736.1571
GEM 2,00M, 422HP
19.006.0031-4 | RECICLADORA DE ASFALTO A FRIO SOBRE RODAS,LARGURA DE FRESAGE | H |  | 644.83
M DE 2,00M, 422HP,INCLUSIVE OPERADOR
01970 | MAO-DE-OBRA DE OPERADOR DE MAQUINA (TRATOR, ETC), INCLUSIVE | H | 1 | 31.37 |  | 31.37
ENCARGOS SOCIAIS
14787 | RECICLADORA DE ASFALTO A FRIO, SOBRE RODAS, LARGURA DE FRESA | UN | 8e-05 | 7668302.61 |  | 613.4642
GEM 2,00M, 422HP
19.006.0031-C | RECICLADORA DE ASFALTO A FRIO SOBRE RODAS,LARGURA DE FRESAGE | H |  | 1799.04
M DE 2,00M, 422HP,INCLUSIVE OPERADOR
50%-FILTRO
00218 | OLEO DIESEL COMBUSTIVEL COMUM, NA BOMBA | L | 54.86 | 6.04 | 50,00000000 | 497.0316
00220 | OLEO LUBRIFICANTE MINERAL MULTIVISCOSO, CLASSIFICACAO API CG | L | 0.84 | 29.14 |  | 24.4776
-4, GRAU SAE 20W-40
00222 | GRAXA COMUM P/LUBRIFICACAO DE CHASSIS, EM TAMBORES DE 170KG | KG | 0.42 | 11.39 |  | 4.7838
14787 | RECICLADORA DE ASFALTO A FRIO, SOBRE RODAS, LARGURA DE FRESA | UN | 0.00016 | 7668302.61 |  | 1226.9284
GEM 2,00M, 422HP
14915 | CONJUNTO DE 4 PNEUS RADIAIS, 23.5R25 | UN | 0.0006 | 29326.68 |  | 17.596
20111 | MAO-DE-OBRA DE OPERADOR DE MAQUINA (TRATOR, ETC.), INCLUSIVE | H | 1 | 28.23 |  | 28.23
ENCARGOS SOCIAIS DESONERADOS
19.006.0031-D | RECICLADORA DE ASFALTO A FRIO SOBRE RODAS,LARGURA DE FRESAGE | H |  | 817.01
M DE 2,00M, 422HP,INCLUSIVE OPERADOR
50%-FILTRO
00218 | OLEO DIESEL COMBUSTIVEL COMUM, NA BOMBA | L | 5.486 | 6.04 | 50,00000000 | 49.7032
00220 | OLEO LUBRIFICANTE MINERAL MULTIVISCOSO, CLASSIFICACAO API CG | L | 0.084 | 29.14 |  | 2.4478
-4, GRAU SAE 20W-40
00222 | GRAXA COMUM P/LUBRIFICACAO DE CHASSIS, EM TAMBORES DE 170KG | KG | 0.042 | 11.39 |  | 0.4784
14787 | RECICLADORA DE ASFALTO A FRIO, SOBRE RODAS, LARGURA DE FRESA | UN | 9.6e-05 | 7668302.61 |  | 736.1571
GEM 2,00M, 422HP
20111 | MAO-DE-OBRA DE OPERADOR DE MAQUINA (TRATOR, ETC.), INCLUSIVE | H | 1 | 28.23 |  | 28.23
ENCARGOS SOCIAIS DESONERADOS
19.006.0031-E | RECICLADORA DE ASFALTO A FRIO SOBRE RODAS,LARGURA DE FRESAGE | H |  | 641.69
M DE 2,00M, 422HP,INCLUSIVE OPERADOR
14787 | RECICLADORA DE ASFALTO A FRIO, SOBRE RODAS, LARGURA DE FRESA | UN | 8e-05 | 7668302.61 |  | 613.4642
GEM 2,00M, 422HP
20111 | MAO-DE-OBRA DE OPERADOR DE MAQUINA (TRATOR, ETC.), INCLUSIVE | H | 1 | 28.23 |  | 28.23
ENCARGOS SOCIAIS DESONERADOS
19.006.0032-2 | DISCO ELETRICO,PARA COMPACTAR E DESEMPENAR PISOS DE CONCRETO | H |  | 5.12
,EXCLUSIVE OPERADOR
00724 | TARIFA DE ENERGIA ELETRICA, TIPO COMERCIAL | KWH | 1.7 | 1.122 |  | 1.9074
01435 | DISCO ELETRICO, PARA COMPACTAR E DESEMPENAR PISOS DE CONCRE | UN | 0.0002667 | 12082.88 |  | 3.2225
TO, COM MOTOR DE 2CV, 4 POLOS, 220/380V
19.006.0032-4 | DISCO ELETRICO,PARA COMPACTAR E DESEMPENAR PISOS DE CONCRETO | H |  | 2.01
,EXCLUSIVE OPERADOR
01435 | DISCO ELETRICO, PARA COMPACTAR E DESEMPENAR PISOS DE CONCRE | UN | 0.0001667 | 12082.88 |  | 2.0142
TO, COM MOTOR DE 2CV, 4 POLOS, 220/380V
19.006.0032-C | DISCO ELETRICO,PARA COMPACTAR E DESEMPENAR PISOS DE CONCRETO | H |  | 5.12
,EXCLUSIVE OPERADOR
00724 | TARIFA DE ENERGIA ELETRICA, TIPO COMERCIAL | KWH | 1.7 | 1.122 |  | 1.9074
01435 | DISCO ELETRICO, PARA COMPACTAR E DESEMPENAR PISOS DE CONCRE | UN | 0.0002667 | 12082.88 |  | 3.2225
TO, COM MOTOR DE 2CV, 4 POLOS, 220/380V
19.006.0032-E | DISCO ELETRICO,PARA COMPACTAR E DESEMPENAR PISOS DE CONCRETO | H |  | 2.01
,EXCLUSIVE OPERADOR
01435 | DISCO ELETRICO, PARA COMPACTAR E DESEMPENAR PISOS DE CONCRE | UN | 0.0001667 | 12082.88 |  | 2.0142
TO, COM MOTOR DE 2CV, 4 POLOS, 220/380V
19.006.0033-2 | ALISADORA PARA ACABAMENTO DE PISOS DE CONCRETO,MOTOR A GASOL | H |  | 9.81
INA DE APROXIMADAMENTE 6HP, 4 PAS,EXCLUSIVE OPERADOR
00215 | GASOLINA COMUM NA BOMBA | L | 1.32 | 6.08 |  | 8.0256
40126 | ALISADORA PARA ACABAMENTO DE PISOS DE CONCRETO COM MOTOR A G | UN | 0.000267 | 6688.98 |  | 1.786
ASOLINA, DE APROXIMADAMENTE 6HP, 4 PAS
19.006.0033-4 | ALISADORA PARA ACABAMENTO DE PISOS DE CONCRETO,MOTOR A GASOL | H |  | 1.11
INA DE APROXIMADAMENTE 6HP, 4 PAS,EXCLUSIVE OPERADOR
40126 | ALISADORA PARA ACABAMENTO DE PISOS DE CONCRETO COM MOTOR A G | UN | 0.000167 | 6688.98 |  | 1.1171
ASOLINA, DE APROXIMADAMENTE 6HP, 4 PAS
19.006.0033-C | ALISADORA PARA ACABAMENTO DE PISOS DE CONCRETO,MOTOR A GASOL | H |  | 9.81
INA DE APROXIMADAMENTE 6HP, 4 PAS,EXCLUSIVE OPERADOR
00215 | GASOLINA COMUM NA BOMBA | L | 1.32 | 6.08 |  | 8.0256
40126 | ALISADORA PARA ACABAMENTO DE PISOS DE CONCRETO COM MOTOR A G | UN | 0.000267 | 6688.98 |  | 1.786
ASOLINA, DE APROXIMADAMENTE 6HP, 4 PAS
19.006.0033-E | ALISADORA PARA ACABAMENTO DE PISOS DE CONCRETO,MOTOR A GASOL | H |  | 1.11
INA DE APROXIMADAMENTE 6HP, 4 PAS,EXCLUSIVE OPERADOR
40126 | ALISADORA PARA ACABAMENTO DE PISOS DE CONCRETO COM MOTOR A G | UN | 0.000167 | 6688.98 |  | 1.1171
ASOLINA, DE APROXIMADAMENTE 6HP, 4 PAS
19.006.0035-2 | MAQUINA DE DEMARCACAO DE FAIXAS A FRIO PARA USO RODOVIARIO E | H |  | 194.9
URBANO,EXCLUSIVE OPERADOR
00093 | MAQUINA DEMARCADORA DE FAIXA,C/3 PISTOLAS E 2 TANQUES PARA T | UN | 0.0001514 | 751642.5 |  | 113.7987
INTA COM CAP.MIN.200L CADA,M.DIESEL 30HP,CAP.COMP.2240L/MIN
00215 | GASOLINA COMUM NA BOMBA | L | 8 | 6.08 |  | 48.64
00218 | OLEO DIESEL COMBUSTIVEL COMUM, NA BOMBA | L | 4 | 6.04 |  | 24.16
00220 | OLEO LUBRIFICANTE MINERAL MULTIVISCOSO, CLASSIFICACAO API CG | L | 0.135 | 29.14 |  | 3.9339
-4, GRAU SAE 20W-40
00222 | GRAXA COMUM P/LUBRIFICACAO DE CHASSIS, EM TAMBORES DE 170KG | KG | 0.053 | 11.39 |  | 0.6037
14486 | CONJUNTO DE 04 PNEUS RADIAIS, 205/70R15 | UN | 0.0025 | 1508.24 |  | 3.7706
19.006.0035-4 | MAQUINA DE DEMARCACAO DE FAIXAS A FRIO PARA USO RODOVIARIO E | H |  | 108.16
URBANO,EXCLUSIVE OPERADOR
00093 | MAQUINA DEMARCADORA DE FAIXA,C/3 PISTOLAS E 2 TANQUES PARA T | UN | 0.0001439 | 751642.5 |  | 108.1614
INTA COM CAP.MIN.200L CADA,M.DIESEL 30HP,CAP.COMP.2240L/MIN
19.006.0035-C | MAQUINA DE DEMARCACAO DE FAIXAS A FRIO PARA USO RODOVIARIO E | H |  | 194.9
URBANO,EXCLUSIVE OPERADOR
00093 | MAQUINA DEMARCADORA DE FAIXA,C/3 PISTOLAS E 2 TANQUES PARA T | UN | 0.0001514 | 751642.5 |  | 113.7987
INTA COM CAP.MIN.200L CADA,M.DIESEL 30HP,CAP.COMP.2240L/MIN
00215 | GASOLINA COMUM NA BOMBA | L | 8 | 6.08 |  | 48.64
00218 | OLEO DIESEL COMBUSTIVEL COMUM, NA BOMBA | L | 4 | 6.04 |  | 24.16
00220 | OLEO LUBRIFICANTE MINERAL MULTIVISCOSO, CLASSIFICACAO API CG | L | 0.135 | 29.14 |  | 3.9339
-4, GRAU SAE 20W-40
00222 | GRAXA COMUM P/LUBRIFICACAO DE CHASSIS, EM TAMBORES DE 170KG | KG | 0.053 | 11.39 |  | 0.6037
14486 | CONJUNTO DE 04 PNEUS RADIAIS, 205/70R15 | UN | 0.0025 | 1508.24 |  | 3.7706
19.006.0035-E | MAQUINA DE DEMARCACAO DE FAIXAS A FRIO PARA USO RODOVIARIO E | H |  | 108.16
URBANO,EXCLUSIVE OPERADOR
00093 | MAQUINA DEMARCADORA DE FAIXA,C/3 PISTOLAS E 2 TANQUES PARA T | UN | 0.0001439 | 751642.5 |  | 108.1614
INTA COM CAP.MIN.200L CADA,M.DIESEL 30HP,CAP.COMP.2240L/MIN
19.006.0040-2 | MAQUINA DE DEMARCACAO DE FAIXAS,COM FUSOR APLICADOR E FUSOR | H |  | 248.79
DERRETEDOR,PARA USO RODOVIARIO E URBANO,EXCLUSIVE OPERADOR
27,65%-FUSOR E FUSOR APLICADOR
01084 | MAQUINA DEMARCACAO DE FAIXA A FRIO (CP) | H | 1 | 194.9067 | 27,65000000 | 248.7984
19.006.0040-4 | MAQUINA DE DEMARCACAO DE FAIXAS,COM FUSOR APLICADOR E FUSOR | H |  | 138.06
DERRETEDOR,PARA USO RODOVIARIO E URBANO
27,65%-FUSOR E FUSOR APLICADOR
01085 | MAQUINA DEMARCACAO DE FAIXA A FRIO (CI) | H | 1 | 108.1613 | 27,65000000 | 138.0679
19.006.0040-C | MAQUINA DE DEMARCACAO DE FAIXAS,COM FUSOR APLICADOR E FUSOR | H |  | 248.79
DERRETEDOR,PARA USO RODOVIARIO E URBANO,EXCLUSIVE OPERADOR
27,65%-FUSOR E FUSOR APLICADOR
30699 | MAQUINA DEMARCACAO DE FAIXA A FRIO (CP) | H | 1 | 194.9067 | 27,65000000 | 248.7984
19.006.0040-E | MAQUINA DE DEMARCACAO DE FAIXAS,COM FUSOR APLICADOR E FUSOR | H |  | 138.06
DERRETEDOR,PARA USO RODOVIARIO E URBANO
27,65%-FUSOR E FUSOR APLICADOR
30700 | MAQUINA DEMARCACAO DE FAIXA A FRIO (CI) | H | 1 | 108.1613 | 27,65000000 | 138.0679
19.006.0045-2 | EXTRUSORA DE GUIAS E SARJETAS SEM FORMAS,EXCLUSIVE OPERADOR | H |  | 18.47
00218 | OLEO DIESEL COMBUSTIVEL COMUM, NA BOMBA | L | 2.5 | 6.04 |  | 15.1
04508 | EXTRUSORA DE GUIAS E SARJETAS EM CONCRETO | UN | 8e-05 | 42230 |  | 3.3784
19.006.0045-3 | EXTRUSORA DE GUIAS E SARJETAS SEM FORMAS,EXCLUSIVE OPERADOR | H |  | 3.76
00218 | OLEO DIESEL COMBUSTIVEL COMUM, NA BOMBA | L | 0.25 | 6.04 |  | 1.51
04508 | EXTRUSORA DE GUIAS E SARJETAS EM CONCRETO | UN | 5.34e-05 | 42230 |  | 2.2551
19.006.0045-4 | EXTRUSORA DE GUIAS E SARJETAS SEM FORMAS,EXCLUSIVE OPERADOR | H |  | 1.97
04508 | EXTRUSORA DE GUIAS E SARJETAS EM CONCRETO | UN | 4.67e-05 | 42230 |  | 1.9721
19.006.0045-C | EXTRUSORA DE GUIAS E SARJETAS SEM FORMAS,EXCLUSIVE OPERADOR | H |  | 18.47
00218 | OLEO DIESEL COMBUSTIVEL COMUM, NA BOMBA | L | 2.5 | 6.04 |  | 15.1
04508 | EXTRUSORA DE GUIAS E SARJETAS EM CONCRETO | UN | 8e-05 | 42230 |  | 3.3784
19.006.0045-D | EXTRUSORA DE GUIAS E SARJETAS SEM FORMAS,EXCLUSIVE OPERADOR | H |  | 3.76
00218 | OLEO DIESEL COMBUSTIVEL COMUM, NA BOMBA | L | 0.25 | 6.04 |  | 1.51
04508 | EXTRUSORA DE GUIAS E SARJETAS EM CONCRETO | UN | 5.34e-05 | 42230 |  | 2.2551
19.006.0045-E | EXTRUSORA DE GUIAS E SARJETAS SEM FORMAS,EXCLUSIVE OPERADOR | H |  | 1.97
04508 | EXTRUSORA DE GUIAS E SARJETAS EM CONCRETO | UN | 4.67e-05 | 42230 |  | 1.9721
19.006.0050-2 | MAQUINA POLIDORA,12A,220V,EXCLUSIVE ESMERIL E OPERADOR | H |  | 5.97
00724 | TARIFA DE ENERGIA ELETRICA, TIPO COMERCIAL | KWH | 3.5 | 1.122 |  | 3.927
01314 | MAQUINA POLIDORA, 4HP-12A/220V | UN | 0.0002667 | 7683.7 |  | 2.0492
19.006.0050-4 | MAQUINA POLIDORA,12A,220V,EXCLUSIVE ESMERIL E OPERADOR | H |  | 1.28
01314 | MAQUINA POLIDORA, 4HP-12A/220V | UN | 0.0001667 | 7683.7 |  | 1.2809
19.006.0050-C | MAQUINA POLIDORA,12A,220V,EXCLUSIVE ESMERIL E OPERADOR | H |  | 5.97
00724 | TARIFA DE ENERGIA ELETRICA, TIPO COMERCIAL | KWH | 3.5 | 1.122 |  | 3.927
01314 | MAQUINA POLIDORA, 4HP-12A/220V | UN | 0.0002667 | 7683.7 |  | 2.0492
19.006.0050-E | MAQUINA POLIDORA,12A,220V,EXCLUSIVE ESMERIL E OPERADOR | H |  | 1.28
01314 | MAQUINA POLIDORA, 4HP-12A/220V | UN | 0.0001667 | 7683.7 |  | 1.2809
19.007.0003-2 | BETONEIRA PARA 320L DE MISTURA SECA,DE CARREGAMENTO MECANICO | H |  | 4.92
E TAMBOR REVERSIVEL,COM MOTOR ELETRICO,EXCLUSIVE OPERADOR
00724 | TARIFA DE ENERGIA ELETRICA, TIPO COMERCIAL | KWH | 3.5 | 1.122 |  | 3.927
01433 | BETONEIRA PARA 320 LITROS DE MISTURA SECA, SEM CARREGAMENTO | UN | 0.0002167 | 4624.7 |  | 1.0022
MECANICO E TAMBOR REVERSIVEL, COM MOTOR ELETRICO
19.007.0003-4 | BETONEIRA PARA 320L DE MISTURA SECA,DE CARREGAMENTO MECANICO | H |  | 0.69
E TAMBOR REVERSIVEL,COM MOTOR ELETRICO,EXCLUSIVE OPERADOR
01433 | BETONEIRA PARA 320 LITROS DE MISTURA SECA, SEM CARREGAMENTO | UN | 0.00015 | 4624.7 |  | 0.6937
MECANICO E TAMBOR REVERSIVEL, COM MOTOR ELETRICO
19.007.0003-C | BETONEIRA PARA 320L DE MISTURA SECA,DE CARREGAMENTO MECANICO | H |  | 4.92
E TAMBOR REVERSIVEL,COM MOTOR ELETRICO,EXCLUSIVE OPERADOR
00724 | TARIFA DE ENERGIA ELETRICA, TIPO COMERCIAL | KWH | 3.5 | 1.122 |  | 3.927
01433 | BETONEIRA PARA 320 LITROS DE MISTURA SECA, SEM CARREGAMENTO | UN | 0.0002167 | 4624.7 |  | 1.0022
MECANICO E TAMBOR REVERSIVEL, COM MOTOR ELETRICO
19.007.0003-E | BETONEIRA PARA 320L DE MISTURA SECA,DE CARREGAMENTO MECANICO | H |  | 0.69
E TAMBOR REVERSIVEL,COM MOTOR ELETRICO,EXCLUSIVE OPERADOR
01433 | BETONEIRA PARA 320 LITROS DE MISTURA SECA, SEM CARREGAMENTO | UN | 0.00015 | 4624.7 |  | 0.6937
MECANICO E TAMBOR REVERSIVEL, COM MOTOR ELETRICO
19.007.0004-2 | BETONEIRA PARA 320L DE MISTURA SECA,DE CARREGAMENTO MECANICO | H |  | 11.88
E TAMBOR REVERSIVEL,COM MOTOR A GASOLINA,EXCLUSIVE OPERADOR
00215 | GASOLINA COMUM NA BOMBA | L | 1.5 | 6.08 |  | 9.12
00220 | OLEO LUBRIFICANTE MINERAL MULTIVISCOSO, CLASSIFICACAO API CG | L | 0.03 | 29.14 |  | 0.8742
-4, GRAU SAE 20W-40
00222 | GRAXA COMUM P/LUBRIFICACAO DE CHASSIS, EM TAMBORES DE 170KG | KG | 0.01 | 11.39 |  | 0.1139
01434 | BETONEIRA PARA 320 LITROS DE MISTURA SECA, SEM CARREGAMENTO | UN | 0.00028 | 6344.92 |  | 1.7766
MECANICO E TAMBOR REVERSIVEL, COM MOTOR A GASOLINA
19.007.0004-4 | BETONEIRA PARA 320L DE MISTURA SECA,DE CARREGAMENTO MECANICO | H |  | 1.14
E TAMBOR REVERSIVEL,COM MOTOR A GASOLINA,EXCLUSIVE OPERADOR
3%-DESGASTE DE FERRAMENTAS E EPI
01434 | BETONEIRA PARA 320 LITROS DE MISTURA SECA, SEM CARREGAMENTO | UN | 0.00018 | 6344.92 |  | 1.1421
MECANICO E TAMBOR REVERSIVEL, COM MOTOR A GASOLINA
19.007.0004-C | BETONEIRA PARA 320L DE MISTURA SECA,DE CARREGAMENTO MECANICO | H |  | 11.88
E TAMBOR REVERSIVEL,COM MOTOR A GASOLINA,EXCLUSIVE OPERADOR
00215 | GASOLINA COMUM NA BOMBA | L | 1.5 | 6.08 |  | 9.12
00220 | OLEO LUBRIFICANTE MINERAL MULTIVISCOSO, CLASSIFICACAO API CG | L | 0.03 | 29.14 |  | 0.8742
-4, GRAU SAE 20W-40
00222 | GRAXA COMUM P/LUBRIFICACAO DE CHASSIS, EM TAMBORES DE 170KG | KG | 0.01 | 11.39 |  | 0.1139
01434 | BETONEIRA PARA 320 LITROS DE MISTURA SECA, SEM CARREGAMENTO | UN | 0.00028 | 6344.92 |  | 1.7766
MECANICO E TAMBOR REVERSIVEL, COM MOTOR A GASOLINA
19.007.0004-E | BETONEIRA PARA 320L DE MISTURA SECA,DE CARREGAMENTO MECANICO | H |  | 1.14
E TAMBOR REVERSIVEL,COM MOTOR A GASOLINA,EXCLUSIVE OPERADOR
3%-DESGASTE DE FERRAMENTAS E EPI
01434 | BETONEIRA PARA 320 LITROS DE MISTURA SECA, SEM CARREGAMENTO | UN | 0.00018 | 6344.92 |  | 1.1421
MECANICO E TAMBOR REVERSIVEL, COM MOTOR A GASOLINA
19.007.0005-2 | BETONEIRA PARA 600L DE MISTURA SECA,DE CARREGAMENTO MECANICO | H |  | 13.65
E TAMBOR REVERSIVEL,COM MOTOR ELETRICO,EXCLUSIVE OPERADOR
00724 | TARIFA DE ENERGIA ELETRICA, TIPO COMERCIAL | KWH | 5.2 | 1.122 |  | 5.8344
01458 | BETONEIRA PARA 600 LITROS DE MISTURA SECA, COM CARREGAMENTO | UN | 0.0002167 | 36080.8 |  | 7.8187
MECANICO E TAMBOR REVERSIVEL, COM MOTOR ELETRICO
19.007.0005-4 | BETONEIRA PARA 600L DE MISTURA SECA,DE CARREGAMENTO MECANICO | H |  | 5.41
E TAMBOR REVERSIVEL,COM MOTOR ELETRICO,EXCLUSIVE OPERADOR
01458 | BETONEIRA PARA 600 LITROS DE MISTURA SECA, COM CARREGAMENTO | UN | 0.00015 | 36080.8 |  | 5.4121
MECANICO E TAMBOR REVERSIVEL, COM MOTOR ELETRICO
19.007.0005-C | BETONEIRA PARA 600L DE MISTURA SECA,DE CARREGAMENTO MECANICO | H |  | 13.65
E TAMBOR REVERSIVEL,COM MOTOR ELETRICO,EXCLUSIVE OPERADOR
00724 | TARIFA DE ENERGIA ELETRICA, TIPO COMERCIAL | KWH | 5.2 | 1.122 |  | 5.8344
01458 | BETONEIRA PARA 600 LITROS DE MISTURA SECA, COM CARREGAMENTO | UN | 0.0002167 | 36080.8 |  | 7.8187
MECANICO E TAMBOR REVERSIVEL, COM MOTOR ELETRICO
19.007.0005-E | BETONEIRA PARA 600L DE MISTURA SECA,DE CARREGAMENTO MECANICO | H |  | 5.41
E TAMBOR REVERSIVEL,COM MOTOR ELETRICO,EXCLUSIVE OPERADOR
01458 | BETONEIRA PARA 600 LITROS DE MISTURA SECA, COM CARREGAMENTO | UN | 0.00015 | 36080.8 |  | 5.4121
MECANICO E TAMBOR REVERSIVEL, COM MOTOR ELETRICO
19.007.0006-2 | BETONEIRA PARA 600L DE MISTURA SECA,DE CARREGAMENTO MECANICO | H |  | 27.11
E TAMBOR REVERSIVEL,COM MOTOR DIESEL,EXCLUSIVE OPERADOR
50%-FILTRO
00218 | OLEO DIESEL COMBUSTIVEL COMUM, NA BOMBA | L | 2.2 | 6.04 |  | 13.288
00220 | OLEO LUBRIFICANTE MINERAL MULTIVISCOSO, CLASSIFICACAO API CG | L | 0.09 | 29.14 | 50,00000000 | 3.9339
-4, GRAU SAE 20W-40
00222 | GRAXA COMUM P/LUBRIFICACAO DE CHASSIS, EM TAMBORES DE 170KG | KG | 0.1 | 11.39 |  | 1.139
01592 | BETONEIRA PARA 600 LITROS DE MISTURA SECA, COM CARREGAMENTO | UN | 0.00028 | 31250.31 |  | 8.7501
MECANICO E TAMBOR REVERSIVEL, COM MOTOR DIESEL
19.007.0006-4 | BETONEIRA PARA 600L DE MISTURA SECA,DE CARREGAMENTO MECANICO | H |  | 5.62
E TAMBOR REVERSIVEL,COM MOTOR DIESEL,EXCLUSIVE OPERADOR
01592 | BETONEIRA PARA 600 LITROS DE MISTURA SECA, COM CARREGAMENTO | UN | 0.00018 | 31250.31 |  | 5.6251
MECANICO E TAMBOR REVERSIVEL, COM MOTOR DIESEL
19.007.0006-C | BETONEIRA PARA 600L DE MISTURA SECA,DE CARREGAMENTO MECANICO | H |  | 27.11
E TAMBOR REVERSIVEL,COM MOTOR DIESEL,EXCLUSIVE OPERADOR
50%-FILTRO
00218 | OLEO DIESEL COMBUSTIVEL COMUM, NA BOMBA | L | 2.2 | 6.04 |  | 13.288
00220 | OLEO LUBRIFICANTE MINERAL MULTIVISCOSO, CLASSIFICACAO API CG | L | 0.09 | 29.14 | 50,00000000 | 3.9339
-4, GRAU SAE 20W-40
00222 | GRAXA COMUM P/LUBRIFICACAO DE CHASSIS, EM TAMBORES DE 170KG | KG | 0.1 | 11.39 |  | 1.139
01592 | BETONEIRA PARA 600 LITROS DE MISTURA SECA, COM CARREGAMENTO | UN | 0.00028 | 31250.31 |  | 8.7501
MECANICO E TAMBOR REVERSIVEL, COM MOTOR DIESEL
19.007.0006-E | BETONEIRA PARA 600L DE MISTURA SECA,DE CARREGAMENTO MECANICO | H |  | 5.62
E TAMBOR REVERSIVEL,COM MOTOR DIESEL,EXCLUSIVE OPERADOR
01592 | BETONEIRA PARA 600 LITROS DE MISTURA SECA, COM CARREGAMENTO | UN | 0.00018 | 31250.31 |  | 5.6251
MECANICO E TAMBOR REVERSIVEL, COM MOTOR DIESEL
19.007.0007-2 | MISTURADOR HORIZONTAL DE CONCRETO PARA 1.000L DE MISTURA SEC | H |  | 19.31
A,CARREGADOR AUTOMATICO COM UM MOTOR ELETRICO,VELOCIDADE DO
TAMBOR 20RPM,SOBRE RODAS DE FERRO,EXCLUSIVE OPERADOR
00724 | TARIFA DE ENERGIA ELETRICA, TIPO COMERCIAL | KWH | 8 | 1.122 |  | 8.976
01459 | MISTURADOR HORIZONTAL CONCRETO, P/1000L DE MISTURA SECA, C/M | UN | 0.0001625 | 63628.26 |  | 10.3396
OTOR ELETR.15CV, CARREG.AUTOM.,VELOC.TAMBOR 20RPM, ROD.FERRO
19.007.0007-4 | MISTURADOR HORIZONTAL DE CONCRETO PARA 1.000L DE MISTURA SEC | H |  | 7.15
A,CARREGADOR AUTOMATICO COM UM MOTOR ELETRICO,VELOCIDADE DO
TAMBOR 20RPM,SOBRE RODAS DE FERRO,EXCLUSIVE OPERADOR
01459 | MISTURADOR HORIZONTAL CONCRETO, P/1000L DE MISTURA SECA, C/M | UN | 0.0001125 | 63628.26 |  | 7.1582
OTOR ELETR.15CV, CARREG.AUTOM.,VELOC.TAMBOR 20RPM, ROD.FERRO
19.007.0007-C | MISTURADOR HORIZONTAL DE CONCRETO PARA 1.000L DE MISTURA SEC | H |  | 19.31
A,CARREGADOR AUTOMATICO COM UM MOTOR ELETRICO,VELOCIDADE DO
TAMBOR 20RPM,SOBRE RODAS DE FERRO,EXCLUSIVE OPERADOR
00724 | TARIFA DE ENERGIA ELETRICA, TIPO COMERCIAL | KWH | 8 | 1.122 |  | 8.976
01459 | MISTURADOR HORIZONTAL CONCRETO, P/1000L DE MISTURA SECA, C/M | UN | 0.0001625 | 63628.26 |  | 10.3396
OTOR ELETR.15CV, CARREG.AUTOM.,VELOC.TAMBOR 20RPM, ROD.FERRO
19.007.0007-E | MISTURADOR HORIZONTAL DE CONCRETO PARA 1.000L DE MISTURA SEC | H |  | 7.15
A,CARREGADOR AUTOMATICO COM UM MOTOR ELETRICO,VELOCIDADE DO
TAMBOR 20RPM,SOBRE RODAS DE FERRO,EXCLUSIVE OPERADOR
01459 | MISTURADOR HORIZONTAL CONCRETO, P/1000L DE MISTURA SECA, C/M | UN | 0.0001125 | 63628.26 |  | 7.1582
OTOR ELETR.15CV, CARREG.AUTOM.,VELOC.TAMBOR 20RPM, ROD.FERRO
19.007.0008-2 | USINA DE CONCRETO C/DOSADOR,MISTURADOR,CAPACIDADE 4 AGREGADO | H |  | 565.89
S,SILO DE CIMENTO 50T,VOLUME DA CAIXA 18M3,SILO AGREGADOS 10
M3,BALANCA AGREGADOS CAPACIDADE 4500KG,BALANCA CIMENTO CAPAC
IDADE 850KG,VOLUME POR CICLO 2M3,PRODUCAO HORA NOMINAL 80M3,
PRODUCAO HORA REAL 68/72M3,DOSADO 4 ADITIVOS,MISTURADOR DUPL
O EIXO,INCLUSIVE MAO-DE-OBRA ALIMENTACAO E OPERACAO CENTRAL
00724 | TARIFA DE ENERGIA ELETRICA, TIPO COMERCIAL | KWH | 9 | 1.122 |  | 10.098
01099 | COMPRESSOR AR 170PCM 40CV (CP) | H | 0.5 | 116.1686 |  | 58.0843
01100 | COMPRESSOR AR 170PCM 40CV (CF) | H | 0.5 | 25.0328 |  | 12.5164
01970 | MAO-DE-OBRA DE OPERADOR DE MAQUINA (TRATOR, ETC), INCLUSIVE | H | 6 | 31.37 |  | 188.22
ENCARGOS SOCIAIS
01999 | MAO-DE-OBRA DE SERVENTE DA CONSTRUCAO CIVIL, INCLUSIVE ENCAR | H | 2 | 20.19 |  | 40.38
GOS SOCIAIS
13518 | USINA CONCRETO C/DOSADOR, MIST.P/4 AGREGADOS,VOL.CX 18M3,C/B | UN | 0.00015 | 1387412 |  | 208.1118
ALANCA AGREGADOS C/CAPAC.4500KG,REF.INDUMOVIL 70LL EXC.SILOS
13519 | SILO DE ESTOCAGEM A GRANEL P/CIM.C/CAP.50T, CONSTR.CHAPA 3MM | UN | 0.00015 | 85239.006 |  | 12.7859
, ESTRUT.PERFIS LAMIN.PINTURA ANTIFERRUGINOSA
13522 | SILO DE AGREGADOS C/CAP.10M3, DOSAGEM AUTOMATICA ATRAVES DE | UN | 0.00015 | 238000 |  | 35.7
CELULAS ELETR.CARGA E CARREG.POR SIST.ESTEIRAS
19.007.0008-3 | USINA DE CONCRETO C/DOSADOR,MISTURADOR,CAPACIDADE 4 AGREGADO | H |  | 429.12
S,SILO DE CIMENTO 50T,VOLUME DA CAIXA 18M3,SILO AGREGADOS 10
M3,BALANCA AGREGADOS CAPACIDADE 4500KG,BALANCA CIMENTO CAPAC
IDADE 850KG,VOLUME POR CICLO 2M3,PRODUCAO HORA NOMINAL 80M3,
PRODUCAO HORA REAL 68/72M3,DOSADO 4 ADITIVOS,MISTURADOR DUPL
O EIXO,INCLUSIVE MAO-DE-OBRA ALIMENTACAO E OPERACAO CENTRAL
00724 | TARIFA DE ENERGIA ELETRICA, TIPO COMERCIAL | KWH | 0.9 | 1.122 |  | 1.0098
01100 | COMPRESSOR AR 170PCM 40CV (CF) | H | 1 | 25.0328 |  | 25.0328
01970 | MAO-DE-OBRA DE OPERADOR DE MAQUINA (TRATOR, ETC), INCLUSIVE | H | 6 | 31.37 |  | 188.22
ENCARGOS SOCIAIS
01999 | MAO-DE-OBRA DE SERVENTE DA CONSTRUCAO CIVIL, INCLUSIVE ENCAR | H | 2 | 20.19 |  | 40.38
GOS SOCIAIS
13518 | USINA CONCRETO C/DOSADOR, MIST.P/4 AGREGADOS,VOL.CX 18M3,C/B | UN | 0.000102 | 1387412 |  | 141.516
ALANCA AGREGADOS C/CAPAC.4500KG,REF.INDUMOVIL 70LL EXC.SILOS
13519 | SILO DE ESTOCAGEM A GRANEL P/CIM.C/CAP.50T, CONSTR.CHAPA 3MM | UN | 0.000102 | 85239.006 |  | 8.6944
, ESTRUT.PERFIS LAMIN.PINTURA ANTIFERRUGINOSA
13522 | SILO DE AGREGADOS C/CAP.10M3, DOSAGEM AUTOMATICA ATRAVES DE | UN | 0.000102 | 238000 |  | 24.276
CELULAS ELETR.CARGA E CARREG.POR SIST.ESTEIRAS
19.007.0008-4 | USINA DE CONCRETO C/DOSADOR,MISTURADOR,CAPACIDADE 4 AGREGADO | H |  | 382.55
S,SILO DE CIMENTO 50T,VOLUME DA CAIXA 18M3,SILO AGREGADOS 10
M3,BALANCA AGREGADOS CAPACIDADE 4500KG,BALANCA CIMENTO CAPAC
IDADE 850KG,VOLUME POR CICLO 2M3,PRODUCAO HORA NOMINAL 80M3,
PRODUCAO HORA REAL 68/72M3,DOSADO 4 ADITIVOS,MISTURADOR DUPL
O EIXO,INCLUSIVE MAO-DE-OBRA ALIMENTACAO E OPERACAO CENTRAL
01970 | MAO-DE-OBRA DE OPERADOR DE MAQUINA (TRATOR, ETC), INCLUSIVE | H | 6 | 31.37 |  | 188.22
ENCARGOS SOCIAIS
01999 | MAO-DE-OBRA DE SERVENTE DA CONSTRUCAO CIVIL, INCLUSIVE ENCAR | H | 2 | 20.19 |  | 40.38
GOS SOCIAIS
13518 | USINA CONCRETO C/DOSADOR, MIST.P/4 AGREGADOS,VOL.CX 18M3,C/B | UN | 9e-05 | 1387412 |  | 124.8671
ALANCA AGREGADOS C/CAPAC.4500KG,REF.INDUMOVIL 70LL EXC.SILOS
13519 | SILO DE ESTOCAGEM A GRANEL P/CIM.C/CAP.50T, CONSTR.CHAPA 3MM | UN | 9e-05 | 85239.006 |  | 7.6715
, ESTRUT.PERFIS LAMIN.PINTURA ANTIFERRUGINOSA
13522 | SILO DE AGREGADOS C/CAP.10M3, DOSAGEM AUTOMATICA ATRAVES DE | UN | 9e-05 | 238000 |  | 21.42
CELULAS ELETR.CARGA E CARREG.POR SIST.ESTEIRAS
19.007.0008-C | USINA DE CONCRETO C/DOSADOR,MISTURADOR,CAPACIDADE 4 AGREGADO | H |  | 543.01
S,SILO DE CIMENTO 50T,VOLUME DA CAIXA 18M3,SILO AGREGADOS 10
M3,BALANCA AGREGADOS CAPACIDADE 4500KG,BALANCA CIMENTO CAPAC
IDADE 850KG,VOLUME POR CICLO 2M3,PRODUCAO HORA NOMINAL 80M3,
PRODUCAO HORA REAL 68/72M3,DOSADO 4 ADITIVOS,MISTURADOR DUPL
O EIXO,INCLUSIVE MAO-DE-OBRA ALIMENTACAO E OPERACAO CENTRAL
00724 | TARIFA DE ENERGIA ELETRICA, TIPO COMERCIAL | KWH | 9 | 1.122 |  | 10.098
13518 | USINA CONCRETO C/DOSADOR, MIST.P/4 AGREGADOS,VOL.CX 18M3,C/B | UN | 0.00015 | 1387412 |  | 208.1118
ALANCA AGREGADOS C/CAPAC.4500KG,REF.INDUMOVIL 70LL EXC.SILOS
13519 | SILO DE ESTOCAGEM A GRANEL P/CIM.C/CAP.50T, CONSTR.CHAPA 3MM | UN | 0.00015 | 85239.006 |  | 12.7859
, ESTRUT.PERFIS LAMIN.PINTURA ANTIFERRUGINOSA
13522 | SILO DE AGREGADOS C/CAP.10M3, DOSAGEM AUTOMATICA ATRAVES DE | UN | 0.00015 | 238000 |  | 35.7
CELULAS ELETR.CARGA E CARREG.POR SIST.ESTEIRAS
20111 | MAO-DE-OBRA DE OPERADOR DE MAQUINA (TRATOR, ETC.), INCLUSIVE | H | 6 | 28.23 |  | 169.38
ENCARGOS SOCIAIS DESONERADOS
20132 | MAO-DE-OBRA DE SERVENTE DA CONSTRUCAO CIVIL, INCLUSIVE ENCAR | H | 2 | 18.17 |  | 36.34
GOS SOCIAIS DESONERADOS
30807 | COMPRESSOR AR 170PCM 40CV (CP) | H | 0.5 | 116.1686 |  | 58.0843
30808 | COMPRESSOR AR 170PCM 40CV (CF) | H | 0.5 | 25.0328 |  | 12.5164
19.007.0008-D | USINA DE CONCRETO C/DOSADOR,MISTURADOR,CAPACIDADE 4 AGREGADO | H |  | 406.24
S,SILO DE CIMENTO 50T,VOLUME DA CAIXA 18M3,SILO AGREGADOS 10
M3,BALANCA AGREGADOS CAPACIDADE 4500KG,BALANCA CIMENTO CAPAC
IDADE 850KG,VOLUME POR CICLO 2M3,PRODUCAO HORA NOMINAL 80M3,
PRODUCAO HORA REAL 68/72M3,DOSADO 4 ADITIVOS,MISTURADOR DUPL
O EIXO,INCLUSIVE MAO-DE-OBRA ALIMENTACAO E OPERACAO CENTRAL
00724 | TARIFA DE ENERGIA ELETRICA, TIPO COMERCIAL | KWH | 0.9 | 1.122 |  | 1.0098
13518 | USINA CONCRETO C/DOSADOR, MIST.P/4 AGREGADOS,VOL.CX 18M3,C/B | UN | 0.000102 | 1387412 |  | 141.516
ALANCA AGREGADOS C/CAPAC.4500KG,REF.INDUMOVIL 70LL EXC.SILOS
13519 | SILO DE ESTOCAGEM A GRANEL P/CIM.C/CAP.50T, CONSTR.CHAPA 3MM | UN | 0.000102 | 85239.006 |  | 8.6944
, ESTRUT.PERFIS LAMIN.PINTURA ANTIFERRUGINOSA
13522 | SILO DE AGREGADOS C/CAP.10M3, DOSAGEM AUTOMATICA ATRAVES DE | UN | 0.000102 | 238000 |  | 24.276
CELULAS ELETR.CARGA E CARREG.POR SIST.ESTEIRAS
20111 | MAO-DE-OBRA DE OPERADOR DE MAQUINA (TRATOR, ETC.), INCLUSIVE | H | 6 | 28.23 |  | 169.38
ENCARGOS SOCIAIS DESONERADOS
20132 | MAO-DE-OBRA DE SERVENTE DA CONSTRUCAO CIVIL, INCLUSIVE ENCAR | H | 2 | 18.17 |  | 36.34
GOS SOCIAIS DESONERADOS
30808 | COMPRESSOR AR 170PCM 40CV (CF) | H | 1 | 25.0328 |  | 25.0328
19.007.0008-E | USINA DE CONCRETO C/DOSADOR,MISTURADOR,CAPACIDADE 4 AGREGADO | H |  | 359.67
S,SILO DE CIMENTO 50T,VOLUME DA CAIXA 18M3,SILO AGREGADOS 10
M3,BALANCA AGREGADOS CAPACIDADE 4500KG,BALANCA CIMENTO CAPAC
IDADE 850KG,VOLUME POR CICLO 2M3,PRODUCAO HORA NOMINAL 80M3,
PRODUCAO HORA REAL 68/72M3,DOSADO 4 ADITIVOS,MISTURADOR DUPL
O EIXO,INCLUSIVE MAO-DE-OBRA ALIMENTACAO E OPERACAO CENTRAL
13518 | USINA CONCRETO C/DOSADOR, MIST.P/4 AGREGADOS,VOL.CX 18M3,C/B | UN | 9e-05 | 1387412 |  | 124.8671
ALANCA AGREGADOS C/CAPAC.4500KG,REF.INDUMOVIL 70LL EXC.SILOS
13519 | SILO DE ESTOCAGEM A GRANEL P/CIM.C/CAP.50T, CONSTR.CHAPA 3MM | UN | 9e-05 | 85239.006 |  | 7.6715
, ESTRUT.PERFIS LAMIN.PINTURA ANTIFERRUGINOSA
13522 | SILO DE AGREGADOS C/CAP.10M3, DOSAGEM AUTOMATICA ATRAVES DE | UN | 9e-05 | 238000 |  | 21.42
CELULAS ELETR.CARGA E CARREG.POR SIST.ESTEIRAS
20111 | MAO-DE-OBRA DE OPERADOR DE MAQUINA (TRATOR, ETC.), INCLUSIVE | H | 6 | 28.23 |  | 169.38
ENCARGOS SOCIAIS DESONERADOS
20132 | MAO-DE-OBRA DE SERVENTE DA CONSTRUCAO CIVIL, INCLUSIVE ENCAR | H | 2 | 18.17 |  | 36.34
GOS SOCIAIS DESONERADOS
19.007.0009-2 | USINA DE CONCRETO C/DOSADOR,MISTURADOR,CAPACIDADE 4 AGREGADO | H |  | 599.9
S,SILO DE CIMENTO 100T,VOLUME DA CAIXA 18M3,SILO AGREGADOS 1
0M3,BALANCA AGREGADOS CAPACIDADE 4500KG,BALANCA CIMENTO CAPA
CIDADE 850KG,VOLUME POR CICLO 2M3,PRODUCAO HORA NOMINAL 80M3
,PRODUCAO HORA REAL 68/72M3,DOSADO 4 ADITIVOS,MISTURADOR DUP
LO EIXO,INCLUSIVE MAO-DE-OBRA ALIMENTACAO E OPERACAO CENTRAL
00724 | TARIFA DE ENERGIA ELETRICA, TIPO COMERCIAL | KWH | 9 | 1.122 |  | 10.098
01099 | COMPRESSOR AR 170PCM 40CV (CP) | H | 0.5 | 116.1686 |  | 58.0843
01100 | COMPRESSOR AR 170PCM 40CV (CF) | H | 0.5 | 25.0328 |  | 12.5164
01970 | MAO-DE-OBRA DE OPERADOR DE MAQUINA (TRATOR, ETC), INCLUSIVE | H | 7 | 31.37 |  | 219.59
ENCARGOS SOCIAIS
01999 | MAO-DE-OBRA DE SERVENTE DA CONSTRUCAO CIVIL, INCLUSIVE ENCAR | H | 2 | 20.19 |  | 40.38
GOS SOCIAIS
13518 | USINA CONCRETO C/DOSADOR, MIST.P/4 AGREGADOS,VOL.CX 18M3,C/B | UN | 0.00015 | 1387412 |  | 208.1118
ALANCA AGREGADOS C/CAPAC.4500KG,REF.INDUMOVIL 70LL EXC.SILOS
13520 | SILO DE ESTOCAGEM GRANEL P/CIMENTO,C/CAPAC.100T, CONSTR.CHAP | UN | 0.00015 | 102854.33 |  | 15.4281
A 3MM, ESTRUT.PERFIS LAMIN.ANTIFER.MOTIV. 1/2CV
13522 | SILO DE AGREGADOS C/CAP.10M3, DOSAGEM AUTOMATICA ATRAVES DE | UN | 0.00015 | 238000 |  | 35.7
CELULAS ELETR.CARGA E CARREG.POR SIST.ESTEIRAS
19.007.0009-3 | USINA DE CONCRETO C/DOSADOR,MISTURADOR,CAPACIDADE 4 AGREGADO | H |  | 462.29
S,SILO DE CIMENTO 100T,VOLUME DA CAIXA 18M3,SILO AGREGADOS 1
0M3,BALANCA AGREGADOS CAPACIDADE 4500KG,BALANCA CIMENTO CAPA
CIDADE 850KG,VOLUME POR CICLO 2M3,PRODUCAO HORA MOMINAL 80M3
,PRODUCAO HORA REAL 68/72M3,DOSADO 4 ADITIVOS,MISTURADOR DUP
LO EIXO,INCLUSIVE MAO-DE-OBRA ALIMENTACAO E OPERACAO CENTRAL
00724 | TARIFA DE ENERGIA ELETRICA, TIPO COMERCIAL | KWH | 0.9 | 1.122 |  | 1.0098
01100 | COMPRESSOR AR 170PCM 40CV (CF) | H | 1 | 25.0328 |  | 25.0328
01970 | MAO-DE-OBRA DE OPERADOR DE MAQUINA (TRATOR, ETC), INCLUSIVE | H | 7 | 31.37 |  | 219.59
ENCARGOS SOCIAIS
01999 | MAO-DE-OBRA DE SERVENTE DA CONSTRUCAO CIVIL, INCLUSIVE ENCAR | H | 2 | 20.19 |  | 40.38
GOS SOCIAIS
13518 | USINA CONCRETO C/DOSADOR, MIST.P/4 AGREGADOS,VOL.CX 18M3,C/B | UN | 0.000102 | 1387412 |  | 141.516
ALANCA AGREGADOS C/CAPAC.4500KG,REF.INDUMOVIL 70LL EXC.SILOS
13520 | SILO DE ESTOCAGEM GRANEL P/CIMENTO,C/CAPAC.100T, CONSTR.CHAP | UN | 0.000102 | 102854.33 |  | 10.4911
A 3MM, ESTRUT.PERFIS LAMIN.ANTIFER.MOTIV. 1/2CV
13522 | SILO DE AGREGADOS C/CAP.10M3, DOSAGEM AUTOMATICA ATRAVES DE | UN | 0.000102 | 238000 |  | 24.276
CELULAS ELETR.CARGA E CARREG.POR SIST.ESTEIRAS
19.007.0009-4 | USINA DE CONCRETO C/DOSADOR,MISTURADOR,CAPACIDADE 4 AGREGADO | H |  | 415.51
S,SILO DE CIMENTO 100T,VOLUME DA CAIXA 18M3,SILO AGREGADOS 1
0M3,BALANCA AGREGADOS CAPACIDADE 4500KG,BALANCA CIMENTO CAPA
CIDADE 850KG,VOLUME POR CICLO 2M3,PRODUCAO HORA NOMINAL 80M3
,PRODUCAO HORA REAL 68/72M3,DOSADO 4 ADITIVOS,MISTURADOR DUP
LO EIXO,INCLUSIVE MAO-DE-OBRA ALIMENTACAO E OPERACAO CENTRAL
01970 | MAO-DE-OBRA DE OPERADOR DE MAQUINA (TRATOR, ETC), INCLUSIVE | H | 7 | 31.37 |  | 219.59
ENCARGOS SOCIAIS
01999 | MAO-DE-OBRA DE SERVENTE DA CONSTRUCAO CIVIL, INCLUSIVE ENCAR | H | 2 | 20.19 |  | 40.38
GOS SOCIAIS
13518 | USINA CONCRETO C/DOSADOR, MIST.P/4 AGREGADOS,VOL.CX 18M3,C/B | UN | 9e-05 | 1387412 |  | 124.8671
ALANCA AGREGADOS C/CAPAC.4500KG,REF.INDUMOVIL 70LL EXC.SILOS
13520 | SILO DE ESTOCAGEM GRANEL P/CIMENTO,C/CAPAC.100T, CONSTR.CHAP | UN | 9e-05 | 102854.33 |  | 9.2569
A 3MM, ESTRUT.PERFIS LAMIN.ANTIFER.MOTIV. 1/2CV
13522 | SILO DE AGREGADOS C/CAP.10M3, DOSAGEM AUTOMATICA ATRAVES DE | UN | 9e-05 | 238000 |  | 21.42
CELULAS ELETR.CARGA E CARREG.POR SIST.ESTEIRAS
19.007.0009-C | USINA DE CONCRETO C/DOSADOR,MISTURADOR,CAPACIDADE 4 AGREGADO | H |  | 573.88
S,SILO DE CIMENTO 100T,VOLUME DA CAIXA 18M3,SILO AGREGADOS 1
0M3,BALANCA AGREGADOS CAPACIDADE 4500KG,BALANCA CIMENTO CAPA
CIDADE 850KG,VOLUME POR CICLO 2M3,PRODUCAO HORA NOMINAL 80M3
,PRODUCAO HORA REAL 68/72M3,DOSADO 4 ADITIVOS,MISTURADOR DUP
LO EIXO,INCLUSIVE MAO-DE-OBRA ALIMENTACAO E OPERACAO CENTRAL
00724 | TARIFA DE ENERGIA ELETRICA, TIPO COMERCIAL | KWH | 9 | 1.122 |  | 10.098
13518 | USINA CONCRETO C/DOSADOR, MIST.P/4 AGREGADOS,VOL.CX 18M3,C/B | UN | 0.00015 | 1387412 |  | 208.1118
ALANCA AGREGADOS C/CAPAC.4500KG,REF.INDUMOVIL 70LL EXC.SILOS
13520 | SILO DE ESTOCAGEM GRANEL P/CIMENTO,C/CAPAC.100T, CONSTR.CHAP | UN | 0.00015 | 102854.33 |  | 15.4281
A 3MM, ESTRUT.PERFIS LAMIN.ANTIFER.MOTIV. 1/2CV
13522 | SILO DE AGREGADOS C/CAP.10M3, DOSAGEM AUTOMATICA ATRAVES DE | UN | 0.00015 | 238000 |  | 35.7
CELULAS ELETR.CARGA E CARREG.POR SIST.ESTEIRAS
20111 | MAO-DE-OBRA DE OPERADOR DE MAQUINA (TRATOR, ETC.), INCLUSIVE | H | 7 | 28.23 |  | 197.61
ENCARGOS SOCIAIS DESONERADOS
20132 | MAO-DE-OBRA DE SERVENTE DA CONSTRUCAO CIVIL, INCLUSIVE ENCAR | H | 2 | 18.17 |  | 36.34
GOS SOCIAIS DESONERADOS
30807 | COMPRESSOR AR 170PCM 40CV (CP) | H | 0.5 | 116.1686 |  | 58.0843
30808 | COMPRESSOR AR 170PCM 40CV (CF) | H | 0.5 | 25.0328 |  | 12.5164
19.007.0009-D | USINA DE CONCRETO C/DOSADOR,MISTURADOR,CAPACIDADE 4 AGREGADO | H |  | 436.27
S,SILO DE CIMENTO 100T,VOLUME DA CAIXA 18M3,SILO AGREGADOS 1
0M3,BALANCA AGREGADOS CAPACIDADE 4500KG,BALANCA CIMENTO CAPA
CIDADE 850KG,VOLUME POR CICLO 2M3,PRODUCAO HORA MOMINAL 80M3
,PRODUCAO HORA REAL 68/72M3,DOSADO 4 ADITIVOS,MISTURADOR DUP
LO EIXO,INCLUSIVE MAO-DE-OBRA ALIMENTACAO E OPERACAO CENTRAL
00724 | TARIFA DE ENERGIA ELETRICA, TIPO COMERCIAL | KWH | 0.9 | 1.122 |  | 1.0098
13518 | USINA CONCRETO C/DOSADOR, MIST.P/4 AGREGADOS,VOL.CX 18M3,C/B | UN | 0.000102 | 1387412 |  | 141.516
ALANCA AGREGADOS C/CAPAC.4500KG,REF.INDUMOVIL 70LL EXC.SILOS
13520 | SILO DE ESTOCAGEM GRANEL P/CIMENTO,C/CAPAC.100T, CONSTR.CHAP | UN | 0.000102 | 102854.33 |  | 10.4911
A 3MM, ESTRUT.PERFIS LAMIN.ANTIFER.MOTIV. 1/2CV
13522 | SILO DE AGREGADOS C/CAP.10M3, DOSAGEM AUTOMATICA ATRAVES DE | UN | 0.000102 | 238000 |  | 24.276
CELULAS ELETR.CARGA E CARREG.POR SIST.ESTEIRAS
20111 | MAO-DE-OBRA DE OPERADOR DE MAQUINA (TRATOR, ETC.), INCLUSIVE | H | 7 | 28.23 |  | 197.61
ENCARGOS SOCIAIS DESONERADOS
20132 | MAO-DE-OBRA DE SERVENTE DA CONSTRUCAO CIVIL, INCLUSIVE ENCAR | H | 2 | 18.17 |  | 36.34
GOS SOCIAIS DESONERADOS
30808 | COMPRESSOR AR 170PCM 40CV (CF) | H | 1 | 25.0328 |  | 25.0328
19.007.0009-E | USINA DE CONCRETO C/DOSADOR,MISTURADOR,CAPACIDADE 4 AGREGADO | H |  | 389.49
S,SILO DE CIMENTO 100T,VOLUME DA CAIXA 18M3,SILO AGREGADOS 1
0M3,BALANCA AGREGADOS CAPACIDADE 4500KG,BALANCA CIMENTO CAPA
CIDADE 850KG,VOLUME POR CICLO 2M3,PRODUCAO HORA NOMINAL 80M3
,PRODUCAO HORA REAL 68/72M3,DOSADO 4 ADITIVOS,MISTURADOR DUP
LO EIXO,INCLUSIVE MAO-DE-OBRA ALIMENTACAO E OPERACAO CENTRAL
13518 | USINA CONCRETO C/DOSADOR, MIST.P/4 AGREGADOS,VOL.CX 18M3,C/B | UN | 9e-05 | 1387412 |  | 124.8671
ALANCA AGREGADOS C/CAPAC.4500KG,REF.INDUMOVIL 70LL EXC.SILOS
13520 | SILO DE ESTOCAGEM GRANEL P/CIMENTO,C/CAPAC.100T, CONSTR.CHAP | UN | 9e-05 | 102854.33 |  | 9.2569
A 3MM, ESTRUT.PERFIS LAMIN.ANTIFER.MOTIV. 1/2CV
13522 | SILO DE AGREGADOS C/CAP.10M3, DOSAGEM AUTOMATICA ATRAVES DE | UN | 9e-05 | 238000 |  | 21.42
CELULAS ELETR.CARGA E CARREG.POR SIST.ESTEIRAS
20111 | MAO-DE-OBRA DE OPERADOR DE MAQUINA (TRATOR, ETC.), INCLUSIVE | H | 7 | 28.23 |  | 197.61
ENCARGOS SOCIAIS DESONERADOS
20132 | MAO-DE-OBRA DE SERVENTE DA CONSTRUCAO CIVIL, INCLUSIVE ENCAR | H | 2 | 18.17 |  | 36.34
GOS SOCIAIS DESONERADOS
19.007.0010-2 | USINA DE CONCRETO C/DOSADOR,CAPACIDADE 4 AGREGADOS,SILO DE C | H |  | 706.13
IMENTO P/100T,VOLUME DA CAIXA 18M3,SILO DE AGREGADOS CAPACID
ADE 40M3,BALANCA DE AGREGADOS CAPACIDADE 4500KG,BALANCA CIME
NTO CAPACIDADE 850KG,VOLUME POR CICLO 2M3,PRODUCAO HORA NOMI
NAL 80M3,PRODUCAO HORA REAL 68/72M3,DOSADOR PARA 4 ADITIVOS,
INCLUSIVE MAO-DE-OBRA P/ALIMENTACAO E OPERACAO DA CENTRAL
00724 | TARIFA DE ENERGIA ELETRICA, TIPO COMERCIAL | KWH | 16 | 1.122 |  | 17.952
01099 | COMPRESSOR AR 170PCM 40CV (CP) | H | 0.5 | 116.1686 |  | 58.0843
01100 | COMPRESSOR AR 170PCM 40CV (CF) | H | 0.5 | 25.0328 |  | 12.5164
01970 | MAO-DE-OBRA DE OPERADOR DE MAQUINA (TRATOR, ETC), INCLUSIVE | H | 7 | 31.37 |  | 219.59
ENCARGOS SOCIAIS
01999 | MAO-DE-OBRA DE SERVENTE DA CONSTRUCAO CIVIL, INCLUSIVE ENCAR | H | 5 | 20.19 |  | 100.95
GOS SOCIAIS
13518 | USINA CONCRETO C/DOSADOR, MIST.P/4 AGREGADOS,VOL.CX 18M3,C/B | UN | 0.00015 | 1387412 |  | 208.1118
ALANCA AGREGADOS C/CAPAC.4500KG,REF.INDUMOVIL 70LL EXC.SILOS
13520 | SILO DE ESTOCAGEM GRANEL P/CIMENTO,C/CAPAC.100T, CONSTR.CHAP | UN | 0.00015 | 102854.33 |  | 15.4281
A 3MM, ESTRUT.PERFIS LAMIN.ANTIFER.MOTIV. 1/2CV
13523 | SILO DE AGREGADOS C/CAP.40M3, DOSAGEM AUTOM.ATRAVES CELULAS | UN | 0.00015 | 490000 |  | 73.5
ELETR.CARGA E CARREGAMENTO POR SIST.DE ESTEIRAS
19.007.0010-3 | USINA DE CONCRETO C/DOSADOR,CAPACIDADE 4 AGREGADOS,SILO DE C | H |  | 549.35
IMENTO P/100T,VOLUME DA CAIXA 18M3,SILO DE AGREGADOS CAPACID
ADE 40M3,BALANCA DE AGREGADOS CAPACIDADE 4500KG,BALANCA CIME
NTO CAPACIDADE 850KG,VOLUME POR CICLO 2M3,PRODUCAO HORA NOMI
NAL 80M3,PRODUCAO HORA REAL 68/72M3,DOSADOR PARA 4 ADITIVOS,
INCLUSIVE MAO-DE-OBRA P/ALIMENTACAO E OPERACAO CENTRAL
00724 | TARIFA DE ENERGIA ELETRICA, TIPO COMERCIAL | KWH | 1.6 | 1.122 |  | 1.7952
01100 | COMPRESSOR AR 170PCM 40CV (CF) | H | 1 | 25.0328 |  | 25.0328
01970 | MAO-DE-OBRA DE OPERADOR DE MAQUINA (TRATOR, ETC), INCLUSIVE | H | 7 | 31.37 |  | 219.59
ENCARGOS SOCIAIS
01999 | MAO-DE-OBRA DE SERVENTE DA CONSTRUCAO CIVIL, INCLUSIVE ENCAR | H | 5 | 20.19 |  | 100.95
GOS SOCIAIS
13518 | USINA CONCRETO C/DOSADOR, MIST.P/4 AGREGADOS,VOL.CX 18M3,C/B | UN | 0.000102 | 1387412 |  | 141.516
ALANCA AGREGADOS C/CAPAC.4500KG,REF.INDUMOVIL 70LL EXC.SILOS
13520 | SILO DE ESTOCAGEM GRANEL P/CIMENTO,C/CAPAC.100T, CONSTR.CHAP | UN | 0.000102 | 102854.33 |  | 10.4911
A 3MM, ESTRUT.PERFIS LAMIN.ANTIFER.MOTIV. 1/2CV
13523 | SILO DE AGREGADOS C/CAP.40M3, DOSAGEM AUTOM.ATRAVES CELULAS | UN | 0.000102 | 490000 |  | 49.98
ELETR.CARGA E CARREGAMENTO POR SIST.DE ESTEIRAS
19.007.0010-4 | USINA DE CONCRETO C/DOSADOR,CAPACIDADE 4 AGREGADOS,SILO DE C | H |  | 498.76
IMENTO P/100T,VOLUME DA CAIXA 18M3,SILO DE AGREGADOS CAPACID
ADE 40M3,BALANCA DE AGREGADOS CAPACIDADE 4500KG,BALANCA CIME
NTO CAPACIDADE 850KG,VOLUME POR CICLO 2M3,PRODUCAO HORA NOMI
NAL 80M3,PRODUCAO HORA REAL 68/72M3,DOSADOR PARA 4 ADITIVOS,
INCLUSIVE MAO-DE-OBRA P/ALIMENTACAO E OPERACAO DA CENTRAL
01970 | MAO-DE-OBRA DE OPERADOR DE MAQUINA (TRATOR, ETC), INCLUSIVE | H | 7 | 31.37 |  | 219.59
ENCARGOS SOCIAIS
01999 | MAO-DE-OBRA DE SERVENTE DA CONSTRUCAO CIVIL, INCLUSIVE ENCAR | H | 5 | 20.19 |  | 100.95
GOS SOCIAIS
13518 | USINA CONCRETO C/DOSADOR, MIST.P/4 AGREGADOS,VOL.CX 18M3,C/B | UN | 9e-05 | 1387412 |  | 124.8671
ALANCA AGREGADOS C/CAPAC.4500KG,REF.INDUMOVIL 70LL EXC.SILOS
13520 | SILO DE ESTOCAGEM GRANEL P/CIMENTO,C/CAPAC.100T, CONSTR.CHAP | UN | 9e-05 | 102854.33 |  | 9.2569
A 3MM, ESTRUT.PERFIS LAMIN.ANTIFER.MOTIV. 1/2CV
13523 | SILO DE AGREGADOS C/CAP.40M3, DOSAGEM AUTOM.ATRAVES CELULAS | UN | 9e-05 | 490000 |  | 44.1
ELETR.CARGA E CARREGAMENTO POR SIST.DE ESTEIRAS
19.007.0010-C | USINA DE CONCRETO C/DOSADOR,CAPACIDADE 4 AGREGADOS,SILO DE C | H |  | 674.05
IMENTO P/100T,VOLUME DA CAIXA 18M3,SILO DE AGREGADOS CAPACID
ADE 40M3,BALANCA DE AGREGADOS CAPACIDADE 4500KG,BALANCA CIME
NTO CAPACIDADE 850KG,VOLUME POR CICLO 2M3,PRODUCAO HORA NOMI
NAL 80M3,PRODUCAO HORA REAL 68/72M3,DOSADOR PARA 4 ADITIVOS,
INCLUSIVE MAO-DE-OBRA P/ALIMENTACAO E OPERACAO DA CENTRAL
00724 | TARIFA DE ENERGIA ELETRICA, TIPO COMERCIAL | KWH | 16 | 1.122 |  | 17.952
13518 | USINA CONCRETO C/DOSADOR, MIST.P/4 AGREGADOS,VOL.CX 18M3,C/B | UN | 0.00015 | 1387412 |  | 208.1118
ALANCA AGREGADOS C/CAPAC.4500KG,REF.INDUMOVIL 70LL EXC.SILOS
13520 | SILO DE ESTOCAGEM GRANEL P/CIMENTO,C/CAPAC.100T, CONSTR.CHAP | UN | 0.00015 | 102854.33 |  | 15.4281
A 3MM, ESTRUT.PERFIS LAMIN.ANTIFER.MOTIV. 1/2CV
13523 | SILO DE AGREGADOS C/CAP.40M3, DOSAGEM AUTOM.ATRAVES CELULAS | UN | 0.00015 | 490000 |  | 73.5
ELETR.CARGA E CARREGAMENTO POR SIST.DE ESTEIRAS
20111 | MAO-DE-OBRA DE OPERADOR DE MAQUINA (TRATOR, ETC.), INCLUSIVE | H | 7 | 28.23 |  | 197.61
ENCARGOS SOCIAIS DESONERADOS
20132 | MAO-DE-OBRA DE SERVENTE DA CONSTRUCAO CIVIL, INCLUSIVE ENCAR | H | 5 | 18.17 |  | 90.85
GOS SOCIAIS DESONERADOS
30807 | COMPRESSOR AR 170PCM 40CV (CP) | H | 0.5 | 116.1686 |  | 58.0843
30808 | COMPRESSOR AR 170PCM 40CV (CF) | H | 0.5 | 25.0328 |  | 12.5164
19.007.0010-D | USINA DE CONCRETO C/DOSADOR,CAPACIDADE 4 AGREGADOS,SILO DE C | H |  | 517.27
IMENTO P/100T,VOLUME DA CAIXA 18M3,SILO DE AGREGADOS CAPACID
ADE 40M3,BALANCA DE AGREGADOS CAPACIDADE 4500KG,BALANCA CIME
NTO CAPACIDADE 850KG,VOLUME POR CICLO 2M3,PRODUCAO HORA NOMI
NAL 80M3,PRODUCAO HORA REAL 68/72M3,DOSADOR PARA 4 ADITIVOS,
INCLUSIVE MAO-DE-OBRA P/ALIMENTACAO E OPERACAO CENTRAL
00724 | TARIFA DE ENERGIA ELETRICA, TIPO COMERCIAL | KWH | 1.6 | 1.122 |  | 1.7952
13518 | USINA CONCRETO C/DOSADOR, MIST.P/4 AGREGADOS,VOL.CX 18M3,C/B | UN | 0.000102 | 1387412 |  | 141.516
ALANCA AGREGADOS C/CAPAC.4500KG,REF.INDUMOVIL 70LL EXC.SILOS
13520 | SILO DE ESTOCAGEM GRANEL P/CIMENTO,C/CAPAC.100T, CONSTR.CHAP | UN | 0.000102 | 102854.33 |  | 10.4911
A 3MM, ESTRUT.PERFIS LAMIN.ANTIFER.MOTIV. 1/2CV
13523 | SILO DE AGREGADOS C/CAP.40M3, DOSAGEM AUTOM.ATRAVES CELULAS | UN | 0.000102 | 490000 |  | 49.98
ELETR.CARGA E CARREGAMENTO POR SIST.DE ESTEIRAS
20111 | MAO-DE-OBRA DE OPERADOR DE MAQUINA (TRATOR, ETC.), INCLUSIVE | H | 7 | 28.23 |  | 197.61
ENCARGOS SOCIAIS DESONERADOS
20132 | MAO-DE-OBRA DE SERVENTE DA CONSTRUCAO CIVIL, INCLUSIVE ENCAR | H | 5 | 18.17 |  | 90.85
GOS SOCIAIS DESONERADOS
30808 | COMPRESSOR AR 170PCM 40CV (CF) | H | 1 | 25.0328 |  | 25.0328
19.007.0010-E | USINA DE CONCRETO C/DOSADOR,CAPACIDADE 4 AGREGADOS,SILO DE C | H |  | 466.68
IMENTO P/100T,VOLUME DA CAIXA 18M3,SILO DE AGREGADOS CAPACID
ADE 40M3,BALANCA DE AGREGADOS CAPACIDADE 4500KG,BALANCA CIME
NTO CAPACIDADE 850KG,VOLUME POR CICLO 2M3,PRODUCAO HORA NOMI
NAL 80M3,PRODUCAO HORA REAL 68/72M3,DOSADOR PARA 4 ADITIVOS,
INCLUSIVE MAO-DE-OBRA P/ALIMENTACAO E OPERACAO DA CENTRAL
13518 | USINA CONCRETO C/DOSADOR, MIST.P/4 AGREGADOS,VOL.CX 18M3,C/B | UN | 9e-05 | 1387412 |  | 124.8671
ALANCA AGREGADOS C/CAPAC.4500KG,REF.INDUMOVIL 70LL EXC.SILOS
13520 | SILO DE ESTOCAGEM GRANEL P/CIMENTO,C/CAPAC.100T, CONSTR.CHAP | UN | 9e-05 | 102854.33 |  | 9.2569
A 3MM, ESTRUT.PERFIS LAMIN.ANTIFER.MOTIV. 1/2CV
13523 | SILO DE AGREGADOS C/CAP.40M3, DOSAGEM AUTOM.ATRAVES CELULAS | UN | 9e-05 | 490000 |  | 44.1
ELETR.CARGA E CARREGAMENTO POR SIST.DE ESTEIRAS
20111 | MAO-DE-OBRA DE OPERADOR DE MAQUINA (TRATOR, ETC.), INCLUSIVE | H | 7 | 28.23 |  | 197.61
ENCARGOS SOCIAIS DESONERADOS
20132 | MAO-DE-OBRA DE SERVENTE DA CONSTRUCAO CIVIL, INCLUSIVE ENCAR | H | 5 | 18.17 |  | 90.85
GOS SOCIAIS DESONERADOS
19.007.0011-2 | USINA DE CONCRETO C/DOSADOR,CAPACIDADE 5 AGREGADOS,SILO DE C | H |  | 773.63
IMENTO P/120T,VOLUME DA CAIXA 30M3,SILO DE AGREGADOS CAPACID
ADE 40M3,BALANCA DE AGREGADOS CAPACIDADE 7000KG,BALANCA CIME
NTO CAPACIDADE 1300KG,VOLUME POR CICLO 3M3,PRODUCAO HORA NOM
INAL 120M3,PRODUCAO HORA REAL 90/100M3,DOSADOR PARA 4 ADITIV
OS,INCLUSIVE MAO-DE-OBRA ALIMENTACAO E OPERACAO CENTRAL
00724 | TARIFA DE ENERGIA ELETRICA, TIPO COMERCIAL | KWH | 16 | 1.122 |  | 17.952
01099 | COMPRESSOR AR 170PCM 40CV (CP) | H | 0.5 | 116.1686 |  | 58.0843
01100 | COMPRESSOR AR 170PCM 40CV (CF) | H | 0.5 | 25.0328 |  | 12.5164
01970 | MAO-DE-OBRA DE OPERADOR DE MAQUINA (TRATOR, ETC), INCLUSIVE | H | 8 | 31.37 |  | 250.96
ENCARGOS SOCIAIS
01999 | MAO-DE-OBRA DE SERVENTE DA CONSTRUCAO CIVIL, INCLUSIVE ENCAR | H | 4 | 20.19 |  | 80.76
GOS SOCIAIS
13521 | SILO DE ESTOCAGEM GRANEL P/CIM.CAP.120T, CONSTR.CHAPA 3MM,ES | UN | 0.00015 | 315216.63 |  | 47.2825
TRUT.PERFIS LAMIN.ANTIFER.MOTOVIBRADOR 1/2CV
13523 | SILO DE AGREGADOS C/CAP.40M3, DOSAGEM AUTOM.ATRAVES CELULAS | UN | 0.00015 | 490000 |  | 73.5
ELETR.CARGA E CARREGAMENTO POR SIST.DE ESTEIRAS
13524 | USINA CONCRETO C/DOS.P/5 AGREG.,VOL.CX 30M3, C/BAL.AGREG.C/C | UN | 0.00015 | 1550500 |  | 232.575
APAC.7000KG, BAL.ALIM.1300KG,VOL.P/CICLO 3M3,H.NOM.120M3
19.007.0011-3 | USINA DE CONCRETO C/DOSADOR,CAPACIDADE 5 AGREGADOS,SILO DE C | H |  | 598.83
IMENTO P/120T,VOLUME DA CAIXA 30M3,SILO DE AGREGADOS CAPACID
ADE 40M3,BALANCA DE AGREGADOS CAPACIDADE 7000KG,BALANCA CIME
NTO CAPACIDADE 1300KG,VOLUME POR CICLO 3M3,PRODUCAO HORA NOM
INAL 120M3,PRODUCAO HORA REAL 90/100M3,DOSADOR PARA 4 ADITIV
OS,INCLUSIVE MAO-DE-OBRA ALIMENTACAO E OPERACAO CENTRAL
00724 | TARIFA DE ENERGIA ELETRICA, TIPO COMERCIAL | KWH | 1.6 | 1.122 |  | 1.7952
01100 | COMPRESSOR AR 170PCM 40CV (CF) | H | 1 | 25.0328 |  | 25.0328
01970 | MAO-DE-OBRA DE OPERADOR DE MAQUINA (TRATOR, ETC), INCLUSIVE | H | 8 | 31.37 |  | 250.96
ENCARGOS SOCIAIS
01999 | MAO-DE-OBRA DE SERVENTE DA CONSTRUCAO CIVIL, INCLUSIVE ENCAR | H | 4 | 20.19 |  | 80.76
GOS SOCIAIS
13521 | SILO DE ESTOCAGEM GRANEL P/CIM.CAP.120T, CONSTR.CHAPA 3MM,ES | UN | 0.000102 | 315216.63 |  | 32.1521
TRUT.PERFIS LAMIN.ANTIFER.MOTOVIBRADOR 1/2CV
13523 | SILO DE AGREGADOS C/CAP.40M3, DOSAGEM AUTOM.ATRAVES CELULAS | UN | 0.000102 | 490000 |  | 49.98
ELETR.CARGA E CARREGAMENTO POR SIST.DE ESTEIRAS
13524 | USINA CONCRETO C/DOS.P/5 AGREG.,VOL.CX 30M3, C/BAL.AGREG.C/C | UN | 0.000102 | 1550500 |  | 158.151
APAC.7000KG, BAL.ALIM.1300KG,VOL.P/CICLO 3M3,H.NOM.120M3
19.007.0011-4 | USINA DE CONCRETO C/DOSADOR,CAPACIDADE 5 AGREGADOS,SILO DE C | H |  | 543.73
IMENTO P/120T,VOLUME DA CAIXA 30M3,SILO DE AGREGADOS CAPACID
ADE 40M3,BALANCA DE AGREGADOS CAPACIDADE 7000KG BALANCA CIME
NTO CAPACIDADE 1300KG,VOLUME POR CICLO 3M3,PRODUCAO HORA NOM
INAL 120M3,PRODUCAO HORA REAL 90/100M3,DOSADOR PARA 4 ADITIV
OS,INCLUSIVE MAO-DE-OBRA ALIMENTACAO E OPERACAO CENTRAL
01970 | MAO-DE-OBRA DE OPERADOR DE MAQUINA (TRATOR, ETC), INCLUSIVE | H | 8 | 31.37 |  | 250.96
ENCARGOS SOCIAIS
01999 | MAO-DE-OBRA DE SERVENTE DA CONSTRUCAO CIVIL, INCLUSIVE ENCAR | H | 4 | 20.19 |  | 80.76
GOS SOCIAIS
13521 | SILO DE ESTOCAGEM GRANEL P/CIM.CAP.120T, CONSTR.CHAPA 3MM,ES | UN | 9e-05 | 315216.63 |  | 28.3695
TRUT.PERFIS LAMIN.ANTIFER.MOTOVIBRADOR 1/2CV
13523 | SILO DE AGREGADOS C/CAP.40M3, DOSAGEM AUTOM.ATRAVES CELULAS | UN | 9e-05 | 490000 |  | 44.1
ELETR.CARGA E CARREGAMENTO POR SIST.DE ESTEIRAS
13524 | USINA CONCRETO C/DOS.P/5 AGREG.,VOL.CX 30M3, C/BAL.AGREG.C/C | UN | 9e-05 | 1550500 |  | 139.545
APAC.7000KG, BAL.ALIM.1300KG,VOL.P/CICLO 3M3,H.NOM.120M3
19.007.0011-C | USINA DE CONCRETO C/DOSADOR,CAPACIDADE 5 AGREGADOS,SILO DE C | H |  | 740.43
IMENTO P/120T,VOLUME DA CAIXA 30M3,SILO DE AGREGADOS CAPACID
ADE 40M3,BALANCA DE AGREGADOS CAPACIDADE 7000KG,BALANCA CIME
NTO CAPACIDADE 1300KG,VOLUME POR CICLO 3M3,PRODUCAO HORA NOM
INAL 120M3,PRODUCAO HORA REAL 90/100M3,DOSADOR PARA 4 ADITIV
OS,INCLUSIVE MAO-DE-OBRA ALIMENTACAO E OPERACAO CENTRAL
00724 | TARIFA DE ENERGIA ELETRICA, TIPO COMERCIAL | KWH | 16 | 1.122 |  | 17.952
13521 | SILO DE ESTOCAGEM GRANEL P/CIM.CAP.120T, CONSTR.CHAPA 3MM,ES | UN | 0.00015 | 315216.63 |  | 47.2825
TRUT.PERFIS LAMIN.ANTIFER.MOTOVIBRADOR 1/2CV
13523 | SILO DE AGREGADOS C/CAP.40M3, DOSAGEM AUTOM.ATRAVES CELULAS | UN | 0.00015 | 490000 |  | 73.5
ELETR.CARGA E CARREGAMENTO POR SIST.DE ESTEIRAS
13524 | USINA CONCRETO C/DOS.P/5 AGREG.,VOL.CX 30M3, C/BAL.AGREG.C/C | UN | 0.00015 | 1550500 |  | 232.575
APAC.7000KG, BAL.ALIM.1300KG,VOL.P/CICLO 3M3,H.NOM.120M3
20111 | MAO-DE-OBRA DE OPERADOR DE MAQUINA (TRATOR, ETC.), INCLUSIVE | H | 8 | 28.23 |  | 225.84
ENCARGOS SOCIAIS DESONERADOS
20132 | MAO-DE-OBRA DE SERVENTE DA CONSTRUCAO CIVIL, INCLUSIVE ENCAR | H | 4 | 18.17 |  | 72.68
GOS SOCIAIS DESONERADOS
30807 | COMPRESSOR AR 170PCM 40CV (CP) | H | 0.5 | 116.1686 |  | 58.0843
30808 | COMPRESSOR AR 170PCM 40CV (CF) | H | 0.5 | 25.0328 |  | 12.5164
19.007.0011-D | USINA DE CONCRETO C/DOSADOR,CAPACIDADE 5 AGREGADOS,SILO DE C | H |  | 565.63
IMENTO P/120T,VOLUME DA CAIXA 30M3,SILO DE AGREGADOS CAPACID
ADE 40M3,BALANCA DE AGREGADOS CAPACIDADE 7000KG,BALANCA CIME
NTO CAPACIDADE 1300KG,VOLUME POR CICLO 3M3,PRODUCAO HORA NOM
INAL 120M3,PRODUCAO HORA REAL 90/100M3,DOSADOR PARA 4 ADITIV
OS,INCLUSIVE MAO-DE-OBRA ALIMENTACAO E OPERACAO CENTRAL
00724 | TARIFA DE ENERGIA ELETRICA, TIPO COMERCIAL | KWH | 1.6 | 1.122 |  | 1.7952
13521 | SILO DE ESTOCAGEM GRANEL P/CIM.CAP.120T, CONSTR.CHAPA 3MM,ES | UN | 0.000102 | 315216.63 |  | 32.1521
TRUT.PERFIS LAMIN.ANTIFER.MOTOVIBRADOR 1/2CV
13523 | SILO DE AGREGADOS C/CAP.40M3, DOSAGEM AUTOM.ATRAVES CELULAS | UN | 0.000102 | 490000 |  | 49.98
ELETR.CARGA E CARREGAMENTO POR SIST.DE ESTEIRAS
13524 | USINA CONCRETO C/DOS.P/5 AGREG.,VOL.CX 30M3, C/BAL.AGREG.C/C | UN | 0.000102 | 1550500 |  | 158.151
APAC.7000KG, BAL.ALIM.1300KG,VOL.P/CICLO 3M3,H.NOM.120M3
20111 | MAO-DE-OBRA DE OPERADOR DE MAQUINA (TRATOR, ETC.), INCLUSIVE | H | 8 | 28.23 |  | 225.84
ENCARGOS SOCIAIS DESONERADOS
20132 | MAO-DE-OBRA DE SERVENTE DA CONSTRUCAO CIVIL, INCLUSIVE ENCAR | H | 4 | 18.17 |  | 72.68
GOS SOCIAIS DESONERADOS
30808 | COMPRESSOR AR 170PCM 40CV (CF) | H | 1 | 25.0328 |  | 25.0328
19.007.0011-E | USINA DE CONCRETO C/DOSADOR,CAPACIDADE 5 AGREGADOS,SILO DE C | H |  | 510.53
IMENTO P/120T,VOLUME DA CAIXA 30M3,SILO DE AGREGADOS CAPACID
ADE 40M3,BALANCA DE AGREGADOS CAPACIDADE 7000KG BALANCA CIME
NTO CAPACIDADE 1300KG,VOLUME POR CICLO 3M3,PRODUCAO HORA NOM
INAL 120M3,PRODUCAO HORA REAL 90/100M3,DOSADOR PARA 4 ADITIV
OS,INCLUSIVE MAO-DE-OBRA ALIMENTACAO E OPERACAO CENTRAL
13521 | SILO DE ESTOCAGEM GRANEL P/CIM.CAP.120T, CONSTR.CHAPA 3MM,ES | UN | 9e-05 | 315216.63 |  | 28.3695
TRUT.PERFIS LAMIN.ANTIFER.MOTOVIBRADOR 1/2CV
13523 | SILO DE AGREGADOS C/CAP.40M3, DOSAGEM AUTOM.ATRAVES CELULAS | UN | 9e-05 | 490000 |  | 44.1
ELETR.CARGA E CARREGAMENTO POR SIST.DE ESTEIRAS
13524 | USINA CONCRETO C/DOS.P/5 AGREG.,VOL.CX 30M3, C/BAL.AGREG.C/C | UN | 9e-05 | 1550500 |  | 139.545
APAC.7000KG, BAL.ALIM.1300KG,VOL.P/CICLO 3M3,H.NOM.120M3
20111 | MAO-DE-OBRA DE OPERADOR DE MAQUINA (TRATOR, ETC.), INCLUSIVE | H | 8 | 28.23 |  | 225.84
ENCARGOS SOCIAIS DESONERADOS
20132 | MAO-DE-OBRA DE SERVENTE DA CONSTRUCAO CIVIL, INCLUSIVE ENCAR | H | 4 | 18.17 |  | 72.68
GOS SOCIAIS DESONERADOS
19.007.0012-2 | REGUA VIBRATORIA SIMPLES,COM MOTOR A GASOLINA,COM ATE 3,00M, | H |  | 3.36
EXCLUSIVE OPERADOR
00215 | GASOLINA COMUM NA BOMBA | L | 0.33 | 6.08 |  | 2.0064
40127 | REGUA VIBRATORIA SIMPLES, COM MOTOR A GASOLINA, DE APROXIMAD | UN | 0.000267 | 5088.2 |  | 1.3585
AMENTE 1,5HP, DE ATE 3 METROS
19.007.0012-4 | REGUA VIBRATORIA SIMPLES,COM MOTOR A GASOLINA,COM ATE 3,00M, | H |  | 0.84
EXCLUSIVE OPERADOR
40127 | REGUA VIBRATORIA SIMPLES, COM MOTOR A GASOLINA, DE APROXIMAD | UN | 0.000167 | 5088.2 |  | 0.8497
AMENTE 1,5HP, DE ATE 3 METROS
19.007.0012-C | REGUA VIBRATORIA SIMPLES,COM MOTOR A GASOLINA,COM ATE 3,00M, | H |  | 3.36
EXCLUSIVE OPERADOR
00215 | GASOLINA COMUM NA BOMBA | L | 0.33 | 6.08 |  | 2.0064
40127 | REGUA VIBRATORIA SIMPLES, COM MOTOR A GASOLINA, DE APROXIMAD | UN | 0.000267 | 5088.2 |  | 1.3585
AMENTE 1,5HP, DE ATE 3 METROS
19.007.0012-E | REGUA VIBRATORIA SIMPLES,COM MOTOR A GASOLINA,COM ATE 3,00M, | H |  | 0.84
EXCLUSIVE OPERADOR
40127 | REGUA VIBRATORIA SIMPLES, COM MOTOR A GASOLINA, DE APROXIMAD | UN | 0.000167 | 5088.2 |  | 0.8497
AMENTE 1,5HP, DE ATE 3 METROS
19.007.0013-2 | VIBRADOR DE IMERSAO,TUBO DE 48X480MM,COM MANGOTE DE 5,00M DE | H |  | 1.78
COMPRIMENTO,MOTOR ELETRICO,EXCLUSIVE OPERADOR
00724 | TARIFA DE ENERGIA ELETRICA, TIPO COMERCIAL | KWH | 1 | 1.122 |  | 1.122
00892 | VIBRADOR DE IMERSAO, TUBO DE (48X480)MM, COM MANGOTE DE 5,00 | UN | 0.0002334 | 2821.06 |  | 0.6584
M DE COMPRIM. COM MOTOR ELETRICO DE 2CV
19.007.0013-4 | VIBRADOR DE IMERSAO,TUBO DE 48X480MM,COM MANGOTE DE 5,00M DE | H |  | 0.47
COMPRIMENTO,MOTOR ELETRICO,EXCLUSIVE OPERADOR
00892 | VIBRADOR DE IMERSAO, TUBO DE (48X480)MM, COM MANGOTE DE 5,00 | UN | 0.0001667 | 2821.06 |  | 0.4703
M DE COMPRIM. COM MOTOR ELETRICO DE 2CV
19.007.0013-C | VIBRADOR DE IMERSAO,TUBO DE 48X480MM,COM MANGOTE DE 5,00M DE | H |  | 1.78
COMPRIMENTO,MOTOR ELETRICO,EXCLUSIVE OPERADOR
00724 | TARIFA DE ENERGIA ELETRICA, TIPO COMERCIAL | KWH | 1 | 1.122 |  | 1.122
00892 | VIBRADOR DE IMERSAO, TUBO DE (48X480)MM, COM MANGOTE DE 5,00 | UN | 0.0002334 | 2821.06 |  | 0.6584
M DE COMPRIM. COM MOTOR ELETRICO DE 2CV
19.007.0013-E | VIBRADOR DE IMERSAO,TUBO DE 48X480MM,COM MANGOTE DE 5,00M DE | H |  | 0.47
COMPRIMENTO,MOTOR ELETRICO,EXCLUSIVE OPERADOR
00892 | VIBRADOR DE IMERSAO, TUBO DE (48X480)MM, COM MANGOTE DE 5,00 | UN | 0.0001667 | 2821.06 |  | 0.4703
M DE COMPRIM. COM MOTOR ELETRICO DE 2CV
19.007.0015-2 | VIBRADOR DE IMERSAO,TUBO DE 48X480MM,COM MANGOTE DE 5,00M DE | H |  | 4.46
COMPRIMENTO,MOTOR A GASOLINA,EXCLUSIVE OPERADOR
00215 | GASOLINA COMUM NA BOMBA | L | 0.6 | 6.08 |  | 3.648
01483 | VIBRADOR DE IMERSAO, TUBO (48X480)MM, COM MANGOTE 5,00M COMP | UN | 0.0002667 | 3058.99 |  | 0.8158
R.C/MOTOR A GASOLINA DE 3,5CV
19.007.0015-4 | VIBRADOR DE IMERSAO,TUBO DE 48X480MM,COM MANGOTE DE 5,00M DE | H |  | 0.5
COMPRIMENTO,MOTOR A GASOLINA,EXCLUSIVE OPERADOR
3%-DESGASTE DE FERRAMENTAS E EPI
01483 | VIBRADOR DE IMERSAO, TUBO (48X480)MM, COM MANGOTE 5,00M COMP | UN | 0.0001667 | 3058.99 |  | 0.5099
R.C/MOTOR A GASOLINA DE 3,5CV
19.007.0015-C | VIBRADOR DE IMERSAO,TUBO DE 48X480MM,COM MANGOTE DE 5,00M DE | H |  | 4.46
COMPRIMENTO,MOTOR A GASOLINA,EXCLUSIVE OPERADOR
00215 | GASOLINA COMUM NA BOMBA | L | 0.6 | 6.08 |  | 3.648
01483 | VIBRADOR DE IMERSAO, TUBO (48X480)MM, COM MANGOTE 5,00M COMP | UN | 0.0002667 | 3058.99 |  | 0.8158
R.C/MOTOR A GASOLINA DE 3,5CV
19.007.0015-E | VIBRADOR DE IMERSAO,TUBO DE 48X480MM,COM MANGOTE DE 5,00M DE | H |  | 0.5
COMPRIMENTO,MOTOR A GASOLINA,EXCLUSIVE OPERADOR
3%-DESGASTE DE FERRAMENTAS E EPI
01483 | VIBRADOR DE IMERSAO, TUBO (48X480)MM, COM MANGOTE 5,00M COMP | UN | 0.0001667 | 3058.99 |  | 0.5099
R.C/MOTOR A GASOLINA DE 3,5CV
19.007.0017-2 | CONJUNTO PARA PROJECAO DE CONCRETO,EXCLUSIVE OPERADOR | H |  | 43.26
00961 | EQUIPAMENTO DE CONCR.PROJ., ACIONAM.ELETR.10CV,MISTURA (VIA) | UN | 0.0004 | 108150 |  | 43.26
SECA,DIST.TRANSP.HORIZ.500,00M, VERT.100,00, P/MANGOTE 2"
19.007.0017-3 | CONJUNTO PARA PROJECAO DE CONCRETO,EXCLUSIVE OPERADOR | H |  | 17.52
00961 | EQUIPAMENTO DE CONCR.PROJ., ACIONAM.ELETR.10CV,MISTURA (VIA) | UN | 0.000162 | 108150 |  | 17.5203
SECA,DIST.TRANSP.HORIZ.500,00M, VERT.100,00, P/MANGOTE 2"
19.007.0017-4 | CONJUNTO PARA PROJECAO DE CONCRETO,EXCLUSIVE OPERADOR | H |  | 10.81
00961 | EQUIPAMENTO DE CONCR.PROJ., ACIONAM.ELETR.10CV,MISTURA (VIA) | UN | 0.0001 | 108150 |  | 10.815
SECA,DIST.TRANSP.HORIZ.500,00M, VERT.100,00, P/MANGOTE 2"
19.007.0017-C | CONJUNTO PARA PROJECAO DE CONCRETO,EXCLUSIVE OPERADOR | H |  | 43.26
00961 | EQUIPAMENTO DE CONCR.PROJ., ACIONAM.ELETR.10CV,MISTURA (VIA) | UN | 0.0004 | 108150 |  | 43.26
SECA,DIST.TRANSP.HORIZ.500,00M, VERT.100,00, P/MANGOTE 2"
19.007.0017-D | CONJUNTO PARA PROJECAO DE CONCRETO,EXCLUSIVE OPERADOR | H |  | 17.52
00961 | EQUIPAMENTO DE CONCR.PROJ., ACIONAM.ELETR.10CV,MISTURA (VIA) | UN | 0.000162 | 108150 |  | 17.5203
SECA,DIST.TRANSP.HORIZ.500,00M, VERT.100,00, P/MANGOTE 2"
19.007.0017-E | CONJUNTO PARA PROJECAO DE CONCRETO,EXCLUSIVE OPERADOR | H |  | 10.81
00961 | EQUIPAMENTO DE CONCR.PROJ., ACIONAM.ELETR.10CV,MISTURA (VIA) | UN | 0.0001 | 108150 |  | 10.815
SECA,DIST.TRANSP.HORIZ.500,00M, VERT.100,00, P/MANGOTE 2"
19.007.0025-2 | BOMBA DE ARGAMASSA,COM UNIDADE MISTURADORA E BOMBEADORA ACOP | H |  | 59.02
LADAS,PARA 900 A 4.800L DE MISTURA SECA,COM MOTOR ELETRICO,E
XCLUSIVE OPERADOR
12%-PECAS E MATERIAIS DIVERSOS
00724 | TARIFA DE ENERGIA ELETRICA, TIPO COMERCIAL | KWH | 3.5 | 1.122 |  | 3.927
01422 | BOMBA P/ARGAMASSA, COM UNIDADE MISTURADORA E BOMBEADORA ACOP | UN | 0.0002167 | 227000 | 12,00000000 | 55.0938
LADAS P/900 A 4.800 LITROS DE MISTURA SECA, C/MOTOR ELETRICO
19.007.0025-4 | BOMBA DE ARGAMASSA,COM UNIDADE MISTURADORA E BOMBEADORA ACOP | H |  | 38.13
LADAS,PARA 900 A 4.800L DE MISTURA SECA,COM MOTOR ELETRICO,E
XCLUSIVE OPERADOR
12%-PECAS E MATERIAIS DIVERSOS
01422 | BOMBA P/ARGAMASSA, COM UNIDADE MISTURADORA E BOMBEADORA ACOP | UN | 0.00015 | 227000 | 12,00000000 | 38.136
LADAS P/900 A 4.800 LITROS DE MISTURA SECA, C/MOTOR ELETRICO
19.007.0025-C | BOMBA DE ARGAMASSA,COM UNIDADE MISTURADORA E BOMBEADORA ACOP | H |  | 59.02
LADAS,PARA 900 A 4.800L DE MISTURA SECA,COM MOTOR ELETRICO,E
XCLUSIVE OPERADOR
12%-PECAS E MATERIAIS DIVERSOS
00724 | TARIFA DE ENERGIA ELETRICA, TIPO COMERCIAL | KWH | 3.5 | 1.122 |  | 3.927
01422 | BOMBA P/ARGAMASSA, COM UNIDADE MISTURADORA E BOMBEADORA ACOP | UN | 0.0002167 | 227000 | 12,00000000 | 55.0938
LADAS P/900 A 4.800 LITROS DE MISTURA SECA, C/MOTOR ELETRICO
19.007.0025-E | BOMBA DE ARGAMASSA,COM UNIDADE MISTURADORA E BOMBEADORA ACOP | H |  | 38.13
LADAS,PARA 900 A 4.800L DE MISTURA SECA,COM MOTOR ELETRICO,E
XCLUSIVE OPERADOR
12%-PECAS E MATERIAIS DIVERSOS
01422 | BOMBA P/ARGAMASSA, COM UNIDADE MISTURADORA E BOMBEADORA ACOP | UN | 0.00015 | 227000 | 12,00000000 | 38.136
LADAS P/900 A 4.800 LITROS DE MISTURA SECA, C/MOTOR ELETRICO
19.008.0012-2 | BATE-ESTACAS TIPO MARTELO HIDRAULICO VIBRATORIO,ACOPLADO EM | H |  | 318.24
ESCAVADEIRA HIDRAULICA (INCLUSIVE ESTA),LARGURA EM TORNO DE
70CM,ALTURA E COMPRIMENTO EM TORNO DE 2,00M,CAPACIDADE DO MA
RTELO EM TORNO DE 1,2T,INCLUSIVE OPERADOR
01114 | ESCAVADEIRA HIDRAULICA,MOTOR DIESEL 111CV,CAPACIDADE 0,78M3 | H | 1 | 302.816 |  | 302.816
(CP)
14888 | MARTELO HIDRAULICO VIBRATORIO,ACOPLADO ESCAVADEIRA HID.(EXCL | UN | 3.5e-05 | 440840 |  | 15.4294
USIVE ESTA),L=70CM,ALT.E COMP.=2M,V=200L/MIN,MARTELO=1,2T
19.008.0012-3 | BATE-ESTACAS TIPO MARTELO HIDRAULICO VIBRATORIO,ACOPLADO EM | H |  | 148.8
ESCAVADEIRA HIDRAULICA (INCLUSIVE ESTA),LARGURA EM TORNO DE
70CM,ALTURA E COMPRIMENTO EM TORNO DE 2,00M,CAPACIDADE DO MA
RTELO EM TORNO DE 1,2T,INCLUSIVE OPERADOR
01115 | ESCAVADEIRA HIDRAULICA,MOTOR DIESEL 111CV,CAPACIDADE 0,78M3 | H | 1 | 135.1435 |  | 135.1435
(CF)
14888 | MARTELO HIDRAULICO VIBRATORIO,ACOPLADO ESCAVADEIRA HID.(EXCL | UN | 3.1e-05 | 440840 |  | 13.666
USIVE ESTA),L=70CM,ALT.E COMP.=2M,V=200L/MIN,MARTELO=1,2T
19.008.0012-4 | BATE-ESTACAS TIPO MARTELO HIDRAULICO VIBRATORIO,ACOPLADO EM | H |  | 119.35
ESCAVADEIRA HIDRAULICA (INCLUSIVE ESTA),LARGURA EM TORNO DE
70CM,ALTURA E COMPRIMENTO EM TORNO DE 2,00M,CAPACIDADE DO MA
RTELO EM TORNO DE 1,2T,INCLUSIVE OPERADOR
01116 | ESCAVADEIRA HIDRAULICA,MOTOR DIESEL 111CV,CAPACIDADE 0,78M3 | H | 1 | 106.13 |  | 106.13
(CI)
14888 | MARTELO HIDRAULICO VIBRATORIO,ACOPLADO ESCAVADEIRA HID.(EXCL | UN | 3e-05 | 440840 |  | 13.2252
USIVE ESTA),L=70CM,ALT.E COMP.=2M,V=200L/MIN,MARTELO=1,2T
19.008.0012-C | BATE-ESTACAS TIPO MARTELO HIDRAULICO VIBRATORIO,ACOPLADO EM | H |  | 315.1
ESCAVADEIRA HIDRAULICA (INCLUSIVE ESTA),LARGURA EM TORNO DE
70CM,ALTURA E COMPRIMENTO EM TORNO DE 2,00M,CAPACIDADE DO MA
RTELO EM TORNO DE 1,2T,INCLUSIVE OPERADOR
14888 | MARTELO HIDRAULICO VIBRATORIO,ACOPLADO ESCAVADEIRA HID.(EXCL | UN | 3.5e-05 | 440840 |  | 15.4294
USIVE ESTA),L=70CM,ALT.E COMP.=2M,V=200L/MIN,MARTELO=1,2T
30554 | ESCAVADEIRA HIDRAULICA,MOTOR DIESEL 111CV,CAPACIDADE 0,78M3 | H | 1 | 299.676 |  | 299.676
(CP)
19.008.0012-D | BATE-ESTACAS TIPO MARTELO HIDRAULICO VIBRATORIO,ACOPLADO EM | H |  | 145.66
ESCAVADEIRA HIDRAULICA (INCLUSIVE ESTA),LARGURA EM TORNO DE
70CM,ALTURA E COMPRIMENTO EM TORNO DE 2,00M,CAPACIDADE DO MA
RTELO EM TORNO DE 1,2T,INCLUSIVE OPERADOR
14888 | MARTELO HIDRAULICO VIBRATORIO,ACOPLADO ESCAVADEIRA HID.(EXCL | UN | 3.1e-05 | 440840 |  | 13.666
USIVE ESTA),L=70CM,ALT.E COMP.=2M,V=200L/MIN,MARTELO=1,2T
30555 | ESCAVADEIRA HIDRAULICA,MOTOR DIESEL 111CV,CAPACIDADE 0,78M3 | H | 1 | 132.0035 |  | 132.0035
(CF)
19.008.0012-E | BATE-ESTACAS TIPO MARTELO HIDRAULICO VIBRATORIO,ACOPLADO EM | H |  | 116.21
ESCAVADEIRA HIDRAULICA (INCLUSIVE ESTA),LARGURA EM TORNO DE
70CM,ALTURA E COMPRIMENTO EM TORNO DE 2,00M,CAPACIDADE DO MA
RTELO EM TORNO DE 1,2T,INCLUSIVE OPERADOR
14888 | MARTELO HIDRAULICO VIBRATORIO,ACOPLADO ESCAVADEIRA HID.(EXCL | UN | 3e-05 | 440840 |  | 13.2252
USIVE ESTA),L=70CM,ALT.E COMP.=2M,V=200L/MIN,MARTELO=1,2T
30556 | ESCAVADEIRA HIDRAULICA,MOTOR DIESEL 111CV,CAPACIDADE 0,78M3 | H | 1 | 102.99 |  | 102.99
(CI)
19.008.0014-2 | BATE-ESTACAS,TIPO MARTELO HIDRAULICO,ACOPLADO EM EQUIPAMENTO | H |  | 516.97
DE ESTEIRAS (INCLUSIVE ESTE),LARGURA DE TRABALHO EM TORNO D
E 4,00M,TORRE COM ALTURA UTIL EM TORNO DE 15,00M E CAPACIDAD
E DO MARTELO HIDRAULICO DE IMPACTO EM TORNO DE 5,00T,INCLUSI
VE OPERADOR
14887 | EQUIPAMENTO HIDRAULICO(BATE-ESTACAS),ACOOPLADO ESTEIRA(EXCLU | UN | 3.5e-05 | 4650000 |  | 162.75
SIVE ESTA),LARG.TRAB.=4,00M,ALT.UTIL TORRE=15M,MARTELO= 5,0T
15069 | ESCAVADEIRA HIDRAULICA,MOTOR DIESEL EM TORNO DE 172HP (CP). | H | 1 | 354.2217 |  | 354.2217
19.008.0014-3 | BATE-ESTACAS,TIPO MARTELO HIDRAULICO,ACOPLADO EM EQUIPAMENTO | H |  | 294.72
DE ESTEIRAS (INCLUSIVE ESTE),LARGURA DE TRABALHO EM TORNO D
E 4,00M,TORRE COM ALTURA UTIL EM TORNO DE 15,00M E CAPACIDAD
E DO MARTELO HIDRAULICO DE IMPACTO EM TORNO DE 5,00T,INCLUSI
VE OPERADOR
14887 | EQUIPAMENTO HIDRAULICO(BATE-ESTACAS),ACOOPLADO ESTEIRA(EXCLU | UN | 3.1e-05 | 4650000 |  | 144.15
SIVE ESTA),LARG.TRAB.=4,00M,ALT.UTIL TORRE=15M,MARTELO= 5,0T
15070 | ESCAVADEIRA HIDRAULICA,MOTOR DIESEL EM TORNO DE 172HP (CF). | H | 1 | 150.5751 |  | 150.5751
19.008.0014-4 | BATE-ESTACAS,TIPO MARTELO HIDRAULICO,ACOPLADO EM EQUIPAMENTO | H |  | 255.67
DE ESTEIRAS (INCLUSIVE ESTE),LARGURA DE TRABALHO EM TORNO D
E 4,00M,TORRE COM ALTURA UTIL EM TORNO DE 15,00M E CAPACIDAD
E DO MARTELO HIDRAULICO DE IMPACTO EM TORNO DE 5,00T,INCLUSI
VE OPERADOR
14887 | EQUIPAMENTO HIDRAULICO(BATE-ESTACAS),ACOOPLADO ESTEIRA(EXCLU | UN | 3e-05 | 4650000 |  | 139.5
SIVE ESTA),LARG.TRAB.=4,00M,ALT.UTIL TORRE=15M,MARTELO= 5,0T
15071 | ESCAVADEIRA HIDRAULICA,MOTOR DIESEL EM TORNO DE 172HP (CI). | H | 1 | 116.17 |  | 116.17
19.008.0014-C | BATE-ESTACAS,TIPO MARTELO HIDRAULICO,ACOPLADO EM EQUIPAMENTO | H |  | 513.83
DE ESTEIRAS (INCLUSIVE ESTE),LARGURA DE TRABALHO EM TORNO D
E 4,00M,TORRE COM ALTURA UTIL EM TORNO DE 15,00M E CAPACIDAD
E DO MARTELO HIDRAULICO DE IMPACTO EM TORNO DE 5,00T,INCLUSI
VE OPERADOR
14887 | EQUIPAMENTO HIDRAULICO(BATE-ESTACAS),ACOOPLADO ESTEIRA(EXCLU | UN | 3.5e-05 | 4650000 |  | 162.75
SIVE ESTA),LARG.TRAB.=4,00M,ALT.UTIL TORRE=15M,MARTELO= 5,0T
30557 | ESCAVADEIRA HIDRAULICA,MOTOR DIESEL EM TORNO DE 172HP (CP). | H | 1 | 351.0817 |  | 351.0817
19.008.0014-D | BATE-ESTACAS,TIPO MARTELO HIDRAULICO,ACOPLADO EM EQUIPAMENTO | H |  | 291.58
DE ESTEIRAS (INCLUSIVE ESTE),LARGURA DE TRABALHO EM TORNO D
E 4,00M,TORRE COM ALTURA UTIL EM TORNO DE 15,00M E CAPACIDAD
E DO MARTELO HIDRAULICO DE IMPACTO EM TORNO DE 5,00T,INCLUSI
VE OPERADOR
14887 | EQUIPAMENTO HIDRAULICO(BATE-ESTACAS),ACOOPLADO ESTEIRA(EXCLU | UN | 3.1e-05 | 4650000 |  | 144.15
SIVE ESTA),LARG.TRAB.=4,00M,ALT.UTIL TORRE=15M,MARTELO= 5,0T
30558 | ESCAVADEIRA HIDRAULICA,MOTOR DIESEL EM TORNO DE 172HP (CF). | H | 1 | 147.4351 |  | 147.4351
19.008.0014-E | BATE-ESTACAS,TIPO MARTELO HIDRAULICO,ACOPLADO EM EQUIPAMENTO | H |  | 252.53
DE ESTEIRAS (INCLUSIVE ESTE),LARGURA DE TRABALHO EM TORNO D
E 4,00M,TORRE COM ALTURA UTIL EM TORNO DE 15,00M E CAPACIDAD
E DO MARTELO HIDRAULICO DE IMPACTO EM TORNO DE 5,00T,INCLUSI
VE OPERADOR
14887 | EQUIPAMENTO HIDRAULICO(BATE-ESTACAS),ACOOPLADO ESTEIRA(EXCLU | UN | 3e-05 | 4650000 |  | 139.5
SIVE ESTA),LARG.TRAB.=4,00M,ALT.UTIL TORRE=15M,MARTELO= 5,0T
30559 | ESCAVADEIRA HIDRAULICA,MOTOR DIESEL EM TORNO DE 172HP (CI). | H | 1 | 113.03 |  | 113.03
19.009.0002-2 | MOTOBOMBA AUTOESCORVANTE,PARA BOMBEAMENTO DE AGUAS LIMPAS OU | H |  | 12.81
SUJAS COM ATE 20MM DE DIAMETRO DOS SOLIDOS EM SUSPENSAO,NA
PROPORCAO MAXIMA DE 20% NO VOLUME E LIQUIDOS QUIMICAMENTE NA
O AGRESSIVOS,MOTOR A GASOLINA,COM POTENCIA DE 6,5CV,PARTIDA
MANUAL,MOTOR 4 TEMPOS,VAZAO MAXIMA DE 60M3/H ATE 92M3/H E AL
TURA MANOMETRICA ATE 30MCA,EXCLUSIVE OPERADOR
00215 | GASOLINA COMUM NA BOMBA | L | 2 | 6.08 |  | 12.16
00220 | OLEO LUBRIFICANTE MINERAL MULTIVISCOSO, CLASSIFICACAO API CG | L | 0.012 | 29.14 |  | 0.3497
-4, GRAU SAE 20W-40
00222 | GRAXA COMUM P/LUBRIFICACAO DE CHASSIS, EM TAMBORES DE 170KG | KG | 0.006 | 11.39 |  | 0.0683
13531 | MOTOBOMBA AUTO-ESCORVANTE,GASOLINA,6,5CV,PARTIDA MANUAL,4 TE | UN | 0.0002166 | 1104.29 |  | 0.2392
MPOS,VAZAO MAXIMA 60M3/H ATE 92M3/H,ALT.MANOMET. ATE 30MCA
19.009.0002-4 | MOTOBOMBA AUTOESCORVANTE,PARA BOMBEAMENTO DE AGUAS LIMPAS OU | H |  | 0.14
SUJAS COM ATE 20MM DE DIAMETRO DOS SOLIDOS EM SUSPENSAO,NA
PROPORCAO MAXIMA DE 20% NO VOLUME E LIQUIDOS QUIMICAMENTE NA
O AGRESSIVOS,MOTOR A GASOLINA,COM POTENCIA DE 6,5CV,PARTIDA
MANUAL,MOTOR 4 TEMPOS,VAZAO MAXIMA DE 60M3/H ATE 92M3/H E AL
TURA MANOMETRICA ATE 30MCA,EXCLUSIVE OPERADOR
13531 | MOTOBOMBA AUTO-ESCORVANTE,GASOLINA,6,5CV,PARTIDA MANUAL,4 TE | UN | 0.0001333 | 1104.29 |  | 0.1472
MPOS,VAZAO MAXIMA 60M3/H ATE 92M3/H,ALT.MANOMET. ATE 30MCA
19.009.0002-C | MOTOBOMBA AUTOESCORVANTE,PARA BOMBEAMENTO DE AGUAS LIMPAS OU | H |  | 12.81
SUJAS COM ATE 20MM DE DIAMETRO DOS SOLIDOS EM SUSPENSAO,NA
PROPORCAO MAXIMA DE 20% NO VOLUME E LIQUIDOS QUIMICAMENTE NA
O AGRESSIVOS,MOTOR A GASOLINA,COM POTENCIA DE 6,5CV,PARTIDA
MANUAL,MOTOR 4 TEMPOS,VAZAO MAXIMA DE 60M3/H ATE 92M3/H E AL
TURA MANOMETRICA ATE 30MCA,EXCLUSIVE OPERADOR
00215 | GASOLINA COMUM NA BOMBA | L | 2 | 6.08 |  | 12.16
00220 | OLEO LUBRIFICANTE MINERAL MULTIVISCOSO, CLASSIFICACAO API CG | L | 0.012 | 29.14 |  | 0.3497
-4, GRAU SAE 20W-40
00222 | GRAXA COMUM P/LUBRIFICACAO DE CHASSIS, EM TAMBORES DE 170KG | KG | 0.006 | 11.39 |  | 0.0683
13531 | MOTOBOMBA AUTO-ESCORVANTE,GASOLINA,6,5CV,PARTIDA MANUAL,4 TE | UN | 0.0002166 | 1104.29 |  | 0.2392
MPOS,VAZAO MAXIMA 60M3/H ATE 92M3/H,ALT.MANOMET. ATE 30MCA
19.009.0002-E | MOTOBOMBA AUTOESCORVANTE,PARA BOMBEAMENTO DE AGUAS LIMPAS OU | H |  | 0.14
SUJAS COM ATE 20MM DE DIAMETRO DOS SOLIDOS EM SUSPENSAO,NA
PROPORCAO MAXIMA DE 20% NO VOLUME E LIQUIDOS QUIMICAMENTE NA
O AGRESSIVOS,MOTOR A GASOLINA,COM POTENCIA DE 6,5CV,PARTIDA
MANUAL,MOTOR 4 TEMPOS,VAZAO MAXIMA DE 60M3/H ATE 92M3/H E AL
TURA MANOMETRICA ATE 30MCA,EXCLUSIVE OPERADOR
13531 | MOTOBOMBA AUTO-ESCORVANTE,GASOLINA,6,5CV,PARTIDA MANUAL,4 TE | UN | 0.0001333 | 1104.29 |  | 0.1472
MPOS,VAZAO MAXIMA 60M3/H ATE 92M3/H,ALT.MANOMET. ATE 30MCA
19.009.0008-2 | BOMBA SUBMERSA COM MOTOR ELETRICO,PARA POCOS PROFUNDOS,EXCLU | H |  | 4.82
SIVE OPERADOR
00724 | TARIFA DE ENERGIA ELETRICA, TIPO COMERCIAL | KWH | 3.5 | 1.122 |  | 3.927
01450 | BOMBA SUBMERSA COM MOTOR ELETRICO, DE 5CV-220/380V, PARA POC | UN | 0.00012 | 7506.64 |  | 0.9008
OS PROFUNDOS
19.009.0008-4 | BOMBA SUBMERSA COM MOTOR ELETRICO,PARA POCOS PROFUNDOS,EXCLU | H |  | 0.6
SIVE OPERADOR
01450 | BOMBA SUBMERSA COM MOTOR ELETRICO, DE 5CV-220/380V, PARA POC | UN | 8e-05 | 7506.64 |  | 0.6005
OS PROFUNDOS
19.009.0008-C | BOMBA SUBMERSA COM MOTOR ELETRICO,PARA POCOS PROFUNDOS,EXCLU | H |  | 4.82
SIVE OPERADOR
00724 | TARIFA DE ENERGIA ELETRICA, TIPO COMERCIAL | KWH | 3.5 | 1.122 |  | 3.927
01450 | BOMBA SUBMERSA COM MOTOR ELETRICO, DE 5CV-220/380V, PARA POC | UN | 0.00012 | 7506.64 |  | 0.9008
OS PROFUNDOS
19.009.0008-E | BOMBA SUBMERSA COM MOTOR ELETRICO,PARA POCOS PROFUNDOS,EXCLU | H |  | 0.6
SIVE OPERADOR
01450 | BOMBA SUBMERSA COM MOTOR ELETRICO, DE 5CV-220/380V, PARA POC | UN | 8e-05 | 7506.64 |  | 0.6005
OS PROFUNDOS
19.009.0010-2 | BOMBA CENTRIFUGA SUBMERSIVEL PARA BOMBEAMENTO DE AGUAS SERVI | H |  | 7.12
DAS COM SOLIDOS DE ATE 5MM DE DIAMETRO EM SUSPENSAO,COM MOTO
R ELETRICO,VAZAO MAXIMA DE 63M3/HORA,ROTOR SEMIABERTO,EXCLUS
IVE OPERADOR,MANGUEIRA,CABOS E COMANDOS
00724 | TARIFA DE ENERGIA ELETRICA, TIPO COMERCIAL | KWH | 4.5 | 1.122 |  | 5.049
13903 | BOMBA SUBMERSIVEL, PARA AGUAS SERVIDAS OU LIMPAS, DE 4,0CV - | UN | 0.0004667 | 4439.26 |  | 2.0718
220/380V
19.009.0010-4 | BOMBA CENTRIFUGA SUBMERSIVEL PARA BOMBEAMENTO DE AGUAS SERVI | H |  | 1.33
DAS COM SOLIDOS DE ATE 5MM DE DIAMETRO EM SUSPENSAO,COM MOTO
R ELETRICO,VAZAO MAXIMA DE 63M3/HORA,ROTOR SEMIABERTO,EXCLUS
IVE OPERADOR,MANGUEIRA,CABOS E COMANDOS
13903 | BOMBA SUBMERSIVEL, PARA AGUAS SERVIDAS OU LIMPAS, DE 4,0CV - | UN | 0.0003 | 4439.26 |  | 1.3318
220/380V
19.009.0010-C | BOMBA CENTRIFUGA SUBMERSIVEL PARA BOMBEAMENTO DE AGUAS SERVI | H |  | 7.12
DAS COM SOLIDOS DE ATE 5MM DE DIAMETRO EM SUSPENSAO,COM MOTO
R ELETRICO,VAZAO MAXIMA DE 63M3/HORA,ROTOR SEMIABERTO,EXCLUS
IVE OPERADOR,MANGUEIRA,CABOS E COMANDOS
00724 | TARIFA DE ENERGIA ELETRICA, TIPO COMERCIAL | KWH | 4.5 | 1.122 |  | 5.049
13903 | BOMBA SUBMERSIVEL, PARA AGUAS SERVIDAS OU LIMPAS, DE 4,0CV - | UN | 0.0004667 | 4439.26 |  | 2.0718
220/380V
19.009.0010-E | BOMBA CENTRIFUGA SUBMERSIVEL PARA BOMBEAMENTO DE AGUAS SERVI | H |  | 1.33
DAS COM SOLIDOS DE ATE 5MM DE DIAMETRO EM SUSPENSAO,COM MOTO
R ELETRICO,VAZAO MAXIMA DE 63M3/HORA,ROTOR SEMIABERTO,EXCLUS
IVE OPERADOR,MANGUEIRA,CABOS E COMANDOS
13903 | BOMBA SUBMERSIVEL, PARA AGUAS SERVIDAS OU LIMPAS, DE 4,0CV - | UN | 0.0003 | 4439.26 |  | 1.3318
220/380V
19.010.0015-2 | ESCAVADEIRA SOBRE ESTEIRAS,VERSAO CLAM-SHELL,COM CAPACIDADE | H |  | 277.05
APROXIMADA DA CACAMBA DE 0,38M3 (1/2JD3),INCLUSIVE OPERADOR
E AUXILIAR
50%-FILTRO
00218 | OLEO DIESEL COMBUSTIVEL COMUM, NA BOMBA | L | 8.7 | 6.04 |  | 52.548
00220 | OLEO LUBRIFICANTE MINERAL MULTIVISCOSO, CLASSIFICACAO API CG | L | 0.33 | 29.14 | 50,00000000 | 14.4243
-4, GRAU SAE 20W-40
00222 | GRAXA COMUM P/LUBRIFICACAO DE CHASSIS, EM TAMBORES DE 170KG | KG | 0.2 | 11.39 |  | 2.278
01970 | MAO-DE-OBRA DE OPERADOR DE MAQUINA (TRATOR, ETC), INCLUSIVE | H | 1 | 31.37 |  | 31.37
ENCARGOS SOCIAIS
01999 | MAO-DE-OBRA DE SERVENTE DA CONSTRUCAO CIVIL, INCLUSIVE ENCAR | H | 1 | 20.19 |  | 20.19
GOS SOCIAIS
05812 | ESCAVADEIRA DE ESTEIRA CLAM-SHELL,0,38M3 | UN | 0.00015 | 1041616.5989 |  | 156.2425
19.010.0015-3 | ESCAVADEIRA SOBRE ESTEIRAS,VERSAO CLAM-SHELL,COM CAPACIDADE | H |  | 156.39
APROXIMADA DA CACAMBA DE 0,38M3 (1/2JD3),INCLUSIVE OPERADOR
E AUXILIAR
50%-FILTRO
00218 | OLEO DIESEL COMBUSTIVEL COMUM, NA BOMBA | L | 0.87 | 6.04 |  | 5.2548
00220 | OLEO LUBRIFICANTE MINERAL MULTIVISCOSO, CLASSIFICACAO API CG | L | 0.033 | 29.14 | 50,00000000 | 1.4424
-4, GRAU SAE 20W-40
00222 | GRAXA COMUM P/LUBRIFICACAO DE CHASSIS, EM TAMBORES DE 170KG | KG | 0.02 | 11.39 |  | 0.2278
01970 | MAO-DE-OBRA DE OPERADOR DE MAQUINA (TRATOR, ETC), INCLUSIVE | H | 1 | 31.37 |  | 31.37
ENCARGOS SOCIAIS
01999 | MAO-DE-OBRA DE SERVENTE DA CONSTRUCAO CIVIL, INCLUSIVE ENCAR | H | 1 | 20.19 |  | 20.19
GOS SOCIAIS
05812 | ESCAVADEIRA DE ESTEIRA CLAM-SHELL,0,38M3 | UN | 9.4e-05 | 1041616.5989 |  | 97.912
19.010.0015-4 | ESCAVADEIRA SOBRE ESTEIRAS,VERSAO CLAM-SHELL,COM CAPACIDADE | H |  | 134.88
APROXIMADA DA CACAMBA DE 0,38M3 (1/2JD3),INCLUSIVE OPERADOR
E AUXILIAR
01970 | MAO-DE-OBRA DE OPERADOR DE MAQUINA (TRATOR, ETC), INCLUSIVE | H | 1 | 31.37 |  | 31.37
ENCARGOS SOCIAIS
01999 | MAO-DE-OBRA DE SERVENTE DA CONSTRUCAO CIVIL, INCLUSIVE ENCAR | H | 1 | 20.19 |  | 20.19
GOS SOCIAIS
05812 | ESCAVADEIRA DE ESTEIRA CLAM-SHELL,0,38M3 | UN | 8e-05 | 1041616.5989 |  | 83.3293
19.010.0015-C | ESCAVADEIRA SOBRE ESTEIRAS,VERSAO CLAM-SHELL,COM CAPACIDADE | H |  | 271.89
APROXIMADA DA CACAMBA DE 0,38M3 (1/2JD3),INCLUSIVE OPERADOR
E AUXILIAR
50%-FILTRO
00218 | OLEO DIESEL COMBUSTIVEL COMUM, NA BOMBA | L | 8.7 | 6.04 |  | 52.548
00220 | OLEO LUBRIFICANTE MINERAL MULTIVISCOSO, CLASSIFICACAO API CG | L | 0.33 | 29.14 | 50,00000000 | 14.4243
-4, GRAU SAE 20W-40
00222 | GRAXA COMUM P/LUBRIFICACAO DE CHASSIS, EM TAMBORES DE 170KG | KG | 0.2 | 11.39 |  | 2.278
20111 | MAO-DE-OBRA DE OPERADOR DE MAQUINA (TRATOR, ETC.), INCLUSIVE | H | 1 | 28.23 |  | 28.23
ENCARGOS SOCIAIS DESONERADOS
20132 | MAO-DE-OBRA DE SERVENTE DA CONSTRUCAO CIVIL, INCLUSIVE ENCAR | H | 1 | 18.17 |  | 18.17
GOS SOCIAIS DESONERADOS
30890 | ESCAVADEIRA DE ESTEIRA CLAM-SHELL,0,38M3 | UN | 0.00015 | 1041616.5989 |  | 156.2425
19.010.0015-D | ESCAVADEIRA SOBRE ESTEIRAS,VERSAO CLAM-SHELL,COM CAPACIDADE | H |  | 151.23
APROXIMADA DA CACAMBA DE 0,38M3 (1/2JD3),INCLUSIVE OPERADOR
E AUXILIAR
50%-FILTRO
00218 | OLEO DIESEL COMBUSTIVEL COMUM, NA BOMBA | L | 0.87 | 6.04 |  | 5.2548
00220 | OLEO LUBRIFICANTE MINERAL MULTIVISCOSO, CLASSIFICACAO API CG | L | 0.033 | 29.14 | 50,00000000 | 1.4424
-4, GRAU SAE 20W-40
00222 | GRAXA COMUM P/LUBRIFICACAO DE CHASSIS, EM TAMBORES DE 170KG | KG | 0.02 | 11.39 |  | 0.2278
20111 | MAO-DE-OBRA DE OPERADOR DE MAQUINA (TRATOR, ETC.), INCLUSIVE | H | 1 | 28.23 |  | 28.23
ENCARGOS SOCIAIS DESONERADOS
20132 | MAO-DE-OBRA DE SERVENTE DA CONSTRUCAO CIVIL, INCLUSIVE ENCAR | H | 1 | 18.17 |  | 18.17
GOS SOCIAIS DESONERADOS
30890 | ESCAVADEIRA DE ESTEIRA CLAM-SHELL,0,38M3 | UN | 9.4e-05 | 1041616.5989 |  | 97.912
19.010.0015-E | ESCAVADEIRA SOBRE ESTEIRAS,VERSAO CLAM-SHELL,COM CAPACIDADE | H |  | 129.72
APROXIMADA DA CACAMBA DE 0,38M3 (1/2JD3),INCLUSIVE OPERADOR
E AUXILIAR
20111 | MAO-DE-OBRA DE OPERADOR DE MAQUINA (TRATOR, ETC.), INCLUSIVE | H | 1 | 28.23 |  | 28.23
ENCARGOS SOCIAIS DESONERADOS
20132 | MAO-DE-OBRA DE SERVENTE DA CONSTRUCAO CIVIL, INCLUSIVE ENCAR | H | 1 | 18.17 |  | 18.17
GOS SOCIAIS DESONERADOS
30890 | ESCAVADEIRA DE ESTEIRA CLAM-SHELL,0,38M3 | UN | 8e-05 | 1041616.5989 |  | 83.3293
19.010.0016-2 | ESCAVADEIRA SOBRE ESTEIRAS,VERSAO DRAGLINE OU CLAM-SHELL,COM | H |  | 299.17
CAPACIDADE APROXIMADA DA CACAMBA DE 0,57M3 (3/4JD3),INCLUSI
VE OPERADOR E AUXILIAR
50%-FILTRO
00218 | OLEO DIESEL COMBUSTIVEL COMUM, NA BOMBA | L | 11.4 | 6.04 |  | 68.856
00220 | OLEO LUBRIFICANTE MINERAL MULTIVISCOSO, CLASSIFICACAO API CG | L | 0.45 | 29.14 | 50,00000000 | 19.6695
-4, GRAU SAE 20W-40
00222 | GRAXA COMUM P/LUBRIFICACAO DE CHASSIS, EM TAMBORES DE 170KG | KG | 0.25 | 11.39 |  | 2.8475
01970 | MAO-DE-OBRA DE OPERADOR DE MAQUINA (TRATOR, ETC), INCLUSIVE | H | 1 | 31.37 |  | 31.37
ENCARGOS SOCIAIS
01999 | MAO-DE-OBRA DE SERVENTE DA CONSTRUCAO CIVIL, INCLUSIVE ENCAR | H | 1 | 20.19 |  | 20.19
GOS SOCIAIS
05813 | ESCAVADEIRA DE ESTEIRA CLAM-SHELL,0,57M3 | UN | 0.00015 | 1041616.5989 |  | 156.2425
19.010.0016-3 | ESCAVADEIRA SOBRE ESTEIRAS,VERSAO DRAGLINE OU CLAM-SHELL,COM | H |  | 158.6
CAPACIDADE APROXIMADA DA CACAMBA DE 0,57M3 (3/4JD3),INCLUSI
VE OPERADOR E AUXILIAR
50%-FILTRO
00218 | OLEO DIESEL COMBUSTIVEL COMUM, NA BOMBA | L | 1.14 | 6.04 |  | 6.8856
00220 | OLEO LUBRIFICANTE MINERAL MULTIVISCOSO, CLASSIFICACAO API CG | L | 0.045 | 29.14 | 50,00000000 | 1.967
-4, GRAU SAE 20W-40
00222 | GRAXA COMUM P/LUBRIFICACAO DE CHASSIS, EM TAMBORES DE 170KG | KG | 0.025 | 11.39 |  | 0.2848
01970 | MAO-DE-OBRA DE OPERADOR DE MAQUINA (TRATOR, ETC), INCLUSIVE | H | 1 | 31.37 |  | 31.37
ENCARGOS SOCIAIS
01999 | MAO-DE-OBRA DE SERVENTE DA CONSTRUCAO CIVIL, INCLUSIVE ENCAR | H | 1 | 20.19 |  | 20.19
GOS SOCIAIS
05813 | ESCAVADEIRA DE ESTEIRA CLAM-SHELL,0,57M3 | UN | 9.4e-05 | 1041616.5989 |  | 97.912
19.010.0016-4 | ESCAVADEIRA SOBRE ESTEIRAS,VERSAO DRAGLINE OU CLAM-SHELL,COM | H |  | 134.88
CAPACIDADE APROXIMADA DA CACAMBA DE 0,57M3 (3/4JD3),INCLUSI
VE OPERADOR E AUXILIAR
01970 | MAO-DE-OBRA DE OPERADOR DE MAQUINA (TRATOR, ETC), INCLUSIVE | H | 1 | 31.37 |  | 31.37
ENCARGOS SOCIAIS
01999 | MAO-DE-OBRA DE SERVENTE DA CONSTRUCAO CIVIL, INCLUSIVE ENCAR | H | 1 | 20.19 |  | 20.19
GOS SOCIAIS
05813 | ESCAVADEIRA DE ESTEIRA CLAM-SHELL,0,57M3 | UN | 8e-05 | 1041616.5989 |  | 83.3293
19.010.0016-C | ESCAVADEIRA SOBRE ESTEIRAS,VERSAO DRAGLINE OU CLAM-SHELL,COM | H |  | 294.01
CAPACIDADE APROXIMADA DA CACAMBA DE 0,57M3 (3/4JD3),INCLUSI
VE OPERADOR E AUXILIAR
50%-FILTRO
00218 | OLEO DIESEL COMBUSTIVEL COMUM, NA BOMBA | L | 11.4 | 6.04 |  | 68.856
00220 | OLEO LUBRIFICANTE MINERAL MULTIVISCOSO, CLASSIFICACAO API CG | L | 0.45 | 29.14 | 50,00000000 | 19.6695
-4, GRAU SAE 20W-40
00222 | GRAXA COMUM P/LUBRIFICACAO DE CHASSIS, EM TAMBORES DE 170KG | KG | 0.25 | 11.39 |  | 2.8475
20111 | MAO-DE-OBRA DE OPERADOR DE MAQUINA (TRATOR, ETC.), INCLUSIVE | H | 1 | 28.23 |  | 28.23
ENCARGOS SOCIAIS DESONERADOS
20132 | MAO-DE-OBRA DE SERVENTE DA CONSTRUCAO CIVIL, INCLUSIVE ENCAR | H | 1 | 18.17 |  | 18.17
GOS SOCIAIS DESONERADOS
30891 | ESCAVADEIRA DE ESTEIRA CLAM-SHELL,0,57M3 | UN | 0.00015 | 1041616.5989 |  | 156.2425
19.010.0016-D | ESCAVADEIRA SOBRE ESTEIRAS,VERSAO DRAGLINE OU CLAM-SHELL,COM | H |  | 153.44
CAPACIDADE APROXIMADA DA CACAMBA DE 0,57M3 (3/4JD3),INCLUSI
VE OPERADOR E AUXILIAR
50%-FILTRO
00218 | OLEO DIESEL COMBUSTIVEL COMUM, NA BOMBA | L | 1.14 | 6.04 |  | 6.8856
00220 | OLEO LUBRIFICANTE MINERAL MULTIVISCOSO, CLASSIFICACAO API CG | L | 0.045 | 29.14 | 50,00000000 | 1.967
-4, GRAU SAE 20W-40
00222 | GRAXA COMUM P/LUBRIFICACAO DE CHASSIS, EM TAMBORES DE 170KG | KG | 0.025 | 11.39 |  | 0.2848
20111 | MAO-DE-OBRA DE OPERADOR DE MAQUINA (TRATOR, ETC.), INCLUSIVE | H | 1 | 28.23 |  | 28.23
ENCARGOS SOCIAIS DESONERADOS
20132 | MAO-DE-OBRA DE SERVENTE DA CONSTRUCAO CIVIL, INCLUSIVE ENCAR | H | 1 | 18.17 |  | 18.17
GOS SOCIAIS DESONERADOS
30891 | ESCAVADEIRA DE ESTEIRA CLAM-SHELL,0,57M3 | UN | 9.4e-05 | 1041616.5989 |  | 97.912
19.010.0016-E | ESCAVADEIRA SOBRE ESTEIRAS,VERSAO DRAGLINE OU CLAM-SHELL,COM | H |  | 129.72
CAPACIDADE APROXIMADA DA CACAMBA DE 0,57M3 (3/4JD3),INCLUSI
VE OPERADOR E AUXILIAR
20111 | MAO-DE-OBRA DE OPERADOR DE MAQUINA (TRATOR, ETC.), INCLUSIVE | H | 1 | 28.23 |  | 28.23
ENCARGOS SOCIAIS DESONERADOS
20132 | MAO-DE-OBRA DE SERVENTE DA CONSTRUCAO CIVIL, INCLUSIVE ENCAR | H | 1 | 18.17 |  | 18.17
GOS SOCIAIS DESONERADOS
30891 | ESCAVADEIRA DE ESTEIRA CLAM-SHELL,0,57M3 | UN | 8e-05 | 1041616.5989 |  | 83.3293
19.010.0017-2 | ESCAVADEIRA SOBRE ESTEIRAS,VERSAO DRAGLINE OU CLAM-SHELL,COM | H |  | 394.38
CAPACIDADE APROXIMADA DA CACAMBA DE 0,76M3 (1JD3),INCLUSIVE
OPERADOR E AUXILIAR
50%-FILTRO
00218 | OLEO DIESEL COMBUSTIVEL COMUM, NA BOMBA | L | 18 | 6.04 |  | 108.72
00220 | OLEO LUBRIFICANTE MINERAL MULTIVISCOSO, CLASSIFICACAO API CG | L | 0.75 | 29.14 | 50,00000000 | 32.7825
-4, GRAU SAE 20W-40
00222 | GRAXA COMUM P/LUBRIFICACAO DE CHASSIS, EM TAMBORES DE 170KG | KG | 0.3 | 11.39 |  | 3.417
01970 | MAO-DE-OBRA DE OPERADOR DE MAQUINA (TRATOR, ETC), INCLUSIVE | H | 1 | 31.37 |  | 31.37
ENCARGOS SOCIAIS
01999 | MAO-DE-OBRA DE SERVENTE DA CONSTRUCAO CIVIL, INCLUSIVE ENCAR | H | 1 | 20.19 |  | 20.19
GOS SOCIAIS
05814 | ESCAVADEIRA DE ESTEIRA DRAGLINE, 0,76M3. | UN | 0.00015 | 1319380.4615 |  | 197.9071
19.010.0017-3 | ESCAVADEIRA SOBRE ESTEIRAS,VERSAO DRAGLINE OU CLAM-SHELL,COM | H |  | 190.07
CAPACIDADE APROXIMADA DA CACAMBA DE 0,76M3 (1JD3),INCLUSIVE
OPERADOR E AUXILIAR
50%-FILTRO
00218 | OLEO DIESEL COMBUSTIVEL COMUM, NA BOMBA | L | 1.8 | 6.04 |  | 10.872
00220 | OLEO LUBRIFICANTE MINERAL MULTIVISCOSO, CLASSIFICACAO API CG | L | 0.075 | 29.14 | 50,00000000 | 3.2783
-4, GRAU SAE 20W-40
00222 | GRAXA COMUM P/LUBRIFICACAO DE CHASSIS, EM TAMBORES DE 170KG | KG | 0.03 | 11.39 |  | 0.3417
01970 | MAO-DE-OBRA DE OPERADOR DE MAQUINA (TRATOR, ETC), INCLUSIVE | H | 1 | 31.37 |  | 31.37
ENCARGOS SOCIAIS
01999 | MAO-DE-OBRA DE SERVENTE DA CONSTRUCAO CIVIL, INCLUSIVE ENCAR | H | 1 | 20.19 |  | 20.19
GOS SOCIAIS
05814 | ESCAVADEIRA DE ESTEIRA DRAGLINE, 0,76M3. | UN | 9.4e-05 | 1319380.4615 |  | 124.0218
19.010.0017-4 | ESCAVADEIRA SOBRE ESTEIRAS,VERSAO DRAGLINE OU CLAM-SHELL,COM | H |  | 157.11
CAPACIDADE APROXIMADA DA CACAMBA DE 0,76M3 (1JD3),INCLUSIVE
OPERADOR E AUXILIAR
01970 | MAO-DE-OBRA DE OPERADOR DE MAQUINA (TRATOR, ETC), INCLUSIVE | H | 1 | 31.37 |  | 31.37
ENCARGOS SOCIAIS
01999 | MAO-DE-OBRA DE SERVENTE DA CONSTRUCAO CIVIL, INCLUSIVE ENCAR | H | 1 | 20.19 |  | 20.19
GOS SOCIAIS
05814 | ESCAVADEIRA DE ESTEIRA DRAGLINE, 0,76M3. | UN | 8e-05 | 1319380.4615 |  | 105.5504
19.010.0017-C | ESCAVADEIRA SOBRE ESTEIRAS,VERSAO DRAGLINE OU CLAM-SHELL,COM | H |  | 389.22
CAPACIDADE APROXIMADA DA CACAMBA DE 0,76M3 (1JD3),INCLUSIVE
OPERADOR E AUXILIAR
50%-FILTRO
00218 | OLEO DIESEL COMBUSTIVEL COMUM, NA BOMBA | L | 18 | 6.04 |  | 108.72
00220 | OLEO LUBRIFICANTE MINERAL MULTIVISCOSO, CLASSIFICACAO API CG | L | 0.75 | 29.14 | 50,00000000 | 32.7825
-4, GRAU SAE 20W-40
00222 | GRAXA COMUM P/LUBRIFICACAO DE CHASSIS, EM TAMBORES DE 170KG | KG | 0.3 | 11.39 |  | 3.417
20111 | MAO-DE-OBRA DE OPERADOR DE MAQUINA (TRATOR, ETC.), INCLUSIVE | H | 1 | 28.23 |  | 28.23
ENCARGOS SOCIAIS DESONERADOS
20132 | MAO-DE-OBRA DE SERVENTE DA CONSTRUCAO CIVIL, INCLUSIVE ENCAR | H | 1 | 18.17 |  | 18.17
GOS SOCIAIS DESONERADOS
30892 | ESCAVADEIRA DE ESTEIRA DRAGLINE, 0,76M3. | UN | 0.00015 | 1319380.4615 |  | 197.9071
19.010.0017-D | ESCAVADEIRA SOBRE ESTEIRAS,VERSAO DRAGLINE OU CLAM-SHELL,COM | H |  | 184.91
CAPACIDADE APROXIMADA DA CACAMBA DE 0,76M3 (1JD3),INCLUSIVE
OPERADOR E AUXILIAR
50%-FILTRO
00218 | OLEO DIESEL COMBUSTIVEL COMUM, NA BOMBA | L | 1.8 | 6.04 |  | 10.872
00220 | OLEO LUBRIFICANTE MINERAL MULTIVISCOSO, CLASSIFICACAO API CG | L | 0.075 | 29.14 | 50,00000000 | 3.2783
-4, GRAU SAE 20W-40
00222 | GRAXA COMUM P/LUBRIFICACAO DE CHASSIS, EM TAMBORES DE 170KG | KG | 0.03 | 11.39 |  | 0.3417
20111 | MAO-DE-OBRA DE OPERADOR DE MAQUINA (TRATOR, ETC.), INCLUSIVE | H | 1 | 28.23 |  | 28.23
ENCARGOS SOCIAIS DESONERADOS
20132 | MAO-DE-OBRA DE SERVENTE DA CONSTRUCAO CIVIL, INCLUSIVE ENCAR | H | 1 | 18.17 |  | 18.17
GOS SOCIAIS DESONERADOS
30892 | ESCAVADEIRA DE ESTEIRA DRAGLINE, 0,76M3. | UN | 9.4e-05 | 1319380.4615 |  | 124.0218
19.010.0017-E | ESCAVADEIRA SOBRE ESTEIRAS,VERSAO DRAGLINE OU CLAM-SHELL,COM | H |  | 151.95
CAPACIDADE APROXIMADA DA CACAMBA DE 0,76M3 (1JD3),INCLUSIVE
OPERADOR E AUXILIAR
20111 | MAO-DE-OBRA DE OPERADOR DE MAQUINA (TRATOR, ETC.), INCLUSIVE | H | 1 | 28.23 |  | 28.23
ENCARGOS SOCIAIS DESONERADOS
20132 | MAO-DE-OBRA DE SERVENTE DA CONSTRUCAO CIVIL, INCLUSIVE ENCAR | H | 1 | 18.17 |  | 18.17
GOS SOCIAIS DESONERADOS
30892 | ESCAVADEIRA DE ESTEIRA DRAGLINE, 0,76M3. | UN | 8e-05 | 1319380.4615 |  | 105.5504
19.010.0018-2 | ESCAVADEIRA SOBRE ESTEIRAS,VERSAO CLAM-SHELL,COM CAPACIDADE | H |  | 371.99
APROXIMADA DA CACAMBA DE 0,96M3 (1.1/4JD3),INCLUSIVE OPERAD
OR E AUXILIAR
50%-FILTRO
00218 | OLEO DIESEL COMBUSTIVEL COMUM, NA BOMBA | L | 21 | 6.04 |  | 126.84
00220 | OLEO LUBRIFICANTE MINERAL MULTIVISCOSO, CLASSIFICACAO API CG | L | 1 | 29.14 | 50,00000000 | 43.71
-4, GRAU SAE 20W-40
00222 | GRAXA COMUM P/LUBRIFICACAO DE CHASSIS, EM TAMBORES DE 170KG | KG | 0.36 | 11.39 |  | 4.1004
01970 | MAO-DE-OBRA DE OPERADOR DE MAQUINA (TRATOR, ETC), INCLUSIVE | H | 1 | 31.37 |  | 31.37
ENCARGOS SOCIAIS
01999 | MAO-DE-OBRA DE SERVENTE DA CONSTRUCAO CIVIL, INCLUSIVE ENCAR | H | 1 | 20.19 |  | 20.19
GOS SOCIAIS
05815 | ESCAVADEIRA SOBRE ESTEIRAS VERSAO CLAM-SHELL, COM CAPACIDADE | UN | 0.00015 | 971880 |  | 145.782
APROXIMADA DA CACAMBA DE 0,96M3
19.010.0018-3 | ESCAVADEIRA SOBRE ESTEIRAS,VERSAO CLAM-SHELL,COM CAPACIDADE | H |  | 160.38
APROXIMADA DA CACAMBA DE 0,96M3 (1.1/4JD3),INCLUSIVE OPERAD
OR E AUXILIAR
50%-FILTRO
00218 | OLEO DIESEL COMBUSTIVEL COMUM, NA BOMBA | L | 2.1 | 6.04 |  | 12.684
00220 | OLEO LUBRIFICANTE MINERAL MULTIVISCOSO, CLASSIFICACAO API CG | L | 0.1 | 29.14 | 50,00000000 | 4.371
-4, GRAU SAE 20W-40
00222 | GRAXA COMUM P/LUBRIFICACAO DE CHASSIS, EM TAMBORES DE 170KG | KG | 0.036 | 11.39 |  | 0.41
01970 | MAO-DE-OBRA DE OPERADOR DE MAQUINA (TRATOR, ETC), INCLUSIVE | H | 1 | 31.37 |  | 31.37
ENCARGOS SOCIAIS
01999 | MAO-DE-OBRA DE SERVENTE DA CONSTRUCAO CIVIL, INCLUSIVE ENCAR | H | 1 | 20.19 |  | 20.19
GOS SOCIAIS
05815 | ESCAVADEIRA SOBRE ESTEIRAS VERSAO CLAM-SHELL, COM CAPACIDADE | UN | 9.4e-05 | 971880 |  | 91.3567
APROXIMADA DA CACAMBA DE 0,96M3
19.010.0018-4 | ESCAVADEIRA SOBRE ESTEIRAS,VERSAO CLAM-SHELL,COM CAPACIDADE | H |  | 129.31
APROXIMADA DA CACAMBA DE 0,96M3 (1.1/4JD3),INCLUSIVE OPERADO
R E AUXILIAR
01970 | MAO-DE-OBRA DE OPERADOR DE MAQUINA (TRATOR, ETC), INCLUSIVE | H | 1 | 31.37 |  | 31.37
ENCARGOS SOCIAIS
01999 | MAO-DE-OBRA DE SERVENTE DA CONSTRUCAO CIVIL, INCLUSIVE ENCAR | H | 1 | 20.19 |  | 20.19
GOS SOCIAIS
05815 | ESCAVADEIRA SOBRE ESTEIRAS VERSAO CLAM-SHELL, COM CAPACIDADE | UN | 8e-05 | 971880 |  | 77.7504
APROXIMADA DA CACAMBA DE 0,96M3
19.010.0018-C | ESCAVADEIRA SOBRE ESTEIRAS,VERSAO CLAM-SHELL,COM CAPACIDADE | H |  | 366.83
APROXIMADA DA CACAMBA DE 0,96M3 (1.1/4JD3),INCLUSIVE OPERAD
OR E AUXILIAR
50%-FILTRO
00218 | OLEO DIESEL COMBUSTIVEL COMUM, NA BOMBA | L | 21 | 6.04 |  | 126.84
00220 | OLEO LUBRIFICANTE MINERAL MULTIVISCOSO, CLASSIFICACAO API CG | L | 1 | 29.14 | 50,00000000 | 43.71
-4, GRAU SAE 20W-40
00222 | GRAXA COMUM P/LUBRIFICACAO DE CHASSIS, EM TAMBORES DE 170KG | KG | 0.36 | 11.39 |  | 4.1004
05815 | ESCAVADEIRA SOBRE ESTEIRAS VERSAO CLAM-SHELL, COM CAPACIDADE | UN | 0.00015 | 971880 |  | 145.782
APROXIMADA DA CACAMBA DE 0,96M3
20111 | MAO-DE-OBRA DE OPERADOR DE MAQUINA (TRATOR, ETC.), INCLUSIVE | H | 1 | 28.23 |  | 28.23
ENCARGOS SOCIAIS DESONERADOS
20132 | MAO-DE-OBRA DE SERVENTE DA CONSTRUCAO CIVIL, INCLUSIVE ENCAR | H | 1 | 18.17 |  | 18.17
GOS SOCIAIS DESONERADOS
19.010.0018-D | ESCAVADEIRA SOBRE ESTEIRAS,VERSAO CLAM-SHELL,COM CAPACIDADE | H |  | 155.22
APROXIMADA DA CACAMBA DE 0,96M3 (1.1/4JD3),INCLUSIVE OPERAD
OR E AUXILIAR
50%-FILTRO
00218 | OLEO DIESEL COMBUSTIVEL COMUM, NA BOMBA | L | 2.1 | 6.04 |  | 12.684
00220 | OLEO LUBRIFICANTE MINERAL MULTIVISCOSO, CLASSIFICACAO API CG | L | 0.1 | 29.14 | 50,00000000 | 4.371
-4, GRAU SAE 20W-40
00222 | GRAXA COMUM P/LUBRIFICACAO DE CHASSIS, EM TAMBORES DE 170KG | KG | 0.036 | 11.39 |  | 0.41
05815 | ESCAVADEIRA SOBRE ESTEIRAS VERSAO CLAM-SHELL, COM CAPACIDADE | UN | 9.4e-05 | 971880 |  | 91.3567
APROXIMADA DA CACAMBA DE 0,96M3
20111 | MAO-DE-OBRA DE OPERADOR DE MAQUINA (TRATOR, ETC.), INCLUSIVE | H | 1 | 28.23 |  | 28.23
ENCARGOS SOCIAIS DESONERADOS
20132 | MAO-DE-OBRA DE SERVENTE DA CONSTRUCAO CIVIL, INCLUSIVE ENCAR | H | 1 | 18.17 |  | 18.17
GOS SOCIAIS DESONERADOS
19.010.0018-E | ESCAVADEIRA SOBRE ESTEIRAS,VERSAO CLAM-SHELL,COM CAPACIDADE | H |  | 124.15
APROXIMADA DA CACAMBA DE 0,96M3 (1.1/4JD3),INCLUSIVE OPERADO
R E AUXILIAR
05815 | ESCAVADEIRA SOBRE ESTEIRAS VERSAO CLAM-SHELL, COM CAPACIDADE | UN | 8e-05 | 971880 |  | 77.7504
APROXIMADA DA CACAMBA DE 0,96M3
20111 | MAO-DE-OBRA DE OPERADOR DE MAQUINA (TRATOR, ETC.), INCLUSIVE | H | 1 | 28.23 |  | 28.23
ENCARGOS SOCIAIS DESONERADOS
20132 | MAO-DE-OBRA DE SERVENTE DA CONSTRUCAO CIVIL, INCLUSIVE ENCAR | H | 1 | 18.17 |  | 18.17
GOS SOCIAIS DESONERADOS
19.010.0020-2 | CUSTO HORARIO CORRIDO DE UTILIZACAO DE EQUIPAMENTO DE JATO D | H |  | 375.02
'AGUA DE ALTA PRESSAO(SEWER-JET),MANGUEIRA DE 1" DE DIAMETRO
,PRESSAO ATE 2.000 LIBRAS,PARA LIMPEZA DE SISTEMA DE ESGOTAM
ENTO PLUVIAL OU SANITARIO,INCLUSIVE EQUIPE DE OPERACAO E ABA
STECIMENTO D'AGUA
50%-FILTRO
3%-DESGASTE DE FERRAMENTAS E EPI
00218 | OLEO DIESEL COMBUSTIVEL COMUM, NA BOMBA | L | 9.7 | 6.04 |  | 58.588
00220 | OLEO LUBRIFICANTE MINERAL MULTIVISCOSO, CLASSIFICACAO API CG | L | 0.2 | 29.14 | 50,00000000 | 8.742
-4, GRAU SAE 20W-40
00222 | GRAXA COMUM P/LUBRIFICACAO DE CHASSIS, EM TAMBORES DE 170KG | KG | 0.1 | 11.39 |  | 1.139
01940 | SALARIO MINIMO MENSAL | MES | 0.00631 | 1518 |  | 9.5786
01969 | MAO-DE-OBRA DE OPERADOR DE MAQUINAS AUX. (COMPRESSOR, ROLO C | H | 1 | 27.92 | 3,00000000 | 28.7576
OMPACTADOR LEVE...), INCLUSIVE ENCARGOS SOCIAIS
01970 | MAO-DE-OBRA DE OPERADOR DE MAQUINA (TRATOR, ETC), INCLUSIVE | H | 1 | 31.37 | 3,00000000 | 32.3111
ENCARGOS SOCIAIS
01981 | MAO-DE-OBRA DE MOTORISTA DE CAMINHAO E CARRETA, INCLUSIVE EN | H | 1 | 27.92 | 3,00000000 | 28.7576
CARGOS SOCIAIS
03548 | SEWER JET, PRECO SEM PNEUS, COMP.CHASSIS NO TOCO E EQUIP.DE | UN | 0.0001375 | 1484241.7 |  | 204.0832
JATO D`AGUA ALTA PRES. P/DESOB.LIMP.REDES ESG.SANIT.PLUVIAL
14924 | CONJUNTO DE 10 PNEUS RADIAIS, 275/80R22.5 | UN | 0.000195 | 15758.3 |  | 3.0729
19.010.0020-C | CUSTO HORARIO CORRIDO DE UTILIZACAO DE EQUIPAMENTO DE JATO D | H |  | 366.04
'AGUA DE ALTA PRESSAO(SEWER-JET),MANGUEIRA DE 1" DE DIAMETRO
,PRESSAO ATE 2.000 LIBRAS,PARA LIMPEZA DE SISTEMA DE ESGOTAM
ENTO PLUVIAL OU SANITARIO,INCLUSIVE EQUIPE DE OPERACAO E ABA
STECIMENTO D'AGUA
50%-FILTRO
3%-DESGASTE DE FERRAMENTAS E EPI
00218 | OLEO DIESEL COMBUSTIVEL COMUM, NA BOMBA | L | 9.7 | 6.04 |  | 58.588
00220 | OLEO LUBRIFICANTE MINERAL MULTIVISCOSO, CLASSIFICACAO API CG | L | 0.2 | 29.14 | 50,00000000 | 8.742
-4, GRAU SAE 20W-40
00222 | GRAXA COMUM P/LUBRIFICACAO DE CHASSIS, EM TAMBORES DE 170KG | KG | 0.1 | 11.39 |  | 1.139
01940 | SALARIO MINIMO MENSAL | MES | 0.00631 | 1518 |  | 9.5786
03548 | SEWER JET, PRECO SEM PNEUS, COMP.CHASSIS NO TOCO E EQUIP.DE | UN | 0.0001375 | 1484241.7 |  | 204.0832
JATO D`AGUA ALTA PRES. P/DESOB.LIMP.REDES ESG.SANIT.PLUVIAL
14924 | CONJUNTO DE 10 PNEUS RADIAIS, 275/80R22.5 | UN | 0.000195 | 15758.3 |  | 3.0729
20105 | MAO-DE-OBRA DE MOTORISTA DE CAMINHAO E CARRETA, INCLUSIVE EN | H | 1 | 25.13 | 3,00000000 | 25.8839
CARGOS SOCIAIS DESONERADOS
20111 | MAO-DE-OBRA DE OPERADOR DE MAQUINA (TRATOR, ETC.), INCLUSIVE | H | 1 | 28.23 | 3,00000000 | 29.0769
ENCARGOS SOCIAIS DESONERADOS
20112 | MAO-DE-OBRA DE OPERADOR DE MAQUINAS AUX. (COMPRESSOR, ROLO C | H | 1 | 25.13 | 3,00000000 | 25.8839
OMPACTADOR LEVE...), INCLUSIVE ENCARGOS SOCIAIS DESONERADOS
19.010.0025-2 | CUSTO HORARIO CORRIDO DE UTILIZACAO DE EQUIPAMENTO COMBINADO | H |  | 382.84
DE JATO D'AGUA A ALTA PRESSAO COM SUCCAO POR ACAO DE VACUO(
VACUO SEWER-JET),COM CAPACIDADE MINIMA DE ARMAZENAGEM DE 6,0
0M3 DE MATERIAL NO TANQUE,MANGUEIRAS DE CAPTACAO DE 4",PARA
LIMPEZA DE ESGOTAMENTO SANITARIO,INCLUSIVE EQUIPE DE OPERACA
O,ABASTECIMENTO D'AGUA E TRANSPORTE DO MATERIAL REMOVIDO
50%-FILTRO
3%(SOBRE A MAO DE OBRA)-DESGASTE DE FERRAMENTAS E EPI
3%(SOBRE O EQUIPAMENTO)-MANGUEIRA DE REPOSICAO
00218 | OLEO DIESEL COMBUSTIVEL COMUM, NA BOMBA | L | 5.7 | 6.04 |  | 34.428
00220 | OLEO LUBRIFICANTE MINERAL MULTIVISCOSO, CLASSIFICACAO API CG | L | 0.15 | 29.14 | 50,00000000 | 6.5565
-4, GRAU SAE 20W-40
00222 | GRAXA COMUM P/LUBRIFICACAO DE CHASSIS, EM TAMBORES DE 170KG | KG | 0.1 | 11.39 |  | 1.139
01940 | SALARIO MINIMO MENSAL | MES | 0.00631 | 1518 |  | 9.5786
01969 | MAO-DE-OBRA DE OPERADOR DE MAQUINAS AUX. (COMPRESSOR, ROLO C | H | 1 | 27.92 | 3,00000000 | 28.7576
OMPACTADOR LEVE...), INCLUSIVE ENCARGOS SOCIAIS
01970 | MAO-DE-OBRA DE OPERADOR DE MAQUINA (TRATOR, ETC), INCLUSIVE | H | 1 | 31.37 | 3,00000000 | 32.3111
ENCARGOS SOCIAIS
01981 | MAO-DE-OBRA DE MOTORISTA DE CAMINHAO E CARRETA, INCLUSIVE EN | H | 1 | 27.92 | 3,00000000 | 28.7576
CARGOS SOCIAIS
03549 | VACUO SEWER-JET, COMPOSTO DE CHASSIS NO TOCO EQUIP.COMB.JATO | UN | 0.0001375 | 1660545.02 | 3,00000000 | 235.1747
D`AGUA ALTA PRES.C/VACUO, CAPTAC.MIN.ARMAZ.6,00M3,MANG.4"
14919 | CONJUNTO DE 6 PNEUS RADIAIS, 275/80R22.5 | UN | 0.00065 | 9454.98 |  | 6.1457
19.010.0025-C | CUSTO HORARIO CORRIDO DE UTILIZACAO DE EQUIPAMENTO COMBINADO | H |  | 373.86
DE JATO D'AGUA A ALTA PRESSAO COM SUCCAO POR ACAO DE VACUO(
VACUO SEWER-JET),COM CAPACIDADE MINIMA DE ARMAZENAGEM DE 6,0
0M3 DE MATERIAL NO TANQUE,MANGUEIRAS DE CAPTACAO DE 4",PARA
LIMPEZA DE ESGOTAMENTO SANITARIO,INCLUSIVE EQUIPE DE OPERACA
O,ABASTECIMENTO D'AGUA E TRANSPORTE DO MATERIAL REMOVIDO
50%-FILTRO
3%(SOBRE A MAO DE OBRA)-DESGASTE DE FERRAMENTAS E EPI
3%(SOBRE O EQUIPAMENTO)-MANGUEIRA DE REPOSICAO
00218 | OLEO DIESEL COMBUSTIVEL COMUM, NA BOMBA | L | 5.7 | 6.04 |  | 34.428
00220 | OLEO LUBRIFICANTE MINERAL MULTIVISCOSO, CLASSIFICACAO API CG | L | 0.15 | 29.14 | 50,00000000 | 6.5565
-4, GRAU SAE 20W-40
00222 | GRAXA COMUM P/LUBRIFICACAO DE CHASSIS, EM TAMBORES DE 170KG | KG | 0.1 | 11.39 |  | 1.139
01940 | SALARIO MINIMO MENSAL | MES | 0.00631 | 1518 |  | 9.5786
03549 | VACUO SEWER-JET, COMPOSTO DE CHASSIS NO TOCO EQUIP.COMB.JATO | UN | 0.0001375 | 1660545.02 | 3,00000000 | 235.1747
D`AGUA ALTA PRES.C/VACUO, CAPTAC.MIN.ARMAZ.6,00M3,MANG.4"
14919 | CONJUNTO DE 6 PNEUS RADIAIS, 275/80R22.5 | UN | 0.00065 | 9454.98 |  | 6.1457
20105 | MAO-DE-OBRA DE MOTORISTA DE CAMINHAO E CARRETA, INCLUSIVE EN | H | 1 | 25.13 | 3,00000000 | 25.8839
CARGOS SOCIAIS DESONERADOS
20111 | MAO-DE-OBRA DE OPERADOR DE MAQUINA (TRATOR, ETC.), INCLUSIVE | H | 1 | 28.23 | 3,00000000 | 29.0769
ENCARGOS SOCIAIS DESONERADOS
20112 | MAO-DE-OBRA DE OPERADOR DE MAQUINAS AUX. (COMPRESSOR, ROLO C | H | 1 | 25.13 | 3,00000000 | 25.8839
OMPACTADOR LEVE...), INCLUSIVE ENCARGOS SOCIAIS DESONERADOS
19.010.0040-2 | CUSTO HORARIO CORRIDO DE UTILIZACAO DE EQUIPAMENTOS HIDROJAT | H |  | 433.66
O CONJUGADO COM SUCCAO ATRAVES DE VACUO,COMPRESSOR ACIONADO
POR TOMADA DE FORCA TIPO ROTATIVO E COM JOGO DE MANGUEIRAS P
ARA CAPTACAO DE 6" E 8",ESTA ATRAVES DE BRACO ROTATIVO,TANQU
E DE ARMAZENAMENTO DE 12.000L,INCLUSIVE EQUIPE DE OPERACAO
50%-FILTRO
3%-DESGASTE DE FERRAMENTAS E EPI
00218 | OLEO DIESEL COMBUSTIVEL COMUM, NA BOMBA | L | 9.7 | 6.04 |  | 58.588
00220 | OLEO LUBRIFICANTE MINERAL MULTIVISCOSO, CLASSIFICACAO API CG | L | 0.2 | 29.14 | 50,00000000 | 8.742
-4, GRAU SAE 20W-40
00222 | GRAXA COMUM P/LUBRIFICACAO DE CHASSIS, EM TAMBORES DE 170KG | KG | 0.1 | 11.39 |  | 1.139
01940 | SALARIO MINIMO MENSAL | MES | 0.00631 | 1518 |  | 9.5786
01969 | MAO-DE-OBRA DE OPERADOR DE MAQUINAS AUX. (COMPRESSOR, ROLO C | H | 1 | 27.92 | 3,00000000 | 28.7576
OMPACTADOR LEVE...), INCLUSIVE ENCARGOS SOCIAIS
01970 | MAO-DE-OBRA DE OPERADOR DE MAQUINA (TRATOR, ETC), INCLUSIVE | H | 1 | 31.37 | 3,00000000 | 32.3111
ENCARGOS SOCIAIS
01981 | MAO-DE-OBRA DE MOTORISTA DE CAMINHAO E CARRETA, INCLUSIVE EN | H | 1 | 27.92 | 3,00000000 | 28.7576
CARGOS SOCIAIS
03517 | EQUIPAMENTO HIDROJATO CONJ., PRECO S/PNEUS, MANG.P/CAPT.6" A | UN | 0.0001375 | 1864241.7 |  | 256.3332
8", TANQ.ARMAZ.12000L,A.PRES.15M3/H,PRES.200LB,50,00M COMPR
14924 | CONJUNTO DE 10 PNEUS RADIAIS, 275/80R22.5 | UN | 0.0006 | 15758.3 |  | 9.455
19.010.0040-C | CUSTO HORARIO CORRIDO DE UTILIZACAO DE EQUIPAMENTOS HIDROJAT | H |  | 424.68
O CONJUGADO COM SUCCAO ATRAVES DE VACUO,COMPRESSOR ACIONADO
POR TOMADA DE FORCA TIPO ROTATIVO E COM JOGO DE MANGUEIRAS P
ARA CAPTACAO DE 6" E 8",ESTA ATRAVES DE BRACO ROTATIVO,TANQU
E DE ARMAZENAMENTO DE 12.000L,INCLUSIVE EQUIPE DE OPERACAO
50%-FILTRO
3%-DESGASTE DE FERRAMENTAS E EPI
00218 | OLEO DIESEL COMBUSTIVEL COMUM, NA BOMBA | L | 9.7 | 6.04 |  | 58.588
00220 | OLEO LUBRIFICANTE MINERAL MULTIVISCOSO, CLASSIFICACAO API CG | L | 0.2 | 29.14 | 50,00000000 | 8.742
-4, GRAU SAE 20W-40
00222 | GRAXA COMUM P/LUBRIFICACAO DE CHASSIS, EM TAMBORES DE 170KG | KG | 0.1 | 11.39 |  | 1.139
01940 | SALARIO MINIMO MENSAL | MES | 0.00631 | 1518 |  | 9.5786
03517 | EQUIPAMENTO HIDROJATO CONJ., PRECO S/PNEUS, MANG.P/CAPT.6" A | UN | 0.0001375 | 1864241.7 |  | 256.3332
8", TANQ.ARMAZ.12000L,A.PRES.15M3/H,PRES.200LB,50,00M COMPR
14924 | CONJUNTO DE 10 PNEUS RADIAIS, 275/80R22.5 | UN | 0.0006 | 15758.3 |  | 9.455
20105 | MAO-DE-OBRA DE MOTORISTA DE CAMINHAO E CARRETA, INCLUSIVE EN | H | 1 | 25.13 | 3,00000000 | 25.8839
CARGOS SOCIAIS DESONERADOS
20111 | MAO-DE-OBRA DE OPERADOR DE MAQUINA (TRATOR, ETC.), INCLUSIVE | H | 1 | 28.23 | 3,00000000 | 29.0769
ENCARGOS SOCIAIS DESONERADOS
20112 | MAO-DE-OBRA DE OPERADOR DE MAQUINAS AUX. (COMPRESSOR, ROLO C | H | 1 | 25.13 | 3,00000000 | 25.8839
OMPACTADOR LEVE...), INCLUSIVE ENCARGOS SOCIAIS DESONERADOS
19.010.0050-2 | ESCAVADEIRA HIDRAULICA MODELO ANFIBIA,PESO OPERACIONAL EM TO | H |  | 682.9
RNO DE 30T,MOTOR DIESEL EM TORNO DE 150HP,CACAMBA COM CAPACI
DADE APROXIMADA DE 0,50M3,COM ALCANCE MAXIMO DE APROXIMADAME
NTE 15 METRO,INCLUSIVE OPERADOR
50%-FILTRO
00218 | OLEO DIESEL COMBUSTIVEL COMUM, NA BOMBA | L | 19.5 | 6.04 |  | 117.78
00220 | OLEO LUBRIFICANTE MINERAL MULTIVISCOSO, CLASSIFICACAO API CG | L | 0.3 | 29.14 | 50,00000000 | 13.113
-4, GRAU SAE 20W-40
00222 | GRAXA COMUM P/LUBRIFICACAO DE CHASSIS, EM TAMBORES DE 170KG | KG | 0.15 | 11.39 |  | 1.7085
01970 | MAO-DE-OBRA DE OPERADOR DE MAQUINA (TRATOR, ETC), INCLUSIVE | H | 1 | 31.37 |  | 31.37
ENCARGOS SOCIAIS
14878 | ESCAVADEIRA HIDRAULICA,ANFIBIA,PESO OPER.APROX.30T,MOTOR EM | UN | 0.00018 | 2882970 |  | 518.9346
TORNO DE 150HP,CACAMBA CAP.APROX.0,50M3,ALC.MAX.APROX. 15M
19.010.0050-3 | ESCAVADEIRA HIDRAULICA,MODELO ANFIBIA,PESO OPERACIONAL EM TO | H |  | 332.92
RNO DE 30T,MOTOR DIESEL EM TORNO DE 150HP,CACAMBA COM CAPACI
DADE APROXIMADA DE 0,50M3,COM ALCANCE MAXIMO DE APROXIMADAME
NTE 15 METROS,INCLUSIVE OPERADOR
50%-FILTRO
00218 | OLEO DIESEL COMBUSTIVEL COMUM, NA BOMBA | L | 1.95 | 6.04 |  | 11.778
00220 | OLEO LUBRIFICANTE MINERAL MULTIVISCOSO, CLASSIFICACAO API CG | L | 0.03 | 29.14 | 50,00000000 | 1.3113
-4, GRAU SAE 20W-40
00222 | GRAXA COMUM P/LUBRIFICACAO DE CHASSIS, EM TAMBORES DE 170KG | KG | 0.015 | 11.39 |  | 0.1709
01970 | MAO-DE-OBRA DE OPERADOR DE MAQUINA (TRATOR, ETC), INCLUSIVE | H | 1 | 31.37 |  | 31.37
ENCARGOS SOCIAIS
14878 | ESCAVADEIRA HIDRAULICA,ANFIBIA,PESO OPER.APROX.30T,MOTOR EM | UN | 0.0001 | 2882970 |  | 288.297
TORNO DE 150HP,CACAMBA CAP.APROX.0,50M3,ALC.MAX.APROX. 15M
19.010.0050-4 | ESCAVADEIRA HIDRAULICA,MODELO ANFIBIA,PESO OPERACIONAL EM TO | H |  | 262
RNO DE 30T,MOTOR DIESEL EM TORNO DE 150HP,CACAMBA COM CAPACI
DADE APROXIMADA DE 0,50M3,COM ALCANCE MAXIMO DE APROXIMADAME
NTE 15 METRO,INCLUSIVE OPERADOR
50%-FILTRO
01970 | MAO-DE-OBRA DE OPERADOR DE MAQUINA (TRATOR, ETC), INCLUSIVE | H | 1 | 31.37 |  | 31.37
ENCARGOS SOCIAIS
14878 | ESCAVADEIRA HIDRAULICA,ANFIBIA,PESO OPER.APROX.30T,MOTOR EM | UN | 8e-05 | 2882970 |  | 230.6376
TORNO DE 150HP,CACAMBA CAP.APROX.0,50M3,ALC.MAX.APROX. 15M
19.010.0050-C | ESCAVADEIRA HIDRAULICA MODELO ANFIBIA,PESO OPERACIONAL EM TO | H |  | 679.76
RNO DE 30T,MOTOR DIESEL EM TORNO DE 150HP,CACAMBA COM CAPACI
DADE APROXIMADA DE 0,50M3,COM ALCANCE MAXIMO DE APROXIMADAME
NTE 15 METRO,INCLUSIVE OPERADOR
50%-FILTRO
00218 | OLEO DIESEL COMBUSTIVEL COMUM, NA BOMBA | L | 19.5 | 6.04 |  | 117.78
00220 | OLEO LUBRIFICANTE MINERAL MULTIVISCOSO, CLASSIFICACAO API CG | L | 0.3 | 29.14 | 50,00000000 | 13.113
-4, GRAU SAE 20W-40
00222 | GRAXA COMUM P/LUBRIFICACAO DE CHASSIS, EM TAMBORES DE 170KG | KG | 0.15 | 11.39 |  | 1.7085
14878 | ESCAVADEIRA HIDRAULICA,ANFIBIA,PESO OPER.APROX.30T,MOTOR EM | UN | 0.00018 | 2882970 |  | 518.9346
TORNO DE 150HP,CACAMBA CAP.APROX.0,50M3,ALC.MAX.APROX. 15M
20111 | MAO-DE-OBRA DE OPERADOR DE MAQUINA (TRATOR, ETC.), INCLUSIVE | H | 1 | 28.23 |  | 28.23
ENCARGOS SOCIAIS DESONERADOS
19.010.0050-D | ESCAVADEIRA HIDRAULICA,MODELO ANFIBIA,PESO OPERACIONAL EM TO | H |  | 329.78
RNO DE 30T,MOTOR DIESEL EM TORNO DE 150HP,CACAMBA COM CAPACI
DADE APROXIMADA DE 0,50M3,COM ALCANCE MAXIMO DE APROXIMADAME
NTE 15 METROS,INCLUSIVE OPERADOR
50%-FILTRO
00218 | OLEO DIESEL COMBUSTIVEL COMUM, NA BOMBA | L | 1.95 | 6.04 |  | 11.778
00220 | OLEO LUBRIFICANTE MINERAL MULTIVISCOSO, CLASSIFICACAO API CG | L | 0.03 | 29.14 | 50,00000000 | 1.3113
-4, GRAU SAE 20W-40
00222 | GRAXA COMUM P/LUBRIFICACAO DE CHASSIS, EM TAMBORES DE 170KG | KG | 0.015 | 11.39 |  | 0.1709
14878 | ESCAVADEIRA HIDRAULICA,ANFIBIA,PESO OPER.APROX.30T,MOTOR EM | UN | 0.0001 | 2882970 |  | 288.297
TORNO DE 150HP,CACAMBA CAP.APROX.0,50M3,ALC.MAX.APROX. 15M
20111 | MAO-DE-OBRA DE OPERADOR DE MAQUINA (TRATOR, ETC.), INCLUSIVE | H | 1 | 28.23 |  | 28.23
ENCARGOS SOCIAIS DESONERADOS
19.010.0050-E | ESCAVADEIRA HIDRAULICA,MODELO ANFIBIA,PESO OPERACIONAL EM TO | H |  | 258.86
RNO DE 30T,MOTOR DIESEL EM TORNO DE 150HP,CACAMBA COM CAPACI
DADE APROXIMADA DE 0,50M3,COM ALCANCE MAXIMO DE APROXIMADAME
NTE 15 METRO,INCLUSIVE OPERADOR
50%-FILTRO
14878 | ESCAVADEIRA HIDRAULICA,ANFIBIA,PESO OPER.APROX.30T,MOTOR EM | UN | 8e-05 | 2882970 |  | 230.6376
TORNO DE 150HP,CACAMBA CAP.APROX.0,50M3,ALC.MAX.APROX. 15M
20111 | MAO-DE-OBRA DE OPERADOR DE MAQUINA (TRATOR, ETC.), INCLUSIVE | H | 1 | 28.23 |  | 28.23
ENCARGOS SOCIAIS DESONERADOS
19.011.0002-2 | COMPRESSOR DE AR,PORTATIL E REBOCAVEL,PRESSAO DE TRABALHO DE | H |  | 116.16
APROXIMADAMENTE 102PSI,DESCARGA LIVRE EFETIVA DE APROXIMADA
MENTE 200PCM,MOTOR DIESEL,EXCLUSIVE OPERADOR
50%-FILTRO
00218 | OLEO DIESEL COMBUSTIVEL COMUM, NA BOMBA | L | 13 | 6.04 |  | 78.52
00220 | OLEO LUBRIFICANTE MINERAL MULTIVISCOSO, CLASSIFICACAO API CG | L | 0.3 | 29.14 | 50,00000000 | 13.113
-4, GRAU SAE 20W-40
00222 | GRAXA COMUM P/LUBRIFICACAO DE CHASSIS, EM TAMBORES DE 170KG | KG | 0.04 | 11.39 |  | 0.4556
01424 | COMPRESSOR DE AR PORTATIL E REBOCAVEL, P. TRAB. APROX. 102PS | UN | 0.00014 | 172000 |  | 24.08
I, C/MOTOR DIESEL 040CV E DESC. LIVRE EFET. APROX. 200PCM
19.011.0002-3 | COMPRESSOR DE AR,PORTATIL E REBOCAVEL,PRESSAO DE TRABALHO DE | H |  | 25.03
APROXIMADAMENTE 102PSI,DESCARGA LIVRE EFETIVA DE APROXIMADA
MENTE 200PCM,MOTOR DIESEL,EXCLUSIVE OPERADOR
50%-FILTRO
00218 | OLEO DIESEL COMBUSTIVEL COMUM, NA BOMBA | L | 1.3 | 6.04 |  | 7.852
00220 | OLEO LUBRIFICANTE MINERAL MULTIVISCOSO, CLASSIFICACAO API CG | L | 0.03 | 29.14 | 50,00000000 | 1.3113
-4, GRAU SAE 20W-40
00222 | GRAXA COMUM P/LUBRIFICACAO DE CHASSIS, EM TAMBORES DE 170KG | KG | 0.004 | 11.39 |  | 0.0456
01424 | COMPRESSOR DE AR PORTATIL E REBOCAVEL, P. TRAB. APROX. 102PS | UN | 9.2e-05 | 172000 |  | 15.824
I, C/MOTOR DIESEL 040CV E DESC. LIVRE EFET. APROX. 200PCM
19.011.0002-4 | COMPRESSOR DE AR,PORTATIL E REBOCAVEL,PRESSAO DE TRABALHO DE | H |  | 13.76
APROXIMADAMENTE 102PSI,DESCARGA LIVRE EFETIVA DE APROXIMADA
MENTE 200PCM,MOTOR DIESEL,EXCLUSIVE OPERADOR
01424 | COMPRESSOR DE AR PORTATIL E REBOCAVEL, P. TRAB. APROX. 102PS | UN | 8e-05 | 172000 |  | 13.76
I, C/MOTOR DIESEL 040CV E DESC. LIVRE EFET. APROX. 200PCM
19.011.0002-C | COMPRESSOR DE AR,PORTATIL E REBOCAVEL,PRESSAO DE TRABALHO DE | H |  | 116.16
APROXIMADAMENTE 102PSI,DESCARGA LIVRE EFETIVA DE APROXIMADA
MENTE 200PCM,MOTOR DIESEL,EXCLUSIVE OPERADOR
50%-FILTRO
00218 | OLEO DIESEL COMBUSTIVEL COMUM, NA BOMBA | L | 13 | 6.04 |  | 78.52
00220 | OLEO LUBRIFICANTE MINERAL MULTIVISCOSO, CLASSIFICACAO API CG | L | 0.3 | 29.14 | 50,00000000 | 13.113
-4, GRAU SAE 20W-40
00222 | GRAXA COMUM P/LUBRIFICACAO DE CHASSIS, EM TAMBORES DE 170KG | KG | 0.04 | 11.39 |  | 0.4556
01424 | COMPRESSOR DE AR PORTATIL E REBOCAVEL, P. TRAB. APROX. 102PS | UN | 0.00014 | 172000 |  | 24.08
I, C/MOTOR DIESEL 040CV E DESC. LIVRE EFET. APROX. 200PCM
19.011.0002-D | COMPRESSOR DE AR,PORTATIL E REBOCAVEL,PRESSAO DE TRABALHO DE | H |  | 25.03
APROXIMADAMENTE 102PSI,DESCARGA LIVRE EFETIVA DE APROXIMADA
MENTE 200PCM,MOTOR DIESEL,EXCLUSIVE OPERADOR
50%-FILTRO
00218 | OLEO DIESEL COMBUSTIVEL COMUM, NA BOMBA | L | 1.3 | 6.04 |  | 7.852
00220 | OLEO LUBRIFICANTE MINERAL MULTIVISCOSO, CLASSIFICACAO API CG | L | 0.03 | 29.14 | 50,00000000 | 1.3113
-4, GRAU SAE 20W-40
00222 | GRAXA COMUM P/LUBRIFICACAO DE CHASSIS, EM TAMBORES DE 170KG | KG | 0.004 | 11.39 |  | 0.0456
01424 | COMPRESSOR DE AR PORTATIL E REBOCAVEL, P. TRAB. APROX. 102PS | UN | 9.2e-05 | 172000 |  | 15.824
I, C/MOTOR DIESEL 040CV E DESC. LIVRE EFET. APROX. 200PCM
19.011.0002-E | COMPRESSOR DE AR,PORTATIL E REBOCAVEL,PRESSAO DE TRABALHO DE | H |  | 13.76
APROXIMADAMENTE 102PSI,DESCARGA LIVRE EFETIVA DE APROXIMADA
MENTE 200PCM,MOTOR DIESEL,EXCLUSIVE OPERADOR
01424 | COMPRESSOR DE AR PORTATIL E REBOCAVEL, P. TRAB. APROX. 102PS | UN | 8e-05 | 172000 |  | 13.76
I, C/MOTOR DIESEL 040CV E DESC. LIVRE EFET. APROX. 200PCM
19.011.0003-2 | COMPRESSOR DE AR,PORTATIL E REBOCAVEL,PRESSAO DE TRABALHO DE | H |  | 172.44
APROXIMADAMENTE 102PSI,DESCARGA LIVRE EFETIVA DE APROXIMADA
MENTE 295PCM,MOTOR DIESEL,EXCLUSIVE OPERADOR
50%-FILTRO
00218 | OLEO DIESEL COMBUSTIVEL COMUM, NA BOMBA | L | 19 | 6.04 |  | 114.76
00220 | OLEO LUBRIFICANTE MINERAL MULTIVISCOSO, CLASSIFICACAO API CG | L | 0.45 | 29.14 | 50,00000000 | 19.6695
-4, GRAU SAE 20W-40
00222 | GRAXA COMUM P/LUBRIFICACAO DE CHASSIS, EM TAMBORES DE 170KG | KG | 0.08 | 11.39 |  | 0.9112
00889 | COMPRESSOR DE AR PORTATIL E REBOCAVEL, P. TRAB. APROX. 102PS | UN | 0.00014 | 265000 |  | 37.1
I, C/MOTOR DIESEL 077CV E DESC. LIVRE EFET. APROX. 295PCM
19.011.0003-3 | COMPRESSOR DE AR,PORTATIL E REBOCAVEL,PRESSAO DE TRABALHO DE | H |  | 37.91
APROXIMADAMENTE 102PSI,DESCARGA LIVRE EFETIVA DE APROXIMADA
MENTE 295PCM,MOTOR DIESEL,EXCLUSIVE OPERADOR
50%-FILTRO
00218 | OLEO DIESEL COMBUSTIVEL COMUM, NA BOMBA | L | 1.9 | 6.04 |  | 11.476
00220 | OLEO LUBRIFICANTE MINERAL MULTIVISCOSO, CLASSIFICACAO API CG | L | 0.045 | 29.14 | 50,00000000 | 1.967
-4, GRAU SAE 20W-40
00222 | GRAXA COMUM P/LUBRIFICACAO DE CHASSIS, EM TAMBORES DE 170KG | KG | 0.008 | 11.39 |  | 0.0911
00889 | COMPRESSOR DE AR PORTATIL E REBOCAVEL, P. TRAB. APROX. 102PS | UN | 9.2e-05 | 265000 |  | 24.38
I, C/MOTOR DIESEL 077CV E DESC. LIVRE EFET. APROX. 295PCM
19.011.0003-4 | COMPRESSOR DE AR,PORTATIL E REBOCAVEL,PRESSAO DE TRABALHO DE | H |  | 21.2
APROXIMADAMENTE 102PSI,DESCARGA LIVRE EFETIVA DE APROXIMADA
MENTE 295PCM,MOTOR DIESEL,EXCLUSIVE OPERADOR
3%-DESGASTE DE FERRAMENTAS E EPI
00889 | COMPRESSOR DE AR PORTATIL E REBOCAVEL, P. TRAB. APROX. 102PS | UN | 8e-05 | 265000 |  | 21.2
I, C/MOTOR DIESEL 077CV E DESC. LIVRE EFET. APROX. 295PCM
19.011.0003-C | COMPRESSOR DE AR,PORTATIL E REBOCAVEL,PRESSAO DE TRABALHO DE | H |  | 172.44
APROXIMADAMENTE 102PSI,DESCARGA LIVRE EFETIVA DE APROXIMADA
MENTE 295PCM,MOTOR DIESEL,EXCLUSIVE OPERADOR
50%-FILTRO
00218 | OLEO DIESEL COMBUSTIVEL COMUM, NA BOMBA | L | 19 | 6.04 |  | 114.76
00220 | OLEO LUBRIFICANTE MINERAL MULTIVISCOSO, CLASSIFICACAO API CG | L | 0.45 | 29.14 | 50,00000000 | 19.6695
-4, GRAU SAE 20W-40
00222 | GRAXA COMUM P/LUBRIFICACAO DE CHASSIS, EM TAMBORES DE 170KG | KG | 0.08 | 11.39 |  | 0.9112
00889 | COMPRESSOR DE AR PORTATIL E REBOCAVEL, P. TRAB. APROX. 102PS | UN | 0.00014 | 265000 |  | 37.1
I, C/MOTOR DIESEL 077CV E DESC. LIVRE EFET. APROX. 295PCM
19.011.0003-D | COMPRESSOR DE AR,PORTATIL E REBOCAVEL,PRESSAO DE TRABALHO DE | H |  | 37.91
APROXIMADAMENTE 102PSI,DESCARGA LIVRE EFETIVA DE APROXIMADA
MENTE 295PCM,MOTOR DIESEL,EXCLUSIVE OPERADOR
50%-FILTRO
00218 | OLEO DIESEL COMBUSTIVEL COMUM, NA BOMBA | L | 1.9 | 6.04 |  | 11.476
00220 | OLEO LUBRIFICANTE MINERAL MULTIVISCOSO, CLASSIFICACAO API CG | L | 0.045 | 29.14 | 50,00000000 | 1.967
-4, GRAU SAE 20W-40
00222 | GRAXA COMUM P/LUBRIFICACAO DE CHASSIS, EM TAMBORES DE 170KG | KG | 0.008 | 11.39 |  | 0.0911
00889 | COMPRESSOR DE AR PORTATIL E REBOCAVEL, P. TRAB. APROX. 102PS | UN | 9.2e-05 | 265000 |  | 24.38
I, C/MOTOR DIESEL 077CV E DESC. LIVRE EFET. APROX. 295PCM
19.011.0003-E | COMPRESSOR DE AR,PORTATIL E REBOCAVEL,PRESSAO DE TRABALHO DE | H |  | 21.2
APROXIMADAMENTE 102PSI,DESCARGA LIVRE EFETIVA DE APROXIMADA
MENTE 295PCM,MOTOR DIESEL,EXCLUSIVE OPERADOR
3%-DESGASTE DE FERRAMENTAS E EPI
00889 | COMPRESSOR DE AR PORTATIL E REBOCAVEL, P. TRAB. APROX. 102PS | UN | 8e-05 | 265000 |  | 21.2
I, C/MOTOR DIESEL 077CV E DESC. LIVRE EFET. APROX. 295PCM
19.011.0004-2 | COMPRESSOR DE AR,PORTATIL E REBOCAVEL,PRESSAO DE TRABALHO DE | H |  | 192.23
APROXIMADAMENTE 102PSI,DESCARGA LIVRE EFETIVA DE APROXIMADA
MENTE 400PCM,MOTOR DIESEL,EXCLUSIVE OPERADOR
50%-FILTRO
00218 | OLEO DIESEL COMBUSTIVEL COMUM, NA BOMBA | L | 20 | 6.04 |  | 120.8
00220 | OLEO LUBRIFICANTE MINERAL MULTIVISCOSO, CLASSIFICACAO API CG | L | 0.6 | 29.14 | 50,00000000 | 26.226
-4, GRAU SAE 20W-40
00222 | GRAXA COMUM P/LUBRIFICACAO DE CHASSIS, EM TAMBORES DE 170KG | KG | 0.11 | 11.39 |  | 1.2529
01425 | COMPRESSOR DE AR PORTATIL E REBOCAVEL, P. TRAB. APROX. 102PS | UN | 0.00014 | 314000 |  | 43.96
I, C/MOTOR DIESEL 108CV E DESC. LIVRE EFETIVA APROX. 400 PCM
19.011.0004-3 | COMPRESSOR DE AR,PORTATIL E REBOCAVEL,PRESSAO DE TRABALHO DE | H |  | 43.71
APROXIMADAMENTE 102PSI,DESCARGA LIVRE EFETIVA DE APROXIMADA
MENTE 400 PCM,MOTOR DIESEL,EXCLUSIVE OPERADOR
50%-FILTRO
00218 | OLEO DIESEL COMBUSTIVEL COMUM, NA BOMBA | L | 2 | 6.04 |  | 12.08
00220 | OLEO LUBRIFICANTE MINERAL MULTIVISCOSO, CLASSIFICACAO API CG | L | 0.06 | 29.14 | 50,00000000 | 2.6226
-4, GRAU SAE 20W-40
00222 | GRAXA COMUM P/LUBRIFICACAO DE CHASSIS, EM TAMBORES DE 170KG | KG | 0.011 | 11.39 |  | 0.1253
01425 | COMPRESSOR DE AR PORTATIL E REBOCAVEL, P. TRAB. APROX. 102PS | UN | 9.2e-05 | 314000 |  | 28.888
I, C/MOTOR DIESEL 108CV E DESC. LIVRE EFETIVA APROX. 400 PCM
19.011.0004-4 | COMPRESSOR DE AR,PORTATIL E REBOCAVEL,PRESSAO DE TRABALHO DE | H |  | 25.12
APROXIMADAMENTE 102PSI,DESCARGA LIVRE EFETIVA DE APROXIMADA
MENTE 400PCM,MOTOR DIESEL,EXCLUSIVE OPERADOR
01425 | COMPRESSOR DE AR PORTATIL E REBOCAVEL, P. TRAB. APROX. 102PS | UN | 8e-05 | 314000 |  | 25.12
I, C/MOTOR DIESEL 108CV E DESC. LIVRE EFETIVA APROX. 400 PCM
19.011.0004-C | COMPRESSOR DE AR,PORTATIL E REBOCAVEL,PRESSAO DE TRABALHO DE | H |  | 192.23
APROXIMADAMENTE 102PSI,DESCARGA LIVRE EFETIVA DE APROXIMADA
MENTE 400PCM,MOTOR DIESEL,EXCLUSIVE OPERADOR
50%-FILTRO
00218 | OLEO DIESEL COMBUSTIVEL COMUM, NA BOMBA | L | 20 | 6.04 |  | 120.8
00220 | OLEO LUBRIFICANTE MINERAL MULTIVISCOSO, CLASSIFICACAO API CG | L | 0.6 | 29.14 | 50,00000000 | 26.226
-4, GRAU SAE 20W-40
00222 | GRAXA COMUM P/LUBRIFICACAO DE CHASSIS, EM TAMBORES DE 170KG | KG | 0.11 | 11.39 |  | 1.2529
01425 | COMPRESSOR DE AR PORTATIL E REBOCAVEL, P. TRAB. APROX. 102PS | UN | 0.00014 | 314000 |  | 43.96
I, C/MOTOR DIESEL 108CV E DESC. LIVRE EFETIVA APROX. 400 PCM
19.011.0004-D | COMPRESSOR DE AR,PORTATIL E REBOCAVEL,PRESSAO DE TRABALHO DE | H |  | 43.71
APROXIMADAMENTE 102PSI,DESCARGA LIVRE EFETIVA DE APROXIMADA
MENTE 400 PCM,MOTOR DIESEL,EXCLUSIVE OPERADOR
50%-FILTRO
00218 | OLEO DIESEL COMBUSTIVEL COMUM, NA BOMBA | L | 2 | 6.04 |  | 12.08
00220 | OLEO LUBRIFICANTE MINERAL MULTIVISCOSO, CLASSIFICACAO API CG | L | 0.06 | 29.14 | 50,00000000 | 2.6226
-4, GRAU SAE 20W-40
00222 | GRAXA COMUM P/LUBRIFICACAO DE CHASSIS, EM TAMBORES DE 170KG | KG | 0.011 | 11.39 |  | 0.1253
01425 | COMPRESSOR DE AR PORTATIL E REBOCAVEL, P. TRAB. APROX. 102PS | UN | 9.2e-05 | 314000 |  | 28.888
I, C/MOTOR DIESEL 108CV E DESC. LIVRE EFETIVA APROX. 400 PCM
19.011.0004-E | COMPRESSOR DE AR,PORTATIL E REBOCAVEL,PRESSAO DE TRABALHO DE | H |  | 25.12
APROXIMADAMENTE 102PSI,DESCARGA LIVRE EFETIVA DE APROXIMADA
MENTE 400PCM,MOTOR DIESEL,EXCLUSIVE OPERADOR
01425 | COMPRESSOR DE AR PORTATIL E REBOCAVEL, P. TRAB. APROX. 102PS | UN | 8e-05 | 314000 |  | 25.12
I, C/MOTOR DIESEL 108CV E DESC. LIVRE EFETIVA APROX. 400 PCM
19.011.0005-2 | COMPRESSOR DE AR,ESTACIONARIO,PRESSAO DE TRABALHO DE APROXIM | H |  | 307.05
ADAMENTE 145 PSI,DESCARGA LIVRE EFETIVA DE APROXIMADAMENTE 7
00 PCM,MOTOR ELETRICO,EXCLUSIVE OPERADOR
50%-FILTRO
00218 | OLEO DIESEL COMBUSTIVEL COMUM, NA BOMBA | L | 30 | 6.04 |  | 181.2
00220 | OLEO LUBRIFICANTE MINERAL MULTIVISCOSO, CLASSIFICACAO API CG | L | 0.9 | 29.14 | 50,00000000 | 39.339
-4, GRAU SAE 20W-40
00222 | GRAXA COMUM P/LUBRIFICACAO DE CHASSIS, EM TAMBORES DE 170KG | KG | 0.05 | 11.39 |  | 0.5695
01437 | COMPRESSOR DE AR ESTACIONARIO, C/MOTOR ELETRICO, P. TRAB. AP | UN | 0.00014 | 613881.2187 |  | 85.9434
ROX. 145PSI E DESC. LIVRE EFETIVA APROX. 700PCM
19.011.0005-3 | COMPRESSOR DE AR,ESTACIONARIO,PRESSAO DE TRABALHO DE APROXIM | H |  | 78.58
ADAMENTE 145 PSI,DESCARGA LIVRE EFETIVA DE APROXIMADAMENTE 7
00 PCM,MOTOR ELETRICO,EXCLUSIVE OPERADOR
50%-FILTRO
00218 | OLEO DIESEL COMBUSTIVEL COMUM, NA BOMBA | L | 3 | 6.04 |  | 18.12
00220 | OLEO LUBRIFICANTE MINERAL MULTIVISCOSO, CLASSIFICACAO API CG | L | 0.09 | 29.14 | 50,00000000 | 3.9339
-4, GRAU SAE 20W-40
00222 | GRAXA COMUM P/LUBRIFICACAO DE CHASSIS, EM TAMBORES DE 170KG | KG | 0.005 | 11.39 |  | 0.057
01437 | COMPRESSOR DE AR ESTACIONARIO, C/MOTOR ELETRICO, P. TRAB. AP | UN | 9.2e-05 | 613881.2187 |  | 56.4771
ROX. 145PSI E DESC. LIVRE EFETIVA APROX. 700PCM
19.011.0005-4 | COMPRESSOR DE AR,ESTACIONARIO,PRESSAO DE TRABALHO DE APROXIM | H |  | 49.11
ADAMENTE 145 PSI,DESCARGA LIVRE EFETIVA DE APROXIMADAMENTE 7
00 PCM,MOTOR ELETRICO,EXCLUSIVE OPERADOR
01437 | COMPRESSOR DE AR ESTACIONARIO, C/MOTOR ELETRICO, P. TRAB. AP | UN | 8e-05 | 613881.2187 |  | 49.1105
ROX. 145PSI E DESC. LIVRE EFETIVA APROX. 700PCM
19.011.0005-C | COMPRESSOR DE AR,ESTACIONARIO,PRESSAO DE TRABALHO DE APROXIM | H |  | 307.05
ADAMENTE 145 PSI,DESCARGA LIVRE EFETIVA DE APROXIMADAMENTE 7
00 PCM,MOTOR ELETRICO,EXCLUSIVE OPERADOR
50%-FILTRO
00218 | OLEO DIESEL COMBUSTIVEL COMUM, NA BOMBA | L | 30 | 6.04 |  | 181.2
00220 | OLEO LUBRIFICANTE MINERAL MULTIVISCOSO, CLASSIFICACAO API CG | L | 0.9 | 29.14 | 50,00000000 | 39.339
-4, GRAU SAE 20W-40
00222 | GRAXA COMUM P/LUBRIFICACAO DE CHASSIS, EM TAMBORES DE 170KG | KG | 0.05 | 11.39 |  | 0.5695
01437 | COMPRESSOR DE AR ESTACIONARIO, C/MOTOR ELETRICO, P. TRAB. AP | UN | 0.00014 | 613881.2187 |  | 85.9434
ROX. 145PSI E DESC. LIVRE EFETIVA APROX. 700PCM
19.011.0005-D | COMPRESSOR DE AR,ESTACIONARIO,PRESSAO DE TRABALHO DE APROXIM | H |  | 78.58
ADAMENTE 145 PSI,DESCARGA LIVRE EFETIVA DE APROXIMADAMENTE 7
00 PCM,MOTOR ELETRICO,EXCLUSIVE OPERADOR
50%-FILTRO
00218 | OLEO DIESEL COMBUSTIVEL COMUM, NA BOMBA | L | 3 | 6.04 |  | 18.12
00220 | OLEO LUBRIFICANTE MINERAL MULTIVISCOSO, CLASSIFICACAO API CG | L | 0.09 | 29.14 | 50,00000000 | 3.9339
-4, GRAU SAE 20W-40
00222 | GRAXA COMUM P/LUBRIFICACAO DE CHASSIS, EM TAMBORES DE 170KG | KG | 0.005 | 11.39 |  | 0.057
01437 | COMPRESSOR DE AR ESTACIONARIO, C/MOTOR ELETRICO, P. TRAB. AP | UN | 9.2e-05 | 613881.2187 |  | 56.4771
ROX. 145PSI E DESC. LIVRE EFETIVA APROX. 700PCM
19.011.0005-E | COMPRESSOR DE AR,ESTACIONARIO,PRESSAO DE TRABALHO DE APROXIM | H |  | 49.11
ADAMENTE 145 PSI,DESCARGA LIVRE EFETIVA DE APROXIMADAMENTE 7
00 PCM,MOTOR ELETRICO,EXCLUSIVE OPERADOR
01437 | COMPRESSOR DE AR ESTACIONARIO, C/MOTOR ELETRICO, P. TRAB. AP | UN | 8e-05 | 613881.2187 |  | 49.1105
ROX. 145PSI E DESC. LIVRE EFETIVA APROX. 700PCM
19.011.0006-2 | GERADOR MONOFASICO,POTENCIA MAXIMA DE 2,5KVA(2500W),VOLTAGEM | H |  | 7.82
:110/220V,FREQUENCIA:60HZ,COM MOTOR A GASOLINA,COM TANQUE DE
APROXIMADAMENTE 13L E AUTONOMIA APROXIMADA DE 11H,EXCLUSIVE
OPERADOR
00215 | GASOLINA COMUM NA BOMBA | L | 1.17 | 6.08 |  | 7.1136
00220 | OLEO LUBRIFICANTE MINERAL MULTIVISCOSO, CLASSIFICACAO API CG | L | 0.02 | 29.14 |  | 0.5828
-4, GRAU SAE 20W-40
01478 | GERADOR MONOFASICO A GASOLINA POTENCIA MAX. 2.5KVA, 110/220V | UN | 9.17e-05 | 1390.4 |  | 0.1275
, FREQ.60HZ
19.011.0006-3 | GERADOR MONOFASICO,POTENCIA MAXIMA DE 2,5KVA(2500W),VOLTAGEM | H |  | 0.87
:110/220V,FREQUENCIA:60HZ,COM MOTOR A GASOLINA,COM TANQUE DE
APROXIMADAMENTE 13L E AUTONOMIA APROXIMADA DE 11H,EXCLUSIVE
OPERADOR
00215 | GASOLINA COMUM NA BOMBA | L | 0.117 | 6.08 |  | 0.7114
00220 | OLEO LUBRIFICANTE MINERAL MULTIVISCOSO, CLASSIFICACAO API CG | L | 0.002 | 29.14 |  | 0.0583
-4, GRAU SAE 20W-40
01478 | GERADOR MONOFASICO A GASOLINA POTENCIA MAX. 2.5KVA, 110/220V | UN | 7.83e-05 | 1390.4 |  | 0.1089
, FREQ.60HZ
19.011.0006-4 | GERADOR MONOFASICO,POTENCIA MAXIMA DE 2,5KVA(2500W),VOLTAGEM | H |  | 0.1
:110/220V,FREQUENCIA:60HZ,COM MOTOR A GASOLINA,COM TANQUE DE
APROXIMADAMENTE 13L E AUTONOMIA APROXIMADA DE 11H,EXCLUSIVE
OPERADOR
01478 | GERADOR MONOFASICO A GASOLINA POTENCIA MAX. 2.5KVA, 110/220V | UN | 7.5e-05 | 1390.4 |  | 0.1043
, FREQ.60HZ
19.011.0006-C | GERADOR MONOFASICO,POTENCIA MAXIMA DE 2,5KVA(2500W),VOLTAGEM | H |  | 7.82
:110/220V,FREQUENCIA:60HZ,COM MOTOR A GASOLINA,COM TANQUE DE
APROXIMADAMENTE 13L E AUTONOMIA APROXIMADA DE 11H,EXCLUSIVE
OPERADOR
00215 | GASOLINA COMUM NA BOMBA | L | 1.17 | 6.08 |  | 7.1136
00220 | OLEO LUBRIFICANTE MINERAL MULTIVISCOSO, CLASSIFICACAO API CG | L | 0.02 | 29.14 |  | 0.5828
-4, GRAU SAE 20W-40
01478 | GERADOR MONOFASICO A GASOLINA POTENCIA MAX. 2.5KVA, 110/220V | UN | 9.17e-05 | 1390.4 |  | 0.1275
, FREQ.60HZ
19.011.0006-D | GERADOR MONOFASICO,POTENCIA MAXIMA DE 2,5KVA(2500W),VOLTAGEM | H |  | 0.87
:110/220V,FREQUENCIA:60HZ,COM MOTOR A GASOLINA,COM TANQUE DE
APROXIMADAMENTE 13L E AUTONOMIA APROXIMADA DE 11H,EXCLUSIVE
OPERADOR
00215 | GASOLINA COMUM NA BOMBA | L | 0.117 | 6.08 |  | 0.7114
00220 | OLEO LUBRIFICANTE MINERAL MULTIVISCOSO, CLASSIFICACAO API CG | L | 0.002 | 29.14 |  | 0.0583
-4, GRAU SAE 20W-40
01478 | GERADOR MONOFASICO A GASOLINA POTENCIA MAX. 2.5KVA, 110/220V | UN | 7.83e-05 | 1390.4 |  | 0.1089
, FREQ.60HZ
19.011.0006-E | GERADOR MONOFASICO,POTENCIA MAXIMA DE 2,5KVA(2500W),VOLTAGEM | H |  | 0.1
:110/220V,FREQUENCIA:60HZ,COM MOTOR A GASOLINA,COM TANQUE DE
APROXIMADAMENTE 13L E AUTONOMIA APROXIMADA DE 11H,EXCLUSIVE
OPERADOR
01478 | GERADOR MONOFASICO A GASOLINA POTENCIA MAX. 2.5KVA, 110/220V | UN | 7.5e-05 | 1390.4 |  | 0.1043
, FREQ.60HZ
19.011.0007-2 | GRUPO GERADOR ABERTO,TRANSPORTAVEL SOBRE RODAS,TRIFASICO,220 | H |  | 94.89
/127V FREQUENCIA 50/60HZ,COM REGULADOR DE TENSAO E FREQUENCI
A AUTOMATICA,QUADRO DE COMANDO MANUAL E TANQUE DE COMBUSTIVE
L DE APROXIMADAMENTE 109L COM AUTONOMIA APROXIMADA DE 10H,CO
M POTENCIA APROXIMADA DE 60/53KVA (INTERMITENTE/CONTINUA),EX
CLUSIVE OPERADOR
50%-FILTRO
00218 | OLEO DIESEL COMBUSTIVEL COMUM, NA BOMBA | L | 11 | 6.04 |  | 66.44
00220 | OLEO LUBRIFICANTE MINERAL MULTIVISCOSO, CLASSIFICACAO API CG | L | 0.45 | 29.14 | 50,00000000 | 19.6695
-4, GRAU SAE 20W-40
00222 | GRAXA COMUM P/LUBRIFICACAO DE CHASSIS, EM TAMBORES DE 170KG | KG | 0.07 | 11.39 |  | 0.7973
01480 | GRUPO GER. ABERTO TRANSPORTAVEL TRIF.220/127V, FREQ.50/60HZ | UN | 9.09e-05 | 87859 |  | 7.9864
C/REG.TEN.FREQ.AUT.QUADRO COM.MAN.TANQUE COMB.POT.APROX.60/5
3KVA INT/CONT
19.011.0007-3 | GRUPO GERADOR ABERTO,TRANSPORTAVEL,SOBRE RODAS,TRIFASICO,220 | H |  | 14.52
/127V FREQUENCIA 50/60HZ,COM REGULADOR DE TENSAO E FREQUENCI
A AUTOMATICA,QUADRO DE COMANDO MANUAL E TANQUE DE COMBUSTIVE
L DE APROXIMADAMENTE 109L COM AUTONOMIA APROXIMADA DE 10H,CO
M POTENCIA APROXIMADA DE 60/53KVA (INTERMITENTE/CONTINUA),EX
CLUSIVE OPERADOR
50%-FILTRO
00218 | OLEO DIESEL COMBUSTIVEL COMUM, NA BOMBA | L | 1.1 | 6.04 |  | 6.644
00220 | OLEO LUBRIFICANTE MINERAL MULTIVISCOSO, CLASSIFICACAO API CG | L | 0.045 | 29.14 | 50,00000000 | 1.967
-4, GRAU SAE 20W-40
00222 | GRAXA COMUM P/LUBRIFICACAO DE CHASSIS, EM TAMBORES DE 170KG | KG | 0.007 | 11.39 |  | 0.0797
01480 | GRUPO GER. ABERTO TRANSPORTAVEL TRIF.220/127V, FREQ.50/60HZ | UN | 6.64e-05 | 87859 |  | 5.8338
C/REG.TEN.FREQ.AUT.QUADRO COM.MAN.TANQUE COMB.POT.APROX.60/5
3KVA INT/CONT
19.011.0007-4 | GRUPO GERADOR ABERTO,TRANSPORTAVEL SOBRE RODAS,TRIFASICO,220 | H |  | 5.28
/127V FREQUENCIA 50/60HZ,COM REGULADOR DE TENSAO E FREQUENCI
A AUTOMATICA,QUADRO DE COMANDO MANUAL E TANQUE DE COMBUSTIVE
L DE APROXIMADAMENTE 109L COM AUTONOMIA APROXIMADA DE 10H,CO
M POTENCIA APROXIMADA DE 60/53KVA (INTERMITENTE/CONTINUA),EX
CLUSIVE OPERADOR
01480 | GRUPO GER. ABERTO TRANSPORTAVEL TRIF.220/127V, FREQ.50/60HZ | UN | 6.02e-05 | 87859 |  | 5.2891
C/REG.TEN.FREQ.AUT.QUADRO COM.MAN.TANQUE COMB.POT.APROX.60/5
3KVA INT/CONT
19.011.0007-C | GRUPO GERADOR ABERTO,TRANSPORTAVEL SOBRE RODAS,TRIFASICO,220 | H |  | 94.89
/127V FREQUENCIA 50/60HZ,COM REGULADOR DE TENSAO E FREQUENCI
A AUTOMATICA,QUADRO DE COMANDO MANUAL E TANQUE DE COMBUSTIVE
L DE APROXIMADAMENTE 109L COM AUTONOMIA APROXIMADA DE 10H,CO
M POTENCIA APROXIMADA DE 60/53KVA (INTERMITENTE/CONTINUA),EX
CLUSIVE OPERADOR
50%-FILTRO
00218 | OLEO DIESEL COMBUSTIVEL COMUM, NA BOMBA | L | 11 | 6.04 |  | 66.44
00220 | OLEO LUBRIFICANTE MINERAL MULTIVISCOSO, CLASSIFICACAO API CG | L | 0.45 | 29.14 | 50,00000000 | 19.6695
-4, GRAU SAE 20W-40
00222 | GRAXA COMUM P/LUBRIFICACAO DE CHASSIS, EM TAMBORES DE 170KG | KG | 0.07 | 11.39 |  | 0.7973
01480 | GRUPO GER. ABERTO TRANSPORTAVEL TRIF.220/127V, FREQ.50/60HZ | UN | 9.09e-05 | 87859 |  | 7.9864
C/REG.TEN.FREQ.AUT.QUADRO COM.MAN.TANQUE COMB.POT.APROX.60/5
3KVA INT/CONT
19.011.0007-D | GRUPO GERADOR ABERTO,TRANSPORTAVEL,SOBRE RODAS,TRIFASICO,220 | H |  | 14.52
/127V FREQUENCIA 50/60HZ,COM REGULADOR DE TENSAO E FREQUENCI
A AUTOMATICA,QUADRO DE COMANDO MANUAL E TANQUE DE COMBUSTIVE
L DE APROXIMADAMENTE 109L COM AUTONOMIA APROXIMADA DE 10H,CO
M POTENCIA APROXIMADA DE 60/53KVA (INTERMITENTE/CONTINUA),EX
CLUSIVE OPERADOR
50%-FILTRO
00218 | OLEO DIESEL COMBUSTIVEL COMUM, NA BOMBA | L | 1.1 | 6.04 |  | 6.644
00220 | OLEO LUBRIFICANTE MINERAL MULTIVISCOSO, CLASSIFICACAO API CG | L | 0.045 | 29.14 | 50,00000000 | 1.967
-4, GRAU SAE 20W-40
00222 | GRAXA COMUM P/LUBRIFICACAO DE CHASSIS, EM TAMBORES DE 170KG | KG | 0.007 | 11.39 |  | 0.0797
01480 | GRUPO GER. ABERTO TRANSPORTAVEL TRIF.220/127V, FREQ.50/60HZ | UN | 6.64e-05 | 87859 |  | 5.8338
C/REG.TEN.FREQ.AUT.QUADRO COM.MAN.TANQUE COMB.POT.APROX.60/5
3KVA INT/CONT
19.011.0007-E | GRUPO GERADOR ABERTO,TRANSPORTAVEL SOBRE RODAS,TRIFASICO,220 | H |  | 5.28
/127V FREQUENCIA 50/60HZ,COM REGULADOR DE TENSAO E FREQUENCI
A AUTOMATICA,QUADRO DE COMANDO MANUAL E TANQUE DE COMBUSTIVE
L DE APROXIMADAMENTE 109L COM AUTONOMIA APROXIMADA DE 10H,CO
M POTENCIA APROXIMADA DE 60/53KVA (INTERMITENTE/CONTINUA),EX
CLUSIVE OPERADOR
01480 | GRUPO GER. ABERTO TRANSPORTAVEL TRIF.220/127V, FREQ.50/60HZ | UN | 6.02e-05 | 87859 |  | 5.2891
C/REG.TEN.FREQ.AUT.QUADRO COM.MAN.TANQUE COMB.POT.APROX.60/5
3KVA INT/CONT
19.011.0009-2 | GRUPO GERADOR ABERTO PARA ENERGIA DE EMERGENCIA,TRIFASICO,22 | H |  | 215.05
0/127V FREQUENCIA 50/60HZ,COM REGULADOR DE TENSAO E FREQUENC
IA AUTOMATICA,QUADRO DE COMANDO MANUAL E TANQUE DE COMBUSTIV
EL DE APROXIMADAMENTE 328L COM AUTONOMIA APROXIMADA DE 12H,C
OM POTENCIA APROXIMADA DE 145/125KVA (INTERMITENTE/CONTINUA)
,EXCLUSIVE OPERADOR
50%-FILTRO
00218 | OLEO DIESEL COMBUSTIVEL COMUM, NA BOMBA | L | 27 | 6.04 |  | 163.08
00220 | OLEO LUBRIFICANTE MINERAL MULTIVISCOSO, CLASSIFICACAO API CG | L | 0.9 | 29.14 | 50,00000000 | 39.339
-4, GRAU SAE 20W-40
00222 | GRAXA COMUM P/LUBRIFICACAO DE CHASSIS, EM TAMBORES DE 170KG | KG | 0.16 | 11.39 |  | 1.8224
01440 | GRUPO GER. ABERTO TRIF.220/127V,FREQ.50/60HZ C/REG.TEN.FREQ. | UN | 9.09e-05 | 119000 |  | 10.8171
AUT.QUADRO COM.MAN. TANQUE COMB.POT.APROX.145/125KVA INT/CON
19.011.0009-3 | GRUPO GERADOR ABERTO PARA ENERGIA DE EMERGENCIA,TRIFASICO,22 | H |  | 28.32
0/127V FREQUENCIA 50/60HZ,COM REGULADOR DE TENSAO E FREQUENC
IA AUTOMATICA,QUADRO DE COMANDO MANUAL E TANQUE DE COMBUSTIV
EL DE APROXIMADAMENTE 328L COM AUTONOMIA APROXIMADA DE 12H,C
OM POTENCIA APROXIMADA DE 145/125KVA (INTERMITENTE/CONTINUA)
,EXCLUSIVE OPERADOR
50%-FILTRO
00218 | OLEO DIESEL COMBUSTIVEL COMUM, NA BOMBA | L | 2.7 | 6.04 |  | 16.308
00220 | OLEO LUBRIFICANTE MINERAL MULTIVISCOSO, CLASSIFICACAO API CG | L | 0.09 | 29.14 | 50,00000000 | 3.9339
-4, GRAU SAE 20W-40
00222 | GRAXA COMUM P/LUBRIFICACAO DE CHASSIS, EM TAMBORES DE 170KG | KG | 0.016 | 11.39 |  | 0.1822
01440 | GRUPO GER. ABERTO TRIF.220/127V,FREQ.50/60HZ C/REG.TEN.FREQ. | UN | 6.64e-05 | 119000 |  | 7.9016
AUT.QUADRO COM.MAN. TANQUE COMB.POT.APROX.145/125KVA INT/CON
19.011.0009-4 | GRUPO GERADOR ABERTO PARA ENERGIA DE EMERGENCIA,TRIFASICO,22 | H |  | 7.16
0/127V FREQUENCIA 50/60HZ,COM REGULADOR DE TENSAO E FREQUENC
IA AUTOMATICA,QUADRO DE COMANDO MANUAL E TANQUE DE COMBUSTIV
EL DE APROXIMADAMENTE 328L COM AUTONOMIA APROXIMADA DE 12H,C
OM POTENCIA APROXIMADA DE 145/125KVA (INTERMITENTE/CONTINUA)
,EXCLUSIVE OPERADOR
01440 | GRUPO GER. ABERTO TRIF.220/127V,FREQ.50/60HZ C/REG.TEN.FREQ. | UN | 6.02e-05 | 119000 |  | 7.1638
AUT.QUADRO COM.MAN. TANQUE COMB.POT.APROX.145/125KVA INT/CON
19.011.0009-C | GRUPO GERADOR ABERTO PARA ENERGIA DE EMERGENCIA,TRIFASICO,22 | H |  | 215.05
0/127V FREQUENCIA 50/60HZ,COM REGULADOR DE TENSAO E FREQUENC
IA AUTOMATICA,QUADRO DE COMANDO MANUAL E TANQUE DE COMBUSTIV
EL DE APROXIMADAMENTE 328L COM AUTONOMIA APROXIMADA DE 12H,C
OM POTENCIA APROXIMADA DE 145/125KVA (INTERMITENTE/CONTINUA)
,EXCLUSIVE OPERADOR
50%-FILTRO
00218 | OLEO DIESEL COMBUSTIVEL COMUM, NA BOMBA | L | 27 | 6.04 |  | 163.08
00220 | OLEO LUBRIFICANTE MINERAL MULTIVISCOSO, CLASSIFICACAO API CG | L | 0.9 | 29.14 | 50,00000000 | 39.339
-4, GRAU SAE 20W-40
00222 | GRAXA COMUM P/LUBRIFICACAO DE CHASSIS, EM TAMBORES DE 170KG | KG | 0.16 | 11.39 |  | 1.8224
01440 | GRUPO GER. ABERTO TRIF.220/127V,FREQ.50/60HZ C/REG.TEN.FREQ. | UN | 9.09e-05 | 119000 |  | 10.8171
AUT.QUADRO COM.MAN. TANQUE COMB.POT.APROX.145/125KVA INT/CON
19.011.0009-D | GRUPO GERADOR ABERTO PARA ENERGIA DE EMERGENCIA,TRIFASICO,22 | H |  | 28.32
0/127V FREQUENCIA 50/60HZ,COM REGULADOR DE TENSAO E FREQUENC
IA AUTOMATICA,QUADRO DE COMANDO MANUAL E TANQUE DE COMBUSTIV
EL DE APROXIMADAMENTE 328L COM AUTONOMIA APROXIMADA DE 12H,C
OM POTENCIA APROXIMADA DE 145/125KVA (INTERMITENTE/CONTINUA)
,EXCLUSIVE OPERADOR
50%-FILTRO
00218 | OLEO DIESEL COMBUSTIVEL COMUM, NA BOMBA | L | 2.7 | 6.04 |  | 16.308
00220 | OLEO LUBRIFICANTE MINERAL MULTIVISCOSO, CLASSIFICACAO API CG | L | 0.09 | 29.14 | 50,00000000 | 3.9339
-4, GRAU SAE 20W-40
00222 | GRAXA COMUM P/LUBRIFICACAO DE CHASSIS, EM TAMBORES DE 170KG | KG | 0.016 | 11.39 |  | 0.1822
01440 | GRUPO GER. ABERTO TRIF.220/127V,FREQ.50/60HZ C/REG.TEN.FREQ. | UN | 6.64e-05 | 119000 |  | 7.9016
AUT.QUADRO COM.MAN. TANQUE COMB.POT.APROX.145/125KVA INT/CON
19.011.0009-E | GRUPO GERADOR ABERTO PARA ENERGIA DE EMERGENCIA,TRIFASICO,22 | H |  | 7.16
0/127V FREQUENCIA 50/60HZ,COM REGULADOR DE TENSAO E FREQUENC
IA AUTOMATICA,QUADRO DE COMANDO MANUAL E TANQUE DE COMBUSTIV
EL DE APROXIMADAMENTE 328L COM AUTONOMIA APROXIMADA DE 12H,C
OM POTENCIA APROXIMADA DE 145/125KVA (INTERMITENTE/CONTINUA)
,EXCLUSIVE OPERADOR
01440 | GRUPO GER. ABERTO TRIF.220/127V,FREQ.50/60HZ C/REG.TEN.FREQ. | UN | 6.02e-05 | 119000 |  | 7.1638
AUT.QUADRO COM.MAN. TANQUE COMB.POT.APROX.145/125KVA INT/CON
19.011.0010-2 | MAQUINA DE SOLDA A ARCO,DE 375A,COM MOTOR ELETRICO,EXCLUSIVE | H |  | 15.47
OPERADOR
00724 | TARIFA DE ENERGIA ELETRICA, TIPO COMERCIAL | KWH | 13.2 | 1.122 |  | 14.8104
01439 | MAQUINA DE SOLDA A ARCO, DE 375A, COM MOTOR ELETRICO | UN | 9.17e-05 | 7271.7 |  | 0.6668
19.011.0010-3 | MAQUINA DE SOLDA A ARCO,DE 375A,COM MOTOR ELETRICO,EXCLUSIVE | H |  | 2.05
OPERADOR
00724 | TARIFA DE ENERGIA ELETRICA, TIPO COMERCIAL | KWH | 1.32 | 1.122 |  | 1.481
01439 | MAQUINA DE SOLDA A ARCO, DE 375A, COM MOTOR ELETRICO | UN | 7.84e-05 | 7271.7 |  | 0.5701
19.011.0010-4 | MAQUINA DE SOLDA A ARCO,DE 375A,COM MOTOR ELETRICO,EXCLUSIVE | H |  | 0.54
OPERADOR
01439 | MAQUINA DE SOLDA A ARCO, DE 375A, COM MOTOR ELETRICO | UN | 7.5e-05 | 7271.7 |  | 0.5454
19.011.0010-C | MAQUINA DE SOLDA A ARCO,DE 375A,COM MOTOR ELETRICO,EXCLUSIVE | H |  | 15.47
OPERADOR
00724 | TARIFA DE ENERGIA ELETRICA, TIPO COMERCIAL | KWH | 13.2 | 1.122 |  | 14.8104
01439 | MAQUINA DE SOLDA A ARCO, DE 375A, COM MOTOR ELETRICO | UN | 9.17e-05 | 7271.7 |  | 0.6668
19.011.0010-D | MAQUINA DE SOLDA A ARCO,DE 375A,COM MOTOR ELETRICO,EXCLUSIVE | H |  | 2.05
OPERADOR
00724 | TARIFA DE ENERGIA ELETRICA, TIPO COMERCIAL | KWH | 1.32 | 1.122 |  | 1.481
01439 | MAQUINA DE SOLDA A ARCO, DE 375A, COM MOTOR ELETRICO | UN | 7.84e-05 | 7271.7 |  | 0.5701
19.011.0010-E | MAQUINA DE SOLDA A ARCO,DE 375A,COM MOTOR ELETRICO,EXCLUSIVE | H |  | 0.54
OPERADOR
01439 | MAQUINA DE SOLDA A ARCO, DE 375A, COM MOTOR ELETRICO | UN | 7.5e-05 | 7271.7 |  | 0.5454
19.011.0011-2 | MAQUINA DE SOLDA A ARCO,DE 375A,COM MOTOR DIESEL,EXCLUSIVE O | H |  | 82.73
PERADOR
50%-FILTRO
00218 | OLEO DIESEL COMBUSTIVEL COMUM, NA BOMBA | L | 10 | 6.04 |  | 60.4
00220 | OLEO LUBRIFICANTE MINERAL MULTIVISCOSO, CLASSIFICACAO API CG | L | 0.08 | 29.14 | 50,00000000 | 3.4968
-4, GRAU SAE 20W-40
00222 | GRAXA COMUM P/LUBRIFICACAO DE CHASSIS, EM TAMBORES DE 170KG | KG | 0.03 | 11.39 |  | 0.3417
01337 | MAQUINA DE SOLDA A ARCO, 375A, COM MOTOR DIESEL 33CV A 1.800 | UN | 0.00012 | 154152.6 |  | 18.4983
RPM, MONTADA SOBRE CARRETA DE 2 RODAS
19.011.0011-3 | MAQUINA DE SOLDA A ARCO,DE 375A,COM MOTOR DIESEL,EXCLUSIVE O | H |  | 19.98
PERADOR
50%-FILTRO
00218 | OLEO DIESEL COMBUSTIVEL COMUM, NA BOMBA | L | 1 | 6.04 |  | 6.04
00220 | OLEO LUBRIFICANTE MINERAL MULTIVISCOSO, CLASSIFICACAO API CG | L | 0.008 | 29.14 | 50,00000000 | 0.3497
-4, GRAU SAE 20W-40
00222 | GRAXA COMUM P/LUBRIFICACAO DE CHASSIS, EM TAMBORES DE 170KG | KG | 0.003 | 11.39 |  | 0.0342
01337 | MAQUINA DE SOLDA A ARCO, 375A, COM MOTOR DIESEL 33CV A 1.800 | UN | 8.8e-05 | 154152.6 |  | 13.5654
RPM, MONTADA SOBRE CARRETA DE 2 RODAS
19.011.0011-4 | MAQUINA DE SOLDA A ARCO,DE 375A,COM MOTOR DIESEL,EXCLUSIVE O | H |  | 12.33
PERADOR
01337 | MAQUINA DE SOLDA A ARCO, 375A, COM MOTOR DIESEL 33CV A 1.800 | UN | 8e-05 | 154152.6 |  | 12.3322
RPM, MONTADA SOBRE CARRETA DE 2 RODAS
19.011.0011-C | MAQUINA DE SOLDA A ARCO,DE 375A,COM MOTOR DIESEL,EXCLUSIVE O | H |  | 82.73
PERADOR
50%-FILTRO
00218 | OLEO DIESEL COMBUSTIVEL COMUM, NA BOMBA | L | 10 | 6.04 |  | 60.4
00220 | OLEO LUBRIFICANTE MINERAL MULTIVISCOSO, CLASSIFICACAO API CG | L | 0.08 | 29.14 | 50,00000000 | 3.4968
-4, GRAU SAE 20W-40
00222 | GRAXA COMUM P/LUBRIFICACAO DE CHASSIS, EM TAMBORES DE 170KG | KG | 0.03 | 11.39 |  | 0.3417
01337 | MAQUINA DE SOLDA A ARCO, 375A, COM MOTOR DIESEL 33CV A 1.800 | UN | 0.00012 | 154152.6 |  | 18.4983
RPM, MONTADA SOBRE CARRETA DE 2 RODAS
19.011.0011-D | MAQUINA DE SOLDA A ARCO,DE 375A,COM MOTOR DIESEL,EXCLUSIVE O | H |  | 19.98
PERADOR
50%-FILTRO
00218 | OLEO DIESEL COMBUSTIVEL COMUM, NA BOMBA | L | 1 | 6.04 |  | 6.04
00220 | OLEO LUBRIFICANTE MINERAL MULTIVISCOSO, CLASSIFICACAO API CG | L | 0.008 | 29.14 | 50,00000000 | 0.3497
-4, GRAU SAE 20W-40
00222 | GRAXA COMUM P/LUBRIFICACAO DE CHASSIS, EM TAMBORES DE 170KG | KG | 0.003 | 11.39 |  | 0.0342
01337 | MAQUINA DE SOLDA A ARCO, 375A, COM MOTOR DIESEL 33CV A 1.800 | UN | 8.8e-05 | 154152.6 |  | 13.5654
RPM, MONTADA SOBRE CARRETA DE 2 RODAS
19.011.0011-E | MAQUINA DE SOLDA A ARCO,DE 375A,COM MOTOR DIESEL,EXCLUSIVE O | H |  | 12.33
PERADOR
01337 | MAQUINA DE SOLDA A ARCO, 375A, COM MOTOR DIESEL 33CV A 1.800 | UN | 8e-05 | 154152.6 |  | 12.3322
RPM, MONTADA SOBRE CARRETA DE 2 RODAS
19.011.0013-2 | CONJUNTO MOVEL DE BRITAGEM,DE CIRCUITO FECHADO,CAPACIDADE DE | H |  | 1230.35
80T/H DE PRODUCAO DE AGREGADOS,PESO PARA TRANSPORTE DE 45T,
COMPOSTO DE: TREMONHA E ALIMENTADOR,BRITADOR DE MANDIBULAS P
RIMARIO,BRITADOR CONICO SECUNDARIO,PENEIRA VIBRATORIA,TRANSP
ORTADOR DE CORREIA CENTRIFUGO,CALHA VIBRATORIA,GERADOR E OPE
RADOR
00607 | CONJUNTO MOVEL DE BRITAGEM,TRANSPORTAVEL,CAP.80T/H DE BRITA, | UN | 0.00016 | 6149552.01 |  | 983.9283
COMPREENDENDO TREMONHA E ALIM,BRIT,PENEIRA,TRANSP E CALHA VI
01093 | GRUPO GERADOR 125/145KVA, 165CV (CP) | H | 1 | 215.0585 |  | 215.0585
01970 | MAO-DE-OBRA DE OPERADOR DE MAQUINA (TRATOR, ETC), INCLUSIVE | H | 1 | 31.37 |  | 31.37
ENCARGOS SOCIAIS
19.011.0013-3 | CONJUNTO MOVEL DE BRITAGEM,DE CIRCUITO FECHADO,CAPACIDADE DE | H |  | 650.05
80T/H DE PRODUCAO DE AGREGADOS,PESO PARA TRANSPORTE DE 45T,
COMPOSTO DE: TREMONHA E ALIMENTADOR,BRITADOR DE MANDIBULAS P
RIMARIO,BRITADOR CONICO SECUNDARIO,PENEIRA VIBRATORIA,TRANSP
ORTADOR DE CORREIA CENTRIFUGO,CALHA VIBRATORIA,GERADOR E OPE
RADOR
00607 | CONJUNTO MOVEL DE BRITAGEM,TRANSPORTAVEL,CAP.80T/H DE BRITA, | UN | 9.6e-05 | 6149552.01 |  | 590.357
COMPREENDENDO TREMONHA E ALIM,BRIT,PENEIRA,TRANSP E CALHA VI
01094 | GRUPO GERADOR 125/145KVA, 165CV (CF) | H | 1 | 28.3257 |  | 28.3257
01970 | MAO-DE-OBRA DE OPERADOR DE MAQUINA (TRATOR, ETC), INCLUSIVE | H | 1 | 31.37 |  | 31.37
ENCARGOS SOCIAIS
19.011.0013-4 | CONJUNTO MOVEL DE BRITAGEM,DE CIRCUITO FECHADO,CAPACIDADE DE | H |  | 530.49
80T/H DE PRODUCAO DE AGREGADOS,PESO PARA TRANSPORTE DE 45T,
COMPOSTO DE: TREMONHA E ALIMENTADOR,BRITADOR DE MANDIBULAS P
RIMARIO,BRITADOR CONICO SECUNDARIO,PENEIRA VIBRATORIA,TRANSP
ORTADOR DE CORREIA CENTRIFUGO,CALHA VIBRATORIA,GERADOR E OPE
RADOR
00607 | CONJUNTO MOVEL DE BRITAGEM,TRANSPORTAVEL,CAP.80T/H DE BRITA, | UN | 8e-05 | 6149552.01 |  | 491.9642
COMPREENDENDO TREMONHA E ALIM,BRIT,PENEIRA,TRANSP E CALHA VI
01095 | GRUPO GERADOR 125/145KVA, 165CV (CI) | H | 1 | 7.1638 |  | 7.1638
01970 | MAO-DE-OBRA DE OPERADOR DE MAQUINA (TRATOR, ETC), INCLUSIVE | H | 1 | 31.37 |  | 31.37
ENCARGOS SOCIAIS
19.011.0013-C | CONJUNTO MOVEL DE BRITAGEM,DE CIRCUITO FECHADO,CAPACIDADE DE | H |  | 1227.21
80T/H DE PRODUCAO DE AGREGADOS,PESO PARA TRANSPORTE DE 45T,
COMPOSTO DE: TREMONHA E ALIMENTADOR,BRITADOR DE MANDIBULAS P
RIMARIO,BRITADOR CONICO SECUNDARIO,PENEIRA VIBRATORIA,TRANSP
ORTADOR DE CORREIA CENTRIFUGO,CALHA VIBRATORIA,GERADOR E OPE
RADOR
00607 | CONJUNTO MOVEL DE BRITAGEM,TRANSPORTAVEL,CAP.80T/H DE BRITA, | UN | 0.00016 | 6149552.01 |  | 983.9283
COMPREENDENDO TREMONHA E ALIM,BRIT,PENEIRA,TRANSP E CALHA VI
20111 | MAO-DE-OBRA DE OPERADOR DE MAQUINA (TRATOR, ETC.), INCLUSIVE | H | 1 | 28.23 |  | 28.23
ENCARGOS SOCIAIS DESONERADOS
30825 | GRUPO GERADOR 125/145KVA, 165CV (CP) | H | 1 | 215.0585 |  | 215.0585
19.011.0013-D | CONJUNTO MOVEL DE BRITAGEM,DE CIRCUITO FECHADO,CAPACIDADE DE | H |  | 646.91
80T/H DE PRODUCAO DE AGREGADOS,PESO PARA TRANSPORTE DE 45T,
COMPOSTO DE: TREMONHA E ALIMENTADOR,BRITADOR DE MANDIBULAS P
RIMARIO,BRITADOR CONICO SECUNDARIO,PENEIRA VIBRATORIA,TRANSP
ORTADOR DE CORREIA CENTRIFUGO,CALHA VIBRATORIA,GERADOR E OPE
RADOR
00607 | CONJUNTO MOVEL DE BRITAGEM,TRANSPORTAVEL,CAP.80T/H DE BRITA, | UN | 9.6e-05 | 6149552.01 |  | 590.357
COMPREENDENDO TREMONHA E ALIM,BRIT,PENEIRA,TRANSP E CALHA VI
20111 | MAO-DE-OBRA DE OPERADOR DE MAQUINA (TRATOR, ETC.), INCLUSIVE | H | 1 | 28.23 |  | 28.23
ENCARGOS SOCIAIS DESONERADOS
30826 | GRUPO GERADOR 125/145KVA, 165CV (CF) | H | 1 | 28.3257 |  | 28.3257
19.011.0013-E | CONJUNTO MOVEL DE BRITAGEM,DE CIRCUITO FECHADO,CAPACIDADE DE | H |  | 527.35
80T/H DE PRODUCAO DE AGREGADOS,PESO PARA TRANSPORTE DE 45T,
COMPOSTO DE: TREMONHA E ALIMENTADOR,BRITADOR DE MANDIBULAS P
RIMARIO,BRITADOR CONICO SECUNDARIO,PENEIRA VIBRATORIA,TRANSP
ORTADOR DE CORREIA CENTRIFUGO,CALHA VIBRATORIA,GERADOR E OPE
RADOR
00607 | CONJUNTO MOVEL DE BRITAGEM,TRANSPORTAVEL,CAP.80T/H DE BRITA, | UN | 8e-05 | 6149552.01 |  | 491.9642
COMPREENDENDO TREMONHA E ALIM,BRIT,PENEIRA,TRANSP E CALHA VI
20111 | MAO-DE-OBRA DE OPERADOR DE MAQUINA (TRATOR, ETC.), INCLUSIVE | H | 1 | 28.23 |  | 28.23
ENCARGOS SOCIAIS DESONERADOS
30827 | GRUPO GERADOR 125/145KVA, 165CV (CI) | H | 1 | 7.1638 |  | 7.1638
19.011.0014-2 | CILINDRO HIDRAULICO DE 100T,COMANDO A DISTANCIA,MANGUEIRA DE | H |  | 39
ALTA PRESSAO DE BORRACHA REFORCADA DOTADA COM BOMBA DE COMA
NDO MANUAL DE 8.000 LIBRAS/POLEGADA QUADRADA OU 560KG/CM2,CA
PACIDADE DE 12L,TUBO COM COMPRIMENTO PADRAO DE 3,00M,EXCLUSI
VE OPERADOR
07037 | CILINDRO HIDRAULICO DE SIMPLES ACAO C/CAPAC.DE 100 TONELADAS | UN | 0.00015 | 260000 |  | 39
, RETORNO ATRAVES DE MOLA INT., COMANDO MANUAL A DISTANCIA
19.011.0014-4 | CILINDRO HIDRAULICO DE 100T,COMANDO A DISTANCIA,MANGUEIRA DE | H |  | 32.5
ALTA PRESSAO DE BORRACHA REFORCADA DOTADA COM BOMBA DE COMA
NDO MANUAL DE 8.000 LIBRAS/POLEGADA QUADRADA OU 560KG/CM2,CA
PACIDADE DE 12L,TUBO COM COMPRIMENTO PADRAO DE 3,00M,EXCLUSI
VE OPERADOR
07037 | CILINDRO HIDRAULICO DE SIMPLES ACAO C/CAPAC.DE 100 TONELADAS | UN | 0.000125 | 260000 |  | 32.5
, RETORNO ATRAVES DE MOLA INT., COMANDO MANUAL A DISTANCIA
19.011.0014-C | CILINDRO HIDRAULICO DE 100T,COMANDO A DISTANCIA,MANGUEIRA DE | H |  | 39
ALTA PRESSAO DE BORRACHA REFORCADA DOTADA COM BOMBA DE COMA
NDO MANUAL DE 8.000 LIBRAS/POLEGADA QUADRADA OU 560KG/CM2,CA
PACIDADE DE 12L,TUBO COM COMPRIMENTO PADRAO DE 3,00M,EXCLUSI
VE OPERADOR
07037 | CILINDRO HIDRAULICO DE SIMPLES ACAO C/CAPAC.DE 100 TONELADAS | UN | 0.00015 | 260000 |  | 39
, RETORNO ATRAVES DE MOLA INT., COMANDO MANUAL A DISTANCIA
19.011.0014-E | CILINDRO HIDRAULICO DE 100T,COMANDO A DISTANCIA,MANGUEIRA DE | H |  | 32.5
ALTA PRESSAO DE BORRACHA REFORCADA DOTADA COM BOMBA DE COMA
NDO MANUAL DE 8.000 LIBRAS/POLEGADA QUADRADA OU 560KG/CM2,CA
PACIDADE DE 12L,TUBO COM COMPRIMENTO PADRAO DE 3,00M,EXCLUSI
VE OPERADOR
07037 | CILINDRO HIDRAULICO DE SIMPLES ACAO C/CAPAC.DE 100 TONELADAS | UN | 0.000125 | 260000 |  | 32.5
, RETORNO ATRAVES DE MOLA INT., COMANDO MANUAL A DISTANCIA
19.011.0015-2 | CILINDRO HIDRAULICO DE 300T,COMANDO A DISTANCIA,MANGUEIRA DE | H |  | 73.5
ALTA PRESSAO DE BORRACHA REFORCADA DOTADA COM BOMBA DE COMA
NDO MANUAL DE 8.000 LIBRAS/POLEGADA QUADRADA OU 560KG/CM2,CA
PACIDADE DE 12L,TUBO COM COMPRIMENTO PADRAO DE 3,00M,EXCLUSI
VE OPERADOR
00526 | CILINDRO HIDRAULICO DE DUPLA ACAO C/CAPAC.300 TONELADAS, RET | UN | 0.00015 | 490000 |  | 73.5
ORNO HIDRAULICO, COMANDO MANUAL DIST.DOTADO BOMBA A GASOLINA
19.011.0015-4 | CILINDRO HIDRAULICO DE 300T,COMANDO A DISTANCIA,MANGUEIRA DE | H |  | 61.25
ALTA PRESSAO DE BORRACHA REFORCADA DOTADA COM BOMBA DE COMA
NDO MANUAL DE 8.000 LIBRAS/POLEGADA QUADRADA OU 560KG/CM2,CA
PACIDADE DE 12L,TUBO COM COMPRIMENTO PADRAO DE 3,00M,EXCLUSI
VE OPERADOR
00526 | CILINDRO HIDRAULICO DE DUPLA ACAO C/CAPAC.300 TONELADAS, RET | UN | 0.000125 | 490000 |  | 61.25
ORNO HIDRAULICO, COMANDO MANUAL DIST.DOTADO BOMBA A GASOLINA
19.011.0015-C | CILINDRO HIDRAULICO DE 300T,COMANDO A DISTANCIA,MANGUEIRA DE | H |  | 73.5
ALTA PRESSAO DE BORRACHA REFORCADA DOTADA COM BOMBA DE COMA
NDO MANUAL DE 8.000 LIBRAS/POLEGADA QUADRADA OU 560KG/CM2,CA
PACIDADE DE 12L,TUBO COM COMPRIMENTO PADRAO DE 3,00M,EXCLUSI
VE OPERADOR
00526 | CILINDRO HIDRAULICO DE DUPLA ACAO C/CAPAC.300 TONELADAS, RET | UN | 0.00015 | 490000 |  | 73.5
ORNO HIDRAULICO, COMANDO MANUAL DIST.DOTADO BOMBA A GASOLINA
19.011.0015-E | CILINDRO HIDRAULICO DE 300T,COMANDO A DISTANCIA,MANGUEIRA DE | H |  | 61.25
ALTA PRESSAO DE BORRACHA REFORCADA DOTADA COM BOMBA DE COMA
NDO MANUAL DE 8.000 LIBRAS/POLEGADA QUADRADA OU 560KG/CM2,CA
PACIDADE DE 12L,TUBO COM COMPRIMENTO PADRAO DE 3,00M,EXCLUSI
VE OPERADOR
00526 | CILINDRO HIDRAULICO DE DUPLA ACAO C/CAPAC.300 TONELADAS, RET | UN | 0.000125 | 490000 |  | 61.25
ORNO HIDRAULICO, COMANDO MANUAL DIST.DOTADO BOMBA A GASOLINA
19.011.0016-2 | TALHA GUINCHO MANUAL COM CAPACIDADE DE ICAMENTO DE 1.500KG E | H |  | 0.11
DE TRACAO DE 1.800KG,PESO DA TALHA DE 10KG,COMPOSTA DE CABO
DE ACO COM CURSO ILIMITADO,ALAVANCA,GANCHO E CARRETEL,EXCLU
SIVE OPERADOR
01386 | TALHA-GUINCHO MANUAL, C/CABO, ALAVANCA, CARRETEL E GANCHOS, | UN | 0.0001667 | 700.3 |  | 0.1167
SENDO C/CAPAC.ICAM. 1500KG E DE TRACAO 1800KG, P.TALHA 10KG
19.011.0016-4 | TALHA GUINCHO MANUAL COM CAPACIDADE DE ICAMENTO DE 1.500KG E | H |  | 0.11
DE TRACAO DE 1.800KG,PESO DA TALHA DE 10KG,COMPOSTA DE CABO
DE ACO COM CURSO ILIMITADO,ALAVANCA,GANCHO E CARRETEL,EXCLU
SIVE OPERADOR
01386 | TALHA-GUINCHO MANUAL, C/CABO, ALAVANCA, CARRETEL E GANCHOS, | UN | 0.0001667 | 700.3 |  | 0.1167
SENDO C/CAPAC.ICAM. 1500KG E DE TRACAO 1800KG, P.TALHA 10KG
19.011.0016-C | TALHA GUINCHO MANUAL COM CAPACIDADE DE ICAMENTO DE 1.500KG E | H |  | 0.11
DE TRACAO DE 1.800KG,PESO DA TALHA DE 10KG,COMPOSTA DE CABO
DE ACO COM CURSO ILIMITADO,ALAVANCA,GANCHO E CARRETEL,EXCLU
SIVE OPERADOR
01386 | TALHA-GUINCHO MANUAL, C/CABO, ALAVANCA, CARRETEL E GANCHOS, | UN | 0.0001667 | 700.3 |  | 0.1167
SENDO C/CAPAC.ICAM. 1500KG E DE TRACAO 1800KG, P.TALHA 10KG
19.011.0016-E | TALHA GUINCHO MANUAL COM CAPACIDADE DE ICAMENTO DE 1.500KG E | H |  | 0.11
DE TRACAO DE 1.800KG,PESO DA TALHA DE 10KG,COMPOSTA DE CABO
DE ACO COM CURSO ILIMITADO,ALAVANCA,GANCHO E CARRETEL,EXCLU
SIVE OPERADOR
01386 | TALHA-GUINCHO MANUAL, C/CABO, ALAVANCA, CARRETEL E GANCHOS, | UN | 0.0001667 | 700.3 |  | 0.1167
SENDO C/CAPAC.ICAM. 1500KG E DE TRACAO 1800KG, P.TALHA 10KG
19.011.0017-2 | TALHA GUINCHO MANUAL COM CAPACIDADE DE ICAMENTO DE 4.000KG E | H |  | 0.2
DE TRACAO DE 5.000KG,PESO DA TALHA DE 30KG,COMPOSTA DE CABO
DE ACO COM CURSO ILIMITADO,ALAVANCAS DE AVANCO E DE MARCHA
A RE PROVIDAS DE PINOS DE RETENCAO,COMPRIMENTO DE ALAVANCA T
ELESCOPICA DE 0,82 A 1,20M,CARRETEL E GANCHOS,EXCLUSIVE OPER
ADOR
01448 | TALHA-GUINCHO MANUAL, C/CABO, ALAVANCA, CARRETEL E GANCHOS, | UN | 0.0001667 | 1235.9 |  | 0.206
SENDO C/CAPAC.ICAMENTO 4000KG,TRACAO 5000KG,PESO TALHA 30KG
19.011.0017-4 | TALHA GUINCHO MANUAL COM CAPACIDADE DE ICAMENTO DE 4.000KG E | H |  | 0.2
DE TRACAO DE 5.000KG,PESO DA TALHA DE 30KG,COMPOSTA DE CABO
DE ACO COM CURSO ILIMITADO,ALAVANCAS DE AVANCO E DE MARCHA
A RE PROVIDAS DE PINOS DE RETENCAO,COMPRIMENTO DE ALAVANCA T
ELESCOPICA DE 0,82 A 1,20M,CARRETEL E GANCHOS,EXCLUSIVE OPER
ADOR
01448 | TALHA-GUINCHO MANUAL, C/CABO, ALAVANCA, CARRETEL E GANCHOS, | UN | 0.0001667 | 1235.9 |  | 0.206
SENDO C/CAPAC.ICAMENTO 4000KG,TRACAO 5000KG,PESO TALHA 30KG
19.011.0017-C | TALHA GUINCHO MANUAL COM CAPACIDADE DE ICAMENTO DE 4.000KG E | H |  | 0.2
DE TRACAO DE 5.000KG,PESO DA TALHA DE 30KG,COMPOSTA DE CABO
DE ACO COM CURSO ILIMITADO,ALAVANCAS DE AVANCO E DE MARCHA
A RE PROVIDAS DE PINOS DE RETENCAO,COMPRIMENTO DE ALAVANCA T
ELESCOPICA DE 0,82 A 1,20M,CARRETEL E GANCHOS,EXCLUSIVE OPER
ADOR
01448 | TALHA-GUINCHO MANUAL, C/CABO, ALAVANCA, CARRETEL E GANCHOS, | UN | 0.0001667 | 1235.9 |  | 0.206
SENDO C/CAPAC.ICAMENTO 4000KG,TRACAO 5000KG,PESO TALHA 30KG
19.011.0017-E | TALHA GUINCHO MANUAL COM CAPACIDADE DE ICAMENTO DE 4.000KG E | H |  | 0.2
DE TRACAO DE 5.000KG,PESO DA TALHA DE 30KG,COMPOSTA DE CABO
DE ACO COM CURSO ILIMITADO,ALAVANCAS DE AVANCO E DE MARCHA
A RE PROVIDAS DE PINOS DE RETENCAO,COMPRIMENTO DE ALAVANCA T
ELESCOPICA DE 0,82 A 1,20M,CARRETEL E GANCHOS,EXCLUSIVE OPER
ADOR
01448 | TALHA-GUINCHO MANUAL, C/CABO, ALAVANCA, CARRETEL E GANCHOS, | UN | 0.0001667 | 1235.9 |  | 0.206
SENDO C/CAPAC.ICAMENTO 4000KG,TRACAO 5000KG,PESO TALHA 30KG
19.011.0018-2 | SERRA CIRCULAR,EXCLUSIVE OPERADOR | H |  | 4.81
00724 | TARIFA DE ENERGIA ELETRICA, TIPO COMERCIAL | KWH | 3.5 | 1.122 |  | 3.927
01584 | MOTOR 5CV C/UMA PONTA EIXO, C/ROSCA A ESQUERDA, DOTADO FLANG | UN | 0.00024 | 3270.92 |  | 0.785
E DUPLO ZINC. P/FIXACAO SERRA CIRC.OU DISCO E PORCA FIXACAO
07414 | DISCO DE SERRA, PARA MADEIRA, DIAMETRO DE 18" (450MM) | UN | 0.0003 | 332.7 |  | 0.0998
19.011.0018-3 | SERRA CIRCULAR,EXCLUSIVE OPERADOR | H |  | 0.87
00724 | TARIFA DE ENERGIA ELETRICA, TIPO COMERCIAL | KWH | 0.35 | 1.122 |  | 0.3927
01584 | MOTOR 5CV C/UMA PONTA EIXO, C/ROSCA A ESQUERDA, DOTADO FLANG | UN | 0.000128 | 3270.92 |  | 0.4187
E DUPLO ZINC. P/FIXACAO SERRA CIRC.OU DISCO E PORCA FIXACAO
07414 | DISCO DE SERRA, PARA MADEIRA, DIAMETRO DE 18" (450MM) | UN | 0.000188 | 332.7 |  | 0.0625
19.011.0018-4 | SERRA CIRCULAR,EXCLUSIVE OPERADOR | H |  | 0.38
01584 | MOTOR 5CV C/UMA PONTA EIXO, C/ROSCA A ESQUERDA, DOTADO FLANG | UN | 0.0001 | 3270.92 |  | 0.3271
E DUPLO ZINC. P/FIXACAO SERRA CIRC.OU DISCO E PORCA FIXACAO
07414 | DISCO DE SERRA, PARA MADEIRA, DIAMETRO DE 18" (450MM) | UN | 0.00016 | 332.7 |  | 0.0532
19.011.0018-C | SERRA CIRCULAR,EXCLUSIVE OPERADOR | H |  | 4.81
00724 | TARIFA DE ENERGIA ELETRICA, TIPO COMERCIAL | KWH | 3.5 | 1.122 |  | 3.927
01584 | MOTOR 5CV C/UMA PONTA EIXO, C/ROSCA A ESQUERDA, DOTADO FLANG | UN | 0.00024 | 3270.92 |  | 0.785
E DUPLO ZINC. P/FIXACAO SERRA CIRC.OU DISCO E PORCA FIXACAO
07414 | DISCO DE SERRA, PARA MADEIRA, DIAMETRO DE 18" (450MM) | UN | 0.0003 | 332.7 |  | 0.0998
19.011.0018-D | SERRA CIRCULAR,EXCLUSIVE OPERADOR | H |  | 0.87
00724 | TARIFA DE ENERGIA ELETRICA, TIPO COMERCIAL | KWH | 0.35 | 1.122 |  | 0.3927
01584 | MOTOR 5CV C/UMA PONTA EIXO, C/ROSCA A ESQUERDA, DOTADO FLANG | UN | 0.000128 | 3270.92 |  | 0.4187
E DUPLO ZINC. P/FIXACAO SERRA CIRC.OU DISCO E PORCA FIXACAO
07414 | DISCO DE SERRA, PARA MADEIRA, DIAMETRO DE 18" (450MM) | UN | 0.000188 | 332.7 |  | 0.0625
19.011.0018-E | SERRA CIRCULAR,EXCLUSIVE OPERADOR | H |  | 0.38
01584 | MOTOR 5CV C/UMA PONTA EIXO, C/ROSCA A ESQUERDA, DOTADO FLANG | UN | 0.0001 | 3270.92 |  | 0.3271
E DUPLO ZINC. P/FIXACAO SERRA CIRC.OU DISCO E PORCA FIXACAO
07414 | DISCO DE SERRA, PARA MADEIRA, DIAMETRO DE 18" (450MM) | UN | 0.00016 | 332.7 |  | 0.0532
19.011.0019-2 | ESTACAO TOTAL,COM PRECISAO ANGULAR DE 1" A 2",ALCANCE MINIMO | H |  | 1.05
DE 500M SEM PRISMA,E ALCANCE MINIMO DE 3000M COM UM PRISMA,
GATILHO RAPIDO,DISPLAY DUPLO,TECLADO ALFANUMERICO,MEMORIA IN
TERNA COM MINIMO DE 17.000 PONTOS,PODENDO SER EXPANDIDO POR
CARTAO DE MEMORIA OU PEN DRIVE,TRANSFERENCIA DE DADOS VIA
USB,BATERIA RECARREGAVEL,EXCLUSIVE EQUIPE DE TOPOGRAFIA
14886 | ESTACAO TOTAL,PRECISAO ANGULAR 1"A 2",ALCANCE MINIMO 500M SE | UN | 6.25e-05 | 16885.17 |  | 1.0553
M PRISMA E 3000M COMPRISMA,MEMORIA INT. PARA 17.000 PONTOS
19.011.0019-4 | ESTACAO TOTAL,COM PRECISAO ANGULAR DE 1" A 2",ALCANCE MINIMO | H |  | 0.71
DE 500M SEM PRISMA,E ALCANCE MINIMO DE 3000M COM UM PRISMA,
GATILHO RAPIDO,DISPLAY DUPLO,TECLADO ALFANUMERICO,MEMORIA IN
TERNA COM MINIMO DE 17.000 PONTOS,PODENDO SER EXPANDIDO POR
CARTAO DE MEMORIA OU PEN DRIVE,TRANSFERENCIA DE DADOS VIA
USB,BATERIA RECARREGAVEL,EXCLUSIVE EQUIPE DE TOPOGRAFIA.
14886 | ESTACAO TOTAL,PRECISAO ANGULAR 1"A 2",ALCANCE MINIMO 500M SE | UN | 4.25e-05 | 16885.17 |  | 0.7176
M PRISMA E 3000M COMPRISMA,MEMORIA INT. PARA 17.000 PONTOS
19.011.0019-C | ESTACAO TOTAL,COM PRECISAO ANGULAR DE 1" A 2",ALCANCE MINIMO | H |  | 1.05
DE 500M SEM PRISMA,E ALCANCE MINIMO DE 3000M COM UM PRISMA,
GATILHO RAPIDO,DISPLAY DUPLO,TECLADO ALFANUMERICO,MEMORIA IN
TERNA COM MINIMO DE 17.000 PONTOS,PODENDO SER EXPANDIDO POR
CARTAO DE MEMORIA OU PEN DRIVE,TRANSFERENCIA DE DADOS VIA
USB,BATERIA RECARREGAVEL,EXCLUSIVE EQUIPE DE TOPOGRAFIA
14886 | ESTACAO TOTAL,PRECISAO ANGULAR 1"A 2",ALCANCE MINIMO 500M SE | UN | 6.25e-05 | 16885.17 |  | 1.0553
M PRISMA E 3000M COMPRISMA,MEMORIA INT. PARA 17.000 PONTOS
19.011.0019-E | ESTACAO TOTAL,COM PRECISAO ANGULAR DE 1" A 2",ALCANCE MINIMO | H |  | 0.71
DE 500M SEM PRISMA,E ALCANCE MINIMO DE 3000M COM UM PRISMA,
GATILHO RAPIDO,DISPLAY DUPLO,TECLADO ALFANUMERICO,MEMORIA IN
TERNA COM MINIMO DE 17.000 PONTOS,PODENDO SER EXPANDIDO POR
CARTAO DE MEMORIA OU PEN DRIVE,TRANSFERENCIA DE DADOS VIA
USB,BATERIA RECARREGAVEL,EXCLUSIVE EQUIPE DE TOPOGRAFIA.
14886 | ESTACAO TOTAL,PRECISAO ANGULAR 1"A 2",ALCANCE MINIMO 500M SE | UN | 4.25e-05 | 16885.17 |  | 0.7176
M PRISMA E 3000M COMPRISMA,MEMORIA INT. PARA 17.000 PONTOS
19.011.0023-2 | RESISTIVIMETRO PARA APLICACOES AMBIENTAIS,FAIXA CORRENTE AUT | H |  | 28.02
OMATICA,COMPACTO E POTENTE PARA 400V,POTENCIA DE 100W, 1,2A,
EXCLUSIVE EQUIPE
14839 | RESISTIVIMETRO | UN | 0.00075 | 37370.7 |  | 28.028
19.011.0023-4 | RESISTIVIMETRO PARA APLICACOES AMBIENTAIS,FAIXA CORRENTE AUT | H |  | 18.68
OMATICA,COMPACTO E POTENTE PARA 400V,POTENCIA DE 100W, 1,2A,
EXCLUSIVE EQUIPE
14839 | RESISTIVIMETRO | UN | 0.0005 | 37370.7 |  | 18.6854
19.011.0023-C | RESISTIVIMETRO PARA APLICACOES AMBIENTAIS,FAIXA CORRENTE AUT | H |  | 28.02
OMATICA,COMPACTO E POTENTE PARA 400V,POTENCIA DE 100W, 1,2A,
EXCLUSIVE EQUIPE
14839 | RESISTIVIMETRO | UN | 0.00075 | 37370.7 |  | 28.028
19.011.0023-E | RESISTIVIMETRO PARA APLICACOES AMBIENTAIS,FAIXA CORRENTE AUT | H |  | 18.68
OMATICA,COMPACTO E POTENTE PARA 400V,POTENCIA DE 100W, 1,2A,
EXCLUSIVE EQUIPE
14839 | RESISTIVIMETRO | UN | 0.0005 | 37370.7 |  | 18.6854
19.011.0025-2 | MOTOSSERRA PARA ABATE,DESGALHAMENTO E TORAGEM DE ARVORES,EXC | H |  | 5.45
LUSIVE OPERADOR
00215 | GASOLINA COMUM NA BOMBA | L | 0.8 | 6.08 |  | 4.864
00220 | OLEO LUBRIFICANTE MINERAL MULTIVISCOSO, CLASSIFICACAO API CG | L | 0.01 | 29.14 |  | 0.2914
-4, GRAU SAE 20W-40
00222 | GRAXA COMUM P/LUBRIFICACAO DE CHASSIS, EM TAMBORES DE 170KG | KG | 0.01 | 11.39 |  | 0.1139
04652 | MOTO SERRA A GASOLINA, P/ABATE, DESGALHAMENTO E TORAGEM DE A | UN | 0.0002166 | 878.3 |  | 0.1902
RVORES
19.011.0025-4 | MOTOSSERRA PARA ABATE,DESGALHAMENTO E TORAGEM DE ARVORES,EXC | H |  | 0.11
LUSIVE OPERADOR
04652 | MOTO SERRA A GASOLINA, P/ABATE, DESGALHAMENTO E TORAGEM DE A | UN | 0.0001333 | 878.3 |  | 0.1171
RVORES
19.011.0025-C | MOTOSSERRA PARA ABATE,DESGALHAMENTO E TORAGEM DE ARVORES,EXC | H |  | 5.45
LUSIVE OPERADOR
00215 | GASOLINA COMUM NA BOMBA | L | 0.8 | 6.08 |  | 4.864
00220 | OLEO LUBRIFICANTE MINERAL MULTIVISCOSO, CLASSIFICACAO API CG | L | 0.01 | 29.14 |  | 0.2914
-4, GRAU SAE 20W-40
00222 | GRAXA COMUM P/LUBRIFICACAO DE CHASSIS, EM TAMBORES DE 170KG | KG | 0.01 | 11.39 |  | 0.1139
04652 | MOTO SERRA A GASOLINA, P/ABATE, DESGALHAMENTO E TORAGEM DE A | UN | 0.0002166 | 878.3 |  | 0.1902
RVORES
19.011.0025-E | MOTOSSERRA PARA ABATE,DESGALHAMENTO E TORAGEM DE ARVORES,EXC | H |  | 0.11
LUSIVE OPERADOR
04652 | MOTO SERRA A GASOLINA, P/ABATE, DESGALHAMENTO E TORAGEM DE A | UN | 0.0001333 | 878.3 |  | 0.1171
RVORES
19.011.0030-2 | ROCADEIRA COSTAL MOTORIZADA PARA PREPARO DE TERRENO,EXCLUSIV | H |  | 5.45
E OPERADOR
00215 | GASOLINA COMUM NA BOMBA | L | 0.8 | 6.08 |  | 4.864
00220 | OLEO LUBRIFICANTE MINERAL MULTIVISCOSO, CLASSIFICACAO API CG | L | 0.01 | 29.14 |  | 0.2914
-4, GRAU SAE 20W-40
00222 | GRAXA COMUM P/LUBRIFICACAO DE CHASSIS, EM TAMBORES DE 170KG | KG | 0.01 | 11.39 |  | 0.1139
04651 | ROCADEIRA COSTAL, MOTORIZADA, C/MOTOR A GASOLINA | UN | 0.0002166 | 860.63 |  | 0.1864
19.011.0030-4 | ROCADEIRA COSTAL MOTORIZADA PARA PREPARO DE TERRENO,EXCLUSIV | H |  | 0.11
E OPERADOR
04651 | ROCADEIRA COSTAL, MOTORIZADA, C/MOTOR A GASOLINA | UN | 0.0001333 | 860.63 |  | 0.1147
19.011.0030-C | ROCADEIRA COSTAL MOTORIZADA PARA PREPARO DE TERRENO,EXCLUSIV | H |  | 5.45
E OPERADOR
00215 | GASOLINA COMUM NA BOMBA | L | 0.8 | 6.08 |  | 4.864
00220 | OLEO LUBRIFICANTE MINERAL MULTIVISCOSO, CLASSIFICACAO API CG | L | 0.01 | 29.14 |  | 0.2914
-4, GRAU SAE 20W-40
00222 | GRAXA COMUM P/LUBRIFICACAO DE CHASSIS, EM TAMBORES DE 170KG | KG | 0.01 | 11.39 |  | 0.1139
04651 | ROCADEIRA COSTAL, MOTORIZADA, C/MOTOR A GASOLINA | UN | 0.0002166 | 860.63 |  | 0.1864
19.011.0030-E | ROCADEIRA COSTAL MOTORIZADA PARA PREPARO DE TERRENO,EXCLUSIV | H |  | 0.11
E OPERADOR
04651 | ROCADEIRA COSTAL, MOTORIZADA, C/MOTOR A GASOLINA | UN | 0.0001333 | 860.63 |  | 0.1147
19.011.0040-2 | ROTATIVA PARA EXECUCAO DE POCOS PROFUNDOS,SOBRE CAMINHAO DE | H |  | 629.16
12T (INCLUSIVE ESTE) COM TECNICO EM SONDAGEM E 3 SONDADORES,
COM AS SEGUINTES ESPECIFICACOES MINIMAS:MOTOR DIESEL DE 162C
V,COMPRESSOR DE AR ROTATIVO DE 270HP,DESCARGA LIVRE DE 747PC
M E PRESSAO DE 150PSI
50%-FILTRO
00218 | OLEO DIESEL COMBUSTIVEL COMUM, NA BOMBA | L | 33 | 6.04 |  | 199.32
00220 | OLEO LUBRIFICANTE MINERAL MULTIVISCOSO, CLASSIFICACAO API CG | L | 0.9 | 29.14 | 50,00000000 | 39.339
-4, GRAU SAE 20W-40
00222 | GRAXA COMUM P/LUBRIFICACAO DE CHASSIS, EM TAMBORES DE 170KG | KG | 0.45 | 11.39 |  | 5.1255
01437 | COMPRESSOR DE AR ESTACIONARIO, C/MOTOR ELETRICO, P. TRAB. AP | UN | 9.17e-05 | 613881.2187 |  | 56.2929
ROX. 145PSI E DESC. LIVRE EFETIVA APROX. 700PCM
01959 | MAO-DE-OBRA DE TECNICO DE SONDAGEM, INCLUSIVE ENCARGOS SOCIA | H | 1 | 46.48 |  | 46.48
IS
01962 | MAO-DE-OBRA DE SONDADOR C (AUXILIAR DE OPERACAO DE SONDAGEM | H | 2 | 21.27 |  | 42.54
OU INJECOES), INCLUSIVE ENCARGOS SOCIAIS
01964 | MAO-DE-OBRA DE SONDADOR A (ESPECIALISTA DA MAIS ALTA QUALIDA | H | 1 | 30.07 |  | 30.07
DE), INCLUSIVE ENCARGOS SOCIAIS
13569 | MAQUINA ROTATIVA P/PERF.POCOS PROFUNDOS REBAIXAMENTO, SOBRE | UN | 9.17e-05 | 2289996.92 |  | 209.9927
CAMINHAO 12T (INCL. ESTE)
19.011.0040-3 | ROTATIVA PARA EXECUCAO DE POCOS PROFUNDOS,SOBRE CAMINHAO DE | H |  | 370.95
12T (INCLUSIVE ESTE) COM TECNICO EM SONDAGEM E 3 SONDADORES,
COM AS SEGUINTES ESPECIFICACOES MINIMAS:MOTOR DIESEL DE 162C
V,COMPRESSOR DE AR ROTATIVO DE 270HP,DESCARGA LIVRE DE 747PC
M E PRESSAO DE 150PSI
50%-FILTRO
00218 | OLEO DIESEL COMBUSTIVEL COMUM, NA BOMBA | L | 3.3 | 6.04 |  | 19.932
00220 | OLEO LUBRIFICANTE MINERAL MULTIVISCOSO, CLASSIFICACAO API CG | L | 0.09 | 29.14 | 50,00000000 | 3.9339
-4, GRAU SAE 20W-40
00222 | GRAXA COMUM P/LUBRIFICACAO DE CHASSIS, EM TAMBORES DE 170KG | KG | 0.045 | 11.39 |  | 0.5126
01437 | COMPRESSOR DE AR ESTACIONARIO, C/MOTOR ELETRICO, P. TRAB. AP | UN | 7.834e-05 | 613881.2187 |  | 48.0915
ROX. 145PSI E DESC. LIVRE EFETIVA APROX. 700PCM
01959 | MAO-DE-OBRA DE TECNICO DE SONDAGEM, INCLUSIVE ENCARGOS SOCIA | H | 1 | 46.48 |  | 46.48
IS
01962 | MAO-DE-OBRA DE SONDADOR C (AUXILIAR DE OPERACAO DE SONDAGEM | H | 2 | 21.27 |  | 42.54
OU INJECOES), INCLUSIVE ENCARGOS SOCIAIS
01964 | MAO-DE-OBRA DE SONDADOR A (ESPECIALISTA DA MAIS ALTA QUALIDA | H | 1 | 30.07 |  | 30.07
DE), INCLUSIVE ENCARGOS SOCIAIS
13569 | MAQUINA ROTATIVA P/PERF.POCOS PROFUNDOS REBAIXAMENTO, SOBRE | UN | 7.834e-05 | 2289996.92 |  | 179.3984
CAMINHAO 12T (INCL. ESTE)
19.011.0040-4 | ROTATIVA PARA EXECUCAO DE POCOS PROFUNDOS,SOBRE CAMINHAO DE | H |  | 336.88
12T (INCLUSIVE ESTE) COM TECNICO EM SONDAGEM E 3 SONDADORES,
COM AS SEGUINTES ESPECIFICACOES MINIMAS:MOTOR DIESEL DE 162C
V,COMPRESSOR DE AR ROTATIVO DE 270HP,DESCARGA LIVRE DE 747PC
M E PRESSAO DE 150PSI
01437 | COMPRESSOR DE AR ESTACIONARIO, C/MOTOR ELETRICO, P. TRAB. AP | UN | 7.5e-05 | 613881.2187 |  | 46.0411
ROX. 145PSI E DESC. LIVRE EFETIVA APROX. 700PCM
01959 | MAO-DE-OBRA DE TECNICO DE SONDAGEM, INCLUSIVE ENCARGOS SOCIA | H | 1 | 46.48 |  | 46.48
IS
01962 | MAO-DE-OBRA DE SONDADOR C (AUXILIAR DE OPERACAO DE SONDAGEM | H | 2 | 21.27 |  | 42.54
OU INJECOES), INCLUSIVE ENCARGOS SOCIAIS
01964 | MAO-DE-OBRA DE SONDADOR A (ESPECIALISTA DA MAIS ALTA QUALIDA | H | 1 | 30.07 |  | 30.07
DE), INCLUSIVE ENCARGOS SOCIAIS
13569 | MAQUINA ROTATIVA P/PERF.POCOS PROFUNDOS REBAIXAMENTO, SOBRE | UN | 7.5e-05 | 2289996.92 |  | 171.7498
CAMINHAO 12T (INCL. ESTE)
19.011.0040-C | ROTATIVA PARA EXECUCAO DE POCOS PROFUNDOS,SOBRE CAMINHAO DE | H |  | 617.24
12T (INCLUSIVE ESTE) COM TECNICO EM SONDAGEM E 3 SONDADORES,
COM AS SEGUINTES ESPECIFICACOES MINIMAS:MOTOR DIESEL DE 162C
V,COMPRESSOR DE AR ROTATIVO DE 270HP,DESCARGA LIVRE DE 747PC
M E PRESSAO DE 150PSI
50%-FILTRO
00218 | OLEO DIESEL COMBUSTIVEL COMUM, NA BOMBA | L | 33 | 6.04 |  | 199.32
00220 | OLEO LUBRIFICANTE MINERAL MULTIVISCOSO, CLASSIFICACAO API CG | L | 0.9 | 29.14 | 50,00000000 | 39.339
-4, GRAU SAE 20W-40
00222 | GRAXA COMUM P/LUBRIFICACAO DE CHASSIS, EM TAMBORES DE 170KG | KG | 0.45 | 11.39 |  | 5.1255
01437 | COMPRESSOR DE AR ESTACIONARIO, C/MOTOR ELETRICO, P. TRAB. AP | UN | 9.17e-05 | 613881.2187 |  | 56.2929
ROX. 145PSI E DESC. LIVRE EFETIVA APROX. 700PCM
13569 | MAQUINA ROTATIVA P/PERF.POCOS PROFUNDOS REBAIXAMENTO, SOBRE | UN | 9.17e-05 | 2289996.92 |  | 209.9927
CAMINHAO 12T (INCL. ESTE)
20137 | MAO-DE-OBRA DE SONDADOR A (ESPECIALISTA DA MAIS ALTO QUALIDA | H | 1 | 27.06 |  | 27.06
DE), INCLUSIVE ENCARGOS SOCIAIS DESONERADOS
20139 | MAO-DE-OBRA DE SONDADOR C (AUXILIAR DE OPERACAO DE SONDAGEM | H | 2 | 19.14 |  | 38.28
OU INJECOES), INCLUSIVE ENCARGOS SOCIAIS DESONERADOS
20147 | MAO-DE-OBRA DE TECNICO DE SONDAGEM, INCLUSIVE ENCARGOS SOCIA | H | 1 | 41.83 |  | 41.83
IS DESONERADOS
19.011.0040-D | ROTATIVA PARA EXECUCAO DE POCOS PROFUNDOS,SOBRE CAMINHAO DE | H |  | 359.03
12T (INCLUSIVE ESTE) COM TECNICO EM SONDAGEM E 3 SONDADORES,
COM AS SEGUINTES ESPECIFICACOES MINIMAS:MOTOR DIESEL DE 162C
V,COMPRESSOR DE AR ROTATIVO DE 270HP,DESCARGA LIVRE DE 747PC
M E PRESSAO DE 150PSI
50%-FILTRO
00218 | OLEO DIESEL COMBUSTIVEL COMUM, NA BOMBA | L | 3.3 | 6.04 |  | 19.932
00220 | OLEO LUBRIFICANTE MINERAL MULTIVISCOSO, CLASSIFICACAO API CG | L | 0.09 | 29.14 | 50,00000000 | 3.9339
-4, GRAU SAE 20W-40
00222 | GRAXA COMUM P/LUBRIFICACAO DE CHASSIS, EM TAMBORES DE 170KG | KG | 0.045 | 11.39 |  | 0.5126
01437 | COMPRESSOR DE AR ESTACIONARIO, C/MOTOR ELETRICO, P. TRAB. AP | UN | 7.834e-05 | 613881.2187 |  | 48.0915
ROX. 145PSI E DESC. LIVRE EFETIVA APROX. 700PCM
13569 | MAQUINA ROTATIVA P/PERF.POCOS PROFUNDOS REBAIXAMENTO, SOBRE | UN | 7.834e-05 | 2289996.92 |  | 179.3984
CAMINHAO 12T (INCL. ESTE)
20137 | MAO-DE-OBRA DE SONDADOR A (ESPECIALISTA DA MAIS ALTO QUALIDA | H | 1 | 27.06 |  | 27.06
DE), INCLUSIVE ENCARGOS SOCIAIS DESONERADOS
20139 | MAO-DE-OBRA DE SONDADOR C (AUXILIAR DE OPERACAO DE SONDAGEM | H | 2 | 19.14 |  | 38.28
OU INJECOES), INCLUSIVE ENCARGOS SOCIAIS DESONERADOS
20147 | MAO-DE-OBRA DE TECNICO DE SONDAGEM, INCLUSIVE ENCARGOS SOCIA | H | 1 | 41.83 |  | 41.83
IS DESONERADOS
19.011.0040-E | ROTATIVA PARA EXECUCAO DE POCOS PROFUNDOS,SOBRE CAMINHAO DE | H |  | 324.96
12T (INCLUSIVE ESTE) COM TECNICO EM SONDAGEM E 3 SONDADORES,
COM AS SEGUINTES ESPECIFICACOES MINIMAS:MOTOR DIESEL DE 162C
V,COMPRESSOR DE AR ROTATIVO DE 270HP,DESCARGA LIVRE DE 747PC
M E PRESSAO DE 150PSI
01437 | COMPRESSOR DE AR ESTACIONARIO, C/MOTOR ELETRICO, P. TRAB. AP | UN | 7.5e-05 | 613881.2187 |  | 46.0411
ROX. 145PSI E DESC. LIVRE EFETIVA APROX. 700PCM
13569 | MAQUINA ROTATIVA P/PERF.POCOS PROFUNDOS REBAIXAMENTO, SOBRE | UN | 7.5e-05 | 2289996.92 |  | 171.7498
CAMINHAO 12T (INCL. ESTE)
20137 | MAO-DE-OBRA DE SONDADOR A (ESPECIALISTA DA MAIS ALTO QUALIDA | H | 1 | 27.06 |  | 27.06
DE), INCLUSIVE ENCARGOS SOCIAIS DESONERADOS
20139 | MAO-DE-OBRA DE SONDADOR C (AUXILIAR DE OPERACAO DE SONDAGEM | H | 2 | 19.14 |  | 38.28
OU INJECOES), INCLUSIVE ENCARGOS SOCIAIS DESONERADOS
20147 | MAO-DE-OBRA DE TECNICO DE SONDAGEM, INCLUSIVE ENCARGOS SOCIA | H | 1 | 41.83 |  | 41.83
IS DESONERADOS
19.011.0045-2 | RETIFICADOR DE SOLDA,ELETRICO,DE 430A | H |  | 23.39
00724 | TARIFA DE ENERGIA ELETRICA, TIPO COMERCIAL | KWH | 20.5 | 1.122 |  | 23.001
13537 | RETIFICADORA DE SOLDA ELETRICA DE 430A, MODELO TRR 2600, BAN | UN | 5e-05 | 7978.96 |  | 0.3989
BOZZI OU SIMILAR
19.011.0045-4 | RETIFICADOR DE SOLDA,ELETRICO,DE 430A | H |  | 0.31
13537 | RETIFICADORA DE SOLDA ELETRICA DE 430A, MODELO TRR 2600, BAN | UN | 4e-05 | 7978.96 |  | 0.3192
BOZZI OU SIMILAR
19.011.0045-C | RETIFICADOR DE SOLDA,ELETRICO,DE 430A | H |  | 23.39
00724 | TARIFA DE ENERGIA ELETRICA, TIPO COMERCIAL | KWH | 20.5 | 1.122 |  | 23.001
13537 | RETIFICADORA DE SOLDA ELETRICA DE 430A, MODELO TRR 2600, BAN | UN | 5e-05 | 7978.96 |  | 0.3989
BOZZI OU SIMILAR
19.011.0045-E | RETIFICADOR DE SOLDA,ELETRICO,DE 430A | H |  | 0.31
13537 | RETIFICADORA DE SOLDA ELETRICA DE 430A, MODELO TRR 2600, BAN | UN | 4e-05 | 7978.96 |  | 0.3192
BOZZI OU SIMILAR
19.011.0050-2 | EQUIPAMENTO P/VIDEO INSPECAO NO INTERIOR DE COLETORES GALERI | H |  | 131.24
AS C/DIAM.A PARTIR 400MM,CAPACIDADE DE DESLOCAMENTO ATE 100M
,RESISTENTE A AGUA,IMAGENS GERADAS TRANSMITIDAS EM TEMPO REA
L,SISTEMA DE GRAVACAO COM INSERCAO E EDICAO DE LEGENDAS,CAME
RA DE VIDEO EM CORES COM MOVIMENTO PERISCOPIO,C/CAMINHONETA
P/9 PASSAGEIROS,COM MOTORISTA, EXCLUIVE OPERADOR
01019 | MICRO-ONIBUS,CAPACIDADE MINIMA 15 LUGARES,MOTOR DIESEL,INCLU | H | 1 | 126.9914 |  | 126.9914
SIVE MOTORISTA (CP)
13538 | EQUIPAMENTO PARA VIDEO INSP. NO INT. DE COLETORES E GALERIAS | UN | 0.00015 | 28325 |  | 4.2488
C/D. A PARTIR DE 400MM,DESLOC. ATE 100M,C/MALETA E MONITOR
19.011.0050-4 | EQUIPAMENTO P/VIDEO INSPECAO NO INTERIOR DE COLETORES E GALE | H |  | 60.23
RIAS C/DIAM.A PARTIR DE 400MM,CAPACIDADE DE DESLOCAMENTO ATE
100M,RESISTENTE A AGUA,IMAGENS GERADAS TRANSMITIDAS EM TEMPO
REAL,SISTEMA DE GRAVACAO COM INSERCAO E EDICAO DE LEGENDAS,
CAMERA DE VIDEO EM CORES COM MOVIMENTO PERISCOPIO,COM CAMINH
ONETA P/9 PASSAGEIROS,COM MOTORISTA,EXCLUSIVE OPERADOR
01021 | MICRO-ONIBUS,CAPACIDADE MINIMA 15 LUGARES,MOTOR DIESEL,INCLU | H | 1 | 57.9726 |  | 57.9726
SIVE MOTORISTA (CI)
13538 | EQUIPAMENTO PARA VIDEO INSP. NO INT. DE COLETORES E GALERIAS | UN | 8e-05 | 28325 |  | 2.266
C/D. A PARTIR DE 400MM,DESLOC. ATE 100M,C/MALETA E MONITOR
19.011.0050-C | EQUIPAMENTO P/VIDEO INSPECAO NO INTERIOR DE COLETORES GALERI | H |  | 128.45
AS C/DIAM.A PARTIR 400MM,CAPACIDADE DE DESLOCAMENTO ATE 100M
,RESISTENTE A AGUA,IMAGENS GERADAS TRANSMITIDAS EM TEMPO REA
L,SISTEMA DE GRAVACAO COM INSERCAO E EDICAO DE LEGENDAS,CAME
RA DE VIDEO EM CORES COM MOVIMENTO PERISCOPIO,C/CAMINHONETA
P/9 PASSAGEIROS,COM MOTORISTA, EXCLUIVE OPERADOR
13538 | EQUIPAMENTO PARA VIDEO INSP. NO INT. DE COLETORES E GALERIAS | UN | 0.00015 | 28325 |  | 4.2488
C/D. A PARTIR DE 400MM,DESLOC. ATE 100M,C/MALETA E MONITOR
30465 | MICRO-ONIBUS,CAPACIDADE MINIMA 15 LUGARES,MOTOR DIESEL,INCLU | H | 1 | 124.2014 |  | 124.2014
SIVE MOTORISTA (CP)
19.011.0050-E | EQUIPAMENTO P/VIDEO INSPECAO NO INTERIOR DE COLETORES E GALE | H |  | 57.44
RIAS C/DIAM.A PARTIR DE 400MM,CAPACIDADE DE DESLOCAMENTO ATE
100M,RESISTENTE A AGUA,IMAGENS GERADAS TRANSMITIDAS EM TEMPO
REAL,SISTEMA DE GRAVACAO COM INSERCAO E EDICAO DE LEGENDAS,
CAMERA DE VIDEO EM CORES COM MOVIMENTO PERISCOPIO,COM CAMINH
ONETA P/9 PASSAGEIROS,COM MOTORISTA,EXCLUSIVE OPERADOR
13538 | EQUIPAMENTO PARA VIDEO INSP. NO INT. DE COLETORES E GALERIAS | UN | 8e-05 | 28325 |  | 2.266
C/D. A PARTIR DE 400MM,DESLOC. ATE 100M,C/MALETA E MONITOR
30467 | MICRO-ONIBUS,CAPACIDADE MINIMA 15 LUGARES,MOTOR DIESEL,INCLU | H | 1 | 55.1826 |  | 55.1826
SIVE MOTORISTA (CI)
19.011.0080-2 | MAQUINA DE SOLDA POR TERMOFUSAO PARA GEOMEMBRANAS PEAD COM E | H |  | 12
SPESSURAS DE 0,5MM A 2,0MM,POTENCIA DE 800W,FREQUENCIA DE 50
/60HZ,TENSAO DE 220V,EXCLUSIVE OPERADOR
00724 | TARIFA DE ENERGIA ELETRICA, TIPO COMERCIAL | KWH | 0.68 | 1.122 |  | 0.763
14840 | EQUIPAMENTO DE SOLDA POR TERMOFUSAO, PARA GEOMEMBRANAS PEAD, | UN | 0.00075 | 14986.5 |  | 11.2399
PARA ESPESSURAS DE 0,5MM A 2,0MM
19.011.0080-3 | MAQUINA DE SOLDA POR TERMOFUSAO PARA GEOMEMBRANAS PEAD COM E | H |  | 8.31
SPESSURAS DE 0,5MM A 2,0MM,POTENCIA DE 800W,FREQUENCIA DE 50
/60HZ,TENSAO DE 220V,EXCLUSIVE OPERADOR
00724 | TARIFA DE ENERGIA ELETRICA, TIPO COMERCIAL | KWH | 0.068 | 1.122 |  | 0.0763
14840 | EQUIPAMENTO DE SOLDA POR TERMOFUSAO, PARA GEOMEMBRANAS PEAD, | UN | 0.00055 | 14986.5 |  | 8.2426
PARA ESPESSURAS DE 0,5MM A 2,0MM
19.011.0080-4 | MAQUINA DE SOLDA POR TERMOFUSAO PARA GEOMEMBRANAS PEAD COM E | H |  | 7.49
SPESSURAS DE 0,5MM A 2,0MM,POTENCIA DE 800W,FREQUENCIA DE 50
/60HZ,TENSAO DE 220V,EXCLUSIVE OPERADOR
14840 | EQUIPAMENTO DE SOLDA POR TERMOFUSAO, PARA GEOMEMBRANAS PEAD, | UN | 0.0005 | 14986.5 |  | 7.4933
PARA ESPESSURAS DE 0,5MM A 2,0MM
19.011.0080-C | MAQUINA DE SOLDA POR TERMOFUSAO PARA GEOMEMBRANAS PEAD COM E | H |  | 12
SPESSURAS DE 0,5MM A 2,0MM,POTENCIA DE 800W,FREQUENCIA DE 50
/60HZ,TENSAO DE 220V,EXCLUSIVE OPERADOR
00724 | TARIFA DE ENERGIA ELETRICA, TIPO COMERCIAL | KWH | 0.68 | 1.122 |  | 0.763
14840 | EQUIPAMENTO DE SOLDA POR TERMOFUSAO, PARA GEOMEMBRANAS PEAD, | UN | 0.00075 | 14986.5 |  | 11.2399
PARA ESPESSURAS DE 0,5MM A 2,0MM
19.011.0080-D | MAQUINA DE SOLDA POR TERMOFUSAO PARA GEOMEMBRANAS PEAD COM E | H |  | 8.31
SPESSURAS DE 0,5MM A 2,0MM,POTENCIA DE 800W,FREQUENCIA DE 50
/60HZ,TENSAO DE 220V,EXCLUSIVE OPERADOR
00724 | TARIFA DE ENERGIA ELETRICA, TIPO COMERCIAL | KWH | 0.068 | 1.122 |  | 0.0763
14840 | EQUIPAMENTO DE SOLDA POR TERMOFUSAO, PARA GEOMEMBRANAS PEAD, | UN | 0.00055 | 14986.5 |  | 8.2426
PARA ESPESSURAS DE 0,5MM A 2,0MM
19.011.0080-E | MAQUINA DE SOLDA POR TERMOFUSAO PARA GEOMEMBRANAS PEAD COM E | H |  | 7.49
SPESSURAS DE 0,5MM A 2,0MM,POTENCIA DE 800W,FREQUENCIA DE 50
/60HZ,TENSAO DE 220V,EXCLUSIVE OPERADOR
14840 | EQUIPAMENTO DE SOLDA POR TERMOFUSAO, PARA GEOMEMBRANAS PEAD, | UN | 0.0005 | 14986.5 |  | 7.4933
PARA ESPESSURAS DE 0,5MM A 2,0MM
19.011.0082-2 | MAQUINA DE SOLDA POR TERMOFUSAO PARA GEOMEMBRANAS PEAD COM E | H |  | 102.66
SPESSURAS DE 0,5MM A 2,5MM,POTENCIA DE 1800/1500/1200W,FREQU
ENCIA DE 50/60 HZ, TENSAO DE 220V,EXCLUSIVE OPERADOR
00724 | TARIFA DE ENERGIA ELETRICA, TIPO COMERCIAL | KWH | 1.53 | 1.122 |  | 1.7167
14841 | EQUIPAMENTO DE SOLDA POR TERMOFUSAO, PARA GEOMEMBRANAS PEAD, | UN | 0.00075 | 134603.75 |  | 100.9528
PARA ESPESSURAS DE 2,5MM
19.011.0082-3 | MAQUINA DE SOLDA POR TERMOFUSAO PARA GEOMEMBRANAS PEAD COM E | H |  | 74.2
SPESSURAS DE 0,5MM A 2,5MM,POTENCIA DE 1800/1500/1200W,FREQU
ENCIA DE 50/60 HZ,TENSAO DE 220V,EXCLUSIVE OPERADOR
00724 | TARIFA DE ENERGIA ELETRICA, TIPO COMERCIAL | KWH | 0.153 | 1.122 |  | 0.1717
14841 | EQUIPAMENTO DE SOLDA POR TERMOFUSAO, PARA GEOMEMBRANAS PEAD, | UN | 0.00055 | 134603.75 |  | 74.0321
PARA ESPESSURAS DE 2,5MM
19.011.0082-4 | MAQUINA DE SOLDA POR TERMOFUSAO PARA GEOMEMBRANAS PEAD COM E | H |  | 67.3
SPESSURAS DE 0,5MM A 2,5MM,POTENCIA DE 1800/1500/1200W,FREQU
ENCIA DE 50/60 HZ,TENSAO DE 220V,EXCLUSIVE OPERADOR
14841 | EQUIPAMENTO DE SOLDA POR TERMOFUSAO, PARA GEOMEMBRANAS PEAD, | UN | 0.0005 | 134603.75 |  | 67.3019
PARA ESPESSURAS DE 2,5MM
19.011.0082-C | MAQUINA DE SOLDA POR TERMOFUSAO PARA GEOMEMBRANAS PEAD COM E | H |  | 102.66
SPESSURAS DE 0,5MM A 2,5MM,POTENCIA DE 1800/1500/1200W,FREQU
ENCIA DE 50/60 HZ, TENSAO DE 220V,EXCLUSIVE OPERADOR
00724 | TARIFA DE ENERGIA ELETRICA, TIPO COMERCIAL | KWH | 1.53 | 1.122 |  | 1.7167
14841 | EQUIPAMENTO DE SOLDA POR TERMOFUSAO, PARA GEOMEMBRANAS PEAD, | UN | 0.00075 | 134603.75 |  | 100.9528
PARA ESPESSURAS DE 2,5MM
19.011.0082-D | MAQUINA DE SOLDA POR TERMOFUSAO PARA GEOMEMBRANAS PEAD COM E | H |  | 74.2
SPESSURAS DE 0,5MM A 2,5MM,POTENCIA DE 1800/1500/1200W,FREQU
ENCIA DE 50/60 HZ,TENSAO DE 220V,EXCLUSIVE OPERADOR
00724 | TARIFA DE ENERGIA ELETRICA, TIPO COMERCIAL | KWH | 0.153 | 1.122 |  | 0.1717
14841 | EQUIPAMENTO DE SOLDA POR TERMOFUSAO, PARA GEOMEMBRANAS PEAD, | UN | 0.00055 | 134603.75 |  | 74.0321
PARA ESPESSURAS DE 2,5MM
19.011.0082-E | MAQUINA DE SOLDA POR TERMOFUSAO PARA GEOMEMBRANAS PEAD COM E | H |  | 67.3
SPESSURAS DE 0,5MM A 2,5MM,POTENCIA DE 1800/1500/1200W,FREQU
ENCIA DE 50/60 HZ,TENSAO DE 220V,EXCLUSIVE OPERADOR
14841 | EQUIPAMENTO DE SOLDA POR TERMOFUSAO, PARA GEOMEMBRANAS PEAD, | UN | 0.0005 | 134603.75 |  | 67.3019
PARA ESPESSURAS DE 2,5MM
20.004.0001-0 | ESPALHAMENTO DE SOLO PARA FINS DE EXECUCAO DE ATERRO COMPACT | M3 |  | 1.05
ADO,EXCLUSIVE IRRIGACAO,FORNECIMENTO E TRANSPORTE DO MATERIA
L,REFERINDO-SE O CUSTO AO MATERIAL COMPACTADO
01054 | MOTONIVELADORA, DIESEL 125CV (CP) | H | 0.002857 | 370.2318 |  | 1.0578
20.004.0001-A | ESPALHAMENTO DE SOLO PARA FINS DE EXECUCAO DE ATERRO COMPACT | M3 |  | 1.04
ADO,EXCLUSIVE IRRIGACAO,FORNECIMENTO E TRANSPORTE DO MATERIA
L,REFERINDO-SE O CUSTO AO MATERIAL COMPACTADO
30560 | MOTONIVELADORA, DIESEL 125CV (CP) | H | 0.002857 | 367.0918 |  | 1.0488
20.004.0002-0 | ESPALHAMENTO DE SOLO,COM MOTONIVELADORA,SEM FINALIDADE DE EX | M3 |  | 0.87
ECUCAO DE ATERRO DE RODOVIA,MEDIDO APOS O ESPALHAMENTO
01054 | MOTONIVELADORA, DIESEL 125CV (CP) | H | 0.00235 | 370.2318 |  | 0.87
20.004.0002-A | ESPALHAMENTO DE SOLO,COM MOTONIVELADORA,SEM FINALIDADE DE EX | M3 |  | 0.86
ECUCAO DE ATERRO DE RODOVIA,MEDIDO APOS O ESPALHAMENTO
30560 | MOTONIVELADORA, DIESEL 125CV (CP) | H | 0.00235 | 367.0918 |  | 0.8627
20.004.0005-0 | REGULARIZACAO E COMPACTACAO DE SUBLEITO,DE ACORDO COM AS "IN | M2 |  | 1.53
STRUCOES PARA EXECUCAO" DO DER-RJ,INCLUSIVE EXECUCAO E O TRA
NSPORTE DE AGUA,MAS SEM TRANSPORTE E ESCAVACAO DE CORRETIVOS
.O CUSTO SE APLICA A AREA EFETIVAMENTE REGULARIZADA
3%-DESGASTE DE FERRAMENTAS E EPI
01010 | CAMINHAO TANQUE 6000L (CP) | H | 0.002367 | 220.3199 |  | 0.5215
01012 | CAMINHAO TANQUE 6000L (CI) | H | 0.000196 | 73.1973 |  | 0.0143
01013 | TRATOR DE PNEUS DIESEL 63CV (CP) | H | 0.002212 | 125.2321 |  | 0.277
01015 | TRATOR DE PNEUS DIESEL 63CV (CI) | H | 0.000349 | 49.7534 |  | 0.0174
01054 | MOTONIVELADORA, DIESEL 125CV (CP) | H | 0.0008547 | 370.2318 |  | 0.3164
01171 | GRADE DISCO 1300KG, CORTE 2,30M (CP) | H | 0.000794 | 7.453 |  | 0.0059
01172 | GRADE DISCO 1300KG, CORTE 2,30M (CI) | H | 5.9e-05 | 3.24 |  | 0.0002
01173 | ROLO COMPACTADOR PE-DE-CARNEIRO DUPLO, (CP) | H | 0.001418 | 34.3101 |  | 0.0487
01174 | ROLO COMPACTADOR PE-DE-CARNEIRO DUPLO, (CI) | H | 0.00029 | 11.057 |  | 0.0032
01818 | ROLO ESTATICO DE 7 RODAS,AUTOPROPELIDO, 99 HP (CP) | H | 0.000666 | 206.9096 |  | 0.1378
01820 | ROLO ESTATICO DE 7 RODAS,AUTOPROPELIDO, 99 HP (CI) | H | 0.000188 | 93.25 |  | 0.0175
01999 | MAO-DE-OBRA DE SERVENTE DA CONSTRUCAO CIVIL, INCLUSIVE ENCAR | H | 0.008547 | 20.19 | 3,00000000 | 0.1777
GOS SOCIAIS
20.004.0005-A | REGULARIZACAO E COMPACTACAO DE SUBLEITO,DE ACORDO COM AS "IN | M2 |  | 1.49
STRUCOES PARA EXECUCAO" DO DER-RJ,INCLUSIVE EXECUCAO E O TRA
NSPORTE DE AGUA,MAS SEM TRANSPORTE E ESCAVACAO DE CORRETIVOS
.O CUSTO SE APLICA A AREA EFETIVAMENTE REGULARIZADA
3%-DESGASTE DE FERRAMENTAS E EPI
20132 | MAO-DE-OBRA DE SERVENTE DA CONSTRUCAO CIVIL, INCLUSIVE ENCAR | H | 0.008547 | 18.17 | 3,00000000 | 0.16
GOS SOCIAIS DESONERADOS
30438 | CAMINHAO TANQUE 6000L (CP) | H | 0.002367 | 217.5299 |  | 0.5149
30440 | CAMINHAO TANQUE 6000L (CI) | H | 0.000196 | 70.4073 |  | 0.0138
30560 | MOTONIVELADORA, DIESEL 125CV (CP) | H | 0.0008547 | 367.0918 |  | 0.3138
30566 | GRADE DISCO 1300KG, CORTE 2,30M (CP) | H | 0.000794 | 7.453 |  | 0.0059
30567 | GRADE DISCO 1300KG, CORTE 2,30M (CI) | H | 5.9e-05 | 3.24 |  | 0.0002
30568 | TRATOR DE PNEUS DIESEL 63CV (CP) | H | 0.002212 | 122.0921 |  | 0.2701
30570 | TRATOR DE PNEUS DIESEL 63CV (CI) | H | 0.000349 | 46.6134 |  | 0.0163
30637 | ROLO ESTATICO DE 7 RODAS,AUTOPROPELIDO, 99 HP (CP) | H | 0.000666 | 203.7696 |  | 0.1357
30639 | ROLO ESTATICO DE 7 RODAS,AUTOPROPELIDO, 99 HP (CI) | H | 0.000188 | 90.11 |  | 0.0169
30646 | ROLO COMPACTADOR PE-DE-CARNEIRO DUPLO, (CP) | H | 0.001418 | 34.3101 |  | 0.0487
30647 | ROLO COMPACTADOR PE-DE-CARNEIRO DUPLO, (CI) | H | 0.00029 | 11.057 |  | 0.0032
20.004.0006-0 | REFORCO DE SUBLEITO,DE ACORDO COM AS "INSTRUCOES PARA EXECUC | M3 |  | 7.56
AO" DO DER-RJ,EXCLUSIVE ESCAVACAO,CARGA,TRANSPORTE E FORNECI
MENTO DOS MATERIAIS
3%-DESGASTE DE FERRAMENTAS E EPI
01010 | CAMINHAO TANQUE 6000L (CP) | H | 0.011923 | 220.3199 |  | 2.6269
01012 | CAMINHAO TANQUE 6000L (CI) | H | 0.0008974 | 73.1973 |  | 0.0657
01013 | TRATOR DE PNEUS DIESEL 63CV (CP) | H | 0.009658 | 125.2321 |  | 1.2095
01015 | TRATOR DE PNEUS DIESEL 63CV (CI) | H | 0.0031623 | 49.7534 |  | 0.1573
01054 | MOTONIVELADORA, DIESEL 125CV (CP) | H | 0.0042735 | 370.2318 |  | 1.5822
01171 | GRADE DISCO 1300KG, CORTE 2,30M (CP) | H | 0.0039743 | 7.453 |  | 0.0296
01172 | GRADE DISCO 1300KG, CORTE 2,30M (CI) | H | 0.0002991 | 3.24 |  | 0.001
01173 | ROLO COMPACTADOR PE-DE-CARNEIRO DUPLO, (CP) | H | 0.0056837 | 34.3101 |  | 0.195
01174 | ROLO COMPACTADOR PE-DE-CARNEIRO DUPLO, (CI) | H | 0.0028632 | 11.057 |  | 0.0317
01818 | ROLO ESTATICO DE 7 RODAS,AUTOPROPELIDO, 99 HP (CP) | H | 0.0033333 | 206.9096 |  | 0.6897
01820 | ROLO ESTATICO DE 7 RODAS,AUTOPROPELIDO, 99 HP (CI) | H | 0.0009401 | 93.25 |  | 0.0877
01999 | MAO-DE-OBRA DE SERVENTE DA CONSTRUCAO CIVIL, INCLUSIVE ENCAR | H | 0.042735 | 20.19 | 3,00000000 | 0.8887
GOS SOCIAIS
20.004.0006-A | REFORCO DE SUBLEITO,DE ACORDO COM AS "INSTRUCOES PARA EXECUC | M3 |  | 7.37
AO" DO DER-RJ,EXCLUSIVE ESCAVACAO,CARGA,TRANSPORTE E FORNECI
MENTO DOS MATERIAIS
3%-DESGASTE DE FERRAMENTAS E EPI
20132 | MAO-DE-OBRA DE SERVENTE DA CONSTRUCAO CIVIL, INCLUSIVE ENCAR | H | 0.042735 | 18.17 | 3,00000000 | 0.7998
GOS SOCIAIS DESONERADOS
30438 | CAMINHAO TANQUE 6000L (CP) | H | 0.011923 | 217.5299 |  | 2.5936
30440 | CAMINHAO TANQUE 6000L (CI) | H | 0.0008974 | 70.4073 |  | 0.0632
30560 | MOTONIVELADORA, DIESEL 125CV (CP) | H | 0.0042735 | 367.0918 |  | 1.5688
30566 | GRADE DISCO 1300KG, CORTE 2,30M (CP) | H | 0.0039743 | 7.453 |  | 0.0296
30567 | GRADE DISCO 1300KG, CORTE 2,30M (CI) | H | 0.0002991 | 3.24 |  | 0.001
30568 | TRATOR DE PNEUS DIESEL 63CV (CP) | H | 0.009658 | 122.0921 |  | 1.1792
30570 | TRATOR DE PNEUS DIESEL 63CV (CI) | H | 0.0031623 | 46.6134 |  | 0.1474
30637 | ROLO ESTATICO DE 7 RODAS,AUTOPROPELIDO, 99 HP (CP) | H | 0.0033333 | 203.7696 |  | 0.6792
30639 | ROLO ESTATICO DE 7 RODAS,AUTOPROPELIDO, 99 HP (CI) | H | 0.0009401 | 90.11 |  | 0.0847
30646 | ROLO COMPACTADOR PE-DE-CARNEIRO DUPLO, (CP) | H | 0.0056837 | 34.3101 |  | 0.195
30647 | ROLO COMPACTADOR PE-DE-CARNEIRO DUPLO, (CI) | H | 0.0028632 | 11.057 |  | 0.0317
20.004.0007-0 | CAMINHO DE SERVICO,REALIZADO MECANICAMENTE,INCLUSIVE ESCAVAC | M |  | 16.66
AO,DESMATAMENTO,DESTOCAMENTO,ACERTO E COMPACTACAO
3%-DESGASTE DE FERRAMENTAS E EPI
01010 | CAMINHAO TANQUE 6000L (CP) | H | 0.019246 | 220.3199 |  | 4.2403
01012 | CAMINHAO TANQUE 6000L (CI) | H | 0.0008542 | 73.1973 |  | 0.0625
01054 | MOTONIVELADORA, DIESEL 125CV (CP) | H | 0.0050251 | 370.2318 |  | 1.8605
01222 | TRATOR ESTEIRAS C/LAMINA 2500KG (CP) | H | 0.0078894 | 783.7978 |  | 6.1837
01224 | TRATOR ESTEIRAS C/LAMINA 2500KG (CI) | H | 0.0021608 | 281.8348 |  | 0.609
01255 | PA CARREGADEIRA,MOTOR DIESEL 100CV,CAPACIDADE RASA 1,3M3 (CP | H | 0.0076884 | 247.5147 |  | 1.903
)
01257 | PA CARREGADEIRA,MOTOR DIESEL 100CV,CAPACIDADE RASA 1,3M3 (CI | H | 0.0023618 | 83.4238 |  | 0.197
)
01818 | ROLO ESTATICO DE 7 RODAS,AUTOPROPELIDO, 99 HP (CP) | H | 0.000804 | 206.9096 |  | 0.1664
01820 | ROLO ESTATICO DE 7 RODAS,AUTOPROPELIDO, 99 HP (CI) | H | 0.0042211 | 93.25 |  | 0.3936
01999 | MAO-DE-OBRA DE SERVENTE DA CONSTRUCAO CIVIL, INCLUSIVE ENCAR | H | 0.050251 | 20.19 | 3,00000000 | 1.045
GOS SOCIAIS
20.004.0007-A | CAMINHO DE SERVICO,REALIZADO MECANICAMENTE,INCLUSIVE ESCAVAC | M |  | 16.4
AO,DESMATAMENTO,DESTOCAMENTO,ACERTO E COMPACTACAO
3%-DESGASTE DE FERRAMENTAS E EPI
20132 | MAO-DE-OBRA DE SERVENTE DA CONSTRUCAO CIVIL, INCLUSIVE ENCAR | H | 0.050251 | 18.17 | 3,00000000 | 0.9405
GOS SOCIAIS DESONERADOS
30438 | CAMINHAO TANQUE 6000L (CP) | H | 0.019246 | 217.5299 |  | 4.1866
30440 | CAMINHAO TANQUE 6000L (CI) | H | 0.0008542 | 70.4073 |  | 0.0601
30560 | MOTONIVELADORA, DIESEL 125CV (CP) | H | 0.0050251 | 367.0918 |  | 1.8447
30577 | TRATOR ESTEIRAS C/LAMINA 2500KG (CP) | H | 0.0078894 | 780.6578 |  | 6.1589
30579 | TRATOR ESTEIRAS C/LAMINA 2500KG (CI) | H | 0.0021608 | 278.6948 |  | 0.6022
30595 | PA CARREGADEIRA,MOTOR DIESEL 100CV,CAPACIDADE RASA 1,3M3 (CP | H | 0.0076884 | 244.3747 |  | 1.8789
)
30597 | PA CARREGADEIRA,MOTOR DIESEL 100CV,CAPACIDADE RASA 1,3M3 (CI | H | 0.0023618 | 80.2838 |  | 0.1896
)
30637 | ROLO ESTATICO DE 7 RODAS,AUTOPROPELIDO, 99 HP (CP) | H | 0.000804 | 203.7696 |  | 0.1638
30639 | ROLO ESTATICO DE 7 RODAS,AUTOPROPELIDO, 99 HP (CI) | H | 0.0042211 | 90.11 |  | 0.3804
20.004.0010-0 | ESPALHAMENTO E COMPACTACAO DE SOLOS,EM CAMADAS,PARA COMPLEME | M3 |  | 8.51
NTACAO LATERAL EM ATERROS,INCLUSIVE ESCAVACAO DENTEADA DO TA
LUDE DE ATERRO EXISTENTE,COM TRATOR DE LAMINA DE PEQUENO POR
TE,EXCLUSIVE FORNECIMENTO E TRANSPORTE DO MATERIAL A SER USA
DO NO ATERRO
3%-DESGASTE DE FERRAMENTAS E EPI
01010 | CAMINHAO TANQUE 6000L (CP) | H | 0.00673 | 220.3199 |  | 1.4828
01012 | CAMINHAO TANQUE 6000L (CI) | H | 0.00288 | 73.1973 |  | 0.2108
01013 | TRATOR DE PNEUS DIESEL 63CV (CP) | H | 0.00962 | 125.2321 |  | 1.2047
01054 | MOTONIVELADORA, DIESEL 125CV (CP) | H | 0.00337 | 370.2318 |  | 1.2477
01056 | MOTONIVELADORA, DIESEL 125CV (CI) | H | 0.00144 | 135.7716 |  | 0.1955
01210 | TRATOR ESTEIRAS C/LAMINA 1290KG (CP) | H | 0.00714 | 333.1927 |  | 2.379
01999 | MAO-DE-OBRA DE SERVENTE DA CONSTRUCAO CIVIL, INCLUSIVE ENCAR | H | 0.0048 | 20.19 | 3,00000000 | 0.0998
GOS SOCIAIS
02034 | COMPACTADOR VIBRATORIO 76HP (CP) | H | 0.00962 | 176.1905 |  | 1.695
20.004.0010-A | ESPALHAMENTO E COMPACTACAO DE SOLOS,EM CAMADAS,PARA COMPLEME | M3 |  | 8.38
NTACAO LATERAL EM ATERROS,INCLUSIVE ESCAVACAO DENTEADA DO TA
LUDE DE ATERRO EXISTENTE,COM TRATOR DE LAMINA DE PEQUENO POR
TE,EXCLUSIVE FORNECIMENTO E TRANSPORTE DO MATERIAL A SER USA
DO NO ATERRO
3%-DESGASTE DE FERRAMENTAS E EPI
20132 | MAO-DE-OBRA DE SERVENTE DA CONSTRUCAO CIVIL, INCLUSIVE ENCAR | H | 0.0048 | 18.17 | 3,00000000 | 0.0898
GOS SOCIAIS DESONERADOS
30438 | CAMINHAO TANQUE 6000L (CP) | H | 0.00673 | 217.5299 |  | 1.464
30440 | CAMINHAO TANQUE 6000L (CI) | H | 0.00288 | 70.4073 |  | 0.2028
30560 | MOTONIVELADORA, DIESEL 125CV (CP) | H | 0.00337 | 367.0918 |  | 1.2371
30562 | MOTONIVELADORA, DIESEL 125CV (CI) | H | 0.00144 | 132.6316 |  | 0.191
30568 | TRATOR DE PNEUS DIESEL 63CV (CP) | H | 0.00962 | 122.0921 |  | 1.1745
30571 | TRATOR ESTEIRAS C/LAMINA 1290KG (CP) | H | 0.00714 | 330.0527 |  | 2.3566
30628 | COMPACTADOR VIBRATORIO 76HP (CP) | H | 0.00962 | 173.0505 |  | 1.6647
20.004.0011-0 | ATERRO COMPACTADO EM CAMADAS DE NO MAXIMO 20CM,PARA EXECUCAO | M3 |  | 35.78
DE TERRA ARMADA,INCLUSIVE ESPALHAMENTO,IRRIGACAO E CONTROLE
DE COMPACTACAO,EXCLUSIVE O FORNECIMENTO E O TRANSPORTE DOS
MATERIAIS
30%-CONTROLE DE COMPACTACAO
290%-CONTROLE DE COMPACTACAO (30%),ACRESCIMO POR PERDA DE RE
NDIMENTO (200%)
03038 | COMPACTACAO DE ATERRO, CAMADAS DE 15CM | M3 | 0.375 | 58.2279 | 30,00000000 | 28.3861
03055 | ATERRO COMPACT. MEC.-RODOVIARIO | M3 | 0.625 | 3.0352 | 290,00000000 | 7.3983
20.004.0011-A | ATERRO COMPACTADO EM CAMADAS DE NO MAXIMO 20CM,PARA EXECUCAO | M3 |  | 32.82
DE TERRA ARMADA,INCLUSIVE ESPALHAMENTO,IRRIGACAO E CONTROLE
DE COMPACTACAO,EXCLUSIVE O FORNECIMENTO E O TRANSPORTE DOS
MATERIAIS
30%-CONTROLE DE COMPACTACAO
290%-CONTROLE DE COMPACTACAO (30%),ACRESCIMO POR PERDA DE RE
NDIMENTO (200%)
30029 | COMPACTACAO DE ATERRO, CAMADAS DE 15CM | M3 | 0.375 | 52.4022 | 30,00000000 | 25.5461
30861 | ATERRO COMPACT. MEC.-RODOVIARIO | M3 | 0.625 | 2.9864 | 290,00000000 | 7.2794
20.004.0012-0 | RECOMPOSICAO MECANIZADA DE ATERRO,EXCLUSIVE ESCAVACAO E TRAN | M3 |  | 17.49
SPORTE DE MATERIAL DA JAZIDA,INCLUSIVE ESCAVACAO PREVIA EM D
EGRAUS
3%-DESGASTE DE FERRAMENTAS E EPI
01010 | CAMINHAO TANQUE 6000L (CP) | H | 0.02041 | 220.3199 |  | 4.4967
01013 | TRATOR DE PNEUS DIESEL 63CV (CP) | H | 0.00408 | 125.2321 |  | 0.5109
01015 | TRATOR DE PNEUS DIESEL 63CV (CI) | H | 0.01633 | 49.7534 |  | 0.8125
01025 | ROLO VIBRATORIO LISO 7T 76,5HP (CP) | H | 0.00408 | 167.4957 |  | 0.6834
01027 | ROLO VIBRATORIO LISO 7T 76,5HP (CI) | H | 0.01633 | 69.07 |  | 1.1279
01210 | TRATOR ESTEIRAS C/LAMINA 1290KG (CP) | H | 0.0102 | 333.1927 |  | 3.3986
01212 | TRATOR ESTEIRAS C/LAMINA 1290KG (CI) | H | 0.0102 | 134.57 |  | 1.3726
01999 | MAO-DE-OBRA DE SERVENTE DA CONSTRUCAO CIVIL, INCLUSIVE ENCAR | H | 0.245 | 20.19 | 3,00000000 | 5.0949
GOS SOCIAIS
20.004.0012-A | RECOMPOSICAO MECANIZADA DE ATERRO,EXCLUSIVE ESCAVACAO E TRAN | M3 |  | 16.73
SPORTE DE MATERIAL DA JAZIDA,INCLUSIVE ESCAVACAO PREVIA EM D
EGRAUS
3%-DESGASTE DE FERRAMENTAS E EPI
20132 | MAO-DE-OBRA DE SERVENTE DA CONSTRUCAO CIVIL, INCLUSIVE ENCAR | H | 0.245 | 18.17 | 3,00000000 | 4.5852
GOS SOCIAIS DESONERADOS
30438 | CAMINHAO TANQUE 6000L (CP) | H | 0.02041 | 217.5299 |  | 4.4398
30568 | TRATOR DE PNEUS DIESEL 63CV (CP) | H | 0.00408 | 122.0921 |  | 0.4981
30570 | TRATOR DE PNEUS DIESEL 63CV (CI) | H | 0.01633 | 46.6134 |  | 0.7612
30571 | TRATOR ESTEIRAS C/LAMINA 1290KG (CP) | H | 0.0102 | 330.0527 |  | 3.3665
30573 | TRATOR ESTEIRAS C/LAMINA 1290KG (CI) | H | 0.0102 | 131.43 |  | 1.3406
30634 | ROLO VIBRATORIO LISO 7T 76,5HP (CP) | H | 0.00408 | 164.3557 |  | 0.6706
30636 | ROLO VIBRATORIO LISO 7T 76,5HP (CI) | H | 0.01633 | 65.93 |  | 1.0766
20.004.0013-0 | REMOCAO DE MATERIAL SOLTO(1ª CATEGORIA),PROVENIENTE DE DESLI | M3 |  | 3.3
ZAMENTO DE BARREIRAS, UTILIZANDO PA CARREGADEIRA DE 3,10M3,
EXCLUSIVE DESPESAS COM CAMINHAO
3%-DESGASTE DE FERRAMENTAS E EPI
01264 | PA CARREGADEIRA,MOTOR DIESEL 170CV,CAPACIDADE RASA 3,1M3 (CP | H | 0.0066 | 419.0114 |  | 2.7655
)
01999 | MAO-DE-OBRA DE SERVENTE DA CONSTRUCAO CIVIL, INCLUSIVE ENCAR | H | 0.026 | 20.19 | 3,00000000 | 0.5407
GOS SOCIAIS
20.004.0013-A | REMOCAO DE MATERIAL SOLTO(1ª CATEGORIA),PROVENIENTE DE DESLI | M3 |  | 3.23
ZAMENTO DE BARREIRAS, UTILIZANDO PA CARREGADEIRA DE 3,10M3,
EXCLUSIVE DESPESAS COM CAMINHAO
3%-DESGASTE DE FERRAMENTAS E EPI
20132 | MAO-DE-OBRA DE SERVENTE DA CONSTRUCAO CIVIL, INCLUSIVE ENCAR | H | 0.026 | 18.17 | 3,00000000 | 0.4866
GOS SOCIAIS DESONERADOS
30598 | PA CARREGADEIRA,MOTOR DIESEL 170CV,CAPACIDADE RASA 3,1M3 (CP | H | 0.0066 | 415.8714 |  | 2.7448
)
20.004.0015-0 | EXECUCAO DE "TAPA-PANELA",COM MATERIAL DE 1ª CATEGORIA,COMPA | M3 |  | 67.63
CTADO MANUALMENTE,MEDIDO NA PISTA APOS COMPACTACAO,INCLUSIVE
TRANSPORTE,EXCLUSIVE ESCAVACAO DE JAZIDA
3%-DESGASTE DE FERRAMENTAS E EPI
01999 | MAO-DE-OBRA DE SERVENTE DA CONSTRUCAO CIVIL, INCLUSIVE ENCAR | H | 2.4 | 20.19 | 3,00000000 | 49.9097
GOS SOCIAIS
02026 | CAMINHAO BASCUL. NO TOCO, 5M3 (CP) | H | 0.08 | 221.6045 |  | 17.7284
20.004.0015-A | EXECUCAO DE "TAPA-PANELA",COM MATERIAL DE 1ª CATEGORIA,COMPA | M3 |  | 62.42
CTADO MANUALMENTE,MEDIDO NA PISTA APOS COMPACTACAO,INCLUSIVE
TRANSPORTE,EXCLUSIVE ESCAVACAO DE JAZIDA
3%-DESGASTE DE FERRAMENTAS E EPI
20132 | MAO-DE-OBRA DE SERVENTE DA CONSTRUCAO CIVIL, INCLUSIVE ENCAR | H | 2.4 | 18.17 | 3,00000000 | 44.9162
GOS SOCIAIS DESONERADOS
30423 | CAMINHAO BASCUL. NO TOCO, 5M3 (CP) | H | 0.08 | 218.8145 |  | 17.5052
20.004.0016-0 | COMBATE A EXSUDACAO,COMPREENDENDO ESPALHAMENTO MANUAL E COMP | M2 |  | 10.46
ACTACAO DE AGREGADOS SOBRE A SUPERFICIE EXSUDADA,EXCLUSIVE F
ORNECIMENTO DO MATERIAL E TRANSPORTE
3%-DESGASTE DE FERRAMENTAS E EPI
01016 | ROLO COMPACT. 6 A 9T, MOTOR DIESEL 55CV,INCLUSIVE OPERADOR ( | H | 0.013 | 311.4487 |  | 4.0488
CP)
01018 | ROLO COMPACT. 6 A 9T, MOTOR DIESEL 55CV,INCLUSIVE OPERADOR ( | H | 0.02 | 147.0706 |  | 2.9414
CI)
01999 | MAO-DE-OBRA DE SERVENTE DA CONSTRUCAO CIVIL, INCLUSIVE ENCAR | H | 0.167 | 20.19 | 3,00000000 | 3.4729
GOS SOCIAIS
20.004.0016-A | COMBATE A EXSUDACAO,COMPREENDENDO ESPALHAMENTO MANUAL E COMP | M2 |  | 10.01
ACTACAO DE AGREGADOS SOBRE A SUPERFICIE EXSUDADA,EXCLUSIVE F
ORNECIMENTO DO MATERIAL E TRANSPORTE
3%-DESGASTE DE FERRAMENTAS E EPI
20132 | MAO-DE-OBRA DE SERVENTE DA CONSTRUCAO CIVIL, INCLUSIVE ENCAR | H | 0.167 | 18.17 | 3,00000000 | 3.1254
GOS SOCIAIS DESONERADOS
30625 | ROLO COMPACT. 5 A 10T 58,5CV (CP) | H | 0.013 | 308.3087 |  | 4.008
30627 | ROLO COMPACT. 5 A 10T 58,5CV (CI) | H | 0.02 | 143.9306 |  | 2.8786
20.004.0017-0 | BASE PARA REMENDO PROFUNDO(BRITA,SOLO X BRITA,SOLO ESTABILIZ | M3 |  | 385.44
ADO GRANULOMETRICAMENTE,SOLO MELHORADO COM CIMENTO),EXECUTAD
A MANUALMENTE,MEDIDA PELO VOLUME COMPACTADO,EXCLUSIVE FORNEC
IMENTO E TRANSPORTE DOS MATERIAIS
3%-DESGASTE DE FERRAMENTAS E EPI
01010 | CAMINHAO TANQUE 6000L (CP) | H | 0.32 | 220.3199 |  | 70.5024
01012 | CAMINHAO TANQUE 6000L (CI) | H | 1.28 | 73.1973 |  | 93.6925
01099 | COMPRESSOR AR 170PCM 40CV (CP) | H | 0.48 | 116.1686 |  | 55.7609
01100 | COMPRESSOR AR 170PCM 40CV (CF) | H | 1.12 | 25.0328 |  | 28.0367
01159 | ROMPEDOR PNEUMATICO DE 32,6KG DE PESO, EXCLUSIVE OPERADOR,P | H | 0.48 | 3.5565 |  | 1.7071
ONTEIRA E MANGUEIRA (CP)
01160 | ROMPEDOR PNEUMATICO DE 32,6KG DE PESO, EXCLUSIVE OPERADOR,P | H | 1.12 | 2.371 |  | 2.6555
ONTEIRA E MANGUEIRA,(CI)
01999 | MAO-DE-OBRA DE SERVENTE DA CONSTRUCAO CIVIL, INCLUSIVE ENCAR | H | 6.4 | 20.19 | 3,00000000 | 133.0925
GOS SOCIAIS
20.004.0017-A | BASE PARA REMENDO PROFUNDO(BRITA,SOLO X BRITA,SOLO ESTABILIZ | M3 |  | 367.66
ADO GRANULOMETRICAMENTE,SOLO MELHORADO COM CIMENTO),EXECUTAD
A MANUALMENTE,MEDIDA PELO VOLUME COMPACTADO,EXCLUSIVE FORNEC
IMENTO E TRANSPORTE DOS MATERIAIS
3%-DESGASTE DE FERRAMENTAS E EPI
20132 | MAO-DE-OBRA DE SERVENTE DA CONSTRUCAO CIVIL, INCLUSIVE ENCAR | H | 6.4 | 18.17 | 3,00000000 | 119.7766
GOS SOCIAIS DESONERADOS
30438 | CAMINHAO TANQUE 6000L (CP) | H | 0.32 | 217.5299 |  | 69.6096
30440 | CAMINHAO TANQUE 6000L (CI) | H | 1.28 | 70.4073 |  | 90.1213
30608 | ROMPEDOR PNEUMATICO DE 32,6KG DE PESO, EXCLUSIVE OPERADOR,P | H | 0.48 | 3.5565 |  | 1.7071
ONTEIRA E MANGUEIRA (CP)
30609 | ROMPEDOR PNEUMATICO DE 32,6KG DE PESO, EXCLUSIVE OPERADOR,P | H | 1.12 | 2.371 |  | 2.6555
ONTEIRA E MANGUEIRA,(CI)
30807 | COMPRESSOR AR 170PCM 40CV (CP) | H | 0.48 | 116.1686 |  | 55.7609
30808 | COMPRESSOR AR 170PCM 40CV (CF) | H | 1.12 | 25.0328 |  | 28.0367
20.004.0018-0 | EXECUCAO DE "TAPA-BURACO",UTILIZANDO MISTURA BETUMINOSA,MEDI | M3 |  | 437.73
DO NA CACAMBA DO CAMINHAO,EXCLUSIVE MATERIAIS E TRANSPORTE.S
E FOR MEDIDO NO LOCAL,APOS A EXECUCAO,MULTIPLICAR ESTE CUSTO
POR 1,35
3%-DESGASTE DE FERRAMENTAS E EPI
01969 | MAO-DE-OBRA DE OPERADOR DE MAQUINAS AUX. (COMPRESSOR, ROLO C | H | 2.67 | 27.92 | 3,00000000 | 76.7828
OMPACTADOR LEVE...), INCLUSIVE ENCARGOS SOCIAIS
01999 | MAO-DE-OBRA DE SERVENTE DA CONSTRUCAO CIVIL, INCLUSIVE ENCAR | H | 16 | 20.19 | 3,00000000 | 332.7312
GOS SOCIAIS
02175 | SOQUETE VIBRATORIO 78KG; 2,5CV (CP) | H | 1.87 | 9.1292 | 50,00000000 | 25.6074
02176 | SOQUETE VIBRATORIO 78KG; 2,5CV (CI) | H | 0.8 | 2.178 | 50,00000000 | 2.6136
20.004.0018-A | EXECUCAO DE "TAPA-BURACO",UTILIZANDO MISTURA BETUMINOSA,MEDI | M3 |  | 396.77
DO NA CACAMBA DO CAMINHAO,EXCLUSIVE MATERIAIS E TRANSPORTE.S
E FOR MEDIDO NO LOCAL,APOS A EXECUCAO,MULTIPLICAR ESTE CUSTO
POR 1,35
3%-DESGASTE DE FERRAMENTAS E EPI
20112 | MAO-DE-OBRA DE OPERADOR DE MAQUINAS AUX. (COMPRESSOR, ROLO C | H | 2.67 | 25.13 | 3,00000000 | 69.11
OMPACTADOR LEVE...), INCLUSIVE ENCARGOS SOCIAIS DESONERADOS
20132 | MAO-DE-OBRA DE SERVENTE DA CONSTRUCAO CIVIL, INCLUSIVE ENCAR | H | 16 | 18.17 | 3,00000000 | 299.4416
GOS SOCIAIS DESONERADOS
30693 | SOQUETE VIBRATORIO 78KG; 2,5CV (CP) | H | 1.87 | 9.1292 | 50,00000000 | 25.6074
30694 | SOQUETE VIBRATORIO 78KG; 2,5CV (CI) | H | 0.8 | 2.178 | 50,00000000 | 2.6136
20.004.0019-0 | RECOMPOSICAO DE REVESTIMENTO PRIMARIO,MEDIDO PELO VOLUME COM | M3 |  | 13.47
PACTADO,EXCLUSIVE ESCAVACAO E TRANSPORTE DE MATERIAL DE JAZI
DA
3%-DESGASTE DE FERRAMENTAS E EPI
01010 | CAMINHAO TANQUE 6000L (CP) | H | 0.0089 | 220.3199 |  | 1.9608
01012 | CAMINHAO TANQUE 6000L (CI) | H | 0.0089 | 73.1973 |  | 0.6515
01054 | MOTONIVELADORA, DIESEL 125CV (CP) | H | 0.0151 | 370.2318 |  | 5.5905
01056 | MOTONIVELADORA, DIESEL 125CV (CI) | H | 0.0027 | 135.7716 |  | 0.3666
01818 | ROLO ESTATICO DE 7 RODAS,AUTOPROPELIDO, 99 HP (CP) | H | 0.0124 | 206.9096 |  | 2.5657
01820 | ROLO ESTATICO DE 7 RODAS,AUTOPROPELIDO, 99 HP (CI) | H | 0.0053 | 93.25 |  | 0.4942
01999 | MAO-DE-OBRA DE SERVENTE DA CONSTRUCAO CIVIL, INCLUSIVE ENCAR | H | 0.089 | 20.19 | 3,00000000 | 1.8508
GOS SOCIAIS
20.004.0019-A | RECOMPOSICAO DE REVESTIMENTO PRIMARIO,MEDIDO PELO VOLUME COM | M3 |  | 13.13
PACTADO,EXCLUSIVE ESCAVACAO E TRANSPORTE DE MATERIAL DE JAZI
DA
3%-DESGASTE DE FERRAMENTAS E EPI
20132 | MAO-DE-OBRA DE SERVENTE DA CONSTRUCAO CIVIL, INCLUSIVE ENCAR | H | 0.089 | 18.17 | 3,00000000 | 1.6656
GOS SOCIAIS DESONERADOS
30438 | CAMINHAO TANQUE 6000L (CP) | H | 0.0089 | 217.5299 |  | 1.936
30440 | CAMINHAO TANQUE 6000L (CI) | H | 0.0089 | 70.4073 |  | 0.6266
30560 | MOTONIVELADORA, DIESEL 125CV (CP) | H | 0.0151 | 367.0918 |  | 5.5431
30562 | MOTONIVELADORA, DIESEL 125CV (CI) | H | 0.0027 | 132.6316 |  | 0.3581
30637 | ROLO ESTATICO DE 7 RODAS,AUTOPROPELIDO, 99 HP (CP) | H | 0.0124 | 203.7696 |  | 2.5267
30639 | ROLO ESTATICO DE 7 RODAS,AUTOPROPELIDO, 99 HP (CI) | H | 0.0053 | 90.11 |  | 0.4776
20.004.0020-0 | ATERRO COMPACTADO MECANICAMENTE,EM ACOSTAMENTO,INCLUSIVE ESP | M3 |  | 3.33
ALHAMENTO
03055 | ATERRO COMPACT. MEC.-RODOVIARIO | M3 | 1.1 | 3.0352 |  | 3.3387
20.004.0020-A | ATERRO COMPACTADO MECANICAMENTE,EM ACOSTAMENTO,INCLUSIVE ESP | M3 |  | 3.28
ALHAMENTO
30861 | ATERRO COMPACT. MEC.-RODOVIARIO | M3 | 1.1 | 2.9864 |  | 3.285
20.004.0021-0 | RECUPERACAO DE BASE/CBUQ,EM ESPUMA ASFALTICA,"IN SITU",EM RO | M3 |  | 875.03
DOVIA,AREA URBANA,ATE 20CM,COMPACTACAO AASHTO NORMAL,INCLUSI
VE MATERIAIS COM 3% DE CIMENTO
3%-DESGASTE DE FERRAMENTAS E EPI
00007 | CIMENTO ASFALTICO DE PETROLEO, CAP 50/70, A GRANEL | KG | 143 | 4.8615 |  | 695.1945
00149 | CIMENTO PORTLAND COMPOSTO CP II-32, EM SACO DE 50KG, CONFORM | KG | 70 | 0.59 |  | 41.3
E ABNT NBR 16697
01001 | CAMINHAO CARROC. FIXA, 3,5T (CP) | H | 0.01322 | 173.1509 |  | 2.2891
01003 | CAMINHAO CARROC. FIXA, 3,5T (CI) | H | 0.01322 | 60.0293 |  | 0.7936
01011 | CAMINHAO TANQUE 6000L (CF) | H | 0.04167 | 91.2663 |  | 3.8031
01025 | ROLO VIBRATORIO LISO 7T 76,5HP (CP) | H | 0.02917 | 167.4957 |  | 4.8858
01027 | ROLO VIBRATORIO LISO 7T 76,5HP (CI) | H | 0.125 | 69.07 |  | 8.6337
01042 | CARRETA P/ TRANSP. PESADO 60/80T (CP) | H | 0.04167 | 530.1221 |  | 22.0902
01054 | MOTONIVELADORA, DIESEL 125CV (CP) | H | 0.01667 | 370.2318 |  | 6.1718
01056 | MOTONIVELADORA, DIESEL 125CV (CI) | H | 0.025 | 135.7716 |  | 3.3943
01818 | ROLO ESTATICO DE 7 RODAS,AUTOPROPELIDO, 99 HP (CP) | H | 0.02042 | 206.9096 |  | 4.2251
01820 | ROLO ESTATICO DE 7 RODAS,AUTOPROPELIDO, 99 HP (CI) | H | 0.02125 | 93.25 |  | 1.9816
01999 | MAO-DE-OBRA DE SERVENTE DA CONSTRUCAO CIVIL, INCLUSIVE ENCAR | H | 0.31746 | 20.19 | 3,00000000 | 6.6018
GOS SOCIAIS
15034 | RECUPERADOR DE ESTRADAS (CP) | H | 0.027143 | 2663.1197 |  | 72.2851
15035 | RECUPERADOR DE ESTRADAS (CI) | H | 0.001429 | 973.3317 |  | 1.3909
20.004.0021-A | RECUPERACAO DE BASE/CBUQ,EM ESPUMA ASFALTICA,"IN SITU",EM RO | M3 |  | 873.23
DOVIA,AREA URBANA,ATE 20CM,COMPACTACAO AASHTO NORMAL,INCLUSI
VE MATERIAIS COM 3% DE CIMENTO
3%-DESGASTE DE FERRAMENTAS E EPI
00007 | CIMENTO ASFALTICO DE PETROLEO, CAP 50/70, A GRANEL | KG | 143 | 4.8615 |  | 695.1945
00149 | CIMENTO PORTLAND COMPOSTO CP II-32, EM SACO DE 50KG, CONFORM | KG | 70 | 0.59 |  | 41.3
E ABNT NBR 16697
20132 | MAO-DE-OBRA DE SERVENTE DA CONSTRUCAO CIVIL, INCLUSIVE ENCAR | H | 0.31746 | 18.17 | 3,00000000 | 5.9413
GOS SOCIAIS DESONERADOS
30411 | CAMINHAO CARROC. FIXA, 3,5T (CP) | H | 0.01322 | 170.3609 |  | 2.2522
30413 | CAMINHAO CARROC. FIXA, 3,5T (CI) | H | 0.01322 | 57.2393 |  | 0.7567
30439 | CAMINHAO TANQUE 6000L (CF) | H | 0.04167 | 88.4763 |  | 3.6868
30459 | CARRETA P/ TRANSP. PESADO 60/80T (CP) | H | 0.04167 | 527.3321 |  | 21.9739
30560 | MOTONIVELADORA, DIESEL 125CV (CP) | H | 0.01667 | 367.0918 |  | 6.1194
30562 | MOTONIVELADORA, DIESEL 125CV (CI) | H | 0.025 | 132.6316 |  | 3.3158
30634 | ROLO VIBRATORIO LISO 7T 76,5HP (CP) | H | 0.02917 | 164.3557 |  | 4.7943
30636 | ROLO VIBRATORIO LISO 7T 76,5HP (CI) | H | 0.125 | 65.93 |  | 8.2413
30637 | ROLO ESTATICO DE 7 RODAS,AUTOPROPELIDO, 99 HP (CP) | H | 0.02042 | 203.7696 |  | 4.161
30639 | ROLO ESTATICO DE 7 RODAS,AUTOPROPELIDO, 99 HP (CI) | H | 0.02125 | 90.11 |  | 1.9148
30690 | RECUPERADOR DE ESTRADAS (CP) | H | 0.027143 | 2659.9797 |  | 72.1998
30692 | RECUPERADOR DE ESTRADAS (CI) | H | 0.001429 | 970.1917 |  | 1.3864
20.004.0022-0 | RECUPERACAO DE BASE/CBUQ,EM ESPUMA ASFALTICA,"IN SITU",EM RO | M3 |  | 916.33
DOVIA,AREA URBANA,ATE 20CM,COMPACTACAO AASHTO NORMAL,INCLUSI
VE MATERIAIS SENDO 6% DE CIMENTO
3%-DESGASTE DE FERRAMENTAS E EPI
00007 | CIMENTO ASFALTICO DE PETROLEO, CAP 50/70, A GRANEL | KG | 143 | 4.8615 |  | 695.1945
00149 | CIMENTO PORTLAND COMPOSTO CP II-32, EM SACO DE 50KG, CONFORM | KG | 140 | 0.59 |  | 82.6
E ABNT NBR 16697
01001 | CAMINHAO CARROC. FIXA, 3,5T (CP) | H | 0.01322 | 173.1509 |  | 2.2891
01003 | CAMINHAO CARROC. FIXA, 3,5T (CI) | H | 0.01322 | 60.0293 |  | 0.7936
01011 | CAMINHAO TANQUE 6000L (CF) | H | 0.04167 | 91.2663 |  | 3.8031
01025 | ROLO VIBRATORIO LISO 7T 76,5HP (CP) | H | 0.02917 | 167.4957 |  | 4.8858
01027 | ROLO VIBRATORIO LISO 7T 76,5HP (CI) | H | 0.125 | 69.07 |  | 8.6337
01042 | CARRETA P/ TRANSP. PESADO 60/80T (CP) | H | 0.04167 | 530.1221 |  | 22.0902
01054 | MOTONIVELADORA, DIESEL 125CV (CP) | H | 0.01667 | 370.2318 |  | 6.1718
01056 | MOTONIVELADORA, DIESEL 125CV (CI) | H | 0.025 | 135.7716 |  | 3.3943
01818 | ROLO ESTATICO DE 7 RODAS,AUTOPROPELIDO, 99 HP (CP) | H | 0.02042 | 206.9096 |  | 4.2251
01820 | ROLO ESTATICO DE 7 RODAS,AUTOPROPELIDO, 99 HP (CI) | H | 0.02125 | 93.25 |  | 1.9816
01999 | MAO-DE-OBRA DE SERVENTE DA CONSTRUCAO CIVIL, INCLUSIVE ENCAR | H | 0.31746 | 20.19 | 3,00000000 | 6.6018
GOS SOCIAIS
15034 | RECUPERADOR DE ESTRADAS (CP) | H | 0.027143 | 2663.1197 |  | 72.2851
15035 | RECUPERADOR DE ESTRADAS (CI) | H | 0.001429 | 973.3317 |  | 1.3909
20.004.0022-A | RECUPERACAO DE BASE/CBUQ,EM ESPUMA ASFALTICA,"IN SITU",EM RO | M3 |  | 914.53
DOVIA,AREA URBANA,ATE 20CM,COMPACTACAO AASHTO NORMAL,INCLUSI
VE MATERIAIS SENDO 6% DE CIMENTO
3%-DESGASTE DE FERRAMENTAS E EPI
00007 | CIMENTO ASFALTICO DE PETROLEO, CAP 50/70, A GRANEL | KG | 143 | 4.8615 |  | 695.1945
00149 | CIMENTO PORTLAND COMPOSTO CP II-32, EM SACO DE 50KG, CONFORM | KG | 140 | 0.59 |  | 82.6
E ABNT NBR 16697
20132 | MAO-DE-OBRA DE SERVENTE DA CONSTRUCAO CIVIL, INCLUSIVE ENCAR | H | 0.31746 | 18.17 | 3,00000000 | 5.9413
GOS SOCIAIS DESONERADOS
30411 | CAMINHAO CARROC. FIXA, 3,5T (CP) | H | 0.01322 | 170.3609 |  | 2.2522
30413 | CAMINHAO CARROC. FIXA, 3,5T (CI) | H | 0.01322 | 57.2393 |  | 0.7567
30439 | CAMINHAO TANQUE 6000L (CF) | H | 0.04167 | 88.4763 |  | 3.6868
30459 | CARRETA P/ TRANSP. PESADO 60/80T (CP) | H | 0.04167 | 527.3321 |  | 21.9739
30560 | MOTONIVELADORA, DIESEL 125CV (CP) | H | 0.01667 | 367.0918 |  | 6.1194
30562 | MOTONIVELADORA, DIESEL 125CV (CI) | H | 0.025 | 132.6316 |  | 3.3158
30634 | ROLO VIBRATORIO LISO 7T 76,5HP (CP) | H | 0.02917 | 164.3557 |  | 4.7943
30636 | ROLO VIBRATORIO LISO 7T 76,5HP (CI) | H | 0.125 | 65.93 |  | 8.2413
30637 | ROLO ESTATICO DE 7 RODAS,AUTOPROPELIDO, 99 HP (CP) | H | 0.02042 | 203.7696 |  | 4.161
30639 | ROLO ESTATICO DE 7 RODAS,AUTOPROPELIDO, 99 HP (CI) | H | 0.02125 | 90.11 |  | 1.9148
30690 | RECUPERADOR DE ESTRADAS (CP) | H | 0.027143 | 2659.9797 |  | 72.1998
30692 | RECUPERADOR DE ESTRADAS (CI) | H | 0.001429 | 970.1917 |  | 1.3864
20.004.0023-0 | RECUPERACAO DE BASE/CBUQ,EM ESPUMA ASFALTICA,"IN SITU",EM RO | M3 |  | 551.23
DOVIA,AREA URBANA,ATE 20CM,INCLUSIVE COMPACTACAO AASHTO NORM
AL E MATERIAIS,COM 3% DE CIMENTO E 83KG DE CAP POR M3
3%-DESGASTE DE FERRAMENTAS E EPI
00007 | CIMENTO ASFALTICO DE PETROLEO, CAP 50/70, A GRANEL | KG | 83 | 4.8615 |  | 403.5045
00149 | CIMENTO PORTLAND COMPOSTO CP II-32, EM SACO DE 50KG, CONFORM | KG | 70 | 0.59 |  | 41.3
E ABNT NBR 16697
01001 | CAMINHAO CARROC. FIXA, 3,5T (CP) | H | 0.028571 | 173.1509 |  | 4.9472
01010 | CAMINHAO TANQUE 6000L (CP) | H | 0.012571 | 220.3199 |  | 2.7696
01011 | CAMINHAO TANQUE 6000L (CF) | H | 0.016 | 91.2663 |  | 1.4603
01025 | ROLO VIBRATORIO LISO 7T 76,5HP (CP) | H | 0.013429 | 167.4957 |  | 2.2493
01026 | ROLO VIBRATORIO LISO 7T 76,5HP (CF) | H | 0.015143 | 82.6825 |  | 1.2521
01054 | MOTONIVELADORA, DIESEL 125CV (CP) | H | 0.011714 | 370.2318 |  | 4.3369
01055 | MOTONIVELADORA, DIESEL 125CV (CF) | H | 0.016857 | 168.7647 |  | 2.8449
01818 | ROLO ESTATICO DE 7 RODAS,AUTOPROPELIDO, 99 HP (CP) | H | 0.014286 | 206.9096 |  | 2.9559
01819 | ROLO ESTATICO DE 7 RODAS,AUTOPROPELIDO, 99 HP (CF) | H | 0.014286 | 110.8039 |  | 1.5829
01999 | MAO-DE-OBRA DE SERVENTE DA CONSTRUCAO CIVIL, INCLUSIVE ENCAR | H | 0.28571 | 20.19 | 3,00000000 | 5.9415
GOS SOCIAIS
15034 | RECUPERADOR DE ESTRADAS (CP) | H | 0.028571 | 2663.1197 |  | 76.088
20.004.0023-A | RECUPERACAO DE BASE/CBUQ,EM ESPUMA ASFALTICA,"IN SITU",EM RO | M3 |  | 550.11
DOVIA,AREA URBANA,ATE 20CM,INCLUSIVE COMPACTACAO AASHTO NORM
AL E MATERIAIS,COM 3% DE CIMENTO E 83KG DE CAP POR M3
3%-DESGASTE DE FERRAMENTAS E EPI
00007 | CIMENTO ASFALTICO DE PETROLEO, CAP 50/70, A GRANEL | KG | 83 | 4.8615 |  | 403.5045
00149 | CIMENTO PORTLAND COMPOSTO CP II-32, EM SACO DE 50KG, CONFORM | KG | 70 | 0.59 |  | 41.3
E ABNT NBR 16697
20132 | MAO-DE-OBRA DE SERVENTE DA CONSTRUCAO CIVIL, INCLUSIVE ENCAR | H | 0.28571 | 18.17 | 3,00000000 | 5.3471
GOS SOCIAIS DESONERADOS
30411 | CAMINHAO CARROC. FIXA, 3,5T (CP) | H | 0.028571 | 170.3609 |  | 4.8674
30438 | CAMINHAO TANQUE 6000L (CP) | H | 0.012571 | 217.5299 |  | 2.7346
30439 | CAMINHAO TANQUE 6000L (CF) | H | 0.016 | 88.4763 |  | 1.4156
30560 | MOTONIVELADORA, DIESEL 125CV (CP) | H | 0.011714 | 367.0918 |  | 4.3001
30561 | MOTONIVELADORA, DIESEL 125CV (CF) | H | 0.016857 | 165.6247 |  | 2.7919
30634 | ROLO VIBRATORIO LISO 7T 76,5HP (CP) | H | 0.013429 | 164.3557 |  | 2.2071
30635 | ROLO VIBRATORIO LISO 7T 76,5HP (CF) | H | 0.015143 | 79.5425 |  | 1.2045
30637 | ROLO ESTATICO DE 7 RODAS,AUTOPROPELIDO, 99 HP (CP) | H | 0.014286 | 203.7696 |  | 2.9111
30638 | ROLO ESTATICO DE 7 RODAS,AUTOPROPELIDO, 99 HP (CF) | H | 0.014286 | 107.6639 |  | 1.5381
30690 | RECUPERADOR DE ESTRADAS (CP) | H | 0.028571 | 2659.9797 |  | 75.9983
20.004.0025-0 | RECUPERACAO DE PAVIMENTO COM RECICLAGEM DE BASE,INCORPORANDO | M3 |  | 86.97
A CAPA ASFALTICA,ATE 20CM,EXCLUSIVE MATERIAIS ADICIONADOS E
COMPACTACAO
3%-DESGASTE DE FERRAMENTAS E EPI
01001 | CAMINHAO CARROC. FIXA, 3,5T (CP) | H | 0.028571 | 173.1509 |  | 4.9472
01999 | MAO-DE-OBRA DE SERVENTE DA CONSTRUCAO CIVIL, INCLUSIVE ENCAR | H | 0.28571 | 20.19 | 3,00000000 | 5.9415
GOS SOCIAIS
15034 | RECUPERADOR DE ESTRADAS (CP) | H | 0.028571 | 2663.1197 |  | 76.0891
20.004.0025-A | RECUPERACAO DE PAVIMENTO COM RECICLAGEM DE BASE,INCORPORANDO | M3 |  | 86.21
A CAPA ASFALTICA,ATE 20CM,EXCLUSIVE MATERIAIS ADICIONADOS E
COMPACTACAO
3%-DESGASTE DE FERRAMENTAS E EPI
20132 | MAO-DE-OBRA DE SERVENTE DA CONSTRUCAO CIVIL, INCLUSIVE ENCAR | H | 0.28571 | 18.17 | 3,00000000 | 5.3471
GOS SOCIAIS DESONERADOS
30411 | CAMINHAO CARROC. FIXA, 3,5T (CP) | H | 0.028571 | 170.3609 |  | 4.8674
30690 | RECUPERADOR DE ESTRADAS (CP) | H | 0.028571 | 2659.9797 |  | 75.9993
20.004.0027-0 | RECOMPOSICAO DE CBUQ,EXCLUSIVE FORNECIMENTO E TRANSPORTE DOS | M3 |  | 190.92
MATERIAIS
01865 | ROLO COMPACT. VIBRATORIO 13CV (CP) | H | 2.1333 | 89.4974 |  | 190.9248
20.004.0027-A | RECOMPOSICAO DE CBUQ,EXCLUSIVE FORNECIMENTO E TRANSPORTE DOS | M3 |  | 184.22
MATERIAIS
30640 | ROLO COMPACT. VIBRATORIO 13CV (CP) | H | 2.1333 | 86.3574 |  | 184.2262
20.004.0028-0 | RECOMPOSICAO ESTRUTURAL DE PAVIMENTO (COM REPARO DE BASE)CBU | M2 |  | 168.77
Q COM 5CM DE ESPESSURA
3%(SOBRE A MAO DE OBRA)- DESGASTE DE FERRAMENTAS E EPI
3%(SOBRE O EQUIPAMENTO)- PERDAS
00007 | CIMENTO ASFALTICO DE PETROLEO, CAP 50/70, A GRANEL | KG | 6 | 4.8615 | 3,00000000 | 30.0441
00038 | ASFALTO DILUIDO, CM-30, A GRANEL | KG | 1.7 | 6.6239 |  | 11.2606
00149 | CIMENTO PORTLAND COMPOSTO CP II-32, EM SACO DE 50KG, CONFORM | KG | 1.2216 | 0.59 | 3,00000000 | 0.7424
E ABNT NBR 16697
01013 | TRATOR DE PNEUS DIESEL 63CV (CP) | H | 0.000198 | 125.2321 |  | 0.0248
01015 | TRATOR DE PNEUS DIESEL 63CV (CI) | H | 0.000735 | 49.7534 |  | 0.0366
01016 | ROLO COMPACT. 6 A 9T, MOTOR DIESEL 55CV,INCLUSIVE OPERADOR ( | H | 0.00195 | 311.4487 |  | 0.6073
CP)
01018 | ROLO COMPACT. 6 A 9T, MOTOR DIESEL 55CV,INCLUSIVE OPERADOR ( | H | 0.00968 | 147.0706 |  | 1.4236
CI)
01030 | SISTEMA AQUECIMENTO C/UM TANQUE FIXO DE 30.000 LITROS (CP) | H | 0.001005 | 217.809 |  | 0.2189
01057 | USINA P/MIST.BETUM.QUENTE P/60A90T/H(CP) | H | 0.00167 | 3843.6038 |  | 6.4188
01059 | USINA P/MIST.BETUM.QUENTE P/60A90T/H(CI) | H | 0.00845 | 1201.4836 |  | 10.1525
01072 | DISTRIBUIDOR DE ASFALTO SOB PRESSAO (CP) | H | 0.001005 | 425.566 |  | 0.4277
01078 | VIBROACABADORA ASF., DIESEL 69CV (CP) | H | 0.00142 | 397.5566 |  | 0.5645
01080 | VIBROACABADORA ASF., DIESEL 69CV (CI) | H | 0.01021 | 194.06 |  | 1.9814
01267 | CAMINHAO BASCUL. NO TOCO 8 A 10M3 (CP) | H | 0.000204 | 280.9009 |  | 0.0573
01269 | CAMINHAO BASCUL. NO TOCO, 8 A 10M3 (CI) | H | 0.000792 | 82.8932 |  | 0.0657
01542 | DEMOLICAO PAVIMENT.CONCR.ASF., ESP. 5CM | M2 | 1.175 | 29.8499 |  | 35.0736
01818 | ROLO ESTATICO DE 7 RODAS,AUTOPROPELIDO, 99 HP (CP) | H | 0.00089 | 206.9096 |  | 0.1841
01820 | ROLO ESTATICO DE 7 RODAS,AUTOPROPELIDO, 99 HP (CI) | H | 0.0107 | 93.25 |  | 0.9978
01894 | VASSOURA MEC. REBOCAVEL LARG. 2,44M (CP) | H | 0.000198 | 27.8441 |  | 0.0055
01895 | VASSOURA MEC. REBOCAVEL LARG. 2,44M (CI) | H | 0.000735 | 9.7306 |  | 0.0072
01921 | MAO-DE-OBRA DE AJUDANTE DE CONSTRUCAO CIVIL, INCLUSIVE ENCAR | H | 0.014 | 20.19 | 3,00000000 | 0.2911
GOS SOCIAIS
01970 | MAO-DE-OBRA DE OPERADOR DE MAQUINA (TRATOR, ETC), INCLUSIVE | H | 0.03325 | 31.37 | 3,00000000 | 1.0743
ENCARGOS SOCIAIS
01999 | MAO-DE-OBRA DE SERVENTE DA CONSTRUCAO CIVIL, INCLUSIVE ENCAR | H | 2.5511 | 20.19 | 3,00000000 | 53.053
GOS SOCIAIS
02002 | TRANSPORTE CARGA CAMINHAO 12T, 30KM/H | T X KM | 2.4 | 1.573 |  | 3.7752
02175 | SOQUETE VIBRATORIO 78KG; 2,5CV (CP) | H | 0.025 | 9.1292 |  | 0.2282
02176 | SOQUETE VIBRATORIO 78KG; 2,5CV (CI) | H | 0.00825 | 2.178 |  | 0.018
14543 | PEDRA BRITADA 1 E 2 (MEDIA), PARA REGIAO METROPOLITANA DO RI | T | 0.05945 | 96 | 3,00000000 | 5.8784
O DE JANEIRO
14574 | PO DE PEDRA, PARA REGIAO METROPOLITANA DO RIO DE JANEIRO | T | 0.04992 | 81 | 3,00000000 | 4.1648
20.004.0028-A | RECOMPOSICAO ESTRUTURAL DE PAVIMENTO (COM REPARO DE BASE)CBU | M2 |  | 160.55
Q COM 5CM DE ESPESSURA
3%(SOBRE A MAO DE OBRA)- DESGASTE DE FERRAMENTAS E EPI
3%(SOBRE O EQUIPAMENTO)- PERDAS
00007 | CIMENTO ASFALTICO DE PETROLEO, CAP 50/70, A GRANEL | KG | 6 | 4.8615 | 3,00000000 | 30.0441
00038 | ASFALTO DILUIDO, CM-30, A GRANEL | KG | 1.7 | 6.6239 |  | 11.2606
00149 | CIMENTO PORTLAND COMPOSTO CP II-32, EM SACO DE 50KG, CONFORM | KG | 1.2216 | 0.59 | 3,00000000 | 0.7424
E ABNT NBR 16697
14543 | PEDRA BRITADA 1 E 2 (MEDIA), PARA REGIAO METROPOLITANA DO RI | T | 0.05945 | 96 | 3,00000000 | 5.8784
O DE JANEIRO
14574 | PO DE PEDRA, PARA REGIAO METROPOLITANA DO RIO DE JANEIRO | T | 0.04992 | 81 | 3,00000000 | 4.1648
20004 | MAO-DE-OBRA DE AJUDANTE DA CONSTRUCAO CIVIL, INCLUSIVE ENCAR | H | 0.014 | 18.17 | 3,00000000 | 0.262
GOS SOCIAIS DESONERADOS
20111 | MAO-DE-OBRA DE OPERADOR DE MAQUINA (TRATOR, ETC.), INCLUSIVE | H | 0.03325 | 28.23 | 3,00000000 | 0.9668
ENCARGOS SOCIAIS DESONERADOS
20132 | MAO-DE-OBRA DE SERVENTE DA CONSTRUCAO CIVIL, INCLUSIVE ENCAR | H | 2.5511 | 18.17 | 3,00000000 | 47.745
GOS SOCIAIS DESONERADOS
30061 | TRANSPORTE CARGA CAMINHAO 12T, 30KM/H | T X KM | 2.4 | 1.5574 |  | 3.7378
30086 | DEMOLICAO PAVIMENT.CONCR.ASF., ESP. 5CM | M2 | 1.175 | 28.207 |  | 33.1432
30429 | CAMINHAO BASCUL. NO TOCO 8 A 10M3 (CP) | H | 0.000204 | 278.1109 |  | 0.0567
30431 | CAMINHAO BASCUL. NO TOCO, 8 A 10M3 (CI) | H | 0.000792 | 80.1032 |  | 0.0634
30568 | TRATOR DE PNEUS DIESEL 63CV (CP) | H | 0.000198 | 122.0921 |  | 0.0242
30570 | TRATOR DE PNEUS DIESEL 63CV (CI) | H | 0.000735 | 46.6134 |  | 0.0343
30625 | ROLO COMPACT. 5 A 10T 58,5CV (CP) | H | 0.00195 | 308.3087 |  | 0.6012
30627 | ROLO COMPACT. 5 A 10T 58,5CV (CI) | H | 0.00968 | 143.9306 |  | 1.3932
30637 | ROLO ESTATICO DE 7 RODAS,AUTOPROPELIDO, 99 HP (CP) | H | 0.00089 | 203.7696 |  | 0.1814
30639 | ROLO ESTATICO DE 7 RODAS,AUTOPROPELIDO, 99 HP (CI) | H | 0.0107 | 90.11 |  | 0.9642
30651 | USINA P/MIST.BETUM.QUENTE P/60A90T/H(CP) | H | 0.00167 | 3777.8538 |  | 6.309
30653 | USINA P/MIST.BETUM.QUENTE P/60A90T/H(CI) | H | 0.00845 | 1135.7336 |  | 9.5969
30657 | SISTEMA AQUECIMENTO C/UM TANQUE FIXO DE 30.000 LITROS (CP) | H | 0.001005 | 214.669 |  | 0.2157
30665 | DISTRIBUIDOR DE ASFALTO SOB PRESSAO (CP) | H | 0.001005 | 422.776 |  | 0.4249
30670 | VIBROACABADORA ASF., DIESEL 69CV (CP) | H | 0.00142 | 392.3966 |  | 0.5572
30672 | VIBROACABADORA ASF., DIESEL 69CV (CI) | H | 0.01021 | 188.9 |  | 1.9287
30679 | VASSOURA MEC. REBOCAVEL LARG. 2,44M (CP) | H | 0.000198 | 27.8441 |  | 0.0055
30680 | VASSOURA MEC. REBOCAVEL LARG. 2,44M (CI) | H | 0.000735 | 9.7306 |  | 0.0072
30693 | SOQUETE VIBRATORIO 78KG; 2,5CV (CP) | H | 0.025 | 9.1292 |  | 0.2282
30694 | SOQUETE VIBRATORIO 78KG; 2,5CV (CI) | H | 0.00825 | 2.178 |  | 0.018
20.004.0030-0 | RECOMPOSICAO DE CAMINHO DE SERVICO | M2 |  | 0.91
3%-DESGASTE DE FERRAMENTAS E EPI
01054 | MOTONIVELADORA, DIESEL 125CV (CP) | H | 0.00222 | 370.2318 |  | 0.8219
01999 | MAO-DE-OBRA DE SERVENTE DA CONSTRUCAO CIVIL, INCLUSIVE ENCAR | H | 0.0044 | 20.19 | 3,00000000 | 0.0915
GOS SOCIAIS
20.004.0030-A | RECOMPOSICAO DE CAMINHO DE SERVICO | M2 |  | 0.89
3%-DESGASTE DE FERRAMENTAS E EPI
20132 | MAO-DE-OBRA DE SERVENTE DA CONSTRUCAO CIVIL, INCLUSIVE ENCAR | H | 0.0044 | 18.17 | 3,00000000 | 0.0823
GOS SOCIAIS DESONERADOS
30560 | MOTONIVELADORA, DIESEL 125CV (CP) | H | 0.00222 | 367.0918 |  | 0.8149
20.004.0033-1 | ATERRO COMPACTADO MECANICAMENTE,EM CAMADAS DE 20CM,INCLUINDO | M3 |  | 3.03
ESPALHAMENTO E IRRIGACAO,MAS SEM O FORNECIMENTO E TRANSPORT
E DO MATERIAL
3%-DESGASTE DE FERRAMENTAS E EPI
01010 | CAMINHAO TANQUE 6000L (CP) | H | 0.004 | 220.3199 |  | 0.8813
01012 | CAMINHAO TANQUE 6000L (CI) | H | 0.001714 | 73.1973 |  | 0.1255
01013 | TRATOR DE PNEUS DIESEL 63CV (CP) | H | 0.005714 | 125.2321 |  | 0.7156
01054 | MOTONIVELADORA, DIESEL 125CV (CP) | H | 0.002857 | 370.2318 |  | 1.0578
01173 | ROLO COMPACTADOR PE-DE-CARNEIRO DUPLO, (CP) | H | 0.005714 | 34.3101 |  | 0.196
01999 | MAO-DE-OBRA DE SERVENTE DA CONSTRUCAO CIVIL, INCLUSIVE ENCAR | H | 0.002857 | 20.19 | 3,00000000 | 0.0594
GOS SOCIAIS
20.004.0033-B | ATERRO COMPACTADO MECANICAMENTE,EM CAMADAS DE 20CM,INCLUINDO | M3 |  | 2.98
ESPALHAMENTO E IRRIGACAO,MAS SEM O FORNECIMENTO E TRANSPORT
E DO MATERIAL
3%-DESGASTE DE FERRAMENTAS E EPI
20132 | MAO-DE-OBRA DE SERVENTE DA CONSTRUCAO CIVIL, INCLUSIVE ENCAR | H | 0.002857 | 18.17 | 3,00000000 | 0.0535
GOS SOCIAIS DESONERADOS
30438 | CAMINHAO TANQUE 6000L (CP) | H | 0.004 | 217.5299 |  | 0.8701
30440 | CAMINHAO TANQUE 6000L (CI) | H | 0.001714 | 70.4073 |  | 0.1207
30560 | MOTONIVELADORA, DIESEL 125CV (CP) | H | 0.002857 | 367.0918 |  | 1.0488
30568 | TRATOR DE PNEUS DIESEL 63CV (CP) | H | 0.005714 | 122.0921 |  | 0.6976
30646 | ROLO COMPACTADOR PE-DE-CARNEIRO DUPLO, (CP) | H | 0.005714 | 34.3101 |  | 0.196
20.004.0034-0 | ATERRO COMPACTADO MECANICAMENTE,EM CAMADAS DE 20CM,INCLUSIVE | M3 |  | 1.97
IRRIGACAO,EXCLUSIVE ESPALHAMENTO,FORNECIMENTO E TRANSPORTE
DO MATERIAL
3%-DESGASTE DE FERRAMENTAS E EPI
01010 | CAMINHAO TANQUE 6000L (CP) | H | 0.004 | 220.3199 |  | 0.8813
01012 | CAMINHAO TANQUE 6000L (CI) | H | 0.001714 | 73.1973 |  | 0.1255
01013 | TRATOR DE PNEUS DIESEL 63CV (CP) | H | 0.005714 | 125.2321 |  | 0.7156
01173 | ROLO COMPACTADOR PE-DE-CARNEIRO DUPLO, (CP) | H | 0.005714 | 34.3101 |  | 0.196
01999 | MAO-DE-OBRA DE SERVENTE DA CONSTRUCAO CIVIL, INCLUSIVE ENCAR | H | 0.002857 | 20.19 | 3,00000000 | 0.0594
GOS SOCIAIS
20.004.0034-A | ATERRO COMPACTADO MECANICAMENTE,EM CAMADAS DE 20CM,INCLUSIVE | M3 |  | 1.93
IRRIGACAO,EXCLUSIVE ESPALHAMENTO,FORNECIMENTO E TRANSPORTE
DO MATERIAL
3%-DESGASTE DE FERRAMENTAS E EPI
20132 | MAO-DE-OBRA DE SERVENTE DA CONSTRUCAO CIVIL, INCLUSIVE ENCAR | H | 0.002857 | 18.17 | 3,00000000 | 0.0535
GOS SOCIAIS DESONERADOS
30438 | CAMINHAO TANQUE 6000L (CP) | H | 0.004 | 217.5299 |  | 0.8701
30440 | CAMINHAO TANQUE 6000L (CI) | H | 0.001714 | 70.4073 |  | 0.1207
30568 | TRATOR DE PNEUS DIESEL 63CV (CP) | H | 0.005714 | 122.0921 |  | 0.6976
30646 | ROLO COMPACTADOR PE-DE-CARNEIRO DUPLO, (CP) | H | 0.005714 | 34.3101 |  | 0.196
20.004.0036-0 | LIMPEZA DE JAZIDAS | M2 |  | 0.43
01222 | TRATOR ESTEIRAS C/LAMINA 2500KG (CP) | H | 0.000556 | 783.7978 |  | 0.4358
20.004.0036-A | LIMPEZA DE JAZIDAS | M2 |  | 0.43
30577 | TRATOR ESTEIRAS C/LAMINA 2500KG (CP) | H | 0.000556 | 780.6578 |  | 0.434
20.004.0038-0 | LIMPEZA DE SUPERFICIES COM MOTONIVELADORA | M2 |  | 0.33
01054 | MOTONIVELADORA, DIESEL 125CV (CP) | H | 0.0009091 | 370.2318 |  | 0.3366
20.004.0038-A | LIMPEZA DE SUPERFICIES COM MOTONIVELADORA | M2 |  | 0.33
30560 | MOTONIVELADORA, DIESEL 125CV (CP) | H | 0.0009091 | 367.0918 |  | 0.3337
20.004.0040-0 | PATROLAMENTO DE SUBLEITO DE RODOVIAIS | M2 |  | 0.41
3%-DESGASTE DE FERRAMENTAS E EPI
01054 | MOTONIVELADORA, DIESEL 125CV (CP) | H | 0.00091 | 370.2318 |  | 0.3369
01999 | MAO-DE-OBRA DE SERVENTE DA CONSTRUCAO CIVIL, INCLUSIVE ENCAR | H | 0.00363 | 20.19 | 3,00000000 | 0.0755
GOS SOCIAIS
20.004.0040-A | PATROLAMENTO DE SUBLEITO DE RODOVIAIS | M2 |  | 0.4
3%-DESGASTE DE FERRAMENTAS E EPI
20132 | MAO-DE-OBRA DE SERVENTE DA CONSTRUCAO CIVIL, INCLUSIVE ENCAR | H | 0.00363 | 18.17 | 3,00000000 | 0.0679
GOS SOCIAIS DESONERADOS
30560 | MOTONIVELADORA, DIESEL 125CV (CP) | H | 0.00091 | 367.0918 |  | 0.3341
20.004.0045-0 | REMOCAO (CARGA) DE TERRA OU ENTULHO COM RETROESCAVADEIRA COM | T |  | 6.52
CACAMBA DE 0,76M3 EM CONDICOES ESPECIAIS,GIRO DE 180°
3%-DESGASTE DE FERRAMENTAS E EPI
01860 | RETRO-ESCAVADEIRA,MOTOR DIESEL 75CV (CP) | H | 0.02703 | 199.8424 |  | 5.4017
01999 | MAO-DE-OBRA DE SERVENTE DA CONSTRUCAO CIVIL, INCLUSIVE ENCAR | H | 0.05405 | 20.19 | 3,00000000 | 1.124
GOS SOCIAIS
20.004.0045-A | REMOCAO (CARGA) DE TERRA OU ENTULHO COM RETROESCAVADEIRA COM | T |  | 6.32
CACAMBA DE 0,76M3 EM CONDICOES ESPECIAIS,GIRO DE 180°
3%-DESGASTE DE FERRAMENTAS E EPI
20132 | MAO-DE-OBRA DE SERVENTE DA CONSTRUCAO CIVIL, INCLUSIVE ENCAR | H | 0.05405 | 18.17 | 3,00000000 | 1.0116
GOS SOCIAIS DESONERADOS
30589 | RETRO-ESCAVADEIRA,MOTOR DIESEL 75CV (CP) | H | 0.02703 | 196.7024 |  | 5.3169
20.004.0100-0 | ESCARIFICACAO E LEVANTAMENTO DE BASE E REVESTIMENTO,INCLUSIV | M3 |  | 52.12
E AFASTAMENTO LATERAL,USANDO MOTONIVELADORA
3%-DESGASTE DE FERRAMENTAS E EPI
01054 | MOTONIVELADORA, DIESEL 125CV (CP) | H | 0.1333 | 370.2318 |  | 49.3519
01999 | MAO-DE-OBRA DE SERVENTE DA CONSTRUCAO CIVIL, INCLUSIVE ENCAR | H | 0.1333 | 20.19 | 3,00000000 | 2.7721
GOS SOCIAIS
20.004.0100-A | ESCARIFICACAO E LEVANTAMENTO DE BASE E REVESTIMENTO,INCLUSIV | M3 |  | 51.42
E AFASTAMENTO LATERAL,USANDO MOTONIVELADORA
3%-DESGASTE DE FERRAMENTAS E EPI
20132 | MAO-DE-OBRA DE SERVENTE DA CONSTRUCAO CIVIL, INCLUSIVE ENCAR | H | 0.1333 | 18.17 | 3,00000000 | 2.4947
GOS SOCIAIS DESONERADOS
30560 | MOTONIVELADORA, DIESEL 125CV (CP) | H | 0.1333 | 367.0918 |  | 48.9333
20.004.0102-0 | ESCAVACAO DE SOLO MOLE COM MOTONIVELADORA | M3 |  | 4.44
3%-DESGASTE DE FERRAMENTAS E EPI
01054 | MOTONIVELADORA, DIESEL 125CV (CP) | H | 0.01136 | 370.2318 |  | 4.2058
01999 | MAO-DE-OBRA DE SERVENTE DA CONSTRUCAO CIVIL, INCLUSIVE ENCAR | H | 0.01136 | 20.19 | 3,00000000 | 0.2362
GOS SOCIAIS
20.004.0102-A | ESCAVACAO DE SOLO MOLE COM MOTONIVELADORA | M3 |  | 4.38
3%-DESGASTE DE FERRAMENTAS E EPI
20132 | MAO-DE-OBRA DE SERVENTE DA CONSTRUCAO CIVIL, INCLUSIVE ENCAR | H | 0.01136 | 18.17 | 3,00000000 | 0.2126
GOS SOCIAIS DESONERADOS
30560 | MOTONIVELADORA, DIESEL 125CV (CP) | H | 0.01136 | 367.0918 |  | 4.1702
20.004.0105-0 | ESCARIFICACAO DE SOLO COM MOTONIVELADORA | M3 |  | 7.37
3%-DESGASTE DE FERRAMENTAS E EPI
01054 | MOTONIVELADORA, DIESEL 125CV (CP) | H | 0.018868 | 370.2318 |  | 6.9855
01999 | MAO-DE-OBRA DE SERVENTE DA CONSTRUCAO CIVIL, INCLUSIVE ENCAR | H | 0.018868 | 20.19 | 3,00000000 | 0.3924
GOS SOCIAIS
20.004.0105-A | ESCARIFICACAO DE SOLO COM MOTONIVELADORA | M3 |  | 7.27
3%-DESGASTE DE FERRAMENTAS E EPI
20132 | MAO-DE-OBRA DE SERVENTE DA CONSTRUCAO CIVIL, INCLUSIVE ENCAR | H | 0.018868 | 18.17 | 3,00000000 | 0.3531
GOS SOCIAIS DESONERADOS
30560 | MOTONIVELADORA, DIESEL 125CV (CP) | H | 0.018868 | 367.0918 |  | 6.9263
20.004.0122-0 | LIMPEZA MECANIZADA DE SARJETA E MEIO-FIO,COM UTILIZACAO DE V | KM |  | 22.38
ASSOURA MECANICA
01013 | TRATOR DE PNEUS DIESEL 63CV (CP) | H | 0.14 | 125.2321 |  | 17.5325
01015 | TRATOR DE PNEUS DIESEL 63CV (CI) | H | 0.016 | 49.7534 |  | 0.7961
01894 | VASSOURA MEC. REBOCAVEL LARG. 2,44M (CP) | H | 0.14 | 27.8441 |  | 3.8982
01895 | VASSOURA MEC. REBOCAVEL LARG. 2,44M (CI) | H | 0.016 | 9.7306 |  | 0.1557
20.004.0122-A | LIMPEZA MECANIZADA DE SARJETA E MEIO-FIO,COM UTILIZACAO DE V | KM |  | 21.89
ASSOURA MECANICA
30568 | TRATOR DE PNEUS DIESEL 63CV (CP) | H | 0.14 | 122.0921 |  | 17.0929
30570 | TRATOR DE PNEUS DIESEL 63CV (CI) | H | 0.016 | 46.6134 |  | 0.7458
30679 | VASSOURA MEC. REBOCAVEL LARG. 2,44M (CP) | H | 0.14 | 27.8441 |  | 3.8982
30680 | VASSOURA MEC. REBOCAVEL LARG. 2,44M (CI) | H | 0.016 | 9.7306 |  | 0.1557
20.004.0125-0 | ROCADA MECANICA,COM UTILIZACAO DE ROCADEIRA MECANICA,EXCLUSI | M2 |  | 0.3
VE LIMPEZA
3%-DESGASTE DE FERRAMENTAS E EPI
00218 | OLEO DIESEL COMBUSTIVEL COMUM, NA BOMBA | L | 0.0039 | 6.04 |  | 0.0236
01420 | MICRO TRATOR A MOTOR, COM APARADOR DE GRAMA, INCLUSIVE VARRE | UN | 5e-07 | 12281.72 |  | 0.0061
DURA E RECOLHIMENTO DE ENTULHO
01969 | MAO-DE-OBRA DE OPERADOR DE MAQUINAS AUX. (COMPRESSOR, ROLO C | H | 0.003 | 27.92 | 3,00000000 | 0.0863
OMPACTADOR LEVE...), INCLUSIVE ENCARGOS SOCIAIS
01999 | MAO-DE-OBRA DE SERVENTE DA CONSTRUCAO CIVIL, INCLUSIVE ENCAR | H | 0.009 | 20.19 | 3,00000000 | 0.1872
GOS SOCIAIS
20.004.0125-A | ROCADA MECANICA,COM UTILIZACAO DE ROCADEIRA MECANICA,EXCLUSI | M2 |  | 0.27
VE LIMPEZA
3%-DESGASTE DE FERRAMENTAS E EPI
00218 | OLEO DIESEL COMBUSTIVEL COMUM, NA BOMBA | L | 0.0039 | 6.04 |  | 0.0236
01420 | MICRO TRATOR A MOTOR, COM APARADOR DE GRAMA, INCLUSIVE VARRE | UN | 5e-07 | 12281.72 |  | 0.0061
DURA E RECOLHIMENTO DE ENTULHO
20112 | MAO-DE-OBRA DE OPERADOR DE MAQUINAS AUX. (COMPRESSOR, ROLO C | H | 0.003 | 25.13 | 3,00000000 | 0.0777
OMPACTADOR LEVE...), INCLUSIVE ENCARGOS SOCIAIS DESONERADOS
20132 | MAO-DE-OBRA DE SERVENTE DA CONSTRUCAO CIVIL, INCLUSIVE ENCAR | H | 0.009 | 18.17 | 3,00000000 | 0.1684
GOS SOCIAIS DESONERADOS
20.004.0127-0 | VARRECAO DE PISTA COM VASSOURA MECANICA | HA |  | 191.75
01013 | TRATOR DE PNEUS DIESEL 63CV (CP) | H | 1.14 | 125.2321 |  | 142.7646
01015 | TRATOR DE PNEUS DIESEL 63CV (CI) | H | 0.29 | 49.7534 |  | 14.4285
01894 | VASSOURA MEC. REBOCAVEL LARG. 2,44M (CP) | H | 1.14 | 27.8441 |  | 31.7423
01895 | VASSOURA MEC. REBOCAVEL LARG. 2,44M (CI) | H | 0.29 | 9.7306 |  | 2.8219
20.004.0127-A | VARRECAO DE PISTA COM VASSOURA MECANICA | HA |  | 187.26
30568 | TRATOR DE PNEUS DIESEL 63CV (CP) | H | 1.14 | 122.0921 |  | 139.185
30570 | TRATOR DE PNEUS DIESEL 63CV (CI) | H | 0.29 | 46.6134 |  | 13.5179
30679 | VASSOURA MEC. REBOCAVEL LARG. 2,44M (CP) | H | 1.14 | 27.8441 |  | 31.7423
30680 | VASSOURA MEC. REBOCAVEL LARG. 2,44M (CI) | H | 0.29 | 9.7306 |  | 2.8219
20.004.0130-0 | DESOBSTRUCAO E LIMPEZA DE RUAS | M2 |  | 2.32
3%-DESGASTE DE FERRAMENTAS E EPI
01010 | CAMINHAO TANQUE 6000L (CP) | H | 0.0023 | 220.3199 |  | 0.5067
01011 | CAMINHAO TANQUE 6000L (CF) | H | 0.0006 | 91.2663 |  | 0.0548
01255 | PA CARREGADEIRA,MOTOR DIESEL 100CV,CAPACIDADE RASA 1,3M3 (CP | H | 0.002 | 247.5147 |  | 0.495
)
01256 | PA CARREGADEIRA,MOTOR DIESEL 100CV,CAPACIDADE RASA 1,3M3 (CF | H | 0.0009 | 103.2787 |  | 0.093
)
01267 | CAMINHAO BASCUL. NO TOCO 8 A 10M3 (CP) | H | 0.0017 | 280.9009 |  | 0.4775
01268 | CAMINHAO BASCUL. NO TOCO 8 A 1OM3 (CF) | H | 0.001 | 105.933 |  | 0.1059
01999 | MAO-DE-OBRA DE SERVENTE DA CONSTRUCAO CIVIL, INCLUSIVE ENCAR | H | 0.0286 | 20.19 | 3,00000000 | 0.5948
GOS SOCIAIS
20.004.0130-A | DESOBSTRUCAO E LIMPEZA DE RUAS | M2 |  | 2.24
3%-DESGASTE DE FERRAMENTAS E EPI
20132 | MAO-DE-OBRA DE SERVENTE DA CONSTRUCAO CIVIL, INCLUSIVE ENCAR | H | 0.0286 | 18.17 | 3,00000000 | 0.5353
GOS SOCIAIS DESONERADOS
30429 | CAMINHAO BASCUL. NO TOCO 8 A 10M3 (CP) | H | 0.0017 | 278.1109 |  | 0.4728
30430 | CAMINHAO BASCUL. NO TOCO 8 A 1OM3 (CF) | H | 0.001 | 103.143 |  | 0.1031
30438 | CAMINHAO TANQUE 6000L (CP) | H | 0.0023 | 217.5299 |  | 0.5003
30439 | CAMINHAO TANQUE 6000L (CF) | H | 0.0006 | 88.4763 |  | 0.0531
30595 | PA CARREGADEIRA,MOTOR DIESEL 100CV,CAPACIDADE RASA 1,3M3 (CP | H | 0.002 | 244.3747 |  | 0.4887
)
30596 | PA CARREGADEIRA,MOTOR DIESEL 100CV,CAPACIDADE RASA 1,3M3 (CF | H | 0.0009 | 100.1387 |  | 0.0901
)
20.004.0131-0 | LIMPEZA DE RUA COM AR COMPRIMIDO | M2 |  | 1.09
3%-DESGASTE DE FERRAMENTAS E EPI
01099 | COMPRESSOR AR 170PCM 40CV (CP) | H | 0.007 | 116.1686 |  | 0.8132
01100 | COMPRESSOR AR 170PCM 40CV (CF) | H | 0.003 | 25.0328 |  | 0.0751
01999 | MAO-DE-OBRA DE SERVENTE DA CONSTRUCAO CIVIL, INCLUSIVE ENCAR | H | 0.01 | 20.19 | 3,00000000 | 0.208
GOS SOCIAIS
20.004.0131-A | LIMPEZA DE RUA COM AR COMPRIMIDO | M2 |  | 1.07
3%-DESGASTE DE FERRAMENTAS E EPI
20132 | MAO-DE-OBRA DE SERVENTE DA CONSTRUCAO CIVIL, INCLUSIVE ENCAR | H | 0.01 | 18.17 | 3,00000000 | 0.1872
GOS SOCIAIS DESONERADOS
30807 | COMPRESSOR AR 170PCM 40CV (CP) | H | 0.007 | 116.1686 |  | 0.8132
30808 | COMPRESSOR AR 170PCM 40CV (CF) | H | 0.003 | 25.0328 |  | 0.0751
20.004.0132-0 | DESOBSTRUCAO E LIMPEZA DE PISTA PARA EMBUTIMENTO DE FIACAO | M2 |  | 3.36
3%-DESGASTE DE FERRAMENTAS E EPI
01010 | CAMINHAO TANQUE 6000L (CP) | H | 0.0067 | 220.3199 |  | 1.4761
01011 | CAMINHAO TANQUE 6000L (CF) | H | 0.0017 | 91.2663 |  | 0.1552
01999 | MAO-DE-OBRA DE SERVENTE DA CONSTRUCAO CIVIL, INCLUSIVE ENCAR | H | 0.0833 | 20.19 | 3,00000000 | 1.7323
GOS SOCIAIS
20.004.0132-A | DESOBSTRUCAO E LIMPEZA DE PISTA PARA EMBUTIMENTO DE FIACAO | M2 |  | 3.16
3%-DESGASTE DE FERRAMENTAS E EPI
20132 | MAO-DE-OBRA DE SERVENTE DA CONSTRUCAO CIVIL, INCLUSIVE ENCAR | H | 0.0833 | 18.17 | 3,00000000 | 1.559
GOS SOCIAIS DESONERADOS
30438 | CAMINHAO TANQUE 6000L (CP) | H | 0.0067 | 217.5299 |  | 1.4575
30439 | CAMINHAO TANQUE 6000L (CF) | H | 0.0017 | 88.4763 |  | 0.1504
20.004.0135-0 | LIMPEZA DE PISTA,COM UTILIZACAO DE COMPRESSOR DE AR,PARA EXE | M2 |  | 0.53
CUCAO DE REVESTIMENTO COM CBUQ
3%-DESGASTE DE FERRAMENTAS E EPI
01013 | TRATOR DE PNEUS DIESEL 63CV (CP) | H | 0.00133 | 125.2321 |  | 0.1666
01015 | TRATOR DE PNEUS DIESEL 63CV (CI) | H | 0.00057 | 49.7534 |  | 0.0284
01102 | COMPRESSOR AR 250PCM 77CV (CP) | H | 0.00133 | 172.4407 |  | 0.2293
01104 | COMPRESSOR AR 250PCM 77CV (CI) | H | 0.00057 | 21.2 |  | 0.0121
01970 | MAO-DE-OBRA DE OPERADOR DE MAQUINA (TRATOR, ETC), INCLUSIVE | H | 0.0019 | 31.37 | 3,00000000 | 0.0614
ENCARGOS SOCIAIS
01999 | MAO-DE-OBRA DE SERVENTE DA CONSTRUCAO CIVIL, INCLUSIVE ENCAR | H | 0.0019 | 20.19 | 3,00000000 | 0.0395
GOS SOCIAIS
20.004.0135-A | LIMPEZA DE PISTA,COM UTILIZACAO DE COMPRESSOR DE AR,PARA EXE | M2 |  | 0.52
CUCAO DE REVESTIMENTO COM CBUQ
3%-DESGASTE DE FERRAMENTAS E EPI
20111 | MAO-DE-OBRA DE OPERADOR DE MAQUINA (TRATOR, ETC.), INCLUSIVE | H | 0.0019 | 28.23 | 3,00000000 | 0.0552
ENCARGOS SOCIAIS DESONERADOS
20132 | MAO-DE-OBRA DE SERVENTE DA CONSTRUCAO CIVIL, INCLUSIVE ENCAR | H | 0.0019 | 18.17 | 3,00000000 | 0.0356
GOS SOCIAIS DESONERADOS
30568 | TRATOR DE PNEUS DIESEL 63CV (CP) | H | 0.00133 | 122.0921 |  | 0.1624
30570 | TRATOR DE PNEUS DIESEL 63CV (CI) | H | 0.00057 | 46.6134 |  | 0.0266
30810 | COMPRESSOR AR 250PCM 77CV (CP) | H | 0.00133 | 172.4407 |  | 0.2293
30812 | COMPRESSOR AR 250PCM 77CV (CI) | H | 0.00057 | 21.2 |  | 0.0121
20.004.0136-0 | LIMPEZA DE PISTA,COM UTILIZACAO DE COMPRESSOR DE AR,CAMINHAO | M2 |  | 0.64
BASCULANTE,PARA EXECUCAO DE REVESTIMENTO COM CBUQ
3%-DESGASTE DE FERRAMENTAS E EPI
01007 | CAMINHAO BASCUL. NO TOCO, 4M3 (CP) | H | 0.00133 | 199.9159 |  | 0.2659
01009 | CAMINHAO BASCUL. NO TOCO, 4M3 (CI) | H | 0.00057 | 71.1918 |  | 0.0406
01102 | COMPRESSOR AR 250PCM 77CV (CP) | H | 0.00133 | 172.4407 |  | 0.2293
01104 | COMPRESSOR AR 250PCM 77CV (CI) | H | 0.00057 | 21.2 |  | 0.0121
01970 | MAO-DE-OBRA DE OPERADOR DE MAQUINA (TRATOR, ETC), INCLUSIVE | H | 0.0019 | 31.37 | 3,00000000 | 0.0614
ENCARGOS SOCIAIS
01999 | MAO-DE-OBRA DE SERVENTE DA CONSTRUCAO CIVIL, INCLUSIVE ENCAR | H | 0.0019 | 20.19 | 3,00000000 | 0.0395
GOS SOCIAIS
20.004.0136-A | LIMPEZA DE PISTA,COM UTILIZACAO DE COMPRESSOR DE AR,CAMINHAO | M2 |  | 0.63
BASCULANTE,PARA EXECUCAO DE REVESTIMENTO COM CBUQ
3%-DESGASTE DE FERRAMENTAS E EPI
20111 | MAO-DE-OBRA DE OPERADOR DE MAQUINA (TRATOR, ETC.), INCLUSIVE | H | 0.0019 | 28.23 | 3,00000000 | 0.0552
ENCARGOS SOCIAIS DESONERADOS
20132 | MAO-DE-OBRA DE SERVENTE DA CONSTRUCAO CIVIL, INCLUSIVE ENCAR | H | 0.0019 | 18.17 | 3,00000000 | 0.0356
GOS SOCIAIS DESONERADOS
30420 | CAMINHAO BASCUL. NO TOCO, 4M3 (CP) | H | 0.00133 | 197.1259 |  | 0.2622
30422 | CAMINHAO BASCUL. NO TOCO, 4M3 (CI) | H | 0.00057 | 68.4018 |  | 0.039
30810 | COMPRESSOR AR 250PCM 77CV (CP) | H | 0.00133 | 172.4407 |  | 0.2293
30812 | COMPRESSOR AR 250PCM 77CV (CI) | H | 0.00057 | 21.2 |  | 0.0121
20.005.0001-0 | SUB-BASE ESTABILIZADA,SEM MISTURA DE MATERIAIS,DE ACORDO COM | M3 |  | 15.43
AS "INSTRUCOES PARA EXECUCAO" DO DER-RJ,EXCLUSIVE ESCAVACAO
E TRANSPORTE DOS MATERIAIS,INCLUSIVE TRANSPORTE DE AGUA
02031 | BASE ESTABILIZ. S/MIST.MAT.AASHO INTERM. | M3 | 0.9 | 17.1488 |  | 15.4339
20.005.0001-A | SUB-BASE ESTABILIZADA,SEM MISTURA DE MATERIAIS,DE ACORDO COM | M3 |  | 14.89
AS "INSTRUCOES PARA EXECUCAO" DO DER-RJ,EXCLUSIVE ESCAVACAO
E TRANSPORTE DOS MATERIAIS,INCLUSIVE TRANSPORTE DE AGUA
30862 | BASE ESTABILIZ. S/MIST.MAT.AASHO INTERM. | M3 | 0.9 | 16.5445 |  | 14.8901
20.005.0002-1 | BASE ESTABILIZADA,SEM MISTURA DE MATERIAIS,DE ACORDO COM AS | M3 |  | 17.14
"INSTRUCOES PARA EXECUCAO" DO DER-RJ,COMPACTADA EM DUAS CAMA
DAS,COM ENERGIA EQUIVALENTE A AASHTO INTERMEDIARIA,EXCLUSIVE
ESCAVACAO E TRANSPORTE DOS MATERIAIS,INCLUSIVE TRANSPORTE D
E AGUA
3%-DESGASTE DE FERRAMENTAS E EPI
01010 | CAMINHAO TANQUE 6000L (CP) | H | 0.01319 | 220.3199 |  | 2.906
01012 | CAMINHAO TANQUE 6000L (CI) | H | 0.00069 | 73.1973 |  | 0.0505
01013 | TRATOR DE PNEUS DIESEL 63CV (CP) | H | 0.01111 | 125.2321 |  | 1.3913
01015 | TRATOR DE PNEUS DIESEL 63CV (CI) | H | 0.01667 | 49.7534 |  | 0.8294
01025 | ROLO VIBRATORIO LISO 7T 76,5HP (CP) | H | 0.00486 | 167.4957 |  | 0.814
01027 | ROLO VIBRATORIO LISO 7T 76,5HP (CI) | H | 0.00903 | 69.07 |  | 0.6237
01054 | MOTONIVELADORA, DIESEL 125CV (CP) | H | 0.01389 | 370.2318 |  | 5.1425
01171 | GRADE DISCO 1300KG, CORTE 2,30M (CP) | H | 0.00625 | 7.453 |  | 0.0466
01172 | GRADE DISCO 1300KG, CORTE 2,30M (CI) | H | 0.00764 | 3.24 |  | 0.0248
01818 | ROLO ESTATICO DE 7 RODAS,AUTOPROPELIDO, 99 HP (CP) | H | 0.00486 | 206.9096 |  | 1.0056
01820 | ROLO ESTATICO DE 7 RODAS,AUTOPROPELIDO, 99 HP (CI) | H | 0.00903 | 93.25 |  | 0.842
01999 | MAO-DE-OBRA DE SERVENTE DA CONSTRUCAO CIVIL, INCLUSIVE ENCAR | H | 0.167 | 20.19 | 3,00000000 | 3.4729
GOS SOCIAIS
20.005.0002-B | BASE ESTABILIZADA,SEM MISTURA DE MATERIAIS,DE ACORDO COM AS | M3 |  | 16.54
"INSTRUCOES PARA EXECUCAO" DO DER-RJ,COMPACTADA EM DUAS CAMA
DAS,COM ENERGIA EQUIVALENTE A AASHTO INTERMEDIARIA,EXCLUSIVE
ESCAVACAO E TRANSPORTE DOS MATERIAIS,INCLUSIVE TRANSPORTE D
E AGUA
3%-DESGASTE DE FERRAMENTAS E EPI
20132 | MAO-DE-OBRA DE SERVENTE DA CONSTRUCAO CIVIL, INCLUSIVE ENCAR | H | 0.167 | 18.17 | 3,00000000 | 3.1254
GOS SOCIAIS DESONERADOS
30438 | CAMINHAO TANQUE 6000L (CP) | H | 0.01319 | 217.5299 |  | 2.8692
30440 | CAMINHAO TANQUE 6000L (CI) | H | 0.00069 | 70.4073 |  | 0.0486
30560 | MOTONIVELADORA, DIESEL 125CV (CP) | H | 0.01389 | 367.0918 |  | 5.0989
30566 | GRADE DISCO 1300KG, CORTE 2,30M (CP) | H | 0.00625 | 7.453 |  | 0.0466
30567 | GRADE DISCO 1300KG, CORTE 2,30M (CI) | H | 0.00764 | 3.24 |  | 0.0248
30568 | TRATOR DE PNEUS DIESEL 63CV (CP) | H | 0.01111 | 122.0921 |  | 1.3564
30570 | TRATOR DE PNEUS DIESEL 63CV (CI) | H | 0.01667 | 46.6134 |  | 0.777
30634 | ROLO VIBRATORIO LISO 7T 76,5HP (CP) | H | 0.00486 | 164.3557 |  | 0.7988
30636 | ROLO VIBRATORIO LISO 7T 76,5HP (CI) | H | 0.00903 | 65.93 |  | 0.5953
30637 | ROLO ESTATICO DE 7 RODAS,AUTOPROPELIDO, 99 HP (CP) | H | 0.00486 | 203.7696 |  | 0.9903
30639 | ROLO ESTATICO DE 7 RODAS,AUTOPROPELIDO, 99 HP (CI) | H | 0.00903 | 90.11 |  | 0.8137
20.005.0003-1 | BASE ESTABILIZADA,SEM MISTURA DE MATERIAIS,DE ACORDO COM AS | M3 |  | 18.82
"INSTRUCOES PARA EXECUCAO" DO DER-RJ,COMPACTADA EM DUAS CAMA
DAS,COM ENERGIA EQUIVALENTE A AASHTO MODIFICADA,EXCLUSIVE ES
CAVACAO E TRANSPORTE DOS MATERIAIS,INCLUSIVE TRANSPORTE DE A
GUA
3%-DESGASTE DE FERRAMENTAS E EPI
01010 | CAMINHAO TANQUE 6000L (CP) | H | 0.01308 | 220.3199 |  | 2.8818
01012 | CAMINHAO TANQUE 6000L (CI) | H | 0.00231 | 73.1973 |  | 0.1691
01013 | TRATOR DE PNEUS DIESEL 63CV (CP) | H | 0.01308 | 125.2321 |  | 1.638
01015 | TRATOR DE PNEUS DIESEL 63CV (CI) | H | 0.01769 | 49.7534 |  | 0.8801
01025 | ROLO VIBRATORIO LISO 7T 76,5HP (CP) | H | 0.00538 | 167.4957 |  | 0.9011
01027 | ROLO VIBRATORIO LISO 7T 76,5HP (CI) | H | 0.01 | 69.07 |  | 0.6907
01054 | MOTONIVELADORA, DIESEL 125CV (CP) | H | 0.01538 | 370.2318 |  | 5.6942
01171 | GRADE DISCO 1300KG, CORTE 2,30M (CP) | H | 0.00769 | 7.453 |  | 0.0573
01172 | GRADE DISCO 1300KG, CORTE 2,30M (CI) | H | 0.00769 | 3.24 |  | 0.0249
01818 | ROLO ESTATICO DE 7 RODAS,AUTOPROPELIDO, 99 HP (CP) | H | 0.00538 | 206.9096 |  | 1.1132
01820 | ROLO ESTATICO DE 7 RODAS,AUTOPROPELIDO, 99 HP (CI) | H | 0.01 | 93.25 |  | 0.9325
01999 | MAO-DE-OBRA DE SERVENTE DA CONSTRUCAO CIVIL, INCLUSIVE ENCAR | H | 0.185 | 20.19 | 3,00000000 | 3.8472
GOS SOCIAIS
20.005.0003-B | BASE ESTABILIZADA,SEM MISTURA DE MATERIAIS,DE ACORDO COM AS | M3 |  | 18.16
"INSTRUCOES PARA EXECUCAO" DO DER-RJ,COMPACTADA EM DUAS CAMA
DAS,COM ENERGIA EQUIVALENTE A AASHTO MODIFICADA,EXCLUSIVE ES
CAVACAO E TRANSPORTE DOS MATERIAIS,INCLUSIVE TRANSPORTE DE A
GUA
3%-DESGASTE DE FERRAMENTAS E EPI
20132 | MAO-DE-OBRA DE SERVENTE DA CONSTRUCAO CIVIL, INCLUSIVE ENCAR | H | 0.185 | 18.17 | 3,00000000 | 3.4623
GOS SOCIAIS DESONERADOS
30438 | CAMINHAO TANQUE 6000L (CP) | H | 0.01308 | 217.5299 |  | 2.8453
30440 | CAMINHAO TANQUE 6000L (CI) | H | 0.00231 | 70.4073 |  | 0.1626
30560 | MOTONIVELADORA, DIESEL 125CV (CP) | H | 0.01538 | 367.0918 |  | 5.6459
30566 | GRADE DISCO 1300KG, CORTE 2,30M (CP) | H | 0.00769 | 7.453 |  | 0.0573
30567 | GRADE DISCO 1300KG, CORTE 2,30M (CI) | H | 0.00769 | 3.24 |  | 0.0249
30568 | TRATOR DE PNEUS DIESEL 63CV (CP) | H | 0.01308 | 122.0921 |  | 1.597
30570 | TRATOR DE PNEUS DIESEL 63CV (CI) | H | 0.01769 | 46.6134 |  | 0.8246
30634 | ROLO VIBRATORIO LISO 7T 76,5HP (CP) | H | 0.00538 | 164.3557 |  | 0.8842
30636 | ROLO VIBRATORIO LISO 7T 76,5HP (CI) | H | 0.01 | 65.93 |  | 0.6593
30637 | ROLO ESTATICO DE 7 RODAS,AUTOPROPELIDO, 99 HP (CP) | H | 0.00538 | 203.7696 |  | 1.0963
30639 | ROLO ESTATICO DE 7 RODAS,AUTOPROPELIDO, 99 HP (CI) | H | 0.01 | 90.11 |  | 0.9011
20.005.0004-0 | SUB-BASE ESTABILIZADA GRANULOMETRICAMENTE,COM MISTURA DE 2 O | M3 |  | 18.69
U MAIS MATERIAIS,DE ACORDO COM AS "INSTRUCOES PARA EXECUCAO"
,DO DER-RJ,EXCLUSIVE ESCAVACAO E TRANSPORTE DOS MATERIAIS,IN
CLUSIVE TRANSPORTE DE AGUA
3%-DESGASTE DE FERRAMENTAS E EPI
01010 | CAMINHAO TANQUE 6000L (CP) | H | 0.014377 | 220.3199 |  | 3.1675
01012 | CAMINHAO TANQUE 6000L (CI) | H | 0.000752 | 73.1973 |  | 0.055
01013 | TRATOR DE PNEUS DIESEL 63CV (CP) | H | 0.01211 | 125.2321 |  | 1.5166
01015 | TRATOR DE PNEUS DIESEL 63CV (CI) | H | 0.01817 | 49.7534 |  | 0.904
01025 | ROLO VIBRATORIO LISO 7T 76,5HP (CP) | H | 0.005297 | 167.4957 |  | 0.8872
01027 | ROLO VIBRATORIO LISO 7T 76,5HP (CI) | H | 0.009843 | 69.07 |  | 0.6799
01054 | MOTONIVELADORA, DIESEL 125CV (CP) | H | 0.01514 | 370.2318 |  | 5.6053
01171 | GRADE DISCO 1300KG, CORTE 2,30M (CP) | H | 0.006813 | 7.453 |  | 0.0508
01172 | GRADE DISCO 1300KG, CORTE 2,30M (CI) | H | 0.008328 | 3.24 |  | 0.027
01818 | ROLO ESTATICO DE 7 RODAS,AUTOPROPELIDO, 99 HP (CP) | H | 0.005297 | 206.9096 |  | 1.096
01820 | ROLO ESTATICO DE 7 RODAS,AUTOPROPELIDO, 99 HP (CI) | H | 0.009843 | 93.25 |  | 0.9179
01999 | MAO-DE-OBRA DE SERVENTE DA CONSTRUCAO CIVIL, INCLUSIVE ENCAR | H | 0.18203 | 20.19 | 3,00000000 | 3.7854
GOS SOCIAIS
20.005.0004-A | SUB-BASE ESTABILIZADA GRANULOMETRICAMENTE,COM MISTURA DE 2 O | M3 |  | 18.03
U MAIS MATERIAIS,DE ACORDO COM AS "INSTRUCOES PARA EXECUCAO"
,DO DER-RJ,EXCLUSIVE ESCAVACAO E TRANSPORTE DOS MATERIAIS,IN
CLUSIVE TRANSPORTE DE AGUA
3%-DESGASTE DE FERRAMENTAS E EPI
20132 | MAO-DE-OBRA DE SERVENTE DA CONSTRUCAO CIVIL, INCLUSIVE ENCAR | H | 0.18203 | 18.17 | 3,00000000 | 3.4067
GOS SOCIAIS DESONERADOS
30438 | CAMINHAO TANQUE 6000L (CP) | H | 0.014377 | 217.5299 |  | 3.1274
30440 | CAMINHAO TANQUE 6000L (CI) | H | 0.000752 | 70.4073 |  | 0.0529
30560 | MOTONIVELADORA, DIESEL 125CV (CP) | H | 0.01514 | 367.0918 |  | 5.5578
30566 | GRADE DISCO 1300KG, CORTE 2,30M (CP) | H | 0.006813 | 7.453 |  | 0.0508
30567 | GRADE DISCO 1300KG, CORTE 2,30M (CI) | H | 0.008328 | 3.24 |  | 0.027
30568 | TRATOR DE PNEUS DIESEL 63CV (CP) | H | 0.01211 | 122.0921 |  | 1.4785
30570 | TRATOR DE PNEUS DIESEL 63CV (CI) | H | 0.01817 | 46.6134 |  | 0.847
30634 | ROLO VIBRATORIO LISO 7T 76,5HP (CP) | H | 0.005297 | 164.3557 |  | 0.8706
30636 | ROLO VIBRATORIO LISO 7T 76,5HP (CI) | H | 0.009843 | 65.93 |  | 0.6489
30637 | ROLO ESTATICO DE 7 RODAS,AUTOPROPELIDO, 99 HP (CP) | H | 0.005297 | 203.7696 |  | 1.0794
30639 | ROLO ESTATICO DE 7 RODAS,AUTOPROPELIDO, 99 HP (CI) | H | 0.009843 | 90.11 |  | 0.887
20.005.0005-0 | BASE ESTABILIZADA GRANULOMETRICAMENTE,COM MISTURA DE 2 OU MA | M3 |  | 20.75
IS MATERIAIS,DE ACORDO COM AS "INSTRUCOES PARA EXECUCAO" DO
DER-RJ,COMPACTADA EM DUAS CAMADAS,C/ ENERGIA EQUIVALENTE A A
ASHTO INTERMEDIARIA,EXCLUSIVE ESCAVACAO E TRANSPORTE DOS MAT
ERIAIS,INCLUINDO TRANSPORTE DE AGUA
3%-DESGASTE DE FERRAMENTAS E EPI
01010 | CAMINHAO TANQUE 6000L (CP) | H | 0.01596 | 220.3199 |  | 3.5163
01012 | CAMINHAO TANQUE 6000L (CI) | H | 0.000835 | 73.1973 |  | 0.0611
01013 | TRATOR DE PNEUS DIESEL 63CV (CP) | H | 0.013443 | 125.2321 |  | 1.6835
01015 | TRATOR DE PNEUS DIESEL 63CV (CI) | H | 0.020171 | 49.7534 |  | 1.0036
01025 | ROLO VIBRATORIO LISO 7T 76,5HP (CP) | H | 0.005881 | 167.4957 |  | 0.985
01027 | ROLO VIBRATORIO LISO 7T 76,5HP (CI) | H | 0.010926 | 69.07 |  | 0.7547
01054 | MOTONIVELADORA, DIESEL 125CV (CP) | H | 0.016807 | 370.2318 |  | 6.2225
01171 | GRADE DISCO 1300KG, CORTE 2,30M (CP) | H | 0.007563 | 7.453 |  | 0.0564
01172 | GRADE DISCO 1300KG, CORTE 2,30M (CI) | H | 0.009244 | 3.24 |  | 0.03
01818 | ROLO ESTATICO DE 7 RODAS,AUTOPROPELIDO, 99 HP (CP) | H | 0.005881 | 206.9096 |  | 1.2168
01820 | ROLO ESTATICO DE 7 RODAS,AUTOPROPELIDO, 99 HP (CI) | H | 0.010926 | 93.25 |  | 1.0188
01999 | MAO-DE-OBRA DE SERVENTE DA CONSTRUCAO CIVIL, INCLUSIVE ENCAR | H | 0.20207 | 20.19 | 3,00000000 | 4.2022
GOS SOCIAIS
20.005.0005-A | BASE ESTABILIZADA GRANULOMETRICAMENTE,COM MISTURA DE 2 OU MA | M3 |  | 20.01
IS MATERIAIS,DE ACORDO COM AS "INSTRUCOES PARA EXECUCAO" DO
DER-RJ,COMPACTADA EM DUAS CAMADAS,C/ ENERGIA EQUIVALENTE A A
ASHTO INTERMEDIARIA,EXCLUSIVE ESCAVACAO E TRANSPORTE DOS MAT
ERIAIS,INCLUINDO TRANSPORTE DE AGUA
3%-DESGASTE DE FERRAMENTAS E EPI
20132 | MAO-DE-OBRA DE SERVENTE DA CONSTRUCAO CIVIL, INCLUSIVE ENCAR | H | 0.20207 | 18.17 | 3,00000000 | 3.7818
GOS SOCIAIS DESONERADOS
30438 | CAMINHAO TANQUE 6000L (CP) | H | 0.01596 | 217.5299 |  | 3.4718
30440 | CAMINHAO TANQUE 6000L (CI) | H | 0.000835 | 70.4073 |  | 0.0588
30560 | MOTONIVELADORA, DIESEL 125CV (CP) | H | 0.016807 | 367.0918 |  | 6.1697
30566 | GRADE DISCO 1300KG, CORTE 2,30M (CP) | H | 0.007563 | 7.453 |  | 0.0564
30567 | GRADE DISCO 1300KG, CORTE 2,30M (CI) | H | 0.009244 | 3.24 |  | 0.03
30568 | TRATOR DE PNEUS DIESEL 63CV (CP) | H | 0.013443 | 122.0921 |  | 1.6413
30570 | TRATOR DE PNEUS DIESEL 63CV (CI) | H | 0.020171 | 46.6134 |  | 0.9402
30634 | ROLO VIBRATORIO LISO 7T 76,5HP (CP) | H | 0.005881 | 164.3557 |  | 0.9666
30636 | ROLO VIBRATORIO LISO 7T 76,5HP (CI) | H | 0.010926 | 65.93 |  | 0.7204
30637 | ROLO ESTATICO DE 7 RODAS,AUTOPROPELIDO, 99 HP (CP) | H | 0.005881 | 203.7696 |  | 1.1984
30639 | ROLO ESTATICO DE 7 RODAS,AUTOPROPELIDO, 99 HP (CI) | H | 0.010926 | 90.11 |  | 0.9845
20.005.0006-0 | BASE ESTABILIZADA GRANULOMETRICAMENTE,COM MISTURA DE 2 OU MA | M3 |  | 22.78
IS MATERIAIS,DE ACORDO COM AS "INSTRUCOES PARA EXECUCAO" DO
DER-RJ,COMPACTADA EM DUAS CAMADAS,C/ ENERGIA EQUIVALENTE A A
ASHTO MODIFICADA,EXCLUSIVE ESCAVACAO E TRANSPORTE DOS MATERI
AIS,INCLUINDO TRANSPORTE DE AGUA
3%-DESGASTE DE FERRAMENTAS E EPI
01010 | CAMINHAO TANQUE 6000L (CP) | H | 0.015827 | 220.3199 |  | 3.487
01012 | CAMINHAO TANQUE 6000L (CI) | H | 0.002795 | 73.1973 |  | 0.2046
01013 | TRATOR DE PNEUS DIESEL 63CV (CP) | H | 0.015827 | 125.2321 |  | 1.982
01015 | TRATOR DE PNEUS DIESEL 63CV (CI) | H | 0.021405 | 49.7534 |  | 1.065
01025 | ROLO VIBRATORIO LISO 7T 76,5HP (CP) | H | 0.00651 | 167.4957 |  | 1.0904
01027 | ROLO VIBRATORIO LISO 7T 76,5HP (CI) | H | 0.0121 | 69.07 |  | 0.8357
01054 | MOTONIVELADORA, DIESEL 125CV (CP) | H | 0.01861 | 370.2318 |  | 6.89
01171 | GRADE DISCO 1300KG, CORTE 2,30M (CP) | H | 0.009305 | 7.453 |  | 0.0694
01172 | GRADE DISCO 1300KG, CORTE 2,30M (CI) | H | 0.009305 | 3.24 |  | 0.0301
01818 | ROLO ESTATICO DE 7 RODAS,AUTOPROPELIDO, 99 HP (CP) | H | 0.00651 | 206.9096 |  | 1.347
01820 | ROLO ESTATICO DE 7 RODAS,AUTOPROPELIDO, 99 HP (CI) | H | 0.0121 | 93.25 |  | 1.1283
01999 | MAO-DE-OBRA DE SERVENTE DA CONSTRUCAO CIVIL, INCLUSIVE ENCAR | H | 0.22385 | 20.19 | 3,00000000 | 4.6551
GOS SOCIAIS
20.005.0006-A | BASE ESTABILIZADA GRANULOMETRICAMENTE,COM MISTURA DE 2 OU MA | M3 |  | 21.97
IS MATERIAIS,DE ACORDO COM AS "INSTRUCOES PARA EXECUCAO" DO
DER-RJ,COMPACTADA EM DUAS CAMADAS,C/ ENERGIA EQUIVALENTE A A
ASHTO MODIFICADA,EXCLUSIVE ESCAVACAO E TRANSPORTE DOS MATERI
AIS,INCLUINDO TRANSPORTE DE AGUA
3%-DESGASTE DE FERRAMENTAS E EPI
20132 | MAO-DE-OBRA DE SERVENTE DA CONSTRUCAO CIVIL, INCLUSIVE ENCAR | H | 0.22385 | 18.17 | 3,00000000 | 4.1894
GOS SOCIAIS DESONERADOS
30438 | CAMINHAO TANQUE 6000L (CP) | H | 0.015827 | 217.5299 |  | 3.4428
30440 | CAMINHAO TANQUE 6000L (CI) | H | 0.002795 | 70.4073 |  | 0.1968
30560 | MOTONIVELADORA, DIESEL 125CV (CP) | H | 0.01861 | 367.0918 |  | 6.8316
30566 | GRADE DISCO 1300KG, CORTE 2,30M (CP) | H | 0.009305 | 7.453 |  | 0.0694
30567 | GRADE DISCO 1300KG, CORTE 2,30M (CI) | H | 0.009305 | 3.24 |  | 0.0301
30568 | TRATOR DE PNEUS DIESEL 63CV (CP) | H | 0.015827 | 122.0921 |  | 1.9324
30570 | TRATOR DE PNEUS DIESEL 63CV (CI) | H | 0.021405 | 46.6134 |  | 0.9978
30634 | ROLO VIBRATORIO LISO 7T 76,5HP (CP) | H | 0.00651 | 164.3557 |  | 1.07
30636 | ROLO VIBRATORIO LISO 7T 76,5HP (CI) | H | 0.0121 | 65.93 |  | 0.7978
30637 | ROLO ESTATICO DE 7 RODAS,AUTOPROPELIDO, 99 HP (CP) | H | 0.00651 | 203.7696 |  | 1.3265
30639 | ROLO ESTATICO DE 7 RODAS,AUTOPROPELIDO, 99 HP (CI) | H | 0.0121 | 90.11 |  | 1.0903
20.005.0007-0 | BASE ESTABILIZADA GRANULOMETRICAMENTE,COM MISTURA DE 2 OU MA | M3 |  | 17.93
IS MATERIAIS,EM USINA,DE ACORDO COM AS "INSTRUCOES PARA EXEC
UCAO" DO DER-RJ,COMPACTADA EM DUAS CAMADAS,COM ENERGIA EQUIV
ALENTE A AASHTO INTERMEDIARIA,EXCLUSIVE ESCAVACAO E TRANSPOR
TE DOS MATERIAIS,INCLUINDO TRANSPORTE DE AGUA
3%-DESGASTE DE FERRAMENTAS E EPI
01010 | CAMINHAO TANQUE 6000L (CP) | H | 0.01319 | 220.3199 |  | 2.906
01012 | CAMINHAO TANQUE 6000L (CI) | H | 0.00069 | 73.1973 |  | 0.0505
01013 | TRATOR DE PNEUS DIESEL 63CV (CP) | H | 0.00333 | 125.2321 |  | 0.417
01015 | TRATOR DE PNEUS DIESEL 63CV (CI) | H | 0.00407 | 49.7534 |  | 0.2025
01025 | ROLO VIBRATORIO LISO 7T 76,5HP (CP) | H | 0.00333 | 167.4957 |  | 0.5578
01027 | ROLO VIBRATORIO LISO 7T 76,5HP (CI) | H | 0.00407 | 69.07 |  | 0.2811
01054 | MOTONIVELADORA, DIESEL 125CV (CP) | H | 0.00481 | 370.2318 |  | 1.7808
01056 | MOTONIVELADORA, DIESEL 125CV (CI) | H | 0.00259 | 135.7716 |  | 0.3516
01063 | USINA PRE-MIST. DE SOLO 350/600T/H (CP) | H | 0.00741 | 662.411 |  | 4.9085
01264 | PA CARREGADEIRA,MOTOR DIESEL 170CV,CAPACIDADE RASA 3,1M3 (CP | H | 0.00704 | 419.0114 |  | 2.9498
)
01266 | PA CARREGADEIRA,MOTOR DIESEL 170CV,CAPACIDADE RASA 3,1M3 (CI | H | 0.00037 | 137.0238 |  | 0.0507
)
01818 | ROLO ESTATICO DE 7 RODAS,AUTOPROPELIDO, 99 HP (CP) | H | 0.00481 | 206.9096 |  | 0.9952
01820 | ROLO ESTATICO DE 7 RODAS,AUTOPROPELIDO, 99 HP (CI) | H | 0.00259 | 93.25 |  | 0.2415
01999 | MAO-DE-OBRA DE SERVENTE DA CONSTRUCAO CIVIL, INCLUSIVE ENCAR | H | 0.07407 | 20.19 | 3,00000000 | 1.5403
GOS SOCIAIS
02019 | GRUPO GERADOR 60/66KVA, 85CV (CP) | H | 0.00741 | 94.8931 |  | 0.7032
20.005.0007-A | BASE ESTABILIZADA GRANULOMETRICAMENTE,COM MISTURA DE 2 OU MA | M3 |  | 17.54
IS MATERIAIS,EM USINA,DE ACORDO COM AS "INSTRUCOES PARA EXEC
UCAO" DO DER-RJ,COMPACTADA EM DUAS CAMADAS,COM ENERGIA EQUIV
ALENTE A AASHTO INTERMEDIARIA,EXCLUSIVE ESCAVACAO E TRANSPOR
TE DOS MATERIAIS,INCLUINDO TRANSPORTE DE AGUA
3%-DESGASTE DE FERRAMENTAS E EPI
20132 | MAO-DE-OBRA DE SERVENTE DA CONSTRUCAO CIVIL, INCLUSIVE ENCAR | H | 0.07407 | 18.17 | 3,00000000 | 1.3862
GOS SOCIAIS DESONERADOS
30438 | CAMINHAO TANQUE 6000L (CP) | H | 0.01319 | 217.5299 |  | 2.8692
30440 | CAMINHAO TANQUE 6000L (CI) | H | 0.00069 | 70.4073 |  | 0.0486
30560 | MOTONIVELADORA, DIESEL 125CV (CP) | H | 0.00481 | 367.0918 |  | 1.7657
30562 | MOTONIVELADORA, DIESEL 125CV (CI) | H | 0.00259 | 132.6316 |  | 0.3435
30568 | TRATOR DE PNEUS DIESEL 63CV (CP) | H | 0.00333 | 122.0921 |  | 0.4066
30570 | TRATOR DE PNEUS DIESEL 63CV (CI) | H | 0.00407 | 46.6134 |  | 0.1897
30598 | PA CARREGADEIRA,MOTOR DIESEL 170CV,CAPACIDADE RASA 3,1M3 (CP | H | 0.00704 | 415.8714 |  | 2.9277
)
30600 | PA CARREGADEIRA,MOTOR DIESEL 170CV,CAPACIDADE RASA 3,1M3 (CI | H | 0.00037 | 133.8838 |  | 0.0495
)
30634 | ROLO VIBRATORIO LISO 7T 76,5HP (CP) | H | 0.00333 | 164.3557 |  | 0.5473
30636 | ROLO VIBRATORIO LISO 7T 76,5HP (CI) | H | 0.00407 | 65.93 |  | 0.2683
30637 | ROLO ESTATICO DE 7 RODAS,AUTOPROPELIDO, 99 HP (CP) | H | 0.00481 | 203.7696 |  | 0.9801
30639 | ROLO ESTATICO DE 7 RODAS,AUTOPROPELIDO, 99 HP (CI) | H | 0.00259 | 90.11 |  | 0.2334
30648 | USINA PRE-MIST. DE SOLO 350/600T/H (CP) | H | 0.00741 | 651.191 |  | 4.8253
30822 | GRUPO GERADOR 60/66KVA, 85CV (CP) | H | 0.00741 | 94.8931 |  | 0.7032
20.005.0008-0 | BASE ESTABILIZADA GRANULOMETRICAMENTE,COM MISTURA DE 2 OU MA | M3 |  | 21.13
IS MATERIAIS,EM USINA,DE ACORDO COM AS "INSTRUCOES PARA EXEC
UCAO" DO DER-RJ,COMPACTADA EM DUAS CAMADAS,COM ENERGIA EQUIV
ALENTE A AASHTO MODIFICADA,EXCLUSIVE ESCAVACAO E TRANSPORTE
DOS MATERIAIS,INCLUINDO TRANSPORTE DE AGUA
3%-DESGASTE DE FERRAMENTAS E EPI
01010 | CAMINHAO TANQUE 6000L (CP) | H | 0.01319 | 220.3199 |  | 2.906
01012 | CAMINHAO TANQUE 6000L (CI) | H | 0.00069 | 73.1973 |  | 0.0505
01013 | TRATOR DE PNEUS DIESEL 63CV (CP) | H | 0.007 | 125.2321 |  | 0.8766
01015 | TRATOR DE PNEUS DIESEL 63CV (CI) | H | 0.0018 | 49.7534 |  | 0.0896
01025 | ROLO VIBRATORIO LISO 7T 76,5HP (CP) | H | 0.007 | 167.4957 |  | 1.1725
01027 | ROLO VIBRATORIO LISO 7T 76,5HP (CI) | H | 0.0018 | 69.07 |  | 0.1243
01054 | MOTONIVELADORA, DIESEL 125CV (CP) | H | 0.0061 | 370.2318 |  | 2.2584
01056 | MOTONIVELADORA, DIESEL 125CV (CI) | H | 0.0026 | 135.7716 |  | 0.353
01063 | USINA PRE-MIST. DE SOLO 350/600T/H (CP) | H | 0.0075 | 662.411 |  | 4.9681
01064 | USINA PRE-MIST. DE SOLO 350/600T/H (CF) | H | 0.0013 | 403.13 |  | 0.5241
01264 | PA CARREGADEIRA,MOTOR DIESEL 170CV,CAPACIDADE RASA 3,1M3 (CP | H | 0.007 | 419.0114 |  | 2.9331
)
01266 | PA CARREGADEIRA,MOTOR DIESEL 170CV,CAPACIDADE RASA 3,1M3 (CI | H | 0.0018 | 137.0238 |  | 0.2466
)
01818 | ROLO ESTATICO DE 7 RODAS,AUTOPROPELIDO, 99 HP (CP) | H | 0.0088 | 206.9096 |  | 1.8208
01999 | MAO-DE-OBRA DE SERVENTE DA CONSTRUCAO CIVIL, INCLUSIVE ENCAR | H | 0.1 | 20.19 | 3,00000000 | 2.0796
GOS SOCIAIS
02019 | GRUPO GERADOR 60/66KVA, 85CV (CP) | H | 0.0075 | 94.8931 |  | 0.7117
02020 | GRUPO GERADOR 60/66KVA, 85CV (CF) | H | 0.0013 | 14.5244 |  | 0.0189
20.005.0008-A | BASE ESTABILIZADA GRANULOMETRICAMENTE,COM MISTURA DE 2 OU MA | M3 |  | 20.64
IS MATERIAIS,EM USINA,DE ACORDO COM AS "INSTRUCOES PARA EXEC
UCAO" DO DER-RJ,COMPACTADA EM DUAS CAMADAS,COM ENERGIA EQUIV
ALENTE A AASHTO MODIFICADA,EXCLUSIVE ESCAVACAO E TRANSPORTE
DOS MATERIAIS,INCLUINDO TRANSPORTE DE AGUA
3%-DESGASTE DE FERRAMENTAS E EPI
20132 | MAO-DE-OBRA DE SERVENTE DA CONSTRUCAO CIVIL, INCLUSIVE ENCAR | H | 0.1 | 18.17 | 3,00000000 | 1.8715
GOS SOCIAIS DESONERADOS
30438 | CAMINHAO TANQUE 6000L (CP) | H | 0.01319 | 217.5299 |  | 2.8692
30440 | CAMINHAO TANQUE 6000L (CI) | H | 0.00069 | 70.4073 |  | 0.0486
30560 | MOTONIVELADORA, DIESEL 125CV (CP) | H | 0.0061 | 367.0918 |  | 2.2393
30562 | MOTONIVELADORA, DIESEL 125CV (CI) | H | 0.0026 | 132.6316 |  | 0.3448
30568 | TRATOR DE PNEUS DIESEL 63CV (CP) | H | 0.007 | 122.0921 |  | 0.8546
30570 | TRATOR DE PNEUS DIESEL 63CV (CI) | H | 0.0018 | 46.6134 |  | 0.0839
30598 | PA CARREGADEIRA,MOTOR DIESEL 170CV,CAPACIDADE RASA 3,1M3 (CP | H | 0.007 | 415.8714 |  | 2.9111
)
30600 | PA CARREGADEIRA,MOTOR DIESEL 170CV,CAPACIDADE RASA 3,1M3 (CI | H | 0.0018 | 133.8838 |  | 0.241
)
30634 | ROLO VIBRATORIO LISO 7T 76,5HP (CP) | H | 0.007 | 164.3557 |  | 1.1505
30636 | ROLO VIBRATORIO LISO 7T 76,5HP (CI) | H | 0.0018 | 65.93 |  | 0.1187
30637 | ROLO ESTATICO DE 7 RODAS,AUTOPROPELIDO, 99 HP (CP) | H | 0.0088 | 203.7696 |  | 1.7932
30648 | USINA PRE-MIST. DE SOLO 350/600T/H (CP) | H | 0.0075 | 651.191 |  | 4.8839
30649 | USINA PRE-MIST. DE SOLO 350/600T/H (CF) | H | 0.0013 | 391.91 |  | 0.5095
30822 | GRUPO GERADOR 60/66KVA, 85CV (CP) | H | 0.0075 | 94.8931 |  | 0.7117
30823 | GRUPO GERADOR 60/66KVA, 85CV (CF) | H | 0.0013 | 14.5244 |  | 0.0189
20.005.0009-0 | BASE DE SOLO BETUME COM MISTURA EM USINA,COMPREENDENDO AS OP | M3 |  | 40.06
ERACOES DE EXECUCAO E TRANSPORTE DE AGUA,EXCLUSIVE ESCAVACAO
E TRANSPORTE DE SOLOS,FORNECIMENTO E TRANSPORTE DE MATERIAI
S BETUMINOSOS E TRANSPORTE DA USINA PARA PISTA
3%-DESGASTE DE FERRAMENTAS E EPI
01054 | MOTONIVELADORA, DIESEL 125CV (CP) | H | 0.01905 | 370.2318 |  | 7.0529
01056 | MOTONIVELADORA, DIESEL 125CV (CI) | H | 0.00476 | 135.7716 |  | 0.6463
01063 | USINA PRE-MIST. DE SOLO 350/600T/H (CP) | H | 0.02381 | 662.411 |  | 15.772
01264 | PA CARREGADEIRA,MOTOR DIESEL 170CV,CAPACIDADE RASA 3,1M3 (CP | H | 0.00952 | 419.0114 |  | 3.989
)
01266 | PA CARREGADEIRA,MOTOR DIESEL 170CV,CAPACIDADE RASA 3,1M3 (CI | H | 0.01428 | 137.0238 |  | 1.9567
)
01818 | ROLO ESTATICO DE 7 RODAS,AUTOPROPELIDO, 99 HP (CP) | H | 0.01071 | 206.9096 |  | 2.216
01820 | ROLO ESTATICO DE 7 RODAS,AUTOPROPELIDO, 99 HP (CI) | H | 0.01309 | 93.25 |  | 1.2206
01999 | MAO-DE-OBRA DE SERVENTE DA CONSTRUCAO CIVIL, INCLUSIVE ENCAR | H | 0.238 | 20.19 | 3,00000000 | 4.9494
GOS SOCIAIS
02019 | GRUPO GERADOR 60/66KVA, 85CV (CP) | H | 0.02381 | 94.8931 |  | 2.2594
20.005.0009-A | BASE DE SOLO BETUME COM MISTURA EM USINA,COMPREENDENDO AS OP | M3 |  | 39.07
ERACOES DE EXECUCAO E TRANSPORTE DE AGUA,EXCLUSIVE ESCAVACAO
E TRANSPORTE DE SOLOS,FORNECIMENTO E TRANSPORTE DE MATERIAI
S BETUMINOSOS E TRANSPORTE DA USINA PARA PISTA
3%-DESGASTE DE FERRAMENTAS E EPI
20132 | MAO-DE-OBRA DE SERVENTE DA CONSTRUCAO CIVIL, INCLUSIVE ENCAR | H | 0.238 | 18.17 | 3,00000000 | 4.4542
GOS SOCIAIS DESONERADOS
30560 | MOTONIVELADORA, DIESEL 125CV (CP) | H | 0.01905 | 367.0918 |  | 6.9931
30562 | MOTONIVELADORA, DIESEL 125CV (CI) | H | 0.00476 | 132.6316 |  | 0.6313
30598 | PA CARREGADEIRA,MOTOR DIESEL 170CV,CAPACIDADE RASA 3,1M3 (CP | H | 0.00952 | 415.8714 |  | 3.9591
)
30600 | PA CARREGADEIRA,MOTOR DIESEL 170CV,CAPACIDADE RASA 3,1M3 (CI | H | 0.01428 | 133.8838 |  | 1.9119
)
30637 | ROLO ESTATICO DE 7 RODAS,AUTOPROPELIDO, 99 HP (CP) | H | 0.01071 | 203.7696 |  | 2.1824
30639 | ROLO ESTATICO DE 7 RODAS,AUTOPROPELIDO, 99 HP (CI) | H | 0.01309 | 90.11 |  | 1.1795
30648 | USINA PRE-MIST. DE SOLO 350/600T/H (CP) | H | 0.02381 | 651.191 |  | 15.5049
30822 | GRUPO GERADOR 60/66KVA, 85CV (CP) | H | 0.02381 | 94.8931 |  | 2.2594
20.005.0010-0 | BASE DE SOLO BETUME COM MISTURA NA PISTA,COMPREENDENDO AS OP | M3 |  | 31.78
ERACOES DE EXECUCAO
3%-DESGASTE DE FERRAMENTAS E EPI
01010 | CAMINHAO TANQUE 6000L (CP) | H | 0.0129 | 220.3199 |  | 2.8421
01012 | CAMINHAO TANQUE 6000L (CI) | H | 0.00322 | 73.1973 |  | 0.2357
01054 | MOTONIVELADORA, DIESEL 125CV (CP) | H | 0.00968 | 370.2318 |  | 3.5838
01056 | MOTONIVELADORA, DIESEL 125CV (CI) | H | 0.00645 | 135.7716 |  | 0.8757
01066 | PULVI-MISTURADOR 155CV (CP) | H | 0.02097 | 170.11 |  | 3.5672
01068 | PULVI-MISTURADOR 155CV (CI) | H | 0.01129 | 92.366 |  | 1.0428
01072 | DISTRIBUIDOR DE ASFALTO SOB PRESSAO (CP) | H | 0.03226 | 425.566 |  | 13.7288
01818 | ROLO ESTATICO DE 7 RODAS,AUTOPROPELIDO, 99 HP (CP) | H | 0.00439 | 206.9096 |  | 0.9083
01820 | ROLO ESTATICO DE 7 RODAS,AUTOPROPELIDO, 99 HP (CI) | H | 0.01129 | 93.25 |  | 1.0528
01999 | MAO-DE-OBRA DE SERVENTE DA CONSTRUCAO CIVIL, INCLUSIVE ENCAR | H | 0.19 | 20.19 | 3,00000000 | 3.9512
GOS SOCIAIS
20.005.0010-A | BASE DE SOLO BETUME COM MISTURA NA PISTA,COMPREENDENDO AS OP | M3 |  | 30.95
ERACOES DE EXECUCAO
3%-DESGASTE DE FERRAMENTAS E EPI
20132 | MAO-DE-OBRA DE SERVENTE DA CONSTRUCAO CIVIL, INCLUSIVE ENCAR | H | 0.19 | 18.17 | 3,00000000 | 3.5559
GOS SOCIAIS DESONERADOS
30438 | CAMINHAO TANQUE 6000L (CP) | H | 0.0129 | 217.5299 |  | 2.8061
30440 | CAMINHAO TANQUE 6000L (CI) | H | 0.00322 | 70.4073 |  | 0.2267
30560 | MOTONIVELADORA, DIESEL 125CV (CP) | H | 0.00968 | 367.0918 |  | 3.5534
30562 | MOTONIVELADORA, DIESEL 125CV (CI) | H | 0.00645 | 132.6316 |  | 0.8555
30637 | ROLO ESTATICO DE 7 RODAS,AUTOPROPELIDO, 99 HP (CP) | H | 0.00439 | 203.7696 |  | 0.8945
30639 | ROLO ESTATICO DE 7 RODAS,AUTOPROPELIDO, 99 HP (CI) | H | 0.01129 | 90.11 |  | 1.0173
30659 | PULVI-MISTURADOR 155CV (CP) | H | 0.02097 | 163.83 |  | 3.4355
30661 | PULVI-MISTURADOR 155CV (CI) | H | 0.01129 | 86.086 |  | 0.9719
30665 | DISTRIBUIDOR DE ASFALTO SOB PRESSAO (CP) | H | 0.03226 | 422.776 |  | 13.6388
20.006.0001-0 | BASE DE SOLO-CIMENTO,EXECUTADO "IN SITU",COMPREENDENDO AS OP | M3 |  | 11.98
ERACOES DE EXECUCAO NA PISTA,INCLUSIVE TRANSPORTE DE AGUA,MA
S SEM ESCAVACAO E TRANSPORTE DOS MATERIAIS E O FORNECIMENTO
E TRANSPORTE DO CIMENTO.O CUSTO SE APLICA AO VOLUME DE SOLO-
CIMENTO EXECUTADO,MEDIDO APOS A COMPACTACAO
3%-DESGASTE DE FERRAMENTAS E EPI
01010 | CAMINHAO TANQUE 6000L (CP) | H | 0.0128 | 220.3199 |  | 2.8201
01054 | MOTONIVELADORA, DIESEL 125CV (CP) | H | 0.0045 | 370.2318 |  | 1.666
01056 | MOTONIVELADORA, DIESEL 125CV (CI) | H | 0.0083 | 135.7716 |  | 1.1269
01066 | PULVI-MISTURADOR 155CV (CP) | H | 0.0128 | 170.11 |  | 2.1774
01818 | ROLO ESTATICO DE 7 RODAS,AUTOPROPELIDO, 99 HP (CP) | H | 0.0077 | 206.9096 |  | 1.5932
01820 | ROLO ESTATICO DE 7 RODAS,AUTOPROPELIDO, 99 HP (CI) | H | 0.0051 | 93.25 |  | 0.4756
01999 | MAO-DE-OBRA DE SERVENTE DA CONSTRUCAO CIVIL, INCLUSIVE ENCAR | H | 0.102 | 20.19 | 3,00000000 | 2.1212
GOS SOCIAIS
20.006.0001-A | BASE DE SOLO-CIMENTO,EXECUTADO "IN SITU",COMPREENDENDO AS OP | M3 |  | 11.57
ERACOES DE EXECUCAO NA PISTA,INCLUSIVE TRANSPORTE DE AGUA,MA
S SEM ESCAVACAO E TRANSPORTE DOS MATERIAIS E O FORNECIMENTO
E TRANSPORTE DO CIMENTO.O CUSTO SE APLICA AO VOLUME DE SOLO-
CIMENTO EXECUTADO,MEDIDO APOS A COMPACTACAO
3%-DESGASTE DE FERRAMENTAS E EPI
20132 | MAO-DE-OBRA DE SERVENTE DA CONSTRUCAO CIVIL, INCLUSIVE ENCAR | H | 0.102 | 18.17 | 3,00000000 | 1.9089
GOS SOCIAIS DESONERADOS
30438 | CAMINHAO TANQUE 6000L (CP) | H | 0.0128 | 217.5299 |  | 2.7844
30560 | MOTONIVELADORA, DIESEL 125CV (CP) | H | 0.0045 | 367.0918 |  | 1.6519
30562 | MOTONIVELADORA, DIESEL 125CV (CI) | H | 0.0083 | 132.6316 |  | 1.1008
30637 | ROLO ESTATICO DE 7 RODAS,AUTOPROPELIDO, 99 HP (CP) | H | 0.0077 | 203.7696 |  | 1.569
30639 | ROLO ESTATICO DE 7 RODAS,AUTOPROPELIDO, 99 HP (CI) | H | 0.0051 | 90.11 |  | 0.4596
30659 | PULVI-MISTURADOR 155CV (CP) | H | 0.0128 | 163.83 |  | 2.097
20.006.0002-0 | BASE DE SOLO-CIMENTO,MISTURADO NA USINA,COMPREENDENDO AS OPE | M3 |  | 21.69
RACOES DE EXECUCAO NA USINA E NA PISTA,EXCLUSIVE,AINDA,O TRA
NSPORTE DA USINA PARA A PISTA,INCLUSIVE TRANSPORTE DE AGUA,M
AS SEM ESCAVACAO E TRANSPORTE DOS MATERIAIS E O FORNECIMENTO
E TRANSPORTE DO CIMENTO.O CUSTO SE APLICA AO VOLUME DE SOLO
-CIMENTO EXECUTADO,MEDIDO APOS A COMPACTACAO
3%-DESGASTE DE FERRAMENTAS E EPI
01010 | CAMINHAO TANQUE 6000L (CP) | H | 0.0128 | 220.3199 |  | 2.8201
01054 | MOTONIVELADORA, DIESEL 125CV (CP) | H | 0.0044 | 370.2318 |  | 1.629
01056 | MOTONIVELADORA, DIESEL 125CV (CI) | H | 0.0081 | 135.7716 |  | 1.0997
01063 | USINA PRE-MIST. DE SOLO 350/600T/H (CP) | H | 0.0125 | 662.411 |  | 8.2801
01255 | PA CARREGADEIRA,MOTOR DIESEL 100CV,CAPACIDADE RASA 1,3M3 (CP | H | 0.0094 | 247.5147 |  | 2.3266
)
01257 | PA CARREGADEIRA,MOTOR DIESEL 100CV,CAPACIDADE RASA 1,3M3 (CI | H | 0.0031 | 83.4238 |  | 0.2586
)
01818 | ROLO ESTATICO DE 7 RODAS,AUTOPROPELIDO, 99 HP (CP) | H | 0.0075 | 206.9096 |  | 1.5518
01820 | ROLO ESTATICO DE 7 RODAS,AUTOPROPELIDO, 99 HP (CI) | H | 0.005 | 93.25 |  | 0.4663
01999 | MAO-DE-OBRA DE SERVENTE DA CONSTRUCAO CIVIL, INCLUSIVE ENCAR | H | 0.1 | 20.19 | 3,00000000 | 2.0796
GOS SOCIAIS
02019 | GRUPO GERADOR 60/66KVA, 85CV (CP) | H | 0.0125 | 94.8931 |  | 1.1862
20.006.0002-A | BASE DE SOLO-CIMENTO,MISTURADO NA USINA,COMPREENDENDO AS OPE | M3 |  | 21.19
RACOES DE EXECUCAO NA USINA E NA PISTA,EXCLUSIVE,AINDA,O TRA
NSPORTE DA USINA PARA A PISTA,INCLUSIVE TRANSPORTE DE AGUA,M
AS SEM ESCAVACAO E TRANSPORTE DOS MATERIAIS E O FORNECIMENTO
E TRANSPORTE DO CIMENTO.O CUSTO SE APLICA AO VOLUME DE SOLO
-CIMENTO EXECUTADO,MEDIDO APOS A COMPACTACAO
3%-DESGASTE DE FERRAMENTAS E EPI
20132 | MAO-DE-OBRA DE SERVENTE DA CONSTRUCAO CIVIL, INCLUSIVE ENCAR | H | 0.1 | 18.17 | 3,00000000 | 1.8715
GOS SOCIAIS DESONERADOS
30438 | CAMINHAO TANQUE 6000L (CP) | H | 0.0128 | 217.5299 |  | 2.7844
30560 | MOTONIVELADORA, DIESEL 125CV (CP) | H | 0.0044 | 367.0918 |  | 1.6152
30562 | MOTONIVELADORA, DIESEL 125CV (CI) | H | 0.0081 | 132.6316 |  | 1.0743
30595 | PA CARREGADEIRA,MOTOR DIESEL 100CV,CAPACIDADE RASA 1,3M3 (CP | H | 0.0094 | 244.3747 |  | 2.2971
)
30597 | PA CARREGADEIRA,MOTOR DIESEL 100CV,CAPACIDADE RASA 1,3M3 (CI | H | 0.0031 | 80.2838 |  | 0.2489
)
30637 | ROLO ESTATICO DE 7 RODAS,AUTOPROPELIDO, 99 HP (CP) | H | 0.0075 | 203.7696 |  | 1.5283
30639 | ROLO ESTATICO DE 7 RODAS,AUTOPROPELIDO, 99 HP (CI) | H | 0.005 | 90.11 |  | 0.4506
30648 | USINA PRE-MIST. DE SOLO 350/600T/H (CP) | H | 0.0125 | 651.191 |  | 8.1399
30822 | GRUPO GERADOR 60/66KVA, 85CV (CP) | H | 0.0125 | 94.8931 |  | 1.1862
20.006.0003-0 | SUB-BASE DE SOLO MELHORADO COM CIMENTO,DE ACORDO COM A INSTR | M3 |  | 12.94
UCAO TECNICA IT-08/80 DO DER-RJ,INCLUSIVE TRANSPORTE DE AGUA
,EXCLUSIVE FORNECIMENTO DE CIMENTO,ESCAVACAO E TRANSPORTE DO
S SOLOS
3%-DESGASTE DE FERRAMENTAS E EPI
01010 | CAMINHAO TANQUE 6000L (CP) | H | 0.01294 | 220.3199 |  | 2.8509
01012 | CAMINHAO TANQUE 6000L (CI) | H | 0.01059 | 73.1973 |  | 0.7752
01054 | MOTONIVELADORA, DIESEL 125CV (CP) | H | 0.00765 | 370.2318 |  | 2.8323
01056 | MOTONIVELADORA, DIESEL 125CV (CI) | H | 0.00412 | 135.7716 |  | 0.5594
01066 | PULVI-MISTURADOR 155CV (CP) | H | 0.01176 | 170.11 |  | 2.0005
01818 | ROLO ESTATICO DE 7 RODAS,AUTOPROPELIDO, 99 HP (CP) | H | 0.00765 | 206.9096 |  | 1.5829
01820 | ROLO ESTATICO DE 7 RODAS,AUTOPROPELIDO, 99 HP (CI) | H | 0.00412 | 93.25 |  | 0.3842
01999 | MAO-DE-OBRA DE SERVENTE DA CONSTRUCAO CIVIL, INCLUSIVE ENCAR | H | 0.09412 | 20.19 | 3,00000000 | 1.9573
GOS SOCIAIS
20.006.0003-A | SUB-BASE DE SOLO MELHORADO COM CIMENTO,DE ACORDO COM A INSTR | M3 |  | 12.53
UCAO TECNICA IT-08/80 DO DER-RJ,INCLUSIVE TRANSPORTE DE AGUA
,EXCLUSIVE FORNECIMENTO DE CIMENTO,ESCAVACAO E TRANSPORTE DO
S SOLOS
3%-DESGASTE DE FERRAMENTAS E EPI
20132 | MAO-DE-OBRA DE SERVENTE DA CONSTRUCAO CIVIL, INCLUSIVE ENCAR | H | 0.09412 | 18.17 | 3,00000000 | 1.7615
GOS SOCIAIS DESONERADOS
30438 | CAMINHAO TANQUE 6000L (CP) | H | 0.01294 | 217.5299 |  | 2.8148
30440 | CAMINHAO TANQUE 6000L (CI) | H | 0.01059 | 70.4073 |  | 0.7456
30560 | MOTONIVELADORA, DIESEL 125CV (CP) | H | 0.00765 | 367.0918 |  | 2.8083
30562 | MOTONIVELADORA, DIESEL 125CV (CI) | H | 0.00412 | 132.6316 |  | 0.5464
30637 | ROLO ESTATICO DE 7 RODAS,AUTOPROPELIDO, 99 HP (CP) | H | 0.00765 | 203.7696 |  | 1.5588
30639 | ROLO ESTATICO DE 7 RODAS,AUTOPROPELIDO, 99 HP (CI) | H | 0.00412 | 90.11 |  | 0.3713
30659 | PULVI-MISTURADOR 155CV (CP) | H | 0.01176 | 163.83 |  | 1.9266
20.006.0100-0 | CONTENCAO DE TERRAS COM SACOS DE ANIAGEM PREENCHIDOS COM SOL | M3 |  | 260.1
O-CIMENTO
3%-DESGASTE DE FERRAMENTAS E EPI
00081 | TECIDO DE ANIAGEM 200G/M2, TIPO TS | M2 | 2.7 | 13.596 |  | 36.7092
00149 | CIMENTO PORTLAND COMPOSTO CP II-32, EM SACO DE 50KG, CONFORM | KG | 190.8 | 0.59 |  | 112.572
E ABNT NBR 16697
01234 | TRATOR ESTEIRAS C/LAMINA 5000KG (CP) | H | 0.009672 | 1181.7227 |  | 11.4296
01264 | PA CARREGADEIRA,MOTOR DIESEL 170CV,CAPACIDADE RASA 3,1M3 (CP | H | 0.009203 | 419.0114 |  | 3.8562
)
01266 | PA CARREGADEIRA,MOTOR DIESEL 170CV,CAPACIDADE RASA 3,1M3 (CI | H | 0.000484 | 137.0238 |  | 0.0663
)
01267 | CAMINHAO BASCUL. NO TOCO 8 A 10M3 (CP) | H | 0.00542 | 280.9009 |  | 1.5225
01269 | CAMINHAO BASCUL. NO TOCO, 8 A 10M3 (CI) | H | 0.0215 | 82.8932 |  | 1.7822
01968 | MAO-DE-OBRA DE PEDREIRO, INCLUSIVE ENCARGOS SOCIAIS | H | 0.34 | 27.92 | 3,00000000 | 9.7776
01999 | MAO-DE-OBRA DE SERVENTE DA CONSTRUCAO CIVIL, INCLUSIVE ENCAR | H | 2.729 | 20.19 | 3,00000000 | 56.7515
GOS SOCIAIS
02002 | TRANSPORTE CARGA CAMINHAO 12T, 30KM/H | T X KM | 16.3 | 1.573 |  | 25.6399
20.006.0100-A | CONTENCAO DE TERRAS COM SACOS DE ANIAGEM PREENCHIDOS COM SOL | M3 |  | 253.06
O-CIMENTO
3%-DESGASTE DE FERRAMENTAS E EPI
00081 | TECIDO DE ANIAGEM 200G/M2, TIPO TS | M2 | 2.7 | 13.596 |  | 36.7092
00149 | CIMENTO PORTLAND COMPOSTO CP II-32, EM SACO DE 50KG, CONFORM | KG | 190.8 | 0.59 |  | 112.572
E ABNT NBR 16697
20115 | MAO-DE-OBRA DE PEDREIRO, INCLUSIVE ENCARGOS SOCIAIS DESONERA | H | 0.34 | 25.13 | 3,00000000 | 8.8005
DOS
20132 | MAO-DE-OBRA DE SERVENTE DA CONSTRUCAO CIVIL, INCLUSIVE ENCAR | H | 2.729 | 18.17 | 3,00000000 | 51.0735
GOS SOCIAIS DESONERADOS
30061 | TRANSPORTE CARGA CAMINHAO 12T, 30KM/H | T X KM | 16.3 | 1.5574 |  | 25.3856
30429 | CAMINHAO BASCUL. NO TOCO 8 A 10M3 (CP) | H | 0.00542 | 278.1109 |  | 1.5074
30431 | CAMINHAO BASCUL. NO TOCO, 8 A 10M3 (CI) | H | 0.0215 | 80.1032 |  | 1.7222
30583 | TRATOR ESTEIRAS C/LAMINA 5000KG (CP) | H | 0.009672 | 1178.5827 |  | 11.3993
30598 | PA CARREGADEIRA,MOTOR DIESEL 170CV,CAPACIDADE RASA 3,1M3 (CP | H | 0.009203 | 415.8714 |  | 3.8273
)
30600 | PA CARREGADEIRA,MOTOR DIESEL 170CV,CAPACIDADE RASA 3,1M3 (CI | H | 0.000484 | 133.8838 |  | 0.0648
)
20.007.0001-0 | BASE DE SOLO ESTABILIZADO COM MISTURA NA USINA(SOLO+BRITA),C | M3 |  | 26.39
OMPREENDENDO A EXECUCAO NA USINA E NA PISTA,INCLUSIVE TRANSP
ORTE DE AGUA,EXCLUSIVE ESCAVACAO,CARGA E TRANSPORTE DOS SOLO
S UTILIZADOS,FORNECIMENTO E TRANSPORTE DOS MATERIAIS.O CUSTO
SE APLICA AO VOLUME MEDIDO APOS A COMPACTACAO
3%-DESGASTE DE FERRAMENTAS E EPI
01010 | CAMINHAO TANQUE 6000L (CP) | H | 0.0125 | 220.3199 |  | 2.754
01013 | TRATOR DE PNEUS DIESEL 63CV (CP) | H | 0.0194 | 125.2321 |  | 2.4295
01015 | TRATOR DE PNEUS DIESEL 63CV (CI) | H | 0.0056 | 49.7534 |  | 0.2786
01025 | ROLO VIBRATORIO LISO 7T 76,5HP (CP) | H | 0.0075 | 167.4957 |  | 1.2562
01027 | ROLO VIBRATORIO LISO 7T 76,5HP (CI) | H | 0.005 | 69.07 |  | 0.3454
01054 | MOTONIVELADORA, DIESEL 125CV (CP) | H | 0.0044 | 370.2318 |  | 1.629
01056 | MOTONIVELADORA, DIESEL 125CV (CI) | H | 0.0081 | 135.7716 |  | 1.0997
01063 | USINA PRE-MIST. DE SOLO 350/600T/H (CP) | H | 0.0125 | 662.411 |  | 8.2801
01165 | ESPALHADOR DE AGREGADOS, 1,3M3 (CP) | H | 0.0119 | 13.5058 |  | 0.1607
01166 | ESPALHADOR DE AGREGADOS; 1,3M3 (CI) | H | 0.0006 | 7.5879 |  | 0.0046
01255 | PA CARREGADEIRA,MOTOR DIESEL 100CV,CAPACIDADE RASA 1,3M3 (CP | H | 0.0094 | 247.5147 |  | 2.3266
)
01257 | PA CARREGADEIRA,MOTOR DIESEL 100CV,CAPACIDADE RASA 1,3M3 (CI | H | 0.0031 | 83.4238 |  | 0.2586
)
01818 | ROLO ESTATICO DE 7 RODAS,AUTOPROPELIDO, 99 HP (CP) | H | 0.01 | 206.9096 |  | 2.0691
01820 | ROLO ESTATICO DE 7 RODAS,AUTOPROPELIDO, 99 HP (CI) | H | 0.0025 | 93.25 |  | 0.2331
01999 | MAO-DE-OBRA DE SERVENTE DA CONSTRUCAO CIVIL, INCLUSIVE ENCAR | H | 0.1 | 20.19 | 3,00000000 | 2.0796
GOS SOCIAIS
02019 | GRUPO GERADOR 60/66KVA, 85CV (CP) | H | 0.0125 | 94.8931 |  | 1.1862
20.007.0001-A | BASE DE SOLO ESTABILIZADO COM MISTURA NA USINA(SOLO+BRITA),C | M3 |  | 25.77
OMPREENDENDO A EXECUCAO NA USINA E NA PISTA,INCLUSIVE TRANSP
ORTE DE AGUA,EXCLUSIVE ESCAVACAO,CARGA E TRANSPORTE DOS SOLO
S UTILIZADOS,FORNECIMENTO E TRANSPORTE DOS MATERIAIS.O CUSTO
SE APLICA AO VOLUME MEDIDO APOS A COMPACTACAO
3%-DESGASTE DE FERRAMENTAS E EPI
20132 | MAO-DE-OBRA DE SERVENTE DA CONSTRUCAO CIVIL, INCLUSIVE ENCAR | H | 0.1 | 18.17 | 3,00000000 | 1.8715
GOS SOCIAIS DESONERADOS
30438 | CAMINHAO TANQUE 6000L (CP) | H | 0.0125 | 217.5299 |  | 2.7191
30560 | MOTONIVELADORA, DIESEL 125CV (CP) | H | 0.0044 | 367.0918 |  | 1.6152
30562 | MOTONIVELADORA, DIESEL 125CV (CI) | H | 0.0081 | 132.6316 |  | 1.0743
30568 | TRATOR DE PNEUS DIESEL 63CV (CP) | H | 0.0194 | 122.0921 |  | 2.3686
30570 | TRATOR DE PNEUS DIESEL 63CV (CI) | H | 0.0056 | 46.6134 |  | 0.261
30595 | PA CARREGADEIRA,MOTOR DIESEL 100CV,CAPACIDADE RASA 1,3M3 (CP | H | 0.0094 | 244.3747 |  | 2.2971
)
30597 | PA CARREGADEIRA,MOTOR DIESEL 100CV,CAPACIDADE RASA 1,3M3 (CI | H | 0.0031 | 80.2838 |  | 0.2489
)
30634 | ROLO VIBRATORIO LISO 7T 76,5HP (CP) | H | 0.0075 | 164.3557 |  | 1.2327
30636 | ROLO VIBRATORIO LISO 7T 76,5HP (CI) | H | 0.005 | 65.93 |  | 0.3297
30637 | ROLO ESTATICO DE 7 RODAS,AUTOPROPELIDO, 99 HP (CP) | H | 0.01 | 203.7696 |  | 2.0377
30639 | ROLO ESTATICO DE 7 RODAS,AUTOPROPELIDO, 99 HP (CI) | H | 0.0025 | 90.11 |  | 0.2253
30648 | USINA PRE-MIST. DE SOLO 350/600T/H (CP) | H | 0.0125 | 651.191 |  | 8.1399
30668 | ESPALHADOR DE AGREGADOS, 1,3M3 (CP) | H | 0.0119 | 13.5058 |  | 0.1607
30669 | ESPALHADOR DE AGREGADOS; 1,3M3 (CI) | H | 0.0006 | 7.5879 |  | 0.0046
30822 | GRUPO GERADOR 60/66KVA, 85CV (CP) | H | 0.0125 | 94.8931 |  | 1.1862
20.007.0002-0 | BASE DE SOLO ESTABILIZADO COM MISTURA(SOLO+BRITA),COMPREENDE | M3 |  | 16.46
NDO A EXECUCAO EXCLUSIVAMENTE NA PISTA,INCLUSIVE TRANSPORTE
DE AGUA,EXCLUSIVE ESCAVACAO,CARGA E TRANSPORTE DOS SOLOS UTI
LIZADOS,FORNECIMENTO E TRANSPORTE DOS MATERIAIS.O CUSTO SE A
PLICA AO VOLUME MEDIDO APOS COMPACTACAO
3%-DESGASTE DE FERRAMENTAS E EPI
01010 | CAMINHAO TANQUE 6000L (CP) | H | 0.0125 | 220.3199 |  | 2.754
01013 | TRATOR DE PNEUS DIESEL 63CV (CP) | H | 0.0194 | 125.2321 |  | 2.4295
01015 | TRATOR DE PNEUS DIESEL 63CV (CI) | H | 0.0056 | 49.7534 |  | 0.2786
01025 | ROLO VIBRATORIO LISO 7T 76,5HP (CP) | H | 0.0075 | 167.4957 |  | 1.2562
01027 | ROLO VIBRATORIO LISO 7T 76,5HP (CI) | H | 0.005 | 69.07 |  | 0.3454
01054 | MOTONIVELADORA, DIESEL 125CV (CP) | H | 0.0044 | 370.2318 |  | 1.629
01056 | MOTONIVELADORA, DIESEL 125CV (CI) | H | 0.0081 | 135.7716 |  | 1.0997
01066 | PULVI-MISTURADOR 155CV (CP) | H | 0.0125 | 170.11 |  | 2.1264
01165 | ESPALHADOR DE AGREGADOS, 1,3M3 (CP) | H | 0.0119 | 13.5058 |  | 0.1607
01166 | ESPALHADOR DE AGREGADOS; 1,3M3 (CI) | H | 0.0006 | 7.5879 |  | 0.0046
01818 | ROLO ESTATICO DE 7 RODAS,AUTOPROPELIDO, 99 HP (CP) | H | 0.01 | 206.9096 |  | 2.0691
01820 | ROLO ESTATICO DE 7 RODAS,AUTOPROPELIDO, 99 HP (CI) | H | 0.0025 | 93.25 |  | 0.2331
01999 | MAO-DE-OBRA DE SERVENTE DA CONSTRUCAO CIVIL, INCLUSIVE ENCAR | H | 0.1 | 20.19 | 3,00000000 | 2.0796
GOS SOCIAIS
20.007.0002-A | BASE DE SOLO ESTABILIZADO COM MISTURA(SOLO+BRITA),COMPREENDE | M3 |  | 15.94
NDO A EXECUCAO EXCLUSIVAMENTE NA PISTA,INCLUSIVE TRANSPORTE
DE AGUA,EXCLUSIVE ESCAVACAO,CARGA E TRANSPORTE DOS SOLOS UTI
LIZADOS,FORNECIMENTO E TRANSPORTE DOS MATERIAIS.O CUSTO SE A
PLICA AO VOLUME MEDIDO APOS COMPACTACAO
3%-DESGASTE DE FERRAMENTAS E EPI
20132 | MAO-DE-OBRA DE SERVENTE DA CONSTRUCAO CIVIL, INCLUSIVE ENCAR | H | 0.1 | 18.17 | 3,00000000 | 1.8715
GOS SOCIAIS DESONERADOS
30438 | CAMINHAO TANQUE 6000L (CP) | H | 0.0125 | 217.5299 |  | 2.7191
30560 | MOTONIVELADORA, DIESEL 125CV (CP) | H | 0.0044 | 367.0918 |  | 1.6152
30562 | MOTONIVELADORA, DIESEL 125CV (CI) | H | 0.0081 | 132.6316 |  | 1.0743
30568 | TRATOR DE PNEUS DIESEL 63CV (CP) | H | 0.0194 | 122.0921 |  | 2.3686
30570 | TRATOR DE PNEUS DIESEL 63CV (CI) | H | 0.0056 | 46.6134 |  | 0.261
30634 | ROLO VIBRATORIO LISO 7T 76,5HP (CP) | H | 0.0075 | 164.3557 |  | 1.2327
30636 | ROLO VIBRATORIO LISO 7T 76,5HP (CI) | H | 0.005 | 65.93 |  | 0.3297
30637 | ROLO ESTATICO DE 7 RODAS,AUTOPROPELIDO, 99 HP (CP) | H | 0.01 | 203.7696 |  | 2.0377
30639 | ROLO ESTATICO DE 7 RODAS,AUTOPROPELIDO, 99 HP (CI) | H | 0.0025 | 90.11 |  | 0.2253
30659 | PULVI-MISTURADOR 155CV (CP) | H | 0.0125 | 163.83 |  | 2.0479
30668 | ESPALHADOR DE AGREGADOS, 1,3M3 (CP) | H | 0.0119 | 13.5058 |  | 0.1607
30669 | ESPALHADOR DE AGREGADOS; 1,3M3 (CI) | H | 0.0006 | 7.5879 |  | 0.0046
20.008.0001-0 | BASE DE BRITA GRADUADA,MEDIDA APOS A COMPACTACAO,EXCLUSIVE O | M3 |  | 17.58
FORNECIMENTO E TRANSPORTE DOS MATERIAIS
3%-DESGASTE DE FERRAMENTAS E EPI
01013 | TRATOR DE PNEUS DIESEL 63CV (CP) | H | 0.0033 | 125.2321 |  | 0.4133
01015 | TRATOR DE PNEUS DIESEL 63CV (CI) | H | 0.00769 | 49.7534 |  | 0.3826
01025 | ROLO VIBRATORIO LISO 7T 76,5HP (CP) | H | 0.0033 | 167.4957 |  | 0.5527
01027 | ROLO VIBRATORIO LISO 7T 76,5HP (CI) | H | 0.00769 | 69.07 |  | 0.5311
01054 | MOTONIVELADORA, DIESEL 125CV (CP) | H | 0.01099 | 370.2318 |  | 4.0688
01818 | ROLO ESTATICO DE 7 RODAS,AUTOPROPELIDO, 99 HP (CP) | H | 0.00385 | 206.9096 |  | 0.7966
01820 | ROLO ESTATICO DE 7 RODAS,AUTOPROPELIDO, 99 HP (CI) | H | 0.00714 | 93.25 |  | 0.6658
01999 | MAO-DE-OBRA DE SERVENTE DA CONSTRUCAO CIVIL, INCLUSIVE ENCAR | H | 0.132 | 20.19 | 3,00000000 | 2.745
GOS SOCIAIS
03227 | USINAGEM DE BRITA PARA OBTENSAO DE BRITA GRADUADA SENDO O PR | M3 | 1 | 7.4329 |  | 7.4329
ECO REFERIDO AO M3 BRITA GRAD. COMPARTADA
20.008.0001-A | BASE DE BRITA GRADUADA,MEDIDA APOS A COMPACTACAO,EXCLUSIVE O | M3 |  | 17.06
FORNECIMENTO E TRANSPORTE DOS MATERIAIS
3%-DESGASTE DE FERRAMENTAS E EPI
20132 | MAO-DE-OBRA DE SERVENTE DA CONSTRUCAO CIVIL, INCLUSIVE ENCAR | H | 0.132 | 18.17 | 3,00000000 | 2.4704
GOS SOCIAIS DESONERADOS
30560 | MOTONIVELADORA, DIESEL 125CV (CP) | H | 0.01099 | 367.0918 |  | 4.0343
30568 | TRATOR DE PNEUS DIESEL 63CV (CP) | H | 0.0033 | 122.0921 |  | 0.4029
30570 | TRATOR DE PNEUS DIESEL 63CV (CI) | H | 0.00769 | 46.6134 |  | 0.3585
30634 | ROLO VIBRATORIO LISO 7T 76,5HP (CP) | H | 0.0033 | 164.3557 |  | 0.5424
30636 | ROLO VIBRATORIO LISO 7T 76,5HP (CI) | H | 0.00769 | 65.93 |  | 0.507
30637 | ROLO ESTATICO DE 7 RODAS,AUTOPROPELIDO, 99 HP (CP) | H | 0.00385 | 203.7696 |  | 0.7845
30639 | ROLO ESTATICO DE 7 RODAS,AUTOPROPELIDO, 99 HP (CI) | H | 0.00714 | 90.11 |  | 0.6434
30961 | USINAGEM DE BRITA PARA OBTENSAO DE BRITA GRADUADA SENDO O PR | M3 | 1 | 7.3212 |  | 7.3212
ECO REFERIDO AO M3 BRITA GRAD. COMPARTADA
20.008.0002-0 | BASE DE BRITA CORRIDA,MEDIDA APOS A COMPACTACAO,EXCLUSIVE O | M3 |  | 15.74
FORNECIMENTO E TRANSPORTE DOS MATERIAIS
3%-DESGASTE DE FERRAMENTAS E EPI
01010 | CAMINHAO TANQUE 6000L (CP) | H | 0.01316 | 220.3199 |  | 2.8994
01013 | TRATOR DE PNEUS DIESEL 63CV (CP) | H | 0.00658 | 125.2321 |  | 0.824
01015 | TRATOR DE PNEUS DIESEL 63CV (CI) | H | 0.00658 | 49.7534 |  | 0.3274
01025 | ROLO VIBRATORIO LISO 7T 76,5HP (CP) | H | 0.00658 | 167.4957 |  | 1.1021
01027 | ROLO VIBRATORIO LISO 7T 76,5HP (CI) | H | 0.00658 | 69.07 |  | 0.4545
01054 | MOTONIVELADORA, DIESEL 125CV (CP) | H | 0.01316 | 370.2318 |  | 4.8723
01818 | ROLO ESTATICO DE 7 RODAS,AUTOPROPELIDO, 99 HP (CP) | H | 0.00658 | 206.9096 |  | 1.3615
01820 | ROLO ESTATICO DE 7 RODAS,AUTOPROPELIDO, 99 HP (CI) | H | 0.00658 | 93.25 |  | 0.6136
01999 | MAO-DE-OBRA DE SERVENTE DA CONSTRUCAO CIVIL, INCLUSIVE ENCAR | H | 0.158 | 20.19 | 3,00000000 | 3.2857
GOS SOCIAIS
20.008.0002-A | BASE DE BRITA CORRIDA,MEDIDA APOS A COMPACTACAO,EXCLUSIVE O | M3 |  | 15.2
FORNECIMENTO E TRANSPORTE DOS MATERIAIS
3%-DESGASTE DE FERRAMENTAS E EPI
20132 | MAO-DE-OBRA DE SERVENTE DA CONSTRUCAO CIVIL, INCLUSIVE ENCAR | H | 0.158 | 18.17 | 3,00000000 | 2.957
GOS SOCIAIS DESONERADOS
30438 | CAMINHAO TANQUE 6000L (CP) | H | 0.01316 | 217.5299 |  | 2.8627
30560 | MOTONIVELADORA, DIESEL 125CV (CP) | H | 0.01316 | 367.0918 |  | 4.8309
30568 | TRATOR DE PNEUS DIESEL 63CV (CP) | H | 0.00658 | 122.0921 |  | 0.8034
30570 | TRATOR DE PNEUS DIESEL 63CV (CI) | H | 0.00658 | 46.6134 |  | 0.3067
30634 | ROLO VIBRATORIO LISO 7T 76,5HP (CP) | H | 0.00658 | 164.3557 |  | 1.0815
30636 | ROLO VIBRATORIO LISO 7T 76,5HP (CI) | H | 0.00658 | 65.93 |  | 0.4338
30637 | ROLO ESTATICO DE 7 RODAS,AUTOPROPELIDO, 99 HP (CP) | H | 0.00658 | 203.7696 |  | 1.3408
30639 | ROLO ESTATICO DE 7 RODAS,AUTOPROPELIDO, 99 HP (CI) | H | 0.00658 | 90.11 |  | 0.5929
20.008.0003-0 | BASE "TELFORD",MEDIDA APOS A COMPACTACAO,EXCLUSIVE O FORNECI | M3 |  | 11.35
MENTO E TRANSPORTE DOS MATERIAIS
3%-DESGASTE DE FERRAMENTAS E EPI
01010 | CAMINHAO TANQUE 6000L (CP) | H | 0.0175 | 220.3199 |  | 3.8556
01011 | CAMINHAO TANQUE 6000L (CF) | H | 0.0075 | 91.2663 |  | 0.6845
01022 | ROLO ESTATICO DE 3 RODAS,AUTOPROPELIDO, 99 HP (CP) | H | 0.025 | 189.4212 |  | 4.7355
01999 | MAO-DE-OBRA DE SERVENTE DA CONSTRUCAO CIVIL, INCLUSIVE ENCAR | H | 0.1 | 20.19 | 3,00000000 | 2.0796
GOS SOCIAIS
20.008.0003-A | BASE "TELFORD",MEDIDA APOS A COMPACTACAO,EXCLUSIVE O FORNECI | M3 |  | 10.99
MENTO E TRANSPORTE DOS MATERIAIS
3%-DESGASTE DE FERRAMENTAS E EPI
20132 | MAO-DE-OBRA DE SERVENTE DA CONSTRUCAO CIVIL, INCLUSIVE ENCAR | H | 0.1 | 18.17 | 3,00000000 | 1.8715
GOS SOCIAIS DESONERADOS
30438 | CAMINHAO TANQUE 6000L (CP) | H | 0.0175 | 217.5299 |  | 3.8068
30439 | CAMINHAO TANQUE 6000L (CF) | H | 0.0075 | 88.4763 |  | 0.6636
30631 | ROLO ESTATICO DE 3 RODAS,AUTOPROPELIDO, 99 HP (CP) | H | 0.025 | 186.2812 |  | 4.657
20.008.0004-0 | BASE DE MACADAME HIDRAULICO,DE ACORDO COM A INSTRUCAO TECNIC | M3 |  | 11.29
A IT-01/80,DO DER-RJ,O CUSTO INDENIZA AS OPERACOES DE EXECUC
AO,EXCLUSIVE FORNECIMENTO E TRANSPORTE DOS MATERIAIS EMPREGA
DOS(BRITA,PO-DE-PEDRA,AREIA E AGUA)E SE APLICA AO VOLUME EXE
CUTADO,MEDIDO APOS COMPACTACAO
3%-DESGASTE DE FERRAMENTAS E EPI
01010 | CAMINHAO TANQUE 6000L (CP) | H | 0.00862 | 220.3199 |  | 1.8992
01013 | TRATOR DE PNEUS DIESEL 63CV (CP) | H | 0.0112 | 125.2321 |  | 1.4026
01015 | TRATOR DE PNEUS DIESEL 63CV (CI) | H | 0.00603 | 49.7534 |  | 0.3
01025 | ROLO VIBRATORIO LISO 7T 76,5HP (CP) | H | 0.0112 | 167.4957 |  | 1.876
01027 | ROLO VIBRATORIO LISO 7T 76,5HP (CI) | H | 0.00603 | 69.07 |  | 0.4165
01054 | MOTONIVELADORA, DIESEL 125CV (CP) | H | 0.00431 | 370.2318 |  | 1.5957
01056 | MOTONIVELADORA, DIESEL 125CV (CI) | H | 0.00431 | 135.7716 |  | 0.5852
01818 | ROLO ESTATICO DE 7 RODAS,AUTOPROPELIDO, 99 HP (CP) | H | 0.00862 | 206.9096 |  | 1.7836
01999 | MAO-DE-OBRA DE SERVENTE DA CONSTRUCAO CIVIL, INCLUSIVE ENCAR | H | 0.069 | 20.19 | 3,00000000 | 1.4349
GOS SOCIAIS
20.008.0004-A | BASE DE MACADAME HIDRAULICO,DE ACORDO COM A INSTRUCAO TECNIC | M3 |  | 10.96
A IT-01/80,DO DER-RJ,O CUSTO INDENIZA AS OPERACOES DE EXECUC
AO,EXCLUSIVE FORNECIMENTO E TRANSPORTE DOS MATERIAIS EMPREGA
DOS(BRITA,PO-DE-PEDRA,AREIA E AGUA)E SE APLICA AO VOLUME EXE
CUTADO,MEDIDO APOS COMPACTACAO
3%-DESGASTE DE FERRAMENTAS E EPI
20132 | MAO-DE-OBRA DE SERVENTE DA CONSTRUCAO CIVIL, INCLUSIVE ENCAR | H | 0.069 | 18.17 | 3,00000000 | 1.2913
GOS SOCIAIS DESONERADOS
30438 | CAMINHAO TANQUE 6000L (CP) | H | 0.00862 | 217.5299 |  | 1.8751
30560 | MOTONIVELADORA, DIESEL 125CV (CP) | H | 0.00431 | 367.0918 |  | 1.5822
30562 | MOTONIVELADORA, DIESEL 125CV (CI) | H | 0.00431 | 132.6316 |  | 0.5716
30568 | TRATOR DE PNEUS DIESEL 63CV (CP) | H | 0.0112 | 122.0921 |  | 1.3674
30570 | TRATOR DE PNEUS DIESEL 63CV (CI) | H | 0.00603 | 46.6134 |  | 0.2811
30634 | ROLO VIBRATORIO LISO 7T 76,5HP (CP) | H | 0.0112 | 164.3557 |  | 1.8408
30636 | ROLO VIBRATORIO LISO 7T 76,5HP (CI) | H | 0.00603 | 65.93 |  | 0.3976
30637 | ROLO ESTATICO DE 7 RODAS,AUTOPROPELIDO, 99 HP (CP) | H | 0.00862 | 203.7696 |  | 1.7565
20.008.0010-0 | BASE DE BRITA GRADUADA,COM ADICAO DE 1% DE CIMENTO,MEDIDA AP | M3 |  | 17.58
OS A COMPACTACAO,EXCLUSIVE FORNECIMENTO E TRANSPORTE DOS MAT
ERIAIS
3%-DESGASTE DE FERRAMENTAS E EPI
01013 | TRATOR DE PNEUS DIESEL 63CV (CP) | H | 0.0033 | 125.2321 |  | 0.4133
01015 | TRATOR DE PNEUS DIESEL 63CV (CI) | H | 0.00769 | 49.7534 |  | 0.3826
01025 | ROLO VIBRATORIO LISO 7T 76,5HP (CP) | H | 0.0033 | 167.4957 |  | 0.5527
01027 | ROLO VIBRATORIO LISO 7T 76,5HP (CI) | H | 0.00769 | 69.07 |  | 0.5311
01054 | MOTONIVELADORA, DIESEL 125CV (CP) | H | 0.01099 | 370.2318 |  | 4.0688
01818 | ROLO ESTATICO DE 7 RODAS,AUTOPROPELIDO, 99 HP (CP) | H | 0.00385 | 206.9096 |  | 0.7966
01820 | ROLO ESTATICO DE 7 RODAS,AUTOPROPELIDO, 99 HP (CI) | H | 0.00714 | 93.25 |  | 0.6658
01999 | MAO-DE-OBRA DE SERVENTE DA CONSTRUCAO CIVIL, INCLUSIVE ENCAR | H | 0.132 | 20.19 | 3,00000000 | 2.745
GOS SOCIAIS
03227 | USINAGEM DE BRITA PARA OBTENSAO DE BRITA GRADUADA SENDO O PR | M3 | 1 | 7.4329 |  | 7.4329
ECO REFERIDO AO M3 BRITA GRAD. COMPARTADA
20.008.0010-A | BASE DE BRITA GRADUADA,COM ADICAO DE 1% DE CIMENTO,MEDIDA AP | M3 |  | 17.06
OS A COMPACTACAO,EXCLUSIVE FORNECIMENTO E TRANSPORTE DOS MAT
ERIAIS
3%-DESGASTE DE FERRAMENTAS E EPI
20132 | MAO-DE-OBRA DE SERVENTE DA CONSTRUCAO CIVIL, INCLUSIVE ENCAR | H | 0.132 | 18.17 | 3,00000000 | 2.4704
GOS SOCIAIS DESONERADOS
30560 | MOTONIVELADORA, DIESEL 125CV (CP) | H | 0.01099 | 367.0918 |  | 4.0343
30568 | TRATOR DE PNEUS DIESEL 63CV (CP) | H | 0.0033 | 122.0921 |  | 0.4029
30570 | TRATOR DE PNEUS DIESEL 63CV (CI) | H | 0.00769 | 46.6134 |  | 0.3585
30634 | ROLO VIBRATORIO LISO 7T 76,5HP (CP) | H | 0.0033 | 164.3557 |  | 0.5424
30636 | ROLO VIBRATORIO LISO 7T 76,5HP (CI) | H | 0.00769 | 65.93 |  | 0.507
30637 | ROLO ESTATICO DE 7 RODAS,AUTOPROPELIDO, 99 HP (CP) | H | 0.00385 | 203.7696 |  | 0.7845
30639 | ROLO ESTATICO DE 7 RODAS,AUTOPROPELIDO, 99 HP (CI) | H | 0.00714 | 90.11 |  | 0.6434
30961 | USINAGEM DE BRITA PARA OBTENSAO DE BRITA GRADUADA SENDO O PR | M3 | 1 | 7.3212 |  | 7.3212
ECO REFERIDO AO M3 BRITA GRAD. COMPARTADA
20.008.0015-0 | SUB-BASE DE BRITA CORRIDA,MEDIDA APOS A COMPACTACAO,EXCLUSIV | M3 |  | 15.74
E FORNECIMENTO E TRANSPORTE DOS MATERIAIS
3%-DESGASTE DE FERRAMENTAS E EPI
01010 | CAMINHAO TANQUE 6000L (CP) | H | 0.01316 | 220.3199 |  | 2.8994
01013 | TRATOR DE PNEUS DIESEL 63CV (CP) | H | 0.00658 | 125.2321 |  | 0.824
01015 | TRATOR DE PNEUS DIESEL 63CV (CI) | H | 0.00658 | 49.7534 |  | 0.3274
01025 | ROLO VIBRATORIO LISO 7T 76,5HP (CP) | H | 0.00658 | 167.4957 |  | 1.1021
01027 | ROLO VIBRATORIO LISO 7T 76,5HP (CI) | H | 0.00658 | 69.07 |  | 0.4545
01054 | MOTONIVELADORA, DIESEL 125CV (CP) | H | 0.01316 | 370.2318 |  | 4.8723
01818 | ROLO ESTATICO DE 7 RODAS,AUTOPROPELIDO, 99 HP (CP) | H | 0.00658 | 206.9096 |  | 1.3615
01820 | ROLO ESTATICO DE 7 RODAS,AUTOPROPELIDO, 99 HP (CI) | H | 0.00658 | 93.25 |  | 0.6136
01999 | MAO-DE-OBRA DE SERVENTE DA CONSTRUCAO CIVIL, INCLUSIVE ENCAR | H | 0.158 | 20.19 | 3,00000000 | 3.2857
GOS SOCIAIS
20.008.0015-A | SUB-BASE DE BRITA CORRIDA,MEDIDA APOS A COMPACTACAO,EXCLUSIV | M3 |  | 15.2
E FORNECIMENTO E TRANSPORTE DOS MATERIAIS
3%-DESGASTE DE FERRAMENTAS E EPI
20132 | MAO-DE-OBRA DE SERVENTE DA CONSTRUCAO CIVIL, INCLUSIVE ENCAR | H | 0.158 | 18.17 | 3,00000000 | 2.957
GOS SOCIAIS DESONERADOS
30438 | CAMINHAO TANQUE 6000L (CP) | H | 0.01316 | 217.5299 |  | 2.8627
30560 | MOTONIVELADORA, DIESEL 125CV (CP) | H | 0.01316 | 367.0918 |  | 4.8309
30568 | TRATOR DE PNEUS DIESEL 63CV (CP) | H | 0.00658 | 122.0921 |  | 0.8034
30570 | TRATOR DE PNEUS DIESEL 63CV (CI) | H | 0.00658 | 46.6134 |  | 0.3067
30634 | ROLO VIBRATORIO LISO 7T 76,5HP (CP) | H | 0.00658 | 164.3557 |  | 1.0815
30636 | ROLO VIBRATORIO LISO 7T 76,5HP (CI) | H | 0.00658 | 65.93 |  | 0.4338
30637 | ROLO ESTATICO DE 7 RODAS,AUTOPROPELIDO, 99 HP (CP) | H | 0.00658 | 203.7696 |  | 1.3408
30639 | ROLO ESTATICO DE 7 RODAS,AUTOPROPELIDO, 99 HP (CI) | H | 0.00658 | 90.11 |  | 0.5929
20.008.0020-0 | BASE DE AGREGADO SIDERURGICO (ESCORIA DE ACIARIA),MEDIDA APO | M3 |  | 26.77
S A COMPACTACAO,EXCLUSIVE FORNECIMENTO E TRANSPORTE DOS MATE
RIAIS
3%-DESGASTE DE FERRAMENTAS E EPI
01010 | CAMINHAO TANQUE 6000L (CP) | H | 0.0375 | 220.3199 |  | 8.262
01012 | CAMINHAO TANQUE 6000L (CI) | H | 0.0375 | 73.1973 |  | 2.7449
01025 | ROLO VIBRATORIO LISO 7T 76,5HP (CP) | H | 0.0188 | 167.4957 |  | 3.1489
01027 | ROLO VIBRATORIO LISO 7T 76,5HP (CI) | H | 0.0062 | 69.07 |  | 0.4282
01165 | ESPALHADOR DE AGREGADOS, 1,3M3 (CP) | H | 0.025 | 13.5058 |  | 0.3376
01255 | PA CARREGADEIRA,MOTOR DIESEL 100CV,CAPACIDADE RASA 1,3M3 (CP | H | 0.0188 | 247.5147 |  | 4.6533
)
01257 | PA CARREGADEIRA,MOTOR DIESEL 100CV,CAPACIDADE RASA 1,3M3 (CI | H | 0.0062 | 83.4238 |  | 0.5172
)
01818 | ROLO ESTATICO DE 7 RODAS,AUTOPROPELIDO, 99 HP (CP) | H | 0.02 | 206.9096 |  | 4.1382
01820 | ROLO ESTATICO DE 7 RODAS,AUTOPROPELIDO, 99 HP (CI) | H | 0.005 | 93.25 |  | 0.4663
01999 | MAO-DE-OBRA DE SERVENTE DA CONSTRUCAO CIVIL, INCLUSIVE ENCAR | H | 0.1 | 20.19 | 3,00000000 | 2.0796
GOS SOCIAIS
20.008.0020-A | BASE DE AGREGADO SIDERURGICO (ESCORIA DE ACIARIA),MEDIDA APO | M3 |  | 26.12
S A COMPACTACAO,EXCLUSIVE FORNECIMENTO E TRANSPORTE DOS MATE
RIAIS
3%-DESGASTE DE FERRAMENTAS E EPI
20132 | MAO-DE-OBRA DE SERVENTE DA CONSTRUCAO CIVIL, INCLUSIVE ENCAR | H | 0.1 | 18.17 | 3,00000000 | 1.8715
GOS SOCIAIS DESONERADOS
30438 | CAMINHAO TANQUE 6000L (CP) | H | 0.0375 | 217.5299 |  | 8.1574
30440 | CAMINHAO TANQUE 6000L (CI) | H | 0.0375 | 70.4073 |  | 2.6403
30595 | PA CARREGADEIRA,MOTOR DIESEL 100CV,CAPACIDADE RASA 1,3M3 (CP | H | 0.0188 | 244.3747 |  | 4.5942
)
30597 | PA CARREGADEIRA,MOTOR DIESEL 100CV,CAPACIDADE RASA 1,3M3 (CI | H | 0.0062 | 80.2838 |  | 0.4978
)
30634 | ROLO VIBRATORIO LISO 7T 76,5HP (CP) | H | 0.0188 | 164.3557 |  | 3.0899
30636 | ROLO VIBRATORIO LISO 7T 76,5HP (CI) | H | 0.0062 | 65.93 |  | 0.4088
30637 | ROLO ESTATICO DE 7 RODAS,AUTOPROPELIDO, 99 HP (CP) | H | 0.02 | 203.7696 |  | 4.0754
30639 | ROLO ESTATICO DE 7 RODAS,AUTOPROPELIDO, 99 HP (CI) | H | 0.005 | 90.11 |  | 0.4506
30668 | ESPALHADOR DE AGREGADOS, 1,3M3 (CP) | H | 0.025 | 13.5058 |  | 0.3376
20.009.0001-1 | IMPRIMACAO DE BASE DE PAVIMENTACAO,DE ACORDO COM AS "INSTRUC | M2 |  | 0.61
OES PARA EXECUCAO",DO DER-RJ,EXCLUSIVE O FORNECIMENTO E TRAN
SPORTE DO MATERIAL BETUMINOSO
3%-DESGASTE DE FERRAMENTAS E EPI
01013 | TRATOR DE PNEUS DIESEL 63CV (CP) | H | 0.0002699 | 125.2321 |  | 0.0338
01015 | TRATOR DE PNEUS DIESEL 63CV (CI) | H | 0.0004403 | 49.7534 |  | 0.0219
01030 | SISTEMA AQUECIMENTO C/UM TANQUE FIXO DE 30.000 LITROS (CP) | H | 0.0007102 | 217.809 |  | 0.1547
01072 | DISTRIBUIDOR DE ASFALTO SOB PRESSAO (CP) | H | 0.0007102 | 425.566 |  | 0.3022
01894 | VASSOURA MEC. REBOCAVEL LARG. 2,44M (CP) | H | 0.0002699 | 27.8441 |  | 0.0075
01895 | VASSOURA MEC. REBOCAVEL LARG. 2,44M (CI) | H | 0.0004403 | 9.7306 |  | 0.0043
01999 | MAO-DE-OBRA DE SERVENTE DA CONSTRUCAO CIVIL, INCLUSIVE ENCAR | H | 0.004261 | 20.19 | 3,00000000 | 0.0886
GOS SOCIAIS
20.009.0001-B | IMPRIMACAO DE BASE DE PAVIMENTACAO,DE ACORDO COM AS "INSTRUC | M2 |  | 0.59
OES PARA EXECUCAO",DO DER-RJ,EXCLUSIVE O FORNECIMENTO E TRAN
SPORTE DO MATERIAL BETUMINOSO
3%-DESGASTE DE FERRAMENTAS E EPI
20132 | MAO-DE-OBRA DE SERVENTE DA CONSTRUCAO CIVIL, INCLUSIVE ENCAR | H | 0.004261 | 18.17 | 3,00000000 | 0.0797
GOS SOCIAIS DESONERADOS
30568 | TRATOR DE PNEUS DIESEL 63CV (CP) | H | 0.0002699 | 122.0921 |  | 0.033
30570 | TRATOR DE PNEUS DIESEL 63CV (CI) | H | 0.0004403 | 46.6134 |  | 0.0205
30657 | SISTEMA AQUECIMENTO C/UM TANQUE FIXO DE 30.000 LITROS (CP) | H | 0.0007102 | 214.669 |  | 0.1525
30665 | DISTRIBUIDOR DE ASFALTO SOB PRESSAO (CP) | H | 0.0007102 | 422.776 |  | 0.3003
30679 | VASSOURA MEC. REBOCAVEL LARG. 2,44M (CP) | H | 0.0002699 | 27.8441 |  | 0.0075
30680 | VASSOURA MEC. REBOCAVEL LARG. 2,44M (CI) | H | 0.0004403 | 9.7306 |  | 0.0043
20.009.0002-1 | PINTURA DE LIGACAO,DE ACORDO COM AS "INSTRUCOES PARA EXECUCA | M2 |  | 0.4
O",DO DER-RJ,EXCLUSIVE O FORNECIMENTO E TRANSPORTE DO MATERI
AL BETUMINOSO
3%-DESGASTE DE FERRAMENTAS E EPI
01013 | TRATOR DE PNEUS DIESEL 63CV (CP) | H | 0.0002696 | 125.2321 |  | 0.0338
01015 | TRATOR DE PNEUS DIESEL 63CV (CI) | H | 0.0001873 | 49.7534 |  | 0.0093
01030 | SISTEMA AQUECIMENTO C/UM TANQUE FIXO DE 30.000 LITROS (CP) | H | 0.000457 | 217.809 |  | 0.0995
01072 | DISTRIBUIDOR DE ASFALTO SOB PRESSAO (CP) | H | 0.000457 | 425.566 |  | 0.1945
01894 | VASSOURA MEC. REBOCAVEL LARG. 2,44M (CP) | H | 0.0002696 | 27.8441 |  | 0.0075
01895 | VASSOURA MEC. REBOCAVEL LARG. 2,44M (CI) | H | 0.0001873 | 9.7306 |  | 0.0018
01999 | MAO-DE-OBRA DE SERVENTE DA CONSTRUCAO CIVIL, INCLUSIVE ENCAR | H | 0.002742 | 20.19 | 3,00000000 | 0.057
GOS SOCIAIS
20.009.0002-B | PINTURA DE LIGACAO,DE ACORDO COM AS "INSTRUCOES PARA EXECUCA | M2 |  | 0.39
O",DO DER-RJ,EXCLUSIVE O FORNECIMENTO E TRANSPORTE DO MATERI
AL BETUMINOSO
3%-DESGASTE DE FERRAMENTAS E EPI
20132 | MAO-DE-OBRA DE SERVENTE DA CONSTRUCAO CIVIL, INCLUSIVE ENCAR | H | 0.002742 | 18.17 | 3,00000000 | 0.0513
GOS SOCIAIS DESONERADOS
30568 | TRATOR DE PNEUS DIESEL 63CV (CP) | H | 0.0002696 | 122.0921 |  | 0.0329
30570 | TRATOR DE PNEUS DIESEL 63CV (CI) | H | 0.0001873 | 46.6134 |  | 0.0087
30657 | SISTEMA AQUECIMENTO C/UM TANQUE FIXO DE 30.000 LITROS (CP) | H | 0.000457 | 214.669 |  | 0.0981
30665 | DISTRIBUIDOR DE ASFALTO SOB PRESSAO (CP) | H | 0.000457 | 422.776 |  | 0.1932
30679 | VASSOURA MEC. REBOCAVEL LARG. 2,44M (CP) | H | 0.0002696 | 27.8441 |  | 0.0075
30680 | VASSOURA MEC. REBOCAVEL LARG. 2,44M (CI) | H | 0.0001873 | 9.7306 |  | 0.0018
20.009.0007-0 | BASE DE MACADAME BETUMINOSO(BASE NEGRA),DE ACORDO COM AS "IN | M3 |  | 67.98
STRUCOES PARA EXECUCAO",DO DER-RJ,EXCLUSIVE O FORNECIMENTO E
TRANSPORTE DOS MATERIAIS
3%-DESGASTE DE FERRAMENTAS E EPI
01016 | ROLO COMPACT. 6 A 9T, MOTOR DIESEL 55CV,INCLUSIVE OPERADOR ( | H | 0.0556 | 311.4487 |  | 17.3165
CP)
01054 | MOTONIVELADORA, DIESEL 125CV (CP) | H | 0.0417 | 370.2318 |  | 15.4387
01056 | MOTONIVELADORA, DIESEL 125CV (CI) | H | 0.0139 | 135.7716 |  | 1.8872
01072 | DISTRIBUIDOR DE ASFALTO SOB PRESSAO (CP) | H | 0.0417 | 425.566 |  | 17.7461
01074 | DISTRIBUIDOR DE ASFALTO SOB PRESSAO (CI) | H | 0.0139 | 119.675 |  | 1.6635
01999 | MAO-DE-OBRA DE SERVENTE DA CONSTRUCAO CIVIL, INCLUSIVE ENCAR | H | 0.67 | 20.19 | 3,00000000 | 13.9331
GOS SOCIAIS
20.009.0007-A | BASE DE MACADAME BETUMINOSO(BASE NEGRA),DE ACORDO COM AS "IN | M3 |  | 66.08
STRUCOES PARA EXECUCAO",DO DER-RJ,EXCLUSIVE O FORNECIMENTO E
TRANSPORTE DOS MATERIAIS
3%-DESGASTE DE FERRAMENTAS E EPI
20132 | MAO-DE-OBRA DE SERVENTE DA CONSTRUCAO CIVIL, INCLUSIVE ENCAR | H | 0.67 | 18.17 | 3,00000000 | 12.5391
GOS SOCIAIS DESONERADOS
30560 | MOTONIVELADORA, DIESEL 125CV (CP) | H | 0.0417 | 367.0918 |  | 15.3077
30562 | MOTONIVELADORA, DIESEL 125CV (CI) | H | 0.0139 | 132.6316 |  | 1.8436
30625 | ROLO COMPACT. 5 A 10T 58,5CV (CP) | H | 0.0556 | 308.3087 |  | 17.142
30665 | DISTRIBUIDOR DE ASFALTO SOB PRESSAO (CP) | H | 0.0417 | 422.776 |  | 17.6298
30667 | DISTRIBUIDOR DE ASFALTO SOB PRESSAO (CI) | H | 0.0139 | 116.885 |  | 1.6247
20.009.0008-0 | REVESTIMENTO DO TIPO "PRE-MISTURADO A FRIO",DE ACORDO COM AS | M3 |  | 112.9
"INSTRUCOES PARA EXECUCAO",DO DER-RJ,EXCLUSIVE O FORNECIMEN
TO E TRANSPORTE DOS MATERIAIS
3%-DESGASTE DE FERRAMENTAS E EPI
01013 | TRATOR DE PNEUS DIESEL 63CV (CP) | H | 0.0053 | 125.2321 |  | 0.6637
01015 | TRATOR DE PNEUS DIESEL 63CV (CI) | H | 0.0614 | 49.7534 |  | 3.0549
01016 | ROLO COMPACT. 6 A 9T, MOTOR DIESEL 55CV,INCLUSIVE OPERADOR ( | H | 0.0233 | 311.4487 |  | 7.2568
CP)
01018 | ROLO COMPACT. 6 A 9T, MOTOR DIESEL 55CV,INCLUSIVE OPERADOR ( | H | 0.0434 | 147.0706 |  | 6.3829
CI)
01060 | USINA P/MIST. A FRIO P/ 50T/H (CP) | H | 0.0667 | 661.2069 |  | 44.1025
01078 | VIBROACABADORA ASF., DIESEL 69CV (CP) | H | 0.0267 | 397.5566 |  | 10.6148
01080 | VIBROACABADORA ASF., DIESEL 69CV (CI) | H | 0.04 | 194.06 |  | 7.7624
01255 | PA CARREGADEIRA,MOTOR DIESEL 100CV,CAPACIDADE RASA 1,3M3 (CP | H | 0.0333 | 247.5147 |  | 8.2422
)
01257 | PA CARREGADEIRA,MOTOR DIESEL 100CV,CAPACIDADE RASA 1,3M3 (CI | H | 0.0334 | 83.4238 |  | 2.7864
)
01818 | ROLO ESTATICO DE 7 RODAS,AUTOPROPELIDO, 99 HP (CP) | H | 0.01 | 206.9096 |  | 2.0691
01820 | ROLO ESTATICO DE 7 RODAS,AUTOPROPELIDO, 99 HP (CI) | H | 0.0567 | 93.25 |  | 5.2873
01894 | VASSOURA MEC. REBOCAVEL LARG. 2,44M (CP) | H | 0.0053 | 27.8441 |  | 0.1476
01895 | VASSOURA MEC. REBOCAVEL LARG. 2,44M (CI) | H | 0.0614 | 9.7306 |  | 0.5975
01999 | MAO-DE-OBRA DE SERVENTE DA CONSTRUCAO CIVIL, INCLUSIVE ENCAR | H | 0.67 | 20.19 | 3,00000000 | 13.9331
GOS SOCIAIS
20.009.0008-A | REVESTIMENTO DO TIPO "PRE-MISTURADO A FRIO",DE ACORDO COM AS | M3 |  | 109.09
"INSTRUCOES PARA EXECUCAO",DO DER-RJ,EXCLUSIVE O FORNECIMEN
TO E TRANSPORTE DOS MATERIAIS
3%-DESGASTE DE FERRAMENTAS E EPI
20132 | MAO-DE-OBRA DE SERVENTE DA CONSTRUCAO CIVIL, INCLUSIVE ENCAR | H | 0.67 | 18.17 | 3,00000000 | 12.5391
GOS SOCIAIS DESONERADOS
30568 | TRATOR DE PNEUS DIESEL 63CV (CP) | H | 0.0053 | 122.0921 |  | 0.6471
30570 | TRATOR DE PNEUS DIESEL 63CV (CI) | H | 0.0614 | 46.6134 |  | 2.8621
30595 | PA CARREGADEIRA,MOTOR DIESEL 100CV,CAPACIDADE RASA 1,3M3 (CP | H | 0.0333 | 244.3747 |  | 8.1377
)
30597 | PA CARREGADEIRA,MOTOR DIESEL 100CV,CAPACIDADE RASA 1,3M3 (CI | H | 0.0334 | 80.2838 |  | 2.6815
)
30625 | ROLO COMPACT. 5 A 10T 58,5CV (CP) | H | 0.0233 | 308.3087 |  | 7.1836
30627 | ROLO COMPACT. 5 A 10T 58,5CV (CI) | H | 0.0434 | 143.9306 |  | 6.2466
30637 | ROLO ESTATICO DE 7 RODAS,AUTOPROPELIDO, 99 HP (CP) | H | 0.01 | 203.7696 |  | 2.0377
30639 | ROLO ESTATICO DE 7 RODAS,AUTOPROPELIDO, 99 HP (CI) | H | 0.0567 | 90.11 |  | 5.1092
30654 | USINA P/MIST. A FRIO P/ 50T/H (CP) | H | 0.0667 | 642.8069 |  | 42.8752
30670 | VIBROACABADORA ASF., DIESEL 69CV (CP) | H | 0.0267 | 392.3966 |  | 10.477
30672 | VIBROACABADORA ASF., DIESEL 69CV (CI) | H | 0.04 | 188.9 |  | 7.556
30679 | VASSOURA MEC. REBOCAVEL LARG. 2,44M (CP) | H | 0.0053 | 27.8441 |  | 0.1476
30680 | VASSOURA MEC. REBOCAVEL LARG. 2,44M (CI) | H | 0.0614 | 9.7306 |  | 0.5975
20.009.0009-0 | REVESTIMENTO TIPO "PRE-MISTURADO A FRIO" DE ACORDO COM AS "I | M3 |  | 57.76
NSTRUCOES PARA EXECUCAO" DO DER-RJ,COMPREENDENDO APENAS O ES
PALHAMENTO E COMPACTACAO MECANICOS,EXCLUSIVE PREPARO,FORNECI
MENTO E TRANSPORTE DOS MATERIAIS
3%-DESGASTE DE FERRAMENTAS E EPI
01013 | TRATOR DE PNEUS DIESEL 63CV (CP) | H | 0.0053 | 125.2321 |  | 0.6637
01015 | TRATOR DE PNEUS DIESEL 63CV (CI) | H | 0.0614 | 49.7534 |  | 3.0549
01016 | ROLO COMPACT. 6 A 9T, MOTOR DIESEL 55CV,INCLUSIVE OPERADOR ( | H | 0.0233 | 311.4487 |  | 7.2568
CP)
01018 | ROLO COMPACT. 6 A 9T, MOTOR DIESEL 55CV,INCLUSIVE OPERADOR ( | H | 0.0434 | 147.0706 |  | 6.3829
CI)
01078 | VIBROACABADORA ASF., DIESEL 69CV (CP) | H | 0.0267 | 397.5566 |  | 10.6148
01080 | VIBROACABADORA ASF., DIESEL 69CV (CI) | H | 0.04 | 194.06 |  | 7.7624
01818 | ROLO ESTATICO DE 7 RODAS,AUTOPROPELIDO, 99 HP (CP) | H | 0.01 | 206.9096 |  | 2.0691
01820 | ROLO ESTATICO DE 7 RODAS,AUTOPROPELIDO, 99 HP (CI) | H | 0.0567 | 93.25 |  | 5.2873
01894 | VASSOURA MEC. REBOCAVEL LARG. 2,44M (CP) | H | 0.0053 | 27.8441 |  | 0.1476
01895 | VASSOURA MEC. REBOCAVEL LARG. 2,44M (CI) | H | 0.0614 | 9.7306 |  | 0.5975
01999 | MAO-DE-OBRA DE SERVENTE DA CONSTRUCAO CIVIL, INCLUSIVE ENCAR | H | 0.67 | 20.19 | 3,00000000 | 13.9331
GOS SOCIAIS
20.009.0009-A | REVESTIMENTO TIPO "PRE-MISTURADO A FRIO" DE ACORDO COM AS "I | M3 |  | 55.4
NSTRUCOES PARA EXECUCAO" DO DER-RJ,COMPREENDENDO APENAS O ES
PALHAMENTO E COMPACTACAO MECANICOS,EXCLUSIVE PREPARO,FORNECI
MENTO E TRANSPORTE DOS MATERIAIS
3%-DESGASTE DE FERRAMENTAS E EPI
20132 | MAO-DE-OBRA DE SERVENTE DA CONSTRUCAO CIVIL, INCLUSIVE ENCAR | H | 0.67 | 18.17 | 3,00000000 | 12.5391
GOS SOCIAIS DESONERADOS
30568 | TRATOR DE PNEUS DIESEL 63CV (CP) | H | 0.0053 | 122.0921 |  | 0.6471
30570 | TRATOR DE PNEUS DIESEL 63CV (CI) | H | 0.0614 | 46.6134 |  | 2.8621
30625 | ROLO COMPACT. 5 A 10T 58,5CV (CP) | H | 0.0233 | 308.3087 |  | 7.1836
30627 | ROLO COMPACT. 5 A 10T 58,5CV (CI) | H | 0.0434 | 143.9306 |  | 6.2466
30637 | ROLO ESTATICO DE 7 RODAS,AUTOPROPELIDO, 99 HP (CP) | H | 0.01 | 203.7696 |  | 2.0377
30639 | ROLO ESTATICO DE 7 RODAS,AUTOPROPELIDO, 99 HP (CI) | H | 0.0567 | 90.11 |  | 5.1092
30670 | VIBROACABADORA ASF., DIESEL 69CV (CP) | H | 0.0267 | 392.3966 |  | 10.477
30672 | VIBROACABADORA ASF., DIESEL 69CV (CI) | H | 0.04 | 188.9 |  | 7.556
30679 | VASSOURA MEC. REBOCAVEL LARG. 2,44M (CP) | H | 0.0053 | 27.8441 |  | 0.1476
30680 | VASSOURA MEC. REBOCAVEL LARG. 2,44M (CI) | H | 0.0614 | 9.7306 |  | 0.5975
20.009.0010-0 | REVESTIMENTO TIPO "PRE-MISTURADO A FRIO" DE ACORDO COM A "IN | M3 |  | 55.13
STRUCAO PARA EXECUCAO" DO DER-RJ,COMPREENDENDO APENAS O PREP
ARO DA MISTURA,EXCLUSIVE FORNECIMENTO E TRANSPORTE DOS MATER
IAIS
01060 | USINA P/MIST. A FRIO P/ 50T/H (CP) | H | 0.0667 | 661.2069 |  | 44.1025
01255 | PA CARREGADEIRA,MOTOR DIESEL 100CV,CAPACIDADE RASA 1,3M3 (CP | H | 0.0333 | 247.5147 |  | 8.2422
)
01257 | PA CARREGADEIRA,MOTOR DIESEL 100CV,CAPACIDADE RASA 1,3M3 (CI | H | 0.0334 | 83.4238 |  | 2.7864
)
20.009.0010-A | REVESTIMENTO TIPO "PRE-MISTURADO A FRIO" DE ACORDO COM A "IN | M3 |  | 53.69
STRUCAO PARA EXECUCAO" DO DER-RJ,COMPREENDENDO APENAS O PREP
ARO DA MISTURA,EXCLUSIVE FORNECIMENTO E TRANSPORTE DOS MATER
IAIS
30595 | PA CARREGADEIRA,MOTOR DIESEL 100CV,CAPACIDADE RASA 1,3M3 (CP | H | 0.0333 | 244.3747 |  | 8.1377
)
30597 | PA CARREGADEIRA,MOTOR DIESEL 100CV,CAPACIDADE RASA 1,3M3 (CI | H | 0.0334 | 80.2838 |  | 2.6815
)
30654 | USINA P/MIST. A FRIO P/ 50T/H (CP) | H | 0.0667 | 642.8069 |  | 42.8752
20.009.0012-0 | REVESTIMENTO EM CONCRETO BETUMINOSO USINADO A QUENTE,DE GRAN | M3 |  | 328.56
ULOMETRIA ABERTA,TIPO "BINDER",DE ACORDO COM AS "INSTRUCOES
PARA EXECUCAO",DO DER-RJ,COMPREENDENDO:PREPARO,ESPALHAMENTO
E COMPACTACAO,EXCLUSIVE O FORNECIMENTO E TRANSPORTE DOS MATE
RIAIS
3%-DESGASTE DE FERRAMENTAS E EPI
01016 | ROLO COMPACT. 6 A 9T, MOTOR DIESEL 55CV,INCLUSIVE OPERADOR ( | H | 0.04964 | 311.4487 |  | 15.4603
CP)
01018 | ROLO COMPACT. 6 A 9T, MOTOR DIESEL 55CV,INCLUSIVE OPERADOR ( | H | 0.02128 | 147.0706 |  | 3.1297
CI)
01057 | USINA P/MIST.BETUM.QUENTE P/60A90T/H(CP) | H | 0.07092 | 3843.6038 |  | 272.5884
01078 | VIBROACABADORA ASF., DIESEL 69CV (CP) | H | 0.03546 | 397.5566 |  | 14.0974
01080 | VIBROACABADORA ASF., DIESEL 69CV (CI) | H | 0.03546 | 194.06 |  | 6.8814
01818 | ROLO ESTATICO DE 7 RODAS,AUTOPROPELIDO, 99 HP (CP) | H | 0.02128 | 206.9096 |  | 4.403
01820 | ROLO ESTATICO DE 7 RODAS,AUTOPROPELIDO, 99 HP (CI) | H | 0.04964 | 93.25 |  | 4.6289
01999 | MAO-DE-OBRA DE SERVENTE DA CONSTRUCAO CIVIL, INCLUSIVE ENCAR | H | 0.3546 | 20.19 | 3,00000000 | 7.3742
GOS SOCIAIS
20.009.0012-A | REVESTIMENTO EM CONCRETO BETUMINOSO USINADO A QUENTE,DE GRAN | M3 |  | 322.35
ULOMETRIA ABERTA,TIPO "BINDER",DE ACORDO COM AS "INSTRUCOES
PARA EXECUCAO",DO DER-RJ,COMPREENDENDO:PREPARO,ESPALHAMENTO
E COMPACTACAO,EXCLUSIVE O FORNECIMENTO E TRANSPORTE DOS MATE
RIAIS
3%-DESGASTE DE FERRAMENTAS E EPI
20132 | MAO-DE-OBRA DE SERVENTE DA CONSTRUCAO CIVIL, INCLUSIVE ENCAR | H | 0.3546 | 18.17 | 3,00000000 | 6.6364
GOS SOCIAIS DESONERADOS
30625 | ROLO COMPACT. 5 A 10T 58,5CV (CP) | H | 0.04964 | 308.3087 |  | 15.3044
30627 | ROLO COMPACT. 5 A 10T 58,5CV (CI) | H | 0.02128 | 143.9306 |  | 3.0628
30637 | ROLO ESTATICO DE 7 RODAS,AUTOPROPELIDO, 99 HP (CP) | H | 0.02128 | 203.7696 |  | 4.3362
30639 | ROLO ESTATICO DE 7 RODAS,AUTOPROPELIDO, 99 HP (CI) | H | 0.04964 | 90.11 |  | 4.4731
30651 | USINA P/MIST.BETUM.QUENTE P/60A90T/H(CP) | H | 0.07092 | 3777.8538 |  | 267.9254
30670 | VIBROACABADORA ASF., DIESEL 69CV (CP) | H | 0.03546 | 392.3966 |  | 13.9144
30672 | VIBROACABADORA ASF., DIESEL 69CV (CI) | H | 0.03546 | 188.9 |  | 6.6984
20.009.0014-0 | REVESTIMENTO DO TIPO "PRE-MISTURADO AREIA-BETUME A FRIO",DE | M3 |  | 133
ACORDO COM AS "INSTRUCOES PARA EXECUCAO",DO DER-RJ,EXCLUSIVE
O FORNECIMENTO E TRANSPORTE DOS MATERIAIS
3%-DESGASTE DE FERRAMENTAS E EPI
01016 | ROLO COMPACT. 6 A 9T, MOTOR DIESEL 55CV,INCLUSIVE OPERADOR ( | H | 0.04 | 311.4487 |  | 12.4579
CP)
01018 | ROLO COMPACT. 6 A 9T, MOTOR DIESEL 55CV,INCLUSIVE OPERADOR ( | H | 0.06 | 147.0706 |  | 8.8242
CI)
01054 | MOTONIVELADORA, DIESEL 125CV (CP) | H | 0.06 | 370.2318 |  | 22.2139
01055 | MOTONIVELADORA, DIESEL 125CV (CF) | H | 0.04 | 168.7647 |  | 6.7506
01060 | USINA P/MIST. A FRIO P/ 50T/H (CP) | H | 0.1 | 661.2069 |  | 66.1207
01999 | MAO-DE-OBRA DE SERVENTE DA CONSTRUCAO CIVIL, INCLUSIVE ENCAR | H | 0.8 | 20.19 | 3,00000000 | 16.6366
GOS SOCIAIS
20.009.0014-A | REVESTIMENTO DO TIPO "PRE-MISTURADO AREIA-BETUME A FRIO",DE | M3 |  | 128.87
ACORDO COM AS "INSTRUCOES PARA EXECUCAO",DO DER-RJ,EXCLUSIVE
O FORNECIMENTO E TRANSPORTE DOS MATERIAIS
3%-DESGASTE DE FERRAMENTAS E EPI
20132 | MAO-DE-OBRA DE SERVENTE DA CONSTRUCAO CIVIL, INCLUSIVE ENCAR | H | 0.8 | 18.17 | 3,00000000 | 14.9721
GOS SOCIAIS DESONERADOS
30560 | MOTONIVELADORA, DIESEL 125CV (CP) | H | 0.06 | 367.0918 |  | 22.0255
30561 | MOTONIVELADORA, DIESEL 125CV (CF) | H | 0.04 | 165.6247 |  | 6.625
30625 | ROLO COMPACT. 5 A 10T 58,5CV (CP) | H | 0.04 | 308.3087 |  | 12.3323
30627 | ROLO COMPACT. 5 A 10T 58,5CV (CI) | H | 0.06 | 143.9306 |  | 8.6358
30654 | USINA P/MIST. A FRIO P/ 50T/H (CP) | H | 0.1 | 642.8069 |  | 64.2807
20.009.0015-0 | REVESTIMENTO DO TIPO "PRE-MISTURADO AREIA-BETUME A QUENTE",D | M3 |  | 450.42
E ACORDO COM AS "INSTRUCOES PARA EXECUCAO",DO DER-RJ,EXCLUSI
VE O FORNECIMENTO E TRANSPORTE DOS MATERIAIS
3%-DESGASTE DE FERRAMENTAS E EPI
01016 | ROLO COMPACT. 6 A 9T, MOTOR DIESEL 55CV,INCLUSIVE OPERADOR ( | H | 0.035 | 311.4487 |  | 10.9007
CP)
01018 | ROLO COMPACT. 6 A 9T, MOTOR DIESEL 55CV,INCLUSIVE OPERADOR ( | H | 0.065 | 147.0706 |  | 9.5596
CI)
01054 | MOTONIVELADORA, DIESEL 125CV (CP) | H | 0.06 | 370.2318 |  | 22.2139
01055 | MOTONIVELADORA, DIESEL 125CV (CF) | H | 0.04 | 168.7647 |  | 6.7506
01057 | USINA P/MIST.BETUM.QUENTE P/60A90T/H(CP) | H | 0.1 | 3843.6038 |  | 384.3604
01999 | MAO-DE-OBRA DE SERVENTE DA CONSTRUCAO CIVIL, INCLUSIVE ENCAR | H | 0.8 | 20.19 | 3,00000000 | 16.6366
GOS SOCIAIS
20.009.0015-A | REVESTIMENTO DO TIPO "PRE-MISTURADO AREIA-BETUME A QUENTE",D | M3 |  | 441.55
E ACORDO COM AS "INSTRUCOES PARA EXECUCAO",DO DER-RJ,EXCLUSI
VE O FORNECIMENTO E TRANSPORTE DOS MATERIAIS
3%-DESGASTE DE FERRAMENTAS E EPI
20132 | MAO-DE-OBRA DE SERVENTE DA CONSTRUCAO CIVIL, INCLUSIVE ENCAR | H | 0.8 | 18.17 | 3,00000000 | 14.9721
GOS SOCIAIS DESONERADOS
30560 | MOTONIVELADORA, DIESEL 125CV (CP) | H | 0.06 | 367.0918 |  | 22.0255
30561 | MOTONIVELADORA, DIESEL 125CV (CF) | H | 0.04 | 165.6247 |  | 6.625
30625 | ROLO COMPACT. 5 A 10T 58,5CV (CP) | H | 0.035 | 308.3087 |  | 10.7908
30627 | ROLO COMPACT. 5 A 10T 58,5CV (CI) | H | 0.065 | 143.9306 |  | 9.3555
30651 | USINA P/MIST.BETUM.QUENTE P/60A90T/H(CP) | H | 0.1 | 3777.8538 |  | 377.7854
20.009.0017-0 | CAPA SELANTE,EXCLUSIVE O FORNECIMENTO E TRANSPORTE DOS MATER | M2 |  | 1.03
IAIS
3%-DESGASTE DE FERRAMENTAS E EPI
01013 | TRATOR DE PNEUS DIESEL 63CV (CP) | H | 0.001067 | 125.2321 |  | 0.1336
01030 | SISTEMA AQUECIMENTO C/UM TANQUE FIXO DE 30.000 LITROS (CP) | H | 0.001067 | 217.809 |  | 0.2324
01072 | DISTRIBUIDOR DE ASFALTO SOB PRESSAO (CP) | H | 0.000747 | 425.566 |  | 0.3179
01074 | DISTRIBUIDOR DE ASFALTO SOB PRESSAO (CI) | H | 0.00032 | 119.675 |  | 0.0383
01165 | ESPALHADOR DE AGREGADOS, 1,3M3 (CP) | H | 0.001067 | 13.5058 |  | 0.0144
01818 | ROLO ESTATICO DE 7 RODAS,AUTOPROPELIDO, 99 HP (CP) | H | 0.001014 | 206.9096 |  | 0.2098
01820 | ROLO ESTATICO DE 7 RODAS,AUTOPROPELIDO, 99 HP (CI) | H | 5.3e-05 | 93.25 |  | 0.0049
01999 | MAO-DE-OBRA DE SERVENTE DA CONSTRUCAO CIVIL, INCLUSIVE ENCAR | H | 0.004268 | 20.19 | 3,00000000 | 0.0888
GOS SOCIAIS
20.009.0017-A | CAPA SELANTE,EXCLUSIVE O FORNECIMENTO E TRANSPORTE DOS MATER | M2 |  | 1.01
IAIS
3%-DESGASTE DE FERRAMENTAS E EPI
20132 | MAO-DE-OBRA DE SERVENTE DA CONSTRUCAO CIVIL, INCLUSIVE ENCAR | H | 0.004268 | 18.17 | 3,00000000 | 0.0799
GOS SOCIAIS DESONERADOS
30568 | TRATOR DE PNEUS DIESEL 63CV (CP) | H | 0.001067 | 122.0921 |  | 0.1303
30637 | ROLO ESTATICO DE 7 RODAS,AUTOPROPELIDO, 99 HP (CP) | H | 0.001014 | 203.7696 |  | 0.2066
30639 | ROLO ESTATICO DE 7 RODAS,AUTOPROPELIDO, 99 HP (CI) | H | 5.3e-05 | 90.11 |  | 0.0048
30657 | SISTEMA AQUECIMENTO C/UM TANQUE FIXO DE 30.000 LITROS (CP) | H | 0.001067 | 214.669 |  | 0.2291
30665 | DISTRIBUIDOR DE ASFALTO SOB PRESSAO (CP) | H | 0.000747 | 422.776 |  | 0.3158
30667 | DISTRIBUIDOR DE ASFALTO SOB PRESSAO (CI) | H | 0.00032 | 116.885 |  | 0.0374
30668 | ESPALHADOR DE AGREGADOS, 1,3M3 (CP) | H | 0.001067 | 13.5058 |  | 0.0144
20.009.0020-0 | REVESTIMENTO DO TIPO "LAMA ASFALTICA FINA",DE ACORDO COM AS | M2 |  | 3.78
"INSTRUCOES PARA EXECUCAO",DO DER-RJ,EXCLUSIVE O FORNECIMENT
O E TRANSPORTE DOS MATERIAIS
3%-DESGASTE DE FERRAMENTAS E EPI
5%-CORREIA TRANSPORTADORA E BORRACHA SINTETICA DA CAIXA ESPA
LHADORA
00215 | GASOLINA COMUM NA BOMBA | L | 0.028 | 6.08 | 5,00000000 | 0.1788
00218 | OLEO DIESEL COMBUSTIVEL COMUM, NA BOMBA | L | 0.058 | 6.04 | 5,00000000 | 0.3678
00220 | OLEO LUBRIFICANTE MINERAL MULTIVISCOSO, CLASSIFICACAO API CG | L | 0.00035 | 29.14 | 5,00000000 | 0.0107
-4, GRAU SAE 20W-40
01010 | CAMINHAO TANQUE 6000L (CP) | H | 0.001 | 220.3199 |  | 0.2203
01012 | CAMINHAO TANQUE 6000L (CI) | H | 0.00233 | 73.1973 |  | 0.1705
01086 | BETONEIRA GASOLINA 320L,MISTURA SECA(CP) | H | 0.00333 | 11.8846 |  | 0.0396
01255 | PA CARREGADEIRA,MOTOR DIESEL 100CV,CAPACIDADE RASA 1,3M3 (CP | H | 0.00333 | 247.5147 |  | 0.8242
)
01999 | MAO-DE-OBRA DE SERVENTE DA CONSTRUCAO CIVIL, INCLUSIVE ENCAR | H | 0.0303 | 20.19 | 3,00000000 | 0.6301
GOS SOCIAIS
02026 | CAMINHAO BASCUL. NO TOCO, 5M3 (CP) | H | 0.00333 | 221.6045 | 5,00000000 | 0.7748
03249 | ALUGUEL HORARIO PRODUTIVO DE LAMA ASFALTICA COMPREENDENDO AP | H | 0.00333 | 163.8648 | 5,00000000 | 0.573
ENAS DEPRECIACAO, JUROS E MANUTENCAO (EXCLUSIVE OPERACAO)
20.009.0020-A | REVESTIMENTO DO TIPO "LAMA ASFALTICA FINA",DE ACORDO COM AS | M2 |  | 3.69
"INSTRUCOES PARA EXECUCAO",DO DER-RJ,EXCLUSIVE O FORNECIMENT
O E TRANSPORTE DOS MATERIAIS
3%-DESGASTE DE FERRAMENTAS E EPI
5%-CORREIA TRANSPORTADORA E BORRACHA SINTETICA DA CAIXA ESPA
LHADORA
00215 | GASOLINA COMUM NA BOMBA | L | 0.028 | 6.08 | 5,00000000 | 0.1788
00218 | OLEO DIESEL COMBUSTIVEL COMUM, NA BOMBA | L | 0.058 | 6.04 | 5,00000000 | 0.3678
00220 | OLEO LUBRIFICANTE MINERAL MULTIVISCOSO, CLASSIFICACAO API CG | L | 0.00035 | 29.14 | 5,00000000 | 0.0107
-4, GRAU SAE 20W-40
20132 | MAO-DE-OBRA DE SERVENTE DA CONSTRUCAO CIVIL, INCLUSIVE ENCAR | H | 0.0303 | 18.17 | 3,00000000 | 0.5671
GOS SOCIAIS DESONERADOS
30423 | CAMINHAO BASCUL. NO TOCO, 5M3 (CP) | H | 0.00333 | 218.8145 | 5,00000000 | 0.7651
30438 | CAMINHAO TANQUE 6000L (CP) | H | 0.001 | 217.5299 |  | 0.2175
30440 | CAMINHAO TANQUE 6000L (CI) | H | 0.00233 | 70.4073 |  | 0.164
30595 | PA CARREGADEIRA,MOTOR DIESEL 100CV,CAPACIDADE RASA 1,3M3 (CP | H | 0.00333 | 244.3747 |  | 0.8138
)
30710 | BETONEIRA GASOLINA 320L,MISTURA SECA(CP) | H | 0.00333 | 11.8846 |  | 0.0396
30964 | ALUGUEL HORARIO PRODUTIVO DE LAMA ASFALTICA COMPREENDENDO AP | H | 0.00333 | 163.8648 | 5,00000000 | 0.573
ENAS DEPRECIACAO, JUROS E MANUTENCAO (EXCLUSIVE OPERACAO)
20.009.0021-0 | REVESTIMENTO DO TIPO "LAMA ASFALTICA GROSSA",DE ACORDO COM A | M2 |  | 6.14
S "INSTRUCOES PARA EXECUCAO",DO DER-RJ,EXCLUSIVE O FORNECIME
NTO E TRANSPORTE DOS MATERIAIS
03267 | REVESTIMENTO TIPO LAMA ASFALTICA FINA CONFORME INSTRUCAO DER | M2 | 1.55 | 3.9642 |  | 6.1445
-RJ,EXCLUSIVE FORNECIMENTO E TRANSPORTE MATERIAIS
20.009.0021-A | REVESTIMENTO DO TIPO "LAMA ASFALTICA GROSSA",DE ACORDO COM A | M2 |  | 5.97
S "INSTRUCOES PARA EXECUCAO",DO DER-RJ,EXCLUSIVE O FORNECIME
NTO E TRANSPORTE DOS MATERIAIS
30983 | REVESTIMENTO TIPO LAMA ASFALTICA FINA CONFORME INSTRUCAO DER | M2 | 1.55 | 3.854 |  | 5.9737
-RJ,EXCLUSIVE FORNECIMENTO E TRANSPORTE MATERIAIS
20.009.0027-0 | REVESTIMENTO DE CONCRETO BETUMINOSO USINADO A QUENTE,DE ACOR | M3 |  | 242.79
DO COM AS "INSTRUCOES PARA EXECUCAO DO DER-RJ",COMPREENDENDO
PREPARO,ESPALHAMENTO E COMPACTACAO MECANICOS,EXCLUSIVE O FO
RNECIMENTO E TRANSPORTE DOS MATERIAIS
3%-DESGASTE DE FERRAMENTAS E EPI
01013 | TRATOR DE PNEUS DIESEL 63CV (CP) | H | 0.00855 | 125.2321 |  | 1.0707
01015 | TRATOR DE PNEUS DIESEL 63CV (CI) | H | 0.04145 | 49.7534 |  | 2.0623
01016 | ROLO COMPACT. 6 A 9T, MOTOR DIESEL 55CV,INCLUSIVE OPERADOR ( | H | 0.04444 | 311.4487 |  | 13.8408
CP)
01018 | ROLO COMPACT. 6 A 9T, MOTOR DIESEL 55CV,INCLUSIVE OPERADOR ( | H | 0.00556 | 147.0706 |  | 0.8177
CI)
01057 | USINA P/MIST.BETUM.QUENTE P/60A90T/H(CP) | H | 0.05 | 3843.6038 |  | 192.1802
01078 | VIBROACABADORA ASF., DIESEL 69CV (CP) | H | 0.02469 | 397.5566 |  | 9.8157
01080 | VIBROACABADORA ASF., DIESEL 69CV (CI) | H | 0.02531 | 194.06 |  | 4.9117
01818 | ROLO ESTATICO DE 7 RODAS,AUTOPROPELIDO, 99 HP (CP) | H | 0.02187 | 206.9096 |  | 4.5251
01820 | ROLO ESTATICO DE 7 RODAS,AUTOPROPELIDO, 99 HP (CI) | H | 0.02813 | 93.25 |  | 2.6231
01894 | VASSOURA MEC. REBOCAVEL LARG. 2,44M (CP) | H | 0.00855 | 27.8441 |  | 0.2381
01895 | VASSOURA MEC. REBOCAVEL LARG. 2,44M (CI) | H | 0.04145 | 9.7306 |  | 0.4033
01979 | MAO-DE-OBRA DE LABORATORISTA DE SOLOS A, INCLUSIVE ENCARGOS | H | 0.05 | 38.59 | 3,00000000 | 1.9874
SOCIAIS
01999 | MAO-DE-OBRA DE SERVENTE DA CONSTRUCAO CIVIL, INCLUSIVE ENCAR | H | 0.4 | 20.19 | 3,00000000 | 8.3183
GOS SOCIAIS
20.009.0027-A | REVESTIMENTO DE CONCRETO BETUMINOSO USINADO A QUENTE,DE ACOR | M3 |  | 237.74
DO COM AS "INSTRUCOES PARA EXECUCAO DO DER-RJ",COMPREENDENDO
PREPARO,ESPALHAMENTO E COMPACTACAO MECANICOS,EXCLUSIVE O FO
RNECIMENTO E TRANSPORTE DOS MATERIAIS
3%-DESGASTE DE FERRAMENTAS E EPI
20085 | MAO-DE-OBRA DE LABORATORISTA DE SOLOS A, INCLUSIVE ENCARGOS | H | 0.05 | 34.73 | 3,00000000 | 1.7886
SOCIAIS DESONERADOS
20132 | MAO-DE-OBRA DE SERVENTE DA CONSTRUCAO CIVIL, INCLUSIVE ENCAR | H | 0.4 | 18.17 | 3,00000000 | 7.486
GOS SOCIAIS DESONERADOS
30568 | TRATOR DE PNEUS DIESEL 63CV (CP) | H | 0.00855 | 122.0921 |  | 1.0439
30570 | TRATOR DE PNEUS DIESEL 63CV (CI) | H | 0.04145 | 46.6134 |  | 1.9321
30625 | ROLO COMPACT. 5 A 10T 58,5CV (CP) | H | 0.04444 | 308.3087 |  | 13.7012
30627 | ROLO COMPACT. 5 A 10T 58,5CV (CI) | H | 0.00556 | 143.9306 |  | 0.8003
30637 | ROLO ESTATICO DE 7 RODAS,AUTOPROPELIDO, 99 HP (CP) | H | 0.02187 | 203.7696 |  | 4.4564
30639 | ROLO ESTATICO DE 7 RODAS,AUTOPROPELIDO, 99 HP (CI) | H | 0.02813 | 90.11 |  | 2.5348
30651 | USINA P/MIST.BETUM.QUENTE P/60A90T/H(CP) | H | 0.05 | 3777.8538 |  | 188.8927
30670 | VIBROACABADORA ASF., DIESEL 69CV (CP) | H | 0.02469 | 392.3966 |  | 9.6883
30672 | VIBROACABADORA ASF., DIESEL 69CV (CI) | H | 0.02531 | 188.9 |  | 4.7811
30679 | VASSOURA MEC. REBOCAVEL LARG. 2,44M (CP) | H | 0.00855 | 27.8441 |  | 0.2381
30680 | VASSOURA MEC. REBOCAVEL LARG. 2,44M (CI) | H | 0.04145 | 9.7306 |  | 0.4033
20.009.0029-0 | REVESTIMENTO DE CONCRETO BETUMINOSO USINADO A QUENTE,DE ACOR | M3 |  | 192.18
DO COM AS "INSTRUCOES PARA EXECUCAO DO DER-RJ",EXCLUSIVE O E
SPALHAMENTO, COMPACTACAO,FORNECIMENTO E TRANSPORTE DOS MATER
IAIS, CONSIDERANDO SOMENTE O PREPARO
3%-DESGASTE DE FERRAMENTAS E EPI
01057 | USINA P/MIST.BETUM.QUENTE P/60A90T/H(CP) | H | 0.05 | 3843.6038 |  | 192.1802
20.009.0029-A | REVESTIMENTO DE CONCRETO BETUMINOSO USINADO A QUENTE,DE ACOR | M3 |  | 188.89
DO COM AS "INSTRUCOES PARA EXECUCAO DO DER-RJ",EXCLUSIVE O E
SPALHAMENTO, COMPACTACAO,FORNECIMENTO E TRANSPORTE DOS MATER
IAIS, CONSIDERANDO SOMENTE O PREPARO
3%-DESGASTE DE FERRAMENTAS E EPI
30651 | USINA P/MIST.BETUM.QUENTE P/60A90T/H(CP) | H | 0.05 | 3777.8538 |  | 188.8927
20.009.0032-0 | REVESTIMENTO DE CONCRETO BETUMINOSO USINADO A QUENTE,DE ACOR | M3 |  | 50.61
DO COM AS "INSTRUCOES PARA EXECUCAO DO DER-RJ",EXCLUSIVE O
PREPARO,FORNECIMENTO E TRANSPORTE DOS MATERIAIS,CONSIDERANDO
SOMENTE O ESPALHAMENTO E COMPACTACAO MECANICOS
3%-DESGASTE DE FERRAMENTAS E EPI
01013 | TRATOR DE PNEUS DIESEL 63CV (CP) | H | 0.00855 | 125.2321 |  | 1.0707
01015 | TRATOR DE PNEUS DIESEL 63CV (CI) | H | 0.04145 | 49.7534 |  | 2.0623
01016 | ROLO COMPACT. 6 A 9T, MOTOR DIESEL 55CV,INCLUSIVE OPERADOR ( | H | 0.04444 | 311.4487 |  | 13.8408
CP)
01018 | ROLO COMPACT. 6 A 9T, MOTOR DIESEL 55CV,INCLUSIVE OPERADOR ( | H | 0.00556 | 147.0706 |  | 0.8177
CI)
01078 | VIBROACABADORA ASF., DIESEL 69CV (CP) | H | 0.02469 | 397.5566 |  | 9.8157
01080 | VIBROACABADORA ASF., DIESEL 69CV (CI) | H | 0.02531 | 194.06 |  | 4.9117
01818 | ROLO ESTATICO DE 7 RODAS,AUTOPROPELIDO, 99 HP (CP) | H | 0.02187 | 206.9096 |  | 4.5251
01820 | ROLO ESTATICO DE 7 RODAS,AUTOPROPELIDO, 99 HP (CI) | H | 0.02813 | 93.25 |  | 2.6231
01894 | VASSOURA MEC. REBOCAVEL LARG. 2,44M (CP) | H | 0.00855 | 27.8441 |  | 0.2381
01895 | VASSOURA MEC. REBOCAVEL LARG. 2,44M (CI) | H | 0.04145 | 9.7306 |  | 0.4033
01979 | MAO-DE-OBRA DE LABORATORISTA DE SOLOS A, INCLUSIVE ENCARGOS | H | 0.05 | 38.59 | 3,00000000 | 1.9874
SOCIAIS
01999 | MAO-DE-OBRA DE SERVENTE DA CONSTRUCAO CIVIL, INCLUSIVE ENCAR | H | 0.4 | 20.19 | 3,00000000 | 8.3183
GOS SOCIAIS
20.009.0032-A | REVESTIMENTO DE CONCRETO BETUMINOSO USINADO A QUENTE,DE ACOR | M3 |  | 48.85
DO COM AS "INSTRUCOES PARA EXECUCAO DO DER-RJ",EXCLUSIVE O
PREPARO,FORNECIMENTO E TRANSPORTE DOS MATERIAIS,CONSIDERANDO
SOMENTE O ESPALHAMENTO E COMPACTACAO MECANICOS
3%-DESGASTE DE FERRAMENTAS E EPI
20085 | MAO-DE-OBRA DE LABORATORISTA DE SOLOS A, INCLUSIVE ENCARGOS | H | 0.05 | 34.73 | 3,00000000 | 1.7886
SOCIAIS DESONERADOS
20132 | MAO-DE-OBRA DE SERVENTE DA CONSTRUCAO CIVIL, INCLUSIVE ENCAR | H | 0.4 | 18.17 | 3,00000000 | 7.486
GOS SOCIAIS DESONERADOS
30568 | TRATOR DE PNEUS DIESEL 63CV (CP) | H | 0.00855 | 122.0921 |  | 1.0439
30570 | TRATOR DE PNEUS DIESEL 63CV (CI) | H | 0.04145 | 46.6134 |  | 1.9321
30625 | ROLO COMPACT. 5 A 10T 58,5CV (CP) | H | 0.04444 | 308.3087 |  | 13.7012
30627 | ROLO COMPACT. 5 A 10T 58,5CV (CI) | H | 0.00556 | 143.9306 |  | 0.8003
30637 | ROLO ESTATICO DE 7 RODAS,AUTOPROPELIDO, 99 HP (CP) | H | 0.02187 | 203.7696 |  | 4.4564
30639 | ROLO ESTATICO DE 7 RODAS,AUTOPROPELIDO, 99 HP (CI) | H | 0.02813 | 90.11 |  | 2.5348
30670 | VIBROACABADORA ASF., DIESEL 69CV (CP) | H | 0.02469 | 392.3966 |  | 9.6883
30672 | VIBROACABADORA ASF., DIESEL 69CV (CI) | H | 0.02531 | 188.9 |  | 4.7811
30679 | VASSOURA MEC. REBOCAVEL LARG. 2,44M (CP) | H | 0.00855 | 27.8441 |  | 0.2381
30680 | VASSOURA MEC. REBOCAVEL LARG. 2,44M (CI) | H | 0.04145 | 9.7306 |  | 0.4033
20.009.0050-0 | REVESTIMENTO DE CONCRETO BETUMINOSO USINADO A QUENTE,DE ACOR | M3 |  | 154.78
DO COM A "INSTRUCAO PARA EXECUCAO"DO DER-RJ,COMPREENDENDO AP
ENAS O ESPALHAMENTO E COMPACTACAO MANUAIS,UTILIZANDO SOQUETE
VIBRATORIO,EXCLUSIVE PREPARO,FORNECIMENTO E TRANSPORTE DOS
MATERIAIS
3%-DESGASTE DE FERRAMENTAS E EPI
01969 | MAO-DE-OBRA DE OPERADOR DE MAQUINAS AUX. (COMPRESSOR, ROLO C | H | 2 | 27.92 | 3,00000000 | 57.5152
OMPACTADOR LEVE...), INCLUSIVE ENCARGOS SOCIAIS
01999 | MAO-DE-OBRA DE SERVENTE DA CONSTRUCAO CIVIL, INCLUSIVE ENCAR | H | 4 | 20.19 | 3,00000000 | 83.1828
GOS SOCIAIS
02175 | SOQUETE VIBRATORIO 78KG; 2,5CV (CP) | H | 1.4 | 9.1292 |  | 12.7809
02176 | SOQUETE VIBRATORIO 78KG; 2,5CV (CI) | H | 0.6 | 2.178 |  | 1.3068
20.009.0050-A | REVESTIMENTO DE CONCRETO BETUMINOSO USINADO A QUENTE,DE ACOR | M3 |  | 140.71
DO COM A "INSTRUCAO PARA EXECUCAO"DO DER-RJ,COMPREENDENDO AP
ENAS O ESPALHAMENTO E COMPACTACAO MANUAIS,UTILIZANDO SOQUETE
VIBRATORIO,EXCLUSIVE PREPARO,FORNECIMENTO E TRANSPORTE DOS
MATERIAIS
3%-DESGASTE DE FERRAMENTAS E EPI
20112 | MAO-DE-OBRA DE OPERADOR DE MAQUINAS AUX. (COMPRESSOR, ROLO C | H | 2 | 25.13 | 3,00000000 | 51.7678
OMPACTADOR LEVE...), INCLUSIVE ENCARGOS SOCIAIS DESONERADOS
20132 | MAO-DE-OBRA DE SERVENTE DA CONSTRUCAO CIVIL, INCLUSIVE ENCAR | H | 4 | 18.17 | 3,00000000 | 74.8604
GOS SOCIAIS DESONERADOS
30693 | SOQUETE VIBRATORIO 78KG; 2,5CV (CP) | H | 1.4 | 9.1292 |  | 12.7809
30694 | SOQUETE VIBRATORIO 78KG; 2,5CV (CI) | H | 0.6 | 2.178 |  | 1.3068
20.009.0080-0 | CAMADA POROSA DE ATRITO EM CBUQ MODIFICADO POR POLIMERO,NIVE | M3 |  | 340.65
LADO ELETRONICAMENTE,EM RODOVIA,EXCLUSIVE MATERIAIS
3%-DESGASTE DE FERRAMENTAS E EPI
01016 | ROLO COMPACT. 6 A 9T, MOTOR DIESEL 55CV,INCLUSIVE OPERADOR ( | H | 0.04 | 311.4487 |  | 12.4579
CP)
01018 | ROLO COMPACT. 6 A 9T, MOTOR DIESEL 55CV,INCLUSIVE OPERADOR ( | H | 0.031428 | 147.0706 |  | 4.6222
CI)
01057 | USINA P/MIST.BETUM.QUENTE P/60A90T/H(CP) | H | 0.071429 | 3843.6038 |  | 274.5429
01078 | VIBROACABADORA ASF., DIESEL 69CV (CP) | H | 0.028571 | 397.5566 |  | 11.3587
01080 | VIBROACABADORA ASF., DIESEL 69CV (CI) | H | 0.042857 | 194.06 |  | 8.3168
01818 | ROLO ESTATICO DE 7 RODAS,AUTOPROPELIDO, 99 HP (CP) | H | 0.017857 | 206.9096 |  | 3.6948
01820 | ROLO ESTATICO DE 7 RODAS,AUTOPROPELIDO, 99 HP (CI) | H | 0.053571 | 93.25 |  | 4.9955
01979 | MAO-DE-OBRA DE LABORATORISTA DE SOLOS A, INCLUSIVE ENCARGOS | H | 0.071429 | 38.59 | 3,00000000 | 2.8391
SOCIAIS
01999 | MAO-DE-OBRA DE SERVENTE DA CONSTRUCAO CIVIL, INCLUSIVE ENCAR | H | 0.85714 | 20.19 | 3,00000000 | 17.8249
GOS SOCIAIS
20.009.0080-A | CAMADA POROSA DE ATRITO EM CBUQ MODIFICADO POR POLIMERO,NIVE | M3 |  | 333.07
LADO ELETRONICAMENTE,EM RODOVIA,EXCLUSIVE MATERIAIS
3%-DESGASTE DE FERRAMENTAS E EPI
20085 | MAO-DE-OBRA DE LABORATORISTA DE SOLOS A, INCLUSIVE ENCARGOS | H | 0.071429 | 34.73 | 3,00000000 | 2.5551
SOCIAIS DESONERADOS
20132 | MAO-DE-OBRA DE SERVENTE DA CONSTRUCAO CIVIL, INCLUSIVE ENCAR | H | 0.85714 | 18.17 | 3,00000000 | 16.0415
GOS SOCIAIS DESONERADOS
30625 | ROLO COMPACT. 5 A 10T 58,5CV (CP) | H | 0.04 | 308.3087 |  | 12.3323
30627 | ROLO COMPACT. 5 A 10T 58,5CV (CI) | H | 0.031428 | 143.9306 |  | 4.5235
30637 | ROLO ESTATICO DE 7 RODAS,AUTOPROPELIDO, 99 HP (CP) | H | 0.017857 | 203.7696 |  | 3.6387
30639 | ROLO ESTATICO DE 7 RODAS,AUTOPROPELIDO, 99 HP (CI) | H | 0.053571 | 90.11 |  | 4.8273
30651 | USINA P/MIST.BETUM.QUENTE P/60A90T/H(CP) | H | 0.071429 | 3777.8538 |  | 269.8464
30670 | VIBROACABADORA ASF., DIESEL 69CV (CP) | H | 0.028571 | 392.3966 |  | 11.2113
30672 | VIBROACABADORA ASF., DIESEL 69CV (CI) | H | 0.042857 | 188.9 |  | 8.0957
20.009.0100-0 | REVESTIMENTO DO TIPO "TRATAMENTO SUPERFICIAL BETUMINOSO SIMP | M2 |  | 1.79
LES" DE ACORDO COM AS "INSTRUCOES PARA EXECUCAO",DO DER-RJ,E
XCLUSIVE O FORNECIMENTO E TRANSPORTE DOS MATERIAIS
3%-DESGASTE DE FERRAMENTAS E EPI
01013 | TRATOR DE PNEUS DIESEL 63CV (CP) | H | 0.000448 | 125.2321 |  | 0.0561
01015 | TRATOR DE PNEUS DIESEL 63CV (CI) | H | 0.001152 | 49.7534 |  | 0.0573
01030 | SISTEMA AQUECIMENTO C/UM TANQUE FIXO DE 30.000 LITROS (CP) | H | 0.0016 | 217.809 |  | 0.3485
01072 | DISTRIBUIDOR DE ASFALTO SOB PRESSAO (CP) | H | 0.000432 | 425.566 |  | 0.1838
01074 | DISTRIBUIDOR DE ASFALTO SOB PRESSAO (CI) | H | 0.001168 | 119.675 |  | 0.1398
01165 | ESPALHADOR DE AGREGADOS, 1,3M3 (CP) | H | 0.0016 | 13.5058 |  | 0.0216
01267 | CAMINHAO BASCUL. NO TOCO 8 A 10M3 (CP) | H | 0.0016 | 280.9009 |  | 0.4494
01818 | ROLO ESTATICO DE 7 RODAS,AUTOPROPELIDO, 99 HP (CP) | H | 0.000912 | 206.9096 |  | 0.1887
01820 | ROLO ESTATICO DE 7 RODAS,AUTOPROPELIDO, 99 HP (CI) | H | 0.0006888 | 93.25 |  | 0.0642
01894 | VASSOURA MEC. REBOCAVEL LARG. 2,44M (CP) | H | 0.000448 | 27.8441 |  | 0.0125
01895 | VASSOURA MEC. REBOCAVEL LARG. 2,44M (CI) | H | 0.001152 | 9.7306 |  | 0.0112
01999 | MAO-DE-OBRA DE SERVENTE DA CONSTRUCAO CIVIL, INCLUSIVE ENCAR | H | 0.0128 | 20.19 | 3,00000000 | 0.2662
GOS SOCIAIS
20.009.0100-A | REVESTIMENTO DO TIPO "TRATAMENTO SUPERFICIAL BETUMINOSO SIMP | M2 |  | 1.74
LES" DE ACORDO COM AS "INSTRUCOES PARA EXECUCAO",DO DER-RJ,E
XCLUSIVE O FORNECIMENTO E TRANSPORTE DOS MATERIAIS
3%-DESGASTE DE FERRAMENTAS E EPI
20132 | MAO-DE-OBRA DE SERVENTE DA CONSTRUCAO CIVIL, INCLUSIVE ENCAR | H | 0.0128 | 18.17 | 3,00000000 | 0.2396
GOS SOCIAIS DESONERADOS
30429 | CAMINHAO BASCUL. NO TOCO 8 A 10M3 (CP) | H | 0.0016 | 278.1109 |  | 0.445
30568 | TRATOR DE PNEUS DIESEL 63CV (CP) | H | 0.000448 | 122.0921 |  | 0.0547
30570 | TRATOR DE PNEUS DIESEL 63CV (CI) | H | 0.001152 | 46.6134 |  | 0.0537
30637 | ROLO ESTATICO DE 7 RODAS,AUTOPROPELIDO, 99 HP (CP) | H | 0.000912 | 203.7696 |  | 0.1858
30639 | ROLO ESTATICO DE 7 RODAS,AUTOPROPELIDO, 99 HP (CI) | H | 0.0006888 | 90.11 |  | 0.0621
30657 | SISTEMA AQUECIMENTO C/UM TANQUE FIXO DE 30.000 LITROS (CP) | H | 0.0016 | 214.669 |  | 0.3435
30665 | DISTRIBUIDOR DE ASFALTO SOB PRESSAO (CP) | H | 0.000432 | 422.776 |  | 0.1826
30667 | DISTRIBUIDOR DE ASFALTO SOB PRESSAO (CI) | H | 0.001168 | 116.885 |  | 0.1365
30668 | ESPALHADOR DE AGREGADOS, 1,3M3 (CP) | H | 0.0016 | 13.5058 |  | 0.0216
30679 | VASSOURA MEC. REBOCAVEL LARG. 2,44M (CP) | H | 0.000448 | 27.8441 |  | 0.0125
30680 | VASSOURA MEC. REBOCAVEL LARG. 2,44M (CI) | H | 0.001152 | 9.7306 |  | 0.0112
20.009.0105-0 | REVESTIMENTO DO TIPO "TRATAMENTO SUPERFICIAL BETUMINOSO DUPL | M2 |  | 3.39
O" DE ACORDO COM AS "INSTRUCOES PARA EXECUCAO",DO DER-RJ,EXC
LUSIVE O FORNECIMENTO E TRANSPORTE DOS MATERIAIS
3%-DESGASTE DE FERRAMENTAS E EPI
01013 | TRATOR DE PNEUS DIESEL 63CV (CP) | H | 0.0004473 | 125.2321 |  | 0.056
01015 | TRATOR DE PNEUS DIESEL 63CV (CI) | H | 0.0027476 | 49.7534 |  | 0.1367
01030 | SISTEMA AQUECIMENTO C/UM TANQUE FIXO DE 30.000 LITROS (CP) | H | 0.0031949 | 217.809 |  | 0.6959
01072 | DISTRIBUIDOR DE ASFALTO SOB PRESSAO (CP) | H | 0.0010863 | 425.566 |  | 0.4623
01074 | DISTRIBUIDOR DE ASFALTO SOB PRESSAO (CI) | H | 0.002108 | 119.675 |  | 0.2523
01165 | ESPALHADOR DE AGREGADOS, 1,3M3 (CP) | H | 0.003195 | 13.5058 |  | 0.0432
01267 | CAMINHAO BASCUL. NO TOCO 8 A 10M3 (CP) | H | 0.0031949 | 280.9009 |  | 0.8975
01818 | ROLO ESTATICO DE 7 RODAS,AUTOPROPELIDO, 99 HP (CP) | H | 0.000912 | 206.9096 |  | 0.1887
01820 | ROLO ESTATICO DE 7 RODAS,AUTOPROPELIDO, 99 HP (CI) | H | 0.0010223 | 93.25 |  | 0.0953
01894 | VASSOURA MEC. REBOCAVEL LARG. 2,44M (CP) | H | 0.0004472 | 27.8441 |  | 0.0125
01895 | VASSOURA MEC. REBOCAVEL LARG. 2,44M (CI) | H | 0.0027476 | 9.7306 |  | 0.0267
01999 | MAO-DE-OBRA DE SERVENTE DA CONSTRUCAO CIVIL, INCLUSIVE ENCAR | H | 0.025559 | 20.19 | 3,00000000 | 0.5315
GOS SOCIAIS
20.009.0105-A | REVESTIMENTO DO TIPO "TRATAMENTO SUPERFICIAL BETUMINOSO DUPL | M2 |  | 3.3
O" DE ACORDO COM AS "INSTRUCOES PARA EXECUCAO",DO DER-RJ,EXC
LUSIVE O FORNECIMENTO E TRANSPORTE DOS MATERIAIS
3%-DESGASTE DE FERRAMENTAS E EPI
20132 | MAO-DE-OBRA DE SERVENTE DA CONSTRUCAO CIVIL, INCLUSIVE ENCAR | H | 0.025559 | 18.17 | 3,00000000 | 0.4783
GOS SOCIAIS DESONERADOS
30429 | CAMINHAO BASCUL. NO TOCO 8 A 10M3 (CP) | H | 0.0031949 | 278.1109 |  | 0.8885
30568 | TRATOR DE PNEUS DIESEL 63CV (CP) | H | 0.0004473 | 122.0921 |  | 0.0546
30570 | TRATOR DE PNEUS DIESEL 63CV (CI) | H | 0.0027476 | 46.6134 |  | 0.1281
30637 | ROLO ESTATICO DE 7 RODAS,AUTOPROPELIDO, 99 HP (CP) | H | 0.000912 | 203.7696 |  | 0.1858
30639 | ROLO ESTATICO DE 7 RODAS,AUTOPROPELIDO, 99 HP (CI) | H | 0.0010223 | 90.11 |  | 0.0921
30657 | SISTEMA AQUECIMENTO C/UM TANQUE FIXO DE 30.000 LITROS (CP) | H | 0.0031949 | 214.669 |  | 0.6858
30665 | DISTRIBUIDOR DE ASFALTO SOB PRESSAO (CP) | H | 0.0010863 | 422.776 |  | 0.4593
30667 | DISTRIBUIDOR DE ASFALTO SOB PRESSAO (CI) | H | 0.002108 | 116.885 |  | 0.2464
30668 | ESPALHADOR DE AGREGADOS, 1,3M3 (CP) | H | 0.003195 | 13.5058 |  | 0.0432
30679 | VASSOURA MEC. REBOCAVEL LARG. 2,44M (CP) | H | 0.0004472 | 27.8441 |  | 0.0125
30680 | VASSOURA MEC. REBOCAVEL LARG. 2,44M (CI) | H | 0.0027476 | 9.7306 |  | 0.0267
20.009.0110-0 | REVESTIMENTO DO TIPO "TRATAMENTO SUPERFICIAL DUPLO",POR PENE | M2 |  | 4.33
TRACAO DIRETA,COM CAPA SELANTE,DE ACORDO COM AS "INSTRUCOES
PARA EXECUCAO",DO DER-RJ,EXCLUSIVE O FORNECIMENTO E TRANSPOR
TE DOS MATERIAIS
3%-DESGASTE DE FERRAMENTAS E EPI
01013 | TRATOR DE PNEUS DIESEL 63CV (CP) | H | 0.0004477 | 125.2321 |  | 0.0561
01015 | TRATOR DE PNEUS DIESEL 63CV (CI) | H | 0.0032835 | 49.7534 |  | 0.1634
01030 | SISTEMA AQUECIMENTO C/UM TANQUE FIXO DE 30.000 LITROS (CP) | H | 0.0037313 | 217.809 |  | 0.8127
01072 | DISTRIBUIDOR DE ASFALTO SOB PRESSAO (CP) | H | 0.0012313 | 425.566 |  | 0.524
01074 | DISTRIBUIDOR DE ASFALTO SOB PRESSAO (CI) | H | 0.0025 | 119.675 |  | 0.2992
01165 | ESPALHADOR DE AGREGADOS, 1,3M3 (CP) | H | 0.0037313 | 13.5058 |  | 0.0504
01267 | CAMINHAO BASCUL. NO TOCO 8 A 10M3 (CP) | H | 0.0037313 | 280.9009 |  | 1.0481
01818 | ROLO ESTATICO DE 7 RODAS,AUTOPROPELIDO, 99 HP (CP) | H | 0.0032462 | 206.9096 |  | 0.6717
01820 | ROLO ESTATICO DE 7 RODAS,AUTOPROPELIDO, 99 HP (CI) | H | 0.000485 | 93.25 |  | 0.0452
01894 | VASSOURA MEC. REBOCAVEL LARG. 2,44M (CP) | H | 0.0004477 | 27.8441 |  | 0.0125
01895 | VASSOURA MEC. REBOCAVEL LARG. 2,44M (CI) | H | 0.0032835 | 9.7306 |  | 0.032
01999 | MAO-DE-OBRA DE SERVENTE DA CONSTRUCAO CIVIL, INCLUSIVE ENCAR | H | 0.029851 | 20.19 | 3,00000000 | 0.6208
GOS SOCIAIS
20.009.0110-A | REVESTIMENTO DO TIPO "TRATAMENTO SUPERFICIAL DUPLO",POR PENE | M2 |  | 4.21
TRACAO DIRETA,COM CAPA SELANTE,DE ACORDO COM AS "INSTRUCOES
PARA EXECUCAO",DO DER-RJ,EXCLUSIVE O FORNECIMENTO E TRANSPOR
TE DOS MATERIAIS
3%-DESGASTE DE FERRAMENTAS E EPI
20132 | MAO-DE-OBRA DE SERVENTE DA CONSTRUCAO CIVIL, INCLUSIVE ENCAR | H | 0.029851 | 18.17 | 3,00000000 | 0.5587
GOS SOCIAIS DESONERADOS
30429 | CAMINHAO BASCUL. NO TOCO 8 A 10M3 (CP) | H | 0.0037313 | 278.1109 |  | 1.0377
30568 | TRATOR DE PNEUS DIESEL 63CV (CP) | H | 0.0004477 | 122.0921 |  | 0.0547
30570 | TRATOR DE PNEUS DIESEL 63CV (CI) | H | 0.0032835 | 46.6134 |  | 0.1531
30637 | ROLO ESTATICO DE 7 RODAS,AUTOPROPELIDO, 99 HP (CP) | H | 0.0032462 | 203.7696 |  | 0.6615
30639 | ROLO ESTATICO DE 7 RODAS,AUTOPROPELIDO, 99 HP (CI) | H | 0.000485 | 90.11 |  | 0.0437
30657 | SISTEMA AQUECIMENTO C/UM TANQUE FIXO DE 30.000 LITROS (CP) | H | 0.0037313 | 214.669 |  | 0.801
30665 | DISTRIBUIDOR DE ASFALTO SOB PRESSAO (CP) | H | 0.0012313 | 422.776 |  | 0.5206
30667 | DISTRIBUIDOR DE ASFALTO SOB PRESSAO (CI) | H | 0.0025 | 116.885 |  | 0.2922
30668 | ESPALHADOR DE AGREGADOS, 1,3M3 (CP) | H | 0.0037313 | 13.5058 |  | 0.0504
30679 | VASSOURA MEC. REBOCAVEL LARG. 2,44M (CP) | H | 0.0004477 | 27.8441 |  | 0.0125
30680 | VASSOURA MEC. REBOCAVEL LARG. 2,44M (CI) | H | 0.0032835 | 9.7306 |  | 0.032
20.009.0115-0 | REVESTIMENTO DO TIPO "TRATAMENTO SUPERFICIAL TRIPLO" POR PEN | M2 |  | 5.49
ETRACAO INVERSA,DE ACORDO COM AS "INSTRUCOES PARA EXECUCAO",
DER-RJ,EXCLUSIVE O FORNECIMENTO E TRANSPORTE DOS MATERIAIS
3%-DESGASTE DE FERRAMENTAS E EPI
01013 | TRATOR DE PNEUS DIESEL 63CV (CP) | H | 0.0004568 | 125.2321 |  | 0.0572
01015 | TRATOR DE PNEUS DIESEL 63CV (CI) | H | 0.0046193 | 49.7534 |  | 0.2298
01030 | SISTEMA AQUECIMENTO C/UM TANQUE FIXO DE 30.000 LITROS (CP) | H | 0.0050761 | 217.809 |  | 1.1056
01072 | DISTRIBUIDOR DE ASFALTO SOB PRESSAO (CP) | H | 0.0012182 | 425.566 |  | 0.5184
01074 | DISTRIBUIDOR DE ASFALTO SOB PRESSAO (CI) | H | 0.0038578 | 119.675 |  | 0.4617
01165 | ESPALHADOR DE AGREGADOS, 1,3M3 (CP) | H | 0.0050761 | 13.5058 |  | 0.0686
01267 | CAMINHAO BASCUL. NO TOCO 8 A 10M3 (CP) | H | 0.0050761 | 280.9009 |  | 1.4259
01818 | ROLO ESTATICO DE 7 RODAS,AUTOPROPELIDO, 99 HP (CP) | H | 0.0021827 | 206.9096 |  | 0.4516
01820 | ROLO ESTATICO DE 7 RODAS,AUTOPROPELIDO, 99 HP (CI) | H | 0.0028934 | 93.25 |  | 0.2698
01894 | VASSOURA MEC. REBOCAVEL LARG. 2,44M (CP) | H | 0.0004568 | 27.8441 |  | 0.0127
01895 | VASSOURA MEC. REBOCAVEL LARG. 2,44M (CI) | H | 0.0046192 | 9.7306 |  | 0.0449
01999 | MAO-DE-OBRA DE SERVENTE DA CONSTRUCAO CIVIL, INCLUSIVE ENCAR | H | 0.040609 | 20.19 | 3,00000000 | 0.8445
GOS SOCIAIS
20.009.0115-A | REVESTIMENTO DO TIPO "TRATAMENTO SUPERFICIAL TRIPLO" POR PEN | M2 |  | 5.32
ETRACAO INVERSA,DE ACORDO COM AS "INSTRUCOES PARA EXECUCAO",
DER-RJ,EXCLUSIVE O FORNECIMENTO E TRANSPORTE DOS MATERIAIS
3%-DESGASTE DE FERRAMENTAS E EPI
20132 | MAO-DE-OBRA DE SERVENTE DA CONSTRUCAO CIVIL, INCLUSIVE ENCAR | H | 0.040609 | 18.17 | 3,00000000 | 0.76
GOS SOCIAIS DESONERADOS
30429 | CAMINHAO BASCUL. NO TOCO 8 A 10M3 (CP) | H | 0.0050761 | 278.1109 |  | 1.4117
30568 | TRATOR DE PNEUS DIESEL 63CV (CP) | H | 0.0004568 | 122.0921 |  | 0.0558
30570 | TRATOR DE PNEUS DIESEL 63CV (CI) | H | 0.0046193 | 46.6134 |  | 0.2153
30637 | ROLO ESTATICO DE 7 RODAS,AUTOPROPELIDO, 99 HP (CP) | H | 0.0021827 | 203.7696 |  | 0.4448
30639 | ROLO ESTATICO DE 7 RODAS,AUTOPROPELIDO, 99 HP (CI) | H | 0.0028934 | 90.11 |  | 0.2607
30657 | SISTEMA AQUECIMENTO C/UM TANQUE FIXO DE 30.000 LITROS (CP) | H | 0.0050761 | 214.669 |  | 1.0897
30665 | DISTRIBUIDOR DE ASFALTO SOB PRESSAO (CP) | H | 0.0012182 | 422.776 |  | 0.515
30667 | DISTRIBUIDOR DE ASFALTO SOB PRESSAO (CI) | H | 0.0038578 | 116.885 |  | 0.4509
30668 | ESPALHADOR DE AGREGADOS, 1,3M3 (CP) | H | 0.0050761 | 13.5058 |  | 0.0686
30679 | VASSOURA MEC. REBOCAVEL LARG. 2,44M (CP) | H | 0.0004568 | 27.8441 |  | 0.0127
30680 | VASSOURA MEC. REBOCAVEL LARG. 2,44M (CI) | H | 0.0046192 | 9.7306 |  | 0.0449
20.010.0001-0 | REVESTIMENTO EM PLACAS DE CONCRETO,DE ACORDO COM AS "INSTRUC | M3 |  | 65.59
OES PARA EXECUCAO",DO DER-RJ,PRODUCAO MEDIA DE 25,50M3/H,INC
LUSIVE O TRANSPORTE DOS MATERIAIS,MAS SEM O FORNECIMENTO DOS
MESMOS
3%-DESGASTE DE FERRAMENTAS E EPI
01007 | CAMINHAO BASCUL. NO TOCO, 4M3 (CP) | H | 0.039 | 199.9159 |  | 7.7967
01010 | CAMINHAO TANQUE 6000L (CP) | H | 0.025 | 220.3199 |  | 5.508
01012 | CAMINHAO TANQUE 6000L (CI) | H | 0.014 | 73.1973 |  | 1.0248
01255 | PA CARREGADEIRA,MOTOR DIESEL 100CV,CAPACIDADE RASA 1,3M3 (CP | H | 0.014 | 247.5147 |  | 3.4652
)
01257 | PA CARREGADEIRA,MOTOR DIESEL 100CV,CAPACIDADE RASA 1,3M3 (CI | H | 0.025 | 83.4238 |  | 2.0856
)
01273 | MAQUINA DE JUNTAS 8,25CV GASOLINA (CP) | H | 0.022 | 99.1752 |  | 2.1819
01275 | MAQUINA DE JUNTAS 8,25CV GASOLINA (CI) | H | 0.017 | 32.0982 |  | 0.5457
01522 | USINA DE CONCRETO COM DOSADOR,MISTURADOR,COM CAPACIDADE PARA | H | 0.029 | 599.9086 |  | 17.3973
4 AGREGADOS,SILO DE CIMENTO PARA 100T (CP)
01524 | USINA DE CONCRETO COM DOSADOR,MISTURADOR,COM CAPACIDADE PARA | H | 0.01 | 415.5138 |  | 4.1551
4 AGREGADOS,SILO DE CIMENTO PARA 100T (CI)
01968 | MAO-DE-OBRA DE PEDREIRO, INCLUSIVE ENCARGOS SOCIAIS | H | 0.235 | 27.92 | 3,00000000 | 6.758
01999 | MAO-DE-OBRA DE SERVENTE DA CONSTRUCAO CIVIL, INCLUSIVE ENCAR | H | 0.706 | 20.19 | 3,00000000 | 14.6818
GOS SOCIAIS
20.010.0001-A | REVESTIMENTO EM PLACAS DE CONCRETO,DE ACORDO COM AS "INSTRUC | M3 |  | 61.97
OES PARA EXECUCAO",DO DER-RJ,PRODUCAO MEDIA DE 25,50M3/H,INC
LUSIVE O TRANSPORTE DOS MATERIAIS,MAS SEM O FORNECIMENTO DOS
MESMOS
3%-DESGASTE DE FERRAMENTAS E EPI
20115 | MAO-DE-OBRA DE PEDREIRO, INCLUSIVE ENCARGOS SOCIAIS DESONERA | H | 0.235 | 25.13 | 3,00000000 | 6.0827
DOS
20132 | MAO-DE-OBRA DE SERVENTE DA CONSTRUCAO CIVIL, INCLUSIVE ENCAR | H | 0.706 | 18.17 | 3,00000000 | 13.2129
GOS SOCIAIS DESONERADOS
30420 | CAMINHAO BASCUL. NO TOCO, 4M3 (CP) | H | 0.039 | 197.1259 |  | 7.6879
30438 | CAMINHAO TANQUE 6000L (CP) | H | 0.025 | 217.5299 |  | 5.4382
30440 | CAMINHAO TANQUE 6000L (CI) | H | 0.014 | 70.4073 |  | 0.9857
30595 | PA CARREGADEIRA,MOTOR DIESEL 100CV,CAPACIDADE RASA 1,3M3 (CP | H | 0.014 | 244.3747 |  | 3.4212
)
30597 | PA CARREGADEIRA,MOTOR DIESEL 100CV,CAPACIDADE RASA 1,3M3 (CI | H | 0.025 | 80.2838 |  | 2.0071
)
30676 | MAQUINA DE JUNTAS 8,25CV GASOLINA (CP) | H | 0.022 | 96.0352 |  | 2.1128
30678 | MAQUINA DE JUNTAS 8,25CV GASOLINA (CI) | H | 0.017 | 28.9582 |  | 0.4923
30721 | USINA DE CONCRETO COM DOSADOR,MISTURADOR,COM CAPACIDADE PARA | H | 0.029 | 573.8886 |  | 16.6428
4 AGREGADOS,SILO DE CIMENTO PARA 100T (CP)
30723 | USINA DE CONCRETO COM DOSADOR,MISTURADOR,COM CAPACIDADE PARA | H | 0.01 | 389.4938 |  | 3.8949
4 AGREGADOS,SILO DE CIMENTO PARA 100T (CI)
20.010.0002-0 | REVESTIMENTO EM PLACAS DE CONCRETO,DE ACORDO COM AS "INSTRUC | M3 |  | 53.73
OES PARA EXECUCAO",DO DER-RJ,PRODUCAO MEDIA DE 35,00M3/H,INC
LUSIVE O TRANSPORTE DOS MATERIAIS,MAS SEM O FORNECIMENTO DOS
MESMOS
3%-DESGASTE DE FERRAMENTAS E EPI
01007 | CAMINHAO BASCUL. NO TOCO, 4M3 (CP) | H | 0.029 | 199.9159 |  | 5.7976
01010 | CAMINHAO TANQUE 6000L (CP) | H | 0.026 | 220.3199 |  | 5.7283
01012 | CAMINHAO TANQUE 6000L (CI) | H | 0.003 | 73.1973 |  | 0.2196
01255 | PA CARREGADEIRA,MOTOR DIESEL 100CV,CAPACIDADE RASA 1,3M3 (CP | H | 0.013 | 247.5147 |  | 3.2177
)
01257 | PA CARREGADEIRA,MOTOR DIESEL 100CV,CAPACIDADE RASA 1,3M3 (CI | H | 0.016 | 83.4238 |  | 1.3348
)
01273 | MAQUINA DE JUNTAS 8,25CV GASOLINA (CP) | H | 0.021 | 99.1752 |  | 2.0827
01275 | MAQUINA DE JUNTAS 8,25CV GASOLINA (CI) | H | 0.008 | 32.0982 |  | 0.2568
01522 | USINA DE CONCRETO COM DOSADOR,MISTURADOR,COM CAPACIDADE PARA | H | 0.029 | 599.9086 |  | 17.3973
4 AGREGADOS,SILO DE CIMENTO PARA 100T (CP)
01950 | MAO-DE-OBRA DE TOPOGRAFO A (SERVICOS DE CAMPO E ESCRITORIO, | H | 0.029 | 38.59 | 3,00000000 | 1.1527
COM RESPONSABILIDADEDE DIRIGI-LOS),INCLUSIVE ENCARGOS SOCIAI
01968 | MAO-DE-OBRA DE PEDREIRO, INCLUSIVE ENCARGOS SOCIAIS | H | 0.171 | 27.92 | 3,00000000 | 4.9175
01973 | MAO-DE-OBRA DE MECANICO DE CAMINHAO E TRATOR, INCLUSIVE ENCA | H | 0.029 | 31.37 | 3,00000000 | 0.937
RGOS SOCIAIS
01999 | MAO-DE-OBRA DE SERVENTE DA CONSTRUCAO CIVIL, INCLUSIVE ENCAR | H | 0.514 | 20.19 | 3,00000000 | 10.689
GOS SOCIAIS
20.010.0002-A | REVESTIMENTO EM PLACAS DE CONCRETO,DE ACORDO COM AS "INSTRUC | M3 |  | 50.86
OES PARA EXECUCAO",DO DER-RJ,PRODUCAO MEDIA DE 35,00M3/H,INC
LUSIVE O TRANSPORTE DOS MATERIAIS,MAS SEM O FORNECIMENTO DOS
MESMOS
3%-DESGASTE DE FERRAMENTAS E EPI
20096 | MAO-DE-OBRA DE MECANICO DE CAMINHAO E TRATOR, INCLUSIVE ENCA | H | 0.029 | 28.23 | 3,00000000 | 0.8432
RGOS SOCIAIS DESONERADOS
20115 | MAO-DE-OBRA DE PEDREIRO, INCLUSIVE ENCARGOS SOCIAIS DESONERA | H | 0.171 | 25.13 | 3,00000000 | 4.4261
DOS
20132 | MAO-DE-OBRA DE SERVENTE DA CONSTRUCAO CIVIL, INCLUSIVE ENCAR | H | 0.514 | 18.17 | 3,00000000 | 9.6196
GOS SOCIAIS DESONERADOS
20149 | MAO-DE-OBRA DE TOPOGRAFO A (SERVICO DE CAMPO E ESCRIT.COM RE | H | 0.029 | 34.73 | 3,00000000 | 1.0374
SPONSAB. DIRIGI-LOS), INCLUSIVE ENCARGOS SOCIAIS DESONERADOS
30420 | CAMINHAO BASCUL. NO TOCO, 4M3 (CP) | H | 0.029 | 197.1259 |  | 5.7167
30438 | CAMINHAO TANQUE 6000L (CP) | H | 0.026 | 217.5299 |  | 5.6558
30440 | CAMINHAO TANQUE 6000L (CI) | H | 0.003 | 70.4073 |  | 0.2112
30595 | PA CARREGADEIRA,MOTOR DIESEL 100CV,CAPACIDADE RASA 1,3M3 (CP | H | 0.013 | 244.3747 |  | 3.1769
)
30597 | PA CARREGADEIRA,MOTOR DIESEL 100CV,CAPACIDADE RASA 1,3M3 (CI | H | 0.016 | 80.2838 |  | 1.2845
)
30676 | MAQUINA DE JUNTAS 8,25CV GASOLINA (CP) | H | 0.021 | 96.0352 |  | 2.0167
30678 | MAQUINA DE JUNTAS 8,25CV GASOLINA (CI) | H | 0.008 | 28.9582 |  | 0.2317
30721 | USINA DE CONCRETO COM DOSADOR,MISTURADOR,COM CAPACIDADE PARA | H | 0.029 | 573.8886 |  | 16.6428
4 AGREGADOS,SILO DE CIMENTO PARA 100T (CP)
20.010.0003-0 | RECOMPOSICAO DE PLACA DE CONCRETO,INCLUSIVE CORRECAO DE SUPO | M3 |  | 725.21
RTE DEFICIENTE,EXCLUSIVE MATERIAIS
3%-DESGASTE DE FERRAMENTAS E EPI
01028 | BETONEIRA DIESEL 600L, MISTURA SECA (CP) | H | 1.44 | 27.1109 |  | 39.0397
01029 | BETONEIRA DIESEL 600L, MISTURA SECA (CI) | H | 0.16 | 5.625 |  | 0.9
01099 | COMPRESSOR AR 170PCM 40CV (CP) | H | 0.8 | 116.1686 |  | 92.9349
01100 | COMPRESSOR AR 170PCM 40CV (CF) | H | 0.8 | 25.0328 |  | 20.0262
01159 | ROMPEDOR PNEUMATICO DE 32,6KG DE PESO, EXCLUSIVE OPERADOR,P | H | 1.6 | 3.5565 |  | 5.6904
ONTEIRA E MANGUEIRA (CP)
01160 | ROMPEDOR PNEUMATICO DE 32,6KG DE PESO, EXCLUSIVE OPERADOR,P | H | 1.6 | 2.371 |  | 3.7936
ONTEIRA E MANGUEIRA,(CI)
01968 | MAO-DE-OBRA DE PEDREIRO, INCLUSIVE ENCARGOS SOCIAIS | H | 3.2 | 27.92 | 3,00000000 | 92.0243
01999 | MAO-DE-OBRA DE SERVENTE DA CONSTRUCAO CIVIL, INCLUSIVE ENCAR | H | 22.4 | 20.19 | 3,00000000 | 465.8237
GOS SOCIAIS
15107 | REGUA VIBRATORIA SIMPLES,COM MOTOR A GASOLINA,COM ATE 3,00M, | H | 1.44 | 3.3649 |  | 4.8455
EXCLUSIVE OPERADOR
15108 | REGUA VIBRATORIA SIMPLES,COM MOTOR A GASOLINA,COM ATE 3,00M, | H | 0.16 | 0.8497 |  | 0.136
EXCLUSIVE OPERADOR
20.010.0003-A | RECOMPOSICAO DE PLACA DE CONCRETO,INCLUSIVE CORRECAO DE SUPO | M3 |  | 669.41
RTE DEFICIENTE,EXCLUSIVE MATERIAIS
3%-DESGASTE DE FERRAMENTAS E EPI
20115 | MAO-DE-OBRA DE PEDREIRO, INCLUSIVE ENCARGOS SOCIAIS DESONERA | H | 3.2 | 25.13 | 3,00000000 | 82.8285
DOS
20132 | MAO-DE-OBRA DE SERVENTE DA CONSTRUCAO CIVIL, INCLUSIVE ENCAR | H | 22.4 | 18.17 | 3,00000000 | 419.2182
GOS SOCIAIS DESONERADOS
30608 | ROMPEDOR PNEUMATICO DE 32,6KG DE PESO, EXCLUSIVE OPERADOR,P | H | 1.6 | 3.5565 |  | 5.6904
ONTEIRA E MANGUEIRA (CP)
30609 | ROMPEDOR PNEUMATICO DE 32,6KG DE PESO, EXCLUSIVE OPERADOR,P | H | 1.6 | 2.371 |  | 3.7936
ONTEIRA E MANGUEIRA,(CI)
30714 | BETONEIRA DIESEL 600L, MISTURA SECA (CP) | H | 1.44 | 27.1109 |  | 39.0397
30715 | BETONEIRA DIESEL 600L, MISTURA SECA (CI) | H | 0.16 | 5.625 |  | 0.9
30807 | COMPRESSOR AR 170PCM 40CV (CP) | H | 0.8 | 116.1686 |  | 92.9349
30808 | COMPRESSOR AR 170PCM 40CV (CF) | H | 0.8 | 25.0328 |  | 20.0262
31086 | REGUA VIBRATORIA SIMPLES,COM MOTOR A GASOLINA,COM ATE 3,00M, | H | 1.44 | 3.3649 |  | 4.8455
EXCLUSIVE OPERADOR
31087 | REGUA VIBRATORIA SIMPLES,COM MOTOR A GASOLINA,COM ATE 3,00M, | H | 0.16 | 0.8497 |  | 0.136
EXCLUSIVE OPERADOR
20.010.0004-0 | LIMPEZA DE JUNTAS DE PAVIMENTO DE CONCRETO UTILIZANDO AR COM | M |  | 2.7
PRIMIDO E POSTERIOR ENCHIMENTO COM ASFALTO,EXCLUSIVE MATERIA
IS
3%-DESGASTE DE FERRAMENTAS E EPI
10%-EQUIPAMENTOS AUXILIARES
01099 | COMPRESSOR AR 170PCM 40CV (CP) | H | 0.0067 | 116.1686 | 10,00000000 | 0.8562
01100 | COMPRESSOR AR 170PCM 40CV (CF) | H | 0.0067 | 25.0328 | 10,00000000 | 0.1845
01999 | MAO-DE-OBRA DE SERVENTE DA CONSTRUCAO CIVIL, INCLUSIVE ENCAR | H | 0.08 | 20.19 | 3,00000000 | 1.6637
GOS SOCIAIS
20.010.0004-A | LIMPEZA DE JUNTAS DE PAVIMENTO DE CONCRETO UTILIZANDO AR COM | M |  | 2.53
PRIMIDO E POSTERIOR ENCHIMENTO COM ASFALTO,EXCLUSIVE MATERIA
IS
3%-DESGASTE DE FERRAMENTAS E EPI
10%-EQUIPAMENTOS AUXILIARES
20132 | MAO-DE-OBRA DE SERVENTE DA CONSTRUCAO CIVIL, INCLUSIVE ENCAR | H | 0.08 | 18.17 | 3,00000000 | 1.4972
GOS SOCIAIS DESONERADOS
30807 | COMPRESSOR AR 170PCM 40CV (CP) | H | 0.0067 | 116.1686 | 10,00000000 | 0.8562
30808 | COMPRESSOR AR 170PCM 40CV (CF) | H | 0.0067 | 25.0328 | 10,00000000 | 0.1845
20.011.0001-0 | BASE DE MACADAME CIMENTADO DE MISTURA PREVIA(CONCRETO MAGRO) | M3 |  | 4.45
,DE ACORDO COM A INSTRUCAO TECNICA IT-07/80 DO DER-RJ,EXCLUS
IVE FORNECIMENTO DOS MATERIAIS E RESPECTIVOS TRANSPORTES
3%-DESGASTE DE FERRAMENTAS E EPI
01054 | MOTONIVELADORA, DIESEL 125CV (CP) | H | 0.00387 | 370.2318 |  | 1.4328
01056 | MOTONIVELADORA, DIESEL 125CV (CI) | H | 0.00258 | 135.7716 |  | 0.3503
01818 | ROLO ESTATICO DE 7 RODAS,AUTOPROPELIDO, 99 HP (CP) | H | 0.00645 | 206.9096 |  | 1.3346
01999 | MAO-DE-OBRA DE SERVENTE DA CONSTRUCAO CIVIL, INCLUSIVE ENCAR | H | 0.06452 | 20.19 | 3,00000000 | 1.3417
GOS SOCIAIS
20.011.0001-A | BASE DE MACADAME CIMENTADO DE MISTURA PREVIA(CONCRETO MAGRO) | M3 |  | 4.28
,DE ACORDO COM A INSTRUCAO TECNICA IT-07/80 DO DER-RJ,EXCLUS
IVE FORNECIMENTO DOS MATERIAIS E RESPECTIVOS TRANSPORTES
3%-DESGASTE DE FERRAMENTAS E EPI
20132 | MAO-DE-OBRA DE SERVENTE DA CONSTRUCAO CIVIL, INCLUSIVE ENCAR | H | 0.06452 | 18.17 | 3,00000000 | 1.2075
GOS SOCIAIS DESONERADOS
30560 | MOTONIVELADORA, DIESEL 125CV (CP) | H | 0.00387 | 367.0918 |  | 1.4206
30562 | MOTONIVELADORA, DIESEL 125CV (CI) | H | 0.00258 | 132.6316 |  | 0.3422
30637 | ROLO ESTATICO DE 7 RODAS,AUTOPROPELIDO, 99 HP (CP) | H | 0.00645 | 203.7696 |  | 1.3143
20.012.0001-0 | EXECUCAO DE BANQUETA DE SOLO,EM ATERRO,MEDIDO PELO VOLUME DE | M3 |  | 18.19
BANQUETA
3%-DESGASTE DE FERRAMENTAS E EPI
01999 | MAO-DE-OBRA DE SERVENTE DA CONSTRUCAO CIVIL, INCLUSIVE ENCAR | H | 0.875 | 20.19 | 3,00000000 | 18.1962
GOS SOCIAIS
20.012.0001-A | EXECUCAO DE BANQUETA DE SOLO,EM ATERRO,MEDIDO PELO VOLUME DE | M3 |  | 16.37
BANQUETA
3%-DESGASTE DE FERRAMENTAS E EPI
20132 | MAO-DE-OBRA DE SERVENTE DA CONSTRUCAO CIVIL, INCLUSIVE ENCAR | H | 0.875 | 18.17 | 3,00000000 | 16.3757
GOS SOCIAIS DESONERADOS
20.012.0002-0 | LIMPEZA MANUAL DE VALAS DE PROTECAO | M |  | 1.55
3%-DESGASTE DE FERRAMENTAS E EPI
01999 | MAO-DE-OBRA DE SERVENTE DA CONSTRUCAO CIVIL, INCLUSIVE ENCAR | H | 0.075 | 20.19 | 3,00000000 | 1.5597
GOS SOCIAIS
20.012.0002-A | LIMPEZA MANUAL DE VALAS DE PROTECAO | M |  | 1.4
3%-DESGASTE DE FERRAMENTAS E EPI
20132 | MAO-DE-OBRA DE SERVENTE DA CONSTRUCAO CIVIL, INCLUSIVE ENCAR | H | 0.075 | 18.17 | 3,00000000 | 1.4036
GOS SOCIAIS DESONERADOS
20.012.0003-0 | CAPINA MANUAL EM SERVICOS RODOVIARIOS | M2 |  | 1.66
3%-DESGASTE DE FERRAMENTAS E EPI
01999 | MAO-DE-OBRA DE SERVENTE DA CONSTRUCAO CIVIL, INCLUSIVE ENCAR | H | 0.08 | 20.19 | 3,00000000 | 1.6637
GOS SOCIAIS
20.012.0003-A | CAPINA MANUAL EM SERVICOS RODOVIARIOS | M2 |  | 1.49
3%-DESGASTE DE FERRAMENTAS E EPI
20132 | MAO-DE-OBRA DE SERVENTE DA CONSTRUCAO CIVIL, INCLUSIVE ENCAR | H | 0.08 | 18.17 | 3,00000000 | 1.4972
GOS SOCIAIS DESONERADOS
20.012.0004-0 | LIMPEZA MANUAL DE MEIOS-FIOS E SARJETAS | KM |  | 415.91
3%-DESGASTE DE FERRAMENTAS E EPI
01999 | MAO-DE-OBRA DE SERVENTE DA CONSTRUCAO CIVIL, INCLUSIVE ENCAR | H | 20 | 20.19 | 3,00000000 | 415.914
GOS SOCIAIS
20.012.0004-A | LIMPEZA MANUAL DE MEIOS-FIOS E SARJETAS | KM |  | 374.3
3%-DESGASTE DE FERRAMENTAS E EPI
20132 | MAO-DE-OBRA DE SERVENTE DA CONSTRUCAO CIVIL, INCLUSIVE ENCAR | H | 20 | 18.17 | 3,00000000 | 374.302
GOS SOCIAIS DESONERADOS
20.012.0005-0 | RETIRADA(EXTRACAO) DE BALIZADORES DANIFICADOS E ASSENTAMENTO | UN |  | 26.2
DE NOVOS,EXCLUSIVE FORNECIMENTO
3%-DESGASTE DE FERRAMENTAS E EPI
01999 | MAO-DE-OBRA DE SERVENTE DA CONSTRUCAO CIVIL, INCLUSIVE ENCAR | H | 1.26 | 20.19 | 3,00000000 | 26.2026
GOS SOCIAIS
20.012.0005-A | RETIRADA(EXTRACAO) DE BALIZADORES DANIFICADOS E ASSENTAMENTO | UN |  | 23.58
DE NOVOS,EXCLUSIVE FORNECIMENTO
3%-DESGASTE DE FERRAMENTAS E EPI
20132 | MAO-DE-OBRA DE SERVENTE DA CONSTRUCAO CIVIL, INCLUSIVE ENCAR | H | 1.26 | 18.17 | 3,00000000 | 23.581
GOS SOCIAIS DESONERADOS
20.012.0006-0 | RECOLOCACAO DE PLACA DE SINALIZACAO | UN |  | 21.22
3%-DESGASTE DE FERRAMENTAS E EPI
01975 | MAO-DE-OBRA DE MONTADOR A (MONTAGEM DE ESTRUTURAS METALICAS) | H | 0.41 | 30.07 | 3,00000000 | 12.6986
, INCLUSIVE ENCARGOS SOCIAIS
01999 | MAO-DE-OBRA DE SERVENTE DA CONSTRUCAO CIVIL, INCLUSIVE ENCAR | H | 0.41 | 20.19 | 3,00000000 | 8.5262
GOS SOCIAIS
20.012.0006-A | RECOLOCACAO DE PLACA DE SINALIZACAO | UN |  | 19.1
3%-DESGASTE DE FERRAMENTAS E EPI
20102 | MAO-DE-OBRA DE MONTADOR A (MONTAGEM DE ESTRUTURAS METALICAS) | H | 0.41 | 27.06 | 3,00000000 | 11.4274
, INCLUSIVE ENCARGOS SOCIAIS DESONERADOS
20132 | MAO-DE-OBRA DE SERVENTE DA CONSTRUCAO CIVIL, INCLUSIVE ENCAR | H | 0.41 | 18.17 | 3,00000000 | 7.6732
GOS SOCIAIS DESONERADOS
20.012.0008-0 | LIMPEZA MANUAL DE PONTES,CONSTANDO DE VARREDURA E REMOCAO DE | M |  | 1.24
ENTULHO,INCLUSIVE AFASTAMENTO LATERAL
3%-DESGASTE DE FERRAMENTAS E EPI
01999 | MAO-DE-OBRA DE SERVENTE DA CONSTRUCAO CIVIL, INCLUSIVE ENCAR | H | 0.06 | 20.19 | 3,00000000 | 1.2477
GOS SOCIAIS
20.012.0008-A | LIMPEZA MANUAL DE PONTES,CONSTANDO DE VARREDURA E REMOCAO DE | M |  | 1.12
ENTULHO,INCLUSIVE AFASTAMENTO LATERAL
3%-DESGASTE DE FERRAMENTAS E EPI
20132 | MAO-DE-OBRA DE SERVENTE DA CONSTRUCAO CIVIL, INCLUSIVE ENCAR | H | 0.06 | 18.17 | 3,00000000 | 1.1229
GOS SOCIAIS DESONERADOS
20.012.0009-0 | REMOCAO MANUAL DE MATERIAL SOLTO (1ªCATEGORIA),PROVENIENTE D | M3 |  | 22.66
E DESLIZAMENTO DE BARREIRA,EXCLUSIVE TRANSPORTE
3%-DESGASTE DE FERRAMENTAS E EPI
01999 | MAO-DE-OBRA DE SERVENTE DA CONSTRUCAO CIVIL, INCLUSIVE ENCAR | H | 1.09 | 20.19 | 3,00000000 | 22.6673
GOS SOCIAIS
20.012.0009-A | REMOCAO MANUAL DE MATERIAL SOLTO (1ªCATEGORIA),PROVENIENTE D | M3 |  | 20.39
E DESLIZAMENTO DE BARREIRA,EXCLUSIVE TRANSPORTE
3%-DESGASTE DE FERRAMENTAS E EPI
20132 | MAO-DE-OBRA DE SERVENTE DA CONSTRUCAO CIVIL, INCLUSIVE ENCAR | H | 1.09 | 18.17 | 3,00000000 | 20.3995
GOS SOCIAIS DESONERADOS
20.012.0010-0 | REMOCAO MANUAL DE MATERIAL SOLTO (1ªCATEGORIA),PROVENIENTE D | M3 |  | 34.59
E DESLIZAMENTO DE BARREIRA,INCLUSIVE TRANSPORTE A 3KM
3%-DESGASTE DE FERRAMENTAS E EPI
01999 | MAO-DE-OBRA DE SERVENTE DA CONSTRUCAO CIVIL, INCLUSIVE ENCAR | H | 1.09 | 20.19 | 3,00000000 | 22.6673
GOS SOCIAIS
02026 | CAMINHAO BASCUL. NO TOCO, 5M3 (CP) | H | 0.036 | 221.6045 |  | 7.9778
02028 | CAMINHAO BASCUL. NO TOCO, 5M3 (CI) | H | 0.054 | 73.1973 |  | 3.9527
20.012.0010-A | REMOCAO MANUAL DE MATERIAL SOLTO (1ªCATEGORIA),PROVENIENTE D | M3 |  | 32.07
E DESLIZAMENTO DE BARREIRA,INCLUSIVE TRANSPORTE A 3KM
3%-DESGASTE DE FERRAMENTAS E EPI
20132 | MAO-DE-OBRA DE SERVENTE DA CONSTRUCAO CIVIL, INCLUSIVE ENCAR | H | 1.09 | 18.17 | 3,00000000 | 20.3995
GOS SOCIAIS DESONERADOS
30423 | CAMINHAO BASCUL. NO TOCO, 5M3 (CP) | H | 0.036 | 218.8145 |  | 7.8773
30425 | CAMINHAO BASCUL. NO TOCO, 5M3 (CI) | H | 0.054 | 70.4073 |  | 3.802
20.012.0011-0 | RECOMPOSICAO MANUAL DE ATERRO,EXCLUSIVE ESCAVACAO E TRANSPOR | M3 |  | 102.63
TE DE MATERIAL DE JAZIDA
3%-DESGASTE DE FERRAMENTAS E EPI
01999 | MAO-DE-OBRA DE SERVENTE DA CONSTRUCAO CIVIL, INCLUSIVE ENCAR | H | 4.8 | 20.19 | 3,00000000 | 99.8194
GOS SOCIAIS
02175 | SOQUETE VIBRATORIO 78KG; 2,5CV (CP) | H | 0.28 | 9.1292 |  | 2.5562
02176 | SOQUETE VIBRATORIO 78KG; 2,5CV (CI) | H | 0.12 | 2.178 |  | 0.2614
20.012.0011-A | RECOMPOSICAO MANUAL DE ATERRO,EXCLUSIVE ESCAVACAO E TRANSPOR | M3 |  | 92.64
TE DE MATERIAL DE JAZIDA
3%-DESGASTE DE FERRAMENTAS E EPI
20132 | MAO-DE-OBRA DE SERVENTE DA CONSTRUCAO CIVIL, INCLUSIVE ENCAR | H | 4.8 | 18.17 | 3,00000000 | 89.8325
GOS SOCIAIS DESONERADOS
30693 | SOQUETE VIBRATORIO 78KG; 2,5CV (CP) | H | 0.28 | 9.1292 |  | 2.5562
30694 | SOQUETE VIBRATORIO 78KG; 2,5CV (CI) | H | 0.12 | 2.178 |  | 0.2614
20.012.0013-0 | LIMPEZA MANUAL DE CAIXA DE RALO | UN |  | 11.22
3%-DESGASTE DE FERRAMENTAS E EPI
01999 | MAO-DE-OBRA DE SERVENTE DA CONSTRUCAO CIVIL, INCLUSIVE ENCAR | H | 0.54 | 20.19 | 3,00000000 | 11.2297
GOS SOCIAIS
20.012.0013-A | LIMPEZA MANUAL DE CAIXA DE RALO | UN |  | 10.1
3%-DESGASTE DE FERRAMENTAS E EPI
20132 | MAO-DE-OBRA DE SERVENTE DA CONSTRUCAO CIVIL, INCLUSIVE ENCAR | H | 0.54 | 18.17 | 3,00000000 | 10.1062
GOS SOCIAIS DESONERADOS
20.012.0015-0 | REMOCAO DE DEFENSAS METALICAS,EXCLUSIVE TRANSPORTE | M |  | 15.59
3%-DESGASTE DE FERRAMENTAS E EPI
01999 | MAO-DE-OBRA DE SERVENTE DA CONSTRUCAO CIVIL, INCLUSIVE ENCAR | H | 0.75 | 20.19 | 3,00000000 | 15.5968
GOS SOCIAIS
20.012.0015-A | REMOCAO DE DEFENSAS METALICAS,EXCLUSIVE TRANSPORTE | M |  | 14.03
3%-DESGASTE DE FERRAMENTAS E EPI
20132 | MAO-DE-OBRA DE SERVENTE DA CONSTRUCAO CIVIL, INCLUSIVE ENCAR | H | 0.75 | 18.17 | 3,00000000 | 14.0363
GOS SOCIAIS DESONERADOS
20.012.0020-0 | RECUPERACAO DE MEIO-FIO COM ARGAMASSA DE CIMENTO E AREIA | M |  | 4.6
3%-DESGASTE DE FERRAMENTAS E EPI
01605 | ARGAMASSA CIM.,AREIA TRACO 1:3,PREPARO MECANICO | M3 | 0.002 | 472.2487 |  | 0.9445
01968 | MAO-DE-OBRA DE PEDREIRO, INCLUSIVE ENCARGOS SOCIAIS | H | 0.052 | 27.92 | 3,00000000 | 1.4954
01999 | MAO-DE-OBRA DE SERVENTE DA CONSTRUCAO CIVIL, INCLUSIVE ENCAR | H | 0.104 | 20.19 | 3,00000000 | 2.1628
GOS SOCIAIS
20.012.0020-A | RECUPERACAO DE MEIO-FIO COM ARGAMASSA DE CIMENTO E AREIA | M |  | 4.22
3%-DESGASTE DE FERRAMENTAS E EPI
20115 | MAO-DE-OBRA DE PEDREIRO, INCLUSIVE ENCARGOS SOCIAIS DESONERA | H | 0.052 | 25.13 | 3,00000000 | 1.346
DOS
20132 | MAO-DE-OBRA DE SERVENTE DA CONSTRUCAO CIVIL, INCLUSIVE ENCAR | H | 0.104 | 18.17 | 3,00000000 | 1.9464
GOS SOCIAIS DESONERADOS
30163 | ARGAMASSA CIM.,AREIA TRACO 1:3,PREPARO MECANICO | M3 | 0.002 | 465.8035 |  | 0.9316
20.012.0025-0 | LIMPEZA DE CAIXA COLETORA | UN |  | 12.47
3%-DESGASTE DE FERRAMENTAS E EPI
01999 | MAO-DE-OBRA DE SERVENTE DA CONSTRUCAO CIVIL, INCLUSIVE ENCAR | H | 0.6 | 20.19 | 3,00000000 | 12.4774
GOS SOCIAIS
20.012.0025-A | LIMPEZA DE CAIXA COLETORA | UN |  | 11.22
3%-DESGASTE DE FERRAMENTAS E EPI
20132 | MAO-DE-OBRA DE SERVENTE DA CONSTRUCAO CIVIL, INCLUSIVE ENCAR | H | 0.6 | 18.17 | 3,00000000 | 11.2291
GOS SOCIAIS DESONERADOS
20.012.0030-0 | LIMPEZA DE DESCIDA D'AGUA EM DEGRAUS | M |  | 15.59
3%-DESGASTE DE FERRAMENTAS E EPI
01999 | MAO-DE-OBRA DE SERVENTE DA CONSTRUCAO CIVIL, INCLUSIVE ENCAR | H | 0.75 | 20.19 | 3,00000000 | 15.5968
GOS SOCIAIS
20.012.0030-A | LIMPEZA DE DESCIDA D'AGUA EM DEGRAUS | M |  | 14.03
3%-DESGASTE DE FERRAMENTAS E EPI
20132 | MAO-DE-OBRA DE SERVENTE DA CONSTRUCAO CIVIL, INCLUSIVE ENCAR | H | 0.75 | 18.17 | 3,00000000 | 14.0363
GOS SOCIAIS DESONERADOS
20.012.0035-0 | LIMPEZA DE BUEIRO DE GREIDE | M |  | 24.95
3%-DESGASTE DE FERRAMENTAS E EPI
01999 | MAO-DE-OBRA DE SERVENTE DA CONSTRUCAO CIVIL, INCLUSIVE ENCAR | H | 1.2 | 20.19 | 3,00000000 | 24.9548
GOS SOCIAIS
20.012.0035-A | LIMPEZA DE BUEIRO DE GREIDE | M |  | 22.45
3%-DESGASTE DE FERRAMENTAS E EPI
20132 | MAO-DE-OBRA DE SERVENTE DA CONSTRUCAO CIVIL, INCLUSIVE ENCAR | H | 1.2 | 18.17 | 3,00000000 | 22.4581
GOS SOCIAIS DESONERADOS
20.012.0036-0 | LIMPEZA DE BUEIRO DE GROTA | M |  | 18.71
3%-DESGASTE DE FERRAMENTAS E EPI
01999 | MAO-DE-OBRA DE SERVENTE DA CONSTRUCAO CIVIL, INCLUSIVE ENCAR | H | 0.9 | 20.19 | 3,00000000 | 18.7161
GOS SOCIAIS
20.012.0036-A | LIMPEZA DE BUEIRO DE GROTA | M |  | 16.84
3%-DESGASTE DE FERRAMENTAS E EPI
20132 | MAO-DE-OBRA DE SERVENTE DA CONSTRUCAO CIVIL, INCLUSIVE ENCAR | H | 0.9 | 18.17 | 3,00000000 | 16.8436
GOS SOCIAIS DESONERADOS
20.012.0050-0 | LIMPEZA MANUAL DE SAIDAS DE AGUA | UN |  | 6.23
3%-DESGASTE DE FERRAMENTAS E EPI
01999 | MAO-DE-OBRA DE SERVENTE DA CONSTRUCAO CIVIL, INCLUSIVE ENCAR | H | 0.3 | 20.19 | 3,00000000 | 6.2387
GOS SOCIAIS
20.012.0050-A | LIMPEZA MANUAL DE SAIDAS DE AGUA | UN |  | 5.61
3%-DESGASTE DE FERRAMENTAS E EPI
20132 | MAO-DE-OBRA DE SERVENTE DA CONSTRUCAO CIVIL, INCLUSIVE ENCAR | H | 0.3 | 18.17 | 3,00000000 | 5.6145
GOS SOCIAIS DESONERADOS
20.013.0005-0 | CAMADA DE BLOQUEIO(COLCHAO),ESPALHADO E COMPRIMIDO MECANICAM | M3 |  | 7.09
ENTE,EXCLUSIVE O MATERIAL E MEDIDO APOS A COMPACTACAO
3%-DESGASTE DE FERRAMENTAS E EPI
01010 | CAMINHAO TANQUE 6000L (CP) | H | 0.0073 | 220.3199 |  | 1.6083
01012 | CAMINHAO TANQUE 6000L (CI) | H | 0.00126 | 73.1973 |  | 0.0922
01022 | ROLO ESTATICO DE 3 RODAS,AUTOPROPELIDO, 99 HP (CP) | H | 0.00855 | 189.4212 |  | 1.6196
01054 | MOTONIVELADORA, DIESEL 125CV (CP) | H | 0.00513 | 370.2318 |  | 1.8993
01056 | MOTONIVELADORA, DIESEL 125CV (CI) | H | 0.00342 | 135.7716 |  | 0.4643
01999 | MAO-DE-OBRA DE SERVENTE DA CONSTRUCAO CIVIL, INCLUSIVE ENCAR | H | 0.068 | 20.19 | 3,00000000 | 1.4141
GOS SOCIAIS
20.013.0005-A | CAMADA DE BLOQUEIO(COLCHAO),ESPALHADO E COMPRIMIDO MECANICAM | M3 |  | 6.87
ENTE,EXCLUSIVE O MATERIAL E MEDIDO APOS A COMPACTACAO
3%-DESGASTE DE FERRAMENTAS E EPI
20132 | MAO-DE-OBRA DE SERVENTE DA CONSTRUCAO CIVIL, INCLUSIVE ENCAR | H | 0.068 | 18.17 | 3,00000000 | 1.2726
GOS SOCIAIS DESONERADOS
30438 | CAMINHAO TANQUE 6000L (CP) | H | 0.0073 | 217.5299 |  | 1.588
30440 | CAMINHAO TANQUE 6000L (CI) | H | 0.00126 | 70.4073 |  | 0.0887
30560 | MOTONIVELADORA, DIESEL 125CV (CP) | H | 0.00513 | 367.0918 |  | 1.8832
30562 | MOTONIVELADORA, DIESEL 125CV (CI) | H | 0.00342 | 132.6316 |  | 0.4536
30631 | ROLO ESTATICO DE 3 RODAS,AUTOPROPELIDO, 99 HP (CP) | H | 0.00855 | 186.2812 |  | 1.5927
20.015.0010-0 | ESPALHAMENTO COM MOTONIVELADORA E COMPACTACAO MECANICA DE MI | M3 |  | 47.99
STURAS BETUMINOSAS
3%-DESGASTE DE FERRAMENTAS E EPI
01016 | ROLO COMPACT. 6 A 9T, MOTOR DIESEL 55CV,INCLUSIVE OPERADOR ( | H | 0.0177 | 311.4487 |  | 5.5126
CP)
01018 | ROLO COMPACT. 6 A 9T, MOTOR DIESEL 55CV,INCLUSIVE OPERADOR ( | H | 0.0532 | 147.0706 |  | 7.8242
CI)
01054 | MOTONIVELADORA, DIESEL 125CV (CP) | H | 0.0425 | 370.2318 |  | 15.7349
01055 | MOTONIVELADORA, DIESEL 125CV (CF) | H | 0.0284 | 168.7647 |  | 4.7929
01818 | ROLO ESTATICO DE 7 RODAS,AUTOPROPELIDO, 99 HP (CP) | H | 0.0142 | 206.9096 |  | 2.9381
01820 | ROLO ESTATICO DE 7 RODAS,AUTOPROPELIDO, 99 HP (CI) | H | 0.0567 | 93.25 |  | 5.2873
01999 | MAO-DE-OBRA DE SERVENTE DA CONSTRUCAO CIVIL, INCLUSIVE ENCAR | H | 0.284 | 20.19 | 3,00000000 | 5.906
GOS SOCIAIS
20.015.0010-A | ESPALHAMENTO COM MOTONIVELADORA E COMPACTACAO MECANICA DE MI | M3 |  | 46.73
STURAS BETUMINOSAS
3%-DESGASTE DE FERRAMENTAS E EPI
20132 | MAO-DE-OBRA DE SERVENTE DA CONSTRUCAO CIVIL, INCLUSIVE ENCAR | H | 0.284 | 18.17 | 3,00000000 | 5.3151
GOS SOCIAIS DESONERADOS
30560 | MOTONIVELADORA, DIESEL 125CV (CP) | H | 0.0425 | 367.0918 |  | 15.6014
30561 | MOTONIVELADORA, DIESEL 125CV (CF) | H | 0.0284 | 165.6247 |  | 4.7037
30625 | ROLO COMPACT. 5 A 10T 58,5CV (CP) | H | 0.0177 | 308.3087 |  | 5.4571
30627 | ROLO COMPACT. 5 A 10T 58,5CV (CI) | H | 0.0532 | 143.9306 |  | 7.6571
30637 | ROLO ESTATICO DE 7 RODAS,AUTOPROPELIDO, 99 HP (CP) | H | 0.0142 | 203.7696 |  | 2.8935
30639 | ROLO ESTATICO DE 7 RODAS,AUTOPROPELIDO, 99 HP (CI) | H | 0.0567 | 90.11 |  | 5.1092
20.016.0003-0 | RECOMPOSICAO PARCIAL DE CERCA DE ARAME FARPADO E MOIRAO,CONS | M |  | 8.35
IDERANDO SOMENTE O FORNECIMENTO E A COLOCACAO DE ARAME
3%-DESGASTE DE FERRAMENTAS E EPI
00002 | ARAME FARPADO GALVANIZADO, 2,1MM (BWG N.14) | KG | 0.32 | 13.93 | 3,00000000 | 4.5913
00003 | ARAME GALVANIZADO Nº 18 | KG | 0.018 | 15.56 | 3,00000000 | 0.2885
01999 | MAO-DE-OBRA DE SERVENTE DA CONSTRUCAO CIVIL, INCLUSIVE ENCAR | H | 0.167 | 20.19 | 3,00000000 | 3.4729
GOS SOCIAIS
20.016.0003-A | RECOMPOSICAO PARCIAL DE CERCA DE ARAME FARPADO E MOIRAO,CONS | M |  | 8
IDERANDO SOMENTE O FORNECIMENTO E A COLOCACAO DE ARAME
3%-DESGASTE DE FERRAMENTAS E EPI
00002 | ARAME FARPADO GALVANIZADO, 2,1MM (BWG N.14) | KG | 0.32 | 13.93 | 3,00000000 | 4.5913
00003 | ARAME GALVANIZADO Nº 18 | KG | 0.018 | 15.56 | 3,00000000 | 0.2885
20132 | MAO-DE-OBRA DE SERVENTE DA CONSTRUCAO CIVIL, INCLUSIVE ENCAR | H | 0.167 | 18.17 | 3,00000000 | 3.1254
GOS SOCIAIS DESONERADOS
20.016.0004-0 | RECOMPOSICAO TOTAL DE CERCA DE ARAME FARPADO E MOIRAO DE CON | M |  | 19.55
CRETO,INCLUSIVE FORNECIMENTO DOS MATERIAIS
3%-DESGASTE DE FERRAMENTAS E EPI
00002 | ARAME FARPADO GALVANIZADO, 2,1MM (BWG N.14) | KG | 0.32 | 13.93 | 3,00000000 | 4.5913
00003 | ARAME GALVANIZADO Nº 18 | KG | 0.018 | 15.56 | 3,00000000 | 0.2885
01635 | CONCRETO FCK 15MPA | M3 | 0.00066 | 382.5919 |  | 0.2525
01640 | FORMAS MADEIRA PARAM. PLANOS, 2 VEZES | M2 | 0.032 | 86.7361 |  | 2.7756
01643 | BARRA ACO CA-25 REDONDA SEM SALIENCIA OUMOSSA, DIAMETRO DE 6 | KG | 0.066 | 10.4662 |  | 0.6908
,3MM A 8,0MM (1/4 A 5/16)
01745 | PREPARO CONCR. BETON. 320L; 2,0M3/H | M3 | 0.00066 | 99.5229 |  | 0.0657
01752 | LANCAMENTO CONC.C/ARM.2,0M3/H,HORIZ/VERT | M3 | 0.00066 | 150.6976 |  | 0.0995
01999 | MAO-DE-OBRA DE SERVENTE DA CONSTRUCAO CIVIL, INCLUSIVE ENCAR | H | 0.5 | 20.19 | 3,00000000 | 10.3979
GOS SOCIAIS
03115 | CORTE ACO CA-25 DIAM. IGUAL A 6,3MM | KG | 0.066 | 5.9463 |  | 0.3925
20.016.0004-A | RECOMPOSICAO TOTAL DE CERCA DE ARAME FARPADO E MOIRAO DE CON | M |  | 18.28
CRETO,INCLUSIVE FORNECIMENTO DOS MATERIAIS
3%-DESGASTE DE FERRAMENTAS E EPI
00002 | ARAME FARPADO GALVANIZADO, 2,1MM (BWG N.14) | KG | 0.32 | 13.93 | 3,00000000 | 4.5913
00003 | ARAME GALVANIZADO Nº 18 | KG | 0.018 | 15.56 | 3,00000000 | 0.2885
20132 | MAO-DE-OBRA DE SERVENTE DA CONSTRUCAO CIVIL, INCLUSIVE ENCAR | H | 0.5 | 18.17 | 3,00000000 | 9.3576
GOS SOCIAIS DESONERADOS
30246 | CONCRETO FCK 15MPA | M3 | 0.00066 | 382.5919 |  | 0.2525
30254 | PREPARO CONCR. BETON. 320L; 2,0M3/H | M3 | 0.00066 | 90.1602 |  | 0.0595
30260 | LANCAMENTO CONC.C/ARM.2,0M3/H,HORIZ/VERT | M3 | 0.00066 | 136.6277 |  | 0.0902
30282 | FORMAS MADEIRA PARAM. PLANOS, 2 VEZES | M2 | 0.032 | 81.222 |  | 2.5991
30306 | CORTE ACO CA-25 DIAM. IGUAL A 6,3MM | KG | 0.066 | 5.3518 |  | 0.3532
30984 | BARRA ACO CA-25 REDONDA SEM SALIENCIA OUMOSSA, DIAMETRO DE 6 | KG | 0.066 | 10.4662 |  | 0.6908
,3MM A 8,0MM (1/4 A 5/16)
20.016.0005-0 | RECOMPOSICAO TOTAL DE CERCA DE ARAME FARPADO E MOIRAO DE CON | M |  | 10.39
CRETO,EXCLUSIVE FORNECIMENTO DOS MATERIAIS
3%-DESGASTE DE FERRAMENTAS E EPI
01999 | MAO-DE-OBRA DE SERVENTE DA CONSTRUCAO CIVIL, INCLUSIVE ENCAR | H | 0.5 | 20.19 | 3,00000000 | 10.3979
GOS SOCIAIS
20.016.0005-A | RECOMPOSICAO TOTAL DE CERCA DE ARAME FARPADO E MOIRAO DE CON | M |  | 9.35
CRETO,EXCLUSIVE FORNECIMENTO DOS MATERIAIS
3%-DESGASTE DE FERRAMENTAS E EPI
20132 | MAO-DE-OBRA DE SERVENTE DA CONSTRUCAO CIVIL, INCLUSIVE ENCAR | H | 0.5 | 18.17 | 3,00000000 | 9.3576
GOS SOCIAIS DESONERADOS
20.020.0001-0 | SARJETA DE CORTE TRIANGULAR,COM COBERTURA VEGETAL,MEDINDO 1, | M |  | 53.78
25M DE BASE E 0,25M DE ALTURA,INCLUSIVE ESCAVACAO MECANICA E
ACERTO MANUAL DO TERRENO
3%-DESGASTE DE FERRAMENTAS E EPI
01728 | ESCAVACAO RETRO-ESCAV. 1ªCAT., ATE 1,50M | M3 | 0.235 | 27.9862 |  | 6.5768
01999 | MAO-DE-OBRA DE SERVENTE DA CONSTRUCAO CIVIL, INCLUSIVE ENCAR | H | 0.34 | 20.19 | 3,00000000 | 7.0705
GOS SOCIAIS
03177 | PLANTIO GRAMA EM PLACAS, EXCL. TRANSP. | M2 | 1.884 | 21.3029 |  | 40.1347
20.020.0001-A | SARJETA DE CORTE TRIANGULAR,COM COBERTURA VEGETAL,MEDINDO 1, | M |  | 51.21
25M DE BASE E 0,25M DE ALTURA,INCLUSIVE ESCAVACAO MECANICA E
ACERTO MANUAL DO TERRENO
3%-DESGASTE DE FERRAMENTAS E EPI
20132 | MAO-DE-OBRA DE SERVENTE DA CONSTRUCAO CIVIL, INCLUSIVE ENCAR | H | 0.34 | 18.17 | 3,00000000 | 6.3631
GOS SOCIAIS DESONERADOS
30032 | ESCAVACAO RETRO-ESCAV. 1ªCAT., ATE 1,50M | M3 | 0.235 | 27.2638 |  | 6.407
30204 | PLANTIO GRAMA EM PLACAS, EXCL. TRANSP. | M2 | 1.884 | 20.4068 |  | 38.4464
20.020.0002-0 | SARJETA DE CORTE TRIANGULAR,COM COBERTURA VEGETAL,MEDINDO 1, | M |  | 57.19
50M DE BASE E 0,30M DE ALTURA,INCLUSIVE ESCAVACAO MECANICA E
ACERTO MANUAL DO TERRENO
3%-DESGASTE DE FERRAMENTAS E EPI
01728 | ESCAVACAO RETRO-ESCAV. 1ªCAT., ATE 1,50M | M3 | 0.302 | 27.9862 |  | 8.4518
01999 | MAO-DE-OBRA DE SERVENTE DA CONSTRUCAO CIVIL, INCLUSIVE ENCAR | H | 0.13 | 20.19 | 3,00000000 | 2.7034
GOS SOCIAIS
03177 | PLANTIO GRAMA EM PLACAS, EXCL. TRANSP. | M2 | 2.161 | 21.3029 |  | 46.0356
20.020.0002-A | SARJETA DE CORTE TRIANGULAR,COM COBERTURA VEGETAL,MEDINDO 1, | M |  | 54.76
50M DE BASE E 0,30M DE ALTURA,INCLUSIVE ESCAVACAO MECANICA E
ACERTO MANUAL DO TERRENO
3%-DESGASTE DE FERRAMENTAS E EPI
20132 | MAO-DE-OBRA DE SERVENTE DA CONSTRUCAO CIVIL, INCLUSIVE ENCAR | H | 0.13 | 18.17 | 3,00000000 | 2.433
GOS SOCIAIS DESONERADOS
30032 | ESCAVACAO RETRO-ESCAV. 1ªCAT., ATE 1,50M | M3 | 0.302 | 27.2638 |  | 8.2337
30204 | PLANTIO GRAMA EM PLACAS, EXCL. TRANSP. | M2 | 2.161 | 20.4068 |  | 44.0991
20.020.0003-0 | SARJETA DE CORTE TRIANGULAR,COM COBERTURA VEGETAL,MEDINDO 1, | M |  | 69.26
85M DE BASE E 0,35M DE ALTURA,INCLUSIVE ESCAVACAO MECANICA E
ACERTO MANUAL DO TERRENO
3%-DESGASTE DE FERRAMENTAS E EPI
01728 | ESCAVACAO RETRO-ESCAV. 1ªCAT., ATE 1,50M | M3 | 0.377 | 27.9862 |  | 10.5508
01999 | MAO-DE-OBRA DE SERVENTE DA CONSTRUCAO CIVIL, INCLUSIVE ENCAR | H | 0.16 | 20.19 | 3,00000000 | 3.3273
GOS SOCIAIS
03177 | PLANTIO GRAMA EM PLACAS, EXCL. TRANSP. | M2 | 2.6 | 21.3029 |  | 55.3875
20.020.0003-A | SARJETA DE CORTE TRIANGULAR,COM COBERTURA VEGETAL,MEDINDO 1, | M |  | 66.33
85M DE BASE E 0,35M DE ALTURA,INCLUSIVE ESCAVACAO MECANICA E
ACERTO MANUAL DO TERRENO
3%-DESGASTE DE FERRAMENTAS E EPI
20132 | MAO-DE-OBRA DE SERVENTE DA CONSTRUCAO CIVIL, INCLUSIVE ENCAR | H | 0.16 | 18.17 | 3,00000000 | 2.9944
GOS SOCIAIS DESONERADOS
30032 | ESCAVACAO RETRO-ESCAV. 1ªCAT., ATE 1,50M | M3 | 0.377 | 27.2638 |  | 10.2785
30204 | PLANTIO GRAMA EM PLACAS, EXCL. TRANSP. | M2 | 2.6 | 20.4068 |  | 53.0577
20.020.0007-0 | VALETA DE PROTECAO,DE CORTE TRAPEZOIDAL,REVESTIMENTO VEGETAL | M |  | 70.1
,MEDINDO 0,60M NA BASE MENOR,1,20M NA BASE MAIOR E 0,30M DE
ALTURA,INCLUSIVE REATERRO DO MATERIAL ESCAVADO A JUSANTE
3%-DESGASTE DE FERRAMENTAS E EPI
01728 | ESCAVACAO RETRO-ESCAV. 1ªCAT., ATE 1,50M | M3 | 0.399 | 27.9862 |  | 11.1665
01999 | MAO-DE-OBRA DE SERVENTE DA CONSTRUCAO CIVIL, INCLUSIVE ENCAR | H | 0.13 | 20.19 | 3,00000000 | 2.7034
GOS SOCIAIS
03038 | COMPACTACAO DE ATERRO, CAMADAS DE 15CM | M3 | 0.319 | 58.2279 |  | 18.5747
03177 | PLANTIO GRAMA EM PLACAS, EXCL. TRANSP. | M2 | 1.768 | 21.3029 |  | 37.6635
20.020.0007-A | VALETA DE PROTECAO,DE CORTE TRAPEZOIDAL,REVESTIMENTO VEGETAL | M |  | 66.1
,MEDINDO 0,60M NA BASE MENOR,1,20M NA BASE MAIOR E 0,30M DE
ALTURA,INCLUSIVE REATERRO DO MATERIAL ESCAVADO A JUSANTE
3%-DESGASTE DE FERRAMENTAS E EPI
20132 | MAO-DE-OBRA DE SERVENTE DA CONSTRUCAO CIVIL, INCLUSIVE ENCAR | H | 0.13 | 18.17 | 3,00000000 | 2.433
GOS SOCIAIS DESONERADOS
30029 | COMPACTACAO DE ATERRO, CAMADAS DE 15CM | M3 | 0.319 | 52.4022 |  | 16.7163
30032 | ESCAVACAO RETRO-ESCAV. 1ªCAT., ATE 1,50M | M3 | 0.399 | 27.2638 |  | 10.8783
30204 | PLANTIO GRAMA EM PLACAS, EXCL. TRANSP. | M2 | 1.768 | 20.4068 |  | 36.0792
20.020.0008-0 | VALETA DE PROTECAO,DE CORTE TRAPEZOIDAL,REVESTIMENTO VEGETAL | M |  | 97.16
,MEDINDO 0,80M NA BASE MENOR,1,60M NA BASE MAIOR E 0,40M DE
ALTURA,INCLUSIVE REATERRO DO MATERIAL ESCAVADO A JUSANTE
3%-DESGASTE DE FERRAMENTAS E EPI
01728 | ESCAVACAO RETRO-ESCAV. 1ªCAT., ATE 1,50M | M3 | 0.518 | 27.9862 |  | 14.4969
01999 | MAO-DE-OBRA DE SERVENTE DA CONSTRUCAO CIVIL, INCLUSIVE ENCAR | H | 0.22 | 20.19 | 3,00000000 | 4.5751
GOS SOCIAIS
03038 | COMPACTACAO DE ATERRO, CAMADAS DE 15CM | M3 | 0.518 | 58.2279 |  | 30.1621
03177 | PLANTIO GRAMA EM PLACAS, EXCL. TRANSP. | M2 | 2.25 | 21.3029 |  | 47.9315
20.020.0008-A | VALETA DE PROTECAO,DE CORTE TRAPEZOIDAL,REVESTIMENTO VEGETAL | M |  | 91.29
,MEDINDO 0,80M NA BASE MENOR,1,60M NA BASE MAIOR E 0,40M DE
ALTURA,INCLUSIVE REATERRO DO MATERIAL ESCAVADO A JUSANTE
3%-DESGASTE DE FERRAMENTAS E EPI
20132 | MAO-DE-OBRA DE SERVENTE DA CONSTRUCAO CIVIL, INCLUSIVE ENCAR | H | 0.22 | 18.17 | 3,00000000 | 4.1173
GOS SOCIAIS DESONERADOS
30029 | COMPACTACAO DE ATERRO, CAMADAS DE 15CM | M3 | 0.518 | 52.4022 |  | 27.1443
30032 | ESCAVACAO RETRO-ESCAV. 1ªCAT., ATE 1,50M | M3 | 0.518 | 27.2638 |  | 14.1226
30204 | PLANTIO GRAMA EM PLACAS, EXCL. TRANSP. | M2 | 2.25 | 20.4068 |  | 45.9153
20.020.0009-0 | VALETA DE PROTECAO,DE CORTE OU ATERRO,SEM REVESTIMENTO(0,40M | M |  | 30.15
3/M).O CUSTO PARA OUTRAS VALETAS SEMELHANTES E PROPORCIONAL
AO VOLUME
3%-DESGASTE DE FERRAMENTAS E EPI
01999 | MAO-DE-OBRA DE SERVENTE DA CONSTRUCAO CIVIL, INCLUSIVE ENCAR | H | 1.45 | 20.19 | 3,00000000 | 30.1538
GOS SOCIAIS
20.020.0009-A | VALETA DE PROTECAO,DE CORTE OU ATERRO,SEM REVESTIMENTO(0,40M | M |  | 27.13
3/M).O CUSTO PARA OUTRAS VALETAS SEMELHANTES E PROPORCIONAL
AO VOLUME
3%-DESGASTE DE FERRAMENTAS E EPI
20132 | MAO-DE-OBRA DE SERVENTE DA CONSTRUCAO CIVIL, INCLUSIVE ENCAR | H | 1.45 | 18.17 | 3,00000000 | 27.1369
GOS SOCIAIS DESONERADOS
20.020.0010-0 | VALETA DE PROTECAO DE CORTE OU ATERRO(0,40M3/M),INCLUSIVE RE | M |  | 105.88
VESTIMENTO VEGETAL
3%-DESGASTE DE FERRAMENTAS E EPI
01999 | MAO-DE-OBRA DE SERVENTE DA CONSTRUCAO CIVIL, INCLUSIVE ENCAR | H | 3.35 | 20.19 | 3,00000000 | 69.6656
GOS SOCIAIS
03177 | PLANTIO GRAMA EM PLACAS, EXCL. TRANSP. | M2 | 1.7 | 21.3029 |  | 36.2149
20.020.0010-A | VALETA DE PROTECAO DE CORTE OU ATERRO(0,40M3/M),INCLUSIVE RE | M |  | 97.38
VESTIMENTO VEGETAL
3%-DESGASTE DE FERRAMENTAS E EPI
20132 | MAO-DE-OBRA DE SERVENTE DA CONSTRUCAO CIVIL, INCLUSIVE ENCAR | H | 3.35 | 18.17 | 3,00000000 | 62.6956
GOS SOCIAIS DESONERADOS
30204 | PLANTIO GRAMA EM PLACAS, EXCL. TRANSP. | M2 | 1.7 | 20.4068 |  | 34.6916
20.023.0001-0 | SARJETA DE CORTE OU BANQUETAS EM TALUDES ESCALONADOS,FORMA T | M |  | 97.54
RIANGULAR,REVESTIDA DE CONCRETO SIMPLES,COM 0,08M DE ESPESSU
RA MEDINDO 1,25M NA BASE E 0,25M DE ALTURA,INCLUSIVE ESCAVAC
AO MECANICA,ACERTO MANUAL DO TERRENO,FORNECIMENTO DOS MATERI
AIS E REJUNTAMENTO
3%-DESGASTE DE FERRAMENTAS E EPI
01635 | CONCRETO FCK 15MPA | M3 | 0.131 | 382.5919 |  | 50.1195
01728 | ESCAVACAO RETRO-ESCAV. 1ªCAT., ATE 1,50M | M3 | 0.235 | 27.9862 |  | 6.5768
01745 | PREPARO CONCR. BETON. 320L; 2,0M3/H | M3 | 0.131 | 99.5229 |  | 13.0375
01764 | LANCAMENTO CONC.S/ARM.2,0M3/H, HORIZ. | M3 | 0.131 | 92.0079 |  | 12.053
01999 | MAO-DE-OBRA DE SERVENTE DA CONSTRUCAO CIVIL, INCLUSIVE ENCAR | H | 0.1 | 20.19 | 3,00000000 | 2.0796
GOS SOCIAIS
03038 | COMPACTACAO DE ATERRO, CAMADAS DE 15CM | M3 | 0.235 | 58.2279 |  | 13.6836
20.023.0001-A | SARJETA DE CORTE OU BANQUETAS EM TALUDES ESCALONADOS,FORMA T | M |  | 93.38
RIANGULAR,REVESTIDA DE CONCRETO SIMPLES,COM 0,08M DE ESPESSU
RA MEDINDO 1,25M NA BASE E 0,25M DE ALTURA,INCLUSIVE ESCAVAC
AO MECANICA,ACERTO MANUAL DO TERRENO,FORNECIMENTO DOS MATERI
AIS E REJUNTAMENTO
3%-DESGASTE DE FERRAMENTAS E EPI
20132 | MAO-DE-OBRA DE SERVENTE DA CONSTRUCAO CIVIL, INCLUSIVE ENCAR | H | 0.1 | 18.17 | 3,00000000 | 1.8715
GOS SOCIAIS DESONERADOS
30029 | COMPACTACAO DE ATERRO, CAMADAS DE 15CM | M3 | 0.235 | 52.4022 |  | 12.3145
30032 | ESCAVACAO RETRO-ESCAV. 1ªCAT., ATE 1,50M | M3 | 0.235 | 27.2638 |  | 6.407
30246 | CONCRETO FCK 15MPA | M3 | 0.131 | 382.5919 |  | 50.1195
30254 | PREPARO CONCR. BETON. 320L; 2,0M3/H | M3 | 0.131 | 90.1602 |  | 11.811
30270 | LANCAMENTO CONC.S/ARM.2,0M3/H, HORIZ. | M3 | 0.131 | 82.8923 |  | 10.8589
20.023.0002-0 | SARJETA DE CORTE OU BANQUETAS EM TALUDES ESCALONADOS,FORMA T | M |  | 116.53
RIANGULAR,REVESTIDA DE CONCRETO SIMPLES,COM 0,08M DE ESPESSU
RA,MEDINDO 1,50M NA BASE E 0,30M DE ALTURA,INCLUSIVE ESCAVAC
AO MECANICA,ACERTO MANUAL DO TERRENO,FORNECIMENTO DOS MATERI
AIS E REJUNTAMENTO
3%-DESGASTE DE FERRAMENTAS E EPI
01635 | CONCRETO FCK 15MPA | M3 | 0.153 | 382.5919 |  | 58.5366
01728 | ESCAVACAO RETRO-ESCAV. 1ªCAT., ATE 1,50M | M3 | 0.302 | 27.9862 |  | 8.4518
01745 | PREPARO CONCR. BETON. 320L; 2,0M3/H | M3 | 0.153 | 99.5229 |  | 15.227
01764 | LANCAMENTO CONC.S/ARM.2,0M3/H, HORIZ. | M3 | 0.153 | 92.0079 |  | 14.0772
01999 | MAO-DE-OBRA DE SERVENTE DA CONSTRUCAO CIVIL, INCLUSIVE ENCAR | H | 0.128 | 20.19 | 3,00000000 | 2.6618
GOS SOCIAIS
03038 | COMPACTACAO DE ATERRO, CAMADAS DE 15CM | M3 | 0.302 | 58.2279 |  | 17.5848
20.023.0002-A | SARJETA DE CORTE OU BANQUETAS EM TALUDES ESCALONADOS,FORMA T | M |  | 111.46
RIANGULAR,REVESTIDA DE CONCRETO SIMPLES,COM 0,08M DE ESPESSU
RA,MEDINDO 1,50M NA BASE E 0,30M DE ALTURA,INCLUSIVE ESCAVAC
AO MECANICA,ACERTO MANUAL DO TERRENO,FORNECIMENTO DOS MATERI
AIS E REJUNTAMENTO
3%-DESGASTE DE FERRAMENTAS E EPI
20132 | MAO-DE-OBRA DE SERVENTE DA CONSTRUCAO CIVIL, INCLUSIVE ENCAR | H | 0.128 | 18.17 | 3,00000000 | 2.3955
GOS SOCIAIS DESONERADOS
30029 | COMPACTACAO DE ATERRO, CAMADAS DE 15CM | M3 | 0.302 | 52.4022 |  | 15.8255
30032 | ESCAVACAO RETRO-ESCAV. 1ªCAT., ATE 1,50M | M3 | 0.302 | 27.2638 |  | 8.2337
30246 | CONCRETO FCK 15MPA | M3 | 0.153 | 382.5919 |  | 58.5366
30254 | PREPARO CONCR. BETON. 320L; 2,0M3/H | M3 | 0.153 | 90.1602 |  | 13.7945
30270 | LANCAMENTO CONC.S/ARM.2,0M3/H, HORIZ. | M3 | 0.153 | 82.8923 |  | 12.6825
20.023.0003-0 | SARJETA DE CORTE OU BANQUETAS EM TALUDES ESCALONADOS,FORMA T | M |  | 144.13
RIANGULAR,REVESTIDA DE CONCRETO SIMPLES,COM 0,08M DE ESPESSU
RA,MEDINDO 1,85M NA BASE E 0,35M DE ALTURA,INCLUSIVE ESCAVAC
AO MECANICA,ACERTO MANUAL DO TERRENO,FORNECIMENTO DOS MATERI
AIS E REJUNTAMENTO
3%-DESGASTE DE FERRAMENTAS E EPI
01635 | CONCRETO FCK 15MPA | M3 | 0.184 | 382.5919 |  | 70.3969
01728 | ESCAVACAO RETRO-ESCAV. 1ªCAT., ATE 1,50M | M3 | 0.405 | 27.9862 |  | 11.3344
01745 | PREPARO CONCR. BETON. 320L; 2,0M3/H | M3 | 0.184 | 99.5229 |  | 18.3122
01764 | LANCAMENTO CONC.S/ARM.2,0M3/H, HORIZ. | M3 | 0.184 | 92.0079 |  | 16.9295
01999 | MAO-DE-OBRA DE SERVENTE DA CONSTRUCAO CIVIL, INCLUSIVE ENCAR | H | 0.172 | 20.19 | 3,00000000 | 3.5769
GOS SOCIAIS
03038 | COMPACTACAO DE ATERRO, CAMADAS DE 15CM | M3 | 0.405 | 58.2279 |  | 23.5823
20.023.0003-A | SARJETA DE CORTE OU BANQUETAS EM TALUDES ESCALONADOS,FORMA T | M |  | 137.72
RIANGULAR,REVESTIDA DE CONCRETO SIMPLES,COM 0,08M DE ESPESSU
RA,MEDINDO 1,85M NA BASE E 0,35M DE ALTURA,INCLUSIVE ESCAVAC
AO MECANICA,ACERTO MANUAL DO TERRENO,FORNECIMENTO DOS MATERI
AIS E REJUNTAMENTO
3%-DESGASTE DE FERRAMENTAS E EPI
20132 | MAO-DE-OBRA DE SERVENTE DA CONSTRUCAO CIVIL, INCLUSIVE ENCAR | H | 0.172 | 18.17 | 3,00000000 | 3.219
GOS SOCIAIS DESONERADOS
30029 | COMPACTACAO DE ATERRO, CAMADAS DE 15CM | M3 | 0.405 | 52.4022 |  | 21.2229
30032 | ESCAVACAO RETRO-ESCAV. 1ªCAT., ATE 1,50M | M3 | 0.405 | 27.2638 |  | 11.0418
30246 | CONCRETO FCK 15MPA | M3 | 0.184 | 382.5919 |  | 70.3969
30254 | PREPARO CONCR. BETON. 320L; 2,0M3/H | M3 | 0.184 | 90.1602 |  | 16.5895
30270 | LANCAMENTO CONC.S/ARM.2,0M3/H, HORIZ. | M3 | 0.184 | 82.8923 |  | 15.2522
20.023.0004-0 | VALETA DE PROTECAO DE CORTE OU DE ATERRO,TRAPEZOIDAL,REVESTI | M |  | 321.39
DA DE CONCRETO SIMPLES,COM 0,08M DE ESPESSURA,MEDINDO 0,80M
NA BASE MENOR,2,00M NA BASE MAIOR E 0,60M DE ALTURA,INCLUSIV
E FORNECIMENTO DOS MATERIAIS,ESCAVACAO MECANICA,ACERTO MANUA
L DO TERRENO E REJUNTAMENTO
3%-DESGASTE DE FERRAMENTAS E EPI
01635 | CONCRETO FCK 15MPA | M3 | 0.211 | 382.5919 |  | 80.7269
01640 | FORMAS MADEIRA PARAM. PLANOS, 2 VEZES | M2 | 1.697 | 86.7361 |  | 147.1912
01728 | ESCAVACAO RETRO-ESCAV. 1ªCAT., ATE 1,50M | M3 | 0.544 | 27.9862 |  | 15.2245
01745 | PREPARO CONCR. BETON. 320L; 2,0M3/H | M3 | 0.211 | 99.5229 |  | 20.9993
01764 | LANCAMENTO CONC.S/ARM.2,0M3/H, HORIZ. | M3 | 0.211 | 92.0079 |  | 19.4137
01999 | MAO-DE-OBRA DE SERVENTE DA CONSTRUCAO CIVIL, INCLUSIVE ENCAR | H | 0.172 | 20.19 | 3,00000000 | 3.5769
GOS SOCIAIS
03033 | ESCAVACAO MAN. 1ªCAT., ACIMA 0,50M | M3 | 0.507 | 67.586 |  | 34.2661
20.023.0004-A | VALETA DE PROTECAO DE CORTE OU DE ATERRO,TRAPEZOIDAL,REVESTI | M |  | 303.96
DA DE CONCRETO SIMPLES,COM 0,08M DE ESPESSURA,MEDINDO 0,80M
NA BASE MENOR,2,00M NA BASE MAIOR E 0,60M DE ALTURA,INCLUSIV
E FORNECIMENTO DOS MATERIAIS,ESCAVACAO MECANICA,ACERTO MANUA
L DO TERRENO E REJUNTAMENTO
3%-DESGASTE DE FERRAMENTAS E EPI
20132 | MAO-DE-OBRA DE SERVENTE DA CONSTRUCAO CIVIL, INCLUSIVE ENCAR | H | 0.172 | 18.17 | 3,00000000 | 3.219
GOS SOCIAIS DESONERADOS
30012 | ESCAVACAO MAN. 1ªCAT., ACIMA 0,50M | M3 | 0.507 | 60.824 |  | 30.8378
30032 | ESCAVACAO RETRO-ESCAV. 1ªCAT., ATE 1,50M | M3 | 0.544 | 27.2638 |  | 14.8315
30246 | CONCRETO FCK 15MPA | M3 | 0.211 | 382.5919 |  | 80.7269
30254 | PREPARO CONCR. BETON. 320L; 2,0M3/H | M3 | 0.211 | 90.1602 |  | 19.0238
30270 | LANCAMENTO CONC.S/ARM.2,0M3/H, HORIZ. | M3 | 0.211 | 82.8923 |  | 17.4903
30282 | FORMAS MADEIRA PARAM. PLANOS, 2 VEZES | M2 | 1.697 | 81.222 |  | 137.8337
20.023.0005-0 | VALETA DE PROTECAO DE CORTE OU DE ATERRO,TRAPEZOIDAL,REVESTI | M |  | 334.39
DA DE CONCRETO SIMPLES,COM 0,08M DE ESPESSURA,MEDINDO 1,00M
NA BASE MENOR,2,20M NA BASE MAIOR E 0,60M DE ALTURA,INCLUSIV
E FORNECIMENTO DOS MATERIAIS,ESCAVACAO MECANICA,ACERTO MANUA
L DO TERRENO E REJUNTAMENTO
3%-DESGASTE DE FERRAMENTAS E EPI
01635 | CONCRETO FCK 15MPA | M3 | 0.227 | 382.5919 |  | 86.8484
01640 | FORMAS MADEIRA PARAM. PLANOS, 2 VEZES | M2 | 1.697 | 86.7361 |  | 147.1912
01728 | ESCAVACAO RETRO-ESCAV. 1ªCAT., ATE 1,50M | M3 | 0.68 | 27.9862 |  | 19.0306
01745 | PREPARO CONCR. BETON. 320L; 2,0M3/H | M3 | 0.227 | 99.5229 |  | 22.5917
01764 | LANCAMENTO CONC.S/ARM.2,0M3/H, HORIZ. | M3 | 0.227 | 92.0079 |  | 20.8858
01999 | MAO-DE-OBRA DE SERVENTE DA CONSTRUCAO CIVIL, INCLUSIVE ENCAR | H | 0.172 | 20.19 | 3,00000000 | 3.5769
GOS SOCIAIS
03033 | ESCAVACAO MAN. 1ªCAT., ACIMA 0,50M | M3 | 0.507 | 67.586 |  | 34.2661
20.023.0005-A | VALETA DE PROTECAO DE CORTE OU DE ATERRO,TRAPEZOIDAL,REVESTI | M |  | 316.56
DA DE CONCRETO SIMPLES,COM 0,08M DE ESPESSURA,MEDINDO 1,00M
NA BASE MENOR,2,20M NA BASE MAIOR E 0,60M DE ALTURA,INCLUSIV
E FORNECIMENTO DOS MATERIAIS,ESCAVACAO MECANICA,ACERTO MANUA
L DO TERRENO E REJUNTAMENTO
3%-DESGASTE DE FERRAMENTAS E EPI
20132 | MAO-DE-OBRA DE SERVENTE DA CONSTRUCAO CIVIL, INCLUSIVE ENCAR | H | 0.172 | 18.17 | 3,00000000 | 3.219
GOS SOCIAIS DESONERADOS
30012 | ESCAVACAO MAN. 1ªCAT., ACIMA 0,50M | M3 | 0.507 | 60.824 |  | 30.8378
30032 | ESCAVACAO RETRO-ESCAV. 1ªCAT., ATE 1,50M | M3 | 0.68 | 27.2638 |  | 18.5394
30246 | CONCRETO FCK 15MPA | M3 | 0.227 | 382.5919 |  | 86.8484
30254 | PREPARO CONCR. BETON. 320L; 2,0M3/H | M3 | 0.227 | 90.1602 |  | 20.4664
30270 | LANCAMENTO CONC.S/ARM.2,0M3/H, HORIZ. | M3 | 0.227 | 82.8923 |  | 18.8166
30282 | FORMAS MADEIRA PARAM. PLANOS, 2 VEZES | M2 | 1.697 | 81.222 |  | 137.8337
20.023.0006-0 | BANQUETA PARA ATERRO,TRIANGULAR,DE CONCRETO SIMPLES COM 0,08 | M |  | 80.35
M DE ESPESSURA,MEDINDO 0,42M NA BASE E 0,15M DE ALTURA,TENDO
UM DOS PARAMENTOS INCLINACAO DE 15%,INCLUSIVE FORNECIMENTO
DOS MATERIAIS,ESCAVACAO MANUAL DO TERRENO E REJUNTAMENTO
3%-DESGASTE DE FERRAMENTAS E EPI
01635 | CONCRETO FCK 15MPA | M3 | 0.055 | 382.5919 |  | 21.0426
01640 | FORMAS MADEIRA PARAM. PLANOS, 2 VEZES | M2 | 0.473 | 86.7361 |  | 41.0262
01745 | PREPARO CONCR. BETON. 320L; 2,0M3/H | M3 | 0.055 | 99.5229 |  | 5.4738
01764 | LANCAMENTO CONC.S/ARM.2,0M3/H, HORIZ. | M3 | 0.055 | 92.0079 |  | 5.0604
01999 | MAO-DE-OBRA DE SERVENTE DA CONSTRUCAO CIVIL, INCLUSIVE ENCAR | H | 0.035 | 20.19 | 3,00000000 | 0.7278
GOS SOCIAIS
03033 | ESCAVACAO MAN. 1ªCAT., ACIMA 0,50M | M3 | 0.104 | 67.586 |  | 7.0289
20.023.0006-A | BANQUETA PARA ATERRO,TRIANGULAR,DE CONCRETO SIMPLES COM 0,08 | M |  | 75.95
M DE ESPESSURA,MEDINDO 0,42M NA BASE E 0,15M DE ALTURA,TENDO
UM DOS PARAMENTOS INCLINACAO DE 15%,INCLUSIVE FORNECIMENTO
DOS MATERIAIS,ESCAVACAO MANUAL DO TERRENO E REJUNTAMENTO
3%-DESGASTE DE FERRAMENTAS E EPI
20132 | MAO-DE-OBRA DE SERVENTE DA CONSTRUCAO CIVIL, INCLUSIVE ENCAR | H | 0.035 | 18.17 | 3,00000000 | 0.655
GOS SOCIAIS DESONERADOS
30012 | ESCAVACAO MAN. 1ªCAT., ACIMA 0,50M | M3 | 0.104 | 60.824 |  | 6.3257
30246 | CONCRETO FCK 15MPA | M3 | 0.055 | 382.5919 |  | 21.0426
30254 | PREPARO CONCR. BETON. 320L; 2,0M3/H | M3 | 0.055 | 90.1602 |  | 4.9588
30270 | LANCAMENTO CONC.S/ARM.2,0M3/H, HORIZ. | M3 | 0.055 | 82.8923 |  | 4.5591
30282 | FORMAS MADEIRA PARAM. PLANOS, 2 VEZES | M2 | 0.473 | 81.222 |  | 38.418
20.023.0007-0 | SARJETA DE CORTE EM SOLO,FORMA TRAPEZOIDAL,EM CONCRETO SIMPL | M |  | 200.04
ES,COM 0,08M DE ESPESSURA,MEDINDO 1,20M NA BASE MAIOR,0,40M
NA BASE MENOR E 0,40M DE ALTURA,INCLUSIVE FORNECIMENTO DOS M
ATERIAIS E ESCAVACAO
3%-DESGASTE DE FERRAMENTAS E EPI
01635 | CONCRETO FCK 15MPA | M3 | 0.134 | 382.5919 |  | 51.2673
01640 | FORMAS MADEIRA PARAM. PLANOS, 2 VEZES | M2 | 1.132 | 86.7361 |  | 98.1853
01728 | ESCAVACAO RETRO-ESCAV. 1ªCAT., ATE 1,50M | M3 | 0.192 | 27.9862 |  | 5.3734
01745 | PREPARO CONCR. BETON. 320L; 2,0M3/H | M3 | 0.134 | 99.5229 |  | 13.3361
01764 | LANCAMENTO CONC.S/ARM.2,0M3/H, HORIZ. | M3 | 0.134 | 92.0079 |  | 12.3291
01999 | MAO-DE-OBRA DE SERVENTE DA CONSTRUCAO CIVIL, INCLUSIVE ENCAR | H | 0.089 | 20.19 | 3,00000000 | 1.8508
GOS SOCIAIS
03033 | ESCAVACAO MAN. 1ªCAT., ACIMA 0,50M | M3 | 0.262 | 67.586 |  | 17.7075
20.023.0007-A | SARJETA DE CORTE EM SOLO,FORMA TRAPEZOIDAL,EM CONCRETO SIMPL | M |  | 189.23
ES,COM 0,08M DE ESPESSURA,MEDINDO 1,20M NA BASE MAIOR,0,40M
NA BASE MENOR E 0,40M DE ALTURA,INCLUSIVE FORNECIMENTO DOS M
ATERIAIS E ESCAVACAO
3%-DESGASTE DE FERRAMENTAS E EPI
20132 | MAO-DE-OBRA DE SERVENTE DA CONSTRUCAO CIVIL, INCLUSIVE ENCAR | H | 0.089 | 18.17 | 3,00000000 | 1.6656
GOS SOCIAIS DESONERADOS
30012 | ESCAVACAO MAN. 1ªCAT., ACIMA 0,50M | M3 | 0.262 | 60.824 |  | 15.9359
30032 | ESCAVACAO RETRO-ESCAV. 1ªCAT., ATE 1,50M | M3 | 0.192 | 27.2638 |  | 5.2346
30246 | CONCRETO FCK 15MPA | M3 | 0.134 | 382.5919 |  | 51.2673
30254 | PREPARO CONCR. BETON. 320L; 2,0M3/H | M3 | 0.134 | 90.1602 |  | 12.0815
30270 | LANCAMENTO CONC.S/ARM.2,0M3/H, HORIZ. | M3 | 0.134 | 82.8923 |  | 11.1076
30282 | FORMAS MADEIRA PARAM. PLANOS, 2 VEZES | M2 | 1.132 | 81.222 |  | 91.9433
20.023.0050-0 | SARJETA DE CORTE,FORMA TRIANGULAR,EM CONCRETO SIMPLES,COM 0, | M |  | 68.92
08M DE ESPESSURA,MEDINDO 0,80M NA BASE E 0,25M NA ALTURA,INC
LUSIVE FORNECIMENTO DOS MATERIAIS E ESCAVACAO MECANICA
3%-DESGASTE DE FERRAMENTAS E EPI
01635 | CONCRETO FCK 15MPA | M3 | 0.084 | 382.5919 |  | 32.1377
01728 | ESCAVACAO RETRO-ESCAV. 1ªCAT., ATE 1,50M | M3 | 0.264 | 27.9862 |  | 7.3884
01745 | PREPARO CONCR. BETON. 320L; 2,0M3/H | M3 | 0.084 | 99.5229 |  | 8.3599
01764 | LANCAMENTO CONC.S/ARM.2,0M3/H, HORIZ. | M3 | 0.084 | 92.0079 |  | 7.7287
01999 | MAO-DE-OBRA DE SERVENTE DA CONSTRUCAO CIVIL, INCLUSIVE ENCAR | H | 0.08 | 20.19 | 3,00000000 | 1.6637
GOS SOCIAIS
03038 | COMPACTACAO DE ATERRO, CAMADAS DE 15CM | M3 | 0.2 | 58.2279 |  | 11.6456
20.023.0050-A | SARJETA DE CORTE,FORMA TRIANGULAR,EM CONCRETO SIMPLES,COM 0, | M |  | 65.84
08M DE ESPESSURA,MEDINDO 0,80M NA BASE E 0,25M NA ALTURA,INC
LUSIVE FORNECIMENTO DOS MATERIAIS E ESCAVACAO MECANICA
3%-DESGASTE DE FERRAMENTAS E EPI
20132 | MAO-DE-OBRA DE SERVENTE DA CONSTRUCAO CIVIL, INCLUSIVE ENCAR | H | 0.08 | 18.17 | 3,00000000 | 1.4972
GOS SOCIAIS DESONERADOS
30029 | COMPACTACAO DE ATERRO, CAMADAS DE 15CM | M3 | 0.2 | 52.4022 |  | 10.4804
30032 | ESCAVACAO RETRO-ESCAV. 1ªCAT., ATE 1,50M | M3 | 0.264 | 27.2638 |  | 7.1976
30246 | CONCRETO FCK 15MPA | M3 | 0.084 | 382.5919 |  | 32.1377
30254 | PREPARO CONCR. BETON. 320L; 2,0M3/H | M3 | 0.084 | 90.1602 |  | 7.5735
30270 | LANCAMENTO CONC.S/ARM.2,0M3/H, HORIZ. | M3 | 0.084 | 82.8923 |  | 6.963
20.024.0001-0 | SARJETA DE CORTE EM SOLO,FORMA TRAPEZOIDAL,EM CONCRETO ARMAD | M |  | 550.41
O,COM 0,10M DE ESPESSURA,MEDINDO 1,00M NA BASE MAIOR,0,40M N
A BASE MENOR E 0,60M DE ALTURA,INCLUSIVE FORNECIMENTO DOS MA
TERIAIS E ESCAVACAO MECANICA
3%-DESGASTE DE FERRAMENTAS E EPI
01603 | CONCRETO P/CAMADAS PREP. C/180KG DE CIM. | M3 | 0.079 | 316.1781 |  | 24.9781
01635 | CONCRETO FCK 15MPA | M3 | 0.204 | 382.5919 |  | 78.0487
01640 | FORMAS MADEIRA PARAM. PLANOS, 2 VEZES | M2 | 2.149 | 86.7361 |  | 186.3959
01728 | ESCAVACAO RETRO-ESCAV. 1ªCAT., ATE 1,50M | M3 | 0.525 | 27.9862 |  | 14.6928
01745 | PREPARO CONCR. BETON. 320L; 2,0M3/H | M3 | 0.283 | 99.5229 |  | 28.165
01752 | LANCAMENTO CONC.C/ARM.2,0M3/H,HORIZ/VERT | M3 | 0.204 | 150.6976 |  | 30.7423
01764 | LANCAMENTO CONC.S/ARM.2,0M3/H, HORIZ. | M3 | 0.079 | 92.0079 |  | 7.2686
01999 | MAO-DE-OBRA DE SERVENTE DA CONSTRUCAO CIVIL, INCLUSIVE ENCAR | H | 0.204 | 20.19 | 3,00000000 | 4.2423
GOS SOCIAIS
03033 | ESCAVACAO MAN. 1ªCAT., ACIMA 0,50M | M3 | 0.599 | 67.586 |  | 40.484
03038 | COMPACTACAO DE ATERRO, CAMADAS DE 15CM | M3 | 0.338 | 58.2279 |  | 19.681
03050 | BARRA ACO CA-50,DIAM.DE 8 A 12,5MM | KG | 9.02 | 7.6261 |  | 68.7874
03053 | CORTE ACO CA-50B DIAM.ENTRE 8MM A 12,5MM | KG | 9.02 | 5.203 |  | 46.9311
20.024.0001-A | SARJETA DE CORTE EM SOLO,FORMA TRAPEZOIDAL,EM CONCRETO ARMAD | M |  | 520.81
O,COM 0,10M DE ESPESSURA,MEDINDO 1,00M NA BASE MAIOR,0,40M N
A BASE MENOR E 0,60M DE ALTURA,INCLUSIVE FORNECIMENTO DOS MA
TERIAIS E ESCAVACAO MECANICA
3%-DESGASTE DE FERRAMENTAS E EPI
20132 | MAO-DE-OBRA DE SERVENTE DA CONSTRUCAO CIVIL, INCLUSIVE ENCAR | H | 0.204 | 18.17 | 3,00000000 | 3.8179
GOS SOCIAIS DESONERADOS
30012 | ESCAVACAO MAN. 1ªCAT., ACIMA 0,50M | M3 | 0.599 | 60.824 |  | 36.4336
30029 | COMPACTACAO DE ATERRO, CAMADAS DE 15CM | M3 | 0.338 | 52.4022 |  | 17.7119
30032 | ESCAVACAO RETRO-ESCAV. 1ªCAT., ATE 1,50M | M3 | 0.525 | 27.2638 |  | 14.3135
30246 | CONCRETO FCK 15MPA | M3 | 0.204 | 382.5919 |  | 78.0487
30251 | CONCRETO P/CAMADAS PREP. C/180KG DE CIM. | M3 | 0.079 | 316.1781 |  | 24.9781
30254 | PREPARO CONCR. BETON. 320L; 2,0M3/H | M3 | 0.283 | 90.1602 |  | 25.5153
30260 | LANCAMENTO CONC.C/ARM.2,0M3/H,HORIZ/VERT | M3 | 0.204 | 136.6277 |  | 27.8721
30270 | LANCAMENTO CONC.S/ARM.2,0M3/H, HORIZ. | M3 | 0.079 | 82.8923 |  | 6.5485
30282 | FORMAS MADEIRA PARAM. PLANOS, 2 VEZES | M2 | 2.149 | 81.222 |  | 174.5461
30302 | BARRA ACO CA-50,DIAM.DE 8 A 12,5MM | KG | 9.02 | 7.6261 |  | 68.7874
30309 | CORTE ACO CA-50B DIAM.ENTRE 8MM A 12,5MM | KG | 9.02 | 4.6828 |  | 42.2389
20.024.0005-0 | SARJETA DE CORTE EM SOLO,FORMA RETANGULAR,EM CONCRETO ARMADO | M |  | 401.4
,COM 0,10M DE ESPESSURA,MEDINDO 0,40M DE LARGURA E 0,40M DE
ALTURA,INCLUSIVE FORNECIMENTO DOS MATERIAIS E ESCAVACAO MECA
NICA
3%-DESGASTE DE FERRAMENTAS E EPI
01603 | CONCRETO P/CAMADAS PREP. C/180KG DE CIM. | M3 | 0.03 | 316.1781 |  | 9.4853
01635 | CONCRETO FCK 15MPA | M3 | 0.14 | 382.5919 |  | 53.5629
01640 | FORMAS MADEIRA PARAM. PLANOS, 2 VEZES | M2 | 1.8 | 86.7361 |  | 156.125
01728 | ESCAVACAO RETRO-ESCAV. 1ªCAT., ATE 1,50M | M3 | 0.55 | 27.9862 |  | 15.3924
01745 | PREPARO CONCR. BETON. 320L; 2,0M3/H | M3 | 0.17 | 99.5229 |  | 16.9189
01752 | LANCAMENTO CONC.C/ARM.2,0M3/H,HORIZ/VERT | M3 | 0.14 | 150.6976 |  | 21.0977
01764 | LANCAMENTO CONC.S/ARM.2,0M3/H, HORIZ. | M3 | 0.03 | 92.0079 |  | 2.7602
01999 | MAO-DE-OBRA DE SERVENTE DA CONSTRUCAO CIVIL, INCLUSIVE ENCAR | H | 0.056 | 20.19 | 3,00000000 | 1.1646
GOS SOCIAIS
03033 | ESCAVACAO MAN. 1ªCAT., ACIMA 0,50M | M3 | 0.165 | 67.586 |  | 11.1517
03038 | COMPACTACAO DE ATERRO, CAMADAS DE 15CM | M3 | 0.365 | 58.2279 |  | 21.2532
03050 | BARRA ACO CA-50,DIAM.DE 8 A 12,5MM | KG | 7.21 | 7.6261 |  | 54.9842
03053 | CORTE ACO CA-50B DIAM.ENTRE 8MM A 12,5MM | KG | 7.21 | 5.203 |  | 37.5136
20.024.0005-A | SARJETA DE CORTE EM SOLO,FORMA RETANGULAR,EM CONCRETO ARMADO | M |  | 380.14
,COM 0,10M DE ESPESSURA,MEDINDO 0,40M DE LARGURA E 0,40M DE
ALTURA,INCLUSIVE FORNECIMENTO DOS MATERIAIS E ESCAVACAO MECA
NICA
3%-DESGASTE DE FERRAMENTAS E EPI
20132 | MAO-DE-OBRA DE SERVENTE DA CONSTRUCAO CIVIL, INCLUSIVE ENCAR | H | 0.056 | 18.17 | 3,00000000 | 1.048
GOS SOCIAIS DESONERADOS
30012 | ESCAVACAO MAN. 1ªCAT., ACIMA 0,50M | M3 | 0.165 | 60.824 |  | 10.036
30029 | COMPACTACAO DE ATERRO, CAMADAS DE 15CM | M3 | 0.365 | 52.4022 |  | 19.1268
30032 | ESCAVACAO RETRO-ESCAV. 1ªCAT., ATE 1,50M | M3 | 0.55 | 27.2638 |  | 14.9951
30246 | CONCRETO FCK 15MPA | M3 | 0.14 | 382.5919 |  | 53.5629
30251 | CONCRETO P/CAMADAS PREP. C/180KG DE CIM. | M3 | 0.03 | 316.1781 |  | 9.4853
30254 | PREPARO CONCR. BETON. 320L; 2,0M3/H | M3 | 0.17 | 90.1602 |  | 15.3272
30260 | LANCAMENTO CONC.C/ARM.2,0M3/H,HORIZ/VERT | M3 | 0.14 | 136.6277 |  | 19.1279
30270 | LANCAMENTO CONC.S/ARM.2,0M3/H, HORIZ. | M3 | 0.03 | 82.8923 |  | 2.4868
30282 | FORMAS MADEIRA PARAM. PLANOS, 2 VEZES | M2 | 1.8 | 81.222 |  | 146.1996
30302 | BARRA ACO CA-50,DIAM.DE 8 A 12,5MM | KG | 7.21 | 7.6261 |  | 54.9842
30309 | CORTE ACO CA-50B DIAM.ENTRE 8MM A 12,5MM | KG | 7.21 | 4.6828 |  | 33.763
20.024.0006-0 | SARJETA DE CORTE EM SOLO,FORMA RETANGULAR,EM CONCRETO ARMADO | M |  | 415.02
,COM 0,10M DE ESPESSURA,MEDINDO 0,50M DE LARGURA E 0,40M DE
ALTURA,INCLUSIVE FORNECIMENTO DOS MATERIAIS E ESCAVACAO MECA
NICA
3%-DESGASTE DE FERRAMENTAS E EPI
01603 | CONCRETO P/CAMADAS PREP. C/180KG DE CIM. | M3 | 0.035 | 316.1781 |  | 11.0662
01635 | CONCRETO FCK 15MPA | M3 | 0.15 | 382.5919 |  | 57.3888
01640 | FORMAS MADEIRA PARAM. PLANOS, 2 VEZES | M2 | 1.8 | 86.7361 |  | 156.125
01728 | ESCAVACAO RETRO-ESCAV. 1ªCAT., ATE 1,50M | M3 | 0.605 | 27.9862 |  | 16.9317
01745 | PREPARO CONCR. BETON. 320L; 2,0M3/H | M3 | 0.185 | 99.5229 |  | 18.4117
01752 | LANCAMENTO CONC.C/ARM.2,0M3/H,HORIZ/VERT | M3 | 0.15 | 150.6976 |  | 22.6046
01764 | LANCAMENTO CONC.S/ARM.2,0M3/H, HORIZ. | M3 | 0.035 | 92.0079 |  | 3.2203
01999 | MAO-DE-OBRA DE SERVENTE DA CONSTRUCAO CIVIL, INCLUSIVE ENCAR | H | 0.056 | 20.19 | 3,00000000 | 1.1646
GOS SOCIAIS
03033 | ESCAVACAO MAN. 1ªCAT., ACIMA 0,50M | M3 | 0.165 | 67.586 |  | 11.1517
03038 | COMPACTACAO DE ATERRO, CAMADAS DE 15CM | M3 | 0.365 | 58.2279 |  | 21.2532
03050 | BARRA ACO CA-50,DIAM.DE 8 A 12,5MM | KG | 7.46 | 7.6261 |  | 56.8907
03053 | CORTE ACO CA-50B DIAM.ENTRE 8MM A 12,5MM | KG | 7.46 | 5.203 |  | 38.8144
20.024.0006-A | SARJETA DE CORTE EM SOLO,FORMA RETANGULAR,EM CONCRETO ARMADO | M |  | 393.25
,COM 0,10M DE ESPESSURA,MEDINDO 0,50M DE LARGURA E 0,40M DE
ALTURA,INCLUSIVE FORNECIMENTO DOS MATERIAIS E ESCAVACAO MECA
NICA
3%-DESGASTE DE FERRAMENTAS E EPI
20132 | MAO-DE-OBRA DE SERVENTE DA CONSTRUCAO CIVIL, INCLUSIVE ENCAR | H | 0.056 | 18.17 | 3,00000000 | 1.048
GOS SOCIAIS DESONERADOS
30012 | ESCAVACAO MAN. 1ªCAT., ACIMA 0,50M | M3 | 0.165 | 60.824 |  | 10.036
30029 | COMPACTACAO DE ATERRO, CAMADAS DE 15CM | M3 | 0.365 | 52.4022 |  | 19.1268
30032 | ESCAVACAO RETRO-ESCAV. 1ªCAT., ATE 1,50M | M3 | 0.605 | 27.2638 |  | 16.4946
30246 | CONCRETO FCK 15MPA | M3 | 0.15 | 382.5919 |  | 57.3888
30251 | CONCRETO P/CAMADAS PREP. C/180KG DE CIM. | M3 | 0.035 | 316.1781 |  | 11.0662
30254 | PREPARO CONCR. BETON. 320L; 2,0M3/H | M3 | 0.185 | 90.1602 |  | 16.6796
30260 | LANCAMENTO CONC.C/ARM.2,0M3/H,HORIZ/VERT | M3 | 0.15 | 136.6277 |  | 20.4942
30270 | LANCAMENTO CONC.S/ARM.2,0M3/H, HORIZ. | M3 | 0.035 | 82.8923 |  | 2.9012
30282 | FORMAS MADEIRA PARAM. PLANOS, 2 VEZES | M2 | 1.8 | 81.222 |  | 146.1996
30302 | BARRA ACO CA-50,DIAM.DE 8 A 12,5MM | KG | 7.46 | 7.6261 |  | 56.8907
30309 | CORTE ACO CA-50B DIAM.ENTRE 8MM A 12,5MM | KG | 7.46 | 4.6828 |  | 34.9337
20.024.0007-0 | SARJETA DE CORTE EM SOLO,FORMA RETANGULAR,EM CONCRETO ARMADO | M |  | 428.63
,COM 0,10M DE ESPESSURA,MEDINDO 0,60M DE LARGURA E 0,40M DE
ALTURA,INCLUSIVE FORNECIMENTO DOS MATERIAIS E ESCAVACAO MECA
NICA
3%-DESGASTE DE FERRAMENTAS E EPI
01603 | CONCRETO P/CAMADAS PREP. C/180KG DE CIM. | M3 | 0.04 | 316.1781 |  | 12.6471
01635 | CONCRETO FCK 15MPA | M3 | 0.16 | 382.5919 |  | 61.2147
01640 | FORMAS MADEIRA PARAM. PLANOS, 2 VEZES | M2 | 1.8 | 86.7361 |  | 156.125
01728 | ESCAVACAO RETRO-ESCAV. 1ªCAT., ATE 1,50M | M3 | 0.66 | 27.9862 |  | 18.4709
01745 | PREPARO CONCR. BETON. 320L; 2,0M3/H | M3 | 0.2 | 99.5229 |  | 19.9046
01752 | LANCAMENTO CONC.C/ARM.2,0M3/H,HORIZ/VERT | M3 | 0.16 | 150.6976 |  | 24.1116
01764 | LANCAMENTO CONC.S/ARM.2,0M3/H, HORIZ. | M3 | 0.04 | 92.0079 |  | 3.6803
01999 | MAO-DE-OBRA DE SERVENTE DA CONSTRUCAO CIVIL, INCLUSIVE ENCAR | H | 0.056 | 20.19 | 3,00000000 | 1.1646
GOS SOCIAIS
03033 | ESCAVACAO MAN. 1ªCAT., ACIMA 0,50M | M3 | 0.165 | 67.586 |  | 11.1517
03038 | COMPACTACAO DE ATERRO, CAMADAS DE 15CM | M3 | 0.365 | 58.2279 |  | 21.2532
03050 | BARRA ACO CA-50,DIAM.DE 8 A 12,5MM | KG | 7.71 | 7.6261 |  | 58.7972
03053 | CORTE ACO CA-50B DIAM.ENTRE 8MM A 12,5MM | KG | 7.71 | 5.203 |  | 40.1151
20.024.0007-A | SARJETA DE CORTE EM SOLO,FORMA RETANGULAR,EM CONCRETO ARMADO | M |  | 406.37
,COM 0,10M DE ESPESSURA,MEDINDO 0,60M DE LARGURA E 0,40M DE
ALTURA,INCLUSIVE FORNECIMENTO DOS MATERIAIS E ESCAVACAO MECA
NICA
3%-DESGASTE DE FERRAMENTAS E EPI
20132 | MAO-DE-OBRA DE SERVENTE DA CONSTRUCAO CIVIL, INCLUSIVE ENCAR | H | 0.056 | 18.17 | 3,00000000 | 1.048
GOS SOCIAIS DESONERADOS
30012 | ESCAVACAO MAN. 1ªCAT., ACIMA 0,50M | M3 | 0.165 | 60.824 |  | 10.036
30029 | COMPACTACAO DE ATERRO, CAMADAS DE 15CM | M3 | 0.365 | 52.4022 |  | 19.1268
30032 | ESCAVACAO RETRO-ESCAV. 1ªCAT., ATE 1,50M | M3 | 0.66 | 27.2638 |  | 17.9941
30246 | CONCRETO FCK 15MPA | M3 | 0.16 | 382.5919 |  | 61.2147
30251 | CONCRETO P/CAMADAS PREP. C/180KG DE CIM. | M3 | 0.04 | 316.1781 |  | 12.6471
30254 | PREPARO CONCR. BETON. 320L; 2,0M3/H | M3 | 0.2 | 90.1602 |  | 18.032
30260 | LANCAMENTO CONC.C/ARM.2,0M3/H,HORIZ/VERT | M3 | 0.16 | 136.6277 |  | 21.8604
30270 | LANCAMENTO CONC.S/ARM.2,0M3/H, HORIZ. | M3 | 0.04 | 82.8923 |  | 3.3157
30282 | FORMAS MADEIRA PARAM. PLANOS, 2 VEZES | M2 | 1.8 | 81.222 |  | 146.1996
30302 | BARRA ACO CA-50,DIAM.DE 8 A 12,5MM | KG | 7.71 | 7.6261 |  | 58.7972
30309 | CORTE ACO CA-50B DIAM.ENTRE 8MM A 12,5MM | KG | 7.71 | 4.6828 |  | 36.1044
20.024.0008-0 | SARJETA DE CORTE EM SOLO,FORMA RETANGULAR,EM CONCRETO ARMADO | M |  | 529.82
,COM 0,10M DE ESPESSURA,MEDINDO 0,80M DE LARGURA E 0,50M DE
ALTURA,INCLUSIVE FORNECIMENTO DOS MATERIAIS E ESCAVACAO MECA
NICA
3%-DESGASTE DE FERRAMENTAS E EPI
01603 | CONCRETO P/CAMADAS PREP. C/180KG DE CIM. | M3 | 0.05 | 316.1781 |  | 15.8089
01635 | CONCRETO FCK 15MPA | M3 | 0.2 | 382.5919 |  | 76.5184
01640 | FORMAS MADEIRA PARAM. PLANOS, 2 VEZES | M2 | 2.2 | 86.7361 |  | 190.8194
01728 | ESCAVACAO RETRO-ESCAV. 1ªCAT., ATE 1,50M | M3 | 0.91 | 27.9862 |  | 25.4674
01745 | PREPARO CONCR. BETON. 320L; 2,0M3/H | M3 | 0.25 | 99.5229 |  | 24.8807
01752 | LANCAMENTO CONC.C/ARM.2,0M3/H,HORIZ/VERT | M3 | 0.2 | 150.6976 |  | 30.1395
01764 | LANCAMENTO CONC.S/ARM.2,0M3/H, HORIZ. | M3 | 0.05 | 92.0079 |  | 4.6004
01999 | MAO-DE-OBRA DE SERVENTE DA CONSTRUCAO CIVIL, INCLUSIVE ENCAR | H | 0.082 | 20.19 | 3,00000000 | 1.7052
GOS SOCIAIS
03033 | ESCAVACAO MAN. 1ªCAT., ACIMA 0,50M | M3 | 0.24 | 67.586 |  | 16.2206
03038 | COMPACTACAO DE ATERRO, CAMADAS DE 15CM | M3 | 0.48 | 58.2279 |  | 27.9494
03050 | BARRA ACO CA-50,DIAM.DE 8 A 12,5MM | KG | 9.02 | 7.6261 |  | 68.7874
03053 | CORTE ACO CA-50B DIAM.ENTRE 8MM A 12,5MM | KG | 9.02 | 5.203 |  | 46.9311
20.024.0008-A | SARJETA DE CORTE EM SOLO,FORMA RETANGULAR,EM CONCRETO ARMADO | M |  | 502.14
,COM 0,10M DE ESPESSURA,MEDINDO 0,80M DE LARGURA E 0,50M DE
ALTURA,INCLUSIVE FORNECIMENTO DOS MATERIAIS E ESCAVACAO MECA
NICA
3%-DESGASTE DE FERRAMENTAS E EPI
20132 | MAO-DE-OBRA DE SERVENTE DA CONSTRUCAO CIVIL, INCLUSIVE ENCAR | H | 0.082 | 18.17 | 3,00000000 | 1.5346
GOS SOCIAIS DESONERADOS
30012 | ESCAVACAO MAN. 1ªCAT., ACIMA 0,50M | M3 | 0.24 | 60.824 |  | 14.5978
30029 | COMPACTACAO DE ATERRO, CAMADAS DE 15CM | M3 | 0.48 | 52.4022 |  | 25.1531
30032 | ESCAVACAO RETRO-ESCAV. 1ªCAT., ATE 1,50M | M3 | 0.91 | 27.2638 |  | 24.8101
30246 | CONCRETO FCK 15MPA | M3 | 0.2 | 382.5919 |  | 76.5184
30251 | CONCRETO P/CAMADAS PREP. C/180KG DE CIM. | M3 | 0.05 | 316.1781 |  | 15.8089
30254 | PREPARO CONCR. BETON. 320L; 2,0M3/H | M3 | 0.25 | 90.1602 |  | 22.5401
30260 | LANCAMENTO CONC.C/ARM.2,0M3/H,HORIZ/VERT | M3 | 0.2 | 136.6277 |  | 27.3255
30270 | LANCAMENTO CONC.S/ARM.2,0M3/H, HORIZ. | M3 | 0.05 | 82.8923 |  | 4.1446
30282 | FORMAS MADEIRA PARAM. PLANOS, 2 VEZES | M2 | 2.2 | 81.222 |  | 178.6884
30302 | BARRA ACO CA-50,DIAM.DE 8 A 12,5MM | KG | 9.02 | 7.6261 |  | 68.7874
30309 | CORTE ACO CA-50B DIAM.ENTRE 8MM A 12,5MM | KG | 9.02 | 4.6828 |  | 42.2389
20.025.0001-0 | SARJETA DE CORTE EM ROCHA,FORMA TRAPEZOIDAL,EM CONCRETO ARMA | M |  | 819.19
DO,COM 0,10M DE ESPESSURA,MEDINDO 0,72M NA BASE MAIOR,0,60M
NA BASE MENOR E 0,60M DE ALTURA,INCLUSIVE FORNECIMENTO DOS
MATERIAIS E ESCAVACAO A FRIO
3%-DESGASTE DE FERRAMENTAS E EPI
01635 | CONCRETO FCK 15MPA | M3 | 0.2 | 382.5919 |  | 76.5184
01640 | FORMAS MADEIRA PARAM. PLANOS, 2 VEZES | M2 | 1.22 | 86.7361 |  | 105.818
01745 | PREPARO CONCR. BETON. 320L; 2,0M3/H | M3 | 0.2 | 99.5229 |  | 19.9046
01764 | LANCAMENTO CONC.S/ARM.2,0M3/H, HORIZ. | M3 | 0.2 | 92.0079 |  | 18.4016
01999 | MAO-DE-OBRA DE SERVENTE DA CONSTRUCAO CIVIL, INCLUSIVE ENCAR | H | 0.406 | 20.19 | 3,00000000 | 8.4431
GOS SOCIAIS
03050 | BARRA ACO CA-50,DIAM.DE 8 A 12,5MM | KG | 8.84 | 7.6261 |  | 67.4147
03053 | CORTE ACO CA-50B DIAM.ENTRE 8MM A 12,5MM | KG | 8.84 | 5.203 |  | 45.9945
03176 | ESCAVACAO AR COMPR. 3A, 1,5M | M3 | 0.596 | 799.8413 |  | 476.7054
20.025.0001-A | SARJETA DE CORTE EM ROCHA,FORMA TRAPEZOIDAL,EM CONCRETO ARMA | M |  | 776.27
DO,COM 0,10M DE ESPESSURA,MEDINDO 0,72M NA BASE MAIOR,0,60M
NA BASE MENOR E 0,60M DE ALTURA,INCLUSIVE FORNECIMENTO DOS
MATERIAIS E ESCAVACAO A FRIO
3%-DESGASTE DE FERRAMENTAS E EPI
20132 | MAO-DE-OBRA DE SERVENTE DA CONSTRUCAO CIVIL, INCLUSIVE ENCAR | H | 0.406 | 18.17 | 3,00000000 | 7.5983
GOS SOCIAIS DESONERADOS
30022 | ESCAVACAO AR COMPR. 3A, 1,5M | M3 | 0.596 | 754.4435 |  | 449.6483
30246 | CONCRETO FCK 15MPA | M3 | 0.2 | 382.5919 |  | 76.5184
30254 | PREPARO CONCR. BETON. 320L; 2,0M3/H | M3 | 0.2 | 90.1602 |  | 18.032
30270 | LANCAMENTO CONC.S/ARM.2,0M3/H, HORIZ. | M3 | 0.2 | 82.8923 |  | 16.5785
30282 | FORMAS MADEIRA PARAM. PLANOS, 2 VEZES | M2 | 1.22 | 81.222 |  | 99.0908
30302 | BARRA ACO CA-50,DIAM.DE 8 A 12,5MM | KG | 8.84 | 7.6261 |  | 67.4147
30309 | CORTE ACO CA-50B DIAM.ENTRE 8MM A 12,5MM | KG | 8.84 | 4.6828 |  | 41.396
20.026.0001-0 | DESCIDA D'AGUA,RETANGULAR(RAPIDO)EM CONCRETO ARMADO,COM 0,10 | M |  | 337.11
M DE ESPESSURA,TENDO NA BASE 0,60M E DE ALTURA 0,20M,MEDIDA
PELO COMPRIMENTO REAL,INCLUSIVE VIGAS TRANSVERSAIS DE ANCORA
GEM NO SOLO A CADA 5,00M,COM FORNECIMENTO DOS MATERIAIS E ES
CAVACAO,EXCLUSIVE DISSIPADOR DE ENERGIA
01635 | CONCRETO FCK 15MPA | M3 | 0.173 | 382.5919 |  | 66.1884
01640 | FORMAS MADEIRA PARAM. PLANOS, 2 VEZES | M2 | 1.26 | 86.7361 |  | 109.2875
01745 | PREPARO CONCR. BETON. 320L; 2,0M3/H | M3 | 0.173 | 99.5229 |  | 17.2175
01752 | LANCAMENTO CONC.C/ARM.2,0M3/H,HORIZ/VERT | M3 | 0.173 | 150.6976 |  | 26.0707
01792 | REATERRO VALA/CAVA COMPACT. MACO 30CM | M3 | 0.16 | 43.6709 |  | 6.9873
03033 | ESCAVACAO MAN. 1ªCAT., ACIMA 0,50M | M3 | 0.45 | 67.586 |  | 30.4137
03050 | BARRA ACO CA-50,DIAM.DE 8 A 12,5MM | KG | 6.31 | 7.6261 |  | 48.1207
03053 | CORTE ACO CA-50B DIAM.ENTRE 8MM A 12,5MM | KG | 6.31 | 5.203 |  | 32.8309
20.026.0001-A | DESCIDA D'AGUA,RETANGULAR(RAPIDO)EM CONCRETO ARMADO,COM 0,10 | M |  | 319.09
M DE ESPESSURA,TENDO NA BASE 0,60M E DE ALTURA 0,20M,MEDIDA
PELO COMPRIMENTO REAL,INCLUSIVE VIGAS TRANSVERSAIS DE ANCORA
GEM NO SOLO A CADA 5,00M,COM FORNECIMENTO DOS MATERIAIS E ES
CAVACAO,EXCLUSIVE DISSIPADOR DE ENERGIA
30012 | ESCAVACAO MAN. 1ªCAT., ACIMA 0,50M | M3 | 0.45 | 60.824 |  | 27.3708
30031 | REATERRO VALA/CAVA COMPACT. MACO 30CM | M3 | 0.16 | 39.3017 |  | 6.2883
30246 | CONCRETO FCK 15MPA | M3 | 0.173 | 382.5919 |  | 66.1884
30254 | PREPARO CONCR. BETON. 320L; 2,0M3/H | M3 | 0.173 | 90.1602 |  | 15.5977
30260 | LANCAMENTO CONC.C/ARM.2,0M3/H,HORIZ/VERT | M3 | 0.173 | 136.6277 |  | 23.6366
30282 | FORMAS MADEIRA PARAM. PLANOS, 2 VEZES | M2 | 1.26 | 81.222 |  | 102.3397
30302 | BARRA ACO CA-50,DIAM.DE 8 A 12,5MM | KG | 6.31 | 7.6261 |  | 48.1207
30309 | CORTE ACO CA-50B DIAM.ENTRE 8MM A 12,5MM | KG | 6.31 | 4.6828 |  | 29.5485
20.026.0002-0 | DESCIDA D'AGUA,RETANGULAR(RAPIDO)EM CONCRETO ARMADO,COM 0,10 | M |  | 442.68
M DE ESPESSURA,TENDO NA BASE 0,80M E DE ALTURA 0,30M,MEDIDA
PELO COMPRIMENTO REAL,INCLUSIVE VIGAS TRANSVERSAIS DE ANCORA
GEM NO SOLO A CADA 5,00M,COM FORNECIMENTO DOS MATERIAIS E ES
CAVACAO,EXCLUSIVE DISSIPADOR DE ENERGIA
01635 | CONCRETO FCK 15MPA | M3 | 0.23 | 382.5919 |  | 87.9961
01640 | FORMAS MADEIRA PARAM. PLANOS, 2 VEZES | M2 | 1.69 | 86.7361 |  | 146.584
01745 | PREPARO CONCR. BETON. 320L; 2,0M3/H | M3 | 0.23 | 99.5229 |  | 22.8903
01752 | LANCAMENTO CONC.C/ARM.2,0M3/H,HORIZ/VERT | M3 | 0.23 | 150.6976 |  | 34.6604
01792 | REATERRO VALA/CAVA COMPACT. MACO 30CM | M3 | 0.2 | 43.6709 |  | 8.7342
03033 | ESCAVACAO MAN. 1ªCAT., ACIMA 0,50M | M3 | 0.67 | 67.586 |  | 45.2826
03050 | BARRA ACO CA-50,DIAM.DE 8 A 12,5MM | KG | 7.525 | 7.6261 |  | 57.3864
03053 | CORTE ACO CA-50B DIAM.ENTRE 8MM A 12,5MM | KG | 7.525 | 5.203 |  | 39.1526
20.026.0002-A | DESCIDA D'AGUA,RETANGULAR(RAPIDO)EM CONCRETO ARMADO,COM 0,10 | M |  | 418.65
M DE ESPESSURA,TENDO NA BASE 0,80M E DE ALTURA 0,30M,MEDIDA
PELO COMPRIMENTO REAL,INCLUSIVE VIGAS TRANSVERSAIS DE ANCORA
GEM NO SOLO A CADA 5,00M,COM FORNECIMENTO DOS MATERIAIS E ES
CAVACAO,EXCLUSIVE DISSIPADOR DE ENERGIA
30012 | ESCAVACAO MAN. 1ªCAT., ACIMA 0,50M | M3 | 0.67 | 60.824 |  | 40.7521
30031 | REATERRO VALA/CAVA COMPACT. MACO 30CM | M3 | 0.2 | 39.3017 |  | 7.8603
30246 | CONCRETO FCK 15MPA | M3 | 0.23 | 382.5919 |  | 87.9961
30254 | PREPARO CONCR. BETON. 320L; 2,0M3/H | M3 | 0.23 | 90.1602 |  | 20.7368
30260 | LANCAMENTO CONC.C/ARM.2,0M3/H,HORIZ/VERT | M3 | 0.23 | 136.6277 |  | 31.4244
30282 | FORMAS MADEIRA PARAM. PLANOS, 2 VEZES | M2 | 1.69 | 81.222 |  | 137.2652
30302 | BARRA ACO CA-50,DIAM.DE 8 A 12,5MM | KG | 7.525 | 7.6261 |  | 57.3864
30309 | CORTE ACO CA-50B DIAM.ENTRE 8MM A 12,5MM | KG | 7.525 | 4.6828 |  | 35.2381
20.026.0003-0 | DESCIDA D'AGUA,RETANGULAR(RAPIDO)EM CONCRETO ARMADO,COM 0,10 | M |  | 549.32
M DE ESPESSURA,TENDO NA BASE 1,00M E DE ALTURA 0,40M,MEDIDA
PELO COMPRIMENTO REAL,INCLUSIVE VIGAS TRANSVERSAIS DE ANCORA
GEM NO SOLO A CADA 5,00M,COM FORNECIMENTO DOS MATERIAIS E ES
CAVACAO,EXCLUSIVE DISSIPADOR DE ENERGIA
01635 | CONCRETO FCK 15MPA | M3 | 0.279 | 382.5919 |  | 106.7431
01640 | FORMAS MADEIRA PARAM. PLANOS, 2 VEZES | M2 | 2.124 | 86.7361 |  | 184.2275
01745 | PREPARO CONCR. BETON. 320L; 2,0M3/H | M3 | 0.279 | 99.5229 |  | 27.7669
01752 | LANCAMENTO CONC.C/ARM.2,0M3/H,HORIZ/VERT | M3 | 0.279 | 150.6976 |  | 42.0446
01792 | REATERRO VALA/CAVA COMPACT. MACO 30CM | M3 | 0.248 | 43.6709 |  | 10.8304
03032 | ESCAVACAO MAN. 1ªCAT., ATE 1,50M | M3 | 0.927 | 70.7053 |  | 65.5438
03050 | BARRA ACO CA-50,DIAM.DE 8 A 12,5MM | KG | 8.743 | 7.6261 |  | 66.675
03053 | CORTE ACO CA-50B DIAM.ENTRE 8MM A 12,5MM | KG | 8.743 | 5.203 |  | 45.4898
20.026.0003-A | DESCIDA D'AGUA,RETANGULAR(RAPIDO)EM CONCRETO ARMADO,COM 0,10 | M |  | 518.88
M DE ESPESSURA,TENDO NA BASE 1,00M E DE ALTURA 0,40M,MEDIDA
PELO COMPRIMENTO REAL,INCLUSIVE VIGAS TRANSVERSAIS DE ANCORA
GEM NO SOLO A CADA 5,00M,COM FORNECIMENTO DOS MATERIAIS E ES
CAVACAO,EXCLUSIVE DISSIPADOR DE ENERGIA
30003 | ESCAVACAO MAN. 1ªCAT., ATE 1,50M | M3 | 0.927 | 63.6313 |  | 58.9862
30031 | REATERRO VALA/CAVA COMPACT. MACO 30CM | M3 | 0.248 | 39.3017 |  | 9.7468
30246 | CONCRETO FCK 15MPA | M3 | 0.279 | 382.5919 |  | 106.7431
30254 | PREPARO CONCR. BETON. 320L; 2,0M3/H | M3 | 0.279 | 90.1602 |  | 25.1547
30260 | LANCAMENTO CONC.C/ARM.2,0M3/H,HORIZ/VERT | M3 | 0.279 | 136.6277 |  | 38.1191
30282 | FORMAS MADEIRA PARAM. PLANOS, 2 VEZES | M2 | 2.124 | 81.222 |  | 172.5155
30302 | BARRA ACO CA-50,DIAM.DE 8 A 12,5MM | KG | 8.743 | 7.6261 |  | 66.675
30309 | CORTE ACO CA-50B DIAM.ENTRE 8MM A 12,5MM | KG | 8.743 | 4.6828 |  | 40.9417
20.026.0007-0 | DESCIDA D'AGUA,EM DEGRAUS,FORMA RETANGULAR EM CONCRETO ARMAD | M |  | 489.87
O,FUNDO LISO,MEDINDO 0,70M DE BASE E 0,30M DE ALTURA,INCLUSI
VE VIGAS TRANSVERSAIS DE ANCORAGEM NO SOLO A CADA 5,00M,DEGR
AUS COM MEDIDAS COERENTES COM A INCLINACAO DO TERRENO,MEDIDA
PELO SEU COMPRIMENTO REAL(DA CAIXA COLETORA AO DISSIPADOR D
E ENERGIA),FORNECIMENTO DOS MATERIAIS E ESCAVACAO
01635 | CONCRETO FCK 15MPA | M3 | 0.349 | 382.5919 |  | 133.5246
01640 | FORMAS MADEIRA PARAM. PLANOS, 2 VEZES | M2 | 0.976 | 86.7361 |  | 84.6544
01745 | PREPARO CONCR. BETON. 320L; 2,0M3/H | M3 | 0.349 | 99.5229 |  | 34.7335
01752 | LANCAMENTO CONC.C/ARM.2,0M3/H,HORIZ/VERT | M3 | 0.349 | 150.6976 |  | 52.5935
01792 | REATERRO VALA/CAVA COMPACT. MACO 30CM | M3 | 0.28 | 43.6709 |  | 12.2279
03033 | ESCAVACAO MAN. 1ªCAT., ACIMA 0,50M | M3 | 0.926 | 67.586 |  | 62.5846
03050 | BARRA ACO CA-50,DIAM.DE 8 A 12,5MM | KG | 8.54 | 7.6261 |  | 65.1269
03053 | CORTE ACO CA-50B DIAM.ENTRE 8MM A 12,5MM | KG | 8.54 | 5.203 |  | 44.4336
20.026.0007-A | DESCIDA D'AGUA,EM DEGRAUS,FORMA RETANGULAR EM CONCRETO ARMAD | M |  | 464.39
O,FUNDO LISO,MEDINDO 0,70M DE BASE E 0,30M DE ALTURA,INCLUSI
VE VIGAS TRANSVERSAIS DE ANCORAGEM NO SOLO A CADA 5,00M,DEGR
AUS COM MEDIDAS COERENTES COM A INCLINACAO DO TERRENO,MEDIDA
PELO SEU COMPRIMENTO REAL(DA CAIXA COLETORA AO DISSIPADOR D
E ENERGIA),FORNECIMENTO DOS MATERIAIS E ESCAVACAO
30012 | ESCAVACAO MAN. 1ªCAT., ACIMA 0,50M | M3 | 0.926 | 60.824 |  | 56.323
30031 | REATERRO VALA/CAVA COMPACT. MACO 30CM | M3 | 0.28 | 39.3017 |  | 11.0045
30246 | CONCRETO FCK 15MPA | M3 | 0.349 | 382.5919 |  | 133.5246
30254 | PREPARO CONCR. BETON. 320L; 2,0M3/H | M3 | 0.349 | 90.1602 |  | 31.4659
30260 | LANCAMENTO CONC.C/ARM.2,0M3/H,HORIZ/VERT | M3 | 0.349 | 136.6277 |  | 47.6831
30282 | FORMAS MADEIRA PARAM. PLANOS, 2 VEZES | M2 | 0.976 | 81.222 |  | 79.2727
30302 | BARRA ACO CA-50,DIAM.DE 8 A 12,5MM | KG | 8.54 | 7.6261 |  | 65.1269
30309 | CORTE ACO CA-50B DIAM.ENTRE 8MM A 12,5MM | KG | 8.54 | 4.6828 |  | 39.9911
20.026.0008-0 | DESCIDA D'AGUA,EM DEGRAUS,FORMA RETANGULAR EM CONCRETO ARMAD | M |  | 648.92
O,FUNDO LISO,MEDINDO 0,90M DE BASE E 0,40M DE ALTURA,INCLUSI
VE VIGAS TRANSVERSAIS DE ANCORAGEM NO SOLO A CADA 5,00M,DEGR
AUS COM MEDIDAS COERENTES COM A INCLINACAO DO TERRENO,MEDIDA
S PELO SEU COMPRIMENTO REAL (DA CAIXA COLETORA AO DISSIPADOR
DE ENERGIA),FORNECIMENTO DOS MATERIAIS E ESCAVACAO
01635 | CONCRETO FCK 15MPA | M3 | 0.508 | 382.5919 |  | 194.3567
01640 | FORMAS MADEIRA PARAM. PLANOS, 2 VEZES | M2 | 1.094 | 86.7361 |  | 94.8893
01745 | PREPARO CONCR. BETON. 320L; 2,0M3/H | M3 | 0.508 | 99.5229 |  | 50.5576
01752 | LANCAMENTO CONC.C/ARM.2,0M3/H,HORIZ/VERT | M3 | 0.508 | 150.6976 |  | 76.5544
01792 | REATERRO VALA/CAVA COMPACT. MACO 30CM | M3 | 0.32 | 43.6709 |  | 13.9747
03033 | ESCAVACAO MAN. 1ªCAT., ACIMA 0,50M | M3 | 1.3 | 67.586 |  | 87.8618
03050 | BARRA ACO CA-50,DIAM.DE 8 A 12,5MM | KG | 10.19 | 7.6261 |  | 77.71
03053 | CORTE ACO CA-50B DIAM.ENTRE 8MM A 12,5MM | KG | 10.19 | 5.203 |  | 53.0186
20.026.0008-A | DESCIDA D'AGUA,EM DEGRAUS,FORMA RETANGULAR EM CONCRETO ARMAD | M |  | 615.49
O,FUNDO LISO,MEDINDO 0,90M DE BASE E 0,40M DE ALTURA,INCLUSI
VE VIGAS TRANSVERSAIS DE ANCORAGEM NO SOLO A CADA 5,00M,DEGR
AUS COM MEDIDAS COERENTES COM A INCLINACAO DO TERRENO,MEDIDA
S PELO SEU COMPRIMENTO REAL (DA CAIXA COLETORA AO DISSIPADOR
DE ENERGIA),FORNECIMENTO DOS MATERIAIS E ESCAVACAO
30012 | ESCAVACAO MAN. 1ªCAT., ACIMA 0,50M | M3 | 1.3 | 60.824 |  | 79.0712
30031 | REATERRO VALA/CAVA COMPACT. MACO 30CM | M3 | 0.32 | 39.3017 |  | 12.5765
30246 | CONCRETO FCK 15MPA | M3 | 0.508 | 382.5919 |  | 194.3567
30254 | PREPARO CONCR. BETON. 320L; 2,0M3/H | M3 | 0.508 | 90.1602 |  | 45.8014
30260 | LANCAMENTO CONC.C/ARM.2,0M3/H,HORIZ/VERT | M3 | 0.508 | 136.6277 |  | 69.4069
30282 | FORMAS MADEIRA PARAM. PLANOS, 2 VEZES | M2 | 1.094 | 81.222 |  | 88.8569
30302 | BARRA ACO CA-50,DIAM.DE 8 A 12,5MM | KG | 10.19 | 7.6261 |  | 77.71
30309 | CORTE ACO CA-50B DIAM.ENTRE 8MM A 12,5MM | KG | 10.19 | 4.6828 |  | 47.7177
20.026.0009-0 | DESCIDA D'AGUA,EM DEGRAUS,FORMA RETANGULAR EM CONCRETO ARMAD | M |  | 798.16
O,FUNDO LISO,MEDINDO 1,10M DE BASE E 0,50M DE ALTURA,INCLUSI
VE VIGAS TRANSVERSAIS DE ANCORAGEM NO SOLO A CADA 5,00M,DEGR
AUS COM MEDIDAS COERENTES COM A INCLINACAO DO TERRENO,MEDIDA
PELO SEU COMPRIMENTO REAL(DA CAIXA COLETORA AO DISSIPADOR D
E ENERGIA),FORNECIMENTO DOS MATERIAIS E ESCAVACAO
01635 | CONCRETO FCK 15MPA | M3 | 0.631 | 382.5919 |  | 241.4155
01640 | FORMAS MADEIRA PARAM. PLANOS, 2 VEZES | M2 | 1.302 | 86.7361 |  | 112.9304
01745 | PREPARO CONCR. BETON. 320L; 2,0M3/H | M3 | 0.631 | 99.5229 |  | 62.7989
01752 | LANCAMENTO CONC.C/ARM.2,0M3/H,HORIZ/VERT | M3 | 0.631 | 150.6976 |  | 95.0902
01792 | REATERRO VALA/CAVA COMPACT. MACO 30CM | M3 | 0.36 | 43.6709 |  | 15.7215
03033 | ESCAVACAO MAN. 1ªCAT., ACIMA 0,50M | M3 | 1.648 | 67.586 |  | 111.3817
03050 | BARRA ACO CA-50,DIAM.DE 8 A 12,5MM | KG | 12.38 | 7.6261 |  | 94.4111
03053 | CORTE ACO CA-50B DIAM.ENTRE 8MM A 12,5MM | KG | 12.38 | 5.203 |  | 64.4131
20.026.0009-A | DESCIDA D'AGUA,EM DEGRAUS,FORMA RETANGULAR EM CONCRETO ARMAD | M |  | 757.04
O,FUNDO LISO,MEDINDO 1,10M DE BASE E 0,50M DE ALTURA,INCLUSI
VE VIGAS TRANSVERSAIS DE ANCORAGEM NO SOLO A CADA 5,00M,DEGR
AUS COM MEDIDAS COERENTES COM A INCLINACAO DO TERRENO,MEDIDA
PELO SEU COMPRIMENTO REAL(DA CAIXA COLETORA AO DISSIPADOR D
E ENERGIA),FORNECIMENTO DOS MATERIAIS E ESCAVACAO
30012 | ESCAVACAO MAN. 1ªCAT., ACIMA 0,50M | M3 | 1.648 | 60.824 |  | 100.238
30031 | REATERRO VALA/CAVA COMPACT. MACO 30CM | M3 | 0.36 | 39.3017 |  | 14.1486
30246 | CONCRETO FCK 15MPA | M3 | 0.631 | 382.5919 |  | 241.4155
30254 | PREPARO CONCR. BETON. 320L; 2,0M3/H | M3 | 0.631 | 90.1602 |  | 56.8911
30260 | LANCAMENTO CONC.C/ARM.2,0M3/H,HORIZ/VERT | M3 | 0.631 | 136.6277 |  | 86.2121
30282 | FORMAS MADEIRA PARAM. PLANOS, 2 VEZES | M2 | 1.302 | 81.222 |  | 105.751
30302 | BARRA ACO CA-50,DIAM.DE 8 A 12,5MM | KG | 12.38 | 7.6261 |  | 94.4111
30309 | CORTE ACO CA-50B DIAM.ENTRE 8MM A 12,5MM | KG | 12.38 | 4.6828 |  | 57.9731
20.026.0013-0 | DESCIDA D'AGUA,EM DEGRAUS,FORMA RETANGULAR EM CONCRETO ARMAD | M |  | 690.25
O,FUNDO ACOMPANHA A FORMA DOS DEGRAUS,MEDINDO 0,70M DE BASE
E 0,30M DE ALTURA,INCLUSIVE VIGAS TRANSVERSAIS DE ANCORAGEM
NO SOLO A CADA 5,00M,DEGRAUS C/MEDIDAS COERENTES C/INCLINACA
O DO TERRENO,MEDIDA PELO SEU COMPRIMENTO REAL(DA CAIXA COLET
ORA AO DISSIPADOR DE ENERGIA),FORN.DOS MATERIAIS E ESCAVACAO
01635 | CONCRETO FCK 15MPA | M3 | 0.327 | 382.5919 |  | 125.1076
01640 | FORMAS MADEIRA PARAM. PLANOS, 2 VEZES | M2 | 2.466 | 86.7361 |  | 213.8912
01745 | PREPARO CONCR. BETON. 320L; 2,0M3/H | M3 | 0.327 | 99.5229 |  | 32.544
01752 | LANCAMENTO CONC.C/ARM.2,0M3/H,HORIZ/VERT | M3 | 0.327 | 150.6976 |  | 49.2781
01792 | REATERRO VALA/CAVA COMPACT. MACO 30CM | M3 | 0.237 | 43.6709 |  | 10.35
03033 | ESCAVACAO MAN. 1ªCAT., ACIMA 0,50M | M3 | 0.783 | 67.586 |  | 52.9198
03050 | BARRA ACO CA-50,DIAM.DE 8 A 12,5MM | KG | 16.07 | 7.6261 |  | 122.5514
03053 | CORTE ACO CA-50B DIAM.ENTRE 8MM A 12,5MM | KG | 16.07 | 5.203 |  | 83.6122
20.026.0013-A | DESCIDA D'AGUA,EM DEGRAUS,FORMA RETANGULAR EM CONCRETO ARMAD | M |  | 654.3
O,FUNDO ACOMPANHA A FORMA DOS DEGRAUS,MEDINDO 0,70M DE BASE
E 0,30M DE ALTURA,INCLUSIVE VIGAS TRANSVERSAIS DE ANCORAGEM
NO SOLO A CADA 5,00M,DEGRAUS C/MEDIDAS COERENTES C/INCLINACA
O DO TERRENO,MEDIDA PELO SEU COMPRIMENTO REAL(DA CAIXA COLET
ORA AO DISSIPADOR DE ENERGIA),FORN.DOS MATERIAIS E ESCAVACAO
30012 | ESCAVACAO MAN. 1ªCAT., ACIMA 0,50M | M3 | 0.783 | 60.824 |  | 47.6252
30031 | REATERRO VALA/CAVA COMPACT. MACO 30CM | M3 | 0.237 | 39.3017 |  | 9.3145
30246 | CONCRETO FCK 15MPA | M3 | 0.327 | 382.5919 |  | 125.1076
30254 | PREPARO CONCR. BETON. 320L; 2,0M3/H | M3 | 0.327 | 90.1602 |  | 29.4824
30260 | LANCAMENTO CONC.C/ARM.2,0M3/H,HORIZ/VERT | M3 | 0.327 | 136.6277 |  | 44.6773
30282 | FORMAS MADEIRA PARAM. PLANOS, 2 VEZES | M2 | 2.466 | 81.222 |  | 200.2935
30302 | BARRA ACO CA-50,DIAM.DE 8 A 12,5MM | KG | 16.07 | 7.6261 |  | 122.5514
30309 | CORTE ACO CA-50B DIAM.ENTRE 8MM A 12,5MM | KG | 16.07 | 4.6828 |  | 75.2526
20.026.0014-0 | DESCIDA D'AGUA,EM DEGRAUS,FORMA RETANGULAR EM CONCRETO ARMAD | M |  | 848.55
O,FUNDO ACOMPANHA A FORMA DOS DEGRAUS,MEDINDO 0,90M DE BASE
E 0,40M DE ALTURA,INCLUSIVE VIGAS TRANSVERSAIS DE ANCORAGEM
NO SOLO A CADA 5,00M,DEGRAUS C/MEDIDAS COERENTES C/INCLINACA
O DO TERRENO,MEDIDA PELO SEU COMPRIMENTO REAL(DA CAIXA COLET
ORA AO DISSIPADOR DE ENERGIA),FORN.DOS MATERIAIS E ESCAVACAO
01635 | CONCRETO FCK 15MPA | M3 | 0.406 | 382.5919 |  | 155.3323
01640 | FORMAS MADEIRA PARAM. PLANOS, 2 VEZES | M2 | 3.07 | 86.7361 |  | 266.2798
01745 | PREPARO CONCR. BETON. 320L; 2,0M3/H | M3 | 0.406 | 99.5229 |  | 40.4063
01752 | LANCAMENTO CONC.C/ARM.2,0M3/H,HORIZ/VERT | M3 | 0.406 | 150.6976 |  | 61.1832
01792 | REATERRO VALA/CAVA COMPACT. MACO 30CM | M3 | 0.311 | 43.6709 |  | 13.5816
03033 | ESCAVACAO MAN. 1ªCAT., ACIMA 0,50M | M3 | 1.09 | 67.586 |  | 73.6687
03050 | BARRA ACO CA-50,DIAM.DE 8 A 12,5MM | KG | 18.56 | 7.6261 |  | 141.5404
03053 | CORTE ACO CA-50B DIAM.ENTRE 8MM A 12,5MM | KG | 18.56 | 5.203 |  | 96.5677
20.026.0014-A | DESCIDA D'AGUA,EM DEGRAUS,FORMA RETANGULAR EM CONCRETO ARMAD | M |  | 803.73
O,FUNDO ACOMPANHA A FORMA DOS DEGRAUS,MEDINDO 0,90M DE BASE
E 0,40M DE ALTURA,INCLUSIVE VIGAS TRANSVERSAIS DE ANCORAGEM
NO SOLO A CADA 5,00M,DEGRAUS C/MEDIDAS COERENTES C/INCLINACA
O DO TERRENO,MEDIDA PELO SEU COMPRIMENTO REAL(DA CAIXA COLET
ORA AO DISSIPADOR DE ENERGIA),FORN.DOS MATERIAIS E ESCAVACAO
30012 | ESCAVACAO MAN. 1ªCAT., ACIMA 0,50M | M3 | 1.09 | 60.824 |  | 66.2982
30031 | REATERRO VALA/CAVA COMPACT. MACO 30CM | M3 | 0.311 | 39.3017 |  | 12.2228
30246 | CONCRETO FCK 15MPA | M3 | 0.406 | 382.5919 |  | 155.3323
30254 | PREPARO CONCR. BETON. 320L; 2,0M3/H | M3 | 0.406 | 90.1602 |  | 36.605
30260 | LANCAMENTO CONC.C/ARM.2,0M3/H,HORIZ/VERT | M3 | 0.406 | 136.6277 |  | 55.4708
30282 | FORMAS MADEIRA PARAM. PLANOS, 2 VEZES | M2 | 3.07 | 81.222 |  | 249.3515
30302 | BARRA ACO CA-50,DIAM.DE 8 A 12,5MM | KG | 18.56 | 7.6261 |  | 141.5404
30309 | CORTE ACO CA-50B DIAM.ENTRE 8MM A 12,5MM | KG | 18.56 | 4.6828 |  | 86.9128
20.026.0015-0 | DESCIDA D'AGUA,EM DEGRAUS,FORMA RETANGULAR EM CONCRETO ARMAD | M |  | 1085.49
O,FUNDO ACOMPANHA A FORMA DOS DEGRAUS,MEDINDO 1,10M DE BASE
E 0,50M DE ALTURA,INCLUSIVE VIGAS TRANSVERSAIS DE ANCORAGEM
NO SOLO A CADA 5,00M,DEGRAUS C/MEDIDAS COERENTES C/INCLINACA
O DO TERRENO,MEDIDA PELO SEU COMPRIMENTO REAL(DA CAIXA COLET
ORA AO DISSIPADOR DE ENERGIA),FORN.DOS MATERIAIS E ESCAVACAO
01635 | CONCRETO FCK 15MPA | M3 | 0.564 | 382.5919 |  | 215.7818
01640 | FORMAS MADEIRA PARAM. PLANOS, 2 VEZES | M2 | 3.569 | 86.7361 |  | 309.5611
01745 | PREPARO CONCR. BETON. 320L; 2,0M3/H | M3 | 0.564 | 99.5229 |  | 56.1309
01752 | LANCAMENTO CONC.C/ARM.2,0M3/H,HORIZ/VERT | M3 | 0.564 | 150.6976 |  | 84.9934
01792 | REATERRO VALA/CAVA COMPACT. MACO 30CM | M3 | 0.396 | 43.6709 |  | 17.2937
03033 | ESCAVACAO MAN. 1ªCAT., ACIMA 0,50M | M3 | 1.525 | 67.586 |  | 103.0687
03050 | BARRA ACO CA-50,DIAM.DE 8 A 12,5MM | KG | 23.28 | 7.6261 |  | 177.5356
03053 | CORTE ACO CA-50B DIAM.ENTRE 8MM A 12,5MM | KG | 23.28 | 5.203 |  | 121.1258
20.026.0015-A | DESCIDA D'AGUA,EM DEGRAUS,FORMA RETANGULAR EM CONCRETO ARMAD | M |  | 1028.44
O,FUNDO ACOMPANHA A FORMA DOS DEGRAUS,MEDINDO 1,10M DE BASE
E 0,50M DE ALTURA,INCLUSIVE VIGAS TRANSVERSAIS DE ANCORAGEM
NO SOLO A CADA 5,00M,DEGRAUS C/MEDIDAS COERENTES C/INCLINACA
O DO TERRENO,MEDIDA PELO SEU COMPRIMENTO REAL(DA CAIXA COLET
ORA AO DISSIPADOR DE ENERGIA),FORN.DOS MATERIAIS E ESCAVACAO
30012 | ESCAVACAO MAN. 1ªCAT., ACIMA 0,50M | M3 | 1.525 | 60.824 |  | 92.7566
30031 | REATERRO VALA/CAVA COMPACT. MACO 30CM | M3 | 0.396 | 39.3017 |  | 15.5635
30246 | CONCRETO FCK 15MPA | M3 | 0.564 | 382.5919 |  | 215.7818
30254 | PREPARO CONCR. BETON. 320L; 2,0M3/H | M3 | 0.564 | 90.1602 |  | 50.8504
30260 | LANCAMENTO CONC.C/ARM.2,0M3/H,HORIZ/VERT | M3 | 0.564 | 136.6277 |  | 77.058
30282 | FORMAS MADEIRA PARAM. PLANOS, 2 VEZES | M2 | 3.569 | 81.222 |  | 289.8813
30302 | BARRA ACO CA-50,DIAM.DE 8 A 12,5MM | KG | 23.28 | 7.6261 |  | 177.5356
30309 | CORTE ACO CA-50B DIAM.ENTRE 8MM A 12,5MM | KG | 23.28 | 4.6828 |  | 109.0156
20.027.0001-0 | SAIDA D'AGUA,DE UM SO LADO,COM 0,70M DE BASE,FORMANDO DE UM | UN |  | 626.18
LADO UM ANGULO DE 30º COM O MEIO-FIO E DE OUTRO 90º,PARA DES
CIDA D'AGUA,DE 0,70X0,30M,INCLUSIVE FORNECIMENTO DOS MATERIA
IS
01635 | CONCRETO FCK 15MPA | M3 | 0.293 | 382.5919 |  | 112.0994
01640 | FORMAS MADEIRA PARAM. PLANOS, 2 VEZES | M2 | 2.72 | 86.7361 |  | 235.9222
01745 | PREPARO CONCR. BETON. 320L; 2,0M3/H | M3 | 0.293 | 99.5229 |  | 29.1602
01752 | LANCAMENTO CONC.C/ARM.2,0M3/H,HORIZ/VERT | M3 | 0.293 | 150.6976 |  | 44.1544
01792 | REATERRO VALA/CAVA COMPACT. MACO 30CM | M3 | 0.306 | 43.6709 |  | 13.3633
03032 | ESCAVACAO MAN. 1ªCAT., ATE 1,50M | M3 | 1.0488 | 70.7053 |  | 74.1557
03050 | BARRA ACO CA-50,DIAM.DE 8 A 12,5MM | KG | 9.146 | 7.6261 |  | 69.7483
03053 | CORTE ACO CA-50B DIAM.ENTRE 8MM A 12,5MM | KG | 9.146 | 5.203 |  | 47.5866
20.027.0001-A | SAIDA D'AGUA,DE UM SO LADO,COM 0,70M DE BASE,FORMANDO DE UM | UN |  | 590.81
LADO UM ANGULO DE 30º COM O MEIO-FIO E DE OUTRO 90º,PARA DES
CIDA D'AGUA,DE 0,70X0,30M,INCLUSIVE FORNECIMENTO DOS MATERIA
IS
30003 | ESCAVACAO MAN. 1ªCAT., ATE 1,50M | M3 | 1.0488 | 63.6313 |  | 66.7365
30031 | REATERRO VALA/CAVA COMPACT. MACO 30CM | M3 | 0.306 | 39.3017 |  | 12.0263
30246 | CONCRETO FCK 15MPA | M3 | 0.293 | 382.5919 |  | 112.0994
30254 | PREPARO CONCR. BETON. 320L; 2,0M3/H | M3 | 0.293 | 90.1602 |  | 26.4169
30260 | LANCAMENTO CONC.C/ARM.2,0M3/H,HORIZ/VERT | M3 | 0.293 | 136.6277 |  | 40.0319
30282 | FORMAS MADEIRA PARAM. PLANOS, 2 VEZES | M2 | 2.72 | 81.222 |  | 220.9238
30302 | BARRA ACO CA-50,DIAM.DE 8 A 12,5MM | KG | 9.146 | 7.6261 |  | 69.7483
30309 | CORTE ACO CA-50B DIAM.ENTRE 8MM A 12,5MM | KG | 9.146 | 4.6828 |  | 42.8289
20.027.0002-0 | SAIDA D'AGUA,DE UM SO LADO,COM 0,70M DE BASE,FORMANDO DE UM | UN |  | 925.33
LADO UM ANGULO DE 30º COM O MEIO-FIO E DO OUTRO 90º,PARA DES
CIDA D'AGUA,DE 0,90X0,40M,INCLUSIVE FORNECIMENTO DOS MATERIA
IS
01635 | CONCRETO FCK 15MPA | M3 | 0.417 | 382.5919 |  | 159.5408
01640 | FORMAS MADEIRA PARAM. PLANOS, 2 VEZES | M2 | 4.363 | 86.7361 |  | 378.4296
01745 | PREPARO CONCR. BETON. 320L; 2,0M3/H | M3 | 0.417 | 99.5229 |  | 41.501
01752 | LANCAMENTO CONC.C/ARM.2,0M3/H,HORIZ/VERT | M3 | 0.417 | 150.6976 |  | 62.8409
01792 | REATERRO VALA/CAVA COMPACT. MACO 30CM | M3 | 0.378 | 43.6709 |  | 16.5076
03032 | ESCAVACAO MAN. 1ªCAT., ATE 1,50M | M3 | 1.407 | 70.7053 |  | 99.4824
03050 | BARRA ACO CA-50,DIAM.DE 8 A 12,5MM | KG | 13.02 | 7.6261 |  | 99.2918
03053 | CORTE ACO CA-50B DIAM.ENTRE 8MM A 12,5MM | KG | 13.02 | 5.203 |  | 67.7431
20.027.0002-A | SAIDA D'AGUA,DE UM SO LADO,COM 0,70M DE BASE,FORMANDO DE UM | UN |  | 873.12
LADO UM ANGULO DE 30º COM O MEIO-FIO E DO OUTRO 90º,PARA DES
CIDA D'AGUA,DE 0,90X0,40M,INCLUSIVE FORNECIMENTO DOS MATERIA
IS
30003 | ESCAVACAO MAN. 1ªCAT., ATE 1,50M | M3 | 1.407 | 63.6313 |  | 89.5292
30031 | REATERRO VALA/CAVA COMPACT. MACO 30CM | M3 | 0.378 | 39.3017 |  | 14.856
30246 | CONCRETO FCK 15MPA | M3 | 0.417 | 382.5919 |  | 159.5408
30254 | PREPARO CONCR. BETON. 320L; 2,0M3/H | M3 | 0.417 | 90.1602 |  | 37.5968
30260 | LANCAMENTO CONC.C/ARM.2,0M3/H,HORIZ/VERT | M3 | 0.417 | 136.6277 |  | 56.9738
30282 | FORMAS MADEIRA PARAM. PLANOS, 2 VEZES | M2 | 4.363 | 81.222 |  | 354.3716
30302 | BARRA ACO CA-50,DIAM.DE 8 A 12,5MM | KG | 13.02 | 7.6261 |  | 99.2918
30309 | CORTE ACO CA-50B DIAM.ENTRE 8MM A 12,5MM | KG | 13.02 | 4.6828 |  | 60.9701
20.027.0003-0 | SAIDA D'AGUA,DE UM SO LADO,COM 0,70M DE BASE,FORMANDO DE UM | UN |  | 1061.06
LADO UM ANGULO DE 30º COM O MEIO-FIO E DO OUTRO 90º,PARA DES
CIDA D'AGUA,DE 1,10X0,50M,INCLUSIVE FORNECIMENTO DOS MATERIA
IS
01635 | CONCRETO FCK 15MPA | M3 | 0.406 | 382.5919 |  | 155.3323
01640 | FORMAS MADEIRA PARAM. PLANOS, 2 VEZES | M2 | 5.694 | 86.7361 |  | 493.8754
01745 | PREPARO CONCR. BETON. 320L; 2,0M3/H | M3 | 0.406 | 99.5229 |  | 40.4063
01752 | LANCAMENTO CONC.C/ARM.2,0M3/H,HORIZ/VERT | M3 | 0.406 | 150.6976 |  | 61.1832
01792 | REATERRO VALA/CAVA COMPACT. MACO 30CM | M3 | 0.45 | 43.6709 |  | 19.6519
03032 | ESCAVACAO MAN. 1ªCAT., ATE 1,50M | M3 | 1.813 | 70.7053 |  | 128.1887
03050 | BARRA ACO CA-50,DIAM.DE 8 A 12,5MM | KG | 12.661 | 7.6261 |  | 96.5541
03053 | CORTE ACO CA-50B DIAM.ENTRE 8MM A 12,5MM | KG | 12.661 | 5.203 |  | 65.8752
20.027.0003-A | SAIDA D'AGUA,DE UM SO LADO,COM 0,70M DE BASE,FORMANDO DE UM | UN |  | 998.77
LADO UM ANGULO DE 30º COM O MEIO-FIO E DO OUTRO 90º,PARA DES
CIDA D'AGUA,DE 1,10X0,50M,INCLUSIVE FORNECIMENTO DOS MATERIA
IS
30003 | ESCAVACAO MAN. 1ªCAT., ATE 1,50M | M3 | 1.813 | 63.6313 |  | 115.3635
30031 | REATERRO VALA/CAVA COMPACT. MACO 30CM | M3 | 0.45 | 39.3017 |  | 17.6858
30246 | CONCRETO FCK 15MPA | M3 | 0.406 | 382.5919 |  | 155.3323
30254 | PREPARO CONCR. BETON. 320L; 2,0M3/H | M3 | 0.406 | 90.1602 |  | 36.605
30260 | LANCAMENTO CONC.C/ARM.2,0M3/H,HORIZ/VERT | M3 | 0.406 | 136.6277 |  | 55.4708
30282 | FORMAS MADEIRA PARAM. PLANOS, 2 VEZES | M2 | 5.694 | 81.222 |  | 462.4781
30302 | BARRA ACO CA-50,DIAM.DE 8 A 12,5MM | KG | 12.661 | 7.6261 |  | 96.5541
30309 | CORTE ACO CA-50B DIAM.ENTRE 8MM A 12,5MM | KG | 12.661 | 4.6828 |  | 59.2889
20.027.0004-0 | SAIDA D'AGUA,DE DOIS LADOS,COM 0,70M DE BASE,FORMANDO DE UM | UN |  | 889.46
LADO UM ANGULO DE 30º COM O MEIO-FIO E DO OUTRO 90º,PARA DES
CIDA D'AGUA,DE 0,70X0,30M,INCLUSIVE FORNECIMENTO DOS MATERIA
IS
01635 | CONCRETO FCK 15MPA | M3 | 0.479 | 382.5919 |  | 183.2615
01640 | FORMAS MADEIRA PARAM. PLANOS, 2 VEZES | M2 | 3.261 | 86.7361 |  | 282.8464
01745 | PREPARO CONCR. BETON. 320L; 2,0M3/H | M3 | 0.479 | 99.5229 |  | 47.6715
01752 | LANCAMENTO CONC.C/ARM.2,0M3/H,HORIZ/VERT | M3 | 0.479 | 150.6976 |  | 72.1842
01792 | REATERRO VALA/CAVA COMPACT. MACO 30CM | M3 | 0.459 | 43.6709 |  | 20.0449
03032 | ESCAVACAO MAN. 1ªCAT., ATE 1,50M | M3 | 1.296 | 70.7053 |  | 91.6341
03050 | BARRA ACO CA-50,DIAM.DE 8 A 12,5MM | KG | 14.952 | 7.6261 |  | 114.0254
03053 | CORTE ACO CA-50B DIAM.ENTRE 8MM A 12,5MM | KG | 14.952 | 5.203 |  | 77.7953
20.027.0004-A | SAIDA D'AGUA,DE DOIS LADOS,COM 0,70M DE BASE,FORMANDO DE UM | UN |  | 841.3
LADO UM ANGULO DE 30º COM O MEIO-FIO E DO OUTRO 90º,PARA DES
CIDA D'AGUA,DE 0,70X0,30M,INCLUSIVE FORNECIMENTO DOS MATERIA
IS
30003 | ESCAVACAO MAN. 1ªCAT., ATE 1,50M | M3 | 1.296 | 63.6313 |  | 82.4662
30031 | REATERRO VALA/CAVA COMPACT. MACO 30CM | M3 | 0.459 | 39.3017 |  | 18.0395
30246 | CONCRETO FCK 15MPA | M3 | 0.479 | 382.5919 |  | 183.2615
30254 | PREPARO CONCR. BETON. 320L; 2,0M3/H | M3 | 0.479 | 90.1602 |  | 43.1867
30260 | LANCAMENTO CONC.C/ARM.2,0M3/H,HORIZ/VERT | M3 | 0.479 | 136.6277 |  | 65.4447
30282 | FORMAS MADEIRA PARAM. PLANOS, 2 VEZES | M2 | 3.261 | 81.222 |  | 264.8649
30302 | BARRA ACO CA-50,DIAM.DE 8 A 12,5MM | KG | 14.952 | 7.6261 |  | 114.0254
30309 | CORTE ACO CA-50B DIAM.ENTRE 8MM A 12,5MM | KG | 14.952 | 4.6828 |  | 70.0172
20.027.0005-0 | SAIDA D'AGUA,DE DOIS LADOS,COM 0,70M DE BASE,FORMANDO DE UM | UN |  | 1110.52
LADO UM ANGULO DE 30º COM O MEIO-FIO E DO OUTRO 90º,PARA DES
CIDA D'AGUA,DE 0,90X0,40M,INCLUSIVE FORNECIMENTO DOS MATERIA
IS
01635 | CONCRETO FCK 15MPA | M3 | 0.55 | 382.5919 |  | 210.4255
01640 | FORMAS MADEIRA PARAM. PLANOS, 2 VEZES | M2 | 4.581 | 86.7361 |  | 397.3381
01745 | PREPARO CONCR. BETON. 320L; 2,0M3/H | M3 | 0.55 | 99.5229 |  | 54.7376
01752 | LANCAMENTO CONC.C/ARM.2,0M3/H,HORIZ/VERT | M3 | 0.55 | 150.6976 |  | 82.8837
01792 | REATERRO VALA/CAVA COMPACT. MACO 30CM | M3 | 0.567 | 43.6709 |  | 24.7614
03032 | ESCAVACAO MAN. 1ªCAT., ATE 1,50M | M3 | 1.699 | 70.7053 |  | 120.1283
03050 | BARRA ACO CA-50,DIAM.DE 8 A 12,5MM | KG | 17.168 | 7.6261 |  | 130.9249
03053 | CORTE ACO CA-50B DIAM.ENTRE 8MM A 12,5MM | KG | 17.168 | 5.203 |  | 89.3251
20.027.0005-A | SAIDA D'AGUA,DE DOIS LADOS,COM 0,70M DE BASE,FORMANDO DE UM | UN |  | 1048.94
LADO UM ANGULO DE 30º COM O MEIO-FIO E DO OUTRO 90º,PARA DES
CIDA D'AGUA,DE 0,90X0,40M,INCLUSIVE FORNECIMENTO DOS MATERIA
IS
30003 | ESCAVACAO MAN. 1ªCAT., ATE 1,50M | M3 | 1.699 | 63.6313 |  | 108.1096
30031 | REATERRO VALA/CAVA COMPACT. MACO 30CM | M3 | 0.567 | 39.3017 |  | 22.2841
30246 | CONCRETO FCK 15MPA | M3 | 0.55 | 382.5919 |  | 210.4255
30254 | PREPARO CONCR. BETON. 320L; 2,0M3/H | M3 | 0.55 | 90.1602 |  | 49.5881
30260 | LANCAMENTO CONC.C/ARM.2,0M3/H,HORIZ/VERT | M3 | 0.55 | 136.6277 |  | 75.1452
30282 | FORMAS MADEIRA PARAM. PLANOS, 2 VEZES | M2 | 4.581 | 81.222 |  | 372.078
30302 | BARRA ACO CA-50,DIAM.DE 8 A 12,5MM | KG | 17.168 | 7.6261 |  | 130.9249
30309 | CORTE ACO CA-50B DIAM.ENTRE 8MM A 12,5MM | KG | 17.168 | 4.6828 |  | 80.3943
20.027.0006-0 | SAIDA D'AGUA,DE DOIS LADOS,COM 0,70M DE BASE,FORMANDO DE UM | UN |  | 1293.91
LADO UM ANGULO DE 30º COM O MEIO-FIO E DO OUTRO 90º,PARA DES
CIDA D'AGUA,DE 1,10X0,50M,INCLUSIVE FORNECIMENTO DOS MATERIA
IS
01635 | CONCRETO FCK 15MPA | M3 | 0.623 | 382.5919 |  | 238.3548
01640 | FORMAS MADEIRA PARAM. PLANOS, 2 VEZES | M2 | 5.404 | 86.7361 |  | 468.7219
01745 | PREPARO CONCR. BETON. 320L; 2,0M3/H | M3 | 0.623 | 99.5229 |  | 62.0028
01752 | LANCAMENTO CONC.C/ARM.2,0M3/H,HORIZ/VERT | M3 | 0.623 | 150.6976 |  | 93.8846
01792 | REATERRO VALA/CAVA COMPACT. MACO 30CM | M3 | 0.675 | 43.6709 |  | 29.4779
03032 | ESCAVACAO MAN. 1ªCAT., ATE 1,50M | M3 | 2.15 | 70.7053 |  | 152.0164
03050 | BARRA ACO CA-50,DIAM.DE 8 A 12,5MM | KG | 19.445 | 7.6261 |  | 148.2895
03053 | CORTE ACO CA-50B DIAM.ENTRE 8MM A 12,5MM | KG | 19.445 | 5.203 |  | 101.1723
20.027.0006-A | SAIDA D'AGUA,DE DOIS LADOS,COM 0,70M DE BASE,FORMANDO DE UM | UN |  | 1221.24
LADO UM ANGULO DE 30º COM O MEIO-FIO E DO OUTRO 90º,PARA DES
CIDA D'AGUA,DE 1,10X0,50M,INCLUSIVE FORNECIMENTO DOS MATERIA
IS
30003 | ESCAVACAO MAN. 1ªCAT., ATE 1,50M | M3 | 2.15 | 63.6313 |  | 136.8073
30031 | REATERRO VALA/CAVA COMPACT. MACO 30CM | M3 | 0.675 | 39.3017 |  | 26.5286
30246 | CONCRETO FCK 15MPA | M3 | 0.623 | 382.5919 |  | 238.3548
30254 | PREPARO CONCR. BETON. 320L; 2,0M3/H | M3 | 0.623 | 90.1602 |  | 56.1698
30260 | LANCAMENTO CONC.C/ARM.2,0M3/H,HORIZ/VERT | M3 | 0.623 | 136.6277 |  | 85.1191
30282 | FORMAS MADEIRA PARAM. PLANOS, 2 VEZES | M2 | 5.404 | 81.222 |  | 438.9237
30302 | BARRA ACO CA-50,DIAM.DE 8 A 12,5MM | KG | 19.445 | 7.6261 |  | 148.2895
30309 | CORTE ACO CA-50B DIAM.ENTRE 8MM A 12,5MM | KG | 19.445 | 4.6828 |  | 91.057
20.028.0001-0 | CAIXA COLETORA PRISMATICA RETANGULAR,EM CONCRETO ARMADO DE 0 | UN |  | 6266.57
,15M DE ESPESSURA,MEDINDO 1,00X1,30M DE BASE E 1,60M DE ALTU
RA,TAMPA DE CONCRETO ARMADO VAZADA,INCLUSIVE FORNECIMENTO DO
S MATERIAIS E ESCAVACAO MANUAL
01603 | CONCRETO P/CAMADAS PREP. C/180KG DE CIM. | M3 | 0.135 | 316.1781 |  | 42.684
01635 | CONCRETO FCK 15MPA | M3 | 1.682 | 382.5919 |  | 643.5196
01640 | FORMAS MADEIRA PARAM. PLANOS, 2 VEZES | M2 | 19.106 | 86.7361 |  | 1657.1799
01745 | PREPARO CONCR. BETON. 320L; 2,0M3/H | M3 | 1.817 | 99.5229 |  | 180.8331
01752 | LANCAMENTO CONC.C/ARM.2,0M3/H,HORIZ/VERT | M3 | 1.682 | 150.6976 |  | 253.4734
01764 | LANCAMENTO CONC.S/ARM.2,0M3/H, HORIZ. | M3 | 0.135 | 92.0079 |  | 12.4211
01792 | REATERRO VALA/CAVA COMPACT. MACO 30CM | M3 | 15.44 | 43.6709 |  | 674.2787
03032 | ESCAVACAO MAN. 1ªCAT., ATE 1,50M | M3 | 19.39 | 70.7053 |  | 1370.9758
03050 | BARRA ACO CA-50,DIAM.DE 8 A 12,5MM | KG | 111.56 | 7.6261 |  | 850.7677
03053 | CORTE ACO CA-50B DIAM.ENTRE 8MM A 12,5MM | KG | 111.56 | 5.203 |  | 580.4467
20.028.0001-A | CAIXA COLETORA PRISMATICA RETANGULAR,EM CONCRETO ARMADO DE 0 | UN |  | 5856.66
,15M DE ESPESSURA,MEDINDO 1,00X1,30M DE BASE E 1,60M DE ALTU
RA,TAMPA DE CONCRETO ARMADO VAZADA,INCLUSIVE FORNECIMENTO DO
S MATERIAIS E ESCAVACAO MANUAL
30003 | ESCAVACAO MAN. 1ªCAT., ATE 1,50M | M3 | 19.39 | 63.6313 |  | 1233.8109
30031 | REATERRO VALA/CAVA COMPACT. MACO 30CM | M3 | 15.44 | 39.3017 |  | 606.8182
30246 | CONCRETO FCK 15MPA | M3 | 1.682 | 382.5919 |  | 643.5196
30251 | CONCRETO P/CAMADAS PREP. C/180KG DE CIM. | M3 | 0.135 | 316.1781 |  | 42.684
30254 | PREPARO CONCR. BETON. 320L; 2,0M3/H | M3 | 1.817 | 90.1602 |  | 163.8211
30260 | LANCAMENTO CONC.C/ARM.2,0M3/H,HORIZ/VERT | M3 | 1.682 | 136.6277 |  | 229.8078
30270 | LANCAMENTO CONC.S/ARM.2,0M3/H, HORIZ. | M3 | 0.135 | 82.8923 |  | 11.1905
30282 | FORMAS MADEIRA PARAM. PLANOS, 2 VEZES | M2 | 19.106 | 81.222 |  | 1551.8275
30302 | BARRA ACO CA-50,DIAM.DE 8 A 12,5MM | KG | 111.56 | 7.6261 |  | 850.7677
30309 | CORTE ACO CA-50B DIAM.ENTRE 8MM A 12,5MM | KG | 111.56 | 4.6828 |  | 522.4132
20.028.0002-0 | CAIXA COLETORA PRISMATICA RETANGULAR,EM CONCRETO ARMADO DE 0 | UN |  | 6844.37
,15M DE ESPESSURA,MEDINDO 1,00X1,30M DE BASE E 1,80M DE ALTU
RA,TAMPA DE CONCRETO ARMADO VAZADA,INCLUSIVE FORNECIMENTO DO
S MATERIAIS E ESCAVACAO MANUAL
01603 | CONCRETO P/CAMADAS PREP. C/180KG DE CIM. | M3 | 0.135 | 316.1781 |  | 42.684
01635 | CONCRETO FCK 15MPA | M3 | 1.838 | 382.5919 |  | 703.2039
01640 | FORMAS MADEIRA PARAM. PLANOS, 2 VEZES | M2 | 21.186 | 86.7361 |  | 1837.591
01745 | PREPARO CONCR. BETON. 320L; 2,0M3/H | M3 | 1.973 | 99.5229 |  | 196.3587
01752 | LANCAMENTO CONC.C/ARM.2,0M3/H,HORIZ/VERT | M3 | 1.838 | 150.6976 |  | 276.9822
01764 | LANCAMENTO CONC.S/ARM.2,0M3/H, HORIZ. | M3 | 0.135 | 92.0079 |  | 12.4211
01792 | REATERRO VALA/CAVA COMPACT. MACO 30CM | M3 | 17.491 | 43.6709 |  | 763.8477
03032 | ESCAVACAO MAN. 1ªCAT., ATE 1,50M | M3 | 21.685 | 70.7053 |  | 1533.2444
03050 | BARRA ACO CA-50,DIAM.DE 8 A 12,5MM | KG | 115.21 | 7.6261 |  | 878.603
03053 | CORTE ACO CA-50B DIAM.ENTRE 8MM A 12,5MM | KG | 115.21 | 5.203 |  | 599.4376
20.028.0002-A | CAIXA COLETORA PRISMATICA RETANGULAR,EM CONCRETO ARMADO DE 0 | UN |  | 6392.23
,15M DE ESPESSURA,MEDINDO 1,00X1,30M DE BASE E 1,80M DE ALTU
RA,TAMPA DE CONCRETO ARMADO VAZADA,INCLUSIVE FORNECIMENTO DO
S MATERIAIS E ESCAVACAO MANUAL
30003 | ESCAVACAO MAN. 1ªCAT., ATE 1,50M | M3 | 21.685 | 63.6313 |  | 1379.8447
30031 | REATERRO VALA/CAVA COMPACT. MACO 30CM | M3 | 17.491 | 39.3017 |  | 687.426
30246 | CONCRETO FCK 15MPA | M3 | 1.838 | 382.5919 |  | 703.2039
30251 | CONCRETO P/CAMADAS PREP. C/180KG DE CIM. | M3 | 0.135 | 316.1781 |  | 42.684
30254 | PREPARO CONCR. BETON. 320L; 2,0M3/H | M3 | 1.973 | 90.1602 |  | 177.8861
30260 | LANCAMENTO CONC.C/ARM.2,0M3/H,HORIZ/VERT | M3 | 1.838 | 136.6277 |  | 251.1217
30270 | LANCAMENTO CONC.S/ARM.2,0M3/H, HORIZ. | M3 | 0.135 | 82.8923 |  | 11.1905
30282 | FORMAS MADEIRA PARAM. PLANOS, 2 VEZES | M2 | 21.186 | 81.222 |  | 1720.7693
30302 | BARRA ACO CA-50,DIAM.DE 8 A 12,5MM | KG | 115.21 | 7.6261 |  | 878.603
30309 | CORTE ACO CA-50B DIAM.ENTRE 8MM A 12,5MM | KG | 115.21 | 4.6828 |  | 539.5054
20.028.0003-0 | CAIXA COLETORA PRISMATICA RETANGULAR,EM CONCRETO ARMADO DE 0 | UN |  | 7652.13
,15M DE ESPESSURA,MEDINDO 1,00X1,30M DE BASE E 2,00M DE ALTU
RA,TAMPA DE CONCRETO ARMADO VAZADA,INCLUSIVE FORNECIMENTO DO
S MATERIAIS E ESCAVACAO MANUAL
01603 | CONCRETO P/CAMADAS PREP. C/180KG DE CIM. | M3 | 0.135 | 316.1781 |  | 42.684
01635 | CONCRETO FCK 15MPA | M3 | 1.994 | 382.5919 |  | 762.8882
01640 | FORMAS MADEIRA PARAM. PLANOS, 2 VEZES | M2 | 23.27 | 86.7361 |  | 2018.349
01745 | PREPARO CONCR. BETON. 320L; 2,0M3/H | M3 | 2.129 | 99.5229 |  | 211.8843
01752 | LANCAMENTO CONC.C/ARM.2,0M3/H,HORIZ/VERT | M3 | 1.994 | 150.6976 |  | 300.491
01764 | LANCAMENTO CONC.S/ARM.2,0M3/H, HORIZ. | M3 | 0.135 | 92.0079 |  | 12.4211
01792 | REATERRO VALA/CAVA COMPACT. MACO 30CM | M3 | 21.4 | 43.6709 |  | 934.5573
03032 | ESCAVACAO MAN. 1ªCAT., ATE 1,50M | M3 | 26.08 | 70.7053 |  | 1843.9942
03050 | BARRA ACO CA-50,DIAM.DE 8 A 12,5MM | KG | 118.86 | 7.6261 |  | 906.4382
03053 | CORTE ACO CA-50B DIAM.ENTRE 8MM A 12,5MM | KG | 118.86 | 5.203 |  | 618.4286
20.028.0003-A | CAIXA COLETORA PRISMATICA RETANGULAR,EM CONCRETO ARMADO DE 0 | UN |  | 7134.78
,15M DE ESPESSURA,MEDINDO 1,00X1,30M DE BASE E 2,00M DE ALTU
RA,TAMPA DE CONCRETO ARMADO VAZADA,INCLUSIVE FORNECIMENTO DO
S MATERIAIS E ESCAVACAO MANUAL
30003 | ESCAVACAO MAN. 1ªCAT., ATE 1,50M | M3 | 26.08 | 63.6313 |  | 1659.5043
30031 | REATERRO VALA/CAVA COMPACT. MACO 30CM | M3 | 21.4 | 39.3017 |  | 841.0564
30246 | CONCRETO FCK 15MPA | M3 | 1.994 | 382.5919 |  | 762.8882
30251 | CONCRETO P/CAMADAS PREP. C/180KG DE CIM. | M3 | 0.135 | 316.1781 |  | 42.684
30254 | PREPARO CONCR. BETON. 320L; 2,0M3/H | M3 | 2.129 | 90.1602 |  | 191.9511
30260 | LANCAMENTO CONC.C/ARM.2,0M3/H,HORIZ/VERT | M3 | 1.994 | 136.6277 |  | 272.4356
30270 | LANCAMENTO CONC.S/ARM.2,0M3/H, HORIZ. | M3 | 0.135 | 82.8923 |  | 11.1905
30282 | FORMAS MADEIRA PARAM. PLANOS, 2 VEZES | M2 | 23.27 | 81.222 |  | 1890.0359
30302 | BARRA ACO CA-50,DIAM.DE 8 A 12,5MM | KG | 118.86 | 7.6261 |  | 906.4382
30309 | CORTE ACO CA-50B DIAM.ENTRE 8MM A 12,5MM | KG | 118.86 | 4.6828 |  | 556.5976
20.028.0004-0 | CAIXA COLETORA PRISMATICA RETANGULAR,EM CONCRETO ARMADO DE 0 | UN |  | 8529.34
,15M DE ESPESSURA,MEDINDO 1,00X1,30M DE BASE E 2,20M DE ALTU
RA,TAMPA DE CONCRETO ARMADO VAZADA,INCLUSIVE FORNECIMENTO DO
S MATERIAIS E ESCAVACAO MANUAL
01603 | CONCRETO P/CAMADAS PREP. C/180KG DE CIM. | M3 | 0.135 | 316.1781 |  | 42.684
01635 | CONCRETO FCK 15MPA | M3 | 2.15 | 382.5919 |  | 822.5726
01640 | FORMAS MADEIRA PARAM. PLANOS, 2 VEZES | M2 | 25.35 | 86.7361 |  | 2198.7601
01745 | PREPARO CONCR. BETON. 320L; 2,0M3/H | M3 | 2.285 | 99.5229 |  | 227.4098
01752 | LANCAMENTO CONC.C/ARM.2,0M3/H,HORIZ/VERT | M3 | 2.15 | 150.6976 |  | 323.9998
01764 | LANCAMENTO CONC.S/ARM.2,0M3/H, HORIZ. | M3 | 0.135 | 92.0079 |  | 12.4211
01792 | REATERRO VALA/CAVA COMPACT. MACO 30CM | M3 | 25.96 | 43.6709 |  | 1133.6966
03032 | ESCAVACAO MAN. 1ªCAT., ATE 1,50M | M3 | 31.06 | 70.7053 |  | 2196.1066
03050 | BARRA ACO CA-50,DIAM.DE 8 A 12,5MM | KG | 122.51 | 7.6261 |  | 934.2735
03053 | CORTE ACO CA-50B DIAM.ENTRE 8MM A 12,5MM | KG | 122.51 | 5.203 |  | 637.4195
20.028.0004-A | CAIXA COLETORA PRISMATICA RETANGULAR,EM CONCRETO ARMADO DE 0 | UN |  | 7939.81
,15M DE ESPESSURA,MEDINDO 1,00X1,30M DE BASE E 2,20M DE ALTU
RA,TAMPA DE CONCRETO ARMADO VAZADA,INCLUSIVE FORNECIMENTO DO
S MATERIAIS E ESCAVACAO MANUAL
30003 | ESCAVACAO MAN. 1ªCAT., ATE 1,50M | M3 | 31.06 | 63.6313 |  | 1976.3882
30031 | REATERRO VALA/CAVA COMPACT. MACO 30CM | M3 | 25.96 | 39.3017 |  | 1020.2721
30246 | CONCRETO FCK 15MPA | M3 | 2.15 | 382.5919 |  | 822.5726
30251 | CONCRETO P/CAMADAS PREP. C/180KG DE CIM. | M3 | 0.135 | 316.1781 |  | 42.684
30254 | PREPARO CONCR. BETON. 320L; 2,0M3/H | M3 | 2.285 | 90.1602 |  | 206.0161
30260 | LANCAMENTO CONC.C/ARM.2,0M3/H,HORIZ/VERT | M3 | 2.15 | 136.6277 |  | 293.7496
30270 | LANCAMENTO CONC.S/ARM.2,0M3/H, HORIZ. | M3 | 0.135 | 82.8923 |  | 11.1905
30282 | FORMAS MADEIRA PARAM. PLANOS, 2 VEZES | M2 | 25.35 | 81.222 |  | 2058.9777
30302 | BARRA ACO CA-50,DIAM.DE 8 A 12,5MM | KG | 122.51 | 7.6261 |  | 934.2735
30309 | CORTE ACO CA-50B DIAM.ENTRE 8MM A 12,5MM | KG | 122.51 | 4.6828 |  | 573.6898
20.028.0005-0 | CAIXA COLETORA PRISMATICA RETANGULAR,EM CONCRETO ARMADO DE 0 | UN |  | 9469.89
,15M DE ESPESSURA,MEDINDO 1,00X1,30M DE BASE E 2,40M DE ALTU
RA,TAMPA DE CONCRETO ARMADO VAZADA,INCLUSIVE FORNECIMENTO DO
S MATERIAIS E ESCAVACAO MANUAL
01603 | CONCRETO P/CAMADAS PREP. C/180KG DE CIM. | M3 | 0.135 | 316.1781 |  | 42.684
01635 | CONCRETO FCK 15MPA | M3 | 2.306 | 382.5919 |  | 882.2569
01640 | FORMAS MADEIRA PARAM. PLANOS, 2 VEZES | M2 | 27.43 | 86.7361 |  | 2379.1712
01745 | PREPARO CONCR. BETON. 320L; 2,0M3/H | M3 | 2.441 | 99.5229 |  | 242.9354
01752 | LANCAMENTO CONC.C/ARM.2,0M3/H,HORIZ/VERT | M3 | 2.306 | 150.6976 |  | 347.5087
01764 | LANCAMENTO CONC.S/ARM.2,0M3/H, HORIZ. | M3 | 0.135 | 92.0079 |  | 12.4211
01792 | REATERRO VALA/CAVA COMPACT. MACO 30CM | M3 | 31.08 | 43.6709 |  | 1357.2916
03032 | ESCAVACAO MAN. 1ªCAT., ATE 1,50M | M3 | 36.59 | 70.7053 |  | 2587.1069
03050 | BARRA ACO CA-50,DIAM.DE 8 A 12,5MM | KG | 126.16 | 7.6261 |  | 962.1088
03053 | CORTE ACO CA-50B DIAM.ENTRE 8MM A 12,5MM | KG | 126.16 | 5.203 |  | 656.4105
20.028.0005-A | CAIXA COLETORA PRISMATICA RETANGULAR,EM CONCRETO ARMADO DE 0 | UN |  | 8801.85
,15M DE ESPESSURA,MEDINDO 1,00X1,30M DE BASE E 2,40M DE ALTU
RA,TAMPA DE CONCRETO ARMADO VAZADA,INCLUSIVE FORNECIMENTO DO
S MATERIAIS E ESCAVACAO MANUAL
30003 | ESCAVACAO MAN. 1ªCAT., ATE 1,50M | M3 | 36.59 | 63.6313 |  | 2328.2693
30031 | REATERRO VALA/CAVA COMPACT. MACO 30CM | M3 | 31.08 | 39.3017 |  | 1221.4968
30246 | CONCRETO FCK 15MPA | M3 | 2.306 | 382.5919 |  | 882.2569
30251 | CONCRETO P/CAMADAS PREP. C/180KG DE CIM. | M3 | 0.135 | 316.1781 |  | 42.684
30254 | PREPARO CONCR. BETON. 320L; 2,0M3/H | M3 | 2.441 | 90.1602 |  | 220.081
30260 | LANCAMENTO CONC.C/ARM.2,0M3/H,HORIZ/VERT | M3 | 2.306 | 136.6277 |  | 315.0635
30270 | LANCAMENTO CONC.S/ARM.2,0M3/H, HORIZ. | M3 | 0.135 | 82.8923 |  | 11.1905
30282 | FORMAS MADEIRA PARAM. PLANOS, 2 VEZES | M2 | 27.43 | 81.222 |  | 2227.9195
30302 | BARRA ACO CA-50,DIAM.DE 8 A 12,5MM | KG | 126.16 | 7.6261 |  | 962.1088
30309 | CORTE ACO CA-50B DIAM.ENTRE 8MM A 12,5MM | KG | 126.16 | 4.6828 |  | 590.782
20.028.0006-0 | CAIXA COLETORA PRISMATICA RETANGULAR,EM CONCRETO ARMADO DE 0 | UN |  | 10401.86
,15M DE ESPESSURA,MEDINDO 1,00X1,30M DE BASE E 2,60M DE ALTU
RA,TAMPA DE CONCRETO ARMADO VAZADA,INCLUSIVE FORNECIMENTO DO
S MATERIAIS E ESCAVACAO MANUAL
01603 | CONCRETO P/CAMADAS PREP. C/180KG DE CIM. | M3 | 0.135 | 316.1781 |  | 42.684
01635 | CONCRETO FCK 15MPA | M3 | 2.464 | 382.5919 |  | 942.7064
01640 | FORMAS MADEIRA PARAM. PLANOS, 2 VEZES | M2 | 29.506 | 86.7361 |  | 2559.2354
01745 | PREPARO CONCR. BETON. 320L; 2,0M3/H | M3 | 2.599 | 99.5229 |  | 258.66
01752 | LANCAMENTO CONC.C/ARM.2,0M3/H,HORIZ/VERT | M3 | 2.464 | 150.6976 |  | 371.3189
01764 | LANCAMENTO CONC.S/ARM.2,0M3/H, HORIZ. | M3 | 0.135 | 92.0079 |  | 12.4211
01792 | REATERRO VALA/CAVA COMPACT. MACO 30CM | M3 | 36.112 | 43.6709 |  | 1577.0435
03032 | ESCAVACAO MAN. 1ªCAT., ATE 1,50M | M3 | 42.04 | 70.7053 |  | 2972.4508
03050 | BARRA ACO CA-50,DIAM.DE 8 A 12,5MM | KG | 129.81 | 7.6261 |  | 989.944
03053 | CORTE ACO CA-50B DIAM.ENTRE 8MM A 12,5MM | KG | 129.81 | 5.203 |  | 675.4014
20.028.0006-A | CAIXA COLETORA PRISMATICA RETANGULAR,EM CONCRETO ARMADO DE 0 | UN |  | 9656.23
,15M DE ESPESSURA,MEDINDO 1,00X1,30M DE BASE E 2,60M DE ALTU
RA,TAMPA DE CONCRETO ARMADO VAZADA,INCLUSIVE FORNECIMENTO DO
S MATERIAIS E ESCAVACAO MANUAL
30003 | ESCAVACAO MAN. 1ªCAT., ATE 1,50M | M3 | 42.04 | 63.6313 |  | 2675.0599
30031 | REATERRO VALA/CAVA COMPACT. MACO 30CM | M3 | 36.112 | 39.3017 |  | 1419.263
30246 | CONCRETO FCK 15MPA | M3 | 2.464 | 382.5919 |  | 942.7064
30251 | CONCRETO P/CAMADAS PREP. C/180KG DE CIM. | M3 | 0.135 | 316.1781 |  | 42.684
30254 | PREPARO CONCR. BETON. 320L; 2,0M3/H | M3 | 2.599 | 90.1602 |  | 234.3264
30260 | LANCAMENTO CONC.C/ARM.2,0M3/H,HORIZ/VERT | M3 | 2.464 | 136.6277 |  | 336.6507
30270 | LANCAMENTO CONC.S/ARM.2,0M3/H, HORIZ. | M3 | 0.135 | 82.8923 |  | 11.1905
30282 | FORMAS MADEIRA PARAM. PLANOS, 2 VEZES | M2 | 29.506 | 81.222 |  | 2396.5363
30302 | BARRA ACO CA-50,DIAM.DE 8 A 12,5MM | KG | 129.81 | 7.6261 |  | 989.944
30309 | CORTE ACO CA-50B DIAM.ENTRE 8MM A 12,5MM | KG | 129.81 | 4.6828 |  | 607.8743
20.028.0008-0 | CAIXA COLETORA,EM BLOCOS DE CONCRETO,COM DIMENSOES INTERNAS | UN |  | 1605.07
DE 1,30X1,00M E ALTURA DE 1,60M,INCLUSIVE TAMPA DE CONCRETO
ARMADO E ESCAVACAO
3%-DESGASTE DE FERRAMENTAS E EPI
00103 | BLOCO DE CONCRETO PRENSADO, PARA ALVENARIA, DE (10X20X40)CM | UN | 100 | 2.3175 |  | 231.75
01609 | ARGAMASSA CIM.,AREIA TRACO 1:8,PREPARO MECANICO | M3 | 0.077 | 418.1846 |  | 32.2002
01635 | CONCRETO FCK 15MPA | M3 | 0.09 | 382.5919 |  | 34.4333
01640 | FORMAS MADEIRA PARAM. PLANOS, 2 VEZES | M2 | 1.86 | 86.7361 |  | 161.3291
01647 | CONCRETO FCK 10MPA INCL. MAT.,PREP.,LANC | M3 | 0.15 | 610.1153 |  | 91.5173
01745 | PREPARO CONCR. BETON. 320L; 2,0M3/H | M3 | 0.09 | 99.5229 |  | 8.9571
01968 | MAO-DE-OBRA DE PEDREIRO, INCLUSIVE ENCARGOS SOCIAIS | H | 7.93 | 27.92 | 3,00000000 | 228.0478
01999 | MAO-DE-OBRA DE SERVENTE DA CONSTRUCAO CIVIL, INCLUSIVE ENCAR | H | 10.33 | 20.19 | 3,00000000 | 214.8196
GOS SOCIAIS
03032 | ESCAVACAO MAN. 1ªCAT., ATE 1,50M | M3 | 7.4 | 70.7053 |  | 523.2192
03050 | BARRA ACO CA-50,DIAM.DE 8 A 12,5MM | KG | 5.4 | 7.6261 |  | 41.1809
03053 | CORTE ACO CA-50B DIAM.ENTRE 8MM A 12,5MM | KG | 5.4 | 5.203 |  | 28.0962
03059 | LANCAMENTO CONC.C/ARM. 2,0M3/H, HORIZ. | M3 | 0.09 | 105.809 |  | 9.5228
20.028.0008-A | CAIXA COLETORA,EM BLOCOS DE CONCRETO,COM DIMENSOES INTERNAS | UN |  | 1489.14
DE 1,30X1,00M E ALTURA DE 1,60M,INCLUSIVE TAMPA DE CONCRETO
ARMADO E ESCAVACAO
3%-DESGASTE DE FERRAMENTAS E EPI
00103 | BLOCO DE CONCRETO PRENSADO, PARA ALVENARIA, DE (10X20X40)CM | UN | 100 | 2.3175 |  | 231.75
20115 | MAO-DE-OBRA DE PEDREIRO, INCLUSIVE ENCARGOS SOCIAIS DESONERA | H | 7.93 | 25.13 | 3,00000000 | 205.2593
DOS
20132 | MAO-DE-OBRA DE SERVENTE DA CONSTRUCAO CIVIL, INCLUSIVE ENCAR | H | 10.33 | 18.17 | 3,00000000 | 193.327
GOS SOCIAIS DESONERADOS
30003 | ESCAVACAO MAN. 1ªCAT., ATE 1,50M | M3 | 7.4 | 63.6313 |  | 470.8716
30167 | ARGAMASSA CIM.,AREIA TRACO 1:8,PREPARO MECANICO | M3 | 0.077 | 406.1217 |  | 31.2714
30246 | CONCRETO FCK 15MPA | M3 | 0.09 | 382.5919 |  | 34.4333
30254 | PREPARO CONCR. BETON. 320L; 2,0M3/H | M3 | 0.09 | 90.1602 |  | 8.1144
30275 | LANCAMENTO CONC.C/ARM. 2,0M3/H, HORIZ. | M3 | 0.09 | 95.3261 |  | 8.5793
30276 | CONCRETO FCK 10MPA INCL. MAT.,PREP.,LANC | M3 | 0.15 | 586.6827 |  | 88.0024
30282 | FORMAS MADEIRA PARAM. PLANOS, 2 VEZES | M2 | 1.86 | 81.222 |  | 151.0729
30302 | BARRA ACO CA-50,DIAM.DE 8 A 12,5MM | KG | 5.4 | 7.6261 |  | 41.1809
30309 | CORTE ACO CA-50B DIAM.ENTRE 8MM A 12,5MM | KG | 5.4 | 4.6828 |  | 25.2871
20.028.0010-0 | SAIDA D'AGUA PARA DRENOS TRANSVERSAIS,EM CONCRETO ARMADO,COM | UN |  | 1190.91
0,10M DE ESPESSURA,MEDINDO EXTERNAMENTE 1,15X0,60M DE BASE,
PAREDES LATERAIS DE ALTURA VARIAVEL 1,00 A 0,10M
3%-DESGASTE DE FERRAMENTAS E EPI
00368 | PINUS, EM PECAS DE 7,50X7,50CM (3"X3") - GRUPOS: I,II,III E | M | 2.128 | 6.95 |  | 14.7896
IV, DA TABELA CLASSIFICATORIA MUNICIPAL DE ESPECIFICACOES DE
PRODUTOS MADEIREIROS DO MUNICIPIO DO RJ
00453 | PREGO COM OU SEM CABECA, EM CAIXAS DE 50KG, OU QUANTIDADES E | KG | 0.266 | 15.35 |  | 4.0831
QUIVALENTES, Nº12X12 A 18X30
00723 | PINUS EM PECAS DE 7,50X15,00CM,(3"X6") | M | 2.128 | 23.7898 |  | 50.6247
00798 | PINUS EM PECAS DE 7,50 X 11,25CM, (3"X4.1/2") | M | 3.83 | 14.2704 |  | 54.6556
01635 | CONCRETO FCK 15MPA | M3 | 0.282 | 382.5919 |  | 107.8909
01640 | FORMAS MADEIRA PARAM. PLANOS, 2 VEZES | M2 | 5.46 | 86.7361 |  | 473.5791
01745 | PREPARO CONCR. BETON. 320L; 2,0M3/H | M3 | 0.282 | 99.5229 |  | 28.0655
01752 | LANCAMENTO CONC.C/ARM.2,0M3/H,HORIZ/VERT | M3 | 0.282 | 150.6976 |  | 42.4967
01990 | MAO-DE-OBRA DE CARPINTEIRO DE FORMA DE CONCRETO, INCLUSIVE E | H | 3.7 | 27.92 | 3,00000000 | 106.4031
NCARGOS SOCIAIS
01999 | MAO-DE-OBRA DE SERVENTE DA CONSTRUCAO CIVIL, INCLUSIVE ENCAR | H | 3.7 | 20.19 | 3,00000000 | 76.9441
GOS SOCIAIS
03033 | ESCAVACAO MAN. 1ªCAT., ACIMA 0,50M | M3 | 1.81 | 67.586 |  | 122.3307
03050 | BARRA ACO CA-50,DIAM.DE 8 A 12,5MM | KG | 8.5 | 7.6261 |  | 64.8219
03053 | CORTE ACO CA-50B DIAM.ENTRE 8MM A 12,5MM | KG | 8.5 | 5.203 |  | 44.2255
20.028.0010-A | SAIDA D'AGUA PARA DRENOS TRANSVERSAIS,EM CONCRETO ARMADO,COM | UN |  | 1119.2
0,10M DE ESPESSURA,MEDINDO EXTERNAMENTE 1,15X0,60M DE BASE,
PAREDES LATERAIS DE ALTURA VARIAVEL 1,00 A 0,10M
3%-DESGASTE DE FERRAMENTAS E EPI
00368 | PINUS, EM PECAS DE 7,50X7,50CM (3"X3") - GRUPOS: I,II,III E | M | 2.128 | 6.95 |  | 14.7896
IV, DA TABELA CLASSIFICATORIA MUNICIPAL DE ESPECIFICACOES DE
PRODUTOS MADEIREIROS DO MUNICIPIO DO RJ
00453 | PREGO COM OU SEM CABECA, EM CAIXAS DE 50KG, OU QUANTIDADES E | KG | 0.266 | 15.35 |  | 4.0831
QUIVALENTES, Nº12X12 A 18X30
20046 | MAO-DE-OBRA DE CARPINTEIRO DE FORMA DE CONCRETO, INCLUSIVE E | H | 3.7 | 25.13 | 3,00000000 | 95.7704
NCARGOS SOCIAIS DESONERADOS
20132 | MAO-DE-OBRA DE SERVENTE DA CONSTRUCAO CIVIL, INCLUSIVE ENCAR | H | 3.7 | 18.17 | 3,00000000 | 69.2459
GOS SOCIAIS DESONERADOS
30012 | ESCAVACAO MAN. 1ªCAT., ACIMA 0,50M | M3 | 1.81 | 60.824 |  | 110.0914
30246 | CONCRETO FCK 15MPA | M3 | 0.282 | 382.5919 |  | 107.8909
30254 | PREPARO CONCR. BETON. 320L; 2,0M3/H | M3 | 0.282 | 90.1602 |  | 25.4252
30260 | LANCAMENTO CONC.C/ARM.2,0M3/H,HORIZ/VERT | M3 | 0.282 | 136.6277 |  | 38.529
30282 | FORMAS MADEIRA PARAM. PLANOS, 2 VEZES | M2 | 5.46 | 81.222 |  | 443.4721
30302 | BARRA ACO CA-50,DIAM.DE 8 A 12,5MM | KG | 8.5 | 7.6261 |  | 64.8219
30309 | CORTE ACO CA-50B DIAM.ENTRE 8MM A 12,5MM | KG | 8.5 | 4.6828 |  | 39.8038
31067 | PINUS EM PECAS DE 7,50X11,25CM, (3"X4.1/2") | M | 3.83 | 14.2704 |  | 54.6556
31068 | PINUS EM PECAS DE 7,50 X 15,00CM (3"X6") | M | 2.128 | 23.7898 |  | 50.6247
20.028.0014-0 | DISSIPADOR DE ENERGIA TIPO,EM CONCRETO ARMADO,MEDINDO 1,70X1 | UN |  | 2044.56
,15M DE BASE E 0,50M DE ALTURA,INCLUSIVE 10 RESSALTOS DE CON
CRETO DE 0,10X0,20X0,15M,COM FORNECIMENTO DOS MATERIAIS E ES
CAVACAO
20%-ESCORAMENTO
01635 | CONCRETO FCK 15MPA | M3 | 1.06 | 382.5919 |  | 405.5474
01640 | FORMAS MADEIRA PARAM. PLANOS, 2 VEZES | M2 | 9.02 | 86.7361 | 20,00000000 | 938.8315
01745 | PREPARO CONCR. BETON. 320L; 2,0M3/H | M3 | 1.06 | 99.5229 |  | 105.4943
01752 | LANCAMENTO CONC.C/ARM.2,0M3/H,HORIZ/VERT | M3 | 1.06 | 150.6976 |  | 159.7395
03033 | ESCAVACAO MAN. 1ªCAT., ACIMA 0,50M | M3 | 0.779 | 67.586 |  | 52.6495
03050 | BARRA ACO CA-50,DIAM.DE 8 A 12,5MM | KG | 29.8 | 7.6261 |  | 227.2578
03053 | CORTE ACO CA-50B DIAM.ENTRE 8MM A 12,5MM | KG | 29.8 | 5.203 |  | 155.0494
20.028.0014-A | DISSIPADOR DE ENERGIA TIPO,EM CONCRETO ARMADO,MEDINDO 1,70X1 | UN |  | 1939.27
,15M DE BASE E 0,50M DE ALTURA,INCLUSIVE 10 RESSALTOS DE CON
CRETO DE 0,10X0,20X0,15M,COM FORNECIMENTO DOS MATERIAIS E ES
CAVACAO
20%-ESCORAMENTO
30012 | ESCAVACAO MAN. 1ªCAT., ACIMA 0,50M | M3 | 0.779 | 60.824 |  | 47.3819
30246 | CONCRETO FCK 15MPA | M3 | 1.06 | 382.5919 |  | 405.5474
30254 | PREPARO CONCR. BETON. 320L; 2,0M3/H | M3 | 1.06 | 90.1602 |  | 95.5698
30260 | LANCAMENTO CONC.C/ARM.2,0M3/H,HORIZ/VERT | M3 | 1.06 | 136.6277 |  | 144.8254
30282 | FORMAS MADEIRA PARAM. PLANOS, 2 VEZES | M2 | 9.02 | 81.222 | 20,00000000 | 879.1469
30302 | BARRA ACO CA-50,DIAM.DE 8 A 12,5MM | KG | 29.8 | 7.6261 |  | 227.2578
30309 | CORTE ACO CA-50B DIAM.ENTRE 8MM A 12,5MM | KG | 29.8 | 4.6828 |  | 139.5474
20.028.0015-0 | DISSIPADOR DE ENERGIA TIPO,EM CONCRETO ARMADO,MEDINDO 1,90X1 | UN |  | 2185.21
,15M DE BASE E 0,50M DE ALTURA,INCLUSIVE 10 RESSALTOS DE CON
CRETO DE 0,10X0,20X0,15M,COM FORNECIMENTO DOS MATERIAIS E ES
CAVACAO
20%-ESCORAMENTO
01635 | CONCRETO FCK 15MPA | M3 | 1.148 | 382.5919 |  | 439.2155
01640 | FORMAS MADEIRA PARAM. PLANOS, 2 VEZES | M2 | 9.216 | 86.7361 | 20,00000000 | 959.2319
01745 | PREPARO CONCR. BETON. 320L; 2,0M3/H | M3 | 1.148 | 99.5229 |  | 114.2523
01752 | LANCAMENTO CONC.C/ARM.2,0M3/H,HORIZ/VERT | M3 | 1.148 | 150.6976 |  | 173.0008
03033 | ESCAVACAO MAN. 1ªCAT., ACIMA 0,50M | M3 | 0.861 | 67.586 |  | 58.1915
03050 | BARRA ACO CA-50,DIAM.DE 8 A 12,5MM | KG | 34.4 | 7.6261 |  | 262.3378
03053 | CORTE ACO CA-50B DIAM.ENTRE 8MM A 12,5MM | KG | 34.4 | 5.203 |  | 178.9832
20.028.0015-A | DISSIPADOR DE ENERGIA TIPO,EM CONCRETO ARMADO,MEDINDO 1,90X1 | UN |  | 2073.61
,15M DE BASE E 0,50M DE ALTURA,INCLUSIVE 10 RESSALTOS DE CON
CRETO DE 0,10X0,20X0,15M,COM FORNECIMENTO DOS MATERIAIS E ES
CAVACAO
20%-ESCORAMENTO
30012 | ESCAVACAO MAN. 1ªCAT., ACIMA 0,50M | M3 | 0.861 | 60.824 |  | 52.3695
30246 | CONCRETO FCK 15MPA | M3 | 1.148 | 382.5919 |  | 439.2155
30254 | PREPARO CONCR. BETON. 320L; 2,0M3/H | M3 | 1.148 | 90.1602 |  | 103.5039
30260 | LANCAMENTO CONC.C/ARM.2,0M3/H,HORIZ/VERT | M3 | 1.148 | 136.6277 |  | 156.8486
30282 | FORMAS MADEIRA PARAM. PLANOS, 2 VEZES | M2 | 9.216 | 81.222 | 20,00000000 | 898.2503
30302 | BARRA ACO CA-50,DIAM.DE 8 A 12,5MM | KG | 34.4 | 7.6261 |  | 262.3378
30309 | CORTE ACO CA-50B DIAM.ENTRE 8MM A 12,5MM | KG | 34.4 | 4.6828 |  | 161.0883
20.028.0016-0 | DISSIPADOR DE ENERGIA TIPO,EM CONCRETO ARMADO,MEDINDO 2,10X1 | UN |  | 2353.88
,15M DE BASE E 0,50M DE ALTURA,INCLUSIVE 10 RESSALTOS DE CON
CRETO DE 0,10X0,20X0,15M,COM FORNECIMENTO DOS MATERIAIS E ES
CAVACAO
20%-ESCORAMENTO
01635 | CONCRETO FCK 15MPA | M3 | 1.234 | 382.5919 |  | 472.1184
01640 | FORMAS MADEIRA PARAM. PLANOS, 2 VEZES | M2 | 9.94 | 86.7361 | 20,00000000 | 1034.5882
01745 | PREPARO CONCR. BETON. 320L; 2,0M3/H | M3 | 1.234 | 99.5229 |  | 122.8113
01752 | LANCAMENTO CONC.C/ARM.2,0M3/H,HORIZ/VERT | M3 | 1.234 | 150.6976 |  | 185.9608
03033 | ESCAVACAO MAN. 1ªCAT., ACIMA 0,50M | M3 | 0.943 | 67.586 |  | 63.7336
03050 | BARRA ACO CA-50,DIAM.DE 8 A 12,5MM | KG | 37 | 7.6261 |  | 282.1657
03053 | CORTE ACO CA-50B DIAM.ENTRE 8MM A 12,5MM | KG | 37 | 5.203 |  | 192.511
20.028.0016-A | DISSIPADOR DE ENERGIA TIPO,EM CONCRETO ARMADO,MEDINDO 2,10X1 | UN |  | 2233.57
,15M DE BASE E 0,50M DE ALTURA,INCLUSIVE 10 RESSALTOS DE CON
CRETO DE 0,10X0,20X0,15M,COM FORNECIMENTO DOS MATERIAIS E ES
CAVACAO
20%-ESCORAMENTO
30012 | ESCAVACAO MAN. 1ªCAT., ACIMA 0,50M | M3 | 0.943 | 60.824 |  | 57.357
30246 | CONCRETO FCK 15MPA | M3 | 1.234 | 382.5919 |  | 472.1184
30254 | PREPARO CONCR. BETON. 320L; 2,0M3/H | M3 | 1.234 | 90.1602 |  | 111.2577
30260 | LANCAMENTO CONC.C/ARM.2,0M3/H,HORIZ/VERT | M3 | 1.234 | 136.6277 |  | 168.5986
30282 | FORMAS MADEIRA PARAM. PLANOS, 2 VEZES | M2 | 9.94 | 81.222 | 20,00000000 | 968.816
30302 | BARRA ACO CA-50,DIAM.DE 8 A 12,5MM | KG | 37 | 7.6261 |  | 282.1657
30309 | CORTE ACO CA-50B DIAM.ENTRE 8MM A 12,5MM | KG | 37 | 4.6828 |  | 173.2636
20.028.0020-0 | TAMPA PARA CAIXA COLETORA,EM CONCRETO ARMADO,INCLUSIVE TODOS | M2 |  | 209.8
OS MATERIAIS E COLOCACAO (ESPESSURA DE 6CM)
3%-DESGASTE DE FERRAMENTAS E EPI
01635 | CONCRETO FCK 15MPA | M3 | 0.06 | 382.5919 |  | 22.9555
01640 | FORMAS MADEIRA PARAM. PLANOS, 2 VEZES | M2 | 1.24 | 86.7361 |  | 107.5528
01745 | PREPARO CONCR. BETON. 320L; 2,0M3/H | M3 | 0.06 | 99.5229 |  | 5.9714
01999 | MAO-DE-OBRA DE SERVENTE DA CONSTRUCAO CIVIL, INCLUSIVE ENCAR | H | 1 | 20.19 | 3,00000000 | 20.7957
GOS SOCIAIS
03050 | BARRA ACO CA-50,DIAM.DE 8 A 12,5MM | KG | 3.6 | 7.6261 |  | 27.454
03053 | CORTE ACO CA-50B DIAM.ENTRE 8MM A 12,5MM | KG | 3.6 | 5.203 |  | 18.7308
03059 | LANCAMENTO CONC.C/ARM. 2,0M3/H, HORIZ. | M3 | 0.06 | 105.809 |  | 6.3485
20.028.0020-A | TAMPA PARA CAIXA COLETORA,EM CONCRETO ARMADO,INCLUSIVE TODOS | M2 |  | 197.82
OS MATERIAIS E COLOCACAO (ESPESSURA DE 6CM)
3%-DESGASTE DE FERRAMENTAS E EPI
20132 | MAO-DE-OBRA DE SERVENTE DA CONSTRUCAO CIVIL, INCLUSIVE ENCAR | H | 1 | 18.17 | 3,00000000 | 18.7151
GOS SOCIAIS DESONERADOS
30246 | CONCRETO FCK 15MPA | M3 | 0.06 | 382.5919 |  | 22.9555
30254 | PREPARO CONCR. BETON. 320L; 2,0M3/H | M3 | 0.06 | 90.1602 |  | 5.4096
30275 | LANCAMENTO CONC.C/ARM. 2,0M3/H, HORIZ. | M3 | 0.06 | 95.3261 |  | 5.7196
30282 | FORMAS MADEIRA PARAM. PLANOS, 2 VEZES | M2 | 1.24 | 81.222 |  | 100.7153
30302 | BARRA ACO CA-50,DIAM.DE 8 A 12,5MM | KG | 3.6 | 7.6261 |  | 27.454
30309 | CORTE ACO CA-50B DIAM.ENTRE 8MM A 12,5MM | KG | 3.6 | 4.6828 |  | 16.8581
20.029.0001-0 | DISSIPADOR DE ENERGIA EM PEDRA ARGAMASSADA,INCLUSIVE MATERIA | M3 |  | 730.62
IS DE ESCAVACAO,MEDIDO POR VOLUME DE PEDRA ARGAMASSADA
3%-DESGASTE DE FERRAMENTAS E EPI
01608 | ARGAMASSA CIM.,AREIA TRACO 1:6,PREPARO MECANICO | M3 | 0.15 | 422.6618 |  | 63.3993
01968 | MAO-DE-OBRA DE PEDREIRO, INCLUSIVE ENCARGOS SOCIAIS | H | 7.2 | 27.92 | 3,00000000 | 207.0547
01999 | MAO-DE-OBRA DE SERVENTE DA CONSTRUCAO CIVIL, INCLUSIVE ENCAR | H | 10.2 | 20.19 | 3,00000000 | 212.1161
GOS SOCIAIS
03033 | ESCAVACAO MAN. 1ªCAT., ACIMA 0,50M | M3 | 1.1 | 67.586 |  | 74.3446
14580 | PEDRA DE MAO, PARA REGIAO METROPOLITANA DO RIO DE JANEIRO | T | 1.848 | 94 |  | 173.712
20.029.0001-A | DISSIPADOR DE ENERGIA EM PEDRA ARGAMASSADA,INCLUSIVE MATERIA | M3 |  | 679.8
IS DE ESCAVACAO,MEDIDO POR VOLUME DE PEDRA ARGAMASSADA
3%-DESGASTE DE FERRAMENTAS E EPI
14580 | PEDRA DE MAO, PARA REGIAO METROPOLITANA DO RIO DE JANEIRO | T | 1.848 | 94 |  | 173.712
20115 | MAO-DE-OBRA DE PEDREIRO, INCLUSIVE ENCARGOS SOCIAIS DESONERA | H | 7.2 | 25.13 | 3,00000000 | 186.3641
DOS
20132 | MAO-DE-OBRA DE SERVENTE DA CONSTRUCAO CIVIL, INCLUSIVE ENCAR | H | 10.2 | 18.17 | 3,00000000 | 190.894
GOS SOCIAIS DESONERADOS
30012 | ESCAVACAO MAN. 1ªCAT., ACIMA 0,50M | M3 | 1.1 | 60.824 |  | 66.9064
30166 | ARGAMASSA CIM.,AREIA TRACO 1:6,PREPARO MECANICO | M3 | 0.15 | 412.8876 |  | 61.9331
20.030.0001-0 | DRENO PROFUNDO PARA CORTE EM SOLO,TRAPEZOIDAL,MEDINDO 0,60M | M |  | 299.79
NA BASE MENOR,0,70M NA BASE MAIOR E 1,50M DE ALTURA,DIAMETRO
DO TUBO DE 0,20M,FORNECIMENTO DOS MATERIAIS E EXECUCAO,INCL
USIVE SELO,ENCHIMENTO FILTRANTE,MATERIAL DRENANTE E ESCAVACA
O
15%-SELO
18,45%-SELO (15%) E DESGASTE DE FERRAMENTAS E EPI (3%)
00001 | AREIA LAVADA, GROSSA, PARA REGIAO METROPOLITANA DO RIO DE JA | M3 | 0.746 | 113.75 | 15,00000000 | 97.5861
NEIRO
00528 | TUBO DE CONCRETO SIMPLES, P/AGUAS PLUVIAIS, PS-1, SEM PINTUR | M | 1 | 90 |  | 90
A, DE 0200MM
01999 | MAO-DE-OBRA DE SERVENTE DA CONSTRUCAO CIVIL, INCLUSIVE ENCAR | H | 0.95 | 20.19 | 18,45000000 | 22.7193
GOS SOCIAIS
03032 | ESCAVACAO MAN. 1ªCAT., ATE 1,50M | M3 | 0.975 | 70.7053 | 15,00000000 | 79.2783
14541 | BRITA 0, PARA REGIAO METROPOLITANA DO RIO DE JANEIRO | T | 0.08378 | 106 | 15,00000000 | 10.2128
20.030.0001-A | DRENO PROFUNDO PARA CORTE EM SOLO,TRAPEZOIDAL,MEDINDO 0,60M | M |  | 289.59
NA BASE MENOR,0,70M NA BASE MAIOR E 1,50M DE ALTURA,DIAMETRO
DO TUBO DE 0,20M,FORNECIMENTO DOS MATERIAIS E EXECUCAO,INCL
USIVE SELO,ENCHIMENTO FILTRANTE,MATERIAL DRENANTE E ESCAVACA
O
15%-SELO
18,45%-SELO (15%) E DESGASTE DE FERRAMENTAS E EPI (3%)
00001 | AREIA LAVADA, GROSSA, PARA REGIAO METROPOLITANA DO RIO DE JA | M3 | 0.746 | 113.75 | 15,00000000 | 97.5861
NEIRO
00528 | TUBO DE CONCRETO SIMPLES, P/AGUAS PLUVIAIS, PS-1, SEM PINTUR | M | 1 | 90 |  | 90
A, DE 0200MM
14541 | BRITA 0, PARA REGIAO METROPOLITANA DO RIO DE JANEIRO | T | 0.08378 | 106 | 15,00000000 | 10.2128
20132 | MAO-DE-OBRA DE SERVENTE DA CONSTRUCAO CIVIL, INCLUSIVE ENCAR | H | 0.95 | 18.17 | 18,45000000 | 20.4462
GOS SOCIAIS DESONERADOS
30003 | ESCAVACAO MAN. 1ªCAT., ATE 1,50M | M3 | 0.975 | 63.6313 | 15,00000000 | 71.3466
20.030.0002-0 | DRENO PROFUNDO PARA CORTE EM SOLO,TRAPEZOIDAL,MEDINDO 0,65M | M |  | 316.72
NA BASE MENOR,0,75M NA BASE MAIOR E 1,50M DE ALTURA,DIAMETRO
DO TUBO DE 0,30M,FORNECIMENTO DOS MATERIAIS E EXECUCAO,INCL
USIVE SELO,ENCHIMENTO FILTRANTE,MATERIAL DRENANTE E ESCAVACA
O
15%-SELO
18,45%-SELO (15%),DESGASTE DE FERRAMENTAS E EPI (3%)
00001 | AREIA LAVADA, GROSSA, PARA REGIAO METROPOLITANA DO RIO DE JA | M3 | 0.741 | 113.75 | 15,00000000 | 96.9321
NEIRO
00529 | TUBO DE CONCRETO SIMPLES, P/AGUAS PLUVIAIS , PS-1, SEM PINTU | M | 1 | 92.7 |  | 92.7
RA, DE 0300MM
01999 | MAO-DE-OBRA DE SERVENTE DA CONSTRUCAO CIVIL, INCLUSIVE ENCAR | H | 1.1 | 20.19 | 18,45000000 | 26.3066
GOS SOCIAIS
03032 | ESCAVACAO MAN. 1ªCAT., ATE 1,50M | M3 | 1.05 | 70.7053 | 15,00000000 | 85.3766
14541 | BRITA 0, PARA REGIAO METROPOLITANA DO RIO DE JANEIRO | T | 0.12638 | 106 | 15,00000000 | 15.4057
20.030.0002-A | DRENO PROFUNDO PARA CORTE EM SOLO,TRAPEZOIDAL,MEDINDO 0,65M | M |  | 305.54
NA BASE MENOR,0,75M NA BASE MAIOR E 1,50M DE ALTURA,DIAMETRO
DO TUBO DE 0,30M,FORNECIMENTO DOS MATERIAIS E EXECUCAO,INCL
USIVE SELO,ENCHIMENTO FILTRANTE,MATERIAL DRENANTE E ESCAVACA
O
15%-SELO
18,45%-SELO (15%),DESGASTE DE FERRAMENTAS E EPI (3%)
00001 | AREIA LAVADA, GROSSA, PARA REGIAO METROPOLITANA DO RIO DE JA | M3 | 0.741 | 113.75 | 15,00000000 | 96.9321
NEIRO
00529 | TUBO DE CONCRETO SIMPLES, P/AGUAS PLUVIAIS , PS-1, SEM PINTU | M | 1 | 92.7 |  | 92.7
RA, DE 0300MM
14541 | BRITA 0, PARA REGIAO METROPOLITANA DO RIO DE JANEIRO | T | 0.12638 | 106 | 15,00000000 | 15.4057
20132 | MAO-DE-OBRA DE SERVENTE DA CONSTRUCAO CIVIL, INCLUSIVE ENCAR | H | 1.1 | 18.17 | 18,45000000 | 23.6746
GOS SOCIAIS DESONERADOS
30003 | ESCAVACAO MAN. 1ªCAT., ATE 1,50M | M3 | 1.05 | 63.6313 | 15,00000000 | 76.8348
20.030.0003-0 | DRENO PROFUNDO PARA CORTE EM SOLO,TRAPEZOIDAL,MEDINDO 0,70M | M |  | 374.84
NA BASE MENOR,0,80M NA BASE MAIOR E 1,50M DE ALTURA,DIAMETRO
DO TUBO DE 0,40M,FORNECIMENTO DOS MATERIAIS E EXECUCAO,INCL
USIVE SELO,ENCHIMENTO FILTRANTE,MATERIAL DRENANTE E ESCAVACA
O
15%-SELO
18,45%-SELO (15%),DESGASTE DE FERRAMENTAS E EPI (3%)
00001 | AREIA LAVADA, GROSSA, PARA REGIAO METROPOLITANA DO RIO DE JA | M3 | 0.716 | 113.75 | 15,00000000 | 93.6617
NEIRO
00530 | TUBO DE CONCRETO SIMPLES, P/AGUAS PLUVIAIS, PS-1, SEM PINTUR | M | 1 | 138.35 |  | 138.35
A, DE 0400MM
01999 | MAO-DE-OBRA DE SERVENTE DA CONSTRUCAO CIVIL, INCLUSIVE ENCAR | H | 1.25 | 20.19 | 18,45000000 | 29.8938
GOS SOCIAIS
03032 | ESCAVACAO MAN. 1ªCAT., ATE 1,50M | M3 | 1.125 | 70.7053 | 15,00000000 | 91.475
14541 | BRITA 0, PARA REGIAO METROPOLITANA DO RIO DE JANEIRO | T | 0.17608 | 106 | 15,00000000 | 21.4642
20.030.0003-A | DRENO PROFUNDO PARA CORTE EM SOLO,TRAPEZOIDAL,MEDINDO 0,70M | M |  | 362.7
NA BASE MENOR,0,80M NA BASE MAIOR E 1,50M DE ALTURA,DIAMETRO
DO TUBO DE 0,40M,FORNECIMENTO DOS MATERIAIS E EXECUCAO,INCL
USIVE SELO,ENCHIMENTO FILTRANTE,MATERIAL DRENANTE E ESCAVACA
O
15%-SELO
18,45%-SELO (15%),DESGASTE DE FERRAMENTAS E EPI (3%)
00001 | AREIA LAVADA, GROSSA, PARA REGIAO METROPOLITANA DO RIO DE JA | M3 | 0.716 | 113.75 | 15,00000000 | 93.6617
NEIRO
00530 | TUBO DE CONCRETO SIMPLES, P/AGUAS PLUVIAIS, PS-1, SEM PINTUR | M | 1 | 138.35 |  | 138.35
A, DE 0400MM
14541 | BRITA 0, PARA REGIAO METROPOLITANA DO RIO DE JANEIRO | T | 0.17608 | 106 | 15,00000000 | 21.4642
20132 | MAO-DE-OBRA DE SERVENTE DA CONSTRUCAO CIVIL, INCLUSIVE ENCAR | H | 1.25 | 18.17 | 18,45000000 | 26.903
GOS SOCIAIS DESONERADOS
30003 | ESCAVACAO MAN. 1ªCAT., ATE 1,50M | M3 | 1.125 | 63.6313 | 15,00000000 | 82.323
20.031.0001-0 | DRENO PROFUNDO PARA CORTE EM SOLO,TRAPEZOIDAL,MEDINDO 0,60M | M |  | 209.79
NA BASE MENOR,0,70M NA BASE MAIOR E 1,50M DE ALTURA,DIAMETRO
DO TUBO DE 0,20M,FORNECIMENTO DOS MATERIAIS E EXECUCAO,INCL
USIVE SELO,ENCHIMENTO FILTRANTE,MATERIAL DRENANTE E ESCAVACA
O,EXCLUSIVE FORNECIMENTO DO TUBO
15%-SELO
18,45%-SELO (15%),DESGASTE DE FERRAMENTAS E EPI (3%)
00001 | AREIA LAVADA, GROSSA, PARA REGIAO METROPOLITANA DO RIO DE JA | M3 | 0.746 | 113.75 | 15,00000000 | 97.5861
NEIRO
01999 | MAO-DE-OBRA DE SERVENTE DA CONSTRUCAO CIVIL, INCLUSIVE ENCAR | H | 0.95 | 20.19 | 18,45000000 | 22.7193
GOS SOCIAIS
03032 | ESCAVACAO MAN. 1ªCAT., ATE 1,50M | M3 | 0.975 | 70.7053 | 15,00000000 | 79.2783
14541 | BRITA 0, PARA REGIAO METROPOLITANA DO RIO DE JANEIRO | T | 0.08378 | 106 | 15,00000000 | 10.2128
20.031.0001-A | DRENO PROFUNDO PARA CORTE EM SOLO,TRAPEZOIDAL,MEDINDO 0,60M | M |  | 199.59
NA BASE MENOR,0,70M NA BASE MAIOR E 1,50M DE ALTURA,DIAMETRO
DO TUBO DE 0,20M,FORNECIMENTO DOS MATERIAIS E EXECUCAO,INCL
USIVE SELO,ENCHIMENTO FILTRANTE,MATERIAL DRENANTE E ESCAVACA
O,EXCLUSIVE FORNECIMENTO DO TUBO
15%-SELO
18,45%-SELO (15%),DESGASTE DE FERRAMENTAS E EPI (3%)
00001 | AREIA LAVADA, GROSSA, PARA REGIAO METROPOLITANA DO RIO DE JA | M3 | 0.746 | 113.75 | 15,00000000 | 97.5861
NEIRO
14541 | BRITA 0, PARA REGIAO METROPOLITANA DO RIO DE JANEIRO | T | 0.08378 | 106 | 15,00000000 | 10.2128
20132 | MAO-DE-OBRA DE SERVENTE DA CONSTRUCAO CIVIL, INCLUSIVE ENCAR | H | 0.95 | 18.17 | 18,45000000 | 20.4462
GOS SOCIAIS DESONERADOS
30003 | ESCAVACAO MAN. 1ªCAT., ATE 1,50M | M3 | 0.975 | 63.6313 | 15,00000000 | 71.3466
20.031.0002-0 | DRENO PROFUNDO PARA CORTE EM SOLO,TRAPEZOIDAL,MEDINDO 0,65M | M |  | 224.02
NA BASE MENOR,0,75M NA BASE MAIOR E 1,50M DE ALTURA,DIAMETRO
DO TUBO DE 0,30M,FORNECIMENTO DOS MATERIAIS E EXECUCAO,INCL
USIVE SELO,ENCHIMENTO FILTRANTE,MATERIAL DRENANTE E ESCAVACA
O,EXCLUSIVE FORNECIMENTO DO TUBO
15%-SELO
18,45%-SELO (15%),DESGASTE DE FERRAMENTAS E EPI (3%)
00001 | AREIA LAVADA, GROSSA, PARA REGIAO METROPOLITANA DO RIO DE JA | M3 | 0.741 | 113.75 | 15,00000000 | 96.9321
NEIRO
01999 | MAO-DE-OBRA DE SERVENTE DA CONSTRUCAO CIVIL, INCLUSIVE ENCAR | H | 1.1 | 20.19 | 18,45000000 | 26.3066
GOS SOCIAIS
03032 | ESCAVACAO MAN. 1ªCAT., ATE 1,50M | M3 | 1.05 | 70.7053 | 15,00000000 | 85.3766
14541 | BRITA 0, PARA REGIAO METROPOLITANA DO RIO DE JANEIRO | T | 0.12638 | 106 | 15,00000000 | 15.4057
20.031.0002-A | DRENO PROFUNDO PARA CORTE EM SOLO,TRAPEZOIDAL,MEDINDO 0,65M | M |  | 212.84
NA BASE MENOR,0,75M NA BASE MAIOR E 1,50M DE ALTURA,DIAMETRO
DO TUBO DE 0,30M,FORNECIMENTO DOS MATERIAIS E EXECUCAO,INCL
USIVE SELO,ENCHIMENTO FILTRANTE,MATERIAL DRENANTE E ESCAVACA
O,EXCLUSIVE FORNECIMENTO DO TUBO
15%-SELO
18,45%-SELO (15%),DESGASTE DE FERRAMENTAS E EPI (3%)
00001 | AREIA LAVADA, GROSSA, PARA REGIAO METROPOLITANA DO RIO DE JA | M3 | 0.741 | 113.75 | 15,00000000 | 96.9321
NEIRO
14541 | BRITA 0, PARA REGIAO METROPOLITANA DO RIO DE JANEIRO | T | 0.12638 | 106 | 15,00000000 | 15.4057
20132 | MAO-DE-OBRA DE SERVENTE DA CONSTRUCAO CIVIL, INCLUSIVE ENCAR | H | 1.1 | 18.17 | 18,45000000 | 23.6746
GOS SOCIAIS DESONERADOS
30003 | ESCAVACAO MAN. 1ªCAT., ATE 1,50M | M3 | 1.05 | 63.6313 | 15,00000000 | 76.8348
20.031.0003-0 | DRENO PROFUNDO PARA CORTE EM SOLO,TRAPEZOIDAL,MEDINDO 0,70M | M |  | 236.49
NA BASE MENOR,0,80M NA BASE MAIOR E 1,50M DE ALTURA,DIAMETRO
DO TUBO DE 0,40M,FORNECIMENTO DOS MATERIAIS E EXECUCAO,INCL
USIVE SELO,ENCHIMENTO FILTRANTE,MATERIAL DRENANTE E ESCAVACA
O,EXCLUSIVE FORNECIMENTO DO TUBO
15%-SELO
18,45%-SELO (15%),DESGASTE DE FERRAMENTAS E EPI (3%)
00001 | AREIA LAVADA, GROSSA, PARA REGIAO METROPOLITANA DO RIO DE JA | M3 | 0.716 | 113.75 | 15,00000000 | 93.6617
NEIRO
01999 | MAO-DE-OBRA DE SERVENTE DA CONSTRUCAO CIVIL, INCLUSIVE ENCAR | H | 1.25 | 20.19 | 18,45000000 | 29.8938
GOS SOCIAIS
03032 | ESCAVACAO MAN. 1ªCAT., ATE 1,50M | M3 | 1.125 | 70.7053 | 15,00000000 | 91.475
14541 | BRITA 0, PARA REGIAO METROPOLITANA DO RIO DE JANEIRO | T | 0.17608 | 106 | 15,00000000 | 21.4642
20.031.0003-A | DRENO PROFUNDO PARA CORTE EM SOLO,TRAPEZOIDAL,MEDINDO 0,70M | M |  | 224.35
NA BASE MENOR,0,80M NA BASE MAIOR E 1,50M DE ALTURA,DIAMETRO
DO TUBO DE 0,40M,FORNECIMENTO DOS MATERIAIS E EXECUCAO,INCL
USIVE SELO,ENCHIMENTO FILTRANTE,MATERIAL DRENANTE E ESCAVACA
O,EXCLUSIVE FORNECIMENTO DO TUBO
15%-SELO
18,45%-SELO (15%),DESGASTE DE FERRAMENTAS E EPI (3%)
00001 | AREIA LAVADA, GROSSA, PARA REGIAO METROPOLITANA DO RIO DE JA | M3 | 0.716 | 113.75 | 15,00000000 | 93.6617
NEIRO
14541 | BRITA 0, PARA REGIAO METROPOLITANA DO RIO DE JANEIRO | T | 0.17608 | 106 | 15,00000000 | 21.4642
20132 | MAO-DE-OBRA DE SERVENTE DA CONSTRUCAO CIVIL, INCLUSIVE ENCAR | H | 1.25 | 18.17 | 18,45000000 | 26.903
GOS SOCIAIS DESONERADOS
30003 | ESCAVACAO MAN. 1ªCAT., ATE 1,50M | M3 | 1.125 | 63.6313 | 15,00000000 | 82.323
20.032.0001-0 | DRENO PROFUNDO PARA CORTE EM ROCHA,TRAPEZOIDAL,MEDINDO 0,30M | M |  | 289.34
NA BASE MENOR,0,40M NA BASE MAIOR E 0,20M DE ALTURA,DIAMETR
O DO TUBO DE 0,20M,FORNECIMENTO DOS MATERIAIS E EXECUCAO,INC
LUSIVE SELO,ENCHIMENTO FILTRANTE,MATERIAL DRENANTE E ESCAVAC
AO
3%-DESGASTE DE FERRAMENTAS E EPI
00223 | BROCA COM PONTA DE METAL DURO (WIDIA), COM HASTE DE 7/8", SE | UN | 0.021 | 975 |  | 20.475
RIE 12, DE (0800X40)MM
00528 | TUBO DE CONCRETO SIMPLES, P/AGUAS PLUVIAIS, PS-1, SEM PINTUR | M | 1 | 90 |  | 90
A, DE 0200MM
01099 | COMPRESSOR AR 170PCM 40CV (CP) | H | 0.336 | 116.1686 |  | 39.0326
01100 | COMPRESSOR AR 170PCM 40CV (CF) | H | 0.179 | 25.0328 |  | 4.4809
01161 | PERFURATRIZ DE 26KG DE PESO (PARA USO SUBTERRANEO),EXCLUSIVE | H | 0.672 | 9.2514 |  | 6.2169
OPERADOR,BROCA E MANGUEIRA (CP)
01162 | PERFURATRIZ DE 26KG DE PESO (PARA USO SUBTERRANEO),EXCLUSIVE | H | 0.39 | 6.1676 |  | 2.4054
OPERADOR,BROCA E MANGUEIRA (CI)
01941 | MAO-DE-OBRA DE MARROEIRO, INCLUSIVE ENCARGOS SOCIAIS | H | 1.03 | 27.92 | 3,00000000 | 29.6203
01981 | MAO-DE-OBRA DE MOTORISTA DE CAMINHAO E CARRETA, INCLUSIVE EN | H | 0.34 | 27.92 | 3,00000000 | 9.7776
CARGOS SOCIAIS
01989 | MAO-DE-OBRA DE CAVOUQUEIRO, INCLUSIVE ENCARGOS SOCIAIS | H | 1.03 | 27.92 | 3,00000000 | 29.6203
01999 | MAO-DE-OBRA DE SERVENTE DA CONSTRUCAO CIVIL, INCLUSIVE ENCAR | H | 1.48 | 20.19 | 3,00000000 | 30.7776
GOS SOCIAIS
14541 | BRITA 0, PARA REGIAO METROPOLITANA DO RIO DE JANEIRO | T | 0.25418 | 106 |  | 26.9431
20.032.0001-A | DRENO PROFUNDO PARA CORTE EM ROCHA,TRAPEZOIDAL,MEDINDO 0,30M | M |  | 279.37
NA BASE MENOR,0,40M NA BASE MAIOR E 0,20M DE ALTURA,DIAMETR
O DO TUBO DE 0,20M,FORNECIMENTO DOS MATERIAIS E EXECUCAO,INC
LUSIVE SELO,ENCHIMENTO FILTRANTE,MATERIAL DRENANTE E ESCAVAC
AO
3%-DESGASTE DE FERRAMENTAS E EPI
00223 | BROCA COM PONTA DE METAL DURO (WIDIA), COM HASTE DE 7/8", SE | UN | 0.021 | 975 |  | 20.475
RIE 12, DE (0800X40)MM
00528 | TUBO DE CONCRETO SIMPLES, P/AGUAS PLUVIAIS, PS-1, SEM PINTUR | M | 1 | 90 |  | 90
A, DE 0200MM
14541 | BRITA 0, PARA REGIAO METROPOLITANA DO RIO DE JANEIRO | T | 0.25418 | 106 |  | 26.9431
20047 | MAO-DE-OBRA DE CAVOUQUEIRO, INCLUSIVE ENCARGOS SOCIAIS DESON | H | 1.03 | 25.13 | 3,00000000 | 26.6604
ERADOS
20093 | MAO-DE-OBRA DE MARROEIRO, INCLUSIVE ENCARGOS SOCIAIS DESONER | H | 1.03 | 25.13 | 3,00000000 | 26.6604
ADOS
20105 | MAO-DE-OBRA DE MOTORISTA DE CAMINHAO E CARRETA, INCLUSIVE EN | H | 0.34 | 25.13 | 3,00000000 | 8.8005
CARGOS SOCIAIS DESONERADOS
20132 | MAO-DE-OBRA DE SERVENTE DA CONSTRUCAO CIVIL, INCLUSIVE ENCAR | H | 1.48 | 18.17 | 3,00000000 | 27.6983
GOS SOCIAIS DESONERADOS
30610 | PERFURATRIZ DE 26KG DE PESO (PARA USO SUBTERRANEO),EXCLUSIVE | H | 0.672 | 9.2514 |  | 6.2169
OPERADOR,BROCA E MANGUEIRA (CP)
30611 | PERFURATRIZ DE 26KG DE PESO (PARA USO SUBTERRANEO),EXCLUSIVE | H | 0.39 | 6.1676 |  | 2.4054
OPERADOR,BROCA E MANGUEIRA (CI)
30807 | COMPRESSOR AR 170PCM 40CV (CP) | H | 0.336 | 116.1686 |  | 39.0326
30808 | COMPRESSOR AR 170PCM 40CV (CF) | H | 0.179 | 25.0328 |  | 4.4809
20.032.0002-0 | DRENO PROFUNDO PARA CORTE EM ROCHA,TRAPEZOIDAL,MEDINDO 0,40M | M |  | 343.95
NA BASE MENOR,0,50M NA BASE MAIOR E 0,30M DE ALTURA,DIAMETR
O DO TUBO DE 0,30M,FORNECIMENTO DOS MATERIAIS E EXECUCAO,INC
LUSIVE SELO,ENCHIMENTO FILTRANTE,MATERIAL DRENANTE E ESCAVAC
AO
3%-DESGASTE DE FERRAMENTAS E EPI
00223 | BROCA COM PONTA DE METAL DURO (WIDIA), COM HASTE DE 7/8", SE | UN | 0.027 | 975 |  | 26.325
RIE 12, DE (0800X40)MM
00529 | TUBO DE CONCRETO SIMPLES, P/AGUAS PLUVIAIS , PS-1, SEM PINTU | M | 1 | 92.7 |  | 92.7
RA, DE 0300MM
01099 | COMPRESSOR AR 170PCM 40CV (CP) | H | 0.432 | 116.1686 |  | 50.1848
01100 | COMPRESSOR AR 170PCM 40CV (CF) | H | 0.23 | 25.0328 |  | 5.7575
01161 | PERFURATRIZ DE 26KG DE PESO (PARA USO SUBTERRANEO),EXCLUSIVE | H | 0.864 | 9.2514 |  | 7.9932
OPERADOR,BROCA E MANGUEIRA (CP)
01162 | PERFURATRIZ DE 26KG DE PESO (PARA USO SUBTERRANEO),EXCLUSIVE | H | 0.5 | 6.1676 |  | 3.0838
OPERADOR,BROCA E MANGUEIRA (CI)
01941 | MAO-DE-OBRA DE MARROEIRO, INCLUSIVE ENCARGOS SOCIAIS | H | 1.33 | 27.92 | 3,00000000 | 38.2476
01981 | MAO-DE-OBRA DE MOTORISTA DE CAMINHAO E CARRETA, INCLUSIVE EN | H | 0.43 | 27.92 | 3,00000000 | 12.3658
CARGOS SOCIAIS
01989 | MAO-DE-OBRA DE CAVOUQUEIRO, INCLUSIVE ENCARGOS SOCIAIS | H | 1.33 | 27.92 | 3,00000000 | 38.2476
01999 | MAO-DE-OBRA DE SERVENTE DA CONSTRUCAO CIVIL, INCLUSIVE ENCAR | H | 1.88 | 20.19 | 3,00000000 | 39.0959
GOS SOCIAIS
14541 | BRITA 0, PARA REGIAO METROPOLITANA DO RIO DE JANEIRO | T | 0.28258 | 106 |  | 29.9535
20.032.0002-A | DRENO PROFUNDO PARA CORTE EM ROCHA,TRAPEZOIDAL,MEDINDO 0,40M | M |  | 331.16
NA BASE MENOR,0,50M NA BASE MAIOR E 0,30M DE ALTURA,DIAMETR
O DO TUBO DE 0,30M,FORNECIMENTO DOS MATERIAIS E EXECUCAO,INC
LUSIVE SELO,ENCHIMENTO FILTRANTE,MATERIAL DRENANTE E ESCAVAC
AO
3%-DESGASTE DE FERRAMENTAS E EPI
00223 | BROCA COM PONTA DE METAL DURO (WIDIA), COM HASTE DE 7/8", SE | UN | 0.027 | 975 |  | 26.325
RIE 12, DE (0800X40)MM
00529 | TUBO DE CONCRETO SIMPLES, P/AGUAS PLUVIAIS , PS-1, SEM PINTU | M | 1 | 92.7 |  | 92.7
RA, DE 0300MM
14541 | BRITA 0, PARA REGIAO METROPOLITANA DO RIO DE JANEIRO | T | 0.28258 | 106 |  | 29.9535
20047 | MAO-DE-OBRA DE CAVOUQUEIRO, INCLUSIVE ENCARGOS SOCIAIS DESON | H | 1.33 | 25.13 | 3,00000000 | 34.4256
ERADOS
20093 | MAO-DE-OBRA DE MARROEIRO, INCLUSIVE ENCARGOS SOCIAIS DESONER | H | 1.33 | 25.13 | 3,00000000 | 34.4256
ADOS
20105 | MAO-DE-OBRA DE MOTORISTA DE CAMINHAO E CARRETA, INCLUSIVE EN | H | 0.43 | 25.13 | 3,00000000 | 11.1301
CARGOS SOCIAIS DESONERADOS
20132 | MAO-DE-OBRA DE SERVENTE DA CONSTRUCAO CIVIL, INCLUSIVE ENCAR | H | 1.88 | 18.17 | 3,00000000 | 35.1844
GOS SOCIAIS DESONERADOS
30610 | PERFURATRIZ DE 26KG DE PESO (PARA USO SUBTERRANEO),EXCLUSIVE | H | 0.864 | 9.2514 |  | 7.9932
OPERADOR,BROCA E MANGUEIRA (CP)
30611 | PERFURATRIZ DE 26KG DE PESO (PARA USO SUBTERRANEO),EXCLUSIVE | H | 0.5 | 6.1676 |  | 3.0838
OPERADOR,BROCA E MANGUEIRA (CI)
30807 | COMPRESSOR AR 170PCM 40CV (CP) | H | 0.432 | 116.1686 |  | 50.1848
30808 | COMPRESSOR AR 170PCM 40CV (CF) | H | 0.23 | 25.0328 |  | 5.7575
20.032.0003-0 | DRENO PROFUNDO PARA CORTE EM ROCHA,TRAPEZOIDAL,MEDINDO 0,50M | M |  | 436.39
NA BASE MENOR,0,60M NA BASE MAIOR E 0,40M DE ALTURA,DIAMETR
O DO TUBO DE 0,40M,FORNECIMENTO DOS MATERIAIS E EXECUCAO,INC
LUSIVE SELO,ENCHIMENTO FILTRANTE,MATERIAL DRENANTE E ESCAVAC
AO
3%-DESGASTE DE FERRAMENTAS E EPI
00223 | BROCA COM PONTA DE METAL DURO (WIDIA), COM HASTE DE 7/8", SE | UN | 0.033 | 975 |  | 32.175
RIE 12, DE (0800X40)MM
00530 | TUBO DE CONCRETO SIMPLES, P/AGUAS PLUVIAIS, PS-1, SEM PINTUR | M | 1 | 138.35 |  | 138.35
A, DE 0400MM
01099 | COMPRESSOR AR 170PCM 40CV (CP) | H | 0.53 | 116.1686 |  | 61.5694
01100 | COMPRESSOR AR 170PCM 40CV (CF) | H | 0.28 | 25.0328 |  | 7.0092
01161 | PERFURATRIZ DE 26KG DE PESO (PARA USO SUBTERRANEO),EXCLUSIVE | H | 1.06 | 9.2514 |  | 9.8065
OPERADOR,BROCA E MANGUEIRA (CP)
01162 | PERFURATRIZ DE 26KG DE PESO (PARA USO SUBTERRANEO),EXCLUSIVE | H | 0.61 | 6.1676 |  | 3.7622
OPERADOR,BROCA E MANGUEIRA (CI)
01941 | MAO-DE-OBRA DE MARROEIRO, INCLUSIVE ENCARGOS SOCIAIS | H | 1.6 | 27.92 | 3,00000000 | 46.0122
01981 | MAO-DE-OBRA DE MOTORISTA DE CAMINHAO E CARRETA, INCLUSIVE EN | H | 0.53 | 27.92 | 3,00000000 | 15.2415
CARGOS SOCIAIS
01989 | MAO-DE-OBRA DE CAVOUQUEIRO, INCLUSIVE ENCARGOS SOCIAIS | H | 1.6 | 27.92 | 3,00000000 | 46.0122
01999 | MAO-DE-OBRA DE SERVENTE DA CONSTRUCAO CIVIL, INCLUSIVE ENCAR | H | 2.2 | 20.19 | 3,00000000 | 45.7505
GOS SOCIAIS
14541 | BRITA 0, PARA REGIAO METROPOLITANA DO RIO DE JANEIRO | T | 0.28968 | 106 |  | 30.7061
20.032.0003-A | DRENO PROFUNDO PARA CORTE EM ROCHA,TRAPEZOIDAL,MEDINDO 0,50M | M |  | 421.09
NA BASE MENOR,0,60M NA BASE MAIOR E 0,40M DE ALTURA,DIAMETR
O DO TUBO DE 0,40M,FORNECIMENTO DOS MATERIAIS E EXECUCAO,INC
LUSIVE SELO,ENCHIMENTO FILTRANTE,MATERIAL DRENANTE E ESCAVAC
AO
3%-DESGASTE DE FERRAMENTAS E EPI
00223 | BROCA COM PONTA DE METAL DURO (WIDIA), COM HASTE DE 7/8", SE | UN | 0.033 | 975 |  | 32.175
RIE 12, DE (0800X40)MM
00530 | TUBO DE CONCRETO SIMPLES, P/AGUAS PLUVIAIS, PS-1, SEM PINTUR | M | 1 | 138.35 |  | 138.35
A, DE 0400MM
14541 | BRITA 0, PARA REGIAO METROPOLITANA DO RIO DE JANEIRO | T | 0.28968 | 106 |  | 30.7061
20047 | MAO-DE-OBRA DE CAVOUQUEIRO, INCLUSIVE ENCARGOS SOCIAIS DESON | H | 1.6 | 25.13 | 3,00000000 | 41.4142
ERADOS
20093 | MAO-DE-OBRA DE MARROEIRO, INCLUSIVE ENCARGOS SOCIAIS DESONER | H | 1.6 | 25.13 | 3,00000000 | 41.4142
ADOS
20105 | MAO-DE-OBRA DE MOTORISTA DE CAMINHAO E CARRETA, INCLUSIVE EN | H | 0.53 | 25.13 | 3,00000000 | 13.7185
CARGOS SOCIAIS DESONERADOS
20132 | MAO-DE-OBRA DE SERVENTE DA CONSTRUCAO CIVIL, INCLUSIVE ENCAR | H | 2.2 | 18.17 | 3,00000000 | 41.1732
GOS SOCIAIS DESONERADOS
30610 | PERFURATRIZ DE 26KG DE PESO (PARA USO SUBTERRANEO),EXCLUSIVE | H | 1.06 | 9.2514 |  | 9.8065
OPERADOR,BROCA E MANGUEIRA (CP)
30611 | PERFURATRIZ DE 26KG DE PESO (PARA USO SUBTERRANEO),EXCLUSIVE | H | 0.61 | 6.1676 |  | 3.7622
OPERADOR,BROCA E MANGUEIRA (CI)
30807 | COMPRESSOR AR 170PCM 40CV (CP) | H | 0.53 | 116.1686 |  | 61.5694
30808 | COMPRESSOR AR 170PCM 40CV (CF) | H | 0.28 | 25.0328 |  | 7.0092
20.033.0001-0 | DRENO PROFUNDO PARA CORTE EM ROCHA,TRAPEZOIDAL,MEDINDO 0,30M | M |  | 199.34
NA BASE MENOR,0,40M NA BASE MAIOR E 0,20M DE ALTURA,FORNECI
MENTO DOS MATERIAIS E EXECUCAO,INCLUSIVE SELO,ENCHIMENTO FIL
TRANTE,MATERIAL DRENANTE E ESCAVACAO,EXCLUSIVE FORNECIMENTO
DO TUBO
3%-DESGASTE DE FERRAMENTAS E EPI
00223 | BROCA COM PONTA DE METAL DURO (WIDIA), COM HASTE DE 7/8", SE | UN | 0.021 | 975 |  | 20.475
RIE 12, DE (0800X40)MM
01099 | COMPRESSOR AR 170PCM 40CV (CP) | H | 0.336 | 116.1686 |  | 39.0326
01100 | COMPRESSOR AR 170PCM 40CV (CF) | H | 0.179 | 25.0328 |  | 4.4809
01161 | PERFURATRIZ DE 26KG DE PESO (PARA USO SUBTERRANEO),EXCLUSIVE | H | 0.672 | 9.2514 |  | 6.2169
OPERADOR,BROCA E MANGUEIRA (CP)
01162 | PERFURATRIZ DE 26KG DE PESO (PARA USO SUBTERRANEO),EXCLUSIVE | H | 0.39 | 6.1676 |  | 2.4054
OPERADOR,BROCA E MANGUEIRA (CI)
01941 | MAO-DE-OBRA DE MARROEIRO, INCLUSIVE ENCARGOS SOCIAIS | H | 1.03 | 27.92 | 3,00000000 | 29.6203
01981 | MAO-DE-OBRA DE MOTORISTA DE CAMINHAO E CARRETA, INCLUSIVE EN | H | 0.34 | 27.92 | 3,00000000 | 9.7776
CARGOS SOCIAIS
01989 | MAO-DE-OBRA DE CAVOUQUEIRO, INCLUSIVE ENCARGOS SOCIAIS | H | 1.03 | 27.92 | 3,00000000 | 29.6203
01999 | MAO-DE-OBRA DE SERVENTE DA CONSTRUCAO CIVIL, INCLUSIVE ENCAR | H | 1.48 | 20.19 | 3,00000000 | 30.7776
GOS SOCIAIS
14541 | BRITA 0, PARA REGIAO METROPOLITANA DO RIO DE JANEIRO | T | 0.25418 | 106 |  | 26.9431
20.033.0001-A | DRENO PROFUNDO PARA CORTE EM ROCHA,TRAPEZOIDAL,MEDINDO 0,30M | M |  | 189.37
NA BASE MENOR,0,40M NA BASE MAIOR E 0,20M DE ALTURA,FORNECI
MENTO DOS MATERIAIS E EXECUCAO,INCLUSIVE SELO,ENCHIMENTO FIL
TRANTE,MATERIAL DRENANTE E ESCAVACAO,EXCLUSIVE FORNECIMENTO
DO TUBO
3%-DESGASTE DE FERRAMENTAS E EPI
00223 | BROCA COM PONTA DE METAL DURO (WIDIA), COM HASTE DE 7/8", SE | UN | 0.021 | 975 |  | 20.475
RIE 12, DE (0800X40)MM
14541 | BRITA 0, PARA REGIAO METROPOLITANA DO RIO DE JANEIRO | T | 0.25418 | 106 |  | 26.9431
20047 | MAO-DE-OBRA DE CAVOUQUEIRO, INCLUSIVE ENCARGOS SOCIAIS DESON | H | 1.03 | 25.13 | 3,00000000 | 26.6604
ERADOS
20093 | MAO-DE-OBRA DE MARROEIRO, INCLUSIVE ENCARGOS SOCIAIS DESONER | H | 1.03 | 25.13 | 3,00000000 | 26.6604
ADOS
20105 | MAO-DE-OBRA DE MOTORISTA DE CAMINHAO E CARRETA, INCLUSIVE EN | H | 0.34 | 25.13 | 3,00000000 | 8.8005
CARGOS SOCIAIS DESONERADOS
20132 | MAO-DE-OBRA DE SERVENTE DA CONSTRUCAO CIVIL, INCLUSIVE ENCAR | H | 1.48 | 18.17 | 3,00000000 | 27.6983
GOS SOCIAIS DESONERADOS
30610 | PERFURATRIZ DE 26KG DE PESO (PARA USO SUBTERRANEO),EXCLUSIVE | H | 0.672 | 9.2514 |  | 6.2169
OPERADOR,BROCA E MANGUEIRA (CP)
30611 | PERFURATRIZ DE 26KG DE PESO (PARA USO SUBTERRANEO),EXCLUSIVE | H | 0.39 | 6.1676 |  | 2.4054
OPERADOR,BROCA E MANGUEIRA (CI)
30807 | COMPRESSOR AR 170PCM 40CV (CP) | H | 0.336 | 116.1686 |  | 39.0326
30808 | COMPRESSOR AR 170PCM 40CV (CF) | H | 0.179 | 25.0328 |  | 4.4809
20.033.0002-0 | DRENO PROFUNDO PARA CORTE EM ROCHA,TRAPEZOIDAL,MEDINDO 0,40M | M |  | 251.25
NA BASE MENOR,0,50M NA BASE MAIOR E 1,50M DE ALTURA,FORNECI
MENTO DOS MATERIAIS E EXECUCAO,INCLUSIVE SELO,ENCHIMENTO FIL
TRANTE,MATERIAL DRENANTE E ESCAVACAO,EXCLUSIVE FORNECIMENTO
DO TUBO
3%-DESGASTE DE FERRAMENTAS E EPI
00223 | BROCA COM PONTA DE METAL DURO (WIDIA), COM HASTE DE 7/8", SE | UN | 0.027 | 975 |  | 26.325
RIE 12, DE (0800X40)MM
01099 | COMPRESSOR AR 170PCM 40CV (CP) | H | 0.432 | 116.1686 |  | 50.1848
01100 | COMPRESSOR AR 170PCM 40CV (CF) | H | 0.23 | 25.0328 |  | 5.7575
01161 | PERFURATRIZ DE 26KG DE PESO (PARA USO SUBTERRANEO),EXCLUSIVE | H | 0.864 | 9.2514 |  | 7.9932
OPERADOR,BROCA E MANGUEIRA (CP)
01162 | PERFURATRIZ DE 26KG DE PESO (PARA USO SUBTERRANEO),EXCLUSIVE | H | 0.5 | 6.1676 |  | 3.0838
OPERADOR,BROCA E MANGUEIRA (CI)
01941 | MAO-DE-OBRA DE MARROEIRO, INCLUSIVE ENCARGOS SOCIAIS | H | 1.33 | 27.92 | 3,00000000 | 38.2476
01981 | MAO-DE-OBRA DE MOTORISTA DE CAMINHAO E CARRETA, INCLUSIVE EN | H | 0.43 | 27.92 | 3,00000000 | 12.3658
CARGOS SOCIAIS
01989 | MAO-DE-OBRA DE CAVOUQUEIRO, INCLUSIVE ENCARGOS SOCIAIS | H | 1.33 | 27.92 | 3,00000000 | 38.2476
01999 | MAO-DE-OBRA DE SERVENTE DA CONSTRUCAO CIVIL, INCLUSIVE ENCAR | H | 1.88 | 20.19 | 3,00000000 | 39.0959
GOS SOCIAIS
14541 | BRITA 0, PARA REGIAO METROPOLITANA DO RIO DE JANEIRO | T | 0.28258 | 106 |  | 29.9535
20.033.0002-A | DRENO PROFUNDO PARA CORTE EM ROCHA,TRAPEZOIDAL,MEDINDO 0,40M | M |  | 238.46
NA BASE MENOR,0,50M NA BASE MAIOR E 1,50M DE ALTURA,FORNECI
MENTO DOS MATERIAIS E EXECUCAO,INCLUSIVE SELO,ENCHIMENTO FIL
TRANTE,MATERIAL DRENANTE E ESCAVACAO,EXCLUSIVE FORNECIMENTO
DO TUBO
3%-DESGASTE DE FERRAMENTAS E EPI
00223 | BROCA COM PONTA DE METAL DURO (WIDIA), COM HASTE DE 7/8", SE | UN | 0.027 | 975 |  | 26.325
RIE 12, DE (0800X40)MM
14541 | BRITA 0, PARA REGIAO METROPOLITANA DO RIO DE JANEIRO | T | 0.28258 | 106 |  | 29.9535
20047 | MAO-DE-OBRA DE CAVOUQUEIRO, INCLUSIVE ENCARGOS SOCIAIS DESON | H | 1.33 | 25.13 | 3,00000000 | 34.4256
ERADOS
20093 | MAO-DE-OBRA DE MARROEIRO, INCLUSIVE ENCARGOS SOCIAIS DESONER | H | 1.33 | 25.13 | 3,00000000 | 34.4256
ADOS
20105 | MAO-DE-OBRA DE MOTORISTA DE CAMINHAO E CARRETA, INCLUSIVE EN | H | 0.43 | 25.13 | 3,00000000 | 11.1301
CARGOS SOCIAIS DESONERADOS
20132 | MAO-DE-OBRA DE SERVENTE DA CONSTRUCAO CIVIL, INCLUSIVE ENCAR | H | 1.88 | 18.17 | 3,00000000 | 35.1844
GOS SOCIAIS DESONERADOS
30610 | PERFURATRIZ DE 26KG DE PESO (PARA USO SUBTERRANEO),EXCLUSIVE | H | 0.864 | 9.2514 |  | 7.9932
OPERADOR,BROCA E MANGUEIRA (CP)
30611 | PERFURATRIZ DE 26KG DE PESO (PARA USO SUBTERRANEO),EXCLUSIVE | H | 0.5 | 6.1676 |  | 3.0838
OPERADOR,BROCA E MANGUEIRA (CI)
30807 | COMPRESSOR AR 170PCM 40CV (CP) | H | 0.432 | 116.1686 |  | 50.1848
30808 | COMPRESSOR AR 170PCM 40CV (CF) | H | 0.23 | 25.0328 |  | 5.7575
20.033.0003-0 | DRENO PROFUNDO PARA CORTE EM ROCHA,TRAPEZOIDAL,MEDINDO 0,50M | M |  | 298.04
NA BASE MENOR,0,60M NA BASE MAIOR E 1,50M DE ALTURA,FORNECI
MENTO DOS MATERIAIS E EXECUCAO,INCLUSIVE SELO,ENCHIMENTO FIL
TRANTE,MATERIAL DRENANTE E ESCAVACAO,EXCLUSIVE FORNECIMENTO
DO TUBO
3%-DESGASTE DE FERRAMENTAS E EPI
00223 | BROCA COM PONTA DE METAL DURO (WIDIA), COM HASTE DE 7/8", SE | UN | 0.033 | 975 |  | 32.175
RIE 12, DE (0800X40)MM
01099 | COMPRESSOR AR 170PCM 40CV (CP) | H | 0.53 | 116.1686 |  | 61.5694
01100 | COMPRESSOR AR 170PCM 40CV (CF) | H | 0.28 | 25.0328 |  | 7.0092
01161 | PERFURATRIZ DE 26KG DE PESO (PARA USO SUBTERRANEO),EXCLUSIVE | H | 1.06 | 9.2514 |  | 9.8065
OPERADOR,BROCA E MANGUEIRA (CP)
01162 | PERFURATRIZ DE 26KG DE PESO (PARA USO SUBTERRANEO),EXCLUSIVE | H | 0.61 | 6.1676 |  | 3.7622
OPERADOR,BROCA E MANGUEIRA (CI)
01941 | MAO-DE-OBRA DE MARROEIRO, INCLUSIVE ENCARGOS SOCIAIS | H | 1.6 | 27.92 | 3,00000000 | 46.0122
01981 | MAO-DE-OBRA DE MOTORISTA DE CAMINHAO E CARRETA, INCLUSIVE EN | H | 0.53 | 27.92 | 3,00000000 | 15.2415
CARGOS SOCIAIS
01989 | MAO-DE-OBRA DE CAVOUQUEIRO, INCLUSIVE ENCARGOS SOCIAIS | H | 1.6 | 27.92 | 3,00000000 | 46.0122
01999 | MAO-DE-OBRA DE SERVENTE DA CONSTRUCAO CIVIL, INCLUSIVE ENCAR | H | 2.2 | 20.19 | 3,00000000 | 45.7505
GOS SOCIAIS
14541 | BRITA 0, PARA REGIAO METROPOLITANA DO RIO DE JANEIRO | T | 0.28968 | 106 |  | 30.7061
20.033.0003-A | DRENO PROFUNDO PARA CORTE EM ROCHA,TRAPEZOIDAL,MEDINDO 0,50M | M |  | 282.74
NA BASE MENOR,0,60M NA BASE MAIOR E 1,50M DE ALTURA,FORNECI
MENTO DOS MATERIAIS E EXECUCAO,INCLUSIVE SELO,ENCHIMENTO FIL
TRANTE,MATERIAL DRENANTE E ESCAVACAO,EXCLUSIVE FORNECIMENTO
DO TUBO
3%-DESGASTE DE FERRAMENTAS E EPI
00223 | BROCA COM PONTA DE METAL DURO (WIDIA), COM HASTE DE 7/8", SE | UN | 0.033 | 975 |  | 32.175
RIE 12, DE (0800X40)MM
14541 | BRITA 0, PARA REGIAO METROPOLITANA DO RIO DE JANEIRO | T | 0.28968 | 106 |  | 30.7061
20047 | MAO-DE-OBRA DE CAVOUQUEIRO, INCLUSIVE ENCARGOS SOCIAIS DESON | H | 1.6 | 25.13 | 3,00000000 | 41.4142
ERADOS
20093 | MAO-DE-OBRA DE MARROEIRO, INCLUSIVE ENCARGOS SOCIAIS DESONER | H | 1.6 | 25.13 | 3,00000000 | 41.4142
ADOS
20105 | MAO-DE-OBRA DE MOTORISTA DE CAMINHAO E CARRETA, INCLUSIVE EN | H | 0.53 | 25.13 | 3,00000000 | 13.7185
CARGOS SOCIAIS DESONERADOS
20132 | MAO-DE-OBRA DE SERVENTE DA CONSTRUCAO CIVIL, INCLUSIVE ENCAR | H | 2.2 | 18.17 | 3,00000000 | 41.1732
GOS SOCIAIS DESONERADOS
30610 | PERFURATRIZ DE 26KG DE PESO (PARA USO SUBTERRANEO),EXCLUSIVE | H | 1.06 | 9.2514 |  | 9.8065
OPERADOR,BROCA E MANGUEIRA (CP)
30611 | PERFURATRIZ DE 26KG DE PESO (PARA USO SUBTERRANEO),EXCLUSIVE | H | 0.61 | 6.1676 |  | 3.7622
OPERADOR,BROCA E MANGUEIRA (CI)
30807 | COMPRESSOR AR 170PCM 40CV (CP) | H | 0.53 | 116.1686 |  | 61.5694
30808 | COMPRESSOR AR 170PCM 40CV (CF) | H | 0.28 | 25.0328 |  | 7.0092
20.034.0001-0 | DRENO PROFUNDO PARA CORTE EM SOLO,TRAPEZOIDAL,MEDINDO 0,60M | M |  | 345.86
NA BASE MENOR,0,70M NA BASE MAIOR E 1,50M DE ALTURA,COM UTIL
IZACAO DE MANTA GEOTEXTIL EM DRENO SUBTERRANEO,FORNECIMENTO
DOS MATERIAIS E EXECUCAO,INCLUSIVE SELO,ENCHIMENTO FILTRANTE
,MATERIAL DRENANTE E ESCAVACAO
15%-SELO
18,45%-SELO (15%),DESGASTE DE FERRAMENTAS E EPI (3%)
00001 | AREIA LAVADA, GROSSA, PARA REGIAO METROPOLITANA DO RIO DE JA | M3 | 0.746 | 113.75 | 15,00000000 | 97.5861
NEIRO
00528 | TUBO DE CONCRETO SIMPLES, P/AGUAS PLUVIAIS, PS-1, SEM PINTUR | M | 1 | 90 |  | 90
A, DE 0200MM
01999 | MAO-DE-OBRA DE SERVENTE DA CONSTRUCAO CIVIL, INCLUSIVE ENCAR | H | 1.07 | 20.19 | 18,45000000 | 25.5891
GOS SOCIAIS
03032 | ESCAVACAO MAN. 1ªCAT., ATE 1,50M | M3 | 0.975 | 70.7053 | 15,00000000 | 79.2783
13663 | MANTA GEOTEXTIL NAO TECIDO POLIESTER LARG.2,30M, RESIST.TRAC | M2 | 3.375 | 12.8 |  | 43.2
AO FAIXA LARGA RUPTURA DE 21KN/M E AO PUNCION. 700N
14541 | BRITA 0, PARA REGIAO METROPOLITANA DO RIO DE JANEIRO | T | 0.08378 | 106 | 15,00000000 | 10.2128
20.034.0001-A | DRENO PROFUNDO PARA CORTE EM SOLO,TRAPEZOIDAL,MEDINDO 0,60M | M |  | 335.37
NA BASE MENOR,0,70M NA BASE MAIOR E 1,50M DE ALTURA,COM UTIL
IZACAO DE MANTA GEOTEXTIL EM DRENO SUBTERRANEO,FORNECIMENTO
DOS MATERIAIS E EXECUCAO,INCLUSIVE SELO,ENCHIMENTO FILTRANTE
,MATERIAL DRENANTE E ESCAVACAO
15%-SELO
18,45%-SELO (15%),DESGASTE DE FERRAMENTAS E EPI (3%)
00001 | AREIA LAVADA, GROSSA, PARA REGIAO METROPOLITANA DO RIO DE JA | M3 | 0.746 | 113.75 | 15,00000000 | 97.5861
NEIRO
00528 | TUBO DE CONCRETO SIMPLES, P/AGUAS PLUVIAIS, PS-1, SEM PINTUR | M | 1 | 90 |  | 90
A, DE 0200MM
13663 | MANTA GEOTEXTIL NAO TECIDO POLIESTER LARG.2,30M, RESIST.TRAC | M2 | 3.375 | 12.8 |  | 43.2
AO FAIXA LARGA RUPTURA DE 21KN/M E AO PUNCION. 700N
14541 | BRITA 0, PARA REGIAO METROPOLITANA DO RIO DE JANEIRO | T | 0.08378 | 106 | 15,00000000 | 10.2128
20132 | MAO-DE-OBRA DE SERVENTE DA CONSTRUCAO CIVIL, INCLUSIVE ENCAR | H | 1.07 | 18.17 | 18,45000000 | 23.0289
GOS SOCIAIS DESONERADOS
30003 | ESCAVACAO MAN. 1ªCAT., ATE 1,50M | M3 | 0.975 | 63.6313 | 15,00000000 | 71.3466
20.034.0002-0 | DRENO PROFUNDO PARA CORTE EM SOLO,TRAPEZOIDAL,MEDINDO 0,65M | M |  | 365.98
NA BASE MENOR,0,75M NA BASE MAIOR E 1,50M DE ALTURA,COM UTIL
IZACAO DE MANTA GEOTEXTIL EM DRENO SUBTERRANEO,FORNECIMENTO
DOS MATERIAIS E EXECUCAO,INCLUSIVE SELO,ENCHIMENTO FILTRANTE
,MATERIAL DRENANTE E ESCAVACAO
15%-SELO
18,45%-SELO (15%),DESGASTE DE FERRAMENTAS E EPI (3%)
00001 | AREIA LAVADA, GROSSA, PARA REGIAO METROPOLITANA DO RIO DE JA | M3 | 0.741 | 113.75 | 15,00000000 | 96.9321
NEIRO
00529 | TUBO DE CONCRETO SIMPLES, P/AGUAS PLUVIAIS , PS-1, SEM PINTU | M | 1 | 92.7 |  | 92.7
RA, DE 0300MM
01999 | MAO-DE-OBRA DE SERVENTE DA CONSTRUCAO CIVIL, INCLUSIVE ENCAR | H | 1.3 | 20.19 | 18,45000000 | 31.0896
GOS SOCIAIS
03032 | ESCAVACAO MAN. 1ªCAT., ATE 1,50M | M3 | 1.05 | 70.7053 | 15,00000000 | 85.3766
13663 | MANTA GEOTEXTIL NAO TECIDO POLIESTER LARG.2,30M, RESIST.TRAC | M2 | 3.475 | 12.8 |  | 44.48
AO FAIXA LARGA RUPTURA DE 21KN/M E AO PUNCION. 700N
14541 | BRITA 0, PARA REGIAO METROPOLITANA DO RIO DE JANEIRO | T | 0.12638 | 106 | 15,00000000 | 15.4057
20.034.0002-A | DRENO PROFUNDO PARA CORTE EM SOLO,TRAPEZOIDAL,MEDINDO 0,65M | M |  | 354.33
NA BASE MENOR,0,75M NA BASE MAIOR E 1,50M DE ALTURA,COM UTIL
IZACAO DE MANTA GEOTEXTIL EM DRENO SUBTERRANEO,FORNECIMENTO
DOS MATERIAIS E EXECUCAO,INCLUSIVE SELO,ENCHIMENTO FILTRANTE
,MATERIAL DRENANTE E ESCAVACAO
15%-SELO
18,45%-SELO (15%),DESGASTE DE FERRAMENTAS E EPI (3%)
00001 | AREIA LAVADA, GROSSA, PARA REGIAO METROPOLITANA DO RIO DE JA | M3 | 0.741 | 113.75 | 15,00000000 | 96.9321
NEIRO
00529 | TUBO DE CONCRETO SIMPLES, P/AGUAS PLUVIAIS , PS-1, SEM PINTU | M | 1 | 92.7 |  | 92.7
RA, DE 0300MM
13663 | MANTA GEOTEXTIL NAO TECIDO POLIESTER LARG.2,30M, RESIST.TRAC | M2 | 3.475 | 12.8 |  | 44.48
AO FAIXA LARGA RUPTURA DE 21KN/M E AO PUNCION. 700N
14541 | BRITA 0, PARA REGIAO METROPOLITANA DO RIO DE JANEIRO | T | 0.12638 | 106 | 15,00000000 | 15.4057
20132 | MAO-DE-OBRA DE SERVENTE DA CONSTRUCAO CIVIL, INCLUSIVE ENCAR | H | 1.3 | 18.17 | 18,45000000 | 27.9791
GOS SOCIAIS DESONERADOS
30003 | ESCAVACAO MAN. 1ªCAT., ATE 1,50M | M3 | 1.05 | 63.6313 | 15,00000000 | 76.8348
20.034.0003-0 | DRENO PROFUNDO PARA CORTE EM SOLO,TRAPEZOIDAL,MEDINDO 0,70M | M |  | 428.5
NA BASE MENOR,0,80M NA BASE MAIOR E 1,50M DE ALTURA,COM UTIL
IZACAO DE MANTA GEOTEXTIL EM DRENO SUBTERRANEO,FORNECIMENTO
DOS MATERIAIS E EXECUCAO,INCLUSIVE SELO,ENCHIMENTO FILTRANTE
,MATERIAL DRENANTE E ESCAVACAO
15%-SELO
18,45%-SELO (15%),DESGASTE DE FERRAMENTAS E EPI (3%)
00001 | AREIA LAVADA, GROSSA, PARA REGIAO METROPOLITANA DO RIO DE JA | M3 | 0.716 | 113.75 | 15,00000000 | 93.6617
NEIRO
00530 | TUBO DE CONCRETO SIMPLES, P/AGUAS PLUVIAIS, PS-1, SEM PINTUR | M | 1 | 138.35 |  | 138.35
A, DE 0400MM
01999 | MAO-DE-OBRA DE SERVENTE DA CONSTRUCAO CIVIL, INCLUSIVE ENCAR | H | 1.5 | 20.19 | 18,45000000 | 35.8726
GOS SOCIAIS
03032 | ESCAVACAO MAN. 1ªCAT., ATE 1,50M | M3 | 1.125 | 70.7053 | 15,00000000 | 91.475
13663 | MANTA GEOTEXTIL NAO TECIDO POLIESTER LARG.2,30M, RESIST.TRAC | M2 | 3.725 | 12.8 |  | 47.68
AO FAIXA LARGA RUPTURA DE 21KN/M E AO PUNCION. 700N
14541 | BRITA 0, PARA REGIAO METROPOLITANA DO RIO DE JANEIRO | T | 0.17608 | 106 | 15,00000000 | 21.4642
20.034.0003-A | DRENO PROFUNDO PARA CORTE EM SOLO,TRAPEZOIDAL,MEDINDO 0,70M | M |  | 415.76
NA BASE MENOR,0,80M NA BASE MAIOR E 1,50M DE ALTURA,COM UTIL
IZACAO DE MANTA GEOTEXTIL EM DRENO SUBTERRANEO,FORNECIMENTO
DOS MATERIAIS E EXECUCAO,INCLUSIVE SELO,ENCHIMENTO FILTRANTE
,MATERIAL DRENANTE E ESCAVACAO
15%-SELO
18,45%-SELO (15%),DESGASTE DE FERRAMENTAS E EPI (3%)
00001 | AREIA LAVADA, GROSSA, PARA REGIAO METROPOLITANA DO RIO DE JA | M3 | 0.716 | 113.75 | 15,00000000 | 93.6617
NEIRO
00530 | TUBO DE CONCRETO SIMPLES, P/AGUAS PLUVIAIS, PS-1, SEM PINTUR | M | 1 | 138.35 |  | 138.35
A, DE 0400MM
13663 | MANTA GEOTEXTIL NAO TECIDO POLIESTER LARG.2,30M, RESIST.TRAC | M2 | 3.725 | 12.8 |  | 47.68
AO FAIXA LARGA RUPTURA DE 21KN/M E AO PUNCION. 700N
14541 | BRITA 0, PARA REGIAO METROPOLITANA DO RIO DE JANEIRO | T | 0.17608 | 106 | 15,00000000 | 21.4642
20132 | MAO-DE-OBRA DE SERVENTE DA CONSTRUCAO CIVIL, INCLUSIVE ENCAR | H | 1.5 | 18.17 | 18,45000000 | 32.2835
GOS SOCIAIS DESONERADOS
30003 | ESCAVACAO MAN. 1ªCAT., ATE 1,50M | M3 | 1.125 | 63.6313 | 15,00000000 | 82.323
20.035.0001-0 | DRENO PROFUNDO PARA CORTE EM SOLO,TRAPEZOIDAL,MEDINDO 0,60M | M |  | 255.86
NA BASE MENOR,0,70M NA BASE MAIOR E 1,50M DE ALTURA,EXCLUSIV
E FORNECIMENTO DO TUBO,COM UTILIZACAO DE MANTA GEOTEXTIL EM
DRENO SUBTERRANEO,FORNECIMENTO DOS MATERIAIS E ESCAVACAO,INC
LUSIVE SELO,ENCHIMENTO FILTRANTE,MATERIAL DRENANTE E ESCAVAC
AO
15%-SELO
18,45%-SELO (15%),DESGASTE DE FERRAMENTAS E EPI (3%)
00001 | AREIA LAVADA, GROSSA, PARA REGIAO METROPOLITANA DO RIO DE JA | M3 | 0.746 | 113.75 | 15,00000000 | 97.5861
NEIRO
01999 | MAO-DE-OBRA DE SERVENTE DA CONSTRUCAO CIVIL, INCLUSIVE ENCAR | H | 1.07 | 20.19 | 18,45000000 | 25.5891
GOS SOCIAIS
03032 | ESCAVACAO MAN. 1ªCAT., ATE 1,50M | M3 | 0.975 | 70.7053 | 15,00000000 | 79.2783
13663 | MANTA GEOTEXTIL NAO TECIDO POLIESTER LARG.2,30M, RESIST.TRAC | M2 | 3.375 | 12.8 |  | 43.2
AO FAIXA LARGA RUPTURA DE 21KN/M E AO PUNCION. 700N
14541 | BRITA 0, PARA REGIAO METROPOLITANA DO RIO DE JANEIRO | T | 0.08378 | 106 | 15,00000000 | 10.2128
20.035.0001-A | DRENO PROFUNDO PARA CORTE EM SOLO,TRAPEZOIDAL,MEDINDO 0,60M | M |  | 245.37
NA BASE MENOR,0,70M NA BASE MAIOR E 1,50M DE ALTURA,EXCLUSIV
E FORNECIMENTO DO TUBO,COM UTILIZACAO DE MANTA GEOTEXTIL EM
DRENO SUBTERRANEO,FORNECIMENTO DOS MATERIAIS E ESCAVACAO,INC
LUSIVE SELO,ENCHIMENTO FILTRANTE,MATERIAL DRENANTE E ESCAVAC
AO
15%-SELO
18,45%-SELO (15%),DESGASTE DE FERRAMENTAS E EPI (3%)
00001 | AREIA LAVADA, GROSSA, PARA REGIAO METROPOLITANA DO RIO DE JA | M3 | 0.746 | 113.75 | 15,00000000 | 97.5861
NEIRO
13663 | MANTA GEOTEXTIL NAO TECIDO POLIESTER LARG.2,30M, RESIST.TRAC | M2 | 3.375 | 12.8 |  | 43.2
AO FAIXA LARGA RUPTURA DE 21KN/M E AO PUNCION. 700N
14541 | BRITA 0, PARA REGIAO METROPOLITANA DO RIO DE JANEIRO | T | 0.08378 | 106 | 15,00000000 | 10.2128
20132 | MAO-DE-OBRA DE SERVENTE DA CONSTRUCAO CIVIL, INCLUSIVE ENCAR | H | 1.07 | 18.17 | 18,45000000 | 23.0289
GOS SOCIAIS DESONERADOS
30003 | ESCAVACAO MAN. 1ªCAT., ATE 1,50M | M3 | 0.975 | 63.6313 | 15,00000000 | 71.3466
20.035.0002-0 | DRENO PROFUNDO PARA CORTE EM SOLO,TRAPEZOIDAL,MEDINDO 0,65M | M |  | 273.28
NA BASE MENOR,0,75M NA BASE MAIOR E 1,50M DE ALTURA,EXCLUSIV
E FORNECIMENTO DO TUBO,COM UTILIZACAO DE MANTA GEOTEXTIL EM
DRENO SUBTERRANEO,FORNECIMENTO DOS MATERIAIS,E EXECUCAO,INCL
USIVE SELO,ENCHIMENTO FILTRANTE,MATERIAL DRENANTE E ESCAVACA
O
15%-SELO
18,45%-SELO (15%),DESGASTE DE FERRAMENTAS E EPI (3%)
00001 | AREIA LAVADA, GROSSA, PARA REGIAO METROPOLITANA DO RIO DE JA | M3 | 0.741 | 113.75 | 15,00000000 | 96.9321
NEIRO
01999 | MAO-DE-OBRA DE SERVENTE DA CONSTRUCAO CIVIL, INCLUSIVE ENCAR | H | 1.3 | 20.19 | 18,45000000 | 31.0896
GOS SOCIAIS
03032 | ESCAVACAO MAN. 1ªCAT., ATE 1,50M | M3 | 1.05 | 70.7053 | 15,00000000 | 85.3766
13663 | MANTA GEOTEXTIL NAO TECIDO POLIESTER LARG.2,30M, RESIST.TRAC | M2 | 3.475 | 12.8 |  | 44.48
AO FAIXA LARGA RUPTURA DE 21KN/M E AO PUNCION. 700N
14541 | BRITA 0, PARA REGIAO METROPOLITANA DO RIO DE JANEIRO | T | 0.12638 | 106 | 15,00000000 | 15.4057
20.035.0002-A | DRENO PROFUNDO PARA CORTE EM SOLO,TRAPEZOIDAL,MEDINDO 0,65M | M |  | 261.63
NA BASE MENOR,0,75M NA BASE MAIOR E 1,50M DE ALTURA,EXCLUSIV
E FORNECIMENTO DO TUBO,COM UTILIZACAO DE MANTA GEOTEXTIL EM
DRENO SUBTERRANEO,FORNECIMENTO DOS MATERIAIS,E EXECUCAO,INCL
USIVE SELO,ENCHIMENTO FILTRANTE,MATERIAL DRENANTE E ESCAVACA
O
15%-SELO
18,45%-SELO (15%),DESGASTE DE FERRAMENTAS E EPI (3%)
00001 | AREIA LAVADA, GROSSA, PARA REGIAO METROPOLITANA DO RIO DE JA | M3 | 0.741 | 113.75 | 15,00000000 | 96.9321
NEIRO
13663 | MANTA GEOTEXTIL NAO TECIDO POLIESTER LARG.2,30M, RESIST.TRAC | M2 | 3.475 | 12.8 |  | 44.48
AO FAIXA LARGA RUPTURA DE 21KN/M E AO PUNCION. 700N
14541 | BRITA 0, PARA REGIAO METROPOLITANA DO RIO DE JANEIRO | T | 0.12638 | 106 | 15,00000000 | 15.4057
20132 | MAO-DE-OBRA DE SERVENTE DA CONSTRUCAO CIVIL, INCLUSIVE ENCAR | H | 1.3 | 18.17 | 18,45000000 | 27.9791
GOS SOCIAIS DESONERADOS
30003 | ESCAVACAO MAN. 1ªCAT., ATE 1,50M | M3 | 1.05 | 63.6313 | 15,00000000 | 76.8348
20.035.0003-0 | DRENO PROFUNDO PARA CORTE EM SOLO,TRAPEZOIDAL,MEDINDO 0,70M | M |  | 290.15
NA BASE MENOR,0,80M NA BASE MAIOR E 1,50M DE ALTURA,EXCLUSIV
E FORNECIMENTO DO TUBO,COM UTILIZACAO DE MANTA GEOTEXTIL EM
DRENO SUBTERRANEO,FORNECIMENTO DOS MATERIAIS E EXECUCAO,INCL
USIVE SELO,ENCHIMENTO FILTRANTE,MATERIAL DRENANTE E ESCAVACA
O
15%-SELO
18,45%-SELO (15%),DESGASTE DE FERRAMENTAS E EPI
00001 | AREIA LAVADA, GROSSA, PARA REGIAO METROPOLITANA DO RIO DE JA | M3 | 0.716 | 113.75 | 15,00000000 | 93.6617
NEIRO
01999 | MAO-DE-OBRA DE SERVENTE DA CONSTRUCAO CIVIL, INCLUSIVE ENCAR | H | 1.5 | 20.19 | 18,45000000 | 35.8726
GOS SOCIAIS
03032 | ESCAVACAO MAN. 1ªCAT., ATE 1,50M | M3 | 1.125 | 70.7053 | 15,00000000 | 91.475
13663 | MANTA GEOTEXTIL NAO TECIDO POLIESTER LARG.2,30M, RESIST.TRAC | M2 | 3.725 | 12.8 |  | 47.68
AO FAIXA LARGA RUPTURA DE 21KN/M E AO PUNCION. 700N
14541 | BRITA 0, PARA REGIAO METROPOLITANA DO RIO DE JANEIRO | T | 0.17608 | 106 | 15,00000000 | 21.4642
20.035.0003-A | DRENO PROFUNDO PARA CORTE EM SOLO,TRAPEZOIDAL,MEDINDO 0,70M | M |  | 277.41
NA BASE MENOR,0,80M NA BASE MAIOR E 1,50M DE ALTURA,EXCLUSIV
E FORNECIMENTO DO TUBO,COM UTILIZACAO DE MANTA GEOTEXTIL EM
DRENO SUBTERRANEO,FORNECIMENTO DOS MATERIAIS E EXECUCAO,INCL
USIVE SELO,ENCHIMENTO FILTRANTE,MATERIAL DRENANTE E ESCAVACA
O
15%-SELO
18,45%-SELO (15%),DESGASTE DE FERRAMENTAS E EPI
00001 | AREIA LAVADA, GROSSA, PARA REGIAO METROPOLITANA DO RIO DE JA | M3 | 0.716 | 113.75 | 15,00000000 | 93.6617
NEIRO
13663 | MANTA GEOTEXTIL NAO TECIDO POLIESTER LARG.2,30M, RESIST.TRAC | M2 | 3.725 | 12.8 |  | 47.68
AO FAIXA LARGA RUPTURA DE 21KN/M E AO PUNCION. 700N
14541 | BRITA 0, PARA REGIAO METROPOLITANA DO RIO DE JANEIRO | T | 0.17608 | 106 | 15,00000000 | 21.4642
20132 | MAO-DE-OBRA DE SERVENTE DA CONSTRUCAO CIVIL, INCLUSIVE ENCAR | H | 1.5 | 18.17 | 18,45000000 | 32.2835
GOS SOCIAIS DESONERADOS
30003 | ESCAVACAO MAN. 1ªCAT., ATE 1,50M | M3 | 1.125 | 63.6313 | 15,00000000 | 82.323
20.036.0001-0 | DRENO PROFUNDO PARA CORTE EM ROCHA,TRAPEZOIDAL,MEDINDO 0,30M | M |  | 312.99
NA BASE MENOR,0,40M NA BASE MAIOR E 0,20M DE ALTURA,COM UTI
LIZACAO DE MANTA GEOTEXTIL EM DRENO SUBTERRANEO,FORNECIMENTO
DOS MATERIAIS E EXECUCAO,INCLUSIVE SELO,ENCHIMENTO FILTRANTE
,MATERIAL DRENANTE E ESCAVACAO
3%-DESGASTE DE FERRAMENTAS E EPI
00223 | BROCA COM PONTA DE METAL DURO (WIDIA), COM HASTE DE 7/8", SE | UN | 0.021 | 975 |  | 20.475
RIE 12, DE (0800X40)MM
00528 | TUBO DE CONCRETO SIMPLES, P/AGUAS PLUVIAIS, PS-1, SEM PINTUR | M | 1 | 90 |  | 90
A, DE 0200MM
01099 | COMPRESSOR AR 170PCM 40CV (CP) | H | 0.336 | 116.1686 |  | 39.0326
01100 | COMPRESSOR AR 170PCM 40CV (CF) | H | 0.179 | 25.0328 |  | 4.4809
01161 | PERFURATRIZ DE 26KG DE PESO (PARA USO SUBTERRANEO),EXCLUSIVE | H | 0.672 | 9.2514 |  | 6.2169
OPERADOR,BROCA E MANGUEIRA (CP)
01162 | PERFURATRIZ DE 26KG DE PESO (PARA USO SUBTERRANEO),EXCLUSIVE | H | 0.39 | 6.1676 |  | 2.4054
OPERADOR,BROCA E MANGUEIRA (CI)
01941 | MAO-DE-OBRA DE MARROEIRO, INCLUSIVE ENCARGOS SOCIAIS | H | 1.03 | 27.92 | 3,00000000 | 29.6203
01981 | MAO-DE-OBRA DE MOTORISTA DE CAMINHAO E CARRETA, INCLUSIVE EN | H | 0.34 | 27.92 | 3,00000000 | 9.7776
CARGOS SOCIAIS
01989 | MAO-DE-OBRA DE CAVOUQUEIRO, INCLUSIVE ENCARGOS SOCIAIS | H | 1.03 | 27.92 | 3,00000000 | 29.6203
01999 | MAO-DE-OBRA DE SERVENTE DA CONSTRUCAO CIVIL, INCLUSIVE ENCAR | H | 1.54 | 20.19 | 3,00000000 | 32.0254
GOS SOCIAIS
13663 | MANTA GEOTEXTIL NAO TECIDO POLIESTER LARG.2,30M, RESIST.TRAC | M2 | 1.75 | 12.8 |  | 22.4
AO FAIXA LARGA RUPTURA DE 21KN/M E AO PUNCION. 700N
14541 | BRITA 0, PARA REGIAO METROPOLITANA DO RIO DE JANEIRO | T | 0.25418 | 106 |  | 26.9431
20.036.0001-A | DRENO PROFUNDO PARA CORTE EM ROCHA,TRAPEZOIDAL,MEDINDO 0,30M | M |  | 302.89
NA BASE MENOR,0,40M NA BASE MAIOR E 0,20M DE ALTURA,COM UTI
LIZACAO DE MANTA GEOTEXTIL EM DRENO SUBTERRANEO,FORNECIMENTO
DOS MATERIAIS E EXECUCAO,INCLUSIVE SELO,ENCHIMENTO FILTRANTE
,MATERIAL DRENANTE E ESCAVACAO
3%-DESGASTE DE FERRAMENTAS E EPI
00223 | BROCA COM PONTA DE METAL DURO (WIDIA), COM HASTE DE 7/8", SE | UN | 0.021 | 975 |  | 20.475
RIE 12, DE (0800X40)MM
00528 | TUBO DE CONCRETO SIMPLES, P/AGUAS PLUVIAIS, PS-1, SEM PINTUR | M | 1 | 90 |  | 90
A, DE 0200MM
13663 | MANTA GEOTEXTIL NAO TECIDO POLIESTER LARG.2,30M, RESIST.TRAC | M2 | 1.75 | 12.8 |  | 22.4
AO FAIXA LARGA RUPTURA DE 21KN/M E AO PUNCION. 700N
14541 | BRITA 0, PARA REGIAO METROPOLITANA DO RIO DE JANEIRO | T | 0.25418 | 106 |  | 26.9431
20047 | MAO-DE-OBRA DE CAVOUQUEIRO, INCLUSIVE ENCARGOS SOCIAIS DESON | H | 1.03 | 25.13 | 3,00000000 | 26.6604
ERADOS
20093 | MAO-DE-OBRA DE MARROEIRO, INCLUSIVE ENCARGOS SOCIAIS DESONER | H | 1.03 | 25.13 | 3,00000000 | 26.6604
ADOS
20105 | MAO-DE-OBRA DE MOTORISTA DE CAMINHAO E CARRETA, INCLUSIVE EN | H | 0.34 | 25.13 | 3,00000000 | 8.8005
CARGOS SOCIAIS DESONERADOS
20132 | MAO-DE-OBRA DE SERVENTE DA CONSTRUCAO CIVIL, INCLUSIVE ENCAR | H | 1.54 | 18.17 | 3,00000000 | 28.8213
GOS SOCIAIS DESONERADOS
30610 | PERFURATRIZ DE 26KG DE PESO (PARA USO SUBTERRANEO),EXCLUSIVE | H | 0.672 | 9.2514 |  | 6.2169
OPERADOR,BROCA E MANGUEIRA (CP)
30611 | PERFURATRIZ DE 26KG DE PESO (PARA USO SUBTERRANEO),EXCLUSIVE | H | 0.39 | 6.1676 |  | 2.4054
OPERADOR,BROCA E MANGUEIRA (CI)
30807 | COMPRESSOR AR 170PCM 40CV (CP) | H | 0.336 | 116.1686 |  | 39.0326
30808 | COMPRESSOR AR 170PCM 40CV (CF) | H | 0.179 | 25.0328 |  | 4.4809
20.036.0002-0 | DRENO PROFUNDO PARA CORTE EM ROCHA,TRAPEZOIDAL,MEDINDO 0,40M | M |  | 370.67
NA BASE MENOR,0,50M NA BASE MAIOR E 0,30M DE ALTURA,COM UTI
LIZACAO DE MANTA GEOTEXTIL EM DRENO SUBTERRANEO,FORNECIMENTO
DOS MATERIAIS E EXECUCAO,INCLUSIVE SELO,ENCHIMENTO FILTRANTE
,MATERIAL DRENANTE E ESCAVACAO
3%-DESGASTE DE FERRAMENTAS E EPI
00223 | BROCA COM PONTA DE METAL DURO (WIDIA), COM HASTE DE 7/8", SE | UN | 0.027 | 975 |  | 26.325
RIE 12, DE (0800X40)MM
00529 | TUBO DE CONCRETO SIMPLES, P/AGUAS PLUVIAIS , PS-1, SEM PINTU | M | 1 | 92.7 |  | 92.7
RA, DE 0300MM
01099 | COMPRESSOR AR 170PCM 40CV (CP) | H | 0.432 | 116.1686 |  | 50.1848
01100 | COMPRESSOR AR 170PCM 40CV (CF) | H | 0.23 | 25.0328 |  | 5.7575
01161 | PERFURATRIZ DE 26KG DE PESO (PARA USO SUBTERRANEO),EXCLUSIVE | H | 0.864 | 9.2514 |  | 7.9932
OPERADOR,BROCA E MANGUEIRA (CP)
01162 | PERFURATRIZ DE 26KG DE PESO (PARA USO SUBTERRANEO),EXCLUSIVE | H | 0.5 | 6.1676 |  | 3.0838
OPERADOR,BROCA E MANGUEIRA (CI)
01941 | MAO-DE-OBRA DE MARROEIRO, INCLUSIVE ENCARGOS SOCIAIS | H | 1.33 | 27.92 | 3,00000000 | 38.2476
01981 | MAO-DE-OBRA DE MOTORISTA DE CAMINHAO E CARRETA, INCLUSIVE EN | H | 0.43 | 27.92 | 3,00000000 | 12.3658
CARGOS SOCIAIS
01989 | MAO-DE-OBRA DE CAVOUQUEIRO, INCLUSIVE ENCARGOS SOCIAIS | H | 1.33 | 27.92 | 3,00000000 | 38.2476
01999 | MAO-DE-OBRA DE SERVENTE DA CONSTRUCAO CIVIL, INCLUSIVE ENCAR | H | 1.98 | 20.19 | 3,00000000 | 41.1755
GOS SOCIAIS
13663 | MANTA GEOTEXTIL NAO TECIDO POLIESTER LARG.2,30M, RESIST.TRAC | M2 | 1.925 | 12.8 |  | 24.64
AO FAIXA LARGA RUPTURA DE 21KN/M E AO PUNCION. 700N
14541 | BRITA 0, PARA REGIAO METROPOLITANA DO RIO DE JANEIRO | T | 0.28258 | 106 |  | 29.9535
20.036.0002-A | DRENO PROFUNDO PARA CORTE EM ROCHA,TRAPEZOIDAL,MEDINDO 0,40M | M |  | 357.67
NA BASE MENOR,0,50M NA BASE MAIOR E 0,30M DE ALTURA,COM UTI
LIZACAO DE MANTA GEOTEXTIL EM DRENO SUBTERRANEO,FORNECIMENTO
DOS MATERIAIS E EXECUCAO,INCLUSIVE SELO,ENCHIMENTO FILTRANTE
,MATERIAL DRENANTE E ESCAVACAO
3%-DESGASTE DE FERRAMENTAS E EPI
00223 | BROCA COM PONTA DE METAL DURO (WIDIA), COM HASTE DE 7/8", SE | UN | 0.027 | 975 |  | 26.325
RIE 12, DE (0800X40)MM
00529 | TUBO DE CONCRETO SIMPLES, P/AGUAS PLUVIAIS , PS-1, SEM PINTU | M | 1 | 92.7 |  | 92.7
RA, DE 0300MM
13663 | MANTA GEOTEXTIL NAO TECIDO POLIESTER LARG.2,30M, RESIST.TRAC | M2 | 1.925 | 12.8 |  | 24.64
AO FAIXA LARGA RUPTURA DE 21KN/M E AO PUNCION. 700N
14541 | BRITA 0, PARA REGIAO METROPOLITANA DO RIO DE JANEIRO | T | 0.28258 | 106 |  | 29.9535
20047 | MAO-DE-OBRA DE CAVOUQUEIRO, INCLUSIVE ENCARGOS SOCIAIS DESON | H | 1.33 | 25.13 | 3,00000000 | 34.4256
ERADOS
20093 | MAO-DE-OBRA DE MARROEIRO, INCLUSIVE ENCARGOS SOCIAIS DESONER | H | 1.33 | 25.13 | 3,00000000 | 34.4256
ADOS
20105 | MAO-DE-OBRA DE MOTORISTA DE CAMINHAO E CARRETA, INCLUSIVE EN | H | 0.43 | 25.13 | 3,00000000 | 11.1301
CARGOS SOCIAIS DESONERADOS
20132 | MAO-DE-OBRA DE SERVENTE DA CONSTRUCAO CIVIL, INCLUSIVE ENCAR | H | 1.98 | 18.17 | 3,00000000 | 37.0559
GOS SOCIAIS DESONERADOS
30610 | PERFURATRIZ DE 26KG DE PESO (PARA USO SUBTERRANEO),EXCLUSIVE | H | 0.864 | 9.2514 |  | 7.9932
OPERADOR,BROCA E MANGUEIRA (CP)
30611 | PERFURATRIZ DE 26KG DE PESO (PARA USO SUBTERRANEO),EXCLUSIVE | H | 0.5 | 6.1676 |  | 3.0838
OPERADOR,BROCA E MANGUEIRA (CI)
30807 | COMPRESSOR AR 170PCM 40CV (CP) | H | 0.432 | 116.1686 |  | 50.1848
30808 | COMPRESSOR AR 170PCM 40CV (CF) | H | 0.23 | 25.0328 |  | 5.7575
20.036.0003-0 | DRENO PROFUNDO PARA CORTE EM ROCHA,TRAPEZOIDAL,MEDINDO 0,50M | M |  | 466.07
NA BASE MENOR,0,60M NA BASE MAIOR E 0,40M DE ALTURA,COM UTI
LIZACAO DE MANTA GEOTEXTIL EM DRENO SUBTERRANEO,FORNECIMENTO
DOS MATERIAIS E EXECUCAO,INCLUSIVE SELO,ENCHIMENTO FILTRANTE
,MATERIAL DRENANTE E ESCAVACAO
3%-DESGASTE DE FERRAMENTAS E EPI
00223 | BROCA COM PONTA DE METAL DURO (WIDIA), COM HASTE DE 7/8", SE | UN | 0.033 | 975 |  | 32.175
RIE 12, DE (0800X40)MM
00530 | TUBO DE CONCRETO SIMPLES, P/AGUAS PLUVIAIS, PS-1, SEM PINTUR | M | 1 | 138.35 |  | 138.35
A, DE 0400MM
01099 | COMPRESSOR AR 170PCM 40CV (CP) | H | 0.53 | 116.1686 |  | 61.5694
01100 | COMPRESSOR AR 170PCM 40CV (CF) | H | 0.28 | 25.0328 |  | 7.0092
01161 | PERFURATRIZ DE 26KG DE PESO (PARA USO SUBTERRANEO),EXCLUSIVE | H | 1.06 | 9.2514 |  | 9.8065
OPERADOR,BROCA E MANGUEIRA (CP)
01162 | PERFURATRIZ DE 26KG DE PESO (PARA USO SUBTERRANEO),EXCLUSIVE | H | 0.61 | 6.1676 |  | 3.7622
OPERADOR,BROCA E MANGUEIRA (CI)
01941 | MAO-DE-OBRA DE MARROEIRO, INCLUSIVE ENCARGOS SOCIAIS | H | 1.6 | 27.92 | 3,00000000 | 46.0122
01981 | MAO-DE-OBRA DE MOTORISTA DE CAMINHAO E CARRETA, INCLUSIVE EN | H | 0.53 | 27.92 | 3,00000000 | 15.2415
CARGOS SOCIAIS
01989 | MAO-DE-OBRA DE CAVOUQUEIRO, INCLUSIVE ENCARGOS SOCIAIS | H | 1.6 | 27.92 | 3,00000000 | 46.0122
01999 | MAO-DE-OBRA DE SERVENTE DA CONSTRUCAO CIVIL, INCLUSIVE ENCAR | H | 2.35 | 20.19 | 3,00000000 | 48.8699
GOS SOCIAIS
13663 | MANTA GEOTEXTIL NAO TECIDO POLIESTER LARG.2,30M, RESIST.TRAC | M2 | 2.075 | 12.8 |  | 26.56
AO FAIXA LARGA RUPTURA DE 21KN/M E AO PUNCION. 700N
14541 | BRITA 0, PARA REGIAO METROPOLITANA DO RIO DE JANEIRO | T | 0.28968 | 106 |  | 30.7061
20.036.0003-A | DRENO PROFUNDO PARA CORTE EM ROCHA,TRAPEZOIDAL,MEDINDO 0,50M | M |  | 450.46
NA BASE MENOR,0,60M NA BASE MAIOR E 0,40M DE ALTURA,COM UTI
LIZACAO DE MANTA GEOTEXTIL EM DRENO SUBTERRANEO,FORNECIMENTO
DOS MATERIAIS E EXECUCAO,INCLUSIVE SELO,ENCHIMENTO FILTRANTE
,MATERIAL DRENANTE E ESCAVACAO
3%-DESGASTE DE FERRAMENTAS E EPI
00223 | BROCA COM PONTA DE METAL DURO (WIDIA), COM HASTE DE 7/8", SE | UN | 0.033 | 975 |  | 32.175
RIE 12, DE (0800X40)MM
00530 | TUBO DE CONCRETO SIMPLES, P/AGUAS PLUVIAIS, PS-1, SEM PINTUR | M | 1 | 138.35 |  | 138.35
A, DE 0400MM
13663 | MANTA GEOTEXTIL NAO TECIDO POLIESTER LARG.2,30M, RESIST.TRAC | M2 | 2.075 | 12.8 |  | 26.56
AO FAIXA LARGA RUPTURA DE 21KN/M E AO PUNCION. 700N
14541 | BRITA 0, PARA REGIAO METROPOLITANA DO RIO DE JANEIRO | T | 0.28968 | 106 |  | 30.7061
20047 | MAO-DE-OBRA DE CAVOUQUEIRO, INCLUSIVE ENCARGOS SOCIAIS DESON | H | 1.6 | 25.13 | 3,00000000 | 41.4142
ERADOS
20093 | MAO-DE-OBRA DE MARROEIRO, INCLUSIVE ENCARGOS SOCIAIS DESONER | H | 1.6 | 25.13 | 3,00000000 | 41.4142
ADOS
20105 | MAO-DE-OBRA DE MOTORISTA DE CAMINHAO E CARRETA, INCLUSIVE EN | H | 0.53 | 25.13 | 3,00000000 | 13.7185
CARGOS SOCIAIS DESONERADOS
20132 | MAO-DE-OBRA DE SERVENTE DA CONSTRUCAO CIVIL, INCLUSIVE ENCAR | H | 2.35 | 18.17 | 3,00000000 | 43.9805
GOS SOCIAIS DESONERADOS
30610 | PERFURATRIZ DE 26KG DE PESO (PARA USO SUBTERRANEO),EXCLUSIVE | H | 1.06 | 9.2514 |  | 9.8065
OPERADOR,BROCA E MANGUEIRA (CP)
30611 | PERFURATRIZ DE 26KG DE PESO (PARA USO SUBTERRANEO),EXCLUSIVE | H | 0.61 | 6.1676 |  | 3.7622
OPERADOR,BROCA E MANGUEIRA (CI)
30807 | COMPRESSOR AR 170PCM 40CV (CP) | H | 0.53 | 116.1686 |  | 61.5694
30808 | COMPRESSOR AR 170PCM 40CV (CF) | H | 0.28 | 25.0328 |  | 7.0092
20.037.0001-0 | DRENO PROFUNDO PARA CORTE EM ROCHA,TRAPEZOIDAL,MEDINDO 0,30M | M |  | 223.48
NA BASE MENOR,0,40M NA BASE MAIOR E 0,20M DE ALTURA,EXCLUSI
VE FORNECIMENTO O TUBO,COM UTILIZACAO DE MANTA GEOTEXTIL EM
DRENO SUBTERRANEO,FORNECIMENTO DOS MATERIAIS E EXECUCAO,INCL
USIVE SELO,ENCHIMENTO FILTRANTE,MATERIAL DRENANTE E ESCAVACA
O
3%-DESGASTE DE FERRAMENTAS E EPI
00223 | BROCA COM PONTA DE METAL DURO (WIDIA), COM HASTE DE 7/8", SE | UN | 0.021 | 975 |  | 20.475
RIE 12, DE (0800X40)MM
01099 | COMPRESSOR AR 170PCM 40CV (CP) | H | 0.34 | 116.1686 |  | 39.4973
01100 | COMPRESSOR AR 170PCM 40CV (CF) | H | 0.18 | 25.0328 |  | 4.5059
01161 | PERFURATRIZ DE 26KG DE PESO (PARA USO SUBTERRANEO),EXCLUSIVE | H | 0.672 | 9.2514 |  | 6.2169
OPERADOR,BROCA E MANGUEIRA (CP)
01162 | PERFURATRIZ DE 26KG DE PESO (PARA USO SUBTERRANEO),EXCLUSIVE | H | 0.39 | 6.1676 |  | 2.4054
OPERADOR,BROCA E MANGUEIRA (CI)
01941 | MAO-DE-OBRA DE MARROEIRO, INCLUSIVE ENCARGOS SOCIAIS | H | 1.03 | 27.92 | 3,00000000 | 29.6203
01981 | MAO-DE-OBRA DE MOTORISTA DE CAMINHAO E CARRETA, INCLUSIVE EN | H | 0.34 | 27.92 | 3,00000000 | 9.7776
CARGOS SOCIAIS
01989 | MAO-DE-OBRA DE CAVOUQUEIRO, INCLUSIVE ENCARGOS SOCIAIS | H | 1.03 | 27.92 | 3,00000000 | 29.6203
01999 | MAO-DE-OBRA DE SERVENTE DA CONSTRUCAO CIVIL, INCLUSIVE ENCAR | H | 1.54 | 20.19 | 3,00000000 | 32.0254
GOS SOCIAIS
13663 | MANTA GEOTEXTIL NAO TECIDO POLIESTER LARG.2,30M, RESIST.TRAC | M2 | 1.75 | 12.8 |  | 22.4
AO FAIXA LARGA RUPTURA DE 21KN/M E AO PUNCION. 700N
14541 | BRITA 0, PARA REGIAO METROPOLITANA DO RIO DE JANEIRO | T | 0.25418 | 106 |  | 26.9431
20.037.0001-A | DRENO PROFUNDO PARA CORTE EM ROCHA,TRAPEZOIDAL,MEDINDO 0,30M | M |  | 213.38
NA BASE MENOR,0,40M NA BASE MAIOR E 0,20M DE ALTURA,EXCLUSI
VE FORNECIMENTO O TUBO,COM UTILIZACAO DE MANTA GEOTEXTIL EM
DRENO SUBTERRANEO,FORNECIMENTO DOS MATERIAIS E EXECUCAO,INCL
USIVE SELO,ENCHIMENTO FILTRANTE,MATERIAL DRENANTE E ESCAVACA
O
3%-DESGASTE DE FERRAMENTAS E EPI
00223 | BROCA COM PONTA DE METAL DURO (WIDIA), COM HASTE DE 7/8", SE | UN | 0.021 | 975 |  | 20.475
RIE 12, DE (0800X40)MM
13663 | MANTA GEOTEXTIL NAO TECIDO POLIESTER LARG.2,30M, RESIST.TRAC | M2 | 1.75 | 12.8 |  | 22.4
AO FAIXA LARGA RUPTURA DE 21KN/M E AO PUNCION. 700N
14541 | BRITA 0, PARA REGIAO METROPOLITANA DO RIO DE JANEIRO | T | 0.25418 | 106 |  | 26.9431
20047 | MAO-DE-OBRA DE CAVOUQUEIRO, INCLUSIVE ENCARGOS SOCIAIS DESON | H | 1.03 | 25.13 | 3,00000000 | 26.6604
ERADOS
20093 | MAO-DE-OBRA DE MARROEIRO, INCLUSIVE ENCARGOS SOCIAIS DESONER | H | 1.03 | 25.13 | 3,00000000 | 26.6604
ADOS
20105 | MAO-DE-OBRA DE MOTORISTA DE CAMINHAO E CARRETA, INCLUSIVE EN | H | 0.34 | 25.13 | 3,00000000 | 8.8005
CARGOS SOCIAIS DESONERADOS
20132 | MAO-DE-OBRA DE SERVENTE DA CONSTRUCAO CIVIL, INCLUSIVE ENCAR | H | 1.54 | 18.17 | 3,00000000 | 28.8213
GOS SOCIAIS DESONERADOS
30610 | PERFURATRIZ DE 26KG DE PESO (PARA USO SUBTERRANEO),EXCLUSIVE | H | 0.672 | 9.2514 |  | 6.2169
OPERADOR,BROCA E MANGUEIRA (CP)
30611 | PERFURATRIZ DE 26KG DE PESO (PARA USO SUBTERRANEO),EXCLUSIVE | H | 0.39 | 6.1676 |  | 2.4054
OPERADOR,BROCA E MANGUEIRA (CI)
30807 | COMPRESSOR AR 170PCM 40CV (CP) | H | 0.34 | 116.1686 |  | 39.4973
30808 | COMPRESSOR AR 170PCM 40CV (CF) | H | 0.18 | 25.0328 |  | 4.5059
20.037.0002-0 | DRENO PROFUNDO PARA CORTE EM ROCHA,TRAPEZOIDAL,MEDINDO 0,40M | M |  | 277.39
NA BASE MENOR,0,50M NA BASE MAIOR E 0,30M DE ALTURA,EXCLUSI
VE FORNECIMENTO DO TUBO,COM UTILIZACAO DE MANTA GEOTEXTIL EM
DRENO SUBTERRANEO,FORNECIMENTO DOS MATERIAIS E EXECUCAO,INCL
USIVE SELO,ENCHIMENTO FILTRANTE,MATERIAL DRENANTE E ESCAVACA
O
3%-DESGASTE DE FERRAMENTAS E EPI
00223 | BROCA COM PONTA DE METAL DURO (WIDIA), COM HASTE DE 7/8", SE | UN | 0.027 | 975 |  | 26.325
RIE 12, DE (0800X40)MM
01099 | COMPRESSOR AR 170PCM 40CV (CP) | H | 0.432 | 116.1686 |  | 50.1848
01100 | COMPRESSOR AR 170PCM 40CV (CF) | H | 0.23 | 25.0328 |  | 5.7575
01161 | PERFURATRIZ DE 26KG DE PESO (PARA USO SUBTERRANEO),EXCLUSIVE | H | 0.864 | 9.2514 |  | 7.9932
OPERADOR,BROCA E MANGUEIRA (CP)
01162 | PERFURATRIZ DE 26KG DE PESO (PARA USO SUBTERRANEO),EXCLUSIVE | H | 0.5 | 6.1676 |  | 3.0838
OPERADOR,BROCA E MANGUEIRA (CI)
01941 | MAO-DE-OBRA DE MARROEIRO, INCLUSIVE ENCARGOS SOCIAIS | H | 1.32 | 27.92 | 3,00000000 | 37.96
01981 | MAO-DE-OBRA DE MOTORISTA DE CAMINHAO E CARRETA, INCLUSIVE EN | H | 0.43 | 27.92 | 3,00000000 | 12.3658
CARGOS SOCIAIS
01989 | MAO-DE-OBRA DE CAVOUQUEIRO, INCLUSIVE ENCARGOS SOCIAIS | H | 1.32 | 27.92 | 3,00000000 | 37.96
01999 | MAO-DE-OBRA DE SERVENTE DA CONSTRUCAO CIVIL, INCLUSIVE ENCAR | H | 1.98 | 20.19 | 3,00000000 | 41.1755
GOS SOCIAIS
13663 | MANTA GEOTEXTIL NAO TECIDO POLIESTER LARG.2,30M, RESIST.TRAC | M2 | 1.925 | 12.8 |  | 24.64
AO FAIXA LARGA RUPTURA DE 21KN/M E AO PUNCION. 700N
14541 | BRITA 0, PARA REGIAO METROPOLITANA DO RIO DE JANEIRO | T | 0.28258 | 106 |  | 29.9535
20.037.0002-A | DRENO PROFUNDO PARA CORTE EM ROCHA,TRAPEZOIDAL,MEDINDO 0,40M | M |  | 264.45
NA BASE MENOR,0,50M NA BASE MAIOR E 0,30M DE ALTURA,EXCLUSI
VE FORNECIMENTO DO TUBO,COM UTILIZACAO DE MANTA GEOTEXTIL EM
DRENO SUBTERRANEO,FORNECIMENTO DOS MATERIAIS E EXECUCAO,INCL
USIVE SELO,ENCHIMENTO FILTRANTE,MATERIAL DRENANTE E ESCAVACA
O
3%-DESGASTE DE FERRAMENTAS E EPI
00223 | BROCA COM PONTA DE METAL DURO (WIDIA), COM HASTE DE 7/8", SE | UN | 0.027 | 975 |  | 26.325
RIE 12, DE (0800X40)MM
13663 | MANTA GEOTEXTIL NAO TECIDO POLIESTER LARG.2,30M, RESIST.TRAC | M2 | 1.925 | 12.8 |  | 24.64
AO FAIXA LARGA RUPTURA DE 21KN/M E AO PUNCION. 700N
14541 | BRITA 0, PARA REGIAO METROPOLITANA DO RIO DE JANEIRO | T | 0.28258 | 106 |  | 29.9535
20047 | MAO-DE-OBRA DE CAVOUQUEIRO, INCLUSIVE ENCARGOS SOCIAIS DESON | H | 1.32 | 25.13 | 3,00000000 | 34.1667
ERADOS
20093 | MAO-DE-OBRA DE MARROEIRO, INCLUSIVE ENCARGOS SOCIAIS DESONER | H | 1.32 | 25.13 | 3,00000000 | 34.1667
ADOS
20105 | MAO-DE-OBRA DE MOTORISTA DE CAMINHAO E CARRETA, INCLUSIVE EN | H | 0.43 | 25.13 | 3,00000000 | 11.1301
CARGOS SOCIAIS DESONERADOS
20132 | MAO-DE-OBRA DE SERVENTE DA CONSTRUCAO CIVIL, INCLUSIVE ENCAR | H | 1.98 | 18.17 | 3,00000000 | 37.0559
GOS SOCIAIS DESONERADOS
30610 | PERFURATRIZ DE 26KG DE PESO (PARA USO SUBTERRANEO),EXCLUSIVE | H | 0.864 | 9.2514 |  | 7.9932
OPERADOR,BROCA E MANGUEIRA (CP)
30611 | PERFURATRIZ DE 26KG DE PESO (PARA USO SUBTERRANEO),EXCLUSIVE | H | 0.5 | 6.1676 |  | 3.0838
OPERADOR,BROCA E MANGUEIRA (CI)
30807 | COMPRESSOR AR 170PCM 40CV (CP) | H | 0.432 | 116.1686 |  | 50.1848
30808 | COMPRESSOR AR 170PCM 40CV (CF) | H | 0.23 | 25.0328 |  | 5.7575
20.037.0003-0 | DRENO PROFUNDO PARA CORTE EM ROCHA,TRAPEZOIDAL,MEDINDO 0,50M | M |  | 327.72
NA BASE MENOR,0,60M NA BASE MAIOR E 0,40M DE ALTURA,EXCLUSI
VE FORNECIMENTO DO TUBO,COM UTILIZACAO DE MANTA GEOTEXTIL EM
DRENO SUBTERRANEO,FORNECIMENTO DOS MATERIAIS E EXECUCAO,INCL
USIVE SELO,ENCHIMENTO FILTRANTE,MATERIAL DRENANTE E ESCAVACA
O
3%-DESGASTE DE FERRAMENTAS E EPI
00223 | BROCA COM PONTA DE METAL DURO (WIDIA), COM HASTE DE 7/8", SE | UN | 0.033 | 975 |  | 32.175
RIE 12, DE (0800X40)MM
01099 | COMPRESSOR AR 170PCM 40CV (CP) | H | 0.53 | 116.1686 |  | 61.5694
01100 | COMPRESSOR AR 170PCM 40CV (CF) | H | 0.28 | 25.0328 |  | 7.0092
01161 | PERFURATRIZ DE 26KG DE PESO (PARA USO SUBTERRANEO),EXCLUSIVE | H | 1.06 | 9.2514 |  | 9.8065
OPERADOR,BROCA E MANGUEIRA (CP)
01162 | PERFURATRIZ DE 26KG DE PESO (PARA USO SUBTERRANEO),EXCLUSIVE | H | 0.61 | 6.1676 |  | 3.7622
OPERADOR,BROCA E MANGUEIRA (CI)
01941 | MAO-DE-OBRA DE MARROEIRO, INCLUSIVE ENCARGOS SOCIAIS | H | 1.6 | 27.92 | 3,00000000 | 46.0122
01981 | MAO-DE-OBRA DE MOTORISTA DE CAMINHAO E CARRETA, INCLUSIVE EN | H | 0.53 | 27.92 | 3,00000000 | 15.2415
CARGOS SOCIAIS
01989 | MAO-DE-OBRA DE CAVOUQUEIRO, INCLUSIVE ENCARGOS SOCIAIS | H | 1.6 | 27.92 | 3,00000000 | 46.0122
01999 | MAO-DE-OBRA DE SERVENTE DA CONSTRUCAO CIVIL, INCLUSIVE ENCAR | H | 2.35 | 20.19 | 3,00000000 | 48.8699
GOS SOCIAIS
13663 | MANTA GEOTEXTIL NAO TECIDO POLIESTER LARG.2,30M, RESIST.TRAC | M2 | 2.075 | 12.8 |  | 26.56
AO FAIXA LARGA RUPTURA DE 21KN/M E AO PUNCION. 700N
14541 | BRITA 0, PARA REGIAO METROPOLITANA DO RIO DE JANEIRO | T | 0.28968 | 106 |  | 30.7061
20.037.0003-A | DRENO PROFUNDO PARA CORTE EM ROCHA,TRAPEZOIDAL,MEDINDO 0,50M | M |  | 312.11
NA BASE MENOR,0,60M NA BASE MAIOR E 0,40M DE ALTURA,EXCLUSI
VE FORNECIMENTO DO TUBO,COM UTILIZACAO DE MANTA GEOTEXTIL EM
DRENO SUBTERRANEO,FORNECIMENTO DOS MATERIAIS E EXECUCAO,INCL
USIVE SELO,ENCHIMENTO FILTRANTE,MATERIAL DRENANTE E ESCAVACA
O
3%-DESGASTE DE FERRAMENTAS E EPI
00223 | BROCA COM PONTA DE METAL DURO (WIDIA), COM HASTE DE 7/8", SE | UN | 0.033 | 975 |  | 32.175
RIE 12, DE (0800X40)MM
13663 | MANTA GEOTEXTIL NAO TECIDO POLIESTER LARG.2,30M, RESIST.TRAC | M2 | 2.075 | 12.8 |  | 26.56
AO FAIXA LARGA RUPTURA DE 21KN/M E AO PUNCION. 700N
14541 | BRITA 0, PARA REGIAO METROPOLITANA DO RIO DE JANEIRO | T | 0.28968 | 106 |  | 30.7061
20047 | MAO-DE-OBRA DE CAVOUQUEIRO, INCLUSIVE ENCARGOS SOCIAIS DESON | H | 1.6 | 25.13 | 3,00000000 | 41.4142
ERADOS
20093 | MAO-DE-OBRA DE MARROEIRO, INCLUSIVE ENCARGOS SOCIAIS DESONER | H | 1.6 | 25.13 | 3,00000000 | 41.4142
ADOS
20105 | MAO-DE-OBRA DE MOTORISTA DE CAMINHAO E CARRETA, INCLUSIVE EN | H | 0.53 | 25.13 | 3,00000000 | 13.7185
CARGOS SOCIAIS DESONERADOS
20132 | MAO-DE-OBRA DE SERVENTE DA CONSTRUCAO CIVIL, INCLUSIVE ENCAR | H | 2.35 | 18.17 | 3,00000000 | 43.9805
GOS SOCIAIS DESONERADOS
30610 | PERFURATRIZ DE 26KG DE PESO (PARA USO SUBTERRANEO),EXCLUSIVE | H | 1.06 | 9.2514 |  | 9.8065
OPERADOR,BROCA E MANGUEIRA (CP)
30611 | PERFURATRIZ DE 26KG DE PESO (PARA USO SUBTERRANEO),EXCLUSIVE | H | 0.61 | 6.1676 |  | 3.7622
OPERADOR,BROCA E MANGUEIRA (CI)
30807 | COMPRESSOR AR 170PCM 40CV (CP) | H | 0.53 | 116.1686 |  | 61.5694
30808 | COMPRESSOR AR 170PCM 40CV (CF) | H | 0.28 | 25.0328 |  | 7.0092
20.038.0010-0 | DRENO RASO COM PEDRA BRITADA E MANTA GEOTEXTIL,INCLUSIVE ESC | M |  | 105.67
AVACAO E FORNECIMENTO DOS MATERIAIS
3%-DESGASTE DE FERRAMENTAS E EPI
01860 | RETRO-ESCAVADEIRA,MOTOR DIESEL 75CV (CP) | H | 0.1 | 199.8424 |  | 19.9842
01968 | MAO-DE-OBRA DE PEDREIRO, INCLUSIVE ENCARGOS SOCIAIS | H | 0.08 | 27.92 | 3,00000000 | 2.3006
01999 | MAO-DE-OBRA DE SERVENTE DA CONSTRUCAO CIVIL, INCLUSIVE ENCAR | H | 1.08 | 20.19 | 3,00000000 | 22.4594
GOS SOCIAIS
13663 | MANTA GEOTEXTIL NAO TECIDO POLIESTER LARG.2,30M, RESIST.TRAC | M2 | 2.15 | 12.8 |  | 27.52
AO FAIXA LARGA RUPTURA DE 21KN/M E AO PUNCION. 700N
14543 | PEDRA BRITADA 1 E 2 (MEDIA), PARA REGIAO METROPOLITANA DO RI | T | 0.348 | 96 |  | 33.408
O DE JANEIRO
20.038.0010-A | DRENO RASO COM PEDRA BRITADA E MANTA GEOTEXTIL,INCLUSIVE ESC | M |  | 102.88
AVACAO E FORNECIMENTO DOS MATERIAIS
3%-DESGASTE DE FERRAMENTAS E EPI
13663 | MANTA GEOTEXTIL NAO TECIDO POLIESTER LARG.2,30M, RESIST.TRAC | M2 | 2.15 | 12.8 |  | 27.52
AO FAIXA LARGA RUPTURA DE 21KN/M E AO PUNCION. 700N
14543 | PEDRA BRITADA 1 E 2 (MEDIA), PARA REGIAO METROPOLITANA DO RI | T | 0.348 | 96 |  | 33.408
O DE JANEIRO
20115 | MAO-DE-OBRA DE PEDREIRO, INCLUSIVE ENCARGOS SOCIAIS DESONERA | H | 0.08 | 25.13 | 3,00000000 | 2.0707
DOS
20132 | MAO-DE-OBRA DE SERVENTE DA CONSTRUCAO CIVIL, INCLUSIVE ENCAR | H | 1.08 | 18.17 | 3,00000000 | 20.2123
GOS SOCIAIS DESONERADOS
30589 | RETRO-ESCAVADEIRA,MOTOR DIESEL 75CV (CP) | H | 0.1 | 196.7024 |  | 19.6702
20.038.0015-0 | DRENO RASO COM PEDRA BRITADA,INCLUSIVE ESCAVACAO E FORNECIME | M |  | 74.18
NTO DOS MATERIAIS
3%-DESGASTE DE FERRAMENTAS E EPI
01860 | RETRO-ESCAVADEIRA,MOTOR DIESEL 75CV (CP) | H | 0.1 | 199.8424 |  | 19.9842
01999 | MAO-DE-OBRA DE SERVENTE DA CONSTRUCAO CIVIL, INCLUSIVE ENCAR | H | 1 | 20.19 | 3,00000000 | 20.7957
GOS SOCIAIS
14543 | PEDRA BRITADA 1 E 2 (MEDIA), PARA REGIAO METROPOLITANA DO RI | T | 0.348 | 96 |  | 33.408
O DE JANEIRO
20.038.0015-A | DRENO RASO COM PEDRA BRITADA,INCLUSIVE ESCAVACAO E FORNECIME | M |  | 71.79
NTO DOS MATERIAIS
3%-DESGASTE DE FERRAMENTAS E EPI
14543 | PEDRA BRITADA 1 E 2 (MEDIA), PARA REGIAO METROPOLITANA DO RI | T | 0.348 | 96 |  | 33.408
O DE JANEIRO
20132 | MAO-DE-OBRA DE SERVENTE DA CONSTRUCAO CIVIL, INCLUSIVE ENCAR | H | 1 | 18.17 | 3,00000000 | 18.7151
GOS SOCIAIS DESONERADOS
30589 | RETRO-ESCAVADEIRA,MOTOR DIESEL 75CV (CP) | H | 0.1 | 196.7024 |  | 19.6702
20.040.0002-0 | DEFENSA METALICA,MODELO SEMI-MALEAVEL SIMPLES,GALVANIZADA,CO | M |  | 34.31
NSTITUIDA DE GUIA DESLIZANTE,ESPACADOR,CALCO,PLAQUETA,ACESSO
RIOS DE APERTO E POSTE CRAVADO POR MEIO DE COMPRESSAO.O COMP
RIMENTO UTIL DO CONJUNTO E DE 4,00M,MONTAGEM E ASSENTAMENTO,
EXCLUSIVE A DEFENSA METALICA(VIDE FAMILIA 20.041)
3%-DESGASTE DE FERRAMENTAS E EPI
01001 | CAMINHAO CARROC. FIXA, 3,5T (CP) | H | 0.04804 | 173.1509 |  | 8.3182
01002 | CAMINHAO CARROC. FIXA, 3,5T (CF) | H | 0.025243 | 72.8937 |  | 1.8401
01003 | CAMINHAO CARROC. FIXA, 3,5T (CI) | H | 0.022138 | 60.0293 |  | 1.3289
01099 | COMPRESSOR AR 170PCM 40CV (CP) | H | 0.036177 | 116.1686 |  | 4.2026
01101 | COMPRESSOR AR 170PCM 40CV (CI) | H | 0.011909 | 13.76 |  | 0.1639
01712 | CAMIONETA TIPO PICK-UP,COM CABINE SIMPLES E CACAMBA,TIPO LEV | H | 0.041616 | 98.5419 |  | 4.1009
E,MOTOR BICOMBUSTIVEL DE 1,6 LITROS,INCLUSIVE MOTORISTA (CP)
01714 | CAMIONETA TIPO PICK-UP,COM CABINE SIMPLES E CACAMBA,TIPO LEV | H | 0.019339 | 39.1389 |  | 0.7569
E,MOTOR BICOMBUSTIVEL DE 1,6 LITROS,INCLUSIVE MOTORISTA (CI)
01970 | MAO-DE-OBRA DE OPERADOR DE MAQUINA (TRATOR, ETC), INCLUSIVE | H | 0.0074666 | 31.37 | 3,00000000 | 0.2413
ENCARGOS SOCIAIS
01975 | MAO-DE-OBRA DE MONTADOR A (MONTAGEM DE ESTRUTURAS METALICAS) | H | 0.0071 | 30.07 | 3,00000000 | 0.2199
, INCLUSIVE ENCARGOS SOCIAIS
01981 | MAO-DE-OBRA DE MOTORISTA DE CAMINHAO E CARRETA, INCLUSIVE EN | H | 0.006266 | 27.92 | 3,00000000 | 0.1802
CARGOS SOCIAIS
01999 | MAO-DE-OBRA DE SERVENTE DA CONSTRUCAO CIVIL, INCLUSIVE ENCAR | H | 0.0046 | 20.19 | 3,00000000 | 0.0957
GOS SOCIAIS
15099 | BATE-ESTACAS TIPO MATELO HIDRAULICO VIBRATORIO,ACOPLADO EM E | H | 0.030929 | 318.2454 |  | 9.843
SCAVADEIRA HIDRAULICA(INCL.ESTA),CAPACIDADE EM TORNO DE 1,2T
15101 | BATE-ESTACAS TIPO MARTELO HIDRAULICO VIBRATORIO,ACOPLADO EM | H | 0.025319 | 119.3552 |  | 3.022
ESCAVADEIRA HIDRAULICA(INCL.ESTA),CAPACIDADE EM TORNO 1,2T
20.040.0002-A | DEFENSA METALICA,MODELO SEMI-MALEAVEL SIMPLES,GALVANIZADA,CO | M |  | 33.62
NSTITUIDA DE GUIA DESLIZANTE,ESPACADOR,CALCO,PLAQUETA,ACESSO
RIOS DE APERTO E POSTE CRAVADO POR MEIO DE COMPRESSAO.O COMP
RIMENTO UTIL DO CONJUNTO E DE 4,00M,MONTAGEM E ASSENTAMENTO,
EXCLUSIVE A DEFENSA METALICA(VIDE FAMILIA 20.041)
3%-DESGASTE DE FERRAMENTAS E EPI
20102 | MAO-DE-OBRA DE MONTADOR A (MONTAGEM DE ESTRUTURAS METALICAS) | H | 0.0071 | 27.06 | 3,00000000 | 0.1979
, INCLUSIVE ENCARGOS SOCIAIS DESONERADOS
20105 | MAO-DE-OBRA DE MOTORISTA DE CAMINHAO E CARRETA, INCLUSIVE EN | H | 0.006266 | 25.13 | 3,00000000 | 0.1622
CARGOS SOCIAIS DESONERADOS
20111 | MAO-DE-OBRA DE OPERADOR DE MAQUINA (TRATOR, ETC.), INCLUSIVE | H | 0.0074666 | 28.23 | 3,00000000 | 0.2171
ENCARGOS SOCIAIS DESONERADOS
20132 | MAO-DE-OBRA DE SERVENTE DA CONSTRUCAO CIVIL, INCLUSIVE ENCAR | H | 0.0046 | 18.17 | 3,00000000 | 0.0861
GOS SOCIAIS DESONERADOS
30411 | CAMINHAO CARROC. FIXA, 3,5T (CP) | H | 0.04804 | 170.3609 |  | 8.1841
30412 | CAMINHAO CARROC. FIXA, 3,5T (CF) | H | 0.025243 | 70.1037 |  | 1.7696
30413 | CAMINHAO CARROC. FIXA, 3,5T (CI) | H | 0.022138 | 57.2393 |  | 1.2672
30486 | CAMIONETA TIPO PICK-UP,COM CABINE SIMPLES E CACAMBA,TIPO LEV | H | 0.041616 | 95.7519 |  | 3.9848
E,MOTOR BICOMBUSTIVEL DE 1,6 LITROS,INCLUSIVE MOTORISTA (CP)
30488 | CAMIONETA TIPO PICK-UP,COM CABINE SIMPLES E CACAMBA,TIPO LEV | H | 0.019339 | 36.3489 |  | 0.7029
E,MOTOR BICOMBUSTIVEL DE 1,6 LITROS,INCLUSIVE MOTORISTA (CI)
30807 | COMPRESSOR AR 170PCM 40CV (CP) | H | 0.036177 | 116.1686 |  | 4.2026
30809 | COMPRESSOR AR 170PCM 40CV (CI) | H | 0.011909 | 13.76 |  | 0.1639
31070 | BATE-ESTACAS TIPO MARTELO HIDRAULICO VIBRATORIO,ACOPLADO EM | H | 0.030929 | 315.1054 |  | 9.7459
ESCAVADEIRA HIDRAULICA(INCL.ESTA),CAPACIDADE EM TORNO 1,2T
31072 | BATE-ESTACAS TIPO MARTELO HIDRAULICO VIBRATORIO,ACOPLADO EM | H | 0.025319 | 116.2152 |  | 2.9425
ESCAVADEIRA HIDRAULICA(INCL.ESTA),CAPACIDADE EM TORNO 1,2T
20.040.0003-0 | DEFENSA METALICA,MODELO SEMI-MALEAVEL DUPLA,GALVANIZADA,CONS | M |  | 50.52
TITUIDA DE GUIA DESLIZANTE,ESPACADOR,CALCO,PLAQUETA,ACESSORI
O DE APERTO E POSTE CRAVADO POR MEIO DE COMPRESSAO.O COMPRIM
ENTO UTIL DO CONJUNTO E DE 4,00M,MONTAGEM E ASSENTAMENTO,EXC
LUSIVE A DEFENSA METALICA(VIDE FAMILIA 20.041)
3%-DESGASTE DE FERRAMENTAS E EPI
01001 | CAMINHAO CARROC. FIXA, 3,5T (CP) | H | 0.072061 | 173.1509 |  | 12.4774
01002 | CAMINHAO CARROC. FIXA, 3,5T (CF) | H | 0.025243 | 72.8937 |  | 1.8401
01003 | CAMINHAO CARROC. FIXA, 3,5T (CI) | H | 0.033207 | 60.0293 |  | 1.9934
01099 | COMPRESSOR AR 170PCM 40CV (CP) | H | 0.054265 | 116.1686 |  | 6.3039
01101 | COMPRESSOR AR 170PCM 40CV (CI) | H | 0.017864 | 13.76 |  | 0.2458
01712 | CAMIONETA TIPO PICK-UP,COM CABINE SIMPLES E CACAMBA,TIPO LEV | H | 0.062424 | 98.5419 |  | 6.1514
E,MOTOR BICOMBUSTIVEL DE 1,6 LITROS,INCLUSIVE MOTORISTA (CP)
01714 | CAMIONETA TIPO PICK-UP,COM CABINE SIMPLES E CACAMBA,TIPO LEV | H | 0.029008 | 39.1389 |  | 1.1353
E,MOTOR BICOMBUSTIVEL DE 1,6 LITROS,INCLUSIVE MOTORISTA (CI)
01918 | MAO DE OBRA DE MONTADOR ELETROMECANICO, INCLUSIVE ENCARGOS S | H | 0.01065 | 28.21 | 3,00000000 | 0.3094
OCIAIS
01970 | MAO-DE-OBRA DE OPERADOR DE MAQUINA (TRATOR, ETC), INCLUSIVE | H | 0.0112 | 31.37 | 3,00000000 | 0.3619
ENCARGOS SOCIAIS
01981 | MAO-DE-OBRA DE MOTORISTA DE CAMINHAO E CARRETA, INCLUSIVE EN | H | 0.0094 | 27.92 | 3,00000000 | 0.2703
CARGOS SOCIAIS
01999 | MAO-DE-OBRA DE SERVENTE DA CONSTRUCAO CIVIL, INCLUSIVE ENCAR | H | 0.0069 | 20.19 | 3,00000000 | 0.1435
GOS SOCIAIS
15099 | BATE-ESTACAS TIPO MATELO HIDRAULICO VIBRATORIO,ACOPLADO EM E | H | 0.046394 | 318.2454 |  | 14.7647
SCAVADEIRA HIDRAULICA(INCL.ESTA),CAPACIDADE EM TORNO DE 1,2T
15101 | BATE-ESTACAS TIPO MARTELO HIDRAULICO VIBRATORIO,ACOPLADO EM | H | 0.037979 | 119.3552 |  | 4.533
ESCAVADEIRA HIDRAULICA(INCL.ESTA),CAPACIDADE EM TORNO 1,2T
20.040.0003-A | DEFENSA METALICA,MODELO SEMI-MALEAVEL DUPLA,GALVANIZADA,CONS | M |  | 49.53
TITUIDA DE GUIA DESLIZANTE,ESPACADOR,CALCO,PLAQUETA,ACESSORI
O DE APERTO E POSTE CRAVADO POR MEIO DE COMPRESSAO.O COMPRIM
ENTO UTIL DO CONJUNTO E DE 4,00M,MONTAGEM E ASSENTAMENTO,EXC
LUSIVE A DEFENSA METALICA(VIDE FAMILIA 20.041)
3%-DESGASTE DE FERRAMENTAS E EPI
20104 | MAO DE OBRA DE MONTADOR ELETROMECANICO, INCLUSIVE ENCARGOS S | H | 0.01065 | 25.39 | 3,00000000 | 0.2785
OCIAIS DESONERADOS
20105 | MAO-DE-OBRA DE MOTORISTA DE CAMINHAO E CARRETA, INCLUSIVE EN | H | 0.0094 | 25.13 | 3,00000000 | 0.2433
CARGOS SOCIAIS DESONERADOS
20111 | MAO-DE-OBRA DE OPERADOR DE MAQUINA (TRATOR, ETC.), INCLUSIVE | H | 0.0112 | 28.23 | 3,00000000 | 0.3257
ENCARGOS SOCIAIS DESONERADOS
20132 | MAO-DE-OBRA DE SERVENTE DA CONSTRUCAO CIVIL, INCLUSIVE ENCAR | H | 0.0069 | 18.17 | 3,00000000 | 0.1291
GOS SOCIAIS DESONERADOS
30411 | CAMINHAO CARROC. FIXA, 3,5T (CP) | H | 0.072061 | 170.3609 |  | 12.2764
30412 | CAMINHAO CARROC. FIXA, 3,5T (CF) | H | 0.025243 | 70.1037 |  | 1.7696
30413 | CAMINHAO CARROC. FIXA, 3,5T (CI) | H | 0.033207 | 57.2393 |  | 1.9007
30486 | CAMIONETA TIPO PICK-UP,COM CABINE SIMPLES E CACAMBA,TIPO LEV | H | 0.062424 | 95.7519 |  | 5.9772
E,MOTOR BICOMBUSTIVEL DE 1,6 LITROS,INCLUSIVE MOTORISTA (CP)
30488 | CAMIONETA TIPO PICK-UP,COM CABINE SIMPLES E CACAMBA,TIPO LEV | H | 0.029008 | 36.3489 |  | 1.0544
E,MOTOR BICOMBUSTIVEL DE 1,6 LITROS,INCLUSIVE MOTORISTA (CI)
30807 | COMPRESSOR AR 170PCM 40CV (CP) | H | 0.054265 | 116.1686 |  | 6.3039
30809 | COMPRESSOR AR 170PCM 40CV (CI) | H | 0.017864 | 13.76 |  | 0.2458
31070 | BATE-ESTACAS TIPO MARTELO HIDRAULICO VIBRATORIO,ACOPLADO EM | H | 0.046394 | 315.1054 |  | 14.619
ESCAVADEIRA HIDRAULICA(INCL.ESTA),CAPACIDADE EM TORNO 1,2T
31072 | BATE-ESTACAS TIPO MARTELO HIDRAULICO VIBRATORIO,ACOPLADO EM | H | 0.037979 | 116.2152 |  | 4.4137
ESCAVADEIRA HIDRAULICA(INCL.ESTA),CAPACIDADE EM TORNO 1,2T
20.040.0005-0 | DEFENSA METALICA,MODELO MALEAVEL SIMPLES,GALVANIZADA,CONSTIT | M |  | 41.15
UIDA DE GUIA DESLIZANTE,ESPACADOR,CALCO,PLAQUETA,ACESSORIO D
E APERTO E POSTE CRAVADO POR MEIO DE COMPRESSAO.O COMPRIMENT
O UTIL DO CONJUNTO E DE 4,00M,MONTAGEM E ASSENTAMENTO,EXCLUS
IVE A DEFENSA METALICA(VIDE FAMILIA 20.041)
3%-DESGASTE DE FERRAMENTAS E EPI
01001 | CAMINHAO CARROC. FIXA, 3,5T (CP) | H | 0.057648 | 173.1509 |  | 9.9818
01002 | CAMINHAO CARROC. FIXA, 3,5T (CF) | H | 0.030291 | 72.8937 |  | 2.208
01003 | CAMINHAO CARROC. FIXA, 3,5T (CI) | H | 0.026565 | 60.0293 |  | 1.5947
01099 | COMPRESSOR AR 170PCM 40CV (CP) | H | 0.043412 | 116.1686 |  | 5.0431
01101 | COMPRESSOR AR 170PCM 40CV (CI) | H | 0.014291 | 13.76 |  | 0.1966
01712 | CAMIONETA TIPO PICK-UP,COM CABINE SIMPLES E CACAMBA,TIPO LEV | H | 0.049939 | 98.5419 |  | 4.9211
E,MOTOR BICOMBUSTIVEL DE 1,6 LITROS,INCLUSIVE MOTORISTA (CP)
01714 | CAMIONETA TIPO PICK-UP,COM CABINE SIMPLES E CACAMBA,TIPO LEV | H | 0.023206 | 39.1389 |  | 0.9083
E,MOTOR BICOMBUSTIVEL DE 1,6 LITROS,INCLUSIVE MOTORISTA (CI)
01918 | MAO DE OBRA DE MONTADOR ELETROMECANICO, INCLUSIVE ENCARGOS S | H | 0.00852 | 28.21 | 3,00000000 | 0.2476
OCIAIS
01970 | MAO-DE-OBRA DE OPERADOR DE MAQUINA (TRATOR, ETC), INCLUSIVE | H | 0.00896 | 31.37 | 3,00000000 | 0.2895
ENCARGOS SOCIAIS
01981 | MAO-DE-OBRA DE MOTORISTA DE CAMINHAO E CARRETA, INCLUSIVE EN | H | 0.00752 | 27.92 | 3,00000000 | 0.2163
CARGOS SOCIAIS
01999 | MAO-DE-OBRA DE SERVENTE DA CONSTRUCAO CIVIL, INCLUSIVE ENCAR | H | 0.00552 | 20.19 | 3,00000000 | 0.1148
GOS SOCIAIS
15099 | BATE-ESTACAS TIPO MATELO HIDRAULICO VIBRATORIO,ACOPLADO EM E | H | 0.037115 | 318.2454 |  | 11.8117
SCAVADEIRA HIDRAULICA(INCL.ESTA),CAPACIDADE EM TORNO DE 1,2T
15101 | BATE-ESTACAS TIPO MARTELO HIDRAULICO VIBRATORIO,ACOPLADO EM | H | 0.030383 | 119.3552 |  | 3.6264
ESCAVADEIRA HIDRAULICA(INCL.ESTA),CAPACIDADE EM TORNO 1,2T
20.040.0005-A | DEFENSA METALICA,MODELO MALEAVEL SIMPLES,GALVANIZADA,CONSTIT | M |  | 40.33
UIDA DE GUIA DESLIZANTE,ESPACADOR,CALCO,PLAQUETA,ACESSORIO D
E APERTO E POSTE CRAVADO POR MEIO DE COMPRESSAO.O COMPRIMENT
O UTIL DO CONJUNTO E DE 4,00M,MONTAGEM E ASSENTAMENTO,EXCLUS
IVE A DEFENSA METALICA(VIDE FAMILIA 20.041)
3%-DESGASTE DE FERRAMENTAS E EPI
20104 | MAO DE OBRA DE MONTADOR ELETROMECANICO, INCLUSIVE ENCARGOS S | H | 0.00852 | 25.39 | 3,00000000 | 0.2228
OCIAIS DESONERADOS
20105 | MAO-DE-OBRA DE MOTORISTA DE CAMINHAO E CARRETA, INCLUSIVE EN | H | 0.00752 | 25.13 | 3,00000000 | 0.1946
CARGOS SOCIAIS DESONERADOS
20111 | MAO-DE-OBRA DE OPERADOR DE MAQUINA (TRATOR, ETC.), INCLUSIVE | H | 0.00896 | 28.23 | 3,00000000 | 0.2605
ENCARGOS SOCIAIS DESONERADOS
20132 | MAO-DE-OBRA DE SERVENTE DA CONSTRUCAO CIVIL, INCLUSIVE ENCAR | H | 0.00552 | 18.17 | 3,00000000 | 0.1033
GOS SOCIAIS DESONERADOS
30411 | CAMINHAO CARROC. FIXA, 3,5T (CP) | H | 0.057648 | 170.3609 |  | 9.821
30412 | CAMINHAO CARROC. FIXA, 3,5T (CF) | H | 0.030291 | 70.1037 |  | 2.1235
30413 | CAMINHAO CARROC. FIXA, 3,5T (CI) | H | 0.026565 | 57.2393 |  | 1.5206
30486 | CAMIONETA TIPO PICK-UP,COM CABINE SIMPLES E CACAMBA,TIPO LEV | H | 0.049939 | 95.7519 |  | 4.7818
E,MOTOR BICOMBUSTIVEL DE 1,6 LITROS,INCLUSIVE MOTORISTA (CP)
30488 | CAMIONETA TIPO PICK-UP,COM CABINE SIMPLES E CACAMBA,TIPO LEV | H | 0.023206 | 36.3489 |  | 0.8435
E,MOTOR BICOMBUSTIVEL DE 1,6 LITROS,INCLUSIVE MOTORISTA (CI)
30807 | COMPRESSOR AR 170PCM 40CV (CP) | H | 0.043412 | 116.1686 |  | 5.0431
30809 | COMPRESSOR AR 170PCM 40CV (CI) | H | 0.014291 | 13.76 |  | 0.1966
31070 | BATE-ESTACAS TIPO MARTELO HIDRAULICO VIBRATORIO,ACOPLADO EM | H | 0.037115 | 315.1054 |  | 11.6951
ESCAVADEIRA HIDRAULICA(INCL.ESTA),CAPACIDADE EM TORNO 1,2T
31072 | BATE-ESTACAS TIPO MARTELO HIDRAULICO VIBRATORIO,ACOPLADO EM | H | 0.030383 | 116.2152 |  | 3.531
ESCAVADEIRA HIDRAULICA(INCL.ESTA),CAPACIDADE EM TORNO 1,2T
20.040.0008-0 | DEFENSA METALICA,MODELO MALEAVEL DUPLA,GALVANIZADA,CONSTITUI | M |  | 68.59
DA DE GUIA DESLIZANTE,ESPACADOR,CALCO,PLAQUETA,ACESSORIO DE
APERTO E POSTE CRAVADO POR MEIO DE COMPRESSAO.O COMPRIMENTO
UTIL DO CONJUNTO E DE 4,00M,MONTAGEM E ASSENTAMENTO,EXCLUSIV
E A DEFENSA METALICA(VIDE FAMILIA 20.041)
3%-DESGASTE DE FERRAMENTAS E EPI
01001 | CAMINHAO CARROC. FIXA, 3,5T (CP) | H | 0.096081 | 173.1509 |  | 16.6366
01002 | CAMINHAO CARROC. FIXA, 3,5T (CF) | H | 0.050486 | 72.8937 |  | 3.6801
01003 | CAMINHAO CARROC. FIXA, 3,5T (CI) | H | 0.044277 | 60.0293 |  | 2.6579
01099 | COMPRESSOR AR 170PCM 40CV (CP) | H | 0.072353 | 116.1686 |  | 8.4052
01101 | COMPRESSOR AR 170PCM 40CV (CI) | H | 0.023819 | 13.76 |  | 0.3277
01712 | CAMIONETA TIPO PICK-UP,COM CABINE SIMPLES E CACAMBA,TIPO LEV | H | 0.083233 | 98.5419 |  | 8.2019
E,MOTOR BICOMBUSTIVEL DE 1,6 LITROS,INCLUSIVE MOTORISTA (CP)
01714 | CAMIONETA TIPO PICK-UP,COM CABINE SIMPLES E CACAMBA,TIPO LEV | H | 0.038677 | 39.1389 |  | 1.5138
E,MOTOR BICOMBUSTIVEL DE 1,6 LITROS,INCLUSIVE MOTORISTA (CI)
01918 | MAO DE OBRA DE MONTADOR ELETROMECANICO, INCLUSIVE ENCARGOS S | H | 0.0142 | 28.21 | 3,00000000 | 0.4126
OCIAIS
01970 | MAO-DE-OBRA DE OPERADOR DE MAQUINA (TRATOR, ETC), INCLUSIVE | H | 0.014933 | 31.37 | 3,00000000 | 0.4825
ENCARGOS SOCIAIS
01981 | MAO-DE-OBRA DE MOTORISTA DE CAMINHAO E CARRETA, INCLUSIVE EN | H | 0.012533 | 27.92 | 3,00000000 | 0.3604
CARGOS SOCIAIS
01999 | MAO-DE-OBRA DE SERVENTE DA CONSTRUCAO CIVIL, INCLUSIVE ENCAR | H | 0.0092 | 20.19 | 3,00000000 | 0.1913
GOS SOCIAIS
15099 | BATE-ESTACAS TIPO MATELO HIDRAULICO VIBRATORIO,ACOPLADO EM E | H | 0.061859 | 318.2454 |  | 19.6862
SCAVADEIRA HIDRAULICA(INCL.ESTA),CAPACIDADE EM TORNO DE 1,2T
15101 | BATE-ESTACAS TIPO MARTELO HIDRAULICO VIBRATORIO,ACOPLADO EM | H | 0.050639 | 119.3552 |  | 6.044
ESCAVADEIRA HIDRAULICA(INCL.ESTA),CAPACIDADE EM TORNO 1,2T
20.040.0008-A | DEFENSA METALICA,MODELO MALEAVEL DUPLA,GALVANIZADA,CONSTITUI | M |  | 67.22
DA DE GUIA DESLIZANTE,ESPACADOR,CALCO,PLAQUETA,ACESSORIO DE
APERTO E POSTE CRAVADO POR MEIO DE COMPRESSAO.O COMPRIMENTO
UTIL DO CONJUNTO E DE 4,00M,MONTAGEM E ASSENTAMENTO,EXCLUSIV
E A DEFENSA METALICA(VIDE FAMILIA 20.041)
3%-DESGASTE DE FERRAMENTAS E EPI
20104 | MAO DE OBRA DE MONTADOR ELETROMECANICO, INCLUSIVE ENCARGOS S | H | 0.0142 | 25.39 | 3,00000000 | 0.3714
OCIAIS DESONERADOS
20105 | MAO-DE-OBRA DE MOTORISTA DE CAMINHAO E CARRETA, INCLUSIVE EN | H | 0.012533 | 25.13 | 3,00000000 | 0.3244
CARGOS SOCIAIS DESONERADOS
20111 | MAO-DE-OBRA DE OPERADOR DE MAQUINA (TRATOR, ETC.), INCLUSIVE | H | 0.014933 | 28.23 | 3,00000000 | 0.4342
ENCARGOS SOCIAIS DESONERADOS
20132 | MAO-DE-OBRA DE SERVENTE DA CONSTRUCAO CIVIL, INCLUSIVE ENCAR | H | 0.0092 | 18.17 | 3,00000000 | 0.1722
GOS SOCIAIS DESONERADOS
30411 | CAMINHAO CARROC. FIXA, 3,5T (CP) | H | 0.096081 | 170.3609 |  | 16.3685
30412 | CAMINHAO CARROC. FIXA, 3,5T (CF) | H | 0.050486 | 70.1037 |  | 3.5393
30413 | CAMINHAO CARROC. FIXA, 3,5T (CI) | H | 0.044277 | 57.2393 |  | 2.5344
30486 | CAMIONETA TIPO PICK-UP,COM CABINE SIMPLES E CACAMBA,TIPO LEV | H | 0.083233 | 95.7519 |  | 7.9697
E,MOTOR BICOMBUSTIVEL DE 1,6 LITROS,INCLUSIVE MOTORISTA (CP)
30488 | CAMIONETA TIPO PICK-UP,COM CABINE SIMPLES E CACAMBA,TIPO LEV | H | 0.038677 | 36.3489 |  | 1.4059
E,MOTOR BICOMBUSTIVEL DE 1,6 LITROS,INCLUSIVE MOTORISTA (CI)
30807 | COMPRESSOR AR 170PCM 40CV (CP) | H | 0.072353 | 116.1686 |  | 8.4052
30809 | COMPRESSOR AR 170PCM 40CV (CI) | H | 0.023819 | 13.76 |  | 0.3277
31070 | BATE-ESTACAS TIPO MARTELO HIDRAULICO VIBRATORIO,ACOPLADO EM | H | 0.061859 | 315.1054 |  | 19.492
ESCAVADEIRA HIDRAULICA(INCL.ESTA),CAPACIDADE EM TORNO 1,2T
31072 | BATE-ESTACAS TIPO MARTELO HIDRAULICO VIBRATORIO,ACOPLADO EM | H | 0.050639 | 116.2152 |  | 5.885
ESCAVADEIRA HIDRAULICA(INCL.ESTA),CAPACIDADE EM TORNO 1,2T
20.041.0002-0 | DEFENSA METALICA,MODELO SEMI-MALEAVEL SIMPLES,GALVANIZADA,CO | M |  | 458.95
NSTITUIDA DE GUIA DESLIZANTE,ESPACADOR,CALCO,PLAQUETA,ACESSO
RIOS DE APERTO E POSTE COM COMPRIMENTO DE 1,80M.FORNECIMENTO
07185 | DEFENSA METALICA GALVANIZADA, C/ESP.3 A 4,7MM, COMPRIM.UTIL | M | 1 | 458.95 |  | 458.95
DE 4,00M, NOS TIPOS SEMI-MALEAVEL SIMPLES (19,39KG/M)
20.041.0002-A | DEFENSA METALICA,MODELO SEMI-MALEAVEL SIMPLES,GALVANIZADA,CO | M |  | 458.95
NSTITUIDA DE GUIA DESLIZANTE,ESPACADOR,CALCO,PLAQUETA,ACESSO
RIOS DE APERTO E POSTE COM COMPRIMENTO DE 1,80M.FORNECIMENTO
07185 | DEFENSA METALICA GALVANIZADA, C/ESP.3 A 4,7MM, COMPRIM.UTIL | M | 1 | 458.95 |  | 458.95
DE 4,00M, NOS TIPOS SEMI-MALEAVEL SIMPLES (19,39KG/M)
20.041.0003-0 | DEFENSA METALICA,MODELO SEMI-MALEAVEL DUPLA,GALVANIZADA,CONS | M |  | 669.5
TITUIDA DE GUIA DESLIZANTE,ESPACADOR,CALCO,PLAQUETA,ACESSORI
OS DE APERTO E POSTE COM COMPRIMENTO DE 1,80M.FORNECIMENTO
07186 | DEFENSA METALICA GALVANIZADA, C/ESPES. 3 A 4,7MM, COMPRIM.UT | M | 1 | 669.5 |  | 669.5
IL DE 4,00M, NOS TIPOS SEMI-MALEAVEL DUPLAS (33,28KG/M)
20.041.0003-A | DEFENSA METALICA,MODELO SEMI-MALEAVEL DUPLA,GALVANIZADA,CONS | M |  | 669.5
TITUIDA DE GUIA DESLIZANTE,ESPACADOR,CALCO,PLAQUETA,ACESSORI
OS DE APERTO E POSTE COM COMPRIMENTO DE 1,80M.FORNECIMENTO
07186 | DEFENSA METALICA GALVANIZADA, C/ESPES. 3 A 4,7MM, COMPRIM.UT | M | 1 | 669.5 |  | 669.5
IL DE 4,00M, NOS TIPOS SEMI-MALEAVEL DUPLAS (33,28KG/M)
20.041.0005-0 | DEFENSA METALICA,MODELO MALEAVEL SIMPLES,GALVANIZADA,CONSTIT | M |  | 624.18
UIDA DE GUIA DESLIZANTE,ESPACADOR,CALCO,PLAQUETA,ACESSORIOS
DE APERTO E POSTE COM COMPRIMENTO DE 1,80M.FORNECIMENTO
07187 | DEFENSA METALICA GALVANIZADA, C/ESP. 3 A 4,7MM, COMPRIM.UTIL | M | 1 | 624.18 |  | 624.18
DE 4,00M, NOS TIPOS MALEAVEL SIMPLES (28,01KG/M)
20.041.0005-A | DEFENSA METALICA,MODELO MALEAVEL SIMPLES,GALVANIZADA,CONSTIT | M |  | 624.18
UIDA DE GUIA DESLIZANTE,ESPACADOR,CALCO,PLAQUETA,ACESSORIOS
DE APERTO E POSTE COM COMPRIMENTO DE 1,80M.FORNECIMENTO
07187 | DEFENSA METALICA GALVANIZADA, C/ESP. 3 A 4,7MM, COMPRIM.UTIL | M | 1 | 624.18 |  | 624.18
DE 4,00M, NOS TIPOS MALEAVEL SIMPLES (28,01KG/M)
20.041.0008-0 | DEFENSA METALICA,MODELO MALEAVEL DUPLA,GALVANIZADA,CONSTITUI | M |  | 776.62
DA DE GUIA DESLIZANTE,ESPACADOR,CALCO,PLAQUETA,ACESSORIOS DE
APERTO E POSTE COM COMPRIMENTO DE 1,80M.FORNECIMENTO
07188 | DEFENSA METALICA GALVANIZADA, C/ESP. 3 A 4,7MM, COMPRIM.UTIL | M | 1 | 776.62 |  | 776.62
DE 4,00M, NOS TIPOS MALEAVEL DUPLA (34,99KG/M)
20.041.0008-A | DEFENSA METALICA,MODELO MALEAVEL DUPLA,GALVANIZADA,CONSTITUI | M |  | 776.62
DA DE GUIA DESLIZANTE,ESPACADOR,CALCO,PLAQUETA,ACESSORIOS DE
APERTO E POSTE COM COMPRIMENTO DE 1,80M.FORNECIMENTO
07188 | DEFENSA METALICA GALVANIZADA, C/ESP. 3 A 4,7MM, COMPRIM.UTIL | M | 1 | 776.62 |  | 776.62
DE 4,00M, NOS TIPOS MALEAVEL DUPLA (34,99KG/M)
20.067.0038-0 | BOCA PARA BUEIRO SIMPLES,MULTI-PLATE CIRCULAR,COM 1,90M DE D | UN |  | 7530.47
IAMETRO,EM CONCRETO ARMADO 15MPA,INCLUSIVE TODOS OS MATERIAI
S E ESCAVACAO MANUAL DA LAJE DA BASE,EXCLUSIVE REATERRO
01603 | CONCRETO P/CAMADAS PREP. C/180KG DE CIM. | M3 | 0.362 | 316.1781 |  | 114.4565
01635 | CONCRETO FCK 15MPA | M3 | 2.75 | 382.5919 |  | 1052.1277
01640 | FORMAS MADEIRA PARAM. PLANOS, 2 VEZES | M2 | 24.4 | 86.7361 |  | 2116.3608
01724 | ESCORAMENTO PARAM.VERT. 5M, APROVEIT. 2V | M2 | 24.4 | 51.4824 |  | 1256.1706
01745 | PREPARO CONCR. BETON. 320L; 2,0M3/H | M3 | 3.112 | 99.5229 |  | 309.7153
01752 | LANCAMENTO CONC.C/ARM.2,0M3/H,HORIZ/VERT | M3 | 2.75 | 150.6976 |  | 414.4184
01764 | LANCAMENTO CONC.S/ARM.2,0M3/H, HORIZ. | M3 | 0.362 | 92.0079 |  | 33.3069
03033 | ESCAVACAO MAN. 1ªCAT., ACIMA 0,50M | M3 | 2.682 | 67.586 |  | 181.2657
03050 | BARRA ACO CA-50,DIAM.DE 8 A 12,5MM | KG | 160 | 7.6261 |  | 1220.176
03053 | CORTE ACO CA-50B DIAM.ENTRE 8MM A 12,5MM | KG | 160 | 5.203 |  | 832.48
20.067.0038-A | BOCA PARA BUEIRO SIMPLES,MULTI-PLATE CIRCULAR,COM 1,90M DE D | UN |  | 7138.81
IAMETRO,EM CONCRETO ARMADO 15MPA,INCLUSIVE TODOS OS MATERIAI
S E ESCAVACAO MANUAL DA LAJE DA BASE,EXCLUSIVE REATERRO
30012 | ESCAVACAO MAN. 1ªCAT., ACIMA 0,50M | M3 | 2.682 | 60.824 |  | 163.13
30246 | CONCRETO FCK 15MPA | M3 | 2.75 | 382.5919 |  | 1052.1277
30251 | CONCRETO P/CAMADAS PREP. C/180KG DE CIM. | M3 | 0.362 | 316.1781 |  | 114.4565
30254 | PREPARO CONCR. BETON. 320L; 2,0M3/H | M3 | 3.112 | 90.1602 |  | 280.5785
30260 | LANCAMENTO CONC.C/ARM.2,0M3/H,HORIZ/VERT | M3 | 2.75 | 136.6277 |  | 375.7262
30270 | LANCAMENTO CONC.S/ARM.2,0M3/H, HORIZ. | M3 | 0.362 | 82.8923 |  | 30.007
30282 | FORMAS MADEIRA PARAM. PLANOS, 2 VEZES | M2 | 24.4 | 81.222 |  | 1981.8168
30292 | ESCORAMENTO PARAM.VERT. 5M, APROVEIT. 2V | M2 | 24.4 | 48.0144 |  | 1171.5514
30302 | BARRA ACO CA-50,DIAM.DE 8 A 12,5MM | KG | 160 | 7.6261 |  | 1220.176
30309 | CORTE ACO CA-50B DIAM.ENTRE 8MM A 12,5MM | KG | 160 | 4.6828 |  | 749.248
20.067.0039-0 | BOCA PARA BUEIRO DUPLO,MULTI-PLATE CIRCULAR,COM 1,90M DE DIA | UN |  | 14088.65
METRO,EM CONCRETO ARMADO 15MPA,INCLUSIVE TODOS OS MATERIAIS
E ESCAVACAO MANUAL DA LAJE DA BASE,EXCLUSIVE REATERRO
01603 | CONCRETO P/CAMADAS PREP. C/180KG DE CIM. | M3 | 0.78 | 316.1781 |  | 246.6189
01635 | CONCRETO FCK 15MPA | M3 | 5.29 | 382.5919 |  | 2023.9112
01640 | FORMAS MADEIRA PARAM. PLANOS, 2 VEZES | M2 | 35.86 | 86.7361 |  | 3110.3565
01724 | ESCORAMENTO PARAM.VERT. 5M, APROVEIT. 2V | M2 | 35.86 | 51.4824 |  | 1846.1589
01745 | PREPARO CONCR. BETON. 320L; 2,0M3/H | M3 | 6.07 | 99.5229 |  | 604.104
01752 | LANCAMENTO CONC.C/ARM.2,0M3/H,HORIZ/VERT | M3 | 5.29 | 150.6976 |  | 797.1903
01764 | LANCAMENTO CONC.S/ARM.2,0M3/H, HORIZ. | M3 | 0.78 | 92.0079 |  | 71.7662
03033 | ESCAVACAO MAN. 1ªCAT., ACIMA 0,50M | M3 | 5.13 | 67.586 |  | 346.7162
03050 | BARRA ACO CA-50,DIAM.DE 8 A 12,5MM | KG | 393 | 7.6261 |  | 2997.0573
03053 | CORTE ACO CA-50B DIAM.ENTRE 8MM A 12,5MM | KG | 393 | 5.203 |  | 2044.779
20.067.0039-A | BOCA PARA BUEIRO DUPLO,MULTI-PLATE CIRCULAR,COM 1,90M DE DIA | UN |  | 13389.06
METRO,EM CONCRETO ARMADO 15MPA,INCLUSIVE TODOS OS MATERIAIS
E ESCAVACAO MANUAL DA LAJE DA BASE,EXCLUSIVE REATERRO
30012 | ESCAVACAO MAN. 1ªCAT., ACIMA 0,50M | M3 | 5.13 | 60.824 |  | 312.0271
30246 | CONCRETO FCK 15MPA | M3 | 5.29 | 382.5919 |  | 2023.9112
30251 | CONCRETO P/CAMADAS PREP. C/180KG DE CIM. | M3 | 0.78 | 316.1781 |  | 246.6189
30254 | PREPARO CONCR. BETON. 320L; 2,0M3/H | M3 | 6.07 | 90.1602 |  | 547.2724
30260 | LANCAMENTO CONC.C/ARM.2,0M3/H,HORIZ/VERT | M3 | 5.29 | 136.6277 |  | 722.7605
30270 | LANCAMENTO CONC.S/ARM.2,0M3/H, HORIZ. | M3 | 0.78 | 82.8923 |  | 64.656
30282 | FORMAS MADEIRA PARAM. PLANOS, 2 VEZES | M2 | 35.86 | 81.222 |  | 2912.6209
30292 | ESCORAMENTO PARAM.VERT. 5M, APROVEIT. 2V | M2 | 35.86 | 48.0144 |  | 1721.7964
30302 | BARRA ACO CA-50,DIAM.DE 8 A 12,5MM | KG | 393 | 7.6261 |  | 2997.0573
30309 | CORTE ACO CA-50B DIAM.ENTRE 8MM A 12,5MM | KG | 393 | 4.6828 |  | 1840.3404
20.067.0040-0 | BOCA PARA BUEIRO TRIPLO,MULTI-PLATE CIRCULAR,COM 1,90M DE DI | UN |  | 21715.91
AMETRO,EM CONCRETO ARMADO 15MPA,INCLUSIVE TODOS OS MATERIAIS
E ESCAVACAO MANUAL DA LAJE DA BASE,EXCLUSIVE REATERRO
01603 | CONCRETO P/CAMADAS PREP. C/180KG DE CIM. | M3 | 1.24 | 316.1781 |  | 392.0608
01635 | CONCRETO FCK 15MPA | M3 | 8.17 | 382.5919 |  | 3125.7758
01640 | FORMAS MADEIRA PARAM. PLANOS, 2 VEZES | M2 | 54.31 | 86.7361 |  | 4710.6376
01724 | ESCORAMENTO PARAM.VERT. 5M, APROVEIT. 2V | M2 | 54.31 | 51.4824 |  | 2796.0091
01745 | PREPARO CONCR. BETON. 320L; 2,0M3/H | M3 | 9.41 | 99.5229 |  | 936.5105
01752 | LANCAMENTO CONC.C/ARM.2,0M3/H,HORIZ/VERT | M3 | 8.17 | 150.6976 |  | 1231.1994
01764 | LANCAMENTO CONC.S/ARM.2,0M3/H, HORIZ. | M3 | 1.24 | 92.0079 |  | 114.0898
03033 | ESCAVACAO MAN. 1ªCAT., ACIMA 0,50M | M3 | 7.69 | 67.586 |  | 519.7363
03050 | BARRA ACO CA-50,DIAM.DE 8 A 12,5MM | KG | 615 | 7.6261 |  | 4690.0515
03053 | CORTE ACO CA-50B DIAM.ENTRE 8MM A 12,5MM | KG | 615 | 5.203 |  | 3199.845
20.067.0040-A | BOCA PARA BUEIRO TRIPLO,MULTI-PLATE CIRCULAR,COM 1,90M DE DI | UN |  | 20641.81
AMETRO,EM CONCRETO ARMADO 15MPA,INCLUSIVE TODOS OS MATERIAIS
E ESCAVACAO MANUAL DA LAJE DA BASE,EXCLUSIVE REATERRO
30012 | ESCAVACAO MAN. 1ªCAT., ACIMA 0,50M | M3 | 7.69 | 60.824 |  | 467.7366
30246 | CONCRETO FCK 15MPA | M3 | 8.17 | 382.5919 |  | 3125.7758
30251 | CONCRETO P/CAMADAS PREP. C/180KG DE CIM. | M3 | 1.24 | 316.1781 |  | 392.0608
30254 | PREPARO CONCR. BETON. 320L; 2,0M3/H | M3 | 9.41 | 90.1602 |  | 848.4075
30260 | LANCAMENTO CONC.C/ARM.2,0M3/H,HORIZ/VERT | M3 | 8.17 | 136.6277 |  | 1116.2483
30270 | LANCAMENTO CONC.S/ARM.2,0M3/H, HORIZ. | M3 | 1.24 | 82.8923 |  | 102.7865
30282 | FORMAS MADEIRA PARAM. PLANOS, 2 VEZES | M2 | 54.31 | 81.222 |  | 4411.1668
30292 | ESCORAMENTO PARAM.VERT. 5M, APROVEIT. 2V | M2 | 54.31 | 48.0144 |  | 2607.6621
30302 | BARRA ACO CA-50,DIAM.DE 8 A 12,5MM | KG | 615 | 7.6261 |  | 4690.0515
30309 | CORTE ACO CA-50B DIAM.ENTRE 8MM A 12,5MM | KG | 615 | 4.6828 |  | 2879.922
20.067.0041-0 | BOCA PARA BUEIRO SIMPLES,MULTI-PLATE CIRCULAR,COM 2,30M DE D | UN |  | 9794.85
IAMETRO,EM CONCRETO ARMADO 15MPA,INCLUINDO TODOS OS MATERIAI
S E ESCAVACAO MANUAL DA LAJE DA BASE,EXCLUSIVE REATERRO
01603 | CONCRETO P/CAMADAS PREP. C/180KG DE CIM. | M3 | 0.506 | 316.1781 |  | 159.9861
01635 | CONCRETO FCK 15MPA | M3 | 3.69 | 382.5919 |  | 1411.7641
01640 | FORMAS MADEIRA PARAM. PLANOS, 2 VEZES | M2 | 31.3 | 86.7361 |  | 2714.8399
01724 | ESCORAMENTO PARAM.VERT. 5M, APROVEIT. 2V | M2 | 31.3 | 51.4824 |  | 1611.3991
01745 | PREPARO CONCR. BETON. 320L; 2,0M3/H | M3 | 4.196 | 99.5229 |  | 417.5981
01752 | LANCAMENTO CONC.C/ARM.2,0M3/H,HORIZ/VERT | M3 | 3.69 | 150.6976 |  | 556.0741
01764 | LANCAMENTO CONC.S/ARM.2,0M3/H, HORIZ. | M3 | 0.506 | 92.0079 |  | 46.556
03033 | ESCAVACAO MAN. 1ªCAT., ACIMA 0,50M | M3 | 3.46 | 67.586 |  | 233.8476
03050 | BARRA ACO CA-50,DIAM.DE 8 A 12,5MM | KG | 206 | 7.6261 |  | 1570.9766
03053 | CORTE ACO CA-50B DIAM.ENTRE 8MM A 12,5MM | KG | 206 | 5.203 |  | 1071.818
20.067.0041-A | BOCA PARA BUEIRO SIMPLES,MULTI-PLATE CIRCULAR,COM 2,30M DE D | UN |  | 9287.34
IAMETRO,EM CONCRETO ARMADO 15MPA,INCLUINDO TODOS OS MATERIAI
S E ESCAVACAO MANUAL DA LAJE DA BASE,EXCLUSIVE REATERRO
30012 | ESCAVACAO MAN. 1ªCAT., ACIMA 0,50M | M3 | 3.46 | 60.824 |  | 210.451
30246 | CONCRETO FCK 15MPA | M3 | 3.69 | 382.5919 |  | 1411.7641
30251 | CONCRETO P/CAMADAS PREP. C/180KG DE CIM. | M3 | 0.506 | 316.1781 |  | 159.9861
30254 | PREPARO CONCR. BETON. 320L; 2,0M3/H | M3 | 4.196 | 90.1602 |  | 378.3122
30260 | LANCAMENTO CONC.C/ARM.2,0M3/H,HORIZ/VERT | M3 | 3.69 | 136.6277 |  | 504.1562