00349 | PINUS, EM PECAS DE 2,50X30,00CM (1"X12") - GRUPOS:I,II,III E | M | 0.3 | 12.67 |  | 3.801
IV, DA TABELA CLASSIFICATORIA MUNICIPAL DE ESPECIFICACOES D
E PRODUTOS MADEIREIROS DO MUNICIPIO RJ
00368 | PINUS, EM PECAS DE 7,50X7,50CM (3"X3") - GRUPOS: I,II,III E | M | 1.1 | 6.95 |  | 7.645
IV, DA TABELA CLASSIFICATORIA MUNICIPAL DE ESPECIFICACOES DE
PRODUTOS MADEIREIROS DO MUNICIPIO DO RJ
00453 | PREGO COM OU SEM CABECA, EM CAIXAS DE 50KG, OU QUANTIDADES E | KG | 0.02 | 15.35 |  | 0.307
QUIVALENTES, Nº12X12 A 18X30
07328 | CONCRETO IMPORTADO DE USINA, UTILIZANDO BRITA 1, DE 25MPA | M3 | 0.045 | 522 |  | 23.49
14932 | LAJE PRE-MOLDADA,P/SOBRECARGA DE 3,5KN/M2,VAO DE 4,10M,B12(8 | M2 | 1 | 76.27 |  | 76.27
+4),ENCHIMENTO H=8CM(VIGOTAS E EPS),ABNT NBR 14859-1/2/3
20046 | MAO-DE-OBRA DE CARPINTEIRO DE FORMA DE CONCRETO, INCLUSIVE E | H | 0.2125 | 25.13 | 3,00000000 | 5.5003
NCARGOS SOCIAIS DESONERADOS
20115 | MAO-DE-OBRA DE PEDREIRO, INCLUSIVE ENCARGOS SOCIAIS DESONERA | H | 0.3725 | 25.13 | 3,00000000 | 9.6418
DOS
20132 | MAO-DE-OBRA DE SERVENTE DA CONSTRUCAO CIVIL, INCLUSIVE ENCAR | H | 0.985 | 18.17 | 3,00000000 | 18.4344
GOS SOCIAIS DESONERADOS
30302 | BARRA ACO CA-50,DIAM.DE 8 A 12,5MM | KG | 2 | 7.6261 |  | 15.2522
30309 | CORTE ACO CA-50B DIAM.ENTRE 8MM A 12,5MM | KG | 2 | 4.6828 |  | 9.3656
30730 | VIBRADOR IMERSAO ELETR. 2CV (CP) | H | 0.0155 | 1.7804 |  | 0.0276
30731 | VIBRADOR IMERSAO ELETR. 2CV (CI) | H | 0.0362 | 0.4702 |  | 0.017
11.030.0060-0 | LAJE PRE-MOLDADA BETA 12,PARA SOBRECARGA DE 3,5KN/M2 E VAO D | M2 |  | 175.78
E 4,10M,CONSIDERANDO VIGOTAS,EPS E ARMADURA NEGATIVA,INCLUSI
VE CAPEAMENTO DE 4CM DE ESPESSURA,COM CONCRETO FCK=30MPA E E
SCORAMENTO,CONFORME ABNT NBR 14859.FORNECIMENTO E MONTAGEM D
O CONJUNTO
3%-DESGASTE DE FERRAMENTAS E EPI
00349 | PINUS, EM PECAS DE 2,50X30,00CM (1"X12") - GRUPOS:I,II,III E | M | 0.3 | 12.67 |  | 3.801
IV, DA TABELA CLASSIFICATORIA MUNICIPAL DE ESPECIFICACOES D
E PRODUTOS MADEIREIROS DO MUNICIPIO RJ
00368 | PINUS, EM PECAS DE 7,50X7,50CM (3"X3") - GRUPOS: I,II,III E | M | 1.1 | 6.95 |  | 7.645
IV, DA TABELA CLASSIFICATORIA MUNICIPAL DE ESPECIFICACOES DE
PRODUTOS MADEIREIROS DO MUNICIPIO DO RJ
00453 | PREGO COM OU SEM CABECA, EM CAIXAS DE 50KG, OU QUANTIDADES E | KG | 0.02 | 15.35 |  | 0.307
QUIVALENTES, Nº12X12 A 18X30
01157 | VIBRADOR IMERSAO ELETR. 2CV (CP) | H | 0.0155 | 1.7804 |  | 0.0276
01158 | VIBRADOR IMERSAO ELETR. 2CV (CI) | H | 0.0362 | 0.4702 |  | 0.017
01968 | MAO-DE-OBRA DE PEDREIRO, INCLUSIVE ENCARGOS SOCIAIS | H | 0.3725 | 27.92 | 3,00000000 | 10.7122
01990 | MAO-DE-OBRA DE CARPINTEIRO DE FORMA DE CONCRETO, INCLUSIVE E | H | 0.2125 | 27.92 | 3,00000000 | 6.111
NCARGOS SOCIAIS
01999 | MAO-DE-OBRA DE SERVENTE DA CONSTRUCAO CIVIL, INCLUSIVE ENCAR | H | 0.985 | 20.19 | 3,00000000 | 20.4838
GOS SOCIAIS
02247 | CONCRETO IMPORTADO DE USINA, UTILIZANDO BRITA 1, DE 30MPA | M3 | 0.045 | 550 |  | 24.75
03050 | BARRA ACO CA-50,DIAM.DE 8 A 12,5MM | KG | 2 | 7.6261 |  | 15.2522
03053 | CORTE ACO CA-50B DIAM.ENTRE 8MM A 12,5MM | KG | 2 | 5.203 |  | 10.406
14932 | LAJE PRE-MOLDADA,P/SOBRECARGA DE 3,5KN/M2,VAO DE 4,10M,B12(8 | M2 | 1 | 76.27 |  | 76.27
+4),ENCHIMENTO H=8CM(VIGOTAS E EPS),ABNT NBR 14859-1/2/3
11.030.0060-A | LAJE PRE-MOLDADA BETA 12,PARA SOBRECARGA DE 3,5KN/M2 E VAO D | M2 |  | 171.01
E 4,10M,CONSIDERANDO VIGOTAS,EPS E ARMADURA NEGATIVA,INCLUSI
VE CAPEAMENTO DE 4CM DE ESPESSURA,COM CONCRETO FCK=30MPA E E
SCORAMENTO,CONFORME ABNT NBR 14859.FORNECIMENTO E MONTAGEM D
O CONJUNTO
3%-DESGASTE DE FERRAMENTAS E EPI
00349 | PINUS, EM PECAS DE 2,50X30,00CM (1"X12") - GRUPOS:I,II,III E | M | 0.3 | 12.67 |  | 3.801
IV, DA TABELA CLASSIFICATORIA MUNICIPAL DE ESPECIFICACOES D
E PRODUTOS MADEIREIROS DO MUNICIPIO RJ
00368 | PINUS, EM PECAS DE 7,50X7,50CM (3"X3") - GRUPOS: I,II,III E | M | 1.1 | 6.95 |  | 7.645
IV, DA TABELA CLASSIFICATORIA MUNICIPAL DE ESPECIFICACOES DE
PRODUTOS MADEIREIROS DO MUNICIPIO DO RJ
00453 | PREGO COM OU SEM CABECA, EM CAIXAS DE 50KG, OU QUANTIDADES E | KG | 0.02 | 15.35 |  | 0.307
QUIVALENTES, Nº12X12 A 18X30
02247 | CONCRETO IMPORTADO DE USINA, UTILIZANDO BRITA 1, DE 30MPA | M3 | 0.045 | 550 |  | 24.75
14932 | LAJE PRE-MOLDADA,P/SOBRECARGA DE 3,5KN/M2,VAO DE 4,10M,B12(8 | M2 | 1 | 76.27 |  | 76.27
+4),ENCHIMENTO H=8CM(VIGOTAS E EPS),ABNT NBR 14859-1/2/3
20046 | MAO-DE-OBRA DE CARPINTEIRO DE FORMA DE CONCRETO, INCLUSIVE E | H | 0.2125 | 25.13 | 3,00000000 | 5.5003
NCARGOS SOCIAIS DESONERADOS
20115 | MAO-DE-OBRA DE PEDREIRO, INCLUSIVE ENCARGOS SOCIAIS DESONERA | H | 0.3725 | 25.13 | 3,00000000 | 9.6418
DOS
20132 | MAO-DE-OBRA DE SERVENTE DA CONSTRUCAO CIVIL, INCLUSIVE ENCAR | H | 0.985 | 18.17 | 3,00000000 | 18.4344
GOS SOCIAIS DESONERADOS
30302 | BARRA ACO CA-50,DIAM.DE 8 A 12,5MM | KG | 2 | 7.6261 |  | 15.2522
30309 | CORTE ACO CA-50B DIAM.ENTRE 8MM A 12,5MM | KG | 2 | 4.6828 |  | 9.3656
30730 | VIBRADOR IMERSAO ELETR. 2CV (CP) | H | 0.0155 | 1.7804 |  | 0.0276
30731 | VIBRADOR IMERSAO ELETR. 2CV (CI) | H | 0.0362 | 0.4702 |  | 0.017
11.030.0080-0 | LAJE PRE-MOLDADA BETA 16,PARA SOBRECARGA DE 3,5KN/M2 E VAO D | M2 |  | 191.52
E 5,20M,CONSIDERANDO VIGOTAS,EPS E ARMADURA NEGATIVA,INCLUSI
VE CAPEAMENTO DE 4CM DE ESPESSURA,COM CONCRETO FCK=20MPA E E
SCORAMENTO,CONFORME ABNT NBR 14859.FORNECIMENTO E MONTAGEM D
O CONJUNTO
3%-DESGASTE DE FERRAMENTAS E EPI
00349 | PINUS, EM PECAS DE 2,50X30,00CM (1"X12") - GRUPOS:I,II,III E | M | 0.3 | 12.67 |  | 3.801
IV, DA TABELA CLASSIFICATORIA MUNICIPAL DE ESPECIFICACOES D
E PRODUTOS MADEIREIROS DO MUNICIPIO RJ
00368 | PINUS, EM PECAS DE 7,50X7,50CM (3"X3") - GRUPOS: I,II,III E | M | 1.1 | 6.95 |  | 7.645
IV, DA TABELA CLASSIFICATORIA MUNICIPAL DE ESPECIFICACOES DE
PRODUTOS MADEIREIROS DO MUNICIPIO DO RJ
00453 | PREGO COM OU SEM CABECA, EM CAIXAS DE 50KG, OU QUANTIDADES E | KG | 0.02 | 15.35 |  | 0.307
QUIVALENTES, Nº12X12 A 18X30
01157 | VIBRADOR IMERSAO ELETR. 2CV (CP) | H | 0.0155 | 1.7804 |  | 0.0276
01158 | VIBRADOR IMERSAO ELETR. 2CV (CI) | H | 0.0362 | 0.4702 |  | 0.017
01968 | MAO-DE-OBRA DE PEDREIRO, INCLUSIVE ENCARGOS SOCIAIS | H | 0.4225 | 27.92 | 3,00000000 | 12.1501
01990 | MAO-DE-OBRA DE CARPINTEIRO DE FORMA DE CONCRETO, INCLUSIVE E | H | 0.2725 | 27.92 | 3,00000000 | 7.8364
NCARGOS SOCIAIS
01999 | MAO-DE-OBRA DE SERVENTE DA CONSTRUCAO CIVIL, INCLUSIVE ENCAR | H | 1.035 | 20.19 | 3,00000000 | 21.5235
GOS SOCIAIS
02249 | CONCRETO IMPORTADO DE USINA, UTILIZANDO BRITA 1, DE 20MPA | M3 | 0.045 | 510 |  | 22.95
03050 | BARRA ACO CA-50,DIAM.DE 8 A 12,5MM | KG | 2 | 7.6261 |  | 15.2522
03053 | CORTE ACO CA-50B DIAM.ENTRE 8MM A 12,5MM | KG | 2 | 5.203 |  | 10.406
14933 | LAJE PRE-MOLDADA,P/SOBRECARGA DE 3,5KN/M2,VAO DE 5,20M,B16(1 | M2 | 1 | 89.61 |  | 89.61
2+4),ENCHIMENTO H=12CM(VIGOTAS E EPS),ABNT NBR 14859-1/2/3
11.030.0080-A | LAJE PRE-MOLDADA BETA 16,PARA SOBRECARGA DE 3,5KN/M2 E VAO D | M2 |  | 186.33
E 5,20M,CONSIDERANDO VIGOTAS,EPS E ARMADURA NEGATIVA,INCLUSI
VE CAPEAMENTO DE 4CM DE ESPESSURA,COM CONCRETO FCK=20MPA E E
SCORAMENTO,CONFORME ABNT NBR 14859.FORNECIMENTO E MONTAGEM D
O CONJUNTO
3%-DESGASTE DE FERRAMENTAS E EPI
00349 | PINUS, EM PECAS DE 2,50X30,00CM (1"X12") - GRUPOS:I,II,III E | M | 0.3 | 12.67 |  | 3.801
IV, DA TABELA CLASSIFICATORIA MUNICIPAL DE ESPECIFICACOES D
E PRODUTOS MADEIREIROS DO MUNICIPIO RJ
00368 | PINUS, EM PECAS DE 7,50X7,50CM (3"X3") - GRUPOS: I,II,III E | M | 1.1 | 6.95 |  | 7.645
IV, DA TABELA CLASSIFICATORIA MUNICIPAL DE ESPECIFICACOES DE
PRODUTOS MADEIREIROS DO MUNICIPIO DO RJ
00453 | PREGO COM OU SEM CABECA, EM CAIXAS DE 50KG, OU QUANTIDADES E | KG | 0.02 | 15.35 |  | 0.307
QUIVALENTES, Nº12X12 A 18X30
02249 | CONCRETO IMPORTADO DE USINA, UTILIZANDO BRITA 1, DE 20MPA | M3 | 0.045 | 510 |  | 22.95
14933 | LAJE PRE-MOLDADA,P/SOBRECARGA DE 3,5KN/M2,VAO DE 5,20M,B16(1 | M2 | 1 | 89.61 |  | 89.61
2+4),ENCHIMENTO H=12CM(VIGOTAS E EPS),ABNT NBR 14859-1/2/3
20046 | MAO-DE-OBRA DE CARPINTEIRO DE FORMA DE CONCRETO, INCLUSIVE E | H | 0.2725 | 25.13 | 3,00000000 | 7.0534
NCARGOS SOCIAIS DESONERADOS
20115 | MAO-DE-OBRA DE PEDREIRO, INCLUSIVE ENCARGOS SOCIAIS DESONERA | H | 0.4225 | 25.13 | 3,00000000 | 10.9359
DOS
20132 | MAO-DE-OBRA DE SERVENTE DA CONSTRUCAO CIVIL, INCLUSIVE ENCAR | H | 1.035 | 18.17 | 3,00000000 | 19.3701
GOS SOCIAIS DESONERADOS
30302 | BARRA ACO CA-50,DIAM.DE 8 A 12,5MM | KG | 2 | 7.6261 |  | 15.2522
30309 | CORTE ACO CA-50B DIAM.ENTRE 8MM A 12,5MM | KG | 2 | 4.6828 |  | 9.3656
30730 | VIBRADOR IMERSAO ELETR. 2CV (CP) | H | 0.0155 | 1.7804 |  | 0.0276
30731 | VIBRADOR IMERSAO ELETR. 2CV (CI) | H | 0.0362 | 0.4702 |  | 0.017
11.030.0085-0 | LAJE PRE-MOLDADA BETA 16,PARA SOBRECARGA DE 3,5KN/M2 E VAO D | M2 |  | 192.06
E 5,20M,CONSIDERANDO VIGOTAS,EPS E ARMADURA NEGATIVA,INCLUSI
VE CAPEAMENTO DE 4CM DE ESPESSURA,COM CONCRETO FCK=25MPA E E
SCORAMENTO,CONFORME ABNT NBR 14859.FORNECIMENTO E MONTAGEM D
O CONJUNTO
3%-DESGASTE DE FERRAMENTAS E EPI
00349 | PINUS, EM PECAS DE 2,50X30,00CM (1"X12") - GRUPOS:I,II,III E | M | 0.3 | 12.67 |  | 3.801
IV, DA TABELA CLASSIFICATORIA MUNICIPAL DE ESPECIFICACOES D
E PRODUTOS MADEIREIROS DO MUNICIPIO RJ
00368 | PINUS, EM PECAS DE 7,50X7,50CM (3"X3") - GRUPOS: I,II,III E | M | 1.1 | 6.95 |  | 7.645
IV, DA TABELA CLASSIFICATORIA MUNICIPAL DE ESPECIFICACOES DE
PRODUTOS MADEIREIROS DO MUNICIPIO DO RJ
00453 | PREGO COM OU SEM CABECA, EM CAIXAS DE 50KG, OU QUANTIDADES E | KG | 0.02 | 15.35 |  | 0.307
QUIVALENTES, Nº12X12 A 18X30
01157 | VIBRADOR IMERSAO ELETR. 2CV (CP) | H | 0.0155 | 1.7804 |  | 0.0276
01158 | VIBRADOR IMERSAO ELETR. 2CV (CI) | H | 0.0362 | 0.4702 |  | 0.017
01968 | MAO-DE-OBRA DE PEDREIRO, INCLUSIVE ENCARGOS SOCIAIS | H | 0.4225 | 27.92 | 3,00000000 | 12.1501
01990 | MAO-DE-OBRA DE CARPINTEIRO DE FORMA DE CONCRETO, INCLUSIVE E | H | 0.2725 | 27.92 | 3,00000000 | 7.8364
NCARGOS SOCIAIS
01999 | MAO-DE-OBRA DE SERVENTE DA CONSTRUCAO CIVIL, INCLUSIVE ENCAR | H | 1.035 | 20.19 | 3,00000000 | 21.5235
GOS SOCIAIS
03050 | BARRA ACO CA-50,DIAM.DE 8 A 12,5MM | KG | 2 | 7.6261 |  | 15.2522
03053 | CORTE ACO CA-50B DIAM.ENTRE 8MM A 12,5MM | KG | 2 | 5.203 |  | 10.406
07328 | CONCRETO IMPORTADO DE USINA, UTILIZANDO BRITA 1, DE 25MPA | M3 | 0.045 | 522 |  | 23.49
14933 | LAJE PRE-MOLDADA,P/SOBRECARGA DE 3,5KN/M2,VAO DE 5,20M,B16(1 | M2 | 1 | 89.61 |  | 89.61
2+4),ENCHIMENTO H=12CM(VIGOTAS E EPS),ABNT NBR 14859-1/2/3
11.030.0085-A | LAJE PRE-MOLDADA BETA 16,PARA SOBRECARGA DE 3,5KN/M2 E VAO D | M2 |  | 186.87
E 5,20M,CONSIDERANDO VIGOTAS,EPS E ARMADURA NEGATIVA,INCLUSI
VE CAPEAMENTO DE 4CM DE ESPESSURA,COM CONCRETO FCK=25MPA E E
SCORAMENTO,CONFORME ABNT NBR 14859.FORNECIMENTO E MONTAGEM D
O CONJUNTO
3%-DESGASTE DE FERRAMENTAS E EPI
00349 | PINUS, EM PECAS DE 2,50X30,00CM (1"X12") - GRUPOS:I,II,III E | M | 0.3 | 12.67 |  | 3.801
IV, DA TABELA CLASSIFICATORIA MUNICIPAL DE ESPECIFICACOES D
E PRODUTOS MADEIREIROS DO MUNICIPIO RJ
00368 | PINUS, EM PECAS DE 7,50X7,50CM (3"X3") - GRUPOS: I,II,III E | M | 1.1 | 6.95 |  | 7.645
IV, DA TABELA CLASSIFICATORIA MUNICIPAL DE ESPECIFICACOES DE
PRODUTOS MADEIREIROS DO MUNICIPIO DO RJ
00453 | PREGO COM OU SEM CABECA, EM CAIXAS DE 50KG, OU QUANTIDADES E | KG | 0.02 | 15.35 |  | 0.307
QUIVALENTES, Nº12X12 A 18X30
07328 | CONCRETO IMPORTADO DE USINA, UTILIZANDO BRITA 1, DE 25MPA | M3 | 0.045 | 522 |  | 23.49
14933 | LAJE PRE-MOLDADA,P/SOBRECARGA DE 3,5KN/M2,VAO DE 5,20M,B16(1 | M2 | 1 | 89.61 |  | 89.61
2+4),ENCHIMENTO H=12CM(VIGOTAS E EPS),ABNT NBR 14859-1/2/3
20046 | MAO-DE-OBRA DE CARPINTEIRO DE FORMA DE CONCRETO, INCLUSIVE E | H | 0.2725 | 25.13 | 3,00000000 | 7.0534
NCARGOS SOCIAIS DESONERADOS
20115 | MAO-DE-OBRA DE PEDREIRO, INCLUSIVE ENCARGOS SOCIAIS DESONERA | H | 0.4225 | 25.13 | 3,00000000 | 10.9359
DOS
20132 | MAO-DE-OBRA DE SERVENTE DA CONSTRUCAO CIVIL, INCLUSIVE ENCAR | H | 1.035 | 18.17 | 3,00000000 | 19.3701
GOS SOCIAIS DESONERADOS
30302 | BARRA ACO CA-50,DIAM.DE 8 A 12,5MM | KG | 2 | 7.6261 |  | 15.2522
30309 | CORTE ACO CA-50B DIAM.ENTRE 8MM A 12,5MM | KG | 2 | 4.6828 |  | 9.3656
30730 | VIBRADOR IMERSAO ELETR. 2CV (CP) | H | 0.0155 | 1.7804 |  | 0.0276
30731 | VIBRADOR IMERSAO ELETR. 2CV (CI) | H | 0.0362 | 0.4702 |  | 0.017
11.030.0090-0 | LAJE PRE-MOLDADA BETA 16,PARA SOBRECARGA DE 3,5KN/M2 E VAO D | M2 |  | 193.32
E 5,20M,CONSIDERANDO VIGOTAS,EPS E ARMADURA NEGATIVA,INCLUSI
VE CAPEAMENTO DE 4CM DE ESPESSURA,COM CONCRETO FCK=30MPA E E
SCORAMENTO,CONFORME ABNT NBR 14859.FORNECIMENTO E MONTAGEM D
O CONJUNTO
3%-DESGASTE DE FERRAMENTAS E EPI
00349 | PINUS, EM PECAS DE 2,50X30,00CM (1"X12") - GRUPOS:I,II,III E | M | 0.3 | 12.67 |  | 3.801
IV, DA TABELA CLASSIFICATORIA MUNICIPAL DE ESPECIFICACOES D
E PRODUTOS MADEIREIROS DO MUNICIPIO RJ
00368 | PINUS, EM PECAS DE 7,50X7,50CM (3"X3") - GRUPOS: I,II,III E | M | 1.1 | 6.95 |  | 7.645
IV, DA TABELA CLASSIFICATORIA MUNICIPAL DE ESPECIFICACOES DE
PRODUTOS MADEIREIROS DO MUNICIPIO DO RJ
00453 | PREGO COM OU SEM CABECA, EM CAIXAS DE 50KG, OU QUANTIDADES E | KG | 0.02 | 15.35 |  | 0.307
QUIVALENTES, Nº12X12 A 18X30
01157 | VIBRADOR IMERSAO ELETR. 2CV (CP) | H | 0.0155 | 1.7804 |  | 0.0276
01158 | VIBRADOR IMERSAO ELETR. 2CV (CI) | H | 0.0362 | 0.4702 |  | 0.017
01968 | MAO-DE-OBRA DE PEDREIRO, INCLUSIVE ENCARGOS SOCIAIS | H | 0.4225 | 27.92 | 3,00000000 | 12.1501
01990 | MAO-DE-OBRA DE CARPINTEIRO DE FORMA DE CONCRETO, INCLUSIVE E | H | 0.2725 | 27.92 | 3,00000000 | 7.8364
NCARGOS SOCIAIS
01999 | MAO-DE-OBRA DE SERVENTE DA CONSTRUCAO CIVIL, INCLUSIVE ENCAR | H | 1.035 | 20.19 | 3,00000000 | 21.5235
GOS SOCIAIS
02247 | CONCRETO IMPORTADO DE USINA, UTILIZANDO BRITA 1, DE 30MPA | M3 | 0.045 | 550 |  | 24.75
03050 | BARRA ACO CA-50,DIAM.DE 8 A 12,5MM | KG | 2 | 7.6261 |  | 15.2522
03053 | CORTE ACO CA-50B DIAM.ENTRE 8MM A 12,5MM | KG | 2 | 5.203 |  | 10.406
14933 | LAJE PRE-MOLDADA,P/SOBRECARGA DE 3,5KN/M2,VAO DE 5,20M,B16(1 | M2 | 1 | 89.61 |  | 89.61
2+4),ENCHIMENTO H=12CM(VIGOTAS E EPS),ABNT NBR 14859-1/2/3
11.030.0090-A | LAJE PRE-MOLDADA BETA 16,PARA SOBRECARGA DE 3,5KN/M2 E VAO D | M2 |  | 188.13
E 5,20M,CONSIDERANDO VIGOTAS,EPS E ARMADURA NEGATIVA,INCLUSI
VE CAPEAMENTO DE 4CM DE ESPESSURA,COM CONCRETO FCK=30MPA E E
SCORAMENTO,CONFORME ABNT NBR 14859.FORNECIMENTO E MONTAGEM D
O CONJUNTO
3%-DESGASTE DE FERRAMENTAS E EPI
00349 | PINUS, EM PECAS DE 2,50X30,00CM (1"X12") - GRUPOS:I,II,III E | M | 0.3 | 12.67 |  | 3.801
IV, DA TABELA CLASSIFICATORIA MUNICIPAL DE ESPECIFICACOES D
E PRODUTOS MADEIREIROS DO MUNICIPIO RJ
00368 | PINUS, EM PECAS DE 7,50X7,50CM (3"X3") - GRUPOS: I,II,III E | M | 1.1 | 6.95 |  | 7.645
IV, DA TABELA CLASSIFICATORIA MUNICIPAL DE ESPECIFICACOES DE
PRODUTOS MADEIREIROS DO MUNICIPIO DO RJ
00453 | PREGO COM OU SEM CABECA, EM CAIXAS DE 50KG, OU QUANTIDADES E | KG | 0.02 | 15.35 |  | 0.307
QUIVALENTES, Nº12X12 A 18X30
02247 | CONCRETO IMPORTADO DE USINA, UTILIZANDO BRITA 1, DE 30MPA | M3 | 0.045 | 550 |  | 24.75
14933 | LAJE PRE-MOLDADA,P/SOBRECARGA DE 3,5KN/M2,VAO DE 5,20M,B16(1 | M2 | 1 | 89.61 |  | 89.61
2+4),ENCHIMENTO H=12CM(VIGOTAS E EPS),ABNT NBR 14859-1/2/3
20046 | MAO-DE-OBRA DE CARPINTEIRO DE FORMA DE CONCRETO, INCLUSIVE E | H | 0.2725 | 25.13 | 3,00000000 | 7.0534
NCARGOS SOCIAIS DESONERADOS
20115 | MAO-DE-OBRA DE PEDREIRO, INCLUSIVE ENCARGOS SOCIAIS DESONERA | H | 0.4225 | 25.13 | 3,00000000 | 10.9359
DOS
20132 | MAO-DE-OBRA DE SERVENTE DA CONSTRUCAO CIVIL, INCLUSIVE ENCAR | H | 1.035 | 18.17 | 3,00000000 | 19.3701
GOS SOCIAIS DESONERADOS
30302 | BARRA ACO CA-50,DIAM.DE 8 A 12,5MM | KG | 2 | 7.6261 |  | 15.2522
30309 | CORTE ACO CA-50B DIAM.ENTRE 8MM A 12,5MM | KG | 2 | 4.6828 |  | 9.3656
30730 | VIBRADOR IMERSAO ELETR. 2CV (CP) | H | 0.0155 | 1.7804 |  | 0.0276
30731 | VIBRADOR IMERSAO ELETR. 2CV (CI) | H | 0.0362 | 0.4702 |  | 0.017
11.030.0110-0 | LAJE PRE-MOLDADA BETA 20,PARA SOBRECARGA DE 3,5KN/M2 E VAO D | M2 |  | 247.74
E 6,20M,CONSIDERANDO VIGOTAS,EPS E ARMADURA NEGATIVA,INCLUSI
VE CAPEAMENTO DE 4CM DE ESPESSURA,COM CONCRETO FCK=20MPA E E
SCORAMENTO,CONFORME ABNT NBR 14859.FORNECIMENTO E MONTAGEM D
O CONJUNTO
3%-DESGASTE DE FERRAMENTAS E EPI
00349 | PINUS, EM PECAS DE 2,50X30,00CM (1"X12") - GRUPOS:I,II,III E | M | 0.3 | 12.67 |  | 3.801
IV, DA TABELA CLASSIFICATORIA MUNICIPAL DE ESPECIFICACOES D
E PRODUTOS MADEIREIROS DO MUNICIPIO RJ
00368 | PINUS, EM PECAS DE 7,50X7,50CM (3"X3") - GRUPOS: I,II,III E | M | 1.1 | 6.95 |  | 7.645
IV, DA TABELA CLASSIFICATORIA MUNICIPAL DE ESPECIFICACOES DE
PRODUTOS MADEIREIROS DO MUNICIPIO DO RJ
00453 | PREGO COM OU SEM CABECA, EM CAIXAS DE 50KG, OU QUANTIDADES E | KG | 0.02 | 15.35 |  | 0.307
QUIVALENTES, Nº12X12 A 18X30
01157 | VIBRADOR IMERSAO ELETR. 2CV (CP) | H | 0.0155 | 1.7804 |  | 0.0276
01158 | VIBRADOR IMERSAO ELETR. 2CV (CI) | H | 0.0362 | 0.4702 |  | 0.017
01968 | MAO-DE-OBRA DE PEDREIRO, INCLUSIVE ENCARGOS SOCIAIS | H | 0.4725 | 27.92 | 3,00000000 | 13.588
01990 | MAO-DE-OBRA DE CARPINTEIRO DE FORMA DE CONCRETO, INCLUSIVE E | H | 0.2725 | 27.92 | 3,00000000 | 7.8364
NCARGOS SOCIAIS
01999 | MAO-DE-OBRA DE SERVENTE DA CONSTRUCAO CIVIL, INCLUSIVE ENCAR | H | 1.035 | 20.19 | 3,00000000 | 21.5235
GOS SOCIAIS
02249 | CONCRETO IMPORTADO DE USINA, UTILIZANDO BRITA 1, DE 20MPA | M3 | 0.045 | 510 |  | 22.95
03050 | BARRA ACO CA-50,DIAM.DE 8 A 12,5MM | KG | 2 | 7.6261 |  | 15.2522
03053 | CORTE ACO CA-50B DIAM.ENTRE 8MM A 12,5MM | KG | 2 | 5.203 |  | 10.406
14934 | LAJE PRE-MOLDADA,P/SOBRECARGA DE 3,5KN/M2,VAO DE 6,20M,B20(1 | M2 | 1 | 144.39 |  | 144.39
6+4),ENCHIMENTO H=16CM(VIGOTAS E EPS),ABNT NBR 14859-1/2/3
11.030.0110-A | LAJE PRE-MOLDADA BETA 20,PARA SOBRECARGA DE 3,5KN/M2 E VAO D | M2 |  | 242.4
E 6,20M,CONSIDERANDO VIGOTAS,EPS E ARMADURA NEGATIVA,INCLUSI
VE CAPEAMENTO DE 4CM DE ESPESSURA,COM CONCRETO FCK=20MPA E E
SCORAMENTO,CONFORME ABNT NBR 14859.FORNECIMENTO E MONTAGEM D
O CONJUNTO
3%-DESGASTE DE FERRAMENTAS E EPI
00349 | PINUS, EM PECAS DE 2,50X30,00CM (1"X12") - GRUPOS:I,II,III E | M | 0.3 | 12.67 |  | 3.801
IV, DA TABELA CLASSIFICATORIA MUNICIPAL DE ESPECIFICACOES D
E PRODUTOS MADEIREIROS DO MUNICIPIO RJ
00368 | PINUS, EM PECAS DE 7,50X7,50CM (3"X3") - GRUPOS: I,II,III E | M | 1.1 | 6.95 |  | 7.645
IV, DA TABELA CLASSIFICATORIA MUNICIPAL DE ESPECIFICACOES DE
PRODUTOS MADEIREIROS DO MUNICIPIO DO RJ
00453 | PREGO COM OU SEM CABECA, EM CAIXAS DE 50KG, OU QUANTIDADES E | KG | 0.02 | 15.35 |  | 0.307
QUIVALENTES, Nº12X12 A 18X30
02249 | CONCRETO IMPORTADO DE USINA, UTILIZANDO BRITA 1, DE 20MPA | M3 | 0.045 | 510 |  | 22.95
14934 | LAJE PRE-MOLDADA,P/SOBRECARGA DE 3,5KN/M2,VAO DE 6,20M,B20(1 | M2 | 1 | 144.39 |  | 144.39
6+4),ENCHIMENTO H=16CM(VIGOTAS E EPS),ABNT NBR 14859-1/2/3
20046 | MAO-DE-OBRA DE CARPINTEIRO DE FORMA DE CONCRETO, INCLUSIVE E | H | 0.2725 | 25.13 | 3,00000000 | 7.0534
NCARGOS SOCIAIS DESONERADOS
20115 | MAO-DE-OBRA DE PEDREIRO, INCLUSIVE ENCARGOS SOCIAIS DESONERA | H | 0.4725 | 25.13 | 3,00000000 | 12.2301
DOS
20132 | MAO-DE-OBRA DE SERVENTE DA CONSTRUCAO CIVIL, INCLUSIVE ENCAR | H | 1.035 | 18.17 | 3,00000000 | 19.3701
GOS SOCIAIS DESONERADOS
30302 | BARRA ACO CA-50,DIAM.DE 8 A 12,5MM | KG | 2 | 7.6261 |  | 15.2522
30309 | CORTE ACO CA-50B DIAM.ENTRE 8MM A 12,5MM | KG | 2 | 4.6828 |  | 9.3656
30730 | VIBRADOR IMERSAO ELETR. 2CV (CP) | H | 0.0155 | 1.7804 |  | 0.0276
30731 | VIBRADOR IMERSAO ELETR. 2CV (CI) | H | 0.0362 | 0.4702 |  | 0.017
11.030.0115-0 | LAJE PRE-MOLDADA BETA 20,PARA SOBRECARGA DE 3,5KN/M2 E VAO D | M2 |  | 248.28
E 6,20M,CONSIDERANDO VIGOTAS,EPS E ARMADURA NEGATIVA,INCLUSI
VE CAPEAMENTO DE 4CM DE ESPESSURA,COM CONCRETO FCK=25MPA E E
SCORAMENTO,CONFORME ABNT NBR 14859.FORNECIMENTO E MONTAGEM D
O CONJUNTO
3%-DESGASTE DE FERRAMENTAS E EPI
00349 | PINUS, EM PECAS DE 2,50X30,00CM (1"X12") - GRUPOS:I,II,III E | M | 0.3 | 12.67 |  | 3.801
IV, DA TABELA CLASSIFICATORIA MUNICIPAL DE ESPECIFICACOES D
E PRODUTOS MADEIREIROS DO MUNICIPIO RJ
00368 | PINUS, EM PECAS DE 7,50X7,50CM (3"X3") - GRUPOS: I,II,III E | M | 1.1 | 6.95 |  | 7.645
IV, DA TABELA CLASSIFICATORIA MUNICIPAL DE ESPECIFICACOES DE
PRODUTOS MADEIREIROS DO MUNICIPIO DO RJ
00453 | PREGO COM OU SEM CABECA, EM CAIXAS DE 50KG, OU QUANTIDADES E | KG | 0.02 | 15.35 |  | 0.307
QUIVALENTES, Nº12X12 A 18X30
01157 | VIBRADOR IMERSAO ELETR. 2CV (CP) | H | 0.0155 | 1.7804 |  | 0.0276
01158 | VIBRADOR IMERSAO ELETR. 2CV (CI) | H | 0.0362 | 0.4702 |  | 0.017
01968 | MAO-DE-OBRA DE PEDREIRO, INCLUSIVE ENCARGOS SOCIAIS | H | 0.4725 | 27.92 | 3,00000000 | 13.588
01990 | MAO-DE-OBRA DE CARPINTEIRO DE FORMA DE CONCRETO, INCLUSIVE E | H | 0.2725 | 27.92 | 3,00000000 | 7.8364
NCARGOS SOCIAIS
01999 | MAO-DE-OBRA DE SERVENTE DA CONSTRUCAO CIVIL, INCLUSIVE ENCAR | H | 1.035 | 20.19 | 3,00000000 | 21.5235
GOS SOCIAIS
03050 | BARRA ACO CA-50,DIAM.DE 8 A 12,5MM | KG | 2 | 7.6261 |  | 15.2522
03053 | CORTE ACO CA-50B DIAM.ENTRE 8MM A 12,5MM | KG | 2 | 5.203 |  | 10.406
07328 | CONCRETO IMPORTADO DE USINA, UTILIZANDO BRITA 1, DE 25MPA | M3 | 0.045 | 522 |  | 23.49
14934 | LAJE PRE-MOLDADA,P/SOBRECARGA DE 3,5KN/M2,VAO DE 6,20M,B20(1 | M2 | 1 | 144.39 |  | 144.39
6+4),ENCHIMENTO H=16CM(VIGOTAS E EPS),ABNT NBR 14859-1/2/3
11.030.0115-A | LAJE PRE-MOLDADA BETA 20,PARA SOBRECARGA DE 3,5KN/M2 E VAO D | M2 |  | 242.94
E 6,20M,CONSIDERANDO VIGOTAS,EPS E ARMADURA NEGATIVA,INCLUSI
VE CAPEAMENTO DE 4CM DE ESPESSURA,COM CONCRETO FCK=25MPA E E
SCORAMENTO,CONFORME ABNT NBR 14859.FORNECIMENTO E MONTAGEM D
O CONJUNTO
3%-DESGASTE DE FERRAMENTAS E EPI
00349 | PINUS, EM PECAS DE 2,50X30,00CM (1"X12") - GRUPOS:I,II,III E | M | 0.3 | 12.67 |  | 3.801
IV, DA TABELA CLASSIFICATORIA MUNICIPAL DE ESPECIFICACOES D
E PRODUTOS MADEIREIROS DO MUNICIPIO RJ
00368 | PINUS, EM PECAS DE 7,50X7,50CM (3"X3") - GRUPOS: I,II,III E | M | 1.1 | 6.95 |  | 7.645
IV, DA TABELA CLASSIFICATORIA MUNICIPAL DE ESPECIFICACOES DE
PRODUTOS MADEIREIROS DO MUNICIPIO DO RJ
00453 | PREGO COM OU SEM CABECA, EM CAIXAS DE 50KG, OU QUANTIDADES E | KG | 0.02 | 15.35 |  | 0.307
QUIVALENTES, Nº12X12 A 18X30
07328 | CONCRETO IMPORTADO DE USINA, UTILIZANDO BRITA 1, DE 25MPA | M3 | 0.045 | 522 |  | 23.49
14934 | LAJE PRE-MOLDADA,P/SOBRECARGA DE 3,5KN/M2,VAO DE 6,20M,B20(1 | M2 | 1 | 144.39 |  | 144.39
6+4),ENCHIMENTO H=16CM(VIGOTAS E EPS),ABNT NBR 14859-1/2/3
20046 | MAO-DE-OBRA DE CARPINTEIRO DE FORMA DE CONCRETO, INCLUSIVE E | H | 0.2725 | 25.13 | 3,00000000 | 7.0534
NCARGOS SOCIAIS DESONERADOS
20115 | MAO-DE-OBRA DE PEDREIRO, INCLUSIVE ENCARGOS SOCIAIS DESONERA | H | 0.4725 | 25.13 | 3,00000000 | 12.2301
DOS
20132 | MAO-DE-OBRA DE SERVENTE DA CONSTRUCAO CIVIL, INCLUSIVE ENCAR | H | 1.035 | 18.17 | 3,00000000 | 19.3701
GOS SOCIAIS DESONERADOS
30302 | BARRA ACO CA-50,DIAM.DE 8 A 12,5MM | KG | 2 | 7.6261 |  | 15.2522
30309 | CORTE ACO CA-50B DIAM.ENTRE 8MM A 12,5MM | KG | 2 | 4.6828 |  | 9.3656
30730 | VIBRADOR IMERSAO ELETR. 2CV (CP) | H | 0.0155 | 1.7804 |  | 0.0276
30731 | VIBRADOR IMERSAO ELETR. 2CV (CI) | H | 0.0362 | 0.4702 |  | 0.017
11.030.0120-0 | LAJE PRE-MOLDADA BETA 20,PARA SOBRECARGA DE 3,5KN/M2 E VAO D | M2 |  | 249.54
E 6,20M,CONSIDERANDO VIGOTAS,EPS E ARMADURA NEGATIVA,INCLUSI
VE CAPEAMENTO DE 4CM DE ESPESSURA,COM CONCRETO FCK=30MPA E E
SCORAMENTO,CONFORME ABNT NBR 14859.FORNECIMENTO E MONTAGEM D
O CONJUNTO
3%-DESGASTE DE FERRAMENTAS E EPI
00349 | PINUS, EM PECAS DE 2,50X30,00CM (1"X12") - GRUPOS:I,II,III E | M | 0.3 | 12.67 |  | 3.801
IV, DA TABELA CLASSIFICATORIA MUNICIPAL DE ESPECIFICACOES D
E PRODUTOS MADEIREIROS DO MUNICIPIO RJ
00368 | PINUS, EM PECAS DE 7,50X7,50CM (3"X3") - GRUPOS: I,II,III E | M | 1.1 | 6.95 |  | 7.645
IV, DA TABELA CLASSIFICATORIA MUNICIPAL DE ESPECIFICACOES DE
PRODUTOS MADEIREIROS DO MUNICIPIO DO RJ
00453 | PREGO COM OU SEM CABECA, EM CAIXAS DE 50KG, OU QUANTIDADES E | KG | 0.02 | 15.35 |  | 0.307
QUIVALENTES, Nº12X12 A 18X30
01157 | VIBRADOR IMERSAO ELETR. 2CV (CP) | H | 0.0155 | 1.7804 |  | 0.0276
01158 | VIBRADOR IMERSAO ELETR. 2CV (CI) | H | 0.0362 | 0.4702 |  | 0.017
01968 | MAO-DE-OBRA DE PEDREIRO, INCLUSIVE ENCARGOS SOCIAIS | H | 0.4725 | 27.92 | 3,00000000 | 13.588
01990 | MAO-DE-OBRA DE CARPINTEIRO DE FORMA DE CONCRETO, INCLUSIVE E | H | 0.2725 | 27.92 | 3,00000000 | 7.8364
NCARGOS SOCIAIS
01999 | MAO-DE-OBRA DE SERVENTE DA CONSTRUCAO CIVIL, INCLUSIVE ENCAR | H | 1.035 | 20.19 | 3,00000000 | 21.5235
GOS SOCIAIS
02247 | CONCRETO IMPORTADO DE USINA, UTILIZANDO BRITA 1, DE 30MPA | M3 | 0.045 | 550 |  | 24.75
03050 | BARRA ACO CA-50,DIAM.DE 8 A 12,5MM | KG | 2 | 7.6261 |  | 15.2522
03053 | CORTE ACO CA-50B DIAM.ENTRE 8MM A 12,5MM | KG | 2 | 5.203 |  | 10.406
14934 | LAJE PRE-MOLDADA,P/SOBRECARGA DE 3,5KN/M2,VAO DE 6,20M,B20(1 | M2 | 1 | 144.39 |  | 144.39
6+4),ENCHIMENTO H=16CM(VIGOTAS E EPS),ABNT NBR 14859-1/2/3
11.030.0120-A | LAJE PRE-MOLDADA BETA 20,PARA SOBRECARGA DE 3,5KN/M2 E VAO D | M2 |  | 244.2
E 6,20M,CONSIDERANDO VIGOTAS,EPS E ARMADURA NEGATIVA,INCLUSI
VE CAPEAMENTO DE 4CM DE ESPESSURA,COM CONCRETO FCK=30MPA E E
SCORAMENTO,CONFORME ABNT NBR 14859.FORNECIMENTO E MONTAGEM D
O CONJUNTO
3%-DESGASTE DE FERRAMENTAS E EPI
00349 | PINUS, EM PECAS DE 2,50X30,00CM (1"X12") - GRUPOS:I,II,III E | M | 0.3 | 12.67 |  | 3.801
IV, DA TABELA CLASSIFICATORIA MUNICIPAL DE ESPECIFICACOES D
E PRODUTOS MADEIREIROS DO MUNICIPIO RJ
00368 | PINUS, EM PECAS DE 7,50X7,50CM (3"X3") - GRUPOS: I,II,III E | M | 1.1 | 6.95 |  | 7.645
IV, DA TABELA CLASSIFICATORIA MUNICIPAL DE ESPECIFICACOES DE
PRODUTOS MADEIREIROS DO MUNICIPIO DO RJ
00453 | PREGO COM OU SEM CABECA, EM CAIXAS DE 50KG, OU QUANTIDADES E | KG | 0.02 | 15.35 |  | 0.307
QUIVALENTES, Nº12X12 A 18X30
02247 | CONCRETO IMPORTADO DE USINA, UTILIZANDO BRITA 1, DE 30MPA | M3 | 0.045 | 550 |  | 24.75
14934 | LAJE PRE-MOLDADA,P/SOBRECARGA DE 3,5KN/M2,VAO DE 6,20M,B20(1 | M2 | 1 | 144.39 |  | 144.39
6+4),ENCHIMENTO H=16CM(VIGOTAS E EPS),ABNT NBR 14859-1/2/3
20046 | MAO-DE-OBRA DE CARPINTEIRO DE FORMA DE CONCRETO, INCLUSIVE E | H | 0.2725 | 25.13 | 3,00000000 | 7.0534
NCARGOS SOCIAIS DESONERADOS
20115 | MAO-DE-OBRA DE PEDREIRO, INCLUSIVE ENCARGOS SOCIAIS DESONERA | H | 0.4725 | 25.13 | 3,00000000 | 12.2301
DOS
20132 | MAO-DE-OBRA DE SERVENTE DA CONSTRUCAO CIVIL, INCLUSIVE ENCAR | H | 1.035 | 18.17 | 3,00000000 | 19.3701
GOS SOCIAIS DESONERADOS
30302 | BARRA ACO CA-50,DIAM.DE 8 A 12,5MM | KG | 2 | 7.6261 |  | 15.2522
30309 | CORTE ACO CA-50B DIAM.ENTRE 8MM A 12,5MM | KG | 2 | 4.6828 |  | 9.3656
30730 | VIBRADOR IMERSAO ELETR. 2CV (CP) | H | 0.0155 | 1.7804 |  | 0.0276
30731 | VIBRADOR IMERSAO ELETR. 2CV (CI) | H | 0.0362 | 0.4702 |  | 0.017
11.031.0005-0 | PRE-LAJE COM PAINEL TRELICADO,MACICA,PARA VAO DE 5,20 A 6,20 | M2 |  | 526.9
M,PARA TRAFEGO PESADO,CAPEAMENTO DE 25CM DE ESPESSURA,FCK=35
MPA,CARGA PERMANENTE DE 7,50KN/M2,INCLUSIVE ARMACAO NEGATIVA
E POSITIVA ADICIONAL.FORNECIMENTO E ASSENTAMENTO
3%-DESGASTE DE FERRAMENTAS E EPI
00014 | ACO CA-60, ESTIRADO, PRECO DE REVENDEDOR, NO DIAMETRO DE 05, | KG | 0.77 | 7.7243 |  | 5.9477
0MM
00031 | ACO CA-25, ESTIRADO, PRECO DE REVENDEDOR, NO DIAMETRO DE 10, | KG | 0.078 | 8.7238 |  | 0.6805
0MM
01004 | CAMINHAO CARROC. FIXA, 7,5T (CP) | H | 0.08 | 205.3068 |  | 16.4245
01006 | CAMINHAO CARROC. FIXA 7,5T (CI) | H | 0.05 | 67.6003 |  | 3.38
01157 | VIBRADOR IMERSAO ELETR. 2CV (CP) | H | 0.0575 | 1.7804 |  | 0.1024
01158 | VIBRADOR IMERSAO ELETR. 2CV (CI) | H | 0.0975 | 0.4702 |  | 0.0458
01605 | ARGAMASSA CIM.,AREIA TRACO 1:3,PREPARO MECANICO | M3 | 0.003125 | 472.2487 |  | 1.4758
01968 | MAO-DE-OBRA DE PEDREIRO, INCLUSIVE ENCARGOS SOCIAIS | H | 0.55 | 27.92 | 3,00000000 | 15.8167
01990 | MAO-DE-OBRA DE CARPINTEIRO DE FORMA DE CONCRETO, INCLUSIVE E | H | 0.15 | 27.92 | 3,00000000 | 4.3136
NCARGOS SOCIAIS
01998 | MAO-DE-OBRA DE ARMADOR DE CONCRETO ARMADO, INCLUSIVE ENCARGO | H | 0.24 | 27.92 | 3,00000000 | 6.9018
S SOCIAIS
01999 | MAO-DE-OBRA DE SERVENTE DA CONSTRUCAO CIVIL, INCLUSIVE ENCAR | H | 1.4 | 20.19 | 3,00000000 | 29.114
GOS SOCIAIS
02003 | GUINDAUTO 3,5T, ALCANCE 7,0M (CP) | H | 0.08 | 66.5814 |  | 5.3265
02004 | GUINDAUTO 3,5T, ALCANCE 7,0M (CI) | H | 0.05 | 55.7677 |  | 2.7884
02523 | INSTALACAO AVULSA DE BOMBA DE CONCRETO | M3 | 0.25 | 60 |  | 15
07331 | CONCRETO BOMBEAVEL, UTILIZANDO BRITA 1, DE 35MPA | M3 | 0.2625 | 590 |  | 154.875
13497 | PRE-LAJE COM PAINEL TRELICADO PARA LAJE MACICA, CARGA PERMAN | M2 | 1 | 264.71 |  | 264.71
ENTE DE 7,5KN/M2, VAO DE 6,20M
11.031.0005-A | PRE-LAJE COM PAINEL TRELICADO,MACICA,PARA VAO DE 5,20 A 6,20 | M2 |  | 520.38
M,PARA TRAFEGO PESADO,CAPEAMENTO DE 25CM DE ESPESSURA,FCK=35
MPA,CARGA PERMANENTE DE 7,50KN/M2,INCLUSIVE ARMACAO NEGATIVA
E POSITIVA ADICIONAL.FORNECIMENTO E ASSENTAMENTO
3%-DESGASTE DE FERRAMENTAS E EPI
00014 | ACO CA-60, ESTIRADO, PRECO DE REVENDEDOR, NO DIAMETRO DE 05, | KG | 0.77 | 7.7243 |  | 5.9477
0MM
00031 | ACO CA-25, ESTIRADO, PRECO DE REVENDEDOR, NO DIAMETRO DE 10, | KG | 0.078 | 8.7238 |  | 0.6805
0MM
02523 | INSTALACAO AVULSA DE BOMBA DE CONCRETO | M3 | 0.25 | 60 |  | 15
07331 | CONCRETO BOMBEAVEL, UTILIZANDO BRITA 1, DE 35MPA | M3 | 0.2625 | 590 |  | 154.875
13497 | PRE-LAJE COM PAINEL TRELICADO PARA LAJE MACICA, CARGA PERMAN | M2 | 1 | 264.71 |  | 264.71
ENTE DE 7,5KN/M2, VAO DE 6,20M
20015 | MAO-DE-OBRA DE ARMADOR DE CONCRETO ARMADO, INCLUSIVE ENCARGO | H | 0.24 | 25.13 | 3,00000000 | 6.2121
S SOCIAIS DESONERADOS
20046 | MAO-DE-OBRA DE CARPINTEIRO DE FORMA DE CONCRETO, INCLUSIVE E | H | 0.15 | 25.13 | 3,00000000 | 3.8826
NCARGOS SOCIAIS DESONERADOS
20115 | MAO-DE-OBRA DE PEDREIRO, INCLUSIVE ENCARGOS SOCIAIS DESONERA | H | 0.55 | 25.13 | 3,00000000 | 14.2361
DOS
20132 | MAO-DE-OBRA DE SERVENTE DA CONSTRUCAO CIVIL, INCLUSIVE ENCAR | H | 1.4 | 18.17 | 3,00000000 | 26.2011
GOS SOCIAIS DESONERADOS
30163 | ARGAMASSA CIM.,AREIA TRACO 1:3,PREPARO MECANICO | M3 | 0.003125 | 465.8035 |  | 1.4556
30414 | CAMINHAO CARROC. FIXA, 7,5T (CP) | H | 0.08 | 202.5168 |  | 16.2013
30416 | CAMINHAO CARROC. FIXA 7,5T (CI) | H | 0.05 | 64.8103 |  | 3.2405
30523 | GUINDAUTO 3,5T, ALCANCE 5,90M (CP) | H | 0.08 | 62.5414 |  | 5.0033
30524 | GUINDAUTO 3,5T, ALCANCE 5,90M (CI) | H | 0.05 | 51.7277 |  | 2.5864
30730 | VIBRADOR IMERSAO ELETR. 2CV (CP) | H | 0.0575 | 1.7804 |  | 0.1024
30731 | VIBRADOR IMERSAO ELETR. 2CV (CI) | H | 0.0975 | 0.4702 |  | 0.0458
11.031.0006-0 | PRE-LAJE COM PAINEL TRELICADO,MACICA,PARA VAO DE 5,20 A 6,20 | M2 |  | 324.92
M,PARA TRAFEGO PESADO,CARGA PERMANENTE DE 7,50KN/M2,EXCLUSIV
E CAPEAMENTO E ARMACAO NEGATIVA E POSITIVA ADICIONAL.FORNECI
MENTO E ASSENTAMENTO
3%-DESGASTE DE FERRAMENTAS E EPI
01004 | CAMINHAO CARROC. FIXA, 7,5T (CP) | H | 0.08 | 205.3068 |  | 16.4245
01006 | CAMINHAO CARROC. FIXA 7,5T (CI) | H | 0.05 | 67.6003 |  | 3.38
01968 | MAO-DE-OBRA DE PEDREIRO, INCLUSIVE ENCARGOS SOCIAIS | H | 0.4 | 27.92 | 3,00000000 | 11.503
01999 | MAO-DE-OBRA DE SERVENTE DA CONSTRUCAO CIVIL, INCLUSIVE ENCAR | H | 1 | 20.19 | 3,00000000 | 20.7957
GOS SOCIAIS
02003 | GUINDAUTO 3,5T, ALCANCE 7,0M (CP) | H | 0.08 | 66.5814 |  | 5.3265
02004 | GUINDAUTO 3,5T, ALCANCE 7,0M (CI) | H | 0.05 | 55.7677 |  | 2.7884
13497 | PRE-LAJE COM PAINEL TRELICADO PARA LAJE MACICA, CARGA PERMAN | M2 | 1 | 264.71 |  | 264.71
ENTE DE 7,5KN/M2, VAO DE 6,20M
11.031.0006-A | PRE-LAJE COM PAINEL TRELICADO,MACICA,PARA VAO DE 5,20 A 6,20 | M2 |  | 320.81
M,PARA TRAFEGO PESADO,CARGA PERMANENTE DE 7,50KN/M2,EXCLUSIV
E CAPEAMENTO E ARMACAO NEGATIVA E POSITIVA ADICIONAL.FORNECI
MENTO E ASSENTAMENTO
3%-DESGASTE DE FERRAMENTAS E EPI
13497 | PRE-LAJE COM PAINEL TRELICADO PARA LAJE MACICA, CARGA PERMAN | M2 | 1 | 264.71 |  | 264.71
ENTE DE 7,5KN/M2, VAO DE 6,20M
20115 | MAO-DE-OBRA DE PEDREIRO, INCLUSIVE ENCARGOS SOCIAIS DESONERA | H | 0.4 | 25.13 | 3,00000000 | 10.3536
DOS
20132 | MAO-DE-OBRA DE SERVENTE DA CONSTRUCAO CIVIL, INCLUSIVE ENCAR | H | 1 | 18.17 | 3,00000000 | 18.7151
GOS SOCIAIS DESONERADOS
30414 | CAMINHAO CARROC. FIXA, 7,5T (CP) | H | 0.08 | 202.5168 |  | 16.2013
30416 | CAMINHAO CARROC. FIXA 7,5T (CI) | H | 0.05 | 64.8103 |  | 3.2405
30523 | GUINDAUTO 3,5T, ALCANCE 5,90M (CP) | H | 0.08 | 62.5414 |  | 5.0033
30524 | GUINDAUTO 3,5T, ALCANCE 5,90M (CI) | H | 0.05 | 51.7277 |  | 2.5864
11.031.0010-0 | PRE-LAJE COM PAINEL TRELICADO,MACICA,PARA VAO ATE 5,20M,PARA | M2 |  | 533.81
TRAFEGO PESADO,CAPEAMENTO DE 25CM DE ESPESSURA,FCK=35MPA,CA
RGA PERMANENTE DE 7,50KN/M2,INCLUSIVE ARMACAO NEGATIVA E POS
ITIVA ADICIONAL.FORNECIMENTO E ASSENTAMENTO
3%-DESGASTE DE FERRAMENTAS E EPI
00014 | ACO CA-60, ESTIRADO, PRECO DE REVENDEDOR, NO DIAMETRO DE 05, | KG | 0.77 | 7.7243 |  | 5.9477
0MM
00031 | ACO CA-25, ESTIRADO, PRECO DE REVENDEDOR, NO DIAMETRO DE 10, | KG | 0.078 | 8.7238 |  | 0.6805
0MM
01004 | CAMINHAO CARROC. FIXA, 7,5T (CP) | H | 0.08 | 205.3068 |  | 16.4245
01006 | CAMINHAO CARROC. FIXA 7,5T (CI) | H | 0.05 | 67.6003 |  | 3.38
01157 | VIBRADOR IMERSAO ELETR. 2CV (CP) | H | 0.0575 | 1.7804 |  | 0.1024
01158 | VIBRADOR IMERSAO ELETR. 2CV (CI) | H | 0.0975 | 0.4702 |  | 0.0458
01605 | ARGAMASSA CIM.,AREIA TRACO 1:3,PREPARO MECANICO | M3 | 0.003125 | 472.2487 |  | 1.4758
01968 | MAO-DE-OBRA DE PEDREIRO, INCLUSIVE ENCARGOS SOCIAIS | H | 0.55 | 27.92 | 3,00000000 | 15.8167
01990 | MAO-DE-OBRA DE CARPINTEIRO DE FORMA DE CONCRETO, INCLUSIVE E | H | 0.15 | 27.92 | 3,00000000 | 4.3136
NCARGOS SOCIAIS
01998 | MAO-DE-OBRA DE ARMADOR DE CONCRETO ARMADO, INCLUSIVE ENCARGO | H | 0.24 | 27.92 | 3,00000000 | 6.9018
S SOCIAIS
01999 | MAO-DE-OBRA DE SERVENTE DA CONSTRUCAO CIVIL, INCLUSIVE ENCAR | H | 1.4 | 20.19 | 3,00000000 | 29.114
GOS SOCIAIS
02003 | GUINDAUTO 3,5T, ALCANCE 7,0M (CP) | H | 0.08 | 66.5814 |  | 5.3265
02004 | GUINDAUTO 3,5T, ALCANCE 7,0M (CI) | H | 0.05 | 55.7677 |  | 2.7884
02523 | INSTALACAO AVULSA DE BOMBA DE CONCRETO | M3 | 0.25 | 60 |  | 15
07331 | CONCRETO BOMBEAVEL, UTILIZANDO BRITA 1, DE 35MPA | M3 | 0.2625 | 590 |  | 154.875
13498 | PRE-LAJE COM PAINEL TRELICADO PARA LAJE MACICA, CARGA PERMAN | M2 | 1 | 271.626 |  | 271.626
ENTE DE 7,5KN/M2, VAO DE 5,20M
11.031.0010-A | PRE-LAJE COM PAINEL TRELICADO,MACICA,PARA VAO ATE 5,20M,PARA | M2 |  | 527.29
TRAFEGO PESADO,CAPEAMENTO DE 25CM DE ESPESSURA,FCK=35MPA,CA
RGA PERMANENTE DE 7,50KN/M2,INCLUSIVE ARMACAO NEGATIVA E POS
ITIVA ADICIONAL.FORNECIMENTO E ASSENTAMENTO
3%-DESGASTE DE FERRAMENTAS E EPI
00014 | ACO CA-60, ESTIRADO, PRECO DE REVENDEDOR, NO DIAMETRO DE 05, | KG | 0.77 | 7.7243 |  | 5.9477
0MM
00031 | ACO CA-25, ESTIRADO, PRECO DE REVENDEDOR, NO DIAMETRO DE 10, | KG | 0.078 | 8.7238 |  | 0.6805
0MM
02523 | INSTALACAO AVULSA DE BOMBA DE CONCRETO | M3 | 0.25 | 60 |  | 15
07331 | CONCRETO BOMBEAVEL, UTILIZANDO BRITA 1, DE 35MPA | M3 | 0.2625 | 590 |  | 154.875
13498 | PRE-LAJE COM PAINEL TRELICADO PARA LAJE MACICA, CARGA PERMAN | M2 | 1 | 271.626 |  | 271.626
ENTE DE 7,5KN/M2, VAO DE 5,20M
20015 | MAO-DE-OBRA DE ARMADOR DE CONCRETO ARMADO, INCLUSIVE ENCARGO | H | 0.24 | 25.13 | 3,00000000 | 6.2121
S SOCIAIS DESONERADOS
20046 | MAO-DE-OBRA DE CARPINTEIRO DE FORMA DE CONCRETO, INCLUSIVE E | H | 0.15 | 25.13 | 3,00000000 | 3.8826
NCARGOS SOCIAIS DESONERADOS
20115 | MAO-DE-OBRA DE PEDREIRO, INCLUSIVE ENCARGOS SOCIAIS DESONERA | H | 0.55 | 25.13 | 3,00000000 | 14.2361
DOS
20132 | MAO-DE-OBRA DE SERVENTE DA CONSTRUCAO CIVIL, INCLUSIVE ENCAR | H | 1.4 | 18.17 | 3,00000000 | 26.2011
GOS SOCIAIS DESONERADOS
30163 | ARGAMASSA CIM.,AREIA TRACO 1:3,PREPARO MECANICO | M3 | 0.003125 | 465.8035 |  | 1.4556
30414 | CAMINHAO CARROC. FIXA, 7,5T (CP) | H | 0.08 | 202.5168 |  | 16.2013
30416 | CAMINHAO CARROC. FIXA 7,5T (CI) | H | 0.05 | 64.8103 |  | 3.2405
30523 | GUINDAUTO 3,5T, ALCANCE 5,90M (CP) | H | 0.08 | 62.5414 |  | 5.0033
30524 | GUINDAUTO 3,5T, ALCANCE 5,90M (CI) | H | 0.05 | 51.7277 |  | 2.5864
30730 | VIBRADOR IMERSAO ELETR. 2CV (CP) | H | 0.0575 | 1.7804 |  | 0.1024
30731 | VIBRADOR IMERSAO ELETR. 2CV (CI) | H | 0.0975 | 0.4702 |  | 0.0458
11.031.0011-0 | PRE-LAJE COM PAINEL TRELICADO,MACICA,PARA VAO ATE 5,20M,PARA | M2 |  | 331.84
TRAFEGO PESADO,CARGA PERMANENTE DE 7,50KN/M2,EXCLUSIVE CAPE
AMENTO E ARMACAO NEGATIVA E POSITIVA ADICIONAL.FORNECIMENTO
E ASSENTAMENTO
3%-DESGASTE DE FERRAMENTAS E EPI
01004 | CAMINHAO CARROC. FIXA, 7,5T (CP) | H | 0.08 | 205.3068 |  | 16.4245
01006 | CAMINHAO CARROC. FIXA 7,5T (CI) | H | 0.05 | 67.6003 |  | 3.38
01968 | MAO-DE-OBRA DE PEDREIRO, INCLUSIVE ENCARGOS SOCIAIS | H | 0.4 | 27.92 | 3,00000000 | 11.503
01999 | MAO-DE-OBRA DE SERVENTE DA CONSTRUCAO CIVIL, INCLUSIVE ENCAR | H | 1 | 20.19 | 3,00000000 | 20.7957
GOS SOCIAIS
02003 | GUINDAUTO 3,5T, ALCANCE 7,0M (CP) | H | 0.08 | 66.5814 |  | 5.3265
02004 | GUINDAUTO 3,5T, ALCANCE 7,0M (CI) | H | 0.05 | 55.7677 |  | 2.7884
13498 | PRE-LAJE COM PAINEL TRELICADO PARA LAJE MACICA, CARGA PERMAN | M2 | 1 | 271.626 |  | 271.626
ENTE DE 7,5KN/M2, VAO DE 5,20M
11.031.0011-A | PRE-LAJE COM PAINEL TRELICADO,MACICA,PARA VAO ATE 5,20M,PARA | M2 |  | 327.72
TRAFEGO PESADO,CARGA PERMANENTE DE 7,50KN/M2,EXCLUSIVE CAPE
AMENTO E ARMACAO NEGATIVA E POSITIVA ADICIONAL.FORNECIMENTO
E ASSENTAMENTO
3%-DESGASTE DE FERRAMENTAS E EPI
13498 | PRE-LAJE COM PAINEL TRELICADO PARA LAJE MACICA, CARGA PERMAN | M2 | 1 | 271.626 |  | 271.626
ENTE DE 7,5KN/M2, VAO DE 5,20M
20115 | MAO-DE-OBRA DE PEDREIRO, INCLUSIVE ENCARGOS SOCIAIS DESONERA | H | 0.4 | 25.13 | 3,00000000 | 10.3536
DOS
20132 | MAO-DE-OBRA DE SERVENTE DA CONSTRUCAO CIVIL, INCLUSIVE ENCAR | H | 1 | 18.17 | 3,00000000 | 18.7151
GOS SOCIAIS DESONERADOS
30414 | CAMINHAO CARROC. FIXA, 7,5T (CP) | H | 0.08 | 202.5168 |  | 16.2013
30416 | CAMINHAO CARROC. FIXA 7,5T (CI) | H | 0.05 | 64.8103 |  | 3.2405
30523 | GUINDAUTO 3,5T, ALCANCE 5,90M (CP) | H | 0.08 | 62.5414 |  | 5.0033
30524 | GUINDAUTO 3,5T, ALCANCE 5,90M (CI) | H | 0.05 | 51.7277 |  | 2.5864
11.031.0050-0 | PRE-LAJE COM PAINEL TRELICADO,MACICA,PARA VAO DE 4,10 A 5,20 | M2 |  | 295.34
M,CAPEAMENTO DE 9CM DE ESPESSURA,FCK=25MPA,SOBRECARGA DE 2,5
A 3,5KN/M2,INCLUSIVE ARMACAO NEGATIVA E POSITIVA ADICIONAL.
FORNECIMENTO E ASSENTAMENTO
3%-DESGASTE DE FERRAMENTAS E EPI
00014 | ACO CA-60, ESTIRADO, PRECO DE REVENDEDOR, NO DIAMETRO DE 05, | KG | 0.77 | 7.7243 |  | 5.9477
0MM
00031 | ACO CA-25, ESTIRADO, PRECO DE REVENDEDOR, NO DIAMETRO DE 10, | KG | 0.078 | 8.7238 |  | 0.6805
0MM
01157 | VIBRADOR IMERSAO ELETR. 2CV (CP) | H | 0.0207 | 1.7804 |  | 0.0369
01158 | VIBRADOR IMERSAO ELETR. 2CV (CI) | H | 0.0351 | 0.4702 |  | 0.0165
01605 | ARGAMASSA CIM.,AREIA TRACO 1:3,PREPARO MECANICO | M3 | 0.001125 | 472.2487 |  | 0.5313
01968 | MAO-DE-OBRA DE PEDREIRO, INCLUSIVE ENCARGOS SOCIAIS | H | 0.404 | 27.92 | 3,00000000 | 11.6181
01990 | MAO-DE-OBRA DE CARPINTEIRO DE FORMA DE CONCRETO, INCLUSIVE E | H | 0.054 | 27.92 | 3,00000000 | 1.5529
NCARGOS SOCIAIS
01998 | MAO-DE-OBRA DE ARMADOR DE CONCRETO ARMADO, INCLUSIVE ENCARGO | H | 0.143 | 27.92 | 3,00000000 | 4.1123
S SOCIAIS
01999 | MAO-DE-OBRA DE SERVENTE DA CONSTRUCAO CIVIL, INCLUSIVE ENCAR | H | 0.994 | 20.19 | 3,00000000 | 20.6709
GOS SOCIAIS
02523 | INSTALACAO AVULSA DE BOMBA DE CONCRETO | M3 | 0.09 | 60 |  | 5.4
07330 | CONCRETO BOMBEAVEL, UTILIZANDO BRITA 1, DE 25MPA | M3 | 0.0945 | 545 |  | 51.5025
13499 | PRE-LAJE COM PAINEL TRELICADO PARA LAJE MACICA, CARGA PERMAN | M2 | 1 | 193.2724 |  | 193.2724
ENTE DE 2,5 A 3,5KN/M2, VAO DE 4,10M A 5,20M
11.031.0050-A | PRE-LAJE COM PAINEL TRELICADO,MACICA,PARA VAO DE 4,10 A 5,20 | M2 |  | 291.53
M,CAPEAMENTO DE 9CM DE ESPESSURA,FCK=25MPA,SOBRECARGA DE 2,5
A 3,5KN/M2,INCLUSIVE ARMACAO NEGATIVA E POSITIVA ADICIONAL.
FORNECIMENTO E ASSENTAMENTO
3%-DESGASTE DE FERRAMENTAS E EPI
00014 | ACO CA-60, ESTIRADO, PRECO DE REVENDEDOR, NO DIAMETRO DE 05, | KG | 0.77 | 7.7243 |  | 5.9477
0MM
00031 | ACO CA-25, ESTIRADO, PRECO DE REVENDEDOR, NO DIAMETRO DE 10, | KG | 0.078 | 8.7238 |  | 0.6805
0MM
02523 | INSTALACAO AVULSA DE BOMBA DE CONCRETO | M3 | 0.09 | 60 |  | 5.4
07330 | CONCRETO BOMBEAVEL, UTILIZANDO BRITA 1, DE 25MPA | M3 | 0.0945 | 545 |  | 51.5025
13499 | PRE-LAJE COM PAINEL TRELICADO PARA LAJE MACICA, CARGA PERMAN | M2 | 1 | 193.2724 |  | 193.2724
ENTE DE 2,5 A 3,5KN/M2, VAO DE 4,10M A 5,20M
20015 | MAO-DE-OBRA DE ARMADOR DE CONCRETO ARMADO, INCLUSIVE ENCARGO | H | 0.143 | 25.13 | 3,00000000 | 3.7014
S SOCIAIS DESONERADOS
20046 | MAO-DE-OBRA DE CARPINTEIRO DE FORMA DE CONCRETO, INCLUSIVE E | H | 0.054 | 25.13 | 3,00000000 | 1.3977
NCARGOS SOCIAIS DESONERADOS
20115 | MAO-DE-OBRA DE PEDREIRO, INCLUSIVE ENCARGOS SOCIAIS DESONERA | H | 0.404 | 25.13 | 3,00000000 | 10.4571
DOS
20132 | MAO-DE-OBRA DE SERVENTE DA CONSTRUCAO CIVIL, INCLUSIVE ENCAR | H | 0.994 | 18.17 | 3,00000000 | 18.6028
GOS SOCIAIS DESONERADOS
30163 | ARGAMASSA CIM.,AREIA TRACO 1:3,PREPARO MECANICO | M3 | 0.001125 | 465.8035 |  | 0.524
30730 | VIBRADOR IMERSAO ELETR. 2CV (CP) | H | 0.0207 | 1.7804 |  | 0.0369
30731 | VIBRADOR IMERSAO ELETR. 2CV (CI) | H | 0.0351 | 0.4702 |  | 0.0165
11.031.0051-0 | PRE-LAJE COM PAINEL TRELICADO,MACICA,PARA VAO DE 4,10 A 5,20 | M2 |  | 221.01
M,SOBRECARGA DE 2,5 A 3,5KN/M2,EXCLUSIVE CAPEAMENTO E ARMACA
O NEGATIVA E POSITIVA ADICIONAL.FORNECIMENTO E ASSENTAMENTO.
3%-DESGASTE DE FERRAMENTAS E EPI
01968 | MAO-DE-OBRA DE PEDREIRO, INCLUSIVE ENCARGOS SOCIAIS | H | 0.35 | 27.92 | 3,00000000 | 10.0652
01999 | MAO-DE-OBRA DE SERVENTE DA CONSTRUCAO CIVIL, INCLUSIVE ENCAR | H | 0.85 | 20.19 | 3,00000000 | 17.6763
GOS SOCIAIS
13499 | PRE-LAJE COM PAINEL TRELICADO PARA LAJE MACICA, CARGA PERMAN | M2 | 1 | 193.2724 |  | 193.2724
ENTE DE 2,5 A 3,5KN/M2, VAO DE 4,10M A 5,20M
11.031.0051-A | PRE-LAJE COM PAINEL TRELICADO,MACICA,PARA VAO DE 4,10 A 5,20 | M2 |  | 218.23
M,SOBRECARGA DE 2,5 A 3,5KN/M2,EXCLUSIVE CAPEAMENTO E ARMACA
O NEGATIVA E POSITIVA ADICIONAL.FORNECIMENTO E ASSENTAMENTO.
3%-DESGASTE DE FERRAMENTAS E EPI
13499 | PRE-LAJE COM PAINEL TRELICADO PARA LAJE MACICA, CARGA PERMAN | M2 | 1 | 193.2724 |  | 193.2724
ENTE DE 2,5 A 3,5KN/M2, VAO DE 4,10M A 5,20M
20115 | MAO-DE-OBRA DE PEDREIRO, INCLUSIVE ENCARGOS SOCIAIS DESONERA | H | 0.35 | 25.13 | 3,00000000 | 9.0594
DOS
20132 | MAO-DE-OBRA DE SERVENTE DA CONSTRUCAO CIVIL, INCLUSIVE ENCAR | H | 0.85 | 18.17 | 3,00000000 | 15.9078
GOS SOCIAIS DESONERADOS
11.032.0005-0 | COLAGEM COM ADESIVO ESPECIAL ESTRUTURAL DE PECAS DE CONCRETO | M2 |  | 467.18
PRE-FABRICADAS,SOBRE LAJE PREPARADA E REGULARIZADA,EXCLUSIV
E ESTA CAMADA,ESTIMANDO-SE A APLICACAO DE UMA CAMADA DE ADES
IVO NAS FACES
3%-DESGASTE DE FERRAMENTAS E EPI
00424 | ADESIVO ESTRUTURAL TRIXOTROPICO, A BASE DE EPOXY, PARA COLAG | KG | 7.2 | 57.58 |  | 414.576
EM DE PRE-MOLDADOS
01999 | MAO-DE-OBRA DE SERVENTE DA CONSTRUCAO CIVIL, INCLUSIVE ENCAR | H | 2.53 | 20.19 | 3,00000000 | 52.6131
GOS SOCIAIS
11.032.0005-A | COLAGEM COM ADESIVO ESPECIAL ESTRUTURAL DE PECAS DE CONCRETO | M2 |  | 461.92
PRE-FABRICADAS,SOBRE LAJE PREPARADA E REGULARIZADA,EXCLUSIV
E ESTA CAMADA,ESTIMANDO-SE A APLICACAO DE UMA CAMADA DE ADES
IVO NAS FACES
3%-DESGASTE DE FERRAMENTAS E EPI
00424 | ADESIVO ESTRUTURAL TRIXOTROPICO, A BASE DE EPOXY, PARA COLAG | KG | 7.2 | 57.58 |  | 414.576
EM DE PRE-MOLDADOS
20132 | MAO-DE-OBRA DE SERVENTE DA CONSTRUCAO CIVIL, INCLUSIVE ENCAR | H | 2.53 | 18.17 | 3,00000000 | 47.3492
GOS SOCIAIS DESONERADOS
11.034.0005-0 | REFORCO DE CANTO DE LAJE OU JUNTA DE VIADUTO,EM CANTONEIRAS | M |  | 184.24
DE FERRO DE 3 X 3/8",CHUMBADAS NO CONCRETO POR MEIO DE VERGA
LHAO SOLDADO.FORNECIMENTO E COLOCACAO
3%-DESGASTE DE FERRAMENTAS E EPI
5%-PERDAS
00017 | ACO CA-50, ESTIRADO, PRECO DE REVENDEDOR, NO DIAMETRO DE 10, | KG | 2.69 | 6.6928 | 5,00000000 | 18.9038
0MM
01968 | MAO-DE-OBRA DE PEDREIRO, INCLUSIVE ENCARGOS SOCIAIS | H | 0.15 | 27.92 | 3,00000000 | 4.3136
01999 | MAO-DE-OBRA DE SERVENTE DA CONSTRUCAO CIVIL, INCLUSIVE ENCAR | H | 0.37 | 20.19 | 3,00000000 | 7.6944
GOS SOCIAIS
02174 | SOLDA TOPO 1/4",CONVERSOR ELETROMOTORIZ. | M | 1.04 | 45.6268 |  | 47.4519
13721 | CANTONEIRA DE ABAS IGUAIS DE 2"X3/8" | KG | 10.72 | 9.4063 | 5,00000000 | 105.8773
11.034.0005-A | REFORCO DE CANTO DE LAJE OU JUNTA DE VIADUTO,EM CANTONEIRAS | M |  | 181.18
DE FERRO DE 3 X 3/8",CHUMBADAS NO CONCRETO POR MEIO DE VERGA
LHAO SOLDADO.FORNECIMENTO E COLOCACAO
3%-DESGASTE DE FERRAMENTAS E EPI
5%-PERDAS
00017 | ACO CA-50, ESTIRADO, PRECO DE REVENDEDOR, NO DIAMETRO DE 10, | KG | 2.69 | 6.6928 | 5,00000000 | 18.9038
0MM
13721 | CANTONEIRA DE ABAS IGUAIS DE 2"X3/8" | KG | 10.72 | 9.4063 | 5,00000000 | 105.8773
20115 | MAO-DE-OBRA DE PEDREIRO, INCLUSIVE ENCARGOS SOCIAIS DESONERA | H | 0.15 | 25.13 | 3,00000000 | 3.8826
DOS
20132 | MAO-DE-OBRA DE SERVENTE DA CONSTRUCAO CIVIL, INCLUSIVE ENCAR | H | 0.37 | 18.17 | 3,00000000 | 6.9246
GOS SOCIAIS DESONERADOS
30112 | SOLDA TOPO 1/4",CONVERSOR ELETROMOTORIZ. | M | 1.04 | 43.8441 |  | 45.5979
11.034.0010-0 | REFORCO DE CANTO DE LAJE OU JUNTA DE VIADUTO,EM CANTONEIRAS | M |  | 226.09
DE FERRO DE 4 X 3/8",CHUMBADAS NO CONCRETO POR MEIO DE VERGA
LHAO SOLDADO.FORNECIMENTO E COLOCACAO
3%-DESGASTE DE FERRAMENTAS E EPI
5%-PERDAS
00017 | ACO CA-50, ESTIRADO, PRECO DE REVENDEDOR, NO DIAMETRO DE 10, | KG | 2.69 | 6.6928 | 5,00000000 | 18.9038
0MM
01968 | MAO-DE-OBRA DE PEDREIRO, INCLUSIVE ENCARGOS SOCIAIS | H | 0.2 | 27.92 | 3,00000000 | 5.7515
01999 | MAO-DE-OBRA DE SERVENTE DA CONSTRUCAO CIVIL, INCLUSIVE ENCAR | H | 0.48 | 20.19 | 3,00000000 | 9.9819
GOS SOCIAIS
02174 | SOLDA TOPO 1/4",CONVERSOR ELETROMOTORIZ. | M | 1.04 | 45.6268 |  | 47.4519
13721 | CANTONEIRA DE ABAS IGUAIS DE 2"X3/8" | KG | 14.58 | 9.4063 | 5,00000000 | 144.001
11.034.0010-A | REFORCO DE CANTO DE LAJE OU JUNTA DE VIADUTO,EM CANTONEIRAS | M |  | 222.66
DE FERRO DE 4 X 3/8",CHUMBADAS NO CONCRETO POR MEIO DE VERGA
LHAO SOLDADO.FORNECIMENTO E COLOCACAO
3%-DESGASTE DE FERRAMENTAS E EPI
5%-PERDAS
00017 | ACO CA-50, ESTIRADO, PRECO DE REVENDEDOR, NO DIAMETRO DE 10, | KG | 2.69 | 6.6928 | 5,00000000 | 18.9038
0MM
13721 | CANTONEIRA DE ABAS IGUAIS DE 2"X3/8" | KG | 14.58 | 9.4063 | 5,00000000 | 144.001
20115 | MAO-DE-OBRA DE PEDREIRO, INCLUSIVE ENCARGOS SOCIAIS DESONERA | H | 0.2 | 25.13 | 3,00000000 | 5.1768
DOS
20132 | MAO-DE-OBRA DE SERVENTE DA CONSTRUCAO CIVIL, INCLUSIVE ENCAR | H | 0.48 | 18.17 | 3,00000000 | 8.9832
GOS SOCIAIS DESONERADOS
30112 | SOLDA TOPO 1/4",CONVERSOR ELETROMOTORIZ. | M | 1.04 | 43.8441 |  | 45.5979
11.035.0001-1 | FORMA METALICA PARA CONCRETO,INCLUSIVE FORNECIMENTO,CONFECCA | M2 |  | 18.12
O,MONTAGEM E DESMONTAGEM,SEM UTILIZACAO DE GUINDASTE,ADMITIN
DO 25 VEZES DE UTILIZACAO,EXCLUSIVE ESCORAMENTO
3%-DESGASTE DE FERRAMENTAS E EPI
30%-MATERIAIS,EQUIPAMENTOS,FERRAMENTAS E PECAS ENRIGECEDORAS
00087 | CHAPA DE ACO CARBONO,P/USOS GERAIS,LAMINADA FRIO,SUPERF.COM. | KG | 0.488 | 7.1862 | 30,00000000 | 4.5589
,TAM.PADRAO,BORDAS UNIV.,REC.BRANCO,PRECO DE USINA,ESP.1,5MM
01787 | PINTURA C/EMULSAO OLEOSA | M2 | 1 | 3.988 |  | 3.988
01999 | MAO-DE-OBRA DE SERVENTE DA CONSTRUCAO CIVIL, INCLUSIVE ENCAR | H | 0.185 | 20.19 | 3,00000000 | 3.8472
GOS SOCIAIS
06913 | MAO-DE-OBRA DE SERRALHEIRO DA CONSTRUCAOCIVIL, INCLUSIVE ENC | H | 0.185 | 30.07 | 3,00000000 | 5.7298
ARGOS SOCIAIS
11.035.0001-B | FORMA METALICA PARA CONCRETO,INCLUSIVE FORNECIMENTO,CONFECCA | M2 |  | 16.85
O,MONTAGEM E DESMONTAGEM,SEM UTILIZACAO DE GUINDASTE,ADMITIN
DO 25 VEZES DE UTILIZACAO,EXCLUSIVE ESCORAMENTO
3%-DESGASTE DE FERRAMENTAS E EPI
30%-MATERIAIS,EQUIPAMENTOS,FERRAMENTAS E PECAS ENRIGECEDORAS
00087 | CHAPA DE ACO CARBONO,P/USOS GERAIS,LAMINADA FRIO,SUPERF.COM. | KG | 0.488 | 7.1862 | 30,00000000 | 4.5589
,TAM.PADRAO,BORDAS UNIV.,REC.BRANCO,PRECO DE USINA,ESP.1,5MM
20131 | MAO-DE-OBRA DE SERRALHEIRO DA CONSTRUCAO CIVIL, INCLUSIVE EN | H | 0.185 | 27.06 | 3,00000000 | 5.1563
CARGOS SOCIAIS DESONERADOS
20132 | MAO-DE-OBRA DE SERVENTE DA CONSTRUCAO CIVIL, INCLUSIVE ENCAR | H | 0.185 | 18.17 | 3,00000000 | 3.4623
GOS SOCIAIS DESONERADOS
30408 | PINTURA C/EMULSAO OLEOSA | M2 | 1 | 3.6759 |  | 3.6759
11.035.0002-1 | FORMA METALICA PARA CONCRETO,INCLUSIVE FORNECIMENTO,CONFECCA | M2 |  | 15.84
O,MONTAGEM E DESMONTAGEM,SEM UTILIZACAO DE GUINDASTE,ADMITIN
DO 50 VEZES DE UTILIZACAO,EXCLUSIVE ESCORAMENTO
3%-DESGASTE DE FERRAMENTAS E EPI
30%-MATERIAIS,EQUIPAMENTOS,FERRAMENTAS E PECAS ENRIGECEDORAS
00087 | CHAPA DE ACO CARBONO,P/USOS GERAIS,LAMINADA FRIO,SUPERF.COM. | KG | 0.244 | 7.1862 | 30,00000000 | 2.2795
,TAM.PADRAO,BORDAS UNIV.,REC.BRANCO,PRECO DE USINA,ESP.1,5MM
01787 | PINTURA C/EMULSAO OLEOSA | M2 | 1 | 3.988 |  | 3.988
01999 | MAO-DE-OBRA DE SERVENTE DA CONSTRUCAO CIVIL, INCLUSIVE ENCAR | H | 0.185 | 20.19 | 3,00000000 | 3.8472
GOS SOCIAIS
06913 | MAO-DE-OBRA DE SERRALHEIRO DA CONSTRUCAOCIVIL, INCLUSIVE ENC | H | 0.185 | 30.07 | 3,00000000 | 5.7298
ARGOS SOCIAIS
11.035.0002-B | FORMA METALICA PARA CONCRETO,INCLUSIVE FORNECIMENTO,CONFECCA | M2 |  | 14.57
O,MONTAGEM E DESMONTAGEM,SEM UTILIZACAO DE GUINDASTE,ADMITIN
DO 50 VEZES DE UTILIZACAO,EXCLUSIVE ESCORAMENTO
3%-DESGASTE DE FERRAMENTAS E EPI
30%-MATERIAIS,EQUIPAMENTOS,FERRAMENTAS E PECAS ENRIGECEDORAS
00087 | CHAPA DE ACO CARBONO,P/USOS GERAIS,LAMINADA FRIO,SUPERF.COM. | KG | 0.244 | 7.1862 | 30,00000000 | 2.2795
,TAM.PADRAO,BORDAS UNIV.,REC.BRANCO,PRECO DE USINA,ESP.1,5MM
20131 | MAO-DE-OBRA DE SERRALHEIRO DA CONSTRUCAO CIVIL, INCLUSIVE EN | H | 0.185 | 27.06 | 3,00000000 | 5.1563
CARGOS SOCIAIS DESONERADOS
20132 | MAO-DE-OBRA DE SERVENTE DA CONSTRUCAO CIVIL, INCLUSIVE ENCAR | H | 0.185 | 18.17 | 3,00000000 | 3.4623
GOS SOCIAIS DESONERADOS
30408 | PINTURA C/EMULSAO OLEOSA | M2 | 1 | 3.6759 |  | 3.6759
11.035.0005-0 | FORMA PERDIDA PARA CONCRETO,EM PERFIL DE ACO ZINCADO E MICRO | M2 |  | 93.46
PERFURADO,COM ESPESSURA DE 0,50MM, TIPO "QUICKJET",INCLUSIV
E ACESSORIOS.FORNECIMENTO E COLOCACAO
4,5%-DESGASTE DE FERRAMENTAS E EPI (3%) E ACESSORIOS (1,5%)
01998 | MAO-DE-OBRA DE ARMADOR DE CONCRETO ARMADO, INCLUSIVE ENCARGO | H | 0.35 | 27.92 | 4,50000000 | 10.2117
S SOCIAIS
14166 | FORMA PERDIDA P/CONCRETO, EM PERFIL DE ACO ZINCADO E MICRO P | M2 | 1 | 83.25 |  | 83.25
ERFURADO, COM ESP.0,50MM, TIPO "QUICKJET", EXCL.ACES.E COLOC
11.035.0005-A | FORMA PERDIDA PARA CONCRETO,EM PERFIL DE ACO ZINCADO E MICRO | M2 |  | 92.44
PERFURADO,COM ESPESSURA DE 0,50MM, TIPO "QUICKJET",INCLUSIV
E ACESSORIOS.FORNECIMENTO E COLOCACAO
4,5%-DESGASTE DE FERRAMENTAS E EPI (3%) E ACESSORIOS (1,5%)
14166 | FORMA PERDIDA P/CONCRETO, EM PERFIL DE ACO ZINCADO E MICRO P | M2 | 1 | 83.25 |  | 83.25
ERFURADO, COM ESP.0,50MM, TIPO "QUICKJET", EXCL.ACES.E COLOC
20015 | MAO-DE-OBRA DE ARMADOR DE CONCRETO ARMADO, INCLUSIVE ENCARGO | H | 0.35 | 25.13 | 4,50000000 | 9.1913
S SOCIAIS DESONERADOS
11.035.0010-0 | FORMA PARA CONCRETO EM PERFIL DE ACO GALVANIZADO ESTRUTURAL | M2 |  | 209.91
TIPO "STEEL DECK",COM ESPESSURA DE 0,80MM,INCLUSIVE ACESSORI
OS GALVANIZADOS E EXCLUSIVE TELA E CONCRETO.FORNECIMENTO E C
OLOCACAO
3%-DESGASTE DE FERRAMENTAS E EPI
4%-ACESSORIOS
01998 | MAO-DE-OBRA DE ARMADOR DE CONCRETO ARMADO, INCLUSIVE ENCARGO | H | 0.45 | 27.92 | 3,00000000 | 12.9409
S SOCIAIS
13430 | FORMA METALICA, PARA LAJE, STEEL DECK, ESPESSURA DE 0,80MM, | M2 | 1 | 189.4 | 4,00000000 | 196.976
EXCLUSIVE ACESSORIOS
11.035.0010-A | FORMA PARA CONCRETO EM PERFIL DE ACO GALVANIZADO ESTRUTURAL | M2 |  | 208.62
TIPO "STEEL DECK",COM ESPESSURA DE 0,80MM,INCLUSIVE ACESSORI
OS GALVANIZADOS E EXCLUSIVE TELA E CONCRETO.FORNECIMENTO E C
OLOCACAO
3%-DESGASTE DE FERRAMENTAS E EPI
4%-ACESSORIOS
13430 | FORMA METALICA, PARA LAJE, STEEL DECK, ESPESSURA DE 0,80MM, | M2 | 1 | 189.4 | 4,00000000 | 196.976
EXCLUSIVE ACESSORIOS
20015 | MAO-DE-OBRA DE ARMADOR DE CONCRETO ARMADO, INCLUSIVE ENCARGO | H | 0.45 | 25.13 | 3,00000000 | 11.6478
S SOCIAIS DESONERADOS
11.035.0015-0 | FORMA PARA CONCRETO EM PERFIL DE ACO GALVANIZADO ESTRUTURAL | M2 |  | 227.97
TIPO "STEEL DECK",COM ESPESSURA DE 0,95MM,INCLUSIVE ACESSORI
OS GALVANIZADOS E EXCLUSIVE TELA E CONCRETO.FORNECIMENTO E C
OLOCACAO
3%-DESGASTE DE FERRAMENTAS E EPI
4%-ACESSORIOS
01998 | MAO-DE-OBRA DE ARMADOR DE CONCRETO ARMADO, INCLUSIVE ENCARGO | H | 0.55 | 27.92 | 3,00000000 | 15.8167
S SOCIAIS
13431 | FORMA METALICA, PARA LAJE, STEEL DECK, ESPESSURA DE 0,95MM, | M2 | 1 | 204 | 4,00000000 | 212.16
EXCLUSIVE ACESSORIOS
11.035.0015-A | FORMA PARA CONCRETO EM PERFIL DE ACO GALVANIZADO ESTRUTURAL | M2 |  | 226.39
TIPO "STEEL DECK",COM ESPESSURA DE 0,95MM,INCLUSIVE ACESSORI
OS GALVANIZADOS E EXCLUSIVE TELA E CONCRETO.FORNECIMENTO E C
OLOCACAO
3%-DESGASTE DE FERRAMENTAS E EPI
4%-ACESSORIOS
13431 | FORMA METALICA, PARA LAJE, STEEL DECK, ESPESSURA DE 0,95MM, | M2 | 1 | 204 | 4,00000000 | 212.16
EXCLUSIVE ACESSORIOS
20015 | MAO-DE-OBRA DE ARMADOR DE CONCRETO ARMADO, INCLUSIVE ENCARGO | H | 0.55 | 25.13 | 3,00000000 | 14.2361
S SOCIAIS DESONERADOS
11.035.0020-0 | FORMA PARA CONCRETO EM PERFIL DE ACO GALVANIZADO ESTRUTURAL | M2 |  | 253.62
TIPO "STEEL DECK",COM ESPESSURA DE 1,25MM,INCLUSIVE ACESSORI
OS GALVANIZADOS E EXCLUSIVE TELA E CONCRETO.FORNECIMENTO E C
OLOCACAO
3%-DESGASTE DE FERRAMENTAS E EPI
4%-ACESSORIOS
01998 | MAO-DE-OBRA DE ARMADOR DE CONCRETO ARMADO, INCLUSIVE ENCARGO | H | 0.65 | 27.92 | 3,00000000 | 18.6924
S SOCIAIS
13432 | FORMA METALICA, PARA LAJE, STEEL DECK, ESPESSURA DE 1,25MM, | M2 | 1 | 225.9 | 4,00000000 | 234.936
EXCLUSIVE ACESSORIOS
11.035.0020-A | FORMA PARA CONCRETO EM PERFIL DE ACO GALVANIZADO ESTRUTURAL | M2 |  | 251.76
TIPO "STEEL DECK",COM ESPESSURA DE 1,25MM,INCLUSIVE ACESSORI
OS GALVANIZADOS E EXCLUSIVE TELA E CONCRETO.FORNECIMENTO E C
OLOCACAO
3%-DESGASTE DE FERRAMENTAS E EPI
4%-ACESSORIOS
13432 | FORMA METALICA, PARA LAJE, STEEL DECK, ESPESSURA DE 1,25MM, | M2 | 1 | 225.9 | 4,00000000 | 234.936
EXCLUSIVE ACESSORIOS
20015 | MAO-DE-OBRA DE ARMADOR DE CONCRETO ARMADO, INCLUSIVE ENCARGO | H | 0.65 | 25.13 | 3,00000000 | 16.8245
S SOCIAIS DESONERADOS
11.036.0003-1 | APARELHO DE APOIO DE NEOPRENE,(250X350X63)MM,NAO FRETADO,EXC | UN |  | 541.05
LUSIVE PREPARO DO BERCO DE ASSENTAMENTO.FORNECIMENTO E COLOC
ACAO
3%-DESGASTE DE FERRAMENTAS E EPI
01968 | MAO-DE-OBRA DE PEDREIRO, INCLUSIVE ENCARGOS SOCIAIS | H | 0.11 | 27.92 | 3,00000000 | 3.1633
01999 | MAO-DE-OBRA DE SERVENTE DA CONSTRUCAO CIVIL, INCLUSIVE ENCAR | H | 0.11 | 20.19 | 3,00000000 | 2.2875
GOS SOCIAIS
40139 | APARELHO DE APOIO DE NEOPRENE, NAO FRETADO, MEDINDO (250X350 | UN | 1 | 535.6 |  | 535.6
X63)MM
11.036.0003-B | APARELHO DE APOIO DE NEOPRENE,(250X350X63)MM,NAO FRETADO,EXC | UN |  | 540.5
LUSIVE PREPARO DO BERCO DE ASSENTAMENTO.FORNECIMENTO E COLOC
ACAO
3%-DESGASTE DE FERRAMENTAS E EPI
20115 | MAO-DE-OBRA DE PEDREIRO, INCLUSIVE ENCARGOS SOCIAIS DESONERA | H | 0.11 | 25.13 | 3,00000000 | 2.8472
DOS
20132 | MAO-DE-OBRA DE SERVENTE DA CONSTRUCAO CIVIL, INCLUSIVE ENCAR | H | 0.11 | 18.17 | 3,00000000 | 2.0587
GOS SOCIAIS DESONERADOS
40139 | APARELHO DE APOIO DE NEOPRENE, NAO FRETADO, MEDINDO (250X350 | UN | 1 | 535.6 |  | 535.6
X63)MM
11.036.0004-1 | APARELHO DE APOIO DE NEOPRENE,(250X350X63)MM,FRETADO,COM 6 C | UN |  | 1030.3
HAPAS DE ACO DE 3MM DE ESPESSURA,EXCLUSIVE PREPARO DO BERCO
DE ASSENTAMENTO.FORNECIMENTO E COLOCACAO
3%-DESGASTE DE FERRAMENTAS E EPI
01968 | MAO-DE-OBRA DE PEDREIRO, INCLUSIVE ENCARGOS SOCIAIS | H | 0.11 | 27.92 | 3,00000000 | 3.1633
01999 | MAO-DE-OBRA DE SERVENTE DA CONSTRUCAO CIVIL, INCLUSIVE ENCAR | H | 0.11 | 20.19 | 3,00000000 | 2.2875
GOS SOCIAIS
40138 | APARELHO DE APOIO DE NEOPRENE, FRETADO, MEDINDO (250X350X63) | UN | 1 | 1024.85 |  | 1024.85
MM, COM 6 CHAPAS DE ACO COM 3MM DE ESPESSURA
11.036.0004-B | APARELHO DE APOIO DE NEOPRENE,(250X350X63)MM,FRETADO,COM 6 C | UN |  | 1029.75
HAPAS DE ACO DE 3MM DE ESPESSURA,EXCLUSIVE PREPARO DO BERCO
DE ASSENTAMENTO.FORNECIMENTO E COLOCACAO
3%-DESGASTE DE FERRAMENTAS E EPI
20115 | MAO-DE-OBRA DE PEDREIRO, INCLUSIVE ENCARGOS SOCIAIS DESONERA | H | 0.11 | 25.13 | 3,00000000 | 2.8472
DOS
20132 | MAO-DE-OBRA DE SERVENTE DA CONSTRUCAO CIVIL, INCLUSIVE ENCAR | H | 0.11 | 18.17 | 3,00000000 | 2.0587
GOS SOCIAIS DESONERADOS
40138 | APARELHO DE APOIO DE NEOPRENE, FRETADO, MEDINDO (250X350X63) | UN | 1 | 1024.85 |  | 1024.85
MM, COM 6 CHAPAS DE ACO COM 3MM DE ESPESSURA
11.037.0001-0 | APARELHO DE APOIO,EM ACO EXTRA DURO(ETD).FORNECIMENTO E COLO | KG |  | 78.04
CACAO
3%-DESGASTE DE FERRAMENTAS E EPI
9%-SERVICOS DIVERSOS
67%-EQUIPAMENTOS E SERVICOS DIVERSOS
00102 | BARRA LAMINADA REDONDA, EM ACO EXTRA DURO E TENAZ (ACO ETD), | KG | 1.15 | 23.44 | 9,00000000 | 29.382
PARA APARELHOS DE APOIO, NO DIAMETRO DE 7.1/2"
00137 | CHUMBO EM LENCOL, DE 2MM | KG | 0.24 | 53.59 |  | 12.8616
01998 | MAO-DE-OBRA DE ARMADOR DE CONCRETO ARMADO, INCLUSIVE ENCARGO | H | 0.04 | 27.92 | 3,00000000 | 1.1503
S SOCIAIS
06913 | MAO-DE-OBRA DE SERRALHEIRO DA CONSTRUCAOCIVIL, INCLUSIVE ENC | H | 0.69 | 30.07 | 67,00000000 | 34.6497
ARGOS SOCIAIS
11.037.0001-A | APARELHO DE APOIO,EM ACO EXTRA DURO(ETD).FORNECIMENTO E COLO | KG |  | 74.46
CACAO
3%-DESGASTE DE FERRAMENTAS E EPI
9%-SERVICOS DIVERSOS
67%-EQUIPAMENTOS E SERVICOS DIVERSOS
00102 | BARRA LAMINADA REDONDA, EM ACO EXTRA DURO E TENAZ (ACO ETD), | KG | 1.15 | 23.44 | 9,00000000 | 29.382
PARA APARELHOS DE APOIO, NO DIAMETRO DE 7.1/2"
00137 | CHUMBO EM LENCOL, DE 2MM | KG | 0.24 | 53.59 |  | 12.8616
20015 | MAO-DE-OBRA DE ARMADOR DE CONCRETO ARMADO, INCLUSIVE ENCARGO | H | 0.04 | 25.13 | 3,00000000 | 1.0354
S SOCIAIS DESONERADOS
20131 | MAO-DE-OBRA DE SERRALHEIRO DA CONSTRUCAO CIVIL, INCLUSIVE EN | H | 0.69 | 27.06 | 67,00000000 | 31.1812
CARGOS SOCIAIS DESONERADOS
11.038.0001-0 | FORMA METALICA PARA TUNEIS,EXCLUSIVE A FORMA METALICA,COMPRE | M2 |  | 13.77
ENDENDO:DESLOCAMENTOS,POSICIONAMENTO,FIXACAO E RETIRADA DE C
ONJUNTO DE FORMAS DE 7,00M DE EXTENSAO E RESPECTIVOS TRILHOS
,EM TUNEL DE 70,00M2 DE SECAO
3%-DESGASTE DE FERRAMENTAS E EPI
01448 | TALHA-GUINCHO MANUAL, C/CABO, ALAVANCA, CARRETEL E GANCHOS, | UN | 0.000208 | 1235.9 |  | 0.2571
SENDO C/CAPAC.ICAMENTO 4000KG,TRACAO 5000KG,PESO TALHA 30KG
01999 | MAO-DE-OBRA DE SERVENTE DA CONSTRUCAO CIVIL, INCLUSIVE ENCAR | H | 0.65 | 20.19 | 3,00000000 | 13.5172
GOS SOCIAIS
11.038.0001-A | FORMA METALICA PARA TUNEIS,EXCLUSIVE A FORMA METALICA,COMPRE | M2 |  | 12.42
ENDENDO:DESLOCAMENTOS,POSICIONAMENTO,FIXACAO E RETIRADA DE C
ONJUNTO DE FORMAS DE 7,00M DE EXTENSAO E RESPECTIVOS TRILHOS
,EM TUNEL DE 70,00M2 DE SECAO
3%-DESGASTE DE FERRAMENTAS E EPI
01448 | TALHA-GUINCHO MANUAL, C/CABO, ALAVANCA, CARRETEL E GANCHOS, | UN | 0.000208 | 1235.9 |  | 0.2571
SENDO C/CAPAC.ICAMENTO 4000KG,TRACAO 5000KG,PESO TALHA 30KG
20132 | MAO-DE-OBRA DE SERVENTE DA CONSTRUCAO CIVIL, INCLUSIVE ENCAR | H | 0.65 | 18.17 | 3,00000000 | 12.1648
GOS SOCIAIS DESONERADOS
11.039.0001-0 | FORMA METALICA PARA TUNEIS COMPREENDENDO:FORNECIMENTO DE FOR | UN |  | 193296.16
MAS DESLIZANTES SOBRE TRILHOS DE 7,00M DE EXTENSAO,EM TUNEL
DE 70,00M2 DE SECAO,FORMAS RIGIDAS SUSPENSAS POR MACACOS
73,25%-EQUIPAMENTOS E DESGASTE DE FERRAMENTAS E EPI
00036 | PERFIL "H" DE ACO CARBONO, P/USOS GERAIS, PADRAO AMERICANO, | KG | 3400 | 10.1758 | 73,25000000 | 59940.5499
COMPRIMENTO USUAL, PRECO DE REVENDEDOR, DE 6"X6"
00813 | CHAPA DE ACO CARBONO, P/USOS GERAIS, LAMIN. A QUENTE, TAM.PA | KG | 4800 | 7.5613 | 73,25000000 | 62879.7708
DRAO, BORDAS UNIV.,CHAPA PRETA, PRECO REVEND., ESP.4,75MM
06913 | MAO-DE-OBRA DE SERRALHEIRO DA CONSTRUCAOCIVIL, INCLUSIVE ENC | H | 1352.8 | 30.07 | 73,25000000 | 70475.8408
ARGOS SOCIAIS
11.039.0001-A | FORMA METALICA PARA TUNEIS COMPREENDENDO:FORNECIMENTO DE FOR | UN |  | 186241.54
MAS DESLIZANTES SOBRE TRILHOS DE 7,00M DE EXTENSAO,EM TUNEL
DE 70,00M2 DE SECAO,FORMAS RIGIDAS SUSPENSAS POR MACACOS
73,25%-EQUIPAMENTOS E DESGASTE DE FERRAMENTAS E EPI
00036 | PERFIL "H" DE ACO CARBONO, P/USOS GERAIS, PADRAO AMERICANO, | KG | 3400 | 10.1758 | 73,25000000 | 59940.5499
COMPRIMENTO USUAL, PRECO DE REVENDEDOR, DE 6"X6"
00813 | CHAPA DE ACO CARBONO, P/USOS GERAIS, LAMIN. A QUENTE, TAM.PA | KG | 4800 | 7.5613 | 73,25000000 | 62879.7708
DRAO, BORDAS UNIV.,CHAPA PRETA, PRECO REVEND., ESP.4,75MM
20131 | MAO-DE-OBRA DE SERRALHEIRO DA CONSTRUCAO CIVIL, INCLUSIVE EN | H | 1352.8 | 27.06 | 73,25000000 | 63421.2256
CARGOS SOCIAIS DESONERADOS
11.040.0100-0 | BARREIRA DINAMICA CONTRA QUEDAS DE ROCHAS,COMPOSTA DE ARAME | M2 |  | 6929.65
DE ALTA RESISTENCIA,ENERGIA DE CONTENCAO ATE 1500KJ,COM GALV
ANIZACAO EM ZINCO ALUMINIO,INCLUSIVE POSTES,PLACAS DE BASE,C
ABOS DE ACO ESPECIAIS E DEMAIS COMPONENTES DO SISTEMA.FORNEC
IMENTO E COLOCACAO
3%-DESGASTE DE FERRAMENTAS E EPI
01962 | MAO-DE-OBRA DE SONDADOR C (AUXILIAR DE OPERACAO DE SONDAGEM | H | 4 | 21.27 | 3,00000000 | 87.6324
OU INJECOES), INCLUSIVE ENCARGOS SOCIAIS
01963 | MAO-DE-OBRA DE SONDADOR B (ESPECIALISTA DE MENOR QUALIDADE), | H | 4 | 27.92 | 3,00000000 | 115.0304
INCLUSIVE ENCARGOS SOCIAIS
01964 | MAO-DE-OBRA DE SONDADOR A (ESPECIALISTA DA MAIS ALTA QUALIDA | H | 0.5 | 30.07 | 3,00000000 | 15.4861
DE), INCLUSIVE ENCARGOS SOCIAIS
01999 | MAO-DE-OBRA DE SERVENTE DA CONSTRUCAO CIVIL, INCLUSIVE ENCAR | H | 16 | 20.19 | 3,00000000 | 332.7312
GOS SOCIAIS
02000 | TALHA-GUINCHO MAN. 1500KG (CP) | H | 3.2 | 0.1167 |  | 0.3734
02001 | TALHA-GUINCHO MAN. 1500KG (CI) | H | 0.8 | 0.1167 |  | 0.0934
02003 | GUINDAUTO 3,5T, ALCANCE 7,0M (CP) | H | 0.4 | 66.5814 |  | 26.6326
02004 | GUINDAUTO 3,5T, ALCANCE 7,0M (CI) | H | 0.1 | 55.7677 |  | 5.5768
14114 | TELA DE ALTA RESISTENCIA, PARA CONTENCAODE BARREIRAS COM ENE | M2 | 1 | 6346.0971 |  | 6346.0971
RGIA DE 1500 KJ
11.040.0100-A | BARREIRA DINAMICA CONTRA QUEDAS DE ROCHAS,COMPOSTA DE ARAME | M2 |  | 6872.52
DE ALTA RESISTENCIA,ENERGIA DE CONTENCAO ATE 1500KJ,COM GALV
ANIZACAO EM ZINCO ALUMINIO,INCLUSIVE POSTES,PLACAS DE BASE,C
ABOS DE ACO ESPECIAIS E DEMAIS COMPONENTES DO SISTEMA.FORNEC
IMENTO E COLOCACAO
3%-DESGASTE DE FERRAMENTAS E EPI
14114 | TELA DE ALTA RESISTENCIA, PARA CONTENCAODE BARREIRAS COM ENE | M2 | 1 | 6346.0971 |  | 6346.0971
RGIA DE 1500 KJ
20132 | MAO-DE-OBRA DE SERVENTE DA CONSTRUCAO CIVIL, INCLUSIVE ENCAR | H | 16 | 18.17 | 3,00000000 | 299.4416
GOS SOCIAIS DESONERADOS
20137 | MAO-DE-OBRA DE SONDADOR A (ESPECIALISTA DA MAIS ALTO QUALIDA | H | 0.5 | 27.06 | 3,00000000 | 13.9359
DE), INCLUSIVE ENCARGOS SOCIAIS DESONERADOS
20138 | MAO-DE-OBRA DE SONDADOR B (ESPECIALISTA DE MENOR QUALIDADE), | H | 4 | 25.13 | 3,00000000 | 103.5356
INCLUSIVE ENCARGOS SOCIAIS DESONERADOS
20139 | MAO-DE-OBRA DE SONDADOR C (AUXILIAR DE OPERACAO DE SONDAGEM | H | 4 | 19.14 | 3,00000000 | 78.8568
OU INJECOES), INCLUSIVE ENCARGOS SOCIAIS DESONERADOS
30523 | GUINDAUTO 3,5T, ALCANCE 5,90M (CP) | H | 0.4 | 62.5414 |  | 25.0166
30524 | GUINDAUTO 3,5T, ALCANCE 5,90M (CI) | H | 0.1 | 51.7277 |  | 5.1728
30841 | TALHA-GUINCHO MAN. 1500KG (CP) | H | 3.2 | 0.1167 |  | 0.3734
30842 | TALHA-GUINCHO MAN. 1500KG (CI) | H | 0.8 | 0.1167 |  | 0.0934
11.040.0105-0 | BARREIRA DINAMICA CONTRA QUEDAS DE ROCHAS,COMPOSTA DE ARAME | M2 |  | 9840.22
DE ALTA RESISTENCIA,ENERGIA DE CONTENCAO ATE 3000KJ,COM GALV
ANIZACAO EM ZINCO ALUMINIO,INCLUSIVE POSTES,PLACAS DE BASE,C
ABOS DE ACO ESPECIAIS E DEMAIS COMPONENTES DO SISTEMA.FORNEC
IMENTO E COLOCACAO
3%-DESGASTE DE FERRAMENTAS E EPI
01962 | MAO-DE-OBRA DE SONDADOR C (AUXILIAR DE OPERACAO DE SONDAGEM | H | 4 | 21.27 | 3,00000000 | 87.6324
OU INJECOES), INCLUSIVE ENCARGOS SOCIAIS
01963 | MAO-DE-OBRA DE SONDADOR B (ESPECIALISTA DE MENOR QUALIDADE), | H | 4 | 27.92 | 3,00000000 | 115.0304
INCLUSIVE ENCARGOS SOCIAIS
01964 | MAO-DE-OBRA DE SONDADOR A (ESPECIALISTA DA MAIS ALTA QUALIDA | H | 0.5 | 30.07 | 3,00000000 | 15.4861
DE), INCLUSIVE ENCARGOS SOCIAIS
01999 | MAO-DE-OBRA DE SERVENTE DA CONSTRUCAO CIVIL, INCLUSIVE ENCAR | H | 16 | 20.19 | 3,00000000 | 332.7312
GOS SOCIAIS
02000 | TALHA-GUINCHO MAN. 1500KG (CP) | H | 3.2 | 0.1167 |  | 0.3734
02001 | TALHA-GUINCHO MAN. 1500KG (CI) | H | 0.8 | 0.1167 |  | 0.0934
02003 | GUINDAUTO 3,5T, ALCANCE 7,0M (CP) | H | 0.4 | 66.5814 |  | 26.6326
02004 | GUINDAUTO 3,5T, ALCANCE 7,0M (CI) | H | 0.1 | 55.7677 |  | 5.5768
14115 | TELA DE ALTA RESISTENCIA, PARA CONTENCAO DE BARREIRAS COM EN | M2 | 1 | 9256.6674 |  | 9256.6674
ERGIA DE 3000 KJ
11.040.0105-A | BARREIRA DINAMICA CONTRA QUEDAS DE ROCHAS,COMPOSTA DE ARAME | M2 |  | 9783.09
DE ALTA RESISTENCIA,ENERGIA DE CONTENCAO ATE 3000KJ,COM GALV
ANIZACAO EM ZINCO ALUMINIO,INCLUSIVE POSTES,PLACAS DE BASE,C
ABOS DE ACO ESPECIAIS E DEMAIS COMPONENTES DO SISTEMA.FORNEC
IMENTO E COLOCACAO
3%-DESGASTE DE FERRAMENTAS E EPI
14115 | TELA DE ALTA RESISTENCIA, PARA CONTENCAO DE BARREIRAS COM EN | M2 | 1 | 9256.6674 |  | 9256.6674
ERGIA DE 3000 KJ
20132 | MAO-DE-OBRA DE SERVENTE DA CONSTRUCAO CIVIL, INCLUSIVE ENCAR | H | 16 | 18.17 | 3,00000000 | 299.4416
GOS SOCIAIS DESONERADOS
20137 | MAO-DE-OBRA DE SONDADOR A (ESPECIALISTA DA MAIS ALTO QUALIDA | H | 0.5 | 27.06 | 3,00000000 | 13.9359
DE), INCLUSIVE ENCARGOS SOCIAIS DESONERADOS
20138 | MAO-DE-OBRA DE SONDADOR B (ESPECIALISTA DE MENOR QUALIDADE), | H | 4 | 25.13 | 3,00000000 | 103.5356
INCLUSIVE ENCARGOS SOCIAIS DESONERADOS
20139 | MAO-DE-OBRA DE SONDADOR C (AUXILIAR DE OPERACAO DE SONDAGEM | H | 4 | 19.14 | 3,00000000 | 78.8568
OU INJECOES), INCLUSIVE ENCARGOS SOCIAIS DESONERADOS
30523 | GUINDAUTO 3,5T, ALCANCE 5,90M (CP) | H | 0.4 | 62.5414 |  | 25.0166
30524 | GUINDAUTO 3,5T, ALCANCE 5,90M (CI) | H | 0.1 | 51.7277 |  | 5.1728
30841 | TALHA-GUINCHO MAN. 1500KG (CP) | H | 3.2 | 0.1167 |  | 0.3734
30842 | TALHA-GUINCHO MAN. 1500KG (CI) | H | 0.8 | 0.1167 |  | 0.0934
11.040.0120-0 | SISTEMA DE ESTABILIZACAO DE TALUDES DE ROCHA E/OU SOLO,MALHA | M2 |  | 1166.26
DE ACO COM CAPACIDADE DE CARGA LONGITUDINAL DE 15T/M,FORMAT
O LOSANGULAR,FEITA DE FIO DE ACO DE TENSAO DE ESCOAMENTO DE
1770MPA,E COM GALVANIZACAO DE ZINCO-ALUMINIO,CARGAS ATE 150K
N/M,INCLUSIVE CABOS DE CONTORNO,EXCLUSIVE BARRAS DE ACO E PO
RCAS.FORNECIMENTO E COLOCACAO
3%-DESGASTE DE FERRAMENTAS E EPI
01962 | MAO-DE-OBRA DE SONDADOR C (AUXILIAR DE OPERACAO DE SONDAGEM | H | 2 | 21.27 | 3,00000000 | 43.8162
OU INJECOES), INCLUSIVE ENCARGOS SOCIAIS
01963 | MAO-DE-OBRA DE SONDADOR B (ESPECIALISTA DE MENOR QUALIDADE), | H | 2 | 27.92 | 3,00000000 | 57.5152
INCLUSIVE ENCARGOS SOCIAIS
01964 | MAO-DE-OBRA DE SONDADOR A (ESPECIALISTA DA MAIS ALTA QUALIDA | H | 12 | 30.07 | 3,00000000 | 371.6652
DE), INCLUSIVE ENCARGOS SOCIAIS
01999 | MAO-DE-OBRA DE SERVENTE DA CONSTRUCAO CIVIL, INCLUSIVE ENCAR | H | 4 | 20.19 | 3,00000000 | 83.1828
GOS SOCIAIS
14116 | TELA DE ALTA RESISTENCIA, PARA CONTENCAO DE BARREIRAS COM RE | M2 | 1 | 610.0847 |  | 610.0847
SISTENCIA A TRACAO DE 150 KN/M
11.040.0120-A | SISTEMA DE ESTABILIZACAO DE TALUDES DE ROCHA E/OU SOLO,MALHA | M2 |  | 1110.6
DE ACO COM CAPACIDADE DE CARGA LONGITUDINAL DE 15T/M,FORMAT
O LOSANGULAR,FEITA DE FIO DE ACO DE TENSAO DE ESCOAMENTO DE
1770MPA,E COM GALVANIZACAO DE ZINCO-ALUMINIO,CARGAS ATE 150K
N/M,INCLUSIVE CABOS DE CONTORNO,EXCLUSIVE BARRAS DE ACO E PO
RCAS.FORNECIMENTO E COLOCACAO
3%-DESGASTE DE FERRAMENTAS E EPI
14116 | TELA DE ALTA RESISTENCIA, PARA CONTENCAO DE BARREIRAS COM RE | M2 | 1 | 610.0847 |  | 610.0847
SISTENCIA A TRACAO DE 150 KN/M
20132 | MAO-DE-OBRA DE SERVENTE DA CONSTRUCAO CIVIL, INCLUSIVE ENCAR | H | 4 | 18.17 | 3,00000000 | 74.8604
GOS SOCIAIS DESONERADOS
20137 | MAO-DE-OBRA DE SONDADOR A (ESPECIALISTA DA MAIS ALTO QUALIDA | H | 12 | 27.06 | 3,00000000 | 334.4616
DE), INCLUSIVE ENCARGOS SOCIAIS DESONERADOS
20138 | MAO-DE-OBRA DE SONDADOR B (ESPECIALISTA DE MENOR QUALIDADE), | H | 2 | 25.13 | 3,00000000 | 51.7678
INCLUSIVE ENCARGOS SOCIAIS DESONERADOS
20139 | MAO-DE-OBRA DE SONDADOR C (AUXILIAR DE OPERACAO DE SONDAGEM | H | 2 | 19.14 | 3,00000000 | 39.4284
OU INJECOES), INCLUSIVE ENCARGOS SOCIAIS DESONERADOS
11.040.0130-0 | SISTEMA DE PROTECAO PARA ENVELOPAMENTO DE GRANDES BLOCOS ROC | M2 |  | 1537.17
HOSOS,MALHA COM ABERTURA DE 292X500MM,FEITA COM 3 ARAMES DE
ACO DE 4MM COM TENSAO DE 1770MPA,TRANCADOS,RESULTANDO EM MAL
HA DE ACO DE 8,6MM DE DIAMETRO E RESISTENCIA A TRACAO DE 220
KN/M,GALVANIZACAO DE ZINCO-ALUMINIO,INCLUSIVE CABOS ACO CONT
ORNO,EXCLUSIVE BARRAS ACO E PORCAS.FORNECIMENTO E COLOCACAO
3%-DESGASTE DE FERRAMENTAS E EPI
01962 | MAO-DE-OBRA DE SONDADOR C (AUXILIAR DE OPERACAO DE SONDAGEM | H | 2 | 21.27 | 3,00000000 | 43.8162
OU INJECOES), INCLUSIVE ENCARGOS SOCIAIS
01963 | MAO-DE-OBRA DE SONDADOR B (ESPECIALISTA DE MENOR QUALIDADE), | H | 2 | 27.92 | 3,00000000 | 57.5152
INCLUSIVE ENCARGOS SOCIAIS
01964 | MAO-DE-OBRA DE SONDADOR A (ESPECIALISTA DA MAIS ALTA QUALIDA | H | 12 | 30.07 | 3,00000000 | 371.6652
DE), INCLUSIVE ENCARGOS SOCIAIS
01999 | MAO-DE-OBRA DE SERVENTE DA CONSTRUCAO CIVIL, INCLUSIVE ENCAR | H | 4 | 20.19 | 3,00000000 | 83.1828
GOS SOCIAIS
14117 | TELA DE ALTA RESISTENCIA PARA CONTENCAO DE BARREIRAS COM RES | M2 | 1 | 981 |  | 981
ISTENCIA A TRACAO DE220 KN/M
11.040.0130-A | SISTEMA DE PROTECAO PARA ENVELOPAMENTO DE GRANDES BLOCOS ROC | M2 |  | 1481.51
HOSOS,MALHA COM ABERTURA DE 292X500MM,FEITA COM 3 ARAMES DE
ACO DE 4MM COM TENSAO DE 1770MPA,TRANCADOS,RESULTANDO EM MAL
HA DE ACO DE 8,6MM DE DIAMETRO E RESISTENCIA A TRACAO DE 220
KN/M,GALVANIZACAO DE ZINCO-ALUMINIO,INCLUSIVE CABOS ACO CONT
ORNO,EXCLUSIVE BARRAS ACO E PORCAS.FORNECIMENTO E COLOCACAO
3%-DESGASTE DE FERRAMENTAS E EPI
14117 | TELA DE ALTA RESISTENCIA PARA CONTENCAO DE BARREIRAS COM RES | M2 | 1 | 981 |  | 981
ISTENCIA A TRACAO DE220 KN/M
20132 | MAO-DE-OBRA DE SERVENTE DA CONSTRUCAO CIVIL, INCLUSIVE ENCAR | H | 4 | 18.17 | 3,00000000 | 74.8604
GOS SOCIAIS DESONERADOS
20137 | MAO-DE-OBRA DE SONDADOR A (ESPECIALISTA DA MAIS ALTO QUALIDA | H | 12 | 27.06 | 3,00000000 | 334.4616
DE), INCLUSIVE ENCARGOS SOCIAIS DESONERADOS
20138 | MAO-DE-OBRA DE SONDADOR B (ESPECIALISTA DE MENOR QUALIDADE), | H | 2 | 25.13 | 3,00000000 | 51.7678
INCLUSIVE ENCARGOS SOCIAIS DESONERADOS
20139 | MAO-DE-OBRA DE SONDADOR C (AUXILIAR DE OPERACAO DE SONDAGEM | H | 2 | 19.14 | 3,00000000 | 39.4284
OU INJECOES), INCLUSIVE ENCARGOS SOCIAIS DESONERADOS
11.040.0150-0 | SOLO ANCORADO A PERCUSSAO C/CHUMBADORES ACO CA-25 20MM,MALHA | M2 |  | 494.59
C/ESPACAMENTO (1,50X1,50)M,ANCORAGEM EM ACO INOX A320 C/ANC
ORA (15X12)CM,SOBRE BIOMANTA ANTIEROSIVA FIBRA DE COCO E GEO
MANTA POLIPROPILENO,AMBAS FIXADAS POR MALHA METALICA DUPLA T
ORCAO ALTA RESISTENCIA (8X10)CM,PLACAS ANCORAGEM E PORCA SEX
TAVADA,INCL.PINTURA ANTI-CORROSIVA,EXCL.DRENAGEM.FORN.INST.
3%-DESGASTE DE FERRAMENTAS E EPI
22,5%-ANCORA EM ACO INOX
00004 | ARAME RECOZIDO Nº 18 | KG | 0.03 | 14.32 |  | 0.4296
00621 | PLACA METALICA, DE (200X200X20)MM, PARA CONCRETO PROTENDIDO | UN | 0.6 | 327.02 | 22,50000000 | 240.3597
00717 | TERRA PRETA SIMPLES | M3 | 0.01 | 260 |  | 2.6
00793 | SEMENTES DE GRAMINEAS E LEGUMINOSAS | KG | 0.002 | 29.41 |  | 0.0588
01445 | SONDA A PERCUSSAO EQUIPADA P/ENSAIOS, COMPOSTA DE REENVIO CO | UN | 0.000142 | 100386.6 |  | 14.2549
M CABEAMENTO REFRIGERADO DE 3" A 6"
01901 | MAO-DE-OBRA DE SERVENTE PARA SERVICOS DECONSERVACAO, INCLUSI | H | 0.445 | 17.38 | 3,00000000 | 7.9661
VE ENCARGOS SOCIAIS
01922 | MAO-DE-OBRA DE MARTELETEIRO, INCLUSIVE ENCARGOS SOCIAIS | H | 1.5 | 27.92 | 3,00000000 | 43.1364
01998 | MAO-DE-OBRA DE ARMADOR DE CONCRETO ARMADO, INCLUSIVE ENCARGO | H | 0.206 | 27.92 | 3,00000000 | 5.9241
S SOCIAIS
01999 | MAO-DE-OBRA DE SERVENTE DA CONSTRUCAO CIVIL, INCLUSIVE ENCAR | H | 1.9896 | 20.19 | 3,00000000 | 41.3751
GOS SOCIAIS
02862 | TELA DE ARAME GALVANIZADO, FIO Nº 10(3,40MM), MALHA LOSANGUL | M2 | 1 | 44.73 |  | 44.73
AR DE (80 X 80)MM
04879 | MACACO DE PROTENSAO (ALUGUEL), PARA 07 CORDOALHAS DE 12,7MM | DIA | 0.11 | 252.8 |  | 27.808
05845 | ACO CA-50, ESTIRADO, PRECO DE REVENDEDOR, NO DIAMETRO DE 08, | KG | 1.58 | 7.2636 |  | 11.4765
0MM
06021 | FUNDO ANTICORROSIVO DE SECAGEM RAPIDA LARANJA | GL | 0.008 | 63.73 |  | 0.5098
06148 | ACO CA-25, ESTIRADO, PRECO DE FABRICA, NO DIAMETRO DE 20,0MM | KG | 1.48 | 7.4 |  | 10.952
06211 | ACO CA-50, ESTIRADO, PRECO DE FABRICA, NO DIAMETRO DE 06,3MM | KG | 0.676 | 6.4696 |  | 4.3734
07942 | GEOMANTA P/REVESTIMENTOS DE TALUDE, C/ESPES.10MM, C/FILAM.GR | M2 | 1.12 | 27.94 |  | 31.2928
OSSOS DE POLIPROP.,C/MAIS DE 90% DE VAZIOS
13413 | PORCA SEXTAVADA DE ACO INOX, DE 1/2" | UN | 0.6 | 2.08 |  | 1.248
40142 | BIOMANTA EM FIBRAS DE COCO DESIDRATADAS ENTRELACADAS A UMA T | M2 | 1.12 | 5.4487 |  | 6.1025
ELA DE POLIPROPILENO, REDE UNICA, COM GRAMATURA DE 300G/M2
11.040.0150-A | SOLO ANCORADO A PERCUSSAO C/CHUMBADORES ACO CA-25 20MM,MALHA | M2 |  | 484.75
C/ESPACAMENTO (1,50X1,50)M,ANCORAGEM EM ACO INOX A320 C/ANC
ORA (15X12)CM,SOBRE BIOMANTA ANTIEROSIVA FIBRA DE COCO E GEO
MANTA POLIPROPILENO,AMBAS FIXADAS POR MALHA METALICA DUPLA T
ORCAO ALTA RESISTENCIA (8X10)CM,PLACAS ANCORAGEM E PORCA SEX
TAVADA,INCL.PINTURA ANTI-CORROSIVA,EXCL.DRENAGEM.FORN.INST.
3%-DESGASTE DE FERRAMENTAS E EPI
22,5%-ANCORA EM ACO INOX
00004 | ARAME RECOZIDO Nº 18 | KG | 0.03 | 14.32 |  | 0.4296
00621 | PLACA METALICA, DE (200X200X20)MM, PARA CONCRETO PROTENDIDO | UN | 0.6 | 327.02 | 22,50000000 | 240.3597
00717 | TERRA PRETA SIMPLES | M3 | 0.01 | 260 |  | 2.6
00793 | SEMENTES DE GRAMINEAS E LEGUMINOSAS | KG | 0.002 | 29.41 |  | 0.0588
01445 | SONDA A PERCUSSAO EQUIPADA P/ENSAIOS, COMPOSTA DE REENVIO CO | UN | 0.000142 | 100386.6 |  | 14.2549
M CABEAMENTO REFRIGERADO DE 3" A 6"
02862 | TELA DE ARAME GALVANIZADO, FIO Nº 10(3,40MM), MALHA LOSANGUL | M2 | 1 | 44.73 |  | 44.73
AR DE (80 X 80)MM
04879 | MACACO DE PROTENSAO (ALUGUEL), PARA 07 CORDOALHAS DE 12,7MM | DIA | 0.11 | 252.8 |  | 27.808
05845 | ACO CA-50, ESTIRADO, PRECO DE REVENDEDOR, NO DIAMETRO DE 08, | KG | 1.58 | 7.2636 |  | 11.4765
0MM
06021 | FUNDO ANTICORROSIVO DE SECAGEM RAPIDA LARANJA | GL | 0.008 | 63.73 |  | 0.5098
06148 | ACO CA-25, ESTIRADO, PRECO DE FABRICA, NO DIAMETRO DE 20,0MM | KG | 1.48 | 7.4 |  | 10.952
06211 | ACO CA-50, ESTIRADO, PRECO DE FABRICA, NO DIAMETRO DE 06,3MM | KG | 0.676 | 6.4696 |  | 4.3734
07942 | GEOMANTA P/REVESTIMENTOS DE TALUDE, C/ESPES.10MM, C/FILAM.GR | M2 | 1.12 | 27.94 |  | 31.2928
OSSOS DE POLIPROP.,C/MAIS DE 90% DE VAZIOS
13413 | PORCA SEXTAVADA DE ACO INOX, DE 1/2" | UN | 0.6 | 2.08 |  | 1.248
20015 | MAO-DE-OBRA DE ARMADOR DE CONCRETO ARMADO, INCLUSIVE ENCARGO | H | 0.206 | 25.13 | 3,00000000 | 5.3321
S SOCIAIS DESONERADOS
20094 | MAO-DE-OBRA DE MARTELETEIRO, INCLUSIVE ENCARGOS SOCIAIS DESO | H | 1.5 | 25.13 | 3,00000000 | 38.8259
NERADOS
20132 | MAO-DE-OBRA DE SERVENTE DA CONSTRUCAO CIVIL, INCLUSIVE ENCAR | H | 1.9896 | 18.17 | 3,00000000 | 37.2356
GOS SOCIAIS DESONERADOS
20133 | MAO-DE-OBRA DE SERVENTE PARA SERVICOS DE CONSERVACAO, INCLUS | H | 0.445 | 15.64 | 3,00000000 | 7.1686
IVE ENCARGOS SOCIAIS DESONERADOS
40142 | BIOMANTA EM FIBRAS DE COCO DESIDRATADAS ENTRELACADAS A UMA T | M2 | 1.12 | 5.4487 |  | 6.1025
ELA DE POLIPROPILENO, REDE UNICA, COM GRAMATURA DE 300G/M2
11.043.0002-0 | TIRANTE PARA PROTENSAO,PARA ANCORAGEM EM ROCHA,CONSTITUIDO P | M |  | 69.27
OR 6 FIOS DE ACO DURO DE 8MM.O CUSTO LEVA EM CONTA APENAS O
FORNECIMENTO E A CONFECCAO DO CABO,INCLUSIVE PROTECAO ANTICO
RROSIVA
60%-PERDAS,MAT.DIVERSOS(28%),USINAGEM,TRAT.,ASSIST.TEC.(25%)
28,75%-DESGASTE DE FERRAMENTAS E EPI(3%),USINAGEM,TRATAMENTO
,ASSISTENCIA TECNICA(25%)
01382 | CORDOALHA DE 8,0MM, CP-190 RB, CONFORME ABNT NBR 7483 | KG | 2.4 | 9.1477 | 60,00000000 | 35.1272
01998 | MAO-DE-OBRA DE ARMADOR DE CONCRETO ARMADO, INCLUSIVE ENCARGO | H | 0.95 | 27.92 | 28,75000000 | 34.1497
S SOCIAIS
11.043.0002-A | TIRANTE PARA PROTENSAO,PARA ANCORAGEM EM ROCHA,CONSTITUIDO P | M |  | 65.86
OR 6 FIOS DE ACO DURO DE 8MM.O CUSTO LEVA EM CONTA APENAS O
FORNECIMENTO E A CONFECCAO DO CABO,INCLUSIVE PROTECAO ANTICO
RROSIVA
60%-PERDAS,MAT.DIVERSOS(28%),USINAGEM,TRAT.,ASSIST.TEC.(25%)
28,75%-DESGASTE DE FERRAMENTAS E EPI(3%),USINAGEM,TRATAMENTO
,ASSISTENCIA TECNICA(25%)
01382 | CORDOALHA DE 8,0MM, CP-190 RB, CONFORME ABNT NBR 7483 | KG | 2.4 | 9.1477 | 60,00000000 | 35.1272
20015 | MAO-DE-OBRA DE ARMADOR DE CONCRETO ARMADO, INCLUSIVE ENCARGO | H | 0.95 | 25.13 | 28,75000000 | 30.7371
S SOCIAIS DESONERADOS
11.043.0003-0 | TIRANTE PARA PROTENSAO,PARA ANCORAGEM EM ROCHA,CONSTITUIDO P | M |  | 80.98
OR 8 FIOS DE ACO DURO DE 8MM.O CUSTO LEVA EM CONTA APENAS O
FORNECIMENTO E A CONFECCAO DO CABO,INCLUSIVE PROTECAO ANTICO
RROSIVA
60%-PERDAS,MAT.DIVERSOS(28%),USINAGEM,TRAT.,ASSIST.TEC.(25%)
28,75%-DESGASTE DE FERRAMENTAS E EPI(3%),USINAGEM,TRATAMENTO
,ASSISTENCIA TECNICA(25%)
01382 | CORDOALHA DE 8,0MM, CP-190 RB, CONFORME ABNT NBR 7483 | KG | 3.2 | 9.1477 | 60,00000000 | 46.8362
01998 | MAO-DE-OBRA DE ARMADOR DE CONCRETO ARMADO, INCLUSIVE ENCARGO | H | 0.95 | 27.92 | 28,75000000 | 34.1497
S SOCIAIS
11.043.0003-A | TIRANTE PARA PROTENSAO,PARA ANCORAGEM EM ROCHA,CONSTITUIDO P | M |  | 77.57
OR 8 FIOS DE ACO DURO DE 8MM.O CUSTO LEVA EM CONTA APENAS O
FORNECIMENTO E A CONFECCAO DO CABO,INCLUSIVE PROTECAO ANTICO
RROSIVA
60%-PERDAS,MAT.DIVERSOS(28%),USINAGEM,TRAT.,ASSIST.TEC.(25%)
28,75%-DESGASTE DE FERRAMENTAS E EPI(3%),USINAGEM,TRATAMENTO
,ASSISTENCIA TECNICA(25%)
01382 | CORDOALHA DE 8,0MM, CP-190 RB, CONFORME ABNT NBR 7483 | KG | 3.2 | 9.1477 | 60,00000000 | 46.8362
20015 | MAO-DE-OBRA DE ARMADOR DE CONCRETO ARMADO, INCLUSIVE ENCARGO | H | 0.95 | 25.13 | 28,75000000 | 30.7371
S SOCIAIS DESONERADOS
11.043.0004-0 | TIRANTE PARA PROTENSAO,PARA ANCORAGEM EM ROCHA,CONSTITUIDO P | M |  | 92.69
OR 10 FIOS DE ACO DURO DE 8MM.O CUSTO LEVA EM CONTA APENAS O
FORNECIMENTO E A CONFECCAO DO CABO,INCLUSIVE PROTECAO ANTIC
ORROSIVA
60%-PERDAS,MAT.DIVERSOS(28%),USINAGEM,TRAT.,ASSIST.TEC.(25%)
28,75%-DESGASTE DE FERRAMENTAS E EPI(3%),USINAGEM,TRATAMENTO
,ASSISTENCIA TECNICA(25%)
01382 | CORDOALHA DE 8,0MM, CP-190 RB, CONFORME ABNT NBR 7483 | KG | 4 | 9.1477 | 60,00000000 | 58.5453
01998 | MAO-DE-OBRA DE ARMADOR DE CONCRETO ARMADO, INCLUSIVE ENCARGO | H | 0.95 | 27.92 | 28,75000000 | 34.1497
S SOCIAIS
11.043.0004-A | TIRANTE PARA PROTENSAO,PARA ANCORAGEM EM ROCHA,CONSTITUIDO P | M |  | 89.28
OR 10 FIOS DE ACO DURO DE 8MM.O CUSTO LEVA EM CONTA APENAS O
FORNECIMENTO E A CONFECCAO DO CABO,INCLUSIVE PROTECAO ANTIC
ORROSIVA
60%-PERDAS,MAT.DIVERSOS(28%),USINAGEM,TRAT.,ASSIST.TEC.(25%)
28,75%-DESGASTE DE FERRAMENTAS E EPI(3%),USINAGEM,TRATAMENTO
,ASSISTENCIA TECNICA(25%)
01382 | CORDOALHA DE 8,0MM, CP-190 RB, CONFORME ABNT NBR 7483 | KG | 4 | 9.1477 | 60,00000000 | 58.5453
20015 | MAO-DE-OBRA DE ARMADOR DE CONCRETO ARMADO, INCLUSIVE ENCARGO | H | 0.95 | 25.13 | 28,75000000 | 30.7371
S SOCIAIS DESONERADOS
11.043.0005-0 | TIRANTE PARA PROTENSAO,PARA ANCORAGEM EM ROCHA,CONSTITUIDO P | M |  | 104.4
OR 12 FIOS DE ACO DURO DE 8MM.O CUSTO LEVA EM CONTA APENAS O
FORNECIMENTO E A CONFECCAO DO CABO,INCLUSIVE PROTECAO ANTIC
ORROSIVA
60%-PERDAS,MAT.DIVERSOS(28%),USINAGEM,TRAT.,ASSIST.TEC.(25%)
28,75%-DESGASTE DE FERRAMENTAS E EPI(3%),USINAGEM,TRATAMENTO
,ASSISTENCIA TECNICA(25%)
01382 | CORDOALHA DE 8,0MM, CP-190 RB, CONFORME ABNT NBR 7483 | KG | 4.8 | 9.1477 | 60,00000000 | 70.2543
01998 | MAO-DE-OBRA DE ARMADOR DE CONCRETO ARMADO, INCLUSIVE ENCARGO | H | 0.95 | 27.92 | 28,75000000 | 34.1497
S SOCIAIS
11.043.0005-A | TIRANTE PARA PROTENSAO,PARA ANCORAGEM EM ROCHA,CONSTITUIDO P | M |  | 100.99
OR 12 FIOS DE ACO DURO DE 8MM.O CUSTO LEVA EM CONTA APENAS O
FORNECIMENTO E A CONFECCAO DO CABO,INCLUSIVE PROTECAO ANTIC
ORROSIVA
60%-PERDAS,MAT.DIVERSOS(28%),USINAGEM,TRAT.,ASSIST.TEC.(25%)
28,75%-DESGASTE DE FERRAMENTAS E EPI(3%),USINAGEM,TRATAMENTO
,ASSISTENCIA TECNICA(25%)
01382 | CORDOALHA DE 8,0MM, CP-190 RB, CONFORME ABNT NBR 7483 | KG | 4.8 | 9.1477 | 60,00000000 | 70.2543
20015 | MAO-DE-OBRA DE ARMADOR DE CONCRETO ARMADO, INCLUSIVE ENCARGO | H | 0.95 | 25.13 | 28,75000000 | 30.7371
S SOCIAIS DESONERADOS
11.043.0006-0 | TIRANTE PARA PROTENSAO,PARA ANCORAGEM EM ROCHA,CONSTITUIDO P | M |  | 100.26
OR 4 CORDOALHAS DE 12,7MM.O CUSTO LEVA EM CONTA APENAS O FOR
NECIMENTO E A CONFECCAO DO CABO,INCLUSIVE PROTECAO ANTICORRO
SIVA
62,5%-PERDAS,MAT.DIVERSOS(30%),USINAGEM,TRAT,ASSIST.TEC(25%)
28,75%-DESGASTE DE FERRAMENTAS E EPI(3%),USINAGEM,TRATAMENTO
,ASSISTENCIA TECNICA(25%)
01394 | CORDOALHA DE 12,7MM, CP-190 RB, CONFORME ABNT NBR 7483 | KG | 3 | 11.35 | 62,50000000 | 55.3313
01998 | MAO-DE-OBRA DE ARMADOR DE CONCRETO ARMADO, INCLUSIVE ENCARGO | H | 1.25 | 27.92 | 28,75000000 | 44.9338
S SOCIAIS
11.043.0006-A | TIRANTE PARA PROTENSAO,PARA ANCORAGEM EM ROCHA,CONSTITUIDO P | M |  | 95.77
OR 4 CORDOALHAS DE 12,7MM.O CUSTO LEVA EM CONTA APENAS O FOR
NECIMENTO E A CONFECCAO DO CABO,INCLUSIVE PROTECAO ANTICORRO
SIVA
62,5%-PERDAS,MAT.DIVERSOS(30%),USINAGEM,TRAT,ASSIST.TEC(25%)
28,75%-DESGASTE DE FERRAMENTAS E EPI(3%),USINAGEM,TRATAMENTO
,ASSISTENCIA TECNICA(25%)
01394 | CORDOALHA DE 12,7MM, CP-190 RB, CONFORME ABNT NBR 7483 | KG | 3 | 11.35 | 62,50000000 | 55.3313
20015 | MAO-DE-OBRA DE ARMADOR DE CONCRETO ARMADO, INCLUSIVE ENCARGO | H | 1.25 | 25.13 | 28,75000000 | 40.4436
S SOCIAIS DESONERADOS
11.043.0007-0 | TIRANTE PARA PROTENSAO,PARA ANCORAGEM EM ROCHA,CONSTITUIDO P | M |  | 127.93
OR 6 CORDOALHAS DE 12,7MM.O CUSTO LEVA EM CONTA APENAS O FOR
NECIMENTO E A CONFECCAO DO CABO,INCLUSIVE PROTECAO ANTICORRO
SIVA
62,5%-PERDAS,MAT.DIVERSOS(30%),USINAGEM,TRAT,ASSIST.TEC(25%)
28,75%-DESGASTE DE FERRAMENTAS E EPI(3%),USINAGEM,TRATAMENTO
,ASSISTENCIA TECNICA(25%)
01394 | CORDOALHA DE 12,7MM, CP-190 RB, CONFORME ABNT NBR 7483 | KG | 4.5 | 11.35 | 62,50000000 | 82.9969
01998 | MAO-DE-OBRA DE ARMADOR DE CONCRETO ARMADO, INCLUSIVE ENCARGO | H | 1.25 | 27.92 | 28,75000000 | 44.9338
S SOCIAIS
11.043.0007-A | TIRANTE PARA PROTENSAO,PARA ANCORAGEM EM ROCHA,CONSTITUIDO P | M |  | 123.44
OR 6 CORDOALHAS DE 12,7MM.O CUSTO LEVA EM CONTA APENAS O FOR
NECIMENTO E A CONFECCAO DO CABO,INCLUSIVE PROTECAO ANTICORRO
SIVA
62,5%-PERDAS,MAT.DIVERSOS(30%),USINAGEM,TRAT,ASSIST.TEC(25%)
28,75%-DESGASTE DE FERRAMENTAS E EPI(3%),USINAGEM,TRATAMENTO
,ASSISTENCIA TECNICA(25%)
01394 | CORDOALHA DE 12,7MM, CP-190 RB, CONFORME ABNT NBR 7483 | KG | 4.5 | 11.35 | 62,50000000 | 82.9969
20015 | MAO-DE-OBRA DE ARMADOR DE CONCRETO ARMADO, INCLUSIVE ENCARGO | H | 1.25 | 25.13 | 28,75000000 | 40.4436
S SOCIAIS DESONERADOS
11.043.0008-0 | TIRANTE PARA PROTENSAO,PARA ANCORAGEM EM ROCHA,CONSTITUIDO P | M |  | 155.59
OR 8 CORDOALHAS DE 12,7MM.O CUSTO LEVA EM CONTA APENAS O FOR
NECIMENTO E A CONFECCAO DO CABO,INCLUSIVE PROTECAO ANTICORRO
SIVA
62,5%-PERDAS,MAT.DIVERSOS(30%),USINAGEM,TRAT,ASSIST.TEC(25%)
28,75%-DESGASTE DE FERRAMENTAS E EPI(3%),USINAGEM,TRATAMENTO
,ASSISTENCIA TECNICA(25%)
01394 | CORDOALHA DE 12,7MM, CP-190 RB, CONFORME ABNT NBR 7483 | KG | 6 | 11.35 | 62,50000000 | 110.6625
01998 | MAO-DE-OBRA DE ARMADOR DE CONCRETO ARMADO, INCLUSIVE ENCARGO | H | 1.25 | 27.92 | 28,75000000 | 44.9338
S SOCIAIS
11.043.0008-A | TIRANTE PARA PROTENSAO,PARA ANCORAGEM EM ROCHA,CONSTITUIDO P | M |  | 151.1
OR 8 CORDOALHAS DE 12,7MM.O CUSTO LEVA EM CONTA APENAS O FOR
NECIMENTO E A CONFECCAO DO CABO,INCLUSIVE PROTECAO ANTICORRO
SIVA
62,5%-PERDAS,MAT.DIVERSOS(30%),USINAGEM,TRAT,ASSIST.TEC(25%)
28,75%-DESGASTE DE FERRAMENTAS E EPI(3%),USINAGEM,TRATAMENTO
,ASSISTENCIA TECNICA(25%)
01394 | CORDOALHA DE 12,7MM, CP-190 RB, CONFORME ABNT NBR 7483 | KG | 6 | 11.35 | 62,50000000 | 110.6625
20015 | MAO-DE-OBRA DE ARMADOR DE CONCRETO ARMADO, INCLUSIVE ENCARGO | H | 1.25 | 25.13 | 28,75000000 | 40.4436
S SOCIAIS DESONERADOS
11.043.0009-0 | TIRANTE PARA PROTENSAO,PARA ANCORAGEM EM ROCHA,CONSTITUIDO P | M |  | 183.26
OR 10 CORDOALHAS DE 12,7MM.O CUSTO LEVA EM CONTA APENAS O FO
RNECIMENTO E A CONFECCAO DO CABO,INCLUSIVE PROTECAO ANTICORR
OSIVA
62,5%-PERDAS,MAT.DIVERSOS(30%),USINAGEM,TRAT,ASSIST.TEC(25%)
28,75%-DESGASTE DE FERRAMENTAS E EPI(3%),USINAGEM,TRATAMENTO
,ASSISTENCIA TECNICA(25%)
01394 | CORDOALHA DE 12,7MM, CP-190 RB, CONFORME ABNT NBR 7483 | KG | 7.5 | 11.35 | 62,50000000 | 138.3281
01998 | MAO-DE-OBRA DE ARMADOR DE CONCRETO ARMADO, INCLUSIVE ENCARGO | H | 1.25 | 27.92 | 28,75000000 | 44.9338
S SOCIAIS
11.043.0009-A | TIRANTE PARA PROTENSAO,PARA ANCORAGEM EM ROCHA,CONSTITUIDO P | M |  | 178.77
OR 10 CORDOALHAS DE 12,7MM.O CUSTO LEVA EM CONTA APENAS O FO
RNECIMENTO E A CONFECCAO DO CABO,INCLUSIVE PROTECAO ANTICORR
OSIVA
62,5%-PERDAS,MAT.DIVERSOS(30%),USINAGEM,TRAT,ASSIST.TEC(25%)
28,75%-DESGASTE DE FERRAMENTAS E EPI(3%),USINAGEM,TRATAMENTO
,ASSISTENCIA TECNICA(25%)
01394 | CORDOALHA DE 12,7MM, CP-190 RB, CONFORME ABNT NBR 7483 | KG | 7.5 | 11.35 | 62,50000000 | 138.3281
20015 | MAO-DE-OBRA DE ARMADOR DE CONCRETO ARMADO, INCLUSIVE ENCARGO | H | 1.25 | 25.13 | 28,75000000 | 40.4436
S SOCIAIS DESONERADOS
11.043.0010-0 | TIRANTE PARA PROTENSAO,PARA ANCORAGEM EM ROCHA,CONSTITUIDO P | M |  | 210.92
OR 12 CORDOALHAS DE 12,7MM.O CUSTO LEVA EM CONTA APENAS O FO
RNECIMENTO E A CONFECCAO DO CABO,INCLUSIVE PROTECAO ANTICORR
OSIVA
62,5%-PERDAS,MAT.DIVERSOS(30%),USINAGEM,TRAT,ASSIST.TEC(25%)
28,75%-DESGASTE DE FERRAMENTAS E EPI(3%),USINAGEM,TRATAMENTO
,ASSISTENCIA TECNICA(25%)
01394 | CORDOALHA DE 12,7MM, CP-190 RB, CONFORME ABNT NBR 7483 | KG | 9 | 11.35 | 62,50000000 | 165.9938
01998 | MAO-DE-OBRA DE ARMADOR DE CONCRETO ARMADO, INCLUSIVE ENCARGO | H | 1.25 | 27.92 | 28,75000000 | 44.9338
S SOCIAIS
11.043.0010-A | TIRANTE PARA PROTENSAO,PARA ANCORAGEM EM ROCHA,CONSTITUIDO P | M |  | 206.43
OR 12 CORDOALHAS DE 12,7MM.O CUSTO LEVA EM CONTA APENAS O FO
RNECIMENTO E A CONFECCAO DO CABO,INCLUSIVE PROTECAO ANTICORR
OSIVA
62,5%-PERDAS,MAT.DIVERSOS(30%),USINAGEM,TRAT,ASSIST.TEC(25%)
28,75%-DESGASTE DE FERRAMENTAS E EPI(3%),USINAGEM,TRATAMENTO
,ASSISTENCIA TECNICA(25%)
01394 | CORDOALHA DE 12,7MM, CP-190 RB, CONFORME ABNT NBR 7483 | KG | 9 | 11.35 | 62,50000000 | 165.9938
20015 | MAO-DE-OBRA DE ARMADOR DE CONCRETO ARMADO, INCLUSIVE ENCARGO | H | 1.25 | 25.13 | 28,75000000 | 40.4436
S SOCIAIS DESONERADOS
11.043.0011-0 | TIRANTE PROTENDIDO PARA ANCORAGEM EM SOLO,CONSTITUIDO POR 6 | M |  | 84.36
FIOS DE ACO DURO DE 8MM.O CUSTO INCLUI APENAS O FORNECIMENTO
E A CONFECCAO DO CABO PARA O TRECHO LIVRE,INCLUSIVE PROTECA
O ANTICORROSIVA
60%-MAT.DIVERSOS(28%),USINAGEM,TRAT.E ASSISTENCIA TEC.(25%)
28,75%-D.F. E EPI(3%),USINAGEM,TRAT.E ASSISTENCIA TEC.(25%)
2%-MATERIAIS DIVERSOS
01382 | CORDOALHA DE 8,0MM, CP-190 RB, CONFORME ABNT NBR 7483 | KG | 2.4 | 9.1477 | 60,00000000 | 35.1272
01998 | MAO-DE-OBRA DE ARMADOR DE CONCRETO ARMADO, INCLUSIVE ENCARGO | H | 1.2 | 27.92 | 28,75000000 | 43.1364
S SOCIAIS
02614 | TUBO DE PVC RIGIDO SOLDAVEL, PONTA/BOLSA, PARA ESGOTO, EM BA | UN | 0.17 | 35.1761 | 2,00000000 | 6.0995
RRAS DE 6,00M, DE 040MM
11.043.0011-A | TIRANTE PROTENDIDO PARA ANCORAGEM EM SOLO,CONSTITUIDO POR 6 | M |  | 80.05
FIOS DE ACO DURO DE 8MM.O CUSTO INCLUI APENAS O FORNECIMENTO
E A CONFECCAO DO CABO PARA O TRECHO LIVRE,INCLUSIVE PROTECA
O ANTICORROSIVA
60%-MAT.DIVERSOS(28%),USINAGEM,TRAT.E ASSISTENCIA TEC.(25%)
28,75%-D.F. E EPI(3%),USINAGEM,TRAT.E ASSISTENCIA TEC.(25%)
2%-MATERIAIS DIVERSOS
01382 | CORDOALHA DE 8,0MM, CP-190 RB, CONFORME ABNT NBR 7483 | KG | 2.4 | 9.1477 | 60,00000000 | 35.1272
02614 | TUBO DE PVC RIGIDO SOLDAVEL, PONTA/BOLSA, PARA ESGOTO, EM BA | UN | 0.17 | 35.1761 | 2,00000000 | 6.0995
RRAS DE 6,00M, DE 040MM
20015 | MAO-DE-OBRA DE ARMADOR DE CONCRETO ARMADO, INCLUSIVE ENCARGO | H | 1.2 | 25.13 | 28,75000000 | 38.8259
S SOCIAIS DESONERADOS
11.043.0012-0 | TIRANTE PROTENDIDO PARA ANCORAGEM EM SOLO,CONSTITUIDO POR 8 | M |  | 96.07
FIOS DE ACO DURO DE 8MM.O CUSTO INCLUI APENAS O FORNECIMENTO
E A CONFECCAO DO CABO PARA O TRECHO LIVRE,INCLUSIVE PROTECA
O ANTICORROSIVA
60%-PERDAS,MAT.DIVERSOS(28%),USINAGEM,TRAT.,ASSIST.TEC.(25%)
28,75%-DF.E EPI(3%),USINAGEM,TRAT.,ASSISTENCIA TECNICA(25%)
2%-MATERIAIS DIVERSOS
01382 | CORDOALHA DE 8,0MM, CP-190 RB, CONFORME ABNT NBR 7483 | KG | 3.2 | 9.1477 | 60,00000000 | 46.8362
01998 | MAO-DE-OBRA DE ARMADOR DE CONCRETO ARMADO, INCLUSIVE ENCARGO | H | 1.2 | 27.92 | 28,75000000 | 43.1364
S SOCIAIS
02614 | TUBO DE PVC RIGIDO SOLDAVEL, PONTA/BOLSA, PARA ESGOTO, EM BA | UN | 0.17 | 35.1761 | 2,00000000 | 6.0995
RRAS DE 6,00M, DE 040MM
11.043.0012-A | TIRANTE PROTENDIDO PARA ANCORAGEM EM SOLO,CONSTITUIDO POR 8 | M |  | 91.76
FIOS DE ACO DURO DE 8MM.O CUSTO INCLUI APENAS O FORNECIMENTO
E A CONFECCAO DO CABO PARA O TRECHO LIVRE,INCLUSIVE PROTECA
O ANTICORROSIVA
60%-PERDAS,MAT.DIVERSOS(28%),USINAGEM,TRAT.,ASSIST.TEC.(25%)
28,75%-DF.E EPI(3%),USINAGEM,TRAT.,ASSISTENCIA TECNICA(25%)
2%-MATERIAIS DIVERSOS
01382 | CORDOALHA DE 8,0MM, CP-190 RB, CONFORME ABNT NBR 7483 | KG | 3.2 | 9.1477 | 60,00000000 | 46.8362
02614 | TUBO DE PVC RIGIDO SOLDAVEL, PONTA/BOLSA, PARA ESGOTO, EM BA | UN | 0.17 | 35.1761 | 2,00000000 | 6.0995
RRAS DE 6,00M, DE 040MM
20015 | MAO-DE-OBRA DE ARMADOR DE CONCRETO ARMADO, INCLUSIVE ENCARGO | H | 1.2 | 25.13 | 28,75000000 | 38.8259
S SOCIAIS DESONERADOS
11.043.0013-0 | TIRANTE PROTENDIDO PARA ANCORAGEM EM SOLO,CONSTITUIDO POR 10 | M |  | 107.78
FIOS DE ACO DURO DE 8MM.O CUSTO INCLUI APENAS O FORNECIMENT
O E A CONFECCAO DO CABO PARA O TRECHO LIVRE,INCLUSIVE PROTEC
AO ANTICORROSIVA
60%-PERDAS.MAT.DIVERSOS(28%),USINAGEM,TRAT.,ASSIST.TEC.(25%)
28,75%-DF.E EPI (3%),USINAGEM,TRAT.,ASSISTENCIA TECNICA(25%)
2%-MATERIAIS DIVERSOS
01382 | CORDOALHA DE 8,0MM, CP-190 RB, CONFORME ABNT NBR 7483 | KG | 4 | 9.1477 | 60,00000000 | 58.5453
01998 | MAO-DE-OBRA DE ARMADOR DE CONCRETO ARMADO, INCLUSIVE ENCARGO | H | 1.2 | 27.92 | 28,75000000 | 43.1364
S SOCIAIS
02614 | TUBO DE PVC RIGIDO SOLDAVEL, PONTA/BOLSA, PARA ESGOTO, EM BA | UN | 0.17 | 35.1761 | 2,00000000 | 6.0995
RRAS DE 6,00M, DE 040MM
11.043.0013-A | TIRANTE PROTENDIDO PARA ANCORAGEM EM SOLO,CONSTITUIDO POR 10 | M |  | 103.47
FIOS DE ACO DURO DE 8MM.O CUSTO INCLUI APENAS O FORNECIMENT
O E A CONFECCAO DO CABO PARA O TRECHO LIVRE,INCLUSIVE PROTEC
AO ANTICORROSIVA
60%-PERDAS.MAT.DIVERSOS(28%),USINAGEM,TRAT.,ASSIST.TEC.(25%)
28,75%-DF.E EPI (3%),USINAGEM,TRAT.,ASSISTENCIA TECNICA(25%)
2%-MATERIAIS DIVERSOS
01382 | CORDOALHA DE 8,0MM, CP-190 RB, CONFORME ABNT NBR 7483 | KG | 4 | 9.1477 | 60,00000000 | 58.5453
02614 | TUBO DE PVC RIGIDO SOLDAVEL, PONTA/BOLSA, PARA ESGOTO, EM BA | UN | 0.17 | 35.1761 | 2,00000000 | 6.0995
RRAS DE 6,00M, DE 040MM
20015 | MAO-DE-OBRA DE ARMADOR DE CONCRETO ARMADO, INCLUSIVE ENCARGO | H | 1.2 | 25.13 | 28,75000000 | 38.8259
S SOCIAIS DESONERADOS
11.043.0014-1 | TIRANTE PROTENDIDO PARA ANCORAGEM EM SOLO,CONSTITUIDO POR 12 | M |  | 119.49
FIOS DE ACO DURO DE 8MM.O CUSTO INCLUI APENAS O FORNECIMENT
O E A CONFECCAO DO CABO PARA O TRECHO LIVRE,INCLUSIVE PROTEC
AO ANTICORROSIVA
60%-PERDAS,MAT.DIVERSOS(28%),USINAGEM,TRAT.,ASSIST.TEC.(25%)
28,75%-DF.E EPI (3%),USINAGEM,TRAT.,ASSISTENCIA TECNICA(25%)
2%-MATERIAIS DIVERSOS
01382 | CORDOALHA DE 8,0MM, CP-190 RB, CONFORME ABNT NBR 7483 | KG | 4.8 | 9.1477 | 60,00000000 | 70.2543
01998 | MAO-DE-OBRA DE ARMADOR DE CONCRETO ARMADO, INCLUSIVE ENCARGO | H | 1.2 | 27.92 | 28,75000000 | 43.1364
S SOCIAIS
02614 | TUBO DE PVC RIGIDO SOLDAVEL, PONTA/BOLSA, PARA ESGOTO, EM BA | UN | 0.17 | 35.1761 | 2,00000000 | 6.0995
RRAS DE 6,00M, DE 040MM
11.043.0014-B | TIRANTE PROTENDIDO PARA ANCORAGEM EM SOLO,CONSTITUIDO POR 12 | M |  | 115.17
FIOS DE ACO DURO DE 8MM.O CUSTO INCLUI APENAS O FORNECIMENT
O E A CONFECCAO DO CABO PARA O TRECHO LIVRE,INCLUSIVE PROTEC
AO ANTICORROSIVA
60%-PERDAS,MAT.DIVERSOS(28%),USINAGEM,TRAT.,ASSIST.TEC.(25%)
28,75%-DF.E EPI (3%),USINAGEM,TRAT.,ASSISTENCIA TECNICA(25%)
2%-MATERIAIS DIVERSOS
01382 | CORDOALHA DE 8,0MM, CP-190 RB, CONFORME ABNT NBR 7483 | KG | 4.8 | 9.1477 | 60,00000000 | 70.2543
02614 | TUBO DE PVC RIGIDO SOLDAVEL, PONTA/BOLSA, PARA ESGOTO, EM BA | UN | 0.17 | 35.1761 | 2,00000000 | 6.0995
RRAS DE 6,00M, DE 040MM
20015 | MAO-DE-OBRA DE ARMADOR DE CONCRETO ARMADO, INCLUSIVE ENCARGO | H | 1.2 | 25.13 | 28,75000000 | 38.8259
S SOCIAIS DESONERADOS
11.043.0015-0 | TIRANTE PROTENDIDO PARA ANCORAGEM EM SOLO,CONSTITUIDO POR 16 | M |  | 144.37
FIOS DE ACO DURO DE 8MM.O CUSTO INCLUI APENAS O FORNECIMENT
O E A CONFECCAO DO CABO PARA O TRECHO LIVRE,INCLUSIVE PROTEC
AO ANTICORROSIVA
60%-PERDAS,MAT.DIVERSOS(28%),USINAGEM,TRAT.,ASSIST.TEC.(25%)
28,75%-DF.E EPI (3%),USINAGEM,TRAT.,ASSISTENCIA TECNICA(25%)
2%-MATERIAIS DIVERSOS
01382 | CORDOALHA DE 8,0MM, CP-190 RB, CONFORME ABNT NBR 7483 | KG | 6.4 | 9.1477 | 62,50000000 | 95.1361
01998 | MAO-DE-OBRA DE ARMADOR DE CONCRETO ARMADO, INCLUSIVE ENCARGO | H | 1.2 | 27.92 | 28,75000000 | 43.1364
S SOCIAIS
02614 | TUBO DE PVC RIGIDO SOLDAVEL, PONTA/BOLSA, PARA ESGOTO, EM BA | UN | 0.17 | 35.1761 | 2,00000000 | 6.0995
RRAS DE 6,00M, DE 040MM
11.043.0015-A | TIRANTE PROTENDIDO PARA ANCORAGEM EM SOLO,CONSTITUIDO POR 16 | M |  | 140.06
FIOS DE ACO DURO DE 8MM.O CUSTO INCLUI APENAS O FORNECIMENT
O E A CONFECCAO DO CABO PARA O TRECHO LIVRE,INCLUSIVE PROTEC
AO ANTICORROSIVA
60%-PERDAS,MAT.DIVERSOS(28%),USINAGEM,TRAT.,ASSIST.TEC.(25%)
28,75%-DF.E EPI (3%),USINAGEM,TRAT.,ASSISTENCIA TECNICA(25%)
2%-MATERIAIS DIVERSOS
01382 | CORDOALHA DE 8,0MM, CP-190 RB, CONFORME ABNT NBR 7483 | KG | 6.4 | 9.1477 | 62,50000000 | 95.1361
02614 | TUBO DE PVC RIGIDO SOLDAVEL, PONTA/BOLSA, PARA ESGOTO, EM BA | UN | 0.17 | 35.1761 | 2,00000000 | 6.0995
RRAS DE 6,00M, DE 040MM
20015 | MAO-DE-OBRA DE ARMADOR DE CONCRETO ARMADO, INCLUSIVE ENCARGO | H | 1.2 | 25.13 | 28,75000000 | 38.8259
S SOCIAIS DESONERADOS
11.043.0016-0 | TIRANTE PROTENDIDO PARA ANCORAGEM EM SOLO,CONSTITUIDO POR 4 | M |  | 108.16
CORDOALHAS DE 12,7MM.O CUSTO INCLUI APENAS O FORNECIMENTO E
A CONFECCAO DO CABO PARA O TRECHO LIVRE,INCLUSIVE PROTECAO A
NTICORROSIVA
62,5%-PERDAS,MAT.DIVERSOS(30%),USINAGEM,TRAT,ASSIST.TEC(25%)
28,75%-DF.E EPI (3%),USINAGEM,TRAT.,ASSISTENCIA TECNICA(25%)
2%-MATERIAIS DIVERSOS
01394 | CORDOALHA DE 12,7MM, CP-190 RB, CONFORME ABNT NBR 7483 | KG | 3 | 11.35 | 62,50000000 | 55.3313
01998 | MAO-DE-OBRA DE ARMADOR DE CONCRETO ARMADO, INCLUSIVE ENCARGO | H | 1.3 | 27.92 | 28,75000000 | 46.7311
S SOCIAIS
02614 | TUBO DE PVC RIGIDO SOLDAVEL, PONTA/BOLSA, PARA ESGOTO, EM BA | UN | 0.17 | 35.1761 | 2,00000000 | 6.0995
RRAS DE 6,00M, DE 040MM
11.043.0016-A | TIRANTE PROTENDIDO PARA ANCORAGEM EM SOLO,CONSTITUIDO POR 4 | M |  | 103.49
CORDOALHAS DE 12,7MM.O CUSTO INCLUI APENAS O FORNECIMENTO E
A CONFECCAO DO CABO PARA O TRECHO LIVRE,INCLUSIVE PROTECAO A
NTICORROSIVA
62,5%-PERDAS,MAT.DIVERSOS(30%),USINAGEM,TRAT,ASSIST.TEC(25%)
28,75%-DF.E EPI (3%),USINAGEM,TRAT.,ASSISTENCIA TECNICA(25%)
2%-MATERIAIS DIVERSOS
01394 | CORDOALHA DE 12,7MM, CP-190 RB, CONFORME ABNT NBR 7483 | KG | 3 | 11.35 | 62,50000000 | 55.3313
02614 | TUBO DE PVC RIGIDO SOLDAVEL, PONTA/BOLSA, PARA ESGOTO, EM BA | UN | 0.17 | 35.1761 | 2,00000000 | 6.0995
RRAS DE 6,00M, DE 040MM
20015 | MAO-DE-OBRA DE ARMADOR DE CONCRETO ARMADO, INCLUSIVE ENCARGO | H | 1.3 | 25.13 | 28,75000000 | 42.0613
S SOCIAIS DESONERADOS
11.043.0017-0 | TIRANTE PROTENDIDO PARA ANCORAGEM EM SOLO,CONSTITUIDO POR 6 | M |  | 135.82
CORDOALHAS DE 12,7MM.O CUSTO INCLUI APENAS O FORNECIMENTO E
A CONFECCAO DO CABO PARA O TRECHO LIVRE,INCLUSIVE PROTECAO A
NTICORROSIVA
60,5%-PERDAS,MAT.DIVERSOS(30%),USINAGEM,TRAT,ASSIST.TEC(25%)
28,75%-DF.E EPI (3%),USINAGEM,TRAT.,ASSISTENCIA TECNICA(25%)
2%-MATERIAIS DIVERSOS
01394 | CORDOALHA DE 12,7MM, CP-190 RB, CONFORME ABNT NBR 7483 | KG | 4.5 | 11.35 | 62,50000000 | 82.9969
01998 | MAO-DE-OBRA DE ARMADOR DE CONCRETO ARMADO, INCLUSIVE ENCARGO | H | 1.3 | 27.92 | 28,75000000 | 46.7311
S SOCIAIS
02614 | TUBO DE PVC RIGIDO SOLDAVEL, PONTA/BOLSA, PARA ESGOTO, EM BA | UN | 0.17 | 35.1761 | 2,00000000 | 6.0995
RRAS DE 6,00M, DE 040MM
11.043.0017-A | TIRANTE PROTENDIDO PARA ANCORAGEM EM SOLO,CONSTITUIDO POR 6 | M |  | 131.15
CORDOALHAS DE 12,7MM.O CUSTO INCLUI APENAS O FORNECIMENTO E
A CONFECCAO DO CABO PARA O TRECHO LIVRE,INCLUSIVE PROTECAO A
NTICORROSIVA
60,5%-PERDAS,MAT.DIVERSOS(30%),USINAGEM,TRAT,ASSIST.TEC(25%)
28,75%-DF.E EPI (3%),USINAGEM,TRAT.,ASSISTENCIA TECNICA(25%)
2%-MATERIAIS DIVERSOS
01394 | CORDOALHA DE 12,7MM, CP-190 RB, CONFORME ABNT NBR 7483 | KG | 4.5 | 11.35 | 62,50000000 | 82.9969
02614 | TUBO DE PVC RIGIDO SOLDAVEL, PONTA/BOLSA, PARA ESGOTO, EM BA | UN | 0.17 | 35.1761 | 2,00000000 | 6.0995
RRAS DE 6,00M, DE 040MM
20015 | MAO-DE-OBRA DE ARMADOR DE CONCRETO ARMADO, INCLUSIVE ENCARGO | H | 1.3 | 25.13 | 28,75000000 | 42.0613
S SOCIAIS DESONERADOS
11.043.0018-0 | TIRANTE PROTENDIDO PARA ANCORAGEM EM SOLO,CONSTITUIDO POR 8 | M |  | 163.49
CORDOALHAS DE 12,7MM.O CUSTO INCLUI APENAS O FORNECIMENTO E
A CONFECCAO DO CABO PARA O TRECHO LIVRE,INCLUSIVE PROTECAO A
NTICORROSIVA
62,5%-PERDAS,MAT.DIVERSOS(30%),USINAGEM,TRAT,ASSIST.TEC(25%)
28,75%-DF.E EPI (3%),USINAGEM,TRAT.,ASSISTENCIA TECNICA(25%)
2%-MATERIAIS DIVERSOS
01394 | CORDOALHA DE 12,7MM, CP-190 RB, CONFORME ABNT NBR 7483 | KG | 6 | 11.35 | 62,50000000 | 110.6625
01998 | MAO-DE-OBRA DE ARMADOR DE CONCRETO ARMADO, INCLUSIVE ENCARGO | H | 1.3 | 27.92 | 28,75000000 | 46.7311
S SOCIAIS
02614 | TUBO DE PVC RIGIDO SOLDAVEL, PONTA/BOLSA, PARA ESGOTO, EM BA | UN | 0.17 | 35.1761 | 2,00000000 | 6.0995
RRAS DE 6,00M, DE 040MM
11.043.0018-A | TIRANTE PROTENDIDO PARA ANCORAGEM EM SOLO,CONSTITUIDO POR 8 | M |  | 158.82
CORDOALHAS DE 12,7MM.O CUSTO INCLUI APENAS O FORNECIMENTO E
A CONFECCAO DO CABO PARA O TRECHO LIVRE,INCLUSIVE PROTECAO A
NTICORROSIVA
62,5%-PERDAS,MAT.DIVERSOS(30%),USINAGEM,TRAT,ASSIST.TEC(25%)
28,75%-DF.E EPI (3%),USINAGEM,TRAT.,ASSISTENCIA TECNICA(25%)
2%-MATERIAIS DIVERSOS
01394 | CORDOALHA DE 12,7MM, CP-190 RB, CONFORME ABNT NBR 7483 | KG | 6 | 11.35 | 62,50000000 | 110.6625
02614 | TUBO DE PVC RIGIDO SOLDAVEL, PONTA/BOLSA, PARA ESGOTO, EM BA | UN | 0.17 | 35.1761 | 2,00000000 | 6.0995
RRAS DE 6,00M, DE 040MM
20015 | MAO-DE-OBRA DE ARMADOR DE CONCRETO ARMADO, INCLUSIVE ENCARGO | H | 1.3 | 25.13 | 28,75000000 | 42.0613
S SOCIAIS DESONERADOS
11.043.0019-1 | TIRANTE PROTENDIDO PARA ANCORAGEM EM SOLO,CONSTITUIDO POR 10 | M |  | 198.34
CORDOALHAS DE 12,7MM.O CUSTO INCLUI APENAS O FORNECIMENTO E
A CONFECCAO DO CABO PARA O TRECHO LIVRE,INCLUSIVE PROTECAO
ANTICORROSIVA
62,5%-PERDAS,MAT.DIVERSOS(30%),USINAGEM,TRAT,ASSIST.TEC(25%)
28,75%-DF.E EPI (3%),USINAGEM,TRAT.,ASSISTENCIA TECNICA(25%)
2%-MATERIAIS DIVERSOS
01394 | CORDOALHA DE 12,7MM, CP-190 RB, CONFORME ABNT NBR 7483 | KG | 7.5 | 11.35 | 62,50000000 | 138.3281
01998 | MAO-DE-OBRA DE ARMADOR DE CONCRETO ARMADO, INCLUSIVE ENCARGO | H | 1.5 | 27.92 | 28,75000000 | 53.9205
S SOCIAIS
02614 | TUBO DE PVC RIGIDO SOLDAVEL, PONTA/BOLSA, PARA ESGOTO, EM BA | UN | 0.17 | 35.1761 | 2,00000000 | 6.0995
RRAS DE 6,00M, DE 040MM
11.043.0019-B | TIRANTE PROTENDIDO PARA ANCORAGEM EM SOLO,CONSTITUIDO POR 10 | M |  | 192.95
CORDOALHAS DE 12,7MM.O CUSTO INCLUI APENAS O FORNECIMENTO E
A CONFECCAO DO CABO PARA O TRECHO LIVRE,INCLUSIVE PROTECAO
ANTICORROSIVA
62,5%-PERDAS,MAT.DIVERSOS(30%),USINAGEM,TRAT,ASSIST.TEC(25%)
28,75%-DF.E EPI (3%),USINAGEM,TRAT.,ASSISTENCIA TECNICA(25%)
2%-MATERIAIS DIVERSOS
01394 | CORDOALHA DE 12,7MM, CP-190 RB, CONFORME ABNT NBR 7483 | KG | 7.5 | 11.35 | 62,50000000 | 138.3281
02614 | TUBO DE PVC RIGIDO SOLDAVEL, PONTA/BOLSA, PARA ESGOTO, EM BA | UN | 0.17 | 35.1761 | 2,00000000 | 6.0995
RRAS DE 6,00M, DE 040MM
20015 | MAO-DE-OBRA DE ARMADOR DE CONCRETO ARMADO, INCLUSIVE ENCARGO | H | 1.5 | 25.13 | 28,75000000 | 48.5323
S SOCIAIS DESONERADOS
11.043.0020-0 | TIRANTE PROTENDIDO PARA ANCORAGEM EM SOLO,CONSTITUIDO POR 12 | M |  | 226.01
CORDOALHAS DE 12,7MM.O CUSTO INCLUI APENAS O FORNECIMENTO E
A CONFECCAO DO CABO PARA O TRECHO LIVRE,INCLUSIVE PROTECAO
ANTICORROSIVA
62,5%-PERDAS,MAT.DIVERSOS(30%),USINAGEM,TRAT,ASSIST.TEC(25%)
28,75%-DF.E EPI (3%),USINAGEM,TRAT.,ASSISTENCIA TECNICA(25%)
2%-MATERIAIS DIVERSOS
01394 | CORDOALHA DE 12,7MM, CP-190 RB, CONFORME ABNT NBR 7483 | KG | 9 | 11.35 | 62,50000000 | 165.9938
01998 | MAO-DE-OBRA DE ARMADOR DE CONCRETO ARMADO, INCLUSIVE ENCARGO | H | 1.5 | 27.92 | 28,75000000 | 53.9205
S SOCIAIS
02614 | TUBO DE PVC RIGIDO SOLDAVEL, PONTA/BOLSA, PARA ESGOTO, EM BA | UN | 0.17 | 35.1761 | 2,00000000 | 6.0995
RRAS DE 6,00M, DE 040MM
11.043.0020-A | TIRANTE PROTENDIDO PARA ANCORAGEM EM SOLO,CONSTITUIDO POR 12 | M |  | 220.62
CORDOALHAS DE 12,7MM.O CUSTO INCLUI APENAS O FORNECIMENTO E
A CONFECCAO DO CABO PARA O TRECHO LIVRE,INCLUSIVE PROTECAO
ANTICORROSIVA
62,5%-PERDAS,MAT.DIVERSOS(30%),USINAGEM,TRAT,ASSIST.TEC(25%)
28,75%-DF.E EPI (3%),USINAGEM,TRAT.,ASSISTENCIA TECNICA(25%)
2%-MATERIAIS DIVERSOS
01394 | CORDOALHA DE 12,7MM, CP-190 RB, CONFORME ABNT NBR 7483 | KG | 9 | 11.35 | 62,50000000 | 165.9938
02614 | TUBO DE PVC RIGIDO SOLDAVEL, PONTA/BOLSA, PARA ESGOTO, EM BA | UN | 0.17 | 35.1761 | 2,00000000 | 6.0995
RRAS DE 6,00M, DE 040MM
20015 | MAO-DE-OBRA DE ARMADOR DE CONCRETO ARMADO, INCLUSIVE ENCARGO | H | 1.5 | 25.13 | 28,75000000 | 48.5323
S SOCIAIS DESONERADOS
11.043.0021-0 | TIRANTE PROTENDIDO PARA ANCORAGEM EM SOLO,CONSTITUIDO POR 6 | M |  | 159.3
FIOS DE ACO DURO DE 8MM.O CUSTO INCLUI APENAS O FORNECIMENTO
E A CONFECCAO DO CABO PARA TRECHO DE ANCORAGEM
60%-PERDAS,MAT.DIVERSOS(28%),USINAGEM,TRAT.,ASSIST.TEC.(25%)
28,75%-DF.E EPI (3%),USINAGEM,TRAT.,ASSISTENCIA TECNICA(25%)
53%-MAT.DIVERSOS(2%),PERF.DO TUBO,FABRICACAO MANCHETES(50%)
01382 | CORDOALHA DE 8,0MM, CP-190 RB, CONFORME ABNT NBR 7483 | KG | 2.4 | 9.1477 | 60,00000000 | 35.1272
01998 | MAO-DE-OBRA DE ARMADOR DE CONCRETO ARMADO, INCLUSIVE ENCARGO | H | 3.2 | 27.92 | 28,75000000 | 115.0304
S SOCIAIS
02614 | TUBO DE PVC RIGIDO SOLDAVEL, PONTA/BOLSA, PARA ESGOTO, EM BA | UN | 0.17 | 35.1761 | 53,00000000 | 9.1493
RRAS DE 6,00M, DE 040MM
11.043.0021-A | TIRANTE PROTENDIDO PARA ANCORAGEM EM SOLO,CONSTITUIDO POR 6 | M |  | 147.81
FIOS DE ACO DURO DE 8MM.O CUSTO INCLUI APENAS O FORNECIMENTO
E A CONFECCAO DO CABO PARA TRECHO DE ANCORAGEM
60%-PERDAS,MAT.DIVERSOS(28%),USINAGEM,TRAT.,ASSIST.TEC.(25%)
28,75%-DF.E EPI (3%),USINAGEM,TRAT.,ASSISTENCIA TECNICA(25%)
53%-MAT.DIVERSOS(2%),PERF.DO TUBO,FABRICACAO MANCHETES(50%)
01382 | CORDOALHA DE 8,0MM, CP-190 RB, CONFORME ABNT NBR 7483 | KG | 2.4 | 9.1477 | 60,00000000 | 35.1272
02614 | TUBO DE PVC RIGIDO SOLDAVEL, PONTA/BOLSA, PARA ESGOTO, EM BA | UN | 0.17 | 35.1761 | 53,00000000 | 9.1493
RRAS DE 6,00M, DE 040MM
20015 | MAO-DE-OBRA DE ARMADOR DE CONCRETO ARMADO, INCLUSIVE ENCARGO | H | 3.2 | 25.13 | 28,75000000 | 103.5356
S SOCIAIS DESONERADOS
11.043.0022-0 | TIRANTE PROTENDIDO PARA ANCORAGEM EM SOLO,CONSTITUIDO POR 8 | M |  | 171.01
FIOS DE ACO DURO DE 8MM.O CUSTO INCLUI APENAS O FORNECIMENTO
E A CONFECCAO DO CABO PARA TRECHO DE ANCORAGEM
60%-PERDAS,MAT.DIVERSOS(28%),USINAGEM,TRAT.,ASSIST.TEC.(25%)
28,75%-DF.E EPI (3%),USINAGEM,TRAT.,ASSISTENCIA TECNICA(25%)
53%-MAT.DIVERSOS(2%),PERF.DO TUBO,FABRICACAO MANCHETES (50%)
01382 | CORDOALHA DE 8,0MM, CP-190 RB, CONFORME ABNT NBR 7483 | KG | 3.2 | 9.1477 | 60,00000000 | 46.8362
01998 | MAO-DE-OBRA DE ARMADOR DE CONCRETO ARMADO, INCLUSIVE ENCARGO | H | 3.2 | 27.92 | 28,75000000 | 115.0304
S SOCIAIS
02614 | TUBO DE PVC RIGIDO SOLDAVEL, PONTA/BOLSA, PARA ESGOTO, EM BA | UN | 0.17 | 35.1761 | 53,00000000 | 9.1493
RRAS DE 6,00M, DE 040MM
11.043.0022-A | TIRANTE PROTENDIDO PARA ANCORAGEM EM SOLO,CONSTITUIDO POR 8 | M |  | 159.52
FIOS DE ACO DURO DE 8MM.O CUSTO INCLUI APENAS O FORNECIMENTO
E A CONFECCAO DO CABO PARA TRECHO DE ANCORAGEM
60%-PERDAS,MAT.DIVERSOS(28%),USINAGEM,TRAT.,ASSIST.TEC.(25%)
28,75%-DF.E EPI (3%),USINAGEM,TRAT.,ASSISTENCIA TECNICA(25%)
53%-MAT.DIVERSOS(2%),PERF.DO TUBO,FABRICACAO MANCHETES (50%)
01382 | CORDOALHA DE 8,0MM, CP-190 RB, CONFORME ABNT NBR 7483 | KG | 3.2 | 9.1477 | 60,00000000 | 46.8362
02614 | TUBO DE PVC RIGIDO SOLDAVEL, PONTA/BOLSA, PARA ESGOTO, EM BA | UN | 0.17 | 35.1761 | 53,00000000 | 9.1493
RRAS DE 6,00M, DE 040MM
20015 | MAO-DE-OBRA DE ARMADOR DE CONCRETO ARMADO, INCLUSIVE ENCARGO | H | 3.2 | 25.13 | 28,75000000 | 103.5356
S SOCIAIS DESONERADOS
11.043.0023-0 | TIRANTE PROTENDIDO PARA ANCORAGEM EM SOLO,CONSTITUIDO POR 10 | M |  | 182.72
FIOS DE ACO DURO DE 8MM.O CUSTO INCLUI APENAS O FORNECIMENT
O E A CONFECCAO DO CABO PARA TRECHOS DE ANCORAGEM
60%-PERDAS,MAT.DIVERSOS(28%),USINAGEM,TRAT.,ASSIST.TEC.(25%)
28,75%-DF.E EPI (3%),USINAGEM,TRAT.,ASSISTENCIA TECNICA(25%)
53%-MAT.DIVERSOS(2%),PERF.DO TUBO,FABRICACAO MANCHETES (50%)
01382 | CORDOALHA DE 8,0MM, CP-190 RB, CONFORME ABNT NBR 7483 | KG | 4 | 9.1477 | 60,00000000 | 58.5453
01998 | MAO-DE-OBRA DE ARMADOR DE CONCRETO ARMADO, INCLUSIVE ENCARGO | H | 3.2 | 27.92 | 28,75000000 | 115.0304
S SOCIAIS
02614 | TUBO DE PVC RIGIDO SOLDAVEL, PONTA/BOLSA, PARA ESGOTO, EM BA | UN | 0.17 | 35.1761 | 53,00000000 | 9.1493
RRAS DE 6,00M, DE 040MM
11.043.0023-A | TIRANTE PROTENDIDO PARA ANCORAGEM EM SOLO,CONSTITUIDO POR 10 | M |  | 171.23
FIOS DE ACO DURO DE 8MM.O CUSTO INCLUI APENAS O FORNECIMENT
O E A CONFECCAO DO CABO PARA TRECHOS DE ANCORAGEM
60%-PERDAS,MAT.DIVERSOS(28%),USINAGEM,TRAT.,ASSIST.TEC.(25%)
28,75%-DF.E EPI (3%),USINAGEM,TRAT.,ASSISTENCIA TECNICA(25%)
53%-MAT.DIVERSOS(2%),PERF.DO TUBO,FABRICACAO MANCHETES (50%)
01382 | CORDOALHA DE 8,0MM, CP-190 RB, CONFORME ABNT NBR 7483 | KG | 4 | 9.1477 | 60,00000000 | 58.5453
02614 | TUBO DE PVC RIGIDO SOLDAVEL, PONTA/BOLSA, PARA ESGOTO, EM BA | UN | 0.17 | 35.1761 | 53,00000000 | 9.1493
RRAS DE 6,00M, DE 040MM
20015 | MAO-DE-OBRA DE ARMADOR DE CONCRETO ARMADO, INCLUSIVE ENCARGO | H | 3.2 | 25.13 | 28,75000000 | 103.5356
S SOCIAIS DESONERADOS
11.043.0024-1 | TIRANTE PROTENDIDO PARA ANCORAGEM EM SOLO,CONSTITUIDO POR 12 | M |  | 194.43
FIOS DE ACO DURO DE 8MM.O CUSTO INCLUI APENAS O FORNECIMENT
O E A CONFECCAO DO CABO PARA TRECHO DE ANCORAGEM
60%-PERDAS,MAT.DIVERSOS(28%),USINAGEM,TRAT.,ASSIST.TEC.(25%)
28,75%-DF.E EPI (3%),USINAGEM,TRAT.,ASSISTENCIA TECNICA(25%)
53%-MAT.DIVERSOS(2%),PERF.DO TUBO,FABRICACAO MANCHETES (50%)
01382 | CORDOALHA DE 8,0MM, CP-190 RB, CONFORME ABNT NBR 7483 | KG | 4.8 | 9.1477 | 60,00000000 | 70.2543
01998 | MAO-DE-OBRA DE ARMADOR DE CONCRETO ARMADO, INCLUSIVE ENCARGO | H | 3.2 | 27.92 | 28,75000000 | 115.0304
S SOCIAIS
02614 | TUBO DE PVC RIGIDO SOLDAVEL, PONTA/BOLSA, PARA ESGOTO, EM BA | UN | 0.17 | 35.1761 | 53,00000000 | 9.1493
RRAS DE 6,00M, DE 040MM
11.043.0024-B | TIRANTE PROTENDIDO PARA ANCORAGEM EM SOLO,CONSTITUIDO POR 12 | M |  | 182.93
FIOS DE ACO DURO DE 8MM.O CUSTO INCLUI APENAS O FORNECIMENT
O E A CONFECCAO DO CABO PARA TRECHO DE ANCORAGEM
60%-PERDAS,MAT.DIVERSOS(28%),USINAGEM,TRAT.,ASSIST.TEC.(25%)
28,75%-DF.E EPI (3%),USINAGEM,TRAT.,ASSISTENCIA TECNICA(25%)
53%-MAT.DIVERSOS(2%),PERF.DO TUBO,FABRICACAO MANCHETES (50%)
01382 | CORDOALHA DE 8,0MM, CP-190 RB, CONFORME ABNT NBR 7483 | KG | 4.8 | 9.1477 | 60,00000000 | 70.2543
02614 | TUBO DE PVC RIGIDO SOLDAVEL, PONTA/BOLSA, PARA ESGOTO, EM BA | UN | 0.17 | 35.1761 | 53,00000000 | 9.1493
RRAS DE 6,00M, DE 040MM
20015 | MAO-DE-OBRA DE ARMADOR DE CONCRETO ARMADO, INCLUSIVE ENCARGO | H | 3.2 | 25.13 | 28,75000000 | 103.5356
S SOCIAIS DESONERADOS
11.043.0025-0 | TIRANTE PROTENDIDO PARA ANCORAGEM EM SOLO,CONSTITUIDO POR 16 | M |  | 219.31
FIOS DE ACO DURO DE 8MM.O CUSTO INCLUI APENAS O FORNECIMENT
O E A CONFECCAO DO CABO PARA TRECHO DE ANCORAGEM
62,5%-PERDAS,MAT.DIVERSOS(30%),USINAGEM,TRAT,ASSIST.TEC(25%)
28,75%-DF.E EPI (3%),USINAGEM,TRAT.,ASSISTENCIA TECNICA(25%)
53%-MAT.DIVERSOS(2%),PERF.DO TUBO,FABRICACAO MANCHETES (50%)
01382 | CORDOALHA DE 8,0MM, CP-190 RB, CONFORME ABNT NBR 7483 | KG | 6.4 | 9.1477 | 62,50000000 | 95.1361
01998 | MAO-DE-OBRA DE ARMADOR DE CONCRETO ARMADO, INCLUSIVE ENCARGO | H | 3.2 | 27.92 | 28,75000000 | 115.0304
S SOCIAIS
02614 | TUBO DE PVC RIGIDO SOLDAVEL, PONTA/BOLSA, PARA ESGOTO, EM BA | UN | 0.17 | 35.1761 | 53,00000000 | 9.1493
RRAS DE 6,00M, DE 040MM
11.043.0025-A | TIRANTE PROTENDIDO PARA ANCORAGEM EM SOLO,CONSTITUIDO POR 16 | M |  | 207.82
FIOS DE ACO DURO DE 8MM.O CUSTO INCLUI APENAS O FORNECIMENT
O E A CONFECCAO DO CABO PARA TRECHO DE ANCORAGEM
62,5%-PERDAS,MAT.DIVERSOS(30%),USINAGEM,TRAT,ASSIST.TEC(25%)
28,75%-DF.E EPI (3%),USINAGEM,TRAT.,ASSISTENCIA TECNICA(25%)
53%-MAT.DIVERSOS(2%),PERF.DO TUBO,FABRICACAO MANCHETES (50%)
01382 | CORDOALHA DE 8,0MM, CP-190 RB, CONFORME ABNT NBR 7483 | KG | 6.4 | 9.1477 | 62,50000000 | 95.1361
02614 | TUBO DE PVC RIGIDO SOLDAVEL, PONTA/BOLSA, PARA ESGOTO, EM BA | UN | 0.17 | 35.1761 | 53,00000000 | 9.1493
RRAS DE 6,00M, DE 040MM
20015 | MAO-DE-OBRA DE ARMADOR DE CONCRETO ARMADO, INCLUSIVE ENCARGO | H | 3.2 | 25.13 | 28,75000000 | 103.5356
S SOCIAIS DESONERADOS
11.043.0026-0 | TIRANTE PROTENDIDO PARA ANCORAGEM EM SOLO,CONSTITUIDO POR 4 | M |  | 183.1
CORDOALHAS DE 12,7MM.O CUSTO INCLUI APENAS O FORNECIMENTO E
A CONFECCAO DO CABO PARA TRECHO DE ANCORAGEM
62,5%-PERDAS,MAT.DIVERSOS(30%),USINAGEM,TRAT,ASSIST.TEC(25%)
28,75%-DF.E EPI (3%),USINAGEM,TRAT.,ASSISTENCIA TECNICA(25%)
53%-MAT.DIVERSOS(2%),PERF.DO TUBO,FABRICACAO MANCHETES (50%)
01394 | CORDOALHA DE 12,7MM, CP-190 RB, CONFORME ABNT NBR 7483 | KG | 3 | 11.35 | 62,50000000 | 55.3313
01998 | MAO-DE-OBRA DE ARMADOR DE CONCRETO ARMADO, INCLUSIVE ENCARGO | H | 3.3 | 27.92 | 28,75000000 | 118.6251
S SOCIAIS
02614 | TUBO DE PVC RIGIDO SOLDAVEL, PONTA/BOLSA, PARA ESGOTO, EM BA | UN | 0.17 | 35.1761 | 53,00000000 | 9.1493
RRAS DE 6,00M, DE 040MM
11.043.0026-A | TIRANTE PROTENDIDO PARA ANCORAGEM EM SOLO,CONSTITUIDO POR 4 | M |  | 171.25
CORDOALHAS DE 12,7MM.O CUSTO INCLUI APENAS O FORNECIMENTO E
A CONFECCAO DO CABO PARA TRECHO DE ANCORAGEM
62,5%-PERDAS,MAT.DIVERSOS(30%),USINAGEM,TRAT,ASSIST.TEC(25%)
28,75%-DF.E EPI (3%),USINAGEM,TRAT.,ASSISTENCIA TECNICA(25%)
53%-MAT.DIVERSOS(2%),PERF.DO TUBO,FABRICACAO MANCHETES (50%)
01394 | CORDOALHA DE 12,7MM, CP-190 RB, CONFORME ABNT NBR 7483 | KG | 3 | 11.35 | 62,50000000 | 55.3313
02614 | TUBO DE PVC RIGIDO SOLDAVEL, PONTA/BOLSA, PARA ESGOTO, EM BA | UN | 0.17 | 35.1761 | 53,00000000 | 9.1493
RRAS DE 6,00M, DE 040MM
20015 | MAO-DE-OBRA DE ARMADOR DE CONCRETO ARMADO, INCLUSIVE ENCARGO | H | 3.3 | 25.13 | 28,75000000 | 106.7711
S SOCIAIS DESONERADOS
11.043.0027-0 | TIRANTE PROTENDIDO PARA ANCORAGEM EM SOLO,CONSTITUIDO POR 6 | M |  | 210.77
CORDOALHAS DE 12,7MM.O CUSTO INCLUI APENAS O FORNECIMENTO E
A CONFECCAO DO CABO PARA TRECHO DE ANCORAGEM
62,5%-PERDAS,MAT.DIVERSOS(30%),USINAGEM,TRAT,ASSIST.TEC(25%)
28,75%-DF.E EPI (3%),USINAGEM,TRAT.,ASSISTENCIA TECNICA(25%)
53%-MAT.DIVERSOS(2%),PERF.DO TUBO,FABRICACAO MANCHETES (50%)
01394 | CORDOALHA DE 12,7MM, CP-190 RB, CONFORME ABNT NBR 7483 | KG | 4.5 | 11.35 | 62,50000000 | 82.9969
01998 | MAO-DE-OBRA DE ARMADOR DE CONCRETO ARMADO, INCLUSIVE ENCARGO | H | 3.3 | 27.92 | 28,75000000 | 118.6251
S SOCIAIS
02614 | TUBO DE PVC RIGIDO SOLDAVEL, PONTA/BOLSA, PARA ESGOTO, EM BA | UN | 0.17 | 35.1761 | 53,00000000 | 9.1493
RRAS DE 6,00M, DE 040MM
11.043.0027-A | TIRANTE PROTENDIDO PARA ANCORAGEM EM SOLO,CONSTITUIDO POR 6 | M |  | 198.91
CORDOALHAS DE 12,7MM.O CUSTO INCLUI APENAS O FORNECIMENTO E
A CONFECCAO DO CABO PARA TRECHO DE ANCORAGEM
62,5%-PERDAS,MAT.DIVERSOS(30%),USINAGEM,TRAT,ASSIST.TEC(25%)
28,75%-DF.E EPI (3%),USINAGEM,TRAT.,ASSISTENCIA TECNICA(25%)
53%-MAT.DIVERSOS(2%),PERF.DO TUBO,FABRICACAO MANCHETES (50%)
01394 | CORDOALHA DE 12,7MM, CP-190 RB, CONFORME ABNT NBR 7483 | KG | 4.5 | 11.35 | 62,50000000 | 82.9969
02614 | TUBO DE PVC RIGIDO SOLDAVEL, PONTA/BOLSA, PARA ESGOTO, EM BA | UN | 0.17 | 35.1761 | 53,00000000 | 9.1493
RRAS DE 6,00M, DE 040MM
20015 | MAO-DE-OBRA DE ARMADOR DE CONCRETO ARMADO, INCLUSIVE ENCARGO | H | 3.3 | 25.13 | 28,75000000 | 106.7711
S SOCIAIS DESONERADOS
11.043.0028-0 | TIRANTE PROTENDIDO PARA ANCORAGEM EM SOLO,CONSTITUIDO POR 8 | M |  | 238.43
CORDOALHAS DE 12,7MM.O CUSTO INCLUI APENAS O FORNECIMENTO E
A CONFECCAO DO CABO PARA TRECHO DE ANCORAGEM
62,5%-PERDAS,MAT.DIVERSOS(30%),USINAGEM,TRAT,ASSIST.TEC(25%)
28,75%-DF.E EPI (3%),USINAGEM,TRAT.,ASSISTENCIA TECNICA(25%)
53%-MAT.DIVERSOS(2%),PERF.DO TUBO,FABRICACAO MANCHETES (50%)
01394 | CORDOALHA DE 12,7MM, CP-190 RB, CONFORME ABNT NBR 7483 | KG | 6 | 11.35 | 62,50000000 | 110.6625
01998 | MAO-DE-OBRA DE ARMADOR DE CONCRETO ARMADO, INCLUSIVE ENCARGO | H | 3.3 | 27.92 | 28,75000000 | 118.6251
S SOCIAIS
02614 | TUBO DE PVC RIGIDO SOLDAVEL, PONTA/BOLSA, PARA ESGOTO, EM BA | UN | 0.17 | 35.1761 | 53,00000000 | 9.1493
RRAS DE 6,00M, DE 040MM
11.043.0028-A | TIRANTE PROTENDIDO PARA ANCORAGEM EM SOLO,CONSTITUIDO POR 8 | M |  | 226.58
CORDOALHAS DE 12,7MM.O CUSTO INCLUI APENAS O FORNECIMENTO E
A CONFECCAO DO CABO PARA TRECHO DE ANCORAGEM
62,5%-PERDAS,MAT.DIVERSOS(30%),USINAGEM,TRAT,ASSIST.TEC(25%)
28,75%-DF.E EPI (3%),USINAGEM,TRAT.,ASSISTENCIA TECNICA(25%)
53%-MAT.DIVERSOS(2%),PERF.DO TUBO,FABRICACAO MANCHETES (50%)
01394 | CORDOALHA DE 12,7MM, CP-190 RB, CONFORME ABNT NBR 7483 | KG | 6 | 11.35 | 62,50000000 | 110.6625
02614 | TUBO DE PVC RIGIDO SOLDAVEL, PONTA/BOLSA, PARA ESGOTO, EM BA | UN | 0.17 | 35.1761 | 53,00000000 | 9.1493
RRAS DE 6,00M, DE 040MM
20015 | MAO-DE-OBRA DE ARMADOR DE CONCRETO ARMADO, INCLUSIVE ENCARGO | H | 3.3 | 25.13 | 28,75000000 | 106.7711
S SOCIAIS DESONERADOS
11.043.0029-1 | TIRANTE PROTENDIDO PARA ANCORAGEM EM SOLO,CONSTITUIDO POR 10 | M |  | 291.26
CORDOALHAS DE 12,7MM.O CUSTO INCLUI APENAS O FORNECIMENTO E
A CONFECCAO DO CABO PARA TRECHO DE ANCORAGEM
62,5%-PERDAS,MAT.DIVERSOS(30%),USINAGEM,TRAT,ASSIST.TEC(25%)
28,75%-DF.E EPI (3%),USINAGEM,TRAT.,ASSISTENCIA TECNICA(25%)
53%-MAT.DIVERSOS(2%),PERF.DO TUBO,FABRICACAO MANCHETES (50%)
01394 | CORDOALHA DE 12,7MM, CP-190 RB, CONFORME ABNT NBR 7483 | KG | 7.5 | 11.35 | 62,50000000 | 138.3281
01998 | MAO-DE-OBRA DE ARMADOR DE CONCRETO ARMADO, INCLUSIVE ENCARGO | H | 4 | 27.92 | 28,75000000 | 143.788
S SOCIAIS
02614 | TUBO DE PVC RIGIDO SOLDAVEL, PONTA/BOLSA, PARA ESGOTO, EM BA | UN | 0.17 | 35.1761 | 53,00000000 | 9.1493
RRAS DE 6,00M, DE 040MM
11.043.0029-B | TIRANTE PROTENDIDO PARA ANCORAGEM EM SOLO,CONSTITUIDO POR 10 | M |  | 276.89
CORDOALHAS DE 12,7MM.O CUSTO INCLUI APENAS O FORNECIMENTO E
A CONFECCAO DO CABO PARA TRECHO DE ANCORAGEM
62,5%-PERDAS,MAT.DIVERSOS(30%),USINAGEM,TRAT,ASSIST.TEC(25%)
28,75%-DF.E EPI (3%),USINAGEM,TRAT.,ASSISTENCIA TECNICA(25%)
53%-MAT.DIVERSOS(2%),PERF.DO TUBO,FABRICACAO MANCHETES (50%)
01394 | CORDOALHA DE 12,7MM, CP-190 RB, CONFORME ABNT NBR 7483 | KG | 7.5 | 11.35 | 62,50000000 | 138.3281
02614 | TUBO DE PVC RIGIDO SOLDAVEL, PONTA/BOLSA, PARA ESGOTO, EM BA | UN | 0.17 | 35.1761 | 53,00000000 | 9.1493
RRAS DE 6,00M, DE 040MM
20015 | MAO-DE-OBRA DE ARMADOR DE CONCRETO ARMADO, INCLUSIVE ENCARGO | H | 4 | 25.13 | 28,75000000 | 129.4195
S SOCIAIS DESONERADOS
11.043.0030-0 | TIRANTE PROTENDIDO PARA ANCORAGEM EM SOLO,CONSTITUIDO POR 12 | M |  | 318.93
CORDOALHAS DE 12,7MM.O CUSTO INCLUI APENAS O FORNECIMENTO E
A CONFECCAO DO CABO PARA TRECHO DE ANCORAGEM
62,5%-PERDAS,MAT.DIVERSOS(30%),USINAGEM,TRAT.ASSIST.TEC(25%)
28,75%-DF.E EPI (3%),USINAGEM,TRAT.,ASSISTENCIA TECNICA(25%)
50%-MAT.DIVERSOS(2%),PERF.DO TUBO,FABRICACAO MANCHETES (50%)
01394 | CORDOALHA DE 12,7MM, CP-190 RB, CONFORME ABNT NBR 7483 | KG | 9 | 11.35 | 62,50000000 | 165.9938
01998 | MAO-DE-OBRA DE ARMADOR DE CONCRETO ARMADO, INCLUSIVE ENCARGO | H | 4 | 27.92 | 28,75000000 | 143.788
S SOCIAIS
02614 | TUBO DE PVC RIGIDO SOLDAVEL, PONTA/BOLSA, PARA ESGOTO, EM BA | UN | 0.17 | 35.1761 | 53,00000000 | 9.1493
RRAS DE 6,00M, DE 040MM
11.043.0030-A | TIRANTE PROTENDIDO PARA ANCORAGEM EM SOLO,CONSTITUIDO POR 12 | M |  | 304.56
CORDOALHAS DE 12,7MM.O CUSTO INCLUI APENAS O FORNECIMENTO E
A CONFECCAO DO CABO PARA TRECHO DE ANCORAGEM
62,5%-PERDAS,MAT.DIVERSOS(30%),USINAGEM,TRAT.ASSIST.TEC(25%)
28,75%-DF.E EPI (3%),USINAGEM,TRAT.,ASSISTENCIA TECNICA(25%)
50%-MAT.DIVERSOS(2%),PERF.DO TUBO,FABRICACAO MANCHETES (50%)
01394 | CORDOALHA DE 12,7MM, CP-190 RB, CONFORME ABNT NBR 7483 | KG | 9 | 11.35 | 62,50000000 | 165.9938
02614 | TUBO DE PVC RIGIDO SOLDAVEL, PONTA/BOLSA, PARA ESGOTO, EM BA | UN | 0.17 | 35.1761 | 53,00000000 | 9.1493
RRAS DE 6,00M, DE 040MM
20015 | MAO-DE-OBRA DE ARMADOR DE CONCRETO ARMADO, INCLUSIVE ENCARGO | H | 4 | 25.13 | 28,75000000 | 129.4195
S SOCIAIS DESONERADOS
11.044.0006-0 | PROTENSAO INCLUSIVE INSTALACAO,CONE E PLACA DE ANCORAGEM DE | UN |  | 3138.15
TIRANTE PARA ANCORAGEM EM ROCHA,CONSTITUIDO POR 4 CORDOALHAS
DE 12,7MM,EXCLUSIVE PERFURACAO, INJECAO E O TIRANTE
65%-DESPESAS GERAIS E MATERIAIS DIVERSOS
98%-ASSISTENCIA TECNICA (20%) E DESPESAS GERAIS E MATERIAIS
DIVERSOS (65%)
00113 | BOMBA MANUAL, PARA CONCRETO PROTENDIDO (ALUGUEL) | DIA | 1 | 140.5 | 65,00000000 | 231.825
01959 | MAO-DE-OBRA DE TECNICO DE SONDAGEM, INCLUSIVE ENCARGOS SOCIA | H | 5 | 46.48 | 98,00000000 | 460.152
IS
01963 | MAO-DE-OBRA DE SONDADOR B (ESPECIALISTA DE MENOR QUALIDADE), | H | 10 | 27.92 | 98,00000000 | 552.816
INCLUSIVE ENCARGOS SOCIAIS
01964 | MAO-DE-OBRA DE SONDADOR A (ESPECIALISTA DA MAIS ALTA QUALIDA | H | 5 | 30.07 | 98,00000000 | 297.693
DE), INCLUSIVE ENCARGOS SOCIAIS
01999 | MAO-DE-OBRA DE SERVENTE DA CONSTRUCAO CIVIL, INCLUSIVE ENCAR | H | 15 | 20.19 | 98,00000000 | 599.643
GOS SOCIAIS
04872 | CONE DE ANCORAGEM COMPLETO, PARA CABOS DE 04 CORDOALHAS DE 1 | UN | 1 | 350.85 | 65,00000000 | 578.9025
2,7MM
04879 | MACACO DE PROTENSAO (ALUGUEL), PARA 07 CORDOALHAS DE 12,7MM | DIA | 1 | 252.8 | 65,00000000 | 417.12
11.044.0006-A | PROTENSAO INCLUSIVE INSTALACAO,CONE E PLACA DE ANCORAGEM DE | UN |  | 2947.08
TIRANTE PARA ANCORAGEM EM ROCHA,CONSTITUIDO POR 4 CORDOALHAS
DE 12,7MM,EXCLUSIVE PERFURACAO, INJECAO E O TIRANTE
65%-DESPESAS GERAIS E MATERIAIS DIVERSOS
98%-ASSISTENCIA TECNICA (20%) E DESPESAS GERAIS E MATERIAIS
DIVERSOS (65%)
00113 | BOMBA MANUAL, PARA CONCRETO PROTENDIDO (ALUGUEL) | DIA | 1 | 140.5 | 65,00000000 | 231.825
04872 | CONE DE ANCORAGEM COMPLETO, PARA CABOS DE 04 CORDOALHAS DE 1 | UN | 1 | 350.85 | 65,00000000 | 578.9025
2,7MM
04879 | MACACO DE PROTENSAO (ALUGUEL), PARA 07 CORDOALHAS DE 12,7MM | DIA | 1 | 252.8 | 65,00000000 | 417.12
20132 | MAO-DE-OBRA DE SERVENTE DA CONSTRUCAO CIVIL, INCLUSIVE ENCAR | H | 15 | 18.17 | 98,00000000 | 539.649
GOS SOCIAIS DESONERADOS
20137 | MAO-DE-OBRA DE SONDADOR A (ESPECIALISTA DA MAIS ALTO QUALIDA | H | 5 | 27.06 | 98,00000000 | 267.894
DE), INCLUSIVE ENCARGOS SOCIAIS DESONERADOS
20138 | MAO-DE-OBRA DE SONDADOR B (ESPECIALISTA DE MENOR QUALIDADE), | H | 10 | 25.13 | 98,00000000 | 497.574
INCLUSIVE ENCARGOS SOCIAIS DESONERADOS
20147 | MAO-DE-OBRA DE TECNICO DE SONDAGEM, INCLUSIVE ENCARGOS SOCIA | H | 5 | 41.83 | 98,00000000 | 414.117
IS DESONERADOS
11.044.0007-0 | PROTENSAO INCLUSIVE INSTALACAO,CONE E PLACA DE ANCORAGEM DE | UN |  | 3664.71
TIRANTE PARA ANCORAGEM EM ROCHA,CONSTITUIDO POR 6 CORDOALHAS
DE 12,7MM,EXCLUSIVE PERFURACAO,INJECAO E O TIRANTE
65%-DESPESAS GERAIS E MATERIAIS DIVERSOS
98%-ASSISTENCIA TECNICA (20%) E DESPESAS GERAIS E MATERIAIS
DIVERSOS (65%)
00113 | BOMBA MANUAL, PARA CONCRETO PROTENDIDO (ALUGUEL) | DIA | 1 | 140.5 | 65,00000000 | 231.825
01959 | MAO-DE-OBRA DE TECNICO DE SONDAGEM, INCLUSIVE ENCARGOS SOCIA | H | 5 | 46.48 | 98,00000000 | 460.152
IS
01963 | MAO-DE-OBRA DE SONDADOR B (ESPECIALISTA DE MENOR QUALIDADE), | H | 10 | 27.92 | 98,00000000 | 552.816
INCLUSIVE ENCARGOS SOCIAIS
01964 | MAO-DE-OBRA DE SONDADOR A (ESPECIALISTA DA MAIS ALTA QUALIDA | H | 7 | 30.07 | 98,00000000 | 416.7702
DE), INCLUSIVE ENCARGOS SOCIAIS
01999 | MAO-DE-OBRA DE SERVENTE DA CONSTRUCAO CIVIL, INCLUSIVE ENCAR | H | 20 | 20.19 | 98,00000000 | 799.524
GOS SOCIAIS
04873 | CONE DE ANCORAGEM COMPLETO, PARA CABOS DE 06 CORDOALHAS DE 1 | UN | 1 | 476.67 | 65,00000000 | 786.5055
2,7MM
04879 | MACACO DE PROTENSAO (ALUGUEL), PARA 07 CORDOALHAS DE 12,7MM | DIA | 1 | 252.8 | 65,00000000 | 417.12
11.044.0007-A | PROTENSAO INCLUSIVE INSTALACAO,CONE E PLACA DE ANCORAGEM DE | UN |  | 3441.72
TIRANTE PARA ANCORAGEM EM ROCHA,CONSTITUIDO POR 6 CORDOALHAS
DE 12,7MM,EXCLUSIVE PERFURACAO,INJECAO E O TIRANTE
65%-DESPESAS GERAIS E MATERIAIS DIVERSOS
98%-ASSISTENCIA TECNICA (20%) E DESPESAS GERAIS E MATERIAIS
DIVERSOS (65%)
00113 | BOMBA MANUAL, PARA CONCRETO PROTENDIDO (ALUGUEL) | DIA | 1 | 140.5 | 65,00000000 | 231.825
04873 | CONE DE ANCORAGEM COMPLETO, PARA CABOS DE 06 CORDOALHAS DE 1 | UN | 1 | 476.67 | 65,00000000 | 786.5055
2,7MM
04879 | MACACO DE PROTENSAO (ALUGUEL), PARA 07 CORDOALHAS DE 12,7MM | DIA | 1 | 252.8 | 65,00000000 | 417.12
20132 | MAO-DE-OBRA DE SERVENTE DA CONSTRUCAO CIVIL, INCLUSIVE ENCAR | H | 20 | 18.17 | 98,00000000 | 719.532
GOS SOCIAIS DESONERADOS
20137 | MAO-DE-OBRA DE SONDADOR A (ESPECIALISTA DA MAIS ALTO QUALIDA | H | 7 | 27.06 | 98,00000000 | 375.0516
DE), INCLUSIVE ENCARGOS SOCIAIS DESONERADOS
20138 | MAO-DE-OBRA DE SONDADOR B (ESPECIALISTA DE MENOR QUALIDADE), | H | 10 | 25.13 | 98,00000000 | 497.574
INCLUSIVE ENCARGOS SOCIAIS DESONERADOS
20147 | MAO-DE-OBRA DE TECNICO DE SONDAGEM, INCLUSIVE ENCARGOS SOCIA | H | 5 | 41.83 | 98,00000000 | 414.117
IS DESONERADOS
11.044.0008-0 | PROTENSAO INCLUSIVE INSTALACAO,CONE E PLACA DE ANCORAGEM DE | UN |  | 4502.61
TIRANTE PARA ANCORAGEM EM ROCHA,CONSTITUIDO POR 8 CORDOALHAS
DE 12,7MM,EXCLUSIVE PERFURACAO,INJECAO E O TIRANTE
65%-DESPESAS GERAIS E MATERIAIS DIVERSOS
98%-ASSISTENCIA TECNICA (20%) E DESPESAS GERAIS E MATERIAIS
DIVERSOS (65%)
00113 | BOMBA MANUAL, PARA CONCRETO PROTENDIDO (ALUGUEL) | DIA | 1 | 140.5 | 65,00000000 | 231.825
01397 | CONE DE ANCORAGEM COMPLETO, PARA CABOS DE 12 CORDOALHAS DE 1 | UN | 1 | 798.15 | 65,00000000 | 1316.9475
2,7MM
01399 | MACACO DE PROTENSAO (ALUGUEL), PARA 12 CCORDOALHAS DE 12,7MM | DIA | 1 | 318 | 65,00000000 | 524.7
01959 | MAO-DE-OBRA DE TECNICO DE SONDAGEM, INCLUSIVE ENCARGOS SOCIA | H | 5 | 46.48 | 98,00000000 | 460.152
IS
01963 | MAO-DE-OBRA DE SONDADOR B (ESPECIALISTA DE MENOR QUALIDADE), | H | 10 | 27.92 | 98,00000000 | 552.816
INCLUSIVE ENCARGOS SOCIAIS
01964 | MAO-DE-OBRA DE SONDADOR A (ESPECIALISTA DA MAIS ALTA QUALIDA | H | 7 | 30.07 | 98,00000000 | 416.7702
DE), INCLUSIVE ENCARGOS SOCIAIS
01999 | MAO-DE-OBRA DE SERVENTE DA CONSTRUCAO CIVIL, INCLUSIVE ENCAR | H | 25 | 20.19 | 98,00000000 | 999.405
GOS SOCIAIS
11.044.0008-A | PROTENSAO INCLUSIVE INSTALACAO,CONE E PLACA DE ANCORAGEM DE | UN |  | 4259.63
TIRANTE PARA ANCORAGEM EM ROCHA,CONSTITUIDO POR 8 CORDOALHAS
DE 12,7MM,EXCLUSIVE PERFURACAO,INJECAO E O TIRANTE
65%-DESPESAS GERAIS E MATERIAIS DIVERSOS
98%-ASSISTENCIA TECNICA (20%) E DESPESAS GERAIS E MATERIAIS
DIVERSOS (65%)
00113 | BOMBA MANUAL, PARA CONCRETO PROTENDIDO (ALUGUEL) | DIA | 1 | 140.5 | 65,00000000 | 231.825
01397 | CONE DE ANCORAGEM COMPLETO, PARA CABOS DE 12 CORDOALHAS DE 1 | UN | 1 | 798.15 | 65,00000000 | 1316.9475
2,7MM
01399 | MACACO DE PROTENSAO (ALUGUEL), PARA 12 CCORDOALHAS DE 12,7MM | DIA | 1 | 318 | 65,00000000 | 524.7
20132 | MAO-DE-OBRA DE SERVENTE DA CONSTRUCAO CIVIL, INCLUSIVE ENCAR | H | 25 | 18.17 | 98,00000000 | 899.415
GOS SOCIAIS DESONERADOS
20137 | MAO-DE-OBRA DE SONDADOR A (ESPECIALISTA DA MAIS ALTO QUALIDA | H | 7 | 27.06 | 98,00000000 | 375.0516
DE), INCLUSIVE ENCARGOS SOCIAIS DESONERADOS
20138 | MAO-DE-OBRA DE SONDADOR B (ESPECIALISTA DE MENOR QUALIDADE), | H | 10 | 25.13 | 98,00000000 | 497.574
INCLUSIVE ENCARGOS SOCIAIS DESONERADOS
20147 | MAO-DE-OBRA DE TECNICO DE SONDAGEM, INCLUSIVE ENCARGOS SOCIA | H | 5 | 41.83 | 98,00000000 | 414.117
IS DESONERADOS
11.044.0009-0 | PROTENSAO INCLUSIVE INSTALACAO,CONE E PLACA DE ANCORAGEM DE | UN |  | 5341.26
TIRANTE PARA ANCORAGEM EM ROCHA,CONSTITUIDO POR 10 CORDOALHA
S DE 12,7MM,EXCLUSIVE PERFURACAO,INJECAO E O TIRANTE
65%-DESPESAS GERAIS,MATERIAIS DIVERSOS
98%-ASSIST.TECNICA (20%),DESPESAS GERAIS,MAT.DIVERSOS (65%)
00113 | BOMBA MANUAL, PARA CONCRETO PROTENDIDO (ALUGUEL) | DIA | 1 | 140.5 | 65,00000000 | 231.825
01397 | CONE DE ANCORAGEM COMPLETO, PARA CABOS DE 12 CORDOALHAS DE 1 | UN | 1 | 798.15 | 65,00000000 | 1316.9475
2,7MM
01399 | MACACO DE PROTENSAO (ALUGUEL), PARA 12 CCORDOALHAS DE 12,7MM | DIA | 1 | 318 | 65,00000000 | 524.7
01959 | MAO-DE-OBRA DE TECNICO DE SONDAGEM, INCLUSIVE ENCARGOS SOCIA | H | 10 | 46.48 | 98,00000000 | 920.304
IS
01963 | MAO-DE-OBRA DE SONDADOR B (ESPECIALISTA DE MENOR QUALIDADE), | H | 10 | 27.92 | 98,00000000 | 552.816
INCLUSIVE ENCARGOS SOCIAIS
01964 | MAO-DE-OBRA DE SONDADOR A (ESPECIALISTA DA MAIS ALTA QUALIDA | H | 10 | 30.07 | 98,00000000 | 595.386
DE), INCLUSIVE ENCARGOS SOCIAIS
01999 | MAO-DE-OBRA DE SERVENTE DA CONSTRUCAO CIVIL, INCLUSIVE ENCAR | H | 30 | 20.19 | 98,00000000 | 1199.286
GOS SOCIAIS
11.044.0009-A | PROTENSAO INCLUSIVE INSTALACAO,CONE E PLACA DE ANCORAGEM DE | UN |  | 5014.36
TIRANTE PARA ANCORAGEM EM ROCHA,CONSTITUIDO POR 10 CORDOALHA
S DE 12,7MM,EXCLUSIVE PERFURACAO,INJECAO E O TIRANTE
65%-DESPESAS GERAIS,MATERIAIS DIVERSOS
98%-ASSIST.TECNICA (20%),DESPESAS GERAIS,MAT.DIVERSOS (65%)
00113 | BOMBA MANUAL, PARA CONCRETO PROTENDIDO (ALUGUEL) | DIA | 1 | 140.5 | 65,00000000 | 231.825
01397 | CONE DE ANCORAGEM COMPLETO, PARA CABOS DE 12 CORDOALHAS DE 1 | UN | 1 | 798.15 | 65,00000000 | 1316.9475
2,7MM
01399 | MACACO DE PROTENSAO (ALUGUEL), PARA 12 CCORDOALHAS DE 12,7MM | DIA | 1 | 318 | 65,00000000 | 524.7
20132 | MAO-DE-OBRA DE SERVENTE DA CONSTRUCAO CIVIL, INCLUSIVE ENCAR | H | 30 | 18.17 | 98,00000000 | 1079.298
GOS SOCIAIS DESONERADOS
20137 | MAO-DE-OBRA DE SONDADOR A (ESPECIALISTA DA MAIS ALTO QUALIDA | H | 10 | 27.06 | 98,00000000 | 535.788
DE), INCLUSIVE ENCARGOS SOCIAIS DESONERADOS
20138 | MAO-DE-OBRA DE SONDADOR B (ESPECIALISTA DE MENOR QUALIDADE), | H | 10 | 25.13 | 98,00000000 | 497.574
INCLUSIVE ENCARGOS SOCIAIS DESONERADOS
20147 | MAO-DE-OBRA DE TECNICO DE SONDAGEM, INCLUSIVE ENCARGOS SOCIA | H | 10 | 41.83 | 98,00000000 | 828.234
IS DESONERADOS
11.044.0010-0 | PROTENSAO INCLUSIVE INSTALACAO,CONE E PLACA DE ANCORAGEM DE | UN |  | 6293.84
TIRANTE PARA ANCORAGEM EM ROCHA,CONSTITUIDO POR 12 CORDOALHA
S DE 12,7MM,EXCLUSIVE PERFURACAO,INJECAO E O TIRANTE
65%-DESPESAS GERAIS,MATERIAIS DIVERSOS
98%-ASSIST.TECNICA (20%),DESPESAS GERAIS,MAT.DIVERSOS (65%)
00113 | BOMBA MANUAL, PARA CONCRETO PROTENDIDO (ALUGUEL) | DIA | 1 | 140.5 | 65,00000000 | 231.825
01397 | CONE DE ANCORAGEM COMPLETO, PARA CABOS DE 12 CORDOALHAS DE 1 | UN | 1 | 798.15 | 65,00000000 | 1316.9475
2,7MM
01399 | MACACO DE PROTENSAO (ALUGUEL), PARA 12 CCORDOALHAS DE 12,7MM | DIA | 1 | 318 | 65,00000000 | 524.7
01959 | MAO-DE-OBRA DE TECNICO DE SONDAGEM, INCLUSIVE ENCARGOS SOCIA | H | 10 | 46.48 | 98,00000000 | 920.304
IS
01963 | MAO-DE-OBRA DE SONDADOR B (ESPECIALISTA DE MENOR QUALIDADE), | H | 20 | 27.92 | 98,00000000 | 1105.632
INCLUSIVE ENCARGOS SOCIAIS
01964 | MAO-DE-OBRA DE SONDADOR A (ESPECIALISTA DA MAIS ALTA QUALIDA | H | 10 | 30.07 | 98,00000000 | 595.386
DE), INCLUSIVE ENCARGOS SOCIAIS
01999 | MAO-DE-OBRA DE SERVENTE DA CONSTRUCAO CIVIL, INCLUSIVE ENCAR | H | 40 | 20.19 | 98,00000000 | 1599.048
GOS SOCIAIS
11.044.0010-A | PROTENSAO INCLUSIVE INSTALACAO,CONE E PLACA DE ANCORAGEM DE | UN |  | 5871.7
TIRANTE PARA ANCORAGEM EM ROCHA,CONSTITUIDO POR 12 CORDOALHA
S DE 12,7MM,EXCLUSIVE PERFURACAO,INJECAO E O TIRANTE
65%-DESPESAS GERAIS,MATERIAIS DIVERSOS
98%-ASSIST.TECNICA (20%),DESPESAS GERAIS,MAT.DIVERSOS (65%)
00113 | BOMBA MANUAL, PARA CONCRETO PROTENDIDO (ALUGUEL) | DIA | 1 | 140.5 | 65,00000000 | 231.825
01397 | CONE DE ANCORAGEM COMPLETO, PARA CABOS DE 12 CORDOALHAS DE 1 | UN | 1 | 798.15 | 65,00000000 | 1316.9475
2,7MM
01399 | MACACO DE PROTENSAO (ALUGUEL), PARA 12 CCORDOALHAS DE 12,7MM | DIA | 1 | 318 | 65,00000000 | 524.7
20132 | MAO-DE-OBRA DE SERVENTE DA CONSTRUCAO CIVIL, INCLUSIVE ENCAR | H | 40 | 18.17 | 98,00000000 | 1439.064
GOS SOCIAIS DESONERADOS
20137 | MAO-DE-OBRA DE SONDADOR A (ESPECIALISTA DA MAIS ALTO QUALIDA | H | 10 | 27.06 | 98,00000000 | 535.788
DE), INCLUSIVE ENCARGOS SOCIAIS DESONERADOS
20138 | MAO-DE-OBRA DE SONDADOR B (ESPECIALISTA DE MENOR QUALIDADE), | H | 20 | 25.13 | 98,00000000 | 995.148
INCLUSIVE ENCARGOS SOCIAIS DESONERADOS
20147 | MAO-DE-OBRA DE TECNICO DE SONDAGEM, INCLUSIVE ENCARGOS SOCIA | H | 10 | 41.83 | 98,00000000 | 828.234
IS DESONERADOS
11.044.0056-0 | PROTENSAO DE TIRANTES DE 4 CORDOALHAS DE 12,7MM,EXCLUSIVE FO | UN |  | 1188.29
RNECIMENTO DOS MATERIAIS
3%-DESGASTE DE FERRAMENTAS E EPI
00113 | BOMBA MANUAL, PARA CONCRETO PROTENDIDO (ALUGUEL) | DIA | 1 | 140.5 |  | 140.5
01959 | MAO-DE-OBRA DE TECNICO DE SONDAGEM, INCLUSIVE ENCARGOS SOCIA | H | 4 | 46.48 | 3,00000000 | 191.4976
IS
01963 | MAO-DE-OBRA DE SONDADOR B (ESPECIALISTA DE MENOR QUALIDADE), | H | 8 | 27.92 | 3,00000000 | 230.0608
INCLUSIVE ENCARGOS SOCIAIS
01964 | MAO-DE-OBRA DE SONDADOR A (ESPECIALISTA DA MAIS ALTA QUALIDA | H | 4 | 30.07 | 3,00000000 | 123.8884
DE), INCLUSIVE ENCARGOS SOCIAIS
01999 | MAO-DE-OBRA DE SERVENTE DA CONSTRUCAO CIVIL, INCLUSIVE ENCAR | H | 12 | 20.19 | 3,00000000 | 249.5484
GOS SOCIAIS
04879 | MACACO DE PROTENSAO (ALUGUEL), PARA 07 CORDOALHAS DE 12,7MM | DIA | 1 | 252.8 |  | 252.8
11.044.0056-A | PROTENSAO DE TIRANTES DE 4 CORDOALHAS DE 12,7MM,EXCLUSIVE FO | UN |  | 1108.77
RNECIMENTO DOS MATERIAIS
3%-DESGASTE DE FERRAMENTAS E EPI
00113 | BOMBA MANUAL, PARA CONCRETO PROTENDIDO (ALUGUEL) | DIA | 1 | 140.5 |  | 140.5
04879 | MACACO DE PROTENSAO (ALUGUEL), PARA 07 CORDOALHAS DE 12,7MM | DIA | 1 | 252.8 |  | 252.8
20132 | MAO-DE-OBRA DE SERVENTE DA CONSTRUCAO CIVIL, INCLUSIVE ENCAR | H | 12 | 18.17 | 3,00000000 | 224.5812
GOS SOCIAIS DESONERADOS
20137 | MAO-DE-OBRA DE SONDADOR A (ESPECIALISTA DA MAIS ALTO QUALIDA | H | 4 | 27.06 | 3,00000000 | 111.4872
DE), INCLUSIVE ENCARGOS SOCIAIS DESONERADOS
20138 | MAO-DE-OBRA DE SONDADOR B (ESPECIALISTA DE MENOR QUALIDADE), | H | 8 | 25.13 | 3,00000000 | 207.0712
INCLUSIVE ENCARGOS SOCIAIS DESONERADOS
20147 | MAO-DE-OBRA DE TECNICO DE SONDAGEM, INCLUSIVE ENCARGOS SOCIA | H | 4 | 41.83 | 3,00000000 | 172.3396
IS DESONERADOS
11.044.0058-0 | PROTENSAO DE TIRANTES DE 6 E 8 CORDOALHAS DE 12,7MM,EXCLUSIV | UN |  | 1386.23
E FORNECIMENTO DOS MATERIAIS
3%-DESGASTE DE FERRAMENTAS E EPI
00113 | BOMBA MANUAL, PARA CONCRETO PROTENDIDO (ALUGUEL) | DIA | 1 | 140.5 |  | 140.5
01399 | MACACO DE PROTENSAO (ALUGUEL), PARA 12 CCORDOALHAS DE 12,7MM | DIA | 1 | 318 |  | 318
01959 | MAO-DE-OBRA DE TECNICO DE SONDAGEM, INCLUSIVE ENCARGOS SOCIA | H | 4 | 46.48 | 3,00000000 | 191.4976
IS
01963 | MAO-DE-OBRA DE SONDADOR B (ESPECIALISTA DE MENOR QUALIDADE), | H | 8 | 27.92 | 3,00000000 | 230.0608
INCLUSIVE ENCARGOS SOCIAIS
01964 | MAO-DE-OBRA DE SONDADOR A (ESPECIALISTA DA MAIS ALTA QUALIDA | H | 5.6 | 30.07 | 3,00000000 | 173.4438
DE), INCLUSIVE ENCARGOS SOCIAIS
01999 | MAO-DE-OBRA DE SERVENTE DA CONSTRUCAO CIVIL, INCLUSIVE ENCAR | H | 16 | 20.19 | 3,00000000 | 332.7312
GOS SOCIAIS
11.044.0058-A | PROTENSAO DE TIRANTES DE 6 E 8 CORDOALHAS DE 12,7MM,EXCLUSIV | UN |  | 1293.43
E FORNECIMENTO DOS MATERIAIS
3%-DESGASTE DE FERRAMENTAS E EPI
00113 | BOMBA MANUAL, PARA CONCRETO PROTENDIDO (ALUGUEL) | DIA | 1 | 140.5 |  | 140.5
01399 | MACACO DE PROTENSAO (ALUGUEL), PARA 12 CCORDOALHAS DE 12,7MM | DIA | 1 | 318 |  | 318
20132 | MAO-DE-OBRA DE SERVENTE DA CONSTRUCAO CIVIL, INCLUSIVE ENCAR | H | 16 | 18.17 | 3,00000000 | 299.4416
GOS SOCIAIS DESONERADOS
20137 | MAO-DE-OBRA DE SONDADOR A (ESPECIALISTA DA MAIS ALTO QUALIDA | H | 5.6 | 27.06 | 3,00000000 | 156.0821
DE), INCLUSIVE ENCARGOS SOCIAIS DESONERADOS
20138 | MAO-DE-OBRA DE SONDADOR B (ESPECIALISTA DE MENOR QUALIDADE), | H | 8 | 25.13 | 3,00000000 | 207.0712
INCLUSIVE ENCARGOS SOCIAIS DESONERADOS
20147 | MAO-DE-OBRA DE TECNICO DE SONDAGEM, INCLUSIVE ENCARGOS SOCIA | H | 4 | 41.83 | 3,00000000 | 172.3396
IS DESONERADOS
11.044.0060-0 | PROTENSAO DE TIRANTES DE 10 E 12 CORDOALHAS DE 12,7MM,EXCLUS | UN |  | 1818.42
IVE FORNECIMENTO DOS MATERIAIS
3%-DESGASTE DE FERRAMENTAS E EPI
00113 | BOMBA MANUAL, PARA CONCRETO PROTENDIDO (ALUGUEL) | DIA | 1 | 140.5 |  | 140.5
01399 | MACACO DE PROTENSAO (ALUGUEL), PARA 12 CCORDOALHAS DE 12,7MM | DIA | 1 | 318 |  | 318
01959 | MAO-DE-OBRA DE TECNICO DE SONDAGEM, INCLUSIVE ENCARGOS SOCIA | H | 8 | 46.48 | 3,00000000 | 382.9952
IS
01963 | MAO-DE-OBRA DE SONDADOR B (ESPECIALISTA DE MENOR QUALIDADE), | H | 8 | 27.92 | 3,00000000 | 230.0608
INCLUSIVE ENCARGOS SOCIAIS
01964 | MAO-DE-OBRA DE SONDADOR A (ESPECIALISTA DA MAIS ALTA QUALIDA | H | 8 | 30.07 | 3,00000000 | 247.7768
DE), INCLUSIVE ENCARGOS SOCIAIS
01999 | MAO-DE-OBRA DE SERVENTE DA CONSTRUCAO CIVIL, INCLUSIVE ENCAR | H | 24 | 20.19 | 3,00000000 | 499.0968
GOS SOCIAIS
11.044.0060-A | PROTENSAO DE TIRANTES DE 10 E 12 CORDOALHAS DE 12,7MM,EXCLUS | UN |  | 1682.38
IVE FORNECIMENTO DOS MATERIAIS
3%-DESGASTE DE FERRAMENTAS E EPI
00113 | BOMBA MANUAL, PARA CONCRETO PROTENDIDO (ALUGUEL) | DIA | 1 | 140.5 |  | 140.5
01399 | MACACO DE PROTENSAO (ALUGUEL), PARA 12 CCORDOALHAS DE 12,7MM | DIA | 1 | 318 |  | 318
20132 | MAO-DE-OBRA DE SERVENTE DA CONSTRUCAO CIVIL, INCLUSIVE ENCAR | H | 24 | 18.17 | 3,00000000 | 449.1624
GOS SOCIAIS DESONERADOS
20137 | MAO-DE-OBRA DE SONDADOR A (ESPECIALISTA DA MAIS ALTO QUALIDA | H | 8 | 27.06 | 3,00000000 | 222.9744
DE), INCLUSIVE ENCARGOS SOCIAIS DESONERADOS
20138 | MAO-DE-OBRA DE SONDADOR B (ESPECIALISTA DE MENOR QUALIDADE), | H | 8 | 25.13 | 3,00000000 | 207.0712
INCLUSIVE ENCARGOS SOCIAIS DESONERADOS
20147 | MAO-DE-OBRA DE TECNICO DE SONDAGEM, INCLUSIVE ENCARGOS SOCIA | H | 8 | 41.83 | 3,00000000 | 344.6792
IS DESONERADOS
11.045.0006-0 | PROTENSAO INCLUSIVE INSTALACAO,CONE E PLACA DE ANCORAGEM DE | UN |  | 3217.74
TIRANTE PARA ANCORAGEM EM SOLO,CONSTITUIDO POR 4 CORDOALHAS
DE 12,7MM,EXCLUSIVE PERFURACAO,INJECAO E O TIRANTE
65%-DESPESAS GERAIS E MATERIAIS DIVERSOS
106,25%-ASSISTENCIA TECNICA (25%) E DESPESAS GERAIS E MATERI
AIS DIVERSOS (65%)
00113 | BOMBA MANUAL, PARA CONCRETO PROTENDIDO (ALUGUEL) | DIA | 1 | 140.5 | 65,00000000 | 231.825
01959 | MAO-DE-OBRA DE TECNICO DE SONDAGEM, INCLUSIVE ENCARGOS SOCIA | H | 5 | 46.48 | 106,25000000 | 479.325
IS
01963 | MAO-DE-OBRA DE SONDADOR B (ESPECIALISTA DE MENOR QUALIDADE), | H | 10 | 27.92 | 106,25000000 | 575.85
INCLUSIVE ENCARGOS SOCIAIS
01964 | MAO-DE-OBRA DE SONDADOR A (ESPECIALISTA DA MAIS ALTA QUALIDA | H | 5 | 30.07 | 106,25000000 | 310.0969
DE), INCLUSIVE ENCARGOS SOCIAIS
01999 | MAO-DE-OBRA DE SERVENTE DA CONSTRUCAO CIVIL, INCLUSIVE ENCAR | H | 15 | 20.19 | 106,25000000 | 624.6281
GOS SOCIAIS
04872 | CONE DE ANCORAGEM COMPLETO, PARA CABOS DE 04 CORDOALHAS DE 1 | UN | 1 | 350.85 | 65,00000000 | 578.9025
2,7MM
04879 | MACACO DE PROTENSAO (ALUGUEL), PARA 07 CORDOALHAS DE 12,7MM | DIA | 1 | 252.8 | 65,00000000 | 417.12
11.045.0006-A | PROTENSAO INCLUSIVE INSTALACAO,CONE E PLACA DE ANCORAGEM DE | UN |  | 3018.71
TIRANTE PARA ANCORAGEM EM SOLO,CONSTITUIDO POR 4 CORDOALHAS
DE 12,7MM,EXCLUSIVE PERFURACAO,INJECAO E O TIRANTE
65%-DESPESAS GERAIS E MATERIAIS DIVERSOS
106,25%-ASSISTENCIA TECNICA (25%) E DESPESAS GERAIS E MATERI
AIS DIVERSOS (65%)
00113 | BOMBA MANUAL, PARA CONCRETO PROTENDIDO (ALUGUEL) | DIA | 1 | 140.5 | 65,00000000 | 231.825
04872 | CONE DE ANCORAGEM COMPLETO, PARA CABOS DE 04 CORDOALHAS DE 1 | UN | 1 | 350.85 | 65,00000000 | 578.9025
2,7MM
04879 | MACACO DE PROTENSAO (ALUGUEL), PARA 07 CORDOALHAS DE 12,7MM | DIA | 1 | 252.8 | 65,00000000 | 417.12
20132 | MAO-DE-OBRA DE SERVENTE DA CONSTRUCAO CIVIL, INCLUSIVE ENCAR | H | 15 | 18.17 | 106,25000000 | 562.1344
GOS SOCIAIS DESONERADOS
20137 | MAO-DE-OBRA DE SONDADOR A (ESPECIALISTA DA MAIS ALTO QUALIDA | H | 5 | 27.06 | 106,25000000 | 279.0563
DE), INCLUSIVE ENCARGOS SOCIAIS DESONERADOS
20138 | MAO-DE-OBRA DE SONDADOR B (ESPECIALISTA DE MENOR QUALIDADE), | H | 10 | 25.13 | 106,25000000 | 518.3063
INCLUSIVE ENCARGOS SOCIAIS DESONERADOS
20147 | MAO-DE-OBRA DE TECNICO DE SONDAGEM, INCLUSIVE ENCARGOS SOCIA | H | 5 | 41.83 | 106,25000000 | 431.3719
IS DESONERADOS
11.045.0007-0 | PROTENSAO INCLUSIVE INSTALACAO,CONE E PLACA DE ANCORAGEM DE | UN |  | 3757.59
TIRANTE PARA ANCORAGEM EM SOLO,CONSTITUIDO POR 6 CORDOALHAS
DE 12,7MM,EXCLUSIVE PERFURACAO,INJECAO E O TIRANTE
65%-DESPESAS GERAIS E MATERIAIS DIVERSOS
106,25%-ASSISTENCIA TECNICA (25%) E DESPESAS GERAIS E MATERI
AIS DIVERSOS (65%)
00113 | BOMBA MANUAL, PARA CONCRETO PROTENDIDO (ALUGUEL) | DIA | 1 | 140.5 | 65,00000000 | 231.825
01959 | MAO-DE-OBRA DE TECNICO DE SONDAGEM, INCLUSIVE ENCARGOS SOCIA | H | 5 | 46.48 | 106,25000000 | 479.325
IS
01963 | MAO-DE-OBRA DE SONDADOR B (ESPECIALISTA DE MENOR QUALIDADE), | H | 10 | 27.92 | 106,25000000 | 575.85
INCLUSIVE ENCARGOS SOCIAIS
01964 | MAO-DE-OBRA DE SONDADOR A (ESPECIALISTA DA MAIS ALTA QUALIDA | H | 7 | 30.07 | 106,25000000 | 434.1356
DE), INCLUSIVE ENCARGOS SOCIAIS
01999 | MAO-DE-OBRA DE SERVENTE DA CONSTRUCAO CIVIL, INCLUSIVE ENCAR | H | 20 | 20.19 | 106,25000000 | 832.8375
GOS SOCIAIS
04873 | CONE DE ANCORAGEM COMPLETO, PARA CABOS DE 06 CORDOALHAS DE 1 | UN | 1 | 476.67 | 65,00000000 | 786.5055
2,7MM
04879 | MACACO DE PROTENSAO (ALUGUEL), PARA 07 CORDOALHAS DE 12,7MM | DIA | 1 | 252.8 | 65,00000000 | 417.12
11.045.0007-A | PROTENSAO INCLUSIVE INSTALACAO,CONE E PLACA DE ANCORAGEM DE | UN |  | 3525.31
TIRANTE PARA ANCORAGEM EM SOLO,CONSTITUIDO POR 6 CORDOALHAS
DE 12,7MM,EXCLUSIVE PERFURACAO,INJECAO E O TIRANTE
65%-DESPESAS GERAIS E MATERIAIS DIVERSOS
106,25%-ASSISTENCIA TECNICA (25%) E DESPESAS GERAIS E MATERI
AIS DIVERSOS (65%)
00113 | BOMBA MANUAL, PARA CONCRETO PROTENDIDO (ALUGUEL) | DIA | 1 | 140.5 | 65,00000000 | 231.825
04873 | CONE DE ANCORAGEM COMPLETO, PARA CABOS DE 06 CORDOALHAS DE 1 | UN | 1 | 476.67 | 65,00000000 | 786.5055
2,7MM
04879 | MACACO DE PROTENSAO (ALUGUEL), PARA 07 CORDOALHAS DE 12,7MM | DIA | 1 | 252.8 | 65,00000000 | 417.12
20132 | MAO-DE-OBRA DE SERVENTE DA CONSTRUCAO CIVIL, INCLUSIVE ENCAR | H | 20 | 18.17 | 106,25000000 | 749.5125
GOS SOCIAIS DESONERADOS
20137 | MAO-DE-OBRA DE SONDADOR A (ESPECIALISTA DA MAIS ALTO QUALIDA | H | 7 | 27.06 | 106,25000000 | 390.6788
DE), INCLUSIVE ENCARGOS SOCIAIS DESONERADOS
20138 | MAO-DE-OBRA DE SONDADOR B (ESPECIALISTA DE MENOR QUALIDADE), | H | 10 | 25.13 | 106,25000000 | 518.3063
INCLUSIVE ENCARGOS SOCIAIS DESONERADOS
20147 | MAO-DE-OBRA DE TECNICO DE SONDAGEM, INCLUSIVE ENCARGOS SOCIA | H | 5 | 41.83 | 106,25000000 | 431.3719
IS DESONERADOS
11.045.0008-0 | PROTENSAO INCLUSIVE INSTALACAO,CONE E PLACA DE ANCORAGEM DE | UN |  | 4603.82
TIRANTE PARA ANCORAGEM EM SOLO,CONSTITUIDO POR 8 CORDOALHAS
DE 12,7MM,EXCLUSIVE PERFURACAO,INJECAO E O TIRANTE
65%-DESPESAS GERAIS E MATERIAIS DIVERSOS
106,25%-ASSISTENCIA TECNICA (25%) E DESPESAS GERAIS E MATERI
AIS DIVERSOS (65%)
00113 | BOMBA MANUAL, PARA CONCRETO PROTENDIDO (ALUGUEL) | DIA | 1 | 140.5 | 65,00000000 | 231.825
01397 | CONE DE ANCORAGEM COMPLETO, PARA CABOS DE 12 CORDOALHAS DE 1 | UN | 1 | 798.15 | 65,00000000 | 1316.9475
2,7MM
01399 | MACACO DE PROTENSAO (ALUGUEL), PARA 12 CCORDOALHAS DE 12,7MM | DIA | 1 | 318 | 65,00000000 | 524.7
01959 | MAO-DE-OBRA DE TECNICO DE SONDAGEM, INCLUSIVE ENCARGOS SOCIA | H | 5 | 46.48 | 106,25000000 | 479.325
IS
01963 | MAO-DE-OBRA DE SONDADOR B (ESPECIALISTA DE MENOR QUALIDADE), | H | 10 | 27.92 | 106,25000000 | 575.85
INCLUSIVE ENCARGOS SOCIAIS
01964 | MAO-DE-OBRA DE SONDADOR A (ESPECIALISTA DA MAIS ALTA QUALIDA | H | 7 | 30.07 | 106,25000000 | 434.1356
DE), INCLUSIVE ENCARGOS SOCIAIS
01999 | MAO-DE-OBRA DE SERVENTE DA CONSTRUCAO CIVIL, INCLUSIVE ENCAR | H | 25 | 20.19 | 106,25000000 | 1041.0469
GOS SOCIAIS
11.045.0008-A | PROTENSAO INCLUSIVE INSTALACAO,CONE E PLACA DE ANCORAGEM DE | UN |  | 4350.71
TIRANTE PARA ANCORAGEM EM SOLO,CONSTITUIDO POR 8 CORDOALHAS
DE 12,7MM,EXCLUSIVE PERFURACAO,INJECAO E O TIRANTE
65%-DESPESAS GERAIS E MATERIAIS DIVERSOS
106,25%-ASSISTENCIA TECNICA (25%) E DESPESAS GERAIS E MATERI
AIS DIVERSOS (65%)
00113 | BOMBA MANUAL, PARA CONCRETO PROTENDIDO (ALUGUEL) | DIA | 1 | 140.5 | 65,00000000 | 231.825
01397 | CONE DE ANCORAGEM COMPLETO, PARA CABOS DE 12 CORDOALHAS DE 1 | UN | 1 | 798.15 | 65,00000000 | 1316.9475
2,7MM
01399 | MACACO DE PROTENSAO (ALUGUEL), PARA 12 CCORDOALHAS DE 12,7MM | DIA | 1 | 318 | 65,00000000 | 524.7
20132 | MAO-DE-OBRA DE SERVENTE DA CONSTRUCAO CIVIL, INCLUSIVE ENCAR | H | 25 | 18.17 | 106,25000000 | 936.8906
GOS SOCIAIS DESONERADOS
20137 | MAO-DE-OBRA DE SONDADOR A (ESPECIALISTA DA MAIS ALTO QUALIDA | H | 7 | 27.06 | 106,25000000 | 390.6788
DE), INCLUSIVE ENCARGOS SOCIAIS DESONERADOS
20138 | MAO-DE-OBRA DE SONDADOR B (ESPECIALISTA DE MENOR QUALIDADE), | H | 10 | 25.13 | 106,25000000 | 518.3063
INCLUSIVE ENCARGOS SOCIAIS DESONERADOS
20147 | MAO-DE-OBRA DE TECNICO DE SONDAGEM, INCLUSIVE ENCARGOS SOCIA | H | 5 | 41.83 | 106,25000000 | 431.3719
IS DESONERADOS
11.045.0009-0 | PROTENSAO INCLUSIVE INSTALACAO,CONE E PLACA DE ANCORAGEM DE | UN |  | 5477.42
TIRANTE PARA ANCORAGEM EM SOLO,CONSTITUIDO POR 10 CORDOALHAS
DE 12,7MM,EXCLUSIVE PERFURACAO,INJECAO E O TIRANTE
65%-DESPESAS GERAIS E MATERIAIS DIVERSOS
106,25%-ASSISTENCIA TECNICA (25%) E DESPESAS GERAIS E MATERI
AIS DIVERSOS (65%)
00113 | BOMBA MANUAL, PARA CONCRETO PROTENDIDO (ALUGUEL) | DIA | 1 | 140.5 | 65,00000000 | 231.825
01397 | CONE DE ANCORAGEM COMPLETO, PARA CABOS DE 12 CORDOALHAS DE 1 | UN | 1 | 798.15 | 65,00000000 | 1316.9475
2,7MM
01399 | MACACO DE PROTENSAO (ALUGUEL), PARA 12 CCORDOALHAS DE 12,7MM | DIA | 1 | 318 | 65,00000000 | 524.7
01959 | MAO-DE-OBRA DE TECNICO DE SONDAGEM, INCLUSIVE ENCARGOS SOCIA | H | 10 | 46.48 | 106,25000000 | 958.65
IS
01963 | MAO-DE-OBRA DE SONDADOR B (ESPECIALISTA DE MENOR QUALIDADE), | H | 10 | 27.92 | 106,25000000 | 575.85
INCLUSIVE ENCARGOS SOCIAIS
01964 | MAO-DE-OBRA DE SONDADOR A (ESPECIALISTA DA MAIS ALTA QUALIDA | H | 10 | 30.07 | 106,25000000 | 620.1938
DE), INCLUSIVE ENCARGOS SOCIAIS
01999 | MAO-DE-OBRA DE SERVENTE DA CONSTRUCAO CIVIL, INCLUSIVE ENCAR | H | 30 | 20.19 | 106,25000000 | 1249.2563
GOS SOCIAIS
11.045.0009-A | PROTENSAO INCLUSIVE INSTALACAO,CONE E PLACA DE ANCORAGEM DE | UN |  | 5136.9
TIRANTE PARA ANCORAGEM EM SOLO,CONSTITUIDO POR 10 CORDOALHAS
DE 12,7MM,EXCLUSIVE PERFURACAO,INJECAO E O TIRANTE
65%-DESPESAS GERAIS E MATERIAIS DIVERSOS
106,25%-ASSISTENCIA TECNICA (25%) E DESPESAS GERAIS E MATERI
AIS DIVERSOS (65%)
00113 | BOMBA MANUAL, PARA CONCRETO PROTENDIDO (ALUGUEL) | DIA | 1 | 140.5 | 65,00000000 | 231.825
01397 | CONE DE ANCORAGEM COMPLETO, PARA CABOS DE 12 CORDOALHAS DE 1 | UN | 1 | 798.15 | 65,00000000 | 1316.9475
2,7MM
01399 | MACACO DE PROTENSAO (ALUGUEL), PARA 12 CCORDOALHAS DE 12,7MM | DIA | 1 | 318 | 65,00000000 | 524.7
20132 | MAO-DE-OBRA DE SERVENTE DA CONSTRUCAO CIVIL, INCLUSIVE ENCAR | H | 30 | 18.17 | 106,25000000 | 1124.2688
GOS SOCIAIS DESONERADOS
20137 | MAO-DE-OBRA DE SONDADOR A (ESPECIALISTA DA MAIS ALTO QUALIDA | H | 10 | 27.06 | 106,25000000 | 558.1125
DE), INCLUSIVE ENCARGOS SOCIAIS DESONERADOS
20138 | MAO-DE-OBRA DE SONDADOR B (ESPECIALISTA DE MENOR QUALIDADE), | H | 10 | 25.13 | 106,25000000 | 518.3063
INCLUSIVE ENCARGOS SOCIAIS DESONERADOS
20147 | MAO-DE-OBRA DE TECNICO DE SONDAGEM, INCLUSIVE ENCARGOS SOCIA | H | 10 | 41.83 | 106,25000000 | 862.7437
IS DESONERADOS
11.045.0010-0 | PROTENSAO INCLUSIVE INSTALACAO,CONE E PLACA DE ANCORAGEM DE | UN |  | 6469.69
TIRANTE PARA ANCORAGEM EM SOLO,CONSTITUIDO POR 12 CORDOALHAS
DE 12,7MM,EXCLUSIVE PERFURACAO,INJECAO E O TIRANTE
65%-DESPESAS GERAIS E MATERIAIS DIVERSOS
106,25%-ASSISTENCIA TECNICA (25%) E DESPESAS GERAIS E MATERI
AIS DIVERSOS (65%)
00113 | BOMBA MANUAL, PARA CONCRETO PROTENDIDO (ALUGUEL) | DIA | 1 | 140.5 | 65,00000000 | 231.825
01397 | CONE DE ANCORAGEM COMPLETO, PARA CABOS DE 12 CORDOALHAS DE 1 | UN | 1 | 798.15 | 65,00000000 | 1316.9475
2,7MM
01399 | MACACO DE PROTENSAO (ALUGUEL), PARA 12 CCORDOALHAS DE 12,7MM | DIA | 1 | 318 | 65,00000000 | 524.7
01959 | MAO-DE-OBRA DE TECNICO DE SONDAGEM, INCLUSIVE ENCARGOS SOCIA | H | 10 | 46.48 | 106,25000000 | 958.65
IS
01963 | MAO-DE-OBRA DE SONDADOR B (ESPECIALISTA DE MENOR QUALIDADE), | H | 20 | 27.92 | 106,25000000 | 1151.7
INCLUSIVE ENCARGOS SOCIAIS
01964 | MAO-DE-OBRA DE SONDADOR A (ESPECIALISTA DA MAIS ALTA QUALIDA | H | 10 | 30.07 | 106,25000000 | 620.1938
DE), INCLUSIVE ENCARGOS SOCIAIS
01999 | MAO-DE-OBRA DE SERVENTE DA CONSTRUCAO CIVIL, INCLUSIVE ENCAR | H | 40 | 20.19 | 106,25000000 | 1665.675
GOS SOCIAIS
11.045.0010-A | PROTENSAO INCLUSIVE INSTALACAO,CONE E PLACA DE ANCORAGEM DE | UN |  | 6029.96
TIRANTE PARA ANCORAGEM EM SOLO,CONSTITUIDO POR 12 CORDOALHAS
DE 12,7MM,EXCLUSIVE PERFURACAO,INJECAO E O TIRANTE
65%-DESPESAS GERAIS E MATERIAIS DIVERSOS
106,25%-ASSISTENCIA TECNICA (25%) E DESPESAS GERAIS E MATERI
AIS DIVERSOS (65%)
00113 | BOMBA MANUAL, PARA CONCRETO PROTENDIDO (ALUGUEL) | DIA | 1 | 140.5 | 65,00000000 | 231.825
01397 | CONE DE ANCORAGEM COMPLETO, PARA CABOS DE 12 CORDOALHAS DE 1 | UN | 1 | 798.15 | 65,00000000 | 1316.9475
2,7MM
01399 | MACACO DE PROTENSAO (ALUGUEL), PARA 12 CCORDOALHAS DE 12,7MM | DIA | 1 | 318 | 65,00000000 | 524.7
20132 | MAO-DE-OBRA DE SERVENTE DA CONSTRUCAO CIVIL, INCLUSIVE ENCAR | H | 40 | 18.17 | 106,25000000 | 1499.025
GOS SOCIAIS DESONERADOS
20137 | MAO-DE-OBRA DE SONDADOR A (ESPECIALISTA DA MAIS ALTO QUALIDA | H | 10 | 27.06 | 106,25000000 | 558.1125
DE), INCLUSIVE ENCARGOS SOCIAIS DESONERADOS
20138 | MAO-DE-OBRA DE SONDADOR B (ESPECIALISTA DE MENOR QUALIDADE), | H | 20 | 25.13 | 106,25000000 | 1036.6125
INCLUSIVE ENCARGOS SOCIAIS DESONERADOS
20147 | MAO-DE-OBRA DE TECNICO DE SONDAGEM, INCLUSIVE ENCARGOS SOCIA | H | 10 | 41.83 | 106,25000000 | 862.7437
IS DESONERADOS
11.046.0001-0 | CONCRETO IMPORTADO DE USINA,DOSADO RACIONALMENTE PARA UMA RE | M3 |  | 490
SISTENCIA CARACTERISTICA A COMPRESSAO DE 10MPA
07326 | CONCRETO IMPORTADO DE USINA, UTILIZANDO BRITA 1, DE 10MPA | M3 | 1 | 490 |  | 490
11.046.0001-A | CONCRETO IMPORTADO DE USINA,DOSADO RACIONALMENTE PARA UMA RE | M3 |  | 490
SISTENCIA CARACTERISTICA A COMPRESSAO DE 10MPA
07326 | CONCRETO IMPORTADO DE USINA, UTILIZANDO BRITA 1, DE 10MPA | M3 | 1 | 490 |  | 490
11.046.0004-0 | CONCRETO IMPORTADO DE USINA,DOSADO RACIONALMENTE PARA UMA RE | M3 |  | 500
SISTENCIA CARACTERISTICA A COMPRESSAO DE 15MPA
02245 | CONCRETO IMPORTADO DE USINA, UTILIZANDO BRITA 1, DE 15MPA | M3 | 1 | 500 |  | 500
11.046.0004-A | CONCRETO IMPORTADO DE USINA,DOSADO RACIONALMENTE PARA UMA RE | M3 |  | 500
SISTENCIA CARACTERISTICA A COMPRESSAO DE 15MPA
02245 | CONCRETO IMPORTADO DE USINA, UTILIZANDO BRITA 1, DE 15MPA | M3 | 1 | 500 |  | 500
11.046.0007-0 | CONCRETO IMPORTADO DE USINA,DOSADO RACIONALMENTE PARA UMA RE | M3 |  | 510
SISTENCIA CARACTERISTICA A COMPRESSAO DE 20MPA
02249 | CONCRETO IMPORTADO DE USINA, UTILIZANDO BRITA 1, DE 20MPA | M3 | 1 | 510 |  | 510
11.046.0007-A | CONCRETO IMPORTADO DE USINA,DOSADO RACIONALMENTE PARA UMA RE | M3 |  | 510
SISTENCIA CARACTERISTICA A COMPRESSAO DE 20MPA
02249 | CONCRETO IMPORTADO DE USINA, UTILIZANDO BRITA 1, DE 20MPA | M3 | 1 | 510 |  | 510
11.046.0010-0 | CONCRETO IMPORTADO DE USINA,DOSADO RACIONALMENTE PARA UMA RE | M3 |  | 522
SISTENCIA CARACTERISTICA A COMPRESSAO DE 25MPA
07328 | CONCRETO IMPORTADO DE USINA, UTILIZANDO BRITA 1, DE 25MPA | M3 | 1 | 522 |  | 522
11.046.0010-A | CONCRETO IMPORTADO DE USINA,DOSADO RACIONALMENTE PARA UMA RE | M3 |  | 522
SISTENCIA CARACTERISTICA A COMPRESSAO DE 25MPA
07328 | CONCRETO IMPORTADO DE USINA, UTILIZANDO BRITA 1, DE 25MPA | M3 | 1 | 522 |  | 522
11.046.0013-0 | CONCRETO IMPORTADO DE USINA,DOSADO RACIONALMENTE PARA UMA RE | M3 |  | 550
SISTENCIA CARACTERISTICA A COMPRESSAO DE 30MPA
02247 | CONCRETO IMPORTADO DE USINA, UTILIZANDO BRITA 1, DE 30MPA | M3 | 1 | 550 |  | 550
11.046.0013-A | CONCRETO IMPORTADO DE USINA,DOSADO RACIONALMENTE PARA UMA RE | M3 |  | 550
SISTENCIA CARACTERISTICA A COMPRESSAO DE 30MPA
02247 | CONCRETO IMPORTADO DE USINA, UTILIZANDO BRITA 1, DE 30MPA | M3 | 1 | 550 |  | 550
11.046.0014-0 | CONCRETO IMPORTADO DE USINA,DOSADO RACIONALMENTE PARA UMA RE | M3 |  | 570
SISTENCIA CARACTERISTICA A COMPRESSAO DE 35MPA
07329 | CONCRETO IMPORTADO DE USINA, UTILIZANDO BRITA 1, DE 35MPA | M3 | 1 | 570 |  | 570
11.046.0014-A | CONCRETO IMPORTADO DE USINA,DOSADO RACIONALMENTE PARA UMA RE | M3 |  | 570
SISTENCIA CARACTERISTICA A COMPRESSAO DE 35MPA
07329 | CONCRETO IMPORTADO DE USINA, UTILIZANDO BRITA 1, DE 35MPA | M3 | 1 | 570 |  | 570
11.046.0015-0 | CONCRETO IMPORTADO DE USINA,DOSADO RACIONALMENTE PARA UMA RE | M3 |  | 600
SISTENCIA CARACTERISTICA A COMPRESSAO DE 40MPA
13496 | CONCRETO IMPORTADO DE USINA, UTILIZANDO BRITA 1, DE 40MPA | M3 | 1 | 600 |  | 600
11.046.0015-A | CONCRETO IMPORTADO DE USINA,DOSADO RACIONALMENTE PARA UMA RE | M3 |  | 600
SISTENCIA CARACTERISTICA A COMPRESSAO DE 40MPA
13496 | CONCRETO IMPORTADO DE USINA, UTILIZANDO BRITA 1, DE 40MPA | M3 | 1 | 600 |  | 600
11.046.0060-0 | CONCRETO COLORIDO,COM OXIDO DE FERRO VERMELHO SINTETICO,IMPO | M3 |  | 549.24
RTADO DE USINA,DOSADO RACIONALMENTE PARA UMA RESISTENCIA CAR
ACTERISTICA A COMPRESSAO DE 15MPA
02245 | CONCRETO IMPORTADO DE USINA, UTILIZANDO BRITA 1, DE 15MPA | M3 | 1 | 500 |  | 500
05350 | PIGMENTO EM PO A BASE DE OXIDO DE FERRO | KG | 1.2 | 41.04 |  | 49.248
11.046.0060-A | CONCRETO COLORIDO,COM OXIDO DE FERRO VERMELHO SINTETICO,IMPO | M3 |  | 549.24
RTADO DE USINA,DOSADO RACIONALMENTE PARA UMA RESISTENCIA CAR
ACTERISTICA A COMPRESSAO DE 15MPA
02245 | CONCRETO IMPORTADO DE USINA, UTILIZANDO BRITA 1, DE 15MPA | M3 | 1 | 500 |  | 500
05350 | PIGMENTO EM PO A BASE DE OXIDO DE FERRO | KG | 1.2 | 41.04 |  | 49.248
11.046.0080-1 | CONCRETO DOSADO RACIONALMENTE PARA UMA RESISTENCIA CARACTERI | M3 |  | 725.12
STICA A COMPRESSAO DE 25MPA, COM ADICAO DE 8% DE MICROSSILIC
A, PREPARO EM USINA DOSADORA TIPO VERTICAL E LANCAMENTO COM
AUXILIO DE EQUIPAMENTOS
3%-DESGASTE DE FERRAMENTAS E EPI
01010 | CAMINHAO TANQUE 6000L (CP) | H | 0.059 | 220.3199 |  | 12.9989
01012 | CAMINHAO TANQUE 6000L (CI) | H | 0.00066 | 73.1973 |  | 0.0483
01051 | GUINDASTE SOBRE RODAS,CAPACIDADE DE 15T,INCLUSIVE OPERADOR E | H | 0.024 | 551.6531 |  | 13.2397
AUXILIAR (CP)
01053 | GUINDASTE SOBRE RODAS,CAPACIDADE DE 15T,INCLUSIVE OPERADOR E | H | 0.0026 | 288.9602 |  | 0.7513
AUXILIAR (CI)
01157 | VIBRADOR IMERSAO ELETR. 2CV (CP) | H | 0.576 | 1.7804 |  | 1.0255
01158 | VIBRADOR IMERSAO ELETR. 2CV (CI) | H | 0.144 | 0.4702 |  | 0.0677
01519 | USINA CONCRETO C/DOSADOR,C/SILO DE CIMENTO PARA 100T (CP) | H | 0.0625 | 706.1326 |  | 44.1333
01521 | USINA CONCRETO C/DOSADOR,C/SILO DE CIMENTO PARA 100T (CI) | H | 0.0625 | 498.7638 |  | 31.1727
01968 | MAO-DE-OBRA DE PEDREIRO, INCLUSIVE ENCARGOS SOCIAIS | H | 1.66 | 27.92 | 3,00000000 | 47.7376
01990 | MAO-DE-OBRA DE CARPINTEIRO DE FORMA DE CONCRETO, INCLUSIVE E | H | 1.66 | 27.92 | 3,00000000 | 47.7376
NCARGOS SOCIAIS
01999 | MAO-DE-OBRA DE SERVENTE DA CONSTRUCAO CIVIL, INCLUSIVE ENCAR | H | 3.315 | 20.19 | 3,00000000 | 68.9377
GOS SOCIAIS
15258 | CONCRETO DOSADO RACIONALMENTE P/UMA RESISTENCIA CARACTERISTI | M3 | 1 | 457.2716 |  | 457.2716
CA A COMPRES.25MPA,INCL.5% PERDAS E ADICAO 8% MICROSSILICA
11.046.0080-B | CONCRETO DOSADO RACIONALMENTE PARA UMA RESISTENCIA CARACTERI | M3 |  | 704.36
STICA A COMPRESSAO DE 25MPA, COM ADICAO DE 8% DE MICROSSILIC
A, PREPARO EM USINA DOSADORA TIPO VERTICAL E LANCAMENTO COM
AUXILIO DE EQUIPAMENTOS
3%-DESGASTE DE FERRAMENTAS E EPI
20046 | MAO-DE-OBRA DE CARPINTEIRO DE FORMA DE CONCRETO, INCLUSIVE E | H | 1.66 | 25.13 | 3,00000000 | 42.9673
NCARGOS SOCIAIS DESONERADOS
20115 | MAO-DE-OBRA DE PEDREIRO, INCLUSIVE ENCARGOS SOCIAIS DESONERA | H | 1.66 | 25.13 | 3,00000000 | 42.9673
DOS
20132 | MAO-DE-OBRA DE SERVENTE DA CONSTRUCAO CIVIL, INCLUSIVE ENCAR | H | 3.315 | 18.17 | 3,00000000 | 62.0406
GOS SOCIAIS DESONERADOS
30438 | CAMINHAO TANQUE 6000L (CP) | H | 0.059 | 217.5299 |  | 12.8343
30440 | CAMINHAO TANQUE 6000L (CI) | H | 0.00066 | 70.4073 |  | 0.0465
30503 | GUINDASTE SOBRE RODAS,CAPACIDADE DE 15T,INCLUSIVE OPERADOR E | H | 0.024 | 546.4931 |  | 13.1158
AUXILIAR (CP)
30505 | GUINDASTE SOBRE RODAS,CAPACIDADE DE 15T,INCLUSIVE OPERADOR E | H | 0.0026 | 283.8002 |  | 0.7379
AUXILIAR (CI)
30724 | USINA CONCRETO C/DOSADOR,C/SILO DE CIMENTO PARA 100T (CP) | H | 0.0625 | 674.0526 |  | 42.1283
30726 | USINA CONCRETO C/DOSADOR,C/SILO DE CIMENTO PARA 100T (CI) | H | 0.0625 | 466.6838 |  | 29.1677
30730 | VIBRADOR IMERSAO ELETR. 2CV (CP) | H | 0.576 | 1.7804 |  | 1.0255
30731 | VIBRADOR IMERSAO ELETR. 2CV (CI) | H | 0.144 | 0.4702 |  | 0.0677
31014 | CONCRETO DOSADO RACIONALMENTE P/UMA RESISTENCIA CARACTERISTI | M3 | 1 | 457.2716 |  | 457.2716
CA A COMPRES.25MPA,INCL.5% PERDAS E ADICAO 8% MICROSSILICA
11.046.0105-0 | CONCRETO DE ALTO DESEMPENHO (CAD) DOSADO RACIONALMENTE PARA | M3 |  | 775.9
UMA RESISTENCIA CARACTERISTICA A COMPRESSAO DE 50MPA,PREPARO
EM USINA DOSADORA TIPO VERTICAL E LANCAMENTO COM AUXILIO DE
EQUIPAMENTOS,INCLUINDO ADITIVOS
3%-DESGASTE DE FERRAMENTAS E EPI
01010 | CAMINHAO TANQUE 6000L (CP) | H | 0.059 | 220.3199 |  | 12.9989
01012 | CAMINHAO TANQUE 6000L (CI) | H | 0.00066 | 73.1973 |  | 0.0483
01051 | GUINDASTE SOBRE RODAS,CAPACIDADE DE 15T,INCLUSIVE OPERADOR E | H | 0.024 | 551.6531 |  | 13.2397
AUXILIAR (CP)
01053 | GUINDASTE SOBRE RODAS,CAPACIDADE DE 15T,INCLUSIVE OPERADOR E | H | 0.0026 | 288.9602 |  | 0.7513
AUXILIAR (CI)
01157 | VIBRADOR IMERSAO ELETR. 2CV (CP) | H | 0.576 | 1.7804 |  | 1.0255
01158 | VIBRADOR IMERSAO ELETR. 2CV (CI) | H | 0.144 | 0.4702 |  | 0.0677
01519 | USINA CONCRETO C/DOSADOR,C/SILO DE CIMENTO PARA 100T (CP) | H | 0.0625 | 706.1326 |  | 44.1333
01521 | USINA CONCRETO C/DOSADOR,C/SILO DE CIMENTO PARA 100T (CI) | H | 0.0625 | 498.7638 |  | 31.1727
01968 | MAO-DE-OBRA DE PEDREIRO, INCLUSIVE ENCARGOS SOCIAIS | H | 1.66 | 27.92 | 3,00000000 | 47.7376
01990 | MAO-DE-OBRA DE CARPINTEIRO DE FORMA DE CONCRETO, INCLUSIVE E | H | 1.66 | 27.92 | 3,00000000 | 47.7376
NCARGOS SOCIAIS
01999 | MAO-DE-OBRA DE SERVENTE DA CONSTRUCAO CIVIL, INCLUSIVE ENCAR | H | 3.315 | 20.19 | 3,00000000 | 68.9377
GOS SOCIAIS
15255 | CONCRETO ALTO DESEMPENHO(CAD) DOSADO RACIONALMENTE P/UMA RES | M3 | 1 | 508.0555 |  | 508.0555
ISTENCIA CARACTERISTICA A COMPRES.50MPA,INCL.5% DE PERDAS
11.046.0105-A | CONCRETO DE ALTO DESEMPENHO (CAD) DOSADO RACIONALMENTE PARA | M3 |  | 755.15
UMA RESISTENCIA CARACTERISTICA A COMPRESSAO DE 50MPA,PREPARO
EM USINA DOSADORA TIPO VERTICAL E LANCAMENTO COM AUXILIO DE
EQUIPAMENTOS,INCLUINDO ADITIVOS
3%-DESGASTE DE FERRAMENTAS E EPI
20046 | MAO-DE-OBRA DE CARPINTEIRO DE FORMA DE CONCRETO, INCLUSIVE E | H | 1.66 | 25.13 | 3,00000000 | 42.9673
NCARGOS SOCIAIS DESONERADOS
20115 | MAO-DE-OBRA DE PEDREIRO, INCLUSIVE ENCARGOS SOCIAIS DESONERA | H | 1.66 | 25.13 | 3,00000000 | 42.9673
DOS
20132 | MAO-DE-OBRA DE SERVENTE DA CONSTRUCAO CIVIL, INCLUSIVE ENCAR | H | 3.315 | 18.17 | 3,00000000 | 62.0406
GOS SOCIAIS DESONERADOS
30438 | CAMINHAO TANQUE 6000L (CP) | H | 0.059 | 217.5299 |  | 12.8343
30440 | CAMINHAO TANQUE 6000L (CI) | H | 0.00066 | 70.4073 |  | 0.0465
30503 | GUINDASTE SOBRE RODAS,CAPACIDADE DE 15T,INCLUSIVE OPERADOR E | H | 0.024 | 546.4931 |  | 13.1158
AUXILIAR (CP)
30505 | GUINDASTE SOBRE RODAS,CAPACIDADE DE 15T,INCLUSIVE OPERADOR E | H | 0.0026 | 283.8002 |  | 0.7379
AUXILIAR (CI)
30724 | USINA CONCRETO C/DOSADOR,C/SILO DE CIMENTO PARA 100T (CP) | H | 0.0625 | 674.0526 |  | 42.1283
30726 | USINA CONCRETO C/DOSADOR,C/SILO DE CIMENTO PARA 100T (CI) | H | 0.0625 | 466.6838 |  | 29.1677
30730 | VIBRADOR IMERSAO ELETR. 2CV (CP) | H | 0.576 | 1.7804 |  | 1.0255
30731 | VIBRADOR IMERSAO ELETR. 2CV (CI) | H | 0.144 | 0.4702 |  | 0.0677
31016 | CONCRETO ALTO DESEMPENHO(CAD) DOSADO RACIONALMENTE P/UMA RES | M3 | 1 | 508.0555 |  | 508.0555
ISTENCIA CARACTERISTICA A COMPRES.50MPA,INCL.5% DE PERDAS
11.046.0110-0 | CONCRETO DE ALTO DESEMPENHO (CAD) DOSADO RACIONALMENTE PARA | M3 |  | 818.85
UMA RESISTENCIA CARACTERISTICA A COMPRESSAO DE 60MPA, PREPAR
O EM USINA DOSADORA TIPO VERTICAL E LANCAMENTO COM AUXILIO D
E EQUIPAMENTOS, INCLUINDO ADITIVOS
3%-DESGASTE DE FERRAMENTAS E EPI
01010 | CAMINHAO TANQUE 6000L (CP) | H | 0.059 | 220.3199 |  | 12.9989
01012 | CAMINHAO TANQUE 6000L (CI) | H | 0.00066 | 73.1973 |  | 0.0483
01051 | GUINDASTE SOBRE RODAS,CAPACIDADE DE 15T,INCLUSIVE OPERADOR E | H | 0.024 | 551.6531 |  | 13.2397
AUXILIAR (CP)
01053 | GUINDASTE SOBRE RODAS,CAPACIDADE DE 15T,INCLUSIVE OPERADOR E | H | 0.0026 | 288.9602 |  | 0.7513
AUXILIAR (CI)
01157 | VIBRADOR IMERSAO ELETR. 2CV (CP) | H | 0.576 | 1.7804 |  | 1.0255
01158 | VIBRADOR IMERSAO ELETR. 2CV (CI) | H | 0.144 | 0.4702 |  | 0.0677
01519 | USINA CONCRETO C/DOSADOR,C/SILO DE CIMENTO PARA 100T (CP) | H | 0.0625 | 706.1326 |  | 44.1333
01521 | USINA CONCRETO C/DOSADOR,C/SILO DE CIMENTO PARA 100T (CI) | H | 0.0625 | 498.7638 |  | 31.1727
01968 | MAO-DE-OBRA DE PEDREIRO, INCLUSIVE ENCARGOS SOCIAIS | H | 1.66 | 27.92 | 3,00000000 | 47.7376
01990 | MAO-DE-OBRA DE CARPINTEIRO DE FORMA DE CONCRETO, INCLUSIVE E | H | 1.66 | 27.92 | 3,00000000 | 47.7376
NCARGOS SOCIAIS
01999 | MAO-DE-OBRA DE SERVENTE DA CONSTRUCAO CIVIL, INCLUSIVE ENCAR | H | 3.315 | 20.19 | 3,00000000 | 68.9377
GOS SOCIAIS
15256 | CONCRETO AUTO DESEMPENHO(CAD) DOSADO RACIONALMENTE P/UMA RES | M3 | 1 | 551.0021 |  | 551.0021
ISTENCIA CARACTERISTICA A COMPRES.60MPA,INCL.5% DE PERDAS
11.046.0110-A | CONCRETO DE ALTO DESEMPENHO (CAD) DOSADO RACIONALMENTE PARA | M3 |  | 798.1
UMA RESISTENCIA CARACTERISTICA A COMPRESSAO DE 60MPA, PREPAR
O EM USINA DOSADORA TIPO VERTICAL E LANCAMENTO COM AUXILIO D
E EQUIPAMENTOS, INCLUINDO ADITIVOS
3%-DESGASTE DE FERRAMENTAS E EPI
20046 | MAO-DE-OBRA DE CARPINTEIRO DE FORMA DE CONCRETO, INCLUSIVE E | H | 1.66 | 25.13 | 3,00000000 | 42.9673
NCARGOS SOCIAIS DESONERADOS
20115 | MAO-DE-OBRA DE PEDREIRO, INCLUSIVE ENCARGOS SOCIAIS DESONERA | H | 1.66 | 25.13 | 3,00000000 | 42.9673
DOS
20132 | MAO-DE-OBRA DE SERVENTE DA CONSTRUCAO CIVIL, INCLUSIVE ENCAR | H | 3.315 | 18.17 | 3,00000000 | 62.0406
GOS SOCIAIS DESONERADOS
30438 | CAMINHAO TANQUE 6000L (CP) | H | 0.059 | 217.5299 |  | 12.8343
30440 | CAMINHAO TANQUE 6000L (CI) | H | 0.00066 | 70.4073 |  | 0.0465
30503 | GUINDASTE SOBRE RODAS,CAPACIDADE DE 15T,INCLUSIVE OPERADOR E | H | 0.024 | 546.4931 |  | 13.1158
AUXILIAR (CP)
30505 | GUINDASTE SOBRE RODAS,CAPACIDADE DE 15T,INCLUSIVE OPERADOR E | H | 0.0026 | 283.8002 |  | 0.7379
AUXILIAR (CI)
30724 | USINA CONCRETO C/DOSADOR,C/SILO DE CIMENTO PARA 100T (CP) | H | 0.0625 | 674.0526 |  | 42.1283
30726 | USINA CONCRETO C/DOSADOR,C/SILO DE CIMENTO PARA 100T (CI) | H | 0.0625 | 466.6838 |  | 29.1677
30730 | VIBRADOR IMERSAO ELETR. 2CV (CP) | H | 0.576 | 1.7804 |  | 1.0255
30731 | VIBRADOR IMERSAO ELETR. 2CV (CI) | H | 0.144 | 0.4702 |  | 0.0677
31017 | CONCRETO ALTO DESEMPENHO(CAD) DOSADO RACIONALMENTE P/UMA RES | M3 | 1 | 551.0021 |  | 551.0021
ISTENCIA CARACTERISTICA A COMPRES.60MPA,INCL.5% DE PERDAS
11.046.0115-0 | CONCRETO DE ALTO DESEMPENHO (CAD) DOSADO RACIONALMENTE PARA | M3 |  | 856.7
UMA RESISTENCIA CARACTERISTICA A COMPRESSAO DE 70MPA,PREPARO
EM USINA DOSADORA TIPO VERTICAL E LANCAMENTO COM AUXILIO DE
EQUIPAMENTOS, INCLUINDO ADITIVOS
3%-DESGASTE DE FERRAMENTAS E EPI
01010 | CAMINHAO TANQUE 6000L (CP) | H | 0.059 | 220.3199 |  | 12.9989
01012 | CAMINHAO TANQUE 6000L (CI) | H | 0.00066 | 73.1973 |  | 0.0483
01051 | GUINDASTE SOBRE RODAS,CAPACIDADE DE 15T,INCLUSIVE OPERADOR E | H | 0.024 | 551.6531 |  | 13.2397
AUXILIAR (CP)
01053 | GUINDASTE SOBRE RODAS,CAPACIDADE DE 15T,INCLUSIVE OPERADOR E | H | 0.0026 | 288.9602 |  | 0.7513
AUXILIAR (CI)
01157 | VIBRADOR IMERSAO ELETR. 2CV (CP) | H | 0.576 | 1.7804 |  | 1.0255
01158 | VIBRADOR IMERSAO ELETR. 2CV (CI) | H | 0.144 | 0.4702 |  | 0.0677
01519 | USINA CONCRETO C/DOSADOR,C/SILO DE CIMENTO PARA 100T (CP) | H | 0.0625 | 706.1326 |  | 44.1333
01521 | USINA CONCRETO C/DOSADOR,C/SILO DE CIMENTO PARA 100T (CI) | H | 0.0625 | 498.7638 |  | 31.1727
01968 | MAO-DE-OBRA DE PEDREIRO, INCLUSIVE ENCARGOS SOCIAIS | H | 1.66 | 27.92 | 3,00000000 | 47.7376
01990 | MAO-DE-OBRA DE CARPINTEIRO DE FORMA DE CONCRETO, INCLUSIVE E | H | 1.66 | 27.92 | 3,00000000 | 47.7376
NCARGOS SOCIAIS
01999 | MAO-DE-OBRA DE SERVENTE DA CONSTRUCAO CIVIL, INCLUSIVE ENCAR | H | 3.315 | 20.19 | 3,00000000 | 68.9377
GOS SOCIAIS
15257 | CONCRETO ALTO DESEMPENHO(CAD) DOSADO RACIONALMENTE P/UMA RES | M3 | 1 | 588.8522 |  | 588.8522
ISTENCIA CARACTERISTICA A COMPRES.70MPA,INCL.5% DE PERDAS
11.046.0115-A | CONCRETO DE ALTO DESEMPENHO (CAD) DOSADO RACIONALMENTE PARA | M3 |  | 835.95
UMA RESISTENCIA CARACTERISTICA A COMPRESSAO DE 70MPA,PREPARO
EM USINA DOSADORA TIPO VERTICAL E LANCAMENTO COM AUXILIO DE
EQUIPAMENTOS, INCLUINDO ADITIVOS
3%-DESGASTE DE FERRAMENTAS E EPI
20046 | MAO-DE-OBRA DE CARPINTEIRO DE FORMA DE CONCRETO, INCLUSIVE E | H | 1.66 | 25.13 | 3,00000000 | 42.9673
NCARGOS SOCIAIS DESONERADOS
20115 | MAO-DE-OBRA DE PEDREIRO, INCLUSIVE ENCARGOS SOCIAIS DESONERA | H | 1.66 | 25.13 | 3,00000000 | 42.9673
DOS
20132 | MAO-DE-OBRA DE SERVENTE DA CONSTRUCAO CIVIL, INCLUSIVE ENCAR | H | 3.315 | 18.17 | 3,00000000 | 62.0406
GOS SOCIAIS DESONERADOS
30438 | CAMINHAO TANQUE 6000L (CP) | H | 0.059 | 217.5299 |  | 12.8343
30440 | CAMINHAO TANQUE 6000L (CI) | H | 0.00066 | 70.4073 |  | 0.0465
30503 | GUINDASTE SOBRE RODAS,CAPACIDADE DE 15T,INCLUSIVE OPERADOR E | H | 0.024 | 546.4931 |  | 13.1158
AUXILIAR (CP)
30505 | GUINDASTE SOBRE RODAS,CAPACIDADE DE 15T,INCLUSIVE OPERADOR E | H | 0.0026 | 283.8002 |  | 0.7379
AUXILIAR (CI)
30724 | USINA CONCRETO C/DOSADOR,C/SILO DE CIMENTO PARA 100T (CP) | H | 0.0625 | 674.0526 |  | 42.1283
30726 | USINA CONCRETO C/DOSADOR,C/SILO DE CIMENTO PARA 100T (CI) | H | 0.0625 | 466.6838 |  | 29.1677
30730 | VIBRADOR IMERSAO ELETR. 2CV (CP) | H | 0.576 | 1.7804 |  | 1.0255
30731 | VIBRADOR IMERSAO ELETR. 2CV (CI) | H | 0.144 | 0.4702 |  | 0.0677
31018 | CONCRETO ALTO DESEMPENHO(CAD) DOSADO RACIONALMENTE P/UMA RES | M3 | 1 | 588.8522 |  | 588.8522
ISTENCIA CARACTERISTICA A COMPRES.70MPA,INCL.5% DE PERDAS
11.046.0180-0 | BOMBEAMENTO PARA CONCRETO DE ALTO DESEMPENHO | M3 |  | 60
02523 | INSTALACAO AVULSA DE BOMBA DE CONCRETO | M3 | 1 | 60 |  | 60
11.046.0180-A | BOMBEAMENTO PARA CONCRETO DE ALTO DESEMPENHO | M3 |  | 60
02523 | INSTALACAO AVULSA DE BOMBA DE CONCRETO | M3 | 1 | 60 |  | 60
11.047.0010-1 | TIRANTE PROTENDIDO,PARA CARGA DE TRABALHO ATE 34T,DIAMETRO D | M |  | 454.95
E 32MM,INCLUSIVE O FORNECIMENTO DA BARRA E BAINHA,PROTECAO A
NTICORROSIVA,PREPARO E COLOCACAO NO FURO,EXCLUSIVE LUVAS,PLA
CAS,CONTRAPORCAS,ETC,PERFURACAO E INJECAO
20%-PERDAS (5%) E ASSISTENCIA TECNICA (15%)
42%-ASSISTENCIA TECNICA (15%),ADICIONAL PRODUTIVIDADE (20%)
E DESGASTE DE FERRAMENTAS E EPI (3%)
00222 | GRAXA COMUM P/LUBRIFICACAO DE CHASSIS, EM TAMBORES DE 170KG | KG | 0.1 | 11.39 | 20,00000000 | 1.3668
00618 | ACO 95/105 NO DIAMETRO DE 32MM | M | 1 | 241.41 | 20,00000000 | 289.692
01959 | MAO-DE-OBRA DE TECNICO DE SONDAGEM, INCLUSIVE ENCARGOS SOCIA | H | 0.3 | 46.48 | 42,00000000 | 19.8005
IS
01964 | MAO-DE-OBRA DE SONDADOR A (ESPECIALISTA DA MAIS ALTA QUALIDA | H | 0.3 | 30.07 | 42,00000000 | 12.8098
DE), INCLUSIVE ENCARGOS SOCIAIS
01998 | MAO-DE-OBRA DE ARMADOR DE CONCRETO ARMADO, INCLUSIVE ENCARGO | H | 0.6 | 27.92 | 42,00000000 | 23.7878
S SOCIAIS
01999 | MAO-DE-OBRA DE SERVENTE DA CONSTRUCAO CIVIL, INCLUSIVE ENCAR | H | 1.5 | 20.19 | 42,00000000 | 43.0047
GOS SOCIAIS
02615 | TUBO DE PVC RIGIDO, PONTA/BOLSA COM VIROLA, EM BARRAS DE 6,0 | UN | 0.08 | 50.9892 | 20,00000000 | 4.895
0M, DE 050MM
02863 | ARAME GALVANIZADO Nº 06 | KG | 0.27 | 15.8 | 20,00000000 | 5.1192
04867 | BAINHA DE ACO GALVANIZADO, NO DIAMETRO DE 065MM | M | 0.53 | 35.69 | 20,00000000 | 22.6988
07416 | TINTA EPOXYCA, BICOMPONENTE ISENTA DE SOLVENTES | KG | 0.081 | 326.99 | 20,00000000 | 31.7834
11.047.0010-B | TIRANTE PROTENDIDO,PARA CARGA DE TRABALHO ATE 34T,DIAMETRO D | M |  | 445.01
E 32MM,INCLUSIVE O FORNECIMENTO DA BARRA E BAINHA,PROTECAO A
NTICORROSIVA,PREPARO E COLOCACAO NO FURO,EXCLUSIVE LUVAS,PLA
CAS,CONTRAPORCAS,ETC,PERFURACAO E INJECAO
20%-PERDAS (5%) E ASSISTENCIA TECNICA (15%)
42%-ASSISTENCIA TECNICA (15%),ADICIONAL PRODUTIVIDADE (20%)
E DESGASTE DE FERRAMENTAS E EPI (3%)
00222 | GRAXA COMUM P/LUBRIFICACAO DE CHASSIS, EM TAMBORES DE 170KG | KG | 0.1 | 11.39 | 20,00000000 | 1.3668
00618 | ACO 95/105 NO DIAMETRO DE 32MM | M | 1 | 241.41 | 20,00000000 | 289.692
02615 | TUBO DE PVC RIGIDO, PONTA/BOLSA COM VIROLA, EM BARRAS DE 6,0 | UN | 0.08 | 50.9892 | 20,00000000 | 4.895
0M, DE 050MM
02863 | ARAME GALVANIZADO Nº 06 | KG | 0.27 | 15.8 | 20,00000000 | 5.1192
04867 | BAINHA DE ACO GALVANIZADO, NO DIAMETRO DE 065MM | M | 0.53 | 35.69 | 20,00000000 | 22.6988
07416 | TINTA EPOXYCA, BICOMPONENTE ISENTA DE SOLVENTES | KG | 0.081 | 326.99 | 20,00000000 | 31.7834
20015 | MAO-DE-OBRA DE ARMADOR DE CONCRETO ARMADO, INCLUSIVE ENCARGO | H | 0.6 | 25.13 | 42,00000000 | 21.4108
S SOCIAIS DESONERADOS
20132 | MAO-DE-OBRA DE SERVENTE DA CONSTRUCAO CIVIL, INCLUSIVE ENCAR | H | 1.5 | 18.17 | 42,00000000 | 38.7021
GOS SOCIAIS DESONERADOS
20137 | MAO-DE-OBRA DE SONDADOR A (ESPECIALISTA DA MAIS ALTO QUALIDA | H | 0.3 | 27.06 | 42,00000000 | 11.5276
DE), INCLUSIVE ENCARGOS SOCIAIS DESONERADOS
20147 | MAO-DE-OBRA DE TECNICO DE SONDAGEM, INCLUSIVE ENCARGOS SOCIA | H | 0.3 | 41.83 | 42,00000000 | 17.8196
IS DESONERADOS
11.047.0011-1 | PROTENSAO PARCIAL E FINAL DE TIRANTE (EXCLUSIVE ESTE),PARA C | UN |  | 2371.75
ARGA DE TRABALHO ATE 34T,DIAMETRO DE 32MM,INCLUSIVE O FORNEC
IMENTO E INSTALACAO DA PLACA,ANEL DE ANGULO,PORCAS,CONTRAPOR
CAS,LUVAS,ETC,PINTURA E PROTECAO DA CABECA,EXCLUSIVE PERFURA
CAO E INJECAO
3%-DESGASTE DE FERRAMENTAS E EPI
10%-ASSISTENCIA TECNICA
00113 | BOMBA MANUAL, PARA CONCRETO PROTENDIDO (ALUGUEL) | DIA | 0.6 | 140.5 |  | 84.3
00619 | PORCA SEXTAVADA ESFERICA, CHAVE 55MM, COM H=85MM, PARA CONCR | UN | 1 | 98.73 | 10,00000000 | 108.603
ETO PROTENDIDO
00620 | LUVA METALICA DE 180MM, DE DE=2.1/2" | UN | 2 | 172.77 | 10,00000000 | 380.094
00621 | PLACA METALICA, DE (200X200X20)MM, PARA CONCRETO PROTENDIDO | UN | 1 | 327.02 | 10,00000000 | 359.722
00622 | ANEL DE ANGULO DE 15º, PARA CONCRETO PROTENDIDO | UN | 1 | 70.46 | 10,00000000 | 77.506
00623 | CONTRA-PORCA SEXTAVADA, ALTURA 35MM, PARA CONCRETO PROTENDID | UN | 5 | 42.51 | 10,00000000 | 233.805
O
01495 | CUSTO IMPRODUTIVO PARALISACAO,DESLOCAMENTOS/INSTALACAO DE EQ | H | 3 | 149.5058 |  | 448.5174
UIPAM.SONDAGEM ROTATIVA C/EQUIPAMENTO/EQUIPE OPERACAO
01605 | ARGAMASSA CIM.,AREIA TRACO 1:3,PREPARO MECANICO | M3 | 0.04 | 472.2487 |  | 18.8899
01640 | FORMAS MADEIRA PARAM. PLANOS, 2 VEZES | M2 | 0.64 | 86.7361 |  | 55.5111
01959 | MAO-DE-OBRA DE TECNICO DE SONDAGEM, INCLUSIVE ENCARGOS SOCIA | H | 1.5 | 46.48 | 3,00000000 | 71.8116
IS
01964 | MAO-DE-OBRA DE SONDADOR A (ESPECIALISTA DA MAIS ALTA QUALIDA | H | 3 | 30.07 | 3,00000000 | 92.9163
DE), INCLUSIVE ENCARGOS SOCIAIS
01999 | MAO-DE-OBRA DE SERVENTE DA CONSTRUCAO CIVIL, INCLUSIVE ENCAR | H | 12 | 20.19 | 3,00000000 | 249.5484
GOS SOCIAIS
04879 | MACACO DE PROTENSAO (ALUGUEL), PARA 07 CORDOALHAS DE 12,7MM | DIA | 0.6 | 252.8 |  | 151.68
07416 | TINTA EPOXYCA, BICOMPONENTE ISENTA DE SOLVENTES | KG | 0.108 | 326.99 | 10,00000000 | 38.8464
11.047.0011-B | PROTENSAO PARCIAL E FINAL DE TIRANTE (EXCLUSIVE ESTE),PARA C | UN |  | 2284.35
ARGA DE TRABALHO ATE 34T,DIAMETRO DE 32MM,INCLUSIVE O FORNEC
IMENTO E INSTALACAO DA PLACA,ANEL DE ANGULO,PORCAS,CONTRAPOR
CAS,LUVAS,ETC,PINTURA E PROTECAO DA CABECA,EXCLUSIVE PERFURA
CAO E INJECAO
3%-DESGASTE DE FERRAMENTAS E EPI
10%-ASSISTENCIA TECNICA
00113 | BOMBA MANUAL, PARA CONCRETO PROTENDIDO (ALUGUEL) | DIA | 0.6 | 140.5 |  | 84.3
00619 | PORCA SEXTAVADA ESFERICA, CHAVE 55MM, COM H=85MM, PARA CONCR | UN | 1 | 98.73 | 10,00000000 | 108.603
ETO PROTENDIDO
00620 | LUVA METALICA DE 180MM, DE DE=2.1/2" | UN | 2 | 172.77 | 10,00000000 | 380.094
00621 | PLACA METALICA, DE (200X200X20)MM, PARA CONCRETO PROTENDIDO | UN | 1 | 327.02 | 10,00000000 | 359.722
00622 | ANEL DE ANGULO DE 15º, PARA CONCRETO PROTENDIDO | UN | 1 | 70.46 | 10,00000000 | 77.506
00623 | CONTRA-PORCA SEXTAVADA, ALTURA 35MM, PARA CONCRETO PROTENDID | UN | 5 | 42.51 | 10,00000000 | 233.805
O
04879 | MACACO DE PROTENSAO (ALUGUEL), PARA 07 CORDOALHAS DE 12,7MM | DIA | 0.6 | 252.8 |  | 151.68
07416 | TINTA EPOXYCA, BICOMPONENTE ISENTA DE SOLVENTES | KG | 0.108 | 326.99 | 10,00000000 | 38.8464
20132 | MAO-DE-OBRA DE SERVENTE DA CONSTRUCAO CIVIL, INCLUSIVE ENCAR | H | 12 | 18.17 | 3,00000000 | 224.5812
GOS SOCIAIS DESONERADOS
20137 | MAO-DE-OBRA DE SONDADOR A (ESPECIALISTA DA MAIS ALTO QUALIDA | H | 3 | 27.06 | 3,00000000 | 83.6154
DE), INCLUSIVE ENCARGOS SOCIAIS DESONERADOS
20147 | MAO-DE-OBRA DE TECNICO DE SONDAGEM, INCLUSIVE ENCARGOS SOCIA | H | 1.5 | 41.83 | 3,00000000 | 64.6274
IS DESONERADOS
30163 | ARGAMASSA CIM.,AREIA TRACO 1:3,PREPARO MECANICO | M3 | 0.04 | 465.8035 |  | 18.6321
30282 | FORMAS MADEIRA PARAM. PLANOS, 2 VEZES | M2 | 0.64 | 81.222 |  | 51.9821
30978 | CUSTO IMPRODUTIVO PARALISACAO,DESLOCAMENTOS/INSTALACAO DE EQ | H | 3 | 135.4533 |  | 406.3599
UIPAM.SONDAGEM ROTATIVA C/EQUIPAMENTO/EQUIPE OPERACAO
11.047.0012-0 | TIRANTE PROTENDIDO,PARA CARGA DE TRABALHO ATE 34T,DIAMETRO D | M |  | 469.02
E 32MM,INCLUSIVE O FORNECIMENTO DA BARRA E BAINHA,PROTECAO A
NTICORROSIVA,PREPARO E COLOCACAO NO FURO E TUBO ESPECIAL PAR
A INJECAO (TUBO PVC 3/4" E MANCHETES),EXCLUSIVE LUVAS,PLACAS
,CONTRAPORCAS,ETC,PERFURACAO E INJECAO
20%-PERDAS (5%) E ASSISTENCIA TECNICA (15%)
42%-ASSISTENCIA TECNICA (15%),ADICIONAL PRODUTIVIDADE (20%)
E DESGASTE DE FERRAMENTAS E EPI (3%)
00222 | GRAXA COMUM P/LUBRIFICACAO DE CHASSIS, EM TAMBORES DE 170KG | KG | 0.1 | 11.39 | 20,00000000 | 1.3668
00618 | ACO 95/105 NO DIAMETRO DE 32MM | M | 1 | 241.41 | 20,00000000 | 289.692
01553 | MANGUEIRA PARA AR COMPRIMIDO, COM 2 LONAS, DE 3/4" | M | 0.1 | 7.6451 | 20,00000000 | 0.9174
01959 | MAO-DE-OBRA DE TECNICO DE SONDAGEM, INCLUSIVE ENCARGOS SOCIA | H | 0.3 | 46.48 | 42,00000000 | 19.8005
IS
01964 | MAO-DE-OBRA DE SONDADOR A (ESPECIALISTA DA MAIS ALTA QUALIDA | H | 0.3 | 30.07 | 42,00000000 | 12.8098
DE), INCLUSIVE ENCARGOS SOCIAIS
01998 | MAO-DE-OBRA DE ARMADOR DE CONCRETO ARMADO, INCLUSIVE ENCARGO | H | 0.6 | 27.92 | 42,00000000 | 23.7878
S SOCIAIS
01999 | MAO-DE-OBRA DE SERVENTE DA CONSTRUCAO CIVIL, INCLUSIVE ENCAR | H | 1.5 | 20.19 | 42,00000000 | 43.0047
GOS SOCIAIS
02563 | TUBO DE PVC RIGIDO ROSQUEAVEL, EM BARRAS DE 6,00M, ROSCA EM | UN | 0.17 | 64.4475 | 20,00000000 | 13.1473
AMBAS AS EXTREMIDADES, DE 3/4"
02615 | TUBO DE PVC RIGIDO, PONTA/BOLSA COM VIROLA, EM BARRAS DE 6,0 | UN | 0.08 | 50.9892 | 20,00000000 | 4.895
0M, DE 050MM
02863 | ARAME GALVANIZADO Nº 06 | KG | 0.27 | 15.8 | 20,00000000 | 5.1192
04867 | BAINHA DE ACO GALVANIZADO, NO DIAMETRO DE 065MM | M | 0.53 | 35.69 | 20,00000000 | 22.6988
07416 | TINTA EPOXYCA, BICOMPONENTE ISENTA DE SOLVENTES | KG | 0.081 | 326.99 | 20,00000000 | 31.7834
11.047.0012-A | TIRANTE PROTENDIDO,PARA CARGA DE TRABALHO ATE 34T,DIAMETRO D | M |  | 459.07
E 32MM,INCLUSIVE O FORNECIMENTO DA BARRA E BAINHA,PROTECAO A
NTICORROSIVA,PREPARO E COLOCACAO NO FURO E TUBO ESPECIAL PAR
A INJECAO (TUBO PVC 3/4" E MANCHETES),EXCLUSIVE LUVAS,PLACAS
,CONTRAPORCAS,ETC,PERFURACAO E INJECAO
20%-PERDAS (5%) E ASSISTENCIA TECNICA (15%)
42%-ASSISTENCIA TECNICA (15%),ADICIONAL PRODUTIVIDADE (20%)
E DESGASTE DE FERRAMENTAS E EPI (3%)
00222 | GRAXA COMUM P/LUBRIFICACAO DE CHASSIS, EM TAMBORES DE 170KG | KG | 0.1 | 11.39 | 20,00000000 | 1.3668
00618 | ACO 95/105 NO DIAMETRO DE 32MM | M | 1 | 241.41 | 20,00000000 | 289.692
01553 | MANGUEIRA PARA AR COMPRIMIDO, COM 2 LONAS, DE 3/4" | M | 0.1 | 7.6451 | 20,00000000 | 0.9174
02563 | TUBO DE PVC RIGIDO ROSQUEAVEL, EM BARRAS DE 6,00M, ROSCA EM | UN | 0.17 | 64.4475 | 20,00000000 | 13.1473
AMBAS AS EXTREMIDADES, DE 3/4"
02615 | TUBO DE PVC RIGIDO, PONTA/BOLSA COM VIROLA, EM BARRAS DE 6,0 | UN | 0.08 | 50.9892 | 20,00000000 | 4.895
0M, DE 050MM
02863 | ARAME GALVANIZADO Nº 06 | KG | 0.27 | 15.8 | 20,00000000 | 5.1192
04867 | BAINHA DE ACO GALVANIZADO, NO DIAMETRO DE 065MM | M | 0.53 | 35.69 | 20,00000000 | 22.6988
07416 | TINTA EPOXYCA, BICOMPONENTE ISENTA DE SOLVENTES | KG | 0.081 | 326.99 | 20,00000000 | 31.7834
20015 | MAO-DE-OBRA DE ARMADOR DE CONCRETO ARMADO, INCLUSIVE ENCARGO | H | 0.6 | 25.13 | 42,00000000 | 21.4108
S SOCIAIS DESONERADOS
20132 | MAO-DE-OBRA DE SERVENTE DA CONSTRUCAO CIVIL, INCLUSIVE ENCAR | H | 1.5 | 18.17 | 42,00000000 | 38.7021
GOS SOCIAIS DESONERADOS
20137 | MAO-DE-OBRA DE SONDADOR A (ESPECIALISTA DA MAIS ALTO QUALIDA | H | 0.3 | 27.06 | 42,00000000 | 11.5276
DE), INCLUSIVE ENCARGOS SOCIAIS DESONERADOS
20147 | MAO-DE-OBRA DE TECNICO DE SONDAGEM, INCLUSIVE ENCARGOS SOCIA | H | 0.3 | 41.83 | 42,00000000 | 17.8196
IS DESONERADOS
11.047.0015-0 | TIRANTE PROTENDIDO,PARA CARGA DE TRABALHO ATE 22T,DIAMETRO D | M |  | 223.3
E 32MM,INCLUSIVE O FORNECIMENTO DA BARRA,BAINHA,PROTECAO ANT
ICORROSIVA,PREPARO E COLOCACAO NO FURO,EXCLUSIVE LUVAS,PLACA
S,PORCAS E CONTRAPORCAS,ETC,PERFURACAO E INJECAO
15%-PERDAS (5%) E ASSISTENCIA TECNICA (9,5%)
28%-ASSISTENCIA TECNICA (9,5%),ADICIONAL DE PRODUTIVIDADE
(13,5%) E DESGASTE DE FERRAMENTAS E EPI (3%)
00222 | GRAXA COMUM P/LUBRIFICACAO DE CHASSIS, EM TAMBORES DE 170KG | KG | 0.073 | 11.39 | 15,00000000 | 0.9562
01959 | MAO-DE-OBRA DE TECNICO DE SONDAGEM, INCLUSIVE ENCARGOS SOCIA | H | 0.14 | 46.48 | 28,00000000 | 8.3292
IS
01964 | MAO-DE-OBRA DE SONDADOR A (ESPECIALISTA DA MAIS ALTA QUALIDA | H | 0.14 | 30.07 | 28,00000000 | 5.3885
DE), INCLUSIVE ENCARGOS SOCIAIS
01998 | MAO-DE-OBRA DE ARMADOR DE CONCRETO ARMADO, INCLUSIVE ENCARGO | H | 0.29 | 27.92 | 28,00000000 | 10.3639
S SOCIAIS
01999 | MAO-DE-OBRA DE SERVENTE DA CONSTRUCAO CIVIL, INCLUSIVE ENCAR | H | 0.87 | 20.19 | 28,00000000 | 22.4836
GOS SOCIAIS
02615 | TUBO DE PVC RIGIDO, PONTA/BOLSA COM VIROLA, EM BARRAS DE 6,0 | UN | 0.364 | 50.9892 | 15,00000000 | 21.3441
0M, DE 050MM
02863 | ARAME GALVANIZADO Nº 06 | KG | 0.344 | 15.8 | 15,00000000 | 6.2505
05899 | ACO 50/55, NO DIAMETRO DE 32MM | M | 1 | 109.44 | 15,00000000 | 125.856
07416 | TINTA EPOXYCA, BICOMPONENTE ISENTA DE SOLVENTES | KG | 0.0594 | 326.99 | 15,00000000 | 22.3367
11.047.0015-A | TIRANTE PROTENDIDO,PARA CARGA DE TRABALHO ATE 22T,DIAMETRO D | M |  | 218.65
E 32MM,INCLUSIVE O FORNECIMENTO DA BARRA,BAINHA,PROTECAO ANT
ICORROSIVA,PREPARO E COLOCACAO NO FURO,EXCLUSIVE LUVAS,PLACA
S,PORCAS E CONTRAPORCAS,ETC,PERFURACAO E INJECAO
15%-PERDAS (5%) E ASSISTENCIA TECNICA (9,5%)
28%-ASSISTENCIA TECNICA (9,5%),ADICIONAL DE PRODUTIVIDADE
(13,5%) E DESGASTE DE FERRAMENTAS E EPI (3%)
00222 | GRAXA COMUM P/LUBRIFICACAO DE CHASSIS, EM TAMBORES DE 170KG | KG | 0.073 | 11.39 | 15,00000000 | 0.9562
02615 | TUBO DE PVC RIGIDO, PONTA/BOLSA COM VIROLA, EM BARRAS DE 6,0 | UN | 0.364 | 50.9892 | 15,00000000 | 21.3441
0M, DE 050MM
02863 | ARAME GALVANIZADO Nº 06 | KG | 0.344 | 15.8 | 15,00000000 | 6.2505
05899 | ACO 50/55, NO DIAMETRO DE 32MM | M | 1 | 109.44 | 15,00000000 | 125.856
07416 | TINTA EPOXYCA, BICOMPONENTE ISENTA DE SOLVENTES | KG | 0.0594 | 326.99 | 15,00000000 | 22.3367
20015 | MAO-DE-OBRA DE ARMADOR DE CONCRETO ARMADO, INCLUSIVE ENCARGO | H | 0.29 | 25.13 | 28,00000000 | 9.3283
S SOCIAIS DESONERADOS
20132 | MAO-DE-OBRA DE SERVENTE DA CONSTRUCAO CIVIL, INCLUSIVE ENCAR | H | 0.87 | 18.17 | 28,00000000 | 20.2341
GOS SOCIAIS DESONERADOS
20137 | MAO-DE-OBRA DE SONDADOR A (ESPECIALISTA DA MAIS ALTO QUALIDA | H | 0.14 | 27.06 | 28,00000000 | 4.8492
DE), INCLUSIVE ENCARGOS SOCIAIS DESONERADOS
20147 | MAO-DE-OBRA DE TECNICO DE SONDAGEM, INCLUSIVE ENCARGOS SOCIA | H | 0.14 | 41.83 | 28,00000000 | 7.4959
IS DESONERADOS
11.047.0016-0 | PROTENSAO PARCIAL E FINAL DE TIRANTE (EXCLUSIVE ESTE),PARA C | UN |  | 1945.8
ARGA DE TRABALHO DE 22T,DIAMETRO DE 32MM,INCLUSIVE O FORNECI
MENTO E INSTALACAO DA PLACA,ANEL DE ANGULO,PORCAS,CONTRAPORC
AS,LUVAS,ETC,PINTURA E PROTECAO DA CABECA,EXCLUSIVE PERFURAC
AO E INJECAO
3%-DESGASTE DE FERRAMENTAS E EPI
5%-ASSISTENCIA TECNICA
00113 | BOMBA MANUAL, PARA CONCRETO PROTENDIDO (ALUGUEL) | DIA | 0.6 | 140.5 |  | 84.3
00621 | PLACA METALICA, DE (200X200X20)MM, PARA CONCRETO PROTENDIDO | UN | 1 | 327.02 | 5,00000000 | 343.371
00622 | ANEL DE ANGULO DE 15º, PARA CONCRETO PROTENDIDO | UN | 1 | 70.46 | 5,00000000 | 73.983
00623 | CONTRA-PORCA SEXTAVADA, ALTURA 35MM, PARA CONCRETO PROTENDID | UN | 3 | 42.51 | 5,00000000 | 133.9065
O
01495 | CUSTO IMPRODUTIVO PARALISACAO,DESLOCAMENTOS/INSTALACAO DE EQ | H | 3 | 149.5058 |  | 448.5174
UIPAM.SONDAGEM ROTATIVA C/EQUIPAMENTO/EQUIPE OPERACAO
01605 | ARGAMASSA CIM.,AREIA TRACO 1:3,PREPARO MECANICO | M3 | 0.04 | 472.2487 |  | 18.8899
01640 | FORMAS MADEIRA PARAM. PLANOS, 2 VEZES | M2 | 0.64 | 86.7361 |  | 55.5111
01959 | MAO-DE-OBRA DE TECNICO DE SONDAGEM, INCLUSIVE ENCARGOS SOCIA | H | 1.5 | 46.48 | 3,00000000 | 71.8116
IS
01964 | MAO-DE-OBRA DE SONDADOR A (ESPECIALISTA DA MAIS ALTA QUALIDA | H | 3 | 30.07 | 3,00000000 | 92.9163
DE), INCLUSIVE ENCARGOS SOCIAIS
01999 | MAO-DE-OBRA DE SERVENTE DA CONSTRUCAO CIVIL, INCLUSIVE ENCAR | H | 12 | 20.19 | 3,00000000 | 249.5484
GOS SOCIAIS
04879 | MACACO DE PROTENSAO (ALUGUEL), PARA 07 CORDOALHAS DE 12,7MM | DIA | 0.6 | 252.8 |  | 151.68
05900 | PORCA SEXTAVADA, COM 50MM, PARA CONCRETO PROTENDIDO | UN | 1 | 60.33 | 5,00000000 | 63.3465
05902 | LUVA METALICA DE 130MM, DE DE=2" | UN | 1 | 115.18 | 5,00000000 | 120.939
07416 | TINTA EPOXYCA, BICOMPONENTE ISENTA DE SOLVENTES | KG | 0.108 | 326.99 | 5,00000000 | 37.0807
11.047.0016-A | PROTENSAO PARCIAL E FINAL DE TIRANTE (EXCLUSIVE ESTE),PARA C | UN |  | 1858.4
ARGA DE TRABALHO DE 22T,DIAMETRO DE 32MM,INCLUSIVE O FORNECI
MENTO E INSTALACAO DA PLACA,ANEL DE ANGULO,PORCAS,CONTRAPORC
AS,LUVAS,ETC,PINTURA E PROTECAO DA CABECA,EXCLUSIVE PERFURAC
AO E INJECAO
3%-DESGASTE DE FERRAMENTAS E EPI
5%-ASSISTENCIA TECNICA
00113 | BOMBA MANUAL, PARA CONCRETO PROTENDIDO (ALUGUEL) | DIA | 0.6 | 140.5 |  | 84.3
00621 | PLACA METALICA, DE (200X200X20)MM, PARA CONCRETO PROTENDIDO | UN | 1 | 327.02 | 5,00000000 | 343.371
00622 | ANEL DE ANGULO DE 15º, PARA CONCRETO PROTENDIDO | UN | 1 | 70.46 | 5,00000000 | 73.983
00623 | CONTRA-PORCA SEXTAVADA, ALTURA 35MM, PARA CONCRETO PROTENDID | UN | 3 | 42.51 | 5,00000000 | 133.9065
O
04879 | MACACO DE PROTENSAO (ALUGUEL), PARA 07 CORDOALHAS DE 12,7MM | DIA | 0.6 | 252.8 |  | 151.68
05900 | PORCA SEXTAVADA, COM 50MM, PARA CONCRETO PROTENDIDO | UN | 1 | 60.33 | 5,00000000 | 63.3465
05902 | LUVA METALICA DE 130MM, DE DE=2" | UN | 1 | 115.18 | 5,00000000 | 120.939
07416 | TINTA EPOXYCA, BICOMPONENTE ISENTA DE SOLVENTES | KG | 0.108 | 326.99 | 5,00000000 | 37.0807
20132 | MAO-DE-OBRA DE SERVENTE DA CONSTRUCAO CIVIL, INCLUSIVE ENCAR | H | 12 | 18.17 | 3,00000000 | 224.5812
GOS SOCIAIS DESONERADOS
20137 | MAO-DE-OBRA DE SONDADOR A (ESPECIALISTA DA MAIS ALTO QUALIDA | H | 3 | 27.06 | 3,00000000 | 83.6154
DE), INCLUSIVE ENCARGOS SOCIAIS DESONERADOS
20147 | MAO-DE-OBRA DE TECNICO DE SONDAGEM, INCLUSIVE ENCARGOS SOCIA | H | 1.5 | 41.83 | 3,00000000 | 64.6274
IS DESONERADOS
30163 | ARGAMASSA CIM.,AREIA TRACO 1:3,PREPARO MECANICO | M3 | 0.04 | 465.8035 |  | 18.6321
30282 | FORMAS MADEIRA PARAM. PLANOS, 2 VEZES | M2 | 0.64 | 81.222 |  | 51.9821
30978 | CUSTO IMPRODUTIVO PARALISACAO,DESLOCAMENTOS/INSTALACAO DE EQ | H | 3 | 135.4533 |  | 406.3599
UIPAM.SONDAGEM ROTATIVA C/EQUIPAMENTO/EQUIPE OPERACAO
11.047.0050-0 | PROTENSAO DE TIRANTE DE BARRA,DIAMETRO DE 32MM,EXCLUSIVE FOR | UN |  | 567.4
NECIMENTO DE MATERIAIS
3%-DESGASTE DE FERRAMENTAS E EPI
00113 | BOMBA MANUAL, PARA CONCRETO PROTENDIDO (ALUGUEL) | DIA | 0.6 | 140.5 |  | 84.3
01959 | MAO-DE-OBRA DE TECNICO DE SONDAGEM, INCLUSIVE ENCARGOS SOCIA | H | 1.2 | 46.48 | 3,00000000 | 57.4493
IS
01964 | MAO-DE-OBRA DE SONDADOR A (ESPECIALISTA DA MAIS ALTA QUALIDA | H | 2.4 | 30.07 | 3,00000000 | 74.333
DE), INCLUSIVE ENCARGOS SOCIAIS
01999 | MAO-DE-OBRA DE SERVENTE DA CONSTRUCAO CIVIL, INCLUSIVE ENCAR | H | 9.6 | 20.19 | 3,00000000 | 199.6387
GOS SOCIAIS
04879 | MACACO DE PROTENSAO (ALUGUEL), PARA 07 CORDOALHAS DE 12,7MM | DIA | 0.6 | 252.8 |  | 151.68
11.047.0050-A | PROTENSAO DE TIRANTE DE BARRA,DIAMETRO DE 32MM,EXCLUSIVE FOR | UN |  | 534.23
NECIMENTO DE MATERIAIS
3%-DESGASTE DE FERRAMENTAS E EPI
00113 | BOMBA MANUAL, PARA CONCRETO PROTENDIDO (ALUGUEL) | DIA | 0.6 | 140.5 |  | 84.3
04879 | MACACO DE PROTENSAO (ALUGUEL), PARA 07 CORDOALHAS DE 12,7MM | DIA | 0.6 | 252.8 |  | 151.68
20132 | MAO-DE-OBRA DE SERVENTE DA CONSTRUCAO CIVIL, INCLUSIVE ENCAR | H | 9.6 | 18.17 | 3,00000000 | 179.665
GOS SOCIAIS DESONERADOS
20137 | MAO-DE-OBRA DE SONDADOR A (ESPECIALISTA DA MAIS ALTO QUALIDA | H | 2.4 | 27.06 | 3,00000000 | 66.8923
DE), INCLUSIVE ENCARGOS SOCIAIS DESONERADOS
20147 | MAO-DE-OBRA DE TECNICO DE SONDAGEM, INCLUSIVE ENCARGOS SOCIA | H | 1.2 | 41.83 | 3,00000000 | 51.7019
IS DESONERADOS
11.048.0010-1 | CONCRETO IMPORTADO DE USINA,DOSADO RACIONALMENTE PARA RESIST | M3 |  | 582.13
ENCIA CARACTERISTICA A COMPRESSAO DE 10MPA,INCLUSIVE TRANSPO
RTE HORIZONTAL ATE 20,00M EM CARRINHOS,ADENSAMENTO E ACABAME
NTO
3%-DESGASTE DE FERRAMENTAS E EPI
01157 | VIBRADOR IMERSAO ELETR. 2CV (CP) | H | 0.345 | 1.7804 |  | 0.6142
01158 | VIBRADOR IMERSAO ELETR. 2CV (CI) | H | 0.805 | 0.4702 |  | 0.3785
01968 | MAO-DE-OBRA DE PEDREIRO, INCLUSIVE ENCARGOS SOCIAIS | H | 0.5 | 27.92 | 3,00000000 | 14.3788
01990 | MAO-DE-OBRA DE CARPINTEIRO DE FORMA DE CONCRETO, INCLUSIVE E | H | 0.5 | 27.92 | 3,00000000 | 14.3788
NCARGOS SOCIAIS
01999 | MAO-DE-OBRA DE SERVENTE DA CONSTRUCAO CIVIL, INCLUSIVE ENCAR | H | 3 | 20.19 | 3,00000000 | 62.3871
GOS SOCIAIS
07326 | CONCRETO IMPORTADO DE USINA, UTILIZANDO BRITA 1, DE 10MPA | M3 | 1 | 490 |  | 490
11.048.0010-B | CONCRETO IMPORTADO DE USINA,DOSADO RACIONALMENTE PARA RESIST | M3 |  | 573.02
ENCIA CARACTERISTICA A COMPRESSAO DE 10MPA,INCLUSIVE TRANSPO
RTE HORIZONTAL ATE 20,00M EM CARRINHOS,ADENSAMENTO E ACABAME
NTO
3%-DESGASTE DE FERRAMENTAS E EPI
07326 | CONCRETO IMPORTADO DE USINA, UTILIZANDO BRITA 1, DE 10MPA | M3 | 1 | 490 |  | 490
20046 | MAO-DE-OBRA DE CARPINTEIRO DE FORMA DE CONCRETO, INCLUSIVE E | H | 0.5 | 25.13 | 3,00000000 | 12.942
NCARGOS SOCIAIS DESONERADOS
20115 | MAO-DE-OBRA DE PEDREIRO, INCLUSIVE ENCARGOS SOCIAIS DESONERA | H | 0.5 | 25.13 | 3,00000000 | 12.942
DOS
20132 | MAO-DE-OBRA DE SERVENTE DA CONSTRUCAO CIVIL, INCLUSIVE ENCAR | H | 3 | 18.17 | 3,00000000 | 56.1453
GOS SOCIAIS DESONERADOS
30730 | VIBRADOR IMERSAO ELETR. 2CV (CP) | H | 0.345 | 1.7804 |  | 0.6142
30731 | VIBRADOR IMERSAO ELETR. 2CV (CI) | H | 0.805 | 0.4702 |  | 0.3785
11.048.0015-1 | CONCRETO IMPORTADO DE USINA,DOSADO RACIONALMENTE PARA RESIST | M3 |  | 592.13
ENCIA CARACTERISTICA A COMPRESSAO DE 15MPA,INCLUSIVE TRANSPO
RTE HORIZONTAL ATE 20,00M EM CARRINHOS,ADENSAMENTO E ACABAME
NTO
3%-DESGASTE DE FERRAMENTAS E EPI
01157 | VIBRADOR IMERSAO ELETR. 2CV (CP) | H | 0.345 | 1.7804 |  | 0.6142
01158 | VIBRADOR IMERSAO ELETR. 2CV (CI) | H | 0.805 | 0.4702 |  | 0.3785
01968 | MAO-DE-OBRA DE PEDREIRO, INCLUSIVE ENCARGOS SOCIAIS | H | 0.5 | 27.92 | 3,00000000 | 14.3788
01990 | MAO-DE-OBRA DE CARPINTEIRO DE FORMA DE CONCRETO, INCLUSIVE E | H | 0.5 | 27.92 | 3,00000000 | 14.3788
NCARGOS SOCIAIS
01999 | MAO-DE-OBRA DE SERVENTE DA CONSTRUCAO CIVIL, INCLUSIVE ENCAR | H | 3 | 20.19 | 3,00000000 | 62.3871
GOS SOCIAIS
02245 | CONCRETO IMPORTADO DE USINA, UTILIZANDO BRITA 1, DE 15MPA | M3 | 1 | 500 |  | 500
11.048.0015-B | CONCRETO IMPORTADO DE USINA,DOSADO RACIONALMENTE PARA RESIST | M3 |  | 583.02
ENCIA CARACTERISTICA A COMPRESSAO DE 15MPA,INCLUSIVE TRANSPO
RTE HORIZONTAL ATE 20,00M EM CARRINHOS,ADENSAMENTO E ACABAME
NTO
3%-DESGASTE DE FERRAMENTAS E EPI
02245 | CONCRETO IMPORTADO DE USINA, UTILIZANDO BRITA 1, DE 15MPA | M3 | 1 | 500 |  | 500
20046 | MAO-DE-OBRA DE CARPINTEIRO DE FORMA DE CONCRETO, INCLUSIVE E | H | 0.5 | 25.13 | 3,00000000 | 12.942
NCARGOS SOCIAIS DESONERADOS
20115 | MAO-DE-OBRA DE PEDREIRO, INCLUSIVE ENCARGOS SOCIAIS DESONERA | H | 0.5 | 25.13 | 3,00000000 | 12.942
DOS
20132 | MAO-DE-OBRA DE SERVENTE DA CONSTRUCAO CIVIL, INCLUSIVE ENCAR | H | 3 | 18.17 | 3,00000000 | 56.1453
GOS SOCIAIS DESONERADOS
30730 | VIBRADOR IMERSAO ELETR. 2CV (CP) | H | 0.345 | 1.7804 |  | 0.6142
30731 | VIBRADOR IMERSAO ELETR. 2CV (CI) | H | 0.805 | 0.4702 |  | 0.3785
11.048.0020-1 | CONCRETO IMPORTADO DE USINA,DOSADO RACIONALMENTE PARA RESIST | M3 |  | 602.13
ENCIA CARACTERISTICA A COMPRESSAO DE 20MPA,INCLUSIVE TRANSPO
RTE HORIZONTAL ATE 20,00M EM CARRINHOS,ADENSAMENTO E ACABAME
NTO
3%-DESGASTE DE FERRAMENTAS E EPI
01157 | VIBRADOR IMERSAO ELETR. 2CV (CP) | H | 0.345 | 1.7804 |  | 0.6142
01158 | VIBRADOR IMERSAO ELETR. 2CV (CI) | H | 0.805 | 0.4702 |  | 0.3785
01968 | MAO-DE-OBRA DE PEDREIRO, INCLUSIVE ENCARGOS SOCIAIS | H | 0.5 | 27.92 | 3,00000000 | 14.3788
01990 | MAO-DE-OBRA DE CARPINTEIRO DE FORMA DE CONCRETO, INCLUSIVE E | H | 0.5 | 27.92 | 3,00000000 | 14.3788
NCARGOS SOCIAIS
01999 | MAO-DE-OBRA DE SERVENTE DA CONSTRUCAO CIVIL, INCLUSIVE ENCAR | H | 3 | 20.19 | 3,00000000 | 62.3871
GOS SOCIAIS
02249 | CONCRETO IMPORTADO DE USINA, UTILIZANDO BRITA 1, DE 20MPA | M3 | 1 | 510 |  | 510
11.048.0020-B | CONCRETO IMPORTADO DE USINA,DOSADO RACIONALMENTE PARA RESIST | M3 |  | 593.02
ENCIA CARACTERISTICA A COMPRESSAO DE 20MPA,INCLUSIVE TRANSPO
RTE HORIZONTAL ATE 20,00M EM CARRINHOS,ADENSAMENTO E ACABAME
NTO
3%-DESGASTE DE FERRAMENTAS E EPI
02249 | CONCRETO IMPORTADO DE USINA, UTILIZANDO BRITA 1, DE 20MPA | M3 | 1 | 510 |  | 510
20046 | MAO-DE-OBRA DE CARPINTEIRO DE FORMA DE CONCRETO, INCLUSIVE E | H | 0.5 | 25.13 | 3,00000000 | 12.942
NCARGOS SOCIAIS DESONERADOS
20115 | MAO-DE-OBRA DE PEDREIRO, INCLUSIVE ENCARGOS SOCIAIS DESONERA | H | 0.5 | 25.13 | 3,00000000 | 12.942
DOS
20132 | MAO-DE-OBRA DE SERVENTE DA CONSTRUCAO CIVIL, INCLUSIVE ENCAR | H | 3 | 18.17 | 3,00000000 | 56.1453
GOS SOCIAIS DESONERADOS
30730 | VIBRADOR IMERSAO ELETR. 2CV (CP) | H | 0.345 | 1.7804 |  | 0.6142
30731 | VIBRADOR IMERSAO ELETR. 2CV (CI) | H | 0.805 | 0.4702 |  | 0.3785
11.048.0025-1 | CONCRETO IMPORTADO DE USINA,DOSADO RACIONALMENTE PARA RESIST | M3 |  | 614.13
ENCIA CARACTERISTICA A COMPRESSAO DE 25MPA,INCLUSIVE TRANSPO
RTE HORIZONTAL ATE 20,00M EM CARRINHOS,ADENSAMENTO E ACABAME
NTO
3%-DESGASTE DE FERRAMENTAS E EPI
01157 | VIBRADOR IMERSAO ELETR. 2CV (CP) | H | 0.345 | 1.7804 |  | 0.6142
01158 | VIBRADOR IMERSAO ELETR. 2CV (CI) | H | 0.805 | 0.4702 |  | 0.3785
01968 | MAO-DE-OBRA DE PEDREIRO, INCLUSIVE ENCARGOS SOCIAIS | H | 0.5 | 27.92 | 3,00000000 | 14.3788
01990 | MAO-DE-OBRA DE CARPINTEIRO DE FORMA DE CONCRETO, INCLUSIVE E | H | 0.5 | 27.92 | 3,00000000 | 14.3788
NCARGOS SOCIAIS
01999 | MAO-DE-OBRA DE SERVENTE DA CONSTRUCAO CIVIL, INCLUSIVE ENCAR | H | 3 | 20.19 | 3,00000000 | 62.3871
GOS SOCIAIS
07328 | CONCRETO IMPORTADO DE USINA, UTILIZANDO BRITA 1, DE 25MPA | M3 | 1 | 522 |  | 522
11.048.0025-B | CONCRETO IMPORTADO DE USINA,DOSADO RACIONALMENTE PARA RESIST | M3 |  | 605.02
ENCIA CARACTERISTICA A COMPRESSAO DE 25MPA,INCLUSIVE TRANSPO
RTE HORIZONTAL ATE 20,00M EM CARRINHOS,ADENSAMENTO E ACABAME
NTO
3%-DESGASTE DE FERRAMENTAS E EPI
07328 | CONCRETO IMPORTADO DE USINA, UTILIZANDO BRITA 1, DE 25MPA | M3 | 1 | 522 |  | 522
20046 | MAO-DE-OBRA DE CARPINTEIRO DE FORMA DE CONCRETO, INCLUSIVE E | H | 0.5 | 25.13 | 3,00000000 | 12.942
NCARGOS SOCIAIS DESONERADOS
20115 | MAO-DE-OBRA DE PEDREIRO, INCLUSIVE ENCARGOS SOCIAIS DESONERA | H | 0.5 | 25.13 | 3,00000000 | 12.942
DOS
20132 | MAO-DE-OBRA DE SERVENTE DA CONSTRUCAO CIVIL, INCLUSIVE ENCAR | H | 3 | 18.17 | 3,00000000 | 56.1453
GOS SOCIAIS DESONERADOS
30730 | VIBRADOR IMERSAO ELETR. 2CV (CP) | H | 0.345 | 1.7804 |  | 0.6142
30731 | VIBRADOR IMERSAO ELETR. 2CV (CI) | H | 0.805 | 0.4702 |  | 0.3785
11.048.0030-1 | CONCRETO IMPORTADO DE USINA,DOSADO RACIONALMENTE PARA RESIST | M3 |  | 642.13
ENCIA CARACTERISTICA A COMPRESSAO DE 30MPA,INCLUSIVE TRANSPO
RTE HORIZONTAL ATE 20,00M EM CARRINHOS,ADENSAMENTO E ACABAME
NTO
3%-DESGASTE DE FERRAMENTAS E EPI
01157 | VIBRADOR IMERSAO ELETR. 2CV (CP) | H | 0.345 | 1.7804 |  | 0.6142
01158 | VIBRADOR IMERSAO ELETR. 2CV (CI) | H | 0.805 | 0.4702 |  | 0.3785
01968 | MAO-DE-OBRA DE PEDREIRO, INCLUSIVE ENCARGOS SOCIAIS | H | 0.5 | 27.92 | 3,00000000 | 14.3788
01990 | MAO-DE-OBRA DE CARPINTEIRO DE FORMA DE CONCRETO, INCLUSIVE E | H | 0.5 | 27.92 | 3,00000000 | 14.3788
NCARGOS SOCIAIS
01999 | MAO-DE-OBRA DE SERVENTE DA CONSTRUCAO CIVIL, INCLUSIVE ENCAR | H | 3 | 20.19 | 3,00000000 | 62.3871
GOS SOCIAIS
02247 | CONCRETO IMPORTADO DE USINA, UTILIZANDO BRITA 1, DE 30MPA | M3 | 1 | 550 |  | 550
11.048.0030-B | CONCRETO IMPORTADO DE USINA,DOSADO RACIONALMENTE PARA RESIST | M3 |  | 633.02
ENCIA CARACTERISTICA A COMPRESSAO DE 30MPA,INCLUSIVE TRANSPO
RTE HORIZONTAL ATE 20,00M EM CARRINHOS,ADENSAMENTO E ACABAME
NTO
3%-DESGASTE DE FERRAMENTAS E EPI
02247 | CONCRETO IMPORTADO DE USINA, UTILIZANDO BRITA 1, DE 30MPA | M3 | 1 | 550 |  | 550
20046 | MAO-DE-OBRA DE CARPINTEIRO DE FORMA DE CONCRETO, INCLUSIVE E | H | 0.5 | 25.13 | 3,00000000 | 12.942
NCARGOS SOCIAIS DESONERADOS
20115 | MAO-DE-OBRA DE PEDREIRO, INCLUSIVE ENCARGOS SOCIAIS DESONERA | H | 0.5 | 25.13 | 3,00000000 | 12.942
DOS
20132 | MAO-DE-OBRA DE SERVENTE DA CONSTRUCAO CIVIL, INCLUSIVE ENCAR | H | 3 | 18.17 | 3,00000000 | 56.1453
GOS SOCIAIS DESONERADOS
30730 | VIBRADOR IMERSAO ELETR. 2CV (CP) | H | 0.345 | 1.7804 |  | 0.6142
30731 | VIBRADOR IMERSAO ELETR. 2CV (CI) | H | 0.805 | 0.4702 |  | 0.3785
11.048.0035-1 | CONCRETO IMPORTADO DE USINA,DOSADO RACIONALMENTE PARA RESIST | M3 |  | 662.13
ENCIA CARACTERISTICA A COMPRESSAO DE 35MPA,INCLUSIVE TRANSPO
RTE HORIZONTAL ATE 20,00M EM CARRINHOS,ADENSAMENTO E ACABAME
NTO
3%-DESGASTE DE FERRAMENTAS E EPI
01157 | VIBRADOR IMERSAO ELETR. 2CV (CP) | H | 0.345 | 1.7804 |  | 0.6142
01158 | VIBRADOR IMERSAO ELETR. 2CV (CI) | H | 0.805 | 0.4702 |  | 0.3785
01968 | MAO-DE-OBRA DE PEDREIRO, INCLUSIVE ENCARGOS SOCIAIS | H | 0.5 | 27.92 | 3,00000000 | 14.3788
01990 | MAO-DE-OBRA DE CARPINTEIRO DE FORMA DE CONCRETO, INCLUSIVE E | H | 0.5 | 27.92 | 3,00000000 | 14.3788
NCARGOS SOCIAIS
01999 | MAO-DE-OBRA DE SERVENTE DA CONSTRUCAO CIVIL, INCLUSIVE ENCAR | H | 3 | 20.19 | 3,00000000 | 62.3871
GOS SOCIAIS
07329 | CONCRETO IMPORTADO DE USINA, UTILIZANDO BRITA 1, DE 35MPA | M3 | 1 | 570 |  | 570
11.048.0035-B | CONCRETO IMPORTADO DE USINA,DOSADO RACIONALMENTE PARA RESIST | M3 |  | 653.02
ENCIA CARACTERISTICA A COMPRESSAO DE 35MPA,INCLUSIVE TRANSPO
RTE HORIZONTAL ATE 20,00M EM CARRINHOS,ADENSAMENTO E ACABAME
NTO
3%-DESGASTE DE FERRAMENTAS E EPI
07329 | CONCRETO IMPORTADO DE USINA, UTILIZANDO BRITA 1, DE 35MPA | M3 | 1 | 570 |  | 570
20046 | MAO-DE-OBRA DE CARPINTEIRO DE FORMA DE CONCRETO, INCLUSIVE E | H | 0.5 | 25.13 | 3,00000000 | 12.942
NCARGOS SOCIAIS DESONERADOS
20115 | MAO-DE-OBRA DE PEDREIRO, INCLUSIVE ENCARGOS SOCIAIS DESONERA | H | 0.5 | 25.13 | 3,00000000 | 12.942
DOS
20132 | MAO-DE-OBRA DE SERVENTE DA CONSTRUCAO CIVIL, INCLUSIVE ENCAR | H | 3 | 18.17 | 3,00000000 | 56.1453
GOS SOCIAIS DESONERADOS
30730 | VIBRADOR IMERSAO ELETR. 2CV (CP) | H | 0.345 | 1.7804 |  | 0.6142
30731 | VIBRADOR IMERSAO ELETR. 2CV (CI) | H | 0.805 | 0.4702 |  | 0.3785
11.048.0040-1 | CONCRETO IMPORTADO DE USINA,DOSADO RACIONALMENTE PARA RESIST | M3 |  | 692.13
ENCIA CARACTERISTICA A COMPRESSAO DE 40MPA,INCLUSIVE TRANSPO
RTE HORIZONTAL ATE 20,00M EM CARRINHOS,ADENSAMENTO E ACABAME
NTO
3%-DESGASTE DE FERRAMENTAS E EPI
01157 | VIBRADOR IMERSAO ELETR. 2CV (CP) | H | 0.345 | 1.7804 |  | 0.6142
01158 | VIBRADOR IMERSAO ELETR. 2CV (CI) | H | 0.805 | 0.4702 |  | 0.3785
01968 | MAO-DE-OBRA DE PEDREIRO, INCLUSIVE ENCARGOS SOCIAIS | H | 0.5 | 27.92 | 3,00000000 | 14.3788
01990 | MAO-DE-OBRA DE CARPINTEIRO DE FORMA DE CONCRETO, INCLUSIVE E | H | 0.5 | 27.92 | 3,00000000 | 14.3788
NCARGOS SOCIAIS
01999 | MAO-DE-OBRA DE SERVENTE DA CONSTRUCAO CIVIL, INCLUSIVE ENCAR | H | 3 | 20.19 | 3,00000000 | 62.3871
GOS SOCIAIS
13496 | CONCRETO IMPORTADO DE USINA, UTILIZANDO BRITA 1, DE 40MPA | M3 | 1 | 600 |  | 600
11.048.0040-B | CONCRETO IMPORTADO DE USINA,DOSADO RACIONALMENTE PARA RESIST | M3 |  | 683.02
ENCIA CARACTERISTICA A COMPRESSAO DE 40MPA,INCLUSIVE TRANSPO
RTE HORIZONTAL ATE 20,00M EM CARRINHOS,ADENSAMENTO E ACABAME
NTO
3%-DESGASTE DE FERRAMENTAS E EPI
13496 | CONCRETO IMPORTADO DE USINA, UTILIZANDO BRITA 1, DE 40MPA | M3 | 1 | 600 |  | 600
20046 | MAO-DE-OBRA DE CARPINTEIRO DE FORMA DE CONCRETO, INCLUSIVE E | H | 0.5 | 25.13 | 3,00000000 | 12.942
NCARGOS SOCIAIS DESONERADOS
20115 | MAO-DE-OBRA DE PEDREIRO, INCLUSIVE ENCARGOS SOCIAIS DESONERA | H | 0.5 | 25.13 | 3,00000000 | 12.942
DOS
20132 | MAO-DE-OBRA DE SERVENTE DA CONSTRUCAO CIVIL, INCLUSIVE ENCAR | H | 3 | 18.17 | 3,00000000 | 56.1453
GOS SOCIAIS DESONERADOS
30730 | VIBRADOR IMERSAO ELETR. 2CV (CP) | H | 0.345 | 1.7804 |  | 0.6142
30731 | VIBRADOR IMERSAO ELETR. 2CV (CI) | H | 0.805 | 0.4702 |  | 0.3785
11.048.0050-0 | PLACA DE CONCRETO ARMADO PRE-MOLDADA,COM 6CM DE ESPESSURA,CO | M2 |  | 215.38
NFECCIONADA COM CONCRETO PREPARADO EM USINA DOSADORA TIPO VE
RTICAL,DOSADO PARA FCK=25MPA E 8% DE MICROSSILICA,COMPREENDE
NDO LANCAMENTO E ADENSAMENTO MECANICO,INCLUSIVE TRANSPORTE E
COLOCACAO SOBRE VIGAS,COM GUINDASTE
3%-DESGASTE DE FERRAMENTAS E EPI
00004 | ARAME RECOZIDO Nº 18 | KG | 0.75 | 14.32 |  | 10.74
00350 | PINUS EM PECAS DE 2,50X22,50CM, (1"X9") | M | 3 | 8.6117 |  | 25.8351
00453 | PREGO COM OU SEM CABECA, EM CAIXAS DE 50KG, OU QUANTIDADES E | KG | 0.3 | 15.35 |  | 4.605
QUIVALENTES, Nº12X12 A 18X30
01157 | VIBRADOR IMERSAO ELETR. 2CV (CP) | H | 0.024 | 1.7804 |  | 0.0427
01158 | VIBRADOR IMERSAO ELETR. 2CV (CI) | H | 0.036 | 0.4702 |  | 0.0169
01267 | CAMINHAO BASCUL. NO TOCO 8 A 10M3 (CP) | H | 0.0302 | 280.9009 |  | 8.4832
01476 | GUINDASTE SOBRE RODAS, PRECO SEM PNEUS, COM CAPACIDADE DE 15 | UN | 1.606e-05 | 2374002.37 |  | 38.1265
T
01787 | PINTURA C/EMULSAO OLEOSA | M2 | 1 | 3.988 |  | 3.988
01968 | MAO-DE-OBRA DE PEDREIRO, INCLUSIVE ENCARGOS SOCIAIS | H | 0.03 | 27.92 | 3,00000000 | 0.8627
01999 | MAO-DE-OBRA DE SERVENTE DA CONSTRUCAO CIVIL, INCLUSIVE ENCAR | H | 0.698 | 20.19 | 3,00000000 | 14.5154
GOS SOCIAIS
03050 | BARRA ACO CA-50,DIAM.DE 8 A 12,5MM | KG | 5.04 | 7.6261 |  | 38.4355
03053 | CORTE ACO CA-50B DIAM.ENTRE 8MM A 12,5MM | KG | 5.04 | 5.203 |  | 26.2231
15259 | CONCRETO DOSADO RACIONALMENTE 25MPA, COMADICAO DE 8% DE MICR | M3 | 0.06 | 725.1215 |  | 43.5073
OSSILICA
11.048.0050-A | PLACA DE CONCRETO ARMADO PRE-MOLDADA,COM 6CM DE ESPESSURA,CO | M2 |  | 209.57
NFECCIONADA COM CONCRETO PREPARADO EM USINA DOSADORA TIPO VE
RTICAL,DOSADO PARA FCK=25MPA E 8% DE MICROSSILICA,COMPREENDE
NDO LANCAMENTO E ADENSAMENTO MECANICO,INCLUSIVE TRANSPORTE E
COLOCACAO SOBRE VIGAS,COM GUINDASTE
3%-DESGASTE DE FERRAMENTAS E EPI
00004 | ARAME RECOZIDO Nº 18 | KG | 0.75 | 14.32 |  | 10.74
00453 | PREGO COM OU SEM CABECA, EM CAIXAS DE 50KG, OU QUANTIDADES E | KG | 0.3 | 15.35 |  | 4.605
QUIVALENTES, Nº12X12 A 18X30
01476 | GUINDASTE SOBRE RODAS, PRECO SEM PNEUS, COM CAPACIDADE DE 15 | UN | 1.606e-05 | 2374002.37 |  | 38.1265
T
20115 | MAO-DE-OBRA DE PEDREIRO, INCLUSIVE ENCARGOS SOCIAIS DESONERA | H | 0.03 | 25.13 | 3,00000000 | 0.7765
DOS
20132 | MAO-DE-OBRA DE SERVENTE DA CONSTRUCAO CIVIL, INCLUSIVE ENCAR | H | 0.698 | 18.17 | 3,00000000 | 13.0631
GOS SOCIAIS DESONERADOS
30302 | BARRA ACO CA-50,DIAM.DE 8 A 12,5MM | KG | 5.04 | 7.6261 |  | 38.4355
30309 | CORTE ACO CA-50B DIAM.ENTRE 8MM A 12,5MM | KG | 5.04 | 4.6828 |  | 23.6013
30408 | PINTURA C/EMULSAO OLEOSA | M2 | 1 | 3.6759 |  | 3.6759
30429 | CAMINHAO BASCUL. NO TOCO 8 A 10M3 (CP) | H | 0.0302 | 278.1109 |  | 8.3989
30730 | VIBRADOR IMERSAO ELETR. 2CV (CP) | H | 0.024 | 1.7804 |  | 0.0427
30731 | VIBRADOR IMERSAO ELETR. 2CV (CI) | H | 0.036 | 0.4702 |  | 0.0169
31019 | CONCRETO DOSADO RACIONALMENTE 25MPA,COM ADICAO DE 8% DE MICR | M3 | 0.06 | 704.3698 |  | 42.2622
OSSILICA
31052 | PINUS EM PECAS DE 2,50X22,50M, (1"X9") | M | 3 | 8.6117 |  | 25.8351
11.048.0055-0 | PLACA DE CONCRETO ARMADO PRE-MOLDADA,COM 8CM DE ESPESSURA,CO | M2 |  | 229.88
NFECCIONADA COM CONCRETO PREPARADO EM USINA DOSADORA TIPO VE
RTICAL,DOSADO PARA FCK=25MPA E 8% DE MICROSSILICA,COMPREENDE
NDO LANCAMENTO E ADENSAMENTO MECANICO,INCLUSIVE TRANSPORTE E
COLOCACAO SOBRE VIGAS,COM GUINDASTE
3%-DESGASTE DE FERRAMENTAS E EPI
00004 | ARAME RECOZIDO Nº 18 | KG | 0.75 | 14.32 |  | 10.74
00350 | PINUS EM PECAS DE 2,50X22,50CM, (1"X9") | M | 3 | 8.6117 |  | 25.8351
00453 | PREGO COM OU SEM CABECA, EM CAIXAS DE 50KG, OU QUANTIDADES E | KG | 0.3 | 15.35 |  | 4.605
QUIVALENTES, Nº12X12 A 18X30
01157 | VIBRADOR IMERSAO ELETR. 2CV (CP) | H | 0.024 | 1.7804 |  | 0.0427
01158 | VIBRADOR IMERSAO ELETR. 2CV (CI) | H | 0.036 | 0.4702 |  | 0.0169
01267 | CAMINHAO BASCUL. NO TOCO 8 A 10M3 (CP) | H | 0.0302 | 280.9009 |  | 8.4832
01476 | GUINDASTE SOBRE RODAS, PRECO SEM PNEUS, COM CAPACIDADE DE 15 | UN | 1.606e-05 | 2374002.37 |  | 38.1265
T
01787 | PINTURA C/EMULSAO OLEOSA | M2 | 1 | 3.988 |  | 3.988
01968 | MAO-DE-OBRA DE PEDREIRO, INCLUSIVE ENCARGOS SOCIAIS | H | 0.03 | 27.92 | 3,00000000 | 0.8627
01999 | MAO-DE-OBRA DE SERVENTE DA CONSTRUCAO CIVIL, INCLUSIVE ENCAR | H | 0.698 | 20.19 | 3,00000000 | 14.5154
GOS SOCIAIS
03050 | BARRA ACO CA-50,DIAM.DE 8 A 12,5MM | KG | 5.04 | 7.6261 |  | 38.4355
03053 | CORTE ACO CA-50B DIAM.ENTRE 8MM A 12,5MM | KG | 5.04 | 5.203 |  | 26.2231
15259 | CONCRETO DOSADO RACIONALMENTE 25MPA, COMADICAO DE 8% DE MICR | M3 | 0.08 | 725.1215 |  | 58.0097
OSSILICA
11.048.0055-A | PLACA DE CONCRETO ARMADO PRE-MOLDADA,COM 8CM DE ESPESSURA,CO | M2 |  | 223.66
NFECCIONADA COM CONCRETO PREPARADO EM USINA DOSADORA TIPO VE
RTICAL,DOSADO PARA FCK=25MPA E 8% DE MICROSSILICA,COMPREENDE
NDO LANCAMENTO E ADENSAMENTO MECANICO,INCLUSIVE TRANSPORTE E
COLOCACAO SOBRE VIGAS,COM GUINDASTE
3%-DESGASTE DE FERRAMENTAS E EPI
00004 | ARAME RECOZIDO Nº 18 | KG | 0.75 | 14.32 |  | 10.74
00453 | PREGO COM OU SEM CABECA, EM CAIXAS DE 50KG, OU QUANTIDADES E | KG | 0.3 | 15.35 |  | 4.605
QUIVALENTES, Nº12X12 A 18X30
01476 | GUINDASTE SOBRE RODAS, PRECO SEM PNEUS, COM CAPACIDADE DE 15 | UN | 1.606e-05 | 2374002.37 |  | 38.1265
T
20115 | MAO-DE-OBRA DE PEDREIRO, INCLUSIVE ENCARGOS SOCIAIS DESONERA | H | 0.03 | 25.13 | 3,00000000 | 0.7765
DOS
20132 | MAO-DE-OBRA DE SERVENTE DA CONSTRUCAO CIVIL, INCLUSIVE ENCAR | H | 0.698 | 18.17 | 3,00000000 | 13.0631
GOS SOCIAIS DESONERADOS
30302 | BARRA ACO CA-50,DIAM.DE 8 A 12,5MM | KG | 5.04 | 7.6261 |  | 38.4355
30309 | CORTE ACO CA-50B DIAM.ENTRE 8MM A 12,5MM | KG | 5.04 | 4.6828 |  | 23.6013
30408 | PINTURA C/EMULSAO OLEOSA | M2 | 1 | 3.6759 |  | 3.6759
30429 | CAMINHAO BASCUL. NO TOCO 8 A 10M3 (CP) | H | 0.0302 | 278.1109 |  | 8.3989
30730 | VIBRADOR IMERSAO ELETR. 2CV (CP) | H | 0.024 | 1.7804 |  | 0.0427
30731 | VIBRADOR IMERSAO ELETR. 2CV (CI) | H | 0.036 | 0.4702 |  | 0.0169
31019 | CONCRETO DOSADO RACIONALMENTE 25MPA,COM ADICAO DE 8% DE MICR | M3 | 0.08 | 704.3698 |  | 56.3496
OSSILICA
31052 | PINUS EM PECAS DE 2,50X22,50M, (1"X9") | M | 3 | 8.6117 |  | 25.8351
11.048.0060-0 | PLACA DE CONCRETO ARMADO PRE-MOLDADA,COM 10CM DE ESPESSURA,C | M2 |  | 244.38
ONFECCIONADA COM CONCRETO PREPARADO EM USINA DOSADORA TIPO V
ERTICAL,DOSADO PARA FCK=25MPA E 8% DE MICROSSILICA,COMPREEND
ENDO LANCAMENTO E ADENSAMENTO MECANICO,INCLUSIVE TRANSPORTE
E COLOCACAO SOBRE VIGAS,COM GUINDASTE
3%-DESGASTE DE FERRAMENTAS E EPI
00004 | ARAME RECOZIDO Nº 18 | KG | 0.75 | 14.32 |  | 10.74
00350 | PINUS EM PECAS DE 2,50X22,50CM, (1"X9") | M | 3 | 8.6117 |  | 25.8351
00453 | PREGO COM OU SEM CABECA, EM CAIXAS DE 50KG, OU QUANTIDADES E | KG | 0.3 | 15.35 |  | 4.605
QUIVALENTES, Nº12X12 A 18X30
01157 | VIBRADOR IMERSAO ELETR. 2CV (CP) | H | 0.024 | 1.7804 |  | 0.0427
01158 | VIBRADOR IMERSAO ELETR. 2CV (CI) | H | 0.036 | 0.4702 |  | 0.0169
01267 | CAMINHAO BASCUL. NO TOCO 8 A 10M3 (CP) | H | 0.0302 | 280.9009 |  | 8.4832
01476 | GUINDASTE SOBRE RODAS, PRECO SEM PNEUS, COM CAPACIDADE DE 15 | UN | 1.606e-05 | 2374002.37 |  | 38.1265
T
01787 | PINTURA C/EMULSAO OLEOSA | M2 | 1 | 3.988 |  | 3.988
01968 | MAO-DE-OBRA DE PEDREIRO, INCLUSIVE ENCARGOS SOCIAIS | H | 0.03 | 27.92 | 3,00000000 | 0.8627
01999 | MAO-DE-OBRA DE SERVENTE DA CONSTRUCAO CIVIL, INCLUSIVE ENCAR | H | 0.698 | 20.19 | 3,00000000 | 14.5154
GOS SOCIAIS
03050 | BARRA ACO CA-50,DIAM.DE 8 A 12,5MM | KG | 5.04 | 7.6261 |  | 38.4355
03053 | CORTE ACO CA-50B DIAM.ENTRE 8MM A 12,5MM | KG | 5.04 | 5.203 |  | 26.2231
15259 | CONCRETO DOSADO RACIONALMENTE 25MPA, COMADICAO DE 8% DE MICR | M3 | 0.1 | 725.1215 |  | 72.5122
OSSILICA
11.048.0060-A | PLACA DE CONCRETO ARMADO PRE-MOLDADA,COM 10CM DE ESPESSURA,C | M2 |  | 237.75
ONFECCIONADA COM CONCRETO PREPARADO EM USINA DOSADORA TIPO V
ERTICAL,DOSADO PARA FCK=25MPA E 8% DE MICROSSILICA,COMPREEND
ENDO LANCAMENTO E ADENSAMENTO MECANICO,INCLUSIVE TRANSPORTE
E COLOCACAO SOBRE VIGAS,COM GUINDASTE
3%-DESGASTE DE FERRAMENTAS E EPI
00004 | ARAME RECOZIDO Nº 18 | KG | 0.75 | 14.32 |  | 10.74
00453 | PREGO COM OU SEM CABECA, EM CAIXAS DE 50KG, OU QUANTIDADES E | KG | 0.3 | 15.35 |  | 4.605
QUIVALENTES, Nº12X12 A 18X30
01476 | GUINDASTE SOBRE RODAS, PRECO SEM PNEUS, COM CAPACIDADE DE 15 | UN | 1.606e-05 | 2374002.37 |  | 38.1265
T
20115 | MAO-DE-OBRA DE PEDREIRO, INCLUSIVE ENCARGOS SOCIAIS DESONERA | H | 0.03 | 25.13 | 3,00000000 | 0.7765
DOS
20132 | MAO-DE-OBRA DE SERVENTE DA CONSTRUCAO CIVIL, INCLUSIVE ENCAR | H | 0.698 | 18.17 | 3,00000000 | 13.0631
GOS SOCIAIS DESONERADOS
30302 | BARRA ACO CA-50,DIAM.DE 8 A 12,5MM | KG | 5.04 | 7.6261 |  | 38.4355
30309 | CORTE ACO CA-50B DIAM.ENTRE 8MM A 12,5MM | KG | 5.04 | 4.6828 |  | 23.6013
30408 | PINTURA C/EMULSAO OLEOSA | M2 | 1 | 3.6759 |  | 3.6759
30429 | CAMINHAO BASCUL. NO TOCO 8 A 10M3 (CP) | H | 0.0302 | 278.1109 |  | 8.3989
30730 | VIBRADOR IMERSAO ELETR. 2CV (CP) | H | 0.024 | 1.7804 |  | 0.0427
30731 | VIBRADOR IMERSAO ELETR. 2CV (CI) | H | 0.036 | 0.4702 |  | 0.0169
31019 | CONCRETO DOSADO RACIONALMENTE 25MPA,COM ADICAO DE 8% DE MICR | M3 | 0.1 | 704.3698 |  | 70.437
OSSILICA
31052 | PINUS EM PECAS DE 2,50X22,50M, (1"X9") | M | 3 | 8.6117 |  | 25.8351
11.050.0001-1 | ESCORAMENTO TUBULAR(ALUGUEL)COM TUBOS METALICOS,NA DENSIDADE | M3XMES |  | 22.9
DE 5,00M DE TUBO EQUIPADO POR M3 DE ESCORAMENTO,PAGO PELO V
OLUME DESTE E PELO TEMPO NECESSARIO,DESDE A ENTREGA DO MATER
IAL NA OBRA,NA OCASIAO APROPRIADA ATE SUA CARGA,PARA DEVOLUC
AO,LOGO QUE DESNECESSARIA
00551 | LOCACAO DE TUBO EQUIPADO, COMPLETO, PARA ESCORAMENTO, EXCLUS | MxMES | 5 | 4.58 |  | 22.9
IVE TRANSPORTE
11.050.0001-B | ESCORAMENTO TUBULAR(ALUGUEL)COM TUBOS METALICOS,NA DENSIDADE | M3XMES |  | 22.9
DE 5,00M DE TUBO EQUIPADO POR M3 DE ESCORAMENTO,PAGO PELO V
OLUME DESTE E PELO TEMPO NECESSARIO,DESDE A ENTREGA DO MATER
IAL NA OBRA,NA OCASIAO APROPRIADA ATE SUA CARGA,PARA DEVOLUC
AO,LOGO QUE DESNECESSARIA
00551 | LOCACAO DE TUBO EQUIPADO, COMPLETO, PARA ESCORAMENTO, EXCLUS | MxMES | 5 | 4.58 |  | 22.9
IVE TRANSPORTE
11.050.0002-0 | ESCORAMENTO TUBULAR(ALUGUEL)COM TUBOS METALICOS,PARA QUALQUE | MXMES |  | 4.58
R DENSIDADE DE TUBO,PAGO PELO COMPRIMENTO NECESSARIO,NO MESM
O TEMPO,DESDE A ENTREGA DO MATERIAL NA OBRA,NA OCASIAO APROP
RIADA ATE SUA CARGA,PARA DEVOLUCAO,LOGO QUE DESNECESSARIA
00551 | LOCACAO DE TUBO EQUIPADO, COMPLETO, PARA ESCORAMENTO, EXCLUS | MxMES | 1 | 4.58 |  | 4.58
IVE TRANSPORTE
11.050.0002-A | ESCORAMENTO TUBULAR(ALUGUEL)COM TUBOS METALICOS,PARA QUALQUE | MXMES |  | 4.58
R DENSIDADE DE TUBO,PAGO PELO COMPRIMENTO NECESSARIO,NO MESM
O TEMPO,DESDE A ENTREGA DO MATERIAL NA OBRA,NA OCASIAO APROP
RIADA ATE SUA CARGA,PARA DEVOLUCAO,LOGO QUE DESNECESSARIA
00551 | LOCACAO DE TUBO EQUIPADO, COMPLETO, PARA ESCORAMENTO, EXCLUS | MxMES | 1 | 4.58 |  | 4.58
IVE TRANSPORTE
11.050.0010-0 | ESCORAMENTO METALICO (ALUGUEL),COM ESCORAS TELESCOPAVEIS OU | M3XMES |  | 27
TORRES DE CARGA,PARA ESTRUTURA CONVENCIONAL DE CONCRETO ARMA
DO,EXCLUSIVE MONTAGEM E DESMONTAGEM (VIDE ITEM 11.055.0010).
MEDICAO PELO VOLUME DE ESCORAMENTO
13800 | LOCACAO DE ESCORAMENTO METALICO COM ESCORAS TELESCOPICAS OU | M3XMES | 1 | 27 |  | 27
TORRES DE CARGA, PARA ESTRUT.CONVENCIONAL CONCRETO,EXCL.TRAN
11.050.0010-A | ESCORAMENTO METALICO (ALUGUEL),COM ESCORAS TELESCOPAVEIS OU | M3XMES |  | 27
TORRES DE CARGA,PARA ESTRUTURA CONVENCIONAL DE CONCRETO ARMA
DO,EXCLUSIVE MONTAGEM E DESMONTAGEM (VIDE ITEM 11.055.0010).
MEDICAO PELO VOLUME DE ESCORAMENTO
13800 | LOCACAO DE ESCORAMENTO METALICO COM ESCORAS TELESCOPICAS OU | M3XMES | 1 | 27 |  | 27
TORRES DE CARGA, PARA ESTRUT.CONVENCIONAL CONCRETO,EXCL.TRAN
11.055.0001-1 | MONTAGEM E DESMONTAGEM DE ESCORAMENTO TUBULAR NORMAL,NA DENS | M3 |  | 25.79
IDADE DE 5,00M DE TUBO POR M3 DE ESCORAMENTO,COMPREENDENDO T
RANSPORTE DO MATERIAL PARA OBRA E DESTA PARA O DEPOSITO,INCL
USIVE CARGA E DESCARGA.O CUSTO E DADO POR M3 DE ESCORAMENTO,
CONTADO DAS SAPATAS ATE AS EXTREMIDADES SUPERIORES DOS TUBOS
,SENDO PAGOS 60% NA MONTAGEM E 40% NA DESMONTAGEM
3%-DESGASTE DE FERRAMENTAS E EPI
01004 | CAMINHAO CARROC. FIXA, 7,5T (CP) | H | 0.01 | 205.3068 |  | 2.0531
01006 | CAMINHAO CARROC. FIXA 7,5T (CI) | H | 0.02 | 67.6003 |  | 1.352
01990 | MAO-DE-OBRA DE CARPINTEIRO DE FORMA DE CONCRETO, INCLUSIVE E | H | 0.2 | 27.92 | 3,00000000 | 5.7515
NCARGOS SOCIAIS
01999 | MAO-DE-OBRA DE SERVENTE DA CONSTRUCAO CIVIL, INCLUSIVE ENCAR | H | 0.8 | 20.19 | 3,00000000 | 16.6366
GOS SOCIAIS
11.055.0001-B | MONTAGEM E DESMONTAGEM DE ESCORAMENTO TUBULAR NORMAL,NA DENS | M3 |  | 23.47
IDADE DE 5,00M DE TUBO POR M3 DE ESCORAMENTO,COMPREENDENDO T
RANSPORTE DO MATERIAL PARA OBRA E DESTA PARA O DEPOSITO,INCL
USIVE CARGA E DESCARGA.O CUSTO E DADO POR M3 DE ESCORAMENTO,
CONTADO DAS SAPATAS ATE AS EXTREMIDADES SUPERIORES DOS TUBOS
,SENDO PAGOS 60% NA MONTAGEM E 40% NA DESMONTAGEM
3%-DESGASTE DE FERRAMENTAS E EPI
20046 | MAO-DE-OBRA DE CARPINTEIRO DE FORMA DE CONCRETO, INCLUSIVE E | H | 0.2 | 25.13 | 3,00000000 | 5.1768
NCARGOS SOCIAIS DESONERADOS
20132 | MAO-DE-OBRA DE SERVENTE DA CONSTRUCAO CIVIL, INCLUSIVE ENCAR | H | 0.8 | 18.17 | 3,00000000 | 14.9721
GOS SOCIAIS DESONERADOS
30414 | CAMINHAO CARROC. FIXA, 7,5T (CP) | H | 0.01 | 202.5168 |  | 2.0252
30416 | CAMINHAO CARROC. FIXA 7,5T (CI) | H | 0.02 | 64.8103 |  | 1.2962
11.055.0002-0 | MONTAGEM E DESMONTAGEM DE ESCORAMENTO TUBULAR NORMAL,PARA QU | M |  | 6
ALQUER DENSIDADE DE TUBO,MEDIDO PELO COMPRIMENTO NECESSARIO,
COMPREENDENDO TRANSPORTE DO MATERIAL PARA OBRA E DESTA PARA
O DEPOSITO,INCLUSIVE CARGA E DESCARGA.O CUSTO E DADO POR M3
DE ESCORAMENTO,CONTADO DAS SAPATAS ATE AS EXTREMIDADES SUPER
IORES DOS TUBOS,SENDO PAGOS 60% MONTAGEM E 40% DESMONTAGEM
3%-DESGASTE DE FERRAMENTAS E EPI
01004 | CAMINHAO CARROC. FIXA, 7,5T (CP) | H | 0.002047 | 205.3068 |  | 0.4203
01006 | CAMINHAO CARROC. FIXA 7,5T (CI) | H | 0.004 | 67.6003 |  | 0.2704
01990 | MAO-DE-OBRA DE CARPINTEIRO DE FORMA DE CONCRETO, INCLUSIVE E | H | 0.04 | 27.92 | 3,00000000 | 1.1503
NCARGOS SOCIAIS
01999 | MAO-DE-OBRA DE SERVENTE DA CONSTRUCAO CIVIL, INCLUSIVE ENCAR | H | 0.2 | 20.19 | 3,00000000 | 4.1591
GOS SOCIAIS
11.055.0002-A | MONTAGEM E DESMONTAGEM DE ESCORAMENTO TUBULAR NORMAL,PARA QU | M |  | 5.45
ALQUER DENSIDADE DE TUBO,MEDIDO PELO COMPRIMENTO NECESSARIO,
COMPREENDENDO TRANSPORTE DO MATERIAL PARA OBRA E DESTA PARA
O DEPOSITO,INCLUSIVE CARGA E DESCARGA.O CUSTO E DADO POR M3
DE ESCORAMENTO,CONTADO DAS SAPATAS ATE AS EXTREMIDADES SUPER
IORES DOS TUBOS,SENDO PAGOS 60% MONTAGEM E 40% DESMONTAGEM
3%-DESGASTE DE FERRAMENTAS E EPI
20046 | MAO-DE-OBRA DE CARPINTEIRO DE FORMA DE CONCRETO, INCLUSIVE E | H | 0.04 | 25.13 | 3,00000000 | 1.0354
NCARGOS SOCIAIS DESONERADOS
20132 | MAO-DE-OBRA DE SERVENTE DA CONSTRUCAO CIVIL, INCLUSIVE ENCAR | H | 0.2 | 18.17 | 3,00000000 | 3.743
GOS SOCIAIS DESONERADOS
30414 | CAMINHAO CARROC. FIXA, 7,5T (CP) | H | 0.002047 | 202.5168 |  | 0.4146
30416 | CAMINHAO CARROC. FIXA 7,5T (CI) | H | 0.004 | 64.8103 |  | 0.2592
11.055.0010-0 | MONTAGEM E DESMONTAGEM DE ESCORAMENTO METALICO,CONFORME ITEM | M3 |  | 14.59
11.050.0010,COMPREENDENDO TRANSPORTE DO MATERIAL PARA OBRA
E DESTA PARA O DEPOSITO,INCLUSIVE CARGA E DESCARGA.O CUSTO E
DADO POR M3 DE ESCORAMENTO,SENDO PAGOS 60% NA MONTAGEM E 40
% NA DESMONTAGEM
3%-DESGASTE DE FERRAMENTAS E EPI
01004 | CAMINHAO CARROC. FIXA, 7,5T (CP) | H | 0.01 | 205.3068 |  | 2.0531
01006 | CAMINHAO CARROC. FIXA 7,5T (CI) | H | 0.02 | 67.6003 |  | 1.352
01990 | MAO-DE-OBRA DE CARPINTEIRO DE FORMA DE CONCRETO, INCLUSIVE E | H | 0.1 | 27.92 | 3,00000000 | 2.8758
NCARGOS SOCIAIS
01999 | MAO-DE-OBRA DE SERVENTE DA CONSTRUCAO CIVIL, INCLUSIVE ENCAR | H | 0.4 | 20.19 | 3,00000000 | 8.3183
GOS SOCIAIS
11.055.0010-A | MONTAGEM E DESMONTAGEM DE ESCORAMENTO METALICO,CONFORME ITEM | M3 |  | 13.39
11.050.0010,COMPREENDENDO TRANSPORTE DO MATERIAL PARA OBRA
E DESTA PARA O DEPOSITO,INCLUSIVE CARGA E DESCARGA.O CUSTO E
DADO POR M3 DE ESCORAMENTO,SENDO PAGOS 60% NA MONTAGEM E 40
% NA DESMONTAGEM
3%-DESGASTE DE FERRAMENTAS E EPI
20046 | MAO-DE-OBRA DE CARPINTEIRO DE FORMA DE CONCRETO, INCLUSIVE E | H | 0.1 | 25.13 | 3,00000000 | 2.5884
NCARGOS SOCIAIS DESONERADOS
20132 | MAO-DE-OBRA DE SERVENTE DA CONSTRUCAO CIVIL, INCLUSIVE ENCAR | H | 0.4 | 18.17 | 3,00000000 | 7.486
GOS SOCIAIS DESONERADOS
30414 | CAMINHAO CARROC. FIXA, 7,5T (CP) | H | 0.01 | 202.5168 |  | 2.0252
30416 | CAMINHAO CARROC. FIXA 7,5T (CI) | H | 0.02 | 64.8103 |  | 1.2962
11.060.0160-0 | SUPERESTRUTURA DE PONTE OU VIADUTO,PRE-FABRICADA,EM CONCRETO | M |  | 21438.8
PROTENDIDO,CLASSE 45,PARA UMA FAIXA DE TRAFEGO COM GUARDA-R
ODAS E 3,20M DE PISTA DE ROLAMENTO,SEM CAPEAMENTO,COM VAO EN
TRE 7,50 E 12,50M,COLOCADA
3%-DESGASTE DE FERRAMENTAS E EPI
00001 | AREIA LAVADA, GROSSA, PARA REGIAO METROPOLITANA DO RIO DE JA | M3 | 0.00613 | 113.75 |  | 0.6973
NEIRO
00004 | ARAME RECOZIDO Nº 18 | KG | 0.0436 | 14.32 |  | 0.6244
00014 | ACO CA-60, ESTIRADO, PRECO DE REVENDEDOR, NO DIAMETRO DE 05, | KG | 29.45 | 7.7243 |  | 227.4806
0MM
00113 | BOMBA MANUAL, PARA CONCRETO PROTENDIDO (ALUGUEL) | DIA | 0.39 | 140.5 |  | 54.795
00149 | CIMENTO PORTLAND COMPOSTO CP II-32, EM SACO DE 50KG, CONFORM | KG | 2.317 | 0.59 |  | 1.367
E ABNT NBR 16697
00252 | PARAFUSO C/ROSCA, DE (8x100)MM | UN | 0.64742 | 0.9548 |  | 0.6182
00349 | PINUS, EM PECAS DE 2,50X30,00CM (1"X12") - GRUPOS:I,II,III E | M | 0.7841 | 12.67 |  | 9.9345
IV, DA TABELA CLASSIFICATORIA MUNICIPAL DE ESPECIFICACOES D
E PRODUTOS MADEIREIROS DO MUNICIPIO RJ
00368 | PINUS, EM PECAS DE 7,50X7,50CM (3"X3") - GRUPOS: I,II,III E | M | 13.21 | 6.95 |  | 91.8095
IV, DA TABELA CLASSIFICATORIA MUNICIPAL DE ESPECIFICACOES DE
PRODUTOS MADEIREIROS DO MUNICIPIO DO RJ
00453 | PREGO COM OU SEM CABECA, EM CAIXAS DE 50KG, OU QUANTIDADES E | KG | 0.43 | 15.35 |  | 6.6005
QUIVALENTES, Nº12X12 A 18X30
00634 | TARIFA DE FORNECIMENTO DE AGUA, AREA "A", INDUSTRIAL, ENTRE | M3 | 0.04 | 35.2322 |  | 1.4093
0 E 20,00M3
00798 | PINUS EM PECAS DE 7,50 X 11,25CM, (3"X4.1/2") | M | 6.48 | 14.2704 |  | 92.4722
01010 | CAMINHAO TANQUE 6000L (CP) | H | 0.0668 | 220.3199 |  | 14.7174
01012 | CAMINHAO TANQUE 6000L (CI) | H | 0.0007 | 73.1973 |  | 0.0512
01019 | MICRO-ONIBUS,CAPACIDADE MINIMA 15 LUGARES,MOTOR DIESEL,INCLU | H | 6.15 | 126.9914 |  | 780.9971
SIVE MOTORISTA (CP)
01051 | GUINDASTE SOBRE RODAS,CAPACIDADE DE 15T,INCLUSIVE OPERADOR E | H | 0.0272 | 551.6531 |  | 15.005
AUXILIAR (CP)
01053 | GUINDASTE SOBRE RODAS,CAPACIDADE DE 15T,INCLUSIVE OPERADOR E | H | 0.0029 | 288.9602 |  | 0.838
AUXILIAR (CI)
01157 | VIBRADOR IMERSAO ELETR. 2CV (CP) | H | 0.6524 | 1.7804 |  | 1.1615
01158 | VIBRADOR IMERSAO ELETR. 2CV (CI) | H | 0.1631 | 0.4702 |  | 0.0767
01394 | CORDOALHA DE 12,7MM, CP-190 RB, CONFORME ABNT NBR 7483 | KG | 20.24 | 11.35 |  | 229.724
01399 | MACACO DE PROTENSAO (ALUGUEL), PARA 12 CCORDOALHAS DE 12,7MM | DIA | 0.39 | 318 |  | 124.02
01519 | USINA CONCRETO C/DOSADOR,C/SILO DE CIMENTO PARA 100T (CP) | H | 0.0708 | 706.1326 |  | 49.9942
01521 | USINA CONCRETO C/DOSADOR,C/SILO DE CIMENTO PARA 100T (CI) | H | 0.0708 | 498.7638 |  | 35.3125
01690 | CAMINHAO TANQUE 10000L (CP) | H | 0.036 | 243.3661 |  | 8.7612
01764 | LANCAMENTO CONC.S/ARM.2,0M3/H, HORIZ. | M3 | 1.287 | 92.0079 |  | 118.4142
01921 | MAO-DE-OBRA DE AJUDANTE DE CONSTRUCAO CIVIL, INCLUSIVE ENCAR | H | 40 | 20.19 | 3,00000000 | 831.828
GOS SOCIAIS
01958 | MAO-DE-OBRA DE TOPOGRAFO B (SERVICOS DE CAMPO), INCLUSIVE EN | H | 12 | 30.07 | 3,00000000 | 371.6652
CARGOS SOCIAIS
01959 | MAO-DE-OBRA DE TECNICO DE SONDAGEM, INCLUSIVE ENCARGOS SOCIA | H | 12 | 46.48 | 3,00000000 | 574.4928
IS
01963 | MAO-DE-OBRA DE SONDADOR B (ESPECIALISTA DE MENOR QUALIDADE), | H | 10 | 27.92 | 3,00000000 | 287.576
INCLUSIVE ENCARGOS SOCIAIS
01964 | MAO-DE-OBRA DE SONDADOR A (ESPECIALISTA DA MAIS ALTA QUALIDA | H | 12 | 30.07 | 3,00000000 | 371.6652
DE), INCLUSIVE ENCARGOS SOCIAIS
01968 | MAO-DE-OBRA DE PEDREIRO, INCLUSIVE ENCARGOS SOCIAIS | H | 15.88 | 27.92 | 3,00000000 | 456.6707
01970 | MAO-DE-OBRA DE OPERADOR DE MAQUINA (TRATOR, ETC), INCLUSIVE | H | 13 | 31.37 | 3,00000000 | 420.0443
ENCARGOS SOCIAIS
01990 | MAO-DE-OBRA DE CARPINTEIRO DE FORMA DE CONCRETO, INCLUSIVE E | H | 15.88 | 27.92 | 3,00000000 | 456.6707
NCARGOS SOCIAIS
01995 | MAO-DE-OBRA DE AUXILIAR DE TOPOGRAFIA, INCLUSIVE ENCARGOS SO | H | 12 | 21.27 | 3,00000000 | 262.8972
CIAIS
01998 | MAO-DE-OBRA DE ARMADOR DE CONCRETO ARMADO, INCLUSIVE ENCARGO | H | 2.26 | 27.92 | 3,00000000 | 64.9922
S SOCIAIS
01999 | MAO-DE-OBRA DE SERVENTE DA CONSTRUCAO CIVIL, INCLUSIVE ENCAR | H | 92.986 | 20.19 | 3,00000000 | 1933.709
GOS SOCIAIS
02008 | CARRETA P/ TRANSP. PESADO 30T (CP) | H | 2.9 | 392.2084 |  | 1137.4044
02014 | GUINDASTE ARTICULADO SOBRE CAMINHAO DIESEL,POTENCIA MAXIMA 2 | H | 11.62 | 345.9238 |  | 4019.6346
31CV (CP)
02083 | COMPOSICAO BASICA-ENSAIO DE LABORATORIO | UN | 0.113 | 169.1196 |  | 19.1105
02249 | CONCRETO IMPORTADO DE USINA, UTILIZANDO BRITA 1, DE 20MPA | M3 | 0.15 | 510 |  | 76.5
03050 | BARRA ACO CA-50,DIAM.DE 8 A 12,5MM | KG | 81.23 | 7.6261 |  | 619.4681
03051 | BARRA ACO CA-50B DIAM. ACIMA DE 12,5MM | KG | 58.89 | 6.6294 |  | 390.4054
03053 | CORTE ACO CA-50B DIAM.ENTRE 8MM A 12,5MM | KG | 81.23 | 5.203 |  | 422.6397
03054 | CORTE ACO CA-50,DIAM. ACIMA 12,5MM | KG | 58.89 | 4.4597 |  | 262.6317
03067 | FORMAS CHAPAS RESINADA E PLASTIF. 3VEZES | M2 | 0.023 | 100.5179 |  | 2.3119
03117 | PREPARO/COLOC. 12 CORDOALHAS DE 12,5MM | KG | 23.23 | 5.6462 |  | 131.1612
03179 | FORMA MET. P/ CONCR., 50 VEZES | M2 | 8.76 | 15.8444 |  | 138.7969
03261 | MOLDAGEM E COLETA CORPO DE PROVA DE CONCRETO, EXEC.POR FIR | UN | 0.1359 | 72.6286 |  | 9.8702
05844 | ACO CA-50, ESTIRADO, PRECO DE REVENDEDOR, NO DIAMETRO DE 06, | KG | 22.08 | 7.2584 |  | 160.2655
3MM
06913 | MAO-DE-OBRA DE SERRALHEIRO DA CONSTRUCAOCIVIL, INCLUSIVE ENC | H | 5 | 30.07 | 3,00000000 | 154.8605
ARGOS SOCIAIS
08000 | TELHA ONDULADA DE CIMENTO, SEM AMIANTO, REFORCADA C/FIOS SIN | UN | 0.22484 | 65.66 |  | 14.763
TETICOS (CRFS), DE (2,44X1,10)M E C/ESPES. DE 6MM
10963 | MAO-DE-OBRA DE ARQUITETO OU ENGENHEIRO JUNIOR-PROJETO E CONS | H | 8 | 134.69 |  | 1077.52
ULTORIA, INCLUSIVE ENCARGOS SOCIAIS
10964 | MAO-DE-OBRA DE ARQUITETO OU ENGENHEIRO PLENO-PROJETO E CONSU | H | 5 | 198.5 |  | 992.5
LTORIA, INCLUSIVE ENCARGOS SOCIAIS
10965 | MAO-DE-OBRA DE ARQUITETO OU ENGENHEIRO SENIOR DE CONSULTORIA | H | 8 | 283.57 |  | 2268.56
, INCLUSIVE ENCARGOS SOCIAIS
10978 | MAO-DE-OBRA DE SECRETARIA PARA SERVICOS DE CONSULTORIA, INCL | H | 13 | 45.8 |  | 595.4
USIVE ENCARGOS SOCIAIS
10980 | MAO-DE-OBRA DE DESENHISTA CADISTA JUNIOR-PROJETO E CONSULTOR | H | 8 | 36.77 |  | 294.16
IA, INCLUSIVE ENCARGOS SOCIAIS
10995 | MAO-DE-OBRA DE DIGITADOR, INCLUSIVE ENCARGOS SOCIAIS | H | 5 | 25.58 |  | 127.9
11020 | COPIA PLOTTER, PAPEL A-1, COLORIDO | UN | 2.98 | 14.5 |  | 43.21
13631 | LONA DE POLIETILENO, (LONA DE TERREIRO), ESPESSURA DE 0,20MM | M2 | 0.9 | 1.5141 |  | 1.3627
13660 | MANTA GEOTEXTIL NAO TECIDO DE POLIESTER LARG.2,30M C/RESISTE | M2 | 0.852 | 4.53 |  | 3.8596
NCIA A TRACAO A FAIXA LARG.NA RUPTURA 8KN/M E AO PUNC.280N
15255 | CONCRETO ALTO DESEMPENHO(CAD) DOSADO RACIONALMENTE P/UMA RES | M3 | 1.1326 | 508.0555 |  | 575.4237
ISTENCIA CARACTERISTICA A COMPRES.50MPA,INCL.5% DE PERDAS
11.060.0160-A | SUPERESTRUTURA DE PONTE OU VIADUTO,PRE-FABRICADA,EM CONCRETO | M |  | 20082.92
PROTENDIDO,CLASSE 45,PARA UMA FAIXA DE TRAFEGO COM GUARDA-R
ODAS E 3,20M DE PISTA DE ROLAMENTO,SEM CAPEAMENTO,COM VAO EN
TRE 7,50 E 12,50M,COLOCADA
3%-DESGASTE DE FERRAMENTAS E EPI
00001 | AREIA LAVADA, GROSSA, PARA REGIAO METROPOLITANA DO RIO DE JA | M3 | 0.00613 | 113.75 |  | 0.6973
NEIRO
00004 | ARAME RECOZIDO Nº 18 | KG | 0.0436 | 14.32 |  | 0.6244
00014 | ACO CA-60, ESTIRADO, PRECO DE REVENDEDOR, NO DIAMETRO DE 05, | KG | 29.45 | 7.7243 |  | 227.4806
0MM
00113 | BOMBA MANUAL, PARA CONCRETO PROTENDIDO (ALUGUEL) | DIA | 0.39 | 140.5 |  | 54.795
00149 | CIMENTO PORTLAND COMPOSTO CP II-32, EM SACO DE 50KG, CONFORM | KG | 2.317 | 0.59 |  | 1.367
E ABNT NBR 16697
00252 | PARAFUSO C/ROSCA, DE (8x100)MM | UN | 0.64742 | 0.9548 |  | 0.6182
00349 | PINUS, EM PECAS DE 2,50X30,00CM (1"X12") - GRUPOS:I,II,III E | M | 0.7841 | 12.67 |  | 9.9345
IV, DA TABELA CLASSIFICATORIA MUNICIPAL DE ESPECIFICACOES D
E PRODUTOS MADEIREIROS DO MUNICIPIO RJ
00368 | PINUS, EM PECAS DE 7,50X7,50CM (3"X3") - GRUPOS: I,II,III E | M | 13.21 | 6.95 |  | 91.8095
IV, DA TABELA CLASSIFICATORIA MUNICIPAL DE ESPECIFICACOES DE
PRODUTOS MADEIREIROS DO MUNICIPIO DO RJ
00453 | PREGO COM OU SEM CABECA, EM CAIXAS DE 50KG, OU QUANTIDADES E | KG | 0.43 | 15.35 |  | 6.6005
QUIVALENTES, Nº12X12 A 18X30
00634 | TARIFA DE FORNECIMENTO DE AGUA, AREA "A", INDUSTRIAL, ENTRE | M3 | 0.04 | 35.2322 |  | 1.4093
0 E 20,00M3
01394 | CORDOALHA DE 12,7MM, CP-190 RB, CONFORME ABNT NBR 7483 | KG | 20.24 | 11.35 |  | 229.724
01399 | MACACO DE PROTENSAO (ALUGUEL), PARA 12 CCORDOALHAS DE 12,7MM | DIA | 0.39 | 318 |  | 124.02
02249 | CONCRETO IMPORTADO DE USINA, UTILIZANDO BRITA 1, DE 20MPA | M3 | 0.15 | 510 |  | 76.5
05844 | ACO CA-50, ESTIRADO, PRECO DE REVENDEDOR, NO DIAMETRO DE 06, | KG | 22.08 | 7.2584 |  | 160.2655
3MM
08000 | TELHA ONDULADA DE CIMENTO, SEM AMIANTO, REFORCADA C/FIOS SIN | UN | 0.22484 | 65.66 |  | 14.763
TETICOS (CRFS), DE (2,44X1,10)M E C/ESPES. DE 6MM
11020 | COPIA PLOTTER, PAPEL A-1, COLORIDO | UN | 2.98 | 14.5 |  | 43.21
13631 | LONA DE POLIETILENO, (LONA DE TERREIRO), ESPESSURA DE 0,20MM | M2 | 0.9 | 1.5141 |  | 1.3627
13660 | MANTA GEOTEXTIL NAO TECIDO DE POLIESTER LARG.2,30M C/RESISTE | M2 | 0.852 | 4.53 |  | 3.8596
NCIA A TRACAO A FAIXA LARG.NA RUPTURA 8KN/M E AO PUNC.280N
20004 | MAO-DE-OBRA DE AJUDANTE DA CONSTRUCAO CIVIL, INCLUSIVE ENCAR | H | 40 | 18.17 | 3,00000000 | 748.604
GOS SOCIAIS DESONERADOS
20015 | MAO-DE-OBRA DE ARMADOR DE CONCRETO ARMADO, INCLUSIVE ENCARGO | H | 2.26 | 25.13 | 3,00000000 | 58.4976
S SOCIAIS DESONERADOS
20017 | MAO-DE-OBRA DE ARQUITETO OU ENGENHEIRO JUNIOR-PROJETO E CONS | H | 8 | 121.21 |  | 969.68
ULTORIA, INCLUSIVE ENCARGOS SOCIAIS DESONERADOS
20018 | MAO-DE-OBRA DE ARQUITETO OU ENGENHEIRO PLENO-PROJETO E CONSU | H | 5 | 178.62 |  | 893.1
LTORIA, INCLUSIVE ENCARGOS SOCIAIS DESONERADOS
20019 | MAO-DE-OBRA DE ARQUITETO OU ENGENHEIRO SENIOR DE CONSULTORIA | H | 8 | 255.17 |  | 2041.36
, INCLUSIVE ENCARGOS SOCIAIS DESONERADOS
20032 | MAO-DE-OBRA DE AUXILIAR DE TOPOGRAFIA, INCLUSIVE ENCARGOS SO | H | 12 | 19.14 | 3,00000000 | 236.5704
CIAIS DESONERADOS
20046 | MAO-DE-OBRA DE CARPINTEIRO DE FORMA DE CONCRETO, INCLUSIVE E | H | 15.88 | 25.13 | 3,00000000 | 411.0363
NCARGOS SOCIAIS DESONERADOS
20056 | MAO-DE-OBRA DE DESENHISTA CADISTA JUNIOR-PROJETO E CONSULTOR | H | 8 | 33.09 |  | 264.72
IA, INCLUSIVE ENCARGOS SOCIAIS DESONERADOS
20059 | MAO-DE-OBRA DE DIGITADOR, INCLUSIVE ENCARGOS SOCIAIS DESONER | H | 5 | 23.02 |  | 115.1
ADOS
20111 | MAO-DE-OBRA DE OPERADOR DE MAQUINA (TRATOR, ETC.), INCLUSIVE | H | 13 | 28.23 | 3,00000000 | 377.9997
ENCARGOS SOCIAIS DESONERADOS
20115 | MAO-DE-OBRA DE PEDREIRO, INCLUSIVE ENCARGOS SOCIAIS DESONERA | H | 15.88 | 25.13 | 3,00000000 | 411.0363
DOS
20129 | MAO-DE-OBRA DE SECRETARIA PARA SERVICOS DE CONSULTORIA, INCL | H | 13 | 41.21 |  | 535.73
USIVE ENCARGOS SOCIAIS DESONERADOS
20131 | MAO-DE-OBRA DE SERRALHEIRO DA CONSTRUCAO CIVIL, INCLUSIVE EN | H | 5 | 27.06 | 3,00000000 | 139.359
CARGOS SOCIAIS DESONERADOS
20132 | MAO-DE-OBRA DE SERVENTE DA CONSTRUCAO CIVIL, INCLUSIVE ENCAR | H | 92.986 | 18.17 | 3,00000000 | 1740.2423
GOS SOCIAIS DESONERADOS
20137 | MAO-DE-OBRA DE SONDADOR A (ESPECIALISTA DA MAIS ALTO QUALIDA | H | 12 | 27.06 | 3,00000000 | 334.4616
DE), INCLUSIVE ENCARGOS SOCIAIS DESONERADOS
20138 | MAO-DE-OBRA DE SONDADOR B (ESPECIALISTA DE MENOR QUALIDADE), | H | 10 | 25.13 | 3,00000000 | 258.839
INCLUSIVE ENCARGOS SOCIAIS DESONERADOS
20147 | MAO-DE-OBRA DE TECNICO DE SONDAGEM, INCLUSIVE ENCARGOS SOCIA | H | 12 | 41.83 | 3,00000000 | 517.0188
IS DESONERADOS
20150 | MAO-DE-OBRA DE TOPOGRAFO B (SERVICOS DE CAMPO),INCLUSIVE ENC | H | 12 | 27.06 | 3,00000000 | 334.4616
ARGOS SOCIAIS DESONERADOS
30270 | LANCAMENTO CONC.S/ARM.2,0M3/H, HORIZ. | M3 | 1.287 | 82.8923 |  | 106.6824
30296 | FORMAS CHAPAS RESINADA E PLASTIF. 3VEZES | M2 | 0.023 | 92.3778 |  | 2.1247
30302 | BARRA ACO CA-50,DIAM.DE 8 A 12,5MM | KG | 81.23 | 7.6261 |  | 619.4681
30303 | BARRA ACO CA-50B DIAM. ACIMA DE 12,5MM | KG | 58.89 | 6.6294 |  | 390.4054
30305 | PREPARO/COLOC. 12 CORDOALHAS DE 12,5MM | KG | 23.23 | 5.2915 |  | 122.9215
30309 | CORTE ACO CA-50B DIAM.ENTRE 8MM A 12,5MM | KG | 81.23 | 4.6828 |  | 380.3838
30310 | CORTE ACO CA-50,DIAM. ACIMA 12,5MM | KG | 58.89 | 4.0138 |  | 236.3727
30322 | FORMA MET. P/ CONCR., 50 VEZES | M2 | 8.76 | 14.5737 |  | 127.6656
30438 | CAMINHAO TANQUE 6000L (CP) | H | 0.0668 | 217.5299 |  | 14.531
30440 | CAMINHAO TANQUE 6000L (CI) | H | 0.0007 | 70.4073 |  | 0.0493
30441 | CAMINHAO TANQUE 10000L (CP) | H | 0.036 | 240.5761 |  | 8.6607
30462 | CARRETA P/ TRANSP. PESADO 30T (CP) | H | 2.9 | 389.4184 |  | 1129.3134
30465 | MICRO-ONIBUS,CAPACIDADE MINIMA 15 LUGARES,MOTOR DIESEL,INCLU | H | 6.15 | 124.2014 |  | 763.8386
SIVE MOTORISTA (CP)
30503 | GUINDASTE SOBRE RODAS,CAPACIDADE DE 15T,INCLUSIVE OPERADOR E | H | 0.0272 | 546.4931 |  | 14.8646
AUXILIAR (CP)
30505 | GUINDASTE SOBRE RODAS,CAPACIDADE DE 15T,INCLUSIVE OPERADOR E | H | 0.0029 | 283.8002 |  | 0.823
AUXILIAR (CI)
30506 | GUINDASTE ARTICULADO SOBRE CAMINHAO DIESEL,POTENCIA MAXIMA 2 | H | 11.62 | 339.9938 |  | 3950.728
31CV (CP)
30724 | USINA CONCRETO C/DOSADOR,C/SILO DE CIMENTO PARA 100T (CP) | H | 0.0708 | 674.0526 |  | 47.7229
30726 | USINA CONCRETO C/DOSADOR,C/SILO DE CIMENTO PARA 100T (CI) | H | 0.0708 | 466.6838 |  | 33.0412
30730 | VIBRADOR IMERSAO ELETR. 2CV (CP) | H | 0.6524 | 1.7804 |  | 1.1615
30731 | VIBRADOR IMERSAO ELETR. 2CV (CI) | H | 0.1631 | 0.4702 |  | 0.0767
30921 | COMPOSICAO BASICA-ENSAIO DE LABORATORIO | UN | 0.113 | 158.5636 |  | 17.9177
30979 | MOLDAGEM E COLETA CORPO DE PROVA DE CONCRETO, EXEC.POR FIR | UN | 0.1359 | 69.3504 |  | 9.4247
31016 | CONCRETO ALTO DESEMPENHO(CAD) DOSADO RACIONALMENTE P/UMA RES | M3 | 1.1326 | 508.0555 |  | 575.4237
ISTENCIA CARACTERISTICA A COMPRES.50MPA,INCL.5% DE PERDAS
31067 | PINUS EM PECAS DE 7,50X11,25CM, (3"X4.1/2") | M | 6.48 | 14.2704 |  | 92.4722
11.060.0165-0 | SUPERESTRUTURA DE PONTE OU VIADUTO,PRE-FABRICADA,EM CONCRETO | M |  | 40215.47
PROTENDIDO,CLASSE 45,PARA DUAS FAIXAS DE TRAFEGO E 7,20M DE
PISTA DE ROLAMENTO,SEM CAPEAMENTO,COM VAO ENTRE 7,50 E 12,5
0M,COLOCADA
3%-DESGASTE DE FERRAMENTAS E EPI
00001 | AREIA LAVADA, GROSSA, PARA REGIAO METROPOLITANA DO RIO DE JA | M3 | 0.01267 | 113.75 |  | 1.4412
NEIRO
00004 | ARAME RECOZIDO Nº 18 | KG | 0.09 | 14.32 |  | 1.2888
00014 | ACO CA-60, ESTIRADO, PRECO DE REVENDEDOR, NO DIAMETRO DE 05, | KG | 60.84 | 7.7243 |  | 469.9464
0MM
00113 | BOMBA MANUAL, PARA CONCRETO PROTENDIDO (ALUGUEL) | DIA | 0.8 | 140.5 |  | 112.4
00149 | CIMENTO PORTLAND COMPOSTO CP II-32, EM SACO DE 50KG, CONFORM | KG | 4.7872 | 0.59 |  | 2.8244
E ABNT NBR 16697
00252 | PARAFUSO C/ROSCA, DE (8x100)MM | UN | 1.3376 | 0.9548 |  | 1.2771
00349 | PINUS, EM PECAS DE 2,50X30,00CM (1"X12") - GRUPOS:I,II,III E | M | 1.62 | 12.67 |  | 20.5254
IV, DA TABELA CLASSIFICATORIA MUNICIPAL DE ESPECIFICACOES D
E PRODUTOS MADEIREIROS DO MUNICIPIO RJ
00368 | PINUS, EM PECAS DE 7,50X7,50CM (3"X3") - GRUPOS: I,II,III E | M | 27.29 | 6.95 |  | 189.6655
IV, DA TABELA CLASSIFICATORIA MUNICIPAL DE ESPECIFICACOES DE
PRODUTOS MADEIREIROS DO MUNICIPIO DO RJ
00453 | PREGO COM OU SEM CABECA, EM CAIXAS DE 50KG, OU QUANTIDADES E | KG | 1.04 | 15.35 |  | 15.964
QUIVALENTES, Nº12X12 A 18X30
00634 | TARIFA DE FORNECIMENTO DE AGUA, AREA "A", INDUSTRIAL, ENTRE | M3 | 0.0827 | 35.2322 |  | 2.9137
0 E 20,00M3
00798 | PINUS EM PECAS DE 7,50 X 11,25CM, (3"X4.1/2") | M | 13.38 | 14.2704 |  | 190.938
01010 | CAMINHAO TANQUE 6000L (CP) | H | 0.1381 | 220.3199 |  | 30.4262
01012 | CAMINHAO TANQUE 6000L (CI) | H | 0.0015 | 73.1973 |  | 0.1098
01019 | MICRO-ONIBUS,CAPACIDADE MINIMA 15 LUGARES,MOTOR DIESEL,INCLU | H | 12.7 | 126.9914 |  | 1612.7908
SIVE MOTORISTA (CP)
01051 | GUINDASTE SOBRE RODAS,CAPACIDADE DE 15T,INCLUSIVE OPERADOR E | H | 0.0562 | 551.6531 |  | 31.0029
AUXILIAR (CP)
01053 | GUINDASTE SOBRE RODAS,CAPACIDADE DE 15T,INCLUSIVE OPERADOR E | H | 0.0061 | 288.9602 |  | 1.7627
AUXILIAR (CI)
01157 | VIBRADOR IMERSAO ELETR. 2CV (CP) | H | 1.3478 | 1.7804 |  | 2.3996
01158 | VIBRADOR IMERSAO ELETR. 2CV (CI) | H | 0.337 | 0.4702 |  | 0.1585
01394 | CORDOALHA DE 12,7MM, CP-190 RB, CONFORME ABNT NBR 7483 | KG | 41.82 | 11.35 |  | 474.657
01399 | MACACO DE PROTENSAO (ALUGUEL), PARA 12 CCORDOALHAS DE 12,7MM | DIA | 0.8 | 318 |  | 254.4
01519 | USINA CONCRETO C/DOSADOR,C/SILO DE CIMENTO PARA 100T (CP) | H | 0.1463 | 706.1326 |  | 103.3072
01521 | USINA CONCRETO C/DOSADOR,C/SILO DE CIMENTO PARA 100T (CI) | H | 0.1463 | 498.7638 |  | 72.9691
01690 | CAMINHAO TANQUE 10000L (CP) | H | 0.0744 | 243.3661 |  | 18.1064
01764 | LANCAMENTO CONC.S/ARM.2,0M3/H, HORIZ. | M3 | 2.66 | 92.0079 |  | 244.741
01921 | MAO-DE-OBRA DE AJUDANTE DE CONSTRUCAO CIVIL, INCLUSIVE ENCAR | H | 73.14 | 20.19 | 3,00000000 | 1520.9975
GOS SOCIAIS
01958 | MAO-DE-OBRA DE TOPOGRAFO B (SERVICOS DE CAMPO), INCLUSIVE EN | H | 17 | 30.07 | 3,00000000 | 526.5257
CARGOS SOCIAIS
01959 | MAO-DE-OBRA DE TECNICO DE SONDAGEM, INCLUSIVE ENCARGOS SOCIA | H | 17 | 46.48 | 3,00000000 | 813.8648
IS
01963 | MAO-DE-OBRA DE SONDADOR B (ESPECIALISTA DE MENOR QUALIDADE), | H | 17 | 27.92 | 3,00000000 | 488.8792
INCLUSIVE ENCARGOS SOCIAIS
01964 | MAO-DE-OBRA DE SONDADOR A (ESPECIALISTA DA MAIS ALTA QUALIDA | H | 17 | 30.07 | 3,00000000 | 526.5257
DE), INCLUSIVE ENCARGOS SOCIAIS
01968 | MAO-DE-OBRA DE PEDREIRO, INCLUSIVE ENCARGOS SOCIAIS | H | 29.88 | 27.92 | 3,00000000 | 859.2771
01970 | MAO-DE-OBRA DE OPERADOR DE MAQUINA (TRATOR, ETC), INCLUSIVE | H | 18 | 31.37 | 3,00000000 | 581.5998
ENCARGOS SOCIAIS
01990 | MAO-DE-OBRA DE CARPINTEIRO DE FORMA DE CONCRETO, INCLUSIVE E | H | 29.88 | 27.92 | 3,00000000 | 859.2771
NCARGOS SOCIAIS
01995 | MAO-DE-OBRA DE AUXILIAR DE TOPOGRAFIA, INCLUSIVE ENCARGOS SO | H | 17 | 21.27 | 3,00000000 | 372.4377
CIAIS
01998 | MAO-DE-OBRA DE ARMADOR DE CONCRETO ARMADO, INCLUSIVE ENCARGO | H | 4.99 | 27.92 | 3,00000000 | 143.5004
S SOCIAIS
01999 | MAO-DE-OBRA DE SERVENTE DA CONSTRUCAO CIVIL, INCLUSIVE ENCAR | H | 153.79 | 20.19 | 3,00000000 | 3198.1707
GOS SOCIAIS
02008 | CARRETA P/ TRANSP. PESADO 30T (CP) | H | 6 | 392.2084 |  | 2353.2504
02014 | GUINDASTE ARTICULADO SOBRE CAMINHAO DIESEL,POTENCIA MAXIMA 2 | H | 24 | 345.9238 |  | 8302.1712
31CV (CP)
02083 | COMPOSICAO BASICA-ENSAIO DE LABORATORIO | UN | 0.234 | 169.1196 |  | 39.574
02249 | CONCRETO IMPORTADO DE USINA, UTILIZANDO BRITA 1, DE 20MPA | M3 | 0.32 | 510 |  | 163.2
03050 | BARRA ACO CA-50,DIAM.DE 8 A 12,5MM | KG | 167.86 | 7.6261 |  | 1280.1171
03051 | BARRA ACO CA-50B DIAM. ACIMA DE 12,5MM | KG | 121.68 | 6.6294 |  | 806.6654
03053 | CORTE ACO CA-50B DIAM.ENTRE 8MM A 12,5MM | KG | 167.86 | 5.203 |  | 873.3756
03054 | CORTE ACO CA-50,DIAM. ACIMA 12,5MM | KG | 121.68 | 4.4597 |  | 542.6563
03067 | FORMAS CHAPAS RESINADA E PLASTIF. 3VEZES | M2 | 0.048 | 100.5179 |  | 4.8249
03117 | PREPARO/COLOC. 12 CORDOALHAS DE 12,5MM | KG | 48 | 5.6462 |  | 271.0176
03179 | FORMA MET. P/ CONCR., 50 VEZES | M2 | 18.1 | 15.8444 |  | 286.7836
03261 | MOLDAGEM E COLETA CORPO DE PROVA DE CONCRETO, EXEC.POR FIR | UN | 0.2808 | 72.6286 |  | 20.3941
05844 | ACO CA-50, ESTIRADO, PRECO DE REVENDEDOR, NO DIAMETRO DE 06, | KG | 45.63 | 7.2584 |  | 331.2008
3MM
06913 | MAO-DE-OBRA DE SERRALHEIRO DA CONSTRUCAOCIVIL, INCLUSIVE ENC | H | 8 | 30.07 | 3,00000000 | 247.7768
ARGOS SOCIAIS
08000 | TELHA ONDULADA DE CIMENTO, SEM AMIANTO, REFORCADA C/FIOS SIN | UN | 0.46464 | 65.66 |  | 30.5083
TETICOS (CRFS), DE (2,44X1,10)M E C/ESPES. DE 6MM
10963 | MAO-DE-OBRA DE ARQUITETO OU ENGENHEIRO JUNIOR-PROJETO E CONS | H | 16 | 134.69 |  | 2155.04
ULTORIA, INCLUSIVE ENCARGOS SOCIAIS
10964 | MAO-DE-OBRA DE ARQUITETO OU ENGENHEIRO PLENO-PROJETO E CONSU | H | 8.1 | 198.5 |  | 1607.85
LTORIA, INCLUSIVE ENCARGOS SOCIAIS
10965 | MAO-DE-OBRA DE ARQUITETO OU ENGENHEIRO SENIOR DE CONSULTORIA | H | 14 | 283.57 |  | 3969.98
, INCLUSIVE ENCARGOS SOCIAIS
10978 | MAO-DE-OBRA DE SECRETARIA PARA SERVICOS DE CONSULTORIA, INCL | H | 25 | 45.8 |  | 1145
USIVE ENCARGOS SOCIAIS
10980 | MAO-DE-OBRA DE DESENHISTA CADISTA JUNIOR-PROJETO E CONSULTOR | H | 14 | 36.77 |  | 514.78
IA, INCLUSIVE ENCARGOS SOCIAIS
10995 | MAO-DE-OBRA DE DIGITADOR, INCLUSIVE ENCARGOS SOCIAIS | H | 8.644 | 25.58 |  | 221.1135
11020 | COPIA PLOTTER, PAPEL A-1, COLORIDO | UN | 7 | 14.5 |  | 101.5
13631 | LONA DE POLIETILENO, (LONA DE TERREIRO), ESPESSURA DE 0,20MM | M2 | 1.85 | 1.5141 |  | 2.8011
13660 | MANTA GEOTEXTIL NAO TECIDO DE POLIESTER LARG.2,30M C/RESISTE | M2 | 1.76 | 4.53 |  | 7.9728
NCIA A TRACAO A FAIXA LARG.NA RUPTURA 8KN/M E AO PUNC.280N
15255 | CONCRETO ALTO DESEMPENHO(CAD) DOSADO RACIONALMENTE P/UMA RES | M3 | 2.34 | 508.0555 |  | 1188.8499
ISTENCIA CARACTERISTICA A COMPRES.50MPA,INCL.5% DE PERDAS
11.060.0165-A | SUPERESTRUTURA DE PONTE OU VIADUTO,PRE-FABRICADA,EM CONCRETO | M |  | 37824.11
PROTENDIDO,CLASSE 45,PARA DUAS FAIXAS DE TRAFEGO E 7,20M DE
PISTA DE ROLAMENTO,SEM CAPEAMENTO,COM VAO ENTRE 7,50 E 12,5
0M,COLOCADA
3%-DESGASTE DE FERRAMENTAS E EPI
00001 | AREIA LAVADA, GROSSA, PARA REGIAO METROPOLITANA DO RIO DE JA | M3 | 0.01267 | 113.75 |  | 1.4412
NEIRO
00004 | ARAME RECOZIDO Nº 18 | KG | 0.09 | 14.32 |  | 1.2888
00014 | ACO CA-60, ESTIRADO, PRECO DE REVENDEDOR, NO DIAMETRO DE 05, | KG | 60.84 | 7.7243 |  | 469.9464
0MM
00113 | BOMBA MANUAL, PARA CONCRETO PROTENDIDO (ALUGUEL) | DIA | 0.8 | 140.5 |  | 112.4
00149 | CIMENTO PORTLAND COMPOSTO CP II-32, EM SACO DE 50KG, CONFORM | KG | 4.7872 | 0.59 |  | 2.8244
E ABNT NBR 16697
00252 | PARAFUSO C/ROSCA, DE (8x100)MM | UN | 1.3376 | 0.9548 |  | 1.2771
00349 | PINUS, EM PECAS DE 2,50X30,00CM (1"X12") - GRUPOS:I,II,III E | M | 1.62 | 12.67 |  | 20.5254
IV, DA TABELA CLASSIFICATORIA MUNICIPAL DE ESPECIFICACOES D
E PRODUTOS MADEIREIROS DO MUNICIPIO RJ
00368 | PINUS, EM PECAS DE 7,50X7,50CM (3"X3") - GRUPOS: I,II,III E | M | 27.29 | 6.95 |  | 189.6655
IV, DA TABELA CLASSIFICATORIA MUNICIPAL DE ESPECIFICACOES DE
PRODUTOS MADEIREIROS DO MUNICIPIO DO RJ
00453 | PREGO COM OU SEM CABECA, EM CAIXAS DE 50KG, OU QUANTIDADES E | KG | 1.04 | 15.35 |  | 15.964
QUIVALENTES, Nº12X12 A 18X30
00634 | TARIFA DE FORNECIMENTO DE AGUA, AREA "A", INDUSTRIAL, ENTRE | M3 | 0.0827 | 35.2322 |  | 2.9137
0 E 20,00M3
01394 | CORDOALHA DE 12,7MM, CP-190 RB, CONFORME ABNT NBR 7483 | KG | 41.82 | 11.35 |  | 474.657
01399 | MACACO DE PROTENSAO (ALUGUEL), PARA 12 CCORDOALHAS DE 12,7MM | DIA | 0.8 | 318 |  | 254.4
02249 | CONCRETO IMPORTADO DE USINA, UTILIZANDO BRITA 1, DE 20MPA | M3 | 0.32 | 510 |  | 163.2
05844 | ACO CA-50, ESTIRADO, PRECO DE REVENDEDOR, NO DIAMETRO DE 06, | KG | 45.63 | 7.2584 |  | 331.2008
3MM
08000 | TELHA ONDULADA DE CIMENTO, SEM AMIANTO, REFORCADA C/FIOS SIN | UN | 0.46464 | 65.66 |  | 30.5083
TETICOS (CRFS), DE (2,44X1,10)M E C/ESPES. DE 6MM
11020 | COPIA PLOTTER, PAPEL A-1, COLORIDO | UN | 7 | 14.5 |  | 101.5
13631 | LONA DE POLIETILENO, (LONA DE TERREIRO), ESPESSURA DE 0,20MM | M2 | 1.85 | 1.5141 |  | 2.8011
13660 | MANTA GEOTEXTIL NAO TECIDO DE POLIESTER LARG.2,30M C/RESISTE | M2 | 1.76 | 4.53 |  | 7.9728
NCIA A TRACAO A FAIXA LARG.NA RUPTURA 8KN/M E AO PUNC.280N
20004 | MAO-DE-OBRA DE AJUDANTE DA CONSTRUCAO CIVIL, INCLUSIVE ENCAR | H | 73.14 | 18.17 | 3,00000000 | 1368.8224
GOS SOCIAIS DESONERADOS
20015 | MAO-DE-OBRA DE ARMADOR DE CONCRETO ARMADO, INCLUSIVE ENCARGO | H | 4.99 | 25.13 | 3,00000000 | 129.1607
S SOCIAIS DESONERADOS
20017 | MAO-DE-OBRA DE ARQUITETO OU ENGENHEIRO JUNIOR-PROJETO E CONS | H | 16 | 121.21 |  | 1939.36
ULTORIA, INCLUSIVE ENCARGOS SOCIAIS DESONERADOS
20018 | MAO-DE-OBRA DE ARQUITETO OU ENGENHEIRO PLENO-PROJETO E CONSU | H | 8.1 | 178.62 |  | 1446.822
LTORIA, INCLUSIVE ENCARGOS SOCIAIS DESONERADOS
20019 | MAO-DE-OBRA DE ARQUITETO OU ENGENHEIRO SENIOR DE CONSULTORIA | H | 14 | 255.17 |  | 3572.38
, INCLUSIVE ENCARGOS SOCIAIS DESONERADOS
20032 | MAO-DE-OBRA DE AUXILIAR DE TOPOGRAFIA, INCLUSIVE ENCARGOS SO | H | 17 | 19.14 | 3,00000000 | 335.1414
CIAIS DESONERADOS
20046 | MAO-DE-OBRA DE CARPINTEIRO DE FORMA DE CONCRETO, INCLUSIVE E | H | 29.88 | 25.13 | 3,00000000 | 773.4109
NCARGOS SOCIAIS DESONERADOS
20056 | MAO-DE-OBRA DE DESENHISTA CADISTA JUNIOR-PROJETO E CONSULTOR | H | 14 | 33.09 |  | 463.26
IA, INCLUSIVE ENCARGOS SOCIAIS DESONERADOS
20059 | MAO-DE-OBRA DE DIGITADOR, INCLUSIVE ENCARGOS SOCIAIS DESONER | H | 8.644 | 23.02 |  | 198.9849
ADOS
20111 | MAO-DE-OBRA DE OPERADOR DE MAQUINA (TRATOR, ETC.), INCLUSIVE | H | 18 | 28.23 | 3,00000000 | 523.3842
ENCARGOS SOCIAIS DESONERADOS
20115 | MAO-DE-OBRA DE PEDREIRO, INCLUSIVE ENCARGOS SOCIAIS DESONERA | H | 29.88 | 25.13 | 3,00000000 | 773.4109
DOS
20129 | MAO-DE-OBRA DE SECRETARIA PARA SERVICOS DE CONSULTORIA, INCL | H | 25 | 41.21 |  | 1030.25
USIVE ENCARGOS SOCIAIS DESONERADOS
20131 | MAO-DE-OBRA DE SERRALHEIRO DA CONSTRUCAO CIVIL, INCLUSIVE EN | H | 8 | 27.06 | 3,00000000 | 222.9744
CARGOS SOCIAIS DESONERADOS
20132 | MAO-DE-OBRA DE SERVENTE DA CONSTRUCAO CIVIL, INCLUSIVE ENCAR | H | 153.79 | 18.17 | 3,00000000 | 2878.1952
GOS SOCIAIS DESONERADOS
20137 | MAO-DE-OBRA DE SONDADOR A (ESPECIALISTA DA MAIS ALTO QUALIDA | H | 17 | 27.06 | 3,00000000 | 473.8206
DE), INCLUSIVE ENCARGOS SOCIAIS DESONERADOS
20138 | MAO-DE-OBRA DE SONDADOR B (ESPECIALISTA DE MENOR QUALIDADE), | H | 17 | 25.13 | 3,00000000 | 440.0263
INCLUSIVE ENCARGOS SOCIAIS DESONERADOS
20147 | MAO-DE-OBRA DE TECNICO DE SONDAGEM, INCLUSIVE ENCARGOS SOCIA | H | 17 | 41.83 | 3,00000000 | 732.4433
IS DESONERADOS
20150 | MAO-DE-OBRA DE TOPOGRAFO B (SERVICOS DE CAMPO),INCLUSIVE ENC | H | 17 | 27.06 | 3,00000000 | 473.8206
ARGOS SOCIAIS DESONERADOS
30270 | LANCAMENTO CONC.S/ARM.2,0M3/H, HORIZ. | M3 | 2.66 | 82.8923 |  | 220.4935
30296 | FORMAS CHAPAS RESINADA E PLASTIF. 3VEZES | M2 | 0.048 | 92.3778 |  | 4.4341
30302 | BARRA ACO CA-50,DIAM.DE 8 A 12,5MM | KG | 167.86 | 7.6261 |  | 1280.1171
30303 | BARRA ACO CA-50B DIAM. ACIMA DE 12,5MM | KG | 121.68 | 6.6294 |  | 806.6654
30305 | PREPARO/COLOC. 12 CORDOALHAS DE 12,5MM | KG | 48 | 5.2915 |  | 253.992
30309 | CORTE ACO CA-50B DIAM.ENTRE 8MM A 12,5MM | KG | 167.86 | 4.6828 |  | 786.0548
30310 | CORTE ACO CA-50,DIAM. ACIMA 12,5MM | KG | 121.68 | 4.0138 |  | 488.3992
30322 | FORMA MET. P/ CONCR., 50 VEZES | M2 | 18.1 | 14.5737 |  | 263.784
30438 | CAMINHAO TANQUE 6000L (CP) | H | 0.1381 | 217.5299 |  | 30.0409
30440 | CAMINHAO TANQUE 6000L (CI) | H | 0.0015 | 70.4073 |  | 0.1056
30441 | CAMINHAO TANQUE 10000L (CP) | H | 0.0744 | 240.5761 |  | 17.8989
30462 | CARRETA P/ TRANSP. PESADO 30T (CP) | H | 6 | 389.4184 |  | 2336.5104
30465 | MICRO-ONIBUS,CAPACIDADE MINIMA 15 LUGARES,MOTOR DIESEL,INCLU | H | 12.7 | 124.2014 |  | 1577.3578
SIVE MOTORISTA (CP)
30503 | GUINDASTE SOBRE RODAS,CAPACIDADE DE 15T,INCLUSIVE OPERADOR E | H | 0.0562 | 546.4931 |  | 30.7129
AUXILIAR (CP)
30505 | GUINDASTE SOBRE RODAS,CAPACIDADE DE 15T,INCLUSIVE OPERADOR E | H | 0.0061 | 283.8002 |  | 1.7312
AUXILIAR (CI)
30506 | GUINDASTE ARTICULADO SOBRE CAMINHAO DIESEL,POTENCIA MAXIMA 2 | H | 24 | 339.9938 |  | 8159.8512
31CV (CP)
30724 | USINA CONCRETO C/DOSADOR,C/SILO DE CIMENTO PARA 100T (CP) | H | 0.1463 | 674.0526 |  | 98.6139
30726 | USINA CONCRETO C/DOSADOR,C/SILO DE CIMENTO PARA 100T (CI) | H | 0.1463 | 466.6838 |  | 68.2758
30730 | VIBRADOR IMERSAO ELETR. 2CV (CP) | H | 1.3478 | 1.7804 |  | 2.3996
30731 | VIBRADOR IMERSAO ELETR. 2CV (CI) | H | 0.337 | 0.4702 |  | 0.1585
30921 | COMPOSICAO BASICA-ENSAIO DE LABORATORIO | UN | 0.234 | 158.5636 |  | 37.1039
30979 | MOLDAGEM E COLETA CORPO DE PROVA DE CONCRETO, EXEC.POR FIR | UN | 0.2808 | 69.3504 |  | 19.4736
31016 | CONCRETO ALTO DESEMPENHO(CAD) DOSADO RACIONALMENTE P/UMA RES | M3 | 2.34 | 508.0555 |  | 1188.8499
ISTENCIA CARACTERISTICA A COMPRES.50MPA,INCL.5% DE PERDAS
31067 | PINUS EM PECAS DE 7,50X11,25CM, (3"X4.1/2") | M | 13.38 | 14.2704 |  | 190.938
11.060.0170-0 | SUPERESTRUTURA DE PONTE OU VIADUTO,PRE-FABRICADA,EM CONCRETO | M |  | 24195.34
PROTENDIDO,CLASSE 45,PARA UMA FAIXA DE TRAFEGO COM 3,20M DE
PISTA DE ROLAMENTO,COM GUARDA-RODAS,PASSEIOS E GUARDA-CORPO
S,COM LARGURA DE 4,60M,SEM CAPEAMENTO,COM VAO ENTRE 7,50 E 1
2,50M,COLOCADA
3%-DESGASTE DE FERRAMENTAS E EPI
00001 | AREIA LAVADA, GROSSA, PARA REGIAO METROPOLITANA DO RIO DE JA | M3 | 0.00558 | 113.75 |  | 0.6347
NEIRO
00004 | ARAME RECOZIDO Nº 18 | KG | 0.0396 | 14.32 |  | 0.5671
00014 | ACO CA-60, ESTIRADO, PRECO DE REVENDEDOR, NO DIAMETRO DE 05, | KG | 26.77 | 7.7243 |  | 206.7795
0MM
00113 | BOMBA MANUAL, PARA CONCRETO PROTENDIDO (ALUGUEL) | DIA | 0.35 | 140.5 |  | 49.175
00149 | CIMENTO PORTLAND COMPOSTO CP II-32, EM SACO DE 50KG, CONFORM | KG | 2.1064 | 0.59 |  | 1.2428
E ABNT NBR 16697
00252 | PARAFUSO C/ROSCA, DE (8x100)MM | UN | 0.58854 | 0.9548 |  | 0.5619
00349 | PINUS, EM PECAS DE 2,50X30,00CM (1"X12") - GRUPOS:I,II,III E | M | 0.7128 | 12.67 |  | 9.0312
IV, DA TABELA CLASSIFICATORIA MUNICIPAL DE ESPECIFICACOES D
E PRODUTOS MADEIREIROS DO MUNICIPIO RJ
00368 | PINUS, EM PECAS DE 7,50X7,50CM (3"X3") - GRUPOS: I,II,III E | M | 12.01 | 6.95 |  | 83.4695
IV, DA TABELA CLASSIFICATORIA MUNICIPAL DE ESPECIFICACOES DE
PRODUTOS MADEIREIROS DO MUNICIPIO DO RJ
00453 | PREGO COM OU SEM CABECA, EM CAIXAS DE 50KG, OU QUANTIDADES E | KG | 0.4576 | 15.35 |  | 7.0242
QUIVALENTES, Nº12X12 A 18X30
00634 | TARIFA DE FORNECIMENTO DE AGUA, AREA "A", INDUSTRIAL, ENTRE | M3 | 0.0364 | 35.2322 |  | 1.2825
0 E 20,00M3
00798 | PINUS EM PECAS DE 7,50 X 11,25CM, (3"X4.1/2") | M | 5.89 | 14.2704 |  | 84.0527
01010 | CAMINHAO TANQUE 6000L (CP) | H | 0.0607 | 220.3199 |  | 13.3734
01012 | CAMINHAO TANQUE 6000L (CI) | H | 0.0007 | 73.1973 |  | 0.0512
01019 | MICRO-ONIBUS,CAPACIDADE MINIMA 15 LUGARES,MOTOR DIESEL,INCLU | H | 5.59 | 126.9914 |  | 709.8819
SIVE MOTORISTA (CP)
01051 | GUINDASTE SOBRE RODAS,CAPACIDADE DE 15T,INCLUSIVE OPERADOR E | H | 0.0247 | 551.6531 |  | 13.6258
AUXILIAR (CP)
01053 | GUINDASTE SOBRE RODAS,CAPACIDADE DE 15T,INCLUSIVE OPERADOR E | H | 0.0027 | 288.9602 |  | 0.7802
AUXILIAR (CI)
01157 | VIBRADOR IMERSAO ELETR. 2CV (CP) | H | 0.593 | 1.7804 |  | 1.0558
01158 | VIBRADOR IMERSAO ELETR. 2CV (CI) | H | 0.1483 | 0.4702 |  | 0.0697
01394 | CORDOALHA DE 12,7MM, CP-190 RB, CONFORME ABNT NBR 7483 | KG | 18.4 | 11.35 |  | 208.84
01399 | MACACO DE PROTENSAO (ALUGUEL), PARA 12 CCORDOALHAS DE 12,7MM | DIA | 0.35 | 318 |  | 111.3
01519 | USINA CONCRETO C/DOSADOR,C/SILO DE CIMENTO PARA 100T (CP) | H | 0.0644 | 706.1326 |  | 45.4749
01521 | USINA CONCRETO C/DOSADOR,C/SILO DE CIMENTO PARA 100T (CI) | H | 0.0644 | 498.7638 |  | 32.1204
01690 | CAMINHAO TANQUE 10000L (CP) | H | 0.0327 | 243.3661 |  | 7.9581
01764 | LANCAMENTO CONC.S/ARM.2,0M3/H, HORIZ. | M3 | 1.17 | 92.0079 |  | 107.6492
01921 | MAO-DE-OBRA DE AJUDANTE DE CONSTRUCAO CIVIL, INCLUSIVE ENCAR | H | 42.22 | 20.19 | 3,00000000 | 877.9945
GOS SOCIAIS
01958 | MAO-DE-OBRA DE TOPOGRAFO B (SERVICOS DE CAMPO), INCLUSIVE EN | H | 13 | 30.07 | 3,00000000 | 402.6373
CARGOS SOCIAIS
01959 | MAO-DE-OBRA DE TECNICO DE SONDAGEM, INCLUSIVE ENCARGOS SOCIA | H | 13 | 46.48 | 3,00000000 | 622.3672
IS
01963 | MAO-DE-OBRA DE SONDADOR B (ESPECIALISTA DE MENOR QUALIDADE), | H | 13 | 27.92 | 3,00000000 | 373.8488
INCLUSIVE ENCARGOS SOCIAIS
01964 | MAO-DE-OBRA DE SONDADOR A (ESPECIALISTA DA MAIS ALTA QUALIDA | H | 13 | 30.07 | 3,00000000 | 402.6373
DE), INCLUSIVE ENCARGOS SOCIAIS
01968 | MAO-DE-OBRA DE PEDREIRO, INCLUSIVE ENCARGOS SOCIAIS | H | 21.71 | 27.92 | 3,00000000 | 624.3275
01970 | MAO-DE-OBRA DE OPERADOR DE MAQUINA (TRATOR, ETC), INCLUSIVE | H | 15 | 31.37 | 3,00000000 | 484.6665
ENCARGOS SOCIAIS
01990 | MAO-DE-OBRA DE CARPINTEIRO DE FORMA DE CONCRETO, INCLUSIVE E | H | 21.71 | 27.92 | 3,00000000 | 624.3275
NCARGOS SOCIAIS
01995 | MAO-DE-OBRA DE AUXILIAR DE TOPOGRAFIA, INCLUSIVE ENCARGOS SO | H | 13 | 21.27 | 3,00000000 | 284.8053
CIAIS
01998 | MAO-DE-OBRA DE ARMADOR DE CONCRETO ARMADO, INCLUSIVE ENCARGO | H | 2.017 | 27.92 | 3,00000000 | 58.0041
S SOCIAIS
01999 | MAO-DE-OBRA DE SERVENTE DA CONSTRUCAO CIVIL, INCLUSIVE ENCAR | H | 132.43 | 20.19 | 3,00000000 | 2753.9746
GOS SOCIAIS
02008 | CARRETA P/ TRANSP. PESADO 30T (CP) | H | 2.64 | 392.2084 |  | 1035.4302
02014 | GUINDASTE ARTICULADO SOBRE CAMINHAO DIESEL,POTENCIA MAXIMA 2 | H | 10.56 | 345.9238 |  | 3652.9553
31CV (CP)
02083 | COMPOSICAO BASICA-ENSAIO DE LABORATORIO | UN | 0.103 | 169.1196 |  | 17.4193
02249 | CONCRETO IMPORTADO DE USINA, UTILIZANDO BRITA 1, DE 20MPA | M3 | 0.14 | 510 |  | 71.4
03050 | BARRA ACO CA-50,DIAM.DE 8 A 12,5MM | KG | 73.86 | 7.6261 |  | 563.2637
03051 | BARRA ACO CA-50B DIAM. ACIMA DE 12,5MM | KG | 53.53 | 6.6294 |  | 354.8718
03053 | CORTE ACO CA-50B DIAM.ENTRE 8MM A 12,5MM | KG | 73.86 | 5.203 |  | 384.2936
03054 | CORTE ACO CA-50,DIAM. ACIMA 12,5MM | KG | 53.53 | 4.4597 |  | 238.7277
03067 | FORMAS CHAPAS RESINADA E PLASTIF. 3VEZES | M2 | 0.021 | 100.5179 |  | 2.1109
03117 | PREPARO/COLOC. 12 CORDOALHAS DE 12,5MM | KG | 21.12 | 5.6462 |  | 119.2477
03179 | FORMA MET. P/ CONCR., 50 VEZES | M2 | 7.96 | 15.8444 |  | 126.1214
03261 | MOLDAGEM E COLETA CORPO DE PROVA DE CONCRETO, EXEC.POR FIR | UN | 0.1236 | 72.6286 |  | 8.9769
05844 | ACO CA-50, ESTIRADO, PRECO DE REVENDEDOR, NO DIAMETRO DE 06, | KG | 20.08 | 7.2584 |  | 145.7487
3MM
06913 | MAO-DE-OBRA DE SERRALHEIRO DA CONSTRUCAOCIVIL, INCLUSIVE ENC | H | 6 | 30.07 | 3,00000000 | 185.8326
ARGOS SOCIAIS
08000 | TELHA ONDULADA DE CIMENTO, SEM AMIANTO, REFORCADA C/FIOS SIN | UN | 0.20444 | 65.66 |  | 13.4235
TETICOS (CRFS), DE (2,44X1,10)M E C/ESPES. DE 6MM
10963 | MAO-DE-OBRA DE ARQUITETO OU ENGENHEIRO JUNIOR-PROJETO E CONS | H | 10 | 134.69 |  | 1346.9
ULTORIA, INCLUSIVE ENCARGOS SOCIAIS
10964 | MAO-DE-OBRA DE ARQUITETO OU ENGENHEIRO PLENO-PROJETO E CONSU | H | 5 | 198.5 |  | 992.5
LTORIA, INCLUSIVE ENCARGOS SOCIAIS
10965 | MAO-DE-OBRA DE ARQUITETO OU ENGENHEIRO SENIOR DE CONSULTORIA | H | 8.15 | 283.57 |  | 2311.0955
, INCLUSIVE ENCARGOS SOCIAIS
10978 | MAO-DE-OBRA DE SECRETARIA PARA SERVICOS DE CONSULTORIA, INCL | H | 15 | 45.8 |  | 687
USIVE ENCARGOS SOCIAIS
10980 | MAO-DE-OBRA DE DESENHISTA CADISTA JUNIOR-PROJETO E CONSULTOR | H | 8 | 36.77 |  | 294.16
IA, INCLUSIVE ENCARGOS SOCIAIS
10995 | MAO-DE-OBRA DE DIGITADOR, INCLUSIVE ENCARGOS SOCIAIS | H | 6 | 25.58 |  | 153.48
11020 | COPIA PLOTTER, PAPEL A-1, COLORIDO | UN | 3.08 | 14.5 |  | 44.66
13631 | LONA DE POLIETILENO, (LONA DE TERREIRO), ESPESSURA DE 0,20MM | M2 | 0.81 | 1.5141 |  | 1.2264
13660 | MANTA GEOTEXTIL NAO TECIDO DE POLIESTER LARG.2,30M C/RESISTE | M2 | 0.774 | 4.53 |  | 3.5062
NCIA A TRACAO A FAIXA LARG.NA RUPTURA 8KN/M E AO PUNC.280N
15241 | GUARDA-CORPO METALICO COM 1,00M DE ALTURA,EM MODULOS DE 1,88 | M | 2 | 856.1524 |  | 1712.3048
M,COM MONTANTES EM CHAPA DE ACO USI-SAC 350
15255 | CONCRETO ALTO DESEMPENHO(CAD) DOSADO RACIONALMENTE P/UMA RES | M3 | 1.0296 | 508.0555 |  | 523.0939
ISTENCIA CARACTERISTICA A COMPRES.50MPA,INCL.5% DE PERDAS
11.060.0170-A | SUPERESTRUTURA DE PONTE OU VIADUTO,PRE-FABRICADA,EM CONCRETO | M |  | 22598.82
PROTENDIDO,CLASSE 45,PARA UMA FAIXA DE TRAFEGO COM 3,20M DE
PISTA DE ROLAMENTO,COM GUARDA-RODAS,PASSEIOS E GUARDA-CORPO
S,COM LARGURA DE 4,60M,SEM CAPEAMENTO,COM VAO ENTRE 7,50 E 1
2,50M,COLOCADA
3%-DESGASTE DE FERRAMENTAS E EPI
00001 | AREIA LAVADA, GROSSA, PARA REGIAO METROPOLITANA DO RIO DE JA | M3 | 0.00558 | 113.75 |  | 0.6347
NEIRO
00004 | ARAME RECOZIDO Nº 18 | KG | 0.0396 | 14.32 |  | 0.5671
00014 | ACO CA-60, ESTIRADO, PRECO DE REVENDEDOR, NO DIAMETRO DE 05, | KG | 26.77 | 7.7243 |  | 206.7795
0MM
00113 | BOMBA MANUAL, PARA CONCRETO PROTENDIDO (ALUGUEL) | DIA | 0.35 | 140.5 |  | 49.175
00149 | CIMENTO PORTLAND COMPOSTO CP II-32, EM SACO DE 50KG, CONFORM | KG | 2.1064 | 0.59 |  | 1.2428
E ABNT NBR 16697
00252 | PARAFUSO C/ROSCA, DE (8x100)MM | UN | 0.58854 | 0.9548 |  | 0.5619
00349 | PINUS, EM PECAS DE 2,50X30,00CM (1"X12") - GRUPOS:I,II,III E | M | 0.7128 | 12.67 |  | 9.0312
IV, DA TABELA CLASSIFICATORIA MUNICIPAL DE ESPECIFICACOES D
E PRODUTOS MADEIREIROS DO MUNICIPIO RJ
00368 | PINUS, EM PECAS DE 7,50X7,50CM (3"X3") - GRUPOS: I,II,III E | M | 12.01 | 6.95 |  | 83.4695
IV, DA TABELA CLASSIFICATORIA MUNICIPAL DE ESPECIFICACOES DE
PRODUTOS MADEIREIROS DO MUNICIPIO DO RJ
00453 | PREGO COM OU SEM CABECA, EM CAIXAS DE 50KG, OU QUANTIDADES E | KG | 0.4576 | 15.35 |  | 7.0242
QUIVALENTES, Nº12X12 A 18X30
00634 | TARIFA DE FORNECIMENTO DE AGUA, AREA "A", INDUSTRIAL, ENTRE | M3 | 0.0364 | 35.2322 |  | 1.2825
0 E 20,00M3
01394 | CORDOALHA DE 12,7MM, CP-190 RB, CONFORME ABNT NBR 7483 | KG | 18.4 | 11.35 |  | 208.84
01399 | MACACO DE PROTENSAO (ALUGUEL), PARA 12 CCORDOALHAS DE 12,7MM | DIA | 0.35 | 318 |  | 111.3
02249 | CONCRETO IMPORTADO DE USINA, UTILIZANDO BRITA 1, DE 20MPA | M3 | 0.14 | 510 |  | 71.4
05844 | ACO CA-50, ESTIRADO, PRECO DE REVENDEDOR, NO DIAMETRO DE 06, | KG | 20.08 | 7.2584 |  | 145.7487
3MM
08000 | TELHA ONDULADA DE CIMENTO, SEM AMIANTO, REFORCADA C/FIOS SIN | UN | 0.20444 | 65.66 |  | 13.4235
TETICOS (CRFS), DE (2,44X1,10)M E C/ESPES. DE 6MM
11020 | COPIA PLOTTER, PAPEL A-1, COLORIDO | UN | 3.08 | 14.5 |  | 44.66
13631 | LONA DE POLIETILENO, (LONA DE TERREIRO), ESPESSURA DE 0,20MM | M2 | 0.81 | 1.5141 |  | 1.2264
13660 | MANTA GEOTEXTIL NAO TECIDO DE POLIESTER LARG.2,30M C/RESISTE | M2 | 0.774 | 4.53 |  | 3.5062
NCIA A TRACAO A FAIXA LARG.NA RUPTURA 8KN/M E AO PUNC.280N
20004 | MAO-DE-OBRA DE AJUDANTE DA CONSTRUCAO CIVIL, INCLUSIVE ENCAR | H | 42.22 | 18.17 | 3,00000000 | 790.1515
GOS SOCIAIS DESONERADOS
20015 | MAO-DE-OBRA DE ARMADOR DE CONCRETO ARMADO, INCLUSIVE ENCARGO | H | 2.017 | 25.13 | 3,00000000 | 52.2078
S SOCIAIS DESONERADOS
20017 | MAO-DE-OBRA DE ARQUITETO OU ENGENHEIRO JUNIOR-PROJETO E CONS | H | 10 | 121.21 |  | 1212.1
ULTORIA, INCLUSIVE ENCARGOS SOCIAIS DESONERADOS
20018 | MAO-DE-OBRA DE ARQUITETO OU ENGENHEIRO PLENO-PROJETO E CONSU | H | 5 | 178.62 |  | 893.1
LTORIA, INCLUSIVE ENCARGOS SOCIAIS DESONERADOS
20019 | MAO-DE-OBRA DE ARQUITETO OU ENGENHEIRO SENIOR DE CONSULTORIA | H | 8.15 | 255.17 |  | 2079.6355
, INCLUSIVE ENCARGOS SOCIAIS DESONERADOS
20032 | MAO-DE-OBRA DE AUXILIAR DE TOPOGRAFIA, INCLUSIVE ENCARGOS SO | H | 13 | 19.14 | 3,00000000 | 256.2846
CIAIS DESONERADOS
20046 | MAO-DE-OBRA DE CARPINTEIRO DE FORMA DE CONCRETO, INCLUSIVE E | H | 21.71 | 25.13 | 3,00000000 | 561.9395
NCARGOS SOCIAIS DESONERADOS
20056 | MAO-DE-OBRA DE DESENHISTA CADISTA JUNIOR-PROJETO E CONSULTOR | H | 8 | 33.09 |  | 264.72
IA, INCLUSIVE ENCARGOS SOCIAIS DESONERADOS
20059 | MAO-DE-OBRA DE DIGITADOR, INCLUSIVE ENCARGOS SOCIAIS DESONER | H | 6 | 23.02 |  | 138.12
ADOS
20111 | MAO-DE-OBRA DE OPERADOR DE MAQUINA (TRATOR, ETC.), INCLUSIVE | H | 15 | 28.23 | 3,00000000 | 436.1535
ENCARGOS SOCIAIS DESONERADOS
20115 | MAO-DE-OBRA DE PEDREIRO, INCLUSIVE ENCARGOS SOCIAIS DESONERA | H | 21.71 | 25.13 | 3,00000000 | 561.9395
DOS
20129 | MAO-DE-OBRA DE SECRETARIA PARA SERVICOS DE CONSULTORIA, INCL | H | 15 | 41.21 |  | 618.15
USIVE ENCARGOS SOCIAIS DESONERADOS
20131 | MAO-DE-OBRA DE SERRALHEIRO DA CONSTRUCAO CIVIL, INCLUSIVE EN | H | 6 | 27.06 | 3,00000000 | 167.2308
CARGOS SOCIAIS DESONERADOS
20132 | MAO-DE-OBRA DE SERVENTE DA CONSTRUCAO CIVIL, INCLUSIVE ENCAR | H | 132.43 | 18.17 | 3,00000000 | 2478.4407
GOS SOCIAIS DESONERADOS
20137 | MAO-DE-OBRA DE SONDADOR A (ESPECIALISTA DA MAIS ALTO QUALIDA | H | 13 | 27.06 | 3,00000000 | 362.3334
DE), INCLUSIVE ENCARGOS SOCIAIS DESONERADOS
20138 | MAO-DE-OBRA DE SONDADOR B (ESPECIALISTA DE MENOR QUALIDADE), | H | 13 | 25.13 | 3,00000000 | 336.4907
INCLUSIVE ENCARGOS SOCIAIS DESONERADOS
20147 | MAO-DE-OBRA DE TECNICO DE SONDAGEM, INCLUSIVE ENCARGOS SOCIA | H | 13 | 41.83 | 3,00000000 | 560.1037
IS DESONERADOS
20150 | MAO-DE-OBRA DE TOPOGRAFO B (SERVICOS DE CAMPO),INCLUSIVE ENC | H | 13 | 27.06 | 3,00000000 | 362.3334
ARGOS SOCIAIS DESONERADOS
30270 | LANCAMENTO CONC.S/ARM.2,0M3/H, HORIZ. | M3 | 1.17 | 82.8923 |  | 96.984
30296 | FORMAS CHAPAS RESINADA E PLASTIF. 3VEZES | M2 | 0.021 | 92.3778 |  | 1.9399
30302 | BARRA ACO CA-50,DIAM.DE 8 A 12,5MM | KG | 73.86 | 7.6261 |  | 563.2637
30303 | BARRA ACO CA-50B DIAM. ACIMA DE 12,5MM | KG | 53.53 | 6.6294 |  | 354.8718
30305 | PREPARO/COLOC. 12 CORDOALHAS DE 12,5MM | KG | 21.12 | 5.2915 |  | 111.7565
30309 | CORTE ACO CA-50B DIAM.ENTRE 8MM A 12,5MM | KG | 73.86 | 4.6828 |  | 345.8716
30310 | CORTE ACO CA-50,DIAM. ACIMA 12,5MM | KG | 53.53 | 4.0138 |  | 214.8587
30322 | FORMA MET. P/ CONCR., 50 VEZES | M2 | 7.96 | 14.5737 |  | 116.0067
30367 | GUARDA-CORPO METALICO COM 1,00M DE ALTURA,EM MODULOS DE 1,88 | M | 2 | 823.6301 |  | 1647.2602
M,COM MONTANTES EM CHAPA DE ACO USI-SAC 350
30438 | CAMINHAO TANQUE 6000L (CP) | H | 0.0607 | 217.5299 |  | 13.2041
30440 | CAMINHAO TANQUE 6000L (CI) | H | 0.0007 | 70.4073 |  | 0.0493
30441 | CAMINHAO TANQUE 10000L (CP) | H | 0.0327 | 240.5761 |  | 7.8668
30462 | CARRETA P/ TRANSP. PESADO 30T (CP) | H | 2.64 | 389.4184 |  | 1028.0646
30465 | MICRO-ONIBUS,CAPACIDADE MINIMA 15 LUGARES,MOTOR DIESEL,INCLU | H | 5.59 | 124.2014 |  | 694.2858
SIVE MOTORISTA (CP)
30503 | GUINDASTE SOBRE RODAS,CAPACIDADE DE 15T,INCLUSIVE OPERADOR E | H | 0.0247 | 546.4931 |  | 13.4984
AUXILIAR (CP)
30505 | GUINDASTE SOBRE RODAS,CAPACIDADE DE 15T,INCLUSIVE OPERADOR E | H | 0.0027 | 283.8002 |  | 0.7663
AUXILIAR (CI)
30506 | GUINDASTE ARTICULADO SOBRE CAMINHAO DIESEL,POTENCIA MAXIMA 2 | H | 10.56 | 339.9938 |  | 3590.3345
31CV (CP)
30724 | USINA CONCRETO C/DOSADOR,C/SILO DE CIMENTO PARA 100T (CP) | H | 0.0644 | 674.0526 |  | 43.409
30726 | USINA CONCRETO C/DOSADOR,C/SILO DE CIMENTO PARA 100T (CI) | H | 0.0644 | 466.6838 |  | 30.0544
30730 | VIBRADOR IMERSAO ELETR. 2CV (CP) | H | 0.593 | 1.7804 |  | 1.0558
30731 | VIBRADOR IMERSAO ELETR. 2CV (CI) | H | 0.1483 | 0.4702 |  | 0.0697
30921 | COMPOSICAO BASICA-ENSAIO DE LABORATORIO | UN | 0.103 | 158.5636 |  | 16.3321
30979 | MOLDAGEM E COLETA CORPO DE PROVA DE CONCRETO, EXEC.POR FIR | UN | 0.1236 | 69.3504 |  | 8.5717
31016 | CONCRETO ALTO DESEMPENHO(CAD) DOSADO RACIONALMENTE P/UMA RES | M3 | 1.0296 | 508.0555 |  | 523.0939
ISTENCIA CARACTERISTICA A COMPRES.50MPA,INCL.5% DE PERDAS
31067 | PINUS EM PECAS DE 7,50X11,25CM, (3"X4.1/2") | M | 5.89 | 14.2704 |  | 84.0527
11.060.0175-0 | SUPERESTRUTURA DE PONTE OU VIADUTO,PRE-FABRICADA,EM CONCRETO | M |  | 45425
PROTENDIDO,CLASSE 45,PARA DUAS FAIXAS DE TRAFEGO COM 7,20M
DE PISTA DE ROLAMENTO,COM GUARDA-RODAS,PASSEIOS E GUARDA-COR
POS,COM LARGURA TOTAL DE 9,00M,SEM CAPEAMENTO,COM VAO ENTRE
7,50 E 12,50M,COLOCADA
3%-DESGASTE DE FERRAMENTAS E EPI
00001 | AREIA LAVADA, GROSSA, PARA REGIAO METROPOLITANA DO RIO DE JA | M3 | 0.01394 | 113.75 |  | 1.5857
NEIRO
00004 | ARAME RECOZIDO Nº 18 | KG | 0.099 | 14.32 |  | 1.4177
00014 | ACO CA-60, ESTIRADO, PRECO DE REVENDEDOR, NO DIAMETRO DE 05, | KG | 66.924 | 7.7243 |  | 516.9411
0MM
00113 | BOMBA MANUAL, PARA CONCRETO PROTENDIDO (ALUGUEL) | DIA | 0.88 | 140.5 |  | 123.64
00149 | CIMENTO PORTLAND COMPOSTO CP II-32, EM SACO DE 50KG, CONFORM | KG | 5.2659 | 0.59 |  | 3.1069
E ABNT NBR 16697
00252 | PARAFUSO C/ROSCA, DE (8x100)MM | UN | 1.4714 | 0.9548 |  | 1.4049
00349 | PINUS, EM PECAS DE 2,50X30,00CM (1"X12") - GRUPOS:I,II,III E | M | 1.782 | 12.67 |  | 22.5779
IV, DA TABELA CLASSIFICATORIA MUNICIPAL DE ESPECIFICACOES D
E PRODUTOS MADEIREIROS DO MUNICIPIO RJ
00368 | PINUS, EM PECAS DE 7,50X7,50CM (3"X3") - GRUPOS: I,II,III E | M | 30.02 | 6.95 |  | 208.639
IV, DA TABELA CLASSIFICATORIA MUNICIPAL DE ESPECIFICACOES DE
PRODUTOS MADEIREIROS DO MUNICIPIO DO RJ
00453 | PREGO COM OU SEM CABECA, EM CAIXAS DE 50KG, OU QUANTIDADES E | KG | 1.15 | 15.35 |  | 17.6525
QUIVALENTES, Nº12X12 A 18X30
00634 | TARIFA DE FORNECIMENTO DE AGUA, AREA "A", INDUSTRIAL, ENTRE | M3 | 0.091 | 35.2322 |  | 3.2061
0 E 20,00M3
00798 | PINUS EM PECAS DE 7,50 X 11,25CM, (3"X4.1/2") | M | 14.72 | 14.2704 |  | 210.0603
01010 | CAMINHAO TANQUE 6000L (CP) | H | 0.1519 | 220.3199 |  | 33.4666
01012 | CAMINHAO TANQUE 6000L (CI) | H | 0.0017 | 73.1973 |  | 0.1244
01019 | MICRO-ONIBUS,CAPACIDADE MINIMA 15 LUGARES,MOTOR DIESEL,INCLU | H | 13.97 | 126.9914 |  | 1774.0699
SIVE MOTORISTA (CP)
01051 | GUINDASTE SOBRE RODAS,CAPACIDADE DE 15T,INCLUSIVE OPERADOR E | H | 0.0618 | 551.6531 |  | 34.0922
AUXILIAR (CP)
01053 | GUINDASTE SOBRE RODAS,CAPACIDADE DE 15T,INCLUSIVE OPERADOR E | H | 0.0067 | 288.9602 |  | 1.936
AUXILIAR (CI)
01157 | VIBRADOR IMERSAO ELETR. 2CV (CP) | H | 1.4826 | 1.7804 |  | 2.6396
01158 | VIBRADOR IMERSAO ELETR. 2CV (CI) | H | 0.3707 | 0.4702 |  | 0.1743
01394 | CORDOALHA DE 12,7MM, CP-190 RB, CONFORME ABNT NBR 7483 | KG | 46 | 11.35 |  | 522.1
01399 | MACACO DE PROTENSAO (ALUGUEL), PARA 12 CCORDOALHAS DE 12,7MM | DIA | 0.88 | 318 |  | 279.84
01519 | USINA CONCRETO C/DOSADOR,C/SILO DE CIMENTO PARA 100T (CP) | H | 0.1609 | 706.1326 |  | 113.6167
01521 | USINA CONCRETO C/DOSADOR,C/SILO DE CIMENTO PARA 100T (CI) | H | 0.1609 | 498.7638 |  | 80.2511
01690 | CAMINHAO TANQUE 10000L (CP) | H | 0.0818 | 243.3661 |  | 19.9073
01764 | LANCAMENTO CONC.S/ARM.2,0M3/H, HORIZ. | M3 | 2.926 | 92.0079 |  | 269.2151
01921 | MAO-DE-OBRA DE AJUDANTE DE CONSTRUCAO CIVIL, INCLUSIVE ENCAR | H | 80 | 20.19 | 3,00000000 | 1663.656
GOS SOCIAIS
01958 | MAO-DE-OBRA DE TOPOGRAFO B (SERVICOS DE CAMPO), INCLUSIVE EN | H | 10 | 30.07 | 3,00000000 | 309.721
CARGOS SOCIAIS
01959 | MAO-DE-OBRA DE TECNICO DE SONDAGEM, INCLUSIVE ENCARGOS SOCIA | H | 10 | 46.48 | 3,00000000 | 478.744
IS
01963 | MAO-DE-OBRA DE SONDADOR B (ESPECIALISTA DE MENOR QUALIDADE), | H | 10 | 27.92 | 3,00000000 | 287.576
INCLUSIVE ENCARGOS SOCIAIS
01964 | MAO-DE-OBRA DE SONDADOR A (ESPECIALISTA DA MAIS ALTA QUALIDA | H | 10 | 30.07 | 3,00000000 | 309.721
DE), INCLUSIVE ENCARGOS SOCIAIS
01968 | MAO-DE-OBRA DE PEDREIRO, INCLUSIVE ENCARGOS SOCIAIS | H | 34.27 | 27.92 | 3,00000000 | 985.523
01970 | MAO-DE-OBRA DE OPERADOR DE MAQUINA (TRATOR, ETC), INCLUSIVE | H | 15 | 31.37 | 3,00000000 | 484.6665
ENCARGOS SOCIAIS
01990 | MAO-DE-OBRA DE CARPINTEIRO DE FORMA DE CONCRETO, INCLUSIVE E | H | 53.35 | 27.92 | 3,00000000 | 1534.218
NCARGOS SOCIAIS
01995 | MAO-DE-OBRA DE AUXILIAR DE TOPOGRAFIA, INCLUSIVE ENCARGOS SO | H | 10 | 21.27 | 3,00000000 | 219.081
CIAIS
01998 | MAO-DE-OBRA DE ARMADOR DE CONCRETO ARMADO, INCLUSIVE ENCARGO | H | 5.464 | 27.92 | 3,00000000 | 157.1315
S SOCIAIS
01999 | MAO-DE-OBRA DE SERVENTE DA CONSTRUCAO CIVIL, INCLUSIVE ENCAR | H | 182.9968 | 20.19 | 3,00000000 | 3805.5466
GOS SOCIAIS
02008 | CARRETA P/ TRANSP. PESADO 30T (CP) | H | 6.6 | 392.2084 |  | 2588.5754
02014 | GUINDASTE ARTICULADO SOBRE CAMINHAO DIESEL,POTENCIA MAXIMA 2 | H | 26.4 | 345.9238 |  | 9132.3883
31CV (CP)
02083 | COMPOSICAO BASICA-ENSAIO DE LABORATORIO | UN | 0.2574 | 169.1196 |  | 43.5314
02249 | CONCRETO IMPORTADO DE USINA, UTILIZANDO BRITA 1, DE 20MPA | M3 | 0.352 | 510 |  | 179.52
03050 | BARRA ACO CA-50,DIAM.DE 8 A 12,5MM | KG | 184.646 | 7.6261 |  | 1408.1289
03051 | BARRA ACO CA-50B DIAM. ACIMA DE 12,5MM | KG | 133.848 | 6.6294 |  | 887.3319
03053 | CORTE ACO CA-50B DIAM.ENTRE 8MM A 12,5MM | KG | 184.646 | 5.203 |  | 960.7131
03054 | CORTE ACO CA-50,DIAM. ACIMA 12,5MM | KG | 133.848 | 4.4597 |  | 596.9219
03067 | FORMAS CHAPAS RESINADA E PLASTIF. 3VEZES | M2 | 0.0528 | 100.5179 |  | 5.3073
03117 | PREPARO/COLOC. 12 CORDOALHAS DE 12,5MM | KG | 52.8 | 5.6462 |  | 298.1194
03179 | FORMA MET. P/ CONCR., 50 VEZES | M2 | 19.91 | 15.8444 |  | 315.462
03261 | MOLDAGEM E COLETA CORPO DE PROVA DE CONCRETO, EXEC.POR FIR | UN | 0.3089 | 72.6286 |  | 22.435
05844 | ACO CA-50, ESTIRADO, PRECO DE REVENDEDOR, NO DIAMETRO DE 06, | KG | 50.193 | 7.2584 |  | 364.3209
3MM
06913 | MAO-DE-OBRA DE SERRALHEIRO DA CONSTRUCAOCIVIL, INCLUSIVE ENC | H | 5 | 30.07 | 3,00000000 | 154.8605
ARGOS SOCIAIS
08000 | TELHA ONDULADA DE CIMENTO, SEM AMIANTO, REFORCADA C/FIOS SIN | UN | 0.511 | 65.66 |  | 33.5523
TETICOS (CRFS), DE (2,44X1,10)M E C/ESPES. DE 6MM
10963 | MAO-DE-OBRA DE ARQUITETO OU ENGENHEIRO JUNIOR-PROJETO E CONS | H | 12 | 134.69 |  | 1616.28
ULTORIA, INCLUSIVE ENCARGOS SOCIAIS
10964 | MAO-DE-OBRA DE ARQUITETO OU ENGENHEIRO PLENO-PROJETO E CONSU | H | 10.499 | 198.5 |  | 2084.0515
LTORIA, INCLUSIVE ENCARGOS SOCIAIS
10965 | MAO-DE-OBRA DE ARQUITETO OU ENGENHEIRO SENIOR DE CONSULTORIA | H | 20 | 283.57 |  | 5671.4
, INCLUSIVE ENCARGOS SOCIAIS
10978 | MAO-DE-OBRA DE SECRETARIA PARA SERVICOS DE CONSULTORIA, INCL | H | 15 | 45.8 |  | 687
USIVE ENCARGOS SOCIAIS
10980 | MAO-DE-OBRA DE DESENHISTA CADISTA JUNIOR-PROJETO E CONSULTOR | H | 16 | 36.77 |  | 588.32
IA, INCLUSIVE ENCARGOS SOCIAIS
10995 | MAO-DE-OBRA DE DIGITADOR, INCLUSIVE ENCARGOS SOCIAIS | H | 7.013 | 25.58 |  | 179.3925
11020 | COPIA PLOTTER, PAPEL A-1, COLORIDO | UN | 6.776 | 14.5 |  | 98.252
13631 | LONA DE POLIETILENO, (LONA DE TERREIRO), ESPESSURA DE 0,20MM | M2 | 2.035 | 1.5141 |  | 3.0812
13660 | MANTA GEOTEXTIL NAO TECIDO DE POLIESTER LARG.2,30M C/RESISTE | M2 | 1.936 | 4.53 |  | 8.7701
NCIA A TRACAO A FAIXA LARG.NA RUPTURA 8KN/M E AO PUNC.280N
15241 | GUARDA-CORPO METALICO COM 1,00M DE ALTURA,EM MODULOS DE 1,88 | M | 2 | 856.1524 |  | 1712.3048
M,COM MONTANTES EM CHAPA DE ACO USI-SAC 350
15255 | CONCRETO ALTO DESEMPENHO(CAD) DOSADO RACIONALMENTE P/UMA RES | M3 | 2.574 | 508.0555 |  | 1307.7349
ISTENCIA CARACTERISTICA A COMPRES.50MPA,INCL.5% DE PERDAS
11.060.0175-A | SUPERESTRUTURA DE PONTE OU VIADUTO,PRE-FABRICADA,EM CONCRETO | M |  | 42780.64
PROTENDIDO,CLASSE 45,PARA DUAS FAIXAS DE TRAFEGO COM 7,20M
DE PISTA DE ROLAMENTO,COM GUARDA-RODAS,PASSEIOS E GUARDA-COR
POS,COM LARGURA TOTAL DE 9,00M,SEM CAPEAMENTO,COM VAO ENTRE
7,50 E 12,50M,COLOCADA
3%-DESGASTE DE FERRAMENTAS E EPI
00001 | AREIA LAVADA, GROSSA, PARA REGIAO METROPOLITANA DO RIO DE JA | M3 | 0.01394 | 113.75 |  | 1.5857
NEIRO
00004 | ARAME RECOZIDO Nº 18 | KG | 0.099 | 14.32 |  | 1.4177
00014 | ACO CA-60, ESTIRADO, PRECO DE REVENDEDOR, NO DIAMETRO DE 05, | KG | 66.924 | 7.7243 |  | 516.9411
0MM
00113 | BOMBA MANUAL, PARA CONCRETO PROTENDIDO (ALUGUEL) | DIA | 0.88 | 140.5 |  | 123.64
00149 | CIMENTO PORTLAND COMPOSTO CP II-32, EM SACO DE 50KG, CONFORM | KG | 5.2659 | 0.59 |  | 3.1069
E ABNT NBR 16697
00252 | PARAFUSO C/ROSCA, DE (8x100)MM | UN | 1.4714 | 0.9548 |  | 1.4049
00349 | PINUS, EM PECAS DE 2,50X30,00CM (1"X12") - GRUPOS:I,II,III E | M | 1.782 | 12.67 |  | 22.5779
IV, DA TABELA CLASSIFICATORIA MUNICIPAL DE ESPECIFICACOES D
E PRODUTOS MADEIREIROS DO MUNICIPIO RJ
00368 | PINUS, EM PECAS DE 7,50X7,50CM (3"X3") - GRUPOS: I,II,III E | M | 30.02 | 6.95 |  | 208.639
IV, DA TABELA CLASSIFICATORIA MUNICIPAL DE ESPECIFICACOES DE
PRODUTOS MADEIREIROS DO MUNICIPIO DO RJ
00453 | PREGO COM OU SEM CABECA, EM CAIXAS DE 50KG, OU QUANTIDADES E | KG | 1.15 | 15.35 |  | 17.6525
QUIVALENTES, Nº12X12 A 18X30
00634 | TARIFA DE FORNECIMENTO DE AGUA, AREA "A", INDUSTRIAL, ENTRE | M3 | 0.091 | 35.2322 |  | 3.2061
0 E 20,00M3
01394 | CORDOALHA DE 12,7MM, CP-190 RB, CONFORME ABNT NBR 7483 | KG | 46 | 11.35 |  | 522.1
01399 | MACACO DE PROTENSAO (ALUGUEL), PARA 12 CCORDOALHAS DE 12,7MM | DIA | 0.88 | 318 |  | 279.84
02249 | CONCRETO IMPORTADO DE USINA, UTILIZANDO BRITA 1, DE 20MPA | M3 | 0.352 | 510 |  | 179.52
05844 | ACO CA-50, ESTIRADO, PRECO DE REVENDEDOR, NO DIAMETRO DE 06, | KG | 50.193 | 7.2584 |  | 364.3209
3MM
08000 | TELHA ONDULADA DE CIMENTO, SEM AMIANTO, REFORCADA C/FIOS SIN | UN | 0.511 | 65.66 |  | 33.5523
TETICOS (CRFS), DE (2,44X1,10)M E C/ESPES. DE 6MM
11020 | COPIA PLOTTER, PAPEL A-1, COLORIDO | UN | 6.776 | 14.5 |  | 98.252
13631 | LONA DE POLIETILENO, (LONA DE TERREIRO), ESPESSURA DE 0,20MM | M2 | 2.035 | 1.5141 |  | 3.0812
13660 | MANTA GEOTEXTIL NAO TECIDO DE POLIESTER LARG.2,30M C/RESISTE | M2 | 1.936 | 4.53 |  | 8.7701
NCIA A TRACAO A FAIXA LARG.NA RUPTURA 8KN/M E AO PUNC.280N
20004 | MAO-DE-OBRA DE AJUDANTE DA CONSTRUCAO CIVIL, INCLUSIVE ENCAR | H | 80 | 18.17 | 3,00000000 | 1497.208
GOS SOCIAIS DESONERADOS
20015 | MAO-DE-OBRA DE ARMADOR DE CONCRETO ARMADO, INCLUSIVE ENCARGO | H | 5.464 | 25.13 | 3,00000000 | 141.4296
S SOCIAIS DESONERADOS
20017 | MAO-DE-OBRA DE ARQUITETO OU ENGENHEIRO JUNIOR-PROJETO E CONS | H | 12 | 121.21 |  | 1454.52
ULTORIA, INCLUSIVE ENCARGOS SOCIAIS DESONERADOS
20018 | MAO-DE-OBRA DE ARQUITETO OU ENGENHEIRO PLENO-PROJETO E CONSU | H | 10.499 | 178.62 |  | 1875.3314
LTORIA, INCLUSIVE ENCARGOS SOCIAIS DESONERADOS
20019 | MAO-DE-OBRA DE ARQUITETO OU ENGENHEIRO SENIOR DE CONSULTORIA | H | 20 | 255.17 |  | 5103.4
, INCLUSIVE ENCARGOS SOCIAIS DESONERADOS
20032 | MAO-DE-OBRA DE AUXILIAR DE TOPOGRAFIA, INCLUSIVE ENCARGOS SO | H | 10 | 19.14 | 3,00000000 | 197.142
CIAIS DESONERADOS
20046 | MAO-DE-OBRA DE CARPINTEIRO DE FORMA DE CONCRETO, INCLUSIVE E | H | 53.35 | 25.13 | 3,00000000 | 1380.9061
NCARGOS SOCIAIS DESONERADOS
20056 | MAO-DE-OBRA DE DESENHISTA CADISTA JUNIOR-PROJETO E CONSULTOR | H | 16 | 33.09 |  | 529.44
IA, INCLUSIVE ENCARGOS SOCIAIS DESONERADOS
20059 | MAO-DE-OBRA DE DIGITADOR, INCLUSIVE ENCARGOS SOCIAIS DESONER | H | 7.013 | 23.02 |  | 161.4393
ADOS
20111 | MAO-DE-OBRA DE OPERADOR DE MAQUINA (TRATOR, ETC.), INCLUSIVE | H | 15 | 28.23 | 3,00000000 | 436.1535
ENCARGOS SOCIAIS DESONERADOS
20115 | MAO-DE-OBRA DE PEDREIRO, INCLUSIVE ENCARGOS SOCIAIS DESONERA | H | 34.27 | 25.13 | 3,00000000 | 887.0413
DOS
20129 | MAO-DE-OBRA DE SECRETARIA PARA SERVICOS DE CONSULTORIA, INCL | H | 15 | 41.21 |  | 618.15
USIVE ENCARGOS SOCIAIS DESONERADOS
20131 | MAO-DE-OBRA DE SERRALHEIRO DA CONSTRUCAO CIVIL, INCLUSIVE EN | H | 5 | 27.06 | 3,00000000 | 139.359
CARGOS SOCIAIS DESONERADOS
20132 | MAO-DE-OBRA DE SERVENTE DA CONSTRUCAO CIVIL, INCLUSIVE ENCAR | H | 182.9968 | 18.17 | 3,00000000 | 3424.8034
GOS SOCIAIS DESONERADOS
20137 | MAO-DE-OBRA DE SONDADOR A (ESPECIALISTA DA MAIS ALTO QUALIDA | H | 10 | 27.06 | 3,00000000 | 278.718
DE), INCLUSIVE ENCARGOS SOCIAIS DESONERADOS
20138 | MAO-DE-OBRA DE SONDADOR B (ESPECIALISTA DE MENOR QUALIDADE), | H | 10 | 25.13 | 3,00000000 | 258.839
INCLUSIVE ENCARGOS SOCIAIS DESONERADOS
20147 | MAO-DE-OBRA DE TECNICO DE SONDAGEM, INCLUSIVE ENCARGOS SOCIA | H | 10 | 41.83 | 3,00000000 | 430.849
IS DESONERADOS
20150 | MAO-DE-OBRA DE TOPOGRAFO B (SERVICOS DE CAMPO),INCLUSIVE ENC | H | 10 | 27.06 | 3,00000000 | 278.718
ARGOS SOCIAIS DESONERADOS
30270 | LANCAMENTO CONC.S/ARM.2,0M3/H, HORIZ. | M3 | 2.926 | 82.8923 |  | 242.5429
30296 | FORMAS CHAPAS RESINADA E PLASTIF. 3VEZES | M2 | 0.0528 | 92.3778 |  | 4.8775
30302 | BARRA ACO CA-50,DIAM.DE 8 A 12,5MM | KG | 184.646 | 7.6261 |  | 1408.1289
30303 | BARRA ACO CA-50B DIAM. ACIMA DE 12,5MM | KG | 133.848 | 6.6294 |  | 887.3319
30305 | PREPARO/COLOC. 12 CORDOALHAS DE 12,5MM | KG | 52.8 | 5.2915 |  | 279.3912
30309 | CORTE ACO CA-50B DIAM.ENTRE 8MM A 12,5MM | KG | 184.646 | 4.6828 |  | 864.6603
30310 | CORTE ACO CA-50,DIAM. ACIMA 12,5MM | KG | 133.848 | 4.0138 |  | 537.2391
30322 | FORMA MET. P/ CONCR., 50 VEZES | M2 | 19.91 | 14.5737 |  | 290.1624
30367 | GUARDA-CORPO METALICO COM 1,00M DE ALTURA,EM MODULOS DE 1,88 | M | 2 | 823.6301 |  | 1647.2602
M,COM MONTANTES EM CHAPA DE ACO USI-SAC 350
30438 | CAMINHAO TANQUE 6000L (CP) | H | 0.1519 | 217.5299 |  | 33.0428
30440 | CAMINHAO TANQUE 6000L (CI) | H | 0.0017 | 70.4073 |  | 0.1197
30441 | CAMINHAO TANQUE 10000L (CP) | H | 0.0818 | 240.5761 |  | 19.6791
30462 | CARRETA P/ TRANSP. PESADO 30T (CP) | H | 6.6 | 389.4184 |  | 2570.1614
30465 | MICRO-ONIBUS,CAPACIDADE MINIMA 15 LUGARES,MOTOR DIESEL,INCLU | H | 13.97 | 124.2014 |  | 1735.0936
SIVE MOTORISTA (CP)
30503 | GUINDASTE SOBRE RODAS,CAPACIDADE DE 15T,INCLUSIVE OPERADOR E | H | 0.0618 | 546.4931 |  | 33.7733
AUXILIAR (CP)
30505 | GUINDASTE SOBRE RODAS,CAPACIDADE DE 15T,INCLUSIVE OPERADOR E | H | 0.0067 | 283.8002 |  | 1.9015
AUXILIAR (CI)
30506 | GUINDASTE ARTICULADO SOBRE CAMINHAO DIESEL,POTENCIA MAXIMA 2 | H | 26.4 | 339.9938 |  | 8975.8363
31CV (CP)
30724 | USINA CONCRETO C/DOSADOR,C/SILO DE CIMENTO PARA 100T (CP) | H | 0.1609 | 674.0526 |  | 108.4551
30726 | USINA CONCRETO C/DOSADOR,C/SILO DE CIMENTO PARA 100T (CI) | H | 0.1609 | 466.6838 |  | 75.0894
30730 | VIBRADOR IMERSAO ELETR. 2CV (CP) | H | 1.4826 | 1.7804 |  | 2.6396
30731 | VIBRADOR IMERSAO ELETR. 2CV (CI) | H | 0.3707 | 0.4702 |  | 0.1743
30921 | COMPOSICAO BASICA-ENSAIO DE LABORATORIO | UN | 0.2574 | 158.5636 |  | 40.8143
30979 | MOLDAGEM E COLETA CORPO DE PROVA DE CONCRETO, EXEC.POR FIR | UN | 0.3089 | 69.3504 |  | 21.4223
31016 | CONCRETO ALTO DESEMPENHO(CAD) DOSADO RACIONALMENTE P/UMA RES | M3 | 2.574 | 508.0555 |  | 1307.7349
ISTENCIA CARACTERISTICA A COMPRES.50MPA,INCL.5% DE PERDAS
31067 | PINUS EM PECAS DE 7,50X11,25CM, (3"X4.1/2") | M | 14.72 | 14.2704 |  | 210.0603
11.060.0180-0 | SUPERESTRUTURA DE PONTE OU VIADUTO,PRE-FABRICADA,EM CONCRETO | M |  | 51893.86
PROTENDIDO,CLASSE 45,PARA DUAS FAIXAS DE TRAFEGO COM 7,20M
DE PISTA DE ROLAMENTO,COM GUARDA-RODAS,PASSEIOS E GUARDA-COR
POS,COM LARGURA TOTAL DE 10,50M,SEM CAPEAMENTO,COM VAO ENTRE
7,50 E 12,50M,COLOCADA
3%-DESGASTE DE FERRAMENTAS E EPI
00001 | AREIA LAVADA, GROSSA, PARA REGIAO METROPOLITANA DO RIO DE JA | M3 | 0.01663 | 113.75 |  | 1.8917
NEIRO
00004 | ARAME RECOZIDO Nº 18 | KG | 0.1025 | 14.32 |  | 1.4678
00014 | ACO CA-60, ESTIRADO, PRECO DE REVENDEDOR, NO DIAMETRO DE 05, | KG | 70.47 | 7.7243 |  | 544.3314
0MM
00113 | BOMBA MANUAL, PARA CONCRETO PROTENDIDO (ALUGUEL) | DIA | 0.8 | 140.5 |  | 112.4
00149 | CIMENTO PORTLAND COMPOSTO CP II-32, EM SACO DE 50KG, CONFORM | KG | 6.2832 | 0.59 |  | 3.7071
E ABNT NBR 16697
00252 | PARAFUSO C/ROSCA, DE (8x100)MM | UN | 1.7556 | 0.9548 |  | 1.6762
00349 | PINUS, EM PECAS DE 2,50X30,00CM (1"X12") - GRUPOS:I,II,III E | M | 1.845 | 12.67 |  | 23.3762
IV, DA TABELA CLASSIFICATORIA MUNICIPAL DE ESPECIFICACOES D
E PRODUTOS MADEIREIROS DO MUNICIPIO RJ
00368 | PINUS, EM PECAS DE 7,50X7,50CM (3"X3") - GRUPOS: I,II,III E | M | 33.17 | 6.95 |  | 230.5315
IV, DA TABELA CLASSIFICATORIA MUNICIPAL DE ESPECIFICACOES DE
PRODUTOS MADEIREIROS DO MUNICIPIO DO RJ
00453 | PREGO COM OU SEM CABECA, EM CAIXAS DE 50KG, OU QUANTIDADES E | KG | 1.26 | 15.35 |  | 19.341
QUIVALENTES, Nº12X12 A 18X30
00634 | TARIFA DE FORNECIMENTO DE AGUA, AREA "A", INDUSTRIAL, ENTRE | M3 | 0.0185 | 35.2322 |  | 0.6518
0 E 20,00M3
00798 | PINUS EM PECAS DE 7,50 X 11,25CM, (3"X4.1/2") | M | 16.16 | 14.2704 |  | 230.6097
01010 | CAMINHAO TANQUE 6000L (CP) | H | 0.1599 | 220.3199 |  | 35.2292
01012 | CAMINHAO TANQUE 6000L (CI) | H | 0.0018 | 73.1973 |  | 0.1318
01019 | MICRO-ONIBUS,CAPACIDADE MINIMA 15 LUGARES,MOTOR DIESEL,INCLU | H | 19.32 | 126.9914 |  | 2453.4738
SIVE MOTORISTA (CP)
01051 | GUINDASTE SOBRE RODAS,CAPACIDADE DE 15T,INCLUSIVE OPERADOR E | H | 0.065 | 551.6531 |  | 35.8575
AUXILIAR (CP)
01053 | GUINDASTE SOBRE RODAS,CAPACIDADE DE 15T,INCLUSIVE OPERADOR E | H | 0.007 | 288.9602 |  | 2.0227
AUXILIAR (CI)
01157 | VIBRADOR IMERSAO ELETR. 2CV (CP) | H | 1.561 | 1.7804 |  | 2.7792
01158 | VIBRADOR IMERSAO ELETR. 2CV (CI) | H | 0.3902 | 0.4702 |  | 0.1835
01394 | CORDOALHA DE 12,7MM, CP-190 RB, CONFORME ABNT NBR 7483 | KG | 41.82 | 11.35 |  | 474.657
01399 | MACACO DE PROTENSAO (ALUGUEL), PARA 12 CCORDOALHAS DE 12,7MM | DIA | 0.8 | 318 |  | 254.4
01519 | USINA CONCRETO C/DOSADOR,C/SILO DE CIMENTO PARA 100T (CP) | H | 0.1694 | 706.1326 |  | 119.6189
01521 | USINA CONCRETO C/DOSADOR,C/SILO DE CIMENTO PARA 100T (CI) | H | 0.1694 | 498.7638 |  | 84.4906
01690 | CAMINHAO TANQUE 10000L (CP) | H | 0.097 | 243.3661 |  | 23.6065
01764 | LANCAMENTO CONC.S/ARM.2,0M3/H, HORIZ. | M3 | 3.13 | 92.0079 |  | 287.9847
01921 | MAO-DE-OBRA DE AJUDANTE DE CONSTRUCAO CIVIL, INCLUSIVE ENCAR | H | 77.687 | 20.19 |  | 1568.5005
GOS SOCIAIS
01958 | MAO-DE-OBRA DE TOPOGRAFO B (SERVICOS DE CAMPO), INCLUSIVE EN | H | 20 | 30.07 | 3,00000000 | 619.442
CARGOS SOCIAIS
01959 | MAO-DE-OBRA DE TECNICO DE SONDAGEM, INCLUSIVE ENCARGOS SOCIA | H | 20 | 46.48 | 3,00000000 | 957.488
IS
01963 | MAO-DE-OBRA DE SONDADOR B (ESPECIALISTA DE MENOR QUALIDADE), | H | 20 | 27.92 | 3,00000000 | 575.152
INCLUSIVE ENCARGOS SOCIAIS
01964 | MAO-DE-OBRA DE SONDADOR A (ESPECIALISTA DA MAIS ALTA QUALIDA | H | 20 | 30.07 | 3,00000000 | 619.442
DE), INCLUSIVE ENCARGOS SOCIAIS
01968 | MAO-DE-OBRA DE PEDREIRO, INCLUSIVE ENCARGOS SOCIAIS | H | 25.5 | 27.92 | 3,00000000 | 733.3188
01970 | MAO-DE-OBRA DE OPERADOR DE MAQUINA (TRATOR, ETC), INCLUSIVE | H | 40 | 31.37 | 3,00000000 | 1292.444
ENCARGOS SOCIAIS
01990 | MAO-DE-OBRA DE CARPINTEIRO DE FORMA DE CONCRETO, INCLUSIVE E | H | 77.5 | 27.92 | 3,00000000 | 2228.714
NCARGOS SOCIAIS
01995 | MAO-DE-OBRA DE AUXILIAR DE TOPOGRAFIA, INCLUSIVE ENCARGOS SO | H | 20 | 21.27 | 3,00000000 | 438.162
CIAIS
01998 | MAO-DE-OBRA DE ARMADOR DE CONCRETO ARMADO, INCLUSIVE ENCARGO | H | 5.371 | 27.92 | 3,00000000 | 154.4571
S SOCIAIS
01999 | MAO-DE-OBRA DE SERVENTE DA CONSTRUCAO CIVIL, INCLUSIVE ENCAR | H | 214.205 | 20.19 | 3,00000000 | 4454.5429
GOS SOCIAIS
02008 | CARRETA P/ TRANSP. PESADO 30T (CP) | H | 7.3 | 392.2084 |  | 2863.1213
02014 | GUINDASTE ARTICULADO SOBRE CAMINHAO DIESEL,POTENCIA MAXIMA 2 | H | 28.2 | 345.9238 |  | 9755.0512
31CV (CP)
02083 | COMPOSICAO BASICA-ENSAIO DE LABORATORIO | UN | 0.271 | 169.1196 |  | 45.8314
02249 | CONCRETO IMPORTADO DE USINA, UTILIZANDO BRITA 1, DE 20MPA | M3 | 0.42 | 510 |  | 214.2
03050 | BARRA ACO CA-50,DIAM.DE 8 A 12,5MM | KG | 196.86 | 7.6261 |  | 1501.274
03051 | BARRA ACO CA-50B DIAM. ACIMA DE 12,5MM | KG | 140.92 | 6.6294 |  | 934.215
03053 | CORTE ACO CA-50B DIAM.ENTRE 8MM A 12,5MM | KG | 196.86 | 5.203 |  | 1024.2626
03054 | CORTE ACO CA-50,DIAM. ACIMA 12,5MM | KG | 140.92 | 4.4597 |  | 628.4609
03067 | FORMAS CHAPAS RESINADA E PLASTIF. 3VEZES | M2 | 0.063 | 100.5179 |  | 6.3326
03117 | PREPARO/COLOC. 12 CORDOALHAS DE 12,5MM | KG | 48 | 5.6462 |  | 271.0176
03179 | FORMA MET. P/ CONCR., 50 VEZES | M2 | 22.4 | 15.8444 |  | 354.9146
03261 | MOLDAGEM E COLETA CORPO DE PROVA DE CONCRETO, EXEC.POR FIR | UN | 0.3252 | 72.6286 |  | 23.6188
05844 | ACO CA-50, ESTIRADO, PRECO DE REVENDEDOR, NO DIAMETRO DE 06, | KG | 52.85 | 7.2584 |  | 383.6064
3MM
06913 | MAO-DE-OBRA DE SERRALHEIRO DA CONSTRUCAOCIVIL, INCLUSIVE ENC | H | 8 | 30.07 | 3,00000000 | 247.7768
ARGOS SOCIAIS
08000 | TELHA ONDULADA DE CIMENTO, SEM AMIANTO, REFORCADA C/FIOS SIN | UN | 0.60984 | 65.66 |  | 40.0421
TETICOS (CRFS), DE (2,44X1,10)M E C/ESPES. DE 6MM
10963 | MAO-DE-OBRA DE ARQUITETO OU ENGENHEIRO JUNIOR-PROJETO E CONS | H | 18 | 134.69 |  | 2424.42
ULTORIA, INCLUSIVE ENCARGOS SOCIAIS
10964 | MAO-DE-OBRA DE ARQUITETO OU ENGENHEIRO PLENO-PROJETO E CONSU | H | 11 | 198.5 |  | 2183.5
LTORIA, INCLUSIVE ENCARGOS SOCIAIS
10965 | MAO-DE-OBRA DE ARQUITETO OU ENGENHEIRO SENIOR DE CONSULTORIA | H | 18 | 283.57 |  | 5104.26
, INCLUSIVE ENCARGOS SOCIAIS
10978 | MAO-DE-OBRA DE SECRETARIA PARA SERVICOS DE CONSULTORIA, INCL | H | 14 | 45.8 |  | 641.2
USIVE ENCARGOS SOCIAIS
10980 | MAO-DE-OBRA DE DESENHISTA CADISTA JUNIOR-PROJETO E CONSULTOR | H | 30 | 36.77 |  | 1103.1
IA, INCLUSIVE ENCARGOS SOCIAIS
10995 | MAO-DE-OBRA DE DIGITADOR, INCLUSIVE ENCARGOS SOCIAIS | H | 14 | 25.58 |  | 358.12
11020 | COPIA PLOTTER, PAPEL A-1, COLORIDO | UN | 6.633 | 14.5 |  | 96.1785
13631 | LONA DE POLIETILENO, (LONA DE TERREIRO), ESPESSURA DE 0,20MM | M2 | 2.43 | 1.5141 |  | 3.6793
13660 | MANTA GEOTEXTIL NAO TECIDO DE POLIESTER LARG.2,30M C/RESISTE | M2 | 2.31 | 4.53 |  | 10.4643
NCIA A TRACAO A FAIXA LARG.NA RUPTURA 8KN/M E AO PUNC.280N
15241 | GUARDA-CORPO METALICO COM 1,00M DE ALTURA,EM MODULOS DE 1,88 | M | 2 | 856.1524 |  | 1712.3048
M,COM MONTANTES EM CHAPA DE ACO USI-SAC 350
15255 | CONCRETO ALTO DESEMPENHO(CAD) DOSADO RACIONALMENTE P/UMA RES | M3 | 2.71 | 508.0555 |  | 1376.8304
ISTENCIA CARACTERISTICA A COMPRES.50MPA,INCL.5% DE PERDAS
11.060.0180-A | SUPERESTRUTURA DE PONTE OU VIADUTO,PRE-FABRICADA,EM CONCRETO | M |  | 48759.28
PROTENDIDO,CLASSE 45,PARA DUAS FAIXAS DE TRAFEGO COM 7,20M
DE PISTA DE ROLAMENTO,COM GUARDA-RODAS,PASSEIOS E GUARDA-COR
POS,COM LARGURA TOTAL DE 10,50M,SEM CAPEAMENTO,COM VAO ENTRE
7,50 E 12,50M,COLOCADA
3%-DESGASTE DE FERRAMENTAS E EPI
00001 | AREIA LAVADA, GROSSA, PARA REGIAO METROPOLITANA DO RIO DE JA | M3 | 0.01663 | 113.75 |  | 1.8917
NEIRO
00004 | ARAME RECOZIDO Nº 18 | KG | 0.1025 | 14.32 |  | 1.4678
00014 | ACO CA-60, ESTIRADO, PRECO DE REVENDEDOR, NO DIAMETRO DE 05, | KG | 70.47 | 7.7243 |  | 544.3314
0MM
00113 | BOMBA MANUAL, PARA CONCRETO PROTENDIDO (ALUGUEL) | DIA | 0.8 | 140.5 |  | 112.4
00149 | CIMENTO PORTLAND COMPOSTO CP II-32, EM SACO DE 50KG, CONFORM | KG | 6.2832 | 0.59 |  | 3.7071
E ABNT NBR 16697
00252 | PARAFUSO C/ROSCA, DE (8x100)MM | UN | 1.7556 | 0.9548 |  | 1.6762
00349 | PINUS, EM PECAS DE 2,50X30,00CM (1"X12") - GRUPOS:I,II,III E | M | 1.845 | 12.67 |  | 23.3762
IV, DA TABELA CLASSIFICATORIA MUNICIPAL DE ESPECIFICACOES D
E PRODUTOS MADEIREIROS DO MUNICIPIO RJ
00368 | PINUS, EM PECAS DE 7,50X7,50CM (3"X3") - GRUPOS: I,II,III E | M | 33.17 | 6.95 |  | 230.5315
IV, DA TABELA CLASSIFICATORIA MUNICIPAL DE ESPECIFICACOES DE
PRODUTOS MADEIREIROS DO MUNICIPIO DO RJ
00453 | PREGO COM OU SEM CABECA, EM CAIXAS DE 50KG, OU QUANTIDADES E | KG | 1.26 | 15.35 |  | 19.341
QUIVALENTES, Nº12X12 A 18X30
00634 | TARIFA DE FORNECIMENTO DE AGUA, AREA "A", INDUSTRIAL, ENTRE | M3 | 0.0185 | 35.2322 |  | 0.6518
0 E 20,00M3
01394 | CORDOALHA DE 12,7MM, CP-190 RB, CONFORME ABNT NBR 7483 | KG | 41.82 | 11.35 |  | 474.657
01399 | MACACO DE PROTENSAO (ALUGUEL), PARA 12 CCORDOALHAS DE 12,7MM | DIA | 0.8 | 318 |  | 254.4
02249 | CONCRETO IMPORTADO DE USINA, UTILIZANDO BRITA 1, DE 20MPA | M3 | 0.42 | 510 |  | 214.2
05844 | ACO CA-50, ESTIRADO, PRECO DE REVENDEDOR, NO DIAMETRO DE 06, | KG | 52.85 | 7.2584 |  | 383.6064
3MM
08000 | TELHA ONDULADA DE CIMENTO, SEM AMIANTO, REFORCADA C/FIOS SIN | UN | 0.60984 | 65.66 |  | 40.0421
TETICOS (CRFS), DE (2,44X1,10)M E C/ESPES. DE 6MM
11020 | COPIA PLOTTER, PAPEL A-1, COLORIDO | UN | 6.633 | 14.5 |  | 96.1785
13631 | LONA DE POLIETILENO, (LONA DE TERREIRO), ESPESSURA DE 0,20MM | M2 | 2.43 | 1.5141 |  | 3.6793
13660 | MANTA GEOTEXTIL NAO TECIDO DE POLIESTER LARG.2,30M C/RESISTE | M2 | 2.31 | 4.53 |  | 10.4643
NCIA A TRACAO A FAIXA LARG.NA RUPTURA 8KN/M E AO PUNC.280N
20004 | MAO-DE-OBRA DE AJUDANTE DA CONSTRUCAO CIVIL, INCLUSIVE ENCAR | H | 77.687 | 18.17 |  | 1411.5728
GOS SOCIAIS DESONERADOS
20015 | MAO-DE-OBRA DE ARMADOR DE CONCRETO ARMADO, INCLUSIVE ENCARGO | H | 5.371 | 25.13 | 3,00000000 | 139.0224
S SOCIAIS DESONERADOS
20017 | MAO-DE-OBRA DE ARQUITETO OU ENGENHEIRO JUNIOR-PROJETO E CONS | H | 18 | 121.21 |  | 2181.78
ULTORIA, INCLUSIVE ENCARGOS SOCIAIS DESONERADOS
20018 | MAO-DE-OBRA DE ARQUITETO OU ENGENHEIRO PLENO-PROJETO E CONSU | H | 11 | 178.62 |  | 1964.82
LTORIA, INCLUSIVE ENCARGOS SOCIAIS DESONERADOS
20019 | MAO-DE-OBRA DE ARQUITETO OU ENGENHEIRO SENIOR DE CONSULTORIA | H | 18 | 255.17 |  | 4593.06
, INCLUSIVE ENCARGOS SOCIAIS DESONERADOS
20032 | MAO-DE-OBRA DE AUXILIAR DE TOPOGRAFIA, INCLUSIVE ENCARGOS SO | H | 20 | 19.14 | 3,00000000 | 394.284
CIAIS DESONERADOS
20046 | MAO-DE-OBRA DE CARPINTEIRO DE FORMA DE CONCRETO, INCLUSIVE E | H | 77.5 | 25.13 | 3,00000000 | 2006.0023
NCARGOS SOCIAIS DESONERADOS
20056 | MAO-DE-OBRA DE DESENHISTA CADISTA JUNIOR-PROJETO E CONSULTOR | H | 30 | 33.09 |  | 992.7
IA, INCLUSIVE ENCARGOS SOCIAIS DESONERADOS
20059 | MAO-DE-OBRA DE DIGITADOR, INCLUSIVE ENCARGOS SOCIAIS DESONER | H | 14 | 23.02 |  | 322.28
ADOS
20111 | MAO-DE-OBRA DE OPERADOR DE MAQUINA (TRATOR, ETC.), INCLUSIVE | H | 40 | 28.23 | 3,00000000 | 1163.076
ENCARGOS SOCIAIS DESONERADOS
20115 | MAO-DE-OBRA DE PEDREIRO, INCLUSIVE ENCARGOS SOCIAIS DESONERA | H | 25.5 | 25.13 | 3,00000000 | 660.0395
DOS
20129 | MAO-DE-OBRA DE SECRETARIA PARA SERVICOS DE CONSULTORIA, INCL | H | 14 | 41.21 |  | 576.94
USIVE ENCARGOS SOCIAIS DESONERADOS
20131 | MAO-DE-OBRA DE SERRALHEIRO DA CONSTRUCAO CIVIL, INCLUSIVE EN | H | 8 | 27.06 | 3,00000000 | 222.9744
CARGOS SOCIAIS DESONERADOS
20132 | MAO-DE-OBRA DE SERVENTE DA CONSTRUCAO CIVIL, INCLUSIVE ENCAR | H | 214.205 | 18.17 | 3,00000000 | 4008.868
GOS SOCIAIS DESONERADOS
20137 | MAO-DE-OBRA DE SONDADOR A (ESPECIALISTA DA MAIS ALTO QUALIDA | H | 20 | 27.06 | 3,00000000 | 557.436
DE), INCLUSIVE ENCARGOS SOCIAIS DESONERADOS
20138 | MAO-DE-OBRA DE SONDADOR B (ESPECIALISTA DE MENOR QUALIDADE), | H | 20 | 25.13 | 3,00000000 | 517.678
INCLUSIVE ENCARGOS SOCIAIS DESONERADOS
20147 | MAO-DE-OBRA DE TECNICO DE SONDAGEM, INCLUSIVE ENCARGOS SOCIA | H | 20 | 41.83 | 3,00000000 | 861.698
IS DESONERADOS
20150 | MAO-DE-OBRA DE TOPOGRAFO B (SERVICOS DE CAMPO),INCLUSIVE ENC | H | 20 | 27.06 | 3,00000000 | 557.436
ARGOS SOCIAIS DESONERADOS
30270 | LANCAMENTO CONC.S/ARM.2,0M3/H, HORIZ. | M3 | 3.13 | 82.8923 |  | 259.4529
30296 | FORMAS CHAPAS RESINADA E PLASTIF. 3VEZES | M2 | 0.063 | 92.3778 |  | 5.8198
30302 | BARRA ACO CA-50,DIAM.DE 8 A 12,5MM | KG | 196.86 | 7.6261 |  | 1501.274
30303 | BARRA ACO CA-50B DIAM. ACIMA DE 12,5MM | KG | 140.92 | 6.6294 |  | 934.215
30305 | PREPARO/COLOC. 12 CORDOALHAS DE 12,5MM | KG | 48 | 5.2915 |  | 253.992
30309 | CORTE ACO CA-50B DIAM.ENTRE 8MM A 12,5MM | KG | 196.86 | 4.6828 |  | 921.856
30310 | CORTE ACO CA-50,DIAM. ACIMA 12,5MM | KG | 140.92 | 4.0138 |  | 565.6247
30322 | FORMA MET. P/ CONCR., 50 VEZES | M2 | 22.4 | 14.5737 |  | 326.4509
30367 | GUARDA-CORPO METALICO COM 1,00M DE ALTURA,EM MODULOS DE 1,88 | M | 2 | 823.6301 |  | 1647.2602
M,COM MONTANTES EM CHAPA DE ACO USI-SAC 350
30438 | CAMINHAO TANQUE 6000L (CP) | H | 0.1599 | 217.5299 |  | 34.783
30440 | CAMINHAO TANQUE 6000L (CI) | H | 0.0018 | 70.4073 |  | 0.1267
30441 | CAMINHAO TANQUE 10000L (CP) | H | 0.097 | 240.5761 |  | 23.3359
30462 | CARRETA P/ TRANSP. PESADO 30T (CP) | H | 7.3 | 389.4184 |  | 2842.7543
30465 | MICRO-ONIBUS,CAPACIDADE MINIMA 15 LUGARES,MOTOR DIESEL,INCLU | H | 19.32 | 124.2014 |  | 2399.571
SIVE MOTORISTA (CP)
30503 | GUINDASTE SOBRE RODAS,CAPACIDADE DE 15T,INCLUSIVE OPERADOR E | H | 0.065 | 546.4931 |  | 35.5221
AUXILIAR (CP)
30505 | GUINDASTE SOBRE RODAS,CAPACIDADE DE 15T,INCLUSIVE OPERADOR E | H | 0.007 | 283.8002 |  | 1.9866
AUXILIAR (CI)
30506 | GUINDASTE ARTICULADO SOBRE CAMINHAO DIESEL,POTENCIA MAXIMA 2 | H | 28.2 | 339.9938 |  | 9587.8252
31CV (CP)
30724 | USINA CONCRETO C/DOSADOR,C/SILO DE CIMENTO PARA 100T (CP) | H | 0.1694 | 674.0526 |  | 114.1845
30726 | USINA CONCRETO C/DOSADOR,C/SILO DE CIMENTO PARA 100T (CI) | H | 0.1694 | 466.6838 |  | 79.0562
30730 | VIBRADOR IMERSAO ELETR. 2CV (CP) | H | 1.561 | 1.7804 |  | 2.7792
30731 | VIBRADOR IMERSAO ELETR. 2CV (CI) | H | 0.3902 | 0.4702 |  | 0.1835
30921 | COMPOSICAO BASICA-ENSAIO DE LABORATORIO | UN | 0.271 | 158.5636 |  | 42.9707
30979 | MOLDAGEM E COLETA CORPO DE PROVA DE CONCRETO, EXEC.POR FIR | UN | 0.3252 | 69.3504 |  | 22.5528
31016 | CONCRETO ALTO DESEMPENHO(CAD) DOSADO RACIONALMENTE P/UMA RES | M3 | 2.71 | 508.0555 |  | 1376.8304
ISTENCIA CARACTERISTICA A COMPRES.50MPA,INCL.5% DE PERDAS
31067 | PINUS EM PECAS DE 7,50X11,25CM, (3"X4.1/2") | M | 16.16 | 14.2704 |  | 230.6097
11.060.0185-0 | SUPERESTRUTURA DE PONTE OU VIADUTO,PRE-FABRICADA,EM CONCRETO | M |  | 45528.54
PROTENDIDO,CLASSE 45,PARA DUAS FAIXAS DE TRAFEGO DE 3,60M E
BARREIRAS TIPO DER-RJ,COM LARGURA TOTAL DE 9,00M,SEM CAPEAM
ENTO,COM VAO ENTRE 7,50 E 12,50M,COLOCADA
3%-DESGASTE DE FERRAMENTAS E EPI
00001 | AREIA LAVADA, GROSSA, PARA REGIAO METROPOLITANA DO RIO DE JA | M3 | 0.01394 | 113.75 |  | 1.5857
NEIRO
00004 | ARAME RECOZIDO Nº 18 | KG | 0.099 | 14.32 |  | 1.4177
00014 | ACO CA-60, ESTIRADO, PRECO DE REVENDEDOR, NO DIAMETRO DE 05, | KG | 66.924 | 7.7243 |  | 516.9411
0MM
00113 | BOMBA MANUAL, PARA CONCRETO PROTENDIDO (ALUGUEL) | DIA | 0.88 | 140.5 |  | 123.64
00149 | CIMENTO PORTLAND COMPOSTO CP II-32, EM SACO DE 50KG, CONFORM | KG | 5.2659 | 0.59 |  | 3.1069
E ABNT NBR 16697
00252 | PARAFUSO C/ROSCA, DE (8x100)MM | UN | 1.4714 | 0.9548 |  | 1.4049
00349 | PINUS, EM PECAS DE 2,50X30,00CM (1"X12") - GRUPOS:I,II,III E | M | 1.782 | 12.67 |  | 22.5779
IV, DA TABELA CLASSIFICATORIA MUNICIPAL DE ESPECIFICACOES D
E PRODUTOS MADEIREIROS DO MUNICIPIO RJ
00368 | PINUS, EM PECAS DE 7,50X7,50CM (3"X3") - GRUPOS: I,II,III E | M | 30.02 | 6.95 |  | 208.639
IV, DA TABELA CLASSIFICATORIA MUNICIPAL DE ESPECIFICACOES DE
PRODUTOS MADEIREIROS DO MUNICIPIO DO RJ
00453 | PREGO COM OU SEM CABECA, EM CAIXAS DE 50KG, OU QUANTIDADES E | KG | 1.15 | 15.35 |  | 17.6525
QUIVALENTES, Nº12X12 A 18X30
00634 | TARIFA DE FORNECIMENTO DE AGUA, AREA "A", INDUSTRIAL, ENTRE | M3 | 0.091 | 35.2322 |  | 3.2061
0 E 20,00M3
00798 | PINUS EM PECAS DE 7,50 X 11,25CM, (3"X4.1/2") | M | 14.72 | 14.2704 |  | 210.0603
01010 | CAMINHAO TANQUE 6000L (CP) | H | 0.1519 | 220.3199 |  | 33.4666
01012 | CAMINHAO TANQUE 6000L (CI) | H | 0.0017 | 73.1973 |  | 0.1244
01019 | MICRO-ONIBUS,CAPACIDADE MINIMA 15 LUGARES,MOTOR DIESEL,INCLU | H | 13.97 | 126.9914 |  | 1774.0699
SIVE MOTORISTA (CP)
01051 | GUINDASTE SOBRE RODAS,CAPACIDADE DE 15T,INCLUSIVE OPERADOR E | H | 0.0618 | 551.6531 |  | 34.0922
AUXILIAR (CP)
01053 | GUINDASTE SOBRE RODAS,CAPACIDADE DE 15T,INCLUSIVE OPERADOR E | H | 0.0067 | 288.9602 |  | 1.936
AUXILIAR (CI)
01157 | VIBRADOR IMERSAO ELETR. 2CV (CP) | H | 1.4826 | 1.7804 |  | 2.6396
01158 | VIBRADOR IMERSAO ELETR. 2CV (CI) | H | 0.3707 | 0.4702 |  | 0.1743
01394 | CORDOALHA DE 12,7MM, CP-190 RB, CONFORME ABNT NBR 7483 | KG | 46 | 11.35 |  | 522.1
01399 | MACACO DE PROTENSAO (ALUGUEL), PARA 12 CCORDOALHAS DE 12,7MM | DIA | 0.88 | 318 |  | 279.84
01519 | USINA CONCRETO C/DOSADOR,C/SILO DE CIMENTO PARA 100T (CP) | H | 0.1609 | 706.1326 |  | 113.6167
01521 | USINA CONCRETO C/DOSADOR,C/SILO DE CIMENTO PARA 100T (CI) | H | 0.1609 | 498.7638 |  | 80.2511
01690 | CAMINHAO TANQUE 10000L (CP) | H | 0.0818 | 243.3661 |  | 19.9073
01764 | LANCAMENTO CONC.S/ARM.2,0M3/H, HORIZ. | M3 | 2.926 | 92.0079 |  | 269.2151
01921 | MAO-DE-OBRA DE AJUDANTE DE CONSTRUCAO CIVIL, INCLUSIVE ENCAR | H | 90 | 20.19 | 3,00000000 | 1871.613
GOS SOCIAIS
01958 | MAO-DE-OBRA DE TOPOGRAFO B (SERVICOS DE CAMPO), INCLUSIVE EN | H | 10 | 30.07 | 3,00000000 | 309.721
CARGOS SOCIAIS
01959 | MAO-DE-OBRA DE TECNICO DE SONDAGEM, INCLUSIVE ENCARGOS SOCIA | H | 10 | 46.48 | 3,00000000 | 478.744
IS
01963 | MAO-DE-OBRA DE SONDADOR B (ESPECIALISTA DE MENOR QUALIDADE), | H | 19 | 27.92 | 3,00000000 | 546.3944
INCLUSIVE ENCARGOS SOCIAIS
01964 | MAO-DE-OBRA DE SONDADOR A (ESPECIALISTA DA MAIS ALTA QUALIDA | H | 19 | 30.07 | 3,00000000 | 588.4699
DE), INCLUSIVE ENCARGOS SOCIAIS
01968 | MAO-DE-OBRA DE PEDREIRO, INCLUSIVE ENCARGOS SOCIAIS | H | 44.27 | 27.92 | 3,00000000 | 1273.099
01970 | MAO-DE-OBRA DE OPERADOR DE MAQUINA (TRATOR, ETC), INCLUSIVE | H | 19.1 | 31.37 | 3,00000000 | 617.142
ENCARGOS SOCIAIS
01990 | MAO-DE-OBRA DE CARPINTEIRO DE FORMA DE CONCRETO, INCLUSIVE E | H | 56.07 | 27.92 | 3,00000000 | 1612.4386
NCARGOS SOCIAIS
01995 | MAO-DE-OBRA DE AUXILIAR DE TOPOGRAFIA, INCLUSIVE ENCARGOS SO | H | 21 | 21.27 | 3,00000000 | 460.0701
CIAIS
01998 | MAO-DE-OBRA DE ARMADOR DE CONCRETO ARMADO, INCLUSIVE ENCARGO | H | 5.464 | 27.92 | 3,00000000 | 157.1315
S SOCIAIS
01999 | MAO-DE-OBRA DE SERVENTE DA CONSTRUCAO CIVIL, INCLUSIVE ENCAR | H | 192.998 | 20.19 | 3,00000000 | 4013.5285
GOS SOCIAIS
02008 | CARRETA P/ TRANSP. PESADO 30T (CP) | H | 6.6 | 392.2084 |  | 2588.5754
02014 | GUINDASTE ARTICULADO SOBRE CAMINHAO DIESEL,POTENCIA MAXIMA 2 | H | 26.4 | 345.9238 |  | 9132.3883
31CV (CP)
02083 | COMPOSICAO BASICA-ENSAIO DE LABORATORIO | UN | 0.2574 | 169.1196 |  | 43.5314
02249 | CONCRETO IMPORTADO DE USINA, UTILIZANDO BRITA 1, DE 20MPA | M3 | 0.352 | 510 |  | 179.52
03050 | BARRA ACO CA-50,DIAM.DE 8 A 12,5MM | KG | 184.646 | 7.6261 |  | 1408.1289
03051 | BARRA ACO CA-50B DIAM. ACIMA DE 12,5MM | KG | 133.848 | 6.6294 |  | 887.3319
03053 | CORTE ACO CA-50B DIAM.ENTRE 8MM A 12,5MM | KG | 184.646 | 5.203 |  | 960.7131
03054 | CORTE ACO CA-50,DIAM. ACIMA 12,5MM | KG | 133.848 | 4.4597 |  | 596.9219
03067 | FORMAS CHAPAS RESINADA E PLASTIF. 3VEZES | M2 | 0.0528 | 100.5179 |  | 5.3073
03117 | PREPARO/COLOC. 12 CORDOALHAS DE 12,5MM | KG | 52.8 | 5.6462 |  | 298.1194
03179 | FORMA MET. P/ CONCR., 50 VEZES | M2 | 19.91 | 15.8444 |  | 315.462
03261 | MOLDAGEM E COLETA CORPO DE PROVA DE CONCRETO, EXEC.POR FIR | UN | 0.3089 | 72.6286 |  | 22.435
05844 | ACO CA-50, ESTIRADO, PRECO DE REVENDEDOR, NO DIAMETRO DE 06, | KG | 50.193 | 7.2584 |  | 364.3209
3MM
06913 | MAO-DE-OBRA DE SERRALHEIRO DA CONSTRUCAOCIVIL, INCLUSIVE ENC | H | 8.974 | 30.07 | 3,00000000 | 277.9436
ARGOS SOCIAIS
08000 | TELHA ONDULADA DE CIMENTO, SEM AMIANTO, REFORCADA C/FIOS SIN | UN | 0.511 | 65.66 |  | 33.5523
TETICOS (CRFS), DE (2,44X1,10)M E C/ESPES. DE 6MM
10963 | MAO-DE-OBRA DE ARQUITETO OU ENGENHEIRO JUNIOR-PROJETO E CONS | H | 12 | 134.69 |  | 1616.28
ULTORIA, INCLUSIVE ENCARGOS SOCIAIS
10964 | MAO-DE-OBRA DE ARQUITETO OU ENGENHEIRO PLENO-PROJETO E CONSU | H | 10.499 | 198.5 |  | 2084.0515
LTORIA, INCLUSIVE ENCARGOS SOCIAIS
10965 | MAO-DE-OBRA DE ARQUITETO OU ENGENHEIRO SENIOR DE CONSULTORIA | H | 20 | 283.57 |  | 5671.4
, INCLUSIVE ENCARGOS SOCIAIS
10978 | MAO-DE-OBRA DE SECRETARIA PARA SERVICOS DE CONSULTORIA, INCL | H | 15 | 45.8 |  | 687
USIVE ENCARGOS SOCIAIS
10980 | MAO-DE-OBRA DE DESENHISTA CADISTA JUNIOR-PROJETO E CONSULTOR | H | 16 | 36.77 |  | 588.32
IA, INCLUSIVE ENCARGOS SOCIAIS
10995 | MAO-DE-OBRA DE DIGITADOR, INCLUSIVE ENCARGOS SOCIAIS | H | 7.013 | 25.58 |  | 179.3925
11020 | COPIA PLOTTER, PAPEL A-1, COLORIDO | UN | 6.776 | 14.5 |  | 98.252
13631 | LONA DE POLIETILENO, (LONA DE TERREIRO), ESPESSURA DE 0,20MM | M2 | 2.035 | 1.5141 |  | 3.0812
13660 | MANTA GEOTEXTIL NAO TECIDO DE POLIESTER LARG.2,30M C/RESISTE | M2 | 1.936 | 4.53 |  | 8.7701
NCIA A TRACAO A FAIXA LARG.NA RUPTURA 8KN/M E AO PUNC.280N
15255 | CONCRETO ALTO DESEMPENHO(CAD) DOSADO RACIONALMENTE P/UMA RES | M3 | 2.574 | 508.0555 |  | 1307.7349
ISTENCIA CARACTERISTICA A COMPRES.50MPA,INCL.5% DE PERDAS
11.060.0185-A | SUPERESTRUTURA DE PONTE OU VIADUTO,PRE-FABRICADA,EM CONCRETO | M |  | 42767.58
PROTENDIDO,CLASSE 45,PARA DUAS FAIXAS DE TRAFEGO DE 3,60M E
BARREIRAS TIPO DER-RJ,COM LARGURA TOTAL DE 9,00M,SEM CAPEAM
ENTO,COM VAO ENTRE 7,50 E 12,50M,COLOCADA
3%-DESGASTE DE FERRAMENTAS E EPI
00001 | AREIA LAVADA, GROSSA, PARA REGIAO METROPOLITANA DO RIO DE JA | M3 | 0.01394 | 113.75 |  | 1.5857
NEIRO
00004 | ARAME RECOZIDO Nº 18 | KG | 0.099 | 14.32 |  | 1.4177
00014 | ACO CA-60, ESTIRADO, PRECO DE REVENDEDOR, NO DIAMETRO DE 05, | KG | 66.924 | 7.7243 |  | 516.9411
0MM
00113 | BOMBA MANUAL, PARA CONCRETO PROTENDIDO (ALUGUEL) | DIA | 0.88 | 140.5 |  | 123.64
00149 | CIMENTO PORTLAND COMPOSTO CP II-32, EM SACO DE 50KG, CONFORM | KG | 5.2659 | 0.59 |  | 3.1069
E ABNT NBR 16697
00252 | PARAFUSO C/ROSCA, DE (8x100)MM | UN | 1.4714 | 0.9548 |  | 1.4049
00349 | PINUS, EM PECAS DE 2,50X30,00CM (1"X12") - GRUPOS:I,II,III E | M | 1.782 | 12.67 |  | 22.5779
IV, DA TABELA CLASSIFICATORIA MUNICIPAL DE ESPECIFICACOES D
E PRODUTOS MADEIREIROS DO MUNICIPIO RJ
00368 | PINUS, EM PECAS DE 7,50X7,50CM (3"X3") - GRUPOS: I,II,III E | M | 30.02 | 6.95 |  | 208.639
IV, DA TABELA CLASSIFICATORIA MUNICIPAL DE ESPECIFICACOES DE
PRODUTOS MADEIREIROS DO MUNICIPIO DO RJ
00453 | PREGO COM OU SEM CABECA, EM CAIXAS DE 50KG, OU QUANTIDADES E | KG | 1.15 | 15.35 |  | 17.6525
QUIVALENTES, Nº12X12 A 18X30
00634 | TARIFA DE FORNECIMENTO DE AGUA, AREA "A", INDUSTRIAL, ENTRE | M3 | 0.091 | 35.2322 |  | 3.2061
0 E 20,00M3
01394 | CORDOALHA DE 12,7MM, CP-190 RB, CONFORME ABNT NBR 7483 | KG | 46 | 11.35 |  | 522.1
01399 | MACACO DE PROTENSAO (ALUGUEL), PARA 12 CCORDOALHAS DE 12,7MM | DIA | 0.88 | 318 |  | 279.84
02249 | CONCRETO IMPORTADO DE USINA, UTILIZANDO BRITA 1, DE 20MPA | M3 | 0.352 | 510 |  | 179.52
05844 | ACO CA-50, ESTIRADO, PRECO DE REVENDEDOR, NO DIAMETRO DE 06, | KG | 50.193 | 7.2584 |  | 364.3209
3MM
08000 | TELHA ONDULADA DE CIMENTO, SEM AMIANTO, REFORCADA C/FIOS SIN | UN | 0.511 | 65.66 |  | 33.5523
TETICOS (CRFS), DE (2,44X1,10)M E C/ESPES. DE 6MM
11020 | COPIA PLOTTER, PAPEL A-1, COLORIDO | UN | 6.776 | 14.5 |  | 98.252
13631 | LONA DE POLIETILENO, (LONA DE TERREIRO), ESPESSURA DE 0,20MM | M2 | 2.035 | 1.5141 |  | 3.0812
13660 | MANTA GEOTEXTIL NAO TECIDO DE POLIESTER LARG.2,30M C/RESISTE | M2 | 1.936 | 4.53 |  | 8.7701
NCIA A TRACAO A FAIXA LARG.NA RUPTURA 8KN/M E AO PUNC.280N
20004 | MAO-DE-OBRA DE AJUDANTE DA CONSTRUCAO CIVIL, INCLUSIVE ENCAR | H | 90 | 18.17 | 3,00000000 | 1684.359
GOS SOCIAIS DESONERADOS
20015 | MAO-DE-OBRA DE ARMADOR DE CONCRETO ARMADO, INCLUSIVE ENCARGO | H | 5.464 | 25.13 | 3,00000000 | 141.4296
S SOCIAIS DESONERADOS
20017 | MAO-DE-OBRA DE ARQUITETO OU ENGENHEIRO JUNIOR-PROJETO E CONS | H | 12 | 121.21 |  | 1454.52
ULTORIA, INCLUSIVE ENCARGOS SOCIAIS DESONERADOS
20018 | MAO-DE-OBRA DE ARQUITETO OU ENGENHEIRO PLENO-PROJETO E CONSU | H | 10.499 | 178.62 |  | 1875.3314
LTORIA, INCLUSIVE ENCARGOS SOCIAIS DESONERADOS
20019 | MAO-DE-OBRA DE ARQUITETO OU ENGENHEIRO SENIOR DE CONSULTORIA | H | 20 | 255.17 |  | 5103.4
, INCLUSIVE ENCARGOS SOCIAIS DESONERADOS
20032 | MAO-DE-OBRA DE AUXILIAR DE TOPOGRAFIA, INCLUSIVE ENCARGOS SO | H | 21 | 19.14 | 3,00000000 | 413.9982
CIAIS DESONERADOS
20046 | MAO-DE-OBRA DE CARPINTEIRO DE FORMA DE CONCRETO, INCLUSIVE E | H | 56.07 | 25.13 | 3,00000000 | 1451.3103
NCARGOS SOCIAIS DESONERADOS
20056 | MAO-DE-OBRA DE DESENHISTA CADISTA JUNIOR-PROJETO E CONSULTOR | H | 16 | 33.09 |  | 529.44
IA, INCLUSIVE ENCARGOS SOCIAIS DESONERADOS
20059 | MAO-DE-OBRA DE DIGITADOR, INCLUSIVE ENCARGOS SOCIAIS DESONER | H | 7.013 | 23.02 |  | 161.4393
ADOS
20111 | MAO-DE-OBRA DE OPERADOR DE MAQUINA (TRATOR, ETC.), INCLUSIVE | H | 19.1 | 28.23 | 3,00000000 | 555.3688
ENCARGOS SOCIAIS DESONERADOS
20115 | MAO-DE-OBRA DE PEDREIRO, INCLUSIVE ENCARGOS SOCIAIS DESONERA | H | 44.27 | 25.13 | 3,00000000 | 1145.8803
DOS
20129 | MAO-DE-OBRA DE SECRETARIA PARA SERVICOS DE CONSULTORIA, INCL | H | 15 | 41.21 |  | 618.15
USIVE ENCARGOS SOCIAIS DESONERADOS
20131 | MAO-DE-OBRA DE SERRALHEIRO DA CONSTRUCAO CIVIL, INCLUSIVE EN | H | 8.974 | 27.06 | 3,00000000 | 250.1215
CARGOS SOCIAIS DESONERADOS
20132 | MAO-DE-OBRA DE SERVENTE DA CONSTRUCAO CIVIL, INCLUSIVE ENCAR | H | 192.998 | 18.17 | 3,00000000 | 3611.9769
GOS SOCIAIS DESONERADOS
20137 | MAO-DE-OBRA DE SONDADOR A (ESPECIALISTA DA MAIS ALTO QUALIDA | H | 19 | 27.06 | 3,00000000 | 529.5642
DE), INCLUSIVE ENCARGOS SOCIAIS DESONERADOS
20138 | MAO-DE-OBRA DE SONDADOR B (ESPECIALISTA DE MENOR QUALIDADE), | H | 19 | 25.13 | 3,00000000 | 491.7941
INCLUSIVE ENCARGOS SOCIAIS DESONERADOS
20147 | MAO-DE-OBRA DE TECNICO DE SONDAGEM, INCLUSIVE ENCARGOS SOCIA | H | 10 | 41.83 | 3,00000000 | 430.849
IS DESONERADOS
20150 | MAO-DE-OBRA DE TOPOGRAFO B (SERVICOS DE CAMPO),INCLUSIVE ENC | H | 10 | 27.06 | 3,00000000 | 278.718
ARGOS SOCIAIS DESONERADOS
30270 | LANCAMENTO CONC.S/ARM.2,0M3/H, HORIZ. | M3 | 2.926 | 82.8923 |  | 242.5429
30296 | FORMAS CHAPAS RESINADA E PLASTIF. 3VEZES | M2 | 0.0528 | 92.3778 |  | 4.8775
30302 | BARRA ACO CA-50,DIAM.DE 8 A 12,5MM | KG | 184.646 | 7.6261 |  | 1408.1289
30303 | BARRA ACO CA-50B DIAM. ACIMA DE 12,5MM | KG | 133.848 | 6.6294 |  | 887.3319
30305 | PREPARO/COLOC. 12 CORDOALHAS DE 12,5MM | KG | 52.8 | 5.2915 |  | 279.3912
30309 | CORTE ACO CA-50B DIAM.ENTRE 8MM A 12,5MM | KG | 184.646 | 4.6828 |  | 864.6603
30310 | CORTE ACO CA-50,DIAM. ACIMA 12,5MM | KG | 133.848 | 4.0138 |  | 537.2391
30322 | FORMA MET. P/ CONCR., 50 VEZES | M2 | 19.91 | 14.5737 |  | 290.1624
30438 | CAMINHAO TANQUE 6000L (CP) | H | 0.1519 | 217.5299 |  | 33.0428
30440 | CAMINHAO TANQUE 6000L (CI) | H | 0.0017 | 70.4073 |  | 0.1197
30441 | CAMINHAO TANQUE 10000L (CP) | H | 0.0818 | 240.5761 |  | 19.6791
30462 | CARRETA P/ TRANSP. PESADO 30T (CP) | H | 6.6 | 389.4184 |  | 2570.1614
30465 | MICRO-ONIBUS,CAPACIDADE MINIMA 15 LUGARES,MOTOR DIESEL,INCLU | H | 13.97 | 124.2014 |  | 1735.0936
SIVE MOTORISTA (CP)
30503 | GUINDASTE SOBRE RODAS,CAPACIDADE DE 15T,INCLUSIVE OPERADOR E | H | 0.0618 | 546.4931 |  | 33.7733
AUXILIAR (CP)
30505 | GUINDASTE SOBRE RODAS,CAPACIDADE DE 15T,INCLUSIVE OPERADOR E | H | 0.0067 | 283.8002 |  | 1.9015
AUXILIAR (CI)
30506 | GUINDASTE ARTICULADO SOBRE CAMINHAO DIESEL,POTENCIA MAXIMA 2 | H | 26.4 | 339.9938 |  | 8975.8363
31CV (CP)
30724 | USINA CONCRETO C/DOSADOR,C/SILO DE CIMENTO PARA 100T (CP) | H | 0.1609 | 674.0526 |  | 108.4551
30726 | USINA CONCRETO C/DOSADOR,C/SILO DE CIMENTO PARA 100T (CI) | H | 0.1609 | 466.6838 |  | 75.0894
30730 | VIBRADOR IMERSAO ELETR. 2CV (CP) | H | 1.4826 | 1.7804 |  | 2.6396
30731 | VIBRADOR IMERSAO ELETR. 2CV (CI) | H | 0.3707 | 0.4702 |  | 0.1743
30921 | COMPOSICAO BASICA-ENSAIO DE LABORATORIO | UN | 0.2574 | 158.5636 |  | 40.8143
30979 | MOLDAGEM E COLETA CORPO DE PROVA DE CONCRETO, EXEC.POR FIR | UN | 0.3089 | 69.3504 |  | 21.4223
31016 | CONCRETO ALTO DESEMPENHO(CAD) DOSADO RACIONALMENTE P/UMA RES | M3 | 2.574 | 508.0555 |  | 1307.7349
ISTENCIA CARACTERISTICA A COMPRES.50MPA,INCL.5% DE PERDAS
31067 | PINUS EM PECAS DE 7,50X11,25CM, (3"X4.1/2") | M | 14.72 | 14.2704 |  | 210.0603
11.060.0190-0 | SUPERESTRUTURA DE PONTE OU VIADUTO,PRE-FABRICADA,EM CONCRETO | M |  | 53419.94
PROTENDIDO,CLASSE 45,PARA DUAS FAIXAS DE TRAFEGO DE 3,60M E
BARREIRAS TIPO DER-RJ,COM LARGURA TOTAL DE 11,00M,SEM CAPEA
MENTO,COM VAO ENTRE 7,50 E 12,50M,COLOCADA
3%-DESGASTE DE FERRAMENTAS E EPI
00001 | AREIA LAVADA, GROSSA, PARA REGIAO METROPOLITANA DO RIO DE JA | M3 | 0.01703 | 113.75 |  | 1.9372
NEIRO
00004 | ARAME RECOZIDO Nº 18 | KG | 0.121 | 14.32 |  | 1.7327
00014 | ACO CA-60, ESTIRADO, PRECO DE REVENDEDOR, NO DIAMETRO DE 05, | KG | 81.79 | 7.7243 |  | 631.7705
0MM
00113 | BOMBA MANUAL, PARA CONCRETO PROTENDIDO (ALUGUEL) | DIA | 1.075 | 140.5 |  | 151.0375
00149 | CIMENTO PORTLAND COMPOSTO CP II-32, EM SACO DE 50KG, CONFORM | KG | 6.4361 | 0.59 |  | 3.7973
E ABNT NBR 16697
00252 | PARAFUSO C/ROSCA, DE (8x100)MM | UN | 1.7983 | 0.9548 |  | 1.717
00349 | PINUS, EM PECAS DE 2,50X30,00CM (1"X12") - GRUPOS:I,II,III E | M | 2.178 | 12.67 |  | 27.5953
IV, DA TABELA CLASSIFICATORIA MUNICIPAL DE ESPECIFICACOES D
E PRODUTOS MADEIREIROS DO MUNICIPIO RJ
00368 | PINUS, EM PECAS DE 7,50X7,50CM (3"X3") - GRUPOS: I,II,III E | M | 36.69 | 6.95 |  | 254.9955
IV, DA TABELA CLASSIFICATORIA MUNICIPAL DE ESPECIFICACOES DE
PRODUTOS MADEIREIROS DO MUNICIPIO DO RJ
00453 | PREGO COM OU SEM CABECA, EM CAIXAS DE 50KG, OU QUANTIDADES E | KG | 1.405 | 15.35 |  | 21.5668
QUIVALENTES, Nº12X12 A 18X30
00634 | TARIFA DE FORNECIMENTO DE AGUA, AREA "A", INDUSTRIAL, ENTRE | M3 | 0.11 | 35.2322 |  | 3.8755
0 E 20,00M3
00798 | PINUS EM PECAS DE 7,50 X 11,25CM, (3"X4.1/2") | M | 17.99 | 14.2704 |  | 256.7245
01010 | CAMINHAO TANQUE 6000L (CP) | H | 0.1856 | 220.3199 |  | 40.8914
01012 | CAMINHAO TANQUE 6000L (CI) | H | 0.0021 | 73.1973 |  | 0.1537
01019 | MICRO-ONIBUS,CAPACIDADE MINIMA 15 LUGARES,MOTOR DIESEL,INCLU | H | 17.07 | 126.9914 |  | 2167.7432
SIVE MOTORISTA (CP)
01051 | GUINDASTE SOBRE RODAS,CAPACIDADE DE 15T,INCLUSIVE OPERADOR E | H | 0.0755 | 551.6531 |  | 41.6498
AUXILIAR (CP)
01053 | GUINDASTE SOBRE RODAS,CAPACIDADE DE 15T,INCLUSIVE OPERADOR E | H | 0.0082 | 288.9602 |  | 2.3695
AUXILIAR (CI)
01157 | VIBRADOR IMERSAO ELETR. 2CV (CP) | H | 1.8121 | 1.7804 |  | 3.2263
01158 | VIBRADOR IMERSAO ELETR. 2CV (CI) | H | 0.453 | 0.4702 |  | 0.213
01394 | CORDOALHA DE 12,7MM, CP-190 RB, CONFORME ABNT NBR 7483 | KG | 56.22 | 11.35 |  | 638.097
01399 | MACACO DE PROTENSAO (ALUGUEL), PARA 12 CCORDOALHAS DE 12,7MM | DIA | 1.075 | 318 |  | 341.85
01519 | USINA CONCRETO C/DOSADOR,C/SILO DE CIMENTO PARA 100T (CP) | H | 0.1966 | 706.1326 |  | 138.8257
01521 | USINA CONCRETO C/DOSADOR,C/SILO DE CIMENTO PARA 100T (CI) | H | 0.1966 | 498.7638 |  | 98.057
01690 | CAMINHAO TANQUE 10000L (CP) | H | 0.099 | 243.3661 |  | 24.0932
01764 | LANCAMENTO CONC.S/ARM.2,0M3/H, HORIZ. | M3 | 3.576 | 92.0079 |  | 329.0203
01921 | MAO-DE-OBRA DE AJUDANTE DE CONSTRUCAO CIVIL, INCLUSIVE ENCAR | H | 91 | 20.19 | 3,00000000 | 1892.4087
GOS SOCIAIS
01958 | MAO-DE-OBRA DE TOPOGRAFO B (SERVICOS DE CAMPO), INCLUSIVE EN | H | 11 | 30.07 | 3,00000000 | 340.6931
CARGOS SOCIAIS
01959 | MAO-DE-OBRA DE TECNICO DE SONDAGEM, INCLUSIVE ENCARGOS SOCIA | H | 11 | 46.48 | 3,00000000 | 526.6184
IS
01963 | MAO-DE-OBRA DE SONDADOR B (ESPECIALISTA DE MENOR QUALIDADE), | H | 20 | 27.92 | 3,00000000 | 575.152
INCLUSIVE ENCARGOS SOCIAIS
01964 | MAO-DE-OBRA DE SONDADOR A (ESPECIALISTA DA MAIS ALTA QUALIDA | H | 20 | 30.07 | 3,00000000 | 619.442
DE), INCLUSIVE ENCARGOS SOCIAIS
01968 | MAO-DE-OBRA DE PEDREIRO, INCLUSIVE ENCARGOS SOCIAIS | H | 46.22 | 27.92 | 3,00000000 | 1329.1763
01970 | MAO-DE-OBRA DE OPERADOR DE MAQUINA (TRATOR, ETC), INCLUSIVE | H | 20.1 | 31.37 | 3,00000000 | 649.4531
ENCARGOS SOCIAIS
01990 | MAO-DE-OBRA DE CARPINTEIRO DE FORMA DE CONCRETO, INCLUSIVE E | H | 58.02 | 27.92 | 3,00000000 | 1668.516
NCARGOS SOCIAIS
01995 | MAO-DE-OBRA DE AUXILIAR DE TOPOGRAFIA, INCLUSIVE ENCARGOS SO | H | 22 | 21.27 | 3,00000000 | 481.9782
CIAIS
01998 | MAO-DE-OBRA DE ARMADOR DE CONCRETO ARMADO, INCLUSIVE ENCARGO | H | 5.8 | 27.92 | 3,00000000 | 166.7941
S SOCIAIS
01999 | MAO-DE-OBRA DE SERVENTE DA CONSTRUCAO CIVIL, INCLUSIVE ENCAR | H | 199.08 | 20.19 | 3,00000000 | 4140.008
GOS SOCIAIS
02008 | CARRETA P/ TRANSP. PESADO 30T (CP) | H | 8.066 | 392.2084 |  | 3163.553
02014 | GUINDASTE ARTICULADO SOBRE CAMINHAO DIESEL,POTENCIA MAXIMA 2 | H | 32.266 | 345.9238 |  | 11161.5773
31CV (CP)
02083 | COMPOSICAO BASICA-ENSAIO DE LABORATORIO | UN | 0.3146 | 169.1196 |  | 53.205
02249 | CONCRETO IMPORTADO DE USINA, UTILIZANDO BRITA 1, DE 20MPA | M3 | 0.43 | 510 |  | 219.3
03050 | BARRA ACO CA-50,DIAM.DE 8 A 12,5MM | KG | 225.68 | 7.6261 |  | 1721.0582
03051 | BARRA ACO CA-50B DIAM. ACIMA DE 12,5MM | KG | 163.59 | 6.6294 |  | 1084.5035
03053 | CORTE ACO CA-50B DIAM.ENTRE 8MM A 12,5MM | KG | 225.68 | 5.203 |  | 1174.213
03054 | CORTE ACO CA-50,DIAM. ACIMA 12,5MM | KG | 163.59 | 4.4597 |  | 729.5623
03067 | FORMAS CHAPAS RESINADA E PLASTIF. 3VEZES | M2 | 0.0645 | 100.5179 |  | 6.4834
03117 | PREPARO/COLOC. 12 CORDOALHAS DE 12,5MM | KG | 64.53 | 5.6462 |  | 364.3493
03179 | FORMA MET. P/ CONCR., 50 VEZES | M2 | 24.33 | 15.8444 |  | 385.4943
03261 | MOLDAGEM E COLETA CORPO DE PROVA DE CONCRETO, EXEC.POR FIR | UN | 0.3775 | 72.6286 |  | 27.4173
05844 | ACO CA-50, ESTIRADO, PRECO DE REVENDEDOR, NO DIAMETRO DE 06, | KG | 61.347 | 7.2584 |  | 445.2811
3MM
06913 | MAO-DE-OBRA DE SERRALHEIRO DA CONSTRUCAOCIVIL, INCLUSIVE ENC | H | 9.93 | 30.07 | 3,00000000 | 307.553
ARGOS SOCIAIS
08000 | TELHA ONDULADA DE CIMENTO, SEM AMIANTO, REFORCADA C/FIOS SIN | UN | 0.6245 | 65.66 |  | 41.0047
TETICOS (CRFS), DE (2,44X1,10)M E C/ESPES. DE 6MM
10963 | MAO-DE-OBRA DE ARQUITETO OU ENGENHEIRO JUNIOR-PROJETO E CONS | H | 14.66 | 134.69 |  | 1974.5554
ULTORIA, INCLUSIVE ENCARGOS SOCIAIS
10964 | MAO-DE-OBRA DE ARQUITETO OU ENGENHEIRO PLENO-PROJETO E CONSU | H | 12.83 | 198.5 |  | 2546.755
LTORIA, INCLUSIVE ENCARGOS SOCIAIS
10965 | MAO-DE-OBRA DE ARQUITETO OU ENGENHEIRO SENIOR DE CONSULTORIA | H | 24.44 | 283.57 |  | 6930.4508
, INCLUSIVE ENCARGOS SOCIAIS
10978 | MAO-DE-OBRA DE SECRETARIA PARA SERVICOS DE CONSULTORIA, INCL | H | 18.33 | 45.8 |  | 839.514
USIVE ENCARGOS SOCIAIS
10980 | MAO-DE-OBRA DE DESENHISTA CADISTA JUNIOR-PROJETO E CONSULTOR | H | 19.55 | 36.77 |  | 718.8535
IA, INCLUSIVE ENCARGOS SOCIAIS
10995 | MAO-DE-OBRA DE DIGITADOR, INCLUSIVE ENCARGOS SOCIAIS | H | 8.57 | 25.58 |  | 219.2206
11020 | COPIA PLOTTER, PAPEL A-1, COLORIDO | UN | 8.28 | 14.5 |  | 120.06
13631 | LONA DE POLIETILENO, (LONA DE TERREIRO), ESPESSURA DE 0,20MM | M2 | 2.487 | 1.5141 |  | 3.7656
13660 | MANTA GEOTEXTIL NAO TECIDO DE POLIESTER LARG.2,30M C/RESISTE | M2 | 2.36 | 4.53 |  | 10.6908
NCIA A TRACAO A FAIXA LARG.NA RUPTURA 8KN/M E AO PUNC.280N
15255 | CONCRETO ALTO DESEMPENHO(CAD) DOSADO RACIONALMENTE P/UMA RES | M3 | 3.146 | 508.0555 |  | 1598.3426
ISTENCIA CARACTERISTICA A COMPRES.50MPA,INCL.5% DE PERDAS
11.060.0190-A | SUPERESTRUTURA DE PONTE OU VIADUTO,PRE-FABRICADA,EM CONCRETO | M |  | 50267.91
PROTENDIDO,CLASSE 45,PARA DUAS FAIXAS DE TRAFEGO DE 3,60M E
BARREIRAS TIPO DER-RJ,COM LARGURA TOTAL DE 11,00M,SEM CAPEA
MENTO,COM VAO ENTRE 7,50 E 12,50M,COLOCADA
3%-DESGASTE DE FERRAMENTAS E EPI
00001 | AREIA LAVADA, GROSSA, PARA REGIAO METROPOLITANA DO RIO DE JA | M3 | 0.01703 | 113.75 |  | 1.9372
NEIRO
00004 | ARAME RECOZIDO Nº 18 | KG | 0.121 | 14.32 |  | 1.7327
00014 | ACO CA-60, ESTIRADO, PRECO DE REVENDEDOR, NO DIAMETRO DE 05, | KG | 81.79 | 7.7243 |  | 631.7705
0MM
00113 | BOMBA MANUAL, PARA CONCRETO PROTENDIDO (ALUGUEL) | DIA | 1.075 | 140.5 |  | 151.0375
00149 | CIMENTO PORTLAND COMPOSTO CP II-32, EM SACO DE 50KG, CONFORM | KG | 6.4361 | 0.59 |  | 3.7973
E ABNT NBR 16697
00252 | PARAFUSO C/ROSCA, DE (8x100)MM | UN | 1.7983 | 0.9548 |  | 1.717
00349 | PINUS, EM PECAS DE 2,50X30,00CM (1"X12") - GRUPOS:I,II,III E | M | 2.178 | 12.67 |  | 27.5953
IV, DA TABELA CLASSIFICATORIA MUNICIPAL DE ESPECIFICACOES D
E PRODUTOS MADEIREIROS DO MUNICIPIO RJ
00368 | PINUS, EM PECAS DE 7,50X7,50CM (3"X3") - GRUPOS: I,II,III E | M | 36.69 | 6.95 |  | 254.9955
IV, DA TABELA CLASSIFICATORIA MUNICIPAL DE ESPECIFICACOES DE
PRODUTOS MADEIREIROS DO MUNICIPIO DO RJ
00453 | PREGO COM OU SEM CABECA, EM CAIXAS DE 50KG, OU QUANTIDADES E | KG | 1.405 | 15.35 |  | 21.5668
QUIVALENTES, Nº12X12 A 18X30
00634 | TARIFA DE FORNECIMENTO DE AGUA, AREA "A", INDUSTRIAL, ENTRE | M3 | 0.11 | 35.2322 |  | 3.8755
0 E 20,00M3
01394 | CORDOALHA DE 12,7MM, CP-190 RB, CONFORME ABNT NBR 7483 | KG | 56.22 | 11.35 |  | 638.097
01399 | MACACO DE PROTENSAO (ALUGUEL), PARA 12 CCORDOALHAS DE 12,7MM | DIA | 1.075 | 318 |  | 341.85
02249 | CONCRETO IMPORTADO DE USINA, UTILIZANDO BRITA 1, DE 20MPA | M3 | 0.43 | 510 |  | 219.3
05844 | ACO CA-50, ESTIRADO, PRECO DE REVENDEDOR, NO DIAMETRO DE 06, | KG | 61.347 | 7.2584 |  | 445.2811
3MM
08000 | TELHA ONDULADA DE CIMENTO, SEM AMIANTO, REFORCADA C/FIOS SIN | UN | 0.6245 | 65.66 |  | 41.0047
TETICOS (CRFS), DE (2,44X1,10)M E C/ESPES. DE 6MM
11020 | COPIA PLOTTER, PAPEL A-1, COLORIDO | UN | 8.28 | 14.5 |  | 120.06
13631 | LONA DE POLIETILENO, (LONA DE TERREIRO), ESPESSURA DE 0,20MM | M2 | 2.487 | 1.5141 |  | 3.7656
13660 | MANTA GEOTEXTIL NAO TECIDO DE POLIESTER LARG.2,30M C/RESISTE | M2 | 2.36 | 4.53 |  | 10.6908
NCIA A TRACAO A FAIXA LARG.NA RUPTURA 8KN/M E AO PUNC.280N
20004 | MAO-DE-OBRA DE AJUDANTE DA CONSTRUCAO CIVIL, INCLUSIVE ENCAR | H | 91 | 18.17 | 3,00000000 | 1703.0741
GOS SOCIAIS DESONERADOS
20015 | MAO-DE-OBRA DE ARMADOR DE CONCRETO ARMADO, INCLUSIVE ENCARGO | H | 5.8 | 25.13 | 3,00000000 | 150.1266
S SOCIAIS DESONERADOS
20017 | MAO-DE-OBRA DE ARQUITETO OU ENGENHEIRO JUNIOR-PROJETO E CONS | H | 14.66 | 121.21 |  | 1776.9386
ULTORIA, INCLUSIVE ENCARGOS SOCIAIS DESONERADOS
20018 | MAO-DE-OBRA DE ARQUITETO OU ENGENHEIRO PLENO-PROJETO E CONSU | H | 12.83 | 178.62 |  | 2291.6946
LTORIA, INCLUSIVE ENCARGOS SOCIAIS DESONERADOS
20019 | MAO-DE-OBRA DE ARQUITETO OU ENGENHEIRO SENIOR DE CONSULTORIA | H | 24.44 | 255.17 |  | 6236.3548
, INCLUSIVE ENCARGOS SOCIAIS DESONERADOS
20032 | MAO-DE-OBRA DE AUXILIAR DE TOPOGRAFIA, INCLUSIVE ENCARGOS SO | H | 22 | 19.14 | 3,00000000 | 433.7124
CIAIS DESONERADOS
20046 | MAO-DE-OBRA DE CARPINTEIRO DE FORMA DE CONCRETO, INCLUSIVE E | H | 58.02 | 25.13 | 3,00000000 | 1501.7839
NCARGOS SOCIAIS DESONERADOS
20056 | MAO-DE-OBRA DE DESENHISTA CADISTA JUNIOR-PROJETO E CONSULTOR | H | 19.55 | 33.09 |  | 646.9095
IA, INCLUSIVE ENCARGOS SOCIAIS DESONERADOS
20059 | MAO-DE-OBRA DE DIGITADOR, INCLUSIVE ENCARGOS SOCIAIS DESONER | H | 8.57 | 23.02 |  | 197.2814
ADOS
20111 | MAO-DE-OBRA DE OPERADOR DE MAQUINA (TRATOR, ETC.), INCLUSIVE | H | 20.1 | 28.23 | 3,00000000 | 584.4457
ENCARGOS SOCIAIS DESONERADOS
20115 | MAO-DE-OBRA DE PEDREIRO, INCLUSIVE ENCARGOS SOCIAIS DESONERA | H | 46.22 | 25.13 | 3,00000000 | 1196.3539
DOS
20129 | MAO-DE-OBRA DE SECRETARIA PARA SERVICOS DE CONSULTORIA, INCL | H | 18.33 | 41.21 |  | 755.3793
USIVE ENCARGOS SOCIAIS DESONERADOS
20131 | MAO-DE-OBRA DE SERRALHEIRO DA CONSTRUCAO CIVIL, INCLUSIVE EN | H | 9.93 | 27.06 | 3,00000000 | 276.767
CARGOS SOCIAIS DESONERADOS
20132 | MAO-DE-OBRA DE SERVENTE DA CONSTRUCAO CIVIL, INCLUSIVE ENCAR | H | 199.08 | 18.17 | 3,00000000 | 3725.8021
GOS SOCIAIS DESONERADOS
20137 | MAO-DE-OBRA DE SONDADOR A (ESPECIALISTA DA MAIS ALTO QUALIDA | H | 20 | 27.06 | 3,00000000 | 557.436
DE), INCLUSIVE ENCARGOS SOCIAIS DESONERADOS
20138 | MAO-DE-OBRA DE SONDADOR B (ESPECIALISTA DE MENOR QUALIDADE), | H | 20 | 25.13 | 3,00000000 | 517.678
INCLUSIVE ENCARGOS SOCIAIS DESONERADOS
20147 | MAO-DE-OBRA DE TECNICO DE SONDAGEM, INCLUSIVE ENCARGOS SOCIA | H | 11 | 41.83 | 3,00000000 | 473.9339
IS DESONERADOS
20150 | MAO-DE-OBRA DE TOPOGRAFO B (SERVICOS DE CAMPO),INCLUSIVE ENC | H | 11 | 27.06 | 3,00000000 | 306.5898
ARGOS SOCIAIS DESONERADOS
30270 | LANCAMENTO CONC.S/ARM.2,0M3/H, HORIZ. | M3 | 3.576 | 82.8923 |  | 296.4229
30296 | FORMAS CHAPAS RESINADA E PLASTIF. 3VEZES | M2 | 0.0645 | 92.3778 |  | 5.9584
30302 | BARRA ACO CA-50,DIAM.DE 8 A 12,5MM | KG | 225.68 | 7.6261 |  | 1721.0582
30303 | BARRA ACO CA-50B DIAM. ACIMA DE 12,5MM | KG | 163.59 | 6.6294 |  | 1084.5035
30305 | PREPARO/COLOC. 12 CORDOALHAS DE 12,5MM | KG | 64.53 | 5.2915 |  | 341.4605
30309 | CORTE ACO CA-50B DIAM.ENTRE 8MM A 12,5MM | KG | 225.68 | 4.6828 |  | 1056.8143
30310 | CORTE ACO CA-50,DIAM. ACIMA 12,5MM | KG | 163.59 | 4.0138 |  | 656.6175
30322 | FORMA MET. P/ CONCR., 50 VEZES | M2 | 24.33 | 14.5737 |  | 354.5781
30438 | CAMINHAO TANQUE 6000L (CP) | H | 0.1856 | 217.5299 |  | 40.3735
30440 | CAMINHAO TANQUE 6000L (CI) | H | 0.0021 | 70.4073 |  | 0.1479
30441 | CAMINHAO TANQUE 10000L (CP) | H | 0.099 | 240.5761 |  | 23.817
30462 | CARRETA P/ TRANSP. PESADO 30T (CP) | H | 8.066 | 389.4184 |  | 3141.0488
30465 | MICRO-ONIBUS,CAPACIDADE MINIMA 15 LUGARES,MOTOR DIESEL,INCLU | H | 17.07 | 124.2014 |  | 2120.1179
SIVE MOTORISTA (CP)
30503 | GUINDASTE SOBRE RODAS,CAPACIDADE DE 15T,INCLUSIVE OPERADOR E | H | 0.0755 | 546.4931 |  | 41.2602
AUXILIAR (CP)
30505 | GUINDASTE SOBRE RODAS,CAPACIDADE DE 15T,INCLUSIVE OPERADOR E | H | 0.0082 | 283.8002 |  | 2.3272
AUXILIAR (CI)
30506 | GUINDASTE ARTICULADO SOBRE CAMINHAO DIESEL,POTENCIA MAXIMA 2 | H | 32.266 | 339.9938 |  | 10970.24
31CV (CP)
30724 | USINA CONCRETO C/DOSADOR,C/SILO DE CIMENTO PARA 100T (CP) | H | 0.1966 | 674.0526 |  | 132.5187
30726 | USINA CONCRETO C/DOSADOR,C/SILO DE CIMENTO PARA 100T (CI) | H | 0.1966 | 466.6838 |  | 91.75
30730 | VIBRADOR IMERSAO ELETR. 2CV (CP) | H | 1.8121 | 1.7804 |  | 3.2263
30731 | VIBRADOR IMERSAO ELETR. 2CV (CI) | H | 0.453 | 0.4702 |  | 0.213
30921 | COMPOSICAO BASICA-ENSAIO DE LABORATORIO | UN | 0.3146 | 158.5636 |  | 49.8841
30979 | MOLDAGEM E COLETA CORPO DE PROVA DE CONCRETO, EXEC.POR FIR | UN | 0.3775 | 69.3504 |  | 26.1798
31016 | CONCRETO ALTO DESEMPENHO(CAD) DOSADO RACIONALMENTE P/UMA RES | M3 | 3.146 | 508.0555 |  | 1598.3426
ISTENCIA CARACTERISTICA A COMPRES.50MPA,INCL.5% DE PERDAS
31067 | PINUS EM PECAS DE 7,50X11,25CM, (3"X4.1/2") | M | 17.99 | 14.2704 |  | 256.7245
11.060.0195-0 | SUPERESTRUTURA DE PONTE OU VIADUTO,PRE-FABRICADA,EM CONCRETO | M |  | 59839.11
PROTENDIDO,CLASSE 45,PARA DUAS FAIXAS DE TRAFEGO DE 3,60M,D
OIS ACOSTAMENTOS DE 2,50M E BARREIRAS TIPO DER-RJ,COM LARGUR
A TOTAL DE 13,00M,SEM CAPEAMENTO,COM VAO ENTRE 7,50 E 12,50M
,COLOCADA
3%-DESGASTE DE FERRAMENTAS E EPI
00001 | AREIA LAVADA, GROSSA, PARA REGIAO METROPOLITANA DO RIO DE JA | M3 | 0.02 | 113.75 |  | 2.275
NEIRO
00004 | ARAME RECOZIDO Nº 18 | KG | 0.143 | 14.32 |  | 2.0478
00014 | ACO CA-60, ESTIRADO, PRECO DE REVENDEDOR, NO DIAMETRO DE 05, | KG | 96.67 | 7.7243 |  | 746.7081
0MM
00113 | BOMBA MANUAL, PARA CONCRETO PROTENDIDO (ALUGUEL) | DIA | 0.29 | 140.5 |  | 40.745
00149 | CIMENTO PORTLAND COMPOSTO CP II-32, EM SACO DE 50KG, CONFORM | KG | 7.6063 | 0.59 |  | 4.4877
E ABNT NBR 16697
00252 | PARAFUSO C/ROSCA, DE (8x100)MM | UN | 2.1253 | 0.9548 |  | 2.0292
00349 | PINUS, EM PECAS DE 2,50X30,00CM (1"X12") - GRUPOS:I,II,III E | M | 2.574 | 12.67 |  | 32.6126
IV, DA TABELA CLASSIFICATORIA MUNICIPAL DE ESPECIFICACOES D
E PRODUTOS MADEIREIROS DO MUNICIPIO RJ
00368 | PINUS, EM PECAS DE 7,50X7,50CM (3"X3") - GRUPOS: I,II,III E | M | 43.36 | 6.95 |  | 301.352
IV, DA TABELA CLASSIFICATORIA MUNICIPAL DE ESPECIFICACOES DE
PRODUTOS MADEIREIROS DO MUNICIPIO DO RJ
00453 | PREGO COM OU SEM CABECA, EM CAIXAS DE 50KG, OU QUANTIDADES E | KG | 1.66 | 15.35 |  | 25.481
QUIVALENTES, Nº12X12 A 18X30
00634 | TARIFA DE FORNECIMENTO DE AGUA, AREA "A", INDUSTRIAL, ENTRE | M3 | 0.13 | 35.2322 |  | 4.5802
0 E 20,00M3
00798 | PINUS EM PECAS DE 7,50 X 11,25CM, (3"X4.1/2") | M | 21.26 | 14.2704 |  | 303.3887
01010 | CAMINHAO TANQUE 6000L (CP) | H | 0.2194 | 220.3199 |  | 48.3382
01012 | CAMINHAO TANQUE 6000L (CI) | H | 0.0024 | 73.1973 |  | 0.1757
01019 | MICRO-ONIBUS,CAPACIDADE MINIMA 15 LUGARES,MOTOR DIESEL,INCLU | H | 20.18 | 126.9914 |  | 2562.6865
SIVE MOTORISTA (CP)
01051 | GUINDASTE SOBRE RODAS,CAPACIDADE DE 15T,INCLUSIVE OPERADOR E | H | 0.0892 | 551.6531 |  | 49.2075
AUXILIAR (CP)
01053 | GUINDASTE SOBRE RODAS,CAPACIDADE DE 15T,INCLUSIVE OPERADOR E | H | 0.0097 | 288.9602 |  | 2.8029
AUXILIAR (CI)
01157 | VIBRADOR IMERSAO ELETR. 2CV (CP) | H | 2.1416 | 1.7804 |  | 3.8129
01158 | VIBRADOR IMERSAO ELETR. 2CV (CI) | H | 0.5354 | 0.4702 |  | 0.2517
01394 | CORDOALHA DE 12,7MM, CP-190 RB, CONFORME ABNT NBR 7483 | KG | 66.44 | 11.35 |  | 754.094
01399 | MACACO DE PROTENSAO (ALUGUEL), PARA 12 CCORDOALHAS DE 12,7MM | DIA | 0.29 | 318 |  | 92.22
01519 | USINA CONCRETO C/DOSADOR,C/SILO DE CIMENTO PARA 100T (CP) | H | 0.2324 | 706.1326 |  | 164.1052
01521 | USINA CONCRETO C/DOSADOR,C/SILO DE CIMENTO PARA 100T (CI) | H | 0.2324 | 498.7638 |  | 115.9127
01690 | CAMINHAO TANQUE 10000L (CP) | H | 0.1181 | 243.3661 |  | 28.7415
01764 | LANCAMENTO CONC.S/ARM.2,0M3/H, HORIZ. | M3 | 4.226 | 92.0079 |  | 388.8254
01921 | MAO-DE-OBRA DE AJUDANTE DE CONSTRUCAO CIVIL, INCLUSIVE ENCAR | H | 89 | 20.19 | 3,00000000 | 1850.8173
GOS SOCIAIS
01958 | MAO-DE-OBRA DE TOPOGRAFO B (SERVICOS DE CAMPO), INCLUSIVE EN | H | 9 | 30.07 | 3,00000000 | 278.7489
CARGOS SOCIAIS
01959 | MAO-DE-OBRA DE TECNICO DE SONDAGEM, INCLUSIVE ENCARGOS SOCIA | H | 9 | 46.48 | 3,00000000 | 430.8696
IS
01963 | MAO-DE-OBRA DE SONDADOR B (ESPECIALISTA DE MENOR QUALIDADE), | H | 18 | 27.92 | 3,00000000 | 517.6368
INCLUSIVE ENCARGOS SOCIAIS
01964 | MAO-DE-OBRA DE SONDADOR A (ESPECIALISTA DA MAIS ALTA QUALIDA | H | 18 | 30.07 | 3,00000000 | 557.4978
DE), INCLUSIVE ENCARGOS SOCIAIS
01968 | MAO-DE-OBRA DE PEDREIRO, INCLUSIVE ENCARGOS SOCIAIS | H | 45.17 | 27.92 | 3,00000000 | 1298.9808
01970 | MAO-DE-OBRA DE OPERADOR DE MAQUINA (TRATOR, ETC), INCLUSIVE | H | 18.172 | 31.37 | 3,00000000 | 587.1573
ENCARGOS SOCIAIS
01990 | MAO-DE-OBRA DE CARPINTEIRO DE FORMA DE CONCRETO, INCLUSIVE E | H | 57 | 27.92 | 3,00000000 | 1639.1832
NCARGOS SOCIAIS
01995 | MAO-DE-OBRA DE AUXILIAR DE TOPOGRAFIA, INCLUSIVE ENCARGOS SO | H | 20 | 21.27 | 3,00000000 | 438.162
CIAIS
01998 | MAO-DE-OBRA DE ARMADOR DE CONCRETO ARMADO, INCLUSIVE ENCARGO | H | 7.281 | 27.92 | 3,00000000 | 209.3841
S SOCIAIS
01999 | MAO-DE-OBRA DE SERVENTE DA CONSTRUCAO CIVIL, INCLUSIVE ENCAR | H | 198.61 | 20.19 | 3,00000000 | 4130.234
GOS SOCIAIS
02008 | CARRETA P/ TRANSP. PESADO 30T (CP) | H | 9.53 | 392.2084 |  | 3737.7461
02014 | GUINDASTE ARTICULADO SOBRE CAMINHAO DIESEL,POTENCIA MAXIMA 2 | H | 38.13 | 345.9238 |  | 13190.0745
31CV (CP)
02083 | COMPOSICAO BASICA-ENSAIO DE LABORATORIO | UN | 0.3718 | 169.1196 |  | 62.8787
02249 | CONCRETO IMPORTADO DE USINA, UTILIZANDO BRITA 1, DE 20MPA | M3 | 0.508 | 510 |  | 259.08
03050 | BARRA ACO CA-50,DIAM.DE 8 A 12,5MM | KG | 266.71 | 7.6261 |  | 2033.9571
03051 | BARRA ACO CA-50B DIAM. ACIMA DE 12,5MM | KG | 193.33 | 6.6294 |  | 1281.6619
03053 | CORTE ACO CA-50B DIAM.ENTRE 8MM A 12,5MM | KG | 266.71 | 5.203 |  | 1387.6921
03054 | CORTE ACO CA-50,DIAM. ACIMA 12,5MM | KG | 193.33 | 4.4597 |  | 862.1938
03067 | FORMAS CHAPAS RESINADA E PLASTIF. 3VEZES | M2 | 0.0762 | 100.5179 |  | 7.6595
03117 | PREPARO/COLOC. 12 CORDOALHAS DE 12,5MM | KG | 72.26 | 5.6462 |  | 407.9944
03179 | FORMA MET. P/ CONCR., 50 VEZES | M2 | 28.76 | 15.8444 |  | 455.6849
03261 | MOLDAGEM E COLETA CORPO DE PROVA DE CONCRETO, EXEC.POR FIR | UN | 0.4461 | 72.6286 |  | 32.3996
05844 | ACO CA-50, ESTIRADO, PRECO DE REVENDEDOR, NO DIAMETRO DE 06, | KG | 72.5 | 7.2584 |  | 526.234
3MM
06913 | MAO-DE-OBRA DE SERRALHEIRO DA CONSTRUCAOCIVIL, INCLUSIVE ENC | H | 7.979 | 30.07 | 3,00000000 | 247.1264
ARGOS SOCIAIS
08000 | TELHA ONDULADA DE CIMENTO, SEM AMIANTO, REFORCADA C/FIOS SIN | UN | 0.7381 | 65.66 |  | 48.4636
TETICOS (CRFS), DE (2,44X1,10)M E C/ESPES. DE 6MM
10963 | MAO-DE-OBRA DE ARQUITETO OU ENGENHEIRO JUNIOR-PROJETO E CONS | H | 17.33 | 134.69 |  | 2334.1777
ULTORIA, INCLUSIVE ENCARGOS SOCIAIS
10964 | MAO-DE-OBRA DE ARQUITETO OU ENGENHEIRO PLENO-PROJETO E CONSU | H | 15.165 | 198.5 |  | 3010.2525
LTORIA, INCLUSIVE ENCARGOS SOCIAIS
10965 | MAO-DE-OBRA DE ARQUITETO OU ENGENHEIRO SENIOR DE CONSULTORIA | H | 28.88 | 283.57 |  | 8189.5016
, INCLUSIVE ENCARGOS SOCIAIS
10978 | MAO-DE-OBRA DE SECRETARIA PARA SERVICOS DE CONSULTORIA, INCL | H | 21.66 | 45.8 |  | 992.028
USIVE ENCARGOS SOCIAIS
10980 | MAO-DE-OBRA DE DESENHISTA CADISTA JUNIOR-PROJETO E CONSULTOR | H | 23.11 | 36.77 |  | 849.7547
IA, INCLUSIVE ENCARGOS SOCIAIS
10995 | MAO-DE-OBRA DE DIGITADOR, INCLUSIVE ENCARGOS SOCIAIS | H | 10.13 | 25.58 |  | 259.1254
11020 | COPIA PLOTTER, PAPEL A-1, COLORIDO | UN | 9.78 | 14.5 |  | 141.81
13631 | LONA DE POLIETILENO, (LONA DE TERREIRO), ESPESSURA DE 0,20MM | M2 | 2.939 | 1.5141 |  | 4.4499
13660 | MANTA GEOTEXTIL NAO TECIDO DE POLIESTER LARG.2,30M C/RESISTE | M2 | 2.796 | 4.53 |  | 12.6659
NCIA A TRACAO A FAIXA LARG.NA RUPTURA 8KN/M E AO PUNC.280N
15255 | CONCRETO ALTO DESEMPENHO(CAD) DOSADO RACIONALMENTE P/UMA RES | M3 | 3.718 | 508.0555 |  | 1888.9503
ISTENCIA CARACTERISTICA A COMPRES.50MPA,INCL.5% DE PERDAS
11.060.0195-A | SUPERESTRUTURA DE PONTE OU VIADUTO,PRE-FABRICADA,EM CONCRETO | M |  | 56397.55
PROTENDIDO,CLASSE 45,PARA DUAS FAIXAS DE TRAFEGO DE 3,60M,D
OIS ACOSTAMENTOS DE 2,50M E BARREIRAS TIPO DER-RJ,COM LARGUR
A TOTAL DE 13,00M,SEM CAPEAMENTO,COM VAO ENTRE 7,50 E 12,50M
,COLOCADA
3%-DESGASTE DE FERRAMENTAS E EPI
00001 | AREIA LAVADA, GROSSA, PARA REGIAO METROPOLITANA DO RIO DE JA | M3 | 0.02 | 113.75 |  | 2.275
NEIRO
00004 | ARAME RECOZIDO Nº 18 | KG | 0.143 | 14.32 |  | 2.0478
00014 | ACO CA-60, ESTIRADO, PRECO DE REVENDEDOR, NO DIAMETRO DE 05, | KG | 96.67 | 7.7243 |  | 746.7081
0MM
00113 | BOMBA MANUAL, PARA CONCRETO PROTENDIDO (ALUGUEL) | DIA | 0.29 | 140.5 |  | 40.745
00149 | CIMENTO PORTLAND COMPOSTO CP II-32, EM SACO DE 50KG, CONFORM | KG | 7.6063 | 0.59 |  | 4.4877
E ABNT NBR 16697
00252 | PARAFUSO C/ROSCA, DE (8x100)MM | UN | 2.1253 | 0.9548 |  | 2.0292
00349 | PINUS, EM PECAS DE 2,50X30,00CM (1"X12") - GRUPOS:I,II,III E | M | 2.574 | 12.67 |  | 32.6126
IV, DA TABELA CLASSIFICATORIA MUNICIPAL DE ESPECIFICACOES D
E PRODUTOS MADEIREIROS DO MUNICIPIO RJ
00368 | PINUS, EM PECAS DE 7,50X7,50CM (3"X3") - GRUPOS: I,II,III E | M | 43.36 | 6.95 |  | 301.352
IV, DA TABELA CLASSIFICATORIA MUNICIPAL DE ESPECIFICACOES DE
PRODUTOS MADEIREIROS DO MUNICIPIO DO RJ
00453 | PREGO COM OU SEM CABECA, EM CAIXAS DE 50KG, OU QUANTIDADES E | KG | 1.66 | 15.35 |  | 25.481
QUIVALENTES, Nº12X12 A 18X30
00634 | TARIFA DE FORNECIMENTO DE AGUA, AREA "A", INDUSTRIAL, ENTRE | M3 | 0.13 | 35.2322 |  | 4.5802
0 E 20,00M3
01394 | CORDOALHA DE 12,7MM, CP-190 RB, CONFORME ABNT NBR 7483 | KG | 66.44 | 11.35 |  | 754.094
01399 | MACACO DE PROTENSAO (ALUGUEL), PARA 12 CCORDOALHAS DE 12,7MM | DIA | 0.29 | 318 |  | 92.22
02249 | CONCRETO IMPORTADO DE USINA, UTILIZANDO BRITA 1, DE 20MPA | M3 | 0.508 | 510 |  | 259.08
05844 | ACO CA-50, ESTIRADO, PRECO DE REVENDEDOR, NO DIAMETRO DE 06, | KG | 72.5 | 7.2584 |  | 526.234
3MM
08000 | TELHA ONDULADA DE CIMENTO, SEM AMIANTO, REFORCADA C/FIOS SIN | UN | 0.7381 | 65.66 |  | 48.4636
TETICOS (CRFS), DE (2,44X1,10)M E C/ESPES. DE 6MM
11020 | COPIA PLOTTER, PAPEL A-1, COLORIDO | UN | 9.78 | 14.5 |  | 141.81
13631 | LONA DE POLIETILENO, (LONA DE TERREIRO), ESPESSURA DE 0,20MM | M2 | 2.939 | 1.5141 |  | 4.4499
13660 | MANTA GEOTEXTIL NAO TECIDO DE POLIESTER LARG.2,30M C/RESISTE | M2 | 2.796 | 4.53 |  | 12.6659
NCIA A TRACAO A FAIXA LARG.NA RUPTURA 8KN/M E AO PUNC.280N
20004 | MAO-DE-OBRA DE AJUDANTE DA CONSTRUCAO CIVIL, INCLUSIVE ENCAR | H | 89 | 18.17 | 3,00000000 | 1665.6439
GOS SOCIAIS DESONERADOS
20015 | MAO-DE-OBRA DE ARMADOR DE CONCRETO ARMADO, INCLUSIVE ENCARGO | H | 7.281 | 25.13 | 3,00000000 | 188.4607
S SOCIAIS DESONERADOS
20017 | MAO-DE-OBRA DE ARQUITETO OU ENGENHEIRO JUNIOR-PROJETO E CONS | H | 17.33 | 121.21 |  | 2100.5693
ULTORIA, INCLUSIVE ENCARGOS SOCIAIS DESONERADOS
20018 | MAO-DE-OBRA DE ARQUITETO OU ENGENHEIRO PLENO-PROJETO E CONSU | H | 15.165 | 178.62 |  | 2708.7723
LTORIA, INCLUSIVE ENCARGOS SOCIAIS DESONERADOS
20019 | MAO-DE-OBRA DE ARQUITETO OU ENGENHEIRO SENIOR DE CONSULTORIA | H | 28.88 | 255.17 |  | 7369.3096
, INCLUSIVE ENCARGOS SOCIAIS DESONERADOS
20032 | MAO-DE-OBRA DE AUXILIAR DE TOPOGRAFIA, INCLUSIVE ENCARGOS SO | H | 20 | 19.14 | 3,00000000 | 394.284
CIAIS DESONERADOS
20046 | MAO-DE-OBRA DE CARPINTEIRO DE FORMA DE CONCRETO, INCLUSIVE E | H | 57 | 25.13 | 3,00000000 | 1475.3823
NCARGOS SOCIAIS DESONERADOS
20056 | MAO-DE-OBRA DE DESENHISTA CADISTA JUNIOR-PROJETO E CONSULTOR | H | 23.11 | 33.09 |  | 764.7099
IA, INCLUSIVE ENCARGOS SOCIAIS DESONERADOS
20059 | MAO-DE-OBRA DE DIGITADOR, INCLUSIVE ENCARGOS SOCIAIS DESONER | H | 10.13 | 23.02 |  | 233.1926
ADOS
20111 | MAO-DE-OBRA DE OPERADOR DE MAQUINA (TRATOR, ETC.), INCLUSIVE | H | 18.172 | 28.23 | 3,00000000 | 528.3854
ENCARGOS SOCIAIS DESONERADOS
20115 | MAO-DE-OBRA DE PEDREIRO, INCLUSIVE ENCARGOS SOCIAIS DESONERA | H | 45.17 | 25.13 | 3,00000000 | 1169.1758
DOS
20129 | MAO-DE-OBRA DE SECRETARIA PARA SERVICOS DE CONSULTORIA, INCL | H | 21.66 | 41.21 |  | 892.6086
USIVE ENCARGOS SOCIAIS DESONERADOS
20131 | MAO-DE-OBRA DE SERRALHEIRO DA CONSTRUCAO CIVIL, INCLUSIVE EN | H | 7.979 | 27.06 | 3,00000000 | 222.3891
CARGOS SOCIAIS DESONERADOS
20132 | MAO-DE-OBRA DE SERVENTE DA CONSTRUCAO CIVIL, INCLUSIVE ENCAR | H | 198.61 | 18.17 | 3,00000000 | 3717.006
GOS SOCIAIS DESONERADOS
20137 | MAO-DE-OBRA DE SONDADOR A (ESPECIALISTA DA MAIS ALTO QUALIDA | H | 18 | 27.06 | 3,00000000 | 501.6924
DE), INCLUSIVE ENCARGOS SOCIAIS DESONERADOS
20138 | MAO-DE-OBRA DE SONDADOR B (ESPECIALISTA DE MENOR QUALIDADE), | H | 18 | 25.13 | 3,00000000 | 465.9102
INCLUSIVE ENCARGOS SOCIAIS DESONERADOS
20147 | MAO-DE-OBRA DE TECNICO DE SONDAGEM, INCLUSIVE ENCARGOS SOCIA | H | 9 | 41.83 | 3,00000000 | 387.7641
IS DESONERADOS
20150 | MAO-DE-OBRA DE TOPOGRAFO B (SERVICOS DE CAMPO),INCLUSIVE ENC | H | 9 | 27.06 | 3,00000000 | 250.8462
ARGOS SOCIAIS DESONERADOS
30270 | LANCAMENTO CONC.S/ARM.2,0M3/H, HORIZ. | M3 | 4.226 | 82.8923 |  | 350.3029
30296 | FORMAS CHAPAS RESINADA E PLASTIF. 3VEZES | M2 | 0.0762 | 92.3778 |  | 7.0392
30302 | BARRA ACO CA-50,DIAM.DE 8 A 12,5MM | KG | 266.71 | 7.6261 |  | 2033.9571
30303 | BARRA ACO CA-50B DIAM. ACIMA DE 12,5MM | KG | 193.33 | 6.6294 |  | 1281.6619
30305 | PREPARO/COLOC. 12 CORDOALHAS DE 12,5MM | KG | 72.26 | 5.2915 |  | 382.3638
30309 | CORTE ACO CA-50B DIAM.ENTRE 8MM A 12,5MM | KG | 266.71 | 4.6828 |  | 1248.9496
30310 | CORTE ACO CA-50,DIAM. ACIMA 12,5MM | KG | 193.33 | 4.0138 |  | 775.988
30322 | FORMA MET. P/ CONCR., 50 VEZES | M2 | 28.76 | 14.5737 |  | 419.1396
30438 | CAMINHAO TANQUE 6000L (CP) | H | 0.2194 | 217.5299 |  | 47.7261
30440 | CAMINHAO TANQUE 6000L (CI) | H | 0.0024 | 70.4073 |  | 0.169
30441 | CAMINHAO TANQUE 10000L (CP) | H | 0.1181 | 240.5761 |  | 28.412
30462 | CARRETA P/ TRANSP. PESADO 30T (CP) | H | 9.53 | 389.4184 |  | 3711.1574
30465 | MICRO-ONIBUS,CAPACIDADE MINIMA 15 LUGARES,MOTOR DIESEL,INCLU | H | 20.18 | 124.2014 |  | 2506.3843
SIVE MOTORISTA (CP)
30503 | GUINDASTE SOBRE RODAS,CAPACIDADE DE 15T,INCLUSIVE OPERADOR E | H | 0.0892 | 546.4931 |  | 48.7472
AUXILIAR (CP)
30505 | GUINDASTE SOBRE RODAS,CAPACIDADE DE 15T,INCLUSIVE OPERADOR E | H | 0.0097 | 283.8002 |  | 2.7529
AUXILIAR (CI)
30506 | GUINDASTE ARTICULADO SOBRE CAMINHAO DIESEL,POTENCIA MAXIMA 2 | H | 38.13 | 339.9938 |  | 12963.9636
31CV (CP)
30724 | USINA CONCRETO C/DOSADOR,C/SILO DE CIMENTO PARA 100T (CP) | H | 0.2324 | 674.0526 |  | 156.6498
30726 | USINA CONCRETO C/DOSADOR,C/SILO DE CIMENTO PARA 100T (CI) | H | 0.2324 | 466.6838 |  | 108.4573
30730 | VIBRADOR IMERSAO ELETR. 2CV (CP) | H | 2.1416 | 1.7804 |  | 3.8129
30731 | VIBRADOR IMERSAO ELETR. 2CV (CI) | H | 0.5354 | 0.4702 |  | 0.2517
30921 | COMPOSICAO BASICA-ENSAIO DE LABORATORIO | UN | 0.3718 | 158.5636 |  | 58.9539
30979 | MOLDAGEM E COLETA CORPO DE PROVA DE CONCRETO, EXEC.POR FIR | UN | 0.4461 | 69.3504 |  | 30.9372
31016 | CONCRETO ALTO DESEMPENHO(CAD) DOSADO RACIONALMENTE P/UMA RES | M3 | 3.718 | 508.0555 |  | 1888.9503
ISTENCIA CARACTERISTICA A COMPRES.50MPA,INCL.5% DE PERDAS
31067 | PINUS EM PECAS DE 7,50X11,25CM, (3"X4.1/2") | M | 21.26 | 14.2704 |  | 303.3887
11.060.0200-0 | SUPERESTRUTURA DE PASSARELA PARA PEDESTRE,PRE-FABRICADA,EM C | M |  | 9519.07
ONCRETO PROTENDIDO,COM 2,00M DE LARGURA UTIL E GUARDA-CORPOS
METALICOS,COM VAO ENTRE 7,50 E 10,00M,COLOCADA
3%-DESGASTE DE FERRAMENTAS E EPI
00001 | AREIA LAVADA, GROSSA, PARA REGIAO METROPOLITANA DO RIO DE JA | M3 | 0.00032 | 113.75 |  | 0.0364
NEIRO
00004 | ARAME RECOZIDO Nº 18 | KG | 0.06 | 14.32 |  | 0.8592
00014 | ACO CA-60, ESTIRADO, PRECO DE REVENDEDOR, NO DIAMETRO DE 05, | KG | 12 | 7.7243 |  | 92.6916
0MM
00113 | BOMBA MANUAL, PARA CONCRETO PROTENDIDO (ALUGUEL) | DIA | 0.2 | 140.5 |  | 28.1
00149 | CIMENTO PORTLAND COMPOSTO CP II-32, EM SACO DE 50KG, CONFORM | KG | 0.11968 | 0.59 |  | 0.0706
E ABNT NBR 16697
00252 | PARAFUSO C/ROSCA, DE (8x100)MM | UN | 0.03344 | 0.9548 |  | 0.0319
00349 | PINUS, EM PECAS DE 2,50X30,00CM (1"X12") - GRUPOS:I,II,III E | M | 1.08 | 12.67 |  | 13.6836
IV, DA TABELA CLASSIFICATORIA MUNICIPAL DE ESPECIFICACOES D
E PRODUTOS MADEIREIROS DO MUNICIPIO RJ
00368 | PINUS, EM PECAS DE 7,50X7,50CM (3"X3") - GRUPOS: I,II,III E | M | 5.96 | 6.95 |  | 41.422
IV, DA TABELA CLASSIFICATORIA MUNICIPAL DE ESPECIFICACOES DE
PRODUTOS MADEIREIROS DO MUNICIPIO DO RJ
00453 | PREGO COM OU SEM CABECA, EM CAIXAS DE 50KG, OU QUANTIDADES E | KG | 0.2375 | 15.35 |  | 3.6456
QUIVALENTES, Nº12X12 A 18X30
00634 | TARIFA DE FORNECIMENTO DE AGUA, AREA "A", INDUSTRIAL, ENTRE | M3 | 0.02066 | 35.2322 |  | 0.7279
0 E 20,00M3
00798 | PINUS EM PECAS DE 7,50 X 11,25CM, (3"X4.1/2") | M | 2.82 | 14.2704 |  | 40.2425
01010 | CAMINHAO TANQUE 6000L (CP) | H | 0.0272 | 220.3199 |  | 5.9927
01012 | CAMINHAO TANQUE 6000L (CI) | H | 0.0003 | 73.1973 |  | 0.022
01019 | MICRO-ONIBUS,CAPACIDADE MINIMA 15 LUGARES,MOTOR DIESEL,INCLU | H | 4 | 126.9914 |  | 507.9656
SIVE MOTORISTA (CP)
01051 | GUINDASTE SOBRE RODAS,CAPACIDADE DE 15T,INCLUSIVE OPERADOR E | H | 0.0111 | 551.6531 |  | 6.1233
AUXILIAR (CP)
01053 | GUINDASTE SOBRE RODAS,CAPACIDADE DE 15T,INCLUSIVE OPERADOR E | H | 0.0012 | 288.9602 |  | 0.3468
AUXILIAR (CI)
01157 | VIBRADOR IMERSAO ELETR. 2CV (CP) | H | 0.2655 | 1.7804 |  | 0.4727
01158 | VIBRADOR IMERSAO ELETR. 2CV (CI) | H | 0.0664 | 0.4702 |  | 0.0312
01394 | CORDOALHA DE 12,7MM, CP-190 RB, CONFORME ABNT NBR 7483 | KG | 10.46 | 11.35 |  | 118.721
01399 | MACACO DE PROTENSAO (ALUGUEL), PARA 12 CCORDOALHAS DE 12,7MM | DIA | 0.2 | 318 |  | 63.6
01519 | USINA CONCRETO C/DOSADOR,C/SILO DE CIMENTO PARA 100T (CP) | H | 0.0288 | 706.1326 |  | 20.3366
01521 | USINA CONCRETO C/DOSADOR,C/SILO DE CIMENTO PARA 100T (CI) | H | 0.0288 | 498.7638 |  | 14.3644
01690 | CAMINHAO TANQUE 10000L (CP) | H | 0.018 | 243.3661 |  | 4.3806
01764 | LANCAMENTO CONC.S/ARM.2,0M3/H, HORIZ. | M3 | 0.541 | 92.0079 |  | 49.7763
01921 | MAO-DE-OBRA DE AJUDANTE DE CONSTRUCAO CIVIL, INCLUSIVE ENCAR | H | 8 | 20.19 | 3,00000000 | 166.3656
GOS SOCIAIS
01958 | MAO-DE-OBRA DE TOPOGRAFO B (SERVICOS DE CAMPO), INCLUSIVE EN | H | 3.3 | 30.07 | 3,00000000 | 102.2079
CARGOS SOCIAIS
01959 | MAO-DE-OBRA DE TECNICO DE SONDAGEM, INCLUSIVE ENCARGOS SOCIA | H | 2 | 46.48 | 3,00000000 | 95.7488
IS
01963 | MAO-DE-OBRA DE SONDADOR B (ESPECIALISTA DE MENOR QUALIDADE), | H | 2 | 27.92 | 3,00000000 | 57.5152
INCLUSIVE ENCARGOS SOCIAIS
01964 | MAO-DE-OBRA DE SONDADOR A (ESPECIALISTA DA MAIS ALTA QUALIDA | H | 2 | 30.07 | 3,00000000 | 61.9442
DE), INCLUSIVE ENCARGOS SOCIAIS
01968 | MAO-DE-OBRA DE PEDREIRO, INCLUSIVE ENCARGOS SOCIAIS | H | 3.09 | 27.92 | 3,00000000 | 88.861
01970 | MAO-DE-OBRA DE OPERADOR DE MAQUINA (TRATOR, ETC), INCLUSIVE | H | 4.53 | 31.37 | 3,00000000 | 146.3693
ENCARGOS SOCIAIS
01990 | MAO-DE-OBRA DE CARPINTEIRO DE FORMA DE CONCRETO, INCLUSIVE E | H | 8.43 | 27.92 | 3,00000000 | 242.4266
NCARGOS SOCIAIS
01995 | MAO-DE-OBRA DE AUXILIAR DE TOPOGRAFIA, INCLUSIVE ENCARGOS SO | H | 20.3 | 21.27 | 3,00000000 | 444.7344
CIAIS
01998 | MAO-DE-OBRA DE ARMADOR DE CONCRETO ARMADO, INCLUSIVE ENCARGO | H | 0.92 | 27.92 | 3,00000000 | 26.457
S SOCIAIS
01999 | MAO-DE-OBRA DE SERVENTE DA CONSTRUCAO CIVIL, INCLUSIVE ENCAR | H | 38.231 | 20.19 | 3,00000000 | 795.0404
GOS SOCIAIS
02008 | CARRETA P/ TRANSP. PESADO 30T (CP) | H | 1 | 392.2084 |  | 392.2084
02014 | GUINDASTE ARTICULADO SOBRE CAMINHAO DIESEL,POTENCIA MAXIMA 2 | H | 3.5 | 345.9238 |  | 1210.7333
31CV (CP)
02083 | COMPOSICAO BASICA-ENSAIO DE LABORATORIO | UN | 0.0461 | 169.1196 |  | 7.7964
02249 | CONCRETO IMPORTADO DE USINA, UTILIZANDO BRITA 1, DE 20MPA | M3 | 0.08 | 510 |  | 40.8
03050 | BARRA ACO CA-50,DIAM.DE 8 A 12,5MM | KG | 64.88 | 7.6261 |  | 494.7814
03051 | BARRA ACO CA-50B DIAM. ACIMA DE 12,5MM | KG | 27 | 6.6294 |  | 178.9938
03053 | CORTE ACO CA-50B DIAM.ENTRE 8MM A 12,5MM | KG | 64.88 | 5.203 |  | 337.5706
03054 | CORTE ACO CA-50,DIAM. ACIMA 12,5MM | KG | 27 | 4.4597 |  | 120.4119
03067 | FORMAS CHAPAS RESINADA E PLASTIF. 3VEZES | M2 | 0.012 | 100.5179 |  | 1.2062
03117 | PREPARO/COLOC. 12 CORDOALHAS DE 12,5MM | KG | 12 | 5.6462 |  | 67.7544
03179 | FORMA MET. P/ CONCR., 50 VEZES | M2 | 3.9 | 15.8444 |  | 61.7932
03261 | MOLDAGEM E COLETA CORPO DE PROVA DE CONCRETO, EXEC.POR FIR | UN | 0.0553 | 72.6286 |  | 4.0164
05844 | ACO CA-50, ESTIRADO, PRECO DE REVENDEDOR, NO DIAMETRO DE 06, | KG | 9 | 7.2584 |  | 65.3256
3MM
06216 | ACO CA-50, ESTIRADO, PRECO DE FABRICA, NO DIAMETRO DE 20,0MM | KG | 6 | 6.2 |  | 37.2
06913 | MAO-DE-OBRA DE SERRALHEIRO DA CONSTRUCAOCIVIL, INCLUSIVE ENC | H | 0.775 | 30.07 | 3,00000000 | 24.0034
ARGOS SOCIAIS
08000 | TELHA ONDULADA DE CIMENTO, SEM AMIANTO, REFORCADA C/FIOS SIN | UN | 0.01162 | 65.66 |  | 0.763
TETICOS (CRFS), DE (2,44X1,10)M E C/ESPES. DE 6MM
10963 | MAO-DE-OBRA DE ARQUITETO OU ENGENHEIRO JUNIOR-PROJETO E CONS | H | 1.24 | 134.69 |  | 167.0156
ULTORIA, INCLUSIVE ENCARGOS SOCIAIS
10964 | MAO-DE-OBRA DE ARQUITETO OU ENGENHEIRO PLENO-PROJETO E CONSU | H | 0.68 | 198.5 |  | 134.98
LTORIA, INCLUSIVE ENCARGOS SOCIAIS
10965 | MAO-DE-OBRA DE ARQUITETO OU ENGENHEIRO SENIOR DE CONSULTORIA | H | 2.79 | 283.57 |  | 791.1603
, INCLUSIVE ENCARGOS SOCIAIS
10978 | MAO-DE-OBRA DE SECRETARIA PARA SERVICOS DE CONSULTORIA, INCL | H | 1 | 45.8 |  | 45.8
USIVE ENCARGOS SOCIAIS
10980 | MAO-DE-OBRA DE DESENHISTA CADISTA JUNIOR-PROJETO E CONSULTOR | H | 2.88 | 36.77 |  | 105.8976
IA, INCLUSIVE ENCARGOS SOCIAIS
10995 | MAO-DE-OBRA DE DIGITADOR, INCLUSIVE ENCARGOS SOCIAIS | H | 1 | 25.58 |  | 25.58
11020 | COPIA PLOTTER, PAPEL A-1, COLORIDO | UN | 0.88 | 14.5 |  | 12.76
13631 | LONA DE POLIETILENO, (LONA DE TERREIRO), ESPESSURA DE 0,20MM | M2 | 0.462 | 1.5141 |  | 0.6995
13660 | MANTA GEOTEXTIL NAO TECIDO DE POLIESTER LARG.2,30M C/RESISTE | M2 | 0.44 | 4.53 |  | 1.9932
NCIA A TRACAO A FAIXA LARG.NA RUPTURA 8KN/M E AO PUNC.280N
15241 | GUARDA-CORPO METALICO COM 1,00M DE ALTURA,EM MODULOS DE 1,88 | M | 2 | 856.1524 |  | 1712.3048
M,COM MONTANTES EM CHAPA DE ACO USI-SAC 350
15255 | CONCRETO ALTO DESEMPENHO(CAD) DOSADO RACIONALMENTE P/UMA RES | M3 | 0.461 | 508.0555 |  | 234.2136
ISTENCIA CARACTERISTICA A COMPRES.50MPA,INCL.5% DE PERDAS
11.060.0200-A | SUPERESTRUTURA DE PASSARELA PARA PEDESTRE,PRE-FABRICADA,EM C | M |  | 9004.08
ONCRETO PROTENDIDO,COM 2,00M DE LARGURA UTIL E GUARDA-CORPOS
METALICOS,COM VAO ENTRE 7,50 E 10,00M,COLOCADA
3%-DESGASTE DE FERRAMENTAS E EPI
00001 | AREIA LAVADA, GROSSA, PARA REGIAO METROPOLITANA DO RIO DE JA | M3 | 0.00032 | 113.75 |  | 0.0364
NEIRO
00004 | ARAME RECOZIDO Nº 18 | KG | 0.06 | 14.32 |  | 0.8592
00014 | ACO CA-60, ESTIRADO, PRECO DE REVENDEDOR, NO DIAMETRO DE 05, | KG | 12 | 7.7243 |  | 92.6916
0MM
00113 | BOMBA MANUAL, PARA CONCRETO PROTENDIDO (ALUGUEL) | DIA | 0.2 | 140.5 |  | 28.1
00149 | CIMENTO PORTLAND COMPOSTO CP II-32, EM SACO DE 50KG, CONFORM | KG | 0.11968 | 0.59 |  | 0.0706
E ABNT NBR 16697
00252 | PARAFUSO C/ROSCA, DE (8x100)MM | UN | 0.03344 | 0.9548 |  | 0.0319
00349 | PINUS, EM PECAS DE 2,50X30,00CM (1"X12") - GRUPOS:I,II,III E | M | 1.08 | 12.67 |  | 13.6836
IV, DA TABELA CLASSIFICATORIA MUNICIPAL DE ESPECIFICACOES D
E PRODUTOS MADEIREIROS DO MUNICIPIO RJ
00368 | PINUS, EM PECAS DE 7,50X7,50CM (3"X3") - GRUPOS: I,II,III E | M | 5.96 | 6.95 |  | 41.422
IV, DA TABELA CLASSIFICATORIA MUNICIPAL DE ESPECIFICACOES DE
PRODUTOS MADEIREIROS DO MUNICIPIO DO RJ
00453 | PREGO COM OU SEM CABECA, EM CAIXAS DE 50KG, OU QUANTIDADES E | KG | 0.2375 | 15.35 |  | 3.6456
QUIVALENTES, Nº12X12 A 18X30
00634 | TARIFA DE FORNECIMENTO DE AGUA, AREA "A", INDUSTRIAL, ENTRE | M3 | 0.02066 | 35.2322 |  | 0.7279
0 E 20,00M3
01394 | CORDOALHA DE 12,7MM, CP-190 RB, CONFORME ABNT NBR 7483 | KG | 10.46 | 11.35 |  | 118.721
01399 | MACACO DE PROTENSAO (ALUGUEL), PARA 12 CCORDOALHAS DE 12,7MM | DIA | 0.2 | 318 |  | 63.6
02249 | CONCRETO IMPORTADO DE USINA, UTILIZANDO BRITA 1, DE 20MPA | M3 | 0.08 | 510 |  | 40.8
05844 | ACO CA-50, ESTIRADO, PRECO DE REVENDEDOR, NO DIAMETRO DE 06, | KG | 9 | 7.2584 |  | 65.3256
3MM
06216 | ACO CA-50, ESTIRADO, PRECO DE FABRICA, NO DIAMETRO DE 20,0MM | KG | 6 | 6.2 |  | 37.2
08000 | TELHA ONDULADA DE CIMENTO, SEM AMIANTO, REFORCADA C/FIOS SIN | UN | 0.01162 | 65.66 |  | 0.763
TETICOS (CRFS), DE (2,44X1,10)M E C/ESPES. DE 6MM
11020 | COPIA PLOTTER, PAPEL A-1, COLORIDO | UN | 0.88 | 14.5 |  | 12.76
13631 | LONA DE POLIETILENO, (LONA DE TERREIRO), ESPESSURA DE 0,20MM | M2 | 0.462 | 1.5141 |  | 0.6995
13660 | MANTA GEOTEXTIL NAO TECIDO DE POLIESTER LARG.2,30M C/RESISTE | M2 | 0.44 | 4.53 |  | 1.9932
NCIA A TRACAO A FAIXA LARG.NA RUPTURA 8KN/M E AO PUNC.280N
20004 | MAO-DE-OBRA DE AJUDANTE DA CONSTRUCAO CIVIL, INCLUSIVE ENCAR | H | 8 | 18.17 | 3,00000000 | 149.7208
GOS SOCIAIS DESONERADOS
20015 | MAO-DE-OBRA DE ARMADOR DE CONCRETO ARMADO, INCLUSIVE ENCARGO | H | 0.92 | 25.13 | 3,00000000 | 23.8132
S SOCIAIS DESONERADOS
20017 | MAO-DE-OBRA DE ARQUITETO OU ENGENHEIRO JUNIOR-PROJETO E CONS | H | 1.24 | 121.21 |  | 150.3004
ULTORIA, INCLUSIVE ENCARGOS SOCIAIS DESONERADOS
20018 | MAO-DE-OBRA DE ARQUITETO OU ENGENHEIRO PLENO-PROJETO E CONSU | H | 0.68 | 178.62 |  | 121.4616
LTORIA, INCLUSIVE ENCARGOS SOCIAIS DESONERADOS
20019 | MAO-DE-OBRA DE ARQUITETO OU ENGENHEIRO SENIOR DE CONSULTORIA | H | 2.79 | 255.17 |  | 711.9243
, INCLUSIVE ENCARGOS SOCIAIS DESONERADOS
20032 | MAO-DE-OBRA DE AUXILIAR DE TOPOGRAFIA, INCLUSIVE ENCARGOS SO | H | 20.3 | 19.14 | 3,00000000 | 400.1983
CIAIS DESONERADOS
20046 | MAO-DE-OBRA DE CARPINTEIRO DE FORMA DE CONCRETO, INCLUSIVE E | H | 8.43 | 25.13 | 3,00000000 | 218.2013
NCARGOS SOCIAIS DESONERADOS
20056 | MAO-DE-OBRA DE DESENHISTA CADISTA JUNIOR-PROJETO E CONSULTOR | H | 2.88 | 33.09 |  | 95.2992
IA, INCLUSIVE ENCARGOS SOCIAIS DESONERADOS
20059 | MAO-DE-OBRA DE DIGITADOR, INCLUSIVE ENCARGOS SOCIAIS DESONER | H | 1 | 23.02 |  | 23.02
ADOS
20111 | MAO-DE-OBRA DE OPERADOR DE MAQUINA (TRATOR, ETC.), INCLUSIVE | H | 4.53 | 28.23 | 3,00000000 | 131.7184
ENCARGOS SOCIAIS DESONERADOS
20115 | MAO-DE-OBRA DE PEDREIRO, INCLUSIVE ENCARGOS SOCIAIS DESONERA | H | 3.09 | 25.13 | 3,00000000 | 79.9813
DOS
20129 | MAO-DE-OBRA DE SECRETARIA PARA SERVICOS DE CONSULTORIA, INCL | H | 1 | 41.21 |  | 41.21
USIVE ENCARGOS SOCIAIS DESONERADOS
20131 | MAO-DE-OBRA DE SERRALHEIRO DA CONSTRUCAO CIVIL, INCLUSIVE EN | H | 0.775 | 27.06 | 3,00000000 | 21.6006
CARGOS SOCIAIS DESONERADOS
20132 | MAO-DE-OBRA DE SERVENTE DA CONSTRUCAO CIVIL, INCLUSIVE ENCAR | H | 38.231 | 18.17 | 3,00000000 | 715.497
GOS SOCIAIS DESONERADOS
20137 | MAO-DE-OBRA DE SONDADOR A (ESPECIALISTA DA MAIS ALTO QUALIDA | H | 2 | 27.06 | 3,00000000 | 55.7436
DE), INCLUSIVE ENCARGOS SOCIAIS DESONERADOS
20138 | MAO-DE-OBRA DE SONDADOR B (ESPECIALISTA DE MENOR QUALIDADE), | H | 2 | 25.13 | 3,00000000 | 51.7678
INCLUSIVE ENCARGOS SOCIAIS DESONERADOS
20147 | MAO-DE-OBRA DE TECNICO DE SONDAGEM, INCLUSIVE ENCARGOS SOCIA | H | 2 | 41.83 | 3,00000000 | 86.1698
IS DESONERADOS
20150 | MAO-DE-OBRA DE TOPOGRAFO B (SERVICOS DE CAMPO),INCLUSIVE ENC | H | 3.3 | 27.06 | 3,00000000 | 91.9769
ARGOS SOCIAIS DESONERADOS
30270 | LANCAMENTO CONC.S/ARM.2,0M3/H, HORIZ. | M3 | 0.541 | 82.8923 |  | 44.8447
30296 | FORMAS CHAPAS RESINADA E PLASTIF. 3VEZES | M2 | 0.012 | 92.3778 |  | 1.1085
30302 | BARRA ACO CA-50,DIAM.DE 8 A 12,5MM | KG | 64.88 | 7.6261 |  | 494.7814
30303 | BARRA ACO CA-50B DIAM. ACIMA DE 12,5MM | KG | 27 | 6.6294 |  | 178.9938
30305 | PREPARO/COLOC. 12 CORDOALHAS DE 12,5MM | KG | 12 | 5.2915 |  | 63.498
30309 | CORTE ACO CA-50B DIAM.ENTRE 8MM A 12,5MM | KG | 64.88 | 4.6828 |  | 303.8201
30310 | CORTE ACO CA-50,DIAM. ACIMA 12,5MM | KG | 27 | 4.0138 |  | 108.3726
30322 | FORMA MET. P/ CONCR., 50 VEZES | M2 | 3.9 | 14.5737 |  | 56.8374
30367 | GUARDA-CORPO METALICO COM 1,00M DE ALTURA,EM MODULOS DE 1,88 | M | 2 | 823.6301 |  | 1647.2602
M,COM MONTANTES EM CHAPA DE ACO USI-SAC 350
30438 | CAMINHAO TANQUE 6000L (CP) | H | 0.0272 | 217.5299 |  | 5.9168
30440 | CAMINHAO TANQUE 6000L (CI) | H | 0.0003 | 70.4073 |  | 0.0211
30441 | CAMINHAO TANQUE 10000L (CP) | H | 0.018 | 240.5761 |  | 4.3304
30462 | CARRETA P/ TRANSP. PESADO 30T (CP) | H | 1 | 389.4184 |  | 389.4184
30465 | MICRO-ONIBUS,CAPACIDADE MINIMA 15 LUGARES,MOTOR DIESEL,INCLU | H | 4 | 124.2014 |  | 496.8056
SIVE MOTORISTA (CP)
30503 | GUINDASTE SOBRE RODAS,CAPACIDADE DE 15T,INCLUSIVE OPERADOR E | H | 0.0111 | 546.4931 |  | 6.0661
AUXILIAR (CP)
30505 | GUINDASTE SOBRE RODAS,CAPACIDADE DE 15T,INCLUSIVE OPERADOR E | H | 0.0012 | 283.8002 |  | 0.3406
AUXILIAR (CI)
30506 | GUINDASTE ARTICULADO SOBRE CAMINHAO DIESEL,POTENCIA MAXIMA 2 | H | 3.5 | 339.9938 |  | 1189.9783
31CV (CP)
30724 | USINA CONCRETO C/DOSADOR,C/SILO DE CIMENTO PARA 100T (CP) | H | 0.0288 | 674.0526 |  | 19.4127
30726 | USINA CONCRETO C/DOSADOR,C/SILO DE CIMENTO PARA 100T (CI) | H | 0.0288 | 466.6838 |  | 13.4405
30730 | VIBRADOR IMERSAO ELETR. 2CV (CP) | H | 0.2655 | 1.7804 |  | 0.4727
30731 | VIBRADOR IMERSAO ELETR. 2CV (CI) | H | 0.0664 | 0.4702 |  | 0.0312
30921 | COMPOSICAO BASICA-ENSAIO DE LABORATORIO | UN | 0.0461 | 158.5636 |  | 7.3098
30979 | MOLDAGEM E COLETA CORPO DE PROVA DE CONCRETO, EXEC.POR FIR | UN | 0.0553 | 69.3504 |  | 3.8351
31016 | CONCRETO ALTO DESEMPENHO(CAD) DOSADO RACIONALMENTE P/UMA RES | M3 | 0.461 | 508.0555 |  | 234.2136
ISTENCIA CARACTERISTICA A COMPRES.50MPA,INCL.5% DE PERDAS
31067 | PINUS EM PECAS DE 7,50X11,25CM, (3"X4.1/2") | M | 2.82 | 14.2704 |  | 40.2425
11.060.0205-0 | ABRIGO DESTINADO A PARADA DE ONIBUS,INTEGRALMENTE PRE-FABRIC | UN |  | 13081.66
ADO EM CONCRETO PROTENDIDO E/OU ARMADO,COM BANCO INCORPORADO
AO PILAR E COBERTURA CURVA COM AREA DE PROJECAO HORIZONTAL
DE 8,00M2,NAS DIMENSOES DE 4,00X2,00M,COLOCADO
13791 | ABRIGO P/PARADA DE ONIBUS,PRE-FABRICADO EM CONCRETO APARENTE | UN | 1 | 13081.66 |  | 13081.66
PROTENDIDO E/OU ARMADO,NAS DIMENSOES DE 4,00X2,00M,COLOCADO
11.060.0205-A | ABRIGO DESTINADO A PARADA DE ONIBUS,INTEGRALMENTE PRE-FABRIC | UN |  | 13081.66
ADO EM CONCRETO PROTENDIDO E/OU ARMADO,COM BANCO INCORPORADO
AO PILAR E COBERTURA CURVA COM AREA DE PROJECAO HORIZONTAL
DE 8,00M2,NAS DIMENSOES DE 4,00X2,00M,COLOCADO
13791 | ABRIGO P/PARADA DE ONIBUS,PRE-FABRICADO EM CONCRETO APARENTE | UN | 1 | 13081.66 |  | 13081.66
PROTENDIDO E/OU ARMADO,NAS DIMENSOES DE 4,00X2,00M,COLOCADO
11.060.0410-0 | ESTRUTURA PRE-FABRICADA EM CONCRETO ARMADO/PROTENDIDO,COM FC | M2 |  | 613.27
K>=30MPA,PARA OBRAS PREDIAIS ATE QUATRO PAVIMENTOS,COM PILAR
ES,VIGAS PRINCIPAIS E SECUNDARIAS,LAJES,PATAMARES E RAMPAS D
E ACESSO,CONSIDERANDO A CONFECCAO DAS PECAS,INCLUSIVE O FORN
ECIMENTO DOS MATERIAIS,EXCLUSIVE O TRANSPORTE DAS PECAS PARA
O CANTEIRO DE OBRAS E A MONTAGEM
3%-DESGASTE DE FERRAMENTAS E EPI
00001 | AREIA LAVADA, GROSSA, PARA REGIAO METROPOLITANA DO RIO DE JA | M3 | 0.1034 | 113.75 |  | 11.7618
NEIRO
00004 | ARAME RECOZIDO Nº 18 | KG | 2.3148 | 14.32 |  | 33.1479
00087 | CHAPA DE ACO CARBONO,P/USOS GERAIS,LAMINADA FRIO,SUPERF.COM. | KG | 0.431 | 7.1862 |  | 3.0973
,TAM.PADRAO,BORDAS UNIV.,REC.BRANCO,PRECO DE USINA,ESP.1,5MM
00149 | CIMENTO PORTLAND COMPOSTO CP II-32, EM SACO DE 50KG, CONFORM | KG | 79.3876 | 0.59 |  | 46.8387
E ABNT NBR 16697
00278 | CHAPA DE MADEIRA COMPENSADA, RESINADA, COM ESPESSURA DE 14MM | M2 | 0.109 | 28.9 |  | 3.1501
00322 | ELETRODO, P/SOLDA DE ACO (AWS E-6013), IND.P/TRAB.EM SERRAL. | KG | 0.0388 | 25.7 |  | 0.9972
, ESTRUT.METAL.,TUBUL.CONSTR.GERAL CHAPAS FINAS, DIAM.4MM
00724 | TARIFA DE ENERGIA ELETRICA, TIPO COMERCIAL | KWH | 1.38 | 1.122 |  | 1.5484
01004 | CAMINHAO CARROC. FIXA, 7,5T (CP) | H | 0.1142 | 205.3068 |  | 23.446
01006 | CAMINHAO CARROC. FIXA 7,5T (CI) | H | 0.0227 | 67.6003 |  | 1.5345
01582 | CABO DE ACO COM ALMA DE CANHAMO, 6 PERNAS DE 19 FIOS, NO DIA | M | 4.7382 | 31.33 |  | 148.4478
METRO DE 5/8"
01704 | GUINCHO CARREGADOR (CP) | H | 0.8372 | 1.3118 |  | 1.0982
01747 | PREPARO CONCR. BETON. 320L; 1,00M3/H | M3 | 0.2533 | 136.6588 |  | 34.6157
01754 | LANCAMENTO CONC.C/ARM.1,0M3/H,HORIZ/VERT | M3 | 0.2 | 220.6096 |  | 44.1219
01970 | MAO-DE-OBRA DE OPERADOR DE MAQUINA (TRATOR, ETC), INCLUSIVE | H | 0.57 | 31.37 | 3,00000000 | 18.4173
ENCARGOS SOCIAIS
01990 | MAO-DE-OBRA DE CARPINTEIRO DE FORMA DE CONCRETO, INCLUSIVE E | H | 0.2173 | 27.92 | 3,00000000 | 6.249
NCARGOS SOCIAIS
01998 | MAO-DE-OBRA DE ARMADOR DE CONCRETO ARMADO, INCLUSIVE ENCARGO | H | 0.4345 | 27.92 | 3,00000000 | 12.4952
S SOCIAIS
01999 | MAO-DE-OBRA DE SERVENTE DA CONSTRUCAO CIVIL, INCLUSIVE ENCAR | H | 1.43 | 20.19 | 3,00000000 | 29.7379
GOS SOCIAIS
02003 | GUINDAUTO 3,5T, ALCANCE 7,0M (CP) | H | 0.1142 | 66.5814 |  | 7.6036
02004 | GUINDAUTO 3,5T, ALCANCE 7,0M (CI) | H | 0.0227 | 55.7677 |  | 1.2659
02008 | CARRETA P/ TRANSP. PESADO 30T (CP) | H | 0.0752 | 392.2084 |  | 29.4941
06211 | ACO CA-50, ESTIRADO, PRECO DE FABRICA, NO DIAMETRO DE 06,3MM | KG | 2.0557 | 6.4696 |  | 13.2996
06212 | ACO CA-50, ESTIRADO, PRECO DE FABRICA, NO DIAMETRO DE 08,0MM | KG | 2.3816 | 7.44 |  | 17.7191
06213 | ACO CA-50, ESTIRADO, PRECO DE FABRICA, NO DIAMETRO DE 10,0MM | KG | 2.3816 | 5.85 |  | 13.9324
06214 | ACO CA-50, ESTIRADO, PRECO DE FABRICA, NO DIAMETRO DE 12,5MM | KG | 2.3816 | 6.16 |  | 14.6707
06215 | ACO CA-50, ESTIRADO, PRECO DE FABRICA, NO DIAMETRO DE 16,0MM | KG | 2.0557 | 6.2 |  | 12.7453
06217 | ACO CA-50, ESTIRADO, PRECO DE FABRICA, NO DIAMETRO DE 25,0MM | KG | 1.2117 | 6.2 |  | 7.5125
06913 | MAO-DE-OBRA DE SERRALHEIRO DA CONSTRUCAOCIVIL, INCLUSIVE ENC | H | 0.4345 | 30.07 | 3,00000000 | 13.4574
ARGOS SOCIAIS
07405 | PORTICO EM ACO P/SUPORTE SINALIZ.VERTICAL, DUAS COLUNAS TUBU | UN | 7e-05 | 115052.03 |  | 8.0536
LARES, C/ZINCAGEM 3 0G/M2, ABNT-NBR 6323, C/VAO DE 13,20M
07573 | MINI PA CARREGADEIRA C/MOTOR DIESEL E CARGA OPERACIONAL DE A | UN | 7e-05 | 325751.18 |  | 22.8026
PROX.629KG E ALT. DE DESCARGA DE APROX.2,4M
13439 | ADITIVO EXPANSOR, DEFLOCULANTE, PLASTIFICANTE E ESTABILIZADO | KG | 1.4958 | 12.36 |  | 18.4881
R PARA INJECOES DE CIMENTO E ARGAMASSAS DE ENCHUNHAMENTO
13537 | RETIFICADORA DE SOLDA ELETRICA DE 430A, MODELO TRR 2600, BAN | UN | 3.345e-05 | 7978.96 |  | 0.2669
BOZZI OU SIMILAR
14543 | PEDRA BRITADA 1 E 2 (MEDIA), PARA REGIAO METROPOLITANA DO RI | T | 0.11731 | 96 |  | 11.2613
O DE JANEIRO
11.060.0410-A | ESTRUTURA PRE-FABRICADA EM CONCRETO ARMADO/PROTENDIDO,COM FC | M2 |  | 596.7
K>=30MPA,PARA OBRAS PREDIAIS ATE QUATRO PAVIMENTOS,COM PILAR
ES,VIGAS PRINCIPAIS E SECUNDARIAS,LAJES,PATAMARES E RAMPAS D
E ACESSO,CONSIDERANDO A CONFECCAO DAS PECAS,INCLUSIVE O FORN
ECIMENTO DOS MATERIAIS,EXCLUSIVE O TRANSPORTE DAS PECAS PARA
O CANTEIRO DE OBRAS E A MONTAGEM
3%-DESGASTE DE FERRAMENTAS E EPI
00001 | AREIA LAVADA, GROSSA, PARA REGIAO METROPOLITANA DO RIO DE JA | M3 | 0.1034 | 113.75 |  | 11.7618
NEIRO
00004 | ARAME RECOZIDO Nº 18 | KG | 2.3148 | 14.32 |  | 33.1479
00087 | CHAPA DE ACO CARBONO,P/USOS GERAIS,LAMINADA FRIO,SUPERF.COM. | KG | 0.431 | 7.1862 |  | 3.0973
,TAM.PADRAO,BORDAS UNIV.,REC.BRANCO,PRECO DE USINA,ESP.1,5MM
00149 | CIMENTO PORTLAND COMPOSTO CP II-32, EM SACO DE 50KG, CONFORM | KG | 79.3876 | 0.59 |  | 46.8387
E ABNT NBR 16697
00278 | CHAPA DE MADEIRA COMPENSADA, RESINADA, COM ESPESSURA DE 14MM | M2 | 0.109 | 28.9 |  | 3.1501
00322 | ELETRODO, P/SOLDA DE ACO (AWS E-6013), IND.P/TRAB.EM SERRAL. | KG | 0.0388 | 25.7 |  | 0.9972
, ESTRUT.METAL.,TUBUL.CONSTR.GERAL CHAPAS FINAS, DIAM.4MM
00724 | TARIFA DE ENERGIA ELETRICA, TIPO COMERCIAL | KWH | 1.38 | 1.122 |  | 1.5484
01582 | CABO DE ACO COM ALMA DE CANHAMO, 6 PERNAS DE 19 FIOS, NO DIA | M | 4.7382 | 31.33 |  | 148.4478
METRO DE 5/8"
06211 | ACO CA-50, ESTIRADO, PRECO DE FABRICA, NO DIAMETRO DE 06,3MM | KG | 2.0557 | 6.4696 |  | 13.2996
06212 | ACO CA-50, ESTIRADO, PRECO DE FABRICA, NO DIAMETRO DE 08,0MM | KG | 2.3816 | 7.44 |  | 17.7191
06213 | ACO CA-50, ESTIRADO, PRECO DE FABRICA, NO DIAMETRO DE 10,0MM | KG | 2.3816 | 5.85 |  | 13.9324
06214 | ACO CA-50, ESTIRADO, PRECO DE FABRICA, NO DIAMETRO DE 12,5MM | KG | 2.3816 | 6.16 |  | 14.6707
06215 | ACO CA-50, ESTIRADO, PRECO DE FABRICA, NO DIAMETRO DE 16,0MM | KG | 2.0557 | 6.2 |  | 12.7453
06217 | ACO CA-50, ESTIRADO, PRECO DE FABRICA, NO DIAMETRO DE 25,0MM | KG | 1.2117 | 6.2 |  | 7.5125
07405 | PORTICO EM ACO P/SUPORTE SINALIZ.VERTICAL, DUAS COLUNAS TUBU | UN | 7e-05 | 115052.03 |  | 8.0536
LARES, C/ZINCAGEM 3 0G/M2, ABNT-NBR 6323, C/VAO DE 13,20M
07573 | MINI PA CARREGADEIRA C/MOTOR DIESEL E CARGA OPERACIONAL DE A | UN | 7e-05 | 325751.18 |  | 22.8026
PROX.629KG E ALT. DE DESCARGA DE APROX.2,4M
13439 | ADITIVO EXPANSOR, DEFLOCULANTE, PLASTIFICANTE E ESTABILIZADO | KG | 1.4958 | 12.36 |  | 18.4881
R PARA INJECOES DE CIMENTO E ARGAMASSAS DE ENCHUNHAMENTO
13537 | RETIFICADORA DE SOLDA ELETRICA DE 430A, MODELO TRR 2600, BAN | UN | 3.345e-05 | 7978.96 |  | 0.2669
BOZZI OU SIMILAR
14543 | PEDRA BRITADA 1 E 2 (MEDIA), PARA REGIAO METROPOLITANA DO RI | T | 0.11731 | 96 |  | 11.2613
O DE JANEIRO
20015 | MAO-DE-OBRA DE ARMADOR DE CONCRETO ARMADO, INCLUSIVE ENCARGO | H | 0.4345 | 25.13 | 3,00000000 | 11.2466
S SOCIAIS DESONERADOS
20046 | MAO-DE-OBRA DE CARPINTEIRO DE FORMA DE CONCRETO, INCLUSIVE E | H | 0.2173 | 25.13 | 3,00000000 | 5.6246
NCARGOS SOCIAIS DESONERADOS
20111 | MAO-DE-OBRA DE OPERADOR DE MAQUINA (TRATOR, ETC.), INCLUSIVE | H | 0.57 | 28.23 | 3,00000000 | 16.5738
ENCARGOS SOCIAIS DESONERADOS
20131 | MAO-DE-OBRA DE SERRALHEIRO DA CONSTRUCAO CIVIL, INCLUSIVE EN | H | 0.4345 | 27.06 | 3,00000000 | 12.1103
CARGOS SOCIAIS DESONERADOS
20132 | MAO-DE-OBRA DE SERVENTE DA CONSTRUCAO CIVIL, INCLUSIVE ENCAR | H | 1.43 | 18.17 | 3,00000000 | 26.7626
GOS SOCIAIS DESONERADOS
30256 | PREPARO CONCR. BETON. 320L; 1,00M3/H | M3 | 0.2533 | 124.1752 |  | 31.4536
30262 | LANCAMENTO CONC.C/ARM.1,0M3/H,HORIZ/VERT | M3 | 0.2 | 199.5049 |  | 39.901
30414 | CAMINHAO CARROC. FIXA, 7,5T (CP) | H | 0.1142 | 202.5168 |  | 23.1274
30416 | CAMINHAO CARROC. FIXA 7,5T (CI) | H | 0.0227 | 64.8103 |  | 1.4712
30462 | CARRETA P/ TRANSP. PESADO 30T (CP) | H | 0.0752 | 389.4184 |  | 29.2843
30523 | GUINDAUTO 3,5T, ALCANCE 5,90M (CP) | H | 0.1142 | 62.5414 |  | 7.1422
30524 | GUINDAUTO 3,5T, ALCANCE 5,90M (CI) | H | 0.0227 | 51.7277 |  | 1.1742
30621 | GUINCHO CARREGADOR (CP) | H | 0.8372 | 1.3118 |  | 1.0982
11.060.0415-0 | ESTRUTURA PRE-FABRICADA EM CONCRETO ARMADO/PROTENDIDO,COM FC | M2 |  | 197.64
K>=30MPA,PARA OBRAS PREDIAIS ATE QUATRO PAVIMENTOS,COM PILAR
ES,VIGAS PRINCIPAIS E SECUNDARIAS,LAJES,PATAMARES E RAMPAS D
E ACESSO,CONSIDERANDO A MONTAGEM,EXCLUSIVE A CONFECCAO DAS P
ECAS(VIDE ITEM 11.060.0410)
3%-DESGASTE DE FERRAMENTAS E EPI
01004 | CAMINHAO CARROC. FIXA, 7,5T (CP) | H | 0.06158 | 205.3068 |  | 12.6428
01051 | GUINDASTE SOBRE RODAS,CAPACIDADE DE 15T,INCLUSIVE OPERADOR E | H | 0.1 | 551.6531 |  | 55.1653
AUXILIAR (CP)
01053 | GUINDASTE SOBRE RODAS,CAPACIDADE DE 15T,INCLUSIVE OPERADOR E | H | 0.005 | 288.9602 |  | 1.4448
AUXILIAR (CI)
01943 | MAO-DE-OBRA DE AJUDANTE DE SOLDADOR, INCLUSIVE ENCARGOS SOCI | H | 3.0116 | 21.27 | 3,00000000 | 65.9784
AIS
01983 | MAO-DE-OBRA DE ELETRICISTA DE CONSTRUCAOCIVIL, INCLUSIVE ENC | H | 0.2148 | 27.92 | 3,00000000 | 6.1771
ARGOS SOCIAIS
01985 | MAO-DE-OBRA DE ENGENHEIRO OU ARQUITETO SENIOR, INCLUSIVE ENC | H | 0.19535 | 259.13 | 3,00000000 | 52.1397
ARGOS SOCIAIS
02003 | GUINDAUTO 3,5T, ALCANCE 7,0M (CP) | H | 0.06158 | 66.5814 |  | 4.1001
11.060.0415-A | ESTRUTURA PRE-FABRICADA EM CONCRETO ARMADO/PROTENDIDO,COM FC | M2 |  | 184.23
K>=30MPA,PARA OBRAS PREDIAIS ATE QUATRO PAVIMENTOS,COM PILAR
ES,VIGAS PRINCIPAIS E SECUNDARIAS,LAJES,PATAMARES E RAMPAS D
E ACESSO,CONSIDERANDO A MONTAGEM,EXCLUSIVE A CONFECCAO DAS P
ECAS(VIDE ITEM 11.060.0410)
3%-DESGASTE DE FERRAMENTAS E EPI
20006 | MAO-DE-OBRA DE AJUDANTE DE SOLDADOR, INCLUSIVE ENCARGOS SOCI | H | 3.0116 | 19.14 | 3,00000000 | 59.3713
AIS DESONERADOS
20060 | MAO-DE-OBRA DE ELETRICISTA DA CONSTRUCAO CIVIL, INCLUSIVE EN | H | 0.2148 | 25.13 | 3,00000000 | 5.5599
CARGOS SOCIAIS DESONERADOS
20071 | MAO-DE-OBRA DE ENGENHEIRO OU ARQUITETO SENIOR, INCLUSIVE ENC | H | 0.19535 | 233.18 | 3,00000000 | 46.9183
ARGOS SOCIAIS DESONERADOS
30414 | CAMINHAO CARROC. FIXA, 7,5T (CP) | H | 0.06158 | 202.5168 |  | 12.471
30503 | GUINDASTE SOBRE RODAS,CAPACIDADE DE 15T,INCLUSIVE OPERADOR E | H | 0.1 | 546.4931 |  | 54.6493
AUXILIAR (CP)
30505 | GUINDASTE SOBRE RODAS,CAPACIDADE DE 15T,INCLUSIVE OPERADOR E | H | 0.005 | 283.8002 |  | 1.419
AUXILIAR (CI)
30523 | GUINDAUTO 3,5T, ALCANCE 5,90M (CP) | H | 0.06158 | 62.5414 |  | 3.8513
11.061.0001-0 | MURO DE ARRIMO CELULAR,DE PECAS PRE-MOLDADAS DE CONCRETO,COM | M3 |  | 431.45
PREENDENDO:CONFECCAO DAS PECAS,MONTAGEM E COMPACTACAO DO SOL
O DE ENCHIMENTO.O CUSTO INCLUI TODOS OS MATERIAIS NECESSARIO
S,EXCLUSIVE FORMAS
3%-DESGASTE DE FERRAMENTAS E EPI
01637 | CONCRETO FCK 20MPA | M3 | 0.12 | 407.5816 |  | 48.9098
01643 | BARRA ACO CA-25 REDONDA SEM SALIENCIA OUMOSSA, DIAMETRO DE 6 | KG | 20.1 | 10.4662 |  | 210.3706
,3MM A 8,0MM (1/4 A 5/16)
01968 | MAO-DE-OBRA DE PEDREIRO, INCLUSIVE ENCARGOS SOCIAIS | H | 0.48 | 27.92 | 3,00000000 | 13.8036
01998 | MAO-DE-OBRA DE ARMADOR DE CONCRETO ARMADO, INCLUSIVE ENCARGO | H | 2.47 | 27.92 | 3,00000000 | 71.0313
S SOCIAIS
01999 | MAO-DE-OBRA DE SERVENTE DA CONSTRUCAO CIVIL, INCLUSIVE ENCAR | H | 4.2 | 20.19 | 3,00000000 | 87.3419
GOS SOCIAIS
11.061.0001-A | MURO DE ARRIMO CELULAR,DE PECAS PRE-MOLDADAS DE CONCRETO,COM | M3 |  | 414.24
PREENDENDO:CONFECCAO DAS PECAS,MONTAGEM E COMPACTACAO DO SOL
O DE ENCHIMENTO.O CUSTO INCLUI TODOS OS MATERIAIS NECESSARIO
S,EXCLUSIVE FORMAS
3%-DESGASTE DE FERRAMENTAS E EPI
20015 | MAO-DE-OBRA DE ARMADOR DE CONCRETO ARMADO, INCLUSIVE ENCARGO | H | 2.47 | 25.13 | 3,00000000 | 63.9332
S SOCIAIS DESONERADOS
20115 | MAO-DE-OBRA DE PEDREIRO, INCLUSIVE ENCARGOS SOCIAIS DESONERA | H | 0.48 | 25.13 | 3,00000000 | 12.4243
DOS
20132 | MAO-DE-OBRA DE SERVENTE DA CONSTRUCAO CIVIL, INCLUSIVE ENCAR | H | 4.2 | 18.17 | 3,00000000 | 78.6034
GOS SOCIAIS DESONERADOS
30247 | CONCRETO FCK 20MPA | M3 | 0.12 | 407.5816 |  | 48.9098
30984 | BARRA ACO CA-25 REDONDA SEM SALIENCIA OUMOSSA, DIAMETRO DE 6 | KG | 20.1 | 10.4662 |  | 210.3706
,3MM A 8,0MM (1/4 A 5/16)
11.061.0002-0 | MURO DE ARRIMO CELULAR,DE PECAS PRE-MOLDADAS DE CONCRETO,COM | M3 |  | 172.17
PREENDENDO:CONFECCAO DAS PECAS,MONTAGEM E COMPACTACAO DO SOL
O DE ENCHIMENTO,EXCLUSIVE MATERIAIS E FORMAS
3%-DESGASTE DE FERRAMENTAS E EPI
01968 | MAO-DE-OBRA DE PEDREIRO, INCLUSIVE ENCARGOS SOCIAIS | H | 0.48 | 27.92 | 3,00000000 | 13.8036
01998 | MAO-DE-OBRA DE ARMADOR DE CONCRETO ARMADO, INCLUSIVE ENCARGO | H | 2.47 | 27.92 | 3,00000000 | 71.0313
S SOCIAIS
01999 | MAO-DE-OBRA DE SERVENTE DA CONSTRUCAO CIVIL, INCLUSIVE ENCAR | H | 4.2 | 20.19 | 3,00000000 | 87.3419
GOS SOCIAIS
11.061.0002-A | MURO DE ARRIMO CELULAR,DE PECAS PRE-MOLDADAS DE CONCRETO,COM | M3 |  | 154.96
PREENDENDO:CONFECCAO DAS PECAS,MONTAGEM E COMPACTACAO DO SOL
O DE ENCHIMENTO,EXCLUSIVE MATERIAIS E FORMAS
3%-DESGASTE DE FERRAMENTAS E EPI
20015 | MAO-DE-OBRA DE ARMADOR DE CONCRETO ARMADO, INCLUSIVE ENCARGO | H | 2.47 | 25.13 | 3,00000000 | 63.9332
S SOCIAIS DESONERADOS
20115 | MAO-DE-OBRA DE PEDREIRO, INCLUSIVE ENCARGOS SOCIAIS DESONERA | H | 0.48 | 25.13 | 3,00000000 | 12.4243
DOS
20132 | MAO-DE-OBRA DE SERVENTE DA CONSTRUCAO CIVIL, INCLUSIVE ENCAR | H | 4.2 | 18.17 | 3,00000000 | 78.6034
GOS SOCIAIS DESONERADOS
11.080.0010-0 | RECUPERACAO DE JUNTAS DE DILATACAO DE OBRAS DE CONTENCAO ATE | M |  | 56.15
2CM DE ABERTURA COM PROTECAO,ATE PROFUNDIDADE DE 1CM,EXCLUS
IVE ANDAIME E RECUPERACAO ESTRUTURAL DAS FACES LATERAIS DA J
UNTA
3%-DESGASTE DE FERRAMENTAS E EPI
01968 | MAO-DE-OBRA DE PEDREIRO, INCLUSIVE ENCARGOS SOCIAIS | H | 0.5 | 27.92 | 3,00000000 | 14.3788
01999 | MAO-DE-OBRA DE SERVENTE DA CONSTRUCAO CIVIL, INCLUSIVE ENCAR | H | 0.5 | 20.19 | 3,00000000 | 10.3979
GOS SOCIAIS
13441 | SELANTE ELASTICO, MONOCOMPONENTE, A BASE DE POLIURETANO, EMB | UN | 1.1935 | 19.065 |  | 22.7541
ALAGEM COM 310ML
13460 | ISOPOR EM PLACAS, ESPESSURA DE 2CM, PARA JUNTA DE DILATACAO, | M2 | 1.05 | 8.2142 |  | 8.6249
DE (1.00X0.50)M
11.080.0010-A | RECUPERACAO DE JUNTAS DE DILATACAO DE OBRAS DE CONTENCAO ATE | M |  | 53.67
2CM DE ABERTURA COM PROTECAO,ATE PROFUNDIDADE DE 1CM,EXCLUS
IVE ANDAIME E RECUPERACAO ESTRUTURAL DAS FACES LATERAIS DA J
UNTA
3%-DESGASTE DE FERRAMENTAS E EPI
13441 | SELANTE ELASTICO, MONOCOMPONENTE, A BASE DE POLIURETANO, EMB | UN | 1.1935 | 19.065 |  | 22.7541
ALAGEM COM 310ML
13460 | ISOPOR EM PLACAS, ESPESSURA DE 2CM, PARA JUNTA DE DILATACAO, | M2 | 1.05 | 8.2142 |  | 8.6249
DE (1.00X0.50)M
20115 | MAO-DE-OBRA DE PEDREIRO, INCLUSIVE ENCARGOS SOCIAIS DESONERA | H | 0.5 | 25.13 | 3,00000000 | 12.942
DOS
20132 | MAO-DE-OBRA DE SERVENTE DA CONSTRUCAO CIVIL, INCLUSIVE ENCAR | H | 0.5 | 18.17 | 3,00000000 | 9.3576
GOS SOCIAIS DESONERADOS
11.090.0500-0 | RECUPERACAO DE ARMADURAS EM ESTRUTURA DE CONCRETO,POR MEIO D | KG |  | 54.94
E SOLDA A QUENTE,INCLUSIVE FORNECIMENTO,CORTE,DOBRAGEM E COL
OCACAO
20%-DESPESAS GERAIS E ASSISTENCIA TECNICA
23,6%-DESPESAS GERAIS E ASSISTENCIA TECNICA (20%) E DESGATE
DE FERRAMENTAS E EPI (3%)
00004 | ARAME RECOZIDO Nº 18 | KG | 0.03 | 14.32 | 20,00000000 | 0.5155
00247 | ELETRODO P/SOLDA ACO (AWS E-7018), IND.P/ESTRUT.RIGIDAS, VAS | KG | 0.0625 | 25.74 | 20,00000000 | 1.9305
OS PRESSAO, CONST.NAVAIS, ACOS FUND.ACOS DESC.C/DIAM.4MM
00683 | ACO CA-50 DIAM. 5/8" A 1" (MEDIA) | KG | 1.13 | 6.7303 | 20,00000000 | 9.1263
01284 | MAQUINA DE SOLDA, DIESEL 33CV (CP) | H | 0.0708 | 82.7368 | 20,00000000 | 7.0293
01299 | MAQUINA DE SOLDA, DIESEL 33CV (CF) | H | 0.0125 | 19.9891 | 20,00000000 | 0.2998
01943 | MAO-DE-OBRA DE AJUDANTE DE SOLDADOR, INCLUSIVE ENCARGOS SOCI | H | 0.083 | 21.27 | 23,60000000 | 2.182
AIS
01944 | MAO-DE-OBRA DE SOLDADOR DA CONSTRUCAO CIVIL, INCLUSIVE ENCAR | H | 0.083 | 30.07 | 23,60000000 | 3.0848
GOS SOCIAIS
01998 | MAO-DE-OBRA DE ARMADOR DE CONCRETO ARMADO, INCLUSIVE ENCARGO | H | 0.5 | 27.92 | 23,60000000 | 17.2546
S SOCIAIS
01999 | MAO-DE-OBRA DE SERVENTE DA CONSTRUCAO CIVIL, INCLUSIVE ENCAR | H | 0.542 | 20.19 | 23,60000000 | 13.5255
GOS SOCIAIS
11.090.0500-A | RECUPERACAO DE ARMADURAS EM ESTRUTURA DE CONCRETO,POR MEIO D | KG |  | 51.34
E SOLDA A QUENTE,INCLUSIVE FORNECIMENTO,CORTE,DOBRAGEM E COL
OCACAO
20%-DESPESAS GERAIS E ASSISTENCIA TECNICA
23,6%-DESPESAS GERAIS E ASSISTENCIA TECNICA (20%) E DESGATE
DE FERRAMENTAS E EPI (3%)
00004 | ARAME RECOZIDO Nº 18 | KG | 0.03 | 14.32 | 20,00000000 | 0.5155
00247 | ELETRODO P/SOLDA ACO (AWS E-7018), IND.P/ESTRUT.RIGIDAS, VAS | KG | 0.0625 | 25.74 | 20,00000000 | 1.9305
OS PRESSAO, CONST.NAVAIS, ACOS FUND.ACOS DESC.C/DIAM.4MM
20006 | MAO-DE-OBRA DE AJUDANTE DE SOLDADOR, INCLUSIVE ENCARGOS SOCI | H | 0.083 | 19.14 | 23,60000000 | 1.9635
AIS DESONERADOS
20015 | MAO-DE-OBRA DE ARMADOR DE CONCRETO ARMADO, INCLUSIVE ENCARGO | H | 0.5 | 25.13 | 23,60000000 | 15.5303
S SOCIAIS DESONERADOS
20132 | MAO-DE-OBRA DE SERVENTE DA CONSTRUCAO CIVIL, INCLUSIVE ENCAR | H | 0.542 | 18.17 | 23,60000000 | 12.1723
GOS SOCIAIS DESONERADOS
20134 | MAO-DE-OBRA DE SOLDADOR DA CONSTRUCAO CIVIL, INCLUSIVE ENCAR | H | 0.083 | 27.06 | 23,60000000 | 2.776
GOS SOCIAIS DESONERADOS
30831 | MAQUINA DE SOLDA, DIESEL 33CV (CP) | H | 0.0708 | 82.7368 | 20,00000000 | 7.0293
30832 | MAQUINA DE SOLDA, DIESEL 33CV (CF) | H | 0.0125 | 19.9891 | 20,00000000 | 0.2998
30874 | ACO CA-50 DIAM. 5/8" A 1" (MEDIA) | KG | 1.13 | 6.7303 | 20,00000000 | 9.1263
11.090.0505-0 | RECUPERACAO DE ARMADURAS EM ESTRUTURA DE CONCRETO,POR MEIO D | KG |  | 122.87
E SOLDA A FRIO,INCLUSIVE FORNECIMENTO,CORTE,DOBRAGEM E COLOC
ACAO
7,5%-EQUIPAMENTOS E MATERIAIS DIVERSOS
23,625%-DESPESAS DIVERSAS,DESGASTE DE FERRAMENTAS E EPI (15%
) E EQUIPAMENTOS E MATERIAIS DIVERSOS (7,5%)
00004 | ARAME RECOZIDO Nº 18 | KG | 0.03 | 14.32 | 7,50000000 | 0.4618
00322 | ELETRODO, P/SOLDA DE ACO (AWS E-6013), IND.P/TRAB.EM SERRAL. | KG | 2.87 | 25.7 | 7,50000000 | 79.2909
, ESTRUT.METAL.,TUBUL.CONSTR.GERAL CHAPAS FINAS, DIAM.4MM
00683 | ACO CA-50 DIAM. 5/8" A 1" (MEDIA) | KG | 1.13 | 6.7303 | 7,50000000 | 8.1756
01943 | MAO-DE-OBRA DE AJUDANTE DE SOLDADOR, INCLUSIVE ENCARGOS SOCI | H | 0.2 | 21.27 | 23,62500000 | 5.259
AIS
01944 | MAO-DE-OBRA DE SOLDADOR DA CONSTRUCAO CIVIL, INCLUSIVE ENCAR | H | 0.2 | 30.07 | 23,62500000 | 7.4348
GOS SOCIAIS
01998 | MAO-DE-OBRA DE ARMADOR DE CONCRETO ARMADO, INCLUSIVE ENCARGO | H | 0.5 | 27.92 | 23,62500000 | 17.2581
S SOCIAIS
01999 | MAO-DE-OBRA DE SERVENTE DA CONSTRUCAO CIVIL, INCLUSIVE ENCAR | H | 0.2 | 20.19 | 23,62500000 | 4.992
GOS SOCIAIS
11.090.0505-A | RECUPERACAO DE ARMADURAS EM ESTRUTURA DE CONCRETO,POR MEIO D | KG |  | 119.37
E SOLDA A FRIO,INCLUSIVE FORNECIMENTO,CORTE,DOBRAGEM E COLOC
ACAO
7,5%-EQUIPAMENTOS E MATERIAIS DIVERSOS
23,625%-DESPESAS DIVERSAS,DESGASTE DE FERRAMENTAS E EPI (15%
) E EQUIPAMENTOS E MATERIAIS DIVERSOS (7,5%)
00004 | ARAME RECOZIDO Nº 18 | KG | 0.03 | 14.32 | 7,50000000 | 0.4618
00322 | ELETRODO, P/SOLDA DE ACO (AWS E-6013), IND.P/TRAB.EM SERRAL. | KG | 2.87 | 25.7 | 7,50000000 | 79.2909
, ESTRUT.METAL.,TUBUL.CONSTR.GERAL CHAPAS FINAS, DIAM.4MM
20006 | MAO-DE-OBRA DE AJUDANTE DE SOLDADOR, INCLUSIVE ENCARGOS SOCI | H | 0.2 | 19.14 | 23,62500000 | 4.7324
AIS DESONERADOS
20015 | MAO-DE-OBRA DE ARMADOR DE CONCRETO ARMADO, INCLUSIVE ENCARGO | H | 0.5 | 25.13 | 23,62500000 | 15.5335
S SOCIAIS DESONERADOS
20132 | MAO-DE-OBRA DE SERVENTE DA CONSTRUCAO CIVIL, INCLUSIVE ENCAR | H | 0.2 | 18.17 | 23,62500000 | 4.4925
GOS SOCIAIS DESONERADOS
20134 | MAO-DE-OBRA DE SOLDADOR DA CONSTRUCAO CIVIL, INCLUSIVE ENCAR | H | 0.2 | 27.06 | 23,62500000 | 6.6906
GOS SOCIAIS DESONERADOS
30874 | ACO CA-50 DIAM. 5/8" A 1" (MEDIA) | KG | 1.13 | 6.7303 | 7,50000000 | 8.1756
11.090.0510-0 | RECUPERACAO DE FERRAGEM EM ESTRUTURA DE CONCRETO,SEM UTILIZA | KG |  | 32.42
CAO DE SOLDA,INCLUSIVE FORNECIMENTO,CORTE,DOBRAGEM E COLOCAC
AO
3%-DESGASTE DE FERRAMENTAS E EPI
00004 | ARAME RECOZIDO Nº 18 | KG | 0.003 | 14.32 |  | 0.043
00683 | ACO CA-50 DIAM. 5/8" A 1" (MEDIA) | KG | 1.13 | 6.7303 |  | 7.6052
01998 | MAO-DE-OBRA DE ARMADOR DE CONCRETO ARMADO, INCLUSIVE ENCARGO | H | 0.5 | 27.92 | 3,00000000 | 14.3788
S SOCIAIS
01999 | MAO-DE-OBRA DE SERVENTE DA CONSTRUCAO CIVIL, INCLUSIVE ENCAR | H | 0.5 | 20.19 | 3,00000000 | 10.3979
GOS SOCIAIS
11.090.0510-A | RECUPERACAO DE FERRAGEM EM ESTRUTURA DE CONCRETO,SEM UTILIZA | KG |  | 29.94
CAO DE SOLDA,INCLUSIVE FORNECIMENTO,CORTE,DOBRAGEM E COLOCAC
AO
3%-DESGASTE DE FERRAMENTAS E EPI
00004 | ARAME RECOZIDO Nº 18 | KG | 0.003 | 14.32 |  | 0.043
20015 | MAO-DE-OBRA DE ARMADOR DE CONCRETO ARMADO, INCLUSIVE ENCARGO | H | 0.5 | 25.13 | 3,00000000 | 12.942
S SOCIAIS DESONERADOS
20132 | MAO-DE-OBRA DE SERVENTE DA CONSTRUCAO CIVIL, INCLUSIVE ENCAR | H | 0.5 | 18.17 | 3,00000000 | 9.3576
GOS SOCIAIS DESONERADOS
30874 | ACO CA-50 DIAM. 5/8" A 1" (MEDIA) | KG | 1.13 | 6.7303 |  | 7.6052
11.090.0515-0 | APLICACAO COM AIRLESS DE INIBIDOR DE CORROSAO, EM ESTRUTURA | M2 |  | 57.99
DE CONCRETO ARMADO NOS SERVICOS DE RECUPERACAO ESTRUTURAL,EX
CLUSIVE LIMPEZA DA ESTRUTURA
3%-DESGASTE DE FERRAMENTAS E EPI
01999 | MAO-DE-OBRA DE SERVENTE DA CONSTRUCAO CIVIL, INCLUSIVE ENCAR | H | 1 | 20.19 | 3,00000000 | 20.7957
GOS SOCIAIS
13442 | INIBIDOR DE CORROSAO LIQUIDO IMPREGNANTE | KG | 0.4 | 93 |  | 37.2
11.090.0515-A | APLICACAO COM AIRLESS DE INIBIDOR DE CORROSAO, EM ESTRUTURA | M2 |  | 55.91
DE CONCRETO ARMADO NOS SERVICOS DE RECUPERACAO ESTRUTURAL,EX
CLUSIVE LIMPEZA DA ESTRUTURA
3%-DESGASTE DE FERRAMENTAS E EPI
13442 | INIBIDOR DE CORROSAO LIQUIDO IMPREGNANTE | KG | 0.4 | 93 |  | 37.2
20132 | MAO-DE-OBRA DE SERVENTE DA CONSTRUCAO CIVIL, INCLUSIVE ENCAR | H | 1 | 18.17 | 3,00000000 | 18.7151
GOS SOCIAIS DESONERADOS
11.090.0520-0 | REFORCO ESTRUTURAL COMPOSTO DE MANTA DE FIBRA DE CARBONO COM | M2 |  | 975.53
ESPESSURA DE 0,165MM,INCLUSIVE LIXAMENTO DA SUPERFICIE,REGU
LARIZACAO POR ENCHIMENTO ALEATORIO E APLICACAO DE ADESIVO EP
OXI PARA FIXACAO E SUTURACAO DAS FIBRAS DE CARBONO
3%-DESGASTE DE FERRAMENTAS E EPI
01968 | MAO-DE-OBRA DE PEDREIRO, INCLUSIVE ENCARGOS SOCIAIS | H | 3 | 27.92 | 3,00000000 | 86.2728
01999 | MAO-DE-OBRA DE SERVENTE DA CONSTRUCAO CIVIL, INCLUSIVE ENCAR | H | 3 | 20.19 | 3,00000000 | 62.3871
GOS SOCIAIS
13443 | ADESIVO EPOXI ESTRUTURANTE FC, 100% DE SOLIDOS, P/SERVIR MAT | KG | 1 | 302.13 |  | 302.13
RIZ A MANTA
13444 | ARGAMASSA EPOXICA DE FIBRA DE CARBONO, PARA CORRECAO DE SUPE | KG | 0.2 | 150.35 |  | 30.07
RFICIE DE CONCRETO, EMBALAGEM DE 1KG
13445 | DISCO DE LIXA SIC, CARBURETO DE SILICIO , DIAMETRO DE 7" E F | UN | 2 | 6.13 |  | 12.26
URO DE 7/8"
13446 | MANTA DE FIBRA DE CARBONO UNIDIRECIONAL PARA REFORCO ESTRUTU | M2 | 1.1 | 317.58 |  | 349.338
RAL
13447 | PRIMER EPOXICO PARA ANCORAGEM FISICO/QUIMICA COM OS POROS DA | KG | 0.38 | 350.2 |  | 133.076
SUPERFICIE DO CONCRETO
11.090.0520-A | REFORCO ESTRUTURAL COMPOSTO DE MANTA DE FIBRA DE CARBONO COM | M2 |  | 960.67
ESPESSURA DE 0,165MM,INCLUSIVE LIXAMENTO DA SUPERFICIE,REGU
LARIZACAO POR ENCHIMENTO ALEATORIO E APLICACAO DE ADESIVO EP
OXI PARA FIXACAO E SUTURACAO DAS FIBRAS DE CARBONO
3%-DESGASTE DE FERRAMENTAS E EPI
13443 | ADESIVO EPOXI ESTRUTURANTE FC, 100% DE SOLIDOS, P/SERVIR MAT | KG | 1 | 302.13 |  | 302.13
RIZ A MANTA
13444 | ARGAMASSA EPOXICA DE FIBRA DE CARBONO, PARA CORRECAO DE SUPE | KG | 0.2 | 150.35 |  | 30.07
RFICIE DE CONCRETO, EMBALAGEM DE 1KG
13445 | DISCO DE LIXA SIC, CARBURETO DE SILICIO , DIAMETRO DE 7" E F | UN | 2 | 6.13 |  | 12.26
URO DE 7/8"
13446 | MANTA DE FIBRA DE CARBONO UNIDIRECIONAL PARA REFORCO ESTRUTU | M2 | 1.1 | 317.58 |  | 349.338
RAL
13447 | PRIMER EPOXICO PARA ANCORAGEM FISICO/QUIMICA COM OS POROS DA | KG | 0.38 | 350.2 |  | 133.076
SUPERFICIE DO CONCRETO
20115 | MAO-DE-OBRA DE PEDREIRO, INCLUSIVE ENCARGOS SOCIAIS DESONERA | H | 3 | 25.13 | 3,00000000 | 77.6517
DOS
20132 | MAO-DE-OBRA DE SERVENTE DA CONSTRUCAO CIVIL, INCLUSIVE ENCAR | H | 3 | 18.17 | 3,00000000 | 56.1453
GOS SOCIAIS DESONERADOS
11.090.0530-0 | REFORCO ESTRUTURAL COM LAMINA DE FIBRA DE CARBONO,LARGURA DE | M |  | 277.67
50MM E ESPESSURA DE 1,20MM,INCLUSIVE LIXAMENTO DA SUPERFICI
E,REGULARIZACAO POR ENCHIMENTO ALEATORIO E APLICACAO DE ADES
IVO EPOXI PARA FIXACAO E SUTURACAO DAS FIBRAS DE CARBONO
3%-DESGASTE DE FERRAMENTAS E EPI
01968 | MAO-DE-OBRA DE PEDREIRO, INCLUSIVE ENCARGOS SOCIAIS | H | 0.35 | 27.92 | 3,00000000 | 10.0652
01999 | MAO-DE-OBRA DE SERVENTE DA CONSTRUCAO CIVIL, INCLUSIVE ENCAR | H | 0.7 | 20.19 | 3,00000000 | 14.557
GOS SOCIAIS
13445 | DISCO DE LIXA SIC, CARBURETO DE SILICIO , DIAMETRO DE 7" E F | UN | 0.2 | 6.13 |  | 1.226
URO DE 7/8"
13450 | LAMINAS DE FIBRA DE CARBONO PARA REFORCO ESTRUTURAL | M | 1.1 | 190.1 |  | 209.11
13451 | ADESIVO TIXOTROPICO PARA COLAGEM ESTRUTURAL A BASE DE RESINA | UN | 0.06 | 711.94 |  | 42.7164
EPOXI BICOMPONENTE EMBALAGEM COM 6KG
11.090.0530-A | REFORCO ESTRUTURAL COM LAMINA DE FIBRA DE CARBONO,LARGURA DE | M |  | 275.21
50MM E ESPESSURA DE 1,20MM,INCLUSIVE LIXAMENTO DA SUPERFICI
E,REGULARIZACAO POR ENCHIMENTO ALEATORIO E APLICACAO DE ADES
IVO EPOXI PARA FIXACAO E SUTURACAO DAS FIBRAS DE CARBONO
3%-DESGASTE DE FERRAMENTAS E EPI
13445 | DISCO DE LIXA SIC, CARBURETO DE SILICIO , DIAMETRO DE 7" E F | UN | 0.2 | 6.13 |  | 1.226
URO DE 7/8"
13450 | LAMINAS DE FIBRA DE CARBONO PARA REFORCO ESTRUTURAL | M | 1.1 | 190.1 |  | 209.11
13451 | ADESIVO TIXOTROPICO PARA COLAGEM ESTRUTURAL A BASE DE RESINA | UN | 0.06 | 711.94 |  | 42.7164
EPOXI BICOMPONENTE EMBALAGEM COM 6KG
20115 | MAO-DE-OBRA DE PEDREIRO, INCLUSIVE ENCARGOS SOCIAIS DESONERA | H | 0.35 | 25.13 | 3,00000000 | 9.0594
DOS
20132 | MAO-DE-OBRA DE SERVENTE DA CONSTRUCAO CIVIL, INCLUSIVE ENCAR | H | 0.7 | 18.17 | 3,00000000 | 13.1006
GOS SOCIAIS DESONERADOS
11.090.0535-0 | TRATAMENTO DE ARMADURA DE FERRO EM ESTRUTURA DE CONCRETO ARM | M2 |  | 85.53
ADO COM ARGAMASSA CIMENTICIA PRE-DOSADA,POLIMERICA,BICOMPONE
NTE,INIBIDOR DE CORROSAO
3%-DESGASTE DE FERRAMENTAS E EPI
01921 | MAO-DE-OBRA DE AJUDANTE DE CONSTRUCAO CIVIL, INCLUSIVE ENCAR | H | 0.2 | 20.19 | 3,00000000 | 4.1591
GOS SOCIAIS
01966 | MAO-DE-OBRA DE PINTOR, INCLUSIVE ENCARGOS SOCIAIS | H | 0.4 | 27.92 | 3,00000000 | 11.503
02385 | LIXA D'AGUA Nº 100 | UN | 0.25 | 1.57 |  | 0.3925
11508 | ARGAMASSA CIMENTICIA POLIMERICA BICOMPONENTE COM INIBIDOR DE | KG | 2 | 34.74 |  | 69.48
CORROSAO PARA ARMADURAS
11.090.0535-A | TRATAMENTO DE ARMADURA DE FERRO EM ESTRUTURA DE CONCRETO ARM | M2 |  | 83.96
ADO COM ARGAMASSA CIMENTICIA PRE-DOSADA,POLIMERICA,BICOMPONE
NTE,INIBIDOR DE CORROSAO
3%-DESGASTE DE FERRAMENTAS E EPI
02385 | LIXA D'AGUA Nº 100 | UN | 0.25 | 1.57 |  | 0.3925
11508 | ARGAMASSA CIMENTICIA POLIMERICA BICOMPONENTE COM INIBIDOR DE | KG | 2 | 34.74 |  | 69.48
CORROSAO PARA ARMADURAS
20004 | MAO-DE-OBRA DE AJUDANTE DA CONSTRUCAO CIVIL, INCLUSIVE ENCAR | H | 0.2 | 18.17 | 3,00000000 | 3.743
GOS SOCIAIS DESONERADOS
20118 | MAO-DE-OBRA DE PINTOR, INCLUSIVE ENCARGOS SOCIAIS DESONERADO | H | 0.4 | 25.13 | 3,00000000 | 10.3536
S
11.090.0600-0 | RECUPERACAO DE ESTRUTURA,CAVIDADES E ARESTAS EM CONCRETO ARM | M3 |  | 7961.47
ADO,COM ARGAMASSA TIXOTROPICA POLIMERICA DE ALTO DESEMPENHO
COM ESPESSURA ATE 3CM
3%-DESGASTE DE FERRAMENTAS E EPI
01968 | MAO-DE-OBRA DE PEDREIRO, INCLUSIVE ENCARGOS SOCIAIS | H | 8 | 27.92 | 3,00000000 | 230.0608
01999 | MAO-DE-OBRA DE SERVENTE DA CONSTRUCAO CIVIL, INCLUSIVE ENCAR | H | 8 | 20.19 | 3,00000000 | 166.3656
GOS SOCIAIS
13463 | ARGAMASSA POLIMERICA TIXOTROPICA PARA RECUPERACAO E REFORCO | M3 | 1 | 7565.05 |  | 7565.05
DE ESTRUTURA DE CONCRETO
11.090.0600-A | RECUPERACAO DE ESTRUTURA,CAVIDADES E ARESTAS EM CONCRETO ARM | M3 |  | 7921.84
ADO,COM ARGAMASSA TIXOTROPICA POLIMERICA DE ALTO DESEMPENHO
COM ESPESSURA ATE 3CM
3%-DESGASTE DE FERRAMENTAS E EPI
13463 | ARGAMASSA POLIMERICA TIXOTROPICA PARA RECUPERACAO E REFORCO | M3 | 1 | 7565.05 |  | 7565.05
DE ESTRUTURA DE CONCRETO
20115 | MAO-DE-OBRA DE PEDREIRO, INCLUSIVE ENCARGOS SOCIAIS DESONERA | H | 8 | 25.13 | 3,00000000 | 207.0712
DOS
20132 | MAO-DE-OBRA DE SERVENTE DA CONSTRUCAO CIVIL, INCLUSIVE ENCAR | H | 8 | 18.17 | 3,00000000 | 149.7208
GOS SOCIAIS DESONERADOS
11.090.0610-0 | RECOMPOSICAO DE CAPEAMENTO DE CONCRETO E PEQUENAS ESPESSURAS | M3 |  | 2709.18
EM SERVICOS DE RECUPERACAO ESTRUTURAL,COM ARGAMASSA DE CIME
NTO E AREIA NO TRACO 1:3 ADITIVADA COM RESINA ACRILICA NA PR
OPORCAO 50ML/M3 DE ARGAMASSA E SILICA ATIVA NA PROPORCAO DE
5% A 10% DE CIMENTO
3%-DESGASTE DE FERRAMENTAS E EPI
00001 | AREIA LAVADA, GROSSA, PARA REGIAO METROPOLITANA DO RIO DE JA | M3 | 1.265 | 113.75 |  | 143.8938
NEIRO
00149 | CIMENTO PORTLAND COMPOSTO CP II-32, EM SACO DE 50KG, CONFORM | KG | 400 | 0.59 |  | 236
E ABNT NBR 16697
01968 | MAO-DE-OBRA DE PEDREIRO, INCLUSIVE ENCARGOS SOCIAIS | H | 8 | 27.92 | 3,00000000 | 230.0608
01999 | MAO-DE-OBRA DE SERVENTE DA CONSTRUCAO CIVIL, INCLUSIVE ENCAR | H | 6 | 20.19 | 3,00000000 | 124.7742
GOS SOCIAIS
05977 | EMULSAO ACRILICA ESTIRENADA | KG | 50 | 38.09 |  | 1904.5
13646 | SILICA ATIVA (MICROSSILICA) PARA CONCRETO | KG | 24 | 2.9149 |  | 69.9576
11.090.0610-A | RECOMPOSICAO DE CAPEAMENTO DE CONCRETO E PEQUENAS ESPESSURAS | M3 |  | 2673.71
EM SERVICOS DE RECUPERACAO ESTRUTURAL,COM ARGAMASSA DE CIME
NTO E AREIA NO TRACO 1:3 ADITIVADA COM RESINA ACRILICA NA PR
OPORCAO 50ML/M3 DE ARGAMASSA E SILICA ATIVA NA PROPORCAO DE
5% A 10% DE CIMENTO
3%-DESGASTE DE FERRAMENTAS E EPI
00001 | AREIA LAVADA, GROSSA, PARA REGIAO METROPOLITANA DO RIO DE JA | M3 | 1.265 | 113.75 |  | 143.8938
NEIRO
00149 | CIMENTO PORTLAND COMPOSTO CP II-32, EM SACO DE 50KG, CONFORM | KG | 400 | 0.59 |  | 236
E ABNT NBR 16697
05977 | EMULSAO ACRILICA ESTIRENADA | KG | 50 | 38.09 |  | 1904.5
13646 | SILICA ATIVA (MICROSSILICA) PARA CONCRETO | KG | 24 | 2.9149 |  | 69.9576
20115 | MAO-DE-OBRA DE PEDREIRO, INCLUSIVE ENCARGOS SOCIAIS DESONERA | H | 8 | 25.13 | 3,00000000 | 207.0712
DOS
20132 | MAO-DE-OBRA DE SERVENTE DA CONSTRUCAO CIVIL, INCLUSIVE ENCAR | H | 6 | 18.17 | 3,00000000 | 112.2906
GOS SOCIAIS DESONERADOS
11.090.0611-0 | RECOMPOSICAO DE CAMADA DE CAPEAMENTO DE CONCRETO DE PEQUENAS | M2 |  | 27.65
ESPESSURAS EM SERVICOS DE RECUPERACAO ESTRUTURAL,EXCLUSIVE
O MATERIAL
3%-DESGASTE DE FERRAMENTAS E EPI
01968 | MAO-DE-OBRA DE PEDREIRO, INCLUSIVE ENCARGOS SOCIAIS | H | 0.6 | 27.92 | 3,00000000 | 17.2546
01999 | MAO-DE-OBRA DE SERVENTE DA CONSTRUCAO CIVIL, INCLUSIVE ENCAR | H | 0.5 | 20.19 | 3,00000000 | 10.3979
GOS SOCIAIS
11.090.0611-A | RECOMPOSICAO DE CAMADA DE CAPEAMENTO DE CONCRETO DE PEQUENAS | M2 |  | 24.88
ESPESSURAS EM SERVICOS DE RECUPERACAO ESTRUTURAL,EXCLUSIVE
O MATERIAL
3%-DESGASTE DE FERRAMENTAS E EPI
20115 | MAO-DE-OBRA DE PEDREIRO, INCLUSIVE ENCARGOS SOCIAIS DESONERA | H | 0.6 | 25.13 | 3,00000000 | 15.5303
DOS
20132 | MAO-DE-OBRA DE SERVENTE DA CONSTRUCAO CIVIL, INCLUSIVE ENCAR | H | 0.5 | 18.17 | 3,00000000 | 9.3576
GOS SOCIAIS DESONERADOS
11.090.0620-0 | ESTUCAMENTO DE CONCRETO APARENTE SENDO A ARGAMASSA DE CIMENT | M2 |  | 13.35
O,CAL E AREIA FINA NO TRACO 1:3:5,COM ESPESSURA DE 2MM,SOBRE
SUPERFICIE LIMPA
3%-DESGASTE DE FERRAMENTAS E EPI
01984 | MAO-DE-OBRA DE ESTUCADOR, INCLUSIVE ENCARGOS SOCIAIS | H | 0.3 | 27.92 | 3,00000000 | 8.6273
01999 | MAO-DE-OBRA DE SERVENTE DA CONSTRUCAO CIVIL, INCLUSIVE ENCAR | H | 0.15 | 20.19 | 3,00000000 | 3.1194
GOS SOCIAIS
03420 | ARGAMASSA CIM.,CAL E AREIA 1:3:5,PREPARO MANUAL | M3 | 0.002 | 803.8867 |  | 1.6078
11.090.0620-A | ESTUCAMENTO DE CONCRETO APARENTE SENDO A ARGAMASSA DE CIMENT | M2 |  | 12.13
O,CAL E AREIA FINA NO TRACO 1:3:5,COM ESPESSURA DE 2MM,SOBRE
SUPERFICIE LIMPA
3%-DESGASTE DE FERRAMENTAS E EPI
20076 | MAO-DE-OBRA DE ESTUCADOR, INCLUSIVE ENCARGOS SOCIAIS DESONER | H | 0.3 | 25.13 | 3,00000000 | 7.7652
ADOS
20132 | MAO-DE-OBRA DE SERVENTE DA CONSTRUCAO CIVIL, INCLUSIVE ENCAR | H | 0.15 | 18.17 | 3,00000000 | 2.8073
GOS SOCIAIS DESONERADOS
30144 | ARGAMASSA CIM.,CAL E AREIA 1:3:5,PREPARO MANUAL | M3 | 0.002 | 781.0001 |  | 1.562
11.091.0001-0 | MACAQUEAMENTO PARA TROCA DE APARELHO DE APOIO COM UTILIZACAO | UN |  | 1519.22
DE MACACO PISTAO,CAPACIDADE DE 100T
3%-DESGASTE DE FERRAMENTAS E EPI
01968 | MAO-DE-OBRA DE PEDREIRO, INCLUSIVE ENCARGOS SOCIAIS | H | 14.25 | 27.92 | 3,00000000 | 409.7958
01969 | MAO-DE-OBRA DE OPERADOR DE MAQUINAS AUX. (COMPRESSOR, ROLO C | H | 12 | 27.92 | 3,00000000 | 345.0912
OMPACTADOR LEVE...), INCLUSIVE ENCARGOS SOCIAIS
01999 | MAO-DE-OBRA DE SERVENTE DA CONSTRUCAO CIVIL, INCLUSIVE ENCAR | H | 14.25 | 20.19 | 3,00000000 | 296.3387
GOS SOCIAIS
03374 | CILINDRO HIDR. DE 100T (CP) | H | 12 | 39 |  | 468
11.091.0001-A | MACAQUEAMENTO PARA TROCA DE APARELHO DE APOIO COM UTILIZACAO | UN |  | 1414.14
DE MACACO PISTAO,CAPACIDADE DE 100T
3%-DESGASTE DE FERRAMENTAS E EPI
20112 | MAO-DE-OBRA DE OPERADOR DE MAQUINAS AUX. (COMPRESSOR, ROLO C | H | 12 | 25.13 | 3,00000000 | 310.6068
OMPACTADOR LEVE...), INCLUSIVE ENCARGOS SOCIAIS DESONERADOS
20115 | MAO-DE-OBRA DE PEDREIRO, INCLUSIVE ENCARGOS SOCIAIS DESONERA | H | 14.25 | 25.13 | 3,00000000 | 368.8456
DOS
20132 | MAO-DE-OBRA DE SERVENTE DA CONSTRUCAO CIVIL, INCLUSIVE ENCAR | H | 14.25 | 18.17 | 3,00000000 | 266.6902
GOS SOCIAIS DESONERADOS
30837 | CILINDRO HIDR. DE 100T (CP) | H | 12 | 39 |  | 468
11.092.0001-0 | VERIFICACAO DE CARGA RESIDUAL EM ANCORAGENS DE ATE 60T DE CA | UN |  | 1029.38
RGA MAXIMA DE ENSAIO,INCLUSIVE FORNECIMENTO DE EQUIPAMENTOS
HIDRAULICOS(MACACO E BOMBA),RECUPERACAO COM PINTURA ANTICORR
OSIVA DAS ANCORAGENS E REPROTENSAO,LIMPEZA COM ESCOVA DE ACO
,EXCLUSIVE ANDAIME E CAIXA DE PROTECAO DAS CABECAS DOS TIRAN
TES
3%-DESGASTE DE FERRAMENTAS E EPI
00113 | BOMBA MANUAL, PARA CONCRETO PROTENDIDO (ALUGUEL) | DIA | 2 | 140.5 |  | 281
01935 | MAO-DE-OBRA DE SOLDADOR INDUSTRIAL, INCLUSIVE ENCARGOS SOCIA | H | 2 | 30.07 | 3,00000000 | 61.9442
IS
01959 | MAO-DE-OBRA DE TECNICO DE SONDAGEM, INCLUSIVE ENCARGOS SOCIA | H | 2 | 46.48 | 3,00000000 | 95.7488
IS
01999 | MAO-DE-OBRA DE SERVENTE DA CONSTRUCAO CIVIL, INCLUSIVE ENCAR | H | 4 | 20.19 | 3,00000000 | 83.1828
GOS SOCIAIS
04879 | MACACO DE PROTENSAO (ALUGUEL), PARA 07 CORDOALHAS DE 12,7MM | DIA | 2 | 252.8 |  | 505.6
06021 | FUNDO ANTICORROSIVO DE SECAGEM RAPIDA LARANJA | GL | 0.03 | 63.73 |  | 1.9119
11.092.0001-A | VERIFICACAO DE CARGA RESIDUAL EM ANCORAGENS DE ATE 60T DE CA | UN |  | 1005.28
RGA MAXIMA DE ENSAIO,INCLUSIVE FORNECIMENTO DE EQUIPAMENTOS
HIDRAULICOS(MACACO E BOMBA),RECUPERACAO COM PINTURA ANTICORR
OSIVA DAS ANCORAGENS E REPROTENSAO,LIMPEZA COM ESCOVA DE ACO
,EXCLUSIVE ANDAIME E CAIXA DE PROTECAO DAS CABECAS DOS TIRAN
TES
3%-DESGASTE DE FERRAMENTAS E EPI
00113 | BOMBA MANUAL, PARA CONCRETO PROTENDIDO (ALUGUEL) | DIA | 2 | 140.5 |  | 281
04879 | MACACO DE PROTENSAO (ALUGUEL), PARA 07 CORDOALHAS DE 12,7MM | DIA | 2 | 252.8 |  | 505.6
06021 | FUNDO ANTICORROSIVO DE SECAGEM RAPIDA LARANJA | GL | 0.03 | 63.73 |  | 1.9119
20132 | MAO-DE-OBRA DE SERVENTE DA CONSTRUCAO CIVIL, INCLUSIVE ENCAR | H | 4 | 18.17 | 3,00000000 | 74.8604
GOS SOCIAIS DESONERADOS
20136 | MAO-DE-OBRA DE SOLDADOR INDUSTRIAL, INCLUSIVE ENCARGOS SOCIA | H | 2 | 27.06 | 3,00000000 | 55.7436
IS DESONERADOS
20147 | MAO-DE-OBRA DE TECNICO DE SONDAGEM, INCLUSIVE ENCARGOS SOCIA | H | 2 | 41.83 | 3,00000000 | 86.1698
IS DESONERADOS
12.001.0010-0 | FUNDACAO DE ALVENARIA DE PEDRA,COM ARGAMASSA DE CIMENTO,SAIB | M3 |  | 612.33
RO E AREIA,NO TRACO 1:2:3,TENDO 0,60 A 0,80M DE LARGURA
3%-DESGASTE DE FERRAMENTAS E EPI
01968 | MAO-DE-OBRA DE PEDREIRO, INCLUSIVE ENCARGOS SOCIAIS | H | 6 | 27.92 | 3,00000000 | 172.5456
01999 | MAO-DE-OBRA DE SERVENTE DA CONSTRUCAO CIVIL, INCLUSIVE ENCAR | H | 8 | 20.19 | 3,00000000 | 166.3656
GOS SOCIAIS
03080 | ARGAMASSA CIM.,SAIBRO,AREIA 1:2:3,PREPA RO MECANICO | M3 | 0.2 | 436.5365 |  | 87.3073
14580 | PEDRA DE MAO, PARA REGIAO METROPOLITANA DO RIO DE JANEIRO | T | 1.98 | 94 |  | 186.12
12.001.0010-A | FUNDACAO DE ALVENARIA DE PEDRA,COM ARGAMASSA DE CIMENTO,SAIB | M3 |  | 576.7
RO E AREIA,NO TRACO 1:2:3,TENDO 0,60 A 0,80M DE LARGURA
3%-DESGASTE DE FERRAMENTAS E EPI
14580 | PEDRA DE MAO, PARA REGIAO METROPOLITANA DO RIO DE JANEIRO | T | 1.98 | 94 |  | 186.12
20115 | MAO-DE-OBRA DE PEDREIRO, INCLUSIVE ENCARGOS SOCIAIS DESONERA | H | 6 | 25.13 | 3,00000000 | 155.3034
DOS
20132 | MAO-DE-OBRA DE SERVENTE DA CONSTRUCAO CIVIL, INCLUSIVE ENCAR | H | 8 | 18.17 | 3,00000000 | 149.7208
GOS SOCIAIS DESONERADOS
30181 | ARGAMASSA CIM.,SAIBRO,AREIA 1:2:3,PREPA RO MECANICO | M3 | 0.2 | 427.8026 |  | 85.5605
12.001.0015-0 | FUNDACAO DE ALVENARIA DE PEDRA,COM ARGAMASSA DE CIMENTO,SAIB | M3 |  | 733.27
RO E AREIA,NO TRACO 1:2:3,TENDO 0,35 A 0,45M DE LARGURA
3%-DESGASTE DE FERRAMENTAS E EPI
01968 | MAO-DE-OBRA DE PEDREIRO, INCLUSIVE ENCARGOS SOCIAIS | H | 8 | 27.92 | 3,00000000 | 230.0608
01999 | MAO-DE-OBRA DE SERVENTE DA CONSTRUCAO CIVIL, INCLUSIVE ENCAR | H | 10 | 20.19 | 3,00000000 | 207.957
GOS SOCIAIS
03080 | ARGAMASSA CIM.,SAIBRO,AREIA 1:2:3,PREPA RO MECANICO | M3 | 0.25 | 436.5365 |  | 109.1341
14580 | PEDRA DE MAO, PARA REGIAO METROPOLITANA DO RIO DE JANEIRO | T | 1.98 | 94 |  | 186.12
12.001.0015-A | FUNDACAO DE ALVENARIA DE PEDRA,COM ARGAMASSA DE CIMENTO,SAIB | M3 |  | 687.29
RO E AREIA,NO TRACO 1:2:3,TENDO 0,35 A 0,45M DE LARGURA
3%-DESGASTE DE FERRAMENTAS E EPI
14580 | PEDRA DE MAO, PARA REGIAO METROPOLITANA DO RIO DE JANEIRO | T | 1.98 | 94 |  | 186.12
20115 | MAO-DE-OBRA DE PEDREIRO, INCLUSIVE ENCARGOS SOCIAIS DESONERA | H | 8 | 25.13 | 3,00000000 | 207.0712
DOS
20132 | MAO-DE-OBRA DE SERVENTE DA CONSTRUCAO CIVIL, INCLUSIVE ENCAR | H | 10 | 18.17 | 3,00000000 | 187.151
GOS SOCIAIS DESONERADOS
30181 | ARGAMASSA CIM.,SAIBRO,AREIA 1:2:3,PREPA RO MECANICO | M3 | 0.25 | 427.8026 |  | 106.9507
12.001.0020-0 | ALVENARIA DE PEDRA EM ELEVACAO,DE UMA FACE,FEITA COM BLOCOS | M3 |  | 541.98
DE DIMENSOES APROXIMADAS DE 30X30X30 A 40X40X40CM,ASSENTES C
OM ARGAMASSA DE CIMENTO,SAIBRO E AREIA,NO TRACO 1:2:3,JUNTAS
SIMPLES,TENDO ALTURA ATE 1,50M
3%-DESGASTE DE FERRAMENTAS E EPI
01968 | MAO-DE-OBRA DE PEDREIRO, INCLUSIVE ENCARGOS SOCIAIS | H | 5 | 27.92 | 3,00000000 | 143.788
01999 | MAO-DE-OBRA DE SERVENTE DA CONSTRUCAO CIVIL, INCLUSIVE ENCAR | H | 6 | 20.19 | 3,00000000 | 124.7742
GOS SOCIAIS
03080 | ARGAMASSA CIM.,SAIBRO,AREIA 1:2:3,PREPA RO MECANICO | M3 | 0.2 | 436.5365 |  | 87.3073
14580 | PEDRA DE MAO, PARA REGIAO METROPOLITANA DO RIO DE JANEIRO | T | 1.98 | 94 |  | 186.12
12.001.0020-A | ALVENARIA DE PEDRA EM ELEVACAO,DE UMA FACE,FEITA COM BLOCOS | M3 |  | 513.39
DE DIMENSOES APROXIMADAS DE 30X30X30 A 40X40X40CM,ASSENTES C
OM ARGAMASSA DE CIMENTO,SAIBRO E AREIA,NO TRACO 1:2:3,JUNTAS
SIMPLES,TENDO ALTURA ATE 1,50M
3%-DESGASTE DE FERRAMENTAS E EPI
14580 | PEDRA DE MAO, PARA REGIAO METROPOLITANA DO RIO DE JANEIRO | T | 1.98 | 94 |  | 186.12
20115 | MAO-DE-OBRA DE PEDREIRO, INCLUSIVE ENCARGOS SOCIAIS DESONERA | H | 5 | 25.13 | 3,00000000 | 129.4195
DOS
20132 | MAO-DE-OBRA DE SERVENTE DA CONSTRUCAO CIVIL, INCLUSIVE ENCAR | H | 6 | 18.17 | 3,00000000 | 112.2906
GOS SOCIAIS DESONERADOS
30181 | ARGAMASSA CIM.,SAIBRO,AREIA 1:2:3,PREPA RO MECANICO | M3 | 0.2 | 427.8026 |  | 85.5605
12.001.0025-0 | ALVENARIA DE PEDRA EM ELEVACAO,DE UMA FACE,FEITA COM BLOCOS | M3 |  | 656.69
DE DIMENSOES APROXIMADAS DE 30X30X30 A 40X40X40CM,ASSENTES C
OM ARGAMASSA DE CIMENTO,SAIBRO E AREIA,NO TRACO 1:2:3,JUNTAS
SIMPLES,TENDO ALTURA ATE 2,00M
3%-DESGASTE DE FERRAMENTAS E EPI
01968 | MAO-DE-OBRA DE PEDREIRO, INCLUSIVE ENCARGOS SOCIAIS | H | 7 | 27.92 | 3,00000000 | 201.3032
01999 | MAO-DE-OBRA DE SERVENTE DA CONSTRUCAO CIVIL, INCLUSIVE ENCAR | H | 8.75 | 20.19 | 3,00000000 | 181.9624
GOS SOCIAIS
03080 | ARGAMASSA CIM.,SAIBRO,AREIA 1:2:3,PREPA RO MECANICO | M3 | 0.2 | 436.5365 |  | 87.3073
14580 | PEDRA DE MAO, PARA REGIAO METROPOLITANA DO RIO DE JANEIRO | T | 1.98 | 94 |  | 186.12
12.001.0025-A | ALVENARIA DE PEDRA EM ELEVACAO,DE UMA FACE,FEITA COM BLOCOS | M3 |  | 616.62
DE DIMENSOES APROXIMADAS DE 30X30X30 A 40X40X40CM,ASSENTES C
OM ARGAMASSA DE CIMENTO,SAIBRO E AREIA,NO TRACO 1:2:3,JUNTAS
SIMPLES,TENDO ALTURA ATE 2,00M
3%-DESGASTE DE FERRAMENTAS E EPI
14580 | PEDRA DE MAO, PARA REGIAO METROPOLITANA DO RIO DE JANEIRO | T | 1.98 | 94 |  | 186.12
20115 | MAO-DE-OBRA DE PEDREIRO, INCLUSIVE ENCARGOS SOCIAIS DESONERA | H | 7 | 25.13 | 3,00000000 | 181.1873
DOS
20132 | MAO-DE-OBRA DE SERVENTE DA CONSTRUCAO CIVIL, INCLUSIVE ENCAR | H | 8.75 | 18.17 | 3,00000000 | 163.7571
GOS SOCIAIS DESONERADOS
30181 | ARGAMASSA CIM.,SAIBRO,AREIA 1:2:3,PREPA RO MECANICO | M3 | 0.2 | 427.8026 |  | 85.5605
12.001.0030-0 | ALVENARIA DE PEDRA EM ELEVACAO,DE UMA FACE,FEITA COM BLOCOS | M3 |  | 781.79
DE DIMENSOES APROXIMADAS DE 30X30X30 A 40X40X40CM,ASSENTES C
OM ARGAMASSA DE CIMENTO,SAIBRO E AREIA,NO TRACO 1:2:3,JUNTAS
SIMPLES,TENDO ALTURA ATE 2,50M
3%-DESGASTE DE FERRAMENTAS E EPI
01968 | MAO-DE-OBRA DE PEDREIRO, INCLUSIVE ENCARGOS SOCIAIS | H | 9 | 27.92 | 3,00000000 | 258.8184
01999 | MAO-DE-OBRA DE SERVENTE DA CONSTRUCAO CIVIL, INCLUSIVE ENCAR | H | 12 | 20.19 | 3,00000000 | 249.5484
GOS SOCIAIS
03080 | ARGAMASSA CIM.,SAIBRO,AREIA 1:2:3,PREPA RO MECANICO | M3 | 0.2 | 436.5365 |  | 87.3073
14580 | PEDRA DE MAO, PARA REGIAO METROPOLITANA DO RIO DE JANEIRO | T | 1.98 | 94 |  | 186.12
12.001.0030-A | ALVENARIA DE PEDRA EM ELEVACAO,DE UMA FACE,FEITA COM BLOCOS | M3 |  | 729.21
DE DIMENSOES APROXIMADAS DE 30X30X30 A 40X40X40CM,ASSENTES C
OM ARGAMASSA DE CIMENTO,SAIBRO E AREIA,NO TRACO 1:2:3,JUNTAS
SIMPLES,TENDO ALTURA ATE 2,50M
3%-DESGASTE DE FERRAMENTAS E EPI
14580 | PEDRA DE MAO, PARA REGIAO METROPOLITANA DO RIO DE JANEIRO | T | 1.98 | 94 |  | 186.12
20115 | MAO-DE-OBRA DE PEDREIRO, INCLUSIVE ENCARGOS SOCIAIS DESONERA | H | 9 | 25.13 | 3,00000000 | 232.9551
DOS
20132 | MAO-DE-OBRA DE SERVENTE DA CONSTRUCAO CIVIL, INCLUSIVE ENCAR | H | 12 | 18.17 | 3,00000000 | 224.5812
GOS SOCIAIS DESONERADOS
30181 | ARGAMASSA CIM.,SAIBRO,AREIA 1:2:3,PREPA RO MECANICO | M3 | 0.2 | 427.8026 |  | 85.5605
12.001.0035-0 | ALVENARIA DE PEDRA EM ELEVACAO,DE UMA FACE,FEITA COM BLOCOS | M3 |  | 910.01
DE DIMENSOES APROXIMADAS DE 30X30X30 A 40X40X40CM,ASSENTES C
OM ARGAMASSA DE CIMENTO,SAIBRO E AREIA,NO TRACO 1:2:3,JUNTAS
SIMPLES,TENDO ALTURA ATE 3,00M
3%-DESGASTE DE FERRAMENTAS E EPI
01968 | MAO-DE-OBRA DE PEDREIRO, INCLUSIVE ENCARGOS SOCIAIS | H | 11 | 27.92 | 3,00000000 | 316.3336
01999 | MAO-DE-OBRA DE SERVENTE DA CONSTRUCAO CIVIL, INCLUSIVE ENCAR | H | 15.4 | 20.19 | 3,00000000 | 320.2538
GOS SOCIAIS
03080 | ARGAMASSA CIM.,SAIBRO,AREIA 1:2:3,PREPA RO MECANICO | M3 | 0.2 | 436.5365 |  | 87.3073
14580 | PEDRA DE MAO, PARA REGIAO METROPOLITANA DO RIO DE JANEIRO | T | 1.98 | 94 |  | 186.12
12.001.0035-A | ALVENARIA DE PEDRA EM ELEVACAO,DE UMA FACE,FEITA COM BLOCOS | M3 |  | 844.61
DE DIMENSOES APROXIMADAS DE 30X30X30 A 40X40X40CM,ASSENTES C
OM ARGAMASSA DE CIMENTO,SAIBRO E AREIA,NO TRACO 1:2:3,JUNTAS
SIMPLES,TENDO ALTURA ATE 3,00M
3%-DESGASTE DE FERRAMENTAS E EPI
14580 | PEDRA DE MAO, PARA REGIAO METROPOLITANA DO RIO DE JANEIRO | T | 1.98 | 94 |  | 186.12
20115 | MAO-DE-OBRA DE PEDREIRO, INCLUSIVE ENCARGOS SOCIAIS DESONERA | H | 11 | 25.13 | 3,00000000 | 284.7229
DOS
20132 | MAO-DE-OBRA DE SERVENTE DA CONSTRUCAO CIVIL, INCLUSIVE ENCAR | H | 15.4 | 18.17 | 3,00000000 | 288.2125
GOS SOCIAIS DESONERADOS
30181 | ARGAMASSA CIM.,SAIBRO,AREIA 1:2:3,PREPA RO MECANICO | M3 | 0.2 | 427.8026 |  | 85.5605
12.001.0040-0 | JUNTAS REENTRANTES,EM ALVENARIA DE PEDRA,COMO EM 12.001.0020 | M2 |  | 99.35
,FEITAS COM ARGAMASSA DE CIMENTO,CAL E AREIA FINA,NO TRACO 1
:3:5
3%-DESGASTE DE FERRAMENTAS E EPI
01968 | MAO-DE-OBRA DE PEDREIRO, INCLUSIVE ENCARGOS SOCIAIS | H | 1.5 | 27.92 | 3,00000000 | 43.1364
01999 | MAO-DE-OBRA DE SERVENTE DA CONSTRUCAO CIVIL, INCLUSIVE ENCAR | H | 2.5 | 20.19 | 3,00000000 | 51.9893
GOS SOCIAIS
03079 | ARGAMASSA CIM.,CAL E AREIA FINA,TRACO 1:3:5,PREPARO MECANI | M3 | 0.006 | 704.7184 |  | 4.2283
CO
12.001.0040-A | JUNTAS REENTRANTES,EM ALVENARIA DE PEDRA,COMO EM 12.001.0020 | M2 |  | 89.76
,FEITAS COM ARGAMASSA DE CIMENTO,CAL E AREIA FINA,NO TRACO 1
:3:5
3%-DESGASTE DE FERRAMENTAS E EPI
20115 | MAO-DE-OBRA DE PEDREIRO, INCLUSIVE ENCARGOS SOCIAIS DESONERA | H | 1.5 | 25.13 | 3,00000000 | 38.8259
DOS
20132 | MAO-DE-OBRA DE SERVENTE DA CONSTRUCAO CIVIL, INCLUSIVE ENCAR | H | 2.5 | 18.17 | 3,00000000 | 46.7878
GOS SOCIAIS DESONERADOS
30170 | ARGAMASSA CIM.,CAL E AREIA FINA,TRACO 1:3:5,PREPARO MECANI | M3 | 0.006 | 692.5515 |  | 4.1553
CO
12.001.0045-0 | JUNTAS EM RELEVO,EM ALVENARIA DE PEDRA,COMO EM 12.001.0020,F | M2 |  | 198.7
EITAS COM ARGAMASSA DE CIMENTO,CAL E AREIA FINA,NO TRACO 1:3
:5
3%-DESGASTE DE FERRAMENTAS E EPI
01968 | MAO-DE-OBRA DE PEDREIRO, INCLUSIVE ENCARGOS SOCIAIS | H | 3 | 27.92 | 3,00000000 | 86.2728
01999 | MAO-DE-OBRA DE SERVENTE DA CONSTRUCAO CIVIL, INCLUSIVE ENCAR | H | 5 | 20.19 | 3,00000000 | 103.9785
GOS SOCIAIS
03079 | ARGAMASSA CIM.,CAL E AREIA FINA,TRACO 1:3:5,PREPARO MECANI | M3 | 0.012 | 704.7184 |  | 8.4566
CO
12.001.0045-A | JUNTAS EM RELEVO,EM ALVENARIA DE PEDRA,COMO EM 12.001.0020,F | M2 |  | 179.53
EITAS COM ARGAMASSA DE CIMENTO,CAL E AREIA FINA,NO TRACO 1:3
:5
3%-DESGASTE DE FERRAMENTAS E EPI
20115 | MAO-DE-OBRA DE PEDREIRO, INCLUSIVE ENCARGOS SOCIAIS DESONERA | H | 3 | 25.13 | 3,00000000 | 77.6517
DOS
20132 | MAO-DE-OBRA DE SERVENTE DA CONSTRUCAO CIVIL, INCLUSIVE ENCAR | H | 5 | 18.17 | 3,00000000 | 93.5755
GOS SOCIAIS DESONERADOS
30170 | ARGAMASSA CIM.,CAL E AREIA FINA,TRACO 1:3:5,PREPARO MECANI | M3 | 0.012 | 692.5515 |  | 8.3106
CO
12.001.0070-0 | ALVENARIA DE PEDRA SECA,EM ELEVACAO,DE UMA FACE,FEITA COM BL | M3 |  | 374.11
OCOS DE DIMENSOES APROXIMADAS DE 30X30X30 A 40X40X40CM ATE 1
,50M DE ALTURA
3%-DESGASTE DE FERRAMENTAS E EPI
01968 | MAO-DE-OBRA DE PEDREIRO, INCLUSIVE ENCARGOS SOCIAIS | H | 3.5 | 27.92 | 3,00000000 | 100.6516
01999 | MAO-DE-OBRA DE SERVENTE DA CONSTRUCAO CIVIL, INCLUSIVE ENCAR | H | 4.2 | 20.19 | 3,00000000 | 87.3419
GOS SOCIAIS
14580 | PEDRA DE MAO, PARA REGIAO METROPOLITANA DO RIO DE JANEIRO | T | 1.98 | 94 |  | 186.12
12.001.0070-A | ALVENARIA DE PEDRA SECA,EM ELEVACAO,DE UMA FACE,FEITA COM BL | M3 |  | 355.31
OCOS DE DIMENSOES APROXIMADAS DE 30X30X30 A 40X40X40CM ATE 1
,50M DE ALTURA
3%-DESGASTE DE FERRAMENTAS E EPI
14580 | PEDRA DE MAO, PARA REGIAO METROPOLITANA DO RIO DE JANEIRO | T | 1.98 | 94 |  | 186.12
20115 | MAO-DE-OBRA DE PEDREIRO, INCLUSIVE ENCARGOS SOCIAIS DESONERA | H | 3.5 | 25.13 | 3,00000000 | 90.5937
DOS
20132 | MAO-DE-OBRA DE SERVENTE DA CONSTRUCAO CIVIL, INCLUSIVE ENCAR | H | 4.2 | 18.17 | 3,00000000 | 78.6034
GOS SOCIAIS DESONERADOS
12.001.0075-0 | ALVENARIA DE PEDRA SECA,EM ELEVACAO,DE DUAS FACES,FEITA COM | M3 |  | 454.68
BLOCOS DE DIMENSOES APROXIMADAS DE 30X30X30 A 40X40X40CM,ATE
1,50M DE ALTURA
3%-DESGASTE DE FERRAMENTAS E EPI
01968 | MAO-DE-OBRA DE PEDREIRO, INCLUSIVE ENCARGOS SOCIAIS | H | 5 | 27.92 | 3,00000000 | 143.788
01999 | MAO-DE-OBRA DE SERVENTE DA CONSTRUCAO CIVIL, INCLUSIVE ENCAR | H | 6 | 20.19 | 3,00000000 | 124.7742
GOS SOCIAIS
14580 | PEDRA DE MAO, PARA REGIAO METROPOLITANA DO RIO DE JANEIRO | T | 1.98 | 94 |  | 186.12
12.001.0075-A | ALVENARIA DE PEDRA SECA,EM ELEVACAO,DE DUAS FACES,FEITA COM | M3 |  | 427.83
BLOCOS DE DIMENSOES APROXIMADAS DE 30X30X30 A 40X40X40CM,ATE
1,50M DE ALTURA
3%-DESGASTE DE FERRAMENTAS E EPI
14580 | PEDRA DE MAO, PARA REGIAO METROPOLITANA DO RIO DE JANEIRO | T | 1.98 | 94 |  | 186.12
20115 | MAO-DE-OBRA DE PEDREIRO, INCLUSIVE ENCARGOS SOCIAIS DESONERA | H | 5 | 25.13 | 3,00000000 | 129.4195
DOS
20132 | MAO-DE-OBRA DE SERVENTE DA CONSTRUCAO CIVIL, INCLUSIVE ENCAR | H | 6 | 18.17 | 3,00000000 | 112.2906
GOS SOCIAIS DESONERADOS
12.001.0090-0 | ALVENARIA DE PEDRA EM ELEVACAO,DE UMA FACE,FEITA COM BLOCOS | M3 |  | 818.51
DE PEDRA DE MAO,ASSENTES COM ARGAMASSA DE CIMENTO,SAIBRO E A
REIA,NO TRACO 1:2:3,TENDO ALTURA ATE 1,50M,SENDO A ESPESSURA
ATE 0,35M
3%-DESGASTE DE FERRAMENTAS E EPI
01968 | MAO-DE-OBRA DE PEDREIRO, INCLUSIVE ENCARGOS SOCIAIS | H | 11 | 27.92 | 3,00000000 | 316.3336
01999 | MAO-DE-OBRA DE SERVENTE DA CONSTRUCAO CIVIL, INCLUSIVE ENCAR | H | 11 | 20.19 | 3,00000000 | 228.7527
GOS SOCIAIS
03080 | ARGAMASSA CIM.,SAIBRO,AREIA 1:2:3,PREPA RO MECANICO | M3 | 0.2 | 436.5365 |  | 87.3073
14580 | PEDRA DE MAO, PARA REGIAO METROPOLITANA DO RIO DE JANEIRO | T | 1.98 | 94 |  | 186.12
12.001.0090-A | ALVENARIA DE PEDRA EM ELEVACAO,DE UMA FACE,FEITA COM BLOCOS | M3 |  | 762.26
DE PEDRA DE MAO,ASSENTES COM ARGAMASSA DE CIMENTO,SAIBRO E A
REIA,NO TRACO 1:2:3,TENDO ALTURA ATE 1,50M,SENDO A ESPESSURA
ATE 0,35M
3%-DESGASTE DE FERRAMENTAS E EPI
14580 | PEDRA DE MAO, PARA REGIAO METROPOLITANA DO RIO DE JANEIRO | T | 1.98 | 94 |  | 186.12
20115 | MAO-DE-OBRA DE PEDREIRO, INCLUSIVE ENCARGOS SOCIAIS DESONERA | H | 11 | 25.13 | 3,00000000 | 284.7229
DOS
20132 | MAO-DE-OBRA DE SERVENTE DA CONSTRUCAO CIVIL, INCLUSIVE ENCAR | H | 11 | 18.17 | 3,00000000 | 205.8661
GOS SOCIAIS DESONERADOS
30181 | ARGAMASSA CIM.,SAIBRO,AREIA 1:2:3,PREPA RO MECANICO | M3 | 0.2 | 427.8026 |  | 85.5605
12.001.0095-0 | ALVENARIA DE PEDRA EM ELEVACAO,DE UMA FACE,FEITA COM BLOCOS | M3 |  | 967.17
DE PEDRA DE MAO,ASSENTES COM ARGAMASSA DE CIMENTO,SAIBRO E A
REIA,NO TRACO 1:2:3,TENDO ALTURA ATE 3,00M,SENDO A ESPESSURA
ATE 0,35M
3%-DESGASTE DE FERRAMENTAS E EPI
01968 | MAO-DE-OBRA DE PEDREIRO, INCLUSIVE ENCARGOS SOCIAIS | H | 14 | 27.92 | 3,00000000 | 402.6064
01999 | MAO-DE-OBRA DE SERVENTE DA CONSTRUCAO CIVIL, INCLUSIVE ENCAR | H | 14 | 20.19 | 3,00000000 | 291.1398
GOS SOCIAIS
03080 | ARGAMASSA CIM.,SAIBRO,AREIA 1:2:3,PREPA RO MECANICO | M3 | 0.2 | 436.5365 |  | 87.3073
14580 | PEDRA DE MAO, PARA REGIAO METROPOLITANA DO RIO DE JANEIRO | T | 1.98 | 94 |  | 186.12
12.001.0095-A | ALVENARIA DE PEDRA EM ELEVACAO,DE UMA FACE,FEITA COM BLOCOS | M3 |  | 896.06
DE PEDRA DE MAO,ASSENTES COM ARGAMASSA DE CIMENTO,SAIBRO E A
REIA,NO TRACO 1:2:3,TENDO ALTURA ATE 3,00M,SENDO A ESPESSURA
ATE 0,35M
3%-DESGASTE DE FERRAMENTAS E EPI
14580 | PEDRA DE MAO, PARA REGIAO METROPOLITANA DO RIO DE JANEIRO | T | 1.98 | 94 |  | 186.12
20115 | MAO-DE-OBRA DE PEDREIRO, INCLUSIVE ENCARGOS SOCIAIS DESONERA | H | 14 | 25.13 | 3,00000000 | 362.3746
DOS
20132 | MAO-DE-OBRA DE SERVENTE DA CONSTRUCAO CIVIL, INCLUSIVE ENCAR | H | 14 | 18.17 | 3,00000000 | 262.0114
GOS SOCIAIS DESONERADOS
30181 | ARGAMASSA CIM.,SAIBRO,AREIA 1:2:3,PREPA RO MECANICO | M3 | 0.2 | 427.8026 |  | 85.5605
12.001.0100-0 | ALVENARIA DE PEDRA EM ELEVACAO,DE DUAS FACES,FEITA COM BLOCO | M3 |  | 1094
S DE PEDRA DE MAO,ASSENTES COM ARGAMASSA DE CIMENTO,SAIBRO E
AREIA,NO TRACO 1:2:3,TENDO ALTURA ATE 1,50M,SENDO A ESPESSUR
A ATE 0,35M
3%-DESGASTE DE FERRAMENTAS E EPI
01968 | MAO-DE-OBRA DE PEDREIRO, INCLUSIVE ENCARGOS SOCIAIS | H | 17 | 27.92 | 3,00000000 | 488.8792
01999 | MAO-DE-OBRA DE SERVENTE DA CONSTRUCAO CIVIL, INCLUSIVE ENCAR | H | 17 | 20.19 | 3,00000000 | 353.5269
GOS SOCIAIS
03080 | ARGAMASSA CIM.,SAIBRO,AREIA 1:2:3,PREPA RO MECANICO | M3 | 0.15 | 436.5365 |  | 65.4805
14580 | PEDRA DE MAO, PARA REGIAO METROPOLITANA DO RIO DE JANEIRO | T | 1.98 | 94 |  | 186.12
12.001.0100-A | ALVENARIA DE PEDRA EM ELEVACAO,DE DUAS FACES,FEITA COM BLOCO | M3 |  | 1008.47
S DE PEDRA DE MAO,ASSENTES COM ARGAMASSA DE CIMENTO,SAIBRO E
AREIA,NO TRACO 1:2:3,TENDO ALTURA ATE 1,50M,SENDO A ESPESSUR
A ATE 0,35M
3%-DESGASTE DE FERRAMENTAS E EPI
14580 | PEDRA DE MAO, PARA REGIAO METROPOLITANA DO RIO DE JANEIRO | T | 1.98 | 94 |  | 186.12
20115 | MAO-DE-OBRA DE PEDREIRO, INCLUSIVE ENCARGOS SOCIAIS DESONERA | H | 17 | 25.13 | 3,00000000 | 440.0263
DOS
20132 | MAO-DE-OBRA DE SERVENTE DA CONSTRUCAO CIVIL, INCLUSIVE ENCAR | H | 17 | 18.17 | 3,00000000 | 318.1567
GOS SOCIAIS DESONERADOS
30181 | ARGAMASSA CIM.,SAIBRO,AREIA 1:2:3,PREPA RO MECANICO | M3 | 0.15 | 427.8026 |  | 64.1704
12.001.0105-0 | ALVENARIA DE PEDRA EM ELEVACAO,DE DUAS FACES,FEITA COM BLOCO | M3 |  | 1292.21
S DE PEDRA DE MAO,ASSENTES COM ARGAMASSA DE CIMENTO,SAIBRO E
AREIA,NO TRACO 1:2:3,TENDO ALTURA ATE 3,00M,SENDO A ESPESSUR
A ATE 0,35M
3%-DESGASTE DE FERRAMENTAS E EPI
01968 | MAO-DE-OBRA DE PEDREIRO, INCLUSIVE ENCARGOS SOCIAIS | H | 21 | 27.92 | 3,00000000 | 603.9096
01999 | MAO-DE-OBRA DE SERVENTE DA CONSTRUCAO CIVIL, INCLUSIVE ENCAR | H | 21 | 20.19 | 3,00000000 | 436.7097
GOS SOCIAIS
03080 | ARGAMASSA CIM.,SAIBRO,AREIA 1:2:3,PREPA RO MECANICO | M3 | 0.15 | 436.5365 |  | 65.4805
14580 | PEDRA DE MAO, PARA REGIAO METROPOLITANA DO RIO DE JANEIRO | T | 1.98 | 94 |  | 186.12
12.001.0105-A | ALVENARIA DE PEDRA EM ELEVACAO,DE DUAS FACES,FEITA COM BLOCO | M3 |  | 1186.86
S DE PEDRA DE MAO,ASSENTES COM ARGAMASSA DE CIMENTO,SAIBRO E
AREIA,NO TRACO 1:2:3,TENDO ALTURA ATE 3,00M,SENDO A ESPESSUR
A ATE 0,35M
3%-DESGASTE DE FERRAMENTAS E EPI
14580 | PEDRA DE MAO, PARA REGIAO METROPOLITANA DO RIO DE JANEIRO | T | 1.98 | 94 |  | 186.12
20115 | MAO-DE-OBRA DE PEDREIRO, INCLUSIVE ENCARGOS SOCIAIS DESONERA | H | 21 | 25.13 | 3,00000000 | 543.5619
DOS
20132 | MAO-DE-OBRA DE SERVENTE DA CONSTRUCAO CIVIL, INCLUSIVE ENCAR | H | 21 | 18.17 | 3,00000000 | 393.0171
GOS SOCIAIS DESONERADOS
30181 | ARGAMASSA CIM.,SAIBRO,AREIA 1:2:3,PREPA RO MECANICO | M3 | 0.15 | 427.8026 |  | 64.1704
12.001.0115-0 | JUNTAS REENTRANTES EM ALVENARIA DE PEDRA DE MAO,FEITAS COM A | M2 |  | 173.68
RGAMASSA DE CIMENTO,CAL E AREIA FINA,NO TRACO 1:3:5
3%-DESGASTE DE FERRAMENTAS E EPI
01968 | MAO-DE-OBRA DE PEDREIRO, INCLUSIVE ENCARGOS SOCIAIS | H | 3 | 27.92 | 3,00000000 | 86.2728
01999 | MAO-DE-OBRA DE SERVENTE DA CONSTRUCAO CIVIL, INCLUSIVE ENCAR | H | 4 | 20.19 | 3,00000000 | 83.1828
GOS SOCIAIS
03079 | ARGAMASSA CIM.,CAL E AREIA FINA,TRACO 1:3:5,PREPARO MECANI | M3 | 0.006 | 704.7184 |  | 4.2283
CO
12.001.0115-A | JUNTAS REENTRANTES EM ALVENARIA DE PEDRA DE MAO,FEITAS COM A | M2 |  | 156.66
RGAMASSA DE CIMENTO,CAL E AREIA FINA,NO TRACO 1:3:5
3%-DESGASTE DE FERRAMENTAS E EPI
20115 | MAO-DE-OBRA DE PEDREIRO, INCLUSIVE ENCARGOS SOCIAIS DESONERA | H | 3 | 25.13 | 3,00000000 | 77.6517
DOS
20132 | MAO-DE-OBRA DE SERVENTE DA CONSTRUCAO CIVIL, INCLUSIVE ENCAR | H | 4 | 18.17 | 3,00000000 | 74.8604
GOS SOCIAIS DESONERADOS
30170 | ARGAMASSA CIM.,CAL E AREIA FINA,TRACO 1:3:5,PREPARO MECANI | M3 | 0.006 | 692.5515 |  | 4.1553
CO
12.002.0010-0 | ALVENARIA DE TIJOLOS MACICOS 7X10X20CM,COM ARGAMASSA DE CIME | M3 |  | 1575.56
NTO E SAIBRO,NO TRACO 1:6,ATE 3,00M DE ALTURA
3%-DESGASTE DE FERRAMENTAS E EPI
00558 | TIJOLO CERAMICO, MACICO, DE (07X10X20)CM | UN | 775 | 1.1 |  | 852.5
01604 | ARGAMASSA CIM.,SAIBRO TRACO 1:6,PREPARO MECANICO | M3 | 0.4 | 398.0693 |  | 159.2277
01968 | MAO-DE-OBRA DE PEDREIRO, INCLUSIVE ENCARGOS SOCIAIS | H | 14.4 | 27.92 | 3,00000000 | 414.1094
01999 | MAO-DE-OBRA DE SERVENTE DA CONSTRUCAO CIVIL, INCLUSIVE ENCAR | H | 7.2 | 20.19 | 3,00000000 | 149.729
GOS SOCIAIS
12.002.0010-A | ALVENARIA DE TIJOLOS MACICOS 7X10X20CM,COM ARGAMASSA DE CIME | M3 |  | 1515.29
NTO E SAIBRO,NO TRACO 1:6,ATE 3,00M DE ALTURA
3%-DESGASTE DE FERRAMENTAS E EPI
00558 | TIJOLO CERAMICO, MACICO, DE (07X10X20)CM | UN | 775 | 1.1 |  | 852.5
20115 | MAO-DE-OBRA DE PEDREIRO, INCLUSIVE ENCARGOS SOCIAIS DESONERA | H | 14.4 | 25.13 | 3,00000000 | 372.7282
DOS
20132 | MAO-DE-OBRA DE SERVENTE DA CONSTRUCAO CIVIL, INCLUSIVE ENCAR | H | 7.2 | 18.17 | 3,00000000 | 134.7487
GOS SOCIAIS DESONERADOS
30178 | ARGAMASSA CIM.,SAIBRO TRACO 1:6,PREPARO MECANICO | M3 | 0.4 | 388.2951 |  | 155.318
12.002.0011-0 | ALVENARIA DE TIJOLOS MACICOS 7X10X20CM,COM ARGAMASSA DE CIME | M3 |  | 1544.24
NTO E SAIBRO,NO TRACO 1:6,ATE 1,50M DE ALTURA
3%-DESGASTE DE FERRAMENTAS E EPI
00558 | TIJOLO CERAMICO, MACICO, DE (07X10X20)CM | UN | 775 | 1.1 |  | 852.5
01604 | ARGAMASSA CIM.,SAIBRO TRACO 1:6,PREPARO MECANICO | M3 | 0.4 | 398.0693 |  | 159.2277
01968 | MAO-DE-OBRA DE PEDREIRO, INCLUSIVE ENCARGOS SOCIAIS | H | 13.6 | 27.92 | 3,00000000 | 391.1034
01999 | MAO-DE-OBRA DE SERVENTE DA CONSTRUCAO CIVIL, INCLUSIVE ENCAR | H | 6.8 | 20.19 | 3,00000000 | 141.4108
GOS SOCIAIS
12.002.0011-A | ALVENARIA DE TIJOLOS MACICOS 7X10X20CM,COM ARGAMASSA DE CIME | M3 |  | 1487.1
NTO E SAIBRO,NO TRACO 1:6,ATE 1,50M DE ALTURA
3%-DESGASTE DE FERRAMENTAS E EPI
00558 | TIJOLO CERAMICO, MACICO, DE (07X10X20)CM | UN | 775 | 1.1 |  | 852.5
20115 | MAO-DE-OBRA DE PEDREIRO, INCLUSIVE ENCARGOS SOCIAIS DESONERA | H | 13.6 | 25.13 | 3,00000000 | 352.021
DOS
20132 | MAO-DE-OBRA DE SERVENTE DA CONSTRUCAO CIVIL, INCLUSIVE ENCAR | H | 6.8 | 18.17 | 3,00000000 | 127.2627
GOS SOCIAIS DESONERADOS
30178 | ARGAMASSA CIM.,SAIBRO TRACO 1:6,PREPARO MECANICO | M3 | 0.4 | 388.2951 |  | 155.318
12.002.0015-0 | ALVENARIA DE TIJOLOS MACICOS 7X10X20CM,COM ARGAMASSA DE CIME | M2 |  | 297.1
NTO E SAIBRO,NO TRACO 1:6,EM PAREDES DE UMA VEZ (0,20M),DE S
UPERFICIE CORRIDA,ATE 3,00M DE ALTURA E MEDIDA PELA AREA REA
L
3%-DESGASTE DE FERRAMENTAS E EPI
00558 | TIJOLO CERAMICO, MACICO, DE (07X10X20)CM | UN | 155 | 1.1 |  | 170.5
01604 | ARGAMASSA CIM.,SAIBRO TRACO 1:6,PREPARO MECANICO | M3 | 0.08 | 398.0693 |  | 31.8455
01968 | MAO-DE-OBRA DE PEDREIRO, INCLUSIVE ENCARGOS SOCIAIS | H | 2.42 | 27.92 | 3,00000000 | 69.5934
01999 | MAO-DE-OBRA DE SERVENTE DA CONSTRUCAO CIVIL, INCLUSIVE ENCAR | H | 1.21 | 20.19 | 3,00000000 | 25.1628
GOS SOCIAIS
12.002.0015-A | ALVENARIA DE TIJOLOS MACICOS 7X10X20CM,COM ARGAMASSA DE CIME | M2 |  | 286.84
NTO E SAIBRO,NO TRACO 1:6,EM PAREDES DE UMA VEZ (0,20M),DE S
UPERFICIE CORRIDA,ATE 3,00M DE ALTURA E MEDIDA PELA AREA REA
L
3%-DESGASTE DE FERRAMENTAS E EPI
00558 | TIJOLO CERAMICO, MACICO, DE (07X10X20)CM | UN | 155 | 1.1 |  | 170.5
20115 | MAO-DE-OBRA DE PEDREIRO, INCLUSIVE ENCARGOS SOCIAIS DESONERA | H | 2.42 | 25.13 | 3,00000000 | 62.639
DOS
20132 | MAO-DE-OBRA DE SERVENTE DA CONSTRUCAO CIVIL, INCLUSIVE ENCAR | H | 1.21 | 18.17 | 3,00000000 | 22.6453
GOS SOCIAIS DESONERADOS
30178 | ARGAMASSA CIM.,SAIBRO TRACO 1:6,PREPARO MECANICO | M3 | 0.08 | 388.2951 |  | 31.0636
12.002.0016-0 | ALVENARIA DE TIJOLOS MACICOS 7X10X20CM,COM ARGAMASSA DE CIME | M2 |  | 292.4
NTO E SAIBRO,NO TRACO 1:6,EM PAREDES DE UMA VEZ(0,20M),DE SU
PERFICIE CORRIDA,ATE 1,50M DE ALTURA E MEDIDA PELA AREA REAL
3%-DESGASTE DE FERRAMENTAS E EPI
00558 | TIJOLO CERAMICO, MACICO, DE (07X10X20)CM | UN | 155 | 1.1 |  | 170.5
01604 | ARGAMASSA CIM.,SAIBRO TRACO 1:6,PREPARO MECANICO | M3 | 0.08 | 398.0693 |  | 31.8455
01968 | MAO-DE-OBRA DE PEDREIRO, INCLUSIVE ENCARGOS SOCIAIS | H | 2.3 | 27.92 | 3,00000000 | 66.1425
01999 | MAO-DE-OBRA DE SERVENTE DA CONSTRUCAO CIVIL, INCLUSIVE ENCAR | H | 1.15 | 20.19 | 3,00000000 | 23.9151
GOS SOCIAIS
12.002.0016-A | ALVENARIA DE TIJOLOS MACICOS 7X10X20CM,COM ARGAMASSA DE CIME | M2 |  | 282.61
NTO E SAIBRO,NO TRACO 1:6,EM PAREDES DE UMA VEZ(0,20M),DE SU
PERFICIE CORRIDA,ATE 1,50M DE ALTURA E MEDIDA PELA AREA REAL
3%-DESGASTE DE FERRAMENTAS E EPI
00558 | TIJOLO CERAMICO, MACICO, DE (07X10X20)CM | UN | 155 | 1.1 |  | 170.5
20115 | MAO-DE-OBRA DE PEDREIRO, INCLUSIVE ENCARGOS SOCIAIS DESONERA | H | 2.3 | 25.13 | 3,00000000 | 59.533
DOS
20132 | MAO-DE-OBRA DE SERVENTE DA CONSTRUCAO CIVIL, INCLUSIVE ENCAR | H | 1.15 | 18.17 | 3,00000000 | 21.5224
GOS SOCIAIS DESONERADOS
30178 | ARGAMASSA CIM.,SAIBRO TRACO 1:6,PREPARO MECANICO | M3 | 0.08 | 388.2951 |  | 31.0636
12.002.0020-0 | ALVENARIA DE TIJOLOS MACICOS 7X10X20CM,COM ARGAMASSA DE CIME | M2 |  | 325.45
NTO E SAIBRO,NO TRACO 1:6,EM PAREDES DE UMA VEZ(0,20M),COM V
AOS OU ARESTAS,ATE 3,00M DE ALTURA E MEDIDA PELA AREA REAL
3%-DESGASTE DE FERRAMENTAS E EPI
00558 | TIJOLO CERAMICO, MACICO, DE (07X10X20)CM | UN | 162 | 1.1 |  | 178.2
01604 | ARGAMASSA CIM.,SAIBRO TRACO 1:6,PREPARO MECANICO | M3 | 0.08 | 398.0693 |  | 31.8455
01968 | MAO-DE-OBRA DE PEDREIRO, INCLUSIVE ENCARGOS SOCIAIS | H | 2.95 | 27.92 | 3,00000000 | 84.8349
01999 | MAO-DE-OBRA DE SERVENTE DA CONSTRUCAO CIVIL, INCLUSIVE ENCAR | H | 1.47 | 20.19 | 3,00000000 | 30.5697
GOS SOCIAIS
12.002.0020-A | ALVENARIA DE TIJOLOS MACICOS 7X10X20CM,COM ARGAMASSA DE CIME | M2 |  | 313.13
NTO E SAIBRO,NO TRACO 1:6,EM PAREDES DE UMA VEZ(0,20M),COM V
AOS OU ARESTAS,ATE 3,00M DE ALTURA E MEDIDA PELA AREA REAL
3%-DESGASTE DE FERRAMENTAS E EPI
00558 | TIJOLO CERAMICO, MACICO, DE (07X10X20)CM | UN | 162 | 1.1 |  | 178.2
20115 | MAO-DE-OBRA DE PEDREIRO, INCLUSIVE ENCARGOS SOCIAIS DESONERA | H | 2.95 | 25.13 | 3,00000000 | 76.3575
DOS
20132 | MAO-DE-OBRA DE SERVENTE DA CONSTRUCAO CIVIL, INCLUSIVE ENCAR | H | 1.47 | 18.17 | 3,00000000 | 27.5112
GOS SOCIAIS DESONERADOS
30178 | ARGAMASSA CIM.,SAIBRO TRACO 1:6,PREPARO MECANICO | M3 | 0.08 | 388.2951 |  | 31.0636
12.002.0025-0 | ALVENARIA DE TIJOLOS MACICOS 7X10X20CM,COM ARGAMASSA DE CIME | M2 |  | 368.34
NTO E SAIBRO,NO TRACO 1:6,EM PAREDES DE UMA VEZ(0,20M),CORRI
DAS,DE 3,00M A 4,50M DE ALTURA E MEDIDA PELA AREA REAL
3%-DESGASTE DE FERRAMENTAS E EPI
00558 | TIJOLO CERAMICO, MACICO, DE (07X10X20)CM | UN | 155 | 1.1 |  | 170.5
01604 | ARGAMASSA CIM.,SAIBRO TRACO 1:6,PREPARO MECANICO | M3 | 0.08 | 398.0693 |  | 31.8455
01968 | MAO-DE-OBRA DE PEDREIRO, INCLUSIVE ENCARGOS SOCIAIS | H | 3.35 | 27.92 | 3,00000000 | 96.338
01999 | MAO-DE-OBRA DE SERVENTE DA CONSTRUCAO CIVIL, INCLUSIVE ENCAR | H | 3.35 | 20.19 | 3,00000000 | 69.6656
GOS SOCIAIS
12.002.0025-A | ALVENARIA DE TIJOLOS MACICOS 7X10X20CM,COM ARGAMASSA DE CIME | M2 |  | 350.97
NTO E SAIBRO,NO TRACO 1:6,EM PAREDES DE UMA VEZ(0,20M),CORRI
DAS,DE 3,00M A 4,50M DE ALTURA E MEDIDA PELA AREA REAL
3%-DESGASTE DE FERRAMENTAS E EPI
00558 | TIJOLO CERAMICO, MACICO, DE (07X10X20)CM | UN | 155 | 1.1 |  | 170.5
20115 | MAO-DE-OBRA DE PEDREIRO, INCLUSIVE ENCARGOS SOCIAIS DESONERA | H | 3.35 | 25.13 | 3,00000000 | 86.7111
DOS
20132 | MAO-DE-OBRA DE SERVENTE DA CONSTRUCAO CIVIL, INCLUSIVE ENCAR | H | 3.35 | 18.17 | 3,00000000 | 62.6956
GOS SOCIAIS DESONERADOS
30178 | ARGAMASSA CIM.,SAIBRO TRACO 1:6,PREPARO MECANICO | M3 | 0.08 | 388.2951 |  | 31.0636
12.002.0030-0 | ALVENARIA DE TIJOLOS MACICOS 7X10X20CM,COM ARGAMASSA DE CIME | M2 |  | 408.25
NTO E SAIBRO,NO TRACO 1:6,EM PAREDES DE UMA VEZ(0,20M),COM V
AOS OU ARESTAS,DE 3,00M A 4,50M DE ALTURA E MEDIDA PELA AREA
REAL
3%-DESGASTE DE FERRAMENTAS E EPI
00558 | TIJOLO CERAMICO, MACICO, DE (07X10X20)CM | UN | 162 | 1.1 |  | 178.2
01604 | ARGAMASSA CIM.,SAIBRO TRACO 1:6,PREPARO MECANICO | M3 | 0.08 | 398.0693 |  | 31.8455
01968 | MAO-DE-OBRA DE PEDREIRO, INCLUSIVE ENCARGOS SOCIAIS | H | 4 | 27.92 | 3,00000000 | 115.0304
01999 | MAO-DE-OBRA DE SERVENTE DA CONSTRUCAO CIVIL, INCLUSIVE ENCAR | H | 4 | 20.19 | 3,00000000 | 83.1828
GOS SOCIAIS
12.002.0030-A | ALVENARIA DE TIJOLOS MACICOS 7X10X20CM,COM ARGAMASSA DE CIME | M2 |  | 387.65
NTO E SAIBRO,NO TRACO 1:6,EM PAREDES DE UMA VEZ(0,20M),COM V
AOS OU ARESTAS,DE 3,00M A 4,50M DE ALTURA E MEDIDA PELA AREA
REAL
3%-DESGASTE DE FERRAMENTAS E EPI
00558 | TIJOLO CERAMICO, MACICO, DE (07X10X20)CM | UN | 162 | 1.1 |  | 178.2
20115 | MAO-DE-OBRA DE PEDREIRO, INCLUSIVE ENCARGOS SOCIAIS DESONERA | H | 4 | 25.13 | 3,00000000 | 103.5356
DOS
20132 | MAO-DE-OBRA DE SERVENTE DA CONSTRUCAO CIVIL, INCLUSIVE ENCAR | H | 4 | 18.17 | 3,00000000 | 74.8604
GOS SOCIAIS DESONERADOS
30178 | ARGAMASSA CIM.,SAIBRO TRACO 1:6,PREPARO MECANICO | M3 | 0.08 | 388.2951 |  | 31.0636
12.002.0035-1 | ALVENARIA DE TIJOLOS MACICOS 7X10X20CM,COM ARGAMASSA DE CIME | M2 |  | 154.12
NTO E SAIBRO,NO TRACO 1:6,EM PAREDES DE MEIA VEZ(0,10M),DE S
UPERFICIE CORRIDA,ATE 3,00M DE ALTURA E MEDIDA PELA AREA REA
L
3%-DESGASTE DE FERRAMENTAS E EPI
00558 | TIJOLO CERAMICO, MACICO, DE (07X10X20)CM | UN | 78 | 1.1 |  | 85.8
01604 | ARGAMASSA CIM.,SAIBRO TRACO 1:6,PREPARO MECANICO | M3 | 0.03 | 398.0693 |  | 11.9421
01968 | MAO-DE-OBRA DE PEDREIRO, INCLUSIVE ENCARGOS SOCIAIS | H | 1.44 | 27.92 | 3,00000000 | 41.4109
01999 | MAO-DE-OBRA DE SERVENTE DA CONSTRUCAO CIVIL, INCLUSIVE ENCAR | H | 0.72 | 20.19 | 3,00000000 | 14.9729
GOS SOCIAIS
12.002.0035-B | ALVENARIA DE TIJOLOS MACICOS 7X10X20CM,COM ARGAMASSA DE CIME | M2 |  | 148.19
NTO E SAIBRO,NO TRACO 1:6,EM PAREDES DE MEIA VEZ(0,10M),DE S
UPERFICIE CORRIDA,ATE 3,00M DE ALTURA E MEDIDA PELA AREA REA
L
3%-DESGASTE DE FERRAMENTAS E EPI
00558 | TIJOLO CERAMICO, MACICO, DE (07X10X20)CM | UN | 78 | 1.1 |  | 85.8
20115 | MAO-DE-OBRA DE PEDREIRO, INCLUSIVE ENCARGOS SOCIAIS DESONERA | H | 1.44 | 25.13 | 3,00000000 | 37.2728
DOS
20132 | MAO-DE-OBRA DE SERVENTE DA CONSTRUCAO CIVIL, INCLUSIVE ENCAR | H | 0.72 | 18.17 | 3,00000000 | 13.4749
GOS SOCIAIS DESONERADOS
30178 | ARGAMASSA CIM.,SAIBRO TRACO 1:6,PREPARO MECANICO | M3 | 0.03 | 388.2951 |  | 11.6489
12.002.0036-0 | ALVENARIA DE TIJOLOS MACICOS 7X10X20CM,COM ARGAMASSA DE CIME | M2 |  | 150.99
NTO E SAIBRO,NO TRACO 1:6,EM PAREDES DE MEIA VEZ(0,10M),DE S
UPERFICIE CORRIDA,ATE 1,50M DE ALTURA E MEDIDA PELA AREA REA
L
3%-DESGASTE DE FERRAMENTAS E EPI
00558 | TIJOLO CERAMICO, MACICO, DE (07X10X20)CM | UN | 78 | 1.1 |  | 85.8
01604 | ARGAMASSA CIM.,SAIBRO TRACO 1:6,PREPARO MECANICO | M3 | 0.03 | 398.0693 |  | 11.9421
01968 | MAO-DE-OBRA DE PEDREIRO, INCLUSIVE ENCARGOS SOCIAIS | H | 1.36 | 27.92 | 3,00000000 | 39.1103
01999 | MAO-DE-OBRA DE SERVENTE DA CONSTRUCAO CIVIL, INCLUSIVE ENCAR | H | 0.68 | 20.19 | 3,00000000 | 14.1411
GOS SOCIAIS
12.002.0036-A | ALVENARIA DE TIJOLOS MACICOS 7X10X20CM,COM ARGAMASSA DE CIME | M2 |  | 145.37
NTO E SAIBRO,NO TRACO 1:6,EM PAREDES DE MEIA VEZ(0,10M),DE S
UPERFICIE CORRIDA,ATE 1,50M DE ALTURA E MEDIDA PELA AREA REA
L
3%-DESGASTE DE FERRAMENTAS E EPI
00558 | TIJOLO CERAMICO, MACICO, DE (07X10X20)CM | UN | 78 | 1.1 |  | 85.8
20115 | MAO-DE-OBRA DE PEDREIRO, INCLUSIVE ENCARGOS SOCIAIS DESONERA | H | 1.36 | 25.13 | 3,00000000 | 35.2021
DOS
20132 | MAO-DE-OBRA DE SERVENTE DA CONSTRUCAO CIVIL, INCLUSIVE ENCAR | H | 0.68 | 18.17 | 3,00000000 | 12.7263
GOS SOCIAIS DESONERADOS
30178 | ARGAMASSA CIM.,SAIBRO TRACO 1:6,PREPARO MECANICO | M3 | 0.03 | 388.2951 |  | 11.6489
12.002.0040-0 | ALVENARIA DE TIJOLOS MACICOS 7X10X20CM,COM ARGAMASSA DE CIME | M2 |  | 165.57
NTO E SAIBRO,NO TRACO 1:6,EM PAREDES DE MEIA VEZ(0,10M),COM
VAOS OU ARESTAS,ATE 3,00M DE ALTURA E MEDIDA PELA AREA REAL
3%-DESGASTE DE FERRAMENTAS E EPI
00558 | TIJOLO CERAMICO, MACICO, DE (07X10X20)CM | UN | 82 | 1.1 |  | 90.2
01604 | ARGAMASSA CIM.,SAIBRO TRACO 1:6,PREPARO MECANICO | M3 | 0.03 | 398.0693 |  | 11.9421
01968 | MAO-DE-OBRA DE PEDREIRO, INCLUSIVE ENCARGOS SOCIAIS | H | 1.62 | 27.92 | 3,00000000 | 46.5873
01999 | MAO-DE-OBRA DE SERVENTE DA CONSTRUCAO CIVIL, INCLUSIVE ENCAR | H | 0.81 | 20.19 | 3,00000000 | 16.8445
GOS SOCIAIS
12.002.0040-A | ALVENARIA DE TIJOLOS MACICOS 7X10X20CM,COM ARGAMASSA DE CIME | M2 |  | 158.93
NTO E SAIBRO,NO TRACO 1:6,EM PAREDES DE MEIA VEZ(0,10M),COM
VAOS OU ARESTAS,ATE 3,00M DE ALTURA E MEDIDA PELA AREA REAL
3%-DESGASTE DE FERRAMENTAS E EPI
00558 | TIJOLO CERAMICO, MACICO, DE (07X10X20)CM | UN | 82 | 1.1 |  | 90.2
20115 | MAO-DE-OBRA DE PEDREIRO, INCLUSIVE ENCARGOS SOCIAIS DESONERA | H | 1.62 | 25.13 | 3,00000000 | 41.9319
DOS
20132 | MAO-DE-OBRA DE SERVENTE DA CONSTRUCAO CIVIL, INCLUSIVE ENCAR | H | 0.81 | 18.17 | 3,00000000 | 15.1592
GOS SOCIAIS DESONERADOS
30178 | ARGAMASSA CIM.,SAIBRO TRACO 1:6,PREPARO MECANICO | M3 | 0.03 | 388.2951 |  | 11.6489
12.002.0045-0 | ALVENARIA DE TIJOLOS MACICOS 7X10X20CM,COM ARGAMASSA DE CIME | M2 |  | 191.89
NTO E SAIBRO,NO TRACO 1:6,EM PAREDES DE MEIA VEZ(0,10M),DE S
UPERFICIE CORRIDA,DE 3,00M A 4,50M DE ALTURA E MEDIDA PELA A
REA REAL
3%-DESGASTE DE FERRAMENTAS E EPI
00558 | TIJOLO CERAMICO, MACICO, DE (07X10X20)CM | UN | 78 | 1.1 |  | 85.8
01604 | ARGAMASSA CIM.,SAIBRO TRACO 1:6,PREPARO MECANICO | M3 | 0.03 | 398.0693 |  | 11.9421
01968 | MAO-DE-OBRA DE PEDREIRO, INCLUSIVE ENCARGOS SOCIAIS | H | 1.9 | 27.92 | 3,00000000 | 54.6394
01999 | MAO-DE-OBRA DE SERVENTE DA CONSTRUCAO CIVIL, INCLUSIVE ENCAR | H | 1.9 | 20.19 | 3,00000000 | 39.5118
GOS SOCIAIS
12.002.0045-A | ALVENARIA DE TIJOLOS MACICOS 7X10X20CM,COM ARGAMASSA DE CIME | M2 |  | 182.18
NTO E SAIBRO,NO TRACO 1:6,EM PAREDES DE MEIA VEZ(0,10M),DE S
UPERFICIE CORRIDA,DE 3,00M A 4,50M DE ALTURA E MEDIDA PELA A
REA REAL
3%-DESGASTE DE FERRAMENTAS E EPI
00558 | TIJOLO CERAMICO, MACICO, DE (07X10X20)CM | UN | 78 | 1.1 |  | 85.8
20115 | MAO-DE-OBRA DE PEDREIRO, INCLUSIVE ENCARGOS SOCIAIS DESONERA | H | 1.9 | 25.13 | 3,00000000 | 49.1794
DOS
20132 | MAO-DE-OBRA DE SERVENTE DA CONSTRUCAO CIVIL, INCLUSIVE ENCAR | H | 1.9 | 18.17 | 3,00000000 | 35.5587
GOS SOCIAIS DESONERADOS
30178 | ARGAMASSA CIM.,SAIBRO TRACO 1:6,PREPARO MECANICO | M3 | 0.03 | 388.2951 |  | 11.6489
12.002.0050-0 | ALVENARIA DE TIJOLOS MACICOS 7X10X20CM,COM ARGAMASSA DE CIME | M2 |  | 213.63
NTO E SAIBRO,NO TRACO 1:6,EM PAREDES DE MEIA VEZ (0,10M),COM
VAOS OU ARESTAS,DE 3,00M A 4,50M DE ALTURA E MEDIDA PELA AR
EA REAL
3%-DESGASTE DE FERRAMENTAS E EPI
00558 | TIJOLO CERAMICO, MACICO, DE (07X10X20)CM | UN | 82 | 1.1 |  | 90.2
01604 | ARGAMASSA CIM.,SAIBRO TRACO 1:6,PREPARO MECANICO | M3 | 0.03 | 398.0693 |  | 11.9421
01968 | MAO-DE-OBRA DE PEDREIRO, INCLUSIVE ENCARGOS SOCIAIS | H | 2.25 | 27.92 | 3,00000000 | 64.7046
01999 | MAO-DE-OBRA DE SERVENTE DA CONSTRUCAO CIVIL, INCLUSIVE ENCAR | H | 2.25 | 20.19 | 3,00000000 | 46.7903
GOS SOCIAIS
12.002.0050-A | ALVENARIA DE TIJOLOS MACICOS 7X10X20CM,COM ARGAMASSA DE CIME | M2 |  | 202.19
NTO E SAIBRO,NO TRACO 1:6,EM PAREDES DE MEIA VEZ (0,10M),COM
VAOS OU ARESTAS,DE 3,00M A 4,50M DE ALTURA E MEDIDA PELA AR
EA REAL
3%-DESGASTE DE FERRAMENTAS E EPI
00558 | TIJOLO CERAMICO, MACICO, DE (07X10X20)CM | UN | 82 | 1.1 |  | 90.2
20115 | MAO-DE-OBRA DE PEDREIRO, INCLUSIVE ENCARGOS SOCIAIS DESONERA | H | 2.25 | 25.13 | 3,00000000 | 58.2388
DOS
20132 | MAO-DE-OBRA DE SERVENTE DA CONSTRUCAO CIVIL, INCLUSIVE ENCAR | H | 2.25 | 18.17 | 3,00000000 | 42.109
GOS SOCIAIS DESONERADOS
30178 | ARGAMASSA CIM.,SAIBRO TRACO 1:6,PREPARO MECANICO | M3 | 0.03 | 388.2951 |  | 11.6489
12.002.0060-1 | ALVENARIA PARA CAIXAS ENTERRADAS,ATE 0,80M DE PROFUNDIDADE,D | M2 |  | 165.86
E TIJOLOS MACICOS 7X10X20CM,ASSENTES COM ARGAMASSA DE CIMENT
O,SAIBRO E AREIA,NO TRACO 1:2:2,EM PAREDES DE MEIA VEZ(0,10M
)
3%-DESGASTE DE FERRAMENTAS E EPI
00558 | TIJOLO CERAMICO, MACICO, DE (07X10X20)CM | UN | 80 | 1.1 |  | 88
01624 | ARGAMASSA CIM.,SAIBRO,AREIA 1:2:2,PREPA RO MECANICO | M3 | 0.03 | 448.3438 |  | 13.4503
01968 | MAO-DE-OBRA DE PEDREIRO, INCLUSIVE ENCARGOS SOCIAIS | H | 1.3 | 27.92 | 3,00000000 | 37.3849
01999 | MAO-DE-OBRA DE SERVENTE DA CONSTRUCAO CIVIL, INCLUSIVE ENCAR | H | 1.3 | 20.19 | 3,00000000 | 27.0344
GOS SOCIAIS
12.002.0060-B | ALVENARIA PARA CAIXAS ENTERRADAS,ATE 0,80M DE PROFUNDIDADE,D | M2 |  | 159.2
E TIJOLOS MACICOS 7X10X20CM,ASSENTES COM ARGAMASSA DE CIMENT
O,SAIBRO E AREIA,NO TRACO 1:2:2,EM PAREDES DE MEIA VEZ(0,10M
)
3%-DESGASTE DE FERRAMENTAS E EPI
00558 | TIJOLO CERAMICO, MACICO, DE (07X10X20)CM | UN | 80 | 1.1 |  | 88
20115 | MAO-DE-OBRA DE PEDREIRO, INCLUSIVE ENCARGOS SOCIAIS DESONERA | H | 1.3 | 25.13 | 3,00000000 | 33.6491
DOS
20132 | MAO-DE-OBRA DE SERVENTE DA CONSTRUCAO CIVIL, INCLUSIVE ENCAR | H | 1.3 | 18.17 | 3,00000000 | 24.3296
GOS SOCIAIS DESONERADOS
30180 | ARGAMASSA CIM.,SAIBRO,AREIA 1:2:2,PREPA RO MECANICO | M3 | 0.03 | 440.7543 |  | 13.2226
12.002.0065-1 | ALVENARIA PARA CAIXAS ENTERRADAS,ATE 0,80M DE PROFUNDIDADE,D | M2 |  | 325.84
E TIJOLOS MACICOS 7X10X20CM,ASSENTES COM ARGAMASSA DE CIMENT
O,SAIBRO E AREIA,NO TRACO 1:2:2,EM PAREDES DE UMA VEZ (0,20M
)
3%-DESGASTE DE FERRAMENTAS E EPI
00558 | TIJOLO CERAMICO, MACICO, DE (07X10X20)CM | UN | 160 | 1.1 |  | 176
01624 | ARGAMASSA CIM.,SAIBRO,AREIA 1:2:2,PREPA RO MECANICO | M3 | 0.08 | 448.3438 |  | 35.8675
01968 | MAO-DE-OBRA DE PEDREIRO, INCLUSIVE ENCARGOS SOCIAIS | H | 2.3 | 27.92 | 3,00000000 | 66.1425
01999 | MAO-DE-OBRA DE SERVENTE DA CONSTRUCAO CIVIL, INCLUSIVE ENCAR | H | 2.3 | 20.19 | 3,00000000 | 47.8301
GOS SOCIAIS
12.002.0065-B | ALVENARIA PARA CAIXAS ENTERRADAS,ATE 0,80M DE PROFUNDIDADE,D | M2 |  | 313.83
E TIJOLOS MACICOS 7X10X20CM,ASSENTES COM ARGAMASSA DE CIMENT
O,SAIBRO E AREIA,NO TRACO 1:2:2,EM PAREDES DE UMA VEZ (0,20M
)
3%-DESGASTE DE FERRAMENTAS E EPI
00558 | TIJOLO CERAMICO, MACICO, DE (07X10X20)CM | UN | 160 | 1.1 |  | 176
20115 | MAO-DE-OBRA DE PEDREIRO, INCLUSIVE ENCARGOS SOCIAIS DESONERA | H | 2.3 | 25.13 | 3,00000000 | 59.533
DOS
20132 | MAO-DE-OBRA DE SERVENTE DA CONSTRUCAO CIVIL, INCLUSIVE ENCAR | H | 2.3 | 18.17 | 3,00000000 | 43.0447
GOS SOCIAIS DESONERADOS
30180 | ARGAMASSA CIM.,SAIBRO,AREIA 1:2:2,PREPA RO MECANICO | M3 | 0.08 | 440.7543 |  | 35.2603
12.002.0070-1 | ALVENARIA PARA CAIXAS ENTERRADAS,DE 0,80 A 1,60M DE PROFUNDI | M2 |  | 361.61
DADE,DE TIJOLOS MACICOS 7X10X20CM,ASSENTES COM ARGAMASSA DE
CIMENTO,SAIBRO E AREIA,NO TRACO 1:2:2,EM PAREDES DE UMA VEZ
(0,20M)
3%-DESGASTE DE FERRAMENTAS E EPI
00558 | TIJOLO CERAMICO, MACICO, DE (07X10X20)CM | UN | 160 | 1.1 |  | 176
01624 | ARGAMASSA CIM.,SAIBRO,AREIA 1:2:2,PREPA RO MECANICO | M3 | 0.12 | 448.3438 |  | 53.8013
01968 | MAO-DE-OBRA DE PEDREIRO, INCLUSIVE ENCARGOS SOCIAIS | H | 2.66 | 27.92 | 3,00000000 | 76.4952
01999 | MAO-DE-OBRA DE SERVENTE DA CONSTRUCAO CIVIL, INCLUSIVE ENCAR | H | 2.66 | 20.19 | 3,00000000 | 55.3166
GOS SOCIAIS
12.002.0070-B | ALVENARIA PARA CAIXAS ENTERRADAS,DE 0,80 A 1,60M DE PROFUNDI | M2 |  | 347.52
DADE,DE TIJOLOS MACICOS 7X10X20CM,ASSENTES COM ARGAMASSA DE
CIMENTO,SAIBRO E AREIA,NO TRACO 1:2:2,EM PAREDES DE UMA VEZ
(0,20M)
3%-DESGASTE DE FERRAMENTAS E EPI
00558 | TIJOLO CERAMICO, MACICO, DE (07X10X20)CM | UN | 160 | 1.1 |  | 176
20115 | MAO-DE-OBRA DE PEDREIRO, INCLUSIVE ENCARGOS SOCIAIS DESONERA | H | 2.66 | 25.13 | 3,00000000 | 68.8512
DOS
20132 | MAO-DE-OBRA DE SERVENTE DA CONSTRUCAO CIVIL, INCLUSIVE ENCAR | H | 2.66 | 18.17 | 3,00000000 | 49.7822
GOS SOCIAIS DESONERADOS
30180 | ARGAMASSA CIM.,SAIBRO,AREIA 1:2:2,PREPA RO MECANICO | M3 | 0.12 | 440.7543 |  | 52.8905
12.002.0080-0 | APERTO DE ALVENARIA SOB VIGAS OU TETOS,EXECUTADA COM TIJOLOS | M |  | 63.97
MACICOS DE 7X10X20CM,INCLINADOS,ASSENTES COM ARGAMASSA DE C
IMENTO E SAIBRO,TRACO 1:6,EM PAREDES DE UMA VEZ(0,20M)
3%-DESGASTE DE FERRAMENTAS E EPI
00558 | TIJOLO CERAMICO, MACICO, DE (07X10X20)CM | UN | 32 | 1.1 |  | 35.2
01604 | ARGAMASSA CIM.,SAIBRO TRACO 1:6,PREPARO MECANICO | M3 | 0.02 | 398.0693 |  | 7.9614
01968 | MAO-DE-OBRA DE PEDREIRO, INCLUSIVE ENCARGOS SOCIAIS | H | 0.42 | 27.92 | 3,00000000 | 12.0782
01999 | MAO-DE-OBRA DE SERVENTE DA CONSTRUCAO CIVIL, INCLUSIVE ENCAR | H | 0.42 | 20.19 | 3,00000000 | 8.7342
GOS SOCIAIS
12.002.0080-A | APERTO DE ALVENARIA SOB VIGAS OU TETOS,EXECUTADA COM TIJOLOS | M |  | 61.69
MACICOS DE 7X10X20CM,INCLINADOS,ASSENTES COM ARGAMASSA DE C
IMENTO E SAIBRO,TRACO 1:6,EM PAREDES DE UMA VEZ(0,20M)
3%-DESGASTE DE FERRAMENTAS E EPI
00558 | TIJOLO CERAMICO, MACICO, DE (07X10X20)CM | UN | 32 | 1.1 |  | 35.2
20115 | MAO-DE-OBRA DE PEDREIRO, INCLUSIVE ENCARGOS SOCIAIS DESONERA | H | 0.42 | 25.13 | 3,00000000 | 10.8712
DOS
20132 | MAO-DE-OBRA DE SERVENTE DA CONSTRUCAO CIVIL, INCLUSIVE ENCAR | H | 0.42 | 18.17 | 3,00000000 | 7.8603
GOS SOCIAIS DESONERADOS
30178 | ARGAMASSA CIM.,SAIBRO TRACO 1:6,PREPARO MECANICO | M3 | 0.02 | 388.2951 |  | 7.7659
12.002.0085-0 | APERTO DE ALVENARIA SOB VIGAS OU TETOS,EXECUTADA COM TIJOLOS | M |  | 37.93
MACICOS DE 7X10X20CM INCLINADOS,ASSENTES COM ARGAMASSA DE C
IMENTO E SAIBRO,TRACO 1:6,EM PAREDES DE MEIA VEZ(0,10M)
3%-DESGASTE DE FERRAMENTAS E EPI
00558 | TIJOLO CERAMICO, MACICO, DE (07X10X20)CM | UN | 16 | 1.1 |  | 17.6
01604 | ARGAMASSA CIM.,SAIBRO TRACO 1:6,PREPARO MECANICO | M3 | 0.01 | 398.0693 |  | 3.9807
01968 | MAO-DE-OBRA DE PEDREIRO, INCLUSIVE ENCARGOS SOCIAIS | H | 0.33 | 27.92 | 3,00000000 | 9.49
01999 | MAO-DE-OBRA DE SERVENTE DA CONSTRUCAO CIVIL, INCLUSIVE ENCAR | H | 0.33 | 20.19 | 3,00000000 | 6.8626
GOS SOCIAIS
12.002.0085-A | APERTO DE ALVENARIA SOB VIGAS OU TETOS,EXECUTADA COM TIJOLOS | M |  | 36.2
MACICOS DE 7X10X20CM INCLINADOS,ASSENTES COM ARGAMASSA DE C
IMENTO E SAIBRO,TRACO 1:6,EM PAREDES DE MEIA VEZ(0,10M)
3%-DESGASTE DE FERRAMENTAS E EPI
00558 | TIJOLO CERAMICO, MACICO, DE (07X10X20)CM | UN | 16 | 1.1 |  | 17.6
20115 | MAO-DE-OBRA DE PEDREIRO, INCLUSIVE ENCARGOS SOCIAIS DESONERA | H | 0.33 | 25.13 | 3,00000000 | 8.5417
DOS
20132 | MAO-DE-OBRA DE SERVENTE DA CONSTRUCAO CIVIL, INCLUSIVE ENCAR | H | 0.33 | 18.17 | 3,00000000 | 6.176
GOS SOCIAIS DESONERADOS
30178 | ARGAMASSA CIM.,SAIBRO TRACO 1:6,PREPARO MECANICO | M3 | 0.01 | 388.2951 |  | 3.883
12.002.0100-0 | APERTO DE ALVENARIA,SOB VIGAS OU TETOS,EXECUTADO COM ARGILA | M3 |  | 1185.37
EXPANDIDA
3%-DESGASTE DE FERRAMENTAS E EPI
00149 | CIMENTO PORTLAND COMPOSTO CP II-32, EM SACO DE 50KG, CONFORM | KG | 150 | 0.59 |  | 88.5
E ABNT NBR 16697
01968 | MAO-DE-OBRA DE PEDREIRO, INCLUSIVE ENCARGOS SOCIAIS | H | 7 | 27.92 | 3,00000000 | 201.3032
01999 | MAO-DE-OBRA DE SERVENTE DA CONSTRUCAO CIVIL, INCLUSIVE ENCAR | H | 7 | 20.19 | 3,00000000 | 145.5699
GOS SOCIAIS
13620 | ARGILA EXPANDIDA, COM GRANULOMETRIA GROSSA-3222 | M3 | 1 | 750 |  | 750
12.002.0100-A | APERTO DE ALVENARIA,SOB VIGAS OU TETOS,EXECUTADO COM ARGILA | M3 |  | 1150.69
EXPANDIDA
3%-DESGASTE DE FERRAMENTAS E EPI
00149 | CIMENTO PORTLAND COMPOSTO CP II-32, EM SACO DE 50KG, CONFORM | KG | 150 | 0.59 |  | 88.5
E ABNT NBR 16697
13620 | ARGILA EXPANDIDA, COM GRANULOMETRIA GROSSA-3222 | M3 | 1 | 750 |  | 750
20115 | MAO-DE-OBRA DE PEDREIRO, INCLUSIVE ENCARGOS SOCIAIS DESONERA | H | 7 | 25.13 | 3,00000000 | 181.1873
DOS
20132 | MAO-DE-OBRA DE SERVENTE DA CONSTRUCAO CIVIL, INCLUSIVE ENCAR | H | 7 | 18.17 | 3,00000000 | 131.0057
GOS SOCIAIS DESONERADOS
12.003.0055-0 | ALVENARIA DE TIJOLOS CERAMICOS FURADOS 10X20X20CM,ASSENTES C | M2 |  | 136.54
OM ARGAMASSA DE CIMENTO E SAIBRO,NO TRACO 1:8,EM PAREDES DE
UMA VEZ(0,20M),DE SUPERFICIE CORRIDA,ATE 3,00M DE ALTURA E M
EDIDA PELA AREA REAL
3%-DESGASTE DE FERRAMENTAS E EPI
00559 | TIJOLO CERAMICO, FURADO, DE (10X20X20)CM | UN | 51 | 0.7 |  | 35.7
01613 | ARGAMASSA CIM.,SAIBRO TRACO 1:8,PREPARO MECANICO | M3 | 0.052 | 397.7446 |  | 20.6827
01968 | MAO-DE-OBRA DE PEDREIRO, INCLUSIVE ENCARGOS SOCIAIS | H | 2.05 | 27.92 | 3,00000000 | 58.9531
01999 | MAO-DE-OBRA DE SERVENTE DA CONSTRUCAO CIVIL, INCLUSIVE ENCAR | H | 1.02 | 20.19 | 3,00000000 | 21.2116
GOS SOCIAIS
12.003.0055-A | ALVENARIA DE TIJOLOS CERAMICOS FURADOS 10X20X20CM,ASSENTES C | M2 |  | 127.9
OM ARGAMASSA DE CIMENTO E SAIBRO,NO TRACO 1:8,EM PAREDES DE
UMA VEZ(0,20M),DE SUPERFICIE CORRIDA,ATE 3,00M DE ALTURA E M
EDIDA PELA AREA REAL
3%-DESGASTE DE FERRAMENTAS E EPI
00559 | TIJOLO CERAMICO, FURADO, DE (10X20X20)CM | UN | 51 | 0.7 |  | 35.7
20115 | MAO-DE-OBRA DE PEDREIRO, INCLUSIVE ENCARGOS SOCIAIS DESONERA | H | 2.05 | 25.13 | 3,00000000 | 53.062
DOS
20132 | MAO-DE-OBRA DE SERVENTE DA CONSTRUCAO CIVIL, INCLUSIVE ENCAR | H | 1.02 | 18.17 | 3,00000000 | 19.0894
GOS SOCIAIS DESONERADOS
30179 | ARGAMASSA CIM.,SAIBRO TRACO 1:8,PREPARO MECANICO | M3 | 0.052 | 385.6817 |  | 20.0554
12.003.0056-0 | ALVENARIA DE TIJOLOS CERAMICOS FURADOS 10X20X20CM,ASSENTES C | M2 |  | 132.63
OM ARGAMASSA DE CIMENTO E SAIBRO,NO TRACO 1:8,EM PAREDES DE
UMA VEZ(0,20M),DE SUPERFICIE CORRIDA,ATE 1,50M DE ALTURA E M
EDIDA PELA AREA REAL
3%-DESGASTE DE FERRAMENTAS E EPI
00559 | TIJOLO CERAMICO, FURADO, DE (10X20X20)CM | UN | 51 | 0.7 |  | 35.7
01613 | ARGAMASSA CIM.,SAIBRO TRACO 1:8,PREPARO MECANICO | M3 | 0.052 | 397.7446 |  | 20.6827
01968 | MAO-DE-OBRA DE PEDREIRO, INCLUSIVE ENCARGOS SOCIAIS | H | 1.95 | 27.92 | 3,00000000 | 56.0773
01999 | MAO-DE-OBRA DE SERVENTE DA CONSTRUCAO CIVIL, INCLUSIVE ENCAR | H | 0.97 | 20.19 | 3,00000000 | 20.1718
GOS SOCIAIS
12.003.0056-A | ALVENARIA DE TIJOLOS CERAMICOS FURADOS 10X20X20CM,ASSENTES C | M2 |  | 124.38
OM ARGAMASSA DE CIMENTO E SAIBRO,NO TRACO 1:8,EM PAREDES DE
UMA VEZ(0,20M),DE SUPERFICIE CORRIDA,ATE 1,50M DE ALTURA E M
EDIDA PELA AREA REAL
3%-DESGASTE DE FERRAMENTAS E EPI
00559 | TIJOLO CERAMICO, FURADO, DE (10X20X20)CM | UN | 51 | 0.7 |  | 35.7
20115 | MAO-DE-OBRA DE PEDREIRO, INCLUSIVE ENCARGOS SOCIAIS DESONERA | H | 1.95 | 25.13 | 3,00000000 | 50.4736
DOS
20132 | MAO-DE-OBRA DE SERVENTE DA CONSTRUCAO CIVIL, INCLUSIVE ENCAR | H | 0.97 | 18.17 | 3,00000000 | 18.1536
GOS SOCIAIS DESONERADOS
30179 | ARGAMASSA CIM.,SAIBRO TRACO 1:8,PREPARO MECANICO | M3 | 0.052 | 385.6817 |  | 20.0554
12.003.0060-0 | ALVENARIA DE TIJOLOS CERAMICOS FURADOS 10X20X20CM,ASSENTES C | M2 |  | 154.3
OM ARGAMASSA DE CIMENTO E SAIBRO,NO TRACO 1:8,EM PAREDES DE
UMA VEZ(0,20M),COM VAOS OU ARESTAS,ATE 3,00M DE ALTURA E MED
IDA PELA AREA REAL
3%-DESGASTE DE FERRAMENTAS E EPI
00559 | TIJOLO CERAMICO, FURADO, DE (10X20X20)CM | UN | 54 | 0.7 |  | 37.8
01613 | ARGAMASSA CIM.,SAIBRO TRACO 1:8,PREPARO MECANICO | M3 | 0.052 | 397.7446 |  | 20.6827
01968 | MAO-DE-OBRA DE PEDREIRO, INCLUSIVE ENCARGOS SOCIAIS | H | 2.45 | 27.92 | 3,00000000 | 70.4561
01999 | MAO-DE-OBRA DE SERVENTE DA CONSTRUCAO CIVIL, INCLUSIVE ENCAR | H | 1.22 | 20.19 | 3,00000000 | 25.3708
GOS SOCIAIS
12.003.0060-A | ALVENARIA DE TIJOLOS CERAMICOS FURADOS 10X20X20CM,ASSENTES C | M2 |  | 144.1
OM ARGAMASSA DE CIMENTO E SAIBRO,NO TRACO 1:8,EM PAREDES DE
UMA VEZ(0,20M),COM VAOS OU ARESTAS,ATE 3,00M DE ALTURA E MED
IDA PELA AREA REAL
3%-DESGASTE DE FERRAMENTAS E EPI
00559 | TIJOLO CERAMICO, FURADO, DE (10X20X20)CM | UN | 54 | 0.7 |  | 37.8
20115 | MAO-DE-OBRA DE PEDREIRO, INCLUSIVE ENCARGOS SOCIAIS DESONERA | H | 2.45 | 25.13 | 3,00000000 | 63.4156
DOS
20132 | MAO-DE-OBRA DE SERVENTE DA CONSTRUCAO CIVIL, INCLUSIVE ENCAR | H | 1.22 | 18.17 | 3,00000000 | 22.8324
GOS SOCIAIS DESONERADOS
30179 | ARGAMASSA CIM.,SAIBRO TRACO 1:8,PREPARO MECANICO | M3 | 0.052 | 385.6817 |  | 20.0554
12.003.0065-0 | ALVENARIA DE TIJOLOS CERAMICOS FURADOS 10X20X20CM,ASSENTES C | M2 |  | 192.65
OM ARGAMASSA DE CIMENTO E SAIBRO,NO TRACO 1:8,EM PAREDES DE
UMA VEZ(0,20M),DE SUPERFICIE CORRIDA,DE 3,00M A 4,50M DE ALT
URA E MEDIDA PELA AREA REAL
3%-DESGASTE DE FERRAMENTAS E EPI
00559 | TIJOLO CERAMICO, FURADO, DE (10X20X20)CM | UN | 51 | 0.7 |  | 35.7
01613 | ARGAMASSA CIM.,SAIBRO TRACO 1:8,PREPARO MECANICO | M3 | 0.052 | 397.7446 |  | 20.6827
01968 | MAO-DE-OBRA DE PEDREIRO, INCLUSIVE ENCARGOS SOCIAIS | H | 2.75 | 27.92 | 3,00000000 | 79.0834
01999 | MAO-DE-OBRA DE SERVENTE DA CONSTRUCAO CIVIL, INCLUSIVE ENCAR | H | 2.75 | 20.19 | 3,00000000 | 57.1882
GOS SOCIAIS
12.003.0065-A | ALVENARIA DE TIJOLOS CERAMICOS FURADOS 10X20X20CM,ASSENTES C | M2 |  | 178.4
OM ARGAMASSA DE CIMENTO E SAIBRO,NO TRACO 1:8,EM PAREDES DE
UMA VEZ(0,20M),DE SUPERFICIE CORRIDA,DE 3,00M A 4,50M DE ALT
URA E MEDIDA PELA AREA REAL
3%-DESGASTE DE FERRAMENTAS E EPI
00559 | TIJOLO CERAMICO, FURADO, DE (10X20X20)CM | UN | 51 | 0.7 |  | 35.7
20115 | MAO-DE-OBRA DE PEDREIRO, INCLUSIVE ENCARGOS SOCIAIS DESONERA | H | 2.75 | 25.13 | 3,00000000 | 71.1807
DOS
20132 | MAO-DE-OBRA DE SERVENTE DA CONSTRUCAO CIVIL, INCLUSIVE ENCAR | H | 2.75 | 18.17 | 3,00000000 | 51.4665
GOS SOCIAIS DESONERADOS
30179 | ARGAMASSA CIM.,SAIBRO TRACO 1:8,PREPARO MECANICO | M3 | 0.052 | 385.6817 |  | 20.0554
12.003.0070-0 | ALVENARIA DE TIJOLOS CERAMICOS FURADOS 10X20X20CM,ASSENTES C | M2 |  | 224.48
OM ARGAMASSA DE CIMENTO E SAIBRO,NO TRACO 1:8,EM PAREDES DE
UMA VEZ(0,20M),COM VAOS OU ARESTAS,DE 3,00M A 4,50M DE ALTUR
A E MEDIDA PELA AREA REAL
3%-DESGASTE DE FERRAMENTAS E EPI
00559 | TIJOLO CERAMICO, FURADO, DE (10X20X20)CM | UN | 54 | 0.7 |  | 37.8
01613 | ARGAMASSA CIM.,SAIBRO TRACO 1:8,PREPARO MECANICO | M3 | 0.052 | 397.7446 |  | 20.6827
01968 | MAO-DE-OBRA DE PEDREIRO, INCLUSIVE ENCARGOS SOCIAIS | H | 3.35 | 27.92 | 3,00000000 | 96.338
01999 | MAO-DE-OBRA DE SERVENTE DA CONSTRUCAO CIVIL, INCLUSIVE ENCAR | H | 3.35 | 20.19 | 3,00000000 | 69.6656
GOS SOCIAIS
12.003.0070-A | ALVENARIA DE TIJOLOS CERAMICOS FURADOS 10X20X20CM,ASSENTES C | M2 |  | 207.26
OM ARGAMASSA DE CIMENTO E SAIBRO,NO TRACO 1:8,EM PAREDES DE
UMA VEZ(0,20M),COM VAOS OU ARESTAS,DE 3,00M A 4,50M DE ALTUR
A E MEDIDA PELA AREA REAL
3%-DESGASTE DE FERRAMENTAS E EPI
00559 | TIJOLO CERAMICO, FURADO, DE (10X20X20)CM | UN | 54 | 0.7 |  | 37.8
20115 | MAO-DE-OBRA DE PEDREIRO, INCLUSIVE ENCARGOS SOCIAIS DESONERA | H | 3.35 | 25.13 | 3,00000000 | 86.7111
DOS
20132 | MAO-DE-OBRA DE SERVENTE DA CONSTRUCAO CIVIL, INCLUSIVE ENCAR | H | 3.35 | 18.17 | 3,00000000 | 62.6956
GOS SOCIAIS DESONERADOS
30179 | ARGAMASSA CIM.,SAIBRO TRACO 1:8,PREPARO MECANICO | M3 | 0.052 | 385.6817 |  | 20.0554
12.003.0075-1 | ALVENARIA DE TIJOLOS CERAMICOS FURADOS 10X20X20CM,ASSENTES C | M2 |  | 68.92
OM ARGAMASSA DE CIMENTO E SAIBRO,NO TRACO 1:8,EM PAREDES DE
MEIA VEZ(0,10M),DE SUPERFICIE CORRIDA,ATE 3,00M DE ALTURA E
MEDIDA PELA AREA REAL
3%-DESGASTE DE FERRAMENTAS E EPI
00559 | TIJOLO CERAMICO, FURADO, DE (10X20X20)CM | UN | 27 | 0.7 |  | 18.9
01613 | ARGAMASSA CIM.,SAIBRO TRACO 1:8,PREPARO MECANICO | M3 | 0.015 | 397.7446 |  | 5.9662
01968 | MAO-DE-OBRA DE PEDREIRO, INCLUSIVE ENCARGOS SOCIAIS | H | 1.12 | 27.92 | 3,00000000 | 32.2085
01999 | MAO-DE-OBRA DE SERVENTE DA CONSTRUCAO CIVIL, INCLUSIVE ENCAR | H | 0.57 | 20.19 | 3,00000000 | 11.8535
GOS SOCIAIS
12.003.0075-B | ALVENARIA DE TIJOLOS CERAMICOS FURADOS 10X20X20CM,ASSENTES C | M2 |  | 64.34
OM ARGAMASSA DE CIMENTO E SAIBRO,NO TRACO 1:8,EM PAREDES DE
MEIA VEZ(0,10M),DE SUPERFICIE CORRIDA,ATE 3,00M DE ALTURA E
MEDIDA PELA AREA REAL
3%-DESGASTE DE FERRAMENTAS E EPI
00559 | TIJOLO CERAMICO, FURADO, DE (10X20X20)CM | UN | 27 | 0.7 |  | 18.9
20115 | MAO-DE-OBRA DE PEDREIRO, INCLUSIVE ENCARGOS SOCIAIS DESONERA | H | 1.12 | 25.13 | 3,00000000 | 28.99
DOS
20132 | MAO-DE-OBRA DE SERVENTE DA CONSTRUCAO CIVIL, INCLUSIVE ENCAR | H | 0.57 | 18.17 | 3,00000000 | 10.6676
GOS SOCIAIS DESONERADOS
30179 | ARGAMASSA CIM.,SAIBRO TRACO 1:8,PREPARO MECANICO | M3 | 0.015 | 385.6817 |  | 5.7852
12.003.0076-0 | ALVENARIA DE TIJOLOS CERAMICOS FURADOS 10X20X20CM,ASSENTES C | M2 |  | 66.37
OM ARGAMASSA DE CIMENTO E SAIBRO,NO TRACO 1:8,EM PAREDES DE
MEIA VEZ(0,10M),DE SUPERFICIE CORRIDA,ATE 1,50M DE ALTURA E
MEDIDA PELA AREA REAL
3%-DESGASTE DE FERRAMENTAS E EPI
00559 | TIJOLO CERAMICO, FURADO, DE (10X20X20)CM | UN | 27 | 0.7 |  | 18.9
01613 | ARGAMASSA CIM.,SAIBRO TRACO 1:8,PREPARO MECANICO | M3 | 0.015 | 397.7446 |  | 5.9662
01968 | MAO-DE-OBRA DE PEDREIRO, INCLUSIVE ENCARGOS SOCIAIS | H | 1.06 | 27.92 | 3,00000000 | 30.4831
01999 | MAO-DE-OBRA DE SERVENTE DA CONSTRUCAO CIVIL, INCLUSIVE ENCAR | H | 0.53 | 20.19 | 3,00000000 | 11.0217
GOS SOCIAIS
12.003.0076-A | ALVENARIA DE TIJOLOS CERAMICOS FURADOS 10X20X20CM,ASSENTES C | M2 |  | 62.04
OM ARGAMASSA DE CIMENTO E SAIBRO,NO TRACO 1:8,EM PAREDES DE
MEIA VEZ(0,10M),DE SUPERFICIE CORRIDA,ATE 1,50M DE ALTURA E
MEDIDA PELA AREA REAL
3%-DESGASTE DE FERRAMENTAS E EPI
00559 | TIJOLO CERAMICO, FURADO, DE (10X20X20)CM | UN | 27 | 0.7 |  | 18.9
20115 | MAO-DE-OBRA DE PEDREIRO, INCLUSIVE ENCARGOS SOCIAIS DESONERA | H | 1.06 | 25.13 | 3,00000000 | 27.4369
DOS
20132 | MAO-DE-OBRA DE SERVENTE DA CONSTRUCAO CIVIL, INCLUSIVE ENCAR | H | 0.53 | 18.17 | 3,00000000 | 9.919
GOS SOCIAIS DESONERADOS
30179 | ARGAMASSA CIM.,SAIBRO TRACO 1:8,PREPARO MECANICO | M3 | 0.015 | 385.6817 |  | 5.7852
12.003.0080-0 | ALVENARIA DE TIJOLOS CERAMICOS FURADOS 10X20X20CM,ASSENTES C | M2 |  | 77.62
OM ARGAMASSA DE CIMENTO E SAIBRO,NO TRACO 1:8,EM PAREDES DE
MEIA VEZ(0,10M)COM VAOS OU ARESTAS,ATE 3,00M DE ALTURA E MED
IDA PELA AREA REAL
3%-DESGASTE DE FERRAMENTAS E EPI
00559 | TIJOLO CERAMICO, FURADO, DE (10X20X20)CM | UN | 27 | 0.7 |  | 18.9
01613 | ARGAMASSA CIM.,SAIBRO TRACO 1:8,PREPARO MECANICO | M3 | 0.015 | 397.7446 |  | 5.9662
01968 | MAO-DE-OBRA DE PEDREIRO, INCLUSIVE ENCARGOS SOCIAIS | H | 1.35 | 27.92 | 3,00000000 | 38.8228
01999 | MAO-DE-OBRA DE SERVENTE DA CONSTRUCAO CIVIL, INCLUSIVE ENCAR | H | 0.67 | 20.19 | 3,00000000 | 13.9331
GOS SOCIAIS
12.003.0080-A | ALVENARIA DE TIJOLOS CERAMICOS FURADOS 10X20X20CM,ASSENTES C | M2 |  | 72.16
OM ARGAMASSA DE CIMENTO E SAIBRO,NO TRACO 1:8,EM PAREDES DE
MEIA VEZ(0,10M)COM VAOS OU ARESTAS,ATE 3,00M DE ALTURA E MED
IDA PELA AREA REAL
3%-DESGASTE DE FERRAMENTAS E EPI
00559 | TIJOLO CERAMICO, FURADO, DE (10X20X20)CM | UN | 27 | 0.7 |  | 18.9
20115 | MAO-DE-OBRA DE PEDREIRO, INCLUSIVE ENCARGOS SOCIAIS DESONERA | H | 1.35 | 25.13 | 3,00000000 | 34.9433
DOS
20132 | MAO-DE-OBRA DE SERVENTE DA CONSTRUCAO CIVIL, INCLUSIVE ENCAR | H | 0.67 | 18.17 | 3,00000000 | 12.5391
GOS SOCIAIS DESONERADOS
30179 | ARGAMASSA CIM.,SAIBRO TRACO 1:8,PREPARO MECANICO | M3 | 0.015 | 385.6817 |  | 5.7852
12.003.0085-0 | ALVENARIA DE TIJOLOS CERAMICOS FURADOS 10X20X20CM,ASSENTES C | M2 |  | 101.67
OM ARGAMASSA DE CIMENTO E SAIBRO,NO TRACO 1:8,EM PAREDES DE
MEIA VEZ(0,10M),DE SUPERFICIE CORRIDA,DE 3,00M A 4,50M DE AL
TURA E MEDIDA PELA AREA REAL
3%-DESGASTE DE FERRAMENTAS E EPI
00559 | TIJOLO CERAMICO, FURADO, DE (10X20X20)CM | UN | 27 | 0.7 |  | 18.9
01613 | ARGAMASSA CIM.,SAIBRO TRACO 1:8,PREPARO MECANICO | M3 | 0.015 | 397.7446 |  | 5.9662
01968 | MAO-DE-OBRA DE PEDREIRO, INCLUSIVE ENCARGOS SOCIAIS | H | 1.55 | 27.92 | 3,00000000 | 44.5743
01999 | MAO-DE-OBRA DE SERVENTE DA CONSTRUCAO CIVIL, INCLUSIVE ENCAR | H | 1.55 | 20.19 | 3,00000000 | 32.2333
GOS SOCIAIS
12.003.0085-A | ALVENARIA DE TIJOLOS CERAMICOS FURADOS 10X20X20CM,ASSENTES C | M2 |  | 93.81
OM ARGAMASSA DE CIMENTO E SAIBRO,NO TRACO 1:8,EM PAREDES DE
MEIA VEZ(0,10M),DE SUPERFICIE CORRIDA,DE 3,00M A 4,50M DE AL
TURA E MEDIDA PELA AREA REAL
3%-DESGASTE DE FERRAMENTAS E EPI
00559 | TIJOLO CERAMICO, FURADO, DE (10X20X20)CM | UN | 27 | 0.7 |  | 18.9
20115 | MAO-DE-OBRA DE PEDREIRO, INCLUSIVE ENCARGOS SOCIAIS DESONERA | H | 1.55 | 25.13 | 3,00000000 | 40.12
DOS
20132 | MAO-DE-OBRA DE SERVENTE DA CONSTRUCAO CIVIL, INCLUSIVE ENCAR | H | 1.55 | 18.17 | 3,00000000 | 29.0084
GOS SOCIAIS DESONERADOS
30179 | ARGAMASSA CIM.,SAIBRO TRACO 1:8,PREPARO MECANICO | M3 | 0.015 | 385.6817 |  | 5.7852
12.003.0090-0 | ALVENARIA DE TIJOLOS CERAMICOS FURADOS 10X20X20CM,ASSENTES C | M2 |  | 119.01
OM ARGAMASSA DE CIMENTO E SAIBRO,NO TRACO 1:8,EM PAREDES DE
MEIA VEZ(0,10M),COM VAOS OU ARESTAS,DE 3,00M A 4,50M,MEDIDA
PELA AREA REAL
3%-DESGASTE DE FERRAMENTAS E EPI
00559 | TIJOLO CERAMICO, FURADO, DE (10X20X20)CM | UN | 27 | 0.7 |  | 18.9
01613 | ARGAMASSA CIM.,SAIBRO TRACO 1:8,PREPARO MECANICO | M3 | 0.015 | 397.7446 |  | 5.9662
01968 | MAO-DE-OBRA DE PEDREIRO, INCLUSIVE ENCARGOS SOCIAIS | H | 1.9 | 27.92 | 3,00000000 | 54.6394
01999 | MAO-DE-OBRA DE SERVENTE DA CONSTRUCAO CIVIL, INCLUSIVE ENCAR | H | 1.9 | 20.19 | 3,00000000 | 39.5118
GOS SOCIAIS
12.003.0090-A | ALVENARIA DE TIJOLOS CERAMICOS FURADOS 10X20X20CM,ASSENTES C | M2 |  | 109.42
OM ARGAMASSA DE CIMENTO E SAIBRO,NO TRACO 1:8,EM PAREDES DE
MEIA VEZ(0,10M),COM VAOS OU ARESTAS,DE 3,00M A 4,50M,MEDIDA
PELA AREA REAL
3%-DESGASTE DE FERRAMENTAS E EPI
00559 | TIJOLO CERAMICO, FURADO, DE (10X20X20)CM | UN | 27 | 0.7 |  | 18.9
20115 | MAO-DE-OBRA DE PEDREIRO, INCLUSIVE ENCARGOS SOCIAIS DESONERA | H | 1.9 | 25.13 | 3,00000000 | 49.1794
DOS
20132 | MAO-DE-OBRA DE SERVENTE DA CONSTRUCAO CIVIL, INCLUSIVE ENCAR | H | 1.9 | 18.17 | 3,00000000 | 35.5587
GOS SOCIAIS DESONERADOS
30179 | ARGAMASSA CIM.,SAIBRO TRACO 1:8,PREPARO MECANICO | M3 | 0.015 | 385.6817 |  | 5.7852
12.003.0095-0 | ALVENARIA DE TIJOLOS CERAMICOS FURADOS 10X20X30CM,COMPLEMENT | M2 |  | 108.4
ADA COM 20% DE TIJOLOS DE 10X20X20CM,ASSENTES COM ARGAMASSA
DE CIMENTO E SAIBRO,NO TRACO 1:8,EM PAREDES DE UMA VEZ(0,20M
),DE SUPERFICIE CORRIDA,ATE 3,00M DE ALTURA E MEDIDA PELA AR
EA REAL
3%-DESGASTE DE FERRAMENTAS E EPI
00559 | TIJOLO CERAMICO, FURADO, DE (10X20X20)CM | UN | 6 | 0.7 |  | 4.2
00560 | TIJOLO CERAMICO, FURADO, DE (10X20X30)CM | UN | 31 | 1.05 |  | 32.55
01613 | ARGAMASSA CIM.,SAIBRO TRACO 1:8,PREPARO MECANICO | M3 | 0.0325 | 397.7446 |  | 12.9267
01968 | MAO-DE-OBRA DE PEDREIRO, INCLUSIVE ENCARGOS SOCIAIS | H | 1.5 | 27.92 | 3,00000000 | 43.1364
01999 | MAO-DE-OBRA DE SERVENTE DA CONSTRUCAO CIVIL, INCLUSIVE ENCAR | H | 0.75 | 20.19 | 3,00000000 | 15.5968
GOS SOCIAIS
12.003.0095-A | ALVENARIA DE TIJOLOS CERAMICOS FURADOS 10X20X30CM,COMPLEMENT | M2 |  | 102.14
ADA COM 20% DE TIJOLOS DE 10X20X20CM,ASSENTES COM ARGAMASSA
DE CIMENTO E SAIBRO,NO TRACO 1:8,EM PAREDES DE UMA VEZ(0,20M
),DE SUPERFICIE CORRIDA,ATE 3,00M DE ALTURA E MEDIDA PELA AR
EA REAL
3%-DESGASTE DE FERRAMENTAS E EPI
00559 | TIJOLO CERAMICO, FURADO, DE (10X20X20)CM | UN | 6 | 0.7 |  | 4.2
00560 | TIJOLO CERAMICO, FURADO, DE (10X20X30)CM | UN | 31 | 1.05 |  | 32.55
20115 | MAO-DE-OBRA DE PEDREIRO, INCLUSIVE ENCARGOS SOCIAIS DESONERA | H | 1.5 | 25.13 | 3,00000000 | 38.8259
DOS
20132 | MAO-DE-OBRA DE SERVENTE DA CONSTRUCAO CIVIL, INCLUSIVE ENCAR | H | 0.75 | 18.17 | 3,00000000 | 14.0363
GOS SOCIAIS DESONERADOS
30179 | ARGAMASSA CIM.,SAIBRO TRACO 1:8,PREPARO MECANICO | M3 | 0.0325 | 385.6817 |  | 12.5347
12.003.0096-0 | ALVENARIA DE TIJOLOS CERAMICOS FURADOS 10X20X30CM,COMPLEMENT | M2 |  | 105.27
ADA COM 20% DE TIJOLOS DE 10X20X20CM,ASSENTES COM ARGAMASSA
DE CIMENTO E SAIBRO,NO TRACO 1:8,EM PAREDES DE UMA VEZ(0,20M
),DE SUPERFICIE CORRIDA,ATE 1,50M DE ALTURA E MEDIDA PELA AR
EA REAL
3%-DESGASTE DE FERRAMENTAS E EPI
00559 | TIJOLO CERAMICO, FURADO, DE (10X20X20)CM | UN | 6 | 0.7 |  | 4.2
00560 | TIJOLO CERAMICO, FURADO, DE (10X20X30)CM | UN | 31 | 1.05 |  | 32.55
01613 | ARGAMASSA CIM.,SAIBRO TRACO 1:8,PREPARO MECANICO | M3 | 0.0325 | 397.7446 |  | 12.9267
01968 | MAO-DE-OBRA DE PEDREIRO, INCLUSIVE ENCARGOS SOCIAIS | H | 1.42 | 27.92 | 3,00000000 | 40.8358
01999 | MAO-DE-OBRA DE SERVENTE DA CONSTRUCAO CIVIL, INCLUSIVE ENCAR | H | 0.71 | 20.19 | 3,00000000 | 14.7649
GOS SOCIAIS
12.003.0096-A | ALVENARIA DE TIJOLOS CERAMICOS FURADOS 10X20X30CM,COMPLEMENT | M2 |  | 99.32
ADA COM 20% DE TIJOLOS DE 10X20X20CM,ASSENTES COM ARGAMASSA
DE CIMENTO E SAIBRO,NO TRACO 1:8,EM PAREDES DE UMA VEZ(0,20M
),DE SUPERFICIE CORRIDA,ATE 1,50M DE ALTURA E MEDIDA PELA AR
EA REAL
3%-DESGASTE DE FERRAMENTAS E EPI
00559 | TIJOLO CERAMICO, FURADO, DE (10X20X20)CM | UN | 6 | 0.7 |  | 4.2
00560 | TIJOLO CERAMICO, FURADO, DE (10X20X30)CM | UN | 31 | 1.05 |  | 32.55
20115 | MAO-DE-OBRA DE PEDREIRO, INCLUSIVE ENCARGOS SOCIAIS DESONERA | H | 1.42 | 25.13 | 3,00000000 | 36.7551
DOS
20132 | MAO-DE-OBRA DE SERVENTE DA CONSTRUCAO CIVIL, INCLUSIVE ENCAR | H | 0.71 | 18.17 | 3,00000000 | 13.2877
GOS SOCIAIS DESONERADOS
30179 | ARGAMASSA CIM.,SAIBRO TRACO 1:8,PREPARO MECANICO | M3 | 0.0325 | 385.6817 |  | 12.5347
12.003.0100-0 | ALVENARIA DE TIJOLOS CERAMICOS FURADOS 10X20X30CM,COMPLEMENT | M2 |  | 119.29
ADA COM 20% DE TIJOLOS DE 10X20X20CM,ASSENTES COM ARGAMASSA
DE CIMENTO E SAIBRO,NO TRACO 1:8,EM PAREDES DE UMA VEZ(0,20M
),COM VAOS OU ARESTAS,ATE 3,00M DE ALTURA E MEDIDA PELA AREA
REAL
3%-DESGASTE DE FERRAMENTAS E EPI
00559 | TIJOLO CERAMICO, FURADO, DE (10X20X20)CM | UN | 6 | 0.7 |  | 4.2
00560 | TIJOLO CERAMICO, FURADO, DE (10X20X30)CM | UN | 31 | 1.05 |  | 32.55
01613 | ARGAMASSA CIM.,SAIBRO TRACO 1:8,PREPARO MECANICO | M3 | 0.0325 | 397.7446 |  | 12.9267
01968 | MAO-DE-OBRA DE PEDREIRO, INCLUSIVE ENCARGOS SOCIAIS | H | 1.77 | 27.92 | 3,00000000 | 50.901
01999 | MAO-DE-OBRA DE SERVENTE DA CONSTRUCAO CIVIL, INCLUSIVE ENCAR | H | 0.9 | 20.19 | 3,00000000 | 18.7161
GOS SOCIAIS
12.003.0100-A | ALVENARIA DE TIJOLOS CERAMICOS FURADOS 10X20X30CM,COMPLEMENT | M2 |  | 111.94
ADA COM 20% DE TIJOLOS DE 10X20X20CM,ASSENTES COM ARGAMASSA
DE CIMENTO E SAIBRO,NO TRACO 1:8,EM PAREDES DE UMA VEZ(0,20M
),COM VAOS OU ARESTAS,ATE 3,00M DE ALTURA E MEDIDA PELA AREA
REAL
3%-DESGASTE DE FERRAMENTAS E EPI
00559 | TIJOLO CERAMICO, FURADO, DE (10X20X20)CM | UN | 6 | 0.7 |  | 4.2
00560 | TIJOLO CERAMICO, FURADO, DE (10X20X30)CM | UN | 31 | 1.05 |  | 32.55
20115 | MAO-DE-OBRA DE PEDREIRO, INCLUSIVE ENCARGOS SOCIAIS DESONERA | H | 1.77 | 25.13 | 3,00000000 | 45.8145
DOS
20132 | MAO-DE-OBRA DE SERVENTE DA CONSTRUCAO CIVIL, INCLUSIVE ENCAR | H | 0.9 | 18.17 | 3,00000000 | 16.8436
GOS SOCIAIS DESONERADOS
30179 | ARGAMASSA CIM.,SAIBRO TRACO 1:8,PREPARO MECANICO | M3 | 0.0325 | 385.6817 |  | 12.5347
12.003.0105-0 | ALVENARIA DE TIJOLOS CERAMICOS FURADOS 10X20X30CM,COMPLEMENT | M2 |  | 148.78
ADA COM 20% DE TIJOLOS DE 10X20X20CM,ASSENTES COM ARGAMASSA
DE CIMENTO E SAIBRO,NO TRACO 1:8,EM PAREDES DE UMA VEZ(0,20M
),DE SUPERFICIE CORRIDA,DE 3,00M A 4,50M DE ALTURA E MEDIDA
PELA AREA REAL
3%-DESGASTE DE FERRAMENTAS E EPI
00559 | TIJOLO CERAMICO, FURADO, DE (10X20X20)CM | UN | 6 | 0.7 |  | 4.2
00560 | TIJOLO CERAMICO, FURADO, DE (10X20X30)CM | UN | 31 | 1.05 |  | 32.55
01613 | ARGAMASSA CIM.,SAIBRO TRACO 1:8,PREPARO MECANICO | M3 | 0.0325 | 397.7446 |  | 12.9267
01968 | MAO-DE-OBRA DE PEDREIRO, INCLUSIVE ENCARGOS SOCIAIS | H | 2 | 27.92 | 3,00000000 | 57.5152
01999 | MAO-DE-OBRA DE SERVENTE DA CONSTRUCAO CIVIL, INCLUSIVE ENCAR | H | 2 | 20.19 | 3,00000000 | 41.5914
GOS SOCIAIS
12.003.0105-A | ALVENARIA DE TIJOLOS CERAMICOS FURADOS 10X20X30CM,COMPLEMENT | M2 |  | 138.48
ADA COM 20% DE TIJOLOS DE 10X20X20CM,ASSENTES COM ARGAMASSA
DE CIMENTO E SAIBRO,NO TRACO 1:8,EM PAREDES DE UMA VEZ(0,20M
),DE SUPERFICIE CORRIDA,DE 3,00M A 4,50M DE ALTURA E MEDIDA
PELA AREA REAL
3%-DESGASTE DE FERRAMENTAS E EPI
00559 | TIJOLO CERAMICO, FURADO, DE (10X20X20)CM | UN | 6 | 0.7 |  | 4.2
00560 | TIJOLO CERAMICO, FURADO, DE (10X20X30)CM | UN | 31 | 1.05 |  | 32.55
20115 | MAO-DE-OBRA DE PEDREIRO, INCLUSIVE ENCARGOS SOCIAIS DESONERA | H | 2 | 25.13 | 3,00000000 | 51.7678
DOS
20132 | MAO-DE-OBRA DE SERVENTE DA CONSTRUCAO CIVIL, INCLUSIVE ENCAR | H | 2 | 18.17 | 3,00000000 | 37.4302
GOS SOCIAIS DESONERADOS
30179 | ARGAMASSA CIM.,SAIBRO TRACO 1:8,PREPARO MECANICO | M3 | 0.0325 | 385.6817 |  | 12.5347
12.003.0110-0 | ALVENARIA DE TIJOLOS CERAMICOS FURADOS 10X20X30CM,COMPLEMENT | M2 |  | 168.6
ADA COM 20% DE TIJOLOS DE 10X20X20CM,ASSENTES COM ARGAMASSA
DE CIMENTO E SAIBRO,NO TRACO 1:8,EM PAREDES DE UMA VEZ(0,20M
),COM VAOS OU ARESTAS,DE 3,00M A 4,50M DE ALTURA E MEDIDA PE
LA AREA REAL
3%-DESGASTE DE FERRAMENTAS E EPI
00559 | TIJOLO CERAMICO, FURADO, DE (10X20X20)CM | UN | 6 | 0.7 |  | 4.2
00560 | TIJOLO CERAMICO, FURADO, DE (10X20X30)CM | UN | 31 | 1.05 |  | 32.55
01613 | ARGAMASSA CIM.,SAIBRO TRACO 1:8,PREPARO MECANICO | M3 | 0.0325 | 397.7446 |  | 12.9267
01968 | MAO-DE-OBRA DE PEDREIRO, INCLUSIVE ENCARGOS SOCIAIS | H | 2.4 | 27.92 | 3,00000000 | 69.0182
01999 | MAO-DE-OBRA DE SERVENTE DA CONSTRUCAO CIVIL, INCLUSIVE ENCAR | H | 2.4 | 20.19 | 3,00000000 | 49.9097
GOS SOCIAIS
12.003.0110-A | ALVENARIA DE TIJOLOS CERAMICOS FURADOS 10X20X30CM,COMPLEMENT | M2 |  | 156.32
ADA COM 20% DE TIJOLOS DE 10X20X20CM,ASSENTES COM ARGAMASSA
DE CIMENTO E SAIBRO,NO TRACO 1:8,EM PAREDES DE UMA VEZ(0,20M
),COM VAOS OU ARESTAS,DE 3,00M A 4,50M DE ALTURA E MEDIDA PE
LA AREA REAL
3%-DESGASTE DE FERRAMENTAS E EPI
00559 | TIJOLO CERAMICO, FURADO, DE (10X20X20)CM | UN | 6 | 0.7 |  | 4.2
00560 | TIJOLO CERAMICO, FURADO, DE (10X20X30)CM | UN | 31 | 1.05 |  | 32.55
20115 | MAO-DE-OBRA DE PEDREIRO, INCLUSIVE ENCARGOS SOCIAIS DESONERA | H | 2.4 | 25.13 | 3,00000000 | 62.1214
DOS
20132 | MAO-DE-OBRA DE SERVENTE DA CONSTRUCAO CIVIL, INCLUSIVE ENCAR | H | 2.4 | 18.17 | 3,00000000 | 44.9162
GOS SOCIAIS DESONERADOS
30179 | ARGAMASSA CIM.,SAIBRO TRACO 1:8,PREPARO MECANICO | M3 | 0.0325 | 385.6817 |  | 12.5347
12.003.0115-0 | ALVENARIA DE TIJOLOS CERAMICOS FURADOS 10X20X30CM,COMPLEMENT | M2 |  | 54.13
ADA COM 6% DE TIJOLOS DE 10X20X20CM,ASSENTES COM ARGAMASSA D
E CIMENTO E SAIBRO,NO TRACO 1:8,EM PAREDES DE MEIA VEZ(0,10M
) DE SUPERFICIE CORRIDA,ATE 3,00M DE ALTURA E MEDIDA PELA AR
EA REAL
3%-DESGASTE DE FERRAMENTAS E EPI
00559 | TIJOLO CERAMICO, FURADO, DE (10X20X20)CM | UN | 1 | 0.7 |  | 0.7
00560 | TIJOLO CERAMICO, FURADO, DE (10X20X30)CM | UN | 17 | 1.05 |  | 17.85
01613 | ARGAMASSA CIM.,SAIBRO TRACO 1:8,PREPARO MECANICO | M3 | 0.01 | 397.7446 |  | 3.9774
01968 | MAO-DE-OBRA DE PEDREIRO, INCLUSIVE ENCARGOS SOCIAIS | H | 0.81 | 27.92 | 3,00000000 | 23.2937
01999 | MAO-DE-OBRA DE SERVENTE DA CONSTRUCAO CIVIL, INCLUSIVE ENCAR | H | 0.4 | 20.19 | 3,00000000 | 8.3183
GOS SOCIAIS
12.003.0115-A | ALVENARIA DE TIJOLOS CERAMICOS FURADOS 10X20X30CM,COMPLEMENT | M2 |  | 50.85
ADA COM 6% DE TIJOLOS DE 10X20X20CM,ASSENTES COM ARGAMASSA D
E CIMENTO E SAIBRO,NO TRACO 1:8,EM PAREDES DE MEIA VEZ(0,10M
) DE SUPERFICIE CORRIDA,ATE 3,00M DE ALTURA E MEDIDA PELA AR
EA REAL
3%-DESGASTE DE FERRAMENTAS E EPI
00559 | TIJOLO CERAMICO, FURADO, DE (10X20X20)CM | UN | 1 | 0.7 |  | 0.7
00560 | TIJOLO CERAMICO, FURADO, DE (10X20X30)CM | UN | 17 | 1.05 |  | 17.85
20115 | MAO-DE-OBRA DE PEDREIRO, INCLUSIVE ENCARGOS SOCIAIS DESONERA | H | 0.81 | 25.13 | 3,00000000 | 20.966
DOS
20132 | MAO-DE-OBRA DE SERVENTE DA CONSTRUCAO CIVIL, INCLUSIVE ENCAR | H | 0.4 | 18.17 | 3,00000000 | 7.486
GOS SOCIAIS DESONERADOS
30179 | ARGAMASSA CIM.,SAIBRO TRACO 1:8,PREPARO MECANICO | M3 | 0.01 | 385.6817 |  | 3.8568
12.003.0116-0 | ALVENARIA DE TIJOLOS CERAMICOS FURADOS 10X20X30CM,COMPLEMENT | M2 |  | 52.78
ADA COM 6% DE TIJOLOS DE 10X20X20CM,ASSENTES COM ARGAMASSA D
E CIMENTO E SAIBRO,NO TRACO 1:8,EM PAREDES DE MEIA VEZ(0,10M
) DE SUPERFICIE CORRIDA,ATE 1,50M DE ALTURA E MEDIDA PELA AR
EA REAL
3%-DESGASTE DE FERRAMENTAS E EPI
00559 | TIJOLO CERAMICO, FURADO, DE (10X20X20)CM | UN | 1 | 0.7 |  | 0.7
00560 | TIJOLO CERAMICO, FURADO, DE (10X20X30)CM | UN | 17 | 1.05 |  | 17.85
01613 | ARGAMASSA CIM.,SAIBRO TRACO 1:8,PREPARO MECANICO | M3 | 0.01 | 397.7446 |  | 3.9774
01968 | MAO-DE-OBRA DE PEDREIRO, INCLUSIVE ENCARGOS SOCIAIS | H | 0.77 | 27.92 | 3,00000000 | 22.1434
01999 | MAO-DE-OBRA DE SERVENTE DA CONSTRUCAO CIVIL, INCLUSIVE ENCAR | H | 0.39 | 20.19 | 3,00000000 | 8.1103
GOS SOCIAIS
12.003.0116-A | ALVENARIA DE TIJOLOS CERAMICOS FURADOS 10X20X30CM,COMPLEMENT | M2 |  | 49.63
ADA COM 6% DE TIJOLOS DE 10X20X20CM,ASSENTES COM ARGAMASSA D
E CIMENTO E SAIBRO,NO TRACO 1:8,EM PAREDES DE MEIA VEZ(0,10M
) DE SUPERFICIE CORRIDA,ATE 1,50M DE ALTURA E MEDIDA PELA AR
EA REAL
3%-DESGASTE DE FERRAMENTAS E EPI
00559 | TIJOLO CERAMICO, FURADO, DE (10X20X20)CM | UN | 1 | 0.7 |  | 0.7
00560 | TIJOLO CERAMICO, FURADO, DE (10X20X30)CM | UN | 17 | 1.05 |  | 17.85
20115 | MAO-DE-OBRA DE PEDREIRO, INCLUSIVE ENCARGOS SOCIAIS DESONERA | H | 0.77 | 25.13 | 3,00000000 | 19.9306
DOS
20132 | MAO-DE-OBRA DE SERVENTE DA CONSTRUCAO CIVIL, INCLUSIVE ENCAR | H | 0.39 | 18.17 | 3,00000000 | 7.2989
GOS SOCIAIS DESONERADOS
30179 | ARGAMASSA CIM.,SAIBRO TRACO 1:8,PREPARO MECANICO | M3 | 0.01 | 385.6817 |  | 3.8568
12.003.0120-0 | ALVENARIA DE TIJOLOS CERAMICOS FURADOS 10X20X30CM,COMPLEMENT | M2 |  | 62.43
ADA COM 6% DE TIJOLOS DE 10X20X20CM,ASSENTES COM ARGAMASSA D
E CIMENTO E SAIBRO,NO TRACO 1:8,EM PAREDES DE MEIA VEZ(0,10M
) COM VAOS OU ARESTAS,ATE 3,00M DE ALTURA E MEDIDA PELA AREA
REAL
3%-DESGASTE DE FERRAMENTAS E EPI
00559 | TIJOLO CERAMICO, FURADO, DE (10X20X20)CM | UN | 3 | 0.7 |  | 2.1
00560 | TIJOLO CERAMICO, FURADO, DE (10X20X30)CM | UN | 16 | 1.05 |  | 16.8
01613 | ARGAMASSA CIM.,SAIBRO TRACO 1:8,PREPARO MECANICO | M3 | 0.011 | 397.7446 |  | 4.3752
01968 | MAO-DE-OBRA DE PEDREIRO, INCLUSIVE ENCARGOS SOCIAIS | H | 1 | 27.92 | 3,00000000 | 28.7576
01999 | MAO-DE-OBRA DE SERVENTE DA CONSTRUCAO CIVIL, INCLUSIVE ENCAR | H | 0.5 | 20.19 | 3,00000000 | 10.3979
GOS SOCIAIS
12.003.0120-A | ALVENARIA DE TIJOLOS CERAMICOS FURADOS 10X20X30CM,COMPLEMENT | M2 |  | 58.38
ADA COM 6% DE TIJOLOS DE 10X20X20CM,ASSENTES COM ARGAMASSA D
E CIMENTO E SAIBRO,NO TRACO 1:8,EM PAREDES DE MEIA VEZ(0,10M
) COM VAOS OU ARESTAS,ATE 3,00M DE ALTURA E MEDIDA PELA AREA
REAL
3%-DESGASTE DE FERRAMENTAS E EPI
00559 | TIJOLO CERAMICO, FURADO, DE (10X20X20)CM | UN | 3 | 0.7 |  | 2.1
00560 | TIJOLO CERAMICO, FURADO, DE (10X20X30)CM | UN | 16 | 1.05 |  | 16.8
20115 | MAO-DE-OBRA DE PEDREIRO, INCLUSIVE ENCARGOS SOCIAIS DESONERA | H | 1 | 25.13 | 3,00000000 | 25.8839
DOS
20132 | MAO-DE-OBRA DE SERVENTE DA CONSTRUCAO CIVIL, INCLUSIVE ENCAR | H | 0.5 | 18.17 | 3,00000000 | 9.3576
GOS SOCIAIS DESONERADOS
30179 | ARGAMASSA CIM.,SAIBRO TRACO 1:8,PREPARO MECANICO | M3 | 0.011 | 385.6817 |  | 4.2425
12.003.0125-0 | ALVENARIA DE TIJOLOS CERAMICOS FURADOS 10X20X30CM,COMPLEMENT | M2 |  | 77.78
ADA COM 6% DE TIJOLOS DE 10X20X20CM,ASSENTES COM ARGAMASSA D
E CIMENTO E SAIBRO,NO TRACO 1:8,EM PAREDES DE MEIA VEZ (0,10
M),DE SUPERFICIE CORRIDA,DE 3,00 A 4,50M DE ALTURA E MEDIDA
PELA AREA REAL
3%-DESGASTE DE FERRAMENTAS E EPI
00559 | TIJOLO CERAMICO, FURADO, DE (10X20X20)CM | UN | 3 | 0.7 |  | 2.1
00560 | TIJOLO CERAMICO, FURADO, DE (10X20X30)CM | UN | 16 | 1.05 |  | 16.8
01613 | ARGAMASSA CIM.,SAIBRO TRACO 1:8,PREPARO MECANICO | M3 | 0.011 | 397.7446 |  | 4.3752
01968 | MAO-DE-OBRA DE PEDREIRO, INCLUSIVE ENCARGOS SOCIAIS | H | 1.1 | 27.92 | 3,00000000 | 31.6334
01999 | MAO-DE-OBRA DE SERVENTE DA CONSTRUCAO CIVIL, INCLUSIVE ENCAR | H | 1.1 | 20.19 | 3,00000000 | 22.8753
GOS SOCIAIS
12.003.0125-A | ALVENARIA DE TIJOLOS CERAMICOS FURADOS 10X20X30CM,COMPLEMENT | M2 |  | 72.2
ADA COM 6% DE TIJOLOS DE 10X20X20CM,ASSENTES COM ARGAMASSA D
E CIMENTO E SAIBRO,NO TRACO 1:8,EM PAREDES DE MEIA VEZ (0,10
M),DE SUPERFICIE CORRIDA,DE 3,00 A 4,50M DE ALTURA E MEDIDA
PELA AREA REAL
3%-DESGASTE DE FERRAMENTAS E EPI
00559 | TIJOLO CERAMICO, FURADO, DE (10X20X20)CM | UN | 3 | 0.7 |  | 2.1
00560 | TIJOLO CERAMICO, FURADO, DE (10X20X30)CM | UN | 16 | 1.05 |  | 16.8
20115 | MAO-DE-OBRA DE PEDREIRO, INCLUSIVE ENCARGOS SOCIAIS DESONERA | H | 1.1 | 25.13 | 3,00000000 | 28.4723
DOS
20132 | MAO-DE-OBRA DE SERVENTE DA CONSTRUCAO CIVIL, INCLUSIVE ENCAR | H | 1.1 | 18.17 | 3,00000000 | 20.5866
GOS SOCIAIS DESONERADOS
30179 | ARGAMASSA CIM.,SAIBRO TRACO 1:8,PREPARO MECANICO | M3 | 0.011 | 385.6817 |  | 4.2425
12.003.0150-0 | ALVENARIA DE TIJOLOS CERAMICOS FURADOS 10X20X30CM,COMPLEMENT | M2 |  | 89.18
ADA COM 6% DE TIJOLOS DE 10X20X20CM,ASSENTES COM ARGAMASSA D
E CIMENTO E SAIBRO,NO TRACO 1:8,EM PAREDES DE MEIA VEZ(0,10M
) COM VAOS OU ARESTAS,DE 3,00 A 4,50M DE ALTURA E MEDIDA PEL
A AREA REAL
3%-DESGASTE DE FERRAMENTAS E EPI
00559 | TIJOLO CERAMICO, FURADO, DE (10X20X20)CM | UN | 3 | 0.7 |  | 2.1
00560 | TIJOLO CERAMICO, FURADO, DE (10X20X30)CM | UN | 16 | 1.05 |  | 16.8
01613 | ARGAMASSA CIM.,SAIBRO TRACO 1:8,PREPARO MECANICO | M3 | 0.011 | 397.7446 |  | 4.3752
01968 | MAO-DE-OBRA DE PEDREIRO, INCLUSIVE ENCARGOS SOCIAIS | H | 1.33 | 27.92 | 3,00000000 | 38.2476
01999 | MAO-DE-OBRA DE SERVENTE DA CONSTRUCAO CIVIL, INCLUSIVE ENCAR | H | 1.33 | 20.19 | 3,00000000 | 27.6583
GOS SOCIAIS
12.003.0150-A | ALVENARIA DE TIJOLOS CERAMICOS FURADOS 10X20X30CM,COMPLEMENT | M2 |  | 82.45
ADA COM 6% DE TIJOLOS DE 10X20X20CM,ASSENTES COM ARGAMASSA D
E CIMENTO E SAIBRO,NO TRACO 1:8,EM PAREDES DE MEIA VEZ(0,10M
) COM VAOS OU ARESTAS,DE 3,00 A 4,50M DE ALTURA E MEDIDA PEL
A AREA REAL
3%-DESGASTE DE FERRAMENTAS E EPI
00559 | TIJOLO CERAMICO, FURADO, DE (10X20X20)CM | UN | 3 | 0.7 |  | 2.1
00560 | TIJOLO CERAMICO, FURADO, DE (10X20X30)CM | UN | 16 | 1.05 |  | 16.8
20115 | MAO-DE-OBRA DE PEDREIRO, INCLUSIVE ENCARGOS SOCIAIS DESONERA | H | 1.33 | 25.13 | 3,00000000 | 34.4256
DOS
20132 | MAO-DE-OBRA DE SERVENTE DA CONSTRUCAO CIVIL, INCLUSIVE ENCAR | H | 1.33 | 18.17 | 3,00000000 | 24.8911
GOS SOCIAIS DESONERADOS
30179 | ARGAMASSA CIM.,SAIBRO TRACO 1:8,PREPARO MECANICO | M3 | 0.011 | 385.6817 |  | 4.2425
12.003.0155-0 | ALVENARIA DE TIJOLOS CERAMICOS FURADOS 10X20X20CM,ASSENTES C | M2 |  | 143.37
OM ARGAMASSA DE CIMENTO,CAL HIDRATADA ADITIVADA E AREIA,NO T
RACO 1:1:8,EM PAREDES DE UMA VEZ(0,20M),DE SUPERFICIE CORRID
A,ATE 3,00M DE ALTURA E MEDIDA PELA AREA REAL
3%-DESGASTE DE FERRAMENTAS E EPI
00559 | TIJOLO CERAMICO, FURADO, DE (10X20X20)CM | UN | 51 | 0.7 |  | 35.7
01968 | MAO-DE-OBRA DE PEDREIRO, INCLUSIVE ENCARGOS SOCIAIS | H | 2.05 | 27.92 | 3,00000000 | 58.9531
01999 | MAO-DE-OBRA DE SERVENTE DA CONSTRUCAO CIVIL, INCLUSIVE ENCAR | H | 1.02 | 20.19 | 3,00000000 | 21.2116
GOS SOCIAIS
15234 | ARGAMASSA CIM.,CAL HIDR.AREIA-EMBOC.INT. PREPARO MECANICO | M3 | 0.052 | 529.1056 |  | 27.5135
12.003.0155-A | ALVENARIA DE TIJOLOS CERAMICOS FURADOS 10X20X20CM,ASSENTES C | M2 |  | 134.88
OM ARGAMASSA DE CIMENTO,CAL HIDRATADA ADITIVADA E AREIA,NO T
RACO 1:1:8,EM PAREDES DE UMA VEZ(0,20M),DE SUPERFICIE CORRID
A,ATE 3,00M DE ALTURA E MEDIDA PELA AREA REAL
3%-DESGASTE DE FERRAMENTAS E EPI
00559 | TIJOLO CERAMICO, FURADO, DE (10X20X20)CM | UN | 51 | 0.7 |  | 35.7
20115 | MAO-DE-OBRA DE PEDREIRO, INCLUSIVE ENCARGOS SOCIAIS DESONERA | H | 2.05 | 25.13 | 3,00000000 | 53.062
DOS
20132 | MAO-DE-OBRA DE SERVENTE DA CONSTRUCAO CIVIL, INCLUSIVE ENCAR | H | 1.02 | 18.17 | 3,00000000 | 19.0894
GOS SOCIAIS DESONERADOS
30174 | ARGAMASSA CIM.,CAL HIDR.AREIA-EMBOC.INT. PREPARO MECANICO | M3 | 0.052 | 519.9556 |  | 27.0377
12.003.0160-0 | ALVENARIA DE TIJOLOS CERAMICOS FURADOS 10X20X20CM,ASSENTES C | M2 |  | 139.46
OM ARGAMASSA DE CIMENTO,CAL HIDRATADA ADITIVADA E AREIA,NO T
RACO 1:1:8,EM PAREDES DE UMA VEZ(0,20M),DE SUPERFICIE CORRID
A,ATE 1,50M DE ALTURA E MEDIDA PELA AREA REAL
3%-DESGASTE DE FERRAMENTAS E EPI
00559 | TIJOLO CERAMICO, FURADO, DE (10X20X20)CM | UN | 51 | 0.7 |  | 35.7
01968 | MAO-DE-OBRA DE PEDREIRO, INCLUSIVE ENCARGOS SOCIAIS | H | 1.95 | 27.92 | 3,00000000 | 56.0773
01999 | MAO-DE-OBRA DE SERVENTE DA CONSTRUCAO CIVIL, INCLUSIVE ENCAR | H | 0.97 | 20.19 | 3,00000000 | 20.1718
GOS SOCIAIS
15234 | ARGAMASSA CIM.,CAL HIDR.AREIA-EMBOC.INT. PREPARO MECANICO | M3 | 0.052 | 529.1056 |  | 27.5135
12.003.0160-A | ALVENARIA DE TIJOLOS CERAMICOS FURADOS 10X20X20CM,ASSENTES C | M2 |  | 131.36
OM ARGAMASSA DE CIMENTO,CAL HIDRATADA ADITIVADA E AREIA,NO T
RACO 1:1:8,EM PAREDES DE UMA VEZ(0,20M),DE SUPERFICIE CORRID
A,ATE 1,50M DE ALTURA E MEDIDA PELA AREA REAL
3%-DESGASTE DE FERRAMENTAS E EPI
00559 | TIJOLO CERAMICO, FURADO, DE (10X20X20)CM | UN | 51 | 0.7 |  | 35.7
20115 | MAO-DE-OBRA DE PEDREIRO, INCLUSIVE ENCARGOS SOCIAIS DESONERA | H | 1.95 | 25.13 | 3,00000000 | 50.4736
DOS
20132 | MAO-DE-OBRA DE SERVENTE DA CONSTRUCAO CIVIL, INCLUSIVE ENCAR | H | 0.97 | 18.17 | 3,00000000 | 18.1536
GOS SOCIAIS DESONERADOS
30174 | ARGAMASSA CIM.,CAL HIDR.AREIA-EMBOC.INT. PREPARO MECANICO | M3 | 0.052 | 519.9556 |  | 27.0377
12.003.0165-0 | ALVENARIA DE TIJOLOS CERAMICOS FURADOS 10X20X20CM,ASSENTES C | M2 |  | 161.14
OM ARGAMASSA DE CIMENTO,CAL HIDRATADA ADITIVADA E AREIA,NO T
RACO 1:1:8,EM PAREDES DE UMA VEZ(0,20M),COM VAOS OU ARESTAS,
ATE 3,00M DE ALTURA E MEDIDA PELA AREA REAL
3%-DESGASTE DE FERRAMENTAS E EPI
00559 | TIJOLO CERAMICO, FURADO, DE (10X20X20)CM | UN | 54 | 0.7 |  | 37.8
01968 | MAO-DE-OBRA DE PEDREIRO, INCLUSIVE ENCARGOS SOCIAIS | H | 2.45 | 27.92 | 3,00000000 | 70.4561
01999 | MAO-DE-OBRA DE SERVENTE DA CONSTRUCAO CIVIL, INCLUSIVE ENCAR | H | 1.22 | 20.19 | 3,00000000 | 25.3708
GOS SOCIAIS
15234 | ARGAMASSA CIM.,CAL HIDR.AREIA-EMBOC.INT. PREPARO MECANICO | M3 | 0.052 | 529.1056 |  | 27.5135
12.003.0165-A | ALVENARIA DE TIJOLOS CERAMICOS FURADOS 10X20X20CM,ASSENTES C | M2 |  | 151.08
OM ARGAMASSA DE CIMENTO,CAL HIDRATADA ADITIVADA E AREIA,NO T
RACO 1:1:8,EM PAREDES DE UMA VEZ(0,20M),COM VAOS OU ARESTAS,
ATE 3,00M DE ALTURA E MEDIDA PELA AREA REAL
3%-DESGASTE DE FERRAMENTAS E EPI
00559 | TIJOLO CERAMICO, FURADO, DE (10X20X20)CM | UN | 54 | 0.7 |  | 37.8
20115 | MAO-DE-OBRA DE PEDREIRO, INCLUSIVE ENCARGOS SOCIAIS DESONERA | H | 2.45 | 25.13 | 3,00000000 | 63.4156
DOS
20132 | MAO-DE-OBRA DE SERVENTE DA CONSTRUCAO CIVIL, INCLUSIVE ENCAR | H | 1.22 | 18.17 | 3,00000000 | 22.8324
GOS SOCIAIS DESONERADOS
30174 | ARGAMASSA CIM.,CAL HIDR.AREIA-EMBOC.INT. PREPARO MECANICO | M3 | 0.052 | 519.9556 |  | 27.0377
12.003.0170-0 | ALVENARIA DE TIJOLOS,CERAMICOS FURADOS 10X20X20CM,ASSENTES C | M2 |  | 199.48
OM ARGAMASSA DE CIMENTO,CAL HIDRATADA ADITIVADA E AREIA,NO T
RACO 1:1:8,EM PAREDES DE UMA VEZ(0,20M),DE SUPERFICIE CORRID
A,DE 3,00 A 4,50M DE ALTURA E MEDIDA PELA AREA REAL
3%-DESGASTE DE FERRAMENTAS E EPI
00559 | TIJOLO CERAMICO, FURADO, DE (10X20X20)CM | UN | 51 | 0.7 |  | 35.7
01968 | MAO-DE-OBRA DE PEDREIRO, INCLUSIVE ENCARGOS SOCIAIS | H | 2.75 | 27.92 | 3,00000000 | 79.0834
01999 | MAO-DE-OBRA DE SERVENTE DA CONSTRUCAO CIVIL, INCLUSIVE ENCAR | H | 2.75 | 20.19 | 3,00000000 | 57.1882
GOS SOCIAIS
15234 | ARGAMASSA CIM.,CAL HIDR.AREIA-EMBOC.INT. PREPARO MECANICO | M3 | 0.052 | 529.1056 |  | 27.5135
12.003.0170-A | ALVENARIA DE TIJOLOS,CERAMICOS FURADOS 10X20X20CM,ASSENTES C | M2 |  | 185.38
OM ARGAMASSA DE CIMENTO,CAL HIDRATADA ADITIVADA E AREIA,NO T
RACO 1:1:8,EM PAREDES DE UMA VEZ(0,20M),DE SUPERFICIE CORRID
A,DE 3,00 A 4,50M DE ALTURA E MEDIDA PELA AREA REAL
3%-DESGASTE DE FERRAMENTAS E EPI
00559 | TIJOLO CERAMICO, FURADO, DE (10X20X20)CM | UN | 51 | 0.7 |  | 35.7
20115 | MAO-DE-OBRA DE PEDREIRO, INCLUSIVE ENCARGOS SOCIAIS DESONERA | H | 2.75 | 25.13 | 3,00000000 | 71.1807
DOS
20132 | MAO-DE-OBRA DE SERVENTE DA CONSTRUCAO CIVIL, INCLUSIVE ENCAR | H | 2.75 | 18.17 | 3,00000000 | 51.4665
GOS SOCIAIS DESONERADOS
30174 | ARGAMASSA CIM.,CAL HIDR.AREIA-EMBOC.INT. PREPARO MECANICO | M3 | 0.052 | 519.9556 |  | 27.0377
12.003.0175-0 | ALVENARIA DE TIJOLOS CERAMICOS FURADOS 10X20X20CM,ASSENTES C | M2 |  | 231.31
OM ARGAMASSA DE CIMENTO,CAL HIDRATADA ADITIVADA E AREIA,NO T
RACO 1:1:8,EM PAREDES DE UMA VEZ(0,20M),COM VAOS OU ARESTAS,
DE 3,00 A 4,50M DE ALTURA E MEDIDA PELA AREA REAL
3%-DESGASTE DE FERRAMENTAS E EPI
00559 | TIJOLO CERAMICO, FURADO, DE (10X20X20)CM | UN | 54 | 0.7 |  | 37.8
01968 | MAO-DE-OBRA DE PEDREIRO, INCLUSIVE ENCARGOS SOCIAIS | H | 3.35 | 27.92 | 3,00000000 | 96.338
01999 | MAO-DE-OBRA DE SERVENTE DA CONSTRUCAO CIVIL, INCLUSIVE ENCAR | H | 3.35 | 20.19 | 3,00000000 | 69.6656
GOS SOCIAIS
15234 | ARGAMASSA CIM.,CAL HIDR.AREIA-EMBOC.INT. PREPARO MECANICO | M3 | 0.052 | 529.1056 |  | 27.5135
12.003.0175-A | ALVENARIA DE TIJOLOS CERAMICOS FURADOS 10X20X20CM,ASSENTES C | M2 |  | 214.24
OM ARGAMASSA DE CIMENTO,CAL HIDRATADA ADITIVADA E AREIA,NO T
RACO 1:1:8,EM PAREDES DE UMA VEZ(0,20M),COM VAOS OU ARESTAS,
DE 3,00 A 4,50M DE ALTURA E MEDIDA PELA AREA REAL
3%-DESGASTE DE FERRAMENTAS E EPI
00559 | TIJOLO CERAMICO, FURADO, DE (10X20X20)CM | UN | 54 | 0.7 |  | 37.8
20115 | MAO-DE-OBRA DE PEDREIRO, INCLUSIVE ENCARGOS SOCIAIS DESONERA | H | 3.35 | 25.13 | 3,00000000 | 86.7111
DOS
20132 | MAO-DE-OBRA DE SERVENTE DA CONSTRUCAO CIVIL, INCLUSIVE ENCAR | H | 3.35 | 18.17 | 3,00000000 | 62.6956
GOS SOCIAIS DESONERADOS
30174 | ARGAMASSA CIM.,CAL HIDR.AREIA-EMBOC.INT. PREPARO MECANICO | M3 | 0.052 | 519.9556 |  | 27.0377
12.003.0180-1 | ALVENARIA DE TIJOLOS CERAMICOS FURADOS 10X20X20CM ASSENTES C | M2 |  | 70.89
OM ARGAMASSA DE CIMENTO,CAL HIDRATADA ADITIVADA E AREIA,NO T
RACO 1:1:8,EM PAREDES DE MEIA VEZ(0,10M),DE SUPERFICIE CORRI
DA,ATE 3,00M DE ALTURA E MEDIDA PELA AREA REAL
3%-DESGASTE DE FERRAMENTAS E EPI
00559 | TIJOLO CERAMICO, FURADO, DE (10X20X20)CM | UN | 27 | 0.7 |  | 18.9
01968 | MAO-DE-OBRA DE PEDREIRO, INCLUSIVE ENCARGOS SOCIAIS | H | 1.12 | 27.92 | 3,00000000 | 32.2085
01999 | MAO-DE-OBRA DE SERVENTE DA CONSTRUCAO CIVIL, INCLUSIVE ENCAR | H | 0.57 | 20.19 | 3,00000000 | 11.8535
GOS SOCIAIS
15234 | ARGAMASSA CIM.,CAL HIDR.AREIA-EMBOC.INT. PREPARO MECANICO | M3 | 0.015 | 529.1056 |  | 7.9366
12.003.0180-B | ALVENARIA DE TIJOLOS CERAMICOS FURADOS 10X20X20CM ASSENTES C | M2 |  | 66.35
OM ARGAMASSA DE CIMENTO,CAL HIDRATADA ADITIVADA E AREIA,NO T
RACO 1:1:8,EM PAREDES DE MEIA VEZ(0,10M),DE SUPERFICIE CORRI
DA,ATE 3,00M DE ALTURA E MEDIDA PELA AREA REAL
3%-DESGASTE DE FERRAMENTAS E EPI
00559 | TIJOLO CERAMICO, FURADO, DE (10X20X20)CM | UN | 27 | 0.7 |  | 18.9
20115 | MAO-DE-OBRA DE PEDREIRO, INCLUSIVE ENCARGOS SOCIAIS DESONERA | H | 1.12 | 25.13 | 3,00000000 | 28.99
DOS
20132 | MAO-DE-OBRA DE SERVENTE DA CONSTRUCAO CIVIL, INCLUSIVE ENCAR | H | 0.57 | 18.17 | 3,00000000 | 10.6676
GOS SOCIAIS DESONERADOS
30174 | ARGAMASSA CIM.,CAL HIDR.AREIA-EMBOC.INT. PREPARO MECANICO | M3 | 0.015 | 519.9556 |  | 7.7993
12.003.0185-0 | ALVENARIA DE TIJOLOS CERAMICOS,FURADOS 10X20X20CM,ASSENTES C | M2 |  | 68.34
OM ARGAMASSA DE CIMENTO,CAL HIDRATADA ADITIVADA E AREIA,NO T
RACO 1:1:8,EM PAREDES DE MEIA VEZ(0,10M),DE SUPERFICIE CORRI
DA,ATE 1,50M DE ALTURA E MEDIDA PELA AREA REAL
3%-DESGASTE DE FERRAMENTAS E EPI
00559 | TIJOLO CERAMICO, FURADO, DE (10X20X20)CM | UN | 27 | 0.7 |  | 18.9
01968 | MAO-DE-OBRA DE PEDREIRO, INCLUSIVE ENCARGOS SOCIAIS | H | 1.06 | 27.92 | 3,00000000 | 30.4831
01999 | MAO-DE-OBRA DE SERVENTE DA CONSTRUCAO CIVIL, INCLUSIVE ENCAR | H | 0.53 | 20.19 | 3,00000000 | 11.0217
GOS SOCIAIS
15234 | ARGAMASSA CIM.,CAL HIDR.AREIA-EMBOC.INT. PREPARO MECANICO | M3 | 0.015 | 529.1056 |  | 7.9366
12.003.0185-A | ALVENARIA DE TIJOLOS CERAMICOS,FURADOS 10X20X20CM,ASSENTES C | M2 |  | 64.05
OM ARGAMASSA DE CIMENTO,CAL HIDRATADA ADITIVADA E AREIA,NO T
RACO 1:1:8,EM PAREDES DE MEIA VEZ(0,10M),DE SUPERFICIE CORRI
DA,ATE 1,50M DE ALTURA E MEDIDA PELA AREA REAL
3%-DESGASTE DE FERRAMENTAS E EPI
00559 | TIJOLO CERAMICO, FURADO, DE (10X20X20)CM | UN | 27 | 0.7 |  | 18.9
20115 | MAO-DE-OBRA DE PEDREIRO, INCLUSIVE ENCARGOS SOCIAIS DESONERA | H | 1.06 | 25.13 | 3,00000000 | 27.4369
DOS
20132 | MAO-DE-OBRA DE SERVENTE DA CONSTRUCAO CIVIL, INCLUSIVE ENCAR | H | 0.53 | 18.17 | 3,00000000 | 9.919
GOS SOCIAIS DESONERADOS
30174 | ARGAMASSA CIM.,CAL HIDR.AREIA-EMBOC.INT. PREPARO MECANICO | M3 | 0.015 | 519.9556 |  | 7.7993
12.003.0190-0 | ALVENARIA DE TIJOLOS CERAMICOS FURADOS 10X20X20CM,ASSENTES C | M2 |  | 79.59
OM ARGAMASSA DE CIMENTO,CAL HIDRATADA ADITIVADA E AREIA,NO T
RACO 1:1:8,EM PAREDES DE MEIA VEZ(0,10M),COM VAOS OU ARESTAS
,ATE 3,00M DE ALTURA E MEDIDA PELA AREA REAL
3%-DESGASTE DE FERRAMENTAS E EPI
00559 | TIJOLO CERAMICO, FURADO, DE (10X20X20)CM | UN | 27 | 0.7 |  | 18.9
01968 | MAO-DE-OBRA DE PEDREIRO, INCLUSIVE ENCARGOS SOCIAIS | H | 1.35 | 27.92 | 3,00000000 | 38.8228
01999 | MAO-DE-OBRA DE SERVENTE DA CONSTRUCAO CIVIL, INCLUSIVE ENCAR | H | 0.67 | 20.19 | 3,00000000 | 13.9331
GOS SOCIAIS
15234 | ARGAMASSA CIM.,CAL HIDR.AREIA-EMBOC.INT. PREPARO MECANICO | M3 | 0.015 | 529.1056 |  | 7.9366
12.003.0190-A | ALVENARIA DE TIJOLOS CERAMICOS FURADOS 10X20X20CM,ASSENTES C | M2 |  | 74.18
OM ARGAMASSA DE CIMENTO,CAL HIDRATADA ADITIVADA E AREIA,NO T
RACO 1:1:8,EM PAREDES DE MEIA VEZ(0,10M),COM VAOS OU ARESTAS
,ATE 3,00M DE ALTURA E MEDIDA PELA AREA REAL
3%-DESGASTE DE FERRAMENTAS E EPI
00559 | TIJOLO CERAMICO, FURADO, DE (10X20X20)CM | UN | 27 | 0.7 |  | 18.9
20115 | MAO-DE-OBRA DE PEDREIRO, INCLUSIVE ENCARGOS SOCIAIS DESONERA | H | 1.35 | 25.13 | 3,00000000 | 34.9433
DOS
20132 | MAO-DE-OBRA DE SERVENTE DA CONSTRUCAO CIVIL, INCLUSIVE ENCAR | H | 0.67 | 18.17 | 3,00000000 | 12.5391
GOS SOCIAIS DESONERADOS
30174 | ARGAMASSA CIM.,CAL HIDR.AREIA-EMBOC.INT. PREPARO MECANICO | M3 | 0.015 | 519.9556 |  | 7.7993
12.003.0195-0 | ALVENARIA DE TIJOLOS CERAMICOS FURADOS 10X20X20CM ASSENTES C | M2 |  | 103.64
OM ARGAMASSA DE CIMENTO,CAL HIDRATADA ADITIVADA E AREIA,NO T
RACO 1:1:8,EM PAREDES DE MEIA VEZ(0,10M),DE SUPERFICIE CORRI
DA,DE 3,00 A 4,50M DE ALTURA E MEDIDA PELA AREA REAL
3%-DESGASTE DE FERRAMENTAS E EPI
00559 | TIJOLO CERAMICO, FURADO, DE (10X20X20)CM | UN | 27 | 0.7 |  | 18.9
01968 | MAO-DE-OBRA DE PEDREIRO, INCLUSIVE ENCARGOS SOCIAIS | H | 1.55 | 27.92 | 3,00000000 | 44.5743
01999 | MAO-DE-OBRA DE SERVENTE DA CONSTRUCAO CIVIL, INCLUSIVE ENCAR | H | 1.55 | 20.19 | 3,00000000 | 32.2333
GOS SOCIAIS
15234 | ARGAMASSA CIM.,CAL HIDR.AREIA-EMBOC.INT. PREPARO MECANICO | M3 | 0.015 | 529.1056 |  | 7.9366
12.003.0195-A | ALVENARIA DE TIJOLOS CERAMICOS FURADOS 10X20X20CM ASSENTES C | M2 |  | 95.82
OM ARGAMASSA DE CIMENTO,CAL HIDRATADA ADITIVADA E AREIA,NO T
RACO 1:1:8,EM PAREDES DE MEIA VEZ(0,10M),DE SUPERFICIE CORRI
DA,DE 3,00 A 4,50M DE ALTURA E MEDIDA PELA AREA REAL
3%-DESGASTE DE FERRAMENTAS E EPI
00559 | TIJOLO CERAMICO, FURADO, DE (10X20X20)CM | UN | 27 | 0.7 |  | 18.9
20115 | MAO-DE-OBRA DE PEDREIRO, INCLUSIVE ENCARGOS SOCIAIS DESONERA | H | 1.55 | 25.13 | 3,00000000 | 40.12
DOS
20132 | MAO-DE-OBRA DE SERVENTE DA CONSTRUCAO CIVIL, INCLUSIVE ENCAR | H | 1.55 | 18.17 | 3,00000000 | 29.0084
GOS SOCIAIS DESONERADOS
30174 | ARGAMASSA CIM.,CAL HIDR.AREIA-EMBOC.INT. PREPARO MECANICO | M3 | 0.015 | 519.9556 |  | 7.7993
12.003.0200-0 | ALVENARIA DE TIJOLOS CERAMICOS FURADOS 10X20X20CM,ASSENTES C | M2 |  | 120.98
OM ARGAMASSA DE CIMENTO,CAL HIDRATADA ADITIVADA E AREIA,NO T
RACO 1:1:8,EM PAREDES DE MEIA VEZ(0,10M),COM VAOS OU ARESTAS
,DE 3,00 A 4,50M DE ALTURA E MEDIDA PELA AREA REAL
3%-DESGASTE DE FERRAMENTAS E EPI
00559 | TIJOLO CERAMICO, FURADO, DE (10X20X20)CM | UN | 27 | 0.7 |  | 18.9
01968 | MAO-DE-OBRA DE PEDREIRO, INCLUSIVE ENCARGOS SOCIAIS | H | 1.9 | 27.92 | 3,00000000 | 54.6394
01999 | MAO-DE-OBRA DE SERVENTE DA CONSTRUCAO CIVIL, INCLUSIVE ENCAR | H | 1.9 | 20.19 | 3,00000000 | 39.5118
GOS SOCIAIS
15234 | ARGAMASSA CIM.,CAL HIDR.AREIA-EMBOC.INT. PREPARO MECANICO | M3 | 0.015 | 529.1056 |  | 7.9366
12.003.0200-A | ALVENARIA DE TIJOLOS CERAMICOS FURADOS 10X20X20CM,ASSENTES C | M2 |  | 111.43
OM ARGAMASSA DE CIMENTO,CAL HIDRATADA ADITIVADA E AREIA,NO T
RACO 1:1:8,EM PAREDES DE MEIA VEZ(0,10M),COM VAOS OU ARESTAS
,DE 3,00 A 4,50M DE ALTURA E MEDIDA PELA AREA REAL
3%-DESGASTE DE FERRAMENTAS E EPI
00559 | TIJOLO CERAMICO, FURADO, DE (10X20X20)CM | UN | 27 | 0.7 |  | 18.9
20115 | MAO-DE-OBRA DE PEDREIRO, INCLUSIVE ENCARGOS SOCIAIS DESONERA | H | 1.9 | 25.13 | 3,00000000 | 49.1794
DOS
20132 | MAO-DE-OBRA DE SERVENTE DA CONSTRUCAO CIVIL, INCLUSIVE ENCAR | H | 1.9 | 18.17 | 3,00000000 | 35.5587
GOS SOCIAIS DESONERADOS
30174 | ARGAMASSA CIM.,CAL HIDR.AREIA-EMBOC.INT. PREPARO MECANICO | M3 | 0.015 | 519.9556 |  | 7.7993
12.003.0205-0 | ALVENARIA DE TIJOLOS CERAMICOS FURADOS 10X20X30CM,COMPLEMENT | M2 |  | 112.67
ADA COM 20% DE TIJOLOS DE 10X20X20CM,ASSENTES COM ARGAMASSA
DE CIMENTO,CAL HIDRATADA ADITIVADA E AREIA,NO TRACO 1:1:8,EM
PAREDES DE UMA VEZ(0,20M),DE SUPERFICIE CORRIDA,ATE 3,00M D
E ALTURA E MEDIDA PELA AREA REAL
3%-DESGASTE DE FERRAMENTAS E EPI
00559 | TIJOLO CERAMICO, FURADO, DE (10X20X20)CM | UN | 6 | 0.7 |  | 4.2
00560 | TIJOLO CERAMICO, FURADO, DE (10X20X30)CM | UN | 31 | 1.05 |  | 32.55
01968 | MAO-DE-OBRA DE PEDREIRO, INCLUSIVE ENCARGOS SOCIAIS | H | 1.5 | 27.92 | 3,00000000 | 43.1364
01999 | MAO-DE-OBRA DE SERVENTE DA CONSTRUCAO CIVIL, INCLUSIVE ENCAR | H | 0.75 | 20.19 | 3,00000000 | 15.5968
GOS SOCIAIS
15234 | ARGAMASSA CIM.,CAL HIDR.AREIA-EMBOC.INT. PREPARO MECANICO | M3 | 0.0325 | 529.1056 |  | 17.1959
12.003.0205-A | ALVENARIA DE TIJOLOS CERAMICOS FURADOS 10X20X30CM,COMPLEMENT | M2 |  | 106.51
ADA COM 20% DE TIJOLOS DE 10X20X20CM,ASSENTES COM ARGAMASSA
DE CIMENTO,CAL HIDRATADA ADITIVADA E AREIA,NO TRACO 1:1:8,EM
PAREDES DE UMA VEZ(0,20M),DE SUPERFICIE CORRIDA,ATE 3,00M D
E ALTURA E MEDIDA PELA AREA REAL
3%-DESGASTE DE FERRAMENTAS E EPI
00559 | TIJOLO CERAMICO, FURADO, DE (10X20X20)CM | UN | 6 | 0.7 |  | 4.2
00560 | TIJOLO CERAMICO, FURADO, DE (10X20X30)CM | UN | 31 | 1.05 |  | 32.55
20115 | MAO-DE-OBRA DE PEDREIRO, INCLUSIVE ENCARGOS SOCIAIS DESONERA | H | 1.5 | 25.13 | 3,00000000 | 38.8259
DOS
20132 | MAO-DE-OBRA DE SERVENTE DA CONSTRUCAO CIVIL, INCLUSIVE ENCAR | H | 0.75 | 18.17 | 3,00000000 | 14.0363
GOS SOCIAIS DESONERADOS
30174 | ARGAMASSA CIM.,CAL HIDR.AREIA-EMBOC.INT. PREPARO MECANICO | M3 | 0.0325 | 519.9556 |  | 16.8986
12.003.0210-0 | ALVENARIA DE TIJOLOS CERAMICOS FURADOS 10X20X30CM,COMPLEMENT | M2 |  | 109.54
ADA COM 20% DE TIJOLOS DE 10X20X20CM,ASSENTES COM ARGAMASSA
DE CIMENTO,CAL HIDRATADA ADITIVADA E AREIA,NO TRACO 1:1:8,EM
PAREDES DE UMA VEZ(0,20M),DE SUPERFICIE CORRIDA,ATE 1,50M D
E ALTURA E MEDIDA PELA AREA REAL
3%-DESGASTE DE FERRAMENTAS E EPI
00559 | TIJOLO CERAMICO, FURADO, DE (10X20X20)CM | UN | 6 | 0.7 |  | 4.2
00560 | TIJOLO CERAMICO, FURADO, DE (10X20X30)CM | UN | 31 | 1.05 |  | 32.55
01968 | MAO-DE-OBRA DE PEDREIRO, INCLUSIVE ENCARGOS SOCIAIS | H | 1.42 | 27.92 | 3,00000000 | 40.8358
01999 | MAO-DE-OBRA DE SERVENTE DA CONSTRUCAO CIVIL, INCLUSIVE ENCAR | H | 0.71 | 20.19 | 3,00000000 | 14.7649
GOS SOCIAIS
15234 | ARGAMASSA CIM.,CAL HIDR.AREIA-EMBOC.INT. PREPARO MECANICO | M3 | 0.0325 | 529.1056 |  | 17.1959
12.003.0210-A | ALVENARIA DE TIJOLOS CERAMICOS FURADOS 10X20X30CM,COMPLEMENT | M2 |  | 103.69
ADA COM 20% DE TIJOLOS DE 10X20X20CM,ASSENTES COM ARGAMASSA
DE CIMENTO,CAL HIDRATADA ADITIVADA E AREIA,NO TRACO 1:1:8,EM
PAREDES DE UMA VEZ(0,20M),DE SUPERFICIE CORRIDA,ATE 1,50M D
E ALTURA E MEDIDA PELA AREA REAL
3%-DESGASTE DE FERRAMENTAS E EPI
00559 | TIJOLO CERAMICO, FURADO, DE (10X20X20)CM | UN | 6 | 0.7 |  | 4.2
00560 | TIJOLO CERAMICO, FURADO, DE (10X20X30)CM | UN | 31 | 1.05 |  | 32.55
20115 | MAO-DE-OBRA DE PEDREIRO, INCLUSIVE ENCARGOS SOCIAIS DESONERA | H | 1.42 | 25.13 | 3,00000000 | 36.7551
DOS
20132 | MAO-DE-OBRA DE SERVENTE DA CONSTRUCAO CIVIL, INCLUSIVE ENCAR | H | 0.71 | 18.17 | 3,00000000 | 13.2877
GOS SOCIAIS DESONERADOS
30174 | ARGAMASSA CIM.,CAL HIDR.AREIA-EMBOC.INT. PREPARO MECANICO | M3 | 0.0325 | 519.9556 |  | 16.8986
12.003.0215-0 | ALVENARIA DE TIJOLOS CERAMICOS FURADOS 10X20X30CM,COMPLEMENT | M2 |  | 123.56
ADA COM 20% DE TIJOLOS DE 10X20X20CM,ASSENTES COM ARGAMASSA
DE CIMENTO,CAL HIDRATADA ADITIVADA E AREIA,NO TRACO 1:1:8,EM
PAREDES DE UMA VEZ(0,20M),COM VAOS OU ARESTAS,ATE 3,00M DE
ALTURA E MEDIDA PELA AREA REAL
3%-DESGASTE DE FERRAMENTAS E EPI
00559 | TIJOLO CERAMICO, FURADO, DE (10X20X20)CM | UN | 6 | 0.7 |  | 4.2
00560 | TIJOLO CERAMICO, FURADO, DE (10X20X30)CM | UN | 31 | 1.05 |  | 32.55
01968 | MAO-DE-OBRA DE PEDREIRO, INCLUSIVE ENCARGOS SOCIAIS | H | 1.77 | 27.92 | 3,00000000 | 50.901
01999 | MAO-DE-OBRA DE SERVENTE DA CONSTRUCAO CIVIL, INCLUSIVE ENCAR | H | 0.9 | 20.19 | 3,00000000 | 18.7161
GOS SOCIAIS
15234 | ARGAMASSA CIM.,CAL HIDR.AREIA-EMBOC.INT. PREPARO MECANICO | M3 | 0.0325 | 529.1056 |  | 17.1959
12.003.0215-A | ALVENARIA DE TIJOLOS CERAMICOS FURADOS 10X20X30CM,COMPLEMENT | M2 |  | 116.3
ADA COM 20% DE TIJOLOS DE 10X20X20CM,ASSENTES COM ARGAMASSA
DE CIMENTO,CAL HIDRATADA ADITIVADA E AREIA,NO TRACO 1:1:8,EM
PAREDES DE UMA VEZ(0,20M),COM VAOS OU ARESTAS,ATE 3,00M DE
ALTURA E MEDIDA PELA AREA REAL
3%-DESGASTE DE FERRAMENTAS E EPI
00559 | TIJOLO CERAMICO, FURADO, DE (10X20X20)CM | UN | 6 | 0.7 |  | 4.2
00560 | TIJOLO CERAMICO, FURADO, DE (10X20X30)CM | UN | 31 | 1.05 |  | 32.55
20115 | MAO-DE-OBRA DE PEDREIRO, INCLUSIVE ENCARGOS SOCIAIS DESONERA | H | 1.77 | 25.13 | 3,00000000 | 45.8145
DOS
20132 | MAO-DE-OBRA DE SERVENTE DA CONSTRUCAO CIVIL, INCLUSIVE ENCAR | H | 0.9 | 18.17 | 3,00000000 | 16.8436
GOS SOCIAIS DESONERADOS
30174 | ARGAMASSA CIM.,CAL HIDR.AREIA-EMBOC.INT. PREPARO MECANICO | M3 | 0.0325 | 519.9556 |  | 16.8986
12.003.0220-0 | ALVENARIA DE TIJOLOS CERAMICOS FURADOS 10X20X30CM,COMPLEMENT | M2 |  | 153.05
ADA COM 20% DE TIJOLOS DE 10X20X20CM,ASSENTES COM ARGAMASSA
DE CIMENTO,CAL HIDRATADA ADITIVADA E AREIA,NO TRACO 1:1:8,EM
PAREDES DE UMA VEZ(0,20M),DE SUPERFICIE CORRIDA,DE 3,00 A 4
,50 DE ALTURA E MEDIDA PELA AREA REAL
3%-DESGASTE DE FERRAMENTAS E EPI
00559 | TIJOLO CERAMICO, FURADO, DE (10X20X20)CM | UN | 6 | 0.7 |  | 4.2
00560 | TIJOLO CERAMICO, FURADO, DE (10X20X30)CM | UN | 31 | 1.05 |  | 32.55
01968 | MAO-DE-OBRA DE PEDREIRO, INCLUSIVE ENCARGOS SOCIAIS | H | 2 | 27.92 | 3,00000000 | 57.5152
01999 | MAO-DE-OBRA DE SERVENTE DA CONSTRUCAO CIVIL, INCLUSIVE ENCAR | H | 2 | 20.19 | 3,00000000 | 41.5914
GOS SOCIAIS
15234 | ARGAMASSA CIM.,CAL HIDR.AREIA-EMBOC.INT. PREPARO MECANICO | M3 | 0.0325 | 529.1056 |  | 17.1959
12.003.0220-A | ALVENARIA DE TIJOLOS CERAMICOS FURADOS 10X20X30CM,COMPLEMENT | M2 |  | 142.84
ADA COM 20% DE TIJOLOS DE 10X20X20CM,ASSENTES COM ARGAMASSA
DE CIMENTO,CAL HIDRATADA ADITIVADA E AREIA,NO TRACO 1:1:8,EM
PAREDES DE UMA VEZ(0,20M),DE SUPERFICIE CORRIDA,DE 3,00 A 4
,50 DE ALTURA E MEDIDA PELA AREA REAL
3%-DESGASTE DE FERRAMENTAS E EPI
00559 | TIJOLO CERAMICO, FURADO, DE (10X20X20)CM | UN | 6 | 0.7 |  | 4.2
00560 | TIJOLO CERAMICO, FURADO, DE (10X20X30)CM | UN | 31 | 1.05 |  | 32.55
20115 | MAO-DE-OBRA DE PEDREIRO, INCLUSIVE ENCARGOS SOCIAIS DESONERA | H | 2 | 25.13 | 3,00000000 | 51.7678
DOS
20132 | MAO-DE-OBRA DE SERVENTE DA CONSTRUCAO CIVIL, INCLUSIVE ENCAR | H | 2 | 18.17 | 3,00000000 | 37.4302
GOS SOCIAIS DESONERADOS
30174 | ARGAMASSA CIM.,CAL HIDR.AREIA-EMBOC.INT. PREPARO MECANICO | M3 | 0.0325 | 519.9556 |  | 16.8986
12.003.0225-0 | ALVENARIA DE TIJOLOS CERAMICOS FURADOS 10X20X30CM,COMPLEMENT | M2 |  | 172.87
ADA COM 20% DE TIJOLOS DE 10X20X20CM,ASSENTES COM ARGAMASSA
DE CIMENTO,CAL HIDRATADA ADITIVADA E AREIA,NO TRACO 1:1:8,EM
PAREDES DE UMA VEZ (0,20M),COM VAOS OU ARESTAS,DE 3,00 A 4,
50M DE ALTURA E MEDIDA PELA AREA REAL
3%-DESGASTE DE FERRAMENTAS E EPI
00559 | TIJOLO CERAMICO, FURADO, DE (10X20X20)CM | UN | 6 | 0.7 |  | 4.2
00560 | TIJOLO CERAMICO, FURADO, DE (10X20X30)CM | UN | 31 | 1.05 |  | 32.55
01968 | MAO-DE-OBRA DE PEDREIRO, INCLUSIVE ENCARGOS SOCIAIS | H | 2.4 | 27.92 | 3,00000000 | 69.0182
01999 | MAO-DE-OBRA DE SERVENTE DA CONSTRUCAO CIVIL, INCLUSIVE ENCAR | H | 2.4 | 20.19 | 3,00000000 | 49.9097
GOS SOCIAIS
15234 | ARGAMASSA CIM.,CAL HIDR.AREIA-EMBOC.INT. PREPARO MECANICO | M3 | 0.0325 | 529.1056 |  | 17.1959
12.003.0225-A | ALVENARIA DE TIJOLOS CERAMICOS FURADOS 10X20X30CM,COMPLEMENT | M2 |  | 160.68
ADA COM 20% DE TIJOLOS DE 10X20X20CM,ASSENTES COM ARGAMASSA
DE CIMENTO,CAL HIDRATADA ADITIVADA E AREIA,NO TRACO 1:1:8,EM
PAREDES DE UMA VEZ (0,20M),COM VAOS OU ARESTAS,DE 3,00 A 4,
50M DE ALTURA E MEDIDA PELA AREA REAL
3%-DESGASTE DE FERRAMENTAS E EPI
00559 | TIJOLO CERAMICO, FURADO, DE (10X20X20)CM | UN | 6 | 0.7 |  | 4.2
00560 | TIJOLO CERAMICO, FURADO, DE (10X20X30)CM | UN | 31 | 1.05 |  | 32.55
20115 | MAO-DE-OBRA DE PEDREIRO, INCLUSIVE ENCARGOS SOCIAIS DESONERA | H | 2.4 | 25.13 | 3,00000000 | 62.1214
DOS
20132 | MAO-DE-OBRA DE SERVENTE DA CONSTRUCAO CIVIL, INCLUSIVE ENCAR | H | 2.4 | 18.17 | 3,00000000 | 44.9162
GOS SOCIAIS DESONERADOS
30174 | ARGAMASSA CIM.,CAL HIDR.AREIA-EMBOC.INT. PREPARO MECANICO | M3 | 0.0325 | 519.9556 |  | 16.8986
12.003.0230-0 | ALVENARIA DE TIJOLOS CERAMICOS FURADOS 10X20X30CM,COMPLEMENT | M2 |  | 55.45
ADA COM 6% DE TIJOLOS DE 10X20X20CM,ASSENTES COM ARGAMASSA D
E CIMENTO,CAL HIDRATADA ADITIVADA E AREIA,NO TRACO 1:1:8,EM
PAREDES DE MEIA VEZ(0,10M),DE SUPERFICIE CORRIDA,ATE 3,00M D
E ALTURA E MEDIDA PELA AREA REAL
3%-DESGASTE DE FERRAMENTAS E EPI
00559 | TIJOLO CERAMICO, FURADO, DE (10X20X20)CM | UN | 1 | 0.7 |  | 0.7
00560 | TIJOLO CERAMICO, FURADO, DE (10X20X30)CM | UN | 17 | 1.05 |  | 17.85
01968 | MAO-DE-OBRA DE PEDREIRO, INCLUSIVE ENCARGOS SOCIAIS | H | 0.81 | 27.92 | 3,00000000 | 23.2937
01999 | MAO-DE-OBRA DE SERVENTE DA CONSTRUCAO CIVIL, INCLUSIVE ENCAR | H | 0.4 | 20.19 | 3,00000000 | 8.3183
GOS SOCIAIS
15234 | ARGAMASSA CIM.,CAL HIDR.AREIA-EMBOC.INT. PREPARO MECANICO | M3 | 0.01 | 529.1056 |  | 5.2911
12.003.0230-A | ALVENARIA DE TIJOLOS CERAMICOS FURADOS 10X20X30CM,COMPLEMENT | M2 |  | 52.2
ADA COM 6% DE TIJOLOS DE 10X20X20CM,ASSENTES COM ARGAMASSA D
E CIMENTO,CAL HIDRATADA ADITIVADA E AREIA,NO TRACO 1:1:8,EM
PAREDES DE MEIA VEZ(0,10M),DE SUPERFICIE CORRIDA,ATE 3,00M D
E ALTURA E MEDIDA PELA AREA REAL
3%-DESGASTE DE FERRAMENTAS E EPI
00559 | TIJOLO CERAMICO, FURADO, DE (10X20X20)CM | UN | 1 | 0.7 |  | 0.7
00560 | TIJOLO CERAMICO, FURADO, DE (10X20X30)CM | UN | 17 | 1.05 |  | 17.85
20115 | MAO-DE-OBRA DE PEDREIRO, INCLUSIVE ENCARGOS SOCIAIS DESONERA | H | 0.81 | 25.13 | 3,00000000 | 20.966
DOS
20132 | MAO-DE-OBRA DE SERVENTE DA CONSTRUCAO CIVIL, INCLUSIVE ENCAR | H | 0.4 | 18.17 | 3,00000000 | 7.486
GOS SOCIAIS DESONERADOS
30174 | ARGAMASSA CIM.,CAL HIDR.AREIA-EMBOC.INT. PREPARO MECANICO | M3 | 0.01 | 519.9556 |  | 5.1996
12.003.0235-0 | ALVENARIA DE TIJOLOS CERAMICOS FURADOS 10X20X30CM,COMPLEMENT | M2 |  | 54.09
ADA COM 6% DE TIJOLOS DE 10X20X20CM,ASSENTES COM ARGAMASSA D
E CIMENTO,CAL HIDRATADA ADITIVADA E AREIA,NO TRACO 1:1:8,EM
PAREDES DE MEIA VEZ(0,10M),DE SUPERFICIE CORRIDA,ATE 1,50M D
E ALTURA E MEDIDA PELA AREA REAL
3%-DESGASTE DE FERRAMENTAS E EPI
00559 | TIJOLO CERAMICO, FURADO, DE (10X20X20)CM | UN | 1 | 0.7 |  | 0.7
00560 | TIJOLO CERAMICO, FURADO, DE (10X20X30)CM | UN | 17 | 1.05 |  | 17.85
01968 | MAO-DE-OBRA DE PEDREIRO, INCLUSIVE ENCARGOS SOCIAIS | H | 0.77 | 27.92 | 3,00000000 | 22.1434
01999 | MAO-DE-OBRA DE SERVENTE DA CONSTRUCAO CIVIL, INCLUSIVE ENCAR | H | 0.39 | 20.19 | 3,00000000 | 8.1103
GOS SOCIAIS
15234 | ARGAMASSA CIM.,CAL HIDR.AREIA-EMBOC.INT. PREPARO MECANICO | M3 | 0.01 | 529.1056 |  | 5.2911
12.003.0235-A | ALVENARIA DE TIJOLOS CERAMICOS FURADOS 10X20X30CM,COMPLEMENT | M2 |  | 50.97
ADA COM 6% DE TIJOLOS DE 10X20X20CM,ASSENTES COM ARGAMASSA D
E CIMENTO,CAL HIDRATADA ADITIVADA E AREIA,NO TRACO 1:1:8,EM
PAREDES DE MEIA VEZ(0,10M),DE SUPERFICIE CORRIDA,ATE 1,50M D
E ALTURA E MEDIDA PELA AREA REAL
3%-DESGASTE DE FERRAMENTAS E EPI
00559 | TIJOLO CERAMICO, FURADO, DE (10X20X20)CM | UN | 1 | 0.7 |  | 0.7
00560 | TIJOLO CERAMICO, FURADO, DE (10X20X30)CM | UN | 17 | 1.05 |  | 17.85
20115 | MAO-DE-OBRA DE PEDREIRO, INCLUSIVE ENCARGOS SOCIAIS DESONERA | H | 0.77 | 25.13 | 3,00000000 | 19.9306
DOS
20132 | MAO-DE-OBRA DE SERVENTE DA CONSTRUCAO CIVIL, INCLUSIVE ENCAR | H | 0.39 | 18.17 | 3,00000000 | 7.2989
GOS SOCIAIS DESONERADOS
30174 | ARGAMASSA CIM.,CAL HIDR.AREIA-EMBOC.INT. PREPARO MECANICO | M3 | 0.01 | 519.9556 |  | 5.1996
12.003.0240-0 | ALVENARIA DE TIJOLOS CERAMICOS FURADOS 10X20X30CM,COMPLEMENT | M2 |  | 63.87
ADA COM 6% DE TIJOLOS DE 10X20X20CM,ASSENTES COM ARGAMASSA D
E CIMENTO,CAL HIDRATADA ADITIVADA E AREIA,NO TRACO 1:1:8,EM
PAREDES DE MEIA VEZ(0,10M),COM VAOS OU ARESTAS,ATE 3,00M DE
ALTURA E MEDIDA PELA AREA REAL
3%-DESGASTE DE FERRAMENTAS E EPI
00559 | TIJOLO CERAMICO, FURADO, DE (10X20X20)CM | UN | 3 | 0.7 |  | 2.1
00560 | TIJOLO CERAMICO, FURADO, DE (10X20X30)CM | UN | 16 | 1.05 |  | 16.8
01968 | MAO-DE-OBRA DE PEDREIRO, INCLUSIVE ENCARGOS SOCIAIS | H | 1 | 27.92 | 3,00000000 | 28.7576
01999 | MAO-DE-OBRA DE SERVENTE DA CONSTRUCAO CIVIL, INCLUSIVE ENCAR | H | 0.5 | 20.19 | 3,00000000 | 10.3979
GOS SOCIAIS
15234 | ARGAMASSA CIM.,CAL HIDR.AREIA-EMBOC.INT. PREPARO MECANICO | M3 | 0.011 | 529.1056 |  | 5.8202
12.003.0240-A | ALVENARIA DE TIJOLOS CERAMICOS FURADOS 10X20X30CM,COMPLEMENT | M2 |  | 59.86
ADA COM 6% DE TIJOLOS DE 10X20X20CM,ASSENTES COM ARGAMASSA D
E CIMENTO,CAL HIDRATADA ADITIVADA E AREIA,NO TRACO 1:1:8,EM
PAREDES DE MEIA VEZ(0,10M),COM VAOS OU ARESTAS,ATE 3,00M DE
ALTURA E MEDIDA PELA AREA REAL
3%-DESGASTE DE FERRAMENTAS E EPI
00559 | TIJOLO CERAMICO, FURADO, DE (10X20X20)CM | UN | 3 | 0.7 |  | 2.1
00560 | TIJOLO CERAMICO, FURADO, DE (10X20X30)CM | UN | 16 | 1.05 |  | 16.8
20115 | MAO-DE-OBRA DE PEDREIRO, INCLUSIVE ENCARGOS SOCIAIS DESONERA | H | 1 | 25.13 | 3,00000000 | 25.8839
DOS
20132 | MAO-DE-OBRA DE SERVENTE DA CONSTRUCAO CIVIL, INCLUSIVE ENCAR | H | 0.5 | 18.17 | 3,00000000 | 9.3576
GOS SOCIAIS DESONERADOS
30174 | ARGAMASSA CIM.,CAL HIDR.AREIA-EMBOC.INT. PREPARO MECANICO | M3 | 0.011 | 519.9556 |  | 5.7195
12.003.0245-0 | ALVENARIA DE TIJOLOS CERAMICOS FURADOS 10X20X30CM,COMPLEMENT | M2 |  | 79.22
ADA COM 6% DE TIJOLOS DE 10X20X20CM,ASSENTES COM ARGAMASSA D
E CIMENTO,CAL HIDRATADA ADITIVADA E AREIA,NO TRACO 1:1:8,EM
PAREDES DE MEIA VEZ(0,10M),DE SUPERFICIE CORRIDA,DE 3,00 A 4
,50 DE ALTURA E MEDIDA PELA AREA REAL
3%-DESGASTE DE FERRAMENTAS E EPI
00559 | TIJOLO CERAMICO, FURADO, DE (10X20X20)CM | UN | 3 | 0.7 |  | 2.1
00560 | TIJOLO CERAMICO, FURADO, DE (10X20X30)CM | UN | 16 | 1.05 |  | 16.8
01968 | MAO-DE-OBRA DE PEDREIRO, INCLUSIVE ENCARGOS SOCIAIS | H | 1.1 | 27.92 | 3,00000000 | 31.6334
01999 | MAO-DE-OBRA DE SERVENTE DA CONSTRUCAO CIVIL, INCLUSIVE ENCAR | H | 1.1 | 20.19 | 3,00000000 | 22.8753
GOS SOCIAIS
15234 | ARGAMASSA CIM.,CAL HIDR.AREIA-EMBOC.INT. PREPARO MECANICO | M3 | 0.011 | 529.1056 |  | 5.8202
12.003.0245-A | ALVENARIA DE TIJOLOS CERAMICOS FURADOS 10X20X30CM,COMPLEMENT | M2 |  | 73.67
ADA COM 6% DE TIJOLOS DE 10X20X20CM,ASSENTES COM ARGAMASSA D
E CIMENTO,CAL HIDRATADA ADITIVADA E AREIA,NO TRACO 1:1:8,EM
PAREDES DE MEIA VEZ(0,10M),DE SUPERFICIE CORRIDA,DE 3,00 A 4
,50 DE ALTURA E MEDIDA PELA AREA REAL
3%-DESGASTE DE FERRAMENTAS E EPI
00559 | TIJOLO CERAMICO, FURADO, DE (10X20X20)CM | UN | 3 | 0.7 |  | 2.1
00560 | TIJOLO CERAMICO, FURADO, DE (10X20X30)CM | UN | 16 | 1.05 |  | 16.8
20115 | MAO-DE-OBRA DE PEDREIRO, INCLUSIVE ENCARGOS SOCIAIS DESONERA | H | 1.1 | 25.13 | 3,00000000 | 28.4723
DOS
20132 | MAO-DE-OBRA DE SERVENTE DA CONSTRUCAO CIVIL, INCLUSIVE ENCAR | H | 1.1 | 18.17 | 3,00000000 | 20.5866
GOS SOCIAIS DESONERADOS
30174 | ARGAMASSA CIM.,CAL HIDR.AREIA-EMBOC.INT. PREPARO MECANICO | M3 | 0.011 | 519.9556 |  | 5.7195
12.003.0250-0 | ALVENARIA DE TIJOLOS CERAMICOS FURADOS 10X20X30CM,COMPLEMENT | M2 |  | 90.62
ADA COM 6% DE TIJOLOS DE 10X20X20CM,ASSENTES COM ARGAMASSA D
E CIMENTO,CAL HIDRATADA ADITIVADA E AREIA,NO TRACO 1:1:8,EM
PAREDES DE MEIA VEZ(0,10M),COM VAOS OU ARESTAS,DE 3,00 A 4,5
0M DE ALTURA E MEDIDA PELA AREA REAL
3%-DESGASTE DE FERRAMENTAS E EPI
00559 | TIJOLO CERAMICO, FURADO, DE (10X20X20)CM | UN | 3 | 0.7 |  | 2.1
00560 | TIJOLO CERAMICO, FURADO, DE (10X20X30)CM | UN | 16 | 1.05 |  | 16.8
01968 | MAO-DE-OBRA DE PEDREIRO, INCLUSIVE ENCARGOS SOCIAIS | H | 1.33 | 27.92 | 3,00000000 | 38.2476
01999 | MAO-DE-OBRA DE SERVENTE DA CONSTRUCAO CIVIL, INCLUSIVE ENCAR | H | 1.33 | 20.19 | 3,00000000 | 27.6583
GOS SOCIAIS
15234 | ARGAMASSA CIM.,CAL HIDR.AREIA-EMBOC.INT. PREPARO MECANICO | M3 | 0.011 | 529.1056 |  | 5.8202
12.003.0250-A | ALVENARIA DE TIJOLOS CERAMICOS FURADOS 10X20X30CM,COMPLEMENT | M2 |  | 83.93
ADA COM 6% DE TIJOLOS DE 10X20X20CM,ASSENTES COM ARGAMASSA D
E CIMENTO,CAL HIDRATADA ADITIVADA E AREIA,NO TRACO 1:1:8,EM
PAREDES DE MEIA VEZ(0,10M),COM VAOS OU ARESTAS,DE 3,00 A 4,5
0M DE ALTURA E MEDIDA PELA AREA REAL
3%-DESGASTE DE FERRAMENTAS E EPI
00559 | TIJOLO CERAMICO, FURADO, DE (10X20X20)CM | UN | 3 | 0.7 |  | 2.1
00560 | TIJOLO CERAMICO, FURADO, DE (10X20X30)CM | UN | 16 | 1.05 |  | 16.8
20115 | MAO-DE-OBRA DE PEDREIRO, INCLUSIVE ENCARGOS SOCIAIS DESONERA | H | 1.33 | 25.13 | 3,00000000 | 34.4256
DOS
20132 | MAO-DE-OBRA DE SERVENTE DA CONSTRUCAO CIVIL, INCLUSIVE ENCAR | H | 1.33 | 18.17 | 3,00000000 | 24.8911
GOS SOCIAIS DESONERADOS
30174 | ARGAMASSA CIM.,CAL HIDR.AREIA-EMBOC.INT. PREPARO MECANICO | M3 | 0.011 | 519.9556 |  | 5.7195
12.004.0160-0 | ALVENARIA DE 10CM DE ESPESSURA EM TIJOLOS REFRATARIOS APAREN | M2 |  | 666.8
TES,COM MEDIDAS APROXIMADAS DE 5X11X23CM,ASSENTES COM ARGAMA
SSA DE CIMENTO E SAIBRO,NO TRACO 1:6,EM PAREDES COM VAOS OU
ARESTAS E MEDIDA PELA AREA REAL
3%-DESGASTE DE FERRAMENTAS E EPI
00569 | TIJOLO CERAMICO REFRATARIO, COM MEDIDAS APROXIMADAS DE (5X11 | UN | 82 | 7.21 |  | 591.22
X23)CM
01604 | ARGAMASSA CIM.,SAIBRO TRACO 1:6,PREPARO MECANICO | M3 | 0.03 | 398.0693 |  | 11.9421
01968 | MAO-DE-OBRA DE PEDREIRO, INCLUSIVE ENCARGOS SOCIAIS | H | 1.62 | 27.92 | 3,00000000 | 46.5873
01999 | MAO-DE-OBRA DE SERVENTE DA CONSTRUCAO CIVIL, INCLUSIVE ENCAR | H | 0.82 | 20.19 | 3,00000000 | 17.0525
GOS SOCIAIS
12.004.0160-A | ALVENARIA DE 10CM DE ESPESSURA EM TIJOLOS REFRATARIOS APAREN | M2 |  | 660.14
TES,COM MEDIDAS APROXIMADAS DE 5X11X23CM,ASSENTES COM ARGAMA
SSA DE CIMENTO E SAIBRO,NO TRACO 1:6,EM PAREDES COM VAOS OU
ARESTAS E MEDIDA PELA AREA REAL
3%-DESGASTE DE FERRAMENTAS E EPI
00569 | TIJOLO CERAMICO REFRATARIO, COM MEDIDAS APROXIMADAS DE (5X11 | UN | 82 | 7.21 |  | 591.22
X23)CM
20115 | MAO-DE-OBRA DE PEDREIRO, INCLUSIVE ENCARGOS SOCIAIS DESONERA | H | 1.62 | 25.13 | 3,00000000 | 41.9319
DOS
20132 | MAO-DE-OBRA DE SERVENTE DA CONSTRUCAO CIVIL, INCLUSIVE ENCAR | H | 0.82 | 18.17 | 3,00000000 | 15.3464
GOS SOCIAIS DESONERADOS
30178 | ARGAMASSA CIM.,SAIBRO TRACO 1:6,PREPARO MECANICO | M3 | 0.03 | 388.2951 |  | 11.6489
12.005.0010-0 | ALVENARIA DE BLOCOS DE CONCRETO 10X20X40CM,ASSENTES COM ARGA | M2 |  | 68.99
MASSA DE CIMENTO E AREIA,NO TRACO 1:8,EM PAREDES DE 0,10M DE
ESPESSURA,DE SUPERFICIE CORRIDA,ATE 3,00M DE ALTURA E MEDIDA
PELA AREA REAL
3%-DESGASTE DE FERRAMENTAS E EPI
00103 | BLOCO DE CONCRETO PRENSADO, PARA ALVENARIA, DE (10X20X40)CM | UN | 13 | 2.3175 |  | 30.1275
01609 | ARGAMASSA CIM.,AREIA TRACO 1:8,PREPARO MECANICO | M3 | 0.01 | 418.1846 |  | 4.1818
01968 | MAO-DE-OBRA DE PEDREIRO, INCLUSIVE ENCARGOS SOCIAIS | H | 0.7 | 27.92 | 3,00000000 | 20.1303
01999 | MAO-DE-OBRA DE SERVENTE DA CONSTRUCAO CIVIL, INCLUSIVE ENCAR | H | 0.7 | 20.19 | 3,00000000 | 14.557
GOS SOCIAIS
12.005.0010-A | ALVENARIA DE BLOCOS DE CONCRETO 10X20X40CM,ASSENTES COM ARGA | M2 |  | 65.4
MASSA DE CIMENTO E AREIA,NO TRACO 1:8,EM PAREDES DE 0,10M DE
ESPESSURA,DE SUPERFICIE CORRIDA,ATE 3,00M DE ALTURA E MEDIDA
PELA AREA REAL
3%-DESGASTE DE FERRAMENTAS E EPI
00103 | BLOCO DE CONCRETO PRENSADO, PARA ALVENARIA, DE (10X20X40)CM | UN | 13 | 2.3175 |  | 30.1275
20115 | MAO-DE-OBRA DE PEDREIRO, INCLUSIVE ENCARGOS SOCIAIS DESONERA | H | 0.7 | 25.13 | 3,00000000 | 18.1187
DOS
20132 | MAO-DE-OBRA DE SERVENTE DA CONSTRUCAO CIVIL, INCLUSIVE ENCAR | H | 0.7 | 18.17 | 3,00000000 | 13.1006
GOS SOCIAIS DESONERADOS
30167 | ARGAMASSA CIM.,AREIA TRACO 1:8,PREPARO MECANICO | M3 | 0.01 | 406.1217 |  | 4.0612
12.005.0015-0 | ALVENARIA DE BLOCOS DE CONCRETO 10X20X40CM,ASSENTES COM ARGA | M2 |  | 78.9
MASSA DE CIMENTO E AREIA,NO TRACO 1:8,EM PAREDES DE 0,10M DE
ESPESSURA,COM VAOS OU ARESTAS,ATE 3,00M DE ALTURA E MEDIDA P
ELA AREA REAL
3%-DESGASTE DE FERRAMENTAS E EPI
00103 | BLOCO DE CONCRETO PRENSADO, PARA ALVENARIA, DE (10X20X40)CM | UN | 13 | 2.3175 |  | 30.1275
01609 | ARGAMASSA CIM.,AREIA TRACO 1:8,PREPARO MECANICO | M3 | 0.01 | 418.1846 |  | 4.1818
01968 | MAO-DE-OBRA DE PEDREIRO, INCLUSIVE ENCARGOS SOCIAIS | H | 0.9 | 27.92 | 3,00000000 | 25.8818
01999 | MAO-DE-OBRA DE SERVENTE DA CONSTRUCAO CIVIL, INCLUSIVE ENCAR | H | 0.9 | 20.19 | 3,00000000 | 18.7161
GOS SOCIAIS
12.005.0015-A | ALVENARIA DE BLOCOS DE CONCRETO 10X20X40CM,ASSENTES COM ARGA | M2 |  | 74.32
MASSA DE CIMENTO E AREIA,NO TRACO 1:8,EM PAREDES DE 0,10M DE
ESPESSURA,COM VAOS OU ARESTAS,ATE 3,00M DE ALTURA E MEDIDA P
ELA AREA REAL
3%-DESGASTE DE FERRAMENTAS E EPI
00103 | BLOCO DE CONCRETO PRENSADO, PARA ALVENARIA, DE (10X20X40)CM | UN | 13 | 2.3175 |  | 30.1275
20115 | MAO-DE-OBRA DE PEDREIRO, INCLUSIVE ENCARGOS SOCIAIS DESONERA | H | 0.9 | 25.13 | 3,00000000 | 23.2955
DOS
20132 | MAO-DE-OBRA DE SERVENTE DA CONSTRUCAO CIVIL, INCLUSIVE ENCAR | H | 0.9 | 18.17 | 3,00000000 | 16.8436
GOS SOCIAIS DESONERADOS
30167 | ARGAMASSA CIM.,AREIA TRACO 1:8,PREPARO MECANICO | M3 | 0.01 | 406.1217 |  | 4.0612
12.005.0020-0 | ALVENARIA DE BLOCOS DE CONCRETO 10X20X40CM,ASSENTES COM ARGA | M2 |  | 101.2
MASSA DE CIMENTO E AREIA,NO TRACO 1:8,EM PAREDES DE 0,10M DE
ESPESSURA,DE SUPERFICIE CORRIDA,DE 3,00 A 4,50M DE ALTURA E
E MEDIDA PELA AREA REAL
3%-DESGASTE DE FERRAMENTAS E EPI
00103 | BLOCO DE CONCRETO PRENSADO, PARA ALVENARIA, DE (10X20X40)CM | UN | 13 | 2.3175 |  | 30.1275
01609 | ARGAMASSA CIM.,AREIA TRACO 1:8,PREPARO MECANICO | M3 | 0.01 | 418.1846 |  | 4.1818
01968 | MAO-DE-OBRA DE PEDREIRO, INCLUSIVE ENCARGOS SOCIAIS | H | 1.35 | 27.92 | 3,00000000 | 38.8228
01999 | MAO-DE-OBRA DE SERVENTE DA CONSTRUCAO CIVIL, INCLUSIVE ENCAR | H | 1.35 | 20.19 | 3,00000000 | 28.0742
GOS SOCIAIS
12.005.0020-A | ALVENARIA DE BLOCOS DE CONCRETO 10X20X40CM,ASSENTES COM ARGA | M2 |  | 94.39
MASSA DE CIMENTO E AREIA,NO TRACO 1:8,EM PAREDES DE 0,10M DE
ESPESSURA,DE SUPERFICIE CORRIDA,DE 3,00 A 4,50M DE ALTURA E
E MEDIDA PELA AREA REAL
3%-DESGASTE DE FERRAMENTAS E EPI
00103 | BLOCO DE CONCRETO PRENSADO, PARA ALVENARIA, DE (10X20X40)CM | UN | 13 | 2.3175 |  | 30.1275
20115 | MAO-DE-OBRA DE PEDREIRO, INCLUSIVE ENCARGOS SOCIAIS DESONERA | H | 1.35 | 25.13 | 3,00000000 | 34.9433
DOS
20132 | MAO-DE-OBRA DE SERVENTE DA CONSTRUCAO CIVIL, INCLUSIVE ENCAR | H | 1.35 | 18.17 | 3,00000000 | 25.2654
GOS SOCIAIS DESONERADOS
30167 | ARGAMASSA CIM.,AREIA TRACO 1:8,PREPARO MECANICO | M3 | 0.01 | 406.1217 |  | 4.0612
12.005.0025-0 | ALVENARIA DE BLOCOS DE CONCRETO 10X20X40CM,ASSENTES COM ARGA | M2 |  | 103.68
MASSA DE CIMENTO E AREIA,NO TRACO 1:8,EM PAREDES DE 0,10M DE
ESPESSURA,COM VAOS OU ARESTAS,DE 3,00 A 4,50M DE ALTURA E ME
DIDA PELA AREA REAL
3%-DESGASTE DE FERRAMENTAS E EPI
00103 | BLOCO DE CONCRETO PRENSADO, PARA ALVENARIA, DE (10X20X40)CM | UN | 13 | 2.3175 |  | 30.1275
01609 | ARGAMASSA CIM.,AREIA TRACO 1:8,PREPARO MECANICO | M3 | 0.01 | 418.1846 |  | 4.1818
01968 | MAO-DE-OBRA DE PEDREIRO, INCLUSIVE ENCARGOS SOCIAIS | H | 1.4 | 27.92 | 3,00000000 | 40.2606
01999 | MAO-DE-OBRA DE SERVENTE DA CONSTRUCAO CIVIL, INCLUSIVE ENCAR | H | 1.4 | 20.19 | 3,00000000 | 29.114
GOS SOCIAIS
12.005.0025-A | ALVENARIA DE BLOCOS DE CONCRETO 10X20X40CM,ASSENTES COM ARGA | M2 |  | 96.62
MASSA DE CIMENTO E AREIA,NO TRACO 1:8,EM PAREDES DE 0,10M DE
ESPESSURA,COM VAOS OU ARESTAS,DE 3,00 A 4,50M DE ALTURA E ME
DIDA PELA AREA REAL
3%-DESGASTE DE FERRAMENTAS E EPI
00103 | BLOCO DE CONCRETO PRENSADO, PARA ALVENARIA, DE (10X20X40)CM | UN | 13 | 2.3175 |  | 30.1275
20115 | MAO-DE-OBRA DE PEDREIRO, INCLUSIVE ENCARGOS SOCIAIS DESONERA | H | 1.4 | 25.13 | 3,00000000 | 36.2375
DOS
20132 | MAO-DE-OBRA DE SERVENTE DA CONSTRUCAO CIVIL, INCLUSIVE ENCAR | H | 1.4 | 18.17 | 3,00000000 | 26.2011
GOS SOCIAIS DESONERADOS
30167 | ARGAMASSA CIM.,AREIA TRACO 1:8,PREPARO MECANICO | M3 | 0.01 | 406.1217 |  | 4.0612
12.005.0030-0 | ALVENARIA DE BLOCOS DE CONCRETO 15X20X40CM,ASSENTES COM ARGA | M2 |  | 89
MASSA DE CIMENTO E AREIA,NO TRACO 1:8,EM PAREDES DE 0,15M DE
ESPESSURA,DE SUPERFICIE CORRIDA,ATE 3,00M DE ALTURA E MEDID
A PELA AREA REAL
3%-DESGASTE DE FERRAMENTAS E EPI
01609 | ARGAMASSA CIM.,AREIA TRACO 1:8,PREPARO MECANICO | M3 | 0.015 | 418.1846 |  | 6.2728
01968 | MAO-DE-OBRA DE PEDREIRO, INCLUSIVE ENCARGOS SOCIAIS | H | 0.83 | 27.92 | 3,00000000 | 23.8688
01999 | MAO-DE-OBRA DE SERVENTE DA CONSTRUCAO CIVIL, INCLUSIVE ENCAR | H | 0.83 | 20.19 | 3,00000000 | 17.2604
GOS SOCIAIS
10768 | BLOCO CONCRETO PRENSADO, DE (15X20X40)CM | UN | 13 | 3.2 |  | 41.6
12.005.0030-A | ALVENARIA DE BLOCOS DE CONCRETO 15X20X40CM,ASSENTES COM ARGA | M2 |  | 84.7
MASSA DE CIMENTO E AREIA,NO TRACO 1:8,EM PAREDES DE 0,15M DE
ESPESSURA,DE SUPERFICIE CORRIDA,ATE 3,00M DE ALTURA E MEDID
A PELA AREA REAL
3%-DESGASTE DE FERRAMENTAS E EPI
10768 | BLOCO CONCRETO PRENSADO, DE (15X20X40)CM | UN | 13 | 3.2 |  | 41.6
20115 | MAO-DE-OBRA DE PEDREIRO, INCLUSIVE ENCARGOS SOCIAIS DESONERA | H | 0.83 | 25.13 | 3,00000000 | 21.4836
DOS
20132 | MAO-DE-OBRA DE SERVENTE DA CONSTRUCAO CIVIL, INCLUSIVE ENCAR | H | 0.83 | 18.17 | 3,00000000 | 15.5335
GOS SOCIAIS DESONERADOS
30167 | ARGAMASSA CIM.,AREIA TRACO 1:8,PREPARO MECANICO | M3 | 0.015 | 406.1217 |  | 6.0918
12.005.0035-0 | ALVENARIA DE BLOCOS DE CONCRETO 15X20X40CM,ASSENTES COM ARGA | M2 |  | 92.47
MASSA DE CIMENTO E AREIA,NO TRACO 1:8,EM PAREDES DE 0,15M DE
ESPESSURA,COM VAOS OU ARESTAS,ATE 3,00M DE ALTURA E MEDIDA P
ELA AREA REAL
3%-DESGASTE DE FERRAMENTAS E EPI
01609 | ARGAMASSA CIM.,AREIA TRACO 1:8,PREPARO MECANICO | M3 | 0.015 | 418.1846 |  | 6.2728
01968 | MAO-DE-OBRA DE PEDREIRO, INCLUSIVE ENCARGOS SOCIAIS | H | 0.9 | 27.92 | 3,00000000 | 25.8818
01999 | MAO-DE-OBRA DE SERVENTE DA CONSTRUCAO CIVIL, INCLUSIVE ENCAR | H | 0.9 | 20.19 | 3,00000000 | 18.7161
GOS SOCIAIS
10768 | BLOCO CONCRETO PRENSADO, DE (15X20X40)CM | UN | 13 | 3.2 |  | 41.6
12.005.0035-A | ALVENARIA DE BLOCOS DE CONCRETO 15X20X40CM,ASSENTES COM ARGA | M2 |  | 87.83
MASSA DE CIMENTO E AREIA,NO TRACO 1:8,EM PAREDES DE 0,15M DE
ESPESSURA,COM VAOS OU ARESTAS,ATE 3,00M DE ALTURA E MEDIDA P
ELA AREA REAL
3%-DESGASTE DE FERRAMENTAS E EPI
10768 | BLOCO CONCRETO PRENSADO, DE (15X20X40)CM | UN | 13 | 3.2 |  | 41.6
20115 | MAO-DE-OBRA DE PEDREIRO, INCLUSIVE ENCARGOS SOCIAIS DESONERA | H | 0.9 | 25.13 | 3,00000000 | 23.2955
DOS
20132 | MAO-DE-OBRA DE SERVENTE DA CONSTRUCAO CIVIL, INCLUSIVE ENCAR | H | 0.9 | 18.17 | 3,00000000 | 16.8436
GOS SOCIAIS DESONERADOS
30167 | ARGAMASSA CIM.,AREIA TRACO 1:8,PREPARO MECANICO | M3 | 0.015 | 406.1217 |  | 6.0918
12.005.0040-0 | ALVENARIA DE BLOCOS DE CONCRETO 15X20X40CM,ASSENTES COM ARGA | M2 |  | 103.86
MASSA DE CIMENTO E AREIA,NO TRACO 1:8,EM PAREDES DE 0,15M DE
ESPESSURA,DE SUPERFICIE CORRIDA,DE 3,00 A 4,50M DE ALTURA E
MEDIDA PELA AREA REAL
3%-DESGASTE DE FERRAMENTAS E EPI
01609 | ARGAMASSA CIM.,AREIA TRACO 1:8,PREPARO MECANICO | M3 | 0.015 | 418.1846 |  | 6.2728
01968 | MAO-DE-OBRA DE PEDREIRO, INCLUSIVE ENCARGOS SOCIAIS | H | 1.13 | 27.92 | 3,00000000 | 32.4961
01999 | MAO-DE-OBRA DE SERVENTE DA CONSTRUCAO CIVIL, INCLUSIVE ENCAR | H | 1.13 | 20.19 | 3,00000000 | 23.4991
GOS SOCIAIS
10768 | BLOCO CONCRETO PRENSADO, DE (15X20X40)CM | UN | 13 | 3.2 |  | 41.6
12.005.0040-A | ALVENARIA DE BLOCOS DE CONCRETO 15X20X40CM,ASSENTES COM ARGA | M2 |  | 98.08
MASSA DE CIMENTO E AREIA,NO TRACO 1:8,EM PAREDES DE 0,15M DE
ESPESSURA,DE SUPERFICIE CORRIDA,DE 3,00 A 4,50M DE ALTURA E
MEDIDA PELA AREA REAL
3%-DESGASTE DE FERRAMENTAS E EPI
10768 | BLOCO CONCRETO PRENSADO, DE (15X20X40)CM | UN | 13 | 3.2 |  | 41.6
20115 | MAO-DE-OBRA DE PEDREIRO, INCLUSIVE ENCARGOS SOCIAIS DESONERA | H | 1.13 | 25.13 | 3,00000000 | 29.2488
DOS
20132 | MAO-DE-OBRA DE SERVENTE DA CONSTRUCAO CIVIL, INCLUSIVE ENCAR | H | 1.13 | 18.17 | 3,00000000 | 21.1481
GOS SOCIAIS DESONERADOS
30167 | ARGAMASSA CIM.,AREIA TRACO 1:8,PREPARO MECANICO | M3 | 0.015 | 406.1217 |  | 6.0918
12.005.0045-0 | ALVENARIA DE BLOCOS DE CONCRETO 15X20X40CM,ASSENTES COM ARGA | M2 |  | 111.3
MASSA DE CIMENTO E AREIA,NO TRACO 1:8,EM PAREDES DE 0,15M DE
ESPESSURA,COM VAOS OU ARESTAS,DE 3,00M A 4,50M DE ALTURA E M
EDIDA PELA AREA REAL
3%-DESGASTE DE FERRAMENTAS E EPI
01609 | ARGAMASSA CIM.,AREIA TRACO 1:8,PREPARO MECANICO | M3 | 0.015 | 418.1846 |  | 6.2728
01968 | MAO-DE-OBRA DE PEDREIRO, INCLUSIVE ENCARGOS SOCIAIS | H | 1.28 | 27.92 | 3,00000000 | 36.8097
01999 | MAO-DE-OBRA DE SERVENTE DA CONSTRUCAO CIVIL, INCLUSIVE ENCAR | H | 1.28 | 20.19 | 3,00000000 | 26.6185
GOS SOCIAIS
10768 | BLOCO CONCRETO PRENSADO, DE (15X20X40)CM | UN | 13 | 3.2 |  | 41.6
12.005.0045-A | ALVENARIA DE BLOCOS DE CONCRETO 15X20X40CM,ASSENTES COM ARGA | M2 |  | 104.77
MASSA DE CIMENTO E AREIA,NO TRACO 1:8,EM PAREDES DE 0,15M DE
ESPESSURA,COM VAOS OU ARESTAS,DE 3,00M A 4,50M DE ALTURA E M
EDIDA PELA AREA REAL
3%-DESGASTE DE FERRAMENTAS E EPI
10768 | BLOCO CONCRETO PRENSADO, DE (15X20X40)CM | UN | 13 | 3.2 |  | 41.6
20115 | MAO-DE-OBRA DE PEDREIRO, INCLUSIVE ENCARGOS SOCIAIS DESONERA | H | 1.28 | 25.13 | 3,00000000 | 33.1314
DOS
20132 | MAO-DE-OBRA DE SERVENTE DA CONSTRUCAO CIVIL, INCLUSIVE ENCAR | H | 1.28 | 18.17 | 3,00000000 | 23.9553
GOS SOCIAIS DESONERADOS
30167 | ARGAMASSA CIM.,AREIA TRACO 1:8,PREPARO MECANICO | M3 | 0.015 | 406.1217 |  | 6.0918
12.005.0080-0 | ALVENARIA DE BLOCOS DE CONCRETO 20X20X40CM,ASSENTES COM ARGA | M2 |  | 116.38
MASSA DE CIMENTO E AREIA,NO TRACO 1:6,EM PAREDES DE 0,20M DE
ESPESSURA,DE SUPERFICIE CORRIDA,ATE 3,00M DE ALTURA E MEDID
A PELA AREA REAL
3%-DESGASTE DE FERRAMENTAS E EPI
00104 | BLOCO DE CONCRETO PRENSADO, PARA ALVENARIA, DE (20X20X40)CM | UN | 13 | 4.1097 |  | 53.4261
01608 | ARGAMASSA CIM.,AREIA TRACO 1:6,PREPARO MECANICO | M3 | 0.02 | 422.6618 |  | 8.4532
01968 | MAO-DE-OBRA DE PEDREIRO, INCLUSIVE ENCARGOS SOCIAIS | H | 1.1 | 27.92 | 3,00000000 | 31.6334
01999 | MAO-DE-OBRA DE SERVENTE DA CONSTRUCAO CIVIL, INCLUSIVE ENCAR | H | 1.1 | 20.19 | 3,00000000 | 22.8753
GOS SOCIAIS
12.005.0080-A | ALVENARIA DE BLOCOS DE CONCRETO 20X20X40CM,ASSENTES COM ARGA | M2 |  | 110.74
MASSA DE CIMENTO E AREIA,NO TRACO 1:6,EM PAREDES DE 0,20M DE
ESPESSURA,DE SUPERFICIE CORRIDA,ATE 3,00M DE ALTURA E MEDID
A PELA AREA REAL
3%-DESGASTE DE FERRAMENTAS E EPI
00104 | BLOCO DE CONCRETO PRENSADO, PARA ALVENARIA, DE (20X20X40)CM | UN | 13 | 4.1097 |  | 53.4261
20115 | MAO-DE-OBRA DE PEDREIRO, INCLUSIVE ENCARGOS SOCIAIS DESONERA | H | 1.1 | 25.13 | 3,00000000 | 28.4723
DOS
20132 | MAO-DE-OBRA DE SERVENTE DA CONSTRUCAO CIVIL, INCLUSIVE ENCAR | H | 1.1 | 18.17 | 3,00000000 | 20.5866
GOS SOCIAIS DESONERADOS
30166 | ARGAMASSA CIM.,AREIA TRACO 1:6,PREPARO MECANICO | M3 | 0.02 | 412.8876 |  | 8.2578
12.005.0085-1 | ALVENARIA DE BLOCOS DE CONCRETO 20X20X40CM,ASSENTES COM ARGA | M2 |  | 121.34
MASSA DE CIMENTO E AREIA,NO TRACO 1:6,EM PAREDES DE 0,20M DE
ESPESSURA,COM VAOS OU ARESTAS,ATE 3,00M DE ALTURA E MEDIDA P
ELA AREA REAL
3%-DESGASTE DE FERRAMENTAS E EPI
00104 | BLOCO DE CONCRETO PRENSADO, PARA ALVENARIA, DE (20X20X40)CM | UN | 13 | 4.1097 |  | 53.4261
01608 | ARGAMASSA CIM.,AREIA TRACO 1:6,PREPARO MECANICO | M3 | 0.02 | 422.6618 |  | 8.4532
01968 | MAO-DE-OBRA DE PEDREIRO, INCLUSIVE ENCARGOS SOCIAIS | H | 1.2 | 27.92 | 3,00000000 | 34.5091
01999 | MAO-DE-OBRA DE SERVENTE DA CONSTRUCAO CIVIL, INCLUSIVE ENCAR | H | 1.2 | 20.19 | 3,00000000 | 24.9548
GOS SOCIAIS
12.005.0085-B | ALVENARIA DE BLOCOS DE CONCRETO 20X20X40CM,ASSENTES COM ARGA | M2 |  | 115.2
MASSA DE CIMENTO E AREIA,NO TRACO 1:6,EM PAREDES DE 0,20M DE
ESPESSURA,COM VAOS OU ARESTAS,ATE 3,00M DE ALTURA E MEDIDA P
ELA AREA REAL
3%-DESGASTE DE FERRAMENTAS E EPI
00104 | BLOCO DE CONCRETO PRENSADO, PARA ALVENARIA, DE (20X20X40)CM | UN | 13 | 4.1097 |  | 53.4261
20115 | MAO-DE-OBRA DE PEDREIRO, INCLUSIVE ENCARGOS SOCIAIS DESONERA | H | 1.2 | 25.13 | 3,00000000 | 31.0607
DOS
20132 | MAO-DE-OBRA DE SERVENTE DA CONSTRUCAO CIVIL, INCLUSIVE ENCAR | H | 1.2 | 18.17 | 3,00000000 | 22.4581
GOS SOCIAIS DESONERADOS
30166 | ARGAMASSA CIM.,AREIA TRACO 1:6,PREPARO MECANICO | M3 | 0.02 | 412.8876 |  | 8.2578
12.005.0090-0 | ALVENARIA DE BLOCOS DE CONCRETO 20X20X40CM,ASSENTES COM ARGA | M2 |  | 136.2
MASSA DE CIMENTO E AREIA,NO TRACO 1:6,EM PAREDES DE 0,20M DE
ESPESSURA,DE SUPERFICIE CORRIDA,DE 3,00 A 4,50M DE ALTURA E
MEDIDA PELA AREA REAL
3%-DESGASTE DE FERRAMENTAS E EPI
00104 | BLOCO DE CONCRETO PRENSADO, PARA ALVENARIA, DE (20X20X40)CM | UN | 13 | 4.1097 |  | 53.4261
01608 | ARGAMASSA CIM.,AREIA TRACO 1:6,PREPARO MECANICO | M3 | 0.02 | 422.6618 |  | 8.4532
01968 | MAO-DE-OBRA DE PEDREIRO, INCLUSIVE ENCARGOS SOCIAIS | H | 1.5 | 27.92 | 3,00000000 | 43.1364
01999 | MAO-DE-OBRA DE SERVENTE DA CONSTRUCAO CIVIL, INCLUSIVE ENCAR | H | 1.5 | 20.19 | 3,00000000 | 31.1936
GOS SOCIAIS
12.005.0090-A | ALVENARIA DE BLOCOS DE CONCRETO 20X20X40CM,ASSENTES COM ARGA | M2 |  | 128.58
MASSA DE CIMENTO E AREIA,NO TRACO 1:6,EM PAREDES DE 0,20M DE
ESPESSURA,DE SUPERFICIE CORRIDA,DE 3,00 A 4,50M DE ALTURA E
MEDIDA PELA AREA REAL
3%-DESGASTE DE FERRAMENTAS E EPI
00104 | BLOCO DE CONCRETO PRENSADO, PARA ALVENARIA, DE (20X20X40)CM | UN | 13 | 4.1097 |  | 53.4261
20115 | MAO-DE-OBRA DE PEDREIRO, INCLUSIVE ENCARGOS SOCIAIS DESONERA | H | 1.5 | 25.13 | 3,00000000 | 38.8259
DOS
20132 | MAO-DE-OBRA DE SERVENTE DA CONSTRUCAO CIVIL, INCLUSIVE ENCAR | H | 1.5 | 18.17 | 3,00000000 | 28.0727
GOS SOCIAIS DESONERADOS
30166 | ARGAMASSA CIM.,AREIA TRACO 1:6,PREPARO MECANICO | M3 | 0.02 | 412.8876 |  | 8.2578
12.005.0095-1 | ALVENARIA DE BLOCOS DE CONCRETO 20X20X40CM,ASSENTES COM ARGA | M2 |  | 146.11
MASSA DE CIMENTO E AREIA,NO TRACO 1:6,EM PAREDES DE 0,20M DE
ESPESSURA,COM VAOS OU ARESTAS,DE 3,00 A 4,50M DE ALTURA E ME
DIDA PELA AREA REAL
3%-DESGASTE DE FERRAMENTAS E EPI
00104 | BLOCO DE CONCRETO PRENSADO, PARA ALVENARIA, DE (20X20X40)CM | UN | 13 | 4.1097 |  | 53.4261
01608 | ARGAMASSA CIM.,AREIA TRACO 1:6,PREPARO MECANICO | M3 | 0.02 | 422.6618 |  | 8.4532
01968 | MAO-DE-OBRA DE PEDREIRO, INCLUSIVE ENCARGOS SOCIAIS | H | 1.7 | 27.92 | 3,00000000 | 48.8879
01999 | MAO-DE-OBRA DE SERVENTE DA CONSTRUCAO CIVIL, INCLUSIVE ENCAR | H | 1.7 | 20.19 | 3,00000000 | 35.3527
GOS SOCIAIS
12.005.0095-B | ALVENARIA DE BLOCOS DE CONCRETO 20X20X40CM,ASSENTES COM ARGA | M2 |  | 137.5
MASSA DE CIMENTO E AREIA,NO TRACO 1:6,EM PAREDES DE 0,20M DE
ESPESSURA,COM VAOS OU ARESTAS,DE 3,00 A 4,50M DE ALTURA E ME
DIDA PELA AREA REAL
3%-DESGASTE DE FERRAMENTAS E EPI
00104 | BLOCO DE CONCRETO PRENSADO, PARA ALVENARIA, DE (20X20X40)CM | UN | 13 | 4.1097 |  | 53.4261
20115 | MAO-DE-OBRA DE PEDREIRO, INCLUSIVE ENCARGOS SOCIAIS DESONERA | H | 1.7 | 25.13 | 3,00000000 | 44.0026
DOS
20132 | MAO-DE-OBRA DE SERVENTE DA CONSTRUCAO CIVIL, INCLUSIVE ENCAR | H | 1.7 | 18.17 | 3,00000000 | 31.8157
GOS SOCIAIS DESONERADOS
30166 | ARGAMASSA CIM.,AREIA TRACO 1:6,PREPARO MECANICO | M3 | 0.02 | 412.8876 |  | 8.2578
12.005.0100-0 | ALVENARIA DE BLOCOS DE CONCRETO 10X20X40CM,ASSENTES COM ARGA | M2 |  | 69.55
MASSA DE CIMENTO,CAL HIDRATADA ADITIVADA E AREIA,NO TRACO 1:
1:10,EM PAREDES DE 0,10M DE ESPESSURA,DE SUPERFICIE CORRIDA,
ATE 3,00M DE ALTURA E MEDIDA PELA AREA REAL
3%-DESGASTE DE FERRAMENTAS E EPI
00103 | BLOCO DE CONCRETO PRENSADO, PARA ALVENARIA, DE (10X20X40)CM | UN | 13 | 2.3175 |  | 30.1275
01968 | MAO-DE-OBRA DE PEDREIRO, INCLUSIVE ENCARGOS SOCIAIS | H | 0.7 | 27.92 | 3,00000000 | 20.1303
01999 | MAO-DE-OBRA DE SERVENTE DA CONSTRUCAO CIVIL, INCLUSIVE ENCAR | H | 0.7 | 20.19 | 3,00000000 | 14.557
GOS SOCIAIS
15233 | ARGAMASSA CIM.,CAL HIDR.AREIA,TRACO 1:1:10,PARA ASSENTAMENTO | M3 | 0.01 | 474.4343 |  | 4.7443
DE ALVENARIA,PREPA RO MECANICO
12.005.0100-A | ALVENARIA DE BLOCOS DE CONCRETO 10X20X40CM,ASSENTES COM ARGA | M2 |  | 65.99
MASSA DE CIMENTO,CAL HIDRATADA ADITIVADA E AREIA,NO TRACO 1:
1:10,EM PAREDES DE 0,10M DE ESPESSURA,DE SUPERFICIE CORRIDA,
ATE 3,00M DE ALTURA E MEDIDA PELA AREA REAL
3%-DESGASTE DE FERRAMENTAS E EPI
00103 | BLOCO DE CONCRETO PRENSADO, PARA ALVENARIA, DE (10X20X40)CM | UN | 13 | 2.3175 |  | 30.1275
20115 | MAO-DE-OBRA DE PEDREIRO, INCLUSIVE ENCARGOS SOCIAIS DESONERA | H | 0.7 | 25.13 | 3,00000000 | 18.1187
DOS
20132 | MAO-DE-OBRA DE SERVENTE DA CONSTRUCAO CIVIL, INCLUSIVE ENCAR | H | 0.7 | 18.17 | 3,00000000 | 13.1006
GOS SOCIAIS DESONERADOS
30173 | ARGAMASSA CIM.,CAL HIDR.AREIA,TRACO 1:1:10,PARA ASSENTAMENTO | M3 | 0.01 | 464.6601 |  | 4.6466
DE ALVENARIA,PREPA RO MECANICO
12.005.0103-1 | ALVENARIA DE BLOCOS DE CONCRETO 10X20X40CM,ASSENTES COM ARGA | M2 |  | 79.46
MASSA DE CIMENTO,CAL HIDRATADA ADITIVADA E AREIA,NO TRACO 1:
1:10,EM PAREDES DE 0,10M DE ESPESSURA,COM VAOS OU ARESTAS,AT
E 3,00M DE ALTURA E MEDIDA PELA AREA REAL
3%-DESGASTE DE FERRAMENTAS E EPI
00103 | BLOCO DE CONCRETO PRENSADO, PARA ALVENARIA, DE (10X20X40)CM | UN | 13 | 2.3175 |  | 30.1275
01968 | MAO-DE-OBRA DE PEDREIRO, INCLUSIVE ENCARGOS SOCIAIS | H | 0.9 | 27.92 | 3,00000000 | 25.8818
01999 | MAO-DE-OBRA DE SERVENTE DA CONSTRUCAO CIVIL, INCLUSIVE ENCAR | H | 0.9 | 20.19 | 3,00000000 | 18.7161
GOS SOCIAIS
15233 | ARGAMASSA CIM.,CAL HIDR.AREIA,TRACO 1:1:10,PARA ASSENTAMENTO | M3 | 0.01 | 474.4343 |  | 4.7443
DE ALVENARIA,PREPA RO MECANICO
12.005.0103-B | ALVENARIA DE BLOCOS DE CONCRETO 10X20X40CM,ASSENTES COM ARGA | M2 |  | 74.91
MASSA DE CIMENTO,CAL HIDRATADA ADITIVADA E AREIA,NO TRACO 1:
1:10,EM PAREDES DE 0,10M DE ESPESSURA,COM VAOS OU ARESTAS,AT
E 3,00M DE ALTURA E MEDIDA PELA AREA REAL
3%-DESGASTE DE FERRAMENTAS E EPI
00103 | BLOCO DE CONCRETO PRENSADO, PARA ALVENARIA, DE (10X20X40)CM | UN | 13 | 2.3175 |  | 30.1275
20115 | MAO-DE-OBRA DE PEDREIRO, INCLUSIVE ENCARGOS SOCIAIS DESONERA | H | 0.9 | 25.13 | 3,00000000 | 23.2955
DOS
20132 | MAO-DE-OBRA DE SERVENTE DA CONSTRUCAO CIVIL, INCLUSIVE ENCAR | H | 0.9 | 18.17 | 3,00000000 | 16.8436
GOS SOCIAIS DESONERADOS
30173 | ARGAMASSA CIM.,CAL HIDR.AREIA,TRACO 1:1:10,PARA ASSENTAMENTO | M3 | 0.01 | 464.6601 |  | 4.6466
DE ALVENARIA,PREPA RO MECANICO
12.005.0105-0 | ALVENARIA DE BLOCOS DE CONCRETO 10X20X40CM,ASSENTES COM ARGA | M2 |  | 101.76
MASSA DE CIMENTO,CAL HIDRATADA ADITIVADA E AREIA,NO TRACO 1:
1:10,EM PAREDES DE 0,10M DE ESPESSURA,DE SUPERFICIE CORRIDA,
DE 3,00M A 4,50M DE ALTURA E MEDIDA PELA AREA REAL
3%-DESGASTE DE FERRAMENTAS E EPI
00103 | BLOCO DE CONCRETO PRENSADO, PARA ALVENARIA, DE (10X20X40)CM | UN | 13 | 2.3175 |  | 30.1275
01968 | MAO-DE-OBRA DE PEDREIRO, INCLUSIVE ENCARGOS SOCIAIS | H | 1.35 | 27.92 | 3,00000000 | 38.8228
01999 | MAO-DE-OBRA DE SERVENTE DA CONSTRUCAO CIVIL, INCLUSIVE ENCAR | H | 1.35 | 20.19 | 3,00000000 | 28.0742
GOS SOCIAIS
15233 | ARGAMASSA CIM.,CAL HIDR.AREIA,TRACO 1:1:10,PARA ASSENTAMENTO | M3 | 0.01 | 474.4343 |  | 4.7443
DE ALVENARIA,PREPA RO MECANICO
12.005.0105-A | ALVENARIA DE BLOCOS DE CONCRETO 10X20X40CM,ASSENTES COM ARGA | M2 |  | 94.98
MASSA DE CIMENTO,CAL HIDRATADA ADITIVADA E AREIA,NO TRACO 1:
1:10,EM PAREDES DE 0,10M DE ESPESSURA,DE SUPERFICIE CORRIDA,
DE 3,00M A 4,50M DE ALTURA E MEDIDA PELA AREA REAL
3%-DESGASTE DE FERRAMENTAS E EPI
00103 | BLOCO DE CONCRETO PRENSADO, PARA ALVENARIA, DE (10X20X40)CM | UN | 13 | 2.3175 |  | 30.1275
20115 | MAO-DE-OBRA DE PEDREIRO, INCLUSIVE ENCARGOS SOCIAIS DESONERA | H | 1.35 | 25.13 | 3,00000000 | 34.9433
DOS
20132 | MAO-DE-OBRA DE SERVENTE DA CONSTRUCAO CIVIL, INCLUSIVE ENCAR | H | 1.35 | 18.17 | 3,00000000 | 25.2654
GOS SOCIAIS DESONERADOS
30173 | ARGAMASSA CIM.,CAL HIDR.AREIA,TRACO 1:1:10,PARA ASSENTAMENTO | M3 | 0.01 | 464.6601 |  | 4.6466
DE ALVENARIA,PREPA RO MECANICO
12.005.0107-1 | ALVENARIA DE BLOCOS DE CONCRETO 10X20X40CM,ASSENTES COM ARGA | M2 |  | 104.24
MASSA DE CIMENTO,CAL HIDRATADA ADITIVADA E AREIA,NO TRACO 1:
1:10,EM PAREDES DE 0,10M DE ESPESSURA,COM VAOS OU ARESTAS,DE
3,00M A 4,50M DE ALTURA E MEDIDA PELA AREA REAL
3%-DESGASTE DE FERRAMENTAS E EPI
00103 | BLOCO DE CONCRETO PRENSADO, PARA ALVENARIA, DE (10X20X40)CM | UN | 13 | 2.3175 |  | 30.1275
01968 | MAO-DE-OBRA DE PEDREIRO, INCLUSIVE ENCARGOS SOCIAIS | H | 1.4 | 27.92 | 3,00000000 | 40.2606
01999 | MAO-DE-OBRA DE SERVENTE DA CONSTRUCAO CIVIL, INCLUSIVE ENCAR | H | 1.4 | 20.19 | 3,00000000 | 29.114
GOS SOCIAIS
15233 | ARGAMASSA CIM.,CAL HIDR.AREIA,TRACO 1:1:10,PARA ASSENTAMENTO | M3 | 0.01 | 474.4343 |  | 4.7443
DE ALVENARIA,PREPA RO MECANICO
12.005.0107-B | ALVENARIA DE BLOCOS DE CONCRETO 10X20X40CM,ASSENTES COM ARGA | M2 |  | 97.21
MASSA DE CIMENTO,CAL HIDRATADA ADITIVADA E AREIA,NO TRACO 1:
1:10,EM PAREDES DE 0,10M DE ESPESSURA,COM VAOS OU ARESTAS,DE
3,00M A 4,50M DE ALTURA E MEDIDA PELA AREA REAL
3%-DESGASTE DE FERRAMENTAS E EPI
00103 | BLOCO DE CONCRETO PRENSADO, PARA ALVENARIA, DE (10X20X40)CM | UN | 13 | 2.3175 |  | 30.1275
20115 | MAO-DE-OBRA DE PEDREIRO, INCLUSIVE ENCARGOS SOCIAIS DESONERA | H | 1.4 | 25.13 | 3,00000000 | 36.2375
DOS
20132 | MAO-DE-OBRA DE SERVENTE DA CONSTRUCAO CIVIL, INCLUSIVE ENCAR | H | 1.4 | 18.17 | 3,00000000 | 26.2011
GOS SOCIAIS DESONERADOS
30173 | ARGAMASSA CIM.,CAL HIDR.AREIA,TRACO 1:1:10,PARA ASSENTAMENTO | M3 | 0.01 | 464.6601 |  | 4.6466
DE ALVENARIA,PREPA RO MECANICO
12.005.0110-0 | ALVENARIA DE BLOCOS DE CONCRETO 15X20X40CM,ASSENTES COM ARGA | M2 |  | 89.84
MASSA DE CIMENTO,CAL HIDRATADA ADITIVADA E AREIA,NO TRACO 1:
1:10,EM PAREDES DE 0,15M DE ESPESSURA,DE SUPERFICIE CORRIDA,
ATE 3,00M DE ALTURA E MEDIDA PELA AREA REAL
3%-DESGASTE DE FERRAMENTAS E EPI
01968 | MAO-DE-OBRA DE PEDREIRO, INCLUSIVE ENCARGOS SOCIAIS | H | 0.83 | 27.92 | 3,00000000 | 23.8688
01999 | MAO-DE-OBRA DE SERVENTE DA CONSTRUCAO CIVIL, INCLUSIVE ENCAR | H | 0.83 | 20.19 | 3,00000000 | 17.2604
GOS SOCIAIS
10768 | BLOCO CONCRETO PRENSADO, DE (15X20X40)CM | UN | 13 | 3.2 |  | 41.6
15233 | ARGAMASSA CIM.,CAL HIDR.AREIA,TRACO 1:1:10,PARA ASSENTAMENTO | M3 | 0.015 | 474.4343 |  | 7.1165
DE ALVENARIA,PREPA RO MECANICO
12.005.0110-A | ALVENARIA DE BLOCOS DE CONCRETO 15X20X40CM,ASSENTES COM ARGA | M2 |  | 85.58
MASSA DE CIMENTO,CAL HIDRATADA ADITIVADA E AREIA,NO TRACO 1:
1:10,EM PAREDES DE 0,15M DE ESPESSURA,DE SUPERFICIE CORRIDA,
ATE 3,00M DE ALTURA E MEDIDA PELA AREA REAL
3%-DESGASTE DE FERRAMENTAS E EPI
10768 | BLOCO CONCRETO PRENSADO, DE (15X20X40)CM | UN | 13 | 3.2 |  | 41.6
20115 | MAO-DE-OBRA DE PEDREIRO, INCLUSIVE ENCARGOS SOCIAIS DESONERA | H | 0.83 | 25.13 | 3,00000000 | 21.4836
DOS
20132 | MAO-DE-OBRA DE SERVENTE DA CONSTRUCAO CIVIL, INCLUSIVE ENCAR | H | 0.83 | 18.17 | 3,00000000 | 15.5335
GOS SOCIAIS DESONERADOS
30173 | ARGAMASSA CIM.,CAL HIDR.AREIA,TRACO 1:1:10,PARA ASSENTAMENTO | M3 | 0.015 | 464.6601 |  | 6.9699
DE ALVENARIA,PREPA RO MECANICO
12.005.0112-1 | ALVENARIA DE BLOCOS DE CONCRETO 15X20X40CM,ASSENTES COM ARGA | M2 |  | 93.31
MASSA DE CIMENTO,CAL HIDRATADA ADITIVADA E AREIA,NO TRACO 1:
1:10,EM PAREDES DE 0,15M DE ESPESSURA,COM VAOS OU ARESTAS,AT
E 3,00M DE ALTURA E MEDIDA PELA AREA REAL
3%-DESGASTE DE FERRAMENTAS E EPI
01968 | MAO-DE-OBRA DE PEDREIRO, INCLUSIVE ENCARGOS SOCIAIS | H | 0.9 | 27.92 | 3,00000000 | 25.8818
01999 | MAO-DE-OBRA DE SERVENTE DA CONSTRUCAO CIVIL, INCLUSIVE ENCAR | H | 0.9 | 20.19 | 3,00000000 | 18.7161
GOS SOCIAIS
10768 | BLOCO CONCRETO PRENSADO, DE (15X20X40)CM | UN | 13 | 3.2 |  | 41.6
15233 | ARGAMASSA CIM.,CAL HIDR.AREIA,TRACO 1:1:10,PARA ASSENTAMENTO | M3 | 0.015 | 474.4343 |  | 7.1165
DE ALVENARIA,PREPA RO MECANICO
12.005.0112-B | ALVENARIA DE BLOCOS DE CONCRETO 15X20X40CM,ASSENTES COM ARGA | M2 |  | 88.7
MASSA DE CIMENTO,CAL HIDRATADA ADITIVADA E AREIA,NO TRACO 1:
1:10,EM PAREDES DE 0,15M DE ESPESSURA,COM VAOS OU ARESTAS,AT
E 3,00M DE ALTURA E MEDIDA PELA AREA REAL
3%-DESGASTE DE FERRAMENTAS E EPI
10768 | BLOCO CONCRETO PRENSADO, DE (15X20X40)CM | UN | 13 | 3.2 |  | 41.6
20115 | MAO-DE-OBRA DE PEDREIRO, INCLUSIVE ENCARGOS SOCIAIS DESONERA | H | 0.9 | 25.13 | 3,00000000 | 23.2955
DOS
20132 | MAO-DE-OBRA DE SERVENTE DA CONSTRUCAO CIVIL, INCLUSIVE ENCAR | H | 0.9 | 18.17 | 3,00000000 | 16.8436
GOS SOCIAIS DESONERADOS
30173 | ARGAMASSA CIM.,CAL HIDR.AREIA,TRACO 1:1:10,PARA ASSENTAMENTO | M3 | 0.015 | 464.6601 |  | 6.9699
DE ALVENARIA,PREPA RO MECANICO
12.005.0115-0 | ALVENARIA DE BLOCOS DE CONCRETO 15X20X40CM,ASSENTES COM ARGA | M2 |  | 104.71
MASSA DE CIMENTO,CAL HIDRATADA ADITIVADA E AREIA,NO TRACO 1:
1:10,EM PAREDES DE 0,15M DE ESPESSURA,DE SUPERFICIE CORRIDA,
DE 3,00M A 4,50M DE ALTURA E MEDIDA PELA AREA REAL
3%-DESGASTE DE FERRAMENTAS E EPI
01968 | MAO-DE-OBRA DE PEDREIRO, INCLUSIVE ENCARGOS SOCIAIS | H | 1.13 | 27.92 | 3,00000000 | 32.4961
01999 | MAO-DE-OBRA DE SERVENTE DA CONSTRUCAO CIVIL, INCLUSIVE ENCAR | H | 1.13 | 20.19 | 3,00000000 | 23.4991
GOS SOCIAIS
10768 | BLOCO CONCRETO PRENSADO, DE (15X20X40)CM | UN | 13 | 3.2 |  | 41.6
15233 | ARGAMASSA CIM.,CAL HIDR.AREIA,TRACO 1:1:10,PARA ASSENTAMENTO | M3 | 0.015 | 474.4343 |  | 7.1165
DE ALVENARIA,PREPA RO MECANICO
12.005.0115-A | ALVENARIA DE BLOCOS DE CONCRETO 15X20X40CM,ASSENTES COM ARGA | M2 |  | 98.96
MASSA DE CIMENTO,CAL HIDRATADA ADITIVADA E AREIA,NO TRACO 1:
1:10,EM PAREDES DE 0,15M DE ESPESSURA,DE SUPERFICIE CORRIDA,
DE 3,00M A 4,50M DE ALTURA E MEDIDA PELA AREA REAL
3%-DESGASTE DE FERRAMENTAS E EPI
10768 | BLOCO CONCRETO PRENSADO, DE (15X20X40)CM | UN | 13 | 3.2 |  | 41.6
20115 | MAO-DE-OBRA DE PEDREIRO, INCLUSIVE ENCARGOS SOCIAIS DESONERA | H | 1.13 | 25.13 | 3,00000000 | 29.2488
DOS
20132 | MAO-DE-OBRA DE SERVENTE DA CONSTRUCAO CIVIL, INCLUSIVE ENCAR | H | 1.13 | 18.17 | 3,00000000 | 21.1481
GOS SOCIAIS DESONERADOS
30173 | ARGAMASSA CIM.,CAL HIDR.AREIA,TRACO 1:1:10,PARA ASSENTAMENTO | M3 | 0.015 | 464.6601 |  | 6.9699
DE ALVENARIA,PREPA RO MECANICO
12.005.0117-1 | ALVENARIA DE BLOCOS DE CONCRETO 15X20X40CM,ASSENTES COM ARGA | M2 |  | 112.14
MASSA DE CIMENTO,CAL HIDRATADA ADITIVADA E AREIA,NO TRACO 1:
1:10,EM PAREDES DE 0,15M DE ESPESSURA,COM VAOS OU ARESTAS,DE
3,00M A 4,50M DE ALTURA E MEDIDA PELA AREA REAL
3%-DESGASTE DE FERRAMENTAS E EPI
01968 | MAO-DE-OBRA DE PEDREIRO, INCLUSIVE ENCARGOS SOCIAIS | H | 1.28 | 27.92 | 3,00000000 | 36.8097
01999 | MAO-DE-OBRA DE SERVENTE DA CONSTRUCAO CIVIL, INCLUSIVE ENCAR | H | 1.28 | 20.19 | 3,00000000 | 26.6185
GOS SOCIAIS
10768 | BLOCO CONCRETO PRENSADO, DE (15X20X40)CM | UN | 13 | 3.2 |  | 41.6
15233 | ARGAMASSA CIM.,CAL HIDR.AREIA,TRACO 1:1:10,PARA ASSENTAMENTO | M3 | 0.015 | 474.4343 |  | 7.1165
DE ALVENARIA,PREPA RO MECANICO
12.005.0117-B | ALVENARIA DE BLOCOS DE CONCRETO 15X20X40CM,ASSENTES COM ARGA | M2 |  | 105.65
MASSA DE CIMENTO,CAL HIDRATADA ADITIVADA E AREIA,NO TRACO 1:
1:10,EM PAREDES DE 0,15M DE ESPESSURA,COM VAOS OU ARESTAS,DE
3,00M A 4,50M DE ALTURA E MEDIDA PELA AREA REAL
3%-DESGASTE DE FERRAMENTAS E EPI
10768 | BLOCO CONCRETO PRENSADO, DE (15X20X40)CM | UN | 13 | 3.2 |  | 41.6
20115 | MAO-DE-OBRA DE PEDREIRO, INCLUSIVE ENCARGOS SOCIAIS DESONERA | H | 1.28 | 25.13 | 3,00000000 | 33.1314
DOS
20132 | MAO-DE-OBRA DE SERVENTE DA CONSTRUCAO CIVIL, INCLUSIVE ENCAR | H | 1.28 | 18.17 | 3,00000000 | 23.9553
GOS SOCIAIS DESONERADOS
30173 | ARGAMASSA CIM.,CAL HIDR.AREIA,TRACO 1:1:10,PARA ASSENTAMENTO | M3 | 0.015 | 464.6601 |  | 6.9699
DE ALVENARIA,PREPA RO MECANICO
12.005.0120-0 | ALVENARIA DE BLOCOS DE CONCRETO 20X20X40CM,ASSENTES COM ARGA | M2 |  | 117.42
MASSA DE CIMENTO,CAL HIDRATADA ADITIVADA E AREIA,NO TRACO 1:
1:10,EM PAREDES DE 0,20M DE ESPESSURA,DE SUPERFICIE CORRIDA,
ATE 3,00M DE ALTURA E MEDIDA PELA AREA REAL
3%-DESGASTE DE FERRAMENTAS E EPI
00104 | BLOCO DE CONCRETO PRENSADO, PARA ALVENARIA, DE (20X20X40)CM | UN | 13 | 4.1097 |  | 53.4261
01968 | MAO-DE-OBRA DE PEDREIRO, INCLUSIVE ENCARGOS SOCIAIS | H | 1.1 | 27.92 | 3,00000000 | 31.6334
01999 | MAO-DE-OBRA DE SERVENTE DA CONSTRUCAO CIVIL, INCLUSIVE ENCAR | H | 1.1 | 20.19 | 3,00000000 | 22.8753
GOS SOCIAIS
15233 | ARGAMASSA CIM.,CAL HIDR.AREIA,TRACO 1:1:10,PARA ASSENTAMENTO | M3 | 0.02 | 474.4343 |  | 9.4887
DE ALVENARIA,PREPA RO MECANICO
12.005.0120-A | ALVENARIA DE BLOCOS DE CONCRETO 20X20X40CM,ASSENTES COM ARGA | M2 |  | 111.77
MASSA DE CIMENTO,CAL HIDRATADA ADITIVADA E AREIA,NO TRACO 1:
1:10,EM PAREDES DE 0,20M DE ESPESSURA,DE SUPERFICIE CORRIDA,
ATE 3,00M DE ALTURA E MEDIDA PELA AREA REAL
3%-DESGASTE DE FERRAMENTAS E EPI
00104 | BLOCO DE CONCRETO PRENSADO, PARA ALVENARIA, DE (20X20X40)CM | UN | 13 | 4.1097 |  | 53.4261
20115 | MAO-DE-OBRA DE PEDREIRO, INCLUSIVE ENCARGOS SOCIAIS DESONERA | H | 1.1 | 25.13 | 3,00000000 | 28.4723
DOS
20132 | MAO-DE-OBRA DE SERVENTE DA CONSTRUCAO CIVIL, INCLUSIVE ENCAR | H | 1.1 | 18.17 | 3,00000000 | 20.5866
GOS SOCIAIS DESONERADOS
30173 | ARGAMASSA CIM.,CAL HIDR.AREIA,TRACO 1:1:10,PARA ASSENTAMENTO | M3 | 0.02 | 464.6601 |  | 9.2932
DE ALVENARIA,PREPA RO MECANICO
12.005.0122-1 | ALVENARIA DE BLOCOS DE CONCRETO 20X20X40CM,ASSENTES COM ARGA | M2 |  | 122.37
MASSA DE CIMENTO,CAL HIDRATADA ADITIVADA E AREIA NO TRACO 1:
1:10,EM PAREDES DE 0,20M DE ESPESSURA,COM VAOS OU ARESTAS,AT
E 3,00M DE ALTURA E MEDIDA PELA AREA REAL
3%-DESGASTE DE FERRAMENTAS E EPI
00104 | BLOCO DE CONCRETO PRENSADO, PARA ALVENARIA, DE (20X20X40)CM | UN | 13 | 4.1097 |  | 53.4261
01968 | MAO-DE-OBRA DE PEDREIRO, INCLUSIVE ENCARGOS SOCIAIS | H | 1.2 | 27.92 | 3,00000000 | 34.5091
01999 | MAO-DE-OBRA DE SERVENTE DA CONSTRUCAO CIVIL, INCLUSIVE ENCAR | H | 1.2 | 20.19 | 3,00000000 | 24.9548
GOS SOCIAIS
15233 | ARGAMASSA CIM.,CAL HIDR.AREIA,TRACO 1:1:10,PARA ASSENTAMENTO | M3 | 0.02 | 474.4343 |  | 9.4887
DE ALVENARIA,PREPA RO MECANICO
12.005.0122-B | ALVENARIA DE BLOCOS DE CONCRETO 20X20X40CM,ASSENTES COM ARGA | M2 |  | 116.23
MASSA DE CIMENTO,CAL HIDRATADA ADITIVADA E AREIA NO TRACO 1:
1:10,EM PAREDES DE 0,20M DE ESPESSURA,COM VAOS OU ARESTAS,AT
E 3,00M DE ALTURA E MEDIDA PELA AREA REAL
3%-DESGASTE DE FERRAMENTAS E EPI
00104 | BLOCO DE CONCRETO PRENSADO, PARA ALVENARIA, DE (20X20X40)CM | UN | 13 | 4.1097 |  | 53.4261
20115 | MAO-DE-OBRA DE PEDREIRO, INCLUSIVE ENCARGOS SOCIAIS DESONERA | H | 1.2 | 25.13 | 3,00000000 | 31.0607
DOS
20132 | MAO-DE-OBRA DE SERVENTE DA CONSTRUCAO CIVIL, INCLUSIVE ENCAR | H | 1.2 | 18.17 | 3,00000000 | 22.4581
GOS SOCIAIS DESONERADOS
30173 | ARGAMASSA CIM.,CAL HIDR.AREIA,TRACO 1:1:10,PARA ASSENTAMENTO | M3 | 0.02 | 464.6601 |  | 9.2932
DE ALVENARIA,PREPA RO MECANICO
12.005.0124-0 | ALVENARIA DE BLOCOS DE CONCRETO 20X20X40CM,ASSENTES COM ARGA | M2 |  | 137.24
MASSA DE CIMENTO,CAL HIDRATADA ADITIVADA E AREIA,NO TRACO 1:
1:10,EM PAREDES DE 0,20M DE ESPESSURA,DE SUPERFICIE CORRIDA,
DE 3,00M A 4,50M DE ALTURA E MEDIDA PELA AREA REAL
3%-DESGASTE DE FERRAMENTAS E EPI
00104 | BLOCO DE CONCRETO PRENSADO, PARA ALVENARIA, DE (20X20X40)CM | UN | 13 | 4.1097 |  | 53.4261
01968 | MAO-DE-OBRA DE PEDREIRO, INCLUSIVE ENCARGOS SOCIAIS | H | 1.5 | 27.92 | 3,00000000 | 43.1364
01999 | MAO-DE-OBRA DE SERVENTE DA CONSTRUCAO CIVIL, INCLUSIVE ENCAR | H | 1.5 | 20.19 | 3,00000000 | 31.1936
GOS SOCIAIS
15233 | ARGAMASSA CIM.,CAL HIDR.AREIA,TRACO 1:1:10,PARA ASSENTAMENTO | M3 | 0.02 | 474.4343 |  | 9.4887
DE ALVENARIA,PREPA RO MECANICO
12.005.0124-A | ALVENARIA DE BLOCOS DE CONCRETO 20X20X40CM,ASSENTES COM ARGA | M2 |  | 129.61
MASSA DE CIMENTO,CAL HIDRATADA ADITIVADA E AREIA,NO TRACO 1:
1:10,EM PAREDES DE 0,20M DE ESPESSURA,DE SUPERFICIE CORRIDA,
DE 3,00M A 4,50M DE ALTURA E MEDIDA PELA AREA REAL
3%-DESGASTE DE FERRAMENTAS E EPI
00104 | BLOCO DE CONCRETO PRENSADO, PARA ALVENARIA, DE (20X20X40)CM | UN | 13 | 4.1097 |  | 53.4261
20115 | MAO-DE-OBRA DE PEDREIRO, INCLUSIVE ENCARGOS SOCIAIS DESONERA | H | 1.5 | 25.13 | 3,00000000 | 38.8259
DOS
20132 | MAO-DE-OBRA DE SERVENTE DA CONSTRUCAO CIVIL, INCLUSIVE ENCAR | H | 1.5 | 18.17 | 3,00000000 | 28.0727
GOS SOCIAIS DESONERADOS
30173 | ARGAMASSA CIM.,CAL HIDR.AREIA,TRACO 1:1:10,PARA ASSENTAMENTO | M3 | 0.02 | 464.6601 |  | 9.2932
DE ALVENARIA,PREPA RO MECANICO
12.005.0126-1 | ALVENARIA DE BLOCOS DE CONCRETO 20X20X40CM,ASSENTES COM ARGA | M2 |  | 147.15
MASSA DE CIMENTO,CAL HIDRATADA ADITIVADA E AREIA,NO TRACO 1:
1:10,EM PAREDES DE 0,20M DE ESPESSURA,COM VAOS OU ARESTAS,DE
3,00M A 4,50M DE ALTURA E MEDIDA PELA AREA REAL
3%-DESGASTE DE FERRAMENTAS E EPI
00104 | BLOCO DE CONCRETO PRENSADO, PARA ALVENARIA, DE (20X20X40)CM | UN | 13 | 4.1097 |  | 53.4261
01968 | MAO-DE-OBRA DE PEDREIRO, INCLUSIVE ENCARGOS SOCIAIS | H | 1.7 | 27.92 | 3,00000000 | 48.8879
01999 | MAO-DE-OBRA DE SERVENTE DA CONSTRUCAO CIVIL, INCLUSIVE ENCAR | H | 1.7 | 20.19 | 3,00000000 | 35.3527
GOS SOCIAIS
15233 | ARGAMASSA CIM.,CAL HIDR.AREIA,TRACO 1:1:10,PARA ASSENTAMENTO | M3 | 0.02 | 474.4343 |  | 9.4887
DE ALVENARIA,PREPA RO MECANICO
12.005.0126-B | ALVENARIA DE BLOCOS DE CONCRETO 20X20X40CM,ASSENTES COM ARGA | M2 |  | 138.53
MASSA DE CIMENTO,CAL HIDRATADA ADITIVADA E AREIA,NO TRACO 1:
1:10,EM PAREDES DE 0,20M DE ESPESSURA,COM VAOS OU ARESTAS,DE
3,00M A 4,50M DE ALTURA E MEDIDA PELA AREA REAL
3%-DESGASTE DE FERRAMENTAS E EPI
00104 | BLOCO DE CONCRETO PRENSADO, PARA ALVENARIA, DE (20X20X40)CM | UN | 13 | 4.1097 |  | 53.4261
20115 | MAO-DE-OBRA DE PEDREIRO, INCLUSIVE ENCARGOS SOCIAIS DESONERA | H | 1.7 | 25.13 | 3,00000000 | 44.0026
DOS
20132 | MAO-DE-OBRA DE SERVENTE DA CONSTRUCAO CIVIL, INCLUSIVE ENCAR | H | 1.7 | 18.17 | 3,00000000 | 31.8157
GOS SOCIAIS DESONERADOS
30173 | ARGAMASSA CIM.,CAL HIDR.AREIA,TRACO 1:1:10,PARA ASSENTAMENTO | M3 | 0.02 | 464.6601 |  | 9.2932
DE ALVENARIA,PREPA RO MECANICO
12.005.0130-1 | ALVENARIA PARA CAIXAS ENTERRADAS,ATE 0,80M DE PROFUNDIDADE,C | M2 |  | 95.53
OM BLOCOS DE CONCRETO DE 10X20X40CM,COM ARGAMASSA DE CIMENTO
E AREIA,NO TRACO 1:4 E CONCRETO 20MPA,PARA PREENCHIMENTO DO
S FUROS DOS MESMOS,EM PAREDES DE MEIA VEZ(0,10M)
3%-DESGASTE DE FERRAMENTAS E EPI
00103 | BLOCO DE CONCRETO PRENSADO, PARA ALVENARIA, DE (10X20X40)CM | UN | 13 | 2.3175 |  | 30.1275
01607 | ARGAMASSA CIM.,AREIA TRACO 1:4,PREPARO MECANICO | M3 | 0.01 | 450.7263 |  | 4.5073
01637 | CONCRETO FCK 20MPA | M3 | 0.04 | 407.5816 |  | 16.3033
01968 | MAO-DE-OBRA DE PEDREIRO, INCLUSIVE ENCARGOS SOCIAIS | H | 0.9 | 27.92 | 3,00000000 | 25.8818
01999 | MAO-DE-OBRA DE SERVENTE DA CONSTRUCAO CIVIL, INCLUSIVE ENCAR | H | 0.9 | 20.19 | 3,00000000 | 18.7161
GOS SOCIAIS
12.005.0130-B | ALVENARIA PARA CAIXAS ENTERRADAS,ATE 0,80M DE PROFUNDIDADE,C | M2 |  | 91
OM BLOCOS DE CONCRETO DE 10X20X40CM,COM ARGAMASSA DE CIMENTO
E AREIA,NO TRACO 1:4 E CONCRETO 20MPA,PARA PREENCHIMENTO DO
S FUROS DOS MESMOS,EM PAREDES DE MEIA VEZ(0,10M)
3%-DESGASTE DE FERRAMENTAS E EPI
00103 | BLOCO DE CONCRETO PRENSADO, PARA ALVENARIA, DE (10X20X40)CM | UN | 13 | 2.3175 |  | 30.1275
20115 | MAO-DE-OBRA DE PEDREIRO, INCLUSIVE ENCARGOS SOCIAIS DESONERA | H | 0.9 | 25.13 | 3,00000000 | 23.2955
DOS
20132 | MAO-DE-OBRA DE SERVENTE DA CONSTRUCAO CIVIL, INCLUSIVE ENCAR | H | 0.9 | 18.17 | 3,00000000 | 16.8436
GOS SOCIAIS DESONERADOS
30164 | ARGAMASSA CIM.,AREIA TRACO 1:4,PREPARO MECANICO | M3 | 0.01 | 443.1368 |  | 4.4314
30247 | CONCRETO FCK 20MPA | M3 | 0.04 | 407.5816 |  | 16.3033
12.005.0135-1 | ALVENARIA PARA CAIXAS ENTERRADAS,ATE 1,60M DE PROFUNDIDADE,C | M2 |  | 156.82
OM BLOCOS DE CONCRETO DE 20X20X40CM,COM ARGAMASSA DE CIMENTO
E AREIA,NO TRACO 1:4 E CONCRETO 20MPA,PARA PREENCHIMENTO DOS
FUROS DOS MESMOS,EM PAREDES DE UMA VEZ(0,20M)
3%-DESGASTE DE FERRAMENTAS E EPI
00104 | BLOCO DE CONCRETO PRENSADO, PARA ALVENARIA, DE (20X20X40)CM | UN | 13 | 4.1097 |  | 53.4261
01607 | ARGAMASSA CIM.,AREIA TRACO 1:4,PREPARO MECANICO | M3 | 0.02 | 450.7263 |  | 9.0145
01637 | CONCRETO FCK 20MPA | M3 | 0.11 | 407.5816 |  | 44.834
01968 | MAO-DE-OBRA DE PEDREIRO, INCLUSIVE ENCARGOS SOCIAIS | H | 1 | 27.92 | 3,00000000 | 28.7576
01999 | MAO-DE-OBRA DE SERVENTE DA CONSTRUCAO CIVIL, INCLUSIVE ENCAR | H | 1 | 20.19 | 3,00000000 | 20.7957
GOS SOCIAIS
12.005.0135-B | ALVENARIA PARA CAIXAS ENTERRADAS,ATE 1,60M DE PROFUNDIDADE,C | M2 |  | 151.72
OM BLOCOS DE CONCRETO DE 20X20X40CM,COM ARGAMASSA DE CIMENTO
E AREIA,NO TRACO 1:4 E CONCRETO 20MPA,PARA PREENCHIMENTO DOS
FUROS DOS MESMOS,EM PAREDES DE UMA VEZ(0,20M)
3%-DESGASTE DE FERRAMENTAS E EPI
00104 | BLOCO DE CONCRETO PRENSADO, PARA ALVENARIA, DE (20X20X40)CM | UN | 13 | 4.1097 |  | 53.4261
20115 | MAO-DE-OBRA DE PEDREIRO, INCLUSIVE ENCARGOS SOCIAIS DESONERA | H | 1 | 25.13 | 3,00000000 | 25.8839
DOS
20132 | MAO-DE-OBRA DE SERVENTE DA CONSTRUCAO CIVIL, INCLUSIVE ENCAR | H | 1 | 18.17 | 3,00000000 | 18.7151
GOS SOCIAIS DESONERADOS
30164 | ARGAMASSA CIM.,AREIA TRACO 1:4,PREPARO MECANICO | M3 | 0.02 | 443.1368 |  | 8.8627
30247 | CONCRETO FCK 20MPA | M3 | 0.11 | 407.5816 |  | 44.834
12.005.0140-1 | ALVENARIA PARA CAIXAS ENTERRADAS,ATE 3,00M DE PROFUNDIDADE,C | M2 |  | 166.73
OM BLOCOS DE CONCRETO DE 20X20X40CM,COM ARGAMASSA DE CIMENTO
E AREIA,NO TRACO 1:4 E CONCRETO 20MPA,PARA PREENCHIMENTO DOS
FUROS DOS MESMOS,EM PAREDES DE UMA VEZ(0,20M)
3%-DESGASTE DE FERRAMENTAS E EPI
00104 | BLOCO DE CONCRETO PRENSADO, PARA ALVENARIA, DE (20X20X40)CM | UN | 13 | 4.1097 |  | 53.4261
01607 | ARGAMASSA CIM.,AREIA TRACO 1:4,PREPARO MECANICO | M3 | 0.02 | 450.7263 |  | 9.0145
01637 | CONCRETO FCK 20MPA | M3 | 0.11 | 407.5816 |  | 44.834
01968 | MAO-DE-OBRA DE PEDREIRO, INCLUSIVE ENCARGOS SOCIAIS | H | 1.2 | 27.92 | 3,00000000 | 34.5091
01999 | MAO-DE-OBRA DE SERVENTE DA CONSTRUCAO CIVIL, INCLUSIVE ENCAR | H | 1.2 | 20.19 | 3,00000000 | 24.9548
GOS SOCIAIS
12.005.0140-B | ALVENARIA PARA CAIXAS ENTERRADAS,ATE 3,00M DE PROFUNDIDADE,C | M2 |  | 160.64
OM BLOCOS DE CONCRETO DE 20X20X40CM,COM ARGAMASSA DE CIMENTO
E AREIA,NO TRACO 1:4 E CONCRETO 20MPA,PARA PREENCHIMENTO DOS
FUROS DOS MESMOS,EM PAREDES DE UMA VEZ(0,20M)
3%-DESGASTE DE FERRAMENTAS E EPI
00104 | BLOCO DE CONCRETO PRENSADO, PARA ALVENARIA, DE (20X20X40)CM | UN | 13 | 4.1097 |  | 53.4261
20115 | MAO-DE-OBRA DE PEDREIRO, INCLUSIVE ENCARGOS SOCIAIS DESONERA | H | 1.2 | 25.13 | 3,00000000 | 31.0607
DOS
20132 | MAO-DE-OBRA DE SERVENTE DA CONSTRUCAO CIVIL, INCLUSIVE ENCAR | H | 1.2 | 18.17 | 3,00000000 | 22.4581
GOS SOCIAIS DESONERADOS
30164 | ARGAMASSA CIM.,AREIA TRACO 1:4,PREPARO MECANICO | M3 | 0.02 | 443.1368 |  | 8.8627
30247 | CONCRETO FCK 20MPA | M3 | 0.11 | 407.5816 |  | 44.834
12.005.0160-0 | ALVENARIA DE BLOCOS DE CONCRETO ESTRUTURAL 15X20X40CM,ASSENT | M2 |  | 94.2
ES COM ARGAMASSA DE CIMENTO E AREIA,NO TRACO 1:8,EM PAREDES
DE 0,15M DE ESPESSURA,DE SUPERFICIE CORRIDA ATE 3,00M DE ALT
URA E MEDIDA PELA AREA REAL
3%-DESGASTE DE FERRAMENTAS E EPI
01609 | ARGAMASSA CIM.,AREIA TRACO 1:8,PREPARO MECANICO | M3 | 0.015 | 418.1846 |  | 6.2728
01968 | MAO-DE-OBRA DE PEDREIRO, INCLUSIVE ENCARGOS SOCIAIS | H | 0.83 | 27.92 | 3,00000000 | 23.8688
01999 | MAO-DE-OBRA DE SERVENTE DA CONSTRUCAO CIVIL, INCLUSIVE ENCAR | H | 0.83 | 20.19 | 3,00000000 | 17.2604
GOS SOCIAIS
10767 | BLOCO CONCRETO ESTRUTURAL, DE (14X19X39)CM | UN | 13 | 3.6 |  | 46.8
12.005.0160-A | ALVENARIA DE BLOCOS DE CONCRETO ESTRUTURAL 15X20X40CM,ASSENT | M2 |  | 89.9
ES COM ARGAMASSA DE CIMENTO E AREIA,NO TRACO 1:8,EM PAREDES
DE 0,15M DE ESPESSURA,DE SUPERFICIE CORRIDA ATE 3,00M DE ALT
URA E MEDIDA PELA AREA REAL
3%-DESGASTE DE FERRAMENTAS E EPI
10767 | BLOCO CONCRETO ESTRUTURAL, DE (14X19X39)CM | UN | 13 | 3.6 |  | 46.8
20115 | MAO-DE-OBRA DE PEDREIRO, INCLUSIVE ENCARGOS SOCIAIS DESONERA | H | 0.83 | 25.13 | 3,00000000 | 21.4836
DOS
20132 | MAO-DE-OBRA DE SERVENTE DA CONSTRUCAO CIVIL, INCLUSIVE ENCAR | H | 0.83 | 18.17 | 3,00000000 | 15.5335
GOS SOCIAIS DESONERADOS
30167 | ARGAMASSA CIM.,AREIA TRACO 1:8,PREPARO MECANICO | M3 | 0.015 | 406.1217 |  | 6.0918
12.005.0165-0 | ALVENARIA DE BLOCOS DE CONCRETO ESTRUTURAL 15X20X40CM,ASSENT | M2 |  | 97.67
ES COM ARGAMASSA DE CIMENTO E AREIA,NO TRACO 1:8,EM PAREDES
DE 0,15M DE ESPESSURA,COM VAOS OU ARESTAS,ATE 3,00M DE ALTUR
A E MEDIDA PELA AREA REAL
3%-DESGASTE DE FERRAMENTAS E EPI
01609 | ARGAMASSA CIM.,AREIA TRACO 1:8,PREPARO MECANICO | M3 | 0.015 | 418.1846 |  | 6.2728
01968 | MAO-DE-OBRA DE PEDREIRO, INCLUSIVE ENCARGOS SOCIAIS | H | 0.9 | 27.92 | 3,00000000 | 25.8818
01999 | MAO-DE-OBRA DE SERVENTE DA CONSTRUCAO CIVIL, INCLUSIVE ENCAR | H | 0.9 | 20.19 | 3,00000000 | 18.7161
GOS SOCIAIS
10767 | BLOCO CONCRETO ESTRUTURAL, DE (14X19X39)CM | UN | 13 | 3.6 |  | 46.8
12.005.0165-A | ALVENARIA DE BLOCOS DE CONCRETO ESTRUTURAL 15X20X40CM,ASSENT | M2 |  | 93.03
ES COM ARGAMASSA DE CIMENTO E AREIA,NO TRACO 1:8,EM PAREDES
DE 0,15M DE ESPESSURA,COM VAOS OU ARESTAS,ATE 3,00M DE ALTUR
A E MEDIDA PELA AREA REAL
3%-DESGASTE DE FERRAMENTAS E EPI
10767 | BLOCO CONCRETO ESTRUTURAL, DE (14X19X39)CM | UN | 13 | 3.6 |  | 46.8
20115 | MAO-DE-OBRA DE PEDREIRO, INCLUSIVE ENCARGOS SOCIAIS DESONERA | H | 0.9 | 25.13 | 3,00000000 | 23.2955
DOS
20132 | MAO-DE-OBRA DE SERVENTE DA CONSTRUCAO CIVIL, INCLUSIVE ENCAR | H | 0.9 | 18.17 | 3,00000000 | 16.8436
GOS SOCIAIS DESONERADOS
30167 | ARGAMASSA CIM.,AREIA TRACO 1:8,PREPARO MECANICO | M3 | 0.015 | 406.1217 |  | 6.0918
12.005.0170-0 | ALVENARIA DE BLOCOS DE CONCRETO ESTRUTURAL 15X20X40CM,ASSENT | M2 |  | 109.06
ES COM ARGAMASSA DE CIMENTO E AREIA,NO TRACO 1:8,EM PAREDES
DE 0,15M DE ESPESSURA,DE SUPERFICIE CORRIDA,DE 3,00M ATE 4,5
0M DE ALTURA E MEDIDA PELA AREA REAL
3%-DESGASTE DE FERRAMENTAS E EPI
01609 | ARGAMASSA CIM.,AREIA TRACO 1:8,PREPARO MECANICO | M3 | 0.015 | 418.1846 |  | 6.2728
01968 | MAO-DE-OBRA DE PEDREIRO, INCLUSIVE ENCARGOS SOCIAIS | H | 1.13 | 27.92 | 3,00000000 | 32.4961
01999 | MAO-DE-OBRA DE SERVENTE DA CONSTRUCAO CIVIL, INCLUSIVE ENCAR | H | 1.13 | 20.19 | 3,00000000 | 23.4991
GOS SOCIAIS
10767 | BLOCO CONCRETO ESTRUTURAL, DE (14X19X39)CM | UN | 13 | 3.6 |  | 46.8
12.005.0170-A | ALVENARIA DE BLOCOS DE CONCRETO ESTRUTURAL 15X20X40CM,ASSENT | M2 |  | 103.28
ES COM ARGAMASSA DE CIMENTO E AREIA,NO TRACO 1:8,EM PAREDES
DE 0,15M DE ESPESSURA,DE SUPERFICIE CORRIDA,DE 3,00M ATE 4,5
0M DE ALTURA E MEDIDA PELA AREA REAL
3%-DESGASTE DE FERRAMENTAS E EPI
10767 | BLOCO CONCRETO ESTRUTURAL, DE (14X19X39)CM | UN | 13 | 3.6 |  | 46.8
20115 | MAO-DE-OBRA DE PEDREIRO, INCLUSIVE ENCARGOS SOCIAIS DESONERA | H | 1.13 | 25.13 | 3,00000000 | 29.2488
DOS
20132 | MAO-DE-OBRA DE SERVENTE DA CONSTRUCAO CIVIL, INCLUSIVE ENCAR | H | 1.13 | 18.17 | 3,00000000 | 21.1481
GOS SOCIAIS DESONERADOS
30167 | ARGAMASSA CIM.,AREIA TRACO 1:8,PREPARO MECANICO | M3 | 0.015 | 406.1217 |  | 6.0918
12.005.0175-0 | ALVENARIA DE BLOCOS DE CONCRETO ESTRUTURAL 15X20X40CM,ASSENT | M2 |  | 116.5
ES COM ARGAMASSA DE CIMENTO E AREIA,NO TRACO 1:8,EM PAREDES
DE 0,15M DE ESPESSURA,COM VAOS OU ARESTAS,DE 3,00M A 4,50M D
E ALTURA E MEDIDA PELA AREA REAL
3%-DESGASTE DE FERRAMENTAS E EPI
01609 | ARGAMASSA CIM.,AREIA TRACO 1:8,PREPARO MECANICO | M3 | 0.015 | 418.1846 |  | 6.2728
01968 | MAO-DE-OBRA DE PEDREIRO, INCLUSIVE ENCARGOS SOCIAIS | H | 1.28 | 27.92 | 3,00000000 | 36.8097
01999 | MAO-DE-OBRA DE SERVENTE DA CONSTRUCAO CIVIL, INCLUSIVE ENCAR | H | 1.28 | 20.19 | 3,00000000 | 26.6185
GOS SOCIAIS
10767 | BLOCO CONCRETO ESTRUTURAL, DE (14X19X39)CM | UN | 13 | 3.6 |  | 46.8
12.005.0175-A | ALVENARIA DE BLOCOS DE CONCRETO ESTRUTURAL 15X20X40CM,ASSENT | M2 |  | 109.97
ES COM ARGAMASSA DE CIMENTO E AREIA,NO TRACO 1:8,EM PAREDES
DE 0,15M DE ESPESSURA,COM VAOS OU ARESTAS,DE 3,00M A 4,50M D
E ALTURA E MEDIDA PELA AREA REAL
3%-DESGASTE DE FERRAMENTAS E EPI
10767 | BLOCO CONCRETO ESTRUTURAL, DE (14X19X39)CM | UN | 13 | 3.6 |  | 46.8
20115 | MAO-DE-OBRA DE PEDREIRO, INCLUSIVE ENCARGOS SOCIAIS DESONERA | H | 1.28 | 25.13 | 3,00000000 | 33.1314
DOS
20132 | MAO-DE-OBRA DE SERVENTE DA CONSTRUCAO CIVIL, INCLUSIVE ENCAR | H | 1.28 | 18.17 | 3,00000000 | 23.9553
GOS SOCIAIS DESONERADOS
30167 | ARGAMASSA CIM.,AREIA TRACO 1:8,PREPARO MECANICO | M3 | 0.015 | 406.1217 |  | 6.0918
12.005.0185-0 | ALVENARIA DE BLOCOS DE CONCRETO ESTRUTURAL 15X20X40CM,ASSENT | M2 |  | 95.86
ES COM ARGAMASSA DE CIMENTO,CAL HIDRATADA ADITIVADA E AREIA,
NO TRACO 1:1:8,EM PAREDES DE 15CM DE ESPESSURA,DE SUPERFICIE
CORRIDA ATE 3,00M DE ALTURA E MEDIDA PELA AREA REAL
3%-DESGASTE DE FERRAMENTAS E EPI
01968 | MAO-DE-OBRA DE PEDREIRO, INCLUSIVE ENCARGOS SOCIAIS | H | 0.83 | 27.92 | 3,00000000 | 23.8688
01999 | MAO-DE-OBRA DE SERVENTE DA CONSTRUCAO CIVIL, INCLUSIVE ENCAR | H | 0.83 | 20.19 | 3,00000000 | 17.2604
GOS SOCIAIS
10767 | BLOCO CONCRETO ESTRUTURAL, DE (14X19X39)CM | UN | 13 | 3.6 |  | 46.8
15234 | ARGAMASSA CIM.,CAL HIDR.AREIA-EMBOC.INT. PREPARO MECANICO | M3 | 0.015 | 529.1056 |  | 7.9366
12.005.0185-A | ALVENARIA DE BLOCOS DE CONCRETO ESTRUTURAL 15X20X40CM,ASSENT | M2 |  | 91.61
ES COM ARGAMASSA DE CIMENTO,CAL HIDRATADA ADITIVADA E AREIA,
NO TRACO 1:1:8,EM PAREDES DE 15CM DE ESPESSURA,DE SUPERFICIE
CORRIDA ATE 3,00M DE ALTURA E MEDIDA PELA AREA REAL
3%-DESGASTE DE FERRAMENTAS E EPI
10767 | BLOCO CONCRETO ESTRUTURAL, DE (14X19X39)CM | UN | 13 | 3.6 |  | 46.8
20115 | MAO-DE-OBRA DE PEDREIRO, INCLUSIVE ENCARGOS SOCIAIS DESONERA | H | 0.83 | 25.13 | 3,00000000 | 21.4836
DOS
20132 | MAO-DE-OBRA DE SERVENTE DA CONSTRUCAO CIVIL, INCLUSIVE ENCAR | H | 0.83 | 18.17 | 3,00000000 | 15.5335
GOS SOCIAIS DESONERADOS
30174 | ARGAMASSA CIM.,CAL HIDR.AREIA-EMBOC.INT. PREPARO MECANICO | M3 | 0.015 | 519.9556 |  | 7.7993
12.005.0190-0 | ALVENARIA DE BLOCOS DE CONCRETO ESTRUTURAL 15X20X40CM,ASSENT | M2 |  | 99.33
ES COM ARGAMASSA DE CIMENTO,CAL HIDRATADA ADITIVADA E AREIA,
NO TRACO 1:1:8,EM PAREDES DE 15CM DE ESPESSURA,COM VAOS OU A
RESTAS,ATE 3,00 DE ALTURA E MEDIDA PELA AREA REAL
3%-DESGASTE DE FERRAMENTAS E EPI
01968 | MAO-DE-OBRA DE PEDREIRO, INCLUSIVE ENCARGOS SOCIAIS | H | 0.9 | 27.92 | 3,00000000 | 25.8818
01999 | MAO-DE-OBRA DE SERVENTE DA CONSTRUCAO CIVIL, INCLUSIVE ENCAR | H | 0.9 | 20.19 | 3,00000000 | 18.7161
GOS SOCIAIS
10767 | BLOCO CONCRETO ESTRUTURAL, DE (14X19X39)CM | UN | 13 | 3.6 |  | 46.8
15234 | ARGAMASSA CIM.,CAL HIDR.AREIA-EMBOC.INT. PREPARO MECANICO | M3 | 0.015 | 529.1056 |  | 7.9366
12.005.0190-A | ALVENARIA DE BLOCOS DE CONCRETO ESTRUTURAL 15X20X40CM,ASSENT | M2 |  | 94.73
ES COM ARGAMASSA DE CIMENTO,CAL HIDRATADA ADITIVADA E AREIA,
NO TRACO 1:1:8,EM PAREDES DE 15CM DE ESPESSURA,COM VAOS OU A
RESTAS,ATE 3,00 DE ALTURA E MEDIDA PELA AREA REAL
3%-DESGASTE DE FERRAMENTAS E EPI
10767 | BLOCO CONCRETO ESTRUTURAL, DE (14X19X39)CM | UN | 13 | 3.6 |  | 46.8
20115 | MAO-DE-OBRA DE PEDREIRO, INCLUSIVE ENCARGOS SOCIAIS DESONERA | H | 0.9 | 25.13 | 3,00000000 | 23.2955
DOS
20132 | MAO-DE-OBRA DE SERVENTE DA CONSTRUCAO CIVIL, INCLUSIVE ENCAR | H | 0.9 | 18.17 | 3,00000000 | 16.8436
GOS SOCIAIS DESONERADOS
30174 | ARGAMASSA CIM.,CAL HIDR.AREIA-EMBOC.INT. PREPARO MECANICO | M3 | 0.015 | 519.9556 |  | 7.7993
12.005.0195-0 | ALVENARIA DE BLOCOS DE CONCRETO ESTRUTURAL 15X20X40CM,ASSENT | M2 |  | 110.73
ES COM ARGAMASSA DE CIMENTO,CAL HIDRATADA ADITIVADA E AREIA,
NO TRACO 1:1:8,EM PAREDES DE 15CM DE ESPESSURA,DE SUPERFICIE
CORRIDA DE 3,00M A 4,50M DE ALTURA E MEDIDA PELA AREA REAL
3%-DESGASTE DE FERRAMENTAS E EPI
01968 | MAO-DE-OBRA DE PEDREIRO, INCLUSIVE ENCARGOS SOCIAIS | H | 1.13 | 27.92 | 3,00000000 | 32.4961
01999 | MAO-DE-OBRA DE SERVENTE DA CONSTRUCAO CIVIL, INCLUSIVE ENCAR | H | 1.13 | 20.19 | 3,00000000 | 23.4991
GOS SOCIAIS
10767 | BLOCO CONCRETO ESTRUTURAL, DE (14X19X39)CM | UN | 13 | 3.6 |  | 46.8
15234 | ARGAMASSA CIM.,CAL HIDR.AREIA-EMBOC.INT. PREPARO MECANICO | M3 | 0.015 | 529.1056 |  | 7.9366
12.005.0195-A | ALVENARIA DE BLOCOS DE CONCRETO ESTRUTURAL 15X20X40CM,ASSENT | M2 |  | 104.99
ES COM ARGAMASSA DE CIMENTO,CAL HIDRATADA ADITIVADA E AREIA,
NO TRACO 1:1:8,EM PAREDES DE 15CM DE ESPESSURA,DE SUPERFICIE
CORRIDA DE 3,00M A 4,50M DE ALTURA E MEDIDA PELA AREA REAL
3%-DESGASTE DE FERRAMENTAS E EPI
10767 | BLOCO CONCRETO ESTRUTURAL, DE (14X19X39)CM | UN | 13 | 3.6 |  | 46.8
20115 | MAO-DE-OBRA DE PEDREIRO, INCLUSIVE ENCARGOS SOCIAIS DESONERA | H | 1.13 | 25.13 | 3,00000000 | 29.2488
DOS
20132 | MAO-DE-OBRA DE SERVENTE DA CONSTRUCAO CIVIL, INCLUSIVE ENCAR | H | 1.13 | 18.17 | 3,00000000 | 21.1481
GOS SOCIAIS DESONERADOS
30174 | ARGAMASSA CIM.,CAL HIDR.AREIA-EMBOC.INT. PREPARO MECANICO | M3 | 0.015 | 519.9556 |  | 7.7993
12.005.0200-0 | ALVENARIA DE BLOCOS DE CONCRETO ESTRUTURAL 15X20X40CM,ASSENT | M2 |  | 118.16
ES COM ARGAMASSA DE CIMENTO,CAL HIDRATADA ADITIVADA E AREIA,
NO TRACO 1:1:8,EM PAREDES DE 15CM DE ESPESSURA,COM VAOS OU A
RESTAS,DE 3,00M A 4,50M DE ALTURA E MEDIDA PELA AREA REAL
3%-DESGASTE DE FERRAMENTAS E EPI
01968 | MAO-DE-OBRA DE PEDREIRO, INCLUSIVE ENCARGOS SOCIAIS | H | 1.28 | 27.92 | 3,00000000 | 36.8097
01999 | MAO-DE-OBRA DE SERVENTE DA CONSTRUCAO CIVIL, INCLUSIVE ENCAR | H | 1.28 | 20.19 | 3,00000000 | 26.6185
GOS SOCIAIS
10767 | BLOCO CONCRETO ESTRUTURAL, DE (14X19X39)CM | UN | 13 | 3.6 |  | 46.8
15234 | ARGAMASSA CIM.,CAL HIDR.AREIA-EMBOC.INT. PREPARO MECANICO | M3 | 0.015 | 529.1056 |  | 7.9366
12.005.0200-A | ALVENARIA DE BLOCOS DE CONCRETO ESTRUTURAL 15X20X40CM,ASSENT | M2 |  | 111.68
ES COM ARGAMASSA DE CIMENTO,CAL HIDRATADA ADITIVADA E AREIA,
NO TRACO 1:1:8,EM PAREDES DE 15CM DE ESPESSURA,COM VAOS OU A
RESTAS,DE 3,00M A 4,50M DE ALTURA E MEDIDA PELA AREA REAL
3%-DESGASTE DE FERRAMENTAS E EPI
10767 | BLOCO CONCRETO ESTRUTURAL, DE (14X19X39)CM | UN | 13 | 3.6 |  | 46.8
20115 | MAO-DE-OBRA DE PEDREIRO, INCLUSIVE ENCARGOS SOCIAIS DESONERA | H | 1.28 | 25.13 | 3,00000000 | 33.1314
DOS
20132 | MAO-DE-OBRA DE SERVENTE DA CONSTRUCAO CIVIL, INCLUSIVE ENCAR | H | 1.28 | 18.17 | 3,00000000 | 23.9553
GOS SOCIAIS DESONERADOS
30174 | ARGAMASSA CIM.,CAL HIDR.AREIA-EMBOC.INT. PREPARO MECANICO | M3 | 0.015 | 519.9556 |  | 7.7993
12.006.0010-0 | PAREDE DE BLOCOS CERAMICOS VAZADOS(COBOGO),DE 10X10X10CM,ASS | M2 |  | 253.92
ENTES COM ARGAMASSA DE CIMENTO E AREIA,NO TRACO 1:4,LEVANDO
UM VERGALHAO DE 4,2MM EM CADA JUNTA HORIZONTAL,PRESO NAS EXT
REMIDADES A ESTRUTURA OU ALVENARIA EXISTENTE
3%-DESGASTE DE FERRAMENTAS E EPI
00013 | ACO CA-60, ESTIRADO, PRECO DE REVENDEDOR, NO DIAMETRO DE 04, | KG | 1.336 | 7.3126 |  | 9.7696
2MM
01607 | ARGAMASSA CIM.,AREIA TRACO 1:4,PREPARO MECANICO | M3 | 0.025 | 450.7263 |  | 11.2682
01968 | MAO-DE-OBRA DE PEDREIRO, INCLUSIVE ENCARGOS SOCIAIS | H | 2.5 | 27.92 | 3,00000000 | 71.894
01999 | MAO-DE-OBRA DE SERVENTE DA CONSTRUCAO CIVIL, INCLUSIVE ENCAR | H | 1.25 | 20.19 | 3,00000000 | 25.9946
GOS SOCIAIS
05461 | COBOGO CERAMICO, DE 1 FURO, DE (10x10x10)CM | UN | 90 | 1.5 |  | 135
12.006.0010-A | PAREDE DE BLOCOS CERAMICOS VAZADOS(COBOGO),DE 10X10X10CM,ASS | M2 |  | 243.95
ENTES COM ARGAMASSA DE CIMENTO E AREIA,NO TRACO 1:4,LEVANDO
UM VERGALHAO DE 4,2MM EM CADA JUNTA HORIZONTAL,PRESO NAS EXT
REMIDADES A ESTRUTURA OU ALVENARIA EXISTENTE
3%-DESGASTE DE FERRAMENTAS E EPI
00013 | ACO CA-60, ESTIRADO, PRECO DE REVENDEDOR, NO DIAMETRO DE 04, | KG | 1.336 | 7.3126 |  | 9.7696
2MM
05461 | COBOGO CERAMICO, DE 1 FURO, DE (10x10x10)CM | UN | 90 | 1.5 |  | 135
20115 | MAO-DE-OBRA DE PEDREIRO, INCLUSIVE ENCARGOS SOCIAIS DESONERA | H | 2.5 | 25.13 | 3,00000000 | 64.7098
DOS
20132 | MAO-DE-OBRA DE SERVENTE DA CONSTRUCAO CIVIL, INCLUSIVE ENCAR | H | 1.25 | 18.17 | 3,00000000 | 23.3939
GOS SOCIAIS DESONERADOS
30164 | ARGAMASSA CIM.,AREIA TRACO 1:4,PREPARO MECANICO | M3 | 0.025 | 443.1368 |  | 11.0784
12.007.0015-0 | PAREDE DE BLOCOS VAZADOS(COBOGO),DE CIMENTO E AREIA,COM PESO | M2 |  | 257.58
DE 4,6KG,29X29X6CM,ASSENTES COMO EM 12.006.0010
3%-DESGASTE DE FERRAMENTAS E EPI
00013 | ACO CA-60, ESTIRADO, PRECO DE REVENDEDOR, NO DIAMETRO DE 04, | KG | 0.7 | 7.3126 |  | 5.1188
2MM
01607 | ARGAMASSA CIM.,AREIA TRACO 1:4,PREPARO MECANICO | M3 | 0.01 | 450.7263 |  | 4.5073
01968 | MAO-DE-OBRA DE PEDREIRO, INCLUSIVE ENCARGOS SOCIAIS | H | 0.8 | 27.92 | 3,00000000 | 23.0061
01999 | MAO-DE-OBRA DE SERVENTE DA CONSTRUCAO CIVIL, INCLUSIVE ENCAR | H | 0.8 | 20.19 | 3,00000000 | 16.6366
GOS SOCIAIS
05169 | COBOGO DE BLOCOS VAZADOS, DE CIMENTO E AREIA, DE (29X29X06)C | UN | 12 | 17.36 |  | 208.32
M
12.007.0015-A | PAREDE DE BLOCOS VAZADOS(COBOGO),DE CIMENTO E AREIA,COM PESO | M2 |  | 253.54
DE 4,6KG,29X29X6CM,ASSENTES COMO EM 12.006.0010
3%-DESGASTE DE FERRAMENTAS E EPI
00013 | ACO CA-60, ESTIRADO, PRECO DE REVENDEDOR, NO DIAMETRO DE 04, | KG | 0.7 | 7.3126 |  | 5.1188
2MM
05169 | COBOGO DE BLOCOS VAZADOS, DE CIMENTO E AREIA, DE (29X29X06)C | UN | 12 | 17.36 |  | 208.32
M
20115 | MAO-DE-OBRA DE PEDREIRO, INCLUSIVE ENCARGOS SOCIAIS DESONERA | H | 0.8 | 25.13 | 3,00000000 | 20.7071
DOS
20132 | MAO-DE-OBRA DE SERVENTE DA CONSTRUCAO CIVIL, INCLUSIVE ENCAR | H | 0.8 | 18.17 | 3,00000000 | 14.9721
GOS SOCIAIS DESONERADOS
30164 | ARGAMASSA CIM.,AREIA TRACO 1:4,PREPARO MECANICO | M3 | 0.01 | 443.1368 |  | 4.4314
12.007.0020-0 | PAREDE DE BLOCOS VAZADOS(COBOGO),DE CIMENTO E AREIA,COM PESO | M2 |  | 202.57
DE 9,6KG,39X39X7CM,ASSENTES COMO EM 12.006.0010
3%-DESGASTE DE FERRAMENTAS E EPI
00013 | ACO CA-60, ESTIRADO, PRECO DE REVENDEDOR, NO DIAMETRO DE 04, | KG | 0.52 | 7.3126 |  | 3.8026
2MM
01607 | ARGAMASSA CIM.,AREIA TRACO 1:4,PREPARO MECANICO | M3 | 0.008 | 450.7263 |  | 3.6058
01968 | MAO-DE-OBRA DE PEDREIRO, INCLUSIVE ENCARGOS SOCIAIS | H | 0.4 | 27.92 | 3,00000000 | 11.503
01999 | MAO-DE-OBRA DE SERVENTE DA CONSTRUCAO CIVIL, INCLUSIVE ENCAR | H | 0.4 | 20.19 | 3,00000000 | 8.3183
GOS SOCIAIS
05170 | COBOGO DE BLOCOS VAZADOS, DE CIMENTO E AREIA, DE (39X39X07)C | UN | 7 | 25.05 |  | 175.35
M
12.007.0020-A | PAREDE DE BLOCOS VAZADOS(COBOGO),DE CIMENTO E AREIA,COM PESO | M2 |  | 200.53
DE 9,6KG,39X39X7CM,ASSENTES COMO EM 12.006.0010
3%-DESGASTE DE FERRAMENTAS E EPI
00013 | ACO CA-60, ESTIRADO, PRECO DE REVENDEDOR, NO DIAMETRO DE 04, | KG | 0.52 | 7.3126 |  | 3.8026
2MM
05170 | COBOGO DE BLOCOS VAZADOS, DE CIMENTO E AREIA, DE (39X39X07)C | UN | 7 | 25.05 |  | 175.35
M
20115 | MAO-DE-OBRA DE PEDREIRO, INCLUSIVE ENCARGOS SOCIAIS DESONERA | H | 0.4 | 25.13 | 3,00000000 | 10.3536
DOS
20132 | MAO-DE-OBRA DE SERVENTE DA CONSTRUCAO CIVIL, INCLUSIVE ENCAR | H | 0.4 | 18.17 | 3,00000000 | 7.486
GOS SOCIAIS DESONERADOS
30164 | ARGAMASSA CIM.,AREIA TRACO 1:4,PREPARO MECANICO | M3 | 0.008 | 443.1368 |  | 3.5451
12.007.0025-0 | PAREDE DE BLOCOS VAZADOS(COBOGO),DE CIMENTO E AREIA,COM PESO | M2 |  | 203.37
DE 4KG,29X29X10CM,ASSENTES COMO EM 12.006.0010
3%-DESGASTE DE FERRAMENTAS EPI
00013 | ACO CA-60, ESTIRADO, PRECO DE REVENDEDOR, NO DIAMETRO DE 04, | KG | 0.65 | 7.3126 |  | 4.7532
2MM
01607 | ARGAMASSA CIM.,AREIA TRACO 1:4,PREPARO MECANICO | M3 | 0.015 | 450.7263 |  | 6.7609
01968 | MAO-DE-OBRA DE PEDREIRO, INCLUSIVE ENCARGOS SOCIAIS | H | 0.55 | 27.92 | 3,00000000 | 15.8167
01999 | MAO-DE-OBRA DE SERVENTE DA CONSTRUCAO CIVIL, INCLUSIVE ENCAR | H | 0.55 | 20.19 | 3,00000000 | 11.4376
GOS SOCIAIS
05171 | COBOGO DE BLOCOS VAZADOS, DE CIMENTO E AREIA, DE (29X29X10)C | UN | 9 | 18.29 |  | 164.61
M
12.007.0025-A | PAREDE DE BLOCOS VAZADOS(COBOGO),DE CIMENTO E AREIA,COM PESO | M2 |  | 200.53
DE 4KG,29X29X10CM,ASSENTES COMO EM 12.006.0010
3%-DESGASTE DE FERRAMENTAS EPI
00013 | ACO CA-60, ESTIRADO, PRECO DE REVENDEDOR, NO DIAMETRO DE 04, | KG | 0.65 | 7.3126 |  | 4.7532
2MM
05171 | COBOGO DE BLOCOS VAZADOS, DE CIMENTO E AREIA, DE (29X29X10)C | UN | 9 | 18.29 |  | 164.61
M
20115 | MAO-DE-OBRA DE PEDREIRO, INCLUSIVE ENCARGOS SOCIAIS DESONERA | H | 0.55 | 25.13 | 3,00000000 | 14.2361
DOS
20132 | MAO-DE-OBRA DE SERVENTE DA CONSTRUCAO CIVIL, INCLUSIVE ENCAR | H | 0.55 | 18.17 | 3,00000000 | 10.2933
GOS SOCIAIS DESONERADOS
30164 | ARGAMASSA CIM.,AREIA TRACO 1:4,PREPARO MECANICO | M3 | 0.015 | 443.1368 |  | 6.6471
12.007.0030-0 | PAREDE DE BLOCOS VAZADOS(COBOGO),DE CIMENTO E AREIA,COM PESO | M2 |  | 314
DE 6,2KG,39X21,5X15CM,ASSENTES COMO EM 12.006.0010
3%-DESGASTE DE FERRAMENTAS E EPI
00013 | ACO CA-60, ESTIRADO, PRECO DE REVENDEDOR, NO DIAMETRO DE 04, | KG | 0.77 | 7.3126 |  | 5.6307
2MM
01607 | ARGAMASSA CIM.,AREIA TRACO 1:4,PREPARO MECANICO | M3 | 0.027 | 450.7263 |  | 12.1696
01968 | MAO-DE-OBRA DE PEDREIRO, INCLUSIVE ENCARGOS SOCIAIS | H | 0.8 | 27.92 | 3,00000000 | 23.0061
01999 | MAO-DE-OBRA DE SERVENTE DA CONSTRUCAO CIVIL, INCLUSIVE ENCAR | H | 0.8 | 20.19 | 3,00000000 | 16.6366
GOS SOCIAIS
05172 | COBOGO DE BLOCOS VAZADOS, DE CIMENTO E AREIA, DE (39X21X15)C | UN | 12 | 21.38 |  | 256.56
M
12.007.0030-A | PAREDE DE BLOCOS VAZADOS(COBOGO),DE CIMENTO E AREIA,COM PESO | M2 |  | 309.83
DE 6,2KG,39X21,5X15CM,ASSENTES COMO EM 12.006.0010
3%-DESGASTE DE FERRAMENTAS E EPI
00013 | ACO CA-60, ESTIRADO, PRECO DE REVENDEDOR, NO DIAMETRO DE 04, | KG | 0.77 | 7.3126 |  | 5.6307
2MM
05172 | COBOGO DE BLOCOS VAZADOS, DE CIMENTO E AREIA, DE (39X21X15)C | UN | 12 | 21.38 |  | 256.56
M
20115 | MAO-DE-OBRA DE PEDREIRO, INCLUSIVE ENCARGOS SOCIAIS DESONERA | H | 0.8 | 25.13 | 3,00000000 | 20.7071
DOS
20132 | MAO-DE-OBRA DE SERVENTE DA CONSTRUCAO CIVIL, INCLUSIVE ENCAR | H | 0.8 | 18.17 | 3,00000000 | 14.9721
GOS SOCIAIS DESONERADOS
30164 | ARGAMASSA CIM.,AREIA TRACO 1:4,PREPARO MECANICO | M3 | 0.027 | 443.1368 |  | 11.9647
12.007.0040-0 | PAREDE DE BLOCOS VAZADOS(COBOGO),DE CIMENTO E AREIA,COM PESO | M2 |  | 446.05
DE 2,9KG,40X10X10CM,ASSENTES COMO EM 12.006.0010
3%-DESGASTE DE FERRAMENTAS E EPI
00013 | ACO CA-60, ESTIRADO, PRECO DE REVENDEDOR, NO DIAMETRO DE 04, | KG | 1.15 | 7.3126 |  | 8.4095
2MM
01607 | ARGAMASSA CIM.,AREIA TRACO 1:4,PREPARO MECANICO | M3 | 0.031 | 450.7263 |  | 13.9725
01968 | MAO-DE-OBRA DE PEDREIRO, INCLUSIVE ENCARGOS SOCIAIS | H | 1.3 | 27.92 | 3,00000000 | 37.3849
01999 | MAO-DE-OBRA DE SERVENTE DA CONSTRUCAO CIVIL, INCLUSIVE ENCAR | H | 1.3 | 20.19 | 3,00000000 | 27.0344
GOS SOCIAIS
05174 | COBOGO DE BLOCOS VAZADOS, DE CIMENTO E AREIA, DE (39X10X10)C | UN | 25 | 14.37 |  | 359.25
M
12.007.0040-A | PAREDE DE BLOCOS VAZADOS(COBOGO),DE CIMENTO E AREIA,COM PESO | M2 |  | 439.37
DE 2,9KG,40X10X10CM,ASSENTES COMO EM 12.006.0010
3%-DESGASTE DE FERRAMENTAS E EPI
00013 | ACO CA-60, ESTIRADO, PRECO DE REVENDEDOR, NO DIAMETRO DE 04, | KG | 1.15 | 7.3126 |  | 8.4095
2MM
05174 | COBOGO DE BLOCOS VAZADOS, DE CIMENTO E AREIA, DE (39X10X10)C | UN | 25 | 14.37 |  | 359.25
M
20115 | MAO-DE-OBRA DE PEDREIRO, INCLUSIVE ENCARGOS SOCIAIS DESONERA | H | 1.3 | 25.13 | 3,00000000 | 33.6491
DOS
20132 | MAO-DE-OBRA DE SERVENTE DA CONSTRUCAO CIVIL, INCLUSIVE ENCAR | H | 1.3 | 18.17 | 3,00000000 | 24.3296
GOS SOCIAIS DESONERADOS
30164 | ARGAMASSA CIM.,AREIA TRACO 1:4,PREPARO MECANICO | M3 | 0.031 | 443.1368 |  | 13.7372
12.007.0045-0 | PAREDE DE BLOCOS VAZADOS(COBOGO),DE CIMENTO E AREIA,COM PESO | M2 |  | 369.45
DE 11,2KG,33X33X10CM,ASSENTES COMO EM 12.006.0010
3%-DESGASTE DE FERRAMENTAS E EPI
00013 | ACO CA-60, ESTIRADO, PRECO DE REVENDEDOR, NO DIAMETRO DE 04, | KG | 0.65 | 7.3126 |  | 4.7532
2MM
01607 | ARGAMASSA CIM.,AREIA TRACO 1:4,PREPARO MECANICO | M3 | 0.015 | 450.7263 |  | 6.7609
01968 | MAO-DE-OBRA DE PEDREIRO, INCLUSIVE ENCARGOS SOCIAIS | H | 0.58 | 27.92 | 3,00000000 | 16.6794
01999 | MAO-DE-OBRA DE SERVENTE DA CONSTRUCAO CIVIL, INCLUSIVE ENCAR | H | 0.58 | 20.19 | 3,00000000 | 12.0615
GOS SOCIAIS
05178 | COBOGO DE BLOCOS VAZADOS, DE CIMENTO E AREIA, DE (33X33X10)C | UN | 10 | 32.92 |  | 329.2
M
12.007.0045-A | PAREDE DE BLOCOS VAZADOS(COBOGO),DE CIMENTO E AREIA,COM PESO | M2 |  | 366.46
DE 11,2KG,33X33X10CM,ASSENTES COMO EM 12.006.0010
3%-DESGASTE DE FERRAMENTAS E EPI
00013 | ACO CA-60, ESTIRADO, PRECO DE REVENDEDOR, NO DIAMETRO DE 04, | KG | 0.65 | 7.3126 |  | 4.7532
2MM
05178 | COBOGO DE BLOCOS VAZADOS, DE CIMENTO E AREIA, DE (33X33X10)C | UN | 10 | 32.92 |  | 329.2
M
20115 | MAO-DE-OBRA DE PEDREIRO, INCLUSIVE ENCARGOS SOCIAIS DESONERA | H | 0.58 | 25.13 | 3,00000000 | 15.0127
DOS
20132 | MAO-DE-OBRA DE SERVENTE DA CONSTRUCAO CIVIL, INCLUSIVE ENCAR | H | 0.58 | 18.17 | 3,00000000 | 10.8548
GOS SOCIAIS DESONERADOS
30164 | ARGAMASSA CIM.,AREIA TRACO 1:4,PREPARO MECANICO | M3 | 0.015 | 443.1368 |  | 6.6471
12.008.0015-0 | PAREDE DE BLOCOS VAZADOS(COBOGO),EM PLACAS DE CONCRETO,MEDIN | M2 |  | 220.41
DO APROXIMADAMENTE 50X50X5CM,FUROS QUADRADOS,ASSENTES COMO 1
2.006.0010
3%-DESGASTE DE FERRAMENTAS E EPI
00013 | ACO CA-60, ESTIRADO, PRECO DE REVENDEDOR, NO DIAMETRO DE 04, | KG | 0.294 | 7.3126 |  | 2.1499
2MM
00153 | COBOGO DE CONCRETO VAZADO, COM FUROS QUADRADOS, MEDINDO APRO | UN | 4 | 28.1 |  | 112.4
XIMADAMENTE 50X50X5CM
01607 | ARGAMASSA CIM.,AREIA TRACO 1:4,PREPARO MECANICO | M3 | 0.015 | 450.7263 |  | 6.7609
01968 | MAO-DE-OBRA DE PEDREIRO, INCLUSIVE ENCARGOS SOCIAIS | H | 2 | 27.92 | 3,00000000 | 57.5152
01999 | MAO-DE-OBRA DE SERVENTE DA CONSTRUCAO CIVIL, INCLUSIVE ENCAR | H | 2 | 20.19 | 3,00000000 | 41.5914
GOS SOCIAIS
12.008.0015-A | PAREDE DE BLOCOS VAZADOS(COBOGO),EM PLACAS DE CONCRETO,MEDIN | M2 |  | 210.39
DO APROXIMADAMENTE 50X50X5CM,FUROS QUADRADOS,ASSENTES COMO 1
2.006.0010
3%-DESGASTE DE FERRAMENTAS E EPI
00013 | ACO CA-60, ESTIRADO, PRECO DE REVENDEDOR, NO DIAMETRO DE 04, | KG | 0.294 | 7.3126 |  | 2.1499
2MM
00153 | COBOGO DE CONCRETO VAZADO, COM FUROS QUADRADOS, MEDINDO APRO | UN | 4 | 28.1 |  | 112.4
XIMADAMENTE 50X50X5CM
20115 | MAO-DE-OBRA DE PEDREIRO, INCLUSIVE ENCARGOS SOCIAIS DESONERA | H | 2 | 25.13 | 3,00000000 | 51.7678
DOS
20132 | MAO-DE-OBRA DE SERVENTE DA CONSTRUCAO CIVIL, INCLUSIVE ENCAR | H | 2 | 18.17 | 3,00000000 | 37.4302
GOS SOCIAIS DESONERADOS
30164 | ARGAMASSA CIM.,AREIA TRACO 1:4,PREPARO MECANICO | M3 | 0.015 | 443.1368 |  | 6.6471
12.008.0020-0 | PAREDE DE BLOCOS VAZADOS(COBOGO),EM PLACAS DE CONCRETO,MEDIN | M2 |  | 236.82
DO APROXIMADAMENTE 39X50X8CM,EM VENEZIANA,ASSENTES COMO 12.0
06.0010
3%-DESGASTE DE FERRAMENTAS E EPI
00013 | ACO CA-60, ESTIRADO, PRECO DE REVENDEDOR, NO DIAMETRO DE 04, | KG | 0.3 | 7.3126 |  | 2.1938
2MM
01607 | ARGAMASSA CIM.,AREIA TRACO 1:4,PREPARO MECANICO | M3 | 0.018 | 450.7263 |  | 8.1131
01968 | MAO-DE-OBRA DE PEDREIRO, INCLUSIVE ENCARGOS SOCIAIS | H | 2.16 | 27.92 | 3,00000000 | 62.1164
01999 | MAO-DE-OBRA DE SERVENTE DA CONSTRUCAO CIVIL, INCLUSIVE ENCAR | H | 2.16 | 20.19 | 3,00000000 | 44.9187
GOS SOCIAIS
13741 | COBOGO DE CONCRETO VAZADO, EM VENEZIANA, MEDINDO APROXIMADAM | M2 | 1 | 119.48 |  | 119.48
ENTE 39X50X8CM
12.008.0020-A | PAREDE DE BLOCOS VAZADOS(COBOGO),EM PLACAS DE CONCRETO,MEDIN | M2 |  | 225.98
DO APROXIMADAMENTE 39X50X8CM,EM VENEZIANA,ASSENTES COMO 12.0
06.0010
3%-DESGASTE DE FERRAMENTAS E EPI
00013 | ACO CA-60, ESTIRADO, PRECO DE REVENDEDOR, NO DIAMETRO DE 04, | KG | 0.3 | 7.3126 |  | 2.1938
2MM
13741 | COBOGO DE CONCRETO VAZADO, EM VENEZIANA, MEDINDO APROXIMADAM | M2 | 1 | 119.48 |  | 119.48
ENTE 39X50X8CM
20115 | MAO-DE-OBRA DE PEDREIRO, INCLUSIVE ENCARGOS SOCIAIS DESONERA | H | 2.16 | 25.13 | 3,00000000 | 55.9092
DOS
20132 | MAO-DE-OBRA DE SERVENTE DA CONSTRUCAO CIVIL, INCLUSIVE ENCAR | H | 2.16 | 18.17 | 3,00000000 | 40.4246
GOS SOCIAIS DESONERADOS
30164 | ARGAMASSA CIM.,AREIA TRACO 1:4,PREPARO MECANICO | M3 | 0.018 | 443.1368 |  | 7.9765
12.009.0001-0 | PAREDE DE BLOCOS DE VIDRO NACIONAL,TIPO VENEZIANA,MEDINDO 20 | M2 |  | 1895.1
X10X8CM,COM ARGAMASSA DE CIMENTO,CAL E AREIA FINA,NO TRACO 1
:3:5
3%-DESGASTE DE FERRAMENTAS E EPI
00150 | CIMENTO PORTLAND BRANCO NAO ESTRUTURAL CPB, CONFORME ABNT NB | KG | 1 | 3.08 |  | 3.08
R 16697
00245 | BLOCO DE VIDRO NACIONAL, TIPO VENEZIANA, MEDINDO (20X10X8)CM | UN | 50 | 32.85 |  | 1642.5
, TIPO CAPELINHA
01968 | MAO-DE-OBRA DE PEDREIRO, INCLUSIVE ENCARGOS SOCIAIS | H | 5 | 27.92 | 3,00000000 | 143.788
01999 | MAO-DE-OBRA DE SERVENTE DA CONSTRUCAO CIVIL, INCLUSIVE ENCAR | H | 5 | 20.19 | 3,00000000 | 103.9785
GOS SOCIAIS
03079 | ARGAMASSA CIM.,CAL E AREIA FINA,TRACO 1:3:5,PREPARO MECANI | M3 | 0.0025 | 704.7184 |  | 1.7618
CO
12.009.0001-A | PAREDE DE BLOCOS DE VIDRO NACIONAL,TIPO VENEZIANA,MEDINDO 20 | M2 |  | 1870.3
X10X8CM,COM ARGAMASSA DE CIMENTO,CAL E AREIA FINA,NO TRACO 1
:3:5
3%-DESGASTE DE FERRAMENTAS E EPI
00150 | CIMENTO PORTLAND BRANCO NAO ESTRUTURAL CPB, CONFORME ABNT NB | KG | 1 | 3.08 |  | 3.08
R 16697
00245 | BLOCO DE VIDRO NACIONAL, TIPO VENEZIANA, MEDINDO (20X10X8)CM | UN | 50 | 32.85 |  | 1642.5
, TIPO CAPELINHA
20115 | MAO-DE-OBRA DE PEDREIRO, INCLUSIVE ENCARGOS SOCIAIS DESONERA | H | 5 | 25.13 | 3,00000000 | 129.4195
DOS
20132 | MAO-DE-OBRA DE SERVENTE DA CONSTRUCAO CIVIL, INCLUSIVE ENCAR | H | 5 | 18.17 | 3,00000000 | 93.5755
GOS SOCIAIS DESONERADOS
30170 | ARGAMASSA CIM.,CAL E AREIA FINA,TRACO 1:3:5,PREPARO MECANI | M3 | 0.0025 | 692.5515 |  | 1.7314
CO
12.009.0002-0 | PAREDE DE BLOCOS DE VIDRO NACIONAL,TIPO VENEZIANA MEDINDO 20 | M2 |  | 1897.48
X10X10CM,COM ARGAMASSA DE CIMENTO,CAL E AREIA FINA,NO TRACO
1:3:5
3%-DESGASTE DE FERRAMENTAS E EPI
00150 | CIMENTO PORTLAND BRANCO NAO ESTRUTURAL CPB, CONFORME ABNT NB | KG | 1.2 | 3.08 |  | 3.696
R 16697
01968 | MAO-DE-OBRA DE PEDREIRO, INCLUSIVE ENCARGOS SOCIAIS | H | 5 | 27.92 | 3,00000000 | 143.788
01999 | MAO-DE-OBRA DE SERVENTE DA CONSTRUCAO CIVIL, INCLUSIVE ENCAR | H | 5 | 20.19 | 3,00000000 | 103.9785
GOS SOCIAIS
03079 | ARGAMASSA CIM.,CAL E AREIA FINA,TRACO 1:3:5,PREPARO MECANI | M3 | 0.005 | 704.7184 |  | 3.5236
CO
10765 | BLOCO DE VIDRO NACIONAL, TIPO VENEZIANA, MEDINDO (20X10X10)C | UN | 50 | 32.85 |  | 1642.5
M, TIPO CAPELINHA
12.009.0002-A | PAREDE DE BLOCOS DE VIDRO NACIONAL,TIPO VENEZIANA MEDINDO 20 | M2 |  | 1872.65
X10X10CM,COM ARGAMASSA DE CIMENTO,CAL E AREIA FINA,NO TRACO
1:3:5
3%-DESGASTE DE FERRAMENTAS E EPI
00150 | CIMENTO PORTLAND BRANCO NAO ESTRUTURAL CPB, CONFORME ABNT NB | KG | 1.2 | 3.08 |  | 3.696
R 16697
10765 | BLOCO DE VIDRO NACIONAL, TIPO VENEZIANA, MEDINDO (20X10X10)C | UN | 50 | 32.85 |  | 1642.5
M, TIPO CAPELINHA
20115 | MAO-DE-OBRA DE PEDREIRO, INCLUSIVE ENCARGOS SOCIAIS DESONERA | H | 5 | 25.13 | 3,00000000 | 129.4195
DOS
20132 | MAO-DE-OBRA DE SERVENTE DA CONSTRUCAO CIVIL, INCLUSIVE ENCAR | H | 5 | 18.17 | 3,00000000 | 93.5755
GOS SOCIAIS DESONERADOS
30170 | ARGAMASSA CIM.,CAL E AREIA FINA,TRACO 1:3:5,PREPARO MECANI | M3 | 0.005 | 692.5515 |  | 3.4628
CO
12.009.0003-0 | PAREDE DE BLOCOS DE VIDRO NACIONAL,TIPO VENEZIANA MEDINDO 20 | M2 |  | 880.58
X20X6CM,COM ARGAMASSA DE CIMENTO,CAL E AREIA FINA,NO TRACO 1
:3:5
3%-DESGASTE DE FERRAMENTAS E EPI
00150 | CIMENTO PORTLAND BRANCO NAO ESTRUTURAL CPB, CONFORME ABNT NB | KG | 1 | 3.08 |  | 3.08
R 16697
01968 | MAO-DE-OBRA DE PEDREIRO, INCLUSIVE ENCARGOS SOCIAIS | H | 4.5 | 27.92 | 3,00000000 | 129.4092
01999 | MAO-DE-OBRA DE SERVENTE DA CONSTRUCAO CIVIL, INCLUSIVE ENCAR | H | 4.5 | 20.19 | 3,00000000 | 93.5807
GOS SOCIAIS
03079 | ARGAMASSA CIM.,CAL E AREIA FINA,TRACO 1:3:5,PREPARO MECANI | M3 | 0.0025 | 704.7184 |  | 1.7618
CO
10766 | BLOCO DE VIDRO NACIONAL, TIPO VENEZIANA, MEDINDO (20X20X6)CM | UN | 25 | 26.11 |  | 652.75
12.009.0003-A | PAREDE DE BLOCOS DE VIDRO NACIONAL,TIPO VENEZIANA MEDINDO 20 | M2 |  | 858.25
X20X6CM,COM ARGAMASSA DE CIMENTO,CAL E AREIA FINA,NO TRACO 1
:3:5
3%-DESGASTE DE FERRAMENTAS E EPI
00150 | CIMENTO PORTLAND BRANCO NAO ESTRUTURAL CPB, CONFORME ABNT NB | KG | 1 | 3.08 |  | 3.08
R 16697
10766 | BLOCO DE VIDRO NACIONAL, TIPO VENEZIANA, MEDINDO (20X20X6)CM | UN | 25 | 26.11 |  | 652.75
20115 | MAO-DE-OBRA DE PEDREIRO, INCLUSIVE ENCARGOS SOCIAIS DESONERA | H | 4.5 | 25.13 | 3,00000000 | 116.4776
DOS
20132 | MAO-DE-OBRA DE SERVENTE DA CONSTRUCAO CIVIL, INCLUSIVE ENCAR | H | 4.5 | 18.17 | 3,00000000 | 84.218
GOS SOCIAIS DESONERADOS
30170 | ARGAMASSA CIM.,CAL E AREIA FINA,TRACO 1:3:5,PREPARO MECANI | M3 | 0.0025 | 692.5515 |  | 1.7314
CO
12.009.0006-0 | PAREDE DE BLOCOS DE VIDRO NACIONAL CANELADO 20X20X10CM,COM A | M2 |  | 568.93
RGAMASSA DE CIMENTO,CAL E AREIA FINA,NO TRACO 1:3:5
3%-DESGASTE DE FERRAMENTAS E EPI
00109 | BLOCO DE VIDRO INCOLOR, DE (20x20)CM | UN | 25 | 14.38 |  | 359.5
00150 | CIMENTO PORTLAND BRANCO NAO ESTRUTURAL CPB, CONFORME ABNT NB | KG | 2.5 | 3.08 |  | 7.7
R 16697
01968 | MAO-DE-OBRA DE PEDREIRO, INCLUSIVE ENCARGOS SOCIAIS | H | 4 | 27.92 | 3,00000000 | 115.0304
01999 | MAO-DE-OBRA DE SERVENTE DA CONSTRUCAO CIVIL, INCLUSIVE ENCAR | H | 4 | 20.19 | 3,00000000 | 83.1828
GOS SOCIAIS
03079 | ARGAMASSA CIM.,CAL E AREIA FINA,TRACO 1:3:5,PREPARO MECANI | M3 | 0.005 | 704.7184 |  | 3.5236
CO
12.009.0006-A | PAREDE DE BLOCOS DE VIDRO NACIONAL CANELADO 20X20X10CM,COM A | M2 |  | 549.05
RGAMASSA DE CIMENTO,CAL E AREIA FINA,NO TRACO 1:3:5
3%-DESGASTE DE FERRAMENTAS E EPI
00109 | BLOCO DE VIDRO INCOLOR, DE (20x20)CM | UN | 25 | 14.38 |  | 359.5
00150 | CIMENTO PORTLAND BRANCO NAO ESTRUTURAL CPB, CONFORME ABNT NB | KG | 2.5 | 3.08 |  | 7.7
R 16697
20115 | MAO-DE-OBRA DE PEDREIRO, INCLUSIVE ENCARGOS SOCIAIS DESONERA | H | 4 | 25.13 | 3,00000000 | 103.5356
DOS
20132 | MAO-DE-OBRA DE SERVENTE DA CONSTRUCAO CIVIL, INCLUSIVE ENCAR | H | 4 | 18.17 | 3,00000000 | 74.8604
GOS SOCIAIS DESONERADOS
30170 | ARGAMASSA CIM.,CAL E AREIA FINA,TRACO 1:3:5,PREPARO MECANI | M3 | 0.005 | 692.5515 |  | 3.4628
CO
12.010.0010-0 | ALVENARIA DE BLOCOS DE CONCRETO CELULAR,MEDINDO 10X30X60CM,A | M2 |  | 101.71
SSENTES COM ARGAMASSA DE CIMENTO,CAL HIDRATADA E AREIA,NO TR
ACO 1:2:9,EM PAREDES DE 10CM DE ESPESSURA E MEDIDA PELA AREA
REAL
3%-DESGASTE DE FERRAMENTAS E EPI
00001 | AREIA LAVADA, GROSSA, PARA REGIAO METROPOLITANA DO RIO DE JA | M3 | 0.0073 | 113.75 |  | 0.8304
NEIRO
00149 | CIMENTO PORTLAND COMPOSTO CP II-32, EM SACO DE 50KG, CONFORM | KG | 0.972 | 0.59 |  | 0.5735
E ABNT NBR 16697
00209 | CAL HIDRATADA | KG | 0.972 | 1.1279 |  | 1.0963
01968 | MAO-DE-OBRA DE PEDREIRO, INCLUSIVE ENCARGOS SOCIAIS | H | 0.3 | 27.92 | 3,00000000 | 8.6273
01999 | MAO-DE-OBRA DE SERVENTE DA CONSTRUCAO CIVIL, INCLUSIVE ENCAR | H | 0.15 | 20.19 | 3,00000000 | 3.1194
GOS SOCIAIS
04839 | BLOCO DE CONCRETO CELULAR, PARA ALVENARIA, DE (10X30X60)CM | M2 | 1.03 | 84.92 |  | 87.4676
12.010.0010-A | ALVENARIA DE BLOCOS DE CONCRETO CELULAR,MEDINDO 10X30X60CM,A | M2 |  | 100.53
SSENTES COM ARGAMASSA DE CIMENTO,CAL HIDRATADA E AREIA,NO TR
ACO 1:2:9,EM PAREDES DE 10CM DE ESPESSURA E MEDIDA PELA AREA
REAL
3%-DESGASTE DE FERRAMENTAS E EPI
00001 | AREIA LAVADA, GROSSA, PARA REGIAO METROPOLITANA DO RIO DE JA | M3 | 0.0073 | 113.75 |  | 0.8304
NEIRO
00149 | CIMENTO PORTLAND COMPOSTO CP II-32, EM SACO DE 50KG, CONFORM | KG | 0.972 | 0.59 |  | 0.5735
E ABNT NBR 16697
00209 | CAL HIDRATADA | KG | 0.972 | 1.1279 |  | 1.0963
04839 | BLOCO DE CONCRETO CELULAR, PARA ALVENARIA, DE (10X30X60)CM | M2 | 1.03 | 84.92 |  | 87.4676
20115 | MAO-DE-OBRA DE PEDREIRO, INCLUSIVE ENCARGOS SOCIAIS DESONERA | H | 0.3 | 25.13 | 3,00000000 | 7.7652
DOS
20132 | MAO-DE-OBRA DE SERVENTE DA CONSTRUCAO CIVIL, INCLUSIVE ENCAR | H | 0.15 | 18.17 | 3,00000000 | 2.8073
GOS SOCIAIS DESONERADOS
12.010.0015-0 | ALVENARIA DE BLOCOS DE CONCRETO CELULAR,MEDINDO 20X30X60CM,A | M2 |  | 258.95
SSENTES COM ARGAMASSA DE CIMENTO,CAL HIDRATADA E AREIA,NO TR
ACO 1:2:9,EM PAREDES DE 20CM DE ESPESSURA E MEDIDA PELA AREA
REAL
3%-DESGASTE DE FERRAMENTAS E EPI
00001 | AREIA LAVADA, GROSSA, PARA REGIAO METROPOLITANA DO RIO DE JA | M3 | 0.0154 | 113.75 |  | 1.7518
NEIRO
00149 | CIMENTO PORTLAND COMPOSTO CP II-32, EM SACO DE 50KG, CONFORM | KG | 2 | 0.59 |  | 1.18
E ABNT NBR 16697
00209 | CAL HIDRATADA | KG | 2 | 1.1279 |  | 2.2558
01968 | MAO-DE-OBRA DE PEDREIRO, INCLUSIVE ENCARGOS SOCIAIS | H | 0.54 | 27.92 | 3,00000000 | 15.5291
01999 | MAO-DE-OBRA DE SERVENTE DA CONSTRUCAO CIVIL, INCLUSIVE ENCAR | H | 0.32 | 20.19 | 3,00000000 | 6.6546
GOS SOCIAIS
04840 | BLOCO DE CONCRETO CELULAR, PARA ALVENARIA, DE (20X30X60)CM | M2 | 1.03 | 224.84 |  | 231.5852
12.010.0015-A | ALVENARIA DE BLOCOS DE CONCRETO CELULAR,MEDINDO 20X30X60CM,A | M2 |  | 256.73
SSENTES COM ARGAMASSA DE CIMENTO,CAL HIDRATADA E AREIA,NO TR
ACO 1:2:9,EM PAREDES DE 20CM DE ESPESSURA E MEDIDA PELA AREA
REAL
3%-DESGASTE DE FERRAMENTAS E EPI
00001 | AREIA LAVADA, GROSSA, PARA REGIAO METROPOLITANA DO RIO DE JA | M3 | 0.0154 | 113.75 |  | 1.7518
NEIRO
00149 | CIMENTO PORTLAND COMPOSTO CP II-32, EM SACO DE 50KG, CONFORM | KG | 2 | 0.59 |  | 1.18
E ABNT NBR 16697
00209 | CAL HIDRATADA | KG | 2 | 1.1279 |  | 2.2558
04840 | BLOCO DE CONCRETO CELULAR, PARA ALVENARIA, DE (20X30X60)CM | M2 | 1.03 | 224.84 |  | 231.5852
20115 | MAO-DE-OBRA DE PEDREIRO, INCLUSIVE ENCARGOS SOCIAIS DESONERA | H | 0.54 | 25.13 | 3,00000000 | 13.9773
DOS
20132 | MAO-DE-OBRA DE SERVENTE DA CONSTRUCAO CIVIL, INCLUSIVE ENCAR | H | 0.32 | 18.17 | 3,00000000 | 5.9888
GOS SOCIAIS DESONERADOS
12.010.0020-0 | ALVENARIA DE BLOCOS DE CONCRETO CELULAR,MEDINDO 15X30X60CM,A | M2 |  | 192.35
SSENTES COM ARGAMASSA DE CIMENTO,CAL HIDRATADA E AREIA,NO TR
ACO 1:2:9,EM PAREDES DE 15CM DE ESPESSURA E MEDIDA PELA AREA
REAL
3%-DESGASTE DE FERRAMENTAS E EPI
00001 | AREIA LAVADA, GROSSA, PARA REGIAO METROPOLITANA DO RIO DE JA | M3 | 0.01 | 113.75 |  | 1.1375
NEIRO
00149 | CIMENTO PORTLAND COMPOSTO CP II-32, EM SACO DE 50KG, CONFORM | KG | 1.458 | 0.59 |  | 0.8602
E ABNT NBR 16697
00209 | CAL HIDRATADA | KG | 1.458 | 1.1279 |  | 1.6445
01968 | MAO-DE-OBRA DE PEDREIRO, INCLUSIVE ENCARGOS SOCIAIS | H | 0.45 | 27.92 | 3,00000000 | 12.9409
01999 | MAO-DE-OBRA DE SERVENTE DA CONSTRUCAO CIVIL, INCLUSIVE ENCAR | H | 0.22 | 20.19 | 3,00000000 | 4.5751
GOS SOCIAIS
07786 | BLOCO DE CONCRETO CELULAR, PARA ALVENARIA, DE (15X30X60)CM | M2 | 1.03 | 166.21 |  | 171.1963
12.010.0020-A | ALVENARIA DE BLOCOS DE CONCRETO CELULAR,MEDINDO 15X30X60CM,A | M2 |  | 190.6
SSENTES COM ARGAMASSA DE CIMENTO,CAL HIDRATADA E AREIA,NO TR
ACO 1:2:9,EM PAREDES DE 15CM DE ESPESSURA E MEDIDA PELA AREA
REAL
3%-DESGASTE DE FERRAMENTAS E EPI
00001 | AREIA LAVADA, GROSSA, PARA REGIAO METROPOLITANA DO RIO DE JA | M3 | 0.01 | 113.75 |  | 1.1375
NEIRO
00149 | CIMENTO PORTLAND COMPOSTO CP II-32, EM SACO DE 50KG, CONFORM | KG | 1.458 | 0.59 |  | 0.8602
E ABNT NBR 16697
00209 | CAL HIDRATADA | KG | 1.458 | 1.1279 |  | 1.6445
07786 | BLOCO DE CONCRETO CELULAR, PARA ALVENARIA, DE (15X30X60)CM | M2 | 1.03 | 166.21 |  | 171.1963
20115 | MAO-DE-OBRA DE PEDREIRO, INCLUSIVE ENCARGOS SOCIAIS DESONERA | H | 0.45 | 25.13 | 3,00000000 | 11.6478
DOS
20132 | MAO-DE-OBRA DE SERVENTE DA CONSTRUCAO CIVIL, INCLUSIVE ENCAR | H | 0.22 | 18.17 | 3,00000000 | 4.1173
GOS SOCIAIS DESONERADOS
12.011.0005-0 | ALVENARIA EM TIJOLO ECOLOGICO DE SOLO-CIMENTO,MEDINDO APROXI | M2 |  | 274.52
MADAMENTE (12,5X25X7)CM,EM PAREDES DE 12,5CM,ESTRUTURADA COM
BARRAS DE ACO CA-50,COLA,REJUNTE E GROUT NO ENTORNO DOS VAO
S,VERGAS BLOCOS E CALHAS,EXCLUSIVE CINTA DE AMARRACAO E ALIC
ERCE
3%-DESGASTE DE FERRAMENTAS E EPI
00150 | CIMENTO PORTLAND BRANCO NAO ESTRUTURAL CPB, CONFORME ABNT NB | KG | 0.16 | 3.08 |  | 0.4928
R 16697
01004 | CAMINHAO CARROC. FIXA, 7,5T (CP) | H | 0.0006 | 205.3068 |  | 0.1232
01051 | GUINDASTE SOBRE RODAS,CAPACIDADE DE 15T,INCLUSIVE OPERADOR E | H | 0.0005 | 551.6531 |  | 0.2758
AUXILIAR (CP)
01747 | PREPARO CONCR. BETON. 320L; 1,00M3/H | M3 | 0.0105 | 136.6588 |  | 1.4349
01760 | LANCAMENTO CONC.S/ARM.1,0M3/H/HORIZ/VERT | M3 | 0.0105 | 199.7484 |  | 2.0974
01968 | MAO-DE-OBRA DE PEDREIRO, INCLUSIVE ENCARGOS SOCIAIS | H | 1.62 | 27.92 | 3,00000000 | 46.5873
01998 | MAO-DE-OBRA DE ARMADOR DE CONCRETO ARMADO, INCLUSIVE ENCARGO | H | 0.055 | 27.92 | 3,00000000 | 1.5817
S SOCIAIS
01999 | MAO-DE-OBRA DE SERVENTE DA CONSTRUCAO CIVIL, INCLUSIVE ENCAR | H | 0.865 | 20.19 | 3,00000000 | 17.9883
GOS SOCIAIS
02003 | GUINDAUTO 3,5T, ALCANCE 7,0M (CP) | H | 0.0006 | 66.5814 |  | 0.0399
03050 | BARRA ACO CA-50,DIAM.DE 8 A 12,5MM | KG | 0.5255 | 7.6261 |  | 4.0075
03882 | COLA A BASE DE PVA LATEX | KG | 0.45 | 21.53 |  | 9.6885
05349 | ARGAMASSA DE CIMENTO, AREIA DE QUARTZO E ADITIVOS | KG | 15.75 | 1.6026 |  | 25.241
05350 | PIGMENTO EM PO A BASE DE OXIDO DE FERRO | KG | 1.8 | 41.04 |  | 73.872
10777 | TIJOLO ECOLOGICO PADRAO 2 FUROS, SOLO-CIMENTO, NA DIMENSAO A | UN | 64 | 1.41 |  | 90.24
PROXIMADA DE (12,5X25X7)CM
14541 | BRITA 0, PARA REGIAO METROPOLITANA DO RIO DE JANEIRO | T | 0.008094 | 106 |  | 0.858
12.011.0005-A | ALVENARIA EM TIJOLO ECOLOGICO DE SOLO-CIMENTO,MEDINDO APROXI | M2 |  | 267.57
MADAMENTE (12,5X25X7)CM,EM PAREDES DE 12,5CM,ESTRUTURADA COM
BARRAS DE ACO CA-50,COLA,REJUNTE E GROUT NO ENTORNO DOS VAO
S,VERGAS BLOCOS E CALHAS,EXCLUSIVE CINTA DE AMARRACAO E ALIC
ERCE
3%-DESGASTE DE FERRAMENTAS E EPI
00150 | CIMENTO PORTLAND BRANCO NAO ESTRUTURAL CPB, CONFORME ABNT NB | KG | 0.16 | 3.08 |  | 0.4928
R 16697
03882 | COLA A BASE DE PVA LATEX | KG | 0.45 | 21.53 |  | 9.6885
05349 | ARGAMASSA DE CIMENTO, AREIA DE QUARTZO E ADITIVOS | KG | 15.75 | 1.6026 |  | 25.241
05350 | PIGMENTO EM PO A BASE DE OXIDO DE FERRO | KG | 1.8 | 41.04 |  | 73.872
10777 | TIJOLO ECOLOGICO PADRAO 2 FUROS, SOLO-CIMENTO, NA DIMENSAO A | UN | 64 | 1.41 |  | 90.24
PROXIMADA DE (12,5X25X7)CM
14541 | BRITA 0, PARA REGIAO METROPOLITANA DO RIO DE JANEIRO | T | 0.008094 | 106 |  | 0.858
20015 | MAO-DE-OBRA DE ARMADOR DE CONCRETO ARMADO, INCLUSIVE ENCARGO | H | 0.055 | 25.13 | 3,00000000 | 1.4236
S SOCIAIS DESONERADOS
20115 | MAO-DE-OBRA DE PEDREIRO, INCLUSIVE ENCARGOS SOCIAIS DESONERA | H | 1.62 | 25.13 | 3,00000000 | 41.9319
DOS
20132 | MAO-DE-OBRA DE SERVENTE DA CONSTRUCAO CIVIL, INCLUSIVE ENCAR | H | 0.865 | 18.17 | 3,00000000 | 16.1886
GOS SOCIAIS DESONERADOS
30256 | PREPARO CONCR. BETON. 320L; 1,00M3/H | M3 | 0.0105 | 124.1752 |  | 1.3038
30267 | LANCAMENTO CONC.S/ARM.1,0M3/H/HORIZ/VERT | M3 | 0.0105 | 180.7243 |  | 1.8976
30302 | BARRA ACO CA-50,DIAM.DE 8 A 12,5MM | KG | 0.5255 | 7.6261 |  | 4.0075
30414 | CAMINHAO CARROC. FIXA, 7,5T (CP) | H | 0.0006 | 202.5168 |  | 0.1215
30503 | GUINDASTE SOBRE RODAS,CAPACIDADE DE 15T,INCLUSIVE OPERADOR E | H | 0.0005 | 546.4931 |  | 0.2732
AUXILIAR (CP)
30523 | GUINDAUTO 3,5T, ALCANCE 5,90M (CP) | H | 0.0006 | 62.5414 |  | 0.0375
12.012.0001-0 | PAREDE DIVISORIA EM PAINEL CEGO DE CHAPA DE FIBRA DE MADEIRA | M2 |  | 495.67
DE DENSIDADE MEDIA,TIPO MDF 15MM DE ESPESSURA,ARMADA SOBRE
TARUGAMENTO DE SARRAFO,INCLUSIVE MATA-JUNTAS,MEDIDA PELA ARE
A REAL,FAZENDO AS PORTAS PARTE DO CONJUNTO,EXCLUSIVE SUAS
FERRAGENS E PINTURA
3%-DESGASTE DE FERRAMENTAS E EPI
00324 | LIXA P/MADEIRA Nº100 | UN | 1 | 0.62 |  | 0.62
00368 | PINUS, EM PECAS DE 7,50X7,50CM (3"X3") - GRUPOS: I,II,III E | M | 2 | 6.95 |  | 13.9
IV, DA TABELA CLASSIFICATORIA MUNICIPAL DE ESPECIFICACOES DE
PRODUTOS MADEIREIROS DO MUNICIPIO DO RJ
00453 | PREGO COM OU SEM CABECA, EM CAIXAS DE 50KG, OU QUANTIDADES E | KG | 0.02 | 15.35 |  | 0.307
QUIVALENTES, Nº12X12 A 18X30
00466 | PARAFUSO DE LATAO, ROSCA SOBERBA, CABECA CHATA, DE 4,8MMX1.1 | UN | 3.5 | 3.39 |  | 11.865
/2"
01967 | MAO-DE-OBRA DE CARPINTEIRO DE ESQUADRIASDE MADEIRA INCLUSIVE | H | 8 | 30.07 | 3,00000000 | 247.7768
ENCARGOS SOCIAIS
01999 | MAO-DE-OBRA DE SERVENTE DA CONSTRUCAO CIVIL, INCLUSIVE ENCAR | H | 8 | 20.19 | 3,00000000 | 166.3656
GOS SOCIAIS
02260 | MARCO EM MADEIRA, DE (7X3)CM, GRUPO V | M | 0.6 | 36.5399 |  | 21.9239
07956 | CHAPA DE FIBRA DE MADEIRA DE MEDIA DENSIDADE, CRU, TIPO MDF, | UN | 0.2 | 164.6 |  | 32.92
DE (1830X2750X15)MM
12.012.0001-A | PAREDE DIVISORIA EM PAINEL CEGO DE CHAPA DE FIBRA DE MADEIRA | M2 |  | 454.23
DE DENSIDADE MEDIA,TIPO MDF 15MM DE ESPESSURA,ARMADA SOBRE
TARUGAMENTO DE SARRAFO,INCLUSIVE MATA-JUNTAS,MEDIDA PELA ARE
A REAL,FAZENDO AS PORTAS PARTE DO CONJUNTO,EXCLUSIVE SUAS
FERRAGENS E PINTURA
3%-DESGASTE DE FERRAMENTAS E EPI
00324 | LIXA P/MADEIRA Nº100 | UN | 1 | 0.62 |  | 0.62
00368 | PINUS, EM PECAS DE 7,50X7,50CM (3"X3") - GRUPOS: I,II,III E | M | 2 | 6.95 |  | 13.9
IV, DA TABELA CLASSIFICATORIA MUNICIPAL DE ESPECIFICACOES DE
PRODUTOS MADEIREIROS DO MUNICIPIO DO RJ
00453 | PREGO COM OU SEM CABECA, EM CAIXAS DE 50KG, OU QUANTIDADES E | KG | 0.02 | 15.35 |  | 0.307
QUIVALENTES, Nº12X12 A 18X30
00466 | PARAFUSO DE LATAO, ROSCA SOBERBA, CABECA CHATA, DE 4,8MMX1.1 | UN | 3.5 | 3.39 |  | 11.865
/2"
02260 | MARCO EM MADEIRA, DE (7X3)CM, GRUPO V | M | 0.6 | 36.5399 |  | 21.9239
07956 | CHAPA DE FIBRA DE MADEIRA DE MEDIA DENSIDADE, CRU, TIPO MDF, | UN | 0.2 | 164.6 |  | 32.92
DE (1830X2750X15)MM
20045 | MAO-DE-OBRA DE CARPINTEIRO DE ESQUADRIAS DE MADEIRA, INCLUSI | H | 8 | 27.06 | 3,00000000 | 222.9744
VE ENCARGOS SOCIAIS DESONERADOS
20132 | MAO-DE-OBRA DE SERVENTE DA CONSTRUCAO CIVIL, INCLUSIVE ENCAR | H | 8 | 18.17 | 3,00000000 | 149.7208
GOS SOCIAIS DESONERADOS
12.012.0002-0 | PAREDE DIVISORIA EM PAINEL CEGO,DE CHAPA DE FIBRA DE MADEIRA | M2 |  | 521.64
(NA PARTE INFERIOR) DE DENSIDADE MEDIA,TIPO MDF,DE 15MM DE E
SPESSURA E VIDRO DE 4MM (INCLUSIVE ESTE) NA PARTE SUPERIOR
3%-DESGASTE DE FERRAMENTAS E EPI
00324 | LIXA P/MADEIRA Nº100 | UN | 1 | 0.62 |  | 0.62
00368 | PINUS, EM PECAS DE 7,50X7,50CM (3"X3") - GRUPOS: I,II,III E | M | 2.11 | 6.95 |  | 14.6645
IV, DA TABELA CLASSIFICATORIA MUNICIPAL DE ESPECIFICACOES DE
PRODUTOS MADEIREIROS DO MUNICIPIO DO RJ
00453 | PREGO COM OU SEM CABECA, EM CAIXAS DE 50KG, OU QUANTIDADES E | KG | 0.025 | 15.35 |  | 0.3838
QUIVALENTES, Nº12X12 A 18X30
00466 | PARAFUSO DE LATAO, ROSCA SOBERBA, CABECA CHATA, DE 4,8MMX1.1 | UN | 3.5 | 3.39 |  | 11.865
/2"
00602 | VIDRO PLANO TRANSPARENTE, COMUM, COM ESPESSURA DE 4MM | M2 | 0.13 | 108.15 |  | 14.0595
01957 | MAO-DE-OBRA DE VIDRACEIRO, INCLUSIVE ENCARGOS SOCIAIS | H | 0.4 | 27.92 | 3,00000000 | 11.503
01967 | MAO-DE-OBRA DE CARPINTEIRO DE ESQUADRIASDE MADEIRA INCLUSIVE | H | 8 | 30.07 | 3,00000000 | 247.7768
ENCARGOS SOCIAIS
01999 | MAO-DE-OBRA DE SERVENTE DA CONSTRUCAO CIVIL, INCLUSIVE ENCAR | H | 8 | 20.19 | 3,00000000 | 166.3656
GOS SOCIAIS
02260 | MARCO EM MADEIRA, DE (7X3)CM, GRUPO V | M | 0.5 | 36.5399 |  | 18.27
02275 | CORDAO DE CEDRO, DE (1x1)CM | M | 0.95 | 3.3843 |  | 3.2151
07956 | CHAPA DE FIBRA DE MADEIRA DE MEDIA DENSIDADE, CRU, TIPO MDF, | UN | 0.2 | 164.6 |  | 32.92
DE (1830X2750X15)MM
12.012.0002-A | PAREDE DIVISORIA EM PAINEL CEGO,DE CHAPA DE FIBRA DE MADEIRA | M2 |  | 479.04
(NA PARTE INFERIOR) DE DENSIDADE MEDIA,TIPO MDF,DE 15MM DE E
SPESSURA E VIDRO DE 4MM (INCLUSIVE ESTE) NA PARTE SUPERIOR
3%-DESGASTE DE FERRAMENTAS E EPI
00324 | LIXA P/MADEIRA Nº100 | UN | 1 | 0.62 |  | 0.62
00368 | PINUS, EM PECAS DE 7,50X7,50CM (3"X3") - GRUPOS: I,II,III E | M | 2.11 | 6.95 |  | 14.6645
IV, DA TABELA CLASSIFICATORIA MUNICIPAL DE ESPECIFICACOES DE
PRODUTOS MADEIREIROS DO MUNICIPIO DO RJ
00453 | PREGO COM OU SEM CABECA, EM CAIXAS DE 50KG, OU QUANTIDADES E | KG | 0.025 | 15.35 |  | 0.3838
QUIVALENTES, Nº12X12 A 18X30
00466 | PARAFUSO DE LATAO, ROSCA SOBERBA, CABECA CHATA, DE 4,8MMX1.1 | UN | 3.5 | 3.39 |  | 11.865
/2"
00602 | VIDRO PLANO TRANSPARENTE, COMUM, COM ESPESSURA DE 4MM | M2 | 0.13 | 108.15 |  | 14.0595
02260 | MARCO EM MADEIRA, DE (7X3)CM, GRUPO V | M | 0.5 | 36.5399 |  | 18.27
02275 | CORDAO DE CEDRO, DE (1x1)CM | M | 0.95 | 3.3843 |  | 3.2151
07956 | CHAPA DE FIBRA DE MADEIRA DE MEDIA DENSIDADE, CRU, TIPO MDF, | UN | 0.2 | 164.6 |  | 32.92
DE (1830X2750X15)MM
20045 | MAO-DE-OBRA DE CARPINTEIRO DE ESQUADRIAS DE MADEIRA, INCLUSI | H | 8 | 27.06 | 3,00000000 | 222.9744
VE ENCARGOS SOCIAIS DESONERADOS
20132 | MAO-DE-OBRA DE SERVENTE DA CONSTRUCAO CIVIL, INCLUSIVE ENCAR | H | 8 | 18.17 | 3,00000000 | 149.7208
GOS SOCIAIS DESONERADOS
20152 | MAO-DE-OBRA DE VIDRACEIRO, INCLUSIVE ENCARGOS SOCIAIS DESONE | H | 0.4 | 25.13 | 3,00000000 | 10.3536
RADOS
12.013.0010-0 | PAREDE DIVISORIA EM MODULOS TIPO FOLHA DE PORTA DE COMPENSAD | M2 |  | 217.04
O,FOLHEADO NAS 2 FACES,DE 60,70 OU 80X210CM,ESPESSURA DE 35M
M,MONTANTES EM ACO NAVAL,INCLUSIVE PORTAS,EXCLUSIVE FERRAGEN
S E PINTURA.FORNECIMENTO E COLOCACAO
3%-DESGASTE DE FERRAMENTAS E EPI
00324 | LIXA P/MADEIRA Nº100 | UN | 0.5 | 0.62 |  | 0.31
01967 | MAO-DE-OBRA DE CARPINTEIRO DE ESQUADRIASDE MADEIRA INCLUSIVE | H | 2 | 30.07 | 3,00000000 | 61.9442
ENCARGOS SOCIAIS
01999 | MAO-DE-OBRA DE SERVENTE DA CONSTRUCAO CIVIL, INCLUSIVE ENCAR | H | 2 | 20.19 | 3,00000000 | 41.5914
GOS SOCIAIS
05928 | MONTANTE DUPLO EM ACO NAVAL PARA DIVISORIA DE 35MM (JOGO) | UN | 0.39 | 62.64 |  | 24.4296
05929 | TRAVESSA HORIZONTAL EM ACO NAVAL, PARA DIVISORIA DE 35MM COM | UN | 0.15 | 19.31 |  | 2.8965
3M
05930 | BATENTE DE PORTA EM ACO NAVAL, PARA DIVISORIA DE 35MM (JOGO) | UN | 0.07 | 19.69 |  | 1.3783
05932 | GUIA INFERIOR EM ACO NAVAL, PARA DIVISORIA DE 35MM COM 3M | UN | 0.31 | 14.46 |  | 4.4826
11439 | PORTA LISA, EM MADEIRA, PARA PINTURA, COM NUCLEO TIPO COLMEI | UN | 0.56 | 142.8736 |  | 80.0092
A, PADRAO LEVE, MEDINDO APROXIMADAMENTE (90X210X3,5)CM
12.013.0010-A | PAREDE DIVISORIA EM MODULOS TIPO FOLHA DE PORTA DE COMPENSAD | M2 |  | 206.68
O,FOLHEADO NAS 2 FACES,DE 60,70 OU 80X210CM,ESPESSURA DE 35M
M,MONTANTES EM ACO NAVAL,INCLUSIVE PORTAS,EXCLUSIVE FERRAGEN
S E PINTURA.FORNECIMENTO E COLOCACAO
3%-DESGASTE DE FERRAMENTAS E EPI
00324 | LIXA P/MADEIRA Nº100 | UN | 0.5 | 0.62 |  | 0.31
05928 | MONTANTE DUPLO EM ACO NAVAL PARA DIVISORIA DE 35MM (JOGO) | UN | 0.39 | 62.64 |  | 24.4296
05929 | TRAVESSA HORIZONTAL EM ACO NAVAL, PARA DIVISORIA DE 35MM COM | UN | 0.15 | 19.31 |  | 2.8965
3M
05930 | BATENTE DE PORTA EM ACO NAVAL, PARA DIVISORIA DE 35MM (JOGO) | UN | 0.07 | 19.69 |  | 1.3783
05932 | GUIA INFERIOR EM ACO NAVAL, PARA DIVISORIA DE 35MM COM 3M | UN | 0.31 | 14.46 |  | 4.4826
11439 | PORTA LISA, EM MADEIRA, PARA PINTURA, COM NUCLEO TIPO COLMEI | UN | 0.56 | 142.8736 |  | 80.0092
A, PADRAO LEVE, MEDINDO APROXIMADAMENTE (90X210X3,5)CM
20045 | MAO-DE-OBRA DE CARPINTEIRO DE ESQUADRIAS DE MADEIRA, INCLUSI | H | 2 | 27.06 | 3,00000000 | 55.7436
VE ENCARGOS SOCIAIS DESONERADOS
20132 | MAO-DE-OBRA DE SERVENTE DA CONSTRUCAO CIVIL, INCLUSIVE ENCAR | H | 2 | 18.17 | 3,00000000 | 37.4302
GOS SOCIAIS DESONERADOS
12.015.0016-0 | PAREDE DIVISORIA COM 35MM DE ESPESSURA,CONSTITUIDA DE PAINEL | M2 |  | 145.23
CEGO DE CHAPA DE FIBRA DE MADEIRA PRENSADA,REVESTIDO EM CHA
PA DE LAMINADO MELAMINICO,COM MIOLO EM COLMEIA,ESTRUTURADO C
OM MONTANTES DE PERFIL DE ACO GALVANIZADO COM PINTURA ELETRO
STATICA,FAZENDO AS PORTAS PARTE DO CONJUNTO,EXCLUSIVE SUAS
FERRAGENS.FORNECIMENTO E COLOCACAO
10780 | DIVISORIA 35MM C/MONT.DE ACO GALV.PINT. ELETR. MIOLO EM COLM | M2 | 1 | 145.23 |  | 145.23
EIA, REV. CHAPA LAM.MELAM PAINEL/PAINEL. FORN E COLOC.
12.015.0016-A | PAREDE DIVISORIA COM 35MM DE ESPESSURA,CONSTITUIDA DE PAINEL | M2 |  | 145.23
CEGO DE CHAPA DE FIBRA DE MADEIRA PRENSADA,REVESTIDO EM CHA
PA DE LAMINADO MELAMINICO,COM MIOLO EM COLMEIA,ESTRUTURADO C
OM MONTANTES DE PERFIL DE ACO GALVANIZADO COM PINTURA ELETRO
STATICA,FAZENDO AS PORTAS PARTE DO CONJUNTO,EXCLUSIVE SUAS
FERRAGENS.FORNECIMENTO E COLOCACAO
10780 | DIVISORIA 35MM C/MONT.DE ACO GALV.PINT. ELETR. MIOLO EM COLM | M2 | 1 | 145.23 |  | 145.23
EIA, REV. CHAPA LAM.MELAM PAINEL/PAINEL. FORN E COLOC.
12.015.0041-0 | PAREDE DIVISORIA COM 35MM ESPESSURA,CONSTITUIDA DE PAINEL E | M2 |  | 135.96
VIDRO NA PARTE SUPERIOR (EXCLUSIVE ESTE),SENDO O PAINEL CHAP
A DE FIBRA MADEIRA PRENSADA,REVESTIDO EM CHAPA DE LAMINADO M
ELAMINICO,COM MIOLO EM COLMEIA,ESTRUTURADO C/MONTANTES DE PE
RFIL DE ACO GALVANIZADO COM PINTURA ELETROSTATICA,FAZENDO AS
PORTAS PARTE DO CONJUNTO,EXCL.SUAS FERRAGENS.FORN.E COLOC.
10784 | DIVISORIA 35MM C/MONT.DE ACO GALV. PINT.ELETR. MIOLO EM COLM | M2 | 1 | 135.96 |  | 135.96
EIA, REV. CHAPA LAM.MELAM PAINEL/BAND.VIDRO, EXC.VD,FORN,COL
12.015.0041-A | PAREDE DIVISORIA COM 35MM ESPESSURA,CONSTITUIDA DE PAINEL E | M2 |  | 135.96
VIDRO NA PARTE SUPERIOR (EXCLUSIVE ESTE),SENDO O PAINEL CHAP
A DE FIBRA MADEIRA PRENSADA,REVESTIDO EM CHAPA DE LAMINADO M
ELAMINICO,COM MIOLO EM COLMEIA,ESTRUTURADO C/MONTANTES DE PE
RFIL DE ACO GALVANIZADO COM PINTURA ELETROSTATICA,FAZENDO AS
PORTAS PARTE DO CONJUNTO,EXCL.SUAS FERRAGENS.FORN.E COLOC.
10784 | DIVISORIA 35MM C/MONT.DE ACO GALV. PINT.ELETR. MIOLO EM COLM | M2 | 1 | 135.96 |  | 135.96
EIA, REV. CHAPA LAM.MELAM PAINEL/BAND.VIDRO, EXC.VD,FORN,COL
12.015.0071-0 | PAREDE DIVISORIA COM 35MM ESPESSURA,CONSTITUIDA DE PAINEL CE | M2 |  | 132.87
GO ATE ALTURA DE 1,10M E ACIMA DE 2,10M,COM VIDRO ENTRE 1,10
M E 2,10M (EXCLUSIVE ESTE),REVESTIDO EM CHAPA DE LAMINADO ME
LAMINICO,COM MIOLO EM COLMEIA,ESTRUTURADO COM MONTANTES DE P
ERFIL DE ACO GALVANIZADO COM PINTURA ELETROSTATICA,FAZENDO A
S PORTAS PARTE DO CONJUNTO,EXCL.SUAS FERRAGENS.FORN.E COLOC.
10788 | DIVISORIA 35MM C/MONT.DE ACO GALV. PINT.ELETR. MIOLO EM COLM | M2 | 1 | 132.87 |  | 132.87
EIA, REV.CHAPA LAM. MELAM.PAINEL/VD/PAINEL,EXC.VID.FORN.COL.
12.015.0071-A | PAREDE DIVISORIA COM 35MM ESPESSURA,CONSTITUIDA DE PAINEL CE | M2 |  | 132.87
GO ATE ALTURA DE 1,10M E ACIMA DE 2,10M,COM VIDRO ENTRE 1,10
M E 2,10M (EXCLUSIVE ESTE),REVESTIDO EM CHAPA DE LAMINADO ME
LAMINICO,COM MIOLO EM COLMEIA,ESTRUTURADO COM MONTANTES DE P
ERFIL DE ACO GALVANIZADO COM PINTURA ELETROSTATICA,FAZENDO A
S PORTAS PARTE DO CONJUNTO,EXCL.SUAS FERRAGENS.FORN.E COLOC.
10788 | DIVISORIA 35MM C/MONT.DE ACO GALV. PINT.ELETR. MIOLO EM COLM | M2 | 1 | 132.87 |  | 132.87
EIA, REV.CHAPA LAM. MELAM.PAINEL/VD/PAINEL,EXC.VID.FORN.COL.
12.016.0004-0 | PAREDE DRYWALL C/ESP.73MM,ESTRUT.C/MONTANTES SIMPLES AUTOPOR | M2 |  | 79.72
TANTES 48MM,FIXADOS A GUIAS HORIZONTAIS 48MM,AMBOS ACO GALV.
C/ESP.0,5MM,C/DUAS CHAPAS GESSO ACARTONADO STANDARD,ESP.12,5
MM,LARG.1200MM,FIXADA AOS MONTANTES POR MEIO DE PARAFUSOS,C/
TRATAMENTO JUNTAS C/MASSA E FITA P/UNIF.DA SUPERF.DAS CHAPAS
DE GESSO ACARTONADO,APLIC.EM AREAS SECAS.FORN.E COLOCACAO
01975 | MAO-DE-OBRA DE MONTADOR A (MONTAGEM DE ESTRUTURAS METALICAS) | H | 0.5449 | 30.07 | 3,00000000 | 16.8767
, INCLUSIVE ENCARGOS SOCIAIS
01999 | MAO-DE-OBRA DE SERVENTE DA CONSTRUCAO CIVIL, INCLUSIVE ENCAR | H | 0.1362 | 20.19 | 3,00000000 | 2.8324
GOS SOCIAIS
14630 | CHAPA DE GESSO ACARTONADO, STANDARD (ST), COR BRANCA, ESP=12 | M2 | 2.1 | 18.7784 |  | 39.4346
.5MM, 1200X2400MM (LXC)
14637 | FITA DE PAPEL MICROPERFURADO 50X150MM, PARA TRATAMENTO DE JU | M | 2.8 | 0.2914 |  | 0.8159
NTAS DE CHAPA DE GESSO PARA DRYWALL
14638 | FITA PARA TRATAMENTO ACUSTICO (BANDA ACUSTICA) 3000X48MM | M | 0.7 | 2.26 |  | 1.582
14642 | MASSA P/REJUNTE (EM PO),P/DRYWALL,A BASE DE GESSO,SECAGEM RA | KG | 1.0327 | 3.34 |  | 3.4492
PIDA,P/TRAT. DE JUNTAS DE CHAPA DE GESSO(C/ADICAO DE AGUA)
14646 | PERFIL GUIA, FORMATO U, EM ACO ZINCADO, PARA ESTRUTURA PARED | M | 0.7 | 4.82 |  | 3.374
E DRYWALL, ESP=0,5MM, 48X3000MM (LXC)
14650 | PERFIL MONTANTE, FORMATO"C", EM ACO ZINCADO, PARA ESTRUTURA | M | 1.75 | 5.5 |  | 9.625
PAREDE DRYWALL, ESP=0,5MM, 48X3000MM (LXC)
14657 | PARAFUSO PARA DRYWALL, EM ACO FOSFATIZADO, CABECA TROMBETA E | UN | 20 | 0.0302 |  | 0.604
PONTA AGULHA (TA), COMPRIMENTO 25MM
14660 | PINO DE ACO COM ARRUELA CONICA, DIAMETRO ARRUELA=23MM E COMP | UN | 2.5556 | 0.441 |  | 1.127
RIMENTO DE HASTE=27MM (ACAO INDIRETA)
12.016.0004-A | PAREDE DRYWALL C/ESP.73MM,ESTRUT.C/MONTANTES SIMPLES AUTOPOR | M2 |  | 77.74
TANTES 48MM,FIXADOS A GUIAS HORIZONTAIS 48MM,AMBOS ACO GALV.
C/ESP.0,5MM,C/DUAS CHAPAS GESSO ACARTONADO STANDARD,ESP.12,5
MM,LARG.1200MM,FIXADA AOS MONTANTES POR MEIO DE PARAFUSOS,C/
TRATAMENTO JUNTAS C/MASSA E FITA P/UNIF.DA SUPERF.DAS CHAPAS
DE GESSO ACARTONADO,APLIC.EM AREAS SECAS.FORN.E COLOCACAO
14630 | CHAPA DE GESSO ACARTONADO, STANDARD (ST), COR BRANCA, ESP=12 | M2 | 2.1 | 18.7784 |  | 39.4346
.5MM, 1200X2400MM (LXC)
14637 | FITA DE PAPEL MICROPERFURADO 50X150MM, PARA TRATAMENTO DE JU | M | 2.8 | 0.2914 |  | 0.8159
NTAS DE CHAPA DE GESSO PARA DRYWALL
14638 | FITA PARA TRATAMENTO ACUSTICO (BANDA ACUSTICA) 3000X48MM | M | 0.7 | 2.26 |  | 1.582
14642 | MASSA P/REJUNTE (EM PO),P/DRYWALL,A BASE DE GESSO,SECAGEM RA | KG | 1.0327 | 3.34 |  | 3.4492
PIDA,P/TRAT. DE JUNTAS DE CHAPA DE GESSO(C/ADICAO DE AGUA)
14646 | PERFIL GUIA, FORMATO U, EM ACO ZINCADO, PARA ESTRUTURA PARED | M | 0.7 | 4.82 |  | 3.374
E DRYWALL, ESP=0,5MM, 48X3000MM (LXC)
14650 | PERFIL MONTANTE, FORMATO"C", EM ACO ZINCADO, PARA ESTRUTURA | M | 1.75 | 5.5 |  | 9.625
PAREDE DRYWALL, ESP=0,5MM, 48X3000MM (LXC)
14657 | PARAFUSO PARA DRYWALL, EM ACO FOSFATIZADO, CABECA TROMBETA E | UN | 20 | 0.0302 |  | 0.604
PONTA AGULHA (TA), COMPRIMENTO 25MM
14660 | PINO DE ACO COM ARRUELA CONICA, DIAMETRO ARRUELA=23MM E COMP | UN | 2.5556 | 0.441 |  | 1.127
RIMENTO DE HASTE=27MM (ACAO INDIRETA)
20102 | MAO-DE-OBRA DE MONTADOR A (MONTAGEM DE ESTRUTURAS METALICAS) | H | 0.5449 | 27.06 | 3,00000000 | 15.1873
, INCLUSIVE ENCARGOS SOCIAIS DESONERADOS
20132 | MAO-DE-OBRA DE SERVENTE DA CONSTRUCAO CIVIL, INCLUSIVE ENCAR | H | 0.1362 | 18.17 | 3,00000000 | 2.549
GOS SOCIAIS DESONERADOS
12.016.0006-0 | PAREDE DRYWALL C/ESP.73MM,ESTRUT.C/MONT.SIMPL.AUTOPORT.48MM, | M2 |  | 106.61
FIXADOS A GUIAS HORIZ.48MM,AMBOS ACO GALV.ESP.0,5MM,C/DUAS C
HAPAS GESSO ACART.STANDARD,C/ADICAO LA MINERAL,ESP.12,5MM,LA
RG.1200MM,FIX.MONTANT.POR MEIO DE PARAFUSOS,C/TRATAMENTO JUN
TAS C/MASSA E FITA P/UNIF.DA SUPERF.DAS CHAPAS DE GESSO ACAR
TONADO,APLIC.EM AREAS SECAS.FORNECIMENTO E COLOCACAO
01975 | MAO-DE-OBRA DE MONTADOR A (MONTAGEM DE ESTRUTURAS METALICAS) | H | 0.6129 | 30.07 | 3,00000000 | 18.9828
, INCLUSIVE ENCARGOS SOCIAIS
01999 | MAO-DE-OBRA DE SERVENTE DA CONSTRUCAO CIVIL, INCLUSIVE ENCAR | H | 0.1532 | 20.19 | 3,00000000 | 3.1859
GOS SOCIAIS
14630 | CHAPA DE GESSO ACARTONADO, STANDARD (ST), COR BRANCA, ESP=12 | M2 | 2.1 | 18.7784 |  | 39.4346
.5MM, 1200X2400MM (LXC)
14636 | FELTRO DE LA DE ROCHA, UMA FACE REVESTIDA COM FILME DE POLIP | M2 | 1.05 | 23.27 |  | 24.4335
ROPILENO, EM ROLO, DENSIDADE DE 32KGM3, ESP=50MM
14637 | FITA DE PAPEL MICROPERFURADO 50X150MM, PARA TRATAMENTO DE JU | M | 2.8 | 0.2914 |  | 0.8159
NTAS DE CHAPA DE GESSO PARA DRYWALL
14638 | FITA PARA TRATAMENTO ACUSTICO (BANDA ACUSTICA) 3000X48MM | M | 0.7 | 2.26 |  | 1.582
14642 | MASSA P/REJUNTE (EM PO),P/DRYWALL,A BASE DE GESSO,SECAGEM RA | KG | 1.0327 | 3.34 |  | 3.4492
PIDA,P/TRAT. DE JUNTAS DE CHAPA DE GESSO(C/ADICAO DE AGUA)
14646 | PERFIL GUIA, FORMATO U, EM ACO ZINCADO, PARA ESTRUTURA PARED | M | 0.7 | 4.82 |  | 3.374
E DRYWALL, ESP=0,5MM, 48X3000MM (LXC)
14650 | PERFIL MONTANTE, FORMATO"C", EM ACO ZINCADO, PARA ESTRUTURA | M | 1.75 | 5.5 |  | 9.625
PAREDE DRYWALL, ESP=0,5MM, 48X3000MM (LXC)
14657 | PARAFUSO PARA DRYWALL, EM ACO FOSFATIZADO, CABECA TROMBETA E | UN | 20 | 0.0302 |  | 0.604
PONTA AGULHA (TA), COMPRIMENTO 25MM
14660 | PINO DE ACO COM ARRUELA CONICA, DIAMETRO ARRUELA=23MM E COMP | UN | 2.5556 | 0.441 |  | 1.127
RIMENTO DE HASTE=27MM (ACAO INDIRETA)
12.016.0006-A | PAREDE DRYWALL C/ESP.73MM,ESTRUT.C/MONT.SIMPL.AUTOPORT.48MM, | M2 |  | 104.39
FIXADOS A GUIAS HORIZ.48MM,AMBOS ACO GALV.ESP.0,5MM,C/DUAS C
HAPAS GESSO ACART.STANDARD,C/ADICAO LA MINERAL,ESP.12,5MM,LA
RG.1200MM,FIX.MONTANT.POR MEIO DE PARAFUSOS,C/TRATAMENTO JUN
TAS C/MASSA E FITA P/UNIF.DA SUPERF.DAS CHAPAS DE GESSO ACAR
TONADO,APLIC.EM AREAS SECAS.FORNECIMENTO E COLOCACAO
14630 | CHAPA DE GESSO ACARTONADO, STANDARD (ST), COR BRANCA, ESP=12 | M2 | 2.1 | 18.7784 |  | 39.4346
.5MM, 1200X2400MM (LXC)
14636 | FELTRO DE LA DE ROCHA, UMA FACE REVESTIDA COM FILME DE POLIP | M2 | 1.05 | 23.27 |  | 24.4335
ROPILENO, EM ROLO, DENSIDADE DE 32KGM3, ESP=50MM
14637 | FITA DE PAPEL MICROPERFURADO 50X150MM, PARA TRATAMENTO DE JU | M | 2.8 | 0.2914 |  | 0.8159
NTAS DE CHAPA DE GESSO PARA DRYWALL
14638 | FITA PARA TRATAMENTO ACUSTICO (BANDA ACUSTICA) 3000X48MM | M | 0.7 | 2.26 |  | 1.582
14642 | MASSA P/REJUNTE (EM PO),P/DRYWALL,A BASE DE GESSO,SECAGEM RA | KG | 1.0327 | 3.34 |  | 3.4492
PIDA,P/TRAT. DE JUNTAS DE CHAPA DE GESSO(C/ADICAO DE AGUA)
14646 | PERFIL GUIA, FORMATO U, EM ACO ZINCADO, PARA ESTRUTURA PARED | M | 0.7 | 4.82 |  | 3.374
E DRYWALL, ESP=0,5MM, 48X3000MM (LXC)
14650 | PERFIL MONTANTE, FORMATO"C", EM ACO ZINCADO, PARA ESTRUTURA | M | 1.75 | 5.5 |  | 9.625
PAREDE DRYWALL, ESP=0,5MM, 48X3000MM (LXC)
14657 | PARAFUSO PARA DRYWALL, EM ACO FOSFATIZADO, CABECA TROMBETA E | UN | 20 | 0.0302 |  | 0.604
PONTA AGULHA (TA), COMPRIMENTO 25MM
14660 | PINO DE ACO COM ARRUELA CONICA, DIAMETRO ARRUELA=23MM E COMP | UN | 2.5556 | 0.441 |  | 1.127
RIMENTO DE HASTE=27MM (ACAO INDIRETA)
20102 | MAO-DE-OBRA DE MONTADOR A (MONTAGEM DE ESTRUTURAS METALICAS) | H | 0.6129 | 27.06 | 3,00000000 | 17.0826
, INCLUSIVE ENCARGOS SOCIAIS DESONERADOS
20132 | MAO-DE-OBRA DE SERVENTE DA CONSTRUCAO CIVIL, INCLUSIVE ENCAR | H | 0.1532 | 18.17 | 3,00000000 | 2.8672
GOS SOCIAIS DESONERADOS
12.016.0008-0 | PAREDE DRYWALL,C/ESP.95MM,ESTRUT.C/MONTANTES SIMPLES AUTOPOR | M2 |  | 82.23
TANTES 70MM,FIXADOS A GUIAS HORIZONTAIS 70MM,AMBOS ACO GALV.
C/ESP.0,5MM,C/DUAS CHAPAS GESSO ACARTONADO STANDARD,ESP.12,5
MM,LARG.1200MM,FIXADA AOS MONTANTES POR MEIO DE PARAFUSOS,C/
TRATAMENTO JUNTAS C/MASSA E FITA P/UNIF.DA SUPERF.DAS CHAPAS
DE GESSO ACARTONADO,APLIC.EM AREAS SECAS.FORN. E COLOCACAO
01975 | MAO-DE-OBRA DE MONTADOR A (MONTAGEM DE ESTRUTURAS METALICAS) | H | 0.5449 | 30.07 | 3,00000000 | 16.8767
, INCLUSIVE ENCARGOS SOCIAIS
01999 | MAO-DE-OBRA DE SERVENTE DA CONSTRUCAO CIVIL, INCLUSIVE ENCAR | H | 0.1362 | 20.19 | 3,00000000 | 2.8324
GOS SOCIAIS
14630 | CHAPA DE GESSO ACARTONADO, STANDARD (ST), COR BRANCA, ESP=12 | M2 | 2.1 | 18.7784 |  | 39.4346
.5MM, 1200X2400MM (LXC)
14637 | FITA DE PAPEL MICROPERFURADO 50X150MM, PARA TRATAMENTO DE JU | M | 2.8 | 0.2914 |  | 0.8159
NTAS DE CHAPA DE GESSO PARA DRYWALL
14639 | FITA PARA TRATAMENTO ACUSTICO (BANDA ACUSTICA) 3000X70MM | M | 0.7 | 3.19 |  | 2.233
14642 | MASSA P/REJUNTE (EM PO),P/DRYWALL,A BASE DE GESSO,SECAGEM RA | KG | 1.0327 | 3.34 |  | 3.4492
PIDA,P/TRAT. DE JUNTAS DE CHAPA DE GESSO(C/ADICAO DE AGUA)
14647 | PERFIL GUIA, FORMATO U, EM ACO ZINCADO, PARA ESTRUTURA PARED | M | 0.7 | 5.53 |  | 3.871
E DRYWALL, ESP=0,5MM, 70X3000MM (LXC)
14651 | PERFIL MONTANTE, FORMATO"C", EM ACO ZINCADO, PARA ESTRUTURA | M | 1.75 | 6.28 |  | 10.99
PAREDE DRYWALL, ESP=0,5MM, 70X3000MM (LXC)
14657 | PARAFUSO PARA DRYWALL, EM ACO FOSFATIZADO, CABECA TROMBETA E | UN | 20 | 0.0302 |  | 0.604
PONTA AGULHA (TA), COMPRIMENTO 25MM
14660 | PINO DE ACO COM ARRUELA CONICA, DIAMETRO ARRUELA=23MM E COMP | UN | 2.5556 | 0.441 |  | 1.127
RIMENTO DE HASTE=27MM (ACAO INDIRETA)
12.016.0008-A | PAREDE DRYWALL,C/ESP.95MM,ESTRUT.C/MONTANTES SIMPLES AUTOPOR | M2 |  | 80.26
TANTES 70MM,FIXADOS A GUIAS HORIZONTAIS 70MM,AMBOS ACO GALV.
C/ESP.0,5MM,C/DUAS CHAPAS GESSO ACARTONADO STANDARD,ESP.12,5
MM,LARG.1200MM,FIXADA AOS MONTANTES POR MEIO DE PARAFUSOS,C/
TRATAMENTO JUNTAS C/MASSA E FITA P/UNIF.DA SUPERF.DAS CHAPAS
DE GESSO ACARTONADO,APLIC.EM AREAS SECAS.FORN. E COLOCACAO
14630 | CHAPA DE GESSO ACARTONADO, STANDARD (ST), COR BRANCA, ESP=12 | M2 | 2.1 | 18.7784 |  | 39.4346
.5MM, 1200X2400MM (LXC)
14637 | FITA DE PAPEL MICROPERFURADO 50X150MM, PARA TRATAMENTO DE JU | M | 2.8 | 0.2914 |  | 0.8159
NTAS DE CHAPA DE GESSO PARA DRYWALL
14639 | FITA PARA TRATAMENTO ACUSTICO (BANDA ACUSTICA) 3000X70MM | M | 0.7 | 3.19 |  | 2.233
14642 | MASSA P/REJUNTE (EM PO),P/DRYWALL,A BASE DE GESSO,SECAGEM RA | KG | 1.0327 | 3.34 |  | 3.4492
PIDA,P/TRAT. DE JUNTAS DE CHAPA DE GESSO(C/ADICAO DE AGUA)
14647 | PERFIL GUIA, FORMATO U, EM ACO ZINCADO, PARA ESTRUTURA PARED | M | 0.7 | 5.53 |  | 3.871
E DRYWALL, ESP=0,5MM, 70X3000MM (LXC)
14651 | PERFIL MONTANTE, FORMATO"C", EM ACO ZINCADO, PARA ESTRUTURA | M | 1.75 | 6.28 |  | 10.99
PAREDE DRYWALL, ESP=0,5MM, 70X3000MM (LXC)
14657 | PARAFUSO PARA DRYWALL, EM ACO FOSFATIZADO, CABECA TROMBETA E | UN | 20 | 0.0302 |  | 0.604
PONTA AGULHA (TA), COMPRIMENTO 25MM
14660 | PINO DE ACO COM ARRUELA CONICA, DIAMETRO ARRUELA=23MM E COMP | UN | 2.5556 | 0.441 |  | 1.127
RIMENTO DE HASTE=27MM (ACAO INDIRETA)
20102 | MAO-DE-OBRA DE MONTADOR A (MONTAGEM DE ESTRUTURAS METALICAS) | H | 0.5449 | 27.06 | 3,00000000 | 15.1873
, INCLUSIVE ENCARGOS SOCIAIS DESONERADOS
20132 | MAO-DE-OBRA DE SERVENTE DA CONSTRUCAO CIVIL, INCLUSIVE ENCAR | H | 0.1362 | 18.17 | 3,00000000 | 2.549
GOS SOCIAIS DESONERADOS
12.016.0010-0 | PAREDE DRYWALL,C/ESP.95MM,ESTRUT.C/MONTANTES SIMPLES AUTOPOR | M2 |  | 109.12
TANTES 70MM,FIX.A GUIAS HORIZONTAIS 70MM,AMBOS ACO GALV.ESP.
0,5MM,C/DUAS CHAPAS GESSO ACARTONADO STANDARD,C/ADICAO DE LA
MINERAL,ESP.12,5MM,LARG.1200MM,FIX.MONTANT.POR MEIO DE PARA
FUSOS,C/TRATAMENTO JUNTAS C/MASSA E FITA P/UNIF.SUPERF.DAS C
HAPAS DE GESSO ACARTONADO,APLIC.AREAS SECAS.FORN.E COLOCACAO
01975 | MAO-DE-OBRA DE MONTADOR A (MONTAGEM DE ESTRUTURAS METALICAS) | H | 0.6129 | 30.07 | 3,00000000 | 18.9828
, INCLUSIVE ENCARGOS SOCIAIS
01999 | MAO-DE-OBRA DE SERVENTE DA CONSTRUCAO CIVIL, INCLUSIVE ENCAR | H | 0.1532 | 20.19 | 3,00000000 | 3.1859
GOS SOCIAIS
14630 | CHAPA DE GESSO ACARTONADO, STANDARD (ST), COR BRANCA, ESP=12 | M2 | 2.1 | 18.7784 |  | 39.4346
.5MM, 1200X2400MM (LXC)
14636 | FELTRO DE LA DE ROCHA, UMA FACE REVESTIDA COM FILME DE POLIP | M2 | 1.05 | 23.27 |  | 24.4335
ROPILENO, EM ROLO, DENSIDADE DE 32KGM3, ESP=50MM
14637 | FITA DE PAPEL MICROPERFURADO 50X150MM, PARA TRATAMENTO DE JU | M | 2.8 | 0.2914 |  | 0.8159
NTAS DE CHAPA DE GESSO PARA DRYWALL
14639 | FITA PARA TRATAMENTO ACUSTICO (BANDA ACUSTICA) 3000X70MM | M | 0.7 | 3.19 |  | 2.233
14642 | MASSA P/REJUNTE (EM PO),P/DRYWALL,A BASE DE GESSO,SECAGEM RA | KG | 1.0327 | 3.34 |  | 3.4492
PIDA,P/TRAT. DE JUNTAS DE CHAPA DE GESSO(C/ADICAO DE AGUA)
14647 | PERFIL GUIA, FORMATO U, EM ACO ZINCADO, PARA ESTRUTURA PARED | M | 0.7 | 5.53 |  | 3.871
E DRYWALL, ESP=0,5MM, 70X3000MM (LXC)
14651 | PERFIL MONTANTE, FORMATO"C", EM ACO ZINCADO, PARA ESTRUTURA | M | 1.75 | 6.28 |  | 10.99
PAREDE DRYWALL, ESP=0,5MM, 70X3000MM (LXC)
14657 | PARAFUSO PARA DRYWALL, EM ACO FOSFATIZADO, CABECA TROMBETA E | UN | 20 | 0.0302 |  | 0.604
PONTA AGULHA (TA), COMPRIMENTO 25MM
14660 | PINO DE ACO COM ARRUELA CONICA, DIAMETRO ARRUELA=23MM E COMP | UN | 2.5556 | 0.441 |  | 1.127
RIMENTO DE HASTE=27MM (ACAO INDIRETA)
12.016.0010-A | PAREDE DRYWALL,C/ESP.95MM,ESTRUT.C/MONTANTES SIMPLES AUTOPOR | M2 |  | 106.9
TANTES 70MM,FIX.A GUIAS HORIZONTAIS 70MM,AMBOS ACO GALV.ESP.
0,5MM,C/DUAS CHAPAS GESSO ACARTONADO STANDARD,C/ADICAO DE LA
MINERAL,ESP.12,5MM,LARG.1200MM,FIX.MONTANT.POR MEIO DE PARA
FUSOS,C/TRATAMENTO JUNTAS C/MASSA E FITA P/UNIF.SUPERF.DAS C
HAPAS DE GESSO ACARTONADO,APLIC.AREAS SECAS.FORN.E COLOCACAO
14630 | CHAPA DE GESSO ACARTONADO, STANDARD (ST), COR BRANCA, ESP=12 | M2 | 2.1 | 18.7784 |  | 39.4346
.5MM, 1200X2400MM (LXC)
14636 | FELTRO DE LA DE ROCHA, UMA FACE REVESTIDA COM FILME DE POLIP | M2 | 1.05 | 23.27 |  | 24.4335
ROPILENO, EM ROLO, DENSIDADE DE 32KGM3, ESP=50MM
14637 | FITA DE PAPEL MICROPERFURADO 50X150MM, PARA TRATAMENTO DE JU | M | 2.8 | 0.2914 |  | 0.8159
NTAS DE CHAPA DE GESSO PARA DRYWALL
14639 | FITA PARA TRATAMENTO ACUSTICO (BANDA ACUSTICA) 3000X70MM | M | 0.7 | 3.19 |  | 2.233
14642 | MASSA P/REJUNTE (EM PO),P/DRYWALL,A BASE DE GESSO,SECAGEM RA | KG | 1.0327 | 3.34 |  | 3.4492
PIDA,P/TRAT. DE JUNTAS DE CHAPA DE GESSO(C/ADICAO DE AGUA)
14647 | PERFIL GUIA, FORMATO U, EM ACO ZINCADO, PARA ESTRUTURA PARED | M | 0.7 | 5.53 |  | 3.871
E DRYWALL, ESP=0,5MM, 70X3000MM (LXC)
14651 | PERFIL MONTANTE, FORMATO"C", EM ACO ZINCADO, PARA ESTRUTURA | M | 1.75 | 6.28 |  | 10.99
PAREDE DRYWALL, ESP=0,5MM, 70X3000MM (LXC)
14657 | PARAFUSO PARA DRYWALL, EM ACO FOSFATIZADO, CABECA TROMBETA E | UN | 20 | 0.0302 |  | 0.604
PONTA AGULHA (TA), COMPRIMENTO 25MM
14660 | PINO DE ACO COM ARRUELA CONICA, DIAMETRO ARRUELA=23MM E COMP | UN | 2.5556 | 0.441 |  | 1.127
RIMENTO DE HASTE=27MM (ACAO INDIRETA)
20102 | MAO-DE-OBRA DE MONTADOR A (MONTAGEM DE ESTRUTURAS METALICAS) | H | 0.6129 | 27.06 | 3,00000000 | 17.0826
, INCLUSIVE ENCARGOS SOCIAIS DESONERADOS
20132 | MAO-DE-OBRA DE SERVENTE DA CONSTRUCAO CIVIL, INCLUSIVE ENCAR | H | 0.1532 | 18.17 | 3,00000000 | 2.8672
GOS SOCIAIS DESONERADOS
12.016.0012-0 | PAREDE DRYWALL C/ESP.120MM,ESTRUT.C/MONTANTES SIMPLES AUTOPO | M2 |  | 129.89
RTANTES 70MM,FIXADOS A GUIAS HORIZONTAIS 70MM,AMBOS ACO GALV
.ESP.0,5MM,C/QUATRO CHAPAS GESSO ACARTONADO STANDARD,ESP.12,
5MM,LARG.1200MM,FIXADA AOS MONTANTES POR MEIO DE PARAFUSOS,C
/TRATAMENTO DE JUNTAS C/MASSA E FITA P/UNIF.DA SUPERF.DAS CH
APAS GESSO ACARTONADO,APLIC.AREAS SECAS.FORN.E COLOCACAO
01975 | MAO-DE-OBRA DE MONTADOR A (MONTAGEM DE ESTRUTURAS METALICAS) | H | 0.7368 | 30.07 | 3,00000000 | 22.8202
, INCLUSIVE ENCARGOS SOCIAIS
01999 | MAO-DE-OBRA DE SERVENTE DA CONSTRUCAO CIVIL, INCLUSIVE ENCAR | H | 0.1842 | 20.19 | 3,00000000 | 3.8306
GOS SOCIAIS
14630 | CHAPA DE GESSO ACARTONADO, STANDARD (ST), COR BRANCA, ESP=12 | M2 | 4.2 | 18.7784 |  | 78.8693
.5MM, 1200X2400MM (LXC)
14637 | FITA DE PAPEL MICROPERFURADO 50X150MM, PARA TRATAMENTO DE JU | M | 2.8 | 0.2914 |  | 0.8159
NTAS DE CHAPA DE GESSO PARA DRYWALL
14639 | FITA PARA TRATAMENTO ACUSTICO (BANDA ACUSTICA) 3000X70MM | M | 0.7 | 3.19 |  | 2.233
14642 | MASSA P/REJUNTE (EM PO),P/DRYWALL,A BASE DE GESSO,SECAGEM RA | KG | 1.0327 | 3.34 |  | 3.4492
PIDA,P/TRAT. DE JUNTAS DE CHAPA DE GESSO(C/ADICAO DE AGUA)
14647 | PERFIL GUIA, FORMATO U, EM ACO ZINCADO, PARA ESTRUTURA PARED | M | 0.7 | 5.53 |  | 3.871
E DRYWALL, ESP=0,5MM, 70X3000MM (LXC)
14651 | PERFIL MONTANTE, FORMATO"C", EM ACO ZINCADO, PARA ESTRUTURA | M | 1.75 | 6.28 |  | 10.99
PAREDE DRYWALL, ESP=0,5MM, 70X3000MM (LXC)
14657 | PARAFUSO PARA DRYWALL, EM ACO FOSFATIZADO, CABECA TROMBETA E | UN | 20 | 0.0302 |  | 0.604
PONTA AGULHA (TA), COMPRIMENTO 25MM
14658 | PARAFUSO PARA DRYWALL, EM ACO FOSFATIZADO, CABECA TROMBETA E | UN | 20 | 0.0644 |  | 1.288
PONTA AGULHA (TA), COMPRIMENTO 45MM
14660 | PINO DE ACO COM ARRUELA CONICA, DIAMETRO ARRUELA=23MM E COMP | UN | 2.5556 | 0.441 |  | 1.127
RIMENTO DE HASTE=27MM (ACAO INDIRETA)
12.016.0012-A | PAREDE DRYWALL C/ESP.120MM,ESTRUT.C/MONTANTES SIMPLES AUTOPO | M2 |  | 127.23
RTANTES 70MM,FIXADOS A GUIAS HORIZONTAIS 70MM,AMBOS ACO GALV
.ESP.0,5MM,C/QUATRO CHAPAS GESSO ACARTONADO STANDARD,ESP.12,
5MM,LARG.1200MM,FIXADA AOS MONTANTES POR MEIO DE PARAFUSOS,C
/TRATAMENTO DE JUNTAS C/MASSA E FITA P/UNIF.DA SUPERF.DAS CH
APAS GESSO ACARTONADO,APLIC.AREAS SECAS.FORN.E COLOCACAO
14630 | CHAPA DE GESSO ACARTONADO, STANDARD (ST), COR BRANCA, ESP=12 | M2 | 4.2 | 18.7784 |  | 78.8693
.5MM, 1200X2400MM (LXC)
14637 | FITA DE PAPEL MICROPERFURADO 50X150MM, PARA TRATAMENTO DE JU | M | 2.8 | 0.2914 |  | 0.8159
NTAS DE CHAPA DE GESSO PARA DRYWALL
14639 | FITA PARA TRATAMENTO ACUSTICO (BANDA ACUSTICA) 3000X70MM | M | 0.7 | 3.19 |  | 2.233
14642 | MASSA P/REJUNTE (EM PO),P/DRYWALL,A BASE DE GESSO,SECAGEM RA | KG | 1.0327 | 3.34 |  | 3.4492
PIDA,P/TRAT. DE JUNTAS DE CHAPA DE GESSO(C/ADICAO DE AGUA)
14647 | PERFIL GUIA, FORMATO U, EM ACO ZINCADO, PARA ESTRUTURA PARED | M | 0.7 | 5.53 |  | 3.871
E DRYWALL, ESP=0,5MM, 70X3000MM (LXC)
14651 | PERFIL MONTANTE, FORMATO"C", EM ACO ZINCADO, PARA ESTRUTURA | M | 1.75 | 6.28 |  | 10.99
PAREDE DRYWALL, ESP=0,5MM, 70X3000MM (LXC)
14657 | PARAFUSO PARA DRYWALL, EM ACO FOSFATIZADO, CABECA TROMBETA E | UN | 20 | 0.0302 |  | 0.604
PONTA AGULHA (TA), COMPRIMENTO 25MM
14658 | PARAFUSO PARA DRYWALL, EM ACO FOSFATIZADO, CABECA TROMBETA E | UN | 20 | 0.0644 |  | 1.288
PONTA AGULHA (TA), COMPRIMENTO 45MM
14660 | PINO DE ACO COM ARRUELA CONICA, DIAMETRO ARRUELA=23MM E COMP | UN | 2.5556 | 0.441 |  | 1.127
RIMENTO DE HASTE=27MM (ACAO INDIRETA)
20102 | MAO-DE-OBRA DE MONTADOR A (MONTAGEM DE ESTRUTURAS METALICAS) | H | 0.7368 | 27.06 | 3,00000000 | 20.5359
, INCLUSIVE ENCARGOS SOCIAIS DESONERADOS
20132 | MAO-DE-OBRA DE SERVENTE DA CONSTRUCAO CIVIL, INCLUSIVE ENCAR | H | 0.1842 | 18.17 | 3,00000000 | 3.4473
GOS SOCIAIS DESONERADOS
12.016.0014-0 | PAREDE DRYWALL ESP.120MM,ESTRUT.MONTANTES SIMPLES AUTOPORTAN | M2 |  | 156.79
TES 70MM,GUIAS HORIZONTAIS 70MM,AMBOS ACO GALV.ESP.0,5MM,C/Q
UATRO CHAPAS GESSO ACARTONADO STANDARD,ADICAO DE LA MINERAL,
ESP.12,5MM,LARG.1200MM,FIXADA AOS MONTANTES MEIO DE PARAFUSO
S C/TRATAMENTO JUNTAS C/MASSA E FITA P/UNIF.DA SUPERF.DAS CH
APAS DE GESSO ACARTONADO,APLIC.AREAS SECAS.FORN.E COLOCACAO
01975 | MAO-DE-OBRA DE MONTADOR A (MONTAGEM DE ESTRUTURAS METALICAS) | H | 0.8048 | 30.07 | 3,00000000 | 24.9263
, INCLUSIVE ENCARGOS SOCIAIS
01999 | MAO-DE-OBRA DE SERVENTE DA CONSTRUCAO CIVIL, INCLUSIVE ENCAR | H | 0.2012 | 20.19 | 3,00000000 | 4.1841
GOS SOCIAIS
14630 | CHAPA DE GESSO ACARTONADO, STANDARD (ST), COR BRANCA, ESP=12 | M2 | 4.2 | 18.7784 |  | 78.8693
.5MM, 1200X2400MM (LXC)
14636 | FELTRO DE LA DE ROCHA, UMA FACE REVESTIDA COM FILME DE POLIP | M2 | 1.05 | 23.27 |  | 24.4335
ROPILENO, EM ROLO, DENSIDADE DE 32KGM3, ESP=50MM
14637 | FITA DE PAPEL MICROPERFURADO 50X150MM, PARA TRATAMENTO DE JU | M | 2.8 | 0.2914 |  | 0.8159
NTAS DE CHAPA DE GESSO PARA DRYWALL
14639 | FITA PARA TRATAMENTO ACUSTICO (BANDA ACUSTICA) 3000X70MM | M | 0.7 | 3.19 |  | 2.233
14642 | MASSA P/REJUNTE (EM PO),P/DRYWALL,A BASE DE GESSO,SECAGEM RA | KG | 1.0327 | 3.34 |  | 3.4492
PIDA,P/TRAT. DE JUNTAS DE CHAPA DE GESSO(C/ADICAO DE AGUA)
14647 | PERFIL GUIA, FORMATO U, EM ACO ZINCADO, PARA ESTRUTURA PARED | M | 0.7 | 5.53 |  | 3.871
E DRYWALL, ESP=0,5MM, 70X3000MM (LXC)
14651 | PERFIL MONTANTE, FORMATO"C", EM ACO ZINCADO, PARA ESTRUTURA | M | 1.75 | 6.28 |  | 10.99
PAREDE DRYWALL, ESP=0,5MM, 70X3000MM (LXC)
14657 | PARAFUSO PARA DRYWALL, EM ACO FOSFATIZADO, CABECA TROMBETA E | UN | 20 | 0.0302 |  | 0.604
PONTA AGULHA (TA), COMPRIMENTO 25MM
14658 | PARAFUSO PARA DRYWALL, EM ACO FOSFATIZADO, CABECA TROMBETA E | UN | 20 | 0.0644 |  | 1.288
PONTA AGULHA (TA), COMPRIMENTO 45MM
14660 | PINO DE ACO COM ARRUELA CONICA, DIAMETRO ARRUELA=23MM E COMP | UN | 2.5556 | 0.441 |  | 1.127
RIMENTO DE HASTE=27MM (ACAO INDIRETA)
12.016.0014-A | PAREDE DRYWALL ESP.120MM,ESTRUT.MONTANTES SIMPLES AUTOPORTAN | M2 |  | 153.87
TES 70MM,GUIAS HORIZONTAIS 70MM,AMBOS ACO GALV.ESP.0,5MM,C/Q
UATRO CHAPAS GESSO ACARTONADO STANDARD,ADICAO DE LA MINERAL,
ESP.12,5MM,LARG.1200MM,FIXADA AOS MONTANTES MEIO DE PARAFUSO
S C/TRATAMENTO JUNTAS C/MASSA E FITA P/UNIF.DA SUPERF.DAS CH
APAS DE GESSO ACARTONADO,APLIC.AREAS SECAS.FORN.E COLOCACAO
14630 | CHAPA DE GESSO ACARTONADO, STANDARD (ST), COR BRANCA, ESP=12 | M2 | 4.2 | 18.7784 |  | 78.8693
.5MM, 1200X2400MM (LXC)
14636 | FELTRO DE LA DE ROCHA, UMA FACE REVESTIDA COM FILME DE POLIP | M2 | 1.05 | 23.27 |  | 24.4335
ROPILENO, EM ROLO, DENSIDADE DE 32KGM3, ESP=50MM
14637 | FITA DE PAPEL MICROPERFURADO 50X150MM, PARA TRATAMENTO DE JU | M | 2.8 | 0.2914 |  | 0.8159
NTAS DE CHAPA DE GESSO PARA DRYWALL
14639 | FITA PARA TRATAMENTO ACUSTICO (BANDA ACUSTICA) 3000X70MM | M | 0.7 | 3.19 |  | 2.233
14642 | MASSA P/REJUNTE (EM PO),P/DRYWALL,A BASE DE GESSO,SECAGEM RA | KG | 1.0327 | 3.34 |  | 3.4492
PIDA,P/TRAT. DE JUNTAS DE CHAPA DE GESSO(C/ADICAO DE AGUA)
14647 | PERFIL GUIA, FORMATO U, EM ACO ZINCADO, PARA ESTRUTURA PARED | M | 0.7 | 5.53 |  | 3.871
E DRYWALL, ESP=0,5MM, 70X3000MM (LXC)
14651 | PERFIL MONTANTE, FORMATO"C", EM ACO ZINCADO, PARA ESTRUTURA | M | 1.75 | 6.28 |  | 10.99
PAREDE DRYWALL, ESP=0,5MM, 70X3000MM (LXC)
14657 | PARAFUSO PARA DRYWALL, EM ACO FOSFATIZADO, CABECA TROMBETA E | UN | 20 | 0.0302 |  | 0.604
PONTA AGULHA (TA), COMPRIMENTO 25MM
14658 | PARAFUSO PARA DRYWALL, EM ACO FOSFATIZADO, CABECA TROMBETA E | UN | 20 | 0.0644 |  | 1.288
PONTA AGULHA (TA), COMPRIMENTO 45MM
14660 | PINO DE ACO COM ARRUELA CONICA, DIAMETRO ARRUELA=23MM E COMP | UN | 2.5556 | 0.441 |  | 1.127
RIMENTO DE HASTE=27MM (ACAO INDIRETA)
20102 | MAO-DE-OBRA DE MONTADOR A (MONTAGEM DE ESTRUTURAS METALICAS) | H | 0.8048 | 27.06 | 3,00000000 | 22.4312
, INCLUSIVE ENCARGOS SOCIAIS DESONERADOS
20132 | MAO-DE-OBRA DE SERVENTE DA CONSTRUCAO CIVIL, INCLUSIVE ENCAR | H | 0.2012 | 18.17 | 3,00000000 | 3.7655
GOS SOCIAIS DESONERADOS
12.016.0016-0 | PAREDE DRYWALL ESP.140MM,ESTRUT.C/MONTANTES SIMPLES AUTOPORT | M2 |  | 133
ANTES 90MM,A GUIAS HORIZONTAIS 90MM,AMBOS ACO GALV.C/ESP.0,5
MM,C/QUATRO CHAPAS DE GESSO ACARTONADO STANDARD,ESP.12,5MM,L
ARG.1200MM,FIXADA AOS MONTANTES POR MEIO DE PARAFUSOS C/TRAT
AMENTO JUNTAS C/MASSA E FITA P/UNIF.DA SUPERF.DAS CHAPAS DE
GESSO ACARTONADO.APLIC.EM AREAS SECAS.FORN.E COLOCACAO
01975 | MAO-DE-OBRA DE MONTADOR A (MONTAGEM DE ESTRUTURAS METALICAS) | H | 0.7368 | 30.07 | 3,00000000 | 22.8202
, INCLUSIVE ENCARGOS SOCIAIS
01999 | MAO-DE-OBRA DE SERVENTE DA CONSTRUCAO CIVIL, INCLUSIVE ENCAR | H | 0.1842 | 20.19 | 3,00000000 | 3.8306
GOS SOCIAIS
14630 | CHAPA DE GESSO ACARTONADO, STANDARD (ST), COR BRANCA, ESP=12 | M2 | 4.2 | 18.7784 |  | 78.8693
.5MM, 1200X2400MM (LXC)
14637 | FITA DE PAPEL MICROPERFURADO 50X150MM, PARA TRATAMENTO DE JU | M | 2.8 | 0.2914 |  | 0.8159
NTAS DE CHAPA DE GESSO PARA DRYWALL
14640 | FITA PARA TRATAMENTO ACUSTICO (BANDA ACUSTICA) 3000X90MM | M | 0.7 | 3.98 |  | 2.786
14642 | MASSA P/REJUNTE (EM PO),P/DRYWALL,A BASE DE GESSO,SECAGEM RA | KG | 1.0327 | 3.34 |  | 3.4492
PIDA,P/TRAT. DE JUNTAS DE CHAPA DE GESSO(C/ADICAO DE AGUA)
14648 | PERFIL GUIA, FORMATO U, EM ACO ZINCADO, PARA ESTRUTURA PARED | M | 0.7 | 6.48 |  | 4.536
E DRYWALL, ESP=0,5MM, 90X3000MM (LXC)
14652 | PERFIL MONTANTE, FORMATO"C", EM ACO ZINCADO, PARA ESTRUTURA | M | 1.75 | 7.36 |  | 12.88
PAREDE DRYWALL, ESP=0,5MM, 90X3000MM (LXC)
14657 | PARAFUSO PARA DRYWALL, EM ACO FOSFATIZADO, CABECA TROMBETA E | UN | 20 | 0.0302 |  | 0.604
PONTA AGULHA (TA), COMPRIMENTO 25MM
14658 | PARAFUSO PARA DRYWALL, EM ACO FOSFATIZADO, CABECA TROMBETA E | UN | 20 | 0.0644 |  | 1.288
PONTA AGULHA (TA), COMPRIMENTO 45MM
14660 | PINO DE ACO COM ARRUELA CONICA, DIAMETRO ARRUELA=23MM E COMP | UN | 2.5556 | 0.441 |  | 1.127
RIMENTO DE HASTE=27MM (ACAO INDIRETA)
12.016.0016-A | PAREDE DRYWALL ESP.140MM,ESTRUT.C/MONTANTES SIMPLES AUTOPORT | M2 |  | 130.33
ANTES 90MM,A GUIAS HORIZONTAIS 90MM,AMBOS ACO GALV.C/ESP.0,5
MM,C/QUATRO CHAPAS DE GESSO ACARTONADO STANDARD,ESP.12,5MM,L
ARG.1200MM,FIXADA AOS MONTANTES POR MEIO DE PARAFUSOS C/TRAT
AMENTO JUNTAS C/MASSA E FITA P/UNIF.DA SUPERF.DAS CHAPAS DE
GESSO ACARTONADO.APLIC.EM AREAS SECAS.FORN.E COLOCACAO
14630 | CHAPA DE GESSO ACARTONADO, STANDARD (ST), COR BRANCA, ESP=12 | M2 | 4.2 | 18.7784 |  | 78.8693
.5MM, 1200X2400MM (LXC)
14637 | FITA DE PAPEL MICROPERFURADO 50X150MM, PARA TRATAMENTO DE JU | M | 2.8 | 0.2914 |  | 0.8159
NTAS DE CHAPA DE GESSO PARA DRYWALL
14640 | FITA PARA TRATAMENTO ACUSTICO (BANDA ACUSTICA) 3000X90MM | M | 0.7 | 3.98 |  | 2.786
14642 | MASSA P/REJUNTE (EM PO),P/DRYWALL,A BASE DE GESSO,SECAGEM RA | KG | 1.0327 | 3.34 |  | 3.4492
PIDA,P/TRAT. DE JUNTAS DE CHAPA DE GESSO(C/ADICAO DE AGUA)
14648 | PERFIL GUIA, FORMATO U, EM ACO ZINCADO, PARA ESTRUTURA PARED | M | 0.7 | 6.48 |  | 4.536
E DRYWALL, ESP=0,5MM, 90X3000MM (LXC)
14652 | PERFIL MONTANTE, FORMATO"C", EM ACO ZINCADO, PARA ESTRUTURA | M | 1.75 | 7.36 |  | 12.88
PAREDE DRYWALL, ESP=0,5MM, 90X3000MM (LXC)
14657 | PARAFUSO PARA DRYWALL, EM ACO FOSFATIZADO, CABECA TROMBETA E | UN | 20 | 0.0302 |  | 0.604
PONTA AGULHA (TA), COMPRIMENTO 25MM
14658 | PARAFUSO PARA DRYWALL, EM ACO FOSFATIZADO, CABECA TROMBETA E | UN | 20 | 0.0644 |  | 1.288
PONTA AGULHA (TA), COMPRIMENTO 45MM
14660 | PINO DE ACO COM ARRUELA CONICA, DIAMETRO ARRUELA=23MM E COMP | UN | 2.5556 | 0.441 |  | 1.127
RIMENTO DE HASTE=27MM (ACAO INDIRETA)
20102 | MAO-DE-OBRA DE MONTADOR A (MONTAGEM DE ESTRUTURAS METALICAS) | H | 0.7368 | 27.06 | 3,00000000 | 20.5359
, INCLUSIVE ENCARGOS SOCIAIS DESONERADOS
20132 | MAO-DE-OBRA DE SERVENTE DA CONSTRUCAO CIVIL, INCLUSIVE ENCAR | H | 0.1842 | 18.17 | 3,00000000 | 3.4473
GOS SOCIAIS DESONERADOS
12.016.0018-0 | PAREDE DRYWALL ESP.140MM,ESTRUT.MONTANTES SIMPLES AUTOPORTAN | M2 |  | 159.89
TES 90MM,A GUIAS HORIZONTAIS 90MM,AMBOS ACO GALV.ESP.0,5MM,C
/QUATRO CHAPAS GESSO ACARTONADO STANDARD,ADICAO LA MINERAL,E
SP.12,5MM,LARG.1200MM,FIX.AOS MONTANTES P/MEIO DE PARAFUSOS,
C/TRATAMENTO DE JUNTAS C/MASSA E FITA P/UNIF.DA SUPERF.DAS C
HAPAS DE GESSO ACARTONADO.APLIC.EM AREAS SECAS.FORN.E COLOC.
01975 | MAO-DE-OBRA DE MONTADOR A (MONTAGEM DE ESTRUTURAS METALICAS) | H | 0.8048 | 30.07 | 3,00000000 | 24.9263
, INCLUSIVE ENCARGOS SOCIAIS
01999 | MAO-DE-OBRA DE SERVENTE DA CONSTRUCAO CIVIL, INCLUSIVE ENCAR | H | 0.2012 | 20.19 | 3,00000000 | 4.1841
GOS SOCIAIS
14630 | CHAPA DE GESSO ACARTONADO, STANDARD (ST), COR BRANCA, ESP=12 | M2 | 4.2 | 18.7784 |  | 78.8693
.5MM, 1200X2400MM (LXC)
14636 | FELTRO DE LA DE ROCHA, UMA FACE REVESTIDA COM FILME DE POLIP | M2 | 1.05 | 23.27 |  | 24.4335
ROPILENO, EM ROLO, DENSIDADE DE 32KGM3, ESP=50MM
14637 | FITA DE PAPEL MICROPERFURADO 50X150MM, PARA TRATAMENTO DE JU | M | 2.8 | 0.2914 |  | 0.8159
NTAS DE CHAPA DE GESSO PARA DRYWALL
14640 | FITA PARA TRATAMENTO ACUSTICO (BANDA ACUSTICA) 3000X90MM | M | 0.7 | 3.98 |  | 2.786
14642 | MASSA P/REJUNTE (EM PO),P/DRYWALL,A BASE DE GESSO,SECAGEM RA | KG | 1.0327 | 3.34 |  | 3.4492
PIDA,P/TRAT. DE JUNTAS DE CHAPA DE GESSO(C/ADICAO DE AGUA)
14648 | PERFIL GUIA, FORMATO U, EM ACO ZINCADO, PARA ESTRUTURA PARED | M | 0.7 | 6.48 |  | 4.536
E DRYWALL, ESP=0,5MM, 90X3000MM (LXC)
14652 | PERFIL MONTANTE, FORMATO"C", EM ACO ZINCADO, PARA ESTRUTURA | M | 1.75 | 7.36 |  | 12.88
PAREDE DRYWALL, ESP=0,5MM, 90X3000MM (LXC)
14657 | PARAFUSO PARA DRYWALL, EM ACO FOSFATIZADO, CABECA TROMBETA E | UN | 20 | 0.0302 |  | 0.604
PONTA AGULHA (TA), COMPRIMENTO 25MM
14658 | PARAFUSO PARA DRYWALL, EM ACO FOSFATIZADO, CABECA TROMBETA E | UN | 20 | 0.0644 |  | 1.288
PONTA AGULHA (TA), COMPRIMENTO 45MM
14660 | PINO DE ACO COM ARRUELA CONICA, DIAMETRO ARRUELA=23MM E COMP | UN | 2.5556 | 0.441 |  | 1.127
RIMENTO DE HASTE=27MM (ACAO INDIRETA)
12.016.0018-A | PAREDE DRYWALL ESP.140MM,ESTRUT.MONTANTES SIMPLES AUTOPORTAN | M2 |  | 156.98
TES 90MM,A GUIAS HORIZONTAIS 90MM,AMBOS ACO GALV.ESP.0,5MM,C
/QUATRO CHAPAS GESSO ACARTONADO STANDARD,ADICAO LA MINERAL,E
SP.12,5MM,LARG.1200MM,FIX.AOS MONTANTES P/MEIO DE PARAFUSOS,
C/TRATAMENTO DE JUNTAS C/MASSA E FITA P/UNIF.DA SUPERF.DAS C
HAPAS DE GESSO ACARTONADO.APLIC.EM AREAS SECAS.FORN.E COLOC.
14630 | CHAPA DE GESSO ACARTONADO, STANDARD (ST), COR BRANCA, ESP=12 | M2 | 4.2 | 18.7784 |  | 78.8693
.5MM, 1200X2400MM (LXC)
14636 | FELTRO DE LA DE ROCHA, UMA FACE REVESTIDA COM FILME DE POLIP | M2 | 1.05 | 23.27 |  | 24.4335
ROPILENO, EM ROLO, DENSIDADE DE 32KGM3, ESP=50MM
14637 | FITA DE PAPEL MICROPERFURADO 50X150MM, PARA TRATAMENTO DE JU | M | 2.8 | 0.2914 |  | 0.8159
NTAS DE CHAPA DE GESSO PARA DRYWALL
14640 | FITA PARA TRATAMENTO ACUSTICO (BANDA ACUSTICA) 3000X90MM | M | 0.7 | 3.98 |  | 2.786
14642 | MASSA P/REJUNTE (EM PO),P/DRYWALL,A BASE DE GESSO,SECAGEM RA | KG | 1.0327 | 3.34 |  | 3.4492
PIDA,P/TRAT. DE JUNTAS DE CHAPA DE GESSO(C/ADICAO DE AGUA)
14648 | PERFIL GUIA, FORMATO U, EM ACO ZINCADO, PARA ESTRUTURA PARED | M | 0.7 | 6.48 |  | 4.536
E DRYWALL, ESP=0,5MM, 90X3000MM (LXC)
14652 | PERFIL MONTANTE, FORMATO"C", EM ACO ZINCADO, PARA ESTRUTURA | M | 1.75 | 7.36 |  | 12.88
PAREDE DRYWALL, ESP=0,5MM, 90X3000MM (LXC)
14657 | PARAFUSO PARA DRYWALL, EM ACO FOSFATIZADO, CABECA TROMBETA E | UN | 20 | 0.0302 |  | 0.604
PONTA AGULHA (TA), COMPRIMENTO 25MM
14658 | PARAFUSO PARA DRYWALL, EM ACO FOSFATIZADO, CABECA TROMBETA E | UN | 20 | 0.0644 |  | 1.288
PONTA AGULHA (TA), COMPRIMENTO 45MM
14660 | PINO DE ACO COM ARRUELA CONICA, DIAMETRO ARRUELA=23MM E COMP | UN | 2.5556 | 0.441 |  | 1.127
RIMENTO DE HASTE=27MM (ACAO INDIRETA)
20102 | MAO-DE-OBRA DE MONTADOR A (MONTAGEM DE ESTRUTURAS METALICAS) | H | 0.8048 | 27.06 | 3,00000000 | 22.4312
, INCLUSIVE ENCARGOS SOCIAIS DESONERADOS
20132 | MAO-DE-OBRA DE SERVENTE DA CONSTRUCAO CIVIL, INCLUSIVE ENCAR | H | 0.2012 | 18.17 | 3,00000000 | 3.7655
GOS SOCIAIS DESONERADOS
12.016.0020-0 | PAREDE DRYWALL ESP.73MM,ESTRUT.MONTANTES SIMPL.AUTOPORTANTES | M2 |  | 94.06
48MM,ESPACADOS ENTRE SI A CADA 400MM,FIX.A GUIAS HORIZONTAI
S 48MM,AMBOS ACO GALV.ESP.0,5MM,C/1 CHAPA GESSO ACARTONADO S
TANDARD E UMA RU(RESIST.A UMIDADE),ESP.12,5MM,LARG.1200MM,C/
TRATAMENTO JUNTAS C/MASSA E FITA P/UNIF.DA SUPERF.DAS CHAPAS
DE GESSO ACARTONADO.APLICAC.AREA SECA E UMIDA.FORN.COLOC.
01975 | MAO-DE-OBRA DE MONTADOR A (MONTAGEM DE ESTRUTURAS METALICAS) | H | 0.5449 | 30.07 | 3,00000000 | 16.8767
, INCLUSIVE ENCARGOS SOCIAIS
01999 | MAO-DE-OBRA DE SERVENTE DA CONSTRUCAO CIVIL, INCLUSIVE ENCAR | H | 0.1362 | 20.19 | 3,00000000 | 2.8324
GOS SOCIAIS
14630 | CHAPA DE GESSO ACARTONADO, STANDARD (ST), COR BRANCA, ESP=12 | M2 | 1.05 | 18.7784 |  | 19.7173
.5MM, 1200X2400MM (LXC)
14632 | CHAPA DE GESSO ACARTONADO, RESISTENTE A UMIDADE(RU), ESP=12, | M2 | 1.05 | 27.66 |  | 29.043
5MM, 1200X2400MM (LXC)
14637 | FITA DE PAPEL MICROPERFURADO 50X150MM, PARA TRATAMENTO DE JU | M | 2.8 | 0.2914 |  | 0.8159
NTAS DE CHAPA DE GESSO PARA DRYWALL
14638 | FITA PARA TRATAMENTO ACUSTICO (BANDA ACUSTICA) 3000X48MM | M | 0.7 | 2.26 |  | 1.582
14642 | MASSA P/REJUNTE (EM PO),P/DRYWALL,A BASE DE GESSO,SECAGEM RA | KG | 1.0327 | 3.34 |  | 3.4492
PIDA,P/TRAT. DE JUNTAS DE CHAPA DE GESSO(C/ADICAO DE AGUA)
14646 | PERFIL GUIA, FORMATO U, EM ACO ZINCADO, PARA ESTRUTURA PARED | M | 0.7 | 4.82 |  | 3.374
E DRYWALL, ESP=0,5MM, 48X3000MM (LXC)
14650 | PERFIL MONTANTE, FORMATO"C", EM ACO ZINCADO, PARA ESTRUTURA | M | 2.625 | 5.5 |  | 14.4375
PAREDE DRYWALL, ESP=0,5MM, 48X3000MM (LXC)
14657 | PARAFUSO PARA DRYWALL, EM ACO FOSFATIZADO, CABECA TROMBETA E | UN | 26.6667 | 0.0302 |  | 0.8053
PONTA AGULHA (TA), COMPRIMENTO 25MM
14660 | PINO DE ACO COM ARRUELA CONICA, DIAMETRO ARRUELA=23MM E COMP | UN | 2.5556 | 0.441 |  | 1.127
RIMENTO DE HASTE=27MM (ACAO INDIRETA)
12.016.0020-A | PAREDE DRYWALL ESP.73MM,ESTRUT.MONTANTES SIMPL.AUTOPORTANTES | M2 |  | 92.08
48MM,ESPACADOS ENTRE SI A CADA 400MM,FIX.A GUIAS HORIZONTAI
S 48MM,AMBOS ACO GALV.ESP.0,5MM,C/1 CHAPA GESSO ACARTONADO S
TANDARD E UMA RU(RESIST.A UMIDADE),ESP.12,5MM,LARG.1200MM,C/
TRATAMENTO JUNTAS C/MASSA E FITA P/UNIF.DA SUPERF.DAS CHAPAS
DE GESSO ACARTONADO.APLICAC.AREA SECA E UMIDA.FORN.COLOC.
14630 | CHAPA DE GESSO ACARTONADO, STANDARD (ST), COR BRANCA, ESP=12 | M2 | 1.05 | 18.7784 |  | 19.7173
.5MM, 1200X2400MM (LXC)
14632 | CHAPA DE GESSO ACARTONADO, RESISTENTE A UMIDADE(RU), ESP=12, | M2 | 1.05 | 27.66 |  | 29.043
5MM, 1200X2400MM (LXC)
14637 | FITA DE PAPEL MICROPERFURADO 50X150MM, PARA TRATAMENTO DE JU | M | 2.8 | 0.2914 |  | 0.8159
NTAS DE CHAPA DE GESSO PARA DRYWALL
14638 | FITA PARA TRATAMENTO ACUSTICO (BANDA ACUSTICA) 3000X48MM | M | 0.7 | 2.26 |  | 1.582
14642 | MASSA P/REJUNTE (EM PO),P/DRYWALL,A BASE DE GESSO,SECAGEM RA | KG | 1.0327 | 3.34 |  | 3.4492
PIDA,P/TRAT. DE JUNTAS DE CHAPA DE GESSO(C/ADICAO DE AGUA)
14646 | PERFIL GUIA, FORMATO U, EM ACO ZINCADO, PARA ESTRUTURA PARED | M | 0.7 | 4.82 |  | 3.374
E DRYWALL, ESP=0,5MM, 48X3000MM (LXC)
14650 | PERFIL MONTANTE, FORMATO"C", EM ACO ZINCADO, PARA ESTRUTURA | M | 2.625 | 5.5 |  | 14.4375
PAREDE DRYWALL, ESP=0,5MM, 48X3000MM (LXC)
14657 | PARAFUSO PARA DRYWALL, EM ACO FOSFATIZADO, CABECA TROMBETA E | UN | 26.6667 | 0.0302 |  | 0.8053
PONTA AGULHA (TA), COMPRIMENTO 25MM
14660 | PINO DE ACO COM ARRUELA CONICA, DIAMETRO ARRUELA=23MM E COMP | UN | 2.5556 | 0.441 |  | 1.127
RIMENTO DE HASTE=27MM (ACAO INDIRETA)
20102 | MAO-DE-OBRA DE MONTADOR A (MONTAGEM DE ESTRUTURAS METALICAS) | H | 0.5449 | 27.06 | 3,00000000 | 15.1873
, INCLUSIVE ENCARGOS SOCIAIS DESONERADOS
20132 | MAO-DE-OBRA DE SERVENTE DA CONSTRUCAO CIVIL, INCLUSIVE ENCAR | H | 0.1362 | 18.17 | 3,00000000 | 2.549
GOS SOCIAIS DESONERADOS
12.016.0022-0 | PAREDE DRYWALL ESP.73MM,C/MONTANTES AUTOPORTANTES 48MM,ESPAC | M2 |  | 120.95
ADOS ENTRE SI A CADA 400MM,GUIAS HORIZONTAIS 48MM,AMBOS ACO
GALV.ESP.0,5MM,C/1 CHAPA GESSO ACARTONADO STANDARD E UMA RU(
RESIST.UMIDADE),ADICAO LA MINERAL,ESP.12,5MM,LARG.1200MM,TRA
TAMENTO JUNTAS C/MASSA E FITA P/UNIF.DA SUPERF.DAS CHAPAS DE
GESSO ACARTONADO.APLIC.EM AREA SECA E UMIDA.FORN.E COLOC.
01975 | MAO-DE-OBRA DE MONTADOR A (MONTAGEM DE ESTRUTURAS METALICAS) | H | 0.6129 | 30.07 | 3,00000000 | 18.9828
, INCLUSIVE ENCARGOS SOCIAIS
01999 | MAO-DE-OBRA DE SERVENTE DA CONSTRUCAO CIVIL, INCLUSIVE ENCAR | H | 0.1532 | 20.19 | 3,00000000 | 3.1859
GOS SOCIAIS
14630 | CHAPA DE GESSO ACARTONADO, STANDARD (ST), COR BRANCA, ESP=12 | M2 | 1.05 | 18.7784 |  | 19.7173
.5MM, 1200X2400MM (LXC)
14632 | CHAPA DE GESSO ACARTONADO, RESISTENTE A UMIDADE(RU), ESP=12, | M2 | 1.05 | 27.66 |  | 29.043
5MM, 1200X2400MM (LXC)
14636 | FELTRO DE LA DE ROCHA, UMA FACE REVESTIDA COM FILME DE POLIP | M2 | 1.05 | 23.27 |  | 24.4335
ROPILENO, EM ROLO, DENSIDADE DE 32KGM3, ESP=50MM
14637 | FITA DE PAPEL MICROPERFURADO 50X150MM, PARA TRATAMENTO DE JU | M | 2.8 | 0.2914 |  | 0.8159
NTAS DE CHAPA DE GESSO PARA DRYWALL
14638 | FITA PARA TRATAMENTO ACUSTICO (BANDA ACUSTICA) 3000X48MM | M | 0.7 | 2.26 |  | 1.582
14642 | MASSA P/REJUNTE (EM PO),P/DRYWALL,A BASE DE GESSO,SECAGEM RA | KG | 1.0327 | 3.34 |  | 3.4492
PIDA,P/TRAT. DE JUNTAS DE CHAPA DE GESSO(C/ADICAO DE AGUA)
14646 | PERFIL GUIA, FORMATO U, EM ACO ZINCADO, PARA ESTRUTURA PARED | M | 0.7 | 4.82 |  | 3.374
E DRYWALL, ESP=0,5MM, 48X3000MM (LXC)
14650 | PERFIL MONTANTE, FORMATO"C", EM ACO ZINCADO, PARA ESTRUTURA | M | 2.625 | 5.5 |  | 14.4375
PAREDE DRYWALL, ESP=0,5MM, 48X3000MM (LXC)
14657 | PARAFUSO PARA DRYWALL, EM ACO FOSFATIZADO, CABECA TROMBETA E | UN | 26.6667 | 0.0302 |  | 0.8053
PONTA AGULHA (TA), COMPRIMENTO 25MM
14660 | PINO DE ACO COM ARRUELA CONICA, DIAMETRO ARRUELA=23MM E COMP | UN | 2.5556 | 0.441 |  | 1.127
RIMENTO DE HASTE=27MM (ACAO INDIRETA)
12.016.0022-A | PAREDE DRYWALL ESP.73MM,C/MONTANTES AUTOPORTANTES 48MM,ESPAC | M2 |  | 118.73
ADOS ENTRE SI A CADA 400MM,GUIAS HORIZONTAIS 48MM,AMBOS ACO
GALV.ESP.0,5MM,C/1 CHAPA GESSO ACARTONADO STANDARD E UMA RU(
RESIST.UMIDADE),ADICAO LA MINERAL,ESP.12,5MM,LARG.1200MM,TRA
TAMENTO JUNTAS C/MASSA E FITA P/UNIF.DA SUPERF.DAS CHAPAS DE
GESSO ACARTONADO.APLIC.EM AREA SECA E UMIDA.FORN.E COLOC.
14630 | CHAPA DE GESSO ACARTONADO, STANDARD (ST), COR BRANCA, ESP=12 | M2 | 1.05 | 18.7784 |  | 19.7173
.5MM, 1200X2400MM (LXC)
14632 | CHAPA DE GESSO ACARTONADO, RESISTENTE A UMIDADE(RU), ESP=12, | M2 | 1.05 | 27.66 |  | 29.043
5MM, 1200X2400MM (LXC)
14636 | FELTRO DE LA DE ROCHA, UMA FACE REVESTIDA COM FILME DE POLIP | M2 | 1.05 | 23.27 |  | 24.4335
ROPILENO, EM ROLO, DENSIDADE DE 32KGM3, ESP=50MM
14637 | FITA DE PAPEL MICROPERFURADO 50X150MM, PARA TRATAMENTO DE JU | M | 2.8 | 0.2914 |  | 0.8159
NTAS DE CHAPA DE GESSO PARA DRYWALL
14638 | FITA PARA TRATAMENTO ACUSTICO (BANDA ACUSTICA) 3000X48MM | M | 0.7 | 2.26 |  | 1.582
14642 | MASSA P/REJUNTE (EM PO),P/DRYWALL,A BASE DE GESSO,SECAGEM RA | KG | 1.0327 | 3.34 |  | 3.4492
PIDA,P/TRAT. DE JUNTAS DE CHAPA DE GESSO(C/ADICAO DE AGUA)
14646 | PERFIL GUIA, FORMATO U, EM ACO ZINCADO, PARA ESTRUTURA PARED | M | 0.7 | 4.82 |  | 3.374
E DRYWALL, ESP=0,5MM, 48X3000MM (LXC)
14650 | PERFIL MONTANTE, FORMATO"C", EM ACO ZINCADO, PARA ESTRUTURA | M | 2.625 | 5.5 |  | 14.4375
PAREDE DRYWALL, ESP=0,5MM, 48X3000MM (LXC)
14657 | PARAFUSO PARA DRYWALL, EM ACO FOSFATIZADO, CABECA TROMBETA E | UN | 26.6667 | 0.0302 |  | 0.8053
PONTA AGULHA (TA), COMPRIMENTO 25MM
14660 | PINO DE ACO COM ARRUELA CONICA, DIAMETRO ARRUELA=23MM E COMP | UN | 2.5556 | 0.441 |  | 1.127
RIMENTO DE HASTE=27MM (ACAO INDIRETA)
20102 | MAO-DE-OBRA DE MONTADOR A (MONTAGEM DE ESTRUTURAS METALICAS) | H | 0.6129 | 27.06 | 3,00000000 | 17.0826
, INCLUSIVE ENCARGOS SOCIAIS DESONERADOS
20132 | MAO-DE-OBRA DE SERVENTE DA CONSTRUCAO CIVIL, INCLUSIVE ENCAR | H | 0.1532 | 18.17 | 3,00000000 | 2.8672
GOS SOCIAIS DESONERADOS
12.016.0024-0 | PAREDE DRYWALL ESP.78MM,ESTRUT.MONTANTES AUTOPORTANTES 48MM, | M2 |  | 126.84
ESPACADAS ENTRE SI A CADA 400MM,GUIAS HORIZONTAIS 48MM,AMBOS
ACO GALV.ESP.0,5MM,C/DUAS CHAPAS GESSO ACARTONADO,RU(RESIST
ENTE A UMIDADE),ESP.15MM,LARG.1200MM,C/TRATAMENTO DE JUNTAS
C/MASSA E FITA P/UNIF.DA SUPERF.DAS CHAPAS DE GESSO ACARTONA
DO.APLICACAO EM AREA SECA E UMIDA.FORNECIMENTO E COLOCACAO
01975 | MAO-DE-OBRA DE MONTADOR A (MONTAGEM DE ESTRUTURAS METALICAS) | H | 0.5449 | 30.07 | 3,00000000 | 16.8767
, INCLUSIVE ENCARGOS SOCIAIS
01999 | MAO-DE-OBRA DE SERVENTE DA CONSTRUCAO CIVIL, INCLUSIVE ENCAR | H | 0.1362 | 20.19 | 3,00000000 | 2.8324
GOS SOCIAIS
14633 | CHAPA DE GESSO ACARTONADO, RESISTENTE A UMIDADE(RU), ESP=15, | M2 | 2.1 | 38.8289 |  | 81.5407
0MM, 1200X2400MM (LXC)
14637 | FITA DE PAPEL MICROPERFURADO 50X150MM, PARA TRATAMENTO DE JU | M | 2.8 | 0.2914 |  | 0.8159
NTAS DE CHAPA DE GESSO PARA DRYWALL
14638 | FITA PARA TRATAMENTO ACUSTICO (BANDA ACUSTICA) 3000X48MM | M | 0.7 | 2.26 |  | 1.582
14642 | MASSA P/REJUNTE (EM PO),P/DRYWALL,A BASE DE GESSO,SECAGEM RA | KG | 1.0327 | 3.34 |  | 3.4492
PIDA,P/TRAT. DE JUNTAS DE CHAPA DE GESSO(C/ADICAO DE AGUA)
14646 | PERFIL GUIA, FORMATO U, EM ACO ZINCADO, PARA ESTRUTURA PARED | M | 0.7 | 4.82 |  | 3.374
E DRYWALL, ESP=0,5MM, 48X3000MM (LXC)
14650 | PERFIL MONTANTE, FORMATO"C", EM ACO ZINCADO, PARA ESTRUTURA | M | 2.625 | 5.5 |  | 14.4375
PAREDE DRYWALL, ESP=0,5MM, 48X3000MM (LXC)
14657 | PARAFUSO PARA DRYWALL, EM ACO FOSFATIZADO, CABECA TROMBETA E | UN | 26.6667 | 0.0302 |  | 0.8053
PONTA AGULHA (TA), COMPRIMENTO 25MM
14660 | PINO DE ACO COM ARRUELA CONICA, DIAMETRO ARRUELA=23MM E COMP | UN | 2.5556 | 0.441 |  | 1.127
RIMENTO DE HASTE=27MM (ACAO INDIRETA)
12.016.0024-A | PAREDE DRYWALL ESP.78MM,ESTRUT.MONTANTES AUTOPORTANTES 48MM, | M2 |  | 124.86
ESPACADAS ENTRE SI A CADA 400MM,GUIAS HORIZONTAIS 48MM,AMBOS
ACO GALV.ESP.0,5MM,C/DUAS CHAPAS GESSO ACARTONADO,RU(RESIST
ENTE A UMIDADE),ESP.15MM,LARG.1200MM,C/TRATAMENTO DE JUNTAS
C/MASSA E FITA P/UNIF.DA SUPERF.DAS CHAPAS DE GESSO ACARTONA
DO.APLICACAO EM AREA SECA E UMIDA.FORNECIMENTO E COLOCACAO
14633 | CHAPA DE GESSO ACARTONADO, RESISTENTE A UMIDADE(RU), ESP=15, | M2 | 2.1 | 38.8289 |  | 81.5407
0MM, 1200X2400MM (LXC)
14637 | FITA DE PAPEL MICROPERFURADO 50X150MM, PARA TRATAMENTO DE JU | M | 2.8 | 0.2914 |  | 0.8159
NTAS DE CHAPA DE GESSO PARA DRYWALL
14638 | FITA PARA TRATAMENTO ACUSTICO (BANDA ACUSTICA) 3000X48MM | M | 0.7 | 2.26 |  | 1.582
14642 | MASSA P/REJUNTE (EM PO),P/DRYWALL,A BASE DE GESSO,SECAGEM RA | KG | 1.0327 | 3.34 |  | 3.4492
PIDA,P/TRAT. DE JUNTAS DE CHAPA DE GESSO(C/ADICAO DE AGUA)
14646 | PERFIL GUIA, FORMATO U, EM ACO ZINCADO, PARA ESTRUTURA PARED | M | 0.7 | 4.82 |  | 3.374
E DRYWALL, ESP=0,5MM, 48X3000MM (LXC)
14650 | PERFIL MONTANTE, FORMATO"C", EM ACO ZINCADO, PARA ESTRUTURA | M | 2.625 | 5.5 |  | 14.4375
PAREDE DRYWALL, ESP=0,5MM, 48X3000MM (LXC)
14657 | PARAFUSO PARA DRYWALL, EM ACO FOSFATIZADO, CABECA TROMBETA E | UN | 26.6667 | 0.0302 |  | 0.8053
PONTA AGULHA (TA), COMPRIMENTO 25MM
14660 | PINO DE ACO COM ARRUELA CONICA, DIAMETRO ARRUELA=23MM E COMP | UN | 2.5556 | 0.441 |  | 1.127
RIMENTO DE HASTE=27MM (ACAO INDIRETA)
20102 | MAO-DE-OBRA DE MONTADOR A (MONTAGEM DE ESTRUTURAS METALICAS) | H | 0.5449 | 27.06 | 3,00000000 | 15.1873
, INCLUSIVE ENCARGOS SOCIAIS DESONERADOS
20132 | MAO-DE-OBRA DE SERVENTE DA CONSTRUCAO CIVIL, INCLUSIVE ENCAR | H | 0.1362 | 18.17 | 3,00000000 | 2.549
GOS SOCIAIS DESONERADOS
12.016.0026-0 | PAREDE DRYWALL ESP.78MM,ESTRUT.MONTANTES AUTOPORTANTES 48MM, | M2 |  | 153.73
ESPACADOS ENTRE SI A CADA 400MM,GUIAS HORIZONTAIS 48MM,AMBOS
ACO GALV.ESP.0,5MM,C/DUAS CHAPAS GESSO ACARTONADO,RU(RESIST
ENTE UMIDADE),ADICAO DE LA MINERAL,ESP.15MM,LARG.1200MM,C/TR
ATAMENTO JUNTAS C/MASSA E FITA P/UNIF.DA SUPERF.DAS CHAPAS D
E GESSO ACARTONADO.APLIC.EM AREA SECA E UMIDA.FORN.E COLOC.
01975 | MAO-DE-OBRA DE MONTADOR A (MONTAGEM DE ESTRUTURAS METALICAS) | H | 0.6129 | 30.07 | 3,00000000 | 18.9828
, INCLUSIVE ENCARGOS SOCIAIS
01999 | MAO-DE-OBRA DE SERVENTE DA CONSTRUCAO CIVIL, INCLUSIVE ENCAR | H | 0.1532 | 20.19 | 3,00000000 | 3.1859
GOS SOCIAIS
14633 | CHAPA DE GESSO ACARTONADO, RESISTENTE A UMIDADE(RU), ESP=15, | M2 | 2.1 | 38.8289 |  | 81.5407
0MM, 1200X2400MM (LXC)
14636 | FELTRO DE LA DE ROCHA, UMA FACE REVESTIDA COM FILME DE POLIP | M2 | 1.05 | 23.27 |  | 24.4335
ROPILENO, EM ROLO, DENSIDADE DE 32KGM3, ESP=50MM
14637 | FITA DE PAPEL MICROPERFURADO 50X150MM, PARA TRATAMENTO DE JU | M | 2.8 | 0.2914 |  | 0.8159
NTAS DE CHAPA DE GESSO PARA DRYWALL
14638 | FITA PARA TRATAMENTO ACUSTICO (BANDA ACUSTICA) 3000X48MM | M | 0.7 | 2.26 |  | 1.582
14642 | MASSA P/REJUNTE (EM PO),P/DRYWALL,A BASE DE GESSO,SECAGEM RA | KG | 1.0327 | 3.34 |  | 3.4492
PIDA,P/TRAT. DE JUNTAS DE CHAPA DE GESSO(C/ADICAO DE AGUA)
14646 | PERFIL GUIA, FORMATO U, EM ACO ZINCADO, PARA ESTRUTURA PARED | M | 0.7 | 4.82 |  | 3.374
E DRYWALL, ESP=0,5MM, 48X3000MM (LXC)
14650 | PERFIL MONTANTE, FORMATO"C", EM ACO ZINCADO, PARA ESTRUTURA | M | 2.625 | 5.5 |  | 14.4375
PAREDE DRYWALL, ESP=0,5MM, 48X3000MM (LXC)
14657 | PARAFUSO PARA DRYWALL, EM ACO FOSFATIZADO, CABECA TROMBETA E | UN | 26.6667 | 0.0302 |  | 0.8053
PONTA AGULHA (TA), COMPRIMENTO 25MM
14660 | PINO DE ACO COM ARRUELA CONICA, DIAMETRO ARRUELA=23MM E COMP | UN | 2.5556 | 0.441 |  | 1.127
RIMENTO DE HASTE=27MM (ACAO INDIRETA)
12.016.0026-A | PAREDE DRYWALL ESP.78MM,ESTRUT.MONTANTES AUTOPORTANTES 48MM, | M2 |  | 151.51
ESPACADOS ENTRE SI A CADA 400MM,GUIAS HORIZONTAIS 48MM,AMBOS
ACO GALV.ESP.0,5MM,C/DUAS CHAPAS GESSO ACARTONADO,RU(RESIST
ENTE UMIDADE),ADICAO DE LA MINERAL,ESP.15MM,LARG.1200MM,C/TR
ATAMENTO JUNTAS C/MASSA E FITA P/UNIF.DA SUPERF.DAS CHAPAS D
E GESSO ACARTONADO.APLIC.EM AREA SECA E UMIDA.FORN.E COLOC.
14633 | CHAPA DE GESSO ACARTONADO, RESISTENTE A UMIDADE(RU), ESP=15, | M2 | 2.1 | 38.8289 |  | 81.5407
0MM, 1200X2400MM (LXC)
14636 | FELTRO DE LA DE ROCHA, UMA FACE REVESTIDA COM FILME DE POLIP | M2 | 1.05 | 23.27 |  | 24.4335
ROPILENO, EM ROLO, DENSIDADE DE 32KGM3, ESP=50MM
14637 | FITA DE PAPEL MICROPERFURADO 50X150MM, PARA TRATAMENTO DE JU | M | 2.8 | 0.2914 |  | 0.8159
NTAS DE CHAPA DE GESSO PARA DRYWALL
14638 | FITA PARA TRATAMENTO ACUSTICO (BANDA ACUSTICA) 3000X48MM | M | 0.7 | 2.26 |  | 1.582
14642 | MASSA P/REJUNTE (EM PO),P/DRYWALL,A BASE DE GESSO,SECAGEM RA | KG | 1.0327 | 3.34 |  | 3.4492
PIDA,P/TRAT. DE JUNTAS DE CHAPA DE GESSO(C/ADICAO DE AGUA)
14646 | PERFIL GUIA, FORMATO U, EM ACO ZINCADO, PARA ESTRUTURA PARED | M | 0.7 | 4.82 |  | 3.374
E DRYWALL, ESP=0,5MM, 48X3000MM (LXC)
14650 | PERFIL MONTANTE, FORMATO"C", EM ACO ZINCADO, PARA ESTRUTURA | M | 2.625 | 5.5 |  | 14.4375
PAREDE DRYWALL, ESP=0,5MM, 48X3000MM (LXC)
14657 | PARAFUSO PARA DRYWALL, EM ACO FOSFATIZADO, CABECA TROMBETA E | UN | 26.6667 | 0.0302 |  | 0.8053
PONTA AGULHA (TA), COMPRIMENTO 25MM
14660 | PINO DE ACO COM ARRUELA CONICA, DIAMETRO ARRUELA=23MM E COMP | UN | 2.5556 | 0.441 |  | 1.127
RIMENTO DE HASTE=27MM (ACAO INDIRETA)
20102 | MAO-DE-OBRA DE MONTADOR A (MONTAGEM DE ESTRUTURAS METALICAS) | H | 0.6129 | 27.06 | 3,00000000 | 17.0826
, INCLUSIVE ENCARGOS SOCIAIS DESONERADOS
20132 | MAO-DE-OBRA DE SERVENTE DA CONSTRUCAO CIVIL, INCLUSIVE ENCAR | H | 0.1532 | 18.17 | 3,00000000 | 2.8672
GOS SOCIAIS DESONERADOS
12.016.0028-0 | PAREDE DRYWALL ESP.78MM,ESTRUT.MONTANTES AUTOPORTANTES 48MM, | M2 |  | 107.21
ESPACADOS ENTRE SI A CADA 400MM,GUIAS HORIZONTAIS 48MM,AMBOS
ACO GALV.ESP.0,5MM,C/UMA CHAPA GESSO ACARTONADO,STANDARD E
OUTRA RF(RESISTENTE AO FOGO),ESP.15MM,LARG.1200MM,C/TRATAMEN
TO DE JUNTAS C/MASSA E FITA P/UNIF.DA SUPERF.DAS CHAPAS DE G
ESSO ACARTONADO.APLIC.EM AREA SECA E UMIDA.FORN.E COLOCACAO
01975 | MAO-DE-OBRA DE MONTADOR A (MONTAGEM DE ESTRUTURAS METALICAS) | H | 0.5449 | 30.07 | 3,00000000 | 16.8767
, INCLUSIVE ENCARGOS SOCIAIS
01999 | MAO-DE-OBRA DE SERVENTE DA CONSTRUCAO CIVIL, INCLUSIVE ENCAR | H | 0.1362 | 20.19 | 3,00000000 | 2.8324
GOS SOCIAIS
14631 | CHAPA DE GESSO ACARTONADO, STANDARD(ST), COR BRANCA, ESP=15M | M2 | 1.05 | 25.2116 |  | 26.4722
M, 1200X2400MM (LXC)
14635 | CHAPA DE GESSO ACARTONADO, RESISTENTE AO FOGO (RF), ESP=15MM | M2 | 1.05 | 33.76 |  | 35.448
, 1200X2400MM (LXC)
14637 | FITA DE PAPEL MICROPERFURADO 50X150MM, PARA TRATAMENTO DE JU | M | 2.8 | 0.2914 |  | 0.8159
NTAS DE CHAPA DE GESSO PARA DRYWALL
14638 | FITA PARA TRATAMENTO ACUSTICO (BANDA ACUSTICA) 3000X48MM | M | 0.7 | 2.26 |  | 1.582
14642 | MASSA P/REJUNTE (EM PO),P/DRYWALL,A BASE DE GESSO,SECAGEM RA | KG | 1.0327 | 3.34 |  | 3.4492
PIDA,P/TRAT. DE JUNTAS DE CHAPA DE GESSO(C/ADICAO DE AGUA)
14646 | PERFIL GUIA, FORMATO U, EM ACO ZINCADO, PARA ESTRUTURA PARED | M | 0.7 | 4.82 |  | 3.374
E DRYWALL, ESP=0,5MM, 48X3000MM (LXC)
14650 | PERFIL MONTANTE, FORMATO"C", EM ACO ZINCADO, PARA ESTRUTURA | M | 2.625 | 5.5 |  | 14.4375
PAREDE DRYWALL, ESP=0,5MM, 48X3000MM (LXC)
14657 | PARAFUSO PARA DRYWALL, EM ACO FOSFATIZADO, CABECA TROMBETA E | UN | 26.6667 | 0.0302 |  | 0.8053
PONTA AGULHA (TA), COMPRIMENTO 25MM
14660 | PINO DE ACO COM ARRUELA CONICA, DIAMETRO ARRUELA=23MM E COMP | UN | 2.5556 | 0.441 |  | 1.127
RIMENTO DE HASTE=27MM (ACAO INDIRETA)
12.016.0028-A | PAREDE DRYWALL ESP.78MM,ESTRUT.MONTANTES AUTOPORTANTES 48MM, | M2 |  | 105.24
ESPACADOS ENTRE SI A CADA 400MM,GUIAS HORIZONTAIS 48MM,AMBOS
ACO GALV.ESP.0,5MM,C/UMA CHAPA GESSO ACARTONADO,STANDARD E
OUTRA RF(RESISTENTE AO FOGO),ESP.15MM,LARG.1200MM,C/TRATAMEN
TO DE JUNTAS C/MASSA E FITA P/UNIF.DA SUPERF.DAS CHAPAS DE G
ESSO ACARTONADO.APLIC.EM AREA SECA E UMIDA.FORN.E COLOCACAO
14631 | CHAPA DE GESSO ACARTONADO, STANDARD(ST), COR BRANCA, ESP=15M | M2 | 1.05 | 25.2116 |  | 26.4722
M, 1200X2400MM (LXC)
14635 | CHAPA DE GESSO ACARTONADO, RESISTENTE AO FOGO (RF), ESP=15MM | M2 | 1.05 | 33.76 |  | 35.448
, 1200X2400MM (LXC)
14637 | FITA DE PAPEL MICROPERFURADO 50X150MM, PARA TRATAMENTO DE JU | M | 2.8 | 0.2914 |  | 0.8159
NTAS DE CHAPA DE GESSO PARA DRYWALL
14638 | FITA PARA TRATAMENTO ACUSTICO (BANDA ACUSTICA) 3000X48MM | M | 0.7 | 2.26 |  | 1.582
14642 | MASSA P/REJUNTE (EM PO),P/DRYWALL,A BASE DE GESSO,SECAGEM RA | KG | 1.0327 | 3.34 |  | 3.4492
PIDA,P/TRAT. DE JUNTAS DE CHAPA DE GESSO(C/ADICAO DE AGUA)
14646 | PERFIL GUIA, FORMATO U, EM ACO ZINCADO, PARA ESTRUTURA PARED | M | 0.7 | 4.82 |  | 3.374
E DRYWALL, ESP=0,5MM, 48X3000MM (LXC)
14650 | PERFIL MONTANTE, FORMATO"C", EM ACO ZINCADO, PARA ESTRUTURA | M | 2.625 | 5.5 |  | 14.4375
PAREDE DRYWALL, ESP=0,5MM, 48X3000MM (LXC)
14657 | PARAFUSO PARA DRYWALL, EM ACO FOSFATIZADO, CABECA TROMBETA E | UN | 26.6667 | 0.0302 |  | 0.8053
PONTA AGULHA (TA), COMPRIMENTO 25MM
14660 | PINO DE ACO COM ARRUELA CONICA, DIAMETRO ARRUELA=23MM E COMP | UN | 2.5556 | 0.441 |  | 1.127
RIMENTO DE HASTE=27MM (ACAO INDIRETA)
20102 | MAO-DE-OBRA DE MONTADOR A (MONTAGEM DE ESTRUTURAS METALICAS) | H | 0.5449 | 27.06 | 3,00000000 | 15.1873
, INCLUSIVE ENCARGOS SOCIAIS DESONERADOS
20132 | MAO-DE-OBRA DE SERVENTE DA CONSTRUCAO CIVIL, INCLUSIVE ENCAR | H | 0.1362 | 18.17 | 3,00000000 | 2.549
GOS SOCIAIS DESONERADOS
12.016.0030-0 | PAREDE DRYWALL ESP.78MM,ESTRUT.MONTANTES AUTOPORTANTES 48MM, | M2 |  | 134.11
ESPACADOS ENTRE SI A CADA 400MM,GUIAS HORIZONTAIS 48MM,AMBOS
ACO GALV.ESP.0,5MM,C/UMA CHAPA GESSO ACARTONADO,STANDARD E
OUTRA RF(RESISTENTE FOGO),ADICAO LA MINERAL,ESP.15MM,LARG.12
00MM,TRATAMENTO JUNTAS C/MASSA E FITA P/UNIF.DA SUPERF.DAS C
HAPAS DE GESSO ACARTONADO.APLIC.AREA SECA E UMIDA.FORN.COL.
01975 | MAO-DE-OBRA DE MONTADOR A (MONTAGEM DE ESTRUTURAS METALICAS) | H | 0.6129 | 30.07 | 3,00000000 | 18.9828
, INCLUSIVE ENCARGOS SOCIAIS
01999 | MAO-DE-OBRA DE SERVENTE DA CONSTRUCAO CIVIL, INCLUSIVE ENCAR | H | 0.1532 | 20.19 | 3,00000000 | 3.1859
GOS SOCIAIS
14631 | CHAPA DE GESSO ACARTONADO, STANDARD(ST), COR BRANCA, ESP=15M | M2 | 1.05 | 25.2116 |  | 26.4722
M, 1200X2400MM (LXC)
14635 | CHAPA DE GESSO ACARTONADO, RESISTENTE AO FOGO (RF), ESP=15MM | M2 | 1.05 | 33.76 |  | 35.448
, 1200X2400MM (LXC)
14636 | FELTRO DE LA DE ROCHA, UMA FACE REVESTIDA COM FILME DE POLIP | M2 | 1.05 | 23.27 |  | 24.4335
ROPILENO, EM ROLO, DENSIDADE DE 32KGM3, ESP=50MM
14637 | FITA DE PAPEL MICROPERFURADO 50X150MM, PARA TRATAMENTO DE JU | M | 2.8 | 0.2914 |  | 0.8159
NTAS DE CHAPA DE GESSO PARA DRYWALL
14638 | FITA PARA TRATAMENTO ACUSTICO (BANDA ACUSTICA) 3000X48MM | M | 0.7 | 2.26 |  | 1.582
14642 | MASSA P/REJUNTE (EM PO),P/DRYWALL,A BASE DE GESSO,SECAGEM RA | KG | 1.0327 | 3.34 |  | 3.4492
PIDA,P/TRAT. DE JUNTAS DE CHAPA DE GESSO(C/ADICAO DE AGUA)
14646 | PERFIL GUIA, FORMATO U, EM ACO ZINCADO, PARA ESTRUTURA PARED | M | 0.7 | 4.82 |  | 3.374
E DRYWALL, ESP=0,5MM, 48X3000MM (LXC)
14650 | PERFIL MONTANTE, FORMATO"C", EM ACO ZINCADO, PARA ESTRUTURA | M | 2.625 | 5.5 |  | 14.4375
PAREDE DRYWALL, ESP=0,5MM, 48X3000MM (LXC)
14657 | PARAFUSO PARA DRYWALL, EM ACO FOSFATIZADO, CABECA TROMBETA E | UN | 26.6667 | 0.0302 |  | 0.8053
PONTA AGULHA (TA), COMPRIMENTO 25MM
14660 | PINO DE ACO COM ARRUELA CONICA, DIAMETRO ARRUELA=23MM E COMP | UN | 2.5556 | 0.441 |  | 1.127
RIMENTO DE HASTE=27MM (ACAO INDIRETA)
12.016.0030-A | PAREDE DRYWALL ESP.78MM,ESTRUT.MONTANTES AUTOPORTANTES 48MM, | M2 |  | 131.89
ESPACADOS ENTRE SI A CADA 400MM,GUIAS HORIZONTAIS 48MM,AMBOS
ACO GALV.ESP.0,5MM,C/UMA CHAPA GESSO ACARTONADO,STANDARD E
OUTRA RF(RESISTENTE FOGO),ADICAO LA MINERAL,ESP.15MM,LARG.12
00MM,TRATAMENTO JUNTAS C/MASSA E FITA P/UNIF.DA SUPERF.DAS C
HAPAS DE GESSO ACARTONADO.APLIC.AREA SECA E UMIDA.FORN.COL.
14631 | CHAPA DE GESSO ACARTONADO, STANDARD(ST), COR BRANCA, ESP=15M | M2 | 1.05 | 25.2116 |  | 26.4722
M, 1200X2400MM (LXC)
14635 | CHAPA DE GESSO ACARTONADO, RESISTENTE AO FOGO (RF), ESP=15MM | M2 | 1.05 | 33.76 |  | 35.448
, 1200X2400MM (LXC)
14636 | FELTRO DE LA DE ROCHA, UMA FACE REVESTIDA COM FILME DE POLIP | M2 | 1.05 | 23.27 |  | 24.4335
ROPILENO, EM ROLO, DENSIDADE DE 32KGM3, ESP=50MM
14637 | FITA DE PAPEL MICROPERFURADO 50X150MM, PARA TRATAMENTO DE JU | M | 2.8 | 0.2914 |  | 0.8159
NTAS DE CHAPA DE GESSO PARA DRYWALL
14638 | FITA PARA TRATAMENTO ACUSTICO (BANDA ACUSTICA) 3000X48MM | M | 0.7 | 2.26 |  | 1.582
14642 | MASSA P/REJUNTE (EM PO),P/DRYWALL,A BASE DE GESSO,SECAGEM RA | KG | 1.0327 | 3.34 |  | 3.4492
PIDA,P/TRAT. DE JUNTAS DE CHAPA DE GESSO(C/ADICAO DE AGUA)
14646 | PERFIL GUIA, FORMATO U, EM ACO ZINCADO, PARA ESTRUTURA PARED | M | 0.7 | 4.82 |  | 3.374
E DRYWALL, ESP=0,5MM, 48X3000MM (LXC)
14650 | PERFIL MONTANTE, FORMATO"C", EM ACO ZINCADO, PARA ESTRUTURA | M | 2.625 | 5.5 |  | 14.4375
PAREDE DRYWALL, ESP=0,5MM, 48X3000MM (LXC)
14657 | PARAFUSO PARA DRYWALL, EM ACO FOSFATIZADO, CABECA TROMBETA E | UN | 26.6667 | 0.0302 |  | 0.8053
PONTA AGULHA (TA), COMPRIMENTO 25MM
14660 | PINO DE ACO COM ARRUELA CONICA, DIAMETRO ARRUELA=23MM E COMP | UN | 2.5556 | 0.441 |  | 1.127
RIMENTO DE HASTE=27MM (ACAO INDIRETA)
20102 | MAO-DE-OBRA DE MONTADOR A (MONTAGEM DE ESTRUTURAS METALICAS) | H | 0.6129 | 27.06 | 3,00000000 | 17.0826
, INCLUSIVE ENCARGOS SOCIAIS DESONERADOS
20132 | MAO-DE-OBRA DE SERVENTE DA CONSTRUCAO CIVIL, INCLUSIVE ENCAR | H | 0.1532 | 18.17 | 3,00000000 | 2.8672
GOS SOCIAIS DESONERADOS
12.016.0032-0 | PAREDE DRYWALL ESP.78MM,ESTRUT.MONTANTES AUTOPORTANTES 48MM, | M2 |  | 116.19
ESPACADOS ENTRE SI A CADA 400MM,GUIAS HORIZONTAIS 48MM,AMBOS
ACO GALV.ESP.0,5MM,C/DUAS CHAPAS GESSO ACARTONADO,RF(RESIST
ENTE AO FOGO),ESP.15MM,LARG.1200MM,C/TRATAMENTO DE JUNTAS C/
MASSA E FITA P/UNIF.DA SUPERF.DAS CHAPAS DE GESSO ACARTONADO
.APLICACAO EM AREA SECA E UMIDA.FORNECIMENTO E COLOCACAO
01975 | MAO-DE-OBRA DE MONTADOR A (MONTAGEM DE ESTRUTURAS METALICAS) | H | 0.5449 | 30.07 | 3,00000000 | 16.8767
, INCLUSIVE ENCARGOS SOCIAIS
01999 | MAO-DE-OBRA DE SERVENTE DA CONSTRUCAO CIVIL, INCLUSIVE ENCAR | H | 0.1362 | 20.19 | 3,00000000 | 2.8324
GOS SOCIAIS
14635 | CHAPA DE GESSO ACARTONADO, RESISTENTE AO FOGO (RF), ESP=15MM | M2 | 2.1 | 33.76 |  | 70.896
, 1200X2400MM (LXC)
14637 | FITA DE PAPEL MICROPERFURADO 50X150MM, PARA TRATAMENTO DE JU | M | 2.8 | 0.2914 |  | 0.8159
NTAS DE CHAPA DE GESSO PARA DRYWALL
14638 | FITA PARA TRATAMENTO ACUSTICO (BANDA ACUSTICA) 3000X48MM | M | 0.7 | 2.26 |  | 1.582
14642 | MASSA P/REJUNTE (EM PO),P/DRYWALL,A BASE DE GESSO,SECAGEM RA | KG | 1.0327 | 3.34 |  | 3.4492
PIDA,P/TRAT. DE JUNTAS DE CHAPA DE GESSO(C/ADICAO DE AGUA)
14646 | PERFIL GUIA, FORMATO U, EM ACO ZINCADO, PARA ESTRUTURA PARED | M | 0.7 | 4.82 |  | 3.374
E DRYWALL, ESP=0,5MM, 48X3000MM (LXC)
14650 | PERFIL MONTANTE, FORMATO"C", EM ACO ZINCADO, PARA ESTRUTURA | M | 2.625 | 5.5 |  | 14.4375
PAREDE DRYWALL, ESP=0,5MM, 48X3000MM (LXC)
14657 | PARAFUSO PARA DRYWALL, EM ACO FOSFATIZADO, CABECA TROMBETA E | UN | 26.6667 | 0.0302 |  | 0.8053
PONTA AGULHA (TA), COMPRIMENTO 25MM
14660 | PINO DE ACO COM ARRUELA CONICA, DIAMETRO ARRUELA=23MM E COMP | UN | 2.5556 | 0.441 |  | 1.127
RIMENTO DE HASTE=27MM (ACAO INDIRETA)
12.016.0032-A | PAREDE DRYWALL ESP.78MM,ESTRUT.MONTANTES AUTOPORTANTES 48MM, | M2 |  | 114.22
ESPACADOS ENTRE SI A CADA 400MM,GUIAS HORIZONTAIS 48MM,AMBOS
ACO GALV.ESP.0,5MM,C/DUAS CHAPAS GESSO ACARTONADO,RF(RESIST
ENTE AO FOGO),ESP.15MM,LARG.1200MM,C/TRATAMENTO DE JUNTAS C/
MASSA E FITA P/UNIF.DA SUPERF.DAS CHAPAS DE GESSO ACARTONADO
.APLICACAO EM AREA SECA E UMIDA.FORNECIMENTO E COLOCACAO
14635 | CHAPA DE GESSO ACARTONADO, RESISTENTE AO FOGO (RF), ESP=15MM | M2 | 2.1 | 33.76 |  | 70.896
, 1200X2400MM (LXC)
14637 | FITA DE PAPEL MICROPERFURADO 50X150MM, PARA TRATAMENTO DE JU | M | 2.8 | 0.2914 |  | 0.8159
NTAS DE CHAPA DE GESSO PARA DRYWALL
14638 | FITA PARA TRATAMENTO ACUSTICO (BANDA ACUSTICA) 3000X48MM | M | 0.7 | 2.26 |  | 1.582
14642 | MASSA P/REJUNTE (EM PO),P/DRYWALL,A BASE DE GESSO,SECAGEM RA | KG | 1.0327 | 3.34 |  | 3.4492
PIDA,P/TRAT. DE JUNTAS DE CHAPA DE GESSO(C/ADICAO DE AGUA)
14646 | PERFIL GUIA, FORMATO U, EM ACO ZINCADO, PARA ESTRUTURA PARED | M | 0.7 | 4.82 |  | 3.374
E DRYWALL, ESP=0,5MM, 48X3000MM (LXC)
14650 | PERFIL MONTANTE, FORMATO"C", EM ACO ZINCADO, PARA ESTRUTURA | M | 2.625 | 5.5 |  | 14.4375
PAREDE DRYWALL, ESP=0,5MM, 48X3000MM (LXC)
14657 | PARAFUSO PARA DRYWALL, EM ACO FOSFATIZADO, CABECA TROMBETA E | UN | 26.6667 | 0.0302 |  | 0.8053
PONTA AGULHA (TA), COMPRIMENTO 25MM
14660 | PINO DE ACO COM ARRUELA CONICA, DIAMETRO ARRUELA=23MM E COMP | UN | 2.5556 | 0.441 |  | 1.127
RIMENTO DE HASTE=27MM (ACAO INDIRETA)
20102 | MAO-DE-OBRA DE MONTADOR A (MONTAGEM DE ESTRUTURAS METALICAS) | H | 0.5449 | 27.06 | 3,00000000 | 15.1873
, INCLUSIVE ENCARGOS SOCIAIS DESONERADOS
20132 | MAO-DE-OBRA DE SERVENTE DA CONSTRUCAO CIVIL, INCLUSIVE ENCAR | H | 0.1362 | 18.17 | 3,00000000 | 2.549
GOS SOCIAIS DESONERADOS
12.016.0034-0 | PAREDE DRYWALL ESP.78MM,ESTRUT.MONTANTES AUTOPORTANTES 48MM, | M2 |  | 143.08
ESPACADOS ENTRE SI A CADA 400MM,GUIAS HORIZONTAIS 48MM,AMBOS
ACO GALV.ESP.0,5MM,C/DUAS CHAPAS GESSO ACARTONADO,RF(RESIST
ENTE AO FOGO),ADICAO LA MINERAL,ESP.15MM,LARG.1200MM,C/TRATA
MENTO DE JUNTAS C/MASSA E FITA P/UNIF.DA SUPERF.DAS CHAPAS D
E GESSO ACARTONADO.APLIC.EM AREA SECA E UMIDA.FORN.E COLOC.
01975 | MAO-DE-OBRA DE MONTADOR A (MONTAGEM DE ESTRUTURAS METALICAS) | H | 0.6129 | 30.07 | 3,00000000 | 18.9828
, INCLUSIVE ENCARGOS SOCIAIS
01999 | MAO-DE-OBRA DE SERVENTE DA CONSTRUCAO CIVIL, INCLUSIVE ENCAR | H | 0.1532 | 20.19 | 3,00000000 | 3.1859
GOS SOCIAIS
14635 | CHAPA DE GESSO ACARTONADO, RESISTENTE AO FOGO (RF), ESP=15MM | M2 | 2.1 | 33.76 |  | 70.896
, 1200X2400MM (LXC)
14636 | FELTRO DE LA DE ROCHA, UMA FACE REVESTIDA COM FILME DE POLIP | M2 | 1.05 | 23.27 |  | 24.4335
ROPILENO, EM ROLO, DENSIDADE DE 32KGM3, ESP=50MM
14637 | FITA DE PAPEL MICROPERFURADO 50X150MM, PARA TRATAMENTO DE JU | M | 2.8 | 0.2914 |  | 0.8159
NTAS DE CHAPA DE GESSO PARA DRYWALL
14638 | FITA PARA TRATAMENTO ACUSTICO (BANDA ACUSTICA) 3000X48MM | M | 0.7 | 2.26 |  | 1.582
14642 | MASSA P/REJUNTE (EM PO),P/DRYWALL,A BASE DE GESSO,SECAGEM RA | KG | 1.0327 | 3.34 |  | 3.4492
PIDA,P/TRAT. DE JUNTAS DE CHAPA DE GESSO(C/ADICAO DE AGUA)
14646 | PERFIL GUIA, FORMATO U, EM ACO ZINCADO, PARA ESTRUTURA PARED | M | 0.7 | 4.82 |  | 3.374
E DRYWALL, ESP=0,5MM, 48X3000MM (LXC)
14650 | PERFIL MONTANTE, FORMATO"C", EM ACO ZINCADO, PARA ESTRUTURA | M | 2.625 | 5.5 |  | 14.4375
PAREDE DRYWALL, ESP=0,5MM, 48X3000MM (LXC)
14657 | PARAFUSO PARA DRYWALL, EM ACO FOSFATIZADO, CABECA TROMBETA E | UN | 26.6667 | 0.0302 |  | 0.8053
PONTA AGULHA (TA), COMPRIMENTO 25MM
14660 | PINO DE ACO COM ARRUELA CONICA, DIAMETRO ARRUELA=23MM E COMP | UN | 2.5556 | 0.441 |  | 1.127
RIMENTO DE HASTE=27MM (ACAO INDIRETA)
12.016.0034-A | PAREDE DRYWALL ESP.78MM,ESTRUT.MONTANTES AUTOPORTANTES 48MM, | M2 |  | 140.87
ESPACADOS ENTRE SI A CADA 400MM,GUIAS HORIZONTAIS 48MM,AMBOS
ACO GALV.ESP.0,5MM,C/DUAS CHAPAS GESSO ACARTONADO,RF(RESIST
ENTE AO FOGO),ADICAO LA MINERAL,ESP.15MM,LARG.1200MM,C/TRATA
MENTO DE JUNTAS C/MASSA E FITA P/UNIF.DA SUPERF.DAS CHAPAS D
E GESSO ACARTONADO.APLIC.EM AREA SECA E UMIDA.FORN.E COLOC.
14635 | CHAPA DE GESSO ACARTONADO, RESISTENTE AO FOGO (RF), ESP=15MM | M2 | 2.1 | 33.76 |  | 70.896
, 1200X2400MM (LXC)
14636 | FELTRO DE LA DE ROCHA, UMA FACE REVESTIDA COM FILME DE POLIP | M2 | 1.05 | 23.27 |  | 24.4335
ROPILENO, EM ROLO, DENSIDADE DE 32KGM3, ESP=50MM
14637 | FITA DE PAPEL MICROPERFURADO 50X150MM, PARA TRATAMENTO DE JU | M | 2.8 | 0.2914 |  | 0.8159
NTAS DE CHAPA DE GESSO PARA DRYWALL
14638 | FITA PARA TRATAMENTO ACUSTICO (BANDA ACUSTICA) 3000X48MM | M | 0.7 | 2.26 |  | 1.582
14642 | MASSA P/REJUNTE (EM PO),P/DRYWALL,A BASE DE GESSO,SECAGEM RA | KG | 1.0327 | 3.34 |  | 3.4492
PIDA,P/TRAT. DE JUNTAS DE CHAPA DE GESSO(C/ADICAO DE AGUA)
14646 | PERFIL GUIA, FORMATO U, EM ACO ZINCADO, PARA ESTRUTURA PARED | M | 0.7 | 4.82 |  | 3.374
E DRYWALL, ESP=0,5MM, 48X3000MM (LXC)
14650 | PERFIL MONTANTE, FORMATO"C", EM ACO ZINCADO, PARA ESTRUTURA | M | 2.625 | 5.5 |  | 14.4375
PAREDE DRYWALL, ESP=0,5MM, 48X3000MM (LXC)
14657 | PARAFUSO PARA DRYWALL, EM ACO FOSFATIZADO, CABECA TROMBETA E | UN | 26.6667 | 0.0302 |  | 0.8053
PONTA AGULHA (TA), COMPRIMENTO 25MM
14660 | PINO DE ACO COM ARRUELA CONICA, DIAMETRO ARRUELA=23MM E COMP | UN | 2.5556 | 0.441 |  | 1.127
RIMENTO DE HASTE=27MM (ACAO INDIRETA)
20102 | MAO-DE-OBRA DE MONTADOR A (MONTAGEM DE ESTRUTURAS METALICAS) | H | 0.6129 | 27.06 | 3,00000000 | 17.0826
, INCLUSIVE ENCARGOS SOCIAIS DESONERADOS
20132 | MAO-DE-OBRA DE SERVENTE DA CONSTRUCAO CIVIL, INCLUSIVE ENCAR | H | 0.1532 | 18.17 | 3,00000000 | 2.8672
GOS SOCIAIS DESONERADOS
12.020.0001-0 | PAREDE DIVISORIA P/SANITARIOS E BANHEIROS DE MARMORITE/GRANI | M2 |  | 385.08
LITE CINZA CLARO,GRANA BRANCA,3CM ESPESSURA,CHUMBADA NO PISO
E PAREDE,INCL.FUNDICAO,POLIMENTO E COLOCACAO,ESPELHO 4CM ES
PESSURA CHUMBADO NO PISO E FIXADO NA DIVISORIA EM 3 PONTOS N
A SUA ALTURA,ESTRIBOS PREVIAMENTE DEIXADOS NA FUNDICAO DA PL
ACA,CONF.PROJETO Nº 6000/EMOP,EXCL.PORTAS E SUAS FERRAGENS
3%-DESGASTE DE FERRAMENTAS E EPI
00150 | CIMENTO PORTLAND BRANCO NAO ESTRUTURAL CPB, CONFORME ABNT NB | KG | 25 | 3.08 |  | 77
R 16697
00408 | GRANILHA Nº 1 BRANCA | KG | 40 | 0.9527 |  | 38.108
00424 | ADESIVO ESTRUTURAL TRIXOTROPICO, A BASE DE EPOXY, PARA COLAG | KG | 0.0329 | 57.58 |  | 1.8944
EM DE PRE-MOLDADOS
01363 | CHAPA DE MADEIRA COMPENSADA, RESINADA, COM ESPESSURA DE 10MM | M2 | 0.2911 | 19.99 |  | 5.8191
01605 | ARGAMASSA CIM.,AREIA TRACO 1:3,PREPARO MECANICO | M3 | 0.0239 | 472.2487 |  | 11.2867
01980 | MAO-DE-OBRA DE MARMORISTA DE MARMORITE, INCLUSIVE ENCARGOS S | H | 4 | 27.92 | 3,00000000 | 115.0304
OCIAIS
01990 | MAO-DE-OBRA DE CARPINTEIRO DE FORMA DE CONCRETO, INCLUSIVE E | H | 0.525 | 27.92 | 3,00000000 | 15.0977
NCARGOS SOCIAIS
01999 | MAO-DE-OBRA DE SERVENTE DA CONSTRUCAO CIVIL, INCLUSIVE ENCAR | H | 4.525 | 20.19 | 3,00000000 | 94.1005
GOS SOCIAIS
15263 | FIO DE ACO CA-60,REDONDO,SEM SALIENCIA OU MOSSA,DIAMETRO EN | KG | 1.9942 | 13.4117 |  | 26.7456
TRE 4,2 A 5MM
12.020.0001-A | PAREDE DIVISORIA P/SANITARIOS E BANHEIROS DE MARMORITE/GRANI | M2 |  | 361.42
LITE CINZA CLARO,GRANA BRANCA,3CM ESPESSURA,CHUMBADA NO PISO
E PAREDE,INCL.FUNDICAO,POLIMENTO E COLOCACAO,ESPELHO 4CM ES
PESSURA CHUMBADO NO PISO E FIXADO NA DIVISORIA EM 3 PONTOS N
A SUA ALTURA,ESTRIBOS PREVIAMENTE DEIXADOS NA FUNDICAO DA PL
ACA,CONF.PROJETO Nº 6000/EMOP,EXCL.PORTAS E SUAS FERRAGENS
3%-DESGASTE DE FERRAMENTAS E EPI
00150 | CIMENTO PORTLAND BRANCO NAO ESTRUTURAL CPB, CONFORME ABNT NB | KG | 25 | 3.08 |  | 77
R 16697
00408 | GRANILHA Nº 1 BRANCA | KG | 40 | 0.9527 |  | 38.108
00424 | ADESIVO ESTRUTURAL TRIXOTROPICO, A BASE DE EPOXY, PARA COLAG | KG | 0.0329 | 57.58 |  | 1.8944
EM DE PRE-MOLDADOS
01363 | CHAPA DE MADEIRA COMPENSADA, RESINADA, COM ESPESSURA DE 10MM | M2 | 0.2911 | 19.99 |  | 5.8191
20046 | MAO-DE-OBRA DE CARPINTEIRO DE FORMA DE CONCRETO, INCLUSIVE E | H | 0.525 | 25.13 | 3,00000000 | 13.589
NCARGOS SOCIAIS DESONERADOS
20092 | MAO-DE-OBRA DE MARMORISTA DE MARMORITE, INCLUSIVE ENCARGOS S | H | 4 | 25.13 | 3,00000000 | 103.5356
OCIAIS DESONERADOS
20132 | MAO-DE-OBRA DE SERVENTE DA CONSTRUCAO CIVIL, INCLUSIVE ENCAR | H | 4.525 | 18.17 | 3,00000000 | 84.6858
GOS SOCIAIS DESONERADOS
30163 | ARGAMASSA CIM.,AREIA TRACO 1:3,PREPARO MECANICO | M3 | 0.0239 | 465.8035 |  | 11.1327
31023 | FIO DE ACO CA-60,REDONDO,SEM SALIENCIA OU MOSSA,DIAMETRO EN | KG | 1.9942 | 12.8667 |  | 25.6588
TRE 4,2 A 5MM
12.025.0001-0 | PAREDE DIVISORIA PARA SANITARIOS EM PLACA DE MARMORE BRANCO | M2 |  | 861.69
NACIONAL COM 3CM DE ESPESSURA,POLIDO NAS DUAS FACES,APOIADA
NO PISO E NA PAREDE,EXCLUSIVE FORNECIMENTO DAS FERRAGENS DE
FIXACAO DO MARMORE,PORTAS E SUAS FERRAGENS(VIDE ITENS 14.007
.0085 E 14.007.0200).FORNECIMENTO E COLOCACAO
3%-DESGASTE DE FERRAMENTAS E EPI
01968 | MAO-DE-OBRA DE PEDREIRO, INCLUSIVE ENCARGOS SOCIAIS | H | 2 | 27.92 | 3,00000000 | 57.5152
01999 | MAO-DE-OBRA DE SERVENTE DA CONSTRUCAO CIVIL, INCLUSIVE ENCAR | H | 4 | 20.19 | 3,00000000 | 83.1828
GOS SOCIAIS
02550 | PLACA DE MARMORE BRANCO NACIONAL, PARA DIVISORIA, POLIDA NOS | M2 | 1 | 721 |  | 721
DOIS LADOS, COM ESPESSURA DE 3CM
12.025.0001-A | PAREDE DIVISORIA PARA SANITARIOS EM PLACA DE MARMORE BRANCO | M2 |  | 847.62
NACIONAL COM 3CM DE ESPESSURA,POLIDO NAS DUAS FACES,APOIADA
NO PISO E NA PAREDE,EXCLUSIVE FORNECIMENTO DAS FERRAGENS DE
FIXACAO DO MARMORE,PORTAS E SUAS FERRAGENS(VIDE ITENS 14.007
.0085 E 14.007.0200).FORNECIMENTO E COLOCACAO
3%-DESGASTE DE FERRAMENTAS E EPI
02550 | PLACA DE MARMORE BRANCO NACIONAL, PARA DIVISORIA, POLIDA NOS | M2 | 1 | 721 |  | 721
DOIS LADOS, COM ESPESSURA DE 3CM
20115 | MAO-DE-OBRA DE PEDREIRO, INCLUSIVE ENCARGOS SOCIAIS DESONERA | H | 2 | 25.13 | 3,00000000 | 51.7678
DOS
20132 | MAO-DE-OBRA DE SERVENTE DA CONSTRUCAO CIVIL, INCLUSIVE ENCAR | H | 4 | 18.17 | 3,00000000 | 74.8604
GOS SOCIAIS DESONERADOS
12.030.0001-0 | PAREDE DIVISORIA PARA SANITARIOS E BANHEIROS DE PLACA DE CON | M2 |  | 181.7
CRETO ARMADO FCK=15MPA,COM 3,5CM DE ESPESSURA,CHUMBADAS NO P
ISO E NA PAREDE,ESPELHO COM 5CM DE ESPESSURA,CHUMBADO NO PIS
O E FIXADO NA DIVISORIA EM 3 PONTOS NA SUA ALTURA,POR ESTRIB
OS PREVIAMENTE DEIXADOS NA FUNDICAO DA PLACA,CONFORME PROJET
O Nº6001/EMOP,EXCLUSIVE REVESTIMENTO,PORTAS E SUAS FERRAGENS
3%-DESGASTE DE FERRAMENTAS E EPI
01363 | CHAPA DE MADEIRA COMPENSADA, RESINADA, COM ESPESSURA DE 10MM | M2 | 0.3 | 19.99 |  | 5.997
01605 | ARGAMASSA CIM.,AREIA TRACO 1:3,PREPARO MECANICO | M3 | 0.001 | 472.2487 |  | 0.4722
01635 | CONCRETO FCK 15MPA | M3 | 0.04 | 382.5919 |  | 15.3037
01745 | PREPARO CONCR. BETON. 320L; 2,0M3/H | M3 | 0.04 | 99.5229 |  | 3.9809
01752 | LANCAMENTO CONC.C/ARM.2,0M3/H,HORIZ/VERT | M3 | 0.04 | 150.6976 |  | 6.0279
01787 | PINTURA C/EMULSAO OLEOSA | M2 | 1 | 3.988 |  | 3.988
01968 | MAO-DE-OBRA DE PEDREIRO, INCLUSIVE ENCARGOS SOCIAIS | H | 1 | 27.92 | 3,00000000 | 28.7576
01990 | MAO-DE-OBRA DE CARPINTEIRO DE FORMA DE CONCRETO, INCLUSIVE E | H | 0.525 | 27.92 | 3,00000000 | 15.0977
NCARGOS SOCIAIS
01999 | MAO-DE-OBRA DE SERVENTE DA CONSTRUCAO CIVIL, INCLUSIVE ENCAR | H | 1.525 | 20.19 | 3,00000000 | 31.7134
GOS SOCIAIS
15260 | BARRA DE ACO CA-25,REDONDA,SEM SALIENCIA OU MOSSA,DIAMETRO I | KG | 4.59 | 15.3299 |  | 70.3642
GUAL A 6,3MM
12.030.0001-A | PAREDE DIVISORIA PARA SANITARIOS E BANHEIROS DE PLACA DE CON | M2 |  | 170.16
CRETO ARMADO FCK=15MPA,COM 3,5CM DE ESPESSURA,CHUMBADAS NO P
ISO E NA PAREDE,ESPELHO COM 5CM DE ESPESSURA,CHUMBADO NO PIS
O E FIXADO NA DIVISORIA EM 3 PONTOS NA SUA ALTURA,POR ESTRIB
OS PREVIAMENTE DEIXADOS NA FUNDICAO DA PLACA,CONFORME PROJET
O Nº6001/EMOP,EXCLUSIVE REVESTIMENTO,PORTAS E SUAS FERRAGENS
3%-DESGASTE DE FERRAMENTAS E EPI
01363 | CHAPA DE MADEIRA COMPENSADA, RESINADA, COM ESPESSURA DE 10MM | M2 | 0.3 | 19.99 |  | 5.997
20046 | MAO-DE-OBRA DE CARPINTEIRO DE FORMA DE CONCRETO, INCLUSIVE E | H | 0.525 | 25.13 | 3,00000000 | 13.589
NCARGOS SOCIAIS DESONERADOS
20115 | MAO-DE-OBRA DE PEDREIRO, INCLUSIVE ENCARGOS SOCIAIS DESONERA | H | 1 | 25.13 | 3,00000000 | 25.8839
DOS
20132 | MAO-DE-OBRA DE SERVENTE DA CONSTRUCAO CIVIL, INCLUSIVE ENCAR | H | 1.525 | 18.17 | 3,00000000 | 28.5405
GOS SOCIAIS DESONERADOS
30163 | ARGAMASSA CIM.,AREIA TRACO 1:3,PREPARO MECANICO | M3 | 0.001 | 465.8035 |  | 0.4658
30246 | CONCRETO FCK 15MPA | M3 | 0.04 | 382.5919 |  | 15.3037
30254 | PREPARO CONCR. BETON. 320L; 2,0M3/H | M3 | 0.04 | 90.1602 |  | 3.6064
30260 | LANCAMENTO CONC.C/ARM.2,0M3/H,HORIZ/VERT | M3 | 0.04 | 136.6277 |  | 5.4651
30408 | PINTURA C/EMULSAO OLEOSA | M2 | 1 | 3.6759 |  | 3.6759
31020 | BARRA DE ACO CA-25,REDONDA,SEM SALIENCIA OU MOSSA,DIAMETRO I | KG | 4.59 | 14.7354 |  | 67.6355
GUAL A 6,3MM
12.035.0001-0 | PAREDE DIVISORIA PARA SANITARIO EM GRANITO CINZA ANDORINHA,C | M2 |  | 696.89
OM 2CM DE ESPESSURA,POLIDA NAS DUAS FACES,FIXACAO PISO OU PA
REDE,EXCLUSIVE FERRAGENS PARA FIXACAO.FORNECIMENTO E COLOCAC
AO
3%-DESGASTE DE FERRAMENTAS E EPI
01968 | MAO-DE-OBRA DE PEDREIRO, INCLUSIVE ENCARGOS SOCIAIS | H | 2 | 27.92 | 3,00000000 | 57.5152
01999 | MAO-DE-OBRA DE SERVENTE DA CONSTRUCAO CIVIL, INCLUSIVE ENCAR | H | 4 | 20.19 | 3,00000000 | 83.1828
GOS SOCIAIS
10790 | PLACA DE GRANITO CINZA ANDORINHA, PARA DIVISORIA, 2CM DE ESP | M2 | 1 | 556.2 |  | 556.2
ESSURA
12.035.0001-A | PAREDE DIVISORIA PARA SANITARIO EM GRANITO CINZA ANDORINHA,C | M2 |  | 682.82
OM 2CM DE ESPESSURA,POLIDA NAS DUAS FACES,FIXACAO PISO OU PA
REDE,EXCLUSIVE FERRAGENS PARA FIXACAO.FORNECIMENTO E COLOCAC
AO
3%-DESGASTE DE FERRAMENTAS E EPI
10790 | PLACA DE GRANITO CINZA ANDORINHA, PARA DIVISORIA, 2CM DE ESP | M2 | 1 | 556.2 |  | 556.2
ESSURA
20115 | MAO-DE-OBRA DE PEDREIRO, INCLUSIVE ENCARGOS SOCIAIS DESONERA | H | 2 | 25.13 | 3,00000000 | 51.7678
DOS
20132 | MAO-DE-OBRA DE SERVENTE DA CONSTRUCAO CIVIL, INCLUSIVE ENCAR | H | 4 | 18.17 | 3,00000000 | 74.8604
GOS SOCIAIS DESONERADOS
12.035.0002-0 | PAREDE DIVISORIA PARA SANITARIO EM GRANITO AMARELO ICARAI,CO | M2 |  | 696.89
M 2CM DE ESPESSURA,POLIDA NAS DUAS FACES, FIXACAO PISO OU PA
REDE,EXCLUSIVE FERRAGENS PARA FIXACAO.FORNECIMENTO E COLOCAC
AO
3%-DESGASTE DE FERRAMENTAS E EPI
01968 | MAO-DE-OBRA DE PEDREIRO, INCLUSIVE ENCARGOS SOCIAIS | H | 2 | 27.92 | 3,00000000 | 57.5152
01999 | MAO-DE-OBRA DE SERVENTE DA CONSTRUCAO CIVIL, INCLUSIVE ENCAR | H | 4 | 20.19 | 3,00000000 | 83.1828
GOS SOCIAIS
10791 | PLACA DE GRANITO AMARELO ICARAI, PARA DIVISORIA, 2CM DE ESPE | M2 | 1 | 556.2 |  | 556.2
SSURA
12.035.0002-A | PAREDE DIVISORIA PARA SANITARIO EM GRANITO AMARELO ICARAI,CO | M2 |  | 682.82
M 2CM DE ESPESSURA,POLIDA NAS DUAS FACES, FIXACAO PISO OU PA
REDE,EXCLUSIVE FERRAGENS PARA FIXACAO.FORNECIMENTO E COLOCAC
AO
3%-DESGASTE DE FERRAMENTAS E EPI
10791 | PLACA DE GRANITO AMARELO ICARAI, PARA DIVISORIA, 2CM DE ESPE | M2 | 1 | 556.2 |  | 556.2
SSURA
20115 | MAO-DE-OBRA DE PEDREIRO, INCLUSIVE ENCARGOS SOCIAIS DESONERA | H | 2 | 25.13 | 3,00000000 | 51.7678
DOS
20132 | MAO-DE-OBRA DE SERVENTE DA CONSTRUCAO CIVIL, INCLUSIVE ENCAR | H | 4 | 18.17 | 3,00000000 | 74.8604
GOS SOCIAIS DESONERADOS
12.035.0005-0 | PAREDE DIVISORIA PARA SANITARIO EM GRANITO CINZA CORUMBA,COM | M2 |  | 696.89
2CM DE ESPESSURA,POLIDA NAS DUAS FACES,FIXACAO PISO OU PARE
DE,EXCLUSIVE FERRAGENS PARA FIXACAO.FORNECIMENTO E COLOCACAO
3%-DESGASTE DE FERRAMENTAS E EPI
01968 | MAO-DE-OBRA DE PEDREIRO, INCLUSIVE ENCARGOS SOCIAIS | H | 2 | 27.92 | 3,00000000 | 57.5152
01999 | MAO-DE-OBRA DE SERVENTE DA CONSTRUCAO CIVIL, INCLUSIVE ENCAR | H | 4 | 20.19 | 3,00000000 | 83.1828
GOS SOCIAIS
10792 | PLACA DE GRANITO CINZA CORUMBA, PARA DIVISORIA, 2CM DE ESPES | M2 | 1 | 556.2 |  | 556.2
SURA
12.035.0005-A | PAREDE DIVISORIA PARA SANITARIO EM GRANITO CINZA CORUMBA,COM | M2 |  | 682.82
2CM DE ESPESSURA,POLIDA NAS DUAS FACES,FIXACAO PISO OU PARE
DE,EXCLUSIVE FERRAGENS PARA FIXACAO.FORNECIMENTO E COLOCACAO
3%-DESGASTE DE FERRAMENTAS E EPI
10792 | PLACA DE GRANITO CINZA CORUMBA, PARA DIVISORIA, 2CM DE ESPES | M2 | 1 | 556.2 |  | 556.2
SURA
20115 | MAO-DE-OBRA DE PEDREIRO, INCLUSIVE ENCARGOS SOCIAIS DESONERA | H | 2 | 25.13 | 3,00000000 | 51.7678
DOS
20132 | MAO-DE-OBRA DE SERVENTE DA CONSTRUCAO CIVIL, INCLUSIVE ENCAR | H | 4 | 18.17 | 3,00000000 | 74.8604
GOS SOCIAIS DESONERADOS
12.035.0010-0 | PAREDE DIVISORIA PARA SANITARIO EM GRANITO AMARELO ARABESCO, | M2 |  | 696.89
COM 2CM DE ESPESSURA,POLIDA NAS DUAS FACES,FIXACAO PISO OU P
AREDE,EXCLUSIVE FERRAGENS PARA FIXACAO.FORNECIMENTO E COLOCA
CAO
3%-DESGASTE DE FERRAMENTAS E EPI
01968 | MAO-DE-OBRA DE PEDREIRO, INCLUSIVE ENCARGOS SOCIAIS | H | 2 | 27.92 | 3,00000000 | 57.5152
01999 | MAO-DE-OBRA DE SERVENTE DA CONSTRUCAO CIVIL, INCLUSIVE ENCAR | H | 4 | 20.19 | 3,00000000 | 83.1828
GOS SOCIAIS
10793 | PLACA DE GRANITO AMARELO ARABESCO, PARA DIVISORIA, 2CM DE ES | M2 | 1 | 556.2 |  | 556.2
PESSURA
12.035.0010-A | PAREDE DIVISORIA PARA SANITARIO EM GRANITO AMARELO ARABESCO, | M2 |  | 682.82
COM 2CM DE ESPESSURA,POLIDA NAS DUAS FACES,FIXACAO PISO OU P
AREDE,EXCLUSIVE FERRAGENS PARA FIXACAO.FORNECIMENTO E COLOCA
CAO
3%-DESGASTE DE FERRAMENTAS E EPI
10793 | PLACA DE GRANITO AMARELO ARABESCO, PARA DIVISORIA, 2CM DE ES | M2 | 1 | 556.2 |  | 556.2
PESSURA
20115 | MAO-DE-OBRA DE PEDREIRO, INCLUSIVE ENCARGOS SOCIAIS DESONERA | H | 2 | 25.13 | 3,00000000 | 51.7678
DOS
20132 | MAO-DE-OBRA DE SERVENTE DA CONSTRUCAO CIVIL, INCLUSIVE ENCAR | H | 4 | 18.17 | 3,00000000 | 74.8604
GOS SOCIAIS DESONERADOS
12.035.0015-0 | PAREDE DIVISORIA PARA SANITARIO EM PLACA DE ARDOSIA CINZA,CO | M2 |  | 442.48
M 2CM DE ESPESSURA,POLIDA NAS DUAS FACES, FIXACAO PISO OU PA
REDE,EXCLUSIVE FERRAGENS PARA FIXACAO.FORNECIMENTO E COLOCAC
AO
3%-DESGASTE DE FERRAMENTAS E EPI
01968 | MAO-DE-OBRA DE PEDREIRO, INCLUSIVE ENCARGOS SOCIAIS | H | 2 | 27.92 | 3,00000000 | 57.5152
01999 | MAO-DE-OBRA DE SERVENTE DA CONSTRUCAO CIVIL, INCLUSIVE ENCAR | H | 4 | 20.19 | 3,00000000 | 83.1828
GOS SOCIAIS
10794 | PLACA DE ARDOSIA CINZA, PARA DIVISORIA, 2CM DE ESPESSURA | M2 | 1 | 301.79 |  | 301.79
12.035.0015-A | PAREDE DIVISORIA PARA SANITARIO EM PLACA DE ARDOSIA CINZA,CO | M2 |  | 428.41
M 2CM DE ESPESSURA,POLIDA NAS DUAS FACES, FIXACAO PISO OU PA
REDE,EXCLUSIVE FERRAGENS PARA FIXACAO.FORNECIMENTO E COLOCAC
AO
3%-DESGASTE DE FERRAMENTAS E EPI
10794 | PLACA DE ARDOSIA CINZA, PARA DIVISORIA, 2CM DE ESPESSURA | M2 | 1 | 301.79 |  | 301.79
20115 | MAO-DE-OBRA DE PEDREIRO, INCLUSIVE ENCARGOS SOCIAIS DESONERA | H | 2 | 25.13 | 3,00000000 | 51.7678
DOS
20132 | MAO-DE-OBRA DE SERVENTE DA CONSTRUCAO CIVIL, INCLUSIVE ENCAR | H | 4 | 18.17 | 3,00000000 | 74.8604
GOS SOCIAIS DESONERADOS
12.035.0020-0 | PAREDE DIVISORIA PARA SANITARIO EM GRANITO BRANCO ITAUNAS,CO | M2 |  | 1005.89
M 2CM DE ESPESSURA,POLIDA NAS DUAS FACES, FIXACAO PISO OU PA
REDE,EXCLUSIVE FERRAGENS PARA FIXACAO.FORNECIMENTO E COLOCAC
AO
3%-DESGASTE DE FERRAMENTAS E EPI
01968 | MAO-DE-OBRA DE PEDREIRO, INCLUSIVE ENCARGOS SOCIAIS | H | 2 | 27.92 | 3,00000000 | 57.5152
01999 | MAO-DE-OBRA DE SERVENTE DA CONSTRUCAO CIVIL, INCLUSIVE ENCAR | H | 4 | 20.19 | 3,00000000 | 83.1828
GOS SOCIAIS
10795 | PLACA DE GRANITO BRANCO ITAUNAS, PARA DIVISORIA, 2CM DE ESPE | M2 | 1 | 865.2 |  | 865.2
SSURA
12.035.0020-A | PAREDE DIVISORIA PARA SANITARIO EM GRANITO BRANCO ITAUNAS,CO | M2 |  | 991.82
M 2CM DE ESPESSURA,POLIDA NAS DUAS FACES, FIXACAO PISO OU PA
REDE,EXCLUSIVE FERRAGENS PARA FIXACAO.FORNECIMENTO E COLOCAC
AO
3%-DESGASTE DE FERRAMENTAS E EPI
10795 | PLACA DE GRANITO BRANCO ITAUNAS, PARA DIVISORIA, 2CM DE ESPE | M2 | 1 | 865.2 |  | 865.2
SSURA
20115 | MAO-DE-OBRA DE PEDREIRO, INCLUSIVE ENCARGOS SOCIAIS DESONERA | H | 2 | 25.13 | 3,00000000 | 51.7678
DOS
20132 | MAO-DE-OBRA DE SERVENTE DA CONSTRUCAO CIVIL, INCLUSIVE ENCAR | H | 4 | 18.17 | 3,00000000 | 74.8604
GOS SOCIAIS DESONERADOS
12.042.0001-0 | ALVENARIA AUTOPORTANTE,EM PAINEIS DE EPS,SISTEMA MONOLITE,AC | M2 |  | 189.3
USTICO E TERMICO,P/CONSTRUCAO DE ATE 3 PAVIMENTOS,SEM VIGA E
SEM COLUNA,REVESTIDA C/MALHA FERRO SOLDADA,14CM ACABADA,C/A
RGAMASSA PROJETADA CIMENTO,AREIA E ADITIVOS,TRACO 1:4,C/3CM
ARGAMASSA CADA LADO,SARRAFIADO,ATE 3 METROS,MEDIDA PELA AREA
REAL E COM PESO ACABADO DE 130KG/M2.FORNECIMENTO E ASSENT.
3%-DESGASTE DE FERRAMENTAS E EPI
00004 | ARAME RECOZIDO Nº 18 | KG | 0.1 | 14.32 |  | 1.432
00018 | ACO CA-50, ESTIRADO, PRECO DE REVENDEDOR, NO DIAMETRO DE 12, | KG | 0.33 | 6.61 |  | 2.1813
5MM
01607 | ARGAMASSA CIM.,AREIA TRACO 1:4,PREPARO MECANICO | M3 | 0.06 | 450.7263 |  | 27.0436
01968 | MAO-DE-OBRA DE PEDREIRO, INCLUSIVE ENCARGOS SOCIAIS | H | 1 | 27.92 | 3,00000000 | 28.7576
01999 | MAO-DE-OBRA DE SERVENTE DA CONSTRUCAO CIVIL, INCLUSIVE ENCAR | H | 1 | 20.19 | 3,00000000 | 20.7957
GOS SOCIAIS
10771 | ADITIVO COPOLIMERO COM CARACTERISTICA PLASTIFICANTE, MONOMAS | L | 0.27 | 9.09 |  | 2.4543
SA
10772 | PAINEL EM EPS, SISTEMA MONOLITE, DENSIDADE DE 11 A 12KG/M3, | M2 | 1 | 105.61 |  | 105.61
COMPOSTO POR DUAS MALHAS DE 15X15
10773 | FIBRA DE VIDRO PARA ARGAMASSA | KG | 0.045 | 22.9 |  | 1.0305
12.042.0001-A | ALVENARIA AUTOPORTANTE,EM PAINEIS DE EPS,SISTEMA MONOLITE,AC | M2 |  | 183.89
USTICO E TERMICO,P/CONSTRUCAO DE ATE 3 PAVIMENTOS,SEM VIGA E
SEM COLUNA,REVESTIDA C/MALHA FERRO SOLDADA,14CM ACABADA,C/A
RGAMASSA PROJETADA CIMENTO,AREIA E ADITIVOS,TRACO 1:4,C/3CM
ARGAMASSA CADA LADO,SARRAFIADO,ATE 3 METROS,MEDIDA PELA AREA
REAL E COM PESO ACABADO DE 130KG/M2.FORNECIMENTO E ASSENT.
3%-DESGASTE DE FERRAMENTAS E EPI
00004 | ARAME RECOZIDO Nº 18 | KG | 0.1 | 14.32 |  | 1.432
00018 | ACO CA-50, ESTIRADO, PRECO DE REVENDEDOR, NO DIAMETRO DE 12, | KG | 0.33 | 6.61 |  | 2.1813
5MM
10771 | ADITIVO COPOLIMERO COM CARACTERISTICA PLASTIFICANTE, MONOMAS | L | 0.27 | 9.09 |  | 2.4543
SA
10772 | PAINEL EM EPS, SISTEMA MONOLITE, DENSIDADE DE 11 A 12KG/M3, | M2 | 1 | 105.61 |  | 105.61
COMPOSTO POR DUAS MALHAS DE 15X15
10773 | FIBRA DE VIDRO PARA ARGAMASSA | KG | 0.045 | 22.9 |  | 1.0305
20115 | MAO-DE-OBRA DE PEDREIRO, INCLUSIVE ENCARGOS SOCIAIS DESONERA | H | 1 | 25.13 | 3,00000000 | 25.8839
DOS
20132 | MAO-DE-OBRA DE SERVENTE DA CONSTRUCAO CIVIL, INCLUSIVE ENCAR | H | 1 | 18.17 | 3,00000000 | 18.7151
GOS SOCIAIS DESONERADOS
30164 | ARGAMASSA CIM.,AREIA TRACO 1:4,PREPARO MECANICO | M3 | 0.06 | 443.1368 |  | 26.5882
12.043.0001-0 | PAREDE DE ACABAMENTO PARA CABINES E PALCOS,CONSTRUIDO COM PA | M2 |  | 31.42
NO DE POLIPROPILENO,GRAMATURA 60,COM LARGURA DE 1,40M,EM COR
,ESTRUTURADO COM MADEIRA SERRADA DE(2X5)CM.FORNECIMENTO E CO
LOCACAO
3%-DESGASTE DE FERRAMENTAS E EPI
00293 | GRAMPO GALVANIZADO P/ARAME FARPADO, BITOLA BWG 9 | KG | 0.25 | 15.1178 |  | 3.7795
01921 | MAO-DE-OBRA DE AJUDANTE DE CONSTRUCAO CIVIL, INCLUSIVE ENCAR | H | 0.3 | 20.19 | 3,00000000 | 6.2387
GOS SOCIAIS
01967 | MAO-DE-OBRA DE CARPINTEIRO DE ESQUADRIASDE MADEIRA INCLUSIVE | H | 0.3 | 30.07 | 3,00000000 | 9.2916
ENCARGOS SOCIAIS
10018 | PECA DE MADEIRA SERRADA, SECAO (2,5CMX5M/1"X2") - GRUPO II | M | 4 | 2.52 |  | 10.08
10774 | PANO DE POLIPROPILENO TNT, GRAMATURA 60 E LARGURA DE 1,40M, | M | 0.79 | 2.58 |  | 2.0382
EM COR
12.043.0001-A | PAREDE DE ACABAMENTO PARA CABINES E PALCOS,CONSTRUIDO COM PA | M2 |  | 29.87
NO DE POLIPROPILENO,GRAMATURA 60,COM LARGURA DE 1,40M,EM COR
,ESTRUTURADO COM MADEIRA SERRADA DE(2X5)CM.FORNECIMENTO E CO
LOCACAO
3%-DESGASTE DE FERRAMENTAS E EPI
00293 | GRAMPO GALVANIZADO P/ARAME FARPADO, BITOLA BWG 9 | KG | 0.25 | 15.1178 |  | 3.7795
10018 | PECA DE MADEIRA SERRADA, SECAO (2,5CMX5M/1"X2") - GRUPO II | M | 4 | 2.52 |  | 10.08
10774 | PANO DE POLIPROPILENO TNT, GRAMATURA 60 E LARGURA DE 1,40M, | M | 0.79 | 2.58 |  | 2.0382
EM COR
20004 | MAO-DE-OBRA DE AJUDANTE DA CONSTRUCAO CIVIL, INCLUSIVE ENCAR | H | 0.3 | 18.17 | 3,00000000 | 5.6145
GOS SOCIAIS DESONERADOS
20045 | MAO-DE-OBRA DE CARPINTEIRO DE ESQUADRIAS DE MADEIRA, INCLUSI | H | 0.3 | 27.06 | 3,00000000 | 8.3615
VE ENCARGOS SOCIAIS DESONERADOS
12.050.0001-0 | ALVENARIA ESTRUTURAL DE TIJOLOS CERAMICOS 14X19X29CM,APARENT | M2 |  | 110.15
ES,ESPESSURA 14CM,COM QUALIDADE E RESISTENCIA A COMPRESSAO C
ONFORME NORMAS DA ABNT,ASSENTES COM ARGAMASSA DE CIMENTO E A
REIA,NO TRACO 1:3,SUPERFICIES COM VAOS E ARESTAS,CONFORME PR
OJETO CEHAB
3%-DESGASTE DE FERRAMENTAS E EPI
00014 | ACO CA-60, ESTIRADO, PRECO DE REVENDEDOR, NO DIAMETRO DE 05, | KG | 0.1 | 7.7243 |  | 0.7724
0MM
00350 | PINUS EM PECAS DE 2,50X22,50CM, (1"X9") | M | 0.05 | 8.6117 |  | 0.4306
00453 | PREGO COM OU SEM CABECA, EM CAIXAS DE 50KG, OU QUANTIDADES E | KG | 0.01 | 15.35 |  | 0.1535
QUIVALENTES, Nº12X12 A 18X30
01048 | DUMPER MOTOR DIESEL 18HP CARGA 1000L(CP) | H | 0.02 | 60.2046 |  | 1.2041
01050 | DUMPER MOTOR DIESEL 18HP CARGA 1000L(CI) | H | 0.008 | 40.3485 |  | 0.3228
01605 | ARGAMASSA CIM.,AREIA TRACO 1:3,PREPARO MECANICO | M3 | 0.025 | 472.2487 |  | 11.8062
01968 | MAO-DE-OBRA DE PEDREIRO, INCLUSIVE ENCARGOS SOCIAIS | H | 0.94 | 27.92 | 3,00000000 | 27.0321
01999 | MAO-DE-OBRA DE SERVENTE DA CONSTRUCAO CIVIL, INCLUSIVE ENCAR | H | 1.3 | 20.19 | 3,00000000 | 27.0344
GOS SOCIAIS
07172 | BLOCO ESTRUTURAL CERAMICO, COMUM, COM FUROS NA VERTICAL, DE | UN | 18 | 2.3 |  | 41.4
(14X19X29)CM
12.050.0001-A | ALVENARIA ESTRUTURAL DE TIJOLOS CERAMICOS 14X19X29CM,APARENT | M2 |  | 104.51
ES,ESPESSURA 14CM,COM QUALIDADE E RESISTENCIA A COMPRESSAO C
ONFORME NORMAS DA ABNT,ASSENTES COM ARGAMASSA DE CIMENTO E A
REIA,NO TRACO 1:3,SUPERFICIES COM VAOS E ARESTAS,CONFORME PR
OJETO CEHAB
3%-DESGASTE DE FERRAMENTAS E EPI
00014 | ACO CA-60, ESTIRADO, PRECO DE REVENDEDOR, NO DIAMETRO DE 05, | KG | 0.1 | 7.7243 |  | 0.7724
0MM
00453 | PREGO COM OU SEM CABECA, EM CAIXAS DE 50KG, OU QUANTIDADES E | KG | 0.01 | 15.35 |  | 0.1535
QUIVALENTES, Nº12X12 A 18X30
07172 | BLOCO ESTRUTURAL CERAMICO, COMUM, COM FUROS NA VERTICAL, DE | UN | 18 | 2.3 |  | 41.4
(14X19X29)CM
20115 | MAO-DE-OBRA DE PEDREIRO, INCLUSIVE ENCARGOS SOCIAIS DESONERA | H | 0.94 | 25.13 | 3,00000000 | 24.3309
DOS
20132 | MAO-DE-OBRA DE SERVENTE DA CONSTRUCAO CIVIL, INCLUSIVE ENCAR | H | 1.3 | 18.17 | 3,00000000 | 24.3296
GOS SOCIAIS DESONERADOS
30163 | ARGAMASSA CIM.,AREIA TRACO 1:3,PREPARO MECANICO | M3 | 0.025 | 465.8035 |  | 11.6451
30551 | DUMPER MOTOR DIESEL 18HP CARGA 1000L(CP) | H | 0.02 | 57.4146 |  | 1.1483
30553 | DUMPER MOTOR DIESEL 18HP CARGA 1000L(CI) | H | 0.008 | 37.5585 |  | 0.3005
31052 | PINUS EM PECAS DE 2,50X22,50M, (1"X9") | M | 0.05 | 8.6117 |  | 0.4306
12.050.0005-0 | ALVENARIA ESTRUTURAL DE TIJOLOS CERAMICOS "U" 14X19X29CM,APA | M |  | 34.57
RENTES,ESPESSURA 14CM,COM QUALIDADE E RESISTENCIA A COMPRESS
AO CONFORME NORMAS DA ABNT,ASSENTES COM ARGAMASSA DE CIMENTO
E AREIA,NO TRACO 1:3,PARA EXECUCAO DE VERGAS E CINTAS DE AM
ARRACAO,EXCLUSIVE CONCRETAGEM,CONFORME PROJETO CEHAB
3%-DESGASTE DE FERRAMENTAS E EPI
01605 | ARGAMASSA CIM.,AREIA TRACO 1:3,PREPARO MECANICO | M3 | 0.01 | 472.2487 |  | 4.7225
01968 | MAO-DE-OBRA DE PEDREIRO, INCLUSIVE ENCARGOS SOCIAIS | H | 0.34 | 27.92 | 3,00000000 | 9.7776
01999 | MAO-DE-OBRA DE SERVENTE DA CONSTRUCAO CIVIL, INCLUSIVE ENCAR | H | 0.4 | 20.19 | 3,00000000 | 8.3183
GOS SOCIAIS
07173 | BLOCO ESTRUTURAL CERAMICO, CANALETA "U", DE (14X19X29)CM | UN | 4 | 2.94 |  | 11.76
12.050.0005-A | ALVENARIA ESTRUTURAL DE TIJOLOS CERAMICOS "U" 14X19X29CM,APA | M |  | 32.7
RENTES,ESPESSURA 14CM,COM QUALIDADE E RESISTENCIA A COMPRESS
AO CONFORME NORMAS DA ABNT,ASSENTES COM ARGAMASSA DE CIMENTO
E AREIA,NO TRACO 1:3,PARA EXECUCAO DE VERGAS E CINTAS DE AM
ARRACAO,EXCLUSIVE CONCRETAGEM,CONFORME PROJETO CEHAB
3%-DESGASTE DE FERRAMENTAS E EPI
07173 | BLOCO ESTRUTURAL CERAMICO, CANALETA "U", DE (14X19X29)CM | UN | 4 | 2.94 |  | 11.76
20115 | MAO-DE-OBRA DE PEDREIRO, INCLUSIVE ENCARGOS SOCIAIS DESONERA | H | 0.34 | 25.13 | 3,00000000 | 8.8005
DOS
20132 | MAO-DE-OBRA DE SERVENTE DA CONSTRUCAO CIVIL, INCLUSIVE ENCAR | H | 0.4 | 18.17 | 3,00000000 | 7.486
GOS SOCIAIS DESONERADOS
30163 | ARGAMASSA CIM.,AREIA TRACO 1:3,PREPARO MECANICO | M3 | 0.01 | 465.8035 |  | 4.658
12.050.0010-0 | ALVENARIA ESTRUTURAL DE TIJOLOS CERAMICOS "L" 14X19X29CM,APA | M |  | 26.55
RENTES,ESPESSURA 14CM,COM QUALIDADE E RESISTENCIA A COMPRESS
AO CONFORME NORMAS DA ABNT,ASSENTES COM ARGAMASSA DE CIMENTO
E AREIA,NO TRACO 1:3,PARA EXECUCAO DE CINTAS PARA APOIO DE
LAJE PRE-MOLDADA,INCLUSIVE CORTES DOS BLOCOS,CONFORME PROJET
O CEHAB
3%-DESGASTE DE FERRAMENTAS E EPI
01605 | ARGAMASSA CIM.,AREIA TRACO 1:3,PREPARO MECANICO | M3 | 0.01 | 472.2487 |  | 4.7225
01968 | MAO-DE-OBRA DE PEDREIRO, INCLUSIVE ENCARGOS SOCIAIS | H | 0.28 | 27.92 | 3,00000000 | 8.0521
01999 | MAO-DE-OBRA DE SERVENTE DA CONSTRUCAO CIVIL, INCLUSIVE ENCAR | H | 0.38 | 20.19 | 3,00000000 | 7.9024
GOS SOCIAIS
07174 | BLOCO ESTRUTURAL CERAMICO, CANALETA "J", DE (14X19X29)CM | UN | 2 | 2.94 |  | 5.88
12.050.0010-A | ALVENARIA ESTRUTURAL DE TIJOLOS CERAMICOS "L" 14X19X29CM,APA | M |  | 24.89
RENTES,ESPESSURA 14CM,COM QUALIDADE E RESISTENCIA A COMPRESS
AO CONFORME NORMAS DA ABNT,ASSENTES COM ARGAMASSA DE CIMENTO
E AREIA,NO TRACO 1:3,PARA EXECUCAO DE CINTAS PARA APOIO DE
LAJE PRE-MOLDADA,INCLUSIVE CORTES DOS BLOCOS,CONFORME PROJET
O CEHAB
3%-DESGASTE DE FERRAMENTAS E EPI
07174 | BLOCO ESTRUTURAL CERAMICO, CANALETA "J", DE (14X19X29)CM | UN | 2 | 2.94 |  | 5.88
20115 | MAO-DE-OBRA DE PEDREIRO, INCLUSIVE ENCARGOS SOCIAIS DESONERA | H | 0.28 | 25.13 | 3,00000000 | 7.2475
DOS
20132 | MAO-DE-OBRA DE SERVENTE DA CONSTRUCAO CIVIL, INCLUSIVE ENCAR | H | 0.38 | 18.17 | 3,00000000 | 7.1117
GOS SOCIAIS DESONERADOS
30163 | ARGAMASSA CIM.,AREIA TRACO 1:3,PREPARO MECANICO | M3 | 0.01 | 465.8035 |  | 4.658
12.050.0015-0 | REVESTIMENTO DE VIGAS DE CONCRETO COM PLACAS DE TIJOLOS CERA | M2 |  | 150.99
MICOS 14X19X29CM,APARENTES,COM QUALIDADE E RESISTENCIA A COM
PRESSAO CONFORME NORMAS DA ABNT,ASSENTES COM ARGAMASSA DE CI
MENTO E AREIA,NO TRACO 1:3,INCLUSIVE CORTES DOS BLOCOS,CONFO
RME PROJETO CEHAB
3%-DESGASTE DE FERRAMENTAS E EPI
01605 | ARGAMASSA CIM.,AREIA TRACO 1:3,PREPARO MECANICO | M3 | 0.03 | 472.2487 |  | 14.1675
01968 | MAO-DE-OBRA DE PEDREIRO, INCLUSIVE ENCARGOS SOCIAIS | H | 1.97 | 27.92 | 3,00000000 | 56.6525
01999 | MAO-DE-OBRA DE SERVENTE DA CONSTRUCAO CIVIL, INCLUSIVE ENCAR | H | 2.86 | 20.19 | 3,00000000 | 59.4757
GOS SOCIAIS
07172 | BLOCO ESTRUTURAL CERAMICO, COMUM, COM FUROS NA VERTICAL, DE | UN | 9 | 2.3 |  | 20.7
(14X19X29)CM
12.050.0015-A | REVESTIMENTO DE VIGAS DE CONCRETO COM PLACAS DE TIJOLOS CERA | M2 |  | 139.19
MICOS 14X19X29CM,APARENTES,COM QUALIDADE E RESISTENCIA A COM
PRESSAO CONFORME NORMAS DA ABNT,ASSENTES COM ARGAMASSA DE CI
MENTO E AREIA,NO TRACO 1:3,INCLUSIVE CORTES DOS BLOCOS,CONFO
RME PROJETO CEHAB
3%-DESGASTE DE FERRAMENTAS E EPI
07172 | BLOCO ESTRUTURAL CERAMICO, COMUM, COM FUROS NA VERTICAL, DE | UN | 9 | 2.3 |  | 20.7
(14X19X29)CM
20115 | MAO-DE-OBRA DE PEDREIRO, INCLUSIVE ENCARGOS SOCIAIS DESONERA | H | 1.97 | 25.13 | 3,00000000 | 50.9913
DOS
20132 | MAO-DE-OBRA DE SERVENTE DA CONSTRUCAO CIVIL, INCLUSIVE ENCAR | H | 2.86 | 18.17 | 3,00000000 | 53.5252
GOS SOCIAIS DESONERADOS
30163 | ARGAMASSA CIM.,AREIA TRACO 1:3,PREPARO MECANICO | M3 | 0.03 | 465.8035 |  | 13.9741
12.050.0020-0 | ALVENARIA ESTRUTURAL DE TIJOLOS CERAMICOS 14X19X29CM,APARENT | M2 |  | 141.91
ES,ESPESSURA 14CM,COM QUALIDADE E RESISTENCIA A COMPRESSAO C
ONFORME NORMAS DA ABNT,ASSENTES COM ARGAMASSA DE CIMENTO E A
REIA,NO TRACO 1:3,PARA EXECUCAO DE EMPENAS DE COBERTURA,INCL
USIVE CORTES DOS BLOCOS,CONFORME PROJETO CEHAB
3%-DESGASTE DE FERRAMENTAS E EPI
01605 | ARGAMASSA CIM.,AREIA TRACO 1:3,PREPARO MECANICO | M3 | 0.025 | 472.2487 |  | 11.8062
01968 | MAO-DE-OBRA DE PEDREIRO, INCLUSIVE ENCARGOS SOCIAIS | H | 1.45 | 27.92 | 3,00000000 | 41.6985
01999 | MAO-DE-OBRA DE SERVENTE DA CONSTRUCAO CIVIL, INCLUSIVE ENCAR | H | 2.15 | 20.19 | 3,00000000 | 44.7108
GOS SOCIAIS
07172 | BLOCO ESTRUTURAL CERAMICO, COMUM, COM FUROS NA VERTICAL, DE | UN | 19 | 2.3 |  | 43.7
(14X19X29)CM
12.050.0020-A | ALVENARIA ESTRUTURAL DE TIJOLOS CERAMICOS 14X19X29CM,APARENT | M2 |  | 133.11
ES,ESPESSURA 14CM,COM QUALIDADE E RESISTENCIA A COMPRESSAO C
ONFORME NORMAS DA ABNT,ASSENTES COM ARGAMASSA DE CIMENTO E A
REIA,NO TRACO 1:3,PARA EXECUCAO DE EMPENAS DE COBERTURA,INCL
USIVE CORTES DOS BLOCOS,CONFORME PROJETO CEHAB
3%-DESGASTE DE FERRAMENTAS E EPI
07172 | BLOCO ESTRUTURAL CERAMICO, COMUM, COM FUROS NA VERTICAL, DE | UN | 19 | 2.3 |  | 43.7
(14X19X29)CM
20115 | MAO-DE-OBRA DE PEDREIRO, INCLUSIVE ENCARGOS SOCIAIS DESONERA | H | 1.45 | 25.13 | 3,00000000 | 37.5317
DOS
20132 | MAO-DE-OBRA DE SERVENTE DA CONSTRUCAO CIVIL, INCLUSIVE ENCAR | H | 2.15 | 18.17 | 3,00000000 | 40.2375
GOS SOCIAIS DESONERADOS
30163 | ARGAMASSA CIM.,AREIA TRACO 1:3,PREPARO MECANICO | M3 | 0.025 | 465.8035 |  | 11.6451
13.001.0010-1 | CHAPISCO EM SUPERFICIE DE CONCRETO OU ALVENARIA,COM ARGAMASS | M2 |  | 7.31
A DE CIMENTO E AREIA,NO TRACO 1:3,COM 5MM DE ESPESSURA
3%-DESGASTE DE FERRAMENTAS E EPI
01605 | ARGAMASSA CIM.,AREIA TRACO 1:3,PREPARO MECANICO | M3 | 0.005 | 472.2487 |  | 2.3612
01968 | MAO-DE-OBRA DE PEDREIRO, INCLUSIVE ENCARGOS SOCIAIS | H | 0.1 | 27.92 | 3,00000000 | 2.8758
01999 | MAO-DE-OBRA DE SERVENTE DA CONSTRUCAO CIVIL, INCLUSIVE ENCAR | H | 0.1 | 20.19 | 3,00000000 | 2.0796
GOS SOCIAIS
13.001.0010-B | CHAPISCO EM SUPERFICIE DE CONCRETO OU ALVENARIA,COM ARGAMASS | M2 |  | 6.78
A DE CIMENTO E AREIA,NO TRACO 1:3,COM 5MM DE ESPESSURA
3%-DESGASTE DE FERRAMENTAS E EPI
20115 | MAO-DE-OBRA DE PEDREIRO, INCLUSIVE ENCARGOS SOCIAIS DESONERA | H | 0.1 | 25.13 | 3,00000000 | 2.5884
DOS
20132 | MAO-DE-OBRA DE SERVENTE DA CONSTRUCAO CIVIL, INCLUSIVE ENCAR | H | 0.1 | 18.17 | 3,00000000 | 1.8715
GOS SOCIAIS DESONERADOS
30163 | ARGAMASSA CIM.,AREIA TRACO 1:3,PREPARO MECANICO | M3 | 0.005 | 465.8035 |  | 2.329
13.001.0011-0 | CHAPISCO EM SUPERFICIE DE CONCRETO OU ALVENARIA,COM ARGAMASS | M2 |  | 16.67
A DE CIMENTO E AREIA,NO TRACO 1:3,COM 5MM DE ESPESSURA E 0,7
2L/M2 DE LATEX
3%-DESGASTE DE FERRAMENTAS E EPI
01605 | ARGAMASSA CIM.,AREIA TRACO 1:3,PREPARO MECANICO | M3 | 0.005 | 472.2487 |  | 2.3612
01968 | MAO-DE-OBRA DE PEDREIRO, INCLUSIVE ENCARGOS SOCIAIS | H | 0.15 | 27.92 | 3,00000000 | 4.3136
01999 | MAO-DE-OBRA DE SERVENTE DA CONSTRUCAO CIVIL, INCLUSIVE ENCAR | H | 0.15 | 20.19 | 3,00000000 | 3.1194
GOS SOCIAIS
07230 | ADESIVO ESTRUTURAL, A BASE DE ESTIRENO BUTADIENO (LATEX) | L | 0.72 | 9.5506 |  | 6.8764
13.001.0011-A | CHAPISCO EM SUPERFICIE DE CONCRETO OU ALVENARIA,COM ARGAMASS | M2 |  | 15.89
A DE CIMENTO E AREIA,NO TRACO 1:3,COM 5MM DE ESPESSURA E 0,7
2L/M2 DE LATEX
3%-DESGASTE DE FERRAMENTAS E EPI
07230 | ADESIVO ESTRUTURAL, A BASE DE ESTIRENO BUTADIENO (LATEX) | L | 0.72 | 9.5506 |  | 6.8764
20115 | MAO-DE-OBRA DE PEDREIRO, INCLUSIVE ENCARGOS SOCIAIS DESONERA | H | 0.15 | 25.13 | 3,00000000 | 3.8826
DOS
20132 | MAO-DE-OBRA DE SERVENTE DA CONSTRUCAO CIVIL, INCLUSIVE ENCAR | H | 0.15 | 18.17 | 3,00000000 | 2.8073
GOS SOCIAIS DESONERADOS
30163 | ARGAMASSA CIM.,AREIA TRACO 1:3,PREPARO MECANICO | M3 | 0.005 | 465.8035 |  | 2.329
13.001.0013-0 | REVESTIMENTO CHAPISCADO DE SUPERFICIE DE CONCRETO OU ALVENAR | M2 |  | 5.88
IA,USANDO MAQUINA MANUAL,COM ARGAMASSA DE CIMENTO E AREIA,NO
TRACO 1:6
3%-DESGASTE DE FERRAMENTAS E EPI
01608 | ARGAMASSA CIM.,AREIA TRACO 1:6,PREPARO MECANICO | M3 | 0.009 | 422.6618 |  | 3.804
01999 | MAO-DE-OBRA DE SERVENTE DA CONSTRUCAO CIVIL, INCLUSIVE ENCAR | H | 0.1 | 20.19 | 3,00000000 | 2.0796
GOS SOCIAIS
13.001.0013-A | REVESTIMENTO CHAPISCADO DE SUPERFICIE DE CONCRETO OU ALVENAR | M2 |  | 5.58
IA,USANDO MAQUINA MANUAL,COM ARGAMASSA DE CIMENTO E AREIA,NO
TRACO 1:6
3%-DESGASTE DE FERRAMENTAS E EPI
20132 | MAO-DE-OBRA DE SERVENTE DA CONSTRUCAO CIVIL, INCLUSIVE ENCAR | H | 0.1 | 18.17 | 3,00000000 | 1.8715
GOS SOCIAIS DESONERADOS
30166 | ARGAMASSA CIM.,AREIA TRACO 1:6,PREPARO MECANICO | M3 | 0.009 | 412.8876 |  | 3.716
13.001.0014-0 | REVESTIMENTO CHAPISCADO DE CIMENTO E AREIA,NO TRACO 1:3,PENE | M2 |  | 14.16
IRADO,ESPESSURA DE 9MM,APLICADO SOBRE EMBOCO EXISTENTE
3%-DESGASTE DE FERRAMENTAS E EPI
01605 | ARGAMASSA CIM.,AREIA TRACO 1:3,PREPARO MECANICO | M3 | 0.009 | 472.2487 |  | 4.2502
01968 | MAO-DE-OBRA DE PEDREIRO, INCLUSIVE ENCARGOS SOCIAIS | H | 0.2 | 27.92 | 3,00000000 | 5.7515
01999 | MAO-DE-OBRA DE SERVENTE DA CONSTRUCAO CIVIL, INCLUSIVE ENCAR | H | 0.2 | 20.19 | 3,00000000 | 4.1591
GOS SOCIAIS
13.001.0014-A | REVESTIMENTO CHAPISCADO DE CIMENTO E AREIA,NO TRACO 1:3,PENE | M2 |  | 13.11
IRADO,ESPESSURA DE 9MM,APLICADO SOBRE EMBOCO EXISTENTE
3%-DESGASTE DE FERRAMENTAS E EPI
20115 | MAO-DE-OBRA DE PEDREIRO, INCLUSIVE ENCARGOS SOCIAIS DESONERA | H | 0.2 | 25.13 | 3,00000000 | 5.1768
DOS
20132 | MAO-DE-OBRA DE SERVENTE DA CONSTRUCAO CIVIL, INCLUSIVE ENCAR | H | 0.2 | 18.17 | 3,00000000 | 3.743
GOS SOCIAIS DESONERADOS
30163 | ARGAMASSA CIM.,AREIA TRACO 1:3,PREPARO MECANICO | M3 | 0.009 | 465.8035 |  | 4.1922
13.001.0015-0 | EMBOCO COM ARGAMASSA DE CIMENTO E AREIA,NO TRACO 1:1,5 COM 1 | M2 |  | 36.71
,5CM DE ESPESSURA,INCLUSIVE CHAPISCO DE CIMENTO E AREIA,NO T
RACO 1:3
3%-DESGASTE DE FERRAMENTAS E EPI
01968 | MAO-DE-OBRA DE PEDREIRO, INCLUSIVE ENCARGOS SOCIAIS | H | 0.4 | 27.92 | 3,00000000 | 11.503
01999 | MAO-DE-OBRA DE SERVENTE DA CONSTRUCAO CIVIL, INCLUSIVE ENCAR | H | 0.4 | 20.19 | 3,00000000 | 8.3183
GOS SOCIAIS
03078 | ARGAMASSA CIM.,AREIA TRACO 1:1,5,PREPARO MECANICO | M3 | 0.017 | 563.1762 |  | 9.574
03084 | CHAPISCO SUPERF. CONCR./ALVEN.,COM ARGAMASSA DE CIMENTO E AR | M2 | 1 | 7.3164 |  | 7.3164
EIA NO TRACO 1:3
13.001.0015-A | EMBOCO COM ARGAMASSA DE CIMENTO E AREIA,NO TRACO 1:1,5 COM 1 | M2 |  | 34.12
,5CM DE ESPESSURA,INCLUSIVE CHAPISCO DE CIMENTO E AREIA,NO T
RACO 1:3
3%-DESGASTE DE FERRAMENTAS E EPI
20115 | MAO-DE-OBRA DE PEDREIRO, INCLUSIVE ENCARGOS SOCIAIS DESONERA | H | 0.4 | 25.13 | 3,00000000 | 10.3536
DOS
20132 | MAO-DE-OBRA DE SERVENTE DA CONSTRUCAO CIVIL, INCLUSIVE ENCAR | H | 0.4 | 18.17 | 3,00000000 | 7.486
GOS SOCIAIS DESONERADOS
30161 | ARGAMASSA CIM.,AREIA TRACO 1:1,5,PREPARO MECANICO | M3 | 0.017 | 558.4371 |  | 9.4934
30350 | CHAPISCO SUPERF. CONCR./ALVEN.,COM ARGAMASSA DE CIMENTO E AR | M2 | 1 | 6.7888 |  | 6.7888
EIA NO TRACO 1:3
13.001.0020-1 | EMBOCO COM ARGAMASSA DE CIMENTO E AREIA,NO TRACO 1:2 COM 1,5 | M2 |  | 36.09
CM DE ESPESSURA,INCLUSIVE CHAPISCO DE CIMENTO E AREIA,NO TRA
CO 1:3
3%-DESGASTE DE FERRAMENTAS E EPI
01968 | MAO-DE-OBRA DE PEDREIRO, INCLUSIVE ENCARGOS SOCIAIS | H | 0.4 | 27.92 | 3,00000000 | 11.503
01999 | MAO-DE-OBRA DE SERVENTE DA CONSTRUCAO CIVIL, INCLUSIVE ENCAR | H | 0.4 | 20.19 | 3,00000000 | 8.3183
GOS SOCIAIS
03084 | CHAPISCO SUPERF. CONCR./ALVEN.,COM ARGAMASSA DE CIMENTO E AR | M2 | 1 | 7.3164 |  | 7.3164
EIA NO TRACO 1:3
03436 | ARGAMASSA CIM.,AREIA TRACO 1:2,PREPARO MECANICO | M3 | 0.017 | 526.9386 |  | 8.958
13.001.0020-B | EMBOCO COM ARGAMASSA DE CIMENTO E AREIA,NO TRACO 1:2 COM 1,5 | M2 |  | 33.49
CM DE ESPESSURA,INCLUSIVE CHAPISCO DE CIMENTO E AREIA,NO TRA
CO 1:3
3%-DESGASTE DE FERRAMENTAS E EPI
20115 | MAO-DE-OBRA DE PEDREIRO, INCLUSIVE ENCARGOS SOCIAIS DESONERA | H | 0.4 | 25.13 | 3,00000000 | 10.3536
DOS
20132 | MAO-DE-OBRA DE SERVENTE DA CONSTRUCAO CIVIL, INCLUSIVE ENCAR | H | 0.4 | 18.17 | 3,00000000 | 7.486
GOS SOCIAIS DESONERADOS
30162 | ARGAMASSA CIM.,AREIA TRACO 1:2,PREPARO MECANICO | M3 | 0.017 | 521.6377 |  | 8.8678
30350 | CHAPISCO SUPERF. CONCR./ALVEN.,COM ARGAMASSA DE CIMENTO E AR | M2 | 1 | 6.7888 |  | 6.7888
EIA NO TRACO 1:3
13.001.0025-1 | EMBOCO COM ARGAMASSA DE CIMENTO E AREIA,NO TRACO 1:3 COM 1,5 | M2 |  | 35.16
CM DE ESPESSURA,INCLUSIVE CHAPISCO DE CIMENTO E AREIA,NO TRA
CO 1:3
3%-DESGASTE DE FERRAMENTAS E EPI
01605 | ARGAMASSA CIM.,AREIA TRACO 1:3,PREPARO MECANICO | M3 | 0.017 | 472.2487 |  | 8.0282
01968 | MAO-DE-OBRA DE PEDREIRO, INCLUSIVE ENCARGOS SOCIAIS | H | 0.4 | 27.92 | 3,00000000 | 11.503
01999 | MAO-DE-OBRA DE SERVENTE DA CONSTRUCAO CIVIL, INCLUSIVE ENCAR | H | 0.4 | 20.19 | 3,00000000 | 8.3183
GOS SOCIAIS
03084 | CHAPISCO SUPERF. CONCR./ALVEN.,COM ARGAMASSA DE CIMENTO E AR | M2 | 1 | 7.3164 |  | 7.3164
EIA NO TRACO 1:3
13.001.0025-B | EMBOCO COM ARGAMASSA DE CIMENTO E AREIA,NO TRACO 1:3 COM 1,5 | M2 |  | 32.54
CM DE ESPESSURA,INCLUSIVE CHAPISCO DE CIMENTO E AREIA,NO TRA
CO 1:3
3%-DESGASTE DE FERRAMENTAS E EPI
20115 | MAO-DE-OBRA DE PEDREIRO, INCLUSIVE ENCARGOS SOCIAIS DESONERA | H | 0.4 | 25.13 | 3,00000000 | 10.3536
DOS
20132 | MAO-DE-OBRA DE SERVENTE DA CONSTRUCAO CIVIL, INCLUSIVE ENCAR | H | 0.4 | 18.17 | 3,00000000 | 7.486
GOS SOCIAIS DESONERADOS
30163 | ARGAMASSA CIM.,AREIA TRACO 1:3,PREPARO MECANICO | M3 | 0.017 | 465.8035 |  | 7.9187
30350 | CHAPISCO SUPERF. CONCR./ALVEN.,COM ARGAMASSA DE CIMENTO E AR | M2 | 1 | 6.7888 |  | 6.7888
EIA NO TRACO 1:3
13.001.0026-0 | EMBOCO COM ARGAMASSA DE CIMENTO E AREIA,NO TRACO 1:3 COM 2CM | M2 |  | 38.47
DE ESPESSURA,INCLUSIVE CHAPISCO DE CIMENTO E AREIA,NO TRACO
1:3
3%-DESGASTE DE FERRAMENTAS E EPI
01605 | ARGAMASSA CIM.,AREIA TRACO 1:3,PREPARO MECANICO | M3 | 0.024 | 472.2487 |  | 11.334
01968 | MAO-DE-OBRA DE PEDREIRO, INCLUSIVE ENCARGOS SOCIAIS | H | 0.4 | 27.92 | 3,00000000 | 11.503
01999 | MAO-DE-OBRA DE SERVENTE DA CONSTRUCAO CIVIL, INCLUSIVE ENCAR | H | 0.4 | 20.19 | 3,00000000 | 8.3183
GOS SOCIAIS
03084 | CHAPISCO SUPERF. CONCR./ALVEN.,COM ARGAMASSA DE CIMENTO E AR | M2 | 1 | 7.3164 |  | 7.3164
EIA NO TRACO 1:3
13.001.0026-A | EMBOCO COM ARGAMASSA DE CIMENTO E AREIA,NO TRACO 1:3 COM 2CM | M2 |  | 35.8
DE ESPESSURA,INCLUSIVE CHAPISCO DE CIMENTO E AREIA,NO TRACO
1:3
3%-DESGASTE DE FERRAMENTAS E EPI
20115 | MAO-DE-OBRA DE PEDREIRO, INCLUSIVE ENCARGOS SOCIAIS DESONERA | H | 0.4 | 25.13 | 3,00000000 | 10.3536
DOS
20132 | MAO-DE-OBRA DE SERVENTE DA CONSTRUCAO CIVIL, INCLUSIVE ENCAR | H | 0.4 | 18.17 | 3,00000000 | 7.486
GOS SOCIAIS DESONERADOS
30163 | ARGAMASSA CIM.,AREIA TRACO 1:3,PREPARO MECANICO | M3 | 0.024 | 465.8035 |  | 11.1793
30350 | CHAPISCO SUPERF. CONCR./ALVEN.,COM ARGAMASSA DE CIMENTO E AR | M2 | 1 | 6.7888 |  | 6.7888
EIA NO TRACO 1:3
13.001.0030-1 | EMBOCO COM ARGAMASSA DE CIMENTO E AREIA,NO TRACO 1:4 COM 1,5 | M2 |  | 34.79
CM DE ESPESSURA,INCLUSIVE CHAPISCO DE CIMENTO E AREIA,NO TRA
CO 1:3
3%-DESGASTE DE FERRAMENTAS E EPI
01607 | ARGAMASSA CIM.,AREIA TRACO 1:4,PREPARO MECANICO | M3 | 0.017 | 450.7263 |  | 7.6623
01968 | MAO-DE-OBRA DE PEDREIRO, INCLUSIVE ENCARGOS SOCIAIS | H | 0.4 | 27.92 | 3,00000000 | 11.503
01999 | MAO-DE-OBRA DE SERVENTE DA CONSTRUCAO CIVIL, INCLUSIVE ENCAR | H | 0.4 | 20.19 | 3,00000000 | 8.3183
GOS SOCIAIS
03084 | CHAPISCO SUPERF. CONCR./ALVEN.,COM ARGAMASSA DE CIMENTO E AR | M2 | 1 | 7.3164 |  | 7.3164
EIA NO TRACO 1:3
13.001.0030-B | EMBOCO COM ARGAMASSA DE CIMENTO E AREIA,NO TRACO 1:4 COM 1,5 | M2 |  | 32.16
CM DE ESPESSURA,INCLUSIVE CHAPISCO DE CIMENTO E AREIA,NO TRA
CO 1:3
3%-DESGASTE DE FERRAMENTAS E EPI
20115 | MAO-DE-OBRA DE PEDREIRO, INCLUSIVE ENCARGOS SOCIAIS DESONERA | H | 0.4 | 25.13 | 3,00000000 | 10.3536
DOS
20132 | MAO-DE-OBRA DE SERVENTE DA CONSTRUCAO CIVIL, INCLUSIVE ENCAR | H | 0.4 | 18.17 | 3,00000000 | 7.486
GOS SOCIAIS DESONERADOS
30164 | ARGAMASSA CIM.,AREIA TRACO 1:4,PREPARO MECANICO | M3 | 0.017 | 443.1368 |  | 7.5333
30350 | CHAPISCO SUPERF. CONCR./ALVEN.,COM ARGAMASSA DE CIMENTO E AR | M2 | 1 | 6.7888 |  | 6.7888
EIA NO TRACO 1:3
13.001.0031-0 | EMBOCO COM ARGAMASSA DE CIMENTO E AREIA, NO TRACO 1:3, COM | M2 |  | 45.51
2,5CM DE ESPESSURA,COM CORANTE,APLICADO SOBRE CHAPISCO,EXCLU
SIVE ESTE
3%-DESGASTE DE FERRAMENTAS E EPI
01605 | ARGAMASSA CIM.,AREIA TRACO 1:3,PREPARO MECANICO | M3 | 0.03 | 472.2487 |  | 14.1675
01968 | MAO-DE-OBRA DE PEDREIRO, INCLUSIVE ENCARGOS SOCIAIS | H | 0.5 | 27.92 | 3,00000000 | 14.3788
01999 | MAO-DE-OBRA DE SERVENTE DA CONSTRUCAO CIVIL, INCLUSIVE ENCAR | H | 0.5 | 20.19 | 3,00000000 | 10.3979
GOS SOCIAIS
05350 | PIGMENTO EM PO A BASE DE OXIDO DE FERRO | KG | 0.16 | 41.04 |  | 6.5664
13.001.0031-A | EMBOCO COM ARGAMASSA DE CIMENTO E AREIA, NO TRACO 1:3, COM | M2 |  | 42.83
2,5CM DE ESPESSURA,COM CORANTE,APLICADO SOBRE CHAPISCO,EXCLU
SIVE ESTE
3%-DESGASTE DE FERRAMENTAS E EPI
05350 | PIGMENTO EM PO A BASE DE OXIDO DE FERRO | KG | 0.16 | 41.04 |  | 6.5664
20115 | MAO-DE-OBRA DE PEDREIRO, INCLUSIVE ENCARGOS SOCIAIS DESONERA | H | 0.5 | 25.13 | 3,00000000 | 12.942
DOS
20132 | MAO-DE-OBRA DE SERVENTE DA CONSTRUCAO CIVIL, INCLUSIVE ENCAR | H | 0.5 | 18.17 | 3,00000000 | 9.3576
GOS SOCIAIS DESONERADOS
30163 | ARGAMASSA CIM.,AREIA TRACO 1:3,PREPARO MECANICO | M3 | 0.03 | 465.8035 |  | 13.9741
13.001.0035-0 | EMBOCO INTERNO COM ARGAMASSA DE CIMENTO,CAL HIDRATADA ADITIV | M2 |  | 35.47
ADA E AREIA,NO TRACO 1:1:8,COM ESPESSURA DE 1,5CM,INCLUSIVE
CHAPISCO DE CIMENTO E AREIA,NO TRACO 1:3
3%-DESGASTE DE FERRAMENTAS E EPI
01968 | MAO-DE-OBRA DE PEDREIRO, INCLUSIVE ENCARGOS SOCIAIS | H | 0.4 | 27.92 | 3,00000000 | 11.503
01999 | MAO-DE-OBRA DE SERVENTE DA CONSTRUCAO CIVIL, INCLUSIVE ENCAR | H | 0.4 | 20.19 | 3,00000000 | 8.3183
GOS SOCIAIS
03084 | CHAPISCO SUPERF. CONCR./ALVEN.,COM ARGAMASSA DE CIMENTO E AR | M2 | 1 | 7.3164 |  | 7.3164
EIA NO TRACO 1:3
15234 | ARGAMASSA CIM.,CAL HIDR.AREIA-EMBOC.INT. PREPARO MECANICO | M3 | 0.01575 | 529.1056 |  | 8.3334
13.001.0035-A | EMBOCO INTERNO COM ARGAMASSA DE CIMENTO,CAL HIDRATADA ADITIV | M2 |  | 32.81
ADA E AREIA,NO TRACO 1:1:8,COM ESPESSURA DE 1,5CM,INCLUSIVE
CHAPISCO DE CIMENTO E AREIA,NO TRACO 1:3
3%-DESGASTE DE FERRAMENTAS E EPI
20115 | MAO-DE-OBRA DE PEDREIRO, INCLUSIVE ENCARGOS SOCIAIS DESONERA | H | 0.4 | 25.13 | 3,00000000 | 10.3536
DOS
20132 | MAO-DE-OBRA DE SERVENTE DA CONSTRUCAO CIVIL, INCLUSIVE ENCAR | H | 0.4 | 18.17 | 3,00000000 | 7.486
GOS SOCIAIS DESONERADOS
30174 | ARGAMASSA CIM.,CAL HIDR.AREIA-EMBOC.INT. PREPARO MECANICO | M3 | 0.01575 | 519.9556 |  | 8.1893
30350 | CHAPISCO SUPERF. CONCR./ALVEN.,COM ARGAMASSA DE CIMENTO E AR | M2 | 1 | 6.7888 |  | 6.7888
EIA NO TRACO 1:3
13.001.0036-0 | EMBOCO INTERNO COM ARGAMASSA DE CIMENTO,CAL HIDRATADA ADITIV | M2 |  | 28.15
ADA E AREIA,NO TRACO 1:1:8,COM ESPESSURA DE 1,5CM,EXCLUSIVE
CHAPISCO
3%-DESGASTE DE FERRAMENTAS E EPI
01968 | MAO-DE-OBRA DE PEDREIRO, INCLUSIVE ENCARGOS SOCIAIS | H | 0.4 | 27.92 | 3,00000000 | 11.503
01999 | MAO-DE-OBRA DE SERVENTE DA CONSTRUCAO CIVIL, INCLUSIVE ENCAR | H | 0.4 | 20.19 | 3,00000000 | 8.3183
GOS SOCIAIS
15234 | ARGAMASSA CIM.,CAL HIDR.AREIA-EMBOC.INT. PREPARO MECANICO | M3 | 0.01575 | 529.1056 |  | 8.3334
13.001.0036-A | EMBOCO INTERNO COM ARGAMASSA DE CIMENTO,CAL HIDRATADA ADITIV | M2 |  | 26.02
ADA E AREIA,NO TRACO 1:1:8,COM ESPESSURA DE 1,5CM,EXCLUSIVE
CHAPISCO
3%-DESGASTE DE FERRAMENTAS E EPI
20115 | MAO-DE-OBRA DE PEDREIRO, INCLUSIVE ENCARGOS SOCIAIS DESONERA | H | 0.4 | 25.13 | 3,00000000 | 10.3536
DOS
20132 | MAO-DE-OBRA DE SERVENTE DA CONSTRUCAO CIVIL, INCLUSIVE ENCAR | H | 0.4 | 18.17 | 3,00000000 | 7.486
GOS SOCIAIS DESONERADOS
30174 | ARGAMASSA CIM.,CAL HIDR.AREIA-EMBOC.INT. PREPARO MECANICO | M3 | 0.01575 | 519.9556 |  | 8.1893
13.001.0040-0 | EMBOCO INTERNO COM ARGAMASSA DE CIMENTO,CAL HIDRATADA ADITIV | M2 |  | 38.24
ADA E AREIA,NO TRACO 1:1:8,COM ESPESSURA DE 2CM,INCLUSIVE CH
APISCO DE CIMENTO E AREIA,NO TRACO 1:3
3%-DESGASTE DE FERRAMENTAS E EPI
01968 | MAO-DE-OBRA DE PEDREIRO, INCLUSIVE ENCARGOS SOCIAIS | H | 0.4 | 27.92 | 3,00000000 | 11.503
01999 | MAO-DE-OBRA DE SERVENTE DA CONSTRUCAO CIVIL, INCLUSIVE ENCAR | H | 0.4 | 20.19 | 3,00000000 | 8.3183
GOS SOCIAIS
03084 | CHAPISCO SUPERF. CONCR./ALVEN.,COM ARGAMASSA DE CIMENTO E AR | M2 | 1 | 7.3164 |  | 7.3164
EIA NO TRACO 1:3
15234 | ARGAMASSA CIM.,CAL HIDR.AREIA-EMBOC.INT. PREPARO MECANICO | M3 | 0.021 | 529.1056 |  | 11.1112
13.001.0040-A | EMBOCO INTERNO COM ARGAMASSA DE CIMENTO,CAL HIDRATADA ADITIV | M2 |  | 35.54
ADA E AREIA,NO TRACO 1:1:8,COM ESPESSURA DE 2CM,INCLUSIVE CH
APISCO DE CIMENTO E AREIA,NO TRACO 1:3
3%-DESGASTE DE FERRAMENTAS E EPI
20115 | MAO-DE-OBRA DE PEDREIRO, INCLUSIVE ENCARGOS SOCIAIS DESONERA | H | 0.4 | 25.13 | 3,00000000 | 10.3536
DOS
20132 | MAO-DE-OBRA DE SERVENTE DA CONSTRUCAO CIVIL, INCLUSIVE ENCAR | H | 0.4 | 18.17 | 3,00000000 | 7.486
GOS SOCIAIS DESONERADOS
30174 | ARGAMASSA CIM.,CAL HIDR.AREIA-EMBOC.INT. PREPARO MECANICO | M3 | 0.021 | 519.9556 |  | 10.9191
30350 | CHAPISCO SUPERF. CONCR./ALVEN.,COM ARGAMASSA DE CIMENTO E AR | M2 | 1 | 6.7888 |  | 6.7888
EIA NO TRACO 1:3
13.001.0041-0 | EMBOCO INTERNO COM ARGAMASSA DE CIMENTO,CAL HIDRATADA ADITIV | M2 |  | 30.93
ADA E AREIA,NO TRACO 1:1:8,COM ESPESSURA DE 2CM,EXCLUSIVE CH
APISCO
3%-DESGASTE DE FERRAMENTAS E EPI
01968 | MAO-DE-OBRA DE PEDREIRO, INCLUSIVE ENCARGOS SOCIAIS | H | 0.4 | 27.92 | 3,00000000 | 11.503
01999 | MAO-DE-OBRA DE SERVENTE DA CONSTRUCAO CIVIL, INCLUSIVE ENCAR | H | 0.4 | 20.19 | 3,00000000 | 8.3183
GOS SOCIAIS
15234 | ARGAMASSA CIM.,CAL HIDR.AREIA-EMBOC.INT. PREPARO MECANICO | M3 | 0.021 | 529.1056 |  | 11.1112
13.001.0041-A | EMBOCO INTERNO COM ARGAMASSA DE CIMENTO,CAL HIDRATADA ADITIV | M2 |  | 28.75
ADA E AREIA,NO TRACO 1:1:8,COM ESPESSURA DE 2CM,EXCLUSIVE CH
APISCO
3%-DESGASTE DE FERRAMENTAS E EPI
20115 | MAO-DE-OBRA DE PEDREIRO, INCLUSIVE ENCARGOS SOCIAIS DESONERA | H | 0.4 | 25.13 | 3,00000000 | 10.3536
DOS
20132 | MAO-DE-OBRA DE SERVENTE DA CONSTRUCAO CIVIL, INCLUSIVE ENCAR | H | 0.4 | 18.17 | 3,00000000 | 7.486
GOS SOCIAIS DESONERADOS
30174 | ARGAMASSA CIM.,CAL HIDR.AREIA-EMBOC.INT. PREPARO MECANICO | M3 | 0.021 | 519.9556 |  | 10.9191
13.001.0050-1 | REVESTIMENTO EXTERNO,DE UMA VEZ,COM ARGAMASSA DE CIMENTO E A | M2 |  | 47.22
REOLA PARA EMBOCO,NO TRACO 1:2,COM 3CM DE ESPESSURA,INCLUSIV
E CHAPISCO DE CIMENTO E AREIA,NO TRACO 1:3
3%-DESGASTE DE FERRAMENTAS E EPI
01968 | MAO-DE-OBRA DE PEDREIRO, INCLUSIVE ENCARGOS SOCIAIS | H | 0.4 | 27.92 | 3,00000000 | 11.503
01999 | MAO-DE-OBRA DE SERVENTE DA CONSTRUCAO CIVIL, INCLUSIVE ENCAR | H | 0.4 | 20.19 | 3,00000000 | 8.3183
GOS SOCIAIS
03084 | CHAPISCO SUPERF. CONCR./ALVEN.,COM ARGAMASSA DE CIMENTO E AR | M2 | 1 | 7.3164 |  | 7.3164
EIA NO TRACO 1:3
03442 | ARGAMASSA CIM.E AREOLA PARA EMBOCO,NO TRACO 1:2,PREPARO MECA | M3 | 0.036 | 557.9586 |  | 20.0865
NICO
13.001.0050-B | REVESTIMENTO EXTERNO,DE UMA VEZ,COM ARGAMASSA DE CIMENTO E A | M2 |  | 44.52
REOLA PARA EMBOCO,NO TRACO 1:2,COM 3CM DE ESPESSURA,INCLUSIV
E CHAPISCO DE CIMENTO E AREIA,NO TRACO 1:3
3%-DESGASTE DE FERRAMENTAS E EPI
20115 | MAO-DE-OBRA DE PEDREIRO, INCLUSIVE ENCARGOS SOCIAIS DESONERA | H | 0.4 | 25.13 | 3,00000000 | 10.3536
DOS
20132 | MAO-DE-OBRA DE SERVENTE DA CONSTRUCAO CIVIL, INCLUSIVE ENCAR | H | 0.4 | 18.17 | 3,00000000 | 7.486
GOS SOCIAIS DESONERADOS
30185 | ARGAMASSA CIM.E AREOLA PARA EMBOCO,NO TRACO 1:2,PREPARO MECA | M3 | 0.036 | 552.6577 |  | 19.8957
NICO
30350 | CHAPISCO SUPERF. CONCR./ALVEN.,COM ARGAMASSA DE CIMENTO E AR | M2 | 1 | 6.7888 |  | 6.7888
EIA NO TRACO 1:3
13.001.0055-1 | REVESTIMENTO EXTERNO,DE UMA VEZ,COM ARGAMASSA DE CIMENTO E A | M2 |  | 43.58
REOLA PARA EMBOCO,NO TRACO 1:4,COM 3CM DE ESPESSURA,INCLUSIV
E CHAPISCO DE CIMENTO E AREIA,NO TRACO 1:3
3%-DESGASTE DE FERRAMENTAS E EPI
01968 | MAO-DE-OBRA DE PEDREIRO, INCLUSIVE ENCARGOS SOCIAIS | H | 0.4 | 27.92 | 3,00000000 | 11.503
01999 | MAO-DE-OBRA DE SERVENTE DA CONSTRUCAO CIVIL, INCLUSIVE ENCAR | H | 0.4 | 20.19 | 3,00000000 | 8.3183
GOS SOCIAIS
03084 | CHAPISCO SUPERF. CONCR./ALVEN.,COM ARGAMASSA DE CIMENTO E AR | M2 | 1 | 7.3164 |  | 7.3164
EIA NO TRACO 1:3
03443 | ARGAMASSA CIM.E AREOLA PARA EMBOCO,NO TRACO 1:4,PREPARO MECA | M3 | 0.036 | 456.9338 |  | 16.4496
NICO
13.001.0055-B | REVESTIMENTO EXTERNO,DE UMA VEZ,COM ARGAMASSA DE CIMENTO E A | M2 |  | 40.8
REOLA PARA EMBOCO,NO TRACO 1:4,COM 3CM DE ESPESSURA,INCLUSIV
E CHAPISCO DE CIMENTO E AREIA,NO TRACO 1:3
3%-DESGASTE DE FERRAMENTAS E EPI
20115 | MAO-DE-OBRA DE PEDREIRO, INCLUSIVE ENCARGOS SOCIAIS DESONERA | H | 0.4 | 25.13 | 3,00000000 | 10.3536
DOS
20132 | MAO-DE-OBRA DE SERVENTE DA CONSTRUCAO CIVIL, INCLUSIVE ENCAR | H | 0.4 | 18.17 | 3,00000000 | 7.486
GOS SOCIAIS DESONERADOS
30186 | ARGAMASSA CIM.E AREOLA PARA EMBOCO,NO TRACO 1:4,PREPARO MECA | M3 | 0.036 | 449.3443 |  | 16.1764
NICO
30350 | CHAPISCO SUPERF. CONCR./ALVEN.,COM ARGAMASSA DE CIMENTO E AR | M2 | 1 | 6.7888 |  | 6.7888
EIA NO TRACO 1:3
13.001.0060-1 | REVESTIMENTO EXTERNO,DE UMA VEZ,COM ARGAMASSA DE CIMENTO E A | M2 |  | 42.73
REOLA PARA EMBOCO,NO TRACO 1:6,COM 3CM DE ESPESSURA,INCLUSIV
E CHAPISCO DE CIMENTO E AREIA,NO TRACO 1:3
3%-DESGASTE DE FERRAMENTAS E EPI
01968 | MAO-DE-OBRA DE PEDREIRO, INCLUSIVE ENCARGOS SOCIAIS | H | 0.4 | 27.92 | 3,00000000 | 11.503
01999 | MAO-DE-OBRA DE SERVENTE DA CONSTRUCAO CIVIL, INCLUSIVE ENCAR | H | 0.4 | 20.19 | 3,00000000 | 8.3183
GOS SOCIAIS
03084 | CHAPISCO SUPERF. CONCR./ALVEN.,COM ARGAMASSA DE CIMENTO E AR | M2 | 1 | 7.3164 |  | 7.3164
EIA NO TRACO 1:3
03444 | ARGAMASSA CIM.E AREOLA PARA EMBOCO,NO TRACO 1:6,PREPARO MECA | M3 | 0.036 | 433.1693 |  | 15.5941
NICO
13.001.0060-B | REVESTIMENTO EXTERNO,DE UMA VEZ,COM ARGAMASSA DE CIMENTO E A | M2 |  | 39.87
REOLA PARA EMBOCO,NO TRACO 1:6,COM 3CM DE ESPESSURA,INCLUSIV
E CHAPISCO DE CIMENTO E AREIA,NO TRACO 1:3
3%-DESGASTE DE FERRAMENTAS E EPI
20115 | MAO-DE-OBRA DE PEDREIRO, INCLUSIVE ENCARGOS SOCIAIS DESONERA | H | 0.4 | 25.13 | 3,00000000 | 10.3536
DOS
20132 | MAO-DE-OBRA DE SERVENTE DA CONSTRUCAO CIVIL, INCLUSIVE ENCAR | H | 0.4 | 18.17 | 3,00000000 | 7.486
GOS SOCIAIS DESONERADOS
30187 | ARGAMASSA CIM.E AREOLA PARA EMBOCO,NO TRACO 1:6,PREPARO MECA | M3 | 0.036 | 423.3951 |  | 15.2422
NICO
30350 | CHAPISCO SUPERF. CONCR./ALVEN.,COM ARGAMASSA DE CIMENTO E AR | M2 | 1 | 6.7888 |  | 6.7888
EIA NO TRACO 1:3
13.001.0065-1 | REVESTIMENTO EXTERNO,EMBOCO,DE UMA VEZ,COM ARGAMASSA DE CIME | M2 |  | 38.37
NTO,CAL HIDRATADA ADITIVADA E AREIA,NO TRACO 1:1:12,COM ESPE
SSURA DE 2,5CM,INCLUSIVE CHAPISCO DE CIMENTO E AREIA,NO TRAC
O 1:3
3%-DESGASTE DE FERRAMENTAS E EPI
01968 | MAO-DE-OBRA DE PEDREIRO, INCLUSIVE ENCARGOS SOCIAIS | H | 0.4 | 27.92 | 3,00000000 | 11.503
01999 | MAO-DE-OBRA DE SERVENTE DA CONSTRUCAO CIVIL, INCLUSIVE ENCAR | H | 0.4 | 20.19 | 3,00000000 | 8.3183
GOS SOCIAIS
03084 | CHAPISCO SUPERF. CONCR./ALVEN.,COM ARGAMASSA DE CIMENTO E AR | M2 | 1 | 7.3164 |  | 7.3164
EIA NO TRACO 1:3
15235 | ARGAMASSA CIM.,CAL HIDR.AREIA-EMBOC.EXT. PREPARO MECANICO | M3 | 0.02625 | 428.0813 |  | 11.2371
13.001.0065-B | REVESTIMENTO EXTERNO,EMBOCO,DE UMA VEZ,COM ARGAMASSA DE CIME | M2 |  | 35.57
NTO,CAL HIDRATADA ADITIVADA E AREIA,NO TRACO 1:1:12,COM ESPE
SSURA DE 2,5CM,INCLUSIVE CHAPISCO DE CIMENTO E AREIA,NO TRAC
O 1:3
3%-DESGASTE DE FERRAMENTAS E EPI
20115 | MAO-DE-OBRA DE PEDREIRO, INCLUSIVE ENCARGOS SOCIAIS DESONERA | H | 0.4 | 25.13 | 3,00000000 | 10.3536
DOS
20132 | MAO-DE-OBRA DE SERVENTE DA CONSTRUCAO CIVIL, INCLUSIVE ENCAR | H | 0.4 | 18.17 | 3,00000000 | 7.486
GOS SOCIAIS DESONERADOS
30175 | ARGAMASSA CIM.,CAL HIDR.AREIA-EMBOC.EXT. PREPARO MECANICO | M3 | 0.02625 | 416.8507 |  | 10.9423
30350 | CHAPISCO SUPERF. CONCR./ALVEN.,COM ARGAMASSA DE CIMENTO E AR | M2 | 1 | 6.7888 |  | 6.7888
EIA NO TRACO 1:3
13.001.0100-0 | RECOMPOSICAO DE REVESTIMENTO EXTERNO DE PO-DE-PEDRA,CIMENTO | M2 |  | 25.68
E CAL HIDRATADA COM ADICAO DE RHODOPAS PARA CONSOLIDACAO
3%-DESGASTE DE FERRAMENTAS E EPI
00149 | CIMENTO PORTLAND COMPOSTO CP II-32, EM SACO DE 50KG, CONFORM | KG | 3.15 | 0.59 |  | 1.8585
E ABNT NBR 16697
00209 | CAL HIDRATADA | KG | 9.4 | 1.1279 |  | 10.6023
01999 | MAO-DE-OBRA DE SERVENTE DA CONSTRUCAO CIVIL, INCLUSIVE ENCAR | H | 0.4 | 20.19 | 3,00000000 | 8.3183
GOS SOCIAIS
11170 | COLA RHODOPAS Nº 504-D OU SIMILAR | KG | 0.312 | 10.46 |  | 3.2635
14574 | PO DE PEDRA, PARA REGIAO METROPOLITANA DO RIO DE JANEIRO | T | 0.02028 | 81 |  | 1.6427
13.001.0100-A | RECOMPOSICAO DE REVESTIMENTO EXTERNO DE PO-DE-PEDRA,CIMENTO | M2 |  | 24.85
E CAL HIDRATADA COM ADICAO DE RHODOPAS PARA CONSOLIDACAO
3%-DESGASTE DE FERRAMENTAS E EPI
00149 | CIMENTO PORTLAND COMPOSTO CP II-32, EM SACO DE 50KG, CONFORM | KG | 3.15 | 0.59 |  | 1.8585
E ABNT NBR 16697
00209 | CAL HIDRATADA | KG | 9.4 | 1.1279 |  | 10.6023
11170 | COLA RHODOPAS Nº 504-D OU SIMILAR | KG | 0.312 | 10.46 |  | 3.2635
14574 | PO DE PEDRA, PARA REGIAO METROPOLITANA DO RIO DE JANEIRO | T | 0.02028 | 81 |  | 1.6427
20132 | MAO-DE-OBRA DE SERVENTE DA CONSTRUCAO CIVIL, INCLUSIVE ENCAR | H | 0.4 | 18.17 | 3,00000000 | 7.486
GOS SOCIAIS DESONERADOS
13.001.0105-0 | RECOMPOSICAO DE REVESTIMENTO COM ARGAMASSA DE CIMENTO E AREI | M2 |  | 29.66
A,NO TRACO 1:3 COM 3CM DE ESPESSURA,ADITIVADA COM 10% DE MIC
ROSSILICA
3%-DESGASTE DE FERRAMENTAS E EPI
01605 | ARGAMASSA CIM.,AREIA TRACO 1:3,PREPARO MECANICO | M3 | 0.03 | 472.2487 |  | 14.1675
01968 | MAO-DE-OBRA DE PEDREIRO, INCLUSIVE ENCARGOS SOCIAIS | H | 0.4 | 27.92 | 3,00000000 | 11.503
13646 | SILICA ATIVA (MICROSSILICA) PARA CONCRETO | KG | 1.37 | 2.9149 |  | 3.9934
13.001.0105-A | RECOMPOSICAO DE REVESTIMENTO COM ARGAMASSA DE CIMENTO E AREI | M2 |  | 28.32
A,NO TRACO 1:3 COM 3CM DE ESPESSURA,ADITIVADA COM 10% DE MIC
ROSSILICA
3%-DESGASTE DE FERRAMENTAS E EPI
13646 | SILICA ATIVA (MICROSSILICA) PARA CONCRETO | KG | 1.37 | 2.9149 |  | 3.9934
20115 | MAO-DE-OBRA DE PEDREIRO, INCLUSIVE ENCARGOS SOCIAIS DESONERA | H | 0.4 | 25.13 | 3,00000000 | 10.3536
DOS
30163 | ARGAMASSA CIM.,AREIA TRACO 1:3,PREPARO MECANICO | M3 | 0.03 | 465.8035 |  | 13.9741
13.001.0106-0 | RECOMPOSICAO DE REVESTIMENTO COM ARGAMASSA DE CIMENTO E AREI | M2 |  | 23.6
A,NO TRACO 1:3 COM 2CM DE ESPESSURA,ADITIVADA COM 10% DE MIC
ROSSILICA
3%-DESGASTE DE FERRAMENTAS E EPI
01605 | ARGAMASSA CIM.,AREIA TRACO 1:3,PREPARO MECANICO | M3 | 0.02 | 472.2487 |  | 9.445
01968 | MAO-DE-OBRA DE PEDREIRO, INCLUSIVE ENCARGOS SOCIAIS | H | 0.4 | 27.92 | 3,00000000 | 11.503
13646 | SILICA ATIVA (MICROSSILICA) PARA CONCRETO | KG | 0.912 | 2.9149 |  | 2.6584
13.001.0106-A | RECOMPOSICAO DE REVESTIMENTO COM ARGAMASSA DE CIMENTO E AREI | M2 |  | 22.32
A,NO TRACO 1:3 COM 2CM DE ESPESSURA,ADITIVADA COM 10% DE MIC
ROSSILICA
3%-DESGASTE DE FERRAMENTAS E EPI
13646 | SILICA ATIVA (MICROSSILICA) PARA CONCRETO | KG | 0.912 | 2.9149 |  | 2.6584
20115 | MAO-DE-OBRA DE PEDREIRO, INCLUSIVE ENCARGOS SOCIAIS DESONERA | H | 0.4 | 25.13 | 3,00000000 | 10.3536
DOS
30163 | ARGAMASSA CIM.,AREIA TRACO 1:3,PREPARO MECANICO | M3 | 0.02 | 465.8035 |  | 9.3161
13.001.0107-0 | RECOMPOSICAO DE REVESTIMENTO COM ARGAMASSA DE CIMENTO E AREI | M2 |  | 17.55
A,NO TRACO 1:3 COM 1CM DE ESPESSURA,ADITIVADA COM 10% DE MIC
ROSSILICA
3%-DESGASTE DE FERRAMENTAS E EPI
01605 | ARGAMASSA CIM.,AREIA TRACO 1:3,PREPARO MECANICO | M3 | 0.01 | 472.2487 |  | 4.7225
01968 | MAO-DE-OBRA DE PEDREIRO, INCLUSIVE ENCARGOS SOCIAIS | H | 0.4 | 27.92 | 3,00000000 | 11.503
13646 | SILICA ATIVA (MICROSSILICA) PARA CONCRETO | KG | 0.456 | 2.9149 |  | 1.3292
13.001.0107-A | RECOMPOSICAO DE REVESTIMENTO COM ARGAMASSA DE CIMENTO E AREI | M2 |  | 16.34
A,NO TRACO 1:3 COM 1CM DE ESPESSURA,ADITIVADA COM 10% DE MIC
ROSSILICA
3%-DESGASTE DE FERRAMENTAS E EPI
13646 | SILICA ATIVA (MICROSSILICA) PARA CONCRETO | KG | 0.456 | 2.9149 |  | 1.3292
20115 | MAO-DE-OBRA DE PEDREIRO, INCLUSIVE ENCARGOS SOCIAIS DESONERA | H | 0.4 | 25.13 | 3,00000000 | 10.3536
DOS
30163 | ARGAMASSA CIM.,AREIA TRACO 1:3,PREPARO MECANICO | M3 | 0.01 | 465.8035 |  | 4.658
13.002.0010-1 | REVESTIMENTO EXTERNO,DE UMA VEZ,COM ARGAMASSA DE CIMENTO,SAI | M2 |  | 45.07
BRO MACIO E AREIA FINA,NO TRACO 1:2:2,COM ESPESSURA DE 3,5CM
,INCLUSIVE CHAPISCO DE CIMENTO E AREIA,NO TRACO 1:3
3%-DESGASTE DE FERRAMENTAS E EPI
01624 | ARGAMASSA CIM.,SAIBRO,AREIA 1:2:2,PREPA RO MECANICO | M3 | 0.04 | 448.3438 |  | 17.9338
01968 | MAO-DE-OBRA DE PEDREIRO, INCLUSIVE ENCARGOS SOCIAIS | H | 0.4 | 27.92 | 3,00000000 | 11.503
01999 | MAO-DE-OBRA DE SERVENTE DA CONSTRUCAO CIVIL, INCLUSIVE ENCAR | H | 0.4 | 20.19 | 3,00000000 | 8.3183
GOS SOCIAIS
03084 | CHAPISCO SUPERF. CONCR./ALVEN.,COM ARGAMASSA DE CIMENTO E AR | M2 | 1 | 7.3164 |  | 7.3164
EIA NO TRACO 1:3
13.002.0010-B | REVESTIMENTO EXTERNO,DE UMA VEZ,COM ARGAMASSA DE CIMENTO,SAI | M2 |  | 42.25
BRO MACIO E AREIA FINA,NO TRACO 1:2:2,COM ESPESSURA DE 3,5CM
,INCLUSIVE CHAPISCO DE CIMENTO E AREIA,NO TRACO 1:3
3%-DESGASTE DE FERRAMENTAS E EPI
20115 | MAO-DE-OBRA DE PEDREIRO, INCLUSIVE ENCARGOS SOCIAIS DESONERA | H | 0.4 | 25.13 | 3,00000000 | 10.3536
DOS
20132 | MAO-DE-OBRA DE SERVENTE DA CONSTRUCAO CIVIL, INCLUSIVE ENCAR | H | 0.4 | 18.17 | 3,00000000 | 7.486
GOS SOCIAIS DESONERADOS
30180 | ARGAMASSA CIM.,SAIBRO,AREIA 1:2:2,PREPA RO MECANICO | M3 | 0.04 | 440.7543 |  | 17.6302
30350 | CHAPISCO SUPERF. CONCR./ALVEN.,COM ARGAMASSA DE CIMENTO E AR | M2 | 1 | 6.7888 |  | 6.7888
EIA NO TRACO 1:3
13.002.0011-1 | REVESTIMENTO EXTERNO,DE UMA VEZ,COM ARGAMASSA DE CIMENTO,SAI | M2 |  | 40.06
BRO MACIO E AREIA FINA,NO TRACO 1:3:3,COM ESPESSURA DE 2,5CM
,INCLUSIVE CHAPISCO DE CIMENTO E AREIA,NO TRACO 1:3
3%-DESGASTE DE FERRAMENTAS E EPI
01968 | MAO-DE-OBRA DE PEDREIRO, INCLUSIVE ENCARGOS SOCIAIS | H | 0.4 | 27.92 | 3,00000000 | 11.503
01999 | MAO-DE-OBRA DE SERVENTE DA CONSTRUCAO CIVIL, INCLUSIVE ENCAR | H | 0.4 | 20.19 | 3,00000000 | 8.3183
GOS SOCIAIS
03081 | ARGAMASSA CIM.,SAIBRO,AREIA 1:3:3,PREPA RO MECANICO | M3 | 0.03 | 430.8368 |  | 12.9251
03084 | CHAPISCO SUPERF. CONCR./ALVEN.,COM ARGAMASSA DE CIMENTO E AR | M2 | 1 | 7.3164 |  | 7.3164
EIA NO TRACO 1:3
13.002.0011-B | REVESTIMENTO EXTERNO,DE UMA VEZ,COM ARGAMASSA DE CIMENTO,SAI | M2 |  | 37.26
BRO MACIO E AREIA FINA,NO TRACO 1:3:3,COM ESPESSURA DE 2,5CM
,INCLUSIVE CHAPISCO DE CIMENTO E AREIA,NO TRACO 1:3
3%-DESGASTE DE FERRAMENTAS E EPI
20115 | MAO-DE-OBRA DE PEDREIRO, INCLUSIVE ENCARGOS SOCIAIS DESONERA | H | 0.4 | 25.13 | 3,00000000 | 10.3536
DOS
20132 | MAO-DE-OBRA DE SERVENTE DA CONSTRUCAO CIVIL, INCLUSIVE ENCAR | H | 0.4 | 18.17 | 3,00000000 | 7.486
GOS SOCIAIS DESONERADOS
30182 | ARGAMASSA CIM.,SAIBRO,AREIA 1:3:3,PREPA RO MECANICO | M3 | 0.03 | 421.0626 |  | 12.6319
30350 | CHAPISCO SUPERF. CONCR./ALVEN.,COM ARGAMASSA DE CIMENTO E AR | M2 | 1 | 6.7888 |  | 6.7888
EIA NO TRACO 1:3
13.002.0015-1 | REVESTIMENTO EXTERNO,DE UMA VEZ,COM ARGAMASSA DE CIMENTO,SAI | M2 |  | 44.37
BRO MACIO E AREIA FINA,NO TRACO 1:3:3,COM ESPESSURA DE 3,5CM
,INCLUSIVE CHAPISCO DE CIMENTO E AREIA,NO TRACO 1:3
3%-DESGASTE DE FERRAMENTAS E EPI
01968 | MAO-DE-OBRA DE PEDREIRO, INCLUSIVE ENCARGOS SOCIAIS | H | 0.4 | 27.92 | 3,00000000 | 11.503
01999 | MAO-DE-OBRA DE SERVENTE DA CONSTRUCAO CIVIL, INCLUSIVE ENCAR | H | 0.4 | 20.19 | 3,00000000 | 8.3183
GOS SOCIAIS
03081 | ARGAMASSA CIM.,SAIBRO,AREIA 1:3:3,PREPA RO MECANICO | M3 | 0.04 | 430.8368 |  | 17.2335
03084 | CHAPISCO SUPERF. CONCR./ALVEN.,COM ARGAMASSA DE CIMENTO E AR | M2 | 1 | 7.3164 |  | 7.3164
EIA NO TRACO 1:3
13.002.0015-B | REVESTIMENTO EXTERNO,DE UMA VEZ,COM ARGAMASSA DE CIMENTO,SAI | M2 |  | 41.47
BRO MACIO E AREIA FINA,NO TRACO 1:3:3,COM ESPESSURA DE 3,5CM
,INCLUSIVE CHAPISCO DE CIMENTO E AREIA,NO TRACO 1:3
3%-DESGASTE DE FERRAMENTAS E EPI
20115 | MAO-DE-OBRA DE PEDREIRO, INCLUSIVE ENCARGOS SOCIAIS DESONERA | H | 0.4 | 25.13 | 3,00000000 | 10.3536
DOS
20132 | MAO-DE-OBRA DE SERVENTE DA CONSTRUCAO CIVIL, INCLUSIVE ENCAR | H | 0.4 | 18.17 | 3,00000000 | 7.486
GOS SOCIAIS DESONERADOS
30182 | ARGAMASSA CIM.,SAIBRO,AREIA 1:3:3,PREPA RO MECANICO | M3 | 0.04 | 421.0626 |  | 16.8425
30350 | CHAPISCO SUPERF. CONCR./ALVEN.,COM ARGAMASSA DE CIMENTO E AR | M2 | 1 | 6.7888 |  | 6.7888
EIA NO TRACO 1:3
13.002.0016-0 | EMBOCO INTERNO COM ARGAMASSA DE CIMENTO E SAIBRO,NO TRACO 1: | M2 |  | 39.84
4,COM 2,5CM DE ESPESSURA,INCLUSIVE CHAPISCO DE CIMENTO E ARE
IA,NO TRACO 1:3
3%-DESGASTE DE FERRAMENTAS E EPI
01968 | MAO-DE-OBRA DE PEDREIRO, INCLUSIVE ENCARGOS SOCIAIS | H | 0.4 | 27.92 | 3,00000000 | 11.503
01999 | MAO-DE-OBRA DE SERVENTE DA CONSTRUCAO CIVIL, INCLUSIVE ENCAR | H | 0.4 | 20.19 | 3,00000000 | 8.3183
GOS SOCIAIS
03084 | CHAPISCO SUPERF. CONCR./ALVEN.,COM ARGAMASSA DE CIMENTO E AR | M2 | 1 | 7.3164 |  | 7.3164
EIA NO TRACO 1:3
03441 | ARGAMASSA CIM.,SAIBRO TRACO 1:4,PREPARO MECANICO | M3 | 0.03 | 423.6238 |  | 12.7087
13.002.0016-A | EMBOCO INTERNO COM ARGAMASSA DE CIMENTO E SAIBRO,NO TRACO 1: | M2 |  | 37.1
4,COM 2,5CM DE ESPESSURA,INCLUSIVE CHAPISCO DE CIMENTO E ARE
IA,NO TRACO 1:3
3%-DESGASTE DE FERRAMENTAS E EPI
20115 | MAO-DE-OBRA DE PEDREIRO, INCLUSIVE ENCARGOS SOCIAIS DESONERA | H | 0.4 | 25.13 | 3,00000000 | 10.3536
DOS
20132 | MAO-DE-OBRA DE SERVENTE DA CONSTRUCAO CIVIL, INCLUSIVE ENCAR | H | 0.4 | 18.17 | 3,00000000 | 7.486
GOS SOCIAIS DESONERADOS
30177 | ARGAMASSA CIM.,SAIBRO TRACO 1:4,PREPARO MECANICO | M3 | 0.03 | 416.0343 |  | 12.481
30350 | CHAPISCO SUPERF. CONCR./ALVEN.,COM ARGAMASSA DE CIMENTO E AR | M2 | 1 | 6.7888 |  | 6.7888
EIA NO TRACO 1:3
13.002.0017-0 | EMBOCO INTERNO COM ARGAMASSA DE CIMENTO E SAIBRO,NO TRACO 1: | M2 |  | 39.07
6,COM 2,5CM DE ESPESSURA,INCLUSIVE CHAPISCO DE CIMENTO E ARE
IA,NO TRACO 1:3
3%-DESGASTE DE FERRAMENTAS E EPI
01604 | ARGAMASSA CIM.,SAIBRO TRACO 1:6,PREPARO MECANICO | M3 | 0.03 | 398.0693 |  | 11.9421
01968 | MAO-DE-OBRA DE PEDREIRO, INCLUSIVE ENCARGOS SOCIAIS | H | 0.4 | 27.92 | 3,00000000 | 11.503
01999 | MAO-DE-OBRA DE SERVENTE DA CONSTRUCAO CIVIL, INCLUSIVE ENCAR | H | 0.4 | 20.19 | 3,00000000 | 8.3183
GOS SOCIAIS
03084 | CHAPISCO SUPERF. CONCR./ALVEN.,COM ARGAMASSA DE CIMENTO E AR | M2 | 1 | 7.3164 |  | 7.3164
EIA NO TRACO 1:3
13.002.0017-A | EMBOCO INTERNO COM ARGAMASSA DE CIMENTO E SAIBRO,NO TRACO 1: | M2 |  | 36.27
6,COM 2,5CM DE ESPESSURA,INCLUSIVE CHAPISCO DE CIMENTO E ARE
IA,NO TRACO 1:3
3%-DESGASTE DE FERRAMENTAS E EPI
20115 | MAO-DE-OBRA DE PEDREIRO, INCLUSIVE ENCARGOS SOCIAIS DESONERA | H | 0.4 | 25.13 | 3,00000000 | 10.3536
DOS
20132 | MAO-DE-OBRA DE SERVENTE DA CONSTRUCAO CIVIL, INCLUSIVE ENCAR | H | 0.4 | 18.17 | 3,00000000 | 7.486
GOS SOCIAIS DESONERADOS
30178 | ARGAMASSA CIM.,SAIBRO TRACO 1:6,PREPARO MECANICO | M3 | 0.03 | 388.2951 |  | 11.6489
30350 | CHAPISCO SUPERF. CONCR./ALVEN.,COM ARGAMASSA DE CIMENTO E AR | M2 | 1 | 6.7888 |  | 6.7888
EIA NO TRACO 1:3
13.003.0001-0 | REVESTIMENTO INTERNO,DE UMA VEZ,MASSA UNICA OU EMBOCO PAULIS | M2 |  | 35.93
TA COM ARGAMASSA DE CIMENTO,CAL,SAIBRO MACIO E AREIA FINA,NO
TRACO 1:4:4:4, ESPESSURA DE 2CM ACABAMENTO CAMURCADO, APLICA
DO SOBRE SUPERFICIE CHAPISCADA, EXCLUSIVE CHAPISCO
3%-DESGASTE DE FERRAMENTAS E EPI
00149 | CIMENTO PORTLAND COMPOSTO CP II-32, EM SACO DE 50KG, CONFORM | KG | 6 | 0.59 |  | 3.54
E ABNT NBR 16697
00209 | CAL HIDRATADA | KG | 4 | 1.1279 |  | 4.5116
00519 | SAIBRO | M3 | 0.016 | 126 |  | 2.016
01968 | MAO-DE-OBRA DE PEDREIRO, INCLUSIVE ENCARGOS SOCIAIS | H | 0.5 | 27.92 | 3,00000000 | 14.3788
01999 | MAO-DE-OBRA DE SERVENTE DA CONSTRUCAO CIVIL, INCLUSIVE ENCAR | H | 0.5 | 20.19 | 3,00000000 | 10.3979
GOS SOCIAIS
02824 | AREIA LAVADA, FINA, PARA REGIAO METROPOLITANA DO RIO DE JANE | M3 | 0.009 | 121.25 |  | 1.0913
IRO
13.003.0001-A | REVESTIMENTO INTERNO,DE UMA VEZ,MASSA UNICA OU EMBOCO PAULIS | M2 |  | 33.45
TA COM ARGAMASSA DE CIMENTO,CAL,SAIBRO MACIO E AREIA FINA,NO
TRACO 1:4:4:4, ESPESSURA DE 2CM ACABAMENTO CAMURCADO, APLICA
DO SOBRE SUPERFICIE CHAPISCADA, EXCLUSIVE CHAPISCO
3%-DESGASTE DE FERRAMENTAS E EPI
00149 | CIMENTO PORTLAND COMPOSTO CP II-32, EM SACO DE 50KG, CONFORM | KG | 6 | 0.59 |  | 3.54
E ABNT NBR 16697
00209 | CAL HIDRATADA | KG | 4 | 1.1279 |  | 4.5116
00519 | SAIBRO | M3 | 0.016 | 126 |  | 2.016
02824 | AREIA LAVADA, FINA, PARA REGIAO METROPOLITANA DO RIO DE JANE | M3 | 0.009 | 121.25 |  | 1.0913
IRO
20115 | MAO-DE-OBRA DE PEDREIRO, INCLUSIVE ENCARGOS SOCIAIS DESONERA | H | 0.5 | 25.13 | 3,00000000 | 12.942
DOS
20132 | MAO-DE-OBRA DE SERVENTE DA CONSTRUCAO CIVIL, INCLUSIVE ENCAR | H | 0.5 | 18.17 | 3,00000000 | 9.3576
GOS SOCIAIS DESONERADOS
13.003.0003-0 | REVESTIMENTO INTERNO(PRONTO)EM MASSA UNICA COM ARGAMASSA DE | M2 |  | 37.92
CIMENTO E AREIA TERMOTRATADA, COM ESPESSURA DE 2CM,SOBRE SU
PERFICIE CHAPISCADA, EXCLUSIVE CHAPISCO
3%-DESGASTE DE FERRAMENTAS E EPI
01968 | MAO-DE-OBRA DE PEDREIRO, INCLUSIVE ENCARGOS SOCIAIS | H | 0.4 | 27.92 | 3,00000000 | 11.503
01999 | MAO-DE-OBRA DE SERVENTE DA CONSTRUCAO CIVIL, INCLUSIVE ENCAR | H | 0.4 | 20.19 | 3,00000000 | 8.3183
GOS SOCIAIS
06013 | MASSA UNICA COM ARGAMASSA DE CIMENTO E AREIA TERMOTRATADA, E | KG | 32 | 0.5657 |  | 18.1024
M SACOS DE 50KG
13.003.0003-A | REVESTIMENTO INTERNO(PRONTO)EM MASSA UNICA COM ARGAMASSA DE | M2 |  | 35.94
CIMENTO E AREIA TERMOTRATADA, COM ESPESSURA DE 2CM,SOBRE SU
PERFICIE CHAPISCADA, EXCLUSIVE CHAPISCO
3%-DESGASTE DE FERRAMENTAS E EPI
06013 | MASSA UNICA COM ARGAMASSA DE CIMENTO E AREIA TERMOTRATADA, E | KG | 32 | 0.5657 |  | 18.1024
M SACOS DE 50KG
20115 | MAO-DE-OBRA DE PEDREIRO, INCLUSIVE ENCARGOS SOCIAIS DESONERA | H | 0.4 | 25.13 | 3,00000000 | 10.3536
DOS
20132 | MAO-DE-OBRA DE SERVENTE DA CONSTRUCAO CIVIL, INCLUSIVE ENCAR | H | 0.4 | 18.17 | 3,00000000 | 7.486
GOS SOCIAIS DESONERADOS
13.003.0004-0 | REVESTIMENTO INTERNO(PRONTO)EM MASSA UNICA COM ARGAMASSA DE | M2 |  | 46.97
CIMENTO E AREIA TERMOTRATADA,ESPESSURA DE 3CM,SOBRE SUPERFIC
IE CHAPISCADA,EXCLUSIVE CHAPISCO
3%-DESGASTE DE FERRAMENTAS E EPI
01968 | MAO-DE-OBRA DE PEDREIRO, INCLUSIVE ENCARGOS SOCIAIS | H | 0.4 | 27.92 | 3,00000000 | 11.503
01999 | MAO-DE-OBRA DE SERVENTE DA CONSTRUCAO CIVIL, INCLUSIVE ENCAR | H | 0.4 | 20.19 | 3,00000000 | 8.3183
GOS SOCIAIS
06013 | MASSA UNICA COM ARGAMASSA DE CIMENTO E AREIA TERMOTRATADA, E | KG | 48 | 0.5657 |  | 27.1536
M SACOS DE 50KG
13.003.0004-A | REVESTIMENTO INTERNO(PRONTO)EM MASSA UNICA COM ARGAMASSA DE | M2 |  | 44.99
CIMENTO E AREIA TERMOTRATADA,ESPESSURA DE 3CM,SOBRE SUPERFIC
IE CHAPISCADA,EXCLUSIVE CHAPISCO
3%-DESGASTE DE FERRAMENTAS E EPI
06013 | MASSA UNICA COM ARGAMASSA DE CIMENTO E AREIA TERMOTRATADA, E | KG | 48 | 0.5657 |  | 27.1536
M SACOS DE 50KG
20115 | MAO-DE-OBRA DE PEDREIRO, INCLUSIVE ENCARGOS SOCIAIS DESONERA | H | 0.4 | 25.13 | 3,00000000 | 10.3536
DOS
20132 | MAO-DE-OBRA DE SERVENTE DA CONSTRUCAO CIVIL, INCLUSIVE ENCAR | H | 0.4 | 18.17 | 3,00000000 | 7.486
GOS SOCIAIS DESONERADOS
13.003.0005-0 | REVESTIMENTO EXTERNO(PRONTO)EM MASSA UNICA COM ARGAMASSA DE | M2 |  | 54.29
CIMENTO E AREIA TERMOTRATADA,COM ESPESSURA DE 3CM,INCLUSIVE
CHAPISCO DE CIMENTO E AREIA TRACO 1:3
3%-DESGASTE DE FERRAMENTAS E EPI
01968 | MAO-DE-OBRA DE PEDREIRO, INCLUSIVE ENCARGOS SOCIAIS | H | 0.4 | 27.92 | 3,00000000 | 11.503
01999 | MAO-DE-OBRA DE SERVENTE DA CONSTRUCAO CIVIL, INCLUSIVE ENCAR | H | 0.4 | 20.19 | 3,00000000 | 8.3183
GOS SOCIAIS
03084 | CHAPISCO SUPERF. CONCR./ALVEN.,COM ARGAMASSA DE CIMENTO E AR | M2 | 1 | 7.3164 |  | 7.3164
EIA NO TRACO 1:3
06013 | MASSA UNICA COM ARGAMASSA DE CIMENTO E AREIA TERMOTRATADA, E | KG | 48 | 0.5657 |  | 27.1536
M SACOS DE 50KG
13.003.0005-A | REVESTIMENTO EXTERNO(PRONTO)EM MASSA UNICA COM ARGAMASSA DE | M2 |  | 51.78
CIMENTO E AREIA TERMOTRATADA,COM ESPESSURA DE 3CM,INCLUSIVE
CHAPISCO DE CIMENTO E AREIA TRACO 1:3
3%-DESGASTE DE FERRAMENTAS E EPI
06013 | MASSA UNICA COM ARGAMASSA DE CIMENTO E AREIA TERMOTRATADA, E | KG | 48 | 0.5657 |  | 27.1536
M SACOS DE 50KG
20115 | MAO-DE-OBRA DE PEDREIRO, INCLUSIVE ENCARGOS SOCIAIS DESONERA | H | 0.4 | 25.13 | 3,00000000 | 10.3536
DOS
20132 | MAO-DE-OBRA DE SERVENTE DA CONSTRUCAO CIVIL, INCLUSIVE ENCAR | H | 0.4 | 18.17 | 3,00000000 | 7.486
GOS SOCIAIS DESONERADOS
30350 | CHAPISCO SUPERF. CONCR./ALVEN.,COM ARGAMASSA DE CIMENTO E AR | M2 | 1 | 6.7888 |  | 6.7888
EIA NO TRACO 1:3
13.003.0010-0 | REVESTIMENTO INTERNO,EMBOCO,DE UMA VEZ,COM ARGAMASSA DE CIME | M2 |  | 35.88
NTO,CAL HIDRATADA ADITIVADA E AREIA,NO TRACO 1:1:8,COM ESPES
SURA DE 2CM,ACABAMENTO CAMURCADO,APLICADO SOBRE SUPERFICIE C
HAPISCADA,EXCLUSIVE CHAPISCO
3%-DESGASTE DE FERRAMENTAS E EPI
01968 | MAO-DE-OBRA DE PEDREIRO, INCLUSIVE ENCARGOS SOCIAIS | H | 0.5 | 27.92 | 3,00000000 | 14.3788
01999 | MAO-DE-OBRA DE SERVENTE DA CONSTRUCAO CIVIL, INCLUSIVE ENCAR | H | 0.5 | 20.19 | 3,00000000 | 10.3979
GOS SOCIAIS
15234 | ARGAMASSA CIM.,CAL HIDR.AREIA-EMBOC.INT. PREPARO MECANICO | M3 | 0.021 | 529.1056 |  | 11.1112
13.003.0010-A | REVESTIMENTO INTERNO,EMBOCO,DE UMA VEZ,COM ARGAMASSA DE CIME | M2 |  | 33.21
NTO,CAL HIDRATADA ADITIVADA E AREIA,NO TRACO 1:1:8,COM ESPES
SURA DE 2CM,ACABAMENTO CAMURCADO,APLICADO SOBRE SUPERFICIE C
HAPISCADA,EXCLUSIVE CHAPISCO
3%-DESGASTE DE FERRAMENTAS E EPI
20115 | MAO-DE-OBRA DE PEDREIRO, INCLUSIVE ENCARGOS SOCIAIS DESONERA | H | 0.5 | 25.13 | 3,00000000 | 12.942
DOS
20132 | MAO-DE-OBRA DE SERVENTE DA CONSTRUCAO CIVIL, INCLUSIVE ENCAR | H | 0.5 | 18.17 | 3,00000000 | 9.3576
GOS SOCIAIS DESONERADOS
30174 | ARGAMASSA CIM.,CAL HIDR.AREIA-EMBOC.INT. PREPARO MECANICO | M3 | 0.021 | 519.9556 |  | 10.9191
13.004.0010-0 | REVESTIMENTO EXTERNO EM 2 MASSAS SOBRE SUPERFICIE CHAPISCADA | M2 |  | 59.41
,EXCLUSIVE CHAPISCO,INCLUSIVE EMBOCO COM ARGAMASSA DE CIMENT
O E SAIBRO,NO TRACO 1:2,COM ESPESSURA DE 2,5CM E REBOCO DE C
IMENTO E PO-DE-PEDRA,NO TRACO 1:3,COM ESPESSURA DE 5MM
3%-DESGASTE DE FERRAMENTAS E EPI
00008 | ACIDO MURIATICO | L | 0.1 | 10.28 |  | 1.028
00841 | ESCOVA DE ACO, SEM CABO E SEM ALCA, DE (18X6)CM | UN | 0.1 | 9.36 |  | 0.936
01968 | MAO-DE-OBRA DE PEDREIRO, INCLUSIVE ENCARGOS SOCIAIS | H | 0.8 | 27.92 | 3,00000000 | 23.0061
01999 | MAO-DE-OBRA DE SERVENTE DA CONSTRUCAO CIVIL, INCLUSIVE ENCAR | H | 0.8 | 20.19 | 3,00000000 | 16.6366
GOS SOCIAIS
03437 | ARGAMASSA CIM.,PO DE PEDRA 1:3,PREPARO MECANICO | M3 | 0.006 | 471.8234 |  | 2.8309
03440 | ARGAMASSA CIM.,SAIBRO TRACO 1:2,PREPARO MECANICO | M3 | 0.03 | 499.2586 |  | 14.9778
13.004.0010-A | REVESTIMENTO EXTERNO EM 2 MASSAS SOBRE SUPERFICIE CHAPISCADA | M2 |  | 55.25
,EXCLUSIVE CHAPISCO,INCLUSIVE EMBOCO COM ARGAMASSA DE CIMENT
O E SAIBRO,NO TRACO 1:2,COM ESPESSURA DE 2,5CM E REBOCO DE C
IMENTO E PO-DE-PEDRA,NO TRACO 1:3,COM ESPESSURA DE 5MM
3%-DESGASTE DE FERRAMENTAS E EPI
00008 | ACIDO MURIATICO | L | 0.1 | 10.28 |  | 1.028
00841 | ESCOVA DE ACO, SEM CABO E SEM ALCA, DE (18X6)CM | UN | 0.1 | 9.36 |  | 0.936
20115 | MAO-DE-OBRA DE PEDREIRO, INCLUSIVE ENCARGOS SOCIAIS DESONERA | H | 0.8 | 25.13 | 3,00000000 | 20.7071
DOS
20132 | MAO-DE-OBRA DE SERVENTE DA CONSTRUCAO CIVIL, INCLUSIVE ENCAR | H | 0.8 | 18.17 | 3,00000000 | 14.9721
GOS SOCIAIS DESONERADOS
30168 | ARGAMASSA CIM.,PO DE PEDRA 1:3,PREPARO MECANICO | M3 | 0.006 | 465.3782 |  | 2.7923
30176 | ARGAMASSA CIM.,SAIBRO TRACO 1:2,PREPARO MECANICO | M3 | 0.03 | 493.9577 |  | 14.8187
13.004.0015-0 | REVESTIMENTO EXTERNO EM 2 MASSAS SOBRE SUPERFICIE CHAPISCADA | M2 |  | 56.41
,EXCLUSIVE CHAPISCO,INCLUSIVE EMBOCO COM ARGAMASSA DE CIMENT
O E SAIBRO,NO TRACO 1:2,COM ESPESSURA DE 2CM E REBOCO DE CIM
ENTO E PO-DE-PEDRA,NO TRACO 1:3,COM ESPESSURA DE 5MM
3%-DESGASTE DE FERRAMENTAS E EPI
00008 | ACIDO MURIATICO | L | 0.1 | 10.28 |  | 1.028
00841 | ESCOVA DE ACO, SEM CABO E SEM ALCA, DE (18X6)CM | UN | 0.1 | 9.36 |  | 0.936
01968 | MAO-DE-OBRA DE PEDREIRO, INCLUSIVE ENCARGOS SOCIAIS | H | 0.8 | 27.92 | 3,00000000 | 23.0061
01999 | MAO-DE-OBRA DE SERVENTE DA CONSTRUCAO CIVIL, INCLUSIVE ENCAR | H | 0.8 | 20.19 | 3,00000000 | 16.6366
GOS SOCIAIS
03437 | ARGAMASSA CIM.,PO DE PEDRA 1:3,PREPARO MECANICO | M3 | 0.006 | 471.8234 |  | 2.8309
03440 | ARGAMASSA CIM.,SAIBRO TRACO 1:2,PREPARO MECANICO | M3 | 0.024 | 499.2586 |  | 11.9822
13.004.0015-A | REVESTIMENTO EXTERNO EM 2 MASSAS SOBRE SUPERFICIE CHAPISCADA | M2 |  | 52.29
,EXCLUSIVE CHAPISCO,INCLUSIVE EMBOCO COM ARGAMASSA DE CIMENT
O E SAIBRO,NO TRACO 1:2,COM ESPESSURA DE 2CM E REBOCO DE CIM
ENTO E PO-DE-PEDRA,NO TRACO 1:3,COM ESPESSURA DE 5MM
3%-DESGASTE DE FERRAMENTAS E EPI
00008 | ACIDO MURIATICO | L | 0.1 | 10.28 |  | 1.028
00841 | ESCOVA DE ACO, SEM CABO E SEM ALCA, DE (18X6)CM | UN | 0.1 | 9.36 |  | 0.936
20115 | MAO-DE-OBRA DE PEDREIRO, INCLUSIVE ENCARGOS SOCIAIS DESONERA | H | 0.8 | 25.13 | 3,00000000 | 20.7071
DOS
20132 | MAO-DE-OBRA DE SERVENTE DA CONSTRUCAO CIVIL, INCLUSIVE ENCAR | H | 0.8 | 18.17 | 3,00000000 | 14.9721
GOS SOCIAIS DESONERADOS
30168 | ARGAMASSA CIM.,PO DE PEDRA 1:3,PREPARO MECANICO | M3 | 0.006 | 465.3782 |  | 2.7923
30176 | ARGAMASSA CIM.,SAIBRO TRACO 1:2,PREPARO MECANICO | M3 | 0.024 | 493.9577 |  | 11.855
13.005.0010-0 | REVESTIMENTO EXTERNO EM 2 MASSAS,SOBRE SUPERFICIE CHAPISCADA | M2 |  | 71.95
,EXCLUSIVE CHAPISCO,INCLUSIVE EMBOCO COM ARGAMASSA DE CIMENT
O,SAIBRO E AREIA,NO TRACO 1:2:2,COM ESPESSURA DE 3,5CM E REB
OCO DE ARGAMASSA PRONTA,COM CAL E AGREGADOS,COM ESPESSURA DE
3MM
3%-DESGASTE DE FERRAMENTAS E EPI
00410 | REBOCO DE ARGAMASSA PRONTA, C/CAL E AGREGADO | KG | 8 | 1.7974 |  | 14.3792
01624 | ARGAMASSA CIM.,SAIBRO,AREIA 1:2:2,PREPA RO MECANICO | M3 | 0.04 | 448.3438 |  | 17.9338
01984 | MAO-DE-OBRA DE ESTUCADOR, INCLUSIVE ENCARGOS SOCIAIS | H | 0.8 | 27.92 | 3,00000000 | 23.0061
01999 | MAO-DE-OBRA DE SERVENTE DA CONSTRUCAO CIVIL, INCLUSIVE ENCAR | H | 0.8 | 20.19 | 3,00000000 | 16.6366
GOS SOCIAIS
13.005.0010-A | REVESTIMENTO EXTERNO EM 2 MASSAS,SOBRE SUPERFICIE CHAPISCADA | M2 |  | 67.68
,EXCLUSIVE CHAPISCO,INCLUSIVE EMBOCO COM ARGAMASSA DE CIMENT
O,SAIBRO E AREIA,NO TRACO 1:2:2,COM ESPESSURA DE 3,5CM E REB
OCO DE ARGAMASSA PRONTA,COM CAL E AGREGADOS,COM ESPESSURA DE
3MM
3%-DESGASTE DE FERRAMENTAS E EPI
00410 | REBOCO DE ARGAMASSA PRONTA, C/CAL E AGREGADO | KG | 8 | 1.7974 |  | 14.3792
20076 | MAO-DE-OBRA DE ESTUCADOR, INCLUSIVE ENCARGOS SOCIAIS DESONER | H | 0.8 | 25.13 | 3,00000000 | 20.7071
ADOS
20132 | MAO-DE-OBRA DE SERVENTE DA CONSTRUCAO CIVIL, INCLUSIVE ENCAR | H | 0.8 | 18.17 | 3,00000000 | 14.9721
GOS SOCIAIS DESONERADOS
30180 | ARGAMASSA CIM.,SAIBRO,AREIA 1:2:2,PREPA RO MECANICO | M3 | 0.04 | 440.7543 |  | 17.6302
13.005.0015-0 | REVESTIMENTO EXTERNO EM 2 MASSAS,SOBRE SUPERFICIE CHAPISCADA | M2 |  | 70.16
,EXCLUSIVE CHAPISCO,INCLUSIVE EMBOCO COM ARGAMASSA DE CIMENT
O,SAIBRO E AREIA,NO TRACO 1:2:2,COM ESPESSURA DE 3CM E REBOC
O DE ARGAMASSA PRONTA,COM CAL E AGREGADOS,COM ESPESSURA DE 3
MM
3%-DESGASTE DE FERRAMENTAS E EPI
00410 | REBOCO DE ARGAMASSA PRONTA, C/CAL E AGREGADO | KG | 8 | 1.7974 |  | 14.3792
01624 | ARGAMASSA CIM.,SAIBRO,AREIA 1:2:2,PREPA RO MECANICO | M3 | 0.036 | 448.3438 |  | 16.1404
01984 | MAO-DE-OBRA DE ESTUCADOR, INCLUSIVE ENCARGOS SOCIAIS | H | 0.8 | 27.92 | 3,00000000 | 23.0061
01999 | MAO-DE-OBRA DE SERVENTE DA CONSTRUCAO CIVIL, INCLUSIVE ENCAR | H | 0.8 | 20.19 | 3,00000000 | 16.6366
GOS SOCIAIS
13.005.0015-A | REVESTIMENTO EXTERNO EM 2 MASSAS,SOBRE SUPERFICIE CHAPISCADA | M2 |  | 65.92
,EXCLUSIVE CHAPISCO,INCLUSIVE EMBOCO COM ARGAMASSA DE CIMENT
O,SAIBRO E AREIA,NO TRACO 1:2:2,COM ESPESSURA DE 3CM E REBOC
O DE ARGAMASSA PRONTA,COM CAL E AGREGADOS,COM ESPESSURA DE 3
MM
3%-DESGASTE DE FERRAMENTAS E EPI
00410 | REBOCO DE ARGAMASSA PRONTA, C/CAL E AGREGADO | KG | 8 | 1.7974 |  | 14.3792
20076 | MAO-DE-OBRA DE ESTUCADOR, INCLUSIVE ENCARGOS SOCIAIS DESONER | H | 0.8 | 25.13 | 3,00000000 | 20.7071
ADOS
20132 | MAO-DE-OBRA DE SERVENTE DA CONSTRUCAO CIVIL, INCLUSIVE ENCAR | H | 0.8 | 18.17 | 3,00000000 | 14.9721
GOS SOCIAIS DESONERADOS
30180 | ARGAMASSA CIM.,SAIBRO,AREIA 1:2:2,PREPA RO MECANICO | M3 | 0.036 | 440.7543 |  | 15.8672
13.005.0020-0 | REVESTIMENTO EXTERNO EM 2 MASSAS,SOBRE SUPERFICIE CHAPISCADA | M2 |  | 64.78
,EXCLUSIVE CHAPISCO,INCLUSIVE EMBOCO COM ARGAMASSA DE CIMENT
O,SAIBRO E AREIA,NO TRACO 1:2:2,COM ESPESSURA DE 2CM E REBOC
O DE ARGAMASSA PRONTA,COM CAL E AGREGADOS,COM ESPESSURA DE 3
MM
3%-DESGASTE DE FERRAMENTAS E EPI
00410 | REBOCO DE ARGAMASSA PRONTA, C/CAL E AGREGADO | KG | 8 | 1.7974 |  | 14.3792
01624 | ARGAMASSA CIM.,SAIBRO,AREIA 1:2:2,PREPA RO MECANICO | M3 | 0.024 | 448.3438 |  | 10.7603
01984 | MAO-DE-OBRA DE ESTUCADOR, INCLUSIVE ENCARGOS SOCIAIS | H | 0.8 | 27.92 | 3,00000000 | 23.0061
01999 | MAO-DE-OBRA DE SERVENTE DA CONSTRUCAO CIVIL, INCLUSIVE ENCAR | H | 0.8 | 20.19 | 3,00000000 | 16.6366
GOS SOCIAIS
13.005.0020-A | REVESTIMENTO EXTERNO EM 2 MASSAS,SOBRE SUPERFICIE CHAPISCADA | M2 |  | 60.63
,EXCLUSIVE CHAPISCO,INCLUSIVE EMBOCO COM ARGAMASSA DE CIMENT
O,SAIBRO E AREIA,NO TRACO 1:2:2,COM ESPESSURA DE 2CM E REBOC
O DE ARGAMASSA PRONTA,COM CAL E AGREGADOS,COM ESPESSURA DE 3
MM
3%-DESGASTE DE FERRAMENTAS E EPI
00410 | REBOCO DE ARGAMASSA PRONTA, C/CAL E AGREGADO | KG | 8 | 1.7974 |  | 14.3792
20076 | MAO-DE-OBRA DE ESTUCADOR, INCLUSIVE ENCARGOS SOCIAIS DESONER | H | 0.8 | 25.13 | 3,00000000 | 20.7071
ADOS
20132 | MAO-DE-OBRA DE SERVENTE DA CONSTRUCAO CIVIL, INCLUSIVE ENCAR | H | 0.8 | 18.17 | 3,00000000 | 14.9721
GOS SOCIAIS DESONERADOS
30180 | ARGAMASSA CIM.,SAIBRO,AREIA 1:2:2,PREPA RO MECANICO | M3 | 0.024 | 440.7543 |  | 10.5781
13.005.0025-0 | REVESTIMENTO EXTERNO EM 2 MASSAS,SOBRE SUPERFICIE CHAPISCADA | M2 |  | 67.87
,EXCLUSIVE CHAPISCO,INCLUSIVE EMBOCO COM ARGAMASSA DE CIMENT
O,CAL HIDRATADA ADITIVADA E AREIA,NO TRACO 1:1:12,COM ESPESS
URA DE 3,5CM E REBOCO DE ARGAMASSA PRONTA,COM CAL E AGREGADO
S,COM ESPESSURA DE 3MM
3%-DESGASTE DE FERRAMENTAS E EPI
00410 | REBOCO DE ARGAMASSA PRONTA, C/CAL E AGREGADO | KG | 4.2 | 1.7974 |  | 7.5491
01984 | MAO-DE-OBRA DE ESTUCADOR, INCLUSIVE ENCARGOS SOCIAIS | H | 0.9 | 27.92 | 3,00000000 | 25.8818
01999 | MAO-DE-OBRA DE SERVENTE DA CONSTRUCAO CIVIL, INCLUSIVE ENCAR | H | 0.9 | 20.19 | 3,00000000 | 18.7161
GOS SOCIAIS
15235 | ARGAMASSA CIM.,CAL HIDR.AREIA-EMBOC.EXT. PREPARO MECANICO | M3 | 0.03675 | 428.0813 |  | 15.732
13.005.0025-A | REVESTIMENTO EXTERNO EM 2 MASSAS,SOBRE SUPERFICIE CHAPISCADA | M2 |  | 63
,EXCLUSIVE CHAPISCO,INCLUSIVE EMBOCO COM ARGAMASSA DE CIMENT
O,CAL HIDRATADA ADITIVADA E AREIA,NO TRACO 1:1:12,COM ESPESS
URA DE 3,5CM E REBOCO DE ARGAMASSA PRONTA,COM CAL E AGREGADO
S,COM ESPESSURA DE 3MM
3%-DESGASTE DE FERRAMENTAS E EPI
00410 | REBOCO DE ARGAMASSA PRONTA, C/CAL E AGREGADO | KG | 4.2 | 1.7974 |  | 7.5491
20076 | MAO-DE-OBRA DE ESTUCADOR, INCLUSIVE ENCARGOS SOCIAIS DESONER | H | 0.9 | 25.13 | 3,00000000 | 23.2955
ADOS
20132 | MAO-DE-OBRA DE SERVENTE DA CONSTRUCAO CIVIL, INCLUSIVE ENCAR | H | 0.9 | 18.17 | 3,00000000 | 16.8436
GOS SOCIAIS DESONERADOS
30175 | ARGAMASSA CIM.,CAL HIDR.AREIA-EMBOC.EXT. PREPARO MECANICO | M3 | 0.03675 | 416.8507 |  | 15.3193
13.006.0010-0 | REVESTIMENTO EXTERNO EM 2 MASSAS,SOBRE SUPERFICIE CHAPISCADA | M2 |  | 65.35
,EXCLUSIVE CHAPISCO,INCLUSIVE EMBOCO COM ARGAMASSA DE CIMENT
O,SAIBRO E AREIA,NO TRACO 1:3:3,COM ESPESSURA DE 3,5CM E REB
OCO DE CIMENTO,CAL HIDRATADA EM PO E AREIA FINA,NO TRACO 1:3
:5,COM ESPESSURA DE 5MM
3%-DESGASTE DE FERRAMENTAS E EPI
01984 | MAO-DE-OBRA DE ESTUCADOR, INCLUSIVE ENCARGOS SOCIAIS | H | 0.9 | 27.92 | 3,00000000 | 25.8818
01999 | MAO-DE-OBRA DE SERVENTE DA CONSTRUCAO CIVIL, INCLUSIVE ENCAR | H | 0.9 | 20.19 | 3,00000000 | 18.7161
GOS SOCIAIS
03079 | ARGAMASSA CIM.,CAL E AREIA FINA,TRACO 1:3:5,PREPARO MECANI | M3 | 0.005 | 704.7184 |  | 3.5236
CO
03081 | ARGAMASSA CIM.,SAIBRO,AREIA 1:3:3,PREPA RO MECANICO | M3 | 0.04 | 430.8368 |  | 17.2335
13.006.0010-A | REVESTIMENTO EXTERNO EM 2 MASSAS,SOBRE SUPERFICIE CHAPISCADA | M2 |  | 60.44
,EXCLUSIVE CHAPISCO,INCLUSIVE EMBOCO COM ARGAMASSA DE CIMENT
O,SAIBRO E AREIA,NO TRACO 1:3:3,COM ESPESSURA DE 3,5CM E REB
OCO DE CIMENTO,CAL HIDRATADA EM PO E AREIA FINA,NO TRACO 1:3
:5,COM ESPESSURA DE 5MM
3%-DESGASTE DE FERRAMENTAS E EPI
20076 | MAO-DE-OBRA DE ESTUCADOR, INCLUSIVE ENCARGOS SOCIAIS DESONER | H | 0.9 | 25.13 | 3,00000000 | 23.2955
ADOS
20132 | MAO-DE-OBRA DE SERVENTE DA CONSTRUCAO CIVIL, INCLUSIVE ENCAR | H | 0.9 | 18.17 | 3,00000000 | 16.8436
GOS SOCIAIS DESONERADOS
30170 | ARGAMASSA CIM.,CAL E AREIA FINA,TRACO 1:3:5,PREPARO MECANI | M3 | 0.005 | 692.5515 |  | 3.4628
CO
30182 | ARGAMASSA CIM.,SAIBRO,AREIA 1:3:3,PREPA RO MECANICO | M3 | 0.04 | 421.0626 |  | 16.8425
13.006.0020-0 | REVESTIMENTO EXTERNO EM 2 MASSAS,SOBRE SUPERFICIE CHAPISCADA | M2 |  | 61.15
,EXCLUSIVE CHAPISCO,INCLUSIVE EMBOCO COM ARGAMASSA DE CIMENT
O,SAIBRO E AREIA,NO TRACO 1:3:3,COM ESPESSURA DE 3CM E REBOC
O DE CIMENTO,CAL HIDRATADA EM PO E AREIA FINA,NO TRACO 1:3:5
,COM ESPESSURA DE 5MM
3%-DESGASTE DE FERRAMENTAS E EPI
01984 | MAO-DE-OBRA DE ESTUCADOR, INCLUSIVE ENCARGOS SOCIAIS | H | 0.85 | 27.92 | 3,00000000 | 24.444
01999 | MAO-DE-OBRA DE SERVENTE DA CONSTRUCAO CIVIL, INCLUSIVE ENCAR | H | 0.85 | 20.19 | 3,00000000 | 17.6763
GOS SOCIAIS
03079 | ARGAMASSA CIM.,CAL E AREIA FINA,TRACO 1:3:5,PREPARO MECANI | M3 | 0.005 | 704.7184 |  | 3.5236
CO
03081 | ARGAMASSA CIM.,SAIBRO,AREIA 1:3:3,PREPA RO MECANICO | M3 | 0.036 | 430.8368 |  | 15.5101
13.006.0020-A | REVESTIMENTO EXTERNO EM 2 MASSAS,SOBRE SUPERFICIE CHAPISCADA | M2 |  | 56.53
,EXCLUSIVE CHAPISCO,INCLUSIVE EMBOCO COM ARGAMASSA DE CIMENT
O,SAIBRO E AREIA,NO TRACO 1:3:3,COM ESPESSURA DE 3CM E REBOC
O DE CIMENTO,CAL HIDRATADA EM PO E AREIA FINA,NO TRACO 1:3:5
,COM ESPESSURA DE 5MM
3%-DESGASTE DE FERRAMENTAS E EPI
20076 | MAO-DE-OBRA DE ESTUCADOR, INCLUSIVE ENCARGOS SOCIAIS DESONER | H | 0.85 | 25.13 | 3,00000000 | 22.0013
ADOS
20132 | MAO-DE-OBRA DE SERVENTE DA CONSTRUCAO CIVIL, INCLUSIVE ENCAR | H | 0.85 | 18.17 | 3,00000000 | 15.9078
GOS SOCIAIS DESONERADOS
30170 | ARGAMASSA CIM.,CAL E AREIA FINA,TRACO 1:3:5,PREPARO MECANI | M3 | 0.005 | 692.5515 |  | 3.4628
CO
30182 | ARGAMASSA CIM.,SAIBRO,AREIA 1:3:3,PREPA RO MECANICO | M3 | 0.036 | 421.0626 |  | 15.1583
13.006.0025-0 | REVESTIMENTO EXTERNO EM 2 MASSAS,SOBRE SUPERFICIE CHAPISCADA | M2 |  | 53.5
,EXCLUSIVE CHAPISCO,INCLUSIVE EMBOCO COM ARGAMASSA DE CIMENT
O,SAIBRO E AREIA,NO TRACO 1:3:3,COM ESPESSURA DE 2CM E REBOC
O DE CIMENTO,CAL HIDRATADA EM PO E AREIA FINA,NO TRACO 1:3:5
,COM ESPESSURA DE 5MM
3%-DESGASTE DE FERRAMENTAS E EPI
01984 | MAO-DE-OBRA DE ESTUCADOR, INCLUSIVE ENCARGOS SOCIAIS | H | 0.8 | 27.92 | 3,00000000 | 23.0061
01999 | MAO-DE-OBRA DE SERVENTE DA CONSTRUCAO CIVIL, INCLUSIVE ENCAR | H | 0.8 | 20.19 | 3,00000000 | 16.6366
GOS SOCIAIS
03079 | ARGAMASSA CIM.,CAL E AREIA FINA,TRACO 1:3:5,PREPARO MECANI | M3 | 0.005 | 704.7184 |  | 3.5236
CO
03081 | ARGAMASSA CIM.,SAIBRO,AREIA 1:3:3,PREPA RO MECANICO | M3 | 0.024 | 430.8368 |  | 10.3401
13.006.0025-A | REVESTIMENTO EXTERNO EM 2 MASSAS,SOBRE SUPERFICIE CHAPISCADA | M2 |  | 49.24
,EXCLUSIVE CHAPISCO,INCLUSIVE EMBOCO COM ARGAMASSA DE CIMENT
O,SAIBRO E AREIA,NO TRACO 1:3:3,COM ESPESSURA DE 2CM E REBOC
O DE CIMENTO,CAL HIDRATADA EM PO E AREIA FINA,NO TRACO 1:3:5
,COM ESPESSURA DE 5MM
3%-DESGASTE DE FERRAMENTAS E EPI
20076 | MAO-DE-OBRA DE ESTUCADOR, INCLUSIVE ENCARGOS SOCIAIS DESONER | H | 0.8 | 25.13 | 3,00000000 | 20.7071
ADOS
20132 | MAO-DE-OBRA DE SERVENTE DA CONSTRUCAO CIVIL, INCLUSIVE ENCAR | H | 0.8 | 18.17 | 3,00000000 | 14.9721
GOS SOCIAIS DESONERADOS
30170 | ARGAMASSA CIM.,CAL E AREIA FINA,TRACO 1:3:5,PREPARO MECANI | M3 | 0.005 | 692.5515 |  | 3.4628
CO
30182 | ARGAMASSA CIM.,SAIBRO,AREIA 1:3:3,PREPA RO MECANICO | M3 | 0.024 | 421.0626 |  | 10.1055
13.008.0010-0 | REBOCO EXTERNO OU INTERNO COM ARGAMASSA DE CIMENTO,CAL HIDRA | M2 |  | 24.02
TADA EM PO E AREIA FINA,NO TRACO 1:3:5,COM ESPESSURA DE 3MM,
APLICADO SOBRE EMBOCO EXISTENTE,EXCLUSIVE EMBOCO
3%-DESGASTE DE FERRAMENTAS E EPI
01984 | MAO-DE-OBRA DE ESTUCADOR, INCLUSIVE ENCARGOS SOCIAIS | H | 0.4 | 27.92 | 3,00000000 | 11.503
01999 | MAO-DE-OBRA DE SERVENTE DA CONSTRUCAO CIVIL, INCLUSIVE ENCAR | H | 0.48 | 20.19 | 3,00000000 | 9.9819
GOS SOCIAIS
03079 | ARGAMASSA CIM.,CAL E AREIA FINA,TRACO 1:3:5,PREPARO MECANI | M3 | 0.0036 | 704.7184 |  | 2.537
CO
13.008.0010-A | REBOCO EXTERNO OU INTERNO COM ARGAMASSA DE CIMENTO,CAL HIDRA | M2 |  | 21.82
TADA EM PO E AREIA FINA,NO TRACO 1:3:5,COM ESPESSURA DE 3MM,
APLICADO SOBRE EMBOCO EXISTENTE,EXCLUSIVE EMBOCO
3%-DESGASTE DE FERRAMENTAS E EPI
20076 | MAO-DE-OBRA DE ESTUCADOR, INCLUSIVE ENCARGOS SOCIAIS DESONER | H | 0.4 | 25.13 | 3,00000000 | 10.3536
ADOS
20132 | MAO-DE-OBRA DE SERVENTE DA CONSTRUCAO CIVIL, INCLUSIVE ENCAR | H | 0.48 | 18.17 | 3,00000000 | 8.9832
GOS SOCIAIS DESONERADOS
30170 | ARGAMASSA CIM.,CAL E AREIA FINA,TRACO 1:3:5,PREPARO MECANI | M3 | 0.0036 | 692.5515 |  | 2.4932
CO
13.008.0020-0 | REBOCO EXTERNO OU INTERNO COM ARGAMASSA DE CIMENTO,CAL HIDRA | M2 |  | 26.31
TADA EM PO E AREIA FINA,NO TRACO 1:3:5,COM ESPESSURA DE 3MM,
COM 0,24L/M2 DE LATEX,APLICADO SOBRE EMBOCO EXISTENTE,EXCLUS
IVE EMBOCO
3%-DESGASTE DE FERRAMENTAS E EPI
01984 | MAO-DE-OBRA DE ESTUCADOR, INCLUSIVE ENCARGOS SOCIAIS | H | 0.4 | 27.92 | 3,00000000 | 11.503
01999 | MAO-DE-OBRA DE SERVENTE DA CONSTRUCAO CIVIL, INCLUSIVE ENCAR | H | 0.48 | 20.19 | 3,00000000 | 9.9819
GOS SOCIAIS
03079 | ARGAMASSA CIM.,CAL E AREIA FINA,TRACO 1:3:5,PREPARO MECANI | M3 | 0.0036 | 704.7184 |  | 2.537
CO
07230 | ADESIVO ESTRUTURAL, A BASE DE ESTIRENO BUTADIENO (LATEX) | L | 0.24 | 9.5506 |  | 2.2921
13.008.0020-A | REBOCO EXTERNO OU INTERNO COM ARGAMASSA DE CIMENTO,CAL HIDRA | M2 |  | 24.12
TADA EM PO E AREIA FINA,NO TRACO 1:3:5,COM ESPESSURA DE 3MM,
COM 0,24L/M2 DE LATEX,APLICADO SOBRE EMBOCO EXISTENTE,EXCLUS
IVE EMBOCO
3%-DESGASTE DE FERRAMENTAS E EPI
07230 | ADESIVO ESTRUTURAL, A BASE DE ESTIRENO BUTADIENO (LATEX) | L | 0.24 | 9.5506 |  | 2.2921
20076 | MAO-DE-OBRA DE ESTUCADOR, INCLUSIVE ENCARGOS SOCIAIS DESONER | H | 0.4 | 25.13 | 3,00000000 | 10.3536
ADOS
20132 | MAO-DE-OBRA DE SERVENTE DA CONSTRUCAO CIVIL, INCLUSIVE ENCAR | H | 0.48 | 18.17 | 3,00000000 | 8.9832
GOS SOCIAIS DESONERADOS
30170 | ARGAMASSA CIM.,CAL E AREIA FINA,TRACO 1:3:5,PREPARO MECANI | M3 | 0.0036 | 692.5515 |  | 2.4932
CO
13.009.0030-0 | REBOCO PRONTO PARA PAREDES INTERNAS COMPOSTO DE CAL E AGREGA | M2 |  | 32.4
DOS,COM 5MM DE ESPESSURA,APLICADO SOBRE SUPERFICIE
3%-DESGASTE DE FERRAMENTAS E EPI
00410 | REBOCO DE ARGAMASSA PRONTA, C/CAL E AGREGADO | KG | 7 | 1.7974 |  | 12.5818
01984 | MAO-DE-OBRA DE ESTUCADOR, INCLUSIVE ENCARGOS SOCIAIS | H | 0.4 | 27.92 | 3,00000000 | 11.503
01999 | MAO-DE-OBRA DE SERVENTE DA CONSTRUCAO CIVIL, INCLUSIVE ENCAR | H | 0.4 | 20.19 | 3,00000000 | 8.3183
GOS SOCIAIS
13.009.0030-A | REBOCO PRONTO PARA PAREDES INTERNAS COMPOSTO DE CAL E AGREGA | M2 |  | 30.42
DOS,COM 5MM DE ESPESSURA,APLICADO SOBRE SUPERFICIE
3%-DESGASTE DE FERRAMENTAS E EPI
00410 | REBOCO DE ARGAMASSA PRONTA, C/CAL E AGREGADO | KG | 7 | 1.7974 |  | 12.5818
20076 | MAO-DE-OBRA DE ESTUCADOR, INCLUSIVE ENCARGOS SOCIAIS DESONER | H | 0.4 | 25.13 | 3,00000000 | 10.3536
ADOS
20132 | MAO-DE-OBRA DE SERVENTE DA CONSTRUCAO CIVIL, INCLUSIVE ENCAR | H | 0.4 | 18.17 | 3,00000000 | 7.486
GOS SOCIAIS DESONERADOS
13.009.0035-0 | REBOCO PRONTO PARA PAREDES INTERNAS COMPOSTO DE CAL E AGREGA | M2 |  | 27.37
DOS,COM 3MM DE ESPESSURA,APLICADO SOBRE SUPERFICIE
3%-DESGASTE DE FERRAMENTAS E EPI
00410 | REBOCO DE ARGAMASSA PRONTA, C/CAL E AGREGADO | KG | 4.2 | 1.7974 |  | 7.5491
01984 | MAO-DE-OBRA DE ESTUCADOR, INCLUSIVE ENCARGOS SOCIAIS | H | 0.4 | 27.92 | 3,00000000 | 11.503
01999 | MAO-DE-OBRA DE SERVENTE DA CONSTRUCAO CIVIL, INCLUSIVE ENCAR | H | 0.4 | 20.19 | 3,00000000 | 8.3183
GOS SOCIAIS
13.009.0035-A | REBOCO PRONTO PARA PAREDES INTERNAS COMPOSTO DE CAL E AGREGA | M2 |  | 25.38
DOS,COM 3MM DE ESPESSURA,APLICADO SOBRE SUPERFICIE
3%-DESGASTE DE FERRAMENTAS E EPI
00410 | REBOCO DE ARGAMASSA PRONTA, C/CAL E AGREGADO | KG | 4.2 | 1.7974 |  | 7.5491
20076 | MAO-DE-OBRA DE ESTUCADOR, INCLUSIVE ENCARGOS SOCIAIS DESONER | H | 0.4 | 25.13 | 3,00000000 | 10.3536
ADOS
20132 | MAO-DE-OBRA DE SERVENTE DA CONSTRUCAO CIVIL, INCLUSIVE ENCAR | H | 0.4 | 18.17 | 3,00000000 | 7.486
GOS SOCIAIS DESONERADOS
13.009.0040-0 | REBOCO PRONTO PARA PAREDES EXTERNAS COMPOSTO DE CAL E AGREGA | M2 |  | 35.08
DOS,INCLUSIVE CIMENTO ADICIONADO MANUALMENTE,COM 5MM DE ESPE
SSURA,APLICADO SOBRE SUPERFICIE
3%-DESGASTE DE FERRAMENTAS E EPI
00149 | CIMENTO PORTLAND COMPOSTO CP II-32, EM SACO DE 50KG, CONFORM | KG | 0.35 | 0.59 |  | 0.2065
E ABNT NBR 16697
00410 | REBOCO DE ARGAMASSA PRONTA, C/CAL E AGREGADO | KG | 7 | 1.7974 |  | 12.5818
01984 | MAO-DE-OBRA DE ESTUCADOR, INCLUSIVE ENCARGOS SOCIAIS | H | 0.45 | 27.92 | 3,00000000 | 12.9409
01999 | MAO-DE-OBRA DE SERVENTE DA CONSTRUCAO CIVIL, INCLUSIVE ENCAR | H | 0.45 | 20.19 | 3,00000000 | 9.3581
GOS SOCIAIS
13.009.0040-A | REBOCO PRONTO PARA PAREDES EXTERNAS COMPOSTO DE CAL E AGREGA | M2 |  | 32.85
DOS,INCLUSIVE CIMENTO ADICIONADO MANUALMENTE,COM 5MM DE ESPE
SSURA,APLICADO SOBRE SUPERFICIE
3%-DESGASTE DE FERRAMENTAS E EPI
00149 | CIMENTO PORTLAND COMPOSTO CP II-32, EM SACO DE 50KG, CONFORM | KG | 0.35 | 0.59 |  | 0.2065
E ABNT NBR 16697
00410 | REBOCO DE ARGAMASSA PRONTA, C/CAL E AGREGADO | KG | 7 | 1.7974 |  | 12.5818
20076 | MAO-DE-OBRA DE ESTUCADOR, INCLUSIVE ENCARGOS SOCIAIS DESONER | H | 0.45 | 25.13 | 3,00000000 | 11.6478
ADOS
20132 | MAO-DE-OBRA DE SERVENTE DA CONSTRUCAO CIVIL, INCLUSIVE ENCAR | H | 0.45 | 18.17 | 3,00000000 | 8.4218
GOS SOCIAIS DESONERADOS
13.009.0045-0 | REBOCO PRONTO PARA PAREDES EXTERNAS COMPOSTO DE CAL E AGREGA | M2 |  | 29.97
DOS,INCLUSIVE CIMENTO ADICIONADO MANUALMENTE,COM 3MM DE ESPE
SSURA,APLICADO SOBRE SUPERFICIE
3%-DESGASTE DE FERRAMENTAS E EPI
00149 | CIMENTO PORTLAND COMPOSTO CP II-32, EM SACO DE 50KG, CONFORM | KG | 0.21 | 0.59 |  | 0.1239
E ABNT NBR 16697
00410 | REBOCO DE ARGAMASSA PRONTA, C/CAL E AGREGADO | KG | 4.2 | 1.7974 |  | 7.5491
01984 | MAO-DE-OBRA DE ESTUCADOR, INCLUSIVE ENCARGOS SOCIAIS | H | 0.45 | 27.92 | 3,00000000 | 12.9409
01999 | MAO-DE-OBRA DE SERVENTE DA CONSTRUCAO CIVIL, INCLUSIVE ENCAR | H | 0.45 | 20.19 | 3,00000000 | 9.3581
GOS SOCIAIS
13.009.0045-A | REBOCO PRONTO PARA PAREDES EXTERNAS COMPOSTO DE CAL E AGREGA | M2 |  | 27.74
DOS,INCLUSIVE CIMENTO ADICIONADO MANUALMENTE,COM 3MM DE ESPE
SSURA,APLICADO SOBRE SUPERFICIE
3%-DESGASTE DE FERRAMENTAS E EPI
00149 | CIMENTO PORTLAND COMPOSTO CP II-32, EM SACO DE 50KG, CONFORM | KG | 0.21 | 0.59 |  | 0.1239
E ABNT NBR 16697
00410 | REBOCO DE ARGAMASSA PRONTA, C/CAL E AGREGADO | KG | 4.2 | 1.7974 |  | 7.5491
20076 | MAO-DE-OBRA DE ESTUCADOR, INCLUSIVE ENCARGOS SOCIAIS DESONER | H | 0.45 | 25.13 | 3,00000000 | 11.6478
ADOS
20132 | MAO-DE-OBRA DE SERVENTE DA CONSTRUCAO CIVIL, INCLUSIVE ENCAR | H | 0.45 | 18.17 | 3,00000000 | 8.4218
GOS SOCIAIS DESONERADOS
13.009.0050-0 | REVESTIMENTO INTERNO DE PAREDES E TETOS,COM PASTA DE GESSO,C | M2 |  | 52.29
OM ESPESSURA DE 1CM,INCLUSIVE LIMPEZA,FORNECIMENTO DE TODOS
OS MATERIAIS E COLA,APLICACAO,REGULARIZACAO E LIXAMENTO
3%-DESGASTE DE FERRAMENTAS E EPI
01984 | MAO-DE-OBRA DE ESTUCADOR, INCLUSIVE ENCARGOS SOCIAIS | H | 0.63 | 27.92 | 3,00000000 | 18.1173
01999 | MAO-DE-OBRA DE SERVENTE DA CONSTRUCAO CIVIL, INCLUSIVE ENCAR | H | 0.63 | 20.19 | 3,00000000 | 13.1013
GOS SOCIAIS
02385 | LIXA D'AGUA Nº 100 | UN | 1.5 | 1.57 |  | 2.355
03408 | PASTA DE GESSO | M3 | 0.0105 | 1475.1613 |  | 15.4892
03882 | COLA A BASE DE PVA LATEX | KG | 0.15 | 21.53 |  | 3.2295
13.009.0050-A | REVESTIMENTO INTERNO DE PAREDES E TETOS,COM PASTA DE GESSO,C | M2 |  | 48.97
OM ESPESSURA DE 1CM,INCLUSIVE LIMPEZA,FORNECIMENTO DE TODOS
OS MATERIAIS E COLA,APLICACAO,REGULARIZACAO E LIXAMENTO
3%-DESGASTE DE FERRAMENTAS E EPI
02385 | LIXA D'AGUA Nº 100 | UN | 1.5 | 1.57 |  | 2.355
03882 | COLA A BASE DE PVA LATEX | KG | 0.15 | 21.53 |  | 3.2295
20076 | MAO-DE-OBRA DE ESTUCADOR, INCLUSIVE ENCARGOS SOCIAIS DESONER | H | 0.63 | 25.13 | 3,00000000 | 16.3069
ADOS
20132 | MAO-DE-OBRA DE SERVENTE DA CONSTRUCAO CIVIL, INCLUSIVE ENCAR | H | 0.63 | 18.17 | 3,00000000 | 11.7905
GOS SOCIAIS DESONERADOS
30132 | PASTA DE GESSO | M3 | 0.0105 | 1456.4359 |  | 15.2926
13.009.0051-0 | REVESTIMENTO INTERNO DE PAREDES E TETOS,COM PASTA DE GESSO,C | M2 |  | 60.68
OM ESPESSURA DE 1,5CM,INCLUSIVE LIMPEZA,FORNECIMENTO DE TODO
S OS MATERIAIS E COLA,APLICACAO,REGULARIZACAO E LIXAMENTO
3%-DESGASTE DE FERRAMENTAS E EPI
01984 | MAO-DE-OBRA DE ESTUCADOR, INCLUSIVE ENCARGOS SOCIAIS | H | 0.63 | 27.92 | 3,00000000 | 18.1173
01999 | MAO-DE-OBRA DE SERVENTE DA CONSTRUCAO CIVIL, INCLUSIVE ENCAR | H | 0.63 | 20.19 | 3,00000000 | 13.1013
GOS SOCIAIS
02385 | LIXA D'AGUA Nº 100 | UN | 1.5 | 1.57 |  | 2.355
03408 | PASTA DE GESSO | M3 | 0.01575 | 1475.1613 |  | 23.2338
03882 | COLA A BASE DE PVA LATEX | KG | 0.18 | 21.53 |  | 3.8754
13.009.0051-A | REVESTIMENTO INTERNO DE PAREDES E TETOS,COM PASTA DE GESSO,C | M2 |  | 57.26
OM ESPESSURA DE 1,5CM,INCLUSIVE LIMPEZA,FORNECIMENTO DE TODO
S OS MATERIAIS E COLA,APLICACAO,REGULARIZACAO E LIXAMENTO
3%-DESGASTE DE FERRAMENTAS E EPI
02385 | LIXA D'AGUA Nº 100 | UN | 1.5 | 1.57 |  | 2.355
03882 | COLA A BASE DE PVA LATEX | KG | 0.18 | 21.53 |  | 3.8754
20076 | MAO-DE-OBRA DE ESTUCADOR, INCLUSIVE ENCARGOS SOCIAIS DESONER | H | 0.63 | 25.13 | 3,00000000 | 16.3069
ADOS
20132 | MAO-DE-OBRA DE SERVENTE DA CONSTRUCAO CIVIL, INCLUSIVE ENCAR | H | 0.63 | 18.17 | 3,00000000 | 11.7905
GOS SOCIAIS DESONERADOS
30132 | PASTA DE GESSO | M3 | 0.01575 | 1456.4359 |  | 22.9389
13.010.0015-0 | PINGADEIRA DE 4X0,5CM,EXECUTADA EM MASSA UNICA CONFORME ITEM | M |  | 19.69
13.003.0001
3%-DESGASTE DE FERRAMENTAS E EPI
00149 | CIMENTO PORTLAND COMPOSTO CP II-32, EM SACO DE 50KG, CONFORM | KG | 0.06 | 0.59 |  | 0.0354
E ABNT NBR 16697
00209 | CAL HIDRATADA | KG | 0.04 | 1.1279 |  | 0.0451
00519 | SAIBRO | M3 | 0.00019 | 126 |  | 0.0239
01968 | MAO-DE-OBRA DE PEDREIRO, INCLUSIVE ENCARGOS SOCIAIS | H | 0.5 | 27.92 | 3,00000000 | 14.3788
01999 | MAO-DE-OBRA DE SERVENTE DA CONSTRUCAO CIVIL, INCLUSIVE ENCAR | H | 0.25 | 20.19 | 3,00000000 | 5.1989
GOS SOCIAIS
02824 | AREIA LAVADA, FINA, PARA REGIAO METROPOLITANA DO RIO DE JANE | M3 | 0.00011 | 121.25 |  | 0.0133
IRO
13.010.0015-A | PINGADEIRA DE 4X0,5CM,EXECUTADA EM MASSA UNICA CONFORME ITEM | M |  | 17.73
13.003.0001
3%-DESGASTE DE FERRAMENTAS E EPI
00149 | CIMENTO PORTLAND COMPOSTO CP II-32, EM SACO DE 50KG, CONFORM | KG | 0.06 | 0.59 |  | 0.0354
E ABNT NBR 16697
00209 | CAL HIDRATADA | KG | 0.04 | 1.1279 |  | 0.0451
00519 | SAIBRO | M3 | 0.00019 | 126 |  | 0.0239
02824 | AREIA LAVADA, FINA, PARA REGIAO METROPOLITANA DO RIO DE JANE | M3 | 0.00011 | 121.25 |  | 0.0133
IRO
20115 | MAO-DE-OBRA DE PEDREIRO, INCLUSIVE ENCARGOS SOCIAIS DESONERA | H | 0.5 | 25.13 | 3,00000000 | 12.942
DOS
20132 | MAO-DE-OBRA DE SERVENTE DA CONSTRUCAO CIVIL, INCLUSIVE ENCAR | H | 0.25 | 18.17 | 3,00000000 | 4.6788
GOS SOCIAIS DESONERADOS
13.010.0020-0 | PINGADEIRA DE 4X0,5CM,EXECUTADA EM 2 MASSAS CONFORME ITEM 13 | M |  | 20.87
.006.0025
3%-DESGASTE DE FERRAMENTAS E EPI
01968 | MAO-DE-OBRA DE PEDREIRO, INCLUSIVE ENCARGOS SOCIAIS | H | 0.5 | 27.92 | 3,00000000 | 14.3788
01999 | MAO-DE-OBRA DE SERVENTE DA CONSTRUCAO CIVIL, INCLUSIVE ENCAR | H | 0.3 | 20.19 | 3,00000000 | 6.2387
GOS SOCIAIS
03079 | ARGAMASSA CIM.,CAL E AREIA FINA,TRACO 1:3:5,PREPARO MECANI | M3 | 0.00025 | 704.7184 |  | 0.1762
CO
03081 | ARGAMASSA CIM.,SAIBRO,AREIA 1:3:3,PREPA RO MECANICO | M3 | 0.0002 | 430.8368 |  | 0.0862
13.010.0020-A | PINGADEIRA DE 4X0,5CM,EXECUTADA EM 2 MASSAS CONFORME ITEM 13 | M |  | 18.81
.006.0025
3%-DESGASTE DE FERRAMENTAS E EPI
20115 | MAO-DE-OBRA DE PEDREIRO, INCLUSIVE ENCARGOS SOCIAIS DESONERA | H | 0.5 | 25.13 | 3,00000000 | 12.942
DOS
20132 | MAO-DE-OBRA DE SERVENTE DA CONSTRUCAO CIVIL, INCLUSIVE ENCAR | H | 0.3 | 18.17 | 3,00000000 | 5.6145
GOS SOCIAIS DESONERADOS
30170 | ARGAMASSA CIM.,CAL E AREIA FINA,TRACO 1:3:5,PREPARO MECANI | M3 | 0.00025 | 692.5515 |  | 0.1731
CO
30182 | ARGAMASSA CIM.,SAIBRO,AREIA 1:3:3,PREPA RO MECANICO | M3 | 0.0002 | 421.0626 |  | 0.0842
13.010.0025-0 | PINGADEIRA DE 4X0,5CM,EXECUTADA EM ARGAMASSA DE CIMENTO,CAL | M |  | 20.71
HIDRATADA ADITIVADA E AREIA,NO TRACO 1:1:10,ACABAMENTO CAMUR
CADO
3%-DESGASTE DE FERRAMENTAS E EPI
01968 | MAO-DE-OBRA DE PEDREIRO, INCLUSIVE ENCARGOS SOCIAIS | H | 0.5 | 27.92 | 3,00000000 | 14.3788
01999 | MAO-DE-OBRA DE SERVENTE DA CONSTRUCAO CIVIL, INCLUSIVE ENCAR | H | 0.3 | 20.19 | 3,00000000 | 6.2387
GOS SOCIAIS
15233 | ARGAMASSA CIM.,CAL HIDR.AREIA,TRACO 1:1:10,PARA ASSENTAMENTO | M3 | 0.00021 | 474.4343 |  | 0.0996
DE ALVENARIA,PREPA RO MECANICO
13.010.0025-A | PINGADEIRA DE 4X0,5CM,EXECUTADA EM ARGAMASSA DE CIMENTO,CAL | M |  | 18.65
HIDRATADA ADITIVADA E AREIA,NO TRACO 1:1:10,ACABAMENTO CAMUR
CADO
3%-DESGASTE DE FERRAMENTAS E EPI
20115 | MAO-DE-OBRA DE PEDREIRO, INCLUSIVE ENCARGOS SOCIAIS DESONERA | H | 0.5 | 25.13 | 3,00000000 | 12.942
DOS
20132 | MAO-DE-OBRA DE SERVENTE DA CONSTRUCAO CIVIL, INCLUSIVE ENCAR | H | 0.3 | 18.17 | 3,00000000 | 5.6145
GOS SOCIAIS DESONERADOS
30173 | ARGAMASSA CIM.,CAL HIDR.AREIA,TRACO 1:1:10,PARA ASSENTAMENTO | M3 | 0.00021 | 464.6601 |  | 0.0976
DE ALVENARIA,PREPA RO MECANICO
13.010.0029-0 | REGULARIZACAO COM ARGAMASSA DE CIMENTO E AREIA NO TRACO 1:3 | M3 |  | 1137.44
3%-DESGASTE DE FERRAMENTAS E EPI
01968 | MAO-DE-OBRA DE PEDREIRO, INCLUSIVE ENCARGOS SOCIAIS | H | 9 | 27.92 | 3,00000000 | 258.8184
01999 | MAO-DE-OBRA DE SERVENTE DA CONSTRUCAO CIVIL, INCLUSIVE ENCAR | H | 9 | 20.19 | 3,00000000 | 187.1613
GOS SOCIAIS
03413 | ARGAMASSA CIM., AREIA TRACO 1:3,PREPARO MANUAL | M3 | 1.1 | 628.6052 |  | 691.4657
13.010.0029-A | REGULARIZACAO COM ARGAMASSA DE CIMENTO E AREIA NO TRACO 1:3 | M3 |  | 1067.68
3%-DESGASTE DE FERRAMENTAS E EPI
20115 | MAO-DE-OBRA DE PEDREIRO, INCLUSIVE ENCARGOS SOCIAIS DESONERA | H | 9 | 25.13 | 3,00000000 | 232.9551
DOS
20132 | MAO-DE-OBRA DE SERVENTE DA CONSTRUCAO CIVIL, INCLUSIVE ENCAR | H | 9 | 18.17 | 3,00000000 | 168.4359
GOS SOCIAIS DESONERADOS
30137 | ARGAMASSA CIM., AREIA TRACO 1:3,PREPARO MANUAL | M3 | 1.1 | 605.7186 |  | 666.2905
13.010.0049-0 | MOLDURA EXTERNA EXECUTADA NO PERIMETRO DAS ESQUADRIAS COM AR | M3 |  | 1104.84
GAMASSA DE CIMENTO,SAIBRO MACIO E AREIA FINA,NO TRACO 1:3:3
3%-DESGASTE DE FERRAMENTAS E EPI
01968 | MAO-DE-OBRA DE PEDREIRO, INCLUSIVE ENCARGOS SOCIAIS | H | 10 | 27.92 | 3,00000000 | 287.576
01999 | MAO-DE-OBRA DE SERVENTE DA CONSTRUCAO CIVIL, INCLUSIVE ENCAR | H | 10 | 20.19 | 3,00000000 | 207.957
GOS SOCIAIS
03429 | ARGAMASSA CIM.,SAIBRO,AREIA 1:3:3,PREPA RO MANUAL | M3 | 1.1 | 553.9202 |  | 609.3122
13.010.0049-A | MOLDURA EXTERNA EXECUTADA NO PERIMETRO DAS ESQUADRIAS COM AR | M3 |  | 1030.12
GAMASSA DE CIMENTO,SAIBRO MACIO E AREIA FINA,NO TRACO 1:3:3
3%-DESGASTE DE FERRAMENTAS E EPI
20115 | MAO-DE-OBRA DE PEDREIRO, INCLUSIVE ENCARGOS SOCIAIS DESONERA | H | 10 | 25.13 | 3,00000000 | 258.839
DOS
20132 | MAO-DE-OBRA DE SERVENTE DA CONSTRUCAO CIVIL, INCLUSIVE ENCAR | H | 10 | 18.17 | 3,00000000 | 187.151
GOS SOCIAIS DESONERADOS
30153 | ARGAMASSA CIM.,SAIBRO,AREIA 1:3:3,PREPA RO MANUAL | M3 | 1.1 | 531.0336 |  | 584.137
13.011.0005-0 | TELA DE REFORCO PARA REVESTIMENTO COM ARGAMASSA(EXCLUSIVE ES | M2 |  | 16.03
TA),FIXADA NO SUBSTRATO POR MEIO DE GRAMPOS DE ACO GALVANIZA
DO Nº12.FORNECIMENTO E COLOCACAO
3%-DESGASTE DE FERRAMENTAS E EPI
01968 | MAO-DE-OBRA DE PEDREIRO, INCLUSIVE ENCARGOS SOCIAIS | H | 0.2 | 27.92 | 3,00000000 | 5.7515
01999 | MAO-DE-OBRA DE SERVENTE DA CONSTRUCAO CIVIL, INCLUSIVE ENCAR | H | 0.2 | 20.19 | 3,00000000 | 4.1591
GOS SOCIAIS
02864 | ARAME GALVANIZADO Nº 12 | KG | 0.03 | 11.48 |  | 0.3444
07041 | TELA DEPLOYER (TELA PARA ESTUQUE) | ML | 1.05 | 5.5 |  | 5.775
13.011.0005-A | TELA DE REFORCO PARA REVESTIMENTO COM ARGAMASSA(EXCLUSIVE ES | M2 |  | 15.03
TA),FIXADA NO SUBSTRATO POR MEIO DE GRAMPOS DE ACO GALVANIZA
DO Nº12.FORNECIMENTO E COLOCACAO
3%-DESGASTE DE FERRAMENTAS E EPI
02864 | ARAME GALVANIZADO Nº 12 | KG | 0.03 | 11.48 |  | 0.3444
07041 | TELA DEPLOYER (TELA PARA ESTUQUE) | ML | 1.05 | 5.5 |  | 5.775
20115 | MAO-DE-OBRA DE PEDREIRO, INCLUSIVE ENCARGOS SOCIAIS DESONERA | H | 0.2 | 25.13 | 3,00000000 | 5.1768
DOS
20132 | MAO-DE-OBRA DE SERVENTE DA CONSTRUCAO CIVIL, INCLUSIVE ENCAR | H | 0.2 | 18.17 | 3,00000000 | 3.743
GOS SOCIAIS DESONERADOS
13.011.0010-0 | REVESTIMENTO COM ARGAMASSA DE CIMENTO E AREIA FINA,NO TRACO | M2 |  | 40.81
1:3,INCLUSIVE TELA DE REFORCO BETUMINOSO
3%-DESGASTE DE FERRAMENTAS E EPI
01605 | ARGAMASSA CIM.,AREIA TRACO 1:3,PREPARO MECANICO | M3 | 0.0315 | 472.2487 |  | 14.8758
01968 | MAO-DE-OBRA DE PEDREIRO, INCLUSIVE ENCARGOS SOCIAIS | H | 0.4 | 27.92 | 3,00000000 | 11.503
01999 | MAO-DE-OBRA DE SERVENTE DA CONSTRUCAO CIVIL, INCLUSIVE ENCAR | H | 0.4 | 20.19 | 3,00000000 | 8.3183
GOS SOCIAIS
02864 | ARAME GALVANIZADO Nº 12 | KG | 0.03 | 11.48 |  | 0.3444
07041 | TELA DEPLOYER (TELA PARA ESTUQUE) | ML | 1.05 | 5.5 |  | 5.775
13.011.0010-A | REVESTIMENTO COM ARGAMASSA DE CIMENTO E AREIA FINA,NO TRACO | M2 |  | 38.63
1:3,INCLUSIVE TELA DE REFORCO BETUMINOSO
3%-DESGASTE DE FERRAMENTAS E EPI
02864 | ARAME GALVANIZADO Nº 12 | KG | 0.03 | 11.48 |  | 0.3444
07041 | TELA DEPLOYER (TELA PARA ESTUQUE) | ML | 1.05 | 5.5 |  | 5.775
20115 | MAO-DE-OBRA DE PEDREIRO, INCLUSIVE ENCARGOS SOCIAIS DESONERA | H | 0.4 | 25.13 | 3,00000000 | 10.3536
DOS
20132 | MAO-DE-OBRA DE SERVENTE DA CONSTRUCAO CIVIL, INCLUSIVE ENCAR | H | 0.4 | 18.17 | 3,00000000 | 7.486
GOS SOCIAIS DESONERADOS
30163 | ARGAMASSA CIM.,AREIA TRACO 1:3,PREPARO MECANICO | M3 | 0.0315 | 465.8035 |  | 14.6728
13.012.0010-0 | TELA DE ARAME GALVANIZADO,FIO 12,COM MALHA QUADRANGULAR DE ( | M2 |  | 77.11
25X25)MM,FIXADA EM ALVENARIA PARA PROTECAO DE REVESTIMENTO,E
XCLUSIVE CHAPISCO E REVESTIMENTO.FORNECIMENTO E COLOCACAO
3%-DESGASTE DE FERRAMENTAS E EPI
00406 | TELA DE ARAME GALVANIZADO, FIO Nº 12(2,77mm), MALHA QUADRANG | M2 | 1.05 | 62.54 |  | 65.667
ULAR (ONDULADA), DE (25 X 25)MM
00453 | PREGO COM OU SEM CABECA, EM CAIXAS DE 50KG, OU QUANTIDADES E | KG | 0.1 | 15.35 |  | 1.535
QUIVALENTES, Nº12X12 A 18X30
01968 | MAO-DE-OBRA DE PEDREIRO, INCLUSIVE ENCARGOS SOCIAIS | H | 0.2 | 27.92 | 3,00000000 | 5.7515
01999 | MAO-DE-OBRA DE SERVENTE DA CONSTRUCAO CIVIL, INCLUSIVE ENCAR | H | 0.2 | 20.19 | 3,00000000 | 4.1591
GOS SOCIAIS
13.012.0010-A | TELA DE ARAME GALVANIZADO,FIO 12,COM MALHA QUADRANGULAR DE ( | M2 |  | 76.12
25X25)MM,FIXADA EM ALVENARIA PARA PROTECAO DE REVESTIMENTO,E
XCLUSIVE CHAPISCO E REVESTIMENTO.FORNECIMENTO E COLOCACAO
3%-DESGASTE DE FERRAMENTAS E EPI
00406 | TELA DE ARAME GALVANIZADO, FIO Nº 12(2,77mm), MALHA QUADRANG | M2 | 1.05 | 62.54 |  | 65.667
ULAR (ONDULADA), DE (25 X 25)MM
00453 | PREGO COM OU SEM CABECA, EM CAIXAS DE 50KG, OU QUANTIDADES E | KG | 0.1 | 15.35 |  | 1.535
QUIVALENTES, Nº12X12 A 18X30
20115 | MAO-DE-OBRA DE PEDREIRO, INCLUSIVE ENCARGOS SOCIAIS DESONERA | H | 0.2 | 25.13 | 3,00000000 | 5.1768
DOS
20132 | MAO-DE-OBRA DE SERVENTE DA CONSTRUCAO CIVIL, INCLUSIVE ENCAR | H | 0.2 | 18.17 | 3,00000000 | 3.743
GOS SOCIAIS DESONERADOS
13.022.0020-0 | REVESTIMENTO COM PASTILHAS CERAMICAS,COM MEDIDAS EM TORNO DE | M2 |  | 256.07
(2,5X2,5)CM,PLACAS DE (30X30)CM,CORES ECONOMICAS (BRANCO,BEG
E,CINZA,AZUL,VERDE,MARROM E PRETO),INCLUSIVE CHAPISCO DE CIM
ENTO E AREIA,NO TRACO 1:3 E EMBOCO COM ARGAMASSA DE CIMENTO,
SAIBRO E AREIA,NO TRACO 1:3:3,ASSENTES E REJUNTADAS COM PAST
A DE CIMENTO BRANCO
3%-DESGASTE DE FERRAMENTAS E EPI
01954 | MAO-DE-OBRA DE PASTILHEIRO, INCLUSIVE ENCARGOS SOCIAIS | H | 0.75 | 30.07 | 3,00000000 | 23.2291
01999 | MAO-DE-OBRA DE SERVENTE DA CONSTRUCAO CIVIL, INCLUSIVE ENCAR | H | 0.75 | 20.19 | 3,00000000 | 15.5968
GOS SOCIAIS
03096 | PASTA DE CIMENTO BRANCO | M3 | 0.004 | 4037.1613 |  | 16.1486
03474 | REVESTIMENTO EXT. ARG. 1:3:3 ESP. 2,5CM | M2 | 1 | 40.0627 |  | 40.0627
04837 | PASTILHA DE PORCELANA,MED.EM TORNO DE (2,5X2,5)CM,PLACAS(30X | M2 | 1.1 | 146.4 |  | 161.04
30)CM,COR. ECO.(BRANCO,BEGE,CINZA,AZUL,VERDE,MARROM E PRETO)
13.022.0020-A | REVESTIMENTO COM PASTILHAS CERAMICAS,COM MEDIDAS EM TORNO DE | M2 |  | 249.31
(2,5X2,5)CM,PLACAS DE (30X30)CM,CORES ECONOMICAS (BRANCO,BEG
E,CINZA,AZUL,VERDE,MARROM E PRETO),INCLUSIVE CHAPISCO DE CIM
ENTO E AREIA,NO TRACO 1:3 E EMBOCO COM ARGAMASSA DE CIMENTO,
SAIBRO E AREIA,NO TRACO 1:3:3,ASSENTES E REJUNTADAS COM PAST
A DE CIMENTO BRANCO
3%-DESGASTE DE FERRAMENTAS E EPI
04837 | PASTILHA DE PORCELANA,MED.EM TORNO DE (2,5X2,5)CM,PLACAS(30X | M2 | 1.1 | 146.4 |  | 161.04
30)CM,COR. ECO.(BRANCO,BEGE,CINZA,AZUL,VERDE,MARROM E PRETO)
20114 | MAO-DE-OBRA DE PASTILHEIRO, INCLUSIVE ENCARGOS SOCIAIS DESON | H | 0.75 | 27.06 | 3,00000000 | 20.9039
ERADOS
20132 | MAO-DE-OBRA DE SERVENTE DA CONSTRUCAO CIVIL, INCLUSIVE ENCAR | H | 0.75 | 18.17 | 3,00000000 | 14.0363
GOS SOCIAIS DESONERADOS
30130 | PASTA DE CIMENTO BRANCO | M3 | 0.004 | 4018.4359 |  | 16.0737
30358 | REVESTIMENTO EXT. ARG. 1:3:3 ESP. 2,5CM | M2 | 1 | 37.2601 |  | 37.2601
13.022.0025-0 | REVESTIMENTO COM PASTILHAS CERAMICAS,COM MEDIDAS EM TORNO DE | M2 |  | 424.37
(2,5X2,5)CM,PLACAS DE (30X30)CM,CORES FORTES(VERMELHO,LARAN
JA E AMARELO),INCLUSIVE CHAPISCO DE CIMENTO E AREIA,NO TRACO
1:3 E EMBOCO COM ARGAMASSA DE CIMENTO,SAIBRO E AREIA,NO TRA
CO 1:3:3,ASSENTES E REJUNTADAS COM PASTA DE CIMENTO BRANCO
3%-DESGASTE DE FERRAMENTAS E EPI
01954 | MAO-DE-OBRA DE PASTILHEIRO, INCLUSIVE ENCARGOS SOCIAIS | H | 0.75 | 30.07 | 3,00000000 | 23.2291
01999 | MAO-DE-OBRA DE SERVENTE DA CONSTRUCAO CIVIL, INCLUSIVE ENCAR | H | 0.75 | 20.19 | 3,00000000 | 15.5968
GOS SOCIAIS
03096 | PASTA DE CIMENTO BRANCO | M3 | 0.004 | 4037.1613 |  | 16.1486
03474 | REVESTIMENTO EXT. ARG. 1:3:3 ESP. 2,5CM | M2 | 1 | 40.0627 |  | 40.0627
04838 | PASTILHA DE PORCELANA, MED. EM TORNO DE (2,5X2,5)CM, PLACAS( | M2 | 1.1 | 299.4 |  | 329.34
30X30)CM, CORES FORTES (VERMELHO, LARANJA E AMARELO)
13.022.0025-A | REVESTIMENTO COM PASTILHAS CERAMICAS,COM MEDIDAS EM TORNO DE | M2 |  | 417.61
(2,5X2,5)CM,PLACAS DE (30X30)CM,CORES FORTES(VERMELHO,LARAN
JA E AMARELO),INCLUSIVE CHAPISCO DE CIMENTO E AREIA,NO TRACO
1:3 E EMBOCO COM ARGAMASSA DE CIMENTO,SAIBRO E AREIA,NO TRA
CO 1:3:3,ASSENTES E REJUNTADAS COM PASTA DE CIMENTO BRANCO
3%-DESGASTE DE FERRAMENTAS E EPI
04838 | PASTILHA DE PORCELANA, MED. EM TORNO DE (2,5X2,5)CM, PLACAS( | M2 | 1.1 | 299.4 |  | 329.34
30X30)CM, CORES FORTES (VERMELHO, LARANJA E AMARELO)
20114 | MAO-DE-OBRA DE PASTILHEIRO, INCLUSIVE ENCARGOS SOCIAIS DESON | H | 0.75 | 27.06 | 3,00000000 | 20.9039
ERADOS
20132 | MAO-DE-OBRA DE SERVENTE DA CONSTRUCAO CIVIL, INCLUSIVE ENCAR | H | 0.75 | 18.17 | 3,00000000 | 14.0363
GOS SOCIAIS DESONERADOS
30130 | PASTA DE CIMENTO BRANCO | M3 | 0.004 | 4018.4359 |  | 16.0737
30358 | REVESTIMENTO EXT. ARG. 1:3:3 ESP. 2,5CM | M2 | 1 | 37.2601 |  | 37.2601
13.022.0029-0 | REVESTIMENTO COM PASTILHA DE PORCELANA,COM MEDIDAS EM TORNO | M2 |  | 234.88
DE (5X5)CM,PLACAS DE (30X30)CM,CORES ECONOMICAS (BRANCO,BEGE
,CINZA,AZUL,VERDE,MARROM E PRETO),INCLUSIVE CHAPISCO DE CIME
NTO E AREIA,NO TRACO 1:3 E EMBOCO COM ARGAMASSA DE CIMENTO,A
REIA E SAIBRO,NO TRACO 1:2:2,ASSENTES E REJUNTADAS COM NATA
DE CIMENTO BRANCO
3%-DESGASTE DE FERRAMENTAS E EPI
01954 | MAO-DE-OBRA DE PASTILHEIRO, INCLUSIVE ENCARGOS SOCIAIS | H | 0.75 | 30.07 | 3,00000000 | 23.2291
01999 | MAO-DE-OBRA DE SERVENTE DA CONSTRUCAO CIVIL, INCLUSIVE ENCAR | H | 0.75 | 20.19 | 3,00000000 | 15.5968
GOS SOCIAIS
03084 | CHAPISCO SUPERF. CONCR./ALVEN.,COM ARGAMASSA DE CIMENTO E AR | M2 | 1 | 7.3164 |  | 7.3164
EIA NO TRACO 1:3
03096 | PASTA DE CIMENTO BRANCO | M3 | 0.003 | 4037.1613 |  | 12.1115
03427 | ARGAMASSA CIM.,SAIBRO,AREIA 1:2:2,PREPA RO MANUAL | M3 | 0.02 | 534.2627 |  | 10.6853
11117 | PASTILHA DE PORCELANA,MED.EM TORNO DE (5X5)CM,PLACAS(30X30)C | M2 | 1.1 | 150.86 |  | 165.946
M,CORES ECONOM.(BRANCO,BEGE,CINZA,AZUL,VERDE,MARROM E PRETO)
13.022.0029-A | REVESTIMENTO COM PASTILHA DE PORCELANA,COM MEDIDAS EM TORNO | M2 |  | 229.95
DE (5X5)CM,PLACAS DE (30X30)CM,CORES ECONOMICAS (BRANCO,BEGE
,CINZA,AZUL,VERDE,MARROM E PRETO),INCLUSIVE CHAPISCO DE CIME
NTO E AREIA,NO TRACO 1:3 E EMBOCO COM ARGAMASSA DE CIMENTO,A
REIA E SAIBRO,NO TRACO 1:2:2,ASSENTES E REJUNTADAS COM NATA
DE CIMENTO BRANCO
3%-DESGASTE DE FERRAMENTAS E EPI
11117 | PASTILHA DE PORCELANA,MED.EM TORNO DE (5X5)CM,PLACAS(30X30)C | M2 | 1.1 | 150.86 |  | 165.946
M,CORES ECONOM.(BRANCO,BEGE,CINZA,AZUL,VERDE,MARROM E PRETO)
20114 | MAO-DE-OBRA DE PASTILHEIRO, INCLUSIVE ENCARGOS SOCIAIS DESON | H | 0.75 | 27.06 | 3,00000000 | 20.9039
ERADOS
20132 | MAO-DE-OBRA DE SERVENTE DA CONSTRUCAO CIVIL, INCLUSIVE ENCAR | H | 0.75 | 18.17 | 3,00000000 | 14.0363
GOS SOCIAIS DESONERADOS
30130 | PASTA DE CIMENTO BRANCO | M3 | 0.003 | 4018.4359 |  | 12.0553
30151 | ARGAMASSA CIM.,SAIBRO,AREIA 1:2:2,PREPA RO MANUAL | M3 | 0.02 | 511.3761 |  | 10.2275
30350 | CHAPISCO SUPERF. CONCR./ALVEN.,COM ARGAMASSA DE CIMENTO E AR | M2 | 1 | 6.7888 |  | 6.7888
EIA NO TRACO 1:3
13.022.0035-0 | REVESTIMENTO COM PASTILHA DE PORCELANA,COM MEDIDAS EM TORNO | M2 |  | 260.68
DE (5X5)CM,PLACAS DE (30X30)CM,CORES FORTES(VERMELHO,LARANJA
E AMARELO),ASSENTES COM ARGAMASSA COLANTE,REJUNTAMENTO COM
ARGAMASSA INDUSTRIALIZADA,INCLUSIVE CHAPISCO E EMBOCO NO TRA
CO 1:6
3%-DESGASTE DE FERRAMENTAS E EPI
01954 | MAO-DE-OBRA DE PASTILHEIRO, INCLUSIVE ENCARGOS SOCIAIS | H | 0.75 | 30.07 | 3,00000000 | 23.2291
01999 | MAO-DE-OBRA DE SERVENTE DA CONSTRUCAO CIVIL, INCLUSIVE ENCAR | H | 0.75 | 20.19 | 3,00000000 | 15.5968
GOS SOCIAIS
03090 | REVESTIMENTO EXT. 1:6 ESP. 3CM | M2 | 1 | 42.7316 |  | 42.7316
07797 | ARGAMASSA COLANTE, PARA USO EXTERNO, EMBALAGEM DE 20 KG | UN | 0.22 | 26.33 |  | 5.7926
07798 | ARGAMASSA PARA REJUNTAMENTO PIGMENTADA, EMBALAGEM DE 5KG | UN | 0.34 | 32.19 |  | 10.9446
11178 | PASTILHA DE PORCELANA, MED. EM TORNO DE (5X5)CM, PLACAS (30X | M2 | 1.1 | 147.63 |  | 162.393
30)CM, CORES FORTES (VERMELHO, LARANJA E AMARELO)
13.022.0035-A | REVESTIMENTO COM PASTILHA DE PORCELANA,COM MEDIDAS EM TORNO | M2 |  | 253.94
DE (5X5)CM,PLACAS DE (30X30)CM,CORES FORTES(VERMELHO,LARANJA
E AMARELO),ASSENTES COM ARGAMASSA COLANTE,REJUNTAMENTO COM
ARGAMASSA INDUSTRIALIZADA,INCLUSIVE CHAPISCO E EMBOCO NO TRA
CO 1:6
3%-DESGASTE DE FERRAMENTAS E EPI
07797 | ARGAMASSA COLANTE, PARA USO EXTERNO, EMBALAGEM DE 20 KG | UN | 0.22 | 26.33 |  | 5.7926
07798 | ARGAMASSA PARA REJUNTAMENTO PIGMENTADA, EMBALAGEM DE 5KG | UN | 0.34 | 32.19 |  | 10.9446
11178 | PASTILHA DE PORCELANA, MED. EM TORNO DE (5X5)CM, PLACAS (30X | M2 | 1.1 | 147.63 |  | 162.393
30)CM, CORES FORTES (VERMELHO, LARANJA E AMARELO)
20114 | MAO-DE-OBRA DE PASTILHEIRO, INCLUSIVE ENCARGOS SOCIAIS DESON | H | 0.75 | 27.06 | 3,00000000 | 20.9039
ERADOS
20132 | MAO-DE-OBRA DE SERVENTE DA CONSTRUCAO CIVIL, INCLUSIVE ENCAR | H | 0.75 | 18.17 | 3,00000000 | 14.0363
GOS SOCIAIS DESONERADOS
30356 | REVESTIMENTO EXT. 1:6 ESP. 3CM | M2 | 1 | 39.8705 |  | 39.8705
13.022.0040-0 | REVESTIMENTO COM PASTILHA DE PORCELANA,COM MEDIDAS EM TORNO | M2 |  | 225
DE (5X10)CM,PLACAS DE (30X30)CM,CORES ECONOMICAS(BRANCO,BEGE
,CINZA,AZUL,VERDE,MARROM E PRETO),ASSENTES COM ARGAMASSA COL
ANTE,REJUNTAMENTO COM ARGAMASSA INDUSTRIALIZADA,INCLUSIVE CH
APISCO E EMBOCO NO TRACO 1:6
3%-DESGASTE DE FERRAMENTAS E EPI
01954 | MAO-DE-OBRA DE PASTILHEIRO, INCLUSIVE ENCARGOS SOCIAIS | H | 0.75 | 30.07 | 3,00000000 | 23.2291
01999 | MAO-DE-OBRA DE SERVENTE DA CONSTRUCAO CIVIL, INCLUSIVE ENCAR | H | 0.75 | 20.19 | 3,00000000 | 15.5968
GOS SOCIAIS
03090 | REVESTIMENTO EXT. 1:6 ESP. 3CM | M2 | 1 | 42.7316 |  | 42.7316
07797 | ARGAMASSA COLANTE, PARA USO EXTERNO, EMBALAGEM DE 20 KG | UN | 0.18 | 26.33 |  | 4.7394
07798 | ARGAMASSA PARA REJUNTAMENTO PIGMENTADA, EMBALAGEM DE 5KG | UN | 0.3 | 32.19 |  | 9.657
11179 | PASTILHA DE PORCELANA,MED.EM TORNO DE (5X10)CM,PLACAS(30X30) | M2 | 1.1 | 117.32 |  | 129.052
CM,CORES ECON.(BRANCO,BEGE,CINZA,AZUL,VERDE,MARROM E PRETO)
13.022.0040-A | REVESTIMENTO COM PASTILHA DE PORCELANA,COM MEDIDAS EM TORNO | M2 |  | 218.25
DE (5X10)CM,PLACAS DE (30X30)CM,CORES ECONOMICAS(BRANCO,BEGE
,CINZA,AZUL,VERDE,MARROM E PRETO),ASSENTES COM ARGAMASSA COL
ANTE,REJUNTAMENTO COM ARGAMASSA INDUSTRIALIZADA,INCLUSIVE CH
APISCO E EMBOCO NO TRACO 1:6
3%-DESGASTE DE FERRAMENTAS E EPI
07797 | ARGAMASSA COLANTE, PARA USO EXTERNO, EMBALAGEM DE 20 KG | UN | 0.18 | 26.33 |  | 4.7394
07798 | ARGAMASSA PARA REJUNTAMENTO PIGMENTADA, EMBALAGEM DE 5KG | UN | 0.3 | 32.19 |  | 9.657
11179 | PASTILHA DE PORCELANA,MED.EM TORNO DE (5X10)CM,PLACAS(30X30) | M2 | 1.1 | 117.32 |  | 129.052
CM,CORES ECON.(BRANCO,BEGE,CINZA,AZUL,VERDE,MARROM E PRETO)
20114 | MAO-DE-OBRA DE PASTILHEIRO, INCLUSIVE ENCARGOS SOCIAIS DESON | H | 0.75 | 27.06 | 3,00000000 | 20.9039
ERADOS
20132 | MAO-DE-OBRA DE SERVENTE DA CONSTRUCAO CIVIL, INCLUSIVE ENCAR | H | 0.75 | 18.17 | 3,00000000 | 14.0363
GOS SOCIAIS DESONERADOS
30356 | REVESTIMENTO EXT. 1:6 ESP. 3CM | M2 | 1 | 39.8705 |  | 39.8705
13.022.0045-0 | REVESTIMENTO DE PAREDES COM PASTILHA CERAMICA,COM MEDIDAS EM | M2 |  | 208.67
TORNO DE (7,5X7,5)CM,ASSENTE CONFORME ITEM 13.025.0016
3%-DESGASTE DE FERRAMENTAS E EPI
00150 | CIMENTO PORTLAND BRANCO NAO ESTRUTURAL CPB, CONFORME ABNT NB | KG | 0.1 | 3.08 |  | 0.308
R 16697
01978 | MAO-DE-OBRA DE LADRILHEIRO, INCLUSIVE ENCARGOS SOCIAIS | H | 1.25 | 30.07 | 3,00000000 | 38.7151
01999 | MAO-DE-OBRA DE SERVENTE DA CONSTRUCAO CIVIL, INCLUSIVE ENCAR | H | 1.25 | 20.19 | 3,00000000 | 25.9946
GOS SOCIAIS
03077 | PASTA DE CIMENTO COMUM | M3 | 0.003 | 924.6613 |  | 2.774
03084 | CHAPISCO SUPERF. CONCR./ALVEN.,COM ARGAMASSA DE CIMENTO E AR | M2 | 1 | 7.3164 |  | 7.3164
EIA NO TRACO 1:3
03474 | REVESTIMENTO EXT. ARG. 1:3:3 ESP. 2,5CM | M2 | 1 | 40.0627 |  | 40.0627
05350 | PIGMENTO EM PO A BASE DE OXIDO DE FERRO | KG | 0.1 | 41.04 |  | 4.104
11120 | PASTILHA CERAMICA,COM MEDIDAS EM TORNO DE (7,50X7,50)CM | M2 | 1.1 | 81.27 |  | 89.397
13.022.0045-A | REVESTIMENTO DE PAREDES COM PASTILHA CERAMICA,COM MEDIDAS EM | M2 |  | 198.8
TORNO DE (7,5X7,5)CM,ASSENTE CONFORME ITEM 13.025.0016
3%-DESGASTE DE FERRAMENTAS E EPI
00150 | CIMENTO PORTLAND BRANCO NAO ESTRUTURAL CPB, CONFORME ABNT NB | KG | 0.1 | 3.08 |  | 0.308
R 16697
05350 | PIGMENTO EM PO A BASE DE OXIDO DE FERRO | KG | 0.1 | 41.04 |  | 4.104
11120 | PASTILHA CERAMICA,COM MEDIDAS EM TORNO DE (7,50X7,50)CM | M2 | 1.1 | 81.27 |  | 89.397
20087 | MAO-DE-OBRA DE LADRILHEIRO, INCLUSIVE ENCARGOS SOCIAIS DESON | H | 1.25 | 27.06 | 3,00000000 | 34.8398
ERADOS
20132 | MAO-DE-OBRA DE SERVENTE DA CONSTRUCAO CIVIL, INCLUSIVE ENCAR | H | 1.25 | 18.17 | 3,00000000 | 23.3939
GOS SOCIAIS DESONERADOS
30129 | PASTA DE CIMENTO COMUM | M3 | 0.003 | 905.9359 |  | 2.7178
30350 | CHAPISCO SUPERF. CONCR./ALVEN.,COM ARGAMASSA DE CIMENTO E AR | M2 | 1 | 6.7888 |  | 6.7888
EIA NO TRACO 1:3
30358 | REVESTIMENTO EXT. ARG. 1:3:3 ESP. 2,5CM | M2 | 1 | 37.2601 |  | 37.2601
13.022.0046-0 | REVESTIMENTO DE PAREDES COM PASTILHA CERAMICA,COM MEDIDAS EM | M2 |  | 195.09
TORNO DE (7,5X7,5)CM,ASSENTE CONFORME ITEM 13.025.0058
3%-DESGASTE DE FERRAMENTAS E EPI
01978 | MAO-DE-OBRA DE LADRILHEIRO, INCLUSIVE ENCARGOS SOCIAIS | H | 1.25 | 30.07 | 3,00000000 | 38.7151
01999 | MAO-DE-OBRA DE SERVENTE DA CONSTRUCAO CIVIL, INCLUSIVE ENCAR | H | 1.25 | 20.19 | 3,00000000 | 25.9946
GOS SOCIAIS
03084 | CHAPISCO SUPERF. CONCR./ALVEN.,COM ARGAMASSA DE CIMENTO E AR | M2 | 1 | 7.3164 |  | 7.3164
EIA NO TRACO 1:3
06013 | MASSA UNICA COM ARGAMASSA DE CIMENTO E AREIA TERMOTRATADA, E | KG | 32 | 0.5657 |  | 18.1024
M SACOS DE 50KG
07797 | ARGAMASSA COLANTE, PARA USO EXTERNO, EMBALAGEM DE 20 KG | UN | 0.2 | 26.33 |  | 5.266
07798 | ARGAMASSA PARA REJUNTAMENTO PIGMENTADA, EMBALAGEM DE 5KG | UN | 0.32 | 32.19 |  | 10.3008
11120 | PASTILHA CERAMICA,COM MEDIDAS EM TORNO DE (7,50X7,50)CM | M2 | 1.1 | 81.27 |  | 89.397
13.022.0046-A | REVESTIMENTO DE PAREDES COM PASTILHA CERAMICA,COM MEDIDAS EM | M2 |  | 188.08
TORNO DE (7,5X7,5)CM,ASSENTE CONFORME ITEM 13.025.0058
3%-DESGASTE DE FERRAMENTAS E EPI
06013 | MASSA UNICA COM ARGAMASSA DE CIMENTO E AREIA TERMOTRATADA, E | KG | 32 | 0.5657 |  | 18.1024
M SACOS DE 50KG
07797 | ARGAMASSA COLANTE, PARA USO EXTERNO, EMBALAGEM DE 20 KG | UN | 0.2 | 26.33 |  | 5.266
07798 | ARGAMASSA PARA REJUNTAMENTO PIGMENTADA, EMBALAGEM DE 5KG | UN | 0.32 | 32.19 |  | 10.3008
11120 | PASTILHA CERAMICA,COM MEDIDAS EM TORNO DE (7,50X7,50)CM | M2 | 1.1 | 81.27 |  | 89.397
20087 | MAO-DE-OBRA DE LADRILHEIRO, INCLUSIVE ENCARGOS SOCIAIS DESON | H | 1.25 | 27.06 | 3,00000000 | 34.8398
ERADOS
20132 | MAO-DE-OBRA DE SERVENTE DA CONSTRUCAO CIVIL, INCLUSIVE ENCAR | H | 1.25 | 18.17 | 3,00000000 | 23.3939
GOS SOCIAIS DESONERADOS
30350 | CHAPISCO SUPERF. CONCR./ALVEN.,COM ARGAMASSA DE CIMENTO E AR | M2 | 1 | 6.7888 |  | 6.7888
EIA NO TRACO 1:3
13.022.0047-0 | REVESTIMENTO DE PAREDES COM PASTILHA CERAMICA,COM MEDIDAS EM | M2 |  | 154.1
TORNO DE (7,5X7,5)CM,EXCLUSIVE CHAPISCO,EMBOCO,NATA DE CIME
NTO OU ARGAMASSA COLANTE E REJUNTAMENTO.
3%-DESGASTE DE FERRAMENTAS E EPI
01978 | MAO-DE-OBRA DE LADRILHEIRO, INCLUSIVE ENCARGOS SOCIAIS | H | 1.25 | 30.07 | 3,00000000 | 38.7151
01999 | MAO-DE-OBRA DE SERVENTE DA CONSTRUCAO CIVIL, INCLUSIVE ENCAR | H | 1.25 | 20.19 | 3,00000000 | 25.9946
GOS SOCIAIS
11120 | PASTILHA CERAMICA,COM MEDIDAS EM TORNO DE (7,50X7,50)CM | M2 | 1.1 | 81.27 |  | 89.397
13.022.0047-A | REVESTIMENTO DE PAREDES COM PASTILHA CERAMICA,COM MEDIDAS EM | M2 |  | 147.63
TORNO DE (7,5X7,5)CM,EXCLUSIVE CHAPISCO,EMBOCO,NATA DE CIME
NTO OU ARGAMASSA COLANTE E REJUNTAMENTO.
3%-DESGASTE DE FERRAMENTAS E EPI
11120 | PASTILHA CERAMICA,COM MEDIDAS EM TORNO DE (7,50X7,50)CM | M2 | 1.1 | 81.27 |  | 89.397
20087 | MAO-DE-OBRA DE LADRILHEIRO, INCLUSIVE ENCARGOS SOCIAIS DESON | H | 1.25 | 27.06 | 3,00000000 | 34.8398
ERADOS
20132 | MAO-DE-OBRA DE SERVENTE DA CONSTRUCAO CIVIL, INCLUSIVE ENCAR | H | 1.25 | 18.17 | 3,00000000 | 23.3939
GOS SOCIAIS DESONERADOS
13.022.0500-0 | RECOMPOSICAO DE REVESTIMENTO DE PARADE EM PASTILHAS,AZULEJOS | M2 |  | 105
E CERAMICAS,EXCLUSIVE ESTAS,INCLUSIVE MAO-DE-OBRA TOTAL E M
ATERIAIS DE ASSENTAMENTO E REJUNTAMENTO COMO EM 13.025.0010
E 13.024.0010
3%-DESGASTE DE FERRAMENTAS E EPI
01954 | MAO-DE-OBRA DE PASTILHEIRO, INCLUSIVE ENCARGOS SOCIAIS | H | 0.8 | 30.07 | 3,00000000 | 24.7777
01999 | MAO-DE-OBRA DE SERVENTE DA CONSTRUCAO CIVIL, INCLUSIVE ENCAR | H | 0.9 | 20.19 | 3,00000000 | 18.7161
GOS SOCIAIS
03084 | CHAPISCO SUPERF. CONCR./ALVEN.,COM ARGAMASSA DE CIMENTO E AR | M2 | 1 | 7.3164 |  | 7.3164
EIA NO TRACO 1:3
03096 | PASTA DE CIMENTO BRANCO | M3 | 0.0035 | 4037.1613 |  | 14.1301
03474 | REVESTIMENTO EXT. ARG. 1:3:3 ESP. 2,5CM | M2 | 1 | 40.0627 |  | 40.0627
13.022.0500-A | RECOMPOSICAO DE REVESTIMENTO DE PARADE EM PASTILHAS,AZULEJOS | M2 |  | 97.25
E CERAMICAS,EXCLUSIVE ESTAS,INCLUSIVE MAO-DE-OBRA TOTAL E M
ATERIAIS DE ASSENTAMENTO E REJUNTAMENTO COMO EM 13.025.0010
E 13.024.0010
3%-DESGASTE DE FERRAMENTAS E EPI
20114 | MAO-DE-OBRA DE PASTILHEIRO, INCLUSIVE ENCARGOS SOCIAIS DESON | H | 0.8 | 27.06 | 3,00000000 | 22.2974
ERADOS
20132 | MAO-DE-OBRA DE SERVENTE DA CONSTRUCAO CIVIL, INCLUSIVE ENCAR | H | 0.9 | 18.17 | 3,00000000 | 16.8436
GOS SOCIAIS DESONERADOS
30130 | PASTA DE CIMENTO BRANCO | M3 | 0.0035 | 4018.4359 |  | 14.0645
30350 | CHAPISCO SUPERF. CONCR./ALVEN.,COM ARGAMASSA DE CIMENTO E AR | M2 | 1 | 6.7888 |  | 6.7888
EIA NO TRACO 1:3
30358 | REVESTIMENTO EXT. ARG. 1:3:3 ESP. 2,5CM | M2 | 1 | 37.2601 |  | 37.2601
13.024.0010-0 | REVESTIMENTO COM PASTILHAS DE VIDRO,DIMENSOES DE 1 X 1CM ATE | M2 |  | 284.52
3 X 3CM, NAS CORES AZUL,VERDE,MARROM ROSADO,CARAMELO,BEGE,CI
NZA,PRETO,PEROLA,LILAS E BRANCO,INCLUSIVE CHAPISCO DE CIMENT
O E AREIA,NO TRACO 1:3,EMBOCO COM ARGAMASSA DE CIMENTO,SAIBR
O E AREIA,NO TRACO 1:3:3,ASSENTES E REJUNTADAS COM PASTA DE
CIMENTO BRANCO
3%-DESGASTE DE FERRAMENTAS E EPI
00412 | MOSAICO DE VIDRO (PASTILHAS), CORES ECONOMICAS, DIMENSOES DE | M2 | 1.1 | 165.09 |  | 181.599
(1X1)CM ATE (3X3)CM
01954 | MAO-DE-OBRA DE PASTILHEIRO, INCLUSIVE ENCARGOS SOCIAIS | H | 0.8 | 30.07 | 3,00000000 | 24.7777
01999 | MAO-DE-OBRA DE SERVENTE DA CONSTRUCAO CIVIL, INCLUSIVE ENCAR | H | 0.8 | 20.19 | 3,00000000 | 16.6366
GOS SOCIAIS
03084 | CHAPISCO SUPERF. CONCR./ALVEN.,COM ARGAMASSA DE CIMENTO E AR | M2 | 1 | 7.3164 |  | 7.3164
EIA NO TRACO 1:3
03096 | PASTA DE CIMENTO BRANCO | M3 | 0.0035 | 4037.1613 |  | 14.1301
03474 | REVESTIMENTO EXT. ARG. 1:3:3 ESP. 2,5CM | M2 | 1 | 40.0627 |  | 40.0627
13.024.0010-A | REVESTIMENTO COM PASTILHAS DE VIDRO,DIMENSOES DE 1 X 1CM ATE | M2 |  | 276.98
3 X 3CM, NAS CORES AZUL,VERDE,MARROM ROSADO,CARAMELO,BEGE,CI
NZA,PRETO,PEROLA,LILAS E BRANCO,INCLUSIVE CHAPISCO DE CIMENT
O E AREIA,NO TRACO 1:3,EMBOCO COM ARGAMASSA DE CIMENTO,SAIBR
O E AREIA,NO TRACO 1:3:3,ASSENTES E REJUNTADAS COM PASTA DE
CIMENTO BRANCO
3%-DESGASTE DE FERRAMENTAS E EPI
00412 | MOSAICO DE VIDRO (PASTILHAS), CORES ECONOMICAS, DIMENSOES DE | M2 | 1.1 | 165.09 |  | 181.599
(1X1)CM ATE (3X3)CM
20114 | MAO-DE-OBRA DE PASTILHEIRO, INCLUSIVE ENCARGOS SOCIAIS DESON | H | 0.8 | 27.06 | 3,00000000 | 22.2974
ERADOS
20132 | MAO-DE-OBRA DE SERVENTE DA CONSTRUCAO CIVIL, INCLUSIVE ENCAR | H | 0.8 | 18.17 | 3,00000000 | 14.9721
GOS SOCIAIS DESONERADOS
30130 | PASTA DE CIMENTO BRANCO | M3 | 0.0035 | 4018.4359 |  | 14.0645
30350 | CHAPISCO SUPERF. CONCR./ALVEN.,COM ARGAMASSA DE CIMENTO E AR | M2 | 1 | 6.7888 |  | 6.7888
EIA NO TRACO 1:3
30358 | REVESTIMENTO EXT. ARG. 1:3:3 ESP. 2,5CM | M2 | 1 | 37.2601 |  | 37.2601
13.024.0011-0 | REVESTIMENTO COM PASTILHAS DE VIDRO,DIMENSOES DE 1 X 1CM ATE | M2 |  | 223.01
3 X 3CM,NAS CORES AZUL,VERDE,MARROM ROSADO,CARAMELO,BEGE,CIN
ZA,PRETO,PEROLA,LILAS E BRANCO,EXCLUSIVE CHAPISCO,EMBOCO E R
EJUNTAMENTO
3%-DESGASTE DE FERRAMENTAS E EPI
00412 | MOSAICO DE VIDRO (PASTILHAS), CORES ECONOMICAS, DIMENSOES DE | M2 | 1.1 | 165.09 |  | 181.599
(1X1)CM ATE (3X3)CM
01954 | MAO-DE-OBRA DE PASTILHEIRO, INCLUSIVE ENCARGOS SOCIAIS | H | 0.8 | 30.07 | 3,00000000 | 24.7777
01999 | MAO-DE-OBRA DE SERVENTE DA CONSTRUCAO CIVIL, INCLUSIVE ENCAR | H | 0.8 | 20.19 | 3,00000000 | 16.6366
GOS SOCIAIS
13.024.0011-A | REVESTIMENTO COM PASTILHAS DE VIDRO,DIMENSOES DE 1 X 1CM ATE | M2 |  | 218.86
3 X 3CM,NAS CORES AZUL,VERDE,MARROM ROSADO,CARAMELO,BEGE,CIN
ZA,PRETO,PEROLA,LILAS E BRANCO,EXCLUSIVE CHAPISCO,EMBOCO E R
EJUNTAMENTO
3%-DESGASTE DE FERRAMENTAS E EPI
00412 | MOSAICO DE VIDRO (PASTILHAS), CORES ECONOMICAS, DIMENSOES DE | M2 | 1.1 | 165.09 |  | 181.599
(1X1)CM ATE (3X3)CM
20114 | MAO-DE-OBRA DE PASTILHEIRO, INCLUSIVE ENCARGOS SOCIAIS DESON | H | 0.8 | 27.06 | 3,00000000 | 22.2974
ERADOS
20132 | MAO-DE-OBRA DE SERVENTE DA CONSTRUCAO CIVIL, INCLUSIVE ENCAR | H | 0.8 | 18.17 | 3,00000000 | 14.9721
GOS SOCIAIS DESONERADOS
13.024.0015-0 | REVESTIMENTO COM PASTILHAS DE VIDRO CRISTAL OU COM RESINA,DI | M2 |  | 299.03
MENSOES DE 2 X 2CM ATE 3 X 3CM,NAS CORES VERMELHA,LARANJA E
AMARELA, INCLUSIVE CHAPISCO DE CIMENTO E AREIA,NO TRACO 1:3,
EMBOCO COM ARGAMASSA DE CIMENTO,SAIBRO E AREIA,NO TRACO1:3:3
ASSENTES E REJUNTADAS COM PASTA DE CIMENTO BRANCO
3%-DESGASTE DE FERRAMENTAS E EPI
01954 | MAO-DE-OBRA DE PASTILHEIRO, INCLUSIVE ENCARGOS SOCIAIS | H | 0.8 | 30.07 | 3,00000000 | 24.7777
01999 | MAO-DE-OBRA DE SERVENTE DA CONSTRUCAO CIVIL, INCLUSIVE ENCAR | H | 0.8 | 20.19 | 3,00000000 | 16.6366
GOS SOCIAIS
03084 | CHAPISCO SUPERF. CONCR./ALVEN.,COM ARGAMASSA DE CIMENTO E AR | M2 | 1 | 7.3164 |  | 7.3164
EIA NO TRACO 1:3
03096 | PASTA DE CIMENTO BRANCO | M3 | 0.0035 | 4037.1613 |  | 14.1301
03474 | REVESTIMENTO EXT. ARG. 1:3:3 ESP. 2,5CM | M2 | 1 | 40.0627 |  | 40.0627
11113 | PASTILHA DE VIDRO CRISTAL OU COM RESINA, DIMENSOES DE (2X2)C | M2 | 1.1 | 178.28 |  | 196.108
M ATE (3X3)CM, NA COR VERMELHA, LARANJA OU AMARELO
13.024.0015-A | REVESTIMENTO COM PASTILHAS DE VIDRO CRISTAL OU COM RESINA,DI | M2 |  | 291.49
MENSOES DE 2 X 2CM ATE 3 X 3CM,NAS CORES VERMELHA,LARANJA E
AMARELA, INCLUSIVE CHAPISCO DE CIMENTO E AREIA,NO TRACO 1:3,
EMBOCO COM ARGAMASSA DE CIMENTO,SAIBRO E AREIA,NO TRACO1:3:3
ASSENTES E REJUNTADAS COM PASTA DE CIMENTO BRANCO
3%-DESGASTE DE FERRAMENTAS E EPI
11113 | PASTILHA DE VIDRO CRISTAL OU COM RESINA, DIMENSOES DE (2X2)C | M2 | 1.1 | 178.28 |  | 196.108
M ATE (3X3)CM, NA COR VERMELHA, LARANJA OU AMARELO
20114 | MAO-DE-OBRA DE PASTILHEIRO, INCLUSIVE ENCARGOS SOCIAIS DESON | H | 0.8 | 27.06 | 3,00000000 | 22.2974
ERADOS
20132 | MAO-DE-OBRA DE SERVENTE DA CONSTRUCAO CIVIL, INCLUSIVE ENCAR | H | 0.8 | 18.17 | 3,00000000 | 14.9721
GOS SOCIAIS DESONERADOS
30130 | PASTA DE CIMENTO BRANCO | M3 | 0.0035 | 4018.4359 |  | 14.0645
30350 | CHAPISCO SUPERF. CONCR./ALVEN.,COM ARGAMASSA DE CIMENTO E AR | M2 | 1 | 6.7888 |  | 6.7888
EIA NO TRACO 1:3
30358 | REVESTIMENTO EXT. ARG. 1:3:3 ESP. 2,5CM | M2 | 1 | 37.2601 |  | 37.2601
13.024.0016-0 | REVESTIMENTO COM PASTILHAS DE VIDRO CRISTAL OU COM RESINA,DI | M2 |  | 237.52
MENSOES DE 2 X 2CM ATE 3 X 3CM, NAS CORES VERMELHA,LARANJA E
AMARELA,EXCLUSIVE CHAPISCO,EMBOCO E REJUNTAMENTO
3%-DESGASTE DE FERRAMENTAS E EPI
01954 | MAO-DE-OBRA DE PASTILHEIRO, INCLUSIVE ENCARGOS SOCIAIS | H | 0.8 | 30.07 | 3,00000000 | 24.7777
01999 | MAO-DE-OBRA DE SERVENTE DA CONSTRUCAO CIVIL, INCLUSIVE ENCAR | H | 0.8 | 20.19 | 3,00000000 | 16.6366
GOS SOCIAIS
11113 | PASTILHA DE VIDRO CRISTAL OU COM RESINA, DIMENSOES DE (2X2)C | M2 | 1.1 | 178.28 |  | 196.108
M ATE (3X3)CM, NA COR VERMELHA, LARANJA OU AMARELO
13.024.0016-A | REVESTIMENTO COM PASTILHAS DE VIDRO CRISTAL OU COM RESINA,DI | M2 |  | 233.37
MENSOES DE 2 X 2CM ATE 3 X 3CM, NAS CORES VERMELHA,LARANJA E
AMARELA,EXCLUSIVE CHAPISCO,EMBOCO E REJUNTAMENTO
3%-DESGASTE DE FERRAMENTAS E EPI
11113 | PASTILHA DE VIDRO CRISTAL OU COM RESINA, DIMENSOES DE (2X2)C | M2 | 1.1 | 178.28 |  | 196.108
M ATE (3X3)CM, NA COR VERMELHA, LARANJA OU AMARELO
20114 | MAO-DE-OBRA DE PASTILHEIRO, INCLUSIVE ENCARGOS SOCIAIS DESON | H | 0.8 | 27.06 | 3,00000000 | 22.2974
ERADOS
20132 | MAO-DE-OBRA DE SERVENTE DA CONSTRUCAO CIVIL, INCLUSIVE ENCAR | H | 0.8 | 18.17 | 3,00000000 | 14.9721
GOS SOCIAIS DESONERADOS
13.024.0018-0 | REVESTIMENTO COM PASTILHAS DE VIDRO CRISTAL OU COM RESINA,DI | M2 |  | 234.46
MENSOES DE 2 X 2CM ATE 3 X 3CM,NAS CORES AZUL,VERDE,PRETO E
BRANCO,INCLUSIVE CHAPISCO DE CIMENTO E AREIA,NO TRACO 1:3,EM
BOCO COM ARGAMASSA DE CIMENTO,SAIBRO E AREIA,NO TRACO 1:3:3
ASSENTES E REJUNTADAS COM PASTA DE CIMENTO BRANCO
3%-DESGASTE DE FERRAMENTAS E EPI
01954 | MAO-DE-OBRA DE PASTILHEIRO, INCLUSIVE ENCARGOS SOCIAIS | H | 0.8 | 30.07 | 3,00000000 | 24.7777
01999 | MAO-DE-OBRA DE SERVENTE DA CONSTRUCAO CIVIL, INCLUSIVE ENCAR | H | 0.8 | 20.19 | 3,00000000 | 16.6366
GOS SOCIAIS
03084 | CHAPISCO SUPERF. CONCR./ALVEN.,COM ARGAMASSA DE CIMENTO E AR | M2 | 1 | 7.3164 |  | 7.3164
EIA NO TRACO 1:3
03096 | PASTA DE CIMENTO BRANCO | M3 | 0.0035 | 4037.1613 |  | 14.1301
03474 | REVESTIMENTO EXT. ARG. 1:3:3 ESP. 2,5CM | M2 | 1 | 40.0627 |  | 40.0627
11114 | PASTILHA DE VIDRO CRISTAL OU COM RESINA, DIMENSOES DE (2X2)C | M2 | 1.1 | 119.58 |  | 131.538
M ATE (3X3)CM, CORES VARIADAS
13.024.0018-A | REVESTIMENTO COM PASTILHAS DE VIDRO CRISTAL OU COM RESINA,DI | M2 |  | 226.92
MENSOES DE 2 X 2CM ATE 3 X 3CM,NAS CORES AZUL,VERDE,PRETO E
BRANCO,INCLUSIVE CHAPISCO DE CIMENTO E AREIA,NO TRACO 1:3,EM
BOCO COM ARGAMASSA DE CIMENTO,SAIBRO E AREIA,NO TRACO 1:3:3
ASSENTES E REJUNTADAS COM PASTA DE CIMENTO BRANCO
3%-DESGASTE DE FERRAMENTAS E EPI
11114 | PASTILHA DE VIDRO CRISTAL OU COM RESINA, DIMENSOES DE (2X2)C | M2 | 1.1 | 119.58 |  | 131.538
M ATE (3X3)CM, CORES VARIADAS
20114 | MAO-DE-OBRA DE PASTILHEIRO, INCLUSIVE ENCARGOS SOCIAIS DESON | H | 0.8 | 27.06 | 3,00000000 | 22.2974
ERADOS
20132 | MAO-DE-OBRA DE SERVENTE DA CONSTRUCAO CIVIL, INCLUSIVE ENCAR | H | 0.8 | 18.17 | 3,00000000 | 14.9721
GOS SOCIAIS DESONERADOS
30130 | PASTA DE CIMENTO BRANCO | M3 | 0.0035 | 4018.4359 |  | 14.0645
30350 | CHAPISCO SUPERF. CONCR./ALVEN.,COM ARGAMASSA DE CIMENTO E AR | M2 | 1 | 6.7888 |  | 6.7888
EIA NO TRACO 1:3
30358 | REVESTIMENTO EXT. ARG. 1:3:3 ESP. 2,5CM | M2 | 1 | 37.2601 |  | 37.2601
13.024.0019-0 | REVESTIMENTO COM PASTILHAS DE VIDRO CRISTAL OU COM RESINA,DI | M2 |  | 172.95
MENSOES DE 2 X 2CM ATE 3 X 3CM,NAS CORES AZUL,VERDE,PRETO E
BRANCO,EXCLUSIVE CHAPISCO,EMBOCO E REJUNTAMENTO
3%-DESGASTE DE FERRAMENTAS E EPI
01954 | MAO-DE-OBRA DE PASTILHEIRO, INCLUSIVE ENCARGOS SOCIAIS | H | 0.8 | 30.07 | 3,00000000 | 24.7777
01999 | MAO-DE-OBRA DE SERVENTE DA CONSTRUCAO CIVIL, INCLUSIVE ENCAR | H | 0.8 | 20.19 | 3,00000000 | 16.6366
GOS SOCIAIS
11114 | PASTILHA DE VIDRO CRISTAL OU COM RESINA, DIMENSOES DE (2X2)C | M2 | 1.1 | 119.58 |  | 131.538
M ATE (3X3)CM, CORES VARIADAS
13.024.0019-A | REVESTIMENTO COM PASTILHAS DE VIDRO CRISTAL OU COM RESINA,DI | M2 |  | 168.8
MENSOES DE 2 X 2CM ATE 3 X 3CM,NAS CORES AZUL,VERDE,PRETO E
BRANCO,EXCLUSIVE CHAPISCO,EMBOCO E REJUNTAMENTO
3%-DESGASTE DE FERRAMENTAS E EPI
11114 | PASTILHA DE VIDRO CRISTAL OU COM RESINA, DIMENSOES DE (2X2)C | M2 | 1.1 | 119.58 |  | 131.538
M ATE (3X3)CM, CORES VARIADAS
20114 | MAO-DE-OBRA DE PASTILHEIRO, INCLUSIVE ENCARGOS SOCIAIS DESON | H | 0.8 | 27.06 | 3,00000000 | 22.2974
ERADOS
20132 | MAO-DE-OBRA DE SERVENTE DA CONSTRUCAO CIVIL, INCLUSIVE ENCAR | H | 0.8 | 18.17 | 3,00000000 | 14.9721
GOS SOCIAIS DESONERADOS
13.024.0020-0 | REVESTIMENTO COM PASTILHAS DE VIDRO CRISTAL OU COM RESINA,ME | M2 |  | 401.91
DINDO 5 X 5CM,NAS CORES AZUL E BRANCO,INCLUSIVE CHAPISCO DE
CIMENTO E AREIA,NO TRACO 1:3,EMBOCO COM ARGAMASSA DE CIMENTO
,SAIBRO E AREIA,NO TRACO 1:3:3,ASSENTES E REJUNTADAS COM PAS
TA DE CIMENTO BRANCO
3%-DESGASTE DE FERRAMENTAS E EPI
01954 | MAO-DE-OBRA DE PASTILHEIRO, INCLUSIVE ENCARGOS SOCIAIS | H | 0.8 | 30.07 | 3,00000000 | 24.7777
01999 | MAO-DE-OBRA DE SERVENTE DA CONSTRUCAO CIVIL, INCLUSIVE ENCAR | H | 0.8 | 20.19 | 3,00000000 | 16.6366
GOS SOCIAIS
03084 | CHAPISCO SUPERF. CONCR./ALVEN.,COM ARGAMASSA DE CIMENTO E AR | M2 | 1 | 7.3164 |  | 7.3164
EIA NO TRACO 1:3
03096 | PASTA DE CIMENTO BRANCO | M3 | 0.0035 | 4037.1613 |  | 14.1301
03474 | REVESTIMENTO EXT. ARG. 1:3:3 ESP. 2,5CM | M2 | 1 | 40.0627 |  | 40.0627
11115 | PASTILHA DE VIDRO CRISTAL OU COM RESINA, MEDINDO (5X5)CM, CO | M2 | 1.1 | 271.81 |  | 298.991
RES VARIADAS
13.024.0020-A | REVESTIMENTO COM PASTILHAS DE VIDRO CRISTAL OU COM RESINA,ME | M2 |  | 394.37
DINDO 5 X 5CM,NAS CORES AZUL E BRANCO,INCLUSIVE CHAPISCO DE
CIMENTO E AREIA,NO TRACO 1:3,EMBOCO COM ARGAMASSA DE CIMENTO
,SAIBRO E AREIA,NO TRACO 1:3:3,ASSENTES E REJUNTADAS COM PAS
TA DE CIMENTO BRANCO
3%-DESGASTE DE FERRAMENTAS E EPI
11115 | PASTILHA DE VIDRO CRISTAL OU COM RESINA, MEDINDO (5X5)CM, CO | M2 | 1.1 | 271.81 |  | 298.991
RES VARIADAS
20114 | MAO-DE-OBRA DE PASTILHEIRO, INCLUSIVE ENCARGOS SOCIAIS DESON | H | 0.8 | 27.06 | 3,00000000 | 22.2974
ERADOS
20132 | MAO-DE-OBRA DE SERVENTE DA CONSTRUCAO CIVIL, INCLUSIVE ENCAR | H | 0.8 | 18.17 | 3,00000000 | 14.9721
GOS SOCIAIS DESONERADOS
30130 | PASTA DE CIMENTO BRANCO | M3 | 0.0035 | 4018.4359 |  | 14.0645
30350 | CHAPISCO SUPERF. CONCR./ALVEN.,COM ARGAMASSA DE CIMENTO E AR | M2 | 1 | 6.7888 |  | 6.7888
EIA NO TRACO 1:3
30358 | REVESTIMENTO EXT. ARG. 1:3:3 ESP. 2,5CM | M2 | 1 | 37.2601 |  | 37.2601
13.024.0021-0 | REVESTIMENTO COM PASTILHAS DE VIDRO CRISTAL OU COM RESINA,ME | M2 |  | 340.4
DINDO 5 X 5CM, NAS CORES AZUL E BRANCO,EXCLUSIVE CHAPISCO,EM
BOCO E REJUNTAMENTO
3%-DESGASTE DE FERRAMENTAS E EPI
01954 | MAO-DE-OBRA DE PASTILHEIRO, INCLUSIVE ENCARGOS SOCIAIS | H | 0.8 | 30.07 | 3,00000000 | 24.7777
01999 | MAO-DE-OBRA DE SERVENTE DA CONSTRUCAO CIVIL, INCLUSIVE ENCAR | H | 0.8 | 20.19 | 3,00000000 | 16.6366
GOS SOCIAIS
11115 | PASTILHA DE VIDRO CRISTAL OU COM RESINA, MEDINDO (5X5)CM, CO | M2 | 1.1 | 271.81 |  | 298.991
RES VARIADAS
13.024.0021-A | REVESTIMENTO COM PASTILHAS DE VIDRO CRISTAL OU COM RESINA,ME | M2 |  | 336.26
DINDO 5 X 5CM, NAS CORES AZUL E BRANCO,EXCLUSIVE CHAPISCO,EM
BOCO E REJUNTAMENTO
3%-DESGASTE DE FERRAMENTAS E EPI
11115 | PASTILHA DE VIDRO CRISTAL OU COM RESINA, MEDINDO (5X5)CM, CO | M2 | 1.1 | 271.81 |  | 298.991
RES VARIADAS
20114 | MAO-DE-OBRA DE PASTILHEIRO, INCLUSIVE ENCARGOS SOCIAIS DESON | H | 0.8 | 27.06 | 3,00000000 | 22.2974
ERADOS
20132 | MAO-DE-OBRA DE SERVENTE DA CONSTRUCAO CIVIL, INCLUSIVE ENCAR | H | 0.8 | 18.17 | 3,00000000 | 14.9721
GOS SOCIAIS DESONERADOS
13.025.0005-0 | ASSENTAMENTO DE AZULEJOS,PASTILHAS OU LADRILHOS EM PAREDES,E | M2 |  | 54.84
XCLUSIVE ESTES,COM NATA DE CIMENTO COMUM,SOBRE EMBOCO EXISTE
NTE,INCLUSIVE REJUNTAMENTO COM PASTA DE CIMENTO BRANCO
3%-DESGASTE DE FERRAMENTAS E EPI
00150 | CIMENTO PORTLAND BRANCO NAO ESTRUTURAL CPB, CONFORME ABNT NB | KG | 0.1 | 3.08 |  | 0.308
R 16697
01978 | MAO-DE-OBRA DE LADRILHEIRO, INCLUSIVE ENCARGOS SOCIAIS | H | 1 | 30.07 | 3,00000000 | 30.9721
01999 | MAO-DE-OBRA DE SERVENTE DA CONSTRUCAO CIVIL, INCLUSIVE ENCAR | H | 1 | 20.19 | 3,00000000 | 20.7957
GOS SOCIAIS
03077 | PASTA DE CIMENTO COMUM | M3 | 0.003 | 924.6613 |  | 2.774
13.025.0005-A | ASSENTAMENTO DE AZULEJOS,PASTILHAS OU LADRILHOS EM PAREDES,E | M2 |  | 49.61
XCLUSIVE ESTES,COM NATA DE CIMENTO COMUM,SOBRE EMBOCO EXISTE
NTE,INCLUSIVE REJUNTAMENTO COM PASTA DE CIMENTO BRANCO
3%-DESGASTE DE FERRAMENTAS E EPI
00150 | CIMENTO PORTLAND BRANCO NAO ESTRUTURAL CPB, CONFORME ABNT NB | KG | 0.1 | 3.08 |  | 0.308
R 16697
20087 | MAO-DE-OBRA DE LADRILHEIRO, INCLUSIVE ENCARGOS SOCIAIS DESON | H | 1 | 27.06 | 3,00000000 | 27.8718
ERADOS
20132 | MAO-DE-OBRA DE SERVENTE DA CONSTRUCAO CIVIL, INCLUSIVE ENCAR | H | 1 | 18.17 | 3,00000000 | 18.7151
GOS SOCIAIS DESONERADOS
30129 | PASTA DE CIMENTO COMUM | M3 | 0.003 | 905.9359 |  | 2.7178
13.025.0010-0 | ASSENTAMENTO DE AZULEJOS,PASTILHAS OU LADRILHOS,EM PAREDES,E | M2 |  | 102.22
XCLUSIVE ESTES,CONSTANDO DE CHAPISCO DE CIMENTO E AREIA,NO T
RACO 1:3,EMBOCO DE ARGAMASSA DE CIMENTO,SAIBRO E AREIA,NO TR
ACO 1:3:3,NATA DE CIMENTO COMUM E REJUNTAMENTO COM PASTA DE
CIMENTO BRANCO
3%-DESGASTE DE FERRAMETNAS E EPI
00150 | CIMENTO PORTLAND BRANCO NAO ESTRUTURAL CPB, CONFORME ABNT NB | KG | 0.1 | 3.08 |  | 0.308
R 16697
01978 | MAO-DE-OBRA DE LADRILHEIRO, INCLUSIVE ENCARGOS SOCIAIS | H | 1 | 30.07 | 3,00000000 | 30.9721
01999 | MAO-DE-OBRA DE SERVENTE DA CONSTRUCAO CIVIL, INCLUSIVE ENCAR | H | 1 | 20.19 | 3,00000000 | 20.7957
GOS SOCIAIS
03077 | PASTA DE CIMENTO COMUM | M3 | 0.003 | 924.6613 |  | 2.774
03084 | CHAPISCO SUPERF. CONCR./ALVEN.,COM ARGAMASSA DE CIMENTO E AR | M2 | 1 | 7.3164 |  | 7.3164
EIA NO TRACO 1:3
03474 | REVESTIMENTO EXT. ARG. 1:3:3 ESP. 2,5CM | M2 | 1 | 40.0627 |  | 40.0627
13.025.0010-A | ASSENTAMENTO DE AZULEJOS,PASTILHAS OU LADRILHOS,EM PAREDES,E | M2 |  | 93.66
XCLUSIVE ESTES,CONSTANDO DE CHAPISCO DE CIMENTO E AREIA,NO T
RACO 1:3,EMBOCO DE ARGAMASSA DE CIMENTO,SAIBRO E AREIA,NO TR
ACO 1:3:3,NATA DE CIMENTO COMUM E REJUNTAMENTO COM PASTA DE
CIMENTO BRANCO
3%-DESGASTE DE FERRAMETNAS E EPI
00150 | CIMENTO PORTLAND BRANCO NAO ESTRUTURAL CPB, CONFORME ABNT NB | KG | 0.1 | 3.08 |  | 0.308
R 16697
20087 | MAO-DE-OBRA DE LADRILHEIRO, INCLUSIVE ENCARGOS SOCIAIS DESON | H | 1 | 27.06 | 3,00000000 | 27.8718
ERADOS
20132 | MAO-DE-OBRA DE SERVENTE DA CONSTRUCAO CIVIL, INCLUSIVE ENCAR | H | 1 | 18.17 | 3,00000000 | 18.7151
GOS SOCIAIS DESONERADOS
30129 | PASTA DE CIMENTO COMUM | M3 | 0.003 | 905.9359 |  | 2.7178
30350 | CHAPISCO SUPERF. CONCR./ALVEN.,COM ARGAMASSA DE CIMENTO E AR | M2 | 1 | 6.7888 |  | 6.7888
EIA NO TRACO 1:3
30358 | REVESTIMENTO EXT. ARG. 1:3:3 ESP. 2,5CM | M2 | 1 | 37.2601 |  | 37.2601
13.025.0016-0 | ASSENTAMENTO DE AZULEJOS,PASTILHAS OU LADRILHOS,EM PAREDES,E | M2 |  | 106.33
XCLUSIVE ESTES,CONSTANDO DE CHAPISCO DE CIMENTO E AREIA,NO T
RACO 1:3,EMBOCO DE ARGAMASSA DE CIMENTO,SAIBRO E AREIA,NO TR
ACO 1:3:3,NATA DE CIMENTO COMUM E REJUNTAMENTO COM PASTA DE
CIMENTO BRANCO E CORANTE
3%-DESGASTE DE FERRAMENTAS E EPI
00150 | CIMENTO PORTLAND BRANCO NAO ESTRUTURAL CPB, CONFORME ABNT NB | KG | 0.1 | 3.08 |  | 0.308
R 16697
01978 | MAO-DE-OBRA DE LADRILHEIRO, INCLUSIVE ENCARGOS SOCIAIS | H | 1 | 30.07 | 3,00000000 | 30.9721
01999 | MAO-DE-OBRA DE SERVENTE DA CONSTRUCAO CIVIL, INCLUSIVE ENCAR | H | 1 | 20.19 | 3,00000000 | 20.7957
GOS SOCIAIS
03077 | PASTA DE CIMENTO COMUM | M3 | 0.003 | 924.6613 |  | 2.774
03084 | CHAPISCO SUPERF. CONCR./ALVEN.,COM ARGAMASSA DE CIMENTO E AR | M2 | 1 | 7.3164 |  | 7.3164
EIA NO TRACO 1:3
03474 | REVESTIMENTO EXT. ARG. 1:3:3 ESP. 2,5CM | M2 | 1 | 40.0627 |  | 40.0627
05350 | PIGMENTO EM PO A BASE DE OXIDO DE FERRO | KG | 0.1 | 41.04 |  | 4.104
13.025.0016-A | ASSENTAMENTO DE AZULEJOS,PASTILHAS OU LADRILHOS,EM PAREDES,E | M2 |  | 97.76
XCLUSIVE ESTES,CONSTANDO DE CHAPISCO DE CIMENTO E AREIA,NO T
RACO 1:3,EMBOCO DE ARGAMASSA DE CIMENTO,SAIBRO E AREIA,NO TR
ACO 1:3:3,NATA DE CIMENTO COMUM E REJUNTAMENTO COM PASTA DE
CIMENTO BRANCO E CORANTE
3%-DESGASTE DE FERRAMENTAS E EPI
00150 | CIMENTO PORTLAND BRANCO NAO ESTRUTURAL CPB, CONFORME ABNT NB | KG | 0.1 | 3.08 |  | 0.308
R 16697
05350 | PIGMENTO EM PO A BASE DE OXIDO DE FERRO | KG | 0.1 | 41.04 |  | 4.104
20087 | MAO-DE-OBRA DE LADRILHEIRO, INCLUSIVE ENCARGOS SOCIAIS DESON | H | 1 | 27.06 | 3,00000000 | 27.8718
ERADOS
20132 | MAO-DE-OBRA DE SERVENTE DA CONSTRUCAO CIVIL, INCLUSIVE ENCAR | H | 1 | 18.17 | 3,00000000 | 18.7151
GOS SOCIAIS DESONERADOS
30129 | PASTA DE CIMENTO COMUM | M3 | 0.003 | 905.9359 |  | 2.7178
30350 | CHAPISCO SUPERF. CONCR./ALVEN.,COM ARGAMASSA DE CIMENTO E AR | M2 | 1 | 6.7888 |  | 6.7888
EIA NO TRACO 1:3
30358 | REVESTIMENTO EXT. ARG. 1:3:3 ESP. 2,5CM | M2 | 1 | 37.2601 |  | 37.2601
13.025.0020-0 | REJUNTAMENTO DE AZULEJOS,PASTILHAS OU LADRILHOS,EM PAREDES,C | M2 |  | 3.09
OM PASTA DE CIMENTO BRANCO
3%-DESGASTE DE FERRAMENTAS E EPI
00150 | CIMENTO PORTLAND BRANCO NAO ESTRUTURAL CPB, CONFORME ABNT NB | KG | 0.1 | 3.08 |  | 0.308
R 16697
01978 | MAO-DE-OBRA DE LADRILHEIRO, INCLUSIVE ENCARGOS SOCIAIS | H | 0.09 | 30.07 | 3,00000000 | 2.7875
13.025.0020-A | REJUNTAMENTO DE AZULEJOS,PASTILHAS OU LADRILHOS,EM PAREDES,C | M2 |  | 2.81
OM PASTA DE CIMENTO BRANCO
3%-DESGASTE DE FERRAMENTAS E EPI
00150 | CIMENTO PORTLAND BRANCO NAO ESTRUTURAL CPB, CONFORME ABNT NB | KG | 0.1 | 3.08 |  | 0.308
R 16697
20087 | MAO-DE-OBRA DE LADRILHEIRO, INCLUSIVE ENCARGOS SOCIAIS DESON | H | 0.09 | 27.06 | 3,00000000 | 2.5085
ERADOS
13.025.0055-0 | ASSENTAMENTO DE AZULEJOS,PASTILHAS OU LADRILHOS,EM PAREDES,E | M2 |  | 85.43
XCLUSIVE ESTES,COM EMBOCO(PRONTO)EM MASSA UNICA DE CIMENTO E
AREIA TERMOTRATADA,ARGAMASSA COLANTE E REJUNTAMENTO COM ARGA
MASSA INDUSTRIALIZADA,EXCLUSIVE CHAPISCO
3%-DESGASTE DE FERRAMENTAS E EPI
01978 | MAO-DE-OBRA DE LADRILHEIRO, INCLUSIVE ENCARGOS SOCIAIS | H | 1 | 30.07 | 3,00000000 | 30.9721
01999 | MAO-DE-OBRA DE SERVENTE DA CONSTRUCAO CIVIL, INCLUSIVE ENCAR | H | 1 | 20.19 | 3,00000000 | 20.7957
GOS SOCIAIS
06013 | MASSA UNICA COM ARGAMASSA DE CIMENTO E AREIA TERMOTRATADA, E | KG | 32 | 0.5657 |  | 18.1024
M SACOS DE 50KG
07797 | ARGAMASSA COLANTE, PARA USO EXTERNO, EMBALAGEM DE 20 KG | UN | 0.2 | 26.33 |  | 5.266
07798 | ARGAMASSA PARA REJUNTAMENTO PIGMENTADA, EMBALAGEM DE 5KG | UN | 0.32 | 32.19 |  | 10.3008
13.025.0055-A | ASSENTAMENTO DE AZULEJOS,PASTILHAS OU LADRILHOS,EM PAREDES,E | M2 |  | 80.25
XCLUSIVE ESTES,COM EMBOCO(PRONTO)EM MASSA UNICA DE CIMENTO E
AREIA TERMOTRATADA,ARGAMASSA COLANTE E REJUNTAMENTO COM ARGA
MASSA INDUSTRIALIZADA,EXCLUSIVE CHAPISCO
3%-DESGASTE DE FERRAMENTAS E EPI
06013 | MASSA UNICA COM ARGAMASSA DE CIMENTO E AREIA TERMOTRATADA, E | KG | 32 | 0.5657 |  | 18.1024
M SACOS DE 50KG
07797 | ARGAMASSA COLANTE, PARA USO EXTERNO, EMBALAGEM DE 20 KG | UN | 0.2 | 26.33 |  | 5.266
07798 | ARGAMASSA PARA REJUNTAMENTO PIGMENTADA, EMBALAGEM DE 5KG | UN | 0.32 | 32.19 |  | 10.3008
20087 | MAO-DE-OBRA DE LADRILHEIRO, INCLUSIVE ENCARGOS SOCIAIS DESON | H | 1 | 27.06 | 3,00000000 | 27.8718
ERADOS
20132 | MAO-DE-OBRA DE SERVENTE DA CONSTRUCAO CIVIL, INCLUSIVE ENCAR | H | 1 | 18.17 | 3,00000000 | 18.7151
GOS SOCIAIS DESONERADOS
13.025.0058-0 | ASSENTAMENTO DE AZULEJOS,PASTILHAS OU LADRILHOS,EM PAREDES,E | M2 |  | 92.75
XCLUSIVE ESTES,COM EMBOCO(PRONTO)EM MASSA UNICA DE CIMENTO E
AREIA TERMOTRATADA,ARGAMASSA COLANTE E REJUNTAMENTO COM ARGA
MASSA INDUSTRIALIZADA,INCLUSIVE CHAPISCO DE CIMENTO E AREIA,
NO TRACO 1:3
3%-DESGASTE DE FERRAMENTAS E EPI
01978 | MAO-DE-OBRA DE LADRILHEIRO, INCLUSIVE ENCARGOS SOCIAIS | H | 1 | 30.07 | 3,00000000 | 30.9721
01999 | MAO-DE-OBRA DE SERVENTE DA CONSTRUCAO CIVIL, INCLUSIVE ENCAR | H | 1 | 20.19 | 3,00000000 | 20.7957
GOS SOCIAIS
03084 | CHAPISCO SUPERF. CONCR./ALVEN.,COM ARGAMASSA DE CIMENTO E AR | M2 | 1 | 7.3164 |  | 7.3164
EIA NO TRACO 1:3
06013 | MASSA UNICA COM ARGAMASSA DE CIMENTO E AREIA TERMOTRATADA, E | KG | 32 | 0.5657 |  | 18.1024
M SACOS DE 50KG
07797 | ARGAMASSA COLANTE, PARA USO EXTERNO, EMBALAGEM DE 20 KG | UN | 0.2 | 26.33 |  | 5.266
07798 | ARGAMASSA PARA REJUNTAMENTO PIGMENTADA, EMBALAGEM DE 5KG | UN | 0.32 | 32.19 |  | 10.3008
13.025.0058-A | ASSENTAMENTO DE AZULEJOS,PASTILHAS OU LADRILHOS,EM PAREDES,E | M2 |  | 87.04
XCLUSIVE ESTES,COM EMBOCO(PRONTO)EM MASSA UNICA DE CIMENTO E
AREIA TERMOTRATADA,ARGAMASSA COLANTE E REJUNTAMENTO COM ARGA
MASSA INDUSTRIALIZADA,INCLUSIVE CHAPISCO DE CIMENTO E AREIA,
NO TRACO 1:3
3%-DESGASTE DE FERRAMENTAS E EPI
06013 | MASSA UNICA COM ARGAMASSA DE CIMENTO E AREIA TERMOTRATADA, E | KG | 32 | 0.5657 |  | 18.1024
M SACOS DE 50KG
07797 | ARGAMASSA COLANTE, PARA USO EXTERNO, EMBALAGEM DE 20 KG | UN | 0.2 | 26.33 |  | 5.266
07798 | ARGAMASSA PARA REJUNTAMENTO PIGMENTADA, EMBALAGEM DE 5KG | UN | 0.32 | 32.19 |  | 10.3008
20087 | MAO-DE-OBRA DE LADRILHEIRO, INCLUSIVE ENCARGOS SOCIAIS DESON | H | 1 | 27.06 | 3,00000000 | 27.8718
ERADOS
20132 | MAO-DE-OBRA DE SERVENTE DA CONSTRUCAO CIVIL, INCLUSIVE ENCAR | H | 1 | 18.17 | 3,00000000 | 18.7151
GOS SOCIAIS DESONERADOS
30350 | CHAPISCO SUPERF. CONCR./ALVEN.,COM ARGAMASSA DE CIMENTO E AR | M2 | 1 | 6.7888 |  | 6.7888
EIA NO TRACO 1:3
13.025.0059-0 | ASSENTAMENTO DE AZULEJOS,PASTILHAS OU LADRILHOS,EM PAREDES,E | M2 |  | 51.76
XCLUSIVE:AZULEJOS,PASTILHAS OU LADRILHOS,EMBOCO,CHAPISCO E
REJUNTAMENTO
3%-DESGASTE DE FERRAMENTAS E EPI
01954 | MAO-DE-OBRA DE PASTILHEIRO, INCLUSIVE ENCARGOS SOCIAIS | H | 1 | 30.07 | 3,00000000 | 30.9721
01999 | MAO-DE-OBRA DE SERVENTE DA CONSTRUCAO CIVIL, INCLUSIVE ENCAR | H | 1 | 20.19 | 3,00000000 | 20.7957
GOS SOCIAIS
13.025.0059-A | ASSENTAMENTO DE AZULEJOS,PASTILHAS OU LADRILHOS,EM PAREDES,E | M2 |  | 46.58
XCLUSIVE:AZULEJOS,PASTILHAS OU LADRILHOS,EMBOCO,CHAPISCO E
REJUNTAMENTO
3%-DESGASTE DE FERRAMENTAS E EPI
20114 | MAO-DE-OBRA DE PASTILHEIRO, INCLUSIVE ENCARGOS SOCIAIS DESON | H | 1 | 27.06 | 3,00000000 | 27.8718
ERADOS
20132 | MAO-DE-OBRA DE SERVENTE DA CONSTRUCAO CIVIL, INCLUSIVE ENCAR | H | 1 | 18.17 | 3,00000000 | 18.7151
GOS SOCIAIS DESONERADOS
13.025.0060-0 | ASSENTAMENTO DE PEITORIL DE MARMORE,GRANITO OU AFINS,EXCLUSI | M |  | 52.69
VE ESTES,ATE 20CM DE LARGURA,ASSENTE CONFORME ITEM 13.345.00
15
3%-DESGASTE DE FERRAMENTAS E EPI
00150 | CIMENTO PORTLAND BRANCO NAO ESTRUTURAL CPB, CONFORME ABNT NB | KG | 0.4 | 3.08 |  | 1.232
R 16697
01624 | ARGAMASSA CIM.,SAIBRO,AREIA 1:2:2,PREPA RO MECANICO | M3 | 0.008 | 448.3438 |  | 3.5868
01976 | MAO-DE-OBRA DE MARMORISTA DE MARMORE E GRANITO, INCLUSIVE EN | H | 0.85 | 27.92 | 3,00000000 | 24.444
CARGOS SOCIAIS
01999 | MAO-DE-OBRA DE SERVENTE DA CONSTRUCAO CIVIL, INCLUSIVE ENCAR | H | 1.1 | 20.19 | 3,00000000 | 22.8753
GOS SOCIAIS
03077 | PASTA DE CIMENTO COMUM | M3 | 0.0006 | 924.6613 |  | 0.5548
13.025.0060-A | ASSENTAMENTO DE PEITORIL DE MARMORE,GRANITO OU AFINS,EXCLUSI | M |  | 47.88
VE ESTES,ATE 20CM DE LARGURA,ASSENTE CONFORME ITEM 13.345.00
15
3%-DESGASTE DE FERRAMENTAS E EPI
00150 | CIMENTO PORTLAND BRANCO NAO ESTRUTURAL CPB, CONFORME ABNT NB | KG | 0.4 | 3.08 |  | 1.232
R 16697
20091 | MAO-DE-OBRA DE MARMORISTA DE MARMORE E GRANITO, INCLUSIVE EN | H | 0.85 | 25.13 | 3,00000000 | 22.0013
CARGOS SOCIAIS DESONERADOS
20132 | MAO-DE-OBRA DE SERVENTE DA CONSTRUCAO CIVIL, INCLUSIVE ENCAR | H | 1.1 | 18.17 | 3,00000000 | 20.5866
GOS SOCIAIS DESONERADOS
30129 | PASTA DE CIMENTO COMUM | M3 | 0.0006 | 905.9359 |  | 0.5436
30180 | ARGAMASSA CIM.,SAIBRO,AREIA 1:2:2,PREPA RO MECANICO | M3 | 0.008 | 440.7543 |  | 3.526
13.025.0061-0 | ASSENTAMENTO DE PEITORIL DE MARMORE, GRANITO OU AFINS, EXCLU | M |  | 55.3
SIVE ESTES, DE 20 A 30CM DE LARGURA, ASSENTE CONFORME ITEM
13.345.0015
3%-DESGASTE DE FERRAMENTAS E EPI
00150 | CIMENTO PORTLAND BRANCO NAO ESTRUTURAL CPB, CONFORME ABNT NB | KG | 0.75 | 3.08 |  | 2.31
R 16697
01624 | ARGAMASSA CIM.,SAIBRO,AREIA 1:2:2,PREPA RO MECANICO | M3 | 0.011 | 448.3438 |  | 4.9318
01976 | MAO-DE-OBRA DE MARMORISTA DE MARMORE E GRANITO, INCLUSIVE EN | H | 0.85 | 27.92 | 3,00000000 | 24.444
CARGOS SOCIAIS
01999 | MAO-DE-OBRA DE SERVENTE DA CONSTRUCAO CIVIL, INCLUSIVE ENCAR | H | 1.1 | 20.19 | 3,00000000 | 22.8753
GOS SOCIAIS
03077 | PASTA DE CIMENTO COMUM | M3 | 0.0008 | 924.6613 |  | 0.7397
13.025.0061-A | ASSENTAMENTO DE PEITORIL DE MARMORE, GRANITO OU AFINS, EXCLU | M |  | 50.47
SIVE ESTES, DE 20 A 30CM DE LARGURA, ASSENTE CONFORME ITEM
13.345.0015
3%-DESGASTE DE FERRAMENTAS E EPI
00150 | CIMENTO PORTLAND BRANCO NAO ESTRUTURAL CPB, CONFORME ABNT NB | KG | 0.75 | 3.08 |  | 2.31
R 16697
20091 | MAO-DE-OBRA DE MARMORISTA DE MARMORE E GRANITO, INCLUSIVE EN | H | 0.85 | 25.13 | 3,00000000 | 22.0013
CARGOS SOCIAIS DESONERADOS
20132 | MAO-DE-OBRA DE SERVENTE DA CONSTRUCAO CIVIL, INCLUSIVE ENCAR | H | 1.1 | 18.17 | 3,00000000 | 20.5866
GOS SOCIAIS DESONERADOS
30129 | PASTA DE CIMENTO COMUM | M3 | 0.0008 | 905.9359 |  | 0.7247
30180 | ARGAMASSA CIM.,SAIBRO,AREIA 1:2:2,PREPA RO MECANICO | M3 | 0.011 | 440.7543 |  | 4.8483
13.025.0080-0 | REVESTIMENTO COM NATA DE CIMENTO E ADESIVO APLICADO UNIFORME | M2 |  | 34.25
MENTE SOBRE SUPERFICIE DE AZULEJO,PASTILHA OU CERAMICA,ALISA
DO A COLHER E LIXADO
3%-DESGASTE DE FERRAMENTAS E EPI
01954 | MAO-DE-OBRA DE PASTILHEIRO, INCLUSIVE ENCARGOS SOCIAIS | H | 0.02 | 30.07 | 3,00000000 | 0.6194
01999 | MAO-DE-OBRA DE SERVENTE DA CONSTRUCAO CIVIL, INCLUSIVE ENCAR | H | 0.02 | 20.19 | 3,00000000 | 0.4159
GOS SOCIAIS
03077 | PASTA DE CIMENTO COMUM | M3 | 0.001 | 924.6613 |  | 0.9247
03882 | COLA A BASE DE PVA LATEX | KG | 1.5 | 21.53 |  | 32.295
13.025.0080-A | REVESTIMENTO COM NATA DE CIMENTO E ADESIVO APLICADO UNIFORME | M2 |  | 34.13
MENTE SOBRE SUPERFICIE DE AZULEJO,PASTILHA OU CERAMICA,ALISA
DO A COLHER E LIXADO
3%-DESGASTE DE FERRAMENTAS E EPI
03882 | COLA A BASE DE PVA LATEX | KG | 1.5 | 21.53 |  | 32.295
20114 | MAO-DE-OBRA DE PASTILHEIRO, INCLUSIVE ENCARGOS SOCIAIS DESON | H | 0.02 | 27.06 | 3,00000000 | 0.5574
ERADOS
20132 | MAO-DE-OBRA DE SERVENTE DA CONSTRUCAO CIVIL, INCLUSIVE ENCAR | H | 0.02 | 18.17 | 3,00000000 | 0.3743
GOS SOCIAIS DESONERADOS
30129 | PASTA DE CIMENTO COMUM | M3 | 0.001 | 905.9359 |  | 0.9059
13.026.0010-0 | REVESTIMENTO DE PAREDES COM AZULEJO BRANCO 15X15CM,QUALIDADE | M2 |  | 160.48
EXTRA,ASSENTES COM NATA DE CIMENTO COMUM,TENDO JUNTAS CORRI
DAS COM 2MM,REJUNTADAS COM PASTA DE CIMENTO BRANCO,INCLUSIVE
CHAPISCO DE CIMENTO E AREIA,NO TRACO 1:3 E EMBOCO COM ARGAM
ASSA DE CIMENTO,SAIBRO E AREIA,NO TRACO 1:3:3 COM ESPESSURA
DE 2,5CM
3%-DESGASTE DE FERRAMENTAS E EPI
00077 | AZULEJO BRANCO, BRILHANTE EXTRA, DE (15x15)CM | M2 | 1.1 | 52.96 |  | 58.256
00150 | CIMENTO PORTLAND BRANCO NAO ESTRUTURAL CPB, CONFORME ABNT NB | KG | 0.1 | 3.08 |  | 0.308
R 16697
01978 | MAO-DE-OBRA DE LADRILHEIRO, INCLUSIVE ENCARGOS SOCIAIS | H | 1 | 30.07 | 3,00000000 | 30.9721
01999 | MAO-DE-OBRA DE SERVENTE DA CONSTRUCAO CIVIL, INCLUSIVE ENCAR | H | 1 | 20.19 | 3,00000000 | 20.7957
GOS SOCIAIS
03077 | PASTA DE CIMENTO COMUM | M3 | 0.003 | 924.6613 |  | 2.774
03084 | CHAPISCO SUPERF. CONCR./ALVEN.,COM ARGAMASSA DE CIMENTO E AR | M2 | 1 | 7.3164 |  | 7.3164
EIA NO TRACO 1:3
03474 | REVESTIMENTO EXT. ARG. 1:3:3 ESP. 2,5CM | M2 | 1 | 40.0627 |  | 40.0627
13.026.0010-A | REVESTIMENTO DE PAREDES COM AZULEJO BRANCO 15X15CM,QUALIDADE | M2 |  | 151.91
EXTRA,ASSENTES COM NATA DE CIMENTO COMUM,TENDO JUNTAS CORRI
DAS COM 2MM,REJUNTADAS COM PASTA DE CIMENTO BRANCO,INCLUSIVE
CHAPISCO DE CIMENTO E AREIA,NO TRACO 1:3 E EMBOCO COM ARGAM
ASSA DE CIMENTO,SAIBRO E AREIA,NO TRACO 1:3:3 COM ESPESSURA
DE 2,5CM
3%-DESGASTE DE FERRAMENTAS E EPI
00077 | AZULEJO BRANCO, BRILHANTE EXTRA, DE (15x15)CM | M2 | 1.1 | 52.96 |  | 58.256
00150 | CIMENTO PORTLAND BRANCO NAO ESTRUTURAL CPB, CONFORME ABNT NB | KG | 0.1 | 3.08 |  | 0.308
R 16697
20087 | MAO-DE-OBRA DE LADRILHEIRO, INCLUSIVE ENCARGOS SOCIAIS DESON | H | 1 | 27.06 | 3,00000000 | 27.8718
ERADOS
20132 | MAO-DE-OBRA DE SERVENTE DA CONSTRUCAO CIVIL, INCLUSIVE ENCAR | H | 1 | 18.17 | 3,00000000 | 18.7151
GOS SOCIAIS DESONERADOS
30129 | PASTA DE CIMENTO COMUM | M3 | 0.003 | 905.9359 |  | 2.7178
30350 | CHAPISCO SUPERF. CONCR./ALVEN.,COM ARGAMASSA DE CIMENTO E AR | M2 | 1 | 6.7888 |  | 6.7888
EIA NO TRACO 1:3
30358 | REVESTIMENTO EXT. ARG. 1:3:3 ESP. 2,5CM | M2 | 1 | 37.2601 |  | 37.2601
13.026.0011-0 | REVESTIMENTO DE PAREDES COM AZULEJO BRANCO 15X15CM,QUALIDADE | M2 |  | 113.1
EXTRA,ASSENTES COM NATA DE CIMENTO COMUM,TENDO JUNTAS CORRI
DAS COM 2MM,REJUNTADAS COM PASTA DE CIMENTO BRANCO,EXCLUSIVE
CHAPISCO E EMBOCO
3%-DESGASTE DE FERRAMENTAS E EPI
00077 | AZULEJO BRANCO, BRILHANTE EXTRA, DE (15x15)CM | M2 | 1.1 | 52.96 |  | 58.256
00150 | CIMENTO PORTLAND BRANCO NAO ESTRUTURAL CPB, CONFORME ABNT NB | KG | 0.1 | 3.08 |  | 0.308
R 16697
01978 | MAO-DE-OBRA DE LADRILHEIRO, INCLUSIVE ENCARGOS SOCIAIS | H | 1 | 30.07 | 3,00000000 | 30.9721
01999 | MAO-DE-OBRA DE SERVENTE DA CONSTRUCAO CIVIL, INCLUSIVE ENCAR | H | 1 | 20.19 | 3,00000000 | 20.7957
GOS SOCIAIS
03077 | PASTA DE CIMENTO COMUM | M3 | 0.003 | 924.6613 |  | 2.774
13.026.0011-A | REVESTIMENTO DE PAREDES COM AZULEJO BRANCO 15X15CM,QUALIDADE | M2 |  | 107.86
EXTRA,ASSENTES COM NATA DE CIMENTO COMUM,TENDO JUNTAS CORRI
DAS COM 2MM,REJUNTADAS COM PASTA DE CIMENTO BRANCO,EXCLUSIVE
CHAPISCO E EMBOCO
3%-DESGASTE DE FERRAMENTAS E EPI
00077 | AZULEJO BRANCO, BRILHANTE EXTRA, DE (15x15)CM | M2 | 1.1 | 52.96 |  | 58.256
00150 | CIMENTO PORTLAND BRANCO NAO ESTRUTURAL CPB, CONFORME ABNT NB | KG | 0.1 | 3.08 |  | 0.308
R 16697
20087 | MAO-DE-OBRA DE LADRILHEIRO, INCLUSIVE ENCARGOS SOCIAIS DESON | H | 1 | 27.06 | 3,00000000 | 27.8718
ERADOS
20132 | MAO-DE-OBRA DE SERVENTE DA CONSTRUCAO CIVIL, INCLUSIVE ENCAR | H | 1 | 18.17 | 3,00000000 | 18.7151
GOS SOCIAIS DESONERADOS
30129 | PASTA DE CIMENTO COMUM | M3 | 0.003 | 905.9359 |  | 2.7178
13.026.0015-0 | REVESTIMENTO DE PAREDES COM AZULEJO BRANCO 15X15CM,QUALIDADE | M2 |  | 151
EXTRA,ASSENTE CONFORME ITEM 13.025.0058
3%-DESGASTE DE FERRAMENTAS E EPI
00077 | AZULEJO BRANCO, BRILHANTE EXTRA, DE (15x15)CM | M2 | 1.1 | 52.96 |  | 58.256
01978 | MAO-DE-OBRA DE LADRILHEIRO, INCLUSIVE ENCARGOS SOCIAIS | H | 1 | 30.07 | 3,00000000 | 30.9721
01999 | MAO-DE-OBRA DE SERVENTE DA CONSTRUCAO CIVIL, INCLUSIVE ENCAR | H | 1 | 20.19 | 3,00000000 | 20.7957
GOS SOCIAIS
03084 | CHAPISCO SUPERF. CONCR./ALVEN.,COM ARGAMASSA DE CIMENTO E AR | M2 | 1 | 7.3164 |  | 7.3164
EIA NO TRACO 1:3
06013 | MASSA UNICA COM ARGAMASSA DE CIMENTO E AREIA TERMOTRATADA, E | KG | 32 | 0.5657 |  | 18.1024
M SACOS DE 50KG
07797 | ARGAMASSA COLANTE, PARA USO EXTERNO, EMBALAGEM DE 20 KG | UN | 0.2 | 26.33 |  | 5.266
07798 | ARGAMASSA PARA REJUNTAMENTO PIGMENTADA, EMBALAGEM DE 5KG | UN | 0.32 | 32.19 |  | 10.3008
13.026.0015-A | REVESTIMENTO DE PAREDES COM AZULEJO BRANCO 15X15CM,QUALIDADE | M2 |  | 145.3
EXTRA,ASSENTE CONFORME ITEM 13.025.0058
3%-DESGASTE DE FERRAMENTAS E EPI
00077 | AZULEJO BRANCO, BRILHANTE EXTRA, DE (15x15)CM | M2 | 1.1 | 52.96 |  | 58.256
06013 | MASSA UNICA COM ARGAMASSA DE CIMENTO E AREIA TERMOTRATADA, E | KG | 32 | 0.5657 |  | 18.1024
M SACOS DE 50KG
07797 | ARGAMASSA COLANTE, PARA USO EXTERNO, EMBALAGEM DE 20 KG | UN | 0.2 | 26.33 |  | 5.266
07798 | ARGAMASSA PARA REJUNTAMENTO PIGMENTADA, EMBALAGEM DE 5KG | UN | 0.32 | 32.19 |  | 10.3008
20087 | MAO-DE-OBRA DE LADRILHEIRO, INCLUSIVE ENCARGOS SOCIAIS DESON | H | 1 | 27.06 | 3,00000000 | 27.8718
ERADOS
20132 | MAO-DE-OBRA DE SERVENTE DA CONSTRUCAO CIVIL, INCLUSIVE ENCAR | H | 1 | 18.17 | 3,00000000 | 18.7151
GOS SOCIAIS DESONERADOS
30350 | CHAPISCO SUPERF. CONCR./ALVEN.,COM ARGAMASSA DE CIMENTO E AR | M2 | 1 | 6.7888 |  | 6.7888
EIA NO TRACO 1:3
13.030.0200-0 | REVESTIMENTO DE PAREDES C/TIJOLOS CERAMICOS TIPO "BOCA DE SA | M2 |  | 252.2
PO",DE (20X9)CM,FENDIDO AO MEIO,ASSENTES C/JUNTAS REENTRANTE
S DE 1CM DE LARGURA E TAMBEM DE PROFUNDIDADE, REJUNTADAS COM
CIMENTO COMUM OU CIMENTO BRANCO,INCLUSIVE CHAPISCO DE CIMEN
TO E AREIA,NO TRACO 1:3 E EMBOCO COM ARGAMASSA DE CIMENTO,SA
IBRO E AREIA,NO TRACO 1:3:3,COM ESPESSURA 2,5CM
3%-DESGASTE DE FERRAMENTAS E EPI
01978 | MAO-DE-OBRA DE LADRILHEIRO, INCLUSIVE ENCARGOS SOCIAIS | H | 3.2 | 30.07 | 3,00000000 | 99.1107
01999 | MAO-DE-OBRA DE SERVENTE DA CONSTRUCAO CIVIL, INCLUSIVE ENCAR | H | 3.2 | 20.19 | 3,00000000 | 66.5462
GOS SOCIAIS
02544 | TIJOLO CERAMICO, TIPO 4 FACES LISAS, PARA REVESTIMENTO, DE ( | UN | 28 | 1.3 |  | 36.4
6X9X20)CM
03077 | PASTA DE CIMENTO COMUM | M3 | 0.003 | 924.6613 |  | 2.774
03084 | CHAPISCO SUPERF. CONCR./ALVEN.,COM ARGAMASSA DE CIMENTO E AR | M2 | 1 | 7.3164 |  | 7.3164
EIA NO TRACO 1:3
03474 | REVESTIMENTO EXT. ARG. 1:3:3 ESP. 2,5CM | M2 | 1 | 40.0627 |  | 40.0627
13.030.0200-A | REVESTIMENTO DE PAREDES C/TIJOLOS CERAMICOS TIPO "BOCA DE SA | M2 |  | 232.24
PO",DE (20X9)CM,FENDIDO AO MEIO,ASSENTES C/JUNTAS REENTRANTE
S DE 1CM DE LARGURA E TAMBEM DE PROFUNDIDADE, REJUNTADAS COM
CIMENTO COMUM OU CIMENTO BRANCO,INCLUSIVE CHAPISCO DE CIMEN
TO E AREIA,NO TRACO 1:3 E EMBOCO COM ARGAMASSA DE CIMENTO,SA
IBRO E AREIA,NO TRACO 1:3:3,COM ESPESSURA 2,5CM
3%-DESGASTE DE FERRAMENTAS E EPI
02544 | TIJOLO CERAMICO, TIPO 4 FACES LISAS, PARA REVESTIMENTO, DE ( | UN | 28 | 1.3 |  | 36.4
6X9X20)CM
20087 | MAO-DE-OBRA DE LADRILHEIRO, INCLUSIVE ENCARGOS SOCIAIS DESON | H | 3.2 | 27.06 | 3,00000000 | 89.1898
ERADOS
20132 | MAO-DE-OBRA DE SERVENTE DA CONSTRUCAO CIVIL, INCLUSIVE ENCAR | H | 3.2 | 18.17 | 3,00000000 | 59.8883
GOS SOCIAIS DESONERADOS
30129 | PASTA DE CIMENTO COMUM | M3 | 0.003 | 905.9359 |  | 2.7178
30350 | CHAPISCO SUPERF. CONCR./ALVEN.,COM ARGAMASSA DE CIMENTO E AR | M2 | 1 | 6.7888 |  | 6.7888
EIA NO TRACO 1:3
30358 | REVESTIMENTO EXT. ARG. 1:3:3 ESP. 2,5CM | M2 | 1 | 37.2601 |  | 37.2601
13.030.0210-0 | REVESTIMENTO DE PAREDE COM TIJOLOS CERAMICOS TIPO "4 FACES", | M2 |  | 248.28
DE (20X6)CM,FENDIDO AO MEIO,ASSENTES COM JUNTAS REENTRANTES
DE 1CM DE LARGURA E TAMBEM DE PROFUNDIDADE,REJUNTADAS COM CI
MENTO COMUM OU CIMENTO BRANCO, INCLUSIVE CHAPISCO DE CIMENTO
E AREIA,NO TRACO 1:3 E EMBOCO COM ARGAMASSA DE CIMENTO,SAIB
RO E AREIA,NO TRACO 1:3:3,COM ESPESSURA 2,5CM
3%-DESGASTE DE FERRAMENTAS E EPI
01978 | MAO-DE-OBRA DE LADRILHEIRO, INCLUSIVE ENCARGOS SOCIAIS | H | 3.3 | 30.07 | 3,00000000 | 102.2079
01999 | MAO-DE-OBRA DE SERVENTE DA CONSTRUCAO CIVIL, INCLUSIVE ENCAR | H | 3.3 | 20.19 | 3,00000000 | 68.6258
GOS SOCIAIS
02544 | TIJOLO CERAMICO, TIPO 4 FACES LISAS, PARA REVESTIMENTO, DE ( | UN | 21 | 1.3 |  | 27.3
6X9X20)CM
03077 | PASTA DE CIMENTO COMUM | M3 | 0.003 | 924.6613 |  | 2.774
03084 | CHAPISCO SUPERF. CONCR./ALVEN.,COM ARGAMASSA DE CIMENTO E AR | M2 | 1 | 7.3164 |  | 7.3164
EIA NO TRACO 1:3
03474 | REVESTIMENTO EXT. ARG. 1:3:3 ESP. 2,5CM | M2 | 1 | 40.0627 |  | 40.0627
13.030.0210-A | REVESTIMENTO DE PAREDE COM TIJOLOS CERAMICOS TIPO "4 FACES", | M2 |  | 227.8
DE (20X6)CM,FENDIDO AO MEIO,ASSENTES COM JUNTAS REENTRANTES
DE 1CM DE LARGURA E TAMBEM DE PROFUNDIDADE,REJUNTADAS COM CI
MENTO COMUM OU CIMENTO BRANCO, INCLUSIVE CHAPISCO DE CIMENTO
E AREIA,NO TRACO 1:3 E EMBOCO COM ARGAMASSA DE CIMENTO,SAIB
RO E AREIA,NO TRACO 1:3:3,COM ESPESSURA 2,5CM
3%-DESGASTE DE FERRAMENTAS E EPI
02544 | TIJOLO CERAMICO, TIPO 4 FACES LISAS, PARA REVESTIMENTO, DE ( | UN | 21 | 1.3 |  | 27.3
6X9X20)CM
20087 | MAO-DE-OBRA DE LADRILHEIRO, INCLUSIVE ENCARGOS SOCIAIS DESON | H | 3.3 | 27.06 | 3,00000000 | 91.9769
ERADOS
20132 | MAO-DE-OBRA DE SERVENTE DA CONSTRUCAO CIVIL, INCLUSIVE ENCAR | H | 3.3 | 18.17 | 3,00000000 | 61.7598
GOS SOCIAIS DESONERADOS
30129 | PASTA DE CIMENTO COMUM | M3 | 0.003 | 905.9359 |  | 2.7178
30350 | CHAPISCO SUPERF. CONCR./ALVEN.,COM ARGAMASSA DE CIMENTO E AR | M2 | 1 | 6.7888 |  | 6.7888
EIA NO TRACO 1:3
30358 | REVESTIMENTO EXT. ARG. 1:3:3 ESP. 2,5CM | M2 | 1 | 37.2601 |  | 37.2601
13.030.0250-0 | REVESTIMENTO DE PAREDES COM LADRILHOS CERAMICOS,COM MEDIDAS | M2 |  | 173.65
EM TORNO DE (20X20)CM,ASSENTE CONFORME ITEM 13.025.0016
3%-DESGASTE DE FERRAMENTAS E EPI
00150 | CIMENTO PORTLAND BRANCO NAO ESTRUTURAL CPB, CONFORME ABNT NB | KG | 0.1 | 3.08 |  | 0.308
R 16697
01978 | MAO-DE-OBRA DE LADRILHEIRO, INCLUSIVE ENCARGOS SOCIAIS | H | 1.2 | 30.07 | 3,00000000 | 37.1665
01999 | MAO-DE-OBRA DE SERVENTE DA CONSTRUCAO CIVIL, INCLUSIVE ENCAR | H | 1.2 | 20.19 | 3,00000000 | 24.9548
GOS SOCIAIS
03077 | PASTA DE CIMENTO COMUM | M3 | 0.003 | 924.6613 |  | 2.774
03084 | CHAPISCO SUPERF. CONCR./ALVEN.,COM ARGAMASSA DE CIMENTO E AR | M2 | 1 | 7.3164 |  | 7.3164
EIA NO TRACO 1:3
03474 | REVESTIMENTO EXT. ARG. 1:3:3 ESP. 2,5CM | M2 | 1 | 40.0627 |  | 40.0627
11201 | REVESTIMENTO CERAMICO, COM MEDIDAS EM TORNO DE (20X20)CM | M2 | 1.1 | 55.52 |  | 61.072
13.030.0250-A | REVESTIMENTO DE PAREDES COM LADRILHOS CERAMICOS,COM MEDIDAS | M2 |  | 164.05
EM TORNO DE (20X20)CM,ASSENTE CONFORME ITEM 13.025.0016
3%-DESGASTE DE FERRAMENTAS E EPI
00150 | CIMENTO PORTLAND BRANCO NAO ESTRUTURAL CPB, CONFORME ABNT NB | KG | 0.1 | 3.08 |  | 0.308
R 16697
11201 | REVESTIMENTO CERAMICO, COM MEDIDAS EM TORNO DE (20X20)CM | M2 | 1.1 | 55.52 |  | 61.072
20087 | MAO-DE-OBRA DE LADRILHEIRO, INCLUSIVE ENCARGOS SOCIAIS DESON | H | 1.2 | 27.06 | 3,00000000 | 33.4462
ERADOS
20132 | MAO-DE-OBRA DE SERVENTE DA CONSTRUCAO CIVIL, INCLUSIVE ENCAR | H | 1.2 | 18.17 | 3,00000000 | 22.4581
GOS SOCIAIS DESONERADOS
30129 | PASTA DE CIMENTO COMUM | M3 | 0.003 | 905.9359 |  | 2.7178
30350 | CHAPISCO SUPERF. CONCR./ALVEN.,COM ARGAMASSA DE CIMENTO E AR | M2 | 1 | 6.7888 |  | 6.7888
EIA NO TRACO 1:3
30358 | REVESTIMENTO EXT. ARG. 1:3:3 ESP. 2,5CM | M2 | 1 | 37.2601 |  | 37.2601
13.030.0251-0 | REVESTIMENTO DE PAREDES COM LADRILHOS CERAMICOS,COM MEDIDAS | M2 |  | 164.17
EM TORNO DE (20X20)CM,ASSENTE CONFORME ITEM 13.025.0058
3%-DESGASTE DE FERRAMENTAS E EPI
01978 | MAO-DE-OBRA DE LADRILHEIRO, INCLUSIVE ENCARGOS SOCIAIS | H | 1.2 | 30.07 | 3,00000000 | 37.1665
01999 | MAO-DE-OBRA DE SERVENTE DA CONSTRUCAO CIVIL, INCLUSIVE ENCAR | H | 1.2 | 20.19 | 3,00000000 | 24.9548
GOS SOCIAIS
03084 | CHAPISCO SUPERF. CONCR./ALVEN.,COM ARGAMASSA DE CIMENTO E AR | M2 | 1 | 7.3164 |  | 7.3164
EIA NO TRACO 1:3
06013 | MASSA UNICA COM ARGAMASSA DE CIMENTO E AREIA TERMOTRATADA, E | KG | 32 | 0.5657 |  | 18.1024
M SACOS DE 50KG
07797 | ARGAMASSA COLANTE, PARA USO EXTERNO, EMBALAGEM DE 20 KG | UN | 0.2 | 26.33 |  | 5.266
07798 | ARGAMASSA PARA REJUNTAMENTO PIGMENTADA, EMBALAGEM DE 5KG | UN | 0.32 | 32.19 |  | 10.3008
11201 | REVESTIMENTO CERAMICO, COM MEDIDAS EM TORNO DE (20X20)CM | M2 | 1.1 | 55.52 |  | 61.072
13.030.0251-A | REVESTIMENTO DE PAREDES COM LADRILHOS CERAMICOS,COM MEDIDAS | M2 |  | 157.43
EM TORNO DE (20X20)CM,ASSENTE CONFORME ITEM 13.025.0058
3%-DESGASTE DE FERRAMENTAS E EPI
06013 | MASSA UNICA COM ARGAMASSA DE CIMENTO E AREIA TERMOTRATADA, E | KG | 32 | 0.5657 |  | 18.1024
M SACOS DE 50KG
07797 | ARGAMASSA COLANTE, PARA USO EXTERNO, EMBALAGEM DE 20 KG | UN | 0.2 | 26.33 |  | 5.266
07798 | ARGAMASSA PARA REJUNTAMENTO PIGMENTADA, EMBALAGEM DE 5KG | UN | 0.32 | 32.19 |  | 10.3008
11201 | REVESTIMENTO CERAMICO, COM MEDIDAS EM TORNO DE (20X20)CM | M2 | 1.1 | 55.52 |  | 61.072
20087 | MAO-DE-OBRA DE LADRILHEIRO, INCLUSIVE ENCARGOS SOCIAIS DESON | H | 1.2 | 27.06 | 3,00000000 | 33.4462
ERADOS
20132 | MAO-DE-OBRA DE SERVENTE DA CONSTRUCAO CIVIL, INCLUSIVE ENCAR | H | 1.2 | 18.17 | 3,00000000 | 22.4581
GOS SOCIAIS DESONERADOS
30350 | CHAPISCO SUPERF. CONCR./ALVEN.,COM ARGAMASSA DE CIMENTO E AR | M2 | 1 | 6.7888 |  | 6.7888
EIA NO TRACO 1:3
13.030.0252-0 | REVESTIMENTO DE PAREDES COM LADRILHOS CERAMICOS,COM MEDIDAS | M2 |  | 123.22
EM TORNO DE 20X20CM,ASSENTE COM ARGAMASSA COLANTE,REJUNTAMEN
TO COM ARGAMASSA INDUSTRIALIZADA,EXCLUSIVE CHAPISCO E EMBOCO
3%-DESGASTE DE FERRAMENTAS E EPI
01978 | MAO-DE-OBRA DE LADRILHEIRO, INCLUSIVE ENCARGOS SOCIAIS | H | 0.9 | 30.07 | 3,00000000 | 27.8749
01999 | MAO-DE-OBRA DE SERVENTE DA CONSTRUCAO CIVIL, INCLUSIVE ENCAR | H | 0.9 | 20.19 | 3,00000000 | 18.7161
GOS SOCIAIS
07797 | ARGAMASSA COLANTE, PARA USO EXTERNO, EMBALAGEM DE 20 KG | UN | 0.2 | 26.33 |  | 5.266
07798 | ARGAMASSA PARA REJUNTAMENTO PIGMENTADA, EMBALAGEM DE 5KG | UN | 0.32 | 32.19 |  | 10.3008
11201 | REVESTIMENTO CERAMICO, COM MEDIDAS EM TORNO DE (20X20)CM | M2 | 1.1 | 55.52 |  | 61.072
13.030.0252-A | REVESTIMENTO DE PAREDES COM LADRILHOS CERAMICOS,COM MEDIDAS | M2 |  | 118.56
EM TORNO DE 20X20CM,ASSENTE COM ARGAMASSA COLANTE,REJUNTAMEN
TO COM ARGAMASSA INDUSTRIALIZADA,EXCLUSIVE CHAPISCO E EMBOCO
3%-DESGASTE DE FERRAMENTAS E EPI
07797 | ARGAMASSA COLANTE, PARA USO EXTERNO, EMBALAGEM DE 20 KG | UN | 0.2 | 26.33 |  | 5.266
07798 | ARGAMASSA PARA REJUNTAMENTO PIGMENTADA, EMBALAGEM DE 5KG | UN | 0.32 | 32.19 |  | 10.3008
11201 | REVESTIMENTO CERAMICO, COM MEDIDAS EM TORNO DE (20X20)CM | M2 | 1.1 | 55.52 |  | 61.072
20087 | MAO-DE-OBRA DE LADRILHEIRO, INCLUSIVE ENCARGOS SOCIAIS DESON | H | 0.9 | 27.06 | 3,00000000 | 25.0846
ERADOS
20132 | MAO-DE-OBRA DE SERVENTE DA CONSTRUCAO CIVIL, INCLUSIVE ENCAR | H | 0.9 | 18.17 | 3,00000000 | 16.8436
GOS SOCIAIS DESONERADOS
13.030.0255-0 | REVESTIMENTO DE PAREDES COM LADRILHOS CERAMICOS COM MEDIDAS | M2 |  | 128.21
EM TORNO DE (10X10)CM,EM PLACA TELADA NO FORMATO EM TORNO DE
(30X30)CM,NAS CORES BRANCO,CINZA,BEGE,CREME,AZUL,MARROM E P
RETO,CONFORME ABNT NBR 16928,ASSENTE COM ARGAMASSA COLANTE,R
EJUNTAMENTO COM ARGAMASSA INDUSTRIALIZADA,EXCLUSIVE CHAPISCO
E EMBOCO
3%-DESGASTE DE FERRAMENTAS E EPI
01978 | MAO-DE-OBRA DE LADRILHEIRO, INCLUSIVE ENCARGOS SOCIAIS | H | 0.9 | 30.07 | 3,00000000 | 27.8749
01999 | MAO-DE-OBRA DE SERVENTE DA CONSTRUCAO CIVIL, INCLUSIVE ENCAR | H | 0.9 | 20.19 | 3,00000000 | 18.7161
GOS SOCIAIS
07796 | REVESTIMENTO CERAMICO (10X10)CM,PLACA TELADA FORMATO (30X30) | M2 | 1.1 | 60.05 |  | 66.055
CM,BRANCO,CINZA,BEGE,CREME,AZUL,MARROM E PRETO,ABNT NBR16928
07797 | ARGAMASSA COLANTE, PARA USO EXTERNO, EMBALAGEM DE 20 KG | UN | 0.2 | 26.33 |  | 5.266
07798 | ARGAMASSA PARA REJUNTAMENTO PIGMENTADA, EMBALAGEM DE 5KG | UN | 0.32 | 32.19 |  | 10.3008
13.030.0255-A | REVESTIMENTO DE PAREDES COM LADRILHOS CERAMICOS COM MEDIDAS | M2 |  | 123.54
EM TORNO DE (10X10)CM,EM PLACA TELADA NO FORMATO EM TORNO DE
(30X30)CM,NAS CORES BRANCO,CINZA,BEGE,CREME,AZUL,MARROM E P
RETO,CONFORME ABNT NBR 16928,ASSENTE COM ARGAMASSA COLANTE,R
EJUNTAMENTO COM ARGAMASSA INDUSTRIALIZADA,EXCLUSIVE CHAPISCO
E EMBOCO
3%-DESGASTE DE FERRAMENTAS E EPI
07796 | REVESTIMENTO CERAMICO (10X10)CM,PLACA TELADA FORMATO (30X30) | M2 | 1.1 | 60.05 |  | 66.055
CM,BRANCO,CINZA,BEGE,CREME,AZUL,MARROM E PRETO,ABNT NBR16928
07797 | ARGAMASSA COLANTE, PARA USO EXTERNO, EMBALAGEM DE 20 KG | UN | 0.2 | 26.33 |  | 5.266
07798 | ARGAMASSA PARA REJUNTAMENTO PIGMENTADA, EMBALAGEM DE 5KG | UN | 0.32 | 32.19 |  | 10.3008
20087 | MAO-DE-OBRA DE LADRILHEIRO, INCLUSIVE ENCARGOS SOCIAIS DESON | H | 0.9 | 27.06 | 3,00000000 | 25.0846
ERADOS
20132 | MAO-DE-OBRA DE SERVENTE DA CONSTRUCAO CIVIL, INCLUSIVE ENCAR | H | 0.9 | 18.17 | 3,00000000 | 16.8436
GOS SOCIAIS DESONERADOS
13.030.0257-0 | REVESTIMENTO DE PAREDES COM LADRILHOS CERAMICOS COM MEDIDAS | M2 |  | 153.63
EM TORNO DE (10X10)CM,EM PLACA TELADA NO FORMATO EM TORNO DE
(30X30)CM,NAS CORES BRANCO,CINZA,BEGE,CREME,AZUL,MARROM E P
RETO,CONFORME ABNT NBR 16928,ASSENTE CONFORME ITEM 13.025.00
58
3%-DESGASTE DE FERRAMENTAS E EPI
01978 | MAO-DE-OBRA DE LADRILHEIRO, INCLUSIVE ENCARGOS SOCIAIS | H | 0.9 | 30.07 | 3,00000000 | 27.8749
01999 | MAO-DE-OBRA DE SERVENTE DA CONSTRUCAO CIVIL, INCLUSIVE ENCAR | H | 0.9 | 20.19 | 3,00000000 | 18.7161
GOS SOCIAIS
03084 | CHAPISCO SUPERF. CONCR./ALVEN.,COM ARGAMASSA DE CIMENTO E AR | M2 | 1 | 7.3164 |  | 7.3164
EIA NO TRACO 1:3
06013 | MASSA UNICA COM ARGAMASSA DE CIMENTO E AREIA TERMOTRATADA, E | KG | 32 | 0.5657 |  | 18.1024
M SACOS DE 50KG
07796 | REVESTIMENTO CERAMICO (10X10)CM,PLACA TELADA FORMATO (30X30) | M2 | 1.1 | 60.05 |  | 66.055
CM,BRANCO,CINZA,BEGE,CREME,AZUL,MARROM E PRETO,ABNT NBR16928
07797 | ARGAMASSA COLANTE, PARA USO EXTERNO, EMBALAGEM DE 20 KG | UN | 0.2 | 26.33 |  | 5.266
07798 | ARGAMASSA PARA REJUNTAMENTO PIGMENTADA, EMBALAGEM DE 5KG | UN | 0.32 | 32.19 |  | 10.3008
13.030.0257-A | REVESTIMENTO DE PAREDES COM LADRILHOS CERAMICOS COM MEDIDAS | M2 |  | 148.44
EM TORNO DE (10X10)CM,EM PLACA TELADA NO FORMATO EM TORNO DE
(30X30)CM,NAS CORES BRANCO,CINZA,BEGE,CREME,AZUL,MARROM E P
RETO,CONFORME ABNT NBR 16928,ASSENTE CONFORME ITEM 13.025.00
58
3%-DESGASTE DE FERRAMENTAS E EPI
06013 | MASSA UNICA COM ARGAMASSA DE CIMENTO E AREIA TERMOTRATADA, E | KG | 32 | 0.5657 |  | 18.1024
M SACOS DE 50KG
07796 | REVESTIMENTO CERAMICO (10X10)CM,PLACA TELADA FORMATO (30X30) | M2 | 1.1 | 60.05 |  | 66.055
CM,BRANCO,CINZA,BEGE,CREME,AZUL,MARROM E PRETO,ABNT NBR16928
07797 | ARGAMASSA COLANTE, PARA USO EXTERNO, EMBALAGEM DE 20 KG | UN | 0.2 | 26.33 |  | 5.266
07798 | ARGAMASSA PARA REJUNTAMENTO PIGMENTADA, EMBALAGEM DE 5KG | UN | 0.32 | 32.19 |  | 10.3008
20087 | MAO-DE-OBRA DE LADRILHEIRO, INCLUSIVE ENCARGOS SOCIAIS DESON | H | 0.9 | 27.06 | 3,00000000 | 25.0846
ERADOS
20132 | MAO-DE-OBRA DE SERVENTE DA CONSTRUCAO CIVIL, INCLUSIVE ENCAR | H | 0.9 | 18.17 | 3,00000000 | 16.8436
GOS SOCIAIS DESONERADOS
30350 | CHAPISCO SUPERF. CONCR./ALVEN.,COM ARGAMASSA DE CIMENTO E AR | M2 | 1 | 6.7888 |  | 6.7888
EIA NO TRACO 1:3
13.030.0262-0 | REVESTIMENTO DE PAREDES COM LADRILHO CERAMICO,COM MEDIDAS EM | M2 |  | 246.96
TORNO DE (11,60X11,60X0,09)CM,ASSENTES COM ARGAMASSA DE CIME
NTO,CAL E AREIA,NO TRACO 1:3:5,JUNTAS REENTRANTES DE 1CM DE
LARGURA
3%-DESGASTE DE FERRAMENTAS E EPI
01978 | MAO-DE-OBRA DE LADRILHEIRO, INCLUSIVE ENCARGOS SOCIAIS | H | 1.35 | 30.07 | 3,00000000 | 41.8123
01999 | MAO-DE-OBRA DE SERVENTE DA CONSTRUCAO CIVIL, INCLUSIVE ENCAR | H | 1.35 | 20.19 | 3,00000000 | 28.0742
GOS SOCIAIS
03420 | ARGAMASSA CIM.,CAL E AREIA 1:3:5,PREPARO MANUAL | M3 | 0.025 | 803.8867 |  | 20.0972
11118 | REVESTIMENTO CERAMICO EXTRUDADO,DE(11,6 X11,6)CM,ESPESSURA D | M2 | 1.1 | 142.71 |  | 156.981
E 9MM,ANTIDERRAPANTERESISTENTE A CHOQUE TERMICO,COR NATURAL
13.030.0262-A | REVESTIMENTO DE PAREDES COM LADRILHO CERAMICO,COM MEDIDAS EM | M2 |  | 239.39
TORNO DE (11,60X11,60X0,09)CM,ASSENTES COM ARGAMASSA DE CIME
NTO,CAL E AREIA,NO TRACO 1:3:5,JUNTAS REENTRANTES DE 1CM DE
LARGURA
3%-DESGASTE DE FERRAMENTAS E EPI
11118 | REVESTIMENTO CERAMICO EXTRUDADO,DE(11,6 X11,6)CM,ESPESSURA D | M2 | 1.1 | 142.71 |  | 156.981
E 9MM,ANTIDERRAPANTERESISTENTE A CHOQUE TERMICO,COR NATURAL
20087 | MAO-DE-OBRA DE LADRILHEIRO, INCLUSIVE ENCARGOS SOCIAIS DESON | H | 1.35 | 27.06 | 3,00000000 | 37.6269
ERADOS
20132 | MAO-DE-OBRA DE SERVENTE DA CONSTRUCAO CIVIL, INCLUSIVE ENCAR | H | 1.35 | 18.17 | 3,00000000 | 25.2654
GOS SOCIAIS DESONERADOS
30144 | ARGAMASSA CIM.,CAL E AREIA 1:3:5,PREPARO MANUAL | M3 | 0.025 | 781.0001 |  | 19.525
13.030.0263-0 | REVESTIMENTO DE PAREDES COM LADRILHO CERAMICO,COM MEDIDAS EM | M2 |  | 226.86
TORNO DE (11,60X11,60X0,09)CM,EXCLUSIVE ARGAMASSA DE ASSENT
AMENTO,JUNTAS REETRANTES DE 1CM DE LARGURA
3%-DESGASTE DE FERRAMENTAS E EPI
01978 | MAO-DE-OBRA DE LADRILHEIRO, INCLUSIVE ENCARGOS SOCIAIS | H | 1.35 | 30.07 | 3,00000000 | 41.8123
01999 | MAO-DE-OBRA DE SERVENTE DA CONSTRUCAO CIVIL, INCLUSIVE ENCAR | H | 1.35 | 20.19 | 3,00000000 | 28.0742
GOS SOCIAIS
11118 | REVESTIMENTO CERAMICO EXTRUDADO,DE(11,6 X11,6)CM,ESPESSURA D | M2 | 1.1 | 142.71 |  | 156.981
E 9MM,ANTIDERRAPANTERESISTENTE A CHOQUE TERMICO,COR NATURAL
13.030.0263-A | REVESTIMENTO DE PAREDES COM LADRILHO CERAMICO,COM MEDIDAS EM | M2 |  | 219.87
TORNO DE (11,60X11,60X0,09)CM,EXCLUSIVE ARGAMASSA DE ASSENT
AMENTO,JUNTAS REETRANTES DE 1CM DE LARGURA
3%-DESGASTE DE FERRAMENTAS E EPI
11118 | REVESTIMENTO CERAMICO EXTRUDADO,DE(11,6 X11,6)CM,ESPESSURA D | M2 | 1.1 | 142.71 |  | 156.981
E 9MM,ANTIDERRAPANTERESISTENTE A CHOQUE TERMICO,COR NATURAL
20087 | MAO-DE-OBRA DE LADRILHEIRO, INCLUSIVE ENCARGOS SOCIAIS DESON | H | 1.35 | 27.06 | 3,00000000 | 37.6269
ERADOS
20132 | MAO-DE-OBRA DE SERVENTE DA CONSTRUCAO CIVIL, INCLUSIVE ENCAR | H | 1.35 | 18.17 | 3,00000000 | 25.2654
GOS SOCIAIS DESONERADOS
13.030.0264-0 | REVESTIMENTO DE PAREDES COM LADRILHO CERAMICO,COM MEDIDAS EM | M2 |  | 228.32
TORNO DE (24X11,60X0,09)CM,ASSENTES COM ARGAMASSA DE CIMENT
O,CAL E AREIA NO TRACO 1:3:5,JUNTAS REENTRANTES DE 1CM DE LA
RGURA
3%-DESGASTE DE FERRAMENTAS E EPI
01978 | MAO-DE-OBRA DE LADRILHEIRO, INCLUSIVE ENCARGOS SOCIAIS | H | 1.15 | 30.07 | 3,00000000 | 35.6179
01999 | MAO-DE-OBRA DE SERVENTE DA CONSTRUCAO CIVIL, INCLUSIVE ENCAR | H | 1.15 | 20.19 | 3,00000000 | 23.9151
GOS SOCIAIS
03420 | ARGAMASSA CIM.,CAL E AREIA 1:3:5,PREPARO MANUAL | M3 | 0.025 | 803.8867 |  | 20.0972
11119 | REVESTIMENTO CERAMICO EXTRUDADO,DE (24X 11,6)CM,ESPESSURA DE | M2 | 1.1 | 135.18 |  | 148.698
9MM,ANTIDERRAPANTE RESISTENTE A CHOQUE TERMICO,COR NATURAL
13.030.0264-A | REVESTIMENTO DE PAREDES COM LADRILHO CERAMICO,COM MEDIDAS EM | M2 |  | 221.79
TORNO DE (24X11,60X0,09)CM,ASSENTES COM ARGAMASSA DE CIMENT
O,CAL E AREIA NO TRACO 1:3:5,JUNTAS REENTRANTES DE 1CM DE LA
RGURA
3%-DESGASTE DE FERRAMENTAS E EPI
11119 | REVESTIMENTO CERAMICO EXTRUDADO,DE (24X 11,6)CM,ESPESSURA DE | M2 | 1.1 | 135.18 |  | 148.698
9MM,ANTIDERRAPANTE RESISTENTE A CHOQUE TERMICO,COR NATURAL
20087 | MAO-DE-OBRA DE LADRILHEIRO, INCLUSIVE ENCARGOS SOCIAIS DESON | H | 1.15 | 27.06 | 3,00000000 | 32.0526
ERADOS
20132 | MAO-DE-OBRA DE SERVENTE DA CONSTRUCAO CIVIL, INCLUSIVE ENCAR | H | 1.15 | 18.17 | 3,00000000 | 21.5224
GOS SOCIAIS DESONERADOS
30144 | ARGAMASSA CIM.,CAL E AREIA 1:3:5,PREPARO MANUAL | M3 | 0.025 | 781.0001 |  | 19.525
13.030.0265-0 | REVESTIMENTO DE PAREDES COM LADRILHO CERAMICO,COM MEDIDAS EM | M2 |  | 208.23
TORNO DE (24X11,60X09)CM,EXCLUSIVE ARGAMASSA DE ASSENTAMENT
O,JUNTAS REENTRANTES DE 1CM DE LARGURA
3%-DESGASTE DE FERRAMENTAS E EPI
01978 | MAO-DE-OBRA DE LADRILHEIRO, INCLUSIVE ENCARGOS SOCIAIS | H | 1.15 | 30.07 | 3,00000000 | 35.6179
01999 | MAO-DE-OBRA DE SERVENTE DA CONSTRUCAO CIVIL, INCLUSIVE ENCAR | H | 1.15 | 20.19 | 3,00000000 | 23.9151
GOS SOCIAIS
11119 | REVESTIMENTO CERAMICO EXTRUDADO,DE (24X 11,6)CM,ESPESSURA DE | M2 | 1.1 | 135.18 |  | 148.698
9MM,ANTIDERRAPANTE RESISTENTE A CHOQUE TERMICO,COR NATURAL
13.030.0265-A | REVESTIMENTO DE PAREDES COM LADRILHO CERAMICO,COM MEDIDAS EM | M2 |  | 202.27
TORNO DE (24X11,60X09)CM,EXCLUSIVE ARGAMASSA DE ASSENTAMENT
O,JUNTAS REENTRANTES DE 1CM DE LARGURA
3%-DESGASTE DE FERRAMENTAS E EPI
11119 | REVESTIMENTO CERAMICO EXTRUDADO,DE (24X 11,6)CM,ESPESSURA DE | M2 | 1.1 | 135.18 |  | 148.698
9MM,ANTIDERRAPANTE RESISTENTE A CHOQUE TERMICO,COR NATURAL
20087 | MAO-DE-OBRA DE LADRILHEIRO, INCLUSIVE ENCARGOS SOCIAIS DESON | H | 1.15 | 27.06 | 3,00000000 | 32.0526
ERADOS
20132 | MAO-DE-OBRA DE SERVENTE DA CONSTRUCAO CIVIL, INCLUSIVE ENCAR | H | 1.15 | 18.17 | 3,00000000 | 21.5224
GOS SOCIAIS DESONERADOS
13.030.0267-0 | REVESTIMENTO DE PAREDES COM LADRILHO CERAMICO,COM MEDIDAS EM | M2 |  | 228.32
TORNO DE (24X11,60X09)CM,TIPO INDUSTRIAL,ASSENTES COM ARGAMA
SSA DE CIMENTO,CAL E AREIA,NO TRACO 1:3:5,JUNTAS REENTRANTES
DE 1CM DE LARGURA
3%-DESGASTE DE FERRAMENTAS E EPI
01978 | MAO-DE-OBRA DE LADRILHEIRO, INCLUSIVE ENCARGOS SOCIAIS | H | 1.15 | 30.07 | 3,00000000 | 35.6179
01999 | MAO-DE-OBRA DE SERVENTE DA CONSTRUCAO CIVIL, INCLUSIVE ENCAR | H | 1.15 | 20.19 | 3,00000000 | 23.9151
GOS SOCIAIS
03420 | ARGAMASSA CIM.,CAL E AREIA 1:3:5,PREPARO MANUAL | M3 | 0.025 | 803.8867 |  | 20.0972
11180 | REVESTIMENTO CERAMICO EXTRUDADO,DE(24X 11,6)CM,ESPESSURA DE | M2 | 1.1 | 135.18 |  | 148.698
9MM,ANTIDERRAPANTE,RESISTENTE A CHOQUE TERMICO,TIPO IND.
13.030.0267-A | REVESTIMENTO DE PAREDES COM LADRILHO CERAMICO,COM MEDIDAS EM | M2 |  | 221.79
TORNO DE (24X11,60X09)CM,TIPO INDUSTRIAL,ASSENTES COM ARGAMA
SSA DE CIMENTO,CAL E AREIA,NO TRACO 1:3:5,JUNTAS REENTRANTES
DE 1CM DE LARGURA
3%-DESGASTE DE FERRAMENTAS E EPI
11180 | REVESTIMENTO CERAMICO EXTRUDADO,DE(24X 11,6)CM,ESPESSURA DE | M2 | 1.1 | 135.18 |  | 148.698
9MM,ANTIDERRAPANTE,RESISTENTE A CHOQUE TERMICO,TIPO IND.
20087 | MAO-DE-OBRA DE LADRILHEIRO, INCLUSIVE ENCARGOS SOCIAIS DESON | H | 1.15 | 27.06 | 3,00000000 | 32.0526
ERADOS
20132 | MAO-DE-OBRA DE SERVENTE DA CONSTRUCAO CIVIL, INCLUSIVE ENCAR | H | 1.15 | 18.17 | 3,00000000 | 21.5224
GOS SOCIAIS DESONERADOS
30144 | ARGAMASSA CIM.,CAL E AREIA 1:3:5,PREPARO MANUAL | M3 | 0.025 | 781.0001 |  | 19.525
13.030.0268-0 | REVESTIMENTO DE PAREDES COM LADRILHO CERAMICO,COM MEDIDAS EM | M2 |  | 208.23
TORNO DE (24X11,60X09)CM,TIPO INDUSTRIAL,EXCLUSIVE ARGAMASSA
DE ASSENTAMENTO,JUNTAS REETRANTES DE 1CM DE LARGURA
3%-DESGASTE DE FERRAMENTAS E EPI
01978 | MAO-DE-OBRA DE LADRILHEIRO, INCLUSIVE ENCARGOS SOCIAIS | H | 1.15 | 30.07 | 3,00000000 | 35.6179
01999 | MAO-DE-OBRA DE SERVENTE DA CONSTRUCAO CIVIL, INCLUSIVE ENCAR | H | 1.15 | 20.19 | 3,00000000 | 23.9151
GOS SOCIAIS
11180 | REVESTIMENTO CERAMICO EXTRUDADO,DE(24X 11,6)CM,ESPESSURA DE | M2 | 1.1 | 135.18 |  | 148.698
9MM,ANTIDERRAPANTE,RESISTENTE A CHOQUE TERMICO,TIPO IND.
13.030.0268-A | REVESTIMENTO DE PAREDES COM LADRILHO CERAMICO,COM MEDIDAS EM | M2 |  | 202.27
TORNO DE (24X11,60X09)CM,TIPO INDUSTRIAL,EXCLUSIVE ARGAMASSA
DE ASSENTAMENTO,JUNTAS REETRANTES DE 1CM DE LARGURA
3%-DESGASTE DE FERRAMENTAS E EPI
11180 | REVESTIMENTO CERAMICO EXTRUDADO,DE(24X 11,6)CM,ESPESSURA DE | M2 | 1.1 | 135.18 |  | 148.698
9MM,ANTIDERRAPANTE,RESISTENTE A CHOQUE TERMICO,TIPO IND.
20087 | MAO-DE-OBRA DE LADRILHEIRO, INCLUSIVE ENCARGOS SOCIAIS DESON | H | 1.15 | 27.06 | 3,00000000 | 32.0526
ERADOS
20132 | MAO-DE-OBRA DE SERVENTE DA CONSTRUCAO CIVIL, INCLUSIVE ENCAR | H | 1.15 | 18.17 | 3,00000000 | 21.5224
GOS SOCIAIS DESONERADOS
13.030.0290-0 | REVESTIMENTO DE PAREDES COM CERAMICA,COM MEDIDAS EM TORNO DE | M2 |  | 133.52
(32X57)CM,ASSENTE CONFORME ITEM 13.025.0016
3%-DESGASTE DE FERRAMENTAS E EPI
00150 | CIMENTO PORTLAND BRANCO NAO ESTRUTURAL CPB, CONFORME ABNT NB | KG | 0.1 | 3.08 |  | 0.308
R 16697
01978 | MAO-DE-OBRA DE LADRILHEIRO, INCLUSIVE ENCARGOS SOCIAIS | H | 1 | 30.07 | 3,00000000 | 30.9721
01999 | MAO-DE-OBRA DE SERVENTE DA CONSTRUCAO CIVIL, INCLUSIVE ENCAR | H | 1 | 20.19 | 3,00000000 | 20.7957
GOS SOCIAIS
03077 | PASTA DE CIMENTO COMUM | M3 | 0.003 | 924.6613 |  | 2.774
03084 | CHAPISCO SUPERF. CONCR./ALVEN.,COM ARGAMASSA DE CIMENTO E AR | M2 | 1 | 7.3164 |  | 7.3164
EIA NO TRACO 1:3
03474 | REVESTIMENTO EXT. ARG. 1:3:3 ESP. 2,5CM | M2 | 1 | 40.0627 |  | 40.0627
05350 | PIGMENTO EM PO A BASE DE OXIDO DE FERRO | KG | 0.1 | 41.04 |  | 4.104
11204 | LADRILHO CERAMICO COM MEDIDAS EM TORNO DE (32X57)CM | M2 | 1.1 | 24.72 |  | 27.192
13.030.0290-A | REVESTIMENTO DE PAREDES COM CERAMICA,COM MEDIDAS EM TORNO DE | M2 |  | 124.95
(32X57)CM,ASSENTE CONFORME ITEM 13.025.0016
3%-DESGASTE DE FERRAMENTAS E EPI
00150 | CIMENTO PORTLAND BRANCO NAO ESTRUTURAL CPB, CONFORME ABNT NB | KG | 0.1 | 3.08 |  | 0.308
R 16697
05350 | PIGMENTO EM PO A BASE DE OXIDO DE FERRO | KG | 0.1 | 41.04 |  | 4.104
11204 | LADRILHO CERAMICO COM MEDIDAS EM TORNO DE (32X57)CM | M2 | 1.1 | 24.72 |  | 27.192
20087 | MAO-DE-OBRA DE LADRILHEIRO, INCLUSIVE ENCARGOS SOCIAIS DESON | H | 1 | 27.06 | 3,00000000 | 27.8718
ERADOS
20132 | MAO-DE-OBRA DE SERVENTE DA CONSTRUCAO CIVIL, INCLUSIVE ENCAR | H | 1 | 18.17 | 3,00000000 | 18.7151
GOS SOCIAIS DESONERADOS
30129 | PASTA DE CIMENTO COMUM | M3 | 0.003 | 905.9359 |  | 2.7178
30350 | CHAPISCO SUPERF. CONCR./ALVEN.,COM ARGAMASSA DE CIMENTO E AR | M2 | 1 | 6.7888 |  | 6.7888
EIA NO TRACO 1:3
30358 | REVESTIMENTO EXT. ARG. 1:3:3 ESP. 2,5CM | M2 | 1 | 37.2601 |  | 37.2601
13.030.0291-0 | REVESTIMENTO DE PAREDES COM CERAMICA,COM MEDIDAS EM TORNO DE | M2 |  | 119.94
(32X57)CM,ASSENTE CONFORME ITEM 13.025.0058
3%-DESGASTE DE FERRAMENTAS E EPI
01978 | MAO-DE-OBRA DE LADRILHEIRO, INCLUSIVE ENCARGOS SOCIAIS | H | 1 | 30.07 | 3,00000000 | 30.9721
01999 | MAO-DE-OBRA DE SERVENTE DA CONSTRUCAO CIVIL, INCLUSIVE ENCAR | H | 1 | 20.19 | 3,00000000 | 20.7957
GOS SOCIAIS
03084 | CHAPISCO SUPERF. CONCR./ALVEN.,COM ARGAMASSA DE CIMENTO E AR | M2 | 1 | 7.3164 |  | 7.3164
EIA NO TRACO 1:3
06013 | MASSA UNICA COM ARGAMASSA DE CIMENTO E AREIA TERMOTRATADA, E | KG | 32 | 0.5657 |  | 18.1024
M SACOS DE 50KG
07797 | ARGAMASSA COLANTE, PARA USO EXTERNO, EMBALAGEM DE 20 KG | UN | 0.2 | 26.33 |  | 5.266
07798 | ARGAMASSA PARA REJUNTAMENTO PIGMENTADA, EMBALAGEM DE 5KG | UN | 0.32 | 32.19 |  | 10.3008
11204 | LADRILHO CERAMICO COM MEDIDAS EM TORNO DE (32X57)CM | M2 | 1.1 | 24.72 |  | 27.192
13.030.0291-A | REVESTIMENTO DE PAREDES COM CERAMICA,COM MEDIDAS EM TORNO DE | M2 |  | 114.23
(32X57)CM,ASSENTE CONFORME ITEM 13.025.0058
3%-DESGASTE DE FERRAMENTAS E EPI
06013 | MASSA UNICA COM ARGAMASSA DE CIMENTO E AREIA TERMOTRATADA, E | KG | 32 | 0.5657 |  | 18.1024
M SACOS DE 50KG
07797 | ARGAMASSA COLANTE, PARA USO EXTERNO, EMBALAGEM DE 20 KG | UN | 0.2 | 26.33 |  | 5.266
07798 | ARGAMASSA PARA REJUNTAMENTO PIGMENTADA, EMBALAGEM DE 5KG | UN | 0.32 | 32.19 |  | 10.3008
11204 | LADRILHO CERAMICO COM MEDIDAS EM TORNO DE (32X57)CM | M2 | 1.1 | 24.72 |  | 27.192
20087 | MAO-DE-OBRA DE LADRILHEIRO, INCLUSIVE ENCARGOS SOCIAIS DESON | H | 1 | 27.06 | 3,00000000 | 27.8718
ERADOS
20132 | MAO-DE-OBRA DE SERVENTE DA CONSTRUCAO CIVIL, INCLUSIVE ENCAR | H | 1 | 18.17 | 3,00000000 | 18.7151
GOS SOCIAIS DESONERADOS
30350 | CHAPISCO SUPERF. CONCR./ALVEN.,COM ARGAMASSA DE CIMENTO E AR | M2 | 1 | 6.7888 |  | 6.7888
EIA NO TRACO 1:3
13.030.0292-0 | REVESTIMENTO DE PAREDES COM CERAMICA,COM MEDIDAS EM TORNO DE | M2 |  | 78.95
(32X57)CM,EXCLUSIVE CHAPISCO,EMBOCO,NATA DE CIMENTO OU ARGA
MASSA COLANTE E REJUNTAMENTO
3%-DESGASTE DE FERRAMENTAS E EPI
01978 | MAO-DE-OBRA DE LADRILHEIRO, INCLUSIVE ENCARGOS SOCIAIS | H | 1 | 30.07 | 3,00000000 | 30.9721
01999 | MAO-DE-OBRA DE SERVENTE DA CONSTRUCAO CIVIL, INCLUSIVE ENCAR | H | 1 | 20.19 | 3,00000000 | 20.7957
GOS SOCIAIS
11204 | LADRILHO CERAMICO COM MEDIDAS EM TORNO DE (32X57)CM | M2 | 1.1 | 24.72 |  | 27.192
13.030.0292-A | REVESTIMENTO DE PAREDES COM CERAMICA,COM MEDIDAS EM TORNO DE | M2 |  | 73.77
(32X57)CM,EXCLUSIVE CHAPISCO,EMBOCO,NATA DE CIMENTO OU ARGA
MASSA COLANTE E REJUNTAMENTO
3%-DESGASTE DE FERRAMENTAS E EPI
11204 | LADRILHO CERAMICO COM MEDIDAS EM TORNO DE (32X57)CM | M2 | 1.1 | 24.72 |  | 27.192
20087 | MAO-DE-OBRA DE LADRILHEIRO, INCLUSIVE ENCARGOS SOCIAIS DESON | H | 1 | 27.06 | 3,00000000 | 27.8718
ERADOS
20132 | MAO-DE-OBRA DE SERVENTE DA CONSTRUCAO CIVIL, INCLUSIVE ENCAR | H | 1 | 18.17 | 3,00000000 | 18.7151
GOS SOCIAIS DESONERADOS
13.035.0010-0 | REVESTIMENTO DE PAREDES OU MUROS,COM PLACAS TRABALHADAS DE G | M2 |  | 485.62
RANITO,RETANGULARES,COM 6CM DE ESPESSURA,ACABAMENTO RUSTICO,
CABENDO,APROXIMADAMENTE,4 PLACAS POR M2,ASSENTES COM ARGAMAS
SA DE CIMENTO,SAIBRO E AREIA, NO TRACO 1:3:3, JUNTAS TOMADAS
COM ARGAMASSA DE CIMENTO E AREIA, NO TRACO 1:3 E LAVAGEM GE
RAL COM AGUA ACIDULADA
3%-DESGASTE DE FERRAMENTAS E EPI
00008 | ACIDO MURIATICO | L | 1 | 10.28 |  | 10.28
00444 | GRANITO NATURAL, EM PLACAS DE (40x40X4)CM | M2 | 1.2 | 135.19 |  | 162.228
01605 | ARGAMASSA CIM.,AREIA TRACO 1:3,PREPARO MECANICO | M3 | 0.01 | 472.2487 |  | 4.7225
01968 | MAO-DE-OBRA DE PEDREIRO, INCLUSIVE ENCARGOS SOCIAIS | H | 6 | 27.92 | 3,00000000 | 172.5456
01999 | MAO-DE-OBRA DE SERVENTE DA CONSTRUCAO CIVIL, INCLUSIVE ENCAR | H | 6 | 20.19 | 3,00000000 | 124.7742
GOS SOCIAIS
03429 | ARGAMASSA CIM.,SAIBRO,AREIA 1:3:3,PREPA RO MANUAL | M3 | 0.02 | 553.9202 |  | 11.0784
13.035.0010-A | REVESTIMENTO DE PAREDES OU MUROS,COM PLACAS TRABALHADAS DE G | M2 |  | 455.38
RANITO,RETANGULARES,COM 6CM DE ESPESSURA,ACABAMENTO RUSTICO,
CABENDO,APROXIMADAMENTE,4 PLACAS POR M2,ASSENTES COM ARGAMAS
SA DE CIMENTO,SAIBRO E AREIA, NO TRACO 1:3:3, JUNTAS TOMADAS
COM ARGAMASSA DE CIMENTO E AREIA, NO TRACO 1:3 E LAVAGEM GE
RAL COM AGUA ACIDULADA
3%-DESGASTE DE FERRAMENTAS E EPI
00008 | ACIDO MURIATICO | L | 1 | 10.28 |  | 10.28
00444 | GRANITO NATURAL, EM PLACAS DE (40x40X4)CM | M2 | 1.2 | 135.19 |  | 162.228
20115 | MAO-DE-OBRA DE PEDREIRO, INCLUSIVE ENCARGOS SOCIAIS DESONERA | H | 6 | 25.13 | 3,00000000 | 155.3034
DOS
20132 | MAO-DE-OBRA DE SERVENTE DA CONSTRUCAO CIVIL, INCLUSIVE ENCAR | H | 6 | 18.17 | 3,00000000 | 112.2906
GOS SOCIAIS DESONERADOS
30153 | ARGAMASSA CIM.,SAIBRO,AREIA 1:3:3,PREPA RO MANUAL | M3 | 0.02 | 531.0336 |  | 10.6207
30163 | ARGAMASSA CIM.,AREIA TRACO 1:3,PREPARO MECANICO | M3 | 0.01 | 465.8035 |  | 4.658
13.035.0015-0 | REVESTIMENTO DE PAREDES OU MUROS,COM PLACAS TRABALHADAS DE G | M2 |  | 591.49
RANITO,IRREGULARES,COM 6CM DE ESPESSURA,ACABAMENTO RUSTICO,
CABENDO,APROXIMADAMENTE,4 PLACAS POR M2,ASSENTES COM ARGAMAS
SA DE CIMENTO,SAIBRO E AREIA, NO TRACO 1:3:3, JUNTAS TOMADAS
COM ARGAMASSA DE CIMENTO E AREIA, NO TRACO 1:3 E LAVAGEM GE
RAL COM AGUA ACIDULADA
3%-DESGASTE DE FERRAMENTAS E EPI
00008 | ACIDO MURIATICO | L | 1 | 10.28 |  | 10.28
00444 | GRANITO NATURAL, EM PLACAS DE (40x40X4)CM | M2 | 1.25 | 135.19 |  | 168.9875
01605 | ARGAMASSA CIM.,AREIA TRACO 1:3,PREPARO MECANICO | M3 | 0.01 | 472.2487 |  | 4.7225
01968 | MAO-DE-OBRA DE PEDREIRO, INCLUSIVE ENCARGOS SOCIAIS | H | 8 | 27.92 | 3,00000000 | 230.0608
01999 | MAO-DE-OBRA DE SERVENTE DA CONSTRUCAO CIVIL, INCLUSIVE ENCAR | H | 8 | 20.19 | 3,00000000 | 166.3656
GOS SOCIAIS
03429 | ARGAMASSA CIM.,SAIBRO,AREIA 1:3:3,PREPA RO MANUAL | M3 | 0.02 | 553.9202 |  | 11.0784
13.035.0015-A | REVESTIMENTO DE PAREDES OU MUROS,COM PLACAS TRABALHADAS DE G | M2 |  | 551.33
RANITO,IRREGULARES,COM 6CM DE ESPESSURA,ACABAMENTO RUSTICO,
CABENDO,APROXIMADAMENTE,4 PLACAS POR M2,ASSENTES COM ARGAMAS
SA DE CIMENTO,SAIBRO E AREIA, NO TRACO 1:3:3, JUNTAS TOMADAS
COM ARGAMASSA DE CIMENTO E AREIA, NO TRACO 1:3 E LAVAGEM GE
RAL COM AGUA ACIDULADA
3%-DESGASTE DE FERRAMENTAS E EPI
00008 | ACIDO MURIATICO | L | 1 | 10.28 |  | 10.28
00444 | GRANITO NATURAL, EM PLACAS DE (40x40X4)CM | M2 | 1.25 | 135.19 |  | 168.9875
20115 | MAO-DE-OBRA DE PEDREIRO, INCLUSIVE ENCARGOS SOCIAIS DESONERA | H | 8 | 25.13 | 3,00000000 | 207.0712
DOS
20132 | MAO-DE-OBRA DE SERVENTE DA CONSTRUCAO CIVIL, INCLUSIVE ENCAR | H | 8 | 18.17 | 3,00000000 | 149.7208
GOS SOCIAIS DESONERADOS
30153 | ARGAMASSA CIM.,SAIBRO,AREIA 1:3:3,PREPA RO MANUAL | M3 | 0.02 | 531.0336 |  | 10.6207
30163 | ARGAMASSA CIM.,AREIA TRACO 1:3,PREPARO MECANICO | M3 | 0.01 | 465.8035 |  | 4.658
13.035.0020-0 | REVESTIMENTO DE PAREDES OU MUROS,COM PLACAS TRABALHADAS DE G | M2 |  | 636.64
RANITO,RETANGULARES,COM 6CM DE ESPESSURA,ACABAMENTO RUSTICO,
CABENDO,APROXIMADAMENTE,8 PLACAS POR M2,ASSENTES COM ARGAMAS
SA DE CIMENTO,SAIBRO E AREIA, NO TRACO 1:3:3, JUNTAS TOMADAS
COM ARGAMASSA DE CIMENTO E AREIA, NO TRACO 1:3 E LAVAGEM GE
RAL COM AGUA ACIDULADA
3%-DESGASTE DE FERRAMENTAS E EPI
00008 | ACIDO MURIATICO | L | 1 | 10.28 |  | 10.28
00444 | GRANITO NATURAL, EM PLACAS DE (40x40X4)CM | M2 | 1.2 | 135.19 |  | 162.228
01605 | ARGAMASSA CIM.,AREIA TRACO 1:3,PREPARO MECANICO | M3 | 0.015 | 472.2487 |  | 7.0837
01968 | MAO-DE-OBRA DE PEDREIRO, INCLUSIVE ENCARGOS SOCIAIS | H | 9 | 27.92 | 3,00000000 | 258.8184
01999 | MAO-DE-OBRA DE SERVENTE DA CONSTRUCAO CIVIL, INCLUSIVE ENCAR | H | 9 | 20.19 | 3,00000000 | 187.1613
GOS SOCIAIS
03429 | ARGAMASSA CIM.,SAIBRO,AREIA 1:3:3,PREPA RO MANUAL | M3 | 0.02 | 553.9202 |  | 11.0784
13.035.0020-A | REVESTIMENTO DE PAREDES OU MUROS,COM PLACAS TRABALHADAS DE G | M2 |  | 591.5
RANITO,RETANGULARES,COM 6CM DE ESPESSURA,ACABAMENTO RUSTICO,
CABENDO,APROXIMADAMENTE,8 PLACAS POR M2,ASSENTES COM ARGAMAS
SA DE CIMENTO,SAIBRO E AREIA, NO TRACO 1:3:3, JUNTAS TOMADAS
COM ARGAMASSA DE CIMENTO E AREIA, NO TRACO 1:3 E LAVAGEM GE
RAL COM AGUA ACIDULADA
3%-DESGASTE DE FERRAMENTAS E EPI
00008 | ACIDO MURIATICO | L | 1 | 10.28 |  | 10.28
00444 | GRANITO NATURAL, EM PLACAS DE (40x40X4)CM | M2 | 1.2 | 135.19 |  | 162.228
20115 | MAO-DE-OBRA DE PEDREIRO, INCLUSIVE ENCARGOS SOCIAIS DESONERA | H | 9 | 25.13 | 3,00000000 | 232.9551
DOS
20132 | MAO-DE-OBRA DE SERVENTE DA CONSTRUCAO CIVIL, INCLUSIVE ENCAR | H | 9 | 18.17 | 3,00000000 | 168.4359
GOS SOCIAIS DESONERADOS
30153 | ARGAMASSA CIM.,SAIBRO,AREIA 1:3:3,PREPA RO MANUAL | M3 | 0.02 | 531.0336 |  | 10.6207
30163 | ARGAMASSA CIM.,AREIA TRACO 1:3,PREPARO MECANICO | M3 | 0.015 | 465.8035 |  | 6.9871
13.035.0025-0 | REVESTIMENTO DE PAREDES OU MUROS,COM PLACAS TRABALHADAS DE G | M2 |  | 792.06
RANITO,IRREGULARES,COM 6CM DE ESPESSURA,ACABAMENTO RUSTICO,
CABENDO,APROXIMADAMENTE,8 PLACAS POR M2,ASSENTES COM ARGAMAS
SA DE CIMENTO,SAIBRO E AREIA, NO TRACO 1:3:3, JUNTAS TOMADAS
COM ARGAMASSA DE CIMENTO E AREIA, NO TRACO 1:3 E LAVAGEM GE
RAL COM AGUA ACIDULADA
3%-DESGASTE DE FERRAMENTAS E EPI
00008 | ACIDO MURIATICO | L | 1 | 10.28 |  | 10.28
00444 | GRANITO NATURAL, EM PLACAS DE (40x40X4)CM | M2 | 1.25 | 135.19 |  | 168.9875
01605 | ARGAMASSA CIM.,AREIA TRACO 1:3,PREPARO MECANICO | M3 | 0.015 | 472.2487 |  | 7.0837
01968 | MAO-DE-OBRA DE PEDREIRO, INCLUSIVE ENCARGOS SOCIAIS | H | 12 | 27.92 | 3,00000000 | 345.0912
01999 | MAO-DE-OBRA DE SERVENTE DA CONSTRUCAO CIVIL, INCLUSIVE ENCAR | H | 12 | 20.19 | 3,00000000 | 249.5484
GOS SOCIAIS
03429 | ARGAMASSA CIM.,SAIBRO,AREIA 1:3:3,PREPA RO MANUAL | M3 | 0.02 | 553.9202 |  | 11.0784
13.035.0025-A | REVESTIMENTO DE PAREDES OU MUROS,COM PLACAS TRABALHADAS DE G | M2 |  | 732.06
RANITO,IRREGULARES,COM 6CM DE ESPESSURA,ACABAMENTO RUSTICO,
CABENDO,APROXIMADAMENTE,8 PLACAS POR M2,ASSENTES COM ARGAMAS
SA DE CIMENTO,SAIBRO E AREIA, NO TRACO 1:3:3, JUNTAS TOMADAS
COM ARGAMASSA DE CIMENTO E AREIA, NO TRACO 1:3 E LAVAGEM GE
RAL COM AGUA ACIDULADA
3%-DESGASTE DE FERRAMENTAS E EPI
00008 | ACIDO MURIATICO | L | 1 | 10.28 |  | 10.28
00444 | GRANITO NATURAL, EM PLACAS DE (40x40X4)CM | M2 | 1.25 | 135.19 |  | 168.9875
20115 | MAO-DE-OBRA DE PEDREIRO, INCLUSIVE ENCARGOS SOCIAIS DESONERA | H | 12 | 25.13 | 3,00000000 | 310.6068
DOS
20132 | MAO-DE-OBRA DE SERVENTE DA CONSTRUCAO CIVIL, INCLUSIVE ENCAR | H | 12 | 18.17 | 3,00000000 | 224.5812
GOS SOCIAIS DESONERADOS
30153 | ARGAMASSA CIM.,SAIBRO,AREIA 1:3:3,PREPA RO MANUAL | M3 | 0.02 | 531.0336 |  | 10.6207
30163 | ARGAMASSA CIM.,AREIA TRACO 1:3,PREPARO MECANICO | M3 | 0.015 | 465.8035 |  | 6.9871
13.036.0010-0 | REVESTIMENTO DE PAREDE COM GRANITO CINZA CORUMBA,EM PLACAS,C | M2 |  | 682.65
OM ESPESSURA DE 2CM,POLIDO,ASSENTE COM GRAMPOS DE METAL E AR
GAMASSA DE CIMENTO,AREIA E SAIBRO,NO TRACO 1:3:3 E REJUNTAME
NTO PRONTO
3%-DESGASTE DE FERRAMENTAS E EPI
00289 | CABO SOLIDO DE COBRE ELETROLITICO NU, TEMPERA MOLE, CLASSE 2 | KG | 0.3 | 91.8161 |  | 27.5448
, SECAO CIRCULAR DE 10,0 A 500,0MM2
01976 | MAO-DE-OBRA DE MARMORISTA DE MARMORE E GRANITO, INCLUSIVE EN | H | 2.5 | 27.92 | 3,00000000 | 71.894
CARGOS SOCIAIS
01999 | MAO-DE-OBRA DE SERVENTE DA CONSTRUCAO CIVIL, INCLUSIVE ENCAR | H | 2.5 | 20.19 | 3,00000000 | 51.9893
GOS SOCIAIS
03429 | ARGAMASSA CIM.,SAIBRO,AREIA 1:3:3,PREPA RO MANUAL | M3 | 0.02 | 553.9202 |  | 11.0784
07798 | ARGAMASSA PARA REJUNTAMENTO PIGMENTADA, EMBALAGEM DE 5KG | UN | 0.32 | 32.19 |  | 10.3008
11209 | GRANITO CINZA CORUMBA, POLIDO, PLACAS DE (40X40)CM, COM ESPE | M2 | 1.1 | 463.5 |  | 509.85
SSURA DE 2CM
13.036.0010-A | REVESTIMENTO DE PAREDE COM GRANITO CINZA CORUMBA,EM PLACAS,C | M2 |  | 669.81
OM ESPESSURA DE 2CM,POLIDO,ASSENTE COM GRAMPOS DE METAL E AR
GAMASSA DE CIMENTO,AREIA E SAIBRO,NO TRACO 1:3:3 E REJUNTAME
NTO PRONTO
3%-DESGASTE DE FERRAMENTAS E EPI
00289 | CABO SOLIDO DE COBRE ELETROLITICO NU, TEMPERA MOLE, CLASSE 2 | KG | 0.3 | 91.8161 |  | 27.5448
, SECAO CIRCULAR DE 10,0 A 500,0MM2
07798 | ARGAMASSA PARA REJUNTAMENTO PIGMENTADA, EMBALAGEM DE 5KG | UN | 0.32 | 32.19 |  | 10.3008
11209 | GRANITO CINZA CORUMBA, POLIDO, PLACAS DE (40X40)CM, COM ESPE | M2 | 1.1 | 463.5 |  | 509.85
SSURA DE 2CM
20091 | MAO-DE-OBRA DE MARMORISTA DE MARMORE E GRANITO, INCLUSIVE EN | H | 2.5 | 25.13 | 3,00000000 | 64.7098
CARGOS SOCIAIS DESONERADOS
20132 | MAO-DE-OBRA DE SERVENTE DA CONSTRUCAO CIVIL, INCLUSIVE ENCAR | H | 2.5 | 18.17 | 3,00000000 | 46.7878
GOS SOCIAIS DESONERADOS
30153 | ARGAMASSA CIM.,SAIBRO,AREIA 1:3:3,PREPA RO MANUAL | M3 | 0.02 | 531.0336 |  | 10.6207
13.036.0011-0 | REVESTIMENTO DE PAREDE COM GRANITO CINZA CORUMBA,EM PLACAS,C | M2 |  | 661.27
OM ESPESSURA DE 2CM,POLIDO,ASSENTE COM GRAMPOS DE LATAO,EXCL
USIVE ARGAMASSA E REJUNTAMENTO
3%-DESGASTE DE FERRAMENTAS E EPI
00289 | CABO SOLIDO DE COBRE ELETROLITICO NU, TEMPERA MOLE, CLASSE 2 | KG | 0.3 | 91.8161 |  | 27.5448
, SECAO CIRCULAR DE 10,0 A 500,0MM2
01976 | MAO-DE-OBRA DE MARMORISTA DE MARMORE E GRANITO, INCLUSIVE EN | H | 2.5 | 27.92 | 3,00000000 | 71.894
CARGOS SOCIAIS
01999 | MAO-DE-OBRA DE SERVENTE DA CONSTRUCAO CIVIL, INCLUSIVE ENCAR | H | 2.5 | 20.19 | 3,00000000 | 51.9893
GOS SOCIAIS
11209 | GRANITO CINZA CORUMBA, POLIDO, PLACAS DE (40X40)CM, COM ESPE | M2 | 1.1 | 463.5 |  | 509.85
SSURA DE 2CM
13.036.0011-A | REVESTIMENTO DE PAREDE COM GRANITO CINZA CORUMBA,EM PLACAS,C | M2 |  | 648.89
OM ESPESSURA DE 2CM,POLIDO,ASSENTE COM GRAMPOS DE LATAO,EXCL
USIVE ARGAMASSA E REJUNTAMENTO
3%-DESGASTE DE FERRAMENTAS E EPI
00289 | CABO SOLIDO DE COBRE ELETROLITICO NU, TEMPERA MOLE, CLASSE 2 | KG | 0.3 | 91.8161 |  | 27.5448
, SECAO CIRCULAR DE 10,0 A 500,0MM2
11209 | GRANITO CINZA CORUMBA, POLIDO, PLACAS DE (40X40)CM, COM ESPE | M2 | 1.1 | 463.5 |  | 509.85
SSURA DE 2CM
20091 | MAO-DE-OBRA DE MARMORISTA DE MARMORE E GRANITO, INCLUSIVE EN | H | 2.5 | 25.13 | 3,00000000 | 64.7098
CARGOS SOCIAIS DESONERADOS
20132 | MAO-DE-OBRA DE SERVENTE DA CONSTRUCAO CIVIL, INCLUSIVE ENCAR | H | 2.5 | 18.17 | 3,00000000 | 46.7878
GOS SOCIAIS DESONERADOS
13.036.0015-0 | RODAPE EM GRANITO CINZA CORUMBA,POLIDO,COM ALTURA DE 10CM E | M |  | 90.47
2CM DE ESPESSURA,ASSENTE COM ARGAMASSA DE CIMENTO, SAIBRO E
AREIA,NO TRACO 1:2:2,INCLUSIVE CHAPISCO,NO TRACO 1:3 E REJUN
TAMENTO PRONTO
3%-DESGASTE DE FERRAMENTAS E EPI
01624 | ARGAMASSA CIM.,SAIBRO,AREIA 1:2:2,PREPA RO MECANICO | M3 | 0.003 | 448.3438 |  | 1.345
01976 | MAO-DE-OBRA DE MARMORISTA DE MARMORE E GRANITO, INCLUSIVE EN | H | 0.51 | 27.92 | 3,00000000 | 14.6664
CARGOS SOCIAIS
01999 | MAO-DE-OBRA DE SERVENTE DA CONSTRUCAO CIVIL, INCLUSIVE ENCAR | H | 0.71 | 20.19 | 3,00000000 | 14.7649
GOS SOCIAIS
03084 | CHAPISCO SUPERF. CONCR./ALVEN.,COM ARGAMASSA DE CIMENTO E AR | M2 | 0.1 | 7.3164 |  | 0.7316
EIA NO TRACO 1:3
07798 | ARGAMASSA PARA REJUNTAMENTO PIGMENTADA, EMBALAGEM DE 5KG | UN | 0.32 | 32.19 |  | 10.3008
11210 | RODAPE DE GRANITO CINZA, CORUMBA, POLIDO, H=10CM, COM ESPESS | M | 1.05 | 46.35 |  | 48.6675
URA DE 2CM
13.036.0015-A | RODAPE EM GRANITO CINZA CORUMBA,POLIDO,COM ALTURA DE 10CM E | M |  | 87.45
2CM DE ESPESSURA,ASSENTE COM ARGAMASSA DE CIMENTO, SAIBRO E
AREIA,NO TRACO 1:2:2,INCLUSIVE CHAPISCO,NO TRACO 1:3 E REJUN
TAMENTO PRONTO
3%-DESGASTE DE FERRAMENTAS E EPI
07798 | ARGAMASSA PARA REJUNTAMENTO PIGMENTADA, EMBALAGEM DE 5KG | UN | 0.32 | 32.19 |  | 10.3008
11210 | RODAPE DE GRANITO CINZA, CORUMBA, POLIDO, H=10CM, COM ESPESS | M | 1.05 | 46.35 |  | 48.6675
URA DE 2CM
20091 | MAO-DE-OBRA DE MARMORISTA DE MARMORE E GRANITO, INCLUSIVE EN | H | 0.51 | 25.13 | 3,00000000 | 13.2008
CARGOS SOCIAIS DESONERADOS
20132 | MAO-DE-OBRA DE SERVENTE DA CONSTRUCAO CIVIL, INCLUSIVE ENCAR | H | 0.71 | 18.17 | 3,00000000 | 13.2877
GOS SOCIAIS DESONERADOS
30180 | ARGAMASSA CIM.,SAIBRO,AREIA 1:2:2,PREPA RO MECANICO | M3 | 0.003 | 440.7543 |  | 1.3223
30350 | CHAPISCO SUPERF. CONCR./ALVEN.,COM ARGAMASSA DE CIMENTO E AR | M2 | 0.1 | 6.7888 |  | 0.6789
EIA NO TRACO 1:3
13.036.0016-0 | RODAPE EM GRANITO CINZA CORUMBA,POLIDO,COM ALTURA DE 10CM E | M |  | 78.09
2CM DE ESPESSURA,EXCLUSIVE ARGAMASSA,CHAPISCO E REJUNTAMENTO
3%-DESGASTE DE FERRAMENTAS E EPI
01976 | MAO-DE-OBRA DE MARMORISTA DE MARMORE E GRANITO, INCLUSIVE EN | H | 0.51 | 27.92 | 3,00000000 | 14.6664
CARGOS SOCIAIS
01999 | MAO-DE-OBRA DE SERVENTE DA CONSTRUCAO CIVIL, INCLUSIVE ENCAR | H | 0.71 | 20.19 | 3,00000000 | 14.7649
GOS SOCIAIS
11210 | RODAPE DE GRANITO CINZA, CORUMBA, POLIDO, H=10CM, COM ESPESS | M | 1.05 | 46.35 |  | 48.6675
URA DE 2CM
13.036.0016-A | RODAPE EM GRANITO CINZA CORUMBA,POLIDO,COM ALTURA DE 10CM E | M |  | 75.15
2CM DE ESPESSURA,EXCLUSIVE ARGAMASSA,CHAPISCO E REJUNTAMENTO
3%-DESGASTE DE FERRAMENTAS E EPI
11210 | RODAPE DE GRANITO CINZA, CORUMBA, POLIDO, H=10CM, COM ESPESS | M | 1.05 | 46.35 |  | 48.6675
URA DE 2CM
20091 | MAO-DE-OBRA DE MARMORISTA DE MARMORE E GRANITO, INCLUSIVE EN | H | 0.51 | 25.13 | 3,00000000 | 13.2008
CARGOS SOCIAIS DESONERADOS
20132 | MAO-DE-OBRA DE SERVENTE DA CONSTRUCAO CIVIL, INCLUSIVE ENCAR | H | 0.71 | 18.17 | 3,00000000 | 13.2877
GOS SOCIAIS DESONERADOS
13.036.0050-0 | REVESTIMENTO VERTICAL EM DIVISORIAS OU BANCADAS(ILHARGA)EM G | M2 |  | 682.65
RANITO CINZA CORUMBA,2CM DE ESPESSURA,ASSENTE COMO EM 13.036
0010
3%-DESGASTE DE FERRAMENTAS E EPI
00289 | CABO SOLIDO DE COBRE ELETROLITICO NU, TEMPERA MOLE, CLASSE 2 | KG | 0.3 | 91.8161 |  | 27.5448
, SECAO CIRCULAR DE 10,0 A 500,0MM2
01976 | MAO-DE-OBRA DE MARMORISTA DE MARMORE E GRANITO, INCLUSIVE EN | H | 2.5 | 27.92 | 3,00000000 | 71.894
CARGOS SOCIAIS
01999 | MAO-DE-OBRA DE SERVENTE DA CONSTRUCAO CIVIL, INCLUSIVE ENCAR | H | 2.5 | 20.19 | 3,00000000 | 51.9893
GOS SOCIAIS
03429 | ARGAMASSA CIM.,SAIBRO,AREIA 1:3:3,PREPA RO MANUAL | M3 | 0.02 | 553.9202 |  | 11.0784
07798 | ARGAMASSA PARA REJUNTAMENTO PIGMENTADA, EMBALAGEM DE 5KG | UN | 0.32 | 32.19 |  | 10.3008
13742 | PLACA DE GRANITO CINZA CORUMBA, ESPESSURA DE 2CM | M2 | 1.1 | 463.5 |  | 509.85
13.036.0050-A | REVESTIMENTO VERTICAL EM DIVISORIAS OU BANCADAS(ILHARGA)EM G | M2 |  | 669.81
RANITO CINZA CORUMBA,2CM DE ESPESSURA,ASSENTE COMO EM 13.036
0010
3%-DESGASTE DE FERRAMENTAS E EPI
00289 | CABO SOLIDO DE COBRE ELETROLITICO NU, TEMPERA MOLE, CLASSE 2 | KG | 0.3 | 91.8161 |  | 27.5448
, SECAO CIRCULAR DE 10,0 A 500,0MM2
07798 | ARGAMASSA PARA REJUNTAMENTO PIGMENTADA, EMBALAGEM DE 5KG | UN | 0.32 | 32.19 |  | 10.3008
13742 | PLACA DE GRANITO CINZA CORUMBA, ESPESSURA DE 2CM | M2 | 1.1 | 463.5 |  | 509.85
20091 | MAO-DE-OBRA DE MARMORISTA DE MARMORE E GRANITO, INCLUSIVE EN | H | 2.5 | 25.13 | 3,00000000 | 64.7098
CARGOS SOCIAIS DESONERADOS
20132 | MAO-DE-OBRA DE SERVENTE DA CONSTRUCAO CIVIL, INCLUSIVE ENCAR | H | 2.5 | 18.17 | 3,00000000 | 46.7878
GOS SOCIAIS DESONERADOS
30153 | ARGAMASSA CIM.,SAIBRO,AREIA 1:3:3,PREPA RO MANUAL | M3 | 0.02 | 531.0336 |  | 10.6207
13.036.0051-0 | REVESTIMENTO VERTICAL EM DIVISORIAS OU BANCADAS(ILHARGA)EM G | M2 |  | 661.27
RANITO CINZA CORUMBA,2CM DE ESPESSURA, EXCLUSIVE ARGAMASSA E
REJUNTAMENTO
3%-DESGASTE DE FERRAMENTAS E EPI
00289 | CABO SOLIDO DE COBRE ELETROLITICO NU, TEMPERA MOLE, CLASSE 2 | KG | 0.3 | 91.8161 |  | 27.5448
, SECAO CIRCULAR DE 10,0 A 500,0MM2
01976 | MAO-DE-OBRA DE MARMORISTA DE MARMORE E GRANITO, INCLUSIVE EN | H | 2.5 | 27.92 | 3,00000000 | 71.894
CARGOS SOCIAIS
01999 | MAO-DE-OBRA DE SERVENTE DA CONSTRUCAO CIVIL, INCLUSIVE ENCAR | H | 2.5 | 20.19 | 3,00000000 | 51.9893
GOS SOCIAIS
13742 | PLACA DE GRANITO CINZA CORUMBA, ESPESSURA DE 2CM | M2 | 1.1 | 463.5 |  | 509.85
13.036.0051-A | REVESTIMENTO VERTICAL EM DIVISORIAS OU BANCADAS(ILHARGA)EM G | M2 |  | 648.89
RANITO CINZA CORUMBA,2CM DE ESPESSURA, EXCLUSIVE ARGAMASSA E
REJUNTAMENTO
3%-DESGASTE DE FERRAMENTAS E EPI
00289 | CABO SOLIDO DE COBRE ELETROLITICO NU, TEMPERA MOLE, CLASSE 2 | KG | 0.3 | 91.8161 |  | 27.5448
, SECAO CIRCULAR DE 10,0 A 500,0MM2
13742 | PLACA DE GRANITO CINZA CORUMBA, ESPESSURA DE 2CM | M2 | 1.1 | 463.5 |  | 509.85
20091 | MAO-DE-OBRA DE MARMORISTA DE MARMORE E GRANITO, INCLUSIVE EN | H | 2.5 | 25.13 | 3,00000000 | 64.7098
CARGOS SOCIAIS DESONERADOS
20132 | MAO-DE-OBRA DE SERVENTE DA CONSTRUCAO CIVIL, INCLUSIVE ENCAR | H | 2.5 | 18.17 | 3,00000000 | 46.7878
GOS SOCIAIS DESONERADOS
13.036.0080-0 | MOLDURA EXTERNA EXECUTADA NO PERIMETRO DAS ESQUADRIAS COM GR | M2 |  | 657.88
ANITO CINZA CORUMBA,2CM DE ESPESSURA,COM 2 POLIMENTOS,ASSENT
E COMO EM 13.036.0010
3%-DESGASTE DE FERRAMENTAS E EPI
00289 | CABO SOLIDO DE COBRE ELETROLITICO NU, TEMPERA MOLE, CLASSE 2 | KG | 0.3 | 91.8161 |  | 27.5448
, SECAO CIRCULAR DE 10,0 A 500,0MM2
01976 | MAO-DE-OBRA DE MARMORISTA DE MARMORE E GRANITO, INCLUSIVE EN | H | 2 | 27.92 | 3,00000000 | 57.5152
CARGOS SOCIAIS
01999 | MAO-DE-OBRA DE SERVENTE DA CONSTRUCAO CIVIL, INCLUSIVE ENCAR | H | 2 | 20.19 | 3,00000000 | 41.5914
GOS SOCIAIS
03429 | ARGAMASSA CIM.,SAIBRO,AREIA 1:3:3,PREPA RO MANUAL | M3 | 0.02 | 553.9202 |  | 11.0784
07798 | ARGAMASSA PARA REJUNTAMENTO PIGMENTADA, EMBALAGEM DE 5KG | UN | 0.32 | 32.19 |  | 10.3008
13742 | PLACA DE GRANITO CINZA CORUMBA, ESPESSURA DE 2CM | M2 | 1.1 | 463.5 |  | 509.85
13.036.0080-A | MOLDURA EXTERNA EXECUTADA NO PERIMETRO DAS ESQUADRIAS COM GR | M2 |  | 647.51
ANITO CINZA CORUMBA,2CM DE ESPESSURA,COM 2 POLIMENTOS,ASSENT
E COMO EM 13.036.0010
3%-DESGASTE DE FERRAMENTAS E EPI
00289 | CABO SOLIDO DE COBRE ELETROLITICO NU, TEMPERA MOLE, CLASSE 2 | KG | 0.3 | 91.8161 |  | 27.5448
, SECAO CIRCULAR DE 10,0 A 500,0MM2
07798 | ARGAMASSA PARA REJUNTAMENTO PIGMENTADA, EMBALAGEM DE 5KG | UN | 0.32 | 32.19 |  | 10.3008
13742 | PLACA DE GRANITO CINZA CORUMBA, ESPESSURA DE 2CM | M2 | 1.1 | 463.5 |  | 509.85
20091 | MAO-DE-OBRA DE MARMORISTA DE MARMORE E GRANITO, INCLUSIVE EN | H | 2 | 25.13 | 3,00000000 | 51.7678
CARGOS SOCIAIS DESONERADOS
20132 | MAO-DE-OBRA DE SERVENTE DA CONSTRUCAO CIVIL, INCLUSIVE ENCAR | H | 2 | 18.17 | 3,00000000 | 37.4302
GOS SOCIAIS DESONERADOS
30153 | ARGAMASSA CIM.,SAIBRO,AREIA 1:3:3,PREPA RO MANUAL | M3 | 0.02 | 531.0336 |  | 10.6207
13.036.0081-0 | MOLDURA EXTERNA EXECUTADA NO PERIMETRO DAS ESQUADRIAS COM GR | M2 |  | 636.5
ANITO CINZA CORUMBA,2CM DE ESPESSURA,COM 2 POLIMENTOS,ASSENT
E COMO EM 13.036.0010,EXCLUSIVE ARGAMASSA E REJUNTAMENTO
3%-DESGASTE DE FERRAMENTAS E EPI
00289 | CABO SOLIDO DE COBRE ELETROLITICO NU, TEMPERA MOLE, CLASSE 2 | KG | 0.3 | 91.8161 |  | 27.5448
, SECAO CIRCULAR DE 10,0 A 500,0MM2
01976 | MAO-DE-OBRA DE MARMORISTA DE MARMORE E GRANITO, INCLUSIVE EN | H | 2 | 27.92 | 3,00000000 | 57.5152
CARGOS SOCIAIS
01999 | MAO-DE-OBRA DE SERVENTE DA CONSTRUCAO CIVIL, INCLUSIVE ENCAR | H | 2 | 20.19 | 3,00000000 | 41.5914
GOS SOCIAIS
13742 | PLACA DE GRANITO CINZA CORUMBA, ESPESSURA DE 2CM | M2 | 1.1 | 463.5 |  | 509.85
13.036.0081-A | MOLDURA EXTERNA EXECUTADA NO PERIMETRO DAS ESQUADRIAS COM GR | M2 |  | 626.59
ANITO CINZA CORUMBA,2CM DE ESPESSURA,COM 2 POLIMENTOS,ASSENT
E COMO EM 13.036.0010,EXCLUSIVE ARGAMASSA E REJUNTAMENTO
3%-DESGASTE DE FERRAMENTAS E EPI
00289 | CABO SOLIDO DE COBRE ELETROLITICO NU, TEMPERA MOLE, CLASSE 2 | KG | 0.3 | 91.8161 |  | 27.5448
, SECAO CIRCULAR DE 10,0 A 500,0MM2
13742 | PLACA DE GRANITO CINZA CORUMBA, ESPESSURA DE 2CM | M2 | 1.1 | 463.5 |  | 509.85
20091 | MAO-DE-OBRA DE MARMORISTA DE MARMORE E GRANITO, INCLUSIVE EN | H | 2 | 25.13 | 3,00000000 | 51.7678
CARGOS SOCIAIS DESONERADOS
20132 | MAO-DE-OBRA DE SERVENTE DA CONSTRUCAO CIVIL, INCLUSIVE ENCAR | H | 2 | 18.17 | 3,00000000 | 37.4302
GOS SOCIAIS DESONERADOS
13.045.0040-0 | PEITORIL DE MARMORE BRANCO NACIONAL,DE 2X18CM,COM 2 POLIMENT | M |  | 95.52
OS,ASSENTE COM ARGAMASSA DE CIMENTO,SAIBRO E AREIA,NO TRACO
1:3:3 E NATA DE CIMENTO COMUM,REJUNTADO COM CIMENTO BRANCO
3%-DESGASTE DE FERRAMENTAS E EPI
00150 | CIMENTO PORTLAND BRANCO NAO ESTRUTURAL CPB, CONFORME ABNT NB | KG | 0.4 | 3.08 |  | 1.232
R 16697
00391 | PLACA DE MARMORE BRANCO NACIONAL, POLIDO, COM ESPESSURA DE 2 | M2 | 0.2 | 330.63 |  | 66.126
CM
01976 | MAO-DE-OBRA DE MARMORISTA DE MARMORE E GRANITO, INCLUSIVE EN | H | 0.45 | 27.92 | 3,00000000 | 12.9409
CARGOS SOCIAIS
01999 | MAO-DE-OBRA DE SERVENTE DA CONSTRUCAO CIVIL, INCLUSIVE ENCAR | H | 0.55 | 20.19 | 3,00000000 | 11.4376
GOS SOCIAIS
03077 | PASTA DE CIMENTO COMUM | M3 | 0.0005 | 924.6613 |  | 0.4623
03429 | ARGAMASSA CIM.,SAIBRO,AREIA 1:3:3,PREPA RO MANUAL | M3 | 0.006 | 553.9202 |  | 3.3235
13.045.0040-A | PEITORIL DE MARMORE BRANCO NACIONAL,DE 2X18CM,COM 2 POLIMENT | M |  | 92.93
OS,ASSENTE COM ARGAMASSA DE CIMENTO,SAIBRO E AREIA,NO TRACO
1:3:3 E NATA DE CIMENTO COMUM,REJUNTADO COM CIMENTO BRANCO
3%-DESGASTE DE FERRAMENTAS E EPI
00150 | CIMENTO PORTLAND BRANCO NAO ESTRUTURAL CPB, CONFORME ABNT NB | KG | 0.4 | 3.08 |  | 1.232
R 16697
00391 | PLACA DE MARMORE BRANCO NACIONAL, POLIDO, COM ESPESSURA DE 2 | M2 | 0.2 | 330.63 |  | 66.126
CM
20091 | MAO-DE-OBRA DE MARMORISTA DE MARMORE E GRANITO, INCLUSIVE EN | H | 0.45 | 25.13 | 3,00000000 | 11.6478
CARGOS SOCIAIS DESONERADOS
20132 | MAO-DE-OBRA DE SERVENTE DA CONSTRUCAO CIVIL, INCLUSIVE ENCAR | H | 0.55 | 18.17 | 3,00000000 | 10.2933
GOS SOCIAIS DESONERADOS
30129 | PASTA DE CIMENTO COMUM | M3 | 0.0005 | 905.9359 |  | 0.453
30153 | ARGAMASSA CIM.,SAIBRO,AREIA 1:3:3,PREPA RO MANUAL | M3 | 0.006 | 531.0336 |  | 3.1862
13.045.0045-0 | PEITORIL DE MARMORE BRANCO NACIONAL,COM ESPESSURA DE 2CM,COM | M |  | 103.33
2 POLIMENTOS,EM 2 TIRAS,NA LARGURA,SOMADA DE 20CM, SENDO A
PARTE INFERIOR EM SUPERPOSICAO,ASSENTE COMO EM 13.045.0040
3%-DESGASTE DE FERRAMENTAS E EPI
00150 | CIMENTO PORTLAND BRANCO NAO ESTRUTURAL CPB, CONFORME ABNT NB | KG | 0.4 | 3.08 |  | 1.232
R 16697
00391 | PLACA DE MARMORE BRANCO NACIONAL, POLIDO, COM ESPESSURA DE 2 | M2 | 0.22 | 330.63 |  | 72.7386
CM
01976 | MAO-DE-OBRA DE MARMORISTA DE MARMORE E GRANITO, INCLUSIVE EN | H | 0.45 | 27.92 | 3,00000000 | 12.9409
CARGOS SOCIAIS
01999 | MAO-DE-OBRA DE SERVENTE DA CONSTRUCAO CIVIL, INCLUSIVE ENCAR | H | 0.55 | 20.19 | 3,00000000 | 11.4376
GOS SOCIAIS
03077 | PASTA DE CIMENTO COMUM | M3 | 0.0006 | 924.6613 |  | 0.5548
03429 | ARGAMASSA CIM.,SAIBRO,AREIA 1:3:3,PREPA RO MANUAL | M3 | 0.008 | 553.9202 |  | 4.4314
13.045.0045-A | PEITORIL DE MARMORE BRANCO NACIONAL,COM ESPESSURA DE 2CM,COM | M |  | 100.7
2 POLIMENTOS,EM 2 TIRAS,NA LARGURA,SOMADA DE 20CM, SENDO A
PARTE INFERIOR EM SUPERPOSICAO,ASSENTE COMO EM 13.045.0040
3%-DESGASTE DE FERRAMENTAS E EPI
00150 | CIMENTO PORTLAND BRANCO NAO ESTRUTURAL CPB, CONFORME ABNT NB | KG | 0.4 | 3.08 |  | 1.232
R 16697
00391 | PLACA DE MARMORE BRANCO NACIONAL, POLIDO, COM ESPESSURA DE 2 | M2 | 0.22 | 330.63 |  | 72.7386
CM
20091 | MAO-DE-OBRA DE MARMORISTA DE MARMORE E GRANITO, INCLUSIVE EN | H | 0.45 | 25.13 | 3,00000000 | 11.6478
CARGOS SOCIAIS DESONERADOS
20132 | MAO-DE-OBRA DE SERVENTE DA CONSTRUCAO CIVIL, INCLUSIVE ENCAR | H | 0.55 | 18.17 | 3,00000000 | 10.2933
GOS SOCIAIS DESONERADOS
30129 | PASTA DE CIMENTO COMUM | M3 | 0.0006 | 905.9359 |  | 0.5436
30153 | ARGAMASSA CIM.,SAIBRO,AREIA 1:3:3,PREPA RO MANUAL | M3 | 0.008 | 531.0336 |  | 4.2483
13.045.0050-0 | PEITORIL DE MARMORE BRANCO NACIONAL,DE 2X28CM,COM 2 POLIMENT | M |  | 132.92
OS,ASSENTE COM ARGAMASSA DE CIMENTO,SAIBRO E AREIA,NO TRACO
1:3:3 E NATA DE CIMENTO COMUM,REJUNTADO COM CIMENTO BRANCO
3%-DESGASTE DE FERRAMENTAS E EPI
00150 | CIMENTO PORTLAND BRANCO NAO ESTRUTURAL CPB, CONFORME ABNT NB | KG | 1 | 3.08 |  | 3.08
R 16697
00391 | PLACA DE MARMORE BRANCO NACIONAL, POLIDO, COM ESPESSURA DE 2 | M2 | 0.3 | 330.63 |  | 99.189
CM
01976 | MAO-DE-OBRA DE MARMORISTA DE MARMORE E GRANITO, INCLUSIVE EN | H | 0.45 | 27.92 | 3,00000000 | 12.9409
CARGOS SOCIAIS
01999 | MAO-DE-OBRA DE SERVENTE DA CONSTRUCAO CIVIL, INCLUSIVE ENCAR | H | 0.55 | 20.19 | 3,00000000 | 11.4376
GOS SOCIAIS
03077 | PASTA DE CIMENTO COMUM | M3 | 0.0008 | 924.6613 |  | 0.7397
03429 | ARGAMASSA CIM.,SAIBRO,AREIA 1:3:3,PREPA RO MANUAL | M3 | 0.01 | 553.9202 |  | 5.5392
13.045.0050-A | PEITORIL DE MARMORE BRANCO NACIONAL,DE 2X28CM,COM 2 POLIMENT | M |  | 130.24
OS,ASSENTE COM ARGAMASSA DE CIMENTO,SAIBRO E AREIA,NO TRACO
1:3:3 E NATA DE CIMENTO COMUM,REJUNTADO COM CIMENTO BRANCO
3%-DESGASTE DE FERRAMENTAS E EPI
00150 | CIMENTO PORTLAND BRANCO NAO ESTRUTURAL CPB, CONFORME ABNT NB | KG | 1 | 3.08 |  | 3.08
R 16697
00391 | PLACA DE MARMORE BRANCO NACIONAL, POLIDO, COM ESPESSURA DE 2 | M2 | 0.3 | 330.63 |  | 99.189
CM
20091 | MAO-DE-OBRA DE MARMORISTA DE MARMORE E GRANITO, INCLUSIVE EN | H | 0.45 | 25.13 | 3,00000000 | 11.6478
CARGOS SOCIAIS DESONERADOS
20132 | MAO-DE-OBRA DE SERVENTE DA CONSTRUCAO CIVIL, INCLUSIVE ENCAR | H | 0.55 | 18.17 | 3,00000000 | 10.2933
GOS SOCIAIS DESONERADOS
30129 | PASTA DE CIMENTO COMUM | M3 | 0.0008 | 905.9359 |  | 0.7247
30153 | ARGAMASSA CIM.,SAIBRO,AREIA 1:3:3,PREPA RO MANUAL | M3 | 0.01 | 531.0336 |  | 5.3103
13.045.0051-0 | PEITORIL DE MARMORE BRANCO NACIONAL,DE 2X7CM,COM 2 POLIMENTO | M |  | 45.2
S,ASSENTE COM ARGAMASSA DE CIMENTO,SAIBRO E AREIA,NO TRACO 1
:3:3 E NATA DE CIMENTO COMUM,REJUNTADO COM CIMENTO BRANCO
3%-DESGASTE DE FERRAMENTAS E EPI
00150 | CIMENTO PORTLAND BRANCO NAO ESTRUTURAL CPB, CONFORME ABNT NB | KG | 0.17 | 3.08 |  | 0.5236
R 16697
00391 | PLACA DE MARMORE BRANCO NACIONAL, POLIDO, COM ESPESSURA DE 2 | M2 | 0.08 | 330.63 |  | 26.4504
CM
01976 | MAO-DE-OBRA DE MARMORISTA DE MARMORE E GRANITO, INCLUSIVE EN | H | 0.32 | 27.92 | 3,00000000 | 9.2024
CARGOS SOCIAIS
01999 | MAO-DE-OBRA DE SERVENTE DA CONSTRUCAO CIVIL, INCLUSIVE ENCAR | H | 0.35 | 20.19 | 3,00000000 | 7.2785
GOS SOCIAIS
03077 | PASTA DE CIMENTO COMUM | M3 | 0.0004 | 924.6613 |  | 0.3699
03429 | ARGAMASSA CIM.,SAIBRO,AREIA 1:3:3,PREPA RO MANUAL | M3 | 0.0025 | 553.9202 |  | 1.3848
13.045.0051-A | PEITORIL DE MARMORE BRANCO NACIONAL,DE 2X7CM,COM 2 POLIMENTO | M |  | 43.49
S,ASSENTE COM ARGAMASSA DE CIMENTO,SAIBRO E AREIA,NO TRACO 1
:3:3 E NATA DE CIMENTO COMUM,REJUNTADO COM CIMENTO BRANCO
3%-DESGASTE DE FERRAMENTAS E EPI
00150 | CIMENTO PORTLAND BRANCO NAO ESTRUTURAL CPB, CONFORME ABNT NB | KG | 0.17 | 3.08 |  | 0.5236
R 16697
00391 | PLACA DE MARMORE BRANCO NACIONAL, POLIDO, COM ESPESSURA DE 2 | M2 | 0.08 | 330.63 |  | 26.4504
CM
20091 | MAO-DE-OBRA DE MARMORISTA DE MARMORE E GRANITO, INCLUSIVE EN | H | 0.32 | 25.13 | 3,00000000 | 8.2828
CARGOS SOCIAIS DESONERADOS
20132 | MAO-DE-OBRA DE SERVENTE DA CONSTRUCAO CIVIL, INCLUSIVE ENCAR | H | 0.35 | 18.17 | 3,00000000 | 6.5503
GOS SOCIAIS DESONERADOS
30129 | PASTA DE CIMENTO COMUM | M3 | 0.0004 | 905.9359 |  | 0.3624
30153 | ARGAMASSA CIM.,SAIBRO,AREIA 1:3:3,PREPA RO MANUAL | M3 | 0.0025 | 531.0336 |  | 1.3276
13.045.0052-0 | PEITORIL DE MARMORE BRANCO NACIONAL,DE 2X16CM,COM 2 POLIMENT | M |  | 84.38
OS,ASSENTE COM ARGAMASSA DE CIMENTO,SAIBRO E AREIA,NO TRACO
1:3:3 E NATA DE CIMENTO COMUM,REJUNTADO COM CIMENTO BRANCO
3%-DESGASTE DE FERRAMENTAS E EPI
00150 | CIMENTO PORTLAND BRANCO NAO ESTRUTURAL CPB, CONFORME ABNT NB | KG | 0.35 | 3.08 |  | 1.078
R 16697
00391 | PLACA DE MARMORE BRANCO NACIONAL, POLIDO, COM ESPESSURA DE 2 | M2 | 0.18 | 330.63 |  | 59.5134
CM
01976 | MAO-DE-OBRA DE MARMORISTA DE MARMORE E GRANITO, INCLUSIVE EN | H | 0.4 | 27.92 | 3,00000000 | 11.503
CARGOS SOCIAIS
01999 | MAO-DE-OBRA DE SERVENTE DA CONSTRUCAO CIVIL, INCLUSIVE ENCAR | H | 0.44 | 20.19 | 3,00000000 | 9.1501
GOS SOCIAIS
03077 | PASTA DE CIMENTO COMUM | M3 | 0.0004 | 924.6613 |  | 0.3699
03429 | ARGAMASSA CIM.,SAIBRO,AREIA 1:3:3,PREPA RO MANUAL | M3 | 0.005 | 553.9202 |  | 2.7696
13.045.0052-A | PEITORIL DE MARMORE BRANCO NACIONAL,DE 2X16CM,COM 2 POLIMENT | M |  | 82.19
OS,ASSENTE COM ARGAMASSA DE CIMENTO,SAIBRO E AREIA,NO TRACO
1:3:3 E NATA DE CIMENTO COMUM,REJUNTADO COM CIMENTO BRANCO
3%-DESGASTE DE FERRAMENTAS E EPI
00150 | CIMENTO PORTLAND BRANCO NAO ESTRUTURAL CPB, CONFORME ABNT NB | KG | 0.35 | 3.08 |  | 1.078
R 16697
00391 | PLACA DE MARMORE BRANCO NACIONAL, POLIDO, COM ESPESSURA DE 2 | M2 | 0.18 | 330.63 |  | 59.5134
CM
20091 | MAO-DE-OBRA DE MARMORISTA DE MARMORE E GRANITO, INCLUSIVE EN | H | 0.4 | 25.13 | 3,00000000 | 10.3536
CARGOS SOCIAIS DESONERADOS
20132 | MAO-DE-OBRA DE SERVENTE DA CONSTRUCAO CIVIL, INCLUSIVE ENCAR | H | 0.44 | 18.17 | 3,00000000 | 8.2346
GOS SOCIAIS DESONERADOS
30129 | PASTA DE CIMENTO COMUM | M3 | 0.0004 | 905.9359 |  | 0.3624
30153 | ARGAMASSA CIM.,SAIBRO,AREIA 1:3:3,PREPA RO MANUAL | M3 | 0.005 | 531.0336 |  | 2.6552
13.045.0054-0 | PEDRA PARA BOX DE BANHEIRO,EM MARMORE BRANCO NACIONAL,COM AL | M |  | 115.91
TURA EM TORNO DE 10CM E 4CM DE ESPESSURA,ASSENTE COMO EM 13.
045.0040
3%-DESGASTE DE FERRAMENTAS E EPI
00150 | CIMENTO PORTLAND BRANCO NAO ESTRUTURAL CPB, CONFORME ABNT NB | KG | 0.4 | 3.08 |  | 1.232
R 16697
01976 | MAO-DE-OBRA DE MARMORISTA DE MARMORE E GRANITO, INCLUSIVE EN | H | 0.45 | 27.92 | 3,00000000 | 12.9409
CARGOS SOCIAIS
01999 | MAO-DE-OBRA DE SERVENTE DA CONSTRUCAO CIVIL, INCLUSIVE ENCAR | H | 0.55 | 20.19 | 3,00000000 | 11.4376
GOS SOCIAIS
03077 | PASTA DE CIMENTO COMUM | M3 | 0.0005 | 924.6613 |  | 0.4623
03429 | ARGAMASSA CIM.,SAIBRO,AREIA 1:3:3,PREPA RO MANUAL | M3 | 0.006 | 553.9202 |  | 3.3235
11211 | PEDRA BOX DE BANHEIRO, EM MARMORE OU GRANITO DIVERSOS, COM A | M | 1.05 | 82.4 |  | 86.52
LTURA EM TORNO DE 10CM E 4CM DE ESPESSURA
13.045.0054-A | PEDRA PARA BOX DE BANHEIRO,EM MARMORE BRANCO NACIONAL,COM AL | M |  | 113.33
TURA EM TORNO DE 10CM E 4CM DE ESPESSURA,ASSENTE COMO EM 13.
045.0040
3%-DESGASTE DE FERRAMENTAS E EPI
00150 | CIMENTO PORTLAND BRANCO NAO ESTRUTURAL CPB, CONFORME ABNT NB | KG | 0.4 | 3.08 |  | 1.232
R 16697
11211 | PEDRA BOX DE BANHEIRO, EM MARMORE OU GRANITO DIVERSOS, COM A | M | 1.05 | 82.4 |  | 86.52
LTURA EM TORNO DE 10CM E 4CM DE ESPESSURA
20091 | MAO-DE-OBRA DE MARMORISTA DE MARMORE E GRANITO, INCLUSIVE EN | H | 0.45 | 25.13 | 3,00000000 | 11.6478
CARGOS SOCIAIS DESONERADOS
20132 | MAO-DE-OBRA DE SERVENTE DA CONSTRUCAO CIVIL, INCLUSIVE ENCAR | H | 0.55 | 18.17 | 3,00000000 | 10.2933
GOS SOCIAIS DESONERADOS
30129 | PASTA DE CIMENTO COMUM | M3 | 0.0005 | 905.9359 |  | 0.453
30153 | ARGAMASSA CIM.,SAIBRO,AREIA 1:3:3,PREPA RO MANUAL | M3 | 0.006 | 531.0336 |  | 3.1862
13.045.0065-0 | REVESTIMENTO DE PAREDES COM MARMORE BRANCO NACIONAL,EM PLACA | M2 |  | 541.29
S POLIDAS,MEDIDAS IGUAIS OU MAIORES QUE 60X40CM,COM ESPESSUR
A DE 2CM,COM 2 POLIMENTOS,ASSENTES COM 2 GRAMPOS DE LATAO DE
1/8" POR PLACA E ARGAMASSA DE CIMENTO,SAIBRO E AREIA,NO TRA
CO 1:3:3 E NATA DE CIMENTO,REJUNTADAS COM CIMENTO BRANCO
3%-DESGASTE DE FERRAMENTAS E EPI
00150 | CIMENTO PORTLAND BRANCO NAO ESTRUTURAL CPB, CONFORME ABNT NB | KG | 4 | 3.08 |  | 12.32
R 16697
00289 | CABO SOLIDO DE COBRE ELETROLITICO NU, TEMPERA MOLE, CLASSE 2 | KG | 0.3 | 91.8161 |  | 27.5448
, SECAO CIRCULAR DE 10,0 A 500,0MM2
00391 | PLACA DE MARMORE BRANCO NACIONAL, POLIDO, COM ESPESSURA DE 2 | M2 | 1.1 | 330.63 |  | 363.693
CM
01976 | MAO-DE-OBRA DE MARMORISTA DE MARMORE E GRANITO, INCLUSIVE EN | H | 2.5 | 27.92 | 3,00000000 | 71.894
CARGOS SOCIAIS
01999 | MAO-DE-OBRA DE SERVENTE DA CONSTRUCAO CIVIL, INCLUSIVE ENCAR | H | 2.5 | 20.19 | 3,00000000 | 51.9893
GOS SOCIAIS
03077 | PASTA DE CIMENTO COMUM | M3 | 0.003 | 924.6613 |  | 2.774
03429 | ARGAMASSA CIM.,SAIBRO,AREIA 1:3:3,PREPA RO MANUAL | M3 | 0.02 | 553.9202 |  | 11.0784
13.045.0065-A | REVESTIMENTO DE PAREDES COM MARMORE BRANCO NACIONAL,EM PLACA | M2 |  | 528.39
S POLIDAS,MEDIDAS IGUAIS OU MAIORES QUE 60X40CM,COM ESPESSUR
A DE 2CM,COM 2 POLIMENTOS,ASSENTES COM 2 GRAMPOS DE LATAO DE
1/8" POR PLACA E ARGAMASSA DE CIMENTO,SAIBRO E AREIA,NO TRA
CO 1:3:3 E NATA DE CIMENTO,REJUNTADAS COM CIMENTO BRANCO
3%-DESGASTE DE FERRAMENTAS E EPI
00150 | CIMENTO PORTLAND BRANCO NAO ESTRUTURAL CPB, CONFORME ABNT NB | KG | 4 | 3.08 |  | 12.32
R 16697
00289 | CABO SOLIDO DE COBRE ELETROLITICO NU, TEMPERA MOLE, CLASSE 2 | KG | 0.3 | 91.8161 |  | 27.5448
, SECAO CIRCULAR DE 10,0 A 500,0MM2
00391 | PLACA DE MARMORE BRANCO NACIONAL, POLIDO, COM ESPESSURA DE 2 | M2 | 1.1 | 330.63 |  | 363.693
CM
20091 | MAO-DE-OBRA DE MARMORISTA DE MARMORE E GRANITO, INCLUSIVE EN | H | 2.5 | 25.13 | 3,00000000 | 64.7098
CARGOS SOCIAIS DESONERADOS
20132 | MAO-DE-OBRA DE SERVENTE DA CONSTRUCAO CIVIL, INCLUSIVE ENCAR | H | 2.5 | 18.17 | 3,00000000 | 46.7878
GOS SOCIAIS DESONERADOS
30129 | PASTA DE CIMENTO COMUM | M3 | 0.003 | 905.9359 |  | 2.7178
30153 | ARGAMASSA CIM.,SAIBRO,AREIA 1:3:3,PREPA RO MANUAL | M3 | 0.02 | 531.0336 |  | 10.6207
13.045.0066-0 | REVESTIMENTO DE PAREDES COM MARMORE BRANCO NACIONAL,EM PLACA | M2 |  | 515.12
S POLIDAS,MEDIDAS IGUAIS OU MAIORES QUE 60X40CM,COM ESPESSUR
A DE 2CM,COM 2 POLIMENTOS,ASSENTES COM 2 GRAMPOS DE LATAO DE
1/8" POR PLACA,EXCLUSIVE ARGAMASSA,NATA DE CIMENTO E REJUNT
AMENTO
3%-DESGASTE DE FERRAMENTAS E EPI
00289 | CABO SOLIDO DE COBRE ELETROLITICO NU, TEMPERA MOLE, CLASSE 2 | KG | 0.3 | 91.8161 |  | 27.5448
, SECAO CIRCULAR DE 10,0 A 500,0MM2
00391 | PLACA DE MARMORE BRANCO NACIONAL, POLIDO, COM ESPESSURA DE 2 | M2 | 1.1 | 330.63 |  | 363.693
CM
01976 | MAO-DE-OBRA DE MARMORISTA DE MARMORE E GRANITO, INCLUSIVE EN | H | 2.5 | 27.92 | 3,00000000 | 71.894
CARGOS SOCIAIS
01999 | MAO-DE-OBRA DE SERVENTE DA CONSTRUCAO CIVIL, INCLUSIVE ENCAR | H | 2.5 | 20.19 | 3,00000000 | 51.9893
GOS SOCIAIS
13.045.0066-A | REVESTIMENTO DE PAREDES COM MARMORE BRANCO NACIONAL,EM PLACA | M2 |  | 502.73
S POLIDAS,MEDIDAS IGUAIS OU MAIORES QUE 60X40CM,COM ESPESSUR
A DE 2CM,COM 2 POLIMENTOS,ASSENTES COM 2 GRAMPOS DE LATAO DE
1/8" POR PLACA,EXCLUSIVE ARGAMASSA,NATA DE CIMENTO E REJUNT
AMENTO
3%-DESGASTE DE FERRAMENTAS E EPI
00289 | CABO SOLIDO DE COBRE ELETROLITICO NU, TEMPERA MOLE, CLASSE 2 | KG | 0.3 | 91.8161 |  | 27.5448
, SECAO CIRCULAR DE 10,0 A 500,0MM2
00391 | PLACA DE MARMORE BRANCO NACIONAL, POLIDO, COM ESPESSURA DE 2 | M2 | 1.1 | 330.63 |  | 363.693
CM
20091 | MAO-DE-OBRA DE MARMORISTA DE MARMORE E GRANITO, INCLUSIVE EN | H | 2.5 | 25.13 | 3,00000000 | 64.7098
CARGOS SOCIAIS DESONERADOS
20132 | MAO-DE-OBRA DE SERVENTE DA CONSTRUCAO CIVIL, INCLUSIVE ENCAR | H | 2.5 | 18.17 | 3,00000000 | 46.7878
GOS SOCIAIS DESONERADOS
13.045.0070-0 | REVESTIMENTO DE COLUNAS COM MARMORE BRANCO NACIONAL,EM PLACA | M2 |  | 560.03
S DE 2CM DE ESPESSURA,COM 2 POLIMENTOS,ASSENTES COMO EM 13.0
45.0065
3%-DESGASTE DE FERRAMENTAS E EPI
00150 | CIMENTO PORTLAND BRANCO NAO ESTRUTURAL CPB, CONFORME ABNT NB | KG | 4 | 3.08 |  | 12.32
R 16697
00289 | CABO SOLIDO DE COBRE ELETROLITICO NU, TEMPERA MOLE, CLASSE 2 | KG | 0.3 | 91.8161 |  | 27.5448
, SECAO CIRCULAR DE 10,0 A 500,0MM2
00391 | PLACA DE MARMORE BRANCO NACIONAL, POLIDO, COM ESPESSURA DE 2 | M2 | 1.05 | 330.63 |  | 347.1615
CM
01976 | MAO-DE-OBRA DE MARMORISTA DE MARMORE E GRANITO, INCLUSIVE EN | H | 3.1 | 27.92 | 3,00000000 | 89.1486
CARGOS SOCIAIS
01999 | MAO-DE-OBRA DE SERVENTE DA CONSTRUCAO CIVIL, INCLUSIVE ENCAR | H | 3.1 | 20.19 | 3,00000000 | 64.4667
GOS SOCIAIS
03077 | PASTA DE CIMENTO COMUM | M3 | 0.003 | 924.6613 |  | 2.774
03429 | ARGAMASSA CIM.,SAIBRO,AREIA 1:3:3,PREPA RO MANUAL | M3 | 0.03 | 553.9202 |  | 16.6176
13.045.0070-A | REVESTIMENTO DE COLUNAS COM MARMORE BRANCO NACIONAL,EM PLACA | M2 |  | 543.93
S DE 2CM DE ESPESSURA,COM 2 POLIMENTOS,ASSENTES COMO EM 13.0
45.0065
3%-DESGASTE DE FERRAMENTAS E EPI
00150 | CIMENTO PORTLAND BRANCO NAO ESTRUTURAL CPB, CONFORME ABNT NB | KG | 4 | 3.08 |  | 12.32
R 16697
00289 | CABO SOLIDO DE COBRE ELETROLITICO NU, TEMPERA MOLE, CLASSE 2 | KG | 0.3 | 91.8161 |  | 27.5448
, SECAO CIRCULAR DE 10,0 A 500,0MM2
00391 | PLACA DE MARMORE BRANCO NACIONAL, POLIDO, COM ESPESSURA DE 2 | M2 | 1.05 | 330.63 |  | 347.1615
CM
20091 | MAO-DE-OBRA DE MARMORISTA DE MARMORE E GRANITO, INCLUSIVE EN | H | 3.1 | 25.13 | 3,00000000 | 80.2401
CARGOS SOCIAIS DESONERADOS
20132 | MAO-DE-OBRA DE SERVENTE DA CONSTRUCAO CIVIL, INCLUSIVE ENCAR | H | 3.1 | 18.17 | 3,00000000 | 58.0168
GOS SOCIAIS DESONERADOS
30129 | PASTA DE CIMENTO COMUM | M3 | 0.003 | 905.9359 |  | 2.7178
30153 | ARGAMASSA CIM.,SAIBRO,AREIA 1:3:3,PREPA RO MANUAL | M3 | 0.03 | 531.0336 |  | 15.931
13.045.0071-0 | REVESTIMENTO DE COLUNAS COM MARMORE BRANCO NACIONAL,EM PLACA | M2 |  | 528.32
S DE 2CM DE ESPESSURA, COM 2 POLIMENTOS, ASSENTES COMO EM
13.045.0065, EXCLUSIVE ARGAMASSA,NATA DE CIMENTO E REJUNTAME
NTO
3%-DESGASTE DE FERRAMENTAS E EPI
00289 | CABO SOLIDO DE COBRE ELETROLITICO NU, TEMPERA MOLE, CLASSE 2 | KG | 0.3 | 91.8161 |  | 27.5448
, SECAO CIRCULAR DE 10,0 A 500,0MM2
00391 | PLACA DE MARMORE BRANCO NACIONAL, POLIDO, COM ESPESSURA DE 2 | M2 | 1.05 | 330.63 |  | 347.1615
CM
01976 | MAO-DE-OBRA DE MARMORISTA DE MARMORE E GRANITO, INCLUSIVE EN | H | 3.1 | 27.92 | 3,00000000 | 89.1486
CARGOS SOCIAIS
01999 | MAO-DE-OBRA DE SERVENTE DA CONSTRUCAO CIVIL, INCLUSIVE ENCAR | H | 3.1 | 20.19 | 3,00000000 | 64.4667
GOS SOCIAIS
13.045.0071-A | REVESTIMENTO DE COLUNAS COM MARMORE BRANCO NACIONAL,EM PLACA | M2 |  | 512.96
S DE 2CM DE ESPESSURA, COM 2 POLIMENTOS, ASSENTES COMO EM
13.045.0065, EXCLUSIVE ARGAMASSA,NATA DE CIMENTO E REJUNTAME
NTO
3%-DESGASTE DE FERRAMENTAS E EPI
00289 | CABO SOLIDO DE COBRE ELETROLITICO NU, TEMPERA MOLE, CLASSE 2 | KG | 0.3 | 91.8161 |  | 27.5448
, SECAO CIRCULAR DE 10,0 A 500,0MM2
00391 | PLACA DE MARMORE BRANCO NACIONAL, POLIDO, COM ESPESSURA DE 2 | M2 | 1.05 | 330.63 |  | 347.1615
CM
20091 | MAO-DE-OBRA DE MARMORISTA DE MARMORE E GRANITO, INCLUSIVE EN | H | 3.1 | 25.13 | 3,00000000 | 80.2401
CARGOS SOCIAIS DESONERADOS
20132 | MAO-DE-OBRA DE SERVENTE DA CONSTRUCAO CIVIL, INCLUSIVE ENCAR | H | 3.1 | 18.17 | 3,00000000 | 58.0168
GOS SOCIAIS DESONERADOS
13.045.0075-0 | REVESTIMENTO VERTICAL EM DIVISORIAS OU BANCADAS(ILHARGA)EM M | M2 |  | 812.31
ARMORE BRANCO NACIONAL, 3CM DE ESPESSURA, COM 2 POLIMENTOS,
ASSENTES COMO EM 13.045.0065
3%-DESGASTE DE FERRAMENTAS E EPI
00150 | CIMENTO PORTLAND BRANCO NAO ESTRUTURAL CPB, CONFORME ABNT NB | KG | 1.5 | 3.08 |  | 4.62
R 16697
00289 | CABO SOLIDO DE COBRE ELETROLITICO NU, TEMPERA MOLE, CLASSE 2 | KG | 0.3 | 91.8161 |  | 27.5448
, SECAO CIRCULAR DE 10,0 A 500,0MM2
01976 | MAO-DE-OBRA DE MARMORISTA DE MARMORE E GRANITO, INCLUSIVE EN | H | 2.5 | 27.92 | 3,00000000 | 71.894
CARGOS SOCIAIS
01999 | MAO-DE-OBRA DE SERVENTE DA CONSTRUCAO CIVIL, INCLUSIVE ENCAR | H | 2.5 | 20.19 | 3,00000000 | 51.9893
GOS SOCIAIS
03077 | PASTA DE CIMENTO COMUM | M3 | 0.003 | 924.6613 |  | 2.774
03429 | ARGAMASSA CIM.,SAIBRO,AREIA 1:3:3,PREPA RO MANUAL | M3 | 0.02 | 553.9202 |  | 11.0784
04842 | PLACA DE MARMORE BRANCO NACIONAL, POLIDO, COM ESPESSURA DE 3 | M2 | 1.05 | 611.82 |  | 642.411
CM
13.045.0075-A | REVESTIMENTO VERTICAL EM DIVISORIAS OU BANCADAS(ILHARGA)EM M | M2 |  | 799.41
ARMORE BRANCO NACIONAL, 3CM DE ESPESSURA, COM 2 POLIMENTOS,
ASSENTES COMO EM 13.045.0065
3%-DESGASTE DE FERRAMENTAS E EPI
00150 | CIMENTO PORTLAND BRANCO NAO ESTRUTURAL CPB, CONFORME ABNT NB | KG | 1.5 | 3.08 |  | 4.62
R 16697
00289 | CABO SOLIDO DE COBRE ELETROLITICO NU, TEMPERA MOLE, CLASSE 2 | KG | 0.3 | 91.8161 |  | 27.5448
, SECAO CIRCULAR DE 10,0 A 500,0MM2
04842 | PLACA DE MARMORE BRANCO NACIONAL, POLIDO, COM ESPESSURA DE 3 | M2 | 1.05 | 611.82 |  | 642.411
CM
20091 | MAO-DE-OBRA DE MARMORISTA DE MARMORE E GRANITO, INCLUSIVE EN | H | 2.5 | 25.13 | 3,00000000 | 64.7098
CARGOS SOCIAIS DESONERADOS
20132 | MAO-DE-OBRA DE SERVENTE DA CONSTRUCAO CIVIL, INCLUSIVE ENCAR | H | 2.5 | 18.17 | 3,00000000 | 46.7878
GOS SOCIAIS DESONERADOS
30129 | PASTA DE CIMENTO COMUM | M3 | 0.003 | 905.9359 |  | 2.7178
30153 | ARGAMASSA CIM.,SAIBRO,AREIA 1:3:3,PREPA RO MANUAL | M3 | 0.02 | 531.0336 |  | 10.6207
13.045.0076-0 | REVESTIMENTO VERTICAL EM DIVISORIAS OU BANCADAS(ILHARGA)EM M | M2 |  | 781.45
ARMORE BRANCO NACIONAL, 3CM DE ESPESSURA, COM 2 POLIMENTOS,
ASSENTES COMO EM 13.045.0065,EXCLUSIVE ARGAMASSA, NATA DE CI
MENTO E REJUNTAMENTO
3%-DESGASTE DE FERRAMENTAS E EPI
00289 | CABO SOLIDO DE COBRE ELETROLITICO NU, TEMPERA MOLE, CLASSE 2 | KG | 0.3 | 91.8161 |  | 27.5448
, SECAO CIRCULAR DE 10,0 A 500,0MM2
01976 | MAO-DE-OBRA DE MARMORISTA DE MARMORE E GRANITO, INCLUSIVE EN | H | 2.25 | 27.92 | 3,00000000 | 64.7046
CARGOS SOCIAIS
01999 | MAO-DE-OBRA DE SERVENTE DA CONSTRUCAO CIVIL, INCLUSIVE ENCAR | H | 2.25 | 20.19 | 3,00000000 | 46.7903
GOS SOCIAIS
04842 | PLACA DE MARMORE BRANCO NACIONAL, POLIDO, COM ESPESSURA DE 3 | M2 | 1.05 | 611.82 |  | 642.411
CM
13.045.0076-A | REVESTIMENTO VERTICAL EM DIVISORIAS OU BANCADAS(ILHARGA)EM M | M2 |  | 770.3
ARMORE BRANCO NACIONAL, 3CM DE ESPESSURA, COM 2 POLIMENTOS,
ASSENTES COMO EM 13.045.0065,EXCLUSIVE ARGAMASSA, NATA DE CI
MENTO E REJUNTAMENTO
3%-DESGASTE DE FERRAMENTAS E EPI
00289 | CABO SOLIDO DE COBRE ELETROLITICO NU, TEMPERA MOLE, CLASSE 2 | KG | 0.3 | 91.8161 |  | 27.5448
, SECAO CIRCULAR DE 10,0 A 500,0MM2
04842 | PLACA DE MARMORE BRANCO NACIONAL, POLIDO, COM ESPESSURA DE 3 | M2 | 1.05 | 611.82 |  | 642.411
CM
20091 | MAO-DE-OBRA DE MARMORISTA DE MARMORE E GRANITO, INCLUSIVE EN | H | 2.25 | 25.13 | 3,00000000 | 58.2388
CARGOS SOCIAIS DESONERADOS
20132 | MAO-DE-OBRA DE SERVENTE DA CONSTRUCAO CIVIL, INCLUSIVE ENCAR | H | 2.25 | 18.17 | 3,00000000 | 42.109
GOS SOCIAIS DESONERADOS
13.045.0080-0 | MOLDURA EXTERNA EXECUTADA NO PERIMETRO DAS ESQUADRIAS COM MA | M2 |  | 496.42
RMORE BRANCO NACIONAL, 2CM DE ESPESSURA, COM 2 POLIMENTOS, A
SSENTES COMO EM 13.045.0065
3%-DESGASTE DE FERRAMENTAS E EPI
00150 | CIMENTO PORTLAND BRANCO NAO ESTRUTURAL CPB, CONFORME ABNT NB | KG | 1.5 | 3.08 |  | 4.62
R 16697
00289 | CABO SOLIDO DE COBRE ELETROLITICO NU, TEMPERA MOLE, CLASSE 2 | KG | 0.3 | 91.8161 |  | 27.5448
, SECAO CIRCULAR DE 10,0 A 500,0MM2
00391 | PLACA DE MARMORE BRANCO NACIONAL, POLIDO, COM ESPESSURA DE 2 | M2 | 1.1 | 330.63 |  | 363.693
CM
01976 | MAO-DE-OBRA DE MARMORISTA DE MARMORE E GRANITO, INCLUSIVE EN | H | 1.75 | 27.92 | 3,00000000 | 50.3258
CARGOS SOCIAIS
01999 | MAO-DE-OBRA DE SERVENTE DA CONSTRUCAO CIVIL, INCLUSIVE ENCAR | H | 1.75 | 20.19 | 3,00000000 | 36.3925
GOS SOCIAIS
03077 | PASTA DE CIMENTO COMUM | M3 | 0.003 | 924.6613 |  | 2.774
03429 | ARGAMASSA CIM.,SAIBRO,AREIA 1:3:3,PREPA RO MANUAL | M3 | 0.02 | 553.9202 |  | 11.0784
13.045.0080-A | MOLDURA EXTERNA EXECUTADA NO PERIMETRO DAS ESQUADRIAS COM MA | M2 |  | 487.24
RMORE BRANCO NACIONAL, 2CM DE ESPESSURA, COM 2 POLIMENTOS, A
SSENTES COMO EM 13.045.0065
3%-DESGASTE DE FERRAMENTAS E EPI
00150 | CIMENTO PORTLAND BRANCO NAO ESTRUTURAL CPB, CONFORME ABNT NB | KG | 1.5 | 3.08 |  | 4.62
R 16697
00289 | CABO SOLIDO DE COBRE ELETROLITICO NU, TEMPERA MOLE, CLASSE 2 | KG | 0.3 | 91.8161 |  | 27.5448
, SECAO CIRCULAR DE 10,0 A 500,0MM2
00391 | PLACA DE MARMORE BRANCO NACIONAL, POLIDO, COM ESPESSURA DE 2 | M2 | 1.1 | 330.63 |  | 363.693
CM
20091 | MAO-DE-OBRA DE MARMORISTA DE MARMORE E GRANITO, INCLUSIVE EN | H | 1.75 | 25.13 | 3,00000000 | 45.2968
CARGOS SOCIAIS DESONERADOS
20132 | MAO-DE-OBRA DE SERVENTE DA CONSTRUCAO CIVIL, INCLUSIVE ENCAR | H | 1.75 | 18.17 | 3,00000000 | 32.7514
GOS SOCIAIS DESONERADOS
30129 | PASTA DE CIMENTO COMUM | M3 | 0.003 | 905.9359 |  | 2.7178
30153 | ARGAMASSA CIM.,SAIBRO,AREIA 1:3:3,PREPA RO MANUAL | M3 | 0.02 | 531.0336 |  | 10.6207
13.045.0081-0 | MOLDURA EXTERNA EXECUTADA NO PERIMETRO DAS ESQUADRIAS COM MA | M2 |  | 477.95
RMORE BRANCO NACIONAL, 2CM DE ESPESSURA, COM 2 POLIMENTOS, A
SSENTES COMO EM 13.045.0065,EXCLUSIVE ARGAMASSA, NATA DE CIM
ENTO E REJUNTAMENTO
3%-DESGASTE DE FERRAMENTAS E EPI
00289 | CABO SOLIDO DE COBRE ELETROLITICO NU, TEMPERA MOLE, CLASSE 2 | KG | 0.3 | 91.8161 |  | 27.5448
, SECAO CIRCULAR DE 10,0 A 500,0MM2
00391 | PLACA DE MARMORE BRANCO NACIONAL, POLIDO, COM ESPESSURA DE 2 | M2 | 1.1 | 330.63 |  | 363.693
CM
01976 | MAO-DE-OBRA DE MARMORISTA DE MARMORE E GRANITO, INCLUSIVE EN | H | 1.75 | 27.92 | 3,00000000 | 50.3258
CARGOS SOCIAIS
01999 | MAO-DE-OBRA DE SERVENTE DA CONSTRUCAO CIVIL, INCLUSIVE ENCAR | H | 1.75 | 20.19 | 3,00000000 | 36.3925
GOS SOCIAIS
13.045.0081-A | MOLDURA EXTERNA EXECUTADA NO PERIMETRO DAS ESQUADRIAS COM MA | M2 |  | 469.28
RMORE BRANCO NACIONAL, 2CM DE ESPESSURA, COM 2 POLIMENTOS, A
SSENTES COMO EM 13.045.0065,EXCLUSIVE ARGAMASSA, NATA DE CIM
ENTO E REJUNTAMENTO
3%-DESGASTE DE FERRAMENTAS E EPI
00289 | CABO SOLIDO DE COBRE ELETROLITICO NU, TEMPERA MOLE, CLASSE 2 | KG | 0.3 | 91.8161 |  | 27.5448
, SECAO CIRCULAR DE 10,0 A 500,0MM2
00391 | PLACA DE MARMORE BRANCO NACIONAL, POLIDO, COM ESPESSURA DE 2 | M2 | 1.1 | 330.63 |  | 363.693
CM
20091 | MAO-DE-OBRA DE MARMORISTA DE MARMORE E GRANITO, INCLUSIVE EN | H | 1.75 | 25.13 | 3,00000000 | 45.2968
CARGOS SOCIAIS DESONERADOS
20132 | MAO-DE-OBRA DE SERVENTE DA CONSTRUCAO CIVIL, INCLUSIVE ENCAR | H | 1.75 | 18.17 | 3,00000000 | 32.7514
GOS SOCIAIS DESONERADOS
13.050.0055-0 | CHAPIM OU ESPELHO DE MARMORE BRANCO NACIONAL,COM 2X17CM,COM | M |  | 86.43
1 POLIMENTO,ASSENTE COMO EM 13.045.0040
3%-DESGASTE DE FERRAMENTAS E EPI
00150 | CIMENTO PORTLAND BRANCO NAO ESTRUTURAL CPB, CONFORME ABNT NB | KG | 0.7 | 3.08 |  | 2.156
R 16697
00391 | PLACA DE MARMORE BRANCO NACIONAL, POLIDO, COM ESPESSURA DE 2 | M2 | 0.17 | 330.63 |  | 56.2071
CM
01976 | MAO-DE-OBRA DE MARMORISTA DE MARMORE E GRANITO, INCLUSIVE EN | H | 0.45 | 27.92 | 3,00000000 | 12.9409
CARGOS SOCIAIS
01999 | MAO-DE-OBRA DE SERVENTE DA CONSTRUCAO CIVIL, INCLUSIVE ENCAR | H | 0.55 | 20.19 | 3,00000000 | 11.4376
GOS SOCIAIS
03077 | PASTA DE CIMENTO COMUM | M3 | 0.0004 | 924.6613 |  | 0.3699
03429 | ARGAMASSA CIM.,SAIBRO,AREIA 1:3:3,PREPA RO MANUAL | M3 | 0.006 | 553.9202 |  | 3.3235
13.050.0055-A | CHAPIM OU ESPELHO DE MARMORE BRANCO NACIONAL,COM 2X17CM,COM | M |  | 83.85
1 POLIMENTO,ASSENTE COMO EM 13.045.0040
3%-DESGASTE DE FERRAMENTAS E EPI
00150 | CIMENTO PORTLAND BRANCO NAO ESTRUTURAL CPB, CONFORME ABNT NB | KG | 0.7 | 3.08 |  | 2.156
R 16697
00391 | PLACA DE MARMORE BRANCO NACIONAL, POLIDO, COM ESPESSURA DE 2 | M2 | 0.17 | 330.63 |  | 56.2071
CM
20091 | MAO-DE-OBRA DE MARMORISTA DE MARMORE E GRANITO, INCLUSIVE EN | H | 0.45 | 25.13 | 3,00000000 | 11.6478
CARGOS SOCIAIS DESONERADOS
20132 | MAO-DE-OBRA DE SERVENTE DA CONSTRUCAO CIVIL, INCLUSIVE ENCAR | H | 0.55 | 18.17 | 3,00000000 | 10.2933
GOS SOCIAIS DESONERADOS
30129 | PASTA DE CIMENTO COMUM | M3 | 0.0004 | 905.9359 |  | 0.3624
30153 | ARGAMASSA CIM.,SAIBRO,AREIA 1:3:3,PREPA RO MANUAL | M3 | 0.006 | 531.0336 |  | 3.1862
13.050.0065-0 | REVESTIMENTO DE PAREDES COM MARMORE BRANCO NACIONAL, EM PLA | M2 |  | 524.76
CAS DE 2CM DE ESPESSURA, COM 2 POLIMENTOS, ASSENTE COMO EM 1
3.045.0065
3%-DESGASTE DE FERRAMENTAS E EPI
00150 | CIMENTO PORTLAND BRANCO NAO ESTRUTURAL CPB, CONFORME ABNT NB | KG | 4 | 3.08 |  | 12.32
R 16697
00289 | CABO SOLIDO DE COBRE ELETROLITICO NU, TEMPERA MOLE, CLASSE 2 | KG | 0.3 | 91.8161 |  | 27.5448
, SECAO CIRCULAR DE 10,0 A 500,0MM2
00391 | PLACA DE MARMORE BRANCO NACIONAL, POLIDO, COM ESPESSURA DE 2 | M2 | 1.05 | 330.63 |  | 347.1615
CM
01976 | MAO-DE-OBRA DE MARMORISTA DE MARMORE E GRANITO, INCLUSIVE EN | H | 2.5 | 27.92 | 3,00000000 | 71.894
CARGOS SOCIAIS
01999 | MAO-DE-OBRA DE SERVENTE DA CONSTRUCAO CIVIL, INCLUSIVE ENCAR | H | 2.5 | 20.19 | 3,00000000 | 51.9893
GOS SOCIAIS
03077 | PASTA DE CIMENTO COMUM | M3 | 0.003 | 924.6613 |  | 2.774
03429 | ARGAMASSA CIM.,SAIBRO,AREIA 1:3:3,PREPA RO MANUAL | M3 | 0.02 | 553.9202 |  | 11.0784
13.050.0065-A | REVESTIMENTO DE PAREDES COM MARMORE BRANCO NACIONAL, EM PLA | M2 |  | 511.86
CAS DE 2CM DE ESPESSURA, COM 2 POLIMENTOS, ASSENTE COMO EM 1
3.045.0065
3%-DESGASTE DE FERRAMENTAS E EPI
00150 | CIMENTO PORTLAND BRANCO NAO ESTRUTURAL CPB, CONFORME ABNT NB | KG | 4 | 3.08 |  | 12.32
R 16697
00289 | CABO SOLIDO DE COBRE ELETROLITICO NU, TEMPERA MOLE, CLASSE 2 | KG | 0.3 | 91.8161 |  | 27.5448
, SECAO CIRCULAR DE 10,0 A 500,0MM2
00391 | PLACA DE MARMORE BRANCO NACIONAL, POLIDO, COM ESPESSURA DE 2 | M2 | 1.05 | 330.63 |  | 347.1615
CM
20091 | MAO-DE-OBRA DE MARMORISTA DE MARMORE E GRANITO, INCLUSIVE EN | H | 2.5 | 25.13 | 3,00000000 | 64.7098
CARGOS SOCIAIS DESONERADOS
20132 | MAO-DE-OBRA DE SERVENTE DA CONSTRUCAO CIVIL, INCLUSIVE ENCAR | H | 2.5 | 18.17 | 3,00000000 | 46.7878
GOS SOCIAIS DESONERADOS
30129 | PASTA DE CIMENTO COMUM | M3 | 0.003 | 905.9359 |  | 2.7178
30153 | ARGAMASSA CIM.,SAIBRO,AREIA 1:3:3,PREPA RO MANUAL | M3 | 0.02 | 531.0336 |  | 10.6207
13.050.0070-0 | REVESTIMENTO DE COLUNAS COM MARMORE BRANCO NACIONAL, EM PLAC | M2 |  | 560.03
AS DE 2CM DE ESPESSURA, COM 2 POLIMENTOS, ASSENTES COMO EM 1
3.045.0065
3%-DESGASTE DE FERRAMENTAS E EPI
00150 | CIMENTO PORTLAND BRANCO NAO ESTRUTURAL CPB, CONFORME ABNT NB | KG | 4 | 3.08 |  | 12.32
R 16697
00289 | CABO SOLIDO DE COBRE ELETROLITICO NU, TEMPERA MOLE, CLASSE 2 | KG | 0.3 | 91.8161 |  | 27.5448
, SECAO CIRCULAR DE 10,0 A 500,0MM2
00391 | PLACA DE MARMORE BRANCO NACIONAL, POLIDO, COM ESPESSURA DE 2 | M2 | 1.05 | 330.63 |  | 347.1615
CM
01976 | MAO-DE-OBRA DE MARMORISTA DE MARMORE E GRANITO, INCLUSIVE EN | H | 3.1 | 27.92 | 3,00000000 | 89.1486
CARGOS SOCIAIS
01999 | MAO-DE-OBRA DE SERVENTE DA CONSTRUCAO CIVIL, INCLUSIVE ENCAR | H | 3.1 | 20.19 | 3,00000000 | 64.4667
GOS SOCIAIS
03077 | PASTA DE CIMENTO COMUM | M3 | 0.003 | 924.6613 |  | 2.774
03429 | ARGAMASSA CIM.,SAIBRO,AREIA 1:3:3,PREPA RO MANUAL | M3 | 0.03 | 553.9202 |  | 16.6176
13.050.0070-A | REVESTIMENTO DE COLUNAS COM MARMORE BRANCO NACIONAL, EM PLAC | M2 |  | 543.93
AS DE 2CM DE ESPESSURA, COM 2 POLIMENTOS, ASSENTES COMO EM 1
3.045.0065
3%-DESGASTE DE FERRAMENTAS E EPI
00150 | CIMENTO PORTLAND BRANCO NAO ESTRUTURAL CPB, CONFORME ABNT NB | KG | 4 | 3.08 |  | 12.32
R 16697
00289 | CABO SOLIDO DE COBRE ELETROLITICO NU, TEMPERA MOLE, CLASSE 2 | KG | 0.3 | 91.8161 |  | 27.5448
, SECAO CIRCULAR DE 10,0 A 500,0MM2
00391 | PLACA DE MARMORE BRANCO NACIONAL, POLIDO, COM ESPESSURA DE 2 | M2 | 1.05 | 330.63 |  | 347.1615
CM
20091 | MAO-DE-OBRA DE MARMORISTA DE MARMORE E GRANITO, INCLUSIVE EN | H | 3.1 | 25.13 | 3,00000000 | 80.2401
CARGOS SOCIAIS DESONERADOS
20132 | MAO-DE-OBRA DE SERVENTE DA CONSTRUCAO CIVIL, INCLUSIVE ENCAR | H | 3.1 | 18.17 | 3,00000000 | 58.0168
GOS SOCIAIS DESONERADOS
30129 | PASTA DE CIMENTO COMUM | M3 | 0.003 | 905.9359 |  | 2.7178
30153 | ARGAMASSA CIM.,SAIBRO,AREIA 1:3:3,PREPA RO MANUAL | M3 | 0.03 | 531.0336 |  | 15.931
13.065.0010-0 | REVESTIMENTO DE PAREDES COM GRANITO PRETO EM PLACAS,POLIDO,E | M2 |  | 814.38
SPESSURA 2CM,ASSENTES COM 2 GRAMPOS DE LATAO DE 1/8" POR PLA
CA E ARGAMASSA DE CIMENTO,SAIBRO E AREIA,NO TRACO 1:3:3 E NA
TA DE CIMENTO,REJUNTAMENTO COM CIMENTO E CORANTE
3%-DESGASTE DE FERRAMENTAS E EPI
00150 | CIMENTO PORTLAND BRANCO NAO ESTRUTURAL CPB, CONFORME ABNT NB | KG | 4 | 3.08 |  | 12.32
R 16697
00289 | CABO SOLIDO DE COBRE ELETROLITICO NU, TEMPERA MOLE, CLASSE 2 | KG | 0.3 | 91.8161 |  | 27.5448
, SECAO CIRCULAR DE 10,0 A 500,0MM2
01976 | MAO-DE-OBRA DE MARMORISTA DE MARMORE E GRANITO, INCLUSIVE EN | H | 2.5 | 27.92 | 3,00000000 | 71.894
CARGOS SOCIAIS
01999 | MAO-DE-OBRA DE SERVENTE DA CONSTRUCAO CIVIL, INCLUSIVE ENCAR | H | 2.5 | 20.19 | 3,00000000 | 51.9893
GOS SOCIAIS
02545 | PLACA GRANITO PRETO, LUSTRADA E COM ESPES. DE 2CM | M2 | 1.05 | 602.55 |  | 632.6775
03077 | PASTA DE CIMENTO COMUM | M3 | 0.003 | 924.6613 |  | 2.774
03429 | ARGAMASSA CIM.,SAIBRO,AREIA 1:3:3,PREPA RO MANUAL | M3 | 0.02 | 553.9202 |  | 11.0784
05350 | PIGMENTO EM PO A BASE DE OXIDO DE FERRO | KG | 0.1 | 41.04 |  | 4.104
13.065.0010-A | REVESTIMENTO DE PAREDES COM GRANITO PRETO EM PLACAS,POLIDO,E | M2 |  | 801.48
SPESSURA 2CM,ASSENTES COM 2 GRAMPOS DE LATAO DE 1/8" POR PLA
CA E ARGAMASSA DE CIMENTO,SAIBRO E AREIA,NO TRACO 1:3:3 E NA
TA DE CIMENTO,REJUNTAMENTO COM CIMENTO E CORANTE
3%-DESGASTE DE FERRAMENTAS E EPI
00150 | CIMENTO PORTLAND BRANCO NAO ESTRUTURAL CPB, CONFORME ABNT NB | KG | 4 | 3.08 |  | 12.32
R 16697
00289 | CABO SOLIDO DE COBRE ELETROLITICO NU, TEMPERA MOLE, CLASSE 2 | KG | 0.3 | 91.8161 |  | 27.5448
, SECAO CIRCULAR DE 10,0 A 500,0MM2
02545 | PLACA GRANITO PRETO, LUSTRADA E COM ESPES. DE 2CM | M2 | 1.05 | 602.55 |  | 632.6775
05350 | PIGMENTO EM PO A BASE DE OXIDO DE FERRO | KG | 0.1 | 41.04 |  | 4.104
20091 | MAO-DE-OBRA DE MARMORISTA DE MARMORE E GRANITO, INCLUSIVE EN | H | 2.5 | 25.13 | 3,00000000 | 64.7098
CARGOS SOCIAIS DESONERADOS
20132 | MAO-DE-OBRA DE SERVENTE DA CONSTRUCAO CIVIL, INCLUSIVE ENCAR | H | 2.5 | 18.17 | 3,00000000 | 46.7878
GOS SOCIAIS DESONERADOS
30129 | PASTA DE CIMENTO COMUM | M3 | 0.003 | 905.9359 |  | 2.7178
30153 | ARGAMASSA CIM.,SAIBRO,AREIA 1:3:3,PREPA RO MANUAL | M3 | 0.02 | 531.0336 |  | 10.6207
13.065.0015-0 | REVESTIMENTO DE PAREDES COM GRANITO PRETO EM PLACAS,POLIDO,E | M2 |  | 1141.99
SPESSURA DE 3CM,ASSENTES COM 2 GRAMPOS DE LATAO DE 1/8" POR
PLACA E ARGAMASSA DE CIMENTO,SAIBRO E AREIA,NO TRACO 1:3:3 E
NATA DE CIMENTO,REJUNTAMENTO COM CIMENTO E CORANTE
3%-DESGASTE DE FERRAMENTAS E EPI
00150 | CIMENTO PORTLAND BRANCO NAO ESTRUTURAL CPB, CONFORME ABNT NB | KG | 4.25 | 3.08 |  | 13.09
R 16697
00289 | CABO SOLIDO DE COBRE ELETROLITICO NU, TEMPERA MOLE, CLASSE 2 | KG | 0.3 | 91.8161 |  | 27.5448
, SECAO CIRCULAR DE 10,0 A 500,0MM2
01976 | MAO-DE-OBRA DE MARMORISTA DE MARMORE E GRANITO, INCLUSIVE EN | H | 2.6 | 27.92 | 3,00000000 | 74.7698
CARGOS SOCIAIS
01999 | MAO-DE-OBRA DE SERVENTE DA CONSTRUCAO CIVIL, INCLUSIVE ENCAR | H | 2.6 | 20.19 | 3,00000000 | 54.0688
GOS SOCIAIS
02546 | PLACA DE GRANITO PRETO, LUSTRADA E COM ESPES. DE 3CM | M2 | 1.05 | 903.83 |  | 949.0215
03077 | PASTA DE CIMENTO COMUM | M3 | 0.003 | 924.6613 |  | 2.774
03429 | ARGAMASSA CIM.,SAIBRO,AREIA 1:3:3,PREPA RO MANUAL | M3 | 0.03 | 553.9202 |  | 16.6176
05350 | PIGMENTO EM PO A BASE DE OXIDO DE FERRO | KG | 0.1 | 41.04 |  | 4.104
13.065.0015-A | REVESTIMENTO DE PAREDES COM GRANITO PRETO EM PLACAS,POLIDO,E | M2 |  | 1128.36
SPESSURA DE 3CM,ASSENTES COM 2 GRAMPOS DE LATAO DE 1/8" POR
PLACA E ARGAMASSA DE CIMENTO,SAIBRO E AREIA,NO TRACO 1:3:3 E
NATA DE CIMENTO,REJUNTAMENTO COM CIMENTO E CORANTE
3%-DESGASTE DE FERRAMENTAS E EPI
00150 | CIMENTO PORTLAND BRANCO NAO ESTRUTURAL CPB, CONFORME ABNT NB | KG | 4.25 | 3.08 |  | 13.09
R 16697
00289 | CABO SOLIDO DE COBRE ELETROLITICO NU, TEMPERA MOLE, CLASSE 2 | KG | 0.3 | 91.8161 |  | 27.5448
, SECAO CIRCULAR DE 10,0 A 500,0MM2
02546 | PLACA DE GRANITO PRETO, LUSTRADA E COM ESPES. DE 3CM | M2 | 1.05 | 903.83 |  | 949.0215
05350 | PIGMENTO EM PO A BASE DE OXIDO DE FERRO | KG | 0.1 | 41.04 |  | 4.104
20091 | MAO-DE-OBRA DE MARMORISTA DE MARMORE E GRANITO, INCLUSIVE EN | H | 2.6 | 25.13 | 3,00000000 | 67.2981
CARGOS SOCIAIS DESONERADOS
20132 | MAO-DE-OBRA DE SERVENTE DA CONSTRUCAO CIVIL, INCLUSIVE ENCAR | H | 2.6 | 18.17 | 3,00000000 | 48.6593
GOS SOCIAIS DESONERADOS
30129 | PASTA DE CIMENTO COMUM | M3 | 0.003 | 905.9359 |  | 2.7178
30153 | ARGAMASSA CIM.,SAIBRO,AREIA 1:3:3,PREPA RO MANUAL | M3 | 0.03 | 531.0336 |  | 15.931
13.065.0030-0 | REVESTIMENTO DE COLUNAS COM GRANITO PRETO EM PLACAS,POLIDO,E | M2 |  | 1166.76
SPESSURA 3CM,ASSENTES COM 2 GRAMPOS DE LATAO DE 1/8" POR PLA
CA E ARGAMASSA DE CIMENTO,SAIBRO E AREIA,NO TRACO 1:3:3 E NA
TA DE CIMENTO,REJUNTAMENTO COM CIMENTO E CORANTE
3%-DESGASTE DE FERRAMENTAS E EPI
00150 | CIMENTO PORTLAND BRANCO NAO ESTRUTURAL CPB, CONFORME ABNT NB | KG | 4.25 | 3.08 |  | 13.09
R 16697
00289 | CABO SOLIDO DE COBRE ELETROLITICO NU, TEMPERA MOLE, CLASSE 2 | KG | 0.3 | 91.8161 |  | 27.5448
, SECAO CIRCULAR DE 10,0 A 500,0MM2
01976 | MAO-DE-OBRA DE MARMORISTA DE MARMORE E GRANITO, INCLUSIVE EN | H | 3.1 | 27.92 | 3,00000000 | 89.1486
CARGOS SOCIAIS
01999 | MAO-DE-OBRA DE SERVENTE DA CONSTRUCAO CIVIL, INCLUSIVE ENCAR | H | 3.1 | 20.19 | 3,00000000 | 64.4667
GOS SOCIAIS
02546 | PLACA DE GRANITO PRETO, LUSTRADA E COM ESPES. DE 3CM | M2 | 1.05 | 903.83 |  | 949.0215
03077 | PASTA DE CIMENTO COMUM | M3 | 0.003 | 924.6613 |  | 2.774
03429 | ARGAMASSA CIM.,SAIBRO,AREIA 1:3:3,PREPA RO MANUAL | M3 | 0.03 | 553.9202 |  | 16.6176
05350 | PIGMENTO EM PO A BASE DE OXIDO DE FERRO | KG | 0.1 | 41.04 |  | 4.104
13.065.0030-A | REVESTIMENTO DE COLUNAS COM GRANITO PRETO EM PLACAS,POLIDO,E | M2 |  | 1150.66
SPESSURA 3CM,ASSENTES COM 2 GRAMPOS DE LATAO DE 1/8" POR PLA
CA E ARGAMASSA DE CIMENTO,SAIBRO E AREIA,NO TRACO 1:3:3 E NA
TA DE CIMENTO,REJUNTAMENTO COM CIMENTO E CORANTE
3%-DESGASTE DE FERRAMENTAS E EPI
00150 | CIMENTO PORTLAND BRANCO NAO ESTRUTURAL CPB, CONFORME ABNT NB | KG | 4.25 | 3.08 |  | 13.09
R 16697
00289 | CABO SOLIDO DE COBRE ELETROLITICO NU, TEMPERA MOLE, CLASSE 2 | KG | 0.3 | 91.8161 |  | 27.5448
, SECAO CIRCULAR DE 10,0 A 500,0MM2
02546 | PLACA DE GRANITO PRETO, LUSTRADA E COM ESPES. DE 3CM | M2 | 1.05 | 903.83 |  | 949.0215
05350 | PIGMENTO EM PO A BASE DE OXIDO DE FERRO | KG | 0.1 | 41.04 |  | 4.104
20091 | MAO-DE-OBRA DE MARMORISTA DE MARMORE E GRANITO, INCLUSIVE EN | H | 3.1 | 25.13 | 3,00000000 | 80.2401
CARGOS SOCIAIS DESONERADOS
20132 | MAO-DE-OBRA DE SERVENTE DA CONSTRUCAO CIVIL, INCLUSIVE ENCAR | H | 3.1 | 18.17 | 3,00000000 | 58.0168
GOS SOCIAIS DESONERADOS
30129 | PASTA DE CIMENTO COMUM | M3 | 0.003 | 905.9359 |  | 2.7178
30153 | ARGAMASSA CIM.,SAIBRO,AREIA 1:3:3,PREPA RO MANUAL | M3 | 0.03 | 531.0336 |  | 15.931
13.075.0010-0 | REVESTIMENTO DE PAREDES OU MUROS COM FILETES DERIVADOS DE PE | M2 |  | 160.72
DRAS COM ESPESSURA DE 1,5 A 4,0CM.FORNECIMENTO E COLOCACAO
3%-DESGASTE DE FERRAMENTAS E EPI
01968 | MAO-DE-OBRA DE PEDREIRO, INCLUSIVE ENCARGOS SOCIAIS | H | 1 | 27.92 | 3,00000000 | 28.7576
01999 | MAO-DE-OBRA DE SERVENTE DA CONSTRUCAO CIVIL, INCLUSIVE ENCAR | H | 1 | 20.19 | 3,00000000 | 20.7957
GOS SOCIAIS
03079 | ARGAMASSA CIM.,CAL E AREIA FINA,TRACO 1:3:5,PREPARO MECANI | M3 | 0.01 | 704.7184 |  | 7.0472
CO
11212 | FILETES DERIVADOS DE PEDRAS COM ESPESSURA DE 1,5 A 4,0CM | M2 | 1.1 | 94.66 |  | 104.126
13.075.0010-A | REVESTIMENTO DE PAREDES OU MUROS COM FILETES DERIVADOS DE PE | M2 |  | 155.65
DRAS COM ESPESSURA DE 1,5 A 4,0CM.FORNECIMENTO E COLOCACAO
3%-DESGASTE DE FERRAMENTAS E EPI
11212 | FILETES DERIVADOS DE PEDRAS COM ESPESSURA DE 1,5 A 4,0CM | M2 | 1.1 | 94.66 |  | 104.126
20115 | MAO-DE-OBRA DE PEDREIRO, INCLUSIVE ENCARGOS SOCIAIS DESONERA | H | 1 | 25.13 | 3,00000000 | 25.8839
DOS
20132 | MAO-DE-OBRA DE SERVENTE DA CONSTRUCAO CIVIL, INCLUSIVE ENCAR | H | 1 | 18.17 | 3,00000000 | 18.7151
GOS SOCIAIS DESONERADOS
30170 | ARGAMASSA CIM.,CAL E AREIA FINA,TRACO 1:3:5,PREPARO MECANI | M3 | 0.01 | 692.5515 |  | 6.9255
CO
13.080.0005-0 | PAREDE VERDE COM PRE-VEGETACAO,SISTEMA MODULAR,CONSTITUIDO D | M2 |  | 2812.37
E: MODULO DE SUBSTRATO RIGIDO PARA RETENCAO DE SUBSTRATO NUT
RITIVO,PERFIL DE FIXACAO,CALHA GALVANIZADA,SUBSTRATO E SISTE
MA DE IRRIGACAO.FORNECIMENTO E COLOCACAO
14109 | PAREDE VERDE C/PRE-VEGETACAO SIST.MOD.,CONST:MOD.SUBST RIG.P | M2 | 1 | 2812.37 |  | 2812.37
/RET.DE SUBST.NUT.,P.DE FIX,C.GALV,SUBST.E SIST IRRIG. FO/CO
13.080.0005-A | PAREDE VERDE COM PRE-VEGETACAO,SISTEMA MODULAR,CONSTITUIDO D | M2 |  | 2812.37
E: MODULO DE SUBSTRATO RIGIDO PARA RETENCAO DE SUBSTRATO NUT
RITIVO,PERFIL DE FIXACAO,CALHA GALVANIZADA,SUBSTRATO E SISTE
MA DE IRRIGACAO.FORNECIMENTO E COLOCACAO
14109 | PAREDE VERDE C/PRE-VEGETACAO SIST.MOD.,CONST:MOD.SUBST RIG.P | M2 | 1 | 2812.37 |  | 2812.37
/RET.DE SUBST.NUT.,P.DE FIX,C.GALV,SUBST.E SIST IRRIG. FO/CO
13.157.0010-0 | REVESTIMENTO DE PAREDES OU TETOS COM TECIDO ISOLANTE ACUSTIC | M2 |  | 45.2
O,EM MANTA DE LA DE VIDRO REVESTIDA COM FOLHA DE ALUMINIO
3%-DESGASTE DE FERRAMENTAS E EPI
00225 | ADESIVO DE CONTATO A BASE DE SOLVENTES, RESINAS E BORRACHAS | GL | 0.067 | 97.75 |  | 6.5493
SINTETICAS E ADITIVOS, EMBALAGEM DE 3,2L/2,8KG
01967 | MAO-DE-OBRA DE CARPINTEIRO DE ESQUADRIASDE MADEIRA INCLUSIVE | H | 0.333 | 30.07 | 3,00000000 | 10.3137
ENCARGOS SOCIAIS
01999 | MAO-DE-OBRA DE SERVENTE DA CONSTRUCAO CIVIL, INCLUSIVE ENCAR | H | 0.333 | 20.19 | 3,00000000 | 6.925
GOS SOCIAIS
14287 | MANTA DE LA DE VIDRO, REVESTIDA COM FOLHA DE ALUMINIO, ESPES | M2 | 1.1 | 19.47 |  | 21.417
SURA DE 38MM
13.157.0010-A | REVESTIMENTO DE PAREDES OU TETOS COM TECIDO ISOLANTE ACUSTIC | M2 |  | 43.47
O,EM MANTA DE LA DE VIDRO REVESTIDA COM FOLHA DE ALUMINIO
3%-DESGASTE DE FERRAMENTAS E EPI
00225 | ADESIVO DE CONTATO A BASE DE SOLVENTES, RESINAS E BORRACHAS | GL | 0.067 | 97.75 |  | 6.5493
SINTETICAS E ADITIVOS, EMBALAGEM DE 3,2L/2,8KG
14287 | MANTA DE LA DE VIDRO, REVESTIDA COM FOLHA DE ALUMINIO, ESPES | M2 | 1.1 | 19.47 |  | 21.417
SURA DE 38MM
20045 | MAO-DE-OBRA DE CARPINTEIRO DE ESQUADRIAS DE MADEIRA, INCLUSI | H | 0.333 | 27.06 | 3,00000000 | 9.2813
VE ENCARGOS SOCIAIS DESONERADOS
20132 | MAO-DE-OBRA DE SERVENTE DA CONSTRUCAO CIVIL, INCLUSIVE ENCAR | H | 0.333 | 18.17 | 3,00000000 | 6.2321
GOS SOCIAIS DESONERADOS
13.160.0010-0 | REVESTIMENTO DE PAREDES COM LENCOL DE CHUMBO, 2MM DE ESPESSU | M2 |  | 1571.97
RA, ASSENTE SOBRE COMPENSADO DE MADEIRA DE 6MM, INCLUSIVE EN
TARUGAMENTO
3%-DESGASTE DE FERRAMENTAS E EPI
10%-DESPESAS DIVERSAS
00137 | CHUMBO EM LENCOL, DE 2MM | KG | 22.68 | 53.59 | 10,00000000 | 1336.9633
00370 | PINUS, PECA 2,5 X 5CM | M | 6 | 2.0408 | 10,00000000 | 13.4693
00453 | PREGO COM OU SEM CABECA, EM CAIXAS DE 50KG, OU QUANTIDADES E | KG | 0.4 | 15.35 | 10,00000000 | 6.754
QUIVALENTES, Nº12X12 A 18X30
01967 | MAO-DE-OBRA DE CARPINTEIRO DE ESQUADRIASDE MADEIRA INCLUSIVE | H | 3 | 30.07 | 3,00000000 | 92.9163
ENCARGOS SOCIAIS
01999 | MAO-DE-OBRA DE SERVENTE DA CONSTRUCAO CIVIL, INCLUSIVE ENCAR | H | 3 | 20.19 | 3,00000000 | 62.3871
GOS SOCIAIS
02556 | CHAPA DE MADEIRA COMPENSADA DE PINUS,VIROLA OU EQUIVALENTE,D | M2 | 2 | 27.04 | 10,00000000 | 59.488
E 2,20X1,6M,ESP.06MM-GRUPO IV,TABELA CLASSIF.MUNICIPAL DE ES
P.PRODUTOS MADEIREIROS DO MUNICIPIO RJ
13.160.0010-A | REVESTIMENTO DE PAREDES COM LENCOL DE CHUMBO, 2MM DE ESPESSU | M2 |  | 1556.43
RA, ASSENTE SOBRE COMPENSADO DE MADEIRA DE 6MM, INCLUSIVE EN
TARUGAMENTO
3%-DESGASTE DE FERRAMENTAS E EPI
10%-DESPESAS DIVERSAS
00137 | CHUMBO EM LENCOL, DE 2MM | KG | 22.68 | 53.59 | 10,00000000 | 1336.9633
00453 | PREGO COM OU SEM CABECA, EM CAIXAS DE 50KG, OU QUANTIDADES E | KG | 0.4 | 15.35 | 10,00000000 | 6.754
QUIVALENTES, Nº12X12 A 18X30
02556 | CHAPA DE MADEIRA COMPENSADA DE PINUS,VIROLA OU EQUIVALENTE,D | M2 | 2 | 27.04 | 10,00000000 | 59.488
E 2,20X1,6M,ESP.06MM-GRUPO IV,TABELA CLASSIF.MUNICIPAL DE ES
P.PRODUTOS MADEIREIROS DO MUNICIPIO RJ
20045 | MAO-DE-OBRA DE CARPINTEIRO DE ESQUADRIAS DE MADEIRA, INCLUSI | H | 3 | 27.06 | 3,00000000 | 83.6154
VE ENCARGOS SOCIAIS DESONERADOS
20132 | MAO-DE-OBRA DE SERVENTE DA CONSTRUCAO CIVIL, INCLUSIVE ENCAR | H | 3 | 18.17 | 3,00000000 | 56.1453
GOS SOCIAIS DESONERADOS
30915 | PINUS, PECA 2,5 X 5CM | M | 6 | 2.0408 | 10,00000000 | 13.4693
13.165.0010-0 | REVESTIMENTO COM ARGAMASSA DE CIMENTO E BARITA(GROSSA E FINA | M2 |  | 265.2
),TRACO 1:1:1, PARA PAREDES DE SALAS RADIOLOGICAS(APARELHOS
DE 125 A 150KV),COM ESPESSURA DE 2,5CM,EXCLUSIVE CHAPISCO
3%-DESGASTE DE FERRAMENTAS E EPI
00141 | BARITA PARA ISOLAMENTO DE SALA RADIOLOGICA | KG | 68 | 2.0435 |  | 138.958
00149 | CIMENTO PORTLAND COMPOSTO CP II-32, EM SACO DE 50KG, CONFORM | KG | 23 | 0.59 |  | 13.57
E ABNT NBR 16697
00209 | CAL HIDRATADA | KG | 34 | 1.1279 |  | 38.3486
01968 | MAO-DE-OBRA DE PEDREIRO, INCLUSIVE ENCARGOS SOCIAIS | H | 1.5 | 27.92 | 3,00000000 | 43.1364
01999 | MAO-DE-OBRA DE SERVENTE DA CONSTRUCAO CIVIL, INCLUSIVE ENCAR | H | 1.5 | 20.19 | 3,00000000 | 31.1936
GOS SOCIAIS
13.165.0010-A | REVESTIMENTO COM ARGAMASSA DE CIMENTO E BARITA(GROSSA E FINA | M2 |  | 257.77
),TRACO 1:1:1, PARA PAREDES DE SALAS RADIOLOGICAS(APARELHOS
DE 125 A 150KV),COM ESPESSURA DE 2,5CM,EXCLUSIVE CHAPISCO
3%-DESGASTE DE FERRAMENTAS E EPI
00141 | BARITA PARA ISOLAMENTO DE SALA RADIOLOGICA | KG | 68 | 2.0435 |  | 138.958
00149 | CIMENTO PORTLAND COMPOSTO CP II-32, EM SACO DE 50KG, CONFORM | KG | 23 | 0.59 |  | 13.57
E ABNT NBR 16697
00209 | CAL HIDRATADA | KG | 34 | 1.1279 |  | 38.3486
20115 | MAO-DE-OBRA DE PEDREIRO, INCLUSIVE ENCARGOS SOCIAIS DESONERA | H | 1.5 | 25.13 | 3,00000000 | 38.8259
DOS
20132 | MAO-DE-OBRA DE SERVENTE DA CONSTRUCAO CIVIL, INCLUSIVE ENCAR | H | 1.5 | 18.17 | 3,00000000 | 28.0727
GOS SOCIAIS DESONERADOS
13.168.0010-0 | REVESTIMENTO DE FACHADA OU AREAS INT.C/PAINEL ALUM.COMPOSTO, | M2 |  | 669.5
SENDO DUAS LAMINAS ALUM.C/0,3MM ESP.,PINTURA PVDF (FLUOR CAR
BONO) KYNNAR 500,NO SISTEMA COIL COATING,ESP.DO COMPOSTO DE
4MM,PINTURA PROTEGIDA POR FILME HAVY DUTY NAS FACES PINTADAS
,NUCLEO EM POLIETILENO DE BAIXA DENSIDADE (RIGIDO),INCL.SUBE
STRUTURA DE ALUM.E DEMAIS INSUMOS NECES.A COLOC.FORN.COLOC.
14416 | PAINEL ALUM.COMP.SENDO 2 (DUAS) LAM.ALUM.C/0,3MM ESP.PINT.PV | M2 | 1 | 669.5 |  | 669.5
DF KYNNAR 500,SIST.COIL COATING,COMP.4MM,ACES.NECES.A COLOC
13.168.0010-A | REVESTIMENTO DE FACHADA OU AREAS INT.C/PAINEL ALUM.COMPOSTO, | M2 |  | 669.5
SENDO DUAS LAMINAS ALUM.C/0,3MM ESP.,PINTURA PVDF (FLUOR CAR
BONO) KYNNAR 500,NO SISTEMA COIL COATING,ESP.DO COMPOSTO DE
4MM,PINTURA PROTEGIDA POR FILME HAVY DUTY NAS FACES PINTADAS
,NUCLEO EM POLIETILENO DE BAIXA DENSIDADE (RIGIDO),INCL.SUBE
STRUTURA DE ALUM.E DEMAIS INSUMOS NECES.A COLOC.FORN.COLOC.
14416 | PAINEL ALUM.COMP.SENDO 2 (DUAS) LAM.ALUM.C/0,3MM ESP.PINT.PV | M2 | 1 | 669.5 |  | 669.5
DF KYNNAR 500,SIST.COIL COATING,COMP.4MM,ACES.NECES.A COLOC
13.168.0020-0 | REVESTIMENTO DE FACHADA OU AREAS INTERNAS C/PAINEL DE ALUM. | M2 |  | 535.6
COMPOSTO,SENDO DUAS LAMINAS DE ALUM.C/0,21MM ESP.,PINTURA EM
SUPERPOLIESTER,NO SISTEMA COIL COATING,ESP.DO COMPOSTO DE
4MM,PINTURA PROTEGIDA POR FILME HAVY DUTY NAS FACES PINTADAS
,NUCLEO EM POLIETILENO DE BAIXA DENSIDADE (RIGIDO),INCL.SUBE
STRUTURA ALUM.E DEMAIS INSUMOS NECES.A COLOC.FORN.E COLOC.
14418 | PAINEL ALUM.COMP.2 LAM.C/0,21MM ESP.PINT.SUPERPOLIESTER,SIST | M2 | 1 | 535.6 |  | 535.6
.COIL COATING,ESP.COMP.4MM,FILME HAVY DUTY,ACES.NEC.A COLOC.
13.168.0020-A | REVESTIMENTO DE FACHADA OU AREAS INTERNAS C/PAINEL DE ALUM. | M2 |  | 535.6
COMPOSTO,SENDO DUAS LAMINAS DE ALUM.C/0,21MM ESP.,PINTURA EM
SUPERPOLIESTER,NO SISTEMA COIL COATING,ESP.DO COMPOSTO DE
4MM,PINTURA PROTEGIDA POR FILME HAVY DUTY NAS FACES PINTADAS
,NUCLEO EM POLIETILENO DE BAIXA DENSIDADE (RIGIDO),INCL.SUBE
STRUTURA ALUM.E DEMAIS INSUMOS NECES.A COLOC.FORN.E COLOC.
14418 | PAINEL ALUM.COMP.2 LAM.C/0,21MM ESP.PINT.SUPERPOLIESTER,SIST | M2 | 1 | 535.6 |  | 535.6
.COIL COATING,ESP.COMP.4MM,FILME HAVY DUTY,ACES.NEC.A COLOC.
13.170.0011-0 | REVESTIMENTO DE PAREDE COM LAMBRI DE MADEIRA,FEITO COM REGUA | M2 |  | 172.75
S DE 10CM DE LARGURA,EXCLUSIVE ENTARUGAMENTO.FORNECIMENTO E
COLOCACAO
3%-DESGASTE DE FERRAMENTAS E EPI
00356 | LAMBRI DE MADEIRA, DE (0,10X3,00)M, GRUPO III | M2 | 1.05 | 69.83 |  | 73.3215
00465 | PARAFUSO DE LATAO, ROSCA SOBERBA, CABECA CHATA, DE 5,5MMX1.1 | UN | 14 | 3.68 |  | 51.52
/2"
01967 | MAO-DE-OBRA DE CARPINTEIRO DE ESQUADRIASDE MADEIRA INCLUSIVE | H | 1.2 | 30.07 | 3,00000000 | 37.1665
ENCARGOS SOCIAIS
01999 | MAO-DE-OBRA DE SERVENTE DA CONSTRUCAO CIVIL, INCLUSIVE ENCAR | H | 0.5 | 20.19 | 3,00000000 | 10.3979
GOS SOCIAIS
05882 | BUCHA DE NYLON, TIPO S-07 | UN | 14 | 0.0248 |  | 0.3472
13.170.0011-A | REVESTIMENTO DE PAREDE COM LAMBRI DE MADEIRA,FEITO COM REGUA | M2 |  | 167.99
S DE 10CM DE LARGURA,EXCLUSIVE ENTARUGAMENTO.FORNECIMENTO E
COLOCACAO
3%-DESGASTE DE FERRAMENTAS E EPI
00356 | LAMBRI DE MADEIRA, DE (0,10X3,00)M, GRUPO III | M2 | 1.05 | 69.83 |  | 73.3215
00465 | PARAFUSO DE LATAO, ROSCA SOBERBA, CABECA CHATA, DE 5,5MMX1.1 | UN | 14 | 3.68 |  | 51.52
/2"
05882 | BUCHA DE NYLON, TIPO S-07 | UN | 14 | 0.0248 |  | 0.3472
20045 | MAO-DE-OBRA DE CARPINTEIRO DE ESQUADRIAS DE MADEIRA, INCLUSI | H | 1.2 | 27.06 | 3,00000000 | 33.4462
VE ENCARGOS SOCIAIS DESONERADOS
20132 | MAO-DE-OBRA DE SERVENTE DA CONSTRUCAO CIVIL, INCLUSIVE ENCAR | H | 0.5 | 18.17 | 3,00000000 | 9.3576
GOS SOCIAIS DESONERADOS
13.170.0016-0 | REVESTIMENTO DE TETOS COMO FORRO OU REBAIXO, COM LAMBRI DE | M2 |  | 191.38
MADEIRA,FEITO COM REGUAS DE 10CM DE LARGURA,EXCLUSIVE ENTARU
GAMENTO.FORNECIMENTO E COLOCACAO
3%-DESGASTE DE FERRAMENTAS E EPI
00356 | LAMBRI DE MADEIRA, DE (0,10X3,00)M, GRUPO III | M2 | 1.05 | 69.83 |  | 73.3215
00465 | PARAFUSO DE LATAO, ROSCA SOBERBA, CABECA CHATA, DE 5,5MMX1.1 | UN | 14 | 3.68 |  | 51.52
/2"
01967 | MAO-DE-OBRA DE CARPINTEIRO DE ESQUADRIASDE MADEIRA INCLUSIVE | H | 1.6 | 30.07 | 3,00000000 | 49.5554
ENCARGOS SOCIAIS
01999 | MAO-DE-OBRA DE SERVENTE DA CONSTRUCAO CIVIL, INCLUSIVE ENCAR | H | 0.8 | 20.19 | 3,00000000 | 16.6366
GOS SOCIAIS
05882 | BUCHA DE NYLON, TIPO S-07 | UN | 14 | 0.0248 |  | 0.3472
13.170.0016-A | REVESTIMENTO DE TETOS COMO FORRO OU REBAIXO, COM LAMBRI DE | M2 |  | 184.75
MADEIRA,FEITO COM REGUAS DE 10CM DE LARGURA,EXCLUSIVE ENTARU
GAMENTO.FORNECIMENTO E COLOCACAO
3%-DESGASTE DE FERRAMENTAS E EPI
00356 | LAMBRI DE MADEIRA, DE (0,10X3,00)M, GRUPO III | M2 | 1.05 | 69.83 |  | 73.3215
00465 | PARAFUSO DE LATAO, ROSCA SOBERBA, CABECA CHATA, DE 5,5MMX1.1 | UN | 14 | 3.68 |  | 51.52
/2"
05882 | BUCHA DE NYLON, TIPO S-07 | UN | 14 | 0.0248 |  | 0.3472
20045 | MAO-DE-OBRA DE CARPINTEIRO DE ESQUADRIAS DE MADEIRA, INCLUSI | H | 1.6 | 27.06 | 3,00000000 | 44.5949
VE ENCARGOS SOCIAIS DESONERADOS
20132 | MAO-DE-OBRA DE SERVENTE DA CONSTRUCAO CIVIL, INCLUSIVE ENCAR | H | 0.8 | 18.17 | 3,00000000 | 14.9721
GOS SOCIAIS DESONERADOS
13.170.0018-0 | REVESTIMENTO DE PAREDE OU TETO COM PLACAS DE CORTICA,DE 0,60 | M2 |  | 104.9
X0,90M,COM 3MM DE ESPESSURA.FORNECIMENTO E COLOCACAO
3%-DESGASTE DE FERRAMENTAS E EPI
5%-PERDAS
00225 | ADESIVO DE CONTATO A BASE DE SOLVENTES, RESINAS E BORRACHAS | GL | 0.1142 | 97.75 |  | 11.1631
SINTETICAS E ADITIVOS, EMBALAGEM DE 3,2L/2,8KG
01968 | MAO-DE-OBRA DE PEDREIRO, INCLUSIVE ENCARGOS SOCIAIS | H | 0.1333 | 27.92 | 3,00000000 | 3.8334
01999 | MAO-DE-OBRA DE SERVENTE DA CONSTRUCAO CIVIL, INCLUSIVE ENCAR | H | 0.1333 | 20.19 | 3,00000000 | 2.7721
GOS SOCIAIS
14755 | PLACA DE CORTICA DE (0,60X0,90)M, COM ESPESSURA DE 3MM | UN | 1.8519 | 44.81 | 5,00000000 | 87.1328
13.170.0018-A | REVESTIMENTO DE PAREDE OU TETO COM PLACAS DE CORTICA,DE 0,60 | M2 |  | 104.24
X0,90M,COM 3MM DE ESPESSURA.FORNECIMENTO E COLOCACAO
3%-DESGASTE DE FERRAMENTAS E EPI
5%-PERDAS
00225 | ADESIVO DE CONTATO A BASE DE SOLVENTES, RESINAS E BORRACHAS | GL | 0.1142 | 97.75 |  | 11.1631
SINTETICAS E ADITIVOS, EMBALAGEM DE 3,2L/2,8KG
14755 | PLACA DE CORTICA DE (0,60X0,90)M, COM ESPESSURA DE 3MM | UN | 1.8519 | 44.81 | 5,00000000 | 87.1328
20115 | MAO-DE-OBRA DE PEDREIRO, INCLUSIVE ENCARGOS SOCIAIS DESONERA | H | 0.1333 | 25.13 | 3,00000000 | 3.4503
DOS
20132 | MAO-DE-OBRA DE SERVENTE DA CONSTRUCAO CIVIL, INCLUSIVE ENCAR | H | 0.1333 | 18.17 | 3,00000000 | 2.4947
GOS SOCIAIS DESONERADOS
13.170.0020-0 | ENTARUGAMENTO PARA LAMBRI EM PAREDE FEITO COM MADEIRA,DE 1.1 | M2 |  | 73.75
/2"X3",COM SECAO TRAPEZOIDAL
3%-DESGASTE DE FERRAMENTAS E EPI
01990 | MAO-DE-OBRA DE CARPINTEIRO DE FORMA DE CONCRETO, INCLUSIVE E | H | 1 | 27.92 | 3,00000000 | 28.7576
NCARGOS SOCIAIS
01999 | MAO-DE-OBRA DE SERVENTE DA CONSTRUCAO CIVIL, INCLUSIVE ENCAR | H | 1 | 20.19 | 3,00000000 | 20.7957
GOS SOCIAIS
05434 | MACARANDUBA EM PECAS, DE 3,75X7,50CM (1.1/2"X3") | M | 2.2 | 11 |  | 24.2
13.170.0020-A | ENTARUGAMENTO PARA LAMBRI EM PAREDE FEITO COM MADEIRA,DE 1.1 | M2 |  | 68.79
/2"X3",COM SECAO TRAPEZOIDAL
3%-DESGASTE DE FERRAMENTAS E EPI
05434 | MACARANDUBA EM PECAS, DE 3,75X7,50CM (1.1/2"X3") | M | 2.2 | 11 |  | 24.2
20046 | MAO-DE-OBRA DE CARPINTEIRO DE FORMA DE CONCRETO, INCLUSIVE E | H | 1 | 25.13 | 3,00000000 | 25.8839
NCARGOS SOCIAIS DESONERADOS
20132 | MAO-DE-OBRA DE SERVENTE DA CONSTRUCAO CIVIL, INCLUSIVE ENCAR | H | 1 | 18.17 | 3,00000000 | 18.7151
GOS SOCIAIS DESONERADOS
13.170.0025-0 | BARROTEAMENTO PARA FORRO FEITO COM MADEIRA DE (2X10)CM,ESPAC | M2 |  | 90.98
ADO DE 50CM
3%-DESGASTE DE FERRAMENTAS E EPI
00379 | MACARANDUBA EM RIPAS, DE (2X10)CM | M | 2.2 | 22.5 |  | 49.5
00453 | PREGO COM OU SEM CABECA, EM CAIXAS DE 50KG, OU QUANTIDADES E | KG | 0.12 | 15.35 |  | 1.842
QUIVALENTES, Nº12X12 A 18X30
01990 | MAO-DE-OBRA DE CARPINTEIRO DE FORMA DE CONCRETO, INCLUSIVE E | H | 0.8 | 27.92 | 3,00000000 | 23.0061
NCARGOS SOCIAIS
01999 | MAO-DE-OBRA DE SERVENTE DA CONSTRUCAO CIVIL, INCLUSIVE ENCAR | H | 0.8 | 20.19 | 3,00000000 | 16.6366
GOS SOCIAIS
13.170.0025-A | BARROTEAMENTO PARA FORRO FEITO COM MADEIRA DE (2X10)CM,ESPAC | M2 |  | 87.02
ADO DE 50CM
3%-DESGASTE DE FERRAMENTAS E EPI
00379 | MACARANDUBA EM RIPAS, DE (2X10)CM | M | 2.2 | 22.5 |  | 49.5
00453 | PREGO COM OU SEM CABECA, EM CAIXAS DE 50KG, OU QUANTIDADES E | KG | 0.12 | 15.35 |  | 1.842
QUIVALENTES, Nº12X12 A 18X30
20046 | MAO-DE-OBRA DE CARPINTEIRO DE FORMA DE CONCRETO, INCLUSIVE E | H | 0.8 | 25.13 | 3,00000000 | 20.7071
NCARGOS SOCIAIS DESONERADOS
20132 | MAO-DE-OBRA DE SERVENTE DA CONSTRUCAO CIVIL, INCLUSIVE ENCAR | H | 0.8 | 18.17 | 3,00000000 | 14.9721
GOS SOCIAIS DESONERADOS
13.175.0010-0 | FORRO DE PVC EM REGUAS DE 200MM DE LARGURA, ESPESSURA IGUAL | M2 |  | 85
OU SUPERIOR A 8MM, ENCAIXADOS ENTRE SI, INCLUSIVE RODAFORRO
DE PVC PARA ACABAMENTO, ESTRUTURA EM METALON (20X20)MM E PAR
AFUSOS DE FIXACAO. FORNECIMENTO E COLOCACAO
07954 | FORRO DE PVC EM REGUAS DE 200MM,ESP.IGUAL OU SUP.A 8MM,ENCAI | M2 | 1 | 85 |  | 85
XADOS ENTRE SI INCL RODAFORRO,METALON E PARAF.,FORN E COLOC
13.175.0010-A | FORRO DE PVC EM REGUAS DE 200MM DE LARGURA, ESPESSURA IGUAL | M2 |  | 85
OU SUPERIOR A 8MM, ENCAIXADOS ENTRE SI, INCLUSIVE RODAFORRO
DE PVC PARA ACABAMENTO, ESTRUTURA EM METALON (20X20)MM E PAR
AFUSOS DE FIXACAO. FORNECIMENTO E COLOCACAO
07954 | FORRO DE PVC EM REGUAS DE 200MM,ESP.IGUAL OU SUP.A 8MM,ENCAI | M2 | 1 | 85 |  | 85
XADOS ENTRE SI INCL RODAFORRO,METALON E PARAF.,FORN E COLOC
13.180.0010-0 | FORRO DE GESSO ESTAFE,COM PLACAS DE 1,00X0,70M FUNDIDAS NA O | M2 |  | 63.95
BRA, PRESAS COM 6 ESBIRROS DE CANHAMO, EMBEBIDAS EM NATA DE
GESSO E REJUNTADAS.FORNECIMENTO E COLOCACAO
3%-DESGASTE DE FERRAMENTAS E EPI
10%-DESPESAS DIVERSAS
00297 | GESSO P/FORRO, TIPO ESTUQUE | KG | 14 | 0.8 | 10,00000000 | 12.32
01933 | MAO-DE-OBRA DE GESSEIRO, INCLUSIVE ENCARGOS SOCIAIS | H | 1 | 27.92 | 3,00000000 | 28.7576
01999 | MAO-DE-OBRA DE SERVENTE DA CONSTRUCAO CIVIL, INCLUSIVE ENCAR | H | 1.1 | 20.19 | 3,00000000 | 22.8753
GOS SOCIAIS
13.180.0010-A | FORRO DE GESSO ESTAFE,COM PLACAS DE 1,00X0,70M FUNDIDAS NA O | M2 |  | 58.79
BRA, PRESAS COM 6 ESBIRROS DE CANHAMO, EMBEBIDAS EM NATA DE
GESSO E REJUNTADAS.FORNECIMENTO E COLOCACAO
3%-DESGASTE DE FERRAMENTAS E EPI
10%-DESPESAS DIVERSAS
00297 | GESSO P/FORRO, TIPO ESTUQUE | KG | 14 | 0.8 | 10,00000000 | 12.32
20082 | MAO-DE-OBRA DE GESSEIRO, INCLUSIVE ENCARGOS SOCIAIS DESONERA | H | 1 | 25.13 | 3,00000000 | 25.8839
DOS
20132 | MAO-DE-OBRA DE SERVENTE DA CONSTRUCAO CIVIL, INCLUSIVE ENCAR | H | 1.1 | 18.17 | 3,00000000 | 20.5866
GOS SOCIAIS DESONERADOS
13.180.0015-1 | FORRO FALSO DE GESSO, COM PLACAS PRE-MOLDADAS, DE 60X60CM,DE | M2 |  | 65
ENCAIXE, PRESAS COM 4 TIRANTES DE ARAME E REJUNTADAS. FORNE
CIMENTO E COLOCACAO
02255 | PLACA DE GESSO, PARA REBAIXAMENTO DE TETO, DE (60X60)CM. FOR | M2 | 1 | 65 |  | 65
NECIMENTO E COLOCACAO
13.180.0015-B | FORRO FALSO DE GESSO, COM PLACAS PRE-MOLDADAS, DE 60X60CM,DE | M2 |  | 65
ENCAIXE, PRESAS COM 4 TIRANTES DE ARAME E REJUNTADAS. FORNE
CIMENTO E COLOCACAO
02255 | PLACA DE GESSO, PARA REBAIXAMENTO DE TETO, DE (60X60)CM. FOR | M2 | 1 | 65 |  | 65
NECIMENTO E COLOCACAO
13.187.0010-0 | REVESTIMENTO DE PAREDES OU FORROS COM CHAPA DE MADEIRA MINER | M2 |  | 257.34
ALIZADA,PRENSADA COM CIMENTO,COM 25MM DE ESPESSURA,TERMOACUS
TICO,RESISTENTE AO FOGO,UMIDADE,FUNGOS E INSETOS.FORNECIMENT
O E COLOCACAO
3%-DESGASTE DE FERRAMENTAS E EPI
00465 | PARAFUSO DE LATAO, ROSCA SOBERBA, CABECA CHATA, DE 5,5MMX1.1 | UN | 14 | 3.68 |  | 51.52
/2"
01967 | MAO-DE-OBRA DE CARPINTEIRO DE ESQUADRIASDE MADEIRA INCLUSIVE | H | 1.2 | 30.07 | 3,00000000 | 37.1665
ENCARGOS SOCIAIS
01999 | MAO-DE-OBRA DE SERVENTE DA CONSTRUCAO CIVIL, INCLUSIVE ENCAR | H | 0.5 | 20.19 | 3,00000000 | 10.3979
GOS SOCIAIS
05882 | BUCHA DE NYLON, TIPO S-07 | UN | 14 | 0.0248 |  | 0.3472
11128 | CHAPA DE MADEIRA MINERALIZADA, PRENSADA COM CIMENTO, TERMO A | M2 | 1.05 | 150.39 |  | 157.9095
CUSTICA, DE 25MM DE ESPESSURA
13.187.0010-A | REVESTIMENTO DE PAREDES OU FORROS COM CHAPA DE MADEIRA MINER | M2 |  | 252.58
ALIZADA,PRENSADA COM CIMENTO,COM 25MM DE ESPESSURA,TERMOACUS
TICO,RESISTENTE AO FOGO,UMIDADE,FUNGOS E INSETOS.FORNECIMENT
O E COLOCACAO
3%-DESGASTE DE FERRAMENTAS E EPI
00465 | PARAFUSO DE LATAO, ROSCA SOBERBA, CABECA CHATA, DE 5,5MMX1.1 | UN | 14 | 3.68 |  | 51.52
/2"
05882 | BUCHA DE NYLON, TIPO S-07 | UN | 14 | 0.0248 |  | 0.3472
11128 | CHAPA DE MADEIRA MINERALIZADA, PRENSADA COM CIMENTO, TERMO A | M2 | 1.05 | 150.39 |  | 157.9095
CUSTICA, DE 25MM DE ESPESSURA
20045 | MAO-DE-OBRA DE CARPINTEIRO DE ESQUADRIAS DE MADEIRA, INCLUSI | H | 1.2 | 27.06 | 3,00000000 | 33.4462
VE ENCARGOS SOCIAIS DESONERADOS
20132 | MAO-DE-OBRA DE SERVENTE DA CONSTRUCAO CIVIL, INCLUSIVE ENCAR | H | 0.5 | 18.17 | 3,00000000 | 9.3576
GOS SOCIAIS DESONERADOS
13.190.0015-0 | FORRO TERMOACUSTICO COM PAINEL DE LA DE VIDRO,REVESTIDO POR | M2 |  | 150.91
PELICULAS DE PVC MICROPERFURADAS,SOBRE PERFIS METALICOS,COM
TIRANTES RIGIDOS,EM PLACA DE 1250X625X15MM.FORNECIMENTO E CO
LOCACAO
07957 | FORRO TERMO-ACUST.C/PAINEL LA DE VIDRO,REVEST.PELIC.PVC MICR | M2 | 1 | 150.91 |  | 150.91
OPERF.,PERFIS METAL.C/TIRANTES (1250X625X15)MM FORN.E COLOC
13.190.0015-A | FORRO TERMOACUSTICO COM PAINEL DE LA DE VIDRO,REVESTIDO POR | M2 |  | 150.91
PELICULAS DE PVC MICROPERFURADAS,SOBRE PERFIS METALICOS,COM
TIRANTES RIGIDOS,EM PLACA DE 1250X625X15MM.FORNECIMENTO E CO
LOCACAO
07957 | FORRO TERMO-ACUST.C/PAINEL LA DE VIDRO,REVEST.PELIC.PVC MICR | M2 | 1 | 150.91 |  | 150.91
OPERF.,PERFIS METAL.C/TIRANTES (1250X625X15)MM FORN.E COLOC
13.193.0010-0 | FORRO EM PLACA TIPO COLMEIA,EM ALUMINIO PRE-PINTADO,MODULACA | M2 |  | 432.6
O DE (62X62)CM,MALHA MEDINDO APROXIMADAMENTE 5X5CM,FIXADO CO
M PERFIL "T" APARENTE.FORNECIMENTO E COLOCACAO
11219 | PLACA TIPO COLMEIA,EM ALUMINIO PRE-PINTADO,MODULACAO DE (62X | M2 | 1 | 432.6 |  | 432.6
62)CM,MALHA MEDINDO APROX.(5X5)CM,FIXADO C/PERFIL T APARENTE
13.193.0010-A | FORRO EM PLACA TIPO COLMEIA,EM ALUMINIO PRE-PINTADO,MODULACA | M2 |  | 432.6
O DE (62X62)CM,MALHA MEDINDO APROXIMADAMENTE 5X5CM,FIXADO CO
M PERFIL "T" APARENTE.FORNECIMENTO E COLOCACAO
11219 | PLACA TIPO COLMEIA,EM ALUMINIO PRE-PINTADO,MODULACAO DE (62X | M2 | 1 | 432.6 |  | 432.6
62)CM,MALHA MEDINDO APROX.(5X5)CM,FIXADO C/PERFIL T APARENTE
13.195.0010-0 | FORRO DE TABUAS DE PINUS MACHO-FEMEA,COM (10X1)CM,PREGADO EM | M2 |  | 130.39
SARRAFOS DE MADEIRA DE (2X10)CM,ESPACADOS DE 50CM.FORNECIME
NTO E COLOCACAO
3%-DESGASTE DE FERRAMENTAS E EPI
00372 | FORRO EM TABUA TIPO MACHO-FEMEA, DE (1X10)CM, DE PINUS - GRU | M2 | 1.1 | 44.81 |  | 49.291
PO IV, DA TABELA CLASSIFICATORIA MUNICIPAL DE ESPECIFICACOES
DE PRODUTOS MADEIREIROS DO MUNICIPIO RJ
00379 | MACARANDUBA EM RIPAS, DE (2X10)CM | M | 1.1 | 22.5 |  | 24.75
00453 | PREGO COM OU SEM CABECA, EM CAIXAS DE 50KG, OU QUANTIDADES E | KG | 0.12 | 15.35 |  | 1.842
QUIVALENTES, Nº12X12 A 18X30
01990 | MAO-DE-OBRA DE CARPINTEIRO DE FORMA DE CONCRETO, INCLUSIVE E | H | 1.1 | 27.92 | 3,00000000 | 31.6334
NCARGOS SOCIAIS
01999 | MAO-DE-OBRA DE SERVENTE DA CONSTRUCAO CIVIL, INCLUSIVE ENCAR | H | 1.1 | 20.19 | 3,00000000 | 22.8753
GOS SOCIAIS
13.195.0010-A | FORRO DE TABUAS DE PINUS MACHO-FEMEA,COM (10X1)CM,PREGADO EM | M2 |  | 124.94
SARRAFOS DE MADEIRA DE (2X10)CM,ESPACADOS DE 50CM.FORNECIME
NTO E COLOCACAO
3%-DESGASTE DE FERRAMENTAS E EPI
00372 | FORRO EM TABUA TIPO MACHO-FEMEA, DE (1X10)CM, DE PINUS - GRU | M2 | 1.1 | 44.81 |  | 49.291
PO IV, DA TABELA CLASSIFICATORIA MUNICIPAL DE ESPECIFICACOES
DE PRODUTOS MADEIREIROS DO MUNICIPIO RJ
00379 | MACARANDUBA EM RIPAS, DE (2X10)CM | M | 1.1 | 22.5 |  | 24.75
00453 | PREGO COM OU SEM CABECA, EM CAIXAS DE 50KG, OU QUANTIDADES E | KG | 0.12 | 15.35 |  | 1.842
QUIVALENTES, Nº12X12 A 18X30
20046 | MAO-DE-OBRA DE CARPINTEIRO DE FORMA DE CONCRETO, INCLUSIVE E | H | 1.1 | 25.13 | 3,00000000 | 28.4723
NCARGOS SOCIAIS DESONERADOS
20132 | MAO-DE-OBRA DE SERVENTE DA CONSTRUCAO CIVIL, INCLUSIVE ENCAR | H | 1.1 | 18.17 | 3,00000000 | 20.5866
GOS SOCIAIS DESONERADOS
13.195.0015-0 | FORRO DE TABUAS DE MADEIRA MACHO-FEMEA,COM (10X1)CM,PREGADO | M2 |  | 203.33
EM SARRAFOS DE MADEIRA DE (2X10)CM,ESPACADOS DE 50CM.FORNECI
MENTO E COLOCACAO
3%-DESGASTE DE FERRAMENTAS E EPI
00362 | FORRO EM TABUAS TIPO MACHO-FEMEA, DE (1X10)CM, DE CEDRO - GR | M2 | 1.1 | 111.12 |  | 122.232
UPO V, DA TABELA CLASSIFICATORIA MUNICIPAL DE ESPECIFICACOES
DE PRODUTOS MADEIREIROS DO MUNICIPIO RJ
00379 | MACARANDUBA EM RIPAS, DE (2X10)CM | M | 1.1 | 22.5 |  | 24.75
00453 | PREGO COM OU SEM CABECA, EM CAIXAS DE 50KG, OU QUANTIDADES E | KG | 0.12 | 15.35 |  | 1.842
QUIVALENTES, Nº12X12 A 18X30
01990 | MAO-DE-OBRA DE CARPINTEIRO DE FORMA DE CONCRETO, INCLUSIVE E | H | 1.1 | 27.92 | 3,00000000 | 31.6334
NCARGOS SOCIAIS
01999 | MAO-DE-OBRA DE SERVENTE DA CONSTRUCAO CIVIL, INCLUSIVE ENCAR | H | 1.1 | 20.19 | 3,00000000 | 22.8753
GOS SOCIAIS
13.195.0015-A | FORRO DE TABUAS DE MADEIRA MACHO-FEMEA,COM (10X1)CM,PREGADO | M2 |  | 197.88
EM SARRAFOS DE MADEIRA DE (2X10)CM,ESPACADOS DE 50CM.FORNECI
MENTO E COLOCACAO
3%-DESGASTE DE FERRAMENTAS E EPI
00362 | FORRO EM TABUAS TIPO MACHO-FEMEA, DE (1X10)CM, DE CEDRO - GR | M2 | 1.1 | 111.12 |  | 122.232
UPO V, DA TABELA CLASSIFICATORIA MUNICIPAL DE ESPECIFICACOES
DE PRODUTOS MADEIREIROS DO MUNICIPIO RJ
00379 | MACARANDUBA EM RIPAS, DE (2X10)CM | M | 1.1 | 22.5 |  | 24.75
00453 | PREGO COM OU SEM CABECA, EM CAIXAS DE 50KG, OU QUANTIDADES E | KG | 0.12 | 15.35 |  | 1.842
QUIVALENTES, Nº12X12 A 18X30
20046 | MAO-DE-OBRA DE CARPINTEIRO DE FORMA DE CONCRETO, INCLUSIVE E | H | 1.1 | 25.13 | 3,00000000 | 28.4723
NCARGOS SOCIAIS DESONERADOS
20132 | MAO-DE-OBRA DE SERVENTE DA CONSTRUCAO CIVIL, INCLUSIVE ENCAR | H | 1.1 | 18.17 | 3,00000000 | 20.5866
GOS SOCIAIS DESONERADOS
13.195.0030-0 | REVESTIMENTO EM PAREDES,COM CHAPAS DE FIBRA DE MADEIRA,ACABA | M2 |  | 86.98
MENTO MATE,COM ESPESSURA DE 3MM,SOBRE BASE EXISTENTE.FORNECI
MENTO E COLOCACAO
3%-DESGASTE DE FERRAMENTAS E EPI
00225 | ADESIVO DE CONTATO A BASE DE SOLVENTES, RESINAS E BORRACHAS | GL | 0.2 | 97.75 |  | 19.55
SINTETICAS E ADITIVOS, EMBALAGEM DE 3,2L/2,8KG
01977 | MAO-DE-OBRA DE MARCENEIRO, INCLUSIVE ENCARGOS SOCIAIS | H | 0.8 | 38.59 | 3,00000000 | 31.7982
01999 | MAO-DE-OBRA DE SERVENTE DA CONSTRUCAO CIVIL, INCLUSIVE ENCAR | H | 0.8 | 20.19 | 3,00000000 | 16.6366
GOS SOCIAIS
11122 | CHAPA DE FIBRA DE MADEIRA, DURA, ACABAMENTO MATE, DE 3MM DE | M2 | 1.1 | 17.27 |  | 18.997
ESPESSUA
13.195.0030-A | REVESTIMENTO EM PAREDES,COM CHAPAS DE FIBRA DE MADEIRA,ACABA | M2 |  | 82.13
MENTO MATE,COM ESPESSURA DE 3MM,SOBRE BASE EXISTENTE.FORNECI
MENTO E COLOCACAO
3%-DESGASTE DE FERRAMENTAS E EPI
00225 | ADESIVO DE CONTATO A BASE DE SOLVENTES, RESINAS E BORRACHAS | GL | 0.2 | 97.75 |  | 19.55
SINTETICAS E ADITIVOS, EMBALAGEM DE 3,2L/2,8KG
11122 | CHAPA DE FIBRA DE MADEIRA, DURA, ACABAMENTO MATE, DE 3MM DE | M2 | 1.1 | 17.27 |  | 18.997
ESPESSUA
20090 | MAO-DE-OBRA DE MARCENEIRO, INCLUSIVE ENCARGOS SOCIAIS DESONE | H | 0.8 | 34.73 | 3,00000000 | 28.6175
RADOS
20132 | MAO-DE-OBRA DE SERVENTE DA CONSTRUCAO CIVIL, INCLUSIVE ENCAR | H | 0.8 | 18.17 | 3,00000000 | 14.9721
GOS SOCIAIS DESONERADOS
13.196.0010-0 | FORRO REMOVIVEL COMPOSTO DE GESSO ACARTONADO,TIPO STANDARD A | M2 |  | 128.38
SER APLICADO SIST.DRYWALL,C/PLACA BORDA QUADRADA 625X625MM,
ESP.6,5;9,5 OU 12,5MM,ESTRUTURADO PERFIS TIPO TRAVESSA "T" A
CO GALVANIZADO,ALUMINIO OU DE LIGAS DE ALUMINIO,ESP.MINIMA 0
,5MM C/PINTURA ELETROSTATICA OU CONVENCIONAL,SUSPENSA POR ME
IO DE PENDURAIS,FIX.EM ESTRUTURA SUPERIOR.FORN.E COLOCACAO
01975 | MAO-DE-OBRA DE MONTADOR A (MONTAGEM DE ESTRUTURAS METALICAS) | H | 0.4566 | 30.07 | 3,00000000 | 14.1419
, INCLUSIVE ENCARGOS SOCIAIS
01999 | MAO-DE-OBRA DE SERVENTE DA CONSTRUCAO CIVIL, INCLUSIVE ENCAR | H | 0.4566 | 20.19 | 3,00000000 | 9.4953
GOS SOCIAIS
14624 | CHAPA DE GESSO ACARTONADO, DE BORDA QUADRADA, STANDARD (ST), | M2 | 1.2466 | 69.3658 |  | 86.4707
625X625MM
14643 | PERFIL ACO CLICADO T, 3750MM | M | 1.4 | 5.2176 |  | 7.3046
14644 | PERFIL ACO CLICADO T, 625MM | M | 1.4 | 4.34 |  | 6.076
14649 | PERFIL L 25X30, EM ACO ZINCADO, PARA ESTRUTURA PAREDE DRYWAL | M | 0.8 | 2.4 |  | 1.92
L, ESP=0,5MM, 25X30X3000MM (LXC)
14654 | ARAME GALVANIZADO 10BWG, 3,40MM (0,0713KG/M) | KG | 0.022639 | 14.5846 |  | 0.3302
14659 | PINO CLIP DE 1/4"X22MM | UN | 1.12 | 0.515 |  | 0.5768
14660 | PINO DE ACO COM ARRUELA CONICA, DIAMETRO ARRUELA=23MM E COMP | UN | 1.28 | 0.441 |  | 0.5645
RIMENTO DE HASTE=27MM (ACAO INDIRETA)
14661 | REGULADOR DE PERFIL CLICADO | UN | 1.12 | 1.34 |  | 1.5008
13.196.0010-A | FORRO REMOVIVEL COMPOSTO DE GESSO ACARTONADO,TIPO STANDARD A | M2 |  | 126.01
SER APLICADO SIST.DRYWALL,C/PLACA BORDA QUADRADA 625X625MM,
ESP.6,5;9,5 OU 12,5MM,ESTRUTURADO PERFIS TIPO TRAVESSA "T" A
CO GALVANIZADO,ALUMINIO OU DE LIGAS DE ALUMINIO,ESP.MINIMA 0
,5MM C/PINTURA ELETROSTATICA OU CONVENCIONAL,SUSPENSA POR ME
IO DE PENDURAIS,FIX.EM ESTRUTURA SUPERIOR.FORN.E COLOCACAO
14624 | CHAPA DE GESSO ACARTONADO, DE BORDA QUADRADA, STANDARD (ST), | M2 | 1.2466 | 69.3658 |  | 86.4707
625X625MM
14643 | PERFIL ACO CLICADO T, 3750MM | M | 1.4 | 5.2176 |  | 7.3046
14644 | PERFIL ACO CLICADO T, 625MM | M | 1.4 | 4.34 |  | 6.076
14649 | PERFIL L 25X30, EM ACO ZINCADO, PARA ESTRUTURA PAREDE DRYWAL | M | 0.8 | 2.4 |  | 1.92
L, ESP=0,5MM, 25X30X3000MM (LXC)
14654 | ARAME GALVANIZADO 10BWG, 3,40MM (0,0713KG/M) | KG | 0.022639 | 14.5846 |  | 0.3302
14659 | PINO CLIP DE 1/4"X22MM | UN | 1.12 | 0.515 |  | 0.5768
14660 | PINO DE ACO COM ARRUELA CONICA, DIAMETRO ARRUELA=23MM E COMP | UN | 1.28 | 0.441 |  | 0.5645
RIMENTO DE HASTE=27MM (ACAO INDIRETA)
14661 | REGULADOR DE PERFIL CLICADO | UN | 1.12 | 1.34 |  | 1.5008
20102 | MAO-DE-OBRA DE MONTADOR A (MONTAGEM DE ESTRUTURAS METALICAS) | H | 0.4566 | 27.06 | 3,00000000 | 12.7263
, INCLUSIVE ENCARGOS SOCIAIS DESONERADOS
20132 | MAO-DE-OBRA DE SERVENTE DA CONSTRUCAO CIVIL, INCLUSIVE ENCAR | H | 0.4566 | 18.17 | 3,00000000 | 8.5453
GOS SOCIAIS DESONERADOS
13.196.0015-0 | FORRO REMOVIVEL COMPOSTO DE GESSO ACARTONADO,TIPO STANDARD,C | M2 |  | 155.27
ADICAO LA MINERAL,A SER APLICADO SIST.DRYWALL,C/PLACA BORDA
QUADRADA 625X625MM,ESP.6,5;9,5 OU 12,5MM,ESTRUTURADO PERFIS
TIPO TRAVESSA "T" ACO GALV.,ALUMINIO OU LIGAS DE ALUMINIO,E
SP.MINIMA 0,5MM C/PINTURA ELETROST.OU CONVENCIONAL,SUSPENSA
POR MEIO DE PENDURAIS,FIX.EM ESTRUTURA SUPERIOR.FORN.E COLOC
01975 | MAO-DE-OBRA DE MONTADOR A (MONTAGEM DE ESTRUTURAS METALICAS) | H | 0.5246 | 30.07 | 3,00000000 | 16.248
, INCLUSIVE ENCARGOS SOCIAIS
01999 | MAO-DE-OBRA DE SERVENTE DA CONSTRUCAO CIVIL, INCLUSIVE ENCAR | H | 0.4736 | 20.19 | 3,00000000 | 9.8488
GOS SOCIAIS
14624 | CHAPA DE GESSO ACARTONADO, DE BORDA QUADRADA, STANDARD (ST), | M2 | 1.2466 | 69.3658 |  | 86.4707
625X625MM
14636 | FELTRO DE LA DE ROCHA, UMA FACE REVESTIDA COM FILME DE POLIP | M2 | 1.05 | 23.27 |  | 24.4335
ROPILENO, EM ROLO, DENSIDADE DE 32KGM3, ESP=50MM
14643 | PERFIL ACO CLICADO T, 3750MM | M | 1.4 | 5.2176 |  | 7.3046
14644 | PERFIL ACO CLICADO T, 625MM | M | 1.4 | 4.34 |  | 6.076
14649 | PERFIL L 25X30, EM ACO ZINCADO, PARA ESTRUTURA PAREDE DRYWAL | M | 0.8 | 2.4 |  | 1.92
L, ESP=0,5MM, 25X30X3000MM (LXC)
14654 | ARAME GALVANIZADO 10BWG, 3,40MM (0,0713KG/M) | KG | 0.022639 | 14.5846 |  | 0.3302
14659 | PINO CLIP DE 1/4"X22MM | UN | 1.12 | 0.515 |  | 0.5768
14660 | PINO DE ACO COM ARRUELA CONICA, DIAMETRO ARRUELA=23MM E COMP | UN | 1.28 | 0.441 |  | 0.5645
RIMENTO DE HASTE=27MM (ACAO INDIRETA)
14661 | REGULADOR DE PERFIL CLICADO | UN | 1.12 | 1.34 |  | 1.5008
13.196.0015-A | FORRO REMOVIVEL COMPOSTO DE GESSO ACARTONADO,TIPO STANDARD,C | M2 |  | 152.66
ADICAO LA MINERAL,A SER APLICADO SIST.DRYWALL,C/PLACA BORDA
QUADRADA 625X625MM,ESP.6,5;9,5 OU 12,5MM,ESTRUTURADO PERFIS
TIPO TRAVESSA "T" ACO GALV.,ALUMINIO OU LIGAS DE ALUMINIO,E
SP.MINIMA 0,5MM C/PINTURA ELETROST.OU CONVENCIONAL,SUSPENSA
POR MEIO DE PENDURAIS,FIX.EM ESTRUTURA SUPERIOR.FORN.E COLOC
14624 | CHAPA DE GESSO ACARTONADO, DE BORDA QUADRADA, STANDARD (ST), | M2 | 1.2466 | 69.3658 |  | 86.4707
625X625MM
14636 | FELTRO DE LA DE ROCHA, UMA FACE REVESTIDA COM FILME DE POLIP | M2 | 1.05 | 23.27 |  | 24.4335
ROPILENO, EM ROLO, DENSIDADE DE 32KGM3, ESP=50MM
14643 | PERFIL ACO CLICADO T, 3750MM | M | 1.4 | 5.2176 |  | 7.3046
14644 | PERFIL ACO CLICADO T, 625MM | M | 1.4 | 4.34 |  | 6.076
14649 | PERFIL L 25X30, EM ACO ZINCADO, PARA ESTRUTURA PAREDE DRYWAL | M | 0.8 | 2.4 |  | 1.92
L, ESP=0,5MM, 25X30X3000MM (LXC)
14654 | ARAME GALVANIZADO 10BWG, 3,40MM (0,0713KG/M) | KG | 0.022639 | 14.5846 |  | 0.3302
14659 | PINO CLIP DE 1/4"X22MM | UN | 1.12 | 0.515 |  | 0.5768
14660 | PINO DE ACO COM ARRUELA CONICA, DIAMETRO ARRUELA=23MM E COMP | UN | 1.28 | 0.441 |  | 0.5645
RIMENTO DE HASTE=27MM (ACAO INDIRETA)
14661 | REGULADOR DE PERFIL CLICADO | UN | 1.12 | 1.34 |  | 1.5008
20102 | MAO-DE-OBRA DE MONTADOR A (MONTAGEM DE ESTRUTURAS METALICAS) | H | 0.5246 | 27.06 | 3,00000000 | 14.6215
, INCLUSIVE ENCARGOS SOCIAIS DESONERADOS
20132 | MAO-DE-OBRA DE SERVENTE DA CONSTRUCAO CIVIL, INCLUSIVE ENCAR | H | 0.4736 | 18.17 | 3,00000000 | 8.8635
GOS SOCIAIS DESONERADOS
13.196.0020-0 | FORRO REMOVIVEL COMPOSTO DE GESSO ACARTONADO,TIPO STANDARD A | M2 |  | 201.36
SER APLICADO SIST.DRYWALL,C/PLACA BORDA QUADRADA 625X625MM,
REVEST.VINIL,ESP.6,5;9,5 OU 12,5MM,ESTRUT.EM PERFIS TIP.TRAV
ESSA "T" ACO GALV.ALUMINIO OU LIGAS ALUMINIO,ESP.MINIMA 0,5M
M C/PINTURA ELETROSTATICA OU CONVENCIONAL,SUSPENSA POR MEIO
DE PENDURAIS,FIXADOS EM ESTRUTURA SUPERIOR.FORN.E COLOCACAO
01975 | MAO-DE-OBRA DE MONTADOR A (MONTAGEM DE ESTRUTURAS METALICAS) | H | 0.4566 | 30.07 | 3,00000000 | 14.1419
, INCLUSIVE ENCARGOS SOCIAIS
01999 | MAO-DE-OBRA DE SERVENTE DA CONSTRUCAO CIVIL, INCLUSIVE ENCAR | H | 0.4566 | 20.19 | 3,00000000 | 9.4953
GOS SOCIAIS
14628 | CHAPA DE GESSO ACARTONADO, DE BORDA QUADRADA, STANDARD(ST), | M2 | 1.2466 | 127.91 |  | 159.4513
REVESTIDA DE VINIL, COM 625X625MM
14643 | PERFIL ACO CLICADO T, 3750MM | M | 1.4 | 5.2176 |  | 7.3046
14644 | PERFIL ACO CLICADO T, 625MM | M | 1.4 | 4.34 |  | 6.076
14649 | PERFIL L 25X30, EM ACO ZINCADO, PARA ESTRUTURA PAREDE DRYWAL | M | 0.8 | 2.4 |  | 1.92
L, ESP=0,5MM, 25X30X3000MM (LXC)
14654 | ARAME GALVANIZADO 10BWG, 3,40MM (0,0713KG/M) | KG | 0.022639 | 14.5846 |  | 0.3302
14659 | PINO CLIP DE 1/4"X22MM | UN | 1.12 | 0.515 |  | 0.5768
14660 | PINO DE ACO COM ARRUELA CONICA, DIAMETRO ARRUELA=23MM E COMP | UN | 1.28 | 0.441 |  | 0.5645
RIMENTO DE HASTE=27MM (ACAO INDIRETA)
14661 | REGULADOR DE PERFIL CLICADO | UN | 1.12 | 1.34 |  | 1.5008
13.196.0020-A | FORRO REMOVIVEL COMPOSTO DE GESSO ACARTONADO,TIPO STANDARD A | M2 |  | 198.99
SER APLICADO SIST.DRYWALL,C/PLACA BORDA QUADRADA 625X625MM,
REVEST.VINIL,ESP.6,5;9,5 OU 12,5MM,ESTRUT.EM PERFIS TIP.TRAV
ESSA "T" ACO GALV.ALUMINIO OU LIGAS ALUMINIO,ESP.MINIMA 0,5M
M C/PINTURA ELETROSTATICA OU CONVENCIONAL,SUSPENSA POR MEIO
DE PENDURAIS,FIXADOS EM ESTRUTURA SUPERIOR.FORN.E COLOCACAO
14628 | CHAPA DE GESSO ACARTONADO, DE BORDA QUADRADA, STANDARD(ST), | M2 | 1.2466 | 127.91 |  | 159.4513
REVESTIDA DE VINIL, COM 625X625MM
14643 | PERFIL ACO CLICADO T, 3750MM | M | 1.4 | 5.2176 |  | 7.3046
14644 | PERFIL ACO CLICADO T, 625MM | M | 1.4 | 4.34 |  | 6.076
14649 | PERFIL L 25X30, EM ACO ZINCADO, PARA ESTRUTURA PAREDE DRYWAL | M | 0.8 | 2.4 |  | 1.92
L, ESP=0,5MM, 25X30X3000MM (LXC)
14654 | ARAME GALVANIZADO 10BWG, 3,40MM (0,0713KG/M) | KG | 0.022639 | 14.5846 |  | 0.3302
14659 | PINO CLIP DE 1/4"X22MM | UN | 1.12 | 0.515 |  | 0.5768
14660 | PINO DE ACO COM ARRUELA CONICA, DIAMETRO ARRUELA=23MM E COMP | UN | 1.28 | 0.441 |  | 0.5645
RIMENTO DE HASTE=27MM (ACAO INDIRETA)
14661 | REGULADOR DE PERFIL CLICADO | UN | 1.12 | 1.34 |  | 1.5008
20102 | MAO-DE-OBRA DE MONTADOR A (MONTAGEM DE ESTRUTURAS METALICAS) | H | 0.4566 | 27.06 | 3,00000000 | 12.7263
, INCLUSIVE ENCARGOS SOCIAIS DESONERADOS
20132 | MAO-DE-OBRA DE SERVENTE DA CONSTRUCAO CIVIL, INCLUSIVE ENCAR | H | 0.4566 | 18.17 | 3,00000000 | 8.5453
GOS SOCIAIS DESONERADOS
13.196.0025-0 | FORRO REMOVIVEL COMPOSTO GESSO ACARTONADO,TIPO STANDARD,C/AD | M2 |  | 228.25
ICAO DE LA MINERAL,A SER APLICADO SIST.DRYWALL,C/BORDA QUADR
ADA 625X625MM REVEST.VINIL,ESP.6,5;9,5 OU 12,5MM,ESTRUT.EM P
ERFIS TIPO TRAVESSA "T" ACO GALV.ALUMINIO OU LIGAS ALUMINIO,
ESP.MINIMA 0,5M,C/PINTURA ELETROSTATICA OU CONVENCIONAL,SUSP
ENSA POR MEIO PENDURAIS,FIX.EM ESTRUT.SUPERIOR.FORN.E COLOC.
01975 | MAO-DE-OBRA DE MONTADOR A (MONTAGEM DE ESTRUTURAS METALICAS) | H | 0.5246 | 30.07 | 3,00000000 | 16.248
, INCLUSIVE ENCARGOS SOCIAIS
01999 | MAO-DE-OBRA DE SERVENTE DA CONSTRUCAO CIVIL, INCLUSIVE ENCAR | H | 0.4736 | 20.19 | 3,00000000 | 9.8488
GOS SOCIAIS
14628 | CHAPA DE GESSO ACARTONADO, DE BORDA QUADRADA, STANDARD(ST), | M2 | 1.2466 | 127.91 |  | 159.4513
REVESTIDA DE VINIL, COM 625X625MM
14636 | FELTRO DE LA DE ROCHA, UMA FACE REVESTIDA COM FILME DE POLIP | M2 | 1.05 | 23.27 |  | 24.4335
ROPILENO, EM ROLO, DENSIDADE DE 32KGM3, ESP=50MM
14643 | PERFIL ACO CLICADO T, 3750MM | M | 1.4 | 5.2176 |  | 7.3046
14644 | PERFIL ACO CLICADO T, 625MM | M | 1.4 | 4.34 |  | 6.076
14649 | PERFIL L 25X30, EM ACO ZINCADO, PARA ESTRUTURA PAREDE DRYWAL | M | 0.8 | 2.4 |  | 1.92
L, ESP=0,5MM, 25X30X3000MM (LXC)
14654 | ARAME GALVANIZADO 10BWG, 3,40MM (0,0713KG/M) | KG | 0.022639 | 14.5846 |  | 0.3302
14659 | PINO CLIP DE 1/4"X22MM | UN | 1.12 | 0.515 |  | 0.5768
14660 | PINO DE ACO COM ARRUELA CONICA, DIAMETRO ARRUELA=23MM E COMP | UN | 1.28 | 0.441 |  | 0.5645
RIMENTO DE HASTE=27MM (ACAO INDIRETA)
14661 | REGULADOR DE PERFIL CLICADO | UN | 1.12 | 1.34 |  | 1.5008
13.196.0025-A | FORRO REMOVIVEL COMPOSTO GESSO ACARTONADO,TIPO STANDARD,C/AD | M2 |  | 225.64
ICAO DE LA MINERAL,A SER APLICADO SIST.DRYWALL,C/BORDA QUADR
ADA 625X625MM REVEST.VINIL,ESP.6,5;9,5 OU 12,5MM,ESTRUT.EM P
ERFIS TIPO TRAVESSA "T" ACO GALV.ALUMINIO OU LIGAS ALUMINIO,
ESP.MINIMA 0,5M,C/PINTURA ELETROSTATICA OU CONVENCIONAL,SUSP
ENSA POR MEIO PENDURAIS,FIX.EM ESTRUT.SUPERIOR.FORN.E COLOC.
14628 | CHAPA DE GESSO ACARTONADO, DE BORDA QUADRADA, STANDARD(ST), | M2 | 1.2466 | 127.91 |  | 159.4513
REVESTIDA DE VINIL, COM 625X625MM
14636 | FELTRO DE LA DE ROCHA, UMA FACE REVESTIDA COM FILME DE POLIP | M2 | 1.05 | 23.27 |  | 24.4335
ROPILENO, EM ROLO, DENSIDADE DE 32KGM3, ESP=50MM
14643 | PERFIL ACO CLICADO T, 3750MM | M | 1.4 | 5.2176 |  | 7.3046
14644 | PERFIL ACO CLICADO T, 625MM | M | 1.4 | 4.34 |  | 6.076
14649 | PERFIL L 25X30, EM ACO ZINCADO, PARA ESTRUTURA PAREDE DRYWAL | M | 0.8 | 2.4 |  | 1.92
L, ESP=0,5MM, 25X30X3000MM (LXC)
14654 | ARAME GALVANIZADO 10BWG, 3,40MM (0,0713KG/M) | KG | 0.022639 | 14.5846 |  | 0.3302
14659 | PINO CLIP DE 1/4"X22MM | UN | 1.12 | 0.515 |  | 0.5768
14660 | PINO DE ACO COM ARRUELA CONICA, DIAMETRO ARRUELA=23MM E COMP | UN | 1.28 | 0.441 |  | 0.5645
RIMENTO DE HASTE=27MM (ACAO INDIRETA)
14661 | REGULADOR DE PERFIL CLICADO | UN | 1.12 | 1.34 |  | 1.5008
20102 | MAO-DE-OBRA DE MONTADOR A (MONTAGEM DE ESTRUTURAS METALICAS) | H | 0.5246 | 27.06 | 3,00000000 | 14.6215
, INCLUSIVE ENCARGOS SOCIAIS DESONERADOS
20132 | MAO-DE-OBRA DE SERVENTE DA CONSTRUCAO CIVIL, INCLUSIVE ENCAR | H | 0.4736 | 18.17 | 3,00000000 | 8.8635
GOS SOCIAIS DESONERADOS
13.196.0030-0 | FORRO REMOVIVEL COMPOSTO GESSO ACARTONADO,TIPO STANDARD A SE | M2 |  | 85.66
R APLICADO NO SISTEMA DRYWALL,C/PLACA BORDA QUADRADA 625X125
0MM,ESP.6,5;9,5 OU 12,5MM,ESTRUTURADO EM PERFIS TIPO TRAVESS
A "T" ACO GALVANIZADO,ALUMINIO OU LIGAS DE ALUMINIO,ESP.MINI
MA DE 0,5MM COM PINTURA ELETROSTATICA OU CONVENCIONAL,SUSPEN
SA POR MEIO DE PENDURAIS,FIX.EM ESTRUT.SUPERIOR.FORN.E COLOC
01975 | MAO-DE-OBRA DE MONTADOR A (MONTAGEM DE ESTRUTURAS METALICAS) | H | 0.4566 | 30.07 | 3,00000000 | 14.1419
, INCLUSIVE ENCARGOS SOCIAIS
01999 | MAO-DE-OBRA DE SERVENTE DA CONSTRUCAO CIVIL, INCLUSIVE ENCAR | H | 0.4566 | 20.19 | 3,00000000 | 9.4953
GOS SOCIAIS
14625 | CHAPA DE GESSO ACARTONADO, DE BORDA QUADRADA, STANDARD(ST), | M2 | 1.1377 | 38.9853 |  | 44.3525
COM 625X1250MM
14643 | PERFIL ACO CLICADO T, 3750MM | M | 1.4 | 5.2176 |  | 7.3046
14644 | PERFIL ACO CLICADO T, 625MM | M | 1.4 | 4.34 |  | 6.076
14649 | PERFIL L 25X30, EM ACO ZINCADO, PARA ESTRUTURA PAREDE DRYWAL | M | 0.8 | 2.4 |  | 1.92
L, ESP=0,5MM, 25X30X3000MM (LXC)
14654 | ARAME GALVANIZADO 10BWG, 3,40MM (0,0713KG/M) | KG | 0.016979 | 14.5846 |  | 0.2476
14659 | PINO CLIP DE 1/4"X22MM | UN | 0.84 | 0.515 |  | 0.4326
14660 | PINO DE ACO COM ARRUELA CONICA, DIAMETRO ARRUELA=23MM E COMP | UN | 1.28 | 0.441 |  | 0.5645
RIMENTO DE HASTE=27MM (ACAO INDIRETA)
14661 | REGULADOR DE PERFIL CLICADO | UN | 0.84 | 1.34 |  | 1.1256
13.196.0030-A | FORRO REMOVIVEL COMPOSTO GESSO ACARTONADO,TIPO STANDARD A SE | M2 |  | 83.29
R APLICADO NO SISTEMA DRYWALL,C/PLACA BORDA QUADRADA 625X125
0MM,ESP.6,5;9,5 OU 12,5MM,ESTRUTURADO EM PERFIS TIPO TRAVESS
A "T" ACO GALVANIZADO,ALUMINIO OU LIGAS DE ALUMINIO,ESP.MINI
MA DE 0,5MM COM PINTURA ELETROSTATICA OU CONVENCIONAL,SUSPEN
SA POR MEIO DE PENDURAIS,FIX.EM ESTRUT.SUPERIOR.FORN.E COLOC
14625 | CHAPA DE GESSO ACARTONADO, DE BORDA QUADRADA, STANDARD(ST), | M2 | 1.1377 | 38.9853 |  | 44.3525
COM 625X1250MM
14643 | PERFIL ACO CLICADO T, 3750MM | M | 1.4 | 5.2176 |  | 7.3046
14644 | PERFIL ACO CLICADO T, 625MM | M | 1.4 | 4.34 |  | 6.076
14649 | PERFIL L 25X30, EM ACO ZINCADO, PARA ESTRUTURA PAREDE DRYWAL | M | 0.8 | 2.4 |  | 1.92
L, ESP=0,5MM, 25X30X3000MM (LXC)
14654 | ARAME GALVANIZADO 10BWG, 3,40MM (0,0713KG/M) | KG | 0.016979 | 14.5846 |  | 0.2476
14659 | PINO CLIP DE 1/4"X22MM | UN | 0.84 | 0.515 |  | 0.4326
14660 | PINO DE ACO COM ARRUELA CONICA, DIAMETRO ARRUELA=23MM E COMP | UN | 1.28 | 0.441 |  | 0.5645
RIMENTO DE HASTE=27MM (ACAO INDIRETA)
14661 | REGULADOR DE PERFIL CLICADO | UN | 0.84 | 1.34 |  | 1.1256
20102 | MAO-DE-OBRA DE MONTADOR A (MONTAGEM DE ESTRUTURAS METALICAS) | H | 0.4566 | 27.06 | 3,00000000 | 12.7263
, INCLUSIVE ENCARGOS SOCIAIS DESONERADOS
20132 | MAO-DE-OBRA DE SERVENTE DA CONSTRUCAO CIVIL, INCLUSIVE ENCAR | H | 0.4566 | 18.17 | 3,00000000 | 8.5453
GOS SOCIAIS DESONERADOS
13.196.0035-0 | FORRO REMOVIVEL COMPOSTO GESSO ACARTONADO,TIPO STANDARD,C/AD | M2 |  | 112.55
ICAO LA MINERAL,A SER APLICADO SIST.DRYWALL,C/PLACA BORDA QU
ADRADA 625X1250MM,ESP.6,5;9,5 OU 12,5MM,ESTRUT.PERFIS TIPO T
RAVESSA "T" DE ACO GALV.ALUMINIO OU LIGAS DE ALUMINIO,ESP.MI
NIMA 0,5MM C/PINTURA ELETROSTATICA OU CONVENCIONAL,SUSPENSA
POR MEIO DE PENDURAIS,FIXADOS ESTRUT.SUPERIOR.FORN.E COLOC.
01975 | MAO-DE-OBRA DE MONTADOR A (MONTAGEM DE ESTRUTURAS METALICAS) | H | 0.5246 | 30.07 | 3,00000000 | 16.248
, INCLUSIVE ENCARGOS SOCIAIS
01999 | MAO-DE-OBRA DE SERVENTE DA CONSTRUCAO CIVIL, INCLUSIVE ENCAR | H | 0.4736 | 20.19 | 3,00000000 | 9.8488
GOS SOCIAIS
14625 | CHAPA DE GESSO ACARTONADO, DE BORDA QUADRADA, STANDARD(ST), | M2 | 1.1377 | 38.9853 |  | 44.3525
COM 625X1250MM
14636 | FELTRO DE LA DE ROCHA, UMA FACE REVESTIDA COM FILME DE POLIP | M2 | 1.05 | 23.27 |  | 24.4335
ROPILENO, EM ROLO, DENSIDADE DE 32KGM3, ESP=50MM
14643 | PERFIL ACO CLICADO T, 3750MM | M | 1.4 | 5.2176 |  | 7.3046
14644 | PERFIL ACO CLICADO T, 625MM | M | 1.4 | 4.34 |  | 6.076
14649 | PERFIL L 25X30, EM ACO ZINCADO, PARA ESTRUTURA PAREDE DRYWAL | M | 0.8 | 2.4 |  | 1.92
L, ESP=0,5MM, 25X30X3000MM (LXC)
14654 | ARAME GALVANIZADO 10BWG, 3,40MM (0,0713KG/M) | KG | 0.016979 | 14.5846 |  | 0.2476
14659 | PINO CLIP DE 1/4"X22MM | UN | 0.84 | 0.515 |  | 0.4326
14660 | PINO DE ACO COM ARRUELA CONICA, DIAMETRO ARRUELA=23MM E COMP | UN | 1.28 | 0.441 |  | 0.5645
RIMENTO DE HASTE=27MM (ACAO INDIRETA)
14661 | REGULADOR DE PERFIL CLICADO | UN | 0.84 | 1.34 |  | 1.1256
13.196.0035-A | FORRO REMOVIVEL COMPOSTO GESSO ACARTONADO,TIPO STANDARD,C/AD | M2 |  | 109.94
ICAO LA MINERAL,A SER APLICADO SIST.DRYWALL,C/PLACA BORDA QU
ADRADA 625X1250MM,ESP.6,5;9,5 OU 12,5MM,ESTRUT.PERFIS TIPO T
RAVESSA "T" DE ACO GALV.ALUMINIO OU LIGAS DE ALUMINIO,ESP.MI
NIMA 0,5MM C/PINTURA ELETROSTATICA OU CONVENCIONAL,SUSPENSA
POR MEIO DE PENDURAIS,FIXADOS ESTRUT.SUPERIOR.FORN.E COLOC.
14625 | CHAPA DE GESSO ACARTONADO, DE BORDA QUADRADA, STANDARD(ST), | M2 | 1.1377 | 38.9853 |  | 44.3525
COM 625X1250MM
14636 | FELTRO DE LA DE ROCHA, UMA FACE REVESTIDA COM FILME DE POLIP | M2 | 1.05 | 23.27 |  | 24.4335
ROPILENO, EM ROLO, DENSIDADE DE 32KGM3, ESP=50MM
14643 | PERFIL ACO CLICADO T, 3750MM | M | 1.4 | 5.2176 |  | 7.3046
14644 | PERFIL ACO CLICADO T, 625MM | M | 1.4 | 4.34 |  | 6.076
14649 | PERFIL L 25X30, EM ACO ZINCADO, PARA ESTRUTURA PAREDE DRYWAL | M | 0.8 | 2.4 |  | 1.92
L, ESP=0,5MM, 25X30X3000MM (LXC)
14654 | ARAME GALVANIZADO 10BWG, 3,40MM (0,0713KG/M) | KG | 0.016979 | 14.5846 |  | 0.2476
14659 | PINO CLIP DE 1/4"X22MM | UN | 0.84 | 0.515 |  | 0.4326
14660 | PINO DE ACO COM ARRUELA CONICA, DIAMETRO ARRUELA=23MM E COMP | UN | 1.28 | 0.441 |  | 0.5645
RIMENTO DE HASTE=27MM (ACAO INDIRETA)
14661 | REGULADOR DE PERFIL CLICADO | UN | 0.84 | 1.34 |  | 1.1256
20102 | MAO-DE-OBRA DE MONTADOR A (MONTAGEM DE ESTRUTURAS METALICAS) | H | 0.5246 | 27.06 | 3,00000000 | 14.6215
, INCLUSIVE ENCARGOS SOCIAIS DESONERADOS
20132 | MAO-DE-OBRA DE SERVENTE DA CONSTRUCAO CIVIL, INCLUSIVE ENCAR | H | 0.4736 | 18.17 | 3,00000000 | 8.8635
GOS SOCIAIS DESONERADOS
13.196.0040-0 | FORRO REMOVIVEL COMPOSTO GESSO ACARTONADO,TIPO STANDARD A SE | M2 |  | 80.03
R APLICADO SISTEMA DRYWALL,C/PLACAS BORDA QUADRADA 625X1250M
M REVEST.VINIL,ESP.6,5;9,5 OU 12,5MM,ESTRUT.EM PERFIS TIPO T
RAVESSA "T" DE ACO GALV.ALUMINIO OU LIGAS ALUMINIO,ESP.MINIM
A 0,5MM,C/PINTURA ELETROSTATICA OU CONVENCIONAL,SUSPENSA POR
MEIO DE PENDURAIS,FIXADOS EM ESTRUT.SUPERIOR.FORN.E COLOC.
01975 | MAO-DE-OBRA DE MONTADOR A (MONTAGEM DE ESTRUTURAS METALICAS) | H | 0.4566 | 30.07 | 3,00000000 | 14.1419
, INCLUSIVE ENCARGOS SOCIAIS
01999 | MAO-DE-OBRA DE SERVENTE DA CONSTRUCAO CIVIL, INCLUSIVE ENCAR | H | 0.4566 | 20.19 | 3,00000000 | 9.4953
GOS SOCIAIS
14629 | CHAPA DE GESSO ACARTONADO DE BORDA QUADRADA, REVESTIDA DE VI | M2 | 1.1377 | 34.0411 |  | 38.7276
NIL, COM 625X1250MM
14643 | PERFIL ACO CLICADO T, 3750MM | M | 1.4 | 5.2176 |  | 7.3046
14644 | PERFIL ACO CLICADO T, 625MM | M | 1.4 | 4.34 |  | 6.076
14649 | PERFIL L 25X30, EM ACO ZINCADO, PARA ESTRUTURA PAREDE DRYWAL | M | 0.8 | 2.4 |  | 1.92
L, ESP=0,5MM, 25X30X3000MM (LXC)
14654 | ARAME GALVANIZADO 10BWG, 3,40MM (0,0713KG/M) | KG | 0.016979 | 14.5846 |  | 0.2476
14659 | PINO CLIP DE 1/4"X22MM | UN | 0.84 | 0.515 |  | 0.4326
14660 | PINO DE ACO COM ARRUELA CONICA, DIAMETRO ARRUELA=23MM E COMP | UN | 1.28 | 0.441 |  | 0.5645
RIMENTO DE HASTE=27MM (ACAO INDIRETA)
14661 | REGULADOR DE PERFIL CLICADO | UN | 0.84 | 1.34 |  | 1.1256
13.196.0040-A | FORRO REMOVIVEL COMPOSTO GESSO ACARTONADO,TIPO STANDARD A SE | M2 |  | 77.66
R APLICADO SISTEMA DRYWALL,C/PLACAS BORDA QUADRADA 625X1250M
M REVEST.VINIL,ESP.6,5;9,5 OU 12,5MM,ESTRUT.EM PERFIS TIPO T
RAVESSA "T" DE ACO GALV.ALUMINIO OU LIGAS ALUMINIO,ESP.MINIM
A 0,5MM,C/PINTURA ELETROSTATICA OU CONVENCIONAL,SUSPENSA POR
MEIO DE PENDURAIS,FIXADOS EM ESTRUT.SUPERIOR.FORN.E COLOC.
14629 | CHAPA DE GESSO ACARTONADO DE BORDA QUADRADA, REVESTIDA DE VI | M2 | 1.1377 | 34.0411 |  | 38.7276
NIL, COM 625X1250MM
14643 | PERFIL ACO CLICADO T, 3750MM | M | 1.4 | 5.2176 |  | 7.3046
14644 | PERFIL ACO CLICADO T, 625MM | M | 1.4 | 4.34 |  | 6.076
14649 | PERFIL L 25X30, EM ACO ZINCADO, PARA ESTRUTURA PAREDE DRYWAL | M | 0.8 | 2.4 |  | 1.92
L, ESP=0,5MM, 25X30X3000MM (LXC)
14654 | ARAME GALVANIZADO 10BWG, 3,40MM (0,0713KG/M) | KG | 0.016979 | 14.5846 |  | 0.2476
14659 | PINO CLIP DE 1/4"X22MM | UN | 0.84 | 0.515 |  | 0.4326
14660 | PINO DE ACO COM ARRUELA CONICA, DIAMETRO ARRUELA=23MM E COMP | UN | 1.28 | 0.441 |  | 0.5645
RIMENTO DE HASTE=27MM (ACAO INDIRETA)
14661 | REGULADOR DE PERFIL CLICADO | UN | 0.84 | 1.34 |  | 1.1256
20102 | MAO-DE-OBRA DE MONTADOR A (MONTAGEM DE ESTRUTURAS METALICAS) | H | 0.4566 | 27.06 | 3,00000000 | 12.7263
, INCLUSIVE ENCARGOS SOCIAIS DESONERADOS
20132 | MAO-DE-OBRA DE SERVENTE DA CONSTRUCAO CIVIL, INCLUSIVE ENCAR | H | 0.4566 | 18.17 | 3,00000000 | 8.5453
GOS SOCIAIS DESONERADOS
13.196.0045-0 | FORRO REMOVIVEL COMPOSTO GESSO ACARTONADO,TIPO STANDARD,C/AD | M2 |  | 106.92
ICAO LA MINERAL,APLICADO SIST.DRYWALL,C/PLACAS BORDA QUADRAD
A 625X1250MM REVEST.VINIL,ESP.6,5;9,5 OU 12,5MM,ESTRUT.PERFI
S TRAVESSA "T" ACO GALVANIZADO,ALUMINIO OU LIGAS DE ALUMINIO
,ESP.MINIMA 0,5MM C/PINTURA ELETROSTATICA OU CONVENCIONAL,SU
SPENSA POR MEIO PENDURAIS,FIXADOS ESTRUT.SUPERIOR.FORN.COLOC
01975 | MAO-DE-OBRA DE MONTADOR A (MONTAGEM DE ESTRUTURAS METALICAS) | H | 0.5246 | 30.07 | 3,00000000 | 16.248
, INCLUSIVE ENCARGOS SOCIAIS
01999 | MAO-DE-OBRA DE SERVENTE DA CONSTRUCAO CIVIL, INCLUSIVE ENCAR | H | 0.4736 | 20.19 | 3,00000000 | 9.8488
GOS SOCIAIS
14629 | CHAPA DE GESSO ACARTONADO DE BORDA QUADRADA, REVESTIDA DE VI | M2 | 1.1377 | 34.0411 |  | 38.7276
NIL, COM 625X1250MM
14636 | FELTRO DE LA DE ROCHA, UMA FACE REVESTIDA COM FILME DE POLIP | M2 | 1.05 | 23.27 |  | 24.4335
ROPILENO, EM ROLO, DENSIDADE DE 32KGM3, ESP=50MM
14643 | PERFIL ACO CLICADO T, 3750MM | M | 1.4 | 5.2176 |  | 7.3046
14644 | PERFIL ACO CLICADO T, 625MM | M | 1.4 | 4.34 |  | 6.076
14649 | PERFIL L 25X30, EM ACO ZINCADO, PARA ESTRUTURA PAREDE DRYWAL | M | 0.8 | 2.4 |  | 1.92
L, ESP=0,5MM, 25X30X3000MM (LXC)
14654 | ARAME GALVANIZADO 10BWG, 3,40MM (0,0713KG/M) | KG | 0.016979 | 14.5846 |  | 0.2476
14659 | PINO CLIP DE 1/4"X22MM | UN | 0.84 | 0.515 |  | 0.4326
14660 | PINO DE ACO COM ARRUELA CONICA, DIAMETRO ARRUELA=23MM E COMP | UN | 1.28 | 0.441 |  | 0.5645
RIMENTO DE HASTE=27MM (ACAO INDIRETA)
14661 | REGULADOR DE PERFIL CLICADO | UN | 0.84 | 1.34 |  | 1.1256
13.196.0045-A | FORRO REMOVIVEL COMPOSTO GESSO ACARTONADO,TIPO STANDARD,C/AD | M2 |  | 104.31
ICAO LA MINERAL,APLICADO SIST.DRYWALL,C/PLACAS BORDA QUADRAD
A 625X1250MM REVEST.VINIL,ESP.6,5;9,5 OU 12,5MM,ESTRUT.PERFI
S TRAVESSA "T" ACO GALVANIZADO,ALUMINIO OU LIGAS DE ALUMINIO
,ESP.MINIMA 0,5MM C/PINTURA ELETROSTATICA OU CONVENCIONAL,SU
SPENSA POR MEIO PENDURAIS,FIXADOS ESTRUT.SUPERIOR.FORN.COLOC
14629 | CHAPA DE GESSO ACARTONADO DE BORDA QUADRADA, REVESTIDA DE VI | M2 | 1.1377 | 34.0411 |  | 38.7276
NIL, COM 625X1250MM
14636 | FELTRO DE LA DE ROCHA, UMA FACE REVESTIDA COM FILME DE POLIP | M2 | 1.05 | 23.27 |  | 24.4335
ROPILENO, EM ROLO, DENSIDADE DE 32KGM3, ESP=50MM
14643 | PERFIL ACO CLICADO T, 3750MM | M | 1.4 | 5.2176 |  | 7.3046
14644 | PERFIL ACO CLICADO T, 625MM | M | 1.4 | 4.34 |  | 6.076
14649 | PERFIL L 25X30, EM ACO ZINCADO, PARA ESTRUTURA PAREDE DRYWAL | M | 0.8 | 2.4 |  | 1.92
L, ESP=0,5MM, 25X30X3000MM (LXC)
14654 | ARAME GALVANIZADO 10BWG, 3,40MM (0,0713KG/M) | KG | 0.016979 | 14.5846 |  | 0.2476
14659 | PINO CLIP DE 1/4"X22MM | UN | 0.84 | 0.515 |  | 0.4326
14660 | PINO DE ACO COM ARRUELA CONICA, DIAMETRO ARRUELA=23MM E COMP | UN | 1.28 | 0.441 |  | 0.5645
RIMENTO DE HASTE=27MM (ACAO INDIRETA)
14661 | REGULADOR DE PERFIL CLICADO | UN | 0.84 | 1.34 |  | 1.1256
20102 | MAO-DE-OBRA DE MONTADOR A (MONTAGEM DE ESTRUTURAS METALICAS) | H | 0.5246 | 27.06 | 3,00000000 | 14.6215
, INCLUSIVE ENCARGOS SOCIAIS DESONERADOS
20132 | MAO-DE-OBRA DE SERVENTE DA CONSTRUCAO CIVIL, INCLUSIVE ENCAR | H | 0.4736 | 18.17 | 3,00000000 | 8.8635
GOS SOCIAIS DESONERADOS
13.196.0050-0 | FORRO REMOVIVEL COMP.CHAPA GESSO ACARTONADO PERFURADA OU RAN | M2 |  | 201.36
HURADA,TIPO ST(STANDARD) A SER APLIC.SISTEMA DRYWALL,C/PLACA
BORDA QUADRADA 625X625MM,ESP.12,5MM,C/ABSORCAOACUSTICA,ESTR
UT.PERFIS TIPO TRAVESSA "T"ACO GALV.ALUM.OU DE LIGAS ALUM.ES
P.MINIMA 0,5MM C/PINT.ELETROSTATICA OU CONVENCIONAL,SUSP.POR
MEIO PENDURAIS,FIX.ESTRUT.SUPERIOR.FORN.E COLOC.
01975 | MAO-DE-OBRA DE MONTADOR A (MONTAGEM DE ESTRUTURAS METALICAS) | H | 0.4566 | 30.07 | 3,00000000 | 14.1419
, INCLUSIVE ENCARGOS SOCIAIS
01999 | MAO-DE-OBRA DE SERVENTE DA CONSTRUCAO CIVIL, INCLUSIVE ENCAR | H | 0.4566 | 20.19 | 3,00000000 | 9.4953
GOS SOCIAIS
14626 | CHAPA DE GESSO ACARTONADO, DE BORDA QUADRADA, STANDARD (ST), | M2 | 1.2466 | 127.91 |  | 159.4513
PERFURADA, COM 625X625MM
14643 | PERFIL ACO CLICADO T, 3750MM | M | 1.4 | 5.2176 |  | 7.3046
14644 | PERFIL ACO CLICADO T, 625MM | M | 1.4 | 4.34 |  | 6.076
14649 | PERFIL L 25X30, EM ACO ZINCADO, PARA ESTRUTURA PAREDE DRYWAL | M | 0.8 | 2.4 |  | 1.92
L, ESP=0,5MM, 25X30X3000MM (LXC)
14654 | ARAME GALVANIZADO 10BWG, 3,40MM (0,0713KG/M) | KG | 0.022639 | 14.5846 |  | 0.3302
14659 | PINO CLIP DE 1/4"X22MM | UN | 1.12 | 0.515 |  | 0.5768
14660 | PINO DE ACO COM ARRUELA CONICA, DIAMETRO ARRUELA=23MM E COMP | UN | 1.28 | 0.441 |  | 0.5645
RIMENTO DE HASTE=27MM (ACAO INDIRETA)
14661 | REGULADOR DE PERFIL CLICADO | UN | 1.12 | 1.34 |  | 1.5008
13.196.0050-A | FORRO REMOVIVEL COMP.CHAPA GESSO ACARTONADO PERFURADA OU RAN | M2 |  | 198.99
HURADA,TIPO ST(STANDARD) A SER APLIC.SISTEMA DRYWALL,C/PLACA
BORDA QUADRADA 625X625MM,ESP.12,5MM,C/ABSORCAOACUSTICA,ESTR
UT.PERFIS TIPO TRAVESSA "T"ACO GALV.ALUM.OU DE LIGAS ALUM.ES
P.MINIMA 0,5MM C/PINT.ELETROSTATICA OU CONVENCIONAL,SUSP.POR
MEIO PENDURAIS,FIX.ESTRUT.SUPERIOR.FORN.E COLOC.
14626 | CHAPA DE GESSO ACARTONADO, DE BORDA QUADRADA, STANDARD (ST), | M2 | 1.2466 | 127.91 |  | 159.4513
PERFURADA, COM 625X625MM
14643 | PERFIL ACO CLICADO T, 3750MM | M | 1.4 | 5.2176 |  | 7.3046
14644 | PERFIL ACO CLICADO T, 625MM | M | 1.4 | 4.34 |  | 6.076
14649 | PERFIL L 25X30, EM ACO ZINCADO, PARA ESTRUTURA PAREDE DRYWAL | M | 0.8 | 2.4 |  | 1.92
L, ESP=0,5MM, 25X30X3000MM (LXC)
14654 | ARAME GALVANIZADO 10BWG, 3,40MM (0,0713KG/M) | KG | 0.022639 | 14.5846 |  | 0.3302
14659 | PINO CLIP DE 1/4"X22MM | UN | 1.12 | 0.515 |  | 0.5768
14660 | PINO DE ACO COM ARRUELA CONICA, DIAMETRO ARRUELA=23MM E COMP | UN | 1.28 | 0.441 |  | 0.5645
RIMENTO DE HASTE=27MM (ACAO INDIRETA)
14661 | REGULADOR DE PERFIL CLICADO | UN | 1.12 | 1.34 |  | 1.5008
20102 | MAO-DE-OBRA DE MONTADOR A (MONTAGEM DE ESTRUTURAS METALICAS) | H | 0.4566 | 27.06 | 3,00000000 | 12.7263
, INCLUSIVE ENCARGOS SOCIAIS DESONERADOS
20132 | MAO-DE-OBRA DE SERVENTE DA CONSTRUCAO CIVIL, INCLUSIVE ENCAR | H | 0.4566 | 18.17 | 3,00000000 | 8.5453
GOS SOCIAIS DESONERADOS
13.196.0080-0 | FORRO ESTRUTURADO MONOLITICO C/UMA CHAPA DE GESSO ACARTONADO | M2 |  | 54.21
,TIPO STANDARD NO SISTEMA DRYWALL,LARGURA 1200MM,ESP.12,5MM,
,C/TRAT.JUNTAS P/UNIFORMIZACAO DA SUPERFICIE,SENDO APARAFUSA
DA EM ESTRUTURA DE ACO GALVANIZADO,SUSPENSA POR MEIO DE PEND
URAIS FIXADOS EM ESTRUTURA SUPERIOR,C/O PERIMETRO EXECUTADO
C/CANTONEIRAS ACO GALVANIZADO.FORNECIMENTO E COLOCACAO
01975 | MAO-DE-OBRA DE MONTADOR A (MONTAGEM DE ESTRUTURAS METALICAS) | H | 0.35 | 30.07 | 3,00000000 | 10.8402
, INCLUSIVE ENCARGOS SOCIAIS
01999 | MAO-DE-OBRA DE SERVENTE DA CONSTRUCAO CIVIL, INCLUSIVE ENCAR | H | 0.109 | 20.19 | 3,00000000 | 2.2667
GOS SOCIAIS
14630 | CHAPA DE GESSO ACARTONADO, STANDARD (ST), COR BRANCA, ESP=12 | M2 | 1.05 | 18.7784 |  | 19.7173
.5MM, 1200X2400MM (LXC)
14637 | FITA DE PAPEL MICROPERFURADO 50X150MM, PARA TRATAMENTO DE JU | M | 1.4 | 0.2914 |  | 0.408
NTAS DE CHAPA DE GESSO PARA DRYWALL
14642 | MASSA P/REJUNTE (EM PO),P/DRYWALL,A BASE DE GESSO,SECAGEM RA | KG | 0.35 | 3.34 |  | 1.169
PIDA,P/TRAT. DE JUNTAS DE CHAPA DE GESSO(C/ADICAO DE AGUA)
14649 | PERFIL L 25X30, EM ACO ZINCADO, PARA ESTRUTURA PAREDE DRYWAL | M | 1 | 2.4 |  | 2.4
L, ESP=0,5MM, 25X30X3000MM (LXC)
14653 | PERFIL PARA TETO, EM ACO ZINCADO, TIPO F47, ESP=0,5MM, 47X3 | M | 2.625 | 4.25 |  | 11.1563
000MM (LXC)
14654 | ARAME GALVANIZADO 10BWG, 3,40MM (0,0713KG/M) | KG | 0.03032 | 14.5846 |  | 0.4422
14655 | CONECTOR DE PERFIL F47 | UN | 1.5 | 1.33 |  | 1.995
14657 | PARAFUSO PARA DRYWALL, EM ACO FOSFATIZADO, CABECA TROMBETA E | UN | 10 | 0.0302 |  | 0.302
PONTA AGULHA (TA), COMPRIMENTO 25MM
14659 | PINO CLIP DE 1/4"X22MM | UN | 1.5 | 0.515 |  | 0.7725
14660 | PINO DE ACO COM ARRUELA CONICA, DIAMETRO ARRUELA=23MM E COMP | UN | 1.6667 | 0.441 |  | 0.735
RIMENTO DE HASTE=27MM (ACAO INDIRETA)
14661 | REGULADOR DE PERFIL CLICADO | UN | 1.5 | 1.34 |  | 2.01
13.196.0080-A | FORRO ESTRUTURADO MONOLITICO C/UMA CHAPA DE GESSO ACARTONADO | M2 |  | 52.9
,TIPO STANDARD NO SISTEMA DRYWALL,LARGURA 1200MM,ESP.12,5MM,
,C/TRAT.JUNTAS P/UNIFORMIZACAO DA SUPERFICIE,SENDO APARAFUSA
DA EM ESTRUTURA DE ACO GALVANIZADO,SUSPENSA POR MEIO DE PEND
URAIS FIXADOS EM ESTRUTURA SUPERIOR,C/O PERIMETRO EXECUTADO
C/CANTONEIRAS ACO GALVANIZADO.FORNECIMENTO E COLOCACAO
14630 | CHAPA DE GESSO ACARTONADO, STANDARD (ST), COR BRANCA, ESP=12 | M2 | 1.05 | 18.7784 |  | 19.7173
.5MM, 1200X2400MM (LXC)
14637 | FITA DE PAPEL MICROPERFURADO 50X150MM, PARA TRATAMENTO DE JU | M | 1.4 | 0.2914 |  | 0.408
NTAS DE CHAPA DE GESSO PARA DRYWALL
14642 | MASSA P/REJUNTE (EM PO),P/DRYWALL,A BASE DE GESSO,SECAGEM RA | KG | 0.35 | 3.34 |  | 1.169
PIDA,P/TRAT. DE JUNTAS DE CHAPA DE GESSO(C/ADICAO DE AGUA)
14649 | PERFIL L 25X30, EM ACO ZINCADO, PARA ESTRUTURA PAREDE DRYWAL | M | 1 | 2.4 |  | 2.4
L, ESP=0,5MM, 25X30X3000MM (LXC)
14653 | PERFIL PARA TETO, EM ACO ZINCADO, TIPO F47, ESP=0,5MM, 47X3 | M | 2.625 | 4.25 |  | 11.1563
000MM (LXC)
14654 | ARAME GALVANIZADO 10BWG, 3,40MM (0,0713KG/M) | KG | 0.03032 | 14.5846 |  | 0.4422
14655 | CONECTOR DE PERFIL F47 | UN | 1.5 | 1.33 |  | 1.995
14657 | PARAFUSO PARA DRYWALL, EM ACO FOSFATIZADO, CABECA TROMBETA E | UN | 10 | 0.0302 |  | 0.302
PONTA AGULHA (TA), COMPRIMENTO 25MM
14659 | PINO CLIP DE 1/4"X22MM | UN | 1.5 | 0.515 |  | 0.7725
14660 | PINO DE ACO COM ARRUELA CONICA, DIAMETRO ARRUELA=23MM E COMP | UN | 1.6667 | 0.441 |  | 0.735
RIMENTO DE HASTE=27MM (ACAO INDIRETA)
14661 | REGULADOR DE PERFIL CLICADO | UN | 1.5 | 1.34 |  | 2.01
20102 | MAO-DE-OBRA DE MONTADOR A (MONTAGEM DE ESTRUTURAS METALICAS) | H | 0.35 | 27.06 | 3,00000000 | 9.7551
, INCLUSIVE ENCARGOS SOCIAIS DESONERADOS
20132 | MAO-DE-OBRA DE SERVENTE DA CONSTRUCAO CIVIL, INCLUSIVE ENCAR | H | 0.109 | 18.17 | 3,00000000 | 2.0399
GOS SOCIAIS DESONERADOS
13.196.0085-0 | FORRO ESTRUTURADO MONOLITICO C/PLACA GESSO ACARTONADO,TIPO R | M2 |  | 63.53
U(RESISTENTE A UMIDADE),APLICADO SIST.DRYWALL,LARG.1200MM,ES
P.12,5MM,C/TRAT.DE JUNTAS P/UNIFORMIZACAO DA SUPERFICIE,SEND
O APARAFUSADA EM ESTRUT.ACO GALV.SUSPENSA POR MEIO DE PENDUR
AIS FIXADOS EM ESTRUTURA SUPERIOR,COM O PERIMETRO EXECUTADO
COM CANTONEIRAS DE ACO GALVANIZADO.FORNECIMENTO E COLOCACAO
01975 | MAO-DE-OBRA DE MONTADOR A (MONTAGEM DE ESTRUTURAS METALICAS) | H | 0.35 | 30.07 | 3,00000000 | 10.8402
, INCLUSIVE ENCARGOS SOCIAIS
01999 | MAO-DE-OBRA DE SERVENTE DA CONSTRUCAO CIVIL, INCLUSIVE ENCAR | H | 0.109 | 20.19 | 3,00000000 | 2.2667
GOS SOCIAIS
14632 | CHAPA DE GESSO ACARTONADO, RESISTENTE A UMIDADE(RU), ESP=12, | M2 | 1.05 | 27.66 |  | 29.043
5MM, 1200X2400MM (LXC)
14637 | FITA DE PAPEL MICROPERFURADO 50X150MM, PARA TRATAMENTO DE JU | M | 1.4 | 0.2914 |  | 0.408
NTAS DE CHAPA DE GESSO PARA DRYWALL
14642 | MASSA P/REJUNTE (EM PO),P/DRYWALL,A BASE DE GESSO,SECAGEM RA | KG | 0.35 | 3.34 |  | 1.169
PIDA,P/TRAT. DE JUNTAS DE CHAPA DE GESSO(C/ADICAO DE AGUA)
14649 | PERFIL L 25X30, EM ACO ZINCADO, PARA ESTRUTURA PAREDE DRYWAL | M | 1 | 2.4 |  | 2.4
L, ESP=0,5MM, 25X30X3000MM (LXC)
14653 | PERFIL PARA TETO, EM ACO ZINCADO, TIPO F47, ESP=0,5MM, 47X3 | M | 2.625 | 4.25 |  | 11.1563
000MM (LXC)
14654 | ARAME GALVANIZADO 10BWG, 3,40MM (0,0713KG/M) | KG | 0.03032 | 14.5846 |  | 0.4422
14655 | CONECTOR DE PERFIL F47 | UN | 1.5 | 1.33 |  | 1.995
14657 | PARAFUSO PARA DRYWALL, EM ACO FOSFATIZADO, CABECA TROMBETA E | UN | 10 | 0.0302 |  | 0.302
PONTA AGULHA (TA), COMPRIMENTO 25MM
14659 | PINO CLIP DE 1/4"X22MM | UN | 1.5 | 0.515 |  | 0.7725
14660 | PINO DE ACO COM ARRUELA CONICA, DIAMETRO ARRUELA=23MM E COMP | UN | 1.6667 | 0.441 |  | 0.735
RIMENTO DE HASTE=27MM (ACAO INDIRETA)
14661 | REGULADOR DE PERFIL CLICADO | UN | 1.5 | 1.34 |  | 2.01
13.196.0085-A | FORRO ESTRUTURADO MONOLITICO C/PLACA GESSO ACARTONADO,TIPO R | M2 |  | 62.22
U(RESISTENTE A UMIDADE),APLICADO SIST.DRYWALL,LARG.1200MM,ES
P.12,5MM,C/TRAT.DE JUNTAS P/UNIFORMIZACAO DA SUPERFICIE,SEND
O APARAFUSADA EM ESTRUT.ACO GALV.SUSPENSA POR MEIO DE PENDUR
AIS FIXADOS EM ESTRUTURA SUPERIOR,COM O PERIMETRO EXECUTADO
COM CANTONEIRAS DE ACO GALVANIZADO.FORNECIMENTO E COLOCACAO
14632 | CHAPA DE GESSO ACARTONADO, RESISTENTE A UMIDADE(RU), ESP=12, | M2 | 1.05 | 27.66 |  | 29.043
5MM, 1200X2400MM (LXC)
14637 | FITA DE PAPEL MICROPERFURADO 50X150MM, PARA TRATAMENTO DE JU | M | 1.4 | 0.2914 |  | 0.408
NTAS DE CHAPA DE GESSO PARA DRYWALL
14642 | MASSA P/REJUNTE (EM PO),P/DRYWALL,A BASE DE GESSO,SECAGEM RA | KG | 0.35 | 3.34 |  | 1.169
PIDA,P/TRAT. DE JUNTAS DE CHAPA DE GESSO(C/ADICAO DE AGUA)
14649 | PERFIL L 25X30, EM ACO ZINCADO, PARA ESTRUTURA PAREDE DRYWAL | M | 1 | 2.4 |  | 2.4
L, ESP=0,5MM, 25X30X3000MM (LXC)
14653 | PERFIL PARA TETO, EM ACO ZINCADO, TIPO F47, ESP=0,5MM, 47X3 | M | 2.625 | 4.25 |  | 11.1563
000MM (LXC)
14654 | ARAME GALVANIZADO 10BWG, 3,40MM (0,0713KG/M) | KG | 0.03032 | 14.5846 |  | 0.4422
14655 | CONECTOR DE PERFIL F47 | UN | 1.5 | 1.33 |  | 1.995
14657 | PARAFUSO PARA DRYWALL, EM ACO FOSFATIZADO, CABECA TROMBETA E | UN | 10 | 0.0302 |  | 0.302
PONTA AGULHA (TA), COMPRIMENTO 25MM
14659 | PINO CLIP DE 1/4"X22MM | UN | 1.5 | 0.515 |  | 0.7725
14660 | PINO DE ACO COM ARRUELA CONICA, DIAMETRO ARRUELA=23MM E COMP | UN | 1.6667 | 0.441 |  | 0.735
RIMENTO DE HASTE=27MM (ACAO INDIRETA)
14661 | REGULADOR DE PERFIL CLICADO | UN | 1.5 | 1.34 |  | 2.01
20102 | MAO-DE-OBRA DE MONTADOR A (MONTAGEM DE ESTRUTURAS METALICAS) | H | 0.35 | 27.06 | 3,00000000 | 9.7551
, INCLUSIVE ENCARGOS SOCIAIS DESONERADOS
20132 | MAO-DE-OBRA DE SERVENTE DA CONSTRUCAO CIVIL, INCLUSIVE ENCAR | H | 0.109 | 18.17 | 3,00000000 | 2.0399
GOS SOCIAIS DESONERADOS
13.196.0090-0 | FORRO ESTRUTURADO MONOLITICO C/PLACA GESSO ACARTONADO,TIPO R | M2 |  | 69.94
F(RESISTENTE A FOGO),APLICADO SIST.DRYWALL,LARG.1200MM,ESP.1
2,5MM,C/TRAT.JUNTAS P/UNIFORMIZACAO DA SUPERFICIE,SENDO APAR
AFUSADA EM ESTRUT.DE ACO GALV.,SUSPENSA POR MEIO DE PENDURAI
IS FIXADOS EM ESTRUTURA SUPERIOR,COM O PERIMETRO EXECUTADO
COM CANTONEIRAS DE ACO GALVANIZADO.FORNECIMENTO E COLOCACAO.
01975 | MAO-DE-OBRA DE MONTADOR A (MONTAGEM DE ESTRUTURAS METALICAS) | H | 0.35 | 30.07 | 3,00000000 | 10.8402
, INCLUSIVE ENCARGOS SOCIAIS
01999 | MAO-DE-OBRA DE SERVENTE DA CONSTRUCAO CIVIL, INCLUSIVE ENCAR | H | 0.109 | 20.19 | 3,00000000 | 2.2667
GOS SOCIAIS
14635 | CHAPA DE GESSO ACARTONADO, RESISTENTE AO FOGO (RF), ESP=15MM | M2 | 1.05 | 33.76 |  | 35.448
, 1200X2400MM (LXC)
14637 | FITA DE PAPEL MICROPERFURADO 50X150MM, PARA TRATAMENTO DE JU | M | 1.4 | 0.2914 |  | 0.408
NTAS DE CHAPA DE GESSO PARA DRYWALL
14642 | MASSA P/REJUNTE (EM PO),P/DRYWALL,A BASE DE GESSO,SECAGEM RA | KG | 0.35 | 3.34 |  | 1.169
PIDA,P/TRAT. DE JUNTAS DE CHAPA DE GESSO(C/ADICAO DE AGUA)
14649 | PERFIL L 25X30, EM ACO ZINCADO, PARA ESTRUTURA PAREDE DRYWAL | M | 1 | 2.4 |  | 2.4
L, ESP=0,5MM, 25X30X3000MM (LXC)
14653 | PERFIL PARA TETO, EM ACO ZINCADO, TIPO F47, ESP=0,5MM, 47X3 | M | 2.625 | 4.25 |  | 11.1563
000MM (LXC)
14654 | ARAME GALVANIZADO 10BWG, 3,40MM (0,0713KG/M) | KG | 0.03032 | 14.5846 |  | 0.4422
14655 | CONECTOR DE PERFIL F47 | UN | 1.5 | 1.33 |  | 1.995
14657 | PARAFUSO PARA DRYWALL, EM ACO FOSFATIZADO, CABECA TROMBETA E | UN | 10 | 0.0302 |  | 0.302
PONTA AGULHA (TA), COMPRIMENTO 25MM
14659 | PINO CLIP DE 1/4"X22MM | UN | 1.5 | 0.515 |  | 0.7725
14660 | PINO DE ACO COM ARRUELA CONICA, DIAMETRO ARRUELA=23MM E COMP | UN | 1.6667 | 0.441 |  | 0.735
RIMENTO DE HASTE=27MM (ACAO INDIRETA)
14661 | REGULADOR DE PERFIL CLICADO | UN | 1.5 | 1.34 |  | 2.01
13.196.0090-A | FORRO ESTRUTURADO MONOLITICO C/PLACA GESSO ACARTONADO,TIPO R | M2 |  | 68.63
F(RESISTENTE A FOGO),APLICADO SIST.DRYWALL,LARG.1200MM,ESP.1
2,5MM,C/TRAT.JUNTAS P/UNIFORMIZACAO DA SUPERFICIE,SENDO APAR
AFUSADA EM ESTRUT.DE ACO GALV.,SUSPENSA POR MEIO DE PENDURAI
IS FIXADOS EM ESTRUTURA SUPERIOR,COM O PERIMETRO EXECUTADO
COM CANTONEIRAS DE ACO GALVANIZADO.FORNECIMENTO E COLOCACAO.
14635 | CHAPA DE GESSO ACARTONADO, RESISTENTE AO FOGO (RF), ESP=15MM | M2 | 1.05 | 33.76 |  | 35.448
, 1200X2400MM (LXC)
14637 | FITA DE PAPEL MICROPERFURADO 50X150MM, PARA TRATAMENTO DE JU | M | 1.4 | 0.2914 |  | 0.408
NTAS DE CHAPA DE GESSO PARA DRYWALL
14642 | MASSA P/REJUNTE (EM PO),P/DRYWALL,A BASE DE GESSO,SECAGEM RA | KG | 0.35 | 3.34 |  | 1.169
PIDA,P/TRAT. DE JUNTAS DE CHAPA DE GESSO(C/ADICAO DE AGUA)
14649 | PERFIL L 25X30, EM ACO ZINCADO, PARA ESTRUTURA PAREDE DRYWAL | M | 1 | 2.4 |  | 2.4
L, ESP=0,5MM, 25X30X3000MM (LXC)
14653 | PERFIL PARA TETO, EM ACO ZINCADO, TIPO F47, ESP=0,5MM, 47X3 | M | 2.625 | 4.25 |  | 11.1563
000MM (LXC)
14654 | ARAME GALVANIZADO 10BWG, 3,40MM (0,0713KG/M) | KG | 0.03032 | 14.5846 |  | 0.4422
14655 | CONECTOR DE PERFIL F47 | UN | 1.5 | 1.33 |  | 1.995
14657 | PARAFUSO PARA DRYWALL, EM ACO FOSFATIZADO, CABECA TROMBETA E | UN | 10 | 0.0302 |  | 0.302
PONTA AGULHA (TA), COMPRIMENTO 25MM
14659 | PINO CLIP DE 1/4"X22MM | UN | 1.5 | 0.515 |  | 0.7725
14660 | PINO DE ACO COM ARRUELA CONICA, DIAMETRO ARRUELA=23MM E COMP | UN | 1.6667 | 0.441 |  | 0.735
RIMENTO DE HASTE=27MM (ACAO INDIRETA)
14661 | REGULADOR DE PERFIL CLICADO | UN | 1.5 | 1.34 |  | 2.01
20102 | MAO-DE-OBRA DE MONTADOR A (MONTAGEM DE ESTRUTURAS METALICAS) | H | 0.35 | 27.06 | 3,00000000 | 9.7551
, INCLUSIVE ENCARGOS SOCIAIS DESONERADOS
20132 | MAO-DE-OBRA DE SERVENTE DA CONSTRUCAO CIVIL, INCLUSIVE ENCAR | H | 0.109 | 18.17 | 3,00000000 | 2.0399
GOS SOCIAIS DESONERADOS
13.196.0095-0 | FORRO ACUSTICO ESTRUTURADO MONOLITICO DRYWALL C/CHAPA GESSO | M2 |  | 172.91
ACARTONADO PERFURADA/RANHURADA,LARG.1200MM,ESP.12,5MM,C/TRAT
AMENTO JUNTAS C/MASSA E FITA P/UNIFORMIZACAO SUPERFICIE DAS
CHAPAS GESSO ACARTONADO,CHAPAS APARAFUSADAS ESTRUTURA ACO GA
LVANIZADO,SUSPENSA POR PENDURAIS,C/PERIMETRO ESTRUTURA DO FO
RRO EXECUTADO C/CANTONEIRAS ACO GALVANIZADO.FORN.E COLOCACAO
01975 | MAO-DE-OBRA DE MONTADOR A (MONTAGEM DE ESTRUTURAS METALICAS) | H | 0.35 | 30.07 | 3,00000000 | 10.8402
, INCLUSIVE ENCARGOS SOCIAIS
01999 | MAO-DE-OBRA DE SERVENTE DA CONSTRUCAO CIVIL, INCLUSIVE ENCAR | H | 0.109 | 20.19 | 3,00000000 | 2.2667
GOS SOCIAIS
14627 | CHAPA DE GESSO ACARTONADO, PERFURADA, COR BRANCA, ESPESSURA | M2 | 1.05 | 131.83 |  | 138.4215
DE 12,5MM, 1200X2000MM (LXC)
14637 | FITA DE PAPEL MICROPERFURADO 50X150MM, PARA TRATAMENTO DE JU | M | 1.4 | 0.2914 |  | 0.408
NTAS DE CHAPA DE GESSO PARA DRYWALL
14642 | MASSA P/REJUNTE (EM PO),P/DRYWALL,A BASE DE GESSO,SECAGEM RA | KG | 0.35 | 3.34 |  | 1.169
PIDA,P/TRAT. DE JUNTAS DE CHAPA DE GESSO(C/ADICAO DE AGUA)
14649 | PERFIL L 25X30, EM ACO ZINCADO, PARA ESTRUTURA PAREDE DRYWAL | M | 1 | 2.4 |  | 2.4
L, ESP=0,5MM, 25X30X3000MM (LXC)
14653 | PERFIL PARA TETO, EM ACO ZINCADO, TIPO F47, ESP=0,5MM, 47X3 | M | 2.625 | 4.25 |  | 11.1563
000MM (LXC)
14654 | ARAME GALVANIZADO 10BWG, 3,40MM (0,0713KG/M) | KG | 0.03032 | 14.5846 |  | 0.4422
14655 | CONECTOR DE PERFIL F47 | UN | 1.5 | 1.33 |  | 1.995
14657 | PARAFUSO PARA DRYWALL, EM ACO FOSFATIZADO, CABECA TROMBETA E | UN | 10 | 0.0302 |  | 0.302
PONTA AGULHA (TA), COMPRIMENTO 25MM
14659 | PINO CLIP DE 1/4"X22MM | UN | 1.5 | 0.515 |  | 0.7725
14660 | PINO DE ACO COM ARRUELA CONICA, DIAMETRO ARRUELA=23MM E COMP | UN | 1.6667 | 0.441 |  | 0.735
RIMENTO DE HASTE=27MM (ACAO INDIRETA)
14661 | REGULADOR DE PERFIL CLICADO | UN | 1.5 | 1.34 |  | 2.01
13.196.0095-A | FORRO ACUSTICO ESTRUTURADO MONOLITICO DRYWALL C/CHAPA GESSO | M2 |  | 171.6
ACARTONADO PERFURADA/RANHURADA,LARG.1200MM,ESP.12,5MM,C/TRAT
AMENTO JUNTAS C/MASSA E FITA P/UNIFORMIZACAO SUPERFICIE DAS
CHAPAS GESSO ACARTONADO,CHAPAS APARAFUSADAS ESTRUTURA ACO GA
LVANIZADO,SUSPENSA POR PENDURAIS,C/PERIMETRO ESTRUTURA DO FO
RRO EXECUTADO C/CANTONEIRAS ACO GALVANIZADO.FORN.E COLOCACAO
14627 | CHAPA DE GESSO ACARTONADO, PERFURADA, COR BRANCA, ESPESSURA | M2 | 1.05 | 131.83 |  | 138.4215
DE 12,5MM, 1200X2000MM (LXC)
14637 | FITA DE PAPEL MICROPERFURADO 50X150MM, PARA TRATAMENTO DE JU | M | 1.4 | 0.2914 |  | 0.408
NTAS DE CHAPA DE GESSO PARA DRYWALL
14642 | MASSA P/REJUNTE (EM PO),P/DRYWALL,A BASE DE GESSO,SECAGEM RA | KG | 0.35 | 3.34 |  | 1.169
PIDA,P/TRAT. DE JUNTAS DE CHAPA DE GESSO(C/ADICAO DE AGUA)
14649 | PERFIL L 25X30, EM ACO ZINCADO, PARA ESTRUTURA PAREDE DRYWAL | M | 1 | 2.4 |  | 2.4
L, ESP=0,5MM, 25X30X3000MM (LXC)
14653 | PERFIL PARA TETO, EM ACO ZINCADO, TIPO F47, ESP=0,5MM, 47X3 | M | 2.625 | 4.25 |  | 11.1563
000MM (LXC)
14654 | ARAME GALVANIZADO 10BWG, 3,40MM (0,0713KG/M) | KG | 0.03032 | 14.5846 |  | 0.4422
14655 | CONECTOR DE PERFIL F47 | UN | 1.5 | 1.33 |  | 1.995
14657 | PARAFUSO PARA DRYWALL, EM ACO FOSFATIZADO, CABECA TROMBETA E | UN | 10 | 0.0302 |  | 0.302
PONTA AGULHA (TA), COMPRIMENTO 25MM
14659 | PINO CLIP DE 1/4"X22MM | UN | 1.5 | 0.515 |  | 0.7725
14660 | PINO DE ACO COM ARRUELA CONICA, DIAMETRO ARRUELA=23MM E COMP | UN | 1.6667 | 0.441 |  | 0.735
RIMENTO DE HASTE=27MM (ACAO INDIRETA)
14661 | REGULADOR DE PERFIL CLICADO | UN | 1.5 | 1.34 |  | 2.01
20102 | MAO-DE-OBRA DE MONTADOR A (MONTAGEM DE ESTRUTURAS METALICAS) | H | 0.35 | 27.06 | 3,00000000 | 9.7551
, INCLUSIVE ENCARGOS SOCIAIS DESONERADOS
20132 | MAO-DE-OBRA DE SERVENTE DA CONSTRUCAO CIVIL, INCLUSIVE ENCAR | H | 0.109 | 18.17 | 3,00000000 | 2.0399
GOS SOCIAIS DESONERADOS
13.196.0100-0 | FORRO ARAMADO MONOLITICO DE DRYWALL,COMPOSTO DE UMA CHAPA GE | M2 |  | 189.28
SSO ACARTONADO,TIPO STANDARD,LARGURA DE 600MM,COMPRIMENTO DE
2000MM E ESPESSURA DE 12,5MM,COM TRATAMENTO JUNTAS COM MASS
A E FITA PARA UNIFORMIZACAO DA SUPERFICIE DAS CHAPAS DE GESS
O ACARTONADO,SUSPENSA POR MEIO DE ARAME Nº18,REVESTIDO DE PV
C,FIXADO EM ESTRUTURA SUPERIOR.FORN.E COLOC.
01933 | MAO-DE-OBRA DE GESSEIRO, INCLUSIVE ENCARGOS SOCIAIS | H | 0.248 | 27.92 | 3,00000000 | 7.1319
01999 | MAO-DE-OBRA DE SERVENTE DA CONSTRUCAO CIVIL, INCLUSIVE ENCAR | H | 0.09 | 20.19 | 3,00000000 | 1.8716
GOS SOCIAIS
14627 | CHAPA DE GESSO ACARTONADO, PERFURADA, COR BRANCA, ESPESSURA | M2 | 1.3125 | 131.83 |  | 173.0269
DE 12,5MM, 1200X2000MM (LXC)
14637 | FITA DE PAPEL MICROPERFURADO 50X150MM, PARA TRATAMENTO DE JU | M | 1.4 | 0.2914 |  | 0.408
NTAS DE CHAPA DE GESSO PARA DRYWALL
14641 | MASSA PARA COLA DE CHAPAS DE GESSO ACARTONADO | KG | 1.3125 | 2.75 |  | 3.6094
14642 | MASSA P/REJUNTE (EM PO),P/DRYWALL,A BASE DE GESSO,SECAGEM RA | KG | 0.35 | 3.34 |  | 1.169
PIDA,P/TRAT. DE JUNTAS DE CHAPA DE GESSO(C/ADICAO DE AGUA)
14654 | ARAME GALVANIZADO 10BWG, 3,40MM (0,0713KG/M) | KG | 0.03032 | 14.5846 |  | 0.4422
14656 | JUNCAO H DE ACO ZINCADO, PARA UNIAO E SUSTENTACAO DAS PLACAS | UN | 1.5 | 0.57 |  | 0.855
14659 | PINO CLIP DE 1/4"X22MM | UN | 1.5 | 0.515 |  | 0.7725
13.196.0100-A | FORRO ARAMADO MONOLITICO DE DRYWALL,COMPOSTO DE UMA CHAPA GE | M2 |  | 188.38
SSO ACARTONADO,TIPO STANDARD,LARGURA DE 600MM,COMPRIMENTO DE
2000MM E ESPESSURA DE 12,5MM,COM TRATAMENTO JUNTAS COM MASS
A E FITA PARA UNIFORMIZACAO DA SUPERFICIE DAS CHAPAS DE GESS
O ACARTONADO,SUSPENSA POR MEIO DE ARAME Nº18,REVESTIDO DE PV
C,FIXADO EM ESTRUTURA SUPERIOR.FORN.E COLOC.
14627 | CHAPA DE GESSO ACARTONADO, PERFURADA, COR BRANCA, ESPESSURA | M2 | 1.3125 | 131.83 |  | 173.0269
DE 12,5MM, 1200X2000MM (LXC)
14637 | FITA DE PAPEL MICROPERFURADO 50X150MM, PARA TRATAMENTO DE JU | M | 1.4 | 0.2914 |  | 0.408
NTAS DE CHAPA DE GESSO PARA DRYWALL
14641 | MASSA PARA COLA DE CHAPAS DE GESSO ACARTONADO | KG | 1.3125 | 2.75 |  | 3.6094
14642 | MASSA P/REJUNTE (EM PO),P/DRYWALL,A BASE DE GESSO,SECAGEM RA | KG | 0.35 | 3.34 |  | 1.169
PIDA,P/TRAT. DE JUNTAS DE CHAPA DE GESSO(C/ADICAO DE AGUA)
14654 | ARAME GALVANIZADO 10BWG, 3,40MM (0,0713KG/M) | KG | 0.03032 | 14.5846 |  | 0.4422
14656 | JUNCAO H DE ACO ZINCADO, PARA UNIAO E SUSTENTACAO DAS PLACAS | UN | 1.5 | 0.57 |  | 0.855
14659 | PINO CLIP DE 1/4"X22MM | UN | 1.5 | 0.515 |  | 0.7725
20082 | MAO-DE-OBRA DE GESSEIRO, INCLUSIVE ENCARGOS SOCIAIS DESONERA | H | 0.248 | 25.13 | 3,00000000 | 6.4192
DOS
20132 | MAO-DE-OBRA DE SERVENTE DA CONSTRUCAO CIVIL, INCLUSIVE ENCAR | H | 0.09 | 18.17 | 3,00000000 | 1.6844
GOS SOCIAIS DESONERADOS
13.196.0101-0 | FORRO REMOVIVEL COMPOSTO DE FIBRA MINERAL,COM PLACA DE BORDA | M2 |  | 98.44
QUADRADA DE 625X625MM,ESP.APROXIMADA 13,0MM,C/INDICE DE ABS
ORCAO ACUSTICA,ESTRUTURADO EM PERFIS TIPO "T" DE ACO GALVANI
ZADO,ALUMINIO OU DE LIGAS DE ALUMINIO,ESP.MINIMA DE 0,5MM C/
PINTURA ELETROSTATICA,SUSPENSO POR MEIO DE PENDURAIS EM ACO
GALVANIZADO,FIXADOS EM ESTRUTURA SUPERIOR.FORN. E COLOCACAO
3%-DESGASTE DE FERRAMENTAS E EPI
01975 | MAO-DE-OBRA DE MONTADOR A (MONTAGEM DE ESTRUTURAS METALICAS) | H | 0.4566 | 30.07 | 3,00000000 | 14.1419
, INCLUSIVE ENCARGOS SOCIAIS
01999 | MAO-DE-OBRA DE SERVENTE DA CONSTRUCAO CIVIL, INCLUSIVE ENCAR | H | 0.4566 | 20.19 | 3,00000000 | 9.4953
GOS SOCIAIS
14643 | PERFIL ACO CLICADO T, 3750MM | M | 1.4 | 5.2176 |  | 7.3046
14644 | PERFIL ACO CLICADO T, 625MM | M | 1.4 | 4.34 |  | 6.076
14649 | PERFIL L 25X30, EM ACO ZINCADO, PARA ESTRUTURA PAREDE DRYWAL | M | 0.8 | 2.4 |  | 1.92
L, ESP=0,5MM, 25X30X3000MM (LXC)
14654 | ARAME GALVANIZADO 10BWG, 3,40MM (0,0713KG/M) | KG | 0.022639 | 14.5846 |  | 0.3302
14659 | PINO CLIP DE 1/4"X22MM | UN | 1.12 | 0.515 |  | 0.5768
14660 | PINO DE ACO COM ARRUELA CONICA, DIAMETRO ARRUELA=23MM E COMP | UN | 1.28 | 0.441 |  | 0.5645
RIMENTO DE HASTE=27MM (ACAO INDIRETA)
14661 | REGULADOR DE PERFIL CLICADO | UN | 1.12 | 1.34 |  | 1.5008
14849 | FORRO REMOVIVEL FIBRA MINERAL, PLACA BORDA QUADRADA (625X625 | M2 | 1.2466 | 45.35 |  | 56.5328
)MM, ESPESSURA APROX. 12MM COM INDICE ABSORCAO ACUSTICA
13.196.0101-A | FORRO REMOVIVEL COMPOSTO DE FIBRA MINERAL,COM PLACA DE BORDA | M2 |  | 96.07
QUADRADA DE 625X625MM,ESP.APROXIMADA 13,0MM,C/INDICE DE ABS
ORCAO ACUSTICA,ESTRUTURADO EM PERFIS TIPO "T" DE ACO GALVANI
ZADO,ALUMINIO OU DE LIGAS DE ALUMINIO,ESP.MINIMA DE 0,5MM C/
PINTURA ELETROSTATICA,SUSPENSO POR MEIO DE PENDURAIS EM ACO
GALVANIZADO,FIXADOS EM ESTRUTURA SUPERIOR.FORN. E COLOCACAO
3%-DESGASTE DE FERRAMENTAS E EPI
14643 | PERFIL ACO CLICADO T, 3750MM | M | 1.4 | 5.2176 |  | 7.3046
14644 | PERFIL ACO CLICADO T, 625MM | M | 1.4 | 4.34 |  | 6.076
14649 | PERFIL L 25X30, EM ACO ZINCADO, PARA ESTRUTURA PAREDE DRYWAL | M | 0.8 | 2.4 |  | 1.92
L, ESP=0,5MM, 25X30X3000MM (LXC)
14654 | ARAME GALVANIZADO 10BWG, 3,40MM (0,0713KG/M) | KG | 0.022639 | 14.5846 |  | 0.3302
14659 | PINO CLIP DE 1/4"X22MM | UN | 1.12 | 0.515 |  | 0.5768
14660 | PINO DE ACO COM ARRUELA CONICA, DIAMETRO ARRUELA=23MM E COMP | UN | 1.28 | 0.441 |  | 0.5645
RIMENTO DE HASTE=27MM (ACAO INDIRETA)
14661 | REGULADOR DE PERFIL CLICADO | UN | 1.12 | 1.34 |  | 1.5008
14849 | FORRO REMOVIVEL FIBRA MINERAL, PLACA BORDA QUADRADA (625X625 | M2 | 1.2466 | 45.35 |  | 56.5328
)MM, ESPESSURA APROX. 12MM COM INDICE ABSORCAO ACUSTICA
20102 | MAO-DE-OBRA DE MONTADOR A (MONTAGEM DE ESTRUTURAS METALICAS) | H | 0.4566 | 27.06 | 3,00000000 | 12.7263
, INCLUSIVE ENCARGOS SOCIAIS DESONERADOS
20132 | MAO-DE-OBRA DE SERVENTE DA CONSTRUCAO CIVIL, INCLUSIVE ENCAR | H | 0.4566 | 18.17 | 3,00000000 | 8.5453
GOS SOCIAIS DESONERADOS
13.196.0102-0 | FORRO REMOVIVEL COMPOSTO DE FIBRA MINERAL COM PLACA DE BORDA | M2 |  | 92.9
QUADRADA DE 625X1250MM,ESP.APROXIMADA 13,0MM,C/INDICE DE AB
SORCAO ACUSTICA,ESTRUTURADO EM PERFIS TIPO "T" DE ACO GALVAN
IZADO,ALUMINIO OU DE LIGAS DE ALUMINIO,ESP.MINIMA DE 0,5MM C
/PINTURA ELETROSTATICA,SUSPENSO POR MEIO DE PENDURAIS EM ACO
GALVANIZADO,FIXADOS EM ESTRUTURA SUPERIOR.FORN. E COLOCACAO
3%-DESGASTE DE FERRAMENTAS E EPI
01975 | MAO-DE-OBRA DE MONTADOR A (MONTAGEM DE ESTRUTURAS METALICAS) | H | 0.4566 | 30.07 | 3,00000000 | 14.1419
, INCLUSIVE ENCARGOS SOCIAIS
01999 | MAO-DE-OBRA DE SERVENTE DA CONSTRUCAO CIVIL, INCLUSIVE ENCAR | H | 0.4566 | 20.19 | 3,00000000 | 9.4953
GOS SOCIAIS
14643 | PERFIL ACO CLICADO T, 3750MM | M | 1.4 | 5.2176 |  | 7.3046
14644 | PERFIL ACO CLICADO T, 625MM | M | 1.4 | 4.34 |  | 6.076
14649 | PERFIL L 25X30, EM ACO ZINCADO, PARA ESTRUTURA PAREDE DRYWAL | M | 0.8 | 2.4 |  | 1.92
L, ESP=0,5MM, 25X30X3000MM (LXC)
14654 | ARAME GALVANIZADO 10BWG, 3,40MM (0,0713KG/M) | KG | 0.016979 | 14.5846 |  | 0.2476
14659 | PINO CLIP DE 1/4"X22MM | UN | 0.84 | 0.515 |  | 0.4326
14660 | PINO DE ACO COM ARRUELA CONICA, DIAMETRO ARRUELA=23MM E COMP | UN | 1.28 | 0.441 |  | 0.5645
RIMENTO DE HASTE=27MM (ACAO INDIRETA)
14661 | REGULADOR DE PERFIL CLICADO | UN | 0.84 | 1.34 |  | 1.1256
14850 | FORRO REMOVIVEL FIBRA MINERAL, PLACA BORDA QUADRADA (625X125 | M2 | 1.1377 | 45.35 |  | 51.5935
0)MM, ESPESSURA APROX. 12MM COM INDICE DE ABSORCAO ACUSTICA
13.196.0102-A | FORRO REMOVIVEL COMPOSTO DE FIBRA MINERAL COM PLACA DE BORDA | M2 |  | 90.53
QUADRADA DE 625X1250MM,ESP.APROXIMADA 13,0MM,C/INDICE DE AB
SORCAO ACUSTICA,ESTRUTURADO EM PERFIS TIPO "T" DE ACO GALVAN
IZADO,ALUMINIO OU DE LIGAS DE ALUMINIO,ESP.MINIMA DE 0,5MM C
/PINTURA ELETROSTATICA,SUSPENSO POR MEIO DE PENDURAIS EM ACO
GALVANIZADO,FIXADOS EM ESTRUTURA SUPERIOR.FORN. E COLOCACAO
3%-DESGASTE DE FERRAMENTAS E EPI
14643 | PERFIL ACO CLICADO T, 3750MM | M | 1.4 | 5.2176 |  | 7.3046
14644 | PERFIL ACO CLICADO T, 625MM | M | 1.4 | 4.34 |  | 6.076
14649 | PERFIL L 25X30, EM ACO ZINCADO, PARA ESTRUTURA PAREDE DRYWAL | M | 0.8 | 2.4 |  | 1.92
L, ESP=0,5MM, 25X30X3000MM (LXC)
14654 | ARAME GALVANIZADO 10BWG, 3,40MM (0,0713KG/M) | KG | 0.016979 | 14.5846 |  | 0.2476
14659 | PINO CLIP DE 1/4"X22MM | UN | 0.84 | 0.515 |  | 0.4326
14660 | PINO DE ACO COM ARRUELA CONICA, DIAMETRO ARRUELA=23MM E COMP | UN | 1.28 | 0.441 |  | 0.5645
RIMENTO DE HASTE=27MM (ACAO INDIRETA)
14661 | REGULADOR DE PERFIL CLICADO | UN | 0.84 | 1.34 |  | 1.1256
14850 | FORRO REMOVIVEL FIBRA MINERAL, PLACA BORDA QUADRADA (625X125 | M2 | 1.1377 | 45.35 |  | 51.5935
0)MM, ESPESSURA APROX. 12MM COM INDICE DE ABSORCAO ACUSTICA
20102 | MAO-DE-OBRA DE MONTADOR A (MONTAGEM DE ESTRUTURAS METALICAS) | H | 0.4566 | 27.06 | 3,00000000 | 12.7263
, INCLUSIVE ENCARGOS SOCIAIS DESONERADOS
20132 | MAO-DE-OBRA DE SERVENTE DA CONSTRUCAO CIVIL, INCLUSIVE ENCAR | H | 0.4566 | 18.17 | 3,00000000 | 8.5453
GOS SOCIAIS DESONERADOS
13.196.0103-0 | FORRO REMOVIVEL COMPOSTO DE FIBRA MINERAL,COM PLACA DE BORDA | M2 |  | 116.4
QUADRADA DE 625X625MM,ESP.APROXIMADA 15,0MM,C/INDICE DE ABS
ORCAO ACUSTICA,ESTRUTURADO EM PERFIS TIPO "T" DE ACO GALVANI
ZADO,ALUMINIO OU DE LIGAS DE ALUMINIO,ESP.MINIMA DE 0,5MM,C/
PINTURA ELETROSTATICA,SUSPENSO POR MEIO DE PENDURAIS EM ACO
GALVANIZADO,FIXADOS EM ESTRUTURA SUPERIOR.FORN. E COLOCACAO
3%-DESGASTE DE FERRAMENTAS E EPI
01975 | MAO-DE-OBRA DE MONTADOR A (MONTAGEM DE ESTRUTURAS METALICAS) | H | 0.4566 | 30.07 | 3,00000000 | 14.1419
, INCLUSIVE ENCARGOS SOCIAIS
01999 | MAO-DE-OBRA DE SERVENTE DA CONSTRUCAO CIVIL, INCLUSIVE ENCAR | H | 0.4566 | 20.19 | 3,00000000 | 9.4953
GOS SOCIAIS
14643 | PERFIL ACO CLICADO T, 3750MM | M | 1.4 | 5.2176 |  | 7.3046
14644 | PERFIL ACO CLICADO T, 625MM | M | 1.4 | 4.34 |  | 6.076
14649 | PERFIL L 25X30, EM ACO ZINCADO, PARA ESTRUTURA PAREDE DRYWAL | M | 0.8 | 2.4 |  | 1.92
L, ESP=0,5MM, 25X30X3000MM (LXC)
14654 | ARAME GALVANIZADO 10BWG, 3,40MM (0,0713KG/M) | KG | 0.022639 | 14.5846 |  | 0.3302
14659 | PINO CLIP DE 1/4"X22MM | UN | 1.12 | 0.515 |  | 0.5768
14660 | PINO DE ACO COM ARRUELA CONICA, DIAMETRO ARRUELA=23MM E COMP | UN | 1.28 | 0.441 |  | 0.5645
RIMENTO DE HASTE=27MM (ACAO INDIRETA)
14661 | REGULADOR DE PERFIL CLICADO | UN | 1.12 | 1.34 |  | 1.5008
14851 | FORRO REMOVIVEL FIBRA MINERAL, PLACA BORDA QUADRADA (625X625 | M2 | 1.2466 | 59.76 |  | 74.4962
)MM, ESPESSURA APROX, 15MM COM INDICE DE ABSORCAO ACUSTICA
13.196.0103-A | FORRO REMOVIVEL COMPOSTO DE FIBRA MINERAL,COM PLACA DE BORDA | M2 |  | 114.04
QUADRADA DE 625X625MM,ESP.APROXIMADA 15,0MM,C/INDICE DE ABS
ORCAO ACUSTICA,ESTRUTURADO EM PERFIS TIPO "T" DE ACO GALVANI
ZADO,ALUMINIO OU DE LIGAS DE ALUMINIO,ESP.MINIMA DE 0,5MM,C/
PINTURA ELETROSTATICA,SUSPENSO POR MEIO DE PENDURAIS EM ACO
GALVANIZADO,FIXADOS EM ESTRUTURA SUPERIOR.FORN. E COLOCACAO
3%-DESGASTE DE FERRAMENTAS E EPI
14643 | PERFIL ACO CLICADO T, 3750MM | M | 1.4 | 5.2176 |  | 7.3046
14644 | PERFIL ACO CLICADO T, 625MM | M | 1.4 | 4.34 |  | 6.076
14649 | PERFIL L 25X30, EM ACO ZINCADO, PARA ESTRUTURA PAREDE DRYWAL | M | 0.8 | 2.4 |  | 1.92
L, ESP=0,5MM, 25X30X3000MM (LXC)
14654 | ARAME GALVANIZADO 10BWG, 3,40MM (0,0713KG/M) | KG | 0.022639 | 14.5846 |  | 0.3302
14659 | PINO CLIP DE 1/4"X22MM | UN | 1.12 | 0.515 |  | 0.5768
14660 | PINO DE ACO COM ARRUELA CONICA, DIAMETRO ARRUELA=23MM E COMP | UN | 1.28 | 0.441 |  | 0.5645
RIMENTO DE HASTE=27MM (ACAO INDIRETA)
14661 | REGULADOR DE PERFIL CLICADO | UN | 1.12 | 1.34 |  | 1.5008
14851 | FORRO REMOVIVEL FIBRA MINERAL, PLACA BORDA QUADRADA (625X625 | M2 | 1.2466 | 59.76 |  | 74.4962
)MM, ESPESSURA APROX, 15MM COM INDICE DE ABSORCAO ACUSTICA
20102 | MAO-DE-OBRA DE MONTADOR A (MONTAGEM DE ESTRUTURAS METALICAS) | H | 0.4566 | 27.06 | 3,00000000 | 12.7263
, INCLUSIVE ENCARGOS SOCIAIS DESONERADOS
20132 | MAO-DE-OBRA DE SERVENTE DA CONSTRUCAO CIVIL, INCLUSIVE ENCAR | H | 0.4566 | 18.17 | 3,00000000 | 8.5453
GOS SOCIAIS DESONERADOS
13.196.0104-0 | FORRO REMOVIVEL COMPOSTO DE FIBRA MINERAL,COM PLACA DE BORDA | M2 |  | 112.86
QUADRADA DE 625X1250MM,ESP.APROXIMADA 15,0MM,C/INDICE DE AB
SORCAO ACUSTICA,ESTRUTURADO EM PERFIS TIPO "T" DE ACO GALVAN
IZADO,ALUMINIO OU DE LIGAS DE ALUMINIO,ESP.MINIMA DE 0,5MM,C
/PINTURA ELETROSTATICA,SUSPENSO POR MEIO DE PENDURAIS EM ACO
GALVANIZADO,FIXADOS EM ESTRUTURA SUPERIOR.FORN.E COLOCACAO
3%-DESGASTE DE FERRAMENTAS E EPI
01975 | MAO-DE-OBRA DE MONTADOR A (MONTAGEM DE ESTRUTURAS METALICAS) | H | 0.4566 | 30.07 | 3,00000000 | 14.1419
, INCLUSIVE ENCARGOS SOCIAIS
01999 | MAO-DE-OBRA DE SERVENTE DA CONSTRUCAO CIVIL, INCLUSIVE ENCAR | H | 0.4566 | 20.19 | 3,00000000 | 9.4953
GOS SOCIAIS
14643 | PERFIL ACO CLICADO T, 3750MM | M | 1.4 | 5.2176 |  | 7.3046
14644 | PERFIL ACO CLICADO T, 625MM | M | 1.4 | 4.34 |  | 6.076
14649 | PERFIL L 25X30, EM ACO ZINCADO, PARA ESTRUTURA PAREDE DRYWAL | M | 0.8 | 2.4 |  | 1.92
L, ESP=0,5MM, 25X30X3000MM (LXC)
14654 | ARAME GALVANIZADO 10BWG, 3,40MM (0,0713KG/M) | KG | 0.016979 | 14.5846 |  | 0.2476
14659 | PINO CLIP DE 1/4"X22MM | UN | 0.84 | 0.515 |  | 0.4326
14660 | PINO DE ACO COM ARRUELA CONICA, DIAMETRO ARRUELA=23MM E COMP | UN | 1.28 | 0.441 |  | 0.5645
RIMENTO DE HASTE=27MM (ACAO INDIRETA)
14661 | REGULADOR DE PERFIL CLICADO | UN | 0.84 | 1.34 |  | 1.1256
14852 | FORRO REMOVIVEL FIBRA MINERAL, PLACA BORDA QUADRADA (625X125 | M2 | 1.1377 | 62.9 |  | 71.5596
0)MM, ESPESSURA APROX. 15MM COM INDICE DE ABSORCAO ACUSTICA
13.196.0104-A | FORRO REMOVIVEL COMPOSTO DE FIBRA MINERAL,COM PLACA DE BORDA | M2 |  | 110.5
QUADRADA DE 625X1250MM,ESP.APROXIMADA 15,0MM,C/INDICE DE AB
SORCAO ACUSTICA,ESTRUTURADO EM PERFIS TIPO "T" DE ACO GALVAN
IZADO,ALUMINIO OU DE LIGAS DE ALUMINIO,ESP.MINIMA DE 0,5MM,C
/PINTURA ELETROSTATICA,SUSPENSO POR MEIO DE PENDURAIS EM ACO
GALVANIZADO,FIXADOS EM ESTRUTURA SUPERIOR.FORN.E COLOCACAO
3%-DESGASTE DE FERRAMENTAS E EPI
14643 | PERFIL ACO CLICADO T, 3750MM | M | 1.4 | 5.2176 |  | 7.3046
14644 | PERFIL ACO CLICADO T, 625MM | M | 1.4 | 4.34 |  | 6.076
14649 | PERFIL L 25X30, EM ACO ZINCADO, PARA ESTRUTURA PAREDE DRYWAL | M | 0.8 | 2.4 |  | 1.92
L, ESP=0,5MM, 25X30X3000MM (LXC)
14654 | ARAME GALVANIZADO 10BWG, 3,40MM (0,0713KG/M) | KG | 0.016979 | 14.5846 |  | 0.2476
14659 | PINO CLIP DE 1/4"X22MM | UN | 0.84 | 0.515 |  | 0.4326
14660 | PINO DE ACO COM ARRUELA CONICA, DIAMETRO ARRUELA=23MM E COMP | UN | 1.28 | 0.441 |  | 0.5645
RIMENTO DE HASTE=27MM (ACAO INDIRETA)
14661 | REGULADOR DE PERFIL CLICADO | UN | 0.84 | 1.34 |  | 1.1256
14852 | FORRO REMOVIVEL FIBRA MINERAL, PLACA BORDA QUADRADA (625X125 | M2 | 1.1377 | 62.9 |  | 71.5596
0)MM, ESPESSURA APROX. 15MM COM INDICE DE ABSORCAO ACUSTICA
20102 | MAO-DE-OBRA DE MONTADOR A (MONTAGEM DE ESTRUTURAS METALICAS) | H | 0.4566 | 27.06 | 3,00000000 | 12.7263
, INCLUSIVE ENCARGOS SOCIAIS DESONERADOS
20132 | MAO-DE-OBRA DE SERVENTE DA CONSTRUCAO CIVIL, INCLUSIVE ENCAR | H | 0.4566 | 18.17 | 3,00000000 | 8.5453
GOS SOCIAIS DESONERADOS
13.196.0105-0 | FORRO REMOVIVEL COMPOSTO DE FIBRA MINERAL,COM PLACA DE BORDA | M2 |  | 295.72
QUADRADA DE 625X625MM,ESP.APROXIMADA 19,0MM,C/INDICE DE ABS
ORCAO ACUSTICA,ESTRUTURADO EM PERFIS TIPO "T" DE ACO GALVANI
ZADO,ALUMINIO OU DE LIGAS DE ALUMINIO,ESP.MINIMA DE 0,5MM,C/
PINTURA ELETROSTATICA,SUSPENSO POR MEIO DE PENDURAIS EM ACO
GALVANIZADO,FIXADOS EM ESTRUTURA SUPERIOR.FORN.E COLOCACAO
3%-DESGASTE DE FERRAMENTAS E EPI
01975 | MAO-DE-OBRA DE MONTADOR A (MONTAGEM DE ESTRUTURAS METALICAS) | H | 0.4566 | 30.07 | 3,00000000 | 14.1419
, INCLUSIVE ENCARGOS SOCIAIS
01999 | MAO-DE-OBRA DE SERVENTE DA CONSTRUCAO CIVIL, INCLUSIVE ENCAR | H | 0.4566 | 20.19 | 3,00000000 | 9.4953
GOS SOCIAIS
14643 | PERFIL ACO CLICADO T, 3750MM | M | 1.4 | 5.2176 |  | 7.3046
14644 | PERFIL ACO CLICADO T, 625MM | M | 1.4 | 4.34 |  | 6.076
14649 | PERFIL L 25X30, EM ACO ZINCADO, PARA ESTRUTURA PAREDE DRYWAL | M | 0.8 | 2.4 |  | 1.92
L, ESP=0,5MM, 25X30X3000MM (LXC)
14654 | ARAME GALVANIZADO 10BWG, 3,40MM (0,0713KG/M) | KG | 0.022639 | 14.5846 |  | 0.3302
14659 | PINO CLIP DE 1/4"X22MM | UN | 1.12 | 0.515 |  | 0.5768
14660 | PINO DE ACO COM ARRUELA CONICA, DIAMETRO ARRUELA=23MM E COMP | UN | 1.28 | 0.441 |  | 0.5645
RIMENTO DE HASTE=27MM (ACAO INDIRETA)
14661 | REGULADOR DE PERFIL CLICADO | UN | 1.12 | 1.34 |  | 1.5008
14853 | FORRO REMOVIVEL FIBRA MINERAL, PLACA BORDA QUADRADA (625X625 | M2 | 1.2466 | 203.61 |  | 253.8181
)MM, ESPESSURA APROX. 19MM COM INDICE DE ABORCAO ACUSTICA
13.196.0105-A | FORRO REMOVIVEL COMPOSTO DE FIBRA MINERAL,COM PLACA DE BORDA | M2 |  | 293.36
QUADRADA DE 625X625MM,ESP.APROXIMADA 19,0MM,C/INDICE DE ABS
ORCAO ACUSTICA,ESTRUTURADO EM PERFIS TIPO "T" DE ACO GALVANI
ZADO,ALUMINIO OU DE LIGAS DE ALUMINIO,ESP.MINIMA DE 0,5MM,C/
PINTURA ELETROSTATICA,SUSPENSO POR MEIO DE PENDURAIS EM ACO
GALVANIZADO,FIXADOS EM ESTRUTURA SUPERIOR.FORN.E COLOCACAO
3%-DESGASTE DE FERRAMENTAS E EPI
14643 | PERFIL ACO CLICADO T, 3750MM | M | 1.4 | 5.2176 |  | 7.3046
14644 | PERFIL ACO CLICADO T, 625MM | M | 1.4 | 4.34 |  | 6.076
14649 | PERFIL L 25X30, EM ACO ZINCADO, PARA ESTRUTURA PAREDE DRYWAL | M | 0.8 | 2.4 |  | 1.92
L, ESP=0,5MM, 25X30X3000MM (LXC)
14654 | ARAME GALVANIZADO 10BWG, 3,40MM (0,0713KG/M) | KG | 0.022639 | 14.5846 |  | 0.3302
14659 | PINO CLIP DE 1/4"X22MM | UN | 1.12 | 0.515 |  | 0.5768
14660 | PINO DE ACO COM ARRUELA CONICA, DIAMETRO ARRUELA=23MM E COMP | UN | 1.28 | 0.441 |  | 0.5645
RIMENTO DE HASTE=27MM (ACAO INDIRETA)
14661 | REGULADOR DE PERFIL CLICADO | UN | 1.12 | 1.34 |  | 1.5008
14853 | FORRO REMOVIVEL FIBRA MINERAL, PLACA BORDA QUADRADA (625X625 | M2 | 1.2466 | 203.61 |  | 253.8181
)MM, ESPESSURA APROX. 19MM COM INDICE DE ABORCAO ACUSTICA
20102 | MAO-DE-OBRA DE MONTADOR A (MONTAGEM DE ESTRUTURAS METALICAS) | H | 0.4566 | 27.06 | 3,00000000 | 12.7263
, INCLUSIVE ENCARGOS SOCIAIS DESONERADOS
20132 | MAO-DE-OBRA DE SERVENTE DA CONSTRUCAO CIVIL, INCLUSIVE ENCAR | H | 0.4566 | 18.17 | 3,00000000 | 8.5453
GOS SOCIAIS DESONERADOS
13.196.0107-0 | FORRO REMOVIVEL COMPOSTO DE FIBRA MINERAL,COM PLACA DE BORDA | M2 |  | 128.12
REBAIXADA DE 625X625MM,ESP.APROXIMADA DE 15,0MM,C/INDICE DE
ABSORCAO ACUSTICA,ESTRUTURADO EM PERFIS TIPO "T" DE ACO GAL
VANIZADO,ALUMINIO OU LIGAS DE ALUMINIO,ESP.MINIMA DE 0,5MM,C
/PINTURA ELETROSTATICA,SUSPENSO POR MEIO DE PENDURAIS,EM ACO
GALVANIZADO,FIXADOS EM ESTRUTURA SUPERIOR.FORN. E COLOCACAO
3%-DESGASTE DE FERRAMENTAS E EPI
01975 | MAO-DE-OBRA DE MONTADOR A (MONTAGEM DE ESTRUTURAS METALICAS) | H | 0.4566 | 30.07 | 3,00000000 | 14.1419
, INCLUSIVE ENCARGOS SOCIAIS
01999 | MAO-DE-OBRA DE SERVENTE DA CONSTRUCAO CIVIL, INCLUSIVE ENCAR | H | 0.4566 | 20.19 | 3,00000000 | 9.4953
GOS SOCIAIS
14643 | PERFIL ACO CLICADO T, 3750MM | M | 1.4 | 5.2176 |  | 7.3046
14644 | PERFIL ACO CLICADO T, 625MM | M | 1.4 | 4.34 |  | 6.076
14649 | PERFIL L 25X30, EM ACO ZINCADO, PARA ESTRUTURA PAREDE DRYWAL | M | 0.8 | 2.4 |  | 1.92
L, ESP=0,5MM, 25X30X3000MM (LXC)
14654 | ARAME GALVANIZADO 10BWG, 3,40MM (0,0713KG/M) | KG | 0.022639 | 14.5846 |  | 0.3302
14659 | PINO CLIP DE 1/4"X22MM | UN | 1.12 | 0.515 |  | 0.5768
14660 | PINO DE ACO COM ARRUELA CONICA, DIAMETRO ARRUELA=23MM E COMP | UN | 1.28 | 0.441 |  | 0.5645
RIMENTO DE HASTE=27MM (ACAO INDIRETA)
14661 | REGULADOR DE PERFIL CLICADO | UN | 1.12 | 1.34 |  | 1.5008
14855 | FORRO REMOVIVEL FIBRA MINERAL, PLACA BORDA REBAIXADA (625X62 | M2 | 1.2466 | 69.16 |  | 86.2141
5)MM, ESPESSURA APROX. 15MM COM INDICE DE ABSORCAO ACUSTICA
13.196.0107-A | FORRO REMOVIVEL COMPOSTO DE FIBRA MINERAL,COM PLACA DE BORDA | M2 |  | 125.75
REBAIXADA DE 625X625MM,ESP.APROXIMADA DE 15,0MM,C/INDICE DE
ABSORCAO ACUSTICA,ESTRUTURADO EM PERFIS TIPO "T" DE ACO GAL
VANIZADO,ALUMINIO OU LIGAS DE ALUMINIO,ESP.MINIMA DE 0,5MM,C
/PINTURA ELETROSTATICA,SUSPENSO POR MEIO DE PENDURAIS,EM ACO
GALVANIZADO,FIXADOS EM ESTRUTURA SUPERIOR.FORN. E COLOCACAO
3%-DESGASTE DE FERRAMENTAS E EPI
14643 | PERFIL ACO CLICADO T, 3750MM | M | 1.4 | 5.2176 |  | 7.3046
14644 | PERFIL ACO CLICADO T, 625MM | M | 1.4 | 4.34 |  | 6.076
14649 | PERFIL L 25X30, EM ACO ZINCADO, PARA ESTRUTURA PAREDE DRYWAL | M | 0.8 | 2.4 |  | 1.92
L, ESP=0,5MM, 25X30X3000MM (LXC)
14654 | ARAME GALVANIZADO 10BWG, 3,40MM (0,0713KG/M) | KG | 0.022639 | 14.5846 |  | 0.3302
14659 | PINO CLIP DE 1/4"X22MM | UN | 1.12 | 0.515 |  | 0.5768
14660 | PINO DE ACO COM ARRUELA CONICA, DIAMETRO ARRUELA=23MM E COMP | UN | 1.28 | 0.441 |  | 0.5645
RIMENTO DE HASTE=27MM (ACAO INDIRETA)
14661 | REGULADOR DE PERFIL CLICADO | UN | 1.12 | 1.34 |  | 1.5008
14855 | FORRO REMOVIVEL FIBRA MINERAL, PLACA BORDA REBAIXADA (625X62 | M2 | 1.2466 | 69.16 |  | 86.2141
5)MM, ESPESSURA APROX. 15MM COM INDICE DE ABSORCAO ACUSTICA
20102 | MAO-DE-OBRA DE MONTADOR A (MONTAGEM DE ESTRUTURAS METALICAS) | H | 0.4566 | 27.06 | 3,00000000 | 12.7263
, INCLUSIVE ENCARGOS SOCIAIS DESONERADOS
20132 | MAO-DE-OBRA DE SERVENTE DA CONSTRUCAO CIVIL, INCLUSIVE ENCAR | H | 0.4566 | 18.17 | 3,00000000 | 8.5453
GOS SOCIAIS DESONERADOS
13.196.0111-0 | REVESTIMENTO DRYWALL C/ESP.MINIMA 23MM E MAXIMA 32MM(MASSA+C | M2 |  | 40.49
HAPA DE GESSO),APLICADO A ALVENARIA/ESTRUTURA EXISTENTE,C/UM
A CHAPA GESSO ACARTONADO,TIPO ST(STANDARD),ESP.12,5MM,LARG.1
200MM,COLADA SOBRE ALVENARIA/ESTRUTURA EXISTENTE,C/TRATAMENT
O DE JUNTAS C/MASSA E FITA P/UNIFORMIZACAO DA SUPERFICIE DAS
CHAPAS DE GESSO ACARTONADO.APLICAC.AREAS SECAS.FORN.E COLOC
01968 | MAO-DE-OBRA DE PEDREIRO, INCLUSIVE ENCARGOS SOCIAIS | H | 0.34 | 27.92 | 3,00000000 | 9.7776
01999 | MAO-DE-OBRA DE SERVENTE DA CONSTRUCAO CIVIL, INCLUSIVE ENCAR | H | 0.121 | 20.19 | 3,00000000 | 2.5163
GOS SOCIAIS
14630 | CHAPA DE GESSO ACARTONADO, STANDARD (ST), COR BRANCA, ESP=12 | M2 | 1.05 | 18.7784 |  | 19.7173
.5MM, 1200X2400MM (LXC)
14637 | FITA DE PAPEL MICROPERFURADO 50X150MM, PARA TRATAMENTO DE JU | M | 1.5 | 0.2914 |  | 0.4371
NTAS DE CHAPA DE GESSO PARA DRYWALL
14641 | MASSA PARA COLA DE CHAPAS DE GESSO ACARTONADO | KG | 2.5 | 2.75 |  | 6.875
14642 | MASSA P/REJUNTE (EM PO),P/DRYWALL,A BASE DE GESSO,SECAGEM RA | KG | 0.35 | 3.34 |  | 1.169
PIDA,P/TRAT. DE JUNTAS DE CHAPA DE GESSO(C/ADICAO DE AGUA)
13.196.0111-A | REVESTIMENTO DRYWALL C/ESP.MINIMA 23MM E MAXIMA 32MM(MASSA+C | M2 |  | 39.26
HAPA DE GESSO),APLICADO A ALVENARIA/ESTRUTURA EXISTENTE,C/UM
A CHAPA GESSO ACARTONADO,TIPO ST(STANDARD),ESP.12,5MM,LARG.1
200MM,COLADA SOBRE ALVENARIA/ESTRUTURA EXISTENTE,C/TRATAMENT
O DE JUNTAS C/MASSA E FITA P/UNIFORMIZACAO DA SUPERFICIE DAS
CHAPAS DE GESSO ACARTONADO.APLICAC.AREAS SECAS.FORN.E COLOC
14630 | CHAPA DE GESSO ACARTONADO, STANDARD (ST), COR BRANCA, ESP=12 | M2 | 1.05 | 18.7784 |  | 19.7173
.5MM, 1200X2400MM (LXC)
14637 | FITA DE PAPEL MICROPERFURADO 50X150MM, PARA TRATAMENTO DE JU | M | 1.5 | 0.2914 |  | 0.4371
NTAS DE CHAPA DE GESSO PARA DRYWALL
14641 | MASSA PARA COLA DE CHAPAS DE GESSO ACARTONADO | KG | 2.5 | 2.75 |  | 6.875
14642 | MASSA P/REJUNTE (EM PO),P/DRYWALL,A BASE DE GESSO,SECAGEM RA | KG | 0.35 | 3.34 |  | 1.169
PIDA,P/TRAT. DE JUNTAS DE CHAPA DE GESSO(C/ADICAO DE AGUA)
20115 | MAO-DE-OBRA DE PEDREIRO, INCLUSIVE ENCARGOS SOCIAIS DESONERA | H | 0.34 | 25.13 | 3,00000000 | 8.8005
DOS
20132 | MAO-DE-OBRA DE SERVENTE DA CONSTRUCAO CIVIL, INCLUSIVE ENCAR | H | 0.121 | 18.17 | 3,00000000 | 2.2645
GOS SOCIAIS DESONERADOS
13.196.0112-0 | REVESTIMENTO DRYWALL C/ESP.MINIMA 23MM E MAXIMA 32MM(MASSA+C | M2 |  | 49.81
HAPA DE GESSO),APLICADO A ALVENARIA/ESTRUT.EXISTENTE,C/UMA C
HAPA GESSO ACARTONADO,RU(RESISTENTE A UMIDADE),ESP.12,5MM,LA
RG.1200MM,COLADA SOBRE ALVENARIA/ESTRUTURA EXISTENTE,C/TRATA
MENTO DE JUNTAS C/MASSA E FITA P/UNIFORMIZACAO DA SUPERFICIE
DAS CHAPAS GESSO ACARTONADO.APLICAC.AREAS SECAS.FORN.COLOC.
01968 | MAO-DE-OBRA DE PEDREIRO, INCLUSIVE ENCARGOS SOCIAIS | H | 0.34 | 27.92 | 3,00000000 | 9.7776
01999 | MAO-DE-OBRA DE SERVENTE DA CONSTRUCAO CIVIL, INCLUSIVE ENCAR | H | 0.121 | 20.19 | 3,00000000 | 2.5163
GOS SOCIAIS
14632 | CHAPA DE GESSO ACARTONADO, RESISTENTE A UMIDADE(RU), ESP=12, | M2 | 1.05 | 27.66 |  | 29.043
5MM, 1200X2400MM (LXC)
14637 | FITA DE PAPEL MICROPERFURADO 50X150MM, PARA TRATAMENTO DE JU | M | 1.5 | 0.2914 |  | 0.4371
NTAS DE CHAPA DE GESSO PARA DRYWALL
14641 | MASSA PARA COLA DE CHAPAS DE GESSO ACARTONADO | KG | 2.5 | 2.75 |  | 6.875
14642 | MASSA P/REJUNTE (EM PO),P/DRYWALL,A BASE DE GESSO,SECAGEM RA | KG | 0.35 | 3.34 |  | 1.169
PIDA,P/TRAT. DE JUNTAS DE CHAPA DE GESSO(C/ADICAO DE AGUA)
13.196.0112-A | REVESTIMENTO DRYWALL C/ESP.MINIMA 23MM E MAXIMA 32MM(MASSA+C | M2 |  | 48.58
HAPA DE GESSO),APLICADO A ALVENARIA/ESTRUT.EXISTENTE,C/UMA C
HAPA GESSO ACARTONADO,RU(RESISTENTE A UMIDADE),ESP.12,5MM,LA
RG.1200MM,COLADA SOBRE ALVENARIA/ESTRUTURA EXISTENTE,C/TRATA
MENTO DE JUNTAS C/MASSA E FITA P/UNIFORMIZACAO DA SUPERFICIE
DAS CHAPAS GESSO ACARTONADO.APLICAC.AREAS SECAS.FORN.COLOC.
14632 | CHAPA DE GESSO ACARTONADO, RESISTENTE A UMIDADE(RU), ESP=12, | M2 | 1.05 | 27.66 |  | 29.043
5MM, 1200X2400MM (LXC)
14637 | FITA DE PAPEL MICROPERFURADO 50X150MM, PARA TRATAMENTO DE JU | M | 1.5 | 0.2914 |  | 0.4371
NTAS DE CHAPA DE GESSO PARA DRYWALL
14641 | MASSA PARA COLA DE CHAPAS DE GESSO ACARTONADO | KG | 2.5 | 2.75 |  | 6.875
14642 | MASSA P/REJUNTE (EM PO),P/DRYWALL,A BASE DE GESSO,SECAGEM RA | KG | 0.35 | 3.34 |  | 1.169
PIDA,P/TRAT. DE JUNTAS DE CHAPA DE GESSO(C/ADICAO DE AGUA)
20115 | MAO-DE-OBRA DE PEDREIRO, INCLUSIVE ENCARGOS SOCIAIS DESONERA | H | 0.34 | 25.13 | 3,00000000 | 8.8005
DOS
20132 | MAO-DE-OBRA DE SERVENTE DA CONSTRUCAO CIVIL, INCLUSIVE ENCAR | H | 0.121 | 18.17 | 3,00000000 | 2.2645
GOS SOCIAIS DESONERADOS
13.196.0113-0 | REVESTIMENTO DRYWALL ESP.MINIMA 23MM E MAXIMA 32MM(MASSA+CHA | M2 |  | 48.25
PA DE GESSO),APLICADO A ALVENARIA/ESTRUTURA EXISTENTE,C/UMA
CHAPA GESSO ACARTONADO,RF(RESISTENTE AO FOGO),ESP.12,5MM,LAR
G.1200MM,COLADA SOBRE ALVENARIA/ESTRUTURA EXISTENTE,C/TRATAM
ENTO DE JUNTAS C/MASSA E FITA P/UNIFORMIZACAO DA SUPERFICIE
DAS CHAPAS GESSO ACARTONADO.APLICAC.AREAS SECAS.FORN.COLOC.
01968 | MAO-DE-OBRA DE PEDREIRO, INCLUSIVE ENCARGOS SOCIAIS | H | 0.34 | 27.92 | 3,00000000 | 9.7776
01999 | MAO-DE-OBRA DE SERVENTE DA CONSTRUCAO CIVIL, INCLUSIVE ENCAR | H | 0.121 | 20.19 | 3,00000000 | 2.5163
GOS SOCIAIS
14634 | CHAPA DE GESSO ACARTONADO, RESISTENTE AO FOGO (RF), ESP=12,5 | M2 | 1.05 | 26.17 |  | 27.4785
MM, 1200X2400MM (LXC)
14637 | FITA DE PAPEL MICROPERFURADO 50X150MM, PARA TRATAMENTO DE JU | M | 1.5 | 0.2914 |  | 0.4371
NTAS DE CHAPA DE GESSO PARA DRYWALL
14641 | MASSA PARA COLA DE CHAPAS DE GESSO ACARTONADO | KG | 2.5 | 2.75 |  | 6.875
14642 | MASSA P/REJUNTE (EM PO),P/DRYWALL,A BASE DE GESSO,SECAGEM RA | KG | 0.35 | 3.34 |  | 1.169
PIDA,P/TRAT. DE JUNTAS DE CHAPA DE GESSO(C/ADICAO DE AGUA)
13.196.0113-A | REVESTIMENTO DRYWALL ESP.MINIMA 23MM E MAXIMA 32MM(MASSA+CHA | M2 |  | 47.02
PA DE GESSO),APLICADO A ALVENARIA/ESTRUTURA EXISTENTE,C/UMA
CHAPA GESSO ACARTONADO,RF(RESISTENTE AO FOGO),ESP.12,5MM,LAR
G.1200MM,COLADA SOBRE ALVENARIA/ESTRUTURA EXISTENTE,C/TRATAM
ENTO DE JUNTAS C/MASSA E FITA P/UNIFORMIZACAO DA SUPERFICIE
DAS CHAPAS GESSO ACARTONADO.APLICAC.AREAS SECAS.FORN.COLOC.
14634 | CHAPA DE GESSO ACARTONADO, RESISTENTE AO FOGO (RF), ESP=12,5 | M2 | 1.05 | 26.17 |  | 27.4785
MM, 1200X2400MM (LXC)
14637 | FITA DE PAPEL MICROPERFURADO 50X150MM, PARA TRATAMENTO DE JU | M | 1.5 | 0.2914 |  | 0.4371
NTAS DE CHAPA DE GESSO PARA DRYWALL
14641 | MASSA PARA COLA DE CHAPAS DE GESSO ACARTONADO | KG | 2.5 | 2.75 |  | 6.875
14642 | MASSA P/REJUNTE (EM PO),P/DRYWALL,A BASE DE GESSO,SECAGEM RA | KG | 0.35 | 3.34 |  | 1.169
PIDA,P/TRAT. DE JUNTAS DE CHAPA DE GESSO(C/ADICAO DE AGUA)
20115 | MAO-DE-OBRA DE PEDREIRO, INCLUSIVE ENCARGOS SOCIAIS DESONERA | H | 0.34 | 25.13 | 3,00000000 | 8.8005
DOS
20132 | MAO-DE-OBRA DE SERVENTE DA CONSTRUCAO CIVIL, INCLUSIVE ENCAR | H | 0.121 | 18.17 | 3,00000000 | 2.2645
GOS SOCIAIS DESONERADOS
13.196.0114-0 | REVESTIMENTO DRYWALL ESP.31MM(ESTRUT.+CHAPA GESSO),ESTRUT.C/ | M2 |  | 60.91
PERFIS DE TETO 27MM,GUIAS HORIZONTAIS 17MM,AMBOS ACO GALV.E
SP.0,5MM,PERFIS DE TETO ANCORADOS NA ALVENARIA/ESTRUT.EXISTE
NTE POR MEIO DE PERFIS ACO EM FORMATO CANTONEIRA,C/UMA CHAPA
GESSO ACARTONADO,STANDARD,ESP.12,5MM,LARG.1200MM,FIXADA AOS
PERFIS TETO POR MEIO DE PARAFUSOS.AREAS SECAS.FORN.E COLOC.
01975 | MAO-DE-OBRA DE MONTADOR A (MONTAGEM DE ESTRUTURAS METALICAS) | H | 0.525 | 30.07 | 3,00000000 | 16.2604
, INCLUSIVE ENCARGOS SOCIAIS
01999 | MAO-DE-OBRA DE SERVENTE DA CONSTRUCAO CIVIL, INCLUSIVE ENCAR | H | 0.1635 | 20.19 | 3,00000000 | 3.4001
GOS SOCIAIS
14630 | CHAPA DE GESSO ACARTONADO, STANDARD (ST), COR BRANCA, ESP=12 | M2 | 1.05 | 18.7784 |  | 19.7173
.5MM, 1200X2400MM (LXC)
14637 | FITA DE PAPEL MICROPERFURADO 50X150MM, PARA TRATAMENTO DE JU | M | 1.4 | 0.2914 |  | 0.408
NTAS DE CHAPA DE GESSO PARA DRYWALL
14638 | FITA PARA TRATAMENTO ACUSTICO (BANDA ACUSTICA) 3000X48MM | M | 0.7 | 2.26 |  | 1.582
14642 | MASSA P/REJUNTE (EM PO),P/DRYWALL,A BASE DE GESSO,SECAGEM RA | KG | 0.35 | 3.34 |  | 1.169
PIDA,P/TRAT. DE JUNTAS DE CHAPA DE GESSO(C/ADICAO DE AGUA)
14645 | PERFIL GUIA PARA TETO, FORMATO U30/20, EM ACO ZINCADO, ESP=0 | M | 0.7 | 11.64 |  | 8.148
,5MM, 20X3000MM (LXC)
14649 | PERFIL L 25X30, EM ACO ZINCADO, PARA ESTRUTURA PAREDE DRYWAL | M | 0.2625 | 2.4 |  | 0.63
L, ESP=0,5MM, 25X30X3000MM (LXC)
14653 | PERFIL PARA TETO, EM ACO ZINCADO, TIPO F47, ESP=0,5MM, 47X3 | M | 1.75 | 4.25 |  | 7.4375
000MM (LXC)
14657 | PARAFUSO PARA DRYWALL, EM ACO FOSFATIZADO, CABECA TROMBETA E | UN | 10 | 0.0302 |  | 0.302
PONTA AGULHA (TA), COMPRIMENTO 25MM
14660 | PINO DE ACO COM ARRUELA CONICA, DIAMETRO ARRUELA=23MM E COMP | UN | 4.2222 | 0.441 |  | 1.862
RIMENTO DE HASTE=27MM (ACAO INDIRETA)
13.196.0114-A | REVESTIMENTO DRYWALL ESP.31MM(ESTRUT.+CHAPA GESSO),ESTRUT.C/ | M2 |  | 58.94
PERFIS DE TETO 27MM,GUIAS HORIZONTAIS 17MM,AMBOS ACO GALV.E
SP.0,5MM,PERFIS DE TETO ANCORADOS NA ALVENARIA/ESTRUT.EXISTE
NTE POR MEIO DE PERFIS ACO EM FORMATO CANTONEIRA,C/UMA CHAPA
GESSO ACARTONADO,STANDARD,ESP.12,5MM,LARG.1200MM,FIXADA AOS
PERFIS TETO POR MEIO DE PARAFUSOS.AREAS SECAS.FORN.E COLOC.
14630 | CHAPA DE GESSO ACARTONADO, STANDARD (ST), COR BRANCA, ESP=12 | M2 | 1.05 | 18.7784 |  | 19.7173
.5MM, 1200X2400MM (LXC)
14637 | FITA DE PAPEL MICROPERFURADO 50X150MM, PARA TRATAMENTO DE JU | M | 1.4 | 0.2914 |  | 0.408
NTAS DE CHAPA DE GESSO PARA DRYWALL
14638 | FITA PARA TRATAMENTO ACUSTICO (BANDA ACUSTICA) 3000X48MM | M | 0.7 | 2.26 |  | 1.582
14642 | MASSA P/REJUNTE (EM PO),P/DRYWALL,A BASE DE GESSO,SECAGEM RA | KG | 0.35 | 3.34 |  | 1.169
PIDA,P/TRAT. DE JUNTAS DE CHAPA DE GESSO(C/ADICAO DE AGUA)
14645 | PERFIL GUIA PARA TETO, FORMATO U30/20, EM ACO ZINCADO, ESP=0 | M | 0.7 | 11.64 |  | 8.148
,5MM, 20X3000MM (LXC)
14649 | PERFIL L 25X30, EM ACO ZINCADO, PARA ESTRUTURA PAREDE DRYWAL | M | 0.2625 | 2.4 |  | 0.63
L, ESP=0,5MM, 25X30X3000MM (LXC)
14653 | PERFIL PARA TETO, EM ACO ZINCADO, TIPO F47, ESP=0,5MM, 47X3 | M | 1.75 | 4.25 |  | 7.4375
000MM (LXC)
14657 | PARAFUSO PARA DRYWALL, EM ACO FOSFATIZADO, CABECA TROMBETA E | UN | 10 | 0.0302 |  | 0.302
PONTA AGULHA (TA), COMPRIMENTO 25MM
14660 | PINO DE ACO COM ARRUELA CONICA, DIAMETRO ARRUELA=23MM E COMP | UN | 4.2222 | 0.441 |  | 1.862
RIMENTO DE HASTE=27MM (ACAO INDIRETA)
20102 | MAO-DE-OBRA DE MONTADOR A (MONTAGEM DE ESTRUTURAS METALICAS) | H | 0.525 | 27.06 | 3,00000000 | 14.6327
, INCLUSIVE ENCARGOS SOCIAIS DESONERADOS
20132 | MAO-DE-OBRA DE SERVENTE DA CONSTRUCAO CIVIL, INCLUSIVE ENCAR | H | 0.1635 | 18.17 | 3,00000000 | 3.0599
GOS SOCIAIS DESONERADOS
13.196.0115-0 | REVESTIMENTO DRYWALL ESP.31MM(ESTRUT.+CHAPA GESSO),ESTRUT.C/ | M2 |  | 87.8
PERFIS TETO DE 27MM,GUIAS HORIZONTAIS 17MM,AMBOS ACO GALV.ES
P.0,5MM,PERFIS TETO ANCORADOS ALVENARIA/ESTRUT.EXISTENTE POR
MEIO PERFIS ACO EM FORMATO CANTONEIRA,C/UMA CHAPA DE GESSO
ACARTONADO,STANDARD,ADICAO DE LA MINERAL,ESP.12,5MM,LARG.120
0MM,PERFIS TETO POR MEIO DE PARAFUSOS,AREAS SECAS.FORN.COLOC
01975 | MAO-DE-OBRA DE MONTADOR A (MONTAGEM DE ESTRUTURAS METALICAS) | H | 0.593 | 30.07 | 3,00000000 | 18.3665
, INCLUSIVE ENCARGOS SOCIAIS
01999 | MAO-DE-OBRA DE SERVENTE DA CONSTRUCAO CIVIL, INCLUSIVE ENCAR | H | 0.1805 | 20.19 | 3,00000000 | 3.7536
GOS SOCIAIS
14630 | CHAPA DE GESSO ACARTONADO, STANDARD (ST), COR BRANCA, ESP=12 | M2 | 1.05 | 18.7784 |  | 19.7173
.5MM, 1200X2400MM (LXC)
14636 | FELTRO DE LA DE ROCHA, UMA FACE REVESTIDA COM FILME DE POLIP | M2 | 1.05 | 23.27 |  | 24.4335
ROPILENO, EM ROLO, DENSIDADE DE 32KGM3, ESP=50MM
14637 | FITA DE PAPEL MICROPERFURADO 50X150MM, PARA TRATAMENTO DE JU | M | 1.4 | 0.2914 |  | 0.408
NTAS DE CHAPA DE GESSO PARA DRYWALL
14638 | FITA PARA TRATAMENTO ACUSTICO (BANDA ACUSTICA) 3000X48MM | M | 0.7 | 2.26 |  | 1.582
14642 | MASSA P/REJUNTE (EM PO),P/DRYWALL,A BASE DE GESSO,SECAGEM RA | KG | 0.35 | 3.34 |  | 1.169
PIDA,P/TRAT. DE JUNTAS DE CHAPA DE GESSO(C/ADICAO DE AGUA)
14645 | PERFIL GUIA PARA TETO, FORMATO U30/20, EM ACO ZINCADO, ESP=0 | M | 0.7 | 11.64 |  | 8.148
,5MM, 20X3000MM (LXC)
14649 | PERFIL L 25X30, EM ACO ZINCADO, PARA ESTRUTURA PAREDE DRYWAL | M | 0.2625 | 2.4 |  | 0.63
L, ESP=0,5MM, 25X30X3000MM (LXC)
14653 | PERFIL PARA TETO, EM ACO ZINCADO, TIPO F47, ESP=0,5MM, 47X3 | M | 1.75 | 4.25 |  | 7.4375
000MM (LXC)
14657 | PARAFUSO PARA DRYWALL, EM ACO FOSFATIZADO, CABECA TROMBETA E | UN | 10 | 0.0302 |  | 0.302
PONTA AGULHA (TA), COMPRIMENTO 25MM
14660 | PINO DE ACO COM ARRUELA CONICA, DIAMETRO ARRUELA=23MM E COMP | UN | 4.2222 | 0.441 |  | 1.862
RIMENTO DE HASTE=27MM (ACAO INDIRETA)
13.196.0115-A | REVESTIMENTO DRYWALL ESP.31MM(ESTRUT.+CHAPA GESSO),ESTRUT.C/ | M2 |  | 85.59
PERFIS TETO DE 27MM,GUIAS HORIZONTAIS 17MM,AMBOS ACO GALV.ES
P.0,5MM,PERFIS TETO ANCORADOS ALVENARIA/ESTRUT.EXISTENTE POR
MEIO PERFIS ACO EM FORMATO CANTONEIRA,C/UMA CHAPA DE GESSO
ACARTONADO,STANDARD,ADICAO DE LA MINERAL,ESP.12,5MM,LARG.120
0MM,PERFIS TETO POR MEIO DE PARAFUSOS,AREAS SECAS.FORN.COLOC
14630 | CHAPA DE GESSO ACARTONADO, STANDARD (ST), COR BRANCA, ESP=12 | M2 | 1.05 | 18.7784 |  | 19.7173
.5MM, 1200X2400MM (LXC)
14636 | FELTRO DE LA DE ROCHA, UMA FACE REVESTIDA COM FILME DE POLIP | M2 | 1.05 | 23.27 |  | 24.4335
ROPILENO, EM ROLO, DENSIDADE DE 32KGM3, ESP=50MM
14637 | FITA DE PAPEL MICROPERFURADO 50X150MM, PARA TRATAMENTO DE JU | M | 1.4 | 0.2914 |  | 0.408
NTAS DE CHAPA DE GESSO PARA DRYWALL
14638 | FITA PARA TRATAMENTO ACUSTICO (BANDA ACUSTICA) 3000X48MM | M | 0.7 | 2.26 |  | 1.582
14642 | MASSA P/REJUNTE (EM PO),P/DRYWALL,A BASE DE GESSO,SECAGEM RA | KG | 0.35 | 3.34 |  | 1.169
PIDA,P/TRAT. DE JUNTAS DE CHAPA DE GESSO(C/ADICAO DE AGUA)
14645 | PERFIL GUIA PARA TETO, FORMATO U30/20, EM ACO ZINCADO, ESP=0 | M | 0.7 | 11.64 |  | 8.148
,5MM, 20X3000MM (LXC)
14649 | PERFIL L 25X30, EM ACO ZINCADO, PARA ESTRUTURA PAREDE DRYWAL | M | 0.2625 | 2.4 |  | 0.63
L, ESP=0,5MM, 25X30X3000MM (LXC)
14653 | PERFIL PARA TETO, EM ACO ZINCADO, TIPO F47, ESP=0,5MM, 47X3 | M | 1.75 | 4.25 |  | 7.4375
000MM (LXC)
14657 | PARAFUSO PARA DRYWALL, EM ACO FOSFATIZADO, CABECA TROMBETA E | UN | 10 | 0.0302 |  | 0.302
PONTA AGULHA (TA), COMPRIMENTO 25MM
14660 | PINO DE ACO COM ARRUELA CONICA, DIAMETRO ARRUELA=23MM E COMP | UN | 4.2222 | 0.441 |  | 1.862
RIMENTO DE HASTE=27MM (ACAO INDIRETA)
20102 | MAO-DE-OBRA DE MONTADOR A (MONTAGEM DE ESTRUTURAS METALICAS) | H | 0.593 | 27.06 | 3,00000000 | 16.528
, INCLUSIVE ENCARGOS SOCIAIS DESONERADOS
20132 | MAO-DE-OBRA DE SERVENTE DA CONSTRUCAO CIVIL, INCLUSIVE ENCAR | H | 0.1805 | 18.17 | 3,00000000 | 3.3781
GOS SOCIAIS DESONERADOS
13.196.0116-0 | REVESTIMENTO DRYWALL ESP.31MM(ESTRUT.+CHAPA GESSO),ESTRUT.C/ | M2 |  | 70.24
PERFIS TETO 27MM,GUIAS HORIZONTAIS 17MM,AMBOS ACO GALV.ESP.0
,5MM,PERFIS TETO ANCORADOS ALVENARIA/ESTRUT.EXISTENTE POR ME
IO PERFIS ACO FORMATO CANTONEIRA,C/UMA CHAPA GESSO ACARTONAD
O,RU(RESISTENTE A UMIDADE),ESP.12,5MM,LARG.1200MM,PERFIS DE
TETO POR MEIO DE PARAFUSOS.APLICACAO AREAS SECAS.FORN.COLOC.
01975 | MAO-DE-OBRA DE MONTADOR A (MONTAGEM DE ESTRUTURAS METALICAS) | H | 0.525 | 30.07 | 3,00000000 | 16.2604
, INCLUSIVE ENCARGOS SOCIAIS
01999 | MAO-DE-OBRA DE SERVENTE DA CONSTRUCAO CIVIL, INCLUSIVE ENCAR | H | 0.1635 | 20.19 | 3,00000000 | 3.4001
GOS SOCIAIS
14632 | CHAPA DE GESSO ACARTONADO, RESISTENTE A UMIDADE(RU), ESP=12, | M2 | 1.05 | 27.66 |  | 29.043
5MM, 1200X2400MM (LXC)
14637 | FITA DE PAPEL MICROPERFURADO 50X150MM, PARA TRATAMENTO DE JU | M | 1.4 | 0.2914 |  | 0.408
NTAS DE CHAPA DE GESSO PARA DRYWALL
14638 | FITA PARA TRATAMENTO ACUSTICO (BANDA ACUSTICA) 3000X48MM | M | 0.7 | 2.26 |  | 1.582
14642 | MASSA P/REJUNTE (EM PO),P/DRYWALL,A BASE DE GESSO,SECAGEM RA | KG | 0.35 | 3.34 |  | 1.169
PIDA,P/TRAT. DE JUNTAS DE CHAPA DE GESSO(C/ADICAO DE AGUA)
14645 | PERFIL GUIA PARA TETO, FORMATO U30/20, EM ACO ZINCADO, ESP=0 | M | 0.7 | 11.64 |  | 8.148
,5MM, 20X3000MM (LXC)
14649 | PERFIL L 25X30, EM ACO ZINCADO, PARA ESTRUTURA PAREDE DRYWAL | M | 0.2625 | 2.4 |  | 0.63
L, ESP=0,5MM, 25X30X3000MM (LXC)
14653 | PERFIL PARA TETO, EM ACO ZINCADO, TIPO F47, ESP=0,5MM, 47X3 | M | 1.75 | 4.25 |  | 7.4375
000MM (LXC)
14657 | PARAFUSO PARA DRYWALL, EM ACO FOSFATIZADO, CABECA TROMBETA E | UN | 10 | 0.0302 |  | 0.302
PONTA AGULHA (TA), COMPRIMENTO 25MM
14660 | PINO DE ACO COM ARRUELA CONICA, DIAMETRO ARRUELA=23MM E COMP | UN | 4.2222 | 0.441 |  | 1.862
RIMENTO DE HASTE=27MM (ACAO INDIRETA)
13.196.0116-A | REVESTIMENTO DRYWALL ESP.31MM(ESTRUT.+CHAPA GESSO),ESTRUT.C/ | M2 |  | 68.27
PERFIS TETO 27MM,GUIAS HORIZONTAIS 17MM,AMBOS ACO GALV.ESP.0
,5MM,PERFIS TETO ANCORADOS ALVENARIA/ESTRUT.EXISTENTE POR ME
IO PERFIS ACO FORMATO CANTONEIRA,C/UMA CHAPA GESSO ACARTONAD
O,RU(RESISTENTE A UMIDADE),ESP.12,5MM,LARG.1200MM,PERFIS DE
TETO POR MEIO DE PARAFUSOS.APLICACAO AREAS SECAS.FORN.COLOC.
14632 | CHAPA DE GESSO ACARTONADO, RESISTENTE A UMIDADE(RU), ESP=12, | M2 | 1.05 | 27.66 |  | 29.043
5MM, 1200X2400MM (LXC)
14637 | FITA DE PAPEL MICROPERFURADO 50X150MM, PARA TRATAMENTO DE JU | M | 1.4 | 0.2914 |  | 0.408
NTAS DE CHAPA DE GESSO PARA DRYWALL
14638 | FITA PARA TRATAMENTO ACUSTICO (BANDA ACUSTICA) 3000X48MM | M | 0.7 | 2.26 |  | 1.582
14642 | MASSA P/REJUNTE (EM PO),P/DRYWALL,A BASE DE GESSO,SECAGEM RA | KG | 0.35 | 3.34 |  | 1.169
PIDA,P/TRAT. DE JUNTAS DE CHAPA DE GESSO(C/ADICAO DE AGUA)
14645 | PERFIL GUIA PARA TETO, FORMATO U30/20, EM ACO ZINCADO, ESP=0 | M | 0.7 | 11.64 |  | 8.148
,5MM, 20X3000MM (LXC)
14649 | PERFIL L 25X30, EM ACO ZINCADO, PARA ESTRUTURA PAREDE DRYWAL | M | 0.2625 | 2.4 |  | 0.63
L, ESP=0,5MM, 25X30X3000MM (LXC)
14653 | PERFIL PARA TETO, EM ACO ZINCADO, TIPO F47, ESP=0,5MM, 47X3 | M | 1.75 | 4.25 |  | 7.4375
000MM (LXC)
14657 | PARAFUSO PARA DRYWALL, EM ACO FOSFATIZADO, CABECA TROMBETA E | UN | 10 | 0.0302 |  | 0.302
PONTA AGULHA (TA), COMPRIMENTO 25MM
14660 | PINO DE ACO COM ARRUELA CONICA, DIAMETRO ARRUELA=23MM E COMP | UN | 4.2222 | 0.441 |  | 1.862
RIMENTO DE HASTE=27MM (ACAO INDIRETA)
20102 | MAO-DE-OBRA DE MONTADOR A (MONTAGEM DE ESTRUTURAS METALICAS) | H | 0.525 | 27.06 | 3,00000000 | 14.6327
, INCLUSIVE ENCARGOS SOCIAIS DESONERADOS
20132 | MAO-DE-OBRA DE SERVENTE DA CONSTRUCAO CIVIL, INCLUSIVE ENCAR | H | 0.1635 | 18.17 | 3,00000000 | 3.0599
GOS SOCIAIS DESONERADOS
13.196.0117-0 | REVESTIMENTO DRYWALL ESP.31MM(ESTRUT.+CHAPA GESSO),ESTRUT.C/ | M2 |  | 97.13
PERFIS TETO 27MM,GUIAS HORIZONTAIS 17MM,AMBOS ACO GALV.ESP.0
,5MM,PERFIS TETO ANCORADOS ALVENARIA/ESTRUTURA EXISTENTE POR
MEIO PERFIS ACO FORMATO CANTONEIRA,C/UMA CHAPA GESSO ACARTO
NADO,RU(RESISTENTE A UMIDADE),ADICAO DE LA MINERAL,ESP.12,5M
M,LARG.1200MM.APLICACAO EM AREAS SECAS.FORNECIMENTO E COLOC.
01975 | MAO-DE-OBRA DE MONTADOR A (MONTAGEM DE ESTRUTURAS METALICAS) | H | 0.593 | 30.07 | 3,00000000 | 18.3665
, INCLUSIVE ENCARGOS SOCIAIS
01999 | MAO-DE-OBRA DE SERVENTE DA CONSTRUCAO CIVIL, INCLUSIVE ENCAR | H | 0.1805 | 20.19 | 3,00000000 | 3.7536
GOS SOCIAIS
14632 | CHAPA DE GESSO ACARTONADO, RESISTENTE A UMIDADE(RU), ESP=12, | M2 | 1.05 | 27.66 |  | 29.043
5MM, 1200X2400MM (LXC)
14636 | FELTRO DE LA DE ROCHA, UMA FACE REVESTIDA COM FILME DE POLIP | M2 | 1.05 | 23.27 |  | 24.4335
ROPILENO, EM ROLO, DENSIDADE DE 32KGM3, ESP=50MM
14637 | FITA DE PAPEL MICROPERFURADO 50X150MM, PARA TRATAMENTO DE JU | M | 1.4 | 0.2914 |  | 0.408
NTAS DE CHAPA DE GESSO PARA DRYWALL
14638 | FITA PARA TRATAMENTO ACUSTICO (BANDA ACUSTICA) 3000X48MM | M | 0.7 | 2.26 |  | 1.582
14642 | MASSA P/REJUNTE (EM PO),P/DRYWALL,A BASE DE GESSO,SECAGEM RA | KG | 0.35 | 3.34 |  | 1.169
PIDA,P/TRAT. DE JUNTAS DE CHAPA DE GESSO(C/ADICAO DE AGUA)
14645 | PERFIL GUIA PARA TETO, FORMATO U30/20, EM ACO ZINCADO, ESP=0 | M | 0.7 | 11.64 |  | 8.148
,5MM, 20X3000MM (LXC)
14649 | PERFIL L 25X30, EM ACO ZINCADO, PARA ESTRUTURA PAREDE DRYWAL | M | 0.2625 | 2.4 |  | 0.63
L, ESP=0,5MM, 25X30X3000MM (LXC)
14653 | PERFIL PARA TETO, EM ACO ZINCADO, TIPO F47, ESP=0,5MM, 47X3 | M | 1.75 | 4.25 |  | 7.4375
000MM (LXC)
14657 | PARAFUSO PARA DRYWALL, EM ACO FOSFATIZADO, CABECA TROMBETA E | UN | 10 | 0.0302 |  | 0.302
PONTA AGULHA (TA), COMPRIMENTO 25MM
14660 | PINO DE ACO COM ARRUELA CONICA, DIAMETRO ARRUELA=23MM E COMP | UN | 4.2222 | 0.441 |  | 1.862
RIMENTO DE HASTE=27MM (ACAO INDIRETA)
13.196.0117-A | REVESTIMENTO DRYWALL ESP.31MM(ESTRUT.+CHAPA GESSO),ESTRUT.C/ | M2 |  | 94.92
PERFIS TETO 27MM,GUIAS HORIZONTAIS 17MM,AMBOS ACO GALV.ESP.0
,5MM,PERFIS TETO ANCORADOS ALVENARIA/ESTRUTURA EXISTENTE POR
MEIO PERFIS ACO FORMATO CANTONEIRA,C/UMA CHAPA GESSO ACARTO
NADO,RU(RESISTENTE A UMIDADE),ADICAO DE LA MINERAL,ESP.12,5M
M,LARG.1200MM.APLICACAO EM AREAS SECAS.FORNECIMENTO E COLOC.
14632 | CHAPA DE GESSO ACARTONADO, RESISTENTE A UMIDADE(RU), ESP=12, | M2 | 1.05 | 27.66 |  | 29.043
5MM, 1200X2400MM (LXC)
14636 | FELTRO DE LA DE ROCHA, UMA FACE REVESTIDA COM FILME DE POLIP | M2 | 1.05 | 23.27 |  | 24.4335
ROPILENO, EM ROLO, DENSIDADE DE 32KGM3, ESP=50MM
14637 | FITA DE PAPEL MICROPERFURADO 50X150MM, PARA TRATAMENTO DE JU | M | 1.4 | 0.2914 |  | 0.408
NTAS DE CHAPA DE GESSO PARA DRYWALL
14638 | FITA PARA TRATAMENTO ACUSTICO (BANDA ACUSTICA) 3000X48MM | M | 0.7 | 2.26 |  | 1.582
14642 | MASSA P/REJUNTE (EM PO),P/DRYWALL,A BASE DE GESSO,SECAGEM RA | KG | 0.35 | 3.34 |  | 1.169
PIDA,P/TRAT. DE JUNTAS DE CHAPA DE GESSO(C/ADICAO DE AGUA)
14645 | PERFIL GUIA PARA TETO, FORMATO U30/20, EM ACO ZINCADO, ESP=0 | M | 0.7 | 11.64 |  | 8.148
,5MM, 20X3000MM (LXC)
14649 | PERFIL L 25X30, EM ACO ZINCADO, PARA ESTRUTURA PAREDE DRYWAL | M | 0.2625 | 2.4 |  | 0.63
L, ESP=0,5MM, 25X30X3000MM (LXC)
14653 | PERFIL PARA TETO, EM ACO ZINCADO, TIPO F47, ESP=0,5MM, 47X3 | M | 1.75 | 4.25 |  | 7.4375
000MM (LXC)
14657 | PARAFUSO PARA DRYWALL, EM ACO FOSFATIZADO, CABECA TROMBETA E | UN | 10 | 0.0302 |  | 0.302
PONTA AGULHA (TA), COMPRIMENTO 25MM
14660 | PINO DE ACO COM ARRUELA CONICA, DIAMETRO ARRUELA=23MM E COMP | UN | 4.2222 | 0.441 |  | 1.862
RIMENTO DE HASTE=27MM (ACAO INDIRETA)
20102 | MAO-DE-OBRA DE MONTADOR A (MONTAGEM DE ESTRUTURAS METALICAS) | H | 0.593 | 27.06 | 3,00000000 | 16.528
, INCLUSIVE ENCARGOS SOCIAIS DESONERADOS
20132 | MAO-DE-OBRA DE SERVENTE DA CONSTRUCAO CIVIL, INCLUSIVE ENCAR | H | 0.1805 | 18.17 | 3,00000000 | 3.3781
GOS SOCIAIS DESONERADOS
13.196.0118-0 | REVESTIMENTO DRYWALL ESP.31MM(ESTRUT.+CHAPA GESSO),ESTRUT.C/ | M2 |  | 68.67
PERFIS TETO 27MM,GUIAS HORIZONTAIS 17MM,AMBOS ACO GALV.ESP.0
,5MM,PERFIS TETO ANCORADOS ALVENARIA/ESTRUT.EXISTENTE POR ME
IO PERFIS ACO FORMATO CANTONEIRA,C/UMA CHAPA GESSO ACARTONAD
O,RF(RESISTENTE AO FOGO),ESP.12,5MM,LARG.1200MM,PERFIS TETO
POR MEIO DE PARAFUSOS.APLICACAO EM AREAS SECAS.FORN.E COLOC.
01975 | MAO-DE-OBRA DE MONTADOR A (MONTAGEM DE ESTRUTURAS METALICAS) | H | 0.525 | 30.07 | 3,00000000 | 16.2604
, INCLUSIVE ENCARGOS SOCIAIS
01999 | MAO-DE-OBRA DE SERVENTE DA CONSTRUCAO CIVIL, INCLUSIVE ENCAR | H | 0.1635 | 20.19 | 3,00000000 | 3.4001
GOS SOCIAIS
14634 | CHAPA DE GESSO ACARTONADO, RESISTENTE AO FOGO (RF), ESP=12,5 | M2 | 1.05 | 26.17 |  | 27.4785
MM, 1200X2400MM (LXC)
14637 | FITA DE PAPEL MICROPERFURADO 50X150MM, PARA TRATAMENTO DE JU | M | 1.4 | 0.2914 |  | 0.408
NTAS DE CHAPA DE GESSO PARA DRYWALL
14638 | FITA PARA TRATAMENTO ACUSTICO (BANDA ACUSTICA) 3000X48MM | M | 0.7 | 2.26 |  | 1.582
14642 | MASSA P/REJUNTE (EM PO),P/DRYWALL,A BASE DE GESSO,SECAGEM RA | KG | 0.35 | 3.34 |  | 1.169
PIDA,P/TRAT. DE JUNTAS DE CHAPA DE GESSO(C/ADICAO DE AGUA)
14645 | PERFIL GUIA PARA TETO, FORMATO U30/20, EM ACO ZINCADO, ESP=0 | M | 0.7 | 11.64 |  | 8.148
,5MM, 20X3000MM (LXC)
14649 | PERFIL L 25X30, EM ACO ZINCADO, PARA ESTRUTURA PAREDE DRYWAL | M | 0.2625 | 2.4 |  | 0.63
L, ESP=0,5MM, 25X30X3000MM (LXC)
14653 | PERFIL PARA TETO, EM ACO ZINCADO, TIPO F47, ESP=0,5MM, 47X3 | M | 1.75 | 4.25 |  | 7.4375
000MM (LXC)
14657 | PARAFUSO PARA DRYWALL, EM ACO FOSFATIZADO, CABECA TROMBETA E | UN | 10 | 0.0302 |  | 0.302
PONTA AGULHA (TA), COMPRIMENTO 25MM
14660 | PINO DE ACO COM ARRUELA CONICA, DIAMETRO ARRUELA=23MM E COMP | UN | 4.2222 | 0.441 |  | 1.862
RIMENTO DE HASTE=27MM (ACAO INDIRETA)
13.196.0118-A | REVESTIMENTO DRYWALL ESP.31MM(ESTRUT.+CHAPA GESSO),ESTRUT.C/ | M2 |  | 66.7
PERFIS TETO 27MM,GUIAS HORIZONTAIS 17MM,AMBOS ACO GALV.ESP.0
,5MM,PERFIS TETO ANCORADOS ALVENARIA/ESTRUT.EXISTENTE POR ME
IO PERFIS ACO FORMATO CANTONEIRA,C/UMA CHAPA GESSO ACARTONAD
O,RF(RESISTENTE AO FOGO),ESP.12,5MM,LARG.1200MM,PERFIS TETO
POR MEIO DE PARAFUSOS.APLICACAO EM AREAS SECAS.FORN.E COLOC.
14634 | CHAPA DE GESSO ACARTONADO, RESISTENTE AO FOGO (RF), ESP=12,5 | M2 | 1.05 | 26.17 |  | 27.4785
MM, 1200X2400MM (LXC)
14637 | FITA DE PAPEL MICROPERFURADO 50X150MM, PARA TRATAMENTO DE JU | M | 1.4 | 0.2914 |  | 0.408
NTAS DE CHAPA DE GESSO PARA DRYWALL
14638 | FITA PARA TRATAMENTO ACUSTICO (BANDA ACUSTICA) 3000X48MM | M | 0.7 | 2.26 |  | 1.582
14642 | MASSA P/REJUNTE (EM PO),P/DRYWALL,A BASE DE GESSO,SECAGEM RA | KG | 0.35 | 3.34 |  | 1.169
PIDA,P/TRAT. DE JUNTAS DE CHAPA DE GESSO(C/ADICAO DE AGUA)
14645 | PERFIL GUIA PARA TETO, FORMATO U30/20, EM ACO ZINCADO, ESP=0 | M | 0.7 | 11.64 |  | 8.148
,5MM, 20X3000MM (LXC)
14649 | PERFIL L 25X30, EM ACO ZINCADO, PARA ESTRUTURA PAREDE DRYWAL | M | 0.2625 | 2.4 |  | 0.63
L, ESP=0,5MM, 25X30X3000MM (LXC)
14653 | PERFIL PARA TETO, EM ACO ZINCADO, TIPO F47, ESP=0,5MM, 47X3 | M | 1.75 | 4.25 |  | 7.4375
000MM (LXC)
14657 | PARAFUSO PARA DRYWALL, EM ACO FOSFATIZADO, CABECA TROMBETA E | UN | 10 | 0.0302 |  | 0.302
PONTA AGULHA (TA), COMPRIMENTO 25MM
14660 | PINO DE ACO COM ARRUELA CONICA, DIAMETRO ARRUELA=23MM E COMP | UN | 4.2222 | 0.441 |  | 1.862
RIMENTO DE HASTE=27MM (ACAO INDIRETA)
20102 | MAO-DE-OBRA DE MONTADOR A (MONTAGEM DE ESTRUTURAS METALICAS) | H | 0.525 | 27.06 | 3,00000000 | 14.6327
, INCLUSIVE ENCARGOS SOCIAIS DESONERADOS
20132 | MAO-DE-OBRA DE SERVENTE DA CONSTRUCAO CIVIL, INCLUSIVE ENCAR | H | 0.1635 | 18.17 | 3,00000000 | 3.0599
GOS SOCIAIS DESONERADOS
13.196.0119-0 | REVESTIMENTO DRYWALL ESP.31MM(ESTRUT.+CHAPA GESSO),ESTRUT.PE | M2 |  | 95.57
RFIS TETO 27MM,GUIAS HORIZONTAIS 17MM,AMBOS ACO GALV.ESP.0,5
MM,PERFIS TETO ANCORADOS ALVENARIA/ESTRUTURA EXISTENTE POR M
EIO PERFIS DE ACO FORMATO CANTONEIRA,C/UMA CHAPA GESSO ACART
ONADO,RF(RESISTENTE AO FOGO),ADICAO DE LA MINERAL,ESP.12,5MM
,LARG.1200M.APLICACAO EM AREAS SECAS.FORNECIMENTO E COLOC.
01975 | MAO-DE-OBRA DE MONTADOR A (MONTAGEM DE ESTRUTURAS METALICAS) | H | 0.593 | 30.07 | 3,00000000 | 18.3665
, INCLUSIVE ENCARGOS SOCIAIS
01999 | MAO-DE-OBRA DE SERVENTE DA CONSTRUCAO CIVIL, INCLUSIVE ENCAR | H | 0.1805 | 20.19 | 3,00000000 | 3.7536
GOS SOCIAIS
14634 | CHAPA DE GESSO ACARTONADO, RESISTENTE AO FOGO (RF), ESP=12,5 | M2 | 1.05 | 26.17 |  | 27.4785
MM, 1200X2400MM (LXC)
14636 | FELTRO DE LA DE ROCHA, UMA FACE REVESTIDA COM FILME DE POLIP | M2 | 1.05 | 23.27 |  | 24.4335
ROPILENO, EM ROLO, DENSIDADE DE 32KGM3, ESP=50MM
14637 | FITA DE PAPEL MICROPERFURADO 50X150MM, PARA TRATAMENTO DE JU | M | 1.4 | 0.2914 |  | 0.408
NTAS DE CHAPA DE GESSO PARA DRYWALL
14638 | FITA PARA TRATAMENTO ACUSTICO (BANDA ACUSTICA) 3000X48MM | M | 0.7 | 2.26 |  | 1.582
14642 | MASSA P/REJUNTE (EM PO),P/DRYWALL,A BASE DE GESSO,SECAGEM RA | KG | 0.35 | 3.34 |  | 1.169
PIDA,P/TRAT. DE JUNTAS DE CHAPA DE GESSO(C/ADICAO DE AGUA)
14645 | PERFIL GUIA PARA TETO, FORMATO U30/20, EM ACO ZINCADO, ESP=0 | M | 0.7 | 11.64 |  | 8.148
,5MM, 20X3000MM (LXC)
14649 | PERFIL L 25X30, EM ACO ZINCADO, PARA ESTRUTURA PAREDE DRYWAL | M | 0.2625 | 2.4 |  | 0.63
L, ESP=0,5MM, 25X30X3000MM (LXC)
14653 | PERFIL PARA TETO, EM ACO ZINCADO, TIPO F47, ESP=0,5MM, 47X3 | M | 1.75 | 4.25 |  | 7.4375
000MM (LXC)
14657 | PARAFUSO PARA DRYWALL, EM ACO FOSFATIZADO, CABECA TROMBETA E | UN | 10 | 0.0302 |  | 0.302
PONTA AGULHA (TA), COMPRIMENTO 25MM
14660 | PINO DE ACO COM ARRUELA CONICA, DIAMETRO ARRUELA=23MM E COMP | UN | 4.2222 | 0.441 |  | 1.862
RIMENTO DE HASTE=27MM (ACAO INDIRETA)
13.196.0119-A | REVESTIMENTO DRYWALL ESP.31MM(ESTRUT.+CHAPA GESSO),ESTRUT.PE | M2 |  | 93.35
RFIS TETO 27MM,GUIAS HORIZONTAIS 17MM,AMBOS ACO GALV.ESP.0,5
MM,PERFIS TETO ANCORADOS ALVENARIA/ESTRUTURA EXISTENTE POR M
EIO PERFIS DE ACO FORMATO CANTONEIRA,C/UMA CHAPA GESSO ACART
ONADO,RF(RESISTENTE AO FOGO),ADICAO DE LA MINERAL,ESP.12,5MM
,LARG.1200M.APLICACAO EM AREAS SECAS.FORNECIMENTO E COLOC.
14634 | CHAPA DE GESSO ACARTONADO, RESISTENTE AO FOGO (RF), ESP=12,5 | M2 | 1.05 | 26.17 |  | 27.4785
MM, 1200X2400MM (LXC)
14636 | FELTRO DE LA DE ROCHA, UMA FACE REVESTIDA COM FILME DE POLIP | M2 | 1.05 | 23.27 |  | 24.4335
ROPILENO, EM ROLO, DENSIDADE DE 32KGM3, ESP=50MM
14637 | FITA DE PAPEL MICROPERFURADO 50X150MM, PARA TRATAMENTO DE JU | M | 1.4 | 0.2914 |  | 0.408
NTAS DE CHAPA DE GESSO PARA DRYWALL
14638 | FITA PARA TRATAMENTO ACUSTICO (BANDA ACUSTICA) 3000X48MM | M | 0.7 | 2.26 |  | 1.582
14642 | MASSA P/REJUNTE (EM PO),P/DRYWALL,A BASE DE GESSO,SECAGEM RA | KG | 0.35 | 3.34 |  | 1.169
PIDA,P/TRAT. DE JUNTAS DE CHAPA DE GESSO(C/ADICAO DE AGUA)
14645 | PERFIL GUIA PARA TETO, FORMATO U30/20, EM ACO ZINCADO, ESP=0 | M | 0.7 | 11.64 |  | 8.148
,5MM, 20X3000MM (LXC)
14649 | PERFIL L 25X30, EM ACO ZINCADO, PARA ESTRUTURA PAREDE DRYWAL | M | 0.2625 | 2.4 |  | 0.63
L, ESP=0,5MM, 25X30X3000MM (LXC)
14653 | PERFIL PARA TETO, EM ACO ZINCADO, TIPO F47, ESP=0,5MM, 47X3 | M | 1.75 | 4.25 |  | 7.4375
000MM (LXC)
14657 | PARAFUSO PARA DRYWALL, EM ACO FOSFATIZADO, CABECA TROMBETA E | UN | 10 | 0.0302 |  | 0.302
PONTA AGULHA (TA), COMPRIMENTO 25MM
14660 | PINO DE ACO COM ARRUELA CONICA, DIAMETRO ARRUELA=23MM E COMP | UN | 4.2222 | 0.441 |  | 1.862
RIMENTO DE HASTE=27MM (ACAO INDIRETA)
20102 | MAO-DE-OBRA DE MONTADOR A (MONTAGEM DE ESTRUTURAS METALICAS) | H | 0.593 | 27.06 | 3,00000000 | 16.528
, INCLUSIVE ENCARGOS SOCIAIS DESONERADOS
20132 | MAO-DE-OBRA DE SERVENTE DA CONSTRUCAO CIVIL, INCLUSIVE ENCAR | H | 0.1805 | 18.17 | 3,00000000 | 3.3781
GOS SOCIAIS DESONERADOS
13.196.0120-0 | REVESTIMENTO DRYWALL ESP.61MM(ESTRUT.+CHAPA GESSO),ESTRUT.MO | M2 |  | 58.32
NTANTES SIMPLES 48MM,GUIAS HORIZONTAIS 48MM,AMBOS ACO GALV.E
SP.0,5MM,MONTANTES ANCORADOS ALVENARIA/ESTRUT.EXISTENTE POR
MEIO PERFIS ACO CANTONEIRA,C/UMA CHAPA GESSO ACARTONADO,STAN
DARD,ESP.12,5MM,LARG.1200MM,FIXADA AOS MONTANTES POR MEIO DE
PARAFUSOS.APLICACAO EM AREAS SECAS.FORNECIMENTO E COLOCACAO
01975 | MAO-DE-OBRA DE MONTADOR A (MONTAGEM DE ESTRUTURAS METALICAS) | H | 0.525 | 30.07 | 3,00000000 | 16.2604
, INCLUSIVE ENCARGOS SOCIAIS
01999 | MAO-DE-OBRA DE SERVENTE DA CONSTRUCAO CIVIL, INCLUSIVE ENCAR | H | 0.1635 | 20.19 | 3,00000000 | 3.4001
GOS SOCIAIS
14630 | CHAPA DE GESSO ACARTONADO, STANDARD (ST), COR BRANCA, ESP=12 | M2 | 1.05 | 18.7784 |  | 19.7173
.5MM, 1200X2400MM (LXC)
14637 | FITA DE PAPEL MICROPERFURADO 50X150MM, PARA TRATAMENTO DE JU | M | 1.4 | 0.2914 |  | 0.408
NTAS DE CHAPA DE GESSO PARA DRYWALL
14638 | FITA PARA TRATAMENTO ACUSTICO (BANDA ACUSTICA) 3000X48MM | M | 0.7 | 2.26 |  | 1.582
14642 | MASSA P/REJUNTE (EM PO),P/DRYWALL,A BASE DE GESSO,SECAGEM RA | KG | 0.35 | 3.34 |  | 1.169
PIDA,P/TRAT. DE JUNTAS DE CHAPA DE GESSO(C/ADICAO DE AGUA)
14646 | PERFIL GUIA, FORMATO U, EM ACO ZINCADO, PARA ESTRUTURA PARED | M | 0.7 | 4.82 |  | 3.374
E DRYWALL, ESP=0,5MM, 48X3000MM (LXC)
14649 | PERFIL L 25X30, EM ACO ZINCADO, PARA ESTRUTURA PAREDE DRYWAL | M | 0.2625 | 2.4 |  | 0.63
L, ESP=0,5MM, 25X30X3000MM (LXC)
14650 | PERFIL MONTANTE, FORMATO"C", EM ACO ZINCADO, PARA ESTRUTURA | M | 1.75 | 5.5 |  | 9.625
PAREDE DRYWALL, ESP=0,5MM, 48X3000MM (LXC)
14657 | PARAFUSO PARA DRYWALL, EM ACO FOSFATIZADO, CABECA TROMBETA E | UN | 10 | 0.0302 |  | 0.302
PONTA AGULHA (TA), COMPRIMENTO 25MM
14660 | PINO DE ACO COM ARRUELA CONICA, DIAMETRO ARRUELA=23MM E COMP | UN | 4.2222 | 0.441 |  | 1.862
RIMENTO DE HASTE=27MM (ACAO INDIRETA)
13.196.0120-A | REVESTIMENTO DRYWALL ESP.61MM(ESTRUT.+CHAPA GESSO),ESTRUT.MO | M2 |  | 56.36
NTANTES SIMPLES 48MM,GUIAS HORIZONTAIS 48MM,AMBOS ACO GALV.E
SP.0,5MM,MONTANTES ANCORADOS ALVENARIA/ESTRUT.EXISTENTE POR
MEIO PERFIS ACO CANTONEIRA,C/UMA CHAPA GESSO ACARTONADO,STAN
DARD,ESP.12,5MM,LARG.1200MM,FIXADA AOS MONTANTES POR MEIO DE
PARAFUSOS.APLICACAO EM AREAS SECAS.FORNECIMENTO E COLOCACAO
14630 | CHAPA DE GESSO ACARTONADO, STANDARD (ST), COR BRANCA, ESP=12 | M2 | 1.05 | 18.7784 |  | 19.7173
.5MM, 1200X2400MM (LXC)
14637 | FITA DE PAPEL MICROPERFURADO 50X150MM, PARA TRATAMENTO DE JU | M | 1.4 | 0.2914 |  | 0.408
NTAS DE CHAPA DE GESSO PARA DRYWALL
14638 | FITA PARA TRATAMENTO ACUSTICO (BANDA ACUSTICA) 3000X48MM | M | 0.7 | 2.26 |  | 1.582
14642 | MASSA P/REJUNTE (EM PO),P/DRYWALL,A BASE DE GESSO,SECAGEM RA | KG | 0.35 | 3.34 |  | 1.169
PIDA,P/TRAT. DE JUNTAS DE CHAPA DE GESSO(C/ADICAO DE AGUA)
14646 | PERFIL GUIA, FORMATO U, EM ACO ZINCADO, PARA ESTRUTURA PARED | M | 0.7 | 4.82 |  | 3.374
E DRYWALL, ESP=0,5MM, 48X3000MM (LXC)
14649 | PERFIL L 25X30, EM ACO ZINCADO, PARA ESTRUTURA PAREDE DRYWAL | M | 0.2625 | 2.4 |  | 0.63
L, ESP=0,5MM, 25X30X3000MM (LXC)
14650 | PERFIL MONTANTE, FORMATO"C", EM ACO ZINCADO, PARA ESTRUTURA | M | 1.75 | 5.5 |  | 9.625
PAREDE DRYWALL, ESP=0,5MM, 48X3000MM (LXC)
14657 | PARAFUSO PARA DRYWALL, EM ACO FOSFATIZADO, CABECA TROMBETA E | UN | 10 | 0.0302 |  | 0.302
PONTA AGULHA (TA), COMPRIMENTO 25MM
14660 | PINO DE ACO COM ARRUELA CONICA, DIAMETRO ARRUELA=23MM E COMP | UN | 4.2222 | 0.441 |  | 1.862
RIMENTO DE HASTE=27MM (ACAO INDIRETA)
20102 | MAO-DE-OBRA DE MONTADOR A (MONTAGEM DE ESTRUTURAS METALICAS) | H | 0.525 | 27.06 | 3,00000000 | 14.6327
, INCLUSIVE ENCARGOS SOCIAIS DESONERADOS
20132 | MAO-DE-OBRA DE SERVENTE DA CONSTRUCAO CIVIL, INCLUSIVE ENCAR | H | 0.1635 | 18.17 | 3,00000000 | 3.0599
GOS SOCIAIS DESONERADOS
13.196.0121-0 | REVESTIMENTO DRYWALL ESP.61MM(ESTRUT.+CHAPA GESSO),ESTRUT.MO | M2 |  | 85.22
NTANTES SIMPLES 48MM,GUIAS HORIZONTAIS 48MM,AMBOS ACO GALV.E
SP.0,5MM,MONTANTES ANCORADOS NA ALVENARIA/ESTRUTURA EXISTENT
E POR MEIO DE PERFIS DE ACO EM FORMATO DE CANTONEIRA,C/UMA C
HAPA DE GESSO ACARTONADO,STANDARD,ADICAO DE LA MINERAL,ESP.1
2,5MM,LARG.1200MM,APLICACAO EM AREAS SECAS.FORN.E COLOCACAO
01975 | MAO-DE-OBRA DE MONTADOR A (MONTAGEM DE ESTRUTURAS METALICAS) | H | 0.593 | 30.07 | 3,00000000 | 18.3665
, INCLUSIVE ENCARGOS SOCIAIS
01999 | MAO-DE-OBRA DE SERVENTE DA CONSTRUCAO CIVIL, INCLUSIVE ENCAR | H | 0.1805 | 20.19 | 3,00000000 | 3.7536
GOS SOCIAIS
14630 | CHAPA DE GESSO ACARTONADO, STANDARD (ST), COR BRANCA, ESP=12 | M2 | 1.05 | 18.7784 |  | 19.7173
.5MM, 1200X2400MM (LXC)
14636 | FELTRO DE LA DE ROCHA, UMA FACE REVESTIDA COM FILME DE POLIP | M2 | 1.05 | 23.27 |  | 24.4335
ROPILENO, EM ROLO, DENSIDADE DE 32KGM3, ESP=50MM
14637 | FITA DE PAPEL MICROPERFURADO 50X150MM, PARA TRATAMENTO DE JU | M | 1.4 | 0.2914 |  | 0.408
NTAS DE CHAPA DE GESSO PARA DRYWALL
14638 | FITA PARA TRATAMENTO ACUSTICO (BANDA ACUSTICA) 3000X48MM | M | 0.7 | 2.26 |  | 1.582
14642 | MASSA P/REJUNTE (EM PO),P/DRYWALL,A BASE DE GESSO,SECAGEM RA | KG | 0.35 | 3.34 |  | 1.169
PIDA,P/TRAT. DE JUNTAS DE CHAPA DE GESSO(C/ADICAO DE AGUA)
14646 | PERFIL GUIA, FORMATO U, EM ACO ZINCADO, PARA ESTRUTURA PARED | M | 0.7 | 4.82 |  | 3.374
E DRYWALL, ESP=0,5MM, 48X3000MM (LXC)
14649 | PERFIL L 25X30, EM ACO ZINCADO, PARA ESTRUTURA PAREDE DRYWAL | M | 0.2625 | 2.4 |  | 0.63
L, ESP=0,5MM, 25X30X3000MM (LXC)
14650 | PERFIL MONTANTE, FORMATO"C", EM ACO ZINCADO, PARA ESTRUTURA | M | 1.75 | 5.5 |  | 9.625
PAREDE DRYWALL, ESP=0,5MM, 48X3000MM (LXC)
14657 | PARAFUSO PARA DRYWALL, EM ACO FOSFATIZADO, CABECA TROMBETA E | UN | 10 | 0.0302 |  | 0.302
PONTA AGULHA (TA), COMPRIMENTO 25MM
14660 | PINO DE ACO COM ARRUELA CONICA, DIAMETRO ARRUELA=23MM E COMP | UN | 4.2222 | 0.441 |  | 1.862
RIMENTO DE HASTE=27MM (ACAO INDIRETA)
13.196.0121-A | REVESTIMENTO DRYWALL ESP.61MM(ESTRUT.+CHAPA GESSO),ESTRUT.MO | M2 |  | 83
NTANTES SIMPLES 48MM,GUIAS HORIZONTAIS 48MM,AMBOS ACO GALV.E
SP.0,5MM,MONTANTES ANCORADOS NA ALVENARIA/ESTRUTURA EXISTENT
E POR MEIO DE PERFIS DE ACO EM FORMATO DE CANTONEIRA,C/UMA C
HAPA DE GESSO ACARTONADO,STANDARD,ADICAO DE LA MINERAL,ESP.1
2,5MM,LARG.1200MM,APLICACAO EM AREAS SECAS.FORN.E COLOCACAO
14630 | CHAPA DE GESSO ACARTONADO, STANDARD (ST), COR BRANCA, ESP=12 | M2 | 1.05 | 18.7784 |  | 19.7173
.5MM, 1200X2400MM (LXC)
14636 | FELTRO DE LA DE ROCHA, UMA FACE REVESTIDA COM FILME DE POLIP | M2 | 1.05 | 23.27 |  | 24.4335
ROPILENO, EM ROLO, DENSIDADE DE 32KGM3, ESP=50MM
14637 | FITA DE PAPEL MICROPERFURADO 50X150MM, PARA TRATAMENTO DE JU | M | 1.4 | 0.2914 |  | 0.408
NTAS DE CHAPA DE GESSO PARA DRYWALL
14638 | FITA PARA TRATAMENTO ACUSTICO (BANDA ACUSTICA) 3000X48MM | M | 0.7 | 2.26 |  | 1.582
14642 | MASSA P/REJUNTE (EM PO),P/DRYWALL,A BASE DE GESSO,SECAGEM RA | KG | 0.35 | 3.34 |  | 1.169
PIDA,P/TRAT. DE JUNTAS DE CHAPA DE GESSO(C/ADICAO DE AGUA)
14646 | PERFIL GUIA, FORMATO U, EM ACO ZINCADO, PARA ESTRUTURA PARED | M | 0.7 | 4.82 |  | 3.374
E DRYWALL, ESP=0,5MM, 48X3000MM (LXC)
14649 | PERFIL L 25X30, EM ACO ZINCADO, PARA ESTRUTURA PAREDE DRYWAL | M | 0.2625 | 2.4 |  | 0.63
L, ESP=0,5MM, 25X30X3000MM (LXC)
14650 | PERFIL MONTANTE, FORMATO"C", EM ACO ZINCADO, PARA ESTRUTURA | M | 1.75 | 5.5 |  | 9.625
PAREDE DRYWALL, ESP=0,5MM, 48X3000MM (LXC)
14657 | PARAFUSO PARA DRYWALL, EM ACO FOSFATIZADO, CABECA TROMBETA E | UN | 10 | 0.0302 |  | 0.302
PONTA AGULHA (TA), COMPRIMENTO 25MM
14660 | PINO DE ACO COM ARRUELA CONICA, DIAMETRO ARRUELA=23MM E COMP | UN | 4.2222 | 0.441 |  | 1.862
RIMENTO DE HASTE=27MM (ACAO INDIRETA)
20102 | MAO-DE-OBRA DE MONTADOR A (MONTAGEM DE ESTRUTURAS METALICAS) | H | 0.593 | 27.06 | 3,00000000 | 16.528
, INCLUSIVE ENCARGOS SOCIAIS DESONERADOS
20132 | MAO-DE-OBRA DE SERVENTE DA CONSTRUCAO CIVIL, INCLUSIVE ENCAR | H | 0.1805 | 18.17 | 3,00000000 | 3.3781
GOS SOCIAIS DESONERADOS
13.196.0122-0 | REVESTIMENTO DRYWALL ESP.61MM(ESTRUTURA+CHAPA GESSO),ESTRUTU | M2 |  | 67.65
RADA C/MONTANTES SIMPLES 48MM,GUIAS HORIZONTAIS 48MM,AMBOS A
CO GALV.ESP.0,5MM,MONTANTES ANCORADOS ALVENARIA/ESTRUTURA EX
ISTENTE POR MEIO PERFIS ACO EM FORMATO CANTONEIRA,C/UMA CHAP
A GESSO ACARTONADO,RU(RESISTENTE A UMIDADE),ESP.12,5MM,LARG.
1200MM.APLICACAO EM AREAS SECAS.FORNECIMENTO E COLOCACAO
01975 | MAO-DE-OBRA DE MONTADOR A (MONTAGEM DE ESTRUTURAS METALICAS) | H | 0.525 | 30.07 | 3,00000000 | 16.2604
, INCLUSIVE ENCARGOS SOCIAIS
01999 | MAO-DE-OBRA DE SERVENTE DA CONSTRUCAO CIVIL, INCLUSIVE ENCAR | H | 0.1635 | 20.19 | 3,00000000 | 3.4001
GOS SOCIAIS
14632 | CHAPA DE GESSO ACARTONADO, RESISTENTE A UMIDADE(RU), ESP=12, | M2 | 1.05 | 27.66 |  | 29.043
5MM, 1200X2400MM (LXC)
14637 | FITA DE PAPEL MICROPERFURADO 50X150MM, PARA TRATAMENTO DE JU | M | 1.4 | 0.2914 |  | 0.408
NTAS DE CHAPA DE GESSO PARA DRYWALL
14638 | FITA PARA TRATAMENTO ACUSTICO (BANDA ACUSTICA) 3000X48MM | M | 0.7 | 2.26 |  | 1.582
14642 | MASSA P/REJUNTE (EM PO),P/DRYWALL,A BASE DE GESSO,SECAGEM RA | KG | 0.35 | 3.34 |  | 1.169
PIDA,P/TRAT. DE JUNTAS DE CHAPA DE GESSO(C/ADICAO DE AGUA)
14646 | PERFIL GUIA, FORMATO U, EM ACO ZINCADO, PARA ESTRUTURA PARED | M | 0.7 | 4.82 |  | 3.374
E DRYWALL, ESP=0,5MM, 48X3000MM (LXC)
14649 | PERFIL L 25X30, EM ACO ZINCADO, PARA ESTRUTURA PAREDE DRYWAL | M | 0.2625 | 2.4 |  | 0.63
L, ESP=0,5MM, 25X30X3000MM (LXC)
14650 | PERFIL MONTANTE, FORMATO"C", EM ACO ZINCADO, PARA ESTRUTURA | M | 1.75 | 5.5 |  | 9.625
PAREDE DRYWALL, ESP=0,5MM, 48X3000MM (LXC)
14657 | PARAFUSO PARA DRYWALL, EM ACO FOSFATIZADO, CABECA TROMBETA E | UN | 10 | 0.0302 |  | 0.302
PONTA AGULHA (TA), COMPRIMENTO 25MM
14660 | PINO DE ACO COM ARRUELA CONICA, DIAMETRO ARRUELA=23MM E COMP | UN | 4.2222 | 0.441 |  | 1.862
RIMENTO DE HASTE=27MM (ACAO INDIRETA)
13.196.0122-A | REVESTIMENTO DRYWALL ESP.61MM(ESTRUTURA+CHAPA GESSO),ESTRUTU | M2 |  | 65.68
RADA C/MONTANTES SIMPLES 48MM,GUIAS HORIZONTAIS 48MM,AMBOS A
CO GALV.ESP.0,5MM,MONTANTES ANCORADOS ALVENARIA/ESTRUTURA EX
ISTENTE POR MEIO PERFIS ACO EM FORMATO CANTONEIRA,C/UMA CHAP
A GESSO ACARTONADO,RU(RESISTENTE A UMIDADE),ESP.12,5MM,LARG.
1200MM.APLICACAO EM AREAS SECAS.FORNECIMENTO E COLOCACAO
14632 | CHAPA DE GESSO ACARTONADO, RESISTENTE A UMIDADE(RU), ESP=12, | M2 | 1.05 | 27.66 |  | 29.043
5MM, 1200X2400MM (LXC)
14637 | FITA DE PAPEL MICROPERFURADO 50X150MM, PARA TRATAMENTO DE JU | M | 1.4 | 0.2914 |  | 0.408
NTAS DE CHAPA DE GESSO PARA DRYWALL
14638 | FITA PARA TRATAMENTO ACUSTICO (BANDA ACUSTICA) 3000X48MM | M | 0.7 | 2.26 |  | 1.582
14642 | MASSA P/REJUNTE (EM PO),P/DRYWALL,A BASE DE GESSO,SECAGEM RA | KG | 0.35 | 3.34 |  | 1.169
PIDA,P/TRAT. DE JUNTAS DE CHAPA DE GESSO(C/ADICAO DE AGUA)
14646 | PERFIL GUIA, FORMATO U, EM ACO ZINCADO, PARA ESTRUTURA PARED | M | 0.7 | 4.82 |  | 3.374
E DRYWALL, ESP=0,5MM, 48X3000MM (LXC)
14649 | PERFIL L 25X30, EM ACO ZINCADO, PARA ESTRUTURA PAREDE DRYWAL | M | 0.2625 | 2.4 |  | 0.63
L, ESP=0,5MM, 25X30X3000MM (LXC)
14650 | PERFIL MONTANTE, FORMATO"C", EM ACO ZINCADO, PARA ESTRUTURA | M | 1.75 | 5.5 |  | 9.625
PAREDE DRYWALL, ESP=0,5MM, 48X3000MM (LXC)
14657 | PARAFUSO PARA DRYWALL, EM ACO FOSFATIZADO, CABECA TROMBETA E | UN | 10 | 0.0302 |  | 0.302
PONTA AGULHA (TA), COMPRIMENTO 25MM
14660 | PINO DE ACO COM ARRUELA CONICA, DIAMETRO ARRUELA=23MM E COMP | UN | 4.2222 | 0.441 |  | 1.862
RIMENTO DE HASTE=27MM (ACAO INDIRETA)
20102 | MAO-DE-OBRA DE MONTADOR A (MONTAGEM DE ESTRUTURAS METALICAS) | H | 0.525 | 27.06 | 3,00000000 | 14.6327
, INCLUSIVE ENCARGOS SOCIAIS DESONERADOS
20132 | MAO-DE-OBRA DE SERVENTE DA CONSTRUCAO CIVIL, INCLUSIVE ENCAR | H | 0.1635 | 18.17 | 3,00000000 | 3.0599
GOS SOCIAIS DESONERADOS
13.196.0123-0 | REVESTIMENTO DRYWALL C/ESP.61MM(ESTRUTURA+CHAPA DE GESSO),ES | M2 |  | 94.54
TRUTURADA C/MONTANTES SIMPLES 48MM,FIXADOS A GUIAS HORIZONTA
IS 48MM,AMBOS ACO GALV.ESP.0,5MM,SENDO OS MONTANTES ANCORADO
S NA ALVENARIA/ESTRUTURA EXISTENTE POR MEIO DE PERFIS DE ACO
EM FORMATO CANTONEIRA,RU(RESISTENTE A UMIDADE)C/ADICAO DE L
A MINERAL.APLICACAO EM AREAS SECAS.FORNECIMENTO E COLOCACAO
01975 | MAO-DE-OBRA DE MONTADOR A (MONTAGEM DE ESTRUTURAS METALICAS) | H | 0.593 | 30.07 | 3,00000000 | 18.3665
, INCLUSIVE ENCARGOS SOCIAIS
01999 | MAO-DE-OBRA DE SERVENTE DA CONSTRUCAO CIVIL, INCLUSIVE ENCAR | H | 0.1805 | 20.19 | 3,00000000 | 3.7536
GOS SOCIAIS
14632 | CHAPA DE GESSO ACARTONADO, RESISTENTE A UMIDADE(RU), ESP=12, | M2 | 1.05 | 27.66 |  | 29.043
5MM, 1200X2400MM (LXC)
14636 | FELTRO DE LA DE ROCHA, UMA FACE REVESTIDA COM FILME DE POLIP | M2 | 1.05 | 23.27 |  | 24.4335
ROPILENO, EM ROLO, DENSIDADE DE 32KGM3, ESP=50MM
14637 | FITA DE PAPEL MICROPERFURADO 50X150MM, PARA TRATAMENTO DE JU | M | 1.4 | 0.2914 |  | 0.408
NTAS DE CHAPA DE GESSO PARA DRYWALL
14638 | FITA PARA TRATAMENTO ACUSTICO (BANDA ACUSTICA) 3000X48MM | M | 0.7 | 2.26 |  | 1.582
14642 | MASSA P/REJUNTE (EM PO),P/DRYWALL,A BASE DE GESSO,SECAGEM RA | KG | 0.35 | 3.34 |  | 1.169
PIDA,P/TRAT. DE JUNTAS DE CHAPA DE GESSO(C/ADICAO DE AGUA)
14646 | PERFIL GUIA, FORMATO U, EM ACO ZINCADO, PARA ESTRUTURA PARED | M | 0.7 | 4.82 |  | 3.374
E DRYWALL, ESP=0,5MM, 48X3000MM (LXC)
14649 | PERFIL L 25X30, EM ACO ZINCADO, PARA ESTRUTURA PAREDE DRYWAL | M | 0.2625 | 2.4 |  | 0.63
L, ESP=0,5MM, 25X30X3000MM (LXC)
14650 | PERFIL MONTANTE, FORMATO"C", EM ACO ZINCADO, PARA ESTRUTURA | M | 1.75 | 5.5 |  | 9.625
PAREDE DRYWALL, ESP=0,5MM, 48X3000MM (LXC)
14657 | PARAFUSO PARA DRYWALL, EM ACO FOSFATIZADO, CABECA TROMBETA E | UN | 10 | 0.0302 |  | 0.302
PONTA AGULHA (TA), COMPRIMENTO 25MM
14660 | PINO DE ACO COM ARRUELA CONICA, DIAMETRO ARRUELA=23MM E COMP | UN | 4.2222 | 0.441 |  | 1.862
RIMENTO DE HASTE=27MM (ACAO INDIRETA)
13.196.0123-A | REVESTIMENTO DRYWALL C/ESP.61MM(ESTRUTURA+CHAPA DE GESSO),ES | M2 |  | 92.33
TRUTURADA C/MONTANTES SIMPLES 48MM,FIXADOS A GUIAS HORIZONTA
IS 48MM,AMBOS ACO GALV.ESP.0,5MM,SENDO OS MONTANTES ANCORADO
S NA ALVENARIA/ESTRUTURA EXISTENTE POR MEIO DE PERFIS DE ACO
EM FORMATO CANTONEIRA,RU(RESISTENTE A UMIDADE)C/ADICAO DE L
A MINERAL.APLICACAO EM AREAS SECAS.FORNECIMENTO E COLOCACAO
14632 | CHAPA DE GESSO ACARTONADO, RESISTENTE A UMIDADE(RU), ESP=12, | M2 | 1.05 | 27.66 |  | 29.043
5MM, 1200X2400MM (LXC)
14636 | FELTRO DE LA DE ROCHA, UMA FACE REVESTIDA COM FILME DE POLIP | M2 | 1.05 | 23.27 |  | 24.4335
ROPILENO, EM ROLO, DENSIDADE DE 32KGM3, ESP=50MM
14637 | FITA DE PAPEL MICROPERFURADO 50X150MM, PARA TRATAMENTO DE JU | M | 1.4 | 0.2914 |  | 0.408
NTAS DE CHAPA DE GESSO PARA DRYWALL
14638 | FITA PARA TRATAMENTO ACUSTICO (BANDA ACUSTICA) 3000X48MM | M | 0.7 | 2.26 |  | 1.582
14642 | MASSA P/REJUNTE (EM PO),P/DRYWALL,A BASE DE GESSO,SECAGEM RA | KG | 0.35 | 3.34 |  | 1.169
PIDA,P/TRAT. DE JUNTAS DE CHAPA DE GESSO(C/ADICAO DE AGUA)
14646 | PERFIL GUIA, FORMATO U, EM ACO ZINCADO, PARA ESTRUTURA PARED | M | 0.7 | 4.82 |  | 3.374
E DRYWALL, ESP=0,5MM, 48X3000MM (LXC)
14649 | PERFIL L 25X30, EM ACO ZINCADO, PARA ESTRUTURA PAREDE DRYWAL | M | 0.2625 | 2.4 |  | 0.63
L, ESP=0,5MM, 25X30X3000MM (LXC)
14650 | PERFIL MONTANTE, FORMATO"C", EM ACO ZINCADO, PARA ESTRUTURA | M | 1.75 | 5.5 |  | 9.625
PAREDE DRYWALL, ESP=0,5MM, 48X3000MM (LXC)
14657 | PARAFUSO PARA DRYWALL, EM ACO FOSFATIZADO, CABECA TROMBETA E | UN | 10 | 0.0302 |  | 0.302
PONTA AGULHA (TA), COMPRIMENTO 25MM
14660 | PINO DE ACO COM ARRUELA CONICA, DIAMETRO ARRUELA=23MM E COMP | UN | 4.2222 | 0.441 |  | 1.862
RIMENTO DE HASTE=27MM (ACAO INDIRETA)
20102 | MAO-DE-OBRA DE MONTADOR A (MONTAGEM DE ESTRUTURAS METALICAS) | H | 0.593 | 27.06 | 3,00000000 | 16.528
, INCLUSIVE ENCARGOS SOCIAIS DESONERADOS
20132 | MAO-DE-OBRA DE SERVENTE DA CONSTRUCAO CIVIL, INCLUSIVE ENCAR | H | 0.1805 | 18.17 | 3,00000000 | 3.3781
GOS SOCIAIS DESONERADOS
13.196.0124-0 | REVESTIMENTO DRYWALL ESP.61MM(ESTRUTURA+CHAPA DE GESSO),ESTR | M2 |  | 66.09
UTURADA C/MONTANTES SIMPLES 48MM,GUIAS HORIZONTAIS 48MM,AMBO
S ACO GALV.ESP.0,5MM,SENDO OS MONTANTES ANCORADOS ALVENARIA/
ESTRUTURA EXISTENTE POR MEIO DE PERFIS ACO EM FORMATO CANTON
EIRA,C/UMA CHAPA GESSO ACARTONADO,RF(RESISTENTE AO FOGO),ESP
.12,5MM,LARG.1200MM,APLICACAO EM AREAS SECAS.FORN.E COLOC.
01975 | MAO-DE-OBRA DE MONTADOR A (MONTAGEM DE ESTRUTURAS METALICAS) | H | 0.525 | 30.07 | 3,00000000 | 16.2604
, INCLUSIVE ENCARGOS SOCIAIS
01999 | MAO-DE-OBRA DE SERVENTE DA CONSTRUCAO CIVIL, INCLUSIVE ENCAR | H | 0.1635 | 20.19 | 3,00000000 | 3.4001
GOS SOCIAIS
14634 | CHAPA DE GESSO ACARTONADO, RESISTENTE AO FOGO (RF), ESP=12,5 | M2 | 1.05 | 26.17 |  | 27.4785
MM, 1200X2400MM (LXC)
14637 | FITA DE PAPEL MICROPERFURADO 50X150MM, PARA TRATAMENTO DE JU | M | 1.4 | 0.2914 |  | 0.408
NTAS DE CHAPA DE GESSO PARA DRYWALL
14638 | FITA PARA TRATAMENTO ACUSTICO (BANDA ACUSTICA) 3000X48MM | M | 0.7 | 2.26 |  | 1.582
14642 | MASSA P/REJUNTE (EM PO),P/DRYWALL,A BASE DE GESSO,SECAGEM RA | KG | 0.35 | 3.34 |  | 1.169
PIDA,P/TRAT. DE JUNTAS DE CHAPA DE GESSO(C/ADICAO DE AGUA)
14646 | PERFIL GUIA, FORMATO U, EM ACO ZINCADO, PARA ESTRUTURA PARED | M | 0.7 | 4.82 |  | 3.374
E DRYWALL, ESP=0,5MM, 48X3000MM (LXC)
14649 | PERFIL L 25X30, EM ACO ZINCADO, PARA ESTRUTURA PAREDE DRYWAL | M | 0.2625 | 2.4 |  | 0.63
L, ESP=0,5MM, 25X30X3000MM (LXC)
14650 | PERFIL MONTANTE, FORMATO"C", EM ACO ZINCADO, PARA ESTRUTURA | M | 1.75 | 5.5 |  | 9.625
PAREDE DRYWALL, ESP=0,5MM, 48X3000MM (LXC)
14657 | PARAFUSO PARA DRYWALL, EM ACO FOSFATIZADO, CABECA TROMBETA E | UN | 10 | 0.0302 |  | 0.302
PONTA AGULHA (TA), COMPRIMENTO 25MM
14660 | PINO DE ACO COM ARRUELA CONICA, DIAMETRO ARRUELA=23MM E COMP | UN | 4.2222 | 0.441 |  | 1.862
RIMENTO DE HASTE=27MM (ACAO INDIRETA)
13.196.0124-A | REVESTIMENTO DRYWALL ESP.61MM(ESTRUTURA+CHAPA DE GESSO),ESTR | M2 |  | 64.12
UTURADA C/MONTANTES SIMPLES 48MM,GUIAS HORIZONTAIS 48MM,AMBO
S ACO GALV.ESP.0,5MM,SENDO OS MONTANTES ANCORADOS ALVENARIA/
ESTRUTURA EXISTENTE POR MEIO DE PERFIS ACO EM FORMATO CANTON
EIRA,C/UMA CHAPA GESSO ACARTONADO,RF(RESISTENTE AO FOGO),ESP
.12,5MM,LARG.1200MM,APLICACAO EM AREAS SECAS.FORN.E COLOC.
14634 | CHAPA DE GESSO ACARTONADO, RESISTENTE AO FOGO (RF), ESP=12,5 | M2 | 1.05 | 26.17 |  | 27.4785
MM, 1200X2400MM (LXC)
14637 | FITA DE PAPEL MICROPERFURADO 50X150MM, PARA TRATAMENTO DE JU | M | 1.4 | 0.2914 |  | 0.408
NTAS DE CHAPA DE GESSO PARA DRYWALL
14638 | FITA PARA TRATAMENTO ACUSTICO (BANDA ACUSTICA) 3000X48MM | M | 0.7 | 2.26 |  | 1.582
14642 | MASSA P/REJUNTE (EM PO),P/DRYWALL,A BASE DE GESSO,SECAGEM RA | KG | 0.35 | 3.34 |  | 1.169
PIDA,P/TRAT. DE JUNTAS DE CHAPA DE GESSO(C/ADICAO DE AGUA)
14646 | PERFIL GUIA, FORMATO U, EM ACO ZINCADO, PARA ESTRUTURA PARED | M | 0.7 | 4.82 |  | 3.374
E DRYWALL, ESP=0,5MM, 48X3000MM (LXC)
14649 | PERFIL L 25X30, EM ACO ZINCADO, PARA ESTRUTURA PAREDE DRYWAL | M | 0.2625 | 2.4 |  | 0.63
L, ESP=0,5MM, 25X30X3000MM (LXC)
14650 | PERFIL MONTANTE, FORMATO"C", EM ACO ZINCADO, PARA ESTRUTURA | M | 1.75 | 5.5 |  | 9.625
PAREDE DRYWALL, ESP=0,5MM, 48X3000MM (LXC)
14657 | PARAFUSO PARA DRYWALL, EM ACO FOSFATIZADO, CABECA TROMBETA E | UN | 10 | 0.0302 |  | 0.302
PONTA AGULHA (TA), COMPRIMENTO 25MM
14660 | PINO DE ACO COM ARRUELA CONICA, DIAMETRO ARRUELA=23MM E COMP | UN | 4.2222 | 0.441 |  | 1.862
RIMENTO DE HASTE=27MM (ACAO INDIRETA)
20102 | MAO-DE-OBRA DE MONTADOR A (MONTAGEM DE ESTRUTURAS METALICAS) | H | 0.525 | 27.06 | 3,00000000 | 14.6327
, INCLUSIVE ENCARGOS SOCIAIS DESONERADOS
20132 | MAO-DE-OBRA DE SERVENTE DA CONSTRUCAO CIVIL, INCLUSIVE ENCAR | H | 0.1635 | 18.17 | 3,00000000 | 3.0599
GOS SOCIAIS DESONERADOS
13.196.0125-0 | REVESTIMENTO DRYWALL ESP.61MM(ESTRUTURA+CHAPA GESSO),ESTRUTU | M2 |  | 92.98
RADA C/MONTANTES SIMPLES 48MM,GUIAS HORIZONTAIS 48MM,AMBOS A
CO GALV.ESP.0,5MM,MONTANTES ANCORADOS ALVENARIA/ESTRUTURA EX
ISTENTE MEIO DE PERFIS DE ACO EM FORMATO CANTONEIRA,C/UMA CH
APA GESSO ACARTONADO,RF(RESISTENTE AO FOGO),ADICAO DE LA MIN
ERAL,ESP.12,5MM,LARG.1200MM,EM AREAS SECAS.FORN.E COLOCACAO
01975 | MAO-DE-OBRA DE MONTADOR A (MONTAGEM DE ESTRUTURAS METALICAS) | H | 0.593 | 30.07 | 3,00000000 | 18.3665
, INCLUSIVE ENCARGOS SOCIAIS
01999 | MAO-DE-OBRA DE SERVENTE DA CONSTRUCAO CIVIL, INCLUSIVE ENCAR | H | 0.1805 | 20.19 | 3,00000000 | 3.7536
GOS SOCIAIS
14634 | CHAPA DE GESSO ACARTONADO, RESISTENTE AO FOGO (RF), ESP=12,5 | M2 | 1.05 | 26.17 |  | 27.4785
MM, 1200X2400MM (LXC)
14636 | FELTRO DE LA DE ROCHA, UMA FACE REVESTIDA COM FILME DE POLIP | M2 | 1.05 | 23.27 |  | 24.4335
ROPILENO, EM ROLO, DENSIDADE DE 32KGM3, ESP=50MM
14637 | FITA DE PAPEL MICROPERFURADO 50X150MM, PARA TRATAMENTO DE JU | M | 1.4 | 0.2914 |  | 0.408
NTAS DE CHAPA DE GESSO PARA DRYWALL
14638 | FITA PARA TRATAMENTO ACUSTICO (BANDA ACUSTICA) 3000X48MM | M | 0.7 | 2.26 |  | 1.582
14642 | MASSA P/REJUNTE (EM PO),P/DRYWALL,A BASE DE GESSO,SECAGEM RA | KG | 0.35 | 3.34 |  | 1.169
PIDA,P/TRAT. DE JUNTAS DE CHAPA DE GESSO(C/ADICAO DE AGUA)
14646 | PERFIL GUIA, FORMATO U, EM ACO ZINCADO, PARA ESTRUTURA PARED | M | 0.7 | 4.82 |  | 3.374
E DRYWALL, ESP=0,5MM, 48X3000MM (LXC)
14649 | PERFIL L 25X30, EM ACO ZINCADO, PARA ESTRUTURA PAREDE DRYWAL | M | 0.2625 | 2.4 |  | 0.63
L, ESP=0,5MM, 25X30X3000MM (LXC)
14650 | PERFIL MONTANTE, FORMATO"C", EM ACO ZINCADO, PARA ESTRUTURA | M | 1.75 | 5.5 |  | 9.625
PAREDE DRYWALL, ESP=0,5MM, 48X3000MM (LXC)
14657 | PARAFUSO PARA DRYWALL, EM ACO FOSFATIZADO, CABECA TROMBETA E | UN | 10 | 0.0302 |  | 0.302
PONTA AGULHA (TA), COMPRIMENTO 25MM
14660 | PINO DE ACO COM ARRUELA CONICA, DIAMETRO ARRUELA=23MM E COMP | UN | 4.2222 | 0.441 |  | 1.862
RIMENTO DE HASTE=27MM (ACAO INDIRETA)
13.196.0125-A | REVESTIMENTO DRYWALL ESP.61MM(ESTRUTURA+CHAPA GESSO),ESTRUTU | M2 |  | 90.76
RADA C/MONTANTES SIMPLES 48MM,GUIAS HORIZONTAIS 48MM,AMBOS A
CO GALV.ESP.0,5MM,MONTANTES ANCORADOS ALVENARIA/ESTRUTURA EX
ISTENTE MEIO DE PERFIS DE ACO EM FORMATO CANTONEIRA,C/UMA CH
APA GESSO ACARTONADO,RF(RESISTENTE AO FOGO),ADICAO DE LA MIN
ERAL,ESP.12,5MM,LARG.1200MM,EM AREAS SECAS.FORN.E COLOCACAO
14634 | CHAPA DE GESSO ACARTONADO, RESISTENTE AO FOGO (RF), ESP=12,5 | M2 | 1.05 | 26.17 |  | 27.4785
MM, 1200X2400MM (LXC)
14636 | FELTRO DE LA DE ROCHA, UMA FACE REVESTIDA COM FILME DE POLIP | M2 | 1.05 | 23.27 |  | 24.4335
ROPILENO, EM ROLO, DENSIDADE DE 32KGM3, ESP=50MM
14637 | FITA DE PAPEL MICROPERFURADO 50X150MM, PARA TRATAMENTO DE JU | M | 1.4 | 0.2914 |  | 0.408
NTAS DE CHAPA DE GESSO PARA DRYWALL
14638 | FITA PARA TRATAMENTO ACUSTICO (BANDA ACUSTICA) 3000X48MM | M | 0.7 | 2.26 |  | 1.582
14642 | MASSA P/REJUNTE (EM PO),P/DRYWALL,A BASE DE GESSO,SECAGEM RA | KG | 0.35 | 3.34 |  | 1.169
PIDA,P/TRAT. DE JUNTAS DE CHAPA DE GESSO(C/ADICAO DE AGUA)
14646 | PERFIL GUIA, FORMATO U, EM ACO ZINCADO, PARA ESTRUTURA PARED | M | 0.7 | 4.82 |  | 3.374
E DRYWALL, ESP=0,5MM, 48X3000MM (LXC)
14649 | PERFIL L 25X30, EM ACO ZINCADO, PARA ESTRUTURA PAREDE DRYWAL | M | 0.2625 | 2.4 |  | 0.63
L, ESP=0,5MM, 25X30X3000MM (LXC)
14650 | PERFIL MONTANTE, FORMATO"C", EM ACO ZINCADO, PARA ESTRUTURA | M | 1.75 | 5.5 |  | 9.625
PAREDE DRYWALL, ESP=0,5MM, 48X3000MM (LXC)
14657 | PARAFUSO PARA DRYWALL, EM ACO FOSFATIZADO, CABECA TROMBETA E | UN | 10 | 0.0302 |  | 0.302
PONTA AGULHA (TA), COMPRIMENTO 25MM
14660 | PINO DE ACO COM ARRUELA CONICA, DIAMETRO ARRUELA=23MM E COMP | UN | 4.2222 | 0.441 |  | 1.862
RIMENTO DE HASTE=27MM (ACAO INDIRETA)
20102 | MAO-DE-OBRA DE MONTADOR A (MONTAGEM DE ESTRUTURAS METALICAS) | H | 0.593 | 27.06 | 3,00000000 | 16.528
, INCLUSIVE ENCARGOS SOCIAIS DESONERADOS
20132 | MAO-DE-OBRA DE SERVENTE DA CONSTRUCAO CIVIL, INCLUSIVE ENCAR | H | 0.1805 | 18.17 | 3,00000000 | 3.3781
GOS SOCIAIS DESONERADOS
13.196.0126-0 | REVESTIMENTO DRYWALL ESP.83MM(ESTRUTURA+CHAPA DE GESSO),ESTR | M2 |  | 60.84
UTURADA C/MONTANTES SIMPLES 70MM,GUIAS HORIZONTAIS 70MM,AMBO
S ACO GALV.ESP.0,5MM,MONTANTES ANCORADOS ALVENARIA/ESTRUTURA
EXISTENTE POR MEIO DE PERFIS DE ACO EM FORMATO DE CANTONEIR
A,C/UMA CHAPA GESSO ACARTONADO,STANDARD,ESP.12,5MM,LARG.1200
MM,BORDA REBAIXADA.APLICACAO EM AREAS SECAS.FORNEC.E COLOC.
01975 | MAO-DE-OBRA DE MONTADOR A (MONTAGEM DE ESTRUTURAS METALICAS) | H | 0.525 | 30.07 | 3,00000000 | 16.2604
, INCLUSIVE ENCARGOS SOCIAIS
01999 | MAO-DE-OBRA DE SERVENTE DA CONSTRUCAO CIVIL, INCLUSIVE ENCAR | H | 0.1635 | 20.19 | 3,00000000 | 3.4001
GOS SOCIAIS
14630 | CHAPA DE GESSO ACARTONADO, STANDARD (ST), COR BRANCA, ESP=12 | M2 | 1.05 | 18.7784 |  | 19.7173
.5MM, 1200X2400MM (LXC)
14637 | FITA DE PAPEL MICROPERFURADO 50X150MM, PARA TRATAMENTO DE JU | M | 1.4 | 0.2914 |  | 0.408
NTAS DE CHAPA DE GESSO PARA DRYWALL
14639 | FITA PARA TRATAMENTO ACUSTICO (BANDA ACUSTICA) 3000X70MM | M | 0.7 | 3.19 |  | 2.233
14642 | MASSA P/REJUNTE (EM PO),P/DRYWALL,A BASE DE GESSO,SECAGEM RA | KG | 0.35 | 3.34 |  | 1.169
PIDA,P/TRAT. DE JUNTAS DE CHAPA DE GESSO(C/ADICAO DE AGUA)
14647 | PERFIL GUIA, FORMATO U, EM ACO ZINCADO, PARA ESTRUTURA PARED | M | 0.7 | 5.53 |  | 3.871
E DRYWALL, ESP=0,5MM, 70X3000MM (LXC)
14649 | PERFIL L 25X30, EM ACO ZINCADO, PARA ESTRUTURA PAREDE DRYWAL | M | 0.2625 | 2.4 |  | 0.63
L, ESP=0,5MM, 25X30X3000MM (LXC)
14651 | PERFIL MONTANTE, FORMATO"C", EM ACO ZINCADO, PARA ESTRUTURA | M | 1.75 | 6.28 |  | 10.99
PAREDE DRYWALL, ESP=0,5MM, 70X3000MM (LXC)
14657 | PARAFUSO PARA DRYWALL, EM ACO FOSFATIZADO, CABECA TROMBETA E | UN | 10 | 0.0302 |  | 0.302
PONTA AGULHA (TA), COMPRIMENTO 25MM
14660 | PINO DE ACO COM ARRUELA CONICA, DIAMETRO ARRUELA=23MM E COMP | UN | 4.2222 | 0.441 |  | 1.862
RIMENTO DE HASTE=27MM (ACAO INDIRETA)
13.196.0126-A | REVESTIMENTO DRYWALL ESP.83MM(ESTRUTURA+CHAPA DE GESSO),ESTR | M2 |  | 58.87
UTURADA C/MONTANTES SIMPLES 70MM,GUIAS HORIZONTAIS 70MM,AMBO
S ACO GALV.ESP.0,5MM,MONTANTES ANCORADOS ALVENARIA/ESTRUTURA
EXISTENTE POR MEIO DE PERFIS DE ACO EM FORMATO DE CANTONEIR
A,C/UMA CHAPA GESSO ACARTONADO,STANDARD,ESP.12,5MM,LARG.1200
MM,BORDA REBAIXADA.APLICACAO EM AREAS SECAS.FORNEC.E COLOC.
14630 | CHAPA DE GESSO ACARTONADO, STANDARD (ST), COR BRANCA, ESP=12 | M2 | 1.05 | 18.7784 |  | 19.7173
.5MM, 1200X2400MM (LXC)
14637 | FITA DE PAPEL MICROPERFURADO 50X150MM, PARA TRATAMENTO DE JU | M | 1.4 | 0.2914 |  | 0.408
NTAS DE CHAPA DE GESSO PARA DRYWALL
14639 | FITA PARA TRATAMENTO ACUSTICO (BANDA ACUSTICA) 3000X70MM | M | 0.7 | 3.19 |  | 2.233
14642 | MASSA P/REJUNTE (EM PO),P/DRYWALL,A BASE DE GESSO,SECAGEM RA | KG | 0.35 | 3.34 |  | 1.169
PIDA,P/TRAT. DE JUNTAS DE CHAPA DE GESSO(C/ADICAO DE AGUA)
14647 | PERFIL GUIA, FORMATO U, EM ACO ZINCADO, PARA ESTRUTURA PARED | M | 0.7 | 5.53 |  | 3.871
E DRYWALL, ESP=0,5MM, 70X3000MM (LXC)
14649 | PERFIL L 25X30, EM ACO ZINCADO, PARA ESTRUTURA PAREDE DRYWAL | M | 0.2625 | 2.4 |  | 0.63
L, ESP=0,5MM, 25X30X3000MM (LXC)
14651 | PERFIL MONTANTE, FORMATO"C", EM ACO ZINCADO, PARA ESTRUTURA | M | 1.75 | 6.28 |  | 10.99
PAREDE DRYWALL, ESP=0,5MM, 70X3000MM (LXC)
14657 | PARAFUSO PARA DRYWALL, EM ACO FOSFATIZADO, CABECA TROMBETA E | UN | 10 | 0.0302 |  | 0.302
PONTA AGULHA (TA), COMPRIMENTO 25MM
14660 | PINO DE ACO COM ARRUELA CONICA, DIAMETRO ARRUELA=23MM E COMP | UN | 4.2222 | 0.441 |  | 1.862
RIMENTO DE HASTE=27MM (ACAO INDIRETA)
20102 | MAO-DE-OBRA DE MONTADOR A (MONTAGEM DE ESTRUTURAS METALICAS) | H | 0.525 | 27.06 | 3,00000000 | 14.6327
, INCLUSIVE ENCARGOS SOCIAIS DESONERADOS
20132 | MAO-DE-OBRA DE SERVENTE DA CONSTRUCAO CIVIL, INCLUSIVE ENCAR | H | 0.1635 | 18.17 | 3,00000000 | 3.0599
GOS SOCIAIS DESONERADOS
13.196.0127-0 | REVESTIMENTO DRYWALL ESP.83MM(ESTRUTURA+CHAPA GESSO),ESTRUTU | M2 |  | 87.73
RADA C/MONTANTES SIMPLES 70MM,GUIAS HORIZONTAIS 70MM,AMBOS A
CO GALV.ESP.0,5MM,MONTANTES ANCORADOS NA ALVENARIA/ESTRUTURA
EXISTENTE POR MEIO DE PERFIS ACO EM FORMATO DE CANTONEIRA,C
/UMA CHAPA GESSO ACARTONADO,STANDARD,ADICAO DE LA MINERAL,ES
P.12,5MM,LARG.1200MM.APLICACAO EM AREAS SECAS.FORN.E COLOC.
01975 | MAO-DE-OBRA DE MONTADOR A (MONTAGEM DE ESTRUTURAS METALICAS) | H | 0.593 | 30.07 | 3,00000000 | 18.3665
, INCLUSIVE ENCARGOS SOCIAIS
01999 | MAO-DE-OBRA DE SERVENTE DA CONSTRUCAO CIVIL, INCLUSIVE ENCAR | H | 0.1805 | 20.19 | 3,00000000 | 3.7536
GOS SOCIAIS
14630 | CHAPA DE GESSO ACARTONADO, STANDARD (ST), COR BRANCA, ESP=12 | M2 | 1.05 | 18.7784 |  | 19.7173
.5MM, 1200X2400MM (LXC)
14636 | FELTRO DE LA DE ROCHA, UMA FACE REVESTIDA COM FILME DE POLIP | M2 | 1.05 | 23.27 |  | 24.4335
ROPILENO, EM ROLO, DENSIDADE DE 32KGM3, ESP=50MM
14637 | FITA DE PAPEL MICROPERFURADO 50X150MM, PARA TRATAMENTO DE JU | M | 1.4 | 0.2914 |  | 0.408
NTAS DE CHAPA DE GESSO PARA DRYWALL
14639 | FITA PARA TRATAMENTO ACUSTICO (BANDA ACUSTICA) 3000X70MM | M | 0.7 | 3.19 |  | 2.233
14642 | MASSA P/REJUNTE (EM PO),P/DRYWALL,A BASE DE GESSO,SECAGEM RA | KG | 0.35 | 3.34 |  | 1.169
PIDA,P/TRAT. DE JUNTAS DE CHAPA DE GESSO(C/ADICAO DE AGUA)
14647 | PERFIL GUIA, FORMATO U, EM ACO ZINCADO, PARA ESTRUTURA PARED | M | 0.7 | 5.53 |  | 3.871
E DRYWALL, ESP=0,5MM, 70X3000MM (LXC)
14649 | PERFIL L 25X30, EM ACO ZINCADO, PARA ESTRUTURA PAREDE DRYWAL | M | 0.2625 | 2.4 |  | 0.63
L, ESP=0,5MM, 25X30X3000MM (LXC)
14651 | PERFIL MONTANTE, FORMATO"C", EM ACO ZINCADO, PARA ESTRUTURA | M | 1.75 | 6.28 |  | 10.99
PAREDE DRYWALL, ESP=0,5MM, 70X3000MM (LXC)
14657 | PARAFUSO PARA DRYWALL, EM ACO FOSFATIZADO, CABECA TROMBETA E | UN | 10 | 0.0302 |  | 0.302
PONTA AGULHA (TA), COMPRIMENTO 25MM
14660 | PINO DE ACO COM ARRUELA CONICA, DIAMETRO ARRUELA=23MM E COMP | UN | 4.2222 | 0.441 |  | 1.862
RIMENTO DE HASTE=27MM (ACAO INDIRETA)
13.196.0127-A | REVESTIMENTO DRYWALL ESP.83MM(ESTRUTURA+CHAPA GESSO),ESTRUTU | M2 |  | 85.52
RADA C/MONTANTES SIMPLES 70MM,GUIAS HORIZONTAIS 70MM,AMBOS A
CO GALV.ESP.0,5MM,MONTANTES ANCORADOS NA ALVENARIA/ESTRUTURA
EXISTENTE POR MEIO DE PERFIS ACO EM FORMATO DE CANTONEIRA,C
/UMA CHAPA GESSO ACARTONADO,STANDARD,ADICAO DE LA MINERAL,ES
P.12,5MM,LARG.1200MM.APLICACAO EM AREAS SECAS.FORN.E COLOC.
14630 | CHAPA DE GESSO ACARTONADO, STANDARD (ST), COR BRANCA, ESP=12 | M2 | 1.05 | 18.7784 |  | 19.7173
.5MM, 1200X2400MM (LXC)
14636 | FELTRO DE LA DE ROCHA, UMA FACE REVESTIDA COM FILME DE POLIP | M2 | 1.05 | 23.27 |  | 24.4335
ROPILENO, EM ROLO, DENSIDADE DE 32KGM3, ESP=50MM
14637 | FITA DE PAPEL MICROPERFURADO 50X150MM, PARA TRATAMENTO DE JU | M | 1.4 | 0.2914 |  | 0.408
NTAS DE CHAPA DE GESSO PARA DRYWALL
14639 | FITA PARA TRATAMENTO ACUSTICO (BANDA ACUSTICA) 3000X70MM | M | 0.7 | 3.19 |  | 2.233
14642 | MASSA P/REJUNTE (EM PO),P/DRYWALL,A BASE DE GESSO,SECAGEM RA | KG | 0.35 | 3.34 |  | 1.169
PIDA,P/TRAT. DE JUNTAS DE CHAPA DE GESSO(C/ADICAO DE AGUA)
14647 | PERFIL GUIA, FORMATO U, EM ACO ZINCADO, PARA ESTRUTURA PARED | M | 0.7 | 5.53 |  | 3.871
E DRYWALL, ESP=0,5MM, 70X3000MM (LXC)
14649 | PERFIL L 25X30, EM ACO ZINCADO, PARA ESTRUTURA PAREDE DRYWAL | M | 0.2625 | 2.4 |  | 0.63
L, ESP=0,5MM, 25X30X3000MM (LXC)
14651 | PERFIL MONTANTE, FORMATO"C", EM ACO ZINCADO, PARA ESTRUTURA | M | 1.75 | 6.28 |  | 10.99
PAREDE DRYWALL, ESP=0,5MM, 70X3000MM (LXC)
14657 | PARAFUSO PARA DRYWALL, EM ACO FOSFATIZADO, CABECA TROMBETA E | UN | 10 | 0.0302 |  | 0.302
PONTA AGULHA (TA), COMPRIMENTO 25MM
14660 | PINO DE ACO COM ARRUELA CONICA, DIAMETRO ARRUELA=23MM E COMP | UN | 4.2222 | 0.441 |  | 1.862
RIMENTO DE HASTE=27MM (ACAO INDIRETA)
20102 | MAO-DE-OBRA DE MONTADOR A (MONTAGEM DE ESTRUTURAS METALICAS) | H | 0.593 | 27.06 | 3,00000000 | 16.528
, INCLUSIVE ENCARGOS SOCIAIS DESONERADOS
20132 | MAO-DE-OBRA DE SERVENTE DA CONSTRUCAO CIVIL, INCLUSIVE ENCAR | H | 0.1805 | 18.17 | 3,00000000 | 3.3781
GOS SOCIAIS DESONERADOS
13.196.0128-0 | REVESTIMENTO DRYWALL ESP.83MM(ESTRUTURA+CHAPA GESSO),ESTRUTU | M2 |  | 70.16
RADA C/MONTANTES SIMPLES 70MM,GUIAS HORIZONTAIS 70MM,AMBOS A
CO GALV.ESP.0,5MM,MONTANTES ANCORADOS NA ALVENARIA/ESTRUTURA
EXISTENTE POR MEIO DE PERFIS DE ACO EM FORMATO DE CANTONEIR
A,C/UMA CHAPA DE GESSO ACARTONADO,RU(RESISTENTE A UMIDADE),E
SP.12,5MM,LARG.1200MM,APLICACAO EM AREAS SECAS.FORN.E COLOC.
01975 | MAO-DE-OBRA DE MONTADOR A (MONTAGEM DE ESTRUTURAS METALICAS) | H | 0.525 | 30.07 | 3,00000000 | 16.2604
, INCLUSIVE ENCARGOS SOCIAIS
01999 | MAO-DE-OBRA DE SERVENTE DA CONSTRUCAO CIVIL, INCLUSIVE ENCAR | H | 0.1635 | 20.19 | 3,00000000 | 3.4001
GOS SOCIAIS
14632 | CHAPA DE GESSO ACARTONADO, RESISTENTE A UMIDADE(RU), ESP=12, | M2 | 1.05 | 27.66 |  | 29.043
5MM, 1200X2400MM (LXC)
14637 | FITA DE PAPEL MICROPERFURADO 50X150MM, PARA TRATAMENTO DE JU | M | 1.4 | 0.2914 |  | 0.408
NTAS DE CHAPA DE GESSO PARA DRYWALL
14639 | FITA PARA TRATAMENTO ACUSTICO (BANDA ACUSTICA) 3000X70MM | M | 0.7 | 3.19 |  | 2.233
14642 | MASSA P/REJUNTE (EM PO),P/DRYWALL,A BASE DE GESSO,SECAGEM RA | KG | 0.35 | 3.34 |  | 1.169
PIDA,P/TRAT. DE JUNTAS DE CHAPA DE GESSO(C/ADICAO DE AGUA)
14647 | PERFIL GUIA, FORMATO U, EM ACO ZINCADO, PARA ESTRUTURA PARED | M | 0.7 | 5.53 |  | 3.871
E DRYWALL, ESP=0,5MM, 70X3000MM (LXC)
14649 | PERFIL L 25X30, EM ACO ZINCADO, PARA ESTRUTURA PAREDE DRYWAL | M | 0.2625 | 2.4 |  | 0.63
L, ESP=0,5MM, 25X30X3000MM (LXC)
14651 | PERFIL MONTANTE, FORMATO"C", EM ACO ZINCADO, PARA ESTRUTURA | M | 1.75 | 6.28 |  | 10.99
PAREDE DRYWALL, ESP=0,5MM, 70X3000MM (LXC)
14657 | PARAFUSO PARA DRYWALL, EM ACO FOSFATIZADO, CABECA TROMBETA E | UN | 10 | 0.0302 |  | 0.302
PONTA AGULHA (TA), COMPRIMENTO 25MM
14660 | PINO DE ACO COM ARRUELA CONICA, DIAMETRO ARRUELA=23MM E COMP | UN | 4.2222 | 0.441 |  | 1.862
RIMENTO DE HASTE=27MM (ACAO INDIRETA)
13.196.0128-A | REVESTIMENTO DRYWALL ESP.83MM(ESTRUTURA+CHAPA GESSO),ESTRUTU | M2 |  | 68.2
RADA C/MONTANTES SIMPLES 70MM,GUIAS HORIZONTAIS 70MM,AMBOS A
CO GALV.ESP.0,5MM,MONTANTES ANCORADOS NA ALVENARIA/ESTRUTURA
EXISTENTE POR MEIO DE PERFIS DE ACO EM FORMATO DE CANTONEIR
A,C/UMA CHAPA DE GESSO ACARTONADO,RU(RESISTENTE A UMIDADE),E
SP.12,5MM,LARG.1200MM,APLICACAO EM AREAS SECAS.FORN.E COLOC.
14632 | CHAPA DE GESSO ACARTONADO, RESISTENTE A UMIDADE(RU), ESP=12, | M2 | 1.05 | 27.66 |  | 29.043
5MM, 1200X2400MM (LXC)
14637 | FITA DE PAPEL MICROPERFURADO 50X150MM, PARA TRATAMENTO DE JU | M | 1.4 | 0.2914 |  | 0.408
NTAS DE CHAPA DE GESSO PARA DRYWALL
14639 | FITA PARA TRATAMENTO ACUSTICO (BANDA ACUSTICA) 3000X70MM | M | 0.7 | 3.19 |  | 2.233
14642 | MASSA P/REJUNTE (EM PO),P/DRYWALL,A BASE DE GESSO,SECAGEM RA | KG | 0.35 | 3.34 |  | 1.169
PIDA,P/TRAT. DE JUNTAS DE CHAPA DE GESSO(C/ADICAO DE AGUA)
14647 | PERFIL GUIA, FORMATO U, EM ACO ZINCADO, PARA ESTRUTURA PARED | M | 0.7 | 5.53 |  | 3.871
E DRYWALL, ESP=0,5MM, 70X3000MM (LXC)
14649 | PERFIL L 25X30, EM ACO ZINCADO, PARA ESTRUTURA PAREDE DRYWAL | M | 0.2625 | 2.4 |  | 0.63
L, ESP=0,5MM, 25X30X3000MM (LXC)
14651 | PERFIL MONTANTE, FORMATO"C", EM ACO ZINCADO, PARA ESTRUTURA | M | 1.75 | 6.28 |  | 10.99
PAREDE DRYWALL, ESP=0,5MM, 70X3000MM (LXC)
14657 | PARAFUSO PARA DRYWALL, EM ACO FOSFATIZADO, CABECA TROMBETA E | UN | 10 | 0.0302 |  | 0.302
PONTA AGULHA (TA), COMPRIMENTO 25MM
14660 | PINO DE ACO COM ARRUELA CONICA, DIAMETRO ARRUELA=23MM E COMP | UN | 4.2222 | 0.441 |  | 1.862
RIMENTO DE HASTE=27MM (ACAO INDIRETA)
20102 | MAO-DE-OBRA DE MONTADOR A (MONTAGEM DE ESTRUTURAS METALICAS) | H | 0.525 | 27.06 | 3,00000000 | 14.6327
, INCLUSIVE ENCARGOS SOCIAIS DESONERADOS
20132 | MAO-DE-OBRA DE SERVENTE DA CONSTRUCAO CIVIL, INCLUSIVE ENCAR | H | 0.1635 | 18.17 | 3,00000000 | 3.0599
GOS SOCIAIS DESONERADOS
13.196.0129-0 | REVESTIMENTO DRYWALL ESP.83MM(ESTRUTURA+CHAPA GESSO),ESTRUTU | M2 |  | 97.06
RADA C/MONTANTES SIMPLES 70MM,GUIAS HORIZONTAIS 70MM,AMBOS A
CO GALV.ESP.0,5MM,MONTANTES ANCORADOS NA ALVENARIA/ESTRUTURA
EXISTENTE POR MEIO PERFIS ACO EM FORMATO CANTONEIRA,C/UMA C
HAPA DE GESSO ACARTONADO,RU(RESISTENTE A UMIDADE),ADICAO LA
MINERAL,ESP.12,5MM,LARG.1200MM.EM AREAS SECAS.FORN.COLOC.
01975 | MAO-DE-OBRA DE MONTADOR A (MONTAGEM DE ESTRUTURAS METALICAS) | H | 0.593 | 30.07 | 3,00000000 | 18.3665
, INCLUSIVE ENCARGOS SOCIAIS
01999 | MAO-DE-OBRA DE SERVENTE DA CONSTRUCAO CIVIL, INCLUSIVE ENCAR | H | 0.1805 | 20.19 | 3,00000000 | 3.7536
GOS SOCIAIS
14632 | CHAPA DE GESSO ACARTONADO, RESISTENTE A UMIDADE(RU), ESP=12, | M2 | 1.05 | 27.66 |  | 29.043
5MM, 1200X2400MM (LXC)
14636 | FELTRO DE LA DE ROCHA, UMA FACE REVESTIDA COM FILME DE POLIP | M2 | 1.05 | 23.27 |  | 24.4335
ROPILENO, EM ROLO, DENSIDADE DE 32KGM3, ESP=50MM
14637 | FITA DE PAPEL MICROPERFURADO 50X150MM, PARA TRATAMENTO DE JU | M | 1.4 | 0.2914 |  | 0.408
NTAS DE CHAPA DE GESSO PARA DRYWALL
14639 | FITA PARA TRATAMENTO ACUSTICO (BANDA ACUSTICA) 3000X70MM | M | 0.7 | 3.19 |  | 2.233
14642 | MASSA P/REJUNTE (EM PO),P/DRYWALL,A BASE DE GESSO,SECAGEM RA | KG | 0.35 | 3.34 |  | 1.169
PIDA,P/TRAT. DE JUNTAS DE CHAPA DE GESSO(C/ADICAO DE AGUA)
14647 | PERFIL GUIA, FORMATO U, EM ACO ZINCADO, PARA ESTRUTURA PARED | M | 0.7 | 5.53 |  | 3.871
E DRYWALL, ESP=0,5MM, 70X3000MM (LXC)
14649 | PERFIL L 25X30, EM ACO ZINCADO, PARA ESTRUTURA PAREDE DRYWAL | M | 0.2625 | 2.4 |  | 0.63
L, ESP=0,5MM, 25X30X3000MM (LXC)
14651 | PERFIL MONTANTE, FORMATO"C", EM ACO ZINCADO, PARA ESTRUTURA | M | 1.75 | 6.28 |  | 10.99
PAREDE DRYWALL, ESP=0,5MM, 70X3000MM (LXC)
14657 | PARAFUSO PARA DRYWALL, EM ACO FOSFATIZADO, CABECA TROMBETA E | UN | 10 | 0.0302 |  | 0.302
PONTA AGULHA (TA), COMPRIMENTO 25MM
14660 | PINO DE ACO COM ARRUELA CONICA, DIAMETRO ARRUELA=23MM E COMP | UN | 4.2222 | 0.441 |  | 1.862
RIMENTO DE HASTE=27MM (ACAO INDIRETA)
13.196.0129-A | REVESTIMENTO DRYWALL ESP.83MM(ESTRUTURA+CHAPA GESSO),ESTRUTU | M2 |  | 94.84
RADA C/MONTANTES SIMPLES 70MM,GUIAS HORIZONTAIS 70MM,AMBOS A
CO GALV.ESP.0,5MM,MONTANTES ANCORADOS NA ALVENARIA/ESTRUTURA
EXISTENTE POR MEIO PERFIS ACO EM FORMATO CANTONEIRA,C/UMA C
HAPA DE GESSO ACARTONADO,RU(RESISTENTE A UMIDADE),ADICAO LA
MINERAL,ESP.12,5MM,LARG.1200MM.EM AREAS SECAS.FORN.COLOC.
14632 | CHAPA DE GESSO ACARTONADO, RESISTENTE A UMIDADE(RU), ESP=12, | M2 | 1.05 | 27.66 |  | 29.043
5MM, 1200X2400MM (LXC)
14636 | FELTRO DE LA DE ROCHA, UMA FACE REVESTIDA COM FILME DE POLIP | M2 | 1.05 | 23.27 |  | 24.4335
ROPILENO, EM ROLO, DENSIDADE DE 32KGM3, ESP=50MM
14637 | FITA DE PAPEL MICROPERFURADO 50X150MM, PARA TRATAMENTO DE JU | M | 1.4 | 0.2914 |  | 0.408
NTAS DE CHAPA DE GESSO PARA DRYWALL
14639 | FITA PARA TRATAMENTO ACUSTICO (BANDA ACUSTICA) 3000X70MM | M | 0.7 | 3.19 |  | 2.233
14642 | MASSA P/REJUNTE (EM PO),P/DRYWALL,A BASE DE GESSO,SECAGEM RA | KG | 0.35 | 3.34 |  | 1.169
PIDA,P/TRAT. DE JUNTAS DE CHAPA DE GESSO(C/ADICAO DE AGUA)
14647 | PERFIL GUIA, FORMATO U, EM ACO ZINCADO, PARA ESTRUTURA PARED | M | 0.7 | 5.53 |  | 3.871
E DRYWALL, ESP=0,5MM, 70X3000MM (LXC)
14649 | PERFIL L 25X30, EM ACO ZINCADO, PARA ESTRUTURA PAREDE DRYWAL | M | 0.2625 | 2.4 |  | 0.63
L, ESP=0,5MM, 25X30X3000MM (LXC)
14651 | PERFIL MONTANTE, FORMATO"C", EM ACO ZINCADO, PARA ESTRUTURA | M | 1.75 | 6.28 |  | 10.99
PAREDE DRYWALL, ESP=0,5MM, 70X3000MM (LXC)
14657 | PARAFUSO PARA DRYWALL, EM ACO FOSFATIZADO, CABECA TROMBETA E | UN | 10 | 0.0302 |  | 0.302
PONTA AGULHA (TA), COMPRIMENTO 25MM
14660 | PINO DE ACO COM ARRUELA CONICA, DIAMETRO ARRUELA=23MM E COMP | UN | 4.2222 | 0.441 |  | 1.862
RIMENTO DE HASTE=27MM (ACAO INDIRETA)
20102 | MAO-DE-OBRA DE MONTADOR A (MONTAGEM DE ESTRUTURAS METALICAS) | H | 0.593 | 27.06 | 3,00000000 | 16.528
, INCLUSIVE ENCARGOS SOCIAIS DESONERADOS
20132 | MAO-DE-OBRA DE SERVENTE DA CONSTRUCAO CIVIL, INCLUSIVE ENCAR | H | 0.1805 | 18.17 | 3,00000000 | 3.3781
GOS SOCIAIS DESONERADOS
13.196.0130-0 | REVESTIMENTO DRYWALL ESP.83MM(ESTRUTURA+CHAPA DE GESSO),ESTR | M2 |  | 68.6
UTURADA C/MONTANTES SIMPLES 70MM,GUIAS HORIZONTAIS 70MM,AMBO
S ACO GALV.ESP.0,5MM,MONTANTES ANCORADOS NA ALVENARIA/ESTRUT
URA EXISTENTE POR MEIO DE PERFIS ACO EM FORMATO CANTONEIRA,C
/UMA CHAPA DE GESSO ACARTONADO,RF(RESISTENTE AO FOGO),ESP.12
,5MM,LARG.1200MM,APLICACAO EM AREAS SECAS.FORN.E COLOCACAO
01975 | MAO-DE-OBRA DE MONTADOR A (MONTAGEM DE ESTRUTURAS METALICAS) | H | 0.525 | 30.07 | 3,00000000 | 16.2604
, INCLUSIVE ENCARGOS SOCIAIS
01999 | MAO-DE-OBRA DE SERVENTE DA CONSTRUCAO CIVIL, INCLUSIVE ENCAR | H | 0.1635 | 20.19 | 3,00000000 | 3.4001
GOS SOCIAIS
14634 | CHAPA DE GESSO ACARTONADO, RESISTENTE AO FOGO (RF), ESP=12,5 | M2 | 1.05 | 26.17 |  | 27.4785
MM, 1200X2400MM (LXC)
14637 | FITA DE PAPEL MICROPERFURADO 50X150MM, PARA TRATAMENTO DE JU | M | 1.4 | 0.2914 |  | 0.408
NTAS DE CHAPA DE GESSO PARA DRYWALL
14639 | FITA PARA TRATAMENTO ACUSTICO (BANDA ACUSTICA) 3000X70MM | M | 0.7 | 3.19 |  | 2.233
14642 | MASSA P/REJUNTE (EM PO),P/DRYWALL,A BASE DE GESSO,SECAGEM RA | KG | 0.35 | 3.34 |  | 1.169
PIDA,P/TRAT. DE JUNTAS DE CHAPA DE GESSO(C/ADICAO DE AGUA)
14647 | PERFIL GUIA, FORMATO U, EM ACO ZINCADO, PARA ESTRUTURA PARED | M | 0.7 | 5.53 |  | 3.871
E DRYWALL, ESP=0,5MM, 70X3000MM (LXC)
14649 | PERFIL L 25X30, EM ACO ZINCADO, PARA ESTRUTURA PAREDE DRYWAL | M | 0.2625 | 2.4 |  | 0.63
L, ESP=0,5MM, 25X30X3000MM (LXC)
14651 | PERFIL MONTANTE, FORMATO"C", EM ACO ZINCADO, PARA ESTRUTURA | M | 1.75 | 6.28 |  | 10.99
PAREDE DRYWALL, ESP=0,5MM, 70X3000MM (LXC)
14657 | PARAFUSO PARA DRYWALL, EM ACO FOSFATIZADO, CABECA TROMBETA E | UN | 10 | 0.0302 |  | 0.302
PONTA AGULHA (TA), COMPRIMENTO 25MM
14660 | PINO DE ACO COM ARRUELA CONICA, DIAMETRO ARRUELA=23MM E COMP | UN | 4.2222 | 0.441 |  | 1.862
RIMENTO DE HASTE=27MM (ACAO INDIRETA)
13.196.0130-A | REVESTIMENTO DRYWALL ESP.83MM(ESTRUTURA+CHAPA DE GESSO),ESTR | M2 |  | 66.63
UTURADA C/MONTANTES SIMPLES 70MM,GUIAS HORIZONTAIS 70MM,AMBO
S ACO GALV.ESP.0,5MM,MONTANTES ANCORADOS NA ALVENARIA/ESTRUT
URA EXISTENTE POR MEIO DE PERFIS ACO EM FORMATO CANTONEIRA,C
/UMA CHAPA DE GESSO ACARTONADO,RF(RESISTENTE AO FOGO),ESP.12
,5MM,LARG.1200MM,APLICACAO EM AREAS SECAS.FORN.E COLOCACAO
14634 | CHAPA DE GESSO ACARTONADO, RESISTENTE AO FOGO (RF), ESP=12,5 | M2 | 1.05 | 26.17 |  | 27.4785
MM, 1200X2400MM (LXC)
14637 | FITA DE PAPEL MICROPERFURADO 50X150MM, PARA TRATAMENTO DE JU | M | 1.4 | 0.2914 |  | 0.408
NTAS DE CHAPA DE GESSO PARA DRYWALL
14639 | FITA PARA TRATAMENTO ACUSTICO (BANDA ACUSTICA) 3000X70MM | M | 0.7 | 3.19 |  | 2.233
14642 | MASSA P/REJUNTE (EM PO),P/DRYWALL,A BASE DE GESSO,SECAGEM RA | KG | 0.35 | 3.34 |  | 1.169
PIDA,P/TRAT. DE JUNTAS DE CHAPA DE GESSO(C/ADICAO DE AGUA)
14647 | PERFIL GUIA, FORMATO U, EM ACO ZINCADO, PARA ESTRUTURA PARED | M | 0.7 | 5.53 |  | 3.871
E DRYWALL, ESP=0,5MM, 70X3000MM (LXC)
14649 | PERFIL L 25X30, EM ACO ZINCADO, PARA ESTRUTURA PAREDE DRYWAL | M | 0.2625 | 2.4 |  | 0.63
L, ESP=0,5MM, 25X30X3000MM (LXC)
14651 | PERFIL MONTANTE, FORMATO"C", EM ACO ZINCADO, PARA ESTRUTURA | M | 1.75 | 6.28 |  | 10.99
PAREDE DRYWALL, ESP=0,5MM, 70X3000MM (LXC)
14657 | PARAFUSO PARA DRYWALL, EM ACO FOSFATIZADO, CABECA TROMBETA E | UN | 10 | 0.0302 |  | 0.302
PONTA AGULHA (TA), COMPRIMENTO 25MM
14660 | PINO DE ACO COM ARRUELA CONICA, DIAMETRO ARRUELA=23MM E COMP | UN | 4.2222 | 0.441 |  | 1.862
RIMENTO DE HASTE=27MM (ACAO INDIRETA)
20102 | MAO-DE-OBRA DE MONTADOR A (MONTAGEM DE ESTRUTURAS METALICAS) | H | 0.525 | 27.06 | 3,00000000 | 14.6327
, INCLUSIVE ENCARGOS SOCIAIS DESONERADOS
20132 | MAO-DE-OBRA DE SERVENTE DA CONSTRUCAO CIVIL, INCLUSIVE ENCAR | H | 0.1635 | 18.17 | 3,00000000 | 3.0599
GOS SOCIAIS DESONERADOS
13.196.0131-0 | REVESTIMENTO DRYWALL ESP.83MM(ESTRUTURA+CHAPA GESSO),ESTRUTU | M2 |  | 95.49
RADA C/MONTANTES SIMPLES 70MM,GUIAS HORIZONTAIS 70MM,AMBOS A
CO GALV.ESP.0,5MM,MONTANTES ANCORADOS NA ALVENARIA/ESTRUTURA
EXISTENTE POR MEIO PERFIS ACO EM FORMATO CANTONEIRA,C/UMA C
HAPA DE GESSO ACARTONADO,RF(RESISTENTE AO FOGO),ADICAO DE LA
MINERAL,ESP.12,5MM,LARG.1200MM.EM AREAS SECAS.FORN.E COLOC.
01975 | MAO-DE-OBRA DE MONTADOR A (MONTAGEM DE ESTRUTURAS METALICAS) | H | 0.593 | 30.07 | 3,00000000 | 18.3665
, INCLUSIVE ENCARGOS SOCIAIS
01999 | MAO-DE-OBRA DE SERVENTE DA CONSTRUCAO CIVIL, INCLUSIVE ENCAR | H | 0.1805 | 20.19 | 3,00000000 | 3.7536
GOS SOCIAIS
14634 | CHAPA DE GESSO ACARTONADO, RESISTENTE AO FOGO (RF), ESP=12,5 | M2 | 1.05 | 26.17 |  | 27.4785
MM, 1200X2400MM (LXC)
14636 | FELTRO DE LA DE ROCHA, UMA FACE REVESTIDA COM FILME DE POLIP | M2 | 1.05 | 23.27 |  | 24.4335
ROPILENO, EM ROLO, DENSIDADE DE 32KGM3, ESP=50MM
14637 | FITA DE PAPEL MICROPERFURADO 50X150MM, PARA TRATAMENTO DE JU | M | 1.4 | 0.2914 |  | 0.408
NTAS DE CHAPA DE GESSO PARA DRYWALL
14639 | FITA PARA TRATAMENTO ACUSTICO (BANDA ACUSTICA) 3000X70MM | M | 0.7 | 3.19 |  | 2.233
14642 | MASSA P/REJUNTE (EM PO),P/DRYWALL,A BASE DE GESSO,SECAGEM RA | KG | 0.35 | 3.34 |  | 1.169
PIDA,P/TRAT. DE JUNTAS DE CHAPA DE GESSO(C/ADICAO DE AGUA)
14647 | PERFIL GUIA, FORMATO U, EM ACO ZINCADO, PARA ESTRUTURA PARED | M | 0.7 | 5.53 |  | 3.871
E DRYWALL, ESP=0,5MM, 70X3000MM (LXC)
14649 | PERFIL L 25X30, EM ACO ZINCADO, PARA ESTRUTURA PAREDE DRYWAL | M | 0.2625 | 2.4 |  | 0.63
L, ESP=0,5MM, 25X30X3000MM (LXC)
14651 | PERFIL MONTANTE, FORMATO"C", EM ACO ZINCADO, PARA ESTRUTURA | M | 1.75 | 6.28 |  | 10.99
PAREDE DRYWALL, ESP=0,5MM, 70X3000MM (LXC)
14657 | PARAFUSO PARA DRYWALL, EM ACO FOSFATIZADO, CABECA TROMBETA E | UN | 10 | 0.0302 |  | 0.302
PONTA AGULHA (TA), COMPRIMENTO 25MM
14660 | PINO DE ACO COM ARRUELA CONICA, DIAMETRO ARRUELA=23MM E COMP | UN | 4.2222 | 0.441 |  | 1.862
RIMENTO DE HASTE=27MM (ACAO INDIRETA)
13.196.0131-A | REVESTIMENTO DRYWALL ESP.83MM(ESTRUTURA+CHAPA GESSO),ESTRUTU | M2 |  | 93.28
RADA C/MONTANTES SIMPLES 70MM,GUIAS HORIZONTAIS 70MM,AMBOS A
CO GALV.ESP.0,5MM,MONTANTES ANCORADOS NA ALVENARIA/ESTRUTURA
EXISTENTE POR MEIO PERFIS ACO EM FORMATO CANTONEIRA,C/UMA C
HAPA DE GESSO ACARTONADO,RF(RESISTENTE AO FOGO),ADICAO DE LA
MINERAL,ESP.12,5MM,LARG.1200MM.EM AREAS SECAS.FORN.E COLOC.
14634 | CHAPA DE GESSO ACARTONADO, RESISTENTE AO FOGO (RF), ESP=12,5 | M2 | 1.05 | 26.17 |  | 27.4785
MM, 1200X2400MM (LXC)
14636 | FELTRO DE LA DE ROCHA, UMA FACE REVESTIDA COM FILME DE POLIP | M2 | 1.05 | 23.27 |  | 24.4335
ROPILENO, EM ROLO, DENSIDADE DE 32KGM3, ESP=50MM
14637 | FITA DE PAPEL MICROPERFURADO 50X150MM, PARA TRATAMENTO DE JU | M | 1.4 | 0.2914 |  | 0.408
NTAS DE CHAPA DE GESSO PARA DRYWALL
14639 | FITA PARA TRATAMENTO ACUSTICO (BANDA ACUSTICA) 3000X70MM | M | 0.7 | 3.19 |  | 2.233
14642 | MASSA P/REJUNTE (EM PO),P/DRYWALL,A BASE DE GESSO,SECAGEM RA | KG | 0.35 | 3.34 |  | 1.169
PIDA,P/TRAT. DE JUNTAS DE CHAPA DE GESSO(C/ADICAO DE AGUA)
14647 | PERFIL GUIA, FORMATO U, EM ACO ZINCADO, PARA ESTRUTURA PARED | M | 0.7 | 5.53 |  | 3.871
E DRYWALL, ESP=0,5MM, 70X3000MM (LXC)
14649 | PERFIL L 25X30, EM ACO ZINCADO, PARA ESTRUTURA PAREDE DRYWAL | M | 0.2625 | 2.4 |  | 0.63
L, ESP=0,5MM, 25X30X3000MM (LXC)
14651 | PERFIL MONTANTE, FORMATO"C", EM ACO ZINCADO, PARA ESTRUTURA | M | 1.75 | 6.28 |  | 10.99
PAREDE DRYWALL, ESP=0,5MM, 70X3000MM (LXC)
14657 | PARAFUSO PARA DRYWALL, EM ACO FOSFATIZADO, CABECA TROMBETA E | UN | 10 | 0.0302 |  | 0.302
PONTA AGULHA (TA), COMPRIMENTO 25MM
14660 | PINO DE ACO COM ARRUELA CONICA, DIAMETRO ARRUELA=23MM E COMP | UN | 4.2222 | 0.441 |  | 1.862
RIMENTO DE HASTE=27MM (ACAO INDIRETA)
20102 | MAO-DE-OBRA DE MONTADOR A (MONTAGEM DE ESTRUTURAS METALICAS) | H | 0.593 | 27.06 | 3,00000000 | 16.528
, INCLUSIVE ENCARGOS SOCIAIS DESONERADOS
20132 | MAO-DE-OBRA DE SERVENTE DA CONSTRUCAO CIVIL, INCLUSIVE ENCAR | H | 0.1805 | 18.17 | 3,00000000 | 3.3781
GOS SOCIAIS DESONERADOS
13.196.0132-0 | REVESTIMENTO DRYWALL ESP.103MM(ESTRUTURA+CHAPA DE GESSO),EST | M2 |  | 63.95
TRUTURADA C/MONTANTES SIMPLES 90MM,GUIAS HORIZONTAIS 90MM,AM
BOS ACO GALV.ESP.0,5MM,MONTANTES ANCORADOS NA ALVENARIA/ESTR
UTURADA EXISTENTE POR MEIO DE PERFIS DE ACO EM FORMATO DE CA
NTONEIRA,C/UMA CHAPA DE GESSO ACARTONADO,STANDARD,ESP.12,5MM
,LARG.1200MM.APLICADO EM AREAS SECAS.FORNECIMENTO E COLOC.
01975 | MAO-DE-OBRA DE MONTADOR A (MONTAGEM DE ESTRUTURAS METALICAS) | H | 0.525 | 30.07 | 3,00000000 | 16.2604
, INCLUSIVE ENCARGOS SOCIAIS
01999 | MAO-DE-OBRA DE SERVENTE DA CONSTRUCAO CIVIL, INCLUSIVE ENCAR | H | 0.1635 | 20.19 | 3,00000000 | 3.4001
GOS SOCIAIS
14630 | CHAPA DE GESSO ACARTONADO, STANDARD (ST), COR BRANCA, ESP=12 | M2 | 1.05 | 18.7784 |  | 19.7173
.5MM, 1200X2400MM (LXC)
14637 | FITA DE PAPEL MICROPERFURADO 50X150MM, PARA TRATAMENTO DE JU | M | 1.4 | 0.2914 |  | 0.408
NTAS DE CHAPA DE GESSO PARA DRYWALL
14640 | FITA PARA TRATAMENTO ACUSTICO (BANDA ACUSTICA) 3000X90MM | M | 0.7 | 3.98 |  | 2.786
14642 | MASSA P/REJUNTE (EM PO),P/DRYWALL,A BASE DE GESSO,SECAGEM RA | KG | 0.35 | 3.34 |  | 1.169
PIDA,P/TRAT. DE JUNTAS DE CHAPA DE GESSO(C/ADICAO DE AGUA)
14648 | PERFIL GUIA, FORMATO U, EM ACO ZINCADO, PARA ESTRUTURA PARED | M | 0.7 | 6.48 |  | 4.536
E DRYWALL, ESP=0,5MM, 90X3000MM (LXC)
14649 | PERFIL L 25X30, EM ACO ZINCADO, PARA ESTRUTURA PAREDE DRYWAL | M | 0.2625 | 2.4 |  | 0.63
L, ESP=0,5MM, 25X30X3000MM (LXC)
14652 | PERFIL MONTANTE, FORMATO"C", EM ACO ZINCADO, PARA ESTRUTURA | M | 1.75 | 7.36 |  | 12.88
PAREDE DRYWALL, ESP=0,5MM, 90X3000MM (LXC)
14657 | PARAFUSO PARA DRYWALL, EM ACO FOSFATIZADO, CABECA TROMBETA E | UN | 10 | 0.0302 |  | 0.302
PONTA AGULHA (TA), COMPRIMENTO 25MM
14660 | PINO DE ACO COM ARRUELA CONICA, DIAMETRO ARRUELA=23MM E COMP | UN | 4.2222 | 0.441 |  | 1.862
RIMENTO DE HASTE=27MM (ACAO INDIRETA)
13.196.0132-A | REVESTIMENTO DRYWALL ESP.103MM(ESTRUTURA+CHAPA DE GESSO),EST | M2 |  | 61.98
TRUTURADA C/MONTANTES SIMPLES 90MM,GUIAS HORIZONTAIS 90MM,AM
BOS ACO GALV.ESP.0,5MM,MONTANTES ANCORADOS NA ALVENARIA/ESTR
UTURADA EXISTENTE POR MEIO DE PERFIS DE ACO EM FORMATO DE CA
NTONEIRA,C/UMA CHAPA DE GESSO ACARTONADO,STANDARD,ESP.12,5MM
,LARG.1200MM.APLICADO EM AREAS SECAS.FORNECIMENTO E COLOC.
14630 | CHAPA DE GESSO ACARTONADO, STANDARD (ST), COR BRANCA, ESP=12 | M2 | 1.05 | 18.7784 |  | 19.7173
.5MM, 1200X2400MM (LXC)
14637 | FITA DE PAPEL MICROPERFURADO 50X150MM, PARA TRATAMENTO DE JU | M | 1.4 | 0.2914 |  | 0.408
NTAS DE CHAPA DE GESSO PARA DRYWALL
14640 | FITA PARA TRATAMENTO ACUSTICO (BANDA ACUSTICA) 3000X90MM | M | 0.7 | 3.98 |  | 2.786
14642 | MASSA P/REJUNTE (EM PO),P/DRYWALL,A BASE DE GESSO,SECAGEM RA | KG | 0.35 | 3.34 |  | 1.169
PIDA,P/TRAT. DE JUNTAS DE CHAPA DE GESSO(C/ADICAO DE AGUA)
14648 | PERFIL GUIA, FORMATO U, EM ACO ZINCADO, PARA ESTRUTURA PARED | M | 0.7 | 6.48 |  | 4.536
E DRYWALL, ESP=0,5MM, 90X3000MM (LXC)
14649 | PERFIL L 25X30, EM ACO ZINCADO, PARA ESTRUTURA PAREDE DRYWAL | M | 0.2625 | 2.4 |  | 0.63
L, ESP=0,5MM, 25X30X3000MM (LXC)
14652 | PERFIL MONTANTE, FORMATO"C", EM ACO ZINCADO, PARA ESTRUTURA | M | 1.75 | 7.36 |  | 12.88
PAREDE DRYWALL, ESP=0,5MM, 90X3000MM (LXC)
14657 | PARAFUSO PARA DRYWALL, EM ACO FOSFATIZADO, CABECA TROMBETA E | UN | 10 | 0.0302 |  | 0.302
PONTA AGULHA (TA), COMPRIMENTO 25MM
14660 | PINO DE ACO COM ARRUELA CONICA, DIAMETRO ARRUELA=23MM E COMP | UN | 4.2222 | 0.441 |  | 1.862
RIMENTO DE HASTE=27MM (ACAO INDIRETA)
20102 | MAO-DE-OBRA DE MONTADOR A (MONTAGEM DE ESTRUTURAS METALICAS) | H | 0.525 | 27.06 | 3,00000000 | 14.6327
, INCLUSIVE ENCARGOS SOCIAIS DESONERADOS
20132 | MAO-DE-OBRA DE SERVENTE DA CONSTRUCAO CIVIL, INCLUSIVE ENCAR | H | 0.1635 | 18.17 | 3,00000000 | 3.0599
GOS SOCIAIS DESONERADOS
13.196.0133-0 | REVESTIMENTO DRYWALL ESP.103MM(ESTRUTURA+CHAPA DE GESSO),EST | M2 |  | 90.84
RUTURADA C/MONTANTES SIMPLES 90MM,GUIAS HORIZONTAIS 90MM,AMB
OS ACO GALV.ESP.0,5MM,MONTANTES ANCORADOS NA ALVENARIA/ESTRU
TURA EXISTENTE POR MEIO PERFIS DE ACO EM FORMATO DE CANTONEI
RA C/UMA CHAPA GESSO ACARTONADO,STANDARD,ADICAO LA MINERAL,E
SP.12,5MM,LARG.1200MM,APLICACAO EM AREAS SECAS.FORN.E COLOC.
01975 | MAO-DE-OBRA DE MONTADOR A (MONTAGEM DE ESTRUTURAS METALICAS) | H | 0.593 | 30.07 | 3,00000000 | 18.3665
, INCLUSIVE ENCARGOS SOCIAIS
01999 | MAO-DE-OBRA DE SERVENTE DA CONSTRUCAO CIVIL, INCLUSIVE ENCAR | H | 0.1805 | 20.19 | 3,00000000 | 3.7536
GOS SOCIAIS
14630 | CHAPA DE GESSO ACARTONADO, STANDARD (ST), COR BRANCA, ESP=12 | M2 | 1.05 | 18.7784 |  | 19.7173
.5MM, 1200X2400MM (LXC)
14636 | FELTRO DE LA DE ROCHA, UMA FACE REVESTIDA COM FILME DE POLIP | M2 | 1.05 | 23.27 |  | 24.4335
ROPILENO, EM ROLO, DENSIDADE DE 32KGM3, ESP=50MM
14637 | FITA DE PAPEL MICROPERFURADO 50X150MM, PARA TRATAMENTO DE JU | M | 1.4 | 0.2914 |  | 0.408
NTAS DE CHAPA DE GESSO PARA DRYWALL
14640 | FITA PARA TRATAMENTO ACUSTICO (BANDA ACUSTICA) 3000X90MM | M | 0.7 | 3.98 |  | 2.786
14642 | MASSA P/REJUNTE (EM PO),P/DRYWALL,A BASE DE GESSO,SECAGEM RA | KG | 0.35 | 3.34 |  | 1.169
PIDA,P/TRAT. DE JUNTAS DE CHAPA DE GESSO(C/ADICAO DE AGUA)
14648 | PERFIL GUIA, FORMATO U, EM ACO ZINCADO, PARA ESTRUTURA PARED | M | 0.7 | 6.48 |  | 4.536
E DRYWALL, ESP=0,5MM, 90X3000MM (LXC)
14649 | PERFIL L 25X30, EM ACO ZINCADO, PARA ESTRUTURA PAREDE DRYWAL | M | 0.2625 | 2.4 |  | 0.63
L, ESP=0,5MM, 25X30X3000MM (LXC)
14652 | PERFIL MONTANTE, FORMATO"C", EM ACO ZINCADO, PARA ESTRUTURA | M | 1.75 | 7.36 |  | 12.88
PAREDE DRYWALL, ESP=0,5MM, 90X3000MM (LXC)
14657 | PARAFUSO PARA DRYWALL, EM ACO FOSFATIZADO, CABECA TROMBETA E | UN | 10 | 0.0302 |  | 0.302
PONTA AGULHA (TA), COMPRIMENTO 25MM
14660 | PINO DE ACO COM ARRUELA CONICA, DIAMETRO ARRUELA=23MM E COMP | UN | 4.2222 | 0.441 |  | 1.862
RIMENTO DE HASTE=27MM (ACAO INDIRETA)
13.196.0133-A | REVESTIMENTO DRYWALL ESP.103MM(ESTRUTURA+CHAPA DE GESSO),EST | M2 |  | 88.62
RUTURADA C/MONTANTES SIMPLES 90MM,GUIAS HORIZONTAIS 90MM,AMB
OS ACO GALV.ESP.0,5MM,MONTANTES ANCORADOS NA ALVENARIA/ESTRU
TURA EXISTENTE POR MEIO PERFIS DE ACO EM FORMATO DE CANTONEI
RA C/UMA CHAPA GESSO ACARTONADO,STANDARD,ADICAO LA MINERAL,E
SP.12,5MM,LARG.1200MM,APLICACAO EM AREAS SECAS.FORN.E COLOC.
14630 | CHAPA DE GESSO ACARTONADO, STANDARD (ST), COR BRANCA, ESP=12 | M2 | 1.05 | 18.7784 |  | 19.7173
.5MM, 1200X2400MM (LXC)
14636 | FELTRO DE LA DE ROCHA, UMA FACE REVESTIDA COM FILME DE POLIP | M2 | 1.05 | 23.27 |  | 24.4335
ROPILENO, EM ROLO, DENSIDADE DE 32KGM3, ESP=50MM
14637 | FITA DE PAPEL MICROPERFURADO 50X150MM, PARA TRATAMENTO DE JU | M | 1.4 | 0.2914 |  | 0.408
NTAS DE CHAPA DE GESSO PARA DRYWALL
14640 | FITA PARA TRATAMENTO ACUSTICO (BANDA ACUSTICA) 3000X90MM | M | 0.7 | 3.98 |  | 2.786
14642 | MASSA P/REJUNTE (EM PO),P/DRYWALL,A BASE DE GESSO,SECAGEM RA | KG | 0.35 | 3.34 |  | 1.169
PIDA,P/TRAT. DE JUNTAS DE CHAPA DE GESSO(C/ADICAO DE AGUA)
14648 | PERFIL GUIA, FORMATO U, EM ACO ZINCADO, PARA ESTRUTURA PARED | M | 0.7 | 6.48 |  | 4.536
E DRYWALL, ESP=0,5MM, 90X3000MM (LXC)
14649 | PERFIL L 25X30, EM ACO ZINCADO, PARA ESTRUTURA PAREDE DRYWAL | M | 0.2625 | 2.4 |  | 0.63
L, ESP=0,5MM, 25X30X3000MM (LXC)
14652 | PERFIL MONTANTE, FORMATO"C", EM ACO ZINCADO, PARA ESTRUTURA | M | 1.75 | 7.36 |  | 12.88
PAREDE DRYWALL, ESP=0,5MM, 90X3000MM (LXC)
14657 | PARAFUSO PARA DRYWALL, EM ACO FOSFATIZADO, CABECA TROMBETA E | UN | 10 | 0.0302 |  | 0.302
PONTA AGULHA (TA), COMPRIMENTO 25MM
14660 | PINO DE ACO COM ARRUELA CONICA, DIAMETRO ARRUELA=23MM E COMP | UN | 4.2222 | 0.441 |  | 1.862
RIMENTO DE HASTE=27MM (ACAO INDIRETA)
20102 | MAO-DE-OBRA DE MONTADOR A (MONTAGEM DE ESTRUTURAS METALICAS) | H | 0.593 | 27.06 | 3,00000000 | 16.528
, INCLUSIVE ENCARGOS SOCIAIS DESONERADOS
20132 | MAO-DE-OBRA DE SERVENTE DA CONSTRUCAO CIVIL, INCLUSIVE ENCAR | H | 0.1805 | 18.17 | 3,00000000 | 3.3781
GOS SOCIAIS DESONERADOS
13.196.0134-0 | REVESTIMENTO DRYWALL ESP.103MM(ESTRUTURA+CHAPA GESSO),ESTRUT | M2 |  | 73.27
URADA C/MONTANTES SIMPLES 90MM,GUIAS HORIZONTAIS 90MM,AMBOS
ACO GALV.ESP.0,5MM,MONTANTES ANCORADOS NA ALVENARIA/ESTRUTUR
A EXISTENTE POR MEIO DE PERFIS ACO EM FORMATO CANTONEIRA,C/U
MA CHAPA DE GESSO ACORTONADO,RU(RESISTENTE A UMIDADE),ESP.12
,5MM,LARG.1200MM.APLICACAO EM AREAS SECAS.FORN.E COLOCACAO
01975 | MAO-DE-OBRA DE MONTADOR A (MONTAGEM DE ESTRUTURAS METALICAS) | H | 0.525 | 30.07 | 3,00000000 | 16.2604
, INCLUSIVE ENCARGOS SOCIAIS
01999 | MAO-DE-OBRA DE SERVENTE DA CONSTRUCAO CIVIL, INCLUSIVE ENCAR | H | 0.1635 | 20.19 | 3,00000000 | 3.4001
GOS SOCIAIS
14632 | CHAPA DE GESSO ACARTONADO, RESISTENTE A UMIDADE(RU), ESP=12, | M2 | 1.05 | 27.66 |  | 29.043
5MM, 1200X2400MM (LXC)
14637 | FITA DE PAPEL MICROPERFURADO 50X150MM, PARA TRATAMENTO DE JU | M | 1.4 | 0.2914 |  | 0.408
NTAS DE CHAPA DE GESSO PARA DRYWALL
14640 | FITA PARA TRATAMENTO ACUSTICO (BANDA ACUSTICA) 3000X90MM | M | 0.7 | 3.98 |  | 2.786
14642 | MASSA P/REJUNTE (EM PO),P/DRYWALL,A BASE DE GESSO,SECAGEM RA | KG | 0.35 | 3.34 |  | 1.169
PIDA,P/TRAT. DE JUNTAS DE CHAPA DE GESSO(C/ADICAO DE AGUA)
14648 | PERFIL GUIA, FORMATO U, EM ACO ZINCADO, PARA ESTRUTURA PARED | M | 0.7 | 6.48 |  | 4.536
E DRYWALL, ESP=0,5MM, 90X3000MM (LXC)
14649 | PERFIL L 25X30, EM ACO ZINCADO, PARA ESTRUTURA PAREDE DRYWAL | M | 0.2625 | 2.4 |  | 0.63
L, ESP=0,5MM, 25X30X3000MM (LXC)
14652 | PERFIL MONTANTE, FORMATO"C", EM ACO ZINCADO, PARA ESTRUTURA | M | 1.75 | 7.36 |  | 12.88
PAREDE DRYWALL, ESP=0,5MM, 90X3000MM (LXC)
14657 | PARAFUSO PARA DRYWALL, EM ACO FOSFATIZADO, CABECA TROMBETA E | UN | 10 | 0.0302 |  | 0.302
PONTA AGULHA (TA), COMPRIMENTO 25MM
14660 | PINO DE ACO COM ARRUELA CONICA, DIAMETRO ARRUELA=23MM E COMP | UN | 4.2222 | 0.441 |  | 1.862
RIMENTO DE HASTE=27MM (ACAO INDIRETA)
13.196.0134-A | REVESTIMENTO DRYWALL ESP.103MM(ESTRUTURA+CHAPA GESSO),ESTRUT | M2 |  | 71.3
URADA C/MONTANTES SIMPLES 90MM,GUIAS HORIZONTAIS 90MM,AMBOS
ACO GALV.ESP.0,5MM,MONTANTES ANCORADOS NA ALVENARIA/ESTRUTUR
A EXISTENTE POR MEIO DE PERFIS ACO EM FORMATO CANTONEIRA,C/U
MA CHAPA DE GESSO ACORTONADO,RU(RESISTENTE A UMIDADE),ESP.12
,5MM,LARG.1200MM.APLICACAO EM AREAS SECAS.FORN.E COLOCACAO
14632 | CHAPA DE GESSO ACARTONADO, RESISTENTE A UMIDADE(RU), ESP=12, | M2 | 1.05 | 27.66 |  | 29.043
5MM, 1200X2400MM (LXC)
14637 | FITA DE PAPEL MICROPERFURADO 50X150MM, PARA TRATAMENTO DE JU | M | 1.4 | 0.2914 |  | 0.408
NTAS DE CHAPA DE GESSO PARA DRYWALL
14640 | FITA PARA TRATAMENTO ACUSTICO (BANDA ACUSTICA) 3000X90MM | M | 0.7 | 3.98 |  | 2.786
14642 | MASSA P/REJUNTE (EM PO),P/DRYWALL,A BASE DE GESSO,SECAGEM RA | KG | 0.35 | 3.34 |  | 1.169
PIDA,P/TRAT. DE JUNTAS DE CHAPA DE GESSO(C/ADICAO DE AGUA)
14648 | PERFIL GUIA, FORMATO U, EM ACO ZINCADO, PARA ESTRUTURA PARED | M | 0.7 | 6.48 |  | 4.536
E DRYWALL, ESP=0,5MM, 90X3000MM (LXC)
14649 | PERFIL L 25X30, EM ACO ZINCADO, PARA ESTRUTURA PAREDE DRYWAL | M | 0.2625 | 2.4 |  | 0.63
L, ESP=0,5MM, 25X30X3000MM (LXC)
14652 | PERFIL MONTANTE, FORMATO"C", EM ACO ZINCADO, PARA ESTRUTURA | M | 1.75 | 7.36 |  | 12.88
PAREDE DRYWALL, ESP=0,5MM, 90X3000MM (LXC)
14657 | PARAFUSO PARA DRYWALL, EM ACO FOSFATIZADO, CABECA TROMBETA E | UN | 10 | 0.0302 |  | 0.302
PONTA AGULHA (TA), COMPRIMENTO 25MM
14660 | PINO DE ACO COM ARRUELA CONICA, DIAMETRO ARRUELA=23MM E COMP | UN | 4.2222 | 0.441 |  | 1.862
RIMENTO DE HASTE=27MM (ACAO INDIRETA)
20102 | MAO-DE-OBRA DE MONTADOR A (MONTAGEM DE ESTRUTURAS METALICAS) | H | 0.525 | 27.06 | 3,00000000 | 14.6327
, INCLUSIVE ENCARGOS SOCIAIS DESONERADOS
20132 | MAO-DE-OBRA DE SERVENTE DA CONSTRUCAO CIVIL, INCLUSIVE ENCAR | H | 0.1635 | 18.17 | 3,00000000 | 3.0599
GOS SOCIAIS DESONERADOS
13.196.0135-0 | REVESTIMENTO DRYWALL ESP.103MM(ESTRUTURA+CHAPA GESSO),ESTRUT | M2 |  | 100.16
URADA C/MONTANTES SIMPLES 90MM,GUIAS HORIZONTAIS 90MM,AMBOS
ACO GALV.ESP.0,5MM,MONTANTES ANCORADOS NA ALVENARIA/ESTRUTUR
A EXISTENTE POR MEIO PERFIS ACO EM FORMATO CANTONEIRA,C/UMA
CHAPA GESSO ACARTONADO,RU(RESISTENTE A UMIDADE),ADICAO DE LA
MINERAL,ESP.12,5MM,LARG.1200MM.EM AREAS SECAS.FORN.E COLOC.
01975 | MAO-DE-OBRA DE MONTADOR A (MONTAGEM DE ESTRUTURAS METALICAS) | H | 0.593 | 30.07 | 3,00000000 | 18.3665
, INCLUSIVE ENCARGOS SOCIAIS
01999 | MAO-DE-OBRA DE SERVENTE DA CONSTRUCAO CIVIL, INCLUSIVE ENCAR | H | 0.1805 | 20.19 | 3,00000000 | 3.7536
GOS SOCIAIS
14632 | CHAPA DE GESSO ACARTONADO, RESISTENTE A UMIDADE(RU), ESP=12, | M2 | 1.05 | 27.66 |  | 29.043
5MM, 1200X2400MM (LXC)
14636 | FELTRO DE LA DE ROCHA, UMA FACE REVESTIDA COM FILME DE POLIP | M2 | 1.05 | 23.27 |  | 24.4335
ROPILENO, EM ROLO, DENSIDADE DE 32KGM3, ESP=50MM
14637 | FITA DE PAPEL MICROPERFURADO 50X150MM, PARA TRATAMENTO DE JU | M | 1.4 | 0.2914 |  | 0.408
NTAS DE CHAPA DE GESSO PARA DRYWALL
14640 | FITA PARA TRATAMENTO ACUSTICO (BANDA ACUSTICA) 3000X90MM | M | 0.7 | 3.98 |  | 2.786
14642 | MASSA P/REJUNTE (EM PO),P/DRYWALL,A BASE DE GESSO,SECAGEM RA | KG | 0.35 | 3.34 |  | 1.169
PIDA,P/TRAT. DE JUNTAS DE CHAPA DE GESSO(C/ADICAO DE AGUA)
14648 | PERFIL GUIA, FORMATO U, EM ACO ZINCADO, PARA ESTRUTURA PARED | M | 0.7 | 6.48 |  | 4.536
E DRYWALL, ESP=0,5MM, 90X3000MM (LXC)
14649 | PERFIL L 25X30, EM ACO ZINCADO, PARA ESTRUTURA PAREDE DRYWAL | M | 0.2625 | 2.4 |  | 0.63
L, ESP=0,5MM, 25X30X3000MM (LXC)
14652 | PERFIL MONTANTE, FORMATO"C", EM ACO ZINCADO, PARA ESTRUTURA | M | 1.75 | 7.36 |  | 12.88
PAREDE DRYWALL, ESP=0,5MM, 90X3000MM (LXC)
14657 | PARAFUSO PARA DRYWALL, EM ACO FOSFATIZADO, CABECA TROMBETA E | UN | 10 | 0.0302 |  | 0.302
PONTA AGULHA (TA), COMPRIMENTO 25MM
14660 | PINO DE ACO COM ARRUELA CONICA, DIAMETRO ARRUELA=23MM E COMP | UN | 4.2222 | 0.441 |  | 1.862
RIMENTO DE HASTE=27MM (ACAO INDIRETA)
13.196.0135-A | REVESTIMENTO DRYWALL ESP.103MM(ESTRUTURA+CHAPA GESSO),ESTRUT | M2 |  | 97.95
URADA C/MONTANTES SIMPLES 90MM,GUIAS HORIZONTAIS 90MM,AMBOS
ACO GALV.ESP.0,5MM,MONTANTES ANCORADOS NA ALVENARIA/ESTRUTUR
A EXISTENTE POR MEIO PERFIS ACO EM FORMATO CANTONEIRA,C/UMA
CHAPA GESSO ACARTONADO,RU(RESISTENTE A UMIDADE),ADICAO DE LA
MINERAL,ESP.12,5MM,LARG.1200MM.EM AREAS SECAS.FORN.E COLOC.
14632 | CHAPA DE GESSO ACARTONADO, RESISTENTE A UMIDADE(RU), ESP=12, | M2 | 1.05 | 27.66 |  | 29.043
5MM, 1200X2400MM (LXC)
14636 | FELTRO DE LA DE ROCHA, UMA FACE REVESTIDA COM FILME DE POLIP | M2 | 1.05 | 23.27 |  | 24.4335
ROPILENO, EM ROLO, DENSIDADE DE 32KGM3, ESP=50MM
14637 | FITA DE PAPEL MICROPERFURADO 50X150MM, PARA TRATAMENTO DE JU | M | 1.4 | 0.2914 |  | 0.408
NTAS DE CHAPA DE GESSO PARA DRYWALL
14640 | FITA PARA TRATAMENTO ACUSTICO (BANDA ACUSTICA) 3000X90MM | M | 0.7 | 3.98 |  | 2.786
14642 | MASSA P/REJUNTE (EM PO),P/DRYWALL,A BASE DE GESSO,SECAGEM RA | KG | 0.35 | 3.34 |  | 1.169
PIDA,P/TRAT. DE JUNTAS DE CHAPA DE GESSO(C/ADICAO DE AGUA)
14648 | PERFIL GUIA, FORMATO U, EM ACO ZINCADO, PARA ESTRUTURA PARED | M | 0.7 | 6.48 |  | 4.536
E DRYWALL, ESP=0,5MM, 90X3000MM (LXC)
14649 | PERFIL L 25X30, EM ACO ZINCADO, PARA ESTRUTURA PAREDE DRYWAL | M | 0.2625 | 2.4 |  | 0.63
L, ESP=0,5MM, 25X30X3000MM (LXC)
14652 | PERFIL MONTANTE, FORMATO"C", EM ACO ZINCADO, PARA ESTRUTURA | M | 1.75 | 7.36 |  | 12.88
PAREDE DRYWALL, ESP=0,5MM, 90X3000MM (LXC)
14657 | PARAFUSO PARA DRYWALL, EM ACO FOSFATIZADO, CABECA TROMBETA E | UN | 10 | 0.0302 |  | 0.302
PONTA AGULHA (TA), COMPRIMENTO 25MM
14660 | PINO DE ACO COM ARRUELA CONICA, DIAMETRO ARRUELA=23MM E COMP | UN | 4.2222 | 0.441 |  | 1.862
RIMENTO DE HASTE=27MM (ACAO INDIRETA)
20102 | MAO-DE-OBRA DE MONTADOR A (MONTAGEM DE ESTRUTURAS METALICAS) | H | 0.593 | 27.06 | 3,00000000 | 16.528
, INCLUSIVE ENCARGOS SOCIAIS DESONERADOS
20132 | MAO-DE-OBRA DE SERVENTE DA CONSTRUCAO CIVIL, INCLUSIVE ENCAR | H | 0.1805 | 18.17 | 3,00000000 | 3.3781
GOS SOCIAIS DESONERADOS
13.196.0136-0 | REVESTIMENTO DRYWALL ESP.103MM(ESTRUTURA+CHAPA DE GESSO),EST | M2 |  | 71.71
RUTURADA C/MONTANTES SIMPLES 90MM,GUIAS HORIZONTAIS 90MM,AMB
OS ACO GALV.ESP.0,5MM,MONTANTES ANCORADOS NA ALVENARIA/ESTRU
TURA EXISTENTE POR MEIO DE PERFIS DE ACO EM FORMATO CANTONEI
RA C/UMA CHAPA DE GESSO ACARTONADO,RF(RESISTENTE AO FOGO),ES
P.12,5MM,LARG.1200MM.APLICACAO EM AREAS SECAS.FORN.E COLOC.
01975 | MAO-DE-OBRA DE MONTADOR A (MONTAGEM DE ESTRUTURAS METALICAS) | H | 0.525 | 30.07 | 3,00000000 | 16.2604
, INCLUSIVE ENCARGOS SOCIAIS
01999 | MAO-DE-OBRA DE SERVENTE DA CONSTRUCAO CIVIL, INCLUSIVE ENCAR | H | 0.1635 | 20.19 | 3,00000000 | 3.4001
GOS SOCIAIS
14634 | CHAPA DE GESSO ACARTONADO, RESISTENTE AO FOGO (RF), ESP=12,5 | M2 | 1.05 | 26.17 |  | 27.4785
MM, 1200X2400MM (LXC)
14637 | FITA DE PAPEL MICROPERFURADO 50X150MM, PARA TRATAMENTO DE JU | M | 1.4 | 0.2914 |  | 0.408
NTAS DE CHAPA DE GESSO PARA DRYWALL
14640 | FITA PARA TRATAMENTO ACUSTICO (BANDA ACUSTICA) 3000X90MM | M | 0.7 | 3.98 |  | 2.786
14642 | MASSA P/REJUNTE (EM PO),P/DRYWALL,A BASE DE GESSO,SECAGEM RA | KG | 0.35 | 3.34 |  | 1.169
PIDA,P/TRAT. DE JUNTAS DE CHAPA DE GESSO(C/ADICAO DE AGUA)
14648 | PERFIL GUIA, FORMATO U, EM ACO ZINCADO, PARA ESTRUTURA PARED | M | 0.7 | 6.48 |  | 4.536
E DRYWALL, ESP=0,5MM, 90X3000MM (LXC)
14649 | PERFIL L 25X30, EM ACO ZINCADO, PARA ESTRUTURA PAREDE DRYWAL | M | 0.2625 | 2.4 |  | 0.63
L, ESP=0,5MM, 25X30X3000MM (LXC)
14652 | PERFIL MONTANTE, FORMATO"C", EM ACO ZINCADO, PARA ESTRUTURA | M | 1.75 | 7.36 |  | 12.88
PAREDE DRYWALL, ESP=0,5MM, 90X3000MM (LXC)
14657 | PARAFUSO PARA DRYWALL, EM ACO FOSFATIZADO, CABECA TROMBETA E | UN | 10 | 0.0302 |  | 0.302
PONTA AGULHA (TA), COMPRIMENTO 25MM
14660 | PINO DE ACO COM ARRUELA CONICA, DIAMETRO ARRUELA=23MM E COMP | UN | 4.2222 | 0.441 |  | 1.862
RIMENTO DE HASTE=27MM (ACAO INDIRETA)
13.196.0136-A | REVESTIMENTO DRYWALL ESP.103MM(ESTRUTURA+CHAPA DE GESSO),EST | M2 |  | 69.74
RUTURADA C/MONTANTES SIMPLES 90MM,GUIAS HORIZONTAIS 90MM,AMB
OS ACO GALV.ESP.0,5MM,MONTANTES ANCORADOS NA ALVENARIA/ESTRU
TURA EXISTENTE POR MEIO DE PERFIS DE ACO EM FORMATO CANTONEI
RA C/UMA CHAPA DE GESSO ACARTONADO,RF(RESISTENTE AO FOGO),ES
P.12,5MM,LARG.1200MM.APLICACAO EM AREAS SECAS.FORN.E COLOC.
14634 | CHAPA DE GESSO ACARTONADO, RESISTENTE AO FOGO (RF), ESP=12,5 | M2 | 1.05 | 26.17 |  | 27.4785
MM, 1200X2400MM (LXC)
14637 | FITA DE PAPEL MICROPERFURADO 50X150MM, PARA TRATAMENTO DE JU | M | 1.4 | 0.2914 |  | 0.408
NTAS DE CHAPA DE GESSO PARA DRYWALL
14640 | FITA PARA TRATAMENTO ACUSTICO (BANDA ACUSTICA) 3000X90MM | M | 0.7 | 3.98 |  | 2.786
14642 | MASSA P/REJUNTE (EM PO),P/DRYWALL,A BASE DE GESSO,SECAGEM RA | KG | 0.35 | 3.34 |  | 1.169
PIDA,P/TRAT. DE JUNTAS DE CHAPA DE GESSO(C/ADICAO DE AGUA)
14648 | PERFIL GUIA, FORMATO U, EM ACO ZINCADO, PARA ESTRUTURA PARED | M | 0.7 | 6.48 |  | 4.536
E DRYWALL, ESP=0,5MM, 90X3000MM (LXC)
14649 | PERFIL L 25X30, EM ACO ZINCADO, PARA ESTRUTURA PAREDE DRYWAL | M | 0.2625 | 2.4 |  | 0.63
L, ESP=0,5MM, 25X30X3000MM (LXC)
14652 | PERFIL MONTANTE, FORMATO"C", EM ACO ZINCADO, PARA ESTRUTURA | M | 1.75 | 7.36 |  | 12.88
PAREDE DRYWALL, ESP=0,5MM, 90X3000MM (LXC)
14657 | PARAFUSO PARA DRYWALL, EM ACO FOSFATIZADO, CABECA TROMBETA E | UN | 10 | 0.0302 |  | 0.302
PONTA AGULHA (TA), COMPRIMENTO 25MM
14660 | PINO DE ACO COM ARRUELA CONICA, DIAMETRO ARRUELA=23MM E COMP | UN | 4.2222 | 0.441 |  | 1.862
RIMENTO DE HASTE=27MM (ACAO INDIRETA)
20102 | MAO-DE-OBRA DE MONTADOR A (MONTAGEM DE ESTRUTURAS METALICAS) | H | 0.525 | 27.06 | 3,00000000 | 14.6327
, INCLUSIVE ENCARGOS SOCIAIS DESONERADOS
20132 | MAO-DE-OBRA DE SERVENTE DA CONSTRUCAO CIVIL, INCLUSIVE ENCAR | H | 0.1635 | 18.17 | 3,00000000 | 3.0599
GOS SOCIAIS DESONERADOS
13.196.0137-0 | REVESTIMENTO DRYWALL ESP.103MM(ESTRUTURA+CHAPA DE GESSO),EST | M2 |  | 98.6
RUTURADA C/MONTANTES SIMPLES 90MM,GUIAS HORIZONTAIS 90MM,AMB
OS ACO GALV.ESP.0,5MM,MONTANTES ANCORADOS NA ALVENARIA/ESTRU
TURA EXISTENTE POR MEIO PERFIS ACO EM FORMATO CANTONEIRA,C/U
MA CHAPA GESSO ACARTONADO,RF(RESISTENTE AO FOGO),ADICAO DE L
A MINERAL,ESP.12,5MM,LARG.1200MM.EM AREAS SECAS.FORN.E COLOC
01975 | MAO-DE-OBRA DE MONTADOR A (MONTAGEM DE ESTRUTURAS METALICAS) | H | 0.593 | 30.07 | 3,00000000 | 18.3665
, INCLUSIVE ENCARGOS SOCIAIS
01999 | MAO-DE-OBRA DE SERVENTE DA CONSTRUCAO CIVIL, INCLUSIVE ENCAR | H | 0.1805 | 20.19 | 3,00000000 | 3.7536
GOS SOCIAIS
14634 | CHAPA DE GESSO ACARTONADO, RESISTENTE AO FOGO (RF), ESP=12,5 | M2 | 1.05 | 26.17 |  | 27.4785
MM, 1200X2400MM (LXC)
14636 | FELTRO DE LA DE ROCHA, UMA FACE REVESTIDA COM FILME DE POLIP | M2 | 1.05 | 23.27 |  | 24.4335
ROPILENO, EM ROLO, DENSIDADE DE 32KGM3, ESP=50MM
14637 | FITA DE PAPEL MICROPERFURADO 50X150MM, PARA TRATAMENTO DE JU | M | 1.4 | 0.2914 |  | 0.408
NTAS DE CHAPA DE GESSO PARA DRYWALL
14640 | FITA PARA TRATAMENTO ACUSTICO (BANDA ACUSTICA) 3000X90MM | M | 0.7 | 3.98 |  | 2.786
14642 | MASSA P/REJUNTE (EM PO),P/DRYWALL,A BASE DE GESSO,SECAGEM RA | KG | 0.35 | 3.34 |  | 1.169
PIDA,P/TRAT. DE JUNTAS DE CHAPA DE GESSO(C/ADICAO DE AGUA)
14648 | PERFIL GUIA, FORMATO U, EM ACO ZINCADO, PARA ESTRUTURA PARED | M | 0.7 | 6.48 |  | 4.536
E DRYWALL, ESP=0,5MM, 90X3000MM (LXC)
14649 | PERFIL L 25X30, EM ACO ZINCADO, PARA ESTRUTURA PAREDE DRYWAL | M | 0.2625 | 2.4 |  | 0.63
L, ESP=0,5MM, 25X30X3000MM (LXC)
14652 | PERFIL MONTANTE, FORMATO"C", EM ACO ZINCADO, PARA ESTRUTURA | M | 1.75 | 7.36 |  | 12.88
PAREDE DRYWALL, ESP=0,5MM, 90X3000MM (LXC)
14657 | PARAFUSO PARA DRYWALL, EM ACO FOSFATIZADO, CABECA TROMBETA E | UN | 10 | 0.0302 |  | 0.302
PONTA AGULHA (TA), COMPRIMENTO 25MM
14660 | PINO DE ACO COM ARRUELA CONICA, DIAMETRO ARRUELA=23MM E COMP | UN | 4.2222 | 0.441 |  | 1.862
RIMENTO DE HASTE=27MM (ACAO INDIRETA)
13.196.0137-A | REVESTIMENTO DRYWALL ESP.103MM(ESTRUTURA+CHAPA DE GESSO),EST | M2 |  | 96.39
RUTURADA C/MONTANTES SIMPLES 90MM,GUIAS HORIZONTAIS 90MM,AMB
OS ACO GALV.ESP.0,5MM,MONTANTES ANCORADOS NA ALVENARIA/ESTRU
TURA EXISTENTE POR MEIO PERFIS ACO EM FORMATO CANTONEIRA,C/U
MA CHAPA GESSO ACARTONADO,RF(RESISTENTE AO FOGO),ADICAO DE L
A MINERAL,ESP.12,5MM,LARG.1200MM.EM AREAS SECAS.FORN.E COLOC
14634 | CHAPA DE GESSO ACARTONADO, RESISTENTE AO FOGO (RF), ESP=12,5 | M2 | 1.05 | 26.17 |  | 27.4785
MM, 1200X2400MM (LXC)
14636 | FELTRO DE LA DE ROCHA, UMA FACE REVESTIDA COM FILME DE POLIP | M2 | 1.05 | 23.27 |  | 24.4335
ROPILENO, EM ROLO, DENSIDADE DE 32KGM3, ESP=50MM
14637 | FITA DE PAPEL MICROPERFURADO 50X150MM, PARA TRATAMENTO DE JU | M | 1.4 | 0.2914 |  | 0.408
NTAS DE CHAPA DE GESSO PARA DRYWALL
14640 | FITA PARA TRATAMENTO ACUSTICO (BANDA ACUSTICA) 3000X90MM | M | 0.7 | 3.98 |  | 2.786
14642 | MASSA P/REJUNTE (EM PO),P/DRYWALL,A BASE DE GESSO,SECAGEM RA | KG | 0.35 | 3.34 |  | 1.169
PIDA,P/TRAT. DE JUNTAS DE CHAPA DE GESSO(C/ADICAO DE AGUA)
14648 | PERFIL GUIA, FORMATO U, EM ACO ZINCADO, PARA ESTRUTURA PARED | M | 0.7 | 6.48 |  | 4.536
E DRYWALL, ESP=0,5MM, 90X3000MM (LXC)
14649 | PERFIL L 25X30, EM ACO ZINCADO, PARA ESTRUTURA PAREDE DRYWAL | M | 0.2625 | 2.4 |  | 0.63
L, ESP=0,5MM, 25X30X3000MM (LXC)
14652 | PERFIL MONTANTE, FORMATO"C", EM ACO ZINCADO, PARA ESTRUTURA | M | 1.75 | 7.36 |  | 12.88
PAREDE DRYWALL, ESP=0,5MM, 90X3000MM (LXC)
14657 | PARAFUSO PARA DRYWALL, EM ACO FOSFATIZADO, CABECA TROMBETA E | UN | 10 | 0.0302 |  | 0.302
PONTA AGULHA (TA), COMPRIMENTO 25MM
14660 | PINO DE ACO COM ARRUELA CONICA, DIAMETRO ARRUELA=23MM E COMP | UN | 4.2222 | 0.441 |  | 1.862
RIMENTO DE HASTE=27MM (ACAO INDIRETA)
20102 | MAO-DE-OBRA DE MONTADOR A (MONTAGEM DE ESTRUTURAS METALICAS) | H | 0.593 | 27.06 | 3,00000000 | 16.528
, INCLUSIVE ENCARGOS SOCIAIS DESONERADOS
20132 | MAO-DE-OBRA DE SERVENTE DA CONSTRUCAO CIVIL, INCLUSIVE ENCAR | H | 0.1805 | 18.17 | 3,00000000 | 3.3781
GOS SOCIAIS DESONERADOS
13.196.0138-0 | REVESTIMENTO DRYWALL C/ESP.61MM(ESTRUTURA+CHAPA DE GESSO)EST | M2 |  | 50.41
RUTURADA C/MONTANTES SIMPLES AUTOPORTANTES 48MM,FIXADOS A GU
IAS HORIZONTAIS DE 48MM,AMBOS DE ACO GALV.C/ESP.0,5MM,C/UMA
CHAPA DE GESSO ACARTONADO,STANDARD,ESP.12,5MM,LARG.1200MM,BO
RDA REBAIXADA,FIXADA AOS MONTANTES POR MEIO DE PARAFUSOS.APL
ICACAO EM AREAS SECAS.FORNECIMENTO E COLOCACAO
01975 | MAO-DE-OBRA DE MONTADOR A (MONTAGEM DE ESTRUTURAS METALICAS) | H | 0.35 | 30.07 | 3,00000000 | 10.8402
, INCLUSIVE ENCARGOS SOCIAIS
01999 | MAO-DE-OBRA DE SERVENTE DA CONSTRUCAO CIVIL, INCLUSIVE ENCAR | H | 0.109 | 20.19 | 3,00000000 | 2.2667
GOS SOCIAIS
14630 | CHAPA DE GESSO ACARTONADO, STANDARD (ST), COR BRANCA, ESP=12 | M2 | 1.05 | 18.7784 |  | 19.7173
.5MM, 1200X2400MM (LXC)
14637 | FITA DE PAPEL MICROPERFURADO 50X150MM, PARA TRATAMENTO DE JU | M | 1.4 | 0.2914 |  | 0.408
NTAS DE CHAPA DE GESSO PARA DRYWALL
14638 | FITA PARA TRATAMENTO ACUSTICO (BANDA ACUSTICA) 3000X48MM | M | 0.7 | 2.26 |  | 1.582
14642 | MASSA P/REJUNTE (EM PO),P/DRYWALL,A BASE DE GESSO,SECAGEM RA | KG | 0.35 | 3.34 |  | 1.169
PIDA,P/TRAT. DE JUNTAS DE CHAPA DE GESSO(C/ADICAO DE AGUA)
14646 | PERFIL GUIA, FORMATO U, EM ACO ZINCADO, PARA ESTRUTURA PARED | M | 0.7 | 4.82 |  | 3.374
E DRYWALL, ESP=0,5MM, 48X3000MM (LXC)
14650 | PERFIL MONTANTE, FORMATO"C", EM ACO ZINCADO, PARA ESTRUTURA | M | 1.75 | 5.5 |  | 9.625
PAREDE DRYWALL, ESP=0,5MM, 48X3000MM (LXC)
14657 | PARAFUSO PARA DRYWALL, EM ACO FOSFATIZADO, CABECA TROMBETA E | UN | 10 | 0.0302 |  | 0.302
PONTA AGULHA (TA), COMPRIMENTO 25MM
14660 | PINO DE ACO COM ARRUELA CONICA, DIAMETRO ARRUELA=23MM E COMP | UN | 2.5556 | 0.441 |  | 1.127
RIMENTO DE HASTE=27MM (ACAO INDIRETA)
13.196.0138-A | REVESTIMENTO DRYWALL C/ESP.61MM(ESTRUTURA+CHAPA DE GESSO)EST | M2 |  | 49.09
RUTURADA C/MONTANTES SIMPLES AUTOPORTANTES 48MM,FIXADOS A GU
IAS HORIZONTAIS DE 48MM,AMBOS DE ACO GALV.C/ESP.0,5MM,C/UMA
CHAPA DE GESSO ACARTONADO,STANDARD,ESP.12,5MM,LARG.1200MM,BO
RDA REBAIXADA,FIXADA AOS MONTANTES POR MEIO DE PARAFUSOS.APL
ICACAO EM AREAS SECAS.FORNECIMENTO E COLOCACAO
14630 | CHAPA DE GESSO ACARTONADO, STANDARD (ST), COR BRANCA, ESP=12 | M2 | 1.05 | 18.7784 |  | 19.7173
.5MM, 1200X2400MM (LXC)
14637 | FITA DE PAPEL MICROPERFURADO 50X150MM, PARA TRATAMENTO DE JU | M | 1.4 | 0.2914 |  | 0.408
NTAS DE CHAPA DE GESSO PARA DRYWALL
14638 | FITA PARA TRATAMENTO ACUSTICO (BANDA ACUSTICA) 3000X48MM | M | 0.7 | 2.26 |  | 1.582
14642 | MASSA P/REJUNTE (EM PO),P/DRYWALL,A BASE DE GESSO,SECAGEM RA | KG | 0.35 | 3.34 |  | 1.169
PIDA,P/TRAT. DE JUNTAS DE CHAPA DE GESSO(C/ADICAO DE AGUA)
14646 | PERFIL GUIA, FORMATO U, EM ACO ZINCADO, PARA ESTRUTURA PARED | M | 0.7 | 4.82 |  | 3.374
E DRYWALL, ESP=0,5MM, 48X3000MM (LXC)
14650 | PERFIL MONTANTE, FORMATO"C", EM ACO ZINCADO, PARA ESTRUTURA | M | 1.75 | 5.5 |  | 9.625
PAREDE DRYWALL, ESP=0,5MM, 48X3000MM (LXC)
14657 | PARAFUSO PARA DRYWALL, EM ACO FOSFATIZADO, CABECA TROMBETA E | UN | 10 | 0.0302 |  | 0.302
PONTA AGULHA (TA), COMPRIMENTO 25MM
14660 | PINO DE ACO COM ARRUELA CONICA, DIAMETRO ARRUELA=23MM E COMP | UN | 2.5556 | 0.441 |  | 1.127
RIMENTO DE HASTE=27MM (ACAO INDIRETA)
20102 | MAO-DE-OBRA DE MONTADOR A (MONTAGEM DE ESTRUTURAS METALICAS) | H | 0.35 | 27.06 | 3,00000000 | 9.7551
, INCLUSIVE ENCARGOS SOCIAIS DESONERADOS
20132 | MAO-DE-OBRA DE SERVENTE DA CONSTRUCAO CIVIL, INCLUSIVE ENCAR | H | 0.109 | 18.17 | 3,00000000 | 2.0399
GOS SOCIAIS DESONERADOS
13.196.0139-0 | REVESTIMENTO DRYWALL C/ESP.61MM(ESTRUTURA+CHAPA DE GESSO)EST | M2 |  | 77.3
RUTURADA C/MONTANTES SIMPLES AUTOPORTANTES DE 48MM,FIXADOS A
GUIAS HORIZONTAIS 48MM,AMBOS DE ACO GALV.C/ESP.0,5MM,C/UMA
CHAPA DE GESSO ACARTONADO,STANDARD,C/ADICAO DE LA MINERAL,ES
P.12,5MM,LARG.1200MM,BORDA REBAIXADA,FIXADA AOS MONTANTES PO
R MEIO DE PARAFUSOS.APLICACAO EM AREAS SECAS.FORN.E COLOC
01975 | MAO-DE-OBRA DE MONTADOR A (MONTAGEM DE ESTRUTURAS METALICAS) | H | 0.418 | 30.07 | 3,00000000 | 12.9463
, INCLUSIVE ENCARGOS SOCIAIS
01999 | MAO-DE-OBRA DE SERVENTE DA CONSTRUCAO CIVIL, INCLUSIVE ENCAR | H | 0.126 | 20.19 | 3,00000000 | 2.6203
GOS SOCIAIS
14630 | CHAPA DE GESSO ACARTONADO, STANDARD (ST), COR BRANCA, ESP=12 | M2 | 1.05 | 18.7784 |  | 19.7173
.5MM, 1200X2400MM (LXC)
14636 | FELTRO DE LA DE ROCHA, UMA FACE REVESTIDA COM FILME DE POLIP | M2 | 1.05 | 23.27 |  | 24.4335
ROPILENO, EM ROLO, DENSIDADE DE 32KGM3, ESP=50MM
14637 | FITA DE PAPEL MICROPERFURADO 50X150MM, PARA TRATAMENTO DE JU | M | 1.4 | 0.2914 |  | 0.408
NTAS DE CHAPA DE GESSO PARA DRYWALL
14638 | FITA PARA TRATAMENTO ACUSTICO (BANDA ACUSTICA) 3000X48MM | M | 0.7 | 2.26 |  | 1.582
14642 | MASSA P/REJUNTE (EM PO),P/DRYWALL,A BASE DE GESSO,SECAGEM RA | KG | 0.35 | 3.34 |  | 1.169
PIDA,P/TRAT. DE JUNTAS DE CHAPA DE GESSO(C/ADICAO DE AGUA)
14646 | PERFIL GUIA, FORMATO U, EM ACO ZINCADO, PARA ESTRUTURA PARED | M | 0.7 | 4.82 |  | 3.374
E DRYWALL, ESP=0,5MM, 48X3000MM (LXC)
14650 | PERFIL MONTANTE, FORMATO"C", EM ACO ZINCADO, PARA ESTRUTURA | M | 1.75 | 5.5 |  | 9.625
PAREDE DRYWALL, ESP=0,5MM, 48X3000MM (LXC)
14657 | PARAFUSO PARA DRYWALL, EM ACO FOSFATIZADO, CABECA TROMBETA E | UN | 10 | 0.0302 |  | 0.302
PONTA AGULHA (TA), COMPRIMENTO 25MM
14660 | PINO DE ACO COM ARRUELA CONICA, DIAMETRO ARRUELA=23MM E COMP | UN | 2.5556 | 0.441 |  | 1.127
RIMENTO DE HASTE=27MM (ACAO INDIRETA)
13.196.0139-A | REVESTIMENTO DRYWALL C/ESP.61MM(ESTRUTURA+CHAPA DE GESSO)EST | M2 |  | 75.74
RUTURADA C/MONTANTES SIMPLES AUTOPORTANTES DE 48MM,FIXADOS A
GUIAS HORIZONTAIS 48MM,AMBOS DE ACO GALV.C/ESP.0,5MM,C/UMA
CHAPA DE GESSO ACARTONADO,STANDARD,C/ADICAO DE LA MINERAL,ES
P.12,5MM,LARG.1200MM,BORDA REBAIXADA,FIXADA AOS MONTANTES PO
R MEIO DE PARAFUSOS.APLICACAO EM AREAS SECAS.FORN.E COLOC
14630 | CHAPA DE GESSO ACARTONADO, STANDARD (ST), COR BRANCA, ESP=12 | M2 | 1.05 | 18.7784 |  | 19.7173
.5MM, 1200X2400MM (LXC)
14636 | FELTRO DE LA DE ROCHA, UMA FACE REVESTIDA COM FILME DE POLIP | M2 | 1.05 | 23.27 |  | 24.4335
ROPILENO, EM ROLO, DENSIDADE DE 32KGM3, ESP=50MM
14637 | FITA DE PAPEL MICROPERFURADO 50X150MM, PARA TRATAMENTO DE JU | M | 1.4 | 0.2914 |  | 0.408
NTAS DE CHAPA DE GESSO PARA DRYWALL
14638 | FITA PARA TRATAMENTO ACUSTICO (BANDA ACUSTICA) 3000X48MM | M | 0.7 | 2.26 |  | 1.582
14642 | MASSA P/REJUNTE (EM PO),P/DRYWALL,A BASE DE GESSO,SECAGEM RA | KG | 0.35 | 3.34 |  | 1.169
PIDA,P/TRAT. DE JUNTAS DE CHAPA DE GESSO(C/ADICAO DE AGUA)
14646 | PERFIL GUIA, FORMATO U, EM ACO ZINCADO, PARA ESTRUTURA PARED | M | 0.7 | 4.82 |  | 3.374
E DRYWALL, ESP=0,5MM, 48X3000MM (LXC)
14650 | PERFIL MONTANTE, FORMATO"C", EM ACO ZINCADO, PARA ESTRUTURA | M | 1.75 | 5.5 |  | 9.625
PAREDE DRYWALL, ESP=0,5MM, 48X3000MM (LXC)
14657 | PARAFUSO PARA DRYWALL, EM ACO FOSFATIZADO, CABECA TROMBETA E | UN | 10 | 0.0302 |  | 0.302
PONTA AGULHA (TA), COMPRIMENTO 25MM
14660 | PINO DE ACO COM ARRUELA CONICA, DIAMETRO ARRUELA=23MM E COMP | UN | 2.5556 | 0.441 |  | 1.127
RIMENTO DE HASTE=27MM (ACAO INDIRETA)
20102 | MAO-DE-OBRA DE MONTADOR A (MONTAGEM DE ESTRUTURAS METALICAS) | H | 0.418 | 27.06 | 3,00000000 | 11.6504
, INCLUSIVE ENCARGOS SOCIAIS DESONERADOS
20132 | MAO-DE-OBRA DE SERVENTE DA CONSTRUCAO CIVIL, INCLUSIVE ENCAR | H | 0.126 | 18.17 | 3,00000000 | 2.3581
GOS SOCIAIS DESONERADOS
13.196.0140-0 | REVESTIMENTO DRYWALL C/ESP.61MM(ESTRUTURA+CHAPA DE GESSO)EST | M2 |  | 59.73
RUTURADA C/MONTANTES SIMPLES AUTOPORTANTES 48MM,FIXADOS A GU
IAS HORIZONTAIS 48MM,AMBOS DE ACO GALV.C/ESP.0,5MM,C/UMA CHA
PA DE GESSO ACARTONADO,TIPO RU(RESISTENTE A UMIDADE),ESP.12,
5MM,LARG.1200MM,BORDA REBAIXADA,FIXADA AOS MONTANTES POR MEI
O DE PARAFUSOS.APLICACAO EM AREAS SECAS.FORN.E COLOCACAO
01975 | MAO-DE-OBRA DE MONTADOR A (MONTAGEM DE ESTRUTURAS METALICAS) | H | 0.35 | 30.07 | 3,00000000 | 10.8402
, INCLUSIVE ENCARGOS SOCIAIS
01999 | MAO-DE-OBRA DE SERVENTE DA CONSTRUCAO CIVIL, INCLUSIVE ENCAR | H | 0.109 | 20.19 | 3,00000000 | 2.2667
GOS SOCIAIS
14632 | CHAPA DE GESSO ACARTONADO, RESISTENTE A UMIDADE(RU), ESP=12, | M2 | 1.05 | 27.66 |  | 29.043
5MM, 1200X2400MM (LXC)
14637 | FITA DE PAPEL MICROPERFURADO 50X150MM, PARA TRATAMENTO DE JU | M | 1.4 | 0.2914 |  | 0.408
NTAS DE CHAPA DE GESSO PARA DRYWALL
14638 | FITA PARA TRATAMENTO ACUSTICO (BANDA ACUSTICA) 3000X48MM | M | 0.7 | 2.26 |  | 1.582
14642 | MASSA P/REJUNTE (EM PO),P/DRYWALL,A BASE DE GESSO,SECAGEM RA | KG | 0.35 | 3.34 |  | 1.169
PIDA,P/TRAT. DE JUNTAS DE CHAPA DE GESSO(C/ADICAO DE AGUA)
14646 | PERFIL GUIA, FORMATO U, EM ACO ZINCADO, PARA ESTRUTURA PARED | M | 0.7 | 4.82 |  | 3.374
E DRYWALL, ESP=0,5MM, 48X3000MM (LXC)
14650 | PERFIL MONTANTE, FORMATO"C", EM ACO ZINCADO, PARA ESTRUTURA | M | 1.75 | 5.5 |  | 9.625
PAREDE DRYWALL, ESP=0,5MM, 48X3000MM (LXC)
14657 | PARAFUSO PARA DRYWALL, EM ACO FOSFATIZADO, CABECA TROMBETA E | UN | 10 | 0.0302 |  | 0.302
PONTA AGULHA (TA), COMPRIMENTO 25MM
14660 | PINO DE ACO COM ARRUELA CONICA, DIAMETRO ARRUELA=23MM E COMP | UN | 2.5556 | 0.441 |  | 1.127
RIMENTO DE HASTE=27MM (ACAO INDIRETA)
13.196.0140-A | REVESTIMENTO DRYWALL C/ESP.61MM(ESTRUTURA+CHAPA DE GESSO)EST | M2 |  | 58.42
RUTURADA C/MONTANTES SIMPLES AUTOPORTANTES 48MM,FIXADOS A GU
IAS HORIZONTAIS 48MM,AMBOS DE ACO GALV.C/ESP.0,5MM,C/UMA CHA
PA DE GESSO ACARTONADO,TIPO RU(RESISTENTE A UMIDADE),ESP.12,
5MM,LARG.1200MM,BORDA REBAIXADA,FIXADA AOS MONTANTES POR MEI
O DE PARAFUSOS.APLICACAO EM AREAS SECAS.FORN.E COLOCACAO
14632 | CHAPA DE GESSO ACARTONADO, RESISTENTE A UMIDADE(RU), ESP=12, | M2 | 1.05 | 27.66 |  | 29.043
5MM, 1200X2400MM (LXC)
14637 | FITA DE PAPEL MICROPERFURADO 50X150MM, PARA TRATAMENTO DE JU | M | 1.4 | 0.2914 |  | 0.408
NTAS DE CHAPA DE GESSO PARA DRYWALL
14638 | FITA PARA TRATAMENTO ACUSTICO (BANDA ACUSTICA) 3000X48MM | M | 0.7 | 2.26 |  | 1.582
14642 | MASSA P/REJUNTE (EM PO),P/DRYWALL,A BASE DE GESSO,SECAGEM RA | KG | 0.35 | 3.34 |  | 1.169
PIDA,P/TRAT. DE JUNTAS DE CHAPA DE GESSO(C/ADICAO DE AGUA)
14646 | PERFIL GUIA, FORMATO U, EM ACO ZINCADO, PARA ESTRUTURA PARED | M | 0.7 | 4.82 |  | 3.374
E DRYWALL, ESP=0,5MM, 48X3000MM (LXC)
14650 | PERFIL MONTANTE, FORMATO"C", EM ACO ZINCADO, PARA ESTRUTURA | M | 1.75 | 5.5 |  | 9.625
PAREDE DRYWALL, ESP=0,5MM, 48X3000MM (LXC)
14657 | PARAFUSO PARA DRYWALL, EM ACO FOSFATIZADO, CABECA TROMBETA E | UN | 10 | 0.0302 |  | 0.302
PONTA AGULHA (TA), COMPRIMENTO 25MM
14660 | PINO DE ACO COM ARRUELA CONICA, DIAMETRO ARRUELA=23MM E COMP | UN | 2.5556 | 0.441 |  | 1.127
RIMENTO DE HASTE=27MM (ACAO INDIRETA)
20102 | MAO-DE-OBRA DE MONTADOR A (MONTAGEM DE ESTRUTURAS METALICAS) | H | 0.35 | 27.06 | 3,00000000 | 9.7551
, INCLUSIVE ENCARGOS SOCIAIS DESONERADOS
20132 | MAO-DE-OBRA DE SERVENTE DA CONSTRUCAO CIVIL, INCLUSIVE ENCAR | H | 0.109 | 18.17 | 3,00000000 | 2.0399
GOS SOCIAIS DESONERADOS
13.196.0141-0 | REVESTIMENTO DRYWALL C/ESP.61MM(ESTRUTURA+CHAPA DE GESSO)EST | M2 |  | 86.62
RUTURADA C/MONTANTES SIMPLES AUTOPORTANTES 48MM,FIXADOS A GU
IAS HORIZONTAIS 48MM,AMBOS DE ACO GALV.C/ESP.0,5MM,C/UMA CHA
PA DE GESSO ACARTONADO,TIPO RU(RESISTENTE A UMIDADE),C/ADICA
O LA MINERAL,ESP.12,5MM,LARG.1200MM,BORDA REBAIXADA,FIXADA A
OS MONTANTES POR MEIO DE PARAFUSOS.APLICACAO AREAS SECAS.F/C
01975 | MAO-DE-OBRA DE MONTADOR A (MONTAGEM DE ESTRUTURAS METALICAS) | H | 0.418 | 30.07 | 3,00000000 | 12.9463
, INCLUSIVE ENCARGOS SOCIAIS
01999 | MAO-DE-OBRA DE SERVENTE DA CONSTRUCAO CIVIL, INCLUSIVE ENCAR | H | 0.126 | 20.19 | 3,00000000 | 2.6203
GOS SOCIAIS
14632 | CHAPA DE GESSO ACARTONADO, RESISTENTE A UMIDADE(RU), ESP=12, | M2 | 1.05 | 27.66 |  | 29.043
5MM, 1200X2400MM (LXC)
14636 | FELTRO DE LA DE ROCHA, UMA FACE REVESTIDA COM FILME DE POLIP | M2 | 1.05 | 23.27 |  | 24.4335
ROPILENO, EM ROLO, DENSIDADE DE 32KGM3, ESP=50MM
14637 | FITA DE PAPEL MICROPERFURADO 50X150MM, PARA TRATAMENTO DE JU | M | 1.4 | 0.2914 |  | 0.408
NTAS DE CHAPA DE GESSO PARA DRYWALL
14638 | FITA PARA TRATAMENTO ACUSTICO (BANDA ACUSTICA) 3000X48MM | M | 0.7 | 2.26 |  | 1.582
14642 | MASSA P/REJUNTE (EM PO),P/DRYWALL,A BASE DE GESSO,SECAGEM RA | KG | 0.35 | 3.34 |  | 1.169
PIDA,P/TRAT. DE JUNTAS DE CHAPA DE GESSO(C/ADICAO DE AGUA)
14646 | PERFIL GUIA, FORMATO U, EM ACO ZINCADO, PARA ESTRUTURA PARED | M | 0.7 | 4.82 |  | 3.374
E DRYWALL, ESP=0,5MM, 48X3000MM (LXC)
14650 | PERFIL MONTANTE, FORMATO"C", EM ACO ZINCADO, PARA ESTRUTURA | M | 1.75 | 5.5 |  | 9.625
PAREDE DRYWALL, ESP=0,5MM, 48X3000MM (LXC)
14657 | PARAFUSO PARA DRYWALL, EM ACO FOSFATIZADO, CABECA TROMBETA E | UN | 10 | 0.0302 |  | 0.302
PONTA AGULHA (TA), COMPRIMENTO 25MM
14660 | PINO DE ACO COM ARRUELA CONICA, DIAMETRO ARRUELA=23MM E COMP | UN | 2.5556 | 0.441 |  | 1.127
RIMENTO DE HASTE=27MM (ACAO INDIRETA)
13.196.0141-A | REVESTIMENTO DRYWALL C/ESP.61MM(ESTRUTURA+CHAPA DE GESSO)EST | M2 |  | 85.07
RUTURADA C/MONTANTES SIMPLES AUTOPORTANTES 48MM,FIXADOS A GU
IAS HORIZONTAIS 48MM,AMBOS DE ACO GALV.C/ESP.0,5MM,C/UMA CHA
PA DE GESSO ACARTONADO,TIPO RU(RESISTENTE A UMIDADE),C/ADICA
O LA MINERAL,ESP.12,5MM,LARG.1200MM,BORDA REBAIXADA,FIXADA A
OS MONTANTES POR MEIO DE PARAFUSOS.APLICACAO AREAS SECAS.F/C
14632 | CHAPA DE GESSO ACARTONADO, RESISTENTE A UMIDADE(RU), ESP=12, | M2 | 1.05 | 27.66 |  | 29.043
5MM, 1200X2400MM (LXC)
14636 | FELTRO DE LA DE ROCHA, UMA FACE REVESTIDA COM FILME DE POLIP | M2 | 1.05 | 23.27 |  | 24.4335
ROPILENO, EM ROLO, DENSIDADE DE 32KGM3, ESP=50MM
14637 | FITA DE PAPEL MICROPERFURADO 50X150MM, PARA TRATAMENTO DE JU | M | 1.4 | 0.2914 |  | 0.408
NTAS DE CHAPA DE GESSO PARA DRYWALL
14638 | FITA PARA TRATAMENTO ACUSTICO (BANDA ACUSTICA) 3000X48MM | M | 0.7 | 2.26 |  | 1.582
14642 | MASSA P/REJUNTE (EM PO),P/DRYWALL,A BASE DE GESSO,SECAGEM RA | KG | 0.35 | 3.34 |  | 1.169
PIDA,P/TRAT. DE JUNTAS DE CHAPA DE GESSO(C/ADICAO DE AGUA)
14646 | PERFIL GUIA, FORMATO U, EM ACO ZINCADO, PARA ESTRUTURA PARED | M | 0.7 | 4.82 |  | 3.374
E DRYWALL, ESP=0,5MM, 48X3000MM (LXC)
14650 | PERFIL MONTANTE, FORMATO"C", EM ACO ZINCADO, PARA ESTRUTURA | M | 1.75 | 5.5 |  | 9.625
PAREDE DRYWALL, ESP=0,5MM, 48X3000MM (LXC)
14657 | PARAFUSO PARA DRYWALL, EM ACO FOSFATIZADO, CABECA TROMBETA E | UN | 10 | 0.0302 |  | 0.302
PONTA AGULHA (TA), COMPRIMENTO 25MM
14660 | PINO DE ACO COM ARRUELA CONICA, DIAMETRO ARRUELA=23MM E COMP | UN | 2.5556 | 0.441 |  | 1.127
RIMENTO DE HASTE=27MM (ACAO INDIRETA)
20102 | MAO-DE-OBRA DE MONTADOR A (MONTAGEM DE ESTRUTURAS METALICAS) | H | 0.418 | 27.06 | 3,00000000 | 11.6504
, INCLUSIVE ENCARGOS SOCIAIS DESONERADOS
20132 | MAO-DE-OBRA DE SERVENTE DA CONSTRUCAO CIVIL, INCLUSIVE ENCAR | H | 0.126 | 18.17 | 3,00000000 | 2.3581
GOS SOCIAIS DESONERADOS
13.196.0142-0 | REVESTIMENTO DE DRYWALL C/ESP.61MM(ESTRUTURA+CHAPA DE GESSO) | M2 |  | 58.17
ESTRUTURADA C/MONTANTES SIMPLES AUTOPORTANTES 48MM,FIXADOS A
GUIAS HORIZONTAIS 48MM,AMBOS DE ACO GALV.C/ESP.0,5MM,COM UM
A CHAPA DE GESSO ACARTONADO,TIPO RF(RESISTENTE AO FOGO),ESP.
12,5MM,LARG.1200MM,BORDA REBAIXADA,FIXADA AOS MONTANTES POR
MEIO DE PARAFUSOS.APLICACAO EM AREAS SECAS.FORN. E COLOCACAO
01975 | MAO-DE-OBRA DE MONTADOR A (MONTAGEM DE ESTRUTURAS METALICAS) | H | 0.35 | 30.07 | 3,00000000 | 10.8402
, INCLUSIVE ENCARGOS SOCIAIS
01999 | MAO-DE-OBRA DE SERVENTE DA CONSTRUCAO CIVIL, INCLUSIVE ENCAR | H | 0.109 | 20.19 | 3,00000000 | 2.2667
GOS SOCIAIS
14634 | CHAPA DE GESSO ACARTONADO, RESISTENTE AO FOGO (RF), ESP=12,5 | M2 | 1.05 | 26.17 |  | 27.4785
MM, 1200X2400MM (LXC)
14637 | FITA DE PAPEL MICROPERFURADO 50X150MM, PARA TRATAMENTO DE JU | M | 1.4 | 0.2914 |  | 0.408
NTAS DE CHAPA DE GESSO PARA DRYWALL
14638 | FITA PARA TRATAMENTO ACUSTICO (BANDA ACUSTICA) 3000X48MM | M | 0.7 | 2.26 |  | 1.582
14642 | MASSA P/REJUNTE (EM PO),P/DRYWALL,A BASE DE GESSO,SECAGEM RA | KG | 0.35 | 3.34 |  | 1.169
PIDA,P/TRAT. DE JUNTAS DE CHAPA DE GESSO(C/ADICAO DE AGUA)
14646 | PERFIL GUIA, FORMATO U, EM ACO ZINCADO, PARA ESTRUTURA PARED | M | 0.7 | 4.82 |  | 3.374
E DRYWALL, ESP=0,5MM, 48X3000MM (LXC)
14650 | PERFIL MONTANTE, FORMATO"C", EM ACO ZINCADO, PARA ESTRUTURA | M | 1.75 | 5.5 |  | 9.625
PAREDE DRYWALL, ESP=0,5MM, 48X3000MM (LXC)
14657 | PARAFUSO PARA DRYWALL, EM ACO FOSFATIZADO, CABECA TROMBETA E | UN | 10 | 0.0302 |  | 0.302
PONTA AGULHA (TA), COMPRIMENTO 25MM
14660 | PINO DE ACO COM ARRUELA CONICA, DIAMETRO ARRUELA=23MM E COMP | UN | 2.5556 | 0.441 |  | 1.127
RIMENTO DE HASTE=27MM (ACAO INDIRETA)
13.196.0142-A | REVESTIMENTO DE DRYWALL C/ESP.61MM(ESTRUTURA+CHAPA DE GESSO) | M2 |  | 56.86
ESTRUTURADA C/MONTANTES SIMPLES AUTOPORTANTES 48MM,FIXADOS A
GUIAS HORIZONTAIS 48MM,AMBOS DE ACO GALV.C/ESP.0,5MM,COM UM
A CHAPA DE GESSO ACARTONADO,TIPO RF(RESISTENTE AO FOGO),ESP.
12,5MM,LARG.1200MM,BORDA REBAIXADA,FIXADA AOS MONTANTES POR
MEIO DE PARAFUSOS.APLICACAO EM AREAS SECAS.FORN. E COLOCACAO
14634 | CHAPA DE GESSO ACARTONADO, RESISTENTE AO FOGO (RF), ESP=12,5 | M2 | 1.05 | 26.17 |  | 27.4785
MM, 1200X2400MM (LXC)
14637 | FITA DE PAPEL MICROPERFURADO 50X150MM, PARA TRATAMENTO DE JU | M | 1.4 | 0.2914 |  | 0.408
NTAS DE CHAPA DE GESSO PARA DRYWALL
14638 | FITA PARA TRATAMENTO ACUSTICO (BANDA ACUSTICA) 3000X48MM | M | 0.7 | 2.26 |  | 1.582
14642 | MASSA P/REJUNTE (EM PO),P/DRYWALL,A BASE DE GESSO,SECAGEM RA | KG | 0.35 | 3.34 |  | 1.169
PIDA,P/TRAT. DE JUNTAS DE CHAPA DE GESSO(C/ADICAO DE AGUA)
14646 | PERFIL GUIA, FORMATO U, EM ACO ZINCADO, PARA ESTRUTURA PARED | M | 0.7 | 4.82 |  | 3.374
E DRYWALL, ESP=0,5MM, 48X3000MM (LXC)
14650 | PERFIL MONTANTE, FORMATO"C", EM ACO ZINCADO, PARA ESTRUTURA | M | 1.75 | 5.5 |  | 9.625
PAREDE DRYWALL, ESP=0,5MM, 48X3000MM (LXC)
14657 | PARAFUSO PARA DRYWALL, EM ACO FOSFATIZADO, CABECA TROMBETA E | UN | 10 | 0.0302 |  | 0.302
PONTA AGULHA (TA), COMPRIMENTO 25MM
14660 | PINO DE ACO COM ARRUELA CONICA, DIAMETRO ARRUELA=23MM E COMP | UN | 2.5556 | 0.441 |  | 1.127
RIMENTO DE HASTE=27MM (ACAO INDIRETA)
20102 | MAO-DE-OBRA DE MONTADOR A (MONTAGEM DE ESTRUTURAS METALICAS) | H | 0.35 | 27.06 | 3,00000000 | 9.7551
, INCLUSIVE ENCARGOS SOCIAIS DESONERADOS
20132 | MAO-DE-OBRA DE SERVENTE DA CONSTRUCAO CIVIL, INCLUSIVE ENCAR | H | 0.109 | 18.17 | 3,00000000 | 2.0399
GOS SOCIAIS DESONERADOS
13.196.0143-0 | REVESTIMENTO DRYWALL C/ESP.61MM(ESTRUTURA+CHAPA DE GESSO)EST | M2 |  | 85.06
RUTURADA C/MONTANTES SIMPLES AUTOPORTANTES 48MM,FIXADOS A GU
IAS HORIZONTAIS 48MM,AMBOS ACO GALV.ESP.0,5MM,C/UMA CHAPA DE
GESSO ACARTONADO,RF(RESISTENTE AO FOGO),C/ADICAO DE LA MINE
RAL,ESP.12,5MM,LARG.1200MM,BORDA REBAIXADA,FIXADA AOS MONTAN
TES POR MEIO DE PARAFUSOS.APLICACAO AREAS SECAS.FORN.COLOC.
01975 | MAO-DE-OBRA DE MONTADOR A (MONTAGEM DE ESTRUTURAS METALICAS) | H | 0.418 | 30.07 | 3,00000000 | 12.9463
, INCLUSIVE ENCARGOS SOCIAIS
01999 | MAO-DE-OBRA DE SERVENTE DA CONSTRUCAO CIVIL, INCLUSIVE ENCAR | H | 0.126 | 20.19 | 3,00000000 | 2.6203
GOS SOCIAIS
14634 | CHAPA DE GESSO ACARTONADO, RESISTENTE AO FOGO (RF), ESP=12,5 | M2 | 1.05 | 26.17 |  | 27.4785
MM, 1200X2400MM (LXC)
14636 | FELTRO DE LA DE ROCHA, UMA FACE REVESTIDA COM FILME DE POLIP | M2 | 1.05 | 23.27 |  | 24.4335
ROPILENO, EM ROLO, DENSIDADE DE 32KGM3, ESP=50MM
14637 | FITA DE PAPEL MICROPERFURADO 50X150MM, PARA TRATAMENTO DE JU | M | 1.4 | 0.2914 |  | 0.408
NTAS DE CHAPA DE GESSO PARA DRYWALL
14638 | FITA PARA TRATAMENTO ACUSTICO (BANDA ACUSTICA) 3000X48MM | M | 0.7 | 2.26 |  | 1.582
14642 | MASSA P/REJUNTE (EM PO),P/DRYWALL,A BASE DE GESSO,SECAGEM RA | KG | 0.35 | 3.34 |  | 1.169
PIDA,P/TRAT. DE JUNTAS DE CHAPA DE GESSO(C/ADICAO DE AGUA)
14646 | PERFIL GUIA, FORMATO U, EM ACO ZINCADO, PARA ESTRUTURA PARED | M | 0.7 | 4.82 |  | 3.374
E DRYWALL, ESP=0,5MM, 48X3000MM (LXC)
14650 | PERFIL MONTANTE, FORMATO"C", EM ACO ZINCADO, PARA ESTRUTURA | M | 1.75 | 5.5 |  | 9.625
PAREDE DRYWALL, ESP=0,5MM, 48X3000MM (LXC)
14657 | PARAFUSO PARA DRYWALL, EM ACO FOSFATIZADO, CABECA TROMBETA E | UN | 10 | 0.0302 |  | 0.302
PONTA AGULHA (TA), COMPRIMENTO 25MM
14660 | PINO DE ACO COM ARRUELA CONICA, DIAMETRO ARRUELA=23MM E COMP | UN | 2.5556 | 0.441 |  | 1.127
RIMENTO DE HASTE=27MM (ACAO INDIRETA)
13.196.0143-A | REVESTIMENTO DRYWALL C/ESP.61MM(ESTRUTURA+CHAPA DE GESSO)EST | M2 |  | 83.5
RUTURADA C/MONTANTES SIMPLES AUTOPORTANTES 48MM,FIXADOS A GU
IAS HORIZONTAIS 48MM,AMBOS ACO GALV.ESP.0,5MM,C/UMA CHAPA DE
GESSO ACARTONADO,RF(RESISTENTE AO FOGO),C/ADICAO DE LA MINE
RAL,ESP.12,5MM,LARG.1200MM,BORDA REBAIXADA,FIXADA AOS MONTAN
TES POR MEIO DE PARAFUSOS.APLICACAO AREAS SECAS.FORN.COLOC.
14634 | CHAPA DE GESSO ACARTONADO, RESISTENTE AO FOGO (RF), ESP=12,5 | M2 | 1.05 | 26.17 |  | 27.4785
MM, 1200X2400MM (LXC)
14636 | FELTRO DE LA DE ROCHA, UMA FACE REVESTIDA COM FILME DE POLIP | M2 | 1.05 | 23.27 |  | 24.4335
ROPILENO, EM ROLO, DENSIDADE DE 32KGM3, ESP=50MM
14637 | FITA DE PAPEL MICROPERFURADO 50X150MM, PARA TRATAMENTO DE JU | M | 1.4 | 0.2914 |  | 0.408
NTAS DE CHAPA DE GESSO PARA DRYWALL
14638 | FITA PARA TRATAMENTO ACUSTICO (BANDA ACUSTICA) 3000X48MM | M | 0.7 | 2.26 |  | 1.582
14642 | MASSA P/REJUNTE (EM PO),P/DRYWALL,A BASE DE GESSO,SECAGEM RA | KG | 0.35 | 3.34 |  | 1.169
PIDA,P/TRAT. DE JUNTAS DE CHAPA DE GESSO(C/ADICAO DE AGUA)
14646 | PERFIL GUIA, FORMATO U, EM ACO ZINCADO, PARA ESTRUTURA PARED | M | 0.7 | 4.82 |  | 3.374
E DRYWALL, ESP=0,5MM, 48X3000MM (LXC)
14650 | PERFIL MONTANTE, FORMATO"C", EM ACO ZINCADO, PARA ESTRUTURA | M | 1.75 | 5.5 |  | 9.625
PAREDE DRYWALL, ESP=0,5MM, 48X3000MM (LXC)
14657 | PARAFUSO PARA DRYWALL, EM ACO FOSFATIZADO, CABECA TROMBETA E | UN | 10 | 0.0302 |  | 0.302
PONTA AGULHA (TA), COMPRIMENTO 25MM
14660 | PINO DE ACO COM ARRUELA CONICA, DIAMETRO ARRUELA=23MM E COMP | UN | 2.5556 | 0.441 |  | 1.127
RIMENTO DE HASTE=27MM (ACAO INDIRETA)
20102 | MAO-DE-OBRA DE MONTADOR A (MONTAGEM DE ESTRUTURAS METALICAS) | H | 0.418 | 27.06 | 3,00000000 | 11.6504
, INCLUSIVE ENCARGOS SOCIAIS DESONERADOS
20132 | MAO-DE-OBRA DE SERVENTE DA CONSTRUCAO CIVIL, INCLUSIVE ENCAR | H | 0.126 | 18.17 | 3,00000000 | 2.3581
GOS SOCIAIS DESONERADOS
13.196.0144-0 | REVESTIMENTO DE DRYWALL C/ESP.83MM(ESTRUTURA+CHAPA DE GESSO) | M2 |  | 52.92
ESTRUTURADA C/MONTANTES SIMPLES AUTOPORTANTES 70MM,FIXADAS A
GUIAS HORIZONTAIS 70MM,AMBOS DE ACO GALV.C/ESP.0,5MM,C/UMA
CHAPA DE GESSO ACARTONADO,TIPO ST(STANDARD),ESP.12,5MM,LARGU
RA 1200MM,BORDA REBAIXADA,FIXADA AOS MONTANTES POR MEIO DE P
ARAFUSOS.APLICACAO EM AREAS SECAS.FORNECIMENTO E COLOCACAO
01975 | MAO-DE-OBRA DE MONTADOR A (MONTAGEM DE ESTRUTURAS METALICAS) | H | 0.35 | 30.07 | 3,00000000 | 10.8402
, INCLUSIVE ENCARGOS SOCIAIS
01999 | MAO-DE-OBRA DE SERVENTE DA CONSTRUCAO CIVIL, INCLUSIVE ENCAR | H | 0.109 | 20.19 | 3,00000000 | 2.2667
GOS SOCIAIS
14630 | CHAPA DE GESSO ACARTONADO, STANDARD (ST), COR BRANCA, ESP=12 | M2 | 1.05 | 18.7784 |  | 19.7173
.5MM, 1200X2400MM (LXC)
14637 | FITA DE PAPEL MICROPERFURADO 50X150MM, PARA TRATAMENTO DE JU | M | 1.4 | 0.2914 |  | 0.408
NTAS DE CHAPA DE GESSO PARA DRYWALL
14639 | FITA PARA TRATAMENTO ACUSTICO (BANDA ACUSTICA) 3000X70MM | M | 0.7 | 3.19 |  | 2.233
14642 | MASSA P/REJUNTE (EM PO),P/DRYWALL,A BASE DE GESSO,SECAGEM RA | KG | 0.35 | 3.34 |  | 1.169
PIDA,P/TRAT. DE JUNTAS DE CHAPA DE GESSO(C/ADICAO DE AGUA)
14647 | PERFIL GUIA, FORMATO U, EM ACO ZINCADO, PARA ESTRUTURA PARED | M | 0.7 | 5.53 |  | 3.871
E DRYWALL, ESP=0,5MM, 70X3000MM (LXC)
14651 | PERFIL MONTANTE, FORMATO"C", EM ACO ZINCADO, PARA ESTRUTURA | M | 1.75 | 6.28 |  | 10.99
PAREDE DRYWALL, ESP=0,5MM, 70X3000MM (LXC)
14657 | PARAFUSO PARA DRYWALL, EM ACO FOSFATIZADO, CABECA TROMBETA E | UN | 10 | 0.0302 |  | 0.302
PONTA AGULHA (TA), COMPRIMENTO 25MM
14660 | PINO DE ACO COM ARRUELA CONICA, DIAMETRO ARRUELA=23MM E COMP | UN | 2.5556 | 0.441 |  | 1.127
RIMENTO DE HASTE=27MM (ACAO INDIRETA)
13.196.0144-A | REVESTIMENTO DE DRYWALL C/ESP.83MM(ESTRUTURA+CHAPA DE GESSO) | M2 |  | 51.61
ESTRUTURADA C/MONTANTES SIMPLES AUTOPORTANTES 70MM,FIXADAS A
GUIAS HORIZONTAIS 70MM,AMBOS DE ACO GALV.C/ESP.0,5MM,C/UMA
CHAPA DE GESSO ACARTONADO,TIPO ST(STANDARD),ESP.12,5MM,LARGU
RA 1200MM,BORDA REBAIXADA,FIXADA AOS MONTANTES POR MEIO DE P
ARAFUSOS.APLICACAO EM AREAS SECAS.FORNECIMENTO E COLOCACAO
14630 | CHAPA DE GESSO ACARTONADO, STANDARD (ST), COR BRANCA, ESP=12 | M2 | 1.05 | 18.7784 |  | 19.7173
.5MM, 1200X2400MM (LXC)
14637 | FITA DE PAPEL MICROPERFURADO 50X150MM, PARA TRATAMENTO DE JU | M | 1.4 | 0.2914 |  | 0.408
NTAS DE CHAPA DE GESSO PARA DRYWALL
14639 | FITA PARA TRATAMENTO ACUSTICO (BANDA ACUSTICA) 3000X70MM | M | 0.7 | 3.19 |  | 2.233
14642 | MASSA P/REJUNTE (EM PO),P/DRYWALL,A BASE DE GESSO,SECAGEM RA | KG | 0.35 | 3.34 |  | 1.169
PIDA,P/TRAT. DE JUNTAS DE CHAPA DE GESSO(C/ADICAO DE AGUA)
14647 | PERFIL GUIA, FORMATO U, EM ACO ZINCADO, PARA ESTRUTURA PARED | M | 0.7 | 5.53 |  | 3.871
E DRYWALL, ESP=0,5MM, 70X3000MM (LXC)
14651 | PERFIL MONTANTE, FORMATO"C", EM ACO ZINCADO, PARA ESTRUTURA | M | 1.75 | 6.28 |  | 10.99
PAREDE DRYWALL, ESP=0,5MM, 70X3000MM (LXC)
14657 | PARAFUSO PARA DRYWALL, EM ACO FOSFATIZADO, CABECA TROMBETA E | UN | 10 | 0.0302 |  | 0.302
PONTA AGULHA (TA), COMPRIMENTO 25MM
14660 | PINO DE ACO COM ARRUELA CONICA, DIAMETRO ARRUELA=23MM E COMP | UN | 2.5556 | 0.441 |  | 1.127
RIMENTO DE HASTE=27MM (ACAO INDIRETA)
20102 | MAO-DE-OBRA DE MONTADOR A (MONTAGEM DE ESTRUTURAS METALICAS) | H | 0.35 | 27.06 | 3,00000000 | 9.7551
, INCLUSIVE ENCARGOS SOCIAIS DESONERADOS
20132 | MAO-DE-OBRA DE SERVENTE DA CONSTRUCAO CIVIL, INCLUSIVE ENCAR | H | 0.109 | 18.17 | 3,00000000 | 2.0399
GOS SOCIAIS DESONERADOS
13.196.0145-0 | REVESTIMENTO DE DRYWALL C/ESP.83MM(ESTRUTURA+CHAPA DE GESSO) | M2 |  | 79.81
ESTRUTURADA C/MONTANTES SIMPLES AUTOPORTANTES 70MM,FIXADOS A
GUIAS HORIZONTAIS 70MM,AMBOS DE ACO GALV.C/ESP.0,5MM,C/UMA
CHAPA DE GESSO ACARTONADO,ST(STANDARD),C/ADICAO DE LA MINERA
L,ESP.12,5MM,LARG.1200MM,BORDA REBAIXADA,FIXADA AOS MONTANTE
S POR MEIO DE PARAFUSOS.APLICACAO AREAS SECAS.FORN.E COLOC.
01975 | MAO-DE-OBRA DE MONTADOR A (MONTAGEM DE ESTRUTURAS METALICAS) | H | 0.418 | 30.07 | 3,00000000 | 12.9463
, INCLUSIVE ENCARGOS SOCIAIS
01999 | MAO-DE-OBRA DE SERVENTE DA CONSTRUCAO CIVIL, INCLUSIVE ENCAR | H | 0.126 | 20.19 | 3,00000000 | 2.6203
GOS SOCIAIS
14630 | CHAPA DE GESSO ACARTONADO, STANDARD (ST), COR BRANCA, ESP=12 | M2 | 1.05 | 18.7784 |  | 19.7173
.5MM, 1200X2400MM (LXC)
14636 | FELTRO DE LA DE ROCHA, UMA FACE REVESTIDA COM FILME DE POLIP | M2 | 1.05 | 23.27 |  | 24.4335
ROPILENO, EM ROLO, DENSIDADE DE 32KGM3, ESP=50MM
14637 | FITA DE PAPEL MICROPERFURADO 50X150MM, PARA TRATAMENTO DE JU | M | 1.4 | 0.2914 |  | 0.408
NTAS DE CHAPA DE GESSO PARA DRYWALL
14639 | FITA PARA TRATAMENTO ACUSTICO (BANDA ACUSTICA) 3000X70MM | M | 0.7 | 3.19 |  | 2.233
14642 | MASSA P/REJUNTE (EM PO),P/DRYWALL,A BASE DE GESSO,SECAGEM RA | KG | 0.35 | 3.34 |  | 1.169
PIDA,P/TRAT. DE JUNTAS DE CHAPA DE GESSO(C/ADICAO DE AGUA)
14647 | PERFIL GUIA, FORMATO U, EM ACO ZINCADO, PARA ESTRUTURA PARED | M | 0.7 | 5.53 |  | 3.871
E DRYWALL, ESP=0,5MM, 70X3000MM (LXC)
14651 | PERFIL MONTANTE, FORMATO"C", EM ACO ZINCADO, PARA ESTRUTURA | M | 1.75 | 6.28 |  | 10.99
PAREDE DRYWALL, ESP=0,5MM, 70X3000MM (LXC)
14657 | PARAFUSO PARA DRYWALL, EM ACO FOSFATIZADO, CABECA TROMBETA E | UN | 10 | 0.0302 |  | 0.302
PONTA AGULHA (TA), COMPRIMENTO 25MM
14660 | PINO DE ACO COM ARRUELA CONICA, DIAMETRO ARRUELA=23MM E COMP | UN | 2.5556 | 0.441 |  | 1.127
RIMENTO DE HASTE=27MM (ACAO INDIRETA)
13.196.0145-A | REVESTIMENTO DE DRYWALL C/ESP.83MM(ESTRUTURA+CHAPA DE GESSO) | M2 |  | 78.25
ESTRUTURADA C/MONTANTES SIMPLES AUTOPORTANTES 70MM,FIXADOS A
GUIAS HORIZONTAIS 70MM,AMBOS DE ACO GALV.C/ESP.0,5MM,C/UMA
CHAPA DE GESSO ACARTONADO,ST(STANDARD),C/ADICAO DE LA MINERA
L,ESP.12,5MM,LARG.1200MM,BORDA REBAIXADA,FIXADA AOS MONTANTE
S POR MEIO DE PARAFUSOS.APLICACAO AREAS SECAS.FORN.E COLOC.
14630 | CHAPA DE GESSO ACARTONADO, STANDARD (ST), COR BRANCA, ESP=12 | M2 | 1.05 | 18.7784 |  | 19.7173
.5MM, 1200X2400MM (LXC)
14636 | FELTRO DE LA DE ROCHA, UMA FACE REVESTIDA COM FILME DE POLIP | M2 | 1.05 | 23.27 |  | 24.4335
ROPILENO, EM ROLO, DENSIDADE DE 32KGM3, ESP=50MM
14637 | FITA DE PAPEL MICROPERFURADO 50X150MM, PARA TRATAMENTO DE JU | M | 1.4 | 0.2914 |  | 0.408
NTAS DE CHAPA DE GESSO PARA DRYWALL
14639 | FITA PARA TRATAMENTO ACUSTICO (BANDA ACUSTICA) 3000X70MM | M | 0.7 | 3.19 |  | 2.233
14642 | MASSA P/REJUNTE (EM PO),P/DRYWALL,A BASE DE GESSO,SECAGEM RA | KG | 0.35 | 3.34 |  | 1.169
PIDA,P/TRAT. DE JUNTAS DE CHAPA DE GESSO(C/ADICAO DE AGUA)
14647 | PERFIL GUIA, FORMATO U, EM ACO ZINCADO, PARA ESTRUTURA PARED | M | 0.7 | 5.53 |  | 3.871
E DRYWALL, ESP=0,5MM, 70X3000MM (LXC)
14651 | PERFIL MONTANTE, FORMATO"C", EM ACO ZINCADO, PARA ESTRUTURA | M | 1.75 | 6.28 |  | 10.99
PAREDE DRYWALL, ESP=0,5MM, 70X3000MM (LXC)
14657 | PARAFUSO PARA DRYWALL, EM ACO FOSFATIZADO, CABECA TROMBETA E | UN | 10 | 0.0302 |  | 0.302
PONTA AGULHA (TA), COMPRIMENTO 25MM
14660 | PINO DE ACO COM ARRUELA CONICA, DIAMETRO ARRUELA=23MM E COMP | UN | 2.5556 | 0.441 |  | 1.127
RIMENTO DE HASTE=27MM (ACAO INDIRETA)
20102 | MAO-DE-OBRA DE MONTADOR A (MONTAGEM DE ESTRUTURAS METALICAS) | H | 0.418 | 27.06 | 3,00000000 | 11.6504
, INCLUSIVE ENCARGOS SOCIAIS DESONERADOS
20132 | MAO-DE-OBRA DE SERVENTE DA CONSTRUCAO CIVIL, INCLUSIVE ENCAR | H | 0.126 | 18.17 | 3,00000000 | 2.3581
GOS SOCIAIS DESONERADOS
13.196.0146-0 | REVESTIMENTO DE DRYWALL C/ESP.83MM(ESTRUTURA+CHAPA DE GESSO) | M2 |  | 62.24
ESTRUTURADA C/MONTANTES SIMPLES AUTOPORTANTES 70MM,FIXADOS A
GUIAS HORIZONTAIS 70MM,AMBOS DE ACO GALV.C/ESP.0,5MM,C/UMA
CHAPA DE GESSO ACARTONADO,TIPO RU(RESISTENTE A UMIDADE),ESP.
12,5MM,LARG.1200MM,BORDA REBAIXADA,FIXADA AOS MONTANTES POR
MEIO DE PARAFUSOS.APLICACAO EM AREAS SECAS.FORN.E COLOCACAO
01975 | MAO-DE-OBRA DE MONTADOR A (MONTAGEM DE ESTRUTURAS METALICAS) | H | 0.35 | 30.07 | 3,00000000 | 10.8402
, INCLUSIVE ENCARGOS SOCIAIS
01999 | MAO-DE-OBRA DE SERVENTE DA CONSTRUCAO CIVIL, INCLUSIVE ENCAR | H | 0.109 | 20.19 | 3,00000000 | 2.2667
GOS SOCIAIS
14632 | CHAPA DE GESSO ACARTONADO, RESISTENTE A UMIDADE(RU), ESP=12, | M2 | 1.05 | 27.66 |  | 29.043
5MM, 1200X2400MM (LXC)
14637 | FITA DE PAPEL MICROPERFURADO 50X150MM, PARA TRATAMENTO DE JU | M | 1.4 | 0.2914 |  | 0.408
NTAS DE CHAPA DE GESSO PARA DRYWALL
14639 | FITA PARA TRATAMENTO ACUSTICO (BANDA ACUSTICA) 3000X70MM | M | 0.7 | 3.19 |  | 2.233
14642 | MASSA P/REJUNTE (EM PO),P/DRYWALL,A BASE DE GESSO,SECAGEM RA | KG | 0.35 | 3.34 |  | 1.169
PIDA,P/TRAT. DE JUNTAS DE CHAPA DE GESSO(C/ADICAO DE AGUA)
14647 | PERFIL GUIA, FORMATO U, EM ACO ZINCADO, PARA ESTRUTURA PARED | M | 0.7 | 5.53 |  | 3.871
E DRYWALL, ESP=0,5MM, 70X3000MM (LXC)
14651 | PERFIL MONTANTE, FORMATO"C", EM ACO ZINCADO, PARA ESTRUTURA | M | 1.75 | 6.28 |  | 10.99
PAREDE DRYWALL, ESP=0,5MM, 70X3000MM (LXC)
14657 | PARAFUSO PARA DRYWALL, EM ACO FOSFATIZADO, CABECA TROMBETA E | UN | 10 | 0.0302 |  | 0.302
PONTA AGULHA (TA), COMPRIMENTO 25MM
14660 | PINO DE ACO COM ARRUELA CONICA, DIAMETRO ARRUELA=23MM E COMP | UN | 2.5556 | 0.441 |  | 1.127
RIMENTO DE HASTE=27MM (ACAO INDIRETA)
13.196.0146-A | REVESTIMENTO DE DRYWALL C/ESP.83MM(ESTRUTURA+CHAPA DE GESSO) | M2 |  | 60.93
ESTRUTURADA C/MONTANTES SIMPLES AUTOPORTANTES 70MM,FIXADOS A
GUIAS HORIZONTAIS 70MM,AMBOS DE ACO GALV.C/ESP.0,5MM,C/UMA
CHAPA DE GESSO ACARTONADO,TIPO RU(RESISTENTE A UMIDADE),ESP.
12,5MM,LARG.1200MM,BORDA REBAIXADA,FIXADA AOS MONTANTES POR
MEIO DE PARAFUSOS.APLICACAO EM AREAS SECAS.FORN.E COLOCACAO
14632 | CHAPA DE GESSO ACARTONADO, RESISTENTE A UMIDADE(RU), ESP=12, | M2 | 1.05 | 27.66 |  | 29.043
5MM, 1200X2400MM (LXC)
14637 | FITA DE PAPEL MICROPERFURADO 50X150MM, PARA TRATAMENTO DE JU | M | 1.4 | 0.2914 |  | 0.408
NTAS DE CHAPA DE GESSO PARA DRYWALL
14639 | FITA PARA TRATAMENTO ACUSTICO (BANDA ACUSTICA) 3000X70MM | M | 0.7 | 3.19 |  | 2.233
14642 | MASSA P/REJUNTE (EM PO),P/DRYWALL,A BASE DE GESSO,SECAGEM RA | KG | 0.35 | 3.34 |  | 1.169
PIDA,P/TRAT. DE JUNTAS DE CHAPA DE GESSO(C/ADICAO DE AGUA)
14647 | PERFIL GUIA, FORMATO U, EM ACO ZINCADO, PARA ESTRUTURA PARED | M | 0.7 | 5.53 |  | 3.871
E DRYWALL, ESP=0,5MM, 70X3000MM (LXC)
14651 | PERFIL MONTANTE, FORMATO"C", EM ACO ZINCADO, PARA ESTRUTURA | M | 1.75 | 6.28 |  | 10.99
PAREDE DRYWALL, ESP=0,5MM, 70X3000MM (LXC)
14657 | PARAFUSO PARA DRYWALL, EM ACO FOSFATIZADO, CABECA TROMBETA E | UN | 10 | 0.0302 |  | 0.302
PONTA AGULHA (TA), COMPRIMENTO 25MM
14660 | PINO DE ACO COM ARRUELA CONICA, DIAMETRO ARRUELA=23MM E COMP | UN | 2.5556 | 0.441 |  | 1.127
RIMENTO DE HASTE=27MM (ACAO INDIRETA)
20102 | MAO-DE-OBRA DE MONTADOR A (MONTAGEM DE ESTRUTURAS METALICAS) | H | 0.35 | 27.06 | 3,00000000 | 9.7551
, INCLUSIVE ENCARGOS SOCIAIS DESONERADOS
20132 | MAO-DE-OBRA DE SERVENTE DA CONSTRUCAO CIVIL, INCLUSIVE ENCAR | H | 0.109 | 18.17 | 3,00000000 | 2.0399
GOS SOCIAIS DESONERADOS
13.196.0147-0 | REVESTIMENTO DRYWALL C/ESP.83MM(ESTRUTURA+CHAPA DE GESSO)EST | M2 |  | 89.14
RUTURADA C/MONTANTES SIMPLES AUTOPORTANTES 70MM,FIXADOS A GU
IAS HORIZONTAIS 70MM,AMBOS ACO GALV.C/ESP.0,5MM,C/UMA CHAPA
DE GESSO ACARTONADO,RU(RESISTENTE A UMIDADE),C/ADICAO LA MIN
ERAL,ESP.12,5MM,LARG.1200MM,BORDA REBAIXADA,FIXADA AOS MONTA
NTES POR MEIO DE PARAFUSOS.APLICACAO AREAS SECAS.FORN.COLOC.
01975 | MAO-DE-OBRA DE MONTADOR A (MONTAGEM DE ESTRUTURAS METALICAS) | H | 0.418 | 30.07 | 3,00000000 | 12.9463
, INCLUSIVE ENCARGOS SOCIAIS
01999 | MAO-DE-OBRA DE SERVENTE DA CONSTRUCAO CIVIL, INCLUSIVE ENCAR | H | 0.126 | 20.19 | 3,00000000 | 2.6203
GOS SOCIAIS
14632 | CHAPA DE GESSO ACARTONADO, RESISTENTE A UMIDADE(RU), ESP=12, | M2 | 1.05 | 27.66 |  | 29.043
5MM, 1200X2400MM (LXC)
14636 | FELTRO DE LA DE ROCHA, UMA FACE REVESTIDA COM FILME DE POLIP | M2 | 1.05 | 23.27 |  | 24.4335
ROPILENO, EM ROLO, DENSIDADE DE 32KGM3, ESP=50MM
14637 | FITA DE PAPEL MICROPERFURADO 50X150MM, PARA TRATAMENTO DE JU | M | 1.4 | 0.2914 |  | 0.408
NTAS DE CHAPA DE GESSO PARA DRYWALL
14639 | FITA PARA TRATAMENTO ACUSTICO (BANDA ACUSTICA) 3000X70MM | M | 0.7 | 3.19 |  | 2.233
14642 | MASSA P/REJUNTE (EM PO),P/DRYWALL,A BASE DE GESSO,SECAGEM RA | KG | 0.35 | 3.34 |  | 1.169
PIDA,P/TRAT. DE JUNTAS DE CHAPA DE GESSO(C/ADICAO DE AGUA)
14647 | PERFIL GUIA, FORMATO U, EM ACO ZINCADO, PARA ESTRUTURA PARED | M | 0.7 | 5.53 |  | 3.871
E DRYWALL, ESP=0,5MM, 70X3000MM (LXC)
14651 | PERFIL MONTANTE, FORMATO"C", EM ACO ZINCADO, PARA ESTRUTURA | M | 1.75 | 6.28 |  | 10.99
PAREDE DRYWALL, ESP=0,5MM, 70X3000MM (LXC)
14657 | PARAFUSO PARA DRYWALL, EM ACO FOSFATIZADO, CABECA TROMBETA E | UN | 10 | 0.0302 |  | 0.302
PONTA AGULHA (TA), COMPRIMENTO 25MM
14660 | PINO DE ACO COM ARRUELA CONICA, DIAMETRO ARRUELA=23MM E COMP | UN | 2.5556 | 0.441 |  | 1.127
RIMENTO DE HASTE=27MM (ACAO INDIRETA)
13.196.0147-A | REVESTIMENTO DRYWALL C/ESP.83MM(ESTRUTURA+CHAPA DE GESSO)EST | M2 |  | 87.58
RUTURADA C/MONTANTES SIMPLES AUTOPORTANTES 70MM,FIXADOS A GU
IAS HORIZONTAIS 70MM,AMBOS ACO GALV.C/ESP.0,5MM,C/UMA CHAPA
DE GESSO ACARTONADO,RU(RESISTENTE A UMIDADE),C/ADICAO LA MIN
ERAL,ESP.12,5MM,LARG.1200MM,BORDA REBAIXADA,FIXADA AOS MONTA
NTES POR MEIO DE PARAFUSOS.APLICACAO AREAS SECAS.FORN.COLOC.
14632 | CHAPA DE GESSO ACARTONADO, RESISTENTE A UMIDADE(RU), ESP=12, | M2 | 1.05 | 27.66 |  | 29.043
5MM, 1200X2400MM (LXC)
14636 | FELTRO DE LA DE ROCHA, UMA FACE REVESTIDA COM FILME DE POLIP | M2 | 1.05 | 23.27 |  | 24.4335
ROPILENO, EM ROLO, DENSIDADE DE 32KGM3, ESP=50MM
14637 | FITA DE PAPEL MICROPERFURADO 50X150MM, PARA TRATAMENTO DE JU | M | 1.4 | 0.2914 |  | 0.408
NTAS DE CHAPA DE GESSO PARA DRYWALL
14639 | FITA PARA TRATAMENTO ACUSTICO (BANDA ACUSTICA) 3000X70MM | M | 0.7 | 3.19 |  | 2.233
14642 | MASSA P/REJUNTE (EM PO),P/DRYWALL,A BASE DE GESSO,SECAGEM RA | KG | 0.35 | 3.34 |  | 1.169
PIDA,P/TRAT. DE JUNTAS DE CHAPA DE GESSO(C/ADICAO DE AGUA)
14647 | PERFIL GUIA, FORMATO U, EM ACO ZINCADO, PARA ESTRUTURA PARED | M | 0.7 | 5.53 |  | 3.871
E DRYWALL, ESP=0,5MM, 70X3000MM (LXC)
14651 | PERFIL MONTANTE, FORMATO"C", EM ACO ZINCADO, PARA ESTRUTURA | M | 1.75 | 6.28 |  | 10.99
PAREDE DRYWALL, ESP=0,5MM, 70X3000MM (LXC)
14657 | PARAFUSO PARA DRYWALL, EM ACO FOSFATIZADO, CABECA TROMBETA E | UN | 10 | 0.0302 |  | 0.302
PONTA AGULHA (TA), COMPRIMENTO 25MM
14660 | PINO DE ACO COM ARRUELA CONICA, DIAMETRO ARRUELA=23MM E COMP | UN | 2.5556 | 0.441 |  | 1.127
RIMENTO DE HASTE=27MM (ACAO INDIRETA)
20102 | MAO-DE-OBRA DE MONTADOR A (MONTAGEM DE ESTRUTURAS METALICAS) | H | 0.418 | 27.06 | 3,00000000 | 11.6504
, INCLUSIVE ENCARGOS SOCIAIS DESONERADOS
20132 | MAO-DE-OBRA DE SERVENTE DA CONSTRUCAO CIVIL, INCLUSIVE ENCAR | H | 0.126 | 18.17 | 3,00000000 | 2.3581
GOS SOCIAIS DESONERADOS
13.196.0148-0 | REVESTIMENTO DE DRYWALL C/ESP.83MM(ESTRUTURA+CHAPA DE GESSO) | M2 |  | 60.68
ESTRUTURADA C/MONTANTES SIMPLES AUTOPORTANTES 70MM,FIXADOS A
GUIAS HORIZONTAIS 70MM,AMBOS DE ACO GALV.C/ESP.0,5MM,C/UMA
CHAPA DE GESSO ACARTONADO,TIPO RF(RESISTENTE AO FOGO),ESP.12
,5MM,LARG.1200MM,BORDA REBAIXADA,FIXADA AOS MONTANTES POR ME
IO DE PARAFUSOS.APLICACAO EM AREAS SECAS.FORN.E COLOCACAO
01975 | MAO-DE-OBRA DE MONTADOR A (MONTAGEM DE ESTRUTURAS METALICAS) | H | 0.35 | 30.07 | 3,00000000 | 10.8402
, INCLUSIVE ENCARGOS SOCIAIS
01999 | MAO-DE-OBRA DE SERVENTE DA CONSTRUCAO CIVIL, INCLUSIVE ENCAR | H | 0.109 | 20.19 | 3,00000000 | 2.2667
GOS SOCIAIS
14634 | CHAPA DE GESSO ACARTONADO, RESISTENTE AO FOGO (RF), ESP=12,5 | M2 | 1.05 | 26.17 |  | 27.4785
MM, 1200X2400MM (LXC)
14637 | FITA DE PAPEL MICROPERFURADO 50X150MM, PARA TRATAMENTO DE JU | M | 1.4 | 0.2914 |  | 0.408
NTAS DE CHAPA DE GESSO PARA DRYWALL
14639 | FITA PARA TRATAMENTO ACUSTICO (BANDA ACUSTICA) 3000X70MM | M | 0.7 | 3.19 |  | 2.233
14642 | MASSA P/REJUNTE (EM PO),P/DRYWALL,A BASE DE GESSO,SECAGEM RA | KG | 0.35 | 3.34 |  | 1.169
PIDA,P/TRAT. DE JUNTAS DE CHAPA DE GESSO(C/ADICAO DE AGUA)
14647 | PERFIL GUIA, FORMATO U, EM ACO ZINCADO, PARA ESTRUTURA PARED | M | 0.7 | 5.53 |  | 3.871
E DRYWALL, ESP=0,5MM, 70X3000MM (LXC)
14651 | PERFIL MONTANTE, FORMATO"C", EM ACO ZINCADO, PARA ESTRUTURA | M | 1.75 | 6.28 |  | 10.99
PAREDE DRYWALL, ESP=0,5MM, 70X3000MM (LXC)
14657 | PARAFUSO PARA DRYWALL, EM ACO FOSFATIZADO, CABECA TROMBETA E | UN | 10 | 0.0302 |  | 0.302
PONTA AGULHA (TA), COMPRIMENTO 25MM
14660 | PINO DE ACO COM ARRUELA CONICA, DIAMETRO ARRUELA=23MM E COMP | UN | 2.5556 | 0.441 |  | 1.127
RIMENTO DE HASTE=27MM (ACAO INDIRETA)
13.196.0148-A | REVESTIMENTO DE DRYWALL C/ESP.83MM(ESTRUTURA+CHAPA DE GESSO) | M2 |  | 59.37
ESTRUTURADA C/MONTANTES SIMPLES AUTOPORTANTES 70MM,FIXADOS A
GUIAS HORIZONTAIS 70MM,AMBOS DE ACO GALV.C/ESP.0,5MM,C/UMA
CHAPA DE GESSO ACARTONADO,TIPO RF(RESISTENTE AO FOGO),ESP.12
,5MM,LARG.1200MM,BORDA REBAIXADA,FIXADA AOS MONTANTES POR ME
IO DE PARAFUSOS.APLICACAO EM AREAS SECAS.FORN.E COLOCACAO
14634 | CHAPA DE GESSO ACARTONADO, RESISTENTE AO FOGO (RF), ESP=12,5 | M2 | 1.05 | 26.17 |  | 27.4785
MM, 1200X2400MM (LXC)
14637 | FITA DE PAPEL MICROPERFURADO 50X150MM, PARA TRATAMENTO DE JU | M | 1.4 | 0.2914 |  | 0.408
NTAS DE CHAPA DE GESSO PARA DRYWALL
14639 | FITA PARA TRATAMENTO ACUSTICO (BANDA ACUSTICA) 3000X70MM | M | 0.7 | 3.19 |  | 2.233
14642 | MASSA P/REJUNTE (EM PO),P/DRYWALL,A BASE DE GESSO,SECAGEM RA | KG | 0.35 | 3.34 |  | 1.169
PIDA,P/TRAT. DE JUNTAS DE CHAPA DE GESSO(C/ADICAO DE AGUA)
14647 | PERFIL GUIA, FORMATO U, EM ACO ZINCADO, PARA ESTRUTURA PARED | M | 0.7 | 5.53 |  | 3.871
E DRYWALL, ESP=0,5MM, 70X3000MM (LXC)
14651 | PERFIL MONTANTE, FORMATO"C", EM ACO ZINCADO, PARA ESTRUTURA | M | 1.75 | 6.28 |  | 10.99
PAREDE DRYWALL, ESP=0,5MM, 70X3000MM (LXC)
14657 | PARAFUSO PARA DRYWALL, EM ACO FOSFATIZADO, CABECA TROMBETA E | UN | 10 | 0.0302 |  | 0.302
PONTA AGULHA (TA), COMPRIMENTO 25MM
14660 | PINO DE ACO COM ARRUELA CONICA, DIAMETRO ARRUELA=23MM E COMP | UN | 2.5556 | 0.441 |  | 1.127
RIMENTO DE HASTE=27MM (ACAO INDIRETA)
20102 | MAO-DE-OBRA DE MONTADOR A (MONTAGEM DE ESTRUTURAS METALICAS) | H | 0.35 | 27.06 | 3,00000000 | 9.7551
, INCLUSIVE ENCARGOS SOCIAIS DESONERADOS
20132 | MAO-DE-OBRA DE SERVENTE DA CONSTRUCAO CIVIL, INCLUSIVE ENCAR | H | 0.109 | 18.17 | 3,00000000 | 2.0399
GOS SOCIAIS DESONERADOS
13.196.0149-0 | REVESTIMENTO DRYWALL ESP.83MM(ESTRUTURA+CHAPA DE GESSO)ESTRU | M2 |  | 87.57
TURADA C/MONTANTES AUTOPORTANTES 70MM,GUIAS HORIZONTAIS 70MM
,AMBOS ACO GALV.ESP.0,5MM,C/UMA CHAPA GESSO ACARTONADO,RF(RE
SISTENTE AO FOGO),C/ADICAO DE LA MINERAL,ESP.12,5MM,LARG.120
0MM,BORDA REBAIXADA,FIXADA AOS MONTANTES POR MEIO DE PARAFUS
OS,APLICACAO EM AREAS SECAS.FORNECIMENTO E COLOCACAO
01975 | MAO-DE-OBRA DE MONTADOR A (MONTAGEM DE ESTRUTURAS METALICAS) | H | 0.418 | 30.07 | 3,00000000 | 12.9463
, INCLUSIVE ENCARGOS SOCIAIS
01999 | MAO-DE-OBRA DE SERVENTE DA CONSTRUCAO CIVIL, INCLUSIVE ENCAR | H | 0.126 | 20.19 | 3,00000000 | 2.6203
GOS SOCIAIS
14634 | CHAPA DE GESSO ACARTONADO, RESISTENTE AO FOGO (RF), ESP=12,5 | M2 | 1.05 | 26.17 |  | 27.4785
MM, 1200X2400MM (LXC)
14636 | FELTRO DE LA DE ROCHA, UMA FACE REVESTIDA COM FILME DE POLIP | M2 | 1.05 | 23.27 |  | 24.4335
ROPILENO, EM ROLO, DENSIDADE DE 32KGM3, ESP=50MM
14637 | FITA DE PAPEL MICROPERFURADO 50X150MM, PARA TRATAMENTO DE JU | M | 1.4 | 0.2914 |  | 0.408
NTAS DE CHAPA DE GESSO PARA DRYWALL
14639 | FITA PARA TRATAMENTO ACUSTICO (BANDA ACUSTICA) 3000X70MM | M | 0.7 | 3.19 |  | 2.233
14642 | MASSA P/REJUNTE (EM PO),P/DRYWALL,A BASE DE GESSO,SECAGEM RA | KG | 0.35 | 3.34 |  | 1.169
PIDA,P/TRAT. DE JUNTAS DE CHAPA DE GESSO(C/ADICAO DE AGUA)
14647 | PERFIL GUIA, FORMATO U, EM ACO ZINCADO, PARA ESTRUTURA PARED | M | 0.7 | 5.53 |  | 3.871
E DRYWALL, ESP=0,5MM, 70X3000MM (LXC)
14651 | PERFIL MONTANTE, FORMATO"C", EM ACO ZINCADO, PARA ESTRUTURA | M | 1.75 | 6.28 |  | 10.99
PAREDE DRYWALL, ESP=0,5MM, 70X3000MM (LXC)
14657 | PARAFUSO PARA DRYWALL, EM ACO FOSFATIZADO, CABECA TROMBETA E | UN | 10 | 0.0302 |  | 0.302
PONTA AGULHA (TA), COMPRIMENTO 25MM
14660 | PINO DE ACO COM ARRUELA CONICA, DIAMETRO ARRUELA=23MM E COMP | UN | 2.5556 | 0.441 |  | 1.127
RIMENTO DE HASTE=27MM (ACAO INDIRETA)
13.196.0149-A | REVESTIMENTO DRYWALL ESP.83MM(ESTRUTURA+CHAPA DE GESSO)ESTRU | M2 |  | 86.02
TURADA C/MONTANTES AUTOPORTANTES 70MM,GUIAS HORIZONTAIS 70MM
,AMBOS ACO GALV.ESP.0,5MM,C/UMA CHAPA GESSO ACARTONADO,RF(RE
SISTENTE AO FOGO),C/ADICAO DE LA MINERAL,ESP.12,5MM,LARG.120
0MM,BORDA REBAIXADA,FIXADA AOS MONTANTES POR MEIO DE PARAFUS
OS,APLICACAO EM AREAS SECAS.FORNECIMENTO E COLOCACAO
14634 | CHAPA DE GESSO ACARTONADO, RESISTENTE AO FOGO (RF), ESP=12,5 | M2 | 1.05 | 26.17 |  | 27.4785
MM, 1200X2400MM (LXC)
14636 | FELTRO DE LA DE ROCHA, UMA FACE REVESTIDA COM FILME DE POLIP | M2 | 1.05 | 23.27 |  | 24.4335
ROPILENO, EM ROLO, DENSIDADE DE 32KGM3, ESP=50MM
14637 | FITA DE PAPEL MICROPERFURADO 50X150MM, PARA TRATAMENTO DE JU | M | 1.4 | 0.2914 |  | 0.408
NTAS DE CHAPA DE GESSO PARA DRYWALL
14639 | FITA PARA TRATAMENTO ACUSTICO (BANDA ACUSTICA) 3000X70MM | M | 0.7 | 3.19 |  | 2.233
14642 | MASSA P/REJUNTE (EM PO),P/DRYWALL,A BASE DE GESSO,SECAGEM RA | KG | 0.35 | 3.34 |  | 1.169
PIDA,P/TRAT. DE JUNTAS DE CHAPA DE GESSO(C/ADICAO DE AGUA)
14647 | PERFIL GUIA, FORMATO U, EM ACO ZINCADO, PARA ESTRUTURA PARED | M | 0.7 | 5.53 |  | 3.871
E DRYWALL, ESP=0,5MM, 70X3000MM (LXC)
14651 | PERFIL MONTANTE, FORMATO"C", EM ACO ZINCADO, PARA ESTRUTURA | M | 1.75 | 6.28 |  | 10.99
PAREDE DRYWALL, ESP=0,5MM, 70X3000MM (LXC)
14657 | PARAFUSO PARA DRYWALL, EM ACO FOSFATIZADO, CABECA TROMBETA E | UN | 10 | 0.0302 |  | 0.302
PONTA AGULHA (TA), COMPRIMENTO 25MM
14660 | PINO DE ACO COM ARRUELA CONICA, DIAMETRO ARRUELA=23MM E COMP | UN | 2.5556 | 0.441 |  | 1.127
RIMENTO DE HASTE=27MM (ACAO INDIRETA)
20102 | MAO-DE-OBRA DE MONTADOR A (MONTAGEM DE ESTRUTURAS METALICAS) | H | 0.418 | 27.06 | 3,00000000 | 11.6504
, INCLUSIVE ENCARGOS SOCIAIS DESONERADOS
20132 | MAO-DE-OBRA DE SERVENTE DA CONSTRUCAO CIVIL, INCLUSIVE ENCAR | H | 0.126 | 18.17 | 3,00000000 | 2.3581
GOS SOCIAIS DESONERADOS
13.196.0150-0 | REVESTIMENTO DE DRYWALL C/ESP.103MM(ESTRUTURA+CHAPA DE GESSO | M2 |  | 56.03
)ESTRUTURADA C/MONTANTES SIMPLES AUTOPORTANTES 90MM,FIXADOS
A GUIAS HORIZONTAIS 90MM,AMBOS DE ACO GALV.C/ESP.0,5MM,C/UMA
CHAPA DE GESSO ACARTONADO,TIPO ST(STANDARD),ESP.12,5MM,LARG
.1200MM,BORDA REBAIXADA,FIXADA AOS MONTANTES POR MEIO DE PAR
AFUSOS.APLICACAO EM AREAS SECAS.FORNECIMENTO E COLOCACAO
01975 | MAO-DE-OBRA DE MONTADOR A (MONTAGEM DE ESTRUTURAS METALICAS) | H | 0.35 | 30.07 | 3,00000000 | 10.8402
, INCLUSIVE ENCARGOS SOCIAIS
01999 | MAO-DE-OBRA DE SERVENTE DA CONSTRUCAO CIVIL, INCLUSIVE ENCAR | H | 0.109 | 20.19 | 3,00000000 | 2.2667
GOS SOCIAIS
14630 | CHAPA DE GESSO ACARTONADO, STANDARD (ST), COR BRANCA, ESP=12 | M2 | 1.05 | 18.7784 |  | 19.7173
.5MM, 1200X2400MM (LXC)
14637 | FITA DE PAPEL MICROPERFURADO 50X150MM, PARA TRATAMENTO DE JU | M | 1.4 | 0.2914 |  | 0.408
NTAS DE CHAPA DE GESSO PARA DRYWALL
14640 | FITA PARA TRATAMENTO ACUSTICO (BANDA ACUSTICA) 3000X90MM | M | 0.7 | 3.98 |  | 2.786
14642 | MASSA P/REJUNTE (EM PO),P/DRYWALL,A BASE DE GESSO,SECAGEM RA | KG | 0.35 | 3.34 |  | 1.169
PIDA,P/TRAT. DE JUNTAS DE CHAPA DE GESSO(C/ADICAO DE AGUA)
14648 | PERFIL GUIA, FORMATO U, EM ACO ZINCADO, PARA ESTRUTURA PARED | M | 0.7 | 6.48 |  | 4.536
E DRYWALL, ESP=0,5MM, 90X3000MM (LXC)
14652 | PERFIL MONTANTE, FORMATO"C", EM ACO ZINCADO, PARA ESTRUTURA | M | 1.75 | 7.36 |  | 12.88
PAREDE DRYWALL, ESP=0,5MM, 90X3000MM (LXC)
14657 | PARAFUSO PARA DRYWALL, EM ACO FOSFATIZADO, CABECA TROMBETA E | UN | 10 | 0.0302 |  | 0.302
PONTA AGULHA (TA), COMPRIMENTO 25MM
14660 | PINO DE ACO COM ARRUELA CONICA, DIAMETRO ARRUELA=23MM E COMP | UN | 2.5556 | 0.441 |  | 1.127
RIMENTO DE HASTE=27MM (ACAO INDIRETA)
13.196.0150-A | REVESTIMENTO DE DRYWALL C/ESP.103MM(ESTRUTURA+CHAPA DE GESSO | M2 |  | 54.72
)ESTRUTURADA C/MONTANTES SIMPLES AUTOPORTANTES 90MM,FIXADOS
A GUIAS HORIZONTAIS 90MM,AMBOS DE ACO GALV.C/ESP.0,5MM,C/UMA
CHAPA DE GESSO ACARTONADO,TIPO ST(STANDARD),ESP.12,5MM,LARG
.1200MM,BORDA REBAIXADA,FIXADA AOS MONTANTES POR MEIO DE PAR
AFUSOS.APLICACAO EM AREAS SECAS.FORNECIMENTO E COLOCACAO
14630 | CHAPA DE GESSO ACARTONADO, STANDARD (ST), COR BRANCA, ESP=12 | M2 | 1.05 | 18.7784 |  | 19.7173
.5MM, 1200X2400MM (LXC)
14637 | FITA DE PAPEL MICROPERFURADO 50X150MM, PARA TRATAMENTO DE JU | M | 1.4 | 0.2914 |  | 0.408
NTAS DE CHAPA DE GESSO PARA DRYWALL
14640 | FITA PARA TRATAMENTO ACUSTICO (BANDA ACUSTICA) 3000X90MM | M | 0.7 | 3.98 |  | 2.786
14642 | MASSA P/REJUNTE (EM PO),P/DRYWALL,A BASE DE GESSO,SECAGEM RA | KG | 0.35 | 3.34 |  | 1.169
PIDA,P/TRAT. DE JUNTAS DE CHAPA DE GESSO(C/ADICAO DE AGUA)
14648 | PERFIL GUIA, FORMATO U, EM ACO ZINCADO, PARA ESTRUTURA PARED | M | 0.7 | 6.48 |  | 4.536
E DRYWALL, ESP=0,5MM, 90X3000MM (LXC)
14652 | PERFIL MONTANTE, FORMATO"C", EM ACO ZINCADO, PARA ESTRUTURA | M | 1.75 | 7.36 |  | 12.88
PAREDE DRYWALL, ESP=0,5MM, 90X3000MM (LXC)
14657 | PARAFUSO PARA DRYWALL, EM ACO FOSFATIZADO, CABECA TROMBETA E | UN | 10 | 0.0302 |  | 0.302
PONTA AGULHA (TA), COMPRIMENTO 25MM
14660 | PINO DE ACO COM ARRUELA CONICA, DIAMETRO ARRUELA=23MM E COMP | UN | 2.5556 | 0.441 |  | 1.127
RIMENTO DE HASTE=27MM (ACAO INDIRETA)
20102 | MAO-DE-OBRA DE MONTADOR A (MONTAGEM DE ESTRUTURAS METALICAS) | H | 0.35 | 27.06 | 3,00000000 | 9.7551
, INCLUSIVE ENCARGOS SOCIAIS DESONERADOS
20132 | MAO-DE-OBRA DE SERVENTE DA CONSTRUCAO CIVIL, INCLUSIVE ENCAR | H | 0.109 | 18.17 | 3,00000000 | 2.0399
GOS SOCIAIS DESONERADOS
13.196.0151-0 | REVESTIMENTO DE DRYWALL C/ESP.103MM(ESTRUTURA+CHAPA DE GESSO | M2 |  | 82.92
)ESTRUTURADA C/MONTANTES SIMPLES AUTOPORTANTES 90MM,FIXADOS
A GUIAS HORIZONTAIS 90MM,AMBOS ACO GALV.C/ESP.0,5MM,C/UMA CH
APA DE GESSO ACARTONADO,TIPO ST(STANDARD),C/ADICAO DE LA MIN
ERAL,ESP.12,5MM,LARG.1200MM,BORDA REBAIXADA,FIXADA AOS MONTA
NTES POR MEIO DE PARAFUSOS.APLICACAO AREAS SECAS.FORN.COLOC.
01975 | MAO-DE-OBRA DE MONTADOR A (MONTAGEM DE ESTRUTURAS METALICAS) | H | 0.418 | 30.07 | 3,00000000 | 12.9463
, INCLUSIVE ENCARGOS SOCIAIS
01999 | MAO-DE-OBRA DE SERVENTE DA CONSTRUCAO CIVIL, INCLUSIVE ENCAR | H | 0.126 | 20.19 | 3,00000000 | 2.6203
GOS SOCIAIS
14630 | CHAPA DE GESSO ACARTONADO, STANDARD (ST), COR BRANCA, ESP=12 | M2 | 1.05 | 18.7784 |  | 19.7173
.5MM, 1200X2400MM (LXC)
14636 | FELTRO DE LA DE ROCHA, UMA FACE REVESTIDA COM FILME DE POLIP | M2 | 1.05 | 23.27 |  | 24.4335
ROPILENO, EM ROLO, DENSIDADE DE 32KGM3, ESP=50MM
14637 | FITA DE PAPEL MICROPERFURADO 50X150MM, PARA TRATAMENTO DE JU | M | 1.4 | 0.2914 |  | 0.408
NTAS DE CHAPA DE GESSO PARA DRYWALL
14640 | FITA PARA TRATAMENTO ACUSTICO (BANDA ACUSTICA) 3000X90MM | M | 0.7 | 3.98 |  | 2.786
14642 | MASSA P/REJUNTE (EM PO),P/DRYWALL,A BASE DE GESSO,SECAGEM RA | KG | 0.35 | 3.34 |  | 1.169
PIDA,P/TRAT. DE JUNTAS DE CHAPA DE GESSO(C/ADICAO DE AGUA)
14648 | PERFIL GUIA, FORMATO U, EM ACO ZINCADO, PARA ESTRUTURA PARED | M | 0.7 | 6.48 |  | 4.536
E DRYWALL, ESP=0,5MM, 90X3000MM (LXC)
14652 | PERFIL MONTANTE, FORMATO"C", EM ACO ZINCADO, PARA ESTRUTURA | M | 1.75 | 7.36 |  | 12.88
PAREDE DRYWALL, ESP=0,5MM, 90X3000MM (LXC)
14657 | PARAFUSO PARA DRYWALL, EM ACO FOSFATIZADO, CABECA TROMBETA E | UN | 10 | 0.0302 |  | 0.302
PONTA AGULHA (TA), COMPRIMENTO 25MM
14660 | PINO DE ACO COM ARRUELA CONICA, DIAMETRO ARRUELA=23MM E COMP | UN | 2.5556 | 0.441 |  | 1.127
RIMENTO DE HASTE=27MM (ACAO INDIRETA)
13.196.0151-A | REVESTIMENTO DE DRYWALL C/ESP.103MM(ESTRUTURA+CHAPA DE GESSO | M2 |  | 81.36
)ESTRUTURADA C/MONTANTES SIMPLES AUTOPORTANTES 90MM,FIXADOS
A GUIAS HORIZONTAIS 90MM,AMBOS ACO GALV.C/ESP.0,5MM,C/UMA CH
APA DE GESSO ACARTONADO,TIPO ST(STANDARD),C/ADICAO DE LA MIN
ERAL,ESP.12,5MM,LARG.1200MM,BORDA REBAIXADA,FIXADA AOS MONTA
NTES POR MEIO DE PARAFUSOS.APLICACAO AREAS SECAS.FORN.COLOC.
14630 | CHAPA DE GESSO ACARTONADO, STANDARD (ST), COR BRANCA, ESP=12 | M2 | 1.05 | 18.7784 |  | 19.7173
.5MM, 1200X2400MM (LXC)
14636 | FELTRO DE LA DE ROCHA, UMA FACE REVESTIDA COM FILME DE POLIP | M2 | 1.05 | 23.27 |  | 24.4335
ROPILENO, EM ROLO, DENSIDADE DE 32KGM3, ESP=50MM
14637 | FITA DE PAPEL MICROPERFURADO 50X150MM, PARA TRATAMENTO DE JU | M | 1.4 | 0.2914 |  | 0.408
NTAS DE CHAPA DE GESSO PARA DRYWALL
14640 | FITA PARA TRATAMENTO ACUSTICO (BANDA ACUSTICA) 3000X90MM | M | 0.7 | 3.98 |  | 2.786
14642 | MASSA P/REJUNTE (EM PO),P/DRYWALL,A BASE DE GESSO,SECAGEM RA | KG | 0.35 | 3.34 |  | 1.169
PIDA,P/TRAT. DE JUNTAS DE CHAPA DE GESSO(C/ADICAO DE AGUA)
14648 | PERFIL GUIA, FORMATO U, EM ACO ZINCADO, PARA ESTRUTURA PARED | M | 0.7 | 6.48 |  | 4.536
E DRYWALL, ESP=0,5MM, 90X3000MM (LXC)
14652 | PERFIL MONTANTE, FORMATO"C", EM ACO ZINCADO, PARA ESTRUTURA | M | 1.75 | 7.36 |  | 12.88
PAREDE DRYWALL, ESP=0,5MM, 90X3000MM (LXC)
14657 | PARAFUSO PARA DRYWALL, EM ACO FOSFATIZADO, CABECA TROMBETA E | UN | 10 | 0.0302 |  | 0.302
PONTA AGULHA (TA), COMPRIMENTO 25MM
14660 | PINO DE ACO COM ARRUELA CONICA, DIAMETRO ARRUELA=23MM E COMP | UN | 2.5556 | 0.441 |  | 1.127
RIMENTO DE HASTE=27MM (ACAO INDIRETA)
20102 | MAO-DE-OBRA DE MONTADOR A (MONTAGEM DE ESTRUTURAS METALICAS) | H | 0.418 | 27.06 | 3,00000000 | 11.6504
, INCLUSIVE ENCARGOS SOCIAIS DESONERADOS
20132 | MAO-DE-OBRA DE SERVENTE DA CONSTRUCAO CIVIL, INCLUSIVE ENCAR | H | 0.126 | 18.17 | 3,00000000 | 2.3581
GOS SOCIAIS DESONERADOS
13.196.0152-0 | REVESTIMENTO DE DRYWALL C/ESP.103MM(ESTRUTURA+CHAPA DE GESSO | M2 |  | 65.35
)ESTRUTURADA C/MONTANTES SIMPLES AUTOPORTANTES 90MM,FIXADOS
A GUIAS HORIZONTAIS 90MM,AMBOS DE ACO GALV.C/ESP.0,5MM,C/UMA
CHAPA DE GESSO ACARTONADO,TIPO RU(RESISTENTE A UMIDADE),ESP
.12,5MM,LARG.1200MM,BORDA REBAIXADA,FIXADA AOS MONTANTES POR
MEIO DE PARAFUSOS.APLICACAO EM AREAS SECAS.FORN.E COLOCACAO
01975 | MAO-DE-OBRA DE MONTADOR A (MONTAGEM DE ESTRUTURAS METALICAS) | H | 0.35 | 30.07 | 3,00000000 | 10.8402
, INCLUSIVE ENCARGOS SOCIAIS
01999 | MAO-DE-OBRA DE SERVENTE DA CONSTRUCAO CIVIL, INCLUSIVE ENCAR | H | 0.109 | 20.19 | 3,00000000 | 2.2667
GOS SOCIAIS
14632 | CHAPA DE GESSO ACARTONADO, RESISTENTE A UMIDADE(RU), ESP=12, | M2 | 1.05 | 27.66 |  | 29.043
5MM, 1200X2400MM (LXC)
14637 | FITA DE PAPEL MICROPERFURADO 50X150MM, PARA TRATAMENTO DE JU | M | 1.4 | 0.2914 |  | 0.408
NTAS DE CHAPA DE GESSO PARA DRYWALL
14640 | FITA PARA TRATAMENTO ACUSTICO (BANDA ACUSTICA) 3000X90MM | M | 0.7 | 3.98 |  | 2.786
14642 | MASSA P/REJUNTE (EM PO),P/DRYWALL,A BASE DE GESSO,SECAGEM RA | KG | 0.35 | 3.34 |  | 1.169
PIDA,P/TRAT. DE JUNTAS DE CHAPA DE GESSO(C/ADICAO DE AGUA)
14648 | PERFIL GUIA, FORMATO U, EM ACO ZINCADO, PARA ESTRUTURA PARED | M | 0.7 | 6.48 |  | 4.536
E DRYWALL, ESP=0,5MM, 90X3000MM (LXC)
14652 | PERFIL MONTANTE, FORMATO"C", EM ACO ZINCADO, PARA ESTRUTURA | M | 1.75 | 7.36 |  | 12.88
PAREDE DRYWALL, ESP=0,5MM, 90X3000MM (LXC)
14657 | PARAFUSO PARA DRYWALL, EM ACO FOSFATIZADO, CABECA TROMBETA E | UN | 10 | 0.0302 |  | 0.302
PONTA AGULHA (TA), COMPRIMENTO 25MM
14660 | PINO DE ACO COM ARRUELA CONICA, DIAMETRO ARRUELA=23MM E COMP | UN | 2.5556 | 0.441 |  | 1.127
RIMENTO DE HASTE=27MM (ACAO INDIRETA)
13.196.0152-A | REVESTIMENTO DE DRYWALL C/ESP.103MM(ESTRUTURA+CHAPA DE GESSO | M2 |  | 64.04
)ESTRUTURADA C/MONTANTES SIMPLES AUTOPORTANTES 90MM,FIXADOS
A GUIAS HORIZONTAIS 90MM,AMBOS DE ACO GALV.C/ESP.0,5MM,C/UMA
CHAPA DE GESSO ACARTONADO,TIPO RU(RESISTENTE A UMIDADE),ESP
.12,5MM,LARG.1200MM,BORDA REBAIXADA,FIXADA AOS MONTANTES POR
MEIO DE PARAFUSOS.APLICACAO EM AREAS SECAS.FORN.E COLOCACAO
14632 | CHAPA DE GESSO ACARTONADO, RESISTENTE A UMIDADE(RU), ESP=12, | M2 | 1.05 | 27.66 |  | 29.043
5MM, 1200X2400MM (LXC)
14637 | FITA DE PAPEL MICROPERFURADO 50X150MM, PARA TRATAMENTO DE JU | M | 1.4 | 0.2914 |  | 0.408
NTAS DE CHAPA DE GESSO PARA DRYWALL
14640 | FITA PARA TRATAMENTO ACUSTICO (BANDA ACUSTICA) 3000X90MM | M | 0.7 | 3.98 |  | 2.786
14642 | MASSA P/REJUNTE (EM PO),P/DRYWALL,A BASE DE GESSO,SECAGEM RA | KG | 0.35 | 3.34 |  | 1.169
PIDA,P/TRAT. DE JUNTAS DE CHAPA DE GESSO(C/ADICAO DE AGUA)
14648 | PERFIL GUIA, FORMATO U, EM ACO ZINCADO, PARA ESTRUTURA PARED | M | 0.7 | 6.48 |  | 4.536
E DRYWALL, ESP=0,5MM, 90X3000MM (LXC)
14652 | PERFIL MONTANTE, FORMATO"C", EM ACO ZINCADO, PARA ESTRUTURA | M | 1.75 | 7.36 |  | 12.88
PAREDE DRYWALL, ESP=0,5MM, 90X3000MM (LXC)
14657 | PARAFUSO PARA DRYWALL, EM ACO FOSFATIZADO, CABECA TROMBETA E | UN | 10 | 0.0302 |  | 0.302
PONTA AGULHA (TA), COMPRIMENTO 25MM
14660 | PINO DE ACO COM ARRUELA CONICA, DIAMETRO ARRUELA=23MM E COMP | UN | 2.5556 | 0.441 |  | 1.127
RIMENTO DE HASTE=27MM (ACAO INDIRETA)
20102 | MAO-DE-OBRA DE MONTADOR A (MONTAGEM DE ESTRUTURAS METALICAS) | H | 0.35 | 27.06 | 3,00000000 | 9.7551
, INCLUSIVE ENCARGOS SOCIAIS DESONERADOS
20132 | MAO-DE-OBRA DE SERVENTE DA CONSTRUCAO CIVIL, INCLUSIVE ENCAR | H | 0.109 | 18.17 | 3,00000000 | 2.0399
GOS SOCIAIS DESONERADOS
13.196.0153-0 | REVESTIMENTO DRYWALL ESP.103MM(ESTRUTURA+CHAPA DE GESSO)ESTR | M2 |  | 92.25
UTURADA C/MONTANTES SIMPLES AUTOPORTANTES 90MM,GUIAS HORIZON
TAIS 90MM,AMBOS DE ACO GALV.ESP.0,5MM,C/UMA CHAPA GESSO ACAR
TONADO,TIPO RU(RESISTENTE A UMIDADE),C/ADICAO DE LA MINERAL,
ESP.12,5MM,LARG.1200MM,BORDA REBAIXADA,FIXADA AOS MONTANTES
POR MEIO DE PARAFUSOS.APLICACAO EM AREAS SECAS.FORN.E COLOC.
01975 | MAO-DE-OBRA DE MONTADOR A (MONTAGEM DE ESTRUTURAS METALICAS) | H | 0.418 | 30.07 | 3,00000000 | 12.9463
, INCLUSIVE ENCARGOS SOCIAIS
01999 | MAO-DE-OBRA DE SERVENTE DA CONSTRUCAO CIVIL, INCLUSIVE ENCAR | H | 0.126 | 20.19 | 3,00000000 | 2.6203
GOS SOCIAIS
14632 | CHAPA DE GESSO ACARTONADO, RESISTENTE A UMIDADE(RU), ESP=12, | M2 | 1.05 | 27.66 |  | 29.043
5MM, 1200X2400MM (LXC)
14636 | FELTRO DE LA DE ROCHA, UMA FACE REVESTIDA COM FILME DE POLIP | M2 | 1.05 | 23.27 |  | 24.4335
ROPILENO, EM ROLO, DENSIDADE DE 32KGM3, ESP=50MM
14637 | FITA DE PAPEL MICROPERFURADO 50X150MM, PARA TRATAMENTO DE JU | M | 1.4 | 0.2914 |  | 0.408
NTAS DE CHAPA DE GESSO PARA DRYWALL
14640 | FITA PARA TRATAMENTO ACUSTICO (BANDA ACUSTICA) 3000X90MM | M | 0.7 | 3.98 |  | 2.786
14642 | MASSA P/REJUNTE (EM PO),P/DRYWALL,A BASE DE GESSO,SECAGEM RA | KG | 0.35 | 3.34 |  | 1.169
PIDA,P/TRAT. DE JUNTAS DE CHAPA DE GESSO(C/ADICAO DE AGUA)
14648 | PERFIL GUIA, FORMATO U, EM ACO ZINCADO, PARA ESTRUTURA PARED | M | 0.7 | 6.48 |  | 4.536
E DRYWALL, ESP=0,5MM, 90X3000MM (LXC)
14652 | PERFIL MONTANTE, FORMATO"C", EM ACO ZINCADO, PARA ESTRUTURA | M | 1.75 | 7.36 |  | 12.88
PAREDE DRYWALL, ESP=0,5MM, 90X3000MM (LXC)
14657 | PARAFUSO PARA DRYWALL, EM ACO FOSFATIZADO, CABECA TROMBETA E | UN | 10 | 0.0302 |  | 0.302
PONTA AGULHA (TA), COMPRIMENTO 25MM
14660 | PINO DE ACO COM ARRUELA CONICA, DIAMETRO ARRUELA=23MM E COMP | UN | 2.5556 | 0.441 |  | 1.127
RIMENTO DE HASTE=27MM (ACAO INDIRETA)
13.196.0153-A | REVESTIMENTO DRYWALL ESP.103MM(ESTRUTURA+CHAPA DE GESSO)ESTR | M2 |  | 90.69
UTURADA C/MONTANTES SIMPLES AUTOPORTANTES 90MM,GUIAS HORIZON
TAIS 90MM,AMBOS DE ACO GALV.ESP.0,5MM,C/UMA CHAPA GESSO ACAR
TONADO,TIPO RU(RESISTENTE A UMIDADE),C/ADICAO DE LA MINERAL,
ESP.12,5MM,LARG.1200MM,BORDA REBAIXADA,FIXADA AOS MONTANTES
POR MEIO DE PARAFUSOS.APLICACAO EM AREAS SECAS.FORN.E COLOC.
14632 | CHAPA DE GESSO ACARTONADO, RESISTENTE A UMIDADE(RU), ESP=12, | M2 | 1.05 | 27.66 |  | 29.043
5MM, 1200X2400MM (LXC)
14636 | FELTRO DE LA DE ROCHA, UMA FACE REVESTIDA COM FILME DE POLIP | M2 | 1.05 | 23.27 |  | 24.4335
ROPILENO, EM ROLO, DENSIDADE DE 32KGM3, ESP=50MM
14637 | FITA DE PAPEL MICROPERFURADO 50X150MM, PARA TRATAMENTO DE JU | M | 1.4 | 0.2914 |  | 0.408
NTAS DE CHAPA DE GESSO PARA DRYWALL
14640 | FITA PARA TRATAMENTO ACUSTICO (BANDA ACUSTICA) 3000X90MM | M | 0.7 | 3.98 |  | 2.786
14642 | MASSA P/REJUNTE (EM PO),P/DRYWALL,A BASE DE GESSO,SECAGEM RA | KG | 0.35 | 3.34 |  | 1.169
PIDA,P/TRAT. DE JUNTAS DE CHAPA DE GESSO(C/ADICAO DE AGUA)
14648 | PERFIL GUIA, FORMATO U, EM ACO ZINCADO, PARA ESTRUTURA PARED | M | 0.7 | 6.48 |  | 4.536
E DRYWALL, ESP=0,5MM, 90X3000MM (LXC)
14652 | PERFIL MONTANTE, FORMATO"C", EM ACO ZINCADO, PARA ESTRUTURA | M | 1.75 | 7.36 |  | 12.88
PAREDE DRYWALL, ESP=0,5MM, 90X3000MM (LXC)
14657 | PARAFUSO PARA DRYWALL, EM ACO FOSFATIZADO, CABECA TROMBETA E | UN | 10 | 0.0302 |  | 0.302
PONTA AGULHA (TA), COMPRIMENTO 25MM
14660 | PINO DE ACO COM ARRUELA CONICA, DIAMETRO ARRUELA=23MM E COMP | UN | 2.5556 | 0.441 |  | 1.127
RIMENTO DE HASTE=27MM (ACAO INDIRETA)
20102 | MAO-DE-OBRA DE MONTADOR A (MONTAGEM DE ESTRUTURAS METALICAS) | H | 0.418 | 27.06 | 3,00000000 | 11.6504
, INCLUSIVE ENCARGOS SOCIAIS DESONERADOS
20132 | MAO-DE-OBRA DE SERVENTE DA CONSTRUCAO CIVIL, INCLUSIVE ENCAR | H | 0.126 | 18.17 | 3,00000000 | 2.3581
GOS SOCIAIS DESONERADOS
13.196.0154-0 | REVESTIMENTO DE DRYWALL C/ESP.103MM(ESTRUTURA+CHAPA DE GESSO | M2 |  | 63.79
)ESTRUTURADA C/MONTANTES SIMPLES AUTOPORTANTES 90MM,FIXADOS
A GUIAS HORIZONTAIS 90MM,AMBOS DE ACO GALV.C/ESP.0,5MM,C/UMA
CHAPA DE GESSO ACARTONADO,TIPO RF(RESISTENTE AO FOGO),ESP.1
2,5MM,LARG.1200MM,BORDA REBAIXADA,FIXADA AOS MONTANTES POR M
EIO DE PARAFUSOS.APLICACAO EM AREAS SECAS.FORN.E COLOCACAO
01975 | MAO-DE-OBRA DE MONTADOR A (MONTAGEM DE ESTRUTURAS METALICAS) | H | 0.35 | 30.07 | 3,00000000 | 10.8402
, INCLUSIVE ENCARGOS SOCIAIS
01999 | MAO-DE-OBRA DE SERVENTE DA CONSTRUCAO CIVIL, INCLUSIVE ENCAR | H | 0.109 | 20.19 | 3,00000000 | 2.2667
GOS SOCIAIS
14634 | CHAPA DE GESSO ACARTONADO, RESISTENTE AO FOGO (RF), ESP=12,5 | M2 | 1.05 | 26.17 |  | 27.4785
MM, 1200X2400MM (LXC)
14637 | FITA DE PAPEL MICROPERFURADO 50X150MM, PARA TRATAMENTO DE JU | M | 1.4 | 0.2914 |  | 0.408
NTAS DE CHAPA DE GESSO PARA DRYWALL
14640 | FITA PARA TRATAMENTO ACUSTICO (BANDA ACUSTICA) 3000X90MM | M | 0.7 | 3.98 |  | 2.786
14642 | MASSA P/REJUNTE (EM PO),P/DRYWALL,A BASE DE GESSO,SECAGEM RA | KG | 0.35 | 3.34 |  | 1.169
PIDA,P/TRAT. DE JUNTAS DE CHAPA DE GESSO(C/ADICAO DE AGUA)
14648 | PERFIL GUIA, FORMATO U, EM ACO ZINCADO, PARA ESTRUTURA PARED | M | 0.7 | 6.48 |  | 4.536
E DRYWALL, ESP=0,5MM, 90X3000MM (LXC)
14652 | PERFIL MONTANTE, FORMATO"C", EM ACO ZINCADO, PARA ESTRUTURA | M | 1.75 | 7.36 |  | 12.88
PAREDE DRYWALL, ESP=0,5MM, 90X3000MM (LXC)
14657 | PARAFUSO PARA DRYWALL, EM ACO FOSFATIZADO, CABECA TROMBETA E | UN | 10 | 0.0302 |  | 0.302
PONTA AGULHA (TA), COMPRIMENTO 25MM
14660 | PINO DE ACO COM ARRUELA CONICA, DIAMETRO ARRUELA=23MM E COMP | UN | 2.5556 | 0.441 |  | 1.127
RIMENTO DE HASTE=27MM (ACAO INDIRETA)
13.196.0154-A | REVESTIMENTO DE DRYWALL C/ESP.103MM(ESTRUTURA+CHAPA DE GESSO | M2 |  | 62.48
)ESTRUTURADA C/MONTANTES SIMPLES AUTOPORTANTES 90MM,FIXADOS
A GUIAS HORIZONTAIS 90MM,AMBOS DE ACO GALV.C/ESP.0,5MM,C/UMA
CHAPA DE GESSO ACARTONADO,TIPO RF(RESISTENTE AO FOGO),ESP.1
2,5MM,LARG.1200MM,BORDA REBAIXADA,FIXADA AOS MONTANTES POR M
EIO DE PARAFUSOS.APLICACAO EM AREAS SECAS.FORN.E COLOCACAO
14634 | CHAPA DE GESSO ACARTONADO, RESISTENTE AO FOGO (RF), ESP=12,5 | M2 | 1.05 | 26.17 |  | 27.4785
MM, 1200X2400MM (LXC)
14637 | FITA DE PAPEL MICROPERFURADO 50X150MM, PARA TRATAMENTO DE JU | M | 1.4 | 0.2914 |  | 0.408
NTAS DE CHAPA DE GESSO PARA DRYWALL
14640 | FITA PARA TRATAMENTO ACUSTICO (BANDA ACUSTICA) 3000X90MM | M | 0.7 | 3.98 |  | 2.786
14642 | MASSA P/REJUNTE (EM PO),P/DRYWALL,A BASE DE GESSO,SECAGEM RA | KG | 0.35 | 3.34 |  | 1.169
PIDA,P/TRAT. DE JUNTAS DE CHAPA DE GESSO(C/ADICAO DE AGUA)
14648 | PERFIL GUIA, FORMATO U, EM ACO ZINCADO, PARA ESTRUTURA PARED | M | 0.7 | 6.48 |  | 4.536
E DRYWALL, ESP=0,5MM, 90X3000MM (LXC)
14652 | PERFIL MONTANTE, FORMATO"C", EM ACO ZINCADO, PARA ESTRUTURA | M | 1.75 | 7.36 |  | 12.88
PAREDE DRYWALL, ESP=0,5MM, 90X3000MM (LXC)
14657 | PARAFUSO PARA DRYWALL, EM ACO FOSFATIZADO, CABECA TROMBETA E | UN | 10 | 0.0302 |  | 0.302
PONTA AGULHA (TA), COMPRIMENTO 25MM
14660 | PINO DE ACO COM ARRUELA CONICA, DIAMETRO ARRUELA=23MM E COMP | UN | 2.5556 | 0.441 |  | 1.127
RIMENTO DE HASTE=27MM (ACAO INDIRETA)
20102 | MAO-DE-OBRA DE MONTADOR A (MONTAGEM DE ESTRUTURAS METALICAS) | H | 0.35 | 27.06 | 3,00000000 | 9.7551
, INCLUSIVE ENCARGOS SOCIAIS DESONERADOS
20132 | MAO-DE-OBRA DE SERVENTE DA CONSTRUCAO CIVIL, INCLUSIVE ENCAR | H | 0.109 | 18.17 | 3,00000000 | 2.0399
GOS SOCIAIS DESONERADOS
13.196.0155-0 | REVESTIMENTO DRYWALL ESP.103MM(ESTRUTURA+CHAPA DE GESSO)ESTR | M2 |  | 90.68
UTURADA C/MONTANTES SIMPLES AUTOPORTANTES 90MM,FIXADOS A GUI
AS HORIZONTAIS 90MM,AMBOS ACO GALV.C/ESP.0,5MM,C/UMA CHAPA D
E GESSO ACARTONADO,RF(RESISTENTE AO FOGO),C/ADICAO DE LA MIN
ERAL,ESP.12,5MM,LARG.1200MM,BORDA REBAIXADA,FIXADA AOS MONTA
NTES POR MEIO DE PARAFUSOS.APLICACAO AREAS SECAS.FORN.COLOC.
01975 | MAO-DE-OBRA DE MONTADOR A (MONTAGEM DE ESTRUTURAS METALICAS) | H | 0.418 | 30.07 | 3,00000000 | 12.9463
, INCLUSIVE ENCARGOS SOCIAIS
01999 | MAO-DE-OBRA DE SERVENTE DA CONSTRUCAO CIVIL, INCLUSIVE ENCAR | H | 0.126 | 20.19 | 3,00000000 | 2.6203
GOS SOCIAIS
14634 | CHAPA DE GESSO ACARTONADO, RESISTENTE AO FOGO (RF), ESP=12,5 | M2 | 1.05 | 26.17 |  | 27.4785
MM, 1200X2400MM (LXC)
14636 | FELTRO DE LA DE ROCHA, UMA FACE REVESTIDA COM FILME DE POLIP | M2 | 1.05 | 23.27 |  | 24.4335
ROPILENO, EM ROLO, DENSIDADE DE 32KGM3, ESP=50MM
14637 | FITA DE PAPEL MICROPERFURADO 50X150MM, PARA TRATAMENTO DE JU | M | 1.4 | 0.2914 |  | 0.408
NTAS DE CHAPA DE GESSO PARA DRYWALL
14640 | FITA PARA TRATAMENTO ACUSTICO (BANDA ACUSTICA) 3000X90MM | M | 0.7 | 3.98 |  | 2.786
14642 | MASSA P/REJUNTE (EM PO),P/DRYWALL,A BASE DE GESSO,SECAGEM RA | KG | 0.35 | 3.34 |  | 1.169
PIDA,P/TRAT. DE JUNTAS DE CHAPA DE GESSO(C/ADICAO DE AGUA)
14648 | PERFIL GUIA, FORMATO U, EM ACO ZINCADO, PARA ESTRUTURA PARED | M | 0.7 | 6.48 |  | 4.536
E DRYWALL, ESP=0,5MM, 90X3000MM (LXC)
14652 | PERFIL MONTANTE, FORMATO"C", EM ACO ZINCADO, PARA ESTRUTURA | M | 1.75 | 7.36 |  | 12.88
PAREDE DRYWALL, ESP=0,5MM, 90X3000MM (LXC)
14657 | PARAFUSO PARA DRYWALL, EM ACO FOSFATIZADO, CABECA TROMBETA E | UN | 10 | 0.0302 |  | 0.302
PONTA AGULHA (TA), COMPRIMENTO 25MM
14660 | PINO DE ACO COM ARRUELA CONICA, DIAMETRO ARRUELA=23MM E COMP | UN | 2.5556 | 0.441 |  | 1.127
RIMENTO DE HASTE=27MM (ACAO INDIRETA)
13.196.0155-A | REVESTIMENTO DRYWALL ESP.103MM(ESTRUTURA+CHAPA DE GESSO)ESTR | M2 |  | 89.12
UTURADA C/MONTANTES SIMPLES AUTOPORTANTES 90MM,FIXADOS A GUI
AS HORIZONTAIS 90MM,AMBOS ACO GALV.C/ESP.0,5MM,C/UMA CHAPA D
E GESSO ACARTONADO,RF(RESISTENTE AO FOGO),C/ADICAO DE LA MIN
ERAL,ESP.12,5MM,LARG.1200MM,BORDA REBAIXADA,FIXADA AOS MONTA
NTES POR MEIO DE PARAFUSOS.APLICACAO AREAS SECAS.FORN.COLOC.
14634 | CHAPA DE GESSO ACARTONADO, RESISTENTE AO FOGO (RF), ESP=12,5 | M2 | 1.05 | 26.17 |  | 27.4785
MM, 1200X2400MM (LXC)
14636 | FELTRO DE LA DE ROCHA, UMA FACE REVESTIDA COM FILME DE POLIP | M2 | 1.05 | 23.27 |  | 24.4335
ROPILENO, EM ROLO, DENSIDADE DE 32KGM3, ESP=50MM
14637 | FITA DE PAPEL MICROPERFURADO 50X150MM, PARA TRATAMENTO DE JU | M | 1.4 | 0.2914 |  | 0.408
NTAS DE CHAPA DE GESSO PARA DRYWALL
14640 | FITA PARA TRATAMENTO ACUSTICO (BANDA ACUSTICA) 3000X90MM | M | 0.7 | 3.98 |  | 2.786
14642 | MASSA P/REJUNTE (EM PO),P/DRYWALL,A BASE DE GESSO,SECAGEM RA | KG | 0.35 | 3.34 |  | 1.169
PIDA,P/TRAT. DE JUNTAS DE CHAPA DE GESSO(C/ADICAO DE AGUA)
14648 | PERFIL GUIA, FORMATO U, EM ACO ZINCADO, PARA ESTRUTURA PARED | M | 0.7 | 6.48 |  | 4.536
E DRYWALL, ESP=0,5MM, 90X3000MM (LXC)
14652 | PERFIL MONTANTE, FORMATO"C", EM ACO ZINCADO, PARA ESTRUTURA | M | 1.75 | 7.36 |  | 12.88
PAREDE DRYWALL, ESP=0,5MM, 90X3000MM (LXC)
14657 | PARAFUSO PARA DRYWALL, EM ACO FOSFATIZADO, CABECA TROMBETA E | UN | 10 | 0.0302 |  | 0.302
PONTA AGULHA (TA), COMPRIMENTO 25MM
14660 | PINO DE ACO COM ARRUELA CONICA, DIAMETRO ARRUELA=23MM E COMP | UN | 2.5556 | 0.441 |  | 1.127
RIMENTO DE HASTE=27MM (ACAO INDIRETA)
20102 | MAO-DE-OBRA DE MONTADOR A (MONTAGEM DE ESTRUTURAS METALICAS) | H | 0.418 | 27.06 | 3,00000000 | 11.6504
, INCLUSIVE ENCARGOS SOCIAIS DESONERADOS
20132 | MAO-DE-OBRA DE SERVENTE DA CONSTRUCAO CIVIL, INCLUSIVE ENCAR | H | 0.126 | 18.17 | 3,00000000 | 2.3581
GOS SOCIAIS DESONERADOS
13.196.0156-0 | REVESTIMENTO DE DRYWALL C/ESP.73MM(ESTRUTURA+CHAPA DE GESSO) | M2 |  | 70.77
ESTRUTURADA C/MONTANTES SIMPLES AUTOPORTANTES 48MM,FIXADOS A
GUIAS HORIZONTAIS 48MM,AMBOS DE ACO GALV.C/ESP.0,5MM,C/DUAS
CHAPAS DE GESSO ACARTONADO,TIPO ST(STANDARD),ESP.12,5MM,LAR
G.1200MM,BORDA REBAIXADA,FIXADA AOS MONTANTES POR MEIO DE PA
RAFUSOS.APLICACAO EM AREAS SECAS.FORNECIMENTO E COLOCACAO
01975 | MAO-DE-OBRA DE MONTADOR A (MONTAGEM DE ESTRUTURAS METALICAS) | H | 0.35 | 30.07 | 3,00000000 | 10.8402
, INCLUSIVE ENCARGOS SOCIAIS
01999 | MAO-DE-OBRA DE SERVENTE DA CONSTRUCAO CIVIL, INCLUSIVE ENCAR | H | 0.109 | 20.19 | 3,00000000 | 2.2667
GOS SOCIAIS
14630 | CHAPA DE GESSO ACARTONADO, STANDARD (ST), COR BRANCA, ESP=12 | M2 | 2.1 | 18.7784 |  | 39.4346
.5MM, 1200X2400MM (LXC)
14637 | FITA DE PAPEL MICROPERFURADO 50X150MM, PARA TRATAMENTO DE JU | M | 1.4 | 0.2914 |  | 0.408
NTAS DE CHAPA DE GESSO PARA DRYWALL
14638 | FITA PARA TRATAMENTO ACUSTICO (BANDA ACUSTICA) 3000X48MM | M | 0.7 | 2.26 |  | 1.582
14642 | MASSA P/REJUNTE (EM PO),P/DRYWALL,A BASE DE GESSO,SECAGEM RA | KG | 0.35 | 3.34 |  | 1.169
PIDA,P/TRAT. DE JUNTAS DE CHAPA DE GESSO(C/ADICAO DE AGUA)
14646 | PERFIL GUIA, FORMATO U, EM ACO ZINCADO, PARA ESTRUTURA PARED | M | 0.7 | 4.82 |  | 3.374
E DRYWALL, ESP=0,5MM, 48X3000MM (LXC)
14650 | PERFIL MONTANTE, FORMATO"C", EM ACO ZINCADO, PARA ESTRUTURA | M | 1.75 | 5.5 |  | 9.625
PAREDE DRYWALL, ESP=0,5MM, 48X3000MM (LXC)
14657 | PARAFUSO PARA DRYWALL, EM ACO FOSFATIZADO, CABECA TROMBETA E | UN | 10 | 0.0302 |  | 0.302
PONTA AGULHA (TA), COMPRIMENTO 25MM
14658 | PARAFUSO PARA DRYWALL, EM ACO FOSFATIZADO, CABECA TROMBETA E | UN | 10 | 0.0644 |  | 0.644
PONTA AGULHA (TA), COMPRIMENTO 45MM
14660 | PINO DE ACO COM ARRUELA CONICA, DIAMETRO ARRUELA=23MM E COMP | UN | 2.5556 | 0.441 |  | 1.127
RIMENTO DE HASTE=27MM (ACAO INDIRETA)
13.196.0156-A | REVESTIMENTO DE DRYWALL C/ESP.73MM(ESTRUTURA+CHAPA DE GESSO) | M2 |  | 69.46
ESTRUTURADA C/MONTANTES SIMPLES AUTOPORTANTES 48MM,FIXADOS A
GUIAS HORIZONTAIS 48MM,AMBOS DE ACO GALV.C/ESP.0,5MM,C/DUAS
CHAPAS DE GESSO ACARTONADO,TIPO ST(STANDARD),ESP.12,5MM,LAR
G.1200MM,BORDA REBAIXADA,FIXADA AOS MONTANTES POR MEIO DE PA
RAFUSOS.APLICACAO EM AREAS SECAS.FORNECIMENTO E COLOCACAO
14630 | CHAPA DE GESSO ACARTONADO, STANDARD (ST), COR BRANCA, ESP=12 | M2 | 2.1 | 18.7784 |  | 39.4346
.5MM, 1200X2400MM (LXC)
14637 | FITA DE PAPEL MICROPERFURADO 50X150MM, PARA TRATAMENTO DE JU | M | 1.4 | 0.2914 |  | 0.408
NTAS DE CHAPA DE GESSO PARA DRYWALL
14638 | FITA PARA TRATAMENTO ACUSTICO (BANDA ACUSTICA) 3000X48MM | M | 0.7 | 2.26 |  | 1.582
14642 | MASSA P/REJUNTE (EM PO),P/DRYWALL,A BASE DE GESSO,SECAGEM RA | KG | 0.35 | 3.34 |  | 1.169
PIDA,P/TRAT. DE JUNTAS DE CHAPA DE GESSO(C/ADICAO DE AGUA)
14646 | PERFIL GUIA, FORMATO U, EM ACO ZINCADO, PARA ESTRUTURA PARED | M | 0.7 | 4.82 |  | 3.374
E DRYWALL, ESP=0,5MM, 48X3000MM (LXC)
14650 | PERFIL MONTANTE, FORMATO"C", EM ACO ZINCADO, PARA ESTRUTURA | M | 1.75 | 5.5 |  | 9.625
PAREDE DRYWALL, ESP=0,5MM, 48X3000MM (LXC)
14657 | PARAFUSO PARA DRYWALL, EM ACO FOSFATIZADO, CABECA TROMBETA E | UN | 10 | 0.0302 |  | 0.302
PONTA AGULHA (TA), COMPRIMENTO 25MM
14658 | PARAFUSO PARA DRYWALL, EM ACO FOSFATIZADO, CABECA TROMBETA E | UN | 10 | 0.0644 |  | 0.644
PONTA AGULHA (TA), COMPRIMENTO 45MM
14660 | PINO DE ACO COM ARRUELA CONICA, DIAMETRO ARRUELA=23MM E COMP | UN | 2.5556 | 0.441 |  | 1.127
RIMENTO DE HASTE=27MM (ACAO INDIRETA)
20102 | MAO-DE-OBRA DE MONTADOR A (MONTAGEM DE ESTRUTURAS METALICAS) | H | 0.35 | 27.06 | 3,00000000 | 9.7551
, INCLUSIVE ENCARGOS SOCIAIS DESONERADOS
20132 | MAO-DE-OBRA DE SERVENTE DA CONSTRUCAO CIVIL, INCLUSIVE ENCAR | H | 0.109 | 18.17 | 3,00000000 | 2.0399
GOS SOCIAIS DESONERADOS
13.196.0157-0 | REVESTIMENTO DE DRYWALL C/ESP.73MM(ESTRUTURA+CHAPA DE GESSO) | M2 |  | 97.66
ESTRUTURADA C/MONTANTES SIMPLES AUTOPORTANTES 48MM,FIXADOS A
GUIAS HORIZONTAIS 48MM,AMBOS DE ACO GALV.C/ESP.0,5MM,C/DUAS
CHAPAS DE GESSO ACARTONADO,ST(STANDARD),C/ADICAO DE LA MINE
RAL,ESP.12,5MM,LARG.1200MM,BORDA REBAIXADA,FIXADA AOS MONTAN
TES POR MEIO DE PARAFUSOS.APLICACAO AREAS SECAS.FORN.COLOC.
01975 | MAO-DE-OBRA DE MONTADOR A (MONTAGEM DE ESTRUTURAS METALICAS) | H | 0.418 | 30.07 | 3,00000000 | 12.9463
, INCLUSIVE ENCARGOS SOCIAIS
01999 | MAO-DE-OBRA DE SERVENTE DA CONSTRUCAO CIVIL, INCLUSIVE ENCAR | H | 0.126 | 20.19 | 3,00000000 | 2.6203
GOS SOCIAIS
14630 | CHAPA DE GESSO ACARTONADO, STANDARD (ST), COR BRANCA, ESP=12 | M2 | 2.1 | 18.7784 |  | 39.4346
.5MM, 1200X2400MM (LXC)
14636 | FELTRO DE LA DE ROCHA, UMA FACE REVESTIDA COM FILME DE POLIP | M2 | 1.05 | 23.27 |  | 24.4335
ROPILENO, EM ROLO, DENSIDADE DE 32KGM3, ESP=50MM
14637 | FITA DE PAPEL MICROPERFURADO 50X150MM, PARA TRATAMENTO DE JU | M | 1.4 | 0.2914 |  | 0.408
NTAS DE CHAPA DE GESSO PARA DRYWALL
14638 | FITA PARA TRATAMENTO ACUSTICO (BANDA ACUSTICA) 3000X48MM | M | 0.7 | 2.26 |  | 1.582
14642 | MASSA P/REJUNTE (EM PO),P/DRYWALL,A BASE DE GESSO,SECAGEM RA | KG | 0.35 | 3.34 |  | 1.169
PIDA,P/TRAT. DE JUNTAS DE CHAPA DE GESSO(C/ADICAO DE AGUA)
14646 | PERFIL GUIA, FORMATO U, EM ACO ZINCADO, PARA ESTRUTURA PARED | M | 0.7 | 4.82 |  | 3.374
E DRYWALL, ESP=0,5MM, 48X3000MM (LXC)
14650 | PERFIL MONTANTE, FORMATO"C", EM ACO ZINCADO, PARA ESTRUTURA | M | 1.75 | 5.5 |  | 9.625
PAREDE DRYWALL, ESP=0,5MM, 48X3000MM (LXC)
14657 | PARAFUSO PARA DRYWALL, EM ACO FOSFATIZADO, CABECA TROMBETA E | UN | 10 | 0.0302 |  | 0.302
PONTA AGULHA (TA), COMPRIMENTO 25MM
14658 | PARAFUSO PARA DRYWALL, EM ACO FOSFATIZADO, CABECA TROMBETA E | UN | 10 | 0.0644 |  | 0.644
PONTA AGULHA (TA), COMPRIMENTO 45MM
14660 | PINO DE ACO COM ARRUELA CONICA, DIAMETRO ARRUELA=23MM E COMP | UN | 2.5556 | 0.441 |  | 1.127
RIMENTO DE HASTE=27MM (ACAO INDIRETA)
13.196.0157-A | REVESTIMENTO DE DRYWALL C/ESP.73MM(ESTRUTURA+CHAPA DE GESSO) | M2 |  | 96.1
ESTRUTURADA C/MONTANTES SIMPLES AUTOPORTANTES 48MM,FIXADOS A
GUIAS HORIZONTAIS 48MM,AMBOS DE ACO GALV.C/ESP.0,5MM,C/DUAS
CHAPAS DE GESSO ACARTONADO,ST(STANDARD),C/ADICAO DE LA MINE
RAL,ESP.12,5MM,LARG.1200MM,BORDA REBAIXADA,FIXADA AOS MONTAN
TES POR MEIO DE PARAFUSOS.APLICACAO AREAS SECAS.FORN.COLOC.
14630 | CHAPA DE GESSO ACARTONADO, STANDARD (ST), COR BRANCA, ESP=12 | M2 | 2.1 | 18.7784 |  | 39.4346
.5MM, 1200X2400MM (LXC)
14636 | FELTRO DE LA DE ROCHA, UMA FACE REVESTIDA COM FILME DE POLIP | M2 | 1.05 | 23.27 |  | 24.4335
ROPILENO, EM ROLO, DENSIDADE DE 32KGM3, ESP=50MM
14637 | FITA DE PAPEL MICROPERFURADO 50X150MM, PARA TRATAMENTO DE JU | M | 1.4 | 0.2914 |  | 0.408
NTAS DE CHAPA DE GESSO PARA DRYWALL
14638 | FITA PARA TRATAMENTO ACUSTICO (BANDA ACUSTICA) 3000X48MM | M | 0.7 | 2.26 |  | 1.582
14642 | MASSA P/REJUNTE (EM PO),P/DRYWALL,A BASE DE GESSO,SECAGEM RA | KG | 0.35 | 3.34 |  | 1.169
PIDA,P/TRAT. DE JUNTAS DE CHAPA DE GESSO(C/ADICAO DE AGUA)
14646 | PERFIL GUIA, FORMATO U, EM ACO ZINCADO, PARA ESTRUTURA PARED | M | 0.7 | 4.82 |  | 3.374
E DRYWALL, ESP=0,5MM, 48X3000MM (LXC)
14650 | PERFIL MONTANTE, FORMATO"C", EM ACO ZINCADO, PARA ESTRUTURA | M | 1.75 | 5.5 |  | 9.625
PAREDE DRYWALL, ESP=0,5MM, 48X3000MM (LXC)
14657 | PARAFUSO PARA DRYWALL, EM ACO FOSFATIZADO, CABECA TROMBETA E | UN | 10 | 0.0302 |  | 0.302
PONTA AGULHA (TA), COMPRIMENTO 25MM
14658 | PARAFUSO PARA DRYWALL, EM ACO FOSFATIZADO, CABECA TROMBETA E | UN | 10 | 0.0644 |  | 0.644
PONTA AGULHA (TA), COMPRIMENTO 45MM
14660 | PINO DE ACO COM ARRUELA CONICA, DIAMETRO ARRUELA=23MM E COMP | UN | 2.5556 | 0.441 |  | 1.127
RIMENTO DE HASTE=27MM (ACAO INDIRETA)
20102 | MAO-DE-OBRA DE MONTADOR A (MONTAGEM DE ESTRUTURAS METALICAS) | H | 0.418 | 27.06 | 3,00000000 | 11.6504
, INCLUSIVE ENCARGOS SOCIAIS DESONERADOS
20132 | MAO-DE-OBRA DE SERVENTE DA CONSTRUCAO CIVIL, INCLUSIVE ENCAR | H | 0.126 | 18.17 | 3,00000000 | 2.3581
GOS SOCIAIS DESONERADOS
13.196.0158-0 | REVESTIMENTO DE DRYWALL C/ESP.73MM(ESTRUTURA+CHAPA DE GESSO) | M2 |  | 89.42
ESTRUTURADA C/MONTANTES SIMPLES AUTOPORTANTES 48MM,FIXADOS A
GUIAS HORIZONTAIS 48MM,AMBOS ACO GALV.C/ESP.0,5MM,C/DUAS CH
APAS GESSO ACARTONADO,TIPO RU(RESISTENTE A UMIDADE),E OUTRA
TIPO ST,ESP.12,5MM,LARG.1200MM,BORDA REBAIXADA,FIX.AOS MONTA
NTES POR MEIO PARAFUSOS.APLICACAO EM AREAS SECAS.FORN./COLOC
01975 | MAO-DE-OBRA DE MONTADOR A (MONTAGEM DE ESTRUTURAS METALICAS) | H | 0.35 | 30.07 | 3,00000000 | 10.8402
, INCLUSIVE ENCARGOS SOCIAIS
01999 | MAO-DE-OBRA DE SERVENTE DA CONSTRUCAO CIVIL, INCLUSIVE ENCAR | H | 0.109 | 20.19 | 3,00000000 | 2.2667
GOS SOCIAIS
14632 | CHAPA DE GESSO ACARTONADO, RESISTENTE A UMIDADE(RU), ESP=12, | M2 | 2.1 | 27.66 |  | 58.086
5MM, 1200X2400MM (LXC)
14637 | FITA DE PAPEL MICROPERFURADO 50X150MM, PARA TRATAMENTO DE JU | M | 1.4 | 0.2914 |  | 0.408
NTAS DE CHAPA DE GESSO PARA DRYWALL
14638 | FITA PARA TRATAMENTO ACUSTICO (BANDA ACUSTICA) 3000X48MM | M | 0.7 | 2.26 |  | 1.582
14642 | MASSA P/REJUNTE (EM PO),P/DRYWALL,A BASE DE GESSO,SECAGEM RA | KG | 0.35 | 3.34 |  | 1.169
PIDA,P/TRAT. DE JUNTAS DE CHAPA DE GESSO(C/ADICAO DE AGUA)
14646 | PERFIL GUIA, FORMATO U, EM ACO ZINCADO, PARA ESTRUTURA PARED | M | 0.7 | 4.82 |  | 3.374
E DRYWALL, ESP=0,5MM, 48X3000MM (LXC)
14650 | PERFIL MONTANTE, FORMATO"C", EM ACO ZINCADO, PARA ESTRUTURA | M | 1.75 | 5.5 |  | 9.625
PAREDE DRYWALL, ESP=0,5MM, 48X3000MM (LXC)
14657 | PARAFUSO PARA DRYWALL, EM ACO FOSFATIZADO, CABECA TROMBETA E | UN | 10 | 0.0302 |  | 0.302
PONTA AGULHA (TA), COMPRIMENTO 25MM
14658 | PARAFUSO PARA DRYWALL, EM ACO FOSFATIZADO, CABECA TROMBETA E | UN | 10 | 0.0644 |  | 0.644
PONTA AGULHA (TA), COMPRIMENTO 45MM
14660 | PINO DE ACO COM ARRUELA CONICA, DIAMETRO ARRUELA=23MM E COMP | UN | 2.5556 | 0.441 |  | 1.127
RIMENTO DE HASTE=27MM (ACAO INDIRETA)
13.196.0158-A | REVESTIMENTO DE DRYWALL C/ESP.73MM(ESTRUTURA+CHAPA DE GESSO) | M2 |  | 88.11
ESTRUTURADA C/MONTANTES SIMPLES AUTOPORTANTES 48MM,FIXADOS A
GUIAS HORIZONTAIS 48MM,AMBOS ACO GALV.C/ESP.0,5MM,C/DUAS CH
APAS GESSO ACARTONADO,TIPO RU(RESISTENTE A UMIDADE),E OUTRA
TIPO ST,ESP.12,5MM,LARG.1200MM,BORDA REBAIXADA,FIX.AOS MONTA
NTES POR MEIO PARAFUSOS.APLICACAO EM AREAS SECAS.FORN./COLOC
14632 | CHAPA DE GESSO ACARTONADO, RESISTENTE A UMIDADE(RU), ESP=12, | M2 | 2.1 | 27.66 |  | 58.086
5MM, 1200X2400MM (LXC)
14637 | FITA DE PAPEL MICROPERFURADO 50X150MM, PARA TRATAMENTO DE JU | M | 1.4 | 0.2914 |  | 0.408
NTAS DE CHAPA DE GESSO PARA DRYWALL
14638 | FITA PARA TRATAMENTO ACUSTICO (BANDA ACUSTICA) 3000X48MM | M | 0.7 | 2.26 |  | 1.582
14642 | MASSA P/REJUNTE (EM PO),P/DRYWALL,A BASE DE GESSO,SECAGEM RA | KG | 0.35 | 3.34 |  | 1.169
PIDA,P/TRAT. DE JUNTAS DE CHAPA DE GESSO(C/ADICAO DE AGUA)
14646 | PERFIL GUIA, FORMATO U, EM ACO ZINCADO, PARA ESTRUTURA PARED | M | 0.7 | 4.82 |  | 3.374
E DRYWALL, ESP=0,5MM, 48X3000MM (LXC)
14650 | PERFIL MONTANTE, FORMATO"C", EM ACO ZINCADO, PARA ESTRUTURA | M | 1.75 | 5.5 |  | 9.625
PAREDE DRYWALL, ESP=0,5MM, 48X3000MM (LXC)
14657 | PARAFUSO PARA DRYWALL, EM ACO FOSFATIZADO, CABECA TROMBETA E | UN | 10 | 0.0302 |  | 0.302
PONTA AGULHA (TA), COMPRIMENTO 25MM
14658 | PARAFUSO PARA DRYWALL, EM ACO FOSFATIZADO, CABECA TROMBETA E | UN | 10 | 0.0644 |  | 0.644
PONTA AGULHA (TA), COMPRIMENTO 45MM
14660 | PINO DE ACO COM ARRUELA CONICA, DIAMETRO ARRUELA=23MM E COMP | UN | 2.5556 | 0.441 |  | 1.127
RIMENTO DE HASTE=27MM (ACAO INDIRETA)
20102 | MAO-DE-OBRA DE MONTADOR A (MONTAGEM DE ESTRUTURAS METALICAS) | H | 0.35 | 27.06 | 3,00000000 | 9.7551
, INCLUSIVE ENCARGOS SOCIAIS DESONERADOS
20132 | MAO-DE-OBRA DE SERVENTE DA CONSTRUCAO CIVIL, INCLUSIVE ENCAR | H | 0.109 | 18.17 | 3,00000000 | 2.0399
GOS SOCIAIS DESONERADOS
13.196.0159-0 | REVESTIMENTO DE DRYWALL C/ESP.73MM(ESTRUTURA+CHAPA DE GESSO) | M2 |  | 116.31
ESTRUTURADA 48MM,FIXADOS A GUIAS HORIZONTAIS 48MM,AMBOS DE A
CO GALV.C/ESP.0,5MM,C/DUAS CHAPAS DE ESSO ACARTONADO,TIPO RU
(RESISTENTE A UMIDADE),C/ADICAO DE LA MINERAL,E OUTRA TIPO S
T,ESP.12,5MM,LARG.1200MM,BORDA REBAIXADA,FIX.AOS MONTANTES P
OR MEIO DE PARAFUSOS.APLICACAO EM AREAS SECAS.FORN.E COLOC.
01975 | MAO-DE-OBRA DE MONTADOR A (MONTAGEM DE ESTRUTURAS METALICAS) | H | 0.418 | 30.07 | 3,00000000 | 12.9463
, INCLUSIVE ENCARGOS SOCIAIS
01999 | MAO-DE-OBRA DE SERVENTE DA CONSTRUCAO CIVIL, INCLUSIVE ENCAR | H | 0.126 | 20.19 | 3,00000000 | 2.6203
GOS SOCIAIS
14632 | CHAPA DE GESSO ACARTONADO, RESISTENTE A UMIDADE(RU), ESP=12, | M2 | 2.1 | 27.66 |  | 58.086
5MM, 1200X2400MM (LXC)
14636 | FELTRO DE LA DE ROCHA, UMA FACE REVESTIDA COM FILME DE POLIP | M2 | 1.05 | 23.27 |  | 24.4335
ROPILENO, EM ROLO, DENSIDADE DE 32KGM3, ESP=50MM
14637 | FITA DE PAPEL MICROPERFURADO 50X150MM, PARA TRATAMENTO DE JU | M | 1.4 | 0.2914 |  | 0.408
NTAS DE CHAPA DE GESSO PARA DRYWALL
14638 | FITA PARA TRATAMENTO ACUSTICO (BANDA ACUSTICA) 3000X48MM | M | 0.7 | 2.26 |  | 1.582
14642 | MASSA P/REJUNTE (EM PO),P/DRYWALL,A BASE DE GESSO,SECAGEM RA | KG | 0.35 | 3.34 |  | 1.169
PIDA,P/TRAT. DE JUNTAS DE CHAPA DE GESSO(C/ADICAO DE AGUA)
14646 | PERFIL GUIA, FORMATO U, EM ACO ZINCADO, PARA ESTRUTURA PARED | M | 0.7 | 4.82 |  | 3.374
E DRYWALL, ESP=0,5MM, 48X3000MM (LXC)
14650 | PERFIL MONTANTE, FORMATO"C", EM ACO ZINCADO, PARA ESTRUTURA | M | 1.75 | 5.5 |  | 9.625
PAREDE DRYWALL, ESP=0,5MM, 48X3000MM (LXC)
14657 | PARAFUSO PARA DRYWALL, EM ACO FOSFATIZADO, CABECA TROMBETA E | UN | 10 | 0.0302 |  | 0.302
PONTA AGULHA (TA), COMPRIMENTO 25MM
14658 | PARAFUSO PARA DRYWALL, EM ACO FOSFATIZADO, CABECA TROMBETA E | UN | 10 | 0.0644 |  | 0.644
PONTA AGULHA (TA), COMPRIMENTO 45MM
14660 | PINO DE ACO COM ARRUELA CONICA, DIAMETRO ARRUELA=23MM E COMP | UN | 2.5556 | 0.441 |  | 1.127
RIMENTO DE HASTE=27MM (ACAO INDIRETA)
13.196.0159-A | REVESTIMENTO DE DRYWALL C/ESP.73MM(ESTRUTURA+CHAPA DE GESSO) | M2 |  | 114.75
ESTRUTURADA 48MM,FIXADOS A GUIAS HORIZONTAIS 48MM,AMBOS DE A
CO GALV.C/ESP.0,5MM,C/DUAS CHAPAS DE ESSO ACARTONADO,TIPO RU
(RESISTENTE A UMIDADE),C/ADICAO DE LA MINERAL,E OUTRA TIPO S
T,ESP.12,5MM,LARG.1200MM,BORDA REBAIXADA,FIX.AOS MONTANTES P
OR MEIO DE PARAFUSOS.APLICACAO EM AREAS SECAS.FORN.E COLOC.
14632 | CHAPA DE GESSO ACARTONADO, RESISTENTE A UMIDADE(RU), ESP=12, | M2 | 2.1 | 27.66 |  | 58.086
5MM, 1200X2400MM (LXC)
14636 | FELTRO DE LA DE ROCHA, UMA FACE REVESTIDA COM FILME DE POLIP | M2 | 1.05 | 23.27 |  | 24.4335
ROPILENO, EM ROLO, DENSIDADE DE 32KGM3, ESP=50MM
14637 | FITA DE PAPEL MICROPERFURADO 50X150MM, PARA TRATAMENTO DE JU | M | 1.4 | 0.2914 |  | 0.408
NTAS DE CHAPA DE GESSO PARA DRYWALL
14638 | FITA PARA TRATAMENTO ACUSTICO (BANDA ACUSTICA) 3000X48MM | M | 0.7 | 2.26 |  | 1.582
14642 | MASSA P/REJUNTE (EM PO),P/DRYWALL,A BASE DE GESSO,SECAGEM RA | KG | 0.35 | 3.34 |  | 1.169
PIDA,P/TRAT. DE JUNTAS DE CHAPA DE GESSO(C/ADICAO DE AGUA)
14646 | PERFIL GUIA, FORMATO U, EM ACO ZINCADO, PARA ESTRUTURA PARED | M | 0.7 | 4.82 |  | 3.374
E DRYWALL, ESP=0,5MM, 48X3000MM (LXC)
14650 | PERFIL MONTANTE, FORMATO"C", EM ACO ZINCADO, PARA ESTRUTURA | M | 1.75 | 5.5 |  | 9.625
PAREDE DRYWALL, ESP=0,5MM, 48X3000MM (LXC)
14657 | PARAFUSO PARA DRYWALL, EM ACO FOSFATIZADO, CABECA TROMBETA E | UN | 10 | 0.0302 |  | 0.302
PONTA AGULHA (TA), COMPRIMENTO 25MM
14658 | PARAFUSO PARA DRYWALL, EM ACO FOSFATIZADO, CABECA TROMBETA E | UN | 10 | 0.0644 |  | 0.644
PONTA AGULHA (TA), COMPRIMENTO 45MM
14660 | PINO DE ACO COM ARRUELA CONICA, DIAMETRO ARRUELA=23MM E COMP | UN | 2.5556 | 0.441 |  | 1.127
RIMENTO DE HASTE=27MM (ACAO INDIRETA)
20102 | MAO-DE-OBRA DE MONTADOR A (MONTAGEM DE ESTRUTURAS METALICAS) | H | 0.418 | 27.06 | 3,00000000 | 11.6504
, INCLUSIVE ENCARGOS SOCIAIS DESONERADOS
20132 | MAO-DE-OBRA DE SERVENTE DA CONSTRUCAO CIVIL, INCLUSIVE ENCAR | H | 0.126 | 18.17 | 3,00000000 | 2.3581
GOS SOCIAIS DESONERADOS
13.196.0160-0 | REVESTIMENTO DE DRYWALL C/ESP.73MM(ESTRUTURA+CHAPA DE GESSO) | M2 |  | 86.29
ESTRUTURADA C/MONTANTES SIMPLES AUTOPORTANTES 48MM,FIXADOS A
GUIAS HORIZONTAIS 48MM,AMBOS DE ACO GALV.C/ESP.0,5MM,C/DUAS
CHAPAS GESSO ACARTONADO,TIPO RF(RESISTENTE AO FOGO) E OUTRA
TIPO ST,ESP.12,5MM,LARG.1200MM,BORDA REBAIXADA,FIX.AOS MONT
ANTES POR MEIO DE PARAFUSOS.APLICACAO AREAS SECAS.FORN/COLOC
01975 | MAO-DE-OBRA DE MONTADOR A (MONTAGEM DE ESTRUTURAS METALICAS) | H | 0.35 | 30.07 | 3,00000000 | 10.8402
, INCLUSIVE ENCARGOS SOCIAIS
01999 | MAO-DE-OBRA DE SERVENTE DA CONSTRUCAO CIVIL, INCLUSIVE ENCAR | H | 0.109 | 20.19 | 3,00000000 | 2.2667
GOS SOCIAIS
14634 | CHAPA DE GESSO ACARTONADO, RESISTENTE AO FOGO (RF), ESP=12,5 | M2 | 2.1 | 26.17 |  | 54.957
MM, 1200X2400MM (LXC)
14637 | FITA DE PAPEL MICROPERFURADO 50X150MM, PARA TRATAMENTO DE JU | M | 1.4 | 0.2914 |  | 0.408
NTAS DE CHAPA DE GESSO PARA DRYWALL
14638 | FITA PARA TRATAMENTO ACUSTICO (BANDA ACUSTICA) 3000X48MM | M | 0.7 | 2.26 |  | 1.582
14642 | MASSA P/REJUNTE (EM PO),P/DRYWALL,A BASE DE GESSO,SECAGEM RA | KG | 0.35 | 3.34 |  | 1.169
PIDA,P/TRAT. DE JUNTAS DE CHAPA DE GESSO(C/ADICAO DE AGUA)
14646 | PERFIL GUIA, FORMATO U, EM ACO ZINCADO, PARA ESTRUTURA PARED | M | 0.7 | 4.82 |  | 3.374
E DRYWALL, ESP=0,5MM, 48X3000MM (LXC)
14650 | PERFIL MONTANTE, FORMATO"C", EM ACO ZINCADO, PARA ESTRUTURA | M | 1.75 | 5.5 |  | 9.625
PAREDE DRYWALL, ESP=0,5MM, 48X3000MM (LXC)
14657 | PARAFUSO PARA DRYWALL, EM ACO FOSFATIZADO, CABECA TROMBETA E | UN | 10 | 0.0302 |  | 0.302
PONTA AGULHA (TA), COMPRIMENTO 25MM
14658 | PARAFUSO PARA DRYWALL, EM ACO FOSFATIZADO, CABECA TROMBETA E | UN | 10 | 0.0644 |  | 0.644
PONTA AGULHA (TA), COMPRIMENTO 45MM
14660 | PINO DE ACO COM ARRUELA CONICA, DIAMETRO ARRUELA=23MM E COMP | UN | 2.5556 | 0.441 |  | 1.127
RIMENTO DE HASTE=27MM (ACAO INDIRETA)
13.196.0160-A | REVESTIMENTO DE DRYWALL C/ESP.73MM(ESTRUTURA+CHAPA DE GESSO) | M2 |  | 84.98
ESTRUTURADA C/MONTANTES SIMPLES AUTOPORTANTES 48MM,FIXADOS A
GUIAS HORIZONTAIS 48MM,AMBOS DE ACO GALV.C/ESP.0,5MM,C/DUAS
CHAPAS GESSO ACARTONADO,TIPO RF(RESISTENTE AO FOGO) E OUTRA
TIPO ST,ESP.12,5MM,LARG.1200MM,BORDA REBAIXADA,FIX.AOS MONT
ANTES POR MEIO DE PARAFUSOS.APLICACAO AREAS SECAS.FORN/COLOC
14634 | CHAPA DE GESSO ACARTONADO, RESISTENTE AO FOGO (RF), ESP=12,5 | M2 | 2.1 | 26.17 |  | 54.957
MM, 1200X2400MM (LXC)
14637 | FITA DE PAPEL MICROPERFURADO 50X150MM, PARA TRATAMENTO DE JU | M | 1.4 | 0.2914 |  | 0.408
NTAS DE CHAPA DE GESSO PARA DRYWALL
14638 | FITA PARA TRATAMENTO ACUSTICO (BANDA ACUSTICA) 3000X48MM | M | 0.7 | 2.26 |  | 1.582
14642 | MASSA P/REJUNTE (EM PO),P/DRYWALL,A BASE DE GESSO,SECAGEM RA | KG | 0.35 | 3.34 |  | 1.169
PIDA,P/TRAT. DE JUNTAS DE CHAPA DE GESSO(C/ADICAO DE AGUA)
14646 | PERFIL GUIA, FORMATO U, EM ACO ZINCADO, PARA ESTRUTURA PARED | M | 0.7 | 4.82 |  | 3.374
E DRYWALL, ESP=0,5MM, 48X3000MM (LXC)
14650 | PERFIL MONTANTE, FORMATO"C", EM ACO ZINCADO, PARA ESTRUTURA | M | 1.75 | 5.5 |  | 9.625
PAREDE DRYWALL, ESP=0,5MM, 48X3000MM (LXC)
14657 | PARAFUSO PARA DRYWALL, EM ACO FOSFATIZADO, CABECA TROMBETA E | UN | 10 | 0.0302 |  | 0.302
PONTA AGULHA (TA), COMPRIMENTO 25MM
14658 | PARAFUSO PARA DRYWALL, EM ACO FOSFATIZADO, CABECA TROMBETA E | UN | 10 | 0.0644 |  | 0.644
PONTA AGULHA (TA), COMPRIMENTO 45MM
14660 | PINO DE ACO COM ARRUELA CONICA, DIAMETRO ARRUELA=23MM E COMP | UN | 2.5556 | 0.441 |  | 1.127
RIMENTO DE HASTE=27MM (ACAO INDIRETA)
20102 | MAO-DE-OBRA DE MONTADOR A (MONTAGEM DE ESTRUTURAS METALICAS) | H | 0.35 | 27.06 | 3,00000000 | 9.7551
, INCLUSIVE ENCARGOS SOCIAIS DESONERADOS
20132 | MAO-DE-OBRA DE SERVENTE DA CONSTRUCAO CIVIL, INCLUSIVE ENCAR | H | 0.109 | 18.17 | 3,00000000 | 2.0399
GOS SOCIAIS DESONERADOS
13.196.0161-0 | REVESTIMENTO DRYWALL ESP.73MM(ESTRUTURA+CHAPA DE GESSO)ESTRU | M2 |  | 113.18
TURADA C/MONTANTES SIMPLES AUTOPORTANTES 48MM,FIXADOS A GUIA
S HORIZONTAIS 48MM,AMBOS ACO GALV.ESP.0,5MM,C/DUAS CHAPAS GE
SSO ACARTONADO,RF(RESISTENTE AO FOGO),C/ADICAO LA MINERAL,E
OUTRA TIPO ST,ESP.12,5MM,LARG.1200MM,BORDA REBAIXADA,FIX.AOS
MONTANTES POR MEIO PARAFUSOS.APLICACAO AREAS SRCAS.FORN/COL
01975 | MAO-DE-OBRA DE MONTADOR A (MONTAGEM DE ESTRUTURAS METALICAS) | H | 0.418 | 30.07 | 3,00000000 | 12.9463
, INCLUSIVE ENCARGOS SOCIAIS
01999 | MAO-DE-OBRA DE SERVENTE DA CONSTRUCAO CIVIL, INCLUSIVE ENCAR | H | 0.126 | 20.19 | 3,00000000 | 2.6203
GOS SOCIAIS
14634 | CHAPA DE GESSO ACARTONADO, RESISTENTE AO FOGO (RF), ESP=12,5 | M2 | 2.1 | 26.17 |  | 54.957
MM, 1200X2400MM (LXC)
14636 | FELTRO DE LA DE ROCHA, UMA FACE REVESTIDA COM FILME DE POLIP | M2 | 1.05 | 23.27 |  | 24.4335
ROPILENO, EM ROLO, DENSIDADE DE 32KGM3, ESP=50MM
14637 | FITA DE PAPEL MICROPERFURADO 50X150MM, PARA TRATAMENTO DE JU | M | 1.4 | 0.2914 |  | 0.408
NTAS DE CHAPA DE GESSO PARA DRYWALL
14638 | FITA PARA TRATAMENTO ACUSTICO (BANDA ACUSTICA) 3000X48MM | M | 0.7 | 2.26 |  | 1.582
14642 | MASSA P/REJUNTE (EM PO),P/DRYWALL,A BASE DE GESSO,SECAGEM RA | KG | 0.35 | 3.34 |  | 1.169
PIDA,P/TRAT. DE JUNTAS DE CHAPA DE GESSO(C/ADICAO DE AGUA)
14646 | PERFIL GUIA, FORMATO U, EM ACO ZINCADO, PARA ESTRUTURA PARED | M | 0.7 | 4.82 |  | 3.374
E DRYWALL, ESP=0,5MM, 48X3000MM (LXC)
14650 | PERFIL MONTANTE, FORMATO"C", EM ACO ZINCADO, PARA ESTRUTURA | M | 1.75 | 5.5 |  | 9.625
PAREDE DRYWALL, ESP=0,5MM, 48X3000MM (LXC)
14657 | PARAFUSO PARA DRYWALL, EM ACO FOSFATIZADO, CABECA TROMBETA E | UN | 10 | 0.0302 |  | 0.302
PONTA AGULHA (TA), COMPRIMENTO 25MM
14658 | PARAFUSO PARA DRYWALL, EM ACO FOSFATIZADO, CABECA TROMBETA E | UN | 10 | 0.0644 |  | 0.644
PONTA AGULHA (TA), COMPRIMENTO 45MM
14660 | PINO DE ACO COM ARRUELA CONICA, DIAMETRO ARRUELA=23MM E COMP | UN | 2.5556 | 0.441 |  | 1.127
RIMENTO DE HASTE=27MM (ACAO INDIRETA)
13.196.0161-A | REVESTIMENTO DRYWALL ESP.73MM(ESTRUTURA+CHAPA DE GESSO)ESTRU | M2 |  | 111.62
TURADA C/MONTANTES SIMPLES AUTOPORTANTES 48MM,FIXADOS A GUIA
S HORIZONTAIS 48MM,AMBOS ACO GALV.ESP.0,5MM,C/DUAS CHAPAS GE
SSO ACARTONADO,RF(RESISTENTE AO FOGO),C/ADICAO LA MINERAL,E
OUTRA TIPO ST,ESP.12,5MM,LARG.1200MM,BORDA REBAIXADA,FIX.AOS
MONTANTES POR MEIO PARAFUSOS.APLICACAO AREAS SRCAS.FORN/COL
14634 | CHAPA DE GESSO ACARTONADO, RESISTENTE AO FOGO (RF), ESP=12,5 | M2 | 2.1 | 26.17 |  | 54.957
MM, 1200X2400MM (LXC)
14636 | FELTRO DE LA DE ROCHA, UMA FACE REVESTIDA COM FILME DE POLIP | M2 | 1.05 | 23.27 |  | 24.4335
ROPILENO, EM ROLO, DENSIDADE DE 32KGM3, ESP=50MM
14637 | FITA DE PAPEL MICROPERFURADO 50X150MM, PARA TRATAMENTO DE JU | M | 1.4 | 0.2914 |  | 0.408
NTAS DE CHAPA DE GESSO PARA DRYWALL
14638 | FITA PARA TRATAMENTO ACUSTICO (BANDA ACUSTICA) 3000X48MM | M | 0.7 | 2.26 |  | 1.582
14642 | MASSA P/REJUNTE (EM PO),P/DRYWALL,A BASE DE GESSO,SECAGEM RA | KG | 0.35 | 3.34 |  | 1.169
PIDA,P/TRAT. DE JUNTAS DE CHAPA DE GESSO(C/ADICAO DE AGUA)
14646 | PERFIL GUIA, FORMATO U, EM ACO ZINCADO, PARA ESTRUTURA PARED | M | 0.7 | 4.82 |  | 3.374
E DRYWALL, ESP=0,5MM, 48X3000MM (LXC)
14650 | PERFIL MONTANTE, FORMATO"C", EM ACO ZINCADO, PARA ESTRUTURA | M | 1.75 | 5.5 |  | 9.625
PAREDE DRYWALL, ESP=0,5MM, 48X3000MM (LXC)
14657 | PARAFUSO PARA DRYWALL, EM ACO FOSFATIZADO, CABECA TROMBETA E | UN | 10 | 0.0302 |  | 0.302
PONTA AGULHA (TA), COMPRIMENTO 25MM
14658 | PARAFUSO PARA DRYWALL, EM ACO FOSFATIZADO, CABECA TROMBETA E | UN | 10 | 0.0644 |  | 0.644
PONTA AGULHA (TA), COMPRIMENTO 45MM
14660 | PINO DE ACO COM ARRUELA CONICA, DIAMETRO ARRUELA=23MM E COMP | UN | 2.5556 | 0.441 |  | 1.127
RIMENTO DE HASTE=27MM (ACAO INDIRETA)
20102 | MAO-DE-OBRA DE MONTADOR A (MONTAGEM DE ESTRUTURAS METALICAS) | H | 0.418 | 27.06 | 3,00000000 | 11.6504
, INCLUSIVE ENCARGOS SOCIAIS DESONERADOS
20132 | MAO-DE-OBRA DE SERVENTE DA CONSTRUCAO CIVIL, INCLUSIVE ENCAR | H | 0.126 | 18.17 | 3,00000000 | 2.3581
GOS SOCIAIS DESONERADOS
13.196.0162-0 | REVESTIMENTO DRYWALL C/ESP.95MM(ESTRUTURA+CHAPA DE GESSO)EST | M2 |  | 73.28
RUTURADA C/MONTANTES SIMPLES AUTOPORTANTES 70MM,FIXADOS A GU
IAS HORIZONTAIS 70MM,AMBOS DE ACO GALV.C/ESP.0,5MM,C/DUAS CH
APAS DE GESSO ACARTONADO,TIPO ST(STANDARD),ESP.12,5MM,LARGUR
A 1200MM,BORDA REBAIXADA,FIXADA AOS MONTANTES POR MEIO DE PA
RAFUSOS.APLICACAO EM AREAS SECAS.FORNECIMENTO E COLOCACAO
01975 | MAO-DE-OBRA DE MONTADOR A (MONTAGEM DE ESTRUTURAS METALICAS) | H | 0.35 | 30.07 | 3,00000000 | 10.8402
, INCLUSIVE ENCARGOS SOCIAIS
01999 | MAO-DE-OBRA DE SERVENTE DA CONSTRUCAO CIVIL, INCLUSIVE ENCAR | H | 0.109 | 20.19 | 3,00000000 | 2.2667
GOS SOCIAIS
14630 | CHAPA DE GESSO ACARTONADO, STANDARD (ST), COR BRANCA, ESP=12 | M2 | 2.1 | 18.7784 |  | 39.4346
.5MM, 1200X2400MM (LXC)
14637 | FITA DE PAPEL MICROPERFURADO 50X150MM, PARA TRATAMENTO DE JU | M | 1.4 | 0.2914 |  | 0.408
NTAS DE CHAPA DE GESSO PARA DRYWALL
14639 | FITA PARA TRATAMENTO ACUSTICO (BANDA ACUSTICA) 3000X70MM | M | 0.7 | 3.19 |  | 2.233
14642 | MASSA P/REJUNTE (EM PO),P/DRYWALL,A BASE DE GESSO,SECAGEM RA | KG | 0.35 | 3.34 |  | 1.169
PIDA,P/TRAT. DE JUNTAS DE CHAPA DE GESSO(C/ADICAO DE AGUA)
14647 | PERFIL GUIA, FORMATO U, EM ACO ZINCADO, PARA ESTRUTURA PARED | M | 0.7 | 5.53 |  | 3.871
E DRYWALL, ESP=0,5MM, 70X3000MM (LXC)
14651 | PERFIL MONTANTE, FORMATO"C", EM ACO ZINCADO, PARA ESTRUTURA | M | 1.75 | 6.28 |  | 10.99
PAREDE DRYWALL, ESP=0,5MM, 70X3000MM (LXC)
14657 | PARAFUSO PARA DRYWALL, EM ACO FOSFATIZADO, CABECA TROMBETA E | UN | 10 | 0.0302 |  | 0.302
PONTA AGULHA (TA), COMPRIMENTO 25MM
14658 | PARAFUSO PARA DRYWALL, EM ACO FOSFATIZADO, CABECA TROMBETA E | UN | 10 | 0.0644 |  | 0.644
PONTA AGULHA (TA), COMPRIMENTO 45MM
14660 | PINO DE ACO COM ARRUELA CONICA, DIAMETRO ARRUELA=23MM E COMP | UN | 2.5556 | 0.441 |  | 1.127
RIMENTO DE HASTE=27MM (ACAO INDIRETA)
13.196.0162-A | REVESTIMENTO DRYWALL C/ESP.95MM(ESTRUTURA+CHAPA DE GESSO)EST | M2 |  | 71.97
RUTURADA C/MONTANTES SIMPLES AUTOPORTANTES 70MM,FIXADOS A GU
IAS HORIZONTAIS 70MM,AMBOS DE ACO GALV.C/ESP.0,5MM,C/DUAS CH
APAS DE GESSO ACARTONADO,TIPO ST(STANDARD),ESP.12,5MM,LARGUR
A 1200MM,BORDA REBAIXADA,FIXADA AOS MONTANTES POR MEIO DE PA
RAFUSOS.APLICACAO EM AREAS SECAS.FORNECIMENTO E COLOCACAO
14630 | CHAPA DE GESSO ACARTONADO, STANDARD (ST), COR BRANCA, ESP=12 | M2 | 2.1 | 18.7784 |  | 39.4346
.5MM, 1200X2400MM (LXC)
14637 | FITA DE PAPEL MICROPERFURADO 50X150MM, PARA TRATAMENTO DE JU | M | 1.4 | 0.2914 |  | 0.408
NTAS DE CHAPA DE GESSO PARA DRYWALL
14639 | FITA PARA TRATAMENTO ACUSTICO (BANDA ACUSTICA) 3000X70MM | M | 0.7 | 3.19 |  | 2.233
14642 | MASSA P/REJUNTE (EM PO),P/DRYWALL,A BASE DE GESSO,SECAGEM RA | KG | 0.35 | 3.34 |  | 1.169
PIDA,P/TRAT. DE JUNTAS DE CHAPA DE GESSO(C/ADICAO DE AGUA)
14647 | PERFIL GUIA, FORMATO U, EM ACO ZINCADO, PARA ESTRUTURA PARED | M | 0.7 | 5.53 |  | 3.871
E DRYWALL, ESP=0,5MM, 70X3000MM (LXC)
14651 | PERFIL MONTANTE, FORMATO"C", EM ACO ZINCADO, PARA ESTRUTURA | M | 1.75 | 6.28 |  | 10.99
PAREDE DRYWALL, ESP=0,5MM, 70X3000MM (LXC)
14657 | PARAFUSO PARA DRYWALL, EM ACO FOSFATIZADO, CABECA TROMBETA E | UN | 10 | 0.0302 |  | 0.302
PONTA AGULHA (TA), COMPRIMENTO 25MM
14658 | PARAFUSO PARA DRYWALL, EM ACO FOSFATIZADO, CABECA TROMBETA E | UN | 10 | 0.0644 |  | 0.644
PONTA AGULHA (TA), COMPRIMENTO 45MM
14660 | PINO DE ACO COM ARRUELA CONICA, DIAMETRO ARRUELA=23MM E COMP | UN | 2.5556 | 0.441 |  | 1.127
RIMENTO DE HASTE=27MM (ACAO INDIRETA)
20102 | MAO-DE-OBRA DE MONTADOR A (MONTAGEM DE ESTRUTURAS METALICAS) | H | 0.35 | 27.06 | 3,00000000 | 9.7551
, INCLUSIVE ENCARGOS SOCIAIS DESONERADOS
20132 | MAO-DE-OBRA DE SERVENTE DA CONSTRUCAO CIVIL, INCLUSIVE ENCAR | H | 0.109 | 18.17 | 3,00000000 | 2.0399
GOS SOCIAIS DESONERADOS
13.196.0163-0 | REVESTIMENTO DE DRYWALL C/ESP.95MM(ESTRUTURA+CHAPA DE GESSO) | M2 |  | 100.17
ESTRUTURADA C/MONTANTES SIMPLES AUTOPORTANTES 70MM,FIXADOS A
GUIAS HORIZONTAIS 70MM,AMBOS DE ACO GALV.C/ESP.0,5MM,C/DUAS
CHAPAS DE GESSO ACARTONADO,ST(STANDARD),C/ADICAO DE LA MINE
RAL,ESP.12,5MM,LARG.1200MM,BORDA REBAIXADA,FIXADA AOS MONTAN
TES POR MEIO DE PARAFUSOS.APLICACAO AREAS SECAS.FORN.COLOC.
01975 | MAO-DE-OBRA DE MONTADOR A (MONTAGEM DE ESTRUTURAS METALICAS) | H | 0.418 | 30.07 | 3,00000000 | 12.9463
, INCLUSIVE ENCARGOS SOCIAIS
01999 | MAO-DE-OBRA DE SERVENTE DA CONSTRUCAO CIVIL, INCLUSIVE ENCAR | H | 0.126 | 20.19 | 3,00000000 | 2.6203
GOS SOCIAIS
14630 | CHAPA DE GESSO ACARTONADO, STANDARD (ST), COR BRANCA, ESP=12 | M2 | 2.1 | 18.7784 |  | 39.4346
.5MM, 1200X2400MM (LXC)
14636 | FELTRO DE LA DE ROCHA, UMA FACE REVESTIDA COM FILME DE POLIP | M2 | 1.05 | 23.27 |  | 24.4335
ROPILENO, EM ROLO, DENSIDADE DE 32KGM3, ESP=50MM
14637 | FITA DE PAPEL MICROPERFURADO 50X150MM, PARA TRATAMENTO DE JU | M | 1.4 | 0.2914 |  | 0.408
NTAS DE CHAPA DE GESSO PARA DRYWALL
14639 | FITA PARA TRATAMENTO ACUSTICO (BANDA ACUSTICA) 3000X70MM | M | 0.7 | 3.19 |  | 2.233
14642 | MASSA P/REJUNTE (EM PO),P/DRYWALL,A BASE DE GESSO,SECAGEM RA | KG | 0.35 | 3.34 |  | 1.169
PIDA,P/TRAT. DE JUNTAS DE CHAPA DE GESSO(C/ADICAO DE AGUA)
14647 | PERFIL GUIA, FORMATO U, EM ACO ZINCADO, PARA ESTRUTURA PARED | M | 0.7 | 5.53 |  | 3.871
E DRYWALL, ESP=0,5MM, 70X3000MM (LXC)
14651 | PERFIL MONTANTE, FORMATO"C", EM ACO ZINCADO, PARA ESTRUTURA | M | 1.75 | 6.28 |  | 10.99
PAREDE DRYWALL, ESP=0,5MM, 70X3000MM (LXC)
14657 | PARAFUSO PARA DRYWALL, EM ACO FOSFATIZADO, CABECA TROMBETA E | UN | 10 | 0.0302 |  | 0.302
PONTA AGULHA (TA), COMPRIMENTO 25MM
14658 | PARAFUSO PARA DRYWALL, EM ACO FOSFATIZADO, CABECA TROMBETA E | UN | 10 | 0.0644 |  | 0.644
PONTA AGULHA (TA), COMPRIMENTO 45MM
14660 | PINO DE ACO COM ARRUELA CONICA, DIAMETRO ARRUELA=23MM E COMP | UN | 2.5556 | 0.441 |  | 1.127
RIMENTO DE HASTE=27MM (ACAO INDIRETA)
13.196.0163-A | REVESTIMENTO DE DRYWALL C/ESP.95MM(ESTRUTURA+CHAPA DE GESSO) | M2 |  | 98.62
ESTRUTURADA C/MONTANTES SIMPLES AUTOPORTANTES 70MM,FIXADOS A
GUIAS HORIZONTAIS 70MM,AMBOS DE ACO GALV.C/ESP.0,5MM,C/DUAS
CHAPAS DE GESSO ACARTONADO,ST(STANDARD),C/ADICAO DE LA MINE
RAL,ESP.12,5MM,LARG.1200MM,BORDA REBAIXADA,FIXADA AOS MONTAN
TES POR MEIO DE PARAFUSOS.APLICACAO AREAS SECAS.FORN.COLOC.
14630 | CHAPA DE GESSO ACARTONADO, STANDARD (ST), COR BRANCA, ESP=12 | M2 | 2.1 | 18.7784 |  | 39.4346
.5MM, 1200X2400MM (LXC)
14636 | FELTRO DE LA DE ROCHA, UMA FACE REVESTIDA COM FILME DE POLIP | M2 | 1.05 | 23.27 |  | 24.4335
ROPILENO, EM ROLO, DENSIDADE DE 32KGM3, ESP=50MM
14637 | FITA DE PAPEL MICROPERFURADO 50X150MM, PARA TRATAMENTO DE JU | M | 1.4 | 0.2914 |  | 0.408
NTAS DE CHAPA DE GESSO PARA DRYWALL
14639 | FITA PARA TRATAMENTO ACUSTICO (BANDA ACUSTICA) 3000X70MM | M | 0.7 | 3.19 |  | 2.233
14642 | MASSA P/REJUNTE (EM PO),P/DRYWALL,A BASE DE GESSO,SECAGEM RA | KG | 0.35 | 3.34 |  | 1.169
PIDA,P/TRAT. DE JUNTAS DE CHAPA DE GESSO(C/ADICAO DE AGUA)
14647 | PERFIL GUIA, FORMATO U, EM ACO ZINCADO, PARA ESTRUTURA PARED | M | 0.7 | 5.53 |  | 3.871
E DRYWALL, ESP=0,5MM, 70X3000MM (LXC)
14651 | PERFIL MONTANTE, FORMATO"C", EM ACO ZINCADO, PARA ESTRUTURA | M | 1.75 | 6.28 |  | 10.99
PAREDE DRYWALL, ESP=0,5MM, 70X3000MM (LXC)
14657 | PARAFUSO PARA DRYWALL, EM ACO FOSFATIZADO, CABECA TROMBETA E | UN | 10 | 0.0302 |  | 0.302
PONTA AGULHA (TA), COMPRIMENTO 25MM
14658 | PARAFUSO PARA DRYWALL, EM ACO FOSFATIZADO, CABECA TROMBETA E | UN | 10 | 0.0644 |  | 0.644
PONTA AGULHA (TA), COMPRIMENTO 45MM
14660 | PINO DE ACO COM ARRUELA CONICA, DIAMETRO ARRUELA=23MM E COMP | UN | 2.5556 | 0.441 |  | 1.127
RIMENTO DE HASTE=27MM (ACAO INDIRETA)
20102 | MAO-DE-OBRA DE MONTADOR A (MONTAGEM DE ESTRUTURAS METALICAS) | H | 0.418 | 27.06 | 3,00000000 | 11.6504
, INCLUSIVE ENCARGOS SOCIAIS DESONERADOS
20132 | MAO-DE-OBRA DE SERVENTE DA CONSTRUCAO CIVIL, INCLUSIVE ENCAR | H | 0.126 | 18.17 | 3,00000000 | 2.3581
GOS SOCIAIS DESONERADOS
13.196.0164-0 | REVESTIMENTO DE DRYWALL C/ESP.95MM(ESTRUTURA+CHAPA GESSO) ES | M2 |  | 91.93
TRUTURADA C/MONTANTES SIMPLES AUTOPORTANTES 70MM,FIX.A GUIAS
HORIZ.70MM,AMBOS ACO GALV.C/ESP.0,5MM,C/DUAS CHAPAS GESSO A
CARTONADO,SENDO UMA DO TIPO RU (RESISTENTE A UMIDADE),E OUTR
A ST,ESP.12,5MM,LARG.1200MM,BORDA REBAIXADA,FIX.AOS MONTANTE
S POR MEIO PARAFUSOS.APLICACAO EM AREAS SECAS.FORN.E COLOC.
01975 | MAO-DE-OBRA DE MONTADOR A (MONTAGEM DE ESTRUTURAS METALICAS) | H | 0.35 | 30.07 | 3,00000000 | 10.8402
, INCLUSIVE ENCARGOS SOCIAIS
01999 | MAO-DE-OBRA DE SERVENTE DA CONSTRUCAO CIVIL, INCLUSIVE ENCAR | H | 0.109 | 20.19 | 3,00000000 | 2.2667
GOS SOCIAIS
14632 | CHAPA DE GESSO ACARTONADO, RESISTENTE A UMIDADE(RU), ESP=12, | M2 | 2.1 | 27.66 |  | 58.086
5MM, 1200X2400MM (LXC)
14637 | FITA DE PAPEL MICROPERFURADO 50X150MM, PARA TRATAMENTO DE JU | M | 1.4 | 0.2914 |  | 0.408
NTAS DE CHAPA DE GESSO PARA DRYWALL
14639 | FITA PARA TRATAMENTO ACUSTICO (BANDA ACUSTICA) 3000X70MM | M | 0.7 | 3.19 |  | 2.233
14642 | MASSA P/REJUNTE (EM PO),P/DRYWALL,A BASE DE GESSO,SECAGEM RA | KG | 0.35 | 3.34 |  | 1.169
PIDA,P/TRAT. DE JUNTAS DE CHAPA DE GESSO(C/ADICAO DE AGUA)
14647 | PERFIL GUIA, FORMATO U, EM ACO ZINCADO, PARA ESTRUTURA PARED | M | 0.7 | 5.53 |  | 3.871
E DRYWALL, ESP=0,5MM, 70X3000MM (LXC)
14651 | PERFIL MONTANTE, FORMATO"C", EM ACO ZINCADO, PARA ESTRUTURA | M | 1.75 | 6.28 |  | 10.99
PAREDE DRYWALL, ESP=0,5MM, 70X3000MM (LXC)
14657 | PARAFUSO PARA DRYWALL, EM ACO FOSFATIZADO, CABECA TROMBETA E | UN | 10 | 0.0302 |  | 0.302
PONTA AGULHA (TA), COMPRIMENTO 25MM
14658 | PARAFUSO PARA DRYWALL, EM ACO FOSFATIZADO, CABECA TROMBETA E | UN | 10 | 0.0644 |  | 0.644
PONTA AGULHA (TA), COMPRIMENTO 45MM
14660 | PINO DE ACO COM ARRUELA CONICA, DIAMETRO ARRUELA=23MM E COMP | UN | 2.5556 | 0.441 |  | 1.127
RIMENTO DE HASTE=27MM (ACAO INDIRETA)
13.196.0164-A | REVESTIMENTO DE DRYWALL C/ESP.95MM(ESTRUTURA+CHAPA GESSO) ES | M2 |  | 90.62
TRUTURADA C/MONTANTES SIMPLES AUTOPORTANTES 70MM,FIX.A GUIAS
HORIZ.70MM,AMBOS ACO GALV.C/ESP.0,5MM,C/DUAS CHAPAS GESSO A
CARTONADO,SENDO UMA DO TIPO RU (RESISTENTE A UMIDADE),E OUTR
A ST,ESP.12,5MM,LARG.1200MM,BORDA REBAIXADA,FIX.AOS MONTANTE
S POR MEIO PARAFUSOS.APLICACAO EM AREAS SECAS.FORN.E COLOC.
14632 | CHAPA DE GESSO ACARTONADO, RESISTENTE A UMIDADE(RU), ESP=12, | M2 | 2.1 | 27.66 |  | 58.086
5MM, 1200X2400MM (LXC)
14637 | FITA DE PAPEL MICROPERFURADO 50X150MM, PARA TRATAMENTO DE JU | M | 1.4 | 0.2914 |  | 0.408
NTAS DE CHAPA DE GESSO PARA DRYWALL
14639 | FITA PARA TRATAMENTO ACUSTICO (BANDA ACUSTICA) 3000X70MM | M | 0.7 | 3.19 |  | 2.233
14642 | MASSA P/REJUNTE (EM PO),P/DRYWALL,A BASE DE GESSO,SECAGEM RA | KG | 0.35 | 3.34 |  | 1.169
PIDA,P/TRAT. DE JUNTAS DE CHAPA DE GESSO(C/ADICAO DE AGUA)
14647 | PERFIL GUIA, FORMATO U, EM ACO ZINCADO, PARA ESTRUTURA PARED | M | 0.7 | 5.53 |  | 3.871
E DRYWALL, ESP=0,5MM, 70X3000MM (LXC)
14651 | PERFIL MONTANTE, FORMATO"C", EM ACO ZINCADO, PARA ESTRUTURA | M | 1.75 | 6.28 |  | 10.99
PAREDE DRYWALL, ESP=0,5MM, 70X3000MM (LXC)
14657 | PARAFUSO PARA DRYWALL, EM ACO FOSFATIZADO, CABECA TROMBETA E | UN | 10 | 0.0302 |  | 0.302
PONTA AGULHA (TA), COMPRIMENTO 25MM
14658 | PARAFUSO PARA DRYWALL, EM ACO FOSFATIZADO, CABECA TROMBETA E | UN | 10 | 0.0644 |  | 0.644
PONTA AGULHA (TA), COMPRIMENTO 45MM
14660 | PINO DE ACO COM ARRUELA CONICA, DIAMETRO ARRUELA=23MM E COMP | UN | 2.5556 | 0.441 |  | 1.127
RIMENTO DE HASTE=27MM (ACAO INDIRETA)
20102 | MAO-DE-OBRA DE MONTADOR A (MONTAGEM DE ESTRUTURAS METALICAS) | H | 0.35 | 27.06 | 3,00000000 | 9.7551
, INCLUSIVE ENCARGOS SOCIAIS DESONERADOS
20132 | MAO-DE-OBRA DE SERVENTE DA CONSTRUCAO CIVIL, INCLUSIVE ENCAR | H | 0.109 | 18.17 | 3,00000000 | 2.0399
GOS SOCIAIS DESONERADOS
13.196.0165-0 | REVESTIMENTO DRYWALL ESP.95MM(ESTRUTURA+CHAPA GESSO) ESTRUTU | M2 |  | 118.82
RADA C/MONTANTES SIMPLES AUTOPORTANTES 70MM,FIX.A GUIAS HORI
Z.70MM,AMBOS ACO GALV.ESP.0,5MM,C/DUAS CHAPAS GESSO ACARTONA
O,SENDO UMA DO TIPO RU(RESISTENTE A UMIDADE),ADICAO LA MINER
AL,E OUTRA ST,ESP.12,5MM,LARG.1200MM,BORDA REBAIXADA,FIX.AOS
MONTANTES POR MEIO PARAFUSOS.APLICACAO AREAS SECAS.FORN/COL
01975 | MAO-DE-OBRA DE MONTADOR A (MONTAGEM DE ESTRUTURAS METALICAS) | H | 0.418 | 30.07 | 3,00000000 | 12.9463
, INCLUSIVE ENCARGOS SOCIAIS
01999 | MAO-DE-OBRA DE SERVENTE DA CONSTRUCAO CIVIL, INCLUSIVE ENCAR | H | 0.126 | 20.19 | 3,00000000 | 2.6203
GOS SOCIAIS
14632 | CHAPA DE GESSO ACARTONADO, RESISTENTE A UMIDADE(RU), ESP=12, | M2 | 2.1 | 27.66 |  | 58.086
5MM, 1200X2400MM (LXC)
14636 | FELTRO DE LA DE ROCHA, UMA FACE REVESTIDA COM FILME DE POLIP | M2 | 1.05 | 23.27 |  | 24.4335
ROPILENO, EM ROLO, DENSIDADE DE 32KGM3, ESP=50MM
14637 | FITA DE PAPEL MICROPERFURADO 50X150MM, PARA TRATAMENTO DE JU | M | 1.4 | 0.2914 |  | 0.408
NTAS DE CHAPA DE GESSO PARA DRYWALL
14639 | FITA PARA TRATAMENTO ACUSTICO (BANDA ACUSTICA) 3000X70MM | M | 0.7 | 3.19 |  | 2.233
14642 | MASSA P/REJUNTE (EM PO),P/DRYWALL,A BASE DE GESSO,SECAGEM RA | KG | 0.35 | 3.34 |  | 1.169
PIDA,P/TRAT. DE JUNTAS DE CHAPA DE GESSO(C/ADICAO DE AGUA)
14647 | PERFIL GUIA, FORMATO U, EM ACO ZINCADO, PARA ESTRUTURA PARED | M | 0.7 | 5.53 |  | 3.871
E DRYWALL, ESP=0,5MM, 70X3000MM (LXC)
14651 | PERFIL MONTANTE, FORMATO"C", EM ACO ZINCADO, PARA ESTRUTURA | M | 1.75 | 6.28 |  | 10.99
PAREDE DRYWALL, ESP=0,5MM, 70X3000MM (LXC)
14657 | PARAFUSO PARA DRYWALL, EM ACO FOSFATIZADO, CABECA TROMBETA E | UN | 10 | 0.0302 |  | 0.302
PONTA AGULHA (TA), COMPRIMENTO 25MM
14658 | PARAFUSO PARA DRYWALL, EM ACO FOSFATIZADO, CABECA TROMBETA E | UN | 10 | 0.0644 |  | 0.644
PONTA AGULHA (TA), COMPRIMENTO 45MM
14660 | PINO DE ACO COM ARRUELA CONICA, DIAMETRO ARRUELA=23MM E COMP | UN | 2.5556 | 0.441 |  | 1.127
RIMENTO DE HASTE=27MM (ACAO INDIRETA)
13.196.0165-A | REVESTIMENTO DRYWALL ESP.95MM(ESTRUTURA+CHAPA GESSO) ESTRUTU | M2 |  | 117.27
RADA C/MONTANTES SIMPLES AUTOPORTANTES 70MM,FIX.A GUIAS HORI
Z.70MM,AMBOS ACO GALV.ESP.0,5MM,C/DUAS CHAPAS GESSO ACARTONA
O,SENDO UMA DO TIPO RU(RESISTENTE A UMIDADE),ADICAO LA MINER
AL,E OUTRA ST,ESP.12,5MM,LARG.1200MM,BORDA REBAIXADA,FIX.AOS
MONTANTES POR MEIO PARAFUSOS.APLICACAO AREAS SECAS.FORN/COL
14632 | CHAPA DE GESSO ACARTONADO, RESISTENTE A UMIDADE(RU), ESP=12, | M2 | 2.1 | 27.66 |  | 58.086
5MM, 1200X2400MM (LXC)
14636 | FELTRO DE LA DE ROCHA, UMA FACE REVESTIDA COM FILME DE POLIP | M2 | 1.05 | 23.27 |  | 24.4335
ROPILENO, EM ROLO, DENSIDADE DE 32KGM3, ESP=50MM
14637 | FITA DE PAPEL MICROPERFURADO 50X150MM, PARA TRATAMENTO DE JU | M | 1.4 | 0.2914 |  | 0.408
NTAS DE CHAPA DE GESSO PARA DRYWALL
14639 | FITA PARA TRATAMENTO ACUSTICO (BANDA ACUSTICA) 3000X70MM | M | 0.7 | 3.19 |  | 2.233
14642 | MASSA P/REJUNTE (EM PO),P/DRYWALL,A BASE DE GESSO,SECAGEM RA | KG | 0.35 | 3.34 |  | 1.169
PIDA,P/TRAT. DE JUNTAS DE CHAPA DE GESSO(C/ADICAO DE AGUA)
14647 | PERFIL GUIA, FORMATO U, EM ACO ZINCADO, PARA ESTRUTURA PARED | M | 0.7 | 5.53 |  | 3.871
E DRYWALL, ESP=0,5MM, 70X3000MM (LXC)
14651 | PERFIL MONTANTE, FORMATO"C", EM ACO ZINCADO, PARA ESTRUTURA | M | 1.75 | 6.28 |  | 10.99
PAREDE DRYWALL, ESP=0,5MM, 70X3000MM (LXC)
14657 | PARAFUSO PARA DRYWALL, EM ACO FOSFATIZADO, CABECA TROMBETA E | UN | 10 | 0.0302 |  | 0.302
PONTA AGULHA (TA), COMPRIMENTO 25MM
14658 | PARAFUSO PARA DRYWALL, EM ACO FOSFATIZADO, CABECA TROMBETA E | UN | 10 | 0.0644 |  | 0.644
PONTA AGULHA (TA), COMPRIMENTO 45MM
14660 | PINO DE ACO COM ARRUELA CONICA, DIAMETRO ARRUELA=23MM E COMP | UN | 2.5556 | 0.441 |  | 1.127
RIMENTO DE HASTE=27MM (ACAO INDIRETA)
20102 | MAO-DE-OBRA DE MONTADOR A (MONTAGEM DE ESTRUTURAS METALICAS) | H | 0.418 | 27.06 | 3,00000000 | 11.6504
, INCLUSIVE ENCARGOS SOCIAIS DESONERADOS
20132 | MAO-DE-OBRA DE SERVENTE DA CONSTRUCAO CIVIL, INCLUSIVE ENCAR | H | 0.126 | 18.17 | 3,00000000 | 2.3581
GOS SOCIAIS DESONERADOS
13.196.0166-0 | REVESTIMENTO DRYWALL C/ESP.95MM(ESTRUTURA+CHAPA GESSO) ESTRU | M2 |  | 88.8
TURADA C/MONTANTES SIMPLES AUTOPORTANTES 70MM,FIX.A GUIAS HO
RIZ.70MM,AMBOS ACO GALV.C/ESP.0,5MM,C/DUAS CHAPAS GESSO ACAR
TONADO,SENDO UMA DO TIPO RF(RESISTENTE AO FOGO) E OUTRA ST,E
SP.12,5MM,LARG.1200MM,BORDA REBAIXADA,FIX.AOS MONTANTES POR
MEIO DE PARAFUSOS.APLICACAO EM AREAS SECAS.FORN.E COLOC
01975 | MAO-DE-OBRA DE MONTADOR A (MONTAGEM DE ESTRUTURAS METALICAS) | H | 0.35 | 30.07 | 3,00000000 | 10.8402
, INCLUSIVE ENCARGOS SOCIAIS
01999 | MAO-DE-OBRA DE SERVENTE DA CONSTRUCAO CIVIL, INCLUSIVE ENCAR | H | 0.109 | 20.19 | 3,00000000 | 2.2667
GOS SOCIAIS
14634 | CHAPA DE GESSO ACARTONADO, RESISTENTE AO FOGO (RF), ESP=12,5 | M2 | 2.1 | 26.17 |  | 54.957
MM, 1200X2400MM (LXC)
14637 | FITA DE PAPEL MICROPERFURADO 50X150MM, PARA TRATAMENTO DE JU | M | 1.4 | 0.2914 |  | 0.408
NTAS DE CHAPA DE GESSO PARA DRYWALL
14639 | FITA PARA TRATAMENTO ACUSTICO (BANDA ACUSTICA) 3000X70MM | M | 0.7 | 3.19 |  | 2.233
14642 | MASSA P/REJUNTE (EM PO),P/DRYWALL,A BASE DE GESSO,SECAGEM RA | KG | 0.35 | 3.34 |  | 1.169
PIDA,P/TRAT. DE JUNTAS DE CHAPA DE GESSO(C/ADICAO DE AGUA)
14647 | PERFIL GUIA, FORMATO U, EM ACO ZINCADO, PARA ESTRUTURA PARED | M | 0.7 | 5.53 |  | 3.871
E DRYWALL, ESP=0,5MM, 70X3000MM (LXC)
14651 | PERFIL MONTANTE, FORMATO"C", EM ACO ZINCADO, PARA ESTRUTURA | M | 1.75 | 6.28 |  | 10.99
PAREDE DRYWALL, ESP=0,5MM, 70X3000MM (LXC)
14657 | PARAFUSO PARA DRYWALL, EM ACO FOSFATIZADO, CABECA TROMBETA E | UN | 10 | 0.0302 |  | 0.302
PONTA AGULHA (TA), COMPRIMENTO 25MM
14658 | PARAFUSO PARA DRYWALL, EM ACO FOSFATIZADO, CABECA TROMBETA E | UN | 10 | 0.0644 |  | 0.644
PONTA AGULHA (TA), COMPRIMENTO 45MM
14660 | PINO DE ACO COM ARRUELA CONICA, DIAMETRO ARRUELA=23MM E COMP | UN | 2.5556 | 0.441 |  | 1.127
RIMENTO DE HASTE=27MM (ACAO INDIRETA)
13.196.0166-A | REVESTIMENTO DRYWALL C/ESP.95MM(ESTRUTURA+CHAPA GESSO) ESTRU | M2 |  | 87.49
TURADA C/MONTANTES SIMPLES AUTOPORTANTES 70MM,FIX.A GUIAS HO
RIZ.70MM,AMBOS ACO GALV.C/ESP.0,5MM,C/DUAS CHAPAS GESSO ACAR
TONADO,SENDO UMA DO TIPO RF(RESISTENTE AO FOGO) E OUTRA ST,E
SP.12,5MM,LARG.1200MM,BORDA REBAIXADA,FIX.AOS MONTANTES POR
MEIO DE PARAFUSOS.APLICACAO EM AREAS SECAS.FORN.E COLOC
14634 | CHAPA DE GESSO ACARTONADO, RESISTENTE AO FOGO (RF), ESP=12,5 | M2 | 2.1 | 26.17 |  | 54.957
MM, 1200X2400MM (LXC)
14637 | FITA DE PAPEL MICROPERFURADO 50X150MM, PARA TRATAMENTO DE JU | M | 1.4 | 0.2914 |  | 0.408
NTAS DE CHAPA DE GESSO PARA DRYWALL
14639 | FITA PARA TRATAMENTO ACUSTICO (BANDA ACUSTICA) 3000X70MM | M | 0.7 | 3.19 |  | 2.233
14642 | MASSA P/REJUNTE (EM PO),P/DRYWALL,A BASE DE GESSO,SECAGEM RA | KG | 0.35 | 3.34 |  | 1.169
PIDA,P/TRAT. DE JUNTAS DE CHAPA DE GESSO(C/ADICAO DE AGUA)
14647 | PERFIL GUIA, FORMATO U, EM ACO ZINCADO, PARA ESTRUTURA PARED | M | 0.7 | 5.53 |  | 3.871
E DRYWALL, ESP=0,5MM, 70X3000MM (LXC)
14651 | PERFIL MONTANTE, FORMATO"C", EM ACO ZINCADO, PARA ESTRUTURA | M | 1.75 | 6.28 |  | 10.99
PAREDE DRYWALL, ESP=0,5MM, 70X3000MM (LXC)
14657 | PARAFUSO PARA DRYWALL, EM ACO FOSFATIZADO, CABECA TROMBETA E | UN | 10 | 0.0302 |  | 0.302
PONTA AGULHA (TA), COMPRIMENTO 25MM
14658 | PARAFUSO PARA DRYWALL, EM ACO FOSFATIZADO, CABECA TROMBETA E | UN | 10 | 0.0644 |  | 0.644
PONTA AGULHA (TA), COMPRIMENTO 45MM
14660 | PINO DE ACO COM ARRUELA CONICA, DIAMETRO ARRUELA=23MM E COMP | UN | 2.5556 | 0.441 |  | 1.127
RIMENTO DE HASTE=27MM (ACAO INDIRETA)
20102 | MAO-DE-OBRA DE MONTADOR A (MONTAGEM DE ESTRUTURAS METALICAS) | H | 0.35 | 27.06 | 3,00000000 | 9.7551
, INCLUSIVE ENCARGOS SOCIAIS DESONERADOS
20132 | MAO-DE-OBRA DE SERVENTE DA CONSTRUCAO CIVIL, INCLUSIVE ENCAR | H | 0.109 | 18.17 | 3,00000000 | 2.0399
GOS SOCIAIS DESONERADOS
13.196.0167-0 | REVESTIMENTO DRYWALL C/ESP.95MM(ESTRUTURA+CHAPA GESSO) ESTRU | M2 |  | 115.7
TURADA C/MONTANTES SIMPLES AUTOPORTANTES 70MM,FIX.A GUIAS HO
RIZ.70MM,AMBOS ACO GALV.ESP.0,5MM,C/DUAS CHAPAS GESSO ACARTO
NADO,SENDO UMA DO TIPO RF(RESISTENTE AO FOGO),C/ADICAO LA MI
NERAL,E OUTRA ST,ESP.12,5MM,LARG.1200MM,BORDA REBAIXADA,FIX.
MONTANTES POR MEIO PARAFUSOS.APLICACAO AREAS SECAS.FORN/COL
01975 | MAO-DE-OBRA DE MONTADOR A (MONTAGEM DE ESTRUTURAS METALICAS) | H | 0.418 | 30.07 | 3,00000000 | 12.9463
, INCLUSIVE ENCARGOS SOCIAIS
01999 | MAO-DE-OBRA DE SERVENTE DA CONSTRUCAO CIVIL, INCLUSIVE ENCAR | H | 0.126 | 20.19 | 3,00000000 | 2.6203
GOS SOCIAIS
14634 | CHAPA DE GESSO ACARTONADO, RESISTENTE AO FOGO (RF), ESP=12,5 | M2 | 2.1 | 26.17 |  | 54.957
MM, 1200X2400MM (LXC)
14636 | FELTRO DE LA DE ROCHA, UMA FACE REVESTIDA COM FILME DE POLIP | M2 | 1.05 | 23.27 |  | 24.4335
ROPILENO, EM ROLO, DENSIDADE DE 32KGM3, ESP=50MM
14637 | FITA DE PAPEL MICROPERFURADO 50X150MM, PARA TRATAMENTO DE JU | M | 1.4 | 0.2914 |  | 0.408
NTAS DE CHAPA DE GESSO PARA DRYWALL
14639 | FITA PARA TRATAMENTO ACUSTICO (BANDA ACUSTICA) 3000X70MM | M | 0.7 | 3.19 |  | 2.233
14642 | MASSA P/REJUNTE (EM PO),P/DRYWALL,A BASE DE GESSO,SECAGEM RA | KG | 0.35 | 3.34 |  | 1.169
PIDA,P/TRAT. DE JUNTAS DE CHAPA DE GESSO(C/ADICAO DE AGUA)
14647 | PERFIL GUIA, FORMATO U, EM ACO ZINCADO, PARA ESTRUTURA PARED | M | 0.7 | 5.53 |  | 3.871
E DRYWALL, ESP=0,5MM, 70X3000MM (LXC)
14651 | PERFIL MONTANTE, FORMATO"C", EM ACO ZINCADO, PARA ESTRUTURA | M | 1.75 | 6.28 |  | 10.99
PAREDE DRYWALL, ESP=0,5MM, 70X3000MM (LXC)
14657 | PARAFUSO PARA DRYWALL, EM ACO FOSFATIZADO, CABECA TROMBETA E | UN | 10 | 0.0302 |  | 0.302
PONTA AGULHA (TA), COMPRIMENTO 25MM
14658 | PARAFUSO PARA DRYWALL, EM ACO FOSFATIZADO, CABECA TROMBETA E | UN | 10 | 0.0644 |  | 0.644
PONTA AGULHA (TA), COMPRIMENTO 45MM
14660 | PINO DE ACO COM ARRUELA CONICA, DIAMETRO ARRUELA=23MM E COMP | UN | 2.5556 | 0.441 |  | 1.127
RIMENTO DE HASTE=27MM (ACAO INDIRETA)
13.196.0167-A | REVESTIMENTO DRYWALL C/ESP.95MM(ESTRUTURA+CHAPA GESSO) ESTRU | M2 |  | 114.14
TURADA C/MONTANTES SIMPLES AUTOPORTANTES 70MM,FIX.A GUIAS HO
RIZ.70MM,AMBOS ACO GALV.ESP.0,5MM,C/DUAS CHAPAS GESSO ACARTO
NADO,SENDO UMA DO TIPO RF(RESISTENTE AO FOGO),C/ADICAO LA MI
NERAL,E OUTRA ST,ESP.12,5MM,LARG.1200MM,BORDA REBAIXADA,FIX.
MONTANTES POR MEIO PARAFUSOS.APLICACAO AREAS SECAS.FORN/COL
14634 | CHAPA DE GESSO ACARTONADO, RESISTENTE AO FOGO (RF), ESP=12,5 | M2 | 2.1 | 26.17 |  | 54.957
MM, 1200X2400MM (LXC)
14636 | FELTRO DE LA DE ROCHA, UMA FACE REVESTIDA COM FILME DE POLIP | M2 | 1.05 | 23.27 |  | 24.4335
ROPILENO, EM ROLO, DENSIDADE DE 32KGM3, ESP=50MM
14637 | FITA DE PAPEL MICROPERFURADO 50X150MM, PARA TRATAMENTO DE JU | M | 1.4 | 0.2914 |  | 0.408
NTAS DE CHAPA DE GESSO PARA DRYWALL
14639 | FITA PARA TRATAMENTO ACUSTICO (BANDA ACUSTICA) 3000X70MM | M | 0.7 | 3.19 |  | 2.233
14642 | MASSA P/REJUNTE (EM PO),P/DRYWALL,A BASE DE GESSO,SECAGEM RA | KG | 0.35 | 3.34 |  | 1.169
PIDA,P/TRAT. DE JUNTAS DE CHAPA DE GESSO(C/ADICAO DE AGUA)
14647 | PERFIL GUIA, FORMATO U, EM ACO ZINCADO, PARA ESTRUTURA PARED | M | 0.7 | 5.53 |  | 3.871
E DRYWALL, ESP=0,5MM, 70X3000MM (LXC)
14651 | PERFIL MONTANTE, FORMATO"C", EM ACO ZINCADO, PARA ESTRUTURA | M | 1.75 | 6.28 |  | 10.99
PAREDE DRYWALL, ESP=0,5MM, 70X3000MM (LXC)
14657 | PARAFUSO PARA DRYWALL, EM ACO FOSFATIZADO, CABECA TROMBETA E | UN | 10 | 0.0302 |  | 0.302
PONTA AGULHA (TA), COMPRIMENTO 25MM
14658 | PARAFUSO PARA DRYWALL, EM ACO FOSFATIZADO, CABECA TROMBETA E | UN | 10 | 0.0644 |  | 0.644
PONTA AGULHA (TA), COMPRIMENTO 45MM
14660 | PINO DE ACO COM ARRUELA CONICA, DIAMETRO ARRUELA=23MM E COMP | UN | 2.5556 | 0.441 |  | 1.127
RIMENTO DE HASTE=27MM (ACAO INDIRETA)
20102 | MAO-DE-OBRA DE MONTADOR A (MONTAGEM DE ESTRUTURAS METALICAS) | H | 0.418 | 27.06 | 3,00000000 | 11.6504
, INCLUSIVE ENCARGOS SOCIAIS DESONERADOS
20132 | MAO-DE-OBRA DE SERVENTE DA CONSTRUCAO CIVIL, INCLUSIVE ENCAR | H | 0.126 | 18.17 | 3,00000000 | 2.3581
GOS SOCIAIS DESONERADOS
13.196.0168-0 | REVESTIMENTO DE DRYWALL C/ESP.115MM(ESTRUTURA+CHAPA DE GESSO | M2 |  | 76.39
)ESTRUTURADA C/MONTANTES SIMPLES AUTOPORTANTES 90MM,FIXADOS
A GUIAS HORIZONTAIS 90MM,AMBOS DE ACO GALV.C/ESP.0,5MM,C/DUA
S CHAPAS DE GESSO ACARTONADO,STANDARD,ESP.12,5MM,LARG.1200MM
,BORDA REBAIXADA,FIXADA AOS MONTANTES POR MEIO DE PARAFUSOS.
APLICACAO EM AREAS SECAS.FORNECIMENTO E COLOCACAO
01975 | MAO-DE-OBRA DE MONTADOR A (MONTAGEM DE ESTRUTURAS METALICAS) | H | 0.35 | 30.07 | 3,00000000 | 10.8402
, INCLUSIVE ENCARGOS SOCIAIS
01999 | MAO-DE-OBRA DE SERVENTE DA CONSTRUCAO CIVIL, INCLUSIVE ENCAR | H | 0.109 | 20.19 | 3,00000000 | 2.2667
GOS SOCIAIS
14630 | CHAPA DE GESSO ACARTONADO, STANDARD (ST), COR BRANCA, ESP=12 | M2 | 2.1 | 18.7784 |  | 39.4346
.5MM, 1200X2400MM (LXC)
14637 | FITA DE PAPEL MICROPERFURADO 50X150MM, PARA TRATAMENTO DE JU | M | 1.4 | 0.2914 |  | 0.408
NTAS DE CHAPA DE GESSO PARA DRYWALL
14640 | FITA PARA TRATAMENTO ACUSTICO (BANDA ACUSTICA) 3000X90MM | M | 0.7 | 3.98 |  | 2.786
14642 | MASSA P/REJUNTE (EM PO),P/DRYWALL,A BASE DE GESSO,SECAGEM RA | KG | 0.35 | 3.34 |  | 1.169
PIDA,P/TRAT. DE JUNTAS DE CHAPA DE GESSO(C/ADICAO DE AGUA)
14648 | PERFIL GUIA, FORMATO U, EM ACO ZINCADO, PARA ESTRUTURA PARED | M | 0.7 | 6.48 |  | 4.536
E DRYWALL, ESP=0,5MM, 90X3000MM (LXC)
14652 | PERFIL MONTANTE, FORMATO"C", EM ACO ZINCADO, PARA ESTRUTURA | M | 1.75 | 7.36 |  | 12.88
PAREDE DRYWALL, ESP=0,5MM, 90X3000MM (LXC)
14657 | PARAFUSO PARA DRYWALL, EM ACO FOSFATIZADO, CABECA TROMBETA E | UN | 10 | 0.0302 |  | 0.302
PONTA AGULHA (TA), COMPRIMENTO 25MM
14658 | PARAFUSO PARA DRYWALL, EM ACO FOSFATIZADO, CABECA TROMBETA E | UN | 10 | 0.0644 |  | 0.644
PONTA AGULHA (TA), COMPRIMENTO 45MM
14660 | PINO DE ACO COM ARRUELA CONICA, DIAMETRO ARRUELA=23MM E COMP | UN | 2.5556 | 0.441 |  | 1.127
RIMENTO DE HASTE=27MM (ACAO INDIRETA)
13.196.0168-A | REVESTIMENTO DE DRYWALL C/ESP.115MM(ESTRUTURA+CHAPA DE GESSO | M2 |  | 75.08
)ESTRUTURADA C/MONTANTES SIMPLES AUTOPORTANTES 90MM,FIXADOS
A GUIAS HORIZONTAIS 90MM,AMBOS DE ACO GALV.C/ESP.0,5MM,C/DUA
S CHAPAS DE GESSO ACARTONADO,STANDARD,ESP.12,5MM,LARG.1200MM
,BORDA REBAIXADA,FIXADA AOS MONTANTES POR MEIO DE PARAFUSOS.
APLICACAO EM AREAS SECAS.FORNECIMENTO E COLOCACAO
14630 | CHAPA DE GESSO ACARTONADO, STANDARD (ST), COR BRANCA, ESP=12 | M2 | 2.1 | 18.7784 |  | 39.4346
.5MM, 1200X2400MM (LXC)
14637 | FITA DE PAPEL MICROPERFURADO 50X150MM, PARA TRATAMENTO DE JU | M | 1.4 | 0.2914 |  | 0.408
NTAS DE CHAPA DE GESSO PARA DRYWALL
14640 | FITA PARA TRATAMENTO ACUSTICO (BANDA ACUSTICA) 3000X90MM | M | 0.7 | 3.98 |  | 2.786
14642 | MASSA P/REJUNTE (EM PO),P/DRYWALL,A BASE DE GESSO,SECAGEM RA | KG | 0.35 | 3.34 |  | 1.169
PIDA,P/TRAT. DE JUNTAS DE CHAPA DE GESSO(C/ADICAO DE AGUA)
14648 | PERFIL GUIA, FORMATO U, EM ACO ZINCADO, PARA ESTRUTURA PARED | M | 0.7 | 6.48 |  | 4.536
E DRYWALL, ESP=0,5MM, 90X3000MM (LXC)
14652 | PERFIL MONTANTE, FORMATO"C", EM ACO ZINCADO, PARA ESTRUTURA | M | 1.75 | 7.36 |  | 12.88
PAREDE DRYWALL, ESP=0,5MM, 90X3000MM (LXC)
14657 | PARAFUSO PARA DRYWALL, EM ACO FOSFATIZADO, CABECA TROMBETA E | UN | 10 | 0.0302 |  | 0.302
PONTA AGULHA (TA), COMPRIMENTO 25MM
14658 | PARAFUSO PARA DRYWALL, EM ACO FOSFATIZADO, CABECA TROMBETA E | UN | 10 | 0.0644 |  | 0.644
PONTA AGULHA (TA), COMPRIMENTO 45MM
14660 | PINO DE ACO COM ARRUELA CONICA, DIAMETRO ARRUELA=23MM E COMP | UN | 2.5556 | 0.441 |  | 1.127
RIMENTO DE HASTE=27MM (ACAO INDIRETA)
20102 | MAO-DE-OBRA DE MONTADOR A (MONTAGEM DE ESTRUTURAS METALICAS) | H | 0.35 | 27.06 | 3,00000000 | 9.7551
, INCLUSIVE ENCARGOS SOCIAIS DESONERADOS
20132 | MAO-DE-OBRA DE SERVENTE DA CONSTRUCAO CIVIL, INCLUSIVE ENCAR | H | 0.109 | 18.17 | 3,00000000 | 2.0399
GOS SOCIAIS DESONERADOS
13.196.0169-0 | REVESTIMENTO DRYWALL C/ESP.115MM(ESTRUTURA+CHAPA DE GESSO)ES | M2 |  | 103.28
TRUTURADA C/MONTANTES SIMPLES AUTOPORTANTES 90MM,FIXADOS A G
UIAS HORIZONTAIS 90MM,AMBOS DE ACO GALV.C/ESP.0,5MM,C/DUAS C
HAPAS DE GESSO ACARTONADO,STANDARD,C/ADICAO DE LA MINERAL,ES
P.12,5MM,LARG.1200MM,BORDA REBAIXADA,FIXADA AOS MONTANTES PO
R MEIO DE PARAFUSOS.APLICACAO EM AREAS SECAS.FORN.E COLOC.
01975 | MAO-DE-OBRA DE MONTADOR A (MONTAGEM DE ESTRUTURAS METALICAS) | H | 0.418 | 30.07 | 3,00000000 | 12.9463
, INCLUSIVE ENCARGOS SOCIAIS
01999 | MAO-DE-OBRA DE SERVENTE DA CONSTRUCAO CIVIL, INCLUSIVE ENCAR | H | 0.126 | 20.19 | 3,00000000 | 2.6203
GOS SOCIAIS
14630 | CHAPA DE GESSO ACARTONADO, STANDARD (ST), COR BRANCA, ESP=12 | M2 | 2.1 | 18.7784 |  | 39.4346
.5MM, 1200X2400MM (LXC)
14636 | FELTRO DE LA DE ROCHA, UMA FACE REVESTIDA COM FILME DE POLIP | M2 | 1.05 | 23.27 |  | 24.4335
ROPILENO, EM ROLO, DENSIDADE DE 32KGM3, ESP=50MM
14637 | FITA DE PAPEL MICROPERFURADO 50X150MM, PARA TRATAMENTO DE JU | M | 1.4 | 0.2914 |  | 0.408
NTAS DE CHAPA DE GESSO PARA DRYWALL
14640 | FITA PARA TRATAMENTO ACUSTICO (BANDA ACUSTICA) 3000X90MM | M | 0.7 | 3.98 |  | 2.786
14642 | MASSA P/REJUNTE (EM PO),P/DRYWALL,A BASE DE GESSO,SECAGEM RA | KG | 0.35 | 3.34 |  | 1.169
PIDA,P/TRAT. DE JUNTAS DE CHAPA DE GESSO(C/ADICAO DE AGUA)
14648 | PERFIL GUIA, FORMATO U, EM ACO ZINCADO, PARA ESTRUTURA PARED | M | 0.7 | 6.48 |  | 4.536
E DRYWALL, ESP=0,5MM, 90X3000MM (LXC)
14652 | PERFIL MONTANTE, FORMATO"C", EM ACO ZINCADO, PARA ESTRUTURA | M | 1.75 | 7.36 |  | 12.88
PAREDE DRYWALL, ESP=0,5MM, 90X3000MM (LXC)
14657 | PARAFUSO PARA DRYWALL, EM ACO FOSFATIZADO, CABECA TROMBETA E | UN | 10 | 0.0302 |  | 0.302
PONTA AGULHA (TA), COMPRIMENTO 25MM
14658 | PARAFUSO PARA DRYWALL, EM ACO FOSFATIZADO, CABECA TROMBETA E | UN | 10 | 0.0644 |  | 0.644
PONTA AGULHA (TA), COMPRIMENTO 45MM
14660 | PINO DE ACO COM ARRUELA CONICA, DIAMETRO ARRUELA=23MM E COMP | UN | 2.5556 | 0.441 |  | 1.127
RIMENTO DE HASTE=27MM (ACAO INDIRETA)
13.196.0169-A | REVESTIMENTO DRYWALL C/ESP.115MM(ESTRUTURA+CHAPA DE GESSO)ES | M2 |  | 101.72
TRUTURADA C/MONTANTES SIMPLES AUTOPORTANTES 90MM,FIXADOS A G
UIAS HORIZONTAIS 90MM,AMBOS DE ACO GALV.C/ESP.0,5MM,C/DUAS C
HAPAS DE GESSO ACARTONADO,STANDARD,C/ADICAO DE LA MINERAL,ES
P.12,5MM,LARG.1200MM,BORDA REBAIXADA,FIXADA AOS MONTANTES PO
R MEIO DE PARAFUSOS.APLICACAO EM AREAS SECAS.FORN.E COLOC.
14630 | CHAPA DE GESSO ACARTONADO, STANDARD (ST), COR BRANCA, ESP=12 | M2 | 2.1 | 18.7784 |  | 39.4346
.5MM, 1200X2400MM (LXC)
14636 | FELTRO DE LA DE ROCHA, UMA FACE REVESTIDA COM FILME DE POLIP | M2 | 1.05 | 23.27 |  | 24.4335
ROPILENO, EM ROLO, DENSIDADE DE 32KGM3, ESP=50MM
14637 | FITA DE PAPEL MICROPERFURADO 50X150MM, PARA TRATAMENTO DE JU | M | 1.4 | 0.2914 |  | 0.408
NTAS DE CHAPA DE GESSO PARA DRYWALL
14640 | FITA PARA TRATAMENTO ACUSTICO (BANDA ACUSTICA) 3000X90MM | M | 0.7 | 3.98 |  | 2.786
14642 | MASSA P/REJUNTE (EM PO),P/DRYWALL,A BASE DE GESSO,SECAGEM RA | KG | 0.35 | 3.34 |  | 1.169
PIDA,P/TRAT. DE JUNTAS DE CHAPA DE GESSO(C/ADICAO DE AGUA)
14648 | PERFIL GUIA, FORMATO U, EM ACO ZINCADO, PARA ESTRUTURA PARED | M | 0.7 | 6.48 |  | 4.536
E DRYWALL, ESP=0,5MM, 90X3000MM (LXC)
14652 | PERFIL MONTANTE, FORMATO"C", EM ACO ZINCADO, PARA ESTRUTURA | M | 1.75 | 7.36 |  | 12.88
PAREDE DRYWALL, ESP=0,5MM, 90X3000MM (LXC)
14657 | PARAFUSO PARA DRYWALL, EM ACO FOSFATIZADO, CABECA TROMBETA E | UN | 10 | 0.0302 |  | 0.302
PONTA AGULHA (TA), COMPRIMENTO 25MM
14658 | PARAFUSO PARA DRYWALL, EM ACO FOSFATIZADO, CABECA TROMBETA E | UN | 10 | 0.0644 |  | 0.644
PONTA AGULHA (TA), COMPRIMENTO 45MM
14660 | PINO DE ACO COM ARRUELA CONICA, DIAMETRO ARRUELA=23MM E COMP | UN | 2.5556 | 0.441 |  | 1.127
RIMENTO DE HASTE=27MM (ACAO INDIRETA)
20102 | MAO-DE-OBRA DE MONTADOR A (MONTAGEM DE ESTRUTURAS METALICAS) | H | 0.418 | 27.06 | 3,00000000 | 11.6504
, INCLUSIVE ENCARGOS SOCIAIS DESONERADOS
20132 | MAO-DE-OBRA DE SERVENTE DA CONSTRUCAO CIVIL, INCLUSIVE ENCAR | H | 0.126 | 18.17 | 3,00000000 | 2.3581
GOS SOCIAIS DESONERADOS
13.196.0170-0 | REVESTIMENTO DRYWALL C/ESP.115MM(ESTRUTURA+CHAPA GESSO) ESTR | M2 |  | 95.04
UTURADA C/MONTANTES SIMPLES AUTOPORTANTES 90MM,FIX.A GUIAS H
ORIZ.90MM,AMBOS ACO GALV.C/ESP.0,5MM,C/DUAS CHAPAS GESSO ACA
RTONADO,SENDO UMA DO TIPO RU(RESISTENTE A UMIDADE) E OUTRA S
T,ESP.12,5MM,LARG.1200MM,BORDA REBAIXADA,FIX.AOS MONTANTES P
OR MEIO DE PARAFUSOS.APLICACAO EM AREAS SECAS.FORN.E COLOC.
01975 | MAO-DE-OBRA DE MONTADOR A (MONTAGEM DE ESTRUTURAS METALICAS) | H | 0.35 | 30.07 | 3,00000000 | 10.8402
, INCLUSIVE ENCARGOS SOCIAIS
01999 | MAO-DE-OBRA DE SERVENTE DA CONSTRUCAO CIVIL, INCLUSIVE ENCAR | H | 0.109 | 20.19 | 3,00000000 | 2.2667
GOS SOCIAIS
14632 | CHAPA DE GESSO ACARTONADO, RESISTENTE A UMIDADE(RU), ESP=12, | M2 | 2.1 | 27.66 |  | 58.086
5MM, 1200X2400MM (LXC)
14637 | FITA DE PAPEL MICROPERFURADO 50X150MM, PARA TRATAMENTO DE JU | M | 1.4 | 0.2914 |  | 0.408
NTAS DE CHAPA DE GESSO PARA DRYWALL
14640 | FITA PARA TRATAMENTO ACUSTICO (BANDA ACUSTICA) 3000X90MM | M | 0.7 | 3.98 |  | 2.786
14642 | MASSA P/REJUNTE (EM PO),P/DRYWALL,A BASE DE GESSO,SECAGEM RA | KG | 0.35 | 3.34 |  | 1.169
PIDA,P/TRAT. DE JUNTAS DE CHAPA DE GESSO(C/ADICAO DE AGUA)
14648 | PERFIL GUIA, FORMATO U, EM ACO ZINCADO, PARA ESTRUTURA PARED | M | 0.7 | 6.48 |  | 4.536
E DRYWALL, ESP=0,5MM, 90X3000MM (LXC)
14652 | PERFIL MONTANTE, FORMATO"C", EM ACO ZINCADO, PARA ESTRUTURA | M | 1.75 | 7.36 |  | 12.88
PAREDE DRYWALL, ESP=0,5MM, 90X3000MM (LXC)
14657 | PARAFUSO PARA DRYWALL, EM ACO FOSFATIZADO, CABECA TROMBETA E | UN | 10 | 0.0302 |  | 0.302
PONTA AGULHA (TA), COMPRIMENTO 25MM
14658 | PARAFUSO PARA DRYWALL, EM ACO FOSFATIZADO, CABECA TROMBETA E | UN | 10 | 0.0644 |  | 0.644
PONTA AGULHA (TA), COMPRIMENTO 45MM
14660 | PINO DE ACO COM ARRUELA CONICA, DIAMETRO ARRUELA=23MM E COMP | UN | 2.5556 | 0.441 |  | 1.127
RIMENTO DE HASTE=27MM (ACAO INDIRETA)
13.196.0170-A | REVESTIMENTO DRYWALL C/ESP.115MM(ESTRUTURA+CHAPA GESSO) ESTR | M2 |  | 93.73
UTURADA C/MONTANTES SIMPLES AUTOPORTANTES 90MM,FIX.A GUIAS H
ORIZ.90MM,AMBOS ACO GALV.C/ESP.0,5MM,C/DUAS CHAPAS GESSO ACA
RTONADO,SENDO UMA DO TIPO RU(RESISTENTE A UMIDADE) E OUTRA S
T,ESP.12,5MM,LARG.1200MM,BORDA REBAIXADA,FIX.AOS MONTANTES P
OR MEIO DE PARAFUSOS.APLICACAO EM AREAS SECAS.FORN.E COLOC.
14632 | CHAPA DE GESSO ACARTONADO, RESISTENTE A UMIDADE(RU), ESP=12, | M2 | 2.1 | 27.66 |  | 58.086
5MM, 1200X2400MM (LXC)
14637 | FITA DE PAPEL MICROPERFURADO 50X150MM, PARA TRATAMENTO DE JU | M | 1.4 | 0.2914 |  | 0.408
NTAS DE CHAPA DE GESSO PARA DRYWALL
14640 | FITA PARA TRATAMENTO ACUSTICO (BANDA ACUSTICA) 3000X90MM | M | 0.7 | 3.98 |  | 2.786
14642 | MASSA P/REJUNTE (EM PO),P/DRYWALL,A BASE DE GESSO,SECAGEM RA | KG | 0.35 | 3.34 |  | 1.169
PIDA,P/TRAT. DE JUNTAS DE CHAPA DE GESSO(C/ADICAO DE AGUA)
14648 | PERFIL GUIA, FORMATO U, EM ACO ZINCADO, PARA ESTRUTURA PARED | M | 0.7 | 6.48 |  | 4.536
E DRYWALL, ESP=0,5MM, 90X3000MM (LXC)
14652 | PERFIL MONTANTE, FORMATO"C", EM ACO ZINCADO, PARA ESTRUTURA | M | 1.75 | 7.36 |  | 12.88
PAREDE DRYWALL, ESP=0,5MM, 90X3000MM (LXC)
14657 | PARAFUSO PARA DRYWALL, EM ACO FOSFATIZADO, CABECA TROMBETA E | UN | 10 | 0.0302 |  | 0.302
PONTA AGULHA (TA), COMPRIMENTO 25MM
14658 | PARAFUSO PARA DRYWALL, EM ACO FOSFATIZADO, CABECA TROMBETA E | UN | 10 | 0.0644 |  | 0.644
PONTA AGULHA (TA), COMPRIMENTO 45MM
14660 | PINO DE ACO COM ARRUELA CONICA, DIAMETRO ARRUELA=23MM E COMP | UN | 2.5556 | 0.441 |  | 1.127
RIMENTO DE HASTE=27MM (ACAO INDIRETA)
20102 | MAO-DE-OBRA DE MONTADOR A (MONTAGEM DE ESTRUTURAS METALICAS) | H | 0.35 | 27.06 | 3,00000000 | 9.7551
, INCLUSIVE ENCARGOS SOCIAIS DESONERADOS
20132 | MAO-DE-OBRA DE SERVENTE DA CONSTRUCAO CIVIL, INCLUSIVE ENCAR | H | 0.109 | 18.17 | 3,00000000 | 2.0399
GOS SOCIAIS DESONERADOS
13.196.0171-0 | REVESTIMENTO DRYWALL C/ESP.115MM(ESTRUTURA+CHAPA GESSO) ESTR | M2 |  | 121.93
TURADA C/MONTANTES SIMPLES AUTOPORTANTES 90MM,FIX.A GUIAS HO
RIZ.90MM,AMBOS ACO GALV.C/ESP.0,5MM,C/DUAS CHAPAS GESSO ACAR
TONADO,SENDO UMA TIPO RU(RESISTENTE A UMIDADE),C/ADICAO LA M
INERAL,E OUTRA ST,ESP.12,5MM,LARG.1200MM,BORDA REBAIXADA,FIX
.MONTANTES POR MEIO PARAFUSOS.APLICACAO AREAS SECAS.FORN/COL
01975 | MAO-DE-OBRA DE MONTADOR A (MONTAGEM DE ESTRUTURAS METALICAS) | H | 0.418 | 30.07 | 3,00000000 | 12.9463
, INCLUSIVE ENCARGOS SOCIAIS
01999 | MAO-DE-OBRA DE SERVENTE DA CONSTRUCAO CIVIL, INCLUSIVE ENCAR | H | 0.126 | 20.19 | 3,00000000 | 2.6203
GOS SOCIAIS
14632 | CHAPA DE GESSO ACARTONADO, RESISTENTE A UMIDADE(RU), ESP=12, | M2 | 2.1 | 27.66 |  | 58.086
5MM, 1200X2400MM (LXC)
14636 | FELTRO DE LA DE ROCHA, UMA FACE REVESTIDA COM FILME DE POLIP | M2 | 1.05 | 23.27 |  | 24.4335
ROPILENO, EM ROLO, DENSIDADE DE 32KGM3, ESP=50MM
14637 | FITA DE PAPEL MICROPERFURADO 50X150MM, PARA TRATAMENTO DE JU | M | 1.4 | 0.2914 |  | 0.408
NTAS DE CHAPA DE GESSO PARA DRYWALL
14640 | FITA PARA TRATAMENTO ACUSTICO (BANDA ACUSTICA) 3000X90MM | M | 0.7 | 3.98 |  | 2.786
14642 | MASSA P/REJUNTE (EM PO),P/DRYWALL,A BASE DE GESSO,SECAGEM RA | KG | 0.35 | 3.34 |  | 1.169
PIDA,P/TRAT. DE JUNTAS DE CHAPA DE GESSO(C/ADICAO DE AGUA)
14648 | PERFIL GUIA, FORMATO U, EM ACO ZINCADO, PARA ESTRUTURA PARED | M | 0.7 | 6.48 |  | 4.536
E DRYWALL, ESP=0,5MM, 90X3000MM (LXC)
14652 | PERFIL MONTANTE, FORMATO"C", EM ACO ZINCADO, PARA ESTRUTURA | M | 1.75 | 7.36 |  | 12.88
PAREDE DRYWALL, ESP=0,5MM, 90X3000MM (LXC)
14657 | PARAFUSO PARA DRYWALL, EM ACO FOSFATIZADO, CABECA TROMBETA E | UN | 10 | 0.0302 |  | 0.302
PONTA AGULHA (TA), COMPRIMENTO 25MM
14658 | PARAFUSO PARA DRYWALL, EM ACO FOSFATIZADO, CABECA TROMBETA E | UN | 10 | 0.0644 |  | 0.644
PONTA AGULHA (TA), COMPRIMENTO 45MM
14660 | PINO DE ACO COM ARRUELA CONICA, DIAMETRO ARRUELA=23MM E COMP | UN | 2.5556 | 0.441 |  | 1.127
RIMENTO DE HASTE=27MM (ACAO INDIRETA)
13.196.0171-A | REVESTIMENTO DRYWALL C/ESP.115MM(ESTRUTURA+CHAPA GESSO) ESTR | M2 |  | 120.37
TURADA C/MONTANTES SIMPLES AUTOPORTANTES 90MM,FIX.A GUIAS HO
RIZ.90MM,AMBOS ACO GALV.C/ESP.0,5MM,C/DUAS CHAPAS GESSO ACAR
TONADO,SENDO UMA TIPO RU(RESISTENTE A UMIDADE),C/ADICAO LA M
INERAL,E OUTRA ST,ESP.12,5MM,LARG.1200MM,BORDA REBAIXADA,FIX
.MONTANTES POR MEIO PARAFUSOS.APLICACAO AREAS SECAS.FORN/COL
14632 | CHAPA DE GESSO ACARTONADO, RESISTENTE A UMIDADE(RU), ESP=12, | M2 | 2.1 | 27.66 |  | 58.086
5MM, 1200X2400MM (LXC)
14636 | FELTRO DE LA DE ROCHA, UMA FACE REVESTIDA COM FILME DE POLIP | M2 | 1.05 | 23.27 |  | 24.4335
ROPILENO, EM ROLO, DENSIDADE DE 32KGM3, ESP=50MM
14637 | FITA DE PAPEL MICROPERFURADO 50X150MM, PARA TRATAMENTO DE JU | M | 1.4 | 0.2914 |  | 0.408
NTAS DE CHAPA DE GESSO PARA DRYWALL
14640 | FITA PARA TRATAMENTO ACUSTICO (BANDA ACUSTICA) 3000X90MM | M | 0.7 | 3.98 |  | 2.786
14642 | MASSA P/REJUNTE (EM PO),P/DRYWALL,A BASE DE GESSO,SECAGEM RA | KG | 0.35 | 3.34 |  | 1.169
PIDA,P/TRAT. DE JUNTAS DE CHAPA DE GESSO(C/ADICAO DE AGUA)
14648 | PERFIL GUIA, FORMATO U, EM ACO ZINCADO, PARA ESTRUTURA PARED | M | 0.7 | 6.48 |  | 4.536
E DRYWALL, ESP=0,5MM, 90X3000MM (LXC)
14652 | PERFIL MONTANTE, FORMATO"C", EM ACO ZINCADO, PARA ESTRUTURA | M | 1.75 | 7.36 |  | 12.88
PAREDE DRYWALL, ESP=0,5MM, 90X3000MM (LXC)
14657 | PARAFUSO PARA DRYWALL, EM ACO FOSFATIZADO, CABECA TROMBETA E | UN | 10 | 0.0302 |  | 0.302
PONTA AGULHA (TA), COMPRIMENTO 25MM
14658 | PARAFUSO PARA DRYWALL, EM ACO FOSFATIZADO, CABECA TROMBETA E | UN | 10 | 0.0644 |  | 0.644
PONTA AGULHA (TA), COMPRIMENTO 45MM
14660 | PINO DE ACO COM ARRUELA CONICA, DIAMETRO ARRUELA=23MM E COMP | UN | 2.5556 | 0.441 |  | 1.127
RIMENTO DE HASTE=27MM (ACAO INDIRETA)
20102 | MAO-DE-OBRA DE MONTADOR A (MONTAGEM DE ESTRUTURAS METALICAS) | H | 0.418 | 27.06 | 3,00000000 | 11.6504
, INCLUSIVE ENCARGOS SOCIAIS DESONERADOS
20132 | MAO-DE-OBRA DE SERVENTE DA CONSTRUCAO CIVIL, INCLUSIVE ENCAR | H | 0.126 | 18.17 | 3,00000000 | 2.3581
GOS SOCIAIS DESONERADOS
13.196.0172-0 | REVESTIMENTO DE DRYWALL C/ESP.115MM(ESTRUTURA+CHAPA GESSO) E | M2 |  | 91.91
STRUTURADA C/MONTANTES SIMPLES AUTOPORTANTES 90MM,FIX.A GUIA
S HORIZ.90MM,AMBOS ACO GALVANIZADO C/ESP.0,5MM,COM DUAS CHAP
AS GESSO ACARTONADO,SENDO UMA DO TIPO RF(RESISTENTE AO FOGO)
E OUTRA ST,SP.12,5MM,LARG.1200MM,BORDA REBAIXADA,FIX.AOS MO
NTANTES POR MEIO PARAFUSOS.APLICACAO AREAS SECAS.FORN.COLOC.
01975 | MAO-DE-OBRA DE MONTADOR A (MONTAGEM DE ESTRUTURAS METALICAS) | H | 0.35 | 30.07 | 3,00000000 | 10.8402
, INCLUSIVE ENCARGOS SOCIAIS
01999 | MAO-DE-OBRA DE SERVENTE DA CONSTRUCAO CIVIL, INCLUSIVE ENCAR | H | 0.109 | 20.19 | 3,00000000 | 2.2667
GOS SOCIAIS
14634 | CHAPA DE GESSO ACARTONADO, RESISTENTE AO FOGO (RF), ESP=12,5 | M2 | 2.1 | 26.17 |  | 54.957
MM, 1200X2400MM (LXC)
14637 | FITA DE PAPEL MICROPERFURADO 50X150MM, PARA TRATAMENTO DE JU | M | 1.4 | 0.2914 |  | 0.408
NTAS DE CHAPA DE GESSO PARA DRYWALL
14640 | FITA PARA TRATAMENTO ACUSTICO (BANDA ACUSTICA) 3000X90MM | M | 0.7 | 3.98 |  | 2.786
14642 | MASSA P/REJUNTE (EM PO),P/DRYWALL,A BASE DE GESSO,SECAGEM RA | KG | 0.35 | 3.34 |  | 1.169
PIDA,P/TRAT. DE JUNTAS DE CHAPA DE GESSO(C/ADICAO DE AGUA)
14648 | PERFIL GUIA, FORMATO U, EM ACO ZINCADO, PARA ESTRUTURA PARED | M | 0.7 | 6.48 |  | 4.536
E DRYWALL, ESP=0,5MM, 90X3000MM (LXC)
14652 | PERFIL MONTANTE, FORMATO"C", EM ACO ZINCADO, PARA ESTRUTURA | M | 1.75 | 7.36 |  | 12.88
PAREDE DRYWALL, ESP=0,5MM, 90X3000MM (LXC)
14657 | PARAFUSO PARA DRYWALL, EM ACO FOSFATIZADO, CABECA TROMBETA E | UN | 10 | 0.0302 |  | 0.302
PONTA AGULHA (TA), COMPRIMENTO 25MM
14658 | PARAFUSO PARA DRYWALL, EM ACO FOSFATIZADO, CABECA TROMBETA E | UN | 10 | 0.0644 |  | 0.644
PONTA AGULHA (TA), COMPRIMENTO 45MM
14660 | PINO DE ACO COM ARRUELA CONICA, DIAMETRO ARRUELA=23MM E COMP | UN | 2.5556 | 0.441 |  | 1.127
RIMENTO DE HASTE=27MM (ACAO INDIRETA)
13.196.0172-A | REVESTIMENTO DE DRYWALL C/ESP.115MM(ESTRUTURA+CHAPA GESSO) E | M2 |  | 90.6
STRUTURADA C/MONTANTES SIMPLES AUTOPORTANTES 90MM,FIX.A GUIA
S HORIZ.90MM,AMBOS ACO GALVANIZADO C/ESP.0,5MM,COM DUAS CHAP
AS GESSO ACARTONADO,SENDO UMA DO TIPO RF(RESISTENTE AO FOGO)
E OUTRA ST,SP.12,5MM,LARG.1200MM,BORDA REBAIXADA,FIX.AOS MO
NTANTES POR MEIO PARAFUSOS.APLICACAO AREAS SECAS.FORN.COLOC.
14634 | CHAPA DE GESSO ACARTONADO, RESISTENTE AO FOGO (RF), ESP=12,5 | M2 | 2.1 | 26.17 |  | 54.957
MM, 1200X2400MM (LXC)
14637 | FITA DE PAPEL MICROPERFURADO 50X150MM, PARA TRATAMENTO DE JU | M | 1.4 | 0.2914 |  | 0.408
NTAS DE CHAPA DE GESSO PARA DRYWALL
14640 | FITA PARA TRATAMENTO ACUSTICO (BANDA ACUSTICA) 3000X90MM | M | 0.7 | 3.98 |  | 2.786
14642 | MASSA P/REJUNTE (EM PO),P/DRYWALL,A BASE DE GESSO,SECAGEM RA | KG | 0.35 | 3.34 |  | 1.169
PIDA,P/TRAT. DE JUNTAS DE CHAPA DE GESSO(C/ADICAO DE AGUA)
14648 | PERFIL GUIA, FORMATO U, EM ACO ZINCADO, PARA ESTRUTURA PARED | M | 0.7 | 6.48 |  | 4.536
E DRYWALL, ESP=0,5MM, 90X3000MM (LXC)
14652 | PERFIL MONTANTE, FORMATO"C", EM ACO ZINCADO, PARA ESTRUTURA | M | 1.75 | 7.36 |  | 12.88
PAREDE DRYWALL, ESP=0,5MM, 90X3000MM (LXC)
14657 | PARAFUSO PARA DRYWALL, EM ACO FOSFATIZADO, CABECA TROMBETA E | UN | 10 | 0.0302 |  | 0.302
PONTA AGULHA (TA), COMPRIMENTO 25MM
14658 | PARAFUSO PARA DRYWALL, EM ACO FOSFATIZADO, CABECA TROMBETA E | UN | 10 | 0.0644 |  | 0.644
PONTA AGULHA (TA), COMPRIMENTO 45MM
14660 | PINO DE ACO COM ARRUELA CONICA, DIAMETRO ARRUELA=23MM E COMP | UN | 2.5556 | 0.441 |  | 1.127
RIMENTO DE HASTE=27MM (ACAO INDIRETA)
20102 | MAO-DE-OBRA DE MONTADOR A (MONTAGEM DE ESTRUTURAS METALICAS) | H | 0.35 | 27.06 | 3,00000000 | 9.7551
, INCLUSIVE ENCARGOS SOCIAIS DESONERADOS
20132 | MAO-DE-OBRA DE SERVENTE DA CONSTRUCAO CIVIL, INCLUSIVE ENCAR | H | 0.109 | 18.17 | 3,00000000 | 2.0399
GOS SOCIAIS DESONERADOS
13.196.0173-0 | REVESTIMENTO DRYWALL C/ESP.115MM(ESTRUTURA+CHAPA GESSO) ESTR | M2 |  | 118.8
UTURADA C/MONTANTES SIMPLES AUTOPORTANTES 90MM,FIX.A GUIAS H
ORIZ.90MM,AMBOS ACO GALV.ESP.0,5MM,C/DUAS CHAPAS GESSO ACART
NADO,SENDO UMA TIPO RF(RESISTENTE AO FOGO),C/ADICAO LA MINER
AL,E OUTRA ST,ESP.12,5MM,LARG.1200MM,BORDA REBAIXADA,FIX.MON
TANTES POR MEIO PARAFUSOS.APLICACAO AREAS SECAS.FORN.E COLOC
01975 | MAO-DE-OBRA DE MONTADOR A (MONTAGEM DE ESTRUTURAS METALICAS) | H | 0.418 | 30.07 | 3,00000000 | 12.9463
, INCLUSIVE ENCARGOS SOCIAIS
01999 | MAO-DE-OBRA DE SERVENTE DA CONSTRUCAO CIVIL, INCLUSIVE ENCAR | H | 0.126 | 20.19 | 3,00000000 | 2.6203
GOS SOCIAIS
14634 | CHAPA DE GESSO ACARTONADO, RESISTENTE AO FOGO (RF), ESP=12,5 | M2 | 2.1 | 26.17 |  | 54.957
MM, 1200X2400MM (LXC)
14636 | FELTRO DE LA DE ROCHA, UMA FACE REVESTIDA COM FILME DE POLIP | M2 | 1.05 | 23.27 |  | 24.4335
ROPILENO, EM ROLO, DENSIDADE DE 32KGM3, ESP=50MM
14637 | FITA DE PAPEL MICROPERFURADO 50X150MM, PARA TRATAMENTO DE JU | M | 1.4 | 0.2914 |  | 0.408
NTAS DE CHAPA DE GESSO PARA DRYWALL
14640 | FITA PARA TRATAMENTO ACUSTICO (BANDA ACUSTICA) 3000X90MM | M | 0.7 | 3.98 |  | 2.786
14642 | MASSA P/REJUNTE (EM PO),P/DRYWALL,A BASE DE GESSO,SECAGEM RA | KG | 0.35 | 3.34 |  | 1.169
PIDA,P/TRAT. DE JUNTAS DE CHAPA DE GESSO(C/ADICAO DE AGUA)
14648 | PERFIL GUIA, FORMATO U, EM ACO ZINCADO, PARA ESTRUTURA PARED | M | 0.7 | 6.48 |  | 4.536
E DRYWALL, ESP=0,5MM, 90X3000MM (LXC)
14652 | PERFIL MONTANTE, FORMATO"C", EM ACO ZINCADO, PARA ESTRUTURA | M | 1.75 | 7.36 |  | 12.88
PAREDE DRYWALL, ESP=0,5MM, 90X3000MM (LXC)
14657 | PARAFUSO PARA DRYWALL, EM ACO FOSFATIZADO, CABECA TROMBETA E | UN | 10 | 0.0302 |  | 0.302
PONTA AGULHA (TA), COMPRIMENTO 25MM
14658 | PARAFUSO PARA DRYWALL, EM ACO FOSFATIZADO, CABECA TROMBETA E | UN | 10 | 0.0644 |  | 0.644
PONTA AGULHA (TA), COMPRIMENTO 45MM
14660 | PINO DE ACO COM ARRUELA CONICA, DIAMETRO ARRUELA=23MM E COMP | UN | 2.5556 | 0.441 |  | 1.127
RIMENTO DE HASTE=27MM (ACAO INDIRETA)
13.196.0173-A | REVESTIMENTO DRYWALL C/ESP.115MM(ESTRUTURA+CHAPA GESSO) ESTR | M2 |  | 117.25
UTURADA C/MONTANTES SIMPLES AUTOPORTANTES 90MM,FIX.A GUIAS H
ORIZ.90MM,AMBOS ACO GALV.ESP.0,5MM,C/DUAS CHAPAS GESSO ACART
NADO,SENDO UMA TIPO RF(RESISTENTE AO FOGO),C/ADICAO LA MINER
AL,E OUTRA ST,ESP.12,5MM,LARG.1200MM,BORDA REBAIXADA,FIX.MON
TANTES POR MEIO PARAFUSOS.APLICACAO AREAS SECAS.FORN.E COLOC
14634 | CHAPA DE GESSO ACARTONADO, RESISTENTE AO FOGO (RF), ESP=12,5 | M2 | 2.1 | 26.17 |  | 54.957
MM, 1200X2400MM (LXC)
14636 | FELTRO DE LA DE ROCHA, UMA FACE REVESTIDA COM FILME DE POLIP | M2 | 1.05 | 23.27 |  | 24.4335
ROPILENO, EM ROLO, DENSIDADE DE 32KGM3, ESP=50MM
14637 | FITA DE PAPEL MICROPERFURADO 50X150MM, PARA TRATAMENTO DE JU | M | 1.4 | 0.2914 |  | 0.408
NTAS DE CHAPA DE GESSO PARA DRYWALL
14640 | FITA PARA TRATAMENTO ACUSTICO (BANDA ACUSTICA) 3000X90MM | M | 0.7 | 3.98 |  | 2.786
14642 | MASSA P/REJUNTE (EM PO),P/DRYWALL,A BASE DE GESSO,SECAGEM RA | KG | 0.35 | 3.34 |  | 1.169
PIDA,P/TRAT. DE JUNTAS DE CHAPA DE GESSO(C/ADICAO DE AGUA)
14648 | PERFIL GUIA, FORMATO U, EM ACO ZINCADO, PARA ESTRUTURA PARED | M | 0.7 | 6.48 |  | 4.536
E DRYWALL, ESP=0,5MM, 90X3000MM (LXC)
14652 | PERFIL MONTANTE, FORMATO"C", EM ACO ZINCADO, PARA ESTRUTURA | M | 1.75 | 7.36 |  | 12.88
PAREDE DRYWALL, ESP=0,5MM, 90X3000MM (LXC)
14657 | PARAFUSO PARA DRYWALL, EM ACO FOSFATIZADO, CABECA TROMBETA E | UN | 10 | 0.0302 |  | 0.302
PONTA AGULHA (TA), COMPRIMENTO 25MM
14658 | PARAFUSO PARA DRYWALL, EM ACO FOSFATIZADO, CABECA TROMBETA E | UN | 10 | 0.0644 |  | 0.644
PONTA AGULHA (TA), COMPRIMENTO 45MM
14660 | PINO DE ACO COM ARRUELA CONICA, DIAMETRO ARRUELA=23MM E COMP | UN | 2.5556 | 0.441 |  | 1.127
RIMENTO DE HASTE=27MM (ACAO INDIRETA)
20102 | MAO-DE-OBRA DE MONTADOR A (MONTAGEM DE ESTRUTURAS METALICAS) | H | 0.418 | 27.06 | 3,00000000 | 11.6504
, INCLUSIVE ENCARGOS SOCIAIS DESONERADOS
20132 | MAO-DE-OBRA DE SERVENTE DA CONSTRUCAO CIVIL, INCLUSIVE ENCAR | H | 0.126 | 18.17 | 3,00000000 | 2.3581
GOS SOCIAIS DESONERADOS
13.197.0010-0 | REVESTIMENTO TEXTURIZADO FOSCO PARA USO EXTERNO SOBRE SUPERF | M2 |  | 59.86
ICIE CAMURCADA OU CONCRETO LISO,COM 2MM DE ESPESSURA,EXECUTA
DO COM PO CREPE ATB,NA COR INDICADA,SOBRE ADITIVOS C/2 DEMAO
S DE ACABAMENTO
3%-DESGASTE DE FERRAMENTAS E EPI
01966 | MAO-DE-OBRA DE PINTOR, INCLUSIVE ENCARGOS SOCIAIS | H | 1.55 | 27.92 | 3,00000000 | 44.5743
05999 | REVESTIMENTO TEXTURIZADO PO CREPE, PARA SUPERFICIEIS CAMURCA | M2 | 1.1 | 13.9018 |  | 15.292
DAS
13.197.0010-A | REVESTIMENTO TEXTURIZADO FOSCO PARA USO EXTERNO SOBRE SUPERF | M2 |  | 55.41
ICIE CAMURCADA OU CONCRETO LISO,COM 2MM DE ESPESSURA,EXECUTA
DO COM PO CREPE ATB,NA COR INDICADA,SOBRE ADITIVOS C/2 DEMAO
S DE ACABAMENTO
3%-DESGASTE DE FERRAMENTAS E EPI
05999 | REVESTIMENTO TEXTURIZADO PO CREPE, PARA SUPERFICIEIS CAMURCA | M2 | 1.1 | 13.9018 |  | 15.292
DAS
20118 | MAO-DE-OBRA DE PINTOR, INCLUSIVE ENCARGOS SOCIAIS DESONERADO | H | 1.55 | 25.13 | 3,00000000 | 40.12
S
13.199.0010-0 | VENEZIANA VERTICAL (BRISE SOLEIL) CONSTRUIDA COM PLACA CIMEN | M2 |  | 196.46
TICIA (SEM UTILIZACAO DE AMIANTO),COM ESPESSURA DE 12MM,COM
400MM DE LARGURA,FIXADA EM CANTONEIRAS DE ACO APARAFUSADAS,E
MEDIDA PELA AREA COLOCADA.FORNECIMENTO E COLOCACAO
3%-DESGASTE DE FERRAMENTAS E EPI
00011 | CANTONEIRA DE ACO DOCE, P/SERRALHERIA, PRECO DE REVENDEDOR, | KG | 4 | 8.23 |  | 32.92
DE 5/8"X1/8" ATE 1.1/2"X1/8"
01967 | MAO-DE-OBRA DE CARPINTEIRO DE ESQUADRIASDE MADEIRA INCLUSIVE | H | 1.7 | 30.07 | 3,00000000 | 52.6526
ENCARGOS SOCIAIS
01999 | MAO-DE-OBRA DE SERVENTE DA CONSTRUCAO CIVIL, INCLUSIVE ENCAR | H | 1.7 | 20.19 | 3,00000000 | 35.3527
GOS SOCIAIS
05880 | BUCHA DE NYLON, TIPO S-05 | UN | 6 | 0.0209 |  | 0.1254
05906 | PARAFUSO FERRO, ROSCA SOBERBA, CABECA CHATA, DE (3,8X30)MM | UN | 6 | 0.0919 |  | 0.5514
11125 | PLACA CIMENTICIA (SEM UTILIZACAO DE AMIANTO), COM 12MM DE ES | UN | 0.417 | 179.53 |  | 74.864
PESSURA, 1,20M DE LARGURA E 2,40M DE COMPRIMENTO
13.199.0010-A | VENEZIANA VERTICAL (BRISE SOLEIL) CONSTRUIDA COM PLACA CIMEN | M2 |  | 187.65
TICIA (SEM UTILIZACAO DE AMIANTO),COM ESPESSURA DE 12MM,COM
400MM DE LARGURA,FIXADA EM CANTONEIRAS DE ACO APARAFUSADAS,E
MEDIDA PELA AREA COLOCADA.FORNECIMENTO E COLOCACAO
3%-DESGASTE DE FERRAMENTAS E EPI
00011 | CANTONEIRA DE ACO DOCE, P/SERRALHERIA, PRECO DE REVENDEDOR, | KG | 4 | 8.23 |  | 32.92
DE 5/8"X1/8" ATE 1.1/2"X1/8"
05880 | BUCHA DE NYLON, TIPO S-05 | UN | 6 | 0.0209 |  | 0.1254
05906 | PARAFUSO FERRO, ROSCA SOBERBA, CABECA CHATA, DE (3,8X30)MM | UN | 6 | 0.0919 |  | 0.5514
11125 | PLACA CIMENTICIA (SEM UTILIZACAO DE AMIANTO), COM 12MM DE ES | UN | 0.417 | 179.53 |  | 74.864
PESSURA, 1,20M DE LARGURA E 2,40M DE COMPRIMENTO
20045 | MAO-DE-OBRA DE CARPINTEIRO DE ESQUADRIAS DE MADEIRA, INCLUSI | H | 1.7 | 27.06 | 3,00000000 | 47.3821
VE ENCARGOS SOCIAIS DESONERADOS
20132 | MAO-DE-OBRA DE SERVENTE DA CONSTRUCAO CIVIL, INCLUSIVE ENCAR | H | 1.7 | 18.17 | 3,00000000 | 31.8157
GOS SOCIAIS DESONERADOS
13.199.0015-0 | VENEZIANA VERTICAL(BRISE SOLEIL)DE CHAPA DE ALUMINIO,COM 1,2 | M2 |  | 1185.62
MM DE ESPESSURA,FIXADO EM CANTONEIRAS DE ACO APARAFUSADAS,E
MEDIDA PELA AREA COLOCADA.FORNECIMENTO E COLOCACAO
3%-DESGASTE DE FERRAMENTAS E EPI
00011 | CANTONEIRA DE ACO DOCE, P/SERRALHERIA, PRECO DE REVENDEDOR, | KG | 4 | 8.23 |  | 32.92
DE 5/8"X1/8" ATE 1.1/2"X1/8"
01999 | MAO-DE-OBRA DE SERVENTE DA CONSTRUCAO CIVIL, INCLUSIVE ENCAR | H | 1.7 | 20.19 | 3,00000000 | 35.3527
GOS SOCIAIS
05880 | BUCHA DE NYLON, TIPO S-05 | UN | 6 | 0.0209 |  | 0.1254
05906 | PARAFUSO FERRO, ROSCA SOBERBA, CABECA CHATA, DE (3,8X30)MM | UN | 6 | 0.0919 |  | 0.5514
06913 | MAO-DE-OBRA DE SERRALHEIRO DA CONSTRUCAOCIVIL, INCLUSIVE ENC | H | 1.7 | 30.07 | 3,00000000 | 52.6526
ARGOS SOCIAIS
11126 | CHAPA ALUMINIO, MED.(2000X1000X1,2)MM | KG | 25.346 | 41.98 |  | 1064.0251
13.199.0015-A | VENEZIANA VERTICAL(BRISE SOLEIL)DE CHAPA DE ALUMINIO,COM 1,2 | M2 |  | 1176.81
MM DE ESPESSURA,FIXADO EM CANTONEIRAS DE ACO APARAFUSADAS,E
MEDIDA PELA AREA COLOCADA.FORNECIMENTO E COLOCACAO
3%-DESGASTE DE FERRAMENTAS E EPI
00011 | CANTONEIRA DE ACO DOCE, P/SERRALHERIA, PRECO DE REVENDEDOR, | KG | 4 | 8.23 |  | 32.92
DE 5/8"X1/8" ATE 1.1/2"X1/8"
05880 | BUCHA DE NYLON, TIPO S-05 | UN | 6 | 0.0209 |  | 0.1254
05906 | PARAFUSO FERRO, ROSCA SOBERBA, CABECA CHATA, DE (3,8X30)MM | UN | 6 | 0.0919 |  | 0.5514
11126 | CHAPA ALUMINIO, MED.(2000X1000X1,2)MM | KG | 25.346 | 41.98 |  | 1064.0251
20131 | MAO-DE-OBRA DE SERRALHEIRO DA CONSTRUCAO CIVIL, INCLUSIVE EN | H | 1.7 | 27.06 | 3,00000000 | 47.3821
CARGOS SOCIAIS DESONERADOS
20132 | MAO-DE-OBRA DE SERVENTE DA CONSTRUCAO CIVIL, INCLUSIVE ENCAR | H | 1.7 | 18.17 | 3,00000000 | 31.8157
GOS SOCIAIS DESONERADOS
13.200.0010-0 | REVESTIMENTO EM CHAPA LAMINADA COM ACABAMENTO TEXTURIZADO,DE | M2 |  | 160.78
1,3MM DE ESPESSURA,EM PAREDES, SOBRE REVESTIMENTO LIXADO E
ESCOVADO
3%-DESGASTE DE FERRAMENTAS E EPI
00225 | ADESIVO DE CONTATO A BASE DE SOLVENTES, RESINAS E BORRACHAS | GL | 0.2 | 97.75 |  | 19.55
SINTETICAS E ADITIVOS, EMBALAGEM DE 3,2L/2,8KG
00719 | CHAPA LAMINADA COM ACABAMENTO TEXTURIZADO, DE (1,25X3,08)M, | UN | 0.3 | 329.5 |  | 98.85
COM ESPESSURA DE 1,3MM
01977 | MAO-DE-OBRA DE MARCENEIRO, INCLUSIVE ENCARGOS SOCIAIS | H | 0.7 | 38.59 | 3,00000000 | 27.8234
01999 | MAO-DE-OBRA DE SERVENTE DA CONSTRUCAO CIVIL, INCLUSIVE ENCAR | H | 0.7 | 20.19 | 3,00000000 | 14.557
GOS SOCIAIS
13.200.0010-A | REVESTIMENTO EM CHAPA LAMINADA COM ACABAMENTO TEXTURIZADO,DE | M2 |  | 156.54
1,3MM DE ESPESSURA,EM PAREDES, SOBRE REVESTIMENTO LIXADO E
ESCOVADO
3%-DESGASTE DE FERRAMENTAS E EPI
00225 | ADESIVO DE CONTATO A BASE DE SOLVENTES, RESINAS E BORRACHAS | GL | 0.2 | 97.75 |  | 19.55
SINTETICAS E ADITIVOS, EMBALAGEM DE 3,2L/2,8KG
00719 | CHAPA LAMINADA COM ACABAMENTO TEXTURIZADO, DE (1,25X3,08)M, | UN | 0.3 | 329.5 |  | 98.85
COM ESPESSURA DE 1,3MM
20090 | MAO-DE-OBRA DE MARCENEIRO, INCLUSIVE ENCARGOS SOCIAIS DESONE | H | 0.7 | 34.73 | 3,00000000 | 25.0403
RADOS
20132 | MAO-DE-OBRA DE SERVENTE DA CONSTRUCAO CIVIL, INCLUSIVE ENCAR | H | 0.7 | 18.17 | 3,00000000 | 13.1006
GOS SOCIAIS DESONERADOS
13.200.0015-1 | REVESTIMENTO EM CHAPA LAMINADA COM ACABAMENTO BRILHANTE,DE 0 | M2 |  | 129.44
,8MM DE ESPESSURA,SOBRE PECAS DE MADEIRA AMPLAS,COMO PORTAS,
MESAS,ARMARIOS E PRATELEIRAS FUNDAS
3%-DESGASTE DE FERRAMENTAS E EPI
00225 | ADESIVO DE CONTATO A BASE DE SOLVENTES, RESINAS E BORRACHAS | GL | 0.1 | 97.75 |  | 9.775
SINTETICAS E ADITIVOS, EMBALAGEM DE 3,2L/2,8KG
00279 | CHAPA LAMINADA C/ACABAMENTO BRILHANTE, DE (1,25X3,08)M, C/ES | UN | 0.3 | 133.9 |  | 40.17
PES. DE 0,8MM
01977 | MAO-DE-OBRA DE MARCENEIRO, INCLUSIVE ENCARGOS SOCIAIS | H | 2 | 38.59 | 3,00000000 | 79.4954
13.200.0015-B | REVESTIMENTO EM CHAPA LAMINADA COM ACABAMENTO BRILHANTE,DE 0 | M2 |  | 121.48
,8MM DE ESPESSURA,SOBRE PECAS DE MADEIRA AMPLAS,COMO PORTAS,
MESAS,ARMARIOS E PRATELEIRAS FUNDAS
3%-DESGASTE DE FERRAMENTAS E EPI
00225 | ADESIVO DE CONTATO A BASE DE SOLVENTES, RESINAS E BORRACHAS | GL | 0.1 | 97.75 |  | 9.775
SINTETICAS E ADITIVOS, EMBALAGEM DE 3,2L/2,8KG
00279 | CHAPA LAMINADA C/ACABAMENTO BRILHANTE, DE (1,25X3,08)M, C/ES | UN | 0.3 | 133.9 |  | 40.17
PES. DE 0,8MM
20090 | MAO-DE-OBRA DE MARCENEIRO, INCLUSIVE ENCARGOS SOCIAIS DESONE | H | 2 | 34.73 | 3,00000000 | 71.5438
RADOS
13.200.0020-0 | REVESTIMENTO EM CHAPA LAMINADA COM ACABAMENTO BRILHANTE,DE 0 | M2 |  | 169.18
,8MM DE ESPESSURA,SOBRE PECAS AMPLAS EM UMA SO DIMENSAO,COMO
PRATELEIRAS COMUNS,CAIXOES DE ESQUADRIAS E COLUNAS PRISMATIC
AS
3%-DESGASTE DE FERRAMENTAS E EPI
00225 | ADESIVO DE CONTATO A BASE DE SOLVENTES, RESINAS E BORRACHAS | GL | 0.1 | 97.75 |  | 9.775
SINTETICAS E ADITIVOS, EMBALAGEM DE 3,2L/2,8KG
00279 | CHAPA LAMINADA C/ACABAMENTO BRILHANTE, DE (1,25X3,08)M, C/ES | UN | 0.3 | 133.9 |  | 40.17
PES. DE 0,8MM
01977 | MAO-DE-OBRA DE MARCENEIRO, INCLUSIVE ENCARGOS SOCIAIS | H | 3 | 38.59 | 3,00000000 | 119.2431
13.200.0020-A | REVESTIMENTO EM CHAPA LAMINADA COM ACABAMENTO BRILHANTE,DE 0 | M2 |  | 157.26
,8MM DE ESPESSURA,SOBRE PECAS AMPLAS EM UMA SO DIMENSAO,COMO
PRATELEIRAS COMUNS,CAIXOES DE ESQUADRIAS E COLUNAS PRISMATIC
AS
3%-DESGASTE DE FERRAMENTAS E EPI
00225 | ADESIVO DE CONTATO A BASE DE SOLVENTES, RESINAS E BORRACHAS | GL | 0.1 | 97.75 |  | 9.775
SINTETICAS E ADITIVOS, EMBALAGEM DE 3,2L/2,8KG
00279 | CHAPA LAMINADA C/ACABAMENTO BRILHANTE, DE (1,25X3,08)M, C/ES | UN | 0.3 | 133.9 |  | 40.17
PES. DE 0,8MM
20090 | MAO-DE-OBRA DE MARCENEIRO, INCLUSIVE ENCARGOS SOCIAIS DESONE | H | 3 | 34.73 | 3,00000000 | 107.3157
RADOS
13.200.0025-0 | REVESTIMENTO EM CHAPA LAMINADA COM ACABAMENTO BRILHANTE, DE | M2 |  | 208.93
0,8MM DE ESPESSURA, SOBRE GAVETAS, ARMARIOS, CONSOLOS, MESAS
PEQUENAS E MOLDURAS
3%-DESGASTE DE FERRAMENTAS E EPI
00225 | ADESIVO DE CONTATO A BASE DE SOLVENTES, RESINAS E BORRACHAS | GL | 0.1 | 97.75 |  | 9.775
SINTETICAS E ADITIVOS, EMBALAGEM DE 3,2L/2,8KG
00279 | CHAPA LAMINADA C/ACABAMENTO BRILHANTE, DE (1,25X3,08)M, C/ES | UN | 0.3 | 133.9 |  | 40.17
PES. DE 0,8MM
01977 | MAO-DE-OBRA DE MARCENEIRO, INCLUSIVE ENCARGOS SOCIAIS | H | 4 | 38.59 | 3,00000000 | 158.9908
13.200.0025-A | REVESTIMENTO EM CHAPA LAMINADA COM ACABAMENTO BRILHANTE, DE | M2 |  | 193.03
0,8MM DE ESPESSURA, SOBRE GAVETAS, ARMARIOS, CONSOLOS, MESAS
PEQUENAS E MOLDURAS
3%-DESGASTE DE FERRAMENTAS E EPI
00225 | ADESIVO DE CONTATO A BASE DE SOLVENTES, RESINAS E BORRACHAS | GL | 0.1 | 97.75 |  | 9.775
SINTETICAS E ADITIVOS, EMBALAGEM DE 3,2L/2,8KG
00279 | CHAPA LAMINADA C/ACABAMENTO BRILHANTE, DE (1,25X3,08)M, C/ES | UN | 0.3 | 133.9 |  | 40.17
PES. DE 0,8MM
20090 | MAO-DE-OBRA DE MARCENEIRO, INCLUSIVE ENCARGOS SOCIAIS DESONE | H | 4 | 34.73 | 3,00000000 | 143.0876
RADOS
13.205.0010-0 | PROTETOR DE PAREDE(BATE-MACA), COM 20CM DE LARGURA, VINIL DE | M |  | 165.96
ALTO IMPACTO,ANTICHAMA E LAVAVEL,ACABAMENTO TEXTURIZADO,REF
ORCOS EM NEOPRENE E FIXADO COM SUPORTES DE ALUMINIO RESISTEN
TES.FORNECIMENTO E COLOCACAO
3%-DESGASTE DE FERRAMENTAS E EPI
01967 | MAO-DE-OBRA DE CARPINTEIRO DE ESQUADRIASDE MADEIRA INCLUSIVE | H | 0.16 | 30.07 | 3,00000000 | 4.9555
ENCARGOS SOCIAIS
01999 | MAO-DE-OBRA DE SERVENTE DA CONSTRUCAO CIVIL, INCLUSIVE ENCAR | H | 0.16 | 20.19 | 3,00000000 | 3.3273
GOS SOCIAIS
11221 | PROTETOR PAREDE (BATE-MACA),C/20CM LARG.VINIL ALTO IMPACTO,A | M | 1.05 | 150.17 |  | 157.6785
NTICHAMA LAV. TEXTURIZADO REFORCOS EM NEOPRENE FIX SUP ALUMI
13.205.0010-A | PROTETOR DE PAREDE(BATE-MACA), COM 20CM DE LARGURA, VINIL DE | M |  | 165.13
ALTO IMPACTO,ANTICHAMA E LAVAVEL,ACABAMENTO TEXTURIZADO,REF
ORCOS EM NEOPRENE E FIXADO COM SUPORTES DE ALUMINIO RESISTEN
TES.FORNECIMENTO E COLOCACAO
3%-DESGASTE DE FERRAMENTAS E EPI
11221 | PROTETOR PAREDE (BATE-MACA),C/20CM LARG.VINIL ALTO IMPACTO,A | M | 1.05 | 150.17 |  | 157.6785
NTICHAMA LAV. TEXTURIZADO REFORCOS EM NEOPRENE FIX SUP ALUMI
20045 | MAO-DE-OBRA DE CARPINTEIRO DE ESQUADRIAS DE MADEIRA, INCLUSI | H | 0.16 | 27.06 | 3,00000000 | 4.4595
VE ENCARGOS SOCIAIS DESONERADOS
20132 | MAO-DE-OBRA DE SERVENTE DA CONSTRUCAO CIVIL, INCLUSIVE ENCAR | H | 0.16 | 18.17 | 3,00000000 | 2.9944
GOS SOCIAIS DESONERADOS
13.205.0015-0 | PROTETOR DE PAREDE(BATE-MACA),TIPO CORRIMAO,COM LARGURA DE A | M |  | 160.9
PROXIMADAMENTE 14CM,VINIL DE ALTO IMPACTO,ANTICHAMA E LAVAVE
L,ACABAMENTO TEXTURIZADO,REFORCOS EM NEOPRENE E FIXADO COM S
UPORTES DE ALUMINIO RESISTENTES.FORNECIMENTO E COLOCACAO
3%-DESGASTE DE FERRAMENTAS E EPI
01967 | MAO-DE-OBRA DE CARPINTEIRO DE ESQUADRIASDE MADEIRA INCLUSIVE | H | 0.16 | 30.07 | 3,00000000 | 4.9555
ENCARGOS SOCIAIS
01999 | MAO-DE-OBRA DE SERVENTE DA CONSTRUCAO CIVIL, INCLUSIVE ENCAR | H | 0.16 | 20.19 | 3,00000000 | 3.3273
GOS SOCIAIS
11222 | PROTETOR PAREDE (BATE-MACA),TIPO CORRIMAO APROX 14CM,VINIL A | M | 1.05 | 145.35 |  | 152.6175
LTO IMPACTO,ANTICHAMLAV TEXTURIZADO REF. NEOPRENE FIX SUP AL
13.205.0015-A | PROTETOR DE PAREDE(BATE-MACA),TIPO CORRIMAO,COM LARGURA DE A | M |  | 160.07
PROXIMADAMENTE 14CM,VINIL DE ALTO IMPACTO,ANTICHAMA E LAVAVE
L,ACABAMENTO TEXTURIZADO,REFORCOS EM NEOPRENE E FIXADO COM S
UPORTES DE ALUMINIO RESISTENTES.FORNECIMENTO E COLOCACAO
3%-DESGASTE DE FERRAMENTAS E EPI
11222 | PROTETOR PAREDE (BATE-MACA),TIPO CORRIMAO APROX 14CM,VINIL A | M | 1.05 | 145.35 |  | 152.6175
LTO IMPACTO,ANTICHAMLAV TEXTURIZADO REF. NEOPRENE FIX SUP AL
20045 | MAO-DE-OBRA DE CARPINTEIRO DE ESQUADRIAS DE MADEIRA, INCLUSI | H | 0.16 | 27.06 | 3,00000000 | 4.4595
VE ENCARGOS SOCIAIS DESONERADOS
20132 | MAO-DE-OBRA DE SERVENTE DA CONSTRUCAO CIVIL, INCLUSIVE ENCAR | H | 0.16 | 18.17 | 3,00000000 | 2.9944
GOS SOCIAIS DESONERADOS
13.205.0020-0 | PROTETOR DE PAREDE(BATE-MACA),COM 12,7CM DE LARGURA,VINIL DE | M |  | 160.9
ALTO IMPACTO,ANTICHAMA E LAVAVEL,ACABAMENTO TEXTURIZADO,REF
ORCOS EM NEOPRENE E FIXADO COM SUPORTES DE ALUMINIO RESISTEN
TES.FORNECIMENTO E COLOCACAO
3%-DESGASTE DE FERRAMENTAS E EPI
01967 | MAO-DE-OBRA DE CARPINTEIRO DE ESQUADRIASDE MADEIRA INCLUSIVE | H | 0.16 | 30.07 | 3,00000000 | 4.9555
ENCARGOS SOCIAIS
01999 | MAO-DE-OBRA DE SERVENTE DA CONSTRUCAO CIVIL, INCLUSIVE ENCAR | H | 0.16 | 20.19 | 3,00000000 | 3.3273
GOS SOCIAIS
11223 | PROTETOR PAREDE (BATE-MACA),C/12,7CM LARG.VINIL ALTO IMPACTO | M | 1.05 | 145.35 |  | 152.6175
,ANTICHAMA LAV.ACAB.TEXT. REF NEOPRENE,FIXADO SUP. ALUMINIO
13.205.0020-A | PROTETOR DE PAREDE(BATE-MACA),COM 12,7CM DE LARGURA,VINIL DE | M |  | 160.07
ALTO IMPACTO,ANTICHAMA E LAVAVEL,ACABAMENTO TEXTURIZADO,REF
ORCOS EM NEOPRENE E FIXADO COM SUPORTES DE ALUMINIO RESISTEN
TES.FORNECIMENTO E COLOCACAO
3%-DESGASTE DE FERRAMENTAS E EPI
11223 | PROTETOR PAREDE (BATE-MACA),C/12,7CM LARG.VINIL ALTO IMPACTO | M | 1.05 | 145.35 |  | 152.6175
,ANTICHAMA LAV.ACAB.TEXT. REF NEOPRENE,FIXADO SUP. ALUMINIO
20045 | MAO-DE-OBRA DE CARPINTEIRO DE ESQUADRIAS DE MADEIRA, INCLUSI | H | 0.16 | 27.06 | 3,00000000 | 4.4595
VE ENCARGOS SOCIAIS DESONERADOS
20132 | MAO-DE-OBRA DE SERVENTE DA CONSTRUCAO CIVIL, INCLUSIVE ENCAR | H | 0.16 | 18.17 | 3,00000000 | 2.9944
GOS SOCIAIS DESONERADOS
13.205.0022-0 | PROTETOR DE CANTOS,PRODUZIDO COM ESTRUTURA INTERNA DE SUPORT | M |  | 128.12
E EM ALUMINIO E PVC,COM REFORCOS EM NEOPRENE E EXTERNAMENTE
COM CAPAS DE VINIL DE ALTO IMPACTO COM ACABAMENTO TEXTURIZAD
O,NAS CORES PADRONIZADAS DO FABRICANTE,COM LARGURA DE 5CM E
PECAS COM 1,20M E 2,40M.FORNECIMENTO E COLOCACAO
3%-DESGASTE DE FERRAMENTAS E EPI
01967 | MAO-DE-OBRA DE CARPINTEIRO DE ESQUADRIASDE MADEIRA INCLUSIVE | H | 0.16 | 30.07 | 3,00000000 | 4.9555
ENCARGOS SOCIAIS
01999 | MAO-DE-OBRA DE SERVENTE DA CONSTRUCAO CIVIL, INCLUSIVE ENCAR | H | 0.16 | 20.19 | 3,00000000 | 3.3273
GOS SOCIAIS
11235 | PROTETOR CANTOS,PROD.C/ESTR.INT.SUP.ALUM.PVC,C/REFOR.NEOPREN | M | 1.05 | 114.14 |  | 119.847
E E EXT.C/CAPAS VINIL ALTO IMP.C/ACAB.TEXT.COR PADR.FABR.5CM
13.205.0022-A | PROTETOR DE CANTOS,PRODUZIDO COM ESTRUTURA INTERNA DE SUPORT | M |  | 127.3
E EM ALUMINIO E PVC,COM REFORCOS EM NEOPRENE E EXTERNAMENTE
COM CAPAS DE VINIL DE ALTO IMPACTO COM ACABAMENTO TEXTURIZAD
O,NAS CORES PADRONIZADAS DO FABRICANTE,COM LARGURA DE 5CM E
PECAS COM 1,20M E 2,40M.FORNECIMENTO E COLOCACAO
3%-DESGASTE DE FERRAMENTAS E EPI
11235 | PROTETOR CANTOS,PROD.C/ESTR.INT.SUP.ALUM.PVC,C/REFOR.NEOPREN | M | 1.05 | 114.14 |  | 119.847
E E EXT.C/CAPAS VINIL ALTO IMP.C/ACAB.TEXT.COR PADR.FABR.5CM
20045 | MAO-DE-OBRA DE CARPINTEIRO DE ESQUADRIAS DE MADEIRA, INCLUSI | H | 0.16 | 27.06 | 3,00000000 | 4.4595
VE ENCARGOS SOCIAIS DESONERADOS
20132 | MAO-DE-OBRA DE SERVENTE DA CONSTRUCAO CIVIL, INCLUSIVE ENCAR | H | 0.16 | 18.17 | 3,00000000 | 2.9944
GOS SOCIAIS DESONERADOS
13.205.0025-0 | PROTECAO DE PORTAS EM VINIL DE ALTO IMPACTO,COM ACABAMENTO T | M2 |  | 213.91
EXTURIZADO,VARIAS CORES.FORNECIMENTO E COLOCACAO
3%-DESGASTE DE FERRAMENTAS E EPI
01967 | MAO-DE-OBRA DE CARPINTEIRO DE ESQUADRIASDE MADEIRA INCLUSIVE | H | 1 | 30.07 | 3,00000000 | 30.9721
ENCARGOS SOCIAIS
01999 | MAO-DE-OBRA DE SERVENTE DA CONSTRUCAO CIVIL, INCLUSIVE ENCAR | H | 1 | 20.19 | 3,00000000 | 20.7957
GOS SOCIAIS
11224 | PROTECAO PORTAS VINIL ALTO IMPACTO, C/ACABAMENTO TEXTURIZADO | M2 | 1.05 | 154.43 |  | 162.1515
13.205.0025-A | PROTECAO DE PORTAS EM VINIL DE ALTO IMPACTO,COM ACABAMENTO T | M2 |  | 208.73
EXTURIZADO,VARIAS CORES.FORNECIMENTO E COLOCACAO
3%-DESGASTE DE FERRAMENTAS E EPI
11224 | PROTECAO PORTAS VINIL ALTO IMPACTO, C/ACABAMENTO TEXTURIZADO | M2 | 1.05 | 154.43 |  | 162.1515
20045 | MAO-DE-OBRA DE CARPINTEIRO DE ESQUADRIAS DE MADEIRA, INCLUSI | H | 1 | 27.06 | 3,00000000 | 27.8718
VE ENCARGOS SOCIAIS DESONERADOS
20132 | MAO-DE-OBRA DE SERVENTE DA CONSTRUCAO CIVIL, INCLUSIVE ENCAR | H | 1 | 18.17 | 3,00000000 | 18.7151
GOS SOCIAIS DESONERADOS
13.301.0080-1 | PISO CIMENTADO,COM 1,5CM DE ESPESSURA,COM ARGAMASSA DE CIMEN | M2 |  | 46.1
TO E AREIA,NO TRACO 1:3,ALISADO A COLHER, SOBRE BASE EXISTEN
TE
3%-DESGASTE DE FERRAMENTAS E EPI
01605 | ARGAMASSA CIM.,AREIA TRACO 1:3,PREPARO MECANICO | M3 | 0.015 | 472.2487 |  | 7.0837
01968 | MAO-DE-OBRA DE PEDREIRO, INCLUSIVE ENCARGOS SOCIAIS | H | 0.8 | 27.92 | 3,00000000 | 23.0061
01999 | MAO-DE-OBRA DE SERVENTE DA CONSTRUCAO CIVIL, INCLUSIVE ENCAR | H | 0.77 | 20.19 | 3,00000000 | 16.0127
GOS SOCIAIS
13.301.0080-B | PISO CIMENTADO,COM 1,5CM DE ESPESSURA,COM ARGAMASSA DE CIMEN | M2 |  | 42.1
TO E AREIA,NO TRACO 1:3,ALISADO A COLHER, SOBRE BASE EXISTEN
TE
3%-DESGASTE DE FERRAMENTAS E EPI
20115 | MAO-DE-OBRA DE PEDREIRO, INCLUSIVE ENCARGOS SOCIAIS DESONERA | H | 0.8 | 25.13 | 3,00000000 | 20.7071
DOS
20132 | MAO-DE-OBRA DE SERVENTE DA CONSTRUCAO CIVIL, INCLUSIVE ENCAR | H | 0.77 | 18.17 | 3,00000000 | 14.4106
GOS SOCIAIS DESONERADOS
30163 | ARGAMASSA CIM.,AREIA TRACO 1:3,PREPARO MECANICO | M3 | 0.015 | 465.8035 |  | 6.9871
13.301.0081-0 | PISO CIMENTADO,COM 1,5CM DE ESPESSURA,COM ARGAMASSA DE CIMEN | M2 |  | 42.13
TO E AREIA, NO TRACO 1:3, COM ACABAMENTO ASPERO, SOBRE BASE
EXISTENTE
3%-DESGASTE DE FERRAMENTAS E EPI
01605 | ARGAMASSA CIM.,AREIA TRACO 1:3,PREPARO MECANICO | M3 | 0.015 | 472.2487 |  | 7.0837
01968 | MAO-DE-OBRA DE PEDREIRO, INCLUSIVE ENCARGOS SOCIAIS | H | 0.72 | 27.92 | 3,00000000 | 20.7055
01999 | MAO-DE-OBRA DE SERVENTE DA CONSTRUCAO CIVIL, INCLUSIVE ENCAR | H | 0.69 | 20.19 | 3,00000000 | 14.349
GOS SOCIAIS
13.301.0081-A | PISO CIMENTADO,COM 1,5CM DE ESPESSURA,COM ARGAMASSA DE CIMEN | M2 |  | 38.53
TO E AREIA, NO TRACO 1:3, COM ACABAMENTO ASPERO, SOBRE BASE
EXISTENTE
3%-DESGASTE DE FERRAMENTAS E EPI
20115 | MAO-DE-OBRA DE PEDREIRO, INCLUSIVE ENCARGOS SOCIAIS DESONERA | H | 0.72 | 25.13 | 3,00000000 | 18.6364
DOS
20132 | MAO-DE-OBRA DE SERVENTE DA CONSTRUCAO CIVIL, INCLUSIVE ENCAR | H | 0.69 | 18.17 | 3,00000000 | 12.9134
GOS SOCIAIS DESONERADOS
30163 | ARGAMASSA CIM.,AREIA TRACO 1:3,PREPARO MECANICO | M3 | 0.015 | 465.8035 |  | 6.9871
13.301.0082-0 | PISO CIMENTADO,COM 1,5CM DE ESPESSURA,COM ARGAMASSA DE CIMEN | M2 |  | 62.16
TO E AREIA,NO TRACO 1:3,ALISADO A COLHER,COM CORANTE, SOBRE
BASE EXISTENTE
3%-DESGASTE DE FERRAMENTAS E EPI
01605 | ARGAMASSA CIM.,AREIA TRACO 1:3,PREPARO MECANICO | M3 | 0.015 | 472.2487 |  | 7.0837
01968 | MAO-DE-OBRA DE PEDREIRO, INCLUSIVE ENCARGOS SOCIAIS | H | 1.05 | 27.92 | 3,00000000 | 30.1955
01999 | MAO-DE-OBRA DE SERVENTE DA CONSTRUCAO CIVIL, INCLUSIVE ENCAR | H | 0.95 | 20.19 | 3,00000000 | 19.7559
GOS SOCIAIS
05350 | PIGMENTO EM PO A BASE DE OXIDO DE FERRO | KG | 0.125 | 41.04 |  | 5.13
13.301.0082-A | PISO CIMENTADO,COM 1,5CM DE ESPESSURA,COM ARGAMASSA DE CIMEN | M2 |  | 57.07
TO E AREIA,NO TRACO 1:3,ALISADO A COLHER,COM CORANTE, SOBRE
BASE EXISTENTE
3%-DESGASTE DE FERRAMENTAS E EPI
05350 | PIGMENTO EM PO A BASE DE OXIDO DE FERRO | KG | 0.125 | 41.04 |  | 5.13
20115 | MAO-DE-OBRA DE PEDREIRO, INCLUSIVE ENCARGOS SOCIAIS DESONERA | H | 1.05 | 25.13 | 3,00000000 | 27.1781
DOS
20132 | MAO-DE-OBRA DE SERVENTE DA CONSTRUCAO CIVIL, INCLUSIVE ENCAR | H | 0.95 | 18.17 | 3,00000000 | 17.7793
GOS SOCIAIS DESONERADOS
30163 | ARGAMASSA CIM.,AREIA TRACO 1:3,PREPARO MECANICO | M3 | 0.015 | 465.8035 |  | 6.9871
13.301.0083-0 | PISO CIMENTADO,COM 1,5CM DE ESPESSURA,COM ARGAMASSA DE CIMEN | M2 |  | 66.86
TO E AREIA,NO TRACO 1:3,ALISADO A COLHER,COM IMPERMEABILIZAN
TE DE PEGA NORMAL ADICIONADO A AGUA DA ARGAMASSA NA DOSAGEM
1:2,COM CORANTE,SOBRE BASE EXISTENTE
3%-DESGASTE DE FERRAMENTAS E EPI
00520 | IMPERMEABILIZANTE DE PEGA NORMAL, EM LATAS DE 18KG | KG | 0.15 | 5.0922 |  | 0.7638
01605 | ARGAMASSA CIM.,AREIA TRACO 1:3,PREPARO MECANICO | M3 | 0.015 | 472.2487 |  | 7.0837
01968 | MAO-DE-OBRA DE PEDREIRO, INCLUSIVE ENCARGOS SOCIAIS | H | 1.1 | 27.92 | 3,00000000 | 31.6334
01999 | MAO-DE-OBRA DE SERVENTE DA CONSTRUCAO CIVIL, INCLUSIVE ENCAR | H | 1.07 | 20.19 | 3,00000000 | 22.2514
GOS SOCIAIS
05350 | PIGMENTO EM PO A BASE DE OXIDO DE FERRO | KG | 0.125 | 41.04 |  | 5.13
13.301.0083-A | PISO CIMENTADO,COM 1,5CM DE ESPESSURA,COM ARGAMASSA DE CIMEN | M2 |  | 61.37
TO E AREIA,NO TRACO 1:3,ALISADO A COLHER,COM IMPERMEABILIZAN
TE DE PEGA NORMAL ADICIONADO A AGUA DA ARGAMASSA NA DOSAGEM
1:2,COM CORANTE,SOBRE BASE EXISTENTE
3%-DESGASTE DE FERRAMENTAS E EPI
00520 | IMPERMEABILIZANTE DE PEGA NORMAL, EM LATAS DE 18KG | KG | 0.15 | 5.0922 |  | 0.7638
05350 | PIGMENTO EM PO A BASE DE OXIDO DE FERRO | KG | 0.125 | 41.04 |  | 5.13
20115 | MAO-DE-OBRA DE PEDREIRO, INCLUSIVE ENCARGOS SOCIAIS DESONERA | H | 1.1 | 25.13 | 3,00000000 | 28.4723
DOS
20132 | MAO-DE-OBRA DE SERVENTE DA CONSTRUCAO CIVIL, INCLUSIVE ENCAR | H | 1.07 | 18.17 | 3,00000000 | 20.0252
GOS SOCIAIS DESONERADOS
30163 | ARGAMASSA CIM.,AREIA TRACO 1:3,PREPARO MECANICO | M3 | 0.015 | 465.8035 |  | 6.9871
13.301.0085-0 | PISO CIMENTADO,COM 1,5CM DE ESPESSURA,COM ARGAMASSA DE CIMEN | M2 |  | 61.59
TO E AREIA,NO TRACO 1:3,ALISADO A COLHER,COM JUNTAS BATIDAS
FORMANDO QUADROS,SOBRE BASE EXISTENTE
3%-DESGASTE DE FERRAMENTAS E EPI
01605 | ARGAMASSA CIM.,AREIA TRACO 1:3,PREPARO MECANICO | M3 | 0.015 | 472.2487 |  | 7.0837
01968 | MAO-DE-OBRA DE PEDREIRO, INCLUSIVE ENCARGOS SOCIAIS | H | 1.1 | 27.92 | 3,00000000 | 31.6334
01999 | MAO-DE-OBRA DE SERVENTE DA CONSTRUCAO CIVIL, INCLUSIVE ENCAR | H | 1.1 | 20.19 | 3,00000000 | 22.8753
GOS SOCIAIS
13.301.0085-A | PISO CIMENTADO,COM 1,5CM DE ESPESSURA,COM ARGAMASSA DE CIMEN | M2 |  | 56.04
TO E AREIA,NO TRACO 1:3,ALISADO A COLHER,COM JUNTAS BATIDAS
FORMANDO QUADROS,SOBRE BASE EXISTENTE
3%-DESGASTE DE FERRAMENTAS E EPI
20115 | MAO-DE-OBRA DE PEDREIRO, INCLUSIVE ENCARGOS SOCIAIS DESONERA | H | 1.1 | 25.13 | 3,00000000 | 28.4723
DOS
20132 | MAO-DE-OBRA DE SERVENTE DA CONSTRUCAO CIVIL, INCLUSIVE ENCAR | H | 1.1 | 18.17 | 3,00000000 | 20.5866
GOS SOCIAIS DESONERADOS
30163 | ARGAMASSA CIM.,AREIA TRACO 1:3,PREPARO MECANICO | M3 | 0.015 | 465.8035 |  | 6.9871
13.301.0090-0 | PISO CIMENTADO,COM 1,5CM DE ESPESSURA,COM ARGAMASSA DE CIMEN | M2 |  | 56.69
TO E AREIA,NO TRACO 1:3,ALISADO A COLHER,COM NOVO ALISAMENTO
, SOBRE PO DE CIMENTO ESPARGIDO E MOLHADO,SOBRE BASE EXISTEN
TE
3%-DESGASTE DE FERRAMENTAS E EPI
00149 | CIMENTO PORTLAND COMPOSTO CP II-32, EM SACO DE 50KG, CONFORM | KG | 0.1 | 0.59 |  | 0.059
E ABNT NBR 16697
01605 | ARGAMASSA CIM.,AREIA TRACO 1:3,PREPARO MECANICO | M3 | 0.015 | 472.2487 |  | 7.0837
01968 | MAO-DE-OBRA DE PEDREIRO, INCLUSIVE ENCARGOS SOCIAIS | H | 1 | 27.92 | 3,00000000 | 28.7576
01999 | MAO-DE-OBRA DE SERVENTE DA CONSTRUCAO CIVIL, INCLUSIVE ENCAR | H | 1 | 20.19 | 3,00000000 | 20.7957
GOS SOCIAIS
13.301.0090-A | PISO CIMENTADO,COM 1,5CM DE ESPESSURA,COM ARGAMASSA DE CIMEN | M2 |  | 51.64
TO E AREIA,NO TRACO 1:3,ALISADO A COLHER,COM NOVO ALISAMENTO
, SOBRE PO DE CIMENTO ESPARGIDO E MOLHADO,SOBRE BASE EXISTEN
TE
3%-DESGASTE DE FERRAMENTAS E EPI
00149 | CIMENTO PORTLAND COMPOSTO CP II-32, EM SACO DE 50KG, CONFORM | KG | 0.1 | 0.59 |  | 0.059
E ABNT NBR 16697
20115 | MAO-DE-OBRA DE PEDREIRO, INCLUSIVE ENCARGOS SOCIAIS DESONERA | H | 1 | 25.13 | 3,00000000 | 25.8839
DOS
20132 | MAO-DE-OBRA DE SERVENTE DA CONSTRUCAO CIVIL, INCLUSIVE ENCAR | H | 1 | 18.17 | 3,00000000 | 18.7151
GOS SOCIAIS DESONERADOS
30163 | ARGAMASSA CIM.,AREIA TRACO 1:3,PREPARO MECANICO | M3 | 0.015 | 465.8035 |  | 6.9871
13.301.0092-0 | RODAPE DE ARGAMASSA DE CIMENTO E AREIA,NO TRACO 1:3,COM 15CM | M |  | 21.82
DE ALTURA E 2CM DE ESPESSURA,SOBRE PAREDE EM OSSO
3%-DESGASTE DE FERRAMENTAS E EPI
01605 | ARGAMASSA CIM.,AREIA TRACO 1:3,PREPARO MECANICO | M3 | 0.003 | 472.2487 |  | 1.4167
01968 | MAO-DE-OBRA DE PEDREIRO, INCLUSIVE ENCARGOS SOCIAIS | H | 0.5 | 27.92 | 3,00000000 | 14.3788
01999 | MAO-DE-OBRA DE SERVENTE DA CONSTRUCAO CIVIL, INCLUSIVE ENCAR | H | 0.29 | 20.19 | 3,00000000 | 6.0308
GOS SOCIAIS
13.301.0092-A | RODAPE DE ARGAMASSA DE CIMENTO E AREIA,NO TRACO 1:3,COM 15CM | M |  | 19.76
DE ALTURA E 2CM DE ESPESSURA,SOBRE PAREDE EM OSSO
3%-DESGASTE DE FERRAMENTAS E EPI
20115 | MAO-DE-OBRA DE PEDREIRO, INCLUSIVE ENCARGOS SOCIAIS DESONERA | H | 0.5 | 25.13 | 3,00000000 | 12.942
DOS
20132 | MAO-DE-OBRA DE SERVENTE DA CONSTRUCAO CIVIL, INCLUSIVE ENCAR | H | 0.29 | 18.17 | 3,00000000 | 5.4274
GOS SOCIAIS DESONERADOS
30163 | ARGAMASSA CIM.,AREIA TRACO 1:3,PREPARO MECANICO | M3 | 0.003 | 465.8035 |  | 1.3974
13.301.0093-0 | RODAPE DE ARGAMASSA DE CIMENTO E AREIA,NO TRACO 1:3,COM 15CM | M |  | 30.08
DE ALTURA E 2CM DE ESPESSURA,SOBRE PAREDE EM OSSO,COM CORAN
TE
3%-DESGASTE DE FERRAMENTAS E EPI
01605 | ARGAMASSA CIM.,AREIA TRACO 1:3,PREPARO MECANICO | M3 | 0.003 | 472.2487 |  | 1.4167
01968 | MAO-DE-OBRA DE PEDREIRO, INCLUSIVE ENCARGOS SOCIAIS | H | 0.5 | 27.92 | 3,00000000 | 14.3788
01999 | MAO-DE-OBRA DE SERVENTE DA CONSTRUCAO CIVIL, INCLUSIVE ENCAR | H | 0.49 | 20.19 | 3,00000000 | 10.1899
GOS SOCIAIS
05350 | PIGMENTO EM PO A BASE DE OXIDO DE FERRO | KG | 0.1 | 41.04 |  | 4.104
13.301.0093-A | RODAPE DE ARGAMASSA DE CIMENTO E AREIA,NO TRACO 1:3,COM 15CM | M |  | 27.61
DE ALTURA E 2CM DE ESPESSURA,SOBRE PAREDE EM OSSO,COM CORAN
TE
3%-DESGASTE DE FERRAMENTAS E EPI
05350 | PIGMENTO EM PO A BASE DE OXIDO DE FERRO | KG | 0.1 | 41.04 |  | 4.104
20115 | MAO-DE-OBRA DE PEDREIRO, INCLUSIVE ENCARGOS SOCIAIS DESONERA | H | 0.5 | 25.13 | 3,00000000 | 12.942
DOS
20132 | MAO-DE-OBRA DE SERVENTE DA CONSTRUCAO CIVIL, INCLUSIVE ENCAR | H | 0.49 | 18.17 | 3,00000000 | 9.1704
GOS SOCIAIS DESONERADOS
30163 | ARGAMASSA CIM.,AREIA TRACO 1:3,PREPARO MECANICO | M3 | 0.003 | 465.8035 |  | 1.3974
13.301.0094-0 | RODAPE DE ARGAMASSA DE CIMENTO E AREIA,NO TRACO 1:3,COM 7CM | M |  | 17.65
DE ALTURA E 2CM DE ESPESSURA,SOBRE PAREDE DE OSSO
3%-DESGASTE DE FERRAMENTAS E EPI
01605 | ARGAMASSA CIM.,AREIA TRACO 1:3,PREPARO MECANICO | M3 | 0.0014 | 472.2487 |  | 0.6611
01968 | MAO-DE-OBRA DE PEDREIRO, INCLUSIVE ENCARGOS SOCIAIS | H | 0.41 | 27.92 | 3,00000000 | 11.7906
01999 | MAO-DE-OBRA DE SERVENTE DA CONSTRUCAO CIVIL, INCLUSIVE ENCAR | H | 0.25 | 20.19 | 3,00000000 | 5.1989
GOS SOCIAIS
13.301.0094-A | RODAPE DE ARGAMASSA DE CIMENTO E AREIA,NO TRACO 1:3,COM 7CM | M |  | 15.94
DE ALTURA E 2CM DE ESPESSURA,SOBRE PAREDE DE OSSO
3%-DESGASTE DE FERRAMENTAS E EPI
20115 | MAO-DE-OBRA DE PEDREIRO, INCLUSIVE ENCARGOS SOCIAIS DESONERA | H | 0.41 | 25.13 | 3,00000000 | 10.6124
DOS
20132 | MAO-DE-OBRA DE SERVENTE DA CONSTRUCAO CIVIL, INCLUSIVE ENCAR | H | 0.25 | 18.17 | 3,00000000 | 4.6788
GOS SOCIAIS DESONERADOS
30163 | ARGAMASSA CIM.,AREIA TRACO 1:3,PREPARO MECANICO | M3 | 0.0014 | 465.8035 |  | 0.6521
13.301.0095-0 | PISO CIMENTADO IMPERMEAVEL,COM 1,5CM DE ESPESSURA,DE ARGAMAS | M2 |  | 42.16
SA DE CIMENTO E AREIA,NO TRACO 1:3 E IMPERMEABILIZANTE DE PE
GA NORMAL ADICIONADO A AGUA DA ARGAMASSA NA DOSAGEM DE 1:12,
ALISADO A COLHER,SOBRE BASE OU CONTRAPISO EXISTENTE
3%-DESGASTE DE FERRAMENTAS E EPI
00520 | IMPERMEABILIZANTE DE PEGA NORMAL, EM LATAS DE 18KG | KG | 0.2 | 5.0922 |  | 1.0184
01605 | ARGAMASSA CIM.,AREIA TRACO 1:3,PREPARO MECANICO | M3 | 0.015 | 472.2487 |  | 7.0837
01968 | MAO-DE-OBRA DE PEDREIRO, INCLUSIVE ENCARGOS SOCIAIS | H | 0.7 | 27.92 | 3,00000000 | 20.1303
01999 | MAO-DE-OBRA DE SERVENTE DA CONSTRUCAO CIVIL, INCLUSIVE ENCAR | H | 0.67 | 20.19 | 3,00000000 | 13.9331
GOS SOCIAIS
13.301.0095-A | PISO CIMENTADO IMPERMEAVEL,COM 1,5CM DE ESPESSURA,DE ARGAMAS | M2 |  | 38.66
SA DE CIMENTO E AREIA,NO TRACO 1:3 E IMPERMEABILIZANTE DE PE
GA NORMAL ADICIONADO A AGUA DA ARGAMASSA NA DOSAGEM DE 1:12,
ALISADO A COLHER,SOBRE BASE OU CONTRAPISO EXISTENTE
3%-DESGASTE DE FERRAMENTAS E EPI
00520 | IMPERMEABILIZANTE DE PEGA NORMAL, EM LATAS DE 18KG | KG | 0.2 | 5.0922 |  | 1.0184
20115 | MAO-DE-OBRA DE PEDREIRO, INCLUSIVE ENCARGOS SOCIAIS DESONERA | H | 0.7 | 25.13 | 3,00000000 | 18.1187
DOS
20132 | MAO-DE-OBRA DE SERVENTE DA CONSTRUCAO CIVIL, INCLUSIVE ENCAR | H | 0.67 | 18.17 | 3,00000000 | 12.5391
GOS SOCIAIS DESONERADOS
30163 | ARGAMASSA CIM.,AREIA TRACO 1:3,PREPARO MECANICO | M3 | 0.015 | 465.8035 |  | 6.9871
13.301.0100-0 | PISO CIMENTADO IMPERMEAVEL,COM 3CM DE ESPESSURA EM DUAS CAMA | M2 |  | 73.58
DAS DE 1,5CM,DE ARGAMASSA DE CIMENTO E AREIA,NO TRACO 1:3 E
IMPERMEABILIZANTE DE PEGA NORMAL ADICIONADO A AGUA DA ARGAMA
SSA NA DOSAGEM DE 1:12,ALISADO A COLHER,SOBRE BASE,OU CONTRA
PISO EXISTENTE
3%-DESGASTE DE FERRAMENTAS E EPI
00520 | IMPERMEABILIZANTE DE PEGA NORMAL, EM LATAS DE 18KG | KG | 0.4 | 5.0922 |  | 2.0369
01605 | ARGAMASSA CIM.,AREIA TRACO 1:3,PREPARO MECANICO | M3 | 0.03 | 472.2487 |  | 14.1675
01968 | MAO-DE-OBRA DE PEDREIRO, INCLUSIVE ENCARGOS SOCIAIS | H | 1.2 | 27.92 | 3,00000000 | 34.5091
01999 | MAO-DE-OBRA DE SERVENTE DA CONSTRUCAO CIVIL, INCLUSIVE ENCAR | H | 1.1 | 20.19 | 3,00000000 | 22.8753
GOS SOCIAIS
13.301.0100-A | PISO CIMENTADO IMPERMEAVEL,COM 3CM DE ESPESSURA EM DUAS CAMA | M2 |  | 67.65
DAS DE 1,5CM,DE ARGAMASSA DE CIMENTO E AREIA,NO TRACO 1:3 E
IMPERMEABILIZANTE DE PEGA NORMAL ADICIONADO A AGUA DA ARGAMA
SSA NA DOSAGEM DE 1:12,ALISADO A COLHER,SOBRE BASE,OU CONTRA
PISO EXISTENTE
3%-DESGASTE DE FERRAMENTAS E EPI
00520 | IMPERMEABILIZANTE DE PEGA NORMAL, EM LATAS DE 18KG | KG | 0.4 | 5.0922 |  | 2.0369
20115 | MAO-DE-OBRA DE PEDREIRO, INCLUSIVE ENCARGOS SOCIAIS DESONERA | H | 1.2 | 25.13 | 3,00000000 | 31.0607
DOS
20132 | MAO-DE-OBRA DE SERVENTE DA CONSTRUCAO CIVIL, INCLUSIVE ENCAR | H | 1.1 | 18.17 | 3,00000000 | 20.5866
GOS SOCIAIS DESONERADOS
30163 | ARGAMASSA CIM.,AREIA TRACO 1:3,PREPARO MECANICO | M3 | 0.03 | 465.8035 |  | 13.9741
13.301.0105-0 | RODAPE DE CIMENTADO IMPERMEAVEL COM 7CM DE ALTURA E 2CM DE E | M |  | 18.79
SPESSURA, EM ARGAMASSA DE CIMENTO E AREIA, NO TRACO 1:3 E IM
PERMEABILIZANTE DE PEGA NORMAL ADICIONADO A AGUA DA ARGAMAS
SA NA DOSAGEM DE 1:12,ALISADO A COLHER,SOBRE PAREDE EM OSSO
3%-DESGASTE DE FERRAMENTAS E EPI
00520 | IMPERMEABILIZANTE DE PEGA NORMAL, EM LATAS DE 18KG | KG | 0.02 | 5.0922 |  | 0.1018
01605 | ARGAMASSA CIM.,AREIA TRACO 1:3,PREPARO MECANICO | M3 | 0.0014 | 472.2487 |  | 0.6611
01968 | MAO-DE-OBRA DE PEDREIRO, INCLUSIVE ENCARGOS SOCIAIS | H | 0.41 | 27.92 | 3,00000000 | 11.7906
01999 | MAO-DE-OBRA DE SERVENTE DA CONSTRUCAO CIVIL, INCLUSIVE ENCAR | H | 0.3 | 20.19 | 3,00000000 | 6.2387
GOS SOCIAIS
13.301.0105-A | RODAPE DE CIMENTADO IMPERMEAVEL COM 7CM DE ALTURA E 2CM DE E | M |  | 16.98
SPESSURA, EM ARGAMASSA DE CIMENTO E AREIA, NO TRACO 1:3 E IM
PERMEABILIZANTE DE PEGA NORMAL ADICIONADO A AGUA DA ARGAMAS
SA NA DOSAGEM DE 1:12,ALISADO A COLHER,SOBRE PAREDE EM OSSO
3%-DESGASTE DE FERRAMENTAS E EPI
00520 | IMPERMEABILIZANTE DE PEGA NORMAL, EM LATAS DE 18KG | KG | 0.02 | 5.0922 |  | 0.1018
20115 | MAO-DE-OBRA DE PEDREIRO, INCLUSIVE ENCARGOS SOCIAIS DESONERA | H | 0.41 | 25.13 | 3,00000000 | 10.6124
DOS
20132 | MAO-DE-OBRA DE SERVENTE DA CONSTRUCAO CIVIL, INCLUSIVE ENCAR | H | 0.3 | 18.17 | 3,00000000 | 5.6145
GOS SOCIAIS DESONERADOS
30163 | ARGAMASSA CIM.,AREIA TRACO 1:3,PREPARO MECANICO | M3 | 0.0014 | 465.8035 |  | 0.6521
13.301.0110-0 | RODAPE DE CIMENTADO IMPERMEAVEL COM 10CM DE ALTURA E 3CM DE | M |  | 20.79
ESPESSURA, EM ARGAMASSA DE CIMENTO E AREIA, NO TRACO 1:3 E
IMPERMEABILIZANTE DE PEGA NORMAL ADICIONADO A AGUA DA ARGA
MASSA NA DOSAGEM DE 1:12,ALISADO A COLHER,SOBRE PAREDE EM OS
SO
3%-DESGASTE DE FERRAMENTAS E EPI
00520 | IMPERMEABILIZANTE DE PEGA NORMAL, EM LATAS DE 18KG | KG | 0.04 | 5.0922 |  | 0.2037
01605 | ARGAMASSA CIM.,AREIA TRACO 1:3,PREPARO MECANICO | M3 | 0.003 | 472.2487 |  | 1.4167
01968 | MAO-DE-OBRA DE PEDREIRO, INCLUSIVE ENCARGOS SOCIAIS | H | 0.45 | 27.92 | 3,00000000 | 12.9409
01999 | MAO-DE-OBRA DE SERVENTE DA CONSTRUCAO CIVIL, INCLUSIVE ENCAR | H | 0.3 | 20.19 | 3,00000000 | 6.2387
GOS SOCIAIS
13.301.0110-A | RODAPE DE CIMENTADO IMPERMEAVEL COM 10CM DE ALTURA E 3CM DE | M |  | 18.86
ESPESSURA, EM ARGAMASSA DE CIMENTO E AREIA, NO TRACO 1:3 E
IMPERMEABILIZANTE DE PEGA NORMAL ADICIONADO A AGUA DA ARGA
MASSA NA DOSAGEM DE 1:12,ALISADO A COLHER,SOBRE PAREDE EM OS
SO
3%-DESGASTE DE FERRAMENTAS E EPI
00520 | IMPERMEABILIZANTE DE PEGA NORMAL, EM LATAS DE 18KG | KG | 0.04 | 5.0922 |  | 0.2037
20115 | MAO-DE-OBRA DE PEDREIRO, INCLUSIVE ENCARGOS SOCIAIS DESONERA | H | 0.45 | 25.13 | 3,00000000 | 11.6478
DOS
20132 | MAO-DE-OBRA DE SERVENTE DA CONSTRUCAO CIVIL, INCLUSIVE ENCAR | H | 0.3 | 18.17 | 3,00000000 | 5.6145
GOS SOCIAIS DESONERADOS
30163 | ARGAMASSA CIM.,AREIA TRACO 1:3,PREPARO MECANICO | M3 | 0.003 | 465.8035 |  | 1.3974
13.301.0115-0 | RODAPE DE CIMENTADO IMPERMEAVEL COM 25CM DE ALTURA E 3CM DE | M |  | 34.57
ESPESSURA, EM ARGAMASSA DE CIMENTO E AREIA, NO TRACO 1:3 E
IMPERMEABILIZANTE DE PEGA NORMAL ADICIONADO A AGUA DA ARGA
MASSA NA DOSAGEM DE 1:12,ALISADO A COLHER,SOBRE PAREDE EM OS
SO
3%-DESGASTE DE FERRAMENTAS E EPI
00520 | IMPERMEABILIZANTE DE PEGA NORMAL, EM LATAS DE 18KG | KG | 0.1 | 5.0922 |  | 0.5092
01605 | ARGAMASSA CIM.,AREIA TRACO 1:3,PREPARO MECANICO | M3 | 0.0075 | 472.2487 |  | 3.5419
01968 | MAO-DE-OBRA DE PEDREIRO, INCLUSIVE ENCARGOS SOCIAIS | H | 0.7 | 27.92 | 3,00000000 | 20.1303
01999 | MAO-DE-OBRA DE SERVENTE DA CONSTRUCAO CIVIL, INCLUSIVE ENCAR | H | 0.5 | 20.19 | 3,00000000 | 10.3979
GOS SOCIAIS
13.301.0115-A | RODAPE DE CIMENTADO IMPERMEAVEL COM 25CM DE ALTURA E 3CM DE | M |  | 31.47
ESPESSURA, EM ARGAMASSA DE CIMENTO E AREIA, NO TRACO 1:3 E
IMPERMEABILIZANTE DE PEGA NORMAL ADICIONADO A AGUA DA ARGA
MASSA NA DOSAGEM DE 1:12,ALISADO A COLHER,SOBRE PAREDE EM OS
SO
3%-DESGASTE DE FERRAMENTAS E EPI
00520 | IMPERMEABILIZANTE DE PEGA NORMAL, EM LATAS DE 18KG | KG | 0.1 | 5.0922 |  | 0.5092
20115 | MAO-DE-OBRA DE PEDREIRO, INCLUSIVE ENCARGOS SOCIAIS DESONERA | H | 0.7 | 25.13 | 3,00000000 | 18.1187
DOS
20132 | MAO-DE-OBRA DE SERVENTE DA CONSTRUCAO CIVIL, INCLUSIVE ENCAR | H | 0.5 | 18.17 | 3,00000000 | 9.3576
GOS SOCIAIS DESONERADOS
30163 | ARGAMASSA CIM.,AREIA TRACO 1:3,PREPARO MECANICO | M3 | 0.0075 | 465.8035 |  | 3.4935
13.301.0117-0 | CONTRAPISO,BASE OU CAMADA REGULARIZADORA EXECUTADA COM ARGAM | M2 |  | 21.85
ASSA DE CIMENTO E AREIA,NO TRACO 1:4,NA ESPESSURA DE 1CM
3%-DESGASTE DE FERRAMENTAS E EPI
01607 | ARGAMASSA CIM.,AREIA TRACO 1:4,PREPARO MECANICO | M3 | 0.01 | 450.7263 |  | 4.5073
01968 | MAO-DE-OBRA DE PEDREIRO, INCLUSIVE ENCARGOS SOCIAIS | H | 0.35 | 27.92 | 3,00000000 | 10.0652
01999 | MAO-DE-OBRA DE SERVENTE DA CONSTRUCAO CIVIL, INCLUSIVE ENCAR | H | 0.35 | 20.19 | 3,00000000 | 7.2785
GOS SOCIAIS
13.301.0117-A | CONTRAPISO,BASE OU CAMADA REGULARIZADORA EXECUTADA COM ARGAM | M2 |  | 20.04
ASSA DE CIMENTO E AREIA,NO TRACO 1:4,NA ESPESSURA DE 1CM
3%-DESGASTE DE FERRAMENTAS E EPI
20115 | MAO-DE-OBRA DE PEDREIRO, INCLUSIVE ENCARGOS SOCIAIS DESONERA | H | 0.35 | 25.13 | 3,00000000 | 9.0594
DOS
20132 | MAO-DE-OBRA DE SERVENTE DA CONSTRUCAO CIVIL, INCLUSIVE ENCAR | H | 0.35 | 18.17 | 3,00000000 | 6.5503
GOS SOCIAIS DESONERADOS
30164 | ARGAMASSA CIM.,AREIA TRACO 1:4,PREPARO MECANICO | M3 | 0.01 | 443.1368 |  | 4.4314
13.301.0118-0 | CONTRAPISO,BASE OU CAMADA REGULARIZADORA EXECUTADA COM ARGAM | M2 |  | 26.58
ASSA DE CIMENTO A AREIA,NO TRACO 1:4,NA ESPESSURA DE 1,5CM
3%-DESGASTE DE FERRAMENTAS E EPI
01607 | ARGAMASSA CIM.,AREIA TRACO 1:4,PREPARO MECANICO | M3 | 0.015 | 450.7263 |  | 6.7609
01968 | MAO-DE-OBRA DE PEDREIRO, INCLUSIVE ENCARGOS SOCIAIS | H | 0.4 | 27.92 | 3,00000000 | 11.503
01999 | MAO-DE-OBRA DE SERVENTE DA CONSTRUCAO CIVIL, INCLUSIVE ENCAR | H | 0.4 | 20.19 | 3,00000000 | 8.3183
GOS SOCIAIS
13.301.0118-A | CONTRAPISO,BASE OU CAMADA REGULARIZADORA EXECUTADA COM ARGAM | M2 |  | 24.48
ASSA DE CIMENTO A AREIA,NO TRACO 1:4,NA ESPESSURA DE 1,5CM
3%-DESGASTE DE FERRAMENTAS E EPI
20115 | MAO-DE-OBRA DE PEDREIRO, INCLUSIVE ENCARGOS SOCIAIS DESONERA | H | 0.4 | 25.13 | 3,00000000 | 10.3536
DOS
20132 | MAO-DE-OBRA DE SERVENTE DA CONSTRUCAO CIVIL, INCLUSIVE ENCAR | H | 0.4 | 18.17 | 3,00000000 | 7.486
GOS SOCIAIS DESONERADOS
30164 | ARGAMASSA CIM.,AREIA TRACO 1:4,PREPARO MECANICO | M3 | 0.015 | 443.1368 |  | 6.6471
13.301.0119-0 | CONTRAPISO,BASE OU CAMADA REGULARIZADORA,EXECUTADA COM ARGAM | M2 |  | 31.31
ASSA DE CIMENTO A AREIA,NO TRACO 1:4,NA ESPESSURA DE 2CM
3%-DESGASTE DE FERRAMENTAS E EPI
01607 | ARGAMASSA CIM.,AREIA TRACO 1:4,PREPARO MECANICO | M3 | 0.02 | 450.7263 |  | 9.0145
01968 | MAO-DE-OBRA DE PEDREIRO, INCLUSIVE ENCARGOS SOCIAIS | H | 0.45 | 27.92 | 3,00000000 | 12.9409
01999 | MAO-DE-OBRA DE SERVENTE DA CONSTRUCAO CIVIL, INCLUSIVE ENCAR | H | 0.45 | 20.19 | 3,00000000 | 9.3581
GOS SOCIAIS
13.301.0119-A | CONTRAPISO,BASE OU CAMADA REGULARIZADORA,EXECUTADA COM ARGAM | M2 |  | 28.93
ASSA DE CIMENTO A AREIA,NO TRACO 1:4,NA ESPESSURA DE 2CM
3%-DESGASTE DE FERRAMENTAS E EPI
20115 | MAO-DE-OBRA DE PEDREIRO, INCLUSIVE ENCARGOS SOCIAIS DESONERA | H | 0.45 | 25.13 | 3,00000000 | 11.6478
DOS
20132 | MAO-DE-OBRA DE SERVENTE DA CONSTRUCAO CIVIL, INCLUSIVE ENCAR | H | 0.45 | 18.17 | 3,00000000 | 8.4218
GOS SOCIAIS DESONERADOS
30164 | ARGAMASSA CIM.,AREIA TRACO 1:4,PREPARO MECANICO | M3 | 0.02 | 443.1368 |  | 8.8627
13.301.0120-1 | CONTRAPISO,BASE OU CAMADA REGULARIZADORA,EXECUTADA COM ARGAM | M2 |  | 36.04
ASSA DE CIMNENTO E AREIA,NO TRACO 1:4,NA ESPESSURA DE 2,5CM
3%-DESGASTE DE FERRAMENTAS E EPI
01607 | ARGAMASSA CIM.,AREIA TRACO 1:4,PREPARO MECANICO | M3 | 0.025 | 450.7263 |  | 11.2682
01968 | MAO-DE-OBRA DE PEDREIRO, INCLUSIVE ENCARGOS SOCIAIS | H | 0.5 | 27.92 | 3,00000000 | 14.3788
01999 | MAO-DE-OBRA DE SERVENTE DA CONSTRUCAO CIVIL, INCLUSIVE ENCAR | H | 0.5 | 20.19 | 3,00000000 | 10.3979
GOS SOCIAIS
13.301.0120-B | CONTRAPISO,BASE OU CAMADA REGULARIZADORA,EXECUTADA COM ARGAM | M2 |  | 33.37
ASSA DE CIMNENTO E AREIA,NO TRACO 1:4,NA ESPESSURA DE 2,5CM
3%-DESGASTE DE FERRAMENTAS E EPI
20115 | MAO-DE-OBRA DE PEDREIRO, INCLUSIVE ENCARGOS SOCIAIS DESONERA | H | 0.5 | 25.13 | 3,00000000 | 12.942
DOS
20132 | MAO-DE-OBRA DE SERVENTE DA CONSTRUCAO CIVIL, INCLUSIVE ENCAR | H | 0.5 | 18.17 | 3,00000000 | 9.3576
GOS SOCIAIS DESONERADOS
30164 | ARGAMASSA CIM.,AREIA TRACO 1:4,PREPARO MECANICO | M3 | 0.025 | 443.1368 |  | 11.0784
13.301.0125-1 | CONTRAPISO,BASE OU CAMADA REGULARIZADORA,EXECUTADA COM ARGAM | M2 |  | 40.77
ASSA DE CIMENTO E AREIA,NO TRACO 1:4,NA ESPESSURA DE 3CM
3%-DESGASTE DE FERRAMENTAS E EPI
01607 | ARGAMASSA CIM.,AREIA TRACO 1:4,PREPARO MECANICO | M3 | 0.03 | 450.7263 |  | 13.5218
01968 | MAO-DE-OBRA DE PEDREIRO, INCLUSIVE ENCARGOS SOCIAIS | H | 0.55 | 27.92 | 3,00000000 | 15.8167
01999 | MAO-DE-OBRA DE SERVENTE DA CONSTRUCAO CIVIL, INCLUSIVE ENCAR | H | 0.55 | 20.19 | 3,00000000 | 11.4376
GOS SOCIAIS
13.301.0125-B | CONTRAPISO,BASE OU CAMADA REGULARIZADORA,EXECUTADA COM ARGAM | M2 |  | 37.82
ASSA DE CIMENTO E AREIA,NO TRACO 1:4,NA ESPESSURA DE 3CM
3%-DESGASTE DE FERRAMENTAS E EPI
20115 | MAO-DE-OBRA DE PEDREIRO, INCLUSIVE ENCARGOS SOCIAIS DESONERA | H | 0.55 | 25.13 | 3,00000000 | 14.2361
DOS
20132 | MAO-DE-OBRA DE SERVENTE DA CONSTRUCAO CIVIL, INCLUSIVE ENCAR | H | 0.55 | 18.17 | 3,00000000 | 10.2933
GOS SOCIAIS DESONERADOS
30164 | ARGAMASSA CIM.,AREIA TRACO 1:4,PREPARO MECANICO | M3 | 0.03 | 443.1368 |  | 13.2941
13.301.0130-1 | CONTRAPISO,BASE OU CAMADA REGULARIZADORA,EXECUTADA COM ARGAM | M2 |  | 45.5
ASSA DE CIMENTO E AREIA,NO TRACO 1:4,NA ESPESSURA DE 3,5CM
3%-DESGASTE DE FERRAMENTAS E EPI
01607 | ARGAMASSA CIM.,AREIA TRACO 1:4,PREPARO MECANICO | M3 | 0.035 | 450.7263 |  | 15.7754
01968 | MAO-DE-OBRA DE PEDREIRO, INCLUSIVE ENCARGOS SOCIAIS | H | 0.6 | 27.92 | 3,00000000 | 17.2546
01999 | MAO-DE-OBRA DE SERVENTE DA CONSTRUCAO CIVIL, INCLUSIVE ENCAR | H | 0.6 | 20.19 | 3,00000000 | 12.4774
GOS SOCIAIS
13.301.0130-B | CONTRAPISO,BASE OU CAMADA REGULARIZADORA,EXECUTADA COM ARGAM | M2 |  | 42.26
ASSA DE CIMENTO E AREIA,NO TRACO 1:4,NA ESPESSURA DE 3,5CM
3%-DESGASTE DE FERRAMENTAS E EPI
20115 | MAO-DE-OBRA DE PEDREIRO, INCLUSIVE ENCARGOS SOCIAIS DESONERA | H | 0.6 | 25.13 | 3,00000000 | 15.5303
DOS
20132 | MAO-DE-OBRA DE SERVENTE DA CONSTRUCAO CIVIL, INCLUSIVE ENCAR | H | 0.6 | 18.17 | 3,00000000 | 11.2291
GOS SOCIAIS DESONERADOS
30164 | ARGAMASSA CIM.,AREIA TRACO 1:4,PREPARO MECANICO | M3 | 0.035 | 443.1368 |  | 15.5098
13.301.0131-0 | CONTRAPISO,BASE OU CAMADA REGULARIZADORA,EXECUTADA COM ARGAM | M2 |  | 50.23
ASSA DE CIMENTO E AREIA,NO TRACO 1:4,NA ESPESSURA DE 4CM
3%-DESGASTE DE FERRAMENTAS E EPI
01607 | ARGAMASSA CIM.,AREIA TRACO 1:4,PREPARO MECANICO | M3 | 0.04 | 450.7263 |  | 18.0291
01968 | MAO-DE-OBRA DE PEDREIRO, INCLUSIVE ENCARGOS SOCIAIS | H | 0.65 | 27.92 | 3,00000000 | 18.6924
01999 | MAO-DE-OBRA DE SERVENTE DA CONSTRUCAO CIVIL, INCLUSIVE ENCAR | H | 0.65 | 20.19 | 3,00000000 | 13.5172
GOS SOCIAIS
13.301.0131-A | CONTRAPISO,BASE OU CAMADA REGULARIZADORA,EXECUTADA COM ARGAM | M2 |  | 46.71
ASSA DE CIMENTO E AREIA,NO TRACO 1:4,NA ESPESSURA DE 4CM
3%-DESGASTE DE FERRAMENTAS E EPI
20115 | MAO-DE-OBRA DE PEDREIRO, INCLUSIVE ENCARGOS SOCIAIS DESONERA | H | 0.65 | 25.13 | 3,00000000 | 16.8245
DOS
20132 | MAO-DE-OBRA DE SERVENTE DA CONSTRUCAO CIVIL, INCLUSIVE ENCAR | H | 0.65 | 18.17 | 3,00000000 | 12.1648
GOS SOCIAIS DESONERADOS
30164 | ARGAMASSA CIM.,AREIA TRACO 1:4,PREPARO MECANICO | M3 | 0.04 | 443.1368 |  | 17.7255
13.301.0132-0 | CONTRAPISO,BASE OU CAMADA REGULARIZADORA,EXECUTADA COM ARGAM | M2 |  | 59.7
ASSA DE CIMENTO E AREIA,NO TRACO 1:4,NA ESPESSURA DE 5CM
3%-DESGASTE DE FERRAMENTAS E EPI
01607 | ARGAMASSA CIM.,AREIA TRACO 1:4,PREPARO MECANICO | M3 | 0.05 | 450.7263 |  | 22.5363
01968 | MAO-DE-OBRA DE PEDREIRO, INCLUSIVE ENCARGOS SOCIAIS | H | 0.75 | 27.92 | 3,00000000 | 21.5682
01999 | MAO-DE-OBRA DE SERVENTE DA CONSTRUCAO CIVIL, INCLUSIVE ENCAR | H | 0.75 | 20.19 | 3,00000000 | 15.5968
GOS SOCIAIS
13.301.0132-A | CONTRAPISO,BASE OU CAMADA REGULARIZADORA,EXECUTADA COM ARGAM | M2 |  | 55.6
ASSA DE CIMENTO E AREIA,NO TRACO 1:4,NA ESPESSURA DE 5CM
3%-DESGASTE DE FERRAMENTAS E EPI
20115 | MAO-DE-OBRA DE PEDREIRO, INCLUSIVE ENCARGOS SOCIAIS DESONERA | H | 0.75 | 25.13 | 3,00000000 | 19.4129
DOS
20132 | MAO-DE-OBRA DE SERVENTE DA CONSTRUCAO CIVIL, INCLUSIVE ENCAR | H | 0.75 | 18.17 | 3,00000000 | 14.0363
GOS SOCIAIS DESONERADOS
30164 | ARGAMASSA CIM.,AREIA TRACO 1:4,PREPARO MECANICO | M3 | 0.05 | 443.1368 |  | 22.1568
13.301.0133-0 | CONTRAPISO,BASE OU CAMADA REGULARIZADORA,EXECUTADA COM ARGAM | M2 |  | 69.16
ASSA DE CIMENTO E AREIA,NO TRACO 1:4,NA ESPESSURA DE 6CM
3%-DESGASTE DE FERRAMENTAS E EPI
01607 | ARGAMASSA CIM.,AREIA TRACO 1:4,PREPARO MECANICO | M3 | 0.06 | 450.7263 |  | 27.0436
01968 | MAO-DE-OBRA DE PEDREIRO, INCLUSIVE ENCARGOS SOCIAIS | H | 0.85 | 27.92 | 3,00000000 | 24.444
01999 | MAO-DE-OBRA DE SERVENTE DA CONSTRUCAO CIVIL, INCLUSIVE ENCAR | H | 0.85 | 20.19 | 3,00000000 | 17.6763
GOS SOCIAIS
13.301.0133-A | CONTRAPISO,BASE OU CAMADA REGULARIZADORA,EXECUTADA COM ARGAM | M2 |  | 64.49
ASSA DE CIMENTO E AREIA,NO TRACO 1:4,NA ESPESSURA DE 6CM
3%-DESGASTE DE FERRAMENTAS E EPI
20115 | MAO-DE-OBRA DE PEDREIRO, INCLUSIVE ENCARGOS SOCIAIS DESONERA | H | 0.85 | 25.13 | 3,00000000 | 22.0013
DOS
20132 | MAO-DE-OBRA DE SERVENTE DA CONSTRUCAO CIVIL, INCLUSIVE ENCAR | H | 0.85 | 18.17 | 3,00000000 | 15.9078
GOS SOCIAIS DESONERADOS
30164 | ARGAMASSA CIM.,AREIA TRACO 1:4,PREPARO MECANICO | M3 | 0.06 | 443.1368 |  | 26.5882
13.301.0134-0 | CONTRAPISO,BASE OU CAMADA REGULARIZADORA EXECUTADA,COM ARGAM | M2 |  | 73.89
ASSA DE CIMENTO E AREIA,NO TRACO 1:4,NA ESPESSURA DE 6,5CM
3%-DESGASTE DE FERRAMENTAS E EPI
01607 | ARGAMASSA CIM.,AREIA TRACO 1:4,PREPARO MECANICO | M3 | 0.065 | 450.7263 |  | 29.2972
01968 | MAO-DE-OBRA DE PEDREIRO, INCLUSIVE ENCARGOS SOCIAIS | H | 0.9 | 27.92 | 3,00000000 | 25.8818
01999 | MAO-DE-OBRA DE SERVENTE DA CONSTRUCAO CIVIL, INCLUSIVE ENCAR | H | 0.9 | 20.19 | 3,00000000 | 18.7161
GOS SOCIAIS
13.301.0134-A | CONTRAPISO,BASE OU CAMADA REGULARIZADORA EXECUTADA,COM ARGAM | M2 |  | 68.94
ASSA DE CIMENTO E AREIA,NO TRACO 1:4,NA ESPESSURA DE 6,5CM
3%-DESGASTE DE FERRAMENTAS E EPI
20115 | MAO-DE-OBRA DE PEDREIRO, INCLUSIVE ENCARGOS SOCIAIS DESONERA | H | 0.9 | 25.13 | 3,00000000 | 23.2955
DOS
20132 | MAO-DE-OBRA DE SERVENTE DA CONSTRUCAO CIVIL, INCLUSIVE ENCAR | H | 0.9 | 18.17 | 3,00000000 | 16.8436
GOS SOCIAIS DESONERADOS
30164 | ARGAMASSA CIM.,AREIA TRACO 1:4,PREPARO MECANICO | M3 | 0.065 | 443.1368 |  | 28.8039
13.301.0140-0 | CONTRAPISO,BASE OU CAMADA REGULARIZADORA EXECUTADA,COM ARGAM | M2 |  | 88.08
ASSA DE CIMENTO E AREIA,NO TRACO 1:4,NA ESPESSURA DE 8CM
3%-DESGASTE DE FERRAMENTAS E EPI
01607 | ARGAMASSA CIM.,AREIA TRACO 1:4,PREPARO MECANICO | M3 | 0.08 | 450.7263 |  | 36.0581
01968 | MAO-DE-OBRA DE PEDREIRO, INCLUSIVE ENCARGOS SOCIAIS | H | 1.05 | 27.92 | 3,00000000 | 30.1955
01999 | MAO-DE-OBRA DE SERVENTE DA CONSTRUCAO CIVIL, INCLUSIVE ENCAR | H | 1.05 | 20.19 | 3,00000000 | 21.8355
GOS SOCIAIS
13.301.0140-A | CONTRAPISO,BASE OU CAMADA REGULARIZADORA EXECUTADA,COM ARGAM | M2 |  | 82.27
ASSA DE CIMENTO E AREIA,NO TRACO 1:4,NA ESPESSURA DE 8CM
3%-DESGASTE DE FERRAMENTAS E EPI
20115 | MAO-DE-OBRA DE PEDREIRO, INCLUSIVE ENCARGOS SOCIAIS DESONERA | H | 1.05 | 25.13 | 3,00000000 | 27.1781
DOS
20132 | MAO-DE-OBRA DE SERVENTE DA CONSTRUCAO CIVIL, INCLUSIVE ENCAR | H | 1.05 | 18.17 | 3,00000000 | 19.6509
GOS SOCIAIS DESONERADOS
30164 | ARGAMASSA CIM.,AREIA TRACO 1:4,PREPARO MECANICO | M3 | 0.08 | 443.1368 |  | 35.4509
13.301.0500-0 | RECOMPOSICAO DE PISO CIMENTADO,COM ARGAMASSA DE CIMENTO E AR | M2 |  | 64.1
EIA, NO TRACO 1:3, COM 2CM DE ESPESSURA, EXCLUSIVE BASE DE
CONCRETO
3%-DESGASTE DE FERRAMENTAS E EPI
01605 | ARGAMASSA CIM.,AREIA TRACO 1:3,PREPARO MECANICO | M3 | 0.022 | 472.2487 |  | 10.3895
01968 | MAO-DE-OBRA DE PEDREIRO, INCLUSIVE ENCARGOS SOCIAIS | H | 1 | 27.92 | 3,00000000 | 28.7576
01999 | MAO-DE-OBRA DE SERVENTE DA CONSTRUCAO CIVIL, INCLUSIVE ENCAR | H | 1.2 | 20.19 | 3,00000000 | 24.9548
GOS SOCIAIS
13.301.0500-A | RECOMPOSICAO DE PISO CIMENTADO,COM ARGAMASSA DE CIMENTO E AR | M2 |  | 58.58
EIA, NO TRACO 1:3, COM 2CM DE ESPESSURA, EXCLUSIVE BASE DE
CONCRETO
3%-DESGASTE DE FERRAMENTAS E EPI
20115 | MAO-DE-OBRA DE PEDREIRO, INCLUSIVE ENCARGOS SOCIAIS DESONERA | H | 1 | 25.13 | 3,00000000 | 25.8839
DOS
20132 | MAO-DE-OBRA DE SERVENTE DA CONSTRUCAO CIVIL, INCLUSIVE ENCAR | H | 1.2 | 18.17 | 3,00000000 | 22.4581
GOS SOCIAIS DESONERADOS
30163 | ARGAMASSA CIM.,AREIA TRACO 1:3,PREPARO MECANICO | M3 | 0.022 | 465.8035 |  | 10.2477
13.301.0505-0 | RECOMPOSICAO DE PASSEIO,DEVIDO A ABERTURA DE VALA PARA ASSEN | M2 |  | 110.21
TAMENTO DE TUBULACAO,INCLUSIVE REMOCAO DO MATERIAL SOLTO,CON
CRETAGEM ATE 8CM DE ESPESSURA, ACABAMENTO COM 2CM DE ESPESSU
RA COM ARGAMASSA DE CIMENTO E AREIA, NO TRACO 1:4 E CARGA,
TRANSPORTE E DESCARGA DO MATERIAL EXCEDENTE ATE 20KM
3%-DESGASTE DE FERRAMENTAS E EPI
00001 | AREIA LAVADA, GROSSA, PARA REGIAO METROPOLITANA DO RIO DE JA | M3 | 0.03 | 113.75 |  | 3.4125
NEIRO
00149 | CIMENTO PORTLAND COMPOSTO CP II-32, EM SACO DE 50KG, CONFORM | KG | 8 | 0.59 |  | 4.72
E ABNT NBR 16697
01007 | CAMINHAO BASCUL. NO TOCO, 4M3 (CP) | H | 0.055 | 199.9159 |  | 10.9954
01009 | CAMINHAO BASCUL. NO TOCO, 4M3 (CI) | H | 0.035 | 71.1918 |  | 2.4917
01086 | BETONEIRA GASOLINA 320L,MISTURA SECA(CP) | H | 0.057 | 11.8846 |  | 0.6774
01633 | CONCRETO FCK 10MPA | M3 | 0.08 | 359.8948 |  | 28.7916
01745 | PREPARO CONCR. BETON. 320L; 2,0M3/H | M3 | 0.08 | 99.5229 |  | 7.9618
01764 | LANCAMENTO CONC.S/ARM.2,0M3/H, HORIZ. | M3 | 0.08 | 92.0079 |  | 7.3606
01968 | MAO-DE-OBRA DE PEDREIRO, INCLUSIVE ENCARGOS SOCIAIS | H | 0.8 | 27.92 | 3,00000000 | 23.0061
01999 | MAO-DE-OBRA DE SERVENTE DA CONSTRUCAO CIVIL, INCLUSIVE ENCAR | H | 1 | 20.19 | 3,00000000 | 20.7957
GOS SOCIAIS
13.301.0505-A | RECOMPOSICAO DE PASSEIO,DEVIDO A ABERTURA DE VALA PARA ASSEN | M2 |  | 104.1
TAMENTO DE TUBULACAO,INCLUSIVE REMOCAO DO MATERIAL SOLTO,CON
CRETAGEM ATE 8CM DE ESPESSURA, ACABAMENTO COM 2CM DE ESPESSU
RA COM ARGAMASSA DE CIMENTO E AREIA, NO TRACO 1:4 E CARGA,
TRANSPORTE E DESCARGA DO MATERIAL EXCEDENTE ATE 20KM
3%-DESGASTE DE FERRAMENTAS E EPI
00001 | AREIA LAVADA, GROSSA, PARA REGIAO METROPOLITANA DO RIO DE JA | M3 | 0.03 | 113.75 |  | 3.4125
NEIRO
00149 | CIMENTO PORTLAND COMPOSTO CP II-32, EM SACO DE 50KG, CONFORM | KG | 8 | 0.59 |  | 4.72
E ABNT NBR 16697
20115 | MAO-DE-OBRA DE PEDREIRO, INCLUSIVE ENCARGOS SOCIAIS DESONERA | H | 0.8 | 25.13 | 3,00000000 | 20.7071
DOS
20132 | MAO-DE-OBRA DE SERVENTE DA CONSTRUCAO CIVIL, INCLUSIVE ENCAR | H | 1 | 18.17 | 3,00000000 | 18.7151
GOS SOCIAIS DESONERADOS
30245 | CONCRETO FCK 10MPA | M3 | 0.08 | 359.8948 |  | 28.7916
30254 | PREPARO CONCR. BETON. 320L; 2,0M3/H | M3 | 0.08 | 90.1602 |  | 7.2128
30270 | LANCAMENTO CONC.S/ARM.2,0M3/H, HORIZ. | M3 | 0.08 | 82.8923 |  | 6.6314
30420 | CAMINHAO BASCUL. NO TOCO, 4M3 (CP) | H | 0.055 | 197.1259 |  | 10.8419
30422 | CAMINHAO BASCUL. NO TOCO, 4M3 (CI) | H | 0.035 | 68.4018 |  | 2.3941
30710 | BETONEIRA GASOLINA 320L,MISTURA SECA(CP) | H | 0.057 | 11.8846 |  | 0.6774
13.301.0510-0 | RECOMPOSICAO DE PISO DE CONCRETO SIMPLES,COM RESISTENCIA DE | M2 |  | 124.14
15MPA,COM 8CM DE ESPESSURA,INCLUSIVE DEMOLICAO COM EQUIPAMEN
TO DE AR COMPRIMIDO DO PISO
3%-DESGASTE DE FERRAMENTAS E EPI
01543 | DEMOLICAO PAVIMENT.CONCR.ASF., ESP. 10CM | M2 | 1 | 43.824 |  | 43.824
01635 | CONCRETO FCK 15MPA | M3 | 0.08 | 382.5919 |  | 30.6074
01746 | PREPARO CONCR. BETON. 320L; 1,5M3/H | M3 | 0.08 | 119.1602 |  | 9.5328
01765 | LANCAMENTO CONC.S/ARM.1,5M3/H, HORIZ. | M3 | 0.08 | 95.4154 |  | 7.6332
01968 | MAO-DE-OBRA DE PEDREIRO, INCLUSIVE ENCARGOS SOCIAIS | H | 0.7 | 27.92 | 3,00000000 | 20.1303
03000 | FORMAS MADEIRA P/MOLDAGEM, INCL. ESCOR. | M2 | 0.1 | 124.203 |  | 12.4203
13.301.0510-A | RECOMPOSICAO DE PISO DE CONCRETO SIMPLES,COM RESISTENCIA DE | M2 |  | 117.32
15MPA,COM 8CM DE ESPESSURA,INCLUSIVE DEMOLICAO COM EQUIPAMEN
TO DE AR COMPRIMIDO DO PISO
3%-DESGASTE DE FERRAMENTAS E EPI
20115 | MAO-DE-OBRA DE PEDREIRO, INCLUSIVE ENCARGOS SOCIAIS DESONERA | H | 0.7 | 25.13 | 3,00000000 | 18.1187
DOS
30087 | DEMOLICAO PAVIMENT.CONCR.ASF., ESP. 10CM | M2 | 1 | 41.3597 |  | 41.3597
30246 | CONCRETO FCK 15MPA | M3 | 0.08 | 382.5919 |  | 30.6074
30255 | PREPARO CONCR. BETON. 320L; 1,5M3/H | M3 | 0.08 | 108.0706 |  | 8.6456
30271 | LANCAMENTO CONC.S/ARM.1,5M3/H, HORIZ. | M3 | 0.08 | 85.9472 |  | 6.8758
30885 | FORMAS MADEIRA P/MOLDAGEM, INCL. ESCOR. | M2 | 0.1 | 117.173 |  | 11.7173
13.302.0010-0 | CAMADA DE BRITA 1,COM ESPESSURA ESTIMADA DE 3CM,ESPALHAMENTO | M2 |  | 14.98
MANUAL
3%-DESGASTE DE FERRAMENTAS E EPI
01999 | MAO-DE-OBRA DE SERVENTE DA CONSTRUCAO CIVIL, INCLUSIVE ENCAR | H | 0.525 | 20.19 | 3,00000000 | 10.9177
GOS SOCIAIS
14566 | BRITA CORRIDA, PARA REGIAO METROPOLITANA DO RIO DE JANEIRO | T | 0.05808 | 70 |  | 4.0656
13.302.0010-A | CAMADA DE BRITA 1,COM ESPESSURA ESTIMADA DE 3CM,ESPALHAMENTO | M2 |  | 13.89
MANUAL
3%-DESGASTE DE FERRAMENTAS E EPI
14566 | BRITA CORRIDA, PARA REGIAO METROPOLITANA DO RIO DE JANEIRO | T | 0.05808 | 70 |  | 4.0656
20132 | MAO-DE-OBRA DE SERVENTE DA CONSTRUCAO CIVIL, INCLUSIVE ENCAR | H | 0.525 | 18.17 | 3,00000000 | 9.8254
GOS SOCIAIS DESONERADOS
13.330.0010-0 | ASSENTAMENTO DE LADRILHOS,EXCLUSIVE ESTES,EM PISOS DE SUPERF | M2 |  | 82.59
ICIE EM OSSO,COM NATA DE CIMENTO SOBRE ARGAMASSA DE CIMENTO,
SAIBRO E AREIA,NO TRACO 1:3:3,ESPESSURA MEDIA DE 3,5CM,REJUN
TAMENTO COM CIMENTO BRANCO E CORANTE
3%-DESGASTE DE FERRAMENTAS E EPI
00150 | CIMENTO PORTLAND BRANCO NAO ESTRUTURAL CPB, CONFORME ABNT NB | KG | 0.1 | 3.08 |  | 0.308
R 16697
01978 | MAO-DE-OBRA DE LADRILHEIRO, INCLUSIVE ENCARGOS SOCIAIS | H | 1.1 | 30.07 | 3,00000000 | 34.0693
01999 | MAO-DE-OBRA DE SERVENTE DA CONSTRUCAO CIVIL, INCLUSIVE ENCAR | H | 1.1 | 20.19 | 3,00000000 | 22.8753
GOS SOCIAIS
03077 | PASTA DE CIMENTO COMUM | M3 | 0.002 | 924.6613 |  | 1.8493
03429 | ARGAMASSA CIM.,SAIBRO,AREIA 1:3:3,PREPA RO MANUAL | M3 | 0.035 | 553.9202 |  | 19.3872
05350 | PIGMENTO EM PO A BASE DE OXIDO DE FERRO | KG | 0.1 | 41.04 |  | 4.104
13.330.0010-A | ASSENTAMENTO DE LADRILHOS,EXCLUSIVE ESTES,EM PISOS DE SUPERF | M2 |  | 76.05
ICIE EM OSSO,COM NATA DE CIMENTO SOBRE ARGAMASSA DE CIMENTO,
SAIBRO E AREIA,NO TRACO 1:3:3,ESPESSURA MEDIA DE 3,5CM,REJUN
TAMENTO COM CIMENTO BRANCO E CORANTE
3%-DESGASTE DE FERRAMENTAS E EPI
00150 | CIMENTO PORTLAND BRANCO NAO ESTRUTURAL CPB, CONFORME ABNT NB | KG | 0.1 | 3.08 |  | 0.308
R 16697
05350 | PIGMENTO EM PO A BASE DE OXIDO DE FERRO | KG | 0.1 | 41.04 |  | 4.104
20087 | MAO-DE-OBRA DE LADRILHEIRO, INCLUSIVE ENCARGOS SOCIAIS DESON | H | 1.1 | 27.06 | 3,00000000 | 30.659
ERADOS
20132 | MAO-DE-OBRA DE SERVENTE DA CONSTRUCAO CIVIL, INCLUSIVE ENCAR | H | 1.1 | 18.17 | 3,00000000 | 20.5866
GOS SOCIAIS DESONERADOS
30129 | PASTA DE CIMENTO COMUM | M3 | 0.002 | 905.9359 |  | 1.8119
30153 | ARGAMASSA CIM.,SAIBRO,AREIA 1:3:3,PREPA RO MANUAL | M3 | 0.035 | 531.0336 |  | 18.5862
13.330.0012-0 | ASSENTAMENTO DE LADRILHOS,EXCLUSIVE ESTES,EM PISO DE SUPERFI | M2 |  | 79.81
CIE EM OSSO,COM NATA DE CIMENTO SOBRE ARGAMASSA DE CIMENTO,
CAL HIDRATADA ADITIVADA E AREIA,NO TRACO 1:1:10, COM ESPESSU
RA DE 3,5CM E REJUNTAMENTO COM CIMENTO BRANCO E CORANTE
3%-DESGASTE DE FERRAMENTAS E EPI
00150 | CIMENTO PORTLAND BRANCO NAO ESTRUTURAL CPB, CONFORME ABNT NB | KG | 0.1 | 3.08 |  | 0.308
R 16697
01978 | MAO-DE-OBRA DE LADRILHEIRO, INCLUSIVE ENCARGOS SOCIAIS | H | 1.1 | 30.07 | 3,00000000 | 34.0693
01999 | MAO-DE-OBRA DE SERVENTE DA CONSTRUCAO CIVIL, INCLUSIVE ENCAR | H | 1.1 | 20.19 | 3,00000000 | 22.8753
GOS SOCIAIS
03077 | PASTA DE CIMENTO COMUM | M3 | 0.002 | 924.6613 |  | 1.8493
05350 | PIGMENTO EM PO A BASE DE OXIDO DE FERRO | KG | 0.1 | 41.04 |  | 4.104
15233 | ARGAMASSA CIM.,CAL HIDR.AREIA,TRACO 1:1:10,PARA ASSENTAMENTO | M3 | 0.035 | 474.4343 |  | 16.6052
DE ALVENARIA,PREPA RO MECANICO
13.330.0012-A | ASSENTAMENTO DE LADRILHOS,EXCLUSIVE ESTES,EM PISO DE SUPERFI | M2 |  | 73.73
CIE EM OSSO,COM NATA DE CIMENTO SOBRE ARGAMASSA DE CIMENTO,
CAL HIDRATADA ADITIVADA E AREIA,NO TRACO 1:1:10, COM ESPESSU
RA DE 3,5CM E REJUNTAMENTO COM CIMENTO BRANCO E CORANTE
3%-DESGASTE DE FERRAMENTAS E EPI
00150 | CIMENTO PORTLAND BRANCO NAO ESTRUTURAL CPB, CONFORME ABNT NB | KG | 0.1 | 3.08 |  | 0.308
R 16697
05350 | PIGMENTO EM PO A BASE DE OXIDO DE FERRO | KG | 0.1 | 41.04 |  | 4.104
20087 | MAO-DE-OBRA DE LADRILHEIRO, INCLUSIVE ENCARGOS SOCIAIS DESON | H | 1.1 | 27.06 | 3,00000000 | 30.659
ERADOS
20132 | MAO-DE-OBRA DE SERVENTE DA CONSTRUCAO CIVIL, INCLUSIVE ENCAR | H | 1.1 | 18.17 | 3,00000000 | 20.5866
GOS SOCIAIS DESONERADOS
30129 | PASTA DE CIMENTO COMUM | M3 | 0.002 | 905.9359 |  | 1.8119
30173 | ARGAMASSA CIM.,CAL HIDR.AREIA,TRACO 1:1:10,PARA ASSENTAMENTO | M3 | 0.035 | 464.6601 |  | 16.2631
DE ALVENARIA,PREPA RO MECANICO
13.330.0015-0 | ASSENTAMENTO DE LADRILHOS,EXCLUSIVE ESTES,EM PISO DE SUPERFI | M2 |  | 73.82
CIE EM OSSO, COM ARGAMASSA(PRONTA)COLANTE E REJUNTAMENTO IND
USTRIALIZADO
3%-DESGASTE DE FERRAMENTAS E EPI
01978 | MAO-DE-OBRA DE LADRILHEIRO, INCLUSIVE ENCARGOS SOCIAIS | H | 1.1 | 30.07 | 3,00000000 | 34.0693
01999 | MAO-DE-OBRA DE SERVENTE DA CONSTRUCAO CIVIL, INCLUSIVE ENCAR | H | 1.1 | 20.19 | 3,00000000 | 22.8753
GOS SOCIAIS
07797 | ARGAMASSA COLANTE, PARA USO EXTERNO, EMBALAGEM DE 20 KG | UN | 0.25 | 26.33 |  | 6.5825
07798 | ARGAMASSA PARA REJUNTAMENTO PIGMENTADA, EMBALAGEM DE 5KG | UN | 0.32 | 32.19 |  | 10.3008
13.330.0015-A | ASSENTAMENTO DE LADRILHOS,EXCLUSIVE ESTES,EM PISO DE SUPERFI | M2 |  | 68.12
CIE EM OSSO, COM ARGAMASSA(PRONTA)COLANTE E REJUNTAMENTO IND
USTRIALIZADO
3%-DESGASTE DE FERRAMENTAS E EPI
07797 | ARGAMASSA COLANTE, PARA USO EXTERNO, EMBALAGEM DE 20 KG | UN | 0.25 | 26.33 |  | 6.5825
07798 | ARGAMASSA PARA REJUNTAMENTO PIGMENTADA, EMBALAGEM DE 5KG | UN | 0.32 | 32.19 |  | 10.3008
20087 | MAO-DE-OBRA DE LADRILHEIRO, INCLUSIVE ENCARGOS SOCIAIS DESON | H | 1.1 | 27.06 | 3,00000000 | 30.659
ERADOS
20132 | MAO-DE-OBRA DE SERVENTE DA CONSTRUCAO CIVIL, INCLUSIVE ENCAR | H | 1.1 | 18.17 | 3,00000000 | 20.5866
GOS SOCIAIS DESONERADOS
13.330.0018-0 | ASSENTAMENTO DE PISO VINILICO,EXCLUSIVE ESTE,COMPREENDENDO | M2 |  | 45.71
REGULARIZACAO COM ARGAMASSA DE CIMENTO E AREIA,NO TRACO 1:4,
LIXAMENTO MECANICO COM ESMERIL E LIMPEZA COM JATO D'AGUA
3%-DESGASTE DE FERRAMENTAS E EPI
00281 | ESMERILHADEIRA, DE 7", 2000W-220V | UN | 0.000163 | 431.57 |  | 0.0703
01607 | ARGAMASSA CIM.,AREIA TRACO 1:4,PREPARO MECANICO | M3 | 0.03 | 450.7263 |  | 13.5218
01978 | MAO-DE-OBRA DE LADRILHEIRO, INCLUSIVE ENCARGOS SOCIAIS | H | 0.5 | 30.07 | 3,00000000 | 15.4861
01999 | MAO-DE-OBRA DE SERVENTE DA CONSTRUCAO CIVIL, INCLUSIVE ENCAR | H | 0.8 | 20.19 | 3,00000000 | 16.6366
GOS SOCIAIS
13.330.0018-A | ASSENTAMENTO DE PISO VINILICO,EXCLUSIVE ESTE,COMPREENDENDO | M2 |  | 42.27
REGULARIZACAO COM ARGAMASSA DE CIMENTO E AREIA,NO TRACO 1:4,
LIXAMENTO MECANICO COM ESMERIL E LIMPEZA COM JATO D'AGUA
3%-DESGASTE DE FERRAMENTAS E EPI
00281 | ESMERILHADEIRA, DE 7", 2000W-220V | UN | 0.000163 | 431.57 |  | 0.0703
20087 | MAO-DE-OBRA DE LADRILHEIRO, INCLUSIVE ENCARGOS SOCIAIS DESON | H | 0.5 | 27.06 | 3,00000000 | 13.9359
ERADOS
20132 | MAO-DE-OBRA DE SERVENTE DA CONSTRUCAO CIVIL, INCLUSIVE ENCAR | H | 0.8 | 18.17 | 3,00000000 | 14.9721
GOS SOCIAIS DESONERADOS
30164 | ARGAMASSA CIM.,AREIA TRACO 1:4,PREPARO MECANICO | M3 | 0.03 | 443.1368 |  | 13.2941
13.330.0020-0 | ASSENTAMENTO DE PISOS DE MARMORE OU GRANITO,EXCLUSIVE ESTES, | M2 |  | 130.91
EM PLACAS,EM SUPERFICIE EM OSSO,COM NATA DE CIMENTO SOBRE AR
GAMASSA DE CIMENTO,AREIA E SAIBRO,NO TRACO 1:2:2,COM ESPESSU
RA MEDIA DE 3,5CM E REJUNTAMENTO DE CIMENTO BRANCO E CORANTE
3%-DESGASTE DE FERRAMENTAS E EPI
00150 | CIMENTO PORTLAND BRANCO NAO ESTRUTURAL CPB, CONFORME ABNT NB | KG | 4 | 3.08 |  | 12.32
R 16697
01624 | ARGAMASSA CIM.,SAIBRO,AREIA 1:2:2,PREPA RO MECANICO | M3 | 0.035 | 448.3438 |  | 15.692
01976 | MAO-DE-OBRA DE MARMORISTA DE MARMORE E GRANITO, INCLUSIVE EN | H | 2 | 27.92 | 3,00000000 | 57.5152
CARGOS SOCIAIS
01999 | MAO-DE-OBRA DE SERVENTE DA CONSTRUCAO CIVIL, INCLUSIVE ENCAR | H | 2 | 20.19 | 3,00000000 | 41.5914
GOS SOCIAIS
03077 | PASTA DE CIMENTO COMUM | M3 | 0.003 | 924.6613 |  | 2.774
05350 | PIGMENTO EM PO A BASE DE OXIDO DE FERRO | KG | 0.025 | 41.04 |  | 1.026
13.330.0020-A | ASSENTAMENTO DE PISOS DE MARMORE OU GRANITO,EXCLUSIVE ESTES, | M2 |  | 120.68
EM PLACAS,EM SUPERFICIE EM OSSO,COM NATA DE CIMENTO SOBRE AR
GAMASSA DE CIMENTO,AREIA E SAIBRO,NO TRACO 1:2:2,COM ESPESSU
RA MEDIA DE 3,5CM E REJUNTAMENTO DE CIMENTO BRANCO E CORANTE
3%-DESGASTE DE FERRAMENTAS E EPI
00150 | CIMENTO PORTLAND BRANCO NAO ESTRUTURAL CPB, CONFORME ABNT NB | KG | 4 | 3.08 |  | 12.32
R 16697
05350 | PIGMENTO EM PO A BASE DE OXIDO DE FERRO | KG | 0.025 | 41.04 |  | 1.026
20091 | MAO-DE-OBRA DE MARMORISTA DE MARMORE E GRANITO, INCLUSIVE EN | H | 2 | 25.13 | 3,00000000 | 51.7678
CARGOS SOCIAIS DESONERADOS
20132 | MAO-DE-OBRA DE SERVENTE DA CONSTRUCAO CIVIL, INCLUSIVE ENCAR | H | 2 | 18.17 | 3,00000000 | 37.4302
GOS SOCIAIS DESONERADOS
30129 | PASTA DE CIMENTO COMUM | M3 | 0.003 | 905.9359 |  | 2.7178
30180 | ARGAMASSA CIM.,SAIBRO,AREIA 1:2:2,PREPA RO MECANICO | M3 | 0.035 | 440.7543 |  | 15.4264
13.330.0022-0 | ASSENTAMENTO DE PISOS DE MARMORE OU GRANITO,EXCLUSIVE ESTES, | M2 |  | 128.78
EM PLACAS,EM SUPERFICIE EM OSSO,COM NATA DE CIMENTO SOBRE AR
GAMASSA DE CIMENTO,CAL HIDRATADA ADITIVADA E AREIA,NO TRACO
1:1:10,COM ESPESSURA DE 3,5CM E REJUNTAMENTO PRONTO
3%-DESGASTE DE FERRAMENTAS E EPI
01976 | MAO-DE-OBRA DE MARMORISTA DE MARMORE E GRANITO, INCLUSIVE EN | H | 2 | 27.92 | 3,00000000 | 57.5152
CARGOS SOCIAIS
01999 | MAO-DE-OBRA DE SERVENTE DA CONSTRUCAO CIVIL, INCLUSIVE ENCAR | H | 2 | 20.19 | 3,00000000 | 41.5914
GOS SOCIAIS
03077 | PASTA DE CIMENTO COMUM | M3 | 0.003 | 924.6613 |  | 2.774
07798 | ARGAMASSA PARA REJUNTAMENTO PIGMENTADA, EMBALAGEM DE 5KG | UN | 0.32 | 32.19 |  | 10.3008
15233 | ARGAMASSA CIM.,CAL HIDR.AREIA,TRACO 1:1:10,PARA ASSENTAMENTO | M3 | 0.035 | 474.4343 |  | 16.6052
DE ALVENARIA,PREPA RO MECANICO
13.330.0022-A | ASSENTAMENTO DE PISOS DE MARMORE OU GRANITO,EXCLUSIVE ESTES, | M2 |  | 118.47
EM PLACAS,EM SUPERFICIE EM OSSO,COM NATA DE CIMENTO SOBRE AR
GAMASSA DE CIMENTO,CAL HIDRATADA ADITIVADA E AREIA,NO TRACO
1:1:10,COM ESPESSURA DE 3,5CM E REJUNTAMENTO PRONTO
3%-DESGASTE DE FERRAMENTAS E EPI
07798 | ARGAMASSA PARA REJUNTAMENTO PIGMENTADA, EMBALAGEM DE 5KG | UN | 0.32 | 32.19 |  | 10.3008
20091 | MAO-DE-OBRA DE MARMORISTA DE MARMORE E GRANITO, INCLUSIVE EN | H | 2 | 25.13 | 3,00000000 | 51.7678
CARGOS SOCIAIS DESONERADOS
20132 | MAO-DE-OBRA DE SERVENTE DA CONSTRUCAO CIVIL, INCLUSIVE ENCAR | H | 2 | 18.17 | 3,00000000 | 37.4302
GOS SOCIAIS DESONERADOS
30129 | PASTA DE CIMENTO COMUM | M3 | 0.003 | 905.9359 |  | 2.7178
30173 | ARGAMASSA CIM.,CAL HIDR.AREIA,TRACO 1:1:10,PARA ASSENTAMENTO | M3 | 0.035 | 464.6601 |  | 16.2631
DE ALVENARIA,PREPA RO MECANICO
13.330.0023-0 | ASSENTAMENTO DE BANCADAS OU ILHARGAS,COM PLACAS DE MARMORE O | M2 |  | 130.91
U GRANITO,EXCLUSIVE ESTAS,EM SUPERFICIE EM OSSO,COM NATA DE
CIMENTO SOBRE ARGAMASSA DE CIMENTO,AREIA E SAIBRO,NO TRACO 1
:2:2,COM ESPESSURA MEDIA DE 3,5CM E REJUNTAMENTO DE CIMENTO
BRANCO E CORANTE
3%-DESGASTE DE FERRAMENTAS E EPI
00150 | CIMENTO PORTLAND BRANCO NAO ESTRUTURAL CPB, CONFORME ABNT NB | KG | 4 | 3.08 |  | 12.32
R 16697
01624 | ARGAMASSA CIM.,SAIBRO,AREIA 1:2:2,PREPA RO MECANICO | M3 | 0.035 | 448.3438 |  | 15.692
01976 | MAO-DE-OBRA DE MARMORISTA DE MARMORE E GRANITO, INCLUSIVE EN | H | 2 | 27.92 | 3,00000000 | 57.5152
CARGOS SOCIAIS
01999 | MAO-DE-OBRA DE SERVENTE DA CONSTRUCAO CIVIL, INCLUSIVE ENCAR | H | 2 | 20.19 | 3,00000000 | 41.5914
GOS SOCIAIS
03077 | PASTA DE CIMENTO COMUM | M3 | 0.003 | 924.6613 |  | 2.774
05350 | PIGMENTO EM PO A BASE DE OXIDO DE FERRO | KG | 0.025 | 41.04 |  | 1.026
13.330.0023-A | ASSENTAMENTO DE BANCADAS OU ILHARGAS,COM PLACAS DE MARMORE O | M2 |  | 120.68
U GRANITO,EXCLUSIVE ESTAS,EM SUPERFICIE EM OSSO,COM NATA DE
CIMENTO SOBRE ARGAMASSA DE CIMENTO,AREIA E SAIBRO,NO TRACO 1
:2:2,COM ESPESSURA MEDIA DE 3,5CM E REJUNTAMENTO DE CIMENTO
BRANCO E CORANTE
3%-DESGASTE DE FERRAMENTAS E EPI
00150 | CIMENTO PORTLAND BRANCO NAO ESTRUTURAL CPB, CONFORME ABNT NB | KG | 4 | 3.08 |  | 12.32
R 16697
05350 | PIGMENTO EM PO A BASE DE OXIDO DE FERRO | KG | 0.025 | 41.04 |  | 1.026
20091 | MAO-DE-OBRA DE MARMORISTA DE MARMORE E GRANITO, INCLUSIVE EN | H | 2 | 25.13 | 3,00000000 | 51.7678
CARGOS SOCIAIS DESONERADOS
20132 | MAO-DE-OBRA DE SERVENTE DA CONSTRUCAO CIVIL, INCLUSIVE ENCAR | H | 2 | 18.17 | 3,00000000 | 37.4302
GOS SOCIAIS DESONERADOS
30129 | PASTA DE CIMENTO COMUM | M3 | 0.003 | 905.9359 |  | 2.7178
30180 | ARGAMASSA CIM.,SAIBRO,AREIA 1:2:2,PREPA RO MECANICO | M3 | 0.035 | 440.7543 |  | 15.4264
13.330.0024-0 | ASSENTAMENTO DE BANCADAS OU ILHARGAS,COM PLACAS DE MARMORE O | M2 |  | 128.78
U GRANITO,EXCLUSIVE ESTAS,EM SUPERFICIE EM OSSO,COM NATA DE
CIMENTO SOBRE ARGAMASSA DE CIMENTO,CAL HIDRATADA ADITIVADA E
AREIA,NO TRACO 1:1:10,COM ESPESSURA DE 3,5CM E REJUNTAMENTO
PRONTO
3%-DESGASTE DE FERRAMENTAS E EPI
01976 | MAO-DE-OBRA DE MARMORISTA DE MARMORE E GRANITO, INCLUSIVE EN | H | 2 | 27.92 | 3,00000000 | 57.5152
CARGOS SOCIAIS
01999 | MAO-DE-OBRA DE SERVENTE DA CONSTRUCAO CIVIL, INCLUSIVE ENCAR | H | 2 | 20.19 | 3,00000000 | 41.5914
GOS SOCIAIS
03077 | PASTA DE CIMENTO COMUM | M3 | 0.003 | 924.6613 |  | 2.774
07798 | ARGAMASSA PARA REJUNTAMENTO PIGMENTADA, EMBALAGEM DE 5KG | UN | 0.32 | 32.19 |  | 10.3008
15233 | ARGAMASSA CIM.,CAL HIDR.AREIA,TRACO 1:1:10,PARA ASSENTAMENTO | M3 | 0.035 | 474.4343 |  | 16.6052
DE ALVENARIA,PREPA RO MECANICO
13.330.0024-A | ASSENTAMENTO DE BANCADAS OU ILHARGAS,COM PLACAS DE MARMORE O | M2 |  | 118.47
U GRANITO,EXCLUSIVE ESTAS,EM SUPERFICIE EM OSSO,COM NATA DE
CIMENTO SOBRE ARGAMASSA DE CIMENTO,CAL HIDRATADA ADITIVADA E
AREIA,NO TRACO 1:1:10,COM ESPESSURA DE 3,5CM E REJUNTAMENTO
PRONTO
3%-DESGASTE DE FERRAMENTAS E EPI
07798 | ARGAMASSA PARA REJUNTAMENTO PIGMENTADA, EMBALAGEM DE 5KG | UN | 0.32 | 32.19 |  | 10.3008
20091 | MAO-DE-OBRA DE MARMORISTA DE MARMORE E GRANITO, INCLUSIVE EN | H | 2 | 25.13 | 3,00000000 | 51.7678
CARGOS SOCIAIS DESONERADOS
20132 | MAO-DE-OBRA DE SERVENTE DA CONSTRUCAO CIVIL, INCLUSIVE ENCAR | H | 2 | 18.17 | 3,00000000 | 37.4302
GOS SOCIAIS DESONERADOS
30129 | PASTA DE CIMENTO COMUM | M3 | 0.003 | 905.9359 |  | 2.7178
30173 | ARGAMASSA CIM.,CAL HIDR.AREIA,TRACO 1:1:10,PARA ASSENTAMENTO | M3 | 0.035 | 464.6601 |  | 16.2631
DE ALVENARIA,PREPA RO MECANICO
13.330.0025-0 | ASSENTAMENTO DE LAJOES OU PLACAS DE GRANITO EM CALCADAS DE L | M2 |  | 64.39
OGRADOUROS OU SUPERFICIES NIVELADAS,COM REJUNTAMENTO DE ARGA
MASSA DE CIMENTO E AREIA,NO TRACO 1:3,EXCLUSIVE O FORNECIMEN
TO DAS PEDRAS
3%-DESGASTE DE FERRAMENTAS E EPI
01991 | MAO-DE-OBRA DE CALCETEIRO, INCLUSIVE ENCARGOS SOCIAIS | H | 1.5 | 27.92 | 3,00000000 | 43.1364
01999 | MAO-DE-OBRA DE SERVENTE DA CONSTRUCAO CIVIL, INCLUSIVE ENCAR | H | 0.72 | 20.19 | 3,00000000 | 14.9729
GOS SOCIAIS
03413 | ARGAMASSA CIM., AREIA TRACO 1:3,PREPARO MANUAL | M3 | 0.01 | 628.6052 |  | 6.2861
13.330.0025-A | ASSENTAMENTO DE LAJOES OU PLACAS DE GRANITO EM CALCADAS DE L | M2 |  | 58.35
OGRADOUROS OU SUPERFICIES NIVELADAS,COM REJUNTAMENTO DE ARGA
MASSA DE CIMENTO E AREIA,NO TRACO 1:3,EXCLUSIVE O FORNECIMEN
TO DAS PEDRAS
3%-DESGASTE DE FERRAMENTAS E EPI
20042 | MAO-DE-OBRA DE CALCETEIRO, INCLUSIVE ENCARGOS SOCIAS DESONER | H | 1.5 | 25.13 | 3,00000000 | 38.8259
ADOS
20132 | MAO-DE-OBRA DE SERVENTE DA CONSTRUCAO CIVIL, INCLUSIVE ENCAR | H | 0.72 | 18.17 | 3,00000000 | 13.4749
GOS SOCIAIS DESONERADOS
30137 | ARGAMASSA CIM., AREIA TRACO 1:3,PREPARO MANUAL | M3 | 0.01 | 605.7186 |  | 6.0572
13.330.0028-0 | ASSENTAMENTO DE RODAPES DE MARMORE OU GRANITO,COM 10CM DE AL | M |  | 33.11
TURA, EXCLUSIVE ESTES, ASSENTES EM PAREDE EM OSSO, COM ARGA
MASSA DE CIMENTO, AREIA E SAIBRO, NO TRACO 1:2:2, SOBRE CHA
PISCO DE CIMENTO E AREIA, NO TRACO 1:3 E REJUNTAMENTO DE CI
MENTO BRANCO E CORANTE
3%-DESGASTE DE FERRAMENTAS E EPI
00150 | CIMENTO PORTLAND BRANCO NAO ESTRUTURAL CPB, CONFORME ABNT NB | KG | 0.4 | 3.08 |  | 1.232
R 16697
01624 | ARGAMASSA CIM.,SAIBRO,AREIA 1:2:2,PREPA RO MECANICO | M3 | 0.003 | 448.3438 |  | 1.345
01976 | MAO-DE-OBRA DE MARMORISTA DE MARMORE E GRANITO, INCLUSIVE EN | H | 0.51 | 27.92 | 3,00000000 | 14.6664
CARGOS SOCIAIS
01999 | MAO-DE-OBRA DE SERVENTE DA CONSTRUCAO CIVIL, INCLUSIVE ENCAR | H | 0.71 | 20.19 | 3,00000000 | 14.7649
GOS SOCIAIS
03077 | PASTA DE CIMENTO COMUM | M3 | 0.0003 | 924.6613 |  | 0.2774
03084 | CHAPISCO SUPERF. CONCR./ALVEN.,COM ARGAMASSA DE CIMENTO E AR | M2 | 0.1 | 7.3164 |  | 0.7316
EIA NO TRACO 1:3
05350 | PIGMENTO EM PO A BASE DE OXIDO DE FERRO | KG | 0.0025 | 41.04 |  | 0.1026
13.330.0028-A | ASSENTAMENTO DE RODAPES DE MARMORE OU GRANITO,COM 10CM DE AL | M |  | 30.09
TURA, EXCLUSIVE ESTES, ASSENTES EM PAREDE EM OSSO, COM ARGA
MASSA DE CIMENTO, AREIA E SAIBRO, NO TRACO 1:2:2, SOBRE CHA
PISCO DE CIMENTO E AREIA, NO TRACO 1:3 E REJUNTAMENTO DE CI
MENTO BRANCO E CORANTE
3%-DESGASTE DE FERRAMENTAS E EPI
00150 | CIMENTO PORTLAND BRANCO NAO ESTRUTURAL CPB, CONFORME ABNT NB | KG | 0.4 | 3.08 |  | 1.232
R 16697
05350 | PIGMENTO EM PO A BASE DE OXIDO DE FERRO | KG | 0.0025 | 41.04 |  | 0.1026
20091 | MAO-DE-OBRA DE MARMORISTA DE MARMORE E GRANITO, INCLUSIVE EN | H | 0.51 | 25.13 | 3,00000000 | 13.2008
CARGOS SOCIAIS DESONERADOS
20132 | MAO-DE-OBRA DE SERVENTE DA CONSTRUCAO CIVIL, INCLUSIVE ENCAR | H | 0.71 | 18.17 | 3,00000000 | 13.2877
GOS SOCIAIS DESONERADOS
30129 | PASTA DE CIMENTO COMUM | M3 | 0.0003 | 905.9359 |  | 0.2718
30180 | ARGAMASSA CIM.,SAIBRO,AREIA 1:2:2,PREPA RO MECANICO | M3 | 0.003 | 440.7543 |  | 1.3223
30350 | CHAPISCO SUPERF. CONCR./ALVEN.,COM ARGAMASSA DE CIMENTO E AR | M2 | 0.1 | 6.7888 |  | 0.6789
EIA NO TRACO 1:3
13.330.0030-0 | ASSENTAMENTO DE CHAPINS OU ESPELHOS DE MARMORE OU GRANITO, | M |  | 81.08
DE 17CM DE ALTURA,EXCLUSIVE ESTES,ASSENTES EM PAREDE EM OSSO
,COM ARGAMASSA DE CIMENTO, AREIA E SAIBRO, NO TRACO 1:2:2,
SOBRE CHAPISCO DE CIMENTO E AREIA, NO TRACO 1:3 E REJUNTAMEN
TO DE CIMENTO BRANCO E CORANTE
3%-DESGASTE DE FERRAMENTAS E EPI
00150 | CIMENTO PORTLAND BRANCO NAO ESTRUTURAL CPB, CONFORME ABNT NB | KG | 0.7 | 3.08 |  | 2.156
R 16697
01624 | ARGAMASSA CIM.,SAIBRO,AREIA 1:2:2,PREPA RO MECANICO | M3 | 0.006 | 448.3438 |  | 2.6901
01976 | MAO-DE-OBRA DE MARMORISTA DE MARMORE E GRANITO, INCLUSIVE EN | H | 1.5 | 27.92 | 3,00000000 | 43.1364
CARGOS SOCIAIS
01999 | MAO-DE-OBRA DE SERVENTE DA CONSTRUCAO CIVIL, INCLUSIVE ENCAR | H | 1.5 | 20.19 | 3,00000000 | 31.1936
GOS SOCIAIS
03077 | PASTA DE CIMENTO COMUM | M3 | 0.0005 | 924.6613 |  | 0.4623
03084 | CHAPISCO SUPERF. CONCR./ALVEN.,COM ARGAMASSA DE CIMENTO E AR | M2 | 0.17 | 7.3164 |  | 1.2438
EIA NO TRACO 1:3
05350 | PIGMENTO EM PO A BASE DE OXIDO DE FERRO | KG | 0.005 | 41.04 |  | 0.2052
13.330.0030-A | ASSENTAMENTO DE CHAPINS OU ESPELHOS DE MARMORE OU GRANITO, | M |  | 73.51
DE 17CM DE ALTURA,EXCLUSIVE ESTES,ASSENTES EM PAREDE EM OSSO
,COM ARGAMASSA DE CIMENTO, AREIA E SAIBRO, NO TRACO 1:2:2,
SOBRE CHAPISCO DE CIMENTO E AREIA, NO TRACO 1:3 E REJUNTAMEN
TO DE CIMENTO BRANCO E CORANTE
3%-DESGASTE DE FERRAMENTAS E EPI
00150 | CIMENTO PORTLAND BRANCO NAO ESTRUTURAL CPB, CONFORME ABNT NB | KG | 0.7 | 3.08 |  | 2.156
R 16697
05350 | PIGMENTO EM PO A BASE DE OXIDO DE FERRO | KG | 0.005 | 41.04 |  | 0.2052
20091 | MAO-DE-OBRA DE MARMORISTA DE MARMORE E GRANITO, INCLUSIVE EN | H | 1.5 | 25.13 | 3,00000000 | 38.8259
CARGOS SOCIAIS DESONERADOS
20132 | MAO-DE-OBRA DE SERVENTE DA CONSTRUCAO CIVIL, INCLUSIVE ENCAR | H | 1.5 | 18.17 | 3,00000000 | 28.0727
GOS SOCIAIS DESONERADOS
30129 | PASTA DE CIMENTO COMUM | M3 | 0.0005 | 905.9359 |  | 0.453
30180 | ARGAMASSA CIM.,SAIBRO,AREIA 1:2:2,PREPA RO MECANICO | M3 | 0.006 | 440.7543 |  | 2.6445
30350 | CHAPISCO SUPERF. CONCR./ALVEN.,COM ARGAMASSA DE CIMENTO E AR | M2 | 0.17 | 6.7888 |  | 1.1541
EIA NO TRACO 1:3
13.330.0031-0 | ASSENTAMENTO DE SOLEIRAS DE MARMORE OU GRANITO,COM 13CM DE | M |  | 25.11
LARGURA,EXCLUSIVE ESTES,ASSENTES EM SUPERFICIE EM OSSO,COM A
RGAMASSA DE CIMENTO,AREIA E SAIBRO,NO TRACO 1:2:2,SOBRE CHAP
ISCO DE CIMENTO E AREIA,NO TRACO 1:3 E REJUNTAMENTO DE CIMEN
TO BRANCO E CORANTE
3%-DESGASTE DE FERRAMENTAS E EPI
00150 | CIMENTO PORTLAND BRANCO NAO ESTRUTURAL CPB, CONFORME ABNT NB | KG | 0.5 | 3.08 |  | 1.54
R 16697
01624 | ARGAMASSA CIM.,SAIBRO,AREIA 1:2:2,PREPA RO MECANICO | M3 | 0.005 | 448.3438 |  | 2.2417
01976 | MAO-DE-OBRA DE MARMORISTA DE MARMORE E GRANITO, INCLUSIVE EN | H | 0.4 | 27.92 | 3,00000000 | 11.503
CARGOS SOCIAIS
01999 | MAO-DE-OBRA DE SERVENTE DA CONSTRUCAO CIVIL, INCLUSIVE ENCAR | H | 0.45 | 20.19 | 3,00000000 | 9.3581
GOS SOCIAIS
03077 | PASTA DE CIMENTO COMUM | M3 | 0.0004 | 924.6613 |  | 0.3699
05350 | PIGMENTO EM PO A BASE DE OXIDO DE FERRO | KG | 0.0025 | 41.04 |  | 0.1026
13.330.0031-A | ASSENTAMENTO DE SOLEIRAS DE MARMORE OU GRANITO,COM 13CM DE | M |  | 22.98
LARGURA,EXCLUSIVE ESTES,ASSENTES EM SUPERFICIE EM OSSO,COM A
RGAMASSA DE CIMENTO,AREIA E SAIBRO,NO TRACO 1:2:2,SOBRE CHAP
ISCO DE CIMENTO E AREIA,NO TRACO 1:3 E REJUNTAMENTO DE CIMEN
TO BRANCO E CORANTE
3%-DESGASTE DE FERRAMENTAS E EPI
00150 | CIMENTO PORTLAND BRANCO NAO ESTRUTURAL CPB, CONFORME ABNT NB | KG | 0.5 | 3.08 |  | 1.54
R 16697
05350 | PIGMENTO EM PO A BASE DE OXIDO DE FERRO | KG | 0.0025 | 41.04 |  | 0.1026
20091 | MAO-DE-OBRA DE MARMORISTA DE MARMORE E GRANITO, INCLUSIVE EN | H | 0.4 | 25.13 | 3,00000000 | 10.3536
CARGOS SOCIAIS DESONERADOS
20132 | MAO-DE-OBRA DE SERVENTE DA CONSTRUCAO CIVIL, INCLUSIVE ENCAR | H | 0.45 | 18.17 | 3,00000000 | 8.4218
GOS SOCIAIS DESONERADOS
30129 | PASTA DE CIMENTO COMUM | M3 | 0.0004 | 905.9359 |  | 0.3624
30180 | ARGAMASSA CIM.,SAIBRO,AREIA 1:2:2,PREPA RO MECANICO | M3 | 0.005 | 440.7543 |  | 2.2038
13.330.0033-0 | ASSENTAMENTO DE SOLEIRAS DE MARMORE OU GRANITO,DE 15CM DE LA | M |  | 29.83
RGURA,EXCLUSIVE ESTES,ASSENTES EM SUPERFICIE EM OSSO,COM ARG
AMASSA DE CIMENTO,AREIA E SAIBRO,NO TRACO 1:2:2,SOBRE CHAPIS
CO DE CIMENTO E AREIA,NO TRACO 1:3 E REJUNTAMENTO DE CIMENTO
BRANCO E CORANTE
3%-DESGASTE DE FERRAMENTAS E EPI
00150 | CIMENTO PORTLAND BRANCO NAO ESTRUTURAL CPB, CONFORME ABNT NB | KG | 0.6 | 3.08 |  | 1.848
R 16697
01624 | ARGAMASSA CIM.,SAIBRO,AREIA 1:2:2,PREPA RO MECANICO | M3 | 0.006 | 448.3438 |  | 2.6901
01976 | MAO-DE-OBRA DE MARMORISTA DE MARMORE E GRANITO, INCLUSIVE EN | H | 0.5 | 27.92 | 3,00000000 | 14.3788
CARGOS SOCIAIS
01999 | MAO-DE-OBRA DE SERVENTE DA CONSTRUCAO CIVIL, INCLUSIVE ENCAR | H | 0.5 | 20.19 | 3,00000000 | 10.3979
GOS SOCIAIS
03077 | PASTA DE CIMENTO COMUM | M3 | 0.0004 | 924.6613 |  | 0.3699
05350 | PIGMENTO EM PO A BASE DE OXIDO DE FERRO | KG | 0.0037 | 41.04 |  | 0.1518
13.330.0033-A | ASSENTAMENTO DE SOLEIRAS DE MARMORE OU GRANITO,DE 15CM DE LA | M |  | 27.3
RGURA,EXCLUSIVE ESTES,ASSENTES EM SUPERFICIE EM OSSO,COM ARG
AMASSA DE CIMENTO,AREIA E SAIBRO,NO TRACO 1:2:2,SOBRE CHAPIS
CO DE CIMENTO E AREIA,NO TRACO 1:3 E REJUNTAMENTO DE CIMENTO
BRANCO E CORANTE
3%-DESGASTE DE FERRAMENTAS E EPI
00150 | CIMENTO PORTLAND BRANCO NAO ESTRUTURAL CPB, CONFORME ABNT NB | KG | 0.6 | 3.08 |  | 1.848
R 16697
05350 | PIGMENTO EM PO A BASE DE OXIDO DE FERRO | KG | 0.0037 | 41.04 |  | 0.1518
20091 | MAO-DE-OBRA DE MARMORISTA DE MARMORE E GRANITO, INCLUSIVE EN | H | 0.5 | 25.13 | 3,00000000 | 12.942
CARGOS SOCIAIS DESONERADOS
20132 | MAO-DE-OBRA DE SERVENTE DA CONSTRUCAO CIVIL, INCLUSIVE ENCAR | H | 0.5 | 18.17 | 3,00000000 | 9.3576
GOS SOCIAIS DESONERADOS
30129 | PASTA DE CIMENTO COMUM | M3 | 0.0004 | 905.9359 |  | 0.3624
30180 | ARGAMASSA CIM.,SAIBRO,AREIA 1:2:2,PREPA RO MECANICO | M3 | 0.006 | 440.7543 |  | 2.6445
13.330.0034-0 | ASSENTAMENTO DE SOLEIRAS DE MARMORE OU GRANITO,COM 25CM DE L | M |  | 40.36
ARGURA,EXCLUSIVE ESTES,ASSENTES EM SUPERFICIE EM OSSO COM AR
GAMASSA DE CIMENTO,AREIA E SAIBRO,NO TRACO 1:2:2,SOBRE CHAPI
SCO DE CIMENTO E AREIA,NO TRACO 1:3 E REJUNTAMENTO DE CIMENT
O BRANCO E CORANTE
3%-DESGASTE DE FERRAMENTAS E EPI
00150 | CIMENTO PORTLAND BRANCO NAO ESTRUTURAL CPB, CONFORME ABNT NB | KG | 1 | 3.08 |  | 3.08
R 16697
01624 | ARGAMASSA CIM.,SAIBRO,AREIA 1:2:2,PREPA RO MECANICO | M3 | 0.01 | 448.3438 |  | 4.4834
01976 | MAO-DE-OBRA DE MARMORISTA DE MARMORE E GRANITO, INCLUSIVE EN | H | 0.6 | 27.92 | 3,00000000 | 17.2546
CARGOS SOCIAIS
01999 | MAO-DE-OBRA DE SERVENTE DA CONSTRUCAO CIVIL, INCLUSIVE ENCAR | H | 0.7 | 20.19 | 3,00000000 | 14.557
GOS SOCIAIS
03077 | PASTA DE CIMENTO COMUM | M3 | 0.0008 | 924.6613 |  | 0.7397
05350 | PIGMENTO EM PO A BASE DE OXIDO DE FERRO | KG | 0.0062 | 41.04 |  | 0.2544
13.330.0034-A | ASSENTAMENTO DE SOLEIRAS DE MARMORE OU GRANITO,COM 25CM DE L | M |  | 37.09
ARGURA,EXCLUSIVE ESTES,ASSENTES EM SUPERFICIE EM OSSO COM AR
GAMASSA DE CIMENTO,AREIA E SAIBRO,NO TRACO 1:2:2,SOBRE CHAPI
SCO DE CIMENTO E AREIA,NO TRACO 1:3 E REJUNTAMENTO DE CIMENT
O BRANCO E CORANTE
3%-DESGASTE DE FERRAMENTAS E EPI
00150 | CIMENTO PORTLAND BRANCO NAO ESTRUTURAL CPB, CONFORME ABNT NB | KG | 1 | 3.08 |  | 3.08
R 16697
05350 | PIGMENTO EM PO A BASE DE OXIDO DE FERRO | KG | 0.0062 | 41.04 |  | 0.2544
20091 | MAO-DE-OBRA DE MARMORISTA DE MARMORE E GRANITO, INCLUSIVE EN | H | 0.6 | 25.13 | 3,00000000 | 15.5303
CARGOS SOCIAIS DESONERADOS
20132 | MAO-DE-OBRA DE SERVENTE DA CONSTRUCAO CIVIL, INCLUSIVE ENCAR | H | 0.7 | 18.17 | 3,00000000 | 13.1006
GOS SOCIAIS DESONERADOS
30129 | PASTA DE CIMENTO COMUM | M3 | 0.0008 | 905.9359 |  | 0.7247
30180 | ARGAMASSA CIM.,SAIBRO,AREIA 1:2:2,PREPA RO MECANICO | M3 | 0.01 | 440.7543 |  | 4.4075
13.330.0035-0 | ASSENTAMENTO DE CAPA DE DEGRAU DE MARMORE OU GRANITO, COM 28 | M |  | 68.7
CM DE LARGURA,EXCLUSIVE ESTES,ASSENTES EM PAREDE EM OSSO,COM
ARGAMASSA DE CIMENTO,AREIA E SAIBRO,NO TRACO 1:2:2,SOBRE CHA
PISCO DE CIMENTO E AREIA,NO TRACO 1:3 E REJUNTAMENTO DE CIME
NTO BRANCO E CORANTE
3%-DESGASTE DE FERRAMENTAS E EPI
00150 | CIMENTO PORTLAND BRANCO NAO ESTRUTURAL CPB, CONFORME ABNT NB | KG | 1 | 3.08 |  | 3.08
R 16697
01624 | ARGAMASSA CIM.,SAIBRO,AREIA 1:2:2,PREPA RO MECANICO | M3 | 0.011 | 448.3438 |  | 4.9318
01976 | MAO-DE-OBRA DE MARMORISTA DE MARMORE E GRANITO, INCLUSIVE EN | H | 1.2 | 27.92 | 3,00000000 | 34.5091
CARGOS SOCIAIS
01999 | MAO-DE-OBRA DE SERVENTE DA CONSTRUCAO CIVIL, INCLUSIVE ENCAR | H | 1.2 | 20.19 | 3,00000000 | 24.9548
GOS SOCIAIS
03077 | PASTA DE CIMENTO COMUM | M3 | 0.001 | 924.6613 |  | 0.9247
05350 | PIGMENTO EM PO A BASE DE OXIDO DE FERRO | KG | 0.0075 | 41.04 |  | 0.3078
13.330.0035-A | ASSENTAMENTO DE CAPA DE DEGRAU DE MARMORE OU GRANITO, COM 28 | M |  | 62.66
CM DE LARGURA,EXCLUSIVE ESTES,ASSENTES EM PAREDE EM OSSO,COM
ARGAMASSA DE CIMENTO,AREIA E SAIBRO,NO TRACO 1:2:2,SOBRE CHA
PISCO DE CIMENTO E AREIA,NO TRACO 1:3 E REJUNTAMENTO DE CIME
NTO BRANCO E CORANTE
3%-DESGASTE DE FERRAMENTAS E EPI
00150 | CIMENTO PORTLAND BRANCO NAO ESTRUTURAL CPB, CONFORME ABNT NB | KG | 1 | 3.08 |  | 3.08
R 16697
05350 | PIGMENTO EM PO A BASE DE OXIDO DE FERRO | KG | 0.0075 | 41.04 |  | 0.3078
20091 | MAO-DE-OBRA DE MARMORISTA DE MARMORE E GRANITO, INCLUSIVE EN | H | 1.2 | 25.13 | 3,00000000 | 31.0607
CARGOS SOCIAIS DESONERADOS
20132 | MAO-DE-OBRA DE SERVENTE DA CONSTRUCAO CIVIL, INCLUSIVE ENCAR | H | 1.2 | 18.17 | 3,00000000 | 22.4581
GOS SOCIAIS DESONERADOS
30129 | PASTA DE CIMENTO COMUM | M3 | 0.001 | 905.9359 |  | 0.9059
30180 | ARGAMASSA CIM.,SAIBRO,AREIA 1:2:2,PREPA RO MECANICO | M3 | 0.011 | 440.7543 |  | 4.8483
13.330.0036-0 | ASSENTAMENTO DE RODAPE DE MARMORE OU GRANITO,COM 30CM DE ALT | M |  | 35.08
URA, EXCLUSIVE ESTES, ASSENTES EM PAREDE EM OSSO, COM ARGA
MASSA DE CIMENTO, AREIA E SAIBRO, NO TRACO 1:2:2, SOBRE CHA
PISCO DE CIMENTO E AREIA, NO TRACO 1:3 E REJUNTAMENTO DE CI
MENTO BRANCO E CORANTE
3%-DESGASTE DE FERRAMENTAS E EPI
00150 | CIMENTO PORTLAND BRANCO NAO ESTRUTURAL CPB, CONFORME ABNT NB | KG | 1.2 | 3.08 |  | 3.696
R 16697
01624 | ARGAMASSA CIM.,SAIBRO,AREIA 1:2:2,PREPA RO MECANICO | M3 | 0.012 | 448.3438 |  | 5.3801
01976 | MAO-DE-OBRA DE MARMORISTA DE MARMORE E GRANITO, INCLUSIVE EN | H | 0.5 | 27.92 | 3,00000000 | 14.3788
CARGOS SOCIAIS
01999 | MAO-DE-OBRA DE SERVENTE DA CONSTRUCAO CIVIL, INCLUSIVE ENCAR | H | 0.5 | 20.19 | 3,00000000 | 10.3979
GOS SOCIAIS
03077 | PASTA DE CIMENTO COMUM | M3 | 0.001 | 924.6613 |  | 0.9247
05350 | PIGMENTO EM PO A BASE DE OXIDO DE FERRO | KG | 0.0075 | 41.04 |  | 0.3078
13.330.0036-A | ASSENTAMENTO DE RODAPE DE MARMORE OU GRANITO,COM 30CM DE ALT | M |  | 32.49
URA, EXCLUSIVE ESTES, ASSENTES EM PAREDE EM OSSO, COM ARGA
MASSA DE CIMENTO, AREIA E SAIBRO, NO TRACO 1:2:2, SOBRE CHA
PISCO DE CIMENTO E AREIA, NO TRACO 1:3 E REJUNTAMENTO DE CI
MENTO BRANCO E CORANTE
3%-DESGASTE DE FERRAMENTAS E EPI
00150 | CIMENTO PORTLAND BRANCO NAO ESTRUTURAL CPB, CONFORME ABNT NB | KG | 1.2 | 3.08 |  | 3.696
R 16697
05350 | PIGMENTO EM PO A BASE DE OXIDO DE FERRO | KG | 0.0075 | 41.04 |  | 0.3078
20091 | MAO-DE-OBRA DE MARMORISTA DE MARMORE E GRANITO, INCLUSIVE EN | H | 0.5 | 25.13 | 3,00000000 | 12.942
CARGOS SOCIAIS DESONERADOS
20132 | MAO-DE-OBRA DE SERVENTE DA CONSTRUCAO CIVIL, INCLUSIVE ENCAR | H | 0.5 | 18.17 | 3,00000000 | 9.3576
GOS SOCIAIS DESONERADOS
30129 | PASTA DE CIMENTO COMUM | M3 | 0.001 | 905.9359 |  | 0.9059
30180 | ARGAMASSA CIM.,SAIBRO,AREIA 1:2:2,PREPA RO MECANICO | M3 | 0.012 | 440.7543 |  | 5.2891
13.330.0052-0 | REVESTIMENTO DE PISO COM LADRILHOS CERAMICOS ESMALTADOS,COM | M2 |  | 110.94
MEDIDAS EM TORNO DE (45X45)CM,COM RESISTENCIA A ABRASAO P.E.
I.-V,CONFORME ABNT NBR 16928,ASSENTES EM SUPERFICIE EM OSSO,
COM NATA SOBRE A ARGAMASSA DE CIMENTO,SAIBRO E AREIA,NO TRAC
O 1:3:3,REJUNTAMENTO COM CIMENTO BRANCO E CORANTE
3%-DESGASTE DE FERRAMENTAS E EPI
00150 | CIMENTO PORTLAND BRANCO NAO ESTRUTURAL CPB, CONFORME ABNT NB | KG | 0.1 | 3.08 |  | 0.308
R 16697
01978 | MAO-DE-OBRA DE LADRILHEIRO, INCLUSIVE ENCARGOS SOCIAIS | H | 1 | 30.07 | 3,00000000 | 30.9721
01999 | MAO-DE-OBRA DE SERVENTE DA CONSTRUCAO CIVIL, INCLUSIVE ENCAR | H | 1 | 20.19 | 3,00000000 | 20.7957
GOS SOCIAIS
03077 | PASTA DE CIMENTO COMUM | M3 | 0.003 | 924.6613 |  | 2.774
03429 | ARGAMASSA CIM.,SAIBRO,AREIA 1:3:3,PREPA RO MANUAL | M3 | 0.035 | 553.9202 |  | 19.3872
05350 | PIGMENTO EM PO A BASE DE OXIDO DE FERRO | KG | 0.025 | 41.04 |  | 1.026
14947 | CERAMICA ESMALTADA COM RESISTENCIA A ABRASAO P.E.I. V, COM M | M2 | 1.05 | 33.98 |  | 35.679
EDIDAS EM TORNO DE (45X45)CM, CONFORME ABNT NBR 16928
13.330.0052-A | REVESTIMENTO DE PISO COM LADRILHOS CERAMICOS ESMALTADOS,COM | M2 |  | 104.9
MEDIDAS EM TORNO DE (45X45)CM,COM RESISTENCIA A ABRASAO P.E.
I.-V,CONFORME ABNT NBR 16928,ASSENTES EM SUPERFICIE EM OSSO,
COM NATA SOBRE A ARGAMASSA DE CIMENTO,SAIBRO E AREIA,NO TRAC
O 1:3:3,REJUNTAMENTO COM CIMENTO BRANCO E CORANTE
3%-DESGASTE DE FERRAMENTAS E EPI
00150 | CIMENTO PORTLAND BRANCO NAO ESTRUTURAL CPB, CONFORME ABNT NB | KG | 0.1 | 3.08 |  | 0.308
R 16697
05350 | PIGMENTO EM PO A BASE DE OXIDO DE FERRO | KG | 0.025 | 41.04 |  | 1.026
14947 | CERAMICA ESMALTADA COM RESISTENCIA A ABRASAO P.E.I. V, COM M | M2 | 1.05 | 33.98 |  | 35.679
EDIDAS EM TORNO DE (45X45)CM, CONFORME ABNT NBR 16928
20087 | MAO-DE-OBRA DE LADRILHEIRO, INCLUSIVE ENCARGOS SOCIAIS DESON | H | 1 | 27.06 | 3,00000000 | 27.8718
ERADOS
20132 | MAO-DE-OBRA DE SERVENTE DA CONSTRUCAO CIVIL, INCLUSIVE ENCAR | H | 1 | 18.17 | 3,00000000 | 18.7151
GOS SOCIAIS DESONERADOS
30129 | PASTA DE CIMENTO COMUM | M3 | 0.003 | 905.9359 |  | 2.7178
30153 | ARGAMASSA CIM.,SAIBRO,AREIA 1:3:3,PREPA RO MANUAL | M3 | 0.035 | 531.0336 |  | 18.5862
13.330.0053-0 | REVESTIMENTO DE PISO COM LADRILHOS CERAMICOS ESMALTADOS,COM | M2 |  | 122.4
MEDIDAS EM TORNO DE (45X45)CM,COM RESISTENCIA A ABRASAO P.E.
I.-V,CONFORME ABNT NBR 16928,ASSENTES EM SUPERFICIE EM OSSO,
COM ARGAMASSA COLANTE E REJUNTAMENTO PRONTO
3%-DESGASTE DE FERRAMENTAS E EPI
01978 | MAO-DE-OBRA DE LADRILHEIRO, INCLUSIVE ENCARGOS SOCIAIS | H | 1 | 30.07 | 3,00000000 | 30.9721
01999 | MAO-DE-OBRA DE SERVENTE DA CONSTRUCAO CIVIL, INCLUSIVE ENCAR | H | 1 | 20.19 | 3,00000000 | 20.7957
GOS SOCIAIS
03429 | ARGAMASSA CIM.,SAIBRO,AREIA 1:3:3,PREPA RO MANUAL | M3 | 0.035 | 553.9202 |  | 19.3872
07797 | ARGAMASSA COLANTE, PARA USO EXTERNO, EMBALAGEM DE 20 KG | UN | 0.2 | 26.33 |  | 5.266
07798 | ARGAMASSA PARA REJUNTAMENTO PIGMENTADA, EMBALAGEM DE 5KG | UN | 0.32 | 32.19 |  | 10.3008
14947 | CERAMICA ESMALTADA COM RESISTENCIA A ABRASAO P.E.I. V, COM M | M2 | 1.05 | 33.98 |  | 35.679
EDIDAS EM TORNO DE (45X45)CM, CONFORME ABNT NBR 16928
13.330.0053-A | REVESTIMENTO DE PISO COM LADRILHOS CERAMICOS ESMALTADOS,COM | M2 |  | 116.41
MEDIDAS EM TORNO DE (45X45)CM,COM RESISTENCIA A ABRASAO P.E.
I.-V,CONFORME ABNT NBR 16928,ASSENTES EM SUPERFICIE EM OSSO,
COM ARGAMASSA COLANTE E REJUNTAMENTO PRONTO
3%-DESGASTE DE FERRAMENTAS E EPI
07797 | ARGAMASSA COLANTE, PARA USO EXTERNO, EMBALAGEM DE 20 KG | UN | 0.2 | 26.33 |  | 5.266
07798 | ARGAMASSA PARA REJUNTAMENTO PIGMENTADA, EMBALAGEM DE 5KG | UN | 0.32 | 32.19 |  | 10.3008
14947 | CERAMICA ESMALTADA COM RESISTENCIA A ABRASAO P.E.I. V, COM M | M2 | 1.05 | 33.98 |  | 35.679
EDIDAS EM TORNO DE (45X45)CM, CONFORME ABNT NBR 16928
20087 | MAO-DE-OBRA DE LADRILHEIRO, INCLUSIVE ENCARGOS SOCIAIS DESON | H | 1 | 27.06 | 3,00000000 | 27.8718
ERADOS
20132 | MAO-DE-OBRA DE SERVENTE DA CONSTRUCAO CIVIL, INCLUSIVE ENCAR | H | 1 | 18.17 | 3,00000000 | 18.7151
GOS SOCIAIS DESONERADOS
30153 | ARGAMASSA CIM.,SAIBRO,AREIA 1:3:3,PREPA RO MANUAL | M3 | 0.035 | 531.0336 |  | 18.5862
13.330.0060-0 | REVESTIMENTO DE PISO,COM LADRILHOS CERAMICOS ESMALTADOS,COM | M2 |  | 145.95
MEDIDAS EM TORNO DE (20X20)CM E 6,5MM DE ESPESSURA,COM RESIS
TENCIA A ABRASAO P.E.I.-IV,CONFORME ABNT NBR 16928,ASSENTES
EM SUPERFICIE EM OSSO,COM NATA SOBRE A ARGAMASSA DE CIMENTO,
SAIBRO E AREIA,NO TRACO 1:3:3,REJUNTAMENTO COM CIMENTO BRANC
O E CORANTE
3%-DESGASTE DE FERRAMENTAS E EPI
00150 | CIMENTO PORTLAND BRANCO NAO ESTRUTURAL CPB, CONFORME ABNT NB | KG | 0.1 | 3.08 |  | 0.308
R 16697
01567 | CERAMICA ESMALTADA, COM RESISTENCIA A ABRASAO P.E.I. IV, COM | M2 | 1.05 | 57.47 |  | 60.3435
MEDIDAS EM TORNO DE (20X20)CM, CONFORME ABNT NBR 16928
01978 | MAO-DE-OBRA DE LADRILHEIRO, INCLUSIVE ENCARGOS SOCIAIS | H | 1.2 | 30.07 | 3,00000000 | 37.1665
01999 | MAO-DE-OBRA DE SERVENTE DA CONSTRUCAO CIVIL, INCLUSIVE ENCAR | H | 1.2 | 20.19 | 3,00000000 | 24.9548
GOS SOCIAIS
03077 | PASTA DE CIMENTO COMUM | M3 | 0.003 | 924.6613 |  | 2.774
03429 | ARGAMASSA CIM.,SAIBRO,AREIA 1:3:3,PREPA RO MANUAL | M3 | 0.035 | 553.9202 |  | 19.3872
05350 | PIGMENTO EM PO A BASE DE OXIDO DE FERRO | KG | 0.025 | 41.04 |  | 1.026
13.330.0060-A | REVESTIMENTO DE PISO,COM LADRILHOS CERAMICOS ESMALTADOS,COM | M2 |  | 138.88
MEDIDAS EM TORNO DE (20X20)CM E 6,5MM DE ESPESSURA,COM RESIS
TENCIA A ABRASAO P.E.I.-IV,CONFORME ABNT NBR 16928,ASSENTES
EM SUPERFICIE EM OSSO,COM NATA SOBRE A ARGAMASSA DE CIMENTO,
SAIBRO E AREIA,NO TRACO 1:3:3,REJUNTAMENTO COM CIMENTO BRANC
O E CORANTE
3%-DESGASTE DE FERRAMENTAS E EPI
00150 | CIMENTO PORTLAND BRANCO NAO ESTRUTURAL CPB, CONFORME ABNT NB | KG | 0.1 | 3.08 |  | 0.308
R 16697
01567 | CERAMICA ESMALTADA, COM RESISTENCIA A ABRASAO P.E.I. IV, COM | M2 | 1.05 | 57.47 |  | 60.3435
MEDIDAS EM TORNO DE (20X20)CM, CONFORME ABNT NBR 16928
05350 | PIGMENTO EM PO A BASE DE OXIDO DE FERRO | KG | 0.025 | 41.04 |  | 1.026
20087 | MAO-DE-OBRA DE LADRILHEIRO, INCLUSIVE ENCARGOS SOCIAIS DESON | H | 1.2 | 27.06 | 3,00000000 | 33.4462
ERADOS
20132 | MAO-DE-OBRA DE SERVENTE DA CONSTRUCAO CIVIL, INCLUSIVE ENCAR | H | 1.2 | 18.17 | 3,00000000 | 22.4581
GOS SOCIAIS DESONERADOS
30129 | PASTA DE CIMENTO COMUM | M3 | 0.003 | 905.9359 |  | 2.7178
30153 | ARGAMASSA CIM.,SAIBRO,AREIA 1:3:3,PREPA RO MANUAL | M3 | 0.035 | 531.0336 |  | 18.5862
13.330.0061-0 | REVESTIMENTO DE PISO,COM LADRILHOS CERAMICOS ESMALTADOS,COM | M2 |  | 157.41
MEDIDAS EM TORNO DE (20X20)CM E 6,5MM DE ESPESSURA,COM RESIS
TENCIA A ABRASAO P.E.I.-IV,CONFORME ABNT NBR 16928,ASSENTES
EM SUPERFICIE EM OSSO COM ARGAMASSA COLANTE E REJUNTAMENTO I
NDUSTRIALIZADO
3%-DESGASTE DE FERRAMENTAS E EPI
01567 | CERAMICA ESMALTADA, COM RESISTENCIA A ABRASAO P.E.I. IV, COM | M2 | 1.05 | 57.47 |  | 60.3435
MEDIDAS EM TORNO DE (20X20)CM, CONFORME ABNT NBR 16928
01978 | MAO-DE-OBRA DE LADRILHEIRO, INCLUSIVE ENCARGOS SOCIAIS | H | 1.2 | 30.07 | 3,00000000 | 37.1665
01999 | MAO-DE-OBRA DE SERVENTE DA CONSTRUCAO CIVIL, INCLUSIVE ENCAR | H | 1.2 | 20.19 | 3,00000000 | 24.9548
GOS SOCIAIS
03429 | ARGAMASSA CIM.,SAIBRO,AREIA 1:3:3,PREPA RO MANUAL | M3 | 0.035 | 553.9202 |  | 19.3872
07797 | ARGAMASSA COLANTE, PARA USO EXTERNO, EMBALAGEM DE 20 KG | UN | 0.2 | 26.33 |  | 5.266
07798 | ARGAMASSA PARA REJUNTAMENTO PIGMENTADA, EMBALAGEM DE 5KG | UN | 0.32 | 32.19 |  | 10.3008
13.330.0061-A | REVESTIMENTO DE PISO,COM LADRILHOS CERAMICOS ESMALTADOS,COM | M2 |  | 150.4
MEDIDAS EM TORNO DE (20X20)CM E 6,5MM DE ESPESSURA,COM RESIS
TENCIA A ABRASAO P.E.I.-IV,CONFORME ABNT NBR 16928,ASSENTES
EM SUPERFICIE EM OSSO COM ARGAMASSA COLANTE E REJUNTAMENTO I
NDUSTRIALIZADO
3%-DESGASTE DE FERRAMENTAS E EPI
01567 | CERAMICA ESMALTADA, COM RESISTENCIA A ABRASAO P.E.I. IV, COM | M2 | 1.05 | 57.47 |  | 60.3435
MEDIDAS EM TORNO DE (20X20)CM, CONFORME ABNT NBR 16928
07797 | ARGAMASSA COLANTE, PARA USO EXTERNO, EMBALAGEM DE 20 KG | UN | 0.2 | 26.33 |  | 5.266
07798 | ARGAMASSA PARA REJUNTAMENTO PIGMENTADA, EMBALAGEM DE 5KG | UN | 0.32 | 32.19 |  | 10.3008
20087 | MAO-DE-OBRA DE LADRILHEIRO, INCLUSIVE ENCARGOS SOCIAIS DESON | H | 1.2 | 27.06 | 3,00000000 | 33.4462
ERADOS
20132 | MAO-DE-OBRA DE SERVENTE DA CONSTRUCAO CIVIL, INCLUSIVE ENCAR | H | 1.2 | 18.17 | 3,00000000 | 22.4581
GOS SOCIAIS DESONERADOS
30153 | ARGAMASSA CIM.,SAIBRO,AREIA 1:3:3,PREPA RO MANUAL | M3 | 0.035 | 531.0336 |  | 18.5862
13.330.0070-0 | REVESTIMENTO DE PISOS COM LADRILHOS CERAMICOS ANTIDERRAPANTE | M2 |  | 211.16
S,COM MEDIDAS EM TORNO DE (11,6X24)CM COM ESPESSURA DE 9MM,A
SSENTES COMO EM 13.330.0052,CORES:PESSEGO,VERMELHO E CASTOR
3%-DESGASTE DE FERRAMENTAS E EPI
00150 | CIMENTO PORTLAND BRANCO NAO ESTRUTURAL CPB, CONFORME ABNT NB | KG | 0.1 | 3.08 |  | 0.308
R 16697
01978 | MAO-DE-OBRA DE LADRILHEIRO, INCLUSIVE ENCARGOS SOCIAIS | H | 1 | 30.07 | 3,00000000 | 30.9721
01999 | MAO-DE-OBRA DE SERVENTE DA CONSTRUCAO CIVIL, INCLUSIVE ENCAR | H | 1 | 20.19 | 3,00000000 | 20.7957
GOS SOCIAIS
03077 | PASTA DE CIMENTO COMUM | M3 | 0.003 | 924.6613 |  | 2.774
03429 | ARGAMASSA CIM.,SAIBRO,AREIA 1:3:3,PREPA RO MANUAL | M3 | 0.035 | 553.9202 |  | 19.3872
04836 | CERAMICA ANTIDERRAPANTE, COM MEDIDAS EM TORNO DE (116X240X9) | M2 | 1.05 | 129.43 |  | 135.9015
MM
05350 | PIGMENTO EM PO A BASE DE OXIDO DE FERRO | KG | 0.025 | 41.04 |  | 1.026
13.330.0070-A | REVESTIMENTO DE PISOS COM LADRILHOS CERAMICOS ANTIDERRAPANTE | M2 |  | 205.12
S,COM MEDIDAS EM TORNO DE (11,6X24)CM COM ESPESSURA DE 9MM,A
SSENTES COMO EM 13.330.0052,CORES:PESSEGO,VERMELHO E CASTOR
3%-DESGASTE DE FERRAMENTAS E EPI
00150 | CIMENTO PORTLAND BRANCO NAO ESTRUTURAL CPB, CONFORME ABNT NB | KG | 0.1 | 3.08 |  | 0.308
R 16697
04836 | CERAMICA ANTIDERRAPANTE, COM MEDIDAS EM TORNO DE (116X240X9) | M2 | 1.05 | 129.43 |  | 135.9015
MM
05350 | PIGMENTO EM PO A BASE DE OXIDO DE FERRO | KG | 0.025 | 41.04 |  | 1.026
20087 | MAO-DE-OBRA DE LADRILHEIRO, INCLUSIVE ENCARGOS SOCIAIS DESON | H | 1 | 27.06 | 3,00000000 | 27.8718
ERADOS
20132 | MAO-DE-OBRA DE SERVENTE DA CONSTRUCAO CIVIL, INCLUSIVE ENCAR | H | 1 | 18.17 | 3,00000000 | 18.7151
GOS SOCIAIS DESONERADOS
30129 | PASTA DE CIMENTO COMUM | M3 | 0.003 | 905.9359 |  | 2.7178
30153 | ARGAMASSA CIM.,SAIBRO,AREIA 1:3:3,PREPA RO MANUAL | M3 | 0.035 | 531.0336 |  | 18.5862
13.330.0071-0 | REVESTIMENTO DE PISOS COM LADRILHOS CERAMICOS ANTIDERRAPANTE | M2 |  | 222.62
S,COM MEDIDAS EM TORNO DE (11,6X24)CM,COM ESPESSURA DE 9MM,A
SSENTES EM SUPERFICIE EM OSSO,COM ARGAMASSA COLANTE E REJUNT
AMENTO PRONTO,CORES:PESSEGO,VERMELHO E CASTOR.
3%-DESGASTE DE FERRAMENTAS E EPI
01978 | MAO-DE-OBRA DE LADRILHEIRO, INCLUSIVE ENCARGOS SOCIAIS | H | 1 | 30.07 | 3,00000000 | 30.9721
01999 | MAO-DE-OBRA DE SERVENTE DA CONSTRUCAO CIVIL, INCLUSIVE ENCAR | H | 1 | 20.19 | 3,00000000 | 20.7957
GOS SOCIAIS
03429 | ARGAMASSA CIM.,SAIBRO,AREIA 1:3:3,PREPA RO MANUAL | M3 | 0.035 | 553.9202 |  | 19.3872
04836 | CERAMICA ANTIDERRAPANTE, COM MEDIDAS EM TORNO DE (116X240X9) | M2 | 1.05 | 129.43 |  | 135.9015
MM
07797 | ARGAMASSA COLANTE, PARA USO EXTERNO, EMBALAGEM DE 20 KG | UN | 0.2 | 26.33 |  | 5.266
07798 | ARGAMASSA PARA REJUNTAMENTO PIGMENTADA, EMBALAGEM DE 5KG | UN | 0.32 | 32.19 |  | 10.3008
13.330.0071-A | REVESTIMENTO DE PISOS COM LADRILHOS CERAMICOS ANTIDERRAPANTE | M2 |  | 216.64
S,COM MEDIDAS EM TORNO DE (11,6X24)CM,COM ESPESSURA DE 9MM,A
SSENTES EM SUPERFICIE EM OSSO,COM ARGAMASSA COLANTE E REJUNT
AMENTO PRONTO,CORES:PESSEGO,VERMELHO E CASTOR.
3%-DESGASTE DE FERRAMENTAS E EPI
04836 | CERAMICA ANTIDERRAPANTE, COM MEDIDAS EM TORNO DE (116X240X9) | M2 | 1.05 | 129.43 |  | 135.9015
MM
07797 | ARGAMASSA COLANTE, PARA USO EXTERNO, EMBALAGEM DE 20 KG | UN | 0.2 | 26.33 |  | 5.266
07798 | ARGAMASSA PARA REJUNTAMENTO PIGMENTADA, EMBALAGEM DE 5KG | UN | 0.32 | 32.19 |  | 10.3008
20087 | MAO-DE-OBRA DE LADRILHEIRO, INCLUSIVE ENCARGOS SOCIAIS DESON | H | 1 | 27.06 | 3,00000000 | 27.8718
ERADOS
20132 | MAO-DE-OBRA DE SERVENTE DA CONSTRUCAO CIVIL, INCLUSIVE ENCAR | H | 1 | 18.17 | 3,00000000 | 18.7151
GOS SOCIAIS DESONERADOS
30153 | ARGAMASSA CIM.,SAIBRO,AREIA 1:3:3,PREPA RO MANUAL | M3 | 0.035 | 531.0336 |  | 18.5862
13.330.0075-0 | REVESTIMENTO DE PISO COM LADRILHO CERAMICO,ANTIDERRAPANTE,CO | M2 |  | 92.26
M MEDIDAS EM TORNO DE (45X45)CM,RESISTENCIA A ABRASAO P.E.I.
-IV,ASSENTES EM SUPERFICIE COM NATA DE CIMENTO SOBRE ARGAMAS
SA DE CIMENTO,AREIA E SAIBRO,NO TRACO 1:3:3,REJUNTAMENTO COM
CIMENTO BRANCO E CORANTE
3%-DESGASTE DE FERRAMENTAS E EPI
00150 | CIMENTO PORTLAND BRANCO NAO ESTRUTURAL CPB, CONFORME ABNT NB | KG | 0.1 | 3.08 |  | 0.308
R 16697
01978 | MAO-DE-OBRA DE LADRILHEIRO, INCLUSIVE ENCARGOS SOCIAIS | H | 0.85 | 30.07 | 3,00000000 | 26.3263
01999 | MAO-DE-OBRA DE SERVENTE DA CONSTRUCAO CIVIL, INCLUSIVE ENCAR | H | 0.85 | 20.19 | 3,00000000 | 17.6763
GOS SOCIAIS
03077 | PASTA DE CIMENTO COMUM | M3 | 0.003 | 924.6613 |  | 2.774
03429 | ARGAMASSA CIM.,SAIBRO,AREIA 1:3:3,PREPA RO MANUAL | M3 | 0.035 | 553.9202 |  | 19.3872
05350 | PIGMENTO EM PO A BASE DE OXIDO DE FERRO | KG | 0.025 | 41.04 |  | 1.026
11205 | LADRILHO CERAMICO COM MEDIDAS EM TORNO DE (45X45)CM, ANTI-D | M2 | 1.05 | 23.59 |  | 24.7695
ERRAPANTE,TRAFEGO INTENSO,PEI-IV
13.330.0075-A | REVESTIMENTO DE PISO COM LADRILHO CERAMICO,ANTIDERRAPANTE,CO | M2 |  | 87
M MEDIDAS EM TORNO DE (45X45)CM,RESISTENCIA A ABRASAO P.E.I.
-IV,ASSENTES EM SUPERFICIE COM NATA DE CIMENTO SOBRE ARGAMAS
SA DE CIMENTO,AREIA E SAIBRO,NO TRACO 1:3:3,REJUNTAMENTO COM
CIMENTO BRANCO E CORANTE
3%-DESGASTE DE FERRAMENTAS E EPI
00150 | CIMENTO PORTLAND BRANCO NAO ESTRUTURAL CPB, CONFORME ABNT NB | KG | 0.1 | 3.08 |  | 0.308
R 16697
05350 | PIGMENTO EM PO A BASE DE OXIDO DE FERRO | KG | 0.025 | 41.04 |  | 1.026
11205 | LADRILHO CERAMICO COM MEDIDAS EM TORNO DE (45X45)CM, ANTI-D | M2 | 1.05 | 23.59 |  | 24.7695
ERRAPANTE,TRAFEGO INTENSO,PEI-IV
20087 | MAO-DE-OBRA DE LADRILHEIRO, INCLUSIVE ENCARGOS SOCIAIS DESON | H | 0.85 | 27.06 | 3,00000000 | 23.691
ERADOS
20132 | MAO-DE-OBRA DE SERVENTE DA CONSTRUCAO CIVIL, INCLUSIVE ENCAR | H | 0.85 | 18.17 | 3,00000000 | 15.9078
GOS SOCIAIS DESONERADOS
30129 | PASTA DE CIMENTO COMUM | M3 | 0.003 | 905.9359 |  | 2.7178
30153 | ARGAMASSA CIM.,SAIBRO,AREIA 1:3:3,PREPA RO MANUAL | M3 | 0.035 | 531.0336 |  | 18.5862
13.330.0076-0 | REVESTIMENTO DE PISO COM LADRILHO CERAMICO,ANTIDERRAPANTE,ME | M2 |  | 103.72
DIDAS EM TORNO DE (45X45)CM,RESISTENCIA A ABRASAO P.E.I.-IV,
ASSENTES EM SUPERFICIE EM OSSO,COM ARGAMASSA COLANTE E REJUN
TAMENTO PRONTO
3%-DESGASTE DE FERRAMENTAS E EPI
01978 | MAO-DE-OBRA DE LADRILHEIRO, INCLUSIVE ENCARGOS SOCIAIS | H | 0.85 | 30.07 | 3,00000000 | 26.3263
01999 | MAO-DE-OBRA DE SERVENTE DA CONSTRUCAO CIVIL, INCLUSIVE ENCAR | H | 0.85 | 20.19 | 3,00000000 | 17.6763
GOS SOCIAIS
03429 | ARGAMASSA CIM.,SAIBRO,AREIA 1:3:3,PREPA RO MANUAL | M3 | 0.035 | 553.9202 |  | 19.3872
07797 | ARGAMASSA COLANTE, PARA USO EXTERNO, EMBALAGEM DE 20 KG | UN | 0.2 | 26.33 |  | 5.266
07798 | ARGAMASSA PARA REJUNTAMENTO PIGMENTADA, EMBALAGEM DE 5KG | UN | 0.32 | 32.19 |  | 10.3008
11205 | LADRILHO CERAMICO COM MEDIDAS EM TORNO DE (45X45)CM, ANTI-D | M2 | 1.05 | 23.59 |  | 24.7695
ERRAPANTE,TRAFEGO INTENSO,PEI-IV
13.330.0076-A | REVESTIMENTO DE PISO COM LADRILHO CERAMICO,ANTIDERRAPANTE,ME | M2 |  | 98.52
DIDAS EM TORNO DE (45X45)CM,RESISTENCIA A ABRASAO P.E.I.-IV,
ASSENTES EM SUPERFICIE EM OSSO,COM ARGAMASSA COLANTE E REJUN
TAMENTO PRONTO
3%-DESGASTE DE FERRAMENTAS E EPI
07797 | ARGAMASSA COLANTE, PARA USO EXTERNO, EMBALAGEM DE 20 KG | UN | 0.2 | 26.33 |  | 5.266
07798 | ARGAMASSA PARA REJUNTAMENTO PIGMENTADA, EMBALAGEM DE 5KG | UN | 0.32 | 32.19 |  | 10.3008
11205 | LADRILHO CERAMICO COM MEDIDAS EM TORNO DE (45X45)CM, ANTI-D | M2 | 1.05 | 23.59 |  | 24.7695
ERRAPANTE,TRAFEGO INTENSO,PEI-IV
20087 | MAO-DE-OBRA DE LADRILHEIRO, INCLUSIVE ENCARGOS SOCIAIS DESON | H | 0.85 | 27.06 | 3,00000000 | 23.691
ERADOS
20132 | MAO-DE-OBRA DE SERVENTE DA CONSTRUCAO CIVIL, INCLUSIVE ENCAR | H | 0.85 | 18.17 | 3,00000000 | 15.9078
GOS SOCIAIS DESONERADOS
30153 | ARGAMASSA CIM.,SAIBRO,AREIA 1:3:3,PREPA RO MANUAL | M3 | 0.035 | 531.0336 |  | 18.5862
13.330.0078-0 | REVESTIMENTO DE PISO COM MOSAICO DE AZULEJOS DE VARIAS ORIGE | M2 |  | 107.36
NS,COM ARGAMASSA DE CIMENTO E AREIA,NO TRACO 1:3,SOBRE BASE
JA EXISTENTE
3%-DESGASTE DE FERRAMENTAS E EPI
00001 | AREIA LAVADA, GROSSA, PARA REGIAO METROPOLITANA DO RIO DE JA | M3 | 0.015 | 113.75 |  | 1.7063
NEIRO
00077 | AZULEJO BRANCO, BRILHANTE EXTRA, DE (15x15)CM | M2 | 0.8 | 52.96 |  | 42.368
00149 | CIMENTO PORTLAND COMPOSTO CP II-32, EM SACO DE 50KG, CONFORM | KG | 6.5 | 0.59 |  | 3.835
E ABNT NBR 16697
01968 | MAO-DE-OBRA DE PEDREIRO, INCLUSIVE ENCARGOS SOCIAIS | H | 1 | 27.92 | 3,00000000 | 28.7576
01999 | MAO-DE-OBRA DE SERVENTE DA CONSTRUCAO CIVIL, INCLUSIVE ENCAR | H | 0.72 | 20.19 | 3,00000000 | 14.9729
GOS SOCIAIS
10922 | AZULEJO CORES DIVERSAS, PRIMEIRA, MEDINDO (15X15)CM | M2 | 0.3 | 52.43 |  | 15.729
13.330.0078-A | REVESTIMENTO DE PISO COM MOSAICO DE AZULEJOS DE VARIAS ORIGE | M2 |  | 102.99
NS,COM ARGAMASSA DE CIMENTO E AREIA,NO TRACO 1:3,SOBRE BASE
JA EXISTENTE
3%-DESGASTE DE FERRAMENTAS E EPI
00001 | AREIA LAVADA, GROSSA, PARA REGIAO METROPOLITANA DO RIO DE JA | M3 | 0.015 | 113.75 |  | 1.7063
NEIRO
00077 | AZULEJO BRANCO, BRILHANTE EXTRA, DE (15x15)CM | M2 | 0.8 | 52.96 |  | 42.368
00149 | CIMENTO PORTLAND COMPOSTO CP II-32, EM SACO DE 50KG, CONFORM | KG | 6.5 | 0.59 |  | 3.835
E ABNT NBR 16697
10922 | AZULEJO CORES DIVERSAS, PRIMEIRA, MEDINDO (15X15)CM | M2 | 0.3 | 52.43 |  | 15.729
20115 | MAO-DE-OBRA DE PEDREIRO, INCLUSIVE ENCARGOS SOCIAIS DESONERA | H | 1 | 25.13 | 3,00000000 | 25.8839
DOS
20132 | MAO-DE-OBRA DE SERVENTE DA CONSTRUCAO CIVIL, INCLUSIVE ENCAR | H | 0.72 | 18.17 | 3,00000000 | 13.4749
GOS SOCIAIS DESONERADOS
13.330.0079-0 | REVESTIMENTO DE PISO COM MOSAICO DE AZULEJOS DE VARIAS ORIGE | M2 |  | 123.21
NS,ASSENTES EM SUPERFICIE EM OSSO,COM ARGAMASSA COLANTE E RE
JUNTAMENTO PRONTO
3%-DESGASTE DE FERRAMENTAS E EPI
00077 | AZULEJO BRANCO, BRILHANTE EXTRA, DE (15x15)CM | M2 | 0.8 | 52.96 |  | 42.368
01968 | MAO-DE-OBRA DE PEDREIRO, INCLUSIVE ENCARGOS SOCIAIS | H | 1 | 27.92 | 3,00000000 | 28.7576
01999 | MAO-DE-OBRA DE SERVENTE DA CONSTRUCAO CIVIL, INCLUSIVE ENCAR | H | 1 | 20.19 | 3,00000000 | 20.7957
GOS SOCIAIS
07797 | ARGAMASSA COLANTE, PARA USO EXTERNO, EMBALAGEM DE 20 KG | UN | 0.2 | 26.33 |  | 5.266
07798 | ARGAMASSA PARA REJUNTAMENTO PIGMENTADA, EMBALAGEM DE 5KG | UN | 0.32 | 32.19 |  | 10.3008
10922 | AZULEJO CORES DIVERSAS, PRIMEIRA, MEDINDO (15X15)CM | M2 | 0.3 | 52.43 |  | 15.729
13.330.0079-A | REVESTIMENTO DE PISO COM MOSAICO DE AZULEJOS DE VARIAS ORIGE | M2 |  | 118.26
NS,ASSENTES EM SUPERFICIE EM OSSO,COM ARGAMASSA COLANTE E RE
JUNTAMENTO PRONTO
3%-DESGASTE DE FERRAMENTAS E EPI
00077 | AZULEJO BRANCO, BRILHANTE EXTRA, DE (15x15)CM | M2 | 0.8 | 52.96 |  | 42.368
07797 | ARGAMASSA COLANTE, PARA USO EXTERNO, EMBALAGEM DE 20 KG | UN | 0.2 | 26.33 |  | 5.266
07798 | ARGAMASSA PARA REJUNTAMENTO PIGMENTADA, EMBALAGEM DE 5KG | UN | 0.32 | 32.19 |  | 10.3008
10922 | AZULEJO CORES DIVERSAS, PRIMEIRA, MEDINDO (15X15)CM | M2 | 0.3 | 52.43 |  | 15.729
20115 | MAO-DE-OBRA DE PEDREIRO, INCLUSIVE ENCARGOS SOCIAIS DESONERA | H | 1 | 25.13 | 3,00000000 | 25.8839
DOS
20132 | MAO-DE-OBRA DE SERVENTE DA CONSTRUCAO CIVIL, INCLUSIVE ENCAR | H | 1 | 18.17 | 3,00000000 | 18.7151
GOS SOCIAIS DESONERADOS
13.330.0100-0 | RODAPE COM LADRILHO CERAMICO,COM 7,5 A 10CM DE ALTURA,ASSENT | M |  | 42.12
E CONFORME ITEM 13.025.0016
3%-DESGASTE DE FERRAMENTAS E EPI
00150 | CIMENTO PORTLAND BRANCO NAO ESTRUTURAL CPB, CONFORME ABNT NB | KG | 0.01 | 3.08 |  | 0.0308
R 16697
01978 | MAO-DE-OBRA DE LADRILHEIRO, INCLUSIVE ENCARGOS SOCIAIS | H | 0.51 | 30.07 | 3,00000000 | 15.7958
01999 | MAO-DE-OBRA DE SERVENTE DA CONSTRUCAO CIVIL, INCLUSIVE ENCAR | H | 0.71 | 20.19 | 3,00000000 | 14.7649
GOS SOCIAIS
03077 | PASTA DE CIMENTO COMUM | M3 | 0.0003 | 924.6613 |  | 0.2774
03084 | CHAPISCO SUPERF. CONCR./ALVEN.,COM ARGAMASSA DE CIMENTO E AR | M2 | 0.1 | 7.3164 |  | 0.7316
EIA NO TRACO 1:3
03474 | REVESTIMENTO EXT. ARG. 1:3:3 ESP. 2,5CM | M2 | 0.1 | 40.0627 |  | 4.0063
05350 | PIGMENTO EM PO A BASE DE OXIDO DE FERRO | KG | 0.01 | 41.04 |  | 0.4104
11201 | REVESTIMENTO CERAMICO, COM MEDIDAS EM TORNO DE (20X20)CM | M2 | 0.11 | 55.52 |  | 6.1072
13.330.0100-A | RODAPE COM LADRILHO CERAMICO,COM 7,5 A 10CM DE ALTURA,ASSENT | M |  | 38.72
E CONFORME ITEM 13.025.0016
3%-DESGASTE DE FERRAMENTAS E EPI
00150 | CIMENTO PORTLAND BRANCO NAO ESTRUTURAL CPB, CONFORME ABNT NB | KG | 0.01 | 3.08 |  | 0.0308
R 16697
05350 | PIGMENTO EM PO A BASE DE OXIDO DE FERRO | KG | 0.01 | 41.04 |  | 0.4104
11201 | REVESTIMENTO CERAMICO, COM MEDIDAS EM TORNO DE (20X20)CM | M2 | 0.11 | 55.52 |  | 6.1072
20087 | MAO-DE-OBRA DE LADRILHEIRO, INCLUSIVE ENCARGOS SOCIAIS DESON | H | 0.51 | 27.06 | 3,00000000 | 14.2146
ERADOS
20132 | MAO-DE-OBRA DE SERVENTE DA CONSTRUCAO CIVIL, INCLUSIVE ENCAR | H | 0.71 | 18.17 | 3,00000000 | 13.2877
GOS SOCIAIS DESONERADOS
30129 | PASTA DE CIMENTO COMUM | M3 | 0.0003 | 905.9359 |  | 0.2718
30350 | CHAPISCO SUPERF. CONCR./ALVEN.,COM ARGAMASSA DE CIMENTO E AR | M2 | 0.1 | 6.7888 |  | 0.6789
EIA NO TRACO 1:3
30358 | REVESTIMENTO EXT. ARG. 1:3:3 ESP. 2,5CM | M2 | 0.1 | 37.2601 |  | 3.726
13.330.0101-0 | RODAPE COM LADRILHO CERAMICO,COM 7,5 A 10CM DE ALTURA,ASSENT | M |  | 42.23
ES CONFORME ITEM 13.025.0058
3%-DESGASTE DE FERRAMENTAS E EPI
01968 | MAO-DE-OBRA DE PEDREIRO, INCLUSIVE ENCARGOS SOCIAIS | H | 0.04 | 27.92 | 3,00000000 | 1.1503
01978 | MAO-DE-OBRA DE LADRILHEIRO, INCLUSIVE ENCARGOS SOCIAIS | H | 0.5 | 30.07 | 3,00000000 | 15.4861
01999 | MAO-DE-OBRA DE SERVENTE DA CONSTRUCAO CIVIL, INCLUSIVE ENCAR | H | 0.74 | 20.19 | 3,00000000 | 15.3888
GOS SOCIAIS
03084 | CHAPISCO SUPERF. CONCR./ALVEN.,COM ARGAMASSA DE CIMENTO E AR | M2 | 0.1 | 7.3164 |  | 0.7316
EIA NO TRACO 1:3
06013 | MASSA UNICA COM ARGAMASSA DE CIMENTO E AREIA TERMOTRATADA, E | KG | 3.2 | 0.5657 |  | 1.8102
M SACOS DE 50KG
07797 | ARGAMASSA COLANTE, PARA USO EXTERNO, EMBALAGEM DE 20 KG | UN | 0.02 | 26.33 |  | 0.5266
07798 | ARGAMASSA PARA REJUNTAMENTO PIGMENTADA, EMBALAGEM DE 5KG | UN | 0.032 | 32.19 |  | 1.0301
11201 | REVESTIMENTO CERAMICO, COM MEDIDAS EM TORNO DE (20X20)CM | M2 | 0.11 | 55.52 |  | 6.1072
13.330.0101-A | RODAPE COM LADRILHO CERAMICO,COM 7,5 A 10CM DE ALTURA,ASSENT | M |  | 38.97
ES CONFORME ITEM 13.025.0058
3%-DESGASTE DE FERRAMENTAS E EPI
06013 | MASSA UNICA COM ARGAMASSA DE CIMENTO E AREIA TERMOTRATADA, E | KG | 3.2 | 0.5657 |  | 1.8102
M SACOS DE 50KG
07797 | ARGAMASSA COLANTE, PARA USO EXTERNO, EMBALAGEM DE 20 KG | UN | 0.02 | 26.33 |  | 0.5266
07798 | ARGAMASSA PARA REJUNTAMENTO PIGMENTADA, EMBALAGEM DE 5KG | UN | 0.032 | 32.19 |  | 1.0301
11201 | REVESTIMENTO CERAMICO, COM MEDIDAS EM TORNO DE (20X20)CM | M2 | 0.11 | 55.52 |  | 6.1072
20087 | MAO-DE-OBRA DE LADRILHEIRO, INCLUSIVE ENCARGOS SOCIAIS DESON | H | 0.5 | 27.06 | 3,00000000 | 13.9359
ERADOS
20115 | MAO-DE-OBRA DE PEDREIRO, INCLUSIVE ENCARGOS SOCIAIS DESONERA | H | 0.04 | 25.13 | 3,00000000 | 1.0354
DOS
20132 | MAO-DE-OBRA DE SERVENTE DA CONSTRUCAO CIVIL, INCLUSIVE ENCAR | H | 0.74 | 18.17 | 3,00000000 | 13.8492
GOS SOCIAIS DESONERADOS
30350 | CHAPISCO SUPERF. CONCR./ALVEN.,COM ARGAMASSA DE CIMENTO E AR | M2 | 0.1 | 6.7888 |  | 0.6789
EIA NO TRACO 1:3
13.330.0110-0 | RODAPE COM LADRILHO CERAMICO,COM 15CM DE ALTURA,ASSENTE CONF | M |  | 47.62
ORME ITEM 13.025.0016
3%-DESGASTE DE FERRAMENTAS E EPI
00150 | CIMENTO PORTLAND BRANCO NAO ESTRUTURAL CPB, CONFORME ABNT NB | KG | 0.015 | 3.08 |  | 0.0462
R 16697
01978 | MAO-DE-OBRA DE LADRILHEIRO, INCLUSIVE ENCARGOS SOCIAIS | H | 0.51 | 30.07 | 3,00000000 | 15.7958
01999 | MAO-DE-OBRA DE SERVENTE DA CONSTRUCAO CIVIL, INCLUSIVE ENCAR | H | 0.71 | 20.19 | 3,00000000 | 14.7649
GOS SOCIAIS
03077 | PASTA DE CIMENTO COMUM | M3 | 0.00045 | 924.6613 |  | 0.4161
03084 | CHAPISCO SUPERF. CONCR./ALVEN.,COM ARGAMASSA DE CIMENTO E AR | M2 | 0.15 | 7.3164 |  | 1.0975
EIA NO TRACO 1:3
03474 | REVESTIMENTO EXT. ARG. 1:3:3 ESP. 2,5CM | M2 | 0.15 | 40.0627 |  | 6.0094
05350 | PIGMENTO EM PO A BASE DE OXIDO DE FERRO | KG | 0.015 | 41.04 |  | 0.6156
11201 | REVESTIMENTO CERAMICO, COM MEDIDAS EM TORNO DE (20X20)CM | M2 | 0.16 | 55.52 |  | 8.8832
13.330.0110-A | RODAPE COM LADRILHO CERAMICO,COM 15CM DE ALTURA,ASSENTE CONF | M |  | 44.06
ORME ITEM 13.025.0016
3%-DESGASTE DE FERRAMENTAS E EPI
00150 | CIMENTO PORTLAND BRANCO NAO ESTRUTURAL CPB, CONFORME ABNT NB | KG | 0.015 | 3.08 |  | 0.0462
R 16697
05350 | PIGMENTO EM PO A BASE DE OXIDO DE FERRO | KG | 0.015 | 41.04 |  | 0.6156
11201 | REVESTIMENTO CERAMICO, COM MEDIDAS EM TORNO DE (20X20)CM | M2 | 0.16 | 55.52 |  | 8.8832
20087 | MAO-DE-OBRA DE LADRILHEIRO, INCLUSIVE ENCARGOS SOCIAIS DESON | H | 0.51 | 27.06 | 3,00000000 | 14.2146
ERADOS
20132 | MAO-DE-OBRA DE SERVENTE DA CONSTRUCAO CIVIL, INCLUSIVE ENCAR | H | 0.71 | 18.17 | 3,00000000 | 13.2877
GOS SOCIAIS DESONERADOS
30129 | PASTA DE CIMENTO COMUM | M3 | 0.00045 | 905.9359 |  | 0.4077
30350 | CHAPISCO SUPERF. CONCR./ALVEN.,COM ARGAMASSA DE CIMENTO E AR | M2 | 0.15 | 6.7888 |  | 1.0183
EIA NO TRACO 1:3
30358 | REVESTIMENTO EXT. ARG. 1:3:3 ESP. 2,5CM | M2 | 0.15 | 37.2601 |  | 5.589
13.330.0111-0 | RODAPE COM LADRILHO CERAMICO,COM 15CM DE ALTURA,ASSENTES CON | M |  | 48.07
FORME ITEM 13.025.0058
3%-DESGASTE DE FERRAMENTAS E EPI
01978 | MAO-DE-OBRA DE LADRILHEIRO, INCLUSIVE ENCARGOS SOCIAIS | H | 0.55 | 30.07 | 3,00000000 | 17.0347
01999 | MAO-DE-OBRA DE SERVENTE DA CONSTRUCAO CIVIL, INCLUSIVE ENCAR | H | 0.77 | 20.19 | 3,00000000 | 16.0127
GOS SOCIAIS
03084 | CHAPISCO SUPERF. CONCR./ALVEN.,COM ARGAMASSA DE CIMENTO E AR | M2 | 0.15 | 7.3164 |  | 1.0975
EIA NO TRACO 1:3
06013 | MASSA UNICA COM ARGAMASSA DE CIMENTO E AREIA TERMOTRATADA, E | KG | 4.8 | 0.5657 |  | 2.7154
M SACOS DE 50KG
07797 | ARGAMASSA COLANTE, PARA USO EXTERNO, EMBALAGEM DE 20 KG | UN | 0.03 | 26.33 |  | 0.7899
07798 | ARGAMASSA PARA REJUNTAMENTO PIGMENTADA, EMBALAGEM DE 5KG | UN | 0.048 | 32.19 |  | 1.5451
11201 | REVESTIMENTO CERAMICO, COM MEDIDAS EM TORNO DE (20X20)CM | M2 | 0.16 | 55.52 |  | 8.8832
13.330.0111-A | RODAPE COM LADRILHO CERAMICO,COM 15CM DE ALTURA,ASSENTES CON | M |  | 44.69
FORME ITEM 13.025.0058
3%-DESGASTE DE FERRAMENTAS E EPI
06013 | MASSA UNICA COM ARGAMASSA DE CIMENTO E AREIA TERMOTRATADA, E | KG | 4.8 | 0.5657 |  | 2.7154
M SACOS DE 50KG
07797 | ARGAMASSA COLANTE, PARA USO EXTERNO, EMBALAGEM DE 20 KG | UN | 0.03 | 26.33 |  | 0.7899
07798 | ARGAMASSA PARA REJUNTAMENTO PIGMENTADA, EMBALAGEM DE 5KG | UN | 0.048 | 32.19 |  | 1.5451
11201 | REVESTIMENTO CERAMICO, COM MEDIDAS EM TORNO DE (20X20)CM | M2 | 0.16 | 55.52 |  | 8.8832
20087 | MAO-DE-OBRA DE LADRILHEIRO, INCLUSIVE ENCARGOS SOCIAIS DESON | H | 0.55 | 27.06 | 3,00000000 | 15.3295
ERADOS
20132 | MAO-DE-OBRA DE SERVENTE DA CONSTRUCAO CIVIL, INCLUSIVE ENCAR | H | 0.77 | 18.17 | 3,00000000 | 14.4106
GOS SOCIAIS DESONERADOS
30350 | CHAPISCO SUPERF. CONCR./ALVEN.,COM ARGAMASSA DE CIMENTO E AR | M2 | 0.15 | 6.7888 |  | 1.0183
EIA NO TRACO 1:3
13.330.0500-0 | RECOMPOSICAO DE PISO DE CERAMICAS,EXCLUSIVE ESTAS,INCLUSIVE | M2 |  | 77.41
MAO-DE-OBRA TOTAL E MATERIAIS DE ASSENTAMENTO E REJUNTAMENTO
COMO EM 13.330.0010
3%-DESGASTE DE FERRAMENTAS E EPI
00150 | CIMENTO PORTLAND BRANCO NAO ESTRUTURAL CPB, CONFORME ABNT NB | KG | 0.1 | 3.08 |  | 0.308
R 16697
01978 | MAO-DE-OBRA DE LADRILHEIRO, INCLUSIVE ENCARGOS SOCIAIS | H | 1 | 30.07 | 3,00000000 | 30.9721
01999 | MAO-DE-OBRA DE SERVENTE DA CONSTRUCAO CIVIL, INCLUSIVE ENCAR | H | 1 | 20.19 | 3,00000000 | 20.7957
GOS SOCIAIS
03077 | PASTA DE CIMENTO COMUM | M3 | 0.002 | 924.6613 |  | 1.8493
03429 | ARGAMASSA CIM.,SAIBRO,AREIA 1:3:3,PREPA RO MANUAL | M3 | 0.035 | 553.9202 |  | 19.3872
05350 | PIGMENTO EM PO A BASE DE OXIDO DE FERRO | KG | 0.1 | 41.04 |  | 4.104
13.330.0500-A | RECOMPOSICAO DE PISO DE CERAMICAS,EXCLUSIVE ESTAS,INCLUSIVE | M2 |  | 71.39
MAO-DE-OBRA TOTAL E MATERIAIS DE ASSENTAMENTO E REJUNTAMENTO
COMO EM 13.330.0010
3%-DESGASTE DE FERRAMENTAS E EPI
00150 | CIMENTO PORTLAND BRANCO NAO ESTRUTURAL CPB, CONFORME ABNT NB | KG | 0.1 | 3.08 |  | 0.308
R 16697
05350 | PIGMENTO EM PO A BASE DE OXIDO DE FERRO | KG | 0.1 | 41.04 |  | 4.104
20087 | MAO-DE-OBRA DE LADRILHEIRO, INCLUSIVE ENCARGOS SOCIAIS DESON | H | 1 | 27.06 | 3,00000000 | 27.8718
ERADOS
20132 | MAO-DE-OBRA DE SERVENTE DA CONSTRUCAO CIVIL, INCLUSIVE ENCAR | H | 1 | 18.17 | 3,00000000 | 18.7151
GOS SOCIAIS DESONERADOS
30129 | PASTA DE CIMENTO COMUM | M3 | 0.002 | 905.9359 |  | 1.8119
30153 | ARGAMASSA CIM.,SAIBRO,AREIA 1:3:3,PREPA RO MANUAL | M3 | 0.035 | 531.0336 |  | 18.5862
13.331.0015-0 | REVESTIMENTO DE PISO CERAMICO EM PORCELANATO,ACABAMENTO DA B | M2 |  | 142.63
ORDA RETIFICADO,NO FORMATO (60X60)CM,PARA USO EM AREAS COMER
CIAIS COM TRAFEGO INTENSO,CONFORME ABNT NBR ISO 13006,ASSENT
E EM SUPERFICIE NIVELADA COM ARGAMASSA COLANTE E REJUNTAMENT
O PRONTO
3%-DESGASTE DE FERRAMENTAS E EPI
01978 | MAO-DE-OBRA DE LADRILHEIRO, INCLUSIVE ENCARGOS SOCIAIS | H | 1.1 | 30.07 | 3,00000000 | 34.0693
01999 | MAO-DE-OBRA DE SERVENTE DA CONSTRUCAO CIVIL, INCLUSIVE ENCAR | H | 1.1 | 20.19 | 3,00000000 | 22.8753
GOS SOCIAIS
07797 | ARGAMASSA COLANTE, PARA USO EXTERNO, EMBALAGEM DE 20 KG | UN | 0.4463 | 26.33 |  | 11.7511
11225 | PISO EM PORCELANATO,ACABAMENTO BORDA RETIFICADO,P/USO AREAS | M2 | 1.05 | 66.96 |  | 70.308
COMERCIAIS TRAFEGO INTENSO,(60x60)CM,ABNT NBR ISO 13006
14103 | REJUNTAMENTO A BASE EPOXI | KG | 0.0525 | 69.09 |  | 3.6272
13.331.0015-A | REVESTIMENTO DE PISO CERAMICO EM PORCELANATO,ACABAMENTO DA B | M2 |  | 136.93
ORDA RETIFICADO,NO FORMATO (60X60)CM,PARA USO EM AREAS COMER
CIAIS COM TRAFEGO INTENSO,CONFORME ABNT NBR ISO 13006,ASSENT
E EM SUPERFICIE NIVELADA COM ARGAMASSA COLANTE E REJUNTAMENT
O PRONTO
3%-DESGASTE DE FERRAMENTAS E EPI
07797 | ARGAMASSA COLANTE, PARA USO EXTERNO, EMBALAGEM DE 20 KG | UN | 0.4463 | 26.33 |  | 11.7511
11225 | PISO EM PORCELANATO,ACABAMENTO BORDA RETIFICADO,P/USO AREAS | M2 | 1.05 | 66.96 |  | 70.308
COMERCIAIS TRAFEGO INTENSO,(60x60)CM,ABNT NBR ISO 13006
14103 | REJUNTAMENTO A BASE EPOXI | KG | 0.0525 | 69.09 |  | 3.6272
20087 | MAO-DE-OBRA DE LADRILHEIRO, INCLUSIVE ENCARGOS SOCIAIS DESON | H | 1.1 | 27.06 | 3,00000000 | 30.659
ERADOS
20132 | MAO-DE-OBRA DE SERVENTE DA CONSTRUCAO CIVIL, INCLUSIVE ENCAR | H | 1.1 | 18.17 | 3,00000000 | 20.5866
GOS SOCIAIS DESONERADOS
13.331.0017-0 | REVESTIMENTO DE PISO CERAMICO EM PORCELANATO,ACABAMENTO DA B | M2 |  | 127.25
ORDA RETIFICADO,NO FORMATO (60X60)CM,PARA USO EM AREAS COMER
CIAIS COM TRAFEGO INTENSO,CONFORME ABNT NBR ISO 13006,ASSENT
E EM SUPERFICIE NIVELADA,EXCLUSIVE ARGAMASSA E REJUNTAMENTO
3%-DESGASTE DE FERRAMENTAS E EPI
01978 | MAO-DE-OBRA DE LADRILHEIRO, INCLUSIVE ENCARGOS SOCIAIS | H | 1.1 | 30.07 | 3,00000000 | 34.0693
01999 | MAO-DE-OBRA DE SERVENTE DA CONSTRUCAO CIVIL, INCLUSIVE ENCAR | H | 1.1 | 20.19 | 3,00000000 | 22.8753
GOS SOCIAIS
11225 | PISO EM PORCELANATO,ACABAMENTO BORDA RETIFICADO,P/USO AREAS | M2 | 1.05 | 66.96 |  | 70.308
COMERCIAIS TRAFEGO INTENSO,(60x60)CM,ABNT NBR ISO 13006
13.331.0017-A | REVESTIMENTO DE PISO CERAMICO EM PORCELANATO,ACABAMENTO DA B | M2 |  | 121.55
ORDA RETIFICADO,NO FORMATO (60X60)CM,PARA USO EM AREAS COMER
CIAIS COM TRAFEGO INTENSO,CONFORME ABNT NBR ISO 13006,ASSENT
E EM SUPERFICIE NIVELADA,EXCLUSIVE ARGAMASSA E REJUNTAMENTO
3%-DESGASTE DE FERRAMENTAS E EPI
11225 | PISO EM PORCELANATO,ACABAMENTO BORDA RETIFICADO,P/USO AREAS | M2 | 1.05 | 66.96 |  | 70.308
COMERCIAIS TRAFEGO INTENSO,(60x60)CM,ABNT NBR ISO 13006
20087 | MAO-DE-OBRA DE LADRILHEIRO, INCLUSIVE ENCARGOS SOCIAIS DESON | H | 1.1 | 27.06 | 3,00000000 | 30.659
ERADOS
20132 | MAO-DE-OBRA DE SERVENTE DA CONSTRUCAO CIVIL, INCLUSIVE ENCAR | H | 1.1 | 18.17 | 3,00000000 | 20.5866
GOS SOCIAIS DESONERADOS
13.331.0020-0 | REVESTIMENTO DE PISO CERAMICO EM PORCELANATO,ACABAMENTO DA B | M2 |  | 176.56
ORDA RETIFICADO,NO FORMATO (90X90)CM,PARA USO EM AREAS COMER
CIAIS COM TRAFEGO INTENSO,CONFORME ABNT NBR ISO 13006,ASSENT
E EM SUPERFICIE NIVELADA COM ARGAMASSA COLANTE E REJUNTAMENT
O PRONTO
3%-DESGASTE DE FERRAMENTAS E EPI
01978 | MAO-DE-OBRA DE LADRILHEIRO, INCLUSIVE ENCARGOS SOCIAIS | H | 1.1 | 30.07 | 3,00000000 | 34.0693
01999 | MAO-DE-OBRA DE SERVENTE DA CONSTRUCAO CIVIL, INCLUSIVE ENCAR | H | 1.1 | 20.19 | 3,00000000 | 22.8753
GOS SOCIAIS
07797 | ARGAMASSA COLANTE, PARA USO EXTERNO, EMBALAGEM DE 20 KG | UN | 0.4463 | 26.33 |  | 11.7511
14103 | REJUNTAMENTO A BASE EPOXI | KG | 0.042 | 69.09 |  | 2.9018
40000 | PISO EM PORCELANATO,ACABAMENTO BORDA RETIFICADO,P/USO AREAS | M2 | 1.05 | 99.97 |  | 104.9685
COMERCIAIS TRAFEGO INTENSO,(90X90)CM,ABNT NBR ISO 13006
13.331.0020-A | REVESTIMENTO DE PISO CERAMICO EM PORCELANATO,ACABAMENTO DA B | M2 |  | 170.86
ORDA RETIFICADO,NO FORMATO (90X90)CM,PARA USO EM AREAS COMER
CIAIS COM TRAFEGO INTENSO,CONFORME ABNT NBR ISO 13006,ASSENT
E EM SUPERFICIE NIVELADA COM ARGAMASSA COLANTE E REJUNTAMENT
O PRONTO
3%-DESGASTE DE FERRAMENTAS E EPI
07797 | ARGAMASSA COLANTE, PARA USO EXTERNO, EMBALAGEM DE 20 KG | UN | 0.4463 | 26.33 |  | 11.7511
14103 | REJUNTAMENTO A BASE EPOXI | KG | 0.042 | 69.09 |  | 2.9018
20087 | MAO-DE-OBRA DE LADRILHEIRO, INCLUSIVE ENCARGOS SOCIAIS DESON | H | 1.1 | 27.06 | 3,00000000 | 30.659
ERADOS
20132 | MAO-DE-OBRA DE SERVENTE DA CONSTRUCAO CIVIL, INCLUSIVE ENCAR | H | 1.1 | 18.17 | 3,00000000 | 20.5866
GOS SOCIAIS DESONERADOS
40000 | PISO EM PORCELANATO,ACABAMENTO BORDA RETIFICADO,P/USO AREAS | M2 | 1.05 | 99.97 |  | 104.9685
COMERCIAIS TRAFEGO INTENSO,(90X90)CM,ABNT NBR ISO 13006
13.331.0022-0 | REVESTIMENTO DE PISO CERAMICO EM PORCELANATO,ACABAMENTO DA B | M2 |  | 161.91
ORDA RETIFICADO,NO FORMATO (90X90)CM,PARA USO EM AREAS COMER
CIAIS COM TRAFEGO INTENSO,CONFORME ABNT NBR ISO 13006,ASSENT
E EM SUPERFICIE NIVELADA,EXCLUSIVE ARGAMASSA E REJUNTAMENTO
3%-DESGASTE DE FERRAMENTAS E EPI
01978 | MAO-DE-OBRA DE LADRILHEIRO, INCLUSIVE ENCARGOS SOCIAIS | H | 1.1 | 30.07 | 3,00000000 | 34.0693
01999 | MAO-DE-OBRA DE SERVENTE DA CONSTRUCAO CIVIL, INCLUSIVE ENCAR | H | 1.1 | 20.19 | 3,00000000 | 22.8753
GOS SOCIAIS
40000 | PISO EM PORCELANATO,ACABAMENTO BORDA RETIFICADO,P/USO AREAS | M2 | 1.05 | 99.97 |  | 104.9685
COMERCIAIS TRAFEGO INTENSO,(90X90)CM,ABNT NBR ISO 13006
13.331.0022-A | REVESTIMENTO DE PISO CERAMICO EM PORCELANATO,ACABAMENTO DA B | M2 |  | 156.21
ORDA RETIFICADO,NO FORMATO (90X90)CM,PARA USO EM AREAS COMER
CIAIS COM TRAFEGO INTENSO,CONFORME ABNT NBR ISO 13006,ASSENT
E EM SUPERFICIE NIVELADA,EXCLUSIVE ARGAMASSA E REJUNTAMENTO
3%-DESGASTE DE FERRAMENTAS E EPI
20087 | MAO-DE-OBRA DE LADRILHEIRO, INCLUSIVE ENCARGOS SOCIAIS DESON | H | 1.1 | 27.06 | 3,00000000 | 30.659
ERADOS
20132 | MAO-DE-OBRA DE SERVENTE DA CONSTRUCAO CIVIL, INCLUSIVE ENCAR | H | 1.1 | 18.17 | 3,00000000 | 20.5866
GOS SOCIAIS DESONERADOS
40000 | PISO EM PORCELANATO,ACABAMENTO BORDA RETIFICADO,P/USO AREAS | M2 | 1.05 | 99.97 |  | 104.9685
COMERCIAIS TRAFEGO INTENSO,(90X90)CM,ABNT NBR ISO 13006
13.331.0025-0 | REVESTIMENTO DE PISO CERAMICO EM PORCELANATO,ACABAMENTO DA B | M2 |  | 223.14
ORDA RETIFICADO,NO FORMATO (120X120)CM,PARA USO EM AREAS COM
ERCIAIS COM TRAFEGO INTENSO,CONFORME ABNT NBR ISO 13006,ASSE
NTE EM SUPERFICIE NIVELADA COM ARGAMASSA COLANTE E REJUNTAME
NTO PRONTO
3%-DESGASTE DE FERRAMENTAS E EPI
01978 | MAO-DE-OBRA DE LADRILHEIRO, INCLUSIVE ENCARGOS SOCIAIS | H | 1.1 | 30.07 | 3,00000000 | 34.0693
01999 | MAO-DE-OBRA DE SERVENTE DA CONSTRUCAO CIVIL, INCLUSIVE ENCAR | H | 1.1 | 20.19 | 3,00000000 | 22.8753
GOS SOCIAIS
07797 | ARGAMASSA COLANTE, PARA USO EXTERNO, EMBALAGEM DE 20 KG | UN | 0.4463 | 26.33 |  | 11.7511
14103 | REJUNTAMENTO A BASE EPOXI | KG | 0.0315 | 69.09 |  | 2.1763
40001 | PISO EM PORCELANATO,ACABAMENTO BORDA RETIFICADO,P/USO AREAS | M2 | 1.05 | 145.02 |  | 152.271
COMERCIAIS TRAFEGO INTENSO,(120X120)CM,ABNT NBR ISO 13006
13.331.0025-A | REVESTIMENTO DE PISO CERAMICO EM PORCELANATO,ACABAMENTO DA B | M2 |  | 217.44
ORDA RETIFICADO,NO FORMATO (120X120)CM,PARA USO EM AREAS COM
ERCIAIS COM TRAFEGO INTENSO,CONFORME ABNT NBR ISO 13006,ASSE
NTE EM SUPERFICIE NIVELADA COM ARGAMASSA COLANTE E REJUNTAME
NTO PRONTO
3%-DESGASTE DE FERRAMENTAS E EPI
07797 | ARGAMASSA COLANTE, PARA USO EXTERNO, EMBALAGEM DE 20 KG | UN | 0.4463 | 26.33 |  | 11.7511
14103 | REJUNTAMENTO A BASE EPOXI | KG | 0.0315 | 69.09 |  | 2.1763
20087 | MAO-DE-OBRA DE LADRILHEIRO, INCLUSIVE ENCARGOS SOCIAIS DESON | H | 1.1 | 27.06 | 3,00000000 | 30.659
ERADOS
20132 | MAO-DE-OBRA DE SERVENTE DA CONSTRUCAO CIVIL, INCLUSIVE ENCAR | H | 1.1 | 18.17 | 3,00000000 | 20.5866
GOS SOCIAIS DESONERADOS
40001 | PISO EM PORCELANATO,ACABAMENTO BORDA RETIFICADO,P/USO AREAS | M2 | 1.05 | 145.02 |  | 152.271
COMERCIAIS TRAFEGO INTENSO,(120X120)CM,ABNT NBR ISO 13006
13.331.0027-0 | REVESTIMENTO DE PISO CERAMICO EM PORCELANATO,ACABAMENTO DA B | M2 |  | 209.21
ORDA RETIFICADO,NO FORMATO (120X120)CM,PARA USO EM AREAS COM
ERCIAIS COM TRAFEGO INTENSO,CONFORME ABNT NBR ISO 13006,ASSE
NTE EM SUPERFICIE NIVELADA,EXCLUSIVE ARGAMASSA E REJUNTAMENT
O
3%-DESGASTE DE FERRAMENTAS E EPI
01978 | MAO-DE-OBRA DE LADRILHEIRO, INCLUSIVE ENCARGOS SOCIAIS | H | 1.1 | 30.07 | 3,00000000 | 34.0693
01999 | MAO-DE-OBRA DE SERVENTE DA CONSTRUCAO CIVIL, INCLUSIVE ENCAR | H | 1.1 | 20.19 | 3,00000000 | 22.8753
GOS SOCIAIS
40001 | PISO EM PORCELANATO,ACABAMENTO BORDA RETIFICADO,P/USO AREAS | M2 | 1.05 | 145.02 |  | 152.271
COMERCIAIS TRAFEGO INTENSO,(120X120)CM,ABNT NBR ISO 13006
13.331.0027-A | REVESTIMENTO DE PISO CERAMICO EM PORCELANATO,ACABAMENTO DA B | M2 |  | 203.51
ORDA RETIFICADO,NO FORMATO (120X120)CM,PARA USO EM AREAS COM
ERCIAIS COM TRAFEGO INTENSO,CONFORME ABNT NBR ISO 13006,ASSE
NTE EM SUPERFICIE NIVELADA,EXCLUSIVE ARGAMASSA E REJUNTAMENT
O
3%-DESGASTE DE FERRAMENTAS E EPI
20087 | MAO-DE-OBRA DE LADRILHEIRO, INCLUSIVE ENCARGOS SOCIAIS DESON | H | 1.1 | 27.06 | 3,00000000 | 30.659
ERADOS
20132 | MAO-DE-OBRA DE SERVENTE DA CONSTRUCAO CIVIL, INCLUSIVE ENCAR | H | 1.1 | 18.17 | 3,00000000 | 20.5866
GOS SOCIAIS DESONERADOS
40001 | PISO EM PORCELANATO,ACABAMENTO BORDA RETIFICADO,P/USO AREAS | M2 | 1.05 | 145.02 |  | 152.271
COMERCIAIS TRAFEGO INTENSO,(120X120)CM,ABNT NBR ISO 13006
13.331.0030-0 | REVESTIMENTO DE PISO CERAMICO EM PORCELANATO,ACABAMENTO DA B | M2 |  | 178.56
ORDA RETIFICADO,NO FORMATO (60X120)CM,PARA USO EM AREAS COME
RCIAIS COM TRAFEGO INTENSO,CONFORME ABNT NBR ISO 13006,ASSEN
TE EM SUPERFICIE NIVELADA COM ARGAMASSA COLANTE E REJUNTAMEN
TO PRONTO
3%-DESGASTE DE FERRAMENTAS E EPI
01978 | MAO-DE-OBRA DE LADRILHEIRO, INCLUSIVE ENCARGOS SOCIAIS | H | 1.1 | 30.07 | 3,00000000 | 34.0693
01999 | MAO-DE-OBRA DE SERVENTE DA CONSTRUCAO CIVIL, INCLUSIVE ENCAR | H | 1.1 | 20.19 | 3,00000000 | 22.8753
GOS SOCIAIS
07797 | ARGAMASSA COLANTE, PARA USO EXTERNO, EMBALAGEM DE 20 KG | UN | 0.4463 | 26.33 |  | 11.7511
14103 | REJUNTAMENTO A BASE EPOXI | KG | 0.042 | 69.09 |  | 2.9018
40002 | PISO EM PORCELANATO,ACABAMENTO BORDA RETIFICADO,P/USO AREAS | M2 | 1.05 | 101.87 |  | 106.9635
COMERCIAIS TRAFEGO INTENSO,(60X120)CM,ABNT NBR ISO 13006
13.331.0030-A | REVESTIMENTO DE PISO CERAMICO EM PORCELANATO,ACABAMENTO DA B | M2 |  | 172.86
ORDA RETIFICADO,NO FORMATO (60X120)CM,PARA USO EM AREAS COME
RCIAIS COM TRAFEGO INTENSO,CONFORME ABNT NBR ISO 13006,ASSEN
TE EM SUPERFICIE NIVELADA COM ARGAMASSA COLANTE E REJUNTAMEN
TO PRONTO
3%-DESGASTE DE FERRAMENTAS E EPI
07797 | ARGAMASSA COLANTE, PARA USO EXTERNO, EMBALAGEM DE 20 KG | UN | 0.4463 | 26.33 |  | 11.7511
14103 | REJUNTAMENTO A BASE EPOXI | KG | 0.042 | 69.09 |  | 2.9018
20087 | MAO-DE-OBRA DE LADRILHEIRO, INCLUSIVE ENCARGOS SOCIAIS DESON | H | 1.1 | 27.06 | 3,00000000 | 30.659
ERADOS
20132 | MAO-DE-OBRA DE SERVENTE DA CONSTRUCAO CIVIL, INCLUSIVE ENCAR | H | 1.1 | 18.17 | 3,00000000 | 20.5866
GOS SOCIAIS DESONERADOS
40002 | PISO EM PORCELANATO,ACABAMENTO BORDA RETIFICADO,P/USO AREAS | M2 | 1.05 | 101.87 |  | 106.9635
COMERCIAIS TRAFEGO INTENSO,(60X120)CM,ABNT NBR ISO 13006
13.331.0032-0 | REVESTIMENTO DE PISO CERAMICO EM PORCELANATO,ACABAMENTO DA B | M2 |  | 163.9
ORDA RETIFICADO,NO FORMATO (60X120)CM,PARA USO EM AREAS COME
RCIAIS COM TRAFEGO INTENSO,CONFORME ABNT NBR ISO 13006,ASSEN
TE EM SUPERFICIE NIVELADA,EXCLUSIVE ARGAMASSA E REJUNTAMENTO
3%-DESGASTE DE FERRAMENTAS E EPI
01978 | MAO-DE-OBRA DE LADRILHEIRO, INCLUSIVE ENCARGOS SOCIAIS | H | 1.1 | 30.07 | 3,00000000 | 34.0693
01999 | MAO-DE-OBRA DE SERVENTE DA CONSTRUCAO CIVIL, INCLUSIVE ENCAR | H | 1.1 | 20.19 | 3,00000000 | 22.8753
GOS SOCIAIS
40002 | PISO EM PORCELANATO,ACABAMENTO BORDA RETIFICADO,P/USO AREAS | M2 | 1.05 | 101.87 |  | 106.9635
COMERCIAIS TRAFEGO INTENSO,(60X120)CM,ABNT NBR ISO 13006
13.331.0032-A | REVESTIMENTO DE PISO CERAMICO EM PORCELANATO,ACABAMENTO DA B | M2 |  | 158.2
ORDA RETIFICADO,NO FORMATO (60X120)CM,PARA USO EM AREAS COME
RCIAIS COM TRAFEGO INTENSO,CONFORME ABNT NBR ISO 13006,ASSEN
TE EM SUPERFICIE NIVELADA,EXCLUSIVE ARGAMASSA E REJUNTAMENTO
3%-DESGASTE DE FERRAMENTAS E EPI
20087 | MAO-DE-OBRA DE LADRILHEIRO, INCLUSIVE ENCARGOS SOCIAIS DESON | H | 1.1 | 27.06 | 3,00000000 | 30.659
ERADOS
20132 | MAO-DE-OBRA DE SERVENTE DA CONSTRUCAO CIVIL, INCLUSIVE ENCAR | H | 1.1 | 18.17 | 3,00000000 | 20.5866
GOS SOCIAIS DESONERADOS
40002 | PISO EM PORCELANATO,ACABAMENTO BORDA RETIFICADO,P/USO AREAS | M2 | 1.05 | 101.87 |  | 106.9635
COMERCIAIS TRAFEGO INTENSO,(60X120)CM,ABNT NBR ISO 13006
13.331.0035-0 | REVESTIMENTO DE PISO CERAMICO EM PORCELANATO,ACABAMENTO DA B | M2 |  | 193.18
ORDA RETIFICADO,NO FORMATO (20X120)CM,PARA USO EM AREAS COME
RCIAIS COM TRAFEGO INTENSO,CONFORME ABNT NBR ISO 13006,ASSEN
TE EM SUPERFICIE NIVELADA COM ARGAMASSA COLANTE E REJUNTAMEN
TO PRONTO
3%-DESGASTE DE FERRAMENTAS E EPI
01978 | MAO-DE-OBRA DE LADRILHEIRO, INCLUSIVE ENCARGOS SOCIAIS | H | 1.1 | 30.07 | 3,00000000 | 34.0693
01999 | MAO-DE-OBRA DE SERVENTE DA CONSTRUCAO CIVIL, INCLUSIVE ENCAR | H | 1.1 | 20.19 | 3,00000000 | 22.8753
GOS SOCIAIS
07797 | ARGAMASSA COLANTE, PARA USO EXTERNO, EMBALAGEM DE 20 KG | UN | 0.4463 | 26.33 |  | 11.7511
14103 | REJUNTAMENTO A BASE EPOXI | KG | 0.105 | 69.09 |  | 7.2545
40003 | PISO EM PORCELANATO,ACABAMENTO BORDA RETIFICADO,P/USO AREAS | M2 | 1.05 | 111.65 |  | 117.2325
COMERCIAIS TRAFEGO INTENSO,(20X120)CM,ABNT NBR ISO 13006
13.331.0035-A | REVESTIMENTO DE PISO CERAMICO EM PORCELANATO,ACABAMENTO DA B | M2 |  | 187.48
ORDA RETIFICADO,NO FORMATO (20X120)CM,PARA USO EM AREAS COME
RCIAIS COM TRAFEGO INTENSO,CONFORME ABNT NBR ISO 13006,ASSEN
TE EM SUPERFICIE NIVELADA COM ARGAMASSA COLANTE E REJUNTAMEN
TO PRONTO
3%-DESGASTE DE FERRAMENTAS E EPI
07797 | ARGAMASSA COLANTE, PARA USO EXTERNO, EMBALAGEM DE 20 KG | UN | 0.4463 | 26.33 |  | 11.7511
14103 | REJUNTAMENTO A BASE EPOXI | KG | 0.105 | 69.09 |  | 7.2545
20087 | MAO-DE-OBRA DE LADRILHEIRO, INCLUSIVE ENCARGOS SOCIAIS DESON | H | 1.1 | 27.06 | 3,00000000 | 30.659
ERADOS
20132 | MAO-DE-OBRA DE SERVENTE DA CONSTRUCAO CIVIL, INCLUSIVE ENCAR | H | 1.1 | 18.17 | 3,00000000 | 20.5866
GOS SOCIAIS DESONERADOS
40003 | PISO EM PORCELANATO,ACABAMENTO BORDA RETIFICADO,P/USO AREAS | M2 | 1.05 | 111.65 |  | 117.2325
COMERCIAIS TRAFEGO INTENSO,(20X120)CM,ABNT NBR ISO 13006
13.331.0037-0 | REVESTIMENTO DE PISO CERAMICO EM PORCELANATO,ACABAMENTO DA B | M2 |  | 174.17
ORDA RETIFICADO,NO FORMATO (20X120)CM,PARA USO EM AREAS COME
RCIAIS COM TRAFEGO INTENSO,CONFORME ABNT NBR ISO 13006,ASSEN
TE EM SUPERFICIE NIVELADA,EXCLUSIVE ARGAMASSA E REJUNTAMENTO
3%-DESGASTE DE FERRAMENTAS E EPI
01978 | MAO-DE-OBRA DE LADRILHEIRO, INCLUSIVE ENCARGOS SOCIAIS | H | 1.1 | 30.07 | 3,00000000 | 34.0693
01999 | MAO-DE-OBRA DE SERVENTE DA CONSTRUCAO CIVIL, INCLUSIVE ENCAR | H | 1.1 | 20.19 | 3,00000000 | 22.8753
GOS SOCIAIS
40003 | PISO EM PORCELANATO,ACABAMENTO BORDA RETIFICADO,P/USO AREAS | M2 | 1.05 | 111.65 |  | 117.2325
COMERCIAIS TRAFEGO INTENSO,(20X120)CM,ABNT NBR ISO 13006
13.331.0037-A | REVESTIMENTO DE PISO CERAMICO EM PORCELANATO,ACABAMENTO DA B | M2 |  | 168.47
ORDA RETIFICADO,NO FORMATO (20X120)CM,PARA USO EM AREAS COME
RCIAIS COM TRAFEGO INTENSO,CONFORME ABNT NBR ISO 13006,ASSEN
TE EM SUPERFICIE NIVELADA,EXCLUSIVE ARGAMASSA E REJUNTAMENTO
3%-DESGASTE DE FERRAMENTAS E EPI
20087 | MAO-DE-OBRA DE LADRILHEIRO, INCLUSIVE ENCARGOS SOCIAIS DESON | H | 1.1 | 27.06 | 3,00000000 | 30.659
ERADOS
20132 | MAO-DE-OBRA DE SERVENTE DA CONSTRUCAO CIVIL, INCLUSIVE ENCAR | H | 1.1 | 18.17 | 3,00000000 | 20.5866
GOS SOCIAIS DESONERADOS
40003 | PISO EM PORCELANATO,ACABAMENTO BORDA RETIFICADO,P/USO AREAS | M2 | 1.05 | 111.65 |  | 117.2325
COMERCIAIS TRAFEGO INTENSO,(20X120)CM,ABNT NBR ISO 13006
13.331.0051-0 | RODAPE DE CERAMICA EM PORCELANATO,COM 7,5 A 10CM DE ALTURA,A | M |  | 43.36
SSENTE CONFORME ITEM 13.025.0058.FEITO A PARTIR DE PLACA DE
PORCELANATO COM AREA INFERIOR A 1,00M2
3%-DESGASTE DE FERRAMENTAS E EPI
01978 | MAO-DE-OBRA DE LADRILHEIRO, INCLUSIVE ENCARGOS SOCIAIS | H | 0.54 | 30.07 | 3,00000000 | 16.7249
01999 | MAO-DE-OBRA DE SERVENTE DA CONSTRUCAO CIVIL, INCLUSIVE ENCAR | H | 0.73 | 20.19 | 3,00000000 | 15.1809
GOS SOCIAIS
03084 | CHAPISCO SUPERF. CONCR./ALVEN.,COM ARGAMASSA DE CIMENTO E AR | M2 | 0.1 | 7.3164 |  | 0.7316
EIA NO TRACO 1:3
06013 | MASSA UNICA COM ARGAMASSA DE CIMENTO E AREIA TERMOTRATADA, E | KG | 3.2 | 0.5657 |  | 1.8102
M SACOS DE 50KG
07797 | ARGAMASSA COLANTE, PARA USO EXTERNO, EMBALAGEM DE 20 KG | UN | 0.02 | 26.33 |  | 0.5266
07798 | ARGAMASSA PARA REJUNTAMENTO PIGMENTADA, EMBALAGEM DE 5KG | UN | 0.032 | 32.19 |  | 1.0301
11225 | PISO EM PORCELANATO,ACABAMENTO BORDA RETIFICADO,P/USO AREAS | M2 | 0.11 | 66.96 |  | 7.3656
COMERCIAIS TRAFEGO INTENSO,(60x60)CM,ABNT NBR ISO 13006
13.331.0051-A | RODAPE DE CERAMICA EM PORCELANATO,COM 7,5 A 10CM DE ALTURA,A | M |  | 40.12
SSENTE CONFORME ITEM 13.025.0058.FEITO A PARTIR DE PLACA DE
PORCELANATO COM AREA INFERIOR A 1,00M2
3%-DESGASTE DE FERRAMENTAS E EPI
06013 | MASSA UNICA COM ARGAMASSA DE CIMENTO E AREIA TERMOTRATADA, E | KG | 3.2 | 0.5657 |  | 1.8102
M SACOS DE 50KG
07797 | ARGAMASSA COLANTE, PARA USO EXTERNO, EMBALAGEM DE 20 KG | UN | 0.02 | 26.33 |  | 0.5266
07798 | ARGAMASSA PARA REJUNTAMENTO PIGMENTADA, EMBALAGEM DE 5KG | UN | 0.032 | 32.19 |  | 1.0301
11225 | PISO EM PORCELANATO,ACABAMENTO BORDA RETIFICADO,P/USO AREAS | M2 | 0.11 | 66.96 |  | 7.3656
COMERCIAIS TRAFEGO INTENSO,(60x60)CM,ABNT NBR ISO 13006
20087 | MAO-DE-OBRA DE LADRILHEIRO, INCLUSIVE ENCARGOS SOCIAIS DESON | H | 0.54 | 27.06 | 3,00000000 | 15.0508
ERADOS
20132 | MAO-DE-OBRA DE SERVENTE DA CONSTRUCAO CIVIL, INCLUSIVE ENCAR | H | 0.73 | 18.17 | 3,00000000 | 13.662
GOS SOCIAIS DESONERADOS
30350 | CHAPISCO SUPERF. CONCR./ALVEN.,COM ARGAMASSA DE CIMENTO E AR | M2 | 0.1 | 6.7888 |  | 0.6789
EIA NO TRACO 1:3
13.331.0052-0 | RODAPE DE CERAMICA EM PORCELANATO,COM 7,5 A 10CM DE ALTURA,A | M |  | 51.95
SSENTE CONFORME ITEM 13.025.0058.FEITO A PARTIR DE PLACA DE
PORCELANATO COM AREA SUPERIOR A 1,00M2
3%-DESGASTE DE FERRAMENTAS E EPI
01978 | MAO-DE-OBRA DE LADRILHEIRO, INCLUSIVE ENCARGOS SOCIAIS | H | 0.54 | 30.07 | 3,00000000 | 16.7249
01999 | MAO-DE-OBRA DE SERVENTE DA CONSTRUCAO CIVIL, INCLUSIVE ENCAR | H | 0.73 | 20.19 | 3,00000000 | 15.1809
GOS SOCIAIS
03084 | CHAPISCO SUPERF. CONCR./ALVEN.,COM ARGAMASSA DE CIMENTO E AR | M2 | 0.1 | 7.3164 |  | 0.7316
EIA NO TRACO 1:3
06013 | MASSA UNICA COM ARGAMASSA DE CIMENTO E AREIA TERMOTRATADA, E | KG | 3.2 | 0.5657 |  | 1.8102
M SACOS DE 50KG
07797 | ARGAMASSA COLANTE, PARA USO EXTERNO, EMBALAGEM DE 20 KG | UN | 0.02 | 26.33 |  | 0.5266
07798 | ARGAMASSA PARA REJUNTAMENTO PIGMENTADA, EMBALAGEM DE 5KG | UN | 0.032 | 32.19 |  | 1.0301
40001 | PISO EM PORCELANATO,ACABAMENTO BORDA RETIFICADO,P/USO AREAS | M2 | 0.11 | 145.02 |  | 15.9522
COMERCIAIS TRAFEGO INTENSO,(120X120)CM,ABNT NBR ISO 13006
13.331.0052-A | RODAPE DE CERAMICA EM PORCELANATO,COM 7,5 A 10CM DE ALTURA,A | M |  | 48.71
SSENTE CONFORME ITEM 13.025.0058.FEITO A PARTIR DE PLACA DE
PORCELANATO COM AREA SUPERIOR A 1,00M2
3%-DESGASTE DE FERRAMENTAS E EPI
06013 | MASSA UNICA COM ARGAMASSA DE CIMENTO E AREIA TERMOTRATADA, E | KG | 3.2 | 0.5657 |  | 1.8102
M SACOS DE 50KG
07797 | ARGAMASSA COLANTE, PARA USO EXTERNO, EMBALAGEM DE 20 KG | UN | 0.02 | 26.33 |  | 0.5266
07798 | ARGAMASSA PARA REJUNTAMENTO PIGMENTADA, EMBALAGEM DE 5KG | UN | 0.032 | 32.19 |  | 1.0301
20087 | MAO-DE-OBRA DE LADRILHEIRO, INCLUSIVE ENCARGOS SOCIAIS DESON | H | 0.54 | 27.06 | 3,00000000 | 15.0508
ERADOS
20132 | MAO-DE-OBRA DE SERVENTE DA CONSTRUCAO CIVIL, INCLUSIVE ENCAR | H | 0.73 | 18.17 | 3,00000000 | 13.662
GOS SOCIAIS DESONERADOS
30350 | CHAPISCO SUPERF. CONCR./ALVEN.,COM ARGAMASSA DE CIMENTO E AR | M2 | 0.1 | 6.7888 |  | 0.6789
EIA NO TRACO 1:3
40001 | PISO EM PORCELANATO,ACABAMENTO BORDA RETIFICADO,P/USO AREAS | M2 | 0.11 | 145.02 |  | 15.9522
COMERCIAIS TRAFEGO INTENSO,(120X120)CM,ABNT NBR ISO 13006
13.331.0055-0 | RODAPE DE CERAMICA EM PORCELANATO,COM 15CM DE ALTURA,ASSENTE | M |  | 49.1
CONFORME ITEM 13.025.0058.FEITO A PARTIR DE PLACA DE PORCEL
ANATO COM AREA INFERIOR A 1,00M2
3%-DESGASTE DE FERRAMENTAS E EPI
01978 | MAO-DE-OBRA DE LADRILHEIRO, INCLUSIVE ENCARGOS SOCIAIS | H | 0.54 | 30.07 | 3,00000000 | 16.7249
01999 | MAO-DE-OBRA DE SERVENTE DA CONSTRUCAO CIVIL, INCLUSIVE ENCAR | H | 0.73 | 20.19 | 3,00000000 | 15.1809
GOS SOCIAIS
03084 | CHAPISCO SUPERF. CONCR./ALVEN.,COM ARGAMASSA DE CIMENTO E AR | M2 | 0.15 | 7.3164 |  | 1.0975
EIA NO TRACO 1:3
06013 | MASSA UNICA COM ARGAMASSA DE CIMENTO E AREIA TERMOTRATADA, E | KG | 4.8 | 0.5657 |  | 2.7154
M SACOS DE 50KG
07797 | ARGAMASSA COLANTE, PARA USO EXTERNO, EMBALAGEM DE 20 KG | UN | 0.03 | 26.33 |  | 0.7899
07798 | ARGAMASSA PARA REJUNTAMENTO PIGMENTADA, EMBALAGEM DE 5KG | UN | 0.048 | 32.19 |  | 1.5451
11225 | PISO EM PORCELANATO,ACABAMENTO BORDA RETIFICADO,P/USO AREAS | M2 | 0.165 | 66.96 |  | 11.0484
COMERCIAIS TRAFEGO INTENSO,(60x60)CM,ABNT NBR ISO 13006
13.331.0055-A | RODAPE DE CERAMICA EM PORCELANATO,COM 15CM DE ALTURA,ASSENTE | M |  | 45.82
CONFORME ITEM 13.025.0058.FEITO A PARTIR DE PLACA DE PORCEL
ANATO COM AREA INFERIOR A 1,00M2
3%-DESGASTE DE FERRAMENTAS E EPI
06013 | MASSA UNICA COM ARGAMASSA DE CIMENTO E AREIA TERMOTRATADA, E | KG | 4.8 | 0.5657 |  | 2.7154
M SACOS DE 50KG
07797 | ARGAMASSA COLANTE, PARA USO EXTERNO, EMBALAGEM DE 20 KG | UN | 0.03 | 26.33 |  | 0.7899
07798 | ARGAMASSA PARA REJUNTAMENTO PIGMENTADA, EMBALAGEM DE 5KG | UN | 0.048 | 32.19 |  | 1.5451
11225 | PISO EM PORCELANATO,ACABAMENTO BORDA RETIFICADO,P/USO AREAS | M2 | 0.165 | 66.96 |  | 11.0484
COMERCIAIS TRAFEGO INTENSO,(60x60)CM,ABNT NBR ISO 13006
20087 | MAO-DE-OBRA DE LADRILHEIRO, INCLUSIVE ENCARGOS SOCIAIS DESON | H | 0.54 | 27.06 | 3,00000000 | 15.0508
ERADOS
20132 | MAO-DE-OBRA DE SERVENTE DA CONSTRUCAO CIVIL, INCLUSIVE ENCAR | H | 0.73 | 18.17 | 3,00000000 | 13.662
GOS SOCIAIS DESONERADOS
30350 | CHAPISCO SUPERF. CONCR./ALVEN.,COM ARGAMASSA DE CIMENTO E AR | M2 | 0.15 | 6.7888 |  | 1.0183
EIA NO TRACO 1:3
13.331.0056-0 | RODAPE DE CERAMICA EM PORCELANATO,COM 15CM DE ALTURA,ASSENTE | M |  | 61.98
CONFORME ITEM 13.025.0058.FEITO A PARTIR DE PLACA DE PORCEL
ANATO COM AREA SUPERIOR A 1,00M2
3%-DESGASTE DE FERRAMENTAS E EPI
01978 | MAO-DE-OBRA DE LADRILHEIRO, INCLUSIVE ENCARGOS SOCIAIS | H | 0.54 | 30.07 | 3,00000000 | 16.7249
01999 | MAO-DE-OBRA DE SERVENTE DA CONSTRUCAO CIVIL, INCLUSIVE ENCAR | H | 0.73 | 20.19 | 3,00000000 | 15.1809
GOS SOCIAIS
03084 | CHAPISCO SUPERF. CONCR./ALVEN.,COM ARGAMASSA DE CIMENTO E AR | M2 | 0.15 | 7.3164 |  | 1.0975
EIA NO TRACO 1:3
06013 | MASSA UNICA COM ARGAMASSA DE CIMENTO E AREIA TERMOTRATADA, E | KG | 4.8 | 0.5657 |  | 2.7154
M SACOS DE 50KG
07797 | ARGAMASSA COLANTE, PARA USO EXTERNO, EMBALAGEM DE 20 KG | UN | 0.03 | 26.33 |  | 0.7899
07798 | ARGAMASSA PARA REJUNTAMENTO PIGMENTADA, EMBALAGEM DE 5KG | UN | 0.048 | 32.19 |  | 1.5451
40001 | PISO EM PORCELANATO,ACABAMENTO BORDA RETIFICADO,P/USO AREAS | M2 | 0.165 | 145.02 |  | 23.9283
COMERCIAIS TRAFEGO INTENSO,(120X120)CM,ABNT NBR ISO 13006
13.331.0056-A | RODAPE DE CERAMICA EM PORCELANATO,COM 15CM DE ALTURA,ASSENTE | M |  | 58.7
CONFORME ITEM 13.025.0058.FEITO A PARTIR DE PLACA DE PORCEL
ANATO COM AREA SUPERIOR A 1,00M2
3%-DESGASTE DE FERRAMENTAS E EPI
06013 | MASSA UNICA COM ARGAMASSA DE CIMENTO E AREIA TERMOTRATADA, E | KG | 4.8 | 0.5657 |  | 2.7154
M SACOS DE 50KG
07797 | ARGAMASSA COLANTE, PARA USO EXTERNO, EMBALAGEM DE 20 KG | UN | 0.03 | 26.33 |  | 0.7899
07798 | ARGAMASSA PARA REJUNTAMENTO PIGMENTADA, EMBALAGEM DE 5KG | UN | 0.048 | 32.19 |  | 1.5451
20087 | MAO-DE-OBRA DE LADRILHEIRO, INCLUSIVE ENCARGOS SOCIAIS DESON | H | 0.54 | 27.06 | 3,00000000 | 15.0508
ERADOS
20132 | MAO-DE-OBRA DE SERVENTE DA CONSTRUCAO CIVIL, INCLUSIVE ENCAR | H | 0.73 | 18.17 | 3,00000000 | 13.662
GOS SOCIAIS DESONERADOS
30350 | CHAPISCO SUPERF. CONCR./ALVEN.,COM ARGAMASSA DE CIMENTO E AR | M2 | 0.15 | 6.7888 |  | 1.0183
EIA NO TRACO 1:3
40001 | PISO EM PORCELANATO,ACABAMENTO BORDA RETIFICADO,P/USO AREAS | M2 | 0.165 | 145.02 |  | 23.9283
COMERCIAIS TRAFEGO INTENSO,(120X120)CM,ABNT NBR ISO 13006
13.332.0010-0 | REVESTIMENTO DE PISO COM LADRILHO HIDRAULICO,20X20CM,ASSENTE | M2 |  | 174.41
S CONFORME ITEM 13.330.0010
3%-DESGASTE DE FERRAMENTAS E EPI
00150 | CIMENTO PORTLAND BRANCO NAO ESTRUTURAL CPB, CONFORME ABNT NB | KG | 0.1 | 3.08 |  | 0.308
R 16697
01978 | MAO-DE-OBRA DE LADRILHEIRO, INCLUSIVE ENCARGOS SOCIAIS | H | 1.1 | 30.07 | 3,00000000 | 34.0693
01999 | MAO-DE-OBRA DE SERVENTE DA CONSTRUCAO CIVIL, INCLUSIVE ENCAR | H | 1.1 | 20.19 | 3,00000000 | 22.8753
GOS SOCIAIS
03077 | PASTA DE CIMENTO COMUM | M3 | 0.002 | 924.6613 |  | 1.8493
03429 | ARGAMASSA CIM.,SAIBRO,AREIA 1:3:3,PREPA RO MANUAL | M3 | 0.035 | 553.9202 |  | 19.3872
05350 | PIGMENTO EM PO A BASE DE OXIDO DE FERRO | KG | 0.1 | 41.04 |  | 4.104
11130 | LADRILHO HIDRAULICO TRATADO 25 DADOS (20X20)CM, NA COR CINZA | M2 | 1.05 | 87.45 |  | 91.8225
13.332.0010-A | REVESTIMENTO DE PISO COM LADRILHO HIDRAULICO,20X20CM,ASSENTE | M2 |  | 167.87
S CONFORME ITEM 13.330.0010
3%-DESGASTE DE FERRAMENTAS E EPI
00150 | CIMENTO PORTLAND BRANCO NAO ESTRUTURAL CPB, CONFORME ABNT NB | KG | 0.1 | 3.08 |  | 0.308
R 16697
05350 | PIGMENTO EM PO A BASE DE OXIDO DE FERRO | KG | 0.1 | 41.04 |  | 4.104
11130 | LADRILHO HIDRAULICO TRATADO 25 DADOS (20X20)CM, NA COR CINZA | M2 | 1.05 | 87.45 |  | 91.8225
20087 | MAO-DE-OBRA DE LADRILHEIRO, INCLUSIVE ENCARGOS SOCIAIS DESON | H | 1.1 | 27.06 | 3,00000000 | 30.659
ERADOS
20132 | MAO-DE-OBRA DE SERVENTE DA CONSTRUCAO CIVIL, INCLUSIVE ENCAR | H | 1.1 | 18.17 | 3,00000000 | 20.5866
GOS SOCIAIS DESONERADOS
30129 | PASTA DE CIMENTO COMUM | M3 | 0.002 | 905.9359 |  | 1.8119
30153 | ARGAMASSA CIM.,SAIBRO,AREIA 1:3:3,PREPA RO MANUAL | M3 | 0.035 | 531.0336 |  | 18.5862
13.332.0011-0 | REVESTIMENTO DE PISO COM LADRILHO HIDRAULICO,20X20CM,ASSENTE | M2 |  | 165.65
S CONFORME ITEM 13.330.0015
3%-DESGASTE DE FERRAMENTAS E EPI
01978 | MAO-DE-OBRA DE LADRILHEIRO, INCLUSIVE ENCARGOS SOCIAIS | H | 1.1 | 30.07 | 3,00000000 | 34.0693
01999 | MAO-DE-OBRA DE SERVENTE DA CONSTRUCAO CIVIL, INCLUSIVE ENCAR | H | 1.1 | 20.19 | 3,00000000 | 22.8753
GOS SOCIAIS
07797 | ARGAMASSA COLANTE, PARA USO EXTERNO, EMBALAGEM DE 20 KG | UN | 0.25 | 26.33 |  | 6.5825
07798 | ARGAMASSA PARA REJUNTAMENTO PIGMENTADA, EMBALAGEM DE 5KG | UN | 0.32 | 32.19 |  | 10.3008
11130 | LADRILHO HIDRAULICO TRATADO 25 DADOS (20X20)CM, NA COR CINZA | M2 | 1.05 | 87.45 |  | 91.8225
13.332.0011-A | REVESTIMENTO DE PISO COM LADRILHO HIDRAULICO,20X20CM,ASSENTE | M2 |  | 159.95
S CONFORME ITEM 13.330.0015
3%-DESGASTE DE FERRAMENTAS E EPI
07797 | ARGAMASSA COLANTE, PARA USO EXTERNO, EMBALAGEM DE 20 KG | UN | 0.25 | 26.33 |  | 6.5825
07798 | ARGAMASSA PARA REJUNTAMENTO PIGMENTADA, EMBALAGEM DE 5KG | UN | 0.32 | 32.19 |  | 10.3008
11130 | LADRILHO HIDRAULICO TRATADO 25 DADOS (20X20)CM, NA COR CINZA | M2 | 1.05 | 87.45 |  | 91.8225
20087 | MAO-DE-OBRA DE LADRILHEIRO, INCLUSIVE ENCARGOS SOCIAIS DESON | H | 1.1 | 27.06 | 3,00000000 | 30.659
ERADOS
20132 | MAO-DE-OBRA DE SERVENTE DA CONSTRUCAO CIVIL, INCLUSIVE ENCAR | H | 1.1 | 18.17 | 3,00000000 | 20.5866
GOS SOCIAIS DESONERADOS
13.332.0012-0 | REVESTIMENTO DE PISO COM LADRILHO HIDRAULICO,20X20CM,EXCLUSI | M2 |  | 148.76
VE ARGAMASSA E REJUNTAMENTO
3%-DESGASTE DE FERRAMENTAS E EPI
01978 | MAO-DE-OBRA DE LADRILHEIRO, INCLUSIVE ENCARGOS SOCIAIS | H | 1.1 | 30.07 | 3,00000000 | 34.0693
01999 | MAO-DE-OBRA DE SERVENTE DA CONSTRUCAO CIVIL, INCLUSIVE ENCAR | H | 1.1 | 20.19 | 3,00000000 | 22.8753
GOS SOCIAIS
11130 | LADRILHO HIDRAULICO TRATADO 25 DADOS (20X20)CM, NA COR CINZA | M2 | 1.05 | 87.45 |  | 91.8225
13.332.0012-A | REVESTIMENTO DE PISO COM LADRILHO HIDRAULICO,20X20CM,EXCLUSI | M2 |  | 143.06
VE ARGAMASSA E REJUNTAMENTO
3%-DESGASTE DE FERRAMENTAS E EPI
11130 | LADRILHO HIDRAULICO TRATADO 25 DADOS (20X20)CM, NA COR CINZA | M2 | 1.05 | 87.45 |  | 91.8225
20087 | MAO-DE-OBRA DE LADRILHEIRO, INCLUSIVE ENCARGOS SOCIAIS DESON | H | 1.1 | 27.06 | 3,00000000 | 30.659
ERADOS
20132 | MAO-DE-OBRA DE SERVENTE DA CONSTRUCAO CIVIL, INCLUSIVE ENCAR | H | 1.1 | 18.17 | 3,00000000 | 20.5866
GOS SOCIAIS DESONERADOS
13.333.0010-0 | REVESTIMENTO DE PISO COM CERAMICA TATIL DIRECIONAL (LADRILHO | M2 |  | 161.5
HIDRAULICO),PARA ACESSIBILIDADE,CONFORME ABNT NBR 16537,ASS
ENTES SOBRE SUPERFICIE EM OSSO,CONFORME ITEM 13.330.0010
3%-DESGASTE DE FERRAMENTAS E EPI
00150 | CIMENTO PORTLAND BRANCO NAO ESTRUTURAL CPB, CONFORME ABNT NB | KG | 0.1 | 3.08 |  | 0.308
R 16697
01978 | MAO-DE-OBRA DE LADRILHEIRO, INCLUSIVE ENCARGOS SOCIAIS | H | 1.1 | 30.07 | 3,00000000 | 34.0693
01999 | MAO-DE-OBRA DE SERVENTE DA CONSTRUCAO CIVIL, INCLUSIVE ENCAR | H | 1.1 | 20.19 | 3,00000000 | 22.8753
GOS SOCIAIS
03077 | PASTA DE CIMENTO COMUM | M3 | 0.002 | 924.6613 |  | 1.8493
03429 | ARGAMASSA CIM.,SAIBRO,AREIA 1:3:3,PREPA RO MANUAL | M3 | 0.035 | 553.9202 |  | 19.3872
05350 | PIGMENTO EM PO A BASE DE OXIDO DE FERRO | KG | 0.1 | 41.04 |  | 4.104
11227 | PISO CERAMICO TATIL DIRECIONAL, PARA ACESSIBILIDADE, CONFORM | M2 | 1.05 | 75.15 |  | 78.9075
E ABNT NBR 16537
13.333.0010-A | REVESTIMENTO DE PISO COM CERAMICA TATIL DIRECIONAL (LADRILHO | M2 |  | 154.96
HIDRAULICO),PARA ACESSIBILIDADE,CONFORME ABNT NBR 16537,ASS
ENTES SOBRE SUPERFICIE EM OSSO,CONFORME ITEM 13.330.0010
3%-DESGASTE DE FERRAMENTAS E EPI
00150 | CIMENTO PORTLAND BRANCO NAO ESTRUTURAL CPB, CONFORME ABNT NB | KG | 0.1 | 3.08 |  | 0.308
R 16697
05350 | PIGMENTO EM PO A BASE DE OXIDO DE FERRO | KG | 0.1 | 41.04 |  | 4.104
11227 | PISO CERAMICO TATIL DIRECIONAL, PARA ACESSIBILIDADE, CONFORM | M2 | 1.05 | 75.15 |  | 78.9075
E ABNT NBR 16537
20087 | MAO-DE-OBRA DE LADRILHEIRO, INCLUSIVE ENCARGOS SOCIAIS DESON | H | 1.1 | 27.06 | 3,00000000 | 30.659
ERADOS
20132 | MAO-DE-OBRA DE SERVENTE DA CONSTRUCAO CIVIL, INCLUSIVE ENCAR | H | 1.1 | 18.17 | 3,00000000 | 20.5866
GOS SOCIAIS DESONERADOS
30129 | PASTA DE CIMENTO COMUM | M3 | 0.002 | 905.9359 |  | 1.8119
30153 | ARGAMASSA CIM.,SAIBRO,AREIA 1:3:3,PREPA RO MANUAL | M3 | 0.035 | 531.0336 |  | 18.5862
13.333.0011-0 | REVESTIMENTO DE PISO COM CERAMICA TATIL DIRECIONAL (LADRILHO | M2 |  | 135.85
HIDRAULICO),PARA ACESSIBILIDADE,CONFORME ABNT NBR 16537,ASS
ENTES SOBRE SUPERFICIE EM OSSO,EXCLUSIVE NATA DE CIMENTO,ARG
AMASSA E REJUNTAMENTO
3%-DESGASTE DE FERRAMENTAS E EPI
01978 | MAO-DE-OBRA DE LADRILHEIRO, INCLUSIVE ENCARGOS SOCIAIS | H | 1.1 | 30.07 | 3,00000000 | 34.0693
01999 | MAO-DE-OBRA DE SERVENTE DA CONSTRUCAO CIVIL, INCLUSIVE ENCAR | H | 1.1 | 20.19 | 3,00000000 | 22.8753
GOS SOCIAIS
11227 | PISO CERAMICO TATIL DIRECIONAL, PARA ACESSIBILIDADE, CONFORM | M2 | 1.05 | 75.15 |  | 78.9075
E ABNT NBR 16537
13.333.0011-A | REVESTIMENTO DE PISO COM CERAMICA TATIL DIRECIONAL (LADRILHO | M2 |  | 130.15
HIDRAULICO),PARA ACESSIBILIDADE,CONFORME ABNT NBR 16537,ASS
ENTES SOBRE SUPERFICIE EM OSSO,EXCLUSIVE NATA DE CIMENTO,ARG
AMASSA E REJUNTAMENTO
3%-DESGASTE DE FERRAMENTAS E EPI
11227 | PISO CERAMICO TATIL DIRECIONAL, PARA ACESSIBILIDADE, CONFORM | M2 | 1.05 | 75.15 |  | 78.9075
E ABNT NBR 16537
20087 | MAO-DE-OBRA DE LADRILHEIRO, INCLUSIVE ENCARGOS SOCIAIS DESON | H | 1.1 | 27.06 | 3,00000000 | 30.659
ERADOS
20132 | MAO-DE-OBRA DE SERVENTE DA CONSTRUCAO CIVIL, INCLUSIVE ENCAR | H | 1.1 | 18.17 | 3,00000000 | 20.5866
GOS SOCIAIS DESONERADOS
13.333.0015-0 | REVESTIMENTO DE PISO COM CERAMICA TATIL ALERTA (LADRILHO HID | M2 |  | 161.5
RAULICO),PARA ACESSIBILIDADE,CONFORME ABNT NBR 16537,ASSENTE
S SOBRE SUPERFICIE EM OSSO,CONFORME ITEM 13.330.0010
3%-DESGASTE DE FERRAMENTAS E EPI
00150 | CIMENTO PORTLAND BRANCO NAO ESTRUTURAL CPB, CONFORME ABNT NB | KG | 0.1 | 3.08 |  | 0.308
R 16697
01978 | MAO-DE-OBRA DE LADRILHEIRO, INCLUSIVE ENCARGOS SOCIAIS | H | 1.1 | 30.07 | 3,00000000 | 34.0693
01999 | MAO-DE-OBRA DE SERVENTE DA CONSTRUCAO CIVIL, INCLUSIVE ENCAR | H | 1.1 | 20.19 | 3,00000000 | 22.8753
GOS SOCIAIS
03077 | PASTA DE CIMENTO COMUM | M3 | 0.002 | 924.6613 |  | 1.8493
03429 | ARGAMASSA CIM.,SAIBRO,AREIA 1:3:3,PREPA RO MANUAL | M3 | 0.035 | 553.9202 |  | 19.3872
05350 | PIGMENTO EM PO A BASE DE OXIDO DE FERRO | KG | 0.1 | 41.04 |  | 4.104
11228 | PISO CERAMICO TATIL ALERTA, PARA ACESSIBILIDADE, CONFORME AB | M2 | 1.05 | 75.15 |  | 78.9075
NT NBR 16537
13.333.0015-A | REVESTIMENTO DE PISO COM CERAMICA TATIL ALERTA (LADRILHO HID | M2 |  | 154.96
RAULICO),PARA ACESSIBILIDADE,CONFORME ABNT NBR 16537,ASSENTE
S SOBRE SUPERFICIE EM OSSO,CONFORME ITEM 13.330.0010
3%-DESGASTE DE FERRAMENTAS E EPI
00150 | CIMENTO PORTLAND BRANCO NAO ESTRUTURAL CPB, CONFORME ABNT NB | KG | 0.1 | 3.08 |  | 0.308
R 16697
05350 | PIGMENTO EM PO A BASE DE OXIDO DE FERRO | KG | 0.1 | 41.04 |  | 4.104
11228 | PISO CERAMICO TATIL ALERTA, PARA ACESSIBILIDADE, CONFORME AB | M2 | 1.05 | 75.15 |  | 78.9075
NT NBR 16537
20087 | MAO-DE-OBRA DE LADRILHEIRO, INCLUSIVE ENCARGOS SOCIAIS DESON | H | 1.1 | 27.06 | 3,00000000 | 30.659
ERADOS
20132 | MAO-DE-OBRA DE SERVENTE DA CONSTRUCAO CIVIL, INCLUSIVE ENCAR | H | 1.1 | 18.17 | 3,00000000 | 20.5866
GOS SOCIAIS DESONERADOS
30129 | PASTA DE CIMENTO COMUM | M3 | 0.002 | 905.9359 |  | 1.8119
30153 | ARGAMASSA CIM.,SAIBRO,AREIA 1:3:3,PREPA RO MANUAL | M3 | 0.035 | 531.0336 |  | 18.5862
13.333.0016-0 | REVESTIMENTO DE PISO COM CERAMICA TATIL ALERTA (LADRILHO HID | M2 |  | 135.85
RAULICO),PARA ACESSIBILIDADE,CONFORME ABNT NBR 16537,ASSENTE
S SOBRE SUPERFICIE EM OSSO,EXCLUSIVE NATA DE CIMENTO,ARGAMAS
SA E REJUNTAMENTO
3%-DESGASTE DE FERRAMENTAS E EPI
01978 | MAO-DE-OBRA DE LADRILHEIRO, INCLUSIVE ENCARGOS SOCIAIS | H | 1.1 | 30.07 | 3,00000000 | 34.0693
01999 | MAO-DE-OBRA DE SERVENTE DA CONSTRUCAO CIVIL, INCLUSIVE ENCAR | H | 1.1 | 20.19 | 3,00000000 | 22.8753
GOS SOCIAIS
11228 | PISO CERAMICO TATIL ALERTA, PARA ACESSIBILIDADE, CONFORME AB | M2 | 1.05 | 75.15 |  | 78.9075
NT NBR 16537
13.333.0016-A | REVESTIMENTO DE PISO COM CERAMICA TATIL ALERTA (LADRILHO HID | M2 |  | 130.15
RAULICO),PARA ACESSIBILIDADE,CONFORME ABNT NBR 16537,ASSENTE
S SOBRE SUPERFICIE EM OSSO,EXCLUSIVE NATA DE CIMENTO,ARGAMAS
SA E REJUNTAMENTO
3%-DESGASTE DE FERRAMENTAS E EPI
11228 | PISO CERAMICO TATIL ALERTA, PARA ACESSIBILIDADE, CONFORME AB | M2 | 1.05 | 75.15 |  | 78.9075
NT NBR 16537
20087 | MAO-DE-OBRA DE LADRILHEIRO, INCLUSIVE ENCARGOS SOCIAIS DESON | H | 1.1 | 27.06 | 3,00000000 | 30.659
ERADOS
20132 | MAO-DE-OBRA DE SERVENTE DA CONSTRUCAO CIVIL, INCLUSIVE ENCAR | H | 1.1 | 18.17 | 3,00000000 | 20.5866
GOS SOCIAIS DESONERADOS
13.335.0030-0 | PISOS DE PLACAS NAO TRABALHADAS DE GRANITO,RETANGULARES,SOBR | M2 |  | 266.64
E TERRENO NIVELADO,COM AS JUNTAS TOMADAS COM ARGAMASSA DE CI
MENTO E AREIA,NO TRACO 1:3
3%-DESGASTE DE FERRAMENTAS E EPI
00001 | AREIA LAVADA, GROSSA, PARA REGIAO METROPOLITANA DO RIO DE JA | M3 | 0.06 | 113.75 |  | 6.825
NEIRO
00149 | CIMENTO PORTLAND COMPOSTO CP II-32, EM SACO DE 50KG, CONFORM | KG | 15 | 0.59 |  | 8.85
E ABNT NBR 16697
00444 | GRANITO NATURAL, EM PLACAS DE (40x40X4)CM | M2 | 1.05 | 135.19 |  | 141.9495
01991 | MAO-DE-OBRA DE CALCETEIRO, INCLUSIVE ENCARGOS SOCIAIS | H | 2.2 | 27.92 | 3,00000000 | 63.2667
01999 | MAO-DE-OBRA DE SERVENTE DA CONSTRUCAO CIVIL, INCLUSIVE ENCAR | H | 2.2 | 20.19 | 3,00000000 | 45.7505
GOS SOCIAIS
13.335.0030-A | PISOS DE PLACAS NAO TRABALHADAS DE GRANITO,RETANGULARES,SOBR | M2 |  | 255.74
E TERRENO NIVELADO,COM AS JUNTAS TOMADAS COM ARGAMASSA DE CI
MENTO E AREIA,NO TRACO 1:3
3%-DESGASTE DE FERRAMENTAS E EPI
00001 | AREIA LAVADA, GROSSA, PARA REGIAO METROPOLITANA DO RIO DE JA | M3 | 0.06 | 113.75 |  | 6.825
NEIRO
00149 | CIMENTO PORTLAND COMPOSTO CP II-32, EM SACO DE 50KG, CONFORM | KG | 15 | 0.59 |  | 8.85
E ABNT NBR 16697
00444 | GRANITO NATURAL, EM PLACAS DE (40x40X4)CM | M2 | 1.05 | 135.19 |  | 141.9495
20042 | MAO-DE-OBRA DE CALCETEIRO, INCLUSIVE ENCARGOS SOCIAS DESONER | H | 2.2 | 25.13 | 3,00000000 | 56.9446
ADOS
20132 | MAO-DE-OBRA DE SERVENTE DA CONSTRUCAO CIVIL, INCLUSIVE ENCAR | H | 2.2 | 18.17 | 3,00000000 | 41.1732
GOS SOCIAIS DESONERADOS
13.345.0015-0 | REVESTIMENTO DE PISOS EM MARMORE BRANCO NACIONAL,EM PLACAS,2 | M2 |  | 474.81
CM DE ESPESSURA,COM 2 POLIMENTOS,ASSENTE EM SUPERFICIE EM OS
SO,COM NATA DE CIMENTO SOBRE ARGAMASSA DE CIMENTO,AREIA E SA
IBRO,NO TRACO 1:2:2 E REJUNTAMENTO EM CIMENTO BRANCO
3%-DESGASTE DE FERRAMENTAS E EPI
00150 | CIMENTO PORTLAND BRANCO NAO ESTRUTURAL CPB, CONFORME ABNT NB | KG | 4 | 3.08 |  | 12.32
R 16697
00391 | PLACA DE MARMORE BRANCO NACIONAL, POLIDO, COM ESPESSURA DE 2 | M2 | 1.05 | 330.63 |  | 347.1615
CM
01624 | ARGAMASSA CIM.,SAIBRO,AREIA 1:2:2,PREPA RO MECANICO | M3 | 0.03 | 448.3438 |  | 13.4503
01976 | MAO-DE-OBRA DE MARMORISTA DE MARMORE E GRANITO, INCLUSIVE EN | H | 2 | 27.92 | 3,00000000 | 57.5152
CARGOS SOCIAIS
01999 | MAO-DE-OBRA DE SERVENTE DA CONSTRUCAO CIVIL, INCLUSIVE ENCAR | H | 2 | 20.19 | 3,00000000 | 41.5914
GOS SOCIAIS
03077 | PASTA DE CIMENTO COMUM | M3 | 0.003 | 924.6613 |  | 2.774
13.345.0015-A | REVESTIMENTO DE PISOS EM MARMORE BRANCO NACIONAL,EM PLACAS,2 | M2 |  | 464.61
CM DE ESPESSURA,COM 2 POLIMENTOS,ASSENTE EM SUPERFICIE EM OS
SO,COM NATA DE CIMENTO SOBRE ARGAMASSA DE CIMENTO,AREIA E SA
IBRO,NO TRACO 1:2:2 E REJUNTAMENTO EM CIMENTO BRANCO
3%-DESGASTE DE FERRAMENTAS E EPI
00150 | CIMENTO PORTLAND BRANCO NAO ESTRUTURAL CPB, CONFORME ABNT NB | KG | 4 | 3.08 |  | 12.32
R 16697
00391 | PLACA DE MARMORE BRANCO NACIONAL, POLIDO, COM ESPESSURA DE 2 | M2 | 1.05 | 330.63 |  | 347.1615
CM
20091 | MAO-DE-OBRA DE MARMORISTA DE MARMORE E GRANITO, INCLUSIVE EN | H | 2 | 25.13 | 3,00000000 | 51.7678
CARGOS SOCIAIS DESONERADOS
20132 | MAO-DE-OBRA DE SERVENTE DA CONSTRUCAO CIVIL, INCLUSIVE ENCAR | H | 2 | 18.17 | 3,00000000 | 37.4302
GOS SOCIAIS DESONERADOS
30129 | PASTA DE CIMENTO COMUM | M3 | 0.003 | 905.9359 |  | 2.7178
30180 | ARGAMASSA CIM.,SAIBRO,AREIA 1:2:2,PREPA RO MECANICO | M3 | 0.03 | 440.7543 |  | 13.2226
13.345.0016-0 | REVESTIMENTO DE PISOS EM MARMORE BRANCO NACIONAL,EM PLACAS,3 | M2 |  | 770.06
CM DE ESPESSURA,COM 2 POLIMENTOS,ASSENTE EM SUPERFICIE EM OS
SO,COM NATA DE CIMENTO SOBRE ARGAMASSA DE CIMENTO,AREIA E SA
IBRO,NO TRACO 1:2:2 E REJUNTAMENTO EM CIMENTO BRANCO
3%-DESGASTE DE FERRAMENTAS E EPI
00150 | CIMENTO PORTLAND BRANCO NAO ESTRUTURAL CPB, CONFORME ABNT NB | KG | 4 | 3.08 |  | 12.32
R 16697
01624 | ARGAMASSA CIM.,SAIBRO,AREIA 1:2:2,PREPA RO MECANICO | M3 | 0.03 | 448.3438 |  | 13.4503
01976 | MAO-DE-OBRA DE MARMORISTA DE MARMORE E GRANITO, INCLUSIVE EN | H | 2 | 27.92 | 3,00000000 | 57.5152
CARGOS SOCIAIS
01999 | MAO-DE-OBRA DE SERVENTE DA CONSTRUCAO CIVIL, INCLUSIVE ENCAR | H | 2 | 20.19 | 3,00000000 | 41.5914
GOS SOCIAIS
03077 | PASTA DE CIMENTO COMUM | M3 | 0.003 | 924.6613 |  | 2.774
04842 | PLACA DE MARMORE BRANCO NACIONAL, POLIDO, COM ESPESSURA DE 3 | M2 | 1.05 | 611.82 |  | 642.411
CM
13.345.0016-A | REVESTIMENTO DE PISOS EM MARMORE BRANCO NACIONAL,EM PLACAS,3 | M2 |  | 759.86
CM DE ESPESSURA,COM 2 POLIMENTOS,ASSENTE EM SUPERFICIE EM OS
SO,COM NATA DE CIMENTO SOBRE ARGAMASSA DE CIMENTO,AREIA E SA
IBRO,NO TRACO 1:2:2 E REJUNTAMENTO EM CIMENTO BRANCO
3%-DESGASTE DE FERRAMENTAS E EPI
00150 | CIMENTO PORTLAND BRANCO NAO ESTRUTURAL CPB, CONFORME ABNT NB | KG | 4 | 3.08 |  | 12.32
R 16697
04842 | PLACA DE MARMORE BRANCO NACIONAL, POLIDO, COM ESPESSURA DE 3 | M2 | 1.05 | 611.82 |  | 642.411
CM
20091 | MAO-DE-OBRA DE MARMORISTA DE MARMORE E GRANITO, INCLUSIVE EN | H | 2 | 25.13 | 3,00000000 | 51.7678
CARGOS SOCIAIS DESONERADOS
20132 | MAO-DE-OBRA DE SERVENTE DA CONSTRUCAO CIVIL, INCLUSIVE ENCAR | H | 2 | 18.17 | 3,00000000 | 37.4302
GOS SOCIAIS DESONERADOS
30129 | PASTA DE CIMENTO COMUM | M3 | 0.003 | 905.9359 |  | 2.7178
30180 | ARGAMASSA CIM.,SAIBRO,AREIA 1:2:2,PREPA RO MECANICO | M3 | 0.03 | 440.7543 |  | 13.2226
13.345.0017-0 | REVESTIMENTO DE PISOS EM MARMORE BRANCO NACIONAL,EM PLACAS,2 | M2 |  | 446.26
CM DE ESPESSURA,COM 2 POLIMENTOS,ASSENTE EM SUPERFICIE EM OS
SO,EXCLUSIVE NATA DE CIMENTO,ARGAMASSA E REJUNTAMENTO
3%-DESGASTE DE FERRAMENTAS E EPI
00391 | PLACA DE MARMORE BRANCO NACIONAL, POLIDO, COM ESPESSURA DE 2 | M2 | 1.05 | 330.63 |  | 347.1615
CM
01976 | MAO-DE-OBRA DE MARMORISTA DE MARMORE E GRANITO, INCLUSIVE EN | H | 2 | 27.92 | 3,00000000 | 57.5152
CARGOS SOCIAIS
01999 | MAO-DE-OBRA DE SERVENTE DA CONSTRUCAO CIVIL, INCLUSIVE ENCAR | H | 2 | 20.19 | 3,00000000 | 41.5914
GOS SOCIAIS
13.345.0017-A | REVESTIMENTO DE PISOS EM MARMORE BRANCO NACIONAL,EM PLACAS,2 | M2 |  | 436.35
CM DE ESPESSURA,COM 2 POLIMENTOS,ASSENTE EM SUPERFICIE EM OS
SO,EXCLUSIVE NATA DE CIMENTO,ARGAMASSA E REJUNTAMENTO
3%-DESGASTE DE FERRAMENTAS E EPI
00391 | PLACA DE MARMORE BRANCO NACIONAL, POLIDO, COM ESPESSURA DE 2 | M2 | 1.05 | 330.63 |  | 347.1615
CM
20091 | MAO-DE-OBRA DE MARMORISTA DE MARMORE E GRANITO, INCLUSIVE EN | H | 2 | 25.13 | 3,00000000 | 51.7678
CARGOS SOCIAIS DESONERADOS
20132 | MAO-DE-OBRA DE SERVENTE DA CONSTRUCAO CIVIL, INCLUSIVE ENCAR | H | 2 | 18.17 | 3,00000000 | 37.4302
GOS SOCIAIS DESONERADOS
13.345.0018-0 | REVESTIMENTO DE PISOS EM MARMORE BRANCO NACIONAL,EM PLACAS,3 | M2 |  | 741.51
CM DE ESPESSURA,COM 2 POLIMENTOS,ASSENTE EM SUPERFICIE EM OS
SO,EXCLUSIVE NATA DE CIMENTO,ARGAMASSA E REJUNTAMENTO
3%-DESGASTE DE FERRAMENTAS E EPI
01976 | MAO-DE-OBRA DE MARMORISTA DE MARMORE E GRANITO, INCLUSIVE EN | H | 2 | 27.92 | 3,00000000 | 57.5152
CARGOS SOCIAIS
01999 | MAO-DE-OBRA DE SERVENTE DA CONSTRUCAO CIVIL, INCLUSIVE ENCAR | H | 2 | 20.19 | 3,00000000 | 41.5914
GOS SOCIAIS
04842 | PLACA DE MARMORE BRANCO NACIONAL, POLIDO, COM ESPESSURA DE 3 | M2 | 1.05 | 611.82 |  | 642.411
CM
13.345.0018-A | REVESTIMENTO DE PISOS EM MARMORE BRANCO NACIONAL,EM PLACAS,3 | M2 |  | 731.6
CM DE ESPESSURA,COM 2 POLIMENTOS,ASSENTE EM SUPERFICIE EM OS
SO,EXCLUSIVE NATA DE CIMENTO,ARGAMASSA E REJUNTAMENTO
3%-DESGASTE DE FERRAMENTAS E EPI
04842 | PLACA DE MARMORE BRANCO NACIONAL, POLIDO, COM ESPESSURA DE 3 | M2 | 1.05 | 611.82 |  | 642.411
CM
20091 | MAO-DE-OBRA DE MARMORISTA DE MARMORE E GRANITO, INCLUSIVE EN | H | 2 | 25.13 | 3,00000000 | 51.7678
CARGOS SOCIAIS DESONERADOS
20132 | MAO-DE-OBRA DE SERVENTE DA CONSTRUCAO CIVIL, INCLUSIVE ENCAR | H | 2 | 18.17 | 3,00000000 | 37.4302
GOS SOCIAIS DESONERADOS
13.345.0020-0 | RODAPE DE MARMORE BRANCO NACIONAL COM 10CM DE ALTURA E 2CM D | M |  | 70.14
E ESPESSURA, COM 2 POLIMENTOS,ASSENTE EM PAREDE EM OSSO, COM
ARGAMASSA DE CIMENTO,AREIA E SAIBRO, NO TRACO 1:2:2 E NATA
DE CIMENTO, SOBRE CHAPISCO DE CIMENTO E AREIA, NO TRACO 1:3
(INCLUSIVE ESTES) E REJUNTAMENTO EM CIMENTO BRANCO
3%-DESGASTE DE FERRAMENTAS E EPI
00150 | CIMENTO PORTLAND BRANCO NAO ESTRUTURAL CPB, CONFORME ABNT NB | KG | 0.5 | 3.08 |  | 1.54
R 16697
00391 | PLACA DE MARMORE BRANCO NACIONAL, POLIDO, COM ESPESSURA DE 2 | M2 | 0.11 | 330.63 |  | 36.3693
CM
01624 | ARGAMASSA CIM.,SAIBRO,AREIA 1:2:2,PREPA RO MECANICO | M3 | 0.004 | 448.3438 |  | 1.7934
01976 | MAO-DE-OBRA DE MARMORISTA DE MARMORE E GRANITO, INCLUSIVE EN | H | 0.51 | 27.92 | 3,00000000 | 14.6664
CARGOS SOCIAIS
01999 | MAO-DE-OBRA DE SERVENTE DA CONSTRUCAO CIVIL, INCLUSIVE ENCAR | H | 0.71 | 20.19 | 3,00000000 | 14.7649
GOS SOCIAIS
03077 | PASTA DE CIMENTO COMUM | M3 | 0.0003 | 924.6613 |  | 0.2774
03084 | CHAPISCO SUPERF. CONCR./ALVEN.,COM ARGAMASSA DE CIMENTO E AR | M2 | 0.1 | 7.3164 |  | 0.7316
EIA NO TRACO 1:3
13.345.0020-A | RODAPE DE MARMORE BRANCO NACIONAL COM 10CM DE ALTURA E 2CM D | M |  | 67.11
E ESPESSURA, COM 2 POLIMENTOS,ASSENTE EM PAREDE EM OSSO, COM
ARGAMASSA DE CIMENTO,AREIA E SAIBRO, NO TRACO 1:2:2 E NATA
DE CIMENTO, SOBRE CHAPISCO DE CIMENTO E AREIA, NO TRACO 1:3
(INCLUSIVE ESTES) E REJUNTAMENTO EM CIMENTO BRANCO
3%-DESGASTE DE FERRAMENTAS E EPI
00150 | CIMENTO PORTLAND BRANCO NAO ESTRUTURAL CPB, CONFORME ABNT NB | KG | 0.5 | 3.08 |  | 1.54
R 16697
00391 | PLACA DE MARMORE BRANCO NACIONAL, POLIDO, COM ESPESSURA DE 2 | M2 | 0.11 | 330.63 |  | 36.3693
CM
20091 | MAO-DE-OBRA DE MARMORISTA DE MARMORE E GRANITO, INCLUSIVE EN | H | 0.51 | 25.13 | 3,00000000 | 13.2008
CARGOS SOCIAIS DESONERADOS
20132 | MAO-DE-OBRA DE SERVENTE DA CONSTRUCAO CIVIL, INCLUSIVE ENCAR | H | 0.71 | 18.17 | 3,00000000 | 13.2877
GOS SOCIAIS DESONERADOS
30129 | PASTA DE CIMENTO COMUM | M3 | 0.0003 | 905.9359 |  | 0.2718
30180 | ARGAMASSA CIM.,SAIBRO,AREIA 1:2:2,PREPA RO MECANICO | M3 | 0.004 | 440.7543 |  | 1.763
30350 | CHAPISCO SUPERF. CONCR./ALVEN.,COM ARGAMASSA DE CIMENTO E AR | M2 | 0.1 | 6.7888 |  | 0.6789
EIA NO TRACO 1:3
13.345.0021-0 | RODAPE DE MARMORE BRANCO NACIONAL COM 10CM DE ALTURA E 2CM D | M |  | 65.8
E ESPESSURA,COM 2 POLIMENTOS,ASSENTE EM PAREDE EM OSSO,EXCLU
SIVE NATA DE CIMENTO,ARGAMASSA,CHAPISCO E REJUNTAMENTO
3%-DESGASTE DE FERRAMENTAS E EPI
00391 | PLACA DE MARMORE BRANCO NACIONAL, POLIDO, COM ESPESSURA DE 2 | M2 | 0.11 | 330.63 |  | 36.3693
CM
01976 | MAO-DE-OBRA DE MARMORISTA DE MARMORE E GRANITO, INCLUSIVE EN | H | 0.51 | 27.92 | 3,00000000 | 14.6664
CARGOS SOCIAIS
01999 | MAO-DE-OBRA DE SERVENTE DA CONSTRUCAO CIVIL, INCLUSIVE ENCAR | H | 0.71 | 20.19 | 3,00000000 | 14.7649
GOS SOCIAIS
13.345.0021-A | RODAPE DE MARMORE BRANCO NACIONAL COM 10CM DE ALTURA E 2CM D | M |  | 62.85
E ESPESSURA,COM 2 POLIMENTOS,ASSENTE EM PAREDE EM OSSO,EXCLU
SIVE NATA DE CIMENTO,ARGAMASSA,CHAPISCO E REJUNTAMENTO
3%-DESGASTE DE FERRAMENTAS E EPI
00391 | PLACA DE MARMORE BRANCO NACIONAL, POLIDO, COM ESPESSURA DE 2 | M2 | 0.11 | 330.63 |  | 36.3693
CM
20091 | MAO-DE-OBRA DE MARMORISTA DE MARMORE E GRANITO, INCLUSIVE EN | H | 0.51 | 25.13 | 3,00000000 | 13.2008
CARGOS SOCIAIS DESONERADOS
20132 | MAO-DE-OBRA DE SERVENTE DA CONSTRUCAO CIVIL, INCLUSIVE ENCAR | H | 0.71 | 18.17 | 3,00000000 | 13.2877
GOS SOCIAIS DESONERADOS
13.345.0025-0 | SOLEIRA DE MARMORE BRANCO NACIONAL,DE 2X13CM,COM 2 POLIMENTO | M |  | 71.69
S,ASSENTE COMO EM 13.345.0015
3%-DESGASTE DE FERRAMENTAS E EPI
00150 | CIMENTO PORTLAND BRANCO NAO ESTRUTURAL CPB, CONFORME ABNT NB | KG | 0.6 | 3.08 |  | 1.848
R 16697
00391 | PLACA DE MARMORE BRANCO NACIONAL, POLIDO, COM ESPESSURA DE 2 | M2 | 0.14 | 330.63 |  | 46.2882
CM
01624 | ARGAMASSA CIM.,SAIBRO,AREIA 1:2:2,PREPA RO MECANICO | M3 | 0.0052 | 448.3438 |  | 2.3314
01976 | MAO-DE-OBRA DE MARMORISTA DE MARMORE E GRANITO, INCLUSIVE EN | H | 0.4 | 27.92 | 3,00000000 | 11.503
CARGOS SOCIAIS
01999 | MAO-DE-OBRA DE SERVENTE DA CONSTRUCAO CIVIL, INCLUSIVE ENCAR | H | 0.45 | 20.19 | 3,00000000 | 9.3581
GOS SOCIAIS
03077 | PASTA DE CIMENTO COMUM | M3 | 0.0004 | 924.6613 |  | 0.3699
13.345.0025-A | SOLEIRA DE MARMORE BRANCO NACIONAL,DE 2X13CM,COM 2 POLIMENTO | M |  | 69.56
S,ASSENTE COMO EM 13.345.0015
3%-DESGASTE DE FERRAMENTAS E EPI
00150 | CIMENTO PORTLAND BRANCO NAO ESTRUTURAL CPB, CONFORME ABNT NB | KG | 0.6 | 3.08 |  | 1.848
R 16697
00391 | PLACA DE MARMORE BRANCO NACIONAL, POLIDO, COM ESPESSURA DE 2 | M2 | 0.14 | 330.63 |  | 46.2882
CM
20091 | MAO-DE-OBRA DE MARMORISTA DE MARMORE E GRANITO, INCLUSIVE EN | H | 0.4 | 25.13 | 3,00000000 | 10.3536
CARGOS SOCIAIS DESONERADOS
20132 | MAO-DE-OBRA DE SERVENTE DA CONSTRUCAO CIVIL, INCLUSIVE ENCAR | H | 0.45 | 18.17 | 3,00000000 | 8.4218
GOS SOCIAIS DESONERADOS
30129 | PASTA DE CIMENTO COMUM | M3 | 0.0004 | 905.9359 |  | 0.3624
30180 | ARGAMASSA CIM.,SAIBRO,AREIA 1:2:2,PREPA RO MECANICO | M3 | 0.0052 | 440.7543 |  | 2.2919
13.345.0026-0 | SOLEIRA DE MARMORE BRANCO NACIONAL,DE 2X13CM,COM 2 POLIMENTO | M |  | 67.14
S,EXCLUSIVE NATA DE CIMENTO,ARGAMASSA E REJUNTAMENTO
3%-DESGASTE DE FERRAMENTAS E EPI
00391 | PLACA DE MARMORE BRANCO NACIONAL, POLIDO, COM ESPESSURA DE 2 | M2 | 0.14 | 330.63 |  | 46.2882
CM
01976 | MAO-DE-OBRA DE MARMORISTA DE MARMORE E GRANITO, INCLUSIVE EN | H | 0.4 | 27.92 | 3,00000000 | 11.503
CARGOS SOCIAIS
01999 | MAO-DE-OBRA DE SERVENTE DA CONSTRUCAO CIVIL, INCLUSIVE ENCAR | H | 0.45 | 20.19 | 3,00000000 | 9.3581
GOS SOCIAIS
13.345.0026-A | SOLEIRA DE MARMORE BRANCO NACIONAL,DE 2X13CM,COM 2 POLIMENTO | M |  | 65.06
S,EXCLUSIVE NATA DE CIMENTO,ARGAMASSA E REJUNTAMENTO
3%-DESGASTE DE FERRAMENTAS E EPI
00391 | PLACA DE MARMORE BRANCO NACIONAL, POLIDO, COM ESPESSURA DE 2 | M2 | 0.14 | 330.63 |  | 46.2882
CM
20091 | MAO-DE-OBRA DE MARMORISTA DE MARMORE E GRANITO, INCLUSIVE EN | H | 0.4 | 25.13 | 3,00000000 | 10.3536
CARGOS SOCIAIS DESONERADOS
20132 | MAO-DE-OBRA DE SERVENTE DA CONSTRUCAO CIVIL, INCLUSIVE ENCAR | H | 0.45 | 18.17 | 3,00000000 | 8.4218
GOS SOCIAIS DESONERADOS
13.345.0030-0 | SOLEIRA DE MARMORE BRANCO NACIONAL,DE 2X15CM,COM 2 POLIMENTO | M |  | 78.88
S,ASSENTE COMO EM 13.345.0015
3%-DESGASTE DE FERRAMENTAS E EPI
00150 | CIMENTO PORTLAND BRANCO NAO ESTRUTURAL CPB, CONFORME ABNT NB | KG | 0.7 | 3.08 |  | 2.156
R 16697
00391 | PLACA DE MARMORE BRANCO NACIONAL, POLIDO, COM ESPESSURA DE 2 | M2 | 0.16 | 330.63 |  | 52.9008
CM
01624 | ARGAMASSA CIM.,SAIBRO,AREIA 1:2:2,PREPA RO MECANICO | M3 | 0.0058 | 448.3438 |  | 2.6004
01976 | MAO-DE-OBRA DE MARMORISTA DE MARMORE E GRANITO, INCLUSIVE EN | H | 0.4 | 27.92 | 3,00000000 | 11.503
CARGOS SOCIAIS
01999 | MAO-DE-OBRA DE SERVENTE DA CONSTRUCAO CIVIL, INCLUSIVE ENCAR | H | 0.45 | 20.19 | 3,00000000 | 9.3581
GOS SOCIAIS
03077 | PASTA DE CIMENTO COMUM | M3 | 0.0004 | 924.6613 |  | 0.3699
13.345.0030-A | SOLEIRA DE MARMORE BRANCO NACIONAL,DE 2X15CM,COM 2 POLIMENTO | M |  | 76.75
S,ASSENTE COMO EM 13.345.0015
3%-DESGASTE DE FERRAMENTAS E EPI
00150 | CIMENTO PORTLAND BRANCO NAO ESTRUTURAL CPB, CONFORME ABNT NB | KG | 0.7 | 3.08 |  | 2.156
R 16697
00391 | PLACA DE MARMORE BRANCO NACIONAL, POLIDO, COM ESPESSURA DE 2 | M2 | 0.16 | 330.63 |  | 52.9008
CM
20091 | MAO-DE-OBRA DE MARMORISTA DE MARMORE E GRANITO, INCLUSIVE EN | H | 0.4 | 25.13 | 3,00000000 | 10.3536
CARGOS SOCIAIS DESONERADOS
20132 | MAO-DE-OBRA DE SERVENTE DA CONSTRUCAO CIVIL, INCLUSIVE ENCAR | H | 0.45 | 18.17 | 3,00000000 | 8.4218
GOS SOCIAIS DESONERADOS
30129 | PASTA DE CIMENTO COMUM | M3 | 0.0004 | 905.9359 |  | 0.3624
30180 | ARGAMASSA CIM.,SAIBRO,AREIA 1:2:2,PREPA RO MECANICO | M3 | 0.0058 | 440.7543 |  | 2.5564
13.345.0031-0 | SOLEIRA DE MARMORE BRANCO NACIONAL,DE 2X15CM,COM 2 POLIMENTO | M |  | 73.76
S,EXCLUSIVE NATA DE CIMENTO,ARGAMASSA E REJUNTAMENTO
3%-DESGASTE DE FERRAMENTAS E EPI
00391 | PLACA DE MARMORE BRANCO NACIONAL, POLIDO, COM ESPESSURA DE 2 | M2 | 0.16 | 330.63 |  | 52.9008
CM
01976 | MAO-DE-OBRA DE MARMORISTA DE MARMORE E GRANITO, INCLUSIVE EN | H | 0.4 | 27.92 | 3,00000000 | 11.503
CARGOS SOCIAIS
01999 | MAO-DE-OBRA DE SERVENTE DA CONSTRUCAO CIVIL, INCLUSIVE ENCAR | H | 0.45 | 20.19 | 3,00000000 | 9.3581
GOS SOCIAIS
13.345.0031-A | SOLEIRA DE MARMORE BRANCO NACIONAL,DE 2X15CM,COM 2 POLIMENTO | M |  | 71.67
S,EXCLUSIVE NATA DE CIMENTO,ARGAMASSA E REJUNTAMENTO
3%-DESGASTE DE FERRAMENTAS E EPI
00391 | PLACA DE MARMORE BRANCO NACIONAL, POLIDO, COM ESPESSURA DE 2 | M2 | 0.16 | 330.63 |  | 52.9008
CM
20091 | MAO-DE-OBRA DE MARMORISTA DE MARMORE E GRANITO, INCLUSIVE EN | H | 0.4 | 25.13 | 3,00000000 | 10.3536
CARGOS SOCIAIS DESONERADOS
20132 | MAO-DE-OBRA DE SERVENTE DA CONSTRUCAO CIVIL, INCLUSIVE ENCAR | H | 0.45 | 18.17 | 3,00000000 | 8.4218
GOS SOCIAIS DESONERADOS
13.345.0035-0 | SOLEIRA DE MARMORE BRANCO NACIONAL,DE 2X25CM,COM 2 POLIMENTO | M |  | 114.67
S,ASSENTE COMO EM 13.345.0015
3%-DESGASTE DE FERRAMENTAS E EPI
00150 | CIMENTO PORTLAND BRANCO NAO ESTRUTURAL CPB, CONFORME ABNT NB | KG | 1 | 3.08 |  | 3.08
R 16697
00391 | PLACA DE MARMORE BRANCO NACIONAL, POLIDO, COM ESPESSURA DE 2 | M2 | 0.26 | 330.63 |  | 85.9638
CM
01624 | ARGAMASSA CIM.,SAIBRO,AREIA 1:2:2,PREPA RO MECANICO | M3 | 0.009 | 448.3438 |  | 4.0351
01976 | MAO-DE-OBRA DE MARMORISTA DE MARMORE E GRANITO, INCLUSIVE EN | H | 0.4 | 27.92 | 3,00000000 | 11.503
CARGOS SOCIAIS
01999 | MAO-DE-OBRA DE SERVENTE DA CONSTRUCAO CIVIL, INCLUSIVE ENCAR | H | 0.45 | 20.19 | 3,00000000 | 9.3581
GOS SOCIAIS
03077 | PASTA DE CIMENTO COMUM | M3 | 0.0008 | 924.6613 |  | 0.7397
13.345.0035-A | SOLEIRA DE MARMORE BRANCO NACIONAL,DE 2X25CM,COM 2 POLIMENTO | M |  | 112.51
S,ASSENTE COMO EM 13.345.0015
3%-DESGASTE DE FERRAMENTAS E EPI
00150 | CIMENTO PORTLAND BRANCO NAO ESTRUTURAL CPB, CONFORME ABNT NB | KG | 1 | 3.08 |  | 3.08
R 16697
00391 | PLACA DE MARMORE BRANCO NACIONAL, POLIDO, COM ESPESSURA DE 2 | M2 | 0.26 | 330.63 |  | 85.9638
CM
20091 | MAO-DE-OBRA DE MARMORISTA DE MARMORE E GRANITO, INCLUSIVE EN | H | 0.4 | 25.13 | 3,00000000 | 10.3536
CARGOS SOCIAIS DESONERADOS
20132 | MAO-DE-OBRA DE SERVENTE DA CONSTRUCAO CIVIL, INCLUSIVE ENCAR | H | 0.45 | 18.17 | 3,00000000 | 8.4218
GOS SOCIAIS DESONERADOS
30129 | PASTA DE CIMENTO COMUM | M3 | 0.0008 | 905.9359 |  | 0.7247
30180 | ARGAMASSA CIM.,SAIBRO,AREIA 1:2:2,PREPA RO MECANICO | M3 | 0.009 | 440.7543 |  | 3.9668
13.345.0036-0 | SOLEIRA DE MARMORE BRANCO NACIONAL,DE 2X25CM,COM 2 POLIMENTO | M |  | 106.82
S,EXCLUSIVE NATA DE CIMENTO,ARGAMASSA E REJUNTAMENTO
3%-DESGASTE DE FERRAMENTAS E EPI
00391 | PLACA DE MARMORE BRANCO NACIONAL, POLIDO, COM ESPESSURA DE 2 | M2 | 0.26 | 330.63 |  | 85.9638
CM
01976 | MAO-DE-OBRA DE MARMORISTA DE MARMORE E GRANITO, INCLUSIVE EN | H | 0.4 | 27.92 | 3,00000000 | 11.503
CARGOS SOCIAIS
01999 | MAO-DE-OBRA DE SERVENTE DA CONSTRUCAO CIVIL, INCLUSIVE ENCAR | H | 0.45 | 20.19 | 3,00000000 | 9.3581
GOS SOCIAIS
13.345.0036-A | SOLEIRA DE MARMORE BRANCO NACIONAL,DE 2X25CM,COM 2 POLIMENTO | M |  | 104.73
S,EXCLUSIVE NATA DE CIMENTO,ARGAMASSA E REJUNTAMENTO
3%-DESGASTE DE FERRAMENTAS E EPI
00391 | PLACA DE MARMORE BRANCO NACIONAL, POLIDO, COM ESPESSURA DE 2 | M2 | 0.26 | 330.63 |  | 85.9638
CM
20091 | MAO-DE-OBRA DE MARMORISTA DE MARMORE E GRANITO, INCLUSIVE EN | H | 0.4 | 25.13 | 3,00000000 | 10.3536
CARGOS SOCIAIS DESONERADOS
20132 | MAO-DE-OBRA DE SERVENTE DA CONSTRUCAO CIVIL, INCLUSIVE ENCAR | H | 0.45 | 18.17 | 3,00000000 | 8.4218
GOS SOCIAIS DESONERADOS
13.345.0040-0 | SOLEIRA DE MARMORE BRANCO NACIONAL,DE 2X45CM,SEM DESNIVEL,PA | M |  | 188.69
RA PORTAS DE 2 FOLHAS,ASSENTE COMO EM 13.345.0015
3%-DESGASTE DE FERRAMENTAS E EPI
00150 | CIMENTO PORTLAND BRANCO NAO ESTRUTURAL CPB, CONFORME ABNT NB | KG | 2.07 | 3.08 |  | 6.3756
R 16697
00391 | PLACA DE MARMORE BRANCO NACIONAL, POLIDO, COM ESPESSURA DE 2 | M2 | 0.46 | 330.63 |  | 152.0898
CM
01624 | ARGAMASSA CIM.,SAIBRO,AREIA 1:2:2,PREPA RO MECANICO | M3 | 0.018 | 448.3438 |  | 8.0702
01976 | MAO-DE-OBRA DE MARMORISTA DE MARMORE E GRANITO, INCLUSIVE EN | H | 0.4 | 27.92 | 3,00000000 | 11.503
CARGOS SOCIAIS
01999 | MAO-DE-OBRA DE SERVENTE DA CONSTRUCAO CIVIL, INCLUSIVE ENCAR | H | 0.45 | 20.19 | 3,00000000 | 9.3581
GOS SOCIAIS
03077 | PASTA DE CIMENTO COMUM | M3 | 0.0014 | 924.6613 |  | 1.2945
13.345.0040-A | SOLEIRA DE MARMORE BRANCO NACIONAL,DE 2X45CM,SEM DESNIVEL,PA | M |  | 186.44
RA PORTAS DE 2 FOLHAS,ASSENTE COMO EM 13.345.0015
3%-DESGASTE DE FERRAMENTAS E EPI
00150 | CIMENTO PORTLAND BRANCO NAO ESTRUTURAL CPB, CONFORME ABNT NB | KG | 2.07 | 3.08 |  | 6.3756
R 16697
00391 | PLACA DE MARMORE BRANCO NACIONAL, POLIDO, COM ESPESSURA DE 2 | M2 | 0.46 | 330.63 |  | 152.0898
CM
20091 | MAO-DE-OBRA DE MARMORISTA DE MARMORE E GRANITO, INCLUSIVE EN | H | 0.4 | 25.13 | 3,00000000 | 10.3536
CARGOS SOCIAIS DESONERADOS
20132 | MAO-DE-OBRA DE SERVENTE DA CONSTRUCAO CIVIL, INCLUSIVE ENCAR | H | 0.45 | 18.17 | 3,00000000 | 8.4218
GOS SOCIAIS DESONERADOS
30129 | PASTA DE CIMENTO COMUM | M3 | 0.0014 | 905.9359 |  | 1.2683
30180 | ARGAMASSA CIM.,SAIBRO,AREIA 1:2:2,PREPA RO MECANICO | M3 | 0.018 | 440.7543 |  | 7.9336
13.345.0041-0 | SOLEIRA DE MARMORE BRANCO NACIONAL,DE 2X45CM,SEM DESNIVEL,PA | M |  | 172.95
RA PORTAS DE 2 FOLHAS,EXCLUSIVE NATA DE CIMENTO,ARGAMASSA E
REJUNTAMENTO
3%-DESGASTE DE FERRAMENTAS E EPI
00391 | PLACA DE MARMORE BRANCO NACIONAL, POLIDO, COM ESPESSURA DE 2 | M2 | 0.46 | 330.63 |  | 152.0898
CM
01976 | MAO-DE-OBRA DE MARMORISTA DE MARMORE E GRANITO, INCLUSIVE EN | H | 0.4 | 27.92 | 3,00000000 | 11.503
CARGOS SOCIAIS
01999 | MAO-DE-OBRA DE SERVENTE DA CONSTRUCAO CIVIL, INCLUSIVE ENCAR | H | 0.45 | 20.19 | 3,00000000 | 9.3581
GOS SOCIAIS
13.345.0041-A | SOLEIRA DE MARMORE BRANCO NACIONAL,DE 2X45CM,SEM DESNIVEL,PA | M |  | 170.86
RA PORTAS DE 2 FOLHAS,EXCLUSIVE NATA DE CIMENTO,ARGAMASSA E
REJUNTAMENTO
3%-DESGASTE DE FERRAMENTAS E EPI
00391 | PLACA DE MARMORE BRANCO NACIONAL, POLIDO, COM ESPESSURA DE 2 | M2 | 0.46 | 330.63 |  | 152.0898
CM
20091 | MAO-DE-OBRA DE MARMORISTA DE MARMORE E GRANITO, INCLUSIVE EN | H | 0.4 | 25.13 | 3,00000000 | 10.3536
CARGOS SOCIAIS DESONERADOS
20132 | MAO-DE-OBRA DE SERVENTE DA CONSTRUCAO CIVIL, INCLUSIVE ENCAR | H | 0.45 | 18.17 | 3,00000000 | 8.4218
GOS SOCIAIS DESONERADOS
13.345.0055-0 | CHAPIM OU ESPELHO DE MARMORE BRANCO NACIONAL,COM 2X17CM COM | M |  | 86.92
1 POLIMENTO,ASSENTE COMO EM 13.345.0020
3%-DESGASTE DE FERRAMENTAS E EPI
00150 | CIMENTO PORTLAND BRANCO NAO ESTRUTURAL CPB, CONFORME ABNT NB | KG | 0.7 | 3.08 |  | 2.156
R 16697
00391 | PLACA DE MARMORE BRANCO NACIONAL, POLIDO, COM ESPESSURA DE 2 | M2 | 0.18 | 330.63 |  | 59.5134
CM
01624 | ARGAMASSA CIM.,SAIBRO,AREIA 1:2:2,PREPA RO MECANICO | M3 | 0.006 | 448.3438 |  | 2.6901
01976 | MAO-DE-OBRA DE MARMORISTA DE MARMORE E GRANITO, INCLUSIVE EN | H | 0.4 | 27.92 | 3,00000000 | 11.503
CARGOS SOCIAIS
01999 | MAO-DE-OBRA DE SERVENTE DA CONSTRUCAO CIVIL, INCLUSIVE ENCAR | H | 0.45 | 20.19 | 3,00000000 | 9.3581
GOS SOCIAIS
03077 | PASTA DE CIMENTO COMUM | M3 | 0.0005 | 924.6613 |  | 0.4623
03084 | CHAPISCO SUPERF. CONCR./ALVEN.,COM ARGAMASSA DE CIMENTO E AR | M2 | 0.17 | 7.3164 |  | 1.2438
EIA NO TRACO 1:3
13.345.0055-A | CHAPIM OU ESPELHO DE MARMORE BRANCO NACIONAL,COM 2X17CM COM | M |  | 84.69
1 POLIMENTO,ASSENTE COMO EM 13.345.0020
3%-DESGASTE DE FERRAMENTAS E EPI
00150 | CIMENTO PORTLAND BRANCO NAO ESTRUTURAL CPB, CONFORME ABNT NB | KG | 0.7 | 3.08 |  | 2.156
R 16697
00391 | PLACA DE MARMORE BRANCO NACIONAL, POLIDO, COM ESPESSURA DE 2 | M2 | 0.18 | 330.63 |  | 59.5134
CM
20091 | MAO-DE-OBRA DE MARMORISTA DE MARMORE E GRANITO, INCLUSIVE EN | H | 0.4 | 25.13 | 3,00000000 | 10.3536
CARGOS SOCIAIS DESONERADOS
20132 | MAO-DE-OBRA DE SERVENTE DA CONSTRUCAO CIVIL, INCLUSIVE ENCAR | H | 0.45 | 18.17 | 3,00000000 | 8.4218
GOS SOCIAIS DESONERADOS
30129 | PASTA DE CIMENTO COMUM | M3 | 0.0005 | 905.9359 |  | 0.453
30180 | ARGAMASSA CIM.,SAIBRO,AREIA 1:2:2,PREPA RO MECANICO | M3 | 0.006 | 440.7543 |  | 2.6445
30350 | CHAPISCO SUPERF. CONCR./ALVEN.,COM ARGAMASSA DE CIMENTO E AR | M2 | 0.17 | 6.7888 |  | 1.1541
EIA NO TRACO 1:3
13.345.0056-0 | CHAPIM OU ESPELHO DE MARMORE BRANCO NACIONAL,COM 2X17CM COM | M |  | 80.37
1 POLIMENTO, EXCLUSIVE NATA DE CIMENTO,ARGAMASSA,CHAPISCO E
REJUNTAMENTO
3%-DESGASTE DE FERRAMENTAS E EPI
00391 | PLACA DE MARMORE BRANCO NACIONAL, POLIDO, COM ESPESSURA DE 2 | M2 | 0.18 | 330.63 |  | 59.5134
CM
01976 | MAO-DE-OBRA DE MARMORISTA DE MARMORE E GRANITO, INCLUSIVE EN | H | 0.4 | 27.92 | 3,00000000 | 11.503
CARGOS SOCIAIS
01999 | MAO-DE-OBRA DE SERVENTE DA CONSTRUCAO CIVIL, INCLUSIVE ENCAR | H | 0.45 | 20.19 | 3,00000000 | 9.3581
GOS SOCIAIS
13.345.0056-A | CHAPIM OU ESPELHO DE MARMORE BRANCO NACIONAL,COM 2X17CM COM | M |  | 78.28
1 POLIMENTO, EXCLUSIVE NATA DE CIMENTO,ARGAMASSA,CHAPISCO E
REJUNTAMENTO
3%-DESGASTE DE FERRAMENTAS E EPI
00391 | PLACA DE MARMORE BRANCO NACIONAL, POLIDO, COM ESPESSURA DE 2 | M2 | 0.18 | 330.63 |  | 59.5134
CM
20091 | MAO-DE-OBRA DE MARMORISTA DE MARMORE E GRANITO, INCLUSIVE EN | H | 0.4 | 25.13 | 3,00000000 | 10.3536
CARGOS SOCIAIS DESONERADOS
20132 | MAO-DE-OBRA DE SERVENTE DA CONSTRUCAO CIVIL, INCLUSIVE ENCAR | H | 0.45 | 18.17 | 3,00000000 | 8.4218
GOS SOCIAIS DESONERADOS
13.345.0060-0 | CAPA DE DEGRAU,DE MARMORE BRANCO NACIONAL,COM 2X28CM,COM 1 P | M |  | 149.39
OLIMENTO,ASSENTE COMO EM 13.345.0015
3%-DESGASTE DE FERRAMENTAS E EPI
00150 | CIMENTO PORTLAND BRANCO NAO ESTRUTURAL CPB, CONFORME ABNT NB | KG | 1 | 3.08 |  | 3.08
R 16697
00391 | PLACA DE MARMORE BRANCO NACIONAL, POLIDO, COM ESPESSURA DE 2 | M2 | 0.3 | 330.63 |  | 99.189
CM
01624 | ARGAMASSA CIM.,SAIBRO,AREIA 1:2:2,PREPA RO MECANICO | M3 | 0.01 | 448.3438 |  | 4.4834
01976 | MAO-DE-OBRA DE MARMORISTA DE MARMORE E GRANITO, INCLUSIVE EN | H | 0.8 | 27.92 | 3,00000000 | 23.0061
CARGOS SOCIAIS
01999 | MAO-DE-OBRA DE SERVENTE DA CONSTRUCAO CIVIL, INCLUSIVE ENCAR | H | 0.9 | 20.19 | 3,00000000 | 18.7161
GOS SOCIAIS
03077 | PASTA DE CIMENTO COMUM | M3 | 0.001 | 924.6613 |  | 0.9247
13.345.0060-A | CAPA DE DEGRAU,DE MARMORE BRANCO NACIONAL,COM 2X28CM,COM 1 P | M |  | 145.13
OLIMENTO,ASSENTE COMO EM 13.345.0015
3%-DESGASTE DE FERRAMENTAS E EPI
00150 | CIMENTO PORTLAND BRANCO NAO ESTRUTURAL CPB, CONFORME ABNT NB | KG | 1 | 3.08 |  | 3.08
R 16697
00391 | PLACA DE MARMORE BRANCO NACIONAL, POLIDO, COM ESPESSURA DE 2 | M2 | 0.3 | 330.63 |  | 99.189
CM
20091 | MAO-DE-OBRA DE MARMORISTA DE MARMORE E GRANITO, INCLUSIVE EN | H | 0.8 | 25.13 | 3,00000000 | 20.7071
CARGOS SOCIAIS DESONERADOS
20132 | MAO-DE-OBRA DE SERVENTE DA CONSTRUCAO CIVIL, INCLUSIVE ENCAR | H | 0.9 | 18.17 | 3,00000000 | 16.8436
GOS SOCIAIS DESONERADOS
30129 | PASTA DE CIMENTO COMUM | M3 | 0.001 | 905.9359 |  | 0.9059
30180 | ARGAMASSA CIM.,SAIBRO,AREIA 1:2:2,PREPA RO MECANICO | M3 | 0.01 | 440.7543 |  | 4.4075
13.345.0061-0 | CAPA DE DEGRAU,DE MARMORE BRANCO NACIONAL, COM 2X28CM,COM 1 | M |  | 140.91
POLIMENTO,EXCLUSIVE NATA DE CIMENTO,ARGAMASSA E REJUNTAMENTO
3%-DESGASTE DE FERRAMENTAS E EPI
00391 | PLACA DE MARMORE BRANCO NACIONAL, POLIDO, COM ESPESSURA DE 2 | M2 | 0.3 | 330.63 |  | 99.189
CM
01976 | MAO-DE-OBRA DE MARMORISTA DE MARMORE E GRANITO, INCLUSIVE EN | H | 0.8 | 27.92 | 3,00000000 | 23.0061
CARGOS SOCIAIS
01999 | MAO-DE-OBRA DE SERVENTE DA CONSTRUCAO CIVIL, INCLUSIVE ENCAR | H | 0.9 | 20.19 | 3,00000000 | 18.7161
GOS SOCIAIS
13.345.0061-A | CAPA DE DEGRAU,DE MARMORE BRANCO NACIONAL, COM 2X28CM,COM 1 | M |  | 136.73
POLIMENTO,EXCLUSIVE NATA DE CIMENTO,ARGAMASSA E REJUNTAMENTO
3%-DESGASTE DE FERRAMENTAS E EPI
00391 | PLACA DE MARMORE BRANCO NACIONAL, POLIDO, COM ESPESSURA DE 2 | M2 | 0.3 | 330.63 |  | 99.189
CM
20091 | MAO-DE-OBRA DE MARMORISTA DE MARMORE E GRANITO, INCLUSIVE EN | H | 0.8 | 25.13 | 3,00000000 | 20.7071
CARGOS SOCIAIS DESONERADOS
20132 | MAO-DE-OBRA DE SERVENTE DA CONSTRUCAO CIVIL, INCLUSIVE ENCAR | H | 0.9 | 18.17 | 3,00000000 | 16.8436
GOS SOCIAIS DESONERADOS
13.345.0065-0 | CAPA DE DEGRAU,DE MARMORE BRANCO NACIONAL,COM 2X30CM,COM 1 P | M |  | 154.21
OLIMENTO,ASSENTE COMO EM 13.345.0015
3%-DESGASTE DE FERRAMENTAS E EPI
00150 | CIMENTO PORTLAND BRANCO NAO ESTRUTURAL CPB, CONFORME ABNT NB | KG | 1.2 | 3.08 |  | 3.696
R 16697
00391 | PLACA DE MARMORE BRANCO NACIONAL, POLIDO, COM ESPESSURA DE 2 | M2 | 0.31 | 330.63 |  | 102.4953
CM
01624 | ARGAMASSA CIM.,SAIBRO,AREIA 1:2:2,PREPA RO MECANICO | M3 | 0.012 | 448.3438 |  | 5.3801
01976 | MAO-DE-OBRA DE MARMORISTA DE MARMORE E GRANITO, INCLUSIVE EN | H | 0.8 | 27.92 | 3,00000000 | 23.0061
CARGOS SOCIAIS
01999 | MAO-DE-OBRA DE SERVENTE DA CONSTRUCAO CIVIL, INCLUSIVE ENCAR | H | 0.9 | 20.19 | 3,00000000 | 18.7161
GOS SOCIAIS
03077 | PASTA DE CIMENTO COMUM | M3 | 0.001 | 924.6613 |  | 0.9247
13.345.0065-A | CAPA DE DEGRAU,DE MARMORE BRANCO NACIONAL,COM 2X30CM,COM 1 P | M |  | 149.93
OLIMENTO,ASSENTE COMO EM 13.345.0015
3%-DESGASTE DE FERRAMENTAS E EPI
00150 | CIMENTO PORTLAND BRANCO NAO ESTRUTURAL CPB, CONFORME ABNT NB | KG | 1.2 | 3.08 |  | 3.696
R 16697
00391 | PLACA DE MARMORE BRANCO NACIONAL, POLIDO, COM ESPESSURA DE 2 | M2 | 0.31 | 330.63 |  | 102.4953
CM
20091 | MAO-DE-OBRA DE MARMORISTA DE MARMORE E GRANITO, INCLUSIVE EN | H | 0.8 | 25.13 | 3,00000000 | 20.7071
CARGOS SOCIAIS DESONERADOS
20132 | MAO-DE-OBRA DE SERVENTE DA CONSTRUCAO CIVIL, INCLUSIVE ENCAR | H | 0.9 | 18.17 | 3,00000000 | 16.8436
GOS SOCIAIS DESONERADOS
30129 | PASTA DE CIMENTO COMUM | M3 | 0.001 | 905.9359 |  | 0.9059
30180 | ARGAMASSA CIM.,SAIBRO,AREIA 1:2:2,PREPA RO MECANICO | M3 | 0.012 | 440.7543 |  | 5.2891
13.345.0066-0 | CAPA DE DEGRAU,DE MARMORE BRANCO NACIONAL,COM 2X30CM, COM 1 | M |  | 144.21
POLIMENTO,EXCLUSIVE NATA DE CIMENTO,ARGAMASSA E REJUNTAMENTO
3%-DESGASTE DE FERRAMENTAS E EPI
00391 | PLACA DE MARMORE BRANCO NACIONAL, POLIDO, COM ESPESSURA DE 2 | M2 | 0.31 | 330.63 |  | 102.4953
CM
01976 | MAO-DE-OBRA DE MARMORISTA DE MARMORE E GRANITO, INCLUSIVE EN | H | 0.8 | 27.92 | 3,00000000 | 23.0061
CARGOS SOCIAIS
01999 | MAO-DE-OBRA DE SERVENTE DA CONSTRUCAO CIVIL, INCLUSIVE ENCAR | H | 0.9 | 20.19 | 3,00000000 | 18.7161
GOS SOCIAIS
13.345.0066-A | CAPA DE DEGRAU,DE MARMORE BRANCO NACIONAL,COM 2X30CM, COM 1 | M |  | 140.04
POLIMENTO,EXCLUSIVE NATA DE CIMENTO,ARGAMASSA E REJUNTAMENTO
3%-DESGASTE DE FERRAMENTAS E EPI
00391 | PLACA DE MARMORE BRANCO NACIONAL, POLIDO, COM ESPESSURA DE 2 | M2 | 0.31 | 330.63 |  | 102.4953
CM
20091 | MAO-DE-OBRA DE MARMORISTA DE MARMORE E GRANITO, INCLUSIVE EN | H | 0.8 | 25.13 | 3,00000000 | 20.7071
CARGOS SOCIAIS DESONERADOS
20132 | MAO-DE-OBRA DE SERVENTE DA CONSTRUCAO CIVIL, INCLUSIVE ENCAR | H | 0.9 | 18.17 | 3,00000000 | 16.8436
GOS SOCIAIS DESONERADOS
13.348.0010-0 | REVESTIMENTO DE PISOS COM GRANITO CINZA ANDORINHA,EM PLACAS, | M2 |  | 612.3
COM ESPESSURA DE 2CM,POLIDO,ASSENTE EM SUPERFICIE EM OSSO,CO
M NATA DE CIMENTO SOBRE ARGAMASSA DE CIMENTO,AREIA E SAIBRO,
NO TRACO 1:2:2 E REJUNTAMENTO PRONTO
3%-DESGASTE DE FERRAMENTAS E EPI
01624 | ARGAMASSA CIM.,SAIBRO,AREIA 1:2:2,PREPA RO MECANICO | M3 | 0.03 | 448.3438 |  | 13.4503
01976 | MAO-DE-OBRA DE MARMORISTA DE MARMORE E GRANITO, INCLUSIVE EN | H | 2 | 27.92 | 3,00000000 | 57.5152
CARGOS SOCIAIS
01999 | MAO-DE-OBRA DE SERVENTE DA CONSTRUCAO CIVIL, INCLUSIVE ENCAR | H | 2 | 20.19 | 3,00000000 | 41.5914
GOS SOCIAIS
03077 | PASTA DE CIMENTO COMUM | M3 | 0.003 | 924.6613 |  | 2.774
07798 | ARGAMASSA PARA REJUNTAMENTO PIGMENTADA, EMBALAGEM DE 5KG | UN | 0.32 | 32.19 |  | 10.3008
11131 | GRANITO CINZA ANDORINHA, POLIDO, PLACAS DE (40X40)CM, COM ES | M2 | 1.05 | 463.5 |  | 486.675
PESSURA DE 2CM
13.348.0010-A | REVESTIMENTO DE PISOS COM GRANITO CINZA ANDORINHA,EM PLACAS, | M2 |  | 602.11
COM ESPESSURA DE 2CM,POLIDO,ASSENTE EM SUPERFICIE EM OSSO,CO
M NATA DE CIMENTO SOBRE ARGAMASSA DE CIMENTO,AREIA E SAIBRO,
NO TRACO 1:2:2 E REJUNTAMENTO PRONTO
3%-DESGASTE DE FERRAMENTAS E EPI
07798 | ARGAMASSA PARA REJUNTAMENTO PIGMENTADA, EMBALAGEM DE 5KG | UN | 0.32 | 32.19 |  | 10.3008
11131 | GRANITO CINZA ANDORINHA, POLIDO, PLACAS DE (40X40)CM, COM ES | M2 | 1.05 | 463.5 |  | 486.675
PESSURA DE 2CM
20091 | MAO-DE-OBRA DE MARMORISTA DE MARMORE E GRANITO, INCLUSIVE EN | H | 2 | 25.13 | 3,00000000 | 51.7678
CARGOS SOCIAIS DESONERADOS
20132 | MAO-DE-OBRA DE SERVENTE DA CONSTRUCAO CIVIL, INCLUSIVE ENCAR | H | 2 | 18.17 | 3,00000000 | 37.4302
GOS SOCIAIS DESONERADOS
30129 | PASTA DE CIMENTO COMUM | M3 | 0.003 | 905.9359 |  | 2.7178
30180 | ARGAMASSA CIM.,SAIBRO,AREIA 1:2:2,PREPA RO MECANICO | M3 | 0.03 | 440.7543 |  | 13.2226
13.348.0011-0 | REVESTIMENTO DE PISOS COM GRANITO CINZA ANDORINHA,EM PLACAS, | M2 |  | 585.78
COM ESPESSURA DE 2CM,POLIDO,ASSENTE EM SUPERFICIE EM OSSO,EX
CLUSIVE NATA DE CIMENTO,ARGAMASSA DE ASSENTAMENTO E REJUNTAM
ENTO
3%-DESGASTE DE FERRAMENTAS E EPI
01976 | MAO-DE-OBRA DE MARMORISTA DE MARMORE E GRANITO, INCLUSIVE EN | H | 2 | 27.92 | 3,00000000 | 57.5152
CARGOS SOCIAIS
01999 | MAO-DE-OBRA DE SERVENTE DA CONSTRUCAO CIVIL, INCLUSIVE ENCAR | H | 2 | 20.19 | 3,00000000 | 41.5914
GOS SOCIAIS
11131 | GRANITO CINZA ANDORINHA, POLIDO, PLACAS DE (40X40)CM, COM ES | M2 | 1.05 | 463.5 |  | 486.675
PESSURA DE 2CM
13.348.0011-A | REVESTIMENTO DE PISOS COM GRANITO CINZA ANDORINHA,EM PLACAS, | M2 |  | 575.87
COM ESPESSURA DE 2CM,POLIDO,ASSENTE EM SUPERFICIE EM OSSO,EX
CLUSIVE NATA DE CIMENTO,ARGAMASSA DE ASSENTAMENTO E REJUNTAM
ENTO
3%-DESGASTE DE FERRAMENTAS E EPI
11131 | GRANITO CINZA ANDORINHA, POLIDO, PLACAS DE (40X40)CM, COM ES | M2 | 1.05 | 463.5 |  | 486.675
PESSURA DE 2CM
20091 | MAO-DE-OBRA DE MARMORISTA DE MARMORE E GRANITO, INCLUSIVE EN | H | 2 | 25.13 | 3,00000000 | 51.7678
CARGOS SOCIAIS DESONERADOS
20132 | MAO-DE-OBRA DE SERVENTE DA CONSTRUCAO CIVIL, INCLUSIVE ENCAR | H | 2 | 18.17 | 3,00000000 | 37.4302
GOS SOCIAIS DESONERADOS
13.348.0035-0 | RODAPE DE GRANITO CINZA ANDORINHA,COM 10CM DE ALTURA E 2CM D | M |  | 91.2
E ESPESSURA,ASSENTE EM PAREDE EM OSSO,COM ARGAMASSA DE CIMEN
TO,AREIA E SAIBRO NO TRACO 1:2:2 E NATA DE CIMENTO SOBRE CHA
PISCO DE CIMENTO E AREIA,NO TRACO 1:3 (INCLUSIVE ESTE) E REJ
UNTAMENTO PRONTO
3%-DESGASTE DE FERRAMENTAS E EPI
01624 | ARGAMASSA CIM.,SAIBRO,AREIA 1:2:2,PREPA RO MECANICO | M3 | 0.004 | 448.3438 |  | 1.7934
01976 | MAO-DE-OBRA DE MARMORISTA DE MARMORE E GRANITO, INCLUSIVE EN | H | 0.51 | 27.92 | 3,00000000 | 14.6664
CARGOS SOCIAIS
01999 | MAO-DE-OBRA DE SERVENTE DA CONSTRUCAO CIVIL, INCLUSIVE ENCAR | H | 0.71 | 20.19 | 3,00000000 | 14.7649
GOS SOCIAIS
03077 | PASTA DE CIMENTO COMUM | M3 | 0.0003 | 924.6613 |  | 0.2774
03084 | CHAPISCO SUPERF. CONCR./ALVEN.,COM ARGAMASSA DE CIMENTO E AR | M2 | 0.1 | 7.3164 |  | 0.7316
EIA NO TRACO 1:3
07798 | ARGAMASSA PARA REJUNTAMENTO PIGMENTADA, EMBALAGEM DE 5KG | UN | 0.32 | 32.19 |  | 10.3008
14911 | RODAPE EM GRANITO CINZA ANDORINHA, POLIDO, H=10CM, COM ESPES | M | 1.05 | 46.35 |  | 48.6675
SURA DE 2CM
13.348.0035-A | RODAPE DE GRANITO CINZA ANDORINHA,COM 10CM DE ALTURA E 2CM D | M |  | 88.17
E ESPESSURA,ASSENTE EM PAREDE EM OSSO,COM ARGAMASSA DE CIMEN
TO,AREIA E SAIBRO NO TRACO 1:2:2 E NATA DE CIMENTO SOBRE CHA
PISCO DE CIMENTO E AREIA,NO TRACO 1:3 (INCLUSIVE ESTE) E REJ
UNTAMENTO PRONTO
3%-DESGASTE DE FERRAMENTAS E EPI
07798 | ARGAMASSA PARA REJUNTAMENTO PIGMENTADA, EMBALAGEM DE 5KG | UN | 0.32 | 32.19 |  | 10.3008
14911 | RODAPE EM GRANITO CINZA ANDORINHA, POLIDO, H=10CM, COM ESPES | M | 1.05 | 46.35 |  | 48.6675
SURA DE 2CM
20091 | MAO-DE-OBRA DE MARMORISTA DE MARMORE E GRANITO, INCLUSIVE EN | H | 0.51 | 25.13 | 3,00000000 | 13.2008
CARGOS SOCIAIS DESONERADOS
20132 | MAO-DE-OBRA DE SERVENTE DA CONSTRUCAO CIVIL, INCLUSIVE ENCAR | H | 0.71 | 18.17 | 3,00000000 | 13.2877
GOS SOCIAIS DESONERADOS
30129 | PASTA DE CIMENTO COMUM | M3 | 0.0003 | 905.9359 |  | 0.2718
30180 | ARGAMASSA CIM.,SAIBRO,AREIA 1:2:2,PREPA RO MECANICO | M3 | 0.004 | 440.7543 |  | 1.763
30350 | CHAPISCO SUPERF. CONCR./ALVEN.,COM ARGAMASSA DE CIMENTO E AR | M2 | 0.1 | 6.7888 |  | 0.6789
EIA NO TRACO 1:3
13.348.0036-0 | RODAPE DE GRANITO CINZA ANDORINHA,COM 10CM DE ALTURA E 2CM D | M |  | 78.09
E ESPESSURA,ASSENTE EM PAREDE EM OSSO,EXCLUSIVE NATA DE CIME
NTO,CHAPISCO,ARGAMASSA E REJUNTAMENTO
3%-DESGASTE DE FERRAMENTAS E EPI
01976 | MAO-DE-OBRA DE MARMORISTA DE MARMORE E GRANITO, INCLUSIVE EN | H | 0.51 | 27.92 | 3,00000000 | 14.6664
CARGOS SOCIAIS
01999 | MAO-DE-OBRA DE SERVENTE DA CONSTRUCAO CIVIL, INCLUSIVE ENCAR | H | 0.71 | 20.19 | 3,00000000 | 14.7649
GOS SOCIAIS
14911 | RODAPE EM GRANITO CINZA ANDORINHA, POLIDO, H=10CM, COM ESPES | M | 1.05 | 46.35 |  | 48.6675
SURA DE 2CM
13.348.0036-A | RODAPE DE GRANITO CINZA ANDORINHA,COM 10CM DE ALTURA E 2CM D | M |  | 75.15
E ESPESSURA,ASSENTE EM PAREDE EM OSSO,EXCLUSIVE NATA DE CIME
NTO,CHAPISCO,ARGAMASSA E REJUNTAMENTO
3%-DESGASTE DE FERRAMENTAS E EPI
14911 | RODAPE EM GRANITO CINZA ANDORINHA, POLIDO, H=10CM, COM ESPES | M | 1.05 | 46.35 |  | 48.6675
SURA DE 2CM
20091 | MAO-DE-OBRA DE MARMORISTA DE MARMORE E GRANITO, INCLUSIVE EN | H | 0.51 | 25.13 | 3,00000000 | 13.2008
CARGOS SOCIAIS DESONERADOS
20132 | MAO-DE-OBRA DE SERVENTE DA CONSTRUCAO CIVIL, INCLUSIVE ENCAR | H | 0.71 | 18.17 | 3,00000000 | 13.2877
GOS SOCIAIS DESONERADOS
13.348.0040-0 | CAPA DE DEGRAU EM GRANITO CINZA ANDORINHA,30X2CM,POLIDO,ASSE | M |  | 196.08
NTE COMO EM 13.348.0010
3%-DESGASTE DE FERRAMENTAS E EPI
01624 | ARGAMASSA CIM.,SAIBRO,AREIA 1:2:2,PREPA RO MECANICO | M3 | 0.011 | 448.3438 |  | 4.9318
01976 | MAO-DE-OBRA DE MARMORISTA DE MARMORE E GRANITO, INCLUSIVE EN | H | 0.8 | 27.92 | 3,00000000 | 23.0061
CARGOS SOCIAIS
01999 | MAO-DE-OBRA DE SERVENTE DA CONSTRUCAO CIVIL, INCLUSIVE ENCAR | H | 0.85 | 20.19 | 3,00000000 | 17.6763
GOS SOCIAIS
03077 | PASTA DE CIMENTO COMUM | M3 | 0.001 | 924.6613 |  | 0.9247
07798 | ARGAMASSA PARA REJUNTAMENTO PIGMENTADA, EMBALAGEM DE 5KG | UN | 0.11 | 32.19 |  | 3.5409
11198 | CAPA DE DEGRAU EM GRANITO CINZA ANDORINHA, 30X2CM, POLIDO | M | 1.05 | 139.05 |  | 146.0025
13.348.0040-A | CAPA DE DEGRAU EM GRANITO CINZA ANDORINHA,30X2CM,POLIDO,ASSE | M |  | 191.91
NTE COMO EM 13.348.0010
3%-DESGASTE DE FERRAMENTAS E EPI
07798 | ARGAMASSA PARA REJUNTAMENTO PIGMENTADA, EMBALAGEM DE 5KG | UN | 0.11 | 32.19 |  | 3.5409
11198 | CAPA DE DEGRAU EM GRANITO CINZA ANDORINHA, 30X2CM, POLIDO | M | 1.05 | 139.05 |  | 146.0025
20091 | MAO-DE-OBRA DE MARMORISTA DE MARMORE E GRANITO, INCLUSIVE EN | H | 0.8 | 25.13 | 3,00000000 | 20.7071
CARGOS SOCIAIS DESONERADOS
20132 | MAO-DE-OBRA DE SERVENTE DA CONSTRUCAO CIVIL, INCLUSIVE ENCAR | H | 0.85 | 18.17 | 3,00000000 | 15.9078
GOS SOCIAIS DESONERADOS
30129 | PASTA DE CIMENTO COMUM | M3 | 0.001 | 905.9359 |  | 0.9059
30180 | ARGAMASSA CIM.,SAIBRO,AREIA 1:2:2,PREPA RO MECANICO | M3 | 0.011 | 440.7543 |  | 4.8483
13.348.0041-0 | CAPA DE DEGRAU EM GRANITO CINZA ANDORINHA,30X2CM,POLIDO,EXCL | M |  | 186.68
USIVE NATA DE CIMENTO,ARGAMASSA E REJUNTAMENTO
3%-DESGASTE DE FERRAMENTAS E EPI
01976 | MAO-DE-OBRA DE MARMORISTA DE MARMORE E GRANITO, INCLUSIVE EN | H | 0.8 | 27.92 | 3,00000000 | 23.0061
CARGOS SOCIAIS
01999 | MAO-DE-OBRA DE SERVENTE DA CONSTRUCAO CIVIL, INCLUSIVE ENCAR | H | 0.85 | 20.19 | 3,00000000 | 17.6763
GOS SOCIAIS
11198 | CAPA DE DEGRAU EM GRANITO CINZA ANDORINHA, 30X2CM, POLIDO | M | 1.05 | 139.05 |  | 146.0025
13.348.0041-A | CAPA DE DEGRAU EM GRANITO CINZA ANDORINHA,30X2CM,POLIDO,EXCL | M |  | 182.61
USIVE NATA DE CIMENTO,ARGAMASSA E REJUNTAMENTO
3%-DESGASTE DE FERRAMENTAS E EPI
11198 | CAPA DE DEGRAU EM GRANITO CINZA ANDORINHA, 30X2CM, POLIDO | M | 1.05 | 139.05 |  | 146.0025
20091 | MAO-DE-OBRA DE MARMORISTA DE MARMORE E GRANITO, INCLUSIVE EN | H | 0.8 | 25.13 | 3,00000000 | 20.7071
CARGOS SOCIAIS DESONERADOS
20132 | MAO-DE-OBRA DE SERVENTE DA CONSTRUCAO CIVIL, INCLUSIVE ENCAR | H | 0.85 | 18.17 | 3,00000000 | 15.9078
GOS SOCIAIS DESONERADOS
13.348.0045-0 | ESPELHO OU CHAPIM EM GRANITO CINZA ANDORINHA,20X2CM,POLIDO,A | M |  | 130.63
SSENTADO COMO NO ITEM 13.348.0010
3%-DESGASTE DE FERRAMENTAS E EPI
01624 | ARGAMASSA CIM.,SAIBRO,AREIA 1:2:2,PREPA RO MECANICO | M3 | 0.0073 | 448.3438 |  | 3.2729
01976 | MAO-DE-OBRA DE MARMORISTA DE MARMORE E GRANITO, INCLUSIVE EN | H | 0.53 | 27.92 | 3,00000000 | 15.2415
CARGOS SOCIAIS
01999 | MAO-DE-OBRA DE SERVENTE DA CONSTRUCAO CIVIL, INCLUSIVE ENCAR | H | 0.567 | 20.19 | 3,00000000 | 11.7912
GOS SOCIAIS
03077 | PASTA DE CIMENTO COMUM | M3 | 0.0007 | 924.6613 |  | 0.6473
07798 | ARGAMASSA PARA REJUNTAMENTO PIGMENTADA, EMBALAGEM DE 5KG | UN | 0.073 | 32.19 |  | 2.3499
11199 | ESPELHO OU CHAPIM EM GRANITO CINZA ANDORA, 20X2CM, POLIDO | M | 1.05 | 92.7 |  | 97.335
13.348.0045-A | ESPELHO OU CHAPIM EM GRANITO CINZA ANDORINHA,20X2CM,POLIDO,A | M |  | 127.86
SSENTADO COMO NO ITEM 13.348.0010
3%-DESGASTE DE FERRAMENTAS E EPI
07798 | ARGAMASSA PARA REJUNTAMENTO PIGMENTADA, EMBALAGEM DE 5KG | UN | 0.073 | 32.19 |  | 2.3499
11199 | ESPELHO OU CHAPIM EM GRANITO CINZA ANDORA, 20X2CM, POLIDO | M | 1.05 | 92.7 |  | 97.335
20091 | MAO-DE-OBRA DE MARMORISTA DE MARMORE E GRANITO, INCLUSIVE EN | H | 0.53 | 25.13 | 3,00000000 | 13.7185
CARGOS SOCIAIS DESONERADOS
20132 | MAO-DE-OBRA DE SERVENTE DA CONSTRUCAO CIVIL, INCLUSIVE ENCAR | H | 0.567 | 18.17 | 3,00000000 | 10.6115
GOS SOCIAIS DESONERADOS
30129 | PASTA DE CIMENTO COMUM | M3 | 0.0007 | 905.9359 |  | 0.6342
30180 | ARGAMASSA CIM.,SAIBRO,AREIA 1:2:2,PREPA RO MECANICO | M3 | 0.0073 | 440.7543 |  | 3.2175
13.348.0046-0 | ESPELHO OU CHAPIM EM GRANITO CINZA ANDORINHA,20X2CM,POLIDO,E | M |  | 124.36
XCLUSIVE NATA DE CIMENTO,ARGAMASSA E REJUNTAMENTO
3%-DESGASTE DE FERRAMENTAS E EPI
01976 | MAO-DE-OBRA DE MARMORISTA DE MARMORE E GRANITO, INCLUSIVE EN | H | 0.53 | 27.92 | 3,00000000 | 15.2415
CARGOS SOCIAIS
01999 | MAO-DE-OBRA DE SERVENTE DA CONSTRUCAO CIVIL, INCLUSIVE ENCAR | H | 0.567 | 20.19 | 3,00000000 | 11.7912
GOS SOCIAIS
11199 | ESPELHO OU CHAPIM EM GRANITO CINZA ANDORA, 20X2CM, POLIDO | M | 1.05 | 92.7 |  | 97.335
13.348.0046-A | ESPELHO OU CHAPIM EM GRANITO CINZA ANDORINHA,20X2CM,POLIDO,E | M |  | 121.66
XCLUSIVE NATA DE CIMENTO,ARGAMASSA E REJUNTAMENTO
3%-DESGASTE DE FERRAMENTAS E EPI
11199 | ESPELHO OU CHAPIM EM GRANITO CINZA ANDORA, 20X2CM, POLIDO | M | 1.05 | 92.7 |  | 97.335
20091 | MAO-DE-OBRA DE MARMORISTA DE MARMORE E GRANITO, INCLUSIVE EN | H | 0.53 | 25.13 | 3,00000000 | 13.7185
CARGOS SOCIAIS DESONERADOS
20132 | MAO-DE-OBRA DE SERVENTE DA CONSTRUCAO CIVIL, INCLUSIVE ENCAR | H | 0.567 | 18.17 | 3,00000000 | 10.6115
GOS SOCIAIS DESONERADOS
13.348.0050-0 | PEITORIL EM GRANITO CINZA ANDORINHA,ESPESSURA DE 2CM,LARGURA | M |  | 116.99
15 A 18CM,ASSENTADO COM NATA DE CIMENTO SOBRE ARGAMASSA DE
CIMENTO,SAIBRO E AREIA,NO TRACO 1:3:3 E REJUNTAMENTO COM CIM
ENTO BRANCO
3%-DESGASTE DE FERRAMENTAS E EPI
00150 | CIMENTO PORTLAND BRANCO NAO ESTRUTURAL CPB, CONFORME ABNT NB | KG | 0.4 | 3.08 |  | 1.232
R 16697
01976 | MAO-DE-OBRA DE MARMORISTA DE MARMORE E GRANITO, INCLUSIVE EN | H | 0.45 | 27.92 | 3,00000000 | 12.9409
CARGOS SOCIAIS
01999 | MAO-DE-OBRA DE SERVENTE DA CONSTRUCAO CIVIL, INCLUSIVE ENCAR | H | 0.55 | 20.19 | 3,00000000 | 11.4376
GOS SOCIAIS
03077 | PASTA DE CIMENTO COMUM | M3 | 0.0005 | 924.6613 |  | 0.4623
03429 | ARGAMASSA CIM.,SAIBRO,AREIA 1:3:3,PREPA RO MANUAL | M3 | 0.006 | 553.9202 |  | 3.3235
11200 | PEITORIL GRANITO CINZA ANDORINHA, 18X2CM | M | 1.05 | 83.43 |  | 87.6015
13.348.0050-A | PEITORIL EM GRANITO CINZA ANDORINHA,ESPESSURA DE 2CM,LARGURA | M |  | 114.41
15 A 18CM,ASSENTADO COM NATA DE CIMENTO SOBRE ARGAMASSA DE
CIMENTO,SAIBRO E AREIA,NO TRACO 1:3:3 E REJUNTAMENTO COM CIM
ENTO BRANCO
3%-DESGASTE DE FERRAMENTAS E EPI
00150 | CIMENTO PORTLAND BRANCO NAO ESTRUTURAL CPB, CONFORME ABNT NB | KG | 0.4 | 3.08 |  | 1.232
R 16697
11200 | PEITORIL GRANITO CINZA ANDORINHA, 18X2CM | M | 1.05 | 83.43 |  | 87.6015
20091 | MAO-DE-OBRA DE MARMORISTA DE MARMORE E GRANITO, INCLUSIVE EN | H | 0.45 | 25.13 | 3,00000000 | 11.6478
CARGOS SOCIAIS DESONERADOS
20132 | MAO-DE-OBRA DE SERVENTE DA CONSTRUCAO CIVIL, INCLUSIVE ENCAR | H | 0.55 | 18.17 | 3,00000000 | 10.2933
GOS SOCIAIS DESONERADOS
30129 | PASTA DE CIMENTO COMUM | M3 | 0.0005 | 905.9359 |  | 0.453
30153 | ARGAMASSA CIM.,SAIBRO,AREIA 1:3:3,PREPA RO MANUAL | M3 | 0.006 | 531.0336 |  | 3.1862
13.348.0051-0 | PEITORIL EM GRANITO CINZA ANDORINHA,ESPESSURA DE 2CM,LARGURA | M |  | 111.98
15 A 18CM,EXCLUSIVE NATA DE CIMENTO, ARGAMASSA E REJUNTAMEN
TO
3%-DESGASTE DE FERRAMENTAS E EPI
01976 | MAO-DE-OBRA DE MARMORISTA DE MARMORE E GRANITO, INCLUSIVE EN | H | 0.45 | 27.92 | 3,00000000 | 12.9409
CARGOS SOCIAIS
01999 | MAO-DE-OBRA DE SERVENTE DA CONSTRUCAO CIVIL, INCLUSIVE ENCAR | H | 0.55 | 20.19 | 3,00000000 | 11.4376
GOS SOCIAIS
11200 | PEITORIL GRANITO CINZA ANDORINHA, 18X2CM | M | 1.05 | 83.43 |  | 87.6015
13.348.0051-A | PEITORIL EM GRANITO CINZA ANDORINHA,ESPESSURA DE 2CM,LARGURA | M |  | 109.54
15 A 18CM,EXCLUSIVE NATA DE CIMENTO, ARGAMASSA E REJUNTAMEN
TO
3%-DESGASTE DE FERRAMENTAS E EPI
11200 | PEITORIL GRANITO CINZA ANDORINHA, 18X2CM | M | 1.05 | 83.43 |  | 87.6015
20091 | MAO-DE-OBRA DE MARMORISTA DE MARMORE E GRANITO, INCLUSIVE EN | H | 0.45 | 25.13 | 3,00000000 | 11.6478
CARGOS SOCIAIS DESONERADOS
20132 | MAO-DE-OBRA DE SERVENTE DA CONSTRUCAO CIVIL, INCLUSIVE ENCAR | H | 0.55 | 18.17 | 3,00000000 | 10.2933
GOS SOCIAIS DESONERADOS
13.348.0055-0 | PEITORIL EM GRANITO CINZA ANDORINHA,ESPESSURA DE 2CM,LARGURA | M |  | 166.48
DE 28CM,ASSENTADO COM NATA DE CIMENTO SOBRE ARGAMASSA DE CI
MENTO,SAIBRO E AREIA,NO TRACO 1:3:3 E REJUNTAMENTO COM CIMEN
TO BRANCO
3%-DESGASTE DE FERRAMENTAS E EPI
00150 | CIMENTO PORTLAND BRANCO NAO ESTRUTURAL CPB, CONFORME ABNT NB | KG | 1 | 3.08 |  | 3.08
R 16697
01976 | MAO-DE-OBRA DE MARMORISTA DE MARMORE E GRANITO, INCLUSIVE EN | H | 0.4 | 27.92 | 3,00000000 | 11.503
CARGOS SOCIAIS
01999 | MAO-DE-OBRA DE SERVENTE DA CONSTRUCAO CIVIL, INCLUSIVE ENCAR | H | 0.45 | 20.19 | 3,00000000 | 9.3581
GOS SOCIAIS
03077 | PASTA DE CIMENTO COMUM | M3 | 0.0008 | 924.6613 |  | 0.7397
03429 | ARGAMASSA CIM.,SAIBRO,AREIA 1:3:3,PREPA RO MANUAL | M3 | 0.01 | 553.9202 |  | 5.5392
11181 | PEITORIL EM GRANITO CINZA ANDORINHA, (28X2)CM | M | 1.05 | 129.78 |  | 136.269
13.348.0055-A | PEITORIL EM GRANITO CINZA ANDORINHA,ESPESSURA DE 2CM,LARGURA | M |  | 164.15
DE 28CM,ASSENTADO COM NATA DE CIMENTO SOBRE ARGAMASSA DE CI
MENTO,SAIBRO E AREIA,NO TRACO 1:3:3 E REJUNTAMENTO COM CIMEN
TO BRANCO
3%-DESGASTE DE FERRAMENTAS E EPI
00150 | CIMENTO PORTLAND BRANCO NAO ESTRUTURAL CPB, CONFORME ABNT NB | KG | 1 | 3.08 |  | 3.08
R 16697
11181 | PEITORIL EM GRANITO CINZA ANDORINHA, (28X2)CM | M | 1.05 | 129.78 |  | 136.269
20091 | MAO-DE-OBRA DE MARMORISTA DE MARMORE E GRANITO, INCLUSIVE EN | H | 0.4 | 25.13 | 3,00000000 | 10.3536
CARGOS SOCIAIS DESONERADOS
20132 | MAO-DE-OBRA DE SERVENTE DA CONSTRUCAO CIVIL, INCLUSIVE ENCAR | H | 0.45 | 18.17 | 3,00000000 | 8.4218
GOS SOCIAIS DESONERADOS
30129 | PASTA DE CIMENTO COMUM | M3 | 0.0008 | 905.9359 |  | 0.7247
30153 | ARGAMASSA CIM.,SAIBRO,AREIA 1:3:3,PREPA RO MANUAL | M3 | 0.01 | 531.0336 |  | 5.3103
13.348.0056-0 | PEITORIL EM GRANITO CINZA ANDORINHA,ESPESSURA DE 2CM,LARGURA | M |  | 160.64
DE 28CM,EXCLUSIVE NATA DE CIMENTO,ARGAMASSA E REJUNTAMENTO
3%-DESGASTE DE FERRAMENTAS E EPI
01976 | MAO-DE-OBRA DE MARMORISTA DE MARMORE E GRANITO, INCLUSIVE EN | H | 0.45 | 27.92 | 3,00000000 | 12.9409
CARGOS SOCIAIS
01999 | MAO-DE-OBRA DE SERVENTE DA CONSTRUCAO CIVIL, INCLUSIVE ENCAR | H | 0.55 | 20.19 | 3,00000000 | 11.4376
GOS SOCIAIS
11181 | PEITORIL EM GRANITO CINZA ANDORINHA, (28X2)CM | M | 1.05 | 129.78 |  | 136.269
13.348.0056-A | PEITORIL EM GRANITO CINZA ANDORINHA,ESPESSURA DE 2CM,LARGURA | M |  | 158.21
DE 28CM,EXCLUSIVE NATA DE CIMENTO,ARGAMASSA E REJUNTAMENTO
3%-DESGASTE DE FERRAMENTAS E EPI
11181 | PEITORIL EM GRANITO CINZA ANDORINHA, (28X2)CM | M | 1.05 | 129.78 |  | 136.269
20091 | MAO-DE-OBRA DE MARMORISTA DE MARMORE E GRANITO, INCLUSIVE EN | H | 0.45 | 25.13 | 3,00000000 | 11.6478
CARGOS SOCIAIS DESONERADOS
20132 | MAO-DE-OBRA DE SERVENTE DA CONSTRUCAO CIVIL, INCLUSIVE ENCAR | H | 0.55 | 18.17 | 3,00000000 | 10.2933
GOS SOCIAIS DESONERADOS
13.348.0070-0 | SOLEIRA EM GRANITO CINZA ANDORINHA,ESPESSURA DE 2CM,COM 2 PO | M |  | 88.01
LIMENTOS,LARGURA DE 13CM,ASSENTADO COM ARGAMASSA DE CIMENTO,
SAIBRO E AREIA, NO TRACO 1:2:2, E REJUNTAMENTO COM CIMENTO
BRANCO E CORANTE
3%-DESGASTE DE FERRAMENTAS E EPI
00150 | CIMENTO PORTLAND BRANCO NAO ESTRUTURAL CPB, CONFORME ABNT NB | KG | 0.5 | 3.08 |  | 1.54
R 16697
01624 | ARGAMASSA CIM.,SAIBRO,AREIA 1:2:2,PREPA RO MECANICO | M3 | 0.005 | 448.3438 |  | 2.2417
01976 | MAO-DE-OBRA DE MARMORISTA DE MARMORE E GRANITO, INCLUSIVE EN | H | 0.4 | 27.92 | 3,00000000 | 11.503
CARGOS SOCIAIS
01999 | MAO-DE-OBRA DE SERVENTE DA CONSTRUCAO CIVIL, INCLUSIVE ENCAR | H | 0.45 | 20.19 | 3,00000000 | 9.3581
GOS SOCIAIS
05350 | PIGMENTO EM PO A BASE DE OXIDO DE FERRO | KG | 0.0025 | 41.04 |  | 0.1026
11182 | SOLEIRA EM GRANITO CINZA ANDORINHA, 13X2CM, COM 2 POLIMENTOS | M | 1.05 | 60.26 |  | 63.273
13.348.0070-A | SOLEIRA EM GRANITO CINZA ANDORINHA,ESPESSURA DE 2CM,COM 2 PO | M |  | 85.89
LIMENTOS,LARGURA DE 13CM,ASSENTADO COM ARGAMASSA DE CIMENTO,
SAIBRO E AREIA, NO TRACO 1:2:2, E REJUNTAMENTO COM CIMENTO
BRANCO E CORANTE
3%-DESGASTE DE FERRAMENTAS E EPI
00150 | CIMENTO PORTLAND BRANCO NAO ESTRUTURAL CPB, CONFORME ABNT NB | KG | 0.5 | 3.08 |  | 1.54
R 16697
05350 | PIGMENTO EM PO A BASE DE OXIDO DE FERRO | KG | 0.0025 | 41.04 |  | 0.1026
11182 | SOLEIRA EM GRANITO CINZA ANDORINHA, 13X2CM, COM 2 POLIMENTOS | M | 1.05 | 60.26 |  | 63.273
20091 | MAO-DE-OBRA DE MARMORISTA DE MARMORE E GRANITO, INCLUSIVE EN | H | 0.4 | 25.13 | 3,00000000 | 10.3536
CARGOS SOCIAIS DESONERADOS
20132 | MAO-DE-OBRA DE SERVENTE DA CONSTRUCAO CIVIL, INCLUSIVE ENCAR | H | 0.45 | 18.17 | 3,00000000 | 8.4218
GOS SOCIAIS DESONERADOS
30180 | ARGAMASSA CIM.,SAIBRO,AREIA 1:2:2,PREPA RO MECANICO | M3 | 0.005 | 440.7543 |  | 2.2038
13.348.0071-0 | SOLEIRA EM GRANITO CINZA ANDORINHA,ESPESSURA DE 2CM COM 2 PO | M |  | 84.13
LIMENTOS,LARGURA DE 13CM,EXCLUSIVE ARGAMASSA E REJUNTAMENTO
3%-DESGASTE DE FERRAMENTAS E EPI
01976 | MAO-DE-OBRA DE MARMORISTA DE MARMORE E GRANITO, INCLUSIVE EN | H | 0.4 | 27.92 | 3,00000000 | 11.503
CARGOS SOCIAIS
01999 | MAO-DE-OBRA DE SERVENTE DA CONSTRUCAO CIVIL, INCLUSIVE ENCAR | H | 0.45 | 20.19 | 3,00000000 | 9.3581
GOS SOCIAIS
11182 | SOLEIRA EM GRANITO CINZA ANDORINHA, 13X2CM, COM 2 POLIMENTOS | M | 1.05 | 60.26 |  | 63.273
13.348.0071-A | SOLEIRA EM GRANITO CINZA ANDORINHA,ESPESSURA DE 2CM COM 2 PO | M |  | 82.04
LIMENTOS,LARGURA DE 13CM,EXCLUSIVE ARGAMASSA E REJUNTAMENTO
3%-DESGASTE DE FERRAMENTAS E EPI
11182 | SOLEIRA EM GRANITO CINZA ANDORINHA, 13X2CM, COM 2 POLIMENTOS | M | 1.05 | 60.26 |  | 63.273
20091 | MAO-DE-OBRA DE MARMORISTA DE MARMORE E GRANITO, INCLUSIVE EN | H | 0.4 | 25.13 | 3,00000000 | 10.3536
CARGOS SOCIAIS DESONERADOS
20132 | MAO-DE-OBRA DE SERVENTE DA CONSTRUCAO CIVIL, INCLUSIVE ENCAR | H | 0.45 | 18.17 | 3,00000000 | 8.4218
GOS SOCIAIS DESONERADOS
13.348.0075-0 | SOLEIRA EM GRANITO CINZA ANDORINHA,ESPESSURA DE 2CM,COM 2 PO | M |  | 98.36
LIMENTOS,LARGURA DE 15CM,ASSENTADO COM ARGAMASSA DE CIMENTO,
SAIBRO E AREIA, NO TRACO 1:2:2, E REJUNTAMENTO COM CIMENTO
BRANCO E CORANTE
3%-DESGASTE DE FERRAMENTAS E EPI
00150 | CIMENTO PORTLAND BRANCO NAO ESTRUTURAL CPB, CONFORME ABNT NB | KG | 0.58 | 3.08 |  | 1.7864
R 16697
01624 | ARGAMASSA CIM.,SAIBRO,AREIA 1:2:2,PREPA RO MECANICO | M3 | 0.0058 | 448.3438 |  | 2.6004
01976 | MAO-DE-OBRA DE MARMORISTA DE MARMORE E GRANITO, INCLUSIVE EN | H | 0.4 | 27.92 | 3,00000000 | 11.503
CARGOS SOCIAIS
01999 | MAO-DE-OBRA DE SERVENTE DA CONSTRUCAO CIVIL, INCLUSIVE ENCAR | H | 0.45 | 20.19 | 3,00000000 | 9.3581
GOS SOCIAIS
05350 | PIGMENTO EM PO A BASE DE OXIDO DE FERRO | KG | 0.00275 | 41.04 |  | 0.1129
11183 | SOLEIRA GRANITO CINZA ANDORINHA, 15X2CM, COM 2 POLIMENTOS | M | 1.05 | 69.53 |  | 73.0065
13.348.0075-A | SOLEIRA EM GRANITO CINZA ANDORINHA,ESPESSURA DE 2CM,COM 2 PO | M |  | 96.23
LIMENTOS,LARGURA DE 15CM,ASSENTADO COM ARGAMASSA DE CIMENTO,
SAIBRO E AREIA, NO TRACO 1:2:2, E REJUNTAMENTO COM CIMENTO
BRANCO E CORANTE
3%-DESGASTE DE FERRAMENTAS E EPI
00150 | CIMENTO PORTLAND BRANCO NAO ESTRUTURAL CPB, CONFORME ABNT NB | KG | 0.58 | 3.08 |  | 1.7864
R 16697
05350 | PIGMENTO EM PO A BASE DE OXIDO DE FERRO | KG | 0.00275 | 41.04 |  | 0.1129
11183 | SOLEIRA GRANITO CINZA ANDORINHA, 15X2CM, COM 2 POLIMENTOS | M | 1.05 | 69.53 |  | 73.0065
20091 | MAO-DE-OBRA DE MARMORISTA DE MARMORE E GRANITO, INCLUSIVE EN | H | 0.4 | 25.13 | 3,00000000 | 10.3536
CARGOS SOCIAIS DESONERADOS
20132 | MAO-DE-OBRA DE SERVENTE DA CONSTRUCAO CIVIL, INCLUSIVE ENCAR | H | 0.45 | 18.17 | 3,00000000 | 8.4218
GOS SOCIAIS DESONERADOS
30180 | ARGAMASSA CIM.,SAIBRO,AREIA 1:2:2,PREPA RO MECANICO | M3 | 0.0058 | 440.7543 |  | 2.5564
13.348.0076-0 | SOLEIRA EM GRANITO CINZA ANDORINHA,ESPESSURA DE 2CM,COM 2 PO | M |  | 93.86
LIMENTOS,LARGURA DE 15CM,EXCLUSIVE ARGAMASSA E REJUNTAMENTO
3%-DESGASTE DE FERRAMENTAS E EPI
01976 | MAO-DE-OBRA DE MARMORISTA DE MARMORE E GRANITO, INCLUSIVE EN | H | 0.4 | 27.92 | 3,00000000 | 11.503
CARGOS SOCIAIS
01999 | MAO-DE-OBRA DE SERVENTE DA CONSTRUCAO CIVIL, INCLUSIVE ENCAR | H | 0.45 | 20.19 | 3,00000000 | 9.3581
GOS SOCIAIS
11183 | SOLEIRA GRANITO CINZA ANDORINHA, 15X2CM, COM 2 POLIMENTOS | M | 1.05 | 69.53 |  | 73.0065
13.348.0076-A | SOLEIRA EM GRANITO CINZA ANDORINHA,ESPESSURA DE 2CM,COM 2 PO | M |  | 91.78
LIMENTOS,LARGURA DE 15CM,EXCLUSIVE ARGAMASSA E REJUNTAMENTO
3%-DESGASTE DE FERRAMENTAS E EPI
11183 | SOLEIRA GRANITO CINZA ANDORINHA, 15X2CM, COM 2 POLIMENTOS | M | 1.05 | 69.53 |  | 73.0065
20091 | MAO-DE-OBRA DE MARMORISTA DE MARMORE E GRANITO, INCLUSIVE EN | H | 0.4 | 25.13 | 3,00000000 | 10.3536
CARGOS SOCIAIS DESONERADOS
20132 | MAO-DE-OBRA DE SERVENTE DA CONSTRUCAO CIVIL, INCLUSIVE ENCAR | H | 0.45 | 18.17 | 3,00000000 | 8.4218
GOS SOCIAIS DESONERADOS
13.348.0080-0 | SOLEIRA EM GRANITO CINZA ANDORINHA,ESPESSURA DE 2CM,COM 2 PO | M |  | 149.99
LIMENTOS,LARGURA DE 25CM,ASSENTADO COM ARGAMASSA DE CIMENTO,
SAIBRO E AREIA, NO TRACO 1:2:2, E REJUNTAMENTO COM CIMENTO
BRANCO E CORANTE
3%-DESGASTE DE FERRAMENTAS E EPI
00150 | CIMENTO PORTLAND BRANCO NAO ESTRUTURAL CPB, CONFORME ABNT NB | KG | 0.96 | 3.08 |  | 2.9568
R 16697
01624 | ARGAMASSA CIM.,SAIBRO,AREIA 1:2:2,PREPA RO MECANICO | M3 | 0.0096 | 448.3438 |  | 4.3041
01976 | MAO-DE-OBRA DE MARMORISTA DE MARMORE E GRANITO, INCLUSIVE EN | H | 0.4 | 27.92 | 3,00000000 | 11.503
CARGOS SOCIAIS
01999 | MAO-DE-OBRA DE SERVENTE DA CONSTRUCAO CIVIL, INCLUSIVE ENCAR | H | 0.45 | 20.19 | 3,00000000 | 9.3581
GOS SOCIAIS
05350 | PIGMENTO EM PO A BASE DE OXIDO DE FERRO | KG | 0.00475 | 41.04 |  | 0.1949
11184 | SOLEIRA EM GRANITO CINZA ANDORINHA, 25X2CM, COM 2 POLIMENTOS | M | 1.05 | 115.88 |  | 121.674
13.348.0080-A | SOLEIRA EM GRANITO CINZA ANDORINHA,ESPESSURA DE 2CM,COM 2 PO | M |  | 147.83
LIMENTOS,LARGURA DE 25CM,ASSENTADO COM ARGAMASSA DE CIMENTO,
SAIBRO E AREIA, NO TRACO 1:2:2, E REJUNTAMENTO COM CIMENTO
BRANCO E CORANTE
3%-DESGASTE DE FERRAMENTAS E EPI
00150 | CIMENTO PORTLAND BRANCO NAO ESTRUTURAL CPB, CONFORME ABNT NB | KG | 0.96 | 3.08 |  | 2.9568
R 16697
05350 | PIGMENTO EM PO A BASE DE OXIDO DE FERRO | KG | 0.00475 | 41.04 |  | 0.1949
11184 | SOLEIRA EM GRANITO CINZA ANDORINHA, 25X2CM, COM 2 POLIMENTOS | M | 1.05 | 115.88 |  | 121.674
20091 | MAO-DE-OBRA DE MARMORISTA DE MARMORE E GRANITO, INCLUSIVE EN | H | 0.4 | 25.13 | 3,00000000 | 10.3536
CARGOS SOCIAIS DESONERADOS
20132 | MAO-DE-OBRA DE SERVENTE DA CONSTRUCAO CIVIL, INCLUSIVE ENCAR | H | 0.45 | 18.17 | 3,00000000 | 8.4218
GOS SOCIAIS DESONERADOS
30180 | ARGAMASSA CIM.,SAIBRO,AREIA 1:2:2,PREPA RO MECANICO | M3 | 0.0096 | 440.7543 |  | 4.2312
13.348.0081-0 | SOLEIRA EM GRANITO CINZA ANDORINHA,ESPESSURA DE 2CM,COM 2 PO | M |  | 142.53
LIMENTOS,LARGURA DE 25CM,EXCLUSIVE ARGAMASSA E REJUNTAMENTO
3%-DESGASTE DE FERRAMENTAS E EPI
01976 | MAO-DE-OBRA DE MARMORISTA DE MARMORE E GRANITO, INCLUSIVE EN | H | 0.4 | 27.92 | 3,00000000 | 11.503
CARGOS SOCIAIS
01999 | MAO-DE-OBRA DE SERVENTE DA CONSTRUCAO CIVIL, INCLUSIVE ENCAR | H | 0.45 | 20.19 | 3,00000000 | 9.3581
GOS SOCIAIS
11184 | SOLEIRA EM GRANITO CINZA ANDORINHA, 25X2CM, COM 2 POLIMENTOS | M | 1.05 | 115.88 |  | 121.674
13.348.0081-A | SOLEIRA EM GRANITO CINZA ANDORINHA,ESPESSURA DE 2CM,COM 2 PO | M |  | 140.44
LIMENTOS,LARGURA DE 25CM,EXCLUSIVE ARGAMASSA E REJUNTAMENTO
3%-DESGASTE DE FERRAMENTAS E EPI
11184 | SOLEIRA EM GRANITO CINZA ANDORINHA, 25X2CM, COM 2 POLIMENTOS | M | 1.05 | 115.88 |  | 121.674
20091 | MAO-DE-OBRA DE MARMORISTA DE MARMORE E GRANITO, INCLUSIVE EN | H | 0.4 | 25.13 | 3,00000000 | 10.3536
CARGOS SOCIAIS DESONERADOS
20132 | MAO-DE-OBRA DE SERVENTE DA CONSTRUCAO CIVIL, INCLUSIVE ENCAR | H | 0.45 | 18.17 | 3,00000000 | 8.4218
GOS SOCIAIS DESONERADOS
13.365.0010-0 | REVESTIMENTO DE PISOS COM GRANITO PRETO EM PLACAS,COM ESPESS | M2 |  | 761.35
URA DE 2CM,COM 2 POLIMENTOS,ASSENTES EM SUPERFICIE EM OSSO,C
OM NATA DE CIMENTO SOBRE ARGAMASSA DE CIMENTO,AREIA E SAIBRO
,NO TRACO 1:2:2 E REJUNTAMENTO DE CIMENTO BRANCO E CORANTE
3%-DESGASTE DE FERRAMENTAS E EPI
00150 | CIMENTO PORTLAND BRANCO NAO ESTRUTURAL CPB, CONFORME ABNT NB | KG | 4 | 3.08 |  | 12.32
R 16697
01624 | ARGAMASSA CIM.,SAIBRO,AREIA 1:2:2,PREPA RO MECANICO | M3 | 0.03 | 448.3438 |  | 13.4503
01976 | MAO-DE-OBRA DE MARMORISTA DE MARMORE E GRANITO, INCLUSIVE EN | H | 2 | 27.92 | 3,00000000 | 57.5152
CARGOS SOCIAIS
01999 | MAO-DE-OBRA DE SERVENTE DA CONSTRUCAO CIVIL, INCLUSIVE ENCAR | H | 2 | 20.19 | 3,00000000 | 41.5914
GOS SOCIAIS
02545 | PLACA GRANITO PRETO, LUSTRADA E COM ESPES. DE 2CM | M2 | 1.05 | 602.55 |  | 632.6775
03077 | PASTA DE CIMENTO COMUM | M3 | 0.003 | 924.6613 |  | 2.774
05350 | PIGMENTO EM PO A BASE DE OXIDO DE FERRO | KG | 0.025 | 41.04 |  | 1.026
13.365.0010-A | REVESTIMENTO DE PISOS COM GRANITO PRETO EM PLACAS,COM ESPESS | M2 |  | 751.16
URA DE 2CM,COM 2 POLIMENTOS,ASSENTES EM SUPERFICIE EM OSSO,C
OM NATA DE CIMENTO SOBRE ARGAMASSA DE CIMENTO,AREIA E SAIBRO
,NO TRACO 1:2:2 E REJUNTAMENTO DE CIMENTO BRANCO E CORANTE
3%-DESGASTE DE FERRAMENTAS E EPI
00150 | CIMENTO PORTLAND BRANCO NAO ESTRUTURAL CPB, CONFORME ABNT NB | KG | 4 | 3.08 |  | 12.32
R 16697
02545 | PLACA GRANITO PRETO, LUSTRADA E COM ESPES. DE 2CM | M2 | 1.05 | 602.55 |  | 632.6775
05350 | PIGMENTO EM PO A BASE DE OXIDO DE FERRO | KG | 0.025 | 41.04 |  | 1.026
20091 | MAO-DE-OBRA DE MARMORISTA DE MARMORE E GRANITO, INCLUSIVE EN | H | 2 | 25.13 | 3,00000000 | 51.7678
CARGOS SOCIAIS DESONERADOS
20132 | MAO-DE-OBRA DE SERVENTE DA CONSTRUCAO CIVIL, INCLUSIVE ENCAR | H | 2 | 18.17 | 3,00000000 | 37.4302
GOS SOCIAIS DESONERADOS
30129 | PASTA DE CIMENTO COMUM | M3 | 0.003 | 905.9359 |  | 2.7178
30180 | ARGAMASSA CIM.,SAIBRO,AREIA 1:2:2,PREPA RO MECANICO | M3 | 0.03 | 440.7543 |  | 13.2226
13.365.0011-0 | REVESTIMENTO DE PISOS COM GRANITO PRETO EM PLACAS,COM ESPESS | M2 |  | 731.78
URA DE 2CM,COM 2 POLIMENTOS,ASSENTES EM SUPERFICIE EM OSSO,E
XCLUSIVE NATA DE CIMENTO,ARGAMASSA E REJUNTAMENTO
3%-DESGASTE DE FERRAMENTAS E EPI
01976 | MAO-DE-OBRA DE MARMORISTA DE MARMORE E GRANITO, INCLUSIVE EN | H | 2 | 27.92 | 3,00000000 | 57.5152
CARGOS SOCIAIS
01999 | MAO-DE-OBRA DE SERVENTE DA CONSTRUCAO CIVIL, INCLUSIVE ENCAR | H | 2 | 20.19 | 3,00000000 | 41.5914
GOS SOCIAIS
02545 | PLACA GRANITO PRETO, LUSTRADA E COM ESPES. DE 2CM | M2 | 1.05 | 602.55 |  | 632.6775
13.365.0011-A | REVESTIMENTO DE PISOS COM GRANITO PRETO EM PLACAS,COM ESPESS | M2 |  | 721.87
URA DE 2CM,COM 2 POLIMENTOS,ASSENTES EM SUPERFICIE EM OSSO,E
XCLUSIVE NATA DE CIMENTO,ARGAMASSA E REJUNTAMENTO
3%-DESGASTE DE FERRAMENTAS E EPI
02545 | PLACA GRANITO PRETO, LUSTRADA E COM ESPES. DE 2CM | M2 | 1.05 | 602.55 |  | 632.6775
20091 | MAO-DE-OBRA DE MARMORISTA DE MARMORE E GRANITO, INCLUSIVE EN | H | 2 | 25.13 | 3,00000000 | 51.7678
CARGOS SOCIAIS DESONERADOS
20132 | MAO-DE-OBRA DE SERVENTE DA CONSTRUCAO CIVIL, INCLUSIVE ENCAR | H | 2 | 18.17 | 3,00000000 | 37.4302
GOS SOCIAIS DESONERADOS
13.365.0015-0 | REVESTIMENTO DE PISOS COM GRANITO PRETO EM PLACAS COM MEDIDA | M2 |  | 761.35
S ACIMA DE 30X30CM,COM ESPESSURA DE 2CM,COM 2 POLIMENTOS,ASS
ENTES EM SUPERFICIE EM OSSO,COM NATA DE CIMENTO SOBRE ARGAMA
SSA DE CIMENTO,AREIA E SAIBRO,NO TRACO 1:2:2 E REJUNTAMENTO
DE CIMENTO BRANCO E CORANTE
3%-DESGASTE DE FERRAMENTAS E EPI
00150 | CIMENTO PORTLAND BRANCO NAO ESTRUTURAL CPB, CONFORME ABNT NB | KG | 4 | 3.08 |  | 12.32
R 16697
01624 | ARGAMASSA CIM.,SAIBRO,AREIA 1:2:2,PREPA RO MECANICO | M3 | 0.03 | 448.3438 |  | 13.4503
01976 | MAO-DE-OBRA DE MARMORISTA DE MARMORE E GRANITO, INCLUSIVE EN | H | 2 | 27.92 | 3,00000000 | 57.5152
CARGOS SOCIAIS
01999 | MAO-DE-OBRA DE SERVENTE DA CONSTRUCAO CIVIL, INCLUSIVE ENCAR | H | 2 | 20.19 | 3,00000000 | 41.5914
GOS SOCIAIS
02545 | PLACA GRANITO PRETO, LUSTRADA E COM ESPES. DE 2CM | M2 | 1.05 | 602.55 |  | 632.6775
03077 | PASTA DE CIMENTO COMUM | M3 | 0.003 | 924.6613 |  | 2.774
05350 | PIGMENTO EM PO A BASE DE OXIDO DE FERRO | KG | 0.025 | 41.04 |  | 1.026
13.365.0015-A | REVESTIMENTO DE PISOS COM GRANITO PRETO EM PLACAS COM MEDIDA | M2 |  | 751.16
S ACIMA DE 30X30CM,COM ESPESSURA DE 2CM,COM 2 POLIMENTOS,ASS
ENTES EM SUPERFICIE EM OSSO,COM NATA DE CIMENTO SOBRE ARGAMA
SSA DE CIMENTO,AREIA E SAIBRO,NO TRACO 1:2:2 E REJUNTAMENTO
DE CIMENTO BRANCO E CORANTE
3%-DESGASTE DE FERRAMENTAS E EPI
00150 | CIMENTO PORTLAND BRANCO NAO ESTRUTURAL CPB, CONFORME ABNT NB | KG | 4 | 3.08 |  | 12.32
R 16697
02545 | PLACA GRANITO PRETO, LUSTRADA E COM ESPES. DE 2CM | M2 | 1.05 | 602.55 |  | 632.6775
05350 | PIGMENTO EM PO A BASE DE OXIDO DE FERRO | KG | 0.025 | 41.04 |  | 1.026
20091 | MAO-DE-OBRA DE MARMORISTA DE MARMORE E GRANITO, INCLUSIVE EN | H | 2 | 25.13 | 3,00000000 | 51.7678
CARGOS SOCIAIS DESONERADOS
20132 | MAO-DE-OBRA DE SERVENTE DA CONSTRUCAO CIVIL, INCLUSIVE ENCAR | H | 2 | 18.17 | 3,00000000 | 37.4302
GOS SOCIAIS DESONERADOS
30129 | PASTA DE CIMENTO COMUM | M3 | 0.003 | 905.9359 |  | 2.7178
30180 | ARGAMASSA CIM.,SAIBRO,AREIA 1:2:2,PREPA RO MECANICO | M3 | 0.03 | 440.7543 |  | 13.2226
13.365.0016-0 | REVESTIMENTO DE PISOS COM GRANITO PRETO EM PLACAS COM MEDIDA | M2 |  | 731.78
S ACIMA DE 30X30CM,COM 2CM DE ESPESSURA,COM 2 POLIMENTOS,ASS
ENTES EM SUPERFICIE EM OSSO,EXCLUSIVE NATA DE CIMENTO,ARGAMA
SSA E REJUNTAMENTO
3%-DESGASTE DE FERRAMENTAS E EPI
01976 | MAO-DE-OBRA DE MARMORISTA DE MARMORE E GRANITO, INCLUSIVE EN | H | 2 | 27.92 | 3,00000000 | 57.5152
CARGOS SOCIAIS
01999 | MAO-DE-OBRA DE SERVENTE DA CONSTRUCAO CIVIL, INCLUSIVE ENCAR | H | 2 | 20.19 | 3,00000000 | 41.5914
GOS SOCIAIS
02545 | PLACA GRANITO PRETO, LUSTRADA E COM ESPES. DE 2CM | M2 | 1.05 | 602.55 |  | 632.6775
13.365.0016-A | REVESTIMENTO DE PISOS COM GRANITO PRETO EM PLACAS COM MEDIDA | M2 |  | 721.87
S ACIMA DE 30X30CM,COM 2CM DE ESPESSURA,COM 2 POLIMENTOS,ASS
ENTES EM SUPERFICIE EM OSSO,EXCLUSIVE NATA DE CIMENTO,ARGAMA
SSA E REJUNTAMENTO
3%-DESGASTE DE FERRAMENTAS E EPI
02545 | PLACA GRANITO PRETO, LUSTRADA E COM ESPES. DE 2CM | M2 | 1.05 | 602.55 |  | 632.6775
20091 | MAO-DE-OBRA DE MARMORISTA DE MARMORE E GRANITO, INCLUSIVE EN | H | 2 | 25.13 | 3,00000000 | 51.7678
CARGOS SOCIAIS DESONERADOS
20132 | MAO-DE-OBRA DE SERVENTE DA CONSTRUCAO CIVIL, INCLUSIVE ENCAR | H | 2 | 18.17 | 3,00000000 | 37.4302
GOS SOCIAIS DESONERADOS
13.365.0020-0 | RODAPE DE GRANITO PRETO COM 10CM DE ALTURA E 2CM DE ESPESSUR | M |  | 99.4
A,COM 2 POLIMENTOS,ASSENTE EM PAREDE EM OSSO, COM ARGAMASSA
DE CIMENTO,AREIA E SAIBRO,NO TRACO 1:2:2 E NATA DE CIMENTO,
SOBRE CHAPISCO DE CIMENTO E AREIA, NO TRACO 1:3 (INCLUSIVE
ESTE) E REJUNTAMENTO DE CIMENTO BRANCO E CORANTE
3%-DESGASTE DE FERRAMENTAS E EPI
00150 | CIMENTO PORTLAND BRANCO NAO ESTRUTURAL CPB, CONFORME ABNT NB | KG | 0.4 | 3.08 |  | 1.232
R 16697
01624 | ARGAMASSA CIM.,SAIBRO,AREIA 1:2:2,PREPA RO MECANICO | M3 | 0.003 | 448.3438 |  | 1.345
01976 | MAO-DE-OBRA DE MARMORISTA DE MARMORE E GRANITO, INCLUSIVE EN | H | 0.51 | 27.92 | 3,00000000 | 14.6664
CARGOS SOCIAIS
01999 | MAO-DE-OBRA DE SERVENTE DA CONSTRUCAO CIVIL, INCLUSIVE ENCAR | H | 0.71 | 20.19 | 3,00000000 | 14.7649
GOS SOCIAIS
02545 | PLACA GRANITO PRETO, LUSTRADA E COM ESPES. DE 2CM | M2 | 0.11 | 602.55 |  | 66.2805
03077 | PASTA DE CIMENTO COMUM | M3 | 0.0003 | 924.6613 |  | 0.2774
03084 | CHAPISCO SUPERF. CONCR./ALVEN.,COM ARGAMASSA DE CIMENTO E AR | M2 | 0.1 | 7.3164 |  | 0.7316
EIA NO TRACO 1:3
05350 | PIGMENTO EM PO A BASE DE OXIDO DE FERRO | KG | 0.0025 | 41.04 |  | 0.1026
13.365.0020-A | RODAPE DE GRANITO PRETO COM 10CM DE ALTURA E 2CM DE ESPESSUR | M |  | 96.37
A,COM 2 POLIMENTOS,ASSENTE EM PAREDE EM OSSO, COM ARGAMASSA
DE CIMENTO,AREIA E SAIBRO,NO TRACO 1:2:2 E NATA DE CIMENTO,
SOBRE CHAPISCO DE CIMENTO E AREIA, NO TRACO 1:3 (INCLUSIVE
ESTE) E REJUNTAMENTO DE CIMENTO BRANCO E CORANTE
3%-DESGASTE DE FERRAMENTAS E EPI
00150 | CIMENTO PORTLAND BRANCO NAO ESTRUTURAL CPB, CONFORME ABNT NB | KG | 0.4 | 3.08 |  | 1.232
R 16697
02545 | PLACA GRANITO PRETO, LUSTRADA E COM ESPES. DE 2CM | M2 | 0.11 | 602.55 |  | 66.2805
05350 | PIGMENTO EM PO A BASE DE OXIDO DE FERRO | KG | 0.0025 | 41.04 |  | 0.1026
20091 | MAO-DE-OBRA DE MARMORISTA DE MARMORE E GRANITO, INCLUSIVE EN | H | 0.51 | 25.13 | 3,00000000 | 13.2008
CARGOS SOCIAIS DESONERADOS
20132 | MAO-DE-OBRA DE SERVENTE DA CONSTRUCAO CIVIL, INCLUSIVE ENCAR | H | 0.71 | 18.17 | 3,00000000 | 13.2877
GOS SOCIAIS DESONERADOS
30129 | PASTA DE CIMENTO COMUM | M3 | 0.0003 | 905.9359 |  | 0.2718
30180 | ARGAMASSA CIM.,SAIBRO,AREIA 1:2:2,PREPA RO MECANICO | M3 | 0.003 | 440.7543 |  | 1.3223
30350 | CHAPISCO SUPERF. CONCR./ALVEN.,COM ARGAMASSA DE CIMENTO E AR | M2 | 0.1 | 6.7888 |  | 0.6789
EIA NO TRACO 1:3
13.365.0021-0 | RODAPE DE GRANITO PRETO COM 10CM DE ALTURA E 2CM DE ESPESSUR | M |  | 95.71
A,COM 2 POLIMENTOS, ASSENTE EM PAREDE EM OSSO, EXCLUSIVE CHA
PISCO,ARGAMASSA,NATA DE CIMENTO E REJUNTAMENTO
3%-DESGASTE DE FERRAMENTAS E EPI
01976 | MAO-DE-OBRA DE MARMORISTA DE MARMORE E GRANITO, INCLUSIVE EN | H | 0.51 | 27.92 | 3,00000000 | 14.6664
CARGOS SOCIAIS
01999 | MAO-DE-OBRA DE SERVENTE DA CONSTRUCAO CIVIL, INCLUSIVE ENCAR | H | 0.71 | 20.19 | 3,00000000 | 14.7649
GOS SOCIAIS
02545 | PLACA GRANITO PRETO, LUSTRADA E COM ESPES. DE 2CM | M2 | 0.11 | 602.55 |  | 66.2805
13.365.0021-A | RODAPE DE GRANITO PRETO COM 10CM DE ALTURA E 2CM DE ESPESSUR | M |  | 92.76
A,COM 2 POLIMENTOS, ASSENTE EM PAREDE EM OSSO, EXCLUSIVE CHA
PISCO,ARGAMASSA,NATA DE CIMENTO E REJUNTAMENTO
3%-DESGASTE DE FERRAMENTAS E EPI
02545 | PLACA GRANITO PRETO, LUSTRADA E COM ESPES. DE 2CM | M2 | 0.11 | 602.55 |  | 66.2805
20091 | MAO-DE-OBRA DE MARMORISTA DE MARMORE E GRANITO, INCLUSIVE EN | H | 0.51 | 25.13 | 3,00000000 | 13.2008
CARGOS SOCIAIS DESONERADOS
20132 | MAO-DE-OBRA DE SERVENTE DA CONSTRUCAO CIVIL, INCLUSIVE ENCAR | H | 0.71 | 18.17 | 3,00000000 | 13.2877
GOS SOCIAIS DESONERADOS
13.365.0025-0 | SOLEIRA DE GRANITO PRETO DE 2X13CM COM 2 POLIMENTOS,ASSENTE | M |  | 109.47
COMO EM 13.365.0010
3%-DESGASTE DE FERRAMENTAS E EPI
00150 | CIMENTO PORTLAND BRANCO NAO ESTRUTURAL CPB, CONFORME ABNT NB | KG | 0.5 | 3.08 |  | 1.54
R 16697
01624 | ARGAMASSA CIM.,SAIBRO,AREIA 1:2:2,PREPA RO MECANICO | M3 | 0.005 | 448.3438 |  | 2.2417
01976 | MAO-DE-OBRA DE MARMORISTA DE MARMORE E GRANITO, INCLUSIVE EN | H | 0.4 | 27.92 | 3,00000000 | 11.503
CARGOS SOCIAIS
01999 | MAO-DE-OBRA DE SERVENTE DA CONSTRUCAO CIVIL, INCLUSIVE ENCAR | H | 0.45 | 20.19 | 3,00000000 | 9.3581
GOS SOCIAIS
02545 | PLACA GRANITO PRETO, LUSTRADA E COM ESPES. DE 2CM | M2 | 0.14 | 602.55 |  | 84.357
03077 | PASTA DE CIMENTO COMUM | M3 | 0.0004 | 924.6613 |  | 0.3699
05350 | PIGMENTO EM PO A BASE DE OXIDO DE FERRO | KG | 0.0025 | 41.04 |  | 0.1026
13.365.0025-A | SOLEIRA DE GRANITO PRETO DE 2X13CM COM 2 POLIMENTOS,ASSENTE | M |  | 107.34
COMO EM 13.365.0010
3%-DESGASTE DE FERRAMENTAS E EPI
00150 | CIMENTO PORTLAND BRANCO NAO ESTRUTURAL CPB, CONFORME ABNT NB | KG | 0.5 | 3.08 |  | 1.54
R 16697
02545 | PLACA GRANITO PRETO, LUSTRADA E COM ESPES. DE 2CM | M2 | 0.14 | 602.55 |  | 84.357
05350 | PIGMENTO EM PO A BASE DE OXIDO DE FERRO | KG | 0.0025 | 41.04 |  | 0.1026
20091 | MAO-DE-OBRA DE MARMORISTA DE MARMORE E GRANITO, INCLUSIVE EN | H | 0.4 | 25.13 | 3,00000000 | 10.3536
CARGOS SOCIAIS DESONERADOS
20132 | MAO-DE-OBRA DE SERVENTE DA CONSTRUCAO CIVIL, INCLUSIVE ENCAR | H | 0.45 | 18.17 | 3,00000000 | 8.4218
GOS SOCIAIS DESONERADOS
30129 | PASTA DE CIMENTO COMUM | M3 | 0.0004 | 905.9359 |  | 0.3624
30180 | ARGAMASSA CIM.,SAIBRO,AREIA 1:2:2,PREPA RO MECANICO | M3 | 0.005 | 440.7543 |  | 2.2038
13.365.0026-0 | SOLEIRA DE GRANITO PRETO DE 2X13CM COM 2 POLIMENTOS, EXCLUSI | M |  | 105.21
VE NATA DE CIMENTO,ARGAMASSA E REJUNTAMENTO
3%-DESGASTE DE FERRAMENTAS E EPI
01976 | MAO-DE-OBRA DE MARMORISTA DE MARMORE E GRANITO, INCLUSIVE EN | H | 0.4 | 27.92 | 3,00000000 | 11.503
CARGOS SOCIAIS
01999 | MAO-DE-OBRA DE SERVENTE DA CONSTRUCAO CIVIL, INCLUSIVE ENCAR | H | 0.45 | 20.19 | 3,00000000 | 9.3581
GOS SOCIAIS
02545 | PLACA GRANITO PRETO, LUSTRADA E COM ESPES. DE 2CM | M2 | 0.14 | 602.55 |  | 84.357
13.365.0026-A | SOLEIRA DE GRANITO PRETO DE 2X13CM COM 2 POLIMENTOS, EXCLUSI | M |  | 103.13
VE NATA DE CIMENTO,ARGAMASSA E REJUNTAMENTO
3%-DESGASTE DE FERRAMENTAS E EPI
02545 | PLACA GRANITO PRETO, LUSTRADA E COM ESPES. DE 2CM | M2 | 0.14 | 602.55 |  | 84.357
20091 | MAO-DE-OBRA DE MARMORISTA DE MARMORE E GRANITO, INCLUSIVE EN | H | 0.4 | 25.13 | 3,00000000 | 10.3536
CARGOS SOCIAIS DESONERADOS
20132 | MAO-DE-OBRA DE SERVENTE DA CONSTRUCAO CIVIL, INCLUSIVE ENCAR | H | 0.45 | 18.17 | 3,00000000 | 8.4218
GOS SOCIAIS DESONERADOS
13.365.0030-0 | SOLEIRA DE GRANITO PRETO DE 2X15CM COM 2 POLIMENTOS,ASSENTE | M |  | 122.32
COMO EM 13.365.0010
3%-DESGASTE DE FERRAMENTAS E EPI
00150 | CIMENTO PORTLAND BRANCO NAO ESTRUTURAL CPB, CONFORME ABNT NB | KG | 0.6 | 3.08 |  | 1.848
R 16697
01624 | ARGAMASSA CIM.,SAIBRO,AREIA 1:2:2,PREPA RO MECANICO | M3 | 0.006 | 448.3438 |  | 2.6901
01976 | MAO-DE-OBRA DE MARMORISTA DE MARMORE E GRANITO, INCLUSIVE EN | H | 0.4 | 27.92 | 3,00000000 | 11.503
CARGOS SOCIAIS
01999 | MAO-DE-OBRA DE SERVENTE DA CONSTRUCAO CIVIL, INCLUSIVE ENCAR | H | 0.45 | 20.19 | 3,00000000 | 9.3581
GOS SOCIAIS
02545 | PLACA GRANITO PRETO, LUSTRADA E COM ESPES. DE 2CM | M2 | 0.16 | 602.55 |  | 96.408
03077 | PASTA DE CIMENTO COMUM | M3 | 0.0004 | 924.6613 |  | 0.3699
05350 | PIGMENTO EM PO A BASE DE OXIDO DE FERRO | KG | 0.0037 | 41.04 |  | 0.1518
13.365.0030-A | SOLEIRA DE GRANITO PRETO DE 2X15CM COM 2 POLIMENTOS,ASSENTE | M |  | 120.18
COMO EM 13.365.0010
3%-DESGASTE DE FERRAMENTAS E EPI
00150 | CIMENTO PORTLAND BRANCO NAO ESTRUTURAL CPB, CONFORME ABNT NB | KG | 0.6 | 3.08 |  | 1.848
R 16697
02545 | PLACA GRANITO PRETO, LUSTRADA E COM ESPES. DE 2CM | M2 | 0.16 | 602.55 |  | 96.408
05350 | PIGMENTO EM PO A BASE DE OXIDO DE FERRO | KG | 0.0037 | 41.04 |  | 0.1518
20091 | MAO-DE-OBRA DE MARMORISTA DE MARMORE E GRANITO, INCLUSIVE EN | H | 0.4 | 25.13 | 3,00000000 | 10.3536
CARGOS SOCIAIS DESONERADOS
20132 | MAO-DE-OBRA DE SERVENTE DA CONSTRUCAO CIVIL, INCLUSIVE ENCAR | H | 0.45 | 18.17 | 3,00000000 | 8.4218
GOS SOCIAIS DESONERADOS
30129 | PASTA DE CIMENTO COMUM | M3 | 0.0004 | 905.9359 |  | 0.3624
30180 | ARGAMASSA CIM.,SAIBRO,AREIA 1:2:2,PREPA RO MECANICO | M3 | 0.006 | 440.7543 |  | 2.6445
13.365.0031-0 | SOLEIRA DE GRANITO PRETO DE 2X15CM COM 2 POLIMENTOS, EXCLUSI | M |  | 117.26
VE NATA DE CIMENTO,ARGAMASSA E REJUNTAMENTO
3%-DESGASTE DE FERRAMENTAS E EPI
01976 | MAO-DE-OBRA DE MARMORISTA DE MARMORE E GRANITO, INCLUSIVE EN | H | 0.4 | 27.92 | 3,00000000 | 11.503
CARGOS SOCIAIS
01999 | MAO-DE-OBRA DE SERVENTE DA CONSTRUCAO CIVIL, INCLUSIVE ENCAR | H | 0.45 | 20.19 | 3,00000000 | 9.3581
GOS SOCIAIS
02545 | PLACA GRANITO PRETO, LUSTRADA E COM ESPES. DE 2CM | M2 | 0.16 | 602.55 |  | 96.408
13.365.0031-A | SOLEIRA DE GRANITO PRETO DE 2X15CM COM 2 POLIMENTOS, EXCLUSI | M |  | 115.18
VE NATA DE CIMENTO,ARGAMASSA E REJUNTAMENTO
3%-DESGASTE DE FERRAMENTAS E EPI
02545 | PLACA GRANITO PRETO, LUSTRADA E COM ESPES. DE 2CM | M2 | 0.16 | 602.55 |  | 96.408
20091 | MAO-DE-OBRA DE MARMORISTA DE MARMORE E GRANITO, INCLUSIVE EN | H | 0.4 | 25.13 | 3,00000000 | 10.3536
CARGOS SOCIAIS DESONERADOS
20132 | MAO-DE-OBRA DE SERVENTE DA CONSTRUCAO CIVIL, INCLUSIVE ENCAR | H | 0.45 | 18.17 | 3,00000000 | 8.4218
GOS SOCIAIS DESONERADOS
13.365.0035-0 | SOLEIRA DE GRANITO PRETO DE 2X25CM COM 2 POLIMENTOS,ASSENTE | M |  | 185.63
COMO EM 13.365.0010
3%-DESGASTE DE FERRAMENTAS E EPI
00150 | CIMENTO PORTLAND BRANCO NAO ESTRUTURAL CPB, CONFORME ABNT NB | KG | 1 | 3.08 |  | 3.08
R 16697
01624 | ARGAMASSA CIM.,SAIBRO,AREIA 1:2:2,PREPA RO MECANICO | M3 | 0.009 | 448.3438 |  | 4.0351
01976 | MAO-DE-OBRA DE MARMORISTA DE MARMORE E GRANITO, INCLUSIVE EN | H | 0.4 | 27.92 | 3,00000000 | 11.503
CARGOS SOCIAIS
01999 | MAO-DE-OBRA DE SERVENTE DA CONSTRUCAO CIVIL, INCLUSIVE ENCAR | H | 0.45 | 20.19 | 3,00000000 | 9.3581
GOS SOCIAIS
02545 | PLACA GRANITO PRETO, LUSTRADA E COM ESPES. DE 2CM | M2 | 0.26 | 602.55 |  | 156.663
03077 | PASTA DE CIMENTO COMUM | M3 | 0.0008 | 924.6613 |  | 0.7397
05350 | PIGMENTO EM PO A BASE DE OXIDO DE FERRO | KG | 0.0062 | 41.04 |  | 0.2544
13.365.0035-A | SOLEIRA DE GRANITO PRETO DE 2X25CM COM 2 POLIMENTOS,ASSENTE | M |  | 183.46
COMO EM 13.365.0010
3%-DESGASTE DE FERRAMENTAS E EPI
00150 | CIMENTO PORTLAND BRANCO NAO ESTRUTURAL CPB, CONFORME ABNT NB | KG | 1 | 3.08 |  | 3.08
R 16697
02545 | PLACA GRANITO PRETO, LUSTRADA E COM ESPES. DE 2CM | M2 | 0.26 | 602.55 |  | 156.663
05350 | PIGMENTO EM PO A BASE DE OXIDO DE FERRO | KG | 0.0062 | 41.04 |  | 0.2544
20091 | MAO-DE-OBRA DE MARMORISTA DE MARMORE E GRANITO, INCLUSIVE EN | H | 0.4 | 25.13 | 3,00000000 | 10.3536
CARGOS SOCIAIS DESONERADOS
20132 | MAO-DE-OBRA DE SERVENTE DA CONSTRUCAO CIVIL, INCLUSIVE ENCAR | H | 0.45 | 18.17 | 3,00000000 | 8.4218
GOS SOCIAIS DESONERADOS
30129 | PASTA DE CIMENTO COMUM | M3 | 0.0008 | 905.9359 |  | 0.7247
30180 | ARGAMASSA CIM.,SAIBRO,AREIA 1:2:2,PREPA RO MECANICO | M3 | 0.009 | 440.7543 |  | 3.9668
13.365.0036-0 | SOLEIRA DE GRANITO PRETO DE 2X25CM COM 2 POLIMENTOS, EXCLUSI | M |  | 177.52
VE NATA DE CIMENTO,ARGAMASSA E REJUNTAMENTO
3%-DESGASTE DE FERRAMENTAS E EPI
01976 | MAO-DE-OBRA DE MARMORISTA DE MARMORE E GRANITO, INCLUSIVE EN | H | 0.4 | 27.92 | 3,00000000 | 11.503
CARGOS SOCIAIS
01999 | MAO-DE-OBRA DE SERVENTE DA CONSTRUCAO CIVIL, INCLUSIVE ENCAR | H | 0.45 | 20.19 | 3,00000000 | 9.3581
GOS SOCIAIS
02545 | PLACA GRANITO PRETO, LUSTRADA E COM ESPES. DE 2CM | M2 | 0.26 | 602.55 |  | 156.663
13.365.0036-A | SOLEIRA DE GRANITO PRETO DE 2X25CM COM 2 POLIMENTOS, EXCLUSI | M |  | 175.43
VE NATA DE CIMENTO,ARGAMASSA E REJUNTAMENTO
3%-DESGASTE DE FERRAMENTAS E EPI
02545 | PLACA GRANITO PRETO, LUSTRADA E COM ESPES. DE 2CM | M2 | 0.26 | 602.55 |  | 156.663
20091 | MAO-DE-OBRA DE MARMORISTA DE MARMORE E GRANITO, INCLUSIVE EN | H | 0.4 | 25.13 | 3,00000000 | 10.3536
CARGOS SOCIAIS DESONERADOS
20132 | MAO-DE-OBRA DE SERVENTE DA CONSTRUCAO CIVIL, INCLUSIVE ENCAR | H | 0.45 | 18.17 | 3,00000000 | 8.4218
GOS SOCIAIS DESONERADOS
13.365.0055-0 | CHAPIM OU ESPELHO DE GRANITO PRETO COM 2X17CM,COM 1 POLIMENT | M |  | 136.07
O,ASSENTE COMO EM 13.365.0020
3%-DESGASTE DE FERRAMENTAS E EPI
00150 | CIMENTO PORTLAND BRANCO NAO ESTRUTURAL CPB, CONFORME ABNT NB | KG | 0.7 | 3.08 |  | 2.156
R 16697
01624 | ARGAMASSA CIM.,SAIBRO,AREIA 1:2:2,PREPA RO MECANICO | M3 | 0.006 | 448.3438 |  | 2.6901
01976 | MAO-DE-OBRA DE MARMORISTA DE MARMORE E GRANITO, INCLUSIVE EN | H | 0.4 | 27.92 | 3,00000000 | 11.503
CARGOS SOCIAIS
01999 | MAO-DE-OBRA DE SERVENTE DA CONSTRUCAO CIVIL, INCLUSIVE ENCAR | H | 0.45 | 20.19 | 3,00000000 | 9.3581
GOS SOCIAIS
02545 | PLACA GRANITO PRETO, LUSTRADA E COM ESPES. DE 2CM | M2 | 0.18 | 602.55 |  | 108.459
03077 | PASTA DE CIMENTO COMUM | M3 | 0.0005 | 924.6613 |  | 0.4623
03084 | CHAPISCO SUPERF. CONCR./ALVEN.,COM ARGAMASSA DE CIMENTO E AR | M2 | 0.17 | 7.3164 |  | 1.2438
EIA NO TRACO 1:3
05350 | PIGMENTO EM PO A BASE DE OXIDO DE FERRO | KG | 0.005 | 41.04 |  | 0.2052
13.365.0055-A | CHAPIM OU ESPELHO DE GRANITO PRETO COM 2X17CM,COM 1 POLIMENT | M |  | 133.84
O,ASSENTE COMO EM 13.365.0020
3%-DESGASTE DE FERRAMENTAS E EPI
00150 | CIMENTO PORTLAND BRANCO NAO ESTRUTURAL CPB, CONFORME ABNT NB | KG | 0.7 | 3.08 |  | 2.156
R 16697
02545 | PLACA GRANITO PRETO, LUSTRADA E COM ESPES. DE 2CM | M2 | 0.18 | 602.55 |  | 108.459
05350 | PIGMENTO EM PO A BASE DE OXIDO DE FERRO | KG | 0.005 | 41.04 |  | 0.2052
20091 | MAO-DE-OBRA DE MARMORISTA DE MARMORE E GRANITO, INCLUSIVE EN | H | 0.4 | 25.13 | 3,00000000 | 10.3536
CARGOS SOCIAIS DESONERADOS
20132 | MAO-DE-OBRA DE SERVENTE DA CONSTRUCAO CIVIL, INCLUSIVE ENCAR | H | 0.45 | 18.17 | 3,00000000 | 8.4218
GOS SOCIAIS DESONERADOS
30129 | PASTA DE CIMENTO COMUM | M3 | 0.0005 | 905.9359 |  | 0.453
30180 | ARGAMASSA CIM.,SAIBRO,AREIA 1:2:2,PREPA RO MECANICO | M3 | 0.006 | 440.7543 |  | 2.6445
30350 | CHAPISCO SUPERF. CONCR./ALVEN.,COM ARGAMASSA DE CIMENTO E AR | M2 | 0.17 | 6.7888 |  | 1.1541
EIA NO TRACO 1:3
13.365.0056-0 | CHAPIM OU ESPELHO DE GRANITO PRETO COM 2X17CM,COM 1 POLIMENT | M |  | 129.32
O,EXCLUSIVE CHAPISCO,ARGAMASSA,REJUNTAMENTO E NATA DE CIMENT
O
3%-DESGASTE DE FERRAMENTAS E EPI
01976 | MAO-DE-OBRA DE MARMORISTA DE MARMORE E GRANITO, INCLUSIVE EN | H | 0.4 | 27.92 | 3,00000000 | 11.503
CARGOS SOCIAIS
01999 | MAO-DE-OBRA DE SERVENTE DA CONSTRUCAO CIVIL, INCLUSIVE ENCAR | H | 0.45 | 20.19 | 3,00000000 | 9.3581
GOS SOCIAIS
02545 | PLACA GRANITO PRETO, LUSTRADA E COM ESPES. DE 2CM | M2 | 0.18 | 602.55 |  | 108.459
13.365.0056-A | CHAPIM OU ESPELHO DE GRANITO PRETO COM 2X17CM,COM 1 POLIMENT | M |  | 127.23
O,EXCLUSIVE CHAPISCO,ARGAMASSA,REJUNTAMENTO E NATA DE CIMENT
O
3%-DESGASTE DE FERRAMENTAS E EPI
02545 | PLACA GRANITO PRETO, LUSTRADA E COM ESPES. DE 2CM | M2 | 0.18 | 602.55 |  | 108.459
20091 | MAO-DE-OBRA DE MARMORISTA DE MARMORE E GRANITO, INCLUSIVE EN | H | 0.4 | 25.13 | 3,00000000 | 10.3536
CARGOS SOCIAIS DESONERADOS
20132 | MAO-DE-OBRA DE SERVENTE DA CONSTRUCAO CIVIL, INCLUSIVE ENCAR | H | 0.45 | 18.17 | 3,00000000 | 8.4218
GOS SOCIAIS DESONERADOS
13.365.0060-0 | CAPA DE DEGRAU DE GRANITO PRETO,COM 2X28CM,COM 1 POLIMENTO,A | M |  | 230.69
SSENTE COMO EM 13.365.0010
3%-DESGASTE DE FERRAMENTAS E EPI
00150 | CIMENTO PORTLAND BRANCO NAO ESTRUTURAL CPB, CONFORME ABNT NB | KG | 1 | 3.08 |  | 3.08
R 16697
01624 | ARGAMASSA CIM.,SAIBRO,AREIA 1:2:2,PREPA RO MECANICO | M3 | 0.011 | 448.3438 |  | 4.9318
01976 | MAO-DE-OBRA DE MARMORISTA DE MARMORE E GRANITO, INCLUSIVE EN | H | 0.8 | 27.92 | 3,00000000 | 23.0061
CARGOS SOCIAIS
01999 | MAO-DE-OBRA DE SERVENTE DA CONSTRUCAO CIVIL, INCLUSIVE ENCAR | H | 0.85 | 20.19 | 3,00000000 | 17.6763
GOS SOCIAIS
02545 | PLACA GRANITO PRETO, LUSTRADA E COM ESPES. DE 2CM | M2 | 0.3 | 602.55 |  | 180.765
03077 | PASTA DE CIMENTO COMUM | M3 | 0.001 | 924.6613 |  | 0.9247
05350 | PIGMENTO EM PO A BASE DE OXIDO DE FERRO | KG | 0.0075 | 41.04 |  | 0.3078
13.365.0060-A | CAPA DE DEGRAU DE GRANITO PRETO,COM 2X28CM,COM 1 POLIMENTO,A | M |  | 226.52
SSENTE COMO EM 13.365.0010
3%-DESGASTE DE FERRAMENTAS E EPI
00150 | CIMENTO PORTLAND BRANCO NAO ESTRUTURAL CPB, CONFORME ABNT NB | KG | 1 | 3.08 |  | 3.08
R 16697
02545 | PLACA GRANITO PRETO, LUSTRADA E COM ESPES. DE 2CM | M2 | 0.3 | 602.55 |  | 180.765
05350 | PIGMENTO EM PO A BASE DE OXIDO DE FERRO | KG | 0.0075 | 41.04 |  | 0.3078
20091 | MAO-DE-OBRA DE MARMORISTA DE MARMORE E GRANITO, INCLUSIVE EN | H | 0.8 | 25.13 | 3,00000000 | 20.7071
CARGOS SOCIAIS DESONERADOS
20132 | MAO-DE-OBRA DE SERVENTE DA CONSTRUCAO CIVIL, INCLUSIVE ENCAR | H | 0.85 | 18.17 | 3,00000000 | 15.9078
GOS SOCIAIS DESONERADOS
30129 | PASTA DE CIMENTO COMUM | M3 | 0.001 | 905.9359 |  | 0.9059
30180 | ARGAMASSA CIM.,SAIBRO,AREIA 1:2:2,PREPA RO MECANICO | M3 | 0.011 | 440.7543 |  | 4.8483
13.365.0061-0 | CAPA DE DEGRAU DE GRANITO PRETO,COM 2X28CM,COM 1 POLIMENTO, | M |  | 221.44
EXCLUSIVE NATA DE CIMENTO,ARGAMASSA E REJUNTAMENTO
3%-DESGASTE DE FERRAMENTAS E EPI
01976 | MAO-DE-OBRA DE MARMORISTA DE MARMORE E GRANITO, INCLUSIVE EN | H | 0.8 | 27.92 | 3,00000000 | 23.0061
CARGOS SOCIAIS
01999 | MAO-DE-OBRA DE SERVENTE DA CONSTRUCAO CIVIL, INCLUSIVE ENCAR | H | 0.85 | 20.19 | 3,00000000 | 17.6763
GOS SOCIAIS
02545 | PLACA GRANITO PRETO, LUSTRADA E COM ESPES. DE 2CM | M2 | 0.3 | 602.55 |  | 180.765
13.365.0061-A | CAPA DE DEGRAU DE GRANITO PRETO,COM 2X28CM,COM 1 POLIMENTO, | M |  | 217.37
EXCLUSIVE NATA DE CIMENTO,ARGAMASSA E REJUNTAMENTO
3%-DESGASTE DE FERRAMENTAS E EPI
02545 | PLACA GRANITO PRETO, LUSTRADA E COM ESPES. DE 2CM | M2 | 0.3 | 602.55 |  | 180.765
20091 | MAO-DE-OBRA DE MARMORISTA DE MARMORE E GRANITO, INCLUSIVE EN | H | 0.8 | 25.13 | 3,00000000 | 20.7071
CARGOS SOCIAIS DESONERADOS
20132 | MAO-DE-OBRA DE SERVENTE DA CONSTRUCAO CIVIL, INCLUSIVE ENCAR | H | 0.85 | 18.17 | 3,00000000 | 15.9078
GOS SOCIAIS DESONERADOS
13.365.0065-0 | CAPA DE DEGRAU DE GRANITO PRETO,COM 2X30CM,COM 1 POLIMENTO,A | M |  | 237.78
SSENTE COMO EM 13.365.0010
3%-DESGASTE DE FERRAMENTAS E EPI
00150 | CIMENTO PORTLAND BRANCO NAO ESTRUTURAL CPB, CONFORME ABNT NB | KG | 1.2 | 3.08 |  | 3.696
R 16697
01624 | ARGAMASSA CIM.,SAIBRO,AREIA 1:2:2,PREPA RO MECANICO | M3 | 0.012 | 448.3438 |  | 5.3801
01976 | MAO-DE-OBRA DE MARMORISTA DE MARMORE E GRANITO, INCLUSIVE EN | H | 0.8 | 27.92 | 3,00000000 | 23.0061
CARGOS SOCIAIS
01999 | MAO-DE-OBRA DE SERVENTE DA CONSTRUCAO CIVIL, INCLUSIVE ENCAR | H | 0.85 | 20.19 | 3,00000000 | 17.6763
GOS SOCIAIS
02545 | PLACA GRANITO PRETO, LUSTRADA E COM ESPES. DE 2CM | M2 | 0.31 | 602.55 |  | 186.7905
03077 | PASTA DE CIMENTO COMUM | M3 | 0.001 | 924.6613 |  | 0.9247
05350 | PIGMENTO EM PO A BASE DE OXIDO DE FERRO | KG | 0.0075 | 41.04 |  | 0.3078
13.365.0065-A | CAPA DE DEGRAU DE GRANITO PRETO,COM 2X30CM,COM 1 POLIMENTO,A | M |  | 233.6
SSENTE COMO EM 13.365.0010
3%-DESGASTE DE FERRAMENTAS E EPI
00150 | CIMENTO PORTLAND BRANCO NAO ESTRUTURAL CPB, CONFORME ABNT NB | KG | 1.2 | 3.08 |  | 3.696
R 16697
02545 | PLACA GRANITO PRETO, LUSTRADA E COM ESPES. DE 2CM | M2 | 0.31 | 602.55 |  | 186.7905
05350 | PIGMENTO EM PO A BASE DE OXIDO DE FERRO | KG | 0.0075 | 41.04 |  | 0.3078
20091 | MAO-DE-OBRA DE MARMORISTA DE MARMORE E GRANITO, INCLUSIVE EN | H | 0.8 | 25.13 | 3,00000000 | 20.7071
CARGOS SOCIAIS DESONERADOS
20132 | MAO-DE-OBRA DE SERVENTE DA CONSTRUCAO CIVIL, INCLUSIVE ENCAR | H | 0.85 | 18.17 | 3,00000000 | 15.9078
GOS SOCIAIS DESONERADOS
30129 | PASTA DE CIMENTO COMUM | M3 | 0.001 | 905.9359 |  | 0.9059
30180 | ARGAMASSA CIM.,SAIBRO,AREIA 1:2:2,PREPA RO MECANICO | M3 | 0.012 | 440.7543 |  | 5.2891
13.365.0066-0 | CAPA DE DEGRAU DE GRANITO PRETO,COM 2X30CM,COM 1 POLIMENTO, | M |  | 227.47
EXCLUSIVE NATA DE CIMENTO,ARGAMASSA E REJUNTAMENTO
3%-DESGASTE DE FERRAMENTAS E EPI
01976 | MAO-DE-OBRA DE MARMORISTA DE MARMORE E GRANITO, INCLUSIVE EN | H | 0.8 | 27.92 | 3,00000000 | 23.0061
CARGOS SOCIAIS
01999 | MAO-DE-OBRA DE SERVENTE DA CONSTRUCAO CIVIL, INCLUSIVE ENCAR | H | 0.85 | 20.19 | 3,00000000 | 17.6763
GOS SOCIAIS
02545 | PLACA GRANITO PRETO, LUSTRADA E COM ESPES. DE 2CM | M2 | 0.31 | 602.55 |  | 186.7905
13.365.0066-A | CAPA DE DEGRAU DE GRANITO PRETO,COM 2X30CM,COM 1 POLIMENTO, | M |  | 223.4
EXCLUSIVE NATA DE CIMENTO,ARGAMASSA E REJUNTAMENTO
3%-DESGASTE DE FERRAMENTAS E EPI
02545 | PLACA GRANITO PRETO, LUSTRADA E COM ESPES. DE 2CM | M2 | 0.31 | 602.55 |  | 186.7905
20091 | MAO-DE-OBRA DE MARMORISTA DE MARMORE E GRANITO, INCLUSIVE EN | H | 0.8 | 25.13 | 3,00000000 | 20.7071
CARGOS SOCIAIS DESONERADOS
20132 | MAO-DE-OBRA DE SERVENTE DA CONSTRUCAO CIVIL, INCLUSIVE ENCAR | H | 0.85 | 18.17 | 3,00000000 | 15.9078
GOS SOCIAIS DESONERADOS
13.365.0075-0 | REVESTIMENTO DE PISO COM GRANITO CINZA CORUMBA,EM PLACAS,ESP | M2 |  | 603.98
ESSURA DE 2CM,POLIDO E LUSTRADO, ASSENTE COM ARGAMASSA COLAN
TE,JUNTAS DE 2MM DE ESPESSURA E REJUNTAMENTO PRONTO
3%-DESGASTE DE FERRAMENTAS E EPI
01976 | MAO-DE-OBRA DE MARMORISTA DE MARMORE E GRANITO, INCLUSIVE EN | H | 2 | 27.92 | 3,00000000 | 57.5152
CARGOS SOCIAIS
01999 | MAO-DE-OBRA DE SERVENTE DA CONSTRUCAO CIVIL, INCLUSIVE ENCAR | H | 2 | 20.19 | 3,00000000 | 41.5914
GOS SOCIAIS
07797 | ARGAMASSA COLANTE, PARA USO EXTERNO, EMBALAGEM DE 20 KG | UN | 0.3 | 26.33 |  | 7.899
07798 | ARGAMASSA PARA REJUNTAMENTO PIGMENTADA, EMBALAGEM DE 5KG | UN | 0.32 | 32.19 |  | 10.3008
11209 | GRANITO CINZA CORUMBA, POLIDO, PLACAS DE (40X40)CM, COM ESPE | M2 | 1.05 | 463.5 |  | 486.675
SSURA DE 2CM
13.365.0075-A | REVESTIMENTO DE PISO COM GRANITO CINZA CORUMBA,EM PLACAS,ESP | M2 |  | 594.07
ESSURA DE 2CM,POLIDO E LUSTRADO, ASSENTE COM ARGAMASSA COLAN
TE,JUNTAS DE 2MM DE ESPESSURA E REJUNTAMENTO PRONTO
3%-DESGASTE DE FERRAMENTAS E EPI
07797 | ARGAMASSA COLANTE, PARA USO EXTERNO, EMBALAGEM DE 20 KG | UN | 0.3 | 26.33 |  | 7.899
07798 | ARGAMASSA PARA REJUNTAMENTO PIGMENTADA, EMBALAGEM DE 5KG | UN | 0.32 | 32.19 |  | 10.3008
11209 | GRANITO CINZA CORUMBA, POLIDO, PLACAS DE (40X40)CM, COM ESPE | M2 | 1.05 | 463.5 |  | 486.675
SSURA DE 2CM
20091 | MAO-DE-OBRA DE MARMORISTA DE MARMORE E GRANITO, INCLUSIVE EN | H | 2 | 25.13 | 3,00000000 | 51.7678
CARGOS SOCIAIS DESONERADOS
20132 | MAO-DE-OBRA DE SERVENTE DA CONSTRUCAO CIVIL, INCLUSIVE ENCAR | H | 2 | 18.17 | 3,00000000 | 37.4302
GOS SOCIAIS DESONERADOS
13.365.0076-0 | REVESTIMENTO DE PISO COM GRANITO CINZA CORUMBA,EM PLACAS,ESP | M2 |  | 585.78
ESSURA DE 2CM,POLIDO E LUSTRADO,EXCLUSIVE ARGAMASSA COLANTE
E REJUNTAMENTO PRONTO
3%-DESGASTE DE FERRAMENTAS E EPI
01976 | MAO-DE-OBRA DE MARMORISTA DE MARMORE E GRANITO, INCLUSIVE EN | H | 2 | 27.92 | 3,00000000 | 57.5152
CARGOS SOCIAIS
01999 | MAO-DE-OBRA DE SERVENTE DA CONSTRUCAO CIVIL, INCLUSIVE ENCAR | H | 2 | 20.19 | 3,00000000 | 41.5914
GOS SOCIAIS
11209 | GRANITO CINZA CORUMBA, POLIDO, PLACAS DE (40X40)CM, COM ESPE | M2 | 1.05 | 463.5 |  | 486.675
SSURA DE 2CM
13.365.0076-A | REVESTIMENTO DE PISO COM GRANITO CINZA CORUMBA,EM PLACAS,ESP | M2 |  | 575.87
ESSURA DE 2CM,POLIDO E LUSTRADO,EXCLUSIVE ARGAMASSA COLANTE
E REJUNTAMENTO PRONTO
3%-DESGASTE DE FERRAMENTAS E EPI
11209 | GRANITO CINZA CORUMBA, POLIDO, PLACAS DE (40X40)CM, COM ESPE | M2 | 1.05 | 463.5 |  | 486.675
SSURA DE 2CM
20091 | MAO-DE-OBRA DE MARMORISTA DE MARMORE E GRANITO, INCLUSIVE EN | H | 2 | 25.13 | 3,00000000 | 51.7678
CARGOS SOCIAIS DESONERADOS
20132 | MAO-DE-OBRA DE SERVENTE DA CONSTRUCAO CIVIL, INCLUSIVE ENCAR | H | 2 | 18.17 | 3,00000000 | 37.4302
GOS SOCIAIS DESONERADOS
13.365.0083-0 | RODAPE DE GRANITO CINZA CORUMBA,COM 10CM DE ALTURA E 2CM DE | M |  | 91.2
ESPESSURA,ASSENTE EM PAREDE EM OSSO,COM ARGAMASSA DE CIMENTO
,AREIA E SAIBRO NO TRACO 1:2:2 E NATA DE CIMENTO,SOBRE CHAPI
SCO DE CIMENTO E AREIA, NO TRACO 1:3(INCLUSIVE ESTE) E REJUN
TAMENTO PRONTO
3%-DESGASTE DE FERRAMENTAS E EPI
01624 | ARGAMASSA CIM.,SAIBRO,AREIA 1:2:2,PREPA RO MECANICO | M3 | 0.004 | 448.3438 |  | 1.7934
01976 | MAO-DE-OBRA DE MARMORISTA DE MARMORE E GRANITO, INCLUSIVE EN | H | 0.51 | 27.92 | 3,00000000 | 14.6664
CARGOS SOCIAIS
01999 | MAO-DE-OBRA DE SERVENTE DA CONSTRUCAO CIVIL, INCLUSIVE ENCAR | H | 0.71 | 20.19 | 3,00000000 | 14.7649
GOS SOCIAIS
03077 | PASTA DE CIMENTO COMUM | M3 | 0.0003 | 924.6613 |  | 0.2774
03084 | CHAPISCO SUPERF. CONCR./ALVEN.,COM ARGAMASSA DE CIMENTO E AR | M2 | 0.1 | 7.3164 |  | 0.7316
EIA NO TRACO 1:3
07798 | ARGAMASSA PARA REJUNTAMENTO PIGMENTADA, EMBALAGEM DE 5KG | UN | 0.32 | 32.19 |  | 10.3008
11210 | RODAPE DE GRANITO CINZA, CORUMBA, POLIDO, H=10CM, COM ESPESS | M | 1.05 | 46.35 |  | 48.6675
URA DE 2CM
13.365.0083-A | RODAPE DE GRANITO CINZA CORUMBA,COM 10CM DE ALTURA E 2CM DE | M |  | 88.17
ESPESSURA,ASSENTE EM PAREDE EM OSSO,COM ARGAMASSA DE CIMENTO
,AREIA E SAIBRO NO TRACO 1:2:2 E NATA DE CIMENTO,SOBRE CHAPI
SCO DE CIMENTO E AREIA, NO TRACO 1:3(INCLUSIVE ESTE) E REJUN
TAMENTO PRONTO
3%-DESGASTE DE FERRAMENTAS E EPI
07798 | ARGAMASSA PARA REJUNTAMENTO PIGMENTADA, EMBALAGEM DE 5KG | UN | 0.32 | 32.19 |  | 10.3008
11210 | RODAPE DE GRANITO CINZA, CORUMBA, POLIDO, H=10CM, COM ESPESS | M | 1.05 | 46.35 |  | 48.6675
URA DE 2CM
20091 | MAO-DE-OBRA DE MARMORISTA DE MARMORE E GRANITO, INCLUSIVE EN | H | 0.51 | 25.13 | 3,00000000 | 13.2008
CARGOS SOCIAIS DESONERADOS
20132 | MAO-DE-OBRA DE SERVENTE DA CONSTRUCAO CIVIL, INCLUSIVE ENCAR | H | 0.71 | 18.17 | 3,00000000 | 13.2877
GOS SOCIAIS DESONERADOS
30129 | PASTA DE CIMENTO COMUM | M3 | 0.0003 | 905.9359 |  | 0.2718
30180 | ARGAMASSA CIM.,SAIBRO,AREIA 1:2:2,PREPA RO MECANICO | M3 | 0.004 | 440.7543 |  | 1.763
30350 | CHAPISCO SUPERF. CONCR./ALVEN.,COM ARGAMASSA DE CIMENTO E AR | M2 | 0.1 | 6.7888 |  | 0.6789
EIA NO TRACO 1:3
13.365.0084-0 | RODAPE DE GRANITO CINZA CORUMBA,COM 10CM DE ALTURA E 2CM DE | M |  | 78.09
ESPESSURA,ASSENTE EM PAREDE EM OSSO,EXCLUSIVE NATA DE CIMENT
O,CHAPISCO,ARGAMASSA E REJUNTAMENTO
3%-DESGASTE DE FERRAMENTAS E EPI
01976 | MAO-DE-OBRA DE MARMORISTA DE MARMORE E GRANITO, INCLUSIVE EN | H | 0.51 | 27.92 | 3,00000000 | 14.6664
CARGOS SOCIAIS
01999 | MAO-DE-OBRA DE SERVENTE DA CONSTRUCAO CIVIL, INCLUSIVE ENCAR | H | 0.71 | 20.19 | 3,00000000 | 14.7649
GOS SOCIAIS
11210 | RODAPE DE GRANITO CINZA, CORUMBA, POLIDO, H=10CM, COM ESPESS | M | 1.05 | 46.35 |  | 48.6675
URA DE 2CM
13.365.0084-A | RODAPE DE GRANITO CINZA CORUMBA,COM 10CM DE ALTURA E 2CM DE | M |  | 75.15
ESPESSURA,ASSENTE EM PAREDE EM OSSO,EXCLUSIVE NATA DE CIMENT
O,CHAPISCO,ARGAMASSA E REJUNTAMENTO
3%-DESGASTE DE FERRAMENTAS E EPI
11210 | RODAPE DE GRANITO CINZA, CORUMBA, POLIDO, H=10CM, COM ESPESS | M | 1.05 | 46.35 |  | 48.6675
URA DE 2CM
20091 | MAO-DE-OBRA DE MARMORISTA DE MARMORE E GRANITO, INCLUSIVE EN | H | 0.51 | 25.13 | 3,00000000 | 13.2008
CARGOS SOCIAIS DESONERADOS
20132 | MAO-DE-OBRA DE SERVENTE DA CONSTRUCAO CIVIL, INCLUSIVE ENCAR | H | 0.71 | 18.17 | 3,00000000 | 13.2877
GOS SOCIAIS DESONERADOS
13.365.0085-0 | CAPA DE DEGRAU EM GRANITO CINZA CORUMBA,COM LARGURA DE 30CM, | M |  | 199.42
ESPESSURA DE 2CM,COM POLIMENTO ASSENTE EM SUPERFICIE EM OSSO
,COM NATA DE CIMENTO,SOBRE ARGAMASSA DE CIMENTO,AREIA E SAIB
RO NO TRACO 1:2:2 E REJUNTAMENTO PRONTO
3%-DESGASTE DE FERRAMENTAS E EPI
01624 | ARGAMASSA CIM.,SAIBRO,AREIA 1:2:2,PREPA RO MECANICO | M3 | 0.012 | 448.3438 |  | 5.3801
01976 | MAO-DE-OBRA DE MARMORISTA DE MARMORE E GRANITO, INCLUSIVE EN | H | 0.8 | 27.92 | 3,00000000 | 23.0061
CARGOS SOCIAIS
01999 | MAO-DE-OBRA DE SERVENTE DA CONSTRUCAO CIVIL, INCLUSIVE ENCAR | H | 0.85 | 20.19 | 3,00000000 | 17.6763
GOS SOCIAIS
03077 | PASTA DE CIMENTO COMUM | M3 | 0.001 | 924.6613 |  | 0.9247
07798 | ARGAMASSA PARA REJUNTAMENTO PIGMENTADA, EMBALAGEM DE 5KG | UN | 0.2 | 32.19 |  | 6.438
11186 | CAPA DE DEGRAU EM GRANITO CINZA CORUMBA, 30X2CM, POLIDO | M | 1.05 | 139.05 |  | 146.0025
13.365.0085-A | CAPA DE DEGRAU EM GRANITO CINZA CORUMBA,COM LARGURA DE 30CM, | M |  | 195.25
ESPESSURA DE 2CM,COM POLIMENTO ASSENTE EM SUPERFICIE EM OSSO
,COM NATA DE CIMENTO,SOBRE ARGAMASSA DE CIMENTO,AREIA E SAIB
RO NO TRACO 1:2:2 E REJUNTAMENTO PRONTO
3%-DESGASTE DE FERRAMENTAS E EPI
07798 | ARGAMASSA PARA REJUNTAMENTO PIGMENTADA, EMBALAGEM DE 5KG | UN | 0.2 | 32.19 |  | 6.438
11186 | CAPA DE DEGRAU EM GRANITO CINZA CORUMBA, 30X2CM, POLIDO | M | 1.05 | 139.05 |  | 146.0025
20091 | MAO-DE-OBRA DE MARMORISTA DE MARMORE E GRANITO, INCLUSIVE EN | H | 0.8 | 25.13 | 3,00000000 | 20.7071
CARGOS SOCIAIS DESONERADOS
20132 | MAO-DE-OBRA DE SERVENTE DA CONSTRUCAO CIVIL, INCLUSIVE ENCAR | H | 0.85 | 18.17 | 3,00000000 | 15.9078
GOS SOCIAIS DESONERADOS
30129 | PASTA DE CIMENTO COMUM | M3 | 0.001 | 905.9359 |  | 0.9059
30180 | ARGAMASSA CIM.,SAIBRO,AREIA 1:2:2,PREPA RO MECANICO | M3 | 0.012 | 440.7543 |  | 5.2891
13.365.0086-0 | CAPA DE DEGRAU EM GRANITO CINZA CORUMBA,ESPESSURA DE 2CM,LAR | M |  | 186.68
GURA DE 30CM, COM POLIMENTO, ASSENTE EM SUPERFICIE EM OSSO,
EXCLUSIVE NATA DE CIMENTO,ARGAMASSA E REJUNTAMENTO
3%-DESGASTE DE FERRAMENTAS E EPI
01976 | MAO-DE-OBRA DE MARMORISTA DE MARMORE E GRANITO, INCLUSIVE EN | H | 0.8 | 27.92 | 3,00000000 | 23.0061
CARGOS SOCIAIS
01999 | MAO-DE-OBRA DE SERVENTE DA CONSTRUCAO CIVIL, INCLUSIVE ENCAR | H | 0.85 | 20.19 | 3,00000000 | 17.6763
GOS SOCIAIS
11186 | CAPA DE DEGRAU EM GRANITO CINZA CORUMBA, 30X2CM, POLIDO | M | 1.05 | 139.05 |  | 146.0025
13.365.0086-A | CAPA DE DEGRAU EM GRANITO CINZA CORUMBA,ESPESSURA DE 2CM,LAR | M |  | 182.61
GURA DE 30CM, COM POLIMENTO, ASSENTE EM SUPERFICIE EM OSSO,
EXCLUSIVE NATA DE CIMENTO,ARGAMASSA E REJUNTAMENTO
3%-DESGASTE DE FERRAMENTAS E EPI
11186 | CAPA DE DEGRAU EM GRANITO CINZA CORUMBA, 30X2CM, POLIDO | M | 1.05 | 139.05 |  | 146.0025
20091 | MAO-DE-OBRA DE MARMORISTA DE MARMORE E GRANITO, INCLUSIVE EN | H | 0.8 | 25.13 | 3,00000000 | 20.7071
CARGOS SOCIAIS DESONERADOS
20132 | MAO-DE-OBRA DE SERVENTE DA CONSTRUCAO CIVIL, INCLUSIVE ENCAR | H | 0.85 | 18.17 | 3,00000000 | 15.9078
GOS SOCIAIS DESONERADOS
13.365.0087-0 | ESPELHO OU CHAPIM EM GRANITO CINZA CORUMBA,ESPESSURA DE 2CM, | M |  | 149.1
LARGURA DE 20CM,POLIDO E ASSENTE COMO EM 13.365.0083
3%-DESGASTE DE FERRAMENTAS E EPI
01624 | ARGAMASSA CIM.,SAIBRO,AREIA 1:2:2,PREPA RO MECANICO | M3 | 0.007 | 448.3438 |  | 3.1384
01976 | MAO-DE-OBRA DE MARMORISTA DE MARMORE E GRANITO, INCLUSIVE EN | H | 0.4 | 27.92 | 3,00000000 | 11.503
CARGOS SOCIAIS
01999 | MAO-DE-OBRA DE SERVENTE DA CONSTRUCAO CIVIL, INCLUSIVE ENCAR | H | 0.45 | 20.19 | 3,00000000 | 9.3581
GOS SOCIAIS
03077 | PASTA DE CIMENTO COMUM | M3 | 0.0006 | 924.6613 |  | 0.5548
03084 | CHAPISCO SUPERF. CONCR./ALVEN.,COM ARGAMASSA DE CIMENTO E AR | M2 | 0.2 | 7.3164 |  | 1.4633
EIA NO TRACO 1:3
07798 | ARGAMASSA PARA REJUNTAMENTO PIGMENTADA, EMBALAGEM DE 5KG | UN | 0.8 | 32.19 |  | 25.752
11187 | ESPELHO OU CHAPIM EM GRANITO CINZA CORUMBA, 20X2CM, POLIDO | M | 1.05 | 92.7 |  | 97.335
13.365.0087-A | ESPELHO OU CHAPIM EM GRANITO CINZA CORUMBA,ESPESSURA DE 2CM, | M |  | 146.84
LARGURA DE 20CM,POLIDO E ASSENTE COMO EM 13.365.0083
3%-DESGASTE DE FERRAMENTAS E EPI
07798 | ARGAMASSA PARA REJUNTAMENTO PIGMENTADA, EMBALAGEM DE 5KG | UN | 0.8 | 32.19 |  | 25.752
11187 | ESPELHO OU CHAPIM EM GRANITO CINZA CORUMBA, 20X2CM, POLIDO | M | 1.05 | 92.7 |  | 97.335
20091 | MAO-DE-OBRA DE MARMORISTA DE MARMORE E GRANITO, INCLUSIVE EN | H | 0.4 | 25.13 | 3,00000000 | 10.3536
CARGOS SOCIAIS DESONERADOS
20132 | MAO-DE-OBRA DE SERVENTE DA CONSTRUCAO CIVIL, INCLUSIVE ENCAR | H | 0.45 | 18.17 | 3,00000000 | 8.4218
GOS SOCIAIS DESONERADOS
30129 | PASTA DE CIMENTO COMUM | M3 | 0.0006 | 905.9359 |  | 0.5436
30180 | ARGAMASSA CIM.,SAIBRO,AREIA 1:2:2,PREPA RO MECANICO | M3 | 0.007 | 440.7543 |  | 3.0853
30350 | CHAPISCO SUPERF. CONCR./ALVEN.,COM ARGAMASSA DE CIMENTO E AR | M2 | 0.2 | 6.7888 |  | 1.3578
EIA NO TRACO 1:3
13.365.0088-0 | ESPELHO OU CHAPIM DE GRANITO CINZA CORUMBA,ESPESSURA DE 2CM, | M |  | 118.19
LARGURA DE 20CM,POLIDO,ASSENTE EM PAREDE EM OSSO,EXCLUSIVE N
ATA DE CIMENTO, ARGAMASSA,CHAPISCO E REJUNTAMENTO
3%-DESGASTE DE FERRAMENTAS E EPI
01976 | MAO-DE-OBRA DE MARMORISTA DE MARMORE E GRANITO, INCLUSIVE EN | H | 0.4 | 27.92 | 3,00000000 | 11.503
CARGOS SOCIAIS
01999 | MAO-DE-OBRA DE SERVENTE DA CONSTRUCAO CIVIL, INCLUSIVE ENCAR | H | 0.45 | 20.19 | 3,00000000 | 9.3581
GOS SOCIAIS
11187 | ESPELHO OU CHAPIM EM GRANITO CINZA CORUMBA, 20X2CM, POLIDO | M | 1.05 | 92.7 |  | 97.335
13.365.0088-A | ESPELHO OU CHAPIM DE GRANITO CINZA CORUMBA,ESPESSURA DE 2CM, | M |  | 116.11
LARGURA DE 20CM,POLIDO,ASSENTE EM PAREDE EM OSSO,EXCLUSIVE N
ATA DE CIMENTO, ARGAMASSA,CHAPISCO E REJUNTAMENTO
3%-DESGASTE DE FERRAMENTAS E EPI
11187 | ESPELHO OU CHAPIM EM GRANITO CINZA CORUMBA, 20X2CM, POLIDO | M | 1.05 | 92.7 |  | 97.335
20091 | MAO-DE-OBRA DE MARMORISTA DE MARMORE E GRANITO, INCLUSIVE EN | H | 0.4 | 25.13 | 3,00000000 | 10.3536
CARGOS SOCIAIS DESONERADOS
20132 | MAO-DE-OBRA DE SERVENTE DA CONSTRUCAO CIVIL, INCLUSIVE ENCAR | H | 0.45 | 18.17 | 3,00000000 | 8.4218
GOS SOCIAIS DESONERADOS
13.365.0100-0 | CHAPIM/TESTEIRA EM GRANITO CINZA CORUMBA,SERRADO,10CM DE LAR | M |  | 87.14
GURA E ESPESSURA DE 2CM, ASSENTE EM PAREDE EM OSSO, COM ARGA
MASSA DE CIMENTO, AREIA E SAIBRO NO TRACO 1:2:2 E NATA DE CI
MENTO,SOBRE CHAPISCO DE CIMENTO E AREIA NO TRACO 1:3(INCLUSI
VE ESTE) E REJUNTAMENTO PRONTO
3%-DESGASTE DE FERRAMENTAS E EPI
01624 | ARGAMASSA CIM.,SAIBRO,AREIA 1:2:2,PREPA RO MECANICO | M3 | 0.0035 | 448.3438 |  | 1.5692
01976 | MAO-DE-OBRA DE MARMORISTA DE MARMORE E GRANITO, INCLUSIVE EN | H | 0.4 | 27.92 | 3,00000000 | 11.503
CARGOS SOCIAIS
01999 | MAO-DE-OBRA DE SERVENTE DA CONSTRUCAO CIVIL, INCLUSIVE ENCAR | H | 0.45 | 20.19 | 3,00000000 | 9.3581
GOS SOCIAIS
03077 | PASTA DE CIMENTO COMUM | M3 | 0.0003 | 924.6613 |  | 0.2774
03084 | CHAPISCO SUPERF. CONCR./ALVEN.,COM ARGAMASSA DE CIMENTO E AR | M2 | 0.1 | 7.3164 |  | 0.7316
EIA NO TRACO 1:3
07798 | ARGAMASSA PARA REJUNTAMENTO PIGMENTADA, EMBALAGEM DE 5KG | UN | 0.4 | 32.19 |  | 12.876
11188 | CHAPIM/TESTEIRA OU GRANITO CINZA CORUMBA, 10X2CM, SERRADA | M | 1.05 | 48.41 |  | 50.8305
13.365.0100-A | CHAPIM/TESTEIRA EM GRANITO CINZA CORUMBA,SERRADO,10CM DE LAR | M |  | 84.97
GURA E ESPESSURA DE 2CM, ASSENTE EM PAREDE EM OSSO, COM ARGA
MASSA DE CIMENTO, AREIA E SAIBRO NO TRACO 1:2:2 E NATA DE CI
MENTO,SOBRE CHAPISCO DE CIMENTO E AREIA NO TRACO 1:3(INCLUSI
VE ESTE) E REJUNTAMENTO PRONTO
3%-DESGASTE DE FERRAMENTAS E EPI
07798 | ARGAMASSA PARA REJUNTAMENTO PIGMENTADA, EMBALAGEM DE 5KG | UN | 0.4 | 32.19 |  | 12.876
11188 | CHAPIM/TESTEIRA OU GRANITO CINZA CORUMBA, 10X2CM, SERRADA | M | 1.05 | 48.41 |  | 50.8305
20091 | MAO-DE-OBRA DE MARMORISTA DE MARMORE E GRANITO, INCLUSIVE EN | H | 0.4 | 25.13 | 3,00000000 | 10.3536
CARGOS SOCIAIS DESONERADOS
20132 | MAO-DE-OBRA DE SERVENTE DA CONSTRUCAO CIVIL, INCLUSIVE ENCAR | H | 0.45 | 18.17 | 3,00000000 | 8.4218
GOS SOCIAIS DESONERADOS
30129 | PASTA DE CIMENTO COMUM | M3 | 0.0003 | 905.9359 |  | 0.2718
30180 | ARGAMASSA CIM.,SAIBRO,AREIA 1:2:2,PREPA RO MECANICO | M3 | 0.0035 | 440.7543 |  | 1.5426
30350 | CHAPISCO SUPERF. CONCR./ALVEN.,COM ARGAMASSA DE CIMENTO E AR | M2 | 0.1 | 6.7888 |  | 0.6789
EIA NO TRACO 1:3
13.365.0101-0 | CHAPIM/TESTEIRA EM GRANITO CINZA CORUMBA,SERRADO,10CM DE LAR | M |  | 71.69
GURA E ESPESSURA DE 2CM,ASSENTE EM PAREDE EM OSSO,EXCLUSIVE
NATA DE CIMENTO,CHAPISCO,ARGAMASSA E REJUNTAMENTO
3%-DESGASTE DE FERRAMENTAS E EPI
01976 | MAO-DE-OBRA DE MARMORISTA DE MARMORE E GRANITO, INCLUSIVE EN | H | 0.4 | 27.92 | 3,00000000 | 11.503
CARGOS SOCIAIS
01999 | MAO-DE-OBRA DE SERVENTE DA CONSTRUCAO CIVIL, INCLUSIVE ENCAR | H | 0.45 | 20.19 | 3,00000000 | 9.3581
GOS SOCIAIS
11188 | CHAPIM/TESTEIRA OU GRANITO CINZA CORUMBA, 10X2CM, SERRADA | M | 1.05 | 48.41 |  | 50.8305
13.365.0101-A | CHAPIM/TESTEIRA EM GRANITO CINZA CORUMBA,SERRADO,10CM DE LAR | M |  | 69.6
GURA E ESPESSURA DE 2CM,ASSENTE EM PAREDE EM OSSO,EXCLUSIVE
NATA DE CIMENTO,CHAPISCO,ARGAMASSA E REJUNTAMENTO
3%-DESGASTE DE FERRAMENTAS E EPI
11188 | CHAPIM/TESTEIRA OU GRANITO CINZA CORUMBA, 10X2CM, SERRADA | M | 1.05 | 48.41 |  | 50.8305
20091 | MAO-DE-OBRA DE MARMORISTA DE MARMORE E GRANITO, INCLUSIVE EN | H | 0.4 | 25.13 | 3,00000000 | 10.3536
CARGOS SOCIAIS DESONERADOS
20132 | MAO-DE-OBRA DE SERVENTE DA CONSTRUCAO CIVIL, INCLUSIVE ENCAR | H | 0.45 | 18.17 | 3,00000000 | 8.4218
GOS SOCIAIS DESONERADOS
13.365.0150-0 | PEITORIL EM GRANITO CINZA CORUMBA,2CM DE ESPESSURA,LARGURA D | M |  | 116.99
E 15 A 18CM,ASSENTADO COM NATA DE CIMENTO SOBRE ARGAMASSA DE
CIMENTO,SAIBRO E AREIA,NO TRACO 1:3:3 E REJUNTAMENTO COM CI
MENTO BRANCO
3%-DESGASTE DE FERRAMENTAS E EPI
00150 | CIMENTO PORTLAND BRANCO NAO ESTRUTURAL CPB, CONFORME ABNT NB | KG | 0.4 | 3.08 |  | 1.232
R 16697
01976 | MAO-DE-OBRA DE MARMORISTA DE MARMORE E GRANITO, INCLUSIVE EN | H | 0.45 | 27.92 | 3,00000000 | 12.9409
CARGOS SOCIAIS
01999 | MAO-DE-OBRA DE SERVENTE DA CONSTRUCAO CIVIL, INCLUSIVE ENCAR | H | 0.55 | 20.19 | 3,00000000 | 11.4376
GOS SOCIAIS
03077 | PASTA DE CIMENTO COMUM | M3 | 0.0005 | 924.6613 |  | 0.4623
03429 | ARGAMASSA CIM.,SAIBRO,AREIA 1:3:3,PREPA RO MANUAL | M3 | 0.006 | 553.9202 |  | 3.3235
11189 | PEITORIL GRANITO CINZA CORUMBA, 18X2CM | M | 1.05 | 83.43 |  | 87.6015
13.365.0150-A | PEITORIL EM GRANITO CINZA CORUMBA,2CM DE ESPESSURA,LARGURA D | M |  | 114.41
E 15 A 18CM,ASSENTADO COM NATA DE CIMENTO SOBRE ARGAMASSA DE
CIMENTO,SAIBRO E AREIA,NO TRACO 1:3:3 E REJUNTAMENTO COM CI
MENTO BRANCO
3%-DESGASTE DE FERRAMENTAS E EPI
00150 | CIMENTO PORTLAND BRANCO NAO ESTRUTURAL CPB, CONFORME ABNT NB | KG | 0.4 | 3.08 |  | 1.232
R 16697
11189 | PEITORIL GRANITO CINZA CORUMBA, 18X2CM | M | 1.05 | 83.43 |  | 87.6015
20091 | MAO-DE-OBRA DE MARMORISTA DE MARMORE E GRANITO, INCLUSIVE EN | H | 0.45 | 25.13 | 3,00000000 | 11.6478
CARGOS SOCIAIS DESONERADOS
20132 | MAO-DE-OBRA DE SERVENTE DA CONSTRUCAO CIVIL, INCLUSIVE ENCAR | H | 0.55 | 18.17 | 3,00000000 | 10.2933
GOS SOCIAIS DESONERADOS
30129 | PASTA DE CIMENTO COMUM | M3 | 0.0005 | 905.9359 |  | 0.453
30153 | ARGAMASSA CIM.,SAIBRO,AREIA 1:3:3,PREPA RO MANUAL | M3 | 0.006 | 531.0336 |  | 3.1862
13.365.0151-0 | PEITORIL EM GRANITO CINZA CORUMBA,2CM DE ESPESSURA,LARGURA D | M |  | 111.98
E 15 A 18CM,EXCLUSIVE NATA DE CIMENTO,ARGAMASSA E REJUNTAMEN
TO
3%-DESGASTE DE FERRAMENTAS E EPI
01976 | MAO-DE-OBRA DE MARMORISTA DE MARMORE E GRANITO, INCLUSIVE EN | H | 0.45 | 27.92 | 3,00000000 | 12.9409
CARGOS SOCIAIS
01999 | MAO-DE-OBRA DE SERVENTE DA CONSTRUCAO CIVIL, INCLUSIVE ENCAR | H | 0.55 | 20.19 | 3,00000000 | 11.4376
GOS SOCIAIS
11189 | PEITORIL GRANITO CINZA CORUMBA, 18X2CM | M | 1.05 | 83.43 |  | 87.6015
13.365.0151-A | PEITORIL EM GRANITO CINZA CORUMBA,2CM DE ESPESSURA,LARGURA D | M |  | 109.54
E 15 A 18CM,EXCLUSIVE NATA DE CIMENTO,ARGAMASSA E REJUNTAMEN
TO
3%-DESGASTE DE FERRAMENTAS E EPI
11189 | PEITORIL GRANITO CINZA CORUMBA, 18X2CM | M | 1.05 | 83.43 |  | 87.6015
20091 | MAO-DE-OBRA DE MARMORISTA DE MARMORE E GRANITO, INCLUSIVE EN | H | 0.45 | 25.13 | 3,00000000 | 11.6478
CARGOS SOCIAIS DESONERADOS
20132 | MAO-DE-OBRA DE SERVENTE DA CONSTRUCAO CIVIL, INCLUSIVE ENCAR | H | 0.55 | 18.17 | 3,00000000 | 10.2933
GOS SOCIAIS DESONERADOS
13.365.0155-0 | PEITORIL EM GRANITO CINZA CORUMBA,2CM DE ESPESSURA, LARGURA | M |  | 170
DE 28CM, ASSENTADO COM NATA DE CIMENTO SOBRE ARGAMASSA DE CI
MENTO,SAIBRO E AREIA, NO TRACO 1:3:3 E REJUNTAMENTO COM CIM
ENTO BRANCO
3%-DESGASTE DE FERRAMENTAS E EPI
00150 | CIMENTO PORTLAND BRANCO NAO ESTRUTURAL CPB, CONFORME ABNT NB | KG | 1 | 3.08 |  | 3.08
R 16697
01976 | MAO-DE-OBRA DE MARMORISTA DE MARMORE E GRANITO, INCLUSIVE EN | H | 0.45 | 27.92 | 3,00000000 | 12.9409
CARGOS SOCIAIS
01999 | MAO-DE-OBRA DE SERVENTE DA CONSTRUCAO CIVIL, INCLUSIVE ENCAR | H | 0.55 | 20.19 | 3,00000000 | 11.4376
GOS SOCIAIS
03077 | PASTA DE CIMENTO COMUM | M3 | 0.0008 | 924.6613 |  | 0.7397
03429 | ARGAMASSA CIM.,SAIBRO,AREIA 1:3:3,PREPA RO MANUAL | M3 | 0.01 | 553.9202 |  | 5.5392
11190 | PEITORIL GRANITO CINZA CORUMBA, 28X2CM | M | 1.05 | 129.78 |  | 136.269
13.365.0155-A | PEITORIL EM GRANITO CINZA CORUMBA,2CM DE ESPESSURA, LARGURA | M |  | 167.32
DE 28CM, ASSENTADO COM NATA DE CIMENTO SOBRE ARGAMASSA DE CI
MENTO,SAIBRO E AREIA, NO TRACO 1:3:3 E REJUNTAMENTO COM CIM
ENTO BRANCO
3%-DESGASTE DE FERRAMENTAS E EPI
00150 | CIMENTO PORTLAND BRANCO NAO ESTRUTURAL CPB, CONFORME ABNT NB | KG | 1 | 3.08 |  | 3.08
R 16697
11190 | PEITORIL GRANITO CINZA CORUMBA, 28X2CM | M | 1.05 | 129.78 |  | 136.269
20091 | MAO-DE-OBRA DE MARMORISTA DE MARMORE E GRANITO, INCLUSIVE EN | H | 0.45 | 25.13 | 3,00000000 | 11.6478
CARGOS SOCIAIS DESONERADOS
20132 | MAO-DE-OBRA DE SERVENTE DA CONSTRUCAO CIVIL, INCLUSIVE ENCAR | H | 0.55 | 18.17 | 3,00000000 | 10.2933
GOS SOCIAIS DESONERADOS
30129 | PASTA DE CIMENTO COMUM | M3 | 0.0008 | 905.9359 |  | 0.7247
30153 | ARGAMASSA CIM.,SAIBRO,AREIA 1:3:3,PREPA RO MANUAL | M3 | 0.01 | 531.0336 |  | 5.3103
13.365.0156-0 | PEITORIL EM GRANITO CINZA CORUMBA,2CM DE ESPESSURA, LARGURA | M |  | 157.13
DE 28CM,EXCLUSIVE NATA DE CIMENTO,ARGAMASSA E REJUNTAMENTO
3%-DESGASTE DE FERRAMENTAS E EPI
01976 | MAO-DE-OBRA DE MARMORISTA DE MARMORE E GRANITO, INCLUSIVE EN | H | 0.4 | 27.92 | 3,00000000 | 11.503
CARGOS SOCIAIS
01999 | MAO-DE-OBRA DE SERVENTE DA CONSTRUCAO CIVIL, INCLUSIVE ENCAR | H | 0.45 | 20.19 | 3,00000000 | 9.3581
GOS SOCIAIS
11190 | PEITORIL GRANITO CINZA CORUMBA, 28X2CM | M | 1.05 | 129.78 |  | 136.269
13.365.0156-A | PEITORIL EM GRANITO CINZA CORUMBA,2CM DE ESPESSURA, LARGURA | M |  | 155.04
DE 28CM,EXCLUSIVE NATA DE CIMENTO,ARGAMASSA E REJUNTAMENTO
3%-DESGASTE DE FERRAMENTAS E EPI
11190 | PEITORIL GRANITO CINZA CORUMBA, 28X2CM | M | 1.05 | 129.78 |  | 136.269
20091 | MAO-DE-OBRA DE MARMORISTA DE MARMORE E GRANITO, INCLUSIVE EN | H | 0.4 | 25.13 | 3,00000000 | 10.3536
CARGOS SOCIAIS DESONERADOS
20132 | MAO-DE-OBRA DE SERVENTE DA CONSTRUCAO CIVIL, INCLUSIVE ENCAR | H | 0.45 | 18.17 | 3,00000000 | 8.4218
GOS SOCIAIS DESONERADOS
13.365.0170-0 | SOLEIRA EM GRANITO CINZA CORUMBA,2CM DE ESPESSURA,COM 2 POLI | M |  | 88.38
MENTOS,LARGURA DE 13CM, ASSENTE EM SUPERFICIE EM OSSO,COM NA
TA DE CIMENTO SOBRE ARGAMASSA DE CIMENTO,SAIBRO E AREIA,NO T
RACO 1:2:2 E REJUNTAMENTO COM CIMENTO BRANCO E CORANTE
3%-DESGASTE DE FERRAMENTAS E EPI
00150 | CIMENTO PORTLAND BRANCO NAO ESTRUTURAL CPB, CONFORME ABNT NB | KG | 0.5 | 3.08 |  | 1.54
R 16697
01624 | ARGAMASSA CIM.,SAIBRO,AREIA 1:2:2,PREPA RO MECANICO | M3 | 0.005 | 448.3438 |  | 2.2417
01976 | MAO-DE-OBRA DE MARMORISTA DE MARMORE E GRANITO, INCLUSIVE EN | H | 0.4 | 27.92 | 3,00000000 | 11.503
CARGOS SOCIAIS
01999 | MAO-DE-OBRA DE SERVENTE DA CONSTRUCAO CIVIL, INCLUSIVE ENCAR | H | 0.45 | 20.19 | 3,00000000 | 9.3581
GOS SOCIAIS
03077 | PASTA DE CIMENTO COMUM | M3 | 0.0004 | 924.6613 |  | 0.3699
05350 | PIGMENTO EM PO A BASE DE OXIDO DE FERRO | KG | 0.0025 | 41.04 |  | 0.1026
11191 | SOLEIRA GRANITO CINZA CORUMBA, 13X2CM, COM 2 POLIMENTOS | M | 1.05 | 60.26 |  | 63.273
13.365.0170-A | SOLEIRA EM GRANITO CINZA CORUMBA,2CM DE ESPESSURA,COM 2 POLI | M |  | 86.25
MENTOS,LARGURA DE 13CM, ASSENTE EM SUPERFICIE EM OSSO,COM NA
TA DE CIMENTO SOBRE ARGAMASSA DE CIMENTO,SAIBRO E AREIA,NO T
RACO 1:2:2 E REJUNTAMENTO COM CIMENTO BRANCO E CORANTE
3%-DESGASTE DE FERRAMENTAS E EPI
00150 | CIMENTO PORTLAND BRANCO NAO ESTRUTURAL CPB, CONFORME ABNT NB | KG | 0.5 | 3.08 |  | 1.54
R 16697
05350 | PIGMENTO EM PO A BASE DE OXIDO DE FERRO | KG | 0.0025 | 41.04 |  | 0.1026
11191 | SOLEIRA GRANITO CINZA CORUMBA, 13X2CM, COM 2 POLIMENTOS | M | 1.05 | 60.26 |  | 63.273
20091 | MAO-DE-OBRA DE MARMORISTA DE MARMORE E GRANITO, INCLUSIVE EN | H | 0.4 | 25.13 | 3,00000000 | 10.3536
CARGOS SOCIAIS DESONERADOS
20132 | MAO-DE-OBRA DE SERVENTE DA CONSTRUCAO CIVIL, INCLUSIVE ENCAR | H | 0.45 | 18.17 | 3,00000000 | 8.4218
GOS SOCIAIS DESONERADOS
30129 | PASTA DE CIMENTO COMUM | M3 | 0.0004 | 905.9359 |  | 0.3624
30180 | ARGAMASSA CIM.,SAIBRO,AREIA 1:2:2,PREPA RO MECANICO | M3 | 0.005 | 440.7543 |  | 2.2038
13.365.0171-0 | SOLEIRA EM GRANITO CINZA CORUMBA,2CM DE ESPESSURA,COM 2 POLI | M |  | 84.13
MENTOS,LARGURA DE 13CM, EXCLUSIVE NATA DE CIMENTO,ARGAMASSA
E REJUNTAMENTO
3%-DESGASTE DE FERRAMENTAS E EPI
01976 | MAO-DE-OBRA DE MARMORISTA DE MARMORE E GRANITO, INCLUSIVE EN | H | 0.4 | 27.92 | 3,00000000 | 11.503
CARGOS SOCIAIS
01999 | MAO-DE-OBRA DE SERVENTE DA CONSTRUCAO CIVIL, INCLUSIVE ENCAR | H | 0.45 | 20.19 | 3,00000000 | 9.3581
GOS SOCIAIS
11191 | SOLEIRA GRANITO CINZA CORUMBA, 13X2CM, COM 2 POLIMENTOS | M | 1.05 | 60.26 |  | 63.273
13.365.0171-A | SOLEIRA EM GRANITO CINZA CORUMBA,2CM DE ESPESSURA,COM 2 POLI | M |  | 82.04
MENTOS,LARGURA DE 13CM, EXCLUSIVE NATA DE CIMENTO,ARGAMASSA
E REJUNTAMENTO
3%-DESGASTE DE FERRAMENTAS E EPI
11191 | SOLEIRA GRANITO CINZA CORUMBA, 13X2CM, COM 2 POLIMENTOS | M | 1.05 | 60.26 |  | 63.273
20091 | MAO-DE-OBRA DE MARMORISTA DE MARMORE E GRANITO, INCLUSIVE EN | H | 0.4 | 25.13 | 3,00000000 | 10.3536
CARGOS SOCIAIS DESONERADOS
20132 | MAO-DE-OBRA DE SERVENTE DA CONSTRUCAO CIVIL, INCLUSIVE ENCAR | H | 0.45 | 18.17 | 3,00000000 | 8.4218
GOS SOCIAIS DESONERADOS
13.365.0175-0 | SOLEIRA EM GRANITO CINZA CORUMBA,2CM DE ESPESSURA,COM 2 POLI | M |  | 98.82
MENTOS,LARGURA DE 15CM, ASSENTE EM SUPERFICIE EM OSSO,COM NA
TA DE CIMENTO SOBRE ARGAMASSA DE CIMENTO,SAIBRO E AREIA,NO T
RACO 1:2:2 E REJUNTAMENTO COM CIMENTO BRANCO E CORANTE
3%-DESGASTE DE FERRAMENTAS E EPI
00150 | CIMENTO PORTLAND BRANCO NAO ESTRUTURAL CPB, CONFORME ABNT NB | KG | 0.58 | 3.08 |  | 1.7864
R 16697
01624 | ARGAMASSA CIM.,SAIBRO,AREIA 1:2:2,PREPA RO MECANICO | M3 | 0.0058 | 448.3438 |  | 2.6004
01976 | MAO-DE-OBRA DE MARMORISTA DE MARMORE E GRANITO, INCLUSIVE EN | H | 0.4 | 27.92 | 3,00000000 | 11.503
CARGOS SOCIAIS
01999 | MAO-DE-OBRA DE SERVENTE DA CONSTRUCAO CIVIL, INCLUSIVE ENCAR | H | 0.45 | 20.19 | 3,00000000 | 9.3581
GOS SOCIAIS
03077 | PASTA DE CIMENTO COMUM | M3 | 0.0005 | 924.6613 |  | 0.4623
05350 | PIGMENTO EM PO A BASE DE OXIDO DE FERRO | KG | 0.00275 | 41.04 |  | 0.1129
11192 | SOLEIRA GRANITO CINZA CORUMBA, 15X2CM, COM 2 POLIMENTOS | M | 1.05 | 69.53 |  | 73.0065
13.365.0175-A | SOLEIRA EM GRANITO CINZA CORUMBA,2CM DE ESPESSURA,COM 2 POLI | M |  | 96.69
MENTOS,LARGURA DE 15CM, ASSENTE EM SUPERFICIE EM OSSO,COM NA
TA DE CIMENTO SOBRE ARGAMASSA DE CIMENTO,SAIBRO E AREIA,NO T
RACO 1:2:2 E REJUNTAMENTO COM CIMENTO BRANCO E CORANTE
3%-DESGASTE DE FERRAMENTAS E EPI
00150 | CIMENTO PORTLAND BRANCO NAO ESTRUTURAL CPB, CONFORME ABNT NB | KG | 0.58 | 3.08 |  | 1.7864
R 16697
05350 | PIGMENTO EM PO A BASE DE OXIDO DE FERRO | KG | 0.00275 | 41.04 |  | 0.1129
11192 | SOLEIRA GRANITO CINZA CORUMBA, 15X2CM, COM 2 POLIMENTOS | M | 1.05 | 69.53 |  | 73.0065
20091 | MAO-DE-OBRA DE MARMORISTA DE MARMORE E GRANITO, INCLUSIVE EN | H | 0.4 | 25.13 | 3,00000000 | 10.3536
CARGOS SOCIAIS DESONERADOS
20132 | MAO-DE-OBRA DE SERVENTE DA CONSTRUCAO CIVIL, INCLUSIVE ENCAR | H | 0.45 | 18.17 | 3,00000000 | 8.4218
GOS SOCIAIS DESONERADOS
30129 | PASTA DE CIMENTO COMUM | M3 | 0.0005 | 905.9359 |  | 0.453
30180 | ARGAMASSA CIM.,SAIBRO,AREIA 1:2:2,PREPA RO MECANICO | M3 | 0.0058 | 440.7543 |  | 2.5564
13.365.0176-0 | SOLEIRA EM GRANITO CINZA CORUMBA,2CM DE ESPESSURA,COM 2 POLI | M |  | 93.86
MENTOS,LARGURA DE 15CM, EXCLUSIVE NATA DE CIMENTO,ARGAMASSA
E REJUNTAMENTO
3%-DESGASTE DE FERRAMENTAS E EPI
01976 | MAO-DE-OBRA DE MARMORISTA DE MARMORE E GRANITO, INCLUSIVE EN | H | 0.4 | 27.92 | 3,00000000 | 11.503
CARGOS SOCIAIS
01999 | MAO-DE-OBRA DE SERVENTE DA CONSTRUCAO CIVIL, INCLUSIVE ENCAR | H | 0.45 | 20.19 | 3,00000000 | 9.3581
GOS SOCIAIS
11192 | SOLEIRA GRANITO CINZA CORUMBA, 15X2CM, COM 2 POLIMENTOS | M | 1.05 | 69.53 |  | 73.0065
13.365.0176-A | SOLEIRA EM GRANITO CINZA CORUMBA,2CM DE ESPESSURA,COM 2 POLI | M |  | 91.78
MENTOS,LARGURA DE 15CM, EXCLUSIVE NATA DE CIMENTO,ARGAMASSA
E REJUNTAMENTO
3%-DESGASTE DE FERRAMENTAS E EPI
11192 | SOLEIRA GRANITO CINZA CORUMBA, 15X2CM, COM 2 POLIMENTOS | M | 1.05 | 69.53 |  | 73.0065
20091 | MAO-DE-OBRA DE MARMORISTA DE MARMORE E GRANITO, INCLUSIVE EN | H | 0.4 | 25.13 | 3,00000000 | 10.3536
CARGOS SOCIAIS DESONERADOS
20132 | MAO-DE-OBRA DE SERVENTE DA CONSTRUCAO CIVIL, INCLUSIVE ENCAR | H | 0.45 | 18.17 | 3,00000000 | 8.4218
GOS SOCIAIS DESONERADOS
13.365.0180-0 | SOLEIRA EM GRANITO CINZA CORUMBA,2CM DE ESPESSURA,COM 2 POLI | M |  | 150.72
MENTOS,LARGURA DE 25CM, ASSENTE EM SUPERFICIE EM OSSO,COM NA
TA DE CIMENTO SOBRE ARGAMASSA DE CIMENTO,SAIBRO E AREIA,NO T
RACO 1:2:2 E REJUNTAMENTO COM CIMENTO BRANCO E CORANTE
3%-DESGASTE DE FERRAMENTAS E EPI
00150 | CIMENTO PORTLAND BRANCO NAO ESTRUTURAL CPB, CONFORME ABNT NB | KG | 0.96 | 3.08 |  | 2.9568
R 16697
01624 | ARGAMASSA CIM.,SAIBRO,AREIA 1:2:2,PREPA RO MECANICO | M3 | 0.0096 | 448.3438 |  | 4.3041
01976 | MAO-DE-OBRA DE MARMORISTA DE MARMORE E GRANITO, INCLUSIVE EN | H | 0.4 | 27.92 | 3,00000000 | 11.503
CARGOS SOCIAIS
01999 | MAO-DE-OBRA DE SERVENTE DA CONSTRUCAO CIVIL, INCLUSIVE ENCAR | H | 0.45 | 20.19 | 3,00000000 | 9.3581
GOS SOCIAIS
03077 | PASTA DE CIMENTO COMUM | M3 | 0.0008 | 924.6613 |  | 0.7397
05350 | PIGMENTO EM PO A BASE DE OXIDO DE FERRO | KG | 0.0045 | 41.04 |  | 0.1847
11193 | SOLEIRA EM GRANITO CINZA CORUMBA, 25X2CM, COM 2 POLIMENTOS | M | 1.05 | 115.88 |  | 121.674
13.365.0180-A | SOLEIRA EM GRANITO CINZA CORUMBA,2CM DE ESPESSURA,COM 2 POLI | M |  | 148.54
MENTOS,LARGURA DE 25CM, ASSENTE EM SUPERFICIE EM OSSO,COM NA
TA DE CIMENTO SOBRE ARGAMASSA DE CIMENTO,SAIBRO E AREIA,NO T
RACO 1:2:2 E REJUNTAMENTO COM CIMENTO BRANCO E CORANTE
3%-DESGASTE DE FERRAMENTAS E EPI
00150 | CIMENTO PORTLAND BRANCO NAO ESTRUTURAL CPB, CONFORME ABNT NB | KG | 0.96 | 3.08 |  | 2.9568
R 16697
05350 | PIGMENTO EM PO A BASE DE OXIDO DE FERRO | KG | 0.0045 | 41.04 |  | 0.1847
11193 | SOLEIRA EM GRANITO CINZA CORUMBA, 25X2CM, COM 2 POLIMENTOS | M | 1.05 | 115.88 |  | 121.674
20091 | MAO-DE-OBRA DE MARMORISTA DE MARMORE E GRANITO, INCLUSIVE EN | H | 0.4 | 25.13 | 3,00000000 | 10.3536
CARGOS SOCIAIS DESONERADOS
20132 | MAO-DE-OBRA DE SERVENTE DA CONSTRUCAO CIVIL, INCLUSIVE ENCAR | H | 0.45 | 18.17 | 3,00000000 | 8.4218
GOS SOCIAIS DESONERADOS
30129 | PASTA DE CIMENTO COMUM | M3 | 0.0008 | 905.9359 |  | 0.7247
30180 | ARGAMASSA CIM.,SAIBRO,AREIA 1:2:2,PREPA RO MECANICO | M3 | 0.0096 | 440.7543 |  | 4.2312
13.365.0181-0 | SOLEIRA EM GRANITO CINZA CORUMBA,2CM DE ESPESSURA,COM 2 POLI | M |  | 142.53
MENTOS,LARGURA DE 25CM,ASSENTE EM SUPERFICIE EM OSSO,EXCLUSI
VE NATA DE CIMENTO,ARGAMASSA E REJUNTAMENTO
3%-DESGASTE DE FERRAMENTAS E EPI
01976 | MAO-DE-OBRA DE MARMORISTA DE MARMORE E GRANITO, INCLUSIVE EN | H | 0.4 | 27.92 | 3,00000000 | 11.503
CARGOS SOCIAIS
01999 | MAO-DE-OBRA DE SERVENTE DA CONSTRUCAO CIVIL, INCLUSIVE ENCAR | H | 0.45 | 20.19 | 3,00000000 | 9.3581
GOS SOCIAIS
11193 | SOLEIRA EM GRANITO CINZA CORUMBA, 25X2CM, COM 2 POLIMENTOS | M | 1.05 | 115.88 |  | 121.674
13.365.0181-A | SOLEIRA EM GRANITO CINZA CORUMBA,2CM DE ESPESSURA,COM 2 POLI | M |  | 140.44
MENTOS,LARGURA DE 25CM,ASSENTE EM SUPERFICIE EM OSSO,EXCLUSI
VE NATA DE CIMENTO,ARGAMASSA E REJUNTAMENTO
3%-DESGASTE DE FERRAMENTAS E EPI
11193 | SOLEIRA EM GRANITO CINZA CORUMBA, 25X2CM, COM 2 POLIMENTOS | M | 1.05 | 115.88 |  | 121.674
20091 | MAO-DE-OBRA DE MARMORISTA DE MARMORE E GRANITO, INCLUSIVE EN | H | 0.4 | 25.13 | 3,00000000 | 10.3536
CARGOS SOCIAIS DESONERADOS
20132 | MAO-DE-OBRA DE SERVENTE DA CONSTRUCAO CIVIL, INCLUSIVE ENCAR | H | 0.45 | 18.17 | 3,00000000 | 8.4218
GOS SOCIAIS DESONERADOS
13.366.0010-0 | REVESTIMENTO DE PISO COM GRANITO CINZA MIRACEMA (LAJINHA) EM | M2 |  | 349.81
PLACAS,ESPESSURA DE 2CM,ASSENTE EM SUPERFICIE EM OSSO,COM NA
TA DE CIMENTO SOBRE ARGAMASSA DE CIMENTO,AREIA E SAIBRO,NO
TRACO 1:2:2 E REJUNTAMENTO PRONTO
3%-DESGASTE DE FERRAMENTAS E EPI
01624 | ARGAMASSA CIM.,SAIBRO,AREIA 1:2:2,PREPA RO MECANICO | M3 | 0.08 | 448.3438 |  | 35.8675
01976 | MAO-DE-OBRA DE MARMORISTA DE MARMORE E GRANITO, INCLUSIVE EN | H | 2 | 27.92 | 3,00000000 | 57.5152
CARGOS SOCIAIS
01999 | MAO-DE-OBRA DE SERVENTE DA CONSTRUCAO CIVIL, INCLUSIVE ENCAR | H | 2 | 20.19 | 3,00000000 | 41.5914
GOS SOCIAIS
03077 | PASTA DE CIMENTO COMUM | M3 | 0.008 | 924.6613 |  | 7.3973
07798 | ARGAMASSA PARA REJUNTAMENTO PIGMENTADA, EMBALAGEM DE 5KG | UN | 0.8 | 32.19 |  | 25.752
11139 | GRANITO CINZA MIRACEMA, PLACAS DE (40X40)CM, COM ESPESSURA D | M2 | 1.05 | 173.04 |  | 181.692
E 2CM
13.366.0010-A | REVESTIMENTO DE PISO COM GRANITO CINZA MIRACEMA (LAJINHA) EM | M2 |  | 339.14
PLACAS,ESPESSURA DE 2CM,ASSENTE EM SUPERFICIE EM OSSO,COM NA
TA DE CIMENTO SOBRE ARGAMASSA DE CIMENTO,AREIA E SAIBRO,NO
TRACO 1:2:2 E REJUNTAMENTO PRONTO
3%-DESGASTE DE FERRAMENTAS E EPI
07798 | ARGAMASSA PARA REJUNTAMENTO PIGMENTADA, EMBALAGEM DE 5KG | UN | 0.8 | 32.19 |  | 25.752
11139 | GRANITO CINZA MIRACEMA, PLACAS DE (40X40)CM, COM ESPESSURA D | M2 | 1.05 | 173.04 |  | 181.692
E 2CM
20091 | MAO-DE-OBRA DE MARMORISTA DE MARMORE E GRANITO, INCLUSIVE EN | H | 2 | 25.13 | 3,00000000 | 51.7678
CARGOS SOCIAIS DESONERADOS
20132 | MAO-DE-OBRA DE SERVENTE DA CONSTRUCAO CIVIL, INCLUSIVE ENCAR | H | 2 | 18.17 | 3,00000000 | 37.4302
GOS SOCIAIS DESONERADOS
30129 | PASTA DE CIMENTO COMUM | M3 | 0.008 | 905.9359 |  | 7.2475
30180 | ARGAMASSA CIM.,SAIBRO,AREIA 1:2:2,PREPA RO MECANICO | M3 | 0.08 | 440.7543 |  | 35.2603
13.366.0011-0 | REVESTIMENTO DE PISO COM GRANITO CINZA MIRACEMA (LAJINHA) EM | M2 |  | 280.79
PLACAS,ESPESSURA DE 2CM,ASSENTE EM SUPERFICIE EM OSSO,EXCLUS
IVE NATA DE CIMENTO,ARGAMASSA E REJUNTAMENTO
3%-DESGASTE DE FERRAMENTAS E EPI
01976 | MAO-DE-OBRA DE MARMORISTA DE MARMORE E GRANITO, INCLUSIVE EN | H | 2 | 27.92 | 3,00000000 | 57.5152
CARGOS SOCIAIS
01999 | MAO-DE-OBRA DE SERVENTE DA CONSTRUCAO CIVIL, INCLUSIVE ENCAR | H | 2 | 20.19 | 3,00000000 | 41.5914
GOS SOCIAIS
11139 | GRANITO CINZA MIRACEMA, PLACAS DE (40X40)CM, COM ESPESSURA D | M2 | 1.05 | 173.04 |  | 181.692
E 2CM
13.366.0011-A | REVESTIMENTO DE PISO COM GRANITO CINZA MIRACEMA (LAJINHA) EM | M2 |  | 270.89
PLACAS,ESPESSURA DE 2CM,ASSENTE EM SUPERFICIE EM OSSO,EXCLUS
IVE NATA DE CIMENTO,ARGAMASSA E REJUNTAMENTO
3%-DESGASTE DE FERRAMENTAS E EPI
11139 | GRANITO CINZA MIRACEMA, PLACAS DE (40X40)CM, COM ESPESSURA D | M2 | 1.05 | 173.04 |  | 181.692
E 2CM
20091 | MAO-DE-OBRA DE MARMORISTA DE MARMORE E GRANITO, INCLUSIVE EN | H | 2 | 25.13 | 3,00000000 | 51.7678
CARGOS SOCIAIS DESONERADOS
20132 | MAO-DE-OBRA DE SERVENTE DA CONSTRUCAO CIVIL, INCLUSIVE ENCAR | H | 2 | 18.17 | 3,00000000 | 37.4302
GOS SOCIAIS DESONERADOS
13.368.0010-0 | REVESTIMENTO DE PISO COM GRANITO VERMELHO BRASILIA,EM PLACA | M2 |  | 404.44
DE 2CM DE ESPESSURA, ACABAMENTO POLIDO, ASSENTADO SOBRE TERR
ENO NIVELADO,COM NATA DE CIMENTO SOBRE ARGAMASSA DE CIMENTO
E AREIA,NO TRACO 1:3
3%-DESGASTE DE FERRAMENTAS E EPI
00001 | AREIA LAVADA, GROSSA, PARA REGIAO METROPOLITANA DO RIO DE JA | M3 | 0.06 | 113.75 |  | 6.825
NEIRO
00149 | CIMENTO PORTLAND COMPOSTO CP II-32, EM SACO DE 50KG, CONFORM | KG | 15 | 0.59 |  | 8.85
E ABNT NBR 16697
01991 | MAO-DE-OBRA DE CALCETEIRO, INCLUSIVE ENCARGOS SOCIAIS | H | 1 | 27.92 | 3,00000000 | 28.7576
01999 | MAO-DE-OBRA DE SERVENTE DA CONSTRUCAO CIVIL, INCLUSIVE ENCAR | H | 1 | 20.19 | 3,00000000 | 20.7957
GOS SOCIAIS
03077 | PASTA DE CIMENTO COMUM | M3 | 0.03 | 924.6613 |  | 27.7398
11135 | GRANITO VERMELHO BRASILIA, POLIDO, PLACAS DE (40X40)CM, COM | M2 | 1.05 | 296.64 |  | 311.472
ESPESSURA DE 2CM
13.368.0010-A | REVESTIMENTO DE PISO COM GRANITO VERMELHO BRASILIA,EM PLACA | M2 |  | 398.92
DE 2CM DE ESPESSURA, ACABAMENTO POLIDO, ASSENTADO SOBRE TERR
ENO NIVELADO,COM NATA DE CIMENTO SOBRE ARGAMASSA DE CIMENTO
E AREIA,NO TRACO 1:3
3%-DESGASTE DE FERRAMENTAS E EPI
00001 | AREIA LAVADA, GROSSA, PARA REGIAO METROPOLITANA DO RIO DE JA | M3 | 0.06 | 113.75 |  | 6.825
NEIRO
00149 | CIMENTO PORTLAND COMPOSTO CP II-32, EM SACO DE 50KG, CONFORM | KG | 15 | 0.59 |  | 8.85
E ABNT NBR 16697
11135 | GRANITO VERMELHO BRASILIA, POLIDO, PLACAS DE (40X40)CM, COM | M2 | 1.05 | 296.64 |  | 311.472
ESPESSURA DE 2CM
20042 | MAO-DE-OBRA DE CALCETEIRO, INCLUSIVE ENCARGOS SOCIAS DESONER | H | 1 | 25.13 | 3,00000000 | 25.8839
ADOS
20132 | MAO-DE-OBRA DE SERVENTE DA CONSTRUCAO CIVIL, INCLUSIVE ENCAR | H | 1 | 18.17 | 3,00000000 | 18.7151
GOS SOCIAIS DESONERADOS
30129 | PASTA DE CIMENTO COMUM | M3 | 0.03 | 905.9359 |  | 27.1781
13.368.0011-0 | REVESTIMENTO DE PISO COM GRANITO VERMELHO BRASILIA,EM PLACA | M2 |  | 361.02
DE 2CM DE ESPESSURA,ACABAMENTO POLIDO,ASSENTADO SOBRE TERREN
O NIVELADO,EXCLUSIVE NATA DE CIMENTO E ARGAMASSA
3%-DESGASTE DE FERRAMENTAS E EPI
01991 | MAO-DE-OBRA DE CALCETEIRO, INCLUSIVE ENCARGOS SOCIAIS | H | 1 | 27.92 | 3,00000000 | 28.7576
01999 | MAO-DE-OBRA DE SERVENTE DA CONSTRUCAO CIVIL, INCLUSIVE ENCAR | H | 1 | 20.19 | 3,00000000 | 20.7957
GOS SOCIAIS
11135 | GRANITO VERMELHO BRASILIA, POLIDO, PLACAS DE (40X40)CM, COM | M2 | 1.05 | 296.64 |  | 311.472
ESPESSURA DE 2CM
13.368.0011-A | REVESTIMENTO DE PISO COM GRANITO VERMELHO BRASILIA,EM PLACA | M2 |  | 356.07
DE 2CM DE ESPESSURA,ACABAMENTO POLIDO,ASSENTADO SOBRE TERREN
O NIVELADO,EXCLUSIVE NATA DE CIMENTO E ARGAMASSA
3%-DESGASTE DE FERRAMENTAS E EPI
11135 | GRANITO VERMELHO BRASILIA, POLIDO, PLACAS DE (40X40)CM, COM | M2 | 1.05 | 296.64 |  | 311.472
ESPESSURA DE 2CM
20042 | MAO-DE-OBRA DE CALCETEIRO, INCLUSIVE ENCARGOS SOCIAS DESONER | H | 1 | 25.13 | 3,00000000 | 25.8839
ADOS
20132 | MAO-DE-OBRA DE SERVENTE DA CONSTRUCAO CIVIL, INCLUSIVE ENCAR | H | 1 | 18.17 | 3,00000000 | 18.7151
GOS SOCIAIS DESONERADOS
13.368.0012-0 | REVESTIMENTO DE BANCADAS OU ILHARGAS,COM GRANITO VERMELHO BR | M2 |  | 452.48
ASILIA,EM PLACA DE 2CM DE ESPESSURA,ACABAMENTO POLIDO,ASSENT
E COM NATA DE CIMENTO SOBRE ARGAMASSA DE CIMENTO E AREIA,NO
TRACO 1:3
3%-DESGASTE DE FERRAMENTAS E EPI
01605 | ARGAMASSA CIM.,AREIA TRACO 1:3,PREPARO MECANICO | M3 | 0.03 | 472.2487 |  | 14.1675
01976 | MAO-DE-OBRA DE MARMORISTA DE MARMORE E GRANITO, INCLUSIVE EN | H | 2 | 27.92 | 3,00000000 | 57.5152
CARGOS SOCIAIS
01999 | MAO-DE-OBRA DE SERVENTE DA CONSTRUCAO CIVIL, INCLUSIVE ENCAR | H | 2 | 20.19 | 3,00000000 | 41.5914
GOS SOCIAIS
03077 | PASTA DE CIMENTO COMUM | M3 | 0.03 | 924.6613 |  | 27.7398
11135 | GRANITO VERMELHO BRASILIA, POLIDO, PLACAS DE (40X40)CM, COM | M2 | 1.05 | 296.64 |  | 311.472
ESPESSURA DE 2CM
13.368.0012-A | REVESTIMENTO DE BANCADAS OU ILHARGAS,COM GRANITO VERMELHO BR | M2 |  | 441.82
ASILIA,EM PLACA DE 2CM DE ESPESSURA,ACABAMENTO POLIDO,ASSENT
E COM NATA DE CIMENTO SOBRE ARGAMASSA DE CIMENTO E AREIA,NO
TRACO 1:3
3%-DESGASTE DE FERRAMENTAS E EPI
11135 | GRANITO VERMELHO BRASILIA, POLIDO, PLACAS DE (40X40)CM, COM | M2 | 1.05 | 296.64 |  | 311.472
ESPESSURA DE 2CM
20091 | MAO-DE-OBRA DE MARMORISTA DE MARMORE E GRANITO, INCLUSIVE EN | H | 2 | 25.13 | 3,00000000 | 51.7678
CARGOS SOCIAIS DESONERADOS
20132 | MAO-DE-OBRA DE SERVENTE DA CONSTRUCAO CIVIL, INCLUSIVE ENCAR | H | 2 | 18.17 | 3,00000000 | 37.4302
GOS SOCIAIS DESONERADOS
30129 | PASTA DE CIMENTO COMUM | M3 | 0.03 | 905.9359 |  | 27.1781
30163 | ARGAMASSA CIM.,AREIA TRACO 1:3,PREPARO MECANICO | M3 | 0.03 | 465.8035 |  | 13.9741
13.368.0013-0 | REVESTIMENTO DE BANCADAS OU ILHARGAS,COM GRANITO VERMELHO BR | M2 |  | 410.57
ASILIA,EM PLACA DE 2CM DE ESPESSURA,ACABAMENTO POLIDO,EXCLUS
IVE NATA DE CIMENTO E ARGAMASSA
3%-DESGASTE DE FERRAMENTAS E EPI
01976 | MAO-DE-OBRA DE MARMORISTA DE MARMORE E GRANITO, INCLUSIVE EN | H | 2 | 27.92 | 3,00000000 | 57.5152
CARGOS SOCIAIS
01999 | MAO-DE-OBRA DE SERVENTE DA CONSTRUCAO CIVIL, INCLUSIVE ENCAR | H | 2 | 20.19 | 3,00000000 | 41.5914
GOS SOCIAIS
11135 | GRANITO VERMELHO BRASILIA, POLIDO, PLACAS DE (40X40)CM, COM | M2 | 1.05 | 296.64 |  | 311.472
ESPESSURA DE 2CM
13.368.0013-A | REVESTIMENTO DE BANCADAS OU ILHARGAS,COM GRANITO VERMELHO BR | M2 |  | 400.67
ASILIA,EM PLACA DE 2CM DE ESPESSURA,ACABAMENTO POLIDO,EXCLUS
IVE NATA DE CIMENTO E ARGAMASSA
3%-DESGASTE DE FERRAMENTAS E EPI
11135 | GRANITO VERMELHO BRASILIA, POLIDO, PLACAS DE (40X40)CM, COM | M2 | 1.05 | 296.64 |  | 311.472
ESPESSURA DE 2CM
20091 | MAO-DE-OBRA DE MARMORISTA DE MARMORE E GRANITO, INCLUSIVE EN | H | 2 | 25.13 | 3,00000000 | 51.7678
CARGOS SOCIAIS DESONERADOS
20132 | MAO-DE-OBRA DE SERVENTE DA CONSTRUCAO CIVIL, INCLUSIVE ENCAR | H | 2 | 18.17 | 3,00000000 | 37.4302
GOS SOCIAIS DESONERADOS
13.370.0010-0 | PATIO DE CONCRETO,NA ESPESSURA DE 8CM,NO TRACO 1:3:3 EM VOLU | M2 |  | 72.33
ME, FORMANDO QUADROS DE 1,00X1,00M, COM SARRAFOS DE MADEIRA
INCORPORADOS,EXCLUSIVE PREPARO DO TERRENO
3%-DESGASTE DE FERRAMENTAS E EPI
00001 | AREIA LAVADA, GROSSA, PARA REGIAO METROPOLITANA DO RIO DE JA | M3 | 0.057 | 113.75 |  | 6.4838
NEIRO
00149 | CIMENTO PORTLAND COMPOSTO CP II-32, EM SACO DE 50KG, CONFORM | KG | 22 | 0.59 |  | 12.98
E ABNT NBR 16697
00349 | PINUS, EM PECAS DE 2,50X30,00CM (1"X12") - GRUPOS:I,II,III E | M | 0.55 | 12.67 |  | 6.9685
IV, DA TABELA CLASSIFICATORIA MUNICIPAL DE ESPECIFICACOES D
E PRODUTOS MADEIREIROS DO MUNICIPIO RJ
01086 | BETONEIRA GASOLINA 320L,MISTURA SECA(CP) | H | 0.045 | 11.8846 |  | 0.5348
01897 | SERRA CIRC. MOTOR 5CV (CP) | H | 0.085 | 4.8118 |  | 0.409
01968 | MAO-DE-OBRA DE PEDREIRO, INCLUSIVE ENCARGOS SOCIAIS | H | 0.088 | 27.92 | 3,00000000 | 2.5307
01990 | MAO-DE-OBRA DE CARPINTEIRO DE FORMA DE CONCRETO, INCLUSIVE E | H | 0.85 | 27.92 | 3,00000000 | 24.444
NCARGOS SOCIAIS
01999 | MAO-DE-OBRA DE SERVENTE DA CONSTRUCAO CIVIL, INCLUSIVE ENCAR | H | 0.45 | 20.19 | 3,00000000 | 9.3581
GOS SOCIAIS
14543 | PEDRA BRITADA 1 E 2 (MEDIA), PARA REGIAO METROPOLITANA DO RI | T | 0.0899 | 96 |  | 8.6304
O DE JANEIRO
13.370.0010-A | PATIO DE CONCRETO,NA ESPESSURA DE 8CM,NO TRACO 1:3:3 EM VOLU | M2 |  | 68.7
ME, FORMANDO QUADROS DE 1,00X1,00M, COM SARRAFOS DE MADEIRA
INCORPORADOS,EXCLUSIVE PREPARO DO TERRENO
3%-DESGASTE DE FERRAMENTAS E EPI
00001 | AREIA LAVADA, GROSSA, PARA REGIAO METROPOLITANA DO RIO DE JA | M3 | 0.057 | 113.75 |  | 6.4838
NEIRO
00149 | CIMENTO PORTLAND COMPOSTO CP II-32, EM SACO DE 50KG, CONFORM | KG | 22 | 0.59 |  | 12.98
E ABNT NBR 16697
00349 | PINUS, EM PECAS DE 2,50X30,00CM (1"X12") - GRUPOS:I,II,III E | M | 0.55 | 12.67 |  | 6.9685
IV, DA TABELA CLASSIFICATORIA MUNICIPAL DE ESPECIFICACOES D
E PRODUTOS MADEIREIROS DO MUNICIPIO RJ
14543 | PEDRA BRITADA 1 E 2 (MEDIA), PARA REGIAO METROPOLITANA DO RI | T | 0.0899 | 96 |  | 8.6304
O DE JANEIRO
20046 | MAO-DE-OBRA DE CARPINTEIRO DE FORMA DE CONCRETO, INCLUSIVE E | H | 0.85 | 25.13 | 3,00000000 | 22.0013
NCARGOS SOCIAIS DESONERADOS
20115 | MAO-DE-OBRA DE PEDREIRO, INCLUSIVE ENCARGOS SOCIAIS DESONERA | H | 0.088 | 25.13 | 3,00000000 | 2.2778
DOS
20132 | MAO-DE-OBRA DE SERVENTE DA CONSTRUCAO CIVIL, INCLUSIVE ENCAR | H | 0.45 | 18.17 | 3,00000000 | 8.4218
GOS SOCIAIS DESONERADOS
30710 | BETONEIRA GASOLINA 320L,MISTURA SECA(CP) | H | 0.045 | 11.8846 |  | 0.5348
30845 | SERRA CIRC. MOTOR 5CV (CP) | H | 0.085 | 4.8118 |  | 0.409
13.370.0015-0 | PATIO DE CONCRETO,NA ESPESSURA DE 10CM,NO TRACO 1:2:3 EM VOL | M2 |  | 72.72
UME, FORMANDO QUADROS DE 1,50X1,50M,COM SARRAFOS DE MADEIRA
INCORPORADOS,EXCLUSIVE PREPARO DO TERRENO
3%-DESGASTE DE FERRAMENTAS E EPI
00001 | AREIA LAVADA, GROSSA, PARA REGIAO METROPOLITANA DO RIO DE JA | M3 | 0.059 | 113.75 |  | 6.7113
NEIRO
00149 | CIMENTO PORTLAND COMPOSTO CP II-32, EM SACO DE 50KG, CONFORM | KG | 31 | 0.59 |  | 18.29
E ABNT NBR 16697
00349 | PINUS, EM PECAS DE 2,50X30,00CM (1"X12") - GRUPOS:I,II,III E | M | 0.44 | 12.67 |  | 5.5748
IV, DA TABELA CLASSIFICATORIA MUNICIPAL DE ESPECIFICACOES D
E PRODUTOS MADEIREIROS DO MUNICIPIO RJ
01086 | BETONEIRA GASOLINA 320L,MISTURA SECA(CP) | H | 0.05 | 11.8846 |  | 0.5942
01897 | SERRA CIRC. MOTOR 5CV (CP) | H | 0.07 | 4.8118 |  | 0.3368
01968 | MAO-DE-OBRA DE PEDREIRO, INCLUSIVE ENCARGOS SOCIAIS | H | 0.1 | 27.92 | 3,00000000 | 2.8758
01990 | MAO-DE-OBRA DE CARPINTEIRO DE FORMA DE CONCRETO, INCLUSIVE E | H | 0.57 | 27.92 | 3,00000000 | 16.3918
NCARGOS SOCIAIS
01999 | MAO-DE-OBRA DE SERVENTE DA CONSTRUCAO CIVIL, INCLUSIVE ENCAR | H | 0.5 | 20.19 | 3,00000000 | 10.3979
GOS SOCIAIS
14543 | PEDRA BRITADA 1 E 2 (MEDIA), PARA REGIAO METROPOLITANA DO RI | T | 0.12035 | 96 |  | 11.5536
O DE JANEIRO
13.370.0015-A | PATIO DE CONCRETO,NA ESPESSURA DE 10CM,NO TRACO 1:2:3 EM VOL | M2 |  | 69.76
UME, FORMANDO QUADROS DE 1,50X1,50M,COM SARRAFOS DE MADEIRA
INCORPORADOS,EXCLUSIVE PREPARO DO TERRENO
3%-DESGASTE DE FERRAMENTAS E EPI
00001 | AREIA LAVADA, GROSSA, PARA REGIAO METROPOLITANA DO RIO DE JA | M3 | 0.059 | 113.75 |  | 6.7113
NEIRO
00149 | CIMENTO PORTLAND COMPOSTO CP II-32, EM SACO DE 50KG, CONFORM | KG | 31 | 0.59 |  | 18.29
E ABNT NBR 16697
00349 | PINUS, EM PECAS DE 2,50X30,00CM (1"X12") - GRUPOS:I,II,III E | M | 0.44 | 12.67 |  | 5.5748
IV, DA TABELA CLASSIFICATORIA MUNICIPAL DE ESPECIFICACOES D
E PRODUTOS MADEIREIROS DO MUNICIPIO RJ
14543 | PEDRA BRITADA 1 E 2 (MEDIA), PARA REGIAO METROPOLITANA DO RI | T | 0.12035 | 96 |  | 11.5536
O DE JANEIRO
20046 | MAO-DE-OBRA DE CARPINTEIRO DE FORMA DE CONCRETO, INCLUSIVE E | H | 0.57 | 25.13 | 3,00000000 | 14.7538
NCARGOS SOCIAIS DESONERADOS
20115 | MAO-DE-OBRA DE PEDREIRO, INCLUSIVE ENCARGOS SOCIAIS DESONERA | H | 0.1 | 25.13 | 3,00000000 | 2.5884
DOS
20132 | MAO-DE-OBRA DE SERVENTE DA CONSTRUCAO CIVIL, INCLUSIVE ENCAR | H | 0.5 | 18.17 | 3,00000000 | 9.3576
GOS SOCIAIS DESONERADOS
30710 | BETONEIRA GASOLINA 320L,MISTURA SECA(CP) | H | 0.05 | 11.8846 |  | 0.5942
30845 | SERRA CIRC. MOTOR 5CV (CP) | H | 0.07 | 4.8118 |  | 0.3368
13.370.0020-0 | PATIO DE CONCRETO,NA ESPESSURA DE 12CM,NO TRACO 1:2:2,5 EM V | M2 |  | 83.25
OLUME,FORMANDO QUADROS DE 1,50X1,50M,COM SARRAFOS DE MADEIRA
INCORPORADOS,EXCLUSIVE PREPARO DO TERRENO
3%-DESGASTE DE FERRAMENTAS E EPI
00001 | AREIA LAVADA, GROSSA, PARA REGIAO METROPOLITANA DO RIO DE JA | M3 | 0.075 | 113.75 |  | 8.5313
NEIRO
00149 | CIMENTO PORTLAND COMPOSTO CP II-32, EM SACO DE 50KG, CONFORM | KG | 38 | 0.59 |  | 22.42
E ABNT NBR 16697
00349 | PINUS, EM PECAS DE 2,50X30,00CM (1"X12") - GRUPOS:I,II,III E | M | 0.44 | 12.67 |  | 5.5748
IV, DA TABELA CLASSIFICATORIA MUNICIPAL DE ESPECIFICACOES D
E PRODUTOS MADEIREIROS DO MUNICIPIO RJ
01086 | BETONEIRA GASOLINA 320L,MISTURA SECA(CP) | H | 0.06 | 11.8846 |  | 0.7131
01897 | SERRA CIRC. MOTOR 5CV (CP) | H | 0.07 | 4.8118 |  | 0.3368
01968 | MAO-DE-OBRA DE PEDREIRO, INCLUSIVE ENCARGOS SOCIAIS | H | 0.12 | 27.92 | 3,00000000 | 3.4509
01990 | MAO-DE-OBRA DE CARPINTEIRO DE FORMA DE CONCRETO, INCLUSIVE E | H | 0.57 | 27.92 | 3,00000000 | 16.3918
NCARGOS SOCIAIS
01999 | MAO-DE-OBRA DE SERVENTE DA CONSTRUCAO CIVIL, INCLUSIVE ENCAR | H | 0.6 | 20.19 | 3,00000000 | 12.4774
GOS SOCIAIS
14543 | PEDRA BRITADA 1 E 2 (MEDIA), PARA REGIAO METROPOLITANA DO RI | T | 0.1392 | 96 |  | 13.3632
O DE JANEIRO
13.370.0020-A | PATIO DE CONCRETO,NA ESPESSURA DE 12CM,NO TRACO 1:2:2,5 EM V | M2 |  | 80.02
OLUME,FORMANDO QUADROS DE 1,50X1,50M,COM SARRAFOS DE MADEIRA
INCORPORADOS,EXCLUSIVE PREPARO DO TERRENO
3%-DESGASTE DE FERRAMENTAS E EPI
00001 | AREIA LAVADA, GROSSA, PARA REGIAO METROPOLITANA DO RIO DE JA | M3 | 0.075 | 113.75 |  | 8.5313
NEIRO
00149 | CIMENTO PORTLAND COMPOSTO CP II-32, EM SACO DE 50KG, CONFORM | KG | 38 | 0.59 |  | 22.42
E ABNT NBR 16697
00349 | PINUS, EM PECAS DE 2,50X30,00CM (1"X12") - GRUPOS:I,II,III E | M | 0.44 | 12.67 |  | 5.5748
IV, DA TABELA CLASSIFICATORIA MUNICIPAL DE ESPECIFICACOES D
E PRODUTOS MADEIREIROS DO MUNICIPIO RJ
14543 | PEDRA BRITADA 1 E 2 (MEDIA), PARA REGIAO METROPOLITANA DO RI | T | 0.1392 | 96 |  | 13.3632
O DE JANEIRO
20046 | MAO-DE-OBRA DE CARPINTEIRO DE FORMA DE CONCRETO, INCLUSIVE E | H | 0.57 | 25.13 | 3,00000000 | 14.7538
NCARGOS SOCIAIS DESONERADOS
20115 | MAO-DE-OBRA DE PEDREIRO, INCLUSIVE ENCARGOS SOCIAIS DESONERA | H | 0.12 | 25.13 | 3,00000000 | 3.1061
DOS
20132 | MAO-DE-OBRA DE SERVENTE DA CONSTRUCAO CIVIL, INCLUSIVE ENCAR | H | 0.6 | 18.17 | 3,00000000 | 11.2291
GOS SOCIAIS DESONERADOS
30710 | BETONEIRA GASOLINA 320L,MISTURA SECA(CP) | H | 0.06 | 11.8846 |  | 0.7131
30845 | SERRA CIRC. MOTOR 5CV (CP) | H | 0.07 | 4.8118 |  | 0.3368
13.370.0025-0 | PATIO DE CONCRETO,NA ESPESSURA DE 15CM,NO TRACO 1:2:2 EM VOL | M2 |  | 99.77
UME, FORMANDO QUADROS DE 1,50X1,50M,COM SARRAFOS DE MADEIRA
INCORPORADOS,EXCLUSIVE PREPARO DO TERRENO
3%-DESGASTE DE FERRAMENTAS E EPI
00001 | AREIA LAVADA, GROSSA, PARA REGIAO METROPOLITANA DO RIO DE JA | M3 | 0.1 | 113.75 |  | 11.375
NEIRO
00149 | CIMENTO PORTLAND COMPOSTO CP II-32, EM SACO DE 50KG, CONFORM | KG | 52 | 0.59 |  | 30.68
E ABNT NBR 16697
00349 | PINUS, EM PECAS DE 2,50X30,00CM (1"X12") - GRUPOS:I,II,III E | M | 0.44 | 12.67 |  | 5.5748
IV, DA TABELA CLASSIFICATORIA MUNICIPAL DE ESPECIFICACOES D
E PRODUTOS MADEIREIROS DO MUNICIPIO RJ
01086 | BETONEIRA GASOLINA 320L,MISTURA SECA(CP) | H | 0.075 | 11.8846 |  | 0.8913
01897 | SERRA CIRC. MOTOR 5CV (CP) | H | 0.07 | 4.8118 |  | 0.3368
01968 | MAO-DE-OBRA DE PEDREIRO, INCLUSIVE ENCARGOS SOCIAIS | H | 0.15 | 27.92 | 3,00000000 | 4.3136
01990 | MAO-DE-OBRA DE CARPINTEIRO DE FORMA DE CONCRETO, INCLUSIVE E | H | 0.57 | 27.92 | 3,00000000 | 16.3918
NCARGOS SOCIAIS
01999 | MAO-DE-OBRA DE SERVENTE DA CONSTRUCAO CIVIL, INCLUSIVE ENCAR | H | 0.75 | 20.19 | 3,00000000 | 15.5968
GOS SOCIAIS
14543 | PEDRA BRITADA 1 E 2 (MEDIA), PARA REGIAO METROPOLITANA DO RI | T | 0.15225 | 96 |  | 14.616
O DE JANEIRO
13.370.0025-A | PATIO DE CONCRETO,NA ESPESSURA DE 15CM,NO TRACO 1:2:2 EM VOL | M2 |  | 96.14
UME, FORMANDO QUADROS DE 1,50X1,50M,COM SARRAFOS DE MADEIRA
INCORPORADOS,EXCLUSIVE PREPARO DO TERRENO
3%-DESGASTE DE FERRAMENTAS E EPI
00001 | AREIA LAVADA, GROSSA, PARA REGIAO METROPOLITANA DO RIO DE JA | M3 | 0.1 | 113.75 |  | 11.375
NEIRO
00149 | CIMENTO PORTLAND COMPOSTO CP II-32, EM SACO DE 50KG, CONFORM | KG | 52 | 0.59 |  | 30.68
E ABNT NBR 16697
00349 | PINUS, EM PECAS DE 2,50X30,00CM (1"X12") - GRUPOS:I,II,III E | M | 0.44 | 12.67 |  | 5.5748
IV, DA TABELA CLASSIFICATORIA MUNICIPAL DE ESPECIFICACOES D
E PRODUTOS MADEIREIROS DO MUNICIPIO RJ
14543 | PEDRA BRITADA 1 E 2 (MEDIA), PARA REGIAO METROPOLITANA DO RI | T | 0.15225 | 96 |  | 14.616
O DE JANEIRO
20046 | MAO-DE-OBRA DE CARPINTEIRO DE FORMA DE CONCRETO, INCLUSIVE E | H | 0.57 | 25.13 | 3,00000000 | 14.7538
NCARGOS SOCIAIS DESONERADOS
20115 | MAO-DE-OBRA DE PEDREIRO, INCLUSIVE ENCARGOS SOCIAIS DESONERA | H | 0.15 | 25.13 | 3,00000000 | 3.8826
DOS
20132 | MAO-DE-OBRA DE SERVENTE DA CONSTRUCAO CIVIL, INCLUSIVE ENCAR | H | 0.75 | 18.17 | 3,00000000 | 14.0363
GOS SOCIAIS DESONERADOS
30710 | BETONEIRA GASOLINA 320L,MISTURA SECA(CP) | H | 0.075 | 11.8846 |  | 0.8913
30845 | SERRA CIRC. MOTOR 5CV (CP) | H | 0.07 | 4.8118 |  | 0.3368
13.370.0040-0 | PAVIMENTACAO TIPO PLAQUEAMENTO EXECUTADO COM PLACAS DE 40X80 | M2 |  | 87.25
X10CM DE CONCRETO FCK=10MPA,JUNTA DE 2CM, INCLUSIVE PREPARO
DO TERRENO
3%-DESGASTE DE FERRAMENTAS E EPI
00349 | PINUS, EM PECAS DE 2,50X30,00CM (1"X12") - GRUPOS:I,II,III E | M | 0.23 | 12.67 |  | 2.9141
IV, DA TABELA CLASSIFICATORIA MUNICIPAL DE ESPECIFICACOES D
E PRODUTOS MADEIREIROS DO MUNICIPIO RJ
01633 | CONCRETO FCK 10MPA | M3 | 0.1 | 359.8948 |  | 35.9895
01745 | PREPARO CONCR. BETON. 320L; 2,0M3/H | M3 | 0.1 | 99.5229 |  | 9.9523
01758 | LANCAMENTO CONC.S/ARM.2,0M3/H/HORIZ/VERT | M3 | 0.1 | 136.1878 |  | 13.6188
01990 | MAO-DE-OBRA DE CARPINTEIRO DE FORMA DE CONCRETO, INCLUSIVE E | H | 0.5 | 27.92 | 3,00000000 | 14.3788
NCARGOS SOCIAIS
01999 | MAO-DE-OBRA DE SERVENTE DA CONSTRUCAO CIVIL, INCLUSIVE ENCAR | H | 0.5 | 20.19 | 3,00000000 | 10.3979
GOS SOCIAIS
13.370.0040-A | PAVIMENTACAO TIPO PLAQUEAMENTO EXECUTADO COM PLACAS DE 40X80 | M2 |  | 82.57
X10CM DE CONCRETO FCK=10MPA,JUNTA DE 2CM, INCLUSIVE PREPARO
DO TERRENO
3%-DESGASTE DE FERRAMENTAS E EPI
00349 | PINUS, EM PECAS DE 2,50X30,00CM (1"X12") - GRUPOS:I,II,III E | M | 0.23 | 12.67 |  | 2.9141
IV, DA TABELA CLASSIFICATORIA MUNICIPAL DE ESPECIFICACOES D
E PRODUTOS MADEIREIROS DO MUNICIPIO RJ
20046 | MAO-DE-OBRA DE CARPINTEIRO DE FORMA DE CONCRETO, INCLUSIVE E | H | 0.5 | 25.13 | 3,00000000 | 12.942
NCARGOS SOCIAIS DESONERADOS
20132 | MAO-DE-OBRA DE SERVENTE DA CONSTRUCAO CIVIL, INCLUSIVE ENCAR | H | 0.5 | 18.17 | 3,00000000 | 9.3576
GOS SOCIAIS DESONERADOS
30245 | CONCRETO FCK 10MPA | M3 | 0.1 | 359.8948 |  | 35.9895
30254 | PREPARO CONCR. BETON. 320L; 2,0M3/H | M3 | 0.1 | 90.1602 |  | 9.016
30265 | LANCAMENTO CONC.S/ARM.2,0M3/H/HORIZ/VERT | M3 | 0.1 | 123.5547 |  | 12.3555
13.370.0045-0 | PAVIMENTACAO TIPO PLAQUEAMENTO EXECUTADO COM PLACAS DE 40X80 | M2 |  | 100.84
X10CM DE CONCRETO FCK=10MPA,JUNTA DE 2CM,COM ARMACAO DE TELA
ESTRUTURAL CA-60,PRE-FABRICADA,MALHA QUADRADA,SOLDADA,FIO D
IAMETRO DE 3,4MM A CADA 15CM,INCLUSIVE PREPARO DO TERRENO
3%-DESGASTE DE FERRAMENTAS E EPI
00349 | PINUS, EM PECAS DE 2,50X30,00CM (1"X12") - GRUPOS:I,II,III E | M | 0.23 | 12.67 |  | 2.9141
IV, DA TABELA CLASSIFICATORIA MUNICIPAL DE ESPECIFICACOES D
E PRODUTOS MADEIREIROS DO MUNICIPIO RJ
01633 | CONCRETO FCK 10MPA | M3 | 0.1 | 359.8948 |  | 35.9895
01745 | PREPARO CONCR. BETON. 320L; 2,0M3/H | M3 | 0.1 | 99.5229 |  | 9.9523
01758 | LANCAMENTO CONC.S/ARM.2,0M3/H/HORIZ/VERT | M3 | 0.1 | 136.1878 |  | 13.6188
01990 | MAO-DE-OBRA DE CARPINTEIRO DE FORMA DE CONCRETO, INCLUSIVE E | H | 0.7 | 27.92 | 3,00000000 | 20.1303
NCARGOS SOCIAIS
01999 | MAO-DE-OBRA DE SERVENTE DA CONSTRUCAO CIVIL, INCLUSIVE ENCAR | H | 0.5 | 20.19 | 3,00000000 | 10.3979
GOS SOCIAIS
06003 | TELA P/ESTRUTURA DE CONCRETO ARMADO, FORMADA POR FIOS DE ACO | KG | 1.05 | 7.47 |  | 7.8435
CA-60, DIAM.3,4MM E ESPACAMENTO ENTRE ELES DE (15X15)CM
13.370.0045-A | PAVIMENTACAO TIPO PLAQUEAMENTO EXECUTADO COM PLACAS DE 40X80 | M2 |  | 95.59
X10CM DE CONCRETO FCK=10MPA,JUNTA DE 2CM,COM ARMACAO DE TELA
ESTRUTURAL CA-60,PRE-FABRICADA,MALHA QUADRADA,SOLDADA,FIO D
IAMETRO DE 3,4MM A CADA 15CM,INCLUSIVE PREPARO DO TERRENO
3%-DESGASTE DE FERRAMENTAS E EPI
00349 | PINUS, EM PECAS DE 2,50X30,00CM (1"X12") - GRUPOS:I,II,III E | M | 0.23 | 12.67 |  | 2.9141
IV, DA TABELA CLASSIFICATORIA MUNICIPAL DE ESPECIFICACOES D
E PRODUTOS MADEIREIROS DO MUNICIPIO RJ
06003 | TELA P/ESTRUTURA DE CONCRETO ARMADO, FORMADA POR FIOS DE ACO | KG | 1.05 | 7.47 |  | 7.8435
CA-60, DIAM.3,4MM E ESPACAMENTO ENTRE ELES DE (15X15)CM
20046 | MAO-DE-OBRA DE CARPINTEIRO DE FORMA DE CONCRETO, INCLUSIVE E | H | 0.7 | 25.13 | 3,00000000 | 18.1187
NCARGOS SOCIAIS DESONERADOS
20132 | MAO-DE-OBRA DE SERVENTE DA CONSTRUCAO CIVIL, INCLUSIVE ENCAR | H | 0.5 | 18.17 | 3,00000000 | 9.3576
GOS SOCIAIS DESONERADOS
30245 | CONCRETO FCK 10MPA | M3 | 0.1 | 359.8948 |  | 35.9895
30254 | PREPARO CONCR. BETON. 320L; 2,0M3/H | M3 | 0.1 | 90.1602 |  | 9.016
30265 | LANCAMENTO CONC.S/ARM.2,0M3/H/HORIZ/VERT | M3 | 0.1 | 123.5547 |  | 12.3555
13.370.0050-0 | PAVIMENTACAO TIPO PLAQUEAMENTO EXECUTADO COM PLACAS DE 40X80 | M2 |  | 94.36
X10CM DE CONCRETO FCK=10MPA,JUNTA DE 8CM PLANTADA DE GRAMA,
COM ARMACAO DE TELA ESTRUTURAL CA-60,PRE-FABRICADA,MALHA QUA
DRADA,SOLDADA,FIO DIAMETRO DE 3,4MM A CADA 15CM,INCLUSIVE PR
EPARO DO TERRENO
3%-DESGASTE DE FERRAMENTAS E EPI
00349 | PINUS, EM PECAS DE 2,50X30,00CM (1"X12") - GRUPOS:I,II,III E | M | 0.23 | 12.67 |  | 2.9141
IV, DA TABELA CLASSIFICATORIA MUNICIPAL DE ESPECIFICACOES D
E PRODUTOS MADEIREIROS DO MUNICIPIO RJ
00710 | GRAMA EM PLACAS, TIPO BATATAIS, COM TRANSPORTE | M2 | 0.4 | 13.6 |  | 5.44
01633 | CONCRETO FCK 10MPA | M3 | 0.073 | 359.8948 |  | 26.2723
01745 | PREPARO CONCR. BETON. 320L; 2,0M3/H | M3 | 0.073 | 99.5229 |  | 7.2652
01758 | LANCAMENTO CONC.S/ARM.2,0M3/H/HORIZ/VERT | M3 | 0.073 | 136.1878 |  | 9.9417
01990 | MAO-DE-OBRA DE CARPINTEIRO DE FORMA DE CONCRETO, INCLUSIVE E | H | 0.7 | 27.92 | 3,00000000 | 20.1303
NCARGOS SOCIAIS
01999 | MAO-DE-OBRA DE SERVENTE DA CONSTRUCAO CIVIL, INCLUSIVE ENCAR | H | 0.7 | 20.19 | 3,00000000 | 14.557
GOS SOCIAIS
06003 | TELA P/ESTRUTURA DE CONCRETO ARMADO, FORMADA POR FIOS DE ACO | KG | 1.05 | 7.47 |  | 7.8435
CA-60, DIAM.3,4MM E ESPACAMENTO ENTRE ELES DE (15X15)CM
13.370.0050-A | PAVIMENTACAO TIPO PLAQUEAMENTO EXECUTADO COM PLACAS DE 40X80 | M2 |  | 89.29
X10CM DE CONCRETO FCK=10MPA,JUNTA DE 8CM PLANTADA DE GRAMA,
COM ARMACAO DE TELA ESTRUTURAL CA-60,PRE-FABRICADA,MALHA QUA
DRADA,SOLDADA,FIO DIAMETRO DE 3,4MM A CADA 15CM,INCLUSIVE PR
EPARO DO TERRENO
3%-DESGASTE DE FERRAMENTAS E EPI
00349 | PINUS, EM PECAS DE 2,50X30,00CM (1"X12") - GRUPOS:I,II,III E | M | 0.23 | 12.67 |  | 2.9141
IV, DA TABELA CLASSIFICATORIA MUNICIPAL DE ESPECIFICACOES D
E PRODUTOS MADEIREIROS DO MUNICIPIO RJ
00710 | GRAMA EM PLACAS, TIPO BATATAIS, COM TRANSPORTE | M2 | 0.4 | 13.6 |  | 5.44
06003 | TELA P/ESTRUTURA DE CONCRETO ARMADO, FORMADA POR FIOS DE ACO | KG | 1.05 | 7.47 |  | 7.8435
CA-60, DIAM.3,4MM E ESPACAMENTO ENTRE ELES DE (15X15)CM
20046 | MAO-DE-OBRA DE CARPINTEIRO DE FORMA DE CONCRETO, INCLUSIVE E | H | 0.7 | 25.13 | 3,00000000 | 18.1187
NCARGOS SOCIAIS DESONERADOS
20132 | MAO-DE-OBRA DE SERVENTE DA CONSTRUCAO CIVIL, INCLUSIVE ENCAR | H | 0.7 | 18.17 | 3,00000000 | 13.1006
GOS SOCIAIS DESONERADOS
30245 | CONCRETO FCK 10MPA | M3 | 0.073 | 359.8948 |  | 26.2723
30254 | PREPARO CONCR. BETON. 320L; 2,0M3/H | M3 | 0.073 | 90.1602 |  | 6.5817
30265 | LANCAMENTO CONC.S/ARM.2,0M3/H/HORIZ/VERT | M3 | 0.073 | 123.5547 |  | 9.0195
13.370.0055-0 | PAVIMENTACAO COM PLACAS DE CONCRETO PRE-MOLDADAS,40X40X6CM F | M2 |  | 99.59
CK=10MPA,COM INTERSTICIOS DE 5CM,ASSENTE COM ARGAMASSA DE CI
MENTO E AREIA,NO TRACO 1:8,EXCLUSIVE TOMADA DE JUNTAS E PREP
ARO DO TERRENO
3%-DESGASTE DE FERRAMENTAS E EPI
00349 | PINUS, EM PECAS DE 2,50X30,00CM (1"X12") - GRUPOS:I,II,III E | M | 1 | 12.67 |  | 12.67
IV, DA TABELA CLASSIFICATORIA MUNICIPAL DE ESPECIFICACOES D
E PRODUTOS MADEIREIROS DO MUNICIPIO RJ
01609 | ARGAMASSA CIM.,AREIA TRACO 1:8,PREPARO MECANICO | M3 | 0.03 | 418.1846 |  | 12.5455
01633 | CONCRETO FCK 10MPA | M3 | 0.05 | 359.8948 |  | 17.9947
01745 | PREPARO CONCR. BETON. 320L; 2,0M3/H | M3 | 0.05 | 99.5229 |  | 4.9761
01758 | LANCAMENTO CONC.S/ARM.2,0M3/H/HORIZ/VERT | M3 | 0.05 | 136.1878 |  | 6.8094
01968 | MAO-DE-OBRA DE PEDREIRO, INCLUSIVE ENCARGOS SOCIAIS | H | 0.3 | 27.92 | 3,00000000 | 8.6273
01990 | MAO-DE-OBRA DE CARPINTEIRO DE FORMA DE CONCRETO, INCLUSIVE E | H | 0.6 | 27.92 | 3,00000000 | 17.2546
NCARGOS SOCIAIS
01999 | MAO-DE-OBRA DE SERVENTE DA CONSTRUCAO CIVIL, INCLUSIVE ENCAR | H | 0.9 | 20.19 | 3,00000000 | 18.7161
GOS SOCIAIS
13.370.0055-A | PAVIMENTACAO COM PLACAS DE CONCRETO PRE-MOLDADAS,40X40X6CM F | M2 |  | 93.67
CK=10MPA,COM INTERSTICIOS DE 5CM,ASSENTE COM ARGAMASSA DE CI
MENTO E AREIA,NO TRACO 1:8,EXCLUSIVE TOMADA DE JUNTAS E PREP
ARO DO TERRENO
3%-DESGASTE DE FERRAMENTAS E EPI
00349 | PINUS, EM PECAS DE 2,50X30,00CM (1"X12") - GRUPOS:I,II,III E | M | 1 | 12.67 |  | 12.67
IV, DA TABELA CLASSIFICATORIA MUNICIPAL DE ESPECIFICACOES D
E PRODUTOS MADEIREIROS DO MUNICIPIO RJ
20046 | MAO-DE-OBRA DE CARPINTEIRO DE FORMA DE CONCRETO, INCLUSIVE E | H | 0.6 | 25.13 | 3,00000000 | 15.5303
NCARGOS SOCIAIS DESONERADOS
20115 | MAO-DE-OBRA DE PEDREIRO, INCLUSIVE ENCARGOS SOCIAIS DESONERA | H | 0.3 | 25.13 | 3,00000000 | 7.7652
DOS
20132 | MAO-DE-OBRA DE SERVENTE DA CONSTRUCAO CIVIL, INCLUSIVE ENCAR | H | 0.9 | 18.17 | 3,00000000 | 16.8436
GOS SOCIAIS DESONERADOS
30167 | ARGAMASSA CIM.,AREIA TRACO 1:8,PREPARO MECANICO | M3 | 0.03 | 406.1217 |  | 12.1837
30245 | CONCRETO FCK 10MPA | M3 | 0.05 | 359.8948 |  | 17.9947
30254 | PREPARO CONCR. BETON. 320L; 2,0M3/H | M3 | 0.05 | 90.1602 |  | 4.508
30265 | LANCAMENTO CONC.S/ARM.2,0M3/H/HORIZ/VERT | M3 | 0.05 | 123.5547 |  | 6.1777
13.370.0060-0 | PAVIMENTACAO TIPO PLAQUEAMENTO "IN SITU",PARA PROTECAO DE IM | M2 |  | 67.48
PERMEABILIZACAO,COM PLACAS DE 60X60X2,5CM,FUNDIDAS E REVESTI
DAS COM ARGAMASSA DE CIMENTO E AREIA,NO TRACO 1:3,JUNTAS DE
2,5CM TOMADAS COM HIDROASFALTO,CIMENTO E AREIA,TRACO 1:1:3,E
XCLUSIVE JUNTAS (VIDE ITEM 13.383.0002)
3%-DESGASTE DE FERRAMENTAS E EPI
00349 | PINUS, EM PECAS DE 2,50X30,00CM (1"X12") - GRUPOS:I,II,III E | M | 0.5 | 12.67 |  | 6.335
IV, DA TABELA CLASSIFICATORIA MUNICIPAL DE ESPECIFICACOES D
E PRODUTOS MADEIREIROS DO MUNICIPIO RJ
01605 | ARGAMASSA CIM.,AREIA TRACO 1:3,PREPARO MECANICO | M3 | 0.03 | 472.2487 |  | 14.1675
01968 | MAO-DE-OBRA DE PEDREIRO, INCLUSIVE ENCARGOS SOCIAIS | H | 0.6 | 27.92 | 3,00000000 | 17.2546
01990 | MAO-DE-OBRA DE CARPINTEIRO DE FORMA DE CONCRETO, INCLUSIVE E | H | 0.6 | 27.92 | 3,00000000 | 17.2546
NCARGOS SOCIAIS
01999 | MAO-DE-OBRA DE SERVENTE DA CONSTRUCAO CIVIL, INCLUSIVE ENCAR | H | 0.6 | 20.19 | 3,00000000 | 12.4774
GOS SOCIAIS
13.370.0060-A | PAVIMENTACAO TIPO PLAQUEAMENTO "IN SITU",PARA PROTECAO DE IM | M2 |  | 62.59
PERMEABILIZACAO,COM PLACAS DE 60X60X2,5CM,FUNDIDAS E REVESTI
DAS COM ARGAMASSA DE CIMENTO E AREIA,NO TRACO 1:3,JUNTAS DE
2,5CM TOMADAS COM HIDROASFALTO,CIMENTO E AREIA,TRACO 1:1:3,E
XCLUSIVE JUNTAS (VIDE ITEM 13.383.0002)
3%-DESGASTE DE FERRAMENTAS E EPI
00349 | PINUS, EM PECAS DE 2,50X30,00CM (1"X12") - GRUPOS:I,II,III E | M | 0.5 | 12.67 |  | 6.335
IV, DA TABELA CLASSIFICATORIA MUNICIPAL DE ESPECIFICACOES D
E PRODUTOS MADEIREIROS DO MUNICIPIO RJ
20046 | MAO-DE-OBRA DE CARPINTEIRO DE FORMA DE CONCRETO, INCLUSIVE E | H | 0.6 | 25.13 | 3,00000000 | 15.5303
NCARGOS SOCIAIS DESONERADOS
20115 | MAO-DE-OBRA DE PEDREIRO, INCLUSIVE ENCARGOS SOCIAIS DESONERA | H | 0.6 | 25.13 | 3,00000000 | 15.5303
DOS
20132 | MAO-DE-OBRA DE SERVENTE DA CONSTRUCAO CIVIL, INCLUSIVE ENCAR | H | 0.6 | 18.17 | 3,00000000 | 11.2291
GOS SOCIAIS DESONERADOS
30163 | ARGAMASSA CIM.,AREIA TRACO 1:3,PREPARO MECANICO | M3 | 0.03 | 465.8035 |  | 13.9741
13.371.0010-0 | PATIO DE CONCRETO IMPORTADO DE USINA,NA ESPESSURA DE 8CM, NO | M2 |  | 78.38
TRACO 1:3:3 EM VOLUME, FORMANDO QUADROS DE 1,00X1,00M, COM
SARRAFOS DE MADEIRA INCORPORADOS ,EXCLUSIVE PREPARO DO TERRE
NO
3%-DESGASTE DE FERRAMENTAS E EPI
00349 | PINUS, EM PECAS DE 2,50X30,00CM (1"X12") - GRUPOS:I,II,III E | M | 0.55 | 12.67 |  | 6.9685
IV, DA TABELA CLASSIFICATORIA MUNICIPAL DE ESPECIFICACOES D
E PRODUTOS MADEIREIROS DO MUNICIPIO RJ
01764 | LANCAMENTO CONC.S/ARM.2,0M3/H, HORIZ. | M3 | 0.08 | 92.0079 |  | 7.3606
01897 | SERRA CIRC. MOTOR 5CV (CP) | H | 0.085 | 4.8118 |  | 0.409
01990 | MAO-DE-OBRA DE CARPINTEIRO DE FORMA DE CONCRETO, INCLUSIVE E | H | 0.85 | 27.92 | 3,00000000 | 24.444
NCARGOS SOCIAIS
07326 | CONCRETO IMPORTADO DE USINA, UTILIZANDO BRITA 1, DE 10MPA | M3 | 0.08 | 490 |  | 39.2
13.371.0010-A | PATIO DE CONCRETO IMPORTADO DE USINA,NA ESPESSURA DE 8CM, NO | M2 |  | 75.21
TRACO 1:3:3 EM VOLUME, FORMANDO QUADROS DE 1,00X1,00M, COM
SARRAFOS DE MADEIRA INCORPORADOS ,EXCLUSIVE PREPARO DO TERRE
NO
3%-DESGASTE DE FERRAMENTAS E EPI
00349 | PINUS, EM PECAS DE 2,50X30,00CM (1"X12") - GRUPOS:I,II,III E | M | 0.55 | 12.67 |  | 6.9685
IV, DA TABELA CLASSIFICATORIA MUNICIPAL DE ESPECIFICACOES D
E PRODUTOS MADEIREIROS DO MUNICIPIO RJ
07326 | CONCRETO IMPORTADO DE USINA, UTILIZANDO BRITA 1, DE 10MPA | M3 | 0.08 | 490 |  | 39.2
20046 | MAO-DE-OBRA DE CARPINTEIRO DE FORMA DE CONCRETO, INCLUSIVE E | H | 0.85 | 25.13 | 3,00000000 | 22.0013
NCARGOS SOCIAIS DESONERADOS
30270 | LANCAMENTO CONC.S/ARM.2,0M3/H, HORIZ. | M3 | 0.08 | 82.8923 |  | 6.6314
30845 | SERRA CIRC. MOTOR 5CV (CP) | H | 0.085 | 4.8118 |  | 0.409
13.371.0015-0 | PATIO DE CONCRETO IMPORTADO DE USINA,NA ESPESSURA DE 10CM,NO | M2 |  | 80.5
TRACO 1:2:3 EM VOLUME, FORMANDO QUADROS DE 1,50X1,50M, COM
SARRAFOS DE MADEIRA INCORPORADOS, EXCLUSIVE PREPARO DO TERRE
NO
3%-DESGASTE DE FERRAMENTAS E EPI
00349 | PINUS, EM PECAS DE 2,50X30,00CM (1"X12") - GRUPOS:I,II,III E | M | 0.44 | 12.67 |  | 5.5748
IV, DA TABELA CLASSIFICATORIA MUNICIPAL DE ESPECIFICACOES D
E PRODUTOS MADEIREIROS DO MUNICIPIO RJ
01764 | LANCAMENTO CONC.S/ARM.2,0M3/H, HORIZ. | M3 | 0.1 | 92.0079 |  | 9.2008
01897 | SERRA CIRC. MOTOR 5CV (CP) | H | 0.07 | 4.8118 |  | 0.3368
01990 | MAO-DE-OBRA DE CARPINTEIRO DE FORMA DE CONCRETO, INCLUSIVE E | H | 0.57 | 27.92 | 3,00000000 | 16.3918
NCARGOS SOCIAIS
07326 | CONCRETO IMPORTADO DE USINA, UTILIZANDO BRITA 1, DE 10MPA | M3 | 0.1 | 490 |  | 49
13.371.0015-A | PATIO DE CONCRETO IMPORTADO DE USINA,NA ESPESSURA DE 10CM,NO | M2 |  | 77.95
TRACO 1:2:3 EM VOLUME, FORMANDO QUADROS DE 1,50X1,50M, COM
SARRAFOS DE MADEIRA INCORPORADOS, EXCLUSIVE PREPARO DO TERRE
NO
3%-DESGASTE DE FERRAMENTAS E EPI
00349 | PINUS, EM PECAS DE 2,50X30,00CM (1"X12") - GRUPOS:I,II,III E | M | 0.44 | 12.67 |  | 5.5748
IV, DA TABELA CLASSIFICATORIA MUNICIPAL DE ESPECIFICACOES D
E PRODUTOS MADEIREIROS DO MUNICIPIO RJ
07326 | CONCRETO IMPORTADO DE USINA, UTILIZANDO BRITA 1, DE 10MPA | M3 | 0.1 | 490 |  | 49
20046 | MAO-DE-OBRA DE CARPINTEIRO DE FORMA DE CONCRETO, INCLUSIVE E | H | 0.57 | 25.13 | 3,00000000 | 14.7538
NCARGOS SOCIAIS DESONERADOS
30270 | LANCAMENTO CONC.S/ARM.2,0M3/H, HORIZ. | M3 | 0.1 | 82.8923 |  | 8.2892
30845 | SERRA CIRC. MOTOR 5CV (CP) | H | 0.07 | 4.8118 |  | 0.3368
13.371.0020-0 | PATIO DE CONCRETO IMPORTADO DE USINA,NA ESPESSURA DE 12CM,NO | M2 |  | 92.14
TRACO 1:2:3 EM VOLUME, FORMANDO QUADROS DE 1,50X1,50M, COM
SARRAFOS DE MADEIRA INCORPORADOS, EXCLUSIVE PREPARO DO TERRE
NO
3%-DESGASTE DE FERRAMENTAS E EPI
00349 | PINUS, EM PECAS DE 2,50X30,00CM (1"X12") - GRUPOS:I,II,III E | M | 0.44 | 12.67 |  | 5.5748
IV, DA TABELA CLASSIFICATORIA MUNICIPAL DE ESPECIFICACOES D
E PRODUTOS MADEIREIROS DO MUNICIPIO RJ
01764 | LANCAMENTO CONC.S/ARM.2,0M3/H, HORIZ. | M3 | 0.12 | 92.0079 |  | 11.0409
01897 | SERRA CIRC. MOTOR 5CV (CP) | H | 0.07 | 4.8118 |  | 0.3368
01990 | MAO-DE-OBRA DE CARPINTEIRO DE FORMA DE CONCRETO, INCLUSIVE E | H | 0.57 | 27.92 | 3,00000000 | 16.3918
NCARGOS SOCIAIS
07326 | CONCRETO IMPORTADO DE USINA, UTILIZANDO BRITA 1, DE 10MPA | M3 | 0.12 | 490 |  | 58.8
13.371.0020-A | PATIO DE CONCRETO IMPORTADO DE USINA,NA ESPESSURA DE 12CM,NO | M2 |  | 89.41
TRACO 1:2:3 EM VOLUME, FORMANDO QUADROS DE 1,50X1,50M, COM
SARRAFOS DE MADEIRA INCORPORADOS, EXCLUSIVE PREPARO DO TERRE
NO
3%-DESGASTE DE FERRAMENTAS E EPI
00349 | PINUS, EM PECAS DE 2,50X30,00CM (1"X12") - GRUPOS:I,II,III E | M | 0.44 | 12.67 |  | 5.5748
IV, DA TABELA CLASSIFICATORIA MUNICIPAL DE ESPECIFICACOES D
E PRODUTOS MADEIREIROS DO MUNICIPIO RJ
07326 | CONCRETO IMPORTADO DE USINA, UTILIZANDO BRITA 1, DE 10MPA | M3 | 0.12 | 490 |  | 58.8
20046 | MAO-DE-OBRA DE CARPINTEIRO DE FORMA DE CONCRETO, INCLUSIVE E | H | 0.57 | 25.13 | 3,00000000 | 14.7538
NCARGOS SOCIAIS DESONERADOS
30270 | LANCAMENTO CONC.S/ARM.2,0M3/H, HORIZ. | M3 | 0.12 | 82.8923 |  | 9.9471
30845 | SERRA CIRC. MOTOR 5CV (CP) | H | 0.07 | 4.8118 |  | 0.3368
13.371.0025-0 | PATIO DE CONCRETO IMPORTADO DE USINA,NA ESPESSURA DE 15CM,NO | M2 |  | 109.6
TRACO 1:2:3 EM VOLUME, FORMANDO QUADROS DE 1,50X1,50M, COM
SARRAFOS DE MADEIRA INCORPORADOS, EXCLUSIVE PREPARO DO TERRE
NO
3%-DESGASTE DE FERRAMENTAS E EPI
00349 | PINUS, EM PECAS DE 2,50X30,00CM (1"X12") - GRUPOS:I,II,III E | M | 0.44 | 12.67 |  | 5.5748
IV, DA TABELA CLASSIFICATORIA MUNICIPAL DE ESPECIFICACOES D
E PRODUTOS MADEIREIROS DO MUNICIPIO RJ
01764 | LANCAMENTO CONC.S/ARM.2,0M3/H, HORIZ. | M3 | 0.15 | 92.0079 |  | 13.8012
01897 | SERRA CIRC. MOTOR 5CV (CP) | H | 0.07 | 4.8118 |  | 0.3368
01990 | MAO-DE-OBRA DE CARPINTEIRO DE FORMA DE CONCRETO, INCLUSIVE E | H | 0.57 | 27.92 | 3,00000000 | 16.3918
NCARGOS SOCIAIS
07326 | CONCRETO IMPORTADO DE USINA, UTILIZANDO BRITA 1, DE 10MPA | M3 | 0.15 | 490 |  | 73.5
13.371.0025-A | PATIO DE CONCRETO IMPORTADO DE USINA,NA ESPESSURA DE 15CM,NO | M2 |  | 106.59
TRACO 1:2:3 EM VOLUME, FORMANDO QUADROS DE 1,50X1,50M, COM
SARRAFOS DE MADEIRA INCORPORADOS, EXCLUSIVE PREPARO DO TERRE
NO
3%-DESGASTE DE FERRAMENTAS E EPI
00349 | PINUS, EM PECAS DE 2,50X30,00CM (1"X12") - GRUPOS:I,II,III E | M | 0.44 | 12.67 |  | 5.5748
IV, DA TABELA CLASSIFICATORIA MUNICIPAL DE ESPECIFICACOES D
E PRODUTOS MADEIREIROS DO MUNICIPIO RJ
07326 | CONCRETO IMPORTADO DE USINA, UTILIZANDO BRITA 1, DE 10MPA | M3 | 0.15 | 490 |  | 73.5
20046 | MAO-DE-OBRA DE CARPINTEIRO DE FORMA DE CONCRETO, INCLUSIVE E | H | 0.57 | 25.13 | 3,00000000 | 14.7538
NCARGOS SOCIAIS DESONERADOS
30270 | LANCAMENTO CONC.S/ARM.2,0M3/H, HORIZ. | M3 | 0.15 | 82.8923 |  | 12.4338
30845 | SERRA CIRC. MOTOR 5CV (CP) | H | 0.07 | 4.8118 |  | 0.3368
13.373.0010-0 | PATIO DE CONCRETO ARMADO,CAPEADO COM AGREGADO DE ALTA RESIST | M2 |  | 34.07
ENCIA,ALISADO MECANICAMENTE,COM ESPESSURA DE 8 A 10CM,SOBRE
TERRENO ACERTADO E SOBRE LASTRO DE BRITA CORRIDA COMPACTADA,
EXCLUSIVE ACERTO DO TERRENO, LASTRO DE BRITA E FORNECIMENTO
DO CONCRETO E DA ARMACAO, INCLUSIVE JUNTA PLASTICA A CADA
2,50M,TODA A MAO-DE-OBRA E EQUIPAMENTOS NECESSARIOS
3%-DESGASTE DE FERRAMENTAS E EPI
00011 | CANTONEIRA DE ACO DOCE, P/SERRALHERIA, PRECO DE REVENDEDOR, | KG | 0.04763 | 8.23 |  | 0.392
DE 5/8"X1/8" ATE 1.1/2"X1/8"
00316 | JUNTA PLASTICA, P/PISO, ALTURA DE 17MM, E C/ESPES. DE 3MM | M | 0.306 | 1.13 |  | 0.3458
00325 | ISOPOR EM PLACAS, ESPESSURA DE 1CM, PARA JUNTAS DE DILATACAO | M2 | 0.006 | 3.9428 |  | 0.0237
, DE (1,00X0,50)M
01169 | DISCO ELETR.COMPACT./DESEMPENAR PISO(CP) | H | 0.1666 | 5.1299 |  | 0.8546
01170 | DISCO ELETR.COMPACT./DESEMPENAR PISO(CI) | H | 0.3887 | 2.0142 |  | 0.7829
01273 | MAQUINA DE JUNTAS 8,25CV GASOLINA (CP) | H | 0.0208 | 99.1752 |  | 2.0628
01275 | MAQUINA DE JUNTAS 8,25CV GASOLINA (CI) | H | 0.0486 | 32.0982 |  | 1.56
01346 | AGREGADO DE ALTA RESISTENCIA, PARA PISO INDUSTRIAL | KG | 4 | 0.7268 |  | 2.9072
01968 | MAO-DE-OBRA DE PEDREIRO, INCLUSIVE ENCARGOS SOCIAIS | H | 0.45 | 27.92 | 3,00000000 | 12.9409
01990 | MAO-DE-OBRA DE CARPINTEIRO DE FORMA DE CONCRETO, INCLUSIVE E | H | 0.04 | 27.92 | 3,00000000 | 1.1503
NCARGOS SOCIAIS
01999 | MAO-DE-OBRA DE SERVENTE DA CONSTRUCAO CIVIL, INCLUSIVE ENCAR | H | 0.47 | 20.19 | 3,00000000 | 9.774
GOS SOCIAIS
02175 | SOQUETE VIBRATORIO 78KG; 2,5CV (CP) | H | 0.0125 | 9.1292 |  | 0.1141
02176 | SOQUETE VIBRATORIO 78KG; 2,5CV (CI) | H | 0.0292 | 2.178 |  | 0.0636
15105 | ALISADORA PARA ACABAMENTO DE PISOS DE CONCRETO,MOTOR A GASOL | H | 0.0812 | 9.8115 |  | 0.7967
INA DE APROXIMADAMENTE 6HP,4 PAS,EXCLUSIVE OPERADOR
15106 | ALISADORA PARA ACABAMENTO DE PISOS DE CONCRETO,MOTOR A GASOL | H | 0.1895 | 1.117 |  | 0.2117
INA DE APROXIMADAMENTE 6HP,4 PAS,EXCLUSIVE OPERADOR
15107 | REGUA VIBRATORIA SIMPLES,COM MOTOR A GASOLINA,COM ATE 3,00M, | H | 0.0188 | 3.3649 |  | 0.0633
EXCLUSIVE OPERADOR
15108 | REGUA VIBRATORIA SIMPLES,COM MOTOR A GASOLINA,COM ATE 3,00M, | H | 0.0438 | 0.8497 |  | 0.0372
EXCLUSIVE OPERADOR
13.373.0010-A | PATIO DE CONCRETO ARMADO,CAPEADO COM AGREGADO DE ALTA RESIST | M2 |  | 31.47
ENCIA,ALISADO MECANICAMENTE,COM ESPESSURA DE 8 A 10CM,SOBRE
TERRENO ACERTADO E SOBRE LASTRO DE BRITA CORRIDA COMPACTADA,
EXCLUSIVE ACERTO DO TERRENO, LASTRO DE BRITA E FORNECIMENTO
DO CONCRETO E DA ARMACAO, INCLUSIVE JUNTA PLASTICA A CADA
2,50M,TODA A MAO-DE-OBRA E EQUIPAMENTOS NECESSARIOS
3%-DESGASTE DE FERRAMENTAS E EPI
00011 | CANTONEIRA DE ACO DOCE, P/SERRALHERIA, PRECO DE REVENDEDOR, | KG | 0.04763 | 8.23 |  | 0.392
DE 5/8"X1/8" ATE 1.1/2"X1/8"
00316 | JUNTA PLASTICA, P/PISO, ALTURA DE 17MM, E C/ESPES. DE 3MM | M | 0.306 | 1.13 |  | 0.3458
00325 | ISOPOR EM PLACAS, ESPESSURA DE 1CM, PARA JUNTAS DE DILATACAO | M2 | 0.006 | 3.9428 |  | 0.0237
, DE (1,00X0,50)M
01346 | AGREGADO DE ALTA RESISTENCIA, PARA PISO INDUSTRIAL | KG | 4 | 0.7268 |  | 2.9072
20046 | MAO-DE-OBRA DE CARPINTEIRO DE FORMA DE CONCRETO, INCLUSIVE E | H | 0.04 | 25.13 | 3,00000000 | 1.0354
NCARGOS SOCIAIS DESONERADOS
20115 | MAO-DE-OBRA DE PEDREIRO, INCLUSIVE ENCARGOS SOCIAIS DESONERA | H | 0.45 | 25.13 | 3,00000000 | 11.6478
DOS
20132 | MAO-DE-OBRA DE SERVENTE DA CONSTRUCAO CIVIL, INCLUSIVE ENCAR | H | 0.47 | 18.17 | 3,00000000 | 8.7961
GOS SOCIAIS DESONERADOS
30676 | MAQUINA DE JUNTAS 8,25CV GASOLINA (CP) | H | 0.0208 | 96.0352 |  | 1.9975
30678 | MAQUINA DE JUNTAS 8,25CV GASOLINA (CI) | H | 0.0486 | 28.9582 |  | 1.4074
30693 | SOQUETE VIBRATORIO 78KG; 2,5CV (CP) | H | 0.0125 | 9.1292 |  | 0.1141
30694 | SOQUETE VIBRATORIO 78KG; 2,5CV (CI) | H | 0.0292 | 2.178 |  | 0.0636
30695 | DISCO ELETR.COMPACT./DESEMPENAR PISO(CP) | H | 0.1666 | 5.1299 |  | 0.8546
30696 | DISCO ELETR.COMPACT./DESEMPENAR PISO(CI) | H | 0.3887 | 2.0142 |  | 0.7829
31084 | ALISADORA PARA ACABAMENTO DE PISOS DE CONCRETO,MOTOR A GASOL | H | 0.0812 | 9.8115 |  | 0.7967
INA DE APROXIMADAMENTE 6HP,4 PAS,EXCLUSIVE OPERADOR
31085 | ALISADORA PARA ACABAMENTO DE PISOS DE CONCRETO,MOTOR A GASOL | H | 0.1895 | 1.117 |  | 0.2117
INA DE APROXIMADAMENTE 6HP,4 PAS,EXCLUSIVE OPERADOR
31086 | REGUA VIBRATORIA SIMPLES,COM MOTOR A GASOLINA,COM ATE 3,00M, | H | 0.0188 | 3.3649 |  | 0.0633
EXCLUSIVE OPERADOR
31087 | REGUA VIBRATORIA SIMPLES,COM MOTOR A GASOLINA,COM ATE 3,00M, | H | 0.0438 | 0.8497 |  | 0.0372
EXCLUSIVE OPERADOR
13.373.0020-0 | PISO DE CONCRETO ARMADO MONOLITICO,C/JUNTA FRIA,ALISADO C/RE | M2 |  | 136.33
GUA VIBRATORIA,ESPESSURA 10CM,SOBRE TERRENO ACERTADO E SOBRE
LASTRO DE BRITA,EXCLUSIVE ACERTO DO TERRENO,INCLUSIVE BRITA
,LONA DE TECIDO RESINADO,TELA SOLDADA 15X15CM #4,2MM(DUPLA),
CONCRETO USINADO RESISTENCIA A COMPRESSAO 20MPA C/TRANSPORTE
DO CONCRETO E TODA A MAO-DE-OBRA E EQUIPAMENTOS NECESSARIOS
3%-DESGASTE DE FERRAMENTAS E EPI
01157 | VIBRADOR IMERSAO ELETR. 2CV (CP) | H | 0.036 | 1.7804 |  | 0.0641
01158 | VIBRADOR IMERSAO ELETR. 2CV (CI) | H | 0.036 | 0.4702 |  | 0.0169
01968 | MAO-DE-OBRA DE PEDREIRO, INCLUSIVE ENCARGOS SOCIAIS | H | 0.65 | 27.92 | 3,00000000 | 18.6924
01990 | MAO-DE-OBRA DE CARPINTEIRO DE FORMA DE CONCRETO, INCLUSIVE E | H | 0.09 | 27.92 | 3,00000000 | 2.5882
NCARGOS SOCIAIS
01998 | MAO-DE-OBRA DE ARMADOR DE CONCRETO ARMADO, INCLUSIVE ENCARGO | H | 0.16 | 27.92 | 3,00000000 | 4.6012
S SOCIAIS
01999 | MAO-DE-OBRA DE SERVENTE DA CONSTRUCAO CIVIL, INCLUSIVE ENCAR | H | 1.125 | 20.19 | 3,00000000 | 23.3952
GOS SOCIAIS
02175 | SOQUETE VIBRATORIO 78KG; 2,5CV (CP) | H | 0.0125 | 9.1292 |  | 0.1141
02176 | SOQUETE VIBRATORIO 78KG; 2,5CV (CI) | H | 0.0292 | 2.178 |  | 0.0636
02249 | CONCRETO IMPORTADO DE USINA, UTILIZANDO BRITA 1, DE 20MPA | M3 | 0.105 | 510 |  | 53.55
04900 | PLASTICO NA COR PRETA, COM ESPESSURA DE 0,15MM | M2 | 1.2 | 1.1356 |  | 1.3627
07246 | TELA P/ESTRUTURA DE CONCRETO ARMADO, FORMADA POR FIOS DE ACO | KG | 3.25 | 7.64 |  | 24.83
CA-60, DIAM.4,2MM E ESPACAMENTO ENTRE ELES DE (15X15)CM
14559 | BRITA 3, PARA REGIAO METROPOLITANA DO RIO DE JANEIRO | T | 0.0725 | 96 |  | 6.96
15107 | REGUA VIBRATORIA SIMPLES,COM MOTOR A GASOLINA,COM ATE 3,00M, | H | 0.0188 | 3.3649 |  | 0.0633
EXCLUSIVE OPERADOR
15108 | REGUA VIBRATORIA SIMPLES,COM MOTOR A GASOLINA,COM ATE 3,00M, | H | 0.0438 | 0.8497 |  | 0.0372
EXCLUSIVE OPERADOR
13.373.0020-A | PISO DE CONCRETO ARMADO MONOLITICO,C/JUNTA FRIA,ALISADO C/RE | M2 |  | 131.41
GUA VIBRATORIA,ESPESSURA 10CM,SOBRE TERRENO ACERTADO E SOBRE
LASTRO DE BRITA,EXCLUSIVE ACERTO DO TERRENO,INCLUSIVE BRITA
,LONA DE TECIDO RESINADO,TELA SOLDADA 15X15CM #4,2MM(DUPLA),
CONCRETO USINADO RESISTENCIA A COMPRESSAO 20MPA C/TRANSPORTE
DO CONCRETO E TODA A MAO-DE-OBRA E EQUIPAMENTOS NECESSARIOS
3%-DESGASTE DE FERRAMENTAS E EPI
02249 | CONCRETO IMPORTADO DE USINA, UTILIZANDO BRITA 1, DE 20MPA | M3 | 0.105 | 510 |  | 53.55
04900 | PLASTICO NA COR PRETA, COM ESPESSURA DE 0,15MM | M2 | 1.2 | 1.1356 |  | 1.3627
07246 | TELA P/ESTRUTURA DE CONCRETO ARMADO, FORMADA POR FIOS DE ACO | KG | 3.25 | 7.64 |  | 24.83
CA-60, DIAM.4,2MM E ESPACAMENTO ENTRE ELES DE (15X15)CM
14559 | BRITA 3, PARA REGIAO METROPOLITANA DO RIO DE JANEIRO | T | 0.0725 | 96 |  | 6.96
20015 | MAO-DE-OBRA DE ARMADOR DE CONCRETO ARMADO, INCLUSIVE ENCARGO | H | 0.16 | 25.13 | 3,00000000 | 4.1414
S SOCIAIS DESONERADOS
20046 | MAO-DE-OBRA DE CARPINTEIRO DE FORMA DE CONCRETO, INCLUSIVE E | H | 0.09 | 25.13 | 3,00000000 | 2.3296
NCARGOS SOCIAIS DESONERADOS
20115 | MAO-DE-OBRA DE PEDREIRO, INCLUSIVE ENCARGOS SOCIAIS DESONERA | H | 0.65 | 25.13 | 3,00000000 | 16.8245
DOS
20132 | MAO-DE-OBRA DE SERVENTE DA CONSTRUCAO CIVIL, INCLUSIVE ENCAR | H | 1.125 | 18.17 | 3,00000000 | 21.0545
GOS SOCIAIS DESONERADOS
30693 | SOQUETE VIBRATORIO 78KG; 2,5CV (CP) | H | 0.0125 | 9.1292 |  | 0.1141
30694 | SOQUETE VIBRATORIO 78KG; 2,5CV (CI) | H | 0.0292 | 2.178 |  | 0.0636
30730 | VIBRADOR IMERSAO ELETR. 2CV (CP) | H | 0.036 | 1.7804 |  | 0.0641
30731 | VIBRADOR IMERSAO ELETR. 2CV (CI) | H | 0.036 | 0.4702 |  | 0.0169
31086 | REGUA VIBRATORIA SIMPLES,COM MOTOR A GASOLINA,COM ATE 3,00M, | H | 0.0188 | 3.3649 |  | 0.0633
EXCLUSIVE OPERADOR
31087 | REGUA VIBRATORIA SIMPLES,COM MOTOR A GASOLINA,COM ATE 3,00M, | H | 0.0438 | 0.8497 |  | 0.0372
EXCLUSIVE OPERADOR
13.373.0021-0 | PISO DE CONCRETO ARMADO MONOLITICO,COM JUNTA FRIA,ALISADO CO | M2 |  | 104.6
M REGUA VIBRATORIA,ESPESSURA DE 10CM,SOBRE TERRENO ACERTADO
E SOBRE LASTRO DE BRITA,EXCLUSIVE ACERTO DO TERRENO E TELA,
INCLUSIVE BRITA E LONA DE TECIDO RESINADO, CONCRETO USINADO
RESISTENCIA A COMPRESSAO DE 20MPA COM TRANSPORTE DO CONCRETO
E TODA A MAO-DE-OBRA E EQUIPAMENTOS NECESSARIOS
3%-DESGASTE DE FERRAMENTAS E EPI
01157 | VIBRADOR IMERSAO ELETR. 2CV (CP) | H | 0.036 | 1.7804 |  | 0.0641
01158 | VIBRADOR IMERSAO ELETR. 2CV (CI) | H | 0.036 | 0.4702 |  | 0.0169
01968 | MAO-DE-OBRA DE PEDREIRO, INCLUSIVE ENCARGOS SOCIAIS | H | 0.65 | 27.92 | 3,00000000 | 18.6924
01990 | MAO-DE-OBRA DE CARPINTEIRO DE FORMA DE CONCRETO, INCLUSIVE E | H | 0.09 | 27.92 | 3,00000000 | 2.5882
NCARGOS SOCIAIS
01999 | MAO-DE-OBRA DE SERVENTE DA CONSTRUCAO CIVIL, INCLUSIVE ENCAR | H | 0.965 | 20.19 | 3,00000000 | 20.0679
GOS SOCIAIS
02175 | SOQUETE VIBRATORIO 78KG; 2,5CV (CP) | H | 0.125 | 9.1292 |  | 1.1412
02176 | SOQUETE VIBRATORIO 78KG; 2,5CV (CI) | H | 0.0292 | 2.178 |  | 0.0636
02249 | CONCRETO IMPORTADO DE USINA, UTILIZANDO BRITA 1, DE 20MPA | M3 | 0.105 | 510 |  | 53.55
04900 | PLASTICO NA COR PRETA, COM ESPESSURA DE 0,15MM | M2 | 1.2 | 1.1356 |  | 1.3627
14559 | BRITA 3, PARA REGIAO METROPOLITANA DO RIO DE JANEIRO | T | 0.0725 | 96 |  | 6.96
15107 | REGUA VIBRATORIA SIMPLES,COM MOTOR A GASOLINA,COM ATE 3,00M, | H | 0.0188 | 3.3649 |  | 0.0633
EXCLUSIVE OPERADOR
15108 | REGUA VIBRATORIA SIMPLES,COM MOTOR A GASOLINA,COM ATE 3,00M, | H | 0.0438 | 0.8497 |  | 0.0372
EXCLUSIVE OPERADOR
13.373.0021-A | PISO DE CONCRETO ARMADO MONOLITICO,COM JUNTA FRIA,ALISADO CO | M2 |  | 100.47
M REGUA VIBRATORIA,ESPESSURA DE 10CM,SOBRE TERRENO ACERTADO
E SOBRE LASTRO DE BRITA,EXCLUSIVE ACERTO DO TERRENO E TELA,
INCLUSIVE BRITA E LONA DE TECIDO RESINADO, CONCRETO USINADO
RESISTENCIA A COMPRESSAO DE 20MPA COM TRANSPORTE DO CONCRETO
E TODA A MAO-DE-OBRA E EQUIPAMENTOS NECESSARIOS
3%-DESGASTE DE FERRAMENTAS E EPI
02249 | CONCRETO IMPORTADO DE USINA, UTILIZANDO BRITA 1, DE 20MPA | M3 | 0.105 | 510 |  | 53.55
04900 | PLASTICO NA COR PRETA, COM ESPESSURA DE 0,15MM | M2 | 1.2 | 1.1356 |  | 1.3627
14559 | BRITA 3, PARA REGIAO METROPOLITANA DO RIO DE JANEIRO | T | 0.0725 | 96 |  | 6.96
20046 | MAO-DE-OBRA DE CARPINTEIRO DE FORMA DE CONCRETO, INCLUSIVE E | H | 0.09 | 25.13 | 3,00000000 | 2.3296
NCARGOS SOCIAIS DESONERADOS
20115 | MAO-DE-OBRA DE PEDREIRO, INCLUSIVE ENCARGOS SOCIAIS DESONERA | H | 0.65 | 25.13 | 3,00000000 | 16.8245
DOS
20132 | MAO-DE-OBRA DE SERVENTE DA CONSTRUCAO CIVIL, INCLUSIVE ENCAR | H | 0.965 | 18.17 | 3,00000000 | 18.0601
GOS SOCIAIS DESONERADOS
30693 | SOQUETE VIBRATORIO 78KG; 2,5CV (CP) | H | 0.125 | 9.1292 |  | 1.1412
30694 | SOQUETE VIBRATORIO 78KG; 2,5CV (CI) | H | 0.0292 | 2.178 |  | 0.0636
30730 | VIBRADOR IMERSAO ELETR. 2CV (CP) | H | 0.036 | 1.7804 |  | 0.0641
30731 | VIBRADOR IMERSAO ELETR. 2CV (CI) | H | 0.036 | 0.4702 |  | 0.0169
31086 | REGUA VIBRATORIA SIMPLES,COM MOTOR A GASOLINA,COM ATE 3,00M, | H | 0.0188 | 3.3649 |  | 0.0633
EXCLUSIVE OPERADOR
31087 | REGUA VIBRATORIA SIMPLES,COM MOTOR A GASOLINA,COM ATE 3,00M, | H | 0.0438 | 0.8497 |  | 0.0372
EXCLUSIVE OPERADOR
13.373.0025-0 | PISO CONCRETO COLORIDO(OXIDO FERRO VERMELHO SINTETICO)ARMADO | M2 |  | 156.78
MONOLITICO,JUNTA FRIA,ALISADO C/REGUA VIBRATORIA,ESP.10CM,
SOBRE TERRENO ACERTADO E SOBRE LASTRO BRITA, EXCL.ACERTO TER
RENO,INCL.BRITA,LONA TECIDO RESINADO, TELA SOLD.15X15CM #4,2
MM(DUPLA),CONCRETO PREP.C/BETONEIRA,RESIST.COMPRESSAO 20MPA
C/TRANSP.CONCRETO TODA MAO-DE-OBRA EQUIPAMENTOS NECESSARIOS
3%-DESGASTE DE FERRAMENTAS E EPI
01157 | VIBRADOR IMERSAO ELETR. 2CV (CP) | H | 0.036 | 1.7804 |  | 0.0641
01158 | VIBRADOR IMERSAO ELETR. 2CV (CI) | H | 0.036 | 0.4702 |  | 0.0169
01685 | CONCRETO P/PECAS ARMADAS FCK 20MPA | M3 | 0.105 | 657.8021 |  | 69.0692
01968 | MAO-DE-OBRA DE PEDREIRO, INCLUSIVE ENCARGOS SOCIAIS | H | 0.65 | 27.92 | 3,00000000 | 18.6924
01990 | MAO-DE-OBRA DE CARPINTEIRO DE FORMA DE CONCRETO, INCLUSIVE E | H | 0.09 | 27.92 | 3,00000000 | 2.5882
NCARGOS SOCIAIS
01998 | MAO-DE-OBRA DE ARMADOR DE CONCRETO ARMADO, INCLUSIVE ENCARGO | H | 0.16 | 27.92 | 3,00000000 | 4.6012
S SOCIAIS
01999 | MAO-DE-OBRA DE SERVENTE DA CONSTRUCAO CIVIL, INCLUSIVE ENCAR | H | 1.125 | 20.19 | 3,00000000 | 23.3952
GOS SOCIAIS
02175 | SOQUETE VIBRATORIO 78KG; 2,5CV (CP) | H | 0.0125 | 9.1292 |  | 0.1141
02176 | SOQUETE VIBRATORIO 78KG; 2,5CV (CI) | H | 0.0292 | 2.178 |  | 0.0636
04900 | PLASTICO NA COR PRETA, COM ESPESSURA DE 0,15MM | M2 | 1.2 | 1.1356 |  | 1.3627
05350 | PIGMENTO EM PO A BASE DE OXIDO DE FERRO | KG | 0.12 | 41.04 |  | 4.9248
07246 | TELA P/ESTRUTURA DE CONCRETO ARMADO, FORMADA POR FIOS DE ACO | KG | 3.25 | 7.64 |  | 24.83
CA-60, DIAM.4,2MM E ESPACAMENTO ENTRE ELES DE (15X15)CM
14559 | BRITA 3, PARA REGIAO METROPOLITANA DO RIO DE JANEIRO | T | 0.0725 | 96 |  | 6.96
15107 | REGUA VIBRATORIA SIMPLES,COM MOTOR A GASOLINA,COM ATE 3,00M, | H | 0.0188 | 3.3649 |  | 0.0633
EXCLUSIVE OPERADOR
15108 | REGUA VIBRATORIA SIMPLES,COM MOTOR A GASOLINA,COM ATE 3,00M, | H | 0.0438 | 0.8497 |  | 0.0372
EXCLUSIVE OPERADOR
13.373.0025-A | PISO CONCRETO COLORIDO(OXIDO FERRO VERMELHO SINTETICO)ARMADO | M2 |  | 149.39
MONOLITICO,JUNTA FRIA,ALISADO C/REGUA VIBRATORIA,ESP.10CM,
SOBRE TERRENO ACERTADO E SOBRE LASTRO BRITA, EXCL.ACERTO TER
RENO,INCL.BRITA,LONA TECIDO RESINADO, TELA SOLD.15X15CM #4,2
MM(DUPLA),CONCRETO PREP.C/BETONEIRA,RESIST.COMPRESSAO 20MPA
C/TRANSP.CONCRETO TODA MAO-DE-OBRA EQUIPAMENTOS NECESSARIOS
3%-DESGASTE DE FERRAMENTAS E EPI
04900 | PLASTICO NA COR PRETA, COM ESPESSURA DE 0,15MM | M2 | 1.2 | 1.1356 |  | 1.3627
05350 | PIGMENTO EM PO A BASE DE OXIDO DE FERRO | KG | 0.12 | 41.04 |  | 4.9248
07246 | TELA P/ESTRUTURA DE CONCRETO ARMADO, FORMADA POR FIOS DE ACO | KG | 3.25 | 7.64 |  | 24.83
CA-60, DIAM.4,2MM E ESPACAMENTO ENTRE ELES DE (15X15)CM
14559 | BRITA 3, PARA REGIAO METROPOLITANA DO RIO DE JANEIRO | T | 0.0725 | 96 |  | 6.96
20015 | MAO-DE-OBRA DE ARMADOR DE CONCRETO ARMADO, INCLUSIVE ENCARGO | H | 0.16 | 25.13 | 3,00000000 | 4.1414
S SOCIAIS DESONERADOS
20046 | MAO-DE-OBRA DE CARPINTEIRO DE FORMA DE CONCRETO, INCLUSIVE E | H | 0.09 | 25.13 | 3,00000000 | 2.3296
NCARGOS SOCIAIS DESONERADOS
20115 | MAO-DE-OBRA DE PEDREIRO, INCLUSIVE ENCARGOS SOCIAIS DESONERA | H | 0.65 | 25.13 | 3,00000000 | 16.8245
DOS
20132 | MAO-DE-OBRA DE SERVENTE DA CONSTRUCAO CIVIL, INCLUSIVE ENCAR | H | 1.125 | 18.17 | 3,00000000 | 21.0545
GOS SOCIAIS DESONERADOS
30277 | CONCRETO P/PECAS ARMADAS FCK 20MPA | M3 | 0.105 | 634.3695 |  | 66.6088
30693 | SOQUETE VIBRATORIO 78KG; 2,5CV (CP) | H | 0.0125 | 9.1292 |  | 0.1141
30694 | SOQUETE VIBRATORIO 78KG; 2,5CV (CI) | H | 0.0292 | 2.178 |  | 0.0636
30730 | VIBRADOR IMERSAO ELETR. 2CV (CP) | H | 0.036 | 1.7804 |  | 0.0641
30731 | VIBRADOR IMERSAO ELETR. 2CV (CI) | H | 0.036 | 0.4702 |  | 0.0169
31086 | REGUA VIBRATORIA SIMPLES,COM MOTOR A GASOLINA,COM ATE 3,00M, | H | 0.0188 | 3.3649 |  | 0.0633
EXCLUSIVE OPERADOR
31087 | REGUA VIBRATORIA SIMPLES,COM MOTOR A GASOLINA,COM ATE 3,00M, | H | 0.0438 | 0.8497 |  | 0.0372
EXCLUSIVE OPERADOR
13.373.0026-0 | PISO CONCRETO COLORIDO(OXIDO FERRO VERMELHO SINTETICO)ARMADO | M2 |  | 127.35
MONOLITICO,JUNTA FRIA,ALISADO C/REGUA VIBRATORIA,ESP.10CM,
SOBRE TERRENO ACERTADO E SOBRE LASTRO DE BRITA, EXCL.ACERTO
DO TERRENO E TELA,INCL.BRITA E LONA TECIDO RESINADO,CONCRETO
PREPARADO C/BETONEIRA, RESIST.COMPRESSAO 20MPA C/TRANSPORTE
CONCRETO E TODA MAO-DE-OBRA E EQUIPAMENTOS NECESSARIOS
3%-DESGASTE DE FERRAMENTAS E EPI
01157 | VIBRADOR IMERSAO ELETR. 2CV (CP) | H | 0.036 | 1.7804 |  | 0.0641
01158 | VIBRADOR IMERSAO ELETR. 2CV (CI) | H | 0.036 | 0.4702 |  | 0.0169
01685 | CONCRETO P/PECAS ARMADAS FCK 20MPA | M3 | 0.105 | 657.8021 |  | 69.0692
01968 | MAO-DE-OBRA DE PEDREIRO, INCLUSIVE ENCARGOS SOCIAIS | H | 0.65 | 27.92 | 3,00000000 | 18.6924
01990 | MAO-DE-OBRA DE CARPINTEIRO DE FORMA DE CONCRETO, INCLUSIVE E | H | 0.09 | 27.92 | 3,00000000 | 2.5882
NCARGOS SOCIAIS
01999 | MAO-DE-OBRA DE SERVENTE DA CONSTRUCAO CIVIL, INCLUSIVE ENCAR | H | 1.125 | 20.19 | 3,00000000 | 23.3952
GOS SOCIAIS
02175 | SOQUETE VIBRATORIO 78KG; 2,5CV (CP) | H | 0.0125 | 9.1292 |  | 0.1141
02176 | SOQUETE VIBRATORIO 78KG; 2,5CV (CI) | H | 0.0292 | 2.178 |  | 0.0636
04900 | PLASTICO NA COR PRETA, COM ESPESSURA DE 0,15MM | M2 | 1.2 | 1.1356 |  | 1.3627
05350 | PIGMENTO EM PO A BASE DE OXIDO DE FERRO | KG | 0.12 | 41.04 |  | 4.9248
14559 | BRITA 3, PARA REGIAO METROPOLITANA DO RIO DE JANEIRO | T | 0.0725 | 96 |  | 6.96
15107 | REGUA VIBRATORIA SIMPLES,COM MOTOR A GASOLINA,COM ATE 3,00M, | H | 0.0188 | 3.3649 |  | 0.0633
EXCLUSIVE OPERADOR
15108 | REGUA VIBRATORIA SIMPLES,COM MOTOR A GASOLINA,COM ATE 3,00M, | H | 0.0438 | 0.8497 |  | 0.0372
EXCLUSIVE OPERADOR
13.373.0026-A | PISO CONCRETO COLORIDO(OXIDO FERRO VERMELHO SINTETICO)ARMADO | M2 |  | 120.42
MONOLITICO,JUNTA FRIA,ALISADO C/REGUA VIBRATORIA,ESP.10CM,
SOBRE TERRENO ACERTADO E SOBRE LASTRO DE BRITA, EXCL.ACERTO
DO TERRENO E TELA,INCL.BRITA E LONA TECIDO RESINADO,CONCRETO
PREPARADO C/BETONEIRA, RESIST.COMPRESSAO 20MPA C/TRANSPORTE
CONCRETO E TODA MAO-DE-OBRA E EQUIPAMENTOS NECESSARIOS
3%-DESGASTE DE FERRAMENTAS E EPI
04900 | PLASTICO NA COR PRETA, COM ESPESSURA DE 0,15MM | M2 | 1.2 | 1.1356 |  | 1.3627
05350 | PIGMENTO EM PO A BASE DE OXIDO DE FERRO | KG | 0.12 | 41.04 |  | 4.9248
14559 | BRITA 3, PARA REGIAO METROPOLITANA DO RIO DE JANEIRO | T | 0.0725 | 96 |  | 6.96
20046 | MAO-DE-OBRA DE CARPINTEIRO DE FORMA DE CONCRETO, INCLUSIVE E | H | 0.09 | 25.13 | 3,00000000 | 2.3296
NCARGOS SOCIAIS DESONERADOS
20115 | MAO-DE-OBRA DE PEDREIRO, INCLUSIVE ENCARGOS SOCIAIS DESONERA | H | 0.65 | 25.13 | 3,00000000 | 16.8245
DOS
20132 | MAO-DE-OBRA DE SERVENTE DA CONSTRUCAO CIVIL, INCLUSIVE ENCAR | H | 1.125 | 18.17 | 3,00000000 | 21.0545
GOS SOCIAIS DESONERADOS
30277 | CONCRETO P/PECAS ARMADAS FCK 20MPA | M3 | 0.105 | 634.3695 |  | 66.6088
30693 | SOQUETE VIBRATORIO 78KG; 2,5CV (CP) | H | 0.0125 | 9.1292 |  | 0.1141
30694 | SOQUETE VIBRATORIO 78KG; 2,5CV (CI) | H | 0.0292 | 2.178 |  | 0.0636
30730 | VIBRADOR IMERSAO ELETR. 2CV (CP) | H | 0.036 | 1.7804 |  | 0.0641
30731 | VIBRADOR IMERSAO ELETR. 2CV (CI) | H | 0.036 | 0.4702 |  | 0.0169
31086 | REGUA VIBRATORIA SIMPLES,COM MOTOR A GASOLINA,COM ATE 3,00M, | H | 0.0188 | 3.3649 |  | 0.0633
EXCLUSIVE OPERADOR
31087 | REGUA VIBRATORIA SIMPLES,COM MOTOR A GASOLINA,COM ATE 3,00M, | H | 0.0438 | 0.8497 |  | 0.0372
EXCLUSIVE OPERADOR
13.373.0030-0 | PISO DE CONCRETO ARMADO MONOLICO,C/JUNTA FRIA,ALISADO C/REGU | M2 |  | 164.62
A VIBRATORIA,ESPESSURA 15CM, SOBRE TERRENO ACERTADO E SOBRE
LASTRO DE BRITA,EXCLUSIVE ACERTO DO TERRENO,INCLUSIVE BRITA,
LONA DE TECIDO RESINADO, TELA SOLDADA 15X15CM #4,2MM(DUPLA),
CONCRETO USINADO RESISTENCIA A COMPRESSAO 20MPA C/TRANSPORTE
E CONCRETO E TODA A MAO-DE-OBRA E EQUIPAMENTOS NECESSARIOS
3%-DESGASTE DE FERRAMENTAS E EPI
01157 | VIBRADOR IMERSAO ELETR. 2CV (CP) | H | 0.036 | 1.7804 |  | 0.0641
01158 | VIBRADOR IMERSAO ELETR. 2CV (CI) | H | 0.036 | 0.4702 |  | 0.0169
01968 | MAO-DE-OBRA DE PEDREIRO, INCLUSIVE ENCARGOS SOCIAIS | H | 0.65 | 27.92 | 3,00000000 | 18.6924
01990 | MAO-DE-OBRA DE CARPINTEIRO DE FORMA DE CONCRETO, INCLUSIVE E | H | 0.09 | 27.92 | 3,00000000 | 2.5882
NCARGOS SOCIAIS
01998 | MAO-DE-OBRA DE ARMADOR DE CONCRETO ARMADO, INCLUSIVE ENCARGO | H | 0.16 | 27.92 | 3,00000000 | 4.6012
S SOCIAIS
01999 | MAO-DE-OBRA DE SERVENTE DA CONSTRUCAO CIVIL, INCLUSIVE ENCAR | H | 1.125 | 20.19 | 3,00000000 | 23.3952
GOS SOCIAIS
02175 | SOQUETE VIBRATORIO 78KG; 2,5CV (CP) | H | 0.0125 | 9.1292 |  | 0.1141
02176 | SOQUETE VIBRATORIO 78KG; 2,5CV (CI) | H | 0.0292 | 2.178 |  | 0.0636
02249 | CONCRETO IMPORTADO DE USINA, UTILIZANDO BRITA 1, DE 20MPA | M3 | 0.155 | 510 |  | 79.05
04900 | PLASTICO NA COR PRETA, COM ESPESSURA DE 0,15MM | M2 | 1.2 | 1.1356 |  | 1.3627
07246 | TELA P/ESTRUTURA DE CONCRETO ARMADO, FORMADA POR FIOS DE ACO | KG | 3.25 | 7.64 |  | 24.83
CA-60, DIAM.4,2MM E ESPACAMENTO ENTRE ELES DE (15X15)CM
14559 | BRITA 3, PARA REGIAO METROPOLITANA DO RIO DE JANEIRO | T | 0.1015 | 96 |  | 9.744
15107 | REGUA VIBRATORIA SIMPLES,COM MOTOR A GASOLINA,COM ATE 3,00M, | H | 0.0188 | 3.3649 |  | 0.0633
EXCLUSIVE OPERADOR
15108 | REGUA VIBRATORIA SIMPLES,COM MOTOR A GASOLINA,COM ATE 3,00M, | H | 0.0438 | 0.8497 |  | 0.0372
EXCLUSIVE OPERADOR
13.373.0030-A | PISO DE CONCRETO ARMADO MONOLICO,C/JUNTA FRIA,ALISADO C/REGU | M2 |  | 159.69
A VIBRATORIA,ESPESSURA 15CM, SOBRE TERRENO ACERTADO E SOBRE
LASTRO DE BRITA,EXCLUSIVE ACERTO DO TERRENO,INCLUSIVE BRITA,
LONA DE TECIDO RESINADO, TELA SOLDADA 15X15CM #4,2MM(DUPLA),
CONCRETO USINADO RESISTENCIA A COMPRESSAO 20MPA C/TRANSPORTE
E CONCRETO E TODA A MAO-DE-OBRA E EQUIPAMENTOS NECESSARIOS
3%-DESGASTE DE FERRAMENTAS E EPI
02249 | CONCRETO IMPORTADO DE USINA, UTILIZANDO BRITA 1, DE 20MPA | M3 | 0.155 | 510 |  | 79.05
04900 | PLASTICO NA COR PRETA, COM ESPESSURA DE 0,15MM | M2 | 1.2 | 1.1356 |  | 1.3627
07246 | TELA P/ESTRUTURA DE CONCRETO ARMADO, FORMADA POR FIOS DE ACO | KG | 3.25 | 7.64 |  | 24.83
CA-60, DIAM.4,2MM E ESPACAMENTO ENTRE ELES DE (15X15)CM
14559 | BRITA 3, PARA REGIAO METROPOLITANA DO RIO DE JANEIRO | T | 0.1015 | 96 |  | 9.744
20015 | MAO-DE-OBRA DE ARMADOR DE CONCRETO ARMADO, INCLUSIVE ENCARGO | H | 0.16 | 25.13 | 3,00000000 | 4.1414
S SOCIAIS DESONERADOS
20046 | MAO-DE-OBRA DE CARPINTEIRO DE FORMA DE CONCRETO, INCLUSIVE E | H | 0.09 | 25.13 | 3,00000000 | 2.3296
NCARGOS SOCIAIS DESONERADOS
20115 | MAO-DE-OBRA DE PEDREIRO, INCLUSIVE ENCARGOS SOCIAIS DESONERA | H | 0.65 | 25.13 | 3,00000000 | 16.8245
DOS
20132 | MAO-DE-OBRA DE SERVENTE DA CONSTRUCAO CIVIL, INCLUSIVE ENCAR | H | 1.125 | 18.17 | 3,00000000 | 21.0545
GOS SOCIAIS DESONERADOS
30693 | SOQUETE VIBRATORIO 78KG; 2,5CV (CP) | H | 0.0125 | 9.1292 |  | 0.1141
30694 | SOQUETE VIBRATORIO 78KG; 2,5CV (CI) | H | 0.0292 | 2.178 |  | 0.0636
30730 | VIBRADOR IMERSAO ELETR. 2CV (CP) | H | 0.036 | 1.7804 |  | 0.0641
30731 | VIBRADOR IMERSAO ELETR. 2CV (CI) | H | 0.036 | 0.4702 |  | 0.0169
31086 | REGUA VIBRATORIA SIMPLES,COM MOTOR A GASOLINA,COM ATE 3,00M, | H | 0.0188 | 3.3649 |  | 0.0633
EXCLUSIVE OPERADOR
31087 | REGUA VIBRATORIA SIMPLES,COM MOTOR A GASOLINA,COM ATE 3,00M, | H | 0.0438 | 0.8497 |  | 0.0372
EXCLUSIVE OPERADOR
13.373.0031-0 | PISO DE CONCRETO ARMADO MONOLITICO,COM JUNTA FRIA,ALISADO CO | M2 |  | 139.11
M REGUA VIBRATORIA,ESPESSURA DE 15CM,SOBRE TERRENO ACERTADO
E SOBRE LASTRO DE BRITA,EXCLUSIVE ACERTO DO TERRENO E TELA,
INCLUSIVE BRITA E LONA DE TECIDO RESINADO,CONCRETO USINADO,
CONCRETO USINADO RESIST. A COMPRESSAO DE 20MPA C/TRANSPORTE
DO CONCRETO E TODA A MAO-DE-OBRA E EQUIPAMENTOS NECESSARIOS
3%-DESGASTE DE FERRAMENTAS E EPI
01157 | VIBRADOR IMERSAO ELETR. 2CV (CP) | H | 0.036 | 1.7804 |  | 0.0641
01158 | VIBRADOR IMERSAO ELETR. 2CV (CI) | H | 0.036 | 0.4702 |  | 0.0169
01968 | MAO-DE-OBRA DE PEDREIRO, INCLUSIVE ENCARGOS SOCIAIS | H | 0.65 | 27.92 | 3,00000000 | 18.6924
01990 | MAO-DE-OBRA DE CARPINTEIRO DE FORMA DE CONCRETO, INCLUSIVE E | H | 0.09 | 27.92 | 3,00000000 | 2.5882
NCARGOS SOCIAIS
01998 | MAO-DE-OBRA DE ARMADOR DE CONCRETO ARMADO, INCLUSIVE ENCARGO | H | 0.16 | 27.92 | 3,00000000 | 4.6012
S SOCIAIS
01999 | MAO-DE-OBRA DE SERVENTE DA CONSTRUCAO CIVIL, INCLUSIVE ENCAR | H | 1.125 | 20.19 |  | 22.7138
GOS SOCIAIS
02175 | SOQUETE VIBRATORIO 78KG; 2,5CV (CP) | H | 0.0125 | 9.1292 |  | 0.1141
02176 | SOQUETE VIBRATORIO 78KG; 2,5CV (CI) | H | 0.0292 | 2.178 |  | 0.0636
02249 | CONCRETO IMPORTADO DE USINA, UTILIZANDO BRITA 1, DE 20MPA | M3 | 0.155 | 510 |  | 79.05
04900 | PLASTICO NA COR PRETA, COM ESPESSURA DE 0,15MM | M2 | 1.2 | 1.1356 |  | 1.3627
14559 | BRITA 3, PARA REGIAO METROPOLITANA DO RIO DE JANEIRO | T | 0.1015 | 96 |  | 9.744
15107 | REGUA VIBRATORIA SIMPLES,COM MOTOR A GASOLINA,COM ATE 3,00M, | H | 0.0188 | 3.3649 |  | 0.0633
EXCLUSIVE OPERADOR
15108 | REGUA VIBRATORIA SIMPLES,COM MOTOR A GASOLINA,COM ATE 3,00M, | H | 0.0438 | 0.8497 |  | 0.0372
EXCLUSIVE OPERADOR
13.373.0031-A | PISO DE CONCRETO ARMADO MONOLITICO,COM JUNTA FRIA,ALISADO CO | M2 |  | 134.25
M REGUA VIBRATORIA,ESPESSURA DE 15CM,SOBRE TERRENO ACERTADO
E SOBRE LASTRO DE BRITA,EXCLUSIVE ACERTO DO TERRENO E TELA,
INCLUSIVE BRITA E LONA DE TECIDO RESINADO,CONCRETO USINADO,
CONCRETO USINADO RESIST. A COMPRESSAO DE 20MPA C/TRANSPORTE
DO CONCRETO E TODA A MAO-DE-OBRA E EQUIPAMENTOS NECESSARIOS
3%-DESGASTE DE FERRAMENTAS E EPI
02249 | CONCRETO IMPORTADO DE USINA, UTILIZANDO BRITA 1, DE 20MPA | M3 | 0.155 | 510 |  | 79.05
04900 | PLASTICO NA COR PRETA, COM ESPESSURA DE 0,15MM | M2 | 1.2 | 1.1356 |  | 1.3627
14559 | BRITA 3, PARA REGIAO METROPOLITANA DO RIO DE JANEIRO | T | 0.1015 | 96 |  | 9.744
20015 | MAO-DE-OBRA DE ARMADOR DE CONCRETO ARMADO, INCLUSIVE ENCARGO | H | 0.16 | 25.13 | 3,00000000 | 4.1414
S SOCIAIS DESONERADOS
20046 | MAO-DE-OBRA DE CARPINTEIRO DE FORMA DE CONCRETO, INCLUSIVE E | H | 0.09 | 25.13 | 3,00000000 | 2.3296
NCARGOS SOCIAIS DESONERADOS
20115 | MAO-DE-OBRA DE PEDREIRO, INCLUSIVE ENCARGOS SOCIAIS DESONERA | H | 0.65 | 25.13 | 3,00000000 | 16.8245
DOS
20132 | MAO-DE-OBRA DE SERVENTE DA CONSTRUCAO CIVIL, INCLUSIVE ENCAR | H | 1.125 | 18.17 |  | 20.4413
GOS SOCIAIS DESONERADOS
30693 | SOQUETE VIBRATORIO 78KG; 2,5CV (CP) | H | 0.0125 | 9.1292 |  | 0.1141
30694 | SOQUETE VIBRATORIO 78KG; 2,5CV (CI) | H | 0.0292 | 2.178 |  | 0.0636
30730 | VIBRADOR IMERSAO ELETR. 2CV (CP) | H | 0.036 | 1.7804 |  | 0.0641
30731 | VIBRADOR IMERSAO ELETR. 2CV (CI) | H | 0.036 | 0.4702 |  | 0.0169
31086 | REGUA VIBRATORIA SIMPLES,COM MOTOR A GASOLINA,COM ATE 3,00M, | H | 0.0188 | 3.3649 |  | 0.0633
EXCLUSIVE OPERADOR
31087 | REGUA VIBRATORIA SIMPLES,COM MOTOR A GASOLINA,COM ATE 3,00M, | H | 0.0438 | 0.8497 |  | 0.0372
EXCLUSIVE OPERADOR
13.373.0035-0 | PISO DE CONCRETO ARMADO MONOLITICO,C/JUNTA FRIA,ALISADO C/RE | M2 |  | 194.63
GUA VIBRATORIA,ESPESSURA 20CM,SOBRE TERRENO ACERTADO E SOBRE
LASTRO DE BRITA,EXCLUSIVE ACERTO DO TERRENO,INCLUSIVE BRITA
,LONA DE TECIDO RESINADO,TELA SOLDADA 15X15CM #4,2MM(DUPLA),
CONCRETO USINADO RESISTENCIA A COMPRESSAO 20MPA C/TRANSPORTE
DE CONCRETO E TODA A MAO-DE-OBRA E EQUIPAMENTOS NECESSARIOS
3%-DESGASTE DE FERRAMENTAS E EPI
01157 | VIBRADOR IMERSAO ELETR. 2CV (CP) | H | 0.036 | 1.7804 |  | 0.0641
01158 | VIBRADOR IMERSAO ELETR. 2CV (CI) | H | 0.036 | 0.4702 |  | 0.0169
01968 | MAO-DE-OBRA DE PEDREIRO, INCLUSIVE ENCARGOS SOCIAIS | H | 0.65 | 27.92 | 3,00000000 | 18.6924
01990 | MAO-DE-OBRA DE CARPINTEIRO DE FORMA DE CONCRETO, INCLUSIVE E | H | 0.09 | 27.92 | 3,00000000 | 2.5882
NCARGOS SOCIAIS
01998 | MAO-DE-OBRA DE ARMADOR DE CONCRETO ARMADO, INCLUSIVE ENCARGO | H | 0.16 | 27.92 | 3,00000000 | 4.6012
S SOCIAIS
01999 | MAO-DE-OBRA DE SERVENTE DA CONSTRUCAO CIVIL, INCLUSIVE ENCAR | H | 1.125 | 20.19 | 3,00000000 | 23.3952
GOS SOCIAIS
02175 | SOQUETE VIBRATORIO 78KG; 2,5CV (CP) | H | 0.0125 | 9.1292 |  | 0.1141
02176 | SOQUETE VIBRATORIO 78KG; 2,5CV (CI) | H | 0.0292 | 2.178 |  | 0.0636
02249 | CONCRETO IMPORTADO DE USINA, UTILIZANDO BRITA 1, DE 20MPA | M3 | 0.205 | 510 |  | 104.55
04900 | PLASTICO NA COR PRETA, COM ESPESSURA DE 0,15MM | M2 | 1.2 | 1.1356 |  | 1.3627
07246 | TELA P/ESTRUTURA DE CONCRETO ARMADO, FORMADA POR FIOS DE ACO | KG | 3.25 | 7.64 |  | 24.83
CA-60, DIAM.4,2MM E ESPACAMENTO ENTRE ELES DE (15X15)CM
14559 | BRITA 3, PARA REGIAO METROPOLITANA DO RIO DE JANEIRO | T | 0.145 | 96 |  | 13.92
15107 | REGUA VIBRATORIA SIMPLES,COM MOTOR A GASOLINA,COM ATE 3,00M, | H | 0.0188 | 3.3649 |  | 0.0633
EXCLUSIVE OPERADOR
15108 | REGUA VIBRATORIA SIMPLES,COM MOTOR A GASOLINA,COM ATE 3,00M, | H | 0.438 | 0.8497 |  | 0.3722
EXCLUSIVE OPERADOR
13.373.0035-A | PISO DE CONCRETO ARMADO MONOLITICO,C/JUNTA FRIA,ALISADO C/RE | M2 |  | 189.7
GUA VIBRATORIA,ESPESSURA 20CM,SOBRE TERRENO ACERTADO E SOBRE
LASTRO DE BRITA,EXCLUSIVE ACERTO DO TERRENO,INCLUSIVE BRITA
,LONA DE TECIDO RESINADO,TELA SOLDADA 15X15CM #4,2MM(DUPLA),
CONCRETO USINADO RESISTENCIA A COMPRESSAO 20MPA C/TRANSPORTE
DE CONCRETO E TODA A MAO-DE-OBRA E EQUIPAMENTOS NECESSARIOS
3%-DESGASTE DE FERRAMENTAS E EPI
02249 | CONCRETO IMPORTADO DE USINA, UTILIZANDO BRITA 1, DE 20MPA | M3 | 0.205 | 510 |  | 104.55
04900 | PLASTICO NA COR PRETA, COM ESPESSURA DE 0,15MM | M2 | 1.2 | 1.1356 |  | 1.3627
07246 | TELA P/ESTRUTURA DE CONCRETO ARMADO, FORMADA POR FIOS DE ACO | KG | 3.25 | 7.64 |  | 24.83
CA-60, DIAM.4,2MM E ESPACAMENTO ENTRE ELES DE (15X15)CM
14559 | BRITA 3, PARA REGIAO METROPOLITANA DO RIO DE JANEIRO | T | 0.145 | 96 |  | 13.92
20015 | MAO-DE-OBRA DE ARMADOR DE CONCRETO ARMADO, INCLUSIVE ENCARGO | H | 0.16 | 25.13 | 3,00000000 | 4.1414
S SOCIAIS DESONERADOS
20046 | MAO-DE-OBRA DE CARPINTEIRO DE FORMA DE CONCRETO, INCLUSIVE E | H | 0.09 | 25.13 | 3,00000000 | 2.3296
NCARGOS SOCIAIS DESONERADOS
20115 | MAO-DE-OBRA DE PEDREIRO, INCLUSIVE ENCARGOS SOCIAIS DESONERA | H | 0.65 | 25.13 | 3,00000000 | 16.8245
DOS
20132 | MAO-DE-OBRA DE SERVENTE DA CONSTRUCAO CIVIL, INCLUSIVE ENCAR | H | 1.125 | 18.17 | 3,00000000 | 21.0545
GOS SOCIAIS DESONERADOS
30693 | SOQUETE VIBRATORIO 78KG; 2,5CV (CP) | H | 0.0125 | 9.1292 |  | 0.1141
30694 | SOQUETE VIBRATORIO 78KG; 2,5CV (CI) | H | 0.0292 | 2.178 |  | 0.0636
30730 | VIBRADOR IMERSAO ELETR. 2CV (CP) | H | 0.036 | 1.7804 |  | 0.0641
30731 | VIBRADOR IMERSAO ELETR. 2CV (CI) | H | 0.036 | 0.4702 |  | 0.0169
31086 | REGUA VIBRATORIA SIMPLES,COM MOTOR A GASOLINA,COM ATE 3,00M, | H | 0.0188 | 3.3649 |  | 0.0633
EXCLUSIVE OPERADOR
31087 | REGUA VIBRATORIA SIMPLES,COM MOTOR A GASOLINA,COM ATE 3,00M, | H | 0.438 | 0.8497 |  | 0.3722
EXCLUSIVE OPERADOR
13.373.0036-0 | PISO DE CONCRETO ARMADO MONOLITICO,COM JUNTA FRIA,ALISADO CO | M2 |  | 169.46
M REGUA VIBRATORIA,ESPESSURA DE 20CM,SOBRE TERRENO ACERTADO
E SOBRE LASTRO DE BRITA,EXCLUSIVE ACERTO DO TERRENO E TELA,
INCLUSIVE BRITA E LONA DE TECIDO RESINADO, CONCRETO USINADO
RESISTENCIA A COMPRESSAO DE 20MPA COM TRANSPORTE DO CONCRETO
E TODA A MAO-DE-OBRA E EQUIPAMENTOS NECESSARIOS
3%-DESGASTE DE FERRAMENTAS E EPI
01157 | VIBRADOR IMERSAO ELETR. 2CV (CP) | H | 0.036 | 1.7804 |  | 0.0641
01158 | VIBRADOR IMERSAO ELETR. 2CV (CI) | H | 0.036 | 0.4702 |  | 0.0169
01968 | MAO-DE-OBRA DE PEDREIRO, INCLUSIVE ENCARGOS SOCIAIS | H | 0.65 | 27.92 | 3,00000000 | 18.6924
01990 | MAO-DE-OBRA DE CARPINTEIRO DE FORMA DE CONCRETO, INCLUSIVE E | H | 0.09 | 27.92 | 3,00000000 | 2.5882
NCARGOS SOCIAIS
01998 | MAO-DE-OBRA DE ARMADOR DE CONCRETO ARMADO, INCLUSIVE ENCARGO | H | 0.16 | 27.92 | 3,00000000 | 4.6012
S SOCIAIS
01999 | MAO-DE-OBRA DE SERVENTE DA CONSTRUCAO CIVIL, INCLUSIVE ENCAR | H | 1.125 | 20.19 | 3,00000000 | 23.3952
GOS SOCIAIS
02175 | SOQUETE VIBRATORIO 78KG; 2,5CV (CP) | H | 0.0125 | 9.1292 |  | 0.1141
02176 | SOQUETE VIBRATORIO 78KG; 2,5CV (CI) | H | 0.0292 | 2.178 |  | 0.0636
02249 | CONCRETO IMPORTADO DE USINA, UTILIZANDO BRITA 1, DE 20MPA | M3 | 0.205 | 510 |  | 104.55
04900 | PLASTICO NA COR PRETA, COM ESPESSURA DE 0,15MM | M2 | 1.2 | 1.1356 |  | 1.3627
14559 | BRITA 3, PARA REGIAO METROPOLITANA DO RIO DE JANEIRO | T | 0.145 | 96 |  | 13.92
15107 | REGUA VIBRATORIA SIMPLES,COM MOTOR A GASOLINA,COM ATE 3,00M, | H | 0.0188 | 3.3649 |  | 0.0633
EXCLUSIVE OPERADOR
15108 | REGUA VIBRATORIA SIMPLES,COM MOTOR A GASOLINA,COM ATE 3,00M, | H | 0.0438 | 0.8497 |  | 0.0372
EXCLUSIVE OPERADOR
13.373.0036-A | PISO DE CONCRETO ARMADO MONOLITICO,COM JUNTA FRIA,ALISADO CO | M2 |  | 164.54
M REGUA VIBRATORIA,ESPESSURA DE 20CM,SOBRE TERRENO ACERTADO
E SOBRE LASTRO DE BRITA,EXCLUSIVE ACERTO DO TERRENO E TELA,
INCLUSIVE BRITA E LONA DE TECIDO RESINADO, CONCRETO USINADO
RESISTENCIA A COMPRESSAO DE 20MPA COM TRANSPORTE DO CONCRETO
E TODA A MAO-DE-OBRA E EQUIPAMENTOS NECESSARIOS
3%-DESGASTE DE FERRAMENTAS E EPI
02249 | CONCRETO IMPORTADO DE USINA, UTILIZANDO BRITA 1, DE 20MPA | M3 | 0.205 | 510 |  | 104.55
04900 | PLASTICO NA COR PRETA, COM ESPESSURA DE 0,15MM | M2 | 1.2 | 1.1356 |  | 1.3627
14559 | BRITA 3, PARA REGIAO METROPOLITANA DO RIO DE JANEIRO | T | 0.145 | 96 |  | 13.92
20015 | MAO-DE-OBRA DE ARMADOR DE CONCRETO ARMADO, INCLUSIVE ENCARGO | H | 0.16 | 25.13 | 3,00000000 | 4.1414
S SOCIAIS DESONERADOS
20046 | MAO-DE-OBRA DE CARPINTEIRO DE FORMA DE CONCRETO, INCLUSIVE E | H | 0.09 | 25.13 | 3,00000000 | 2.3296
NCARGOS SOCIAIS DESONERADOS
20115 | MAO-DE-OBRA DE PEDREIRO, INCLUSIVE ENCARGOS SOCIAIS DESONERA | H | 0.65 | 25.13 | 3,00000000 | 16.8245
DOS
20132 | MAO-DE-OBRA DE SERVENTE DA CONSTRUCAO CIVIL, INCLUSIVE ENCAR | H | 1.125 | 18.17 | 3,00000000 | 21.0545
GOS SOCIAIS DESONERADOS
30693 | SOQUETE VIBRATORIO 78KG; 2,5CV (CP) | H | 0.0125 | 9.1292 |  | 0.1141
30694 | SOQUETE VIBRATORIO 78KG; 2,5CV (CI) | H | 0.0292 | 2.178 |  | 0.0636
30730 | VIBRADOR IMERSAO ELETR. 2CV (CP) | H | 0.036 | 1.7804 |  | 0.0641
30731 | VIBRADOR IMERSAO ELETR. 2CV (CI) | H | 0.036 | 0.4702 |  | 0.0169
31086 | REGUA VIBRATORIA SIMPLES,COM MOTOR A GASOLINA,COM ATE 3,00M, | H | 0.0188 | 3.3649 |  | 0.0633
EXCLUSIVE OPERADOR
31087 | REGUA VIBRATORIA SIMPLES,COM MOTOR A GASOLINA,COM ATE 3,00M, | H | 0.0438 | 0.8497 |  | 0.0372
EXCLUSIVE OPERADOR
13.375.0010-0 | CAMADA IMPERMEABILIZADORA DE PISO,DE CONCRETO SIMPLES,COM 8C | M2 |  | 39.78
M DE ESPESSURA,NO TRACO 1:3:4,COM IMPERMEABILIZANTE DE PEGA
NORMAL ADICIONADO A AGUA DA MISTURA DO CONCRETO NA DOSAGEM 1
:12
3%-DESGASTE DE FERRAMENTAS E EPI
00001 | AREIA LAVADA, GROSSA, PARA REGIAO METROPOLITANA DO RIO DE JA | M3 | 0.06 | 113.75 |  | 6.825
NEIRO
00149 | CIMENTO PORTLAND COMPOSTO CP II-32, EM SACO DE 50KG, CONFORM | KG | 20 | 0.59 |  | 11.8
E ABNT NBR 16697
00520 | IMPERMEABILIZANTE DE PEGA NORMAL, EM LATAS DE 18KG | KG | 0.2 | 5.0922 |  | 1.0184
01086 | BETONEIRA GASOLINA 320L,MISTURA SECA(CP) | H | 0.04 | 11.8846 |  | 0.4754
01968 | MAO-DE-OBRA DE PEDREIRO, INCLUSIVE ENCARGOS SOCIAIS | H | 0.08 | 27.92 | 3,00000000 | 2.3006
01999 | MAO-DE-OBRA DE SERVENTE DA CONSTRUCAO CIVIL, INCLUSIVE ENCAR | H | 0.4 | 20.19 | 3,00000000 | 8.3183
GOS SOCIAIS
14543 | PEDRA BRITADA 1 E 2 (MEDIA), PARA REGIAO METROPOLITANA DO RI | T | 0.09425 | 96 |  | 9.048
O DE JANEIRO
13.375.0010-A | CAMADA IMPERMEABILIZADORA DE PISO,DE CONCRETO SIMPLES,COM 8C | M2 |  | 38.72
M DE ESPESSURA,NO TRACO 1:3:4,COM IMPERMEABILIZANTE DE PEGA
NORMAL ADICIONADO A AGUA DA MISTURA DO CONCRETO NA DOSAGEM 1
:12
3%-DESGASTE DE FERRAMENTAS E EPI
00001 | AREIA LAVADA, GROSSA, PARA REGIAO METROPOLITANA DO RIO DE JA | M3 | 0.06 | 113.75 |  | 6.825
NEIRO
00149 | CIMENTO PORTLAND COMPOSTO CP II-32, EM SACO DE 50KG, CONFORM | KG | 20 | 0.59 |  | 11.8
E ABNT NBR 16697
00520 | IMPERMEABILIZANTE DE PEGA NORMAL, EM LATAS DE 18KG | KG | 0.2 | 5.0922 |  | 1.0184
14543 | PEDRA BRITADA 1 E 2 (MEDIA), PARA REGIAO METROPOLITANA DO RI | T | 0.09425 | 96 |  | 9.048
O DE JANEIRO
20115 | MAO-DE-OBRA DE PEDREIRO, INCLUSIVE ENCARGOS SOCIAIS DESONERA | H | 0.08 | 25.13 | 3,00000000 | 2.0707
DOS
20132 | MAO-DE-OBRA DE SERVENTE DA CONSTRUCAO CIVIL, INCLUSIVE ENCAR | H | 0.4 | 18.17 | 3,00000000 | 7.486
GOS SOCIAIS DESONERADOS
30710 | BETONEIRA GASOLINA 320L,MISTURA SECA(CP) | H | 0.04 | 11.8846 |  | 0.4754
13.375.0015-0 | CAMADA IMPERMEABILIZADORA DE PISO,DE CONCRETO SIMPLES,COM 10 | M2 |  | 49.58
CM DE ESPESSURA,NO TRACO 1:3:4,COM IMPERMEABILIZANTE DE PEGA
NORMAL ADICIONADO A AGUA DA MISTURA DO CONCRETO NA DOSAGEM
1:12
3%-DESGASTE DE FERRAMENTAS E EPI
00001 | AREIA LAVADA, GROSSA, PARA REGIAO METROPOLITANA DO RIO DE JA | M3 | 0.075 | 113.75 |  | 8.5313
NEIRO
00149 | CIMENTO PORTLAND COMPOSTO CP II-32, EM SACO DE 50KG, CONFORM | KG | 25 | 0.59 |  | 14.75
E ABNT NBR 16697
00520 | IMPERMEABILIZANTE DE PEGA NORMAL, EM LATAS DE 18KG | KG | 0.2 | 5.0922 |  | 1.0184
01086 | BETONEIRA GASOLINA 320L,MISTURA SECA(CP) | H | 0.05 | 11.8846 |  | 0.5942
01968 | MAO-DE-OBRA DE PEDREIRO, INCLUSIVE ENCARGOS SOCIAIS | H | 0.1 | 27.92 | 3,00000000 | 2.8758
01999 | MAO-DE-OBRA DE SERVENTE DA CONSTRUCAO CIVIL, INCLUSIVE ENCAR | H | 0.5 | 20.19 | 3,00000000 | 10.3979
GOS SOCIAIS
14543 | PEDRA BRITADA 1 E 2 (MEDIA), PARA REGIAO METROPOLITANA DO RI | T | 0.1189 | 96 |  | 11.4144
O DE JANEIRO
13.375.0015-A | CAMADA IMPERMEABILIZADORA DE PISO,DE CONCRETO SIMPLES,COM 10 | M2 |  | 48.25
CM DE ESPESSURA,NO TRACO 1:3:4,COM IMPERMEABILIZANTE DE PEGA
NORMAL ADICIONADO A AGUA DA MISTURA DO CONCRETO NA DOSAGEM
1:12
3%-DESGASTE DE FERRAMENTAS E EPI
00001 | AREIA LAVADA, GROSSA, PARA REGIAO METROPOLITANA DO RIO DE JA | M3 | 0.075 | 113.75 |  | 8.5313
NEIRO
00149 | CIMENTO PORTLAND COMPOSTO CP II-32, EM SACO DE 50KG, CONFORM | KG | 25 | 0.59 |  | 14.75
E ABNT NBR 16697
00520 | IMPERMEABILIZANTE DE PEGA NORMAL, EM LATAS DE 18KG | KG | 0.2 | 5.0922 |  | 1.0184
14543 | PEDRA BRITADA 1 E 2 (MEDIA), PARA REGIAO METROPOLITANA DO RI | T | 0.1189 | 96 |  | 11.4144
O DE JANEIRO
20115 | MAO-DE-OBRA DE PEDREIRO, INCLUSIVE ENCARGOS SOCIAIS DESONERA | H | 0.1 | 25.13 | 3,00000000 | 2.5884
DOS
20132 | MAO-DE-OBRA DE SERVENTE DA CONSTRUCAO CIVIL, INCLUSIVE ENCAR | H | 0.5 | 18.17 | 3,00000000 | 9.3576
GOS SOCIAIS DESONERADOS
30710 | BETONEIRA GASOLINA 320L,MISTURA SECA(CP) | H | 0.05 | 11.8846 |  | 0.5942
13.380.0010-0 | PISO DE MARMORITE,COMPREENDENDO:A)LASTRO,COM 4CM DE ESPESSUR | M2 |  | 92.31
A MEDIA,DE ARGAMASSA DE CIMENTO E AREIA GROSSA,NO TRACO 1:4;
B)CAMADA DE MARMORITE,COM 1CM DE ESPESSURA,FEITA COM GRANILH
A Nº1 BRANCA E CIMENTO,SUPERFICIE ESTUCADA APOS A FUNDICAO,C
OM 3 POLIMENTOS MECANICOS,EXCLUSIVE JUNTA
3%-DESGASTE DE FERRAMENTAS E EPI
00001 | AREIA LAVADA, GROSSA, PARA REGIAO METROPOLITANA DO RIO DE JA | M3 | 0.044 | 113.75 |  | 5.005
NEIRO
00149 | CIMENTO PORTLAND COMPOSTO CP II-32, EM SACO DE 50KG, CONFORM | KG | 25.2 | 0.59 |  | 14.868
E ABNT NBR 16697
00408 | GRANILHA Nº 1 BRANCA | KG | 14 | 0.9527 |  | 13.3378
01980 | MAO-DE-OBRA DE MARMORISTA DE MARMORITE, INCLUSIVE ENCARGOS S | H | 1.15 | 27.92 | 3,00000000 | 33.0712
OCIAIS
01999 | MAO-DE-OBRA DE SERVENTE DA CONSTRUCAO CIVIL, INCLUSIVE ENCAR | H | 0.75 | 20.19 | 3,00000000 | 15.5968
GOS SOCIAIS
02029 | MAQUINA POLIDORA 4HP (CP) | H | 0.5 | 5.9762 |  | 2.9881
02030 | MAQUINA POLIDORA 4HP (CI) | H | 0.65 | 1.2808 |  | 0.8325
05077 | PEDRA ESMERIL, P/MAQUINA DE POLIMENTO, DE 6" COM GRANULOMETR | UN | 0.1 | 36.74 |  | 3.674
IA 036
05078 | PEDRA ESMERIL, P/MAQUINA DE POLIMENTO, DE 6" DE GRANULOMETRI | UN | 0.08 | 36.74 |  | 2.9392
A 060
13.380.0010-A | PISO DE MARMORITE,COMPREENDENDO:A)LASTRO,COM 4CM DE ESPESSUR | M2 |  | 87.44
A MEDIA,DE ARGAMASSA DE CIMENTO E AREIA GROSSA,NO TRACO 1:4;
B)CAMADA DE MARMORITE,COM 1CM DE ESPESSURA,FEITA COM GRANILH
A Nº1 BRANCA E CIMENTO,SUPERFICIE ESTUCADA APOS A FUNDICAO,C
OM 3 POLIMENTOS MECANICOS,EXCLUSIVE JUNTA
3%-DESGASTE DE FERRAMENTAS E EPI
00001 | AREIA LAVADA, GROSSA, PARA REGIAO METROPOLITANA DO RIO DE JA | M3 | 0.044 | 113.75 |  | 5.005
NEIRO
00149 | CIMENTO PORTLAND COMPOSTO CP II-32, EM SACO DE 50KG, CONFORM | KG | 25.2 | 0.59 |  | 14.868
E ABNT NBR 16697
00408 | GRANILHA Nº 1 BRANCA | KG | 14 | 0.9527 |  | 13.3378
05077 | PEDRA ESMERIL, P/MAQUINA DE POLIMENTO, DE 6" COM GRANULOMETR | UN | 0.1 | 36.74 |  | 3.674
IA 036
05078 | PEDRA ESMERIL, P/MAQUINA DE POLIMENTO, DE 6" DE GRANULOMETRI | UN | 0.08 | 36.74 |  | 2.9392
A 060
20092 | MAO-DE-OBRA DE MARMORISTA DE MARMORITE, INCLUSIVE ENCARGOS S | H | 1.15 | 25.13 | 3,00000000 | 29.7665
OCIAIS DESONERADOS
20132 | MAO-DE-OBRA DE SERVENTE DA CONSTRUCAO CIVIL, INCLUSIVE ENCAR | H | 0.75 | 18.17 | 3,00000000 | 14.0363
GOS SOCIAIS DESONERADOS
30706 | MAQUINA POLIDORA 4HP (CP) | H | 0.5 | 5.9762 |  | 2.9881
30707 | MAQUINA POLIDORA 4HP (CI) | H | 0.65 | 1.2808 |  | 0.8325
13.380.0011-0 | PISO DE MARMORITE,COMPREENDENDO:A)LASTRO,COM 4CM DE ESPESSUR | M2 |  | 96.28
A MEDIA,DE ARGAMASSA DE CIMENTO E AREIA GROSSA,NO TRACO 1:4;
B) CAMADA DE MARMORITE,COM 1CM DE ESPESSURA,FEITA COM GRANIL
HA Nº1 PRETA E CIMENTO,SUPERFICIE ESTUCADA APOS A FUNDICAO,C
OM 3 POLIMENTOS MECANICOS,EXCLUSIVE JUNTA
3%-DESGASTE DE FERRAMENTAS E EPI
00001 | AREIA LAVADA, GROSSA, PARA REGIAO METROPOLITANA DO RIO DE JA | M3 | 0.0492 | 113.75 |  | 5.5965
NEIRO
00149 | CIMENTO PORTLAND COMPOSTO CP II-32, EM SACO DE 50KG, CONFORM | KG | 28.22 | 0.59 |  | 16.6498
E ABNT NBR 16697
01980 | MAO-DE-OBRA DE MARMORISTA DE MARMORITE, INCLUSIVE ENCARGOS S | H | 1.15 | 27.92 | 3,00000000 | 33.0712
OCIAIS
01999 | MAO-DE-OBRA DE SERVENTE DA CONSTRUCAO CIVIL, INCLUSIVE ENCAR | H | 0.75 | 20.19 | 3,00000000 | 15.5968
GOS SOCIAIS
02029 | MAQUINA POLIDORA 4HP (CP) | H | 0.5 | 5.9762 |  | 2.9881
02030 | MAQUINA POLIDORA 4HP (CI) | H | 0.65 | 1.2808 |  | 0.8325
05077 | PEDRA ESMERIL, P/MAQUINA DE POLIMENTO, DE 6" COM GRANULOMETR | UN | 0.1 | 36.74 |  | 3.674
IA 036
05078 | PEDRA ESMERIL, P/MAQUINA DE POLIMENTO, DE 6" DE GRANULOMETRI | UN | 0.08 | 36.74 |  | 2.9392
A 060
11144 | GRANILHA Nº 1 PRETA | KG | 15.68 | 0.9527 |  | 14.9383
13.380.0011-A | PISO DE MARMORITE,COMPREENDENDO:A)LASTRO,COM 4CM DE ESPESSUR | M2 |  | 91.42
A MEDIA,DE ARGAMASSA DE CIMENTO E AREIA GROSSA,NO TRACO 1:4;
B) CAMADA DE MARMORITE,COM 1CM DE ESPESSURA,FEITA COM GRANIL
HA Nº1 PRETA E CIMENTO,SUPERFICIE ESTUCADA APOS A FUNDICAO,C
OM 3 POLIMENTOS MECANICOS,EXCLUSIVE JUNTA
3%-DESGASTE DE FERRAMENTAS E EPI
00001 | AREIA LAVADA, GROSSA, PARA REGIAO METROPOLITANA DO RIO DE JA | M3 | 0.0492 | 113.75 |  | 5.5965
NEIRO
00149 | CIMENTO PORTLAND COMPOSTO CP II-32, EM SACO DE 50KG, CONFORM | KG | 28.22 | 0.59 |  | 16.6498
E ABNT NBR 16697
05077 | PEDRA ESMERIL, P/MAQUINA DE POLIMENTO, DE 6" COM GRANULOMETR | UN | 0.1 | 36.74 |  | 3.674
IA 036
05078 | PEDRA ESMERIL, P/MAQUINA DE POLIMENTO, DE 6" DE GRANULOMETRI | UN | 0.08 | 36.74 |  | 2.9392
A 060
11144 | GRANILHA Nº 1 PRETA | KG | 15.68 | 0.9527 |  | 14.9383
20092 | MAO-DE-OBRA DE MARMORISTA DE MARMORITE, INCLUSIVE ENCARGOS S | H | 1.15 | 25.13 | 3,00000000 | 29.7665
OCIAIS DESONERADOS
20132 | MAO-DE-OBRA DE SERVENTE DA CONSTRUCAO CIVIL, INCLUSIVE ENCAR | H | 0.75 | 18.17 | 3,00000000 | 14.0363
GOS SOCIAIS DESONERADOS
30706 | MAQUINA POLIDORA 4HP (CP) | H | 0.5 | 5.9762 |  | 2.9881
30707 | MAQUINA POLIDORA 4HP (CI) | H | 0.65 | 1.2808 |  | 0.8325
13.380.0012-0 | PISO DE GRANITINA,COMPREENDENDO:A)LASTRO,COM 4CM DE ESPESSUR | M2 |  | 81.87
A MEDIA,DE ARGAMASSA DE CIMENTO E AREIA GROSSA,NO TRACO 1:4;
B) CAMADA DE GRANITINA,COM 3CM DE ESPESSURA,FEITA COM GRANIL
HA Nº1 PRETA E CIMENTO,SUPERFICIE ESTUCADA APOS A FUNDICAO,S
EM POLIMENTO
3%-DESGASTE DE FERRAMENTAS E EPI
00001 | AREIA LAVADA, GROSSA, PARA REGIAO METROPOLITANA DO RIO DE JA | M3 | 0.044 | 113.75 |  | 5.005
NEIRO
00149 | CIMENTO PORTLAND COMPOSTO CP II-32, EM SACO DE 50KG, CONFORM | KG | 25.2 | 0.59 |  | 14.868
E ABNT NBR 16697
01976 | MAO-DE-OBRA DE MARMORISTA DE MARMORE E GRANITO, INCLUSIVE EN | H | 1.15 | 27.92 | 3,00000000 | 33.0712
CARGOS SOCIAIS
01999 | MAO-DE-OBRA DE SERVENTE DA CONSTRUCAO CIVIL, INCLUSIVE ENCAR | H | 0.75 | 20.19 | 3,00000000 | 15.5968
GOS SOCIAIS
11144 | GRANILHA Nº 1 PRETA | KG | 14 | 0.9527 |  | 13.3378
13.380.0012-A | PISO DE GRANITINA,COMPREENDENDO:A)LASTRO,COM 4CM DE ESPESSUR | M2 |  | 77.01
A MEDIA,DE ARGAMASSA DE CIMENTO E AREIA GROSSA,NO TRACO 1:4;
B) CAMADA DE GRANITINA,COM 3CM DE ESPESSURA,FEITA COM GRANIL
HA Nº1 PRETA E CIMENTO,SUPERFICIE ESTUCADA APOS A FUNDICAO,S
EM POLIMENTO
3%-DESGASTE DE FERRAMENTAS E EPI
00001 | AREIA LAVADA, GROSSA, PARA REGIAO METROPOLITANA DO RIO DE JA | M3 | 0.044 | 113.75 |  | 5.005
NEIRO
00149 | CIMENTO PORTLAND COMPOSTO CP II-32, EM SACO DE 50KG, CONFORM | KG | 25.2 | 0.59 |  | 14.868
E ABNT NBR 16697
11144 | GRANILHA Nº 1 PRETA | KG | 14 | 0.9527 |  | 13.3378
20091 | MAO-DE-OBRA DE MARMORISTA DE MARMORE E GRANITO, INCLUSIVE EN | H | 1.15 | 25.13 | 3,00000000 | 29.7665
CARGOS SOCIAIS DESONERADOS
20132 | MAO-DE-OBRA DE SERVENTE DA CONSTRUCAO CIVIL, INCLUSIVE ENCAR | H | 0.75 | 18.17 | 3,00000000 | 14.0363
GOS SOCIAIS DESONERADOS
13.380.0013-0 | PISO DE GRANITINA,COMPREENDENDO:A)LASTRO,COM 4CM DE ESPESSUR | M2 |  | 97.55
A MEDIA,DE ARGAMASSA DE CIMENTO E AREIA GROSSA,NO TRACO 1:4;
B) CAMADA DE GRANITINA,COM 3CM DE ESPESSURA,FEITA COM GRANIL
HA Nº1 VERMELHA E CIMENTO,SUPERFICIE ESTUCADA APOS A FUNDICA
O,SEM POLIMENTO
3%-DESGASTE DE FERRAMENTAS E EPI
00001 | AREIA LAVADA, GROSSA, PARA REGIAO METROPOLITANA DO RIO DE JA | M3 | 0.044 | 113.75 |  | 5.005
NEIRO
00149 | CIMENTO PORTLAND COMPOSTO CP II-32, EM SACO DE 50KG, CONFORM | KG | 25.8 | 0.59 |  | 15.222
E ABNT NBR 16697
01976 | MAO-DE-OBRA DE MARMORISTA DE MARMORE E GRANITO, INCLUSIVE EN | H | 1.15 | 27.92 | 3,00000000 | 33.0712
CARGOS SOCIAIS
01999 | MAO-DE-OBRA DE SERVENTE DA CONSTRUCAO CIVIL, INCLUSIVE ENCAR | H | 0.75 | 20.19 | 3,00000000 | 15.5968
GOS SOCIAIS
11147 | GRANILHA Nº 1 VERMELHA | KG | 15 | 1.9107 |  | 28.6605
13.380.0013-A | PISO DE GRANITINA,COMPREENDENDO:A)LASTRO,COM 4CM DE ESPESSUR | M2 |  | 92.69
A MEDIA,DE ARGAMASSA DE CIMENTO E AREIA GROSSA,NO TRACO 1:4;
B) CAMADA DE GRANITINA,COM 3CM DE ESPESSURA,FEITA COM GRANIL
HA Nº1 VERMELHA E CIMENTO,SUPERFICIE ESTUCADA APOS A FUNDICA
O,SEM POLIMENTO
3%-DESGASTE DE FERRAMENTAS E EPI
00001 | AREIA LAVADA, GROSSA, PARA REGIAO METROPOLITANA DO RIO DE JA | M3 | 0.044 | 113.75 |  | 5.005
NEIRO
00149 | CIMENTO PORTLAND COMPOSTO CP II-32, EM SACO DE 50KG, CONFORM | KG | 25.8 | 0.59 |  | 15.222
E ABNT NBR 16697
11147 | GRANILHA Nº 1 VERMELHA | KG | 15 | 1.9107 |  | 28.6605
20091 | MAO-DE-OBRA DE MARMORISTA DE MARMORE E GRANITO, INCLUSIVE EN | H | 1.15 | 25.13 | 3,00000000 | 29.7665
CARGOS SOCIAIS DESONERADOS
20132 | MAO-DE-OBRA DE SERVENTE DA CONSTRUCAO CIVIL, INCLUSIVE ENCAR | H | 0.75 | 18.17 | 3,00000000 | 14.0363
GOS SOCIAIS DESONERADOS
13.380.0015-0 | RODAPE DE MARMORITE,FUNDIDO NO LOCAL,COM 10CM DE ALTURA,1CM | M |  | 30.13
DE ESPESSURA,TERMINANDO EM CANTO RETO JUNTO AO PISO,FEITO CO
M CIMENTO E GRANILHA Nº1 BRANCA,COM POLIMENTO MANUAL,O MARMO
RITE E EXECUTADO SOBRE EMBOCO PREVIO NAO INCLUIDO NESTA
3%-DESGASTE DE FERRAMENTAS E EPI
00149 | CIMENTO PORTLAND COMPOSTO CP II-32, EM SACO DE 50KG, CONFORM | KG | 1.5 | 0.59 |  | 0.885
E ABNT NBR 16697
00408 | GRANILHA Nº 1 BRANCA | KG | 1.5 | 0.9527 |  | 1.4291
01980 | MAO-DE-OBRA DE MARMORISTA DE MARMORITE, INCLUSIVE ENCARGOS S | H | 0.65 | 27.92 | 3,00000000 | 18.6924
OCIAIS
01999 | MAO-DE-OBRA DE SERVENTE DA CONSTRUCAO CIVIL, INCLUSIVE ENCAR | H | 0.4 | 20.19 | 3,00000000 | 8.3183
GOS SOCIAIS
05077 | PEDRA ESMERIL, P/MAQUINA DE POLIMENTO, DE 6" COM GRANULOMETR | UN | 0.012 | 36.74 |  | 0.4409
IA 036
05078 | PEDRA ESMERIL, P/MAQUINA DE POLIMENTO, DE 6" DE GRANULOMETRI | UN | 0.01 | 36.74 |  | 0.3674
A 060
13.380.0015-A | RODAPE DE MARMORITE,FUNDIDO NO LOCAL,COM 10CM DE ALTURA,1CM | M |  | 27.43
DE ESPESSURA,TERMINANDO EM CANTO RETO JUNTO AO PISO,FEITO CO
M CIMENTO E GRANILHA Nº1 BRANCA,COM POLIMENTO MANUAL,O MARMO
RITE E EXECUTADO SOBRE EMBOCO PREVIO NAO INCLUIDO NESTA
3%-DESGASTE DE FERRAMENTAS E EPI
00149 | CIMENTO PORTLAND COMPOSTO CP II-32, EM SACO DE 50KG, CONFORM | KG | 1.5 | 0.59 |  | 0.885
E ABNT NBR 16697
00408 | GRANILHA Nº 1 BRANCA | KG | 1.5 | 0.9527 |  | 1.4291
05077 | PEDRA ESMERIL, P/MAQUINA DE POLIMENTO, DE 6" COM GRANULOMETR | UN | 0.012 | 36.74 |  | 0.4409
IA 036
05078 | PEDRA ESMERIL, P/MAQUINA DE POLIMENTO, DE 6" DE GRANULOMETRI | UN | 0.01 | 36.74 |  | 0.3674
A 060
20092 | MAO-DE-OBRA DE MARMORISTA DE MARMORITE, INCLUSIVE ENCARGOS S | H | 0.65 | 25.13 | 3,00000000 | 16.8245
OCIAIS DESONERADOS
20132 | MAO-DE-OBRA DE SERVENTE DA CONSTRUCAO CIVIL, INCLUSIVE ENCAR | H | 0.4 | 18.17 | 3,00000000 | 7.486
GOS SOCIAIS DESONERADOS
13.380.0016-0 | RODAPE DE MARMORITE,FUNDIDO NO LOCAL,COM 10CM DE ALTURA,1CM | M |  | 30.27
DE ESPESSURA,TERMINANDO EM CANTO RETO JUNTO AO PISO,FEITO CO
M CIMENTO E GRANILHA Nº1 PRETA,COM POLIMENTO MANUAL,O MARMOR
ITE E EXECUTADO SOBRE EMBOCO PREVIO NAO INCLUIDO NESTA
3%-DESGASTE DE FERRAMENTAS E EPI
00149 | CIMENTO PORTLAND COMPOSTO CP II-32, EM SACO DE 50KG, CONFORM | KG | 1.59 | 0.59 |  | 0.9381
E ABNT NBR 16697
01980 | MAO-DE-OBRA DE MARMORISTA DE MARMORITE, INCLUSIVE ENCARGOS S | H | 0.65 | 27.92 | 3,00000000 | 18.6924
OCIAIS
01999 | MAO-DE-OBRA DE SERVENTE DA CONSTRUCAO CIVIL, INCLUSIVE ENCAR | H | 0.4 | 20.19 | 3,00000000 | 8.3183
GOS SOCIAIS
05077 | PEDRA ESMERIL, P/MAQUINA DE POLIMENTO, DE 6" COM GRANULOMETR | UN | 0.012 | 36.74 |  | 0.4409
IA 036
05078 | PEDRA ESMERIL, P/MAQUINA DE POLIMENTO, DE 6" DE GRANULOMETRI | UN | 0.01 | 36.74 |  | 0.3674
A 060
11144 | GRANILHA Nº 1 PRETA | KG | 1.59 | 0.9527 |  | 1.5148
13.380.0016-A | RODAPE DE MARMORITE,FUNDIDO NO LOCAL,COM 10CM DE ALTURA,1CM | M |  | 27.57
DE ESPESSURA,TERMINANDO EM CANTO RETO JUNTO AO PISO,FEITO CO
M CIMENTO E GRANILHA Nº1 PRETA,COM POLIMENTO MANUAL,O MARMOR
ITE E EXECUTADO SOBRE EMBOCO PREVIO NAO INCLUIDO NESTA
3%-DESGASTE DE FERRAMENTAS E EPI
00149 | CIMENTO PORTLAND COMPOSTO CP II-32, EM SACO DE 50KG, CONFORM | KG | 1.59 | 0.59 |  | 0.9381
E ABNT NBR 16697
05077 | PEDRA ESMERIL, P/MAQUINA DE POLIMENTO, DE 6" COM GRANULOMETR | UN | 0.012 | 36.74 |  | 0.4409
IA 036
05078 | PEDRA ESMERIL, P/MAQUINA DE POLIMENTO, DE 6" DE GRANULOMETRI | UN | 0.01 | 36.74 |  | 0.3674
A 060
11144 | GRANILHA Nº 1 PRETA | KG | 1.59 | 0.9527 |  | 1.5148
20092 | MAO-DE-OBRA DE MARMORISTA DE MARMORITE, INCLUSIVE ENCARGOS S | H | 0.65 | 25.13 | 3,00000000 | 16.8245
OCIAIS DESONERADOS
20132 | MAO-DE-OBRA DE SERVENTE DA CONSTRUCAO CIVIL, INCLUSIVE ENCAR | H | 0.4 | 18.17 | 3,00000000 | 7.486
GOS SOCIAIS DESONERADOS
13.380.0020-0 | ESCADA DE MARMORITE,COMPOSTA DE CAPA E ESPELHO PRE-MOLDADOS | M |  | 79.33
EM OFICINA E ASSENTADOS NA OBRA, FEITO O MARMORITE COM GRANI
LHA Nº1 BRANCA E CIMENTO,E COM CAMADA DE 6MM.ESTA ESPECIFICA
CAO SE REFERE A ESCADAS COM LARGURA TOTAL DAS DUAS PECAS DE
0,48M E COMPREENDENDO 1,00M LINEAR DO CONJUNTO DE CAPA E ES
PELHO
3%-DESGASTE DE FERRAMENTAS E EPI
00001 | AREIA LAVADA, GROSSA, PARA REGIAO METROPOLITANA DO RIO DE JA | M3 | 0.0153 | 113.75 |  | 1.7404
NEIRO
00029 | ACO CA-25, ESTIRADO, PRECO DE REVENDEDOR, NO DIAMETRO DE 06, | KG | 1.1 | 9.2069 |  | 10.1276
3MM
00149 | CIMENTO PORTLAND COMPOSTO CP II-32, EM SACO DE 50KG, CONFORM | KG | 11.06 | 0.59 |  | 6.5254
E ABNT NBR 16697
00408 | GRANILHA Nº 1 BRANCA | KG | 4.5 | 0.9527 |  | 4.2872
01980 | MAO-DE-OBRA DE MARMORISTA DE MARMORITE, INCLUSIVE ENCARGOS S | H | 1.2 | 27.92 | 3,00000000 | 34.5091
OCIAIS
01999 | MAO-DE-OBRA DE SERVENTE DA CONSTRUCAO CIVIL, INCLUSIVE ENCAR | H | 0.8 | 20.19 | 3,00000000 | 16.6366
GOS SOCIAIS
05077 | PEDRA ESMERIL, P/MAQUINA DE POLIMENTO, DE 6" COM GRANULOMETR | UN | 0.09 | 36.74 |  | 3.3066
IA 036
05079 | PEDRA ESMERIL, P/MAQUINA DE POLIMENTO, DE 6" COM GRANULOMETR | UN | 0.06 | 36.74 |  | 2.2044
IA 120
13.380.0020-A | ESCADA DE MARMORITE,COMPOSTA DE CAPA E ESPELHO PRE-MOLDADOS | M |  | 74.22
EM OFICINA E ASSENTADOS NA OBRA, FEITO O MARMORITE COM GRANI
LHA Nº1 BRANCA E CIMENTO,E COM CAMADA DE 6MM.ESTA ESPECIFICA
CAO SE REFERE A ESCADAS COM LARGURA TOTAL DAS DUAS PECAS DE
0,48M E COMPREENDENDO 1,00M LINEAR DO CONJUNTO DE CAPA E ES
PELHO
3%-DESGASTE DE FERRAMENTAS E EPI
00001 | AREIA LAVADA, GROSSA, PARA REGIAO METROPOLITANA DO RIO DE JA | M3 | 0.0153 | 113.75 |  | 1.7404
NEIRO
00029 | ACO CA-25, ESTIRADO, PRECO DE REVENDEDOR, NO DIAMETRO DE 06, | KG | 1.1 | 9.2069 |  | 10.1276
3MM
00149 | CIMENTO PORTLAND COMPOSTO CP II-32, EM SACO DE 50KG, CONFORM | KG | 11.06 | 0.59 |  | 6.5254
E ABNT NBR 16697
00408 | GRANILHA Nº 1 BRANCA | KG | 4.5 | 0.9527 |  | 4.2872
05077 | PEDRA ESMERIL, P/MAQUINA DE POLIMENTO, DE 6" COM GRANULOMETR | UN | 0.09 | 36.74 |  | 3.3066
IA 036
05079 | PEDRA ESMERIL, P/MAQUINA DE POLIMENTO, DE 6" COM GRANULOMETR | UN | 0.06 | 36.74 |  | 2.2044
IA 120
20092 | MAO-DE-OBRA DE MARMORISTA DE MARMORITE, INCLUSIVE ENCARGOS S | H | 1.2 | 25.13 | 3,00000000 | 31.0607
OCIAIS DESONERADOS
20132 | MAO-DE-OBRA DE SERVENTE DA CONSTRUCAO CIVIL, INCLUSIVE ENCAR | H | 0.8 | 18.17 | 3,00000000 | 14.9721
GOS SOCIAIS DESONERADOS
13.380.0021-0 | ESCADA DE MARMORITE,COMPOSTA DE CAPA E ESPELHO PRE-MOLDADOS | M |  | 79.33
EM OFICINA E ASSENTADOS NA OBRA,FEITO O MARMORITE COM GRANIL
HA Nº1 PRETA E CIMENTO,E COM CAMADA DE 6MM.ESTA ESPECIFICACA
O SE REFERE A ESCADAS COM LARGURA TOTAL DAS DUAS PECAS DE 0,
48M E COMPREENDENDO 1,00M LINEAR DO CONJUNTO DE CAPA E ESPEL
HO
3%-DESGASTE DE FERRAMENTAS E EPI
00001 | AREIA LAVADA, GROSSA, PARA REGIAO METROPOLITANA DO RIO DE JA | M3 | 0.0153 | 113.75 |  | 1.7404
NEIRO
00029 | ACO CA-25, ESTIRADO, PRECO DE REVENDEDOR, NO DIAMETRO DE 06, | KG | 1.1 | 9.2069 |  | 10.1276
3MM
00149 | CIMENTO PORTLAND COMPOSTO CP II-32, EM SACO DE 50KG, CONFORM | KG | 11.06 | 0.59 |  | 6.5254
E ABNT NBR 16697
01980 | MAO-DE-OBRA DE MARMORISTA DE MARMORITE, INCLUSIVE ENCARGOS S | H | 1.2 | 27.92 | 3,00000000 | 34.5091
OCIAIS
01999 | MAO-DE-OBRA DE SERVENTE DA CONSTRUCAO CIVIL, INCLUSIVE ENCAR | H | 0.8 | 20.19 | 3,00000000 | 16.6366
GOS SOCIAIS
05077 | PEDRA ESMERIL, P/MAQUINA DE POLIMENTO, DE 6" COM GRANULOMETR | UN | 0.09 | 36.74 |  | 3.3066
IA 036
05079 | PEDRA ESMERIL, P/MAQUINA DE POLIMENTO, DE 6" COM GRANULOMETR | UN | 0.06 | 36.74 |  | 2.2044
IA 120
11144 | GRANILHA Nº 1 PRETA | KG | 4.5 | 0.9527 |  | 4.2872
13.380.0021-A | ESCADA DE MARMORITE,COMPOSTA DE CAPA E ESPELHO PRE-MOLDADOS | M |  | 74.22
EM OFICINA E ASSENTADOS NA OBRA,FEITO O MARMORITE COM GRANIL
HA Nº1 PRETA E CIMENTO,E COM CAMADA DE 6MM.ESTA ESPECIFICACA
O SE REFERE A ESCADAS COM LARGURA TOTAL DAS DUAS PECAS DE 0,
48M E COMPREENDENDO 1,00M LINEAR DO CONJUNTO DE CAPA E ESPEL
HO
3%-DESGASTE DE FERRAMENTAS E EPI
00001 | AREIA LAVADA, GROSSA, PARA REGIAO METROPOLITANA DO RIO DE JA | M3 | 0.0153 | 113.75 |  | 1.7404
NEIRO
00029 | ACO CA-25, ESTIRADO, PRECO DE REVENDEDOR, NO DIAMETRO DE 06, | KG | 1.1 | 9.2069 |  | 10.1276
3MM
00149 | CIMENTO PORTLAND COMPOSTO CP II-32, EM SACO DE 50KG, CONFORM | KG | 11.06 | 0.59 |  | 6.5254
E ABNT NBR 16697
05077 | PEDRA ESMERIL, P/MAQUINA DE POLIMENTO, DE 6" COM GRANULOMETR | UN | 0.09 | 36.74 |  | 3.3066
IA 036
05079 | PEDRA ESMERIL, P/MAQUINA DE POLIMENTO, DE 6" COM GRANULOMETR | UN | 0.06 | 36.74 |  | 2.2044
IA 120
11144 | GRANILHA Nº 1 PRETA | KG | 4.5 | 0.9527 |  | 4.2872
20092 | MAO-DE-OBRA DE MARMORISTA DE MARMORITE, INCLUSIVE ENCARGOS S | H | 1.2 | 25.13 | 3,00000000 | 31.0607
OCIAIS DESONERADOS
20132 | MAO-DE-OBRA DE SERVENTE DA CONSTRUCAO CIVIL, INCLUSIVE ENCAR | H | 0.8 | 18.17 | 3,00000000 | 14.9721
GOS SOCIAIS DESONERADOS
13.380.0025-0 | SOLEIRA,PEITORIL OU CHAPIM DE MARMORITE,PRE-MOLDADO EM OFICI | M2 |  | 194.08
NA E ASSENTADO NA OBRA,COM OU SEM REBAIXO,FEITO COM GRANILHA
Nº1 BRANCA E CIMENTO,NA ESPESSURA DE 6MM
3%-DESGASTE DE FERRAMENTAS E EPI
00001 | AREIA LAVADA, GROSSA, PARA REGIAO METROPOLITANA DO RIO DE JA | M3 | 0.034 | 113.75 |  | 3.8675
NEIRO
00029 | ACO CA-25, ESTIRADO, PRECO DE REVENDEDOR, NO DIAMETRO DE 06, | KG | 2.4 | 9.2069 |  | 22.0966
3MM
00149 | CIMENTO PORTLAND COMPOSTO CP II-32, EM SACO DE 50KG, CONFORM | KG | 24.6 | 0.59 |  | 14.514
E ABNT NBR 16697
00408 | GRANILHA Nº 1 BRANCA | KG | 10 | 0.9527 |  | 9.527
01968 | MAO-DE-OBRA DE PEDREIRO, INCLUSIVE ENCARGOS SOCIAIS | H | 1.7 | 27.92 | 3,00000000 | 48.8879
01980 | MAO-DE-OBRA DE MARMORISTA DE MARMORITE, INCLUSIVE ENCARGOS S | H | 1.77 | 27.92 | 3,00000000 | 50.901
OCIAIS
01999 | MAO-DE-OBRA DE SERVENTE DA CONSTRUCAO CIVIL, INCLUSIVE ENCAR | H | 2.13 | 20.19 | 3,00000000 | 44.2948
GOS SOCIAIS
13.380.0025-A | SOLEIRA,PEITORIL OU CHAPIM DE MARMORITE,PRE-MOLDADO EM OFICI | M2 |  | 179.68
NA E ASSENTADO NA OBRA,COM OU SEM REBAIXO,FEITO COM GRANILHA
Nº1 BRANCA E CIMENTO,NA ESPESSURA DE 6MM
3%-DESGASTE DE FERRAMENTAS E EPI
00001 | AREIA LAVADA, GROSSA, PARA REGIAO METROPOLITANA DO RIO DE JA | M3 | 0.034 | 113.75 |  | 3.8675
NEIRO
00029 | ACO CA-25, ESTIRADO, PRECO DE REVENDEDOR, NO DIAMETRO DE 06, | KG | 2.4 | 9.2069 |  | 22.0966
3MM
00149 | CIMENTO PORTLAND COMPOSTO CP II-32, EM SACO DE 50KG, CONFORM | KG | 24.6 | 0.59 |  | 14.514
E ABNT NBR 16697
00408 | GRANILHA Nº 1 BRANCA | KG | 10 | 0.9527 |  | 9.527
20092 | MAO-DE-OBRA DE MARMORISTA DE MARMORITE, INCLUSIVE ENCARGOS S | H | 1.77 | 25.13 | 3,00000000 | 45.8145
OCIAIS DESONERADOS
20115 | MAO-DE-OBRA DE PEDREIRO, INCLUSIVE ENCARGOS SOCIAIS DESONERA | H | 1.7 | 25.13 | 3,00000000 | 44.0026
DOS
20132 | MAO-DE-OBRA DE SERVENTE DA CONSTRUCAO CIVIL, INCLUSIVE ENCAR | H | 2.13 | 18.17 | 3,00000000 | 39.8632
GOS SOCIAIS DESONERADOS
13.380.0026-0 | SOLEIRA,PEITORIL OU CHAPIM DE MARMORITE,PRE-MOLDADO EM OFICI | M2 |  | 222.91
NA E ASSENTADO NA OBRA,COM OU SEM REBAIXO,FEITO COM GRANILHA
Nº 1 PRETA E CIMENTO,NA ESPESSURA DE 6MM
3%-DESGASTE DE FERRAMENTAS E EPI
00001 | AREIA LAVADA, GROSSA, PARA REGIAO METROPOLITANA DO RIO DE JA | M3 | 0.0391 | 113.75 |  | 4.4476
NEIRO
00029 | ACO CA-25, ESTIRADO, PRECO DE REVENDEDOR, NO DIAMETRO DE 06, | KG | 2.76 | 9.2069 |  | 25.411
3MM
00149 | CIMENTO PORTLAND COMPOSTO CP II-32, EM SACO DE 50KG, CONFORM | KG | 28.29 | 0.59 |  | 16.6911
E ABNT NBR 16697
01968 | MAO-DE-OBRA DE PEDREIRO, INCLUSIVE ENCARGOS SOCIAIS | H | 1.95 | 27.92 | 3,00000000 | 56.0773
01980 | MAO-DE-OBRA DE MARMORISTA DE MARMORITE, INCLUSIVE ENCARGOS S | H | 2.03 | 27.92 | 3,00000000 | 58.3779
OCIAIS
01999 | MAO-DE-OBRA DE SERVENTE DA CONSTRUCAO CIVIL, INCLUSIVE ENCAR | H | 2.45 | 20.19 | 3,00000000 | 50.9495
GOS SOCIAIS
11144 | GRANILHA Nº 1 PRETA | KG | 11.5 | 0.9527 |  | 10.9561
13.380.0026-A | SOLEIRA,PEITORIL OU CHAPIM DE MARMORITE,PRE-MOLDADO EM OFICI | M2 |  | 206.37
NA E ASSENTADO NA OBRA,COM OU SEM REBAIXO,FEITO COM GRANILHA
Nº 1 PRETA E CIMENTO,NA ESPESSURA DE 6MM
3%-DESGASTE DE FERRAMENTAS E EPI
00001 | AREIA LAVADA, GROSSA, PARA REGIAO METROPOLITANA DO RIO DE JA | M3 | 0.0391 | 113.75 |  | 4.4476
NEIRO
00029 | ACO CA-25, ESTIRADO, PRECO DE REVENDEDOR, NO DIAMETRO DE 06, | KG | 2.76 | 9.2069 |  | 25.411
3MM
00149 | CIMENTO PORTLAND COMPOSTO CP II-32, EM SACO DE 50KG, CONFORM | KG | 28.29 | 0.59 |  | 16.6911
E ABNT NBR 16697
11144 | GRANILHA Nº 1 PRETA | KG | 11.5 | 0.9527 |  | 10.9561
20092 | MAO-DE-OBRA DE MARMORISTA DE MARMORITE, INCLUSIVE ENCARGOS S | H | 2.03 | 25.13 | 3,00000000 | 52.5443
OCIAIS DESONERADOS
20115 | MAO-DE-OBRA DE PEDREIRO, INCLUSIVE ENCARGOS SOCIAIS DESONERA | H | 1.95 | 25.13 | 3,00000000 | 50.4736
DOS
20132 | MAO-DE-OBRA DE SERVENTE DA CONSTRUCAO CIVIL, INCLUSIVE ENCAR | H | 2.45 | 18.17 | 3,00000000 | 45.852
GOS SOCIAIS DESONERADOS
13.380.0100-0 | RECOMPOSICAO DE PISO DE MARMORITE,CONSIDERANDO 1CM DE ESPESS | M2 |  | 127.97
URA DE CAMADA DE MARMORITE E LASTRO DE ARGAMASSA COM 4CM DE
ESPESSURA,EXCLUSIVE POLIMENTO
3%-DESGASTE DE FERRAMENTAS E EPI
00001 | AREIA LAVADA, GROSSA, PARA REGIAO METROPOLITANA DO RIO DE JA | M3 | 0.044 | 113.75 |  | 5.005
NEIRO
00149 | CIMENTO PORTLAND COMPOSTO CP II-32, EM SACO DE 50KG, CONFORM | KG | 25.2 | 0.59 |  | 14.868
E ABNT NBR 16697
01980 | MAO-DE-OBRA DE MARMORISTA DE MARMORITE, INCLUSIVE ENCARGOS S | H | 3.13 | 27.92 | 3,00000000 | 90.0113
OCIAIS
01999 | MAO-DE-OBRA DE SERVENTE DA CONSTRUCAO CIVIL, INCLUSIVE ENCAR | H | 0.87 | 20.19 | 3,00000000 | 18.0923
GOS SOCIAIS
13.380.0100-A | RECOMPOSICAO DE PISO DE MARMORITE,CONSIDERANDO 1CM DE ESPESS | M2 |  | 117.17
URA DE CAMADA DE MARMORITE E LASTRO DE ARGAMASSA COM 4CM DE
ESPESSURA,EXCLUSIVE POLIMENTO
3%-DESGASTE DE FERRAMENTAS E EPI
00001 | AREIA LAVADA, GROSSA, PARA REGIAO METROPOLITANA DO RIO DE JA | M3 | 0.044 | 113.75 |  | 5.005
NEIRO
00149 | CIMENTO PORTLAND COMPOSTO CP II-32, EM SACO DE 50KG, CONFORM | KG | 25.2 | 0.59 |  | 14.868
E ABNT NBR 16697
20092 | MAO-DE-OBRA DE MARMORISTA DE MARMORITE, INCLUSIVE ENCARGOS S | H | 3.13 | 25.13 | 3,00000000 | 81.0166
OCIAIS DESONERADOS
20132 | MAO-DE-OBRA DE SERVENTE DA CONSTRUCAO CIVIL, INCLUSIVE ENCAR | H | 0.87 | 18.17 | 3,00000000 | 16.2821
GOS SOCIAIS DESONERADOS
13.380.0101-0 | RECOMPOSICAO DE PISO DE MARMORITE,CONSIDERANDO 1CM DE ESPESS | M2 |  | 108.1
URA DE CAMADA DE MARMORITE E LASTRO DE ARGAMSSA COM 4CM DE
ESPESSURA,EXCLUSIVE POLIMENTO E LASTRO DE ARGAMASSA(VIDE FAM
ILIA 13.301)
3%-DESGASTE DE FERRAMENTAS E EPI
01980 | MAO-DE-OBRA DE MARMORISTA DE MARMORITE, INCLUSIVE ENCARGOS S | H | 3.13 | 27.92 | 3,00000000 | 90.0113
OCIAIS
01999 | MAO-DE-OBRA DE SERVENTE DA CONSTRUCAO CIVIL, INCLUSIVE ENCAR | H | 0.87 | 20.19 | 3,00000000 | 18.0923
GOS SOCIAIS
13.380.0101-A | RECOMPOSICAO DE PISO DE MARMORITE,CONSIDERANDO 1CM DE ESPESS | M2 |  | 97.29
URA DE CAMADA DE MARMORITE E LASTRO DE ARGAMSSA COM 4CM DE
ESPESSURA,EXCLUSIVE POLIMENTO E LASTRO DE ARGAMASSA(VIDE FAM
ILIA 13.301)
3%-DESGASTE DE FERRAMENTAS E EPI
20092 | MAO-DE-OBRA DE MARMORISTA DE MARMORITE, INCLUSIVE ENCARGOS S | H | 3.13 | 25.13 | 3,00000000 | 81.0166
OCIAIS DESONERADOS
20132 | MAO-DE-OBRA DE SERVENTE DA CONSTRUCAO CIVIL, INCLUSIVE ENCAR | H | 0.87 | 18.17 | 3,00000000 | 16.2821
GOS SOCIAIS DESONERADOS
13.381.0050-0 | JUNTA PLASTICA 17X3MM,PARA PISOS CONTINUOS.FORNECIMENTO E CO | M |  | 9.95
LOCACAO
3%-DESGASTE DE FERRAMENTAS E EPI
00001 | AREIA LAVADA, GROSSA, PARA REGIAO METROPOLITANA DO RIO DE JA | M3 | 0.0025 | 113.75 |  | 0.2844
NEIRO
00149 | CIMENTO PORTLAND COMPOSTO CP II-32, EM SACO DE 50KG, CONFORM | KG | 1.2 | 0.59 |  | 0.708
E ABNT NBR 16697
00316 | JUNTA PLASTICA, P/PISO, ALTURA DE 17MM, E C/ESPES. DE 3MM | M | 1 | 1.13 |  | 1.13
01968 | MAO-DE-OBRA DE PEDREIRO, INCLUSIVE ENCARGOS SOCIAIS | H | 0.2 | 27.92 | 3,00000000 | 5.7515
01999 | MAO-DE-OBRA DE SERVENTE DA CONSTRUCAO CIVIL, INCLUSIVE ENCAR | H | 0.1 | 20.19 | 3,00000000 | 2.0796
GOS SOCIAIS
13.381.0050-A | JUNTA PLASTICA 17X3MM,PARA PISOS CONTINUOS.FORNECIMENTO E CO | M |  | 9.17
LOCACAO
3%-DESGASTE DE FERRAMENTAS E EPI
00001 | AREIA LAVADA, GROSSA, PARA REGIAO METROPOLITANA DO RIO DE JA | M3 | 0.0025 | 113.75 |  | 0.2844
NEIRO
00149 | CIMENTO PORTLAND COMPOSTO CP II-32, EM SACO DE 50KG, CONFORM | KG | 1.2 | 0.59 |  | 0.708
E ABNT NBR 16697
00316 | JUNTA PLASTICA, P/PISO, ALTURA DE 17MM, E C/ESPES. DE 3MM | M | 1 | 1.13 |  | 1.13
20115 | MAO-DE-OBRA DE PEDREIRO, INCLUSIVE ENCARGOS SOCIAIS DESONERA | H | 0.2 | 25.13 | 3,00000000 | 5.1768
DOS
20132 | MAO-DE-OBRA DE SERVENTE DA CONSTRUCAO CIVIL, INCLUSIVE ENCAR | H | 0.1 | 18.17 | 3,00000000 | 1.8715
GOS SOCIAIS DESONERADOS
13.381.0051-0 | JUNTA PLASTICA 27X3MM,PARA PISOS CONTINUOS.FORNECIMENTO E CO | M |  | 10.67
LOCACAO
3%-DESGASTE DE FERRAMENTAS E EPI
00001 | AREIA LAVADA, GROSSA, PARA REGIAO METROPOLITANA DO RIO DE JA | M3 | 0.0025 | 113.75 |  | 0.2844
NEIRO
00149 | CIMENTO PORTLAND COMPOSTO CP II-32, EM SACO DE 50KG, CONFORM | KG | 1.2 | 0.59 |  | 0.708
E ABNT NBR 16697
00318 | JUNTA PLASTICA, P/PISO, ALTURA DE 27MM E C/ESPES. DE 3MM | M | 1 | 1.85 |  | 1.85
01968 | MAO-DE-OBRA DE PEDREIRO, INCLUSIVE ENCARGOS SOCIAIS | H | 0.2 | 27.92 | 3,00000000 | 5.7515
01999 | MAO-DE-OBRA DE SERVENTE DA CONSTRUCAO CIVIL, INCLUSIVE ENCAR | H | 0.1 | 20.19 | 3,00000000 | 2.0796
GOS SOCIAIS
13.381.0051-A | JUNTA PLASTICA 27X3MM,PARA PISOS CONTINUOS.FORNECIMENTO E CO | M |  | 9.89
LOCACAO
3%-DESGASTE DE FERRAMENTAS E EPI
00001 | AREIA LAVADA, GROSSA, PARA REGIAO METROPOLITANA DO RIO DE JA | M3 | 0.0025 | 113.75 |  | 0.2844
NEIRO
00149 | CIMENTO PORTLAND COMPOSTO CP II-32, EM SACO DE 50KG, CONFORM | KG | 1.2 | 0.59 |  | 0.708
E ABNT NBR 16697
00318 | JUNTA PLASTICA, P/PISO, ALTURA DE 27MM E C/ESPES. DE 3MM | M | 1 | 1.85 |  | 1.85
20115 | MAO-DE-OBRA DE PEDREIRO, INCLUSIVE ENCARGOS SOCIAIS DESONERA | H | 0.2 | 25.13 | 3,00000000 | 5.1768
DOS
20132 | MAO-DE-OBRA DE SERVENTE DA CONSTRUCAO CIVIL, INCLUSIVE ENCAR | H | 0.1 | 18.17 | 3,00000000 | 1.8715
GOS SOCIAIS DESONERADOS
13.381.0085-0 | JUNTA METALICA EM LATAO 17X0,70MM,PARA PISOS CONTINUOS.FORNE | M |  | 18.83
CIMENTO E COLOCACAO
3%-DESGASTE DE FERRAMENTAS E EPI
10%-DESPESAS DIVERSAS
00001 | AREIA LAVADA, GROSSA, PARA REGIAO METROPOLITANA DO RIO DE JA | M3 | 0.0025 | 113.75 |  | 0.2844
NEIRO
00149 | CIMENTO PORTLAND COMPOSTO CP II-32, EM SACO DE 50KG, CONFORM | KG | 1.2 | 0.59 |  | 0.708
E ABNT NBR 16697
01968 | MAO-DE-OBRA DE PEDREIRO, INCLUSIVE ENCARGOS SOCIAIS | H | 0.2 | 27.92 | 3,00000000 | 5.7515
01999 | MAO-DE-OBRA DE SERVENTE DA CONSTRUCAO CIVIL, INCLUSIVE ENCAR | H | 0.1 | 20.19 | 3,00000000 | 2.0796
GOS SOCIAIS
07993 | BOBINA EM LATAO LIGA 260, DE 0,70MM DE ESPESSURA E 305,00MM | KG | 0.1012 | 89.97 | 10,00000000 | 10.0155
DE LARGURA
13.381.0085-A | JUNTA METALICA EM LATAO 17X0,70MM,PARA PISOS CONTINUOS.FORNE | M |  | 18.05
CIMENTO E COLOCACAO
3%-DESGASTE DE FERRAMENTAS E EPI
10%-DESPESAS DIVERSAS
00001 | AREIA LAVADA, GROSSA, PARA REGIAO METROPOLITANA DO RIO DE JA | M3 | 0.0025 | 113.75 |  | 0.2844
NEIRO
00149 | CIMENTO PORTLAND COMPOSTO CP II-32, EM SACO DE 50KG, CONFORM | KG | 1.2 | 0.59 |  | 0.708
E ABNT NBR 16697
07993 | BOBINA EM LATAO LIGA 260, DE 0,70MM DE ESPESSURA E 305,00MM | KG | 0.1012 | 89.97 | 10,00000000 | 10.0155
DE LARGURA
20115 | MAO-DE-OBRA DE PEDREIRO, INCLUSIVE ENCARGOS SOCIAIS DESONERA | H | 0.2 | 25.13 | 3,00000000 | 5.1768
DOS
20132 | MAO-DE-OBRA DE SERVENTE DA CONSTRUCAO CIVIL, INCLUSIVE ENCAR | H | 0.1 | 18.17 | 3,00000000 | 1.8715
GOS SOCIAIS DESONERADOS
13.382.0001-0 | JUNTA FORMADA DE ARGAMASSA DE CIMENTO E AREIA,NO TRACO 1:3 C | M |  | 16.04
OM 5X5CM
3%-DESGASTE DE FERRAMENTAS E EPI
01605 | ARGAMASSA CIM.,AREIA TRACO 1:3,PREPARO MECANICO | M3 | 0.0025 | 472.2487 |  | 1.1806
01968 | MAO-DE-OBRA DE PEDREIRO, INCLUSIVE ENCARGOS SOCIAIS | H | 0.3 | 27.92 | 3,00000000 | 8.6273
01999 | MAO-DE-OBRA DE SERVENTE DA CONSTRUCAO CIVIL, INCLUSIVE ENCAR | H | 0.3 | 20.19 | 3,00000000 | 6.2387
GOS SOCIAIS
13.382.0001-A | JUNTA FORMADA DE ARGAMASSA DE CIMENTO E AREIA,NO TRACO 1:3 C | M |  | 14.54
OM 5X5CM
3%-DESGASTE DE FERRAMENTAS E EPI
20115 | MAO-DE-OBRA DE PEDREIRO, INCLUSIVE ENCARGOS SOCIAIS DESONERA | H | 0.3 | 25.13 | 3,00000000 | 7.7652
DOS
20132 | MAO-DE-OBRA DE SERVENTE DA CONSTRUCAO CIVIL, INCLUSIVE ENCAR | H | 0.3 | 18.17 | 3,00000000 | 5.6145
GOS SOCIAIS DESONERADOS
30163 | ARGAMASSA CIM.,AREIA TRACO 1:3,PREPARO MECANICO | M3 | 0.0025 | 465.8035 |  | 1.1645
13.383.0002-0 | JUNTA IMPERMEABILIZANTE DE HIDROASFALTO,CIMENTO E AREIA,NO T | M |  | 37.87
RACO 1:1:3 COM 2,5X2,5CM
3%-DESGASTE DE FERRAMENTAS E EPI
00001 | AREIA LAVADA, GROSSA, PARA REGIAO METROPOLITANA DO RIO DE JA | M3 | 0.0023 | 113.75 |  | 0.2616
NEIRO
00149 | CIMENTO PORTLAND COMPOSTO CP II-32, EM SACO DE 50KG, CONFORM | KG | 1 | 0.59 |  | 0.59
E ABNT NBR 16697
01373 | HIDRO ASFALTO, EM EMBALAGENS DE 18KG | KG | 1 | 15.22 |  | 15.22
01968 | MAO-DE-OBRA DE PEDREIRO, INCLUSIVE ENCARGOS SOCIAIS | H | 0.44 | 27.92 | 3,00000000 | 12.6533
01999 | MAO-DE-OBRA DE SERVENTE DA CONSTRUCAO CIVIL, INCLUSIVE ENCAR | H | 0.44 | 20.19 | 3,00000000 | 9.1501
GOS SOCIAIS
13.383.0002-A | JUNTA IMPERMEABILIZANTE DE HIDROASFALTO,CIMENTO E AREIA,NO T | M |  | 35.69
RACO 1:1:3 COM 2,5X2,5CM
3%-DESGASTE DE FERRAMENTAS E EPI
00001 | AREIA LAVADA, GROSSA, PARA REGIAO METROPOLITANA DO RIO DE JA | M3 | 0.0023 | 113.75 |  | 0.2616
NEIRO
00149 | CIMENTO PORTLAND COMPOSTO CP II-32, EM SACO DE 50KG, CONFORM | KG | 1 | 0.59 |  | 0.59
E ABNT NBR 16697
01373 | HIDRO ASFALTO, EM EMBALAGENS DE 18KG | KG | 1 | 15.22 |  | 15.22
20115 | MAO-DE-OBRA DE PEDREIRO, INCLUSIVE ENCARGOS SOCIAIS DESONERA | H | 0.44 | 25.13 | 3,00000000 | 11.3889
DOS
20132 | MAO-DE-OBRA DE SERVENTE DA CONSTRUCAO CIVIL, INCLUSIVE ENCAR | H | 0.44 | 18.17 | 3,00000000 | 8.2346
GOS SOCIAIS DESONERADOS
13.383.0003-0 | JUNTA IMPERMEABILIZANTE DE HIDROASFALTO,CIMENTO E AREIA,NO T | M |  | 27.73
RACO 1:1:3 COM 2X2,5CM
3%-DESGASTE DE FERRAMENTAS E EPI
00001 | AREIA LAVADA, GROSSA, PARA REGIAO METROPOLITANA DO RIO DE JA | M3 | 0.0019 | 113.75 |  | 0.2161
NEIRO
00149 | CIMENTO PORTLAND COMPOSTO CP II-32, EM SACO DE 50KG, CONFORM | KG | 0.8 | 0.59 |  | 0.472
E ABNT NBR 16697
01373 | HIDRO ASFALTO, EM EMBALAGENS DE 18KG | KG | 0.8 | 15.22 |  | 12.176
01968 | MAO-DE-OBRA DE PEDREIRO, INCLUSIVE ENCARGOS SOCIAIS | H | 0.3 | 27.92 | 3,00000000 | 8.6273
01999 | MAO-DE-OBRA DE SERVENTE DA CONSTRUCAO CIVIL, INCLUSIVE ENCAR | H | 0.3 | 20.19 | 3,00000000 | 6.2387
GOS SOCIAIS
13.383.0003-A | JUNTA IMPERMEABILIZANTE DE HIDROASFALTO,CIMENTO E AREIA,NO T | M |  | 26.24
RACO 1:1:3 COM 2X2,5CM
3%-DESGASTE DE FERRAMENTAS E EPI
00001 | AREIA LAVADA, GROSSA, PARA REGIAO METROPOLITANA DO RIO DE JA | M3 | 0.0019 | 113.75 |  | 0.2161
NEIRO
00149 | CIMENTO PORTLAND COMPOSTO CP II-32, EM SACO DE 50KG, CONFORM | KG | 0.8 | 0.59 |  | 0.472
E ABNT NBR 16697
01373 | HIDRO ASFALTO, EM EMBALAGENS DE 18KG | KG | 0.8 | 15.22 |  | 12.176
20115 | MAO-DE-OBRA DE PEDREIRO, INCLUSIVE ENCARGOS SOCIAIS DESONERA | H | 0.3 | 25.13 | 3,00000000 | 7.7652
DOS
20132 | MAO-DE-OBRA DE SERVENTE DA CONSTRUCAO CIVIL, INCLUSIVE ENCAR | H | 0.3 | 18.17 | 3,00000000 | 5.6145
GOS SOCIAIS DESONERADOS
13.384.0001-0 | JUNTA GRAMADA COM 5CM DE LARGURA | M |  | 20.48
3%-DESGASTE DE FERRAMENTAS E EPI
00700 | GRAMA EM PLACAS, TIPO ESMERALDA, SEM TRANSPORTE | M2 | 0.05 | 8.11 |  | 0.4055
00717 | TERRA PRETA SIMPLES | M3 | 0.001 | 260 |  | 0.26
01968 | MAO-DE-OBRA DE PEDREIRO, INCLUSIVE ENCARGOS SOCIAIS | H | 0.4 | 27.92 | 3,00000000 | 11.503
01999 | MAO-DE-OBRA DE SERVENTE DA CONSTRUCAO CIVIL, INCLUSIVE ENCAR | H | 0.4 | 20.19 | 3,00000000 | 8.3183
GOS SOCIAIS
13.384.0001-A | JUNTA GRAMADA COM 5CM DE LARGURA | M |  | 18.5
3%-DESGASTE DE FERRAMENTAS E EPI
00700 | GRAMA EM PLACAS, TIPO ESMERALDA, SEM TRANSPORTE | M2 | 0.05 | 8.11 |  | 0.4055
00717 | TERRA PRETA SIMPLES | M3 | 0.001 | 260 |  | 0.26
20115 | MAO-DE-OBRA DE PEDREIRO, INCLUSIVE ENCARGOS SOCIAIS DESONERA | H | 0.4 | 25.13 | 3,00000000 | 10.3536
DOS
20132 | MAO-DE-OBRA DE SERVENTE DA CONSTRUCAO CIVIL, INCLUSIVE ENCAR | H | 0.4 | 18.17 | 3,00000000 | 7.486
GOS SOCIAIS DESONERADOS
13.384.0002-0 | JUNTA GRAMADA COM 8CM DE LARGURA | M |  | 20.88
3%-DESGASTE DE FERRAMENTAS E EPI
00700 | GRAMA EM PLACAS, TIPO ESMERALDA, SEM TRANSPORTE | M2 | 0.08 | 8.11 |  | 0.6488
00717 | TERRA PRETA SIMPLES | M3 | 0.0016 | 260 |  | 0.416
01968 | MAO-DE-OBRA DE PEDREIRO, INCLUSIVE ENCARGOS SOCIAIS | H | 0.4 | 27.92 | 3,00000000 | 11.503
01999 | MAO-DE-OBRA DE SERVENTE DA CONSTRUCAO CIVIL, INCLUSIVE ENCAR | H | 0.4 | 20.19 | 3,00000000 | 8.3183
GOS SOCIAIS
13.384.0002-A | JUNTA GRAMADA COM 8CM DE LARGURA | M |  | 18.9
3%-DESGASTE DE FERRAMENTAS E EPI
00700 | GRAMA EM PLACAS, TIPO ESMERALDA, SEM TRANSPORTE | M2 | 0.08 | 8.11 |  | 0.6488
00717 | TERRA PRETA SIMPLES | M3 | 0.0016 | 260 |  | 0.416
20115 | MAO-DE-OBRA DE PEDREIRO, INCLUSIVE ENCARGOS SOCIAIS DESONERA | H | 0.4 | 25.13 | 3,00000000 | 10.3536
DOS
20132 | MAO-DE-OBRA DE SERVENTE DA CONSTRUCAO CIVIL, INCLUSIVE ENCAR | H | 0.4 | 18.17 | 3,00000000 | 7.486
GOS SOCIAIS DESONERADOS
13.385.0001-0 | PISO DE ALTA RESISTENCIA,MONOLITICO,MOLDADO NO LOCAL,EM ARGA | M2 |  | 167.11
MASSA DE CIMENTO E AGREGADOS MINERAIS,COM ESPESSURA DE 0,8CM
,NA COR NATURAL DO CIMENTO E 3 POLIMENTOS MECANICOS.O CUSTO
INCLUI BASE SUPORTE EM ARGAMASSA DE CIMENTO E AREIA,NO TRACO
1:3 E SERVENTE PARA CONFECCAO,TRANSPORTE DA ARGAMASSA E SER
VICOS AFINS E NAO CONSIDERA JUNTAS(VIDE FAMILIA 13.381)
00001 | AREIA LAVADA, GROSSA, PARA REGIAO METROPOLITANA DO RIO DE JA | M3 | 0.035 | 113.75 |  | 3.9813
NEIRO
00149 | CIMENTO PORTLAND COMPOSTO CP II-32, EM SACO DE 50KG, CONFORM | KG | 23 | 0.59 |  | 13.57
E ABNT NBR 16697
14276 | PISO ALTA RESIST.MONOL.MOLD.LOCAL,ARGAM.CIM.E AGREG.MIN.C/ES | M2 | 1 | 149.56 |  | 149.56
P.0,8CM,COR NAT.DO CIM.,3 POL.MEC.COLOC.EXCL.CIM.AREIA E JUN
13.385.0001-A | PISO DE ALTA RESISTENCIA,MONOLITICO,MOLDADO NO LOCAL,EM ARGA | M2 |  | 167.11
MASSA DE CIMENTO E AGREGADOS MINERAIS,COM ESPESSURA DE 0,8CM
,NA COR NATURAL DO CIMENTO E 3 POLIMENTOS MECANICOS.O CUSTO
INCLUI BASE SUPORTE EM ARGAMASSA DE CIMENTO E AREIA,NO TRACO
1:3 E SERVENTE PARA CONFECCAO,TRANSPORTE DA ARGAMASSA E SER
VICOS AFINS E NAO CONSIDERA JUNTAS(VIDE FAMILIA 13.381)
00001 | AREIA LAVADA, GROSSA, PARA REGIAO METROPOLITANA DO RIO DE JA | M3 | 0.035 | 113.75 |  | 3.9813
NEIRO
00149 | CIMENTO PORTLAND COMPOSTO CP II-32, EM SACO DE 50KG, CONFORM | KG | 23 | 0.59 |  | 13.57
E ABNT NBR 16697
14276 | PISO ALTA RESIST.MONOL.MOLD.LOCAL,ARGAM.CIM.E AGREG.MIN.C/ES | M2 | 1 | 149.56 |  | 149.56
P.0,8CM,COR NAT.DO CIM.,3 POL.MEC.COLOC.EXCL.CIM.AREIA E JUN
13.385.0002-0 | PISO DE ALTA RESISTENCIA,MONOLITICO,MOLDADO NO LOCAL,EM ARGA | M2 |  | 197.15
MASSA DE CIMENTO E AGREGADOS MINERAIS,COM ESPESSURA DE 0,8CM
,NA COR PRETA E 3 POLIMENTOS MECANICOS.O CUSTO INCLUI A BASE
SUPORTE EM ARGAMASSA DE CIMENTO E AREIA, NO TRACO 1:3 E
SERVENTE PARA CONFECCAO, TRANSPORTE DA ARGAMASSA E SERVICOS
AFINS E NAO CONSIDERA JUNTAS(VIDE FAMILIA 13.381)
00001 | AREIA LAVADA, GROSSA, PARA REGIAO METROPOLITANA DO RIO DE JA | M3 | 0.035 | 113.75 |  | 3.9813
NEIRO
00149 | CIMENTO PORTLAND COMPOSTO CP II-32, EM SACO DE 50KG, CONFORM | KG | 23 | 0.59 |  | 13.57
E ABNT NBR 16697
14277 | PISO ALTA RESIST.MONOL.MOLD.LOCAL,ARGAM.CIM.E AGREG.MIN.C/ES | M2 | 1 | 179.5992 |  | 179.5992
P.0,8CM,COR PRETA,3 POLIM.MEC.COLOC.EXCL.CIM.AREIA E JUNTAS
13.385.0002-A | PISO DE ALTA RESISTENCIA,MONOLITICO,MOLDADO NO LOCAL,EM ARGA | M2 |  | 197.15
MASSA DE CIMENTO E AGREGADOS MINERAIS,COM ESPESSURA DE 0,8CM
,NA COR PRETA E 3 POLIMENTOS MECANICOS.O CUSTO INCLUI A BASE
SUPORTE EM ARGAMASSA DE CIMENTO E AREIA, NO TRACO 1:3 E
SERVENTE PARA CONFECCAO, TRANSPORTE DA ARGAMASSA E SERVICOS
AFINS E NAO CONSIDERA JUNTAS(VIDE FAMILIA 13.381)
00001 | AREIA LAVADA, GROSSA, PARA REGIAO METROPOLITANA DO RIO DE JA | M3 | 0.035 | 113.75 |  | 3.9813
NEIRO
00149 | CIMENTO PORTLAND COMPOSTO CP II-32, EM SACO DE 50KG, CONFORM | KG | 23 | 0.59 |  | 13.57
E ABNT NBR 16697
14277 | PISO ALTA RESIST.MONOL.MOLD.LOCAL,ARGAM.CIM.E AGREG.MIN.C/ES | M2 | 1 | 179.5992 |  | 179.5992
P.0,8CM,COR PRETA,3 POLIM.MEC.COLOC.EXCL.CIM.AREIA E JUNTAS
13.385.0003-0 | PISO DE ALTA RESISTENCIA,MONOLITICO,MOLDADO NO LOCAL,EM ARGA | M2 |  | 197.15
MASSA DE CIMENTO E AGREGADOS MINERAIS,COM ESPESSURA DE 0,8CM
,NA COR VERMELHA E 3 POLIMENTOS MECANICOS. O CUSTO INCLUI A
BASE SUPORTE EM ARGAMASSA DE CIMENTO E AREIA,NO TRACO 1:3 E
SERVENTE PARA CONFECCAO, TRANSPORTE DA ARGAMASSA E SERVICOS
AFINS E NAO CONSIDERA JUNTAS(VIDE FAMILIA 13.381)
00001 | AREIA LAVADA, GROSSA, PARA REGIAO METROPOLITANA DO RIO DE JA | M3 | 0.035 | 113.75 |  | 3.9813
NEIRO
00149 | CIMENTO PORTLAND COMPOSTO CP II-32, EM SACO DE 50KG, CONFORM | KG | 23 | 0.59 |  | 13.57
E ABNT NBR 16697
14278 | PISO ALTA RESIST.MONOL.MOLD.LOCAL,ARGAM.CIM.E AGREG.MIN.C/ES | M2 | 1 | 179.5992 |  | 179.5992
P.0,8CM,COR VERMELHA, 3 POLIM.MEC.COLOC.EXCL.CIM.AREIA E JUN
13.385.0003-A | PISO DE ALTA RESISTENCIA,MONOLITICO,MOLDADO NO LOCAL,EM ARGA | M2 |  | 197.15
MASSA DE CIMENTO E AGREGADOS MINERAIS,COM ESPESSURA DE 0,8CM
,NA COR VERMELHA E 3 POLIMENTOS MECANICOS. O CUSTO INCLUI A
BASE SUPORTE EM ARGAMASSA DE CIMENTO E AREIA,NO TRACO 1:3 E
SERVENTE PARA CONFECCAO, TRANSPORTE DA ARGAMASSA E SERVICOS
AFINS E NAO CONSIDERA JUNTAS(VIDE FAMILIA 13.381)
00001 | AREIA LAVADA, GROSSA, PARA REGIAO METROPOLITANA DO RIO DE JA | M3 | 0.035 | 113.75 |  | 3.9813
NEIRO
00149 | CIMENTO PORTLAND COMPOSTO CP II-32, EM SACO DE 50KG, CONFORM | KG | 23 | 0.59 |  | 13.57
E ABNT NBR 16697
14278 | PISO ALTA RESIST.MONOL.MOLD.LOCAL,ARGAM.CIM.E AGREG.MIN.C/ES | M2 | 1 | 179.5992 |  | 179.5992
P.0,8CM,COR VERMELHA, 3 POLIM.MEC.COLOC.EXCL.CIM.AREIA E JUN
13.385.0005-0 | RODAPE DE ALTA RESISTENCIA,EM ARGAMASSA DE CIMENTO E AGREGAD | M |  | 76.39
OS MINERAIS, COM 10CM DE ALTURA, NA COR NATURAL DO CIMENTO,
INCLUSIVE 3 POLIMENTOS,SENDO OS CANTOS SALIENTES BOLEADOS,E
OS REENTRANTES E JUNTO AO PISO EM MEIA CANA
00001 | AREIA LAVADA, GROSSA, PARA REGIAO METROPOLITANA DO RIO DE JA | M3 | 0.0025 | 113.75 |  | 0.2844
NEIRO
00149 | CIMENTO PORTLAND COMPOSTO CP II-32, EM SACO DE 50KG, CONFORM | KG | 2.25 | 0.59 |  | 1.3275
E ABNT NBR 16697
14280 | RODAPE ALTA RES.C/ARG.CIM.AGREG.MIN.C/10CM ALT.,COR NAT.CIM. | M | 1 | 74.78 |  | 74.78
C/CAN.SAL.BOL.REENT.PISO MEIA CANA,COL.INCL.3 POL.EXC.CIM.AR
13.385.0005-A | RODAPE DE ALTA RESISTENCIA,EM ARGAMASSA DE CIMENTO E AGREGAD | M |  | 76.39
OS MINERAIS, COM 10CM DE ALTURA, NA COR NATURAL DO CIMENTO,
INCLUSIVE 3 POLIMENTOS,SENDO OS CANTOS SALIENTES BOLEADOS,E
OS REENTRANTES E JUNTO AO PISO EM MEIA CANA
00001 | AREIA LAVADA, GROSSA, PARA REGIAO METROPOLITANA DO RIO DE JA | M3 | 0.0025 | 113.75 |  | 0.2844
NEIRO
00149 | CIMENTO PORTLAND COMPOSTO CP II-32, EM SACO DE 50KG, CONFORM | KG | 2.25 | 0.59 |  | 1.3275
E ABNT NBR 16697
14280 | RODAPE ALTA RES.C/ARG.CIM.AGREG.MIN.C/10CM ALT.,COR NAT.CIM. | M | 1 | 74.78 |  | 74.78
C/CAN.SAL.BOL.REENT.PISO MEIA CANA,COL.INCL.3 POL.EXC.CIM.AR
13.385.0006-0 | RODAPE DE ALTA RESISTENCIA,EM ARGAMASSA DE CIMENTO E AGREGAD | M |  | 80.13
OS MINERAIS,COM 10CM DE ALTURA,NA COR PRETA,INCLUSIVE 3 POLI
MENTOS,SENDO OS CANTOS SALIENTES BOLEADOS,E OS REENTRANTES E
JUNTO AO PISO EM MEIA CANA
00001 | AREIA LAVADA, GROSSA, PARA REGIAO METROPOLITANA DO RIO DE JA | M3 | 0.0025 | 113.75 |  | 0.2844
NEIRO
00149 | CIMENTO PORTLAND COMPOSTO CP II-32, EM SACO DE 50KG, CONFORM | KG | 2.25 | 0.59 |  | 1.3275
E ABNT NBR 16697
14281 | RODAPE ALTA RES.C/ARG.CIM.E AGRE.MIN.C/10CM ALT.COR PRETA,C/ | M | 1 | 78.52 |  | 78.52
CANTOS SAL.BOL.REENT.PISO MEIA CANA,COL.INC.3 POL.EXC.CIM.AR
13.385.0006-A | RODAPE DE ALTA RESISTENCIA,EM ARGAMASSA DE CIMENTO E AGREGAD | M |  | 80.13
OS MINERAIS,COM 10CM DE ALTURA,NA COR PRETA,INCLUSIVE 3 POLI
MENTOS,SENDO OS CANTOS SALIENTES BOLEADOS,E OS REENTRANTES E
JUNTO AO PISO EM MEIA CANA
00001 | AREIA LAVADA, GROSSA, PARA REGIAO METROPOLITANA DO RIO DE JA | M3 | 0.0025 | 113.75 |  | 0.2844
NEIRO
00149 | CIMENTO PORTLAND COMPOSTO CP II-32, EM SACO DE 50KG, CONFORM | KG | 2.25 | 0.59 |  | 1.3275
E ABNT NBR 16697
14281 | RODAPE ALTA RES.C/ARG.CIM.E AGRE.MIN.C/10CM ALT.COR PRETA,C/ | M | 1 | 78.52 |  | 78.52
CANTOS SAL.BOL.REENT.PISO MEIA CANA,COL.INC.3 POL.EXC.CIM.AR
13.385.0007-0 | RODAPE DE ALTA RESISTENCIA,EM ARGAMASSA DE CIMENTO E AGREGAD | M |  | 80.13
OS MINERAIS, COM 10CM DE ALTURA, NA COR VERMELHA,INCLUSIVE 3
POLIMENTOS,SENDO OS CANTOS SALIENTES BOLEADOS,E OS REENTRAN
TES E JUNTO AO PISO EM MEIA CANA
00001 | AREIA LAVADA, GROSSA, PARA REGIAO METROPOLITANA DO RIO DE JA | M3 | 0.0025 | 113.75 |  | 0.2844
NEIRO
00149 | CIMENTO PORTLAND COMPOSTO CP II-32, EM SACO DE 50KG, CONFORM | KG | 2.25 | 0.59 |  | 1.3275
E ABNT NBR 16697
14282 | RODAPE ALTA RES.C/ARG.CIM.AGREG.MIN.C/10CM ALT.COR VERM.C/CA | M | 1 | 78.52 |  | 78.52
NTOS SAL.BOL.REENTR.PISO MEIO CANA,COL.INCL.3 POL.EXC.CIM.AR
13.385.0007-A | RODAPE DE ALTA RESISTENCIA,EM ARGAMASSA DE CIMENTO E AGREGAD | M |  | 80.13
OS MINERAIS, COM 10CM DE ALTURA, NA COR VERMELHA,INCLUSIVE 3
POLIMENTOS,SENDO OS CANTOS SALIENTES BOLEADOS,E OS REENTRAN
TES E JUNTO AO PISO EM MEIA CANA
00001 | AREIA LAVADA, GROSSA, PARA REGIAO METROPOLITANA DO RIO DE JA | M3 | 0.0025 | 113.75 |  | 0.2844
NEIRO
00149 | CIMENTO PORTLAND COMPOSTO CP II-32, EM SACO DE 50KG, CONFORM | KG | 2.25 | 0.59 |  | 1.3275
E ABNT NBR 16697
14282 | RODAPE ALTA RES.C/ARG.CIM.AGREG.MIN.C/10CM ALT.COR VERM.C/CA | M | 1 | 78.52 |  | 78.52
NTOS SAL.BOL.REENTR.PISO MEIO CANA,COL.INCL.3 POL.EXC.CIM.AR
13.385.0008-0 | DEGRAU DE ESCADA DE ALTA RESISTENCIA,COMPOSTA DE CAPA E ESPE | M |  | 310.68
LHO,EM ARGAMASSA DE CIMENTO E AGREGADOS MINERAIS,NA COR NATU
RAL DE CIMENTO,INCLUSIVE 3 POLIMENTOS
00001 | AREIA LAVADA, GROSSA, PARA REGIAO METROPOLITANA DO RIO DE JA | M3 | 0.02 | 113.75 |  | 2.275
NEIRO
00149 | CIMENTO PORTLAND COMPOSTO CP II-32, EM SACO DE 50KG, CONFORM | KG | 13 | 0.59 |  | 7.67
E ABNT NBR 16697
14283 | DEGRAU ESCADA DE ALTA RESIST.,COMP.DE CAPA E ESPELHO,NA COR | M | 1 | 300.74 |  | 300.74
NATURAL CIMENTO,INCL.3 POLIM.COLOC.EXCL.CIMENTO E AREIA
13.385.0008-A | DEGRAU DE ESCADA DE ALTA RESISTENCIA,COMPOSTA DE CAPA E ESPE | M |  | 310.68
LHO,EM ARGAMASSA DE CIMENTO E AGREGADOS MINERAIS,NA COR NATU
RAL DE CIMENTO,INCLUSIVE 3 POLIMENTOS
00001 | AREIA LAVADA, GROSSA, PARA REGIAO METROPOLITANA DO RIO DE JA | M3 | 0.02 | 113.75 |  | 2.275
NEIRO
00149 | CIMENTO PORTLAND COMPOSTO CP II-32, EM SACO DE 50KG, CONFORM | KG | 13 | 0.59 |  | 7.67
E ABNT NBR 16697
14283 | DEGRAU ESCADA DE ALTA RESIST.,COMP.DE CAPA E ESPELHO,NA COR | M | 1 | 300.74 |  | 300.74
NATURAL CIMENTO,INCL.3 POLIM.COLOC.EXCL.CIMENTO E AREIA
13.385.0009-0 | DEGRAU DE ESCADA DE ALTA RESISTENCIA,COMPOSTA DE CAPA E ESPE | M |  | 325.72
LHO,EM ARGAMASSA DE CIMENTO E AGREGADOS MINERAIS, NA COR PRE
TA,INCLUSIVE 3 POLIMENTOS
00001 | AREIA LAVADA, GROSSA, PARA REGIAO METROPOLITANA DO RIO DE JA | M3 | 0.02 | 113.75 |  | 2.275
NEIRO
00149 | CIMENTO PORTLAND COMPOSTO CP II-32, EM SACO DE 50KG, CONFORM | KG | 13 | 0.59 |  | 7.67
E ABNT NBR 16697
14284 | DEGRAU DE ESCADA DE ALTA RESIST.COMP.DE CAPA E ESPELHO,NA CO | M | 1 | 315.78 |  | 315.78
R PRETA,INCLUS.3 POLIM.COLOCADO,EXCLUS.CIMENTO E AREIA
13.385.0009-A | DEGRAU DE ESCADA DE ALTA RESISTENCIA,COMPOSTA DE CAPA E ESPE | M |  | 325.72
LHO,EM ARGAMASSA DE CIMENTO E AGREGADOS MINERAIS, NA COR PRE
TA,INCLUSIVE 3 POLIMENTOS
00001 | AREIA LAVADA, GROSSA, PARA REGIAO METROPOLITANA DO RIO DE JA | M3 | 0.02 | 113.75 |  | 2.275
NEIRO
00149 | CIMENTO PORTLAND COMPOSTO CP II-32, EM SACO DE 50KG, CONFORM | KG | 13 | 0.59 |  | 7.67
E ABNT NBR 16697
14284 | DEGRAU DE ESCADA DE ALTA RESIST.COMP.DE CAPA E ESPELHO,NA CO | M | 1 | 315.78 |  | 315.78
R PRETA,INCLUS.3 POLIM.COLOCADO,EXCLUS.CIMENTO E AREIA
13.385.0010-0 | DEGRAU DE ESCADA DE ALTA RESISTENCIA,COMPOSTA DE CAPA E ESPE | M |  | 325.72
LHO, EM ARGAMASSA DE CIMENTO E AGREGADOS MINERAIS,NA COR VER
MELHA,INCLUSIVE 3 POLIMENTOS
00001 | AREIA LAVADA, GROSSA, PARA REGIAO METROPOLITANA DO RIO DE JA | M3 | 0.02 | 113.75 |  | 2.275
NEIRO
00149 | CIMENTO PORTLAND COMPOSTO CP II-32, EM SACO DE 50KG, CONFORM | KG | 13 | 0.59 |  | 7.67
E ABNT NBR 16697
14285 | DEGRAU DE ESCADA DE ALTA RESIST.,COMP.DE CAPA E ESPELHO,NA C | M | 1 | 315.78 |  | 315.78
OR VERMELHA,INCLUS. 3 POLIMENTOS,COLOC.,EXCL.CIMENTO E AREIA
13.385.0010-A | DEGRAU DE ESCADA DE ALTA RESISTENCIA,COMPOSTA DE CAPA E ESPE | M |  | 325.72
LHO, EM ARGAMASSA DE CIMENTO E AGREGADOS MINERAIS,NA COR VER
MELHA,INCLUSIVE 3 POLIMENTOS
00001 | AREIA LAVADA, GROSSA, PARA REGIAO METROPOLITANA DO RIO DE JA | M3 | 0.02 | 113.75 |  | 2.275
NEIRO
00149 | CIMENTO PORTLAND COMPOSTO CP II-32, EM SACO DE 50KG, CONFORM | KG | 13 | 0.59 |  | 7.67
E ABNT NBR 16697
14285 | DEGRAU DE ESCADA DE ALTA RESIST.,COMP.DE CAPA E ESPELHO,NA C | M | 1 | 315.78 |  | 315.78
OR VERMELHA,INCLUS. 3 POLIMENTOS,COLOC.,EXCL.CIMENTO E AREIA
13.385.0050-0 | PISO DE ALTA RESISTENCIA,P/USO INTERNO,PLACAS PRE-MOLDADAS,V | M2 |  | 425.37
IBROPRENSADA A 350T,MEDINDO(40X40X3)CM,CONFECCIONADA C/AGREG
ADOS MINERAIS(QUARTZO)E CIMENTO BRANCO ESTRUTURAL CP60,COLOC
ADO SOBRE BASE EXIST.,ASSENTADO C/ARGAMASSA CIMENTO E AREIA
TRACO 3:1 (FAROFA),REJUNTAMENTO BASE EPOXI,BASE SELADORA,4 D
EMAOS CERA E POLIMENTO C/ABRASIVOS DIAMANTADOS.FORN.E COLOC.
23%-DESGASTE DE FERRAMENTAS E EPI (3%) E MAQUINA DE POLIR (1
9,4%)
00001 | AREIA LAVADA, GROSSA, PARA REGIAO METROPOLITANA DO RIO DE JA | M3 | 0.065 | 113.75 |  | 7.3938
NEIRO
00149 | CIMENTO PORTLAND COMPOSTO CP II-32, EM SACO DE 50KG, CONFORM | KG | 22 | 0.59 |  | 12.98
E ABNT NBR 16697
00840 | DETERGENTE NEUTRO P/LIMPEZA INDUSTRIAL, EM SACO DE 25KG | KG | 0.128 | 31.7 |  | 4.0576
01921 | MAO-DE-OBRA DE AJUDANTE DE CONSTRUCAO CIVIL, INCLUSIVE ENCAR | H | 1.5 | 20.19 | 23,00000000 | 37.2506
GOS SOCIAIS
01969 | MAO-DE-OBRA DE OPERADOR DE MAQUINAS AUX. (COMPRESSOR, ROLO C | H | 0.18 | 27.92 | 23,00000000 | 6.1815
OMPACTADOR LEVE...), INCLUSIVE ENCARGOS SOCIAIS
01991 | MAO-DE-OBRA DE CALCETEIRO, INCLUSIVE ENCARGOS SOCIAIS | H | 1.5 | 27.92 | 23,00000000 | 51.5124
01999 | MAO-DE-OBRA DE SERVENTE DA CONSTRUCAO CIVIL, INCLUSIVE ENCAR | H | 1.5 | 20.19 | 23,00000000 | 37.2506
GOS SOCIAIS
14100 | PISO DE ALTA RESIST.P/USO INT.,PLACAS PRE-MOLD.VIDRO PRENS.3 | M2 | 1 | 179.86 |  | 179.86
50T,MED.40X40X3CM,CONFEC.C/AGREG.MIN.(QUARTZO),CP60,RES.RADI
14103 | REJUNTAMENTO A BASE EPOXI | KG | 1.2 | 69.09 |  | 82.908
14104 | BASE SELADORA (LITRO) | UN | 0.06 | 26.72 |  | 1.6032
14105 | CERA DE RESINA ACRILICA BRILHO MOLHADO, DE ALTA RESIST., DUR | L | 0.12 | 19.86 |  | 2.3832
AB. E RESIST. AO ESCORREGAMENTO, PARA TODOS OS TIPOS DE PISO
14106 | ABRASIVOS DIAMANTADOS COM GRAOS 36/40/120/220/440 | UN | 0.0129 | 154.49 |  | 1.9929
13.385.0050-A | PISO DE ALTA RESISTENCIA,P/USO INTERNO,PLACAS PRE-MOLDADAS,V | M2 |  | 412.15
IBROPRENSADA A 350T,MEDINDO(40X40X3)CM,CONFECCIONADA C/AGREG
ADOS MINERAIS(QUARTZO)E CIMENTO BRANCO ESTRUTURAL CP60,COLOC
ADO SOBRE BASE EXIST.,ASSENTADO C/ARGAMASSA CIMENTO E AREIA
TRACO 3:1 (FAROFA),REJUNTAMENTO BASE EPOXI,BASE SELADORA,4 D
EMAOS CERA E POLIMENTO C/ABRASIVOS DIAMANTADOS.FORN.E COLOC.
23%-DESGASTE DE FERRAMENTAS E EPI (3%) E MAQUINA DE POLIR (1
9,4%)
00001 | AREIA LAVADA, GROSSA, PARA REGIAO METROPOLITANA DO RIO DE JA | M3 | 0.065 | 113.75 |  | 7.3938
NEIRO
00149 | CIMENTO PORTLAND COMPOSTO CP II-32, EM SACO DE 50KG, CONFORM | KG | 22 | 0.59 |  | 12.98
E ABNT NBR 16697
00840 | DETERGENTE NEUTRO P/LIMPEZA INDUSTRIAL, EM SACO DE 25KG | KG | 0.128 | 31.7 |  | 4.0576
14100 | PISO DE ALTA RESIST.P/USO INT.,PLACAS PRE-MOLD.VIDRO PRENS.3 | M2 | 1 | 179.86 |  | 179.86
50T,MED.40X40X3CM,CONFEC.C/AGREG.MIN.(QUARTZO),CP60,RES.RADI
14103 | REJUNTAMENTO A BASE EPOXI | KG | 1.2 | 69.09 |  | 82.908
14104 | BASE SELADORA (LITRO) | UN | 0.06 | 26.72 |  | 1.6032
14105 | CERA DE RESINA ACRILICA BRILHO MOLHADO, DE ALTA RESIST., DUR | L | 0.12 | 19.86 |  | 2.3832
AB. E RESIST. AO ESCORREGAMENTO, PARA TODOS OS TIPOS DE PISO
14106 | ABRASIVOS DIAMANTADOS COM GRAOS 36/40/120/220/440 | UN | 0.0129 | 154.49 |  | 1.9929
20004 | MAO-DE-OBRA DE AJUDANTE DA CONSTRUCAO CIVIL, INCLUSIVE ENCAR | H | 1.5 | 18.17 | 23,00000000 | 33.5237
GOS SOCIAIS DESONERADOS
20042 | MAO-DE-OBRA DE CALCETEIRO, INCLUSIVE ENCARGOS SOCIAS DESONER | H | 1.5 | 25.13 | 23,00000000 | 46.3649
ADOS
20112 | MAO-DE-OBRA DE OPERADOR DE MAQUINAS AUX. (COMPRESSOR, ROLO C | H | 0.18 | 25.13 | 23,00000000 | 5.5638
OMPACTADOR LEVE...), INCLUSIVE ENCARGOS SOCIAIS DESONERADOS
20132 | MAO-DE-OBRA DE SERVENTE DA CONSTRUCAO CIVIL, INCLUSIVE ENCAR | H | 1.5 | 18.17 | 23,00000000 | 33.5237
GOS SOCIAIS DESONERADOS
13.385.0051-0 | PISO DE ALTA RESISTENCIA,PARA USO INTERNO,EM PLACAS PRE-MOLD | M2 |  | 268.62
ADAS,VIBROPRENSADA A 350T,MEDINDO (40X40X3)CM,CONFECCIONADA
COM AGREGADOS MINERAIS (QUARTZO) E CIMENTO BRANCO ESTRUTURAL
CP60, COLOCADO SOBRE BASE EXISTENTE, EXCLUSIVE FAROFA DE CI
MENTO E AREIA 3:1,REJUNTAMENTO,BASE SELADORA,DEMAOS DE CERA
E POLIMENTO.FORNECIMENTO E COLOCACAO
23%-DESGASTE DE FERRAMENTAS E EPI (3%) E MAQUINA DE POLIR (1
9,4%)
01991 | MAO-DE-OBRA DE CALCETEIRO, INCLUSIVE ENCARGOS SOCIAIS | H | 1.5 | 27.92 | 23,00000000 | 51.5124
01999 | MAO-DE-OBRA DE SERVENTE DA CONSTRUCAO CIVIL, INCLUSIVE ENCAR | H | 1.5 | 20.19 | 23,00000000 | 37.2506
GOS SOCIAIS
14100 | PISO DE ALTA RESIST.P/USO INT.,PLACAS PRE-MOLD.VIDRO PRENS.3 | M2 | 1 | 179.86 |  | 179.86
50T,MED.40X40X3CM,CONFEC.C/AGREG.MIN.(QUARTZO),CP60,RES.RADI
13.385.0051-A | PISO DE ALTA RESISTENCIA,PARA USO INTERNO,EM PLACAS PRE-MOLD | M2 |  | 259.74
ADAS,VIBROPRENSADA A 350T,MEDINDO (40X40X3)CM,CONFECCIONADA
COM AGREGADOS MINERAIS (QUARTZO) E CIMENTO BRANCO ESTRUTURAL
CP60, COLOCADO SOBRE BASE EXISTENTE, EXCLUSIVE FAROFA DE CI
MENTO E AREIA 3:1,REJUNTAMENTO,BASE SELADORA,DEMAOS DE CERA
E POLIMENTO.FORNECIMENTO E COLOCACAO
23%-DESGASTE DE FERRAMENTAS E EPI (3%) E MAQUINA DE POLIR (1
9,4%)
14100 | PISO DE ALTA RESIST.P/USO INT.,PLACAS PRE-MOLD.VIDRO PRENS.3 | M2 | 1 | 179.86 |  | 179.86
50T,MED.40X40X3CM,CONFEC.C/AGREG.MIN.(QUARTZO),CP60,RES.RADI
20042 | MAO-DE-OBRA DE CALCETEIRO, INCLUSIVE ENCARGOS SOCIAS DESONER | H | 1.5 | 25.13 | 23,00000000 | 46.3649
ADOS
20132 | MAO-DE-OBRA DE SERVENTE DA CONSTRUCAO CIVIL, INCLUSIVE ENCAR | H | 1.5 | 18.17 | 23,00000000 | 33.5237
GOS SOCIAIS DESONERADOS
13.385.0055-0 | PISO DE ALTA RESISTENCIA,PARA USO EXTERNO,EM PLACAS PRE-MOLD | M2 |  | 293.27
ADAS,VIBROPRENSADA A 350T,MEDINDO (40X40X3)CM,CONFECCIONADA
COM AGREGADOS MINERAIS (QUARTZO) E CIMENTO BRANCO ESTRUTURAL
CP60,COLOCADO SOBRE BASE EXISTENTE,ASSENTADO COM ARGAMASSA
DE CIMENTO E AREIA NO TRACO 3:1 (FAROFA).FORNECIMENTO E COLO
CACAO
3%-DESGASTE DE FERRAMENTAS E EPI
00001 | AREIA LAVADA, GROSSA, PARA REGIAO METROPOLITANA DO RIO DE JA | M3 | 0.065 | 113.75 |  | 7.3938
NEIRO
00149 | CIMENTO PORTLAND COMPOSTO CP II-32, EM SACO DE 50KG, CONFORM | KG | 22 | 0.59 |  | 12.98
E ABNT NBR 16697
01921 | MAO-DE-OBRA DE AJUDANTE DE CONSTRUCAO CIVIL, INCLUSIVE ENCAR | H | 1.5 | 20.19 | 3,00000000 | 31.1936
GOS SOCIAIS
01991 | MAO-DE-OBRA DE CALCETEIRO, INCLUSIVE ENCARGOS SOCIAIS | H | 1.5 | 27.92 | 3,00000000 | 43.1364
01999 | MAO-DE-OBRA DE SERVENTE DA CONSTRUCAO CIVIL, INCLUSIVE ENCAR | H | 1.5 | 20.19 | 3,00000000 | 31.1936
GOS SOCIAIS
14101 | PISO DE ALTA RESIST.P/USO EXT.PLACAS PRE-MOLD.,VIDRO PRENS.3 | M2 | 1 | 167.38 |  | 167.38
50T,MED.40X40X3CM,CONFEC.C/AGREG.MIN.(QUARTZO),CP60,RES.RADI
13.385.0055-A | PISO DE ALTA RESISTENCIA,PARA USO EXTERNO,EM PLACAS PRE-MOLD | M2 |  | 282.72
ADAS,VIBROPRENSADA A 350T,MEDINDO (40X40X3)CM,CONFECCIONADA
COM AGREGADOS MINERAIS (QUARTZO) E CIMENTO BRANCO ESTRUTURAL
CP60,COLOCADO SOBRE BASE EXISTENTE,ASSENTADO COM ARGAMASSA
DE CIMENTO E AREIA NO TRACO 3:1 (FAROFA).FORNECIMENTO E COLO
CACAO
3%-DESGASTE DE FERRAMENTAS E EPI
00001 | AREIA LAVADA, GROSSA, PARA REGIAO METROPOLITANA DO RIO DE JA | M3 | 0.065 | 113.75 |  | 7.3938
NEIRO
00149 | CIMENTO PORTLAND COMPOSTO CP II-32, EM SACO DE 50KG, CONFORM | KG | 22 | 0.59 |  | 12.98
E ABNT NBR 16697
14101 | PISO DE ALTA RESIST.P/USO EXT.PLACAS PRE-MOLD.,VIDRO PRENS.3 | M2 | 1 | 167.38 |  | 167.38
50T,MED.40X40X3CM,CONFEC.C/AGREG.MIN.(QUARTZO),CP60,RES.RADI
20004 | MAO-DE-OBRA DE AJUDANTE DA CONSTRUCAO CIVIL, INCLUSIVE ENCAR | H | 1.5 | 18.17 | 3,00000000 | 28.0727
GOS SOCIAIS DESONERADOS
20042 | MAO-DE-OBRA DE CALCETEIRO, INCLUSIVE ENCARGOS SOCIAS DESONER | H | 1.5 | 25.13 | 3,00000000 | 38.8259
ADOS
20132 | MAO-DE-OBRA DE SERVENTE DA CONSTRUCAO CIVIL, INCLUSIVE ENCAR | H | 1.5 | 18.17 | 3,00000000 | 28.0727
GOS SOCIAIS DESONERADOS
13.385.0056-0 | PISO DE ALTA RESISTENCIA,PARA USO EXTERNO,EM PLACAS PRE-MOLD | M2 |  | 241.7
ADAS,VIBROPRENSADA A 350T,MEDINDO (40X40X3)CM,CONFECCIONADA
COM AGREGADOS MINERAIS (QUARTZO) E CIMENTO BRANCO ESTRUTURAL
CP60, COLOCADO SOBRE BASE EXISTENTE, EXCLUSIVE FAROFA DE CI
MENTO E AREIA 3:1.FORNECIMENTO E COLOCACAO
3%-DESGASTE DE FERRAMENTAS E EPI
01991 | MAO-DE-OBRA DE CALCETEIRO, INCLUSIVE ENCARGOS SOCIAIS | H | 1.5 | 27.92 | 3,00000000 | 43.1364
01999 | MAO-DE-OBRA DE SERVENTE DA CONSTRUCAO CIVIL, INCLUSIVE ENCAR | H | 1.5 | 20.19 | 3,00000000 | 31.1936
GOS SOCIAIS
14101 | PISO DE ALTA RESIST.P/USO EXT.PLACAS PRE-MOLD.,VIDRO PRENS.3 | M2 | 1 | 167.38 |  | 167.38
50T,MED.40X40X3CM,CONFEC.C/AGREG.MIN.(QUARTZO),CP60,RES.RADI
13.385.0056-A | PISO DE ALTA RESISTENCIA,PARA USO EXTERNO,EM PLACAS PRE-MOLD | M2 |  | 234.27
ADAS,VIBROPRENSADA A 350T,MEDINDO (40X40X3)CM,CONFECCIONADA
COM AGREGADOS MINERAIS (QUARTZO) E CIMENTO BRANCO ESTRUTURAL
CP60, COLOCADO SOBRE BASE EXISTENTE, EXCLUSIVE FAROFA DE CI
MENTO E AREIA 3:1.FORNECIMENTO E COLOCACAO
3%-DESGASTE DE FERRAMENTAS E EPI
14101 | PISO DE ALTA RESIST.P/USO EXT.PLACAS PRE-MOLD.,VIDRO PRENS.3 | M2 | 1 | 167.38 |  | 167.38
50T,MED.40X40X3CM,CONFEC.C/AGREG.MIN.(QUARTZO),CP60,RES.RADI
20042 | MAO-DE-OBRA DE CALCETEIRO, INCLUSIVE ENCARGOS SOCIAS DESONER | H | 1.5 | 25.13 | 3,00000000 | 38.8259
ADOS
20132 | MAO-DE-OBRA DE SERVENTE DA CONSTRUCAO CIVIL, INCLUSIVE ENCAR | H | 1.5 | 18.17 | 3,00000000 | 28.0727
GOS SOCIAIS DESONERADOS
13.385.0100-0 | RODAPE DE ALTA RESISTENCIA,PARA USO INTERNO,EM PLACAS PRE-MO | M |  | 98.61
LDADAS,VIBROPRENSADA A 350T,MEDINDO (10X40X3)CM,CONFECCIONAD
A C/AGREGADOS MINERAIS (QUARTZO) E CIMENTO BRANCO ESTRUTURAL
CP60, ASSENTADO COM ARGAMASSA DE CIMENTO E AREIA NO TRACO 3
:1 (FAROFA) E ESPESSURA 3CM,REJUNTAMENTO A BASE DE EPOXI,BAS
E SELADORA E 4 DEMAOS DE CERA.FORNECIMENTO E COLOCACAO
3%-DESGASTE DE FERRAMENTAS E EPI
00001 | AREIA LAVADA, GROSSA, PARA REGIAO METROPOLITANA DO RIO DE JA | M3 | 0.0065 | 113.75 |  | 0.7394
NEIRO
00149 | CIMENTO PORTLAND COMPOSTO CP II-32, EM SACO DE 50KG, CONFORM | KG | 2.2 | 0.59 |  | 1.298
E ABNT NBR 16697
01921 | MAO-DE-OBRA DE AJUDANTE DE CONSTRUCAO CIVIL, INCLUSIVE ENCAR | H | 0.73 | 20.19 | 3,00000000 | 15.1809
GOS SOCIAIS
01969 | MAO-DE-OBRA DE OPERADOR DE MAQUINAS AUX. (COMPRESSOR, ROLO C | H | 0.15 | 27.92 | 3,00000000 | 4.3136
OMPACTADOR LEVE...), INCLUSIVE ENCARGOS SOCIAIS
01991 | MAO-DE-OBRA DE CALCETEIRO, INCLUSIVE ENCARGOS SOCIAIS | H | 0.56 | 27.92 | 3,00000000 | 16.1043
01999 | MAO-DE-OBRA DE SERVENTE DA CONSTRUCAO CIVIL, INCLUSIVE ENCAR | H | 0.56 | 20.19 | 3,00000000 | 11.6456
GOS SOCIAIS
14102 | RODAPE ALTA RESIST.P/USO INT.,PLACAS PRE-MOLD.VIDRO PRENS.35 | M | 1 | 40.17 |  | 40.17
0T,MED.10X40X3CM,CONFEC.C/AGREG.MIN.(QUARTZO),CP 60,RES.RADI
14103 | REJUNTAMENTO A BASE EPOXI | KG | 0.12 | 69.09 |  | 8.2908
14104 | BASE SELADORA (LITRO) | UN | 0.006 | 26.72 |  | 0.1603
14105 | CERA DE RESINA ACRILICA BRILHO MOLHADO, DE ALTA RESIST., DUR | L | 0.036 | 19.86 |  | 0.715
AB. E RESIST. AO ESCORREGAMENTO, PARA TODOS OS TIPOS DE PISO
13.385.0100-A | RODAPE DE ALTA RESISTENCIA,PARA USO INTERNO,EM PLACAS PRE-MO | M |  | 93.89
LDADAS,VIBROPRENSADA A 350T,MEDINDO (10X40X3)CM,CONFECCIONAD
A C/AGREGADOS MINERAIS (QUARTZO) E CIMENTO BRANCO ESTRUTURAL
CP60, ASSENTADO COM ARGAMASSA DE CIMENTO E AREIA NO TRACO 3
:1 (FAROFA) E ESPESSURA 3CM,REJUNTAMENTO A BASE DE EPOXI,BAS
E SELADORA E 4 DEMAOS DE CERA.FORNECIMENTO E COLOCACAO
3%-DESGASTE DE FERRAMENTAS E EPI
00001 | AREIA LAVADA, GROSSA, PARA REGIAO METROPOLITANA DO RIO DE JA | M3 | 0.0065 | 113.75 |  | 0.7394
NEIRO
00149 | CIMENTO PORTLAND COMPOSTO CP II-32, EM SACO DE 50KG, CONFORM | KG | 2.2 | 0.59 |  | 1.298
E ABNT NBR 16697
14102 | RODAPE ALTA RESIST.P/USO INT.,PLACAS PRE-MOLD.VIDRO PRENS.35 | M | 1 | 40.17 |  | 40.17
0T,MED.10X40X3CM,CONFEC.C/AGREG.MIN.(QUARTZO),CP 60,RES.RADI
14103 | REJUNTAMENTO A BASE EPOXI | KG | 0.12 | 69.09 |  | 8.2908
14104 | BASE SELADORA (LITRO) | UN | 0.006 | 26.72 |  | 0.1603
14105 | CERA DE RESINA ACRILICA BRILHO MOLHADO, DE ALTA RESIST., DUR | L | 0.036 | 19.86 |  | 0.715
AB. E RESIST. AO ESCORREGAMENTO, PARA TODOS OS TIPOS DE PISO
20004 | MAO-DE-OBRA DE AJUDANTE DA CONSTRUCAO CIVIL, INCLUSIVE ENCAR | H | 0.73 | 18.17 | 3,00000000 | 13.662
GOS SOCIAIS DESONERADOS
20042 | MAO-DE-OBRA DE CALCETEIRO, INCLUSIVE ENCARGOS SOCIAS DESONER | H | 0.56 | 25.13 | 3,00000000 | 14.495
ADOS
20112 | MAO-DE-OBRA DE OPERADOR DE MAQUINAS AUX. (COMPRESSOR, ROLO C | H | 0.15 | 25.13 | 3,00000000 | 3.8826
OMPACTADOR LEVE...), INCLUSIVE ENCARGOS SOCIAIS DESONERADOS
20132 | MAO-DE-OBRA DE SERVENTE DA CONSTRUCAO CIVIL, INCLUSIVE ENCAR | H | 0.56 | 18.17 | 3,00000000 | 10.4805
GOS SOCIAIS DESONERADOS
13.385.0101-0 | RODAPE DE ALTA RESISTENCIA,PARA USO INTERNO,EM PLACAS PRE-MO | M |  | 68.12
LDADAS,VIBROPRENSADA A 350T,MEDINDO (10X40X3)CM,CONFECCIONAD
A COM AGREGADOS MINERAIS (QUARTZO) E CIMENTO BRANCO ESTRUTUR
AL CP60,EXCLUSIVE FAROFA DE CIMENTO E AREIA 3:1,REJUNTAMENTO
,BASE SELADORA,DEMAOS DE CERA E POLIMENTO.FORNECIMENTO E COL
OCACAO
3%-DESGASTE DE FERRAMENTAS E EPI
01991 | MAO-DE-OBRA DE CALCETEIRO, INCLUSIVE ENCARGOS SOCIAIS | H | 0.56 | 27.92 | 3,00000000 | 16.1043
01999 | MAO-DE-OBRA DE SERVENTE DA CONSTRUCAO CIVIL, INCLUSIVE ENCAR | H | 0.57 | 20.19 | 3,00000000 | 11.8535
GOS SOCIAIS
14102 | RODAPE ALTA RESIST.P/USO INT.,PLACAS PRE-MOLD.VIDRO PRENS.35 | M | 1 | 40.17 |  | 40.17
0T,MED.10X40X3CM,CONFEC.C/AGREG.MIN.(QUARTZO),CP 60,RES.RADI
13.385.0101-A | RODAPE DE ALTA RESISTENCIA,PARA USO INTERNO,EM PLACAS PRE-MO | M |  | 65.33
LDADAS,VIBROPRENSADA A 350T,MEDINDO (10X40X3)CM,CONFECCIONAD
A COM AGREGADOS MINERAIS (QUARTZO) E CIMENTO BRANCO ESTRUTUR
AL CP60,EXCLUSIVE FAROFA DE CIMENTO E AREIA 3:1,REJUNTAMENTO
,BASE SELADORA,DEMAOS DE CERA E POLIMENTO.FORNECIMENTO E COL
OCACAO
3%-DESGASTE DE FERRAMENTAS E EPI
14102 | RODAPE ALTA RESIST.P/USO INT.,PLACAS PRE-MOLD.VIDRO PRENS.35 | M | 1 | 40.17 |  | 40.17
0T,MED.10X40X3CM,CONFEC.C/AGREG.MIN.(QUARTZO),CP 60,RES.RADI
20042 | MAO-DE-OBRA DE CALCETEIRO, INCLUSIVE ENCARGOS SOCIAS DESONER | H | 0.56 | 25.13 | 3,00000000 | 14.495
ADOS
20132 | MAO-DE-OBRA DE SERVENTE DA CONSTRUCAO CIVIL, INCLUSIVE ENCAR | H | 0.57 | 18.17 | 3,00000000 | 10.6676
GOS SOCIAIS DESONERADOS
13.390.0020-0 | PISO VINILICO EM PLACAS,COM MEDIDAS EM TORNO DE (30X30)CM,HO | M2 |  | 155.15
MOGENEO,PADRAO LISO,COM 2MM DE ESPESSURA,PARA ALTO TRAFEGO,A
SSENTE SOBRE BASE EXISTENTE,CONFORME ABNT NBR 7374.FORNECIME
NTO E COLOCACAO
3%-DESGASTE DE FERRAMENTAS E EPI
00483 | PISO VINILICO SEMIFLEXIVEL, PLACAS EM TORNO (30X30)CM, HOMOG | M2 | 1.05 | 127.01 |  | 133.3605
ENEO, LISO, 2MM ESP., ALTO TRAFEGO, ABNT NBR 7374
01967 | MAO-DE-OBRA DE CARPINTEIRO DE ESQUADRIASDE MADEIRA INCLUSIVE | H | 0.17 | 30.07 | 3,00000000 | 5.2653
ENCARGOS SOCIAIS
01999 | MAO-DE-OBRA DE SERVENTE DA CONSTRUCAO CIVIL, INCLUSIVE ENCAR | H | 0.17 | 20.19 | 3,00000000 | 3.5353
GOS SOCIAIS
08030 | ADESIVO ACRILICO A BASE D`AGUA, P/APLICACAO DE REVESTIMENTO | GL | 0.075 | 173.22 |  | 12.9915
DE PISOS VINILICOS SEMIFLEXIVEIS, EM GALAO DE 4KG
13.390.0020-A | PISO VINILICO EM PLACAS,COM MEDIDAS EM TORNO DE (30X30)CM,HO | M2 |  | 154.27
MOGENEO,PADRAO LISO,COM 2MM DE ESPESSURA,PARA ALTO TRAFEGO,A
SSENTE SOBRE BASE EXISTENTE,CONFORME ABNT NBR 7374.FORNECIME
NTO E COLOCACAO
3%-DESGASTE DE FERRAMENTAS E EPI
00483 | PISO VINILICO SEMIFLEXIVEL, PLACAS EM TORNO (30X30)CM, HOMOG | M2 | 1.05 | 127.01 |  | 133.3605
ENEO, LISO, 2MM ESP., ALTO TRAFEGO, ABNT NBR 7374
08030 | ADESIVO ACRILICO A BASE D`AGUA, P/APLICACAO DE REVESTIMENTO | GL | 0.075 | 173.22 |  | 12.9915
DE PISOS VINILICOS SEMIFLEXIVEIS, EM GALAO DE 4KG
20045 | MAO-DE-OBRA DE CARPINTEIRO DE ESQUADRIAS DE MADEIRA, INCLUSI | H | 0.17 | 27.06 | 3,00000000 | 4.7382
VE ENCARGOS SOCIAIS DESONERADOS
20132 | MAO-DE-OBRA DE SERVENTE DA CONSTRUCAO CIVIL, INCLUSIVE ENCAR | H | 0.17 | 18.17 | 3,00000000 | 3.1816
GOS SOCIAIS DESONERADOS
13.390.0025-0 | PISO VINILICO EM PLACAS,COM MEDIDAS EM TORNO DE 30X30CM,HOMO | M2 |  | 158.42
GENEO,PADRAO RISCADO,COM 3,2MM DE ESPESSURA,PARA ALTO TRAFEG
O,ASSENTE SOBRE BASE EXISTENTE,CONFORME ABNT NBR 7374.FORNEC
IMENTO E COLOCACAO
3%-DESGASTE DE FERRAMENTAS E EPI
00487 | PISO VINILICO SEMIFLEXIVEL, PLACAS EM TORNO (30X30)CM, HOMOG | M2 | 1.05 | 130.13 |  | 136.6365
ENEO, RISCADO, 3,2MM ESP., ALTO TRAFEGO, ABNT NBR 7374
01967 | MAO-DE-OBRA DE CARPINTEIRO DE ESQUADRIASDE MADEIRA INCLUSIVE | H | 0.17 | 30.07 | 3,00000000 | 5.2653
ENCARGOS SOCIAIS
01999 | MAO-DE-OBRA DE SERVENTE DA CONSTRUCAO CIVIL, INCLUSIVE ENCAR | H | 0.17 | 20.19 | 3,00000000 | 3.5353
GOS SOCIAIS
08030 | ADESIVO ACRILICO A BASE D`AGUA, P/APLICACAO DE REVESTIMENTO | GL | 0.075 | 173.22 |  | 12.9915
DE PISOS VINILICOS SEMIFLEXIVEIS, EM GALAO DE 4KG
13.390.0025-A | PISO VINILICO EM PLACAS,COM MEDIDAS EM TORNO DE 30X30CM,HOMO | M2 |  | 157.54
GENEO,PADRAO RISCADO,COM 3,2MM DE ESPESSURA,PARA ALTO TRAFEG
O,ASSENTE SOBRE BASE EXISTENTE,CONFORME ABNT NBR 7374.FORNEC
IMENTO E COLOCACAO
3%-DESGASTE DE FERRAMENTAS E EPI
00487 | PISO VINILICO SEMIFLEXIVEL, PLACAS EM TORNO (30X30)CM, HOMOG | M2 | 1.05 | 130.13 |  | 136.6365
ENEO, RISCADO, 3,2MM ESP., ALTO TRAFEGO, ABNT NBR 7374
08030 | ADESIVO ACRILICO A BASE D`AGUA, P/APLICACAO DE REVESTIMENTO | GL | 0.075 | 173.22 |  | 12.9915
DE PISOS VINILICOS SEMIFLEXIVEIS, EM GALAO DE 4KG
20045 | MAO-DE-OBRA DE CARPINTEIRO DE ESQUADRIAS DE MADEIRA, INCLUSI | H | 0.17 | 27.06 | 3,00000000 | 4.7382
VE ENCARGOS SOCIAIS DESONERADOS
20132 | MAO-DE-OBRA DE SERVENTE DA CONSTRUCAO CIVIL, INCLUSIVE ENCAR | H | 0.17 | 18.17 | 3,00000000 | 3.1816
GOS SOCIAIS DESONERADOS
13.390.0028-0 | PISO VINILICO EM PLACAS,COM MEDIDAS EM TORNO DE 30X30CM,HOMO | M2 |  | 123.08
GENEO,PADRAO RISCADO,COM 2MM DE ESPESSURA,PARA ALTO TRAFEGO,
ASSENTE SOBRE BASE EXISTENTE,CONFORME ABNT NBR 7374.FORNECIM
ENTO E COLOCACAO
3%-DESGASTE DE FERRAMENTAS E EPI
01967 | MAO-DE-OBRA DE CARPINTEIRO DE ESQUADRIASDE MADEIRA INCLUSIVE | H | 0.17 | 30.07 | 3,00000000 | 5.2653
ENCARGOS SOCIAIS
01999 | MAO-DE-OBRA DE SERVENTE DA CONSTRUCAO CIVIL, INCLUSIVE ENCAR | H | 0.17 | 20.19 | 3,00000000 | 3.5353
GOS SOCIAIS
08030 | ADESIVO ACRILICO A BASE D`AGUA, P/APLICACAO DE REVESTIMENTO | GL | 0.075 | 173.22 |  | 12.9915
DE PISOS VINILICOS SEMIFLEXIVEIS, EM GALAO DE 4KG
11148 | PISO VINILICO SEMIFLEXIVEL, PLACAS EM TORNO (30X30)CM, HOMOG | M2 | 1.05 | 96.47 |  | 101.2935
ENEO, RISCADO, 2MM ESP, ALTO TRAFEGO, ABNT NBR 7374
13.390.0028-A | PISO VINILICO EM PLACAS,COM MEDIDAS EM TORNO DE 30X30CM,HOMO | M2 |  | 122.2
GENEO,PADRAO RISCADO,COM 2MM DE ESPESSURA,PARA ALTO TRAFEGO,
ASSENTE SOBRE BASE EXISTENTE,CONFORME ABNT NBR 7374.FORNECIM
ENTO E COLOCACAO
3%-DESGASTE DE FERRAMENTAS E EPI
08030 | ADESIVO ACRILICO A BASE D`AGUA, P/APLICACAO DE REVESTIMENTO | GL | 0.075 | 173.22 |  | 12.9915
DE PISOS VINILICOS SEMIFLEXIVEIS, EM GALAO DE 4KG
11148 | PISO VINILICO SEMIFLEXIVEL, PLACAS EM TORNO (30X30)CM, HOMOG | M2 | 1.05 | 96.47 |  | 101.2935
ENEO, RISCADO, 2MM ESP, ALTO TRAFEGO, ABNT NBR 7374
20045 | MAO-DE-OBRA DE CARPINTEIRO DE ESQUADRIAS DE MADEIRA, INCLUSI | H | 0.17 | 27.06 | 3,00000000 | 4.7382
VE ENCARGOS SOCIAIS DESONERADOS
20132 | MAO-DE-OBRA DE SERVENTE DA CONSTRUCAO CIVIL, INCLUSIVE ENCAR | H | 0.17 | 18.17 | 3,00000000 | 3.1816
GOS SOCIAIS DESONERADOS
13.390.0036-0 | PISO VINILICO EM PLACAS,COM BASE COMPACTADA,COM MEDIDAS EM T | M2 |  | 177.1
ORNO DE (60X60)CM,HETEROGENEO,PADRAO RISCADO,COM 3MM DE ESPE
SSURA,CONFORME ABNT NBR 7374.FORNECIMENTO E COLOCACAO
3%-DESGASTE DE FERRAMENTAS E EPI
01967 | MAO-DE-OBRA DE CARPINTEIRO DE ESQUADRIASDE MADEIRA INCLUSIVE | H | 0.17 | 30.07 | 3,00000000 | 5.2653
ENCARGOS SOCIAIS
01999 | MAO-DE-OBRA DE SERVENTE DA CONSTRUCAO CIVIL, INCLUSIVE ENCAR | H | 0.17 | 20.19 | 3,00000000 | 3.5353
GOS SOCIAIS
08030 | ADESIVO ACRILICO A BASE D`AGUA, P/APLICACAO DE REVESTIMENTO | GL | 0.075 | 173.22 |  | 12.9915
DE PISOS VINILICOS SEMIFLEXIVEIS, EM GALAO DE 4KG
40141 | PISO VINILICO COM BASE COMPACTA, PLACAS EM TORNO DE (60X60)C | M2 | 1.05 | 147.92 |  | 155.316
M, HETEROGENEO, RISCADO, 3MM DE ESPESSURA, ALTO TRAFEGO, ABN
T 7374
13.390.0036-A | PISO VINILICO EM PLACAS,COM BASE COMPACTADA,COM MEDIDAS EM T | M2 |  | 176.22
ORNO DE (60X60)CM,HETEROGENEO,PADRAO RISCADO,COM 3MM DE ESPE
SSURA,CONFORME ABNT NBR 7374.FORNECIMENTO E COLOCACAO
3%-DESGASTE DE FERRAMENTAS E EPI
08030 | ADESIVO ACRILICO A BASE D`AGUA, P/APLICACAO DE REVESTIMENTO | GL | 0.075 | 173.22 |  | 12.9915
DE PISOS VINILICOS SEMIFLEXIVEIS, EM GALAO DE 4KG
20045 | MAO-DE-OBRA DE CARPINTEIRO DE ESQUADRIAS DE MADEIRA, INCLUSI | H | 0.17 | 27.06 | 3,00000000 | 4.7382
VE ENCARGOS SOCIAIS DESONERADOS
20132 | MAO-DE-OBRA DE SERVENTE DA CONSTRUCAO CIVIL, INCLUSIVE ENCAR | H | 0.17 | 18.17 | 3,00000000 | 3.1816
GOS SOCIAIS DESONERADOS
40141 | PISO VINILICO COM BASE COMPACTA, PLACAS EM TORNO DE (60X60)C | M2 | 1.05 | 147.92 |  | 155.316
M, HETEROGENEO, RISCADO, 3MM DE ESPESSURA, ALTO TRAFEGO, ABN
T 7374
13.390.0038-0 | PISO VINILICO EM MANTAS,COM 2M DE LARGURA X 20M DE COMPRIMEN | M2 |  | 243.31
TO,HOMOGENEO,COM 2MM DE ESPESSURA,REFORCO EM POLIURETANO ULT
RA RESISTENTE (PUR),PARA ALTO TRAFEGO,FUNGICIDA,ASSENTE SOBR
E BASE EXISTENTE,CONFORME ABNT NBR 14917.FORNECIMENTO E COLO
CACAO
3%-DESGASTE DE FERRAMENTAS E EPI
01967 | MAO-DE-OBRA DE CARPINTEIRO DE ESQUADRIASDE MADEIRA INCLUSIVE | H | 0.15 | 30.07 | 3,00000000 | 4.6458
ENCARGOS SOCIAIS
01999 | MAO-DE-OBRA DE SERVENTE DA CONSTRUCAO CIVIL, INCLUSIVE ENCAR | H | 0.15 | 20.19 | 3,00000000 | 3.1194
GOS SOCIAIS
08030 | ADESIVO ACRILICO A BASE D`AGUA, P/APLICACAO DE REVESTIMENTO | GL | 0.075 | 173.22 |  | 12.9915
DE PISOS VINILICOS SEMIFLEXIVEIS, EM GALAO DE 4KG
14107 | PISO VINILICO FLEXIVEL,MANTAS L=2M X C=20M,HOMOGENEO,2MM ESP | M2 | 1.05 | 211.96 |  | 222.558
.,REFORCO PUR,ALTO TRAFEGO,ANTIFUNGICIDA,ABNT NBR 14917
13.390.0038-A | PISO VINILICO EM MANTAS,COM 2M DE LARGURA X 20M DE COMPRIMEN | M2 |  | 242.53
TO,HOMOGENEO,COM 2MM DE ESPESSURA,REFORCO EM POLIURETANO ULT
RA RESISTENTE (PUR),PARA ALTO TRAFEGO,FUNGICIDA,ASSENTE SOBR
E BASE EXISTENTE,CONFORME ABNT NBR 14917.FORNECIMENTO E COLO
CACAO
3%-DESGASTE DE FERRAMENTAS E EPI
08030 | ADESIVO ACRILICO A BASE D`AGUA, P/APLICACAO DE REVESTIMENTO | GL | 0.075 | 173.22 |  | 12.9915
DE PISOS VINILICOS SEMIFLEXIVEIS, EM GALAO DE 4KG
14107 | PISO VINILICO FLEXIVEL,MANTAS L=2M X C=20M,HOMOGENEO,2MM ESP | M2 | 1.05 | 211.96 |  | 222.558
.,REFORCO PUR,ALTO TRAFEGO,ANTIFUNGICIDA,ABNT NBR 14917
20045 | MAO-DE-OBRA DE CARPINTEIRO DE ESQUADRIAS DE MADEIRA, INCLUSI | H | 0.15 | 27.06 | 3,00000000 | 4.1808
VE ENCARGOS SOCIAIS DESONERADOS
20132 | MAO-DE-OBRA DE SERVENTE DA CONSTRUCAO CIVIL, INCLUSIVE ENCAR | H | 0.15 | 18.17 | 3,00000000 | 2.8073
GOS SOCIAIS DESONERADOS
13.390.0039-0 | PISO VINILICO EM MANTAS,COM 2M DE LARGURA X 23M DE COMPRIMEN | M2 |  | 433.81
TO,HOMOGENEO,COM 2MM DE ESPESSURA,PARA ALTO TRAFEGO,CONDUTIV
O,COMPOSTO DE PARTICULAS DE CARBONO,PARA USO EM SALAS DE CIR
URGIA OU EM AREAS ONDE O CONTROLE DA CONDUTIVIDADE ELETRICA
E NECESSARIO,ASSENTE SOBRE BASE EXISTENTE,CONFORME ABNT NBR
14917.FORNECIMENTO E COLOCACAO
3%-DESGASTE DE FERRAMENTAS E EPI
01967 | MAO-DE-OBRA DE CARPINTEIRO DE ESQUADRIASDE MADEIRA INCLUSIVE | H | 0.15 | 30.07 | 3,00000000 | 4.6458
ENCARGOS SOCIAIS
01999 | MAO-DE-OBRA DE SERVENTE DA CONSTRUCAO CIVIL, INCLUSIVE ENCAR | H | 0.15 | 20.19 | 3,00000000 | 3.1194
GOS SOCIAIS
08030 | ADESIVO ACRILICO A BASE D`AGUA, P/APLICACAO DE REVESTIMENTO | GL | 0.075 | 173.22 |  | 12.9915
DE PISOS VINILICOS SEMIFLEXIVEIS, EM GALAO DE 4KG
11152 | PISO VINILICO FLEXIVEL,MANTAS L=2M X C=23MM,HOMOGENEO,2MM ES | M2 | 1.05 | 393.39 |  | 413.0595
P,ALTO TRAFEGO,CONDUTIVO,COMP.PART.CARBONO,ABNT NBR 14917
13.390.0039-A | PISO VINILICO EM MANTAS,COM 2M DE LARGURA X 23M DE COMPRIMEN | M2 |  | 433.03
TO,HOMOGENEO,COM 2MM DE ESPESSURA,PARA ALTO TRAFEGO,CONDUTIV
O,COMPOSTO DE PARTICULAS DE CARBONO,PARA USO EM SALAS DE CIR
URGIA OU EM AREAS ONDE O CONTROLE DA CONDUTIVIDADE ELETRICA
E NECESSARIO,ASSENTE SOBRE BASE EXISTENTE,CONFORME ABNT NBR
14917.FORNECIMENTO E COLOCACAO
3%-DESGASTE DE FERRAMENTAS E EPI
08030 | ADESIVO ACRILICO A BASE D`AGUA, P/APLICACAO DE REVESTIMENTO | GL | 0.075 | 173.22 |  | 12.9915
DE PISOS VINILICOS SEMIFLEXIVEIS, EM GALAO DE 4KG
11152 | PISO VINILICO FLEXIVEL,MANTAS L=2M X C=23MM,HOMOGENEO,2MM ES | M2 | 1.05 | 393.39 |  | 413.0595
P,ALTO TRAFEGO,CONDUTIVO,COMP.PART.CARBONO,ABNT NBR 14917
20045 | MAO-DE-OBRA DE CARPINTEIRO DE ESQUADRIAS DE MADEIRA, INCLUSI | H | 0.15 | 27.06 | 3,00000000 | 4.1808
VE ENCARGOS SOCIAIS DESONERADOS
20132 | MAO-DE-OBRA DE SERVENTE DA CONSTRUCAO CIVIL, INCLUSIVE ENCAR | H | 0.15 | 18.17 | 3,00000000 | 2.8073
GOS SOCIAIS DESONERADOS
13.390.0040-0 | PISO VINILICO EM MANTAS,COM 2M DE LARGURA X 23M DE COMPRIMEN | M2 |  | 226.24
TO,HETEROGENEO,COM 2MM DE ESPESSURA,REFORCO EM POLIURETANO U
LTRA RESISTENTE (PUR),PARA ALTO TRAFEGO,ASSENTE SOBRE BASE E
XISTENTE,CONFORME ABNT NBR 14917.FORNECIMENTO E COLOCACAO
3%-DESGASTE DE FERRAMENTAS E EPI
01967 | MAO-DE-OBRA DE CARPINTEIRO DE ESQUADRIASDE MADEIRA INCLUSIVE | H | 0.15 | 30.07 | 3,00000000 | 4.6458
ENCARGOS SOCIAIS
01999 | MAO-DE-OBRA DE SERVENTE DA CONSTRUCAO CIVIL, INCLUSIVE ENCAR | H | 0.15 | 20.19 | 3,00000000 | 3.1194
GOS SOCIAIS
08030 | ADESIVO ACRILICO A BASE D`AGUA, P/APLICACAO DE REVESTIMENTO | GL | 0.075 | 173.22 |  | 12.9915
DE PISOS VINILICOS SEMIFLEXIVEIS, EM GALAO DE 4KG
11153 | PISO VINILICO FLEXIVEL,MANTAS L=2M X C=23M,HETEROGENEO,2MM E | M2 | 1.05 | 195.7 |  | 205.485
SP.,REFORCO PUR,ALTO TRAFEGO,ABNT NBR 14917
13.390.0040-A | PISO VINILICO EM MANTAS,COM 2M DE LARGURA X 23M DE COMPRIMEN | M2 |  | 225.46
TO,HETEROGENEO,COM 2MM DE ESPESSURA,REFORCO EM POLIURETANO U
LTRA RESISTENTE (PUR),PARA ALTO TRAFEGO,ASSENTE SOBRE BASE E
XISTENTE,CONFORME ABNT NBR 14917.FORNECIMENTO E COLOCACAO
3%-DESGASTE DE FERRAMENTAS E EPI
08030 | ADESIVO ACRILICO A BASE D`AGUA, P/APLICACAO DE REVESTIMENTO | GL | 0.075 | 173.22 |  | 12.9915
DE PISOS VINILICOS SEMIFLEXIVEIS, EM GALAO DE 4KG
11153 | PISO VINILICO FLEXIVEL,MANTAS L=2M X C=23M,HETEROGENEO,2MM E | M2 | 1.05 | 195.7 |  | 205.485
SP.,REFORCO PUR,ALTO TRAFEGO,ABNT NBR 14917
20045 | MAO-DE-OBRA DE CARPINTEIRO DE ESQUADRIAS DE MADEIRA, INCLUSI | H | 0.15 | 27.06 | 3,00000000 | 4.1808
VE ENCARGOS SOCIAIS DESONERADOS
20132 | MAO-DE-OBRA DE SERVENTE DA CONSTRUCAO CIVIL, INCLUSIVE ENCAR | H | 0.15 | 18.17 | 3,00000000 | 2.8073
GOS SOCIAIS DESONERADOS
13.390.0042-0 | PISO VINILICO EM MANTAS,COM 2M DE LARGURA X 23M DE COMPRIMEN | M2 |  | 270.44
TO,HETEROGENEO,COM 3MM DE ESPESSURA,REFORCO EM POLIURETANO U
LTRA RESISTENTE (PUR),PARA ALTO TRAFEGO,ASSENTE SOBRE BASE E
XISTENTE,CONFORME ABNT NBR 14917.FORNECIMENTO E COLOCACAO
3%-DESGASTE DE FERRAMENTAS E EPI
01967 | MAO-DE-OBRA DE CARPINTEIRO DE ESQUADRIASDE MADEIRA INCLUSIVE | H | 0.15 | 30.07 | 3,00000000 | 4.6458
ENCARGOS SOCIAIS
01999 | MAO-DE-OBRA DE SERVENTE DA CONSTRUCAO CIVIL, INCLUSIVE ENCAR | H | 0.15 | 20.19 | 3,00000000 | 3.1194
GOS SOCIAIS
08030 | ADESIVO ACRILICO A BASE D`AGUA, P/APLICACAO DE REVESTIMENTO | GL | 0.075 | 173.22 |  | 12.9915
DE PISOS VINILICOS SEMIFLEXIVEIS, EM GALAO DE 4KG
11154 | PISO VINILICO FLEXIVEL,MANTAS L=2M X C=23M,HETEROGENEO,3MM E | M2 | 1.05 | 237.8 |  | 249.69
SP.,REFORCO PUR,ALTO TRAFEGO,ABNT NBR 14917
13.390.0042-A | PISO VINILICO EM MANTAS,COM 2M DE LARGURA X 23M DE COMPRIMEN | M2 |  | 269.66
TO,HETEROGENEO,COM 3MM DE ESPESSURA,REFORCO EM POLIURETANO U
LTRA RESISTENTE (PUR),PARA ALTO TRAFEGO,ASSENTE SOBRE BASE E
XISTENTE,CONFORME ABNT NBR 14917.FORNECIMENTO E COLOCACAO
3%-DESGASTE DE FERRAMENTAS E EPI
08030 | ADESIVO ACRILICO A BASE D`AGUA, P/APLICACAO DE REVESTIMENTO | GL | 0.075 | 173.22 |  | 12.9915
DE PISOS VINILICOS SEMIFLEXIVEIS, EM GALAO DE 4KG
11154 | PISO VINILICO FLEXIVEL,MANTAS L=2M X C=23M,HETEROGENEO,3MM E | M2 | 1.05 | 237.8 |  | 249.69
SP.,REFORCO PUR,ALTO TRAFEGO,ABNT NBR 14917
20045 | MAO-DE-OBRA DE CARPINTEIRO DE ESQUADRIAS DE MADEIRA, INCLUSI | H | 0.15 | 27.06 | 3,00000000 | 4.1808
VE ENCARGOS SOCIAIS DESONERADOS
20132 | MAO-DE-OBRA DE SERVENTE DA CONSTRUCAO CIVIL, INCLUSIVE ENCAR | H | 0.15 | 18.17 | 3,00000000 | 2.8073
GOS SOCIAIS DESONERADOS
13.390.0050-0 | TESTEIRA EM MATERIAL VINILICO COM 6CM DE LARGURA.FORNECIMENT | M |  | 35.76
O E COLOCACAO
3%-DESGASTE DE FERRAMENTAS E EPI
00489 | TESTEIRA EM MATERIAL VINILICO, MEDINDO (50X43)MM E 2,00MM DE | M | 1.05 | 29.87 |  | 31.3635
ESPESSURA
01967 | MAO-DE-OBRA DE CARPINTEIRO DE ESQUADRIASDE MADEIRA INCLUSIVE | H | 0.07 | 30.07 | 3,00000000 | 2.168
ENCARGOS SOCIAIS
01999 | MAO-DE-OBRA DE SERVENTE DA CONSTRUCAO CIVIL, INCLUSIVE ENCAR | H | 0.07 | 20.19 | 3,00000000 | 1.4557
GOS SOCIAIS
08030 | ADESIVO ACRILICO A BASE D`AGUA, P/APLICACAO DE REVESTIMENTO | GL | 0.0045 | 173.22 |  | 0.7795
DE PISOS VINILICOS SEMIFLEXIVEIS, EM GALAO DE 4KG
13.390.0050-A | TESTEIRA EM MATERIAL VINILICO COM 6CM DE LARGURA.FORNECIMENT | M |  | 35.4
O E COLOCACAO
3%-DESGASTE DE FERRAMENTAS E EPI
00489 | TESTEIRA EM MATERIAL VINILICO, MEDINDO (50X43)MM E 2,00MM DE | M | 1.05 | 29.87 |  | 31.3635
ESPESSURA
08030 | ADESIVO ACRILICO A BASE D`AGUA, P/APLICACAO DE REVESTIMENTO | GL | 0.0045 | 173.22 |  | 0.7795
DE PISOS VINILICOS SEMIFLEXIVEIS, EM GALAO DE 4KG
20045 | MAO-DE-OBRA DE CARPINTEIRO DE ESQUADRIAS DE MADEIRA, INCLUSI | H | 0.07 | 27.06 | 3,00000000 | 1.951
VE ENCARGOS SOCIAIS DESONERADOS
20132 | MAO-DE-OBRA DE SERVENTE DA CONSTRUCAO CIVIL, INCLUSIVE ENCAR | H | 0.07 | 18.17 | 3,00000000 | 1.3101
GOS SOCIAIS DESONERADOS
13.390.0055-0 | RODAPE DE PVC TIPO PLANO OU CURVO,COM 7,5CM DE ALTURA,PARA P | M |  | 21.6
ISOS VINILICOS.FORNECIMENTO E COLOCACAO
3%-DESGASTE DE FERRAMENTAS E EPI
01967 | MAO-DE-OBRA DE CARPINTEIRO DE ESQUADRIASDE MADEIRA INCLUSIVE | H | 0.15 | 30.07 | 3,00000000 | 4.6458
ENCARGOS SOCIAIS
01999 | MAO-DE-OBRA DE SERVENTE DA CONSTRUCAO CIVIL, INCLUSIVE ENCAR | H | 0.15 | 20.19 | 3,00000000 | 3.1194
GOS SOCIAIS
08030 | ADESIVO ACRILICO A BASE D`AGUA, P/APLICACAO DE REVESTIMENTO | GL | 0.0056 | 173.22 |  | 0.97
DE PISOS VINILICOS SEMIFLEXIVEIS, EM GALAO DE 4KG
11156 | RODAPE DE PVC TIPO PLANO, ALTURA DE 7,5CM, PARA PISO VINILIC | M | 1.05 | 12.26 |  | 12.873
O
13.390.0055-A | RODAPE DE PVC TIPO PLANO OU CURVO,COM 7,5CM DE ALTURA,PARA P | M |  | 20.83
ISOS VINILICOS.FORNECIMENTO E COLOCACAO
3%-DESGASTE DE FERRAMENTAS E EPI
08030 | ADESIVO ACRILICO A BASE D`AGUA, P/APLICACAO DE REVESTIMENTO | GL | 0.0056 | 173.22 |  | 0.97
DE PISOS VINILICOS SEMIFLEXIVEIS, EM GALAO DE 4KG
11156 | RODAPE DE PVC TIPO PLANO, ALTURA DE 7,5CM, PARA PISO VINILIC | M | 1.05 | 12.26 |  | 12.873
O
20045 | MAO-DE-OBRA DE CARPINTEIRO DE ESQUADRIAS DE MADEIRA, INCLUSI | H | 0.15 | 27.06 | 3,00000000 | 4.1808
VE ENCARGOS SOCIAIS DESONERADOS
20132 | MAO-DE-OBRA DE SERVENTE DA CONSTRUCAO CIVIL, INCLUSIVE ENCAR | H | 0.15 | 18.17 | 3,00000000 | 2.8073
GOS SOCIAIS DESONERADOS
13.390.0058-0 | RODAPE DE PVC TIPO HOSPITALAR,PLANO OU CURVO,COM 7,5CM DE AL | M |  | 45.72
TURA,PARA PISOS VINILICOS.FORNECIMENTO E COLOCACAO
3%-DESGASTE DE FERRAMENTAS E EPI
01967 | MAO-DE-OBRA DE CARPINTEIRO DE ESQUADRIASDE MADEIRA INCLUSIVE | H | 0.15 | 30.07 | 3,00000000 | 4.6458
ENCARGOS SOCIAIS
01999 | MAO-DE-OBRA DE SERVENTE DA CONSTRUCAO CIVIL, INCLUSIVE ENCAR | H | 0.15 | 20.19 | 3,00000000 | 3.1194
GOS SOCIAIS
08030 | ADESIVO ACRILICO A BASE D`AGUA, P/APLICACAO DE REVESTIMENTO | GL | 0.0056 | 173.22 |  | 0.97
DE PISOS VINILICOS SEMIFLEXIVEIS, EM GALAO DE 4KG
11157 | RODAPE DE PVC, HOSPITALAR DE SOBREPOR, ALTURA DE 7,5CM PARA | M | 1.05 | 35.23 |  | 36.9915
PISO VINILICO
13.390.0058-A | RODAPE DE PVC TIPO HOSPITALAR,PLANO OU CURVO,COM 7,5CM DE AL | M |  | 44.94
TURA,PARA PISOS VINILICOS.FORNECIMENTO E COLOCACAO
3%-DESGASTE DE FERRAMENTAS E EPI
08030 | ADESIVO ACRILICO A BASE D`AGUA, P/APLICACAO DE REVESTIMENTO | GL | 0.0056 | 173.22 |  | 0.97
DE PISOS VINILICOS SEMIFLEXIVEIS, EM GALAO DE 4KG
11157 | RODAPE DE PVC, HOSPITALAR DE SOBREPOR, ALTURA DE 7,5CM PARA | M | 1.05 | 35.23 |  | 36.9915
PISO VINILICO
20045 | MAO-DE-OBRA DE CARPINTEIRO DE ESQUADRIAS DE MADEIRA, INCLUSI | H | 0.15 | 27.06 | 3,00000000 | 4.1808
VE ENCARGOS SOCIAIS DESONERADOS
20132 | MAO-DE-OBRA DE SERVENTE DA CONSTRUCAO CIVIL, INCLUSIVE ENCAR | H | 0.15 | 18.17 | 3,00000000 | 2.8073
GOS SOCIAIS DESONERADOS
13.390.0070-0 | SUPORTE CURVO E PERFIL DE ARREMATE PARA PISO VINILICO.FORNEC | M |  | 64.22
IMENTO E COLOCACAO
3%-DESGASTE DE FERRAMENTAS E EPI
01921 | MAO-DE-OBRA DE AJUDANTE DE CONSTRUCAO CIVIL, INCLUSIVE ENCAR | H | 0.45 | 20.19 | 3,00000000 | 9.3581
GOS SOCIAIS
01967 | MAO-DE-OBRA DE CARPINTEIRO DE ESQUADRIASDE MADEIRA INCLUSIVE | H | 0.45 | 30.07 | 3,00000000 | 13.9374
ENCARGOS SOCIAIS
11167 | PERFIL DE ARREMATE PARA RODAPE DE PVC | M | 1.05 | 27.81 |  | 29.2005
11168 | SUPORTE CURVO P/RODAPE DE PVC | M | 1.1 | 10.66 |  | 11.726
13.390.0070-A | SUPORTE CURVO E PERFIL DE ARREMATE PARA PISO VINILICO.FORNEC | M |  | 61.89
IMENTO E COLOCACAO
3%-DESGASTE DE FERRAMENTAS E EPI
11167 | PERFIL DE ARREMATE PARA RODAPE DE PVC | M | 1.05 | 27.81 |  | 29.2005
11168 | SUPORTE CURVO P/RODAPE DE PVC | M | 1.1 | 10.66 |  | 11.726
20004 | MAO-DE-OBRA DE AJUDANTE DA CONSTRUCAO CIVIL, INCLUSIVE ENCAR | H | 0.45 | 18.17 | 3,00000000 | 8.4218
GOS SOCIAIS DESONERADOS
20045 | MAO-DE-OBRA DE CARPINTEIRO DE ESQUADRIAS DE MADEIRA, INCLUSI | H | 0.45 | 27.06 | 3,00000000 | 12.5423
VE ENCARGOS SOCIAIS DESONERADOS
13.390.0075-0 | CORDAO DE SOLDA PARA FUSAO A QUENTE,EM JUNTAS DE PISOS VINIL | M |  | 14.51
ICOS FLEXIVEIS.FORNECIMENTO E ASSENTAMENTO
3%-DESGASTE DE FERRAMENTAS E EPI
01967 | MAO-DE-OBRA DE CARPINTEIRO DE ESQUADRIASDE MADEIRA INCLUSIVE | H | 0.15 | 30.07 | 3,00000000 | 4.6458
ENCARGOS SOCIAIS
11169 | CORDAO DE SOLDA PARA PISO VINILICO, LINHA ABSOLUTE, FADEMAC | M | 1.05 | 9.4 |  | 9.87
OU SIMILAR
13.390.0075-A | CORDAO DE SOLDA PARA FUSAO A QUENTE,EM JUNTAS DE PISOS VINIL | M |  | 14.05
ICOS FLEXIVEIS.FORNECIMENTO E ASSENTAMENTO
3%-DESGASTE DE FERRAMENTAS E EPI
11169 | CORDAO DE SOLDA PARA PISO VINILICO, LINHA ABSOLUTE, FADEMAC | M | 1.05 | 9.4 |  | 9.87
OU SIMILAR
20045 | MAO-DE-OBRA DE CARPINTEIRO DE ESQUADRIAS DE MADEIRA, INCLUSI | H | 0.15 | 27.06 | 3,00000000 | 4.1808
VE ENCARGOS SOCIAIS DESONERADOS
13.391.0500-0 | RECOMPOSICAO DE PLACAS DE PISO DE MATERIAL VINILICO OU PLAST | M2 |  | 47.15
ICO,EXCLUSIVE O FORNECIMENTO DO PISO,INCLUSIVE COLA
3%-DESGASTE DE FERRAMENTAS E EPI
20%-PERDAS E LIMPEZA
01960 | MAO-DE-OBRA DE TAQUEIRO, INCLUSIVE ENCARGOS SOCIAIS | H | 0.7 | 27.92 | 3,00000000 | 20.1303
01999 | MAO-DE-OBRA DE SERVENTE DA CONSTRUCAO CIVIL, INCLUSIVE ENCAR | H | 0.7 | 20.19 | 3,00000000 | 14.557
GOS SOCIAIS
08030 | ADESIVO ACRILICO A BASE D`AGUA, P/APLICACAO DE REVESTIMENTO | GL | 0.06 | 173.22 | 20,00000000 | 12.4718
DE PISOS VINILICOS SEMIFLEXIVEIS, EM GALAO DE 4KG
13.391.0500-A | RECOMPOSICAO DE PLACAS DE PISO DE MATERIAL VINILICO OU PLAST | M2 |  | 43.69
ICO,EXCLUSIVE O FORNECIMENTO DO PISO,INCLUSIVE COLA
3%-DESGASTE DE FERRAMENTAS E EPI
20%-PERDAS E LIMPEZA
08030 | ADESIVO ACRILICO A BASE D`AGUA, P/APLICACAO DE REVESTIMENTO | GL | 0.06 | 173.22 | 20,00000000 | 12.4718
DE PISOS VINILICOS SEMIFLEXIVEIS, EM GALAO DE 4KG
20132 | MAO-DE-OBRA DE SERVENTE DA CONSTRUCAO CIVIL, INCLUSIVE ENCAR | H | 0.7 | 18.17 | 3,00000000 | 13.1006
GOS SOCIAIS DESONERADOS
20141 | MAO-DE-OBRA DE TAQUEIRO, INCLUSIVE ENCARGOS SOCIAIS DESONERA | H | 0.7 | 25.13 | 3,00000000 | 18.1187
DOS
13.395.0010-0 | FORRACAO DE PISO COM CARPETE DE FIBRA DE NYLON,PARA ALTO TRA | M2 |  | 119.86
FEGO,COM ESPESSURA DE 6MM,SOBRE BASE EXISTENTE.FORNECIMENTO
E COLOCACAO
3%-DESGASTE DE FERRAMENTAS E EPI
00225 | ADESIVO DE CONTATO A BASE DE SOLVENTES, RESINAS E BORRACHAS | GL | 0.0893 | 97.75 |  | 8.7291
SINTETICAS E ADITIVOS, EMBALAGEM DE 3,2L/2,8KG
01968 | MAO-DE-OBRA DE PEDREIRO, INCLUSIVE ENCARGOS SOCIAIS | H | 0.1 | 27.92 | 3,00000000 | 2.8758
01999 | MAO-DE-OBRA DE SERVENTE DA CONSTRUCAO CIVIL, INCLUSIVE ENCAR | H | 0.1 | 20.19 | 3,00000000 | 2.0796
GOS SOCIAIS
02553 | CARPETE EM ROLO DE FIBRA DE NYLON, PARA ALTO TRAFEGO, COM ES | M2 | 1.05 | 101.12 |  | 106.176
PESSURA DE 6MM
13.395.0010-A | FORRACAO DE PISO COM CARPETE DE FIBRA DE NYLON,PARA ALTO TRA | M2 |  | 119.36
FEGO,COM ESPESSURA DE 6MM,SOBRE BASE EXISTENTE.FORNECIMENTO
E COLOCACAO
3%-DESGASTE DE FERRAMENTAS E EPI
00225 | ADESIVO DE CONTATO A BASE DE SOLVENTES, RESINAS E BORRACHAS | GL | 0.0893 | 97.75 |  | 8.7291
SINTETICAS E ADITIVOS, EMBALAGEM DE 3,2L/2,8KG
02553 | CARPETE EM ROLO DE FIBRA DE NYLON, PARA ALTO TRAFEGO, COM ES | M2 | 1.05 | 101.12 |  | 106.176
PESSURA DE 6MM
20115 | MAO-DE-OBRA DE PEDREIRO, INCLUSIVE ENCARGOS SOCIAIS DESONERA | H | 0.1 | 25.13 | 3,00000000 | 2.5884
DOS
20132 | MAO-DE-OBRA DE SERVENTE DA CONSTRUCAO CIVIL, INCLUSIVE ENCAR | H | 0.1 | 18.17 | 3,00000000 | 1.8715
GOS SOCIAIS DESONERADOS
13.395.0011-0 | FORRACAO DE PISO COM CARPETE DE FIBRA DE NYLON,PARA ALTO TRA | M2 |  | 310.86
FEGO,COM ESPESSURA DE 10MM,SOBRE BASE EXISTENTE.FORNECIMENTO
E COLOCACAO
3%-DESGASTE DE FERRAMENTAS E EPI
00225 | ADESIVO DE CONTATO A BASE DE SOLVENTES, RESINAS E BORRACHAS | GL | 0.0893 | 97.75 |  | 8.7291
SINTETICAS E ADITIVOS, EMBALAGEM DE 3,2L/2,8KG
01968 | MAO-DE-OBRA DE PEDREIRO, INCLUSIVE ENCARGOS SOCIAIS | H | 0.1 | 27.92 | 3,00000000 | 2.8758
01999 | MAO-DE-OBRA DE SERVENTE DA CONSTRUCAO CIVIL, INCLUSIVE ENCAR | H | 0.1 | 20.19 | 3,00000000 | 2.0796
GOS SOCIAIS
02522 | CARPETE EM ROLO DE FIBRA DE NYLON, PARA ALTO TRAFEGO, COM ES | M2 | 1.05 | 283.025 |  | 297.1763
PESSURA DE 9MM
13.395.0011-A | FORRACAO DE PISO COM CARPETE DE FIBRA DE NYLON,PARA ALTO TRA | M2 |  | 310.36
FEGO,COM ESPESSURA DE 10MM,SOBRE BASE EXISTENTE.FORNECIMENTO
E COLOCACAO
3%-DESGASTE DE FERRAMENTAS E EPI
00225 | ADESIVO DE CONTATO A BASE DE SOLVENTES, RESINAS E BORRACHAS | GL | 0.0893 | 97.75 |  | 8.7291
SINTETICAS E ADITIVOS, EMBALAGEM DE 3,2L/2,8KG
02522 | CARPETE EM ROLO DE FIBRA DE NYLON, PARA ALTO TRAFEGO, COM ES | M2 | 1.05 | 283.025 |  | 297.1763
PESSURA DE 9MM
20115 | MAO-DE-OBRA DE PEDREIRO, INCLUSIVE ENCARGOS SOCIAIS DESONERA | H | 0.1 | 25.13 | 3,00000000 | 2.5884
DOS
20132 | MAO-DE-OBRA DE SERVENTE DA CONSTRUCAO CIVIL, INCLUSIVE ENCAR | H | 0.1 | 18.17 | 3,00000000 | 1.8715
GOS SOCIAIS DESONERADOS
13.395.0015-0 | FORRACAO DE PISO COM CARPETE DE FIBRA DE POLIPROPILENO,PARA | M2 |  | 135.89
ALTO TRAFEGO,COM ESPESSURA APROXIMADA DE 5MM,SOBRE BASE EXIS
TENTE.FORNECIMENTO E COLOCACAO
3%-DESGASTE DE FERRAMENTAS E EPI
00225 | ADESIVO DE CONTATO A BASE DE SOLVENTES, RESINAS E BORRACHAS | GL | 0.0893 | 97.75 |  | 8.7291
SINTETICAS E ADITIVOS, EMBALAGEM DE 3,2L/2,8KG
01968 | MAO-DE-OBRA DE PEDREIRO, INCLUSIVE ENCARGOS SOCIAIS | H | 0.1 | 27.92 | 3,00000000 | 2.8758
01999 | MAO-DE-OBRA DE SERVENTE DA CONSTRUCAO CIVIL, INCLUSIVE ENCAR | H | 0.1 | 20.19 | 3,00000000 | 2.0796
GOS SOCIAIS
02416 | CARPETE EM ROLO DE FIBRA DE POLIPROPILENO, PARA ALTO TRAFEGO | M2 | 1.05 | 116.39 |  | 122.2095
, COM ESPESSURA APROXIMADA DE 5MM
13.395.0015-A | FORRACAO DE PISO COM CARPETE DE FIBRA DE POLIPROPILENO,PARA | M2 |  | 135.39
ALTO TRAFEGO,COM ESPESSURA APROXIMADA DE 5MM,SOBRE BASE EXIS
TENTE.FORNECIMENTO E COLOCACAO
3%-DESGASTE DE FERRAMENTAS E EPI
00225 | ADESIVO DE CONTATO A BASE DE SOLVENTES, RESINAS E BORRACHAS | GL | 0.0893 | 97.75 |  | 8.7291
SINTETICAS E ADITIVOS, EMBALAGEM DE 3,2L/2,8KG
02416 | CARPETE EM ROLO DE FIBRA DE POLIPROPILENO, PARA ALTO TRAFEGO | M2 | 1.05 | 116.39 |  | 122.2095
, COM ESPESSURA APROXIMADA DE 5MM
20115 | MAO-DE-OBRA DE PEDREIRO, INCLUSIVE ENCARGOS SOCIAIS DESONERA | H | 0.1 | 25.13 | 3,00000000 | 2.5884
DOS
20132 | MAO-DE-OBRA DE SERVENTE DA CONSTRUCAO CIVIL, INCLUSIVE ENCAR | H | 0.1 | 18.17 | 3,00000000 | 1.8715
GOS SOCIAIS DESONERADOS
13.395.0020-0 | FORRACAO DE PISO COM CARPETE DE POLIPROPILENO,COM COBERTURA | M2 |  | 311.09
EM FIBRA DE NYLON,PARA ALTO TRAFEGO,COM ESPESSURA DE 8 A 9MM
,SOBRE BASE EXISTENTE.FORNECIMENTO E COLOCACAO
3%-DESGASTE DE FERRAMENTAS E EPI
00225 | ADESIVO DE CONTATO A BASE DE SOLVENTES, RESINAS E BORRACHAS | GL | 0.0893 | 97.75 |  | 8.7291
SINTETICAS E ADITIVOS, EMBALAGEM DE 3,2L/2,8KG
01968 | MAO-DE-OBRA DE PEDREIRO, INCLUSIVE ENCARGOS SOCIAIS | H | 0.1 | 27.92 | 3,00000000 | 2.8758
01999 | MAO-DE-OBRA DE SERVENTE DA CONSTRUCAO CIVIL, INCLUSIVE ENCAR | H | 0.1 | 20.19 | 3,00000000 | 2.0796
GOS SOCIAIS
11158 | CARPETE EM ROLO DE POLIPROPILENO COM COBERTURA EM FIBRA DE N | M2 | 1.05 | 283.25 |  | 297.4125
YLON, PARA ALTO TRAFEGO, COM ESPESSURA APROX. DE 8 A 9MM
13.395.0020-A | FORRACAO DE PISO COM CARPETE DE POLIPROPILENO,COM COBERTURA | M2 |  | 310.6
EM FIBRA DE NYLON,PARA ALTO TRAFEGO,COM ESPESSURA DE 8 A 9MM
,SOBRE BASE EXISTENTE.FORNECIMENTO E COLOCACAO
3%-DESGASTE DE FERRAMENTAS E EPI
00225 | ADESIVO DE CONTATO A BASE DE SOLVENTES, RESINAS E BORRACHAS | GL | 0.0893 | 97.75 |  | 8.7291
SINTETICAS E ADITIVOS, EMBALAGEM DE 3,2L/2,8KG
11158 | CARPETE EM ROLO DE POLIPROPILENO COM COBERTURA EM FIBRA DE N | M2 | 1.05 | 283.25 |  | 297.4125
YLON, PARA ALTO TRAFEGO, COM ESPESSURA APROX. DE 8 A 9MM
20115 | MAO-DE-OBRA DE PEDREIRO, INCLUSIVE ENCARGOS SOCIAIS DESONERA | H | 0.1 | 25.13 | 3,00000000 | 2.5884
DOS
20132 | MAO-DE-OBRA DE SERVENTE DA CONSTRUCAO CIVIL, INCLUSIVE ENCAR | H | 0.1 | 18.17 | 3,00000000 | 1.8715
GOS SOCIAIS DESONERADOS
13.395.0025-0 | FORRACAO DE PISO COM CARPETE DE FIBRA DE POLIPROPILENO,PARA | M2 |  | 151.58
TRAFEGO LEVE A MODERADO,COM ESPESSURA DE 5 A 6MM,SOBRE BASE
EXISTENTE.FORNECIMENTO E COLOCACAO
3%-DESGASTE DE FERRAMENTAS E EPI
00225 | ADESIVO DE CONTATO A BASE DE SOLVENTES, RESINAS E BORRACHAS | GL | 0.0893 | 97.75 |  | 8.7291
SINTETICAS E ADITIVOS, EMBALAGEM DE 3,2L/2,8KG
01968 | MAO-DE-OBRA DE PEDREIRO, INCLUSIVE ENCARGOS SOCIAIS | H | 0.1 | 27.92 | 3,00000000 | 2.8758
01999 | MAO-DE-OBRA DE SERVENTE DA CONSTRUCAO CIVIL, INCLUSIVE ENCAR | H | 0.1 | 20.19 | 3,00000000 | 2.0796
GOS SOCIAIS
11159 | CARPETE EM ROLO DE FIBRA DE POLIPROPILENO, PARA TRAFEGO LEVE | M2 | 1.05 | 131.33 |  | 137.8965
A MODERADO, COM ESPESSURA DE 5 A 6MM
13.395.0025-A | FORRACAO DE PISO COM CARPETE DE FIBRA DE POLIPROPILENO,PARA | M2 |  | 151.08
TRAFEGO LEVE A MODERADO,COM ESPESSURA DE 5 A 6MM,SOBRE BASE
EXISTENTE.FORNECIMENTO E COLOCACAO
3%-DESGASTE DE FERRAMENTAS E EPI
00225 | ADESIVO DE CONTATO A BASE DE SOLVENTES, RESINAS E BORRACHAS | GL | 0.0893 | 97.75 |  | 8.7291
SINTETICAS E ADITIVOS, EMBALAGEM DE 3,2L/2,8KG
11159 | CARPETE EM ROLO DE FIBRA DE POLIPROPILENO, PARA TRAFEGO LEVE | M2 | 1.05 | 131.33 |  | 137.8965
A MODERADO, COM ESPESSURA DE 5 A 6MM
20115 | MAO-DE-OBRA DE PEDREIRO, INCLUSIVE ENCARGOS SOCIAIS DESONERA | H | 0.1 | 25.13 | 3,00000000 | 2.5884
DOS
20132 | MAO-DE-OBRA DE SERVENTE DA CONSTRUCAO CIVIL, INCLUSIVE ENCAR | H | 0.1 | 18.17 | 3,00000000 | 1.8715
GOS SOCIAIS DESONERADOS
13.395.0026-0 | FORRACAO DE PISO COM CARPETE DE FIBRA DE POLIPROPILENO,COM A | M2 |  | 78.46
CABAMENTO RESINADO,PARA TRAFEGO LEVE A MODERADO,COM ESPESSUR
A DE 5 A 6MM,SOBRE BASE EXISTENTE.FORNECIMENTO E COLOCACAO
3%-DESGASTE DE FERRAMENTAS E EPI
00225 | ADESIVO DE CONTATO A BASE DE SOLVENTES, RESINAS E BORRACHAS | GL | 0.0893 | 97.75 |  | 8.7291
SINTETICAS E ADITIVOS, EMBALAGEM DE 3,2L/2,8KG
01968 | MAO-DE-OBRA DE PEDREIRO, INCLUSIVE ENCARGOS SOCIAIS | H | 0.1 | 27.92 | 3,00000000 | 2.8758
01999 | MAO-DE-OBRA DE SERVENTE DA CONSTRUCAO CIVIL, INCLUSIVE ENCAR | H | 0.1 | 20.19 | 3,00000000 | 2.0796
GOS SOCIAIS
11162 | CARPETE EM ROLO DE FIBRA DE POLIPROPILENO, COM ACABAMENTO RE | M2 | 1.05 | 61.7 |  | 64.785
SINADO, PARA TRAFEGO LEVE A MODERADO, COM ESP. DE 4 A 5MM
13.395.0026-A | FORRACAO DE PISO COM CARPETE DE FIBRA DE POLIPROPILENO,COM A | M2 |  | 77.97
CABAMENTO RESINADO,PARA TRAFEGO LEVE A MODERADO,COM ESPESSUR
A DE 5 A 6MM,SOBRE BASE EXISTENTE.FORNECIMENTO E COLOCACAO
3%-DESGASTE DE FERRAMENTAS E EPI
00225 | ADESIVO DE CONTATO A BASE DE SOLVENTES, RESINAS E BORRACHAS | GL | 0.0893 | 97.75 |  | 8.7291
SINTETICAS E ADITIVOS, EMBALAGEM DE 3,2L/2,8KG
11162 | CARPETE EM ROLO DE FIBRA DE POLIPROPILENO, COM ACABAMENTO RE | M2 | 1.05 | 61.7 |  | 64.785
SINADO, PARA TRAFEGO LEVE A MODERADO, COM ESP. DE 4 A 5MM
20115 | MAO-DE-OBRA DE PEDREIRO, INCLUSIVE ENCARGOS SOCIAIS DESONERA | H | 0.1 | 25.13 | 3,00000000 | 2.5884
DOS
20132 | MAO-DE-OBRA DE SERVENTE DA CONSTRUCAO CIVIL, INCLUSIVE ENCAR | H | 0.1 | 18.17 | 3,00000000 | 1.8715
GOS SOCIAIS DESONERADOS
13.398.0010-1 | PISO DE TACOS DE IPE OU MADEIRA EQUIVALENTE,MEDINDO 7X21CM,P | M2 |  | 280.15
ICHADOS E INCRUSTADOS COM PEDRISCOS, ASSENTES COM ARGAMASSA
DE CIMENTO E SAIBRO,NO TRACO 1:6,EXCLUSIVE SERVICO DE CALAFA
TE
3%-DESGASTE DE FERRAMENTAS E EPI
00149 | CIMENTO PORTLAND COMPOSTO CP II-32, EM SACO DE 50KG, CONFORM | KG | 1 | 0.59 |  | 0.59
E ABNT NBR 16697
00453 | PREGO COM OU SEM CABECA, EM CAIXAS DE 50KG, OU QUANTIDADES E | KG | 0.15 | 15.35 |  | 2.3025
QUIVALENTES, Nº12X12 A 18X30
01604 | ARGAMASSA CIM.,SAIBRO TRACO 1:6,PREPARO MECANICO | M3 | 0.04 | 398.0693 |  | 15.9228
01960 | MAO-DE-OBRA DE TAQUEIRO, INCLUSIVE ENCARGOS SOCIAIS | H | 0.8 | 27.92 | 3,00000000 | 23.0061
01999 | MAO-DE-OBRA DE SERVENTE DA CONSTRUCAO CIVIL, INCLUSIVE ENCAR | H | 0.8 | 20.19 | 3,00000000 | 16.6366
GOS SOCIAIS
02256 | TACO DE MADEIRA SERRADA, DE (7X21)CM - GRUPO IV, DA TABELA C | M2 | 1.05 | 206 |  | 216.3
LASSIFICATORIA MUNICIPAL DE ESPECIFICACOES DE PRODUTOS MADEI
REIROS DO MUNICIPIO DO RIO DE JANEIRO
14314 | ASFALTO MODIFICADO, TIPO II, NBR 9910 | KG | 0.3 | 17.99 |  | 5.397
13.398.0010-B | PISO DE TACOS DE IPE OU MADEIRA EQUIVALENTE,MEDINDO 7X21CM,P | M2 |  | 275.8
ICHADOS E INCRUSTADOS COM PEDRISCOS, ASSENTES COM ARGAMASSA
DE CIMENTO E SAIBRO,NO TRACO 1:6,EXCLUSIVE SERVICO DE CALAFA
TE
3%-DESGASTE DE FERRAMENTAS E EPI
00149 | CIMENTO PORTLAND COMPOSTO CP II-32, EM SACO DE 50KG, CONFORM | KG | 1 | 0.59 |  | 0.59
E ABNT NBR 16697
00453 | PREGO COM OU SEM CABECA, EM CAIXAS DE 50KG, OU QUANTIDADES E | KG | 0.15 | 15.35 |  | 2.3025
QUIVALENTES, Nº12X12 A 18X30
02256 | TACO DE MADEIRA SERRADA, DE (7X21)CM - GRUPO IV, DA TABELA C | M2 | 1.05 | 206 |  | 216.3
LASSIFICATORIA MUNICIPAL DE ESPECIFICACOES DE PRODUTOS MADEI
REIROS DO MUNICIPIO DO RIO DE JANEIRO
14314 | ASFALTO MODIFICADO, TIPO II, NBR 9910 | KG | 0.3 | 17.99 |  | 5.397
20132 | MAO-DE-OBRA DE SERVENTE DA CONSTRUCAO CIVIL, INCLUSIVE ENCAR | H | 0.8 | 18.17 | 3,00000000 | 14.9721
GOS SOCIAIS DESONERADOS
20141 | MAO-DE-OBRA DE TAQUEIRO, INCLUSIVE ENCARGOS SOCIAIS DESONERA | H | 0.8 | 25.13 | 3,00000000 | 20.7071
DOS
30178 | ARGAMASSA CIM.,SAIBRO TRACO 1:6,PREPARO MECANICO | M3 | 0.04 | 388.2951 |  | 15.5318
13.398.0015-0 | PISO DE FRISO DE IPE OU MADEIRA EQUIVALENTE,COM 10CM DE LARG | M2 |  | 491.73
URA,2CM DE ESPESSURA,PREGADO SOBRE REGUAS DE MADEIRA DE 1.1/
2"X3",EMBUTIDAS EM CONCRETO
3%-DESGASTE DE FERRAMENTAS E EPI
00001 | AREIA LAVADA, GROSSA, PARA REGIAO METROPOLITANA DO RIO DE JA | M3 | 0.04 | 113.75 |  | 4.55
NEIRO
00149 | CIMENTO PORTLAND COMPOSTO CP II-32, EM SACO DE 50KG, CONFORM | KG | 16 | 0.59 |  | 9.44
E ABNT NBR 16697
00453 | PREGO COM OU SEM CABECA, EM CAIXAS DE 50KG, OU QUANTIDADES E | KG | 0.15 | 15.35 |  | 2.3025
QUIVALENTES, Nº12X12 A 18X30
01968 | MAO-DE-OBRA DE PEDREIRO, INCLUSIVE ENCARGOS SOCIAIS | H | 0.2 | 27.92 | 3,00000000 | 5.7515
01990 | MAO-DE-OBRA DE CARPINTEIRO DE FORMA DE CONCRETO, INCLUSIVE E | H | 1 | 27.92 | 3,00000000 | 28.7576
NCARGOS SOCIAIS
01999 | MAO-DE-OBRA DE SERVENTE DA CONSTRUCAO CIVIL, INCLUSIVE ENCAR | H | 2 | 20.19 | 3,00000000 | 41.5914
GOS SOCIAIS
02289 | PISO FRISO DE IPE, DE (10X2)CM | M2 | 1.24 | 293.55 |  | 364.002
05434 | MACARANDUBA EM PECAS, DE 3,75X7,50CM (1.1/2"X3") | M | 2.2 | 11 |  | 24.2
14543 | PEDRA BRITADA 1 E 2 (MEDIA), PARA REGIAO METROPOLITANA DO RI | T | 0.116 | 96 |  | 11.136
O DE JANEIRO
13.398.0015-A | PISO DE FRISO DE IPE OU MADEIRA EQUIVALENTE,COM 10CM DE LARG | M2 |  | 484.12
URA,2CM DE ESPESSURA,PREGADO SOBRE REGUAS DE MADEIRA DE 1.1/
2"X3",EMBUTIDAS EM CONCRETO
3%-DESGASTE DE FERRAMENTAS E EPI
00001 | AREIA LAVADA, GROSSA, PARA REGIAO METROPOLITANA DO RIO DE JA | M3 | 0.04 | 113.75 |  | 4.55
NEIRO
00149 | CIMENTO PORTLAND COMPOSTO CP II-32, EM SACO DE 50KG, CONFORM | KG | 16 | 0.59 |  | 9.44
E ABNT NBR 16697
00453 | PREGO COM OU SEM CABECA, EM CAIXAS DE 50KG, OU QUANTIDADES E | KG | 0.15 | 15.35 |  | 2.3025
QUIVALENTES, Nº12X12 A 18X30
02289 | PISO FRISO DE IPE, DE (10X2)CM | M2 | 1.24 | 293.55 |  | 364.002
05434 | MACARANDUBA EM PECAS, DE 3,75X7,50CM (1.1/2"X3") | M | 2.2 | 11 |  | 24.2
14543 | PEDRA BRITADA 1 E 2 (MEDIA), PARA REGIAO METROPOLITANA DO RI | T | 0.116 | 96 |  | 11.136
O DE JANEIRO
20046 | MAO-DE-OBRA DE CARPINTEIRO DE FORMA DE CONCRETO, INCLUSIVE E | H | 1 | 25.13 | 3,00000000 | 25.8839
NCARGOS SOCIAIS DESONERADOS
20115 | MAO-DE-OBRA DE PEDREIRO, INCLUSIVE ENCARGOS SOCIAIS DESONERA | H | 0.2 | 25.13 | 3,00000000 | 5.1768
DOS
20132 | MAO-DE-OBRA DE SERVENTE DA CONSTRUCAO CIVIL, INCLUSIVE ENCAR | H | 2 | 18.17 | 3,00000000 | 37.4302
GOS SOCIAIS DESONERADOS
13.398.0016-0 | PISO DE FRISO DE IPE OU MADEIRA EQUIVALENTE COM 20X2CM,PREGA | M2 |  | 405.48
DO SOBRE BARROTEAMENTO OU REGUAS DE MADEIRA A CADA 50CM,EXCL
USIVE BARROTES OU REGUAS
3%-DESGASTE DE FERRAMENTAS E EPI
00453 | PREGO COM OU SEM CABECA, EM CAIXAS DE 50KG, OU QUANTIDADES E | KG | 0.12 | 15.35 |  | 1.842
QUIVALENTES, Nº12X12 A 18X30
01990 | MAO-DE-OBRA DE CARPINTEIRO DE FORMA DE CONCRETO, INCLUSIVE E | H | 0.8 | 27.92 | 3,00000000 | 23.0061
NCARGOS SOCIAIS
01999 | MAO-DE-OBRA DE SERVENTE DA CONSTRUCAO CIVIL, INCLUSIVE ENCAR | H | 0.8 | 20.19 | 3,00000000 | 16.6366
GOS SOCIAIS
02289 | PISO FRISO DE IPE, DE (10X2)CM | M2 | 1.24 | 293.55 |  | 364.002
13.398.0016-A | PISO DE FRISO DE IPE OU MADEIRA EQUIVALENTE COM 20X2CM,PREGA | M2 |  | 401.52
DO SOBRE BARROTEAMENTO OU REGUAS DE MADEIRA A CADA 50CM,EXCL
USIVE BARROTES OU REGUAS
3%-DESGASTE DE FERRAMENTAS E EPI
00453 | PREGO COM OU SEM CABECA, EM CAIXAS DE 50KG, OU QUANTIDADES E | KG | 0.12 | 15.35 |  | 1.842
QUIVALENTES, Nº12X12 A 18X30
02289 | PISO FRISO DE IPE, DE (10X2)CM | M2 | 1.24 | 293.55 |  | 364.002
20046 | MAO-DE-OBRA DE CARPINTEIRO DE FORMA DE CONCRETO, INCLUSIVE E | H | 0.8 | 25.13 | 3,00000000 | 20.7071
NCARGOS SOCIAIS DESONERADOS
20132 | MAO-DE-OBRA DE SERVENTE DA CONSTRUCAO CIVIL, INCLUSIVE ENCAR | H | 0.8 | 18.17 | 3,00000000 | 14.9721
GOS SOCIAIS DESONERADOS
13.398.0017-0 | REGUA DE MADEIRA DE FORMA TRAPEZOIDAL COM 5X3CM,FIXADA EM CO | M |  | 34.46
NTRAPISO DE CIMENTO E AREIA,NO TRACO 1:3,EXCLUSIVE O CONTRAP
ISO
3%-DESGASTE DE FERRAMENTAS E EPI
01990 | MAO-DE-OBRA DE CARPINTEIRO DE FORMA DE CONCRETO, INCLUSIVE E | H | 0.2 | 27.92 | 3,00000000 | 5.7515
NCARGOS SOCIAIS
01999 | MAO-DE-OBRA DE SERVENTE DA CONSTRUCAO CIVIL, INCLUSIVE ENCAR | H | 0.4 | 20.19 | 3,00000000 | 8.3183
GOS SOCIAIS
10924 | MADEIRA APARELHADA, ESPESSURA DE 3,75CM (1.1/2"),EM TABUAS P | M3 | 0.0018 | 11330 |  | 20.394
ARA ESQUADRIAS - GR PO V, DA TABELA CLASSIFICATORIA MUNICIPA
L DE ESP. DE PROD. MAD. DO MUNICIPIO RJ
13.398.0017-A | REGUA DE MADEIRA DE FORMA TRAPEZOIDAL COM 5X3CM,FIXADA EM CO | M |  | 33.05
NTRAPISO DE CIMENTO E AREIA,NO TRACO 1:3,EXCLUSIVE O CONTRAP
ISO
3%-DESGASTE DE FERRAMENTAS E EPI
10924 | MADEIRA APARELHADA, ESPESSURA DE 3,75CM (1.1/2"),EM TABUAS P | M3 | 0.0018 | 11330 |  | 20.394
ARA ESQUADRIAS - GR PO V, DA TABELA CLASSIFICATORIA MUNICIPA
L DE ESP. DE PROD. MAD. DO MUNICIPIO RJ
20046 | MAO-DE-OBRA DE CARPINTEIRO DE FORMA DE CONCRETO, INCLUSIVE E | H | 0.2 | 25.13 | 3,00000000 | 5.1768
NCARGOS SOCIAIS DESONERADOS
20132 | MAO-DE-OBRA DE SERVENTE DA CONSTRUCAO CIVIL, INCLUSIVE ENCAR | H | 0.4 | 18.17 | 3,00000000 | 7.486
GOS SOCIAIS DESONERADOS
13.398.0018-0 | BARROTE DE MADEIRA DE 3"X4.1/2",APOIADO EM PILARETE DE (20X2 | M |  | 48.96
0)CM,DE ALVENARIA DE TIJOLOS MACICOS OU OUTRO,EXCLUSIVE OS P
ILARETES
3%-DESGASTE DE FERRAMENTAS E EPI
01990 | MAO-DE-OBRA DE CARPINTEIRO DE FORMA DE CONCRETO, INCLUSIVE E | H | 0.2 | 27.92 | 3,00000000 | 5.7515
NCARGOS SOCIAIS
01999 | MAO-DE-OBRA DE SERVENTE DA CONSTRUCAO CIVIL, INCLUSIVE ENCAR | H | 0.4 | 20.19 | 3,00000000 | 8.3183
GOS SOCIAIS
02603 | MACARANDUBA EM PECAS, DE 7,50X11,25CM (3"X4.1/2") | M | 1.1 | 31.72 |  | 34.892
13.398.0018-A | BARROTE DE MADEIRA DE 3"X4.1/2",APOIADO EM PILARETE DE (20X2 | M |  | 47.55
0)CM,DE ALVENARIA DE TIJOLOS MACICOS OU OUTRO,EXCLUSIVE OS P
ILARETES
3%-DESGASTE DE FERRAMENTAS E EPI
02603 | MACARANDUBA EM PECAS, DE 7,50X11,25CM (3"X4.1/2") | M | 1.1 | 31.72 |  | 34.892
20046 | MAO-DE-OBRA DE CARPINTEIRO DE FORMA DE CONCRETO, INCLUSIVE E | H | 0.2 | 25.13 | 3,00000000 | 5.1768
NCARGOS SOCIAIS DESONERADOS
20132 | MAO-DE-OBRA DE SERVENTE DA CONSTRUCAO CIVIL, INCLUSIVE ENCAR | H | 0.4 | 18.17 | 3,00000000 | 7.486
GOS SOCIAIS DESONERADOS
13.398.0020-0 | RODAPE EM MADEIRA,COM SECAO DE (5X2)CM,PREGADO EM TACOS EMBU | M |  | 23.4
TIDOS NA ALVENARIA
3%-DESGASTE DE FERRAMENTAS E EPI
00378 | RODAPE EM MADEIRA, CANTO BOLEADO, DE (2X5)CM, GRUPO VI | M | 1.05 | 9.1082 |  | 9.5636
00453 | PREGO COM OU SEM CABECA, EM CAIXAS DE 50KG, OU QUANTIDADES E | KG | 0.01 | 15.35 |  | 0.1535
QUIVALENTES, Nº12X12 A 18X30
00803 | TACO EM CANELA 2,5 X 10 X 10CM | UN | 0.4 | 1.8752 |  | 0.7501
01967 | MAO-DE-OBRA DE CARPINTEIRO DE ESQUADRIASDE MADEIRA INCLUSIVE | H | 0.25 | 30.07 | 3,00000000 | 7.743
ENCARGOS SOCIAIS
01999 | MAO-DE-OBRA DE SERVENTE DA CONSTRUCAO CIVIL, INCLUSIVE ENCAR | H | 0.25 | 20.19 | 3,00000000 | 5.1989
GOS SOCIAIS
13.398.0020-A | RODAPE EM MADEIRA,COM SECAO DE (5X2)CM,PREGADO EM TACOS EMBU | M |  | 22.11
TIDOS NA ALVENARIA
3%-DESGASTE DE FERRAMENTAS E EPI
00378 | RODAPE EM MADEIRA, CANTO BOLEADO, DE (2X5)CM, GRUPO VI | M | 1.05 | 9.1082 |  | 9.5636
00453 | PREGO COM OU SEM CABECA, EM CAIXAS DE 50KG, OU QUANTIDADES E | KG | 0.01 | 15.35 |  | 0.1535
QUIVALENTES, Nº12X12 A 18X30
20045 | MAO-DE-OBRA DE CARPINTEIRO DE ESQUADRIAS DE MADEIRA, INCLUSI | H | 0.25 | 27.06 | 3,00000000 | 6.968
VE ENCARGOS SOCIAIS DESONERADOS
20132 | MAO-DE-OBRA DE SERVENTE DA CONSTRUCAO CIVIL, INCLUSIVE ENCAR | H | 0.25 | 18.17 | 3,00000000 | 4.6788
GOS SOCIAIS DESONERADOS
30873 | TACO EM CANELA 2,5 X 10 X 10CM | UN | 0.4 | 1.8752 |  | 0.7501
13.398.0025-0 | RODAPE EM MADEIRA DE LEI,COM SECAO DE 7X2CM,PREGADO EM TACOS | M |  | 24.46
EMBUTIDOS NA ALVENARIA
3%-DESGASTE DE FERRAMENTAS E EPI
00453 | PREGO COM OU SEM CABECA, EM CAIXAS DE 50KG, OU QUANTIDADES E | KG | 0.01 | 15.35 |  | 0.1535
QUIVALENTES, Nº12X12 A 18X30
00803 | TACO EM CANELA 2,5 X 10 X 10CM | UN | 0.4 | 1.8752 |  | 0.7501
01967 | MAO-DE-OBRA DE CARPINTEIRO DE ESQUADRIASDE MADEIRA INCLUSIVE | H | 0.25 | 30.07 | 3,00000000 | 7.743
ENCARGOS SOCIAIS
01999 | MAO-DE-OBRA DE SERVENTE DA CONSTRUCAO CIVIL, INCLUSIVE ENCAR | H | 0.25 | 20.19 | 3,00000000 | 5.1989
GOS SOCIAIS
02943 | RODAPE EM MADEIRA, CANTO BOLEADO, DE (2X7)CM, GRUPO VI | M | 1.05 | 10.1172 |  | 10.6231
13.398.0025-A | RODAPE EM MADEIRA DE LEI,COM SECAO DE 7X2CM,PREGADO EM TACOS | M |  | 23.17
EMBUTIDOS NA ALVENARIA
3%-DESGASTE DE FERRAMENTAS E EPI
00453 | PREGO COM OU SEM CABECA, EM CAIXAS DE 50KG, OU QUANTIDADES E | KG | 0.01 | 15.35 |  | 0.1535
QUIVALENTES, Nº12X12 A 18X30
02943 | RODAPE EM MADEIRA, CANTO BOLEADO, DE (2X7)CM, GRUPO VI | M | 1.05 | 10.1172 |  | 10.6231
20045 | MAO-DE-OBRA DE CARPINTEIRO DE ESQUADRIAS DE MADEIRA, INCLUSI | H | 0.25 | 27.06 | 3,00000000 | 6.968
VE ENCARGOS SOCIAIS DESONERADOS
20132 | MAO-DE-OBRA DE SERVENTE DA CONSTRUCAO CIVIL, INCLUSIVE ENCAR | H | 0.25 | 18.17 | 3,00000000 | 4.6788
GOS SOCIAIS DESONERADOS
30873 | TACO EM CANELA 2,5 X 10 X 10CM | UN | 0.4 | 1.8752 |  | 0.7501
13.398.0030-0 | RODAPE DE IPE OU MADEIRA EQUIVALENTE DE 10X2CM ACABAMENTO BO | M |  | 38.75
LEADO,FIXADO COMO EM 13.398.0020
3%-DESGASTE DE FERRAMENTAS E EPI
00453 | PREGO COM OU SEM CABECA, EM CAIXAS DE 50KG, OU QUANTIDADES E | KG | 0.01 | 15.35 |  | 0.1535
QUIVALENTES, Nº12X12 A 18X30
00803 | TACO EM CANELA 2,5 X 10 X 10CM | UN | 0.4 | 1.8752 |  | 0.7501
01967 | MAO-DE-OBRA DE CARPINTEIRO DE ESQUADRIASDE MADEIRA INCLUSIVE | H | 0.25 | 30.07 | 3,00000000 | 7.743
ENCARGOS SOCIAIS
01999 | MAO-DE-OBRA DE SERVENTE DA CONSTRUCAO CIVIL, INCLUSIVE ENCAR | H | 0.25 | 20.19 | 3,00000000 | 5.1989
GOS SOCIAIS
07283 | RODAPE DE IPE, CANTO BOLEADO, DE (10X2)CM | M | 1.05 | 23.726 |  | 24.9123
13.398.0030-A | RODAPE DE IPE OU MADEIRA EQUIVALENTE DE 10X2CM ACABAMENTO BO | M |  | 37.46
LEADO,FIXADO COMO EM 13.398.0020
3%-DESGASTE DE FERRAMENTAS E EPI
00453 | PREGO COM OU SEM CABECA, EM CAIXAS DE 50KG, OU QUANTIDADES E | KG | 0.01 | 15.35 |  | 0.1535
QUIVALENTES, Nº12X12 A 18X30
07283 | RODAPE DE IPE, CANTO BOLEADO, DE (10X2)CM | M | 1.05 | 23.726 |  | 24.9123
20045 | MAO-DE-OBRA DE CARPINTEIRO DE ESQUADRIAS DE MADEIRA, INCLUSI | H | 0.25 | 27.06 | 3,00000000 | 6.968
VE ENCARGOS SOCIAIS DESONERADOS
20132 | MAO-DE-OBRA DE SERVENTE DA CONSTRUCAO CIVIL, INCLUSIVE ENCAR | H | 0.25 | 18.17 | 3,00000000 | 4.6788
GOS SOCIAIS DESONERADOS
30873 | TACO EM CANELA 2,5 X 10 X 10CM | UN | 0.4 | 1.8752 |  | 0.7501
13.410.0010-0 | PISO DE PEDRA PORTUGUESA,ASSENTADO SOBRE MISTURA DE CIMENTO | M2 |  | 161.19
E SAIBRO,NO TRACO 1:5,INCLUSIVE ACERTO DO TERRENO.FORNECIMEN
TO E COLOCACAO
3%-DESGASTE DE FERRAMENTAS E EPI
00149 | CIMENTO PORTLAND COMPOSTO CP II-32, EM SACO DE 50KG, CONFORM | KG | 15 | 0.59 |  | 8.85
E ABNT NBR 16697
00447 | PEDRA PORTUGUESA BRANCA E PRETA | M2 | 1.05 | 91.67 |  | 96.2535
00519 | SAIBRO | M3 | 0.1 | 126 |  | 12.6
01968 | MAO-DE-OBRA DE PEDREIRO, INCLUSIVE ENCARGOS SOCIAIS | H | 0.5 | 27.92 | 3,00000000 | 14.3788
01999 | MAO-DE-OBRA DE SERVENTE DA CONSTRUCAO CIVIL, INCLUSIVE ENCAR | H | 1.4 | 20.19 | 3,00000000 | 29.114
GOS SOCIAIS
13.410.0010-A | PISO DE PEDRA PORTUGUESA,ASSENTADO SOBRE MISTURA DE CIMENTO | M2 |  | 156.84
E SAIBRO,NO TRACO 1:5,INCLUSIVE ACERTO DO TERRENO.FORNECIMEN
TO E COLOCACAO
3%-DESGASTE DE FERRAMENTAS E EPI
00149 | CIMENTO PORTLAND COMPOSTO CP II-32, EM SACO DE 50KG, CONFORM | KG | 15 | 0.59 |  | 8.85
E ABNT NBR 16697
00447 | PEDRA PORTUGUESA BRANCA E PRETA | M2 | 1.05 | 91.67 |  | 96.2535
00519 | SAIBRO | M3 | 0.1 | 126 |  | 12.6
20115 | MAO-DE-OBRA DE PEDREIRO, INCLUSIVE ENCARGOS SOCIAIS DESONERA | H | 0.5 | 25.13 | 3,00000000 | 12.942
DOS
20132 | MAO-DE-OBRA DE SERVENTE DA CONSTRUCAO CIVIL, INCLUSIVE ENCAR | H | 1.4 | 18.17 | 3,00000000 | 26.2011
GOS SOCIAIS DESONERADOS
13.410.0011-0 | PISO DE PEDRA PORTUGUESA EM DESENHOS SIMPLES, COM APROXIMADA | M2 |  | 178.14
MENTE 40% DE PEDRA PRETA E 60% DE PEDRA BRANCA, ASSENTADO SO
BRE MISTURA DE CIMENTO E SAIBRO NO TRACO 1:5, INCLUSIVE ACER
TO DO TERRENO.FORNECIMENTO E COLOCACAO
3%-DESGASTE DE FERRAMENTAS E EPI
00149 | CIMENTO PORTLAND COMPOSTO CP II-32, EM SACO DE 50KG, CONFORM | KG | 15 | 0.59 |  | 8.85
E ABNT NBR 16697
00447 | PEDRA PORTUGUESA BRANCA E PRETA | M2 | 1.05 | 91.67 |  | 96.2535
00519 | SAIBRO | M3 | 0.1 | 126 |  | 12.6
01968 | MAO-DE-OBRA DE PEDREIRO, INCLUSIVE ENCARGOS SOCIAIS | H | 0.8 | 27.92 | 3,00000000 | 23.0061
01999 | MAO-DE-OBRA DE SERVENTE DA CONSTRUCAO CIVIL, INCLUSIVE ENCAR | H | 1.8 | 20.19 | 3,00000000 | 37.4323
GOS SOCIAIS
13.410.0011-A | PISO DE PEDRA PORTUGUESA EM DESENHOS SIMPLES, COM APROXIMADA | M2 |  | 172.09
MENTE 40% DE PEDRA PRETA E 60% DE PEDRA BRANCA, ASSENTADO SO
BRE MISTURA DE CIMENTO E SAIBRO NO TRACO 1:5, INCLUSIVE ACER
TO DO TERRENO.FORNECIMENTO E COLOCACAO
3%-DESGASTE DE FERRAMENTAS E EPI
00149 | CIMENTO PORTLAND COMPOSTO CP II-32, EM SACO DE 50KG, CONFORM | KG | 15 | 0.59 |  | 8.85
E ABNT NBR 16697
00447 | PEDRA PORTUGUESA BRANCA E PRETA | M2 | 1.05 | 91.67 |  | 96.2535
00519 | SAIBRO | M3 | 0.1 | 126 |  | 12.6
20115 | MAO-DE-OBRA DE PEDREIRO, INCLUSIVE ENCARGOS SOCIAIS DESONERA | H | 0.8 | 25.13 | 3,00000000 | 20.7071
DOS
20132 | MAO-DE-OBRA DE SERVENTE DA CONSTRUCAO CIVIL, INCLUSIVE ENCAR | H | 1.8 | 18.17 | 3,00000000 | 33.6872
GOS SOCIAIS DESONERADOS
13.410.0012-0 | PEDRA PORTUGUESA COM 60% DE PEDRA BRANCA.FORNECIMENTO SEM CO | M2 |  | 96.25
LOCACAO
00447 | PEDRA PORTUGUESA BRANCA E PRETA | M2 | 1.05 | 91.67 |  | 96.2535
13.410.0012-A | PEDRA PORTUGUESA COM 60% DE PEDRA BRANCA.FORNECIMENTO SEM CO | M2 |  | 96.25
LOCACAO
00447 | PEDRA PORTUGUESA BRANCA E PRETA | M2 | 1.05 | 91.67 |  | 96.2535
13.410.0015-0 | PISO DE PEDRA PORTUGUESA,ASSENTADO SOBRE MISTURA DE CIMENTO | M2 |  | 140.4
E SAIBRO,NO TRACO 1:5,EXCLUSIVE ACERTO DO TERRENO.FORNECIMEN
TO E COLOCACAO
3%-DESGASTE DE FERRAMENTAS E EPI
00149 | CIMENTO PORTLAND COMPOSTO CP II-32, EM SACO DE 50KG, CONFORM | KG | 15 | 0.59 |  | 8.85
E ABNT NBR 16697
00447 | PEDRA PORTUGUESA BRANCA E PRETA | M2 | 1.05 | 91.67 |  | 96.2535
00519 | SAIBRO | M3 | 0.1 | 126 |  | 12.6
01968 | MAO-DE-OBRA DE PEDREIRO, INCLUSIVE ENCARGOS SOCIAIS | H | 0.5 | 27.92 | 3,00000000 | 14.3788
01999 | MAO-DE-OBRA DE SERVENTE DA CONSTRUCAO CIVIL, INCLUSIVE ENCAR | H | 0.4 | 20.19 | 3,00000000 | 8.3183
GOS SOCIAIS
13.410.0015-A | PISO DE PEDRA PORTUGUESA,ASSENTADO SOBRE MISTURA DE CIMENTO | M2 |  | 138.13
E SAIBRO,NO TRACO 1:5,EXCLUSIVE ACERTO DO TERRENO.FORNECIMEN
TO E COLOCACAO
3%-DESGASTE DE FERRAMENTAS E EPI
00149 | CIMENTO PORTLAND COMPOSTO CP II-32, EM SACO DE 50KG, CONFORM | KG | 15 | 0.59 |  | 8.85
E ABNT NBR 16697
00447 | PEDRA PORTUGUESA BRANCA E PRETA | M2 | 1.05 | 91.67 |  | 96.2535
00519 | SAIBRO | M3 | 0.1 | 126 |  | 12.6
20115 | MAO-DE-OBRA DE PEDREIRO, INCLUSIVE ENCARGOS SOCIAIS DESONERA | H | 0.5 | 25.13 | 3,00000000 | 12.942
DOS
20132 | MAO-DE-OBRA DE SERVENTE DA CONSTRUCAO CIVIL, INCLUSIVE ENCAR | H | 0.4 | 18.17 | 3,00000000 | 7.486
GOS SOCIAIS DESONERADOS
13.410.0020-0 | PISO DE PEDRA PORTUGUESA EM DESENHO SIMPLES,COM APROXIMADAME | M2 |  | 189.64
NTE 25% DE PEDRA PRETA,25% DE PEDRA VERMELHA E 50% DE PEDRA
BRANCA,ASSENTADO SOBRE MISTURA DE CIMENTO E SAIBRO NO TRACO
1:5,INCLUSIVE ACERTO DO TERRENO.FORNECIMENTO E COLOCACAO
3%-DESGASTE DE FERRAMENTAS E EPI
00149 | CIMENTO PORTLAND COMPOSTO CP II-32, EM SACO DE 50KG, CONFORM | KG | 15 | 0.59 |  | 8.85
E ABNT NBR 16697
00447 | PEDRA PORTUGUESA BRANCA E PRETA | M2 | 1.05 | 91.67 |  | 96.2535
00519 | SAIBRO | M3 | 0.1 | 126 |  | 12.6
01968 | MAO-DE-OBRA DE PEDREIRO, INCLUSIVE ENCARGOS SOCIAIS | H | 1.2 | 27.92 | 3,00000000 | 34.5091
01999 | MAO-DE-OBRA DE SERVENTE DA CONSTRUCAO CIVIL, INCLUSIVE ENCAR | H | 1.8 | 20.19 | 3,00000000 | 37.4323
GOS SOCIAIS
13.410.0020-A | PISO DE PEDRA PORTUGUESA EM DESENHO SIMPLES,COM APROXIMADAME | M2 |  | 182.45
NTE 25% DE PEDRA PRETA,25% DE PEDRA VERMELHA E 50% DE PEDRA
BRANCA,ASSENTADO SOBRE MISTURA DE CIMENTO E SAIBRO NO TRACO
1:5,INCLUSIVE ACERTO DO TERRENO.FORNECIMENTO E COLOCACAO
3%-DESGASTE DE FERRAMENTAS E EPI
00149 | CIMENTO PORTLAND COMPOSTO CP II-32, EM SACO DE 50KG, CONFORM | KG | 15 | 0.59 |  | 8.85
E ABNT NBR 16697
00447 | PEDRA PORTUGUESA BRANCA E PRETA | M2 | 1.05 | 91.67 |  | 96.2535
00519 | SAIBRO | M3 | 0.1 | 126 |  | 12.6
20115 | MAO-DE-OBRA DE PEDREIRO, INCLUSIVE ENCARGOS SOCIAIS DESONERA | H | 1.2 | 25.13 | 3,00000000 | 31.0607
DOS
20132 | MAO-DE-OBRA DE SERVENTE DA CONSTRUCAO CIVIL, INCLUSIVE ENCAR | H | 1.8 | 18.17 | 3,00000000 | 33.6872
GOS SOCIAIS DESONERADOS
13.410.0025-0 | PISO DE PEDRA PORTUGUESA,ASSENTADO SOBRE MISTURA DE CIMENTO | M2 |  | 185.04
E SAIBRO,NO TRACO 1:5,INCLUSIVE ACERTO DO TERRENO,EM FAIXA.
FORNECIMENTO E COLOCACAO
3%-DESGASTE DE FERRAMENTAS E EPI
00149 | CIMENTO PORTLAND COMPOSTO CP II-32, EM SACO DE 50KG, CONFORM | KG | 15 | 0.59 |  | 8.85
E ABNT NBR 16697
00447 | PEDRA PORTUGUESA BRANCA E PRETA | M2 | 1.05 | 91.67 |  | 96.2535
00519 | SAIBRO | M3 | 0.1 | 126 |  | 12.6
01968 | MAO-DE-OBRA DE PEDREIRO, INCLUSIVE ENCARGOS SOCIAIS | H | 1.04 | 27.92 | 3,00000000 | 29.9079
01999 | MAO-DE-OBRA DE SERVENTE DA CONSTRUCAO CIVIL, INCLUSIVE ENCAR | H | 1.8 | 20.19 | 3,00000000 | 37.4323
GOS SOCIAIS
13.410.0025-A | PISO DE PEDRA PORTUGUESA,ASSENTADO SOBRE MISTURA DE CIMENTO | M2 |  | 178.3
E SAIBRO,NO TRACO 1:5,INCLUSIVE ACERTO DO TERRENO,EM FAIXA.
FORNECIMENTO E COLOCACAO
3%-DESGASTE DE FERRAMENTAS E EPI
00149 | CIMENTO PORTLAND COMPOSTO CP II-32, EM SACO DE 50KG, CONFORM | KG | 15 | 0.59 |  | 8.85
E ABNT NBR 16697
00447 | PEDRA PORTUGUESA BRANCA E PRETA | M2 | 1.05 | 91.67 |  | 96.2535
00519 | SAIBRO | M3 | 0.1 | 126 |  | 12.6
20115 | MAO-DE-OBRA DE PEDREIRO, INCLUSIVE ENCARGOS SOCIAIS DESONERA | H | 1.04 | 25.13 | 3,00000000 | 26.9193
DOS
20132 | MAO-DE-OBRA DE SERVENTE DA CONSTRUCAO CIVIL, INCLUSIVE ENCAR | H | 1.8 | 18.17 | 3,00000000 | 33.6872
GOS SOCIAIS DESONERADOS
13.410.0030-0 | PISO COM PEDRA PORTUGUESA VERMELHA,ASSENTADO SOBRE MISTURA D | M2 |  | 161.19
E CIMENTO E SAIBRO,NO TRACO 1:5,INCLUSIVE ACERTO DO TERRENO,
EM FAIXA.FORNECIMENTO E COLOCACAO
3%-DESGASTE DE FERRAMENTAS E EPI
00149 | CIMENTO PORTLAND COMPOSTO CP II-32, EM SACO DE 50KG, CONFORM | KG | 15 | 0.59 |  | 8.85
E ABNT NBR 16697
00447 | PEDRA PORTUGUESA BRANCA E PRETA | M2 | 1.05 | 91.67 |  | 96.2535
00519 | SAIBRO | M3 | 0.1 | 126 |  | 12.6
01968 | MAO-DE-OBRA DE PEDREIRO, INCLUSIVE ENCARGOS SOCIAIS | H | 0.5 | 27.92 | 3,00000000 | 14.3788
01999 | MAO-DE-OBRA DE SERVENTE DA CONSTRUCAO CIVIL, INCLUSIVE ENCAR | H | 1.4 | 20.19 | 3,00000000 | 29.114
GOS SOCIAIS
13.410.0030-A | PISO COM PEDRA PORTUGUESA VERMELHA,ASSENTADO SOBRE MISTURA D | M2 |  | 156.84
E CIMENTO E SAIBRO,NO TRACO 1:5,INCLUSIVE ACERTO DO TERRENO,
EM FAIXA.FORNECIMENTO E COLOCACAO
3%-DESGASTE DE FERRAMENTAS E EPI
00149 | CIMENTO PORTLAND COMPOSTO CP II-32, EM SACO DE 50KG, CONFORM | KG | 15 | 0.59 |  | 8.85
E ABNT NBR 16697
00447 | PEDRA PORTUGUESA BRANCA E PRETA | M2 | 1.05 | 91.67 |  | 96.2535
00519 | SAIBRO | M3 | 0.1 | 126 |  | 12.6
20115 | MAO-DE-OBRA DE PEDREIRO, INCLUSIVE ENCARGOS SOCIAIS DESONERA | H | 0.5 | 25.13 | 3,00000000 | 12.942
DOS
20132 | MAO-DE-OBRA DE SERVENTE DA CONSTRUCAO CIVIL, INCLUSIVE ENCAR | H | 1.4 | 18.17 | 3,00000000 | 26.2011
GOS SOCIAIS DESONERADOS
13.411.0500-0 | RECOMPOSICAO DE PAVIMENTACAO DE PEDRA PORTUGUESA,ASSENTADA | M2 |  | 113.82
COM FAROFA DE CIMENTO E SAIBRO,NO TRACO 1:5, INCLUSIVE FORNE
CIMENTO DO MATERIAL PARA REJUNTAMENTO,EXCLUSIVE A PEDRA
3%-DESGASTE DE FERRAMENTAS E EPI
00149 | CIMENTO PORTLAND COMPOSTO CP II-32, EM SACO DE 50KG, CONFORM | KG | 10 | 0.59 |  | 5.9
E ABNT NBR 16697
00519 | SAIBRO | M3 | 0.07 | 126 |  | 8.82
01968 | MAO-DE-OBRA DE PEDREIRO, INCLUSIVE ENCARGOS SOCIAIS | H | 2 | 27.92 | 3,00000000 | 57.5152
01999 | MAO-DE-OBRA DE SERVENTE DA CONSTRUCAO CIVIL, INCLUSIVE ENCAR | H | 2 | 20.19 | 3,00000000 | 41.5914
GOS SOCIAIS
13.411.0500-A | RECOMPOSICAO DE PAVIMENTACAO DE PEDRA PORTUGUESA,ASSENTADA | M2 |  | 103.91
COM FAROFA DE CIMENTO E SAIBRO,NO TRACO 1:5, INCLUSIVE FORNE
CIMENTO DO MATERIAL PARA REJUNTAMENTO,EXCLUSIVE A PEDRA
3%-DESGASTE DE FERRAMENTAS E EPI
00149 | CIMENTO PORTLAND COMPOSTO CP II-32, EM SACO DE 50KG, CONFORM | KG | 10 | 0.59 |  | 5.9
E ABNT NBR 16697
00519 | SAIBRO | M3 | 0.07 | 126 |  | 8.82
20115 | MAO-DE-OBRA DE PEDREIRO, INCLUSIVE ENCARGOS SOCIAIS DESONERA | H | 2 | 25.13 | 3,00000000 | 51.7678
DOS
20132 | MAO-DE-OBRA DE SERVENTE DA CONSTRUCAO CIVIL, INCLUSIVE ENCAR | H | 2 | 18.17 | 3,00000000 | 37.4302
GOS SOCIAIS DESONERADOS
13.413.0010-0 | PISO DE PEDRA SAO TOME,MEDINDO 30X30CM,38X38CM,48X48CM OU 58 | M2 |  | 240.61
X58CM,COM 2CM DE ESPESSURA,ASSENTE COM ARGAMASSA DE CIMENTO,
AREIA E SAIBRO,NO TRACO 1:2:2,COM ESPESSURA DE 3CM.FORNECIME
NTO E COLOCACAO
3%-DESGASTE DE FERRAMENTAS E EPI
00445 | PEDRA SAO TOME, SERRADA, EM PLACAS DE (37X37)CM | M2 | 1.05 | 149.35 |  | 156.8175
01624 | ARGAMASSA CIM.,SAIBRO,AREIA 1:2:2,PREPA RO MECANICO | M3 | 0.03 | 448.3438 |  | 13.4503
01968 | MAO-DE-OBRA DE PEDREIRO, INCLUSIVE ENCARGOS SOCIAIS | H | 1 | 27.92 | 3,00000000 | 28.7576
01999 | MAO-DE-OBRA DE SERVENTE DA CONSTRUCAO CIVIL, INCLUSIVE ENCAR | H | 2 | 20.19 | 3,00000000 | 41.5914
GOS SOCIAIS
13.413.0010-A | PISO DE PEDRA SAO TOME,MEDINDO 30X30CM,38X38CM,48X48CM OU 58 | M2 |  | 233.35
X58CM,COM 2CM DE ESPESSURA,ASSENTE COM ARGAMASSA DE CIMENTO,
AREIA E SAIBRO,NO TRACO 1:2:2,COM ESPESSURA DE 3CM.FORNECIME
NTO E COLOCACAO
3%-DESGASTE DE FERRAMENTAS E EPI
00445 | PEDRA SAO TOME, SERRADA, EM PLACAS DE (37X37)CM | M2 | 1.05 | 149.35 |  | 156.8175
20115 | MAO-DE-OBRA DE PEDREIRO, INCLUSIVE ENCARGOS SOCIAIS DESONERA | H | 1 | 25.13 | 3,00000000 | 25.8839
DOS
20132 | MAO-DE-OBRA DE SERVENTE DA CONSTRUCAO CIVIL, INCLUSIVE ENCAR | H | 2 | 18.17 | 3,00000000 | 37.4302
GOS SOCIAIS DESONERADOS
30180 | ARGAMASSA CIM.,SAIBRO,AREIA 1:2:2,PREPA RO MECANICO | M3 | 0.03 | 440.7543 |  | 13.2226
13.413.0011-0 | PISO DE PEDRA SAO TOME,MEDINDO 30X30CM,38X38CM,48X48CM OU 58 | M2 |  | 227.16
X58CM,COM 2CM DE ESPESSURA,EXCLUSIVE ARGAMASSA.FORNECIMENTO
E COLOCACAO
3%-DESGASTE DE FERRAMENTAS E EPI
00445 | PEDRA SAO TOME, SERRADA, EM PLACAS DE (37X37)CM | M2 | 1.05 | 149.35 |  | 156.8175
01968 | MAO-DE-OBRA DE PEDREIRO, INCLUSIVE ENCARGOS SOCIAIS | H | 1 | 27.92 | 3,00000000 | 28.7576
01999 | MAO-DE-OBRA DE SERVENTE DA CONSTRUCAO CIVIL, INCLUSIVE ENCAR | H | 2 | 20.19 | 3,00000000 | 41.5914
GOS SOCIAIS
13.413.0011-A | PISO DE PEDRA SAO TOME,MEDINDO 30X30CM,38X38CM,48X48CM OU 58 | M2 |  | 220.13
X58CM,COM 2CM DE ESPESSURA,EXCLUSIVE ARGAMASSA.FORNECIMENTO
E COLOCACAO
3%-DESGASTE DE FERRAMENTAS E EPI
00445 | PEDRA SAO TOME, SERRADA, EM PLACAS DE (37X37)CM | M2 | 1.05 | 149.35 |  | 156.8175
20115 | MAO-DE-OBRA DE PEDREIRO, INCLUSIVE ENCARGOS SOCIAIS DESONERA | H | 1 | 25.13 | 3,00000000 | 25.8839
DOS
20132 | MAO-DE-OBRA DE SERVENTE DA CONSTRUCAO CIVIL, INCLUSIVE ENCAR | H | 2 | 18.17 | 3,00000000 | 37.4302
GOS SOCIAIS DESONERADOS
13.413.0012-0 | PISO DE PEDRA SAO TOME,MEDINDO 57X57CM,TIPO FURNAS/LIGHT,ASS | M2 |  | 268.98
ENTE COM ARGAMASSA DE CIMENTO,AREIA E SAIBRO,NO TRACO 1:2:2,
REJUNTAMENTO COM CIMENTO BRANCO E CORANTE
3%-DESGASTE DE FERRAMENTAS E EPI
00150 | CIMENTO PORTLAND BRANCO NAO ESTRUTURAL CPB, CONFORME ABNT NB | KG | 0.1 | 3.08 |  | 0.308
R 16697
01624 | ARGAMASSA CIM.,SAIBRO,AREIA 1:2:2,PREPA RO MECANICO | M3 | 0.03 | 448.3438 |  | 13.4503
01968 | MAO-DE-OBRA DE PEDREIRO, INCLUSIVE ENCARGOS SOCIAIS | H | 1 | 27.92 | 3,00000000 | 28.7576
01999 | MAO-DE-OBRA DE SERVENTE DA CONSTRUCAO CIVIL, INCLUSIVE ENCAR | H | 2 | 20.19 | 3,00000000 | 41.5914
GOS SOCIAIS
05350 | PIGMENTO EM PO A BASE DE OXIDO DE FERRO | KG | 0.025 | 41.04 |  | 1.026
11194 | PEDRA SAO TOME, SERRADA, EM PLACAS DE (57X57)CM | M2 | 1.05 | 175.1 |  | 183.855
13.413.0012-A | PISO DE PEDRA SAO TOME,MEDINDO 57X57CM,TIPO FURNAS/LIGHT,ASS | M2 |  | 261.72
ENTE COM ARGAMASSA DE CIMENTO,AREIA E SAIBRO,NO TRACO 1:2:2,
REJUNTAMENTO COM CIMENTO BRANCO E CORANTE
3%-DESGASTE DE FERRAMENTAS E EPI
00150 | CIMENTO PORTLAND BRANCO NAO ESTRUTURAL CPB, CONFORME ABNT NB | KG | 0.1 | 3.08 |  | 0.308
R 16697
05350 | PIGMENTO EM PO A BASE DE OXIDO DE FERRO | KG | 0.025 | 41.04 |  | 1.026
11194 | PEDRA SAO TOME, SERRADA, EM PLACAS DE (57X57)CM | M2 | 1.05 | 175.1 |  | 183.855
20115 | MAO-DE-OBRA DE PEDREIRO, INCLUSIVE ENCARGOS SOCIAIS DESONERA | H | 1 | 25.13 | 3,00000000 | 25.8839
DOS
20132 | MAO-DE-OBRA DE SERVENTE DA CONSTRUCAO CIVIL, INCLUSIVE ENCAR | H | 2 | 18.17 | 3,00000000 | 37.4302
GOS SOCIAIS DESONERADOS
30180 | ARGAMASSA CIM.,SAIBRO,AREIA 1:2:2,PREPA RO MECANICO | M3 | 0.03 | 440.7543 |  | 13.2226
13.413.0013-0 | PISO DE PEDRA SAO TOME, MEDINDO 57X57CM, TIPO FURNAS/LIGHT, | M2 |  | 254.2
EXCLUSIVE ARGAMASSA E REJUNTAMENTO
01968 | MAO-DE-OBRA DE PEDREIRO, INCLUSIVE ENCARGOS SOCIAIS | H | 1 | 27.92 | 3,00000000 | 28.7576
01999 | MAO-DE-OBRA DE SERVENTE DA CONSTRUCAO CIVIL, INCLUSIVE ENCAR | H | 2 | 20.19 | 3,00000000 | 41.5914
GOS SOCIAIS
11194 | PEDRA SAO TOME, SERRADA, EM PLACAS DE (57X57)CM | M2 | 1.05 | 175.1 |  | 183.855
13.413.0013-A | PISO DE PEDRA SAO TOME, MEDINDO 57X57CM, TIPO FURNAS/LIGHT, | M2 |  | 247.16
EXCLUSIVE ARGAMASSA E REJUNTAMENTO
11194 | PEDRA SAO TOME, SERRADA, EM PLACAS DE (57X57)CM | M2 | 1.05 | 175.1 |  | 183.855
20115 | MAO-DE-OBRA DE PEDREIRO, INCLUSIVE ENCARGOS SOCIAIS DESONERA | H | 1 | 25.13 | 3,00000000 | 25.8839
DOS
20132 | MAO-DE-OBRA DE SERVENTE DA CONSTRUCAO CIVIL, INCLUSIVE ENCAR | H | 2 | 18.17 | 3,00000000 | 37.4302
GOS SOCIAIS DESONERADOS
13.413.0020-0 | PISO DE PLACAS DE ARDOSIA COR CINZA MEDINDO 40X40CM,EM TORNO | M2 |  | 100.22
DE 1CM DE ESPESSURA,ASSENTE SOBRE SUPERFICIE EM OSSO COM AR
GAMASSA DE CIMENTO,SAIBRO E AREIA,NO TRACO 1:2:2
01624 | ARGAMASSA CIM.,SAIBRO,AREIA 1:2:2,PREPA RO MECANICO | M3 | 0.03 | 448.3438 |  | 13.4503
01968 | MAO-DE-OBRA DE PEDREIRO, INCLUSIVE ENCARGOS SOCIAIS | H | 0.9 | 27.92 | 3,00000000 | 25.8818
01999 | MAO-DE-OBRA DE SERVENTE DA CONSTRUCAO CIVIL, INCLUSIVE ENCAR | H | 0.9 | 20.19 | 3,00000000 | 18.7161
GOS SOCIAIS
07276 | ARDOSIA CINZA, EM PLACAS, DE (40X40X1)CM | M2 | 1.05 | 40.17 |  | 42.1785
13.413.0020-A | PISO DE PLACAS DE ARDOSIA COR CINZA MEDINDO 40X40CM,EM TORNO | M2 |  | 95.54
DE 1CM DE ESPESSURA,ASSENTE SOBRE SUPERFICIE EM OSSO COM AR
GAMASSA DE CIMENTO,SAIBRO E AREIA,NO TRACO 1:2:2
07276 | ARDOSIA CINZA, EM PLACAS, DE (40X40X1)CM | M2 | 1.05 | 40.17 |  | 42.1785
20115 | MAO-DE-OBRA DE PEDREIRO, INCLUSIVE ENCARGOS SOCIAIS DESONERA | H | 0.9 | 25.13 | 3,00000000 | 23.2955
DOS
20132 | MAO-DE-OBRA DE SERVENTE DA CONSTRUCAO CIVIL, INCLUSIVE ENCAR | H | 0.9 | 18.17 | 3,00000000 | 16.8436
GOS SOCIAIS DESONERADOS
30180 | ARGAMASSA CIM.,SAIBRO,AREIA 1:2:2,PREPA RO MECANICO | M3 | 0.03 | 440.7543 |  | 13.2226
13.413.0021-0 | PISO DE PLACAS DE ARDOSIA COR CINZA MEDINDO 40X40CM,EM TORNO | M2 |  | 86.77
DE 1CM DE ESPESSURA,EXCLUSIVE ARGAMASSA
01968 | MAO-DE-OBRA DE PEDREIRO, INCLUSIVE ENCARGOS SOCIAIS | H | 0.9 | 27.92 | 3,00000000 | 25.8818
01999 | MAO-DE-OBRA DE SERVENTE DA CONSTRUCAO CIVIL, INCLUSIVE ENCAR | H | 0.9 | 20.19 | 3,00000000 | 18.7161
GOS SOCIAIS
07276 | ARDOSIA CINZA, EM PLACAS, DE (40X40X1)CM | M2 | 1.05 | 40.17 |  | 42.1785
13.413.0021-A | PISO DE PLACAS DE ARDOSIA COR CINZA MEDINDO 40X40CM,EM TORNO | M2 |  | 82.31
DE 1CM DE ESPESSURA,EXCLUSIVE ARGAMASSA
07276 | ARDOSIA CINZA, EM PLACAS, DE (40X40X1)CM | M2 | 1.05 | 40.17 |  | 42.1785
20115 | MAO-DE-OBRA DE PEDREIRO, INCLUSIVE ENCARGOS SOCIAIS DESONERA | H | 0.9 | 25.13 | 3,00000000 | 23.2955
DOS
20132 | MAO-DE-OBRA DE SERVENTE DA CONSTRUCAO CIVIL, INCLUSIVE ENCAR | H | 0.9 | 18.17 | 3,00000000 | 16.8436
GOS SOCIAIS DESONERADOS
13.413.0025-0 | PISO DE PLACAS DE ARDOSIA COR CINZA MEDINDO 30X30CM,EM TORNO | M2 |  | 92.39
DE 1CM DE ESPESSURA,ASSENTE SOBRE SUPERFICIE EM OSSO COM AR
GAMASSA DE CIMENTO,SAIBRO E AREIA,NO TRACO 1:2:2
01624 | ARGAMASSA CIM.,SAIBRO,AREIA 1:2:2,PREPA RO MECANICO | M3 | 0.03 | 448.3438 |  | 13.4503
01968 | MAO-DE-OBRA DE PEDREIRO, INCLUSIVE ENCARGOS SOCIAIS | H | 1 | 27.92 | 3,00000000 | 28.7576
01999 | MAO-DE-OBRA DE SERVENTE DA CONSTRUCAO CIVIL, INCLUSIVE ENCAR | H | 1 | 20.19 | 3,00000000 | 20.7957
GOS SOCIAIS
07277 | ARDOSIA CINZA, EM PLACAS, EM TORNO DE(30X30X1)CM | M2 | 1.05 | 27.99 |  | 29.3895
13.413.0025-A | PISO DE PLACAS DE ARDOSIA COR CINZA MEDINDO 30X30CM,EM TORNO | M2 |  | 87.21
DE 1CM DE ESPESSURA,ASSENTE SOBRE SUPERFICIE EM OSSO COM AR
GAMASSA DE CIMENTO,SAIBRO E AREIA,NO TRACO 1:2:2
07277 | ARDOSIA CINZA, EM PLACAS, EM TORNO DE(30X30X1)CM | M2 | 1.05 | 27.99 |  | 29.3895
20115 | MAO-DE-OBRA DE PEDREIRO, INCLUSIVE ENCARGOS SOCIAIS DESONERA | H | 1 | 25.13 | 3,00000000 | 25.8839
DOS
20132 | MAO-DE-OBRA DE SERVENTE DA CONSTRUCAO CIVIL, INCLUSIVE ENCAR | H | 1 | 18.17 | 3,00000000 | 18.7151
GOS SOCIAIS DESONERADOS
30180 | ARGAMASSA CIM.,SAIBRO,AREIA 1:2:2,PREPA RO MECANICO | M3 | 0.03 | 440.7543 |  | 13.2226
13.413.0026-0 | PISO DE PLACAS DE ARDOSIA COR CINZA MEDINDO 30X30CM,EM TORNO | M2 |  | 78.94
DE 1CM DE ESPESSURA,EXCLUSIVE ARGAMASSA
01968 | MAO-DE-OBRA DE PEDREIRO, INCLUSIVE ENCARGOS SOCIAIS | H | 1 | 27.92 | 3,00000000 | 28.7576
01999 | MAO-DE-OBRA DE SERVENTE DA CONSTRUCAO CIVIL, INCLUSIVE ENCAR | H | 1 | 20.19 | 3,00000000 | 20.7957
GOS SOCIAIS
07277 | ARDOSIA CINZA, EM PLACAS, EM TORNO DE(30X30X1)CM | M2 | 1.05 | 27.99 |  | 29.3895
13.413.0026-A | PISO DE PLACAS DE ARDOSIA COR CINZA MEDINDO 30X30CM,EM TORNO | M2 |  | 73.98
DE 1CM DE ESPESSURA,EXCLUSIVE ARGAMASSA
07277 | ARDOSIA CINZA, EM PLACAS, EM TORNO DE(30X30X1)CM | M2 | 1.05 | 27.99 |  | 29.3895
20115 | MAO-DE-OBRA DE PEDREIRO, INCLUSIVE ENCARGOS SOCIAIS DESONERA | H | 1 | 25.13 | 3,00000000 | 25.8839
DOS
20132 | MAO-DE-OBRA DE SERVENTE DA CONSTRUCAO CIVIL, INCLUSIVE ENCAR | H | 1 | 18.17 | 3,00000000 | 18.7151
GOS SOCIAIS DESONERADOS
13.413.0027-0 | PISO DE PLACAS DE ARDOSIA NA COR FERRUGEM MEDINDO 25X25CM,EM | M2 |  | 144.56
TORNO DE 1CM DE ESPESSURA,ASSENTE SOBRE SUPERFICIE EM OSSO
COM ARGAMASSA DE CIMENTO,SAIBRO E AREIA,NO TRACO 1:2:2
01624 | ARGAMASSA CIM.,SAIBRO,AREIA 1:2:2,PREPA RO MECANICO | M3 | 0.03 | 448.3438 |  | 13.4503
01968 | MAO-DE-OBRA DE PEDREIRO, INCLUSIVE ENCARGOS SOCIAIS | H | 0.9 | 27.92 | 3,00000000 | 25.8818
01999 | MAO-DE-OBRA DE SERVENTE DA CONSTRUCAO CIVIL, INCLUSIVE ENCAR | H | 0.9 | 20.19 | 3,00000000 | 18.7161
GOS SOCIAIS
11163 | PISO EM PLACAS DE ARDOSIA, COR FERRUGEM,25x25CM, ESP 1CM | M2 | 1.05 | 82.4 |  | 86.52
13.413.0027-A | PISO DE PLACAS DE ARDOSIA NA COR FERRUGEM MEDINDO 25X25CM,EM | M2 |  | 139.88
TORNO DE 1CM DE ESPESSURA,ASSENTE SOBRE SUPERFICIE EM OSSO
COM ARGAMASSA DE CIMENTO,SAIBRO E AREIA,NO TRACO 1:2:2
11163 | PISO EM PLACAS DE ARDOSIA, COR FERRUGEM,25x25CM, ESP 1CM | M2 | 1.05 | 82.4 |  | 86.52
20115 | MAO-DE-OBRA DE PEDREIRO, INCLUSIVE ENCARGOS SOCIAIS DESONERA | H | 0.9 | 25.13 | 3,00000000 | 23.2955
DOS
20132 | MAO-DE-OBRA DE SERVENTE DA CONSTRUCAO CIVIL, INCLUSIVE ENCAR | H | 0.9 | 18.17 | 3,00000000 | 16.8436
GOS SOCIAIS DESONERADOS
30180 | ARGAMASSA CIM.,SAIBRO,AREIA 1:2:2,PREPA RO MECANICO | M3 | 0.03 | 440.7543 |  | 13.2226
13.413.0028-0 | PISO DE PLACAS DE ARDOSIA COR FERRUGEM MEDINDO 25X25CM,EM TO | M2 |  | 131.11
RNO DE 1CM DE ESPESSURA,EXCLUSIVE ARGAMASSA
01968 | MAO-DE-OBRA DE PEDREIRO, INCLUSIVE ENCARGOS SOCIAIS | H | 0.9 | 27.92 | 3,00000000 | 25.8818
01999 | MAO-DE-OBRA DE SERVENTE DA CONSTRUCAO CIVIL, INCLUSIVE ENCAR | H | 0.9 | 20.19 | 3,00000000 | 18.7161
GOS SOCIAIS
11163 | PISO EM PLACAS DE ARDOSIA, COR FERRUGEM,25x25CM, ESP 1CM | M2 | 1.05 | 82.4 |  | 86.52
13.413.0028-A | PISO DE PLACAS DE ARDOSIA COR FERRUGEM MEDINDO 25X25CM,EM TO | M2 |  | 126.65
RNO DE 1CM DE ESPESSURA,EXCLUSIVE ARGAMASSA
11163 | PISO EM PLACAS DE ARDOSIA, COR FERRUGEM,25x25CM, ESP 1CM | M2 | 1.05 | 82.4 |  | 86.52
20115 | MAO-DE-OBRA DE PEDREIRO, INCLUSIVE ENCARGOS SOCIAIS DESONERA | H | 0.9 | 25.13 | 3,00000000 | 23.2955
DOS
20132 | MAO-DE-OBRA DE SERVENTE DA CONSTRUCAO CIVIL, INCLUSIVE ENCAR | H | 0.9 | 18.17 | 3,00000000 | 16.8436
GOS SOCIAIS DESONERADOS
13.413.0030-0 | RODAPE DE ARDOSIA COM ALTURA DE 10CM,ASSENTE EM PAREDE EM OS | M |  | 36.48
SO COM ARGAMASSA DE CIMENTO,SAIBRO E AREIA,NO TRACO 1:2:2 E
CHAPISCO DE CIMENTO E AREIA,NO TRACO 1:3
01624 | ARGAMASSA CIM.,SAIBRO,AREIA 1:2:2,PREPA RO MECANICO | M3 | 0.003 | 448.3438 |  | 1.345
01968 | MAO-DE-OBRA DE PEDREIRO, INCLUSIVE ENCARGOS SOCIAIS | H | 0.5 | 27.92 | 3,00000000 | 14.3788
01999 | MAO-DE-OBRA DE SERVENTE DA CONSTRUCAO CIVIL, INCLUSIVE ENCAR | H | 0.5 | 20.19 | 3,00000000 | 10.3979
GOS SOCIAIS
03084 | CHAPISCO SUPERF. CONCR./ALVEN.,COM ARGAMASSA DE CIMENTO E AR | M2 | 0.1 | 7.3164 |  | 0.7316
EIA NO TRACO 1:3
07278 | RODAPE DE ARDOSIA CINZA, DE (10X1)CM | M | 1.05 | 9.17 |  | 9.6285
13.413.0030-A | RODAPE DE ARDOSIA COM ALTURA DE 10CM,ASSENTE EM PAREDE EM OS | M |  | 33.92
SO COM ARGAMASSA DE CIMENTO,SAIBRO E AREIA,NO TRACO 1:2:2 E
CHAPISCO DE CIMENTO E AREIA,NO TRACO 1:3
07278 | RODAPE DE ARDOSIA CINZA, DE (10X1)CM | M | 1.05 | 9.17 |  | 9.6285
20115 | MAO-DE-OBRA DE PEDREIRO, INCLUSIVE ENCARGOS SOCIAIS DESONERA | H | 0.5 | 25.13 | 3,00000000 | 12.942
DOS
20132 | MAO-DE-OBRA DE SERVENTE DA CONSTRUCAO CIVIL, INCLUSIVE ENCAR | H | 0.5 | 18.17 | 3,00000000 | 9.3576
GOS SOCIAIS DESONERADOS
30180 | ARGAMASSA CIM.,SAIBRO,AREIA 1:2:2,PREPA RO MECANICO | M3 | 0.003 | 440.7543 |  | 1.3223
30350 | CHAPISCO SUPERF. CONCR./ALVEN.,COM ARGAMASSA DE CIMENTO E AR | M2 | 0.1 | 6.7888 |  | 0.6789
EIA NO TRACO 1:3
13.413.0031-0 | RODAPE DE ARDOSIA COM ALTURA DE 10CM,ASSENTE EM PAREDE EM OS | M |  | 34.4
SO COM ARGAMASSA DE CIMENTO,SAIBRO E AREIA,NO TRACO 1:2:2 E
CHAPISCO DE CIMENTO E AREIA,NO TRACO 1:3,EXCLUSIVE ARGAMASSA
E CHAPISCO
01968 | MAO-DE-OBRA DE PEDREIRO, INCLUSIVE ENCARGOS SOCIAIS | H | 0.5 | 27.92 | 3,00000000 | 14.3788
01999 | MAO-DE-OBRA DE SERVENTE DA CONSTRUCAO CIVIL, INCLUSIVE ENCAR | H | 0.5 | 20.19 | 3,00000000 | 10.3979
GOS SOCIAIS
07278 | RODAPE DE ARDOSIA CINZA, DE (10X1)CM | M | 1.05 | 9.17 |  | 9.6285
13.413.0031-A | RODAPE DE ARDOSIA COM ALTURA DE 10CM,ASSENTE EM PAREDE EM OS | M |  | 31.92
SO COM ARGAMASSA DE CIMENTO,SAIBRO E AREIA,NO TRACO 1:2:2 E
CHAPISCO DE CIMENTO E AREIA,NO TRACO 1:3,EXCLUSIVE ARGAMASSA
E CHAPISCO
07278 | RODAPE DE ARDOSIA CINZA, DE (10X1)CM | M | 1.05 | 9.17 |  | 9.6285
20115 | MAO-DE-OBRA DE PEDREIRO, INCLUSIVE ENCARGOS SOCIAIS DESONERA | H | 0.5 | 25.13 | 3,00000000 | 12.942
DOS
20132 | MAO-DE-OBRA DE SERVENTE DA CONSTRUCAO CIVIL, INCLUSIVE ENCAR | H | 0.5 | 18.17 | 3,00000000 | 9.3576
GOS SOCIAIS DESONERADOS
13.413.0035-0 | RODAPE DE ARDOSIA COM ALTURA DE 7CM,ASSENTE EM PAREDE EM OSS | M |  | 33.37
O COM ARGAMASSA DE CIMENTO,SAIBRO E AREIA,NO TRACO 1:2:2 E C
HAPISCO DE CIMENTO E AREIA,NO TRACO 1:3
01624 | ARGAMASSA CIM.,SAIBRO,AREIA 1:2:2,PREPA RO MECANICO | M3 | 0.0021 | 448.3438 |  | 0.9415
01968 | MAO-DE-OBRA DE PEDREIRO, INCLUSIVE ENCARGOS SOCIAIS | H | 0.5 | 27.92 | 3,00000000 | 14.3788
01999 | MAO-DE-OBRA DE SERVENTE DA CONSTRUCAO CIVIL, INCLUSIVE ENCAR | H | 0.5 | 20.19 | 3,00000000 | 10.3979
GOS SOCIAIS
03084 | CHAPISCO SUPERF. CONCR./ALVEN.,COM ARGAMASSA DE CIMENTO E AR | M2 | 0.07 | 7.3164 |  | 0.5121
EIA NO TRACO 1:3
11195 | RODAPE DE ARDOSIA COM ALTURA DE 7CM | M | 1.05 | 6.8 |  | 7.14
13.413.0035-A | RODAPE DE ARDOSIA COM ALTURA DE 7CM,ASSENTE EM PAREDE EM OSS | M |  | 30.84
O COM ARGAMASSA DE CIMENTO,SAIBRO E AREIA,NO TRACO 1:2:2 E C
HAPISCO DE CIMENTO E AREIA,NO TRACO 1:3
11195 | RODAPE DE ARDOSIA COM ALTURA DE 7CM | M | 1.05 | 6.8 |  | 7.14
20115 | MAO-DE-OBRA DE PEDREIRO, INCLUSIVE ENCARGOS SOCIAIS DESONERA | H | 0.5 | 25.13 | 3,00000000 | 12.942
DOS
20132 | MAO-DE-OBRA DE SERVENTE DA CONSTRUCAO CIVIL, INCLUSIVE ENCAR | H | 0.5 | 18.17 | 3,00000000 | 9.3576
GOS SOCIAIS DESONERADOS
30180 | ARGAMASSA CIM.,SAIBRO,AREIA 1:2:2,PREPA RO MECANICO | M3 | 0.0021 | 440.7543 |  | 0.9256
30350 | CHAPISCO SUPERF. CONCR./ALVEN.,COM ARGAMASSA DE CIMENTO E AR | M2 | 0.07 | 6.7888 |  | 0.4752
EIA NO TRACO 1:3
13.413.0036-0 | RODAPE DE ARDOSIA COM ALTURA DE 7CM,ASSENTE EM PAREDE EM OSS | M |  | 31.91
O COM ARGAMASSA DE CIMENTO,SAIBRO E AREIA,NO TRACO 1:2:2 E C
HAPISCO DE CIMENTO E AREIA,NO TRACO 1:3,EXCLUSIVE ARGAMASSA
E CHAPISCO
01968 | MAO-DE-OBRA DE PEDREIRO, INCLUSIVE ENCARGOS SOCIAIS | H | 0.5 | 27.92 | 3,00000000 | 14.3788
01999 | MAO-DE-OBRA DE SERVENTE DA CONSTRUCAO CIVIL, INCLUSIVE ENCAR | H | 0.5 | 20.19 | 3,00000000 | 10.3979
GOS SOCIAIS
11195 | RODAPE DE ARDOSIA COM ALTURA DE 7CM | M | 1.05 | 6.8 |  | 7.14
13.413.0036-A | RODAPE DE ARDOSIA COM ALTURA DE 7CM,ASSENTE EM PAREDE EM OSS | M |  | 29.43
O COM ARGAMASSA DE CIMENTO,SAIBRO E AREIA,NO TRACO 1:2:2 E C
HAPISCO DE CIMENTO E AREIA,NO TRACO 1:3,EXCLUSIVE ARGAMASSA
E CHAPISCO
11195 | RODAPE DE ARDOSIA COM ALTURA DE 7CM | M | 1.05 | 6.8 |  | 7.14
20115 | MAO-DE-OBRA DE PEDREIRO, INCLUSIVE ENCARGOS SOCIAIS DESONERA | H | 0.5 | 25.13 | 3,00000000 | 12.942
DOS
20132 | MAO-DE-OBRA DE SERVENTE DA CONSTRUCAO CIVIL, INCLUSIVE ENCAR | H | 0.5 | 18.17 | 3,00000000 | 9.3576
GOS SOCIAIS DESONERADOS
13.415.0010-0 | PISO DE BORRACHA SINTETICA,SBR,PRETO,EM PLACAS DE (50X50)CM, | M2 |  | 94.22
COM 3,0MM DE ESPESSURA,TEXTURA DA SUPERFICIE PASTILHADA,COLO
CADO COM COLA SOBRE BASE EXISTENTE.FORNECIMENTO E COLOCACAO
00135 | COLA PARA PISOS DE BORRACHA | GL | 0.142 | 143.17 |  | 20.3301
01960 | MAO-DE-OBRA DE TAQUEIRO, INCLUSIVE ENCARGOS SOCIAIS | H | 0.4 | 27.92 | 3,00000000 | 11.503
01999 | MAO-DE-OBRA DE SERVENTE DA CONSTRUCAO CIVIL, INCLUSIVE ENCAR | H | 0.4 | 20.19 | 3,00000000 | 8.3183
GOS SOCIAIS
07280 | PISO DE BORRACHA SINTETICA, SUPERFICIE PASTILHADA, DE (50X50 | M2 | 1.05 | 51.5 |  | 54.075
)CM E COM ESPESSURA DE 3,0MM
13.415.0010-A | PISO DE BORRACHA SINTETICA,SBR,PRETO,EM PLACAS DE (50X50)CM, | M2 |  | 92.24
COM 3,0MM DE ESPESSURA,TEXTURA DA SUPERFICIE PASTILHADA,COLO
CADO COM COLA SOBRE BASE EXISTENTE.FORNECIMENTO E COLOCACAO
00135 | COLA PARA PISOS DE BORRACHA | GL | 0.142 | 143.17 |  | 20.3301
07280 | PISO DE BORRACHA SINTETICA, SUPERFICIE PASTILHADA, DE (50X50 | M2 | 1.05 | 51.5 |  | 54.075
)CM E COM ESPESSURA DE 3,0MM
20132 | MAO-DE-OBRA DE SERVENTE DA CONSTRUCAO CIVIL, INCLUSIVE ENCAR | H | 0.4 | 18.17 | 3,00000000 | 7.486
GOS SOCIAIS DESONERADOS
20141 | MAO-DE-OBRA DE TAQUEIRO, INCLUSIVE ENCARGOS SOCIAIS DESONERA | H | 0.4 | 25.13 | 3,00000000 | 10.3536
DOS
13.415.0011-0 | PISO DE BORRACHA SINTETICA,SBR,PRETO,EM ROLO DE 1,40M DE LAR | M2 |  | 201.79
GURA,SUPERFICIE GRAO DE ARROZ,COM 3,00MM DE ESPESSURA,COLOCA
DO COM COLA SOBRE BASE EXISTENTE.FORNECIMENTO E COLOCACAO
00135 | COLA PARA PISOS DE BORRACHA | GL | 0.142 | 143.17 |  | 20.3301
01978 | MAO-DE-OBRA DE LADRILHEIRO, INCLUSIVE ENCARGOS SOCIAIS | H | 0.5 | 30.07 | 3,00000000 | 15.4861
01999 | MAO-DE-OBRA DE SERVENTE DA CONSTRUCAO CIVIL, INCLUSIVE ENCAR | H | 0.5 | 20.19 | 3,00000000 | 10.3979
GOS SOCIAIS
11164 | PISO DE BORRACHA SINTETICA SBR ANTIDERRAPANTE, EM ROLO, SUPE | M2 | 1.05 | 148.17 |  | 155.5785
RFICIE GRAO DE ARROZ, LARGURA APROX. 1M, ESP. 3MM, COR PRETO
13.415.0011-A | PISO DE BORRACHA SINTETICA,SBR,PRETO,EM ROLO DE 1,40M DE LAR | M2 |  | 199.2
GURA,SUPERFICIE GRAO DE ARROZ,COM 3,00MM DE ESPESSURA,COLOCA
DO COM COLA SOBRE BASE EXISTENTE.FORNECIMENTO E COLOCACAO
00135 | COLA PARA PISOS DE BORRACHA | GL | 0.142 | 143.17 |  | 20.3301
11164 | PISO DE BORRACHA SINTETICA SBR ANTIDERRAPANTE, EM ROLO, SUPE | M2 | 1.05 | 148.17 |  | 155.5785
RFICIE GRAO DE ARROZ, LARGURA APROX. 1M, ESP. 3MM, COR PRETO
20087 | MAO-DE-OBRA DE LADRILHEIRO, INCLUSIVE ENCARGOS SOCIAIS DESON | H | 0.5 | 27.06 | 3,00000000 | 13.9359
ERADOS
20132 | MAO-DE-OBRA DE SERVENTE DA CONSTRUCAO CIVIL, INCLUSIVE ENCAR | H | 0.5 | 18.17 | 3,00000000 | 9.3576
GOS SOCIAIS DESONERADOS
13.415.0015-0 | RODAPE DE BORRACHA SINTETICA,SBR,PRETO,COM ALTURA DE 7CM E 1 | M |  | 33.49
CM DE ESPESSURA,TEXTURA DA SUPERFICIE LISA,COLOCADO COM COLA
SOBRE PAREDE EMBOCADA.FORNECIMENTO E COLOCACAO
00135 | COLA PARA PISOS DE BORRACHA | GL | 0.01 | 143.17 |  | 1.4317
01960 | MAO-DE-OBRA DE TAQUEIRO, INCLUSIVE ENCARGOS SOCIAIS | H | 0.26 | 27.92 | 3,00000000 | 7.477
01999 | MAO-DE-OBRA DE SERVENTE DA CONSTRUCAO CIVIL, INCLUSIVE ENCAR | H | 0.4 | 20.19 | 3,00000000 | 8.3183
GOS SOCIAIS
07281 | RODAPE DE BORRACHA SINTETICA, SUPERFICIE LISA, DE 7CM DE ALT | M | 1.05 | 15.49 |  | 16.2645
URA E ESPESSURA DE 1CM
13.415.0015-A | RODAPE DE BORRACHA SINTETICA,SBR,PRETO,COM ALTURA DE 7CM E 1 | M |  | 31.91
CM DE ESPESSURA,TEXTURA DA SUPERFICIE LISA,COLOCADO COM COLA
SOBRE PAREDE EMBOCADA.FORNECIMENTO E COLOCACAO
00135 | COLA PARA PISOS DE BORRACHA | GL | 0.01 | 143.17 |  | 1.4317
07281 | RODAPE DE BORRACHA SINTETICA, SUPERFICIE LISA, DE 7CM DE ALT | M | 1.05 | 15.49 |  | 16.2645
URA E ESPESSURA DE 1CM
20132 | MAO-DE-OBRA DE SERVENTE DA CONSTRUCAO CIVIL, INCLUSIVE ENCAR | H | 0.4 | 18.17 | 3,00000000 | 7.486
GOS SOCIAIS DESONERADOS
20141 | MAO-DE-OBRA DE TAQUEIRO, INCLUSIVE ENCARGOS SOCIAIS DESONERA | H | 0.26 | 25.13 | 3,00000000 | 6.7298
DOS
13.415.0020-0 | DEGRAU DE ESCADA DE BORRACHA SINTETICA,SBR,PRETO,ESPELHO COM | M |  | 116.99
20CM,PISO COM 30CM,TEXTURA DA SUPERFICIE PASTILHADA,COLOCAD
O COM COLA SOBRE BASE EXISTENTE.FORNECIMENTO E COLOCACAO
00135 | COLA PARA PISOS DE BORRACHA | GL | 0.46 | 143.17 |  | 65.8582
01960 | MAO-DE-OBRA DE TAQUEIRO, INCLUSIVE ENCARGOS SOCIAIS | H | 0.42 | 27.92 | 3,00000000 | 12.0782
01999 | MAO-DE-OBRA DE SERVENTE DA CONSTRUCAO CIVIL, INCLUSIVE ENCAR | H | 0.64 | 20.19 | 3,00000000 | 13.3092
GOS SOCIAIS
07280 | PISO DE BORRACHA SINTETICA, SUPERFICIE PASTILHADA, DE (50X50 | M2 | 0.5 | 51.5 |  | 25.75
)CM E COM ESPESSURA DE 3,0MM
13.415.0020-A | DEGRAU DE ESCADA DE BORRACHA SINTETICA,SBR,PRETO,ESPELHO COM | M |  | 114.45
20CM,PISO COM 30CM,TEXTURA DA SUPERFICIE PASTILHADA,COLOCAD
O COM COLA SOBRE BASE EXISTENTE.FORNECIMENTO E COLOCACAO
00135 | COLA PARA PISOS DE BORRACHA | GL | 0.46 | 143.17 |  | 65.8582
07280 | PISO DE BORRACHA SINTETICA, SUPERFICIE PASTILHADA, DE (50X50 | M2 | 0.5 | 51.5 |  | 25.75
)CM E COM ESPESSURA DE 3,0MM
20132 | MAO-DE-OBRA DE SERVENTE DA CONSTRUCAO CIVIL, INCLUSIVE ENCAR | H | 0.64 | 18.17 | 3,00000000 | 11.9777
GOS SOCIAIS DESONERADOS
20141 | MAO-DE-OBRA DE TAQUEIRO, INCLUSIVE ENCARGOS SOCIAIS DESONERA | H | 0.42 | 25.13 | 3,00000000 | 10.8712
DOS
13.416.0010-0 | PISO TATIL DE BORRACHA,DIRECIONAL,PARA ACESSIBILIDADE,CONFOR | M2 |  | 123.91
ME ABNT NBR 16537,MEDINDO (25X25)CM,ESPESSURA DE 5MM,COLADO
SOBRE BASE EXISTENTE.FORNECIMENTO E COLOCACAO
00135 | COLA PARA PISOS DE BORRACHA | GL | 0.142 | 143.17 |  | 20.3301
01978 | MAO-DE-OBRA DE LADRILHEIRO, INCLUSIVE ENCARGOS SOCIAIS | H | 0.5 | 30.07 | 3,00000000 | 15.4861
01999 | MAO-DE-OBRA DE SERVENTE DA CONSTRUCAO CIVIL, INCLUSIVE ENCAR | H | 0.5 | 20.19 | 3,00000000 | 10.3979
GOS SOCIAIS
11196 | PISO TATIL DE BORRACHA,DIRECIONAL,PARA ACESSIBILIDADE,CONFOR | M2 | 1.05 | 74 |  | 77.7
ME ABNT NBR 16537,MEINDO (25X25)CM,ESPESSURA DE 5MM
13.416.0010-A | PISO TATIL DE BORRACHA,DIRECIONAL,PARA ACESSIBILIDADE,CONFOR | M2 |  | 121.32
ME ABNT NBR 16537,MEDINDO (25X25)CM,ESPESSURA DE 5MM,COLADO
SOBRE BASE EXISTENTE.FORNECIMENTO E COLOCACAO
00135 | COLA PARA PISOS DE BORRACHA | GL | 0.142 | 143.17 |  | 20.3301
11196 | PISO TATIL DE BORRACHA,DIRECIONAL,PARA ACESSIBILIDADE,CONFOR | M2 | 1.05 | 74 |  | 77.7
ME ABNT NBR 16537,MEINDO (25X25)CM,ESPESSURA DE 5MM
20087 | MAO-DE-OBRA DE LADRILHEIRO, INCLUSIVE ENCARGOS SOCIAIS DESON | H | 0.5 | 27.06 | 3,00000000 | 13.9359
ERADOS
20132 | MAO-DE-OBRA DE SERVENTE DA CONSTRUCAO CIVIL, INCLUSIVE ENCAR | H | 0.5 | 18.17 | 3,00000000 | 9.3576
GOS SOCIAIS DESONERADOS
13.416.0015-0 | PISO TATIL DE BORRACHA,ALERTA,PARA ACESSIBILIDADE,CONFORME A | M2 |  | 123.91
BNT NBR 16537,MEDINDO (25X25)CM,ESPESSURA DE 5MM,COLADO SOBR
E BASE EXISTENTE.FORNECIMENTO E COLOCACAO
00135 | COLA PARA PISOS DE BORRACHA | GL | 0.142 | 143.17 |  | 20.3301
01978 | MAO-DE-OBRA DE LADRILHEIRO, INCLUSIVE ENCARGOS SOCIAIS | H | 0.5 | 30.07 | 3,00000000 | 15.4861
01999 | MAO-DE-OBRA DE SERVENTE DA CONSTRUCAO CIVIL, INCLUSIVE ENCAR | H | 0.5 | 20.19 | 3,00000000 | 10.3979
GOS SOCIAIS
11197 | PISO TATIL DE BORRACHA,ALERTA,PARA ACESSIBILIDADE,CONFORME A | M2 | 1.05 | 74 |  | 77.7
BNT NBR 16537,MEDINDO (25X25)CM,ESPESSURA DE 5MM
13.416.0015-A | PISO TATIL DE BORRACHA,ALERTA,PARA ACESSIBILIDADE,CONFORME A | M2 |  | 121.32
BNT NBR 16537,MEDINDO (25X25)CM,ESPESSURA DE 5MM,COLADO SOBR
E BASE EXISTENTE.FORNECIMENTO E COLOCACAO
00135 | COLA PARA PISOS DE BORRACHA | GL | 0.142 | 143.17 |  | 20.3301
11197 | PISO TATIL DE BORRACHA,ALERTA,PARA ACESSIBILIDADE,CONFORME A | M2 | 1.05 | 74 |  | 77.7
BNT NBR 16537,MEDINDO (25X25)CM,ESPESSURA DE 5MM
20087 | MAO-DE-OBRA DE LADRILHEIRO, INCLUSIVE ENCARGOS SOCIAIS DESON | H | 0.5 | 27.06 | 3,00000000 | 13.9359
ERADOS
20132 | MAO-DE-OBRA DE SERVENTE DA CONSTRUCAO CIVIL, INCLUSIVE ENCAR | H | 0.5 | 18.17 | 3,00000000 | 9.3576
GOS SOCIAIS DESONERADOS
13.440.0015-0 | REVESTIMENTO PISO SINTETICO,PISTA ATLETISMO,MOLD."IN LOCO",C | M2 |  | 915.15
AMADA MANTA PRE-FABR.PARTICULAS BORR.SBR AGLUTINADAS POLIURE
TANO ESPECIAL MDI,FIXADA CONTRAPISO EXISTENTE,ADESIVO POLIUR
ETANO BICOMPONENTE E ADICIONADO UMA CAMADA SUPERIOR LIQUIDO
AUTONIVELANTE RESINA POLIURETANO BICOMPONENTE C/GRANULOS FIN
OS EPDM APLICADOS SPRAY SUPERF.FINAL S/EMENDA,ESP.MEDIA 13MM
3%-DESGASTE DE FERRAMENTAS E EPI
01968 | MAO-DE-OBRA DE PEDREIRO, INCLUSIVE ENCARGOS SOCIAIS | H | 3 | 27.92 | 3,00000000 | 86.2728
01999 | MAO-DE-OBRA DE SERVENTE DA CONSTRUCAO CIVIL, INCLUSIVE ENCAR | H | 3 | 20.19 | 3,00000000 | 62.3871
GOS SOCIAIS
11172 | MANTA PRE-FABRICADA DE BORRACHA SBR,ANTIDERRAPANTE,PARA PIST | M2 | 1.05 | 730 |  | 766.5
A DE ATLETISMO,AGLOM. C/POLIURETANO,ESP. MED. 13MM, COLOCADO
13.440.0015-A | REVESTIMENTO PISO SINTETICO,PISTA ATLETISMO,MOLD."IN LOCO",C | M2 |  | 900.29
AMADA MANTA PRE-FABR.PARTICULAS BORR.SBR AGLUTINADAS POLIURE
TANO ESPECIAL MDI,FIXADA CONTRAPISO EXISTENTE,ADESIVO POLIUR
ETANO BICOMPONENTE E ADICIONADO UMA CAMADA SUPERIOR LIQUIDO
AUTONIVELANTE RESINA POLIURETANO BICOMPONENTE C/GRANULOS FIN
OS EPDM APLICADOS SPRAY SUPERF.FINAL S/EMENDA,ESP.MEDIA 13MM
3%-DESGASTE DE FERRAMENTAS E EPI
11172 | MANTA PRE-FABRICADA DE BORRACHA SBR,ANTIDERRAPANTE,PARA PIST | M2 | 1.05 | 730 |  | 766.5
A DE ATLETISMO,AGLOM. C/POLIURETANO,ESP. MED. 13MM, COLOCADO
20115 | MAO-DE-OBRA DE PEDREIRO, INCLUSIVE ENCARGOS SOCIAIS DESONERA | H | 3 | 25.13 | 3,00000000 | 77.6517
DOS
20132 | MAO-DE-OBRA DE SERVENTE DA CONSTRUCAO CIVIL, INCLUSIVE ENCAR | H | 3 | 18.17 | 3,00000000 | 56.1453
GOS SOCIAIS DESONERADOS
13.440.0025-0 | REVESTIMENTO PISO SINT.,PISTA ATLETISMO,MOLD."IN LOCO",CAMAD | M2 |  | 1098.9
A MANTA PRE-FABR.PARTICULAS BORR.SBR AGLUTINADAS POLIURETANO
ESPECIAL MDI,FIXADA CONTRAPISO EXISTENTE,ADESIVO POLIURETANO
BICOMPONENTE E ADICIONADO UMA CAMADA SUPERIOR RESINA POLIURE
TANO BICOMPONENTE AUTONIVELANTE ESPECIAL,RECOBERTA C/CAMADA
GRANULOS BORR.ESPECIAL EPDM ALTA RESIST.USO,ESP.MEDIA 14MM
3%-DESGASTE DE FERRAMENTAS E EPI
01968 | MAO-DE-OBRA DE PEDREIRO, INCLUSIVE ENCARGOS SOCIAIS | H | 3 | 27.92 | 3,00000000 | 86.2728
01999 | MAO-DE-OBRA DE SERVENTE DA CONSTRUCAO CIVIL, INCLUSIVE ENCAR | H | 3 | 20.19 | 3,00000000 | 62.3871
GOS SOCIAIS
11173 | MANTA PRE-FABRICADA DE BORRACHA SBR,ANTIDERRAPANTE,PARA PIST | M2 | 1.05 | 905 |  | 950.25
A DE ATLETISMO,AGLOM. C/POLIURETANO,ESP. MED. 14MM, COLOCADO
13.440.0025-A | REVESTIMENTO PISO SINT.,PISTA ATLETISMO,MOLD."IN LOCO",CAMAD | M2 |  | 1084.04
A MANTA PRE-FABR.PARTICULAS BORR.SBR AGLUTINADAS POLIURETANO
ESPECIAL MDI,FIXADA CONTRAPISO EXISTENTE,ADESIVO POLIURETANO
BICOMPONENTE E ADICIONADO UMA CAMADA SUPERIOR RESINA POLIURE
TANO BICOMPONENTE AUTONIVELANTE ESPECIAL,RECOBERTA C/CAMADA
GRANULOS BORR.ESPECIAL EPDM ALTA RESIST.USO,ESP.MEDIA 14MM
3%-DESGASTE DE FERRAMENTAS E EPI
11173 | MANTA PRE-FABRICADA DE BORRACHA SBR,ANTIDERRAPANTE,PARA PIST | M2 | 1.05 | 905 |  | 950.25
A DE ATLETISMO,AGLOM. C/POLIURETANO,ESP. MED. 14MM, COLOCADO
20115 | MAO-DE-OBRA DE PEDREIRO, INCLUSIVE ENCARGOS SOCIAIS DESONERA | H | 3 | 25.13 | 3,00000000 | 77.6517
DOS
20132 | MAO-DE-OBRA DE SERVENTE DA CONSTRUCAO CIVIL, INCLUSIVE ENCAR | H | 3 | 18.17 | 3,00000000 | 56.1453
GOS SOCIAIS DESONERADOS
13.440.0030-0 | REVESTIMENTO DE PISO DE BORRACHA ESPECIAL SBR E GRANULOS DE | M2 |  | 642.8
BORRACHA EPDM,AGLUTINADAS C/POLIURETANO MDI,DE ALTO IMPACTO,
PARA ACADEMIAS E AFINS,COLADO SOBRE CONTRAPISO EXISTENTE COM
ADESIVO DE POLIURETANO BICOMPONENTE A PROVA D`AGUA,COM ESPE
SSURA MEDIA DE 6MM
3%-DESGASTE DE FERRAMENTAS E EPI
01968 | MAO-DE-OBRA DE PEDREIRO, INCLUSIVE ENCARGOS SOCIAIS | H | 1 | 27.92 | 3,00000000 | 28.7576
01999 | MAO-DE-OBRA DE SERVENTE DA CONSTRUCAO CIVIL, INCLUSIVE ENCAR | H | 1 | 20.19 | 3,00000000 | 20.7957
GOS SOCIAIS
11174 | PISO DE BORRACHA ESPECIAL SBR E GRANULOS DE EPDM, ANTI-IMPAC | M2 | 1.05 | 565 |  | 593.25
TO, ESPESSURA MEDIA DE 6MM, COLOCADO
13.440.0030-A | REVESTIMENTO DE PISO DE BORRACHA ESPECIAL SBR E GRANULOS DE | M2 |  | 637.84
BORRACHA EPDM,AGLUTINADAS C/POLIURETANO MDI,DE ALTO IMPACTO,
PARA ACADEMIAS E AFINS,COLADO SOBRE CONTRAPISO EXISTENTE COM
ADESIVO DE POLIURETANO BICOMPONENTE A PROVA D`AGUA,COM ESPE
SSURA MEDIA DE 6MM
3%-DESGASTE DE FERRAMENTAS E EPI
11174 | PISO DE BORRACHA ESPECIAL SBR E GRANULOS DE EPDM, ANTI-IMPAC | M2 | 1.05 | 565 |  | 593.25
TO, ESPESSURA MEDIA DE 6MM, COLOCADO
20115 | MAO-DE-OBRA DE PEDREIRO, INCLUSIVE ENCARGOS SOCIAIS DESONERA | H | 1 | 25.13 | 3,00000000 | 25.8839
DOS
20132 | MAO-DE-OBRA DE SERVENTE DA CONSTRUCAO CIVIL, INCLUSIVE ENCAR | H | 1 | 18.17 | 3,00000000 | 18.7151
GOS SOCIAIS DESONERADOS
13.440.0035-0 | REVESTIMENTO DE PISO SINTETICO EM MANTA PRE-FABRICADA,PARA T | M2 |  | 1050.33
REINAMENTOS E COMPETICOES NAO OFICIAIS DE ATLETISMO,COMPOSTA
DE PARTICULAS SELECIONADAS DE BORRACHA SBR E GRANULOS DE ES
PUMA DE POLIURETANO,AGLUTINADAS COM POLIURETANO MDI,PODENDO
SER DISPOSTOS SOLTOS OU COLADOS AO CONTRAPISO EXISTENTE COM
ESPESSURA CONSTANTE DE 10MM
3%-DESGASTE DE FERRAMENTAS E EPI
01968 | MAO-DE-OBRA DE PEDREIRO, INCLUSIVE ENCARGOS SOCIAIS | H | 0.6 | 27.92 | 3,00000000 | 17.2546
01999 | MAO-DE-OBRA DE SERVENTE DA CONSTRUCAO CIVIL, INCLUSIVE ENCAR | H | 0.6 | 20.19 | 3,00000000 | 12.4774
GOS SOCIAIS
11175 | MANTA PRE-FABRICADA DE PARTICULA DE BORRACHA SBR E GRANULOS | M2 | 1.05 | 972 |  | 1020.6
DE ESPUMA DE POLIURETANO, ESPESSURA DE 10MM, COLOCADO
13.440.0035-A | REVESTIMENTO DE PISO SINTETICO EM MANTA PRE-FABRICADA,PARA T | M2 |  | 1047.35
REINAMENTOS E COMPETICOES NAO OFICIAIS DE ATLETISMO,COMPOSTA
DE PARTICULAS SELECIONADAS DE BORRACHA SBR E GRANULOS DE ES
PUMA DE POLIURETANO,AGLUTINADAS COM POLIURETANO MDI,PODENDO
SER DISPOSTOS SOLTOS OU COLADOS AO CONTRAPISO EXISTENTE COM
ESPESSURA CONSTANTE DE 10MM
3%-DESGASTE DE FERRAMENTAS E EPI
11175 | MANTA PRE-FABRICADA DE PARTICULA DE BORRACHA SBR E GRANULOS | M2 | 1.05 | 972 |  | 1020.6
DE ESPUMA DE POLIURETANO, ESPESSURA DE 10MM, COLOCADO
20115 | MAO-DE-OBRA DE PEDREIRO, INCLUSIVE ENCARGOS SOCIAIS DESONERA | H | 0.6 | 25.13 | 3,00000000 | 15.5303
DOS
20132 | MAO-DE-OBRA DE SERVENTE DA CONSTRUCAO CIVIL, INCLUSIVE ENCAR | H | 0.6 | 18.17 | 3,00000000 | 11.2291
GOS SOCIAIS DESONERADOS
13.460.0015-0 | PISO ELEVADO EM PLACAS METALICAS PREENCHIDAS INTERNAMENTE CO | M2 |  | 530
M CONCRETO CELULAR,REVESTIDO COM LAMINADO MELAMINICO,MEDINDO
APROXIMADAMENTE (60X60X3)CM,PARA AREAS INTERNAS OU EXTERNAS
,APOIADO EM PEDESTAIS TELESCOPICOS REGULAVEIS,SOBRE BASE COM
LONGARINAS DE ALUMINIO OU ACO GALVANIZADO,COM ALTURA DE APR
OXIMADAMENTE 30CM.FORNECIMENTO E COLOCACAO
3%-DESGASTE DE FERRAMENTAS E EPI
07526 | PISO ELEVADO EM PLAC.MET.PREENCHIDAS INT.CONC.CELULAR,REV.LA | M2 | 1 | 530 |  | 530
M.MELAMINICO CINZA,(60X60X3)CM,ALT=30CM,NBR11802,FORN E COLO
13.460.0015-A | PISO ELEVADO EM PLACAS METALICAS PREENCHIDAS INTERNAMENTE CO | M2 |  | 530
M CONCRETO CELULAR,REVESTIDO COM LAMINADO MELAMINICO,MEDINDO
APROXIMADAMENTE (60X60X3)CM,PARA AREAS INTERNAS OU EXTERNAS
,APOIADO EM PEDESTAIS TELESCOPICOS REGULAVEIS,SOBRE BASE COM
LONGARINAS DE ALUMINIO OU ACO GALVANIZADO,COM ALTURA DE APR
OXIMADAMENTE 30CM.FORNECIMENTO E COLOCACAO
3%-DESGASTE DE FERRAMENTAS E EPI
07526 | PISO ELEVADO EM PLAC.MET.PREENCHIDAS INT.CONC.CELULAR,REV.LA | M2 | 1 | 530 |  | 530
M.MELAMINICO CINZA,(60X60X3)CM,ALT=30CM,NBR11802,FORN E COLO
13.460.0025-0 | PISO ELEVADO EM PLACAS DE ARDOSIA,SEM POLIMENTO,SEM REVESTIM | M2 |  | 257.5
ENTO,MEDINDO APROXIMADAMENTE (60X60X2)CM,PARA AREAS INTERNAS
OU EXTERNAS,APOIADO EM PEDESTAIS REGULAVEIS DE POLIPROPILEN
O OU PVC DE ALTA RESISTENCIA,SEM LONGARINAS,COM ALTURA DE AP
ROXIMADAMENTE 30CM.FORNECIMENTO E COLOCACAO
14889 | PISO ELEVADO EM PLACAS DE ARDOSIA,SEM POLIMENTO/REVEST.,(60X | M2 | 1 | 257.5 |  | 257.5
60X2)CM,AREAS EXT.OU INT.,ALT.APROX.30CM,FORNEC. E COLOCACAO
13.460.0025-A | PISO ELEVADO EM PLACAS DE ARDOSIA,SEM POLIMENTO,SEM REVESTIM | M2 |  | 257.5
ENTO,MEDINDO APROXIMADAMENTE (60X60X2)CM,PARA AREAS INTERNAS
OU EXTERNAS,APOIADO EM PEDESTAIS REGULAVEIS DE POLIPROPILEN
O OU PVC DE ALTA RESISTENCIA,SEM LONGARINAS,COM ALTURA DE AP
ROXIMADAMENTE 30CM.FORNECIMENTO E COLOCACAO
14889 | PISO ELEVADO EM PLACAS DE ARDOSIA,SEM POLIMENTO/REVEST.,(60X | M2 | 1 | 257.5 |  | 257.5
60X2)CM,AREAS EXT.OU INT.,ALT.APROX.30CM,FORNEC. E COLOCACAO
13.460.0030-0 | PISO ELEVADO PLACAS MODULARES,PRE-FABRICADAS CONCRETO C/REFO | M2 |  | 638.6
RCO ESTRUTURAL,LIXADO,MONOCOLOR TONS DE CINZA,MED.APROX.(60X
60)CM,ESP.ENTRE 3CM E 4CM,P/CIRCULACAO PEDESTRES E PEQUENAS
CARGAS ROLANTES (CADEIRA DE RODAS E BICICLETA),APOIADO EM PE
DESTAIS REGULAVEIS DE POLIPROPILENO OU PVC ALTA RESISTENCIA,
SEM LONGARINAS,C/ALTURA APROX.30CM.FORNECIMENTO E COLOCACAO
14884 | PISO ELEVADO EM PLACAS MOD.,PRE-FAB.DE CONC.C/REF.ESTRUT.,LI | M2 | 1 | 638.6 |  | 638.6
XADO,(60X60)CM,ESP.3CM A 4CM,ALT.30CM,NBR 15805,FORN./COLOC.
13.460.0030-A | PISO ELEVADO PLACAS MODULARES,PRE-FABRICADAS CONCRETO C/REFO | M2 |  | 638.6
RCO ESTRUTURAL,LIXADO,MONOCOLOR TONS DE CINZA,MED.APROX.(60X
60)CM,ESP.ENTRE 3CM E 4CM,P/CIRCULACAO PEDESTRES E PEQUENAS
CARGAS ROLANTES (CADEIRA DE RODAS E BICICLETA),APOIADO EM PE
DESTAIS REGULAVEIS DE POLIPROPILENO OU PVC ALTA RESISTENCIA,
SEM LONGARINAS,C/ALTURA APROX.30CM.FORNECIMENTO E COLOCACAO
14884 | PISO ELEVADO EM PLACAS MOD.,PRE-FAB.DE CONC.C/REF.ESTRUT.,LI | M2 | 1 | 638.6 |  | 638.6
XADO,(60X60)CM,ESP.3CM A 4CM,ALT.30CM,NBR 15805,FORN./COLOC.
13.460.0032-0 | PISO ELEVADO EM PLACAS MODULARES,PRE-FABRICADAS CONCRETO C/R | M2 |  | 720
EFORCO ESTRUTURAL,POLIDO,MONOCOLOR TONS CINZA,MED.APROX.(60X
60)CM,ESP.ENTRE 3CM E 4CM,P/CIRCULACAO DE PEDESTRES E DE PEQ
UENAS CARGAS ROLANTES (CADEIRA DE RODAS E BICICLETA),APOIADO
EM PEDESTAIS REGULAVEIS POLIPROPILENO OU PVC DE ALTA RESIST
ENCIA,S/LONGARINAS,C/ALT.APROX.30CM.FORNECIMENTO E COLOCACAO
14902 | PISO ELEVADO EM PLACAS MOD.,PRE-FAB.DE CONC.C/REF.ESTRUT.,PO | M2 | 1 | 720 |  | 720
LIDO,(60X60)CM,ESP.3CM A 4CM,ALT.30CM,NBR 15805,FORN./COLOC.
13.460.0032-A | PISO ELEVADO EM PLACAS MODULARES,PRE-FABRICADAS CONCRETO C/R | M2 |  | 720
EFORCO ESTRUTURAL,POLIDO,MONOCOLOR TONS CINZA,MED.APROX.(60X
60)CM,ESP.ENTRE 3CM E 4CM,P/CIRCULACAO DE PEDESTRES E DE PEQ
UENAS CARGAS ROLANTES (CADEIRA DE RODAS E BICICLETA),APOIADO
EM PEDESTAIS REGULAVEIS POLIPROPILENO OU PVC DE ALTA RESIST
ENCIA,S/LONGARINAS,C/ALT.APROX.30CM.FORNECIMENTO E COLOCACAO
14902 | PISO ELEVADO EM PLACAS MOD.,PRE-FAB.DE CONC.C/REF.ESTRUT.,PO | M2 | 1 | 720 |  | 720
LIDO,(60X60)CM,ESP.3CM A 4CM,ALT.30CM,NBR 15805,FORN./COLOC.
13.460.0035-0 | PISO ELEVADO EM PLACAS DE GRANITO CINZA ANDORINHA,MEDINDO AP | M2 |  | 610.79
ROXIMADAMENTE (50X50X2)CM,PARA CIRCULACAO DE PEDESTRES E DE
PEQUENAS CARGAS ROLANTES (CADEIRA DE RODAS E BICICLETA),PARA
AREAS INTERNAS OU EXTERNAS,APOIADO EM PEDESTAIS REGULAVEIS
DE POLIPROPILENO OU PVC DE ALTA RESISTENCIA,SEM LONGARINAS,C
OM ALTURA DE APROXIMADAMENTE 30CM.FORNECIMENTO E COLOCACAO
14885 | PISO ELEVADO EM PLACAS DE GRANITO CINZA ANDORINHA,(50X50X2)C | M2 | 1 | 610.79 |  | 610.79
M,ALT.30CM,APOIADO EM PEDEST.REGUL.EM POLIPROP./PVC,FORN/COL
13.460.0035-A | PISO ELEVADO EM PLACAS DE GRANITO CINZA ANDORINHA,MEDINDO AP | M2 |  | 610.79
ROXIMADAMENTE (50X50X2)CM,PARA CIRCULACAO DE PEDESTRES E DE
PEQUENAS CARGAS ROLANTES (CADEIRA DE RODAS E BICICLETA),PARA
AREAS INTERNAS OU EXTERNAS,APOIADO EM PEDESTAIS REGULAVEIS
DE POLIPROPILENO OU PVC DE ALTA RESISTENCIA,SEM LONGARINAS,C
OM ALTURA DE APROXIMADAMENTE 30CM.FORNECIMENTO E COLOCACAO
14885 | PISO ELEVADO EM PLACAS DE GRANITO CINZA ANDORINHA,(50X50X2)C | M2 | 1 | 610.79 |  | 610.79
M,ALT.30CM,APOIADO EM PEDEST.REGUL.EM POLIPROP./PVC,FORN/COL
13.462.0010-0 | PISO DE ALERTA EM PLACAS MARMORIZADAS VIBROPRENSADAS,COM ACA | M2 |  | 216.3
BAMENTO RUSTICO,NA COR CINZA,INCLUSIVE CONTRAPISO COM ESPESS
URA DE 3CM.FORNECIMENTO E COLOCACAO
01968 | MAO-DE-OBRA DE PEDREIRO, INCLUSIVE ENCARGOS SOCIAIS | H | 1.5 | 27.92 | 3,00000000 | 43.1364
01999 | MAO-DE-OBRA DE SERVENTE DA CONSTRUCAO CIVIL, INCLUSIVE ENCAR | H | 0.75 | 20.19 | 3,00000000 | 15.5968
GOS SOCIAIS
03415 | ARGAMASSA CIM., AREIA TRACO 1:5,PREPARO MANUAL | M3 | 0.03 | 565.9752 |  | 16.9793
11176 | PISO ALERTA EM PLACAS MARMORIZADAS, VIDRO-PRENSADAS, COR CIN | M2 | 1.05 | 133.9 |  | 140.595
ZA, (40X40X3,50)CM
13.462.0010-A | PISO DE ALERTA EM PLACAS MARMORIZADAS VIBROPRENSADAS,COM ACA | M2 |  | 209.74
BAMENTO RUSTICO,NA COR CINZA,INCLUSIVE CONTRAPISO COM ESPESS
URA DE 3CM.FORNECIMENTO E COLOCACAO
11176 | PISO ALERTA EM PLACAS MARMORIZADAS, VIDRO-PRENSADAS, COR CIN | M2 | 1.05 | 133.9 |  | 140.595
ZA, (40X40X3,50)CM
20115 | MAO-DE-OBRA DE PEDREIRO, INCLUSIVE ENCARGOS SOCIAIS DESONERA | H | 1.5 | 25.13 | 3,00000000 | 38.8259
DOS
20132 | MAO-DE-OBRA DE SERVENTE DA CONSTRUCAO CIVIL, INCLUSIVE ENCAR | H | 0.75 | 18.17 | 3,00000000 | 14.0363
GOS SOCIAIS DESONERADOS
30139 | ARGAMASSA CIM., AREIA TRACO 1:5,PREPARO MANUAL | M3 | 0.03 | 543.0886 |  | 16.2927
13.462.0015-0 | PISO DE ALERTA EM PLACAS MARMORIZADAS VIBROPRENSADAS,COM ACA | M2 |  | 216.3
BAMENTO RUSTICO,NA COR VERMELHA,INCLUSIVE CONTRAPISO COM ESP
ESSURA DE 3CM.FORNECIMENTO E COLOCACAO
01968 | MAO-DE-OBRA DE PEDREIRO, INCLUSIVE ENCARGOS SOCIAIS | H | 1.5 | 27.92 | 3,00000000 | 43.1364
01999 | MAO-DE-OBRA DE SERVENTE DA CONSTRUCAO CIVIL, INCLUSIVE ENCAR | H | 0.75 | 20.19 | 3,00000000 | 15.5968
GOS SOCIAIS
03415 | ARGAMASSA CIM., AREIA TRACO 1:5,PREPARO MANUAL | M3 | 0.03 | 565.9752 |  | 16.9793
11177 | PISO ALERTA EM PLACAS MARMORIZADAS, VIDRO-PRENSADAS, COR VER | M2 | 1.05 | 133.9 |  | 140.595
MELHA,(40X40X3,50)CM
13.462.0015-A | PISO DE ALERTA EM PLACAS MARMORIZADAS VIBROPRENSADAS,COM ACA | M2 |  | 209.74
BAMENTO RUSTICO,NA COR VERMELHA,INCLUSIVE CONTRAPISO COM ESP
ESSURA DE 3CM.FORNECIMENTO E COLOCACAO
11177 | PISO ALERTA EM PLACAS MARMORIZADAS, VIDRO-PRENSADAS, COR VER | M2 | 1.05 | 133.9 |  | 140.595
MELHA,(40X40X3,50)CM
20115 | MAO-DE-OBRA DE PEDREIRO, INCLUSIVE ENCARGOS SOCIAIS DESONERA | H | 1.5 | 25.13 | 3,00000000 | 38.8259
DOS
20132 | MAO-DE-OBRA DE SERVENTE DA CONSTRUCAO CIVIL, INCLUSIVE ENCAR | H | 0.75 | 18.17 | 3,00000000 | 14.0363
GOS SOCIAIS DESONERADOS
30139 | ARGAMASSA CIM., AREIA TRACO 1:5,PREPARO MANUAL | M3 | 0.03 | 543.0886 |  | 16.2927
13.462.0020-0 | PISO DE ALERTA EM PLACAS MARMORIADAS VIBRO-PRENSADAS, COM A | M2 |  | 199.32
CABAMENTO RUSTICO, NA COR CINZA, EXCLUSIVE CONTRAPISO, COM
ESPESSURA DE 3CM.FORNECIMENTO E COLOCACAO
01968 | MAO-DE-OBRA DE PEDREIRO, INCLUSIVE ENCARGOS SOCIAIS | H | 1.5 | 27.92 | 3,00000000 | 43.1364
01999 | MAO-DE-OBRA DE SERVENTE DA CONSTRUCAO CIVIL, INCLUSIVE ENCAR | H | 0.75 | 20.19 | 3,00000000 | 15.5968
GOS SOCIAIS
11176 | PISO ALERTA EM PLACAS MARMORIZADAS, VIDRO-PRENSADAS, COR CIN | M2 | 1.05 | 133.9 |  | 140.595
ZA, (40X40X3,50)CM
13.462.0020-A | PISO DE ALERTA EM PLACAS MARMORIADAS VIBRO-PRENSADAS, COM A | M2 |  | 193.45
CABAMENTO RUSTICO, NA COR CINZA, EXCLUSIVE CONTRAPISO, COM
ESPESSURA DE 3CM.FORNECIMENTO E COLOCACAO
11176 | PISO ALERTA EM PLACAS MARMORIZADAS, VIDRO-PRENSADAS, COR CIN | M2 | 1.05 | 133.9 |  | 140.595
ZA, (40X40X3,50)CM
20115 | MAO-DE-OBRA DE PEDREIRO, INCLUSIVE ENCARGOS SOCIAIS DESONERA | H | 1.5 | 25.13 | 3,00000000 | 38.8259
DOS
20132 | MAO-DE-OBRA DE SERVENTE DA CONSTRUCAO CIVIL, INCLUSIVE ENCAR | H | 0.75 | 18.17 | 3,00000000 | 14.0363
GOS SOCIAIS DESONERADOS
13.462.0025-0 | PISO DE ALERTA EM PLACAS MARMORIZADAS VIBRO-PRENSADAS,COM AC | M2 |  | 206.02
ABAMENTO RUSTICO,NA COR VERMELHA,EXCLUSIVE CONTRAPISO COM ES
PESSURA DE 3CM.FORNECIMENTO E COLOCACAO
01968 | MAO-DE-OBRA DE PEDREIRO, INCLUSIVE ENCARGOS SOCIAIS | H | 1.5 | 27.92 | 3,00000000 | 43.1364
01999 | MAO-DE-OBRA DE SERVENTE DA CONSTRUCAO CIVIL, INCLUSIVE ENCAR | H | 0.75 | 20.19 | 3,00000000 | 15.5968
GOS SOCIAIS
11177 | PISO ALERTA EM PLACAS MARMORIZADAS, VIDRO-PRENSADAS, COR VER | M2 | 1.1 | 133.9 |  | 147.29
MELHA,(40X40X3,50)CM
13.462.0025-A | PISO DE ALERTA EM PLACAS MARMORIZADAS VIBRO-PRENSADAS,COM AC | M2 |  | 200.15
ABAMENTO RUSTICO,NA COR VERMELHA,EXCLUSIVE CONTRAPISO COM ES
PESSURA DE 3CM.FORNECIMENTO E COLOCACAO
11177 | PISO ALERTA EM PLACAS MARMORIZADAS, VIDRO-PRENSADAS, COR VER | M2 | 1.1 | 133.9 |  | 147.29
MELHA,(40X40X3,50)CM
20115 | MAO-DE-OBRA DE PEDREIRO, INCLUSIVE ENCARGOS SOCIAIS DESONERA | H | 1.5 | 25.13 | 3,00000000 | 38.8259
DOS
20132 | MAO-DE-OBRA DE SERVENTE DA CONSTRUCAO CIVIL, INCLUSIVE ENCAR | H | 0.75 | 18.17 | 3,00000000 | 14.0363
GOS SOCIAIS DESONERADOS
13.468.0010-0 | CAMADA DE ISOLAMENTO EXECUTADA COM BLOCOS DE CONCRETO DE 10X | M2 |  | 117.18
20X40CM, CAPEAMENTO COM ARGAMASSA DE CIMENTO E AREIA, NO TRA
CO 1:4,ASSENTES COM ARMAGASSA DE CIMENTO E SAIBRO NO TRACO 1
:8
00103 | BLOCO DE CONCRETO PRENSADO, PARA ALVENARIA, DE (10X20X40)CM | UN | 13 | 2.3175 |  | 30.1275
01607 | ARGAMASSA CIM.,AREIA TRACO 1:4,PREPARO MECANICO | M3 | 0.015 | 450.7263 |  | 6.7609
01613 | ARGAMASSA CIM.,SAIBRO TRACO 1:8,PREPARO MECANICO | M3 | 0.015 | 397.7446 |  | 5.9662
01968 | MAO-DE-OBRA DE PEDREIRO, INCLUSIVE ENCARGOS SOCIAIS | H | 1.5 | 27.92 | 3,00000000 | 43.1364
01999 | MAO-DE-OBRA DE SERVENTE DA CONSTRUCAO CIVIL, INCLUSIVE ENCAR | H | 1.5 | 20.19 | 3,00000000 | 31.1936
GOS SOCIAIS
13.468.0010-A | CAMADA DE ISOLAMENTO EXECUTADA COM BLOCOS DE CONCRETO DE 10X | M2 |  | 109.45
20X40CM, CAPEAMENTO COM ARGAMASSA DE CIMENTO E AREIA, NO TRA
CO 1:4,ASSENTES COM ARMAGASSA DE CIMENTO E SAIBRO NO TRACO 1
:8
00103 | BLOCO DE CONCRETO PRENSADO, PARA ALVENARIA, DE (10X20X40)CM | UN | 13 | 2.3175 |  | 30.1275
20115 | MAO-DE-OBRA DE PEDREIRO, INCLUSIVE ENCARGOS SOCIAIS DESONERA | H | 1.5 | 25.13 | 3,00000000 | 38.8259
DOS
20132 | MAO-DE-OBRA DE SERVENTE DA CONSTRUCAO CIVIL, INCLUSIVE ENCAR | H | 1.5 | 18.17 | 3,00000000 | 28.0727
GOS SOCIAIS DESONERADOS
30164 | ARGAMASSA CIM.,AREIA TRACO 1:4,PREPARO MECANICO | M3 | 0.015 | 443.1368 |  | 6.6471
30179 | ARGAMASSA CIM.,SAIBRO TRACO 1:8,PREPARO MECANICO | M3 | 0.015 | 385.6817 |  | 5.7852
13.469.0010-0 | CAMADA DE ISOLAMENTO EXECUTADA COM BLOCOS DE CONCRETO CELULA | M2 |  | 171.26
R DE 10X30X60CM,CAPEAMENTO COM ARGAMASSA DE CIMENTO E AREIA,
NO TRACO 1:4,ASSENTES COM ARGAMASSA DE CIMENTO E SAIBRO,NO T
RACO 1:8
01607 | ARGAMASSA CIM.,AREIA TRACO 1:4,PREPARO MECANICO | M3 | 0.015 | 450.7263 |  | 6.7609
01613 | ARGAMASSA CIM.,SAIBRO TRACO 1:8,PREPARO MECANICO | M3 | 0.015 | 397.7446 |  | 5.9662
01968 | MAO-DE-OBRA DE PEDREIRO, INCLUSIVE ENCARGOS SOCIAIS | H | 1.4 | 27.92 | 3,00000000 | 40.2606
01999 | MAO-DE-OBRA DE SERVENTE DA CONSTRUCAO CIVIL, INCLUSIVE ENCAR | H | 1.4 | 20.19 | 3,00000000 | 29.114
GOS SOCIAIS
04839 | BLOCO DE CONCRETO CELULAR, PARA ALVENARIA, DE (10X30X60)CM | M2 | 1.05 | 84.92 |  | 89.166
13.469.0010-A | CAMADA DE ISOLAMENTO EXECUTADA COM BLOCOS DE CONCRETO CELULA | M2 |  | 164.03
R DE 10X30X60CM,CAPEAMENTO COM ARGAMASSA DE CIMENTO E AREIA,
NO TRACO 1:4,ASSENTES COM ARGAMASSA DE CIMENTO E SAIBRO,NO T
RACO 1:8
04839 | BLOCO DE CONCRETO CELULAR, PARA ALVENARIA, DE (10X30X60)CM | M2 | 1.05 | 84.92 |  | 89.166
20115 | MAO-DE-OBRA DE PEDREIRO, INCLUSIVE ENCARGOS SOCIAIS DESONERA | H | 1.4 | 25.13 | 3,00000000 | 36.2375
DOS
20132 | MAO-DE-OBRA DE SERVENTE DA CONSTRUCAO CIVIL, INCLUSIVE ENCAR | H | 1.4 | 18.17 | 3,00000000 | 26.2011
GOS SOCIAIS DESONERADOS
30164 | ARGAMASSA CIM.,AREIA TRACO 1:4,PREPARO MECANICO | M3 | 0.015 | 443.1368 |  | 6.6471
30179 | ARGAMASSA CIM.,SAIBRO TRACO 1:8,PREPARO MECANICO | M3 | 0.015 | 385.6817 |  | 5.7852
14.001.0001-0 | JANELA DE PVC BRANCO,CONFORME ABNT NBR 16851 E 10821,DE CORR | UN |  | 2143.23
ER,DUAS FOLHAS MOVEIS,DE (1,20X1,20)M,EXCLUSIVE VIDROS,INCLU
SIVE FERRAGENS E ACESSORIOS.FORNECIMENTO E COLOCACAO
3%-DESGASTE DE FERRAMENTAS E EPI
01967 | MAO-DE-OBRA DE CARPINTEIRO DE ESQUADRIASDE MADEIRA INCLUSIVE | H | 0.85 | 30.07 | 3,00000000 | 26.3263
ENCARGOS SOCIAIS
01999 | MAO-DE-OBRA DE SERVENTE DA CONSTRUCAO CIVIL, INCLUSIVE ENCAR | H | 0.85 | 20.19 | 3,00000000 | 17.6763
GOS SOCIAIS
05883 | BUCHA DE NYLON, TIPO S-08 | UN | 9 | 0.0397 |  | 0.3573
05909 | PARAFUSO FERRO, ROSCA SOBERBA, CABECA CHATA, DE (5,5X50)MM | UN | 9 | 0.2967 |  | 2.6703
07129 | JANELA PVC BRANCO,ABNT NBR 16851,CORRER,DUAS FLS.MOVEIS,(1.2 | UN | 1 | 2083.92 |  | 2083.92
0X1.20)M,EXCLUSIVE VIDROS,INCLUSIVE FERRAGENS E ACESSORIOS
10011 | ESPUMA DE POLIURETANO EM SPRAY DE 500ML | UN | 0.216 | 20.44 |  | 4.415
11101 | SILICONE BRANCO LEITOSO, BISNAGA COM APROXIMADAMENTE 300 GRA | UN | 0.34 | 23.15 |  | 7.871
MAS
14.001.0001-A | JANELA DE PVC BRANCO,CONFORME ABNT NBR 16851 E 10821,DE CORR | UN |  | 2138.83
ER,DUAS FOLHAS MOVEIS,DE (1,20X1,20)M,EXCLUSIVE VIDROS,INCLU
SIVE FERRAGENS E ACESSORIOS.FORNECIMENTO E COLOCACAO
3%-DESGASTE DE FERRAMENTAS E EPI
05883 | BUCHA DE NYLON, TIPO S-08 | UN | 9 | 0.0397 |  | 0.3573
05909 | PARAFUSO FERRO, ROSCA SOBERBA, CABECA CHATA, DE (5,5X50)MM | UN | 9 | 0.2967 |  | 2.6703
07129 | JANELA PVC BRANCO,ABNT NBR 16851,CORRER,DUAS FLS.MOVEIS,(1.2 | UN | 1 | 2083.92 |  | 2083.92
0X1.20)M,EXCLUSIVE VIDROS,INCLUSIVE FERRAGENS E ACESSORIOS
10011 | ESPUMA DE POLIURETANO EM SPRAY DE 500ML | UN | 0.216 | 20.44 |  | 4.415
11101 | SILICONE BRANCO LEITOSO, BISNAGA COM APROXIMADAMENTE 300 GRA | UN | 0.34 | 23.15 |  | 7.871
MAS
20045 | MAO-DE-OBRA DE CARPINTEIRO DE ESQUADRIAS DE MADEIRA, INCLUSI | H | 0.85 | 27.06 | 3,00000000 | 23.691
VE ENCARGOS SOCIAIS DESONERADOS
20132 | MAO-DE-OBRA DE SERVENTE DA CONSTRUCAO CIVIL, INCLUSIVE ENCAR | H | 0.85 | 18.17 | 3,00000000 | 15.9078
GOS SOCIAIS DESONERADOS
14.001.0002-0 | JANELA DE PVC BRANCO,CONFORME ABNT NBR 16851 E 10821,DE CORR | UN |  | 4160.28
ER,QUATRO FOLHAS,SENDO DUAS FOLHAS MOVEIS EM VENEZIANAS E DU
AS FOLHAS MOVEIS EM VIDROS,DE (1,60X1,00)M,INCLUSIVE FERRAGE
NS E ACESSORIOS,EXCLUSIVE VIDROS.FORNECIMENTO E COLOCACAO
3%-DESGASTE DE FERRAMENTAS E EPI
01967 | MAO-DE-OBRA DE CARPINTEIRO DE ESQUADRIASDE MADEIRA INCLUSIVE | H | 1 | 30.07 | 3,00000000 | 30.9721
ENCARGOS SOCIAIS
01999 | MAO-DE-OBRA DE SERVENTE DA CONSTRUCAO CIVIL, INCLUSIVE ENCAR | H | 1 | 20.19 | 3,00000000 | 20.7957
GOS SOCIAIS
05883 | BUCHA DE NYLON, TIPO S-08 | UN | 9 | 0.0397 |  | 0.3573
05909 | PARAFUSO FERRO, ROSCA SOBERBA, CABECA CHATA, DE (5,5X50)MM | UN | 9 | 0.2967 |  | 2.6703
10011 | ESPUMA DE POLIURETANO EM SPRAY DE 500ML | UN | 0.252 | 20.44 |  | 5.1509
11101 | SILICONE BRANCO LEITOSO, BISNAGA COM APROXIMADAMENTE 300 GRA | UN | 0.36 | 23.15 |  | 8.334
MAS
11403 | JANELA PVC BRANCO,ABNT NBR 16851,DE CORRER,QUATRO FLS.,SENDO | UN | 1 | 4092 |  | 4092
DUAS FLS.MOVEIS EM VENEZIANA E DUAS FLS.MOVEIS EM VIDRO,(1,
60X1,00)M,EXC.VIDROS,INC.FER./ACESSORIOS
14.001.0002-A | JANELA DE PVC BRANCO,CONFORME ABNT NBR 16851 E 10821,DE CORR | UN |  | 4155.09
ER,QUATRO FOLHAS,SENDO DUAS FOLHAS MOVEIS EM VENEZIANAS E DU
AS FOLHAS MOVEIS EM VIDROS,DE (1,60X1,00)M,INCLUSIVE FERRAGE
NS E ACESSORIOS,EXCLUSIVE VIDROS.FORNECIMENTO E COLOCACAO
3%-DESGASTE DE FERRAMENTAS E EPI
05883 | BUCHA DE NYLON, TIPO S-08 | UN | 9 | 0.0397 |  | 0.3573
05909 | PARAFUSO FERRO, ROSCA SOBERBA, CABECA CHATA, DE (5,5X50)MM | UN | 9 | 0.2967 |  | 2.6703
10011 | ESPUMA DE POLIURETANO EM SPRAY DE 500ML | UN | 0.252 | 20.44 |  | 5.1509
11101 | SILICONE BRANCO LEITOSO, BISNAGA COM APROXIMADAMENTE 300 GRA | UN | 0.36 | 23.15 |  | 8.334
MAS
11403 | JANELA PVC BRANCO,ABNT NBR 16851,DE CORRER,QUATRO FLS.,SENDO | UN | 1 | 4092 |  | 4092
DUAS FLS.MOVEIS EM VENEZIANA E DUAS FLS.MOVEIS EM VIDRO,(1,
60X1,00)M,EXC.VIDROS,INC.FER./ACESSORIOS
20045 | MAO-DE-OBRA DE CARPINTEIRO DE ESQUADRIAS DE MADEIRA, INCLUSI | H | 1 | 27.06 | 3,00000000 | 27.8718
VE ENCARGOS SOCIAIS DESONERADOS
20132 | MAO-DE-OBRA DE SERVENTE DA CONSTRUCAO CIVIL, INCLUSIVE ENCAR | H | 1 | 18.17 | 3,00000000 | 18.7151
GOS SOCIAIS DESONERADOS
14.001.0006-0 | JANELA DE PVC BRANCO,CONFORME ABNT NBR 16851 E 10821,DE CORR | UN |  | 4164.28
ER,QUATRO FOLHAS,SENDO DUAS FIXAS E DUAS MOVEIS,DE (2,00X1,2
0)M,EXCLUSIVE VIDROS,INCLUSIVE FERRAGENS E ACESSORIOS.FORNEC
IMENTO E COLOCACAO
3%-DESGASTE DE FERRAMENTAS E EPI
01967 | MAO-DE-OBRA DE CARPINTEIRO DE ESQUADRIASDE MADEIRA INCLUSIVE | H | 1.5 | 30.07 | 3,00000000 | 46.4582
ENCARGOS SOCIAIS
01999 | MAO-DE-OBRA DE SERVENTE DA CONSTRUCAO CIVIL, INCLUSIVE ENCAR | H | 1.5 | 20.19 | 3,00000000 | 31.1936
GOS SOCIAIS
05883 | BUCHA DE NYLON, TIPO S-08 | UN | 10 | 0.0397 |  | 0.397
05909 | PARAFUSO FERRO, ROSCA SOBERBA, CABECA CHATA, DE (5,5X50)MM | UN | 10 | 0.2967 |  | 2.967
07120 | JANELA PVC BRANCO,ABNT NBR 16851,CORRER,QUATRO FLS.,DUAS FIX | UN | 1 | 4066.47 |  | 4066.47
AS E DUAS MOVEIS,(2,00X1,20)M,EXC.VIDROS,INC.FER. E ACES.
10011 | ESPUMA DE POLIURETANO EM SPRAY DE 500ML | UN | 0.312 | 20.44 |  | 6.3773
11101 | SILICONE BRANCO LEITOSO, BISNAGA COM APROXIMADAMENTE 300 GRA | UN | 0.45 | 23.15 |  | 10.4175
MAS
14.001.0006-A | JANELA DE PVC BRANCO,CONFORME ABNT NBR 16851 E 10821,DE CORR | UN |  | 4156.5
ER,QUATRO FOLHAS,SENDO DUAS FIXAS E DUAS MOVEIS,DE (2,00X1,2
0)M,EXCLUSIVE VIDROS,INCLUSIVE FERRAGENS E ACESSORIOS.FORNEC
IMENTO E COLOCACAO
3%-DESGASTE DE FERRAMENTAS E EPI
05883 | BUCHA DE NYLON, TIPO S-08 | UN | 10 | 0.0397 |  | 0.397
05909 | PARAFUSO FERRO, ROSCA SOBERBA, CABECA CHATA, DE (5,5X50)MM | UN | 10 | 0.2967 |  | 2.967
07120 | JANELA PVC BRANCO,ABNT NBR 16851,CORRER,QUATRO FLS.,DUAS FIX | UN | 1 | 4066.47 |  | 4066.47
AS E DUAS MOVEIS,(2,00X1,20)M,EXC.VIDROS,INC.FER. E ACES.
10011 | ESPUMA DE POLIURETANO EM SPRAY DE 500ML | UN | 0.312 | 20.44 |  | 6.3773
11101 | SILICONE BRANCO LEITOSO, BISNAGA COM APROXIMADAMENTE 300 GRA | UN | 0.45 | 23.15 |  | 10.4175
MAS
20045 | MAO-DE-OBRA DE CARPINTEIRO DE ESQUADRIAS DE MADEIRA, INCLUSI | H | 1.5 | 27.06 | 3,00000000 | 41.8077
VE ENCARGOS SOCIAIS DESONERADOS
20132 | MAO-DE-OBRA DE SERVENTE DA CONSTRUCAO CIVIL, INCLUSIVE ENCAR | H | 1.5 | 18.17 | 3,00000000 | 28.0727
GOS SOCIAIS DESONERADOS
14.001.0011-0 | JANELA DE PVC BRANCO,CONFORME ABNT NBR 16851 E 10821,DE CORR | UN |  | 7772.21
ER,QUATRO FOLHAS,SENDO DUAS FIXAS E DUAS MOVEIS,DE (3,20X2,0
0)M,CONTENDO NA PARTE SUPERIOR BANDEIRA DE QUATRO FOLHAS DE
(0,80X0,50)M CADA,SENDO DUAS FIXAS NA PARTE CENTRAL E DUAS D
E PROJETAR TIPO MAXIM-AR NAS EXTREMIDADES,EXCLUSIVE VIDROS,I
NCLUSIVE FERRAGENS E ACESSORIOS.FORNECIMENTO E COLOCACAO
3%-DESGASTE DE FERRAMENTAS E EPI
01967 | MAO-DE-OBRA DE CARPINTEIRO DE ESQUADRIASDE MADEIRA INCLUSIVE | H | 2.25 | 30.07 | 3,00000000 | 69.6872
ENCARGOS SOCIAIS
01999 | MAO-DE-OBRA DE SERVENTE DA CONSTRUCAO CIVIL, INCLUSIVE ENCAR | H | 2.25 | 20.19 | 3,00000000 | 46.7903
GOS SOCIAIS
05883 | BUCHA DE NYLON, TIPO S-08 | UN | 12 | 0.0397 |  | 0.4764
05909 | PARAFUSO FERRO, ROSCA SOBERBA, CABECA CHATA, DE (5,5X50)MM | UN | 12 | 0.2967 |  | 3.5604
07121 | JANELA PVC BRANCO,ABNT NBR 16851,CORRER,QUATRO FLS.,DUAS FIX | UN | 1 | 7626.12 |  | 7626.12
.E DUAS MOV.,(3,20X2,00)M,PART.SUP.BAND.,EXC.VID.,INC.FER/AC
10011 | ESPUMA DE POLIURETANO EM SPRAY DE 500ML | UN | 0.504 | 20.44 |  | 10.3018
11101 | SILICONE BRANCO LEITOSO, BISNAGA COM APROXIMADAMENTE 300 GRA | UN | 0.66 | 23.15 |  | 15.279
MAS
14.001.0011-A | JANELA DE PVC BRANCO,CONFORME ABNT NBR 16851 E 10821,DE CORR | UN |  | 7760.55
ER,QUATRO FOLHAS,SENDO DUAS FIXAS E DUAS MOVEIS,DE (3,20X2,0
0)M,CONTENDO NA PARTE SUPERIOR BANDEIRA DE QUATRO FOLHAS DE
(0,80X0,50)M CADA,SENDO DUAS FIXAS NA PARTE CENTRAL E DUAS D
E PROJETAR TIPO MAXIM-AR NAS EXTREMIDADES,EXCLUSIVE VIDROS,I
NCLUSIVE FERRAGENS E ACESSORIOS.FORNECIMENTO E COLOCACAO
3%-DESGASTE DE FERRAMENTAS E EPI
05883 | BUCHA DE NYLON, TIPO S-08 | UN | 12 | 0.0397 |  | 0.4764
05909 | PARAFUSO FERRO, ROSCA SOBERBA, CABECA CHATA, DE (5,5X50)MM | UN | 12 | 0.2967 |  | 3.5604
07121 | JANELA PVC BRANCO,ABNT NBR 16851,CORRER,QUATRO FLS.,DUAS FIX | UN | 1 | 7626.12 |  | 7626.12
.E DUAS MOV.,(3,20X2,00)M,PART.SUP.BAND.,EXC.VID.,INC.FER/AC
10011 | ESPUMA DE POLIURETANO EM SPRAY DE 500ML | UN | 0.504 | 20.44 |  | 10.3018
11101 | SILICONE BRANCO LEITOSO, BISNAGA COM APROXIMADAMENTE 300 GRA | UN | 0.66 | 23.15 |  | 15.279
MAS
20045 | MAO-DE-OBRA DE CARPINTEIRO DE ESQUADRIAS DE MADEIRA, INCLUSI | H | 2.25 | 27.06 | 3,00000000 | 62.7116
VE ENCARGOS SOCIAIS DESONERADOS
20132 | MAO-DE-OBRA DE SERVENTE DA CONSTRUCAO CIVIL, INCLUSIVE ENCAR | H | 2.25 | 18.17 | 3,00000000 | 42.109
GOS SOCIAIS DESONERADOS
14.001.0016-0 | JANELA DE PVC BRANCO,CONFORME ABNT NBR 16851 E 10821,DE PROJ | UN |  | 1064.81
ETAR,TIPO MAXIM-AR,COM UMA FOLHA DE (0,80X0,80)M,EXCLUSIVE V
IDROS,INCLUSIVE FERRAGENS E ACESSORIOS.FORNECIMENTO E COLOCA
CAO
3%-DESGASTE DE FERRAMENTAS E EPI
01967 | MAO-DE-OBRA DE CARPINTEIRO DE ESQUADRIASDE MADEIRA INCLUSIVE | H | 0.75 | 30.07 | 3,00000000 | 23.2291
ENCARGOS SOCIAIS
01999 | MAO-DE-OBRA DE SERVENTE DA CONSTRUCAO CIVIL, INCLUSIVE ENCAR | H | 0.75 | 20.19 | 3,00000000 | 15.5968
GOS SOCIAIS
05883 | BUCHA DE NYLON, TIPO S-08 | UN | 6 | 0.0397 |  | 0.2382
05909 | PARAFUSO FERRO, ROSCA SOBERBA, CABECA CHATA, DE (5,5X50)MM | UN | 6 | 0.2967 |  | 1.7802
07122 | JANELA PVC BRANCO,ABNT NBR 16851,PROJETAR,MAXIM-AR,UMA FOLHA | UN | 1 | 1015.93 |  | 1015.93
DE (0,80X0,80)M,EXCLUSIVE VIDROS,INC.FERRAGENS E ACESSORIOS
10011 | ESPUMA DE POLIURETANO EM SPRAY DE 500ML | UN | 0.144 | 20.44 |  | 2.9434
11101 | SILICONE BRANCO LEITOSO, BISNAGA COM APROXIMADAMENTE 300 GRA | UN | 0.22 | 23.15 |  | 5.093
MAS
14.001.0016-A | JANELA DE PVC BRANCO,CONFORME ABNT NBR 16851 E 10821,DE PROJ | UN |  | 1060.92
ETAR,TIPO MAXIM-AR,COM UMA FOLHA DE (0,80X0,80)M,EXCLUSIVE V
IDROS,INCLUSIVE FERRAGENS E ACESSORIOS.FORNECIMENTO E COLOCA
CAO
3%-DESGASTE DE FERRAMENTAS E EPI
05883 | BUCHA DE NYLON, TIPO S-08 | UN | 6 | 0.0397 |  | 0.2382
05909 | PARAFUSO FERRO, ROSCA SOBERBA, CABECA CHATA, DE (5,5X50)MM | UN | 6 | 0.2967 |  | 1.7802
07122 | JANELA PVC BRANCO,ABNT NBR 16851,PROJETAR,MAXIM-AR,UMA FOLHA | UN | 1 | 1015.93 |  | 1015.93
DE (0,80X0,80)M,EXCLUSIVE VIDROS,INC.FERRAGENS E ACESSORIOS
10011 | ESPUMA DE POLIURETANO EM SPRAY DE 500ML | UN | 0.144 | 20.44 |  | 2.9434
11101 | SILICONE BRANCO LEITOSO, BISNAGA COM APROXIMADAMENTE 300 GRA | UN | 0.22 | 23.15 |  | 5.093
MAS
20045 | MAO-DE-OBRA DE CARPINTEIRO DE ESQUADRIAS DE MADEIRA, INCLUSI | H | 0.75 | 27.06 | 3,00000000 | 20.9039
VE ENCARGOS SOCIAIS DESONERADOS
20132 | MAO-DE-OBRA DE SERVENTE DA CONSTRUCAO CIVIL, INCLUSIVE ENCAR | H | 0.75 | 18.17 | 3,00000000 | 14.0363
GOS SOCIAIS DESONERADOS
14.001.0030-0 | PORTA DE PVC BRANCO,CONFORME ABNT NBR 16851 E 10821,DE ABRIR | UN |  | 3030.34
,UMA FOLHA COM TRAVESSA INTERMEDIARIA,DE (0,80X2,10)M,EXCLUS
IVE VIDROS,INCLUSIVE FERRAGENS E ACESSORIOS.FORNECIMENTO E C
OLOCACAO
3%-DESGASTE DE FERRAMENTAS E EPI
01967 | MAO-DE-OBRA DE CARPINTEIRO DE ESQUADRIASDE MADEIRA INCLUSIVE | H | 1.3 | 30.07 | 3,00000000 | 40.2637
ENCARGOS SOCIAIS
01999 | MAO-DE-OBRA DE SERVENTE DA CONSTRUCAO CIVIL, INCLUSIVE ENCAR | H | 1.3 | 20.19 | 3,00000000 | 27.0344
GOS SOCIAIS
05883 | BUCHA DE NYLON, TIPO S-08 | UN | 10 | 0.0397 |  | 0.397
05909 | PARAFUSO FERRO, ROSCA SOBERBA, CABECA CHATA, DE (5,5X50)MM | UN | 10 | 0.2967 |  | 2.967
07123 | PORTA PVC BRANCO,ABNT NBR 16851,UMA FL.C/TRAVESSA INTERM,ABR | UN | 1 | 2946.06 |  | 2946.06
IR,(0,80X2,10)M,EXC.VIDROS,INC.FERRAGENS E ACESSORIOS
10011 | ESPUMA DE POLIURETANO EM SPRAY DE 500ML | UN | 0.27 | 20.44 |  | 5.5188
11101 | SILICONE BRANCO LEITOSO, BISNAGA COM APROXIMADAMENTE 300 GRA | UN | 0.35 | 23.15 |  | 8.1025
MAS
14.001.0030-A | PORTA DE PVC BRANCO,CONFORME ABNT NBR 16851 E 10821,DE ABRIR | UN |  | 3023.6
,UMA FOLHA COM TRAVESSA INTERMEDIARIA,DE (0,80X2,10)M,EXCLUS
IVE VIDROS,INCLUSIVE FERRAGENS E ACESSORIOS.FORNECIMENTO E C
OLOCACAO
3%-DESGASTE DE FERRAMENTAS E EPI
05883 | BUCHA DE NYLON, TIPO S-08 | UN | 10 | 0.0397 |  | 0.397
05909 | PARAFUSO FERRO, ROSCA SOBERBA, CABECA CHATA, DE (5,5X50)MM | UN | 10 | 0.2967 |  | 2.967
07123 | PORTA PVC BRANCO,ABNT NBR 16851,UMA FL.C/TRAVESSA INTERM,ABR | UN | 1 | 2946.06 |  | 2946.06
IR,(0,80X2,10)M,EXC.VIDROS,INC.FERRAGENS E ACESSORIOS
10011 | ESPUMA DE POLIURETANO EM SPRAY DE 500ML | UN | 0.27 | 20.44 |  | 5.5188
11101 | SILICONE BRANCO LEITOSO, BISNAGA COM APROXIMADAMENTE 300 GRA | UN | 0.35 | 23.15 |  | 8.1025
MAS
20045 | MAO-DE-OBRA DE CARPINTEIRO DE ESQUADRIAS DE MADEIRA, INCLUSI | H | 1.3 | 27.06 | 3,00000000 | 36.2333
VE ENCARGOS SOCIAIS DESONERADOS
20132 | MAO-DE-OBRA DE SERVENTE DA CONSTRUCAO CIVIL, INCLUSIVE ENCAR | H | 1.3 | 18.17 | 3,00000000 | 24.3296
GOS SOCIAIS DESONERADOS
14.001.0035-0 | PORTA DE PVC BRANCO,CONFORME ABNT NBR 16851 E 10821,DE ABRIR | UN |  | 2941.1
,UMA FOLHA COM TRAVESSA INTERMEDIARIA,DE (0,70X2,10)M,EXCLUS
IVE VIDROS,INCLUSIVE FERRAGENS E ACESSORIOS.FORNECIMENTO E C
OLOCACAO
3%-DESGASTE DE FERRAMENTAS E EPI
01967 | MAO-DE-OBRA DE CARPINTEIRO DE ESQUADRIASDE MADEIRA INCLUSIVE | H | 1.3 | 30.07 | 3,00000000 | 40.2637
ENCARGOS SOCIAIS
01999 | MAO-DE-OBRA DE SERVENTE DA CONSTRUCAO CIVIL, INCLUSIVE ENCAR | H | 1.3 | 20.19 | 3,00000000 | 27.0344
GOS SOCIAIS
05883 | BUCHA DE NYLON, TIPO S-08 | UN | 10 | 0.0397 |  | 0.397
05909 | PARAFUSO FERRO, ROSCA SOBERBA, CABECA CHATA, DE (5,5X50)MM | UN | 10 | 0.2967 |  | 2.967
07124 | PORTA PVC BRANCO,ABNT NBR 16851,UMA FL.C/TRAVESSA INTERMEDIA | UN | 1 | 2856.92 |  | 2856.92
RIA,ABRIR,(0,70X2,10)M,EXC.VIDROS,INC.FERRAGENS E ACESSORIOS
10011 | ESPUMA DE POLIURETANO EM SPRAY DE 500ML | UN | 0.273 | 20.44 |  | 5.5801
11101 | SILICONE BRANCO LEITOSO, BISNAGA COM APROXIMADAMENTE 300 GRA | UN | 0.343 | 23.15 |  | 7.9405
MAS
14.001.0035-A | PORTA DE PVC BRANCO,CONFORME ABNT NBR 16851 E 10821,DE ABRIR | UN |  | 2934.36
,UMA FOLHA COM TRAVESSA INTERMEDIARIA,DE (0,70X2,10)M,EXCLUS
IVE VIDROS,INCLUSIVE FERRAGENS E ACESSORIOS.FORNECIMENTO E C
OLOCACAO
3%-DESGASTE DE FERRAMENTAS E EPI
05883 | BUCHA DE NYLON, TIPO S-08 | UN | 10 | 0.0397 |  | 0.397
05909 | PARAFUSO FERRO, ROSCA SOBERBA, CABECA CHATA, DE (5,5X50)MM | UN | 10 | 0.2967 |  | 2.967
07124 | PORTA PVC BRANCO,ABNT NBR 16851,UMA FL.C/TRAVESSA INTERMEDIA | UN | 1 | 2856.92 |  | 2856.92
RIA,ABRIR,(0,70X2,10)M,EXC.VIDROS,INC.FERRAGENS E ACESSORIOS
10011 | ESPUMA DE POLIURETANO EM SPRAY DE 500ML | UN | 0.273 | 20.44 |  | 5.5801
11101 | SILICONE BRANCO LEITOSO, BISNAGA COM APROXIMADAMENTE 300 GRA | UN | 0.343 | 23.15 |  | 7.9405
MAS
20045 | MAO-DE-OBRA DE CARPINTEIRO DE ESQUADRIAS DE MADEIRA, INCLUSI | H | 1.3 | 27.06 | 3,00000000 | 36.2333
VE ENCARGOS SOCIAIS DESONERADOS
20132 | MAO-DE-OBRA DE SERVENTE DA CONSTRUCAO CIVIL, INCLUSIVE ENCAR | H | 1.3 | 18.17 | 3,00000000 | 24.3296
GOS SOCIAIS DESONERADOS
14.001.0040-0 | PORTA DE PVC BRANCO,CONFORME ABNT NBR 16851 E 10821,DE ABRIR | UN |  | 2852.39
,UMA FOLHA COM TRAVESSA INTERMEDIARIA,DE (0,60X2,10)M,EXCLUS
IVE VIDROS,INCLUSIVE FERRAGENS E ACESSORIOS.FORNECIMENTO E C
OLOCACAO
3%-DESGASTE DE FERRAMENTAS E EPI
01967 | MAO-DE-OBRA DE CARPINTEIRO DE ESQUADRIASDE MADEIRA INCLUSIVE | H | 1.3 | 30.07 | 3,00000000 | 40.2637
ENCARGOS SOCIAIS
01999 | MAO-DE-OBRA DE SERVENTE DA CONSTRUCAO CIVIL, INCLUSIVE ENCAR | H | 1.3 | 20.19 | 3,00000000 | 27.0344
GOS SOCIAIS
05883 | BUCHA DE NYLON, TIPO S-08 | UN | 10 | 0.0397 |  | 0.397
05909 | PARAFUSO FERRO, ROSCA SOBERBA, CABECA CHATA, DE (5,5X50)MM | UN | 10 | 0.2967 |  | 2.967
07125 | PORTA PVC BRANCO,ABNT NBR 16851,UMA FL.C/TRAVESSA INTERMEDIA | UN | 1 | 2768.44 |  | 2768.44
RIA,ABRIR,(0,60X2,10)M,EXC.VIDROS,INC.FERRAGENS E ACESSORIOS
10011 | ESPUMA DE POLIURETANO EM SPRAY DE 500ML | UN | 0.27 | 20.44 |  | 5.5188
11101 | SILICONE BRANCO LEITOSO, BISNAGA COM APROXIMADAMENTE 300 GRA | UN | 0.336 | 23.15 |  | 7.7784
MAS
14.001.0040-A | PORTA DE PVC BRANCO,CONFORME ABNT NBR 16851 E 10821,DE ABRIR | UN |  | 2845.66
,UMA FOLHA COM TRAVESSA INTERMEDIARIA,DE (0,60X2,10)M,EXCLUS
IVE VIDROS,INCLUSIVE FERRAGENS E ACESSORIOS.FORNECIMENTO E C
OLOCACAO
3%-DESGASTE DE FERRAMENTAS E EPI
05883 | BUCHA DE NYLON, TIPO S-08 | UN | 10 | 0.0397 |  | 0.397
05909 | PARAFUSO FERRO, ROSCA SOBERBA, CABECA CHATA, DE (5,5X50)MM | UN | 10 | 0.2967 |  | 2.967
07125 | PORTA PVC BRANCO,ABNT NBR 16851,UMA FL.C/TRAVESSA INTERMEDIA | UN | 1 | 2768.44 |  | 2768.44
RIA,ABRIR,(0,60X2,10)M,EXC.VIDROS,INC.FERRAGENS E ACESSORIOS
10011 | ESPUMA DE POLIURETANO EM SPRAY DE 500ML | UN | 0.27 | 20.44 |  | 5.5188
11101 | SILICONE BRANCO LEITOSO, BISNAGA COM APROXIMADAMENTE 300 GRA | UN | 0.336 | 23.15 |  | 7.7784
MAS
20045 | MAO-DE-OBRA DE CARPINTEIRO DE ESQUADRIAS DE MADEIRA, INCLUSI | H | 1.3 | 27.06 | 3,00000000 | 36.2333
VE ENCARGOS SOCIAIS DESONERADOS
20132 | MAO-DE-OBRA DE SERVENTE DA CONSTRUCAO CIVIL, INCLUSIVE ENCAR | H | 1.3 | 18.17 | 3,00000000 | 24.3296
GOS SOCIAIS DESONERADOS
14.001.0045-0 | PORTA DE PVC BRANCO,CONFORME ABNT NBR 16851 E 10821,DE CORRE | UN |  | 4273.61
R,DUAS FOLHAS MOVEIS COM TRAVESSA INTERMEDIARIA,DE (1,60X2,1
0)M,EXCLUSIVE VIDROS,INCLUSIVE FERRAGENS E ACESSORIOS.FORNEC
IMENTO E COLOCACAO
3%-DESGASTE DE FERRAMENTAS E EPI
01967 | MAO-DE-OBRA DE CARPINTEIRO DE ESQUADRIASDE MADEIRA INCLUSIVE | H | 1.85 | 30.07 | 3,00000000 | 57.2984
ENCARGOS SOCIAIS
01999 | MAO-DE-OBRA DE SERVENTE DA CONSTRUCAO CIVIL, INCLUSIVE ENCAR | H | 1.85 | 20.19 | 3,00000000 | 38.472
GOS SOCIAIS
05883 | BUCHA DE NYLON, TIPO S-08 | UN | 11 | 0.0397 |  | 0.4367
05909 | PARAFUSO FERRO, ROSCA SOBERBA, CABECA CHATA, DE (5,5X50)MM | UN | 11 | 0.2967 |  | 3.2637
07126 | PORTA PVC BRANCO,ABNT NBR 16851,DUAS FLS.MOVEIS C/TRAVESSA I | UN | 1 | 4155.04 |  | 4155.04
NTERMEDIARIA,CORRER,(1,60X2,10)M,EXC.VIDROS,INC.FER.E ACES.
10011 | ESPUMA DE POLIURETANO EM SPRAY DE 500ML | UN | 0.348 | 20.44 |  | 7.1131
11101 | SILICONE BRANCO LEITOSO, BISNAGA COM APROXIMADAMENTE 300 GRA | UN | 0.518 | 23.15 |  | 11.9917
MAS
14.001.0045-A | PORTA DE PVC BRANCO,CONFORME ABNT NBR 16851 E 10821,DE CORRE | UN |  | 4264.03
R,DUAS FOLHAS MOVEIS COM TRAVESSA INTERMEDIARIA,DE (1,60X2,1
0)M,EXCLUSIVE VIDROS,INCLUSIVE FERRAGENS E ACESSORIOS.FORNEC
IMENTO E COLOCACAO
3%-DESGASTE DE FERRAMENTAS E EPI
05883 | BUCHA DE NYLON, TIPO S-08 | UN | 11 | 0.0397 |  | 0.4367
05909 | PARAFUSO FERRO, ROSCA SOBERBA, CABECA CHATA, DE (5,5X50)MM | UN | 11 | 0.2967 |  | 3.2637
07126 | PORTA PVC BRANCO,ABNT NBR 16851,DUAS FLS.MOVEIS C/TRAVESSA I | UN | 1 | 4155.04 |  | 4155.04
NTERMEDIARIA,CORRER,(1,60X2,10)M,EXC.VIDROS,INC.FER.E ACES.
10011 | ESPUMA DE POLIURETANO EM SPRAY DE 500ML | UN | 0.348 | 20.44 |  | 7.1131
11101 | SILICONE BRANCO LEITOSO, BISNAGA COM APROXIMADAMENTE 300 GRA | UN | 0.518 | 23.15 |  | 11.9917
MAS
20045 | MAO-DE-OBRA DE CARPINTEIRO DE ESQUADRIAS DE MADEIRA, INCLUSI | H | 1.85 | 27.06 | 3,00000000 | 51.5628
VE ENCARGOS SOCIAIS DESONERADOS
20132 | MAO-DE-OBRA DE SERVENTE DA CONSTRUCAO CIVIL, INCLUSIVE ENCAR | H | 1.85 | 18.17 | 3,00000000 | 34.6229
GOS SOCIAIS DESONERADOS
14.001.0050-0 | PORTA DE PVC BRANCO,CONFORME ABNT NBR 16851 E 10821,DE CORRE | UN |  | 4096.81
R,DUAS FOLHAS MOVEIS COM TRAVESSA INTERMEDIARIA,DE (1,40X2,1
0)M,EXCLUSIVE VIDROS,INCLUSIVE FERRAGENS E ACESSORIOS.FORNEC
IMENTO E COLOCACAO
3%-DESGASTE DE FERRAMENTAS E EPI
01967 | MAO-DE-OBRA DE CARPINTEIRO DE ESQUADRIASDE MADEIRA INCLUSIVE | H | 1.85 | 30.07 | 3,00000000 | 57.2984
ENCARGOS SOCIAIS
01999 | MAO-DE-OBRA DE SERVENTE DA CONSTRUCAO CIVIL, INCLUSIVE ENCAR | H | 1.85 | 20.19 | 3,00000000 | 38.472
GOS SOCIAIS
05883 | BUCHA DE NYLON, TIPO S-08 | UN | 11 | 0.0397 |  | 0.4367
05909 | PARAFUSO FERRO, ROSCA SOBERBA, CABECA CHATA, DE (5,5X50)MM | UN | 11 | 0.2967 |  | 3.2637
07127 | PORTA PVC BRANCO,ABNT NBR 16851,DUAS FLS.MOVEIS C/TRAVESSA I | UN | 1 | 3979.29 |  | 3979.29
NTERMEDIARIA,CORRER,(1,40X2,10)M,EXC.VIDROS,INC.FER.E ACES.
10011 | ESPUMA DE POLIURETANO EM SPRAY DE 500ML | UN | 0.3283 | 20.44 |  | 6.7105
11101 | SILICONE BRANCO LEITOSO, BISNAGA COM APROXIMADAMENTE 300 GRA | UN | 0.49 | 23.15 |  | 11.3435
MAS
14.001.0050-A | PORTA DE PVC BRANCO,CONFORME ABNT NBR 16851 E 10821,DE CORRE | UN |  | 4087.23
R,DUAS FOLHAS MOVEIS COM TRAVESSA INTERMEDIARIA,DE (1,40X2,1
0)M,EXCLUSIVE VIDROS,INCLUSIVE FERRAGENS E ACESSORIOS.FORNEC
IMENTO E COLOCACAO
3%-DESGASTE DE FERRAMENTAS E EPI
05883 | BUCHA DE NYLON, TIPO S-08 | UN | 11 | 0.0397 |  | 0.4367
05909 | PARAFUSO FERRO, ROSCA SOBERBA, CABECA CHATA, DE (5,5X50)MM | UN | 11 | 0.2967 |  | 3.2637
07127 | PORTA PVC BRANCO,ABNT NBR 16851,DUAS FLS.MOVEIS C/TRAVESSA I | UN | 1 | 3979.29 |  | 3979.29
NTERMEDIARIA,CORRER,(1,40X2,10)M,EXC.VIDROS,INC.FER.E ACES.
10011 | ESPUMA DE POLIURETANO EM SPRAY DE 500ML | UN | 0.3283 | 20.44 |  | 6.7105
11101 | SILICONE BRANCO LEITOSO, BISNAGA COM APROXIMADAMENTE 300 GRA | UN | 0.49 | 23.15 |  | 11.3435
MAS
20045 | MAO-DE-OBRA DE CARPINTEIRO DE ESQUADRIAS DE MADEIRA, INCLUSI | H | 1.85 | 27.06 | 3,00000000 | 51.5628
VE ENCARGOS SOCIAIS DESONERADOS
20132 | MAO-DE-OBRA DE SERVENTE DA CONSTRUCAO CIVIL, INCLUSIVE ENCAR | H | 1.85 | 18.17 | 3,00000000 | 34.6229
GOS SOCIAIS DESONERADOS
14.001.0055-0 | PORTA DE PVC BRANCO,CONFORME ABNT NBR 16851 E 10821,DE CORRE | UN |  | 6521.82
R,QUATRO FOLHAS COM TRAVESSA INTERMEDIARIA,SENDO DUAS FIXAS
E DUAS MOVEIS,DE (2,00X2,10)M,EXCLUSIVE VIDROS,INCLUSIVE FER
RAGENS E ACESSORIOS.FORNECIMENTO E COLOCACAO
3%-DESGASTE DE FERRAMENTAS E EPI
01967 | MAO-DE-OBRA DE CARPINTEIRO DE ESQUADRIASDE MADEIRA INCLUSIVE | H | 2.25 | 30.07 | 3,00000000 | 69.6872
ENCARGOS SOCIAIS
01999 | MAO-DE-OBRA DE SERVENTE DA CONSTRUCAO CIVIL, INCLUSIVE ENCAR | H | 2.25 | 20.19 | 3,00000000 | 46.7903
GOS SOCIAIS
05883 | BUCHA DE NYLON, TIPO S-08 | UN | 12 | 0.0397 |  | 0.4764
05909 | PARAFUSO FERRO, ROSCA SOBERBA, CABECA CHATA, DE (5,5X50)MM | UN | 12 | 0.2967 |  | 3.5604
07128 | PORTA PVC BRANCO,ABNT NBR 16851,QUATRO FLS.C/TRAV.INTERM.,CO | UN | 1 | 6380.66 |  | 6380.66
RRER,DUAS FIX.E DUAS MOV.,(2,00X2,10)M,EXC.VID.,INC.FER/ACES
10011 | ESPUMA DE POLIURETANO EM SPRAY DE 500ML | UN | 0.372 | 20.44 |  | 7.6037
11101 | SILICONE BRANCO LEITOSO, BISNAGA COM APROXIMADAMENTE 300 GRA | UN | 0.5635 | 23.15 |  | 13.045
MAS
14.001.0055-A | PORTA DE PVC BRANCO,CONFORME ABNT NBR 16851 E 10821,DE CORRE | UN |  | 6510.16
R,QUATRO FOLHAS COM TRAVESSA INTERMEDIARIA,SENDO DUAS FIXAS
E DUAS MOVEIS,DE (2,00X2,10)M,EXCLUSIVE VIDROS,INCLUSIVE FER
RAGENS E ACESSORIOS.FORNECIMENTO E COLOCACAO
3%-DESGASTE DE FERRAMENTAS E EPI
05883 | BUCHA DE NYLON, TIPO S-08 | UN | 12 | 0.0397 |  | 0.4764
05909 | PARAFUSO FERRO, ROSCA SOBERBA, CABECA CHATA, DE (5,5X50)MM | UN | 12 | 0.2967 |  | 3.5604
07128 | PORTA PVC BRANCO,ABNT NBR 16851,QUATRO FLS.C/TRAV.INTERM.,CO | UN | 1 | 6380.66 |  | 6380.66
RRER,DUAS FIX.E DUAS MOV.,(2,00X2,10)M,EXC.VID.,INC.FER/ACES
10011 | ESPUMA DE POLIURETANO EM SPRAY DE 500ML | UN | 0.372 | 20.44 |  | 7.6037
11101 | SILICONE BRANCO LEITOSO, BISNAGA COM APROXIMADAMENTE 300 GRA | UN | 0.5635 | 23.15 |  | 13.045
MAS
20045 | MAO-DE-OBRA DE CARPINTEIRO DE ESQUADRIAS DE MADEIRA, INCLUSI | H | 2.25 | 27.06 | 3,00000000 | 62.7116
VE ENCARGOS SOCIAIS DESONERADOS
20132 | MAO-DE-OBRA DE SERVENTE DA CONSTRUCAO CIVIL, INCLUSIVE ENCAR | H | 2.25 | 18.17 | 3,00000000 | 42.109
GOS SOCIAIS DESONERADOS
14.001.0065-0 | PORTA SANFONADA EM PVC,VAO DE (0,80X2,10)M,INCLUSIVE ACESSOR | UN |  | 193.2
IOS (PARAFUSOS,BUCHAS,PUXADOR E TRINCO).FORNECIMENTO E COLOC
ACAO
3%-DESGASTE DE FERRAMENTAS E EPI
01967 | MAO-DE-OBRA DE CARPINTEIRO DE ESQUADRIASDE MADEIRA INCLUSIVE | H | 1.486 | 30.07 | 3,00000000 | 46.0245
ENCARGOS SOCIAIS
01999 | MAO-DE-OBRA DE SERVENTE DA CONSTRUCAO CIVIL, INCLUSIVE ENCAR | H | 1.486 | 20.19 | 3,00000000 | 30.9024
GOS SOCIAIS
11405 | PORTA SANFONADA EM PVC, (0,80X2,10)M, INCLUSIVE PARAFUSOS, B | UN | 1 | 116.28 |  | 116.28
UCHAS, PUXADOR E TRINCO
14.001.0065-A | PORTA SANFONADA EM PVC,VAO DE (0,80X2,10)M,INCLUSIVE ACESSOR | UN |  | 185.5
IOS (PARAFUSOS,BUCHAS,PUXADOR E TRINCO).FORNECIMENTO E COLOC
ACAO
3%-DESGASTE DE FERRAMENTAS E EPI
11405 | PORTA SANFONADA EM PVC, (0,80X2,10)M, INCLUSIVE PARAFUSOS, B | UN | 1 | 116.28 |  | 116.28
UCHAS, PUXADOR E TRINCO
20045 | MAO-DE-OBRA DE CARPINTEIRO DE ESQUADRIAS DE MADEIRA, INCLUSI | H | 1.486 | 27.06 | 3,00000000 | 41.4175
VE ENCARGOS SOCIAIS DESONERADOS
20132 | MAO-DE-OBRA DE SERVENTE DA CONSTRUCAO CIVIL, INCLUSIVE ENCAR | H | 1.486 | 18.17 | 3,00000000 | 27.8106
GOS SOCIAIS DESONERADOS
14.001.0070-0 | PORTA SANFONADA EM PVC,VAO DE (0,60X2,10)M,INCLUSIVE ACESSOR | UN |  | 157.32
IOS (PARAFUSOS,BUCHAS,PUXADOR E TRINCO).FORNECIMENTO E COLOC
ACAO
3%-DESGASTE DE FERRAMENTAS E EPI
01967 | MAO-DE-OBRA DE CARPINTEIRO DE ESQUADRIASDE MADEIRA INCLUSIVE | H | 1 | 30.07 | 3,00000000 | 30.9721
ENCARGOS SOCIAIS
01999 | MAO-DE-OBRA DE SERVENTE DA CONSTRUCAO CIVIL, INCLUSIVE ENCAR | H | 1 | 20.19 | 3,00000000 | 20.7957
GOS SOCIAIS
11231 | PORTA SANFONADA EM PVC, (0,60X2,10)M, INCLUSIVE PARAFUSOS, B | UN | 1 | 105.56 |  | 105.56
UCHAS, PUXADOR E TRINCO
14.001.0070-A | PORTA SANFONADA EM PVC,VAO DE (0,60X2,10)M,INCLUSIVE ACESSOR | UN |  | 152.14
IOS (PARAFUSOS,BUCHAS,PUXADOR E TRINCO).FORNECIMENTO E COLOC
ACAO
3%-DESGASTE DE FERRAMENTAS E EPI
11231 | PORTA SANFONADA EM PVC, (0,60X2,10)M, INCLUSIVE PARAFUSOS, B | UN | 1 | 105.56 |  | 105.56
UCHAS, PUXADOR E TRINCO
20045 | MAO-DE-OBRA DE CARPINTEIRO DE ESQUADRIAS DE MADEIRA, INCLUSI | H | 1 | 27.06 | 3,00000000 | 27.8718
VE ENCARGOS SOCIAIS DESONERADOS
20132 | MAO-DE-OBRA DE SERVENTE DA CONSTRUCAO CIVIL, INCLUSIVE ENCAR | H | 1 | 18.17 | 3,00000000 | 18.7151
GOS SOCIAIS DESONERADOS
14.001.0072-0 | PORTA SANFONADA EM PVC,VAO DE (0,70X2,10)M,INCLUSIVE ACESSOR | UN |  | 171.29
IOS (PARAFUSOS,BUCHAS,PUXADOR E TRINCO).FORNECIMENTO E COLOC
ACAO
3%-DESGASTE DE FERRAMENTAS E EPI
01967 | MAO-DE-OBRA DE CARPINTEIRO DE ESQUADRIASDE MADEIRA INCLUSIVE | H | 1.2 | 30.07 | 3,00000000 | 37.1665
ENCARGOS SOCIAIS
01999 | MAO-DE-OBRA DE SERVENTE DA CONSTRUCAO CIVIL, INCLUSIVE ENCAR | H | 1.2 | 20.19 | 3,00000000 | 24.9548
GOS SOCIAIS
11232 | PORTA SANFONADA EM PVC, (0,70X2,10)M, INCLUSIVE PARAFUSOS, B | UN | 1 | 109.17 |  | 109.17
UCHAS, PUXADOR E TRINCO
14.001.0072-A | PORTA SANFONADA EM PVC,VAO DE (0,70X2,10)M,INCLUSIVE ACESSOR | UN |  | 165.07
IOS (PARAFUSOS,BUCHAS,PUXADOR E TRINCO).FORNECIMENTO E COLOC
ACAO
3%-DESGASTE DE FERRAMENTAS E EPI
11232 | PORTA SANFONADA EM PVC, (0,70X2,10)M, INCLUSIVE PARAFUSOS, B | UN | 1 | 109.17 |  | 109.17
UCHAS, PUXADOR E TRINCO
20045 | MAO-DE-OBRA DE CARPINTEIRO DE ESQUADRIAS DE MADEIRA, INCLUSI | H | 1.2 | 27.06 | 3,00000000 | 33.4462
VE ENCARGOS SOCIAIS DESONERADOS
20132 | MAO-DE-OBRA DE SERVENTE DA CONSTRUCAO CIVIL, INCLUSIVE ENCAR | H | 1.2 | 18.17 | 3,00000000 | 22.4581
GOS SOCIAIS DESONERADOS
14.001.0076-0 | PORTA SANFONADA EM PVC,VAO DE (1,00X2,10)M,INCLUSIVE ACESSOR | UN |  | 262.97
IOS (PARAFUSOS,BUCHAS,PUXADOR E TRINCO).FORNECIMENTO E COLOC
ACAO
3%-DESGASTE DE FERRAMENTAS E EPI
01967 | MAO-DE-OBRA DE CARPINTEIRO DE ESQUADRIASDE MADEIRA INCLUSIVE | H | 1.6 | 30.07 | 3,00000000 | 49.5554
ENCARGOS SOCIAIS
01999 | MAO-DE-OBRA DE SERVENTE DA CONSTRUCAO CIVIL, INCLUSIVE ENCAR | H | 1.6 | 20.19 | 3,00000000 | 33.2731
GOS SOCIAIS
11233 | PORTA SANFONADA EM PVC, (1,00X2,10)M, INCLUSIVE PARAFUSOS, B | UN | 1 | 180.15 |  | 180.15
UCHAS, PUXADOR E TRINCO
14.001.0076-A | PORTA SANFONADA EM PVC,VAO DE (1,00X2,10)M,INCLUSIVE ACESSOR | UN |  | 254.68
IOS (PARAFUSOS,BUCHAS,PUXADOR E TRINCO).FORNECIMENTO E COLOC
ACAO
3%-DESGASTE DE FERRAMENTAS E EPI
11233 | PORTA SANFONADA EM PVC, (1,00X2,10)M, INCLUSIVE PARAFUSOS, B | UN | 1 | 180.15 |  | 180.15
UCHAS, PUXADOR E TRINCO
20045 | MAO-DE-OBRA DE CARPINTEIRO DE ESQUADRIAS DE MADEIRA, INCLUSI | H | 1.6 | 27.06 | 3,00000000 | 44.5949
VE ENCARGOS SOCIAIS DESONERADOS
20132 | MAO-DE-OBRA DE SERVENTE DA CONSTRUCAO CIVIL, INCLUSIVE ENCAR | H | 1.6 | 18.17 | 3,00000000 | 29.9442
GOS SOCIAIS DESONERADOS
14.001.0080-0 | PORTA FLEXIVEL DE PVC,TIPO VAI-E-VEM,MEDINDO (1,40MX2,10)M,C | UN |  | 3988.42
/FECHAMENTO AUTOMATICO ATRAVES DE MOLAS HELICOIDAIS SOBREPOS
TAS EM EIXO DE ACO,ESTRUTRUTURA METALICA VERTICAL E HORIZONT
AL,PVC REFORCADO COR CINZA C/ESP.DE 5MM NAS FOLHAS DA PORTA
ATE A ALTURA 1,20M E PVC TRANSPARENTE ACIMA DESTA MEDIDA.FOR
NECIMENTO E COLOCACAO
3%-DESGASTE DE FERRAMENTAS E EPI
01967 | MAO-DE-OBRA DE CARPINTEIRO DE ESQUADRIASDE MADEIRA INCLUSIVE | H | 1 | 30.07 | 3,00000000 | 30.9721
ENCARGOS SOCIAIS
01999 | MAO-DE-OBRA DE SERVENTE DA CONSTRUCAO CIVIL, INCLUSIVE ENCAR | H | 1 | 20.19 | 3,00000000 | 20.7957
GOS SOCIAIS
11234 | PORTA FLEXIVEL MED.(1,40X2,10)M,DE ALTURA COM FECHAMENTO AUT | UN | 1 | 3936.66 |  | 3936.66
OMATICO
14.001.0080-A | PORTA FLEXIVEL DE PVC,TIPO VAI-E-VEM,MEDINDO (1,40MX2,10)M,C | UN |  | 3983.24
/FECHAMENTO AUTOMATICO ATRAVES DE MOLAS HELICOIDAIS SOBREPOS
TAS EM EIXO DE ACO,ESTRUTRUTURA METALICA VERTICAL E HORIZONT
AL,PVC REFORCADO COR CINZA C/ESP.DE 5MM NAS FOLHAS DA PORTA
ATE A ALTURA 1,20M E PVC TRANSPARENTE ACIMA DESTA MEDIDA.FOR
NECIMENTO E COLOCACAO
3%-DESGASTE DE FERRAMENTAS E EPI
11234 | PORTA FLEXIVEL MED.(1,40X2,10)M,DE ALTURA COM FECHAMENTO AUT | UN | 1 | 3936.66 |  | 3936.66
OMATICO
20045 | MAO-DE-OBRA DE CARPINTEIRO DE ESQUADRIAS DE MADEIRA, INCLUSI | H | 1 | 27.06 | 3,00000000 | 27.8718
VE ENCARGOS SOCIAIS DESONERADOS
20132 | MAO-DE-OBRA DE SERVENTE DA CONSTRUCAO CIVIL, INCLUSIVE ENCAR | H | 1 | 18.17 | 3,00000000 | 18.7151
GOS SOCIAIS DESONERADOS
14.001.0085-0 | PORTA EM ABS RIGIDO DE ALTO IMPACTO,TIPO VAI E VEM,MEDINDO ( | UN |  | 5768.26
1,80X2,10)M,COM FECHAMENTO POR GRAVIDADE,SEM USO DE MOLAS,VI
SOR EM POLICARBONATO TRANSPARENTE COM ESPESSURA DE 3MM E PAR
A-CHOQUE EM ABS NOS DOIS LADOS DE CADA FOLHA,NA COR DA PORTA
3%-DESGASTE DE FERRAMENTAS E EPI
01967 | MAO-DE-OBRA DE CARPINTEIRO DE ESQUADRIASDE MADEIRA INCLUSIVE | H | 1 | 30.07 | 3,00000000 | 30.9721
ENCARGOS SOCIAIS
01999 | MAO-DE-OBRA DE SERVENTE DA CONSTRUCAO CIVIL, INCLUSIVE ENCAR | H | 1 | 20.19 | 3,00000000 | 20.7957
GOS SOCIAIS
14823 | PORTA EM ABS RIGIDO DE ALTO IMPACTO,TIPO VAI E VEM,(1,80X2,1 | UN | 1 | 5716.5 |  | 5716.5
0)M,FECHAMENTO POR GRAVIDADE,C/VEDACAO ENTR.INSETOS,VISOR PO
14.001.0085-A | PORTA EM ABS RIGIDO DE ALTO IMPACTO,TIPO VAI E VEM,MEDINDO ( | UN |  | 5763.08
1,80X2,10)M,COM FECHAMENTO POR GRAVIDADE,SEM USO DE MOLAS,VI
SOR EM POLICARBONATO TRANSPARENTE COM ESPESSURA DE 3MM E PAR
A-CHOQUE EM ABS NOS DOIS LADOS DE CADA FOLHA,NA COR DA PORTA
3%-DESGASTE DE FERRAMENTAS E EPI
14823 | PORTA EM ABS RIGIDO DE ALTO IMPACTO,TIPO VAI E VEM,(1,80X2,1 | UN | 1 | 5716.5 |  | 5716.5
0)M,FECHAMENTO POR GRAVIDADE,C/VEDACAO ENTR.INSETOS,VISOR PO
20045 | MAO-DE-OBRA DE CARPINTEIRO DE ESQUADRIAS DE MADEIRA, INCLUSI | H | 1 | 27.06 | 3,00000000 | 27.8718
VE ENCARGOS SOCIAIS DESONERADOS
20132 | MAO-DE-OBRA DE SERVENTE DA CONSTRUCAO CIVIL, INCLUSIVE ENCAR | H | 1 | 18.17 | 3,00000000 | 18.7151
GOS SOCIAIS DESONERADOS
14.001.0100-0 | VENEZIANA COM ALETAS DE PVC TRANSLUCIDAS E MONTANTES EM CHAP | M2 |  | 251.3
A DE ALUMINIO NATURAL.FORNECIMENTO E COLOCACAO
3%-DESGASTE DE FERRAMENTAS E EPI
01967 | MAO-DE-OBRA DE CARPINTEIRO DE ESQUADRIASDE MADEIRA INCLUSIVE | H | 0.85 | 30.07 | 3,00000000 | 26.3263
ENCARGOS SOCIAIS
01999 | MAO-DE-OBRA DE SERVENTE DA CONSTRUCAO CIVIL, INCLUSIVE ENCAR | H | 0.85 | 20.19 | 3,00000000 | 17.6763
GOS SOCIAIS
05883 | BUCHA DE NYLON, TIPO S-08 | UN | 8 | 0.0397 |  | 0.3176
05909 | PARAFUSO FERRO, ROSCA SOBERBA, CABECA CHATA, DE (5,5X50)MM | UN | 8 | 0.2967 |  | 2.3736
07114 | VENEZIANA COM ALETAS DE PVC TRANSLUCIDAS E MONTANTES EM CHAP | M2 | 1 | 201.37 |  | 201.37
A DE ALUMINIO NATURAL
11101 | SILICONE BRANCO LEITOSO, BISNAGA COM APROXIMADAMENTE 300 GRA | UN | 0.14 | 23.15 |  | 3.241
MAS
14.001.0100-A | VENEZIANA COM ALETAS DE PVC TRANSLUCIDAS E MONTANTES EM CHAP | M2 |  | 246.9
A DE ALUMINIO NATURAL.FORNECIMENTO E COLOCACAO
3%-DESGASTE DE FERRAMENTAS E EPI
05883 | BUCHA DE NYLON, TIPO S-08 | UN | 8 | 0.0397 |  | 0.3176
05909 | PARAFUSO FERRO, ROSCA SOBERBA, CABECA CHATA, DE (5,5X50)MM | UN | 8 | 0.2967 |  | 2.3736
07114 | VENEZIANA COM ALETAS DE PVC TRANSLUCIDAS E MONTANTES EM CHAP | M2 | 1 | 201.37 |  | 201.37
A DE ALUMINIO NATURAL
11101 | SILICONE BRANCO LEITOSO, BISNAGA COM APROXIMADAMENTE 300 GRA | UN | 0.14 | 23.15 |  | 3.241
MAS
20045 | MAO-DE-OBRA DE CARPINTEIRO DE ESQUADRIAS DE MADEIRA, INCLUSI | H | 0.85 | 27.06 | 3,00000000 | 23.691
VE ENCARGOS SOCIAIS DESONERADOS
20132 | MAO-DE-OBRA DE SERVENTE DA CONSTRUCAO CIVIL, INCLUSIVE ENCAR | H | 0.85 | 18.17 | 3,00000000 | 15.9078
GOS SOCIAIS DESONERADOS
14.001.0105-0 | VENEZIANA,COM ALETAS DE FIBERGLASS E MONTANTES EM CHAPA DE A | M2 |  | 446.48
LUMINIO NATURAL.FORNECIMENTO E COLOCACAO
3%-DESGASTE DE FERRAMENTAS E EPI
01967 | MAO-DE-OBRA DE CARPINTEIRO DE ESQUADRIASDE MADEIRA INCLUSIVE | H | 0.85 | 30.07 | 3,00000000 | 26.3263
ENCARGOS SOCIAIS
01999 | MAO-DE-OBRA DE SERVENTE DA CONSTRUCAO CIVIL, INCLUSIVE ENCAR | H | 0.85 | 20.19 | 3,00000000 | 17.6763
GOS SOCIAIS
05883 | BUCHA DE NYLON, TIPO S-08 | UN | 8 | 0.0397 |  | 0.3176
05909 | PARAFUSO FERRO, ROSCA SOBERBA, CABECA CHATA, DE (5,5X50)MM | UN | 8 | 0.2967 |  | 2.3736
07115 | VENEZIANA COM ALETAS DE FIBERGLASS E MONTANTES DE CHAPA DE A | M2 | 1 | 396.55 |  | 396.55
LUMINIO NATURAL
11101 | SILICONE BRANCO LEITOSO, BISNAGA COM APROXIMADAMENTE 300 GRA | UN | 0.14 | 23.15 |  | 3.241
MAS
14.001.0105-A | VENEZIANA,COM ALETAS DE FIBERGLASS E MONTANTES EM CHAPA DE A | M2 |  | 442.08
LUMINIO NATURAL.FORNECIMENTO E COLOCACAO
3%-DESGASTE DE FERRAMENTAS E EPI
05883 | BUCHA DE NYLON, TIPO S-08 | UN | 8 | 0.0397 |  | 0.3176
05909 | PARAFUSO FERRO, ROSCA SOBERBA, CABECA CHATA, DE (5,5X50)MM | UN | 8 | 0.2967 |  | 2.3736
07115 | VENEZIANA COM ALETAS DE FIBERGLASS E MONTANTES DE CHAPA DE A | M2 | 1 | 396.55 |  | 396.55
LUMINIO NATURAL
11101 | SILICONE BRANCO LEITOSO, BISNAGA COM APROXIMADAMENTE 300 GRA | UN | 0.14 | 23.15 |  | 3.241
MAS
20045 | MAO-DE-OBRA DE CARPINTEIRO DE ESQUADRIAS DE MADEIRA, INCLUSI | H | 0.85 | 27.06 | 3,00000000 | 23.691
VE ENCARGOS SOCIAIS DESONERADOS
20132 | MAO-DE-OBRA DE SERVENTE DA CONSTRUCAO CIVIL, INCLUSIVE ENCAR | H | 0.85 | 18.17 | 3,00000000 | 15.9078
GOS SOCIAIS DESONERADOS
14.001.0110-0 | VENEZIANA,COM ALETAS DE PVC TRANSLUCIDAS E MONTANTES EM CHAP | M2 |  | 326.11
A DE ACO GALVANIZADO.FORNECIMENTO E COLOCACAO
3%-DESGASTE DE FERRAMENTAS E EPI
01967 | MAO-DE-OBRA DE CARPINTEIRO DE ESQUADRIASDE MADEIRA INCLUSIVE | H | 0.85 | 30.07 | 3,00000000 | 26.3263
ENCARGOS SOCIAIS
01999 | MAO-DE-OBRA DE SERVENTE DA CONSTRUCAO CIVIL, INCLUSIVE ENCAR | H | 0.85 | 20.19 | 3,00000000 | 17.6763
GOS SOCIAIS
05883 | BUCHA DE NYLON, TIPO S-08 | UN | 8 | 0.0397 |  | 0.3176
05909 | PARAFUSO FERRO, ROSCA SOBERBA, CABECA CHATA, DE (5,5X50)MM | UN | 8 | 0.2967 |  | 2.3736
07116 | VENEZIANA COM ALETAS DE PVC TRANSLUCIDAS E MONTANTES EM CHAP | M2 | 1 | 276.18 |  | 276.18
A DE ACO GALAVANIZADA
11101 | SILICONE BRANCO LEITOSO, BISNAGA COM APROXIMADAMENTE 300 GRA | UN | 0.14 | 23.15 |  | 3.241
MAS
14.001.0110-A | VENEZIANA,COM ALETAS DE PVC TRANSLUCIDAS E MONTANTES EM CHAP | M2 |  | 321.71
A DE ACO GALVANIZADO.FORNECIMENTO E COLOCACAO
3%-DESGASTE DE FERRAMENTAS E EPI
05883 | BUCHA DE NYLON, TIPO S-08 | UN | 8 | 0.0397 |  | 0.3176
05909 | PARAFUSO FERRO, ROSCA SOBERBA, CABECA CHATA, DE (5,5X50)MM | UN | 8 | 0.2967 |  | 2.3736
07116 | VENEZIANA COM ALETAS DE PVC TRANSLUCIDAS E MONTANTES EM CHAP | M2 | 1 | 276.18 |  | 276.18
A DE ACO GALAVANIZADA
11101 | SILICONE BRANCO LEITOSO, BISNAGA COM APROXIMADAMENTE 300 GRA | UN | 0.14 | 23.15 |  | 3.241
MAS
20045 | MAO-DE-OBRA DE CARPINTEIRO DE ESQUADRIAS DE MADEIRA, INCLUSI | H | 0.85 | 27.06 | 3,00000000 | 23.691
VE ENCARGOS SOCIAIS DESONERADOS
20132 | MAO-DE-OBRA DE SERVENTE DA CONSTRUCAO CIVIL, INCLUSIVE ENCAR | H | 0.85 | 18.17 | 3,00000000 | 15.9078
GOS SOCIAIS DESONERADOS
14.001.0115-0 | VENEZIANA,COM ALETAS DE FIBERGLASS E MONTANTES EM CHAPA DE A | M2 |  | 270.35
CO GALVANIZADO.FORNECIMENTO E COLOCACAO
3%-DESGASTE DE FERRAMENTAS E EPI
01967 | MAO-DE-OBRA DE CARPINTEIRO DE ESQUADRIASDE MADEIRA INCLUSIVE | H | 0.85 | 30.07 | 3,00000000 | 26.3263
ENCARGOS SOCIAIS
01999 | MAO-DE-OBRA DE SERVENTE DA CONSTRUCAO CIVIL, INCLUSIVE ENCAR | H | 0.85 | 20.19 | 3,00000000 | 17.6763
GOS SOCIAIS
05883 | BUCHA DE NYLON, TIPO S-08 | UN | 8 | 0.0397 |  | 0.3176
05909 | PARAFUSO FERRO, ROSCA SOBERBA, CABECA CHATA, DE (5,5X50)MM | UN | 8 | 0.2967 |  | 2.3736
07117 | VENEZIANA COM ALETAS DE FIBERGLASS E MONTANTES DE CHAPA DE A | M2 | 1 | 220.42 |  | 220.42
CO GALVANIZADA
11101 | SILICONE BRANCO LEITOSO, BISNAGA COM APROXIMADAMENTE 300 GRA | UN | 0.14 | 23.15 |  | 3.241
MAS
14.001.0115-A | VENEZIANA,COM ALETAS DE FIBERGLASS E MONTANTES EM CHAPA DE A | M2 |  | 265.95
CO GALVANIZADO.FORNECIMENTO E COLOCACAO
3%-DESGASTE DE FERRAMENTAS E EPI
05883 | BUCHA DE NYLON, TIPO S-08 | UN | 8 | 0.0397 |  | 0.3176
05909 | PARAFUSO FERRO, ROSCA SOBERBA, CABECA CHATA, DE (5,5X50)MM | UN | 8 | 0.2967 |  | 2.3736
07117 | VENEZIANA COM ALETAS DE FIBERGLASS E MONTANTES DE CHAPA DE A | M2 | 1 | 220.42 |  | 220.42
CO GALVANIZADA
11101 | SILICONE BRANCO LEITOSO, BISNAGA COM APROXIMADAMENTE 300 GRA | UN | 0.14 | 23.15 |  | 3.241
MAS
20045 | MAO-DE-OBRA DE CARPINTEIRO DE ESQUADRIAS DE MADEIRA, INCLUSI | H | 0.85 | 27.06 | 3,00000000 | 23.691
VE ENCARGOS SOCIAIS DESONERADOS
20132 | MAO-DE-OBRA DE SERVENTE DA CONSTRUCAO CIVIL, INCLUSIVE ENCAR | H | 0.85 | 18.17 | 3,00000000 | 15.9078
GOS SOCIAIS DESONERADOS
14.001.0120-0 | VENEZIANA,COM ALETAS DE PVC TRANSLUCIDAS E MONTANTES EM CHAP | M2 |  | 397.49
A DE ACO PRE-PINTADO.FORNECIMENTO E COLOCACAO
3%-DESGASTE DE FERRAMENTAS E EPI
01967 | MAO-DE-OBRA DE CARPINTEIRO DE ESQUADRIASDE MADEIRA INCLUSIVE | H | 0.85 | 30.07 | 3,00000000 | 26.3263
ENCARGOS SOCIAIS
01999 | MAO-DE-OBRA DE SERVENTE DA CONSTRUCAO CIVIL, INCLUSIVE ENCAR | H | 0.85 | 20.19 | 3,00000000 | 17.6763
GOS SOCIAIS
05883 | BUCHA DE NYLON, TIPO S-08 | UN | 8 | 0.0397 |  | 0.3176
05909 | PARAFUSO FERRO, ROSCA SOBERBA, CABECA CHATA, DE (5,5X50)MM | UN | 8 | 0.2967 |  | 2.3736
07118 | VENEZIANA COM ALETAS DE PVC TRANSLUCIDAS E MONTANTES EM CHAP | M2 | 1 | 347.56 |  | 347.56
A DE ACO PRE-PINTADA
11101 | SILICONE BRANCO LEITOSO, BISNAGA COM APROXIMADAMENTE 300 GRA | UN | 0.14 | 23.15 |  | 3.241
MAS
14.001.0120-A | VENEZIANA,COM ALETAS DE PVC TRANSLUCIDAS E MONTANTES EM CHAP | M2 |  | 393.09
A DE ACO PRE-PINTADO.FORNECIMENTO E COLOCACAO
3%-DESGASTE DE FERRAMENTAS E EPI
05883 | BUCHA DE NYLON, TIPO S-08 | UN | 8 | 0.0397 |  | 0.3176
05909 | PARAFUSO FERRO, ROSCA SOBERBA, CABECA CHATA, DE (5,5X50)MM | UN | 8 | 0.2967 |  | 2.3736
07118 | VENEZIANA COM ALETAS DE PVC TRANSLUCIDAS E MONTANTES EM CHAP | M2 | 1 | 347.56 |  | 347.56
A DE ACO PRE-PINTADA
11101 | SILICONE BRANCO LEITOSO, BISNAGA COM APROXIMADAMENTE 300 GRA | UN | 0.14 | 23.15 |  | 3.241
MAS
20045 | MAO-DE-OBRA DE CARPINTEIRO DE ESQUADRIAS DE MADEIRA, INCLUSI | H | 0.85 | 27.06 | 3,00000000 | 23.691
VE ENCARGOS SOCIAIS DESONERADOS
20132 | MAO-DE-OBRA DE SERVENTE DA CONSTRUCAO CIVIL, INCLUSIVE ENCAR | H | 0.85 | 18.17 | 3,00000000 | 15.9078
GOS SOCIAIS DESONERADOS
14.001.0125-0 | VENEZIANA,COM ALETAS DE FIBERGLASS E MONTANTES EM CHAPA DE A | M2 |  | 286.83
CO PRE-PINTADO.FORNECIMENTO E COLOCACAO
3%-DESGASTE DE FERRAMENTAS E EPI
01967 | MAO-DE-OBRA DE CARPINTEIRO DE ESQUADRIASDE MADEIRA INCLUSIVE | H | 0.85 | 30.07 | 3,00000000 | 26.3263
ENCARGOS SOCIAIS
01999 | MAO-DE-OBRA DE SERVENTE DA CONSTRUCAO CIVIL, INCLUSIVE ENCAR | H | 0.85 | 20.19 | 3,00000000 | 17.6763
GOS SOCIAIS
05883 | BUCHA DE NYLON, TIPO S-08 | UN | 8 | 0.0397 |  | 0.3176
05909 | PARAFUSO FERRO, ROSCA SOBERBA, CABECA CHATA, DE (5,5X50)MM | UN | 8 | 0.2967 |  | 2.3736
07119 | VENEZIANA COM ALETAS DE FIBERGLASS E MONTANTES DE CHAPA DE A | M2 | 1 | 236.9 |  | 236.9
CO PRE-PINTADA
11101 | SILICONE BRANCO LEITOSO, BISNAGA COM APROXIMADAMENTE 300 GRA | UN | 0.14 | 23.15 |  | 3.241
MAS
14.001.0125-A | VENEZIANA,COM ALETAS DE FIBERGLASS E MONTANTES EM CHAPA DE A | M2 |  | 282.43
CO PRE-PINTADO.FORNECIMENTO E COLOCACAO
3%-DESGASTE DE FERRAMENTAS E EPI
05883 | BUCHA DE NYLON, TIPO S-08 | UN | 8 | 0.0397 |  | 0.3176
05909 | PARAFUSO FERRO, ROSCA SOBERBA, CABECA CHATA, DE (5,5X50)MM | UN | 8 | 0.2967 |  | 2.3736
07119 | VENEZIANA COM ALETAS DE FIBERGLASS E MONTANTES DE CHAPA DE A | M2 | 1 | 236.9 |  | 236.9
CO PRE-PINTADA
11101 | SILICONE BRANCO LEITOSO, BISNAGA COM APROXIMADAMENTE 300 GRA | UN | 0.14 | 23.15 |  | 3.241
MAS
20045 | MAO-DE-OBRA DE CARPINTEIRO DE ESQUADRIAS DE MADEIRA, INCLUSI | H | 0.85 | 27.06 | 3,00000000 | 23.691
VE ENCARGOS SOCIAIS DESONERADOS
20132 | MAO-DE-OBRA DE SERVENTE DA CONSTRUCAO CIVIL, INCLUSIVE ENCAR | H | 0.85 | 18.17 | 3,00000000 | 15.9078
GOS SOCIAIS DESONERADOS
14.001.0130-0 | VENEZIANA EXTERNA DE ENROLAR,COM ESTEIRAS EM PVC RIGIDO E PE | M2 |  | 750
RFIS EM FERRO GALVANIZADO,INCLUSIVE FERRAGENS.FORNECIMENTO E
COLOCACAO
07113 | VENEZIANA EXT.DE ENROLAR, C/ESTEIRA EM PVC RIGIDO, FORNEC.E | M2 | 1 | 750 |  | 750
COLOC. E PERFIS EM FERRO GALVANIZADO, INCLUSIVE FERRAGENS
14.001.0130-A | VENEZIANA EXTERNA DE ENROLAR,COM ESTEIRAS EM PVC RIGIDO E PE | M2 |  | 750
RFIS EM FERRO GALVANIZADO,INCLUSIVE FERRAGENS.FORNECIMENTO E
COLOCACAO
07113 | VENEZIANA EXT.DE ENROLAR, C/ESTEIRA EM PVC RIGIDO, FORNEC.E | M2 | 1 | 750 |  | 750
COLOC. E PERFIS EM FERRO GALVANIZADO, INCLUSIVE FERRAGENS
14.001.0300-0 | PERSIANA VERTICAL EM PVC,LAMINA COM LARGURA DE 89MM.FORNECIM | M2 |  | 251.78
ENTO E COLOCACAO
13749 | PERSIANA VERTICAL EM PVC, LAMINA C/LARGURA DE 89MM, FORNECIM | M2 | 1 | 251.78 |  | 251.78
ENTO E COLOCACAO
14.001.0300-A | PERSIANA VERTICAL EM PVC,LAMINA COM LARGURA DE 89MM.FORNECIM | M2 |  | 251.78
ENTO E COLOCACAO
13749 | PERSIANA VERTICAL EM PVC, LAMINA C/LARGURA DE 89MM, FORNECIM | M2 | 1 | 251.78 |  | 251.78
ENTO E COLOCACAO
14.002.0010-0 | PORTA DE FERRO DE TAMANHO NORMAL, ATE 1,00M DE LARGURA, CONT | M2 |  | 1618.07
ORNO EM BARRAS DE 1.1/4"X5/16", GUARNICAO EM CANTONEIRA DE
1.1/2"X1/8",INFERIORMENTE,ALMOFADA DE CHAPA Nº16,NOS DOIS LA
DOS COM 60CM DE ALTURA,NA PARTE SUPERIOR,POSTIGO MOVEL PARA
VIDRO,GRADE DE BARRAS DE 5/8",UTILIZANDO DOBRADICAS TIPO GON
ZO,EXCLUSIVE FECHADURA.FORNECIMENTO E COLOCACAO
3%-DESGASTE DE FERRAMENTAS E EPI
15%-PERDAS E DEMAIS MATERIAIS NECESSARIOS
00011 | CANTONEIRA DE ACO DOCE, P/SERRALHERIA, PRECO DE REVENDEDOR, | KG | 33 | 8.23 | 15,00000000 | 312.3285
DE 5/8"X1/8" ATE 1.1/2"X1/8"
01999 | MAO-DE-OBRA DE SERVENTE DA CONSTRUCAO CIVIL, INCLUSIVE ENCAR | H | 23 | 20.19 | 3,00000000 | 478.3011
GOS SOCIAIS
06913 | MAO-DE-OBRA DE SERRALHEIRO DA CONSTRUCAOCIVIL, INCLUSIVE ENC | H | 23 | 30.07 | 3,00000000 | 712.3583
ARGOS SOCIAIS
11794 | CHAPA DE ACO GALVANIZADO, Nº16 (1,55)MM | KG | 8 | 12.51 | 15,00000000 | 115.092
14.002.0010-A | PORTA DE FERRO DE TAMANHO NORMAL, ATE 1,00M DE LARGURA, CONT | M2 |  | 1498.91
ORNO EM BARRAS DE 1.1/4"X5/16", GUARNICAO EM CANTONEIRA DE
1.1/2"X1/8",INFERIORMENTE,ALMOFADA DE CHAPA Nº16,NOS DOIS LA
DOS COM 60CM DE ALTURA,NA PARTE SUPERIOR,POSTIGO MOVEL PARA
VIDRO,GRADE DE BARRAS DE 5/8",UTILIZANDO DOBRADICAS TIPO GON
ZO,EXCLUSIVE FECHADURA.FORNECIMENTO E COLOCACAO
3%-DESGASTE DE FERRAMENTAS E EPI
15%-PERDAS E DEMAIS MATERIAIS NECESSARIOS
00011 | CANTONEIRA DE ACO DOCE, P/SERRALHERIA, PRECO DE REVENDEDOR, | KG | 33 | 8.23 | 15,00000000 | 312.3285
DE 5/8"X1/8" ATE 1.1/2"X1/8"
11794 | CHAPA DE ACO GALVANIZADO, Nº16 (1,55)MM | KG | 8 | 12.51 | 15,00000000 | 115.092
20131 | MAO-DE-OBRA DE SERRALHEIRO DA CONSTRUCAO CIVIL, INCLUSIVE EN | H | 23 | 27.06 | 3,00000000 | 641.0514
CARGOS SOCIAIS DESONERADOS
20132 | MAO-DE-OBRA DE SERVENTE DA CONSTRUCAO CIVIL, INCLUSIVE ENCAR | H | 23 | 18.17 | 3,00000000 | 430.4473
GOS SOCIAIS DESONERADOS
14.002.0012-0 | PORTA DE FERRO TAMANHO NORMAL,ATE 1.00M LARGURA,CONTORNO EM | M2 |  | 1675.27
BARRAS 1.1/4"X5/16",GUARNICAO EM CANTONEIRA 1.1/2"X1/8",INFE
RIORMENTE,ALMOFADA DE CHAPA Nº16,NOS DOIS LADOS C/60CM DE AL
TURA,NA PARTE SUPERIOR,POSTIGO MOVEL P/VIDRO,GRADE DE BARRAS
5/8",UTILIZANDO TRES DOBRADICAS DE 3"X4" DE FERRO GALVANIZA
DO C/PINO,BOLAS E ANEIS LATAO.EXCL.FECHADURA.FORN.E COLOC.
3%-DESGASTE DE FERRAMENTAS E EPI
15%-PERDAS E DEMAIS MATERIAIS NECESSARIOS
17%-PERDAS E DEMAIS MATERIAIS NECESSARIOS
00011 | CANTONEIRA DE ACO DOCE, P/SERRALHERIA, PRECO DE REVENDEDOR, | KG | 33 | 8.23 | 17,00000000 | 317.7603
DE 5/8"X1/8" ATE 1.1/2"X1/8"
01999 | MAO-DE-OBRA DE SERVENTE DA CONSTRUCAO CIVIL, INCLUSIVE ENCAR | H | 24 | 20.19 | 3,00000000 | 499.0968
GOS SOCIAIS
06913 | MAO-DE-OBRA DE SERRALHEIRO DA CONSTRUCAOCIVIL, INCLUSIVE ENC | H | 24 | 30.07 | 3,00000000 | 743.3304
ARGOS SOCIAIS
11794 | CHAPA DE ACO GALVANIZADO, Nº16 (1,55)MM | KG | 8 | 12.51 | 15,00000000 | 115.092
14.002.0012-A | PORTA DE FERRO TAMANHO NORMAL,ATE 1.00M LARGURA,CONTORNO EM | M2 |  | 1550.93
BARRAS 1.1/4"X5/16",GUARNICAO EM CANTONEIRA 1.1/2"X1/8",INFE
RIORMENTE,ALMOFADA DE CHAPA Nº16,NOS DOIS LADOS C/60CM DE AL
TURA,NA PARTE SUPERIOR,POSTIGO MOVEL P/VIDRO,GRADE DE BARRAS
5/8",UTILIZANDO TRES DOBRADICAS DE 3"X4" DE FERRO GALVANIZA
DO C/PINO,BOLAS E ANEIS LATAO.EXCL.FECHADURA.FORN.E COLOC.
3%-DESGASTE DE FERRAMENTAS E EPI
15%-PERDAS E DEMAIS MATERIAIS NECESSARIOS
17%-PERDAS E DEMAIS MATERIAIS NECESSARIOS
00011 | CANTONEIRA DE ACO DOCE, P/SERRALHERIA, PRECO DE REVENDEDOR, | KG | 33 | 8.23 | 17,00000000 | 317.7603
DE 5/8"X1/8" ATE 1.1/2"X1/8"
11794 | CHAPA DE ACO GALVANIZADO, Nº16 (1,55)MM | KG | 8 | 12.51 | 15,00000000 | 115.092
20131 | MAO-DE-OBRA DE SERRALHEIRO DA CONSTRUCAO CIVIL, INCLUSIVE EN | H | 24 | 27.06 | 3,00000000 | 668.9232
CARGOS SOCIAIS DESONERADOS
20132 | MAO-DE-OBRA DE SERVENTE DA CONSTRUCAO CIVIL, INCLUSIVE ENCAR | H | 24 | 18.17 | 3,00000000 | 449.1624
GOS SOCIAIS DESONERADOS
14.002.0013-0 | PORTA DE FERRO EM BARRAS HORIZONTAIS DE 1.1/4"X1/4" A CADA 1 | M2 |  | 1765.15
0CM,CONTORNO DO MESMO MATERIAL,REVESTIDA COM CHAPA DE FERRO
GALVANIZADO Nº16,GUARNICAO EM CANTONEIRA DE 1.1/2"X1/8",COM
FECHO PARA CADEADO DE 30MM, EXCLUSIVE ESTE. FORNECIMENTO E C
OLOCACAO
3%-DESGASTE DE FERRAMENTAS E EPI
15%-PERDAS E DEMAIS MATERIAIS NECESSARIOS
00011 | CANTONEIRA DE ACO DOCE, P/SERRALHERIA, PRECO DE REVENDEDOR, | KG | 30 | 8.23 | 15,00000000 | 283.935
DE 5/8"X1/8" ATE 1.1/2"X1/8"
01999 | MAO-DE-OBRA DE SERVENTE DA CONSTRUCAO CIVIL, INCLUSIVE ENCAR | H | 25 | 20.19 | 3,00000000 | 519.8925
GOS SOCIAIS
06913 | MAO-DE-OBRA DE SERRALHEIRO DA CONSTRUCAOCIVIL, INCLUSIVE ENC | H | 25 | 30.07 | 3,00000000 | 774.3025
ARGOS SOCIAIS
11794 | CHAPA DE ACO GALVANIZADO, Nº16 (1,55)MM | KG | 13 | 12.51 | 15,00000000 | 187.0245
14.002.0013-A | PORTA DE FERRO EM BARRAS HORIZONTAIS DE 1.1/4"X1/4" A CADA 1 | M2 |  | 1635.63
0CM,CONTORNO DO MESMO MATERIAL,REVESTIDA COM CHAPA DE FERRO
GALVANIZADO Nº16,GUARNICAO EM CANTONEIRA DE 1.1/2"X1/8",COM
FECHO PARA CADEADO DE 30MM, EXCLUSIVE ESTE. FORNECIMENTO E C
OLOCACAO
3%-DESGASTE DE FERRAMENTAS E EPI
15%-PERDAS E DEMAIS MATERIAIS NECESSARIOS
00011 | CANTONEIRA DE ACO DOCE, P/SERRALHERIA, PRECO DE REVENDEDOR, | KG | 30 | 8.23 | 15,00000000 | 283.935
DE 5/8"X1/8" ATE 1.1/2"X1/8"
11794 | CHAPA DE ACO GALVANIZADO, Nº16 (1,55)MM | KG | 13 | 12.51 | 15,00000000 | 187.0245
20131 | MAO-DE-OBRA DE SERRALHEIRO DA CONSTRUCAO CIVIL, INCLUSIVE EN | H | 25 | 27.06 | 3,00000000 | 696.795
CARGOS SOCIAIS DESONERADOS
20132 | MAO-DE-OBRA DE SERVENTE DA CONSTRUCAO CIVIL, INCLUSIVE ENCAR | H | 25 | 18.17 | 3,00000000 | 467.8775
GOS SOCIAIS DESONERADOS
14.002.0014-0 | PORTA DE FERRO EM BARRAS HORIZONTAIS DE 1.1/4"X1/4"A CADA 10 | M2 |  | 1307.02
CM,CONTORNO DO MESMO MATERIAL, REVESTIDA COM CHAPA DE FERRO
GALVANIZADO Nº16,COM 60CM DE ALTURA,GUARNICAO EM CANTONEIRA
DE 1.1/2"X1/8",COM FECHO PARA CADEADO DE 30MM,EXCLUSIVE ESTE
.FORNECIMENTO E COLOCACAO
3%-DESGASTE DE FERRAMENTAS E EPI
15%-PERDAS E DEMAIS MATERIAIS NECESSARIOS
00011 | CANTONEIRA DE ACO DOCE, P/SERRALHERIA, PRECO DE REVENDEDOR, | KG | 27 | 8.23 | 15,00000000 | 255.5415
DE 5/8"X1/8" ATE 1.1/2"X1/8"
01999 | MAO-DE-OBRA DE SERVENTE DA CONSTRUCAO CIVIL, INCLUSIVE ENCAR | H | 19.2 | 20.19 | 3,00000000 | 399.2774
GOS SOCIAIS
06913 | MAO-DE-OBRA DE SERRALHEIRO DA CONSTRUCAOCIVIL, INCLUSIVE ENC | H | 19.2 | 30.07 | 3,00000000 | 594.6643
ARGOS SOCIAIS
11794 | CHAPA DE ACO GALVANIZADO, Nº16 (1,55)MM | KG | 4 | 12.51 | 15,00000000 | 57.546
14.002.0014-A | PORTA DE FERRO EM BARRAS HORIZONTAIS DE 1.1/4"X1/4"A CADA 10 | M2 |  | 1207.55
CM,CONTORNO DO MESMO MATERIAL, REVESTIDA COM CHAPA DE FERRO
GALVANIZADO Nº16,COM 60CM DE ALTURA,GUARNICAO EM CANTONEIRA
DE 1.1/2"X1/8",COM FECHO PARA CADEADO DE 30MM,EXCLUSIVE ESTE
.FORNECIMENTO E COLOCACAO
3%-DESGASTE DE FERRAMENTAS E EPI
15%-PERDAS E DEMAIS MATERIAIS NECESSARIOS
00011 | CANTONEIRA DE ACO DOCE, P/SERRALHERIA, PRECO DE REVENDEDOR, | KG | 27 | 8.23 | 15,00000000 | 255.5415
DE 5/8"X1/8" ATE 1.1/2"X1/8"
11794 | CHAPA DE ACO GALVANIZADO, Nº16 (1,55)MM | KG | 4 | 12.51 | 15,00000000 | 57.546
20131 | MAO-DE-OBRA DE SERRALHEIRO DA CONSTRUCAO CIVIL, INCLUSIVE EN | H | 19.2 | 27.06 | 3,00000000 | 535.1386
CARGOS SOCIAIS DESONERADOS
20132 | MAO-DE-OBRA DE SERVENTE DA CONSTRUCAO CIVIL, INCLUSIVE ENCAR | H | 19.2 | 18.17 | 3,00000000 | 359.3299
GOS SOCIAIS DESONERADOS
14.002.0030-0 | PORTA DE ENROLAR AUTOMATICA,COMPLETA,TIPO MEIA CANA FECHADA, | M2 |  | 768.97
EM ACO GALVANIZADO NATURAL CHAPA N°22.FORNECIMENTO E COLOCAC
AO
40010 | PORTA DE ENROLAR AUTOMATICA,COMPLETA,TIPO MEIA CANA FECHADA, | M2 | 1 | 768.97 |  | 768.97
EM ACO GALVANIZADO NATURAL CHAPA Nº22. FORNEC. E COLOCACAO
14.002.0030-A | PORTA DE ENROLAR AUTOMATICA,COMPLETA,TIPO MEIA CANA FECHADA, | M2 |  | 768.97
EM ACO GALVANIZADO NATURAL CHAPA N°22.FORNECIMENTO E COLOCAC
AO
40010 | PORTA DE ENROLAR AUTOMATICA,COMPLETA,TIPO MEIA CANA FECHADA, | M2 | 1 | 768.97 |  | 768.97
EM ACO GALVANIZADO NATURAL CHAPA Nº22. FORNEC. E COLOCACAO
14.002.0035-0 | PORTA DE ENROLAR AUTOMATICA,COMPLETA,TIPO MEIA CANA MICROPER | M2 |  | 790.9
FURADA (TRANSVISION).FORNECIMENTO E COLOCACAO
40011 | PORTA DE ENROLAR AUTOMATICA,COMPLETA,TIPO MEIA CANA MICROPER | M2 | 1 | 790.9 |  | 790.9
FURADA(TRANSVISION),EM ACO GALV.NATURAL CHAPA Nº22.FORN/COLO
14.002.0035-A | PORTA DE ENROLAR AUTOMATICA,COMPLETA,TIPO MEIA CANA MICROPER | M2 |  | 790.9
FURADA (TRANSVISION).FORNECIMENTO E COLOCACAO
40011 | PORTA DE ENROLAR AUTOMATICA,COMPLETA,TIPO MEIA CANA MICROPER | M2 | 1 | 790.9 |  | 790.9
FURADA(TRANSVISION),EM ACO GALV.NATURAL CHAPA Nº22.FORN/COLO
14.002.0041-0 | PORTA DE CELA EM BARRAS VERTICAIS DE 1", ESPACADAS DE 10CM, | M2 |  | 3123.33
ENTRE EIXOS CORRENDO TRES BARRAS HORIZONTAIS DE 1.3/4"X1/2",
CONTORNO DA MESMA BARRA, REVESTIDA DE CHAPA DE FERRO GALVANI
ZADO Nº12 ATE 60CM DE ALTURA,MARCO EM CANTON.DE 1.3/4"X1/4",
FECHO ESPECIAL PARA COLOCACAO DE CADEADO,EXCLUSIVE ESTE,CONF
ORME PROJETO Nº6004/EMOP.FORNECIMENTO E COLOCACAO
3%-DESGASTE DE FERRAMENTAS E EPI
15%-PERDAS E DEMAIS MATERIAIS NECESSARIOS
00011 | CANTONEIRA DE ACO DOCE, P/SERRALHERIA, PRECO DE REVENDEDOR, | KG | 73 | 8.23 | 15,00000000 | 690.9085
DE 5/8"X1/8" ATE 1.1/2"X1/8"
01999 | MAO-DE-OBRA DE SERVENTE DA CONSTRUCAO CIVIL, INCLUSIVE ENCAR | H | 44.3 | 20.19 | 3,00000000 | 921.2495
GOS SOCIAIS
06913 | MAO-DE-OBRA DE SERRALHEIRO DA CONSTRUCAOCIVIL, INCLUSIVE ENC | H | 44.3 | 30.07 | 3,00000000 | 1372.064
ARGOS SOCIAIS
07233 | CHAPA DE ACO CARBONO, P/USOS GERAIS, LAMIN.A QUENTE TAM.PADR | KG | 14.5 | 8.3426 | 15,00000000 | 139.1129
AO, BORDAS UNIV.CHAPA PRETA, PRECO REVEND.C/ESPES.2,65MM
14.002.0041-A | PORTA DE CELA EM BARRAS VERTICAIS DE 1", ESPACADAS DE 10CM, | M2 |  | 2893.82
ENTRE EIXOS CORRENDO TRES BARRAS HORIZONTAIS DE 1.3/4"X1/2",
CONTORNO DA MESMA BARRA, REVESTIDA DE CHAPA DE FERRO GALVANI
ZADO Nº12 ATE 60CM DE ALTURA,MARCO EM CANTON.DE 1.3/4"X1/4",
FECHO ESPECIAL PARA COLOCACAO DE CADEADO,EXCLUSIVE ESTE,CONF
ORME PROJETO Nº6004/EMOP.FORNECIMENTO E COLOCACAO
3%-DESGASTE DE FERRAMENTAS E EPI
15%-PERDAS E DEMAIS MATERIAIS NECESSARIOS
00011 | CANTONEIRA DE ACO DOCE, P/SERRALHERIA, PRECO DE REVENDEDOR, | KG | 73 | 8.23 | 15,00000000 | 690.9085
DE 5/8"X1/8" ATE 1.1/2"X1/8"
07233 | CHAPA DE ACO CARBONO, P/USOS GERAIS, LAMIN.A QUENTE TAM.PADR | KG | 14.5 | 8.3426 | 15,00000000 | 139.1129
AO, BORDAS UNIV.CHAPA PRETA, PRECO REVEND.C/ESPES.2,65MM
20131 | MAO-DE-OBRA DE SERRALHEIRO DA CONSTRUCAO CIVIL, INCLUSIVE EN | H | 44.3 | 27.06 | 3,00000000 | 1234.7207
CARGOS SOCIAIS DESONERADOS
20132 | MAO-DE-OBRA DE SERVENTE DA CONSTRUCAO CIVIL, INCLUSIVE ENCAR | H | 44.3 | 18.17 | 3,00000000 | 829.0789
GOS SOCIAIS DESONERADOS
14.002.0046-0 | PORTA DE FERRO PARA SUBESTACAO TRANSFORMADORA,COM UMA OU DUA | M2 |  | 1237.25
S FOLHAS,QUADRO E MARCO DE BARRAS E CANTONEIRAS,REVESTIDA DE
CHAPA DE FERRO GALVANIZADO Nº18,COM PAINEL SUPERIOR FECHADO
POR TELA DE ARAME GALVANIZADO Nº12,MALHA QUADRANGULAR DE (2
5X25)MM,ALTURA DE 30CM,INCLUSIVE FECHO PARA COLOCACAO DE CAD
EADO,EXCLUSIVE ESTE.FORNECIMENTO E COLOCACAO
3%-DESGASTE DE FERRAMENTAS E EPI
15%-PERDAS E DEMAIS MATERIAIS NECESSARIOS
00011 | CANTONEIRA DE ACO DOCE, P/SERRALHERIA, PRECO DE REVENDEDOR, | KG | 17.2 | 8.23 | 15,00000000 | 162.7894
DE 5/8"X1/8" ATE 1.1/2"X1/8"
00406 | TELA DE ARAME GALVANIZADO, FIO Nº 12(2,77mm), MALHA QUADRANG | M2 | 0.7 | 62.54 | 15,00000000 | 50.3447
ULAR (ONDULADA), DE (25 X 25)MM
01999 | MAO-DE-OBRA DE SERVENTE DA CONSTRUCAO CIVIL, INCLUSIVE ENCAR | H | 17 | 20.19 | 3,00000000 | 353.5269
GOS SOCIAIS
06913 | MAO-DE-OBRA DE SERRALHEIRO DA CONSTRUCAOCIVIL, INCLUSIVE ENC | H | 17 | 30.07 | 3,00000000 | 526.5257
ARGOS SOCIAIS
07231 | CHAPA DE ACO CARBONO, GALVANIZADA, PARA USOS GERAIS, TAMANHO | KG | 10.6 | 11.8184 | 15,00000000 | 144.0663
PADRAO, PRECO DE REVENDEDOR, COM ESPESSURA DE 1,25MM
14.002.0046-A | PORTA DE FERRO PARA SUBESTACAO TRANSFORMADORA,COM UMA OU DUA | M2 |  | 1149.17
S FOLHAS,QUADRO E MARCO DE BARRAS E CANTONEIRAS,REVESTIDA DE
CHAPA DE FERRO GALVANIZADO Nº18,COM PAINEL SUPERIOR FECHADO
POR TELA DE ARAME GALVANIZADO Nº12,MALHA QUADRANGULAR DE (2
5X25)MM,ALTURA DE 30CM,INCLUSIVE FECHO PARA COLOCACAO DE CAD
EADO,EXCLUSIVE ESTE.FORNECIMENTO E COLOCACAO
3%-DESGASTE DE FERRAMENTAS E EPI
15%-PERDAS E DEMAIS MATERIAIS NECESSARIOS
00011 | CANTONEIRA DE ACO DOCE, P/SERRALHERIA, PRECO DE REVENDEDOR, | KG | 17.2 | 8.23 | 15,00000000 | 162.7894
DE 5/8"X1/8" ATE 1.1/2"X1/8"
00406 | TELA DE ARAME GALVANIZADO, FIO Nº 12(2,77mm), MALHA QUADRANG | M2 | 0.7 | 62.54 | 15,00000000 | 50.3447
ULAR (ONDULADA), DE (25 X 25)MM
07231 | CHAPA DE ACO CARBONO, GALVANIZADA, PARA USOS GERAIS, TAMANHO | KG | 10.6 | 11.8184 | 15,00000000 | 144.0663
PADRAO, PRECO DE REVENDEDOR, COM ESPESSURA DE 1,25MM
20131 | MAO-DE-OBRA DE SERRALHEIRO DA CONSTRUCAO CIVIL, INCLUSIVE EN | H | 17 | 27.06 | 3,00000000 | 473.8206
CARGOS SOCIAIS DESONERADOS
20132 | MAO-DE-OBRA DE SERVENTE DA CONSTRUCAO CIVIL, INCLUSIVE ENCAR | H | 17 | 18.17 | 3,00000000 | 318.1567
GOS SOCIAIS DESONERADOS
14.002.0050-0 | PORTA DE CHAPA DE FERRO GALVANIZADO Nº18 ENQUADRADA EM ESTRU | M2 |  | 2152.2
TURA DE TUBOS DE FERRO GALVANIZADO DE 1.1/2",C/2,50 A 3,00M
DE ALTURA E AREA DE 6,00 A 9,00M2, EM 2 FOLHAS, INCLUSIVE FE
CHO PARA COLOCACAO DE CADEADO,EXCLUSIVE ESTE.FORNECIMENTO E
COLOCACAO
3%-DESGASTE DE FERRAMENTAS E EPI
15%-PERDAS E DEMAIS MATERIAIS NECESSARIOS
00011 | CANTONEIRA DE ACO DOCE, P/SERRALHERIA, PRECO DE REVENDEDOR, | KG | 10 | 8.23 | 15,00000000 | 94.645
DE 5/8"X1/8" ATE 1.1/2"X1/8"
00172 | TUBO DE ACO GALVANIZADO, COM COSTURA, PESADO, NBR 5580, DN=1 | M | 5.115 | 47.77 | 15,00000000 | 280.9951
.1/2"
01999 | MAO-DE-OBRA DE SERVENTE DA CONSTRUCAO CIVIL, INCLUSIVE ENCAR | H | 30.8 | 20.19 | 3,00000000 | 640.5076
GOS SOCIAIS
06913 | MAO-DE-OBRA DE SERRALHEIRO DA CONSTRUCAOCIVIL, INCLUSIVE ENC | H | 30.8 | 30.07 | 3,00000000 | 953.9407
ARGOS SOCIAIS
07231 | CHAPA DE ACO CARBONO, GALVANIZADA, PARA USOS GERAIS, TAMANHO | KG | 13.4 | 11.8184 | 15,00000000 | 182.1215
PADRAO, PRECO DE REVENDEDOR, COM ESPESSURA DE 1,25MM
14.002.0050-A | PORTA DE CHAPA DE FERRO GALVANIZADO Nº18 ENQUADRADA EM ESTRU | M2 |  | 1992.63
TURA DE TUBOS DE FERRO GALVANIZADO DE 1.1/2",C/2,50 A 3,00M
DE ALTURA E AREA DE 6,00 A 9,00M2, EM 2 FOLHAS, INCLUSIVE FE
CHO PARA COLOCACAO DE CADEADO,EXCLUSIVE ESTE.FORNECIMENTO E
COLOCACAO
3%-DESGASTE DE FERRAMENTAS E EPI
15%-PERDAS E DEMAIS MATERIAIS NECESSARIOS
00011 | CANTONEIRA DE ACO DOCE, P/SERRALHERIA, PRECO DE REVENDEDOR, | KG | 10 | 8.23 | 15,00000000 | 94.645
DE 5/8"X1/8" ATE 1.1/2"X1/8"
00172 | TUBO DE ACO GALVANIZADO, COM COSTURA, PESADO, NBR 5580, DN=1 | M | 5.115 | 47.77 | 15,00000000 | 280.9951
.1/2"
07231 | CHAPA DE ACO CARBONO, GALVANIZADA, PARA USOS GERAIS, TAMANHO | KG | 13.4 | 11.8184 | 15,00000000 | 182.1215
PADRAO, PRECO DE REVENDEDOR, COM ESPESSURA DE 1,25MM
20131 | MAO-DE-OBRA DE SERRALHEIRO DA CONSTRUCAO CIVIL, INCLUSIVE EN | H | 30.8 | 27.06 | 3,00000000 | 858.4514
CARGOS SOCIAIS DESONERADOS
20132 | MAO-DE-OBRA DE SERVENTE DA CONSTRUCAO CIVIL, INCLUSIVE ENCAR | H | 30.8 | 18.17 | 3,00000000 | 576.4251
GOS SOCIAIS DESONERADOS
14.002.0052-0 | PORTINHOLA PARA ALCAPAO,CISTERNA OU CAIXA D'AGUA ELEVADA,EM | M2 |  | 771.48
CHAPA DE FERRO GALVANIZADO Nº16,ATE 0,80M DE ALTURA,COM GUAR
NICAO E ALCA PARA FECHAMENTO A CADEADO,EXCLUSIVE ESTE.FORNEC
IMENTO E COLOCACAO
3%-DESGASTE DE FERRAMENTAS E EPI
15%-PERDAS E DEMAIS MATERIAIS NECESSARIOS
00011 | CANTONEIRA DE ACO DOCE, P/SERRALHERIA, PRECO DE REVENDEDOR, | KG | 15.2 | 8.23 | 15,00000000 | 143.8604
DE 5/8"X1/8" ATE 1.1/2"X1/8"
01999 | MAO-DE-OBRA DE SERVENTE DA CONSTRUCAO CIVIL, INCLUSIVE ENCAR | H | 8.65 | 20.19 | 3,00000000 | 179.8828
GOS SOCIAIS
06913 | MAO-DE-OBRA DE SERRALHEIRO DA CONSTRUCAOCIVIL, INCLUSIVE ENC | H | 8.65 | 30.07 | 3,00000000 | 267.9087
ARGOS SOCIAIS
11794 | CHAPA DE ACO GALVANIZADO, Nº16 (1,55)MM | KG | 12.5 | 12.51 | 15,00000000 | 179.8313
14.002.0052-A | PORTINHOLA PARA ALCAPAO,CISTERNA OU CAIXA D'AGUA ELEVADA,EM | M2 |  | 726.66
CHAPA DE FERRO GALVANIZADO Nº16,ATE 0,80M DE ALTURA,COM GUAR
NICAO E ALCA PARA FECHAMENTO A CADEADO,EXCLUSIVE ESTE.FORNEC
IMENTO E COLOCACAO
3%-DESGASTE DE FERRAMENTAS E EPI
15%-PERDAS E DEMAIS MATERIAIS NECESSARIOS
00011 | CANTONEIRA DE ACO DOCE, P/SERRALHERIA, PRECO DE REVENDEDOR, | KG | 15.2 | 8.23 | 15,00000000 | 143.8604
DE 5/8"X1/8" ATE 1.1/2"X1/8"
11794 | CHAPA DE ACO GALVANIZADO, Nº16 (1,55)MM | KG | 12.5 | 12.51 | 15,00000000 | 179.8313
20131 | MAO-DE-OBRA DE SERRALHEIRO DA CONSTRUCAO CIVIL, INCLUSIVE EN | H | 8.65 | 27.06 | 3,00000000 | 241.0911
CARGOS SOCIAIS DESONERADOS
20132 | MAO-DE-OBRA DE SERVENTE DA CONSTRUCAO CIVIL, INCLUSIVE ENCAR | H | 8.65 | 18.17 | 3,00000000 | 161.8856
GOS SOCIAIS DESONERADOS
14.002.0053-0 | PORTINHOLA DE CHAPA DE FERRO GALVANIZADO Nº16,ATE 0,50M DE A | M2 |  | 795.04
LTURA,COM GUARNICAO EM CANTONEIRA DE 3/4"X1/8" E VISOR DE 20
X10CM,COM ALCA PARA FECHAMENTO A CADEADO,EXCLUSIVE ESTE.FORN
ECIMENTO E COLOCACAO
3%-DESGASTE DE FERRAMENTAS E EPI
15%-PERDAS E DEMAIS MATERIAIS NECESSARIOS
00011 | CANTONEIRA DE ACO DOCE, P/SERRALHERIA, PRECO DE REVENDEDOR, | KG | 13.8 | 8.23 | 15,00000000 | 130.6101
DE 5/8"X1/8" ATE 1.1/2"X1/8"
01999 | MAO-DE-OBRA DE SERVENTE DA CONSTRUCAO CIVIL, INCLUSIVE ENCAR | H | 9.5 | 20.19 | 3,00000000 | 197.5592
GOS SOCIAIS
06913 | MAO-DE-OBRA DE SERRALHEIRO DA CONSTRUCAOCIVIL, INCLUSIVE ENC | H | 9.5 | 30.07 | 3,00000000 | 294.235
ARGOS SOCIAIS
11794 | CHAPA DE ACO GALVANIZADO, Nº16 (1,55)MM | KG | 12 | 12.51 | 15,00000000 | 172.638
14.002.0053-A | PORTINHOLA DE CHAPA DE FERRO GALVANIZADO Nº16,ATE 0,50M DE A | M2 |  | 745.82
LTURA,COM GUARNICAO EM CANTONEIRA DE 3/4"X1/8" E VISOR DE 20
X10CM,COM ALCA PARA FECHAMENTO A CADEADO,EXCLUSIVE ESTE.FORN
ECIMENTO E COLOCACAO
3%-DESGASTE DE FERRAMENTAS E EPI
15%-PERDAS E DEMAIS MATERIAIS NECESSARIOS
00011 | CANTONEIRA DE ACO DOCE, P/SERRALHERIA, PRECO DE REVENDEDOR, | KG | 13.8 | 8.23 | 15,00000000 | 130.6101
DE 5/8"X1/8" ATE 1.1/2"X1/8"
11794 | CHAPA DE ACO GALVANIZADO, Nº16 (1,55)MM | KG | 12 | 12.51 | 15,00000000 | 172.638
20131 | MAO-DE-OBRA DE SERRALHEIRO DA CONSTRUCAO CIVIL, INCLUSIVE EN | H | 9.5 | 27.06 | 3,00000000 | 264.7821
CARGOS SOCIAIS DESONERADOS
20132 | MAO-DE-OBRA DE SERVENTE DA CONSTRUCAO CIVIL, INCLUSIVE ENCAR | H | 9.5 | 18.17 | 3,00000000 | 177.7935
GOS SOCIAIS DESONERADOS
14.002.0054-0 | PORTINHOLA DE FERRO EM BARRA CHATA DE 1.1/4",MEDINDO 0,40X0, | UN |  | 158.37
90M.FORNECIMENTO E COLOCACAO
3%-DESGASTE DE FERRAMENTAS E EPI
15%-PERDAS E DEMAIS MATERIAIS NECESSARIOS
01999 | MAO-DE-OBRA DE SERVENTE DA CONSTRUCAO CIVIL, INCLUSIVE ENCAR | H | 1.5 | 20.19 | 3,00000000 | 31.1936
GOS SOCIAIS
06913 | MAO-DE-OBRA DE SERRALHEIRO DA CONSTRUCAOCIVIL, INCLUSIVE ENC | H | 1.5 | 30.07 | 3,00000000 | 46.4582
ARGOS SOCIAIS
11242 | BARRA CHATA DE ACO, DE 3/8"X1.1/4" | KG | 7.58 | 9.26 | 15,00000000 | 80.7194
14.002.0054-A | PORTINHOLA DE FERRO EM BARRA CHATA DE 1.1/4",MEDINDO 0,40X0, | UN |  | 150.59
90M.FORNECIMENTO E COLOCACAO
3%-DESGASTE DE FERRAMENTAS E EPI
15%-PERDAS E DEMAIS MATERIAIS NECESSARIOS
11242 | BARRA CHATA DE ACO, DE 3/8"X1.1/4" | KG | 7.58 | 9.26 | 15,00000000 | 80.7194
20131 | MAO-DE-OBRA DE SERRALHEIRO DA CONSTRUCAO CIVIL, INCLUSIVE EN | H | 1.5 | 27.06 | 3,00000000 | 41.8077
CARGOS SOCIAIS DESONERADOS
20132 | MAO-DE-OBRA DE SERVENTE DA CONSTRUCAO CIVIL, INCLUSIVE ENCAR | H | 1.5 | 18.17 | 3,00000000 | 28.0727
GOS SOCIAIS DESONERADOS
14.002.0055-0 | PORTA CORTA-FOGO PARA SAIDA DE EMERGENCIA,MEDINDO (90X210X5C | UN |  | 1583.22
M),CLASSE P-60,EM CHAPA DE ACO,TENDO BATENTE DO MESMO MATERI
AL,INCLUSIVE FECHADURA E 3 PARES DE DOBRADICAS COM MOLA,CONF
ORME ABNT NBR 11742.FORNECIMENTO E COLOCACAO
3%-DESGASTE DE FERRAMENTAS E EPI
01968 | MAO-DE-OBRA DE PEDREIRO, INCLUSIVE ENCARGOS SOCIAIS | H | 1.95 | 27.92 | 3,00000000 | 56.0773
01999 | MAO-DE-OBRA DE SERVENTE DA CONSTRUCAO CIVIL, INCLUSIVE ENCAR | H | 2.78 | 20.19 | 3,00000000 | 57.812
GOS SOCIAIS
03413 | ARGAMASSA CIM., AREIA TRACO 1:3,PREPARO MANUAL | M3 | 0.0271 | 628.6052 |  | 17.0352
04767 | PORTA CORTA-FOGO P/SAIDA DE EMERGENCIA,(0,90X2,10X0,05)M,ABN | UN | 1 | 1452.3 |  | 1452.3
T NBR 11742,CLASSE P-060,INCL.BATENTE,FECHADURA E DOBRADICAS
14.002.0055-A | PORTA CORTA-FOGO PARA SAIDA DE EMERGENCIA,MEDINDO (90X210X5C | UN |  | 1571.21
M),CLASSE P-60,EM CHAPA DE ACO,TENDO BATENTE DO MESMO MATERI
AL,INCLUSIVE FECHADURA E 3 PARES DE DOBRADICAS COM MOLA,CONF
ORME ABNT NBR 11742.FORNECIMENTO E COLOCACAO
3%-DESGASTE DE FERRAMENTAS E EPI
04767 | PORTA CORTA-FOGO P/SAIDA DE EMERGENCIA,(0,90X2,10X0,05)M,ABN | UN | 1 | 1452.3 |  | 1452.3
T NBR 11742,CLASSE P-060,INCL.BATENTE,FECHADURA E DOBRADICAS
20115 | MAO-DE-OBRA DE PEDREIRO, INCLUSIVE ENCARGOS SOCIAIS DESONERA | H | 1.95 | 25.13 | 3,00000000 | 50.4736
DOS
20132 | MAO-DE-OBRA DE SERVENTE DA CONSTRUCAO CIVIL, INCLUSIVE ENCAR | H | 2.78 | 18.17 | 3,00000000 | 52.028
GOS SOCIAIS DESONERADOS
30137 | ARGAMASSA CIM., AREIA TRACO 1:3,PREPARO MANUAL | M3 | 0.0271 | 605.7186 |  | 16.415
14.002.0058-0 | PORTA CORTA-FOGO PARA SAIDA DE EMERGENCIA,MEDINDO (90X210X5) | UN |  | 1666.83
CM,CLASSE P-90,EM CHAPA DE ACO,TENDO BATENTE DO MESMO MATERI
AL,INCLUSIVE FECHADURA E 3 PARES DE DOBRADICAS COM MOLA,CONF
ORME ABNT NBR 11742.FORNECIMENTO E COLOCACAO
3%-DESGASTE DE FERRAMENTAS E EPI
01968 | MAO-DE-OBRA DE PEDREIRO, INCLUSIVE ENCARGOS SOCIAIS | H | 1.95 | 27.92 | 3,00000000 | 56.0773
01999 | MAO-DE-OBRA DE SERVENTE DA CONSTRUCAO CIVIL, INCLUSIVE ENCAR | H | 2.78 | 20.19 | 3,00000000 | 57.812
GOS SOCIAIS
03413 | ARGAMASSA CIM., AREIA TRACO 1:3,PREPARO MANUAL | M3 | 0.0271 | 628.6052 |  | 17.0352
08008 | PORTA CORTA-FOGO P/SAIDA DE EMERGENCIA,(0,90X2,10X0,05)M,ABN | UN | 1 | 1535.91 |  | 1535.91
T NBR 11742,CLASSE P-090,INCL.BATENTE,FECHADURA E DOBRADICAS
14.002.0058-A | PORTA CORTA-FOGO PARA SAIDA DE EMERGENCIA,MEDINDO (90X210X5) | UN |  | 1654.82
CM,CLASSE P-90,EM CHAPA DE ACO,TENDO BATENTE DO MESMO MATERI
AL,INCLUSIVE FECHADURA E 3 PARES DE DOBRADICAS COM MOLA,CONF
ORME ABNT NBR 11742.FORNECIMENTO E COLOCACAO
3%-DESGASTE DE FERRAMENTAS E EPI
08008 | PORTA CORTA-FOGO P/SAIDA DE EMERGENCIA,(0,90X2,10X0,05)M,ABN | UN | 1 | 1535.91 |  | 1535.91
T NBR 11742,CLASSE P-090,INCL.BATENTE,FECHADURA E DOBRADICAS
20115 | MAO-DE-OBRA DE PEDREIRO, INCLUSIVE ENCARGOS SOCIAIS DESONERA | H | 1.95 | 25.13 | 3,00000000 | 50.4736
DOS
20132 | MAO-DE-OBRA DE SERVENTE DA CONSTRUCAO CIVIL, INCLUSIVE ENCAR | H | 2.78 | 18.17 | 3,00000000 | 52.028
GOS SOCIAIS DESONERADOS
30137 | ARGAMASSA CIM., AREIA TRACO 1:3,PREPARO MANUAL | M3 | 0.0271 | 605.7186 |  | 16.415
14.002.0059-0 | PORTA CORTA-FOGO PARA SAIDA DE EMERGENCIA,MEDINDO (90X210X5) | UN |  | 1871.62
CM,CLASSE P-120,EM CHAPA DE ACO,TENDO BATENTE DO MESMO MATER
IAL,INCLUSIVE FECHADURA E 3 PARES DE DOBRADICAS COM MOLA,CON
FORME ABNT NBR 11742.FORNECIMENTO E COLOCACAO
3%-DESGASTE DE FERRAMENTAS E EPI
01968 | MAO-DE-OBRA DE PEDREIRO, INCLUSIVE ENCARGOS SOCIAIS | H | 1.95 | 27.92 | 3,00000000 | 56.0773
01999 | MAO-DE-OBRA DE SERVENTE DA CONSTRUCAO CIVIL, INCLUSIVE ENCAR | H | 2.78 | 20.19 | 3,00000000 | 57.812
GOS SOCIAIS
03413 | ARGAMASSA CIM., AREIA TRACO 1:3,PREPARO MANUAL | M3 | 0.0271 | 628.6052 |  | 17.0352
08009 | PORTA CORTA-FOGO P/SAIDA DE EMERGENCIA,(0,90X2,10X0,05)M,ABN | UN | 1 | 1740.7 |  | 1740.7
T NBR 11742,CLASSE P-120,INCL.BATENTE,FECHADURA E DOBRADICAS
14.002.0059-A | PORTA CORTA-FOGO PARA SAIDA DE EMERGENCIA,MEDINDO (90X210X5) | UN |  | 1859.61
CM,CLASSE P-120,EM CHAPA DE ACO,TENDO BATENTE DO MESMO MATER
IAL,INCLUSIVE FECHADURA E 3 PARES DE DOBRADICAS COM MOLA,CON
FORME ABNT NBR 11742.FORNECIMENTO E COLOCACAO
3%-DESGASTE DE FERRAMENTAS E EPI
08009 | PORTA CORTA-FOGO P/SAIDA DE EMERGENCIA,(0,90X2,10X0,05)M,ABN | UN | 1 | 1740.7 |  | 1740.7
T NBR 11742,CLASSE P-120,INCL.BATENTE,FECHADURA E DOBRADICAS
20115 | MAO-DE-OBRA DE PEDREIRO, INCLUSIVE ENCARGOS SOCIAIS DESONERA | H | 1.95 | 25.13 | 3,00000000 | 50.4736
DOS
20132 | MAO-DE-OBRA DE SERVENTE DA CONSTRUCAO CIVIL, INCLUSIVE ENCAR | H | 2.78 | 18.17 | 3,00000000 | 52.028
GOS SOCIAIS DESONERADOS
30137 | ARGAMASSA CIM., AREIA TRACO 1:3,PREPARO MANUAL | M3 | 0.0271 | 605.7186 |  | 16.415
14.002.0062-0 | PORTA CORTA-FOGO NAO INSERIDA EM ROTA DE FUGA,MEDINDO (60X18 | UN |  | 1313.66
0X5)CM,CLASSE P-60,EM CHAPA DE ACO,TENDO BATENTE DO MESMO MA
TERIAL,INCLUSIVE FECHADURA E 3 PARES DE DOBRADICAS COM MOLA.
FORNECIMENTO E COLOCACAO
3%-DESGASTE DE FERRAMENTAS E EPI
01968 | MAO-DE-OBRA DE PEDREIRO, INCLUSIVE ENCARGOS SOCIAIS | H | 1.95 | 27.92 | 3,00000000 | 56.0773
01999 | MAO-DE-OBRA DE SERVENTE DA CONSTRUCAO CIVIL, INCLUSIVE ENCAR | H | 2.78 | 20.19 | 3,00000000 | 57.812
GOS SOCIAIS
03413 | ARGAMASSA CIM., AREIA TRACO 1:3,PREPARO MANUAL | M3 | 0.0243 | 628.6052 |  | 15.2751
14621 | PORTA CORTA FOGO, DE (0,60X1,80X0,05)M, CLASSE P-060, INCLUI | UN | 1 | 1184.5 |  | 1184.5
NDO BATENTE, FECHADURA E DOBRADICAS
14.002.0062-A | PORTA CORTA-FOGO NAO INSERIDA EM ROTA DE FUGA,MEDINDO (60X18 | UN |  | 1301.72
0X5)CM,CLASSE P-60,EM CHAPA DE ACO,TENDO BATENTE DO MESMO MA
TERIAL,INCLUSIVE FECHADURA E 3 PARES DE DOBRADICAS COM MOLA.
FORNECIMENTO E COLOCACAO
3%-DESGASTE DE FERRAMENTAS E EPI
14621 | PORTA CORTA FOGO, DE (0,60X1,80X0,05)M, CLASSE P-060, INCLUI | UN | 1 | 1184.5 |  | 1184.5
NDO BATENTE, FECHADURA E DOBRADICAS
20115 | MAO-DE-OBRA DE PEDREIRO, INCLUSIVE ENCARGOS SOCIAIS DESONERA | H | 1.95 | 25.13 | 3,00000000 | 50.4736
DOS
20132 | MAO-DE-OBRA DE SERVENTE DA CONSTRUCAO CIVIL, INCLUSIVE ENCAR | H | 2.78 | 18.17 | 3,00000000 | 52.028
GOS SOCIAIS DESONERADOS
30137 | ARGAMASSA CIM., AREIA TRACO 1:3,PREPARO MANUAL | M3 | 0.0243 | 605.7186 |  | 14.719
14.002.0064-0 | PORTA CORTA-FOGO NAO INSERIDA EM ROTA DE FUGA,MEDINDO (60X18 | UN |  | 1365.16
0X5)CM,CLASSE P-90,EM CHAPA DE ACO,TENDO BATENTE DO MESMO MA
TERIAL,INCLUSIVE FECHADURA E 3 PARES DE DOBRADICAS COM MOLA.
FORNECIMENTO E COLOCACAO
3%-DESGASTE DE FERRAMENTAS E EPI
01968 | MAO-DE-OBRA DE PEDREIRO, INCLUSIVE ENCARGOS SOCIAIS | H | 1.95 | 27.92 | 3,00000000 | 56.0773
01999 | MAO-DE-OBRA DE SERVENTE DA CONSTRUCAO CIVIL, INCLUSIVE ENCAR | H | 2.78 | 20.19 | 3,00000000 | 57.812
GOS SOCIAIS
03413 | ARGAMASSA CIM., AREIA TRACO 1:3,PREPARO MANUAL | M3 | 0.0243 | 628.6052 |  | 15.2751
14622 | PORTA CORTA FOGO, DE (0,60X1,80X0,05)M, CLASSE P-090, INCLUI | UN | 1 | 1236 |  | 1236
NDO BATENTE, FECHADURA E DOBRADICAS
14.002.0064-A | PORTA CORTA-FOGO NAO INSERIDA EM ROTA DE FUGA,MEDINDO (60X18 | UN |  | 1353.22
0X5)CM,CLASSE P-90,EM CHAPA DE ACO,TENDO BATENTE DO MESMO MA
TERIAL,INCLUSIVE FECHADURA E 3 PARES DE DOBRADICAS COM MOLA.
FORNECIMENTO E COLOCACAO
3%-DESGASTE DE FERRAMENTAS E EPI
14622 | PORTA CORTA FOGO, DE (0,60X1,80X0,05)M, CLASSE P-090, INCLUI | UN | 1 | 1236 |  | 1236
NDO BATENTE, FECHADURA E DOBRADICAS
20115 | MAO-DE-OBRA DE PEDREIRO, INCLUSIVE ENCARGOS SOCIAIS DESONERA | H | 1.95 | 25.13 | 3,00000000 | 50.4736
DOS
20132 | MAO-DE-OBRA DE SERVENTE DA CONSTRUCAO CIVIL, INCLUSIVE ENCAR | H | 2.78 | 18.17 | 3,00000000 | 52.028
GOS SOCIAIS DESONERADOS
30137 | ARGAMASSA CIM., AREIA TRACO 1:3,PREPARO MANUAL | M3 | 0.0243 | 605.7186 |  | 14.719
14.002.0066-0 | PORTA CORTA-FOGO NAO INSERIDA EM ROTA DE FUGA,MEDINDO (60X18 | UN |  | 1511.6
0X5)CM,CLASSE P-120,EM CHAPA DE ACO,TENDO BATENTE DO MESMO M
ATERIAL,INCLUSIVE FECHADURA E 3 PARES DE DOBRADICAS COM MOLA
.FORNECIMENTO E COLOCACAO
3%-DESGASTE DE FERRAMENTAS E EPI
01968 | MAO-DE-OBRA DE PEDREIRO, INCLUSIVE ENCARGOS SOCIAIS | H | 1.95 | 27.92 | 3,00000000 | 56.0773
01999 | MAO-DE-OBRA DE SERVENTE DA CONSTRUCAO CIVIL, INCLUSIVE ENCAR | H | 2.78 | 20.19 | 3,00000000 | 57.812
GOS SOCIAIS
03413 | ARGAMASSA CIM., AREIA TRACO 1:3,PREPARO MANUAL | M3 | 0.0243 | 628.6052 |  | 15.2751
14623 | PORTA CORTA FOGO, DE (0,60X1,80X0,05)M, CLASSE P-120, INCLUI | UN | 1 | 1382.44 |  | 1382.44
NDO BATENTE, FECHADURA E DOBRADICAS
14.002.0066-A | PORTA CORTA-FOGO NAO INSERIDA EM ROTA DE FUGA,MEDINDO (60X18 | UN |  | 1499.66
0X5)CM,CLASSE P-120,EM CHAPA DE ACO,TENDO BATENTE DO MESMO M
ATERIAL,INCLUSIVE FECHADURA E 3 PARES DE DOBRADICAS COM MOLA
.FORNECIMENTO E COLOCACAO
3%-DESGASTE DE FERRAMENTAS E EPI
14623 | PORTA CORTA FOGO, DE (0,60X1,80X0,05)M, CLASSE P-120, INCLUI | UN | 1 | 1382.44 |  | 1382.44
NDO BATENTE, FECHADURA E DOBRADICAS
20115 | MAO-DE-OBRA DE PEDREIRO, INCLUSIVE ENCARGOS SOCIAIS DESONERA | H | 1.95 | 25.13 | 3,00000000 | 50.4736
DOS
20132 | MAO-DE-OBRA DE SERVENTE DA CONSTRUCAO CIVIL, INCLUSIVE ENCAR | H | 2.78 | 18.17 | 3,00000000 | 52.028
GOS SOCIAIS DESONERADOS
30137 | ARGAMASSA CIM., AREIA TRACO 1:3,PREPARO MANUAL | M3 | 0.0243 | 605.7186 |  | 14.719
14.002.0070-0 | PORTAO DE FERRO DE UMA OU DUAS FOLHAS COM ALTURA DE 1,00 A 1 | M2 |  | 1460.33
,50M E LARGURA DE 1,00 A 3,00M,FORMADO P/BARRAS VERTICAIS DE
1.1/4"X1/4",ESPACADAS DE 12,5CM,CONTORNO E MARCOS EM BARRAS
DE 1.1/4"X3/8",TENDO AO CENTRO UMA FAIXA DE CHAPA DE FERRO
GALVANIZADO Nº16,DE 20CM DE ALTURA,COM FECHO PARA COLOCACAO
DE CADEADO,EXCLUSIVE ESTE.FORNECIMENTO E COLOCACAO
3%-DESGASTE DE FERRAMENTAS E EPI
15%-PERDAS E DEMAIS MATERIAIS NECESSARIOS
01999 | MAO-DE-OBRA DE SERVENTE DA CONSTRUCAO CIVIL, INCLUSIVE ENCAR | H | 21 | 20.19 | 3,00000000 | 436.7097
GOS SOCIAIS
06913 | MAO-DE-OBRA DE SERRALHEIRO DA CONSTRUCAOCIVIL, INCLUSIVE ENC | H | 21 | 30.07 | 3,00000000 | 650.4141
ARGOS SOCIAIS
11242 | BARRA CHATA DE ACO, DE 3/8"X1.1/4" | KG | 26.4 | 9.26 | 15,00000000 | 281.1336
11794 | CHAPA DE ACO GALVANIZADO, Nº16 (1,55)MM | KG | 6.4 | 12.51 | 15,00000000 | 92.0736
14.002.0070-A | PORTAO DE FERRO DE UMA OU DUAS FOLHAS COM ALTURA DE 1,00 A 1 | M2 |  | 1351.53
,50M E LARGURA DE 1,00 A 3,00M,FORMADO P/BARRAS VERTICAIS DE
1.1/4"X1/4",ESPACADAS DE 12,5CM,CONTORNO E MARCOS EM BARRAS
DE 1.1/4"X3/8",TENDO AO CENTRO UMA FAIXA DE CHAPA DE FERRO
GALVANIZADO Nº16,DE 20CM DE ALTURA,COM FECHO PARA COLOCACAO
DE CADEADO,EXCLUSIVE ESTE.FORNECIMENTO E COLOCACAO
3%-DESGASTE DE FERRAMENTAS E EPI
15%-PERDAS E DEMAIS MATERIAIS NECESSARIOS
11242 | BARRA CHATA DE ACO, DE 3/8"X1.1/4" | KG | 26.4 | 9.26 | 15,00000000 | 281.1336
11794 | CHAPA DE ACO GALVANIZADO, Nº16 (1,55)MM | KG | 6.4 | 12.51 | 15,00000000 | 92.0736
20131 | MAO-DE-OBRA DE SERRALHEIRO DA CONSTRUCAO CIVIL, INCLUSIVE EN | H | 21 | 27.06 | 3,00000000 | 585.3078
CARGOS SOCIAIS DESONERADOS
20132 | MAO-DE-OBRA DE SERVENTE DA CONSTRUCAO CIVIL, INCLUSIVE ENCAR | H | 21 | 18.17 | 3,00000000 | 393.0171
GOS SOCIAIS DESONERADOS
14.002.0071-0 | PORTAO DE CHAPA DE FERRO GALVANIZADO,COM ESPESSURA DE 0,5MM, | M2 |  | 1508.31
COM ALTURA ENTRE 2M E 3M E AREA TOTAL DE 6M2 A 9M2,EXCLUSIVE
FECHADURA.FORNECIMENTO E COLOCACAO
3%-DESGASTE DE FERRAMENTAS E EPI
15%-PERDAS E DEMAIS MATERIAIS NECESSARIOS
00011 | CANTONEIRA DE ACO DOCE, P/SERRALHERIA, PRECO DE REVENDEDOR, | KG | 23 | 8.23 | 15,00000000 | 217.6835
DE 5/8"X1/8" ATE 1.1/2"X1/8"
01921 | MAO-DE-OBRA DE AJUDANTE DE CONSTRUCAO CIVIL, INCLUSIVE ENCAR | H | 21 | 20.19 | 3,00000000 | 436.7097
GOS SOCIAIS
06913 | MAO-DE-OBRA DE SERRALHEIRO DA CONSTRUCAOCIVIL, INCLUSIVE ENC | H | 21 | 30.07 | 3,00000000 | 650.4141
ARGOS SOCIAIS
11243 | CHAPA DE ACO GALVANIZADO, Nº26 (0,50MM) | KG | 14 | 12.64 | 15,00000000 | 203.504
14.002.0071-A | PORTAO DE CHAPA DE FERRO GALVANIZADO,COM ESPESSURA DE 0,5MM, | M2 |  | 1399.51
COM ALTURA ENTRE 2M E 3M E AREA TOTAL DE 6M2 A 9M2,EXCLUSIVE
FECHADURA.FORNECIMENTO E COLOCACAO
3%-DESGASTE DE FERRAMENTAS E EPI
15%-PERDAS E DEMAIS MATERIAIS NECESSARIOS
00011 | CANTONEIRA DE ACO DOCE, P/SERRALHERIA, PRECO DE REVENDEDOR, | KG | 23 | 8.23 | 15,00000000 | 217.6835
DE 5/8"X1/8" ATE 1.1/2"X1/8"
11243 | CHAPA DE ACO GALVANIZADO, Nº26 (0,50MM) | KG | 14 | 12.64 | 15,00000000 | 203.504
20004 | MAO-DE-OBRA DE AJUDANTE DA CONSTRUCAO CIVIL, INCLUSIVE ENCAR | H | 21 | 18.17 | 3,00000000 | 393.0171
GOS SOCIAIS DESONERADOS
20131 | MAO-DE-OBRA DE SERRALHEIRO DA CONSTRUCAO CIVIL, INCLUSIVE EN | H | 21 | 27.06 | 3,00000000 | 585.3078
CARGOS SOCIAIS DESONERADOS
14.002.0072-0 | PORTAO DE CHAPA DE FERRO COM ESTRUTURA DE BARRAS DE 1.1/4"X5 | M2 |  | 1868.59
/16",REVESTIDA COM CANTONEIRA DE 3/4"X1/8" E CHAPA GALVANIZA
DA Nº16,COM GUARNICAO DE CANTONEIRAS DE 1.1/4"X3/16" COM DOB
RADICAS TIPO GONZO,EXCLUSIVE FECHADURA.FORNECIMENTO E COLOCA
CAO
3%-DESGASTE DE FERRAMENTAS E EPI
15%-PERDAS E DEMAIS MATERIAIS NECESSARIOS
00011 | CANTONEIRA DE ACO DOCE, P/SERRALHERIA, PRECO DE REVENDEDOR, | KG | 23 | 8.23 | 15,00000000 | 217.6835
DE 5/8"X1/8" ATE 1.1/2"X1/8"
01999 | MAO-DE-OBRA DE SERVENTE DA CONSTRUCAO CIVIL, INCLUSIVE ENCAR | H | 28 | 20.19 | 3,00000000 | 582.2796
GOS SOCIAIS
06913 | MAO-DE-OBRA DE SERRALHEIRO DA CONSTRUCAOCIVIL, INCLUSIVE ENC | H | 28 | 30.07 | 3,00000000 | 867.2188
ARGOS SOCIAIS
11794 | CHAPA DE ACO GALVANIZADO, Nº16 (1,55)MM | KG | 14 | 12.51 | 15,00000000 | 201.411
14.002.0072-A | PORTAO DE CHAPA DE FERRO COM ESTRUTURA DE BARRAS DE 1.1/4"X5 | M2 |  | 1723.52
/16",REVESTIDA COM CANTONEIRA DE 3/4"X1/8" E CHAPA GALVANIZA
DA Nº16,COM GUARNICAO DE CANTONEIRAS DE 1.1/4"X3/16" COM DOB
RADICAS TIPO GONZO,EXCLUSIVE FECHADURA.FORNECIMENTO E COLOCA
CAO
3%-DESGASTE DE FERRAMENTAS E EPI
15%-PERDAS E DEMAIS MATERIAIS NECESSARIOS
00011 | CANTONEIRA DE ACO DOCE, P/SERRALHERIA, PRECO DE REVENDEDOR, | KG | 23 | 8.23 | 15,00000000 | 217.6835
DE 5/8"X1/8" ATE 1.1/2"X1/8"
11794 | CHAPA DE ACO GALVANIZADO, Nº16 (1,55)MM | KG | 14 | 12.51 | 15,00000000 | 201.411
20131 | MAO-DE-OBRA DE SERRALHEIRO DA CONSTRUCAO CIVIL, INCLUSIVE EN | H | 28 | 27.06 | 3,00000000 | 780.4104
CARGOS SOCIAIS DESONERADOS
20132 | MAO-DE-OBRA DE SERVENTE DA CONSTRUCAO CIVIL, INCLUSIVE ENCAR | H | 28 | 18.17 | 3,00000000 | 524.0228
GOS SOCIAIS DESONERADOS
14.002.0076-0 | PORTAO DE FERRO DE UMA OU DUAS FOLHAS,EM BARRAS VERTICAIS DE | M2 |  | 2406.73
2"X3/8",ESPACADAS DE 10CM E HORIZONTAIS SUPERIOR E INFERIOR
DO MESMO TIPO,CORRENDO AO CENTRO UMA FAIXA DE CHAPA DE FERR
O GALVANIZADO Nº16,DUPLA, CONFORME PROJETO Nº6002/EMOP,EXCLU
SIVE FECHADURA.FORNECIMENTO E COLOCACAO
3%-DESGASTE DE FERRAMENTAS E EPI
15%-PERDAS E DEMAIS MATERIAIS NECESSARIOS
00011 | CANTONEIRA DE ACO DOCE, P/SERRALHERIA, PRECO DE REVENDEDOR, | KG | 75 | 8.23 | 15,00000000 | 709.8375
DE 5/8"X1/8" ATE 1.1/2"X1/8"
01999 | MAO-DE-OBRA DE SERVENTE DA CONSTRUCAO CIVIL, INCLUSIVE ENCAR | H | 30 | 20.19 | 3,00000000 | 623.871
GOS SOCIAIS
06913 | MAO-DE-OBRA DE SERRALHEIRO DA CONSTRUCAOCIVIL, INCLUSIVE ENC | H | 30 | 30.07 | 3,00000000 | 929.163
ARGOS SOCIAIS
11794 | CHAPA DE ACO GALVANIZADO, Nº16 (1,55)MM | KG | 10 | 12.51 | 15,00000000 | 143.865
14.002.0076-A | PORTAO DE FERRO DE UMA OU DUAS FOLHAS,EM BARRAS VERTICAIS DE | M2 |  | 2251.3
2"X3/8",ESPACADAS DE 10CM E HORIZONTAIS SUPERIOR E INFERIOR
DO MESMO TIPO,CORRENDO AO CENTRO UMA FAIXA DE CHAPA DE FERR
O GALVANIZADO Nº16,DUPLA, CONFORME PROJETO Nº6002/EMOP,EXCLU
SIVE FECHADURA.FORNECIMENTO E COLOCACAO
3%-DESGASTE DE FERRAMENTAS E EPI
15%-PERDAS E DEMAIS MATERIAIS NECESSARIOS
00011 | CANTONEIRA DE ACO DOCE, P/SERRALHERIA, PRECO DE REVENDEDOR, | KG | 75 | 8.23 | 15,00000000 | 709.8375
DE 5/8"X1/8" ATE 1.1/2"X1/8"
11794 | CHAPA DE ACO GALVANIZADO, Nº16 (1,55)MM | KG | 10 | 12.51 | 15,00000000 | 143.865
20131 | MAO-DE-OBRA DE SERRALHEIRO DA CONSTRUCAO CIVIL, INCLUSIVE EN | H | 30 | 27.06 | 3,00000000 | 836.154
CARGOS SOCIAIS DESONERADOS
20132 | MAO-DE-OBRA DE SERVENTE DA CONSTRUCAO CIVIL, INCLUSIVE ENCAR | H | 30 | 18.17 | 3,00000000 | 561.453
GOS SOCIAIS DESONERADOS
14.002.0078-0 | PORTAO DE FERRO DE DUAS FOLHAS,SENDO UMA FIXA,MEDINDO 1,50X2 | M2 |  | 2311.71
,00M,EM BARRAS DE 2"X3/8",ESPACADAS DE 10CM,CORRENDO TRES FA
IXAS DE CHAPA DE FERRO GALVANIZADO Nº16,DUPLAS,CONFORME PROJ
ETO Nº6003/EMOP,EXCLUSIVE FECHADURA.FORNECIMENTO E COLOCACAO
3%-DESGASTE DE FERRAMENTAS E EPI
15%-PERDAS E DEMAIS MATERIAIS NECESSARIOS
00011 | CANTONEIRA DE ACO DOCE, P/SERRALHERIA, PRECO DE REVENDEDOR, | KG | 68 | 8.23 | 15,00000000 | 643.586
DE 5/8"X1/8" ATE 1.1/2"X1/8"
01999 | MAO-DE-OBRA DE SERVENTE DA CONSTRUCAO CIVIL, INCLUSIVE ENCAR | H | 30 | 20.19 | 3,00000000 | 623.871
GOS SOCIAIS
06913 | MAO-DE-OBRA DE SERRALHEIRO DA CONSTRUCAOCIVIL, INCLUSIVE ENC | H | 30 | 30.07 | 3,00000000 | 929.163
ARGOS SOCIAIS
11794 | CHAPA DE ACO GALVANIZADO, Nº16 (1,55)MM | KG | 8 | 12.51 | 15,00000000 | 115.092
14.002.0078-A | PORTAO DE FERRO DE DUAS FOLHAS,SENDO UMA FIXA,MEDINDO 1,50X2 | M2 |  | 2156.28
,00M,EM BARRAS DE 2"X3/8",ESPACADAS DE 10CM,CORRENDO TRES FA
IXAS DE CHAPA DE FERRO GALVANIZADO Nº16,DUPLAS,CONFORME PROJ
ETO Nº6003/EMOP,EXCLUSIVE FECHADURA.FORNECIMENTO E COLOCACAO
3%-DESGASTE DE FERRAMENTAS E EPI
15%-PERDAS E DEMAIS MATERIAIS NECESSARIOS
00011 | CANTONEIRA DE ACO DOCE, P/SERRALHERIA, PRECO DE REVENDEDOR, | KG | 68 | 8.23 | 15,00000000 | 643.586
DE 5/8"X1/8" ATE 1.1/2"X1/8"
11794 | CHAPA DE ACO GALVANIZADO, Nº16 (1,55)MM | KG | 8 | 12.51 | 15,00000000 | 115.092
20131 | MAO-DE-OBRA DE SERRALHEIRO DA CONSTRUCAO CIVIL, INCLUSIVE EN | H | 30 | 27.06 | 3,00000000 | 836.154
CARGOS SOCIAIS DESONERADOS
20132 | MAO-DE-OBRA DE SERVENTE DA CONSTRUCAO CIVIL, INCLUSIVE ENCAR | H | 30 | 18.17 | 3,00000000 | 561.453
GOS SOCIAIS DESONERADOS
14.002.0081-0 | PORTAO DE FERRO, ATE 1,00M DE LARGURA, EM BARRAS DE 1/2", ES | M2 |  | 1575.47
PACADAS DE 10CM, ENTRE EIXOS, CONTORNO E MARCO EM BARRAS DE
1.1/2"X1/2", COM UMA FAIXA HORIZONTAL EM CHAPA DE FERRO DE
1/8" ESPESSURA,EXCLUSIVE FECHADURA.FORNECIMENTO E COLOCACAO
3%-DESGASTE DE FERRAMENTAS E EPI
15%-PERDAS E DEMAIS MATERIAIS NECESSARIOS
00011 | CANTONEIRA DE ACO DOCE, P/SERRALHERIA, PRECO DE REVENDEDOR, | KG | 38 | 8.23 | 15,00000000 | 359.651
DE 5/8"X1/8" ATE 1.1/2"X1/8"
01999 | MAO-DE-OBRA DE SERVENTE DA CONSTRUCAO CIVIL, INCLUSIVE ENCAR | H | 18.4 | 20.19 | 3,00000000 | 382.6409
GOS SOCIAIS
06913 | MAO-DE-OBRA DE SERRALHEIRO DA CONSTRUCAOCIVIL, INCLUSIVE ENC | H | 18.4 | 30.07 | 3,00000000 | 569.8866
ARGOS SOCIAIS
11269 | CHAPA DE ACO GALVANIZADO, Nº14 (1,95MM) | KG | 15.6 | 14.6764 | 15,00000000 | 263.2946
14.002.0081-A | PORTAO DE FERRO, ATE 1,00M DE LARGURA, EM BARRAS DE 1/2", ES | M2 |  | 1480.14
PACADAS DE 10CM, ENTRE EIXOS, CONTORNO E MARCO EM BARRAS DE
1.1/2"X1/2", COM UMA FAIXA HORIZONTAL EM CHAPA DE FERRO DE
1/8" ESPESSURA,EXCLUSIVE FECHADURA.FORNECIMENTO E COLOCACAO
3%-DESGASTE DE FERRAMENTAS E EPI
15%-PERDAS E DEMAIS MATERIAIS NECESSARIOS
00011 | CANTONEIRA DE ACO DOCE, P/SERRALHERIA, PRECO DE REVENDEDOR, | KG | 38 | 8.23 | 15,00000000 | 359.651
DE 5/8"X1/8" ATE 1.1/2"X1/8"
11269 | CHAPA DE ACO GALVANIZADO, Nº14 (1,95MM) | KG | 15.6 | 14.6764 | 15,00000000 | 263.2946
20131 | MAO-DE-OBRA DE SERRALHEIRO DA CONSTRUCAO CIVIL, INCLUSIVE EN | H | 18.4 | 27.06 | 3,00000000 | 512.8411
CARGOS SOCIAIS DESONERADOS
20132 | MAO-DE-OBRA DE SERVENTE DA CONSTRUCAO CIVIL, INCLUSIVE ENCAR | H | 18.4 | 18.17 | 3,00000000 | 344.3578
GOS SOCIAIS DESONERADOS
14.002.0082-0 | PORTAO DE UMA FOLHA,MEDINDO (1,00X2,00)M,EM TELA DE ARAME GA | M2 |  | 743.38
LVANIZADO Nº12,MALHA LOSANGULAR DE (50X50)MM,FIXADA EM TUBO
DE FERRO GALVANIZADO COM DIAMETRO INTERNO DE 2" POR BARRA DE
1"X1/8",FORMANDO QUADROS DE (1,00X1,00)M, MONTANTES EM FERR
O GALVANIZADO COM DIAMETRO INTERNO DE 2",EXCLUSIVE FECHADURA
.FORNECIMENTO E COLOCACAO
3%-DESGASTE DE FERRAMENTAS E EPI
15%-PERDAS E DEMAIS MATERIAIS NECESSARIOS
00173 | TUBO DE ACO GALVANIZADO, COM COSTURA, PESADO, NBR 5580, DN=2 | M | 6 | 62.93 | 15,00000000 | 434.217
"
01999 | MAO-DE-OBRA DE SERVENTE DA CONSTRUCAO CIVIL, INCLUSIVE ENCAR | H | 4 | 20.19 | 3,00000000 | 83.1828
GOS SOCIAIS
05859 | TELA DE ARAME GALVANIZADO, FIO Nº 12(2,77MM), MALHA LOSANGUL | M2 | 1.1 | 31.28 |  | 34.408
AR DE (50 X 50)MM
06913 | MAO-DE-OBRA DE SERRALHEIRO DA CONSTRUCAOCIVIL, INCLUSIVE ENC | H | 4 | 30.07 | 3,00000000 | 123.8884
ARGOS SOCIAIS
11248 | BARRA CHATA DE ACO, 1"X1/8" | KG | 6 | 9.8095 | 15,00000000 | 67.6856
14.002.0082-A | PORTAO DE UMA FOLHA,MEDINDO (1,00X2,00)M,EM TELA DE ARAME GA | M2 |  | 722.65
LVANIZADO Nº12,MALHA LOSANGULAR DE (50X50)MM,FIXADA EM TUBO
DE FERRO GALVANIZADO COM DIAMETRO INTERNO DE 2" POR BARRA DE
1"X1/8",FORMANDO QUADROS DE (1,00X1,00)M, MONTANTES EM FERR
O GALVANIZADO COM DIAMETRO INTERNO DE 2",EXCLUSIVE FECHADURA
.FORNECIMENTO E COLOCACAO
3%-DESGASTE DE FERRAMENTAS E EPI
15%-PERDAS E DEMAIS MATERIAIS NECESSARIOS
00173 | TUBO DE ACO GALVANIZADO, COM COSTURA, PESADO, NBR 5580, DN=2 | M | 6 | 62.93 | 15,00000000 | 434.217
"
05859 | TELA DE ARAME GALVANIZADO, FIO Nº 12(2,77MM), MALHA LOSANGUL | M2 | 1.1 | 31.28 |  | 34.408
AR DE (50 X 50)MM
11248 | BARRA CHATA DE ACO, 1"X1/8" | KG | 6 | 9.8095 | 15,00000000 | 67.6856
20131 | MAO-DE-OBRA DE SERRALHEIRO DA CONSTRUCAO CIVIL, INCLUSIVE EN | H | 4 | 27.06 | 3,00000000 | 111.4872
CARGOS SOCIAIS DESONERADOS
20132 | MAO-DE-OBRA DE SERVENTE DA CONSTRUCAO CIVIL, INCLUSIVE ENCAR | H | 4 | 18.17 | 3,00000000 | 74.8604
GOS SOCIAIS DESONERADOS
14.002.0084-0 | PORTAO EM ESTRUTURA DE TUBOS DE FERRO GALVANIZADO DE 1" E 1. | M2 |  | 759.84
1/2",COM DUAS FOLHAS DE ABRIR,FECHAMENTO COM TELA DE ARAME G
ALVANIZADO Nº12,MALHA LOSANGULAR DE (50X50)MM,EXCLUSIVE FECH
ADURA.FORNECIMENTO E COLOCACAO
3%-DESGASTE DE FERRAMENTAS E EPI
15%-PERDAS E DEMAIS MATERIAIS NECESSARIOS
00170 | TUBO DE ACO GALVANIZADO, COM COSTURA, PESADO, NBR 5580, DN=1 | M | 6.8 | 29.27 | 15,00000000 | 228.8914
"
00172 | TUBO DE ACO GALVANIZADO, COM COSTURA, PESADO, NBR 5580, DN=1 | M | 1.5 | 47.77 | 15,00000000 | 82.4033
.1/2"
01999 | MAO-DE-OBRA DE SERVENTE DA CONSTRUCAO CIVIL, INCLUSIVE ENCAR | H | 8 | 20.19 | 3,00000000 | 166.3656
GOS SOCIAIS
05859 | TELA DE ARAME GALVANIZADO, FIO Nº 12(2,77MM), MALHA LOSANGUL | M2 | 1.1 | 31.28 |  | 34.408
AR DE (50 X 50)MM
06913 | MAO-DE-OBRA DE SERRALHEIRO DA CONSTRUCAOCIVIL, INCLUSIVE ENC | H | 8 | 30.07 | 3,00000000 | 247.7768
ARGOS SOCIAIS
14.002.0084-A | PORTAO EM ESTRUTURA DE TUBOS DE FERRO GALVANIZADO DE 1" E 1. | M2 |  | 718.39
1/2",COM DUAS FOLHAS DE ABRIR,FECHAMENTO COM TELA DE ARAME G
ALVANIZADO Nº12,MALHA LOSANGULAR DE (50X50)MM,EXCLUSIVE FECH
ADURA.FORNECIMENTO E COLOCACAO
3%-DESGASTE DE FERRAMENTAS E EPI
15%-PERDAS E DEMAIS MATERIAIS NECESSARIOS
00170 | TUBO DE ACO GALVANIZADO, COM COSTURA, PESADO, NBR 5580, DN=1 | M | 6.8 | 29.27 | 15,00000000 | 228.8914
"
00172 | TUBO DE ACO GALVANIZADO, COM COSTURA, PESADO, NBR 5580, DN=1 | M | 1.5 | 47.77 | 15,00000000 | 82.4033
.1/2"
05859 | TELA DE ARAME GALVANIZADO, FIO Nº 12(2,77MM), MALHA LOSANGUL | M2 | 1.1 | 31.28 |  | 34.408
AR DE (50 X 50)MM
20131 | MAO-DE-OBRA DE SERRALHEIRO DA CONSTRUCAO CIVIL, INCLUSIVE EN | H | 8 | 27.06 | 3,00000000 | 222.9744
CARGOS SOCIAIS DESONERADOS
20132 | MAO-DE-OBRA DE SERVENTE DA CONSTRUCAO CIVIL, INCLUSIVE ENCAR | H | 8 | 18.17 | 3,00000000 | 149.7208
GOS SOCIAIS DESONERADOS
14.002.0085-0 | PORTAO DE FERRO,DUAS FOLHAS,MED.(1,52X3,00)M CADA,C/1 MONTAN | UN |  | 5513.31
TE CADA LADO EM TUBO FERRO GALV.3" E ALT.3M,SENDO CADA FL.FO
RMADA POR 4 TUBOS DE FERRO GALV.1.1/4"NA VERT.REFORCADO NA P
ARTE SUPERIOR E INFERIOR POR 2 BARRAS CHATAS 2"X3/8" HORIZON
TAL E 1 BARRA CHATA 1"X1/8" INCLINADA,C/FECHADURA SOBREPOR C
/CILINDRO METAL CROMADO,INCL.FECHADURA E PINTURA.FORN.COLOC.
3%-DESGASTE DE FERRAMENTAS E EPI
15%-PERDAS E DEMAIS MATERIAIS NECESSARIOS
00124 | ESMALTE SINTETICO ALQUIDICO ALTO BRILHO, BRILHANTE, ACETINAD | GL | 0.95 | 122.57 |  | 116.4415
O OU FOSCO
00197 | TUBO DE ACO GALVANIZADO, COM COSTURA, PESADO, NBR 5580, DN=3 | M | 12 | 101.09 | 15,00000000 | 1395.042
"
01966 | MAO-DE-OBRA DE PINTOR, INCLUSIVE ENCARGOS SOCIAIS | H | 7.22 | 27.92 | 3,00000000 | 207.6299
01999 | MAO-DE-OBRA DE SERVENTE DA CONSTRUCAO CIVIL, INCLUSIVE ENCAR | H | 12 | 20.19 | 3,00000000 | 249.5484
GOS SOCIAIS
02845 | TUBO DE ACO GALVANIZADO, COM COSTURA, PESADO, NBR 5580, DN=1 | M | 54 | 41.04 | 15,00000000 | 2548.584
.1/4"
06021 | FUNDO ANTICORROSIVO DE SECAGEM RAPIDA LARANJA | GL | 0.57 | 63.73 |  | 36.3261
06913 | MAO-DE-OBRA DE SERRALHEIRO DA CONSTRUCAOCIVIL, INCLUSIVE ENC | H | 12 | 30.07 | 3,00000000 | 371.6652
ARGOS SOCIAIS
11246 | FECHADURA DE SOBREPOR PARA PORTAO, COM CILINDRO, EM METAL CO | UN | 1 | 47.14 |  | 47.14
M ACABAMENTO CROMADO
11248 | BARRA CHATA DE ACO, 1"X1/8" | KG | 3.78 | 9.8095 | 15,00000000 | 42.6419
11249 | BARRA CHATA DE ACO, DE 2"X3/8" | KG | 45.6 | 9.5022 | 15,00000000 | 498.2954
14.002.0085-A | PORTAO DE FERRO,DUAS FOLHAS,MED.(1,52X3,00)M CADA,C/1 MONTAN | UN |  | 5430.39
TE CADA LADO EM TUBO FERRO GALV.3" E ALT.3M,SENDO CADA FL.FO
RMADA POR 4 TUBOS DE FERRO GALV.1.1/4"NA VERT.REFORCADO NA P
ARTE SUPERIOR E INFERIOR POR 2 BARRAS CHATAS 2"X3/8" HORIZON
TAL E 1 BARRA CHATA 1"X1/8" INCLINADA,C/FECHADURA SOBREPOR C
/CILINDRO METAL CROMADO,INCL.FECHADURA E PINTURA.FORN.COLOC.
3%-DESGASTE DE FERRAMENTAS E EPI
15%-PERDAS E DEMAIS MATERIAIS NECESSARIOS
00124 | ESMALTE SINTETICO ALQUIDICO ALTO BRILHO, BRILHANTE, ACETINAD | GL | 0.95 | 122.57 |  | 116.4415
O OU FOSCO
00197 | TUBO DE ACO GALVANIZADO, COM COSTURA, PESADO, NBR 5580, DN=3 | M | 12 | 101.09 | 15,00000000 | 1395.042
"
02845 | TUBO DE ACO GALVANIZADO, COM COSTURA, PESADO, NBR 5580, DN=1 | M | 54 | 41.04 | 15,00000000 | 2548.584
.1/4"
06021 | FUNDO ANTICORROSIVO DE SECAGEM RAPIDA LARANJA | GL | 0.57 | 63.73 |  | 36.3261
11246 | FECHADURA DE SOBREPOR PARA PORTAO, COM CILINDRO, EM METAL CO | UN | 1 | 47.14 |  | 47.14
M ACABAMENTO CROMADO
11248 | BARRA CHATA DE ACO, 1"X1/8" | KG | 3.78 | 9.8095 | 15,00000000 | 42.6419
11249 | BARRA CHATA DE ACO, DE 2"X3/8" | KG | 45.6 | 9.5022 | 15,00000000 | 498.2954
20118 | MAO-DE-OBRA DE PINTOR, INCLUSIVE ENCARGOS SOCIAIS DESONERADO | H | 7.22 | 25.13 | 3,00000000 | 186.8818
S
20131 | MAO-DE-OBRA DE SERRALHEIRO DA CONSTRUCAO CIVIL, INCLUSIVE EN | H | 12 | 27.06 | 3,00000000 | 334.4616
CARGOS SOCIAIS DESONERADOS
20132 | MAO-DE-OBRA DE SERVENTE DA CONSTRUCAO CIVIL, INCLUSIVE ENCAR | H | 12 | 18.17 | 3,00000000 | 224.5812
GOS SOCIAIS DESONERADOS
14.002.0087-0 | PORTAO EM ESTRUTURA DE TUBOS DE FERRO GALVANIZADO DE 1" E 1. | M2 |  | 1024.15
1/2",COM DUAS FOLHAS DE ABRIR, FECHAMENTO EM CHAPA DE FERRO
GALVANIZADO Nº16,EXCLUSIVE FECHADURA.FORNECIMENTO E COLOCACA
O
3%-DESGASTE DE FERRAMENTAS E EPI
15%-PERDAS E DEMAIS MATERIAIS NECESSARIOS
00170 | TUBO DE ACO GALVANIZADO, COM COSTURA, PESADO, NBR 5580, DN=1 | M | 4.5 | 29.27 | 15,00000000 | 151.4723
"
00172 | TUBO DE ACO GALVANIZADO, COM COSTURA, PESADO, NBR 5580, DN=1 | M | 6.8 | 47.77 | 15,00000000 | 373.5614
.1/2"
01999 | MAO-DE-OBRA DE SERVENTE DA CONSTRUCAO CIVIL, INCLUSIVE ENCAR | H | 6.5 | 20.19 | 3,00000000 | 135.1721
GOS SOCIAIS
06913 | MAO-DE-OBRA DE SERRALHEIRO DA CONSTRUCAOCIVIL, INCLUSIVE ENC | H | 6.5 | 30.07 | 3,00000000 | 201.3187
ARGOS SOCIAIS
11794 | CHAPA DE ACO GALVANIZADO, Nº16 (1,55)MM | KG | 13 | 12.51 |  | 162.63
14.002.0087-A | PORTAO EM ESTRUTURA DE TUBOS DE FERRO GALVANIZADO DE 1" E 1. | M2 |  | 990.47
1/2",COM DUAS FOLHAS DE ABRIR, FECHAMENTO EM CHAPA DE FERRO
GALVANIZADO Nº16,EXCLUSIVE FECHADURA.FORNECIMENTO E COLOCACA
O
3%-DESGASTE DE FERRAMENTAS E EPI
15%-PERDAS E DEMAIS MATERIAIS NECESSARIOS
00170 | TUBO DE ACO GALVANIZADO, COM COSTURA, PESADO, NBR 5580, DN=1 | M | 4.5 | 29.27 | 15,00000000 | 151.4723
"
00172 | TUBO DE ACO GALVANIZADO, COM COSTURA, PESADO, NBR 5580, DN=1 | M | 6.8 | 47.77 | 15,00000000 | 373.5614
.1/2"
11794 | CHAPA DE ACO GALVANIZADO, Nº16 (1,55)MM | KG | 13 | 12.51 |  | 162.63
20131 | MAO-DE-OBRA DE SERRALHEIRO DA CONSTRUCAO CIVIL, INCLUSIVE EN | H | 6.5 | 27.06 | 3,00000000 | 181.1667
CARGOS SOCIAIS DESONERADOS
20132 | MAO-DE-OBRA DE SERVENTE DA CONSTRUCAO CIVIL, INCLUSIVE ENCAR | H | 6.5 | 18.17 | 3,00000000 | 121.6482
GOS SOCIAIS DESONERADOS
14.002.0088-0 | PORTAO DE FERRO,EM 2 FOLHAS,MEDINDO (2,10X1,60)M CADA UMA,EM | UN |  | 2008.84
BARRAS VERTICAIS EM ACO REDONDO DE 1/2",ESPACADOS DE 15CM,C
ONTORNO EM BARRA CHATA DE 2"X5/8",INCLUSIVE FECHADURA E PINT
URA.FORNECIMENTO E COLOCACAO
3%-DESGASTE DE FERRAMENTAS E EPI
15%-PERDAS E DEMAIS MATERIAIS NECESSARIOS
00018 | ACO CA-50, ESTIRADO, PRECO DE REVENDEDOR, NO DIAMETRO DE 12, | KG | 15 | 6.61 | 15,00000000 | 114.0225
5MM
00124 | ESMALTE SINTETICO ALQUIDICO ALTO BRILHO, BRILHANTE, ACETINAD | GL | 0.67 | 122.57 |  | 82.1219
O OU FOSCO
01966 | MAO-DE-OBRA DE PINTOR, INCLUSIVE ENCARGOS SOCIAIS | H | 5.1 | 27.92 | 3,00000000 | 146.6638
01999 | MAO-DE-OBRA DE SERVENTE DA CONSTRUCAO CIVIL, INCLUSIVE ENCAR | H | 15 | 20.19 | 3,00000000 | 311.9355
GOS SOCIAIS
06021 | FUNDO ANTICORROSIVO DE SECAGEM RAPIDA LARANJA | GL | 0.4 | 63.73 |  | 25.492
06913 | MAO-DE-OBRA DE SERRALHEIRO DA CONSTRUCAOCIVIL, INCLUSIVE ENC | H | 15 | 30.07 | 3,00000000 | 464.5815
ARGOS SOCIAIS
11246 | FECHADURA DE SOBREPOR PARA PORTAO, COM CILINDRO, EM METAL CO | UN | 1 | 47.14 |  | 47.14
M ACABAMENTO CROMADO
11252 | BARRA CHATA DE ACO, DE 2"X5/8" | KG | 75.7 | 9.3836 | 15,00000000 | 816.8893
14.002.0088-A | PORTAO DE FERRO,EM 2 FOLHAS,MEDINDO (2,10X1,60)M CADA UMA,EM | UN |  | 1916.47
BARRAS VERTICAIS EM ACO REDONDO DE 1/2",ESPACADOS DE 15CM,C
ONTORNO EM BARRA CHATA DE 2"X5/8",INCLUSIVE FECHADURA E PINT
URA.FORNECIMENTO E COLOCACAO
3%-DESGASTE DE FERRAMENTAS E EPI
15%-PERDAS E DEMAIS MATERIAIS NECESSARIOS
00018 | ACO CA-50, ESTIRADO, PRECO DE REVENDEDOR, NO DIAMETRO DE 12, | KG | 15 | 6.61 | 15,00000000 | 114.0225
5MM
00124 | ESMALTE SINTETICO ALQUIDICO ALTO BRILHO, BRILHANTE, ACETINAD | GL | 0.67 | 122.57 |  | 82.1219
O OU FOSCO
06021 | FUNDO ANTICORROSIVO DE SECAGEM RAPIDA LARANJA | GL | 0.4 | 63.73 |  | 25.492
11246 | FECHADURA DE SOBREPOR PARA PORTAO, COM CILINDRO, EM METAL CO | UN | 1 | 47.14 |  | 47.14
M ACABAMENTO CROMADO
11252 | BARRA CHATA DE ACO, DE 2"X5/8" | KG | 75.7 | 9.3836 | 15,00000000 | 816.8893
20118 | MAO-DE-OBRA DE PINTOR, INCLUSIVE ENCARGOS SOCIAIS DESONERADO | H | 5.1 | 25.13 | 3,00000000 | 132.0079
S
20131 | MAO-DE-OBRA DE SERRALHEIRO DA CONSTRUCAO CIVIL, INCLUSIVE EN | H | 15 | 27.06 | 3,00000000 | 418.077
CARGOS SOCIAIS DESONERADOS
20132 | MAO-DE-OBRA DE SERVENTE DA CONSTRUCAO CIVIL, INCLUSIVE ENCAR | H | 15 | 18.17 | 3,00000000 | 280.7265
GOS SOCIAIS DESONERADOS
14.002.0089-0 | PORTAO DE FERRO,EM 2 FOLHAS,MEDINDO (2,27X2,20)M,CADA UMA,EM | UN |  | 2617.65
BARRAS VERTICAIS EM ACO REDONDO DE 3/4",ESPACAMENTO ENTRE E
IXOS DE 0,12M,CONTORNO EM BARRA ACO DE 2"X1/2",INCLUSIVE FEC
HADURA E PINTURA.FORNECIMENTO E COLOCACAO
3%-DESGASTE DE FERRAMENTAS E EPI
15%-PERDAS E DEMAIS MATERIAIS NECESSARIOS
00020 | ACO CA-50, ESTIRADO, PRECO DE REVENDEDOR, NO DIAMETRO DE 20, | KG | 85.5 | 6.752 | 15,00000000 | 663.8904
0MM
01660 | PINTURA INT./EXT., TINTA OLEO S/FERRO | M2 | 10 | 24.2985 |  | 242.985
01999 | MAO-DE-OBRA DE SERVENTE DA CONSTRUCAO CIVIL, INCLUSIVE ENCAR | H | 17 | 20.19 | 3,00000000 | 353.5269
GOS SOCIAIS
02884 | FECHADURA DE SOBREPOR, TIPO CAIXAO, RETANGULAR, EM METAL COM | UN | 1 | 20.18 |  | 20.18
ACABAMENTO RESINADO PRETO, DE (100X86X38)MM
06913 | MAO-DE-OBRA DE SERRALHEIRO DA CONSTRUCAOCIVIL, INCLUSIVE ENC | H | 17 | 30.07 | 3,00000000 | 526.5257
ARGOS SOCIAIS
11254 | BARRA CHATA DE ACO, DE 2"X1/2" | KG | 75 | 9.3976 | 15,00000000 | 810.543
14.002.0089-A | PORTAO DE FERRO,EM 2 FOLHAS,MEDINDO (2,27X2,20)M,CADA UMA,EM | UN |  | 2514.7
BARRAS VERTICAIS EM ACO REDONDO DE 3/4",ESPACAMENTO ENTRE E
IXOS DE 0,12M,CONTORNO EM BARRA ACO DE 2"X1/2",INCLUSIVE FEC
HADURA E PINTURA.FORNECIMENTO E COLOCACAO
3%-DESGASTE DE FERRAMENTAS E EPI
15%-PERDAS E DEMAIS MATERIAIS NECESSARIOS
00020 | ACO CA-50, ESTIRADO, PRECO DE REVENDEDOR, NO DIAMETRO DE 20, | KG | 85.5 | 6.752 | 15,00000000 | 663.8904
0MM
02884 | FECHADURA DE SOBREPOR, TIPO CAIXAO, RETANGULAR, EM METAL COM | UN | 1 | 20.18 |  | 20.18
ACABAMENTO RESINADO PRETO, DE (100X86X38)MM
11254 | BARRA CHATA DE ACO, DE 2"X1/2" | KG | 75 | 9.3976 | 15,00000000 | 810.543
20131 | MAO-DE-OBRA DE SERRALHEIRO DA CONSTRUCAO CIVIL, INCLUSIVE EN | H | 17 | 27.06 | 3,00000000 | 473.8206
CARGOS SOCIAIS DESONERADOS
20132 | MAO-DE-OBRA DE SERVENTE DA CONSTRUCAO CIVIL, INCLUSIVE ENCAR | H | 17 | 18.17 | 3,00000000 | 318.1567
GOS SOCIAIS DESONERADOS
30406 | PINTURA INT./EXT., TINTA OLEO S/FERRO | M2 | 10 | 22.8112 |  | 228.112
14.002.0092-0 | PORTAO DE FERRO,MEDINDO (2,00X2,90)M,SENDO 1M FIXO E 1M MOVE | UN |  | 2610.78
L,EM BARRAS VERTICAIS DE FERRO COM DIAMETRO DE 3/4",COM ESPA
CAMENTO ENTRE EIXOS DE 0,12M,CONTORNO EM BARRAS DE 2"X1/2",I
NCLUSIVE FECHADURA E PINTURA.FORNECIMENTO E COLOCACAO
3%-DESGASTE DE FERRAMENTAS E EPI
15%-PERDAS E DEMAIS MATERIAIS NECESSARIOS
00020 | ACO CA-50, ESTIRADO, PRECO DE REVENDEDOR, NO DIAMETRO DE 20, | KG | 87.58 | 6.752 | 15,00000000 | 680.0412
0MM
01660 | PINTURA INT./EXT., TINTA OLEO S/FERRO | M2 | 11.6 | 24.2985 |  | 281.8626
01999 | MAO-DE-OBRA DE SERVENTE DA CONSTRUCAO CIVIL, INCLUSIVE ENCAR | H | 17.5 | 20.19 | 3,00000000 | 363.9248
GOS SOCIAIS
02884 | FECHADURA DE SOBREPOR, TIPO CAIXAO, RETANGULAR, EM METAL COM | UN | 1 | 20.18 |  | 20.18
ACABAMENTO RESINADO PRETO, DE (100X86X38)MM
06913 | MAO-DE-OBRA DE SERRALHEIRO DA CONSTRUCAOCIVIL, INCLUSIVE ENC | H | 17.5 | 30.07 | 3,00000000 | 542.0118
ARGOS SOCIAIS
11254 | BARRA CHATA DE ACO, DE 2"X1/2" | KG | 76.91 | 9.3976 |  | 722.7694
14.002.0092-A | PORTAO DE FERRO,MEDINDO (2,00X2,90)M,SENDO 1M FIXO E 1M MOVE | UN |  | 2502.87
L,EM BARRAS VERTICAIS DE FERRO COM DIAMETRO DE 3/4",COM ESPA
CAMENTO ENTRE EIXOS DE 0,12M,CONTORNO EM BARRAS DE 2"X1/2",I
NCLUSIVE FECHADURA E PINTURA.FORNECIMENTO E COLOCACAO
3%-DESGASTE DE FERRAMENTAS E EPI
15%-PERDAS E DEMAIS MATERIAIS NECESSARIOS
00020 | ACO CA-50, ESTIRADO, PRECO DE REVENDEDOR, NO DIAMETRO DE 20, | KG | 87.58 | 6.752 | 15,00000000 | 680.0412
0MM
02884 | FECHADURA DE SOBREPOR, TIPO CAIXAO, RETANGULAR, EM METAL COM | UN | 1 | 20.18 |  | 20.18
ACABAMENTO RESINADO PRETO, DE (100X86X38)MM
11254 | BARRA CHATA DE ACO, DE 2"X1/2" | KG | 76.91 | 9.3976 |  | 722.7694
20131 | MAO-DE-OBRA DE SERRALHEIRO DA CONSTRUCAO CIVIL, INCLUSIVE EN | H | 17.5 | 27.06 | 3,00000000 | 487.7565
CARGOS SOCIAIS DESONERADOS
20132 | MAO-DE-OBRA DE SERVENTE DA CONSTRUCAO CIVIL, INCLUSIVE ENCAR | H | 17.5 | 18.17 | 3,00000000 | 327.5143
GOS SOCIAIS DESONERADOS
30406 | PINTURA INT./EXT., TINTA OLEO S/FERRO | M2 | 11.6 | 22.8112 |  | 264.6099
14.002.0095-0 | PORTAO DE FERRO EM 2 FOLHAS,MEDINDO (2,27X3,00)M,EM BARRAS V | UN |  | 3381.74
ERTICAIS EM ACO COM DIAMETRO DE 3/4", ESPACAMENTO ENTRE EIXO
S DE 0,12M,CONTORNO EM BARRA CHATA DE ACO DE 2"X1/2",INCLUSI
VE FECHADURA E PINTURA.FORNECIMENTO E COLOCACAO
3%-DESGASTE DE FERRAMENTAS E EPI
15%-PERDAS E DEMAIS MATERIAIS NECESSARIOS
00020 | ACO CA-50, ESTIRADO, PRECO DE REVENDEDOR, NO DIAMETRO DE 20, | KG | 130.14 | 6.752 | 15,00000000 | 1010.5111
0MM
01660 | PINTURA INT./EXT., TINTA OLEO S/FERRO | M2 | 13.62 | 24.2985 |  | 330.9456
01999 | MAO-DE-OBRA DE SERVENTE DA CONSTRUCAO CIVIL, INCLUSIVE ENCAR | H | 20 | 20.19 | 3,00000000 | 415.914
GOS SOCIAIS
02884 | FECHADURA DE SOBREPOR, TIPO CAIXAO, RETANGULAR, EM METAL COM | UN | 1 | 20.18 |  | 20.18
ACABAMENTO RESINADO PRETO, DE (100X86X38)MM
06913 | MAO-DE-OBRA DE SERRALHEIRO DA CONSTRUCAOCIVIL, INCLUSIVE ENC | H | 20 | 30.07 | 3,00000000 | 619.442
ARGOS SOCIAIS
11254 | BARRA CHATA DE ACO, DE 2"X1/2" | KG | 91.12 | 9.3976 | 15,00000000 | 984.7557
14.002.0095-A | PORTAO DE FERRO EM 2 FOLHAS,MEDINDO (2,27X3,00)M,EM BARRAS V | UN |  | 3257.87
ERTICAIS EM ACO COM DIAMETRO DE 3/4", ESPACAMENTO ENTRE EIXO
S DE 0,12M,CONTORNO EM BARRA CHATA DE ACO DE 2"X1/2",INCLUSI
VE FECHADURA E PINTURA.FORNECIMENTO E COLOCACAO
3%-DESGASTE DE FERRAMENTAS E EPI
15%-PERDAS E DEMAIS MATERIAIS NECESSARIOS
00020 | ACO CA-50, ESTIRADO, PRECO DE REVENDEDOR, NO DIAMETRO DE 20, | KG | 130.14 | 6.752 | 15,00000000 | 1010.5111
0MM
02884 | FECHADURA DE SOBREPOR, TIPO CAIXAO, RETANGULAR, EM METAL COM | UN | 1 | 20.18 |  | 20.18
ACABAMENTO RESINADO PRETO, DE (100X86X38)MM
11254 | BARRA CHATA DE ACO, DE 2"X1/2" | KG | 91.12 | 9.3976 | 15,00000000 | 984.7557
20131 | MAO-DE-OBRA DE SERRALHEIRO DA CONSTRUCAO CIVIL, INCLUSIVE EN | H | 20 | 27.06 | 3,00000000 | 557.436
CARGOS SOCIAIS DESONERADOS
20132 | MAO-DE-OBRA DE SERVENTE DA CONSTRUCAO CIVIL, INCLUSIVE ENCAR | H | 20 | 18.17 | 3,00000000 | 374.302
GOS SOCIAIS DESONERADOS
30406 | PINTURA INT./EXT., TINTA OLEO S/FERRO | M2 | 13.62 | 22.8112 |  | 310.6885
14.002.0096-0 | PORTAO EM 2 FOLHAS,MEDINDO (3,00X1,20)M,CONSTITUINDO-SE DE D | UN |  | 4238.93
OIS QUADROS COM DOIS TRAVAMENTOS HORIZONTAIS EM TUBO DE FERR
O GALVANIZADO DE 4",FIXADOS EM MONTANTES DO MESMO MATERIAL,E
XCLUSIVE FECHADURA E PINTURA.FORNECIMENTO E COLOCACAO
3%-DESGASTE DE FERRAMENTAS E EPI
15%-PERDAS E DEMAIS MATERIAIS NECESSARIOS
00312 | TUBO DE ACO GALVANIZADO, COM COSTURA, PESADO, NBR 5580, DN=4 | M | 18 | 148.51 | 15,00000000 | 3074.157
"
01999 | MAO-DE-OBRA DE SERVENTE DA CONSTRUCAO CIVIL, INCLUSIVE ENCAR | H | 22.5 | 20.19 | 3,00000000 | 467.9033
GOS SOCIAIS
06913 | MAO-DE-OBRA DE SERRALHEIRO DA CONSTRUCAOCIVIL, INCLUSIVE ENC | H | 22.5 | 30.07 | 3,00000000 | 696.8723
ARGOS SOCIAIS
14.002.0096-A | PORTAO EM 2 FOLHAS,MEDINDO (3,00X1,20)M,CONSTITUINDO-SE DE D | UN |  | 4122.36
OIS QUADROS COM DOIS TRAVAMENTOS HORIZONTAIS EM TUBO DE FERR
O GALVANIZADO DE 4",FIXADOS EM MONTANTES DO MESMO MATERIAL,E
XCLUSIVE FECHADURA E PINTURA.FORNECIMENTO E COLOCACAO
3%-DESGASTE DE FERRAMENTAS E EPI
15%-PERDAS E DEMAIS MATERIAIS NECESSARIOS
00312 | TUBO DE ACO GALVANIZADO, COM COSTURA, PESADO, NBR 5580, DN=4 | M | 18 | 148.51 | 15,00000000 | 3074.157
"
20131 | MAO-DE-OBRA DE SERRALHEIRO DA CONSTRUCAO CIVIL, INCLUSIVE EN | H | 22.5 | 27.06 | 3,00000000 | 627.1155
CARGOS SOCIAIS DESONERADOS
20132 | MAO-DE-OBRA DE SERVENTE DA CONSTRUCAO CIVIL, INCLUSIVE ENCAR | H | 22.5 | 18.17 | 3,00000000 | 421.0898
GOS SOCIAIS DESONERADOS
14.002.0097-0 | PORTAO DE FERRO,MEDINDO (4,00X3,30)M,CONSTRUIDOS EM TUBOS DE | M2 |  | 840.72
FERRO GALVANIZADO COM COSTURA DE 2.1/2",ESPACADOS A CADA 13
CM (ESPACO LIVRE),2 FOLHAS CONTENDO 2 DIAGONAIS DE BARRA CHA
TA DE 2"X1/4",TERMINADOS NA PARTE SUPERIOR E INFERIOR POR BA
RRA CHATA DE 3"X1/4",EXCLUSIVE FECHADURA.FORNECIMENTO E COLO
CACAO
3%-DESGASTE DE FERRAMENTAS E EPI
15%-PERDAS E DEMAIS MATERIAIS NECESSARIOS
00196 | TUBO DE ACO GALVANIZADO, COM COSTURA, PESADO, NBR 5580, DN=2 | M | 5.6 | 86.73 | 15,00000000 | 558.5412
.1/2"
01999 | MAO-DE-OBRA DE SERVENTE DA CONSTRUCAO CIVIL, INCLUSIVE ENCAR | H | 4.5 | 20.19 | 3,00000000 | 93.5807
GOS SOCIAIS
06913 | MAO-DE-OBRA DE SERRALHEIRO DA CONSTRUCAOCIVIL, INCLUSIVE ENC | H | 4.5 | 30.07 | 3,00000000 | 139.3745
ARGOS SOCIAIS
10908 | BARRA CHATA ACO ASTM 588, DE 3"X1/4" | KG | 2.2 | 9.2113 | 15,00000000 | 23.3046
11260 | BARRA CHATA DE ACO, DE 2"X1/4" | KG | 2.6 | 8.6715 | 15,00000000 | 25.9278
14.002.0097-A | PORTAO DE FERRO,MEDINDO (4,00X3,30)M,CONSTRUIDOS EM TUBOS DE | M2 |  | 817.41
FERRO GALVANIZADO COM COSTURA DE 2.1/2",ESPACADOS A CADA 13
CM (ESPACO LIVRE),2 FOLHAS CONTENDO 2 DIAGONAIS DE BARRA CHA
TA DE 2"X1/4",TERMINADOS NA PARTE SUPERIOR E INFERIOR POR BA
RRA CHATA DE 3"X1/4",EXCLUSIVE FECHADURA.FORNECIMENTO E COLO
CACAO
3%-DESGASTE DE FERRAMENTAS E EPI
15%-PERDAS E DEMAIS MATERIAIS NECESSARIOS
00196 | TUBO DE ACO GALVANIZADO, COM COSTURA, PESADO, NBR 5580, DN=2 | M | 5.6 | 86.73 | 15,00000000 | 558.5412
.1/2"
10908 | BARRA CHATA ACO ASTM 588, DE 3"X1/4" | KG | 2.2 | 9.2113 | 15,00000000 | 23.3046
11260 | BARRA CHATA DE ACO, DE 2"X1/4" | KG | 2.6 | 8.6715 | 15,00000000 | 25.9278
20131 | MAO-DE-OBRA DE SERRALHEIRO DA CONSTRUCAO CIVIL, INCLUSIVE EN | H | 4.5 | 27.06 | 3,00000000 | 125.4231
CARGOS SOCIAIS DESONERADOS
20132 | MAO-DE-OBRA DE SERVENTE DA CONSTRUCAO CIVIL, INCLUSIVE ENCAR | H | 4.5 | 18.17 | 3,00000000 | 84.218
GOS SOCIAIS DESONERADOS
14.002.0098-0 | PORTAO DE FERRO,2 FOLHAS,MEDINDO (4,30X2,73)M,C/QUATRO BARRA | UN |  | 9203.14
S QUADRADAS HORIZONTAIS E DUAS BARRAS VERTICAIS NOS EXTREMOS
DE CADA FOLHA,TODAS C/1.1/2"X1.1/2",ENTRE OS MONTANTES EXTR
EMOS DE CADA FOLHA ONZE BARRAS DE 3/4" EQUIDISTANTES,NO TERC
O INFERIOR DE CADA FOLHA BARRAS CHATAS 3/4"X1/2" DOBRADAS NO
FORMATO "S",INCL.PINTURA E FECHADURA.FORNECIMENTO E COLOC.
3%-DESGASTE DE FERRAMENTAS E EPI
15%-PERDAS E DEMAIS MATERIAIS NECESSARIOS
00009 | BARRA CHATA EM FERRO, PRECO DE REVENDEDOR, DE 1/2"X1/8" A 1. | KG | 25 | 8.652 | 15,00000000 | 248.745
1/4"X1.1/4"
00020 | ACO CA-50, ESTIRADO, PRECO DE REVENDEDOR, NO DIAMETRO DE 20, | KG | 90 | 6.752 | 15,00000000 | 698.832
0MM
00124 | ESMALTE SINTETICO ALQUIDICO ALTO BRILHO, BRILHANTE, ACETINAD | GL | 1.11 | 122.57 |  | 136.0527
O OU FOSCO
01966 | MAO-DE-OBRA DE PINTOR, INCLUSIVE ENCARGOS SOCIAIS | H | 7 | 27.92 | 3,00000000 | 201.3032
01999 | MAO-DE-OBRA DE SERVENTE DA CONSTRUCAO CIVIL, INCLUSIVE ENCAR | H | 35 | 20.19 | 3,00000000 | 727.8495
GOS SOCIAIS
06021 | FUNDO ANTICORROSIVO DE SECAGEM RAPIDA LARANJA | GL | 0.67 | 63.73 |  | 42.6991
06913 | MAO-DE-OBRA DE SERRALHEIRO DA CONSTRUCAOCIVIL, INCLUSIVE ENC | H | 35 | 30.07 | 3,00000000 | 1084.0235
ARGOS SOCIAIS
11246 | FECHADURA DE SOBREPOR PARA PORTAO, COM CILINDRO, EM METAL CO | UN | 1 | 47.14 |  | 47.14
M ACABAMENTO CROMADO
11264 | BARRA QUADRADA DE ACO, 1.1/2" | KG | 358 | 13.9026 | 15,00000000 | 5723.7004
11265 | PINHA DE FERRO FUNDIDO, DE 34CM | UN | 1 | 66.2 |  | 66.2
11266 | PONTA DE LANCA DE FERRO FUNDIDO, COM MEDIDAS DE APROXIMADAME | UN | 22 | 10.3 |  | 226.6
NTE 22CM DE ALTURA E DIAMETRO DE 20MM
14.002.0098-A | PORTAO DE FERRO,2 FOLHAS,MEDINDO (4,30X2,73)M,C/QUATRO BARRA | UN |  | 9001.69
S QUADRADAS HORIZONTAIS E DUAS BARRAS VERTICAIS NOS EXTREMOS
DE CADA FOLHA,TODAS C/1.1/2"X1.1/2",ENTRE OS MONTANTES EXTR
EMOS DE CADA FOLHA ONZE BARRAS DE 3/4" EQUIDISTANTES,NO TERC
O INFERIOR DE CADA FOLHA BARRAS CHATAS 3/4"X1/2" DOBRADAS NO
FORMATO "S",INCL.PINTURA E FECHADURA.FORNECIMENTO E COLOC.
3%-DESGASTE DE FERRAMENTAS E EPI
15%-PERDAS E DEMAIS MATERIAIS NECESSARIOS
00009 | BARRA CHATA EM FERRO, PRECO DE REVENDEDOR, DE 1/2"X1/8" A 1. | KG | 25 | 8.652 | 15,00000000 | 248.745
1/4"X1.1/4"
00020 | ACO CA-50, ESTIRADO, PRECO DE REVENDEDOR, NO DIAMETRO DE 20, | KG | 90 | 6.752 | 15,00000000 | 698.832
0MM
00124 | ESMALTE SINTETICO ALQUIDICO ALTO BRILHO, BRILHANTE, ACETINAD | GL | 1.11 | 122.57 |  | 136.0527
O OU FOSCO
06021 | FUNDO ANTICORROSIVO DE SECAGEM RAPIDA LARANJA | GL | 0.67 | 63.73 |  | 42.6991
11246 | FECHADURA DE SOBREPOR PARA PORTAO, COM CILINDRO, EM METAL CO | UN | 1 | 47.14 |  | 47.14
M ACABAMENTO CROMADO
11264 | BARRA QUADRADA DE ACO, 1.1/2" | KG | 358 | 13.9026 | 15,00000000 | 5723.7004
11265 | PINHA DE FERRO FUNDIDO, DE 34CM | UN | 1 | 66.2 |  | 66.2
11266 | PONTA DE LANCA DE FERRO FUNDIDO, COM MEDIDAS DE APROXIMADAME | UN | 22 | 10.3 |  | 226.6
NTE 22CM DE ALTURA E DIAMETRO DE 20MM
20118 | MAO-DE-OBRA DE PINTOR, INCLUSIVE ENCARGOS SOCIAIS DESONERADO | H | 7 | 25.13 | 3,00000000 | 181.1873
S
20131 | MAO-DE-OBRA DE SERRALHEIRO DA CONSTRUCAO CIVIL, INCLUSIVE EN | H | 35 | 27.06 | 3,00000000 | 975.513
CARGOS SOCIAIS DESONERADOS
20132 | MAO-DE-OBRA DE SERVENTE DA CONSTRUCAO CIVIL, INCLUSIVE ENCAR | H | 35 | 18.17 | 3,00000000 | 655.0285
GOS SOCIAIS DESONERADOS
14.002.0099-0 | PORTAO FERRO,MED.5,87X2,08M,C/2 FLS.FIXAS 1,10X1,98M CADA,FO | UN |  | 6360
RMADAS QUADRO FERRO GALV.2",2 VERT.E 4 HORIZ.,7 BARRAS VERT.
E 2 INCLINADAS 1"X1/4" E 2 FLS.ABRIR 1,61X1,98M CADA,FOMADAS
QUADRO FERRO GALV.2",2 VERT.E 4 HORIZ.E 14 BARRAS VERT.E 2
INCLINADAS 1"X1/4",C/4 MONTANTES FERRO GALV.3" C/ENCH.CONCR.
E CHUMB.CINTA CONCR.EXCL.ESTA,INCL.FECH.E PINT.FORN.COLOC.
3%-DESGASTE DE FERRAMENTAS E EPI
15%-PERDAS E DEMAIS MATERIAIS NECESSARIOS
00124 | ESMALTE SINTETICO ALQUIDICO ALTO BRILHO, BRILHANTE, ACETINAD | GL | 1.46 | 122.57 |  | 178.9522
O OU FOSCO
00173 | TUBO DE ACO GALVANIZADO, COM COSTURA, PESADO, NBR 5580, DN=2 | M | 41 | 62.93 | 15,00000000 | 2967.1495
"
00197 | TUBO DE ACO GALVANIZADO, COM COSTURA, PESADO, NBR 5580, DN=3 | M | 10 | 101.09 | 15,00000000 | 1162.535
"
01966 | MAO-DE-OBRA DE PINTOR, INCLUSIVE ENCARGOS SOCIAIS | H | 7.5 | 27.92 | 3,00000000 | 215.682
01999 | MAO-DE-OBRA DE SERVENTE DA CONSTRUCAO CIVIL, INCLUSIVE ENCAR | H | 7 | 20.19 | 3,00000000 | 145.5699
GOS SOCIAIS
06021 | FUNDO ANTICORROSIVO DE SECAGEM RAPIDA LARANJA | GL | 0.88 | 63.73 |  | 56.0824
06913 | MAO-DE-OBRA DE SERRALHEIRO DA CONSTRUCAOCIVIL, INCLUSIVE ENC | H | 7 | 30.07 | 3,00000000 | 216.8047
ARGOS SOCIAIS
11246 | FECHADURA DE SOBREPOR PARA PORTAO, COM CILINDRO, EM METAL CO | UN | 1 | 47.14 |  | 47.14
M ACABAMENTO CROMADO
11267 | BARRA CHATA DE ACO, DE 1"X1/4" | KG | 141 | 8.4495 | 15,00000000 | 1370.0864
14.002.0099-A | PORTAO FERRO,MED.5,87X2,08M,C/2 FLS.FIXAS 1,10X1,98M CADA,FO | UN |  | 6302.18
RMADAS QUADRO FERRO GALV.2",2 VERT.E 4 HORIZ.,7 BARRAS VERT.
E 2 INCLINADAS 1"X1/4" E 2 FLS.ABRIR 1,61X1,98M CADA,FOMADAS
QUADRO FERRO GALV.2",2 VERT.E 4 HORIZ.E 14 BARRAS VERT.E 2
INCLINADAS 1"X1/4",C/4 MONTANTES FERRO GALV.3" C/ENCH.CONCR.
E CHUMB.CINTA CONCR.EXCL.ESTA,INCL.FECH.E PINT.FORN.COLOC.
3%-DESGASTE DE FERRAMENTAS E EPI
15%-PERDAS E DEMAIS MATERIAIS NECESSARIOS
00124 | ESMALTE SINTETICO ALQUIDICO ALTO BRILHO, BRILHANTE, ACETINAD | GL | 1.46 | 122.57 |  | 178.9522
O OU FOSCO
00173 | TUBO DE ACO GALVANIZADO, COM COSTURA, PESADO, NBR 5580, DN=2 | M | 41 | 62.93 | 15,00000000 | 2967.1495
"
00197 | TUBO DE ACO GALVANIZADO, COM COSTURA, PESADO, NBR 5580, DN=3 | M | 10 | 101.09 | 15,00000000 | 1162.535
"
06021 | FUNDO ANTICORROSIVO DE SECAGEM RAPIDA LARANJA | GL | 0.88 | 63.73 |  | 56.0824
11246 | FECHADURA DE SOBREPOR PARA PORTAO, COM CILINDRO, EM METAL CO | UN | 1 | 47.14 |  | 47.14
M ACABAMENTO CROMADO
11267 | BARRA CHATA DE ACO, DE 1"X1/4" | KG | 141 | 8.4495 | 15,00000000 | 1370.0864
20118 | MAO-DE-OBRA DE PINTOR, INCLUSIVE ENCARGOS SOCIAIS DESONERADO | H | 7.5 | 25.13 | 3,00000000 | 194.1293
S
20131 | MAO-DE-OBRA DE SERRALHEIRO DA CONSTRUCAO CIVIL, INCLUSIVE EN | H | 7 | 27.06 | 3,00000000 | 195.1026
CARGOS SOCIAIS DESONERADOS
20132 | MAO-DE-OBRA DE SERVENTE DA CONSTRUCAO CIVIL, INCLUSIVE ENCAR | H | 7 | 18.17 | 3,00000000 | 131.0057
GOS SOCIAIS DESONERADOS
14.002.0100-0 | PORTAO ABRIR DE UMA OU DUAS FLS.,GRADIL METAL.,EXECUT.PAINEL | M2 |  | 1152.03
ACO GALV.(GRAMATURA MIN.40G/M2),MALHA RETANG.(200X50)MM E F
IO ACO BITOLA MIN.4,3MM,MONT.INTERMEDIARIOS ACO GALV.(60X40)
MM,EXTREMIDADES DIM.MIN.(80X80)MM ENGASTADOS BASE CONCRETO (
EXCL.ESTA),PINT.ELETROSTATICA ESP.MIN.100 MICRAS,CORES VERDE
OU BRANCA,INCL.TRINCO,FERROLHO E DOBRADICAS.FORN.E COLOC.
3%-DEGASTE DE FERRAMENTAS E EPI
01999 | MAO-DE-OBRA DE SERVENTE DA CONSTRUCAO CIVIL, INCLUSIVE ENCAR | H | 0.02 | 20.19 | 3,00000000 | 0.4159
GOS SOCIAIS
06913 | MAO-DE-OBRA DE SERRALHEIRO DA CONSTRUCAOCIVIL, INCLUSIVE ENC | H | 0.0615 | 30.07 | 3,00000000 | 1.9048
ARGOS SOCIAIS
14844 | PORTAO DE ABRIR,2FLS,EM GRADIL MET.ACO GALV,MALHA RETANGULAR | M2 | 1 | 1149.71 |  | 1149.71
(200X50)MM,FIO ACO 4,3MM,PINT.ELETR.ESP.MIN. 100 MICRAS
14.002.0100-A | PORTAO ABRIR DE UMA OU DUAS FLS.,GRADIL METAL.,EXECUT.PAINEL | M2 |  | 1151.79
ACO GALV.(GRAMATURA MIN.40G/M2),MALHA RETANG.(200X50)MM E F
IO ACO BITOLA MIN.4,3MM,MONT.INTERMEDIARIOS ACO GALV.(60X40)
MM,EXTREMIDADES DIM.MIN.(80X80)MM ENGASTADOS BASE CONCRETO (
EXCL.ESTA),PINT.ELETROSTATICA ESP.MIN.100 MICRAS,CORES VERDE
OU BRANCA,INCL.TRINCO,FERROLHO E DOBRADICAS.FORN.E COLOC.
3%-DEGASTE DE FERRAMENTAS E EPI
14844 | PORTAO DE ABRIR,2FLS,EM GRADIL MET.ACO GALV,MALHA RETANGULAR | M2 | 1 | 1149.71 |  | 1149.71
(200X50)MM,FIO ACO 4,3MM,PINT.ELETR.ESP.MIN. 100 MICRAS
20131 | MAO-DE-OBRA DE SERRALHEIRO DA CONSTRUCAO CIVIL, INCLUSIVE EN | H | 0.0615 | 27.06 | 3,00000000 | 1.7141
CARGOS SOCIAIS DESONERADOS
20132 | MAO-DE-OBRA DE SERVENTE DA CONSTRUCAO CIVIL, INCLUSIVE ENCAR | H | 0.02 | 18.17 | 3,00000000 | 0.3743
GOS SOCIAIS DESONERADOS
14.002.0101-0 | PORTAO ABRIR UMA OU DUAS FLS.EM GRADIL METAL.,RESIST.AMBIENT | M2 |  | 1324.4
ES AGRESSIVOS,EXECUT.PAINEL ACO GALV.(GRAMATURA MIN.40G/M2),
MALHA RETANG.(200X50)MM E FIO ACO BITOLA MIN.4,3MM,MONT.INTE
RMED.ACO GALV.(60X40)MM,EXTREM.MONT.DIM.MIN.(80X80)MM ENGAST
ADO BASE CONCR.(EXCL.ESTA),PINT.NAVAL,ESP.MIN.300 MICRAS,NAS
CORES VERDE OU BRANCA,INCL.TRINCO,FERROLHO,DOBR.FORN.COLOC.
3%-DESGASTE DE FERRAMENTAS E EPI
01999 | MAO-DE-OBRA DE SERVENTE DA CONSTRUCAO CIVIL, INCLUSIVE ENCAR | H | 0.02 | 20.19 | 3,00000000 | 0.4159
GOS SOCIAIS
06913 | MAO-DE-OBRA DE SERRALHEIRO DA CONSTRUCAOCIVIL, INCLUSIVE ENC | H | 0.0615 | 30.07 | 3,00000000 | 1.9048
ARGOS SOCIAIS
14845 | PORTAO DE ABRIR,2FLS,RES.A.AGRESSIVOS,EM GRADIL MET.ACO.GALV | M2 | 1 | 1322.08 |  | 1322.08
,M.RET.(200X50),FIO ACO 4,3MM,PINT.NAVAL ESP.MIN. 300 MICRAS
14.002.0101-A | PORTAO ABRIR UMA OU DUAS FLS.EM GRADIL METAL.,RESIST.AMBIENT | M2 |  | 1324.16
ES AGRESSIVOS,EXECUT.PAINEL ACO GALV.(GRAMATURA MIN.40G/M2),
MALHA RETANG.(200X50)MM E FIO ACO BITOLA MIN.4,3MM,MONT.INTE
RMED.ACO GALV.(60X40)MM,EXTREM.MONT.DIM.MIN.(80X80)MM ENGAST
ADO BASE CONCR.(EXCL.ESTA),PINT.NAVAL,ESP.MIN.300 MICRAS,NAS
CORES VERDE OU BRANCA,INCL.TRINCO,FERROLHO,DOBR.FORN.COLOC.
3%-DESGASTE DE FERRAMENTAS E EPI
14845 | PORTAO DE ABRIR,2FLS,RES.A.AGRESSIVOS,EM GRADIL MET.ACO.GALV | M2 | 1 | 1322.08 |  | 1322.08
,M.RET.(200X50),FIO ACO 4,3MM,PINT.NAVAL ESP.MIN. 300 MICRAS
20131 | MAO-DE-OBRA DE SERRALHEIRO DA CONSTRUCAO CIVIL, INCLUSIVE EN | H | 0.0615 | 27.06 | 3,00000000 | 1.7141
CARGOS SOCIAIS DESONERADOS
20132 | MAO-DE-OBRA DE SERVENTE DA CONSTRUCAO CIVIL, INCLUSIVE ENCAR | H | 0.02 | 18.17 | 3,00000000 | 0.3743
GOS SOCIAIS DESONERADOS
14.002.0102-0 | PORTAO CORRER UMA OU DUAS FLS.,EM GRADIL METAL.,EXECUT.PAINE | M2 |  | 1116.26
L ACO GALV.(GRAMATURA MIN.40G/M2),MALHA RETANG.(200X50)MM E
FIO ACO BITOLA MIN.4,3MM,MONT.INTERMED.ACO GALV.(60X40)MM,EX
TREMIDADES MONT.DIM.MIN.(80X80)MM ENGASTADOS BASE CONCR.(EXC
L.ESTA),PINT.ELETROSTATICA,ESP.MIN.100 MICRAS,NAS CORES VERD
E OU BRANCA,INCL.TRINCO,TRILHO E ROLDANAS.FORN.E COLOC.
3%-DESGASTE DE FERRAMENTAS E EPI
01999 | MAO-DE-OBRA DE SERVENTE DA CONSTRUCAO CIVIL, INCLUSIVE ENCAR | H | 0.02 | 20.19 | 3,00000000 | 0.4159
GOS SOCIAIS
06913 | MAO-DE-OBRA DE SERRALHEIRO DA CONSTRUCAOCIVIL, INCLUSIVE ENC | H | 0.0615 | 30.07 | 3,00000000 | 1.9048
ARGOS SOCIAIS
14846 | PORTAO DE CORRER,EM GRADIL MET.ACO GALV,MALHA RETANGULAR (20 | M2 | 1 | 1113.94 |  | 1113.94
0X50)MM,FIO ACO 4,3MM,PINT.ELETR.ESP.MIM. 100 MICRAS
14.002.0102-A | PORTAO CORRER UMA OU DUAS FLS.,EM GRADIL METAL.,EXECUT.PAINE | M2 |  | 1116.02
L ACO GALV.(GRAMATURA MIN.40G/M2),MALHA RETANG.(200X50)MM E
FIO ACO BITOLA MIN.4,3MM,MONT.INTERMED.ACO GALV.(60X40)MM,EX
TREMIDADES MONT.DIM.MIN.(80X80)MM ENGASTADOS BASE CONCR.(EXC
L.ESTA),PINT.ELETROSTATICA,ESP.MIN.100 MICRAS,NAS CORES VERD
E OU BRANCA,INCL.TRINCO,TRILHO E ROLDANAS.FORN.E COLOC.
3%-DESGASTE DE FERRAMENTAS E EPI
14846 | PORTAO DE CORRER,EM GRADIL MET.ACO GALV,MALHA RETANGULAR (20 | M2 | 1 | 1113.94 |  | 1113.94
0X50)MM,FIO ACO 4,3MM,PINT.ELETR.ESP.MIM. 100 MICRAS
20131 | MAO-DE-OBRA DE SERRALHEIRO DA CONSTRUCAO CIVIL, INCLUSIVE EN | H | 0.0615 | 27.06 | 3,00000000 | 1.7141
CARGOS SOCIAIS DESONERADOS
20132 | MAO-DE-OBRA DE SERVENTE DA CONSTRUCAO CIVIL, INCLUSIVE ENCAR | H | 0.02 | 18.17 | 3,00000000 | 0.3743
GOS SOCIAIS DESONERADOS
14.002.0103-0 | PORTAO CORRER UMA OU DUAS FLS.,GRADIL METAL.RESIST.AMBIENTES | M2 |  | 1283.35
AGRESSIVOS,EXECT.PAINEL ACO GALV.(GRAMATURA MIN.40G/M2),MAL
HA RETANG.(200X50)MM,FIO ACO BITOLA MIN.4,3MM,MONT.INTERMEDI
ARIOS ACO GALV.(60X40)MM,EXTREM.MONT.DIM.MIN.(80X80)MM ENGAS
TADOS BASE CONCR.(EXCL.ESTA),PINT.NAVAL,ESP.MIN.300 MICRAS,C
ORES VERDE/BRANCA,INCL.TRINCO,TRILHO E ROLDANA.FORN.E COLOC.
3%-DESGASTE DE FERRAMENTAS E EPI
01999 | MAO-DE-OBRA DE SERVENTE DA CONSTRUCAO CIVIL, INCLUSIVE ENCAR | H | 0.02 | 20.19 | 3,00000000 | 0.4159
GOS SOCIAIS
06913 | MAO-DE-OBRA DE SERRALHEIRO DA CONSTRUCAOCIVIL, INCLUSIVE ENC | H | 0.0615 | 30.07 | 3,00000000 | 1.9048
ARGOS SOCIAIS
14847 | PORTAO DE CORRER,RES.A.AGRESSIVOS,EM GRADIL MET.ACO GALV,M.R | M2 | 1 | 1281.03 |  | 1281.03
ET.(200X50)MM,FIO ACO 4,3MM,PINT.NAVAL ESP.MIN. 300 MICRAS
14.002.0103-A | PORTAO CORRER UMA OU DUAS FLS.,GRADIL METAL.RESIST.AMBIENTES | M2 |  | 1283.11
AGRESSIVOS,EXECT.PAINEL ACO GALV.(GRAMATURA MIN.40G/M2),MAL
HA RETANG.(200X50)MM,FIO ACO BITOLA MIN.4,3MM,MONT.INTERMEDI
ARIOS ACO GALV.(60X40)MM,EXTREM.MONT.DIM.MIN.(80X80)MM ENGAS
TADOS BASE CONCR.(EXCL.ESTA),PINT.NAVAL,ESP.MIN.300 MICRAS,C
ORES VERDE/BRANCA,INCL.TRINCO,TRILHO E ROLDANA.FORN.E COLOC.
3%-DESGASTE DE FERRAMENTAS E EPI
14847 | PORTAO DE CORRER,RES.A.AGRESSIVOS,EM GRADIL MET.ACO GALV,M.R | M2 | 1 | 1281.03 |  | 1281.03
ET.(200X50)MM,FIO ACO 4,3MM,PINT.NAVAL ESP.MIN. 300 MICRAS
20131 | MAO-DE-OBRA DE SERRALHEIRO DA CONSTRUCAO CIVIL, INCLUSIVE EN | H | 0.0615 | 27.06 | 3,00000000 | 1.7141
CARGOS SOCIAIS DESONERADOS
20132 | MAO-DE-OBRA DE SERVENTE DA CONSTRUCAO CIVIL, INCLUSIVE ENCAR | H | 0.02 | 18.17 | 3,00000000 | 0.3743
GOS SOCIAIS DESONERADOS
14.002.0105-0 | BASCULANTE DE FERRO DE 0,50X0,30M EM CANTONEIRA DE 3/4"X1/8" | UN |  | 626.85
,COM UMA BASCULA EM CANTONEIRA DE 5/8"X1/8",COM ALAVANCA DE
COMANDO COM PUNHO CROMADO.FORNECIMENTO E COLOCACAO
3%-DESGASTE DE FERRAMENTAS E EPI
55%-PERDAS E DEMAIS MATERIAIS NECESSARIOS
00011 | CANTONEIRA DE ACO DOCE, P/SERRALHERIA, PRECO DE REVENDEDOR, | KG | 4.5 | 8.23 | 55,00000000 | 57.4043
DE 5/8"X1/8" ATE 1.1/2"X1/8"
01999 | MAO-DE-OBRA DE SERVENTE DA CONSTRUCAO CIVIL, INCLUSIVE ENCAR | H | 11 | 20.19 | 3,00000000 | 228.7527
GOS SOCIAIS
06913 | MAO-DE-OBRA DE SERRALHEIRO DA CONSTRUCAOCIVIL, INCLUSIVE ENC | H | 11 | 30.07 | 3,00000000 | 340.6931
ARGOS SOCIAIS
14.002.0105-A | BASCULANTE DE FERRO DE 0,50X0,30M EM CANTONEIRA DE 3/4"X1/8" | UN |  | 569.86
,COM UMA BASCULA EM CANTONEIRA DE 5/8"X1/8",COM ALAVANCA DE
COMANDO COM PUNHO CROMADO.FORNECIMENTO E COLOCACAO
3%-DESGASTE DE FERRAMENTAS E EPI
55%-PERDAS E DEMAIS MATERIAIS NECESSARIOS
00011 | CANTONEIRA DE ACO DOCE, P/SERRALHERIA, PRECO DE REVENDEDOR, | KG | 4.5 | 8.23 | 55,00000000 | 57.4043
DE 5/8"X1/8" ATE 1.1/2"X1/8"
20131 | MAO-DE-OBRA DE SERRALHEIRO DA CONSTRUCAO CIVIL, INCLUSIVE EN | H | 11 | 27.06 | 3,00000000 | 306.5898
CARGOS SOCIAIS DESONERADOS
20132 | MAO-DE-OBRA DE SERVENTE DA CONSTRUCAO CIVIL, INCLUSIVE ENCAR | H | 11 | 18.17 | 3,00000000 | 205.8661
GOS SOCIAIS DESONERADOS
14.002.0108-0 | BASCULANTE DE FERRO DE 0,50X0,50M EM CANTONEIRA DE 3/4"X1/8" | UN |  | 701.57
,COM UMA BASCULA EM CANTONEIRA DE 5/8"X1/8",COM ALAVANCA DE
COMANDO COM PUNHO CROMADO.FORNECIMENTO E COLOCACAO
3%-DESGASTE DE FERRAMENTAS E EPI
55%-PERDAS E DEMAIS MATERIAIS NECESSARIOS
00011 | CANTONEIRA DE ACO DOCE, P/SERRALHERIA, PRECO DE REVENDEDOR, | KG | 6.3 | 8.23 | 55,00000000 | 80.366
DE 5/8"X1/8" ATE 1.1/2"X1/8"
01999 | MAO-DE-OBRA DE SERVENTE DA CONSTRUCAO CIVIL, INCLUSIVE ENCAR | H | 12 | 20.19 | 3,00000000 | 249.5484
GOS SOCIAIS
06913 | MAO-DE-OBRA DE SERRALHEIRO DA CONSTRUCAOCIVIL, INCLUSIVE ENC | H | 12 | 30.07 | 3,00000000 | 371.6652
ARGOS SOCIAIS
14.002.0108-A | BASCULANTE DE FERRO DE 0,50X0,50M EM CANTONEIRA DE 3/4"X1/8" | UN |  | 639.4
,COM UMA BASCULA EM CANTONEIRA DE 5/8"X1/8",COM ALAVANCA DE
COMANDO COM PUNHO CROMADO.FORNECIMENTO E COLOCACAO
3%-DESGASTE DE FERRAMENTAS E EPI
55%-PERDAS E DEMAIS MATERIAIS NECESSARIOS
00011 | CANTONEIRA DE ACO DOCE, P/SERRALHERIA, PRECO DE REVENDEDOR, | KG | 6.3 | 8.23 | 55,00000000 | 80.366
DE 5/8"X1/8" ATE 1.1/2"X1/8"
20131 | MAO-DE-OBRA DE SERRALHEIRO DA CONSTRUCAO CIVIL, INCLUSIVE EN | H | 12 | 27.06 | 3,00000000 | 334.4616
CARGOS SOCIAIS DESONERADOS
20132 | MAO-DE-OBRA DE SERVENTE DA CONSTRUCAO CIVIL, INCLUSIVE ENCAR | H | 12 | 18.17 | 3,00000000 | 224.5812
GOS SOCIAIS DESONERADOS
14.002.0110-0 | BASCULANTE DE FERRO EM CAIXILHO DE CANTONEIRA DE 7/8" OU 3/4 | M2 |  | 672.82
", PARA AREA MAIOR QUE 0,50M2 E MENOR QUE 3,75M2,EM UM, DOIS
OU TRES MODULOS, BASCULAS DE CANTONEIRA DE 3/4" OU 5/8",ALA
VANCA COM PUNHO CROMADO.FORNECIMENTO E COLOCACAO
3%-DESGASTE DE FERRAMENTAS E EPI
32%-PERDAS E DEMAIS MATERIAIS NECESSARIOS
00011 | CANTONEIRA DE ACO DOCE, P/SERRALHERIA, PRECO DE REVENDEDOR, | KG | 20 | 8.23 | 32,00000000 | 217.272
DE 5/8"X1/8" ATE 1.1/2"X1/8"
01999 | MAO-DE-OBRA DE SERVENTE DA CONSTRUCAO CIVIL, INCLUSIVE ENCAR | H | 8.8 | 20.19 | 3,00000000 | 183.0022
GOS SOCIAIS
06913 | MAO-DE-OBRA DE SERRALHEIRO DA CONSTRUCAOCIVIL, INCLUSIVE ENC | H | 8.8 | 30.07 | 3,00000000 | 272.5545
ARGOS SOCIAIS
14.002.0110-A | BASCULANTE DE FERRO EM CAIXILHO DE CANTONEIRA DE 7/8" OU 3/4 | M2 |  | 627.23
", PARA AREA MAIOR QUE 0,50M2 E MENOR QUE 3,75M2,EM UM, DOIS
OU TRES MODULOS, BASCULAS DE CANTONEIRA DE 3/4" OU 5/8",ALA
VANCA COM PUNHO CROMADO.FORNECIMENTO E COLOCACAO
3%-DESGASTE DE FERRAMENTAS E EPI
32%-PERDAS E DEMAIS MATERIAIS NECESSARIOS
00011 | CANTONEIRA DE ACO DOCE, P/SERRALHERIA, PRECO DE REVENDEDOR, | KG | 20 | 8.23 | 32,00000000 | 217.272
DE 5/8"X1/8" ATE 1.1/2"X1/8"
20131 | MAO-DE-OBRA DE SERRALHEIRO DA CONSTRUCAO CIVIL, INCLUSIVE EN | H | 8.8 | 27.06 | 3,00000000 | 245.2718
CARGOS SOCIAIS DESONERADOS
20132 | MAO-DE-OBRA DE SERVENTE DA CONSTRUCAO CIVIL, INCLUSIVE ENCAR | H | 8.8 | 18.17 | 3,00000000 | 164.6929
GOS SOCIAIS DESONERADOS
14.002.0113-0 | JANELA COM 4 MODULOS DE BASCULANTES DE FERRO,DISPOSTOS HORIZ | M2 |  | 1928.73
ONTALMENTE,ENQUADRADOS EM ESTRUTURA DE MADEIRA,SENDO OS MODU
LOS FORMADOS POR ELEMENTOS DE (75X150)CM,COM 8 BASCULAS,CAIX
ILHOS DE CANTONEIRA DE 7/8"X1/8",BASCULAS DE 3/4"X1/2" E FIX
ADOS EM QUADROS DE MADEIRA COM (5X10)CM DE SECAO,EXCLUSIVE P
EITORIL.FORNECIMENTO E COLOCACAO
3%-DESGASTE DE FERRAMENTAS E EPI
00011 | CANTONEIRA DE ACO DOCE, P/SERRALHERIA, PRECO DE REVENDEDOR, | KG | 62 | 8.23 |  | 510.26
DE 5/8"X1/8" ATE 1.1/2"X1/8"
00418 | CEDRO EM TABUAS, PRANCHETAS E PRANCHOES, PARA ESQUADRIAS | M3 | 0.083 | 14260.34 |  | 1183.6082
00453 | PREGO COM OU SEM CABECA, EM CAIXAS DE 50KG, OU QUANTIDADES E | KG | 0.01 | 15.35 |  | 0.1535
QUIVALENTES, Nº12X12 A 18X30
00803 | TACO EM CANELA 2,5 X 10 X 10CM | UN | 1 | 1.8752 |  | 1.8752
01967 | MAO-DE-OBRA DE CARPINTEIRO DE ESQUADRIASDE MADEIRA INCLUSIVE | H | 4 | 30.07 | 3,00000000 | 123.8884
ENCARGOS SOCIAIS
01999 | MAO-DE-OBRA DE SERVENTE DA CONSTRUCAO CIVIL, INCLUSIVE ENCAR | H | 4 | 20.19 | 3,00000000 | 83.1828
GOS SOCIAIS
05905 | PARAFUSO FERRO, ROSCA SOBERBA, CABECA CHATA, DE (3,5X25)MM | UN | 8 | 0.1236 |  | 0.9888
06913 | MAO-DE-OBRA DE SERRALHEIRO DA CONSTRUCAOCIVIL, INCLUSIVE ENC | H | 0.8 | 30.07 | 3,00000000 | 24.7777
ARGOS SOCIAIS
14.002.0113-A | JANELA COM 4 MODULOS DE BASCULANTES DE FERRO,DISPOSTOS HORIZ | M2 |  | 1905.53
ONTALMENTE,ENQUADRADOS EM ESTRUTURA DE MADEIRA,SENDO OS MODU
LOS FORMADOS POR ELEMENTOS DE (75X150)CM,COM 8 BASCULAS,CAIX
ILHOS DE CANTONEIRA DE 7/8"X1/8",BASCULAS DE 3/4"X1/2" E FIX
ADOS EM QUADROS DE MADEIRA COM (5X10)CM DE SECAO,EXCLUSIVE P
EITORIL.FORNECIMENTO E COLOCACAO
3%-DESGASTE DE FERRAMENTAS E EPI
00011 | CANTONEIRA DE ACO DOCE, P/SERRALHERIA, PRECO DE REVENDEDOR, | KG | 62 | 8.23 |  | 510.26
DE 5/8"X1/8" ATE 1.1/2"X1/8"
00418 | CEDRO EM TABUAS, PRANCHETAS E PRANCHOES, PARA ESQUADRIAS | M3 | 0.083 | 14260.34 |  | 1183.6082
00453 | PREGO COM OU SEM CABECA, EM CAIXAS DE 50KG, OU QUANTIDADES E | KG | 0.01 | 15.35 |  | 0.1535
QUIVALENTES, Nº12X12 A 18X30
05905 | PARAFUSO FERRO, ROSCA SOBERBA, CABECA CHATA, DE (3,5X25)MM | UN | 8 | 0.1236 |  | 0.9888
20045 | MAO-DE-OBRA DE CARPINTEIRO DE ESQUADRIAS DE MADEIRA, INCLUSI | H | 4 | 27.06 | 3,00000000 | 111.4872
VE ENCARGOS SOCIAIS DESONERADOS
20131 | MAO-DE-OBRA DE SERRALHEIRO DA CONSTRUCAO CIVIL, INCLUSIVE EN | H | 0.8 | 27.06 | 3,00000000 | 22.2974
CARGOS SOCIAIS DESONERADOS
20132 | MAO-DE-OBRA DE SERVENTE DA CONSTRUCAO CIVIL, INCLUSIVE ENCAR | H | 4 | 18.17 | 3,00000000 | 74.8604
GOS SOCIAIS DESONERADOS
30873 | TACO EM CANELA 2,5 X 10 X 10CM | UN | 1 | 1.8752 |  | 1.8752
14.002.0120-0 | JANELA BASCULANTE EM FERRO CONFECCIONADO EM CANTONEIRA DE AC | M2 |  | 823.75
O TIPO "L" DE 3/4"X3/4"X1/8",PERFIL "T" DE 3/4"X1/8",FIXADO
EM CONTRAMARCO METALICO TIPO "U" DE 1"X3",MARCO EM DUPLO PER
FIL "U" DE 1/2"X3",BATENTES EM BARRA CHATA DE 1/2"X1/8",INCL
UINDO ALAVANCA CROMADA E PINTURA COM PRIMER ANTICORROSIVO,EX
CLUSIVE PINTURA E VIDROS DE 6MM.FORNECIMENTO E COLOCACAO
3%-DESGASTE DE FERRAMENTAS E EPI
5%-PERDAS E DEMAIS MATERIAIS NECESSARIOS
10%-PERDAS E DEMAIS MATERIAIS NECESSARIOS
00009 | BARRA CHATA EM FERRO, PRECO DE REVENDEDOR, DE 1/2"X1/8" A 1. | KG | 0.62 | 8.652 | 10,00000000 | 5.9007
1/4"X1.1/4"
00131 | PRIMER DE PROTECAO ANTI-CORROSIVA | GL | 0.025 | 111.71 |  | 2.7928
01999 | MAO-DE-OBRA DE SERVENTE DA CONSTRUCAO CIVIL, INCLUSIVE ENCAR | H | 10.897 | 20.19 | 3,00000000 | 226.6107
GOS SOCIAIS
06913 | MAO-DE-OBRA DE SERRALHEIRO DA CONSTRUCAOCIVIL, INCLUSIVE ENC | H | 11.18 | 30.07 | 3,00000000 | 346.2681
ARGOS SOCIAIS
11248 | BARRA CHATA DE ACO, 1"X1/8" | KG | 3.78 | 9.8095 | 10,00000000 | 40.7879
11269 | CHAPA DE ACO GALVANIZADO, Nº14 (1,95MM) | KG | 6.5379 | 14.6764 | 5,00000000 | 100.7505
11271 | CANTONEIRA ACO, COM ABAS IGUAIS, 3/4"X 1/8" | KG | 10.56 | 8.6642 | 10,00000000 | 100.6433
14.002.0120-A | JANELA BASCULANTE EM FERRO CONFECCIONADO EM CANTONEIRA DE AC | M2 |  | 766.42
O TIPO "L" DE 3/4"X3/4"X1/8",PERFIL "T" DE 3/4"X1/8",FIXADO
EM CONTRAMARCO METALICO TIPO "U" DE 1"X3",MARCO EM DUPLO PER
FIL "U" DE 1/2"X3",BATENTES EM BARRA CHATA DE 1/2"X1/8",INCL
UINDO ALAVANCA CROMADA E PINTURA COM PRIMER ANTICORROSIVO,EX
CLUSIVE PINTURA E VIDROS DE 6MM.FORNECIMENTO E COLOCACAO
3%-DESGASTE DE FERRAMENTAS E EPI
5%-PERDAS E DEMAIS MATERIAIS NECESSARIOS
10%-PERDAS E DEMAIS MATERIAIS NECESSARIOS
00009 | BARRA CHATA EM FERRO, PRECO DE REVENDEDOR, DE 1/2"X1/8" A 1. | KG | 0.62 | 8.652 | 10,00000000 | 5.9007
1/4"X1.1/4"
00131 | PRIMER DE PROTECAO ANTI-CORROSIVA | GL | 0.025 | 111.71 |  | 2.7928
11248 | BARRA CHATA DE ACO, 1"X1/8" | KG | 3.78 | 9.8095 | 10,00000000 | 40.7879
11269 | CHAPA DE ACO GALVANIZADO, Nº14 (1,95MM) | KG | 6.5379 | 14.6764 | 5,00000000 | 100.7505
11271 | CANTONEIRA ACO, COM ABAS IGUAIS, 3/4"X 1/8" | KG | 10.56 | 8.6642 | 10,00000000 | 100.6433
20131 | MAO-DE-OBRA DE SERRALHEIRO DA CONSTRUCAO CIVIL, INCLUSIVE EN | H | 11.18 | 27.06 | 3,00000000 | 311.6067
CARGOS SOCIAIS DESONERADOS
20132 | MAO-DE-OBRA DE SERVENTE DA CONSTRUCAO CIVIL, INCLUSIVE ENCAR | H | 10.897 | 18.17 | 3,00000000 | 203.9384
GOS SOCIAIS DESONERADOS
14.002.0125-0 | GRADE EM TUBO DE FERRO GALVANIZADO DE 4" EM MODULOS DE(3,00X | UN |  | 1306.99
1,20)M,CONSTITUINDO-SE CADA MODULO POR 2 MONTANTES DE 1,20M
DE ALTURA E 2 TRAVAMENTOS HORIZONTAIS COM 3M.FORNECIMENTO E
COLOCACAO
3%-DESGASTE DE FERRAMENTAS E EPI
10%-PERDAS E DEMAIS MATERIAIS NECESSARIOS
00312 | TUBO DE ACO GALVANIZADO, COM COSTURA, PESADO, NBR 5580, DN=4 | M | 7.05 | 148.51 | 10,00000000 | 1151.6951
"
01999 | MAO-DE-OBRA DE SERVENTE DA CONSTRUCAO CIVIL, INCLUSIVE ENCAR | H | 3 | 20.19 | 3,00000000 | 62.3871
GOS SOCIAIS
06913 | MAO-DE-OBRA DE SERRALHEIRO DA CONSTRUCAOCIVIL, INCLUSIVE ENC | H | 3 | 30.07 | 3,00000000 | 92.9163
ARGOS SOCIAIS
14.002.0125-A | GRADE EM TUBO DE FERRO GALVANIZADO DE 4" EM MODULOS DE(3,00X | UN |  | 1291.45
1,20)M,CONSTITUINDO-SE CADA MODULO POR 2 MONTANTES DE 1,20M
DE ALTURA E 2 TRAVAMENTOS HORIZONTAIS COM 3M.FORNECIMENTO E
COLOCACAO
3%-DESGASTE DE FERRAMENTAS E EPI
10%-PERDAS E DEMAIS MATERIAIS NECESSARIOS
00312 | TUBO DE ACO GALVANIZADO, COM COSTURA, PESADO, NBR 5580, DN=4 | M | 7.05 | 148.51 | 10,00000000 | 1151.6951
"
20131 | MAO-DE-OBRA DE SERRALHEIRO DA CONSTRUCAO CIVIL, INCLUSIVE EN | H | 3 | 27.06 | 3,00000000 | 83.6154
CARGOS SOCIAIS DESONERADOS
20132 | MAO-DE-OBRA DE SERVENTE DA CONSTRUCAO CIVIL, INCLUSIVE ENCAR | H | 3 | 18.17 | 3,00000000 | 56.1453
GOS SOCIAIS DESONERADOS
14.002.0131-0 | GRADE PANTOGRAFICA DE FERRO PARA JANELAS OU PORTAS,EM PERFIS | M2 |  | 997.73
"U" DE 3/4",COM ALTURA ATE 2,20M,CORRENDO SOBRE CANALETAS E
GUIAS,COM FECHO PARA COLOCACAO DE CADEADO,EXCLUSIVE ESTE.FOR
NECIMENTO E COLOCACAO
3%-DESGASTE DE FERRAMENTAS E EPI
20%-PERDAS E DEMAIS MATERIAIS NECESSARIOS
00011 | CANTONEIRA DE ACO DOCE, P/SERRALHERIA, PRECO DE REVENDEDOR, | KG | 30 | 8.23 | 20,00000000 | 296.28
DE 5/8"X1/8" ATE 1.1/2"X1/8"
01999 | MAO-DE-OBRA DE SERVENTE DA CONSTRUCAO CIVIL, INCLUSIVE ENCAR | H | 13.55 | 20.19 | 3,00000000 | 281.7817
GOS SOCIAIS
06913 | MAO-DE-OBRA DE SERRALHEIRO DA CONSTRUCAOCIVIL, INCLUSIVE ENC | H | 13.55 | 30.07 | 3,00000000 | 419.672
ARGOS SOCIAIS
14.002.0131-A | GRADE PANTOGRAFICA DE FERRO PARA JANELAS OU PORTAS,EM PERFIS | M2 |  | 927.53
"U" DE 3/4",COM ALTURA ATE 2,20M,CORRENDO SOBRE CANALETAS E
GUIAS,COM FECHO PARA COLOCACAO DE CADEADO,EXCLUSIVE ESTE.FOR
NECIMENTO E COLOCACAO
3%-DESGASTE DE FERRAMENTAS E EPI
20%-PERDAS E DEMAIS MATERIAIS NECESSARIOS
00011 | CANTONEIRA DE ACO DOCE, P/SERRALHERIA, PRECO DE REVENDEDOR, | KG | 30 | 8.23 | 20,00000000 | 296.28
DE 5/8"X1/8" ATE 1.1/2"X1/8"
20131 | MAO-DE-OBRA DE SERRALHEIRO DA CONSTRUCAO CIVIL, INCLUSIVE EN | H | 13.55 | 27.06 | 3,00000000 | 377.6629
CARGOS SOCIAIS DESONERADOS
20132 | MAO-DE-OBRA DE SERVENTE DA CONSTRUCAO CIVIL, INCLUSIVE ENCAR | H | 13.55 | 18.17 | 3,00000000 | 253.5896
GOS SOCIAIS DESONERADOS
14.002.0132-0 | GRADE DE FERRO COM MONTANTES DE BARRAS CHATAS DE 2"X3/8" A | M2 |  | 729.32
CADA 2,00M E BARRAS CHATAS DE 1.1/2"X3/8" A CADA 10CM, INTER
CALADAS POR PEQUENAS BARRAS CHATAS DE 1.1/2"X3/8" A CADA 5CM
,EXCLUSIVE BALDRAME DE CONCRETO.FORNECIMENTO E COLOCACAO
3%-DESGASTE DE FERRAMENTAS E EPI
20%-PERDAS E DEMAIS MATERIAIS NECESSARIOS
00011 | CANTONEIRA DE ACO DOCE, P/SERRALHERIA, PRECO DE REVENDEDOR, | KG | 37.68 | 8.23 | 20,00000000 | 372.1277
DE 5/8"X1/8" ATE 1.1/2"X1/8"
01999 | MAO-DE-OBRA DE SERVENTE DA CONSTRUCAO CIVIL, INCLUSIVE ENCAR | H | 6.9 | 20.19 | 3,00000000 | 143.4903
GOS SOCIAIS
06913 | MAO-DE-OBRA DE SERRALHEIRO DA CONSTRUCAOCIVIL, INCLUSIVE ENC | H | 6.9 | 30.07 | 3,00000000 | 213.7075
ARGOS SOCIAIS
14.002.0132-A | GRADE DE FERRO COM MONTANTES DE BARRAS CHATAS DE 2"X3/8" A | M2 |  | 693.57
CADA 2,00M E BARRAS CHATAS DE 1.1/2"X3/8" A CADA 10CM, INTER
CALADAS POR PEQUENAS BARRAS CHATAS DE 1.1/2"X3/8" A CADA 5CM
,EXCLUSIVE BALDRAME DE CONCRETO.FORNECIMENTO E COLOCACAO
3%-DESGASTE DE FERRAMENTAS E EPI
20%-PERDAS E DEMAIS MATERIAIS NECESSARIOS
00011 | CANTONEIRA DE ACO DOCE, P/SERRALHERIA, PRECO DE REVENDEDOR, | KG | 37.68 | 8.23 | 20,00000000 | 372.1277
DE 5/8"X1/8" ATE 1.1/2"X1/8"
20131 | MAO-DE-OBRA DE SERRALHEIRO DA CONSTRUCAO CIVIL, INCLUSIVE EN | H | 6.9 | 27.06 | 3,00000000 | 192.3154
CARGOS SOCIAIS DESONERADOS
20132 | MAO-DE-OBRA DE SERVENTE DA CONSTRUCAO CIVIL, INCLUSIVE ENCAR | H | 6.9 | 18.17 | 3,00000000 | 129.1342
GOS SOCIAIS DESONERADOS
14.002.0133-0 | GRADE DE FERRO FORMADA DE BARRAS VERTICAIS DE 1.1/2"X3/8" A | M2 |  | 843.84
CADA 10CM,QUATRO BARRAS HORIZONTAIS DE 2"X3/8" CHUMBADAS NO
VAO,SENDO DUAS DAS EXTREMIDADES E DUAS DIVIDINDO A GRADE EM
3 PARTES IGUAIS,COM MONTANTES DE 1.1/2"X1.1/2" A CADA 2,00M
CHUMBADAS POR BAIXO E POR CIMA DA GRADE.FORNECIMENTO E COLO
CACAO
3%-DESGASTE DE FERRAMENTAS E EPI
20%-PERDAS E DEMAIS MATERIAIS NECESSARIOS
00011 | CANTONEIRA DE ACO DOCE, P/SERRALHERIA, PRECO DE REVENDEDOR, | KG | 43.51 | 8.23 | 20,00000000 | 429.7048
DE 5/8"X1/8" ATE 1.1/2"X1/8"
01999 | MAO-DE-OBRA DE SERVENTE DA CONSTRUCAO CIVIL, INCLUSIVE ENCAR | H | 8 | 20.19 | 3,00000000 | 166.3656
GOS SOCIAIS
06913 | MAO-DE-OBRA DE SERRALHEIRO DA CONSTRUCAOCIVIL, INCLUSIVE ENC | H | 8 | 30.07 | 3,00000000 | 247.7768
ARGOS SOCIAIS
14.002.0133-A | GRADE DE FERRO FORMADA DE BARRAS VERTICAIS DE 1.1/2"X3/8" A | M2 |  | 802.39
CADA 10CM,QUATRO BARRAS HORIZONTAIS DE 2"X3/8" CHUMBADAS NO
VAO,SENDO DUAS DAS EXTREMIDADES E DUAS DIVIDINDO A GRADE EM
3 PARTES IGUAIS,COM MONTANTES DE 1.1/2"X1.1/2" A CADA 2,00M
CHUMBADAS POR BAIXO E POR CIMA DA GRADE.FORNECIMENTO E COLO
CACAO
3%-DESGASTE DE FERRAMENTAS E EPI
20%-PERDAS E DEMAIS MATERIAIS NECESSARIOS
00011 | CANTONEIRA DE ACO DOCE, P/SERRALHERIA, PRECO DE REVENDEDOR, | KG | 43.51 | 8.23 | 20,00000000 | 429.7048
DE 5/8"X1/8" ATE 1.1/2"X1/8"
20131 | MAO-DE-OBRA DE SERRALHEIRO DA CONSTRUCAO CIVIL, INCLUSIVE EN | H | 8 | 27.06 | 3,00000000 | 222.9744
CARGOS SOCIAIS DESONERADOS
20132 | MAO-DE-OBRA DE SERVENTE DA CONSTRUCAO CIVIL, INCLUSIVE ENCAR | H | 8 | 18.17 | 3,00000000 | 149.7208
GOS SOCIAIS DESONERADOS
14.002.0134-0 | GRADE DE FERRO ARTICULADA PARA PROTECAO DE ESCADA,EXECUTADA | M2 |  | 664.46
EM VERGALHOES DE 3/8" E CONTORNO EM CANTONEIRA DE 1".FORNECI
MENTO E COLOCACAO
3%-DESGASTE DE FERRAMENTAS E EPI
20%-PERDAS E DEMAIS MATERIAIS NECESSARIOS
00011 | CANTONEIRA DE ACO DOCE, P/SERRALHERIA, PRECO DE REVENDEDOR, | KG | 20 | 8.23 | 20,00000000 | 197.52
DE 5/8"X1/8" ATE 1.1/2"X1/8"
01999 | MAO-DE-OBRA DE SERVENTE DA CONSTRUCAO CIVIL, INCLUSIVE ENCAR | H | 9.02 | 20.19 | 3,00000000 | 187.5772
GOS SOCIAIS
06913 | MAO-DE-OBRA DE SERRALHEIRO DA CONSTRUCAOCIVIL, INCLUSIVE ENC | H | 9.02 | 30.07 | 3,00000000 | 279.3683
ARGOS SOCIAIS
14.002.0134-A | GRADE DE FERRO ARTICULADA PARA PROTECAO DE ESCADA,EXECUTADA | M2 |  | 617.73
EM VERGALHOES DE 3/8" E CONTORNO EM CANTONEIRA DE 1".FORNECI
MENTO E COLOCACAO
3%-DESGASTE DE FERRAMENTAS E EPI
20%-PERDAS E DEMAIS MATERIAIS NECESSARIOS
00011 | CANTONEIRA DE ACO DOCE, P/SERRALHERIA, PRECO DE REVENDEDOR, | KG | 20 | 8.23 | 20,00000000 | 197.52
DE 5/8"X1/8" ATE 1.1/2"X1/8"
20131 | MAO-DE-OBRA DE SERRALHEIRO DA CONSTRUCAO CIVIL, INCLUSIVE EN | H | 9.02 | 27.06 | 3,00000000 | 251.4036
CARGOS SOCIAIS DESONERADOS
20132 | MAO-DE-OBRA DE SERVENTE DA CONSTRUCAO CIVIL, INCLUSIVE ENCAR | H | 9.02 | 18.17 | 3,00000000 | 168.8102
GOS SOCIAIS DESONERADOS
14.002.0155-0 | GRADE DE FERRO,ALTURA DE 1,20M,EM BARRAS VERTICAIS QUADRADAS | M |  | 997.73
DE 5/8" E ESPACADAS DE 12,5CM,CENTRO A CENTRO, SOLDADAS EM
DUAS BARRAS,SUPERIOR E INFERIOR DE 1.1/2"X1/4", MONTANTES A
CADA 1,50M EM BARRAS DE 1.1/2"X3/8".FORNECIMENTO E COLOCACAO
3%-DESGASTE DE FERRAMENTAS E EPI
20%-PERDAS E DEMAIS MATERIAIS NECESSARIOS
00011 | CANTONEIRA DE ACO DOCE, P/SERRALHERIA, PRECO DE REVENDEDOR, | KG | 30 | 8.23 | 20,00000000 | 296.28
DE 5/8"X1/8" ATE 1.1/2"X1/8"
01999 | MAO-DE-OBRA DE SERVENTE DA CONSTRUCAO CIVIL, INCLUSIVE ENCAR | H | 13.55 | 20.19 | 3,00000000 | 281.7817
GOS SOCIAIS
06913 | MAO-DE-OBRA DE SERRALHEIRO DA CONSTRUCAOCIVIL, INCLUSIVE ENC | H | 13.55 | 30.07 | 3,00000000 | 419.672
ARGOS SOCIAIS
14.002.0155-A | GRADE DE FERRO,ALTURA DE 1,20M,EM BARRAS VERTICAIS QUADRADAS | M |  | 927.53
DE 5/8" E ESPACADAS DE 12,5CM,CENTRO A CENTRO, SOLDADAS EM
DUAS BARRAS,SUPERIOR E INFERIOR DE 1.1/2"X1/4", MONTANTES A
CADA 1,50M EM BARRAS DE 1.1/2"X3/8".FORNECIMENTO E COLOCACAO
3%-DESGASTE DE FERRAMENTAS E EPI
20%-PERDAS E DEMAIS MATERIAIS NECESSARIOS
00011 | CANTONEIRA DE ACO DOCE, P/SERRALHERIA, PRECO DE REVENDEDOR, | KG | 30 | 8.23 | 20,00000000 | 296.28
DE 5/8"X1/8" ATE 1.1/2"X1/8"
20131 | MAO-DE-OBRA DE SERRALHEIRO DA CONSTRUCAO CIVIL, INCLUSIVE EN | H | 13.55 | 27.06 | 3,00000000 | 377.6629
CARGOS SOCIAIS DESONERADOS
20132 | MAO-DE-OBRA DE SERVENTE DA CONSTRUCAO CIVIL, INCLUSIVE ENCAR | H | 13.55 | 18.17 | 3,00000000 | 253.5896
GOS SOCIAIS DESONERADOS
14.002.0156-0 | GRADE DE FECHAMENTO,ALTURA DE 1,50M,EXECUTADA COM CHAPA EXPA | M |  | 359.99
NDIDA DE ACO CARBONO GALVANIZADO,DE 1,50X1,93M COM ESPESSURA
3/16",FIXADA SOBRE MONTANTES DE TUBO DE FERRO GALVANIZADO D
E DIAMETRO 1.1/2" A CADA 2,00M,COM CARAPUCAS DO MESMO MATERI
AL,SENDO A GRADE SOLDADA NOS DOIS LADOS,EXCLUSIVE MATERIAL D
E CONCRETAGEM DOS TUBOS.FORNECIMENTO E COLOCACAO
3%-DESGASTE DE FERRAMENTAS E EPI
20%-PERDAS E DEMAIS MATERIAIS NECESSARIOS
00172 | TUBO DE ACO GALVANIZADO, COM COSTURA, PESADO, NBR 5580, DN=1 | M | 2.2 | 47.77 | 20,00000000 | 126.1128
.1/2"
01999 | MAO-DE-OBRA DE SERVENTE DA CONSTRUCAO CIVIL, INCLUSIVE ENCAR | H | 2 | 20.19 | 3,00000000 | 41.5914
GOS SOCIAIS
06913 | MAO-DE-OBRA DE SERRALHEIRO DA CONSTRUCAOCIVIL, INCLUSIVE ENC | H | 2 | 30.07 | 3,00000000 | 61.9442
ARGOS SOCIAIS
07857 | CHAPA EXPANDIDA EM ACO CARBONO, GALVANIZADO, MALHA LOSANGULA | M2 | 1.4706 | 88.6334 |  | 130.3443
R, DE (68X150)MM, COM ESPESSURA DE 4,70MM
14.002.0156-A | GRADE DE FECHAMENTO,ALTURA DE 1,50M,EXECUTADA COM CHAPA EXPA | M |  | 349.63
NDIDA DE ACO CARBONO GALVANIZADO,DE 1,50X1,93M COM ESPESSURA
3/16",FIXADA SOBRE MONTANTES DE TUBO DE FERRO GALVANIZADO D
E DIAMETRO 1.1/2" A CADA 2,00M,COM CARAPUCAS DO MESMO MATERI
AL,SENDO A GRADE SOLDADA NOS DOIS LADOS,EXCLUSIVE MATERIAL D
E CONCRETAGEM DOS TUBOS.FORNECIMENTO E COLOCACAO
3%-DESGASTE DE FERRAMENTAS E EPI
20%-PERDAS E DEMAIS MATERIAIS NECESSARIOS
00172 | TUBO DE ACO GALVANIZADO, COM COSTURA, PESADO, NBR 5580, DN=1 | M | 2.2 | 47.77 | 20,00000000 | 126.1128
.1/2"
07857 | CHAPA EXPANDIDA EM ACO CARBONO, GALVANIZADO, MALHA LOSANGULA | M2 | 1.4706 | 88.6334 |  | 130.3443
R, DE (68X150)MM, COM ESPESSURA DE 4,70MM
20131 | MAO-DE-OBRA DE SERRALHEIRO DA CONSTRUCAO CIVIL, INCLUSIVE EN | H | 2 | 27.06 | 3,00000000 | 55.7436
CARGOS SOCIAIS DESONERADOS
20132 | MAO-DE-OBRA DE SERVENTE DA CONSTRUCAO CIVIL, INCLUSIVE ENCAR | H | 2 | 18.17 | 3,00000000 | 37.4302
GOS SOCIAIS DESONERADOS
14.002.0158-0 | GRADE PARA SOLARIO DE PRISAO,EM BARRAS DE ACO 1020 DE D=1" A | M2 |  | 1837.04
CADA 0,075M,SOLDADAS EM PERFIL I DE 4"X2.5/8"(ALMA 1CM),PROT
EGIDA POR TELA DE ARAME GALVANIZADO,FIO 12,MALHA QUADRANGULA
R DE (25X25)MM,TAMBEM SOLDADA SOBRE A GRADE.FORNECIMENTO E C
OLOCACAO
3%-DESGASTE DE FERRAMENTAS E EPI
20%-PERDAS E DEMAIS MATERIAIS NECESSARIOS
00011 | CANTONEIRA DE ACO DOCE, P/SERRALHERIA, PRECO DE REVENDEDOR, | KG | 74.21 | 8.23 | 20,00000000 | 732.898
DE 5/8"X1/8" ATE 1.1/2"X1/8"
00406 | TELA DE ARAME GALVANIZADO, FIO Nº 12(2,77mm), MALHA QUADRANG | M2 | 1.1 | 62.54 |  | 68.794
ULAR (ONDULADA), DE (25 X 25)MM
01999 | MAO-DE-OBRA DE SERVENTE DA CONSTRUCAO CIVIL, INCLUSIVE ENCAR | H | 20 | 20.19 | 3,00000000 | 415.914
GOS SOCIAIS
06913 | MAO-DE-OBRA DE SERRALHEIRO DA CONSTRUCAOCIVIL, INCLUSIVE ENC | H | 20 | 30.07 | 3,00000000 | 619.442
ARGOS SOCIAIS
14.002.0158-A | GRADE PARA SOLARIO DE PRISAO,EM BARRAS DE ACO 1020 DE D=1" A | M2 |  | 1733.42
CADA 0,075M,SOLDADAS EM PERFIL I DE 4"X2.5/8"(ALMA 1CM),PROT
EGIDA POR TELA DE ARAME GALVANIZADO,FIO 12,MALHA QUADRANGULA
R DE (25X25)MM,TAMBEM SOLDADA SOBRE A GRADE.FORNECIMENTO E C
OLOCACAO
3%-DESGASTE DE FERRAMENTAS E EPI
20%-PERDAS E DEMAIS MATERIAIS NECESSARIOS
00011 | CANTONEIRA DE ACO DOCE, P/SERRALHERIA, PRECO DE REVENDEDOR, | KG | 74.21 | 8.23 | 20,00000000 | 732.898
DE 5/8"X1/8" ATE 1.1/2"X1/8"
00406 | TELA DE ARAME GALVANIZADO, FIO Nº 12(2,77mm), MALHA QUADRANG | M2 | 1.1 | 62.54 |  | 68.794
ULAR (ONDULADA), DE (25 X 25)MM
20131 | MAO-DE-OBRA DE SERRALHEIRO DA CONSTRUCAO CIVIL, INCLUSIVE EN | H | 20 | 27.06 | 3,00000000 | 557.436
CARGOS SOCIAIS DESONERADOS
20132 | MAO-DE-OBRA DE SERVENTE DA CONSTRUCAO CIVIL, INCLUSIVE ENCAR | H | 20 | 18.17 | 3,00000000 | 374.302
GOS SOCIAIS DESONERADOS
14.002.0161-0 | GRADE PARA PRISAO EM BARRAS VERTICAIS DE 1",ESPACADAS A CADA | M2 |  | 1229.93
10CM,ENTRE EIXOS,E HORIZONTAIS DE 1.3/4"X1/2" A CADA 50CM,
SENDO O CONTORNO DO MESMO MATERIAL.FORNECIMENTO E COLOCACAO
3%-DESGASTE DE FERRAMENTAS E EPI
20%-PERDAS E DEMAIS MATERIAIS NECESSARIOS
00011 | CANTONEIRA DE ACO DOCE, P/SERRALHERIA, PRECO DE REVENDEDOR, | KG | 37 | 8.23 | 20,00000000 | 365.412
DE 5/8"X1/8" ATE 1.1/2"X1/8"
01999 | MAO-DE-OBRA DE SERVENTE DA CONSTRUCAO CIVIL, INCLUSIVE ENCAR | H | 16.7 | 20.19 | 3,00000000 | 347.2882
GOS SOCIAIS
06913 | MAO-DE-OBRA DE SERRALHEIRO DA CONSTRUCAOCIVIL, INCLUSIVE ENC | H | 16.7 | 30.07 | 3,00000000 | 517.2341
ARGOS SOCIAIS
14.002.0161-A | GRADE PARA PRISAO EM BARRAS VERTICAIS DE 1",ESPACADAS A CADA | M2 |  | 1143.41
10CM,ENTRE EIXOS,E HORIZONTAIS DE 1.3/4"X1/2" A CADA 50CM,
SENDO O CONTORNO DO MESMO MATERIAL.FORNECIMENTO E COLOCACAO
3%-DESGASTE DE FERRAMENTAS E EPI
20%-PERDAS E DEMAIS MATERIAIS NECESSARIOS
00011 | CANTONEIRA DE ACO DOCE, P/SERRALHERIA, PRECO DE REVENDEDOR, | KG | 37 | 8.23 | 20,00000000 | 365.412
DE 5/8"X1/8" ATE 1.1/2"X1/8"
20131 | MAO-DE-OBRA DE SERRALHEIRO DA CONSTRUCAO CIVIL, INCLUSIVE EN | H | 16.7 | 27.06 | 3,00000000 | 465.4591
CARGOS SOCIAIS DESONERADOS
20132 | MAO-DE-OBRA DE SERVENTE DA CONSTRUCAO CIVIL, INCLUSIVE ENCAR | H | 16.7 | 18.17 | 3,00000000 | 312.5422
GOS SOCIAIS DESONERADOS
14.002.0162-0 | GRADE PARA PROTECAO DE SUBESTACAO ELETRICA OU EQUIVALENTE,EM | M2 |  | 647.24
TELA DE ARAME GALVANIZADO Nº12,MALHA QUADRANGULAR DE (25X25)
MM,FORMANDO QUADROS CONTORNADOS POR CANTONEIRAS DE FERRO DE
3/4"X3/4"X1/8",FIXADOS EM MONTANTES DE TUBOS GALVANIZADOS CO
M DIAMETRO DE 2".FORNECIMENTO E COLOCACAO
3%-DESGASTE DE FERRAMENTAS E EPI
10%-PERDAS E DEMAIS MATERIAIS NECESSARIOS
20%-PERDAS E DEMAIS MATERIAIS NECESSARIOS
00011 | CANTONEIRA DE ACO DOCE, P/SERRALHERIA, PRECO DE REVENDEDOR, | KG | 7.68 | 8.23 | 10,00000000 | 69.527
DE 5/8"X1/8" ATE 1.1/2"X1/8"
00173 | TUBO DE ACO GALVANIZADO, COM COSTURA, PESADO, NBR 5580, DN=2 | M | 1.2551 | 62.93 | 20,00000000 | 94.7801
"
00406 | TELA DE ARAME GALVANIZADO, FIO Nº 12(2,77mm), MALHA QUADRANG | M2 | 1.1 | 62.54 |  | 68.794
ULAR (ONDULADA), DE (25 X 25)MM
01999 | MAO-DE-OBRA DE SERVENTE DA CONSTRUCAO CIVIL, INCLUSIVE ENCAR | H | 8 | 20.19 | 3,00000000 | 166.3656
GOS SOCIAIS
06913 | MAO-DE-OBRA DE SERRALHEIRO DA CONSTRUCAOCIVIL, INCLUSIVE ENC | H | 8 | 30.07 | 3,00000000 | 247.7768
ARGOS SOCIAIS
14.002.0162-A | GRADE PARA PROTECAO DE SUBESTACAO ELETRICA OU EQUIVALENTE,EM | M2 |  | 605.79
TELA DE ARAME GALVANIZADO Nº12,MALHA QUADRANGULAR DE (25X25)
MM,FORMANDO QUADROS CONTORNADOS POR CANTONEIRAS DE FERRO DE
3/4"X3/4"X1/8",FIXADOS EM MONTANTES DE TUBOS GALVANIZADOS CO
M DIAMETRO DE 2".FORNECIMENTO E COLOCACAO
3%-DESGASTE DE FERRAMENTAS E EPI
10%-PERDAS E DEMAIS MATERIAIS NECESSARIOS
20%-PERDAS E DEMAIS MATERIAIS NECESSARIOS
00011 | CANTONEIRA DE ACO DOCE, P/SERRALHERIA, PRECO DE REVENDEDOR, | KG | 7.68 | 8.23 | 10,00000000 | 69.527
DE 5/8"X1/8" ATE 1.1/2"X1/8"
00173 | TUBO DE ACO GALVANIZADO, COM COSTURA, PESADO, NBR 5580, DN=2 | M | 1.2551 | 62.93 | 20,00000000 | 94.7801
"
00406 | TELA DE ARAME GALVANIZADO, FIO Nº 12(2,77mm), MALHA QUADRANG | M2 | 1.1 | 62.54 |  | 68.794
ULAR (ONDULADA), DE (25 X 25)MM
20131 | MAO-DE-OBRA DE SERRALHEIRO DA CONSTRUCAO CIVIL, INCLUSIVE EN | H | 8 | 27.06 | 3,00000000 | 222.9744
CARGOS SOCIAIS DESONERADOS
20132 | MAO-DE-OBRA DE SERVENTE DA CONSTRUCAO CIVIL, INCLUSIVE ENCAR | H | 8 | 18.17 | 3,00000000 | 149.7208
GOS SOCIAIS DESONERADOS
14.002.0166-0 | GRADE DE ACO COM BARRAS REDONDAS DE 3/4" NA VERTICAL,ESPACAD | M2 |  | 985.38
AS DE 10CM,FIXADAS EM BARRAS CHATAS DE 2"X3/8".FORNECIMENTO
E COLOCACAO
3%-DESGASTE DE FERRAMENTAS E EPI
15%-PERDAS E DEMAIS MATERIAIS NECESSARIOS
00011 | CANTONEIRA DE ACO DOCE, P/SERRALHERIA, PRECO DE REVENDEDOR, | KG | 30 | 8.23 | 15,00000000 | 283.935
DE 5/8"X1/8" ATE 1.1/2"X1/8"
01999 | MAO-DE-OBRA DE SERVENTE DA CONSTRUCAO CIVIL, INCLUSIVE ENCAR | H | 13.55 | 20.19 | 3,00000000 | 281.7817
GOS SOCIAIS
06913 | MAO-DE-OBRA DE SERRALHEIRO DA CONSTRUCAOCIVIL, INCLUSIVE ENC | H | 13.55 | 30.07 | 3,00000000 | 419.672
ARGOS SOCIAIS
14.002.0166-A | GRADE DE ACO COM BARRAS REDONDAS DE 3/4" NA VERTICAL,ESPACAD | M2 |  | 915.18
AS DE 10CM,FIXADAS EM BARRAS CHATAS DE 2"X3/8".FORNECIMENTO
E COLOCACAO
3%-DESGASTE DE FERRAMENTAS E EPI
15%-PERDAS E DEMAIS MATERIAIS NECESSARIOS
00011 | CANTONEIRA DE ACO DOCE, P/SERRALHERIA, PRECO DE REVENDEDOR, | KG | 30 | 8.23 | 15,00000000 | 283.935
DE 5/8"X1/8" ATE 1.1/2"X1/8"
20131 | MAO-DE-OBRA DE SERRALHEIRO DA CONSTRUCAO CIVIL, INCLUSIVE EN | H | 13.55 | 27.06 | 3,00000000 | 377.6629
CARGOS SOCIAIS DESONERADOS
20132 | MAO-DE-OBRA DE SERVENTE DA CONSTRUCAO CIVIL, INCLUSIVE ENCAR | H | 13.55 | 18.17 | 3,00000000 | 253.5896
GOS SOCIAIS DESONERADOS
14.002.0180-0 | GRADIL EM BARRAS DE ACO C/DIAMETRO DE 1/2", ESPACADOS 15CM, | UN |  | 1772.82
MONTANTES EM ACO REDONDO 2" E 2 BARRAS CHATAS DE (2"X5/8")
HORIZONTAIS,TENDO 2,50M DE LARGURA E 1,60M DE ALTURA,INCLUSI
VE PINTURA.FORNECIMENTO E COLOCACAO
3%-DESGASTE DE FERRAMENTAS E EPI
15%-PERDAS E DEMAIS MATERIAIS NECESSARIOS
20%-PERDAS E DEMAIS MATERIAIS NECESSARIOS
00018 | ACO CA-50, ESTIRADO, PRECO DE REVENDEDOR, NO DIAMETRO DE 12, | KG | 23.49 | 6.61 | 15,00000000 | 178.5592
5MM
00124 | ESMALTE SINTETICO ALQUIDICO ALTO BRILHO, BRILHANTE, ACETINAD | GL | 0.4 | 122.57 |  | 49.028
O OU FOSCO
01966 | MAO-DE-OBRA DE PINTOR, INCLUSIVE ENCARGOS SOCIAIS | H | 3.04 | 27.92 | 3,00000000 | 87.4231
01999 | MAO-DE-OBRA DE SERVENTE DA CONSTRUCAO CIVIL, INCLUSIVE ENCAR | H | 13 | 20.19 | 3,00000000 | 270.3441
GOS SOCIAIS
06021 | FUNDO ANTICORROSIVO DE SECAGEM RAPIDA LARANJA | GL | 0.24 | 63.73 |  | 15.2952
06913 | MAO-DE-OBRA DE SERRALHEIRO DA CONSTRUCAOCIVIL, INCLUSIVE ENC | H | 13 | 30.07 | 3,00000000 | 402.6373
ARGOS SOCIAIS
11252 | BARRA CHATA DE ACO, DE 2"X5/8" | KG | 33.21 | 9.3836 | 20,00000000 | 373.9552
11253 | BARRA REDONDA DE ACO, DE 2" | KG | 30.23 | 10.9047 | 20,00000000 | 395.5789
14.002.0180-A | GRADIL EM BARRAS DE ACO C/DIAMETRO DE 1/2", ESPACADOS 15CM, | UN |  | 1696.73
MONTANTES EM ACO REDONDO 2" E 2 BARRAS CHATAS DE (2"X5/8")
HORIZONTAIS,TENDO 2,50M DE LARGURA E 1,60M DE ALTURA,INCLUSI
VE PINTURA.FORNECIMENTO E COLOCACAO
3%-DESGASTE DE FERRAMENTAS E EPI
15%-PERDAS E DEMAIS MATERIAIS NECESSARIOS
20%-PERDAS E DEMAIS MATERIAIS NECESSARIOS
00018 | ACO CA-50, ESTIRADO, PRECO DE REVENDEDOR, NO DIAMETRO DE 12, | KG | 23.49 | 6.61 | 15,00000000 | 178.5592
5MM
00124 | ESMALTE SINTETICO ALQUIDICO ALTO BRILHO, BRILHANTE, ACETINAD | GL | 0.4 | 122.57 |  | 49.028
O OU FOSCO
06021 | FUNDO ANTICORROSIVO DE SECAGEM RAPIDA LARANJA | GL | 0.24 | 63.73 |  | 15.2952
11252 | BARRA CHATA DE ACO, DE 2"X5/8" | KG | 33.21 | 9.3836 | 20,00000000 | 373.9552
11253 | BARRA REDONDA DE ACO, DE 2" | KG | 30.23 | 10.9047 | 20,00000000 | 395.5789
20118 | MAO-DE-OBRA DE PINTOR, INCLUSIVE ENCARGOS SOCIAIS DESONERADO | H | 3.04 | 25.13 | 3,00000000 | 78.6871
S
20131 | MAO-DE-OBRA DE SERRALHEIRO DA CONSTRUCAO CIVIL, INCLUSIVE EN | H | 13 | 27.06 | 3,00000000 | 362.3334
CARGOS SOCIAIS DESONERADOS
20132 | MAO-DE-OBRA DE SERVENTE DA CONSTRUCAO CIVIL, INCLUSIVE ENCAR | H | 13 | 18.17 | 3,00000000 | 243.2963
GOS SOCIAIS DESONERADOS
14.002.0182-0 | GRADIL EM BARRAS DE ACO COM DIAMETRO DE 3/4",FORMANDO MODULO | UN |  | 1424.43
S DE 2,00M,COM 1,80M DE ALTURA.INCLUSIVE PINTURA.FORNECIMENT
O E COLOCACAO
3%-DESGASTE DE FERRAMENTAS E EPI
15%-PERDAS E DEMAIS MATERIAIS NECESSARIOS
00020 | ACO CA-50, ESTIRADO, PRECO DE REVENDEDOR, NO DIAMETRO DE 20, | KG | 87.58 | 6.752 | 15,00000000 | 680.0412
0MM
01660 | PINTURA INT./EXT., TINTA OLEO S/FERRO | M2 | 7.2 | 24.2985 |  | 174.9492
01999 | MAO-DE-OBRA DE SERVENTE DA CONSTRUCAO CIVIL, INCLUSIVE ENCAR | H | 11 | 20.19 | 3,00000000 | 228.7527
GOS SOCIAIS
06913 | MAO-DE-OBRA DE SERRALHEIRO DA CONSTRUCAOCIVIL, INCLUSIVE ENC | H | 11 | 30.07 | 3,00000000 | 340.6931
ARGOS SOCIAIS
14.002.0182-A | GRADIL EM BARRAS DE ACO COM DIAMETRO DE 3/4",FORMANDO MODULO | UN |  | 1356.73
S DE 2,00M,COM 1,80M DE ALTURA.INCLUSIVE PINTURA.FORNECIMENT
O E COLOCACAO
3%-DESGASTE DE FERRAMENTAS E EPI
15%-PERDAS E DEMAIS MATERIAIS NECESSARIOS
00020 | ACO CA-50, ESTIRADO, PRECO DE REVENDEDOR, NO DIAMETRO DE 20, | KG | 87.58 | 6.752 | 15,00000000 | 680.0412
0MM
20131 | MAO-DE-OBRA DE SERRALHEIRO DA CONSTRUCAO CIVIL, INCLUSIVE EN | H | 11 | 27.06 | 3,00000000 | 306.5898
CARGOS SOCIAIS DESONERADOS
20132 | MAO-DE-OBRA DE SERVENTE DA CONSTRUCAO CIVIL, INCLUSIVE ENCAR | H | 11 | 18.17 | 3,00000000 | 205.8661
GOS SOCIAIS DESONERADOS
30406 | PINTURA INT./EXT., TINTA OLEO S/FERRO | M2 | 7.2 | 22.8112 |  | 164.2406
14.002.0184-0 | GRADIL EM BARRAS DE ACO DE 3/4",ESPACADAS DE 12CM,MONTANTES | UN |  | 2088.57
EM BARRA QUADRADA DE 2" E 2 BARRAS CHATAS DE 2"X1/2" HORIZON
TAIS,TENDO 2M DE LARGURA E 1,35M DE ALTURA,INCLUSIVE PINTURA
.FORNECIMENTO E COLOCACAO
3%-DESGASTE DE FERRAMENTAS E EPI
15%-PERDAS E DEMAIS MATERIAIS NECESSARIOS
20%-PERDAS E DEMAIS MATERIAIS NECESSARIOS
00020 | ACO CA-50, ESTIRADO, PRECO DE REVENDEDOR, NO DIAMETRO DE 20, | KG | 59.87 | 6.752 | 15,00000000 | 464.8786
0MM
01660 | PINTURA INT./EXT., TINTA OLEO S/FERRO | M2 | 6 | 24.2985 |  | 145.791
01999 | MAO-DE-OBRA DE SERVENTE DA CONSTRUCAO CIVIL, INCLUSIVE ENCAR | H | 13 | 20.19 | 3,00000000 | 270.3441
GOS SOCIAIS
06913 | MAO-DE-OBRA DE SERRALHEIRO DA CONSTRUCAOCIVIL, INCLUSIVE ENC | H | 13 | 30.07 | 3,00000000 | 402.6373
ARGOS SOCIAIS
11254 | BARRA CHATA DE ACO, DE 2"X1/2" | KG | 22.26 | 9.3976 | 20,00000000 | 251.0287
11256 | BARRA QUADRADA DE ACO, DE 2" | KG | 33.42 | 13.8114 | 20,00000000 | 553.8924
14.002.0184-A | GRADIL EM BARRAS DE ACO DE 3/4",ESPACADAS DE 12CM,MONTANTES | UN |  | 2012.29
EM BARRA QUADRADA DE 2" E 2 BARRAS CHATAS DE 2"X1/2" HORIZON
TAIS,TENDO 2M DE LARGURA E 1,35M DE ALTURA,INCLUSIVE PINTURA
.FORNECIMENTO E COLOCACAO
3%-DESGASTE DE FERRAMENTAS E EPI
15%-PERDAS E DEMAIS MATERIAIS NECESSARIOS
20%-PERDAS E DEMAIS MATERIAIS NECESSARIOS
00020 | ACO CA-50, ESTIRADO, PRECO DE REVENDEDOR, NO DIAMETRO DE 20, | KG | 59.87 | 6.752 | 15,00000000 | 464.8786
0MM
11254 | BARRA CHATA DE ACO, DE 2"X1/2" | KG | 22.26 | 9.3976 | 20,00000000 | 251.0287
11256 | BARRA QUADRADA DE ACO, DE 2" | KG | 33.42 | 13.8114 | 20,00000000 | 553.8924
20131 | MAO-DE-OBRA DE SERRALHEIRO DA CONSTRUCAO CIVIL, INCLUSIVE EN | H | 13 | 27.06 | 3,00000000 | 362.3334
CARGOS SOCIAIS DESONERADOS
20132 | MAO-DE-OBRA DE SERVENTE DA CONSTRUCAO CIVIL, INCLUSIVE ENCAR | H | 13 | 18.17 | 3,00000000 | 243.2963
GOS SOCIAIS DESONERADOS
30406 | PINTURA INT./EXT., TINTA OLEO S/FERRO | M2 | 6 | 22.8112 |  | 136.8672
14.002.0186-0 | GRADIL DE FERRO,ALTURA DE 0,85M,COM MONTANTES A CADA 1,30M E | M |  | 669.72
M BARRAS VERTICAIS QUADRADAS DE 1"X1",FIXADAS EM BLOCOS DE C
ONCRETO DE 0,20X0,20X0,20M,SOLDADAS EM 2 BARRAS HORIZONTAIS,
SUPERIOR E INFERIOR,DE 1.1/2"X3/8",INCLUSIVE PINTURA.FORNECI
MENTO E COLOCACAO
3%-DESGASTE DE FERRAMENTAS E EPI
20%-PERDAS E DEMAIS MATERIAIS NECESSARIOS
00349 | PINUS, EM PECAS DE 2,50X30,00CM (1"X12") - GRUPOS:I,II,III E | M | 0.13 | 12.67 |  | 1.6471
IV, DA TABELA CLASSIFICATORIA MUNICIPAL DE ESPECIFICACOES D
E PRODUTOS MADEIREIROS DO MUNICIPIO RJ
00369 | PINUS, PECA 2,5 X 10CM | M | 0.1 | 4.1704 |  | 0.417
00453 | PREGO COM OU SEM CABECA, EM CAIXAS DE 50KG, OU QUANTIDADES E | KG | 0.016 | 15.35 |  | 0.2456
QUIVALENTES, Nº12X12 A 18X30
01635 | CONCRETO FCK 15MPA | M3 | 0.008 | 382.5919 |  | 3.0607
01660 | PINTURA INT./EXT., TINTA OLEO S/FERRO | M2 | 2.4 | 24.2985 |  | 58.3164
01760 | LANCAMENTO CONC.S/ARM.1,0M3/H/HORIZ/VERT | M3 | 0.008 | 199.7484 |  | 1.598
01990 | MAO-DE-OBRA DE CARPINTEIRO DE FORMA DE CONCRETO, INCLUSIVE E | H | 0.564 | 27.92 | 3,00000000 | 16.2193
NCARGOS SOCIAIS
01999 | MAO-DE-OBRA DE SERVENTE DA CONSTRUCAO CIVIL, INCLUSIVE ENCAR | H | 7.5 | 20.19 | 3,00000000 | 155.9678
GOS SOCIAIS
03457 | ARGAMASSA CIM., AREIA TRACO 1:3 C/RESINA | M3 | 0.03 | 724.8411 |  | 21.7452
06913 | MAO-DE-OBRA DE SERRALHEIRO DA CONSTRUCAOCIVIL, INCLUSIVE ENC | H | 7.5 | 30.07 | 3,00000000 | 232.2908
ARGOS SOCIAIS
10910 | BARRA CHATA DE ACO 1.1/2"X3/8" | KG | 7.3996 | 9.62 | 20,00000000 | 85.421
11275 | BARRA QUADRADA DE ACO, DE 1" | KG | 5.065 | 15.2668 | 20,00000000 | 92.7916
14.002.0186-A | GRADIL DE FERRO,ALTURA DE 0,85M,COM MONTANTES A CADA 1,30M E | M |  | 624.83
M BARRAS VERTICAIS QUADRADAS DE 1"X1",FIXADAS EM BLOCOS DE C
ONCRETO DE 0,20X0,20X0,20M,SOLDADAS EM 2 BARRAS HORIZONTAIS,
SUPERIOR E INFERIOR,DE 1.1/2"X3/8",INCLUSIVE PINTURA.FORNECI
MENTO E COLOCACAO
3%-DESGASTE DE FERRAMENTAS E EPI
20%-PERDAS E DEMAIS MATERIAIS NECESSARIOS
00349 | PINUS, EM PECAS DE 2,50X30,00CM (1"X12") - GRUPOS:I,II,III E | M | 0.13 | 12.67 |  | 1.6471
IV, DA TABELA CLASSIFICATORIA MUNICIPAL DE ESPECIFICACOES D
E PRODUTOS MADEIREIROS DO MUNICIPIO RJ
00453 | PREGO COM OU SEM CABECA, EM CAIXAS DE 50KG, OU QUANTIDADES E | KG | 0.016 | 15.35 |  | 0.2456
QUIVALENTES, Nº12X12 A 18X30
10910 | BARRA CHATA DE ACO 1.1/2"X3/8" | KG | 7.3996 | 9.62 | 20,00000000 | 85.421
11275 | BARRA QUADRADA DE ACO, DE 1" | KG | 5.065 | 15.2668 | 20,00000000 | 92.7916
20046 | MAO-DE-OBRA DE CARPINTEIRO DE FORMA DE CONCRETO, INCLUSIVE E | H | 0.564 | 25.13 | 3,00000000 | 14.5985
NCARGOS SOCIAIS DESONERADOS
20131 | MAO-DE-OBRA DE SERRALHEIRO DA CONSTRUCAO CIVIL, INCLUSIVE EN | H | 7.5 | 27.06 | 3,00000000 | 209.0385
CARGOS SOCIAIS DESONERADOS
20132 | MAO-DE-OBRA DE SERVENTE DA CONSTRUCAO CIVIL, INCLUSIVE ENCAR | H | 7.5 | 18.17 | 3,00000000 | 140.3633
GOS SOCIAIS DESONERADOS
30201 | ARGAMASSA CIM., AREIA TRACO 1:3 C/RESINA | M3 | 0.03 | 701.9545 |  | 21.0586
30246 | CONCRETO FCK 15MPA | M3 | 0.008 | 382.5919 |  | 3.0607
30267 | LANCAMENTO CONC.S/ARM.1,0M3/H/HORIZ/VERT | M3 | 0.008 | 180.7243 |  | 1.4458
30406 | PINTURA INT./EXT., TINTA OLEO S/FERRO | M2 | 2.4 | 22.8112 |  | 54.7469
30916 | PINUS, PECA 2,5 X 10CM | M | 0.1 | 4.1704 |  | 0.417
14.002.0187-0 | GRADIL DE FERRO,ALTURA DE 1,20M,EM BARRAS VERTICAIS QUADRADA | M |  | 618.36
S DE 5/8" E ESPACADAS DE 12,50CM, SOLDADAS EM DUAS BARRAS,SU
PERIOR E INFERIOR DE 1.1/2"X1/4",MONTANTES A CADA 1,50M EM B
ARRAS DE 1.1/2"X3/8",INCLUSIVE PINTURA.FORNECIMENTO E COLOCA
CAO
3%-DESGASTE DE FERRAMENTAS E EPI
20%-PERDAS E DEMAIS MATERIAIS NECESSARIOS
01660 | PINTURA INT./EXT., TINTA OLEO S/FERRO | M2 | 2.4 | 24.2985 |  | 58.3164
01999 | MAO-DE-OBRA DE SERVENTE DA CONSTRUCAO CIVIL, INCLUSIVE ENCAR | H | 4.35 | 20.19 | 3,00000000 | 90.4613
GOS SOCIAIS
03457 | ARGAMASSA CIM., AREIA TRACO 1:3 C/RESINA | M3 | 0.03 | 724.8411 |  | 21.7452
06913 | MAO-DE-OBRA DE SERRALHEIRO DA CONSTRUCAOCIVIL, INCLUSIVE ENC | H | 4.35 | 30.07 | 3,00000000 | 134.7286
ARGOS SOCIAIS
10910 | BARRA CHATA DE ACO 1.1/2"X3/8" | KG | 2.73 | 9.62 | 20,00000000 | 31.5151
11276 | BARRA CHATA DE ACO, DE 1.1/2"X1/4" | KG | 4.17 | 8.4749 | 20,00000000 | 42.4084
11277 | BARRA QUADRADA DE ACO, DE 5/8" | KG | 20.9 | 9.537 | 20,00000000 | 239.188
14.002.0187-A | GRADIL DE FERRO,ALTURA DE 1,20M,EM BARRAS VERTICAIS QUADRADA | M |  | 591.56
S DE 5/8" E ESPACADAS DE 12,50CM, SOLDADAS EM DUAS BARRAS,SU
PERIOR E INFERIOR DE 1.1/2"X1/4",MONTANTES A CADA 1,50M EM B
ARRAS DE 1.1/2"X3/8",INCLUSIVE PINTURA.FORNECIMENTO E COLOCA
CAO
3%-DESGASTE DE FERRAMENTAS E EPI
20%-PERDAS E DEMAIS MATERIAIS NECESSARIOS
10910 | BARRA CHATA DE ACO 1.1/2"X3/8" | KG | 2.73 | 9.62 | 20,00000000 | 31.5151
11276 | BARRA CHATA DE ACO, DE 1.1/2"X1/4" | KG | 4.17 | 8.4749 | 20,00000000 | 42.4084
11277 | BARRA QUADRADA DE ACO, DE 5/8" | KG | 20.9 | 9.537 | 20,00000000 | 239.188
20131 | MAO-DE-OBRA DE SERRALHEIRO DA CONSTRUCAO CIVIL, INCLUSIVE EN | H | 4.35 | 27.06 | 3,00000000 | 121.2423
CARGOS SOCIAIS DESONERADOS
20132 | MAO-DE-OBRA DE SERVENTE DA CONSTRUCAO CIVIL, INCLUSIVE ENCAR | H | 4.35 | 18.17 | 3,00000000 | 81.4107
GOS SOCIAIS DESONERADOS
30201 | ARGAMASSA CIM., AREIA TRACO 1:3 C/RESINA | M3 | 0.03 | 701.9545 |  | 21.0586
30406 | PINTURA INT./EXT., TINTA OLEO S/FERRO | M2 | 2.4 | 22.8112 |  | 54.7469
14.002.0188-0 | GRADIL EM TUBO DE FERRO GALVANIZADO COM COSTURA DE 1.1/4",CO | M |  | 927.08
M ALTURA UTIL DE 2,00M,ESPACADOS DE 17CM DE CENTRO A CENTRO
E CHUMBADOS EM CINTA DE CONCRETO,EXCLUSIVE ESTA,BARRA CHATA
DE 1.1/2"X3/8",FIXADA NA EXTREMIDADE SUPERIOR DOS TUBOS E NO
ALINHAMENTO DOS TUBOS DE FERRO LISO DE 3/8",COM 10CM DE ALT
URA,INCLUSIVE PINTURA.FORNECIMENTO E COLOCACAO
3%-DESGASTE DE FERRAMENTAS E EPI
15%-PERDAS E DEMAIS MATERIAIS NECESSARIOS
20%-PERDAS E DEMAIS MATERIAIS NECESSARIOS
00031 | ACO CA-25, ESTIRADO, PRECO DE REVENDEDOR, NO DIAMETRO DE 10, | KG | 2.02 | 8.7238 | 15,00000000 | 20.2654
0MM
00124 | ESMALTE SINTETICO ALQUIDICO ALTO BRILHO, BRILHANTE, ACETINAD | GL | 0.2 | 122.57 |  | 24.514
O OU FOSCO
01966 | MAO-DE-OBRA DE PINTOR, INCLUSIVE ENCARGOS SOCIAIS | H | 1.52 | 27.92 | 3,00000000 | 43.7116
01999 | MAO-DE-OBRA DE SERVENTE DA CONSTRUCAO CIVIL, INCLUSIVE ENCAR | H | 4 | 20.19 | 3,00000000 | 83.1828
GOS SOCIAIS
02845 | TUBO DE ACO GALVANIZADO, COM COSTURA, PESADO, NBR 5580, DN=1 | M | 12 | 41.04 | 20,00000000 | 590.976
.1/4"
06021 | FUNDO ANTICORROSIVO DE SECAGEM RAPIDA LARANJA | GL | 0.12 | 63.73 |  | 7.6476
06913 | MAO-DE-OBRA DE SERRALHEIRO DA CONSTRUCAOCIVIL, INCLUSIVE ENC | H | 4 | 30.07 | 3,00000000 | 123.8884
ARGOS SOCIAIS
10910 | BARRA CHATA DE ACO 1.1/2"X3/8" | KG | 2.85 | 9.62 | 20,00000000 | 32.9004
14.002.0188-A | GRADIL EM TUBO DE FERRO GALVANIZADO COM COSTURA DE 1.1/4",CO | M |  | 901.99
M ALTURA UTIL DE 2,00M,ESPACADOS DE 17CM DE CENTRO A CENTRO
E CHUMBADOS EM CINTA DE CONCRETO,EXCLUSIVE ESTA,BARRA CHATA
DE 1.1/2"X3/8",FIXADA NA EXTREMIDADE SUPERIOR DOS TUBOS E NO
ALINHAMENTO DOS TUBOS DE FERRO LISO DE 3/8",COM 10CM DE ALT
URA,INCLUSIVE PINTURA.FORNECIMENTO E COLOCACAO
3%-DESGASTE DE FERRAMENTAS E EPI
15%-PERDAS E DEMAIS MATERIAIS NECESSARIOS
20%-PERDAS E DEMAIS MATERIAIS NECESSARIOS
00031 | ACO CA-25, ESTIRADO, PRECO DE REVENDEDOR, NO DIAMETRO DE 10, | KG | 2.02 | 8.7238 | 15,00000000 | 20.2654
0MM
00124 | ESMALTE SINTETICO ALQUIDICO ALTO BRILHO, BRILHANTE, ACETINAD | GL | 0.2 | 122.57 |  | 24.514
O OU FOSCO
02845 | TUBO DE ACO GALVANIZADO, COM COSTURA, PESADO, NBR 5580, DN=1 | M | 12 | 41.04 | 20,00000000 | 590.976
.1/4"
06021 | FUNDO ANTICORROSIVO DE SECAGEM RAPIDA LARANJA | GL | 0.12 | 63.73 |  | 7.6476
10910 | BARRA CHATA DE ACO 1.1/2"X3/8" | KG | 2.85 | 9.62 | 20,00000000 | 32.9004
20118 | MAO-DE-OBRA DE PINTOR, INCLUSIVE ENCARGOS SOCIAIS DESONERADO | H | 1.52 | 25.13 | 3,00000000 | 39.3435
S
20131 | MAO-DE-OBRA DE SERRALHEIRO DA CONSTRUCAO CIVIL, INCLUSIVE EN | H | 4 | 27.06 | 3,00000000 | 111.4872
CARGOS SOCIAIS DESONERADOS
20132 | MAO-DE-OBRA DE SERVENTE DA CONSTRUCAO CIVIL, INCLUSIVE ENCAR | H | 4 | 18.17 | 3,00000000 | 74.8604
GOS SOCIAIS DESONERADOS
14.002.0189-0 | GRADIL EM TUBO DE FERRO GALVANIZADO COM COSTURA DE 2.1/2",CO | M |  | 793.93
M ALTURA UTIL DE 3,30M,ESPACADOS DE 13CM,CHUMBADOS EM CINTA
DE CONCRETO (EXCLUSIVE ESTA),SENDO O CONJUNTO TERMINADO NA P
ARTE SUPERIOR POR BARRA CHATA DE 3"X1/4" E PONTALETES DE PRO
TECAO DE FERRO COM DIAMETRO DE 1/2" E 10CM DE COMPRIMENTO,ES
PACADOS DE 19CM.FORNECIMENTO E COLOCACAO
3%-DESGASTE DE FERRAMENTAS E EPI
15%-PERDAS E DEMAIS MATERIAIS NECESSARIOS
20%-PERDAS E DEMAIS MATERIAIS NECESSARIOS
00196 | TUBO DE ACO GALVANIZADO, COM COSTURA, PESADO, NBR 5580, DN=2 | M | 6 | 86.73 | 20,00000000 | 624.456
.1/2"
01999 | MAO-DE-OBRA DE SERVENTE DA CONSTRUCAO CIVIL, INCLUSIVE ENCAR | H | 1.5 | 20.19 | 3,00000000 | 31.1936
GOS SOCIAIS
03050 | BARRA ACO CA-50,DIAM.DE 8 A 12,5MM | KG | 5.1 | 7.6261 | 15,00000000 | 44.7271
03053 | CORTE ACO CA-50B DIAM.ENTRE 8MM A 12,5MM | KG | 5.1 | 5.203 | 15,00000000 | 30.5156
06913 | MAO-DE-OBRA DE SERRALHEIRO DA CONSTRUCAOCIVIL, INCLUSIVE ENC | H | 1.5 | 30.07 | 3,00000000 | 46.4582
ARGOS SOCIAIS
10908 | BARRA CHATA ACO ASTM 588, DE 3"X1/4" | KG | 1.5 | 9.2113 | 20,00000000 | 16.5803
14.002.0189-A | GRADIL EM TUBO DE FERRO GALVANIZADO COM COSTURA DE 2.1/2",CO | M |  | 783.1
M ALTURA UTIL DE 3,30M,ESPACADOS DE 13CM,CHUMBADOS EM CINTA
DE CONCRETO (EXCLUSIVE ESTA),SENDO O CONJUNTO TERMINADO NA P
ARTE SUPERIOR POR BARRA CHATA DE 3"X1/4" E PONTALETES DE PRO
TECAO DE FERRO COM DIAMETRO DE 1/2" E 10CM DE COMPRIMENTO,ES
PACADOS DE 19CM.FORNECIMENTO E COLOCACAO
3%-DESGASTE DE FERRAMENTAS E EPI
15%-PERDAS E DEMAIS MATERIAIS NECESSARIOS
20%-PERDAS E DEMAIS MATERIAIS NECESSARIOS
00196 | TUBO DE ACO GALVANIZADO, COM COSTURA, PESADO, NBR 5580, DN=2 | M | 6 | 86.73 | 20,00000000 | 624.456
.1/2"
10908 | BARRA CHATA ACO ASTM 588, DE 3"X1/4" | KG | 1.5 | 9.2113 | 20,00000000 | 16.5803
20131 | MAO-DE-OBRA DE SERRALHEIRO DA CONSTRUCAO CIVIL, INCLUSIVE EN | H | 1.5 | 27.06 | 3,00000000 | 41.8077
CARGOS SOCIAIS DESONERADOS
20132 | MAO-DE-OBRA DE SERVENTE DA CONSTRUCAO CIVIL, INCLUSIVE ENCAR | H | 1.5 | 18.17 | 3,00000000 | 28.0727
GOS SOCIAIS DESONERADOS
30302 | BARRA ACO CA-50,DIAM.DE 8 A 12,5MM | KG | 5.1 | 7.6261 | 15,00000000 | 44.7271
30309 | CORTE ACO CA-50B DIAM.ENTRE 8MM A 12,5MM | KG | 5.1 | 4.6828 | 15,00000000 | 27.4646
14.002.0191-0 | GRADIL DE FERRO EM MODULOS DE 1,13M DE COMPRIMENTO COM ALTUR | UN |  | 624.02
A DE 1,00M,TENDO 9 BARRAS QUADRADAS DE 3/8" ESPACADOS DE 12C
M EIXO A EIXO,MONTANTES EM BARRA CHATAS DE 2"X3/4" E 2 BARRA
S HORIZONTAIS DE 3"X3/8" DISTANCIADAS DE 95CM,CHUMBADOS SOBR
E O BLOCO DE CONCRETO (EXCLUSIVE ESTE),INCLUSIVE PINTURA.FOR
NECIMENTO E COLOCACAO
3%-DESGASTE DE FERRAMENTAS E EPI
20%-PERDAS E DEMAIS MATERIAIS NECESSARIOS
01660 | PINTURA INT./EXT., TINTA OLEO S/FERRO | M2 | 2.71 | 24.2985 |  | 65.8489
01999 | MAO-DE-OBRA DE SERVENTE DA CONSTRUCAO CIVIL, INCLUSIVE ENCAR | H | 3.1 | 20.19 | 3,00000000 | 64.4667
GOS SOCIAIS
06913 | MAO-DE-OBRA DE SERRALHEIRO DA CONSTRUCAOCIVIL, INCLUSIVE ENC | H | 3.1 | 30.07 | 3,00000000 | 96.0135
ARGOS SOCIAIS
11279 | BARRA CHATA DE ACO, DE 2"X3/4" | KG | 9.79 | 9.6903 | 20,00000000 | 113.8416
11280 | BARRA CHATA DE ACO, DE 3"X3/8" | KG | 13.63 | 9.6398 | 20,00000000 | 157.6686
11281 | BARRA QUADRADA DE ACO, DE 3/8" | KG | 8.96 | 11.7362 | 20,00000000 | 126.1876
14.002.0191-A | GRADIL DE FERRO EM MODULOS DE 1,13M DE COMPRIMENTO COM ALTUR | UN |  | 603.93
A DE 1,00M,TENDO 9 BARRAS QUADRADAS DE 3/8" ESPACADOS DE 12C
M EIXO A EIXO,MONTANTES EM BARRA CHATAS DE 2"X3/4" E 2 BARRA
S HORIZONTAIS DE 3"X3/8" DISTANCIADAS DE 95CM,CHUMBADOS SOBR
E O BLOCO DE CONCRETO (EXCLUSIVE ESTE),INCLUSIVE PINTURA.FOR
NECIMENTO E COLOCACAO
3%-DESGASTE DE FERRAMENTAS E EPI
20%-PERDAS E DEMAIS MATERIAIS NECESSARIOS
11279 | BARRA CHATA DE ACO, DE 2"X3/4" | KG | 9.79 | 9.6903 | 20,00000000 | 113.8416
11280 | BARRA CHATA DE ACO, DE 3"X3/8" | KG | 13.63 | 9.6398 | 20,00000000 | 157.6686
11281 | BARRA QUADRADA DE ACO, DE 3/8" | KG | 8.96 | 11.7362 | 20,00000000 | 126.1876
20131 | MAO-DE-OBRA DE SERRALHEIRO DA CONSTRUCAO CIVIL, INCLUSIVE EN | H | 3.1 | 27.06 | 3,00000000 | 86.4026
CARGOS SOCIAIS DESONERADOS
20132 | MAO-DE-OBRA DE SERVENTE DA CONSTRUCAO CIVIL, INCLUSIVE ENCAR | H | 3.1 | 18.17 | 3,00000000 | 58.0168
GOS SOCIAIS DESONERADOS
30406 | PINTURA INT./EXT., TINTA OLEO S/FERRO | M2 | 2.71 | 22.8112 |  | 61.8184
14.002.0192-0 | GRADIL DE FERRO EM MODULOS DE 2,24M DE COMPRIMENTO COM ALTUR | UN |  | 1148.73
A DE 1,20M, TENDO 14 FERROS REDONDOS DE 1/2" ESPACADOS 14CM
EIXO A EIXO,MONTANTES DUPLOS DE BARRAS CHATAS 1.1/2"X1/2" E
2 BARRAS HORIZONTAIS DE 1.1/2"X3/8" DISTANCIADAS DE 85CM,CHU
MBADOS SOBRE MURETA,CORDAO OU BLOCO DE CONCRETO,EXCLUSIVE ES
TES,INCLUSIVE PINTURA.FORNECIMENTO E COLOCACAO
3%-DESGASTE DE FERRAMENTAS E EPI
15%-PERDAS E DEMAIS MATERIAIS NECESSARIOS
20%-PERDAS E DEMAIS MATERIAIS NECESSARIOS
00018 | ACO CA-50, ESTIRADO, PRECO DE REVENDEDOR, NO DIAMETRO DE 12, | KG | 13 | 6.61 | 15,00000000 | 98.8195
5MM
01660 | PINTURA INT./EXT., TINTA OLEO S/FERRO | M2 | 6.3 | 24.2985 |  | 153.0806
01999 | MAO-DE-OBRA DE SERVENTE DA CONSTRUCAO CIVIL, INCLUSIVE ENCAR | H | 12 | 20.19 | 3,00000000 | 249.5484
GOS SOCIAIS
06913 | MAO-DE-OBRA DE SERRALHEIRO DA CONSTRUCAOCIVIL, INCLUSIVE ENC | H | 12 | 30.07 | 3,00000000 | 371.6652
ARGOS SOCIAIS
10910 | BARRA CHATA DE ACO 1.1/2"X3/8" | KG | 12.75 | 9.62 | 20,00000000 | 147.186
11282 | BARRA CHATA DE ACO, DE 1.1/2"X1/2" | KG | 11.39 | 9.3969 | 20,00000000 | 128.4368
14.002.0192-A | GRADIL DE FERRO EM MODULOS DE 2,24M DE COMPRIMENTO COM ALTUR | UN |  | 1077.19
A DE 1,20M, TENDO 14 FERROS REDONDOS DE 1/2" ESPACADOS 14CM
EIXO A EIXO,MONTANTES DUPLOS DE BARRAS CHATAS 1.1/2"X1/2" E
2 BARRAS HORIZONTAIS DE 1.1/2"X3/8" DISTANCIADAS DE 85CM,CHU
MBADOS SOBRE MURETA,CORDAO OU BLOCO DE CONCRETO,EXCLUSIVE ES
TES,INCLUSIVE PINTURA.FORNECIMENTO E COLOCACAO
3%-DESGASTE DE FERRAMENTAS E EPI
15%-PERDAS E DEMAIS MATERIAIS NECESSARIOS
20%-PERDAS E DEMAIS MATERIAIS NECESSARIOS
00018 | ACO CA-50, ESTIRADO, PRECO DE REVENDEDOR, NO DIAMETRO DE 12, | KG | 13 | 6.61 | 15,00000000 | 98.8195
5MM
10910 | BARRA CHATA DE ACO 1.1/2"X3/8" | KG | 12.75 | 9.62 | 20,00000000 | 147.186
11282 | BARRA CHATA DE ACO, DE 1.1/2"X1/2" | KG | 11.39 | 9.3969 | 20,00000000 | 128.4368
20131 | MAO-DE-OBRA DE SERRALHEIRO DA CONSTRUCAO CIVIL, INCLUSIVE EN | H | 12 | 27.06 | 3,00000000 | 334.4616
CARGOS SOCIAIS DESONERADOS
20132 | MAO-DE-OBRA DE SERVENTE DA CONSTRUCAO CIVIL, INCLUSIVE ENCAR | H | 12 | 18.17 | 3,00000000 | 224.5812
GOS SOCIAIS DESONERADOS
30406 | PINTURA INT./EXT., TINTA OLEO S/FERRO | M2 | 6.3 | 22.8112 |  | 143.7106
14.002.0193-0 | GRADIL DE FERRO EM MODULOS DE 2,80M DE LARGURA COM ALTURA DE | UN |  | 3748.95
1,50M,14 BARRAS VERTICAIS DE 1.1/4" EQUIDISTANTES,2 BARRAS
CHATAS HORIZONTAIS DE 2.1/2"X5/8",ESTAS SOLDADAS NO MONTANTE
,EXCLUSIVE ESTE,EM CADA BARRA VERTICAL SERA COLOCADA 1 PONTA
DE LANCA E 4 ANUETOS,INCLUSIVE PINTURA.FORNECIMENTO E COLOC
ACAO
3%-DESGASTE DE FERRAMENTAS E EPI
20%-PERDAS E DEMAIS MATERIAIS NECESSARIOS
00124 | ESMALTE SINTETICO ALQUIDICO ALTO BRILHO, BRILHANTE, ACETINAD | GL | 0.525 | 122.57 |  | 64.3493
O OU FOSCO
01966 | MAO-DE-OBRA DE PINTOR, INCLUSIVE ENCARGOS SOCIAIS | H | 3.99 | 27.92 | 3,00000000 | 114.7428
01999 | MAO-DE-OBRA DE SERVENTE DA CONSTRUCAO CIVIL, INCLUSIVE ENCAR | H | 12 | 20.19 | 3,00000000 | 249.5484
GOS SOCIAIS
06021 | FUNDO ANTICORROSIVO DE SECAGEM RAPIDA LARANJA | GL | 0.315 | 63.73 |  | 20.075
06913 | MAO-DE-OBRA DE SERRALHEIRO DA CONSTRUCAOCIVIL, INCLUSIVE ENC | H | 12 | 30.07 | 3,00000000 | 371.6652
ARGOS SOCIAIS
10956 | BARRA REDONDA DE ACO, DE 1.1/4" | KG | 130.41 | 10.9468 | 20,00000000 | 1713.0866
11283 | ANUETO DE FERRO FUNDIDO, DE 1.1/4" | UN | 56 | 10.2 |  | 571.2
11284 | BARRA CHATA DE ACO, DE 2.1/2"X5/8" | KG | 44.3 | 9.4072 | 20,00000000 | 500.0868
11286 | PONTA DE LANCA FERRO FUNDIDO, COM MEDIDAS DE APROXIMADAMENTE | UN | 14 | 10.3 |  | 144.2
12CM DE ALTURA E DIAMETRO DE 22MM
14.002.0193-A | GRADIL DE FERRO EM MODULOS DE 2,80M DE LARGURA COM ALTURA DE | UN |  | 3675.31
1,50M,14 BARRAS VERTICAIS DE 1.1/4" EQUIDISTANTES,2 BARRAS
CHATAS HORIZONTAIS DE 2.1/2"X5/8",ESTAS SOLDADAS NO MONTANTE
,EXCLUSIVE ESTE,EM CADA BARRA VERTICAL SERA COLOCADA 1 PONTA
DE LANCA E 4 ANUETOS,INCLUSIVE PINTURA.FORNECIMENTO E COLOC
ACAO
3%-DESGASTE DE FERRAMENTAS E EPI
20%-PERDAS E DEMAIS MATERIAIS NECESSARIOS
00124 | ESMALTE SINTETICO ALQUIDICO ALTO BRILHO, BRILHANTE, ACETINAD | GL | 0.525 | 122.57 |  | 64.3493
O OU FOSCO
06021 | FUNDO ANTICORROSIVO DE SECAGEM RAPIDA LARANJA | GL | 0.315 | 63.73 |  | 20.075
10956 | BARRA REDONDA DE ACO, DE 1.1/4" | KG | 130.41 | 10.9468 | 20,00000000 | 1713.0866
11283 | ANUETO DE FERRO FUNDIDO, DE 1.1/4" | UN | 56 | 10.2 |  | 571.2
11284 | BARRA CHATA DE ACO, DE 2.1/2"X5/8" | KG | 44.3 | 9.4072 | 20,00000000 | 500.0868
11286 | PONTA DE LANCA FERRO FUNDIDO, COM MEDIDAS DE APROXIMADAMENTE | UN | 14 | 10.3 |  | 144.2
12CM DE ALTURA E DIAMETRO DE 22MM
20118 | MAO-DE-OBRA DE PINTOR, INCLUSIVE ENCARGOS SOCIAIS DESONERADO | H | 3.99 | 25.13 | 3,00000000 | 103.2768
S
20131 | MAO-DE-OBRA DE SERRALHEIRO DA CONSTRUCAO CIVIL, INCLUSIVE EN | H | 12 | 27.06 | 3,00000000 | 334.4616
CARGOS SOCIAIS DESONERADOS
20132 | MAO-DE-OBRA DE SERVENTE DA CONSTRUCAO CIVIL, INCLUSIVE ENCAR | H | 12 | 18.17 | 3,00000000 | 224.5812
GOS SOCIAIS DESONERADOS
14.002.0194-0 | GRADIL DE FERRO EM MODULOS 2,44M DE LARGURA COM ALTURA 2,32M | UN |  | 2377.57
,15 BARRAS VERTICAIS 3/4" EQUIDISTANTES,UM MONTANTE DE FERRO
GALVANIZADO 3" E BARRAS CHATAS HORIZONTAIS 1.1/2"X1/2",EM C
ADA BARRA VERTICAL 3/4" SERA COLOCADA 1 LANCA E ANUETOS E SO
BRE O MONTANTE UMA PINHA,ESTE MONTANTE SERA CHUMBADO EM CINT
A DE CONCRETO (EXCL.ESTA),INCLUSIVE PINTURA.FORN.E COLOCACAO
3%-DESGASTE DE FERRAMENTAS E EPI
15%-PERDAS E DEMAIS MATERIAIS NECESSARIOS
20%-PERDAS E DEMAIS MATERIAIS NECESSARIOS
00020 | ACO CA-50, ESTIRADO, PRECO DE REVENDEDOR, NO DIAMETRO DE 20, | KG | 56.32 | 6.752 | 15,00000000 | 437.3135
0MM
00124 | ESMALTE SINTETICO ALQUIDICO ALTO BRILHO, BRILHANTE, ACETINAD | GL | 0.566 | 122.57 |  | 69.3746
O OU FOSCO
00197 | TUBO DE ACO GALVANIZADO, COM COSTURA, PESADO, NBR 5580, DN=3 | M | 2.75 | 101.09 | 20,00000000 | 333.597
"
01966 | MAO-DE-OBRA DE PINTOR, INCLUSIVE ENCARGOS SOCIAIS | H | 4.3 | 27.92 | 3,00000000 | 123.6577
01999 | MAO-DE-OBRA DE SERVENTE DA CONSTRUCAO CIVIL, INCLUSIVE ENCAR | H | 11.6 | 20.19 | 3,00000000 | 241.2301
GOS SOCIAIS
06021 | FUNDO ANTICORROSIVO DE SECAGEM RAPIDA LARANJA | GL | 0.34 | 63.73 |  | 21.6682
06913 | MAO-DE-OBRA DE SERRALHEIRO DA CONSTRUCAOCIVIL, INCLUSIVE ENC | H | 11.6 | 30.07 | 3,00000000 | 359.2764
ARGOS SOCIAIS
11263 | ANUETO DE FERRO FUNDIDO, DE 3/4" | UN | 30 | 8.76 |  | 262.8
11265 | PINHA DE FERRO FUNDIDO, DE 34CM | UN | 1 | 66.2 |  | 66.2
11266 | PONTA DE LANCA DE FERRO FUNDIDO, COM MEDIDAS DE APROXIMADAME | UN | 15 | 10.3 |  | 154.5
NTE 22CM DE ALTURA E DIAMETRO DE 20MM
11282 | BARRA CHATA DE ACO, DE 1.1/2"X1/2" | KG | 27.31 | 9.3969 | 20,00000000 | 307.9552
14.002.0194-A | GRADIL DE FERRO EM MODULOS 2,44M DE LARGURA COM ALTURA 2,32M | UN |  | 2305.11
,15 BARRAS VERTICAIS 3/4" EQUIDISTANTES,UM MONTANTE DE FERRO
GALVANIZADO 3" E BARRAS CHATAS HORIZONTAIS 1.1/2"X1/2",EM C
ADA BARRA VERTICAL 3/4" SERA COLOCADA 1 LANCA E ANUETOS E SO
BRE O MONTANTE UMA PINHA,ESTE MONTANTE SERA CHUMBADO EM CINT
A DE CONCRETO (EXCL.ESTA),INCLUSIVE PINTURA.FORN.E COLOCACAO
3%-DESGASTE DE FERRAMENTAS E EPI
15%-PERDAS E DEMAIS MATERIAIS NECESSARIOS
20%-PERDAS E DEMAIS MATERIAIS NECESSARIOS
00020 | ACO CA-50, ESTIRADO, PRECO DE REVENDEDOR, NO DIAMETRO DE 20, | KG | 56.32 | 6.752 | 15,00000000 | 437.3135
0MM
00124 | ESMALTE SINTETICO ALQUIDICO ALTO BRILHO, BRILHANTE, ACETINAD | GL | 0.566 | 122.57 |  | 69.3746
O OU FOSCO
00197 | TUBO DE ACO GALVANIZADO, COM COSTURA, PESADO, NBR 5580, DN=3 | M | 2.75 | 101.09 | 20,00000000 | 333.597
"
06021 | FUNDO ANTICORROSIVO DE SECAGEM RAPIDA LARANJA | GL | 0.34 | 63.73 |  | 21.6682
11263 | ANUETO DE FERRO FUNDIDO, DE 3/4" | UN | 30 | 8.76 |  | 262.8
11265 | PINHA DE FERRO FUNDIDO, DE 34CM | UN | 1 | 66.2 |  | 66.2
11266 | PONTA DE LANCA DE FERRO FUNDIDO, COM MEDIDAS DE APROXIMADAME | UN | 15 | 10.3 |  | 154.5
NTE 22CM DE ALTURA E DIAMETRO DE 20MM
11282 | BARRA CHATA DE ACO, DE 1.1/2"X1/2" | KG | 27.31 | 9.3969 | 20,00000000 | 307.9552
20118 | MAO-DE-OBRA DE PINTOR, INCLUSIVE ENCARGOS SOCIAIS DESONERADO | H | 4.3 | 25.13 | 3,00000000 | 111.3008
S
20131 | MAO-DE-OBRA DE SERRALHEIRO DA CONSTRUCAO CIVIL, INCLUSIVE EN | H | 11.6 | 27.06 | 3,00000000 | 323.3129
CARGOS SOCIAIS DESONERADOS
20132 | MAO-DE-OBRA DE SERVENTE DA CONSTRUCAO CIVIL, INCLUSIVE ENCAR | H | 11.6 | 18.17 | 3,00000000 | 217.0952
GOS SOCIAIS DESONERADOS
14.002.0195-0 | GRADIL DE FERRO EM MODULO DE 2,10M DE COMPRIMENTO COM ALTURA | UN |  | 1748.21
DE 2,60M,BARRA REDONDA DE 5/8",BARRA CHATA DE 1.1/2"X1/4",T
UBO DE FERRO GALVANIZADO DE 3",INCLUSIVE PINTURA.FORNECIMENT
O E COLOCACAO
3%-DESGASTE DE FERRAMENTAS E EPI
15%-PERDAS E DEMAIS MATERIAIS NECESSARIOS
20%-PERDAS E DEMAIS MATERIAIS NECESSARIOS
00019 | ACO CA-50, ESTIRADO, PRECO DE REVENDEDOR, NO DIAMETRO DE 16, | KG | 60.76 | 6.752 | 15,00000000 | 471.7892
0MM
00197 | TUBO DE ACO GALVANIZADO, COM COSTURA, PESADO, NBR 5580, DN=3 | M | 3 | 101.09 | 20,00000000 | 363.924
"
01660 | PINTURA INT./EXT., TINTA OLEO S/FERRO | M2 | 10.92 | 24.2985 |  | 265.3396
01999 | MAO-DE-OBRA DE SERVENTE DA CONSTRUCAO CIVIL, INCLUSIVE ENCAR | H | 9 | 20.19 | 3,00000000 | 187.1613
GOS SOCIAIS
02056 | CARGA E DESC. MAN. DE MAT. | T | 0.11 | 113.9085 |  | 12.5299
06913 | MAO-DE-OBRA DE SERRALHEIRO DA CONSTRUCAOCIVIL, INCLUSIVE ENC | H | 9 | 30.07 | 3,00000000 | 278.7489
ARGOS SOCIAIS
11276 | BARRA CHATA DE ACO, DE 1.1/2"X1/4" | KG | 16.59 | 8.4749 | 20,00000000 | 168.7183
14.002.0195-A | GRADIL DE FERRO EM MODULO DE 2,10M DE COMPRIMENTO COM ALTURA | UN |  | 1684.42
DE 2,60M,BARRA REDONDA DE 5/8",BARRA CHATA DE 1.1/2"X1/4",T
UBO DE FERRO GALVANIZADO DE 3",INCLUSIVE PINTURA.FORNECIMENT
O E COLOCACAO
3%-DESGASTE DE FERRAMENTAS E EPI
15%-PERDAS E DEMAIS MATERIAIS NECESSARIOS
20%-PERDAS E DEMAIS MATERIAIS NECESSARIOS
00019 | ACO CA-50, ESTIRADO, PRECO DE REVENDEDOR, NO DIAMETRO DE 16, | KG | 60.76 | 6.752 | 15,00000000 | 471.7892
0MM
00197 | TUBO DE ACO GALVANIZADO, COM COSTURA, PESADO, NBR 5580, DN=3 | M | 3 | 101.09 | 20,00000000 | 363.924
"
11276 | BARRA CHATA DE ACO, DE 1.1/2"X1/4" | KG | 16.59 | 8.4749 | 20,00000000 | 168.7183
20131 | MAO-DE-OBRA DE SERRALHEIRO DA CONSTRUCAO CIVIL, INCLUSIVE EN | H | 9 | 27.06 | 3,00000000 | 250.8462
CARGOS SOCIAIS DESONERADOS
20132 | MAO-DE-OBRA DE SERVENTE DA CONSTRUCAO CIVIL, INCLUSIVE ENCAR | H | 9 | 18.17 | 3,00000000 | 168.4359
GOS SOCIAIS DESONERADOS
30065 | CARGA E DESC. MAN. DE MAT. | T | 0.11 | 105.563 |  | 11.6119
30406 | PINTURA INT./EXT., TINTA OLEO S/FERRO | M2 | 10.92 | 22.8112 |  | 249.0983
14.002.0196-0 | GRADIL DE FERRO EM MODULOS DE 2,44M DE LARGURA COM ALTURA DE | UN |  | 2689.95
2,72M,15 BARRAS VERTICAIS DE 3/4" EQUIDISTANTES,UM MONTANTE
DE FERRO GALVANIZADO DE 3" E BARRAS CHATAS HORIZONTAIS DE(1
.1/2"X1/2"), EM CADA BARRA VERTICAL DE 3/4" SERA COLOCADA 1
LANCA E ANUETOS E SOBRE MONTANTE UMA PINHA,INCLUSIVE PINTURA
.FORNECIMENTO E COLOCACAO
3%-DESGASTE DE FERRAMENTAS E EPI
15%-PERDAS E DEMAIS MATERIAIS NECESSARIOS
20%-PERDAS E DEMAIS MATERIAIS NECESSARIOS
00020 | ACO CA-50, ESTIRADO, PRECO DE REVENDEDOR, NO DIAMETRO DE 20, | KG | 84.48 | 6.752 | 15,00000000 | 655.9703
0MM
00124 | ESMALTE SINTETICO ALQUIDICO ALTO BRILHO, BRILHANTE, ACETINAD | GL | 0.66 | 122.57 |  | 80.8962
O OU FOSCO
00197 | TUBO DE ACO GALVANIZADO, COM COSTURA, PESADO, NBR 5580, DN=3 | M | 3.05 | 101.09 | 20,00000000 | 369.9894
"
01966 | MAO-DE-OBRA DE PINTOR, INCLUSIVE ENCARGOS SOCIAIS | H | 5.04 | 27.92 | 3,00000000 | 144.9383
01999 | MAO-DE-OBRA DE SERVENTE DA CONSTRUCAO CIVIL, INCLUSIVE ENCAR | H | 12 | 20.19 | 3,00000000 | 249.5484
GOS SOCIAIS
06021 | FUNDO ANTICORROSIVO DE SECAGEM RAPIDA LARANJA | GL | 0.4 | 63.73 |  | 25.492
06913 | MAO-DE-OBRA DE SERRALHEIRO DA CONSTRUCAOCIVIL, INCLUSIVE ENC | H | 12 | 30.07 | 3,00000000 | 371.6652
ARGOS SOCIAIS
11263 | ANUETO DE FERRO FUNDIDO, DE 3/4" | UN | 30 | 8.76 |  | 262.8
11265 | PINHA DE FERRO FUNDIDO, DE 34CM | UN | 1 | 66.2 |  | 66.2
11266 | PONTA DE LANCA DE FERRO FUNDIDO, COM MEDIDAS DE APROXIMADAME | UN | 15 | 10.3 |  | 154.5
NTE 22CM DE ALTURA E DIAMETRO DE 20MM
11282 | BARRA CHATA DE ACO, DE 1.1/2"X1/2" | KG | 27.31 | 9.3969 | 20,00000000 | 307.9552
14.002.0196-A | GRADIL DE FERRO EM MODULOS DE 2,44M DE LARGURA COM ALTURA DE | UN |  | 2613.3
2,72M,15 BARRAS VERTICAIS DE 3/4" EQUIDISTANTES,UM MONTANTE
DE FERRO GALVANIZADO DE 3" E BARRAS CHATAS HORIZONTAIS DE(1
.1/2"X1/2"), EM CADA BARRA VERTICAL DE 3/4" SERA COLOCADA 1
LANCA E ANUETOS E SOBRE MONTANTE UMA PINHA,INCLUSIVE PINTURA
.FORNECIMENTO E COLOCACAO
3%-DESGASTE DE FERRAMENTAS E EPI
15%-PERDAS E DEMAIS MATERIAIS NECESSARIOS
20%-PERDAS E DEMAIS MATERIAIS NECESSARIOS
00020 | ACO CA-50, ESTIRADO, PRECO DE REVENDEDOR, NO DIAMETRO DE 20, | KG | 84.48 | 6.752 | 15,00000000 | 655.9703
0MM
00124 | ESMALTE SINTETICO ALQUIDICO ALTO BRILHO, BRILHANTE, ACETINAD | GL | 0.66 | 122.57 |  | 80.8962
O OU FOSCO
00197 | TUBO DE ACO GALVANIZADO, COM COSTURA, PESADO, NBR 5580, DN=3 | M | 3.05 | 101.09 | 20,00000000 | 369.9894
"
06021 | FUNDO ANTICORROSIVO DE SECAGEM RAPIDA LARANJA | GL | 0.4 | 63.73 |  | 25.492
11263 | ANUETO DE FERRO FUNDIDO, DE 3/4" | UN | 30 | 8.76 |  | 262.8
11265 | PINHA DE FERRO FUNDIDO, DE 34CM | UN | 1 | 66.2 |  | 66.2
11266 | PONTA DE LANCA DE FERRO FUNDIDO, COM MEDIDAS DE APROXIMADAME | UN | 15 | 10.3 |  | 154.5
NTE 22CM DE ALTURA E DIAMETRO DE 20MM
11282 | BARRA CHATA DE ACO, DE 1.1/2"X1/2" | KG | 27.31 | 9.3969 | 20,00000000 | 307.9552
20118 | MAO-DE-OBRA DE PINTOR, INCLUSIVE ENCARGOS SOCIAIS DESONERADO | H | 5.04 | 25.13 | 3,00000000 | 130.4549
S
20131 | MAO-DE-OBRA DE SERRALHEIRO DA CONSTRUCAO CIVIL, INCLUSIVE EN | H | 12 | 27.06 | 3,00000000 | 334.4616
CARGOS SOCIAIS DESONERADOS
20132 | MAO-DE-OBRA DE SERVENTE DA CONSTRUCAO CIVIL, INCLUSIVE ENCAR | H | 12 | 18.17 | 3,00000000 | 224.5812
GOS SOCIAIS DESONERADOS
14.002.0198-0 | GRADIL TUBULAR EM MODULOS DE 3,35M DE LARGURA COM ALTURA DE | M |  | 525.17
2,00M,EM TELA DE CHAPA DE METAL EXPANDIDO,MALHA LOSANGULAR D
E 150X56MM,EMOLDURADA POR TUBOS DE FERRO GALVANIZADOS DE 1.1
/2",FIXADO EM ESTRUTURAS DE CONCRETO (EXCLUSIVE ESTAS),ATRAV
ES DE 16 PARAFUSOS GALVANIZADOS.FORNECIMENTO E COLOCACAO
3%-DESGASTE DE FERRAMENTAS E EPI
20%-PERDAS E DEMAIS MATERIAIS NECESSARIOS
00172 | TUBO DE ACO GALVANIZADO, COM COSTURA, PESADO, NBR 5580, DN=1 | M | 3.3 | 47.77 | 20,00000000 | 189.1692
.1/2"
01999 | MAO-DE-OBRA DE SERVENTE DA CONSTRUCAO CIVIL, INCLUSIVE ENCAR | H | 1.5 | 20.19 | 3,00000000 | 31.1936
GOS SOCIAIS
06913 | MAO-DE-OBRA DE SERRALHEIRO DA CONSTRUCAOCIVIL, INCLUSIVE ENC | H | 1.5 | 30.07 | 3,00000000 | 46.4582
ARGOS SOCIAIS
07857 | CHAPA EXPANDIDA EM ACO CARBONO, GALVANIZADO, MALHA LOSANGULA | M2 | 2 | 88.6334 |  | 177.2668
R, DE (68X150)MM, COM ESPESSURA DE 4,70MM
11796 | CHUMBADOR ACO GALVANIZADO, 5/8"X2"X1/2" | UN | 4.77 | 17 |  | 81.09
14.002.0198-A | GRADIL TUBULAR EM MODULOS DE 3,35M DE LARGURA COM ALTURA DE | M |  | 517.4
2,00M,EM TELA DE CHAPA DE METAL EXPANDIDO,MALHA LOSANGULAR D
E 150X56MM,EMOLDURADA POR TUBOS DE FERRO GALVANIZADOS DE 1.1
/2",FIXADO EM ESTRUTURAS DE CONCRETO (EXCLUSIVE ESTAS),ATRAV
ES DE 16 PARAFUSOS GALVANIZADOS.FORNECIMENTO E COLOCACAO
3%-DESGASTE DE FERRAMENTAS E EPI
20%-PERDAS E DEMAIS MATERIAIS NECESSARIOS
00172 | TUBO DE ACO GALVANIZADO, COM COSTURA, PESADO, NBR 5580, DN=1 | M | 3.3 | 47.77 | 20,00000000 | 189.1692
.1/2"
07857 | CHAPA EXPANDIDA EM ACO CARBONO, GALVANIZADO, MALHA LOSANGULA | M2 | 2 | 88.6334 |  | 177.2668
R, DE (68X150)MM, COM ESPESSURA DE 4,70MM
11796 | CHUMBADOR ACO GALVANIZADO, 5/8"X2"X1/2" | UN | 4.77 | 17 |  | 81.09
20131 | MAO-DE-OBRA DE SERRALHEIRO DA CONSTRUCAO CIVIL, INCLUSIVE EN | H | 1.5 | 27.06 | 3,00000000 | 41.8077
CARGOS SOCIAIS DESONERADOS
20132 | MAO-DE-OBRA DE SERVENTE DA CONSTRUCAO CIVIL, INCLUSIVE ENCAR | H | 1.5 | 18.17 | 3,00000000 | 28.0727
GOS SOCIAIS DESONERADOS
14.002.0199-0 | GRADIL ELETROFUNDIDO TIPO ORSOMETAL,NA MALHA 65X132MM E BARR | M2 |  | 455.17
A PORTANTE 25X2MM,FIO 5,MONTANTES 2120X76X8MM,PARAFUSOS,PINT
URA ELETROSTATICA NAS CORES VERDE OU CINZA,INCLUSIVE MONTAGE
M
3%-DESGASTE DE FERRAMENTAS E EPI
01999 | MAO-DE-OBRA DE SERVENTE DA CONSTRUCAO CIVIL, INCLUSIVE ENCAR | H | 3.35 | 20.19 | 3,00000000 | 69.6656
GOS SOCIAIS
06913 | MAO-DE-OBRA DE SERRALHEIRO DA CONSTRUCAOCIVIL, INCLUSIVE ENC | H | 3.35 | 30.07 | 3,00000000 | 103.7565
ARGOS SOCIAIS
11293 | GRADIL ELETROFUNDIDO, MALHA (65X132)MM, PINTURA ELETROSTATIC | M2 | 1 | 281.75 |  | 281.75
A VERDE OU CINZA
14.002.0199-A | GRADIL ELETROFUNDIDO TIPO ORSOMETAL,NA MALHA 65X132MM E BARR | M2 |  | 437.81
A PORTANTE 25X2MM,FIO 5,MONTANTES 2120X76X8MM,PARAFUSOS,PINT
URA ELETROSTATICA NAS CORES VERDE OU CINZA,INCLUSIVE MONTAGE
M
3%-DESGASTE DE FERRAMENTAS E EPI
11293 | GRADIL ELETROFUNDIDO, MALHA (65X132)MM, PINTURA ELETROSTATIC | M2 | 1 | 281.75 |  | 281.75
A VERDE OU CINZA
20131 | MAO-DE-OBRA DE SERRALHEIRO DA CONSTRUCAO CIVIL, INCLUSIVE EN | H | 3.35 | 27.06 | 3,00000000 | 93.3705
CARGOS SOCIAIS DESONERADOS
20132 | MAO-DE-OBRA DE SERVENTE DA CONSTRUCAO CIVIL, INCLUSIVE ENCAR | H | 3.35 | 18.17 | 3,00000000 | 62.6956
GOS SOCIAIS DESONERADOS
14.002.0200-0 | GRADIL METALICO,EXECUTADO PAINEL ACO GALVANIZADO,SOLDADO(GRA | M2 |  | 139.89
MATURA MINIMA 40G/M2),MALHA RETANGULAR 200X50MM E FIO ACO DI
AMETRO MINIMO 4,3MM,FIXADOS PERMANENTEMENTE EM MONTANTE ACO
GALVANIZADO 60X40MM(GRAMATURA MINIMA 275G/M2),ENGASTADOS BAS
E CONCRETO,EXCL.ESTA,PINTURA ELETROSTATICA,ESP.MINIMA 100 MI
CRAS (PAINEL E MONTANTE),CORES VERDE OU BRANCA.FORN.E COLOC.
3%-DESGASTE DE FERRAMENTAS E EPI
01999 | MAO-DE-OBRA DE SERVENTE DA CONSTRUCAO CIVIL, INCLUSIVE ENCAR | H | 0.02 | 20.19 | 3,00000000 | 0.4159
GOS SOCIAIS
06913 | MAO-DE-OBRA DE SERRALHEIRO DA CONSTRUCAOCIVIL, INCLUSIVE ENC | H | 0.0615 | 30.07 | 3,00000000 | 1.9048
ARGOS SOCIAIS
11294 | GRADIL, METALICO EM ACO GALVANIZADO, DIMENSOES (2,50X2,03)M, | UN | 0.1966 | 480.58 |  | 94.482
PINTURA STANDARD
14747 | MONTANTE PARA GRADIL METALICO, PINTURA STANDARD, SECAO (60X4 | UN | 0.2033 | 191.37 |  | 38.9055
0)MM, ALTURA UTIL DE2,00M, BASE ENGASTADA
14754 | CONJUNTO FIXADOR PARA GRADIL METALICO | UN | 1.0166 | 4.12 |  | 4.1884
14.002.0200-A | GRADIL METALICO,EXECUTADO PAINEL ACO GALVANIZADO,SOLDADO(GRA | M2 |  | 139.66
MATURA MINIMA 40G/M2),MALHA RETANGULAR 200X50MM E FIO ACO DI
AMETRO MINIMO 4,3MM,FIXADOS PERMANENTEMENTE EM MONTANTE ACO
GALVANIZADO 60X40MM(GRAMATURA MINIMA 275G/M2),ENGASTADOS BAS
E CONCRETO,EXCL.ESTA,PINTURA ELETROSTATICA,ESP.MINIMA 100 MI
CRAS (PAINEL E MONTANTE),CORES VERDE OU BRANCA.FORN.E COLOC.
3%-DESGASTE DE FERRAMENTAS E EPI
11294 | GRADIL, METALICO EM ACO GALVANIZADO, DIMENSOES (2,50X2,03)M, | UN | 0.1966 | 480.58 |  | 94.482
PINTURA STANDARD
14747 | MONTANTE PARA GRADIL METALICO, PINTURA STANDARD, SECAO (60X4 | UN | 0.2033 | 191.37 |  | 38.9055
0)MM, ALTURA UTIL DE2,00M, BASE ENGASTADA
14754 | CONJUNTO FIXADOR PARA GRADIL METALICO | UN | 1.0166 | 4.12 |  | 4.1884
20131 | MAO-DE-OBRA DE SERRALHEIRO DA CONSTRUCAO CIVIL, INCLUSIVE EN | H | 0.0615 | 27.06 | 3,00000000 | 1.7141
CARGOS SOCIAIS DESONERADOS
20132 | MAO-DE-OBRA DE SERVENTE DA CONSTRUCAO CIVIL, INCLUSIVE ENCAR | H | 0.02 | 18.17 | 3,00000000 | 0.3743
GOS SOCIAIS DESONERADOS
14.002.0201-0 | GRADIL METALICO,EXECUTADO PAINEL ACO GALVANIZADO,SOLDADO(GRA | M2 |  | 143.63
MATURA MINIMA 40G/M2),MALHA RETANGULAR 200X50MM E FIO ACO DI
AMETRO MINIMO 4,3MM,FIXADOS PERMANENTEMENTE EM MONTANTE ACO
GALVANIZADO 60X40MM(GRAMATURA MINIMA 275G/M2),APARAFUSADOS B
ASE CONCRETO,EXCL.ESTA,PINTURA ELETROSTATICA,ESP.MINIMA 100
MICRAS(PAINEL E MONTANTE),CORES VERDE OU BRANCA.FORN.COLOC.
3%-DESGASTE DE FERRAMENTAS E EPI
01999 | MAO-DE-OBRA DE SERVENTE DA CONSTRUCAO CIVIL, INCLUSIVE ENCAR | H | 0.0708 | 20.19 | 3,00000000 | 1.4723
GOS SOCIAIS
06913 | MAO-DE-OBRA DE SERRALHEIRO DA CONSTRUCAOCIVIL, INCLUSIVE ENC | H | 0.1123 | 30.07 | 3,00000000 | 3.4782
ARGOS SOCIAIS
11294 | GRADIL, METALICO EM ACO GALVANIZADO, DIMENSOES (2,50X2,03)M, | UN | 0.1966 | 480.58 |  | 94.482
PINTURA STANDARD
11295 | MONTANTE PARA GRADIL METALICO, PINTURA STANDARD, SECAO (60X4 | UN | 0.2033 | 187.76 |  | 38.1716
0)MM, ALTURA UTIL DE 2,00M, BASE APARAFUSADA
14751 | CHUMBADOR MECANICO EM ACO GALVANIZADO, 3/8 , COM PARAFUSO E | UN | 0.8133 | 2.26 |  | 1.8381
ARRUELA
14754 | CONJUNTO FIXADOR PARA GRADIL METALICO | UN | 1.0166 | 4.12 |  | 4.1884
14.002.0201-A | GRADIL METALICO,EXECUTADO PAINEL ACO GALVANIZADO,SOLDADO(GRA | M2 |  | 143.13
MATURA MINIMA 40G/M2),MALHA RETANGULAR 200X50MM E FIO ACO DI
AMETRO MINIMO 4,3MM,FIXADOS PERMANENTEMENTE EM MONTANTE ACO
GALVANIZADO 60X40MM(GRAMATURA MINIMA 275G/M2),APARAFUSADOS B
ASE CONCRETO,EXCL.ESTA,PINTURA ELETROSTATICA,ESP.MINIMA 100
MICRAS(PAINEL E MONTANTE),CORES VERDE OU BRANCA.FORN.COLOC.
3%-DESGASTE DE FERRAMENTAS E EPI
11294 | GRADIL, METALICO EM ACO GALVANIZADO, DIMENSOES (2,50X2,03)M, | UN | 0.1966 | 480.58 |  | 94.482
PINTURA STANDARD
11295 | MONTANTE PARA GRADIL METALICO, PINTURA STANDARD, SECAO (60X4 | UN | 0.2033 | 187.76 |  | 38.1716
0)MM, ALTURA UTIL DE 2,00M, BASE APARAFUSADA
14751 | CHUMBADOR MECANICO EM ACO GALVANIZADO, 3/8 , COM PARAFUSO E | UN | 0.8133 | 2.26 |  | 1.8381
ARRUELA
14754 | CONJUNTO FIXADOR PARA GRADIL METALICO | UN | 1.0166 | 4.12 |  | 4.1884
20131 | MAO-DE-OBRA DE SERRALHEIRO DA CONSTRUCAO CIVIL, INCLUSIVE EN | H | 0.1123 | 27.06 | 3,00000000 | 3.13
CARGOS SOCIAIS DESONERADOS
20132 | MAO-DE-OBRA DE SERVENTE DA CONSTRUCAO CIVIL, INCLUSIVE ENCAR | H | 0.0708 | 18.17 | 3,00000000 | 1.325
GOS SOCIAIS DESONERADOS
14.002.0202-0 | GRADIL METALICO,RESISTENTE A AMBIENTES AGRESSIVOS,EXECUTADO | M2 |  | 196.89
PAINEL ACO GALV.SOLDADO(GRAMATURA MINIMA 40G/M2),MALHA RETAN
GULAR 200X50MM E FIO ACO DIAM.MINIMO 4,3MM,FIXADOS PERMANENT
EMENTE MONTANTE ACO GALV.60X40MM(GRAMATURA MINIMA 275G/M2),E
NGASTADOS BASE CONCRETO,EXCL.ESTA,PINT.NAVAL,ESP.MINIMA 300
MICRAS (PAINEL E MONTANTE),VERDE/BRANCA.FORN.E COLOC.
3%-DESGASTE DE FERRAMENTAS E EPI
01999 | MAO-DE-OBRA DE SERVENTE DA CONSTRUCAO CIVIL, INCLUSIVE ENCAR | H | 0.02 | 20.19 | 3,00000000 | 0.4159
GOS SOCIAIS
06913 | MAO-DE-OBRA DE SERRALHEIRO DA CONSTRUCAOCIVIL, INCLUSIVE ENC | H | 0.0615 | 30.07 | 3,00000000 | 1.9048
ARGOS SOCIAIS
14749 | MONTANTE PARA GRADIL METALICO, PINTURA NAVAL, SECAO (60X40)M | UN | 0.2033 | 181.41 |  | 36.8807
M, ALTURA UTIL DE 2,00M, BASE ENGASTADA
14750 | GRADIL METALICO EM ACO GALVANIZADO, DIMENSOES (2,50X2,04)M, | UN | 0.1966 | 780.79 |  | 153.5033
PINTURA NAVAL
14754 | CONJUNTO FIXADOR PARA GRADIL METALICO | UN | 1.0166 | 4.12 |  | 4.1884
14.002.0202-A | GRADIL METALICO,RESISTENTE A AMBIENTES AGRESSIVOS,EXECUTADO | M2 |  | 196.66
PAINEL ACO GALV.SOLDADO(GRAMATURA MINIMA 40G/M2),MALHA RETAN
GULAR 200X50MM E FIO ACO DIAM.MINIMO 4,3MM,FIXADOS PERMANENT
EMENTE MONTANTE ACO GALV.60X40MM(GRAMATURA MINIMA 275G/M2),E
NGASTADOS BASE CONCRETO,EXCL.ESTA,PINT.NAVAL,ESP.MINIMA 300
MICRAS (PAINEL E MONTANTE),VERDE/BRANCA.FORN.E COLOC.
3%-DESGASTE DE FERRAMENTAS E EPI
14749 | MONTANTE PARA GRADIL METALICO, PINTURA NAVAL, SECAO (60X40)M | UN | 0.2033 | 181.41 |  | 36.8807
M, ALTURA UTIL DE 2,00M, BASE ENGASTADA
14750 | GRADIL METALICO EM ACO GALVANIZADO, DIMENSOES (2,50X2,04)M, | UN | 0.1966 | 780.79 |  | 153.5033
PINTURA NAVAL
14754 | CONJUNTO FIXADOR PARA GRADIL METALICO | UN | 1.0166 | 4.12 |  | 4.1884
20131 | MAO-DE-OBRA DE SERRALHEIRO DA CONSTRUCAO CIVIL, INCLUSIVE EN | H | 0.0615 | 27.06 | 3,00000000 | 1.7141
CARGOS SOCIAIS DESONERADOS
20132 | MAO-DE-OBRA DE SERVENTE DA CONSTRUCAO CIVIL, INCLUSIVE ENCAR | H | 0.02 | 18.17 | 3,00000000 | 0.3743
GOS SOCIAIS DESONERADOS
14.002.0203-0 | GRADIL METALICO,RESISTENTE A AMBIENTES AGRESSIVOS,EXECUTADO | M2 |  | 204.21
PAINEL ACO GALV.SOLDADO(GRAMATURA MINIMA 40G/M2),MALHA RETA
NGULAR 200X50MM FIO ACO DIAM.MINIMO 4,3MM,FIXADOS PERMANENTE
MENTE MONTANTE ACO GALV.60X40MM(GRAMATURA MINIMA 275G/M2),AP
ARAFUSADOS BASE CONCRETO,EXCL.ESTA,PINT.NAVAL,ESP.MINIMA 300
MICRAS(PAINEL E MONTANTE),VERDE/BRANCA.FORN.COLOC.
3%-DESGASTE DE FERRAMENTAS E EPI
01999 | MAO-DE-OBRA DE SERVENTE DA CONSTRUCAO CIVIL, INCLUSIVE ENCAR | H | 0.0708 | 20.19 | 3,00000000 | 1.4723
GOS SOCIAIS
06913 | MAO-DE-OBRA DE SERRALHEIRO DA CONSTRUCAOCIVIL, INCLUSIVE ENC | H | 0.1123 | 30.07 | 3,00000000 | 3.4782
ARGOS SOCIAIS
14748 | MONTANTE PARA GRADIL METALICO, PINTURA NAVAL, SECAO (60X40)M | UN | 0.2033 | 195.44 |  | 39.733
M, ALTURA UTIL DE 2,00M, BASE APARAFUSADA
14750 | GRADIL METALICO EM ACO GALVANIZADO, DIMENSOES (2,50X2,04)M, | UN | 0.1966 | 780.79 |  | 153.5033
PINTURA NAVAL
14751 | CHUMBADOR MECANICO EM ACO GALVANIZADO, 3/8 , COM PARAFUSO E | UN | 0.8133 | 2.26 |  | 1.8381
ARRUELA
14754 | CONJUNTO FIXADOR PARA GRADIL METALICO | UN | 1.0166 | 4.12 |  | 4.1884
14.002.0203-A | GRADIL METALICO,RESISTENTE A AMBIENTES AGRESSIVOS,EXECUTADO | M2 |  | 203.71
PAINEL ACO GALV.SOLDADO(GRAMATURA MINIMA 40G/M2),MALHA RETA
NGULAR 200X50MM FIO ACO DIAM.MINIMO 4,3MM,FIXADOS PERMANENTE
MENTE MONTANTE ACO GALV.60X40MM(GRAMATURA MINIMA 275G/M2),AP
ARAFUSADOS BASE CONCRETO,EXCL.ESTA,PINT.NAVAL,ESP.MINIMA 300
MICRAS(PAINEL E MONTANTE),VERDE/BRANCA.FORN.COLOC.
3%-DESGASTE DE FERRAMENTAS E EPI
14748 | MONTANTE PARA GRADIL METALICO, PINTURA NAVAL, SECAO (60X40)M | UN | 0.2033 | 195.44 |  | 39.733
M, ALTURA UTIL DE 2,00M, BASE APARAFUSADA
14750 | GRADIL METALICO EM ACO GALVANIZADO, DIMENSOES (2,50X2,04)M, | UN | 0.1966 | 780.79 |  | 153.5033
PINTURA NAVAL
14751 | CHUMBADOR MECANICO EM ACO GALVANIZADO, 3/8 , COM PARAFUSO E | UN | 0.8133 | 2.26 |  | 1.8381
ARRUELA
14754 | CONJUNTO FIXADOR PARA GRADIL METALICO | UN | 1.0166 | 4.12 |  | 4.1884
20131 | MAO-DE-OBRA DE SERRALHEIRO DA CONSTRUCAO CIVIL, INCLUSIVE EN | H | 0.1123 | 27.06 | 3,00000000 | 3.13
CARGOS SOCIAIS DESONERADOS
20132 | MAO-DE-OBRA DE SERVENTE DA CONSTRUCAO CIVIL, INCLUSIVE ENCAR | H | 0.0708 | 18.17 | 3,00000000 | 1.325
GOS SOCIAIS DESONERADOS
14.002.0205-0 | GUARDA-CORPO DE FERRO EM LANCES DE 3,00 A 4,00M E 1,00M DE A | M |  | 963.55
LTURA,COM 4 MONTANTES DE BARRAS DE 2"X3/4",CHUMBADOS NO CONC
RETO,CORRIMAO EM 2 BARRAS SOBREPOSTAS DE 3"X1/2" E 2"X3/8",D
UAS TRAVESSAS HORIZONTAIS EM BARRAS DE 1.1/4"X3/8",SOLDADAS
NOS MONTANTES,UMA DISTANTE 0,34M DO PISO E A OUTRA A 0,33M D
ESTA E DO CORRIMAO.FORNECIMENTO E COLOCACAO
3%-DESGASTE DE FERRAMENTA E EPI
15%-PERDAS E DEMAIS MATERIAIS NECESSARIOS
00011 | CANTONEIRA DE ACO DOCE, P/SERRALHERIA, PRECO DE REVENDEDOR, | KG | 40 | 8.23 | 15,00000000 | 378.58
DE 5/8"X1/8" ATE 1.1/2"X1/8"
01999 | MAO-DE-OBRA DE SERVENTE DA CONSTRUCAO CIVIL, INCLUSIVE ENCAR | H | 11.3 | 20.19 | 3,00000000 | 234.9914
GOS SOCIAIS
06913 | MAO-DE-OBRA DE SERRALHEIRO DA CONSTRUCAOCIVIL, INCLUSIVE ENC | H | 11.3 | 30.07 | 3,00000000 | 349.9847
ARGOS SOCIAIS
14.002.0205-A | GUARDA-CORPO DE FERRO EM LANCES DE 3,00 A 4,00M E 1,00M DE A | M |  | 905.01
LTURA,COM 4 MONTANTES DE BARRAS DE 2"X3/4",CHUMBADOS NO CONC
RETO,CORRIMAO EM 2 BARRAS SOBREPOSTAS DE 3"X1/2" E 2"X3/8",D
UAS TRAVESSAS HORIZONTAIS EM BARRAS DE 1.1/4"X3/8",SOLDADAS
NOS MONTANTES,UMA DISTANTE 0,34M DO PISO E A OUTRA A 0,33M D
ESTA E DO CORRIMAO.FORNECIMENTO E COLOCACAO
3%-DESGASTE DE FERRAMENTA E EPI
15%-PERDAS E DEMAIS MATERIAIS NECESSARIOS
00011 | CANTONEIRA DE ACO DOCE, P/SERRALHERIA, PRECO DE REVENDEDOR, | KG | 40 | 8.23 | 15,00000000 | 378.58
DE 5/8"X1/8" ATE 1.1/2"X1/8"
20131 | MAO-DE-OBRA DE SERRALHEIRO DA CONSTRUCAO CIVIL, INCLUSIVE EN | H | 11.3 | 27.06 | 3,00000000 | 314.9513
CARGOS SOCIAIS DESONERADOS
20132 | MAO-DE-OBRA DE SERVENTE DA CONSTRUCAO CIVIL, INCLUSIVE ENCAR | H | 11.3 | 18.17 | 3,00000000 | 211.4806
GOS SOCIAIS DESONERADOS
14.002.0206-0 | GUARDA-CORPO DE FERRO EM LANCES DE 3,00 A 4,00M E 1,00M DE A | M |  | 1206.13
LTURA,COM 4 MONTANTES DE BARRAS DE 2"X3/4",CHUMBADOS NO CONC
RETO (EXCLUSIVE ESTE),CORRIMAO EM DUAS BARRAS SUPERPOSTAS DE
3"X1/2" E 2"X3/8",BARRAS VERTICAIS DE 1/2"X1/2" ESPACADAS D
E 6CM,SOLDADAS NO CORRIMAO E NA BARRA INFERIOR,ESTA DE 2"X1/
2",A 10CM DO PISO.FORNECIMENTO E COLOCACAO
3%-DESGASTE DE FERRAMENTAS E EPI
15%-PERDAS E DEMAIS MATERIAIS NECESSARIOS
00011 | CANTONEIRA DE ACO DOCE, P/SERRALHERIA, PRECO DE REVENDEDOR, | KG | 35 | 8.23 | 15,00000000 | 331.2575
DE 5/8"X1/8" ATE 1.1/2"X1/8"
01999 | MAO-DE-OBRA DE SERVENTE DA CONSTRUCAO CIVIL, INCLUSIVE ENCAR | H | 16.9 | 20.19 | 3,00000000 | 351.4473
GOS SOCIAIS
06913 | MAO-DE-OBRA DE SERRALHEIRO DA CONSTRUCAOCIVIL, INCLUSIVE ENC | H | 16.9 | 30.07 | 3,00000000 | 523.4285
ARGOS SOCIAIS
14.002.0206-A | GUARDA-CORPO DE FERRO EM LANCES DE 3,00 A 4,00M E 1,00M DE A | M |  | 1118.57
LTURA,COM 4 MONTANTES DE BARRAS DE 2"X3/4",CHUMBADOS NO CONC
RETO (EXCLUSIVE ESTE),CORRIMAO EM DUAS BARRAS SUPERPOSTAS DE
3"X1/2" E 2"X3/8",BARRAS VERTICAIS DE 1/2"X1/2" ESPACADAS D
E 6CM,SOLDADAS NO CORRIMAO E NA BARRA INFERIOR,ESTA DE 2"X1/
2",A 10CM DO PISO.FORNECIMENTO E COLOCACAO
3%-DESGASTE DE FERRAMENTAS E EPI
15%-PERDAS E DEMAIS MATERIAIS NECESSARIOS
00011 | CANTONEIRA DE ACO DOCE, P/SERRALHERIA, PRECO DE REVENDEDOR, | KG | 35 | 8.23 | 15,00000000 | 331.2575
DE 5/8"X1/8" ATE 1.1/2"X1/8"
20131 | MAO-DE-OBRA DE SERRALHEIRO DA CONSTRUCAO CIVIL, INCLUSIVE EN | H | 16.9 | 27.06 | 3,00000000 | 471.0334
CARGOS SOCIAIS DESONERADOS
20132 | MAO-DE-OBRA DE SERVENTE DA CONSTRUCAO CIVIL, INCLUSIVE ENCAR | H | 16.9 | 18.17 | 3,00000000 | 316.2852
GOS SOCIAIS DESONERADOS
14.002.0207-1 | GUARDA-CORPO METALICO COM 1,00M DE ALTURA,EM MODULOS DE 1,88 | M |  | 856.15
M COM MONTANTES EM CHAPA DE ACO USI-SAC 350, CHUMBADO NO CON
CRETO (EXCLUSIVE ESTE),ATRAVES DE CHUMBADORES DE ACO INOXIDA
VEL,INTERLIGADOS POR DOIS TUBOS HORIZONTAIS SUPERIORES COM D
IAMETRO DE 2.1/2" E DOIS TUBOS HORIZONTAIS INFERIORES C/DIAM
ETRO DE 1" EM ACO GALVANIZADO,INCL.PINTURA.FORN. E COLOCACAO
3%-DESGASTE DE FERRAMENTAS E EPI
15%-PERDAS E DEMAIS MATERIAIS NECESSARIOS
20%-PERDAS E DEMAIS MATERIAIS NECESSARIOS
00124 | ESMALTE SINTETICO ALQUIDICO ALTO BRILHO, BRILHANTE, ACETINAD | GL | 0.1 | 122.57 |  | 12.257
O OU FOSCO
00170 | TUBO DE ACO GALVANIZADO, COM COSTURA, PESADO, NBR 5580, DN=1 | M | 2 | 29.27 | 20,00000000 | 70.248
"
00196 | TUBO DE ACO GALVANIZADO, COM COSTURA, PESADO, NBR 5580, DN=2 | M | 2 | 86.73 | 20,00000000 | 208.152
.1/2"
01966 | MAO-DE-OBRA DE PINTOR, INCLUSIVE ENCARGOS SOCIAIS | H | 0.5 | 27.92 | 3,00000000 | 14.3788
01999 | MAO-DE-OBRA DE SERVENTE DA CONSTRUCAO CIVIL, INCLUSIVE ENCAR | H | 6 | 20.19 | 3,00000000 | 124.7742
GOS SOCIAIS
06913 | MAO-DE-OBRA DE SERRALHEIRO DA CONSTRUCAOCIVIL, INCLUSIVE ENC | H | 6 | 30.07 | 3,00000000 | 185.8326
ARGOS SOCIAIS
11104 | CHAPA DE ACO USI-SAC 350, COM ESPESSURA DE 1/2"A | KG | 15.4 | 10.54 | 15,00000000 | 186.6634
11753 | CHUMBADOR DE ACO INOXIDAVEL 304, TIPO TEC BOLT-TBM 12.100, C | UN | 4.26 | 12.64 |  | 53.8464
OM COMPRIMENTO DE 96MM, DIAMETRO DE 1/2"
14.002.0207-B | GUARDA-CORPO METALICO COM 1,00M DE ALTURA,EM MODULOS DE 1,88 | M |  | 823.63
M COM MONTANTES EM CHAPA DE ACO USI-SAC 350, CHUMBADO NO CON
CRETO (EXCLUSIVE ESTE),ATRAVES DE CHUMBADORES DE ACO INOXIDA
VEL,INTERLIGADOS POR DOIS TUBOS HORIZONTAIS SUPERIORES COM D
IAMETRO DE 2.1/2" E DOIS TUBOS HORIZONTAIS INFERIORES C/DIAM
ETRO DE 1" EM ACO GALVANIZADO,INCL.PINTURA.FORN. E COLOCACAO
3%-DESGASTE DE FERRAMENTAS E EPI
15%-PERDAS E DEMAIS MATERIAIS NECESSARIOS
20%-PERDAS E DEMAIS MATERIAIS NECESSARIOS
00124 | ESMALTE SINTETICO ALQUIDICO ALTO BRILHO, BRILHANTE, ACETINAD | GL | 0.1 | 122.57 |  | 12.257
O OU FOSCO
00170 | TUBO DE ACO GALVANIZADO, COM COSTURA, PESADO, NBR 5580, DN=1 | M | 2 | 29.27 | 20,00000000 | 70.248
"
00196 | TUBO DE ACO GALVANIZADO, COM COSTURA, PESADO, NBR 5580, DN=2 | M | 2 | 86.73 | 20,00000000 | 208.152
.1/2"
11104 | CHAPA DE ACO USI-SAC 350, COM ESPESSURA DE 1/2"A | KG | 15.4 | 10.54 | 15,00000000 | 186.6634
11753 | CHUMBADOR DE ACO INOXIDAVEL 304, TIPO TEC BOLT-TBM 12.100, C | UN | 4.26 | 12.64 |  | 53.8464
OM COMPRIMENTO DE 96MM, DIAMETRO DE 1/2"
20118 | MAO-DE-OBRA DE PINTOR, INCLUSIVE ENCARGOS SOCIAIS DESONERADO | H | 0.5 | 25.13 | 3,00000000 | 12.942
S
20131 | MAO-DE-OBRA DE SERRALHEIRO DA CONSTRUCAO CIVIL, INCLUSIVE EN | H | 6 | 27.06 | 3,00000000 | 167.2308
CARGOS SOCIAIS DESONERADOS
20132 | MAO-DE-OBRA DE SERVENTE DA CONSTRUCAO CIVIL, INCLUSIVE ENCAR | H | 6 | 18.17 | 3,00000000 | 112.2906
GOS SOCIAIS DESONERADOS
14.002.0208-0 | GUARDA-CORPO DE FERRO GALVANIZADO,COM MODULO DE 2,20M DE COM | M |  | 399.73
PRIMENTO,COM DOIS TUBOS DE 2" NA HORIZONTAL,PILARETES DE CON
CRETO COM SECAO 20X20CM E 1,00M DE ALTURA,INCLUSIVE TODOS OS
MATERIAIS E PINTURA.FORNECIMENTO E COLOCACAO
3%-DESGASTE DE FERRAMENTAS E EPI
10%-PERDAS E DEMAIS MATERIAIS NECESSARIOS
00004 | ARAME RECOZIDO Nº 18 | KG | 0.036 | 14.32 |  | 0.5155
00013 | ACO CA-60, ESTIRADO, PRECO DE REVENDEDOR, NO DIAMETRO DE 04, | KG | 0.85 | 7.3126 |  | 6.2157
2MM
00014 | ACO CA-60, ESTIRADO, PRECO DE REVENDEDOR, NO DIAMETRO DE 05, | KG | 0.85 | 7.7243 |  | 6.5657
0MM
00124 | ESMALTE SINTETICO ALQUIDICO ALTO BRILHO, BRILHANTE, ACETINAD | GL | 0.027 | 122.57 |  | 3.3094
O OU FOSCO
00173 | TUBO DE ACO GALVANIZADO, COM COSTURA, PESADO, NBR 5580, DN=2 | M | 2 | 62.93 | 10,00000000 | 138.446
"
00294 | TINTA A OLEO BRILHANTE, P/USO GERAL, EM INTERIORES E EXTERIO | GL | 0.033 | 92.34 |  | 3.0472
RES
01635 | CONCRETO FCK 15MPA | M3 | 0.04 | 382.5919 |  | 15.3037
01747 | PREPARO CONCR. BETON. 320L; 1,00M3/H | M3 | 0.04 | 136.6588 |  | 5.4664
01766 | LANCAMENTO CONC.S/ARM.1,0M3/H,HORIZ/VERT | M3 | 0.04 | 110.1055 |  | 4.4042
01966 | MAO-DE-OBRA DE PINTOR, INCLUSIVE ENCARGOS SOCIAIS | H | 0.42 | 27.92 | 3,00000000 | 12.0782
01968 | MAO-DE-OBRA DE PEDREIRO, INCLUSIVE ENCARGOS SOCIAIS | H | 0.6 | 27.92 | 3,00000000 | 17.2546
01998 | MAO-DE-OBRA DE ARMADOR DE CONCRETO ARMADO, INCLUSIVE ENCARGO | H | 0.36 | 27.92 | 3,00000000 | 10.3527
S SOCIAIS
01999 | MAO-DE-OBRA DE SERVENTE DA CONSTRUCAO CIVIL, INCLUSIVE ENCAR | H | 2 | 20.19 | 3,00000000 | 41.5914
GOS SOCIAIS
03379 | FORMAS MADEIRA PARAM. PLANOS, 2 VEZES | M2 | 0.8 | 77.2116 |  | 61.7693
05844 | ACO CA-50, ESTIRADO, PRECO DE REVENDEDOR, NO DIAMETRO DE 06, | KG | 1.58 | 7.2584 |  | 11.4683
3MM
06913 | MAO-DE-OBRA DE SERRALHEIRO DA CONSTRUCAOCIVIL, INCLUSIVE ENC | H | 2 | 30.07 | 3,00000000 | 61.9442
ARGOS SOCIAIS
14.002.0208-A | GUARDA-CORPO DE FERRO GALVANIZADO,COM MODULO DE 2,20M DE COM | M |  | 380.05
PRIMENTO,COM DOIS TUBOS DE 2" NA HORIZONTAL,PILARETES DE CON
CRETO COM SECAO 20X20CM E 1,00M DE ALTURA,INCLUSIVE TODOS OS
MATERIAIS E PINTURA.FORNECIMENTO E COLOCACAO
3%-DESGASTE DE FERRAMENTAS E EPI
10%-PERDAS E DEMAIS MATERIAIS NECESSARIOS
00004 | ARAME RECOZIDO Nº 18 | KG | 0.036 | 14.32 |  | 0.5155
00013 | ACO CA-60, ESTIRADO, PRECO DE REVENDEDOR, NO DIAMETRO DE 04, | KG | 0.85 | 7.3126 |  | 6.2157
2MM
00014 | ACO CA-60, ESTIRADO, PRECO DE REVENDEDOR, NO DIAMETRO DE 05, | KG | 0.85 | 7.7243 |  | 6.5657
0MM
00124 | ESMALTE SINTETICO ALQUIDICO ALTO BRILHO, BRILHANTE, ACETINAD | GL | 0.027 | 122.57 |  | 3.3094
O OU FOSCO
00173 | TUBO DE ACO GALVANIZADO, COM COSTURA, PESADO, NBR 5580, DN=2 | M | 2 | 62.93 | 10,00000000 | 138.446
"
00294 | TINTA A OLEO BRILHANTE, P/USO GERAL, EM INTERIORES E EXTERIO | GL | 0.033 | 92.34 |  | 3.0472
RES
05844 | ACO CA-50, ESTIRADO, PRECO DE REVENDEDOR, NO DIAMETRO DE 06, | KG | 1.58 | 7.2584 |  | 11.4683
3MM
20015 | MAO-DE-OBRA DE ARMADOR DE CONCRETO ARMADO, INCLUSIVE ENCARGO | H | 0.36 | 25.13 | 3,00000000 | 9.3182
S SOCIAIS DESONERADOS
20115 | MAO-DE-OBRA DE PEDREIRO, INCLUSIVE ENCARGOS SOCIAIS DESONERA | H | 0.6 | 25.13 | 3,00000000 | 15.5303
DOS
20118 | MAO-DE-OBRA DE PINTOR, INCLUSIVE ENCARGOS SOCIAIS DESONERADO | H | 0.42 | 25.13 | 3,00000000 | 10.8712
S
20131 | MAO-DE-OBRA DE SERRALHEIRO DA CONSTRUCAO CIVIL, INCLUSIVE EN | H | 2 | 27.06 | 3,00000000 | 55.7436
CARGOS SOCIAIS DESONERADOS
20132 | MAO-DE-OBRA DE SERVENTE DA CONSTRUCAO CIVIL, INCLUSIVE ENCAR | H | 2 | 18.17 | 3,00000000 | 37.4302
GOS SOCIAIS DESONERADOS
30246 | CONCRETO FCK 15MPA | M3 | 0.04 | 382.5919 |  | 15.3037
30256 | PREPARO CONCR. BETON. 320L; 1,00M3/H | M3 | 0.04 | 124.1752 |  | 4.967
30272 | LANCAMENTO CONC.S/ARM.1,0M3/H,HORIZ/VERT | M3 | 0.04 | 99.1566 |  | 3.9663
30281 | FORMAS MADEIRA PARAM. PLANOS, 2 VEZES | M2 | 0.8 | 71.6975 |  | 57.358
14.002.0209-0 | GUARDA-CORPO DE FERRO GALVANIZADO,COM MODULO DE 2,00M DE COM | M |  | 487.1
PRIMENTO,COM UM TUBO DE 3" E DOIS DE 1.1/4" NA HORIZONTAL,PI
LARETES DE CONCRETO COM SECAO QUADRADA DE 20CM E 1,05M DE AL
TURA,INCLUSIVE TODOS OS MATERIAIS E PINTURA.FORNECIMENTO E C
OLOCACAO
3%-DESGASTE DE FERRAMENTAS E EPI
10%-PERDAS E DEMAIS MATERIAIS NECESSARIOS
00004 | ARAME RECOZIDO Nº 18 | KG | 0.0225 | 14.32 |  | 0.3222
00017 | ACO CA-50, ESTIRADO, PRECO DE REVENDEDOR, NO DIAMETRO DE 10, | KG | 1.875 | 6.6928 |  | 12.549
0MM
00124 | ESMALTE SINTETICO ALQUIDICO ALTO BRILHO, BRILHANTE, ACETINAD | GL | 0.043 | 122.57 |  | 5.2705
O OU FOSCO
00197 | TUBO DE ACO GALVANIZADO, COM COSTURA, PESADO, NBR 5580, DN=3 | M | 1 | 101.09 | 10,00000000 | 111.199
"
01635 | CONCRETO FCK 15MPA | M3 | 0.042 | 382.5919 |  | 16.0689
01747 | PREPARO CONCR. BETON. 320L; 1,00M3/H | M3 | 0.042 | 136.6588 |  | 5.7397
01766 | LANCAMENTO CONC.S/ARM.1,0M3/H,HORIZ/VERT | M3 | 0.042 | 110.1055 |  | 4.6244
01966 | MAO-DE-OBRA DE PINTOR, INCLUSIVE ENCARGOS SOCIAIS | H | 0.66 | 27.92 | 3,00000000 | 18.98
01968 | MAO-DE-OBRA DE PEDREIRO, INCLUSIVE ENCARGOS SOCIAIS | H | 0.7 | 27.92 | 3,00000000 | 20.1303
01998 | MAO-DE-OBRA DE ARMADOR DE CONCRETO ARMADO, INCLUSIVE ENCARGO | H | 0.41 | 27.92 | 3,00000000 | 11.7906
S SOCIAIS
01999 | MAO-DE-OBRA DE SERVENTE DA CONSTRUCAO CIVIL, INCLUSIVE ENCAR | H | 2.2 | 20.19 | 3,00000000 | 45.7505
GOS SOCIAIS
02845 | TUBO DE ACO GALVANIZADO, COM COSTURA, PESADO, NBR 5580, DN=1 | M | 2 | 41.04 | 10,00000000 | 90.288
.1/4"
03379 | FORMAS MADEIRA PARAM. PLANOS, 2 VEZES | M2 | 0.84 | 77.2116 |  | 64.8577
05844 | ACO CA-50, ESTIRADO, PRECO DE REVENDEDOR, NO DIAMETRO DE 06, | KG | 1.57 | 7.2584 |  | 11.3957
3MM
06913 | MAO-DE-OBRA DE SERRALHEIRO DA CONSTRUCAOCIVIL, INCLUSIVE ENC | H | 2.2 | 30.07 | 3,00000000 | 68.1386
ARGOS SOCIAIS
14.002.0209-A | GUARDA-CORPO DE FERRO GALVANIZADO,COM MODULO DE 2,00M DE COM | M |  | 465
PRIMENTO,COM UM TUBO DE 3" E DOIS DE 1.1/4" NA HORIZONTAL,PI
LARETES DE CONCRETO COM SECAO QUADRADA DE 20CM E 1,05M DE AL
TURA,INCLUSIVE TODOS OS MATERIAIS E PINTURA.FORNECIMENTO E C
OLOCACAO
3%-DESGASTE DE FERRAMENTAS E EPI
10%-PERDAS E DEMAIS MATERIAIS NECESSARIOS
00004 | ARAME RECOZIDO Nº 18 | KG | 0.0225 | 14.32 |  | 0.3222
00017 | ACO CA-50, ESTIRADO, PRECO DE REVENDEDOR, NO DIAMETRO DE 10, | KG | 1.875 | 6.6928 |  | 12.549
0MM
00124 | ESMALTE SINTETICO ALQUIDICO ALTO BRILHO, BRILHANTE, ACETINAD | GL | 0.043 | 122.57 |  | 5.2705
O OU FOSCO
00197 | TUBO DE ACO GALVANIZADO, COM COSTURA, PESADO, NBR 5580, DN=3 | M | 1 | 101.09 | 10,00000000 | 111.199
"
02845 | TUBO DE ACO GALVANIZADO, COM COSTURA, PESADO, NBR 5580, DN=1 | M | 2 | 41.04 | 10,00000000 | 90.288
.1/4"
05844 | ACO CA-50, ESTIRADO, PRECO DE REVENDEDOR, NO DIAMETRO DE 06, | KG | 1.57 | 7.2584 |  | 11.3957
3MM
20015 | MAO-DE-OBRA DE ARMADOR DE CONCRETO ARMADO, INCLUSIVE ENCARGO | H | 0.41 | 25.13 | 3,00000000 | 10.6124
S SOCIAIS DESONERADOS
20115 | MAO-DE-OBRA DE PEDREIRO, INCLUSIVE ENCARGOS SOCIAIS DESONERA | H | 0.7 | 25.13 | 3,00000000 | 18.1187
DOS
20118 | MAO-DE-OBRA DE PINTOR, INCLUSIVE ENCARGOS SOCIAIS DESONERADO | H | 0.66 | 25.13 | 3,00000000 | 17.0834
S
20131 | MAO-DE-OBRA DE SERRALHEIRO DA CONSTRUCAO CIVIL, INCLUSIVE EN | H | 2.2 | 27.06 | 3,00000000 | 61.318
CARGOS SOCIAIS DESONERADOS
20132 | MAO-DE-OBRA DE SERVENTE DA CONSTRUCAO CIVIL, INCLUSIVE ENCAR | H | 2.2 | 18.17 | 3,00000000 | 41.1732
GOS SOCIAIS DESONERADOS
30246 | CONCRETO FCK 15MPA | M3 | 0.042 | 382.5919 |  | 16.0689
30256 | PREPARO CONCR. BETON. 320L; 1,00M3/H | M3 | 0.042 | 124.1752 |  | 5.2154
30272 | LANCAMENTO CONC.S/ARM.1,0M3/H,HORIZ/VERT | M3 | 0.042 | 99.1566 |  | 4.1646
30281 | FORMAS MADEIRA PARAM. PLANOS, 2 VEZES | M2 | 0.84 | 71.6975 |  | 60.2259
14.002.0210-0 | GUARDA-CORPO DE TUBO DE FERRO GALVANIZADO COM DOIS MONTANTES | UN |  | 501.44
EM TUBO DE 1",UMA TRAVESSA SUPERIOR EM TUBO DE 2" E DUAS TR
AVESSAS INFERIORES EM TUBO DE 1",EM MODULOS DE 2,20M DE COMP
RIMENTO E 1,00M DE ALTURA,INCLUSIVE PINTURA.FORNECIMENTO E C
OLOCACAO
3%-DESGASTE DE FERRAMENTAS E EPI
20%-PERDAS E DEMAIS MATERIAIS NECESSARIOS
00124 | ESMALTE SINTETICO ALQUIDICO ALTO BRILHO, BRILHANTE, ACETINAD | GL | 0.057 | 122.57 |  | 6.9865
O OU FOSCO
00170 | TUBO DE ACO GALVANIZADO, COM COSTURA, PESADO, NBR 5580, DN=1 | M | 6.4 | 29.27 | 20,00000000 | 224.7936
"
00173 | TUBO DE ACO GALVANIZADO, COM COSTURA, PESADO, NBR 5580, DN=2 | M | 2.2 | 62.93 | 20,00000000 | 166.1352
"
01966 | MAO-DE-OBRA DE PINTOR, INCLUSIVE ENCARGOS SOCIAIS | H | 0.9 | 27.92 | 3,00000000 | 25.8818
01999 | MAO-DE-OBRA DE SERVENTE DA CONSTRUCAO CIVIL, INCLUSIVE ENCAR | H | 1.5 | 20.19 | 3,00000000 | 31.1936
GOS SOCIAIS
06913 | MAO-DE-OBRA DE SERRALHEIRO DA CONSTRUCAOCIVIL, INCLUSIVE ENC | H | 1.5 | 30.07 | 3,00000000 | 46.4582
ARGOS SOCIAIS
14.002.0210-A | GUARDA-CORPO DE TUBO DE FERRO GALVANIZADO COM DOIS MONTANTES | UN |  | 491.09
EM TUBO DE 1",UMA TRAVESSA SUPERIOR EM TUBO DE 2" E DUAS TR
AVESSAS INFERIORES EM TUBO DE 1",EM MODULOS DE 2,20M DE COMP
RIMENTO E 1,00M DE ALTURA,INCLUSIVE PINTURA.FORNECIMENTO E C
OLOCACAO
3%-DESGASTE DE FERRAMENTAS E EPI
20%-PERDAS E DEMAIS MATERIAIS NECESSARIOS
00124 | ESMALTE SINTETICO ALQUIDICO ALTO BRILHO, BRILHANTE, ACETINAD | GL | 0.057 | 122.57 |  | 6.9865
O OU FOSCO
00170 | TUBO DE ACO GALVANIZADO, COM COSTURA, PESADO, NBR 5580, DN=1 | M | 6.4 | 29.27 | 20,00000000 | 224.7936
"
00173 | TUBO DE ACO GALVANIZADO, COM COSTURA, PESADO, NBR 5580, DN=2 | M | 2.2 | 62.93 | 20,00000000 | 166.1352
"
20118 | MAO-DE-OBRA DE PINTOR, INCLUSIVE ENCARGOS SOCIAIS DESONERADO | H | 0.9 | 25.13 | 3,00000000 | 23.2955
S
20131 | MAO-DE-OBRA DE SERRALHEIRO DA CONSTRUCAO CIVIL, INCLUSIVE EN | H | 1.5 | 27.06 | 3,00000000 | 41.8077
CARGOS SOCIAIS DESONERADOS
20132 | MAO-DE-OBRA DE SERVENTE DA CONSTRUCAO CIVIL, INCLUSIVE ENCAR | H | 1.5 | 18.17 | 3,00000000 | 28.0727
GOS SOCIAIS DESONERADOS
14.002.0211-0 | GUARDA-CORPO COM 1,00M DE ALTURA,EM TELA DE ARAME GALVANIZAD | M |  | 352.38
O Nº12,MALHA LOSANGULAR DE (50X50)MM,FIXADA EM TUBOS DE FERR
O GALVANIZADO COM DIAMETRO INTERNO DE 2.1/2" NA HORIZONTAL S
UPERIOR E DIAMETRO INTERNO DE 2" NA HORIZONTAL INFERIOR E NA
VERTICAL,INCLUSIVE PINTURA DOS TUBOS.FORNECIMENTO E COLOCAC
AO
3%-DESGASTE DE FERRAMENTAS E EPI
20%-PERDAS E DEMAIS MATERIAIS NECESSARIOS
00173 | TUBO DE ACO GALVANIZADO, COM COSTURA, PESADO, NBR 5580, DN=2 | M | 1.8 | 62.93 | 20,00000000 | 135.9288
"
00196 | TUBO DE ACO GALVANIZADO, COM COSTURA, PESADO, NBR 5580, DN=2 | M | 1.1 | 86.73 | 20,00000000 | 114.4836
.1/2"
01660 | PINTURA INT./EXT., TINTA OLEO S/FERRO | M2 | 0.65 | 24.2985 |  | 15.794
01999 | MAO-DE-OBRA DE SERVENTE DA CONSTRUCAO CIVIL, INCLUSIVE ENCAR | H | 1 | 20.19 | 3,00000000 | 20.7957
GOS SOCIAIS
05859 | TELA DE ARAME GALVANIZADO, FIO Nº 12(2,77MM), MALHA LOSANGUL | M2 | 1.1 | 31.28 |  | 34.408
AR DE (50 X 50)MM
06913 | MAO-DE-OBRA DE SERRALHEIRO DA CONSTRUCAOCIVIL, INCLUSIVE ENC | H | 1 | 30.07 | 3,00000000 | 30.9721
ARGOS SOCIAIS
14.002.0211-A | GUARDA-CORPO COM 1,00M DE ALTURA,EM TELA DE ARAME GALVANIZAD | M |  | 346.23
O Nº12,MALHA LOSANGULAR DE (50X50)MM,FIXADA EM TUBOS DE FERR
O GALVANIZADO COM DIAMETRO INTERNO DE 2.1/2" NA HORIZONTAL S
UPERIOR E DIAMETRO INTERNO DE 2" NA HORIZONTAL INFERIOR E NA
VERTICAL,INCLUSIVE PINTURA DOS TUBOS.FORNECIMENTO E COLOCAC
AO
3%-DESGASTE DE FERRAMENTAS E EPI
20%-PERDAS E DEMAIS MATERIAIS NECESSARIOS
00173 | TUBO DE ACO GALVANIZADO, COM COSTURA, PESADO, NBR 5580, DN=2 | M | 1.8 | 62.93 | 20,00000000 | 135.9288
"
00196 | TUBO DE ACO GALVANIZADO, COM COSTURA, PESADO, NBR 5580, DN=2 | M | 1.1 | 86.73 | 20,00000000 | 114.4836
.1/2"
05859 | TELA DE ARAME GALVANIZADO, FIO Nº 12(2,77MM), MALHA LOSANGUL | M2 | 1.1 | 31.28 |  | 34.408
AR DE (50 X 50)MM
20131 | MAO-DE-OBRA DE SERRALHEIRO DA CONSTRUCAO CIVIL, INCLUSIVE EN | H | 1 | 27.06 | 3,00000000 | 27.8718
CARGOS SOCIAIS DESONERADOS
20132 | MAO-DE-OBRA DE SERVENTE DA CONSTRUCAO CIVIL, INCLUSIVE ENCAR | H | 1 | 18.17 | 3,00000000 | 18.7151
GOS SOCIAIS DESONERADOS
30406 | PINTURA INT./EXT., TINTA OLEO S/FERRO | M2 | 0.65 | 22.8112 |  | 14.8273
14.002.0212-0 | GUARDA-CORPO DE TUBOS DE ACO GALVANIZADO SOLDADOS, FORMANDO | M |  | 350.47
MODULOS DE 2,20M DE COMPRIMENTO E 1,00M DE ALTURA, COM 3 MON
TANTES DE 2" DE DIAMETRO CHUMBADOS NO CONCRETO (EXCLUSIVE ES
TE),TRAVESSA SUPERIOR DE 2" E TRAVESSA INFERIOR E INTERMEDIA
RIA DE 1".FORNECIMENTO E COLOCACAO
3%-DESGASTE DE FERRAMENTAS E EPI
20%-PERDAS E DEMAIS MATERIAIS NECESSARIOS
00170 | TUBO DE ACO GALVANIZADO, COM COSTURA, PESADO, NBR 5580, DN=1 | M | 2.42 | 29.27 | 20,00000000 | 85.0001
"
00173 | TUBO DE ACO GALVANIZADO, COM COSTURA, PESADO, NBR 5580, DN=2 | M | 2.83 | 62.93 | 20,00000000 | 213.7103
"
01999 | MAO-DE-OBRA DE SERVENTE DA CONSTRUCAO CIVIL, INCLUSIVE ENCAR | H | 1 | 20.19 | 3,00000000 | 20.7957
GOS SOCIAIS
06913 | MAO-DE-OBRA DE SERRALHEIRO DA CONSTRUCAOCIVIL, INCLUSIVE ENC | H | 1 | 30.07 | 3,00000000 | 30.9721
ARGOS SOCIAIS
14.002.0212-A | GUARDA-CORPO DE TUBOS DE ACO GALVANIZADO SOLDADOS, FORMANDO | M |  | 345.29
MODULOS DE 2,20M DE COMPRIMENTO E 1,00M DE ALTURA, COM 3 MON
TANTES DE 2" DE DIAMETRO CHUMBADOS NO CONCRETO (EXCLUSIVE ES
TE),TRAVESSA SUPERIOR DE 2" E TRAVESSA INFERIOR E INTERMEDIA
RIA DE 1".FORNECIMENTO E COLOCACAO
3%-DESGASTE DE FERRAMENTAS E EPI
20%-PERDAS E DEMAIS MATERIAIS NECESSARIOS
00170 | TUBO DE ACO GALVANIZADO, COM COSTURA, PESADO, NBR 5580, DN=1 | M | 2.42 | 29.27 | 20,00000000 | 85.0001
"
00173 | TUBO DE ACO GALVANIZADO, COM COSTURA, PESADO, NBR 5580, DN=2 | M | 2.83 | 62.93 | 20,00000000 | 213.7103
"
20131 | MAO-DE-OBRA DE SERRALHEIRO DA CONSTRUCAO CIVIL, INCLUSIVE EN | H | 1 | 27.06 | 3,00000000 | 27.8718
CARGOS SOCIAIS DESONERADOS
20132 | MAO-DE-OBRA DE SERVENTE DA CONSTRUCAO CIVIL, INCLUSIVE ENCAR | H | 1 | 18.17 | 3,00000000 | 18.7151
GOS SOCIAIS DESONERADOS
14.002.0213-0 | GUARDA-CORPO DE TUBOS DE ACO GALVANIZADO 2",FORMANDO QUADRAD | UN |  | 1621.41
OS 2,20M DE COMPRIMENTO E 1,10M DE ALT.,C/MONTANTES SOLDADOS
EM CHAPA DE ACO 15CMX15CMX5/16",FIXADOS NO PISO OU PAREDE,D
OTADO DE TELA DE ARAME GALVANIZADO FIO Nº8 COM MALHA QUADRAN
GULAR (ONDULADA) DE (20X20)MM FIXADA EM PERFIS "L" 1.1/2"X1.
1/2",C/ACABAMENTO EM BARRAS DE ACO DE 1"X3/16".FORN.E COLOC.
3%-DESGASTE DE FERRAMENTAS E EPI
15%-PERDAS E DEMAIS MATERIAIS NECESSARIOS
20%-PERDAS E DEMAIS MATERIAIS NECESSARIOS
00173 | TUBO DE ACO GALVANIZADO, COM COSTURA, PESADO, NBR 5580, DN=2 | M | 7 | 62.93 | 20,00000000 | 528.612
"
01999 | MAO-DE-OBRA DE SERVENTE DA CONSTRUCAO CIVIL, INCLUSIVE ENCAR | H | 1.5 | 20.19 | 3,00000000 | 31.1936
GOS SOCIAIS
06913 | MAO-DE-OBRA DE SERRALHEIRO DA CONSTRUCAOCIVIL, INCLUSIVE ENC | H | 1.5 | 30.07 | 3,00000000 | 46.4582
ARGOS SOCIAIS
11268 | CHAPA ACO CARBONO, COMUM, PARA USO GERAL,TAMANHO PADRAO, BOR | KG | 2.8 | 10.7627 |  | 30.1356
DA UNIVERSAL, ESPESSURA DE 8,00MM
11302 | BARRA CHATA DE ACO, DE 1"X3/16" | KG | 6.08 | 8.6719 | 15,00000000 | 60.6339
11303 | CANTONEIRA ACO, COM ABAS IGUAIS, DE (1.1/2"X3/16") | KG | 17.02 | 9.548 | 15,00000000 | 186.883
11304 | TELA ARAME GALVANIZADO, FIO Nº 08(4,19MM), MALHA QUADRANGULA | M2 | 2.5 | 295 |  | 737.5
R (ONDULADA), DE (20 X 20)MM
14.002.0213-A | GUARDA-CORPO DE TUBOS DE ACO GALVANIZADO 2",FORMANDO QUADRAD | UN |  | 1613.64
OS 2,20M DE COMPRIMENTO E 1,10M DE ALT.,C/MONTANTES SOLDADOS
EM CHAPA DE ACO 15CMX15CMX5/16",FIXADOS NO PISO OU PAREDE,D
OTADO DE TELA DE ARAME GALVANIZADO FIO Nº8 COM MALHA QUADRAN
GULAR (ONDULADA) DE (20X20)MM FIXADA EM PERFIS "L" 1.1/2"X1.
1/2",C/ACABAMENTO EM BARRAS DE ACO DE 1"X3/16".FORN.E COLOC.
3%-DESGASTE DE FERRAMENTAS E EPI
15%-PERDAS E DEMAIS MATERIAIS NECESSARIOS
20%-PERDAS E DEMAIS MATERIAIS NECESSARIOS
00173 | TUBO DE ACO GALVANIZADO, COM COSTURA, PESADO, NBR 5580, DN=2 | M | 7 | 62.93 | 20,00000000 | 528.612
"
11268 | CHAPA ACO CARBONO, COMUM, PARA USO GERAL,TAMANHO PADRAO, BOR | KG | 2.8 | 10.7627 |  | 30.1356
DA UNIVERSAL, ESPESSURA DE 8,00MM
11302 | BARRA CHATA DE ACO, DE 1"X3/16" | KG | 6.08 | 8.6719 | 15,00000000 | 60.6339
11303 | CANTONEIRA ACO, COM ABAS IGUAIS, DE (1.1/2"X3/16") | KG | 17.02 | 9.548 | 15,00000000 | 186.883
11304 | TELA ARAME GALVANIZADO, FIO Nº 08(4,19MM), MALHA QUADRANGULA | M2 | 2.5 | 295 |  | 737.5
R (ONDULADA), DE (20 X 20)MM
20131 | MAO-DE-OBRA DE SERRALHEIRO DA CONSTRUCAO CIVIL, INCLUSIVE EN | H | 1.5 | 27.06 | 3,00000000 | 41.8077
CARGOS SOCIAIS DESONERADOS
20132 | MAO-DE-OBRA DE SERVENTE DA CONSTRUCAO CIVIL, INCLUSIVE ENCAR | H | 1.5 | 18.17 | 3,00000000 | 28.0727
GOS SOCIAIS DESONERADOS
14.002.0214-0 | GUARDA-CORPO DE 1,50M DE COMPRIMENTO E 1,20M DE ALTURA,MONTA | UN |  | 1397.27
NTES EM TUBO DE ACO GALVANIZADO DE 3", PERFIL RETANGULAR GAL
VANIZADO DE(5X3)CM, 2 TUBOS DE ACO GALVANIZADO DE 1" NA HORI
ZONTAL,TELA EM CHAPA DE METAL EXPANDIDO EM FERRO C/MALHA,MOL
DURA EM CANTONEIRAS DE ABAS IGUAIS DE(3/4"X1/8"), INCLUSIVE
PINTURA DE TODO O CONJUNTO.FORNECIMENTO E COLOCACAO
3%-DESGASTE DE FERRAMENTAS E EPI
15%-PERDAS E DEMAIS MATERIAIS NECESSARIOS
20%-PERDAS E DEMAIS MATERIAIS NECESSARIOS
00124 | ESMALTE SINTETICO ALQUIDICO ALTO BRILHO, BRILHANTE, ACETINAD | GL | 0.296 | 122.57 |  | 36.2807
O OU FOSCO
00170 | TUBO DE ACO GALVANIZADO, COM COSTURA, PESADO, NBR 5580, DN=1 | M | 3 | 29.27 | 20,00000000 | 105.372
"
00197 | TUBO DE ACO GALVANIZADO, COM COSTURA, PESADO, NBR 5580, DN=3 | M | 1.8 | 101.09 | 20,00000000 | 218.3544
"
01966 | MAO-DE-OBRA DE PINTOR, INCLUSIVE ENCARGOS SOCIAIS | H | 1.955 | 27.92 | 3,00000000 | 56.2211
01999 | MAO-DE-OBRA DE SERVENTE DA CONSTRUCAO CIVIL, INCLUSIVE ENCAR | H | 8 | 20.19 | 3,00000000 | 166.3656
GOS SOCIAIS
06021 | FUNDO ANTICORROSIVO DE SECAGEM RAPIDA LARANJA | GL | 0.11 | 63.73 |  | 7.0103
06913 | MAO-DE-OBRA DE SERRALHEIRO DA CONSTRUCAOCIVIL, INCLUSIVE ENC | H | 8 | 30.07 | 3,00000000 | 247.7768
ARGOS SOCIAIS
07425 | PRIMER EPOXI,ISOCIANATO DE 2 COMPONENTES | GL | 0.07 | 307.15 |  | 21.5005
07857 | CHAPA EXPANDIDA EM ACO CARBONO, GALVANIZADO, MALHA LOSANGULA | M2 | 0.75 | 88.6334 |  | 66.4751
R, DE (68X150)MM, COM ESPESSURA DE 4,70MM
11271 | CANTONEIRA ACO, COM ABAS IGUAIS, 3/4"X 1/8" | KG | 20 | 8.6642 | 15,00000000 | 199.2766
11305 | BARRA CHATA DE ACO, DE 3/4"X1/8" | KG | 20 | 9.0053 | 20,00000000 | 216.1272
11306 | PERFIL RETANGULAR DE TUBO INDUSTRIAL GALVANIZADO, (50X30X2)M | KG | 4 | 11.7745 | 20,00000000 | 56.5176
M, CHAPA 14
14.002.0214-A | GUARDA-CORPO DE 1,50M DE COMPRIMENTO E 1,20M DE ALTURA,MONTA | UN |  | 1350.21
NTES EM TUBO DE ACO GALVANIZADO DE 3", PERFIL RETANGULAR GAL
VANIZADO DE(5X3)CM, 2 TUBOS DE ACO GALVANIZADO DE 1" NA HORI
ZONTAL,TELA EM CHAPA DE METAL EXPANDIDO EM FERRO C/MALHA,MOL
DURA EM CANTONEIRAS DE ABAS IGUAIS DE(3/4"X1/8"), INCLUSIVE
PINTURA DE TODO O CONJUNTO.FORNECIMENTO E COLOCACAO
3%-DESGASTE DE FERRAMENTAS E EPI
15%-PERDAS E DEMAIS MATERIAIS NECESSARIOS
20%-PERDAS E DEMAIS MATERIAIS NECESSARIOS
00124 | ESMALTE SINTETICO ALQUIDICO ALTO BRILHO, BRILHANTE, ACETINAD | GL | 0.296 | 122.57 |  | 36.2807
O OU FOSCO
00170 | TUBO DE ACO GALVANIZADO, COM COSTURA, PESADO, NBR 5580, DN=1 | M | 3 | 29.27 | 20,00000000 | 105.372
"
00197 | TUBO DE ACO GALVANIZADO, COM COSTURA, PESADO, NBR 5580, DN=3 | M | 1.8 | 101.09 | 20,00000000 | 218.3544
"
06021 | FUNDO ANTICORROSIVO DE SECAGEM RAPIDA LARANJA | GL | 0.11 | 63.73 |  | 7.0103
07425 | PRIMER EPOXI,ISOCIANATO DE 2 COMPONENTES | GL | 0.07 | 307.15 |  | 21.5005
07857 | CHAPA EXPANDIDA EM ACO CARBONO, GALVANIZADO, MALHA LOSANGULA | M2 | 0.75 | 88.6334 |  | 66.4751
R, DE (68X150)MM, COM ESPESSURA DE 4,70MM
11271 | CANTONEIRA ACO, COM ABAS IGUAIS, 3/4"X 1/8" | KG | 20 | 8.6642 | 15,00000000 | 199.2766
11305 | BARRA CHATA DE ACO, DE 3/4"X1/8" | KG | 20 | 9.0053 | 20,00000000 | 216.1272
11306 | PERFIL RETANGULAR DE TUBO INDUSTRIAL GALVANIZADO, (50X30X2)M | KG | 4 | 11.7745 | 20,00000000 | 56.5176
M, CHAPA 14
20118 | MAO-DE-OBRA DE PINTOR, INCLUSIVE ENCARGOS SOCIAIS DESONERADO | H | 1.955 | 25.13 | 3,00000000 | 50.603
S
20131 | MAO-DE-OBRA DE SERRALHEIRO DA CONSTRUCAO CIVIL, INCLUSIVE EN | H | 8 | 27.06 | 3,00000000 | 222.9744
CARGOS SOCIAIS DESONERADOS
20132 | MAO-DE-OBRA DE SERVENTE DA CONSTRUCAO CIVIL, INCLUSIVE ENCAR | H | 8 | 18.17 | 3,00000000 | 149.7208
GOS SOCIAIS DESONERADOS
14.002.0215-0 | CORRIMAO DUPLO EM TUBO DE ACO GALVANIZADO COM DIAMETRO DE 1. | M |  | 260.55
1/4",BARRA SUPERIOR COM ALTURA DE 92CM E BARRA INFERIOR COM
ALTURA DE 70CM,FIXADO NA PAREDE POR CHUMBADORES,CONFORME ABN
T NBR 9050 PARA ACESSIBILIDADE.FORNECIMENTO E COLOCACAO
3%-DESGASTE DE FERRAMENTAS E EPI
20%-DEMAIS MATERIAIS NECESSARIOS
01968 | MAO-DE-OBRA DE PEDREIRO, INCLUSIVE ENCARGOS SOCIAIS | H | 0.75 | 27.92 | 3,00000000 | 21.5682
01999 | MAO-DE-OBRA DE SERVENTE DA CONSTRUCAO CIVIL, INCLUSIVE ENCAR | H | 3 | 20.19 | 3,00000000 | 62.3871
GOS SOCIAIS
02845 | TUBO DE ACO GALVANIZADO, COM COSTURA, PESADO, NBR 5580, DN=1 | M | 2.1708 | 41.04 | 20,00000000 | 106.9076
.1/4"
06913 | MAO-DE-OBRA DE SERRALHEIRO DA CONSTRUCAOCIVIL, INCLUSIVE ENC | H | 2.25 | 30.07 | 3,00000000 | 69.6872
ARGOS SOCIAIS
14.002.0215-A | CORRIMAO DUPLO EM TUBO DE ACO GALVANIZADO COM DIAMETRO DE 1. | M |  | 245.17
1/4",BARRA SUPERIOR COM ALTURA DE 92CM E BARRA INFERIOR COM
ALTURA DE 70CM,FIXADO NA PAREDE POR CHUMBADORES,CONFORME ABN
T NBR 9050 PARA ACESSIBILIDADE.FORNECIMENTO E COLOCACAO
3%-DESGASTE DE FERRAMENTAS E EPI
20%-DEMAIS MATERIAIS NECESSARIOS
02845 | TUBO DE ACO GALVANIZADO, COM COSTURA, PESADO, NBR 5580, DN=1 | M | 2.1708 | 41.04 | 20,00000000 | 106.9076
.1/4"
20115 | MAO-DE-OBRA DE PEDREIRO, INCLUSIVE ENCARGOS SOCIAIS DESONERA | H | 0.75 | 25.13 | 3,00000000 | 19.4129
DOS
20131 | MAO-DE-OBRA DE SERRALHEIRO DA CONSTRUCAO CIVIL, INCLUSIVE EN | H | 2.25 | 27.06 | 3,00000000 | 62.7116
CARGOS SOCIAIS DESONERADOS
20132 | MAO-DE-OBRA DE SERVENTE DA CONSTRUCAO CIVIL, INCLUSIVE ENCAR | H | 3 | 18.17 | 3,00000000 | 56.1453
GOS SOCIAIS DESONERADOS
14.002.0216-0 | CORRIMAO DUPLO EM TUBO DE ACO GALVANIZADO COM DIAMETRO DE 1. | M |  | 314.93
1/4",BARRA SUPERIOR COM ALTURA DE 92CM E BARRA INFERIOR COM
ALTURA DE 70CM,FIXADO EM MONTANTES DE ACO GALVANIZADO COM DI
AMETRO DE 1.1/4",CONFORME ABNT NBR 9050 PARA ACESSIBILIDADE.
FORNECIMENTO E COLOCACAO
3%-DESGASTE DE FERRAMENTAS E EPI
20%-DEMAIS MATERIAIS NECESSARIOS
01999 | MAO-DE-OBRA DE SERVENTE DA CONSTRUCAO CIVIL, INCLUSIVE ENCAR | H | 3.3 | 20.19 | 3,00000000 | 68.6258
GOS SOCIAIS
02845 | TUBO DE ACO GALVANIZADO, COM COSTURA, PESADO, NBR 5580, DN=1 | M | 3.4449 | 41.04 | 20,00000000 | 169.6544
.1/4"
06913 | MAO-DE-OBRA DE SERRALHEIRO DA CONSTRUCAOCIVIL, INCLUSIVE ENC | H | 2.475 | 30.07 | 3,00000000 | 76.6559
ARGOS SOCIAIS
14.002.0216-A | CORRIMAO DUPLO EM TUBO DE ACO GALVANIZADO COM DIAMETRO DE 1. | M |  | 300.39
1/4",BARRA SUPERIOR COM ALTURA DE 92CM E BARRA INFERIOR COM
ALTURA DE 70CM,FIXADO EM MONTANTES DE ACO GALVANIZADO COM DI
AMETRO DE 1.1/4",CONFORME ABNT NBR 9050 PARA ACESSIBILIDADE.
FORNECIMENTO E COLOCACAO
3%-DESGASTE DE FERRAMENTAS E EPI
20%-DEMAIS MATERIAIS NECESSARIOS
02845 | TUBO DE ACO GALVANIZADO, COM COSTURA, PESADO, NBR 5580, DN=1 | M | 3.4449 | 41.04 | 20,00000000 | 169.6544
.1/4"
20131 | MAO-DE-OBRA DE SERRALHEIRO DA CONSTRUCAO CIVIL, INCLUSIVE EN | H | 2.475 | 27.06 | 3,00000000 | 68.9827
CARGOS SOCIAIS DESONERADOS
20132 | MAO-DE-OBRA DE SERVENTE DA CONSTRUCAO CIVIL, INCLUSIVE ENCAR | H | 3.3 | 18.17 | 3,00000000 | 61.7598
GOS SOCIAIS DESONERADOS
14.002.0217-0 | CORRIMAO DUPLO INTERMEDIARIO EM TUBO DE ACO GALVANIZADO COM | M |  | 428.44
DIAMETRO DE 1.1/4",BARRA SUPERIOR COM ALTURA DE 92CM E BARRA
INFERIOR COM ALTURA DE 70CM,FIXADO EM MONTANTES DE ACO GALV
ANIZADO COM DIAMETRO DE 1.1/4",CONFORME ABNT NBR 9050 PARA A
CESSIBILIDADE.FORNECIMENTO E COLOCACAO
3%-DESGASTE DE FERRAMENTAS E EPI
20%-DEMAIS MATERIAIS NECESSARIOS
01999 | MAO-DE-OBRA DE SERVENTE DA CONSTRUCAO CIVIL, INCLUSIVE ENCAR | H | 3.45 | 20.19 | 3,00000000 | 71.7452
GOS SOCIAIS
02845 | TUBO DE ACO GALVANIZADO, COM COSTURA, PESADO, NBR 5580, DN=1 | M | 5.6157 | 41.04 | 20,00000000 | 276.562
.1/4"
06913 | MAO-DE-OBRA DE SERRALHEIRO DA CONSTRUCAOCIVIL, INCLUSIVE ENC | H | 2.5875 | 30.07 | 3,00000000 | 80.1403
ARGOS SOCIAIS
14.002.0217-A | CORRIMAO DUPLO INTERMEDIARIO EM TUBO DE ACO GALVANIZADO COM | M |  | 413.24
DIAMETRO DE 1.1/4",BARRA SUPERIOR COM ALTURA DE 92CM E BARRA
INFERIOR COM ALTURA DE 70CM,FIXADO EM MONTANTES DE ACO GALV
ANIZADO COM DIAMETRO DE 1.1/4",CONFORME ABNT NBR 9050 PARA A
CESSIBILIDADE.FORNECIMENTO E COLOCACAO
3%-DESGASTE DE FERRAMENTAS E EPI
20%-DEMAIS MATERIAIS NECESSARIOS
02845 | TUBO DE ACO GALVANIZADO, COM COSTURA, PESADO, NBR 5580, DN=1 | M | 5.6157 | 41.04 | 20,00000000 | 276.562
.1/4"
20131 | MAO-DE-OBRA DE SERRALHEIRO DA CONSTRUCAO CIVIL, INCLUSIVE EN | H | 2.5875 | 27.06 | 3,00000000 | 72.1183
CARGOS SOCIAIS DESONERADOS
20132 | MAO-DE-OBRA DE SERVENTE DA CONSTRUCAO CIVIL, INCLUSIVE ENCAR | H | 3.45 | 18.17 | 3,00000000 | 64.5671
GOS SOCIAIS DESONERADOS
14.002.0218-0 | CORRIMAO DUPLO EM TUBO DE ACO GALVANIZADO COM DIAMETRO DE 1. | M |  | 471.52
1/4",BARRA SUPERIOR COM ALTURA DE 92CM E BARRA INFERIOR COM
ALTURA DE 70CM,FIXADO EM GUARDA-CORPO COM MONTANTES DE ACO G
ALVANIZADO COM DIAMETRO DE 1.1/4" E 3 TUBOS DE ACO GALVANIZA
DO,HORIZONTAIS,COM DIAMETRO DE 1",CONFORME ABNT NBR 9050 PAR
A ACESSIBILIDADE.FORNECIMENTO E COLOCACAO
3%-DESGASTE DE FERRAMENTAS E EPI
20%-DEMAIS MATERIAIS NECESSARIOS
00170 | TUBO DE ACO GALVANIZADO, COM COSTURA, PESADO, NBR 5580, DN=1 | M | 2.7253 | 29.27 |  | 79.7695
"
01999 | MAO-DE-OBRA DE SERVENTE DA CONSTRUCAO CIVIL, INCLUSIVE ENCAR | H | 3.96 | 20.19 | 3,00000000 | 82.351
GOS SOCIAIS
02845 | TUBO DE ACO GALVANIZADO, COM COSTURA, PESADO, NBR 5580, DN=1 | M | 4.4147 | 41.04 | 20,00000000 | 217.4151
.1/4"
06913 | MAO-DE-OBRA DE SERRALHEIRO DA CONSTRUCAOCIVIL, INCLUSIVE ENC | H | 2.97 | 30.07 | 3,00000000 | 91.9871
ARGOS SOCIAIS
14.002.0218-A | CORRIMAO DUPLO EM TUBO DE ACO GALVANIZADO COM DIAMETRO DE 1. | M |  | 454.07
1/4",BARRA SUPERIOR COM ALTURA DE 92CM E BARRA INFERIOR COM
ALTURA DE 70CM,FIXADO EM GUARDA-CORPO COM MONTANTES DE ACO G
ALVANIZADO COM DIAMETRO DE 1.1/4" E 3 TUBOS DE ACO GALVANIZA
DO,HORIZONTAIS,COM DIAMETRO DE 1",CONFORME ABNT NBR 9050 PAR
A ACESSIBILIDADE.FORNECIMENTO E COLOCACAO
3%-DESGASTE DE FERRAMENTAS E EPI
20%-DEMAIS MATERIAIS NECESSARIOS
00170 | TUBO DE ACO GALVANIZADO, COM COSTURA, PESADO, NBR 5580, DN=1 | M | 2.7253 | 29.27 |  | 79.7695
"
02845 | TUBO DE ACO GALVANIZADO, COM COSTURA, PESADO, NBR 5580, DN=1 | M | 4.4147 | 41.04 | 20,00000000 | 217.4151
.1/4"
20131 | MAO-DE-OBRA DE SERRALHEIRO DA CONSTRUCAO CIVIL, INCLUSIVE EN | H | 2.97 | 27.06 | 3,00000000 | 82.7792
CARGOS SOCIAIS DESONERADOS
20132 | MAO-DE-OBRA DE SERVENTE DA CONSTRUCAO CIVIL, INCLUSIVE ENCAR | H | 3.96 | 18.17 | 3,00000000 | 74.1118
GOS SOCIAIS DESONERADOS
14.002.0220-0 | CORRIMAO SIMPLES EM TUBO DE ACO GALVANIZADO COM DIAMETRO DE | M |  | 154.13
1.1/4",FIXADO NA PAREDE POR CHUMBADORES.FORNECIMENTO E COLOC
ACAO
3%-DESGASTE DE FERRAMENTAS E EPI
20%-DEMAIS MATERIAIS NECESSARIOS
01968 | MAO-DE-OBRA DE PEDREIRO, INCLUSIVE ENCARGOS SOCIAIS | H | 0.5 | 27.92 | 3,00000000 | 14.3788
01999 | MAO-DE-OBRA DE SERVENTE DA CONSTRUCAO CIVIL, INCLUSIVE ENCAR | H | 2 | 20.19 | 3,00000000 | 41.5914
GOS SOCIAIS
02845 | TUBO DE ACO GALVANIZADO, COM COSTURA, PESADO, NBR 5580, DN=1 | M | 1.05 | 41.04 | 20,00000000 | 51.7104
.1/4"
06913 | MAO-DE-OBRA DE SERRALHEIRO DA CONSTRUCAOCIVIL, INCLUSIVE ENC | H | 1.5 | 30.07 | 3,00000000 | 46.4582
ARGOS SOCIAIS
14.002.0220-A | CORRIMAO SIMPLES EM TUBO DE ACO GALVANIZADO COM DIAMETRO DE | M |  | 143.89
1.1/4",FIXADO NA PAREDE POR CHUMBADORES.FORNECIMENTO E COLOC
ACAO
3%-DESGASTE DE FERRAMENTAS E EPI
20%-DEMAIS MATERIAIS NECESSARIOS
02845 | TUBO DE ACO GALVANIZADO, COM COSTURA, PESADO, NBR 5580, DN=1 | M | 1.05 | 41.04 | 20,00000000 | 51.7104
.1/4"
20115 | MAO-DE-OBRA DE PEDREIRO, INCLUSIVE ENCARGOS SOCIAIS DESONERA | H | 0.5 | 25.13 | 3,00000000 | 12.942
DOS
20131 | MAO-DE-OBRA DE SERRALHEIRO DA CONSTRUCAO CIVIL, INCLUSIVE EN | H | 1.5 | 27.06 | 3,00000000 | 41.8077
CARGOS SOCIAIS DESONERADOS
20132 | MAO-DE-OBRA DE SERVENTE DA CONSTRUCAO CIVIL, INCLUSIVE ENCAR | H | 2 | 18.17 | 3,00000000 | 37.4302
GOS SOCIAIS DESONERADOS
14.002.0227-0 | QUADRO PARA PROTECAO DE JANELA OU APARELHOS DE AR CONDICIONA | M2 |  | 727.98
DO,FORMADA DE BARRAS QUADRADAS DE 3/8",CHUMBADAS NA ALVENARI
A.FORNECIMENTO E COLOCACAO
3%-DESGASTE DE FERRAMENTAS E EPI
15%-PERDAS E DEMAIS MATERIAIS NECESSARIOS
01999 | MAO-DE-OBRA DE SERVENTE DA CONSTRUCAO CIVIL, INCLUSIVE ENCAR | H | 9.5 | 20.19 | 3,00000000 | 197.5592
GOS SOCIAIS
06913 | MAO-DE-OBRA DE SERRALHEIRO DA CONSTRUCAOCIVIL, INCLUSIVE ENC | H | 9.5 | 30.07 | 3,00000000 | 294.235
ARGOS SOCIAIS
11281 | BARRA QUADRADA DE ACO, DE 3/8" | KG | 17.5 | 11.7362 | 15,00000000 | 236.191
14.002.0227-A | QUADRO PARA PROTECAO DE JANELA OU APARELHOS DE AR CONDICIONA | M2 |  | 678.76
DO,FORMADA DE BARRAS QUADRADAS DE 3/8",CHUMBADAS NA ALVENARI
A.FORNECIMENTO E COLOCACAO
3%-DESGASTE DE FERRAMENTAS E EPI
15%-PERDAS E DEMAIS MATERIAIS NECESSARIOS
11281 | BARRA QUADRADA DE ACO, DE 3/8" | KG | 17.5 | 11.7362 | 15,00000000 | 236.191
20131 | MAO-DE-OBRA DE SERRALHEIRO DA CONSTRUCAO CIVIL, INCLUSIVE EN | H | 9.5 | 27.06 | 3,00000000 | 264.7821
CARGOS SOCIAIS DESONERADOS
20132 | MAO-DE-OBRA DE SERVENTE DA CONSTRUCAO CIVIL, INCLUSIVE ENCAR | H | 9.5 | 18.17 | 3,00000000 | 177.7935
GOS SOCIAIS DESONERADOS
14.002.0230-0 | QUADRO PARA PROTECAO DE JANELA,COM TELA DE ARAME GALVANIZADO | M2 |  | 746.79
Nº12,MALHA QUADRANGULAR DE (25X25)MM,FIXADA EM GRADE DE FER
RO EM CANTONEIRA E BARRA DE 3/4"X1/8" DE SECAO,ESPACADAS VER
TICAL E HORIZONTALMENTE DE 50CM,CHUMBADA NA ALVENARIA.FORNEC
IMENTO E COLOCACAO
3%-DESGASTE DE FERRAMENTAS E EPI
15%-PERDAS E DEMAIS MATERIAIS NECESSARIOS
00011 | CANTONEIRA DE ACO DOCE, P/SERRALHERIA, PRECO DE REVENDEDOR, | KG | 6 | 8.23 | 15,00000000 | 56.787
DE 5/8"X1/8" ATE 1.1/2"X1/8"
00406 | TELA DE ARAME GALVANIZADO, FIO Nº 12(2,77mm), MALHA QUADRANG | M2 | 1.1 | 62.54 |  | 68.794
ULAR (ONDULADA), DE (25 X 25)MM
01999 | MAO-DE-OBRA DE SERVENTE DA CONSTRUCAO CIVIL, INCLUSIVE ENCAR | H | 12 | 20.19 | 3,00000000 | 249.5484
GOS SOCIAIS
06913 | MAO-DE-OBRA DE SERRALHEIRO DA CONSTRUCAOCIVIL, INCLUSIVE ENC | H | 12 | 30.07 | 3,00000000 | 371.6652
ARGOS SOCIAIS
14.002.0230-A | QUADRO PARA PROTECAO DE JANELA,COM TELA DE ARAME GALVANIZADO | M2 |  | 684.62
Nº12,MALHA QUADRANGULAR DE (25X25)MM,FIXADA EM GRADE DE FER
RO EM CANTONEIRA E BARRA DE 3/4"X1/8" DE SECAO,ESPACADAS VER
TICAL E HORIZONTALMENTE DE 50CM,CHUMBADA NA ALVENARIA.FORNEC
IMENTO E COLOCACAO
3%-DESGASTE DE FERRAMENTAS E EPI
15%-PERDAS E DEMAIS MATERIAIS NECESSARIOS
00011 | CANTONEIRA DE ACO DOCE, P/SERRALHERIA, PRECO DE REVENDEDOR, | KG | 6 | 8.23 | 15,00000000 | 56.787
DE 5/8"X1/8" ATE 1.1/2"X1/8"
00406 | TELA DE ARAME GALVANIZADO, FIO Nº 12(2,77mm), MALHA QUADRANG | M2 | 1.1 | 62.54 |  | 68.794
ULAR (ONDULADA), DE (25 X 25)MM
20131 | MAO-DE-OBRA DE SERRALHEIRO DA CONSTRUCAO CIVIL, INCLUSIVE EN | H | 12 | 27.06 | 3,00000000 | 334.4616
CARGOS SOCIAIS DESONERADOS
20132 | MAO-DE-OBRA DE SERVENTE DA CONSTRUCAO CIVIL, INCLUSIVE ENCAR | H | 12 | 18.17 | 3,00000000 | 224.5812
GOS SOCIAIS DESONERADOS
14.002.0232-0 | QUADRO DE PROTECAO DE VAO EM CANTONEIRA DE ACO COM ABAS IGUA | M2 |  | 731.58
IS DE 5/8"X1/8",TELA DE ARAME GALVANIZADO,FIO 12,MALHA QUADR
ANGULAR DE (25X25)MM E TELA TIPO MOSQUITEIRO EM POLIETILENO.
FORNECIMENTO E COLOCACAO
3%-DESGASTE DE FERRAMENTAS E EPI
15%-PERDAS E DEMAIS MATERIAIS NECESSARIOS
00011 | CANTONEIRA DE ACO DOCE, P/SERRALHERIA, PRECO DE REVENDEDOR, | KG | 4 | 8.23 | 15,00000000 | 37.858
DE 5/8"X1/8" ATE 1.1/2"X1/8"
00082 | TELA TIPO MOSQUITEIRO, EM POLIETILENO, FIO Nº24 | M2 | 1.1 | 3.3783 |  | 3.7161
00406 | TELA DE ARAME GALVANIZADO, FIO Nº 12(2,77mm), MALHA QUADRANG | M2 | 1.1 | 62.54 |  | 68.794
ULAR (ONDULADA), DE (25 X 25)MM
01999 | MAO-DE-OBRA DE SERVENTE DA CONSTRUCAO CIVIL, INCLUSIVE ENCAR | H | 12 | 20.19 | 3,00000000 | 249.5484
GOS SOCIAIS
06913 | MAO-DE-OBRA DE SERRALHEIRO DA CONSTRUCAOCIVIL, INCLUSIVE ENC | H | 12 | 30.07 | 3,00000000 | 371.6652
ARGOS SOCIAIS
14.002.0232-A | QUADRO DE PROTECAO DE VAO EM CANTONEIRA DE ACO COM ABAS IGUA | M2 |  | 669.41
IS DE 5/8"X1/8",TELA DE ARAME GALVANIZADO,FIO 12,MALHA QUADR
ANGULAR DE (25X25)MM E TELA TIPO MOSQUITEIRO EM POLIETILENO.
FORNECIMENTO E COLOCACAO
3%-DESGASTE DE FERRAMENTAS E EPI
15%-PERDAS E DEMAIS MATERIAIS NECESSARIOS
00011 | CANTONEIRA DE ACO DOCE, P/SERRALHERIA, PRECO DE REVENDEDOR, | KG | 4 | 8.23 | 15,00000000 | 37.858
DE 5/8"X1/8" ATE 1.1/2"X1/8"
00082 | TELA TIPO MOSQUITEIRO, EM POLIETILENO, FIO Nº24 | M2 | 1.1 | 3.3783 |  | 3.7161
00406 | TELA DE ARAME GALVANIZADO, FIO Nº 12(2,77mm), MALHA QUADRANG | M2 | 1.1 | 62.54 |  | 68.794
ULAR (ONDULADA), DE (25 X 25)MM
20131 | MAO-DE-OBRA DE SERRALHEIRO DA CONSTRUCAO CIVIL, INCLUSIVE EN | H | 12 | 27.06 | 3,00000000 | 334.4616
CARGOS SOCIAIS DESONERADOS
20132 | MAO-DE-OBRA DE SERVENTE DA CONSTRUCAO CIVIL, INCLUSIVE ENCAR | H | 12 | 18.17 | 3,00000000 | 224.5812
GOS SOCIAIS DESONERADOS
14.002.0235-0 | PROTECAO PARA PORTA DE ACO INOX ESCOVADO,CHAPA N°14,COM 90CM | M |  | 119.9
DE ALTURA.FORNECIMENTO E COLOCACAO
3%-DESGASTE DE FERRAMENTAS E EPI
15%-PERDAS E DEMAIS MATERIAIS NECESSARIOS
01999 | MAO-DE-OBRA DE SERVENTE DA CONSTRUCAO CIVIL, INCLUSIVE ENCAR | H | 0.66 | 20.19 | 3,00000000 | 13.7252
GOS SOCIAIS
06913 | MAO-DE-OBRA DE SERRALHEIRO DA CONSTRUCAOCIVIL, INCLUSIVE ENC | H | 0.66 | 30.07 | 3,00000000 | 20.4416
ARGOS SOCIAIS
07656 | PARAFUSO, CABECA LENTILHA, DE 1/4"X5/8" | UN | 4 | 0.2525 |  | 1.01
11415 | CHAPA DE ACO INOX ESCOVADO Nº14 | KG | 1.76 | 41.86 | 15,00000000 | 84.7246
14.002.0235-A | PROTECAO PARA PORTA DE ACO INOX ESCOVADO,CHAPA N°14,COM 90CM | M |  | 116.48
DE ALTURA.FORNECIMENTO E COLOCACAO
3%-DESGASTE DE FERRAMENTAS E EPI
15%-PERDAS E DEMAIS MATERIAIS NECESSARIOS
07656 | PARAFUSO, CABECA LENTILHA, DE 1/4"X5/8" | UN | 4 | 0.2525 |  | 1.01
11415 | CHAPA DE ACO INOX ESCOVADO Nº14 | KG | 1.76 | 41.86 | 15,00000000 | 84.7246
20131 | MAO-DE-OBRA DE SERRALHEIRO DA CONSTRUCAO CIVIL, INCLUSIVE EN | H | 0.66 | 27.06 | 3,00000000 | 18.3954
CARGOS SOCIAIS DESONERADOS
20132 | MAO-DE-OBRA DE SERVENTE DA CONSTRUCAO CIVIL, INCLUSIVE ENCAR | H | 0.66 | 18.17 | 3,00000000 | 12.352
GOS SOCIAIS DESONERADOS
14.002.0240-0 | PROTECAO PARA PORTA EM ACO INOX ESCOVADO,CHAPA N°14,COM 30CM | M |  | 55.29
DE ALTURA.FORNECIMENTO E COLOCACAO
3%-DESGASTE DE FERRAMENTAS E EPI
15%-PERDAS E DEMAIS MATERIAIS NECESSARIOS
01999 | MAO-DE-OBRA DE SERVENTE DA CONSTRUCAO CIVIL, INCLUSIVE ENCAR | H | 0.5 | 20.19 | 3,00000000 | 10.3979
GOS SOCIAIS
06913 | MAO-DE-OBRA DE SERRALHEIRO DA CONSTRUCAOCIVIL, INCLUSIVE ENC | H | 0.5 | 30.07 | 3,00000000 | 15.4861
ARGOS SOCIAIS
07656 | PARAFUSO, CABECA LENTILHA, DE 1/4"X5/8" | UN | 4 | 0.2525 |  | 1.01
11415 | CHAPA DE ACO INOX ESCOVADO Nº14 | KG | 0.59 | 41.86 | 15,00000000 | 28.402
14.002.0240-A | PROTECAO PARA PORTA EM ACO INOX ESCOVADO,CHAPA N°14,COM 30CM | M |  | 52.7
DE ALTURA.FORNECIMENTO E COLOCACAO
3%-DESGASTE DE FERRAMENTAS E EPI
15%-PERDAS E DEMAIS MATERIAIS NECESSARIOS
07656 | PARAFUSO, CABECA LENTILHA, DE 1/4"X5/8" | UN | 4 | 0.2525 |  | 1.01
11415 | CHAPA DE ACO INOX ESCOVADO Nº14 | KG | 0.59 | 41.86 | 15,00000000 | 28.402
20131 | MAO-DE-OBRA DE SERRALHEIRO DA CONSTRUCAO CIVIL, INCLUSIVE EN | H | 0.5 | 27.06 | 3,00000000 | 13.9359
CARGOS SOCIAIS DESONERADOS
20132 | MAO-DE-OBRA DE SERVENTE DA CONSTRUCAO CIVIL, INCLUSIVE ENCAR | H | 0.5 | 18.17 | 3,00000000 | 9.3576
GOS SOCIAIS DESONERADOS
14.002.0242-0 | PROTECAO PARA PORTA EM ACO INOX ESCOVADO,CHAPA N°14,COM 20CM | M |  | 36.86
DE ALTURA.FORNECIMENTO E COLOCACAO
3%-DESGASTE DE FERRAMENTAS E EPI
15%-PERDAS E DEMAIS MATERIAIS NECESSARIOS
01999 | MAO-DE-OBRA DE SERVENTE DA CONSTRUCAO CIVIL, INCLUSIVE ENCAR | H | 0.33 | 20.19 | 3,00000000 | 6.8626
GOS SOCIAIS
06913 | MAO-DE-OBRA DE SERRALHEIRO DA CONSTRUCAOCIVIL, INCLUSIVE ENC | H | 0.33 | 30.07 | 3,00000000 | 10.2208
ARGOS SOCIAIS
07656 | PARAFUSO, CABECA LENTILHA, DE 1/4"X5/8" | UN | 4 | 0.2525 |  | 1.01
11415 | CHAPA DE ACO INOX ESCOVADO Nº14 | KG | 0.39 | 41.86 | 15,00000000 | 18.7742
14.002.0242-A | PROTECAO PARA PORTA EM ACO INOX ESCOVADO,CHAPA N°14,COM 20CM | M |  | 35.15
DE ALTURA.FORNECIMENTO E COLOCACAO
3%-DESGASTE DE FERRAMENTAS E EPI
15%-PERDAS E DEMAIS MATERIAIS NECESSARIOS
07656 | PARAFUSO, CABECA LENTILHA, DE 1/4"X5/8" | UN | 4 | 0.2525 |  | 1.01
11415 | CHAPA DE ACO INOX ESCOVADO Nº14 | KG | 0.39 | 41.86 | 15,00000000 | 18.7742
20131 | MAO-DE-OBRA DE SERRALHEIRO DA CONSTRUCAO CIVIL, INCLUSIVE EN | H | 0.33 | 27.06 | 3,00000000 | 9.1977
CARGOS SOCIAIS DESONERADOS
20132 | MAO-DE-OBRA DE SERVENTE DA CONSTRUCAO CIVIL, INCLUSIVE ENCAR | H | 0.33 | 18.17 | 3,00000000 | 6.176
GOS SOCIAIS DESONERADOS
14.002.0244-0 | PROTECAO PARA PORTA EM ACO INOX ESCOVADO,CHAPA N°14,COM 15CM | M |  | 29.46
DE ALTURA.FORNECIMENTO E COLOCACAO
3%-DESGASTE DE FERRAMENTAS E EPI
15%-PERDAS E DEMAIS MATERIAIS NECESSARIOS
01999 | MAO-DE-OBRA DE SERVENTE DA CONSTRUCAO CIVIL, INCLUSIVE ENCAR | H | 0.28 | 20.19 | 3,00000000 | 5.8228
GOS SOCIAIS
06913 | MAO-DE-OBRA DE SERRALHEIRO DA CONSTRUCAOCIVIL, INCLUSIVE ENC | H | 0.28 | 30.07 | 3,00000000 | 8.6722
ARGOS SOCIAIS
07656 | PARAFUSO, CABECA LENTILHA, DE 1/4"X5/8" | UN | 4 | 0.2525 |  | 1.01
11415 | CHAPA DE ACO INOX ESCOVADO Nº14 | KG | 0.29 | 41.86 | 15,00000000 | 13.9603
14.002.0244-A | PROTECAO PARA PORTA EM ACO INOX ESCOVADO,CHAPA N°14,COM 15CM | M |  | 28.01
DE ALTURA.FORNECIMENTO E COLOCACAO
3%-DESGASTE DE FERRAMENTAS E EPI
15%-PERDAS E DEMAIS MATERIAIS NECESSARIOS
07656 | PARAFUSO, CABECA LENTILHA, DE 1/4"X5/8" | UN | 4 | 0.2525 |  | 1.01
11415 | CHAPA DE ACO INOX ESCOVADO Nº14 | KG | 0.29 | 41.86 | 15,00000000 | 13.9603
20131 | MAO-DE-OBRA DE SERRALHEIRO DA CONSTRUCAO CIVIL, INCLUSIVE EN | H | 0.28 | 27.06 | 3,00000000 | 7.8041
CARGOS SOCIAIS DESONERADOS
20132 | MAO-DE-OBRA DE SERVENTE DA CONSTRUCAO CIVIL, INCLUSIVE ENCAR | H | 0.28 | 18.17 | 3,00000000 | 5.2402
GOS SOCIAIS DESONERADOS
14.002.0246-0 | PROTECAO DE CANTO DE PAREDE (ARESTA VIVA) COM CANTONEIRA 2X2 | M |  | 75.26
X1/4".FORNECIMENTO E COLOCACAO
3%-DESGASTE DE FERRAMENTAS E EPI
15%-PERDAS E DEMAIS MATERIAIS NECESSARIOS
01999 | MAO-DE-OBRA DE SERVENTE DA CONSTRUCAO CIVIL, INCLUSIVE ENCAR | H | 0.4 | 20.19 | 3,00000000 | 8.3183
GOS SOCIAIS
05880 | BUCHA DE NYLON, TIPO S-05 | UN | 3 | 0.0209 |  | 0.0627
05905 | PARAFUSO FERRO, ROSCA SOBERBA, CABECA CHATA, DE (3,5X25)MM | UN | 3 | 0.1236 |  | 0.3708
06913 | MAO-DE-OBRA DE SERRALHEIRO DA CONSTRUCAOCIVIL, INCLUSIVE ENC | H | 0.6 | 30.07 | 3,00000000 | 18.5833
ARGOS SOCIAIS
11416 | CANTONEIRA DE ACO, 2X2X1/4" | KG | 4.8 | 8.6826 | 15,00000000 | 47.928
14.002.0246-A | PROTECAO DE CANTO DE PAREDE (ARESTA VIVA) COM CANTONEIRA 2X2 | M |  | 72.57
X1/4".FORNECIMENTO E COLOCACAO
3%-DESGASTE DE FERRAMENTAS E EPI
15%-PERDAS E DEMAIS MATERIAIS NECESSARIOS
05880 | BUCHA DE NYLON, TIPO S-05 | UN | 3 | 0.0209 |  | 0.0627
05905 | PARAFUSO FERRO, ROSCA SOBERBA, CABECA CHATA, DE (3,5X25)MM | UN | 3 | 0.1236 |  | 0.3708
11416 | CANTONEIRA DE ACO, 2X2X1/4" | KG | 4.8 | 8.6826 | 15,00000000 | 47.928
20131 | MAO-DE-OBRA DE SERRALHEIRO DA CONSTRUCAO CIVIL, INCLUSIVE EN | H | 0.6 | 27.06 | 3,00000000 | 16.7231
CARGOS SOCIAIS DESONERADOS
20132 | MAO-DE-OBRA DE SERVENTE DA CONSTRUCAO CIVIL, INCLUSIVE ENCAR | H | 0.4 | 18.17 | 3,00000000 | 7.486
GOS SOCIAIS DESONERADOS
14.002.0248-0 | PROTECAO DE CANTO DE PAREDE (ARESTA VIVA) COM CANTONEIRA 3/4 | M |  | 35.98
"X3/4"X1/8".FORNECIMENTO E COLOCACAO
3%-DESGASTE DE FERRAMENTAS E EPI
01999 | MAO-DE-OBRA DE SERVENTE DA CONSTRUCAO CIVIL, INCLUSIVE ENCAR | H | 0.4 | 20.19 | 3,00000000 | 8.3183
GOS SOCIAIS
05880 | BUCHA DE NYLON, TIPO S-05 | UN | 3 | 0.0209 |  | 0.0627
05905 | PARAFUSO FERRO, ROSCA SOBERBA, CABECA CHATA, DE (3,5X25)MM | UN | 3 | 0.1236 |  | 0.3708
06913 | MAO-DE-OBRA DE SERRALHEIRO DA CONSTRUCAOCIVIL, INCLUSIVE ENC | H | 0.6 | 30.07 | 3,00000000 | 18.5833
ARGOS SOCIAIS
14769 | CANTONEIRA DE ACO, 3/4"X3/4"X1/8" (BARRA COM 6 METROS) | UN | 0.175 | 49.44 |  | 8.652
14.002.0248-A | PROTECAO DE CANTO DE PAREDE (ARESTA VIVA) COM CANTONEIRA 3/4 | M |  | 33.29
"X3/4"X1/8".FORNECIMENTO E COLOCACAO
3%-DESGASTE DE FERRAMENTAS E EPI
05880 | BUCHA DE NYLON, TIPO S-05 | UN | 3 | 0.0209 |  | 0.0627
05905 | PARAFUSO FERRO, ROSCA SOBERBA, CABECA CHATA, DE (3,5X25)MM | UN | 3 | 0.1236 |  | 0.3708
14769 | CANTONEIRA DE ACO, 3/4"X3/4"X1/8" (BARRA COM 6 METROS) | UN | 0.175 | 49.44 |  | 8.652
20131 | MAO-DE-OBRA DE SERRALHEIRO DA CONSTRUCAO CIVIL, INCLUSIVE EN | H | 0.6 | 27.06 | 3,00000000 | 16.7231
CARGOS SOCIAIS DESONERADOS
20132 | MAO-DE-OBRA DE SERVENTE DA CONSTRUCAO CIVIL, INCLUSIVE ENCAR | H | 0.4 | 18.17 | 3,00000000 | 7.486
GOS SOCIAIS DESONERADOS
14.002.0250-0 | ESCADA DE MARINHEIRO,COM LARGURA DE 0,40M,EXECUTADA EM BARRA | M |  | 560.55
S DE FERRO DE 1.1/2"X1/4",SENDO OS DEGRAUS EM FERRO REDONDO
DE 5/8",ESPACADOS DE 30CM.FORNECIMENTO E COLOCACAO
3%-DESGASTE DE FERRAMENTAS E EPI
15%-PERDAS E DEMAIS MATERIAIS NECESSARIOS
00011 | CANTONEIRA DE ACO DOCE, P/SERRALHERIA, PRECO DE REVENDEDOR, | KG | 10 | 8.23 | 15,00000000 | 94.645
DE 5/8"X1/8" ATE 1.1/2"X1/8"
01999 | MAO-DE-OBRA DE SERVENTE DA CONSTRUCAO CIVIL, INCLUSIVE ENCAR | H | 9 | 20.19 | 3,00000000 | 187.1613
GOS SOCIAIS
06913 | MAO-DE-OBRA DE SERRALHEIRO DA CONSTRUCAOCIVIL, INCLUSIVE ENC | H | 9 | 30.07 | 3,00000000 | 278.7489
ARGOS SOCIAIS
14.002.0250-A | ESCADA DE MARINHEIRO,COM LARGURA DE 0,40M,EXECUTADA EM BARRA | M |  | 513.92
S DE FERRO DE 1.1/2"X1/4",SENDO OS DEGRAUS EM FERRO REDONDO
DE 5/8",ESPACADOS DE 30CM.FORNECIMENTO E COLOCACAO
3%-DESGASTE DE FERRAMENTAS E EPI
15%-PERDAS E DEMAIS MATERIAIS NECESSARIOS
00011 | CANTONEIRA DE ACO DOCE, P/SERRALHERIA, PRECO DE REVENDEDOR, | KG | 10 | 8.23 | 15,00000000 | 94.645
DE 5/8"X1/8" ATE 1.1/2"X1/8"
20131 | MAO-DE-OBRA DE SERRALHEIRO DA CONSTRUCAO CIVIL, INCLUSIVE EN | H | 9 | 27.06 | 3,00000000 | 250.8462
CARGOS SOCIAIS DESONERADOS
20132 | MAO-DE-OBRA DE SERVENTE DA CONSTRUCAO CIVIL, INCLUSIVE ENCAR | H | 9 | 18.17 | 3,00000000 | 168.4359
GOS SOCIAIS DESONERADOS
14.002.0254-0 | ESCADA DE FERRO DE 3/4",COM 3M DE ALTURA,CONSIDERANDO 10 DEG | UN |  | 755.66
RAUS ESPACADOS DE 30CM.FORNECIMENTO E COLOCACAO
3%-DESGASTE DE FERRAMENTAS E EPI
15%-PERDAS E DEMAIS MATERIAIS NECESSARIOS
00034 | ACO CA-25, ESTIRADO, PRECO DE REVENDEDOR, NO DIAMETRO DE 20, | KG | 31.08 | 8.1068 | 15,00000000 | 289.7532
0MM
01999 | MAO-DE-OBRA DE SERVENTE DA CONSTRUCAO CIVIL, INCLUSIVE ENCAR | H | 9 | 20.19 | 3,00000000 | 187.1613
GOS SOCIAIS
06913 | MAO-DE-OBRA DE SERRALHEIRO DA CONSTRUCAOCIVIL, INCLUSIVE ENC | H | 9 | 30.07 | 3,00000000 | 278.7489
ARGOS SOCIAIS
14.002.0254-A | ESCADA DE FERRO DE 3/4",COM 3M DE ALTURA,CONSIDERANDO 10 DEG | UN |  | 709.03
RAUS ESPACADOS DE 30CM.FORNECIMENTO E COLOCACAO
3%-DESGASTE DE FERRAMENTAS E EPI
15%-PERDAS E DEMAIS MATERIAIS NECESSARIOS
00034 | ACO CA-25, ESTIRADO, PRECO DE REVENDEDOR, NO DIAMETRO DE 20, | KG | 31.08 | 8.1068 | 15,00000000 | 289.7532
0MM
20131 | MAO-DE-OBRA DE SERRALHEIRO DA CONSTRUCAO CIVIL, INCLUSIVE EN | H | 9 | 27.06 | 3,00000000 | 250.8462
CARGOS SOCIAIS DESONERADOS
20132 | MAO-DE-OBRA DE SERVENTE DA CONSTRUCAO CIVIL, INCLUSIVE ENCAR | H | 9 | 18.17 | 3,00000000 | 168.4359
GOS SOCIAIS DESONERADOS
14.002.0260-0 | SUPORTE PARA APARELHOS DE AR CONDICIONADO DE 1 A 2HP,EM CANT | UN |  | 515.74
ONEIRA DE FERRO DE 1.1/4"X1/8".FORNECIMENTO E COLOCACAO
3%-DESGASTE DE FERRAMENTAS E EPI
15%-PERDAS E DEMAIS MATERIAIS NECESSARIOS
00011 | CANTONEIRA DE ACO DOCE, P/SERRALHERIA, PRECO DE REVENDEDOR, | KG | 8 | 8.23 | 15,00000000 | 75.716
DE 5/8"X1/8" ATE 1.1/2"X1/8"
01999 | MAO-DE-OBRA DE SERVENTE DA CONSTRUCAO CIVIL, INCLUSIVE ENCAR | H | 8.5 | 20.19 | 3,00000000 | 176.7635
GOS SOCIAIS
06913 | MAO-DE-OBRA DE SERRALHEIRO DA CONSTRUCAOCIVIL, INCLUSIVE ENC | H | 8.5 | 30.07 | 3,00000000 | 263.2629
ARGOS SOCIAIS
14.002.0260-A | SUPORTE PARA APARELHOS DE AR CONDICIONADO DE 1 A 2HP,EM CANT | UN |  | 471.7
ONEIRA DE FERRO DE 1.1/4"X1/8".FORNECIMENTO E COLOCACAO
3%-DESGASTE DE FERRAMENTAS E EPI
15%-PERDAS E DEMAIS MATERIAIS NECESSARIOS
00011 | CANTONEIRA DE ACO DOCE, P/SERRALHERIA, PRECO DE REVENDEDOR, | KG | 8 | 8.23 | 15,00000000 | 75.716
DE 5/8"X1/8" ATE 1.1/2"X1/8"
20131 | MAO-DE-OBRA DE SERRALHEIRO DA CONSTRUCAO CIVIL, INCLUSIVE EN | H | 8.5 | 27.06 | 3,00000000 | 236.9103
CARGOS SOCIAIS DESONERADOS
20132 | MAO-DE-OBRA DE SERVENTE DA CONSTRUCAO CIVIL, INCLUSIVE ENCAR | H | 8.5 | 18.17 | 3,00000000 | 159.0784
GOS SOCIAIS DESONERADOS
14.002.0265-0 | SUPORTE TIPO MAO FRANCESA DE ALTA RESISTENCIA,EM ACO,ABAS CO | UN |  | 48.55
M MEDIDAS EM TORNO DE (50X33)CM,COM CAPACIDADE DE PESO MAXIM
O APROXIMADO DE 110KG.FORNECIMENTO E INSTALACAO
3%-DESGASTE DE FERRAMENTAS E EPI
01968 | MAO-DE-OBRA DE PEDREIRO, INCLUSIVE ENCARGOS SOCIAIS | H | 0.4743 | 27.92 | 3,00000000 | 13.6397
01999 | MAO-DE-OBRA DE SERVENTE DA CONSTRUCAO CIVIL, INCLUSIVE ENCAR | H | 0.1494 | 20.19 | 3,00000000 | 3.1069
GOS SOCIAIS
05883 | BUCHA DE NYLON, TIPO S-08 | UN | 3 | 0.0397 |  | 0.1191
05909 | PARAFUSO FERRO, ROSCA SOBERBA, CABECA CHATA, DE (5,5X50)MM | UN | 3 | 0.2967 |  | 0.8901
14820 | SUPORTE TIPO MAO FRANCESA DE ALTA RESISTENCIA,EM ACO,ABAS(50 | UN | 1 | 30.8 |  | 30.8
X33)CM,COM CAPACIDADE DE PESO MAXIMO APROXIMADO DE 110KG
14.002.0265-A | SUPORTE TIPO MAO FRANCESA DE ALTA RESISTENCIA,EM ACO,ABAS CO | UN |  | 46.88
M MEDIDAS EM TORNO DE (50X33)CM,COM CAPACIDADE DE PESO MAXIM
O APROXIMADO DE 110KG.FORNECIMENTO E INSTALACAO
3%-DESGASTE DE FERRAMENTAS E EPI
05883 | BUCHA DE NYLON, TIPO S-08 | UN | 3 | 0.0397 |  | 0.1191
05909 | PARAFUSO FERRO, ROSCA SOBERBA, CABECA CHATA, DE (5,5X50)MM | UN | 3 | 0.2967 |  | 0.8901
14820 | SUPORTE TIPO MAO FRANCESA DE ALTA RESISTENCIA,EM ACO,ABAS(50 | UN | 1 | 30.8 |  | 30.8
X33)CM,COM CAPACIDADE DE PESO MAXIMO APROXIMADO DE 110KG
20115 | MAO-DE-OBRA DE PEDREIRO, INCLUSIVE ENCARGOS SOCIAIS DESONERA | H | 0.4743 | 25.13 | 3,00000000 | 12.2767
DOS
20132 | MAO-DE-OBRA DE SERVENTE DA CONSTRUCAO CIVIL, INCLUSIVE ENCAR | H | 0.1494 | 18.17 | 3,00000000 | 2.796
GOS SOCIAIS DESONERADOS
14.002.0280-0 | PRATELEIRA EM CHAPA DE ACO PRETA,LISA Nº24,60CM DE LARGURA, | M |  | 66.71
PINTURA ELETROSTATICA PRETA,TRATAMENTO ANTIFERRUGEM.FORNECIM
ENTO E COLOCACAO
3%-DESGASTE DE FERRAMENTAS E EPI
25%-PERDAS E DEMAIS MATERIAIS NECESSARIOS
01999 | MAO-DE-OBRA DE SERVENTE DA CONSTRUCAO CIVIL, INCLUSIVE ENCAR | H | 0.5 | 20.19 | 3,00000000 | 10.3979
GOS SOCIAIS
06913 | MAO-DE-OBRA DE SERRALHEIRO DA CONSTRUCAOCIVIL, INCLUSIVE ENC | H | 0.5 | 30.07 | 3,00000000 | 15.4861
ARGOS SOCIAIS
11417 | CHAPA DE ACO PRETO LISO Nº24 | KG | 2.88 | 11.342 | 25,00000000 | 40.8312
14.002.0280-A | PRATELEIRA EM CHAPA DE ACO PRETA,LISA Nº24,60CM DE LARGURA, | M |  | 64.12
PINTURA ELETROSTATICA PRETA,TRATAMENTO ANTIFERRUGEM.FORNECIM
ENTO E COLOCACAO
3%-DESGASTE DE FERRAMENTAS E EPI
25%-PERDAS E DEMAIS MATERIAIS NECESSARIOS
11417 | CHAPA DE ACO PRETO LISO Nº24 | KG | 2.88 | 11.342 | 25,00000000 | 40.8312
20131 | MAO-DE-OBRA DE SERRALHEIRO DA CONSTRUCAO CIVIL, INCLUSIVE EN | H | 0.5 | 27.06 | 3,00000000 | 13.9359
CARGOS SOCIAIS DESONERADOS
20132 | MAO-DE-OBRA DE SERVENTE DA CONSTRUCAO CIVIL, INCLUSIVE ENCAR | H | 0.5 | 18.17 | 3,00000000 | 9.3576
GOS SOCIAIS DESONERADOS
14.002.0283-0 | PRATELEIRA EM CHAPA DE ACO PRETA,LISA,N°24,50CM DE LARGURA, | M |  | 59.9
PINTURA ELETROSTATICA PRETA,TRATAMENTO ANTIFERRUGEM.FORNECIM
ENTO E COLOCACAO
3%-DESGASTE DE FERRAMENTAS E EPI
25%-PERDAS E DEMAIS MATERIAIS NECESSARIOS
01999 | MAO-DE-OBRA DE SERVENTE DA CONSTRUCAO CIVIL, INCLUSIVE ENCAR | H | 0.5 | 20.19 | 3,00000000 | 10.3979
GOS SOCIAIS
06913 | MAO-DE-OBRA DE SERRALHEIRO DA CONSTRUCAOCIVIL, INCLUSIVE ENC | H | 0.5 | 30.07 | 3,00000000 | 15.4861
ARGOS SOCIAIS
11417 | CHAPA DE ACO PRETO LISO Nº24 | KG | 2.4 | 11.342 | 25,00000000 | 34.026
14.002.0283-A | PRATELEIRA EM CHAPA DE ACO PRETA,LISA,N°24,50CM DE LARGURA, | M |  | 57.31
PINTURA ELETROSTATICA PRETA,TRATAMENTO ANTIFERRUGEM.FORNECIM
ENTO E COLOCACAO
3%-DESGASTE DE FERRAMENTAS E EPI
25%-PERDAS E DEMAIS MATERIAIS NECESSARIOS
11417 | CHAPA DE ACO PRETO LISO Nº24 | KG | 2.4 | 11.342 | 25,00000000 | 34.026
20131 | MAO-DE-OBRA DE SERRALHEIRO DA CONSTRUCAO CIVIL, INCLUSIVE EN | H | 0.5 | 27.06 | 3,00000000 | 13.9359
CARGOS SOCIAIS DESONERADOS
20132 | MAO-DE-OBRA DE SERVENTE DA CONSTRUCAO CIVIL, INCLUSIVE ENCAR | H | 0.5 | 18.17 | 3,00000000 | 9.3576
GOS SOCIAIS DESONERADOS
14.002.0285-0 | PRATELEIRA EM CHAPA DE ACO PRETA,LISA,N°24,40CM DE LARGURA, | M |  | 53.1
PINTURA ELETROSTATICA PRETA,TRATAMENTO ANTIFERRUGEM.FORNECIM
ENTO E COLOCACAO
3%-DESGASTE DE FERRAMENTAS E EPI
25%-PERDAS E DEMAIS MATERIAIS NECESSARIOS
01999 | MAO-DE-OBRA DE SERVENTE DA CONSTRUCAO CIVIL, INCLUSIVE ENCAR | H | 0.5 | 20.19 | 3,00000000 | 10.3979
GOS SOCIAIS
06913 | MAO-DE-OBRA DE SERRALHEIRO DA CONSTRUCAOCIVIL, INCLUSIVE ENC | H | 0.5 | 30.07 | 3,00000000 | 15.4861
ARGOS SOCIAIS
11417 | CHAPA DE ACO PRETO LISO Nº24 | KG | 1.92 | 11.342 | 25,00000000 | 27.2208
14.002.0285-A | PRATELEIRA EM CHAPA DE ACO PRETA,LISA,N°24,40CM DE LARGURA, | M |  | 50.51
PINTURA ELETROSTATICA PRETA,TRATAMENTO ANTIFERRUGEM.FORNECIM
ENTO E COLOCACAO
3%-DESGASTE DE FERRAMENTAS E EPI
25%-PERDAS E DEMAIS MATERIAIS NECESSARIOS
11417 | CHAPA DE ACO PRETO LISO Nº24 | KG | 1.92 | 11.342 | 25,00000000 | 27.2208
20131 | MAO-DE-OBRA DE SERRALHEIRO DA CONSTRUCAO CIVIL, INCLUSIVE EN | H | 0.5 | 27.06 | 3,00000000 | 13.9359
CARGOS SOCIAIS DESONERADOS
20132 | MAO-DE-OBRA DE SERVENTE DA CONSTRUCAO CIVIL, INCLUSIVE ENCAR | H | 0.5 | 18.17 | 3,00000000 | 9.3576
GOS SOCIAIS DESONERADOS
14.002.0372-0 | BARRA DE FERRO VERTICAL DE 1.1/4" COM 1,50M DE ALTURA FIXADA | UN |  | 230.83
S EM 2 BARRAS HORIZONTAIS DE 2.1/2"X5/8",EXCLUSIVE ESTAS,INC
LUSIVE 1 PONTA DE LANCA E 4 ANUETOS.FORNECIMENTO E COLOCACAO
3%-DESGASTE DE FERRAMENTAS E EPI
15%-PERDAS E DEMAIS MATERIAIS NECESSARIOS
01999 | MAO-DE-OBRA DE SERVENTE DA CONSTRUCAO CIVIL, INCLUSIVE ENCAR | H | 1.72 | 20.19 | 3,00000000 | 35.7686
GOS SOCIAIS
06913 | MAO-DE-OBRA DE SERRALHEIRO DA CONSTRUCAOCIVIL, INCLUSIVE ENC | H | 0.86 | 30.07 | 3,00000000 | 26.636
ARGOS SOCIAIS
10956 | BARRA REDONDA DE ACO, DE 1.1/4" | KG | 9.32 | 10.9468 | 15,00000000 | 117.3278
11283 | ANUETO DE FERRO FUNDIDO, DE 1.1/4" | UN | 4 | 10.2 |  | 40.8
11286 | PONTA DE LANCA FERRO FUNDIDO, COM MEDIDAS DE APROXIMADAMENTE | UN | 1 | 10.3 |  | 10.3
12CM DE ALTURA E DIAMETRO DE 22MM
14.002.0372-A | BARRA DE FERRO VERTICAL DE 1.1/4" COM 1,50M DE ALTURA FIXADA | UN |  | 224.58
S EM 2 BARRAS HORIZONTAIS DE 2.1/2"X5/8",EXCLUSIVE ESTAS,INC
LUSIVE 1 PONTA DE LANCA E 4 ANUETOS.FORNECIMENTO E COLOCACAO
3%-DESGASTE DE FERRAMENTAS E EPI
15%-PERDAS E DEMAIS MATERIAIS NECESSARIOS
10956 | BARRA REDONDA DE ACO, DE 1.1/4" | KG | 9.32 | 10.9468 | 15,00000000 | 117.3278
11283 | ANUETO DE FERRO FUNDIDO, DE 1.1/4" | UN | 4 | 10.2 |  | 40.8
11286 | PONTA DE LANCA FERRO FUNDIDO, COM MEDIDAS DE APROXIMADAMENTE | UN | 1 | 10.3 |  | 10.3
12CM DE ALTURA E DIAMETRO DE 22MM
20131 | MAO-DE-OBRA DE SERRALHEIRO DA CONSTRUCAO CIVIL, INCLUSIVE EN | H | 0.86 | 27.06 | 3,00000000 | 23.9697
CARGOS SOCIAIS DESONERADOS
20132 | MAO-DE-OBRA DE SERVENTE DA CONSTRUCAO CIVIL, INCLUSIVE ENCAR | H | 1.72 | 18.17 | 3,00000000 | 32.19
GOS SOCIAIS DESONERADOS
14.002.0373-0 | ESTRUTURA DE FIXACAO DE QUADROS CONSTITUIDO POR BARRA CHATA | M |  | 46.64
DE FERRO DE 2"X3/8".FORNECIMENTO E COLOCACAO
3%-DESGASTE DE FERRAMENTAS E EPI
15%-PERDAS E DEMAIS MATERIAIS NECESSARIOS
01999 | MAO-DE-OBRA DE SERVENTE DA CONSTRUCAO CIVIL, INCLUSIVE ENCAR | H | 0.5 | 20.19 | 3,00000000 | 10.3979
GOS SOCIAIS
06913 | MAO-DE-OBRA DE SERRALHEIRO DA CONSTRUCAOCIVIL, INCLUSIVE ENC | H | 0.5 | 30.07 | 3,00000000 | 15.4861
ARGOS SOCIAIS
11249 | BARRA CHATA DE ACO, DE 2"X3/8" | KG | 1.9 | 9.5022 | 15,00000000 | 20.7623
14.002.0373-A | ESTRUTURA DE FIXACAO DE QUADROS CONSTITUIDO POR BARRA CHATA | M |  | 44.05
DE FERRO DE 2"X3/8".FORNECIMENTO E COLOCACAO
3%-DESGASTE DE FERRAMENTAS E EPI
15%-PERDAS E DEMAIS MATERIAIS NECESSARIOS
11249 | BARRA CHATA DE ACO, DE 2"X3/8" | KG | 1.9 | 9.5022 | 15,00000000 | 20.7623
20131 | MAO-DE-OBRA DE SERRALHEIRO DA CONSTRUCAO CIVIL, INCLUSIVE EN | H | 0.5 | 27.06 | 3,00000000 | 13.9359
CARGOS SOCIAIS DESONERADOS
20132 | MAO-DE-OBRA DE SERVENTE DA CONSTRUCAO CIVIL, INCLUSIVE ENCAR | H | 0.5 | 18.17 | 3,00000000 | 9.3576
GOS SOCIAIS DESONERADOS
14.002.0374-0 | ESTRUTURA DE SUSTENTACAO PARA GAIOLAS,EM MODULO DE 1,80M COM | UN |  | 710.47
2 BARRAS QUADRADAS DE 1" EM PARARELO,COM 2 MONTANTES EM TUB
O DE FERRO GALVANIZADO DE 3",SENDO 0,50M LIVRE E 0,20M ENTER
RADO.FORNECIMENTO E COLOCACAO
3%-DESGASTE DE FERRAMENTAS E EPI
15%-PERDAS E DEMAIS MATERIAIS NECESSARIOS
00197 | TUBO DE ACO GALVANIZADO, COM COSTURA, PESADO, NBR 5580, DN=3 | M | 1.4 | 101.09 | 15,00000000 | 162.7549
"
01999 | MAO-DE-OBRA DE SERVENTE DA CONSTRUCAO CIVIL, INCLUSIVE ENCAR | H | 2 | 20.19 | 3,00000000 | 41.5914
GOS SOCIAIS
06913 | MAO-DE-OBRA DE SERRALHEIRO DA CONSTRUCAOCIVIL, INCLUSIVE ENC | H | 2 | 30.07 | 3,00000000 | 61.9442
ARGOS SOCIAIS
11275 | BARRA QUADRADA DE ACO, DE 1" | KG | 25.3 | 15.2668 | 15,00000000 | 444.1875
14.002.0374-A | ESTRUTURA DE SUSTENTACAO PARA GAIOLAS,EM MODULO DE 1,80M COM | UN |  | 700.11
2 BARRAS QUADRADAS DE 1" EM PARARELO,COM 2 MONTANTES EM TUB
O DE FERRO GALVANIZADO DE 3",SENDO 0,50M LIVRE E 0,20M ENTER
RADO.FORNECIMENTO E COLOCACAO
3%-DESGASTE DE FERRAMENTAS E EPI
15%-PERDAS E DEMAIS MATERIAIS NECESSARIOS
00197 | TUBO DE ACO GALVANIZADO, COM COSTURA, PESADO, NBR 5580, DN=3 | M | 1.4 | 101.09 | 15,00000000 | 162.7549
"
11275 | BARRA QUADRADA DE ACO, DE 1" | KG | 25.3 | 15.2668 | 15,00000000 | 444.1875
20131 | MAO-DE-OBRA DE SERRALHEIRO DA CONSTRUCAO CIVIL, INCLUSIVE EN | H | 2 | 27.06 | 3,00000000 | 55.7436
CARGOS SOCIAIS DESONERADOS
20132 | MAO-DE-OBRA DE SERVENTE DA CONSTRUCAO CIVIL, INCLUSIVE ENCAR | H | 2 | 18.17 | 3,00000000 | 37.4302
GOS SOCIAIS DESONERADOS
14.002.0375-0 | ESTRUTURA DE SUSTENTACAO PARA GAIOLAS,EM MODULO DE 1,80M COM | UN |  | 1451.86
2 BARRAS QUADRADAS DE 1" EM PARARELO,COM 2 MONTANTES EM TUB
O DE FERRO GALVANIZADO DE 3",SENDO 3,00M LIVRES E 0,50M ENTE
RRADO.FORNECIMENTO E COLOCACAO
3%-DESGASTE DE FERRAMENTAS E EPI
15%-PERDAS E DEMAIS MATERIAIS NECESSARIOS
00197 | TUBO DE ACO GALVANIZADO, COM COSTURA, PESADO, NBR 5580, DN=3 | M | 8 | 101.09 | 15,00000000 | 930.028
"
01999 | MAO-DE-OBRA DE SERVENTE DA CONSTRUCAO CIVIL, INCLUSIVE ENCAR | H | 1.5 | 20.19 | 3,00000000 | 31.1936
GOS SOCIAIS
06913 | MAO-DE-OBRA DE SERRALHEIRO DA CONSTRUCAOCIVIL, INCLUSIVE ENC | H | 1.5 | 30.07 | 3,00000000 | 46.4582
ARGOS SOCIAIS
11275 | BARRA QUADRADA DE ACO, DE 1" | KG | 25.3 | 15.2668 | 15,00000000 | 444.1875
14.002.0375-A | ESTRUTURA DE SUSTENTACAO PARA GAIOLAS,EM MODULO DE 1,80M COM | UN |  | 1444.09
2 BARRAS QUADRADAS DE 1" EM PARARELO,COM 2 MONTANTES EM TUB
O DE FERRO GALVANIZADO DE 3",SENDO 3,00M LIVRES E 0,50M ENTE
RRADO.FORNECIMENTO E COLOCACAO
3%-DESGASTE DE FERRAMENTAS E EPI
15%-PERDAS E DEMAIS MATERIAIS NECESSARIOS
00197 | TUBO DE ACO GALVANIZADO, COM COSTURA, PESADO, NBR 5580, DN=3 | M | 8 | 101.09 | 15,00000000 | 930.028
"
11275 | BARRA QUADRADA DE ACO, DE 1" | KG | 25.3 | 15.2668 | 15,00000000 | 444.1875
20131 | MAO-DE-OBRA DE SERRALHEIRO DA CONSTRUCAO CIVIL, INCLUSIVE EN | H | 1.5 | 27.06 | 3,00000000 | 41.8077
CARGOS SOCIAIS DESONERADOS
20132 | MAO-DE-OBRA DE SERVENTE DA CONSTRUCAO CIVIL, INCLUSIVE ENCAR | H | 1.5 | 18.17 | 3,00000000 | 28.0727
GOS SOCIAIS DESONERADOS
14.002.0376-0 | GAIOLA DE (1,50X1,50X2)M,MONTADA EM ESTRUTURA DE CANTONEIRA | UN |  | 739.45
DE FERRO DE 1.1/2"X1.1/2"X3/16".FORNECIMENTO E COLOCACAO
3%-DESGASTE DE FERRAMENTAS E EPI
15%-PERDAS E DEMAIS MATERIAIS NECESSARIOS
01999 | MAO-DE-OBRA DE SERVENTE DA CONSTRUCAO CIVIL, INCLUSIVE ENCAR | H | 3 | 20.19 | 3,00000000 | 62.3871
GOS SOCIAIS
06913 | MAO-DE-OBRA DE SERRALHEIRO DA CONSTRUCAOCIVIL, INCLUSIVE ENC | H | 3 | 30.07 | 3,00000000 | 92.9163
ARGOS SOCIAIS
11303 | CANTONEIRA ACO, COM ABAS IGUAIS, DE (1.1/2"X3/16") | KG | 53.2 | 9.548 | 15,00000000 | 584.1466
14.002.0376-A | GAIOLA DE (1,50X1,50X2)M,MONTADA EM ESTRUTURA DE CANTONEIRA | UN |  | 723.9
DE FERRO DE 1.1/2"X1.1/2"X3/16".FORNECIMENTO E COLOCACAO
3%-DESGASTE DE FERRAMENTAS E EPI
15%-PERDAS E DEMAIS MATERIAIS NECESSARIOS
11303 | CANTONEIRA ACO, COM ABAS IGUAIS, DE (1.1/2"X3/16") | KG | 53.2 | 9.548 | 15,00000000 | 584.1466
20131 | MAO-DE-OBRA DE SERRALHEIRO DA CONSTRUCAO CIVIL, INCLUSIVE EN | H | 3 | 27.06 | 3,00000000 | 83.6154
CARGOS SOCIAIS DESONERADOS
20132 | MAO-DE-OBRA DE SERVENTE DA CONSTRUCAO CIVIL, INCLUSIVE ENCAR | H | 3 | 18.17 | 3,00000000 | 56.1453
GOS SOCIAIS DESONERADOS
14.002.0377-0 | GAVETA EM CHAPA DE ACO DE 1/2" NAS DIMENSOES DE ALTURA DE 10 | UN |  | 368.36
CM,LARGURA DE 20CM E COMPRIMENTO DE 30CM.FORNECIMENTO E COLO
CACAO
3%-DESGASTE DE FERRAMENTAS E EPI
15%-PERDAS E DEMAIS MATERIAIS NECESSARIOS
00100 | CHAPA DE ACO CARBONO,P/USOS GERAIS,LAMINADA A QUENTE,TAMANHO | KG | 21.91 | 6.4015 | 15,00000000 | 161.2954
PADRAO,BORDAS UNIVERSAIS,PRECO DE USINA,C/ESPES. 12,5MM
01999 | MAO-DE-OBRA DE SERVENTE DA CONSTRUCAO CIVIL, INCLUSIVE ENCAR | H | 4 | 20.19 | 3,00000000 | 83.1828
GOS SOCIAIS
06913 | MAO-DE-OBRA DE SERRALHEIRO DA CONSTRUCAOCIVIL, INCLUSIVE ENC | H | 4 | 30.07 | 3,00000000 | 123.8884
ARGOS SOCIAIS
14.002.0377-A | GAVETA EM CHAPA DE ACO DE 1/2" NAS DIMENSOES DE ALTURA DE 10 | UN |  | 347.64
CM,LARGURA DE 20CM E COMPRIMENTO DE 30CM.FORNECIMENTO E COLO
CACAO
3%-DESGASTE DE FERRAMENTAS E EPI
15%-PERDAS E DEMAIS MATERIAIS NECESSARIOS
00100 | CHAPA DE ACO CARBONO,P/USOS GERAIS,LAMINADA A QUENTE,TAMANHO | KG | 21.91 | 6.4015 | 15,00000000 | 161.2954
PADRAO,BORDAS UNIVERSAIS,PRECO DE USINA,C/ESPES. 12,5MM
20131 | MAO-DE-OBRA DE SERRALHEIRO DA CONSTRUCAO CIVIL, INCLUSIVE EN | H | 4 | 27.06 | 3,00000000 | 111.4872
CARGOS SOCIAIS DESONERADOS
20132 | MAO-DE-OBRA DE SERVENTE DA CONSTRUCAO CIVIL, INCLUSIVE ENCAR | H | 4 | 18.17 | 3,00000000 | 74.8604
GOS SOCIAIS DESONERADOS
14.002.0380-0 | PINHA DE FERRO FUNDIDO COM 35CM DE ALTURA,FIXADA EM MONTANTE | UN |  | 82.34
DE FERRO,EXCLUSIVE ESTE.FORNECIMENTO E COLOCACAO
3%-DESGASTE DE FERRAMENTAS E EPI
15%-PERDAS E DEMAIS MATERIAIS NECESSARIOS
01999 | MAO-DE-OBRA DE SERVENTE DA CONSTRUCAO CIVIL, INCLUSIVE ENCAR | H | 0.12 | 20.19 | 3,00000000 | 2.4955
GOS SOCIAIS
06913 | MAO-DE-OBRA DE SERRALHEIRO DA CONSTRUCAOCIVIL, INCLUSIVE ENC | H | 0.12 | 30.07 | 3,00000000 | 3.7167
ARGOS SOCIAIS
11265 | PINHA DE FERRO FUNDIDO, DE 34CM | UN | 1 | 66.2 | 15,00000000 | 76.13
14.002.0380-A | PINHA DE FERRO FUNDIDO COM 35CM DE ALTURA,FIXADA EM MONTANTE | UN |  | 81.72
DE FERRO,EXCLUSIVE ESTE.FORNECIMENTO E COLOCACAO
3%-DESGASTE DE FERRAMENTAS E EPI
15%-PERDAS E DEMAIS MATERIAIS NECESSARIOS
11265 | PINHA DE FERRO FUNDIDO, DE 34CM | UN | 1 | 66.2 | 15,00000000 | 76.13
20131 | MAO-DE-OBRA DE SERRALHEIRO DA CONSTRUCAO CIVIL, INCLUSIVE EN | H | 0.12 | 27.06 | 3,00000000 | 3.3446
CARGOS SOCIAIS DESONERADOS
20132 | MAO-DE-OBRA DE SERVENTE DA CONSTRUCAO CIVIL, INCLUSIVE ENCAR | H | 0.12 | 18.17 | 3,00000000 | 2.2458
GOS SOCIAIS DESONERADOS
14.002.0383-0 | PONTA DE LANCA DE FERRO FUNDIDO COM 12CM DE ALTURA,FIXADA EM | UN |  | 17.28
BARRA REDONDA DE 1.1/4", EXCLUSIVE ESTA.FORNECIMENTO E COLO
CACAO
3%-DESGASTE DE FERRAMENTAS E EPI
15%-PERDAS E DEMAIS MATERIAIS NECESSARIOS
01999 | MAO-DE-OBRA DE SERVENTE DA CONSTRUCAO CIVIL, INCLUSIVE ENCAR | H | 0.105 | 20.19 | 3,00000000 | 2.1835
GOS SOCIAIS
06913 | MAO-DE-OBRA DE SERRALHEIRO DA CONSTRUCAOCIVIL, INCLUSIVE ENC | H | 0.105 | 30.07 | 3,00000000 | 3.2521
ARGOS SOCIAIS
11286 | PONTA DE LANCA FERRO FUNDIDO, COM MEDIDAS DE APROXIMADAMENTE | UN | 1 | 10.3 | 15,00000000 | 11.845
12CM DE ALTURA E DIAMETRO DE 22MM
14.002.0383-A | PONTA DE LANCA DE FERRO FUNDIDO COM 12CM DE ALTURA,FIXADA EM | UN |  | 16.73
BARRA REDONDA DE 1.1/4", EXCLUSIVE ESTA.FORNECIMENTO E COLO
CACAO
3%-DESGASTE DE FERRAMENTAS E EPI
15%-PERDAS E DEMAIS MATERIAIS NECESSARIOS
11286 | PONTA DE LANCA FERRO FUNDIDO, COM MEDIDAS DE APROXIMADAMENTE | UN | 1 | 10.3 | 15,00000000 | 11.845
12CM DE ALTURA E DIAMETRO DE 22MM
20131 | MAO-DE-OBRA DE SERRALHEIRO DA CONSTRUCAO CIVIL, INCLUSIVE EN | H | 0.105 | 27.06 | 3,00000000 | 2.9265
CARGOS SOCIAIS DESONERADOS
20132 | MAO-DE-OBRA DE SERVENTE DA CONSTRUCAO CIVIL, INCLUSIVE ENCAR | H | 0.105 | 18.17 | 3,00000000 | 1.9651
GOS SOCIAIS DESONERADOS
14.002.0385-0 | TAMPA DE FERRO PARA CAIXA DE AGUA,EM CHAPA Nº18,COM DIAMETRO | UN |  | 731.79
DE 1,10M E 10CM DE ALTURA DE VIRADA.FORNECIMENTO E COLOCACA
O
3%-DESGASTE DE FERRAMENTAS E EPI
15%-PERDAS E DEMAIS MATERIAIS NECESSARIOS
00011 | CANTONEIRA DE ACO DOCE, P/SERRALHERIA, PRECO DE REVENDEDOR, | KG | 9.5 | 8.23 | 15,00000000 | 89.9128
DE 5/8"X1/8" ATE 1.1/2"X1/8"
01999 | MAO-DE-OBRA DE SERVENTE DA CONSTRUCAO CIVIL, INCLUSIVE ENCAR | H | 8.75 | 20.19 | 3,00000000 | 181.9624
GOS SOCIAIS
06913 | MAO-DE-OBRA DE SERRALHEIRO DA CONSTRUCAOCIVIL, INCLUSIVE ENC | H | 8.75 | 30.07 | 3,00000000 | 271.0059
ARGOS SOCIAIS
07231 | CHAPA DE ACO CARBONO, GALVANIZADA, PARA USOS GERAIS, TAMANHO | KG | 13.9 | 11.8184 | 15,00000000 | 188.9171
PADRAO, PRECO DE REVENDEDOR, COM ESPESSURA DE 1,25MM
14.002.0385-A | TAMPA DE FERRO PARA CAIXA DE AGUA,EM CHAPA Nº18,COM DIAMETRO | UN |  | 686.46
DE 1,10M E 10CM DE ALTURA DE VIRADA.FORNECIMENTO E COLOCACA
O
3%-DESGASTE DE FERRAMENTAS E EPI
15%-PERDAS E DEMAIS MATERIAIS NECESSARIOS
00011 | CANTONEIRA DE ACO DOCE, P/SERRALHERIA, PRECO DE REVENDEDOR, | KG | 9.5 | 8.23 | 15,00000000 | 89.9128
DE 5/8"X1/8" ATE 1.1/2"X1/8"
07231 | CHAPA DE ACO CARBONO, GALVANIZADA, PARA USOS GERAIS, TAMANHO | KG | 13.9 | 11.8184 | 15,00000000 | 188.9171
PADRAO, PRECO DE REVENDEDOR, COM ESPESSURA DE 1,25MM
20131 | MAO-DE-OBRA DE SERRALHEIRO DA CONSTRUCAO CIVIL, INCLUSIVE EN | H | 8.75 | 27.06 | 3,00000000 | 243.8783
CARGOS SOCIAIS DESONERADOS
20132 | MAO-DE-OBRA DE SERVENTE DA CONSTRUCAO CIVIL, INCLUSIVE ENCAR | H | 8.75 | 18.17 | 3,00000000 | 163.7571
GOS SOCIAIS DESONERADOS
14.002.0390-0 | TAMPA DE FERRO PINTADA,CHAPA Nº18,DE 1,20X1,20M E 0,20M DE A | UN |  | 817.07
LTURA DE VIRADA.FORNECIMENTO E COLOCACAO
3%-DESGASTE DE FERRAMENTAS E EPI
18%-PERDAS E DEMAIS MATERIAIS NECESSARIOS,INCLUSIVE PINTURA
00011 | CANTONEIRA DE ACO DOCE, P/SERRALHERIA, PRECO DE REVENDEDOR, | KG | 11.4 | 8.23 | 18,00000000 | 110.71
DE 5/8"X1/8" ATE 1.1/2"X1/8"
01999 | MAO-DE-OBRA DE SERVENTE DA CONSTRUCAO CIVIL, INCLUSIVE ENCAR | H | 9.2 | 20.19 | 3,00000000 | 191.3204
GOS SOCIAIS
06913 | MAO-DE-OBRA DE SERRALHEIRO DA CONSTRUCAOCIVIL, INCLUSIVE ENC | H | 9.2 | 30.07 | 3,00000000 | 284.9433
ARGOS SOCIAIS
07231 | CHAPA DE ACO CARBONO, GALVANIZADA, PARA USOS GERAIS, TAMANHO | KG | 16.5 | 11.8184 | 18,00000000 | 230.1042
PADRAO, PRECO DE REVENDEDOR, COM ESPESSURA DE 1,25MM
14.002.0390-A | TAMPA DE FERRO PINTADA,CHAPA Nº18,DE 1,20X1,20M E 0,20M DE A | UN |  | 769.41
LTURA DE VIRADA.FORNECIMENTO E COLOCACAO
3%-DESGASTE DE FERRAMENTAS E EPI
18%-PERDAS E DEMAIS MATERIAIS NECESSARIOS,INCLUSIVE PINTURA
00011 | CANTONEIRA DE ACO DOCE, P/SERRALHERIA, PRECO DE REVENDEDOR, | KG | 11.4 | 8.23 | 18,00000000 | 110.71
DE 5/8"X1/8" ATE 1.1/2"X1/8"
07231 | CHAPA DE ACO CARBONO, GALVANIZADA, PARA USOS GERAIS, TAMANHO | KG | 16.5 | 11.8184 | 18,00000000 | 230.1042
PADRAO, PRECO DE REVENDEDOR, COM ESPESSURA DE 1,25MM
20131 | MAO-DE-OBRA DE SERRALHEIRO DA CONSTRUCAO CIVIL, INCLUSIVE EN | H | 9.2 | 27.06 | 3,00000000 | 256.4206
CARGOS SOCIAIS DESONERADOS
20132 | MAO-DE-OBRA DE SERVENTE DA CONSTRUCAO CIVIL, INCLUSIVE ENCAR | H | 9.2 | 18.17 | 3,00000000 | 172.1789
GOS SOCIAIS DESONERADOS
14.002.0400-0 | PORTA BALCAO DE ABRIR EM ACO LAMINADO A FRIO COM ADICAO DE C | UN |  | 2431.32
OBRE,EM 4 FOLHAS,SENDO 2 FOLHAS EXTERNAS EM VENEZIANA E AS 2
FOLHAS INTERNAS COM DIVISOES HORIZONTAIS,PINTADA COM TINTA
PRIMER,COM LARGURA E ALTURA APROXIMADAS DE (1,20X2,15)M,INCL
USIVE FECHADURA DE CILINDRO,DOBRADICAS,TRINCOS E PUXADORES,E
XCLUSIVE VIDRO.FORNECIMENTO E COLOCACAO
3%-DESGASTE DE FERRAMENTAS E EPI
01999 | MAO-DE-OBRA DE SERVENTE DA CONSTRUCAO CIVIL, INCLUSIVE ENCAR | H | 2 | 20.19 | 3,00000000 | 41.5914
GOS SOCIAIS
06913 | MAO-DE-OBRA DE SERRALHEIRO DA CONSTRUCAOCIVIL, INCLUSIVE ENC | H | 2 | 30.07 | 3,00000000 | 61.9442
ARGOS SOCIAIS
11309 | PORTA-BALCAO ABRIR ACO LAMINADO, DIMENSOES APROXIMADAS DE (2 | UN | 1 | 2327.79 |  | 2327.79
15X120)CM, 4 FOLHAS, SENDO 2 EXTERNAS EM VENEZIANA
14.002.0400-A | PORTA BALCAO DE ABRIR EM ACO LAMINADO A FRIO COM ADICAO DE C | UN |  | 2420.96
OBRE,EM 4 FOLHAS,SENDO 2 FOLHAS EXTERNAS EM VENEZIANA E AS 2
FOLHAS INTERNAS COM DIVISOES HORIZONTAIS,PINTADA COM TINTA
PRIMER,COM LARGURA E ALTURA APROXIMADAS DE (1,20X2,15)M,INCL
USIVE FECHADURA DE CILINDRO,DOBRADICAS,TRINCOS E PUXADORES,E
XCLUSIVE VIDRO.FORNECIMENTO E COLOCACAO
3%-DESGASTE DE FERRAMENTAS E EPI
11309 | PORTA-BALCAO ABRIR ACO LAMINADO, DIMENSOES APROXIMADAS DE (2 | UN | 1 | 2327.79 |  | 2327.79
15X120)CM, 4 FOLHAS, SENDO 2 EXTERNAS EM VENEZIANA
20131 | MAO-DE-OBRA DE SERRALHEIRO DA CONSTRUCAO CIVIL, INCLUSIVE EN | H | 2 | 27.06 | 3,00000000 | 55.7436
CARGOS SOCIAIS DESONERADOS
20132 | MAO-DE-OBRA DE SERVENTE DA CONSTRUCAO CIVIL, INCLUSIVE ENCAR | H | 2 | 18.17 | 3,00000000 | 37.4302
GOS SOCIAIS DESONERADOS
14.002.0402-0 | PORTA DE ABRIR EM ACO LAMINADO A FRIO COM ADICAO DE COBRE,TI | UN |  | 529.72
PO VENEZIANA,PINTADA COM TINTA PRIMER,COM LARGURA E ALTURA A
PROXIMADAS DE (0,87X2,17)M, INCLUSIVE FECHADURA DE CILINDRO
E DOBRADICAS.FORNECIMENTO E COLOCACAO
3%-DESGASTE DE FERRAMENTAS E EPI
01999 | MAO-DE-OBRA DE SERVENTE DA CONSTRUCAO CIVIL, INCLUSIVE ENCAR | H | 1.5 | 20.19 | 3,00000000 | 31.1936
GOS SOCIAIS
06913 | MAO-DE-OBRA DE SERRALHEIRO DA CONSTRUCAOCIVIL, INCLUSIVE ENC | H | 1.5 | 30.07 | 3,00000000 | 46.4582
ARGOS SOCIAIS
11310 | PORTA DE ABRIR EM ACO LAMINADO TIPO VENEZIANA, DIMENSOES APR | UN | 1 | 452.07 |  | 452.07
OXIMADAS DE (217X87)CM, 1 FOLHA
14.002.0402-A | PORTA DE ABRIR EM ACO LAMINADO A FRIO COM ADICAO DE COBRE,TI | UN |  | 521.95
PO VENEZIANA,PINTADA COM TINTA PRIMER,COM LARGURA E ALTURA A
PROXIMADAS DE (0,87X2,17)M, INCLUSIVE FECHADURA DE CILINDRO
E DOBRADICAS.FORNECIMENTO E COLOCACAO
3%-DESGASTE DE FERRAMENTAS E EPI
11310 | PORTA DE ABRIR EM ACO LAMINADO TIPO VENEZIANA, DIMENSOES APR | UN | 1 | 452.07 |  | 452.07
OXIMADAS DE (217X87)CM, 1 FOLHA
20131 | MAO-DE-OBRA DE SERRALHEIRO DA CONSTRUCAO CIVIL, INCLUSIVE EN | H | 1.5 | 27.06 | 3,00000000 | 41.8077
CARGOS SOCIAIS DESONERADOS
20132 | MAO-DE-OBRA DE SERVENTE DA CONSTRUCAO CIVIL, INCLUSIVE ENCAR | H | 1.5 | 18.17 | 3,00000000 | 28.0727
GOS SOCIAIS DESONERADOS
14.002.0404-0 | PORTA DE ABRIR EM ACO LAMINADO A FRIO COM ADICAO DE COBRE,CO | UN |  | 1034.63
M ALMOFADA E DIVISOES HORIZONTAIS,PINTADA COM TINTA PRIMER,C
OM LARGURA E ALTURA APROXIMADAS DE (0,87X2,17)M,INCLUSIVE FE
CHADURA DE CILINDRO E DOBRADICAS,EXCLUSIVE VIDRO.FORNECIMENT
O E COLOCACAO
3%-DESGASTE DE FERRAMENTAS E EPI
01999 | MAO-DE-OBRA DE SERVENTE DA CONSTRUCAO CIVIL, INCLUSIVE ENCAR | H | 1.5 | 20.19 | 3,00000000 | 31.1936
GOS SOCIAIS
06913 | MAO-DE-OBRA DE SERRALHEIRO DA CONSTRUCAOCIVIL, INCLUSIVE ENC | H | 1.5 | 30.07 | 3,00000000 | 46.4582
ARGOS SOCIAIS
11311 | PORTA DE ABRIR EM ACO LAMINADO, DIMENSOES APROXIMADAS DE(217 | UN | 1 | 956.98 |  | 956.98
X87)CM, 1 FOLHA, COM ALMOFADA E DIVISOES HORIZONTAIS
14.002.0404-A | PORTA DE ABRIR EM ACO LAMINADO A FRIO COM ADICAO DE COBRE,CO | UN |  | 1026.86
M ALMOFADA E DIVISOES HORIZONTAIS,PINTADA COM TINTA PRIMER,C
OM LARGURA E ALTURA APROXIMADAS DE (0,87X2,17)M,INCLUSIVE FE
CHADURA DE CILINDRO E DOBRADICAS,EXCLUSIVE VIDRO.FORNECIMENT
O E COLOCACAO
3%-DESGASTE DE FERRAMENTAS E EPI
11311 | PORTA DE ABRIR EM ACO LAMINADO, DIMENSOES APROXIMADAS DE(217 | UN | 1 | 956.98 |  | 956.98
X87)CM, 1 FOLHA, COM ALMOFADA E DIVISOES HORIZONTAIS
20131 | MAO-DE-OBRA DE SERRALHEIRO DA CONSTRUCAO CIVIL, INCLUSIVE EN | H | 1.5 | 27.06 | 3,00000000 | 41.8077
CARGOS SOCIAIS DESONERADOS
20132 | MAO-DE-OBRA DE SERVENTE DA CONSTRUCAO CIVIL, INCLUSIVE ENCAR | H | 1.5 | 18.17 | 3,00000000 | 28.0727
GOS SOCIAIS DESONERADOS
14.002.0406-0 | PORTA DE ABRIR EM ACO LAMINADO A FRIO COM ADICAO DE COBRE,QU | UN |  | 652.85
ADRICULADA,PINTADA COM TINTA PRIMER,COM LARGURA E ALTURA APR
OXIMADAS DE (0,84X2,15)M,INCLUSIVE FECHADURA DE CILINDRO E D
OBRADICAS,EXCLUSIVE VIDRO.FORNECIMENTO E COLOCACAO
3%-DESGASTE DE FERRAMENTAS E EPI
01999 | MAO-DE-OBRA DE SERVENTE DA CONSTRUCAO CIVIL, INCLUSIVE ENCAR | H | 1.5 | 20.19 | 3,00000000 | 31.1936
GOS SOCIAIS
06913 | MAO-DE-OBRA DE SERRALHEIRO DA CONSTRUCAOCIVIL, INCLUSIVE ENC | H | 1.5 | 30.07 | 3,00000000 | 46.4582
ARGOS SOCIAIS
11312 | PORTA DE ABRIR EM ACO LAMINADO, DIMENSOES APROXIMADAS DE (21 | UN | 1 | 575.2 |  | 575.2
5X84)CM, 1 FOLHA, QUADRICULADA
14.002.0406-A | PORTA DE ABRIR EM ACO LAMINADO A FRIO COM ADICAO DE COBRE,QU | UN |  | 645.08
ADRICULADA,PINTADA COM TINTA PRIMER,COM LARGURA E ALTURA APR
OXIMADAS DE (0,84X2,15)M,INCLUSIVE FECHADURA DE CILINDRO E D
OBRADICAS,EXCLUSIVE VIDRO.FORNECIMENTO E COLOCACAO
3%-DESGASTE DE FERRAMENTAS E EPI
11312 | PORTA DE ABRIR EM ACO LAMINADO, DIMENSOES APROXIMADAS DE (21 | UN | 1 | 575.2 |  | 575.2
5X84)CM, 1 FOLHA, QUADRICULADA
20131 | MAO-DE-OBRA DE SERRALHEIRO DA CONSTRUCAO CIVIL, INCLUSIVE EN | H | 1.5 | 27.06 | 3,00000000 | 41.8077
CARGOS SOCIAIS DESONERADOS
20132 | MAO-DE-OBRA DE SERVENTE DA CONSTRUCAO CIVIL, INCLUSIVE ENCAR | H | 1.5 | 18.17 | 3,00000000 | 28.0727
GOS SOCIAIS DESONERADOS
14.002.0409-0 | PORTA DE ABRIR EM ACO LAMINADO A FRIO COM ADICAO DE COBRE,CO | UN |  | 644.05
M BASCULANTE EM CIMA E VENEZIANA EMBAIXO,PINTADA COM TINTA P
RIMER,COM LARGURA E ALTURA APROXIMADAS DE (0,85X2,15)CM,INCL
USIVE FECHADURA DE CILINDRO E DOBRADICAS,EXCLUSIVE VIDRO.FOR
NECIMENTO E COLOCACAO
3%-DESGASTE DE FERRAMENTAS E EPI
01999 | MAO-DE-OBRA DE SERVENTE DA CONSTRUCAO CIVIL, INCLUSIVE ENCAR | H | 1.5 | 20.19 | 3,00000000 | 31.1936
GOS SOCIAIS
06913 | MAO-DE-OBRA DE SERRALHEIRO DA CONSTRUCAOCIVIL, INCLUSIVE ENC | H | 1.5 | 30.07 | 3,00000000 | 46.4582
ARGOS SOCIAIS
40115 | PORTA DE ABRIR EM ACO LAMINADO, DIMENSOES APROXIMADAS DE (21 | UN | 1 | 566.4 |  | 566.4
5X85)CM, 1 FOLHA, COM BASCULANTE EM CIMA E VENEZIANA EMBAIXO
14.002.0409-A | PORTA DE ABRIR EM ACO LAMINADO A FRIO COM ADICAO DE COBRE,CO | UN |  | 636.28
M BASCULANTE EM CIMA E VENEZIANA EMBAIXO,PINTADA COM TINTA P
RIMER,COM LARGURA E ALTURA APROXIMADAS DE (0,85X2,15)CM,INCL
USIVE FECHADURA DE CILINDRO E DOBRADICAS,EXCLUSIVE VIDRO.FOR
NECIMENTO E COLOCACAO
3%-DESGASTE DE FERRAMENTAS E EPI
20131 | MAO-DE-OBRA DE SERRALHEIRO DA CONSTRUCAO CIVIL, INCLUSIVE EN | H | 1.5 | 27.06 | 3,00000000 | 41.8077
CARGOS SOCIAIS DESONERADOS
20132 | MAO-DE-OBRA DE SERVENTE DA CONSTRUCAO CIVIL, INCLUSIVE ENCAR | H | 1.5 | 18.17 | 3,00000000 | 28.0727
GOS SOCIAIS DESONERADOS
40115 | PORTA DE ABRIR EM ACO LAMINADO, DIMENSOES APROXIMADAS DE (21 | UN | 1 | 566.4 |  | 566.4
5X85)CM, 1 FOLHA, COM BASCULANTE EM CIMA E VENEZIANA EMBAIXO
14.002.0411-0 | PORTA DE CORRER EM ACO LAMINADO A FRIO COM ADICAO DE COBRE,E | UN |  | 1859.94
M DUAS FOLHAS,QUADRICULADA,PINTADA COM TINTA PRIMER,COM LARG
URA E ALTURA APROXIMADAS DE (1,60X2,15)M, INCLUSIVE FECHADUR
A DE CILINDRO E DOBRADICAS.FORNECIMENTO E COLOCACAO
3%-DESGASTE DE FERRAMENTAS E EPI
01999 | MAO-DE-OBRA DE SERVENTE DA CONSTRUCAO CIVIL, INCLUSIVE ENCAR | H | 2 | 20.19 | 3,00000000 | 41.5914
GOS SOCIAIS
06913 | MAO-DE-OBRA DE SERRALHEIRO DA CONSTRUCAOCIVIL, INCLUSIVE ENC | H | 2 | 30.07 | 3,00000000 | 61.9442
ARGOS SOCIAIS
40116 | PORTA DE CORRER EM ACO LAMINADO, DIMENSOES APROXIMADAS DE (2 | UN | 1 | 1756.41 |  | 1756.41
15X160)CM, 2 FOLHAS QUADRICULADAS
14.002.0411-A | PORTA DE CORRER EM ACO LAMINADO A FRIO COM ADICAO DE COBRE,E | UN |  | 1849.58
M DUAS FOLHAS,QUADRICULADA,PINTADA COM TINTA PRIMER,COM LARG
URA E ALTURA APROXIMADAS DE (1,60X2,15)M, INCLUSIVE FECHADUR
A DE CILINDRO E DOBRADICAS.FORNECIMENTO E COLOCACAO
3%-DESGASTE DE FERRAMENTAS E EPI
20131 | MAO-DE-OBRA DE SERRALHEIRO DA CONSTRUCAO CIVIL, INCLUSIVE EN | H | 2 | 27.06 | 3,00000000 | 55.7436
CARGOS SOCIAIS DESONERADOS
20132 | MAO-DE-OBRA DE SERVENTE DA CONSTRUCAO CIVIL, INCLUSIVE ENCAR | H | 2 | 18.17 | 3,00000000 | 37.4302
GOS SOCIAIS DESONERADOS
40116 | PORTA DE CORRER EM ACO LAMINADO, DIMENSOES APROXIMADAS DE (2 | UN | 1 | 1756.41 |  | 1756.41
15X160)CM, 2 FOLHAS QUADRICULADAS
14.002.0412-0 | PORTA DE CORRER EM ACO LAMINADO A FRIO COM ADICAO DE COBRE,E | UN |  | 1513.54
M QUATRO FOLHAS,QUADRICULADA,PINTURA COM TINTA PRIMER,COM LA
RGURA E ALTURA APROXIMADAS DE (2,00X2,15)M,INCLUSIVE FECHADU
RA DE CILINDRO E PUXADORES,EXCLUSIVE VIDRO.FORNECIMENTO E CO
LOCACAO
3%-DESGASTE DE FERRAMENTAS E EPI
01999 | MAO-DE-OBRA DE SERVENTE DA CONSTRUCAO CIVIL, INCLUSIVE ENCAR | H | 2 | 20.19 | 3,00000000 | 41.5914
GOS SOCIAIS
06913 | MAO-DE-OBRA DE SERRALHEIRO DA CONSTRUCAOCIVIL, INCLUSIVE ENC | H | 2 | 30.07 | 3,00000000 | 61.9442
ARGOS SOCIAIS
11315 | PORTA DE CORRER EM ACO LAMINADO, DIMENSOES APROXIMADAS DE (2 | UN | 1 | 1410.01 |  | 1410.01
15X200)CM, 4 FOLHAS, QUADRICULADAS
14.002.0412-A | PORTA DE CORRER EM ACO LAMINADO A FRIO COM ADICAO DE COBRE,E | UN |  | 1503.18
M QUATRO FOLHAS,QUADRICULADA,PINTURA COM TINTA PRIMER,COM LA
RGURA E ALTURA APROXIMADAS DE (2,00X2,15)M,INCLUSIVE FECHADU
RA DE CILINDRO E PUXADORES,EXCLUSIVE VIDRO.FORNECIMENTO E CO
LOCACAO
3%-DESGASTE DE FERRAMENTAS E EPI
11315 | PORTA DE CORRER EM ACO LAMINADO, DIMENSOES APROXIMADAS DE (2 | UN | 1 | 1410.01 |  | 1410.01
15X200)CM, 4 FOLHAS, QUADRICULADAS
20131 | MAO-DE-OBRA DE SERRALHEIRO DA CONSTRUCAO CIVIL, INCLUSIVE EN | H | 2 | 27.06 | 3,00000000 | 55.7436
CARGOS SOCIAIS DESONERADOS
20132 | MAO-DE-OBRA DE SERVENTE DA CONSTRUCAO CIVIL, INCLUSIVE ENCAR | H | 2 | 18.17 | 3,00000000 | 37.4302
GOS SOCIAIS DESONERADOS
14.002.0414-0 | PORTA DE ABRIR EM ACO LAMINADO A FRIO COM ADICAO DE COBRE,TI | UN |  | 457.33
PO VENEZIANA,PINTADA COM TINTA PRIMER,COM LARGURA E ALTURA A
PROXIMADAS DE (0,65X2,15)M,INCLUSIVE FECHADURA DE CILINDRO E
DOBRADICAS.FORNECIMENTO E COLOCACAO
3%-DESGASTE DE FERRAMENTAS E EPI
01999 | MAO-DE-OBRA DE SERVENTE DA CONSTRUCAO CIVIL, INCLUSIVE ENCAR | H | 1.5 | 20.19 | 3,00000000 | 31.1936
GOS SOCIAIS
06913 | MAO-DE-OBRA DE SERRALHEIRO DA CONSTRUCAOCIVIL, INCLUSIVE ENC | H | 1.5 | 30.07 | 3,00000000 | 46.4582
ARGOS SOCIAIS
11316 | PORTA DE ABRIR EM ACO LAMINADO TIPO VENEZIANA, DIMENSOES APR | UN | 1 | 379.68 |  | 379.68
OXIMADAMENTE DE (215X65)CM, 1 FOLHA
14.002.0414-A | PORTA DE ABRIR EM ACO LAMINADO A FRIO COM ADICAO DE COBRE,TI | UN |  | 449.56
PO VENEZIANA,PINTADA COM TINTA PRIMER,COM LARGURA E ALTURA A
PROXIMADAS DE (0,65X2,15)M,INCLUSIVE FECHADURA DE CILINDRO E
DOBRADICAS.FORNECIMENTO E COLOCACAO
3%-DESGASTE DE FERRAMENTAS E EPI
11316 | PORTA DE ABRIR EM ACO LAMINADO TIPO VENEZIANA, DIMENSOES APR | UN | 1 | 379.68 |  | 379.68
OXIMADAMENTE DE (215X65)CM, 1 FOLHA
20131 | MAO-DE-OBRA DE SERRALHEIRO DA CONSTRUCAO CIVIL, INCLUSIVE EN | H | 1.5 | 27.06 | 3,00000000 | 41.8077
CARGOS SOCIAIS DESONERADOS
20132 | MAO-DE-OBRA DE SERVENTE DA CONSTRUCAO CIVIL, INCLUSIVE ENCAR | H | 1.5 | 18.17 | 3,00000000 | 28.0727
GOS SOCIAIS DESONERADOS
14.002.0416-0 | PORTA DE ABRIR EM ACO LAMINADO A FRIO COM ADICAO DE COBRE,TI | UN |  | 582.05
PO VENEZIANA,PINTADA COM TINTA PRIMER,COM LARGURA E ALTURA A
PROXIMADAS DE (0,77X2,17)M,INCLUSIVE FECHADURA DE CILINDRO E
DOBRADICAS.FORNECIMENTO E COLOCACAO
3%-DESGASTE DE FERRAMENTAS E EPI
01999 | MAO-DE-OBRA DE SERVENTE DA CONSTRUCAO CIVIL, INCLUSIVE ENCAR | H | 1.5 | 20.19 | 3,00000000 | 31.1936
GOS SOCIAIS
06913 | MAO-DE-OBRA DE SERRALHEIRO DA CONSTRUCAOCIVIL, INCLUSIVE ENC | H | 1.5 | 30.07 | 3,00000000 | 46.4582
ARGOS SOCIAIS
11317 | PORTA DE ABRIR EM ACO LAMINADO VENEZIANA DE (217X77)CM, 1 FO | UN | 1 | 504.4 |  | 504.4
LHA
14.002.0416-A | PORTA DE ABRIR EM ACO LAMINADO A FRIO COM ADICAO DE COBRE,TI | UN |  | 574.28
PO VENEZIANA,PINTADA COM TINTA PRIMER,COM LARGURA E ALTURA A
PROXIMADAS DE (0,77X2,17)M,INCLUSIVE FECHADURA DE CILINDRO E
DOBRADICAS.FORNECIMENTO E COLOCACAO
3%-DESGASTE DE FERRAMENTAS E EPI
11317 | PORTA DE ABRIR EM ACO LAMINADO VENEZIANA DE (217X77)CM, 1 FO | UN | 1 | 504.4 |  | 504.4
LHA
20131 | MAO-DE-OBRA DE SERRALHEIRO DA CONSTRUCAO CIVIL, INCLUSIVE EN | H | 1.5 | 27.06 | 3,00000000 | 41.8077
CARGOS SOCIAIS DESONERADOS
20132 | MAO-DE-OBRA DE SERVENTE DA CONSTRUCAO CIVIL, INCLUSIVE ENCAR | H | 1.5 | 18.17 | 3,00000000 | 28.0727
GOS SOCIAIS DESONERADOS
14.002.0430-0 | JANELA BASCULANTE EM ACO LAMINADO A FRIO COM ADICAO DE COBRE | UN |  | 144.85
,DE 1 SECAO COM 1 BASCULA,MEDINDO 0,40X0,60M,PRE-PINTADA,COM
PLETA,COM 2 QUADROS FIXOS,SENDO 1 SUPERIOR E 1 INFERIOR,EXCL
USIVE VIDRO.FORNECIMENTO E COLOCACAO
3%-DESGASTE DE FERRAMENTAS E EPI
01999 | MAO-DE-OBRA DE SERVENTE DA CONSTRUCAO CIVIL, INCLUSIVE ENCAR | H | 0.36 | 20.19 | 3,00000000 | 7.4865
GOS SOCIAIS
06913 | MAO-DE-OBRA DE SERRALHEIRO DA CONSTRUCAOCIVIL, INCLUSIVE ENC | H | 0.4 | 30.07 | 3,00000000 | 12.3888
ARGOS SOCIAIS
11318 | JANELA BASCULANTE EM ACO LAMINADO, DE 1 SECAO (40X60)CM, 1 B | UN | 1 | 124.9811 |  | 124.9811
ASCULA, 2 QUADROS FIXOS (SUPERIOR E INFERIOR)
14.002.0430-A | JANELA BASCULANTE EM ACO LAMINADO A FRIO COM ADICAO DE COBRE | UN |  | 142.86
,DE 1 SECAO COM 1 BASCULA,MEDINDO 0,40X0,60M,PRE-PINTADA,COM
PLETA,COM 2 QUADROS FIXOS,SENDO 1 SUPERIOR E 1 INFERIOR,EXCL
USIVE VIDRO.FORNECIMENTO E COLOCACAO
3%-DESGASTE DE FERRAMENTAS E EPI
11318 | JANELA BASCULANTE EM ACO LAMINADO, DE 1 SECAO (40X60)CM, 1 B | UN | 1 | 124.9811 |  | 124.9811
ASCULA, 2 QUADROS FIXOS (SUPERIOR E INFERIOR)
20131 | MAO-DE-OBRA DE SERRALHEIRO DA CONSTRUCAO CIVIL, INCLUSIVE EN | H | 0.4 | 27.06 | 3,00000000 | 11.1487
CARGOS SOCIAIS DESONERADOS
20132 | MAO-DE-OBRA DE SERVENTE DA CONSTRUCAO CIVIL, INCLUSIVE ENCAR | H | 0.36 | 18.17 | 3,00000000 | 6.7374
GOS SOCIAIS DESONERADOS
14.002.0432-0 | JANELA BASCULANTE EM ACO LAMINADO A FRIO COM ADICAO DE COBRE | UN |  | 202.05
,DE 1 SECAO COM 2 BASCULAS,MEDINDO 0,60X0,60M,PRE-PINTADA,CO
MPLETA,COM 2 QUADROS FIXOS,SENDO 1 SUPERIOR E 1 INFERIOR,EXC
LUSIVE VIDRO.FORNECIMENTO E COLOCACAO
3%-DESGASTE DE FERRAMENTAS E EPI
01999 | MAO-DE-OBRA DE SERVENTE DA CONSTRUCAO CIVIL, INCLUSIVE ENCAR | H | 0.53 | 20.19 | 3,00000000 | 11.0217
GOS SOCIAIS
06913 | MAO-DE-OBRA DE SERRALHEIRO DA CONSTRUCAOCIVIL, INCLUSIVE ENC | H | 0.52 | 30.07 | 3,00000000 | 16.1055
ARGOS SOCIAIS
11319 | JANELA BASCULANTE EM ACO LAMINADO 1SECAO(60X60)CM,2 BASCULAS | UN | 1 | 174.93 |  | 174.93
,2 QUADROS FIXOS(SUPERIOR E INFERIOR)
14.002.0432-A | JANELA BASCULANTE EM ACO LAMINADO A FRIO COM ADICAO DE COBRE | UN |  | 199.34
,DE 1 SECAO COM 2 BASCULAS,MEDINDO 0,60X0,60M,PRE-PINTADA,CO
MPLETA,COM 2 QUADROS FIXOS,SENDO 1 SUPERIOR E 1 INFERIOR,EXC
LUSIVE VIDRO.FORNECIMENTO E COLOCACAO
3%-DESGASTE DE FERRAMENTAS E EPI
11319 | JANELA BASCULANTE EM ACO LAMINADO 1SECAO(60X60)CM,2 BASCULAS | UN | 1 | 174.93 |  | 174.93
,2 QUADROS FIXOS(SUPERIOR E INFERIOR)
20131 | MAO-DE-OBRA DE SERRALHEIRO DA CONSTRUCAO CIVIL, INCLUSIVE EN | H | 0.52 | 27.06 | 3,00000000 | 14.4933
CARGOS SOCIAIS DESONERADOS
20132 | MAO-DE-OBRA DE SERVENTE DA CONSTRUCAO CIVIL, INCLUSIVE ENCAR | H | 0.53 | 18.17 | 3,00000000 | 9.919
GOS SOCIAIS DESONERADOS
14.002.0434-0 | JANELA BASCULANTE EM ACO LAMINADO A FRIO COM ADICAO DE COBRE | UN |  | 221.22
,DE 1 SECAO COM 2 BASCULAS,MEDINDO 0,60X0,80M,PRE-PINTADA,CO
MPLETA,COM 2 QUADROS FIXOS(UM SUPERIOR E UM INFERIOR) E 2 PA
RTES LATERAIS FIXAS SEM DIVISOES,EXCLUSIVE VIDRO.FORNECIMENT
O E COLOCACAO
3%-DESGASTE DE FERRAMENTAS E EPI
01999 | MAO-DE-OBRA DE SERVENTE DA CONSTRUCAO CIVIL, INCLUSIVE ENCAR | H | 0.58 | 20.19 | 3,00000000 | 12.0615
GOS SOCIAIS
06913 | MAO-DE-OBRA DE SERRALHEIRO DA CONSTRUCAOCIVIL, INCLUSIVE ENC | H | 0.58 | 30.07 | 3,00000000 | 17.9638
ARGOS SOCIAIS
11320 | JANELA BASCULANTE EM ACO LAMINADO,1SECAO(60X80)CM,2 BASCULAS | UN | 1 | 191.2 |  | 191.2
,2 QUADROS FIXOS(SUPE INF)E 2 LATERAIS FIXAS SEM DIVISOES
14.002.0434-A | JANELA BASCULANTE EM ACO LAMINADO A FRIO COM ADICAO DE COBRE | UN |  | 218.22
,DE 1 SECAO COM 2 BASCULAS,MEDINDO 0,60X0,80M,PRE-PINTADA,CO
MPLETA,COM 2 QUADROS FIXOS(UM SUPERIOR E UM INFERIOR) E 2 PA
RTES LATERAIS FIXAS SEM DIVISOES,EXCLUSIVE VIDRO.FORNECIMENT
O E COLOCACAO
3%-DESGASTE DE FERRAMENTAS E EPI
11320 | JANELA BASCULANTE EM ACO LAMINADO,1SECAO(60X80)CM,2 BASCULAS | UN | 1 | 191.2 |  | 191.2
,2 QUADROS FIXOS(SUPE INF)E 2 LATERAIS FIXAS SEM DIVISOES
20131 | MAO-DE-OBRA DE SERRALHEIRO DA CONSTRUCAO CIVIL, INCLUSIVE EN | H | 0.58 | 27.06 | 3,00000000 | 16.1656
CARGOS SOCIAIS DESONERADOS
20132 | MAO-DE-OBRA DE SERVENTE DA CONSTRUCAO CIVIL, INCLUSIVE ENCAR | H | 0.58 | 18.17 | 3,00000000 | 10.8548
GOS SOCIAIS DESONERADOS
14.002.0436-0 | JANELA BASCULANTE EM ACO LAMINADO A FRIO COM ADICAO DE COBRE | UN |  | 431.54
,DE 1 SECAO COM 2 BASCULAS,MEDINDO 0,60X1,00M,PRE-PINTADA,CO
MPLETA,COM 2 QUADROS FIXOS (1 SUPERIOR E 1 INFERIOR) E 2 PAR
TES LATERAIS FIXAS SEM DIVISOES,EXCLUSIVE VIDRO.FORNECIMENTO
E COLOCACAO
3%-DESGASTE DE FERRAMENTAS E EPI
01999 | MAO-DE-OBRA DE SERVENTE DA CONSTRUCAO CIVIL, INCLUSIVE ENCAR | H | 0.65 | 20.19 | 3,00000000 | 13.5172
GOS SOCIAIS
06913 | MAO-DE-OBRA DE SERRALHEIRO DA CONSTRUCAOCIVIL, INCLUSIVE ENC | H | 0.65 | 30.07 | 3,00000000 | 20.1319
ARGOS SOCIAIS
11321 | JANELA BASCULANTE EM ACO LAMINADO,1SECAO(60X100)CM,2 BASCULA | UN | 1 | 397.9 |  | 397.9
S,2QUADROS FIXOS(SUPE INF) E 2 LATERAIS FIXAS SEM DIVISOES
14.002.0436-A | JANELA BASCULANTE EM ACO LAMINADO A FRIO COM ADICAO DE COBRE | UN |  | 428.18
,DE 1 SECAO COM 2 BASCULAS,MEDINDO 0,60X1,00M,PRE-PINTADA,CO
MPLETA,COM 2 QUADROS FIXOS (1 SUPERIOR E 1 INFERIOR) E 2 PAR
TES LATERAIS FIXAS SEM DIVISOES,EXCLUSIVE VIDRO.FORNECIMENTO
E COLOCACAO
3%-DESGASTE DE FERRAMENTAS E EPI
11321 | JANELA BASCULANTE EM ACO LAMINADO,1SECAO(60X100)CM,2 BASCULA | UN | 1 | 397.9 |  | 397.9
S,2QUADROS FIXOS(SUPE INF) E 2 LATERAIS FIXAS SEM DIVISOES
20131 | MAO-DE-OBRA DE SERRALHEIRO DA CONSTRUCAO CIVIL, INCLUSIVE EN | H | 0.65 | 27.06 | 3,00000000 | 18.1167
CARGOS SOCIAIS DESONERADOS
20132 | MAO-DE-OBRA DE SERVENTE DA CONSTRUCAO CIVIL, INCLUSIVE ENCAR | H | 0.65 | 18.17 | 3,00000000 | 12.1648
GOS SOCIAIS DESONERADOS
14.002.0438-0 | JANELA BASCULANTE EM ACO LAMINADO A FRIO COM ADICAO DE COBRE | UN |  | 247.53
,DE 1 SECAO COM 2 BASCULAS,MEDINDO 0,60X1,20M,PRE-PINTADA,CO
MPLETA,COM 2 QUADROS FIXOS (1 SUPERIOR E 1 INFERIOR) E 2 PAR
TES LATERAIS FIXAS COM DIVISOES,EXCLUSIVE VIDRO.FORNECIMENTO
E COLOCACAO
3%-DESGASTE DE FERRAMENTAS E EPI
01999 | MAO-DE-OBRA DE SERVENTE DA CONSTRUCAO CIVIL, INCLUSIVE ENCAR | H | 0.74 | 20.19 | 3,00000000 | 15.3888
GOS SOCIAIS
06913 | MAO-DE-OBRA DE SERRALHEIRO DA CONSTRUCAOCIVIL, INCLUSIVE ENC | H | 0.75 | 30.07 | 3,00000000 | 23.2291
ARGOS SOCIAIS
11322 | JANELA BASCULANTE EM ACO LAMINADO,1SECAO(60X120)CM,2 BASCULA | UN | 1 | 208.9212 |  | 208.9212
S,2QUADROS FIXOS(SUPE INF) E 2 LATERAIS FIXAS COM DIVISOES
14.002.0438-A | JANELA BASCULANTE EM ACO LAMINADO A FRIO COM ADICAO DE COBRE | UN |  | 243.67
,DE 1 SECAO COM 2 BASCULAS,MEDINDO 0,60X1,20M,PRE-PINTADA,CO
MPLETA,COM 2 QUADROS FIXOS (1 SUPERIOR E 1 INFERIOR) E 2 PAR
TES LATERAIS FIXAS COM DIVISOES,EXCLUSIVE VIDRO.FORNECIMENTO
E COLOCACAO
3%-DESGASTE DE FERRAMENTAS E EPI
11322 | JANELA BASCULANTE EM ACO LAMINADO,1SECAO(60X120)CM,2 BASCULA | UN | 1 | 208.9212 |  | 208.9212
S,2QUADROS FIXOS(SUPE INF) E 2 LATERAIS FIXAS COM DIVISOES
20131 | MAO-DE-OBRA DE SERRALHEIRO DA CONSTRUCAO CIVIL, INCLUSIVE EN | H | 0.75 | 27.06 | 3,00000000 | 20.9039
CARGOS SOCIAIS DESONERADOS
20132 | MAO-DE-OBRA DE SERVENTE DA CONSTRUCAO CIVIL, INCLUSIVE ENCAR | H | 0.74 | 18.17 | 3,00000000 | 13.8492
GOS SOCIAIS DESONERADOS
14.002.0444-0 | JANELA BASCULANTE EM ACO LAMINADO A FRIO COM ADICAO DE COBRE | UN |  | 270.8
,DE 1 SECAO COM 3 BASCULAS,MEDINDO 0,80X0,80M,PRE-PINTADA,CO
MPLETA,COM 2 QUADROS FIXOS (1 SUPERIOR E 1 INFERIOR) E 2 PAR
TES LATERAIS FIXAS COM DIVISOES,EXCLUSIVE VIDRO.FORNECIMENTO
E COLOCACAO
3%-DESGASTE DE FERRAMENTAS E EPI
01999 | MAO-DE-OBRA DE SERVENTE DA CONSTRUCAO CIVIL, INCLUSIVE ENCAR | H | 0.71 | 20.19 | 3,00000000 | 14.7649
GOS SOCIAIS
06913 | MAO-DE-OBRA DE SERRALHEIRO DA CONSTRUCAOCIVIL, INCLUSIVE ENC | H | 0.71 | 30.07 | 3,00000000 | 21.9902
ARGOS SOCIAIS
11325 | JANELA BASCULANTE EM ACO LAMINADO,1SECAO(80X80)CM,3 BASCULAS | UN | 1 | 234.0486 |  | 234.0486
,2 QUADROS FIXOS(SUPE INF) E 2 LATERAIS FIXAS COM DIVISOES
14.002.0444-A | JANELA BASCULANTE EM ACO LAMINADO A FRIO COM ADICAO DE COBRE | UN |  | 267.12
,DE 1 SECAO COM 3 BASCULAS,MEDINDO 0,80X0,80M,PRE-PINTADA,CO
MPLETA,COM 2 QUADROS FIXOS (1 SUPERIOR E 1 INFERIOR) E 2 PAR
TES LATERAIS FIXAS COM DIVISOES,EXCLUSIVE VIDRO.FORNECIMENTO
E COLOCACAO
3%-DESGASTE DE FERRAMENTAS E EPI
11325 | JANELA BASCULANTE EM ACO LAMINADO,1SECAO(80X80)CM,3 BASCULAS | UN | 1 | 234.0486 |  | 234.0486
,2 QUADROS FIXOS(SUPE INF) E 2 LATERAIS FIXAS COM DIVISOES
20131 | MAO-DE-OBRA DE SERRALHEIRO DA CONSTRUCAO CIVIL, INCLUSIVE EN | H | 0.71 | 27.06 | 3,00000000 | 19.789
CARGOS SOCIAIS DESONERADOS
20132 | MAO-DE-OBRA DE SERVENTE DA CONSTRUCAO CIVIL, INCLUSIVE ENCAR | H | 0.71 | 18.17 | 3,00000000 | 13.2877
GOS SOCIAIS DESONERADOS
14.002.0452-0 | JANELA BASCULANTE EM ACO LAMINADO A FRIO COM ADICAO DE COBRE | UN |  | 343.45
,DE 1 SECAO COM 4 BASCULAS,MEDINDO 1,00X1,00M,PRE-PINTADA,CO
MPLETA,COM 2 QUADROS FIXOS (1 SUPERIOR E 1 INFERIOR) E 2 PAR
TES LATERAIS FIXAS COM DIVISOES,EXCLUSIVE VIDRO.FORNECIMENTO
E COLOCACAO
3%-DESGASTE DE FERRAMENTAS E EPI
01999 | MAO-DE-OBRA DE SERVENTE DA CONSTRUCAO CIVIL, INCLUSIVE ENCAR | H | 0.96 | 20.19 | 3,00000000 | 19.9639
GOS SOCIAIS
06913 | MAO-DE-OBRA DE SERRALHEIRO DA CONSTRUCAOCIVIL, INCLUSIVE ENC | H | 0.96 | 30.07 | 3,00000000 | 29.7332
ARGOS SOCIAIS
11329 | JANELA BASCULANTE EM ACO LAMINADO,1SECAO(100X100)CM,4 BASCUL | UN | 1 | 293.7545 |  | 293.7545
AS,2 QUADROS FIXOS(SUP E INF)E 2 LATERAIS FIXAS COM DIVISOES
14.002.0452-A | JANELA BASCULANTE EM ACO LAMINADO A FRIO COM ADICAO DE COBRE | UN |  | 338.47
,DE 1 SECAO COM 4 BASCULAS,MEDINDO 1,00X1,00M,PRE-PINTADA,CO
MPLETA,COM 2 QUADROS FIXOS (1 SUPERIOR E 1 INFERIOR) E 2 PAR
TES LATERAIS FIXAS COM DIVISOES,EXCLUSIVE VIDRO.FORNECIMENTO
E COLOCACAO
3%-DESGASTE DE FERRAMENTAS E EPI
11329 | JANELA BASCULANTE EM ACO LAMINADO,1SECAO(100X100)CM,4 BASCUL | UN | 1 | 293.7545 |  | 293.7545
AS,2 QUADROS FIXOS(SUP E INF)E 2 LATERAIS FIXAS COM DIVISOES
20131 | MAO-DE-OBRA DE SERRALHEIRO DA CONSTRUCAO CIVIL, INCLUSIVE EN | H | 0.96 | 27.06 | 3,00000000 | 26.7569
CARGOS SOCIAIS DESONERADOS
20132 | MAO-DE-OBRA DE SERVENTE DA CONSTRUCAO CIVIL, INCLUSIVE ENCAR | H | 0.96 | 18.17 | 3,00000000 | 17.9665
GOS SOCIAIS DESONERADOS
14.002.0454-0 | JANELA BASCULANTE EM ACO LAMINADO A FRIO COM ADICAO DE COBRE | UN |  | 393.15
,DE 1 SECAO COM 4 BASCULAS,MEDINDO 1,00X1,20M,PRE-PINTADA,CO
MPLETA,COM 2 QUADROS FIXOS (1 SUPERIOR E 1 INFERIOR) E 2 PAR
TES LATERAIS FIXAS COM DIVISOES,EXCLUSIVE VIDRO.FORNECIMENTO
E COLOCACAO
3%-DESGASTE DE FERRAMENTAS E EPI
01999 | MAO-DE-OBRA DE SERVENTE DA CONSTRUCAO CIVIL, INCLUSIVE ENCAR | H | 1.15 | 20.19 | 3,00000000 | 23.9151
GOS SOCIAIS
06913 | MAO-DE-OBRA DE SERRALHEIRO DA CONSTRUCAOCIVIL, INCLUSIVE ENC | H | 1.14 | 30.07 | 3,00000000 | 35.3082
ARGOS SOCIAIS
11330 | JANELA BASCULANTE EM ACO LAMINADO,1SECAO(100X120)CM,4 BASCUL | UN | 1 | 333.9355 |  | 333.9355
AS,2 QUADROS FIXOS(SUP E INF)E 2 LATERAIS COM DIVISOES
14.002.0454-A | JANELA BASCULANTE EM ACO LAMINADO A FRIO COM ADICAO DE COBRE | UN |  | 387.23
,DE 1 SECAO COM 4 BASCULAS,MEDINDO 1,00X1,20M,PRE-PINTADA,CO
MPLETA,COM 2 QUADROS FIXOS (1 SUPERIOR E 1 INFERIOR) E 2 PAR
TES LATERAIS FIXAS COM DIVISOES,EXCLUSIVE VIDRO.FORNECIMENTO
E COLOCACAO
3%-DESGASTE DE FERRAMENTAS E EPI
11330 | JANELA BASCULANTE EM ACO LAMINADO,1SECAO(100X120)CM,4 BASCUL | UN | 1 | 333.9355 |  | 333.9355
AS,2 QUADROS FIXOS(SUP E INF)E 2 LATERAIS COM DIVISOES
20131 | MAO-DE-OBRA DE SERRALHEIRO DA CONSTRUCAO CIVIL, INCLUSIVE EN | H | 1.14 | 27.06 | 3,00000000 | 31.7739
CARGOS SOCIAIS DESONERADOS
20132 | MAO-DE-OBRA DE SERVENTE DA CONSTRUCAO CIVIL, INCLUSIVE ENCAR | H | 1.15 | 18.17 | 3,00000000 | 21.5224
GOS SOCIAIS DESONERADOS
14.002.0455-0 | JANELA DE CORRER EM ACO LAMINADO A FRIO COM ADICAO DE COBRE, | UN |  | 1045.76
MEDINDO APROXIMADAMENTE (1,00X1,50)M,PRE-PINTADA,COMPLETA,CO
M 2 FOLHAS FIXAS E 2 FOLHAS CENTRAIS DE CORRER PARA RECEBER
VIDROS (EXCLUSIVE ESTES),MASSA EXTERNA COM DIVISOES E GRADE
ELO.FORNECIMENTO E COLOCACAO
3%-DESGASTE DE FERRAMENTAS E EPI
01999 | MAO-DE-OBRA DE SERVENTE DA CONSTRUCAO CIVIL, INCLUSIVE ENCAR | H | 1.3 | 20.19 | 3,00000000 | 27.0344
GOS SOCIAIS
06913 | MAO-DE-OBRA DE SERRALHEIRO DA CONSTRUCAOCIVIL, INCLUSIVE ENC | H | 1.3 | 30.07 | 3,00000000 | 40.2637
ARGOS SOCIAIS
40119 | JANELA DE CORRER EM ACO LAMINADO, DIMENSOES APROXIMADAS DE ( | UN | 1 | 978.47 |  | 978.47
100X150)CM, 4 FOLHAS, MASSA EXTERNA COM DIVISAO E GRADE ELO
14.002.0455-A | JANELA DE CORRER EM ACO LAMINADO A FRIO COM ADICAO DE COBRE, | UN |  | 1039.03
MEDINDO APROXIMADAMENTE (1,00X1,50)M,PRE-PINTADA,COMPLETA,CO
M 2 FOLHAS FIXAS E 2 FOLHAS CENTRAIS DE CORRER PARA RECEBER
VIDROS (EXCLUSIVE ESTES),MASSA EXTERNA COM DIVISOES E GRADE
ELO.FORNECIMENTO E COLOCACAO
3%-DESGASTE DE FERRAMENTAS E EPI
20131 | MAO-DE-OBRA DE SERRALHEIRO DA CONSTRUCAO CIVIL, INCLUSIVE EN | H | 1.3 | 27.06 | 3,00000000 | 36.2333
CARGOS SOCIAIS DESONERADOS
20132 | MAO-DE-OBRA DE SERVENTE DA CONSTRUCAO CIVIL, INCLUSIVE ENCAR | H | 1.3 | 18.17 | 3,00000000 | 24.3296
GOS SOCIAIS DESONERADOS
40119 | JANELA DE CORRER EM ACO LAMINADO, DIMENSOES APROXIMADAS DE ( | UN | 1 | 978.47 |  | 978.47
100X150)CM, 4 FOLHAS, MASSA EXTERNA COM DIVISAO E GRADE ELO
14.002.0457-0 | JANELA DE CORRER EM ACO LAMINADO A FRIO COM ADICAO DE COBRE, | UN |  | 793.34
MEDINDO APROXIMADAMENTE (1,00X1,20)M,PRE-PINTADA,COMPLETA,CO
M 2 FOLHAS FIXAS E 2 FOLHAS CENTRAIS DE CORRER PARA RECEBER
VIDROS (EXCLUSIVE ESTES),MASSA EXTERNA COM DIVISAO E GRADE
ELO.FORNECIMENTO E COLOCACAO
3%-DESGASTE DE FERRAMENTAS E EPI
01999 | MAO-DE-OBRA DE SERVENTE DA CONSTRUCAO CIVIL, INCLUSIVE ENCAR | H | 1 | 20.19 | 3,00000000 | 20.7957
GOS SOCIAIS
06913 | MAO-DE-OBRA DE SERRALHEIRO DA CONSTRUCAOCIVIL, INCLUSIVE ENC | H | 1 | 30.07 | 3,00000000 | 30.9721
ARGOS SOCIAIS
40120 | JANELA DE CORRER EM ACO LAMINADO, DIMENSOES APROXIMADAS DE ( | UN | 1 | 741.58 |  | 741.58
100X120)CM, 4 FOLHAS, MASSA EXTERNA COM DIVISAO E GRADE ELO
14.002.0457-A | JANELA DE CORRER EM ACO LAMINADO A FRIO COM ADICAO DE COBRE, | UN |  | 788.16
MEDINDO APROXIMADAMENTE (1,00X1,20)M,PRE-PINTADA,COMPLETA,CO
M 2 FOLHAS FIXAS E 2 FOLHAS CENTRAIS DE CORRER PARA RECEBER
VIDROS (EXCLUSIVE ESTES),MASSA EXTERNA COM DIVISAO E GRADE
ELO.FORNECIMENTO E COLOCACAO
3%-DESGASTE DE FERRAMENTAS E EPI
20131 | MAO-DE-OBRA DE SERRALHEIRO DA CONSTRUCAO CIVIL, INCLUSIVE EN | H | 1 | 27.06 | 3,00000000 | 27.8718
CARGOS SOCIAIS DESONERADOS
20132 | MAO-DE-OBRA DE SERVENTE DA CONSTRUCAO CIVIL, INCLUSIVE ENCAR | H | 1 | 18.17 | 3,00000000 | 18.7151
GOS SOCIAIS DESONERADOS
40120 | JANELA DE CORRER EM ACO LAMINADO, DIMENSOES APROXIMADAS DE ( | UN | 1 | 741.58 |  | 741.58
100X120)CM, 4 FOLHAS, MASSA EXTERNA COM DIVISAO E GRADE ELO
14.002.0459-0 | JANELA DE CORRER EM ACO LAMINADO A FRIO COM ADICAO DE COBRE, | UN |  | 1185.29
MEDINDO APROXIMADAMENTE (1,20X2,00)M,COM 2 FOLHAS FIXAS E 2
FOLHAS CENTRAIS DE CORRER PARA RECEBER VIDROS (EXCLUSIVE EST
ES),MASSA EXTERNA COM DIVISOES E GRADE ELO.FORNECIMENTO E CO
LOCACAO
3%-DESGASTE DE FERRAMENTAS E EPI
01999 | MAO-DE-OBRA DE SERVENTE DA CONSTRUCAO CIVIL, INCLUSIVE ENCAR | H | 3 | 20.19 | 3,00000000 | 62.3871
GOS SOCIAIS
06913 | MAO-DE-OBRA DE SERRALHEIRO DA CONSTRUCAOCIVIL, INCLUSIVE ENC | H | 3 | 30.07 | 3,00000000 | 92.9163
ARGOS SOCIAIS
40121 | JANELA DE CORRER EM ACO LAMINADO, DIMENSOES APROXIMADAS DE ( | UN | 1 | 1029.99 |  | 1029.99
100X200)CM, 4 FOLHAS, MASSA EXTERNA COM DIVISOES E GRADE ELO
14.002.0459-A | JANELA DE CORRER EM ACO LAMINADO A FRIO COM ADICAO DE COBRE, | UN |  | 1169.75
MEDINDO APROXIMADAMENTE (1,20X2,00)M,COM 2 FOLHAS FIXAS E 2
FOLHAS CENTRAIS DE CORRER PARA RECEBER VIDROS (EXCLUSIVE EST
ES),MASSA EXTERNA COM DIVISOES E GRADE ELO.FORNECIMENTO E CO
LOCACAO
3%-DESGASTE DE FERRAMENTAS E EPI
20131 | MAO-DE-OBRA DE SERRALHEIRO DA CONSTRUCAO CIVIL, INCLUSIVE EN | H | 3 | 27.06 | 3,00000000 | 83.6154
CARGOS SOCIAIS DESONERADOS
20132 | MAO-DE-OBRA DE SERVENTE DA CONSTRUCAO CIVIL, INCLUSIVE ENCAR | H | 3 | 18.17 | 3,00000000 | 56.1453
GOS SOCIAIS DESONERADOS
40121 | JANELA DE CORRER EM ACO LAMINADO, DIMENSOES APROXIMADAS DE ( | UN | 1 | 1029.99 |  | 1029.99
100X200)CM, 4 FOLHAS, MASSA EXTERNA COM DIVISOES E GRADE ELO
14.002.0465-0 | JANELA DE CORRER EM ACO LAMINADO A FRIO COM ADICAO DE COBRE, | UN |  | 873.7
MEDINDO APROXIMADAMENTE (1,20X1,50)M,PRE-PINTADA,COMPLETA,SE
M DIVISOES,COM 4 FOLHAS,SENDO 2 FOLHAS LATERAIS FIXAS,2 FOLH
AS CENTRAIS DE CORRER PARA RECEBEREM VIDROS,EXCLUSIVE VIDRO.
FORNECIMENTO E COLOCACAO
3%-DESGASTE DE FERRAMENTAS E EPI
01999 | MAO-DE-OBRA DE SERVENTE DA CONSTRUCAO CIVIL, INCLUSIVE ENCAR | H | 1.75 | 20.19 | 3,00000000 | 36.3925
GOS SOCIAIS
06913 | MAO-DE-OBRA DE SERRALHEIRO DA CONSTRUCAOCIVIL, INCLUSIVE ENC | H | 1.75 | 30.07 | 3,00000000 | 54.2012
ARGOS SOCIAIS
40117 | JANELA DE CORRER EM ACO LAMINADO, DIMENSOES APROXIMADAS DE ( | UN | 1 | 783.11 |  | 783.11
120X150)CM, 4 FOLHAS, MASSA EXTERNA SEM DIVISOES
14.002.0465-A | JANELA DE CORRER EM ACO LAMINADO A FRIO COM ADICAO DE COBRE, | UN |  | 864.63
MEDINDO APROXIMADAMENTE (1,20X1,50)M,PRE-PINTADA,COMPLETA,SE
M DIVISOES,COM 4 FOLHAS,SENDO 2 FOLHAS LATERAIS FIXAS,2 FOLH
AS CENTRAIS DE CORRER PARA RECEBEREM VIDROS,EXCLUSIVE VIDRO.
FORNECIMENTO E COLOCACAO
3%-DESGASTE DE FERRAMENTAS E EPI
20131 | MAO-DE-OBRA DE SERRALHEIRO DA CONSTRUCAO CIVIL, INCLUSIVE EN | H | 1.75 | 27.06 | 3,00000000 | 48.7757
CARGOS SOCIAIS DESONERADOS
20132 | MAO-DE-OBRA DE SERVENTE DA CONSTRUCAO CIVIL, INCLUSIVE ENCAR | H | 1.75 | 18.17 | 3,00000000 | 32.7514
GOS SOCIAIS DESONERADOS
40117 | JANELA DE CORRER EM ACO LAMINADO, DIMENSOES APROXIMADAS DE ( | UN | 1 | 783.11 |  | 783.11
120X150)CM, 4 FOLHAS, MASSA EXTERNA SEM DIVISOES
14.002.0467-0 | JANELA DE CORRER EM ACO LAMINADO A FRIO COM ADICAO DE COBRE, | UN |  | 917.21
MEDINDO APROXIMADAMENTE (1,20X2,00)M,PRE-PINTADA,COMPLETA,SE
M DIVISOES,COM 4 FOLHAS,SENDO 2 FOLHAS LATERAIS FIXAS,2 FOLH
AS CENTRAIS DE CORRER PARA RECEBEREM VIDROS,EXCLUSIVE VIDRO.
FORNECIMENTO E COLOCACAO
3%-DESGASTE DE FERRAMENTAS E EPI
01999 | MAO-DE-OBRA DE SERVENTE DA CONSTRUCAO CIVIL, INCLUSIVE ENCAR | H | 2 | 20.19 | 3,00000000 | 41.5914
GOS SOCIAIS
06913 | MAO-DE-OBRA DE SERRALHEIRO DA CONSTRUCAOCIVIL, INCLUSIVE ENC | H | 2 | 30.07 | 3,00000000 | 61.9442
ARGOS SOCIAIS
40118 | JANELA DE CORRER EM ACO LAMINADO, DIMENSOES APROXIMADAS DE ( | UN | 1 | 813.68 |  | 813.68
100X200)CM, 4 FOLHAS, MASSA EXTERNA SEM DIVISOES
14.002.0467-A | JANELA DE CORRER EM ACO LAMINADO A FRIO COM ADICAO DE COBRE, | UN |  | 906.85
MEDINDO APROXIMADAMENTE (1,20X2,00)M,PRE-PINTADA,COMPLETA,SE
M DIVISOES,COM 4 FOLHAS,SENDO 2 FOLHAS LATERAIS FIXAS,2 FOLH
AS CENTRAIS DE CORRER PARA RECEBEREM VIDROS,EXCLUSIVE VIDRO.
FORNECIMENTO E COLOCACAO
3%-DESGASTE DE FERRAMENTAS E EPI
20131 | MAO-DE-OBRA DE SERRALHEIRO DA CONSTRUCAO CIVIL, INCLUSIVE EN | H | 2 | 27.06 | 3,00000000 | 55.7436
CARGOS SOCIAIS DESONERADOS
20132 | MAO-DE-OBRA DE SERVENTE DA CONSTRUCAO CIVIL, INCLUSIVE ENCAR | H | 2 | 18.17 | 3,00000000 | 37.4302
GOS SOCIAIS DESONERADOS
40118 | JANELA DE CORRER EM ACO LAMINADO, DIMENSOES APROXIMADAS DE ( | UN | 1 | 813.68 |  | 813.68
100X200)CM, 4 FOLHAS, MASSA EXTERNA SEM DIVISOES
14.002.0470-0 | JANELA EM ACO LAMINADO A FRIO COM ADICAO DE COBRE,MAXIM-AR,M | UN |  | 414.55
EDINDO 0,40X0,60X0,05 M,COM BAGUETE EXTERNO,COM GRADE ELO,PR
E-PINTADA,INCLUSIVE FERRAGENS.FORNECIMENTO E COLOCACAO
3%-DESGASTE DE FERRAMENTAS E EPI
01999 | MAO-DE-OBRA DE SERVENTE DA CONSTRUCAO CIVIL, INCLUSIVE ENCAR | H | 1.5 | 20.19 | 3,00000000 | 31.1936
GOS SOCIAIS
06913 | MAO-DE-OBRA DE SERRALHEIRO DA CONSTRUCAOCIVIL, INCLUSIVE ENC | H | 1 | 30.07 | 3,00000000 | 30.9721
ARGOS SOCIAIS
11338 | JANELA MAXIM-AR ACO LAMINADO, DE (40X60)CM, 1 FOLHA, COM GRA | UN | 1 | 352.39 |  | 352.39
DE ELO
14.002.0470-A | JANELA EM ACO LAMINADO A FRIO COM ADICAO DE COBRE,MAXIM-AR,M | UN |  | 408.33
EDINDO 0,40X0,60X0,05 M,COM BAGUETE EXTERNO,COM GRADE ELO,PR
E-PINTADA,INCLUSIVE FERRAGENS.FORNECIMENTO E COLOCACAO
3%-DESGASTE DE FERRAMENTAS E EPI
11338 | JANELA MAXIM-AR ACO LAMINADO, DE (40X60)CM, 1 FOLHA, COM GRA | UN | 1 | 352.39 |  | 352.39
DE ELO
20131 | MAO-DE-OBRA DE SERRALHEIRO DA CONSTRUCAO CIVIL, INCLUSIVE EN | H | 1 | 27.06 | 3,00000000 | 27.8718
CARGOS SOCIAIS DESONERADOS
20132 | MAO-DE-OBRA DE SERVENTE DA CONSTRUCAO CIVIL, INCLUSIVE ENCAR | H | 1.5 | 18.17 | 3,00000000 | 28.0727
GOS SOCIAIS DESONERADOS
14.002.0472-0 | JANELA EM ACO LAMINADO A FRIO COM ADICAO DE COBRE,MAXIM-AR,M | UN |  | 306.96
EDINDO 0,60X0,60X0,05M,COM MASSA EXTERNA QUADRICULADA,COM GR
ADE,PRE-PINTADA,INCLUSIVE FERRAGENS.FORNECIMENTO E COLOCACAO
3%-DESGASTE DE FERRAMENTAS E EPI
01999 | MAO-DE-OBRA DE SERVENTE DA CONSTRUCAO CIVIL, INCLUSIVE ENCAR | H | 1.5 | 20.19 | 3,00000000 | 31.1936
GOS SOCIAIS
06913 | MAO-DE-OBRA DE SERRALHEIRO DA CONSTRUCAOCIVIL, INCLUSIVE ENC | H | 1 | 30.07 | 3,00000000 | 30.9721
ARGOS SOCIAIS
11339 | JANELA MAXIM-AR EM ACO LAMINADO, DE (60X60)CM, 1 FOLHA,MASSA | UN | 1 | 244.8 |  | 244.8
EXTERNA E GRADE QUADRICULADAS
14.002.0472-A | JANELA EM ACO LAMINADO A FRIO COM ADICAO DE COBRE,MAXIM-AR,M | UN |  | 300.74
EDINDO 0,60X0,60X0,05M,COM MASSA EXTERNA QUADRICULADA,COM GR
ADE,PRE-PINTADA,INCLUSIVE FERRAGENS.FORNECIMENTO E COLOCACAO
3%-DESGASTE DE FERRAMENTAS E EPI
11339 | JANELA MAXIM-AR EM ACO LAMINADO, DE (60X60)CM, 1 FOLHA,MASSA | UN | 1 | 244.8 |  | 244.8
EXTERNA E GRADE QUADRICULADAS
20131 | MAO-DE-OBRA DE SERRALHEIRO DA CONSTRUCAO CIVIL, INCLUSIVE EN | H | 1 | 27.06 | 3,00000000 | 27.8718
CARGOS SOCIAIS DESONERADOS
20132 | MAO-DE-OBRA DE SERVENTE DA CONSTRUCAO CIVIL, INCLUSIVE ENCAR | H | 1.5 | 18.17 | 3,00000000 | 28.0727
GOS SOCIAIS DESONERADOS
14.002.0478-0 | JANELA EM ACO LAMINADO A FRIO COM ADICAO DE COBRE,MAXIM-AR,M | UN |  | 357.95
EDINDO 0,60X0,60M,COM MASSA EXTERNA QUADRICULADA,COM GRADE,P
RE-PINTADA,INCLUSIVE FERRAGENS E JUNCAO DE UNIAO,EXCLUSIVE V
IDRO.FORNECIMENTO E COLOCACAO
3%-DESGASTE DE FERRAMENTAS E EPI
01999 | MAO-DE-OBRA DE SERVENTE DA CONSTRUCAO CIVIL, INCLUSIVE ENCAR | H | 1.5 | 20.19 | 3,00000000 | 31.1936
GOS SOCIAIS
06913 | MAO-DE-OBRA DE SERRALHEIRO DA CONSTRUCAOCIVIL, INCLUSIVE ENC | H | 1.5 | 30.07 | 3,00000000 | 46.4582
ARGOS SOCIAIS
11339 | JANELA MAXIM-AR EM ACO LAMINADO, DE (60X60)CM, 1 FOLHA,MASSA | UN | 1 | 244.8 |  | 244.8
EXTERNA E GRADE QUADRICULADAS
11341 | JUNCAO VERTICAL DE 60CM, PARA JANELA MAXIM-AR DE ACO LAMINAD | UN | 1 | 35.5 |  | 35.5
O
14.002.0478-A | JANELA EM ACO LAMINADO A FRIO COM ADICAO DE COBRE,MAXIM-AR,M | UN |  | 350.18
EDINDO 0,60X0,60M,COM MASSA EXTERNA QUADRICULADA,COM GRADE,P
RE-PINTADA,INCLUSIVE FERRAGENS E JUNCAO DE UNIAO,EXCLUSIVE V
IDRO.FORNECIMENTO E COLOCACAO
3%-DESGASTE DE FERRAMENTAS E EPI
11339 | JANELA MAXIM-AR EM ACO LAMINADO, DE (60X60)CM, 1 FOLHA,MASSA | UN | 1 | 244.8 |  | 244.8
EXTERNA E GRADE QUADRICULADAS
11341 | JUNCAO VERTICAL DE 60CM, PARA JANELA MAXIM-AR DE ACO LAMINAD | UN | 1 | 35.5 |  | 35.5
O
20131 | MAO-DE-OBRA DE SERRALHEIRO DA CONSTRUCAO CIVIL, INCLUSIVE EN | H | 1.5 | 27.06 | 3,00000000 | 41.8077
CARGOS SOCIAIS DESONERADOS
20132 | MAO-DE-OBRA DE SERVENTE DA CONSTRUCAO CIVIL, INCLUSIVE ENCAR | H | 1.5 | 18.17 | 3,00000000 | 28.0727
GOS SOCIAIS DESONERADOS
14.002.0480-0 | JANELA DE ACO LAMINADO A FRIO COM ADICAO DE COBRE,MAXIM-AR,M | UN |  | 525.54
EDINDO 1,00X,60X0,05M,COM MASSA EXTERNA QUADRICULADA,COM GRA
DE,PRE-PINTADA,INCLUSIVE FERRANGES.FORNECIMENTO E COLOCACAO
3%-DESGASTE DE FERRAMENTAS E EPI
01999 | MAO-DE-OBRA DE SERVENTE DA CONSTRUCAO CIVIL, INCLUSIVE ENCAR | H | 1 | 20.19 | 3,00000000 | 20.7957
GOS SOCIAIS
06913 | MAO-DE-OBRA DE SERRALHEIRO DA CONSTRUCAOCIVIL, INCLUSIVE ENC | H | 1 | 30.07 | 3,00000000 | 30.9721
ARGOS SOCIAIS
11342 | JANELA MAXIM-AR EM ACO LAMINADO, DE (100X60)CM, 1 FOLHA, MAS | UN | 1 | 473.78 |  | 473.78
SA EXTERNA E GRADE QUADRICULADAS
14.002.0480-A | JANELA DE ACO LAMINADO A FRIO COM ADICAO DE COBRE,MAXIM-AR,M | UN |  | 520.36
EDINDO 1,00X,60X0,05M,COM MASSA EXTERNA QUADRICULADA,COM GRA
DE,PRE-PINTADA,INCLUSIVE FERRANGES.FORNECIMENTO E COLOCACAO
3%-DESGASTE DE FERRAMENTAS E EPI
11342 | JANELA MAXIM-AR EM ACO LAMINADO, DE (100X60)CM, 1 FOLHA, MAS | UN | 1 | 473.78 |  | 473.78
SA EXTERNA E GRADE QUADRICULADAS
20131 | MAO-DE-OBRA DE SERRALHEIRO DA CONSTRUCAO CIVIL, INCLUSIVE EN | H | 1 | 27.06 | 3,00000000 | 27.8718
CARGOS SOCIAIS DESONERADOS
20132 | MAO-DE-OBRA DE SERVENTE DA CONSTRUCAO CIVIL, INCLUSIVE ENCAR | H | 1 | 18.17 | 3,00000000 | 18.7151
GOS SOCIAIS DESONERADOS
14.002.0485-0 | JANELA DE CORRER EM ACO LAMINADO A FRIO COM ADICAO DE COBRE, | UN |  | 996.17
COM BANDEIRA BASCULANTE,MEDINDO APROXIMADAMENTE (1,00X1,50)M
,COM 4 FOLHAS,MASSA EXTERNA QUADRICULADA.FORNECIMENTO E COLO
CACAO
3%-DESGASTE DE FERRAMENTAS E EPI
01999 | MAO-DE-OBRA DE SERVENTE DA CONSTRUCAO CIVIL, INCLUSIVE ENCAR | H | 0.94 | 20.19 | 3,00000000 | 19.548
GOS SOCIAIS
06913 | MAO-DE-OBRA DE SERRALHEIRO DA CONSTRUCAOCIVIL, INCLUSIVE ENC | H | 0.94 | 30.07 | 3,00000000 | 29.1138
ARGOS SOCIAIS
11347 | JANELA DE CORRER EM ACO LAMINADO, DIMENSOES APROXIMADAS DE ( | UN | 1 | 947.51 |  | 947.51
100X150)CM, 4 FOLHAS, COM BANDEIRA BASCULANTE, MASSA EXTERNA
QUADRICULADA
14.002.0485-A | JANELA DE CORRER EM ACO LAMINADO A FRIO COM ADICAO DE COBRE, | UN |  | 991.3
COM BANDEIRA BASCULANTE,MEDINDO APROXIMADAMENTE (1,00X1,50)M
,COM 4 FOLHAS,MASSA EXTERNA QUADRICULADA.FORNECIMENTO E COLO
CACAO
3%-DESGASTE DE FERRAMENTAS E EPI
11347 | JANELA DE CORRER EM ACO LAMINADO, DIMENSOES APROXIMADAS DE ( | UN | 1 | 947.51 |  | 947.51
100X150)CM, 4 FOLHAS, COM BANDEIRA BASCULANTE, MASSA EXTERNA
QUADRICULADA
20131 | MAO-DE-OBRA DE SERRALHEIRO DA CONSTRUCAO CIVIL, INCLUSIVE EN | H | 0.94 | 27.06 | 3,00000000 | 26.1995
CARGOS SOCIAIS DESONERADOS
20132 | MAO-DE-OBRA DE SERVENTE DA CONSTRUCAO CIVIL, INCLUSIVE ENCAR | H | 0.94 | 18.17 | 3,00000000 | 17.5922
GOS SOCIAIS DESONERADOS
14.002.0487-0 | JANELA EM ACO LAMINADO A FRIO COM ADICAO DE COBRE,MAXIM-AR,M | UN |  | 866.58
EDINDO 1,40X0,60M,2 FOLHAS,COM GRADE ELO,PRE-PINTADA,INCLUSI
VE FERRAGENS.FORNECIMENTO E COLOCACAO
3%-DESGASTE DE FERRAMENTAS E EPI
01999 | MAO-DE-OBRA DE SERVENTE DA CONSTRUCAO CIVIL, INCLUSIVE ENCAR | H | 0.9 | 20.19 | 3,00000000 | 18.7161
GOS SOCIAIS
06913 | MAO-DE-OBRA DE SERRALHEIRO DA CONSTRUCAOCIVIL, INCLUSIVE ENC | H | 0.9 | 30.07 | 3,00000000 | 27.8749
ARGOS SOCIAIS
11358 | JANELA MAXIM-AR EM ACO LAMINADO,DUPLO VERTICAL, DE (140X60)C | UN | 1 | 819.9924 |  | 819.9924
M, MASSA EXTERNA GRADE ELO
14.002.0487-A | JANELA EM ACO LAMINADO A FRIO COM ADICAO DE COBRE,MAXIM-AR,M | UN |  | 861.92
EDINDO 1,40X0,60M,2 FOLHAS,COM GRADE ELO,PRE-PINTADA,INCLUSI
VE FERRAGENS.FORNECIMENTO E COLOCACAO
3%-DESGASTE DE FERRAMENTAS E EPI
11358 | JANELA MAXIM-AR EM ACO LAMINADO,DUPLO VERTICAL, DE (140X60)C | UN | 1 | 819.9924 |  | 819.9924
M, MASSA EXTERNA GRADE ELO
20131 | MAO-DE-OBRA DE SERRALHEIRO DA CONSTRUCAO CIVIL, INCLUSIVE EN | H | 0.9 | 27.06 | 3,00000000 | 25.0846
CARGOS SOCIAIS DESONERADOS
20132 | MAO-DE-OBRA DE SERVENTE DA CONSTRUCAO CIVIL, INCLUSIVE ENCAR | H | 0.9 | 18.17 | 3,00000000 | 16.8436
GOS SOCIAIS DESONERADOS
14.002.0489-0 | JANELA EM ACO LAMINADO A FRIO COM ADICAO DE COBRE,MAXIM-AR,M | UN |  | 296.82
EDINDO 0,40X0,60M,COM MASSA EXTERNA QUADRICULADA,COM GRADE I
NTERNA,COM 1 FOLHA,EXCLUSIVE VIDRO.FORNECIMENTO E COLOCACAO
3%-DESGASTE DE FERRAMENTAS E EPI
01999 | MAO-DE-OBRA DE SERVENTE DA CONSTRUCAO CIVIL, INCLUSIVE ENCAR | H | 0.94 | 20.19 | 3,00000000 | 19.548
GOS SOCIAIS
06913 | MAO-DE-OBRA DE SERRALHEIRO DA CONSTRUCAOCIVIL, INCLUSIVE ENC | H | 0.94 | 30.07 | 3,00000000 | 29.1138
ARGOS SOCIAIS
11351 | JANELA MAXIM-AR EM ACO LAMINADO, DE (40X60)CM, 1 FOLHA, MASS | UN | 1 | 248.16 |  | 248.16
A EXTERNA E GRADE QUADRICULADAS
14.002.0489-A | JANELA EM ACO LAMINADO A FRIO COM ADICAO DE COBRE,MAXIM-AR,M | UN |  | 291.95
EDINDO 0,40X0,60M,COM MASSA EXTERNA QUADRICULADA,COM GRADE I
NTERNA,COM 1 FOLHA,EXCLUSIVE VIDRO.FORNECIMENTO E COLOCACAO
3%-DESGASTE DE FERRAMENTAS E EPI
11351 | JANELA MAXIM-AR EM ACO LAMINADO, DE (40X60)CM, 1 FOLHA, MASS | UN | 1 | 248.16 |  | 248.16
A EXTERNA E GRADE QUADRICULADAS
20131 | MAO-DE-OBRA DE SERRALHEIRO DA CONSTRUCAO CIVIL, INCLUSIVE EN | H | 0.94 | 27.06 | 3,00000000 | 26.1995
CARGOS SOCIAIS DESONERADOS
20132 | MAO-DE-OBRA DE SERVENTE DA CONSTRUCAO CIVIL, INCLUSIVE ENCAR | H | 0.94 | 18.17 | 3,00000000 | 17.5922
GOS SOCIAIS DESONERADOS
14.002.0490-0 | JANELA EM ACO LAMINADO A FRIO COM ADICAO DE COBRE,MAXIM-AR,M | UN |  | 346.26
EDINDO 0,60X0,80M,COM MASSA EXTERNA QUADRICULADA,COM GRADE I
NTERNA,COM 1 FOLHA,EXCLUSIVE VIDRO.FORNECIMENTO E COLOCACAO
3%-DESGASTE DE FERRAMENTAS E EPI
01999 | MAO-DE-OBRA DE SERVENTE DA CONSTRUCAO CIVIL, INCLUSIVE ENCAR | H | 0.94 | 20.19 | 3,00000000 | 19.548
GOS SOCIAIS
06913 | MAO-DE-OBRA DE SERRALHEIRO DA CONSTRUCAOCIVIL, INCLUSIVE ENC | H | 0.94 | 30.07 | 3,00000000 | 29.1138
ARGOS SOCIAIS
11352 | JANELA MAXIM-AR EM ACO LAMINADO, DE (60X80)CM, 1 FOLHA, MASS | UN | 1 | 297.6 |  | 297.6
A EXTERNA E GRADE QUADRICULADAS
14.002.0490-A | JANELA EM ACO LAMINADO A FRIO COM ADICAO DE COBRE,MAXIM-AR,M | UN |  | 341.39
EDINDO 0,60X0,80M,COM MASSA EXTERNA QUADRICULADA,COM GRADE I
NTERNA,COM 1 FOLHA,EXCLUSIVE VIDRO.FORNECIMENTO E COLOCACAO
3%-DESGASTE DE FERRAMENTAS E EPI
11352 | JANELA MAXIM-AR EM ACO LAMINADO, DE (60X80)CM, 1 FOLHA, MASS | UN | 1 | 297.6 |  | 297.6
A EXTERNA E GRADE QUADRICULADAS
20131 | MAO-DE-OBRA DE SERRALHEIRO DA CONSTRUCAO CIVIL, INCLUSIVE EN | H | 0.94 | 27.06 | 3,00000000 | 26.1995
CARGOS SOCIAIS DESONERADOS
20132 | MAO-DE-OBRA DE SERVENTE DA CONSTRUCAO CIVIL, INCLUSIVE ENCAR | H | 0.94 | 18.17 | 3,00000000 | 17.5922
GOS SOCIAIS DESONERADOS
14.002.0491-0 | JANELA EM ACO LAMINADO A FRIO COM ADICAO DE COBRE,MAXIM-AR,M | UN |  | 547.94
EDINDO 1,20X0,60M,COM MASSA EXTERNA QUADRICULADA,COM GRADE I
NTERNA,COM 1 FOLHA,EXCLUSIVE VIDRO.FORNECIMENTO E COLOCACAO
3%-DESGASTE DE FERRAMENTAS E EPI
01999 | MAO-DE-OBRA DE SERVENTE DA CONSTRUCAO CIVIL, INCLUSIVE ENCAR | H | 2.5 | 20.19 | 3,00000000 | 51.9893
GOS SOCIAIS
06913 | MAO-DE-OBRA DE SERRALHEIRO DA CONSTRUCAOCIVIL, INCLUSIVE ENC | H | 2.5 | 30.07 | 3,00000000 | 77.4303
ARGOS SOCIAIS
11341 | JUNCAO VERTICAL DE 60CM, PARA JANELA MAXIM-AR DE ACO LAMINAD | UN | 1 | 35.5 |  | 35.5
O
11353 | JANELA MAXIM-AR EM ACO LAMINADO, DE (120X60)CM, 1 FOLHA, MAS | UN | 1 | 383.0221 |  | 383.0221
SA EXTERNA E GRADE QUADRICULADAS
14.002.0491-A | JANELA EM ACO LAMINADO A FRIO COM ADICAO DE COBRE,MAXIM-AR,M | UN |  | 534.98
EDINDO 1,20X0,60M,COM MASSA EXTERNA QUADRICULADA,COM GRADE I
NTERNA,COM 1 FOLHA,EXCLUSIVE VIDRO.FORNECIMENTO E COLOCACAO
3%-DESGASTE DE FERRAMENTAS E EPI
11341 | JUNCAO VERTICAL DE 60CM, PARA JANELA MAXIM-AR DE ACO LAMINAD | UN | 1 | 35.5 |  | 35.5
O
11353 | JANELA MAXIM-AR EM ACO LAMINADO, DE (120X60)CM, 1 FOLHA, MAS | UN | 1 | 383.0221 |  | 383.0221
SA EXTERNA E GRADE QUADRICULADAS
20131 | MAO-DE-OBRA DE SERRALHEIRO DA CONSTRUCAO CIVIL, INCLUSIVE EN | H | 2.5 | 27.06 | 3,00000000 | 69.6795
CARGOS SOCIAIS DESONERADOS
20132 | MAO-DE-OBRA DE SERVENTE DA CONSTRUCAO CIVIL, INCLUSIVE ENCAR | H | 2.5 | 18.17 | 3,00000000 | 46.7878
GOS SOCIAIS DESONERADOS
14.002.0493-0 | JANELA DE CORRER EM ACO LAMINADO A FRIO COM ADICAO DE COBRE, | UN |  | 398.68
4 FOLHAS,COM BANDEIRA BASCULANTE,MEDINDO APROXIMADAMENTE (1,
00X1,50)M,MASSA EXTERNA COM DIVISAO,PRE-PINTADA,INCLUSIVE FE
RRAGENS.FORNECIMENTO E COLOCACAO
3%-DESGASTE DE FERRAMENTAS E EPI
01999 | MAO-DE-OBRA DE SERVENTE DA CONSTRUCAO CIVIL, INCLUSIVE ENCAR | H | 1 | 20.19 | 3,00000000 | 20.7957
GOS SOCIAIS
06913 | MAO-DE-OBRA DE SERRALHEIRO DA CONSTRUCAOCIVIL, INCLUSIVE ENC | H | 1 | 30.07 | 3,00000000 | 30.9721
ARGOS SOCIAIS
11355 | JANELA DE CORRER ACO LAMINADO, DIMENSOES APROXIMADAS DE (100 | UN | 1 | 346.92 |  | 346.92
X150)CM, 4 FOLHAS, COM BANDEIRA BASCULANTE, MASSA EXTERNA CO
M DIVISAO
14.002.0493-A | JANELA DE CORRER EM ACO LAMINADO A FRIO COM ADICAO DE COBRE, | UN |  | 393.5
4 FOLHAS,COM BANDEIRA BASCULANTE,MEDINDO APROXIMADAMENTE (1,
00X1,50)M,MASSA EXTERNA COM DIVISAO,PRE-PINTADA,INCLUSIVE FE
RRAGENS.FORNECIMENTO E COLOCACAO
3%-DESGASTE DE FERRAMENTAS E EPI
11355 | JANELA DE CORRER ACO LAMINADO, DIMENSOES APROXIMADAS DE (100 | UN | 1 | 346.92 |  | 346.92
X150)CM, 4 FOLHAS, COM BANDEIRA BASCULANTE, MASSA EXTERNA CO
M DIVISAO
20131 | MAO-DE-OBRA DE SERRALHEIRO DA CONSTRUCAO CIVIL, INCLUSIVE EN | H | 1 | 27.06 | 3,00000000 | 27.8718
CARGOS SOCIAIS DESONERADOS
20132 | MAO-DE-OBRA DE SERVENTE DA CONSTRUCAO CIVIL, INCLUSIVE ENCAR | H | 1 | 18.17 | 3,00000000 | 18.7151
GOS SOCIAIS DESONERADOS
14.002.0494-0 | JANELA DE CORRER EM ACO LAMINADO A FRIO COM ADICAO DE COBRE, | UN |  | 679.23
MEDINDO APROXIMADAMENTE (1,00X1,50)M,MASSA EXTERNA QUADRICUL
ADA,COM GRADE INTERNA,COM 4 FOLHAS,EXCLUSIVE VIDRO.FORNECIME
NTO E COLOCACAO
3%-DESGASTE DE FERRAMENTAS E EPI
01999 | MAO-DE-OBRA DE SERVENTE DA CONSTRUCAO CIVIL, INCLUSIVE ENCAR | H | 0.94 | 20.19 | 3,00000000 | 19.548
GOS SOCIAIS
06913 | MAO-DE-OBRA DE SERRALHEIRO DA CONSTRUCAOCIVIL, INCLUSIVE ENC | H | 0.94 | 30.07 | 3,00000000 | 29.1138
ARGOS SOCIAIS
11356 | JANELA DE CORRER EM ACO LAMINADO, DIMENSOES APROXIMADAS DE ( | UN | 1 | 630.57 |  | 630.57
100X150)CM, 4 FOLHAS QUADRICULADAS, COM GRADE INTERNA
14.002.0494-A | JANELA DE CORRER EM ACO LAMINADO A FRIO COM ADICAO DE COBRE, | UN |  | 674.36
MEDINDO APROXIMADAMENTE (1,00X1,50)M,MASSA EXTERNA QUADRICUL
ADA,COM GRADE INTERNA,COM 4 FOLHAS,EXCLUSIVE VIDRO.FORNECIME
NTO E COLOCACAO
3%-DESGASTE DE FERRAMENTAS E EPI
11356 | JANELA DE CORRER EM ACO LAMINADO, DIMENSOES APROXIMADAS DE ( | UN | 1 | 630.57 |  | 630.57
100X150)CM, 4 FOLHAS QUADRICULADAS, COM GRADE INTERNA
20131 | MAO-DE-OBRA DE SERRALHEIRO DA CONSTRUCAO CIVIL, INCLUSIVE EN | H | 0.94 | 27.06 | 3,00000000 | 26.1995
CARGOS SOCIAIS DESONERADOS
20132 | MAO-DE-OBRA DE SERVENTE DA CONSTRUCAO CIVIL, INCLUSIVE ENCAR | H | 0.94 | 18.17 | 3,00000000 | 17.5922
GOS SOCIAIS DESONERADOS
14.002.0495-0 | JANELA EM ACO LAMINADO A FRIO COM ADICAO DE COBRE,TIPO MAXIM | UN |  | 1800.55
-AR,MEDINDO 1,40X1,20M,COM GRADE ELO,COMPOSTO POR 2 MODULOS
DE 1,40X0,60M,COM 2 FOLHAS CADA E JUNCAO ACO LAMINADO A FRIO
COM ADICAO DE COBRE,PARA JANELA MAXIM-AR 140CM.FORNECIMENTO
E COLOCACAO
3%-DESGASTE DE FERRAMENTAS E EPI
01999 | MAO-DE-OBRA DE SERVENTE DA CONSTRUCAO CIVIL, INCLUSIVE ENCAR | H | 1.36 | 20.19 | 3,00000000 | 28.2822
GOS SOCIAIS
06913 | MAO-DE-OBRA DE SERRALHEIRO DA CONSTRUCAOCIVIL, INCLUSIVE ENC | H | 1.4 | 30.07 | 3,00000000 | 43.3609
ARGOS SOCIAIS
11357 | JUNCAO VERTICAL DE 140CM, P/JANELA MAXIM-AR DE ACO LAMINADO | UN | 1 | 88.93 |  | 88.93
11358 | JANELA MAXIM-AR EM ACO LAMINADO,DUPLO VERTICAL, DE (140X60)C | UN | 2 | 819.9924 |  | 1639.9848
M, MASSA EXTERNA GRADE ELO
14.002.0495-A | JANELA EM ACO LAMINADO A FRIO COM ADICAO DE COBRE,TIPO MAXIM | UN |  | 1793.38
-AR,MEDINDO 1,40X1,20M,COM GRADE ELO,COMPOSTO POR 2 MODULOS
DE 1,40X0,60M,COM 2 FOLHAS CADA E JUNCAO ACO LAMINADO A FRIO
COM ADICAO DE COBRE,PARA JANELA MAXIM-AR 140CM.FORNECIMENTO
E COLOCACAO
3%-DESGASTE DE FERRAMENTAS E EPI
11357 | JUNCAO VERTICAL DE 140CM, P/JANELA MAXIM-AR DE ACO LAMINADO | UN | 1 | 88.93 |  | 88.93
11358 | JANELA MAXIM-AR EM ACO LAMINADO,DUPLO VERTICAL, DE (140X60)C | UN | 2 | 819.9924 |  | 1639.9848
M, MASSA EXTERNA GRADE ELO
20131 | MAO-DE-OBRA DE SERRALHEIRO DA CONSTRUCAO CIVIL, INCLUSIVE EN | H | 1.4 | 27.06 | 3,00000000 | 39.0205
CARGOS SOCIAIS DESONERADOS
20132 | MAO-DE-OBRA DE SERVENTE DA CONSTRUCAO CIVIL, INCLUSIVE ENCAR | H | 1.36 | 18.17 | 3,00000000 | 25.4525
GOS SOCIAIS DESONERADOS
14.002.0496-0 | JANELA EM ACO LAMINADO A FRIO COM ADICAO DE COBRE,TIPO MAXIM | UN |  | 1231.73
-AR,MEDINDO 2,40X0,60M,COMPOSTO PARA 4 MODULOS DE 0,60X0,60M
,COM 1 FOLHA,COM GRADE ELO E JUNCAO PARA JANELA MAXIM-AR 60C
M.FORNECIMENTO E COLOCACAO
3%-DESGASTE DE FERRAMENTAS E EPI
01999 | MAO-DE-OBRA DE SERVENTE DA CONSTRUCAO CIVIL, INCLUSIVE ENCAR | H | 1.9 | 20.19 | 3,00000000 | 39.5118
GOS SOCIAIS
06913 | MAO-DE-OBRA DE SERRALHEIRO DA CONSTRUCAOCIVIL, INCLUSIVE ENC | H | 1.9 | 30.07 | 3,00000000 | 58.847
ARGOS SOCIAIS
11341 | JUNCAO VERTICAL DE 60CM, PARA JANELA MAXIM-AR DE ACO LAMINAD | UN | 3 | 35.5 |  | 106.5
O
11359 | JANELA MAXIM-AR EM ACO LAMINADO, DE (60X60)CM, 1 FOLHA, COM | UN | 4 | 256.72 |  | 1026.88
GRADE ELO
14.002.0496-A | JANELA EM ACO LAMINADO A FRIO COM ADICAO DE COBRE,TIPO MAXIM | UN |  | 1221.89
-AR,MEDINDO 2,40X0,60M,COMPOSTO PARA 4 MODULOS DE 0,60X0,60M
,COM 1 FOLHA,COM GRADE ELO E JUNCAO PARA JANELA MAXIM-AR 60C
M.FORNECIMENTO E COLOCACAO
3%-DESGASTE DE FERRAMENTAS E EPI
11341 | JUNCAO VERTICAL DE 60CM, PARA JANELA MAXIM-AR DE ACO LAMINAD | UN | 3 | 35.5 |  | 106.5
O
11359 | JANELA MAXIM-AR EM ACO LAMINADO, DE (60X60)CM, 1 FOLHA, COM | UN | 4 | 256.72 |  | 1026.88
GRADE ELO
20131 | MAO-DE-OBRA DE SERRALHEIRO DA CONSTRUCAO CIVIL, INCLUSIVE EN | H | 1.9 | 27.06 | 3,00000000 | 52.9564
CARGOS SOCIAIS DESONERADOS
20132 | MAO-DE-OBRA DE SERVENTE DA CONSTRUCAO CIVIL, INCLUSIVE ENCAR | H | 1.9 | 18.17 | 3,00000000 | 35.5587
GOS SOCIAIS DESONERADOS
14.002.0498-0 | JANELA VENEZIANA EM ACO LAMINADO A FRIO COM ADICAO DE COBRE, | UN |  | 1152.23
COM 6 FOLHAS,MEDINDO 1,20X2,00M,COM POSTIGO PARA VIDRO INTER
NO,EXCLUSIVE VIDRO.FORNECIMENTO E COLOCACAO
3%-DESGASTE DE FERRAMENTAS E EPI
01999 | MAO-DE-OBRA DE SERVENTE DA CONSTRUCAO CIVIL, INCLUSIVE ENCAR | H | 1.53 | 20.19 | 3,00000000 | 31.8174
GOS SOCIAIS
06913 | MAO-DE-OBRA DE SERRALHEIRO DA CONSTRUCAOCIVIL, INCLUSIVE ENC | H | 1.52 | 30.07 | 3,00000000 | 47.0776
ARGOS SOCIAIS
11361 | JANELA VENEZIANA EM ACO LAMINADO, DE (120X200)CM, 6 FOLHAS, | UN | 1 | 1073.34 |  | 1073.34
C/POSTIGO DE VIDRO INTERNO
14.002.0498-A | JANELA VENEZIANA EM ACO LAMINADO A FRIO COM ADICAO DE COBRE, | UN |  | 1144.33
COM 6 FOLHAS,MEDINDO 1,20X2,00M,COM POSTIGO PARA VIDRO INTER
NO,EXCLUSIVE VIDRO.FORNECIMENTO E COLOCACAO
3%-DESGASTE DE FERRAMENTAS E EPI
11361 | JANELA VENEZIANA EM ACO LAMINADO, DE (120X200)CM, 6 FOLHAS, | UN | 1 | 1073.34 |  | 1073.34
C/POSTIGO DE VIDRO INTERNO
20131 | MAO-DE-OBRA DE SERRALHEIRO DA CONSTRUCAO CIVIL, INCLUSIVE EN | H | 1.52 | 27.06 | 3,00000000 | 42.3651
CARGOS SOCIAIS DESONERADOS
20132 | MAO-DE-OBRA DE SERVENTE DA CONSTRUCAO CIVIL, INCLUSIVE ENCAR | H | 1.53 | 18.17 | 3,00000000 | 28.6341
GOS SOCIAIS DESONERADOS
14.002.0500-0 | JANELA VENEZIANA EM ACO LAMINADO A FRIO COM ADICAO DE COBRE, | UN |  | 1027.14
COM 6 FOLHAS,MEDINDO APROXIMADAMENTE (1,20X1,50)M,COM POSTIG
O DE VIDRO INTERNO,EXCLUSIVE VIDRO.FORNECIMENTO E COLOCACAO
3%-DESGASTE DE FERRAMENTAS E EPI
01999 | MAO-DE-OBRA DE SERVENTE DA CONSTRUCAO CIVIL, INCLUSIVE ENCAR | H | 0.94 | 20.19 | 3,00000000 | 19.548
GOS SOCIAIS
06913 | MAO-DE-OBRA DE SERRALHEIRO DA CONSTRUCAOCIVIL, INCLUSIVE ENC | H | 0.94 | 30.07 | 3,00000000 | 29.1138
ARGOS SOCIAIS
40122 | JANELA VENEZIANA EM ACO LAMINADO, DIMENSOES APROXIMADAS DE ( | UN | 1 | 978.48 |  | 978.48
120X150)CM, 6 FOLHAS, COM POSTIGO DE VIDRO INTERNO
14.002.0500-A | JANELA VENEZIANA EM ACO LAMINADO A FRIO COM ADICAO DE COBRE, | UN |  | 1022.27
COM 6 FOLHAS,MEDINDO APROXIMADAMENTE (1,20X1,50)M,COM POSTIG
O DE VIDRO INTERNO,EXCLUSIVE VIDRO.FORNECIMENTO E COLOCACAO
3%-DESGASTE DE FERRAMENTAS E EPI
20131 | MAO-DE-OBRA DE SERRALHEIRO DA CONSTRUCAO CIVIL, INCLUSIVE EN | H | 0.94 | 27.06 | 3,00000000 | 26.1995
CARGOS SOCIAIS DESONERADOS
20132 | MAO-DE-OBRA DE SERVENTE DA CONSTRUCAO CIVIL, INCLUSIVE ENCAR | H | 0.94 | 18.17 | 3,00000000 | 17.5922
GOS SOCIAIS DESONERADOS
40122 | JANELA VENEZIANA EM ACO LAMINADO, DIMENSOES APROXIMADAS DE ( | UN | 1 | 978.48 |  | 978.48
120X150)CM, 6 FOLHAS, COM POSTIGO DE VIDRO INTERNO
14.002.0501-0 | JANELA EM ACO LAMINADO A FRIO COM ADICAO DE COBRE,TIPO MAXIM | UN |  | 1179.51
-AR,MEDINDO 2,00X0,60M,COM GRADE ELO,COMPOSTO POR 1 MODULO D
E 0,60X0,60M,COM 1 FOLHA,1 MODULO DE 1,40X0,60M,COM 2 FOLHAS
E JUNCAO PARA JANELA MAXIM-AR 60CM.FORNECIMENTO E COLOCACAO
3%-DESGASTE DE FERRAMENTAS E EPI
01999 | MAO-DE-OBRA DE SERVENTE DA CONSTRUCAO CIVIL, INCLUSIVE ENCAR | H | 1.3 | 20.19 | 3,00000000 | 27.0344
GOS SOCIAIS
06913 | MAO-DE-OBRA DE SERRALHEIRO DA CONSTRUCAOCIVIL, INCLUSIVE ENC | H | 1.3 | 30.07 | 3,00000000 | 40.2637
ARGOS SOCIAIS
11341 | JUNCAO VERTICAL DE 60CM, PARA JANELA MAXIM-AR DE ACO LAMINAD | UN | 1 | 35.5 |  | 35.5
O
11358 | JANELA MAXIM-AR EM ACO LAMINADO,DUPLO VERTICAL, DE (140X60)C | UN | 1 | 819.9924 |  | 819.9924
M, MASSA EXTERNA GRADE ELO
11359 | JANELA MAXIM-AR EM ACO LAMINADO, DE (60X60)CM, 1 FOLHA, COM | UN | 1 | 256.72 |  | 256.72
GRADE ELO
14.002.0501-A | JANELA EM ACO LAMINADO A FRIO COM ADICAO DE COBRE,TIPO MAXIM | UN |  | 1172.77
-AR,MEDINDO 2,00X0,60M,COM GRADE ELO,COMPOSTO POR 1 MODULO D
E 0,60X0,60M,COM 1 FOLHA,1 MODULO DE 1,40X0,60M,COM 2 FOLHAS
E JUNCAO PARA JANELA MAXIM-AR 60CM.FORNECIMENTO E COLOCACAO
3%-DESGASTE DE FERRAMENTAS E EPI
11341 | JUNCAO VERTICAL DE 60CM, PARA JANELA MAXIM-AR DE ACO LAMINAD | UN | 1 | 35.5 |  | 35.5
O
11358 | JANELA MAXIM-AR EM ACO LAMINADO,DUPLO VERTICAL, DE (140X60)C | UN | 1 | 819.9924 |  | 819.9924
M, MASSA EXTERNA GRADE ELO
11359 | JANELA MAXIM-AR EM ACO LAMINADO, DE (60X60)CM, 1 FOLHA, COM | UN | 1 | 256.72 |  | 256.72
GRADE ELO
20131 | MAO-DE-OBRA DE SERRALHEIRO DA CONSTRUCAO CIVIL, INCLUSIVE EN | H | 1.3 | 27.06 | 3,00000000 | 36.2333
CARGOS SOCIAIS DESONERADOS
20132 | MAO-DE-OBRA DE SERVENTE DA CONSTRUCAO CIVIL, INCLUSIVE ENCAR | H | 1.3 | 18.17 | 3,00000000 | 24.3296
GOS SOCIAIS DESONERADOS
14.002.0503-0 | JANELA VENEZIANA EM ACO LAMINADO A FRIO COM ADICAO DE COBRE, | UN |  | 746.96
MEDINDO 2,00X1,00X0,14M,6 FOLHAS,COM GRADE QUADRICULADA,PRE-
PINTADA,INCLUSIVE FERRAGENS.FORNECIMENTO E COLOCACAO
3%-DESGASTE DE FERRAMENTAS E EPI
01999 | MAO-DE-OBRA DE SERVENTE DA CONSTRUCAO CIVIL, INCLUSIVE ENCAR | H | 1 | 20.19 | 3,00000000 | 20.7957
GOS SOCIAIS
06913 | MAO-DE-OBRA DE SERRALHEIRO DA CONSTRUCAOCIVIL, INCLUSIVE ENC | H | 1 | 30.07 | 3,00000000 | 30.9721
ARGOS SOCIAIS
11363 | JANELA VENEZIANA EM ACO LAMINADO, DE (100X200)CM, 6 FOLHAS, | UN | 1 | 695.2 |  | 695.2
COM GRADE QUADRICULADA
14.002.0503-A | JANELA VENEZIANA EM ACO LAMINADO A FRIO COM ADICAO DE COBRE, | UN |  | 741.78
MEDINDO 2,00X1,00X0,14M,6 FOLHAS,COM GRADE QUADRICULADA,PRE-
PINTADA,INCLUSIVE FERRAGENS.FORNECIMENTO E COLOCACAO
3%-DESGASTE DE FERRAMENTAS E EPI
11363 | JANELA VENEZIANA EM ACO LAMINADO, DE (100X200)CM, 6 FOLHAS, | UN | 1 | 695.2 |  | 695.2
COM GRADE QUADRICULADA
20131 | MAO-DE-OBRA DE SERRALHEIRO DA CONSTRUCAO CIVIL, INCLUSIVE EN | H | 1 | 27.06 | 3,00000000 | 27.8718
CARGOS SOCIAIS DESONERADOS
20132 | MAO-DE-OBRA DE SERVENTE DA CONSTRUCAO CIVIL, INCLUSIVE ENCAR | H | 1 | 18.17 | 3,00000000 | 18.7151
GOS SOCIAIS DESONERADOS
14.002.0520-0 | PORTA ACUSTICA METALICA COM INDICE DE PROTECAO SONORA APROXI | UN |  | 8611.1
MADAMENTE COM 46DB,PARA ALTA FREQUENCIA,NAS DIMENSOES DE 700
X2100MM,INCLUSIVE FECHADURA ESPECIAL COM CHAVE,MOLDURA EM CA
NTONEIRA DE ACO.FORNECIMENTO E COLOCACAO
3%-DESGASTE DE FERRAMENTAS E EPI
01999 | MAO-DE-OBRA DE SERVENTE DA CONSTRUCAO CIVIL, INCLUSIVE ENCAR | H | 3 | 20.19 | 3,00000000 | 62.3871
GOS SOCIAIS
06913 | MAO-DE-OBRA DE SERRALHEIRO DA CONSTRUCAOCIVIL, INCLUSIVE ENC | H | 3 | 30.07 | 3,00000000 | 92.9163
ARGOS SOCIAIS
11418 | PORTA ACUSTICA METALICA,46DB,PARA ALTA FREQUENCIA,(700X2100) | UN | 1 | 8455.8007 |  | 8455.8007
MM,INCLUSIVE FECHADURA ESP.COM CHAVE,MOLD.EM CANTONEIRA ACO
14.002.0520-A | PORTA ACUSTICA METALICA COM INDICE DE PROTECAO SONORA APROXI | UN |  | 8595.56
MADAMENTE COM 46DB,PARA ALTA FREQUENCIA,NAS DIMENSOES DE 700
X2100MM,INCLUSIVE FECHADURA ESPECIAL COM CHAVE,MOLDURA EM CA
NTONEIRA DE ACO.FORNECIMENTO E COLOCACAO
3%-DESGASTE DE FERRAMENTAS E EPI
11418 | PORTA ACUSTICA METALICA,46DB,PARA ALTA FREQUENCIA,(700X2100) | UN | 1 | 8455.8007 |  | 8455.8007
MM,INCLUSIVE FECHADURA ESP.COM CHAVE,MOLD.EM CANTONEIRA ACO
20131 | MAO-DE-OBRA DE SERRALHEIRO DA CONSTRUCAO CIVIL, INCLUSIVE EN | H | 3 | 27.06 | 3,00000000 | 83.6154
CARGOS SOCIAIS DESONERADOS
20132 | MAO-DE-OBRA DE SERVENTE DA CONSTRUCAO CIVIL, INCLUSIVE ENCAR | H | 3 | 18.17 | 3,00000000 | 56.1453
GOS SOCIAIS DESONERADOS
14.002.0521-0 | PORTA ACUSTICA METALICA COM INDICE DE PROTECAO SONORA APROXI | UN |  | 9635.2
MADAMENTE COM 46DB,PARA ALTA FREQUENCIA,NAS DIMENSOES DE 800
X2100MM,INCLUSIVE FECHADURA ESPECIAL COM CHAVE,MOLDURA EM CA
NTONEIRA DE ACO.FORNECIMENTO E COLOCACAO
3%-DESGASTE DE FERRAMENTAS E EPI
01999 | MAO-DE-OBRA DE SERVENTE DA CONSTRUCAO CIVIL, INCLUSIVE ENCAR | H | 3 | 20.19 | 3,00000000 | 62.3871
GOS SOCIAIS
06913 | MAO-DE-OBRA DE SERRALHEIRO DA CONSTRUCAOCIVIL, INCLUSIVE ENC | H | 3 | 30.07 | 3,00000000 | 92.9163
ARGOS SOCIAIS
11419 | PORTA ACUSTICA METALICA,46DB,PARA ALTA FREQUENCIA,(800X2100) | UN | 1 | 9479.9051 |  | 9479.9051
MM,INCLUSIVE FECHADURA ESP.COM CHAVE,MOLD.EM CANTONEIRA ACO
14.002.0521-A | PORTA ACUSTICA METALICA COM INDICE DE PROTECAO SONORA APROXI | UN |  | 9619.66
MADAMENTE COM 46DB,PARA ALTA FREQUENCIA,NAS DIMENSOES DE 800
X2100MM,INCLUSIVE FECHADURA ESPECIAL COM CHAVE,MOLDURA EM CA
NTONEIRA DE ACO.FORNECIMENTO E COLOCACAO
3%-DESGASTE DE FERRAMENTAS E EPI
11419 | PORTA ACUSTICA METALICA,46DB,PARA ALTA FREQUENCIA,(800X2100) | UN | 1 | 9479.9051 |  | 9479.9051
MM,INCLUSIVE FECHADURA ESP.COM CHAVE,MOLD.EM CANTONEIRA ACO
20131 | MAO-DE-OBRA DE SERRALHEIRO DA CONSTRUCAO CIVIL, INCLUSIVE EN | H | 3 | 27.06 | 3,00000000 | 83.6154
CARGOS SOCIAIS DESONERADOS
20132 | MAO-DE-OBRA DE SERVENTE DA CONSTRUCAO CIVIL, INCLUSIVE ENCAR | H | 3 | 18.17 | 3,00000000 | 56.1453
GOS SOCIAIS DESONERADOS
14.002.0522-0 | PORTA ACUSTICA METALICA COM INDICE DE PROTECAO SONORA APROXI | UN |  | 9665.3
MADAMENTE COM 46DB,PARA ALTA FREQUENCIA,NAS DIMENSOES DE 900
X2100MM,INCLUSIVE FECHADURA ESPECIAL COM CHAVE,MOLDURA EM CA
NTONEIRA DE ACO.FORNECIMENTO E COLOCACAO
3%-DESGASTE DE FERRAMENTAS E EPI
01999 | MAO-DE-OBRA DE SERVENTE DA CONSTRUCAO CIVIL, INCLUSIVE ENCAR | H | 3 | 20.19 | 3,00000000 | 62.3871
GOS SOCIAIS
06913 | MAO-DE-OBRA DE SERRALHEIRO DA CONSTRUCAOCIVIL, INCLUSIVE ENC | H | 3 | 30.07 | 3,00000000 | 92.9163
ARGOS SOCIAIS
11420 | PORTA ACUSTICA METALICA,46DB,PARA ALTA FREQUENCIA,(900X2100) | UN | 1 | 9510 |  | 9510
MM,INCLUSIVE FECHADURA ESP.COM CHAVE,MOLD.EM CANTONEIRA ACO
14.002.0522-A | PORTA ACUSTICA METALICA COM INDICE DE PROTECAO SONORA APROXI | UN |  | 9649.76
MADAMENTE COM 46DB,PARA ALTA FREQUENCIA,NAS DIMENSOES DE 900
X2100MM,INCLUSIVE FECHADURA ESPECIAL COM CHAVE,MOLDURA EM CA
NTONEIRA DE ACO.FORNECIMENTO E COLOCACAO
3%-DESGASTE DE FERRAMENTAS E EPI
11420 | PORTA ACUSTICA METALICA,46DB,PARA ALTA FREQUENCIA,(900X2100) | UN | 1 | 9510 |  | 9510
MM,INCLUSIVE FECHADURA ESP.COM CHAVE,MOLD.EM CANTONEIRA ACO
20131 | MAO-DE-OBRA DE SERRALHEIRO DA CONSTRUCAO CIVIL, INCLUSIVE EN | H | 3 | 27.06 | 3,00000000 | 83.6154
CARGOS SOCIAIS DESONERADOS
20132 | MAO-DE-OBRA DE SERVENTE DA CONSTRUCAO CIVIL, INCLUSIVE ENCAR | H | 3 | 18.17 | 3,00000000 | 56.1453
GOS SOCIAIS DESONERADOS
14.002.0523-0 | PORTA ACUSTICA METALICA COM INDICE DE PROTECAO SONORA APROXI | UN |  | 9685.36
MADAMENTE COM 46DB,PARA ALTA FREQUENCIA,NAS DIMENSOES DE 100
0X2100MM,INCLUSIVE FECHADURA ESPECIAL COM CHAVE,MOLDURA EM C
ANTONEIRA DE ACO.FORNECIMENTO E COLOCACAO
3%-DESGASTE DE FERRAMENTAS E EPI
01999 | MAO-DE-OBRA DE SERVENTE DA CONSTRUCAO CIVIL, INCLUSIVE ENCAR | H | 3 | 20.19 | 3,00000000 | 62.3871
GOS SOCIAIS
06913 | MAO-DE-OBRA DE SERRALHEIRO DA CONSTRUCAOCIVIL, INCLUSIVE ENC | H | 3 | 30.07 | 3,00000000 | 92.9163
ARGOS SOCIAIS
11421 | PORTA ACUSTICA METALICA,46DB,PARA ALTA FREQUENCIA,(1000X2100 | UN | 1 | 9530.0633 |  | 9530.0633
)MM,INCLUSIVE FECHADURA ESP.COM CHAVE,MOLD.EM CANTONEIRA ACO
14.002.0523-A | PORTA ACUSTICA METALICA COM INDICE DE PROTECAO SONORA APROXI | UN |  | 9669.82
MADAMENTE COM 46DB,PARA ALTA FREQUENCIA,NAS DIMENSOES DE 100
0X2100MM,INCLUSIVE FECHADURA ESPECIAL COM CHAVE,MOLDURA EM C
ANTONEIRA DE ACO.FORNECIMENTO E COLOCACAO
3%-DESGASTE DE FERRAMENTAS E EPI
11421 | PORTA ACUSTICA METALICA,46DB,PARA ALTA FREQUENCIA,(1000X2100 | UN | 1 | 9530.0633 |  | 9530.0633
)MM,INCLUSIVE FECHADURA ESP.COM CHAVE,MOLD.EM CANTONEIRA ACO
20131 | MAO-DE-OBRA DE SERRALHEIRO DA CONSTRUCAO CIVIL, INCLUSIVE EN | H | 3 | 27.06 | 3,00000000 | 83.6154
CARGOS SOCIAIS DESONERADOS
20132 | MAO-DE-OBRA DE SERVENTE DA CONSTRUCAO CIVIL, INCLUSIVE ENCAR | H | 3 | 18.17 | 3,00000000 | 56.1453
GOS SOCIAIS DESONERADOS
14.002.0524-0 | PORTA ACUSTICA METALICA COM INDICE DE PROTECAO SONORA APROXI | UN |  | 15134.55
MADAMENTE COM 46DB,PARA ALTA FREQUENCIA,NAS DIMENSOES DE 140
0X2100MM,INCLUSIVE FECHADURA ESPECIAL COM CHAVE,MOLDURA EM C
ANTONEIRA DE ACO.FORNECIMENTO E COLOCACAO
3%-DESGASTE DE FERRAMENTAS E EPI
01999 | MAO-DE-OBRA DE SERVENTE DA CONSTRUCAO CIVIL, INCLUSIVE ENCAR | H | 3 | 20.19 | 3,00000000 | 62.3871
GOS SOCIAIS
06913 | MAO-DE-OBRA DE SERRALHEIRO DA CONSTRUCAOCIVIL, INCLUSIVE ENC | H | 3 | 30.07 | 3,00000000 | 92.9163
ARGOS SOCIAIS
11422 | PORTA ACUSTICA METALICA,46DB,PARA ALTA FREQUENCIA,(1400X2100 | UN | 1 | 14979.2532 |  | 14979.2532
)MM,INCLUSIVE FECHADURA ESP.COM CHAVE,MOLD.EM CANTONEIRA ACO
14.002.0524-A | PORTA ACUSTICA METALICA COM INDICE DE PROTECAO SONORA APROXI | UN |  | 15119.01
MADAMENTE COM 46DB,PARA ALTA FREQUENCIA,NAS DIMENSOES DE 140
0X2100MM,INCLUSIVE FECHADURA ESPECIAL COM CHAVE,MOLDURA EM C
ANTONEIRA DE ACO.FORNECIMENTO E COLOCACAO
3%-DESGASTE DE FERRAMENTAS E EPI
11422 | PORTA ACUSTICA METALICA,46DB,PARA ALTA FREQUENCIA,(1400X2100 | UN | 1 | 14979.2532 |  | 14979.2532
)MM,INCLUSIVE FECHADURA ESP.COM CHAVE,MOLD.EM CANTONEIRA ACO
20131 | MAO-DE-OBRA DE SERRALHEIRO DA CONSTRUCAO CIVIL, INCLUSIVE EN | H | 3 | 27.06 | 3,00000000 | 83.6154
CARGOS SOCIAIS DESONERADOS
20132 | MAO-DE-OBRA DE SERVENTE DA CONSTRUCAO CIVIL, INCLUSIVE ENCAR | H | 3 | 18.17 | 3,00000000 | 56.1453
GOS SOCIAIS DESONERADOS
14.002.0525-0 | PORTA ACUSTICA METALICA COM INDICE DE PROTECAO SONORA APROXI | UN |  | 16306.25
MADAMENTE COM 46DB,PARA ALTA FREQUENCIA,NAS DIMENSOES DE 160
0X2100MM,INCLUSIVE FECHADURA ESPECIAL COM CHAVE,MOLDURA EM C
ANTONEIRA DE ACO.FORNECIMENTO E COLOCACAO
3%-DESGASTE DE FERRAMENTAS E EPI
01999 | MAO-DE-OBRA DE SERVENTE DA CONSTRUCAO CIVIL, INCLUSIVE ENCAR | H | 3 | 20.19 | 3,00000000 | 62.3871
GOS SOCIAIS
06913 | MAO-DE-OBRA DE SERRALHEIRO DA CONSTRUCAOCIVIL, INCLUSIVE ENC | H | 3 | 30.07 | 3,00000000 | 92.9163
ARGOS SOCIAIS
11423 | PORTA ACUSTICA METALICA,46DB,PARA ALTA FREQUENCIA,(1600X2100 | UN | 1 | 16150.9494 |  | 16150.9494
)MM,INCLUSIVE FECHADURA ESP.COM CHAVE,MOLD.EM CANTONEIRA ACO
14.002.0525-A | PORTA ACUSTICA METALICA COM INDICE DE PROTECAO SONORA APROXI | UN |  | 16290.71
MADAMENTE COM 46DB,PARA ALTA FREQUENCIA,NAS DIMENSOES DE 160
0X2100MM,INCLUSIVE FECHADURA ESPECIAL COM CHAVE,MOLDURA EM C
ANTONEIRA DE ACO.FORNECIMENTO E COLOCACAO
3%-DESGASTE DE FERRAMENTAS E EPI
11423 | PORTA ACUSTICA METALICA,46DB,PARA ALTA FREQUENCIA,(1600X2100 | UN | 1 | 16150.9494 |  | 16150.9494
)MM,INCLUSIVE FECHADURA ESP.COM CHAVE,MOLD.EM CANTONEIRA ACO
20131 | MAO-DE-OBRA DE SERRALHEIRO DA CONSTRUCAO CIVIL, INCLUSIVE EN | H | 3 | 27.06 | 3,00000000 | 83.6154
CARGOS SOCIAIS DESONERADOS
20132 | MAO-DE-OBRA DE SERVENTE DA CONSTRUCAO CIVIL, INCLUSIVE ENCAR | H | 3 | 18.17 | 3,00000000 | 56.1453
GOS SOCIAIS DESONERADOS
14.002.0526-0 | PORTA ACUSTICA METALICA COM INDICE DE PROTECAO SONORA APROXI | UN |  | 18312.58
MADAMENTE COM 46DB,PARA ALTA FREQUENCIA,NAS DIMENSOES DE 180
0X2100MM,INCLUSIVE FECHADURA ESPECIAL COM CHAVE,MOLDURA EM C
ANTONEIRA DE ACO.FORNECIMENTO E COLOCACAO
3%-DESGASTE DE FERRAMENTAS E EPI
01999 | MAO-DE-OBRA DE SERVENTE DA CONSTRUCAO CIVIL, INCLUSIVE ENCAR | H | 3 | 20.19 | 3,00000000 | 62.3871
GOS SOCIAIS
06913 | MAO-DE-OBRA DE SERRALHEIRO DA CONSTRUCAOCIVIL, INCLUSIVE ENC | H | 3 | 30.07 | 3,00000000 | 92.9163
ARGOS SOCIAIS
11424 | PORTA ACUSTICA METALICA,46DB,PARA ALTA FREQUENCIA,(1800X2100 | UN | 1 | 18157.2785 |  | 18157.2785
)MM,INCLUSIVE FECHADURA ESP.COM CHAVE,MOLD.EM CANTONEIRA ACO
14.002.0526-A | PORTA ACUSTICA METALICA COM INDICE DE PROTECAO SONORA APROXI | UN |  | 18297.03
MADAMENTE COM 46DB,PARA ALTA FREQUENCIA,NAS DIMENSOES DE 180
0X2100MM,INCLUSIVE FECHADURA ESPECIAL COM CHAVE,MOLDURA EM C
ANTONEIRA DE ACO.FORNECIMENTO E COLOCACAO
3%-DESGASTE DE FERRAMENTAS E EPI
11424 | PORTA ACUSTICA METALICA,46DB,PARA ALTA FREQUENCIA,(1800X2100 | UN | 1 | 18157.2785 |  | 18157.2785
)MM,INCLUSIVE FECHADURA ESP.COM CHAVE,MOLD.EM CANTONEIRA ACO
20131 | MAO-DE-OBRA DE SERRALHEIRO DA CONSTRUCAO CIVIL, INCLUSIVE EN | H | 3 | 27.06 | 3,00000000 | 83.6154
CARGOS SOCIAIS DESONERADOS
20132 | MAO-DE-OBRA DE SERVENTE DA CONSTRUCAO CIVIL, INCLUSIVE ENCAR | H | 3 | 18.17 | 3,00000000 | 56.1453
GOS SOCIAIS DESONERADOS
14.002.0527-0 | PORTA ACUSTICA METALICA COM INDICE DE PROTECAO SONORA APROXI | UN |  | 20218.59
MADAMENTE COM 46DB,PARA ALTA FREQUENCIA,NAS DIMENSOES DE 200
0X2100MM,INCLUSIVE FECHADURA ESPECIAL COM CHAVE,MOLDURA EM C
ANTONEIRA DE ACO.FORNECIMENTO E COLOCACAO
3%-DESGASTE DE FERRAMENTAS E EPI
01999 | MAO-DE-OBRA DE SERVENTE DA CONSTRUCAO CIVIL, INCLUSIVE ENCAR | H | 3 | 20.19 | 3,00000000 | 62.3871
GOS SOCIAIS
06913 | MAO-DE-OBRA DE SERRALHEIRO DA CONSTRUCAOCIVIL, INCLUSIVE ENC | H | 3 | 30.07 | 3,00000000 | 92.9163
ARGOS SOCIAIS
11425 | PORTA ACUSTICA METALICA,46DB,PARA ALTA FREQUENCIA,(2000X2100 | UN | 1 | 20063.2911 |  | 20063.2911
)MM,INCLUSIVE FECHADURA ESP.COM CHAVE,MOLD.EM CANTONEIRA ACO
14.002.0527-A | PORTA ACUSTICA METALICA COM INDICE DE PROTECAO SONORA APROXI | UN |  | 20203.05
MADAMENTE COM 46DB,PARA ALTA FREQUENCIA,NAS DIMENSOES DE 200
0X2100MM,INCLUSIVE FECHADURA ESPECIAL COM CHAVE,MOLDURA EM C
ANTONEIRA DE ACO.FORNECIMENTO E COLOCACAO
3%-DESGASTE DE FERRAMENTAS E EPI
11425 | PORTA ACUSTICA METALICA,46DB,PARA ALTA FREQUENCIA,(2000X2100 | UN | 1 | 20063.2911 |  | 20063.2911
)MM,INCLUSIVE FECHADURA ESP.COM CHAVE,MOLD.EM CANTONEIRA ACO
20131 | MAO-DE-OBRA DE SERRALHEIRO DA CONSTRUCAO CIVIL, INCLUSIVE EN | H | 3 | 27.06 | 3,00000000 | 83.6154
CARGOS SOCIAIS DESONERADOS
20132 | MAO-DE-OBRA DE SERVENTE DA CONSTRUCAO CIVIL, INCLUSIVE ENCAR | H | 3 | 18.17 | 3,00000000 | 56.1453
GOS SOCIAIS DESONERADOS
14.002.0535-0 | PORTA ACUSTICA METALICA COM INDICE DE PROTECAO SONORA APROXI | UN |  | 8944.58
MADAMENTE COM 56DB,PARA ALTA FREQUENCIA,NAS DIMENSOES DE 700
X2100MM,INCLUSIVE FECHADURA ESPECIAL COM CHAVE,MOLDURA EM CA
NTONEIRA DE ACO.FORNECIMENTO E COLOCACAO
3%-DESGASTE DE FERRAMENTAS E EPI
01999 | MAO-DE-OBRA DE SERVENTE DA CONSTRUCAO CIVIL, INCLUSIVE ENCAR | H | 3 | 20.19 | 3,00000000 | 62.3871
GOS SOCIAIS
06913 | MAO-DE-OBRA DE SERRALHEIRO DA CONSTRUCAOCIVIL, INCLUSIVE ENC | H | 3 | 30.07 | 3,00000000 | 92.9163
ARGOS SOCIAIS
11426 | PORTA ACUSTICA METALICA,56DB,PARA ALTA FREQUENCIA,(700X2100) | UN | 1 | 8789.2798 |  | 8789.2798
MM,INCLUSIVE FECHADURA ESP.COM CHAVE,MOLD.EM CANTONEIRA ACO
14.002.0535-A | PORTA ACUSTICA METALICA COM INDICE DE PROTECAO SONORA APROXI | UN |  | 8929.04
MADAMENTE COM 56DB,PARA ALTA FREQUENCIA,NAS DIMENSOES DE 700
X2100MM,INCLUSIVE FECHADURA ESPECIAL COM CHAVE,MOLDURA EM CA
NTONEIRA DE ACO.FORNECIMENTO E COLOCACAO
3%-DESGASTE DE FERRAMENTAS E EPI
11426 | PORTA ACUSTICA METALICA,56DB,PARA ALTA FREQUENCIA,(700X2100) | UN | 1 | 8789.2798 |  | 8789.2798
MM,INCLUSIVE FECHADURA ESP.COM CHAVE,MOLD.EM CANTONEIRA ACO
20131 | MAO-DE-OBRA DE SERRALHEIRO DA CONSTRUCAO CIVIL, INCLUSIVE EN | H | 3 | 27.06 | 3,00000000 | 83.6154
CARGOS SOCIAIS DESONERADOS
20132 | MAO-DE-OBRA DE SERVENTE DA CONSTRUCAO CIVIL, INCLUSIVE ENCAR | H | 3 | 18.17 | 3,00000000 | 56.1453
GOS SOCIAIS DESONERADOS
14.002.0536-0 | PORTA ACUSTICA METALICA COM INDICE DE PROTECAO SONORA APROXI | UN |  | 9753.83
MADAMENTE COM 56DB,PARA ALTA FREQUENCIA,NAS DIMENSOES DE 800
X2100MM,INCLUSIVE FECHADURA ESPECIAL COM CHAVE,MOLDURA EM CA
NTONEIRA DE ACO.FORNECIMENTO E COLOCACAO
3%-DESGASTE DE FERRAMENTAS E EPI
01999 | MAO-DE-OBRA DE SERVENTE DA CONSTRUCAO CIVIL, INCLUSIVE ENCAR | H | 3 | 20.19 | 3,00000000 | 62.3871
GOS SOCIAIS
06913 | MAO-DE-OBRA DE SERRALHEIRO DA CONSTRUCAOCIVIL, INCLUSIVE ENC | H | 3 | 30.07 | 3,00000000 | 92.9163
ARGOS SOCIAIS
11427 | PORTA ACUSTICA METALICA,56DB,PARA ALTA FREQUENCIA,(800X2100) | UN | 1 | 9598.5317 |  | 9598.5317
MM,INCLUSIVE FECHADURA ESP.COM CHAVE,MOLD.EM CANTONEIRA ACO
14.002.0536-A | PORTA ACUSTICA METALICA COM INDICE DE PROTECAO SONORA APROXI | UN |  | 9738.29
MADAMENTE COM 56DB,PARA ALTA FREQUENCIA,NAS DIMENSOES DE 800
X2100MM,INCLUSIVE FECHADURA ESPECIAL COM CHAVE,MOLDURA EM CA
NTONEIRA DE ACO.FORNECIMENTO E COLOCACAO
3%-DESGASTE DE FERRAMENTAS E EPI
11427 | PORTA ACUSTICA METALICA,56DB,PARA ALTA FREQUENCIA,(800X2100) | UN | 1 | 9598.5317 |  | 9598.5317
MM,INCLUSIVE FECHADURA ESP.COM CHAVE,MOLD.EM CANTONEIRA ACO
20131 | MAO-DE-OBRA DE SERRALHEIRO DA CONSTRUCAO CIVIL, INCLUSIVE EN | H | 3 | 27.06 | 3,00000000 | 83.6154
CARGOS SOCIAIS DESONERADOS
20132 | MAO-DE-OBRA DE SERVENTE DA CONSTRUCAO CIVIL, INCLUSIVE ENCAR | H | 3 | 18.17 | 3,00000000 | 56.1453
GOS SOCIAIS DESONERADOS
14.002.0537-0 | PORTA ACUSTICA METALICA COM INDICE DE PROTECAO SONORA APROXI | UN |  | 10757.87
MADAMENTE COM 56DB,PARA ALTA FREQUENCIA,NAS DIMENSOES DE 900
X2100MM,INCLUSIVE FECHADURA ESPECIAL COM CHAVE,MOLDURA EM CA
NTONEIRA DE ACO.FORNECIMENTO E COLOCACAO
3%-DESGASTE DE FERRAMENTAS E EPI
01999 | MAO-DE-OBRA DE SERVENTE DA CONSTRUCAO CIVIL, INCLUSIVE ENCAR | H | 3 | 20.19 | 3,00000000 | 62.3871
GOS SOCIAIS
06913 | MAO-DE-OBRA DE SERRALHEIRO DA CONSTRUCAOCIVIL, INCLUSIVE ENC | H | 3 | 30.07 | 3,00000000 | 92.9163
ARGOS SOCIAIS
11428 | PORTA ACUSTICA METALICA,56DB,PARA ALTA FREQUENCIA,(900X2100) | UN | 1 | 10602.5728 |  | 10602.5728
MM,INCLUSIVE FECHADURA ESP.COM CHAVE,MOLD.EM CANTONEIRA ACO
14.002.0537-A | PORTA ACUSTICA METALICA COM INDICE DE PROTECAO SONORA APROXI | UN |  | 10742.33
MADAMENTE COM 56DB,PARA ALTA FREQUENCIA,NAS DIMENSOES DE 900
X2100MM,INCLUSIVE FECHADURA ESPECIAL COM CHAVE,MOLDURA EM CA
NTONEIRA DE ACO.FORNECIMENTO E COLOCACAO
3%-DESGASTE DE FERRAMENTAS E EPI
11428 | PORTA ACUSTICA METALICA,56DB,PARA ALTA FREQUENCIA,(900X2100) | UN | 1 | 10602.5728 |  | 10602.5728
MM,INCLUSIVE FECHADURA ESP.COM CHAVE,MOLD.EM CANTONEIRA ACO
20131 | MAO-DE-OBRA DE SERRALHEIRO DA CONSTRUCAO CIVIL, INCLUSIVE EN | H | 3 | 27.06 | 3,00000000 | 83.6154
CARGOS SOCIAIS DESONERADOS
20132 | MAO-DE-OBRA DE SERVENTE DA CONSTRUCAO CIVIL, INCLUSIVE ENCAR | H | 3 | 18.17 | 3,00000000 | 56.1453
GOS SOCIAIS DESONERADOS
14.002.0538-0 | PORTA ACUSTICA METALICA COM INDICE DE PROTECAO SONORA APROXI | UN |  | 11792.01
MADAMENTE COM 56DB,PARA ALTA FREQUENCIA,NAS DIMENSOES DE 100
0X2100MM,INCLUSIVE FECHADURA ESPECIAL COM CHAVE,MOLDURA EM C
ANTONEIRA DE ACO.FORNECIMENTO E COLOCACAO
3%-DESGASTE DE FERRAMENTAS E EPI
01999 | MAO-DE-OBRA DE SERVENTE DA CONSTRUCAO CIVIL, INCLUSIVE ENCAR | H | 3 | 20.19 | 3,00000000 | 62.3871
GOS SOCIAIS
06913 | MAO-DE-OBRA DE SERRALHEIRO DA CONSTRUCAOCIVIL, INCLUSIVE ENC | H | 3 | 30.07 | 3,00000000 | 92.9163
ARGOS SOCIAIS
11429 | PORTA ACUSTICA METALICA,56DB,PARA ALTA FREQUENCIA,(1000X2100 | UN | 1 | 11636.7089 |  | 11636.7089
)MM,INCLUSIVE FECHADURA ESP.COM CHAVE,MOLD.EM CANTONEIRA ACO
14.002.0538-A | PORTA ACUSTICA METALICA COM INDICE DE PROTECAO SONORA APROXI | UN |  | 11776.46
MADAMENTE COM 56DB,PARA ALTA FREQUENCIA,NAS DIMENSOES DE 100
0X2100MM,INCLUSIVE FECHADURA ESPECIAL COM CHAVE,MOLDURA EM C
ANTONEIRA DE ACO.FORNECIMENTO E COLOCACAO
3%-DESGASTE DE FERRAMENTAS E EPI
11429 | PORTA ACUSTICA METALICA,56DB,PARA ALTA FREQUENCIA,(1000X2100 | UN | 1 | 11636.7089 |  | 11636.7089
)MM,INCLUSIVE FECHADURA ESP.COM CHAVE,MOLD.EM CANTONEIRA ACO
20131 | MAO-DE-OBRA DE SERRALHEIRO DA CONSTRUCAO CIVIL, INCLUSIVE EN | H | 3 | 27.06 | 3,00000000 | 83.6154
CARGOS SOCIAIS DESONERADOS
20132 | MAO-DE-OBRA DE SERVENTE DA CONSTRUCAO CIVIL, INCLUSIVE ENCAR | H | 3 | 18.17 | 3,00000000 | 56.1453
GOS SOCIAIS DESONERADOS
14.002.0539-0 | PORTA ACUSTICA METALICA COM INDICE DE PROTECAO SONORA APROXI | UN |  | 20157.52
MADAMENTE COM 56DB,PARA ALTA FREQUENCIA,NAS DIMENSOES DE 140
0X2100MM,INCLUSIVE FECHADURA ESPECIAL COM CHAVE,MOLDURA EM C
ANTONEIRA DE ACO.FORNECIMENTO E COLOCACAO
3%-DESGASTE DE FERRAMENTAS E EPI
01999 | MAO-DE-OBRA DE SERVENTE DA CONSTRUCAO CIVIL, INCLUSIVE ENCAR | H | 3 | 20.19 | 3,00000000 | 62.3871
GOS SOCIAIS
06913 | MAO-DE-OBRA DE SERRALHEIRO DA CONSTRUCAOCIVIL, INCLUSIVE ENC | H | 3 | 30.07 | 3,00000000 | 92.9163
ARGOS SOCIAIS
11430 | PORTA ACUSTICA METALICA,56DB,PARA ALTA FREQUENCIA,(1400X2100 | UN | 1 | 20002.2247 |  | 20002.2247
)MM,INCLUSIVE FECHADURA ESP.COM CHAVE,MOLD.EM CANTONEIRA ACO
14.002.0539-A | PORTA ACUSTICA METALICA COM INDICE DE PROTECAO SONORA APROXI | UN |  | 20141.98
MADAMENTE COM 56DB,PARA ALTA FREQUENCIA,NAS DIMENSOES DE 140
0X2100MM,INCLUSIVE FECHADURA ESPECIAL COM CHAVE,MOLDURA EM C
ANTONEIRA DE ACO.FORNECIMENTO E COLOCACAO
3%-DESGASTE DE FERRAMENTAS E EPI
11430 | PORTA ACUSTICA METALICA,56DB,PARA ALTA FREQUENCIA,(1400X2100 | UN | 1 | 20002.2247 |  | 20002.2247
)MM,INCLUSIVE FECHADURA ESP.COM CHAVE,MOLD.EM CANTONEIRA ACO
20131 | MAO-DE-OBRA DE SERRALHEIRO DA CONSTRUCAO CIVIL, INCLUSIVE EN | H | 3 | 27.06 | 3,00000000 | 83.6154
CARGOS SOCIAIS DESONERADOS
20132 | MAO-DE-OBRA DE SERVENTE DA CONSTRUCAO CIVIL, INCLUSIVE ENCAR | H | 3 | 18.17 | 3,00000000 | 56.1453
GOS SOCIAIS DESONERADOS
14.002.0540-0 | PORTA ACUSTICA METALICA COM INDICE DE PROTECAO SONORA APROXI | UN |  | 21181.63
MADAMENTE COM 56DB,PARA ALTA FREQUENCIA,NAS DIMENSOES DE 160
0X2100MM,INCLUSIVE FECHADURA ESPECIAL COM CHAVE,MOLDURA EM C
ANTONEIRA DE ACO.FORNECIMENTO E COLOCACAO
3%-DESGASTE DE FERRAMENTAS E EPI
01999 | MAO-DE-OBRA DE SERVENTE DA CONSTRUCAO CIVIL, INCLUSIVE ENCAR | H | 3 | 20.19 | 3,00000000 | 62.3871
GOS SOCIAIS
06913 | MAO-DE-OBRA DE SERRALHEIRO DA CONSTRUCAOCIVIL, INCLUSIVE ENC | H | 3 | 30.07 | 3,00000000 | 92.9163
ARGOS SOCIAIS
11431 | PORTA ACUSTICA METALICA,56DB,PARA ALTA FREQUENCIA,(1600X2100 | UN | 1 | 21026.3291 |  | 21026.3291
)MM,INCLUSIVE FECHADURA ESP.COM CHAVE,MOLD.EM CANTONEIRA ACO
14.002.0540-A | PORTA ACUSTICA METALICA COM INDICE DE PROTECAO SONORA APROXI | UN |  | 21166.08
MADAMENTE COM 56DB,PARA ALTA FREQUENCIA,NAS DIMENSOES DE 160
0X2100MM,INCLUSIVE FECHADURA ESPECIAL COM CHAVE,MOLDURA EM C
ANTONEIRA DE ACO.FORNECIMENTO E COLOCACAO
3%-DESGASTE DE FERRAMENTAS E EPI
11431 | PORTA ACUSTICA METALICA,56DB,PARA ALTA FREQUENCIA,(1600X2100 | UN | 1 | 21026.3291 |  | 21026.3291
)MM,INCLUSIVE FECHADURA ESP.COM CHAVE,MOLD.EM CANTONEIRA ACO
20131 | MAO-DE-OBRA DE SERRALHEIRO DA CONSTRUCAO CIVIL, INCLUSIVE EN | H | 3 | 27.06 | 3,00000000 | 83.6154
CARGOS SOCIAIS DESONERADOS
20132 | MAO-DE-OBRA DE SERVENTE DA CONSTRUCAO CIVIL, INCLUSIVE ENCAR | H | 3 | 18.17 | 3,00000000 | 56.1453
GOS SOCIAIS DESONERADOS
14.002.0541-0 | PORTA ACUSTICA METALICA COM INDICE DE PROTECAO SONORA APROXI | UN |  | 21221.75
MADAMENTE COM 56DB,PARA ALTA FREQUENCIA,NAS DIMENSOES DE 180
0X2100MM,INCLUSIVE FECHADURA ESPECIAL COM CHAVE,MOLDURA EM C
ANTONEIRA DE ACO.FORNECIMENTO E COLOCACAO
3%-DESGASTE DE FERRAMENTAS E EPI
01999 | MAO-DE-OBRA DE SERVENTE DA CONSTRUCAO CIVIL, INCLUSIVE ENCAR | H | 3 | 20.19 | 3,00000000 | 62.3871
GOS SOCIAIS
06913 | MAO-DE-OBRA DE SERRALHEIRO DA CONSTRUCAOCIVIL, INCLUSIVE ENC | H | 3 | 30.07 | 3,00000000 | 92.9163
ARGOS SOCIAIS
11432 | PORTA ACUSTICA METALICA,56DB,PARA ALTA FREQUENCIA,(1800X2100 | UN | 1 | 21066.4557 |  | 21066.4557
)MM,INCLUSIVE FECHADURA ESP.COM CHAVE,MOLD.EM CANTONEIRA ACO
14.002.0541-A | PORTA ACUSTICA METALICA COM INDICE DE PROTECAO SONORA APROXI | UN |  | 21206.21
MADAMENTE COM 56DB,PARA ALTA FREQUENCIA,NAS DIMENSOES DE 180
0X2100MM,INCLUSIVE FECHADURA ESPECIAL COM CHAVE,MOLDURA EM C
ANTONEIRA DE ACO.FORNECIMENTO E COLOCACAO
3%-DESGASTE DE FERRAMENTAS E EPI
11432 | PORTA ACUSTICA METALICA,56DB,PARA ALTA FREQUENCIA,(1800X2100 | UN | 1 | 21066.4557 |  | 21066.4557
)MM,INCLUSIVE FECHADURA ESP.COM CHAVE,MOLD.EM CANTONEIRA ACO
20131 | MAO-DE-OBRA DE SERRALHEIRO DA CONSTRUCAO CIVIL, INCLUSIVE EN | H | 3 | 27.06 | 3,00000000 | 83.6154
CARGOS SOCIAIS DESONERADOS
20132 | MAO-DE-OBRA DE SERVENTE DA CONSTRUCAO CIVIL, INCLUSIVE ENCAR | H | 3 | 18.17 | 3,00000000 | 56.1453
GOS SOCIAIS DESONERADOS
14.002.0542-0 | PORTA ACUSTICA METALICA COM INDICE DE PROTECAO SONORA APROXI | UN |  | 21422.39
MADAMENTE COM 56DB,PARA ALTA FREQUENCIA,NAS DIMENSOES DE 200
0X2100MM,INCLUSIVE FECHADURA ESPECIAL COM CHAVE,MOLDURA EM C
ANTONEIRA DE ACO.FORNECIMENTO E COLOCACAO
3%-DESGASTE DE FERRAMENTAS E EPI
01999 | MAO-DE-OBRA DE SERVENTE DA CONSTRUCAO CIVIL, INCLUSIVE ENCAR | H | 3 | 20.19 | 3,00000000 | 62.3871
GOS SOCIAIS
06913 | MAO-DE-OBRA DE SERRALHEIRO DA CONSTRUCAOCIVIL, INCLUSIVE ENC | H | 3 | 30.07 | 3,00000000 | 92.9163
ARGOS SOCIAIS
11433 | PORTA ACUSTICA METALICA,56DB,PARA ALTA FREQUENCIA,(2000X2100 | UN | 1 | 21267.0886 |  | 21267.0886
)MM,INCLUSIVE FECHADURA ESP.COM CHAVE,MOLD.EM CANTONEIRA ACO
14.002.0542-A | PORTA ACUSTICA METALICA COM INDICE DE PROTECAO SONORA APROXI | UN |  | 21406.84
MADAMENTE COM 56DB,PARA ALTA FREQUENCIA,NAS DIMENSOES DE 200
0X2100MM,INCLUSIVE FECHADURA ESPECIAL COM CHAVE,MOLDURA EM C
ANTONEIRA DE ACO.FORNECIMENTO E COLOCACAO
3%-DESGASTE DE FERRAMENTAS E EPI
11433 | PORTA ACUSTICA METALICA,56DB,PARA ALTA FREQUENCIA,(2000X2100 | UN | 1 | 21267.0886 |  | 21267.0886
)MM,INCLUSIVE FECHADURA ESP.COM CHAVE,MOLD.EM CANTONEIRA ACO
20131 | MAO-DE-OBRA DE SERRALHEIRO DA CONSTRUCAO CIVIL, INCLUSIVE EN | H | 3 | 27.06 | 3,00000000 | 83.6154
CARGOS SOCIAIS DESONERADOS
20132 | MAO-DE-OBRA DE SERVENTE DA CONSTRUCAO CIVIL, INCLUSIVE ENCAR | H | 3 | 18.17 | 3,00000000 | 56.1453
GOS SOCIAIS DESONERADOS
14.003.0016-0 | JANELA DE ALUMINIO ANODIZADO AO NATURAL DE CORRER,DUAS FOLHA | M2 |  | 584.2
S DE CORRER E BANDEIRA DE 0,50M DE ALTURA COM PAINEIS BASCUL
ANTES,EM PERFIS SERIE 28.FORNECIMENTO E COLOCACAO
3%-DESGASTE DE FERRAMENTAS E EPI
35%-ANODIZACAO E ACESSORIOS
00022 | ALUMINIO EM PERFIL TUBULAR EXTRUDADO, LIGA COMUM | KG | 8 | 34.92 | 35,00000000 | 377.136
01999 | MAO-DE-OBRA DE SERVENTE DA CONSTRUCAO CIVIL, INCLUSIVE ENCAR | H | 4 | 20.19 | 3,00000000 | 83.1828
GOS SOCIAIS
06913 | MAO-DE-OBRA DE SERRALHEIRO DA CONSTRUCAOCIVIL, INCLUSIVE ENC | H | 4 | 30.07 | 3,00000000 | 123.8884
ARGOS SOCIAIS
14.003.0016-A | JANELA DE ALUMINIO ANODIZADO AO NATURAL DE CORRER,DUAS FOLHA | M2 |  | 563.48
S DE CORRER E BANDEIRA DE 0,50M DE ALTURA COM PAINEIS BASCUL
ANTES,EM PERFIS SERIE 28.FORNECIMENTO E COLOCACAO
3%-DESGASTE DE FERRAMENTAS E EPI
35%-ANODIZACAO E ACESSORIOS
00022 | ALUMINIO EM PERFIL TUBULAR EXTRUDADO, LIGA COMUM | KG | 8 | 34.92 | 35,00000000 | 377.136
20131 | MAO-DE-OBRA DE SERRALHEIRO DA CONSTRUCAO CIVIL, INCLUSIVE EN | H | 4 | 27.06 | 3,00000000 | 111.4872
CARGOS SOCIAIS DESONERADOS
20132 | MAO-DE-OBRA DE SERVENTE DA CONSTRUCAO CIVIL, INCLUSIVE ENCAR | H | 4 | 18.17 | 3,00000000 | 74.8604
GOS SOCIAIS DESONERADOS
14.003.0017-0 | JANELA DE ALUMINIO ANODIZADO EM BRONZE OU PRETO,DUAS FOLHAS | M2 |  | 671.83
DE CORRER E BANDEIRA DE 0,50M DE ALTURA COM PAINEIS BASCULAN
TES,EM PERFIS SERIE 28.FORNECIMENTO E COLOCACAO
55,25%-ANODIZACAO TONAL.BRONZE E PRETO(15%),ACESSORIOS(35%)
18,45%-ANODIZACAO EM TONALIDADE BRONZE E PRETO (15%) E DESGA
STE DE FERRAMENTAS E EPI (3%)
00022 | ALUMINIO EM PERFIL TUBULAR EXTRUDADO, LIGA COMUM | KG | 8 | 34.92 | 55,25000000 | 433.7064
01999 | MAO-DE-OBRA DE SERVENTE DA CONSTRUCAO CIVIL, INCLUSIVE ENCAR | H | 4 | 20.19 | 18,45000000 | 95.6602
GOS SOCIAIS
06913 | MAO-DE-OBRA DE SERRALHEIRO DA CONSTRUCAOCIVIL, INCLUSIVE ENC | H | 4 | 30.07 | 18,45000000 | 142.4717
ARGOS SOCIAIS
14.003.0017-A | JANELA DE ALUMINIO ANODIZADO EM BRONZE OU PRETO,DUAS FOLHAS | M2 |  | 648
DE CORRER E BANDEIRA DE 0,50M DE ALTURA COM PAINEIS BASCULAN
TES,EM PERFIS SERIE 28.FORNECIMENTO E COLOCACAO
55,25%-ANODIZACAO TONAL.BRONZE E PRETO(15%),ACESSORIOS(35%)
18,45%-ANODIZACAO EM TONALIDADE BRONZE E PRETO (15%) E DESGA
STE DE FERRAMENTAS E EPI (3%)
00022 | ALUMINIO EM PERFIL TUBULAR EXTRUDADO, LIGA COMUM | KG | 8 | 34.92 | 55,25000000 | 433.7064
20131 | MAO-DE-OBRA DE SERRALHEIRO DA CONSTRUCAO CIVIL, INCLUSIVE EN | H | 4 | 27.06 | 18,45000000 | 128.2103
CARGOS SOCIAIS DESONERADOS
20132 | MAO-DE-OBRA DE SERVENTE DA CONSTRUCAO CIVIL, INCLUSIVE ENCAR | H | 4 | 18.17 | 18,45000000 | 86.0895
GOS SOCIAIS DESONERADOS
14.003.0020-0 | JANELA DE ALUMINIO ANODIZADO AO NATURAL DE CORRER,DUAS FOLHA | M2 |  | 595.9
S FIXAS E DUAS DE CORRER E BANDEIRA DE 0,50M DE ALTURA COM
2 PAINEIS FIXOS E 2 BASCULANTES, EM PERFIS SERIE 28. FORNECI
MENTO E COLOCACAO
3%-DESGASTE DE FERRAMENTAS E EPI
31%-ANODIZACAO E ACESSORIOS
00022 | ALUMINIO EM PERFIL TUBULAR EXTRUDADO, LIGA COMUM | KG | 8.5 | 34.92 | 31,00000000 | 388.8342
01999 | MAO-DE-OBRA DE SERVENTE DA CONSTRUCAO CIVIL, INCLUSIVE ENCAR | H | 4 | 20.19 | 3,00000000 | 83.1828
GOS SOCIAIS
06913 | MAO-DE-OBRA DE SERRALHEIRO DA CONSTRUCAOCIVIL, INCLUSIVE ENC | H | 4 | 30.07 | 3,00000000 | 123.8884
ARGOS SOCIAIS
14.003.0020-A | JANELA DE ALUMINIO ANODIZADO AO NATURAL DE CORRER,DUAS FOLHA | M2 |  | 575.18
S FIXAS E DUAS DE CORRER E BANDEIRA DE 0,50M DE ALTURA COM
2 PAINEIS FIXOS E 2 BASCULANTES, EM PERFIS SERIE 28. FORNECI
MENTO E COLOCACAO
3%-DESGASTE DE FERRAMENTAS E EPI
31%-ANODIZACAO E ACESSORIOS
00022 | ALUMINIO EM PERFIL TUBULAR EXTRUDADO, LIGA COMUM | KG | 8.5 | 34.92 | 31,00000000 | 388.8342
20131 | MAO-DE-OBRA DE SERRALHEIRO DA CONSTRUCAO CIVIL, INCLUSIVE EN | H | 4 | 27.06 | 3,00000000 | 111.4872
CARGOS SOCIAIS DESONERADOS
20132 | MAO-DE-OBRA DE SERVENTE DA CONSTRUCAO CIVIL, INCLUSIVE ENCAR | H | 4 | 18.17 | 3,00000000 | 74.8604
GOS SOCIAIS DESONERADOS
14.003.0021-0 | JANELA DE ALUMINIO ANODIZADO EM BRONZE OU PRETO, DUAS FOLHAS | M2 |  | 685.29
FIXAS E DUAS DE CORRER E BANDEIRA DE 0,50M DE ALTURA COM
2 PAINEIS FIXOS E 2 BASCULANTES, EM PERFIS SERIE 28. FORNECI
MENTO E COLOCACAO
50,65%-ANODIZACAO TONAL.BRONZE E PRETO(15%),ACESSORIOS (31%)
18,45%-ANODIZACAO EM TONALIDADE BRONZE E PRETO (15%) E DESGA
STE DE FERRAMENTAS E EPI (3%)
00022 | ALUMINIO EM PERFIL TUBULAR EXTRUDADO, LIGA COMUM | KG | 8.5 | 34.92 | 50,65000000 | 447.1593
01999 | MAO-DE-OBRA DE SERVENTE DA CONSTRUCAO CIVIL, INCLUSIVE ENCAR | H | 4 | 20.19 | 18,45000000 | 95.6602
GOS SOCIAIS
06913 | MAO-DE-OBRA DE SERRALHEIRO DA CONSTRUCAOCIVIL, INCLUSIVE ENC | H | 4 | 30.07 | 18,45000000 | 142.4717
ARGOS SOCIAIS
14.003.0021-A | JANELA DE ALUMINIO ANODIZADO EM BRONZE OU PRETO, DUAS FOLHAS | M2 |  | 661.45
FIXAS E DUAS DE CORRER E BANDEIRA DE 0,50M DE ALTURA COM
2 PAINEIS FIXOS E 2 BASCULANTES, EM PERFIS SERIE 28. FORNECI
MENTO E COLOCACAO
50,65%-ANODIZACAO TONAL.BRONZE E PRETO(15%),ACESSORIOS (31%)
18,45%-ANODIZACAO EM TONALIDADE BRONZE E PRETO (15%) E DESGA
STE DE FERRAMENTAS E EPI (3%)
00022 | ALUMINIO EM PERFIL TUBULAR EXTRUDADO, LIGA COMUM | KG | 8.5 | 34.92 | 50,65000000 | 447.1593
20131 | MAO-DE-OBRA DE SERRALHEIRO DA CONSTRUCAO CIVIL, INCLUSIVE EN | H | 4 | 27.06 | 18,45000000 | 128.2103
CARGOS SOCIAIS DESONERADOS
20132 | MAO-DE-OBRA DE SERVENTE DA CONSTRUCAO CIVIL, INCLUSIVE ENCAR | H | 4 | 18.17 | 18,45000000 | 86.0895
GOS SOCIAIS DESONERADOS
14.003.0025-0 | JANELA DE ALUMINIO ANODIZADO AO NATURAL DE CORRER,COM DUAS F | M2 |  | 532.17
OLHAS DE CORRER,EM PERFIS SERIE 28.FORNECIMENTO E COLOCACAO
3%-DESGASTE DE FERRAMENTAS E EPI
33%-ANODIZACAO E ACESSORIOS
00022 | ALUMINIO EM PERFIL TUBULAR EXTRUDADO, LIGA COMUM | KG | 7 | 34.92 | 33,00000000 | 325.1052
01999 | MAO-DE-OBRA DE SERVENTE DA CONSTRUCAO CIVIL, INCLUSIVE ENCAR | H | 4 | 20.19 | 3,00000000 | 83.1828
GOS SOCIAIS
06913 | MAO-DE-OBRA DE SERRALHEIRO DA CONSTRUCAOCIVIL, INCLUSIVE ENC | H | 4 | 30.07 | 3,00000000 | 123.8884
ARGOS SOCIAIS
14.003.0025-A | JANELA DE ALUMINIO ANODIZADO AO NATURAL DE CORRER,COM DUAS F | M2 |  | 511.45
OLHAS DE CORRER,EM PERFIS SERIE 28.FORNECIMENTO E COLOCACAO
3%-DESGASTE DE FERRAMENTAS E EPI
33%-ANODIZACAO E ACESSORIOS
00022 | ALUMINIO EM PERFIL TUBULAR EXTRUDADO, LIGA COMUM | KG | 7 | 34.92 | 33,00000000 | 325.1052
20131 | MAO-DE-OBRA DE SERRALHEIRO DA CONSTRUCAO CIVIL, INCLUSIVE EN | H | 4 | 27.06 | 3,00000000 | 111.4872
CARGOS SOCIAIS DESONERADOS
20132 | MAO-DE-OBRA DE SERVENTE DA CONSTRUCAO CIVIL, INCLUSIVE ENCAR | H | 4 | 18.17 | 3,00000000 | 74.8604
GOS SOCIAIS DESONERADOS
14.003.0026-0 | JANELA DE ALUMINIO ANODIZADO EM BRONZE OU PRETO DE CORRER, | M2 |  | 612
COM DUAS FOLHAS DE CORRER,EM PERFIS SERIE 28.FORNECIMENTO E
COLOCACAO
52,95%-ANODIZACAO TONAL.BRONZE E PRETO(15%),ACESSORIOS (33%)
18,45%-ANODIZACAO EM TONALIDADE BRONZE E PRETO (15%) E DESGA
STE DE FERRAMENTAS E EPI (3%)
00022 | ALUMINIO EM PERFIL TUBULAR EXTRUDADO, LIGA COMUM | KG | 7 | 34.92 | 52,95000000 | 373.871
01999 | MAO-DE-OBRA DE SERVENTE DA CONSTRUCAO CIVIL, INCLUSIVE ENCAR | H | 4 | 20.19 | 18,45000000 | 95.6602
GOS SOCIAIS
06913 | MAO-DE-OBRA DE SERRALHEIRO DA CONSTRUCAOCIVIL, INCLUSIVE ENC | H | 4 | 30.07 | 18,45000000 | 142.4717
ARGOS SOCIAIS
14.003.0026-A | JANELA DE ALUMINIO ANODIZADO EM BRONZE OU PRETO DE CORRER, | M2 |  | 588.17
COM DUAS FOLHAS DE CORRER,EM PERFIS SERIE 28.FORNECIMENTO E
COLOCACAO
52,95%-ANODIZACAO TONAL.BRONZE E PRETO(15%),ACESSORIOS (33%)
18,45%-ANODIZACAO EM TONALIDADE BRONZE E PRETO (15%) E DESGA
STE DE FERRAMENTAS E EPI (3%)
00022 | ALUMINIO EM PERFIL TUBULAR EXTRUDADO, LIGA COMUM | KG | 7 | 34.92 | 52,95000000 | 373.871
20131 | MAO-DE-OBRA DE SERRALHEIRO DA CONSTRUCAO CIVIL, INCLUSIVE EN | H | 4 | 27.06 | 18,45000000 | 128.2103
CARGOS SOCIAIS DESONERADOS
20132 | MAO-DE-OBRA DE SERVENTE DA CONSTRUCAO CIVIL, INCLUSIVE ENCAR | H | 4 | 18.17 | 18,45000000 | 86.0895
GOS SOCIAIS DESONERADOS
14.003.0028-0 | JANELA DE ALUMINIO ANODIZADO AO NATURAL DE CORRER,COM DUAS F | M2 |  | 589.96
OLHAS FIXAS E DUAS FOLHAS DE CORRER,EM PERFIS SERIE 28.FORNE
CIMENTO E COLOCACAO
3%-DESGASTE DE FERRAMENTAS E EPI
29%-ANODIZACAO E ACESSORIOS
00022 | ALUMINIO EM PERFIL TUBULAR EXTRUDADO, LIGA COMUM | KG | 8.5 | 34.92 | 29,00000000 | 382.8978
01999 | MAO-DE-OBRA DE SERVENTE DA CONSTRUCAO CIVIL, INCLUSIVE ENCAR | H | 4 | 20.19 | 3,00000000 | 83.1828
GOS SOCIAIS
06913 | MAO-DE-OBRA DE SERRALHEIRO DA CONSTRUCAOCIVIL, INCLUSIVE ENC | H | 4 | 30.07 | 3,00000000 | 123.8884
ARGOS SOCIAIS
14.003.0028-A | JANELA DE ALUMINIO ANODIZADO AO NATURAL DE CORRER,COM DUAS F | M2 |  | 569.24
OLHAS FIXAS E DUAS FOLHAS DE CORRER,EM PERFIS SERIE 28.FORNE
CIMENTO E COLOCACAO
3%-DESGASTE DE FERRAMENTAS E EPI
29%-ANODIZACAO E ACESSORIOS
00022 | ALUMINIO EM PERFIL TUBULAR EXTRUDADO, LIGA COMUM | KG | 8.5 | 34.92 | 29,00000000 | 382.8978
20131 | MAO-DE-OBRA DE SERRALHEIRO DA CONSTRUCAO CIVIL, INCLUSIVE EN | H | 4 | 27.06 | 3,00000000 | 111.4872
CARGOS SOCIAIS DESONERADOS
20132 | MAO-DE-OBRA DE SERVENTE DA CONSTRUCAO CIVIL, INCLUSIVE ENCAR | H | 4 | 18.17 | 3,00000000 | 74.8604
GOS SOCIAIS DESONERADOS
14.003.0029-0 | JANELA DE ALUMINIO ANODIZADO EM BRONZE OU PRETO DE CORRER,CO | M2 |  | 678.46
M DUAS FOLHAS FIXAS E DUAS FOLHAS DE CORRER,EM PERFIS SERIE
28.FORNECIMENTO E COLOCACAO
48,35%-ANODIZACAO TONAL.BRONZE E PRETO(15%),ACESSORIOS (29%)
18,45%-ANODIZACAO EM TONALIDADE BRONZE E PRETO (15%) E DESGA
STE DE FERRAMENTAS E EPI (3%)
00022 | ALUMINIO EM PERFIL TUBULAR EXTRUDADO, LIGA COMUM | KG | 8.5 | 34.92 | 48,35000000 | 440.3325
01999 | MAO-DE-OBRA DE SERVENTE DA CONSTRUCAO CIVIL, INCLUSIVE ENCAR | H | 4 | 20.19 | 18,45000000 | 95.6602
GOS SOCIAIS
06913 | MAO-DE-OBRA DE SERRALHEIRO DA CONSTRUCAOCIVIL, INCLUSIVE ENC | H | 4 | 30.07 | 18,45000000 | 142.4717
ARGOS SOCIAIS
14.003.0029-A | JANELA DE ALUMINIO ANODIZADO EM BRONZE OU PRETO DE CORRER,CO | M2 |  | 654.63
M DUAS FOLHAS FIXAS E DUAS FOLHAS DE CORRER,EM PERFIS SERIE
28.FORNECIMENTO E COLOCACAO
48,35%-ANODIZACAO TONAL.BRONZE E PRETO(15%),ACESSORIOS (29%)
18,45%-ANODIZACAO EM TONALIDADE BRONZE E PRETO (15%) E DESGA
STE DE FERRAMENTAS E EPI (3%)
00022 | ALUMINIO EM PERFIL TUBULAR EXTRUDADO, LIGA COMUM | KG | 8.5 | 34.92 | 48,35000000 | 440.3325
20131 | MAO-DE-OBRA DE SERRALHEIRO DA CONSTRUCAO CIVIL, INCLUSIVE EN | H | 4 | 27.06 | 18,45000000 | 128.2103
CARGOS SOCIAIS DESONERADOS
20132 | MAO-DE-OBRA DE SERVENTE DA CONSTRUCAO CIVIL, INCLUSIVE ENCAR | H | 4 | 18.17 | 18,45000000 | 86.0895
GOS SOCIAIS DESONERADOS
14.003.0050-0 | JANELA DE ALUMINIO ANODIZADO AO NATURAL,TIPO PROJETANTE, COM | M2 |  | 725.28
PAINEL PROJETANTE, PROVIDA DE HASTE DE COMANDO, EM PERFIS
SERIE 28.FORNECIMENTO E COLOCACAO
3%-DESGASTE DE FERRAMENTAS E EPI
40%-ANODIZACAO E ACESSORIOS
00022 | ALUMINIO EM PERFIL TUBULAR EXTRUDADO, LIGA COMUM | KG | 10.6 | 34.92 | 40,00000000 | 518.2128
01999 | MAO-DE-OBRA DE SERVENTE DA CONSTRUCAO CIVIL, INCLUSIVE ENCAR | H | 4 | 20.19 | 3,00000000 | 83.1828
GOS SOCIAIS
06913 | MAO-DE-OBRA DE SERRALHEIRO DA CONSTRUCAOCIVIL, INCLUSIVE ENC | H | 4 | 30.07 | 3,00000000 | 123.8884
ARGOS SOCIAIS
14.003.0050-A | JANELA DE ALUMINIO ANODIZADO AO NATURAL,TIPO PROJETANTE, COM | M2 |  | 704.56
PAINEL PROJETANTE, PROVIDA DE HASTE DE COMANDO, EM PERFIS
SERIE 28.FORNECIMENTO E COLOCACAO
3%-DESGASTE DE FERRAMENTAS E EPI
40%-ANODIZACAO E ACESSORIOS
00022 | ALUMINIO EM PERFIL TUBULAR EXTRUDADO, LIGA COMUM | KG | 10.6 | 34.92 | 40,00000000 | 518.2128
20131 | MAO-DE-OBRA DE SERRALHEIRO DA CONSTRUCAO CIVIL, INCLUSIVE EN | H | 4 | 27.06 | 3,00000000 | 111.4872
CARGOS SOCIAIS DESONERADOS
20132 | MAO-DE-OBRA DE SERVENTE DA CONSTRUCAO CIVIL, INCLUSIVE ENCAR | H | 4 | 18.17 | 3,00000000 | 74.8604
GOS SOCIAIS DESONERADOS
14.003.0051-0 | JANELA DE ALUMINIO ANODIZADO EM BRONZE OU PRETO,TIPO PROJETA | M2 |  | 834.07
NTE, COM PAINEL PROJETANTE, PROVIDA DE HASTE DE COMANDO, EM
PERFIS SERIE 28.FORNECIMENTO E COLOCACAO
61%-ANODIZACAO TONAL.BRONZE E PRETO (15%) E ACESSORIOS (40%)
18,45%-ANODIZACAO EM TONALIDADE BRONZE E PRETO (15%) E DESGA
STE DE FERRAMENTAS E EPI (3%)
00022 | ALUMINIO EM PERFIL TUBULAR EXTRUDADO, LIGA COMUM | KG | 10.6 | 34.92 | 61,00000000 | 595.9447
01999 | MAO-DE-OBRA DE SERVENTE DA CONSTRUCAO CIVIL, INCLUSIVE ENCAR | H | 4 | 20.19 | 18,45000000 | 95.6602
GOS SOCIAIS
06913 | MAO-DE-OBRA DE SERRALHEIRO DA CONSTRUCAOCIVIL, INCLUSIVE ENC | H | 4 | 30.07 | 18,45000000 | 142.4717
ARGOS SOCIAIS
14.003.0051-A | JANELA DE ALUMINIO ANODIZADO EM BRONZE OU PRETO,TIPO PROJETA | M2 |  | 810.24
NTE, COM PAINEL PROJETANTE, PROVIDA DE HASTE DE COMANDO, EM
PERFIS SERIE 28.FORNECIMENTO E COLOCACAO
61%-ANODIZACAO TONAL.BRONZE E PRETO (15%) E ACESSORIOS (40%)
18,45%-ANODIZACAO EM TONALIDADE BRONZE E PRETO (15%) E DESGA
STE DE FERRAMENTAS E EPI (3%)
00022 | ALUMINIO EM PERFIL TUBULAR EXTRUDADO, LIGA COMUM | KG | 10.6 | 34.92 | 61,00000000 | 595.9447
20131 | MAO-DE-OBRA DE SERRALHEIRO DA CONSTRUCAO CIVIL, INCLUSIVE EN | H | 4 | 27.06 | 18,45000000 | 128.2103
CARGOS SOCIAIS DESONERADOS
20132 | MAO-DE-OBRA DE SERVENTE DA CONSTRUCAO CIVIL, INCLUSIVE ENCAR | H | 4 | 18.17 | 18,45000000 | 86.0895
GOS SOCIAIS DESONERADOS
14.003.0061-0 | JANELA DE ALUMINIO ANODIZADO AO NATURAL,TIPO PIVOTANTE,COM P | M2 |  | 720.39
AINEL PIVOTANTE VERTICAL,EM PERFIS SERIE 28. FORNECIMENTO E
COLOCACAO
3%-DESGASTE DE FERRAMENTAS E EPI
40%-ANODIZACAO E ACESSORIOS
00022 | ALUMINIO EM PERFIL TUBULAR EXTRUDADO, LIGA COMUM | KG | 10.5 | 34.92 | 40,00000000 | 513.324
01999 | MAO-DE-OBRA DE SERVENTE DA CONSTRUCAO CIVIL, INCLUSIVE ENCAR | H | 4 | 20.19 | 3,00000000 | 83.1828
GOS SOCIAIS
06913 | MAO-DE-OBRA DE SERRALHEIRO DA CONSTRUCAOCIVIL, INCLUSIVE ENC | H | 4 | 30.07 | 3,00000000 | 123.8884
ARGOS SOCIAIS
14.003.0061-A | JANELA DE ALUMINIO ANODIZADO AO NATURAL,TIPO PIVOTANTE,COM P | M2 |  | 699.67
AINEL PIVOTANTE VERTICAL,EM PERFIS SERIE 28. FORNECIMENTO E
COLOCACAO
3%-DESGASTE DE FERRAMENTAS E EPI
40%-ANODIZACAO E ACESSORIOS
00022 | ALUMINIO EM PERFIL TUBULAR EXTRUDADO, LIGA COMUM | KG | 10.5 | 34.92 | 40,00000000 | 513.324
20131 | MAO-DE-OBRA DE SERRALHEIRO DA CONSTRUCAO CIVIL, INCLUSIVE EN | H | 4 | 27.06 | 3,00000000 | 111.4872
CARGOS SOCIAIS DESONERADOS
20132 | MAO-DE-OBRA DE SERVENTE DA CONSTRUCAO CIVIL, INCLUSIVE ENCAR | H | 4 | 18.17 | 3,00000000 | 74.8604
GOS SOCIAIS DESONERADOS
14.003.0062-0 | JANELA DE ALUMINIO ANODIZADO EM BRONZE OU PRETO,TIPO PIVOTAN | M2 |  | 828.45
TE,C/PAINEL PIVOTANTE VERTICAL,EM PERFIS SERIE 28.FORNECIMEN
TO E COLOCACAO
61%-ANODIZACAO TONAL.BRONZE E PRETO (15%) E ACESSORIOS(40%)
18,45%-ANODIZACAO EM TONALIDADE BRONZE E PRETO (15%) E DESGA
STE DE FERRAMENTAS E EPI (3%)
00022 | ALUMINIO EM PERFIL TUBULAR EXTRUDADO, LIGA COMUM | KG | 10.5 | 34.92 | 61,00000000 | 590.3226
01999 | MAO-DE-OBRA DE SERVENTE DA CONSTRUCAO CIVIL, INCLUSIVE ENCAR | H | 4 | 20.19 | 18,45000000 | 95.6602
GOS SOCIAIS
06913 | MAO-DE-OBRA DE SERRALHEIRO DA CONSTRUCAOCIVIL, INCLUSIVE ENC | H | 4 | 30.07 | 18,45000000 | 142.4717
ARGOS SOCIAIS
14.003.0062-A | JANELA DE ALUMINIO ANODIZADO EM BRONZE OU PRETO,TIPO PIVOTAN | M2 |  | 804.62
TE,C/PAINEL PIVOTANTE VERTICAL,EM PERFIS SERIE 28.FORNECIMEN
TO E COLOCACAO
61%-ANODIZACAO TONAL.BRONZE E PRETO (15%) E ACESSORIOS(40%)
18,45%-ANODIZACAO EM TONALIDADE BRONZE E PRETO (15%) E DESGA
STE DE FERRAMENTAS E EPI (3%)
00022 | ALUMINIO EM PERFIL TUBULAR EXTRUDADO, LIGA COMUM | KG | 10.5 | 34.92 | 61,00000000 | 590.3226
20131 | MAO-DE-OBRA DE SERRALHEIRO DA CONSTRUCAO CIVIL, INCLUSIVE EN | H | 4 | 27.06 | 18,45000000 | 128.2103
CARGOS SOCIAIS DESONERADOS
20132 | MAO-DE-OBRA DE SERVENTE DA CONSTRUCAO CIVIL, INCLUSIVE ENCAR | H | 4 | 18.17 | 18,45000000 | 86.0895
GOS SOCIAIS DESONERADOS
14.003.0070-0 | JANELA BASCULANTE DE ALUMINIO ANODIZADO AO NATURAL,COM 1 ORD | M2 |  | 498.91
EM E BASCULA INFERIOR FIXA,EM PERFIS SERIE 28.FORNECIMENTO E
COLOCACAO
3%-DESGASTE DE FERRAMENTAS E EPI
23%-ANODIZACAO E ACESSORIOS
00022 | ALUMINIO EM PERFIL TUBULAR EXTRUDADO, LIGA COMUM | KG | 8 | 34.92 | 23,00000000 | 343.6128
01999 | MAO-DE-OBRA DE SERVENTE DA CONSTRUCAO CIVIL, INCLUSIVE ENCAR | H | 3 | 20.19 | 3,00000000 | 62.3871
GOS SOCIAIS
06913 | MAO-DE-OBRA DE SERRALHEIRO DA CONSTRUCAOCIVIL, INCLUSIVE ENC | H | 3 | 30.07 | 3,00000000 | 92.9163
ARGOS SOCIAIS
14.003.0070-A | JANELA BASCULANTE DE ALUMINIO ANODIZADO AO NATURAL,COM 1 ORD | M2 |  | 483.37
EM E BASCULA INFERIOR FIXA,EM PERFIS SERIE 28.FORNECIMENTO E
COLOCACAO
3%-DESGASTE DE FERRAMENTAS E EPI
23%-ANODIZACAO E ACESSORIOS
00022 | ALUMINIO EM PERFIL TUBULAR EXTRUDADO, LIGA COMUM | KG | 8 | 34.92 | 23,00000000 | 343.6128
20131 | MAO-DE-OBRA DE SERRALHEIRO DA CONSTRUCAO CIVIL, INCLUSIVE EN | H | 3 | 27.06 | 3,00000000 | 83.6154
CARGOS SOCIAIS DESONERADOS
20132 | MAO-DE-OBRA DE SERVENTE DA CONSTRUCAO CIVIL, INCLUSIVE ENCAR | H | 3 | 18.17 | 3,00000000 | 56.1453
GOS SOCIAIS DESONERADOS
14.003.0071-0 | JANELA BASCULANTE DE ALUMINIO ANODIZADO EM BRONZE OU PRETO, | M2 |  | 573.75
COM 1 ORDEM E BASCULA INFERIOR FIXA, EM PERFIS SERIE 28. FOR
NECIMENTO E COLOCACAO
41,45%-ANODIZACAO TONAL.BRONZE E PRETO (15%),ACESSORIOS(23%)
18,45%-ANODIZACAO EM TONALIDADE BRONZE E PRETO (15%) E DESGA
STE DE FERRAMENTAS E EPI (3%)
00022 | ALUMINIO EM PERFIL TUBULAR EXTRUDADO, LIGA COMUM | KG | 8 | 34.92 | 41,45000000 | 395.1547
01999 | MAO-DE-OBRA DE SERVENTE DA CONSTRUCAO CIVIL, INCLUSIVE ENCAR | H | 3 | 20.19 | 18,45000000 | 71.7452
GOS SOCIAIS
06913 | MAO-DE-OBRA DE SERRALHEIRO DA CONSTRUCAOCIVIL, INCLUSIVE ENC | H | 3 | 30.07 | 18,45000000 | 106.8537
ARGOS SOCIAIS
14.003.0071-A | JANELA BASCULANTE DE ALUMINIO ANODIZADO EM BRONZE OU PRETO, | M2 |  | 555.87
COM 1 ORDEM E BASCULA INFERIOR FIXA, EM PERFIS SERIE 28. FOR
NECIMENTO E COLOCACAO
41,45%-ANODIZACAO TONAL.BRONZE E PRETO (15%),ACESSORIOS(23%)
18,45%-ANODIZACAO EM TONALIDADE BRONZE E PRETO (15%) E DESGA
STE DE FERRAMENTAS E EPI (3%)
00022 | ALUMINIO EM PERFIL TUBULAR EXTRUDADO, LIGA COMUM | KG | 8 | 34.92 | 41,45000000 | 395.1547
20131 | MAO-DE-OBRA DE SERRALHEIRO DA CONSTRUCAO CIVIL, INCLUSIVE EN | H | 3 | 27.06 | 18,45000000 | 96.1577
CARGOS SOCIAIS DESONERADOS
20132 | MAO-DE-OBRA DE SERVENTE DA CONSTRUCAO CIVIL, INCLUSIVE ENCAR | H | 3 | 18.17 | 18,45000000 | 64.5671
GOS SOCIAIS DESONERADOS
14.003.0076-0 | JANELA BASCULANTE DE ALUMINIO ANODIZADO AO NATURAL,COM 2 ORD | M2 |  | 580.52
ENS SENDO A INFERIOR FIXA,EM PERFIS SERIE 28.FORNECIMENTO E
COLOCACAO
3%-DESGASTE DE FERRAMENTAS E EPI
23%-ANODIZACAO E ACESSORIOS
00022 | ALUMINIO EM PERFIL TUBULAR EXTRUDADO, LIGA COMUM | KG | 9.9 | 34.92 | 23,00000000 | 425.2208
01999 | MAO-DE-OBRA DE SERVENTE DA CONSTRUCAO CIVIL, INCLUSIVE ENCAR | H | 3 | 20.19 | 3,00000000 | 62.3871
GOS SOCIAIS
06913 | MAO-DE-OBRA DE SERRALHEIRO DA CONSTRUCAOCIVIL, INCLUSIVE ENC | H | 3 | 30.07 | 3,00000000 | 92.9163
ARGOS SOCIAIS
14.003.0076-A | JANELA BASCULANTE DE ALUMINIO ANODIZADO AO NATURAL,COM 2 ORD | M2 |  | 564.98
ENS SENDO A INFERIOR FIXA,EM PERFIS SERIE 28.FORNECIMENTO E
COLOCACAO
3%-DESGASTE DE FERRAMENTAS E EPI
23%-ANODIZACAO E ACESSORIOS
00022 | ALUMINIO EM PERFIL TUBULAR EXTRUDADO, LIGA COMUM | KG | 9.9 | 34.92 | 23,00000000 | 425.2208
20131 | MAO-DE-OBRA DE SERRALHEIRO DA CONSTRUCAO CIVIL, INCLUSIVE EN | H | 3 | 27.06 | 3,00000000 | 83.6154
CARGOS SOCIAIS DESONERADOS
20132 | MAO-DE-OBRA DE SERVENTE DA CONSTRUCAO CIVIL, INCLUSIVE ENCAR | H | 3 | 18.17 | 3,00000000 | 56.1453
GOS SOCIAIS DESONERADOS
14.003.0077-0 | JANELA BASCULANTE DE ALUMINIO ANODIZADO EM BRONZE OU PRETO,C | M2 |  | 667.6
OM 2 ORDENS SENDO A INFERIOR FIXA,EM PERFIS SERIE 28.FORNECI
MENTO E COLOCACAO
41,45%-ANODIZACAO(15%),ACESSORIOS(23%)
18,45%-ANODIZACAO(15%),DESGASTE DE FERRAMENTAS E EPI(3%)
00022 | ALUMINIO EM PERFIL TUBULAR EXTRUDADO, LIGA COMUM | KG | 9.9 | 34.92 | 41,45000000 | 489.004
01999 | MAO-DE-OBRA DE SERVENTE DA CONSTRUCAO CIVIL, INCLUSIVE ENCAR | H | 3 | 20.19 | 18,45000000 | 71.7452
GOS SOCIAIS
06913 | MAO-DE-OBRA DE SERRALHEIRO DA CONSTRUCAOCIVIL, INCLUSIVE ENC | H | 3 | 30.07 | 18,45000000 | 106.8537
ARGOS SOCIAIS
14.003.0077-A | JANELA BASCULANTE DE ALUMINIO ANODIZADO EM BRONZE OU PRETO,C | M2 |  | 649.72
OM 2 ORDENS SENDO A INFERIOR FIXA,EM PERFIS SERIE 28.FORNECI
MENTO E COLOCACAO
41,45%-ANODIZACAO(15%),ACESSORIOS(23%)
18,45%-ANODIZACAO(15%),DESGASTE DE FERRAMENTAS E EPI(3%)
00022 | ALUMINIO EM PERFIL TUBULAR EXTRUDADO, LIGA COMUM | KG | 9.9 | 34.92 | 41,45000000 | 489.004
20131 | MAO-DE-OBRA DE SERRALHEIRO DA CONSTRUCAO CIVIL, INCLUSIVE EN | H | 3 | 27.06 | 18,45000000 | 96.1577
CARGOS SOCIAIS DESONERADOS
20132 | MAO-DE-OBRA DE SERVENTE DA CONSTRUCAO CIVIL, INCLUSIVE ENCAR | H | 3 | 18.17 | 18,45000000 | 64.5671
GOS SOCIAIS DESONERADOS
14.003.0121-0 | JANELA DE CORRER DE ALUMINIO ANODIZADO AO NATURAL FOSCO,EM P | M2 |  | 785.94
ERFIS SERIE 28,COM 8 FOLHAS DE 120CM DE ALTURA, BANDEIRA DE
40CM,PARTE FIXA 20CM,CONFORME PROJETO Nº6006/EMOP.FORNECIMEN
TO E COLOCACAO
3%-DESGASTE DE FERRAMENTAS E EPI
37%-ANODIZACAO E ACESSORIOS
00022 | ALUMINIO EM PERFIL TUBULAR EXTRUDADO, LIGA COMUM | KG | 12.1 | 34.92 | 37,00000000 | 578.8688
01999 | MAO-DE-OBRA DE SERVENTE DA CONSTRUCAO CIVIL, INCLUSIVE ENCAR | H | 4 | 20.19 | 3,00000000 | 83.1828
GOS SOCIAIS
06913 | MAO-DE-OBRA DE SERRALHEIRO DA CONSTRUCAOCIVIL, INCLUSIVE ENC | H | 4 | 30.07 | 3,00000000 | 123.8884
ARGOS SOCIAIS
14.003.0121-A | JANELA DE CORRER DE ALUMINIO ANODIZADO AO NATURAL FOSCO,EM P | M2 |  | 765.21
ERFIS SERIE 28,COM 8 FOLHAS DE 120CM DE ALTURA, BANDEIRA DE
40CM,PARTE FIXA 20CM,CONFORME PROJETO Nº6006/EMOP.FORNECIMEN
TO E COLOCACAO
3%-DESGASTE DE FERRAMENTAS E EPI
37%-ANODIZACAO E ACESSORIOS
00022 | ALUMINIO EM PERFIL TUBULAR EXTRUDADO, LIGA COMUM | KG | 12.1 | 34.92 | 37,00000000 | 578.8688
20131 | MAO-DE-OBRA DE SERRALHEIRO DA CONSTRUCAO CIVIL, INCLUSIVE EN | H | 4 | 27.06 | 3,00000000 | 111.4872
CARGOS SOCIAIS DESONERADOS
20132 | MAO-DE-OBRA DE SERVENTE DA CONSTRUCAO CIVIL, INCLUSIVE ENCAR | H | 4 | 18.17 | 3,00000000 | 74.8604
GOS SOCIAIS DESONERADOS
14.003.0122-0 | JANELA DE CORRER EM ALUMINIO ANODIZADO EM BRONZE OU PRETO,EM | M2 |  | 903.83
PERFIS SERIE 28, COM 8 FOLHAS DE 120CM ALTURA, BANDEIRA DE
40CM,PARTE FIXA 20CM,CONFORME PROJETO N°6006/EMOP.FORNECIMEN
TO E COLOCACAO
57,55%-ANODIZACAO TONAL.BRONZE E PRETO (15%),ACESSORIOS(37%)
18,45%-ANODIZACAO EM TONALIDADE BRONZE E PRETO (15%) E DESGA
STE DE FERRAMENTAS E EPI (3%)
00022 | ALUMINIO EM PERFIL TUBULAR EXTRUDADO, LIGA COMUM | KG | 12.1 | 34.92 | 57,55000000 | 665.6992
01999 | MAO-DE-OBRA DE SERVENTE DA CONSTRUCAO CIVIL, INCLUSIVE ENCAR | H | 4 | 20.19 | 18,45000000 | 95.6602
GOS SOCIAIS
06913 | MAO-DE-OBRA DE SERRALHEIRO DA CONSTRUCAOCIVIL, INCLUSIVE ENC | H | 4 | 30.07 | 18,45000000 | 142.4717
ARGOS SOCIAIS
14.003.0122-A | JANELA DE CORRER EM ALUMINIO ANODIZADO EM BRONZE OU PRETO,EM | M2 |  | 879.99
PERFIS SERIE 28, COM 8 FOLHAS DE 120CM ALTURA, BANDEIRA DE
40CM,PARTE FIXA 20CM,CONFORME PROJETO N°6006/EMOP.FORNECIMEN
TO E COLOCACAO
57,55%-ANODIZACAO TONAL.BRONZE E PRETO (15%),ACESSORIOS(37%)
18,45%-ANODIZACAO EM TONALIDADE BRONZE E PRETO (15%) E DESGA
STE DE FERRAMENTAS E EPI (3%)
00022 | ALUMINIO EM PERFIL TUBULAR EXTRUDADO, LIGA COMUM | KG | 12.1 | 34.92 | 57,55000000 | 665.6992
20131 | MAO-DE-OBRA DE SERRALHEIRO DA CONSTRUCAO CIVIL, INCLUSIVE EN | H | 4 | 27.06 | 18,45000000 | 128.2103
CARGOS SOCIAIS DESONERADOS
20132 | MAO-DE-OBRA DE SERVENTE DA CONSTRUCAO CIVIL, INCLUSIVE ENCAR | H | 4 | 18.17 | 18,45000000 | 86.0895
GOS SOCIAIS DESONERADOS
14.003.0130-0 | JANELA DE ALUMINIO ANODIZADO AO NATURAL FOSCO,TIPO MAXIM-AR, | M2 |  | 662.77
EM PERFIS SERIE 28,COM 90CM DE ALTURA,EM 4 MODULOS,COM PARTE
INFERIOR FIXA,CONFORME PROJETO Nº6007/EMOP.FORNECIMENTO E C
OLOCACAO
3%-DESGASTE DE FERRAMENTAS E EPI
45%-ANODIZACAO E ACESSORIOS
00022 | ALUMINIO EM PERFIL TUBULAR EXTRUDADO, LIGA COMUM | KG | 9 | 34.92 | 45,00000000 | 455.706
01999 | MAO-DE-OBRA DE SERVENTE DA CONSTRUCAO CIVIL, INCLUSIVE ENCAR | H | 4 | 20.19 | 3,00000000 | 83.1828
GOS SOCIAIS
06913 | MAO-DE-OBRA DE SERRALHEIRO DA CONSTRUCAOCIVIL, INCLUSIVE ENC | H | 4 | 30.07 | 3,00000000 | 123.8884
ARGOS SOCIAIS
14.003.0130-A | JANELA DE ALUMINIO ANODIZADO AO NATURAL FOSCO,TIPO MAXIM-AR, | M2 |  | 642.05
EM PERFIS SERIE 28,COM 90CM DE ALTURA,EM 4 MODULOS,COM PARTE
INFERIOR FIXA,CONFORME PROJETO Nº6007/EMOP.FORNECIMENTO E C
OLOCACAO
3%-DESGASTE DE FERRAMENTAS E EPI
45%-ANODIZACAO E ACESSORIOS
00022 | ALUMINIO EM PERFIL TUBULAR EXTRUDADO, LIGA COMUM | KG | 9 | 34.92 | 45,00000000 | 455.706
20131 | MAO-DE-OBRA DE SERRALHEIRO DA CONSTRUCAO CIVIL, INCLUSIVE EN | H | 4 | 27.06 | 3,00000000 | 111.4872
CARGOS SOCIAIS DESONERADOS
20132 | MAO-DE-OBRA DE SERVENTE DA CONSTRUCAO CIVIL, INCLUSIVE ENCAR | H | 4 | 18.17 | 3,00000000 | 74.8604
GOS SOCIAIS DESONERADOS
14.003.0131-0 | JANELA DE ALUMINIO ANODIZADO EM BRONZE OU PRETO,TIPO MAXIM-A | M2 |  | 762.19
R,EM PERFIS SERIE 28,COM 90CM DE ALTURA,EM 4 MODULOS,COM PAR
TE INFERIOR FIXA,CONFORME PROJETO N°6007/EMOP.FORNECIMENTO E
COLOCACAO
66,75%-ANODIZACAO TONAL.BRONZE E PRETO (15%),ACESSORIOS(45%)
18,45%-ANODIZACAO EM TONALIDADE BRONZE E PRETO (15%) E DESGA
STE DE FERRAMENTAS E EPI (3%)
00022 | ALUMINIO EM PERFIL TUBULAR EXTRUDADO, LIGA COMUM | KG | 9 | 34.92 | 66,75000000 | 524.0619
01999 | MAO-DE-OBRA DE SERVENTE DA CONSTRUCAO CIVIL, INCLUSIVE ENCAR | H | 4 | 20.19 | 18,45000000 | 95.6602
GOS SOCIAIS
06913 | MAO-DE-OBRA DE SERRALHEIRO DA CONSTRUCAOCIVIL, INCLUSIVE ENC | H | 4 | 30.07 | 18,45000000 | 142.4717
ARGOS SOCIAIS
14.003.0131-A | JANELA DE ALUMINIO ANODIZADO EM BRONZE OU PRETO,TIPO MAXIM-A | M2 |  | 738.36
R,EM PERFIS SERIE 28,COM 90CM DE ALTURA,EM 4 MODULOS,COM PAR
TE INFERIOR FIXA,CONFORME PROJETO N°6007/EMOP.FORNECIMENTO E
COLOCACAO
66,75%-ANODIZACAO TONAL.BRONZE E PRETO (15%),ACESSORIOS(45%)
18,45%-ANODIZACAO EM TONALIDADE BRONZE E PRETO (15%) E DESGA
STE DE FERRAMENTAS E EPI (3%)
00022 | ALUMINIO EM PERFIL TUBULAR EXTRUDADO, LIGA COMUM | KG | 9 | 34.92 | 66,75000000 | 524.0619
20131 | MAO-DE-OBRA DE SERRALHEIRO DA CONSTRUCAO CIVIL, INCLUSIVE EN | H | 4 | 27.06 | 18,45000000 | 128.2103
CARGOS SOCIAIS DESONERADOS
20132 | MAO-DE-OBRA DE SERVENTE DA CONSTRUCAO CIVIL, INCLUSIVE ENCAR | H | 4 | 18.17 | 18,45000000 | 86.0895
GOS SOCIAIS DESONERADOS
14.003.0145-0 | JANELA DE ALUMINIO ANODIZADO AO NATURAL FOSCO,TIPO MAXIM-AR, | M2 |  | 941.26
EM PERFIS SERIE 28,COM 50 CM DE ALTURA,EM 4 MODULOS,CONFORME
PROJETO Nº6008/EMOP.FORNECIMENTO E COLOCACAO
3%-DESGASTE DE FERRAMENTAS E EPI
45%-ANODIZACAO E ACESSORIOS
00022 | ALUMINIO EM PERFIL TUBULAR EXTRUDADO, LIGA COMUM | KG | 14.5 | 34.92 | 45,00000000 | 734.193
01999 | MAO-DE-OBRA DE SERVENTE DA CONSTRUCAO CIVIL, INCLUSIVE ENCAR | H | 4 | 20.19 | 3,00000000 | 83.1828
GOS SOCIAIS
06913 | MAO-DE-OBRA DE SERRALHEIRO DA CONSTRUCAOCIVIL, INCLUSIVE ENC | H | 4 | 30.07 | 3,00000000 | 123.8884
ARGOS SOCIAIS
14.003.0145-A | JANELA DE ALUMINIO ANODIZADO AO NATURAL FOSCO,TIPO MAXIM-AR, | M2 |  | 920.54
EM PERFIS SERIE 28,COM 50 CM DE ALTURA,EM 4 MODULOS,CONFORME
PROJETO Nº6008/EMOP.FORNECIMENTO E COLOCACAO
3%-DESGASTE DE FERRAMENTAS E EPI
45%-ANODIZACAO E ACESSORIOS
00022 | ALUMINIO EM PERFIL TUBULAR EXTRUDADO, LIGA COMUM | KG | 14.5 | 34.92 | 45,00000000 | 734.193
20131 | MAO-DE-OBRA DE SERRALHEIRO DA CONSTRUCAO CIVIL, INCLUSIVE EN | H | 4 | 27.06 | 3,00000000 | 111.4872
CARGOS SOCIAIS DESONERADOS
20132 | MAO-DE-OBRA DE SERVENTE DA CONSTRUCAO CIVIL, INCLUSIVE ENCAR | H | 4 | 18.17 | 3,00000000 | 74.8604
GOS SOCIAIS DESONERADOS
14.003.0146-0 | JANELA DE ALUMINIO ANODIZADO EM BRONZE OU PRETO,TIPO MAXIM-A | M2 |  | 1082.45
R,PERFIS SERIE 28,COM 50CM DE ALTURA,EM 4 MODULOS, CONFORME
PROJETO N°6008/EMOP.FORNECIMENTO E COLOCACAO
66,75%-ANODIZACAO TONAL.BRONZE E PRETO (15%),ACESSORIOS(45%)
18,45%-ANODIZACAO EM TONALIDADE BRONZE E PRETO (15%) E DESGA
STE DE FERRAMENTAS E EPI (3%)
00022 | ALUMINIO EM PERFIL TUBULAR EXTRUDADO, LIGA COMUM | KG | 14.5 | 34.92 | 66,75000000 | 844.322
01999 | MAO-DE-OBRA DE SERVENTE DA CONSTRUCAO CIVIL, INCLUSIVE ENCAR | H | 4 | 20.19 | 18,45000000 | 95.6602
GOS SOCIAIS
06913 | MAO-DE-OBRA DE SERRALHEIRO DA CONSTRUCAOCIVIL, INCLUSIVE ENC | H | 4 | 30.07 | 18,45000000 | 142.4717
ARGOS SOCIAIS
14.003.0146-A | JANELA DE ALUMINIO ANODIZADO EM BRONZE OU PRETO,TIPO MAXIM-A | M2 |  | 1058.62
R,PERFIS SERIE 28,COM 50CM DE ALTURA,EM 4 MODULOS, CONFORME
PROJETO N°6008/EMOP.FORNECIMENTO E COLOCACAO
66,75%-ANODIZACAO TONAL.BRONZE E PRETO (15%),ACESSORIOS(45%)
18,45%-ANODIZACAO EM TONALIDADE BRONZE E PRETO (15%) E DESGA
STE DE FERRAMENTAS E EPI (3%)
00022 | ALUMINIO EM PERFIL TUBULAR EXTRUDADO, LIGA COMUM | KG | 14.5 | 34.92 | 66,75000000 | 844.322
20131 | MAO-DE-OBRA DE SERRALHEIRO DA CONSTRUCAO CIVIL, INCLUSIVE EN | H | 4 | 27.06 | 18,45000000 | 128.2103
CARGOS SOCIAIS DESONERADOS
20132 | MAO-DE-OBRA DE SERVENTE DA CONSTRUCAO CIVIL, INCLUSIVE ENCAR | H | 4 | 18.17 | 18,45000000 | 86.0895
GOS SOCIAIS DESONERADOS
14.003.0148-0 | JANELA DE ALUMINIO ANODIZADO AO NATURAL,TIPO MAXIM-AR,COM 1 | M2 |  | 1027.34
PAINEL DESLIZANTE PROJETANTE,PROVIDA DE HASTE DE COMANDO,EM
PERFIS SERIE 28.FORNECIMENTO E COLOCACAO
3%-DESGASTE DE FERRAMENTAS E EPI
62%-ANODIZACAO E ACESSORIOS
00022 | ALUMINIO EM PERFIL TUBULAR EXTRUDADO, LIGA COMUM | KG | 14.5 | 34.92 | 62,00000000 | 820.2708
01999 | MAO-DE-OBRA DE SERVENTE DA CONSTRUCAO CIVIL, INCLUSIVE ENCAR | H | 4 | 20.19 | 3,00000000 | 83.1828
GOS SOCIAIS
06913 | MAO-DE-OBRA DE SERRALHEIRO DA CONSTRUCAOCIVIL, INCLUSIVE ENC | H | 4 | 30.07 | 3,00000000 | 123.8884
ARGOS SOCIAIS
14.003.0148-A | JANELA DE ALUMINIO ANODIZADO AO NATURAL,TIPO MAXIM-AR,COM 1 | M2 |  | 1006.61
PAINEL DESLIZANTE PROJETANTE,PROVIDA DE HASTE DE COMANDO,EM
PERFIS SERIE 28.FORNECIMENTO E COLOCACAO
3%-DESGASTE DE FERRAMENTAS E EPI
62%-ANODIZACAO E ACESSORIOS
00022 | ALUMINIO EM PERFIL TUBULAR EXTRUDADO, LIGA COMUM | KG | 14.5 | 34.92 | 62,00000000 | 820.2708
20131 | MAO-DE-OBRA DE SERRALHEIRO DA CONSTRUCAO CIVIL, INCLUSIVE EN | H | 4 | 27.06 | 3,00000000 | 111.4872
CARGOS SOCIAIS DESONERADOS
20132 | MAO-DE-OBRA DE SERVENTE DA CONSTRUCAO CIVIL, INCLUSIVE ENCAR | H | 4 | 18.17 | 3,00000000 | 74.8604
GOS SOCIAIS DESONERADOS
14.003.0149-0 | JANELA DE ALUMINIO ANODIZADO EM BRONZE OU PRETO, TIPO MAXIM- | M2 |  | 1180.93
AR, COM 1 PAINEL DESLIZANTE PROJETANTE, PROVIDA DE HASTE DE
COMANDO,EM PERFIS SERIE 28.FORNECIMENTO E COLOCACAO
86,2%-ANODIZACAO TONAL.BRONZE E PRETO (15%),ACESSORIOS(62%)
18,45%-ANODIZACAO EM TONALIDADE BRONZE E PRETO (15%) E DESGA
STE DE FERRAMENTAS E EPI (3%)
00022 | ALUMINIO EM PERFIL TUBULAR EXTRUDADO, LIGA COMUM | KG | 14.5 | 34.92 | 86,20000000 | 942.8051
01999 | MAO-DE-OBRA DE SERVENTE DA CONSTRUCAO CIVIL, INCLUSIVE ENCAR | H | 4 | 20.19 | 18,45000000 | 95.6602
GOS SOCIAIS
06913 | MAO-DE-OBRA DE SERRALHEIRO DA CONSTRUCAOCIVIL, INCLUSIVE ENC | H | 4 | 30.07 | 18,45000000 | 142.4717
ARGOS SOCIAIS
14.003.0149-A | JANELA DE ALUMINIO ANODIZADO EM BRONZE OU PRETO, TIPO MAXIM- | M2 |  | 1157.1
AR, COM 1 PAINEL DESLIZANTE PROJETANTE, PROVIDA DE HASTE DE
COMANDO,EM PERFIS SERIE 28.FORNECIMENTO E COLOCACAO
86,2%-ANODIZACAO TONAL.BRONZE E PRETO (15%),ACESSORIOS(62%)
18,45%-ANODIZACAO EM TONALIDADE BRONZE E PRETO (15%) E DESGA
STE DE FERRAMENTAS E EPI (3%)
00022 | ALUMINIO EM PERFIL TUBULAR EXTRUDADO, LIGA COMUM | KG | 14.5 | 34.92 | 86,20000000 | 942.8051
20131 | MAO-DE-OBRA DE SERRALHEIRO DA CONSTRUCAO CIVIL, INCLUSIVE EN | H | 4 | 27.06 | 18,45000000 | 128.2103
CARGOS SOCIAIS DESONERADOS
20132 | MAO-DE-OBRA DE SERVENTE DA CONSTRUCAO CIVIL, INCLUSIVE ENCAR | H | 4 | 18.17 | 18,45000000 | 86.0895
GOS SOCIAIS DESONERADOS
14.003.0151-0 | JANELA DE ALUMINIO ANODIZADO FOSCO,TIPO MAXIM-AR,EM PERFIS S | M2 |  | 941.26
ERIE 25,DE 80X50CM,CONFORME PROJETO Nº6009/EMOP.FORNECIMENTO
E COLOCACAO
3%-DESGASTE DE FERRAMENTAS E EPI
45%-ANODIZACAO E ACESSORIOS
00022 | ALUMINIO EM PERFIL TUBULAR EXTRUDADO, LIGA COMUM | KG | 14.5 | 34.92 | 45,00000000 | 734.193
01999 | MAO-DE-OBRA DE SERVENTE DA CONSTRUCAO CIVIL, INCLUSIVE ENCAR | H | 4 | 20.19 | 3,00000000 | 83.1828
GOS SOCIAIS
06913 | MAO-DE-OBRA DE SERRALHEIRO DA CONSTRUCAOCIVIL, INCLUSIVE ENC | H | 4 | 30.07 | 3,00000000 | 123.8884
ARGOS SOCIAIS
14.003.0151-A | JANELA DE ALUMINIO ANODIZADO FOSCO,TIPO MAXIM-AR,EM PERFIS S | M2 |  | 920.54
ERIE 25,DE 80X50CM,CONFORME PROJETO Nº6009/EMOP.FORNECIMENTO
E COLOCACAO
3%-DESGASTE DE FERRAMENTAS E EPI
45%-ANODIZACAO E ACESSORIOS
00022 | ALUMINIO EM PERFIL TUBULAR EXTRUDADO, LIGA COMUM | KG | 14.5 | 34.92 | 45,00000000 | 734.193
20131 | MAO-DE-OBRA DE SERRALHEIRO DA CONSTRUCAO CIVIL, INCLUSIVE EN | H | 4 | 27.06 | 3,00000000 | 111.4872
CARGOS SOCIAIS DESONERADOS
20132 | MAO-DE-OBRA DE SERVENTE DA CONSTRUCAO CIVIL, INCLUSIVE ENCAR | H | 4 | 18.17 | 3,00000000 | 74.8604
GOS SOCIAIS DESONERADOS
14.003.0152-0 | JANELA DE ALUMINIO ANODIZADO EM BRONZE OU PRETO,TIPO MAXIM-A | M2 |  | 1082.45
R,EM PERFIS SERIE 25,DE 80X50CM,CONFORME PROJETO N°6009/EMOP
.FORNECIMENTO E COLOCACAO
66,75%-ANODIZACAO TONAL.BRONZE E PRETO (15%),ACESSORIOS(45%)
18,45%-ANODIZACAO EM TONALIDADE BRONZE E PRETO (15%) E DESGA
STE DE FERRAMENTAS E EPI (3%)
00022 | ALUMINIO EM PERFIL TUBULAR EXTRUDADO, LIGA COMUM | KG | 14.5 | 34.92 | 66,75000000 | 844.322
01999 | MAO-DE-OBRA DE SERVENTE DA CONSTRUCAO CIVIL, INCLUSIVE ENCAR | H | 4 | 20.19 | 18,45000000 | 95.6602
GOS SOCIAIS
06913 | MAO-DE-OBRA DE SERRALHEIRO DA CONSTRUCAOCIVIL, INCLUSIVE ENC | H | 4 | 30.07 | 18,45000000 | 142.4717
ARGOS SOCIAIS
14.003.0152-A | JANELA DE ALUMINIO ANODIZADO EM BRONZE OU PRETO,TIPO MAXIM-A | M2 |  | 1058.62
R,EM PERFIS SERIE 25,DE 80X50CM,CONFORME PROJETO N°6009/EMOP
.FORNECIMENTO E COLOCACAO
66,75%-ANODIZACAO TONAL.BRONZE E PRETO (15%),ACESSORIOS(45%)
18,45%-ANODIZACAO EM TONALIDADE BRONZE E PRETO (15%) E DESGA
STE DE FERRAMENTAS E EPI (3%)
00022 | ALUMINIO EM PERFIL TUBULAR EXTRUDADO, LIGA COMUM | KG | 14.5 | 34.92 | 66,75000000 | 844.322
20131 | MAO-DE-OBRA DE SERRALHEIRO DA CONSTRUCAO CIVIL, INCLUSIVE EN | H | 4 | 27.06 | 18,45000000 | 128.2103
CARGOS SOCIAIS DESONERADOS
20132 | MAO-DE-OBRA DE SERVENTE DA CONSTRUCAO CIVIL, INCLUSIVE ENCAR | H | 4 | 18.17 | 18,45000000 | 86.0895
GOS SOCIAIS DESONERADOS
14.003.0153-0 | JANELA DE ALUMINIO ANODIZADO FOSCO,TIPO GUILHOTINA,PARA VIDR | M2 |  | 563.25
O(EXCLUSIVE ESTE), INCLUSIVE BORBOLETAS,EM PERFIS SERIE 25.
FORNECIMENTO E COLOCACAO
3%-DESGASTE DE FERRAMENTAS E EPI
36%-ANODIZACAO E ACESSORIOS
00022 | ALUMINIO EM PERFIL TUBULAR EXTRUDADO, LIGA COMUM | KG | 7.5 | 34.92 | 36,00000000 | 356.184
01999 | MAO-DE-OBRA DE SERVENTE DA CONSTRUCAO CIVIL, INCLUSIVE ENCAR | H | 4 | 20.19 | 3,00000000 | 83.1828
GOS SOCIAIS
06913 | MAO-DE-OBRA DE SERRALHEIRO DA CONSTRUCAOCIVIL, INCLUSIVE ENC | H | 4 | 30.07 | 3,00000000 | 123.8884
ARGOS SOCIAIS
14.003.0153-A | JANELA DE ALUMINIO ANODIZADO FOSCO,TIPO GUILHOTINA,PARA VIDR | M2 |  | 542.53
O(EXCLUSIVE ESTE), INCLUSIVE BORBOLETAS,EM PERFIS SERIE 25.
FORNECIMENTO E COLOCACAO
3%-DESGASTE DE FERRAMENTAS E EPI
36%-ANODIZACAO E ACESSORIOS
00022 | ALUMINIO EM PERFIL TUBULAR EXTRUDADO, LIGA COMUM | KG | 7.5 | 34.92 | 36,00000000 | 356.184
20131 | MAO-DE-OBRA DE SERRALHEIRO DA CONSTRUCAO CIVIL, INCLUSIVE EN | H | 4 | 27.06 | 3,00000000 | 111.4872
CARGOS SOCIAIS DESONERADOS
20132 | MAO-DE-OBRA DE SERVENTE DA CONSTRUCAO CIVIL, INCLUSIVE ENCAR | H | 4 | 18.17 | 3,00000000 | 74.8604
GOS SOCIAIS DESONERADOS
14.003.0154-0 | JANELA DE ALUMINIO ANODIZADO EM BRONZE OU PRETO,TIPO GUILHOT | M2 |  | 647.74
INA,PARA VIDRO(EXCLUSIVE ESTE)INCLUSIVE BORBOLETAS,EM PERFIS
SERIE 25.FORNECIMENTO E COLOCACAO
56,4%-ANODIZACAO TONAL.BRONZE E PRETO (15%),ACESSORIOS(36%)
18,45%-ANODIZACAO EM TONALIDADE BRONZE E PRETO (15%) E DESGA
STE DE FERRAMENTAS E EPI (3%)
00022 | ALUMINIO EM PERFIL TUBULAR EXTRUDADO, LIGA COMUM | KG | 7.5 | 34.92 | 56,40000000 | 409.6116
01999 | MAO-DE-OBRA DE SERVENTE DA CONSTRUCAO CIVIL, INCLUSIVE ENCAR | H | 4 | 20.19 | 18,45000000 | 95.6602
GOS SOCIAIS
06913 | MAO-DE-OBRA DE SERRALHEIRO DA CONSTRUCAOCIVIL, INCLUSIVE ENC | H | 4 | 30.07 | 18,45000000 | 142.4717
ARGOS SOCIAIS
14.003.0154-A | JANELA DE ALUMINIO ANODIZADO EM BRONZE OU PRETO,TIPO GUILHOT | M2 |  | 623.91
INA,PARA VIDRO(EXCLUSIVE ESTE)INCLUSIVE BORBOLETAS,EM PERFIS
SERIE 25.FORNECIMENTO E COLOCACAO
56,4%-ANODIZACAO TONAL.BRONZE E PRETO (15%),ACESSORIOS(36%)
18,45%-ANODIZACAO EM TONALIDADE BRONZE E PRETO (15%) E DESGA
STE DE FERRAMENTAS E EPI (3%)
00022 | ALUMINIO EM PERFIL TUBULAR EXTRUDADO, LIGA COMUM | KG | 7.5 | 34.92 | 56,40000000 | 409.6116
20131 | MAO-DE-OBRA DE SERRALHEIRO DA CONSTRUCAO CIVIL, INCLUSIVE EN | H | 4 | 27.06 | 18,45000000 | 128.2103
CARGOS SOCIAIS DESONERADOS
20132 | MAO-DE-OBRA DE SERVENTE DA CONSTRUCAO CIVIL, INCLUSIVE ENCAR | H | 4 | 18.17 | 18,45000000 | 86.0895
GOS SOCIAIS DESONERADOS
14.003.0156-0 | JANELA DE ALUMINIO ANODIZADO FOSCO,TIPO GUILHOTINA EM VENEZI | M2 |  | 919.43
ANA,INCLUSIVE BORBOLETAS,EM PERFIS SERIE 25.FORNECIMENTO E
COLOCACAO
3%-DESGASTE DE FERRAMENTAS E EPI
36%-ANODIZACAO E ACESSORIOS
00022 | ALUMINIO EM PERFIL TUBULAR EXTRUDADO, LIGA COMUM | KG | 15 | 34.92 | 36,00000000 | 712.368
01999 | MAO-DE-OBRA DE SERVENTE DA CONSTRUCAO CIVIL, INCLUSIVE ENCAR | H | 4 | 20.19 | 3,00000000 | 83.1828
GOS SOCIAIS
06913 | MAO-DE-OBRA DE SERRALHEIRO DA CONSTRUCAOCIVIL, INCLUSIVE ENC | H | 4 | 30.07 | 3,00000000 | 123.8884
ARGOS SOCIAIS
14.003.0156-A | JANELA DE ALUMINIO ANODIZADO FOSCO,TIPO GUILHOTINA EM VENEZI | M2 |  | 898.71
ANA,INCLUSIVE BORBOLETAS,EM PERFIS SERIE 25.FORNECIMENTO E
COLOCACAO
3%-DESGASTE DE FERRAMENTAS E EPI
36%-ANODIZACAO E ACESSORIOS
00022 | ALUMINIO EM PERFIL TUBULAR EXTRUDADO, LIGA COMUM | KG | 15 | 34.92 | 36,00000000 | 712.368
20131 | MAO-DE-OBRA DE SERRALHEIRO DA CONSTRUCAO CIVIL, INCLUSIVE EN | H | 4 | 27.06 | 3,00000000 | 111.4872
CARGOS SOCIAIS DESONERADOS
20132 | MAO-DE-OBRA DE SERVENTE DA CONSTRUCAO CIVIL, INCLUSIVE ENCAR | H | 4 | 18.17 | 3,00000000 | 74.8604
GOS SOCIAIS DESONERADOS
14.003.0157-0 | JANELA DE ALUMINIO ANODIZADO EM BRONZE OU PRETO,TIPO GUILHOT | M2 |  | 1057.35
INA EM VENEZIANA,INCLUSIVE BORBOLETAS EM PERFIS SERIE 25.FOR
NECIMENTO E COLOCACAO
56,4%-ANODIZACAO TONAL.BRONZE E PRETO (15%),ACESSORIOS(36%)
18,45%-ANODIZACAO EM TONALIDADE BRONZE E PRETO (15%) E DESGA
STE DE FERRAMENTAS E EPI (3%)
00022 | ALUMINIO EM PERFIL TUBULAR EXTRUDADO, LIGA COMUM | KG | 15 | 34.92 | 56,40000000 | 819.2232
01999 | MAO-DE-OBRA DE SERVENTE DA CONSTRUCAO CIVIL, INCLUSIVE ENCAR | H | 4 | 20.19 | 18,45000000 | 95.6602
GOS SOCIAIS
06913 | MAO-DE-OBRA DE SERRALHEIRO DA CONSTRUCAOCIVIL, INCLUSIVE ENC | H | 4 | 30.07 | 18,45000000 | 142.4717
ARGOS SOCIAIS
14.003.0157-A | JANELA DE ALUMINIO ANODIZADO EM BRONZE OU PRETO,TIPO GUILHOT | M2 |  | 1033.52
INA EM VENEZIANA,INCLUSIVE BORBOLETAS EM PERFIS SERIE 25.FOR
NECIMENTO E COLOCACAO
56,4%-ANODIZACAO TONAL.BRONZE E PRETO (15%),ACESSORIOS(36%)
18,45%-ANODIZACAO EM TONALIDADE BRONZE E PRETO (15%) E DESGA
STE DE FERRAMENTAS E EPI (3%)
00022 | ALUMINIO EM PERFIL TUBULAR EXTRUDADO, LIGA COMUM | KG | 15 | 34.92 | 56,40000000 | 819.2232
20131 | MAO-DE-OBRA DE SERRALHEIRO DA CONSTRUCAO CIVIL, INCLUSIVE EN | H | 4 | 27.06 | 18,45000000 | 128.2103
CARGOS SOCIAIS DESONERADOS
20132 | MAO-DE-OBRA DE SERVENTE DA CONSTRUCAO CIVIL, INCLUSIVE ENCAR | H | 4 | 18.17 | 18,45000000 | 86.0895
GOS SOCIAIS DESONERADOS
14.003.0160-0 | CAIXILHO FIXO DE ALUMINIO ANODIZADO AO NATURAL,SERIE 28, EM | M2 |  | 626.11
VENEZIANA.FORNECIMENTO E COLOCACAO
3%-DESGASTE DE FERRAMENTAS E EPI
20%-ANODIZACAO E ACESSORIOS
00022 | ALUMINIO EM PERFIL TUBULAR EXTRUDADO, LIGA COMUM | KG | 10 | 34.92 | 20,00000000 | 419.04
01999 | MAO-DE-OBRA DE SERVENTE DA CONSTRUCAO CIVIL, INCLUSIVE ENCAR | H | 4 | 20.19 | 3,00000000 | 83.1828
GOS SOCIAIS
06913 | MAO-DE-OBRA DE SERRALHEIRO DA CONSTRUCAOCIVIL, INCLUSIVE ENC | H | 4 | 30.07 | 3,00000000 | 123.8884
ARGOS SOCIAIS
14.003.0160-A | CAIXILHO FIXO DE ALUMINIO ANODIZADO AO NATURAL,SERIE 28, EM | M2 |  | 605.38
VENEZIANA.FORNECIMENTO E COLOCACAO
3%-DESGASTE DE FERRAMENTAS E EPI
20%-ANODIZACAO E ACESSORIOS
00022 | ALUMINIO EM PERFIL TUBULAR EXTRUDADO, LIGA COMUM | KG | 10 | 34.92 | 20,00000000 | 419.04
20131 | MAO-DE-OBRA DE SERRALHEIRO DA CONSTRUCAO CIVIL, INCLUSIVE EN | H | 4 | 27.06 | 3,00000000 | 111.4872
CARGOS SOCIAIS DESONERADOS
20132 | MAO-DE-OBRA DE SERVENTE DA CONSTRUCAO CIVIL, INCLUSIVE ENCAR | H | 4 | 18.17 | 3,00000000 | 74.8604
GOS SOCIAIS DESONERADOS
14.003.0161-0 | CAIXILHO FIXO DE ALUMINIO ANODIZADO EM BRONZE OU PRETO,SERIE | M2 |  | 720.02
28,EM VENEZIANA.FORNECIMENTO E COLOCACAO
38%-ANODIZACAO TONAL.BRONZE E PRETO (15%) E ACESSORIOS (20%)
18,45%-ANODIZACAO EM TONALIDADE BRONZE E PRETO (15%) E DESGA
STE DE FERRAMENTAS E EPI (3%)
00022 | ALUMINIO EM PERFIL TUBULAR EXTRUDADO, LIGA COMUM | KG | 10 | 34.92 | 38,00000000 | 481.896
01999 | MAO-DE-OBRA DE SERVENTE DA CONSTRUCAO CIVIL, INCLUSIVE ENCAR | H | 4 | 20.19 | 18,45000000 | 95.6602
GOS SOCIAIS
06913 | MAO-DE-OBRA DE SERRALHEIRO DA CONSTRUCAOCIVIL, INCLUSIVE ENC | H | 4 | 30.07 | 18,45000000 | 142.4717
ARGOS SOCIAIS
14.003.0161-A | CAIXILHO FIXO DE ALUMINIO ANODIZADO EM BRONZE OU PRETO,SERIE | M2 |  | 696.19
28,EM VENEZIANA.FORNECIMENTO E COLOCACAO
38%-ANODIZACAO TONAL.BRONZE E PRETO (15%) E ACESSORIOS (20%)
18,45%-ANODIZACAO EM TONALIDADE BRONZE E PRETO (15%) E DESGA
STE DE FERRAMENTAS E EPI (3%)
00022 | ALUMINIO EM PERFIL TUBULAR EXTRUDADO, LIGA COMUM | KG | 10 | 34.92 | 38,00000000 | 481.896
20131 | MAO-DE-OBRA DE SERRALHEIRO DA CONSTRUCAO CIVIL, INCLUSIVE EN | H | 4 | 27.06 | 18,45000000 | 128.2103
CARGOS SOCIAIS DESONERADOS
20132 | MAO-DE-OBRA DE SERVENTE DA CONSTRUCAO CIVIL, INCLUSIVE ENCAR | H | 4 | 18.17 | 18,45000000 | 86.0895
GOS SOCIAIS DESONERADOS
14.003.0163-0 | CAIXILHO FIXO DE ALUMINIO ANODIZADO AO NATURAL,SERIE 28,PARA | M2 |  | 427.67
VIDRO.FORNECIMENTO E COLOCACAO
3%-DESGASTE DE FERRAMENTAS E EPI
20%-ANODIZACAO E ACESSORIOS
00022 | ALUMINIO EM PERFIL TUBULAR EXTRUDADO, LIGA COMUM | KG | 6.5 | 34.92 | 20,00000000 | 272.376
01999 | MAO-DE-OBRA DE SERVENTE DA CONSTRUCAO CIVIL, INCLUSIVE ENCAR | H | 3 | 20.19 | 3,00000000 | 62.3871
GOS SOCIAIS
06913 | MAO-DE-OBRA DE SERRALHEIRO DA CONSTRUCAOCIVIL, INCLUSIVE ENC | H | 3 | 30.07 | 3,00000000 | 92.9163
ARGOS SOCIAIS
14.003.0163-A | CAIXILHO FIXO DE ALUMINIO ANODIZADO AO NATURAL,SERIE 28,PARA | M2 |  | 412.13
VIDRO.FORNECIMENTO E COLOCACAO
3%-DESGASTE DE FERRAMENTAS E EPI
20%-ANODIZACAO E ACESSORIOS
00022 | ALUMINIO EM PERFIL TUBULAR EXTRUDADO, LIGA COMUM | KG | 6.5 | 34.92 | 20,00000000 | 272.376
20131 | MAO-DE-OBRA DE SERRALHEIRO DA CONSTRUCAO CIVIL, INCLUSIVE EN | H | 3 | 27.06 | 3,00000000 | 83.6154
CARGOS SOCIAIS DESONERADOS
20132 | MAO-DE-OBRA DE SERVENTE DA CONSTRUCAO CIVIL, INCLUSIVE ENCAR | H | 3 | 18.17 | 3,00000000 | 56.1453
GOS SOCIAIS DESONERADOS
14.003.0164-0 | CAIXILHO FIXO DE ALUMINIO ANODIZADO PARA VIDRO EM BRONZE OU | M2 |  | 491.83
PRETO,SERIE 28.FORNECIMENTO E COLOCACAO
38%-ANODIZACAO TONAL.BRONZE E PRETO(15%),ACESSORIOS(20%)
18,45%-ANODIZACAO EM TONALIDADE BRONZE OU PRETO (15%) E DESG
ASTE DE FERRAMENTAS E EPI (3%)
00022 | ALUMINIO EM PERFIL TUBULAR EXTRUDADO, LIGA COMUM | KG | 6.5 | 34.92 | 38,00000000 | 313.2324
01999 | MAO-DE-OBRA DE SERVENTE DA CONSTRUCAO CIVIL, INCLUSIVE ENCAR | H | 3 | 20.19 | 18,45000000 | 71.7452
GOS SOCIAIS
06913 | MAO-DE-OBRA DE SERRALHEIRO DA CONSTRUCAOCIVIL, INCLUSIVE ENC | H | 3 | 30.07 | 18,45000000 | 106.8537
ARGOS SOCIAIS
14.003.0164-A | CAIXILHO FIXO DE ALUMINIO ANODIZADO PARA VIDRO EM BRONZE OU | M2 |  | 473.95
PRETO,SERIE 28.FORNECIMENTO E COLOCACAO
38%-ANODIZACAO TONAL.BRONZE E PRETO(15%),ACESSORIOS(20%)
18,45%-ANODIZACAO EM TONALIDADE BRONZE OU PRETO (15%) E DESG
ASTE DE FERRAMENTAS E EPI (3%)
00022 | ALUMINIO EM PERFIL TUBULAR EXTRUDADO, LIGA COMUM | KG | 6.5 | 34.92 | 38,00000000 | 313.2324
20131 | MAO-DE-OBRA DE SERRALHEIRO DA CONSTRUCAO CIVIL, INCLUSIVE EN | H | 3 | 27.06 | 18,45000000 | 96.1577
CARGOS SOCIAIS DESONERADOS
20132 | MAO-DE-OBRA DE SERVENTE DA CONSTRUCAO CIVIL, INCLUSIVE ENCAR | H | 3 | 18.17 | 18,45000000 | 64.5671
GOS SOCIAIS DESONERADOS
14.003.0165-0 | PERFIL DE ALUMINIO PARA FIXACAO DE VIDRO(BAGUETE),INCLUSIVE | M |  | 32.87
MANGUEIRA CRISTAL,DIAMETRO 3/8".FORNECIMENTO E COLOCACAO
3%-DESGASTE DE FERRAMENTAS E EPI
00022 | ALUMINIO EM PERFIL TUBULAR EXTRUDADO, LIGA COMUM | KG | 0.13 | 34.92 |  | 4.5396
01999 | MAO-DE-OBRA DE SERVENTE DA CONSTRUCAO CIVIL, INCLUSIVE ENCAR | H | 0.5 | 20.19 | 3,00000000 | 10.3979
GOS SOCIAIS
06913 | MAO-DE-OBRA DE SERRALHEIRO DA CONSTRUCAOCIVIL, INCLUSIVE ENC | H | 0.5 | 30.07 | 3,00000000 | 15.4861
ARGOS SOCIAIS
11442 | MANGUEIRA CRISTAL DE 3/8" | M | 1 | 2.45 |  | 2.45
14.003.0165-A | PERFIL DE ALUMINIO PARA FIXACAO DE VIDRO(BAGUETE),INCLUSIVE | M |  | 30.28
MANGUEIRA CRISTAL,DIAMETRO 3/8".FORNECIMENTO E COLOCACAO
3%-DESGASTE DE FERRAMENTAS E EPI
00022 | ALUMINIO EM PERFIL TUBULAR EXTRUDADO, LIGA COMUM | KG | 0.13 | 34.92 |  | 4.5396
11442 | MANGUEIRA CRISTAL DE 3/8" | M | 1 | 2.45 |  | 2.45
20131 | MAO-DE-OBRA DE SERRALHEIRO DA CONSTRUCAO CIVIL, INCLUSIVE EN | H | 0.5 | 27.06 | 3,00000000 | 13.9359
CARGOS SOCIAIS DESONERADOS
20132 | MAO-DE-OBRA DE SERVENTE DA CONSTRUCAO CIVIL, INCLUSIVE ENCAR | H | 0.5 | 18.17 | 3,00000000 | 9.3576
GOS SOCIAIS DESONERADOS
14.003.0200-0 | PORTA DE ALUMINIO ANODIZADO AO NATURAL,TENDO 1 CONTRAPINAZIO | M2 |  | 1333.85
DIVIDINDO A ESQUADRIA EM 2 VAZIOS P/VIDRO, EM PERFIS SERIE
25,EXCLUSIVE FECHADURAS.FORNECIMENTO E COLOCACAO
3%-DESGASTE DE FERRAMENTAS E EPI
35%-ANODIZACAO E ACESSORIOS
00022 | ALUMINIO EM PERFIL TUBULAR EXTRUDADO, LIGA COMUM | KG | 25 | 34.92 | 35,00000000 | 1178.55
01999 | MAO-DE-OBRA DE SERVENTE DA CONSTRUCAO CIVIL, INCLUSIVE ENCAR | H | 3 | 20.19 | 3,00000000 | 62.3871
GOS SOCIAIS
06913 | MAO-DE-OBRA DE SERRALHEIRO DA CONSTRUCAOCIVIL, INCLUSIVE ENC | H | 3 | 30.07 | 3,00000000 | 92.9163
ARGOS SOCIAIS
14.003.0200-A | PORTA DE ALUMINIO ANODIZADO AO NATURAL,TENDO 1 CONTRAPINAZIO | M2 |  | 1318.31
DIVIDINDO A ESQUADRIA EM 2 VAZIOS P/VIDRO, EM PERFIS SERIE
25,EXCLUSIVE FECHADURAS.FORNECIMENTO E COLOCACAO
3%-DESGASTE DE FERRAMENTAS E EPI
35%-ANODIZACAO E ACESSORIOS
00022 | ALUMINIO EM PERFIL TUBULAR EXTRUDADO, LIGA COMUM | KG | 25 | 34.92 | 35,00000000 | 1178.55
20131 | MAO-DE-OBRA DE SERRALHEIRO DA CONSTRUCAO CIVIL, INCLUSIVE EN | H | 3 | 27.06 | 3,00000000 | 83.6154
CARGOS SOCIAIS DESONERADOS
20132 | MAO-DE-OBRA DE SERVENTE DA CONSTRUCAO CIVIL, INCLUSIVE ENCAR | H | 3 | 18.17 | 3,00000000 | 56.1453
GOS SOCIAIS DESONERADOS
14.003.0201-0 | PORTA DE ALUMINIO ANODIZADO EM BRONZE OU PRETO,TENDO 1 CONTR | M2 |  | 1533.93
APINAZIO DIVIDINDO A ESQUADRIA EM 2 VAZIOS PARA VIDRO,EM PER
FIS SERIE 25,EXCLUSIVE FECHADURAS.FORNECIMENTO E COLOCACAO
55,25%-ANODIZACAO TONAL.BRONZE OU PRETO(15%),ACESSORIOS(35%)
18,45%-ANODIZACAO EM TONALIDADE BRONZE OU PRETO (15%) E DESG
ASTE DE FERRAMENTAS E EPI
00022 | ALUMINIO EM PERFIL TUBULAR EXTRUDADO, LIGA COMUM | KG | 25 | 34.92 | 55,25000000 | 1355.3325
01999 | MAO-DE-OBRA DE SERVENTE DA CONSTRUCAO CIVIL, INCLUSIVE ENCAR | H | 3 | 20.19 | 18,45000000 | 71.7452
GOS SOCIAIS
06913 | MAO-DE-OBRA DE SERRALHEIRO DA CONSTRUCAOCIVIL, INCLUSIVE ENC | H | 3 | 30.07 | 18,45000000 | 106.8537
ARGOS SOCIAIS
14.003.0201-A | PORTA DE ALUMINIO ANODIZADO EM BRONZE OU PRETO,TENDO 1 CONTR | M2 |  | 1516.05
APINAZIO DIVIDINDO A ESQUADRIA EM 2 VAZIOS PARA VIDRO,EM PER
FIS SERIE 25,EXCLUSIVE FECHADURAS.FORNECIMENTO E COLOCACAO
55,25%-ANODIZACAO TONAL.BRONZE OU PRETO(15%),ACESSORIOS(35%)
18,45%-ANODIZACAO EM TONALIDADE BRONZE OU PRETO (15%) E DESG
ASTE DE FERRAMENTAS E EPI
00022 | ALUMINIO EM PERFIL TUBULAR EXTRUDADO, LIGA COMUM | KG | 25 | 34.92 | 55,25000000 | 1355.3325
20131 | MAO-DE-OBRA DE SERRALHEIRO DA CONSTRUCAO CIVIL, INCLUSIVE EN | H | 3 | 27.06 | 18,45000000 | 96.1577
CARGOS SOCIAIS DESONERADOS
20132 | MAO-DE-OBRA DE SERVENTE DA CONSTRUCAO CIVIL, INCLUSIVE ENCAR | H | 3 | 18.17 | 18,45000000 | 64.5671
GOS SOCIAIS DESONERADOS
14.003.0205-0 | PORTA DE ALUMINIO ANODIZADO AO NATURAL,EM 2 FOLHAS DE ABRIR, | M2 |  | 1271.69
TENDO 1 CONTRAPINAZIO DIVIDINDO A ESQUADRIA EM 2 VAZIOS PARA
VIDRO,EM PERFIS SERIE 25,EXCLUSIVE FECHADURA.FORNECIMENTO E
COLOCACAO
3%-DESGASTE DE FERRAMENTAS E EPI
39%-ANODIZACAO E ACESSORIOS
00022 | ALUMINIO EM PERFIL TUBULAR EXTRUDADO, LIGA COMUM | KG | 23 | 34.92 | 39,00000000 | 1116.3924
01999 | MAO-DE-OBRA DE SERVENTE DA CONSTRUCAO CIVIL, INCLUSIVE ENCAR | H | 3 | 20.19 | 3,00000000 | 62.3871
GOS SOCIAIS
06913 | MAO-DE-OBRA DE SERRALHEIRO DA CONSTRUCAOCIVIL, INCLUSIVE ENC | H | 3 | 30.07 | 3,00000000 | 92.9163
ARGOS SOCIAIS
14.003.0205-A | PORTA DE ALUMINIO ANODIZADO AO NATURAL,EM 2 FOLHAS DE ABRIR, | M2 |  | 1256.15
TENDO 1 CONTRAPINAZIO DIVIDINDO A ESQUADRIA EM 2 VAZIOS PARA
VIDRO,EM PERFIS SERIE 25,EXCLUSIVE FECHADURA.FORNECIMENTO E
COLOCACAO
3%-DESGASTE DE FERRAMENTAS E EPI
39%-ANODIZACAO E ACESSORIOS
00022 | ALUMINIO EM PERFIL TUBULAR EXTRUDADO, LIGA COMUM | KG | 23 | 34.92 | 39,00000000 | 1116.3924
20131 | MAO-DE-OBRA DE SERRALHEIRO DA CONSTRUCAO CIVIL, INCLUSIVE EN | H | 3 | 27.06 | 3,00000000 | 83.6154
CARGOS SOCIAIS DESONERADOS
20132 | MAO-DE-OBRA DE SERVENTE DA CONSTRUCAO CIVIL, INCLUSIVE ENCAR | H | 3 | 18.17 | 3,00000000 | 56.1453
GOS SOCIAIS DESONERADOS
14.003.0206-0 | PORTA DE ALUMINIO ANODIZADO EM BRONZE OU PRETO, EM 2 FOLHAS | M2 |  | 1462.45
DE ABRIR, TENDO 1 CONTRAPINAZIO DIVIDINDO A ESQUADRIA EM 2
VAZIOS PARA VIDRO,PERFIS SERIE 25,EXCLUSIVE FECHADURA. FORNE
CIMENTO E COLOCACAO
59,85%-ANODIZACAO TONAL.BRONZE OU PRETO(15%),ACESSORIOS(39%)
18,45%-ANODIZACAO EM TONALIDADE BRONZE OU PRETO (15%) E DESG
ASTE DE FERRAMENTAS E EPI (3%)
00022 | ALUMINIO EM PERFIL TUBULAR EXTRUDADO, LIGA COMUM | KG | 23 | 34.92 | 59,85000000 | 1283.8513
01999 | MAO-DE-OBRA DE SERVENTE DA CONSTRUCAO CIVIL, INCLUSIVE ENCAR | H | 3 | 20.19 | 18,45000000 | 71.7452
GOS SOCIAIS
06913 | MAO-DE-OBRA DE SERRALHEIRO DA CONSTRUCAOCIVIL, INCLUSIVE ENC | H | 3 | 30.07 | 18,45000000 | 106.8537
ARGOS SOCIAIS
14.003.0206-A | PORTA DE ALUMINIO ANODIZADO EM BRONZE OU PRETO, EM 2 FOLHAS | M2 |  | 1444.57
DE ABRIR, TENDO 1 CONTRAPINAZIO DIVIDINDO A ESQUADRIA EM 2
VAZIOS PARA VIDRO,PERFIS SERIE 25,EXCLUSIVE FECHADURA. FORNE
CIMENTO E COLOCACAO
59,85%-ANODIZACAO TONAL.BRONZE OU PRETO(15%),ACESSORIOS(39%)
18,45%-ANODIZACAO EM TONALIDADE BRONZE OU PRETO (15%) E DESG
ASTE DE FERRAMENTAS E EPI (3%)
00022 | ALUMINIO EM PERFIL TUBULAR EXTRUDADO, LIGA COMUM | KG | 23 | 34.92 | 59,85000000 | 1283.8513
20131 | MAO-DE-OBRA DE SERRALHEIRO DA CONSTRUCAO CIVIL, INCLUSIVE EN | H | 3 | 27.06 | 18,45000000 | 96.1577
CARGOS SOCIAIS DESONERADOS
20132 | MAO-DE-OBRA DE SERVENTE DA CONSTRUCAO CIVIL, INCLUSIVE ENCAR | H | 3 | 18.17 | 18,45000000 | 64.5671
GOS SOCIAIS DESONERADOS
14.003.0210-0 | PORTA DE ALUMINIO ANODIZADO AO NATURAL DE CORRER,COM 2 FOLHA | M2 |  | 1399.15
S, TENDO 1 CONTRAPINAZIO DIVIDINDO A ESQUADRIA EM 2 VAZIOS
PARA VIDRO,EM PERFIS SERIE 25,EXCLUSIVE FECHADURA.FORNECIMEN
TO E COLOCACAO
3%-DESGASTE DE FERRAMENTAS E EPI
37%-ANODIZACAO E ACESSORIOS
00022 | ALUMINIO EM PERFIL TUBULAR EXTRUDADO, LIGA COMUM | KG | 26 | 34.92 | 37,00000000 | 1243.8504
01999 | MAO-DE-OBRA DE SERVENTE DA CONSTRUCAO CIVIL, INCLUSIVE ENCAR | H | 3 | 20.19 | 3,00000000 | 62.3871
GOS SOCIAIS
06913 | MAO-DE-OBRA DE SERRALHEIRO DA CONSTRUCAOCIVIL, INCLUSIVE ENC | H | 3 | 30.07 | 3,00000000 | 92.9163
ARGOS SOCIAIS
14.003.0210-A | PORTA DE ALUMINIO ANODIZADO AO NATURAL DE CORRER,COM 2 FOLHA | M2 |  | 1383.61
S, TENDO 1 CONTRAPINAZIO DIVIDINDO A ESQUADRIA EM 2 VAZIOS
PARA VIDRO,EM PERFIS SERIE 25,EXCLUSIVE FECHADURA.FORNECIMEN
TO E COLOCACAO
3%-DESGASTE DE FERRAMENTAS E EPI
37%-ANODIZACAO E ACESSORIOS
00022 | ALUMINIO EM PERFIL TUBULAR EXTRUDADO, LIGA COMUM | KG | 26 | 34.92 | 37,00000000 | 1243.8504
20131 | MAO-DE-OBRA DE SERRALHEIRO DA CONSTRUCAO CIVIL, INCLUSIVE EN | H | 3 | 27.06 | 3,00000000 | 83.6154
CARGOS SOCIAIS DESONERADOS
20132 | MAO-DE-OBRA DE SERVENTE DA CONSTRUCAO CIVIL, INCLUSIVE ENCAR | H | 3 | 18.17 | 3,00000000 | 56.1453
GOS SOCIAIS DESONERADOS
14.003.0211-0 | PORTA DE ALUMINIO ANODIZADO EM BRONZE OU PRETO,DE CORRER,COM | M2 |  | 1609.02
2 FOLHAS,TENDO 1 CONTRAPINAZIO DIVIDINDO A ESQUADRIA EM 2 V
AZIOS PARA VIDRO,EM PERFIS SERIE 25,EXCLUSIVE FECHADURA.FORN
ECIMENTO E COLOCACAO
57,55%-ANODIZACAO(15%),ACESSORIOS(37%)
18,45%-ANODIZACAO(15%),DESGASTE DE FERRAMENTAS E EPI(3%)
00022 | ALUMINIO EM PERFIL TUBULAR EXTRUDADO, LIGA COMUM | KG | 26 | 34.92 | 57,55000000 | 1430.428
01999 | MAO-DE-OBRA DE SERVENTE DA CONSTRUCAO CIVIL, INCLUSIVE ENCAR | H | 3 | 20.19 | 18,45000000 | 71.7452
GOS SOCIAIS
06913 | MAO-DE-OBRA DE SERRALHEIRO DA CONSTRUCAOCIVIL, INCLUSIVE ENC | H | 3 | 30.07 | 18,45000000 | 106.8537
ARGOS SOCIAIS
14.003.0211-A | PORTA DE ALUMINIO ANODIZADO EM BRONZE OU PRETO,DE CORRER,COM | M2 |  | 1591.15
2 FOLHAS,TENDO 1 CONTRAPINAZIO DIVIDINDO A ESQUADRIA EM 2 V
AZIOS PARA VIDRO,EM PERFIS SERIE 25,EXCLUSIVE FECHADURA.FORN
ECIMENTO E COLOCACAO
57,55%-ANODIZACAO(15%),ACESSORIOS(37%)
18,45%-ANODIZACAO(15%),DESGASTE DE FERRAMENTAS E EPI(3%)
00022 | ALUMINIO EM PERFIL TUBULAR EXTRUDADO, LIGA COMUM | KG | 26 | 34.92 | 57,55000000 | 1430.428
20131 | MAO-DE-OBRA DE SERRALHEIRO DA CONSTRUCAO CIVIL, INCLUSIVE EN | H | 3 | 27.06 | 18,45000000 | 96.1577
CARGOS SOCIAIS DESONERADOS
20132 | MAO-DE-OBRA DE SERVENTE DA CONSTRUCAO CIVIL, INCLUSIVE ENCAR | H | 3 | 18.17 | 18,45000000 | 64.5671
GOS SOCIAIS DESONERADOS
14.003.0220-0 | PORTA DE ALUMINIO ANODIZADO AO NATURAL DE CORRER,EM PERFIS S | M2 |  | 1590.51
ERIE 30,C/CONTRAMARCO,CONFORME PROJETO N°6010/EMOP,EXCLUSIVE
FECHADURA.FORNECIMENTO E COLOCACAO
3%-DESGASTE DE FERRAMENTAS E EPI
37%-ANODIZACAO E ACESSORIOS
00022 | ALUMINIO EM PERFIL TUBULAR EXTRUDADO, LIGA COMUM | KG | 30 | 34.92 | 37,00000000 | 1435.212
01999 | MAO-DE-OBRA DE SERVENTE DA CONSTRUCAO CIVIL, INCLUSIVE ENCAR | H | 3 | 20.19 | 3,00000000 | 62.3871
GOS SOCIAIS
06913 | MAO-DE-OBRA DE SERRALHEIRO DA CONSTRUCAOCIVIL, INCLUSIVE ENC | H | 3 | 30.07 | 3,00000000 | 92.9163
ARGOS SOCIAIS
14.003.0220-A | PORTA DE ALUMINIO ANODIZADO AO NATURAL DE CORRER,EM PERFIS S | M2 |  | 1574.97
ERIE 30,C/CONTRAMARCO,CONFORME PROJETO N°6010/EMOP,EXCLUSIVE
FECHADURA.FORNECIMENTO E COLOCACAO
3%-DESGASTE DE FERRAMENTAS E EPI
37%-ANODIZACAO E ACESSORIOS
00022 | ALUMINIO EM PERFIL TUBULAR EXTRUDADO, LIGA COMUM | KG | 30 | 34.92 | 37,00000000 | 1435.212
20131 | MAO-DE-OBRA DE SERRALHEIRO DA CONSTRUCAO CIVIL, INCLUSIVE EN | H | 3 | 27.06 | 3,00000000 | 83.6154
CARGOS SOCIAIS DESONERADOS
20132 | MAO-DE-OBRA DE SERVENTE DA CONSTRUCAO CIVIL, INCLUSIVE ENCAR | H | 3 | 18.17 | 3,00000000 | 56.1453
GOS SOCIAIS DESONERADOS
14.003.0221-0 | PORTA DE ALUMINIO ANODIZADO EM BRONZE OU PRETO DE CORRER,EM | M2 |  | 1829.09
PERFIS SERIE 30,COM CONTRAMARCO,CONFORME PROJETO N°6010/EMOP
,EXCLUSIVE FECHADURA.FORNECIMENTO E COLOCACAO
57,55%-ANODIZACAO(15%),ACESSORIOS(37%)
18,45%-ANODIZACAO(15%),DESGASTE DE FERRAMENTAS E EPI(3%)
00022 | ALUMINIO EM PERFIL TUBULAR EXTRUDADO, LIGA COMUM | KG | 30 | 34.92 | 57,55000000 | 1650.4938
01999 | MAO-DE-OBRA DE SERVENTE DA CONSTRUCAO CIVIL, INCLUSIVE ENCAR | H | 3 | 20.19 | 18,45000000 | 71.7452
GOS SOCIAIS
06913 | MAO-DE-OBRA DE SERRALHEIRO DA CONSTRUCAOCIVIL, INCLUSIVE ENC | H | 3 | 30.07 | 18,45000000 | 106.8537
ARGOS SOCIAIS
14.003.0221-A | PORTA DE ALUMINIO ANODIZADO EM BRONZE OU PRETO DE CORRER,EM | M2 |  | 1811.21
PERFIS SERIE 30,COM CONTRAMARCO,CONFORME PROJETO N°6010/EMOP
,EXCLUSIVE FECHADURA.FORNECIMENTO E COLOCACAO
57,55%-ANODIZACAO(15%),ACESSORIOS(37%)
18,45%-ANODIZACAO(15%),DESGASTE DE FERRAMENTAS E EPI(3%)
00022 | ALUMINIO EM PERFIL TUBULAR EXTRUDADO, LIGA COMUM | KG | 30 | 34.92 | 57,55000000 | 1650.4938
20131 | MAO-DE-OBRA DE SERRALHEIRO DA CONSTRUCAO CIVIL, INCLUSIVE EN | H | 3 | 27.06 | 18,45000000 | 96.1577
CARGOS SOCIAIS DESONERADOS
20132 | MAO-DE-OBRA DE SERVENTE DA CONSTRUCAO CIVIL, INCLUSIVE ENCAR | H | 3 | 18.17 | 18,45000000 | 64.5671
GOS SOCIAIS DESONERADOS
14.003.0225-0 | PORTA DE ALUMINIO ANODIZADO AO NATURAL,PERFIL SERIE 25,EM VE | M2 |  | 1368.77
NEZIANA,EXCLUSIVE FECHADURA.FORNECIMENTO E COLOCACAO
3%-DESGASTE DE FERRAMENTAS E EPI
39%-ANODIZACAO E ACESSORIOS
00022 | ALUMINIO EM PERFIL TUBULAR EXTRUDADO, LIGA COMUM | KG | 25 | 34.92 | 39,00000000 | 1213.47
01999 | MAO-DE-OBRA DE SERVENTE DA CONSTRUCAO CIVIL, INCLUSIVE ENCAR | H | 3 | 20.19 | 3,00000000 | 62.3871
GOS SOCIAIS
06913 | MAO-DE-OBRA DE SERRALHEIRO DA CONSTRUCAOCIVIL, INCLUSIVE ENC | H | 3 | 30.07 | 3,00000000 | 92.9163
ARGOS SOCIAIS
14.003.0225-A | PORTA DE ALUMINIO ANODIZADO AO NATURAL,PERFIL SERIE 25,EM VE | M2 |  | 1353.23
NEZIANA,EXCLUSIVE FECHADURA.FORNECIMENTO E COLOCACAO
3%-DESGASTE DE FERRAMENTAS E EPI
39%-ANODIZACAO E ACESSORIOS
00022 | ALUMINIO EM PERFIL TUBULAR EXTRUDADO, LIGA COMUM | KG | 25 | 34.92 | 39,00000000 | 1213.47
20131 | MAO-DE-OBRA DE SERRALHEIRO DA CONSTRUCAO CIVIL, INCLUSIVE EN | H | 3 | 27.06 | 3,00000000 | 83.6154
CARGOS SOCIAIS DESONERADOS
20132 | MAO-DE-OBRA DE SERVENTE DA CONSTRUCAO CIVIL, INCLUSIVE ENCAR | H | 3 | 18.17 | 3,00000000 | 56.1453
GOS SOCIAIS DESONERADOS
14.003.0226-0 | PORTA DE ALUMINIO ANODIZADO EM BRONZE OU PRETO,PERFIL SERIE | M2 |  | 1574.08
25,EM VENEZIANA,EXCLUSIVE FECHADURA.FORNECIMENTO E COLOCACAO
59,85%-ANODIZACAO(15%),ACESSORIOS(39%)
18,45%-ANODIZACAO(15%),DESGASTE DE FERRAMENTAS E EPI(3%)
00022 | ALUMINIO EM PERFIL TUBULAR EXTRUDADO, LIGA COMUM | KG | 25 | 34.92 | 59,85000000 | 1395.4905
01999 | MAO-DE-OBRA DE SERVENTE DA CONSTRUCAO CIVIL, INCLUSIVE ENCAR | H | 3 | 20.19 | 18,45000000 | 71.7452
GOS SOCIAIS
06913 | MAO-DE-OBRA DE SERRALHEIRO DA CONSTRUCAOCIVIL, INCLUSIVE ENC | H | 3 | 30.07 | 18,45000000 | 106.8537
ARGOS SOCIAIS
14.003.0226-A | PORTA DE ALUMINIO ANODIZADO EM BRONZE OU PRETO,PERFIL SERIE | M2 |  | 1556.21
25,EM VENEZIANA,EXCLUSIVE FECHADURA.FORNECIMENTO E COLOCACAO
59,85%-ANODIZACAO(15%),ACESSORIOS(39%)
18,45%-ANODIZACAO(15%),DESGASTE DE FERRAMENTAS E EPI(3%)
00022 | ALUMINIO EM PERFIL TUBULAR EXTRUDADO, LIGA COMUM | KG | 25 | 34.92 | 59,85000000 | 1395.4905
20131 | MAO-DE-OBRA DE SERRALHEIRO DA CONSTRUCAO CIVIL, INCLUSIVE EN | H | 3 | 27.06 | 18,45000000 | 96.1577
CARGOS SOCIAIS DESONERADOS
20132 | MAO-DE-OBRA DE SERVENTE DA CONSTRUCAO CIVIL, INCLUSIVE ENCAR | H | 3 | 18.17 | 18,45000000 | 64.5671
GOS SOCIAIS DESONERADOS
14.003.0230-0 | PORTA DE ALUMINIO ANODIZADO AO NATURAL,PERFIL SERIE 25,EM LA | M2 |  | 1368.77
MBRI HORIZONTAL,EXCLUSIVE FECHADURA.FORNECIMENTO E COLOCACAO
3%-DESGASTE DE FERRAMENTAS E EPI
39%-ANODIZACAO E ACESSORIOS
00022 | ALUMINIO EM PERFIL TUBULAR EXTRUDADO, LIGA COMUM | KG | 25 | 34.92 | 39,00000000 | 1213.47
01999 | MAO-DE-OBRA DE SERVENTE DA CONSTRUCAO CIVIL, INCLUSIVE ENCAR | H | 3 | 20.19 | 3,00000000 | 62.3871
GOS SOCIAIS
06913 | MAO-DE-OBRA DE SERRALHEIRO DA CONSTRUCAOCIVIL, INCLUSIVE ENC | H | 3 | 30.07 | 3,00000000 | 92.9163
ARGOS SOCIAIS
14.003.0230-A | PORTA DE ALUMINIO ANODIZADO AO NATURAL,PERFIL SERIE 25,EM LA | M2 |  | 1353.23
MBRI HORIZONTAL,EXCLUSIVE FECHADURA.FORNECIMENTO E COLOCACAO
3%-DESGASTE DE FERRAMENTAS E EPI
39%-ANODIZACAO E ACESSORIOS
00022 | ALUMINIO EM PERFIL TUBULAR EXTRUDADO, LIGA COMUM | KG | 25 | 34.92 | 39,00000000 | 1213.47
20131 | MAO-DE-OBRA DE SERRALHEIRO DA CONSTRUCAO CIVIL, INCLUSIVE EN | H | 3 | 27.06 | 3,00000000 | 83.6154
CARGOS SOCIAIS DESONERADOS
20132 | MAO-DE-OBRA DE SERVENTE DA CONSTRUCAO CIVIL, INCLUSIVE ENCAR | H | 3 | 18.17 | 3,00000000 | 56.1453
GOS SOCIAIS DESONERADOS
14.003.0231-0 | PORTA ALUMINIO ANODIZADO EM BRONZE OU PRETO,PERFIL SERIE 25, | M2 |  | 1574.08
EM LAMBRI HORIZONTAL, EXCLUSIVE FECHADURA. FORNECIMENTO E
COLOCACAO
59,85%-ANODIZACAO(15%),ACESSORIOS(39%)
18,45%-ANODIZACAO(15%),DESGASTE DE FERRAMENTAS E EPI(3%)
00022 | ALUMINIO EM PERFIL TUBULAR EXTRUDADO, LIGA COMUM | KG | 25 | 34.92 | 59,85000000 | 1395.4905
01999 | MAO-DE-OBRA DE SERVENTE DA CONSTRUCAO CIVIL, INCLUSIVE ENCAR | H | 3 | 20.19 | 18,45000000 | 71.7452
GOS SOCIAIS
06913 | MAO-DE-OBRA DE SERRALHEIRO DA CONSTRUCAOCIVIL, INCLUSIVE ENC | H | 3 | 30.07 | 18,45000000 | 106.8537
ARGOS SOCIAIS
14.003.0231-A | PORTA ALUMINIO ANODIZADO EM BRONZE OU PRETO,PERFIL SERIE 25, | M2 |  | 1556.21
EM LAMBRI HORIZONTAL, EXCLUSIVE FECHADURA. FORNECIMENTO E
COLOCACAO
59,85%-ANODIZACAO(15%),ACESSORIOS(39%)
18,45%-ANODIZACAO(15%),DESGASTE DE FERRAMENTAS E EPI(3%)
00022 | ALUMINIO EM PERFIL TUBULAR EXTRUDADO, LIGA COMUM | KG | 25 | 34.92 | 59,85000000 | 1395.4905
20131 | MAO-DE-OBRA DE SERRALHEIRO DA CONSTRUCAO CIVIL, INCLUSIVE EN | H | 3 | 27.06 | 18,45000000 | 96.1577
CARGOS SOCIAIS DESONERADOS
20132 | MAO-DE-OBRA DE SERVENTE DA CONSTRUCAO CIVIL, INCLUSIVE ENCAR | H | 3 | 18.17 | 18,45000000 | 64.5671
GOS SOCIAIS DESONERADOS
14.003.0240-0 | VISOR DE ALUMINIO ANODIZADO FOSCO,SERIE 25,COM VIDRO LISO TR | UN |  | 229.25
ANSPARENTE,4MM DE ESPESSURA,DIMENSOES 80X40CM.FORNECIMENTO E
COLOCACAO
3%-DESGASTE DE FERRAMENTAS E EPI
20%-COLOCACAO
33%-ANODIZACAO E ACESSORIOS
00022 | ALUMINIO EM PERFIL TUBULAR EXTRUDADO, LIGA COMUM | KG | 2.37 | 34.92 | 33,00000000 | 110.0713
00602 | VIDRO PLANO TRANSPARENTE, COMUM, COM ESPESSURA DE 4MM | M2 | 0.32 | 108.15 | 20,00000000 | 41.5296
01999 | MAO-DE-OBRA DE SERVENTE DA CONSTRUCAO CIVIL, INCLUSIVE ENCAR | H | 1.5 | 20.19 | 3,00000000 | 31.1936
GOS SOCIAIS
06913 | MAO-DE-OBRA DE SERRALHEIRO DA CONSTRUCAOCIVIL, INCLUSIVE ENC | H | 1.5 | 30.07 | 3,00000000 | 46.4582
ARGOS SOCIAIS
14.003.0240-A | VISOR DE ALUMINIO ANODIZADO FOSCO,SERIE 25,COM VIDRO LISO TR | UN |  | 221.48
ANSPARENTE,4MM DE ESPESSURA,DIMENSOES 80X40CM.FORNECIMENTO E
COLOCACAO
3%-DESGASTE DE FERRAMENTAS E EPI
20%-COLOCACAO
33%-ANODIZACAO E ACESSORIOS
00022 | ALUMINIO EM PERFIL TUBULAR EXTRUDADO, LIGA COMUM | KG | 2.37 | 34.92 | 33,00000000 | 110.0713
00602 | VIDRO PLANO TRANSPARENTE, COMUM, COM ESPESSURA DE 4MM | M2 | 0.32 | 108.15 | 20,00000000 | 41.5296
20131 | MAO-DE-OBRA DE SERRALHEIRO DA CONSTRUCAO CIVIL, INCLUSIVE EN | H | 1.5 | 27.06 | 3,00000000 | 41.8077
CARGOS SOCIAIS DESONERADOS
20132 | MAO-DE-OBRA DE SERVENTE DA CONSTRUCAO CIVIL, INCLUSIVE ENCAR | H | 1.5 | 18.17 | 3,00000000 | 28.0727
GOS SOCIAIS DESONERADOS
14.003.0241-0 | VISOR DE ALUMINIO ANODIZADO FOSCO,SERIE 25,EXCLUSIVE O VIDRO | M2 |  | 586.99
.FORNECIMENTO E COLOCACAO
3%-DESGASTE DE FERRAMENTAS E EPI
33%-ANODIZACAO E ACESSORIOS
00022 | ALUMINIO EM PERFIL TUBULAR EXTRUDADO, LIGA COMUM | KG | 7.4 | 34.92 | 33,00000000 | 343.6826
01999 | MAO-DE-OBRA DE SERVENTE DA CONSTRUCAO CIVIL, INCLUSIVE ENCAR | H | 4.7 | 20.19 | 3,00000000 | 97.7398
GOS SOCIAIS
06913 | MAO-DE-OBRA DE SERRALHEIRO DA CONSTRUCAOCIVIL, INCLUSIVE ENC | H | 4.7 | 30.07 | 3,00000000 | 145.5689
ARGOS SOCIAIS
14.003.0241-A | VISOR DE ALUMINIO ANODIZADO FOSCO,SERIE 25,EXCLUSIVE O VIDRO | M2 |  | 562.64
.FORNECIMENTO E COLOCACAO
3%-DESGASTE DE FERRAMENTAS E EPI
33%-ANODIZACAO E ACESSORIOS
00022 | ALUMINIO EM PERFIL TUBULAR EXTRUDADO, LIGA COMUM | KG | 7.4 | 34.92 | 33,00000000 | 343.6826
20131 | MAO-DE-OBRA DE SERRALHEIRO DA CONSTRUCAO CIVIL, INCLUSIVE EN | H | 4.7 | 27.06 | 3,00000000 | 130.9975
CARGOS SOCIAIS DESONERADOS
20132 | MAO-DE-OBRA DE SERVENTE DA CONSTRUCAO CIVIL, INCLUSIVE ENCAR | H | 4.7 | 18.17 | 3,00000000 | 87.961
GOS SOCIAIS DESONERADOS
14.003.0243-0 | SUPORTE EM ALUMINIO PARA AR CONDICIONADO DE 1 A 2HP,EM CANTO | UN |  | 863.63
NEIRA DE ALUMINIO DE 1/8"X1.1/4".FORNECIMENTO E COLOCACAO
3%-DESGASTE DE FERRAMENTAS E EPI
33%-ANODIZACAO E ACESSORIOS
00022 | ALUMINIO EM PERFIL TUBULAR EXTRUDADO, LIGA COMUM | KG | 6 | 34.92 | 33,00000000 | 278.6616
01999 | MAO-DE-OBRA DE SERVENTE DA CONSTRUCAO CIVIL, INCLUSIVE ENCAR | H | 11.3 | 20.19 | 3,00000000 | 234.9914
GOS SOCIAIS
06913 | MAO-DE-OBRA DE SERRALHEIRO DA CONSTRUCAOCIVIL, INCLUSIVE ENC | H | 11.3 | 30.07 | 3,00000000 | 349.9847
ARGOS SOCIAIS
14.003.0243-A | SUPORTE EM ALUMINIO PARA AR CONDICIONADO DE 1 A 2HP,EM CANTO | UN |  | 805.09
NEIRA DE ALUMINIO DE 1/8"X1.1/4".FORNECIMENTO E COLOCACAO
3%-DESGASTE DE FERRAMENTAS E EPI
33%-ANODIZACAO E ACESSORIOS
00022 | ALUMINIO EM PERFIL TUBULAR EXTRUDADO, LIGA COMUM | KG | 6 | 34.92 | 33,00000000 | 278.6616
20131 | MAO-DE-OBRA DE SERRALHEIRO DA CONSTRUCAO CIVIL, INCLUSIVE EN | H | 11.3 | 27.06 | 3,00000000 | 314.9513
CARGOS SOCIAIS DESONERADOS
20132 | MAO-DE-OBRA DE SERVENTE DA CONSTRUCAO CIVIL, INCLUSIVE ENCAR | H | 11.3 | 18.17 | 3,00000000 | 211.4806
GOS SOCIAIS DESONERADOS
14.003.0250-0 | PROTECAO DE ARESTAS DE PAREDE EM CANTONEIRA DE ALUMINIO DE 1 | M |  | 52.23
.1/2"X1/8",FIXADA COM PARAFUSOS DE FERRO CROMADO E BUCHAS DE
PLASTICO.FORNECIMENTO E COLOCACAO
3%-DESGASTE DE FERRAMENTAS E EPI
00022 | ALUMINIO EM PERFIL TUBULAR EXTRUDADO, LIGA COMUM | KG | 0.713 | 34.92 |  | 24.898
01999 | MAO-DE-OBRA DE SERVENTE DA CONSTRUCAO CIVIL, INCLUSIVE ENCAR | H | 0.4 | 20.19 | 3,00000000 | 8.3183
GOS SOCIAIS
05879 | BUCHA DE NYLON, TIPO S-04 | UN | 3 | 0.02 |  | 0.06
05905 | PARAFUSO FERRO, ROSCA SOBERBA, CABECA CHATA, DE (3,5X25)MM | UN | 3 | 0.1236 |  | 0.3708
06913 | MAO-DE-OBRA DE SERRALHEIRO DA CONSTRUCAOCIVIL, INCLUSIVE ENC | H | 0.6 | 30.07 | 3,00000000 | 18.5833
ARGOS SOCIAIS
14.003.0250-A | PROTECAO DE ARESTAS DE PAREDE EM CANTONEIRA DE ALUMINIO DE 1 | M |  | 49.53
.1/2"X1/8",FIXADA COM PARAFUSOS DE FERRO CROMADO E BUCHAS DE
PLASTICO.FORNECIMENTO E COLOCACAO
3%-DESGASTE DE FERRAMENTAS E EPI
00022 | ALUMINIO EM PERFIL TUBULAR EXTRUDADO, LIGA COMUM | KG | 0.713 | 34.92 |  | 24.898
05879 | BUCHA DE NYLON, TIPO S-04 | UN | 3 | 0.02 |  | 0.06
05905 | PARAFUSO FERRO, ROSCA SOBERBA, CABECA CHATA, DE (3,5X25)MM | UN | 3 | 0.1236 |  | 0.3708
20131 | MAO-DE-OBRA DE SERRALHEIRO DA CONSTRUCAO CIVIL, INCLUSIVE EN | H | 0.6 | 27.06 | 3,00000000 | 16.7231
CARGOS SOCIAIS DESONERADOS
20132 | MAO-DE-OBRA DE SERVENTE DA CONSTRUCAO CIVIL, INCLUSIVE ENCAR | H | 0.4 | 18.17 | 3,00000000 | 7.486
GOS SOCIAIS DESONERADOS
14.003.0255-0 | PROTECAO DE ARESTAS DE PAREDE EM CANTONEIRA DE ALUMINIO DE 1 | M |  | 33.96
/2"X1/8", FIXADA COM PARAFUSOS DE FERRO CROMADO E BUCHAS DE
PLASTICO.FORNECIMENTO E COLOCACAO
3%-DESGASTE DE FERRAMENTAS E EPI
00022 | ALUMINIO EM PERFIL TUBULAR EXTRUDADO, LIGA COMUM | KG | 0.19 | 34.92 |  | 6.6348
01999 | MAO-DE-OBRA DE SERVENTE DA CONSTRUCAO CIVIL, INCLUSIVE ENCAR | H | 0.4 | 20.19 | 3,00000000 | 8.3183
GOS SOCIAIS
05880 | BUCHA DE NYLON, TIPO S-05 | UN | 3 | 0.0209 |  | 0.0627
05905 | PARAFUSO FERRO, ROSCA SOBERBA, CABECA CHATA, DE (3,5X25)MM | UN | 3 | 0.1236 |  | 0.3708
06913 | MAO-DE-OBRA DE SERRALHEIRO DA CONSTRUCAOCIVIL, INCLUSIVE ENC | H | 0.6 | 30.07 | 3,00000000 | 18.5833
ARGOS SOCIAIS
14.003.0255-A | PROTECAO DE ARESTAS DE PAREDE EM CANTONEIRA DE ALUMINIO DE 1 | M |  | 31.27
/2"X1/8", FIXADA COM PARAFUSOS DE FERRO CROMADO E BUCHAS DE
PLASTICO.FORNECIMENTO E COLOCACAO
3%-DESGASTE DE FERRAMENTAS E EPI
00022 | ALUMINIO EM PERFIL TUBULAR EXTRUDADO, LIGA COMUM | KG | 0.19 | 34.92 |  | 6.6348
05880 | BUCHA DE NYLON, TIPO S-05 | UN | 3 | 0.0209 |  | 0.0627
05905 | PARAFUSO FERRO, ROSCA SOBERBA, CABECA CHATA, DE (3,5X25)MM | UN | 3 | 0.1236 |  | 0.3708
20131 | MAO-DE-OBRA DE SERRALHEIRO DA CONSTRUCAO CIVIL, INCLUSIVE EN | H | 0.6 | 27.06 | 3,00000000 | 16.7231
CARGOS SOCIAIS DESONERADOS
20132 | MAO-DE-OBRA DE SERVENTE DA CONSTRUCAO CIVIL, INCLUSIVE ENCAR | H | 0.4 | 18.17 | 3,00000000 | 7.486
GOS SOCIAIS DESONERADOS
14.003.0260-0 | PROTECAO DE ARESTAS DE PAREDE EM CANTONEIRA DE ALUMINIO DE 3 | M |  | 37.71
/4"X1/8", FIXADA COM PARAFUSOS DE FERRO CROMADO E BUCHAS DE
PLASTICO.FORNECIMENTO E COLOCACAO
3%-DESGASTE DE FERRAMENTAS E EPI
00022 | ALUMINIO EM PERFIL TUBULAR EXTRUDADO, LIGA COMUM | KG | 0.3 | 34.92 |  | 10.476
01999 | MAO-DE-OBRA DE SERVENTE DA CONSTRUCAO CIVIL, INCLUSIVE ENCAR | H | 0.4 | 20.19 | 3,00000000 | 8.3183
GOS SOCIAIS
05881 | BUCHA DE NYLON, TIPO S-06 | UN | 3 | 0.0215 |  | 0.0645
05906 | PARAFUSO FERRO, ROSCA SOBERBA, CABECA CHATA, DE (3,8X30)MM | UN | 3 | 0.0919 |  | 0.2757
06913 | MAO-DE-OBRA DE SERRALHEIRO DA CONSTRUCAOCIVIL, INCLUSIVE ENC | H | 0.6 | 30.07 | 3,00000000 | 18.5833
ARGOS SOCIAIS
14.003.0260-A | PROTECAO DE ARESTAS DE PAREDE EM CANTONEIRA DE ALUMINIO DE 3 | M |  | 35.02
/4"X1/8", FIXADA COM PARAFUSOS DE FERRO CROMADO E BUCHAS DE
PLASTICO.FORNECIMENTO E COLOCACAO
3%-DESGASTE DE FERRAMENTAS E EPI
00022 | ALUMINIO EM PERFIL TUBULAR EXTRUDADO, LIGA COMUM | KG | 0.3 | 34.92 |  | 10.476
05881 | BUCHA DE NYLON, TIPO S-06 | UN | 3 | 0.0215 |  | 0.0645
05906 | PARAFUSO FERRO, ROSCA SOBERBA, CABECA CHATA, DE (3,8X30)MM | UN | 3 | 0.0919 |  | 0.2757
20131 | MAO-DE-OBRA DE SERRALHEIRO DA CONSTRUCAO CIVIL, INCLUSIVE EN | H | 0.6 | 27.06 | 3,00000000 | 16.7231
CARGOS SOCIAIS DESONERADOS
20132 | MAO-DE-OBRA DE SERVENTE DA CONSTRUCAO CIVIL, INCLUSIVE ENCAR | H | 0.4 | 18.17 | 3,00000000 | 7.486
GOS SOCIAIS DESONERADOS
14.003.0265-0 | PROTECAO PARA PORTAS,EM CHAPA DE ALUMINIO FIXADA POR REBITES | M2 |  | 151.96
.FORNECIMENTO E COLOCACAO
3%-DESGASTE DE FERRAMENTAS E EPI
01999 | MAO-DE-OBRA DE SERVENTE DA CONSTRUCAO CIVIL, INCLUSIVE ENCAR | H | 0.3 | 20.19 | 3,00000000 | 6.2387
GOS SOCIAIS
06913 | MAO-DE-OBRA DE SERRALHEIRO DA CONSTRUCAOCIVIL, INCLUSIVE ENC | H | 0.3 | 30.07 | 3,00000000 | 9.2916
ARGOS SOCIAIS
11126 | CHAPA ALUMINIO, MED.(2000X1000X1,2)MM | KG | 3.25 | 41.98 |  | 136.435
14.003.0265-A | PROTECAO PARA PORTAS,EM CHAPA DE ALUMINIO FIXADA POR REBITES | M2 |  | 150.41
.FORNECIMENTO E COLOCACAO
3%-DESGASTE DE FERRAMENTAS E EPI
11126 | CHAPA ALUMINIO, MED.(2000X1000X1,2)MM | KG | 3.25 | 41.98 |  | 136.435
20131 | MAO-DE-OBRA DE SERRALHEIRO DA CONSTRUCAO CIVIL, INCLUSIVE EN | H | 0.3 | 27.06 | 3,00000000 | 8.3615
CARGOS SOCIAIS DESONERADOS
20132 | MAO-DE-OBRA DE SERVENTE DA CONSTRUCAO CIVIL, INCLUSIVE ENCAR | H | 0.3 | 18.17 | 3,00000000 | 5.6145
GOS SOCIAIS DESONERADOS
14.003.0300-0 | GRADE TUBULAR EM ALUMINIO ANODIZADO PRETO,COM TUBOS DE 2" NA | M2 |  | 1011.94
POSICAO VERTICAL,COM ESPACAMENTO ENTRE ESTES TUBOS DE APRO
XIMADAMENTE 10CM E TUBOS DE 3" NA POSICAO HORIZONTAL PARA FI
XACAO DOS TUBOS VERTICAIS.MONTANTES DE SUSTENTACAO VERTICAL
E TRAVESSAO HORIZONTAL SOBRE TODA EXTENSAO DA GRADE EM TUBO
S DE 4",EXCLUSIVE FECHADURA.FORNECIMENTO E COLOCACAO
55,25%-ANODIZACAO(15%),ACESSORIOS(35%)
18,45%-ANODIZACAO(15%),DESGASTE DE FERRAMENTAS E EPI(3%)
00022 | ALUMINIO EM PERFIL TUBULAR EXTRUDADO, LIGA COMUM | KG | 4.61 | 34.92 | 55,25000000 | 249.9233
01999 | MAO-DE-OBRA DE SERVENTE DA CONSTRUCAO CIVIL, INCLUSIVE ENCAR | H | 12.8 | 20.19 | 18,45000000 | 306.1127
GOS SOCIAIS
06913 | MAO-DE-OBRA DE SERRALHEIRO DA CONSTRUCAOCIVIL, INCLUSIVE ENC | H | 12.8 | 30.07 | 18,45000000 | 455.9093
ARGOS SOCIAIS
14.003.0300-A | GRADE TUBULAR EM ALUMINIO ANODIZADO PRETO,COM TUBOS DE 2" NA | M2 |  | 935.68
POSICAO VERTICAL,COM ESPACAMENTO ENTRE ESTES TUBOS DE APRO
XIMADAMENTE 10CM E TUBOS DE 3" NA POSICAO HORIZONTAL PARA FI
XACAO DOS TUBOS VERTICAIS.MONTANTES DE SUSTENTACAO VERTICAL
E TRAVESSAO HORIZONTAL SOBRE TODA EXTENSAO DA GRADE EM TUBO
S DE 4",EXCLUSIVE FECHADURA.FORNECIMENTO E COLOCACAO
55,25%-ANODIZACAO(15%),ACESSORIOS(35%)
18,45%-ANODIZACAO(15%),DESGASTE DE FERRAMENTAS E EPI(3%)
00022 | ALUMINIO EM PERFIL TUBULAR EXTRUDADO, LIGA COMUM | KG | 4.61 | 34.92 | 55,25000000 | 249.9233
20131 | MAO-DE-OBRA DE SERRALHEIRO DA CONSTRUCAO CIVIL, INCLUSIVE EN | H | 12.8 | 27.06 | 18,45000000 | 410.2729
CARGOS SOCIAIS DESONERADOS
20132 | MAO-DE-OBRA DE SERVENTE DA CONSTRUCAO CIVIL, INCLUSIVE ENCAR | H | 12.8 | 18.17 | 18,45000000 | 275.4863
GOS SOCIAIS DESONERADOS
14.003.0400-0 | TELA TIPO MOSQUITEIRO,EM POLIETILENO,COM MOLDURA EM PERFIL D | M2 |  | 120.4
E ALUMINIO ANODIZADO.FORNECIMENTO E COLOCACAO
3%-DESGASTE DE FERRAMENTAS E EPI
9%-BORRACHA DE FIXACAO
00082 | TELA TIPO MOSQUITEIRO, EM POLIETILENO, FIO Nº24 | M2 | 1.1 | 3.3783 |  | 3.7161
01999 | MAO-DE-OBRA DE SERVENTE DA CONSTRUCAO CIVIL, INCLUSIVE ENCAR | H | 0.8 | 20.19 | 3,00000000 | 16.6366
GOS SOCIAIS
05883 | BUCHA DE NYLON, TIPO S-08 | UN | 4 | 0.0397 |  | 0.1588
05909 | PARAFUSO FERRO, ROSCA SOBERBA, CABECA CHATA, DE (5,5X50)MM | UN | 4 | 0.2967 |  | 1.1868
06913 | MAO-DE-OBRA DE SERRALHEIRO DA CONSTRUCAOCIVIL, INCLUSIVE ENC | H | 0.8 | 30.07 | 3,00000000 | 24.7777
ARGOS SOCIAIS
11073 | PERFIL ALUMINIO ANODIZADO, SERIE 42 | KG | 1.9422 | 34.92 | 9,00000000 | 73.9256
14.003.0400-A | TELA TIPO MOSQUITEIRO,EM POLIETILENO,COM MOLDURA EM PERFIL D | M2 |  | 116.25
E ALUMINIO ANODIZADO.FORNECIMENTO E COLOCACAO
3%-DESGASTE DE FERRAMENTAS E EPI
9%-BORRACHA DE FIXACAO
00082 | TELA TIPO MOSQUITEIRO, EM POLIETILENO, FIO Nº24 | M2 | 1.1 | 3.3783 |  | 3.7161
05883 | BUCHA DE NYLON, TIPO S-08 | UN | 4 | 0.0397 |  | 0.1588
05909 | PARAFUSO FERRO, ROSCA SOBERBA, CABECA CHATA, DE (5,5X50)MM | UN | 4 | 0.2967 |  | 1.1868
11073 | PERFIL ALUMINIO ANODIZADO, SERIE 42 | KG | 1.9422 | 34.92 | 9,00000000 | 73.9256
20131 | MAO-DE-OBRA DE SERRALHEIRO DA CONSTRUCAO CIVIL, INCLUSIVE EN | H | 0.8 | 27.06 | 3,00000000 | 22.2974
CARGOS SOCIAIS DESONERADOS
20132 | MAO-DE-OBRA DE SERVENTE DA CONSTRUCAO CIVIL, INCLUSIVE ENCAR | H | 0.8 | 18.17 | 3,00000000 | 14.9721
GOS SOCIAIS DESONERADOS
14.004.0010-0 | VIDRO PLANO TRANSPARENTE,COMUM,DE 3MM DE ESPESSURA.FORNECIME | M2 |  | 127.45
NTO E COLOCACAO
10%-MATERIAL PARA FIXACAO DO VIDRO
3%-DESGASTE DE FERRAMENTAS E EPI
00600 | VIDRO PLANO TRANSPARENTE, COMUM, COM ESPESSURA DE 3MM | M2 | 1 | 97.85 | 10,00000000 | 107.635
01957 | MAO-DE-OBRA DE VIDRACEIRO, INCLUSIVE ENCARGOS SOCIAIS | H | 0.4 | 27.92 | 3,00000000 | 11.503
01999 | MAO-DE-OBRA DE SERVENTE DA CONSTRUCAO CIVIL, INCLUSIVE ENCAR | H | 0.4 | 20.19 | 3,00000000 | 8.3183
GOS SOCIAIS
14.004.0010-A | VIDRO PLANO TRANSPARENTE,COMUM,DE 3MM DE ESPESSURA.FORNECIME | M2 |  | 125.47
NTO E COLOCACAO
10%-MATERIAL PARA FIXACAO DO VIDRO
3%-DESGASTE DE FERRAMENTAS E EPI
00600 | VIDRO PLANO TRANSPARENTE, COMUM, COM ESPESSURA DE 3MM | M2 | 1 | 97.85 | 10,00000000 | 107.635
20132 | MAO-DE-OBRA DE SERVENTE DA CONSTRUCAO CIVIL, INCLUSIVE ENCAR | H | 0.4 | 18.17 | 3,00000000 | 7.486
GOS SOCIAIS DESONERADOS
20152 | MAO-DE-OBRA DE VIDRACEIRO, INCLUSIVE ENCARGOS SOCIAIS DESONE | H | 0.4 | 25.13 | 3,00000000 | 10.3536
RADOS
14.004.0015-0 | VIDRO PLANO TRANSPARENTE,COMUM,DE 4MM DE ESPESSURA.FORNECIME | M2 |  | 141.26
NTO E COLOCACAO
10%-MATERIAL PARA FIXACAO DO VIDRO
3%-DESGASTE DE FERRAMENTAS E EPI
00602 | VIDRO PLANO TRANSPARENTE, COMUM, COM ESPESSURA DE 4MM | M2 | 1 | 108.15 | 10,00000000 | 118.965
01957 | MAO-DE-OBRA DE VIDRACEIRO, INCLUSIVE ENCARGOS SOCIAIS | H | 0.45 | 27.92 | 3,00000000 | 12.9409
01999 | MAO-DE-OBRA DE SERVENTE DA CONSTRUCAO CIVIL, INCLUSIVE ENCAR | H | 0.45 | 20.19 | 3,00000000 | 9.3581
GOS SOCIAIS
14.004.0015-A | VIDRO PLANO TRANSPARENTE,COMUM,DE 4MM DE ESPESSURA.FORNECIME | M2 |  | 139.03
NTO E COLOCACAO
10%-MATERIAL PARA FIXACAO DO VIDRO
3%-DESGASTE DE FERRAMENTAS E EPI
00602 | VIDRO PLANO TRANSPARENTE, COMUM, COM ESPESSURA DE 4MM | M2 | 1 | 108.15 | 10,00000000 | 118.965
20132 | MAO-DE-OBRA DE SERVENTE DA CONSTRUCAO CIVIL, INCLUSIVE ENCAR | H | 0.45 | 18.17 | 3,00000000 | 8.4218
GOS SOCIAIS DESONERADOS
20152 | MAO-DE-OBRA DE VIDRACEIRO, INCLUSIVE ENCARGOS SOCIAIS DESONE | H | 0.45 | 25.13 | 3,00000000 | 11.6478
RADOS
14.004.0020-0 | VIDRO PLANO TRANSPARENTE,COMUM,DE 5MM DE ESPESSURA.FORNECIME | M2 |  | 172.06
NTO E COLOCACAO
10%-MATERIAL PARA FIXACAO DO VIDRO
3%-DESGASTE DE FERRAMENTAS E EPI
00757 | VIDRO PLANO TRANSPARENTE, COMUM, COM ESPESSURA DE 5MM | M2 | 1 | 133.9 | 10,00000000 | 147.29
01957 | MAO-DE-OBRA DE VIDRACEIRO, INCLUSIVE ENCARGOS SOCIAIS | H | 0.5 | 27.92 | 3,00000000 | 14.3788
01999 | MAO-DE-OBRA DE SERVENTE DA CONSTRUCAO CIVIL, INCLUSIVE ENCAR | H | 0.5 | 20.19 | 3,00000000 | 10.3979
GOS SOCIAIS
14.004.0020-A | VIDRO PLANO TRANSPARENTE,COMUM,DE 5MM DE ESPESSURA.FORNECIME | M2 |  | 169.58
NTO E COLOCACAO
10%-MATERIAL PARA FIXACAO DO VIDRO
3%-DESGASTE DE FERRAMENTAS E EPI
00757 | VIDRO PLANO TRANSPARENTE, COMUM, COM ESPESSURA DE 5MM | M2 | 1 | 133.9 | 10,00000000 | 147.29
20132 | MAO-DE-OBRA DE SERVENTE DA CONSTRUCAO CIVIL, INCLUSIVE ENCAR | H | 0.5 | 18.17 | 3,00000000 | 9.3576
GOS SOCIAIS DESONERADOS
20152 | MAO-DE-OBRA DE VIDRACEIRO, INCLUSIVE ENCARGOS SOCIAIS DESONE | H | 0.5 | 25.13 | 3,00000000 | 12.942
RADOS
14.004.0025-0 | VIDRO PLANO TRANSPARENTE,COMUM,DE 6MM DE ESPESSURA.FORNECIME | M2 |  | 233.67
NTO E COLOCACAO
10%-MATERIAL PARA FIXACAO DO VIDRO
3%-DESGASTE DE FERRAMENTAS E EPI
00758 | VIDRO PLANO TRANSPARENTE, COMUM, COM ESPESSURA DE 6MM | M2 | 1 | 185.4 | 10,00000000 | 203.94
01957 | MAO-DE-OBRA DE VIDRACEIRO, INCLUSIVE ENCARGOS SOCIAIS | H | 0.6 | 27.92 | 3,00000000 | 17.2546
01999 | MAO-DE-OBRA DE SERVENTE DA CONSTRUCAO CIVIL, INCLUSIVE ENCAR | H | 0.6 | 20.19 | 3,00000000 | 12.4774
GOS SOCIAIS
14.004.0025-A | VIDRO PLANO TRANSPARENTE,COMUM,DE 6MM DE ESPESSURA.FORNECIME | M2 |  | 230.69
NTO E COLOCACAO
10%-MATERIAL PARA FIXACAO DO VIDRO
3%-DESGASTE DE FERRAMENTAS E EPI
00758 | VIDRO PLANO TRANSPARENTE, COMUM, COM ESPESSURA DE 6MM | M2 | 1 | 185.4 | 10,00000000 | 203.94
20132 | MAO-DE-OBRA DE SERVENTE DA CONSTRUCAO CIVIL, INCLUSIVE ENCAR | H | 0.6 | 18.17 | 3,00000000 | 11.2291
GOS SOCIAIS DESONERADOS
20152 | MAO-DE-OBRA DE VIDRACEIRO, INCLUSIVE ENCARGOS SOCIAIS DESONE | H | 0.6 | 25.13 | 3,00000000 | 15.5303
RADOS
14.004.0030-0 | VIDRO PLANO TRANSPARENTE,COMUM,DE 10MM DE ESPESSURA.FORNECIM | M2 |  | 437.32
ENTO E COLOCACAO
10%-MATERIAL PARA FIXACAO DO VIDRO
3%-DESGASTE DE FERRAMENTAS E EPI
01957 | MAO-DE-OBRA DE VIDRACEIRO, INCLUSIVE ENCARGOS SOCIAIS | H | 0.8 | 27.92 | 3,00000000 | 23.0061
01999 | MAO-DE-OBRA DE SERVENTE DA CONSTRUCAO CIVIL, INCLUSIVE ENCAR | H | 0.8 | 20.19 | 3,00000000 | 16.6366
GOS SOCIAIS
11372 | VIDRO LISO, INCOLOR, COM 10MM DE ESPESSURA, SEM COLOCACAO | M2 | 1 | 361.53 | 10,00000000 | 397.683
14.004.0030-A | VIDRO PLANO TRANSPARENTE,COMUM,DE 10MM DE ESPESSURA.FORNECIM | M2 |  | 433.36
ENTO E COLOCACAO
10%-MATERIAL PARA FIXACAO DO VIDRO
3%-DESGASTE DE FERRAMENTAS E EPI
11372 | VIDRO LISO, INCOLOR, COM 10MM DE ESPESSURA, SEM COLOCACAO | M2 | 1 | 361.53 | 10,00000000 | 397.683
20132 | MAO-DE-OBRA DE SERVENTE DA CONSTRUCAO CIVIL, INCLUSIVE ENCAR | H | 0.8 | 18.17 | 3,00000000 | 14.9721
GOS SOCIAIS DESONERADOS
20152 | MAO-DE-OBRA DE VIDRACEIRO, INCLUSIVE ENCARGOS SOCIAIS DESONE | H | 0.8 | 25.13 | 3,00000000 | 20.7071
RADOS
14.004.0040-0 | VIDRO,FANTASIA,DE 4MM DE ESPESSURA,DO TIPO MARTELADO,ARTICO, | M2 |  | 213.77
OU LIXA.FORNECIMENTO E COLOCACAO
10%-MATERIAL PARA FIXACAO DO VIDRO
3%-DESGASTE DE FERRAMENTAS E EPI
00759 | VIDRO TRANSLUCIDO, TIPO FANTASIA MARTELADO, ARTICO, LIXA, ET | M2 | 1 | 174.07 | 10,00000000 | 191.477
C., COM ESPESSURA DE 4MM
01957 | MAO-DE-OBRA DE VIDRACEIRO, INCLUSIVE ENCARGOS SOCIAIS | H | 0.45 | 27.92 | 3,00000000 | 12.9409
01999 | MAO-DE-OBRA DE SERVENTE DA CONSTRUCAO CIVIL, INCLUSIVE ENCAR | H | 0.45 | 20.19 | 3,00000000 | 9.3581
GOS SOCIAIS
14.004.0040-A | VIDRO,FANTASIA,DE 4MM DE ESPESSURA,DO TIPO MARTELADO,ARTICO, | M2 |  | 211.54
OU LIXA.FORNECIMENTO E COLOCACAO
10%-MATERIAL PARA FIXACAO DO VIDRO
3%-DESGASTE DE FERRAMENTAS E EPI
00759 | VIDRO TRANSLUCIDO, TIPO FANTASIA MARTELADO, ARTICO, LIXA, ET | M2 | 1 | 174.07 | 10,00000000 | 191.477
C., COM ESPESSURA DE 4MM
20132 | MAO-DE-OBRA DE SERVENTE DA CONSTRUCAO CIVIL, INCLUSIVE ENCAR | H | 0.45 | 18.17 | 3,00000000 | 8.4218
GOS SOCIAIS DESONERADOS
20152 | MAO-DE-OBRA DE VIDRACEIRO, INCLUSIVE ENCARGOS SOCIAIS DESONE | H | 0.45 | 25.13 | 3,00000000 | 11.6478
RADOS
14.004.0045-0 | VIDRO,FANTASIA, DE 4MM DE ESPESSURA,DO TIPO CANELADO.FORNECI | M2 |  | 135.02
MENTO E COLOCACAO
10%-MATERIAL PARA FIXACAO DO VIDRO
3%-DESGASTE DE FERRAMENTAS E EPI
01957 | MAO-DE-OBRA DE VIDRACEIRO, INCLUSIVE ENCARGOS SOCIAIS | H | 0.45 | 27.92 | 3,00000000 | 12.9409
01999 | MAO-DE-OBRA DE SERVENTE DA CONSTRUCAO CIVIL, INCLUSIVE ENCAR | H | 0.45 | 20.19 | 3,00000000 | 9.3581
GOS SOCIAIS
04768 | VIDRO CANELADO, COM ESPESSURA DE 4MM | M2 | 1 | 102.48 | 10,00000000 | 112.728
14.004.0045-A | VIDRO,FANTASIA, DE 4MM DE ESPESSURA,DO TIPO CANELADO.FORNECI | M2 |  | 132.79
MENTO E COLOCACAO
10%-MATERIAL PARA FIXACAO DO VIDRO
3%-DESGASTE DE FERRAMENTAS E EPI
04768 | VIDRO CANELADO, COM ESPESSURA DE 4MM | M2 | 1 | 102.48 | 10,00000000 | 112.728
20132 | MAO-DE-OBRA DE SERVENTE DA CONSTRUCAO CIVIL, INCLUSIVE ENCAR | H | 0.45 | 18.17 | 3,00000000 | 8.4218
GOS SOCIAIS DESONERADOS
20152 | MAO-DE-OBRA DE VIDRACEIRO, INCLUSIVE ENCARGOS SOCIAIS DESONE | H | 0.45 | 25.13 | 3,00000000 | 11.6478
RADOS
14.004.0046-0 | VIDRO ARAMADO,7MM DE ESPESSURA.FORNECIMENTO E COLOCACAO | M2 |  | 637.2
10%-MATERIAL PARA FIXACAO DO VIDRO
3%-DESGASTE DE FERRAMENTAS E EPI
01957 | MAO-DE-OBRA DE VIDRACEIRO, INCLUSIVE ENCARGOS SOCIAIS | H | 0.65 | 27.92 | 3,00000000 | 18.6924
01999 | MAO-DE-OBRA DE SERVENTE DA CONSTRUCAO CIVIL, INCLUSIVE ENCAR | H | 0.65 | 20.19 | 3,00000000 | 13.5172
GOS SOCIAIS
07164 | VIDRO ARAMADO, COM ESPESSURA DE 7MM | M2 | 1 | 550 | 10,00000000 | 605
14.004.0046-A | VIDRO ARAMADO,7MM DE ESPESSURA.FORNECIMENTO E COLOCACAO | M2 |  | 633.98
10%-MATERIAL PARA FIXACAO DO VIDRO
3%-DESGASTE DE FERRAMENTAS E EPI
07164 | VIDRO ARAMADO, COM ESPESSURA DE 7MM | M2 | 1 | 550 | 10,00000000 | 605
20132 | MAO-DE-OBRA DE SERVENTE DA CONSTRUCAO CIVIL, INCLUSIVE ENCAR | H | 0.65 | 18.17 | 3,00000000 | 12.1648
GOS SOCIAIS DESONERADOS
20152 | MAO-DE-OBRA DE VIDRACEIRO, INCLUSIVE ENCARGOS SOCIAIS DESONE | H | 0.65 | 25.13 | 3,00000000 | 16.8245
RADOS
14.004.0047-0 | VIDRO ARAMADO,6MM DE ESPESSURA.FORNECIMENTO E COLOCACAO | M2 |  | 482.1
10%-MATERIAL PARA FIXACAO DO VIDRO
3%-DESGASTE DE FERRAMENTAS E EPI
01957 | MAO-DE-OBRA DE VIDRACEIRO, INCLUSIVE ENCARGOS SOCIAIS | H | 0.6 | 27.92 | 3,00000000 | 17.2546
01999 | MAO-DE-OBRA DE SERVENTE DA CONSTRUCAO CIVIL, INCLUSIVE ENCAR | H | 0.6 | 20.19 | 3,00000000 | 12.4774
GOS SOCIAIS
11434 | VIDRO ARAMADO, COM ESPESSURA DE 6MM | M2 | 1 | 411.25 | 10,00000000 | 452.375
14.004.0047-A | VIDRO ARAMADO,6MM DE ESPESSURA.FORNECIMENTO E COLOCACAO | M2 |  | 479.13
10%-MATERIAL PARA FIXACAO DO VIDRO
3%-DESGASTE DE FERRAMENTAS E EPI
11434 | VIDRO ARAMADO, COM ESPESSURA DE 6MM | M2 | 1 | 411.25 | 10,00000000 | 452.375
20132 | MAO-DE-OBRA DE SERVENTE DA CONSTRUCAO CIVIL, INCLUSIVE ENCAR | H | 0.6 | 18.17 | 3,00000000 | 11.2291
GOS SOCIAIS DESONERADOS
20152 | MAO-DE-OBRA DE VIDRACEIRO, INCLUSIVE ENCARGOS SOCIAIS DESONE | H | 0.6 | 25.13 | 3,00000000 | 15.5303
RADOS
14.004.0048-0 | VIDRO JATEADO COM 4MM DE ESPESSURA.FORNECIMENTO E COLOCACAO | M2 |  | 271.55
10%-MATERIAL PARA FIXACAO DO VIDRO
3%-DESGASTE DE FERRAMENTAS E EPI
01957 | MAO-DE-OBRA DE VIDRACEIRO, INCLUSIVE ENCARGOS SOCIAIS | H | 0.45 | 27.92 | 3,00000000 | 12.9409
01999 | MAO-DE-OBRA DE SERVENTE DA CONSTRUCAO CIVIL, INCLUSIVE ENCAR | H | 0.45 | 20.19 | 3,00000000 | 9.3581
GOS SOCIAIS
11435 | VIDRO JATEADO COM 4MM DE ESPESSURA | M2 | 1 | 226.6 | 10,00000000 | 249.26
14.004.0048-A | VIDRO JATEADO COM 4MM DE ESPESSURA.FORNECIMENTO E COLOCACAO | M2 |  | 269.32
10%-MATERIAL PARA FIXACAO DO VIDRO
3%-DESGASTE DE FERRAMENTAS E EPI
11435 | VIDRO JATEADO COM 4MM DE ESPESSURA | M2 | 1 | 226.6 | 10,00000000 | 249.26
20132 | MAO-DE-OBRA DE SERVENTE DA CONSTRUCAO CIVIL, INCLUSIVE ENCAR | H | 0.45 | 18.17 | 3,00000000 | 8.4218
GOS SOCIAIS DESONERADOS
20152 | MAO-DE-OBRA DE VIDRACEIRO, INCLUSIVE ENCARGOS SOCIAIS DESONE | H | 0.45 | 25.13 | 3,00000000 | 11.6478
RADOS
14.004.0050-0 | VIDRO LISO,TRANSPARENTE,TIPO FUME,6MM DE ESPESSURA.FORNECIME | M2 |  | 301.65
NTO E COLOCACAO
10%-MATERIAL PARA FIXACAO DO VIDRO
3%-DESGASTE DE FERRAMENTAS E EPI
01957 | MAO-DE-OBRA DE VIDRACEIRO, INCLUSIVE ENCARGOS SOCIAIS | H | 0.6 | 27.92 | 3,00000000 | 17.2546
01999 | MAO-DE-OBRA DE SERVENTE DA CONSTRUCAO CIVIL, INCLUSIVE ENCAR | H | 0.6 | 20.19 | 3,00000000 | 12.4774
GOS SOCIAIS
11436 | VIDRO LISO, TRANSPARENTE, TIPO FUME, 6MM DE ESPESSURA | M2 | 1 | 247.2 | 10,00000000 | 271.92
14.004.0050-A | VIDRO LISO,TRANSPARENTE,TIPO FUME,6MM DE ESPESSURA.FORNECIME | M2 |  | 298.67
NTO E COLOCACAO
10%-MATERIAL PARA FIXACAO DO VIDRO
3%-DESGASTE DE FERRAMENTAS E EPI
11436 | VIDRO LISO, TRANSPARENTE, TIPO FUME, 6MM DE ESPESSURA | M2 | 1 | 247.2 | 10,00000000 | 271.92
20132 | MAO-DE-OBRA DE SERVENTE DA CONSTRUCAO CIVIL, INCLUSIVE ENCAR | H | 0.6 | 18.17 | 3,00000000 | 11.2291
GOS SOCIAIS DESONERADOS
20152 | MAO-DE-OBRA DE VIDRACEIRO, INCLUSIVE ENCARGOS SOCIAIS DESONE | H | 0.6 | 25.13 | 3,00000000 | 15.5303
RADOS
14.004.0060-0 | VIDRO COLORIDO,FUME,DE 4MM DE ESPESSURA.FORNECIMENTO E COLOC | M2 |  | 169.58
ACAO
10%-MATERIAL PARA FIXACAO DO VIDRO
3%-DESGASTE DE FERRAMENTAS E EPI
01957 | MAO-DE-OBRA DE VIDRACEIRO, INCLUSIVE ENCARGOS SOCIAIS | H | 0.45 | 27.92 | 3,00000000 | 12.9409
01999 | MAO-DE-OBRA DE SERVENTE DA CONSTRUCAO CIVIL, INCLUSIVE ENCAR | H | 0.45 | 20.19 | 3,00000000 | 9.3581
GOS SOCIAIS
04769 | VIDRO COLORIDO FUME, COM ESPESSURA DE 4MM | M2 | 1 | 133.9 | 10,00000000 | 147.29
14.004.0060-A | VIDRO COLORIDO,FUME,DE 4MM DE ESPESSURA.FORNECIMENTO E COLOC | M2 |  | 167.35
ACAO
10%-MATERIAL PARA FIXACAO DO VIDRO
3%-DESGASTE DE FERRAMENTAS E EPI
04769 | VIDRO COLORIDO FUME, COM ESPESSURA DE 4MM | M2 | 1 | 133.9 | 10,00000000 | 147.29
20132 | MAO-DE-OBRA DE SERVENTE DA CONSTRUCAO CIVIL, INCLUSIVE ENCAR | H | 0.45 | 18.17 | 3,00000000 | 8.4218
GOS SOCIAIS DESONERADOS
20152 | MAO-DE-OBRA DE VIDRACEIRO, INCLUSIVE ENCARGOS SOCIAIS DESONE | H | 0.45 | 25.13 | 3,00000000 | 11.6478
RADOS
14.004.0070-0 | VIDRO LAMINADO SIMPLES,COM ESPESSURA DE 6MM.FORNECIMENTO E C | M2 |  | 381.53
OLOCACAO
10%-MATERIAL PARA FIXACAO DO VIDRO
3%-DESGASTE DE FERRAMENTAS E EPI
01957 | MAO-DE-OBRA DE VIDRACEIRO, INCLUSIVE ENCARGOS SOCIAIS | H | 0.6 | 27.92 | 3,00000000 | 17.2546
01999 | MAO-DE-OBRA DE SERVENTE DA CONSTRUCAO CIVIL, INCLUSIVE ENCAR | H | 0.6 | 20.19 | 3,00000000 | 12.4774
GOS SOCIAIS
11373 | VIDRO LAMINADO, INCOLOR, COM 6MM DE ESPESSURA | M2 | 1 | 319.82 | 10,00000000 | 351.802
14.004.0070-A | VIDRO LAMINADO SIMPLES,COM ESPESSURA DE 6MM.FORNECIMENTO E C | M2 |  | 378.56
OLOCACAO
10%-MATERIAL PARA FIXACAO DO VIDRO
3%-DESGASTE DE FERRAMENTAS E EPI
11373 | VIDRO LAMINADO, INCOLOR, COM 6MM DE ESPESSURA | M2 | 1 | 319.82 | 10,00000000 | 351.802
20132 | MAO-DE-OBRA DE SERVENTE DA CONSTRUCAO CIVIL, INCLUSIVE ENCAR | H | 0.6 | 18.17 | 3,00000000 | 11.2291
GOS SOCIAIS DESONERADOS
20152 | MAO-DE-OBRA DE VIDRACEIRO, INCLUSIVE ENCARGOS SOCIAIS DESONE | H | 0.6 | 25.13 | 3,00000000 | 15.5303
RADOS
14.004.0073-0 | VIDRO LAMINADO,COM ESPESSURA DE 10MM.FORNECIMENTO E COLOCACA | M2 |  | 644.64
O
10%-MATERIAL PARA FIXACAO DO VIDRO
3%-DESGASTE DE FERRAMENTAS E EPI
01957 | MAO-DE-OBRA DE VIDRACEIRO, INCLUSIVE ENCARGOS SOCIAIS | H | 0.8 | 27.92 | 3,00000000 | 23.0061
01999 | MAO-DE-OBRA DE SERVENTE DA CONSTRUCAO CIVIL, INCLUSIVE ENCAR | H | 0.8 | 20.19 | 3,00000000 | 16.6366
GOS SOCIAIS
11374 | VIDRO LAMINADO, INCOLOR, COM 10MM DE ESPESSURA | M2 | 1 | 550 | 10,00000000 | 605
14.004.0073-A | VIDRO LAMINADO,COM ESPESSURA DE 10MM.FORNECIMENTO E COLOCACA | M2 |  | 640.67
O
10%-MATERIAL PARA FIXACAO DO VIDRO
3%-DESGASTE DE FERRAMENTAS E EPI
11374 | VIDRO LAMINADO, INCOLOR, COM 10MM DE ESPESSURA | M2 | 1 | 550 | 10,00000000 | 605
20132 | MAO-DE-OBRA DE SERVENTE DA CONSTRUCAO CIVIL, INCLUSIVE ENCAR | H | 0.8 | 18.17 | 3,00000000 | 14.9721
GOS SOCIAIS DESONERADOS
20152 | MAO-DE-OBRA DE VIDRACEIRO, INCLUSIVE ENCARGOS SOCIAIS DESONE | H | 0.8 | 25.13 | 3,00000000 | 20.7071
RADOS
14.004.0100-0 | ESPELHO DE CRISTAL,4MM DE ESPESSURA,COM MOLDURA DE MADEIRA.F | M2 |  | 399.25
ORNECIMENTO E COLOCACAO
3%-DESGASTE DE FERRAMENTAS E EPI
01342 | ESPELHO DE CRISTAL, DE 4MM | M2 | 1 | 262.65 |  | 262.65
01967 | MAO-DE-OBRA DE CARPINTEIRO DE ESQUADRIASDE MADEIRA INCLUSIVE | H | 2 | 30.07 | 3,00000000 | 61.9442
ENCARGOS SOCIAIS
01999 | MAO-DE-OBRA DE SERVENTE DA CONSTRUCAO CIVIL, INCLUSIVE ENCAR | H | 2 | 20.19 | 3,00000000 | 41.5914
GOS SOCIAIS
02259 | ALIZAR EM MADEIRA, DE (5X2)CM, GRUPO V | M | 4.2 | 7.2687 |  | 30.5285
05881 | BUCHA DE NYLON, TIPO S-06 | UN | 8 | 0.0215 |  | 0.172
05909 | PARAFUSO FERRO, ROSCA SOBERBA, CABECA CHATA, DE (5,5X50)MM | UN | 8 | 0.2967 |  | 2.3736
14.004.0100-A | ESPELHO DE CRISTAL,4MM DE ESPESSURA,COM MOLDURA DE MADEIRA.F | M2 |  | 388.89
ORNECIMENTO E COLOCACAO
3%-DESGASTE DE FERRAMENTAS E EPI
01342 | ESPELHO DE CRISTAL, DE 4MM | M2 | 1 | 262.65 |  | 262.65
02259 | ALIZAR EM MADEIRA, DE (5X2)CM, GRUPO V | M | 4.2 | 7.2687 |  | 30.5285
05881 | BUCHA DE NYLON, TIPO S-06 | UN | 8 | 0.0215 |  | 0.172
05909 | PARAFUSO FERRO, ROSCA SOBERBA, CABECA CHATA, DE (5,5X50)MM | UN | 8 | 0.2967 |  | 2.3736
20045 | MAO-DE-OBRA DE CARPINTEIRO DE ESQUADRIAS DE MADEIRA, INCLUSI | H | 2 | 27.06 | 3,00000000 | 55.7436
VE ENCARGOS SOCIAIS DESONERADOS
20132 | MAO-DE-OBRA DE SERVENTE DA CONSTRUCAO CIVIL, INCLUSIVE ENCAR | H | 2 | 18.17 | 3,00000000 | 37.4302
GOS SOCIAIS DESONERADOS
14.004.0120-0 | VIDRO TEMPERADO INCOLOR,10MM DE ESPESSURA,PARA PORTAS OU PAI | M2 |  | 566.5
NEIS FIXOS,EXCLUSIVE FERRAGENS.FORNECIMENTO E COLOCACAO
05518 | VIDRO TEMPERADO INCOLOR, COLOCADO, COM ESPESSURA DE 10MM | M2 | 1 | 566.5 |  | 566.5
14.004.0120-A | VIDRO TEMPERADO INCOLOR,10MM DE ESPESSURA,PARA PORTAS OU PAI | M2 |  | 566.5
NEIS FIXOS,EXCLUSIVE FERRAGENS.FORNECIMENTO E COLOCACAO
05518 | VIDRO TEMPERADO INCOLOR, COLOCADO, COM ESPESSURA DE 10MM | M2 | 1 | 566.5 |  | 566.5
14.004.0121-0 | VIDRO TEMPERADO,INCOLOR,COM 6MM DE ESPESSURA,ENCAIXILHADO EM | M2 |  | 339.9
MADEIRA,ALUMINIO OU FERRO.FORNECIMENTO E COLOCACAO
07165 | VIDRO TEMPERADO INCOLOR, COLOCADO, COM ESPESSURA DE 06MM | M2 | 1 | 339.9 |  | 339.9
14.004.0121-A | VIDRO TEMPERADO,INCOLOR,COM 6MM DE ESPESSURA,ENCAIXILHADO EM | M2 |  | 339.9
MADEIRA,ALUMINIO OU FERRO.FORNECIMENTO E COLOCACAO
07165 | VIDRO TEMPERADO INCOLOR, COLOCADO, COM ESPESSURA DE 06MM | M2 | 1 | 339.9 |  | 339.9
14.004.0150-0 | VIDRO PLUMBIFERO C/ESPESSURA MAXIMA DE 8MM PARA USO EM SALAS | UN |  | 1093.61
RADIOLOGICAS A PROVA DE RAIO-X,NAS DIMENSOES DE(0,20X0,30)M
.FORNECIMENTO E COLOCACAO.
10%-MATERIAL PARA FIXACAO DO VIDRO
3%-DESGASTE DE FERRAMENTAS E EPI
01957 | MAO-DE-OBRA DE VIDRACEIRO, INCLUSIVE ENCARGOS SOCIAIS | H | 1 | 27.92 | 3,00000000 | 28.7576
01999 | MAO-DE-OBRA DE SERVENTE DA CONSTRUCAO CIVIL, INCLUSIVE ENCAR | H | 1 | 20.19 | 3,00000000 | 20.7957
GOS SOCIAIS
14527 | VIDRO PLUMBIFERO, ESPESSURA DE 8MM, DE (20X30CM) | UN | 1 | 949.15 | 10,00000000 | 1044.065
14.004.0150-A | VIDRO PLUMBIFERO C/ESPESSURA MAXIMA DE 8MM PARA USO EM SALAS | UN |  | 1088.66
RADIOLOGICAS A PROVA DE RAIO-X,NAS DIMENSOES DE(0,20X0,30)M
.FORNECIMENTO E COLOCACAO.
10%-MATERIAL PARA FIXACAO DO VIDRO
3%-DESGASTE DE FERRAMENTAS E EPI
14527 | VIDRO PLUMBIFERO, ESPESSURA DE 8MM, DE (20X30CM) | UN | 1 | 949.15 | 10,00000000 | 1044.065
20132 | MAO-DE-OBRA DE SERVENTE DA CONSTRUCAO CIVIL, INCLUSIVE ENCAR | H | 1 | 18.17 | 3,00000000 | 18.7151
GOS SOCIAIS DESONERADOS
20152 | MAO-DE-OBRA DE VIDRACEIRO, INCLUSIVE ENCARGOS SOCIAIS DESONE | H | 1 | 25.13 | 3,00000000 | 25.8839
RADOS
14.004.0155-0 | VIDRO PLUMBIFERO C/ESPESSURA MAXIMA DE 8MM,PARA USO EM SALAS | UN |  | 2678.96
RADIOLOGICAS A PROVA DE RAIO-X,NAS DIMENSOES DE(0,30X0,40)M
.FORNECIMENTO E COLOCACAO.
10%-MATERIAL PARA FIXACAO DO VIDRO
3%-DESGASTE DE FERRAMENTAS E EPI
01957 | MAO-DE-OBRA DE VIDRACEIRO, INCLUSIVE ENCARGOS SOCIAIS | H | 1.5 | 27.92 | 3,00000000 | 43.1364
01999 | MAO-DE-OBRA DE SERVENTE DA CONSTRUCAO CIVIL, INCLUSIVE ENCAR | H | 1.5 | 20.19 | 3,00000000 | 31.1936
GOS SOCIAIS
14528 | VIDRO PLUMBIFERO, ESPESSURA DE 8MM, DE (30X40)CM | UN | 1 | 2367.85 | 10,00000000 | 2604.635
14.004.0155-A | VIDRO PLUMBIFERO C/ESPESSURA MAXIMA DE 8MM,PARA USO EM SALAS | UN |  | 2671.53
RADIOLOGICAS A PROVA DE RAIO-X,NAS DIMENSOES DE(0,30X0,40)M
.FORNECIMENTO E COLOCACAO.
10%-MATERIAL PARA FIXACAO DO VIDRO
3%-DESGASTE DE FERRAMENTAS E EPI
14528 | VIDRO PLUMBIFERO, ESPESSURA DE 8MM, DE (30X40)CM | UN | 1 | 2367.85 | 10,00000000 | 2604.635
20132 | MAO-DE-OBRA DE SERVENTE DA CONSTRUCAO CIVIL, INCLUSIVE ENCAR | H | 1.5 | 18.17 | 3,00000000 | 28.0727
GOS SOCIAIS DESONERADOS
20152 | MAO-DE-OBRA DE VIDRACEIRO, INCLUSIVE ENCARGOS SOCIAIS DESONE | H | 1.5 | 25.13 | 3,00000000 | 38.8259
RADOS
14.004.0160-0 | VIDRO PLUMBIFERO C/ESPESSURA MAXIMA DE 8MM,PARA USO EM SALAS | UN |  | 10876.61
RADIOLOGICAS A PROVA DE RAIO-X,NAS DIMENSOES DE(1,00X0,70)M
.FORNECIMENTO E COLOCACAO.
10%-MATERIAL PARA FIXACAO DO VIDRO
3%-DESGASTE DE FERRAMENTAS E EPI
01957 | MAO-DE-OBRA DE VIDRACEIRO, INCLUSIVE ENCARGOS SOCIAIS | H | 2.5 | 27.92 | 3,00000000 | 71.894
01999 | MAO-DE-OBRA DE SERVENTE DA CONSTRUCAO CIVIL, INCLUSIVE ENCAR | H | 2.5 | 20.19 | 3,00000000 | 51.9893
GOS SOCIAIS
14529 | VIDRO PLUMBIFERO, ESPESSURA DE 8MM, DE (100X70)CM | UN | 1 | 9775.21 | 10,00000000 | 10752.731
14.004.0160-A | VIDRO PLUMBIFERO C/ESPESSURA MAXIMA DE 8MM,PARA USO EM SALAS | UN |  | 10864.22
RADIOLOGICAS A PROVA DE RAIO-X,NAS DIMENSOES DE(1,00X0,70)M
.FORNECIMENTO E COLOCACAO.
10%-MATERIAL PARA FIXACAO DO VIDRO
3%-DESGASTE DE FERRAMENTAS E EPI
14529 | VIDRO PLUMBIFERO, ESPESSURA DE 8MM, DE (100X70)CM | UN | 1 | 9775.21 | 10,00000000 | 10752.731
20132 | MAO-DE-OBRA DE SERVENTE DA CONSTRUCAO CIVIL, INCLUSIVE ENCAR | H | 2.5 | 18.17 | 3,00000000 | 46.7878
GOS SOCIAIS DESONERADOS
20152 | MAO-DE-OBRA DE VIDRACEIRO, INCLUSIVE ENCARGOS SOCIAIS DESONE | H | 2.5 | 25.13 | 3,00000000 | 64.7098
RADOS
14.004.0200-0 | PELICULA DE SEGURANCA ANTI-IMPACTO E CONTROLE SOLAR.FORNECIM | M2 |  | 41.45
ENTO E COLOCACAO
5%-PERDAS
3%-DESGASTE DE FERRAMENTAS E EPI
01957 | MAO-DE-OBRA DE VIDRACEIRO, INCLUSIVE ENCARGOS SOCIAIS | H | 0.15 | 27.92 | 3,00000000 | 4.3136
11378 | PELICULA DE SEGURANCA,ANTI-IMPACTO E CONTROLE SOLAR,SEM COLO | M2 | 1 | 35.37 | 5,00000000 | 37.1385
CACAO
14.004.0200-A | PELICULA DE SEGURANCA ANTI-IMPACTO E CONTROLE SOLAR.FORNECIM | M2 |  | 41.02
ENTO E COLOCACAO
5%-PERDAS
3%-DESGASTE DE FERRAMENTAS E EPI
11378 | PELICULA DE SEGURANCA,ANTI-IMPACTO E CONTROLE SOLAR,SEM COLO | M2 | 1 | 35.37 | 5,00000000 | 37.1385
CACAO
20152 | MAO-DE-OBRA DE VIDRACEIRO, INCLUSIVE ENCARGOS SOCIAIS DESONE | H | 0.15 | 25.13 | 3,00000000 | 3.8826
RADOS
14.004.0205-0 | PELICULA REFLETIVA DE CONTROLE SOLAR.FORNECIMENTO E COLOCACA | M2 |  | 19.45
O
5%-PERDAS
3%-DESGASTE DE FERRAMENTAS E EPI
01957 | MAO-DE-OBRA DE VIDRACEIRO, INCLUSIVE ENCARGOS SOCIAIS | H | 0.15 | 27.92 | 3,00000000 | 4.3136
14727 | PELICULA REFLETIVA DE CONTROLE SOLAR,SEMCOLOCACAO | M2 | 1 | 14.42 | 5,00000000 | 15.141
14.004.0205-A | PELICULA REFLETIVA DE CONTROLE SOLAR.FORNECIMENTO E COLOCACA | M2 |  | 19.02
O
5%-PERDAS
3%-DESGASTE DE FERRAMENTAS E EPI
14727 | PELICULA REFLETIVA DE CONTROLE SOLAR,SEMCOLOCACAO | M2 | 1 | 14.42 | 5,00000000 | 15.141
20152 | MAO-DE-OBRA DE VIDRACEIRO, INCLUSIVE ENCARGOS SOCIAIS DESONE | H | 0.15 | 25.13 | 3,00000000 | 3.8826
RADOS
14.005.0010-0 | PLACA DE POLICARBONATO EM CRISTAL COMPACTO,COM ESPESSURA DE | M2 |  | 231.78
4MM.FORNECIMENTO E COLOCACAO
3%-DESGASTE DE FERRAMENTAS E EPI
01967 | MAO-DE-OBRA DE CARPINTEIRO DE ESQUADRIASDE MADEIRA INCLUSIVE | H | 0.5 | 30.07 | 3,00000000 | 15.4861
ENCARGOS SOCIAIS
11379 | PLACA DE POLICARBONATO COMPACTO, COR CRISTAL, COM ESPESSURA | M2 | 1 | 216.3 |  | 216.3
DE 4MM
14.005.0010-A | PLACA DE POLICARBONATO EM CRISTAL COMPACTO,COM ESPESSURA DE | M2 |  | 230.23
4MM.FORNECIMENTO E COLOCACAO
3%-DESGASTE DE FERRAMENTAS E EPI
11379 | PLACA DE POLICARBONATO COMPACTO, COR CRISTAL, COM ESPESSURA | M2 | 1 | 216.3 |  | 216.3
DE 4MM
20045 | MAO-DE-OBRA DE CARPINTEIRO DE ESQUADRIAS DE MADEIRA, INCLUSI | H | 0.5 | 27.06 | 3,00000000 | 13.9359
VE ENCARGOS SOCIAIS DESONERADOS
14.005.0015-0 | PLACA DE POLICARBONATO EM CRISTAL COMPACTO,COM ESPESSURA DE | M2 |  | 334.78
6MM.FORNECIMENTO E COLOCACAO
3%-DESGASTE DE FERRAMENTAS E EPI
01967 | MAO-DE-OBRA DE CARPINTEIRO DE ESQUADRIASDE MADEIRA INCLUSIVE | H | 0.5 | 30.07 | 3,00000000 | 15.4861
ENCARGOS SOCIAIS
11380 | PLACA DE POLICARBONATO COMPACTO, COR CRISTAL, COM ESPESSURA | M2 | 1 | 319.3 |  | 319.3
DE 6MM
14.005.0015-A | PLACA DE POLICARBONATO EM CRISTAL COMPACTO,COM ESPESSURA DE | M2 |  | 333.23
6MM.FORNECIMENTO E COLOCACAO
3%-DESGASTE DE FERRAMENTAS E EPI
11380 | PLACA DE POLICARBONATO COMPACTO, COR CRISTAL, COM ESPESSURA | M2 | 1 | 319.3 |  | 319.3
DE 6MM
20045 | MAO-DE-OBRA DE CARPINTEIRO DE ESQUADRIAS DE MADEIRA, INCLUSI | H | 0.5 | 27.06 | 3,00000000 | 13.9359
VE ENCARGOS SOCIAIS DESONERADOS
14.005.0020-0 | PLACA DE POLICARBONATO EM CRISTAL COMPACTO,COM ESPESSURA DE | M2 |  | 444.23
8MM.FORNECIMENTO E COLOCACAO
3%-DESGASTE DE FERRAMENTAS E EPI
01967 | MAO-DE-OBRA DE CARPINTEIRO DE ESQUADRIASDE MADEIRA INCLUSIVE | H | 0.5 | 30.07 | 3,00000000 | 15.4861
ENCARGOS SOCIAIS
11381 | PLACA DE POLICARBONATO COMPACTO, COR CRISTAL, COM ESPESSURA | M2 | 1 | 428.75 |  | 428.75
DE 8MM
14.005.0020-A | PLACA DE POLICARBONATO EM CRISTAL COMPACTO,COM ESPESSURA DE | M2 |  | 442.68
8MM.FORNECIMENTO E COLOCACAO
3%-DESGASTE DE FERRAMENTAS E EPI
11381 | PLACA DE POLICARBONATO COMPACTO, COR CRISTAL, COM ESPESSURA | M2 | 1 | 428.75 |  | 428.75
DE 8MM
20045 | MAO-DE-OBRA DE CARPINTEIRO DE ESQUADRIAS DE MADEIRA, INCLUSI | H | 0.5 | 27.06 | 3,00000000 | 13.9359
VE ENCARGOS SOCIAIS DESONERADOS
14.005.0025-0 | PLACA DE POLICARBONATO EM CRISTAL COMPACTO,COM ESPESSURA DE | M2 |  | 516.24
10MM.FORNECIMENTO E COLOCACAO
3%-DESGASTE DE FERRAMENTAS E EPI
01967 | MAO-DE-OBRA DE CARPINTEIRO DE ESQUADRIASDE MADEIRA INCLUSIVE | H | 0.5 | 30.07 | 3,00000000 | 15.4861
ENCARGOS SOCIAIS
11382 | PLACA DE POLICARBONATO COMPACTO, COR CRISTAL, COM ESPESSURA | M2 | 1 | 500.76 |  | 500.76
DE 10MM
14.005.0025-A | PLACA DE POLICARBONATO EM CRISTAL COMPACTO,COM ESPESSURA DE | M2 |  | 514.69
10MM.FORNECIMENTO E COLOCACAO
3%-DESGASTE DE FERRAMENTAS E EPI
11382 | PLACA DE POLICARBONATO COMPACTO, COR CRISTAL, COM ESPESSURA | M2 | 1 | 500.76 |  | 500.76
DE 10MM
20045 | MAO-DE-OBRA DE CARPINTEIRO DE ESQUADRIAS DE MADEIRA, INCLUSI | H | 0.5 | 27.06 | 3,00000000 | 13.9359
VE ENCARGOS SOCIAIS DESONERADOS
14.006.0005-0 | PORTA DE MADEIRA,EM COMPENSADO,COM NUCLEO DO TIPO COLMEIA,CO | UN |  | 1373.06
M MEDIDAS APROXIMADAS DE (100X210X3,5)CM,FOLHEADA NAS 2 FACE
S,MARCO DE (13X3)CM E ALIZARES DE (5X2)CM,CONFORME ABNT NBR
15930,EXCLUSIVE FERRAGENS.FORNECIMENTO E COLOCACAO
3%-DESGASTE DE FERRAMENTAS E EPI
00225 | ADESIVO DE CONTATO A BASE DE SOLVENTES, RESINAS E BORRACHAS | GL | 0.42 | 97.75 |  | 41.055
SINTETICAS E ADITIVOS, EMBALAGEM DE 3,2L/2,8KG
00279 | CHAPA LAMINADA C/ACABAMENTO BRILHANTE, DE (1,25X3,08)M, C/ES | UN | 2 | 133.9 |  | 267.8
PES. DE 0,8MM
00453 | PREGO COM OU SEM CABECA, EM CAIXAS DE 50KG, OU QUANTIDADES E | KG | 0.187 | 15.35 |  | 2.8705
QUIVALENTES, Nº12X12 A 18X30
01967 | MAO-DE-OBRA DE CARPINTEIRO DE ESQUADRIASDE MADEIRA INCLUSIVE | H | 6.6495 | 30.07 | 3,00000000 | 205.949
ENCARGOS SOCIAIS
01977 | MAO-DE-OBRA DE MARCENEIRO, INCLUSIVE ENCARGOS SOCIAIS | H | 8.4 | 38.59 | 3,00000000 | 333.8807
01999 | MAO-DE-OBRA DE SERVENTE DA CONSTRUCAO CIVIL, INCLUSIVE ENCAR | H | 6.6495 | 20.19 | 3,00000000 | 138.281
GOS SOCIAIS
02258 | MARCO EM MADEIRA, DE (13X3)CM, GRUPO V | M | 5.395 | 23.8778 |  | 128.8207
02259 | ALIZAR EM MADEIRA, DE (5X2)CM, GRUPO V | M | 11.15 | 7.2687 |  | 81.046
10011 | ESPUMA DE POLIURETANO EM SPRAY DE 500ML | UN | 0.2625 | 20.44 |  | 5.3655
11438 | PORTA LISA, EM MADEIRA, PARA PINTURA, COM NUCLEO TIPO COLMEI | UN | 1 | 168.0015 |  | 168.0015
A, PADRAO LEVE, MEDINDO APROXIMADAMENTE (100X210X3,5)CM
14.006.0005-A | PORTA DE MADEIRA,EM COMPENSADO,COM NUCLEO DO TIPO COLMEIA,CO | UN |  | 1305.22
M MEDIDAS APROXIMADAS DE (100X210X3,5)CM,FOLHEADA NAS 2 FACE
S,MARCO DE (13X3)CM E ALIZARES DE (5X2)CM,CONFORME ABNT NBR
15930,EXCLUSIVE FERRAGENS.FORNECIMENTO E COLOCACAO
3%-DESGASTE DE FERRAMENTAS E EPI
00225 | ADESIVO DE CONTATO A BASE DE SOLVENTES, RESINAS E BORRACHAS | GL | 0.42 | 97.75 |  | 41.055
SINTETICAS E ADITIVOS, EMBALAGEM DE 3,2L/2,8KG
00279 | CHAPA LAMINADA C/ACABAMENTO BRILHANTE, DE (1,25X3,08)M, C/ES | UN | 2 | 133.9 |  | 267.8
PES. DE 0,8MM
00453 | PREGO COM OU SEM CABECA, EM CAIXAS DE 50KG, OU QUANTIDADES E | KG | 0.187 | 15.35 |  | 2.8705
QUIVALENTES, Nº12X12 A 18X30
02258 | MARCO EM MADEIRA, DE (13X3)CM, GRUPO V | M | 5.395 | 23.8778 |  | 128.8207
02259 | ALIZAR EM MADEIRA, DE (5X2)CM, GRUPO V | M | 11.15 | 7.2687 |  | 81.046
10011 | ESPUMA DE POLIURETANO EM SPRAY DE 500ML | UN | 0.2625 | 20.44 |  | 5.3655
11438 | PORTA LISA, EM MADEIRA, PARA PINTURA, COM NUCLEO TIPO COLMEI | UN | 1 | 168.0015 |  | 168.0015
A, PADRAO LEVE, MEDINDO APROXIMADAMENTE (100X210X3,5)CM
20045 | MAO-DE-OBRA DE CARPINTEIRO DE ESQUADRIAS DE MADEIRA, INCLUSI | H | 6.6495 | 27.06 | 3,00000000 | 185.3335
VE ENCARGOS SOCIAIS DESONERADOS
20090 | MAO-DE-OBRA DE MARCENEIRO, INCLUSIVE ENCARGOS SOCIAIS DESONE | H | 8.4 | 34.73 | 3,00000000 | 300.484
RADOS
20132 | MAO-DE-OBRA DE SERVENTE DA CONSTRUCAO CIVIL, INCLUSIVE ENCAR | H | 6.6495 | 18.17 | 3,00000000 | 124.4461
GOS SOCIAIS DESONERADOS
14.006.0008-0 | PORTA DE MADEIRA,EM COMPENSADO,COM NUCLEO DO TIPO COLMEIA,CO | UN |  | 1304.02
M MEDIDAS APROXIMADAS DE (90X210X3,5)CM,FOLHEADA NAS 2 FACES
,MARCO DE (13X3)CM E ALIZARES DE (5X2)CM,CONFORME ABNT NBR 1
5930,EXCLUSIVE FERRAGENS.FORNECIMENTO E COLOCACAO
3%-DESGASTE DE FERRAMENTAS E EPI
00225 | ADESIVO DE CONTATO A BASE DE SOLVENTES, RESINAS E BORRACHAS | GL | 0.378 | 97.75 |  | 36.9495
SINTETICAS E ADITIVOS, EMBALAGEM DE 3,2L/2,8KG
00279 | CHAPA LAMINADA C/ACABAMENTO BRILHANTE, DE (1,25X3,08)M, C/ES | UN | 2 | 133.9 |  | 267.8
PES. DE 0,8MM
00453 | PREGO COM OU SEM CABECA, EM CAIXAS DE 50KG, OU QUANTIDADES E | KG | 0.1877 | 15.35 |  | 2.8812
QUIVALENTES, Nº12X12 A 18X30
01967 | MAO-DE-OBRA DE CARPINTEIRO DE ESQUADRIASDE MADEIRA INCLUSIVE | H | 6.5995 | 30.07 | 3,00000000 | 204.4004
ENCARGOS SOCIAIS
01977 | MAO-DE-OBRA DE MARCENEIRO, INCLUSIVE ENCARGOS SOCIAIS | H | 7.56 | 38.59 | 3,00000000 | 300.4926
01999 | MAO-DE-OBRA DE SERVENTE DA CONSTRUCAO CIVIL, INCLUSIVE ENCAR | H | 6.5995 | 20.19 | 3,00000000 | 137.2412
GOS SOCIAIS
02258 | MARCO EM MADEIRA, DE (13X3)CM, GRUPO V | M | 5.295 | 23.8778 |  | 126.433
02259 | ALIZAR EM MADEIRA, DE (5X2)CM, GRUPO V | M | 10.95 | 7.2687 |  | 79.5923
10011 | ESPUMA DE POLIURETANO EM SPRAY DE 500ML | UN | 0.2625 | 20.44 |  | 5.3655
11439 | PORTA LISA, EM MADEIRA, PARA PINTURA, COM NUCLEO TIPO COLMEI | UN | 1 | 142.8736 |  | 142.8736
A, PADRAO LEVE, MEDINDO APROXIMADAMENTE (90X210X3,5)CM
14.006.0008-A | PORTA DE MADEIRA,EM COMPENSADO,COM NUCLEO DO TIPO COLMEIA,CO | UN |  | 1239.78
M MEDIDAS APROXIMADAS DE (90X210X3,5)CM,FOLHEADA NAS 2 FACES
,MARCO DE (13X3)CM E ALIZARES DE (5X2)CM,CONFORME ABNT NBR 1
5930,EXCLUSIVE FERRAGENS.FORNECIMENTO E COLOCACAO
3%-DESGASTE DE FERRAMENTAS E EPI
00225 | ADESIVO DE CONTATO A BASE DE SOLVENTES, RESINAS E BORRACHAS | GL | 0.378 | 97.75 |  | 36.9495
SINTETICAS E ADITIVOS, EMBALAGEM DE 3,2L/2,8KG
00279 | CHAPA LAMINADA C/ACABAMENTO BRILHANTE, DE (1,25X3,08)M, C/ES | UN | 2 | 133.9 |  | 267.8
PES. DE 0,8MM
00453 | PREGO COM OU SEM CABECA, EM CAIXAS DE 50KG, OU QUANTIDADES E | KG | 0.1877 | 15.35 |  | 2.8812
QUIVALENTES, Nº12X12 A 18X30
02258 | MARCO EM MADEIRA, DE (13X3)CM, GRUPO V | M | 5.295 | 23.8778 |  | 126.433
02259 | ALIZAR EM MADEIRA, DE (5X2)CM, GRUPO V | M | 10.95 | 7.2687 |  | 79.5923
10011 | ESPUMA DE POLIURETANO EM SPRAY DE 500ML | UN | 0.2625 | 20.44 |  | 5.3655
11439 | PORTA LISA, EM MADEIRA, PARA PINTURA, COM NUCLEO TIPO COLMEI | UN | 1 | 142.8736 |  | 142.8736
A, PADRAO LEVE, MEDINDO APROXIMADAMENTE (90X210X3,5)CM
20045 | MAO-DE-OBRA DE CARPINTEIRO DE ESQUADRIAS DE MADEIRA, INCLUSI | H | 6.5995 | 27.06 | 3,00000000 | 183.9399
VE ENCARGOS SOCIAIS DESONERADOS
20090 | MAO-DE-OBRA DE MARCENEIRO, INCLUSIVE ENCARGOS SOCIAIS DESONE | H | 7.56 | 34.73 | 3,00000000 | 270.4356
RADOS
20132 | MAO-DE-OBRA DE SERVENTE DA CONSTRUCAO CIVIL, INCLUSIVE ENCAR | H | 6.5995 | 18.17 | 3,00000000 | 123.5103
GOS SOCIAIS DESONERADOS
14.006.0010-0 | PORTA DE MADEIRA,EM COMPENSADO,COM NUCLEO DO TIPO COLMEIA,CO | UN |  | 1228.85
M MEDIDAS APROXIMADAS DE (80X210X3,5)CM,FOLHEADA NAS 2 FACES
,MARCO DE (13X3)CM E ALIZARES DE (5X2)CM,CONFORME ABNT NBR 1
5930,EXCLUSIVE FERRAGENS.FORNECIMENTO E COLOCACAO
3%-DESGASTE DE FERRAMENTAS E EPI
00225 | ADESIVO DE CONTATO A BASE DE SOLVENTES, RESINAS E BORRACHAS | GL | 0.336 | 97.75 |  | 32.844
SINTETICAS E ADITIVOS, EMBALAGEM DE 3,2L/2,8KG
00279 | CHAPA LAMINADA C/ACABAMENTO BRILHANTE, DE (1,25X3,08)M, C/ES | UN | 2 | 133.9 |  | 267.8
PES. DE 0,8MM
00453 | PREGO COM OU SEM CABECA, EM CAIXAS DE 50KG, OU QUANTIDADES E | KG | 0.1877 | 15.35 |  | 2.8812
QUIVALENTES, Nº12X12 A 18X30
00760 | PORTA LISA, EM MADEIRA, PARA PINTURA, COM NUCLEO TIPO COLMEI | UN | 1 | 111.62 |  | 111.62
A, PADRAO LEVE, MEDINDO APROXIMADAMENTE (80X210X3,5)CM
01967 | MAO-DE-OBRA DE CARPINTEIRO DE ESQUADRIASDE MADEIRA INCLUSIVE | H | 6.5495 | 30.07 | 3,00000000 | 202.8518
ENCARGOS SOCIAIS
01977 | MAO-DE-OBRA DE MARCENEIRO, INCLUSIVE ENCARGOS SOCIAIS | H | 6.72 | 38.59 | 3,00000000 | 267.1045
01999 | MAO-DE-OBRA DE SERVENTE DA CONSTRUCAO CIVIL, INCLUSIVE ENCAR | H | 6.5495 | 20.19 | 3,00000000 | 136.2014
GOS SOCIAIS
02258 | MARCO EM MADEIRA, DE (13X3)CM, GRUPO V | M | 5.195 | 23.8778 |  | 124.0452
02259 | ALIZAR EM MADEIRA, DE (5X2)CM, GRUPO V | M | 10.75 | 7.2687 |  | 78.1385
10011 | ESPUMA DE POLIURETANO EM SPRAY DE 500ML | UN | 0.2625 | 20.44 |  | 5.3655
14.006.0010-A | PORTA DE MADEIRA,EM COMPENSADO,COM NUCLEO DO TIPO COLMEIA,CO | UN |  | 1168.2
M MEDIDAS APROXIMADAS DE (80X210X3,5)CM,FOLHEADA NAS 2 FACES
,MARCO DE (13X3)CM E ALIZARES DE (5X2)CM,CONFORME ABNT NBR 1
5930,EXCLUSIVE FERRAGENS.FORNECIMENTO E COLOCACAO
3%-DESGASTE DE FERRAMENTAS E EPI
00225 | ADESIVO DE CONTATO A BASE DE SOLVENTES, RESINAS E BORRACHAS | GL | 0.336 | 97.75 |  | 32.844
SINTETICAS E ADITIVOS, EMBALAGEM DE 3,2L/2,8KG
00279 | CHAPA LAMINADA C/ACABAMENTO BRILHANTE, DE (1,25X3,08)M, C/ES | UN | 2 | 133.9 |  | 267.8
PES. DE 0,8MM
00453 | PREGO COM OU SEM CABECA, EM CAIXAS DE 50KG, OU QUANTIDADES E | KG | 0.1877 | 15.35 |  | 2.8812
QUIVALENTES, Nº12X12 A 18X30
00760 | PORTA LISA, EM MADEIRA, PARA PINTURA, COM NUCLEO TIPO COLMEI | UN | 1 | 111.62 |  | 111.62
A, PADRAO LEVE, MEDINDO APROXIMADAMENTE (80X210X3,5)CM
02258 | MARCO EM MADEIRA, DE (13X3)CM, GRUPO V | M | 5.195 | 23.8778 |  | 124.0452
02259 | ALIZAR EM MADEIRA, DE (5X2)CM, GRUPO V | M | 10.75 | 7.2687 |  | 78.1385
10011 | ESPUMA DE POLIURETANO EM SPRAY DE 500ML | UN | 0.2625 | 20.44 |  | 5.3655
20045 | MAO-DE-OBRA DE CARPINTEIRO DE ESQUADRIAS DE MADEIRA, INCLUSI | H | 6.5495 | 27.06 | 3,00000000 | 182.5464
VE ENCARGOS SOCIAIS DESONERADOS
20090 | MAO-DE-OBRA DE MARCENEIRO, INCLUSIVE ENCARGOS SOCIAIS DESONE | H | 6.72 | 34.73 | 3,00000000 | 240.3872
RADOS
20132 | MAO-DE-OBRA DE SERVENTE DA CONSTRUCAO CIVIL, INCLUSIVE ENCAR | H | 6.5495 | 18.17 | 3,00000000 | 122.5745
GOS SOCIAIS DESONERADOS
14.006.0012-0 | PORTA DE MADEIRA,EM COMPENSADO,COM NUCLEO DO TIPO COLMEIA,CO | UN |  | 1176.54
M MEDIDAS APROXIMADAS DE (70X210X3,5)CM,FOLHEADA NAS 2 FACES
,MARCO DE (13X3)CM E ALIZARES DE (5X2)CM,CONFORME ABNT NBR 1
5930,EXCLUSIVE FERRAGENS.FORNECIMENTO E COLOCACAO
3%-DESGASTE DE FERRAMENTAS E EPI
00225 | ADESIVO DE CONTATO A BASE DE SOLVENTES, RESINAS E BORRACHAS | GL | 0.294 | 97.75 |  | 28.7385
SINTETICAS E ADITIVOS, EMBALAGEM DE 3,2L/2,8KG
00279 | CHAPA LAMINADA C/ACABAMENTO BRILHANTE, DE (1,25X3,08)M, C/ES | UN | 2 | 133.9 |  | 267.8
PES. DE 0,8MM
00453 | PREGO COM OU SEM CABECA, EM CAIXAS DE 50KG, OU QUANTIDADES E | KG | 0.1877 | 15.35 |  | 2.8812
QUIVALENTES, Nº12X12 A 18X30
00761 | PORTA LISA, EM MADEIRA, PARA PINTURA, COM NUCLEO TIPO COLMEI | UN | 1 | 103.2351 |  | 103.2351
A, PADRAO LEVE, MEDINDO APROXIMADAMENTE (70X210X3,5)CM
01967 | MAO-DE-OBRA DE CARPINTEIRO DE ESQUADRIASDE MADEIRA INCLUSIVE | H | 6.4995 | 30.07 | 3,00000000 | 201.3032
ENCARGOS SOCIAIS
01977 | MAO-DE-OBRA DE MARCENEIRO, INCLUSIVE ENCARGOS SOCIAIS | H | 5.88 | 38.59 | 3,00000000 | 233.7165
01999 | MAO-DE-OBRA DE SERVENTE DA CONSTRUCAO CIVIL, INCLUSIVE ENCAR | H | 6.4995 | 20.19 | 3,00000000 | 135.1617
GOS SOCIAIS
02258 | MARCO EM MADEIRA, DE (13X3)CM, GRUPO V | M | 5.095 | 23.8778 |  | 121.6574
02259 | ALIZAR EM MADEIRA, DE (5X2)CM, GRUPO V | M | 10.55 | 7.2687 |  | 76.6848
10011 | ESPUMA DE POLIURETANO EM SPRAY DE 500ML | UN | 0.2625 | 20.44 |  | 5.3655
14.006.0012-A | PORTA DE MADEIRA,EM COMPENSADO,COM NUCLEO DO TIPO COLMEIA,CO | UN |  | 1119.49
M MEDIDAS APROXIMADAS DE (70X210X3,5)CM,FOLHEADA NAS 2 FACES
,MARCO DE (13X3)CM E ALIZARES DE (5X2)CM,CONFORME ABNT NBR 1
5930,EXCLUSIVE FERRAGENS.FORNECIMENTO E COLOCACAO
3%-DESGASTE DE FERRAMENTAS E EPI
00225 | ADESIVO DE CONTATO A BASE DE SOLVENTES, RESINAS E BORRACHAS | GL | 0.294 | 97.75 |  | 28.7385
SINTETICAS E ADITIVOS, EMBALAGEM DE 3,2L/2,8KG
00279 | CHAPA LAMINADA C/ACABAMENTO BRILHANTE, DE (1,25X3,08)M, C/ES | UN | 2 | 133.9 |  | 267.8
PES. DE 0,8MM
00453 | PREGO COM OU SEM CABECA, EM CAIXAS DE 50KG, OU QUANTIDADES E | KG | 0.1877 | 15.35 |  | 2.8812
QUIVALENTES, Nº12X12 A 18X30
00761 | PORTA LISA, EM MADEIRA, PARA PINTURA, COM NUCLEO TIPO COLMEI | UN | 1 | 103.2351 |  | 103.2351
A, PADRAO LEVE, MEDINDO APROXIMADAMENTE (70X210X3,5)CM
02258 | MARCO EM MADEIRA, DE (13X3)CM, GRUPO V | M | 5.095 | 23.8778 |  | 121.6574
02259 | ALIZAR EM MADEIRA, DE (5X2)CM, GRUPO V | M | 10.55 | 7.2687 |  | 76.6848
10011 | ESPUMA DE POLIURETANO EM SPRAY DE 500ML | UN | 0.2625 | 20.44 |  | 5.3655
20045 | MAO-DE-OBRA DE CARPINTEIRO DE ESQUADRIAS DE MADEIRA, INCLUSI | H | 6.4995 | 27.06 | 3,00000000 | 181.1528
VE ENCARGOS SOCIAIS DESONERADOS
20090 | MAO-DE-OBRA DE MARCENEIRO, INCLUSIVE ENCARGOS SOCIAIS DESONE | H | 5.88 | 34.73 | 3,00000000 | 210.3388
RADOS
20132 | MAO-DE-OBRA DE SERVENTE DA CONSTRUCAO CIVIL, INCLUSIVE ENCAR | H | 6.4995 | 18.17 | 3,00000000 | 121.6388
GOS SOCIAIS DESONERADOS
14.006.0014-0 | PORTA DE MADEIRA,EM COMPENSADO,COM NUCLEO DO TIPO COLMEIA,CO | UN |  | 996.65
M MEDIDAS APROXIMADAS DE (60X210X3,5)CM,FOLHEADA NAS 2 FACES
,MARCO DE (13X3)CM E ALIZARES DE (5X2)CM,CONFORME ABNT NBR 1
5930,EXCLUSIVE FERRAGENS.FORNECIMENTO E COLOCACAO
3%-DESGASTE DE FERRAMENTAS E EPI
00225 | ADESIVO DE CONTATO A BASE DE SOLVENTES, RESINAS E BORRACHAS | GL | 0.252 | 97.75 |  | 24.633
SINTETICAS E ADITIVOS, EMBALAGEM DE 3,2L/2,8KG
00279 | CHAPA LAMINADA C/ACABAMENTO BRILHANTE, DE (1,25X3,08)M, C/ES | UN | 1 | 133.9 |  | 133.9
PES. DE 0,8MM
00453 | PREGO COM OU SEM CABECA, EM CAIXAS DE 50KG, OU QUANTIDADES E | KG | 0.1877 | 15.35 |  | 2.8812
QUIVALENTES, Nº12X12 A 18X30
00762 | PORTA LISA, EM MADEIRA, PARA PINTURA, COM NUCLEO TIPO COLMEI | UN | 1 | 101.1724 |  | 101.1724
A, PADRAO LEVE, MEDINDO APROXIMADAMENTE (60X210X3,5)CM
01967 | MAO-DE-OBRA DE CARPINTEIRO DE ESQUADRIASDE MADEIRA INCLUSIVE | H | 6.4495 | 30.07 | 3,00000000 | 199.7546
ENCARGOS SOCIAIS
01977 | MAO-DE-OBRA DE MARCENEIRO, INCLUSIVE ENCARGOS SOCIAIS | H | 5.04 | 38.59 | 3,00000000 | 200.3284
01999 | MAO-DE-OBRA DE SERVENTE DA CONSTRUCAO CIVIL, INCLUSIVE ENCAR | H | 6.4495 | 20.19 | 3,00000000 | 134.1219
GOS SOCIAIS
02258 | MARCO EM MADEIRA, DE (13X3)CM, GRUPO V | M | 4.995 | 23.8778 |  | 119.2696
02259 | ALIZAR EM MADEIRA, DE (5X2)CM, GRUPO V | M | 10.35 | 7.2687 |  | 75.231
10011 | ESPUMA DE POLIURETANO EM SPRAY DE 500ML | UN | 0.2625 | 20.44 |  | 5.3655
14.006.0014-A | PORTA DE MADEIRA,EM COMPENSADO,COM NUCLEO DO TIPO COLMEIA,CO | UN |  | 943.2
M MEDIDAS APROXIMADAS DE (60X210X3,5)CM,FOLHEADA NAS 2 FACES
,MARCO DE (13X3)CM E ALIZARES DE (5X2)CM,CONFORME ABNT NBR 1
5930,EXCLUSIVE FERRAGENS.FORNECIMENTO E COLOCACAO
3%-DESGASTE DE FERRAMENTAS E EPI
00225 | ADESIVO DE CONTATO A BASE DE SOLVENTES, RESINAS E BORRACHAS | GL | 0.252 | 97.75 |  | 24.633
SINTETICAS E ADITIVOS, EMBALAGEM DE 3,2L/2,8KG
00279 | CHAPA LAMINADA C/ACABAMENTO BRILHANTE, DE (1,25X3,08)M, C/ES | UN | 1 | 133.9 |  | 133.9
PES. DE 0,8MM
00453 | PREGO COM OU SEM CABECA, EM CAIXAS DE 50KG, OU QUANTIDADES E | KG | 0.1877 | 15.35 |  | 2.8812
QUIVALENTES, Nº12X12 A 18X30
00762 | PORTA LISA, EM MADEIRA, PARA PINTURA, COM NUCLEO TIPO COLMEI | UN | 1 | 101.1724 |  | 101.1724
A, PADRAO LEVE, MEDINDO APROXIMADAMENTE (60X210X3,5)CM
02258 | MARCO EM MADEIRA, DE (13X3)CM, GRUPO V | M | 4.995 | 23.8778 |  | 119.2696
02259 | ALIZAR EM MADEIRA, DE (5X2)CM, GRUPO V | M | 10.35 | 7.2687 |  | 75.231
10011 | ESPUMA DE POLIURETANO EM SPRAY DE 500ML | UN | 0.2625 | 20.44 |  | 5.3655
20045 | MAO-DE-OBRA DE CARPINTEIRO DE ESQUADRIAS DE MADEIRA, INCLUSI | H | 6.4495 | 27.06 | 3,00000000 | 179.7592
VE ENCARGOS SOCIAIS DESONERADOS
20090 | MAO-DE-OBRA DE MARCENEIRO, INCLUSIVE ENCARGOS SOCIAIS DESONE | H | 5.04 | 34.73 | 3,00000000 | 180.2904
RADOS
20132 | MAO-DE-OBRA DE SERVENTE DA CONSTRUCAO CIVIL, INCLUSIVE ENCAR | H | 6.4495 | 18.17 | 3,00000000 | 120.703
GOS SOCIAIS DESONERADOS
14.006.0016-0 | PORTA DE MADEIRA,EM COMPENSADO,COM NUCLEO DO TIPO COLMEIA,CO | UN |  | 2461.09
M MEDIDAS APROXIMADAS DE (200X210X3,5)CM,EM 2 FOLHAS,FOLHEAD
A NAS 2 FACES,MARCO DE (13X3)CM E ALIZARES DE (5X2)CM,CONFOR
ME ANBT NBR 15930,EXCLUSIVE FERRAGENS.FORNECIMENTO E COLOCAC
AO
3%-DESGASTE DE FERRAMENTAS E EPI
00225 | ADESIVO DE CONTATO A BASE DE SOLVENTES, RESINAS E BORRACHAS | GL | 0.84 | 97.75 |  | 82.11
SINTETICAS E ADITIVOS, EMBALAGEM DE 3,2L/2,8KG
00279 | CHAPA LAMINADA C/ACABAMENTO BRILHANTE, DE (1,25X3,08)M, C/ES | UN | 4 | 133.9 |  | 535.6
PES. DE 0,8MM
00453 | PREGO COM OU SEM CABECA, EM CAIXAS DE 50KG, OU QUANTIDADES E | KG | 0.1877 | 15.35 |  | 2.8812
QUIVALENTES, Nº12X12 A 18X30
01967 | MAO-DE-OBRA DE CARPINTEIRO DE ESQUADRIASDE MADEIRA INCLUSIVE | H | 11.1495 | 30.07 | 3,00000000 | 345.3234
ENCARGOS SOCIAIS
01977 | MAO-DE-OBRA DE MARCENEIRO, INCLUSIVE ENCARGOS SOCIAIS | H | 16.8 | 38.59 | 3,00000000 | 667.7614
01999 | MAO-DE-OBRA DE SERVENTE DA CONSTRUCAO CIVIL, INCLUSIVE ENCAR | H | 11.1495 | 20.19 | 3,00000000 | 231.8617
GOS SOCIAIS
02258 | MARCO EM MADEIRA, DE (13X3)CM, GRUPO V | M | 6.395 | 23.8778 |  | 152.6985
02259 | ALIZAR EM MADEIRA, DE (5X2)CM, GRUPO V | M | 13.15 | 7.2687 |  | 95.5834
10011 | ESPUMA DE POLIURETANO EM SPRAY DE 500ML | UN | 0.5517 | 20.44 |  | 11.2767
11438 | PORTA LISA, EM MADEIRA, PARA PINTURA, COM NUCLEO TIPO COLMEI | UN | 2 | 168.0015 |  | 336.003
A, PADRAO LEVE, MEDINDO APROXIMADAMENTE (100X210X3,5)CM
14.006.0016-A | PORTA DE MADEIRA,EM COMPENSADO,COM NUCLEO DO TIPO COLMEIA,CO | UN |  | 2336.54
M MEDIDAS APROXIMADAS DE (200X210X3,5)CM,EM 2 FOLHAS,FOLHEAD
A NAS 2 FACES,MARCO DE (13X3)CM E ALIZARES DE (5X2)CM,CONFOR
ME ANBT NBR 15930,EXCLUSIVE FERRAGENS.FORNECIMENTO E COLOCAC
AO
3%-DESGASTE DE FERRAMENTAS E EPI
00225 | ADESIVO DE CONTATO A BASE DE SOLVENTES, RESINAS E BORRACHAS | GL | 0.84 | 97.75 |  | 82.11
SINTETICAS E ADITIVOS, EMBALAGEM DE 3,2L/2,8KG
00279 | CHAPA LAMINADA C/ACABAMENTO BRILHANTE, DE (1,25X3,08)M, C/ES | UN | 4 | 133.9 |  | 535.6
PES. DE 0,8MM
00453 | PREGO COM OU SEM CABECA, EM CAIXAS DE 50KG, OU QUANTIDADES E | KG | 0.1877 | 15.35 |  | 2.8812
QUIVALENTES, Nº12X12 A 18X30
02258 | MARCO EM MADEIRA, DE (13X3)CM, GRUPO V | M | 6.395 | 23.8778 |  | 152.6985
02259 | ALIZAR EM MADEIRA, DE (5X2)CM, GRUPO V | M | 13.15 | 7.2687 |  | 95.5834
10011 | ESPUMA DE POLIURETANO EM SPRAY DE 500ML | UN | 0.5517 | 20.44 |  | 11.2767
11438 | PORTA LISA, EM MADEIRA, PARA PINTURA, COM NUCLEO TIPO COLMEI | UN | 2 | 168.0015 |  | 336.003
A, PADRAO LEVE, MEDINDO APROXIMADAMENTE (100X210X3,5)CM
20045 | MAO-DE-OBRA DE CARPINTEIRO DE ESQUADRIAS DE MADEIRA, INCLUSI | H | 11.1495 | 27.06 | 3,00000000 | 310.7566
VE ENCARGOS SOCIAIS DESONERADOS
20090 | MAO-DE-OBRA DE MARCENEIRO, INCLUSIVE ENCARGOS SOCIAIS DESONE | H | 16.8 | 34.73 | 3,00000000 | 600.9679
RADOS
20132 | MAO-DE-OBRA DE SERVENTE DA CONSTRUCAO CIVIL, INCLUSIVE ENCAR | H | 11.1495 | 18.17 | 3,00000000 | 208.664
GOS SOCIAIS DESONERADOS
14.006.0017-0 | PORTA DE MADEIRA,EM COMPENSADO,COM NUCLEO DO TIPO COLMEIA,CO | UN |  | 667.1
M MEDIDAS APROXIMADAS DE (60X210X3,5)CM,FOLHEADA NAS 2 FACES
,CONFORME ABNT NBR 15930,EXCLUSIVE FERRAGENS,MARCO E ALIZARE
S.FORNECIMENTO E COLOCACAO
3%-DESGASTE DE FERRAMENTAS E EPI
00225 | ADESIVO DE CONTATO A BASE DE SOLVENTES, RESINAS E BORRACHAS | GL | 0.252 | 97.75 |  | 24.633
SINTETICAS E ADITIVOS, EMBALAGEM DE 3,2L/2,8KG
00279 | CHAPA LAMINADA C/ACABAMENTO BRILHANTE, DE (1,25X3,08)M, C/ES | UN | 1 | 133.9 |  | 133.9
PES. DE 0,8MM
00762 | PORTA LISA, EM MADEIRA, PARA PINTURA, COM NUCLEO TIPO COLMEI | UN | 1 | 101.1724 |  | 101.1724
A, PADRAO LEVE, MEDINDO APROXIMADAMENTE (60X210X3,5)CM
01967 | MAO-DE-OBRA DE CARPINTEIRO DE ESQUADRIASDE MADEIRA INCLUSIVE | H | 4 | 30.07 | 3,00000000 | 123.8884
ENCARGOS SOCIAIS
01977 | MAO-DE-OBRA DE MARCENEIRO, INCLUSIVE ENCARGOS SOCIAIS | H | 5.04 | 38.59 | 3,00000000 | 200.3284
01999 | MAO-DE-OBRA DE SERVENTE DA CONSTRUCAO CIVIL, INCLUSIVE ENCAR | H | 4 | 20.19 | 3,00000000 | 83.1828
GOS SOCIAIS
14.006.0017-A | PORTA DE MADEIRA,EM COMPENSADO,COM NUCLEO DO TIPO COLMEIA,CO | UN |  | 626.34
M MEDIDAS APROXIMADAS DE (60X210X3,5)CM,FOLHEADA NAS 2 FACES
,CONFORME ABNT NBR 15930,EXCLUSIVE FERRAGENS,MARCO E ALIZARE
S.FORNECIMENTO E COLOCACAO
3%-DESGASTE DE FERRAMENTAS E EPI
00225 | ADESIVO DE CONTATO A BASE DE SOLVENTES, RESINAS E BORRACHAS | GL | 0.252 | 97.75 |  | 24.633
SINTETICAS E ADITIVOS, EMBALAGEM DE 3,2L/2,8KG
00279 | CHAPA LAMINADA C/ACABAMENTO BRILHANTE, DE (1,25X3,08)M, C/ES | UN | 1 | 133.9 |  | 133.9
PES. DE 0,8MM
00762 | PORTA LISA, EM MADEIRA, PARA PINTURA, COM NUCLEO TIPO COLMEI | UN | 1 | 101.1724 |  | 101.1724
A, PADRAO LEVE, MEDINDO APROXIMADAMENTE (60X210X3,5)CM
20045 | MAO-DE-OBRA DE CARPINTEIRO DE ESQUADRIAS DE MADEIRA, INCLUSI | H | 4 | 27.06 | 3,00000000 | 111.4872
VE ENCARGOS SOCIAIS DESONERADOS
20090 | MAO-DE-OBRA DE MARCENEIRO, INCLUSIVE ENCARGOS SOCIAIS DESONE | H | 5.04 | 34.73 | 3,00000000 | 180.2904
RADOS
20132 | MAO-DE-OBRA DE SERVENTE DA CONSTRUCAO CIVIL, INCLUSIVE ENCAR | H | 4 | 18.17 | 3,00000000 | 74.8604
GOS SOCIAIS DESONERADOS
14.006.0019-0 | PORTA DE MADEIRA,EM COMPENSADO,COM NUCLEO DO TIPO COLMEIA,CO | UN |  | 840.56
M MEDIDAS APROXIMADAS DE (70X210X3,5)CM,FOLHEADA NAS 2 FACES
,CONFORME ABNT NBR 15930,EXCLUSIVE FERRAGENS,MARCO E ALIZARE
S.FORNECIMENTO E COLOCACAO
3%-DESGASTE DE FERRAMENTAS E EPI
00225 | ADESIVO DE CONTATO A BASE DE SOLVENTES, RESINAS E BORRACHAS | GL | 0.294 | 97.75 |  | 28.7385
SINTETICAS E ADITIVOS, EMBALAGEM DE 3,2L/2,8KG
00279 | CHAPA LAMINADA C/ACABAMENTO BRILHANTE, DE (1,25X3,08)M, C/ES | UN | 2 | 133.9 |  | 267.8
PES. DE 0,8MM
00761 | PORTA LISA, EM MADEIRA, PARA PINTURA, COM NUCLEO TIPO COLMEI | UN | 1 | 103.2351 |  | 103.2351
A, PADRAO LEVE, MEDINDO APROXIMADAMENTE (70X210X3,5)CM
01967 | MAO-DE-OBRA DE CARPINTEIRO DE ESQUADRIASDE MADEIRA INCLUSIVE | H | 4 | 30.07 | 3,00000000 | 123.8884
ENCARGOS SOCIAIS
01977 | MAO-DE-OBRA DE MARCENEIRO, INCLUSIVE ENCARGOS SOCIAIS | H | 5.88 | 38.59 | 3,00000000 | 233.7165
01999 | MAO-DE-OBRA DE SERVENTE DA CONSTRUCAO CIVIL, INCLUSIVE ENCAR | H | 4 | 20.19 | 3,00000000 | 83.1828
GOS SOCIAIS
14.006.0019-A | PORTA DE MADEIRA,EM COMPENSADO,COM NUCLEO DO TIPO COLMEIA,CO | UN |  | 796.45
M MEDIDAS APROXIMADAS DE (70X210X3,5)CM,FOLHEADA NAS 2 FACES
,CONFORME ABNT NBR 15930,EXCLUSIVE FERRAGENS,MARCO E ALIZARE
S.FORNECIMENTO E COLOCACAO
3%-DESGASTE DE FERRAMENTAS E EPI
00225 | ADESIVO DE CONTATO A BASE DE SOLVENTES, RESINAS E BORRACHAS | GL | 0.294 | 97.75 |  | 28.7385
SINTETICAS E ADITIVOS, EMBALAGEM DE 3,2L/2,8KG
00279 | CHAPA LAMINADA C/ACABAMENTO BRILHANTE, DE (1,25X3,08)M, C/ES | UN | 2 | 133.9 |  | 267.8
PES. DE 0,8MM
00761 | PORTA LISA, EM MADEIRA, PARA PINTURA, COM NUCLEO TIPO COLMEI | UN | 1 | 103.2351 |  | 103.2351
A, PADRAO LEVE, MEDINDO APROXIMADAMENTE (70X210X3,5)CM
20045 | MAO-DE-OBRA DE CARPINTEIRO DE ESQUADRIAS DE MADEIRA, INCLUSI | H | 4 | 27.06 | 3,00000000 | 111.4872
VE ENCARGOS SOCIAIS DESONERADOS
20090 | MAO-DE-OBRA DE MARCENEIRO, INCLUSIVE ENCARGOS SOCIAIS DESONE | H | 5.88 | 34.73 | 3,00000000 | 210.3388
RADOS
20132 | MAO-DE-OBRA DE SERVENTE DA CONSTRUCAO CIVIL, INCLUSIVE ENCAR | H | 4 | 18.17 | 3,00000000 | 74.8604
GOS SOCIAIS DESONERADOS
14.006.0021-0 | PORTA DE MADEIRA,EM COMPENSADO,COM NUCLEO DO TIPO COLMEIA,CO | UN |  | 886.43
M MEDIDAS APROXIMADAS DE (80X210X3,5)CM,FOLHEADA NAS 2 FACES
,CONFORME ABNT NBR 15930,EXCLUSIVE FERRAGENS,MARCO E ALIZARE
S.FORNECIMENTO E COLOCACAO
3%-DESGASTE DE FERRAMENTAS E EPI
00225 | ADESIVO DE CONTATO A BASE DE SOLVENTES, RESINAS E BORRACHAS | GL | 0.336 | 97.75 |  | 32.844
SINTETICAS E ADITIVOS, EMBALAGEM DE 3,2L/2,8KG
00279 | CHAPA LAMINADA C/ACABAMENTO BRILHANTE, DE (1,25X3,08)M, C/ES | UN | 2 | 133.9 |  | 267.8
PES. DE 0,8MM
00760 | PORTA LISA, EM MADEIRA, PARA PINTURA, COM NUCLEO TIPO COLMEI | UN | 1 | 111.62 |  | 111.62
A, PADRAO LEVE, MEDINDO APROXIMADAMENTE (80X210X3,5)CM
01967 | MAO-DE-OBRA DE CARPINTEIRO DE ESQUADRIASDE MADEIRA INCLUSIVE | H | 4 | 30.07 | 3,00000000 | 123.8884
ENCARGOS SOCIAIS
01977 | MAO-DE-OBRA DE MARCENEIRO, INCLUSIVE ENCARGOS SOCIAIS | H | 6.72 | 38.59 | 3,00000000 | 267.1045
01999 | MAO-DE-OBRA DE SERVENTE DA CONSTRUCAO CIVIL, INCLUSIVE ENCAR | H | 4 | 20.19 | 3,00000000 | 83.1828
GOS SOCIAIS
14.006.0021-A | PORTA DE MADEIRA,EM COMPENSADO,COM NUCLEO DO TIPO COLMEIA,CO | UN |  | 838.99
M MEDIDAS APROXIMADAS DE (80X210X3,5)CM,FOLHEADA NAS 2 FACES
,CONFORME ABNT NBR 15930,EXCLUSIVE FERRAGENS,MARCO E ALIZARE
S.FORNECIMENTO E COLOCACAO
3%-DESGASTE DE FERRAMENTAS E EPI
00225 | ADESIVO DE CONTATO A BASE DE SOLVENTES, RESINAS E BORRACHAS | GL | 0.336 | 97.75 |  | 32.844
SINTETICAS E ADITIVOS, EMBALAGEM DE 3,2L/2,8KG
00279 | CHAPA LAMINADA C/ACABAMENTO BRILHANTE, DE (1,25X3,08)M, C/ES | UN | 2 | 133.9 |  | 267.8
PES. DE 0,8MM
00760 | PORTA LISA, EM MADEIRA, PARA PINTURA, COM NUCLEO TIPO COLMEI | UN | 1 | 111.62 |  | 111.62
A, PADRAO LEVE, MEDINDO APROXIMADAMENTE (80X210X3,5)CM
20045 | MAO-DE-OBRA DE CARPINTEIRO DE ESQUADRIAS DE MADEIRA, INCLUSI | H | 4 | 27.06 | 3,00000000 | 111.4872
VE ENCARGOS SOCIAIS DESONERADOS
20090 | MAO-DE-OBRA DE MARCENEIRO, INCLUSIVE ENCARGOS SOCIAIS DESONE | H | 6.72 | 34.73 | 3,00000000 | 240.3872
RADOS
20132 | MAO-DE-OBRA DE SERVENTE DA CONSTRUCAO CIVIL, INCLUSIVE ENCAR | H | 4 | 18.17 | 3,00000000 | 74.8604
GOS SOCIAIS DESONERADOS
14.006.0023-0 | PORTA DE MADEIRA,EM COMPENSADO,COM NUCLEO DO TIPO COLMEIA,CO | UN |  | 955.18
M MEDIDAS APROXIMADAS DE (90X210X3,5)CM,FOLHEADA NAS 2 FACES
,CONFORME ABNT NBR 15930,EXCLUSIVE FERRAGENS,MARCO E ALIZARE
S.FORNECIMENTO E COLOCACAO
3%-DESGASTE DE FERRAMENTAS E EPI
00225 | ADESIVO DE CONTATO A BASE DE SOLVENTES, RESINAS E BORRACHAS | GL | 0.378 | 97.75 |  | 36.9495
SINTETICAS E ADITIVOS, EMBALAGEM DE 3,2L/2,8KG
00279 | CHAPA LAMINADA C/ACABAMENTO BRILHANTE, DE (1,25X3,08)M, C/ES | UN | 2 | 133.9 |  | 267.8
PES. DE 0,8MM
01967 | MAO-DE-OBRA DE CARPINTEIRO DE ESQUADRIASDE MADEIRA INCLUSIVE | H | 4 | 30.07 | 3,00000000 | 123.8884
ENCARGOS SOCIAIS
01977 | MAO-DE-OBRA DE MARCENEIRO, INCLUSIVE ENCARGOS SOCIAIS | H | 7.56 | 38.59 | 3,00000000 | 300.4926
01999 | MAO-DE-OBRA DE SERVENTE DA CONSTRUCAO CIVIL, INCLUSIVE ENCAR | H | 4 | 20.19 | 3,00000000 | 83.1828
GOS SOCIAIS
11439 | PORTA LISA, EM MADEIRA, PARA PINTURA, COM NUCLEO TIPO COLMEI | UN | 1 | 142.8736 |  | 142.8736
A, PADRAO LEVE, MEDINDO APROXIMADAMENTE (90X210X3,5)CM
14.006.0023-A | PORTA DE MADEIRA,EM COMPENSADO,COM NUCLEO DO TIPO COLMEIA,CO | UN |  | 904.4
M MEDIDAS APROXIMADAS DE (90X210X3,5)CM,FOLHEADA NAS 2 FACES
,CONFORME ABNT NBR 15930,EXCLUSIVE FERRAGENS,MARCO E ALIZARE
S.FORNECIMENTO E COLOCACAO
3%-DESGASTE DE FERRAMENTAS E EPI
00225 | ADESIVO DE CONTATO A BASE DE SOLVENTES, RESINAS E BORRACHAS | GL | 0.378 | 97.75 |  | 36.9495
SINTETICAS E ADITIVOS, EMBALAGEM DE 3,2L/2,8KG
00279 | CHAPA LAMINADA C/ACABAMENTO BRILHANTE, DE (1,25X3,08)M, C/ES | UN | 2 | 133.9 |  | 267.8
PES. DE 0,8MM
11439 | PORTA LISA, EM MADEIRA, PARA PINTURA, COM NUCLEO TIPO COLMEI | UN | 1 | 142.8736 |  | 142.8736
A, PADRAO LEVE, MEDINDO APROXIMADAMENTE (90X210X3,5)CM
20045 | MAO-DE-OBRA DE CARPINTEIRO DE ESQUADRIAS DE MADEIRA, INCLUSI | H | 4 | 27.06 | 3,00000000 | 111.4872
VE ENCARGOS SOCIAIS DESONERADOS
20090 | MAO-DE-OBRA DE MARCENEIRO, INCLUSIVE ENCARGOS SOCIAIS DESONE | H | 7.56 | 34.73 | 3,00000000 | 270.4356
RADOS
20132 | MAO-DE-OBRA DE SERVENTE DA CONSTRUCAO CIVIL, INCLUSIVE ENCAR | H | 4 | 18.17 | 3,00000000 | 74.8604
GOS SOCIAIS DESONERADOS
14.006.0025-0 | PORTA DE MADEIRA,EM COMPENSADO,COM NUCLEO DO TIPO COLMEIA,CO | UN |  | 1017.8
M MEDIDAS APROXIMADAS DE (100X210X3,5)CM,FOLHEADA NAS 2 FACE
S,CONFORME ABNT NBR 15930,EXCLUSIVE FERRAGENS,MARCO E ALIZAR
ES.FORNECIMENTO E COLOCACAO
3%-DESGASTE DE FERRAMENTAS E EPI
00225 | ADESIVO DE CONTATO A BASE DE SOLVENTES, RESINAS E BORRACHAS | GL | 0.42 | 97.75 |  | 41.055
SINTETICAS E ADITIVOS, EMBALAGEM DE 3,2L/2,8KG
00279 | CHAPA LAMINADA C/ACABAMENTO BRILHANTE, DE (1,25X3,08)M, C/ES | UN | 2 | 133.9 |  | 267.8
PES. DE 0,8MM
01967 | MAO-DE-OBRA DE CARPINTEIRO DE ESQUADRIASDE MADEIRA INCLUSIVE | H | 4 | 30.07 | 3,00000000 | 123.8884
ENCARGOS SOCIAIS
01977 | MAO-DE-OBRA DE MARCENEIRO, INCLUSIVE ENCARGOS SOCIAIS | H | 8.4 | 38.59 | 3,00000000 | 333.8807
01999 | MAO-DE-OBRA DE SERVENTE DA CONSTRUCAO CIVIL, INCLUSIVE ENCAR | H | 4 | 20.19 | 3,00000000 | 83.1828
GOS SOCIAIS
11438 | PORTA LISA, EM MADEIRA, PARA PINTURA, COM NUCLEO TIPO COLMEI | UN | 1 | 168.0015 |  | 168.0015
A, PADRAO LEVE, MEDINDO APROXIMADAMENTE (100X210X3,5)CM
14.006.0025-A | PORTA DE MADEIRA,EM COMPENSADO,COM NUCLEO DO TIPO COLMEIA,CO | UN |  | 963.68
M MEDIDAS APROXIMADAS DE (100X210X3,5)CM,FOLHEADA NAS 2 FACE
S,CONFORME ABNT NBR 15930,EXCLUSIVE FERRAGENS,MARCO E ALIZAR
ES.FORNECIMENTO E COLOCACAO
3%-DESGASTE DE FERRAMENTAS E EPI
00225 | ADESIVO DE CONTATO A BASE DE SOLVENTES, RESINAS E BORRACHAS | GL | 0.42 | 97.75 |  | 41.055
SINTETICAS E ADITIVOS, EMBALAGEM DE 3,2L/2,8KG
00279 | CHAPA LAMINADA C/ACABAMENTO BRILHANTE, DE (1,25X3,08)M, C/ES | UN | 2 | 133.9 |  | 267.8
PES. DE 0,8MM
11438 | PORTA LISA, EM MADEIRA, PARA PINTURA, COM NUCLEO TIPO COLMEI | UN | 1 | 168.0015 |  | 168.0015
A, PADRAO LEVE, MEDINDO APROXIMADAMENTE (100X210X3,5)CM
20045 | MAO-DE-OBRA DE CARPINTEIRO DE ESQUADRIAS DE MADEIRA, INCLUSI | H | 4 | 27.06 | 3,00000000 | 111.4872
VE ENCARGOS SOCIAIS DESONERADOS
20090 | MAO-DE-OBRA DE MARCENEIRO, INCLUSIVE ENCARGOS SOCIAIS DESONE | H | 8.4 | 34.73 | 3,00000000 | 300.484
RADOS
20132 | MAO-DE-OBRA DE SERVENTE DA CONSTRUCAO CIVIL, INCLUSIVE ENCAR | H | 4 | 18.17 | 3,00000000 | 74.8604
GOS SOCIAIS DESONERADOS
14.006.0030-0 | PORTA DE MADEIRA,MACICA,ALMOFADADA,COM MEDIDAS APROXIMADAS D | UN |  | 940.15
E (80X210X3,5)CM,MARCO DE (13X3)CM E ALIZARES DE (5X2)CM,CON
FORME ABNT NBR 15930,EXCLUSIVE FERRAGENS.FORNECIMENTO E COLO
CACAO
3%-DESGASTE DE FERRAMENTAS E EPI
00453 | PREGO COM OU SEM CABECA, EM CAIXAS DE 50KG, OU QUANTIDADES E | KG | 0.1877 | 15.35 |  | 2.8812
QUIVALENTES, Nº12X12 A 18X30
01967 | MAO-DE-OBRA DE CARPINTEIRO DE ESQUADRIASDE MADEIRA INCLUSIVE | H | 6.5495 | 30.07 | 3,00000000 | 202.8518
ENCARGOS SOCIAIS
01999 | MAO-DE-OBRA DE SERVENTE DA CONSTRUCAO CIVIL, INCLUSIVE ENCAR | H | 6.5495 | 20.19 | 3,00000000 | 136.2014
GOS SOCIAIS
02258 | MARCO EM MADEIRA, DE (13X3)CM, GRUPO V | M | 5.195 | 23.8778 |  | 124.0452
02259 | ALIZAR EM MADEIRA, DE (5X2)CM, GRUPO V | M | 10.75 | 7.2687 |  | 78.1385
04885 | PORTA MACICA, ALMOFADADA, EM MADEIRA, MEDINDO APROXIMADAMENT | UN | 1 | 390.67 |  | 390.67
E (80X210X3,5)CM, GRUPO V
10011 | ESPUMA DE POLIURETANO EM SPRAY DE 500ML | UN | 0.2625 | 20.44 |  | 5.3655
14.006.0030-A | PORTA DE MADEIRA,MACICA,ALMOFADADA,COM MEDIDAS APROXIMADAS D | UN |  | 906.22
E (80X210X3,5)CM,MARCO DE (13X3)CM E ALIZARES DE (5X2)CM,CON
FORME ABNT NBR 15930,EXCLUSIVE FERRAGENS.FORNECIMENTO E COLO
CACAO
3%-DESGASTE DE FERRAMENTAS E EPI
00453 | PREGO COM OU SEM CABECA, EM CAIXAS DE 50KG, OU QUANTIDADES E | KG | 0.1877 | 15.35 |  | 2.8812
QUIVALENTES, Nº12X12 A 18X30
02258 | MARCO EM MADEIRA, DE (13X3)CM, GRUPO V | M | 5.195 | 23.8778 |  | 124.0452
02259 | ALIZAR EM MADEIRA, DE (5X2)CM, GRUPO V | M | 10.75 | 7.2687 |  | 78.1385
04885 | PORTA MACICA, ALMOFADADA, EM MADEIRA, MEDINDO APROXIMADAMENT | UN | 1 | 390.67 |  | 390.67
E (80X210X3,5)CM, GRUPO V
10011 | ESPUMA DE POLIURETANO EM SPRAY DE 500ML | UN | 0.2625 | 20.44 |  | 5.3655
20045 | MAO-DE-OBRA DE CARPINTEIRO DE ESQUADRIAS DE MADEIRA, INCLUSI | H | 6.5495 | 27.06 | 3,00000000 | 182.5464
VE ENCARGOS SOCIAIS DESONERADOS
20132 | MAO-DE-OBRA DE SERVENTE DA CONSTRUCAO CIVIL, INCLUSIVE ENCAR | H | 6.5495 | 18.17 | 3,00000000 | 122.5745
GOS SOCIAIS DESONERADOS
14.006.0033-0 | PORTA DE MADEIRA,MACICA,ALMOFADADA,COM MEDIDAS APROXIMADAS D | UN |  | 929.33
E (70X210X3,5)CM,MARCO DE (13X3)CM E ALIZARES DE (5X2)CM,CON
FORME ABNT NBR 15930,EXCLUSIVE FERRAGENS.FORNECIMENTO E COLO
CACAO
3%-DESGASTE DE FERRAMENTAS E EPI
00453 | PREGO COM OU SEM CABECA, EM CAIXAS DE 50KG, OU QUANTIDADES E | KG | 0.1877 | 15.35 |  | 2.8812
QUIVALENTES, Nº12X12 A 18X30
01967 | MAO-DE-OBRA DE CARPINTEIRO DE ESQUADRIASDE MADEIRA INCLUSIVE | H | 6.4995 | 30.07 | 3,00000000 | 201.3032
ENCARGOS SOCIAIS
01999 | MAO-DE-OBRA DE SERVENTE DA CONSTRUCAO CIVIL, INCLUSIVE ENCAR | H | 6.4995 | 20.19 | 3,00000000 | 135.1617
GOS SOCIAIS
02258 | MARCO EM MADEIRA, DE (13X3)CM, GRUPO V | M | 5.095 | 23.8778 |  | 121.6574
02259 | ALIZAR EM MADEIRA, DE (5X2)CM, GRUPO V | M | 10.55 | 7.2687 |  | 76.6848
05701 | PORTA MACICA, ALMOFADADA, EM MADEIRA, MEDINDO APROXIMADAMENT | UN | 1 | 386.2856 |  | 386.2856
E (70X210X3,5)CM, GRUPO V
10011 | ESPUMA DE POLIURETANO EM SPRAY DE 500ML | UN | 0.2625 | 20.44 |  | 5.3655
14.006.0033-A | PORTA DE MADEIRA,MACICA,ALMOFADADA,COM MEDIDAS APROXIMADAS D | UN |  | 895.66
E (70X210X3,5)CM,MARCO DE (13X3)CM E ALIZARES DE (5X2)CM,CON
FORME ABNT NBR 15930,EXCLUSIVE FERRAGENS.FORNECIMENTO E COLO
CACAO
3%-DESGASTE DE FERRAMENTAS E EPI
00453 | PREGO COM OU SEM CABECA, EM CAIXAS DE 50KG, OU QUANTIDADES E | KG | 0.1877 | 15.35 |  | 2.8812
QUIVALENTES, Nº12X12 A 18X30
02258 | MARCO EM MADEIRA, DE (13X3)CM, GRUPO V | M | 5.095 | 23.8778 |  | 121.6574
02259 | ALIZAR EM MADEIRA, DE (5X2)CM, GRUPO V | M | 10.55 | 7.2687 |  | 76.6848
05701 | PORTA MACICA, ALMOFADADA, EM MADEIRA, MEDINDO APROXIMADAMENT | UN | 1 | 386.2856 |  | 386.2856
E (70X210X3,5)CM, GRUPO V
10011 | ESPUMA DE POLIURETANO EM SPRAY DE 500ML | UN | 0.2625 | 20.44 |  | 5.3655
20045 | MAO-DE-OBRA DE CARPINTEIRO DE ESQUADRIAS DE MADEIRA, INCLUSI | H | 6.4995 | 27.06 | 3,00000000 | 181.1528
VE ENCARGOS SOCIAIS DESONERADOS
20132 | MAO-DE-OBRA DE SERVENTE DA CONSTRUCAO CIVIL, INCLUSIVE ENCAR | H | 6.4995 | 18.17 | 3,00000000 | 121.6388
GOS SOCIAIS DESONERADOS
14.006.0036-0 | PORTA DE MADEIRA,MACICA,ALMOFADADA,COM MEDIDAS APROXIMADAS D | UN |  | 897.15
E (60X210X3,5)CM,MARCO DE (13X3)CM E ALIZARES DE (5X2)CM,CON
FORME ABNT NBR 15930,EXCLUSIVE FERRAGENS.FORNECIMENTO E COLO
CACAO
3%-DESGASTE DE FERRAMENTAS E EPI
00453 | PREGO COM OU SEM CABECA, EM CAIXAS DE 50KG, OU QUANTIDADES E | KG | 0.1877 | 15.35 |  | 2.8812
QUIVALENTES, Nº12X12 A 18X30
01967 | MAO-DE-OBRA DE CARPINTEIRO DE ESQUADRIASDE MADEIRA INCLUSIVE | H | 6.4495 | 30.07 | 3,00000000 | 199.7546
ENCARGOS SOCIAIS
01999 | MAO-DE-OBRA DE SERVENTE DA CONSTRUCAO CIVIL, INCLUSIVE ENCAR | H | 6.4495 | 20.19 | 3,00000000 | 134.1219
GOS SOCIAIS
02258 | MARCO EM MADEIRA, DE (13X3)CM, GRUPO V | M | 4.995 | 23.8778 |  | 119.2696
02259 | ALIZAR EM MADEIRA, DE (5X2)CM, GRUPO V | M | 10.35 | 7.2687 |  | 75.231
05700 | PORTA MACICA, ALMOFADADA, EM MADEIRA, MEDINDO APROXIMADAMENT | UN | 1 | 360.5326 |  | 360.5326
E (60X210X3,5)CM, GRUPO V
10011 | ESPUMA DE POLIURETANO EM SPRAY DE 500ML | UN | 0.2625 | 20.44 |  | 5.3655
14.006.0036-A | PORTA DE MADEIRA,MACICA,ALMOFADADA,COM MEDIDAS APROXIMADAS D | UN |  | 863.74
E (60X210X3,5)CM,MARCO DE (13X3)CM E ALIZARES DE (5X2)CM,CON
FORME ABNT NBR 15930,EXCLUSIVE FERRAGENS.FORNECIMENTO E COLO
CACAO
3%-DESGASTE DE FERRAMENTAS E EPI
00453 | PREGO COM OU SEM CABECA, EM CAIXAS DE 50KG, OU QUANTIDADES E | KG | 0.1877 | 15.35 |  | 2.8812
QUIVALENTES, Nº12X12 A 18X30
02258 | MARCO EM MADEIRA, DE (13X3)CM, GRUPO V | M | 4.995 | 23.8778 |  | 119.2696
02259 | ALIZAR EM MADEIRA, DE (5X2)CM, GRUPO V | M | 10.35 | 7.2687 |  | 75.231
05700 | PORTA MACICA, ALMOFADADA, EM MADEIRA, MEDINDO APROXIMADAMENT | UN | 1 | 360.5326 |  | 360.5326
E (60X210X3,5)CM, GRUPO V
10011 | ESPUMA DE POLIURETANO EM SPRAY DE 500ML | UN | 0.2625 | 20.44 |  | 5.3655
20045 | MAO-DE-OBRA DE CARPINTEIRO DE ESQUADRIAS DE MADEIRA, INCLUSI | H | 6.4495 | 27.06 | 3,00000000 | 179.7592
VE ENCARGOS SOCIAIS DESONERADOS
20132 | MAO-DE-OBRA DE SERVENTE DA CONSTRUCAO CIVIL, INCLUSIVE ENCAR | H | 6.4495 | 18.17 | 3,00000000 | 120.703
GOS SOCIAIS DESONERADOS
14.006.0037-0 | PORTA DE MADEIRA,MACICA,ALMOFADADA,COM MEDIDAS APROXIMADAS D | UN |  | 888.9
E (80X210X3,5)CM,MARCO DE (7X3)CM,CONFORME ABNT NBR 15930,EX
CLUSIVE FERRAGENS.FORNECIMENTO E COLOCACAO
3%-DESGASTE DE FERRAMENTAS E EPI
00453 | PREGO COM OU SEM CABECA, EM CAIXAS DE 50KG, OU QUANTIDADES E | KG | 0.0521 | 15.35 |  | 0.7997
QUIVALENTES, Nº12X12 A 18X30
01967 | MAO-DE-OBRA DE CARPINTEIRO DE ESQUADRIASDE MADEIRA INCLUSIVE | H | 5.7658 | 30.07 | 3,00000000 | 178.5789
ENCARGOS SOCIAIS
01999 | MAO-DE-OBRA DE SERVENTE DA CONSTRUCAO CIVIL, INCLUSIVE ENCAR | H | 5.7658 | 20.19 | 3,00000000 | 119.9038
GOS SOCIAIS
02260 | MARCO EM MADEIRA, DE (7X3)CM, GRUPO V | M | 5.195 | 36.5399 |  | 189.8248
04885 | PORTA MACICA, ALMOFADADA, EM MADEIRA, MEDINDO APROXIMADAMENT | UN | 1 | 390.67 |  | 390.67
E (80X210X3,5)CM, GRUPO V
10011 | ESPUMA DE POLIURETANO EM SPRAY DE 500ML | UN | 0.4467 | 20.44 |  | 9.1305
14.006.0037-A | PORTA DE MADEIRA,MACICA,ALMOFADADA,COM MEDIDAS APROXIMADAS D | UN |  | 859.03
E (80X210X3,5)CM,MARCO DE (7X3)CM,CONFORME ABNT NBR 15930,EX
CLUSIVE FERRAGENS.FORNECIMENTO E COLOCACAO
3%-DESGASTE DE FERRAMENTAS E EPI
00453 | PREGO COM OU SEM CABECA, EM CAIXAS DE 50KG, OU QUANTIDADES E | KG | 0.0521 | 15.35 |  | 0.7997
QUIVALENTES, Nº12X12 A 18X30
02260 | MARCO EM MADEIRA, DE (7X3)CM, GRUPO V | M | 5.195 | 36.5399 |  | 189.8248
04885 | PORTA MACICA, ALMOFADADA, EM MADEIRA, MEDINDO APROXIMADAMENT | UN | 1 | 390.67 |  | 390.67
E (80X210X3,5)CM, GRUPO V
10011 | ESPUMA DE POLIURETANO EM SPRAY DE 500ML | UN | 0.4467 | 20.44 |  | 9.1305
20045 | MAO-DE-OBRA DE CARPINTEIRO DE ESQUADRIAS DE MADEIRA, INCLUSI | H | 5.7658 | 27.06 | 3,00000000 | 160.7032
VE ENCARGOS SOCIAIS DESONERADOS
20132 | MAO-DE-OBRA DE SERVENTE DA CONSTRUCAO CIVIL, INCLUSIVE ENCAR | H | 5.7658 | 18.17 | 3,00000000 | 107.9075
GOS SOCIAIS DESONERADOS
14.006.0038-0 | PORTA DE MADEIRA,MACICA,ALMOFADADA,COM MEDIDAS APROXIMADAS D | UN |  | 878.87
E (70X210X3,5)CM,MARCO DE (7X3)CM,CONFORME ABNT NBR 15930,EX
CLUSIVE FERRAGENS.FORNECIMENTO E COLOCACAO
3%-DESGASTE DE FERRAMENTAS E EPI
00453 | PREGO COM OU SEM CABECA, EM CAIXAS DE 50KG, OU QUANTIDADES E | KG | 0.0521 | 15.35 |  | 0.7997
QUIVALENTES, Nº12X12 A 18X30
01967 | MAO-DE-OBRA DE CARPINTEIRO DE ESQUADRIASDE MADEIRA INCLUSIVE | H | 5.7308 | 30.07 | 3,00000000 | 177.4949
ENCARGOS SOCIAIS
01999 | MAO-DE-OBRA DE SERVENTE DA CONSTRUCAO CIVIL, INCLUSIVE ENCAR | H | 5.7308 | 20.19 | 3,00000000 | 119.176
GOS SOCIAIS
02260 | MARCO EM MADEIRA, DE (7X3)CM, GRUPO V | M | 5.095 | 36.5399 |  | 186.1708
05701 | PORTA MACICA, ALMOFADADA, EM MADEIRA, MEDINDO APROXIMADAMENT | UN | 1 | 386.2856 |  | 386.2856
E (70X210X3,5)CM, GRUPO V
10011 | ESPUMA DE POLIURETANO EM SPRAY DE 500ML | UN | 0.4379 | 20.44 |  | 8.9507
14.006.0038-A | PORTA DE MADEIRA,MACICA,ALMOFADADA,COM MEDIDAS APROXIMADAS D | UN |  | 849.18
E (70X210X3,5)CM,MARCO DE (7X3)CM,CONFORME ABNT NBR 15930,EX
CLUSIVE FERRAGENS.FORNECIMENTO E COLOCACAO
3%-DESGASTE DE FERRAMENTAS E EPI
00453 | PREGO COM OU SEM CABECA, EM CAIXAS DE 50KG, OU QUANTIDADES E | KG | 0.0521 | 15.35 |  | 0.7997
QUIVALENTES, Nº12X12 A 18X30
02260 | MARCO EM MADEIRA, DE (7X3)CM, GRUPO V | M | 5.095 | 36.5399 |  | 186.1708
05701 | PORTA MACICA, ALMOFADADA, EM MADEIRA, MEDINDO APROXIMADAMENT | UN | 1 | 386.2856 |  | 386.2856
E (70X210X3,5)CM, GRUPO V
10011 | ESPUMA DE POLIURETANO EM SPRAY DE 500ML | UN | 0.4379 | 20.44 |  | 8.9507
20045 | MAO-DE-OBRA DE CARPINTEIRO DE ESQUADRIAS DE MADEIRA, INCLUSI | H | 5.7308 | 27.06 | 3,00000000 | 159.7277
VE ENCARGOS SOCIAIS DESONERADOS
20132 | MAO-DE-OBRA DE SERVENTE DA CONSTRUCAO CIVIL, INCLUSIVE ENCAR | H | 5.7308 | 18.17 | 3,00000000 | 107.2525
GOS SOCIAIS DESONERADOS
14.006.0039-0 | PORTA DE MADEIRA,ALMOFADADA,COM MEDIDAS APROXIMADAS DE (80X2 | UN |  | 597.74
10X3,5)CM,CONFORME ABNT NBR 15930,EXCLUSIVE FERRAGENS,MARCO
E ALIZARES.FORNECIMENTO E COLOCACAO
3%-DESGASTE DE FERRAMENTAS E EPI
01967 | MAO-DE-OBRA DE CARPINTEIRO DE ESQUADRIASDE MADEIRA INCLUSIVE | H | 4 | 30.07 | 3,00000000 | 123.8884
ENCARGOS SOCIAIS
01999 | MAO-DE-OBRA DE SERVENTE DA CONSTRUCAO CIVIL, INCLUSIVE ENCAR | H | 4 | 20.19 | 3,00000000 | 83.1828
GOS SOCIAIS
04885 | PORTA MACICA, ALMOFADADA, EM MADEIRA, MEDINDO APROXIMADAMENT | UN | 1 | 390.67 |  | 390.67
E (80X210X3,5)CM, GRUPO V
14.006.0039-A | PORTA DE MADEIRA,ALMOFADADA,COM MEDIDAS APROXIMADAS DE (80X2 | UN |  | 577.01
10X3,5)CM,CONFORME ABNT NBR 15930,EXCLUSIVE FERRAGENS,MARCO
E ALIZARES.FORNECIMENTO E COLOCACAO
3%-DESGASTE DE FERRAMENTAS E EPI
04885 | PORTA MACICA, ALMOFADADA, EM MADEIRA, MEDINDO APROXIMADAMENT | UN | 1 | 390.67 |  | 390.67
E (80X210X3,5)CM, GRUPO V
20045 | MAO-DE-OBRA DE CARPINTEIRO DE ESQUADRIAS DE MADEIRA, INCLUSI | H | 4 | 27.06 | 3,00000000 | 111.4872
VE ENCARGOS SOCIAIS DESONERADOS
20132 | MAO-DE-OBRA DE SERVENTE DA CONSTRUCAO CIVIL, INCLUSIVE ENCAR | H | 4 | 18.17 | 3,00000000 | 74.8604
GOS SOCIAIS DESONERADOS
14.006.0041-0 | PORTA DE MADEIRA,ALMOFADADA,COM MEDIDAS APROXIMADAS DE (70X2 | UN |  | 593.35
10X3,5)CM,CONFORME ABNT NBR 15930,EXCLUSIVE FERRAGENS,MARCO
E ALIZARES.FORNECIMENTO E COLOCACAO
3%-DESGASTE DE FERRAMENTAS E EPI
01967 | MAO-DE-OBRA DE CARPINTEIRO DE ESQUADRIASDE MADEIRA INCLUSIVE | H | 4 | 30.07 | 3,00000000 | 123.8884
ENCARGOS SOCIAIS
01999 | MAO-DE-OBRA DE SERVENTE DA CONSTRUCAO CIVIL, INCLUSIVE ENCAR | H | 4 | 20.19 | 3,00000000 | 83.1828
GOS SOCIAIS
05701 | PORTA MACICA, ALMOFADADA, EM MADEIRA, MEDINDO APROXIMADAMENT | UN | 1 | 386.2856 |  | 386.2856
E (70X210X3,5)CM, GRUPO V
14.006.0041-A | PORTA DE MADEIRA,ALMOFADADA,COM MEDIDAS APROXIMADAS DE (70X2 | UN |  | 572.63
10X3,5)CM,CONFORME ABNT NBR 15930,EXCLUSIVE FERRAGENS,MARCO
E ALIZARES.FORNECIMENTO E COLOCACAO
3%-DESGASTE DE FERRAMENTAS E EPI
05701 | PORTA MACICA, ALMOFADADA, EM MADEIRA, MEDINDO APROXIMADAMENT | UN | 1 | 386.2856 |  | 386.2856
E (70X210X3,5)CM, GRUPO V
20045 | MAO-DE-OBRA DE CARPINTEIRO DE ESQUADRIAS DE MADEIRA, INCLUSI | H | 4 | 27.06 | 3,00000000 | 111.4872
VE ENCARGOS SOCIAIS DESONERADOS
20132 | MAO-DE-OBRA DE SERVENTE DA CONSTRUCAO CIVIL, INCLUSIVE ENCAR | H | 4 | 18.17 | 3,00000000 | 74.8604
GOS SOCIAIS DESONERADOS
14.006.0043-0 | PORTA DE MADEIRA,ALMOFADADA,COM MEDIDAS APROXIMADAS DE (60X2 | UN |  | 567.6
10X3,5)CM,CONFORME ABNT NBR 15930,EXCLUSIVE FERRAGENS,MARCO
E ALIZARES.FORNECIMENTO E COLOCACAO
3%-DESGASTE DE FERRAMENTAS E EPI
01967 | MAO-DE-OBRA DE CARPINTEIRO DE ESQUADRIASDE MADEIRA INCLUSIVE | H | 4 | 30.07 | 3,00000000 | 123.8884
ENCARGOS SOCIAIS
01999 | MAO-DE-OBRA DE SERVENTE DA CONSTRUCAO CIVIL, INCLUSIVE ENCAR | H | 4 | 20.19 | 3,00000000 | 83.1828
GOS SOCIAIS
05700 | PORTA MACICA, ALMOFADADA, EM MADEIRA, MEDINDO APROXIMADAMENT | UN | 1 | 360.5326 |  | 360.5326
E (60X210X3,5)CM, GRUPO V
14.006.0043-A | PORTA DE MADEIRA,ALMOFADADA,COM MEDIDAS APROXIMADAS DE (60X2 | UN |  | 546.88
10X3,5)CM,CONFORME ABNT NBR 15930,EXCLUSIVE FERRAGENS,MARCO
E ALIZARES.FORNECIMENTO E COLOCACAO
3%-DESGASTE DE FERRAMENTAS E EPI
05700 | PORTA MACICA, ALMOFADADA, EM MADEIRA, MEDINDO APROXIMADAMENT | UN | 1 | 360.5326 |  | 360.5326
E (60X210X3,5)CM, GRUPO V
20045 | MAO-DE-OBRA DE CARPINTEIRO DE ESQUADRIAS DE MADEIRA, INCLUSI | H | 4 | 27.06 | 3,00000000 | 111.4872
VE ENCARGOS SOCIAIS DESONERADOS
20132 | MAO-DE-OBRA DE SERVENTE DA CONSTRUCAO CIVIL, INCLUSIVE ENCAR | H | 4 | 18.17 | 3,00000000 | 74.8604
GOS SOCIAIS DESONERADOS
14.006.0048-0 | PORTA DE MADEIRA,MACICA,ALMOFADADA,COM MEDIDAS APROXIMADAS D | UN |  | 847.48
E (60X210X3,5)CM,MARCO DE (7X3)CM,CONFORME ABNT NBR 15930,EX
CLUSIVE FERRAGENS.FORNECIMENTO E COLOCACAO
3%-DESGASTE DE FERRAMENTAS E EPI
00453 | PREGO COM OU SEM CABECA, EM CAIXAS DE 50KG, OU QUANTIDADES E | KG | 0.0521 | 15.35 |  | 0.7997
QUIVALENTES, Nº12X12 A 18X30
01967 | MAO-DE-OBRA DE CARPINTEIRO DE ESQUADRIASDE MADEIRA INCLUSIVE | H | 5.6958 | 30.07 | 3,00000000 | 176.4109
ENCARGOS SOCIAIS
01999 | MAO-DE-OBRA DE SERVENTE DA CONSTRUCAO CIVIL, INCLUSIVE ENCAR | H | 5.6958 | 20.19 | 3,00000000 | 118.4481
GOS SOCIAIS
02260 | MARCO EM MADEIRA, DE (7X3)CM, GRUPO V | M | 4.995 | 36.5399 |  | 182.5168
05700 | PORTA MACICA, ALMOFADADA, EM MADEIRA, MEDINDO APROXIMADAMENT | UN | 1 | 360.5326 |  | 360.5326
E (60X210X3,5)CM, GRUPO V
10011 | ESPUMA DE POLIURETANO EM SPRAY DE 500ML | UN | 0.4292 | 20.44 |  | 8.7728
14.006.0048-A | PORTA DE MADEIRA,MACICA,ALMOFADADA,COM MEDIDAS APROXIMADAS D | UN |  | 817.97
E (60X210X3,5)CM,MARCO DE (7X3)CM,CONFORME ABNT NBR 15930,EX
CLUSIVE FERRAGENS.FORNECIMENTO E COLOCACAO
3%-DESGASTE DE FERRAMENTAS E EPI
00453 | PREGO COM OU SEM CABECA, EM CAIXAS DE 50KG, OU QUANTIDADES E | KG | 0.0521 | 15.35 |  | 0.7997
QUIVALENTES, Nº12X12 A 18X30
02260 | MARCO EM MADEIRA, DE (7X3)CM, GRUPO V | M | 4.995 | 36.5399 |  | 182.5168
05700 | PORTA MACICA, ALMOFADADA, EM MADEIRA, MEDINDO APROXIMADAMENT | UN | 1 | 360.5326 |  | 360.5326
E (60X210X3,5)CM, GRUPO V
10011 | ESPUMA DE POLIURETANO EM SPRAY DE 500ML | UN | 0.4292 | 20.44 |  | 8.7728
20045 | MAO-DE-OBRA DE CARPINTEIRO DE ESQUADRIAS DE MADEIRA, INCLUSI | H | 5.6958 | 27.06 | 3,00000000 | 158.7522
VE ENCARGOS SOCIAIS DESONERADOS
20132 | MAO-DE-OBRA DE SERVENTE DA CONSTRUCAO CIVIL, INCLUSIVE ENCAR | H | 5.6958 | 18.17 | 3,00000000 | 106.5975
GOS SOCIAIS DESONERADOS
14.006.0050-0 | PORTA DE MADEIRA,COM PAINEL DE VENEZIANA,COM MEDIDAS APROXIM | UN |  | 986.36
ADAS DE (80X210X3,5)CM,MARCO DE (13X3)CM E ALIZARES DE (5X2)
CM,CONFORME ABNT NBR 15930,EXCLUSIVE FERRAGENS.FORNECIMENTO
E COLOCACAO
3%-DESGASTE DE FERRAMENTAS E EPI
00453 | PREGO COM OU SEM CABECA, EM CAIXAS DE 50KG, OU QUANTIDADES E | KG | 0.1877 | 15.35 |  | 2.8812
QUIVALENTES, Nº12X12 A 18X30
01967 | MAO-DE-OBRA DE CARPINTEIRO DE ESQUADRIASDE MADEIRA INCLUSIVE | H | 6.5495 | 30.07 | 3,00000000 | 202.8518
ENCARGOS SOCIAIS
01999 | MAO-DE-OBRA DE SERVENTE DA CONSTRUCAO CIVIL, INCLUSIVE ENCAR | H | 6.5495 | 20.19 | 3,00000000 | 136.2014
GOS SOCIAIS
02258 | MARCO EM MADEIRA, DE (13X3)CM, GRUPO V | M | 5.195 | 23.8778 |  | 124.0452
02259 | ALIZAR EM MADEIRA, DE (5X2)CM, GRUPO V | M | 10.75 | 7.2687 |  | 78.1385
02265 | PORTA VENEZIANA, EM MADEIRA, MEDINDO APROXIMADAMENTE (80X210 | UN | 1 | 436.8807 |  | 436.8807
X3,5)CM, GRUPO V
10011 | ESPUMA DE POLIURETANO EM SPRAY DE 500ML | UN | 0.2625 | 20.44 |  | 5.3655
14.006.0050-A | PORTA DE MADEIRA,COM PAINEL DE VENEZIANA,COM MEDIDAS APROXIM | UN |  | 952.43
ADAS DE (80X210X3,5)CM,MARCO DE (13X3)CM E ALIZARES DE (5X2)
CM,CONFORME ABNT NBR 15930,EXCLUSIVE FERRAGENS.FORNECIMENTO
E COLOCACAO
3%-DESGASTE DE FERRAMENTAS E EPI
00453 | PREGO COM OU SEM CABECA, EM CAIXAS DE 50KG, OU QUANTIDADES E | KG | 0.1877 | 15.35 |  | 2.8812
QUIVALENTES, Nº12X12 A 18X30
02258 | MARCO EM MADEIRA, DE (13X3)CM, GRUPO V | M | 5.195 | 23.8778 |  | 124.0452
02259 | ALIZAR EM MADEIRA, DE (5X2)CM, GRUPO V | M | 10.75 | 7.2687 |  | 78.1385
02265 | PORTA VENEZIANA, EM MADEIRA, MEDINDO APROXIMADAMENTE (80X210 | UN | 1 | 436.8807 |  | 436.8807
X3,5)CM, GRUPO V
10011 | ESPUMA DE POLIURETANO EM SPRAY DE 500ML | UN | 0.2625 | 20.44 |  | 5.3655
20045 | MAO-DE-OBRA DE CARPINTEIRO DE ESQUADRIAS DE MADEIRA, INCLUSI | H | 6.5495 | 27.06 | 3,00000000 | 182.5464
VE ENCARGOS SOCIAIS DESONERADOS
20132 | MAO-DE-OBRA DE SERVENTE DA CONSTRUCAO CIVIL, INCLUSIVE ENCAR | H | 6.5495 | 18.17 | 3,00000000 | 122.5745
GOS SOCIAIS DESONERADOS
14.006.0052-0 | PORTA DE MADEIRA,COM PAINEL DE VENEZIANA,COM MEDIDAS APROXIM | UN |  | 975.23
ADAS DE (70X210X3,5)CM,MARCO DE (13X3)CM E ALIZARES DE (5X2)
CM,CONFORME ABNT NBR 15930,EXCLUSIVE FERRAGENS.FORNECIMENTO
E COLOCACAO
3%-DESGASTE DE FERRAMENTAS E EPI
00453 | PREGO COM OU SEM CABECA, EM CAIXAS DE 50KG, OU QUANTIDADES E | KG | 0.1877 | 15.35 |  | 2.8812
QUIVALENTES, Nº12X12 A 18X30
01967 | MAO-DE-OBRA DE CARPINTEIRO DE ESQUADRIASDE MADEIRA INCLUSIVE | H | 6.4995 | 30.07 | 3,00000000 | 201.3032
ENCARGOS SOCIAIS
01999 | MAO-DE-OBRA DE SERVENTE DA CONSTRUCAO CIVIL, INCLUSIVE ENCAR | H | 6.4995 | 20.19 | 3,00000000 | 135.1617
GOS SOCIAIS
02258 | MARCO EM MADEIRA, DE (13X3)CM, GRUPO V | M | 5.095 | 23.8778 |  | 121.6574
02259 | ALIZAR EM MADEIRA, DE (5X2)CM, GRUPO V | M | 10.55 | 7.2687 |  | 76.6848
02266 | PORTA VENEZIANA, EM MADEIRA, MEDINDO APROXIMADAMENTE (70X210 | UN | 1 | 432.1837 |  | 432.1837
X3,5)CM, GRUPO V
10011 | ESPUMA DE POLIURETANO EM SPRAY DE 500ML | UN | 0.2625 | 20.44 |  | 5.3655
14.006.0052-A | PORTA DE MADEIRA,COM PAINEL DE VENEZIANA,COM MEDIDAS APROXIM | UN |  | 941.56
ADAS DE (70X210X3,5)CM,MARCO DE (13X3)CM E ALIZARES DE (5X2)
CM,CONFORME ABNT NBR 15930,EXCLUSIVE FERRAGENS.FORNECIMENTO
E COLOCACAO
3%-DESGASTE DE FERRAMENTAS E EPI
00453 | PREGO COM OU SEM CABECA, EM CAIXAS DE 50KG, OU QUANTIDADES E | KG | 0.1877 | 15.35 |  | 2.8812
QUIVALENTES, Nº12X12 A 18X30
02258 | MARCO EM MADEIRA, DE (13X3)CM, GRUPO V | M | 5.095 | 23.8778 |  | 121.6574
02259 | ALIZAR EM MADEIRA, DE (5X2)CM, GRUPO V | M | 10.55 | 7.2687 |  | 76.6848
02266 | PORTA VENEZIANA, EM MADEIRA, MEDINDO APROXIMADAMENTE (70X210 | UN | 1 | 432.1837 |  | 432.1837
X3,5)CM, GRUPO V
10011 | ESPUMA DE POLIURETANO EM SPRAY DE 500ML | UN | 0.2625 | 20.44 |  | 5.3655
20045 | MAO-DE-OBRA DE CARPINTEIRO DE ESQUADRIAS DE MADEIRA, INCLUSI | H | 6.4995 | 27.06 | 3,00000000 | 181.1528
VE ENCARGOS SOCIAIS DESONERADOS
20132 | MAO-DE-OBRA DE SERVENTE DA CONSTRUCAO CIVIL, INCLUSIVE ENCAR | H | 6.4995 | 18.17 | 3,00000000 | 121.6388
GOS SOCIAIS DESONERADOS
14.006.0054-0 | PORTA DE MADEIRA,COM PAINEL DE VENEZIANA,COM MEDIDAS APROXIM | UN |  | 964.3
ADAS DE (60X210X3,5)CM,MARCO DE (13X3)CM E ALIZARES DE (5X2)
CM,CONFORME ABNT NBR 15930,EXCLUSIVE FERRAGENS.FORNECIMENTO
E COLOCACAO
3%-DESGASTE DE FERRAMENTAS E EPI
00453 | PREGO COM OU SEM CABECA, EM CAIXAS DE 50KG, OU QUANTIDADES E | KG | 0.1877 | 15.35 |  | 2.8812
QUIVALENTES, Nº12X12 A 18X30
01967 | MAO-DE-OBRA DE CARPINTEIRO DE ESQUADRIASDE MADEIRA INCLUSIVE | H | 6.4495 | 30.07 | 3,00000000 | 199.7546
ENCARGOS SOCIAIS
01999 | MAO-DE-OBRA DE SERVENTE DA CONSTRUCAO CIVIL, INCLUSIVE ENCAR | H | 6.4495 | 20.19 | 3,00000000 | 134.1219
GOS SOCIAIS
02258 | MARCO EM MADEIRA, DE (13X3)CM, GRUPO V | M | 4.995 | 23.8778 |  | 119.2696
02259 | ALIZAR EM MADEIRA, DE (5X2)CM, GRUPO V | M | 10.35 | 7.2687 |  | 75.231
02269 | PORTA VENEZIANA, EM MADEIRA, MEDINDO APROXIMADAMENTE (60X210 | UN | 1 | 427.6832 |  | 427.6832
X3,5)CM, GRUPO V
10011 | ESPUMA DE POLIURETANO EM SPRAY DE 500ML | UN | 0.2625 | 20.44 |  | 5.3655
14.006.0054-A | PORTA DE MADEIRA,COM PAINEL DE VENEZIANA,COM MEDIDAS APROXIM | UN |  | 930.89
ADAS DE (60X210X3,5)CM,MARCO DE (13X3)CM E ALIZARES DE (5X2)
CM,CONFORME ABNT NBR 15930,EXCLUSIVE FERRAGENS.FORNECIMENTO
E COLOCACAO
3%-DESGASTE DE FERRAMENTAS E EPI
00453 | PREGO COM OU SEM CABECA, EM CAIXAS DE 50KG, OU QUANTIDADES E | KG | 0.1877 | 15.35 |  | 2.8812
QUIVALENTES, Nº12X12 A 18X30
02258 | MARCO EM MADEIRA, DE (13X3)CM, GRUPO V | M | 4.995 | 23.8778 |  | 119.2696
02259 | ALIZAR EM MADEIRA, DE (5X2)CM, GRUPO V | M | 10.35 | 7.2687 |  | 75.231
02269 | PORTA VENEZIANA, EM MADEIRA, MEDINDO APROXIMADAMENTE (60X210 | UN | 1 | 427.6832 |  | 427.6832
X3,5)CM, GRUPO V
10011 | ESPUMA DE POLIURETANO EM SPRAY DE 500ML | UN | 0.2625 | 20.44 |  | 5.3655
20045 | MAO-DE-OBRA DE CARPINTEIRO DE ESQUADRIAS DE MADEIRA, INCLUSI | H | 6.4495 | 27.06 | 3,00000000 | 179.7592
VE ENCARGOS SOCIAIS DESONERADOS
20132 | MAO-DE-OBRA DE SERVENTE DA CONSTRUCAO CIVIL, INCLUSIVE ENCAR | H | 6.4495 | 18.17 | 3,00000000 | 120.703
GOS SOCIAIS DESONERADOS
14.006.0058-0 | PORTA DE MADEIRA,COM PAINEL DE VENEZIANA,COM MEDIDAS APROXIM | UN |  | 643.95
ADAS DE (80X210X3,5)CM,CONFORME ABNT NBR 15930,EXCLUSIVE FER
RAGENS,MARCO E ALIZARES.FORNECIMENTO E COLOCACAO
3%-DESGASTE DE FERRAMENTAS E EPI
01967 | MAO-DE-OBRA DE CARPINTEIRO DE ESQUADRIASDE MADEIRA INCLUSIVE | H | 4 | 30.07 | 3,00000000 | 123.8884
ENCARGOS SOCIAIS
01999 | MAO-DE-OBRA DE SERVENTE DA CONSTRUCAO CIVIL, INCLUSIVE ENCAR | H | 4 | 20.19 | 3,00000000 | 83.1828
GOS SOCIAIS
02265 | PORTA VENEZIANA, EM MADEIRA, MEDINDO APROXIMADAMENTE (80X210 | UN | 1 | 436.8807 |  | 436.8807
X3,5)CM, GRUPO V
14.006.0058-A | PORTA DE MADEIRA,COM PAINEL DE VENEZIANA,COM MEDIDAS APROXIM | UN |  | 623.22
ADAS DE (80X210X3,5)CM,CONFORME ABNT NBR 15930,EXCLUSIVE FER
RAGENS,MARCO E ALIZARES.FORNECIMENTO E COLOCACAO
3%-DESGASTE DE FERRAMENTAS E EPI
02265 | PORTA VENEZIANA, EM MADEIRA, MEDINDO APROXIMADAMENTE (80X210 | UN | 1 | 436.8807 |  | 436.8807
X3,5)CM, GRUPO V
20045 | MAO-DE-OBRA DE CARPINTEIRO DE ESQUADRIAS DE MADEIRA, INCLUSI | H | 4 | 27.06 | 3,00000000 | 111.4872
VE ENCARGOS SOCIAIS DESONERADOS
20132 | MAO-DE-OBRA DE SERVENTE DA CONSTRUCAO CIVIL, INCLUSIVE ENCAR | H | 4 | 18.17 | 3,00000000 | 74.8604
GOS SOCIAIS DESONERADOS
14.006.0062-0 | PORTA DE MADEIRA,COM PAINEL DE VENEZIANA,COM MEDIDAS APROXIM | UN |  | 639.25
ADAS DE (70X210X3,5)CM,CONFORME ABNT NBR 15930,EXCLUSIVE FER
RAGENS,MARCO E ALIZARES.FORNECIMENTO E COLOCACAO
3%-DESGASTE DE FERRAMENTAS E EPI
01967 | MAO-DE-OBRA DE CARPINTEIRO DE ESQUADRIASDE MADEIRA INCLUSIVE | H | 4 | 30.07 | 3,00000000 | 123.8884
ENCARGOS SOCIAIS
01999 | MAO-DE-OBRA DE SERVENTE DA CONSTRUCAO CIVIL, INCLUSIVE ENCAR | H | 4 | 20.19 | 3,00000000 | 83.1828
GOS SOCIAIS
02266 | PORTA VENEZIANA, EM MADEIRA, MEDINDO APROXIMADAMENTE (70X210 | UN | 1 | 432.1837 |  | 432.1837
X3,5)CM, GRUPO V
14.006.0062-A | PORTA DE MADEIRA,COM PAINEL DE VENEZIANA,COM MEDIDAS APROXIM | UN |  | 618.53
ADAS DE (70X210X3,5)CM,CONFORME ABNT NBR 15930,EXCLUSIVE FER
RAGENS,MARCO E ALIZARES.FORNECIMENTO E COLOCACAO
3%-DESGASTE DE FERRAMENTAS E EPI
02266 | PORTA VENEZIANA, EM MADEIRA, MEDINDO APROXIMADAMENTE (70X210 | UN | 1 | 432.1837 |  | 432.1837
X3,5)CM, GRUPO V
20045 | MAO-DE-OBRA DE CARPINTEIRO DE ESQUADRIAS DE MADEIRA, INCLUSI | H | 4 | 27.06 | 3,00000000 | 111.4872
VE ENCARGOS SOCIAIS DESONERADOS
20132 | MAO-DE-OBRA DE SERVENTE DA CONSTRUCAO CIVIL, INCLUSIVE ENCAR | H | 4 | 18.17 | 3,00000000 | 74.8604
GOS SOCIAIS DESONERADOS
14.006.0064-0 | PORTA DE MADEIRA,COM PAINEL DE VENEZIANA,COM MEDIDAS APROXIM | UN |  | 634.75
ADAS DE (60X210X3,5)CM,CONFORME ABNT NBR 15930,EXCLUSIVE FER
RAGENS,MARCO E ALIZARES.FORNECIMENTO E COLOCACAO
3%-DESGASTE DE FERRAMENTAS E EPI
01967 | MAO-DE-OBRA DE CARPINTEIRO DE ESQUADRIASDE MADEIRA INCLUSIVE | H | 4 | 30.07 | 3,00000000 | 123.8884
ENCARGOS SOCIAIS
01999 | MAO-DE-OBRA DE SERVENTE DA CONSTRUCAO CIVIL, INCLUSIVE ENCAR | H | 4 | 20.19 | 3,00000000 | 83.1828
GOS SOCIAIS
02269 | PORTA VENEZIANA, EM MADEIRA, MEDINDO APROXIMADAMENTE (60X210 | UN | 1 | 427.6832 |  | 427.6832
X3,5)CM, GRUPO V
14.006.0064-A | PORTA DE MADEIRA,COM PAINEL DE VENEZIANA,COM MEDIDAS APROXIM | UN |  | 614.03
ADAS DE (60X210X3,5)CM,CONFORME ABNT NBR 15930,EXCLUSIVE FER
RAGENS,MARCO E ALIZARES.FORNECIMENTO E COLOCACAO
3%-DESGASTE DE FERRAMENTAS E EPI
02269 | PORTA VENEZIANA, EM MADEIRA, MEDINDO APROXIMADAMENTE (60X210 | UN | 1 | 427.6832 |  | 427.6832
X3,5)CM, GRUPO V
20045 | MAO-DE-OBRA DE CARPINTEIRO DE ESQUADRIAS DE MADEIRA, INCLUSI | H | 4 | 27.06 | 3,00000000 | 111.4872
VE ENCARGOS SOCIAIS DESONERADOS
20132 | MAO-DE-OBRA DE SERVENTE DA CONSTRUCAO CIVIL, INCLUSIVE ENCAR | H | 4 | 18.17 | 3,00000000 | 74.8604
GOS SOCIAIS DESONERADOS
14.006.0078-0 | PORTA DE MADEIRA,MACICA,ALMOFADADA,COM MEDIDAS APROXIMADAS D | UN |  | 945.56
E (80X210X3,5)CM,MARCO DE (7X3)CM E ALIZAR (5X2)CM EM UMA FA
CE,CONFORME ABNT NBR 15930,EXCLUSIVE FERRAGENS.FORNECIMENTO
E COLOCACAO
3%-DESGASTE DE FERRAMENTAS E EPI
00453 | PREGO COM OU SEM CABECA, EM CAIXAS DE 50KG, OU QUANTIDADES E | KG | 0.0521 | 15.35 |  | 0.7997
QUIVALENTES, Nº12X12 A 18X30
01967 | MAO-DE-OBRA DE CARPINTEIRO DE ESQUADRIASDE MADEIRA INCLUSIVE | H | 6.1576 | 30.07 | 3,00000000 | 190.7138
ENCARGOS SOCIAIS
01999 | MAO-DE-OBRA DE SERVENTE DA CONSTRUCAO CIVIL, INCLUSIVE ENCAR | H | 6.1576 | 20.19 | 3,00000000 | 128.0516
GOS SOCIAIS
02259 | ALIZAR EM MADEIRA, DE (5X2)CM, GRUPO V | M | 5.375 | 7.2687 |  | 39.0693
02260 | MARCO EM MADEIRA, DE (7X3)CM, GRUPO V | M | 5.195 | 36.5399 |  | 189.8248
04885 | PORTA MACICA, ALMOFADADA, EM MADEIRA, MEDINDO APROXIMADAMENT | UN | 1 | 390.67 |  | 390.67
E (80X210X3,5)CM, GRUPO V
10011 | ESPUMA DE POLIURETANO EM SPRAY DE 500ML | UN | 0.315 | 20.44 |  | 6.4386
14.006.0078-A | PORTA DE MADEIRA,MACICA,ALMOFADADA,COM MEDIDAS APROXIMADAS D | UN |  | 913.66
E (80X210X3,5)CM,MARCO DE (7X3)CM E ALIZAR (5X2)CM EM UMA FA
CE,CONFORME ABNT NBR 15930,EXCLUSIVE FERRAGENS.FORNECIMENTO
E COLOCACAO
3%-DESGASTE DE FERRAMENTAS E EPI
00453 | PREGO COM OU SEM CABECA, EM CAIXAS DE 50KG, OU QUANTIDADES E | KG | 0.0521 | 15.35 |  | 0.7997
QUIVALENTES, Nº12X12 A 18X30
02259 | ALIZAR EM MADEIRA, DE (5X2)CM, GRUPO V | M | 5.375 | 7.2687 |  | 39.0693
02260 | MARCO EM MADEIRA, DE (7X3)CM, GRUPO V | M | 5.195 | 36.5399 |  | 189.8248
04885 | PORTA MACICA, ALMOFADADA, EM MADEIRA, MEDINDO APROXIMADAMENT | UN | 1 | 390.67 |  | 390.67
E (80X210X3,5)CM, GRUPO V
10011 | ESPUMA DE POLIURETANO EM SPRAY DE 500ML | UN | 0.315 | 20.44 |  | 6.4386
20045 | MAO-DE-OBRA DE CARPINTEIRO DE ESQUADRIAS DE MADEIRA, INCLUSI | H | 6.1576 | 27.06 | 3,00000000 | 171.6234
VE ENCARGOS SOCIAIS DESONERADOS
20132 | MAO-DE-OBRA DE SERVENTE DA CONSTRUCAO CIVIL, INCLUSIVE ENCAR | H | 6.1576 | 18.17 | 3,00000000 | 115.2401
GOS SOCIAIS DESONERADOS
14.006.0079-0 | PORTA DE MADEIRA,MACICA,ALMOFADADA,COM MEDIDAS APROXIMADAS D | UN |  | 934.6
E (70X210X3,5)CM,MARCO DE (7X3)CM E ALIZAR (5X2)CM EM UMA FA
CE,CONFORME ABNT NBR 15930,EXCLUSIVE FERRAGENS.FORNECIMENTO
E COLOCACAO
3%-DESGASTE DE FERRAMENTAS E EPI
00453 | PREGO COM OU SEM CABECA, EM CAIXAS DE 50KG, OU QUANTIDADES E | KG | 0.0521 | 15.35 |  | 0.7997
QUIVALENTES, Nº12X12 A 18X30
01967 | MAO-DE-OBRA DE CARPINTEIRO DE ESQUADRIASDE MADEIRA INCLUSIVE | H | 6.1151 | 30.07 | 3,00000000 | 189.3975
ENCARGOS SOCIAIS
01999 | MAO-DE-OBRA DE SERVENTE DA CONSTRUCAO CIVIL, INCLUSIVE ENCAR | H | 6.1151 | 20.19 | 3,00000000 | 127.1678
GOS SOCIAIS
02259 | ALIZAR EM MADEIRA, DE (5X2)CM, GRUPO V | M | 5.275 | 7.2687 |  | 38.3424
02260 | MARCO EM MADEIRA, DE (7X3)CM, GRUPO V | M | 5.095 | 36.5399 |  | 186.1708
05701 | PORTA MACICA, ALMOFADADA, EM MADEIRA, MEDINDO APROXIMADAMENT | UN | 1 | 386.2856 |  | 386.2856
E (70X210X3,5)CM, GRUPO V
10011 | ESPUMA DE POLIURETANO EM SPRAY DE 500ML | UN | 0.315 | 20.44 |  | 6.4386
14.006.0079-A | PORTA DE MADEIRA,MACICA,ALMOFADADA,COM MEDIDAS APROXIMADAS D | UN |  | 902.92
E (70X210X3,5)CM,MARCO DE (7X3)CM E ALIZAR (5X2)CM EM UMA FA
CE,CONFORME ABNT NBR 15930,EXCLUSIVE FERRAGENS.FORNECIMENTO
E COLOCACAO
3%-DESGASTE DE FERRAMENTAS E EPI
00453 | PREGO COM OU SEM CABECA, EM CAIXAS DE 50KG, OU QUANTIDADES E | KG | 0.0521 | 15.35 |  | 0.7997
QUIVALENTES, Nº12X12 A 18X30
02259 | ALIZAR EM MADEIRA, DE (5X2)CM, GRUPO V | M | 5.275 | 7.2687 |  | 38.3424
02260 | MARCO EM MADEIRA, DE (7X3)CM, GRUPO V | M | 5.095 | 36.5399 |  | 186.1708
05701 | PORTA MACICA, ALMOFADADA, EM MADEIRA, MEDINDO APROXIMADAMENT | UN | 1 | 386.2856 |  | 386.2856
E (70X210X3,5)CM, GRUPO V
10011 | ESPUMA DE POLIURETANO EM SPRAY DE 500ML | UN | 0.315 | 20.44 |  | 6.4386
20045 | MAO-DE-OBRA DE CARPINTEIRO DE ESQUADRIAS DE MADEIRA, INCLUSI | H | 6.1151 | 27.06 | 3,00000000 | 170.4388
VE ENCARGOS SOCIAIS DESONERADOS
20132 | MAO-DE-OBRA DE SERVENTE DA CONSTRUCAO CIVIL, INCLUSIVE ENCAR | H | 6.1151 | 18.17 | 3,00000000 | 114.4447
GOS SOCIAIS DESONERADOS
14.006.0081-0 | PORTA DE MADEIRA,MACICA,ALMOFADADA,COM MEDIDAS APROXIMADAS D | UN |  | 902.26
E (60X210X3,5)CM,MARCO DE (7X3)CM E ALIZAR (5X2)CM EM UMA FA
CE,CONFORME ABNT NBR 15930,EXCLUSIVE FERRAGENS.FORNECIMENTO
E COLOCACAO
3%-DESGASTE DE FERRAMENTAS E EPI
00453 | PREGO COM OU SEM CABECA, EM CAIXAS DE 50KG, OU QUANTIDADES E | KG | 0.0521 | 15.35 |  | 0.7997
QUIVALENTES, Nº12X12 A 18X30
01967 | MAO-DE-OBRA DE CARPINTEIRO DE ESQUADRIASDE MADEIRA INCLUSIVE | H | 6.0726 | 30.07 | 3,00000000 | 188.0812
ENCARGOS SOCIAIS
01999 | MAO-DE-OBRA DE SERVENTE DA CONSTRUCAO CIVIL, INCLUSIVE ENCAR | H | 6.0726 | 20.19 | 3,00000000 | 126.284
GOS SOCIAIS
02259 | ALIZAR EM MADEIRA, DE (5X2)CM, GRUPO V | M | 5.175 | 7.2687 |  | 37.6155
02260 | MARCO EM MADEIRA, DE (7X3)CM, GRUPO V | M | 4.995 | 36.5399 |  | 182.5168
05700 | PORTA MACICA, ALMOFADADA, EM MADEIRA, MEDINDO APROXIMADAMENT | UN | 1 | 360.5326 |  | 360.5326
E (60X210X3,5)CM, GRUPO V
10011 | ESPUMA DE POLIURETANO EM SPRAY DE 500ML | UN | 0.315 | 20.44 |  | 6.4386
14.006.0081-A | PORTA DE MADEIRA,MACICA,ALMOFADADA,COM MEDIDAS APROXIMADAS D | UN |  | 870.8
E (60X210X3,5)CM,MARCO DE (7X3)CM E ALIZAR (5X2)CM EM UMA FA
CE,CONFORME ABNT NBR 15930,EXCLUSIVE FERRAGENS.FORNECIMENTO
E COLOCACAO
3%-DESGASTE DE FERRAMENTAS E EPI
00453 | PREGO COM OU SEM CABECA, EM CAIXAS DE 50KG, OU QUANTIDADES E | KG | 0.0521 | 15.35 |  | 0.7997
QUIVALENTES, Nº12X12 A 18X30
02259 | ALIZAR EM MADEIRA, DE (5X2)CM, GRUPO V | M | 5.175 | 7.2687 |  | 37.6155
02260 | MARCO EM MADEIRA, DE (7X3)CM, GRUPO V | M | 4.995 | 36.5399 |  | 182.5168
05700 | PORTA MACICA, ALMOFADADA, EM MADEIRA, MEDINDO APROXIMADAMENT | UN | 1 | 360.5326 |  | 360.5326
E (60X210X3,5)CM, GRUPO V
10011 | ESPUMA DE POLIURETANO EM SPRAY DE 500ML | UN | 0.315 | 20.44 |  | 6.4386
20045 | MAO-DE-OBRA DE CARPINTEIRO DE ESQUADRIAS DE MADEIRA, INCLUSI | H | 6.0726 | 27.06 | 3,00000000 | 169.2543
VE ENCARGOS SOCIAIS DESONERADOS
20132 | MAO-DE-OBRA DE SERVENTE DA CONSTRUCAO CIVIL, INCLUSIVE ENCAR | H | 6.0726 | 18.17 | 3,00000000 | 113.6493
GOS SOCIAIS DESONERADOS
14.006.0085-0 | PORTA EM CHAPA DE FIBRA DE MADEIRA PRENSADA (MDP,MDF OU HDF) | UN |  | 338.36
,PADRAO LEVE,NUCLEO DO TIPO COLMEIA,PARA PINTURA, COM MEDIDA
S APROXIMADAS DE (80X210X3,5)CM,CONFORME ABNT NBR 15930,EXCL
USIVE FERRAGENS,MARCO E ALIZARES.FORNECIMENTO E COLOCACAO
3%-DESGASTE DE FERRAMENTAS E EPI
01967 | MAO-DE-OBRA DE CARPINTEIRO DE ESQUADRIASDE MADEIRA INCLUSIVE | H | 4 | 30.07 | 3,00000000 | 123.8884
ENCARGOS SOCIAIS
01999 | MAO-DE-OBRA DE SERVENTE DA CONSTRUCAO CIVIL, INCLUSIVE ENCAR | H | 4 | 20.19 | 3,00000000 | 83.1828
GOS SOCIAIS
05702 | PORTA LISA, EM CHAPA DE FIBRA DE MADEIRA PRENSADA (MDP,MDF O | UN | 1 | 131.2919 |  | 131.2919
U HDF), PARA PINTURA, COM NUCLEO DO TIPO COLMEIA, PADRAO LEV
E,MEDINDO APROXIMADAMENTE (80X210X3,5)CM
14.006.0085-A | PORTA EM CHAPA DE FIBRA DE MADEIRA PRENSADA (MDP,MDF OU HDF) | UN |  | 317.63
,PADRAO LEVE,NUCLEO DO TIPO COLMEIA,PARA PINTURA, COM MEDIDA
S APROXIMADAS DE (80X210X3,5)CM,CONFORME ABNT NBR 15930,EXCL
USIVE FERRAGENS,MARCO E ALIZARES.FORNECIMENTO E COLOCACAO
3%-DESGASTE DE FERRAMENTAS E EPI
05702 | PORTA LISA, EM CHAPA DE FIBRA DE MADEIRA PRENSADA (MDP,MDF O | UN | 1 | 131.2919 |  | 131.2919
U HDF), PARA PINTURA, COM NUCLEO DO TIPO COLMEIA, PADRAO LEV
E,MEDINDO APROXIMADAMENTE (80X210X3,5)CM
20045 | MAO-DE-OBRA DE CARPINTEIRO DE ESQUADRIAS DE MADEIRA, INCLUSI | H | 4 | 27.06 | 3,00000000 | 111.4872
VE ENCARGOS SOCIAIS DESONERADOS
20132 | MAO-DE-OBRA DE SERVENTE DA CONSTRUCAO CIVIL, INCLUSIVE ENCAR | H | 4 | 18.17 | 3,00000000 | 74.8604
GOS SOCIAIS DESONERADOS
14.006.0086-0 | PORTA EM CHAPA DE FIBRA DE MADEIRA PRENSADA (MDP,MDF OU HDF) | UN |  | 326
,PADRAO LEVE,NUCLEO DO TIPO COLMEIA,PARA PINTURA, COM MEDIDA
S APROXIMADAS DE (70X210X3,5)CM,CONFORME ABNT NBR 15930,EXCL
USIVE FERRAGENS,MARCO E ALIZARES.FORNECIMENTO E COLOCACAO
3%-DESGASTE DE FERRAMENTAS E EPI
01967 | MAO-DE-OBRA DE CARPINTEIRO DE ESQUADRIASDE MADEIRA INCLUSIVE | H | 4 | 30.07 | 3,00000000 | 123.8884
ENCARGOS SOCIAIS
01999 | MAO-DE-OBRA DE SERVENTE DA CONSTRUCAO CIVIL, INCLUSIVE ENCAR | H | 4 | 20.19 | 3,00000000 | 83.1828
GOS SOCIAIS
05703 | PORTA LISA, EM CHAPA DE FIBRA DE MADEIRA PRENSADA (MDP,MDF O | UN | 1 | 118.9333 |  | 118.9333
U HDF), PARA PINTURA, COM NUCLEO DO TIPO COLMEIA, PADRAO LEV
E,MEDINDO APROXIMADAMENTE (70X210X3,5)CM
14.006.0086-A | PORTA EM CHAPA DE FIBRA DE MADEIRA PRENSADA (MDP,MDF OU HDF) | UN |  | 305.28
,PADRAO LEVE,NUCLEO DO TIPO COLMEIA,PARA PINTURA, COM MEDIDA
S APROXIMADAS DE (70X210X3,5)CM,CONFORME ABNT NBR 15930,EXCL
USIVE FERRAGENS,MARCO E ALIZARES.FORNECIMENTO E COLOCACAO
3%-DESGASTE DE FERRAMENTAS E EPI
05703 | PORTA LISA, EM CHAPA DE FIBRA DE MADEIRA PRENSADA (MDP,MDF O | UN | 1 | 118.9333 |  | 118.9333
U HDF), PARA PINTURA, COM NUCLEO DO TIPO COLMEIA, PADRAO LEV
E,MEDINDO APROXIMADAMENTE (70X210X3,5)CM
20045 | MAO-DE-OBRA DE CARPINTEIRO DE ESQUADRIAS DE MADEIRA, INCLUSI | H | 4 | 27.06 | 3,00000000 | 111.4872
VE ENCARGOS SOCIAIS DESONERADOS
20132 | MAO-DE-OBRA DE SERVENTE DA CONSTRUCAO CIVIL, INCLUSIVE ENCAR | H | 4 | 18.17 | 3,00000000 | 74.8604
GOS SOCIAIS DESONERADOS
14.006.0087-0 | PORTA EM CHAPA DE FIBRA DE MADEIRA PRENSADA (MDP,MDF OU HDF) | UN |  | 309.89
,PADRAO LEVE,NUCLEO DO TIPO COLMEIA,PARA PINTURA, COM MEDIDA
S APROXIMADAS DE (60X210X3,5)CM,CONFORME ABNT NBR 15930,EXCL
USIVE FERRAGENS,MARCO E ALIZARES.FORNECIMENTO E COLOCACAO
3%-DESGASTE DE FERRAMENTAS E EPI
01967 | MAO-DE-OBRA DE CARPINTEIRO DE ESQUADRIASDE MADEIRA INCLUSIVE | H | 4 | 30.07 | 3,00000000 | 123.8884
ENCARGOS SOCIAIS
01999 | MAO-DE-OBRA DE SERVENTE DA CONSTRUCAO CIVIL, INCLUSIVE ENCAR | H | 4 | 20.19 | 3,00000000 | 83.1828
GOS SOCIAIS
05704 | PORTA LISA, EM CHAPA DE FIBRA DE MADEIRA PRENSADA (MDP,MDF O | UN | 1 | 102.8243 |  | 102.8243
U HDF), PARA PINTURA, COM NUCLEO DO TIPO COLMEIA, PADRAO LEV
E,MEDINDO APROXIMADAMENTE (60X210X3,5)CM
14.006.0087-A | PORTA EM CHAPA DE FIBRA DE MADEIRA PRENSADA (MDP,MDF OU HDF) | UN |  | 289.17
,PADRAO LEVE,NUCLEO DO TIPO COLMEIA,PARA PINTURA, COM MEDIDA
S APROXIMADAS DE (60X210X3,5)CM,CONFORME ABNT NBR 15930,EXCL
USIVE FERRAGENS,MARCO E ALIZARES.FORNECIMENTO E COLOCACAO
3%-DESGASTE DE FERRAMENTAS E EPI
05704 | PORTA LISA, EM CHAPA DE FIBRA DE MADEIRA PRENSADA (MDP,MDF O | UN | 1 | 102.8243 |  | 102.8243
U HDF), PARA PINTURA, COM NUCLEO DO TIPO COLMEIA, PADRAO LEV
E,MEDINDO APROXIMADAMENTE (60X210X3,5)CM
20045 | MAO-DE-OBRA DE CARPINTEIRO DE ESQUADRIAS DE MADEIRA, INCLUSI | H | 4 | 27.06 | 3,00000000 | 111.4872
VE ENCARGOS SOCIAIS DESONERADOS
20132 | MAO-DE-OBRA DE SERVENTE DA CONSTRUCAO CIVIL, INCLUSIVE ENCAR | H | 4 | 18.17 | 3,00000000 | 74.8604
GOS SOCIAIS DESONERADOS
14.006.0088-0 | PORTA DE MADEIRA,EM COMPENSADO,COM NUCLEO DO TIPO COLMEIA,FO | UN |  | 879.71
LHEADA NAS 2 FACES,COM MEDIDAS APROXIMADAS DE (60X180X3,5)CM
,MARCO DE (7X3)CM,CONFORME ABNT NBR 15930,EXCLUSIVE FERRAGEN
S.FORNECIMENTO E COLOCACAO
3%-DESGASTE DE FERRAMENTAS E EPI
00225 | ADESIVO DE CONTATO A BASE DE SOLVENTES, RESINAS E BORRACHAS | GL | 0.216 | 97.75 |  | 21.114
SINTETICAS E ADITIVOS, EMBALAGEM DE 3,2L/2,8KG
00279 | CHAPA LAMINADA C/ACABAMENTO BRILHANTE, DE (1,25X3,08)M, C/ES | UN | 1 | 133.9 |  | 133.9
PES. DE 0,8MM
00453 | PREGO COM OU SEM CABECA, EM CAIXAS DE 50KG, OU QUANTIDADES E | KG | 0.0521 | 15.35 |  | 0.7997
QUIVALENTES, Nº12X12 A 18X30
00762 | PORTA LISA, EM MADEIRA, PARA PINTURA, COM NUCLEO TIPO COLMEI | UN | 1 | 101.1724 |  | 101.1724
A, PADRAO LEVE, MEDINDO APROXIMADAMENTE (60X210X3,5)CM
01967 | MAO-DE-OBRA DE CARPINTEIRO DE ESQUADRIASDE MADEIRA INCLUSIVE | H | 5.4858 | 30.07 | 3,00000000 | 169.9067
ENCARGOS SOCIAIS
01977 | MAO-DE-OBRA DE MARCENEIRO, INCLUSIVE ENCARGOS SOCIAIS | H | 4.32 | 38.59 | 3,00000000 | 171.7101
01999 | MAO-DE-OBRA DE SERVENTE DA CONSTRUCAO CIVIL, INCLUSIVE ENCAR | H | 5.4858 | 20.19 | 3,00000000 | 114.0811
GOS SOCIAIS
02260 | MARCO EM MADEIRA, DE (7X3)CM, GRUPO V | M | 4.395 | 36.5399 |  | 160.5929
10011 | ESPUMA DE POLIURETANO EM SPRAY DE 500ML | UN | 0.315 | 20.44 |  | 6.4386
14.006.0088-A | PORTA DE MADEIRA,EM COMPENSADO,COM NUCLEO DO TIPO COLMEIA,FO | UN |  | 834.11
LHEADA NAS 2 FACES,COM MEDIDAS APROXIMADAS DE (60X180X3,5)CM
,MARCO DE (7X3)CM,CONFORME ABNT NBR 15930,EXCLUSIVE FERRAGEN
S.FORNECIMENTO E COLOCACAO
3%-DESGASTE DE FERRAMENTAS E EPI
00225 | ADESIVO DE CONTATO A BASE DE SOLVENTES, RESINAS E BORRACHAS | GL | 0.216 | 97.75 |  | 21.114
SINTETICAS E ADITIVOS, EMBALAGEM DE 3,2L/2,8KG
00279 | CHAPA LAMINADA C/ACABAMENTO BRILHANTE, DE (1,25X3,08)M, C/ES | UN | 1 | 133.9 |  | 133.9
PES. DE 0,8MM
00453 | PREGO COM OU SEM CABECA, EM CAIXAS DE 50KG, OU QUANTIDADES E | KG | 0.0521 | 15.35 |  | 0.7997
QUIVALENTES, Nº12X12 A 18X30
00762 | PORTA LISA, EM MADEIRA, PARA PINTURA, COM NUCLEO TIPO COLMEI | UN | 1 | 101.1724 |  | 101.1724
A, PADRAO LEVE, MEDINDO APROXIMADAMENTE (60X210X3,5)CM
02260 | MARCO EM MADEIRA, DE (7X3)CM, GRUPO V | M | 4.395 | 36.5399 |  | 160.5929
10011 | ESPUMA DE POLIURETANO EM SPRAY DE 500ML | UN | 0.315 | 20.44 |  | 6.4386
20045 | MAO-DE-OBRA DE CARPINTEIRO DE ESQUADRIAS DE MADEIRA, INCLUSI | H | 5.4858 | 27.06 | 3,00000000 | 152.8991
VE ENCARGOS SOCIAIS DESONERADOS
20090 | MAO-DE-OBRA DE MARCENEIRO, INCLUSIVE ENCARGOS SOCIAIS DESONE | H | 4.32 | 34.73 | 3,00000000 | 154.5346
RADOS
20132 | MAO-DE-OBRA DE SERVENTE DA CONSTRUCAO CIVIL, INCLUSIVE ENCAR | H | 5.4858 | 18.17 | 3,00000000 | 102.6673
GOS SOCIAIS DESONERADOS
14.006.0089-0 | PORTA DE MADEIRA,EM COMPENSADO,COM NUCLEO DO TIPO COLMEIA,FO | UN |  | 814.78
LHEADA NAS 2 FACES,COM MEDIDAS APROXIMADAS DE (60X150X3,5)CM
,MARCO DE (7X3)CM,CONFORME ABNT NBR 15930,EXCLUSIVE FERRAGEN
S.FORNECIMENTO E COLOCACAO
3%-DESGASTE DE FERRAMENTAS E EPI
00225 | ADESIVO DE CONTATO A BASE DE SOLVENTES, RESINAS E BORRACHAS | GL | 0.18 | 97.75 |  | 17.595
SINTETICAS E ADITIVOS, EMBALAGEM DE 3,2L/2,8KG
00279 | CHAPA LAMINADA C/ACABAMENTO BRILHANTE, DE (1,25X3,08)M, C/ES | UN | 1 | 133.9 |  | 133.9
PES. DE 0,8MM
00453 | PREGO COM OU SEM CABECA, EM CAIXAS DE 50KG, OU QUANTIDADES E | KG | 0.0521 | 15.35 |  | 0.7997
QUIVALENTES, Nº12X12 A 18X30
00762 | PORTA LISA, EM MADEIRA, PARA PINTURA, COM NUCLEO TIPO COLMEI | UN | 1 | 101.1724 |  | 101.1724
A, PADRAO LEVE, MEDINDO APROXIMADAMENTE (60X210X3,5)CM
01967 | MAO-DE-OBRA DE CARPINTEIRO DE ESQUADRIASDE MADEIRA INCLUSIVE | H | 5.2758 | 30.07 | 3,00000000 | 163.4026
ENCARGOS SOCIAIS
01977 | MAO-DE-OBRA DE MARCENEIRO, INCLUSIVE ENCARGOS SOCIAIS | H | 3.6 | 38.59 | 3,00000000 | 143.0917
01999 | MAO-DE-OBRA DE SERVENTE DA CONSTRUCAO CIVIL, INCLUSIVE ENCAR | H | 5.2758 | 20.19 | 3,00000000 | 109.714
GOS SOCIAIS
02260 | MARCO EM MADEIRA, DE (7X3)CM, GRUPO V | M | 3.795 | 36.5399 |  | 138.6689
10011 | ESPUMA DE POLIURETANO EM SPRAY DE 500ML | UN | 0.315 | 20.44 |  | 6.4386
14.006.0089-A | PORTA DE MADEIRA,EM COMPENSADO,COM NUCLEO DO TIPO COLMEIA,FO | UN |  | 773.13
LHEADA NAS 2 FACES,COM MEDIDAS APROXIMADAS DE (60X150X3,5)CM
,MARCO DE (7X3)CM,CONFORME ABNT NBR 15930,EXCLUSIVE FERRAGEN
S.FORNECIMENTO E COLOCACAO
3%-DESGASTE DE FERRAMENTAS E EPI
00225 | ADESIVO DE CONTATO A BASE DE SOLVENTES, RESINAS E BORRACHAS | GL | 0.18 | 97.75 |  | 17.595
SINTETICAS E ADITIVOS, EMBALAGEM DE 3,2L/2,8KG
00279 | CHAPA LAMINADA C/ACABAMENTO BRILHANTE, DE (1,25X3,08)M, C/ES | UN | 1 | 133.9 |  | 133.9
PES. DE 0,8MM
00453 | PREGO COM OU SEM CABECA, EM CAIXAS DE 50KG, OU QUANTIDADES E | KG | 0.0521 | 15.35 |  | 0.7997
QUIVALENTES, Nº12X12 A 18X30
00762 | PORTA LISA, EM MADEIRA, PARA PINTURA, COM NUCLEO TIPO COLMEI | UN | 1 | 101.1724 |  | 101.1724
A, PADRAO LEVE, MEDINDO APROXIMADAMENTE (60X210X3,5)CM
02260 | MARCO EM MADEIRA, DE (7X3)CM, GRUPO V | M | 3.795 | 36.5399 |  | 138.6689
10011 | ESPUMA DE POLIURETANO EM SPRAY DE 500ML | UN | 0.315 | 20.44 |  | 6.4386
20045 | MAO-DE-OBRA DE CARPINTEIRO DE ESQUADRIAS DE MADEIRA, INCLUSI | H | 5.2758 | 27.06 | 3,00000000 | 147.046
VE ENCARGOS SOCIAIS DESONERADOS
20090 | MAO-DE-OBRA DE MARCENEIRO, INCLUSIVE ENCARGOS SOCIAIS DESONE | H | 3.6 | 34.73 | 3,00000000 | 128.7788
RADOS
20132 | MAO-DE-OBRA DE SERVENTE DA CONSTRUCAO CIVIL, INCLUSIVE ENCAR | H | 5.2758 | 18.17 | 3,00000000 | 98.7371
GOS SOCIAIS DESONERADOS
14.006.0090-0 | PORTA DE MADEIRA,EM COMPENSADO,COM NUCLEO DO TIPO COLMEIA,FO | UN |  | 1168.12
LHEADA NAS 2 FACES,COM MEDIDAS APROXIMADAS DE (90X180X3,5)CM
,MARCO DE (7X3)CM,CONFORME ABNT NBR 15930,EXCLUSIVE FERRAGEN
S.FORNECIMENTO E COLOCACAO
3%-DESGASTE DE FERRAMENTAS E EPI
00225 | ADESIVO DE CONTATO A BASE DE SOLVENTES, RESINAS E BORRACHAS | GL | 0.324 | 97.75 |  | 31.671
SINTETICAS E ADITIVOS, EMBALAGEM DE 3,2L/2,8KG
00279 | CHAPA LAMINADA C/ACABAMENTO BRILHANTE, DE (1,25X3,08)M, C/ES | UN | 2 | 133.9 |  | 267.8
PES. DE 0,8MM
00453 | PREGO COM OU SEM CABECA, EM CAIXAS DE 50KG, OU QUANTIDADES E | KG | 0.0521 | 15.35 |  | 0.7997
QUIVALENTES, Nº12X12 A 18X30
01967 | MAO-DE-OBRA DE CARPINTEIRO DE ESQUADRIASDE MADEIRA INCLUSIVE | H | 5.5908 | 30.07 | 3,00000000 | 173.1588
ENCARGOS SOCIAIS
01977 | MAO-DE-OBRA DE MARCENEIRO, INCLUSIVE ENCARGOS SOCIAIS | H | 6.48 | 38.59 | 3,00000000 | 257.5651
01999 | MAO-DE-OBRA DE SERVENTE DA CONSTRUCAO CIVIL, INCLUSIVE ENCAR | H | 5.5908 | 20.19 | 3,00000000 | 116.2646
GOS SOCIAIS
02260 | MARCO EM MADEIRA, DE (7X3)CM, GRUPO V | M | 4.695 | 36.5399 |  | 171.5548
10011 | ESPUMA DE POLIURETANO EM SPRAY DE 500ML | UN | 0.315 | 20.44 |  | 6.4386
11439 | PORTA LISA, EM MADEIRA, PARA PINTURA, COM NUCLEO TIPO COLMEI | UN | 1 | 142.8736 |  | 142.8736
A, PADRAO LEVE, MEDINDO APROXIMADAMENTE (90X210X3,5)CM
14.006.0090-A | PORTA DE MADEIRA,EM COMPENSADO,COM NUCLEO DO TIPO COLMEIA,FO | UN |  | 1113.39
LHEADA NAS 2 FACES,COM MEDIDAS APROXIMADAS DE (90X180X3,5)CM
,MARCO DE (7X3)CM,CONFORME ABNT NBR 15930,EXCLUSIVE FERRAGEN
S.FORNECIMENTO E COLOCACAO
3%-DESGASTE DE FERRAMENTAS E EPI
00225 | ADESIVO DE CONTATO A BASE DE SOLVENTES, RESINAS E BORRACHAS | GL | 0.324 | 97.75 |  | 31.671
SINTETICAS E ADITIVOS, EMBALAGEM DE 3,2L/2,8KG
00279 | CHAPA LAMINADA C/ACABAMENTO BRILHANTE, DE (1,25X3,08)M, C/ES | UN | 2 | 133.9 |  | 267.8
PES. DE 0,8MM
00453 | PREGO COM OU SEM CABECA, EM CAIXAS DE 50KG, OU QUANTIDADES E | KG | 0.0521 | 15.35 |  | 0.7997
QUIVALENTES, Nº12X12 A 18X30
02260 | MARCO EM MADEIRA, DE (7X3)CM, GRUPO V | M | 4.695 | 36.5399 |  | 171.5548
10011 | ESPUMA DE POLIURETANO EM SPRAY DE 500ML | UN | 0.315 | 20.44 |  | 6.4386
11439 | PORTA LISA, EM MADEIRA, PARA PINTURA, COM NUCLEO TIPO COLMEI | UN | 1 | 142.8736 |  | 142.8736
A, PADRAO LEVE, MEDINDO APROXIMADAMENTE (90X210X3,5)CM
20045 | MAO-DE-OBRA DE CARPINTEIRO DE ESQUADRIAS DE MADEIRA, INCLUSI | H | 5.5908 | 27.06 | 3,00000000 | 155.8257
VE ENCARGOS SOCIAIS DESONERADOS
20090 | MAO-DE-OBRA DE MARCENEIRO, INCLUSIVE ENCARGOS SOCIAIS DESONE | H | 6.48 | 34.73 | 3,00000000 | 231.8019
RADOS
20132 | MAO-DE-OBRA DE SERVENTE DA CONSTRUCAO CIVIL, INCLUSIVE ENCAR | H | 5.5908 | 18.17 | 3,00000000 | 104.6324
GOS SOCIAIS DESONERADOS
14.006.0091-0 | PORTA DE MADEIRA,MACICA,DE FRISOS (MEXICANA),COM MEDIDAS APR | UN |  | 1627.09
OXIMADAS DE (80X210X3,5)CM,MARCO DE (13X3)CM E ALIZARES DE (
5X2)CM,CONFORME ABNT NBR 15930,EXCLUSIVE FERRAGENS.FORNECIME
NTO E COLOCACAO
3%-DESGASTE DE FERRAMENTAS E EPI
00453 | PREGO COM OU SEM CABECA, EM CAIXAS DE 50KG, OU QUANTIDADES E | KG | 0.1877 | 15.35 |  | 2.8812
QUIVALENTES, Nº12X12 A 18X30
01967 | MAO-DE-OBRA DE CARPINTEIRO DE ESQUADRIASDE MADEIRA INCLUSIVE | H | 6.5495 | 30.07 | 3,00000000 | 202.8518
ENCARGOS SOCIAIS
01999 | MAO-DE-OBRA DE SERVENTE DA CONSTRUCAO CIVIL, INCLUSIVE ENCAR | H | 6.5495 | 20.19 | 3,00000000 | 136.2014
GOS SOCIAIS
02258 | MARCO EM MADEIRA, DE (13X3)CM, GRUPO V | M | 5.195 | 23.8778 |  | 124.0452
02259 | ALIZAR EM MADEIRA, DE (5X2)CM, GRUPO V | M | 10.75 | 7.2687 |  | 78.1385
05474 | PORTA MACICA, DE FRISOS DE MADEIRA, TIPO MEXICANA, EM MADEIR | UN | 1 | 1077.6152 |  | 1077.6152
A, MEDINDO APROXIMADAMENTE (80X210X3,5)CM, GRUPO V
10011 | ESPUMA DE POLIURETANO EM SPRAY DE 500ML | UN | 0.2625 | 20.44 |  | 5.3655
14.006.0091-A | PORTA DE MADEIRA,MACICA,DE FRISOS (MEXICANA),COM MEDIDAS APR | UN |  | 1593.16
OXIMADAS DE (80X210X3,5)CM,MARCO DE (13X3)CM E ALIZARES DE (
5X2)CM,CONFORME ABNT NBR 15930,EXCLUSIVE FERRAGENS.FORNECIME
NTO E COLOCACAO
3%-DESGASTE DE FERRAMENTAS E EPI
00453 | PREGO COM OU SEM CABECA, EM CAIXAS DE 50KG, OU QUANTIDADES E | KG | 0.1877 | 15.35 |  | 2.8812
QUIVALENTES, Nº12X12 A 18X30
02258 | MARCO EM MADEIRA, DE (13X3)CM, GRUPO V | M | 5.195 | 23.8778 |  | 124.0452
02259 | ALIZAR EM MADEIRA, DE (5X2)CM, GRUPO V | M | 10.75 | 7.2687 |  | 78.1385
05474 | PORTA MACICA, DE FRISOS DE MADEIRA, TIPO MEXICANA, EM MADEIR | UN | 1 | 1077.6152 |  | 1077.6152
A, MEDINDO APROXIMADAMENTE (80X210X3,5)CM, GRUPO V
10011 | ESPUMA DE POLIURETANO EM SPRAY DE 500ML | UN | 0.2625 | 20.44 |  | 5.3655
20045 | MAO-DE-OBRA DE CARPINTEIRO DE ESQUADRIAS DE MADEIRA, INCLUSI | H | 6.5495 | 27.06 | 3,00000000 | 182.5464
VE ENCARGOS SOCIAIS DESONERADOS
20132 | MAO-DE-OBRA DE SERVENTE DA CONSTRUCAO CIVIL, INCLUSIVE ENCAR | H | 6.5495 | 18.17 | 3,00000000 | 122.5745
GOS SOCIAIS DESONERADOS
14.006.0092-0 | PORTA DE MADEIRA,MACICA,DE FRISOS (MEXICANA),COM MEDIDAS APR | UN |  | 1595.24
OXIMADAS DE (70X210X3,5)CM,MARCO DE (13X3)CM E ALIZARES DE (
5X2)CM,CONFORME ABNT NBR 15930,EXCLUSIVE FERRAGENS.FORNECIME
NTO E COLOCACAO
3%-DESGASTE DE FERRAMENTAS E EPI
00453 | PREGO COM OU SEM CABECA, EM CAIXAS DE 50KG, OU QUANTIDADES E | KG | 0.1877 | 15.35 |  | 2.8812
QUIVALENTES, Nº12X12 A 18X30
01967 | MAO-DE-OBRA DE CARPINTEIRO DE ESQUADRIASDE MADEIRA INCLUSIVE | H | 6.4995 | 30.07 | 3,00000000 | 201.3032
ENCARGOS SOCIAIS
01999 | MAO-DE-OBRA DE SERVENTE DA CONSTRUCAO CIVIL, INCLUSIVE ENCAR | H | 6.4995 | 20.19 | 3,00000000 | 135.1617
GOS SOCIAIS
02258 | MARCO EM MADEIRA, DE (13X3)CM, GRUPO V | M | 5.095 | 23.8778 |  | 121.6574
02259 | ALIZAR EM MADEIRA, DE (5X2)CM, GRUPO V | M | 10.55 | 7.2687 |  | 76.6848
05475 | PORTA MACICA, DE FRISOS DE MADEIRA, TIPO MEXICANA, EM MADEIR | UN | 1 | 1052.1926 |  | 1052.1926
A, MEDINDO APROXIMADAMENTE (70X210X3,5)CM, GRUPO V
10011 | ESPUMA DE POLIURETANO EM SPRAY DE 500ML | UN | 0.2625 | 20.44 |  | 5.3655
14.006.0092-A | PORTA DE MADEIRA,MACICA,DE FRISOS (MEXICANA),COM MEDIDAS APR | UN |  | 1561.57
OXIMADAS DE (70X210X3,5)CM,MARCO DE (13X3)CM E ALIZARES DE (
5X2)CM,CONFORME ABNT NBR 15930,EXCLUSIVE FERRAGENS.FORNECIME
NTO E COLOCACAO
3%-DESGASTE DE FERRAMENTAS E EPI
00453 | PREGO COM OU SEM CABECA, EM CAIXAS DE 50KG, OU QUANTIDADES E | KG | 0.1877 | 15.35 |  | 2.8812
QUIVALENTES, Nº12X12 A 18X30
02258 | MARCO EM MADEIRA, DE (13X3)CM, GRUPO V | M | 5.095 | 23.8778 |  | 121.6574
02259 | ALIZAR EM MADEIRA, DE (5X2)CM, GRUPO V | M | 10.55 | 7.2687 |  | 76.6848
05475 | PORTA MACICA, DE FRISOS DE MADEIRA, TIPO MEXICANA, EM MADEIR | UN | 1 | 1052.1926 |  | 1052.1926
A, MEDINDO APROXIMADAMENTE (70X210X3,5)CM, GRUPO V
10011 | ESPUMA DE POLIURETANO EM SPRAY DE 500ML | UN | 0.2625 | 20.44 |  | 5.3655
20045 | MAO-DE-OBRA DE CARPINTEIRO DE ESQUADRIAS DE MADEIRA, INCLUSI | H | 6.4995 | 27.06 | 3,00000000 | 181.1528
VE ENCARGOS SOCIAIS DESONERADOS
20132 | MAO-DE-OBRA DE SERVENTE DA CONSTRUCAO CIVIL, INCLUSIVE ENCAR | H | 6.4995 | 18.17 | 3,00000000 | 121.6388
GOS SOCIAIS DESONERADOS
14.006.0093-0 | PORTA DE MADEIRA,MACICA,DE FRISOS (MEXICANA),COM MEDIDAS APR | UN |  | 1913.59
OXIMADAS DE (80X210X3,5)CM,MARCO DE (13X3)CM,CONTRAMARCO DE
(11X2)CM E ALIZAR DE (5X2)CM EM UMA FACE,CONFORME PROJETO TI
PO N°6063/EMOP,E CONFORME ABNT NBR 15930,EXCLUSIVE FERRAGENS
.FORNECIMENTO E COLOCACAO
3%-DESGASTE DE FERRAMENTAS E EPI
00453 | PREGO COM OU SEM CABECA, EM CAIXAS DE 50KG, OU QUANTIDADES E | KG | 0.0886 | 15.35 |  | 1.36
QUIVALENTES, Nº12X12 A 18X30
00709 | TACO DE ALVENARIA (2,5 X 10 X 20)CM | UN | 6 | 3.7504 |  | 22.5024
01605 | ARGAMASSA CIM.,AREIA TRACO 1:3,PREPARO MECANICO | M3 | 0.0257 | 472.2487 |  | 12.1368
01967 | MAO-DE-OBRA DE CARPINTEIRO DE ESQUADRIASDE MADEIRA INCLUSIVE | H | 6.1598 | 30.07 | 3,00000000 | 190.7819
ENCARGOS SOCIAIS
01999 | MAO-DE-OBRA DE SERVENTE DA CONSTRUCAO CIVIL, INCLUSIVE ENCAR | H | 7.1878 | 20.19 | 3,00000000 | 149.4753
GOS SOCIAIS
02258 | MARCO EM MADEIRA, DE (13X3)CM, GRUPO V | M | 5.195 | 23.8778 |  | 124.0452
02259 | ALIZAR EM MADEIRA, DE (5X2)CM, GRUPO V | M | 5.404 | 7.2687 |  | 39.2801
05474 | PORTA MACICA, DE FRISOS DE MADEIRA, TIPO MEXICANA, EM MADEIR | UN | 1 | 1077.6152 |  | 1077.6152
A, MEDINDO APROXIMADAMENTE (80X210X3,5)CM, GRUPO V
05478 | PECA EM MADEIRA, DE (11X2)CM, GRUPO V | M | 5.315 | 55.32 |  | 294.0258
05909 | PARAFUSO FERRO, ROSCA SOBERBA, CABECA CHATA, DE (5,5X50)MM | UN | 8 | 0.2967 |  | 2.3736
14.006.0093-A | PORTA DE MADEIRA,MACICA,DE FRISOS (MEXICANA),COM MEDIDAS APR | UN |  | 1879.37
OXIMADAS DE (80X210X3,5)CM,MARCO DE (13X3)CM,CONTRAMARCO DE
(11X2)CM E ALIZAR DE (5X2)CM EM UMA FACE,CONFORME PROJETO TI
PO N°6063/EMOP,E CONFORME ABNT NBR 15930,EXCLUSIVE FERRAGENS
.FORNECIMENTO E COLOCACAO
3%-DESGASTE DE FERRAMENTAS E EPI
00453 | PREGO COM OU SEM CABECA, EM CAIXAS DE 50KG, OU QUANTIDADES E | KG | 0.0886 | 15.35 |  | 1.36
QUIVALENTES, Nº12X12 A 18X30
02258 | MARCO EM MADEIRA, DE (13X3)CM, GRUPO V | M | 5.195 | 23.8778 |  | 124.0452
02259 | ALIZAR EM MADEIRA, DE (5X2)CM, GRUPO V | M | 5.404 | 7.2687 |  | 39.2801
05474 | PORTA MACICA, DE FRISOS DE MADEIRA, TIPO MEXICANA, EM MADEIR | UN | 1 | 1077.6152 |  | 1077.6152
A, MEDINDO APROXIMADAMENTE (80X210X3,5)CM, GRUPO V
05478 | PECA EM MADEIRA, DE (11X2)CM, GRUPO V | M | 5.315 | 55.32 |  | 294.0258
05909 | PARAFUSO FERRO, ROSCA SOBERBA, CABECA CHATA, DE (5,5X50)MM | UN | 8 | 0.2967 |  | 2.3736
20045 | MAO-DE-OBRA DE CARPINTEIRO DE ESQUADRIAS DE MADEIRA, INCLUSI | H | 6.1598 | 27.06 | 3,00000000 | 171.6847
VE ENCARGOS SOCIAIS DESONERADOS
20132 | MAO-DE-OBRA DE SERVENTE DA CONSTRUCAO CIVIL, INCLUSIVE ENCAR | H | 7.1878 | 18.17 | 3,00000000 | 134.5204
GOS SOCIAIS DESONERADOS
30163 | ARGAMASSA CIM.,AREIA TRACO 1:3,PREPARO MECANICO | M3 | 0.0257 | 465.8035 |  | 11.9711
30998 | TACO DE ALVENARIA (2,5 X 10 X 20)CM | UN | 6 | 3.7504 |  | 22.5024
14.006.0094-0 | PORTA DE MADEIRA,MACICA,DE FRISOS (MEXICANA),COM MEDIDAS APR | UN |  | 1876.93
OXIMADAS DE (70X210X3,5)CM,MARCO DE (13X3)CM,CONTRAMARCO DE
(11X2)CM E ALIZAR DE (5X2)CM EM UMA FACE,CONFORME PROJETO TI
PO N°6063/EMOP,E CONFORME ABNT NBR 15930,EXCLUSIVE FERRANGEN
S.FORNECIMENTO E COLOCACAO
3%-DESGASTE DE FERRAMENTAS E EPI
00453 | PREGO COM OU SEM CABECA, EM CAIXAS DE 50KG, OU QUANTIDADES E | KG | 0.0886 | 15.35 |  | 1.36
QUIVALENTES, Nº12X12 A 18X30
00709 | TACO DE ALVENARIA (2,5 X 10 X 20)CM | UN | 6 | 3.7504 |  | 22.5024
01605 | ARGAMASSA CIM.,AREIA TRACO 1:3,PREPARO MECANICO | M3 | 0.0254 | 472.2487 |  | 11.9951
01967 | MAO-DE-OBRA DE CARPINTEIRO DE ESQUADRIASDE MADEIRA INCLUSIVE | H | 6.1173 | 30.07 | 3,00000000 | 189.4656
ENCARGOS SOCIAIS
01999 | MAO-DE-OBRA DE SERVENTE DA CONSTRUCAO CIVIL, INCLUSIVE ENCAR | H | 7.1333 | 20.19 | 3,00000000 | 148.342
GOS SOCIAIS
02258 | MARCO EM MADEIRA, DE (13X3)CM, GRUPO V | M | 5.095 | 23.8778 |  | 121.6574
02259 | ALIZAR EM MADEIRA, DE (5X2)CM, GRUPO V | M | 5.304 | 7.2687 |  | 38.5532
05475 | PORTA MACICA, DE FRISOS DE MADEIRA, TIPO MEXICANA, EM MADEIR | UN | 1 | 1052.1926 |  | 1052.1926
A, MEDINDO APROXIMADAMENTE (70X210X3,5)CM, GRUPO V
05478 | PECA EM MADEIRA, DE (11X2)CM, GRUPO V | M | 5.215 | 55.32 |  | 288.4938
05909 | PARAFUSO FERRO, ROSCA SOBERBA, CABECA CHATA, DE (5,5X50)MM | UN | 8 | 0.2967 |  | 2.3736
14.006.0094-A | PORTA DE MADEIRA,MACICA,DE FRISOS (MEXICANA),COM MEDIDAS APR | UN |  | 1842.96
OXIMADAS DE (70X210X3,5)CM,MARCO DE (13X3)CM,CONTRAMARCO DE
(11X2)CM E ALIZAR DE (5X2)CM EM UMA FACE,CONFORME PROJETO TI
PO N°6063/EMOP,E CONFORME ABNT NBR 15930,EXCLUSIVE FERRANGEN
S.FORNECIMENTO E COLOCACAO
3%-DESGASTE DE FERRAMENTAS E EPI
00453 | PREGO COM OU SEM CABECA, EM CAIXAS DE 50KG, OU QUANTIDADES E | KG | 0.0886 | 15.35 |  | 1.36
QUIVALENTES, Nº12X12 A 18X30
02258 | MARCO EM MADEIRA, DE (13X3)CM, GRUPO V | M | 5.095 | 23.8778 |  | 121.6574
02259 | ALIZAR EM MADEIRA, DE (5X2)CM, GRUPO V | M | 5.304 | 7.2687 |  | 38.5532
05475 | PORTA MACICA, DE FRISOS DE MADEIRA, TIPO MEXICANA, EM MADEIR | UN | 1 | 1052.1926 |  | 1052.1926
A, MEDINDO APROXIMADAMENTE (70X210X3,5)CM, GRUPO V
05478 | PECA EM MADEIRA, DE (11X2)CM, GRUPO V | M | 5.215 | 55.32 |  | 288.4938
05909 | PARAFUSO FERRO, ROSCA SOBERBA, CABECA CHATA, DE (5,5X50)MM | UN | 8 | 0.2967 |  | 2.3736
20045 | MAO-DE-OBRA DE CARPINTEIRO DE ESQUADRIAS DE MADEIRA, INCLUSI | H | 6.1173 | 27.06 | 3,00000000 | 170.5002
VE ENCARGOS SOCIAIS DESONERADOS
20132 | MAO-DE-OBRA DE SERVENTE DA CONSTRUCAO CIVIL, INCLUSIVE ENCAR | H | 7.1333 | 18.17 | 3,00000000 | 133.5004
GOS SOCIAIS DESONERADOS
30163 | ARGAMASSA CIM.,AREIA TRACO 1:3,PREPARO MECANICO | M3 | 0.0254 | 465.8035 |  | 11.8314
30998 | TACO DE ALVENARIA (2,5 X 10 X 20)CM | UN | 6 | 3.7504 |  | 22.5024
14.006.0095-0 | PORTA DE MADEIRA,MACICA,DE FRISOS (MEXICANA),COM MEDIDAS APR | UN |  | 1759
OXIMADAS DE (60X210X3,5)CM,MARCO DE (13X3)CM,CONTRAMARCO DE
(11X2)CM E ALIZAR DE (5X2)CM EM UMA FACE,CONFORME PROJETO TI
PO N°6063/EMOP,E CONFORME ABNT NBR 15930,EXCLUSIVE FERRAGENS
.FORNECIMENTO E COLOCACAO
3%-DESGASTE DE FERRAMENTAS E EPI
00453 | PREGO COM OU SEM CABECA, EM CAIXAS DE 50KG, OU QUANTIDADES E | KG | 0.0886 | 15.35 |  | 1.36
QUIVALENTES, Nº12X12 A 18X30
00709 | TACO DE ALVENARIA (2,5 X 10 X 20)CM | UN | 6 | 3.7504 |  | 22.5024
01605 | ARGAMASSA CIM.,AREIA TRACO 1:3,PREPARO MECANICO | M3 | 0.0251 | 472.2487 |  | 11.8534
01967 | MAO-DE-OBRA DE CARPINTEIRO DE ESQUADRIASDE MADEIRA INCLUSIVE | H | 6.0748 | 30.07 | 3,00000000 | 188.1493
ENCARGOS SOCIAIS
01999 | MAO-DE-OBRA DE SERVENTE DA CONSTRUCAO CIVIL, INCLUSIVE ENCAR | H | 7.0788 | 20.19 | 3,00000000 | 147.2086
GOS SOCIAIS
02258 | MARCO EM MADEIRA, DE (13X3)CM, GRUPO V | M | 4.995 | 23.8778 |  | 119.2696
02259 | ALIZAR EM MADEIRA, DE (5X2)CM, GRUPO V | M | 5.204 | 7.2687 |  | 37.8263
05476 | PORTA MACICA, DE FRISOS DE MADEIRA, TIPO MEXICANA, EM MADEIR | UN | 1 | 945.5018 |  | 945.5018
A, MEDINDO APROXIMADAMENTE (60X210X3,5)CM, GRUPO V
05478 | PECA EM MADEIRA, DE (11X2)CM, GRUPO V | M | 5.115 | 55.32 |  | 282.9618
05909 | PARAFUSO FERRO, ROSCA SOBERBA, CABECA CHATA, DE (5,5X50)MM | UN | 8 | 0.2967 |  | 2.3736
14.006.0095-A | PORTA DE MADEIRA,MACICA,DE FRISOS (MEXICANA),COM MEDIDAS APR | UN |  | 1725.28
OXIMADAS DE (60X210X3,5)CM,MARCO DE (13X3)CM,CONTRAMARCO DE
(11X2)CM E ALIZAR DE (5X2)CM EM UMA FACE,CONFORME PROJETO TI
PO N°6063/EMOP,E CONFORME ABNT NBR 15930,EXCLUSIVE FERRAGENS
.FORNECIMENTO E COLOCACAO
3%-DESGASTE DE FERRAMENTAS E EPI
00453 | PREGO COM OU SEM CABECA, EM CAIXAS DE 50KG, OU QUANTIDADES E | KG | 0.0886 | 15.35 |  | 1.36
QUIVALENTES, Nº12X12 A 18X30
02258 | MARCO EM MADEIRA, DE (13X3)CM, GRUPO V | M | 4.995 | 23.8778 |  | 119.2696
02259 | ALIZAR EM MADEIRA, DE (5X2)CM, GRUPO V | M | 5.204 | 7.2687 |  | 37.8263
05476 | PORTA MACICA, DE FRISOS DE MADEIRA, TIPO MEXICANA, EM MADEIR | UN | 1 | 945.5018 |  | 945.5018
A, MEDINDO APROXIMADAMENTE (60X210X3,5)CM, GRUPO V
05478 | PECA EM MADEIRA, DE (11X2)CM, GRUPO V | M | 5.115 | 55.32 |  | 282.9618
05909 | PARAFUSO FERRO, ROSCA SOBERBA, CABECA CHATA, DE (5,5X50)MM | UN | 8 | 0.2967 |  | 2.3736
20045 | MAO-DE-OBRA DE CARPINTEIRO DE ESQUADRIAS DE MADEIRA, INCLUSI | H | 6.0748 | 27.06 | 3,00000000 | 169.3156
VE ENCARGOS SOCIAIS DESONERADOS
20132 | MAO-DE-OBRA DE SERVENTE DA CONSTRUCAO CIVIL, INCLUSIVE ENCAR | H | 7.0788 | 18.17 | 3,00000000 | 132.4804
GOS SOCIAIS DESONERADOS
30163 | ARGAMASSA CIM.,AREIA TRACO 1:3,PREPARO MECANICO | M3 | 0.0251 | 465.8035 |  | 11.6917
30998 | TACO DE ALVENARIA (2,5 X 10 X 20)CM | UN | 6 | 3.7504 |  | 22.5024
14.006.0100-0 | PORTA DE MADEIRA,MACICA,DE FRISOS (MEXICANA),COM MEDIDAS APR | UN |  | 2985.27
OXIMADAS DE (120X210X3,5)CM,EM 2 FOLHAS,MARCO DE (13X3)CM,CO
NTRAMARCO DE (11X2)CM E ALIZAR DE (5X2)CM EM UMA FACE,CONFOR
ME PROJETO TIPO N°6063/EMOP,E CONFORME ABNT NBR 15930,EXCLUS
IVE FERRAGENS.FORNECIMENTO E COLOCACAO
3%-DESGASTE DE FERRAMENTAS E EPI
00453 | PREGO COM OU SEM CABECA, EM CAIXAS DE 50KG, OU QUANTIDADES E | KG | 0.0886 | 15.35 |  | 1.36
QUIVALENTES, Nº12X12 A 18X30
00709 | TACO DE ALVENARIA (2,5 X 10 X 20)CM | UN | 7 | 3.7504 |  | 26.2528
01605 | ARGAMASSA CIM.,AREIA TRACO 1:3,PREPARO MECANICO | M3 | 0.0286 | 472.2487 |  | 13.5063
01967 | MAO-DE-OBRA DE CARPINTEIRO DE ESQUADRIASDE MADEIRA INCLUSIVE | H | 10.3298 | 30.07 | 3,00000000 | 319.9356
ENCARGOS SOCIAIS
01999 | MAO-DE-OBRA DE SERVENTE DA CONSTRUCAO CIVIL, INCLUSIVE ENCAR | H | 11.4738 | 20.19 | 3,00000000 | 238.6057
GOS SOCIAIS
02258 | MARCO EM MADEIRA, DE (13X3)CM, GRUPO V | M | 5.595 | 23.8778 |  | 133.5963
02259 | ALIZAR EM MADEIRA, DE (5X2)CM, GRUPO V | M | 5.804 | 7.2687 |  | 42.1875
05476 | PORTA MACICA, DE FRISOS DE MADEIRA, TIPO MEXICANA, EM MADEIR | UN | 2 | 945.5018 |  | 1891.0036
A, MEDINDO APROXIMADAMENTE (60X210X3,5)CM, GRUPO V
05478 | PECA EM MADEIRA, DE (11X2)CM, GRUPO V | M | 5.715 | 55.32 |  | 316.1538
05909 | PARAFUSO FERRO, ROSCA SOBERBA, CABECA CHATA, DE (5,5X50)MM | UN | 9 | 0.2967 |  | 2.6703
14.006.0100-A | PORTA DE MADEIRA,MACICA,DE FRISOS (MEXICANA),COM MEDIDAS APR | UN |  | 2929.18
OXIMADAS DE (120X210X3,5)CM,EM 2 FOLHAS,MARCO DE (13X3)CM,CO
NTRAMARCO DE (11X2)CM E ALIZAR DE (5X2)CM EM UMA FACE,CONFOR
ME PROJETO TIPO N°6063/EMOP,E CONFORME ABNT NBR 15930,EXCLUS
IVE FERRAGENS.FORNECIMENTO E COLOCACAO
3%-DESGASTE DE FERRAMENTAS E EPI
00453 | PREGO COM OU SEM CABECA, EM CAIXAS DE 50KG, OU QUANTIDADES E | KG | 0.0886 | 15.35 |  | 1.36
QUIVALENTES, Nº12X12 A 18X30
02258 | MARCO EM MADEIRA, DE (13X3)CM, GRUPO V | M | 5.595 | 23.8778 |  | 133.5963
02259 | ALIZAR EM MADEIRA, DE (5X2)CM, GRUPO V | M | 5.804 | 7.2687 |  | 42.1875
05476 | PORTA MACICA, DE FRISOS DE MADEIRA, TIPO MEXICANA, EM MADEIR | UN | 2 | 945.5018 |  | 1891.0036
A, MEDINDO APROXIMADAMENTE (60X210X3,5)CM, GRUPO V
05478 | PECA EM MADEIRA, DE (11X2)CM, GRUPO V | M | 5.715 | 55.32 |  | 316.1538
05909 | PARAFUSO FERRO, ROSCA SOBERBA, CABECA CHATA, DE (5,5X50)MM | UN | 9 | 0.2967 |  | 2.6703
20045 | MAO-DE-OBRA DE CARPINTEIRO DE ESQUADRIAS DE MADEIRA, INCLUSI | H | 10.3298 | 27.06 | 3,00000000 | 287.9101
VE ENCARGOS SOCIAIS DESONERADOS
20132 | MAO-DE-OBRA DE SERVENTE DA CONSTRUCAO CIVIL, INCLUSIVE ENCAR | H | 11.4738 | 18.17 | 3,00000000 | 214.7333
GOS SOCIAIS DESONERADOS
30163 | ARGAMASSA CIM.,AREIA TRACO 1:3,PREPARO MECANICO | M3 | 0.0286 | 465.8035 |  | 13.322
30998 | TACO DE ALVENARIA (2,5 X 10 X 20)CM | UN | 7 | 3.7504 |  | 26.2528
14.006.0101-0 | PORTA DE MADEIRA,MACICA,DE FRISOS (MEXICANA),COM MEDIDAS APR | UN |  | 3221.12
OXIMADAS DE (140X210X3,5)CM,EM 2 FOLHAS,MARCO DE (13X3)CM,CO
NTRAMARCO DE (11X2)CM E ALIZAR DE (5X2)CM EM UMA FACE,CONFOR
ME PROJETO TIPO N°6063/EMOP,E CONFORME ABNT NBR 15930,EXCLUS
IVE FERRAGENS.FORNECIMENTO E COLOCACAO
3%-DESGASTE DE FERRAMENTAS E EPI
00453 | PREGO COM OU SEM CABECA, EM CAIXAS DE 50KG, OU QUANTIDADES E | KG | 0.0886 | 15.35 |  | 1.36
QUIVALENTES, Nº12X12 A 18X30
00709 | TACO DE ALVENARIA (2,5 X 10 X 20)CM | UN | 7 | 3.7504 |  | 26.2528
01605 | ARGAMASSA CIM.,AREIA TRACO 1:3,PREPARO MECANICO | M3 | 0.0292 | 472.2487 |  | 13.7897
01967 | MAO-DE-OBRA DE CARPINTEIRO DE ESQUADRIASDE MADEIRA INCLUSIVE | H | 10.4148 | 30.07 | 3,00000000 | 322.5682
ENCARGOS SOCIAIS
01999 | MAO-DE-OBRA DE SERVENTE DA CONSTRUCAO CIVIL, INCLUSIVE ENCAR | H | 11.5828 | 20.19 | 3,00000000 | 240.8724
GOS SOCIAIS
02258 | MARCO EM MADEIRA, DE (13X3)CM, GRUPO V | M | 5.795 | 23.8778 |  | 138.3719
02259 | ALIZAR EM MADEIRA, DE (5X2)CM, GRUPO V | M | 6.004 | 7.2687 |  | 43.6413
05475 | PORTA MACICA, DE FRISOS DE MADEIRA, TIPO MEXICANA, EM MADEIR | UN | 2 | 1052.1926 |  | 2104.3852
A, MEDINDO APROXIMADAMENTE (70X210X3,5)CM, GRUPO V
05478 | PECA EM MADEIRA, DE (11X2)CM, GRUPO V | M | 5.915 | 55.32 |  | 327.2178
05909 | PARAFUSO FERRO, ROSCA SOBERBA, CABECA CHATA, DE (5,5X50)MM | UN | 9 | 0.2967 |  | 2.6703
14.006.0101-A | PORTA DE MADEIRA,MACICA,DE FRISOS (MEXICANA),COM MEDIDAS APR | UN |  | 3164.55
OXIMADAS DE (140X210X3,5)CM,EM 2 FOLHAS,MARCO DE (13X3)CM,CO
NTRAMARCO DE (11X2)CM E ALIZAR DE (5X2)CM EM UMA FACE,CONFOR
ME PROJETO TIPO N°6063/EMOP,E CONFORME ABNT NBR 15930,EXCLUS
IVE FERRAGENS.FORNECIMENTO E COLOCACAO
3%-DESGASTE DE FERRAMENTAS E EPI
00453 | PREGO COM OU SEM CABECA, EM CAIXAS DE 50KG, OU QUANTIDADES E | KG | 0.0886 | 15.35 |  | 1.36
QUIVALENTES, Nº12X12 A 18X30
02258 | MARCO EM MADEIRA, DE (13X3)CM, GRUPO V | M | 5.795 | 23.8778 |  | 138.3719
02259 | ALIZAR EM MADEIRA, DE (5X2)CM, GRUPO V | M | 6.004 | 7.2687 |  | 43.6413
05475 | PORTA MACICA, DE FRISOS DE MADEIRA, TIPO MEXICANA, EM MADEIR | UN | 2 | 1052.1926 |  | 2104.3852
A, MEDINDO APROXIMADAMENTE (70X210X3,5)CM, GRUPO V
05478 | PECA EM MADEIRA, DE (11X2)CM, GRUPO V | M | 5.915 | 55.32 |  | 327.2178
05909 | PARAFUSO FERRO, ROSCA SOBERBA, CABECA CHATA, DE (5,5X50)MM | UN | 9 | 0.2967 |  | 2.6703
20045 | MAO-DE-OBRA DE CARPINTEIRO DE ESQUADRIAS DE MADEIRA, INCLUSI | H | 10.4148 | 27.06 | 3,00000000 | 290.2792
VE ENCARGOS SOCIAIS DESONERADOS
20132 | MAO-DE-OBRA DE SERVENTE DA CONSTRUCAO CIVIL, INCLUSIVE ENCAR | H | 11.5828 | 18.17 | 3,00000000 | 216.7733
GOS SOCIAIS DESONERADOS
30163 | ARGAMASSA CIM.,AREIA TRACO 1:3,PREPARO MECANICO | M3 | 0.0292 | 465.8035 |  | 13.6015
30998 | TACO DE ALVENARIA (2,5 X 10 X 20)CM | UN | 7 | 3.7504 |  | 26.2528
14.006.0102-0 | PORTA DE MADEIRA,MACICA,DE FRISOS (MEXICANA),COM MEDIDAS APR | UN |  | 3651.15
OXIMADAS DE (160X210X3,5)CM,EM 2 FOLHAS E BANDEIRAS DE 60CM,
MARCO DE (13X3)CM,CONTRAMARCO DE (11X2)CM E ALIZAR DE (5X2)C
M EM UMA FACE,CONFORME PROJETO TIPO N°6063/EMOP,E CONFORME A
BNT NBR 15930,EXCLUSIVE FERRAGENS.FORNECIMENTO E COLOCACAO
3%-DESGASTE DE FERRAMENTAS E EPI
00453 | PREGO COM OU SEM CABECA, EM CAIXAS DE 50KG, OU QUANTIDADES E | KG | 0.1304 | 15.35 |  | 2.0016
QUIVALENTES, Nº12X12 A 18X30
00709 | TACO DE ALVENARIA (2,5 X 10 X 20)CM | UN | 7 | 3.7504 |  | 26.2528
01605 | ARGAMASSA CIM.,AREIA TRACO 1:3,PREPARO MECANICO | M3 | 0.0338 | 472.2487 |  | 15.962
01967 | MAO-DE-OBRA DE CARPINTEIRO DE ESQUADRIASDE MADEIRA INCLUSIVE | H | 12.5057 | 30.07 | 3,00000000 | 387.3278
ENCARGOS SOCIAIS
01999 | MAO-DE-OBRA DE SERVENTE DA CONSTRUCAO CIVIL, INCLUSIVE ENCAR | H | 13.8577 | 20.19 | 3,00000000 | 288.1806
GOS SOCIAIS
02258 | MARCO EM MADEIRA, DE (13X3)CM, GRUPO V | M | 10.598 | 23.8778 |  | 253.0569
02259 | ALIZAR EM MADEIRA, DE (5X2)CM, GRUPO V | M | 10.618 | 7.2687 |  | 77.1791
05474 | PORTA MACICA, DE FRISOS DE MADEIRA, TIPO MEXICANA, EM MADEIR | UN | 2 | 1077.6152 |  | 2155.2304
A, MEDINDO APROXIMADAMENTE (80X210X3,5)CM, GRUPO V
05478 | PECA EM MADEIRA, DE (11X2)CM, GRUPO V | M | 7.396 | 55.32 |  | 409.1467
05909 | PARAFUSO FERRO, ROSCA SOBERBA, CABECA CHATA, DE (5,5X50)MM | UN | 9 | 0.2967 |  | 2.6703
40040 | MADEIRA PARA ESQUADRIAS - GRUPO V DA TABELA CLASSIFICATORIA | M3 | 0.0051 | 6695 |  | 34.1445
MUNICIPAL DE ESPECIFICACOES DE PRODUTOS MADEIREIROS DO MUNIC
IPIO DO RIO DE JANEIRO
14.006.0102-A | PORTA DE MADEIRA,MACICA,DE FRISOS (MEXICANA),COM MEDIDAS APR | UN |  | 3583.33
OXIMADAS DE (160X210X3,5)CM,EM 2 FOLHAS E BANDEIRAS DE 60CM,
MARCO DE (13X3)CM,CONTRAMARCO DE (11X2)CM E ALIZAR DE (5X2)C
M EM UMA FACE,CONFORME PROJETO TIPO N°6063/EMOP,E CONFORME A
BNT NBR 15930,EXCLUSIVE FERRAGENS.FORNECIMENTO E COLOCACAO
3%-DESGASTE DE FERRAMENTAS E EPI
00453 | PREGO COM OU SEM CABECA, EM CAIXAS DE 50KG, OU QUANTIDADES E | KG | 0.1304 | 15.35 |  | 2.0016
QUIVALENTES, Nº12X12 A 18X30
02258 | MARCO EM MADEIRA, DE (13X3)CM, GRUPO V | M | 10.598 | 23.8778 |  | 253.0569
02259 | ALIZAR EM MADEIRA, DE (5X2)CM, GRUPO V | M | 10.618 | 7.2687 |  | 77.1791
05474 | PORTA MACICA, DE FRISOS DE MADEIRA, TIPO MEXICANA, EM MADEIR | UN | 2 | 1077.6152 |  | 2155.2304
A, MEDINDO APROXIMADAMENTE (80X210X3,5)CM, GRUPO V
05478 | PECA EM MADEIRA, DE (11X2)CM, GRUPO V | M | 7.396 | 55.32 |  | 409.1467
05909 | PARAFUSO FERRO, ROSCA SOBERBA, CABECA CHATA, DE (5,5X50)MM | UN | 9 | 0.2967 |  | 2.6703
20045 | MAO-DE-OBRA DE CARPINTEIRO DE ESQUADRIAS DE MADEIRA, INCLUSI | H | 12.5057 | 27.06 | 3,00000000 | 348.5564
VE ENCARGOS SOCIAIS DESONERADOS
20132 | MAO-DE-OBRA DE SERVENTE DA CONSTRUCAO CIVIL, INCLUSIVE ENCAR | H | 13.8577 | 18.17 | 3,00000000 | 259.3482
GOS SOCIAIS DESONERADOS
30163 | ARGAMASSA CIM.,AREIA TRACO 1:3,PREPARO MECANICO | M3 | 0.0338 | 465.8035 |  | 15.7442
30998 | TACO DE ALVENARIA (2,5 X 10 X 20)CM | UN | 7 | 3.7504 |  | 26.2528
40040 | MADEIRA PARA ESQUADRIAS - GRUPO V DA TABELA CLASSIFICATORIA | M3 | 0.0051 | 6695 |  | 34.1445
MUNICIPAL DE ESPECIFICACOES DE PRODUTOS MADEIREIROS DO MUNIC
IPIO DO RIO DE JANEIRO
14.006.0103-0 | PORTA DE MADEIRA,MACICA,DE FRISOS (MEXICANA),COM MEDIDAS APR | UN |  | 1284.68
OXIMADAS DE (80X160X3,5)CM,CONFORME PROJETO TIPO Nº6063/EMOP
,E CONFORME ABNT NBR 15930,EXCLUSIVE FERRAGENS,MARCO,CONTRAM
ARCO E ALIZAR.FORNECIMENTO E COLOCACAO
3%-DESGASTE DE FERRAMENTAS E EPI
01967 | MAO-DE-OBRA DE CARPINTEIRO DE ESQUADRIASDE MADEIRA INCLUSIVE | H | 4 | 30.07 | 3,00000000 | 123.8884
ENCARGOS SOCIAIS
01999 | MAO-DE-OBRA DE SERVENTE DA CONSTRUCAO CIVIL, INCLUSIVE ENCAR | H | 4 | 20.19 | 3,00000000 | 83.1828
GOS SOCIAIS
05474 | PORTA MACICA, DE FRISOS DE MADEIRA, TIPO MEXICANA, EM MADEIR | UN | 1 | 1077.6152 |  | 1077.6152
A, MEDINDO APROXIMADAMENTE (80X210X3,5)CM, GRUPO V
14.006.0103-A | PORTA DE MADEIRA,MACICA,DE FRISOS (MEXICANA),COM MEDIDAS APR | UN |  | 1263.96
OXIMADAS DE (80X160X3,5)CM,CONFORME PROJETO TIPO Nº6063/EMOP
,E CONFORME ABNT NBR 15930,EXCLUSIVE FERRAGENS,MARCO,CONTRAM
ARCO E ALIZAR.FORNECIMENTO E COLOCACAO
3%-DESGASTE DE FERRAMENTAS E EPI
05474 | PORTA MACICA, DE FRISOS DE MADEIRA, TIPO MEXICANA, EM MADEIR | UN | 1 | 1077.6152 |  | 1077.6152
A, MEDINDO APROXIMADAMENTE (80X210X3,5)CM, GRUPO V
20045 | MAO-DE-OBRA DE CARPINTEIRO DE ESQUADRIAS DE MADEIRA, INCLUSI | H | 4 | 27.06 | 3,00000000 | 111.4872
VE ENCARGOS SOCIAIS DESONERADOS
20132 | MAO-DE-OBRA DE SERVENTE DA CONSTRUCAO CIVIL, INCLUSIVE ENCAR | H | 4 | 18.17 | 3,00000000 | 74.8604
GOS SOCIAIS DESONERADOS
14.006.0104-0 | PORTA DE MADEIRA,MACICA,DE FRISOS (MEXICANA),COM MEDIDAS APR | UN |  | 1152.57
OXIMADAS DE (55X160X3,5)CM,CONFORME PROJETO TIPO Nº6063/EMOP
,E CONFORME ABNT NBR 15930,EXCLUSIVE FERRAGENS,MARCO,CONTRAM
ARCO E ALIZAR.FORNECIMENTO E COLOCACAO
3%-DESGASTE DE FERRAMENTAS E EPI
01967 | MAO-DE-OBRA DE CARPINTEIRO DE ESQUADRIASDE MADEIRA INCLUSIVE | H | 4 | 30.07 | 3,00000000 | 123.8884
ENCARGOS SOCIAIS
01999 | MAO-DE-OBRA DE SERVENTE DA CONSTRUCAO CIVIL, INCLUSIVE ENCAR | H | 4 | 20.19 | 3,00000000 | 83.1828
GOS SOCIAIS
05476 | PORTA MACICA, DE FRISOS DE MADEIRA, TIPO MEXICANA, EM MADEIR | UN | 1 | 945.5018 |  | 945.5018
A, MEDINDO APROXIMADAMENTE (60X210X3,5)CM, GRUPO V
14.006.0104-A | PORTA DE MADEIRA,MACICA,DE FRISOS (MEXICANA),COM MEDIDAS APR | UN |  | 1131.84
OXIMADAS DE (55X160X3,5)CM,CONFORME PROJETO TIPO Nº6063/EMOP
,E CONFORME ABNT NBR 15930,EXCLUSIVE FERRAGENS,MARCO,CONTRAM
ARCO E ALIZAR.FORNECIMENTO E COLOCACAO
3%-DESGASTE DE FERRAMENTAS E EPI
05476 | PORTA MACICA, DE FRISOS DE MADEIRA, TIPO MEXICANA, EM MADEIR | UN | 1 | 945.5018 |  | 945.5018
A, MEDINDO APROXIMADAMENTE (60X210X3,5)CM, GRUPO V
20045 | MAO-DE-OBRA DE CARPINTEIRO DE ESQUADRIAS DE MADEIRA, INCLUSI | H | 4 | 27.06 | 3,00000000 | 111.4872
VE ENCARGOS SOCIAIS DESONERADOS
20132 | MAO-DE-OBRA DE SERVENTE DA CONSTRUCAO CIVIL, INCLUSIVE ENCAR | H | 4 | 18.17 | 3,00000000 | 74.8604
GOS SOCIAIS DESONERADOS
14.006.0105-0 | PORTA DE MADEIRA,VAZADA PARA VIDRO,COM MEDIDAS APROXIMADAS D | UN |  | 1352.66
E (80X210X3,5)CM,COM PINAZIOS DE 3,5CM E CORDOES DE (1X1)CM,
MARCO DE (13X3)CM E ALIZARES DE (5X2)CM,CONFORME ABNT NBR 15
930,EXCLUSIVE FERRAGENS.FORNECIMENTO E COLOCACAO
3%-DESGASTE DE FERRAMENTAS E EPI
00453 | PREGO COM OU SEM CABECA, EM CAIXAS DE 50KG, OU QUANTIDADES E | KG | 0.1877 | 15.35 |  | 2.8812
QUIVALENTES, Nº12X12 A 18X30
01967 | MAO-DE-OBRA DE CARPINTEIRO DE ESQUADRIASDE MADEIRA INCLUSIVE | H | 6.5495 | 30.07 | 3,00000000 | 202.8518
ENCARGOS SOCIAIS
01999 | MAO-DE-OBRA DE SERVENTE DA CONSTRUCAO CIVIL, INCLUSIVE ENCAR | H | 6.5495 | 20.19 | 3,00000000 | 136.2014
GOS SOCIAIS
02258 | MARCO EM MADEIRA, DE (13X3)CM, GRUPO V | M | 5.195 | 23.8778 |  | 124.0452
02259 | ALIZAR EM MADEIRA, DE (5X2)CM, GRUPO V | M | 10.75 | 7.2687 |  | 78.1385
02272 | PORTA VAZADA PARA VIDRO, EM MADEIRA, MEDINDO APROXIMADAMENTE | UN | 1 | 761.552 |  | 761.552
(80X210X3,5)CM, GRUPO V
02275 | CORDAO DE CEDRO, DE (1x1)CM | M | 12.3 | 3.3843 |  | 41.6269
10011 | ESPUMA DE POLIURETANO EM SPRAY DE 500ML | UN | 0.2625 | 20.44 |  | 5.3655
14.006.0105-A | PORTA DE MADEIRA,VAZADA PARA VIDRO,COM MEDIDAS APROXIMADAS D | UN |  | 1318.72
E (80X210X3,5)CM,COM PINAZIOS DE 3,5CM E CORDOES DE (1X1)CM,
MARCO DE (13X3)CM E ALIZARES DE (5X2)CM,CONFORME ABNT NBR 15
930,EXCLUSIVE FERRAGENS.FORNECIMENTO E COLOCACAO
3%-DESGASTE DE FERRAMENTAS E EPI
00453 | PREGO COM OU SEM CABECA, EM CAIXAS DE 50KG, OU QUANTIDADES E | KG | 0.1877 | 15.35 |  | 2.8812
QUIVALENTES, Nº12X12 A 18X30
02258 | MARCO EM MADEIRA, DE (13X3)CM, GRUPO V | M | 5.195 | 23.8778 |  | 124.0452
02259 | ALIZAR EM MADEIRA, DE (5X2)CM, GRUPO V | M | 10.75 | 7.2687 |  | 78.1385
02272 | PORTA VAZADA PARA VIDRO, EM MADEIRA, MEDINDO APROXIMADAMENTE | UN | 1 | 761.552 |  | 761.552
(80X210X3,5)CM, GRUPO V
02275 | CORDAO DE CEDRO, DE (1x1)CM | M | 12.3 | 3.3843 |  | 41.6269
10011 | ESPUMA DE POLIURETANO EM SPRAY DE 500ML | UN | 0.2625 | 20.44 |  | 5.3655
20045 | MAO-DE-OBRA DE CARPINTEIRO DE ESQUADRIAS DE MADEIRA, INCLUSI | H | 6.5495 | 27.06 | 3,00000000 | 182.5464
VE ENCARGOS SOCIAIS DESONERADOS
20132 | MAO-DE-OBRA DE SERVENTE DA CONSTRUCAO CIVIL, INCLUSIVE ENCAR | H | 6.5495 | 18.17 | 3,00000000 | 122.5745
GOS SOCIAIS DESONERADOS
14.006.0110-0 | PORTA DE MADEIRA,VAZADA PARA VIDRO,COM MEDIDAS APROXIMADAS D | UN |  | 1280.49
E (70X210X3,5)CM,COM PINAZIOS DE 3,5CM E CORDOES DE (1X1)CM,
MARCO DE (13X3)CM E ALIZARES DE (5X2)CM,CONFORME ABNT NBR 15
930,EXCLUSIVE FERRAGENS.FORNECIMENTO E COLOCACAO
3%-DESGASTE DE FERRAMENTAS E EPI
00453 | PREGO COM OU SEM CABECA, EM CAIXAS DE 50KG, OU QUANTIDADES E | KG | 0.1877 | 15.35 |  | 2.8812
QUIVALENTES, Nº12X12 A 18X30
01967 | MAO-DE-OBRA DE CARPINTEIRO DE ESQUADRIASDE MADEIRA INCLUSIVE | H | 6.4995 | 30.07 | 3,00000000 | 201.3032
ENCARGOS SOCIAIS
01999 | MAO-DE-OBRA DE SERVENTE DA CONSTRUCAO CIVIL, INCLUSIVE ENCAR | H | 6.4995 | 20.19 | 3,00000000 | 135.1617
GOS SOCIAIS
02258 | MARCO EM MADEIRA, DE (13X3)CM, GRUPO V | M | 5.095 | 23.8778 |  | 121.6574
02259 | ALIZAR EM MADEIRA, DE (5X2)CM, GRUPO V | M | 10.55 | 7.2687 |  | 76.6848
02273 | PORTA VAZADA PARA VIDRO, EM MADEIRA, MEDINDO APROXIMADAMENTE | UN | 1 | 697.1696 |  | 697.1696
(70X210X3,5)CM, GRUPO V
02275 | CORDAO DE CEDRO, DE (1x1)CM | M | 11.9 | 3.3843 |  | 40.2732
10011 | ESPUMA DE POLIURETANO EM SPRAY DE 500ML | UN | 0.2625 | 20.44 |  | 5.3655
14.006.0110-A | PORTA DE MADEIRA,VAZADA PARA VIDRO,COM MEDIDAS APROXIMADAS D | UN |  | 1246.82
E (70X210X3,5)CM,COM PINAZIOS DE 3,5CM E CORDOES DE (1X1)CM,
MARCO DE (13X3)CM E ALIZARES DE (5X2)CM,CONFORME ABNT NBR 15
930,EXCLUSIVE FERRAGENS.FORNECIMENTO E COLOCACAO
3%-DESGASTE DE FERRAMENTAS E EPI
00453 | PREGO COM OU SEM CABECA, EM CAIXAS DE 50KG, OU QUANTIDADES E | KG | 0.1877 | 15.35 |  | 2.8812
QUIVALENTES, Nº12X12 A 18X30
02258 | MARCO EM MADEIRA, DE (13X3)CM, GRUPO V | M | 5.095 | 23.8778 |  | 121.6574
02259 | ALIZAR EM MADEIRA, DE (5X2)CM, GRUPO V | M | 10.55 | 7.2687 |  | 76.6848
02273 | PORTA VAZADA PARA VIDRO, EM MADEIRA, MEDINDO APROXIMADAMENTE | UN | 1 | 697.1696 |  | 697.1696
(70X210X3,5)CM, GRUPO V
02275 | CORDAO DE CEDRO, DE (1x1)CM | M | 11.9 | 3.3843 |  | 40.2732
10011 | ESPUMA DE POLIURETANO EM SPRAY DE 500ML | UN | 0.2625 | 20.44 |  | 5.3655
20045 | MAO-DE-OBRA DE CARPINTEIRO DE ESQUADRIAS DE MADEIRA, INCLUSI | H | 6.4995 | 27.06 | 3,00000000 | 181.1528
VE ENCARGOS SOCIAIS DESONERADOS
20132 | MAO-DE-OBRA DE SERVENTE DA CONSTRUCAO CIVIL, INCLUSIVE ENCAR | H | 6.4995 | 18.17 | 3,00000000 | 121.6388
GOS SOCIAIS DESONERADOS
14.006.0115-0 | PORTA DE MADEIRA,VAZADA PARA VIDRO,COM MEDIDAS APROXIMADAS D | UN |  | 1205.57
E (60X210X3,5)CM,COM PINAZIOS DE 3,5CM E CORDOES DE (1X1)CM,
MARCO DE (13X3)CM E ALIZARES DE (5X2)CM,CONFORME ABNT NBR 15
930,EXCLUSIVE FERRAGENS.FORNECIMENTO E COLOCACAO
3%-DESGASTE DE FERRAMENTAS E EPI
00453 | PREGO COM OU SEM CABECA, EM CAIXAS DE 50KG, OU QUANTIDADES E | KG | 0.1877 | 15.35 |  | 2.8812
QUIVALENTES, Nº12X12 A 18X30
01967 | MAO-DE-OBRA DE CARPINTEIRO DE ESQUADRIASDE MADEIRA INCLUSIVE | H | 6.4495 | 30.07 | 3,00000000 | 199.7546
ENCARGOS SOCIAIS
01999 | MAO-DE-OBRA DE SERVENTE DA CONSTRUCAO CIVIL, INCLUSIVE ENCAR | H | 6.4495 | 20.19 | 3,00000000 | 134.1219
GOS SOCIAIS
02258 | MARCO EM MADEIRA, DE (13X3)CM, GRUPO V | M | 4.995 | 23.8778 |  | 119.2696
02259 | ALIZAR EM MADEIRA, DE (5X2)CM, GRUPO V | M | 10.35 | 7.2687 |  | 75.231
02274 | PORTA VAZADA PARA VIDRO, EM MADEIRA, MEDINDO APROXIMADAMENTE | UN | 1 | 630.0279 |  | 630.0279
(60X210X3,5)CM, GRUPO V
02275 | CORDAO DE CEDRO, DE (1x1)CM | M | 11.5 | 3.3843 |  | 38.9195
10011 | ESPUMA DE POLIURETANO EM SPRAY DE 500ML | UN | 0.2625 | 20.44 |  | 5.3655
14.006.0115-A | PORTA DE MADEIRA,VAZADA PARA VIDRO,COM MEDIDAS APROXIMADAS D | UN |  | 1172.15
E (60X210X3,5)CM,COM PINAZIOS DE 3,5CM E CORDOES DE (1X1)CM,
MARCO DE (13X3)CM E ALIZARES DE (5X2)CM,CONFORME ABNT NBR 15
930,EXCLUSIVE FERRAGENS.FORNECIMENTO E COLOCACAO
3%-DESGASTE DE FERRAMENTAS E EPI
00453 | PREGO COM OU SEM CABECA, EM CAIXAS DE 50KG, OU QUANTIDADES E | KG | 0.1877 | 15.35 |  | 2.8812
QUIVALENTES, Nº12X12 A 18X30
02258 | MARCO EM MADEIRA, DE (13X3)CM, GRUPO V | M | 4.995 | 23.8778 |  | 119.2696
02259 | ALIZAR EM MADEIRA, DE (5X2)CM, GRUPO V | M | 10.35 | 7.2687 |  | 75.231
02274 | PORTA VAZADA PARA VIDRO, EM MADEIRA, MEDINDO APROXIMADAMENTE | UN | 1 | 630.0279 |  | 630.0279
(60X210X3,5)CM, GRUPO V
02275 | CORDAO DE CEDRO, DE (1x1)CM | M | 11.5 | 3.3843 |  | 38.9195
10011 | ESPUMA DE POLIURETANO EM SPRAY DE 500ML | UN | 0.2625 | 20.44 |  | 5.3655
20045 | MAO-DE-OBRA DE CARPINTEIRO DE ESQUADRIAS DE MADEIRA, INCLUSI | H | 6.4495 | 27.06 | 3,00000000 | 179.7592
VE ENCARGOS SOCIAIS DESONERADOS
20132 | MAO-DE-OBRA DE SERVENTE DA CONSTRUCAO CIVIL, INCLUSIVE ENCAR | H | 6.4495 | 18.17 | 3,00000000 | 120.703
GOS SOCIAIS DESONERADOS
14.006.0120-0 | PORTA DE MADEIRA,COM PAINEL DE VENEZIANA,COM MEDIDAS APROXIM | UN |  | 1712.96
ADAS DE (120X210X3,5)CM,EM 2 FOLHAS,MARCO DE (7X3)CM E ALIZA
RES (5X2)CM,CONFORME ABNT NBR 15930,EXCLUSIVE FERRAGENS.FORN
ECIMENTO E COLOCACAO
3%-DESGASTE DE FERRAMENTAS E EPI
00453 | PREGO COM OU SEM CABECA, EM CAIXAS DE 50KG, OU QUANTIDADES E | KG | 0.1877 | 15.35 |  | 2.8812
QUIVALENTES, Nº12X12 A 18X30
01967 | MAO-DE-OBRA DE CARPINTEIRO DE ESQUADRIASDE MADEIRA INCLUSIVE | H | 10.7495 | 30.07 | 3,00000000 | 332.9346
ENCARGOS SOCIAIS
01999 | MAO-DE-OBRA DE SERVENTE DA CONSTRUCAO CIVIL, INCLUSIVE ENCAR | H | 10.7495 | 20.19 | 3,00000000 | 223.5434
GOS SOCIAIS
02259 | ALIZAR EM MADEIRA, DE (5X2)CM, GRUPO V | M | 11.55 | 7.2687 |  | 83.9535
02260 | MARCO EM MADEIRA, DE (7X3)CM, GRUPO V | M | 5.595 | 36.5399 |  | 204.4407
02269 | PORTA VENEZIANA, EM MADEIRA, MEDINDO APROXIMADAMENTE (60X210 | UN | 2 | 427.6832 |  | 855.3664
X3,5)CM, GRUPO V
10011 | ESPUMA DE POLIURETANO EM SPRAY DE 500ML | UN | 0.4817 | 20.44 |  | 9.8459
14.006.0120-A | PORTA DE MADEIRA,COM PAINEL DE VENEZIANA,COM MEDIDAS APROXIM | UN |  | 1657.27
ADAS DE (120X210X3,5)CM,EM 2 FOLHAS,MARCO DE (7X3)CM E ALIZA
RES (5X2)CM,CONFORME ABNT NBR 15930,EXCLUSIVE FERRAGENS.FORN
ECIMENTO E COLOCACAO
3%-DESGASTE DE FERRAMENTAS E EPI
00453 | PREGO COM OU SEM CABECA, EM CAIXAS DE 50KG, OU QUANTIDADES E | KG | 0.1877 | 15.35 |  | 2.8812
QUIVALENTES, Nº12X12 A 18X30
02259 | ALIZAR EM MADEIRA, DE (5X2)CM, GRUPO V | M | 11.55 | 7.2687 |  | 83.9535
02260 | MARCO EM MADEIRA, DE (7X3)CM, GRUPO V | M | 5.595 | 36.5399 |  | 204.4407
02269 | PORTA VENEZIANA, EM MADEIRA, MEDINDO APROXIMADAMENTE (60X210 | UN | 2 | 427.6832 |  | 855.3664
X3,5)CM, GRUPO V
10011 | ESPUMA DE POLIURETANO EM SPRAY DE 500ML | UN | 0.4817 | 20.44 |  | 9.8459
20045 | MAO-DE-OBRA DE CARPINTEIRO DE ESQUADRIAS DE MADEIRA, INCLUSI | H | 10.7495 | 27.06 | 3,00000000 | 299.6079
VE ENCARGOS SOCIAIS DESONERADOS
20132 | MAO-DE-OBRA DE SERVENTE DA CONSTRUCAO CIVIL, INCLUSIVE ENCAR | H | 10.7495 | 18.17 | 3,00000000 | 201.178
GOS SOCIAIS DESONERADOS
14.006.0121-0 | PORTA DE MADEIRA DE LEI COM PAINEL DE VENEZIANA DE 120X210X3 | UN |  | 1526.13
,5CM,EM 2 FOLHAS,MARCO DE 7X3CM,EXCLUSIVE FERRAGENS.FORNECIM
ENTO E COLOCACAO
3%-DESGASTE DE FERRAMENTAS E EPI
00709 | TACO DE ALVENARIA (2,5 X 10 X 20)CM | UN | 6 | 3.7504 |  | 22.5024
01967 | MAO-DE-OBRA DE CARPINTEIRO DE ESQUADRIASDE MADEIRA INCLUSIVE | H | 8 | 30.07 | 3,00000000 | 247.7768
ENCARGOS SOCIAIS
01999 | MAO-DE-OBRA DE SERVENTE DA CONSTRUCAO CIVIL, INCLUSIVE ENCAR | H | 8 | 20.19 | 3,00000000 | 166.3656
GOS SOCIAIS
02260 | MARCO EM MADEIRA, DE (7X3)CM, GRUPO V | M | 5.94 | 36.5399 |  | 217.047
02269 | PORTA VENEZIANA, EM MADEIRA, MEDINDO APROXIMADAMENTE (60X210 | UN | 2 | 427.6832 |  | 855.3664
X3,5)CM, GRUPO V
04423 | PARAFUSO 5/8"x1.1/2" | UN | 6 | 2.8457 |  | 17.0742
14.006.0121-A | PORTA DE MADEIRA DE LEI COM PAINEL DE VENEZIANA DE 120X210X3 | UN |  | 1484.68
,5CM,EM 2 FOLHAS,MARCO DE 7X3CM,EXCLUSIVE FERRAGENS.FORNECIM
ENTO E COLOCACAO
3%-DESGASTE DE FERRAMENTAS E EPI
02260 | MARCO EM MADEIRA, DE (7X3)CM, GRUPO V | M | 5.94 | 36.5399 |  | 217.047
02269 | PORTA VENEZIANA, EM MADEIRA, MEDINDO APROXIMADAMENTE (60X210 | UN | 2 | 427.6832 |  | 855.3664
X3,5)CM, GRUPO V
04423 | PARAFUSO 5/8"x1.1/2" | UN | 6 | 2.8457 |  | 17.0742
20045 | MAO-DE-OBRA DE CARPINTEIRO DE ESQUADRIAS DE MADEIRA, INCLUSI | H | 8 | 27.06 | 3,00000000 | 222.9744
VE ENCARGOS SOCIAIS DESONERADOS
20132 | MAO-DE-OBRA DE SERVENTE DA CONSTRUCAO CIVIL, INCLUSIVE ENCAR | H | 8 | 18.17 | 3,00000000 | 149.7208
GOS SOCIAIS DESONERADOS
30998 | TACO DE ALVENARIA (2,5 X 10 X 20)CM | UN | 6 | 3.7504 |  | 22.5024
14.006.0123-0 | PORTA DE MADEIRA DE LEI COM PAINEL DE VENEZIANA PARA PC DE 3 | UN |  | 2954.53
00X200X3,5CM,EM 4 FOLHAS,MARCO SIMPLES E DUPLO DE 7X3CM,EXCL
USIVE FERRAGENS.FORNECIMENTO E COLOCACAO
3%-DESGASTE DE FERRAMENTAS E EPI
00453 | PREGO COM OU SEM CABECA, EM CAIXAS DE 50KG, OU QUANTIDADES E | KG | 0.12 | 15.35 |  | 1.842
QUIVALENTES, Nº12X12 A 18X30
00709 | TACO DE ALVENARIA (2,5 X 10 X 20)CM | UN | 6 | 3.7504 |  | 22.5024
01967 | MAO-DE-OBRA DE CARPINTEIRO DE ESQUADRIASDE MADEIRA INCLUSIVE | H | 15 | 30.07 | 3,00000000 | 464.5815
ENCARGOS SOCIAIS
01999 | MAO-DE-OBRA DE SERVENTE DA CONSTRUCAO CIVIL, INCLUSIVE ENCAR | H | 15 | 20.19 | 3,00000000 | 311.9355
GOS SOCIAIS
02259 | ALIZAR EM MADEIRA, DE (5X2)CM, GRUPO V | M | 9.7 | 7.2687 |  | 70.5064
02260 | MARCO EM MADEIRA, DE (7X3)CM, GRUPO V | M | 9.7 | 36.5399 |  | 354.437
02266 | PORTA VENEZIANA, EM MADEIRA, MEDINDO APROXIMADAMENTE (70X210 | UN | 4 | 432.1837 |  | 1728.7348
X3,5)CM, GRUPO V
14.006.0123-A | PORTA DE MADEIRA DE LEI COM PAINEL DE VENEZIANA PARA PC DE 3 | UN |  | 2876.82
00X200X3,5CM,EM 4 FOLHAS,MARCO SIMPLES E DUPLO DE 7X3CM,EXCL
USIVE FERRAGENS.FORNECIMENTO E COLOCACAO
3%-DESGASTE DE FERRAMENTAS E EPI
00453 | PREGO COM OU SEM CABECA, EM CAIXAS DE 50KG, OU QUANTIDADES E | KG | 0.12 | 15.35 |  | 1.842
QUIVALENTES, Nº12X12 A 18X30
02259 | ALIZAR EM MADEIRA, DE (5X2)CM, GRUPO V | M | 9.7 | 7.2687 |  | 70.5064
02260 | MARCO EM MADEIRA, DE (7X3)CM, GRUPO V | M | 9.7 | 36.5399 |  | 354.437
02266 | PORTA VENEZIANA, EM MADEIRA, MEDINDO APROXIMADAMENTE (70X210 | UN | 4 | 432.1837 |  | 1728.7348
X3,5)CM, GRUPO V
20045 | MAO-DE-OBRA DE CARPINTEIRO DE ESQUADRIAS DE MADEIRA, INCLUSI | H | 15 | 27.06 | 3,00000000 | 418.077
VE ENCARGOS SOCIAIS DESONERADOS
20132 | MAO-DE-OBRA DE SERVENTE DA CONSTRUCAO CIVIL, INCLUSIVE ENCAR | H | 15 | 18.17 | 3,00000000 | 280.7265
GOS SOCIAIS DESONERADOS
30998 | TACO DE ALVENARIA (2,5 X 10 X 20)CM | UN | 6 | 3.7504 |  | 22.5024
14.006.0124-0 | PORTA DE MADEIRA DE LEI COM PAINEL DE VENEZIANA PARA PC DE 3 | UN |  | 4172.03
00X200X3,5CM,EM 4 FOLHAS,MARCOS SIMPLES E DUPLOS DE 7X3CM,EX
CLUSIVE FERRAGENS.FORNECIMENTO E COLOCACAO
3%-DESGASTE DE FERRAMENTAS E EPI
00709 | TACO DE ALVENARIA (2,5 X 10 X 20)CM | UN | 8 | 3.7504 |  | 30.0032
01967 | MAO-DE-OBRA DE CARPINTEIRO DE ESQUADRIASDE MADEIRA INCLUSIVE | H | 20 | 30.07 | 3,00000000 | 619.442
ENCARGOS SOCIAIS
01999 | MAO-DE-OBRA DE SERVENTE DA CONSTRUCAO CIVIL, INCLUSIVE ENCAR | H | 20 | 20.19 | 3,00000000 | 415.914
GOS SOCIAIS
02260 | MARCO EM MADEIRA, DE (7X3)CM, GRUPO V | M | 7.2 | 36.5399 |  | 263.0873
03345 | PORTA PAINEL VENEZ.,CEDRO/CANELA 3CM ESP | M2 | 5.95 | 461.4989 |  | 2745.9185
04423 | PARAFUSO 5/8"x1.1/2" | UN | 8 | 2.8457 |  | 22.7656
07070 | MARCO EM MADEIRA DE LEI DUPLO, DE (7X3,5)CM, GRUPO V | M | 2.05 | 36.5399 |  | 74.9068
14.006.0124-A | PORTA DE MADEIRA DE LEI COM PAINEL DE VENEZIANA PARA PC DE 3 | UN |  | 3984.57
00X200X3,5CM,EM 4 FOLHAS,MARCOS SIMPLES E DUPLOS DE 7X3CM,EX
CLUSIVE FERRAGENS.FORNECIMENTO E COLOCACAO
3%-DESGASTE DE FERRAMENTAS E EPI
02260 | MARCO EM MADEIRA, DE (7X3)CM, GRUPO V | M | 7.2 | 36.5399 |  | 263.0873
04423 | PARAFUSO 5/8"x1.1/2" | UN | 8 | 2.8457 |  | 22.7656
07070 | MARCO EM MADEIRA DE LEI DUPLO, DE (7X3,5)CM, GRUPO V | M | 2.05 | 36.5399 |  | 74.9068
20045 | MAO-DE-OBRA DE CARPINTEIRO DE ESQUADRIAS DE MADEIRA, INCLUSI | H | 20 | 27.06 | 3,00000000 | 557.436
VE ENCARGOS SOCIAIS DESONERADOS
20132 | MAO-DE-OBRA DE SERVENTE DA CONSTRUCAO CIVIL, INCLUSIVE ENCAR | H | 20 | 18.17 | 3,00000000 | 374.302
GOS SOCIAIS DESONERADOS
30368 | PORTA PAINEL VENEZ.,CEDRO/CANELA 3CM ESP | M2 | 5.95 | 447.4067 |  | 2662.0699
30998 | TACO DE ALVENARIA (2,5 X 10 X 20)CM | UN | 8 | 3.7504 |  | 30.0032
14.006.0126-0 | PORTA DE MADEIRA DE LEI COM PAINEL DE VENEZIANA,PARA MEDIDOR | UN |  | 2205.69
ES DE GAS DE 176X140CM,EM 3 FOLHAS,MARCO DE 7X3CM,EXCLUSIVE
FERRAGENS.FORNECIMENTO E COLOCACAO
3%-DESGASTE DE FERRAMENTAS E EPI
00453 | PREGO COM OU SEM CABECA, EM CAIXAS DE 50KG, OU QUANTIDADES E | KG | 0.12 | 15.35 |  | 1.842
QUIVALENTES, Nº12X12 A 18X30
00709 | TACO DE ALVENARIA (2,5 X 10 X 20)CM | UN | 6 | 3.7504 |  | 22.5024
01967 | MAO-DE-OBRA DE CARPINTEIRO DE ESQUADRIASDE MADEIRA INCLUSIVE | H | 11 | 30.07 | 3,00000000 | 340.6931
ENCARGOS SOCIAIS
01999 | MAO-DE-OBRA DE SERVENTE DA CONSTRUCAO CIVIL, INCLUSIVE ENCAR | H | 11 | 20.19 | 3,00000000 | 228.7527
GOS SOCIAIS
02260 | MARCO EM MADEIRA, DE (7X3)CM, GRUPO V | M | 9 | 36.5399 |  | 328.8591
02269 | PORTA VENEZIANA, EM MADEIRA, MEDINDO APROXIMADAMENTE (60X210 | UN | 3 | 427.6832 |  | 1283.0496
X3,5)CM, GRUPO V
14.006.0126-A | PORTA DE MADEIRA DE LEI COM PAINEL DE VENEZIANA,PARA MEDIDOR | UN |  | 2148.7
ES DE GAS DE 176X140CM,EM 3 FOLHAS,MARCO DE 7X3CM,EXCLUSIVE
FERRAGENS.FORNECIMENTO E COLOCACAO
3%-DESGASTE DE FERRAMENTAS E EPI
00453 | PREGO COM OU SEM CABECA, EM CAIXAS DE 50KG, OU QUANTIDADES E | KG | 0.12 | 15.35 |  | 1.842
QUIVALENTES, Nº12X12 A 18X30
02260 | MARCO EM MADEIRA, DE (7X3)CM, GRUPO V | M | 9 | 36.5399 |  | 328.8591
02269 | PORTA VENEZIANA, EM MADEIRA, MEDINDO APROXIMADAMENTE (60X210 | UN | 3 | 427.6832 |  | 1283.0496
X3,5)CM, GRUPO V
20045 | MAO-DE-OBRA DE CARPINTEIRO DE ESQUADRIAS DE MADEIRA, INCLUSI | H | 11 | 27.06 | 3,00000000 | 306.5898
VE ENCARGOS SOCIAIS DESONERADOS
20132 | MAO-DE-OBRA DE SERVENTE DA CONSTRUCAO CIVIL, INCLUSIVE ENCAR | H | 11 | 18.17 | 3,00000000 | 205.8661
GOS SOCIAIS DESONERADOS
30998 | TACO DE ALVENARIA (2,5 X 10 X 20)CM | UN | 6 | 3.7504 |  | 22.5024
14.006.0127-0 | PORTA DE MADEIRA DE LEI COM PAINEL DE VENEZIANA DE 70X100X3, | UN |  | 323.04
5CM,1 FOLHA,DE ABRIR,MARCO SIMPLES DE 7X3CM,EXCLUSIVE FERRAG
ENS.FORNECIMENTO E COLOCACAO
03345 | PORTA PAINEL VENEZ.,CEDRO/CANELA 3CM ESP | M2 | 0.7 | 461.4989 |  | 323.0492
14.006.0127-A | PORTA DE MADEIRA DE LEI COM PAINEL DE VENEZIANA DE 70X100X3, | UN |  | 313.18
5CM,1 FOLHA,DE ABRIR,MARCO SIMPLES DE 7X3CM,EXCLUSIVE FERRAG
ENS.FORNECIMENTO E COLOCACAO
30368 | PORTA PAINEL VENEZ.,CEDRO/CANELA 3CM ESP | M2 | 0.7 | 447.4067 |  | 313.1847
14.006.0140-0 | PORTA DE MADEIRA,EM COMPENSADO,COM NUCLEO DO TIPO COLMEIA,CO | UN |  | 642.28
M MEDIDAS APROXIMADAS DE (60X210X3,5)CM,MARCO DE (13X3)CM E
ALIZARES (5X2)CM,CONFORME ABNT NBR 15930,EXCLUSIVE FERRAGENS
.FORNECIMENTO E COLOCACAO
3%-DESGASTE DE FERRAMENTAS E EPI
00453 | PREGO COM OU SEM CABECA, EM CAIXAS DE 50KG, OU QUANTIDADES E | KG | 0.1877 | 15.35 |  | 2.8812
QUIVALENTES, Nº12X12 A 18X30
00762 | PORTA LISA, EM MADEIRA, PARA PINTURA, COM NUCLEO TIPO COLMEI | UN | 1 | 101.1724 |  | 101.1724
A, PADRAO LEVE, MEDINDO APROXIMADAMENTE (60X210X3,5)CM
01967 | MAO-DE-OBRA DE CARPINTEIRO DE ESQUADRIASDE MADEIRA INCLUSIVE | H | 6.4496 | 30.07 | 3,00000000 | 199.7577
ENCARGOS SOCIAIS
01999 | MAO-DE-OBRA DE SERVENTE DA CONSTRUCAO CIVIL, INCLUSIVE ENCAR | H | 6.4496 | 20.19 | 3,00000000 | 134.1239
GOS SOCIAIS
02258 | MARCO EM MADEIRA, DE (13X3)CM, GRUPO V | M | 4.995 | 23.8778 |  | 119.2696
02259 | ALIZAR EM MADEIRA, DE (5X2)CM, GRUPO V | M | 10.35 | 7.2687 |  | 75.231
10011 | ESPUMA DE POLIURETANO EM SPRAY DE 500ML | UN | 0.4817 | 20.44 |  | 9.8459
14.006.0140-A | PORTA DE MADEIRA,EM COMPENSADO,COM NUCLEO DO TIPO COLMEIA,CO | UN |  | 608.86
M MEDIDAS APROXIMADAS DE (60X210X3,5)CM,MARCO DE (13X3)CM E
ALIZARES (5X2)CM,CONFORME ABNT NBR 15930,EXCLUSIVE FERRAGENS
.FORNECIMENTO E COLOCACAO
3%-DESGASTE DE FERRAMENTAS E EPI
00453 | PREGO COM OU SEM CABECA, EM CAIXAS DE 50KG, OU QUANTIDADES E | KG | 0.1877 | 15.35 |  | 2.8812
QUIVALENTES, Nº12X12 A 18X30
00762 | PORTA LISA, EM MADEIRA, PARA PINTURA, COM NUCLEO TIPO COLMEI | UN | 1 | 101.1724 |  | 101.1724
A, PADRAO LEVE, MEDINDO APROXIMADAMENTE (60X210X3,5)CM
02258 | MARCO EM MADEIRA, DE (13X3)CM, GRUPO V | M | 4.995 | 23.8778 |  | 119.2696
02259 | ALIZAR EM MADEIRA, DE (5X2)CM, GRUPO V | M | 10.35 | 7.2687 |  | 75.231
10011 | ESPUMA DE POLIURETANO EM SPRAY DE 500ML | UN | 0.4817 | 20.44 |  | 9.8459
20045 | MAO-DE-OBRA DE CARPINTEIRO DE ESQUADRIAS DE MADEIRA, INCLUSI | H | 6.4496 | 27.06 | 3,00000000 | 179.762
VE ENCARGOS SOCIAIS DESONERADOS
20132 | MAO-DE-OBRA DE SERVENTE DA CONSTRUCAO CIVIL, INCLUSIVE ENCAR | H | 6.4496 | 18.17 | 3,00000000 | 120.7049
GOS SOCIAIS DESONERADOS
14.006.0141-0 | PORTA DE MADEIRA,EM COMPENSADO,COM NUCLEO DO TIPO COLMEIA,CO | UN |  | 650.77
M MEDIDAS APROXIMADAS DE (70X210X3,5)CM,MARCO DE (13X3)CM E
ALIZARES (5X2)CM,CONFORME ABNT NBR 15930,EXCLUSIVE FERRAGENS
.FORNECIMENTO E COLOCACAO
3%-DESGASTE DE FERRAMENTAS E EPI
00453 | PREGO COM OU SEM CABECA, EM CAIXAS DE 50KG, OU QUANTIDADES E | KG | 0.1877 | 15.35 |  | 2.8812
QUIVALENTES, Nº12X12 A 18X30
00761 | PORTA LISA, EM MADEIRA, PARA PINTURA, COM NUCLEO TIPO COLMEI | UN | 1 | 103.2351 |  | 103.2351
A, PADRAO LEVE, MEDINDO APROXIMADAMENTE (70X210X3,5)CM
01967 | MAO-DE-OBRA DE CARPINTEIRO DE ESQUADRIASDE MADEIRA INCLUSIVE | H | 6.4996 | 30.07 | 3,00000000 | 201.3063
ENCARGOS SOCIAIS
01999 | MAO-DE-OBRA DE SERVENTE DA CONSTRUCAO CIVIL, INCLUSIVE ENCAR | H | 6.4996 | 20.19 | 3,00000000 | 135.1637
GOS SOCIAIS
02258 | MARCO EM MADEIRA, DE (13X3)CM, GRUPO V | M | 5.095 | 23.8778 |  | 121.6574
02259 | ALIZAR EM MADEIRA, DE (5X2)CM, GRUPO V | M | 10.55 | 7.2687 |  | 76.6848
10011 | ESPUMA DE POLIURETANO EM SPRAY DE 500ML | UN | 0.4817 | 20.44 |  | 9.8459
14.006.0141-A | PORTA DE MADEIRA,EM COMPENSADO,COM NUCLEO DO TIPO COLMEIA,CO | UN |  | 617.1
M MEDIDAS APROXIMADAS DE (70X210X3,5)CM,MARCO DE (13X3)CM E
ALIZARES (5X2)CM,CONFORME ABNT NBR 15930,EXCLUSIVE FERRAGENS
.FORNECIMENTO E COLOCACAO
3%-DESGASTE DE FERRAMENTAS E EPI
00453 | PREGO COM OU SEM CABECA, EM CAIXAS DE 50KG, OU QUANTIDADES E | KG | 0.1877 | 15.35 |  | 2.8812
QUIVALENTES, Nº12X12 A 18X30
00761 | PORTA LISA, EM MADEIRA, PARA PINTURA, COM NUCLEO TIPO COLMEI | UN | 1 | 103.2351 |  | 103.2351
A, PADRAO LEVE, MEDINDO APROXIMADAMENTE (70X210X3,5)CM
02258 | MARCO EM MADEIRA, DE (13X3)CM, GRUPO V | M | 5.095 | 23.8778 |  | 121.6574
02259 | ALIZAR EM MADEIRA, DE (5X2)CM, GRUPO V | M | 10.55 | 7.2687 |  | 76.6848
10011 | ESPUMA DE POLIURETANO EM SPRAY DE 500ML | UN | 0.4817 | 20.44 |  | 9.8459
20045 | MAO-DE-OBRA DE CARPINTEIRO DE ESQUADRIAS DE MADEIRA, INCLUSI | H | 6.4996 | 27.06 | 3,00000000 | 181.1556
VE ENCARGOS SOCIAIS DESONERADOS
20132 | MAO-DE-OBRA DE SERVENTE DA CONSTRUCAO CIVIL, INCLUSIVE ENCAR | H | 6.4996 | 18.17 | 3,00000000 | 121.6407
GOS SOCIAIS DESONERADOS
14.006.0142-0 | PORTA DE MADEIRA,EM COMPENSADO,COM NUCLEO DO TIPO COLMEIA,CO | UN |  | 665.58
M MEDIDAS APROXIMADAS DE (80X210X3,5)CM,MARCO DE (13X3)CM E
ALIZARES (5X2)CM,CONFORME ABNT NBR 15930,EXCLUSIVE FERRAGENS
.FORNECIMENTO E COLOCACAO
3%-DESGASTE DE FERRAMENTAS E EPI
00453 | PREGO COM OU SEM CABECA, EM CAIXAS DE 50KG, OU QUANTIDADES E | KG | 0.1877 | 15.35 |  | 2.8812
QUIVALENTES, Nº12X12 A 18X30
00760 | PORTA LISA, EM MADEIRA, PARA PINTURA, COM NUCLEO TIPO COLMEI | UN | 1 | 111.62 |  | 111.62
A, PADRAO LEVE, MEDINDO APROXIMADAMENTE (80X210X3,5)CM
01967 | MAO-DE-OBRA DE CARPINTEIRO DE ESQUADRIASDE MADEIRA INCLUSIVE | H | 6.5496 | 30.07 | 3,00000000 | 202.8549
ENCARGOS SOCIAIS
01999 | MAO-DE-OBRA DE SERVENTE DA CONSTRUCAO CIVIL, INCLUSIVE ENCAR | H | 6.5496 | 20.19 | 3,00000000 | 136.2035
GOS SOCIAIS
02258 | MARCO EM MADEIRA, DE (13X3)CM, GRUPO V | M | 5.195 | 23.8778 |  | 124.0452
02259 | ALIZAR EM MADEIRA, DE (5X2)CM, GRUPO V | M | 10.75 | 7.2687 |  | 78.1385
10011 | ESPUMA DE POLIURETANO EM SPRAY DE 500ML | UN | 0.4817 | 20.44 |  | 9.8459
14.006.0142-A | PORTA DE MADEIRA,EM COMPENSADO,COM NUCLEO DO TIPO COLMEIA,CO | UN |  | 631.65
M MEDIDAS APROXIMADAS DE (80X210X3,5)CM,MARCO DE (13X3)CM E
ALIZARES (5X2)CM,CONFORME ABNT NBR 15930,EXCLUSIVE FERRAGENS
.FORNECIMENTO E COLOCACAO
3%-DESGASTE DE FERRAMENTAS E EPI
00453 | PREGO COM OU SEM CABECA, EM CAIXAS DE 50KG, OU QUANTIDADES E | KG | 0.1877 | 15.35 |  | 2.8812
QUIVALENTES, Nº12X12 A 18X30
00760 | PORTA LISA, EM MADEIRA, PARA PINTURA, COM NUCLEO TIPO COLMEI | UN | 1 | 111.62 |  | 111.62
A, PADRAO LEVE, MEDINDO APROXIMADAMENTE (80X210X3,5)CM
02258 | MARCO EM MADEIRA, DE (13X3)CM, GRUPO V | M | 5.195 | 23.8778 |  | 124.0452
02259 | ALIZAR EM MADEIRA, DE (5X2)CM, GRUPO V | M | 10.75 | 7.2687 |  | 78.1385
10011 | ESPUMA DE POLIURETANO EM SPRAY DE 500ML | UN | 0.4817 | 20.44 |  | 9.8459
20045 | MAO-DE-OBRA DE CARPINTEIRO DE ESQUADRIAS DE MADEIRA, INCLUSI | H | 6.5496 | 27.06 | 3,00000000 | 182.5491
VE ENCARGOS SOCIAIS DESONERADOS
20132 | MAO-DE-OBRA DE SERVENTE DA CONSTRUCAO CIVIL, INCLUSIVE ENCAR | H | 6.5496 | 18.17 | 3,00000000 | 122.5764
GOS SOCIAIS DESONERADOS
14.006.0143-0 | PORTA DE MADEIRA,EM COMPENSADO,COM NUCLEO DO TIPO COLMEIA,CO | UN |  | 703.27
M MEDIDAS APROXIMADAS DE (90X210X3,5)CM,MARCO DE (13X3)CM E
ALIZARES (5X2)CM,CONFORME ABNT NBR 15930,EXCLUSIVE FERRAGENS
.FORNECIMENTO E COLOCACAO
3%-DESGASTE DE FERRAMENTAS E EPI
00453 | PREGO COM OU SEM CABECA, EM CAIXAS DE 50KG, OU QUANTIDADES E | KG | 0.1877 | 15.35 |  | 2.8812
QUIVALENTES, Nº12X12 A 18X30
01967 | MAO-DE-OBRA DE CARPINTEIRO DE ESQUADRIASDE MADEIRA INCLUSIVE | H | 6.5996 | 30.07 | 3,00000000 | 204.4035
ENCARGOS SOCIAIS
01999 | MAO-DE-OBRA DE SERVENTE DA CONSTRUCAO CIVIL, INCLUSIVE ENCAR | H | 6.5996 | 20.19 | 3,00000000 | 137.2433
GOS SOCIAIS
02258 | MARCO EM MADEIRA, DE (13X3)CM, GRUPO V | M | 5.295 | 23.8778 |  | 126.433
02259 | ALIZAR EM MADEIRA, DE (5X2)CM, GRUPO V | M | 10.95 | 7.2687 |  | 79.5923
10011 | ESPUMA DE POLIURETANO EM SPRAY DE 500ML | UN | 0.4817 | 20.44 |  | 9.8459
11439 | PORTA LISA, EM MADEIRA, PARA PINTURA, COM NUCLEO TIPO COLMEI | UN | 1 | 142.8736 |  | 142.8736
A, PADRAO LEVE, MEDINDO APROXIMADAMENTE (90X210X3,5)CM
14.006.0143-A | PORTA DE MADEIRA,EM COMPENSADO,COM NUCLEO DO TIPO COLMEIA,CO | UN |  | 669.08
M MEDIDAS APROXIMADAS DE (90X210X3,5)CM,MARCO DE (13X3)CM E
ALIZARES (5X2)CM,CONFORME ABNT NBR 15930,EXCLUSIVE FERRAGENS
.FORNECIMENTO E COLOCACAO
3%-DESGASTE DE FERRAMENTAS E EPI
00453 | PREGO COM OU SEM CABECA, EM CAIXAS DE 50KG, OU QUANTIDADES E | KG | 0.1877 | 15.35 |  | 2.8812
QUIVALENTES, Nº12X12 A 18X30
02258 | MARCO EM MADEIRA, DE (13X3)CM, GRUPO V | M | 5.295 | 23.8778 |  | 126.433
02259 | ALIZAR EM MADEIRA, DE (5X2)CM, GRUPO V | M | 10.95 | 7.2687 |  | 79.5923
10011 | ESPUMA DE POLIURETANO EM SPRAY DE 500ML | UN | 0.4817 | 20.44 |  | 9.8459
11439 | PORTA LISA, EM MADEIRA, PARA PINTURA, COM NUCLEO TIPO COLMEI | UN | 1 | 142.8736 |  | 142.8736
A, PADRAO LEVE, MEDINDO APROXIMADAMENTE (90X210X3,5)CM
20045 | MAO-DE-OBRA DE CARPINTEIRO DE ESQUADRIAS DE MADEIRA, INCLUSI | H | 6.5996 | 27.06 | 3,00000000 | 183.9427
VE ENCARGOS SOCIAIS DESONERADOS
20132 | MAO-DE-OBRA DE SERVENTE DA CONSTRUCAO CIVIL, INCLUSIVE ENCAR | H | 6.5996 | 18.17 | 3,00000000 | 123.5122
GOS SOCIAIS DESONERADOS
14.006.0144-0 | PORTA DE MADEIRA,EM COMPENSADO,COM NUCLEO DO TIPO COLMEIA,CO | UN |  | 734.83
M MEDIDAS APROXIMADAS DE (100X210X3,5)CM, MARCO DE (13X3)CM
E ALIZARES (5X2)CM,CONFORME ABNT NBR 15930,EXCLUSIVE FERRAGE
NS.FORNECIMENTO E COLOCACAO
3%-DESGASTE DE FERRAMENTAS E EPI
00453 | PREGO COM OU SEM CABECA, EM CAIXAS DE 50KG, OU QUANTIDADES E | KG | 0.1877 | 15.35 |  | 2.8812
QUIVALENTES, Nº12X12 A 18X30
01967 | MAO-DE-OBRA DE CARPINTEIRO DE ESQUADRIASDE MADEIRA INCLUSIVE | H | 6.6496 | 30.07 | 3,00000000 | 205.9521
ENCARGOS SOCIAIS
01999 | MAO-DE-OBRA DE SERVENTE DA CONSTRUCAO CIVIL, INCLUSIVE ENCAR | H | 6.6496 | 20.19 | 3,00000000 | 138.2831
GOS SOCIAIS
02258 | MARCO EM MADEIRA, DE (13X3)CM, GRUPO V | M | 5.395 | 23.8778 |  | 128.8207
02259 | ALIZAR EM MADEIRA, DE (5X2)CM, GRUPO V | M | 11.15 | 7.2687 |  | 81.046
10011 | ESPUMA DE POLIURETANO EM SPRAY DE 500ML | UN | 0.4817 | 20.44 |  | 9.8459
11438 | PORTA LISA, EM MADEIRA, PARA PINTURA, COM NUCLEO TIPO COLMEI | UN | 1 | 168.0015 |  | 168.0015
A, PADRAO LEVE, MEDINDO APROXIMADAMENTE (100X210X3,5)CM
14.006.0144-A | PORTA DE MADEIRA,EM COMPENSADO,COM NUCLEO DO TIPO COLMEIA,CO | UN |  | 700.37
M MEDIDAS APROXIMADAS DE (100X210X3,5)CM, MARCO DE (13X3)CM
E ALIZARES (5X2)CM,CONFORME ABNT NBR 15930,EXCLUSIVE FERRAGE
NS.FORNECIMENTO E COLOCACAO
3%-DESGASTE DE FERRAMENTAS E EPI
00453 | PREGO COM OU SEM CABECA, EM CAIXAS DE 50KG, OU QUANTIDADES E | KG | 0.1877 | 15.35 |  | 2.8812
QUIVALENTES, Nº12X12 A 18X30
02258 | MARCO EM MADEIRA, DE (13X3)CM, GRUPO V | M | 5.395 | 23.8778 |  | 128.8207
02259 | ALIZAR EM MADEIRA, DE (5X2)CM, GRUPO V | M | 11.15 | 7.2687 |  | 81.046
10011 | ESPUMA DE POLIURETANO EM SPRAY DE 500ML | UN | 0.4817 | 20.44 |  | 9.8459
11438 | PORTA LISA, EM MADEIRA, PARA PINTURA, COM NUCLEO TIPO COLMEI | UN | 1 | 168.0015 |  | 168.0015
A, PADRAO LEVE, MEDINDO APROXIMADAMENTE (100X210X3,5)CM
20045 | MAO-DE-OBRA DE CARPINTEIRO DE ESQUADRIAS DE MADEIRA, INCLUSI | H | 6.6496 | 27.06 | 3,00000000 | 185.3363
VE ENCARGOS SOCIAIS DESONERADOS
20132 | MAO-DE-OBRA DE SERVENTE DA CONSTRUCAO CIVIL, INCLUSIVE ENCAR | H | 6.6496 | 18.17 | 3,00000000 | 124.4479
GOS SOCIAIS DESONERADOS
14.006.0150-0 | PORTA DE MADEIRA,EM COMPENSADO,COM NUCLEO DO TIPO COLMEIA,CO | UN |  | 989.09
M MEDIDAS APROXIMADAS DE (120X210X3,5)CM,EM 2 FOLHAS,MARCO D
E (13X3)CM E ALIZARES (5X2)CM,CONFORME ABNT NBR 15930,EXCLUS
IVE FERRAGENS.FORNECIMENTO E COLOCACAO
3%-DESGASTE DE FERRAMENTAS E EPI
00453 | PREGO COM OU SEM CABECA, EM CAIXAS DE 50KG, OU QUANTIDADES E | KG | 0.1877 | 15.35 |  | 2.8812
QUIVALENTES, Nº12X12 A 18X30
00762 | PORTA LISA, EM MADEIRA, PARA PINTURA, COM NUCLEO TIPO COLMEI | UN | 2 | 101.1724 |  | 202.3448
A, PADRAO LEVE, MEDINDO APROXIMADAMENTE (60X210X3,5)CM
01967 | MAO-DE-OBRA DE CARPINTEIRO DE ESQUADRIASDE MADEIRA INCLUSIVE | H | 10.7495 | 30.07 | 3,00000000 | 332.9346
ENCARGOS SOCIAIS
01999 | MAO-DE-OBRA DE SERVENTE DA CONSTRUCAO CIVIL, INCLUSIVE ENCAR | H | 10.7495 | 20.19 | 3,00000000 | 223.5434
GOS SOCIAIS
02258 | MARCO EM MADEIRA, DE (13X3)CM, GRUPO V | M | 5.595 | 23.8778 |  | 133.5963
02259 | ALIZAR EM MADEIRA, DE (5X2)CM, GRUPO V | M | 11.55 | 7.2687 |  | 83.9535
10011 | ESPUMA DE POLIURETANO EM SPRAY DE 500ML | UN | 0.4817 | 20.44 |  | 9.8459
14.006.0150-A | PORTA DE MADEIRA,EM COMPENSADO,COM NUCLEO DO TIPO COLMEIA,CO | UN |  | 933.4
M MEDIDAS APROXIMADAS DE (120X210X3,5)CM,EM 2 FOLHAS,MARCO D
E (13X3)CM E ALIZARES (5X2)CM,CONFORME ABNT NBR 15930,EXCLUS
IVE FERRAGENS.FORNECIMENTO E COLOCACAO
3%-DESGASTE DE FERRAMENTAS E EPI
00453 | PREGO COM OU SEM CABECA, EM CAIXAS DE 50KG, OU QUANTIDADES E | KG | 0.1877 | 15.35 |  | 2.8812
QUIVALENTES, Nº12X12 A 18X30
00762 | PORTA LISA, EM MADEIRA, PARA PINTURA, COM NUCLEO TIPO COLMEI | UN | 2 | 101.1724 |  | 202.3448
A, PADRAO LEVE, MEDINDO APROXIMADAMENTE (60X210X3,5)CM
02258 | MARCO EM MADEIRA, DE (13X3)CM, GRUPO V | M | 5.595 | 23.8778 |  | 133.5963
02259 | ALIZAR EM MADEIRA, DE (5X2)CM, GRUPO V | M | 11.55 | 7.2687 |  | 83.9535
10011 | ESPUMA DE POLIURETANO EM SPRAY DE 500ML | UN | 0.4817 | 20.44 |  | 9.8459
20045 | MAO-DE-OBRA DE CARPINTEIRO DE ESQUADRIAS DE MADEIRA, INCLUSI | H | 10.7495 | 27.06 | 3,00000000 | 299.6079
VE ENCARGOS SOCIAIS DESONERADOS
20132 | MAO-DE-OBRA DE SERVENTE DA CONSTRUCAO CIVIL, INCLUSIVE ENCAR | H | 10.7495 | 18.17 | 3,00000000 | 201.178
GOS SOCIAIS DESONERADOS
14.006.0155-0 | PORTA DE MADEIRA,EM COMPENSADO,COM NUCLEO DO TIPO COLMEIA,CO | UN |  | 1006.44
M MEDIDAS APROXIMADAS DE (140X210X3,5)CM,EM 2 FOLHAS,MARCO D
E (13X3)CM E ALIZARES (5X2)CM,CONFORME ABNT NBR 15930,EXCLUS
IVE FERRAGENS.FORNECIMENTO E COLOCACAO
3%-DESGASTE DE FERRAMENTAS E EPI
00453 | PREGO COM OU SEM CABECA, EM CAIXAS DE 50KG, OU QUANTIDADES E | KG | 0.1877 | 15.35 |  | 2.8812
QUIVALENTES, Nº12X12 A 18X30
00761 | PORTA LISA, EM MADEIRA, PARA PINTURA, COM NUCLEO TIPO COLMEI | UN | 2 | 103.2351 |  | 206.4702
A, PADRAO LEVE, MEDINDO APROXIMADAMENTE (70X210X3,5)CM
01967 | MAO-DE-OBRA DE CARPINTEIRO DE ESQUADRIASDE MADEIRA INCLUSIVE | H | 10.8495 | 30.07 | 3,00000000 | 336.0318
ENCARGOS SOCIAIS
01999 | MAO-DE-OBRA DE SERVENTE DA CONSTRUCAO CIVIL, INCLUSIVE ENCAR | H | 10.8495 | 20.19 | 3,00000000 | 225.6229
GOS SOCIAIS
02258 | MARCO EM MADEIRA, DE (13X3)CM, GRUPO V | M | 5.795 | 23.8778 |  | 138.3719
02259 | ALIZAR EM MADEIRA, DE (5X2)CM, GRUPO V | M | 11.95 | 7.2687 |  | 86.861
10011 | ESPUMA DE POLIURETANO EM SPRAY DE 500ML | UN | 0.4992 | 20.44 |  | 10.2036
14.006.0155-A | PORTA DE MADEIRA,EM COMPENSADO,COM NUCLEO DO TIPO COLMEIA,CO | UN |  | 950.23
M MEDIDAS APROXIMADAS DE (140X210X3,5)CM,EM 2 FOLHAS,MARCO D
E (13X3)CM E ALIZARES (5X2)CM,CONFORME ABNT NBR 15930,EXCLUS
IVE FERRAGENS.FORNECIMENTO E COLOCACAO
3%-DESGASTE DE FERRAMENTAS E EPI
00453 | PREGO COM OU SEM CABECA, EM CAIXAS DE 50KG, OU QUANTIDADES E | KG | 0.1877 | 15.35 |  | 2.8812
QUIVALENTES, Nº12X12 A 18X30
00761 | PORTA LISA, EM MADEIRA, PARA PINTURA, COM NUCLEO TIPO COLMEI | UN | 2 | 103.2351 |  | 206.4702
A, PADRAO LEVE, MEDINDO APROXIMADAMENTE (70X210X3,5)CM
02258 | MARCO EM MADEIRA, DE (13X3)CM, GRUPO V | M | 5.795 | 23.8778 |  | 138.3719
02259 | ALIZAR EM MADEIRA, DE (5X2)CM, GRUPO V | M | 11.95 | 7.2687 |  | 86.861
10011 | ESPUMA DE POLIURETANO EM SPRAY DE 500ML | UN | 0.4992 | 20.44 |  | 10.2036
20045 | MAO-DE-OBRA DE CARPINTEIRO DE ESQUADRIAS DE MADEIRA, INCLUSI | H | 10.8495 | 27.06 | 3,00000000 | 302.3951
VE ENCARGOS SOCIAIS DESONERADOS
20132 | MAO-DE-OBRA DE SERVENTE DA CONSTRUCAO CIVIL, INCLUSIVE ENCAR | H | 10.8495 | 18.17 | 3,00000000 | 203.0495
GOS SOCIAIS DESONERADOS
14.006.0160-0 | PORTA DE MADEIRA,EM COMPENSADO,COM NUCLEO DO TIPO COLMEIA,CO | UN |  | 1034.97
M MEDIDAS APROXIMADAS DE (160X210X3,5)CM,EM 2 FOLHAS,MARCO D
E (13X3)CM E ALIZARES (5X2)CM,CONFORME ABNT NBR 15930,EXCLUS
IVE FERRAGENS.FORNECIMENTO E COLOCACAO
3%-DESGASTE DE FERRAMENTAS E EPI
00453 | PREGO COM OU SEM CABECA, EM CAIXAS DE 50KG, OU QUANTIDADES E | KG | 0.1877 | 15.35 |  | 2.8812
QUIVALENTES, Nº12X12 A 18X30
00760 | PORTA LISA, EM MADEIRA, PARA PINTURA, COM NUCLEO TIPO COLMEI | UN | 2 | 111.62 |  | 223.24
A, PADRAO LEVE, MEDINDO APROXIMADAMENTE (80X210X3,5)CM
01967 | MAO-DE-OBRA DE CARPINTEIRO DE ESQUADRIASDE MADEIRA INCLUSIVE | H | 10.9495 | 30.07 | 3,00000000 | 339.129
ENCARGOS SOCIAIS
01999 | MAO-DE-OBRA DE SERVENTE DA CONSTRUCAO CIVIL, INCLUSIVE ENCAR | H | 10.9495 | 20.19 | 3,00000000 | 227.7025
GOS SOCIAIS
02258 | MARCO EM MADEIRA, DE (13X3)CM, GRUPO V | M | 5.995 | 23.8778 |  | 143.1474
02259 | ALIZAR EM MADEIRA, DE (5X2)CM, GRUPO V | M | 12.15 | 7.2687 |  | 88.3147
10011 | ESPUMA DE POLIURETANO EM SPRAY DE 500ML | UN | 0.5167 | 20.44 |  | 10.5613
14.006.0160-A | PORTA DE MADEIRA,EM COMPENSADO,COM NUCLEO DO TIPO COLMEIA,CO | UN |  | 978.24
M MEDIDAS APROXIMADAS DE (160X210X3,5)CM,EM 2 FOLHAS,MARCO D
E (13X3)CM E ALIZARES (5X2)CM,CONFORME ABNT NBR 15930,EXCLUS
IVE FERRAGENS.FORNECIMENTO E COLOCACAO
3%-DESGASTE DE FERRAMENTAS E EPI
00453 | PREGO COM OU SEM CABECA, EM CAIXAS DE 50KG, OU QUANTIDADES E | KG | 0.1877 | 15.35 |  | 2.8812
QUIVALENTES, Nº12X12 A 18X30
00760 | PORTA LISA, EM MADEIRA, PARA PINTURA, COM NUCLEO TIPO COLMEI | UN | 2 | 111.62 |  | 223.24
A, PADRAO LEVE, MEDINDO APROXIMADAMENTE (80X210X3,5)CM
02258 | MARCO EM MADEIRA, DE (13X3)CM, GRUPO V | M | 5.995 | 23.8778 |  | 143.1474
02259 | ALIZAR EM MADEIRA, DE (5X2)CM, GRUPO V | M | 12.15 | 7.2687 |  | 88.3147
10011 | ESPUMA DE POLIURETANO EM SPRAY DE 500ML | UN | 0.5167 | 20.44 |  | 10.5613
20045 | MAO-DE-OBRA DE CARPINTEIRO DE ESQUADRIAS DE MADEIRA, INCLUSI | H | 10.9495 | 27.06 | 3,00000000 | 305.1823
VE ENCARGOS SOCIAIS DESONERADOS
20132 | MAO-DE-OBRA DE SERVENTE DA CONSTRUCAO CIVIL, INCLUSIVE ENCAR | H | 10.9495 | 18.17 | 3,00000000 | 204.921
GOS SOCIAIS DESONERADOS
14.006.0185-0 | PORTA DE MADEIRA,MACICA,DE FRISOS (MEXICANA),COM MEDIDAS APR | UN |  | 1633.55
OXIMADAS DE (80X210X3,5)CM,MARCO DE (7X3)CM E ALIZAR DE (5X2
)CM EM UMA FACE,CONFORME ABNT NBR 15930,EXCLUSIVE FERRAGENS.
FORNECIMENTO E COLOCACAO
3%-DESGASTE DE FERRAMENTAS E EPI
00453 | PREGO COM OU SEM CABECA, EM CAIXAS DE 50KG, OU QUANTIDADES E | KG | 0.1199 | 15.35 |  | 1.8405
QUIVALENTES, Nº12X12 A 18X30
01967 | MAO-DE-OBRA DE CARPINTEIRO DE ESQUADRIASDE MADEIRA INCLUSIVE | H | 6.1576 | 30.07 | 3,00000000 | 190.7138
ENCARGOS SOCIAIS
01999 | MAO-DE-OBRA DE SERVENTE DA CONSTRUCAO CIVIL, INCLUSIVE ENCAR | H | 6.1576 | 20.19 | 3,00000000 | 128.0516
GOS SOCIAIS
02259 | ALIZAR EM MADEIRA, DE (5X2)CM, GRUPO V | M | 5.375 | 7.2687 |  | 39.0693
02260 | MARCO EM MADEIRA, DE (7X3)CM, GRUPO V | M | 5.195 | 36.5399 |  | 189.8248
05474 | PORTA MACICA, DE FRISOS DE MADEIRA, TIPO MEXICANA, EM MADEIR | UN | 1 | 1077.6152 |  | 1077.6152
A, MEDINDO APROXIMADAMENTE (80X210X3,5)CM, GRUPO V
10011 | ESPUMA DE POLIURETANO EM SPRAY DE 500ML | UN | 0.315 | 20.44 |  | 6.4386
14.006.0185-A | PORTA DE MADEIRA,MACICA,DE FRISOS (MEXICANA),COM MEDIDAS APR | UN |  | 1601.65
OXIMADAS DE (80X210X3,5)CM,MARCO DE (7X3)CM E ALIZAR DE (5X2
)CM EM UMA FACE,CONFORME ABNT NBR 15930,EXCLUSIVE FERRAGENS.
FORNECIMENTO E COLOCACAO
3%-DESGASTE DE FERRAMENTAS E EPI
00453 | PREGO COM OU SEM CABECA, EM CAIXAS DE 50KG, OU QUANTIDADES E | KG | 0.1199 | 15.35 |  | 1.8405
QUIVALENTES, Nº12X12 A 18X30
02259 | ALIZAR EM MADEIRA, DE (5X2)CM, GRUPO V | M | 5.375 | 7.2687 |  | 39.0693
02260 | MARCO EM MADEIRA, DE (7X3)CM, GRUPO V | M | 5.195 | 36.5399 |  | 189.8248
05474 | PORTA MACICA, DE FRISOS DE MADEIRA, TIPO MEXICANA, EM MADEIR | UN | 1 | 1077.6152 |  | 1077.6152
A, MEDINDO APROXIMADAMENTE (80X210X3,5)CM, GRUPO V
10011 | ESPUMA DE POLIURETANO EM SPRAY DE 500ML | UN | 0.315 | 20.44 |  | 6.4386
20045 | MAO-DE-OBRA DE CARPINTEIRO DE ESQUADRIAS DE MADEIRA, INCLUSI | H | 6.1576 | 27.06 | 3,00000000 | 171.6234
VE ENCARGOS SOCIAIS DESONERADOS
20132 | MAO-DE-OBRA DE SERVENTE DA CONSTRUCAO CIVIL, INCLUSIVE ENCAR | H | 6.1576 | 18.17 | 3,00000000 | 115.2401
GOS SOCIAIS DESONERADOS
14.006.0190-0 | PORTA DE MADEIRA,EM COMPENSADO,COM NUCLEO DO TIPO COLMEIA,CO | UN |  | 829.41
M MEDIDAS APROXIMADAS DE (80X210X3,5)CM,MARCO DE (13X3)CM E
ALIZARES DE (5X2)CM,COMPLEMENTADA POR BANDEIRA FIXA DE 40CM
DE ALTURA,CONFORME ABNT NBR 15930,EXCLUSIVE FERRAGENS.FORNEC
IMENTO E COLOCACAO
3%-DESGASTE DE FERRAMENTAS E EPI
00453 | PREGO COM OU SEM CABECA, EM CAIXAS DE 50KG, OU QUANTIDADES E | KG | 0.2086 | 15.35 |  | 3.202
QUIVALENTES, Nº12X12 A 18X30
00760 | PORTA LISA, EM MADEIRA, PARA PINTURA, COM NUCLEO TIPO COLMEI | UN | 1 | 111.62 |  | 111.62
A, PADRAO LEVE, MEDINDO APROXIMADAMENTE (80X210X3,5)CM
01967 | MAO-DE-OBRA DE CARPINTEIRO DE ESQUADRIASDE MADEIRA INCLUSIVE | H | 7.1253 | 30.07 | 3,00000000 | 220.6855
ENCARGOS SOCIAIS
01999 | MAO-DE-OBRA DE SERVENTE DA CONSTRUCAO CIVIL, INCLUSIVE ENCAR | H | 7.1253 | 20.19 | 3,00000000 | 148.1756
GOS SOCIAIS
02258 | MARCO EM MADEIRA, DE (13X3)CM, GRUPO V | M | 6.94 | 23.8778 |  | 165.7119
02259 | ALIZAR EM MADEIRA, DE (5X2)CM, GRUPO V | M | 12.43 | 7.2687 |  | 90.3499
10011 | ESPUMA DE POLIURETANO EM SPRAY DE 500ML | UN | 0.5219 | 20.44 |  | 10.6676
40040 | MADEIRA PARA ESQUADRIAS - GRUPO V DA TABELA CLASSIFICATORIA | M3 | 0.0118 | 6695 |  | 79.001
MUNICIPAL DE ESPECIFICACOES DE PRODUTOS MADEIREIROS DO MUNIC
IPIO DO RIO DE JANEIRO
14.006.0190-A | PORTA DE MADEIRA,EM COMPENSADO,COM NUCLEO DO TIPO COLMEIA,CO | UN |  | 792.49
M MEDIDAS APROXIMADAS DE (80X210X3,5)CM,MARCO DE (13X3)CM E
ALIZARES DE (5X2)CM,COMPLEMENTADA POR BANDEIRA FIXA DE 40CM
DE ALTURA,CONFORME ABNT NBR 15930,EXCLUSIVE FERRAGENS.FORNEC
IMENTO E COLOCACAO
3%-DESGASTE DE FERRAMENTAS E EPI
00453 | PREGO COM OU SEM CABECA, EM CAIXAS DE 50KG, OU QUANTIDADES E | KG | 0.2086 | 15.35 |  | 3.202
QUIVALENTES, Nº12X12 A 18X30
00760 | PORTA LISA, EM MADEIRA, PARA PINTURA, COM NUCLEO TIPO COLMEI | UN | 1 | 111.62 |  | 111.62
A, PADRAO LEVE, MEDINDO APROXIMADAMENTE (80X210X3,5)CM
02258 | MARCO EM MADEIRA, DE (13X3)CM, GRUPO V | M | 6.94 | 23.8778 |  | 165.7119
02259 | ALIZAR EM MADEIRA, DE (5X2)CM, GRUPO V | M | 12.43 | 7.2687 |  | 90.3499
10011 | ESPUMA DE POLIURETANO EM SPRAY DE 500ML | UN | 0.5219 | 20.44 |  | 10.6676
20045 | MAO-DE-OBRA DE CARPINTEIRO DE ESQUADRIAS DE MADEIRA, INCLUSI | H | 7.1253 | 27.06 | 3,00000000 | 198.5949
VE ENCARGOS SOCIAIS DESONERADOS
20132 | MAO-DE-OBRA DE SERVENTE DA CONSTRUCAO CIVIL, INCLUSIVE ENCAR | H | 7.1253 | 18.17 | 3,00000000 | 133.3507
GOS SOCIAIS DESONERADOS
40040 | MADEIRA PARA ESQUADRIAS - GRUPO V DA TABELA CLASSIFICATORIA | M3 | 0.0118 | 6695 |  | 79.001
MUNICIPAL DE ESPECIFICACOES DE PRODUTOS MADEIREIROS DO MUNIC
IPIO DO RIO DE JANEIRO
14.006.0220-0 | PORTA DE MADEIRA,EM COMPENSADO,DE CORRER,COM NUCLEO DO TIPO | UN |  | 655.42
COLMEIA,COM MEDIDAS APROXIMADAS DE (80X210X3,5)CM,PENDURADA
EM ROLDANAS,CORRENDO DENTRO DO TRILHO OCO,GUIADA POR CANALET
A EMBUTIDA NO PISO COM MARCO DE (7X3)CM,CONFORME ABNT NBR 15
930,EXCLUSIVE FERRAGENS.FORNECIMENTO E COLOCACAO
3%-DESGASTE DE FERRAMENTAS E EPI
00453 | PREGO COM OU SEM CABECA, EM CAIXAS DE 50KG, OU QUANTIDADES E | KG | 0.0521 | 15.35 |  | 0.7997
QUIVALENTES, Nº12X12 A 18X30
00760 | PORTA LISA, EM MADEIRA, PARA PINTURA, COM NUCLEO TIPO COLMEI | UN | 1 | 111.62 |  | 111.62
A, PADRAO LEVE, MEDINDO APROXIMADAMENTE (80X210X3,5)CM
01967 | MAO-DE-OBRA DE CARPINTEIRO DE ESQUADRIASDE MADEIRA INCLUSIVE | H | 6.698 | 30.07 | 3,00000000 | 207.4511
ENCARGOS SOCIAIS
01999 | MAO-DE-OBRA DE SERVENTE DA CONSTRUCAO CIVIL, INCLUSIVE ENCAR | H | 6.698 | 20.19 | 3,00000000 | 139.2896
GOS SOCIAIS
02260 | MARCO EM MADEIRA, DE (7X3)CM, GRUPO V | M | 5.195 | 36.5399 |  | 189.8248
10011 | ESPUMA DE POLIURETANO EM SPRAY DE 500ML | UN | 0.315 | 20.44 |  | 6.4386
14.006.0220-A | PORTA DE MADEIRA,EM COMPENSADO,DE CORRER,COM NUCLEO DO TIPO | UN |  | 620.72
COLMEIA,COM MEDIDAS APROXIMADAS DE (80X210X3,5)CM,PENDURADA
EM ROLDANAS,CORRENDO DENTRO DO TRILHO OCO,GUIADA POR CANALET
A EMBUTIDA NO PISO COM MARCO DE (7X3)CM,CONFORME ABNT NBR 15
930,EXCLUSIVE FERRAGENS.FORNECIMENTO E COLOCACAO
3%-DESGASTE DE FERRAMENTAS E EPI
00453 | PREGO COM OU SEM CABECA, EM CAIXAS DE 50KG, OU QUANTIDADES E | KG | 0.0521 | 15.35 |  | 0.7997
QUIVALENTES, Nº12X12 A 18X30
00760 | PORTA LISA, EM MADEIRA, PARA PINTURA, COM NUCLEO TIPO COLMEI | UN | 1 | 111.62 |  | 111.62
A, PADRAO LEVE, MEDINDO APROXIMADAMENTE (80X210X3,5)CM
02260 | MARCO EM MADEIRA, DE (7X3)CM, GRUPO V | M | 5.195 | 36.5399 |  | 189.8248
10011 | ESPUMA DE POLIURETANO EM SPRAY DE 500ML | UN | 0.315 | 20.44 |  | 6.4386
20045 | MAO-DE-OBRA DE CARPINTEIRO DE ESQUADRIAS DE MADEIRA, INCLUSI | H | 6.698 | 27.06 | 3,00000000 | 186.6853
VE ENCARGOS SOCIAIS DESONERADOS
20132 | MAO-DE-OBRA DE SERVENTE DA CONSTRUCAO CIVIL, INCLUSIVE ENCAR | H | 6.698 | 18.17 | 3,00000000 | 125.3537
GOS SOCIAIS DESONERADOS
14.006.0225-0 | PORTA DE MADEIRA,EM COMPENSADO,DE CORRER,COM NUCLEO DO TIPO | UN |  | 637.38
COLMEIA,COM MEDIDAS APROXIMADAS DE (160X210X3,5)CM,EM 2 FOLH
AS,PENDURADA EM ROLDANAS,CORRENDO DENTRO DO TRILHO OCO,GUIAD
A POR CANALETA EMBUTIDA NO PISO COM MARCO DE (7X3)CM,CONFORM
E ABNT NBR 15930,EXCLUSIVE FERRAGENS E MARCO.FORNECIMENTO E
COLOCACAO
3%-DESGASTE DE FERRAMENTAS E EPI
00760 | PORTA LISA, EM MADEIRA, PARA PINTURA, COM NUCLEO TIPO COLMEI | UN | 2 | 111.62 |  | 223.24
A, PADRAO LEVE, MEDINDO APROXIMADAMENTE (80X210X3,5)CM
01967 | MAO-DE-OBRA DE CARPINTEIRO DE ESQUADRIASDE MADEIRA INCLUSIVE | H | 8 | 30.07 | 3,00000000 | 247.7768
ENCARGOS SOCIAIS
01999 | MAO-DE-OBRA DE SERVENTE DA CONSTRUCAO CIVIL, INCLUSIVE ENCAR | H | 8 | 20.19 | 3,00000000 | 166.3656
GOS SOCIAIS
14.006.0225-A | PORTA DE MADEIRA,EM COMPENSADO,DE CORRER,COM NUCLEO DO TIPO | UN |  | 595.93
COLMEIA,COM MEDIDAS APROXIMADAS DE (160X210X3,5)CM,EM 2 FOLH
AS,PENDURADA EM ROLDANAS,CORRENDO DENTRO DO TRILHO OCO,GUIAD
A POR CANALETA EMBUTIDA NO PISO COM MARCO DE (7X3)CM,CONFORM
E ABNT NBR 15930,EXCLUSIVE FERRAGENS E MARCO.FORNECIMENTO E
COLOCACAO
3%-DESGASTE DE FERRAMENTAS E EPI
00760 | PORTA LISA, EM MADEIRA, PARA PINTURA, COM NUCLEO TIPO COLMEI | UN | 2 | 111.62 |  | 223.24
A, PADRAO LEVE, MEDINDO APROXIMADAMENTE (80X210X3,5)CM
20045 | MAO-DE-OBRA DE CARPINTEIRO DE ESQUADRIAS DE MADEIRA, INCLUSI | H | 8 | 27.06 | 3,00000000 | 222.9744
VE ENCARGOS SOCIAIS DESONERADOS
20132 | MAO-DE-OBRA DE SERVENTE DA CONSTRUCAO CIVIL, INCLUSIVE ENCAR | H | 8 | 18.17 | 3,00000000 | 149.7208
GOS SOCIAIS DESONERADOS
14.006.0230-0 | PORTA MADEIRA,COMPENSADO,NUCLEO TIPO COLMEIA,C/MED.APROX.(20 | UN |  | 1939.97
0X210X3,5)CM,2 FOLHAS,C/VISOR POLICARBONATO TRANSLUCIDO 4MM,
MEDINDO (1,10X0,20)M,MOLA "FECHA PORTA",PUXADORES VERTICAIS
METALICOS 40CM,MARCO (13X3)CM E ALIZARES (5X2)CM,FAIXAS PROT
ETORAS EM MATERIAL VINILICO 50CM DE ALTURA NA PARTE INFERIOR
,CONF.ABNT NBR 15930,EXCL.PINTURA E FERRAGENS.FORN.COLOC.
3%-DESGASTE DE FERRAMENTAS E EPI
00453 | PREGO COM OU SEM CABECA, EM CAIXAS DE 50KG, OU QUANTIDADES E | KG | 0.1877 | 15.35 |  | 2.8812
QUIVALENTES, Nº12X12 A 18X30
00522 | MOLA FECHA-PORTA P/PORTA DE MADEIRA OU ALUM. ATE 0,90M, C/PI | UN | 1 | 127.62 |  | 127.62
NHAO E CREMALHEIRA, ALUM., C/PINTURA ELETR.C/POTENCIA Nº2
01967 | MAO-DE-OBRA DE CARPINTEIRO DE ESQUADRIASDE MADEIRA INCLUSIVE | H | 10.6676 | 30.07 | 3,00000000 | 330.398
ENCARGOS SOCIAIS
01999 | MAO-DE-OBRA DE SERVENTE DA CONSTRUCAO CIVIL, INCLUSIVE ENCAR | H | 10.6676 | 20.19 | 3,00000000 | 221.8402
GOS SOCIAIS
02258 | MARCO EM MADEIRA, DE (13X3)CM, GRUPO V | M | 6.395 | 23.8778 |  | 152.6985
02259 | ALIZAR EM MADEIRA, DE (5X2)CM, GRUPO V | M | 13.15 | 7.2687 |  | 95.5834
10011 | ESPUMA DE POLIURETANO EM SPRAY DE 500ML | UN | 0.5517 | 20.44 |  | 11.2767
11224 | PROTECAO PORTAS VINIL ALTO IMPACTO, C/ACABAMENTO TEXTURIZADO | M2 | 2.1 | 154.43 |  | 324.303
11379 | PLACA DE POLICARBONATO COMPACTO, COR CRISTAL, COM ESPESSURA | M2 | 0.484 | 216.3 |  | 104.6892
DE 4MM
11438 | PORTA LISA, EM MADEIRA, PARA PINTURA, COM NUCLEO TIPO COLMEI | UN | 2 | 168.0015 |  | 336.003
A, PADRAO LEVE, MEDINDO APROXIMADAMENTE (100X210X3,5)CM
13727 | PUXADOR DE ACO INOX, VERTICAL C/40CM, C/FLANGES DE FIXACAO | UN | 4 | 58.17 |  | 232.68
14.006.0230-A | PORTA MADEIRA,COMPENSADO,NUCLEO TIPO COLMEIA,C/MED.APROX.(20 | UN |  | 1884.7
0X210X3,5)CM,2 FOLHAS,C/VISOR POLICARBONATO TRANSLUCIDO 4MM,
MEDINDO (1,10X0,20)M,MOLA "FECHA PORTA",PUXADORES VERTICAIS
METALICOS 40CM,MARCO (13X3)CM E ALIZARES (5X2)CM,FAIXAS PROT
ETORAS EM MATERIAL VINILICO 50CM DE ALTURA NA PARTE INFERIOR
,CONF.ABNT NBR 15930,EXCL.PINTURA E FERRAGENS.FORN.COLOC.
3%-DESGASTE DE FERRAMENTAS E EPI
00453 | PREGO COM OU SEM CABECA, EM CAIXAS DE 50KG, OU QUANTIDADES E | KG | 0.1877 | 15.35 |  | 2.8812
QUIVALENTES, Nº12X12 A 18X30
00522 | MOLA FECHA-PORTA P/PORTA DE MADEIRA OU ALUM. ATE 0,90M, C/PI | UN | 1 | 127.62 |  | 127.62
NHAO E CREMALHEIRA, ALUM., C/PINTURA ELETR.C/POTENCIA Nº2
02258 | MARCO EM MADEIRA, DE (13X3)CM, GRUPO V | M | 6.395 | 23.8778 |  | 152.6985
02259 | ALIZAR EM MADEIRA, DE (5X2)CM, GRUPO V | M | 13.15 | 7.2687 |  | 95.5834
10011 | ESPUMA DE POLIURETANO EM SPRAY DE 500ML | UN | 0.5517 | 20.44 |  | 11.2767
11224 | PROTECAO PORTAS VINIL ALTO IMPACTO, C/ACABAMENTO TEXTURIZADO | M2 | 2.1 | 154.43 |  | 324.303
11379 | PLACA DE POLICARBONATO COMPACTO, COR CRISTAL, COM ESPESSURA | M2 | 0.484 | 216.3 |  | 104.6892
DE 4MM
11438 | PORTA LISA, EM MADEIRA, PARA PINTURA, COM NUCLEO TIPO COLMEI | UN | 2 | 168.0015 |  | 336.003
A, PADRAO LEVE, MEDINDO APROXIMADAMENTE (100X210X3,5)CM
13727 | PUXADOR DE ACO INOX, VERTICAL C/40CM, C/FLANGES DE FIXACAO | UN | 4 | 58.17 |  | 232.68
20045 | MAO-DE-OBRA DE CARPINTEIRO DE ESQUADRIAS DE MADEIRA, INCLUSI | H | 10.6676 | 27.06 | 3,00000000 | 297.3252
VE ENCARGOS SOCIAIS DESONERADOS
20132 | MAO-DE-OBRA DE SERVENTE DA CONSTRUCAO CIVIL, INCLUSIVE ENCAR | H | 10.6676 | 18.17 | 3,00000000 | 199.6452
GOS SOCIAIS DESONERADOS
14.006.0232-0 | PORTA MADEIRA,COMPENSADO,NUCLEO TIPO COLMEIA,C/MED.APROX.(70 | UN |  | 1039.78
X210X3,5)CM,VISOR POLICARBONATO TRANSLUCIDO 4MM,MED.(1,10X0,
20),MOLA "FECHA PORTA",PUXADORES VERTICAIS METALICOS 40CM,MA
RCO (13X3)CM E ALIZARES (5X2)CM,FAIXAS PROTETORAS MATERIAL V
INILICO C/50CM DE ALTURA PARTE INFERIOR,CONFORME DESENHO CDR
F S/N° E ABNT NBR 15930,EXCL.PINTURA E FERRAGENS.FORN.COLOC.
3%-DESGASTE DE FERRAMENTAS E EPI
00453 | PREGO COM OU SEM CABECA, EM CAIXAS DE 50KG, OU QUANTIDADES E | KG | 0.1877 | 15.35 |  | 2.8812
QUIVALENTES, Nº12X12 A 18X30
00522 | MOLA FECHA-PORTA P/PORTA DE MADEIRA OU ALUM. ATE 0,90M, C/PI | UN | 1 | 127.62 |  | 127.62
NHAO E CREMALHEIRA, ALUM., C/PINTURA ELETR.C/POTENCIA Nº2
00761 | PORTA LISA, EM MADEIRA, PARA PINTURA, COM NUCLEO TIPO COLMEI | UN | 1 | 103.2351 |  | 103.2351
A, PADRAO LEVE, MEDINDO APROXIMADAMENTE (70X210X3,5)CM
01967 | MAO-DE-OBRA DE CARPINTEIRO DE ESQUADRIASDE MADEIRA INCLUSIVE | H | 6.1151 | 30.07 | 3,00000000 | 189.3975
ENCARGOS SOCIAIS
01999 | MAO-DE-OBRA DE SERVENTE DA CONSTRUCAO CIVIL, INCLUSIVE ENCAR | H | 6.1151 | 20.19 | 3,00000000 | 127.1678
GOS SOCIAIS
02258 | MARCO EM MADEIRA, DE (13X3)CM, GRUPO V | M | 5.095 | 23.8778 |  | 121.6574
02259 | ALIZAR EM MADEIRA, DE (5X2)CM, GRUPO V | M | 10.55 | 7.2687 |  | 76.6848
10011 | ESPUMA DE POLIURETANO EM SPRAY DE 500ML | UN | 0.4379 | 20.44 |  | 8.9507
11224 | PROTECAO PORTAS VINIL ALTO IMPACTO, C/ACABAMENTO TEXTURIZADO | M2 | 0.735 | 154.43 |  | 113.5061
11379 | PLACA DE POLICARBONATO COMPACTO, COR CRISTAL, COM ESPESSURA | M2 | 0.242 | 216.3 |  | 52.3446
DE 4MM
13727 | PUXADOR DE ACO INOX, VERTICAL C/40CM, C/FLANGES DE FIXACAO | UN | 2 | 58.17 |  | 116.34
14.006.0232-A | PORTA MADEIRA,COMPENSADO,NUCLEO TIPO COLMEIA,C/MED.APROX.(70 | UN |  | 1008.1
X210X3,5)CM,VISOR POLICARBONATO TRANSLUCIDO 4MM,MED.(1,10X0,
20),MOLA "FECHA PORTA",PUXADORES VERTICAIS METALICOS 40CM,MA
RCO (13X3)CM E ALIZARES (5X2)CM,FAIXAS PROTETORAS MATERIAL V
INILICO C/50CM DE ALTURA PARTE INFERIOR,CONFORME DESENHO CDR
F S/N° E ABNT NBR 15930,EXCL.PINTURA E FERRAGENS.FORN.COLOC.
3%-DESGASTE DE FERRAMENTAS E EPI
00453 | PREGO COM OU SEM CABECA, EM CAIXAS DE 50KG, OU QUANTIDADES E | KG | 0.1877 | 15.35 |  | 2.8812
QUIVALENTES, Nº12X12 A 18X30
00522 | MOLA FECHA-PORTA P/PORTA DE MADEIRA OU ALUM. ATE 0,90M, C/PI | UN | 1 | 127.62 |  | 127.62
NHAO E CREMALHEIRA, ALUM., C/PINTURA ELETR.C/POTENCIA Nº2
00761 | PORTA LISA, EM MADEIRA, PARA PINTURA, COM NUCLEO TIPO COLMEI | UN | 1 | 103.2351 |  | 103.2351
A, PADRAO LEVE, MEDINDO APROXIMADAMENTE (70X210X3,5)CM
02258 | MARCO EM MADEIRA, DE (13X3)CM, GRUPO V | M | 5.095 | 23.8778 |  | 121.6574
02259 | ALIZAR EM MADEIRA, DE (5X2)CM, GRUPO V | M | 10.55 | 7.2687 |  | 76.6848
10011 | ESPUMA DE POLIURETANO EM SPRAY DE 500ML | UN | 0.4379 | 20.44 |  | 8.9507
11224 | PROTECAO PORTAS VINIL ALTO IMPACTO, C/ACABAMENTO TEXTURIZADO | M2 | 0.735 | 154.43 |  | 113.5061
11379 | PLACA DE POLICARBONATO COMPACTO, COR CRISTAL, COM ESPESSURA | M2 | 0.242 | 216.3 |  | 52.3446
DE 4MM
13727 | PUXADOR DE ACO INOX, VERTICAL C/40CM, C/FLANGES DE FIXACAO | UN | 2 | 58.17 |  | 116.34
20045 | MAO-DE-OBRA DE CARPINTEIRO DE ESQUADRIAS DE MADEIRA, INCLUSI | H | 6.1151 | 27.06 | 3,00000000 | 170.4388
VE ENCARGOS SOCIAIS DESONERADOS
20132 | MAO-DE-OBRA DE SERVENTE DA CONSTRUCAO CIVIL, INCLUSIVE ENCAR | H | 6.1151 | 18.17 | 3,00000000 | 114.4447
GOS SOCIAIS DESONERADOS
14.006.0233-0 | PORTA MADEIRA,COMPENSADO,NUCLEO TIPO COLMEIA,C/MED.APROX.(80 | UN |  | 1070.6
X210X3,5)CM,VISOR POLICARBONATO TRANSLUCIDO 4MM,MED.(1,10X0,
20),MOLA "FECHA PORTA",PUXADORES VERTICAIS METALICO 40CM,MAR
CO (13X3)CM E ALIZARES (5X2)CM,FAIXAS PROTETORAS MATERIAL VI
NILICO C/50CM DE ALTURA PARTE INFERIOR, CONFORME DESENHO CDR
F S/Nº E ABNT NBR 15930,EXCL.PINTURA E FERRAGENS.FORN.COLOC.
3%-DESGASTE DE FERRAMENTAS E EPI
00453 | PREGO COM OU SEM CABECA, EM CAIXAS DE 50KG, OU QUANTIDADES E | KG | 0.1877 | 15.35 |  | 2.8812
QUIVALENTES, Nº12X12 A 18X30
00522 | MOLA FECHA-PORTA P/PORTA DE MADEIRA OU ALUM. ATE 0,90M, C/PI | UN | 1 | 127.62 |  | 127.62
NHAO E CREMALHEIRA, ALUM., C/PINTURA ELETR.C/POTENCIA Nº2
00760 | PORTA LISA, EM MADEIRA, PARA PINTURA, COM NUCLEO TIPO COLMEI | UN | 1 | 111.62 |  | 111.62
A, PADRAO LEVE, MEDINDO APROXIMADAMENTE (80X210X3,5)CM
01967 | MAO-DE-OBRA DE CARPINTEIRO DE ESQUADRIASDE MADEIRA INCLUSIVE | H | 6.1576 | 30.07 | 3,00000000 | 190.7138
ENCARGOS SOCIAIS
01999 | MAO-DE-OBRA DE SERVENTE DA CONSTRUCAO CIVIL, INCLUSIVE ENCAR | H | 6.1576 | 20.19 | 3,00000000 | 128.0516
GOS SOCIAIS
02258 | MARCO EM MADEIRA, DE (13X3)CM, GRUPO V | M | 5.195 | 23.8778 |  | 124.0452
02259 | ALIZAR EM MADEIRA, DE (5X2)CM, GRUPO V | M | 10.75 | 7.2687 |  | 78.1385
10011 | ESPUMA DE POLIURETANO EM SPRAY DE 500ML | UN | 0.4467 | 20.44 |  | 9.1305
11224 | PROTECAO PORTAS VINIL ALTO IMPACTO, C/ACABAMENTO TEXTURIZADO | M2 | 0.84 | 154.43 |  | 129.7212
11379 | PLACA DE POLICARBONATO COMPACTO, COR CRISTAL, COM ESPESSURA | M2 | 0.242 | 216.3 |  | 52.3446
DE 4MM
13727 | PUXADOR DE ACO INOX, VERTICAL C/40CM, C/FLANGES DE FIXACAO | UN | 2 | 58.17 |  | 116.34
14.006.0233-A | PORTA MADEIRA,COMPENSADO,NUCLEO TIPO COLMEIA,C/MED.APROX.(80 | UN |  | 1038.7
X210X3,5)CM,VISOR POLICARBONATO TRANSLUCIDO 4MM,MED.(1,10X0,
20),MOLA "FECHA PORTA",PUXADORES VERTICAIS METALICO 40CM,MAR
CO (13X3)CM E ALIZARES (5X2)CM,FAIXAS PROTETORAS MATERIAL VI
NILICO C/50CM DE ALTURA PARTE INFERIOR, CONFORME DESENHO CDR
F S/Nº E ABNT NBR 15930,EXCL.PINTURA E FERRAGENS.FORN.COLOC.
3%-DESGASTE DE FERRAMENTAS E EPI
00453 | PREGO COM OU SEM CABECA, EM CAIXAS DE 50KG, OU QUANTIDADES E | KG | 0.1877 | 15.35 |  | 2.8812
QUIVALENTES, Nº12X12 A 18X30
00522 | MOLA FECHA-PORTA P/PORTA DE MADEIRA OU ALUM. ATE 0,90M, C/PI | UN | 1 | 127.62 |  | 127.62
NHAO E CREMALHEIRA, ALUM., C/PINTURA ELETR.C/POTENCIA Nº2
00760 | PORTA LISA, EM MADEIRA, PARA PINTURA, COM NUCLEO TIPO COLMEI | UN | 1 | 111.62 |  | 111.62
A, PADRAO LEVE, MEDINDO APROXIMADAMENTE (80X210X3,5)CM
02258 | MARCO EM MADEIRA, DE (13X3)CM, GRUPO V | M | 5.195 | 23.8778 |  | 124.0452
02259 | ALIZAR EM MADEIRA, DE (5X2)CM, GRUPO V | M | 10.75 | 7.2687 |  | 78.1385
10011 | ESPUMA DE POLIURETANO EM SPRAY DE 500ML | UN | 0.4467 | 20.44 |  | 9.1305
11224 | PROTECAO PORTAS VINIL ALTO IMPACTO, C/ACABAMENTO TEXTURIZADO | M2 | 0.84 | 154.43 |  | 129.7212
11379 | PLACA DE POLICARBONATO COMPACTO, COR CRISTAL, COM ESPESSURA | M2 | 0.242 | 216.3 |  | 52.3446
DE 4MM
13727 | PUXADOR DE ACO INOX, VERTICAL C/40CM, C/FLANGES DE FIXACAO | UN | 2 | 58.17 |  | 116.34
20045 | MAO-DE-OBRA DE CARPINTEIRO DE ESQUADRIAS DE MADEIRA, INCLUSI | H | 6.1576 | 27.06 | 3,00000000 | 171.6234
VE ENCARGOS SOCIAIS DESONERADOS
20132 | MAO-DE-OBRA DE SERVENTE DA CONSTRUCAO CIVIL, INCLUSIVE ENCAR | H | 6.1576 | 18.17 | 3,00000000 | 115.2401
GOS SOCIAIS DESONERADOS
14.006.0234-0 | PORTA MADEIRA,COMPENSADO,NUCLEO TIPO COLMEIA,C/MED.APROX.(90 | UN |  | 1124.29
X210X3,5)CM,VISOR POLICARBONATO TRANSLUCIDO 4MM,MED.(1,10X0,
20),MOLA "FECHA PORTA",PUXADORES VERTICAIS METALICOS 40CM,MA
RCO (13X3)CM E ALIZARES (5X2)CM,FAIXAS PROTETORAS MATERIAL V
INILICO C/50CM DE ALTURA PARTE INFERIOR,CONFORME DESENHO CDR
F S/Nº E ABNT NBR 15930,EXCL.PINTURA E FERRAGENS.FORN.COLOC.
3%-DESGASTE DE FERRAMENTAS E EPI
00453 | PREGO COM OU SEM CABECA, EM CAIXAS DE 50KG, OU QUANTIDADES E | KG | 0.1877 | 15.35 |  | 2.8812
QUIVALENTES, Nº12X12 A 18X30
00522 | MOLA FECHA-PORTA P/PORTA DE MADEIRA OU ALUM. ATE 0,90M, C/PI | UN | 1 | 127.62 |  | 127.62
NHAO E CREMALHEIRA, ALUM., C/PINTURA ELETR.C/POTENCIA Nº2
01967 | MAO-DE-OBRA DE CARPINTEIRO DE ESQUADRIASDE MADEIRA INCLUSIVE | H | 6.2001 | 30.07 | 3,00000000 | 192.0301
ENCARGOS SOCIAIS
01999 | MAO-DE-OBRA DE SERVENTE DA CONSTRUCAO CIVIL, INCLUSIVE ENCAR | H | 6.2001 | 20.19 | 3,00000000 | 128.9354
GOS SOCIAIS
02258 | MARCO EM MADEIRA, DE (13X3)CM, GRUPO V | M | 5.295 | 23.8778 |  | 126.433
02259 | ALIZAR EM MADEIRA, DE (5X2)CM, GRUPO V | M | 10.95 | 7.2687 |  | 79.5923
10011 | ESPUMA DE POLIURETANO EM SPRAY DE 500ML | UN | 0.4554 | 20.44 |  | 9.3084
11224 | PROTECAO PORTAS VINIL ALTO IMPACTO, C/ACABAMENTO TEXTURIZADO | M2 | 0.945 | 154.43 |  | 145.9364
11379 | PLACA DE POLICARBONATO COMPACTO, COR CRISTAL, COM ESPESSURA | M2 | 0.242 | 216.3 |  | 52.3446
DE 4MM
11439 | PORTA LISA, EM MADEIRA, PARA PINTURA, COM NUCLEO TIPO COLMEI | UN | 1 | 142.8736 |  | 142.8736
A, PADRAO LEVE, MEDINDO APROXIMADAMENTE (90X210X3,5)CM
13727 | PUXADOR DE ACO INOX, VERTICAL C/40CM, C/FLANGES DE FIXACAO | UN | 2 | 58.17 |  | 116.34
14.006.0234-A | PORTA MADEIRA,COMPENSADO,NUCLEO TIPO COLMEIA,C/MED.APROX.(90 | UN |  | 1092.17
X210X3,5)CM,VISOR POLICARBONATO TRANSLUCIDO 4MM,MED.(1,10X0,
20),MOLA "FECHA PORTA",PUXADORES VERTICAIS METALICOS 40CM,MA
RCO (13X3)CM E ALIZARES (5X2)CM,FAIXAS PROTETORAS MATERIAL V
INILICO C/50CM DE ALTURA PARTE INFERIOR,CONFORME DESENHO CDR
F S/Nº E ABNT NBR 15930,EXCL.PINTURA E FERRAGENS.FORN.COLOC.
3%-DESGASTE DE FERRAMENTAS E EPI
00453 | PREGO COM OU SEM CABECA, EM CAIXAS DE 50KG, OU QUANTIDADES E | KG | 0.1877 | 15.35 |  | 2.8812
QUIVALENTES, Nº12X12 A 18X30
00522 | MOLA FECHA-PORTA P/PORTA DE MADEIRA OU ALUM. ATE 0,90M, C/PI | UN | 1 | 127.62 |  | 127.62
NHAO E CREMALHEIRA, ALUM., C/PINTURA ELETR.C/POTENCIA Nº2
02258 | MARCO EM MADEIRA, DE (13X3)CM, GRUPO V | M | 5.295 | 23.8778 |  | 126.433
02259 | ALIZAR EM MADEIRA, DE (5X2)CM, GRUPO V | M | 10.95 | 7.2687 |  | 79.5923
10011 | ESPUMA DE POLIURETANO EM SPRAY DE 500ML | UN | 0.4554 | 20.44 |  | 9.3084
11224 | PROTECAO PORTAS VINIL ALTO IMPACTO, C/ACABAMENTO TEXTURIZADO | M2 | 0.945 | 154.43 |  | 145.9364
11379 | PLACA DE POLICARBONATO COMPACTO, COR CRISTAL, COM ESPESSURA | M2 | 0.242 | 216.3 |  | 52.3446
DE 4MM
11439 | PORTA LISA, EM MADEIRA, PARA PINTURA, COM NUCLEO TIPO COLMEI | UN | 1 | 142.8736 |  | 142.8736
A, PADRAO LEVE, MEDINDO APROXIMADAMENTE (90X210X3,5)CM
13727 | PUXADOR DE ACO INOX, VERTICAL C/40CM, C/FLANGES DE FIXACAO | UN | 2 | 58.17 |  | 116.34
20045 | MAO-DE-OBRA DE CARPINTEIRO DE ESQUADRIAS DE MADEIRA, INCLUSI | H | 6.2001 | 27.06 | 3,00000000 | 172.8079
VE ENCARGOS SOCIAIS DESONERADOS
20132 | MAO-DE-OBRA DE SERVENTE DA CONSTRUCAO CIVIL, INCLUSIVE ENCAR | H | 6.2001 | 18.17 | 3,00000000 | 116.0355
GOS SOCIAIS DESONERADOS
14.006.0235-0 | PORTA EM CHAPA DE FIBRA DE MADEIRA PRENSADA (MDP,MDF OU HDF) | UN |  | 727.06
,PADRAO MEDIO,NUCLEO SARRAFEADO,ACABAMENTO PARA PINTURA,COM
MEDIDAS APROXIMADAS DE (80X210X3,5)CM,MARCO DE (7X3)CM,CONFO
RME ABNT NBR 15930,EXCLUSIVE FERRAGENS.FORNECIMENTO E COLOCA
CAO
3%-DESGASTE DE FERRAMENTAS E EPI
00453 | PREGO COM OU SEM CABECA, EM CAIXAS DE 50KG, OU QUANTIDADES E | KG | 0.0521 | 15.35 |  | 0.7997
QUIVALENTES, Nº12X12 A 18X30
01967 | MAO-DE-OBRA DE CARPINTEIRO DE ESQUADRIASDE MADEIRA INCLUSIVE | H | 5.7685 | 30.07 | 3,00000000 | 178.6626
ENCARGOS SOCIAIS
01999 | MAO-DE-OBRA DE SERVENTE DA CONSTRUCAO CIVIL, INCLUSIVE ENCAR | H | 5.7685 | 20.19 | 3,00000000 | 119.96
GOS SOCIAIS
02260 | MARCO EM MADEIRA, DE (7X3)CM, GRUPO V | M | 5.195 | 36.5399 |  | 189.8248
10011 | ESPUMA DE POLIURETANO EM SPRAY DE 500ML | UN | 0.315 | 20.44 |  | 6.4386
14893 | PORTA LISA, EM CHAPA DE FIBRA DE MADEIRA PRENSADA (MDP,MDF O | UN | 1 | 231.3838 |  | 231.3838
U HDF), PARA PINTURA, COM NUCLEO SARRAFEADO, PADRAO MEDIO, M
EDINDO APROXIMADAMENTE (80X210X3,5)CM
14.006.0235-A | PORTA EM CHAPA DE FIBRA DE MADEIRA PRENSADA (MDP,MDF OU HDF) | UN |  | 697.18
,PADRAO MEDIO,NUCLEO SARRAFEADO,ACABAMENTO PARA PINTURA,COM
MEDIDAS APROXIMADAS DE (80X210X3,5)CM,MARCO DE (7X3)CM,CONFO
RME ABNT NBR 15930,EXCLUSIVE FERRAGENS.FORNECIMENTO E COLOCA
CAO
3%-DESGASTE DE FERRAMENTAS E EPI
00453 | PREGO COM OU SEM CABECA, EM CAIXAS DE 50KG, OU QUANTIDADES E | KG | 0.0521 | 15.35 |  | 0.7997
QUIVALENTES, Nº12X12 A 18X30
02260 | MARCO EM MADEIRA, DE (7X3)CM, GRUPO V | M | 5.195 | 36.5399 |  | 189.8248
10011 | ESPUMA DE POLIURETANO EM SPRAY DE 500ML | UN | 0.315 | 20.44 |  | 6.4386
14893 | PORTA LISA, EM CHAPA DE FIBRA DE MADEIRA PRENSADA (MDP,MDF O | UN | 1 | 231.3838 |  | 231.3838
U HDF), PARA PINTURA, COM NUCLEO SARRAFEADO, PADRAO MEDIO, M
EDINDO APROXIMADAMENTE (80X210X3,5)CM
20045 | MAO-DE-OBRA DE CARPINTEIRO DE ESQUADRIAS DE MADEIRA, INCLUSI | H | 5.7685 | 27.06 | 3,00000000 | 160.7785
VE ENCARGOS SOCIAIS DESONERADOS
20132 | MAO-DE-OBRA DE SERVENTE DA CONSTRUCAO CIVIL, INCLUSIVE ENCAR | H | 5.7685 | 18.17 | 3,00000000 | 107.9581
GOS SOCIAIS DESONERADOS
14.006.0237-0 | PORTA EM CHAPA DE FIBRA DE MADEIRA PRENSADA (MDP,MDF OU HDF) | UN |  | 709.31
,PADRAO MEDIO,NUCLEO SARRAFEADO,ACABAMENTO PARA PINTURA,COM
MEDIDAS APROXIMADAS DE (70X210X3,5)CM,MARCO DE (7X3)CM,CONFO
RME ABNT NBR 15930,EXCLUSIVE FERRAGENS.FORNECIMENTO E COLOCA
O
3%-DESGASTE DE FERRAMENTAS E EPI
00453 | PREGO COM OU SEM CABECA, EM CAIXAS DE 50KG, OU QUANTIDADES E | KG | 0.0521 | 15.35 |  | 0.7997
QUIVALENTES, Nº12X12 A 18X30
01967 | MAO-DE-OBRA DE CARPINTEIRO DE ESQUADRIASDE MADEIRA INCLUSIVE | H | 5.7308 | 30.07 | 3,00000000 | 177.4949
ENCARGOS SOCIAIS
01999 | MAO-DE-OBRA DE SERVENTE DA CONSTRUCAO CIVIL, INCLUSIVE ENCAR | H | 5.7308 | 20.19 | 3,00000000 | 119.176
GOS SOCIAIS
02260 | MARCO EM MADEIRA, DE (7X3)CM, GRUPO V | M | 5.095 | 36.5399 |  | 186.1708
10011 | ESPUMA DE POLIURETANO EM SPRAY DE 500ML | UN | 0.315 | 20.44 |  | 6.4386
14892 | PORTA LISA, EM CHAPA DE FIBRA DE MADEIRA PRENSADA, (MDP,MDF | UN | 1 | 219.2395 |  | 219.2395
OU HDF), PARA PINTURA, COM NUCLEO SARRAFEADO, PADRAO MEDIO,
MEDINDO APROXIMADAMENTE (70X210X3,5)CM
14.006.0237-A | PORTA EM CHAPA DE FIBRA DE MADEIRA PRENSADA (MDP,MDF OU HDF) | UN |  | 679.62
,PADRAO MEDIO,NUCLEO SARRAFEADO,ACABAMENTO PARA PINTURA,COM
MEDIDAS APROXIMADAS DE (70X210X3,5)CM,MARCO DE (7X3)CM,CONFO
RME ABNT NBR 15930,EXCLUSIVE FERRAGENS.FORNECIMENTO E COLOCA
O
3%-DESGASTE DE FERRAMENTAS E EPI
00453 | PREGO COM OU SEM CABECA, EM CAIXAS DE 50KG, OU QUANTIDADES E | KG | 0.0521 | 15.35 |  | 0.7997
QUIVALENTES, Nº12X12 A 18X30
02260 | MARCO EM MADEIRA, DE (7X3)CM, GRUPO V | M | 5.095 | 36.5399 |  | 186.1708
10011 | ESPUMA DE POLIURETANO EM SPRAY DE 500ML | UN | 0.315 | 20.44 |  | 6.4386
14892 | PORTA LISA, EM CHAPA DE FIBRA DE MADEIRA PRENSADA, (MDP,MDF | UN | 1 | 219.2395 |  | 219.2395
OU HDF), PARA PINTURA, COM NUCLEO SARRAFEADO, PADRAO MEDIO,
MEDINDO APROXIMADAMENTE (70X210X3,5)CM
20045 | MAO-DE-OBRA DE CARPINTEIRO DE ESQUADRIAS DE MADEIRA, INCLUSI | H | 5.7308 | 27.06 | 3,00000000 | 159.7277
VE ENCARGOS SOCIAIS DESONERADOS
20132 | MAO-DE-OBRA DE SERVENTE DA CONSTRUCAO CIVIL, INCLUSIVE ENCAR | H | 5.7308 | 18.17 | 3,00000000 | 107.2525
GOS SOCIAIS DESONERADOS
14.006.0238-0 | PORTA EM CHAPA DE FIBRA DE MADEIRA PRENSADA (MDP,MDF OU HDF) | UN |  | 703.85
,PADRAO MEDIO,NUCLEO SARRAFEADO,ACABAMENTO PARA PINTURA,COM
MEDIDAS APROXIMADAS DE (60X210X3,5)CM,MARCO DE (7X3)CM,CONFO
RME ABNT NBR 15930,EXCLUSIVE FERRAGENS.FORNECIMENTO E COLOCA
CAO
3%-DESGASTE DE FERRAMENTAS E EPI
00453 | PREGO COM OU SEM CABECA, EM CAIXAS DE 50KG, OU QUANTIDADES E | KG | 0.0521 | 15.35 |  | 0.7997
QUIVALENTES, Nº12X12 A 18X30
01967 | MAO-DE-OBRA DE CARPINTEIRO DE ESQUADRIASDE MADEIRA INCLUSIVE | H | 5.6958 | 30.07 | 3,00000000 | 176.4109
ENCARGOS SOCIAIS
01999 | MAO-DE-OBRA DE SERVENTE DA CONSTRUCAO CIVIL, INCLUSIVE ENCAR | H | 5.6958 | 20.19 | 3,00000000 | 118.4481
GOS SOCIAIS
02260 | MARCO EM MADEIRA, DE (7X3)CM, GRUPO V | M | 4.995 | 36.5399 |  | 182.5168
10011 | ESPUMA DE POLIURETANO EM SPRAY DE 500ML | UN | 0.315 | 20.44 |  | 6.4386
14891 | PORTA LISA, EM CHAPA DE FIBRA DE MADEIRAPRENSADA (MDP,MDF OU | UN | 1 | 219.2395 |  | 219.2395
HDF), PARA PINTURA, COM NUCLEO SARRAFEADO, PADRAO MEDIO, ME
DINDO APROXIMADAMENTE (60X210X3,5)CM
14.006.0238-A | PORTA EM CHAPA DE FIBRA DE MADEIRA PRENSADA (MDP,MDF OU HDF) | UN |  | 674.34
,PADRAO MEDIO,NUCLEO SARRAFEADO,ACABAMENTO PARA PINTURA,COM
MEDIDAS APROXIMADAS DE (60X210X3,5)CM,MARCO DE (7X3)CM,CONFO
RME ABNT NBR 15930,EXCLUSIVE FERRAGENS.FORNECIMENTO E COLOCA
CAO
3%-DESGASTE DE FERRAMENTAS E EPI
00453 | PREGO COM OU SEM CABECA, EM CAIXAS DE 50KG, OU QUANTIDADES E | KG | 0.0521 | 15.35 |  | 0.7997
QUIVALENTES, Nº12X12 A 18X30
02260 | MARCO EM MADEIRA, DE (7X3)CM, GRUPO V | M | 4.995 | 36.5399 |  | 182.5168
10011 | ESPUMA DE POLIURETANO EM SPRAY DE 500ML | UN | 0.315 | 20.44 |  | 6.4386
14891 | PORTA LISA, EM CHAPA DE FIBRA DE MADEIRAPRENSADA (MDP,MDF OU | UN | 1 | 219.2395 |  | 219.2395
HDF), PARA PINTURA, COM NUCLEO SARRAFEADO, PADRAO MEDIO, ME
DINDO APROXIMADAMENTE (60X210X3,5)CM
20045 | MAO-DE-OBRA DE CARPINTEIRO DE ESQUADRIAS DE MADEIRA, INCLUSI | H | 5.6958 | 27.06 | 3,00000000 | 158.7522
VE ENCARGOS SOCIAIS DESONERADOS
20132 | MAO-DE-OBRA DE SERVENTE DA CONSTRUCAO CIVIL, INCLUSIVE ENCAR | H | 5.6958 | 18.17 | 3,00000000 | 106.5975
GOS SOCIAIS DESONERADOS
14.006.0239-0 | PORTA EM CHAPA DE FIBRA DE MADEIRA PRENSADA (MDP,MDF OU HDF) | UN |  | 1213.23
,PADRAO MEDIO,NUCLEO SARRAFEADO,ACABAMENTO PARA PINTURA,COM
MEDIDAS APROXIMADAS DE (160X210X3,5)CM,EM 2 FOLHAS,MARCO DE
(7X3)CM,CONFORME ABNT NBR 15930,EXCLUSIVE FERRAGENS.FORNECIM
ENTO E COLOCACAO.
3%-DESGASTE DE FERRAMENTAS E EPI
00453 | PREGO COM OU SEM CABECA, EM CAIXAS DE 50KG, OU QUANTIDADES E | KG | 0.0521 | 15.35 |  | 0.7997
QUIVALENTES, Nº12X12 A 18X30
01967 | MAO-DE-OBRA DE CARPINTEIRO DE ESQUADRIASDE MADEIRA INCLUSIVE | H | 10.0458 | 30.07 | 3,00000000 | 311.1395
ENCARGOS SOCIAIS
01999 | MAO-DE-OBRA DE SERVENTE DA CONSTRUCAO CIVIL, INCLUSIVE ENCAR | H | 10.0458 | 20.19 | 3,00000000 | 208.9094
GOS SOCIAIS
02260 | MARCO EM MADEIRA, DE (7X3)CM, GRUPO V | M | 5.995 | 36.5399 |  | 219.0567
10011 | ESPUMA DE POLIURETANO EM SPRAY DE 500ML | UN | 0.51674 | 20.44 |  | 10.5622
14893 | PORTA LISA, EM CHAPA DE FIBRA DE MADEIRA PRENSADA (MDP,MDF O | UN | 2 | 231.3838 |  | 462.7676
U HDF), PARA PINTURA, COM NUCLEO SARRAFEADO, PADRAO MEDIO, M
EDINDO APROXIMADAMENTE (80X210X3,5)CM
14.006.0239-A | PORTA EM CHAPA DE FIBRA DE MADEIRA PRENSADA (MDP,MDF OU HDF) | UN |  | 1161.18
,PADRAO MEDIO,NUCLEO SARRAFEADO,ACABAMENTO PARA PINTURA,COM
MEDIDAS APROXIMADAS DE (160X210X3,5)CM,EM 2 FOLHAS,MARCO DE
(7X3)CM,CONFORME ABNT NBR 15930,EXCLUSIVE FERRAGENS.FORNECIM
ENTO E COLOCACAO.
3%-DESGASTE DE FERRAMENTAS E EPI
00453 | PREGO COM OU SEM CABECA, EM CAIXAS DE 50KG, OU QUANTIDADES E | KG | 0.0521 | 15.35 |  | 0.7997
QUIVALENTES, Nº12X12 A 18X30
02260 | MARCO EM MADEIRA, DE (7X3)CM, GRUPO V | M | 5.995 | 36.5399 |  | 219.0567
10011 | ESPUMA DE POLIURETANO EM SPRAY DE 500ML | UN | 0.51674 | 20.44 |  | 10.5622
14893 | PORTA LISA, EM CHAPA DE FIBRA DE MADEIRA PRENSADA (MDP,MDF O | UN | 2 | 231.3838 |  | 462.7676
U HDF), PARA PINTURA, COM NUCLEO SARRAFEADO, PADRAO MEDIO, M
EDINDO APROXIMADAMENTE (80X210X3,5)CM
20045 | MAO-DE-OBRA DE CARPINTEIRO DE ESQUADRIAS DE MADEIRA, INCLUSI | H | 10.0458 | 27.06 | 3,00000000 | 279.9945
VE ENCARGOS SOCIAIS DESONERADOS
20132 | MAO-DE-OBRA DE SERVENTE DA CONSTRUCAO CIVIL, INCLUSIVE ENCAR | H | 10.0458 | 18.17 | 3,00000000 | 188.0082
GOS SOCIAIS DESONERADOS
14.006.0241-0 | PORTA EM CHAPA DE FIBRA DE MADEIRA PRENSADA (MDP,MDF OU HDF) | UN |  | 1177.65
,PADRAO MEDIO,NUCLEO SARRAFEADO,ACABAMENTO PARA PINTURA,COM
MEDIDAS APROXIMADAS DE (140X210X3,5)CM,EM 2 FOLHAS,MARCO DE
(7X3)CM,CONFORME ABNT NBR 15930,EXCLUSIVE FERRAGENS.FORNECIM
ENTO E COLOCACAO.
3%-DESGASTE DE FERRAMENTAS E EPI
00453 | PREGO COM OU SEM CABECA, EM CAIXAS DE 50KG, OU QUANTIDADES E | KG | 0.0521 | 15.35 |  | 0.7997
QUIVALENTES, Nº12X12 A 18X30
01967 | MAO-DE-OBRA DE CARPINTEIRO DE ESQUADRIASDE MADEIRA INCLUSIVE | H | 9.9758 | 30.07 | 3,00000000 | 308.9715
ENCARGOS SOCIAIS
01999 | MAO-DE-OBRA DE SERVENTE DA CONSTRUCAO CIVIL, INCLUSIVE ENCAR | H | 9.9758 | 20.19 | 3,00000000 | 207.4537
GOS SOCIAIS
02260 | MARCO EM MADEIRA, DE (7X3)CM, GRUPO V | M | 5.795 | 36.5399 |  | 211.7487
10011 | ESPUMA DE POLIURETANO EM SPRAY DE 500ML | UN | 0.4992 | 20.44 |  | 10.2036
14892 | PORTA LISA, EM CHAPA DE FIBRA DE MADEIRA PRENSADA, (MDP,MDF | UN | 2 | 219.2395 |  | 438.479
OU HDF), PARA PINTURA, COM NUCLEO SARRAFEADO, PADRAO MEDIO,
MEDINDO APROXIMADAMENTE (70X210X3,5)CM
14.006.0241-A | PORTA EM CHAPA DE FIBRA DE MADEIRA PRENSADA (MDP,MDF OU HDF) | UN |  | 1125.97
,PADRAO MEDIO,NUCLEO SARRAFEADO,ACABAMENTO PARA PINTURA,COM
MEDIDAS APROXIMADAS DE (140X210X3,5)CM,EM 2 FOLHAS,MARCO DE
(7X3)CM,CONFORME ABNT NBR 15930,EXCLUSIVE FERRAGENS.FORNECIM
ENTO E COLOCACAO.
3%-DESGASTE DE FERRAMENTAS E EPI
00453 | PREGO COM OU SEM CABECA, EM CAIXAS DE 50KG, OU QUANTIDADES E | KG | 0.0521 | 15.35 |  | 0.7997
QUIVALENTES, Nº12X12 A 18X30
02260 | MARCO EM MADEIRA, DE (7X3)CM, GRUPO V | M | 5.795 | 36.5399 |  | 211.7487
10011 | ESPUMA DE POLIURETANO EM SPRAY DE 500ML | UN | 0.4992 | 20.44 |  | 10.2036
14892 | PORTA LISA, EM CHAPA DE FIBRA DE MADEIRA PRENSADA, (MDP,MDF | UN | 2 | 219.2395 |  | 438.479
OU HDF), PARA PINTURA, COM NUCLEO SARRAFEADO, PADRAO MEDIO,
MEDINDO APROXIMADAMENTE (70X210X3,5)CM
20045 | MAO-DE-OBRA DE CARPINTEIRO DE ESQUADRIAS DE MADEIRA, INCLUSI | H | 9.9758 | 27.06 | 3,00000000 | 278.0435
VE ENCARGOS SOCIAIS DESONERADOS
20132 | MAO-DE-OBRA DE SERVENTE DA CONSTRUCAO CIVIL, INCLUSIVE ENCAR | H | 9.9758 | 18.17 | 3,00000000 | 186.6981
GOS SOCIAIS DESONERADOS
14.006.0242-0 | PORTA EM CHAPA DE FIBRA DE MADEIRA PRENSADA (MDP,MDF OU HDF) | UN |  | 1166.36
,PADRAO MEDIO,NUCLEO SARRAFEADO,ACABAMENTO PARA PINTURA,COM
MEDIDAS APROXIMADAS DE (120X210X3,5)CM,EM 2 FOLHAS,MARCO DE
(7X3)CM,CONFORME ABNT NBR 15930,EXCLUSIVE FERRAGENS.FORNECIM
ENTO E COLOCACAO.
3%-DESGASTE DE FERRAMENTAS E EPI
00453 | PREGO COM OU SEM CABECA, EM CAIXAS DE 50KG, OU QUANTIDADES E | KG | 0.0521 | 15.35 |  | 0.7997
QUIVALENTES, Nº12X12 A 18X30
01967 | MAO-DE-OBRA DE CARPINTEIRO DE ESQUADRIASDE MADEIRA INCLUSIVE | H | 9.9058 | 30.07 | 3,00000000 | 306.8034
ENCARGOS SOCIAIS
01999 | MAO-DE-OBRA DE SERVENTE DA CONSTRUCAO CIVIL, INCLUSIVE ENCAR | H | 9.9058 | 20.19 | 3,00000000 | 205.998
GOS SOCIAIS
02260 | MARCO EM MADEIRA, DE (7X3)CM, GRUPO V | M | 5.595 | 36.5399 |  | 204.4407
10011 | ESPUMA DE POLIURETANO EM SPRAY DE 500ML | UN | 0.4817 | 20.44 |  | 9.8459
14891 | PORTA LISA, EM CHAPA DE FIBRA DE MADEIRAPRENSADA (MDP,MDF OU | UN | 2 | 219.2395 |  | 438.479
HDF), PARA PINTURA, COM NUCLEO SARRAFEADO, PADRAO MEDIO, ME
DINDO APROXIMADAMENTE (60X210X3,5)CM
14.006.0242-A | PORTA EM CHAPA DE FIBRA DE MADEIRA PRENSADA (MDP,MDF OU HDF) | UN |  | 1115.04
,PADRAO MEDIO,NUCLEO SARRAFEADO,ACABAMENTO PARA PINTURA,COM
MEDIDAS APROXIMADAS DE (120X210X3,5)CM,EM 2 FOLHAS,MARCO DE
(7X3)CM,CONFORME ABNT NBR 15930,EXCLUSIVE FERRAGENS.FORNECIM
ENTO E COLOCACAO.
3%-DESGASTE DE FERRAMENTAS E EPI
00453 | PREGO COM OU SEM CABECA, EM CAIXAS DE 50KG, OU QUANTIDADES E | KG | 0.0521 | 15.35 |  | 0.7997
QUIVALENTES, Nº12X12 A 18X30
02260 | MARCO EM MADEIRA, DE (7X3)CM, GRUPO V | M | 5.595 | 36.5399 |  | 204.4407
10011 | ESPUMA DE POLIURETANO EM SPRAY DE 500ML | UN | 0.4817 | 20.44 |  | 9.8459
14891 | PORTA LISA, EM CHAPA DE FIBRA DE MADEIRAPRENSADA (MDP,MDF OU | UN | 2 | 219.2395 |  | 438.479
HDF), PARA PINTURA, COM NUCLEO SARRAFEADO, PADRAO MEDIO, ME
DINDO APROXIMADAMENTE (60X210X3,5)CM
20045 | MAO-DE-OBRA DE CARPINTEIRO DE ESQUADRIAS DE MADEIRA, INCLUSI | H | 9.9058 | 27.06 | 3,00000000 | 276.0925
VE ENCARGOS SOCIAIS DESONERADOS
20132 | MAO-DE-OBRA DE SERVENTE DA CONSTRUCAO CIVIL, INCLUSIVE ENCAR | H | 9.9058 | 18.17 | 3,00000000 | 185.388
GOS SOCIAIS DESONERADOS
14.006.0250-0 | PORTINHOLA DE MADEIRA EM COMPENSADO DE 20MM,PARA FECHAMENTO | M2 |  | 479.33
DE QUADROS DE LUZ OU ARMARIOS,INCLUSIVE GUARNICAO,EXCLUSIVE
FERRAGENS.FORNECIMENTO E COLOCACAO
3%-DESGASTE DE FERRAMENTAS E EPI
00453 | PREGO COM OU SEM CABECA, EM CAIXAS DE 50KG, OU QUANTIDADES E | KG | 0.0206 | 15.35 |  | 0.3162
QUIVALENTES, Nº12X12 A 18X30
01967 | MAO-DE-OBRA DE CARPINTEIRO DE ESQUADRIASDE MADEIRA INCLUSIVE | H | 4 | 30.07 | 3,00000000 | 123.8884
ENCARGOS SOCIAIS
01999 | MAO-DE-OBRA DE SERVENTE DA CONSTRUCAO CIVIL, INCLUSIVE ENCAR | H | 4 | 20.19 | 3,00000000 | 83.1828
GOS SOCIAIS
02259 | ALIZAR EM MADEIRA, DE (5X2)CM, GRUPO V | M | 4.704 | 7.2687 |  | 34.192
02260 | MARCO EM MADEIRA, DE (7X3)CM, GRUPO V | M | 4.368 | 36.5399 |  | 159.6063
02555 | CHAPA DE MADEIRA COMPENSADA DE PINUS,VIROLA OU EQUIVALENTE,D | M2 | 1.05 | 70.72 |  | 74.256
E 2,20X1,6M,ESP.20MM-GRUPO IV,TABELA CLASSIF.MUNICIPAL DE ES
P.PRODUTOS MADEIREIROS DO MUNICIPIO RJ
10011 | ESPUMA DE POLIURETANO EM SPRAY DE 500ML | UN | 0.1907 | 20.44 |  | 3.8979
14.006.0250-A | PORTINHOLA DE MADEIRA EM COMPENSADO DE 20MM,PARA FECHAMENTO | M2 |  | 458.61
DE QUADROS DE LUZ OU ARMARIOS,INCLUSIVE GUARNICAO,EXCLUSIVE
FERRAGENS.FORNECIMENTO E COLOCACAO
3%-DESGASTE DE FERRAMENTAS E EPI
00453 | PREGO COM OU SEM CABECA, EM CAIXAS DE 50KG, OU QUANTIDADES E | KG | 0.0206 | 15.35 |  | 0.3162
QUIVALENTES, Nº12X12 A 18X30
02259 | ALIZAR EM MADEIRA, DE (5X2)CM, GRUPO V | M | 4.704 | 7.2687 |  | 34.192
02260 | MARCO EM MADEIRA, DE (7X3)CM, GRUPO V | M | 4.368 | 36.5399 |  | 159.6063
02555 | CHAPA DE MADEIRA COMPENSADA DE PINUS,VIROLA OU EQUIVALENTE,D | M2 | 1.05 | 70.72 |  | 74.256
E 2,20X1,6M,ESP.20MM-GRUPO IV,TABELA CLASSIF.MUNICIPAL DE ES
P.PRODUTOS MADEIREIROS DO MUNICIPIO RJ
10011 | ESPUMA DE POLIURETANO EM SPRAY DE 500ML | UN | 0.1907 | 20.44 |  | 3.8979
20045 | MAO-DE-OBRA DE CARPINTEIRO DE ESQUADRIAS DE MADEIRA, INCLUSI | H | 4 | 27.06 | 3,00000000 | 111.4872
VE ENCARGOS SOCIAIS DESONERADOS
20132 | MAO-DE-OBRA DE SERVENTE DA CONSTRUCAO CIVIL, INCLUSIVE ENCAR | H | 4 | 18.17 | 3,00000000 | 74.8604
GOS SOCIAIS DESONERADOS
14.006.0255-0 | PORTAO DE TABUAS DE MADEIRA,SOBRE ARMACAO TRIANGULADA E MARC | M2 |  | 2487.92
O,EXCLUSIVE FERRAGENS.FORNECIMENTO E COLOCACAO
3%-DESGASTE DE FERRAMENTAS E EPI
00453 | PREGO COM OU SEM CABECA, EM CAIXAS DE 50KG, OU QUANTIDADES E | KG | 1 | 15.35 |  | 15.35
QUIVALENTES, Nº12X12 A 18X30
01967 | MAO-DE-OBRA DE CARPINTEIRO DE ESQUADRIASDE MADEIRA INCLUSIVE | H | 12 | 30.07 | 3,00000000 | 371.6652
ENCARGOS SOCIAIS
01999 | MAO-DE-OBRA DE SERVENTE DA CONSTRUCAO CIVIL, INCLUSIVE ENCAR | H | 12 | 20.19 | 3,00000000 | 249.5484
GOS SOCIAIS
02260 | MARCO EM MADEIRA, DE (7X3)CM, GRUPO V | M | 5 | 36.5399 |  | 182.6995
02602 | MACARANDUBA EM PECAS, DE 7,50X15,00CM (3"X6") | M | 22 | 41 |  | 902
05937 | MACARANDUBA EM PECAS, DE 7,50X30,00CM (3"X12") | M | 8.3333 | 92 |  | 766.6636
14.006.0255-A | PORTAO DE TABUAS DE MADEIRA,SOBRE ARMACAO TRIANGULADA E MARC | M2 |  | 2425.75
O,EXCLUSIVE FERRAGENS.FORNECIMENTO E COLOCACAO
3%-DESGASTE DE FERRAMENTAS E EPI
00453 | PREGO COM OU SEM CABECA, EM CAIXAS DE 50KG, OU QUANTIDADES E | KG | 1 | 15.35 |  | 15.35
QUIVALENTES, Nº12X12 A 18X30
02260 | MARCO EM MADEIRA, DE (7X3)CM, GRUPO V | M | 5 | 36.5399 |  | 182.6995
02602 | MACARANDUBA EM PECAS, DE 7,50X15,00CM (3"X6") | M | 22 | 41 |  | 902
05937 | MACARANDUBA EM PECAS, DE 7,50X30,00CM (3"X12") | M | 8.3333 | 92 |  | 766.6636
20045 | MAO-DE-OBRA DE CARPINTEIRO DE ESQUADRIAS DE MADEIRA, INCLUSI | H | 12 | 27.06 | 3,00000000 | 334.4616
VE ENCARGOS SOCIAIS DESONERADOS
20132 | MAO-DE-OBRA DE SERVENTE DA CONSTRUCAO CIVIL, INCLUSIVE ENCAR | H | 12 | 18.17 | 3,00000000 | 224.5812
GOS SOCIAIS DESONERADOS
14.006.0260-0 | JANELA DE MADEIRA,GUILHOTINA DE (150X150X3,5)CM,EM 2 FOLHAS, | UN |  | 2097.2
COM CAIXILHO PARA VIDRO E MARCO DUPLO,COM CAIXAS PARA CONTRA
PESOS,EXCLUSIVE FERRAGENS.FORNECIMENTO E COLOCACAO
3%-DESGASTE DE FERRAMENTAS E EPI
00418 | CEDRO EM TABUAS, PRANCHETAS E PRANCHOES, PARA ESQUADRIAS | M3 | 0.08 | 14260.34 |  | 1140.8272
00453 | PREGO COM OU SEM CABECA, EM CAIXAS DE 50KG, OU QUANTIDADES E | KG | 0.15 | 15.35 |  | 2.3025
QUIVALENTES, Nº12X12 A 18X30
00803 | TACO EM CANELA 2,5 X 10 X 10CM | UN | 4 | 1.8752 |  | 7.5008
01967 | MAO-DE-OBRA DE CARPINTEIRO DE ESQUADRIASDE MADEIRA INCLUSIVE | H | 6 | 30.07 | 3,00000000 | 185.8326
ENCARGOS SOCIAIS
01977 | MAO-DE-OBRA DE MARCENEIRO, INCLUSIVE ENCARGOS SOCIAIS | H | 16 | 38.59 | 3,00000000 | 635.9632
01999 | MAO-DE-OBRA DE SERVENTE DA CONSTRUCAO CIVIL, INCLUSIVE ENCAR | H | 6 | 20.19 | 3,00000000 | 124.7742
GOS SOCIAIS
14.006.0260-A | JANELA DE MADEIRA,GUILHOTINA DE (150X150X3,5)CM,EM 2 FOLHAS, | UN |  | 2002.5
COM CAIXILHO PARA VIDRO E MARCO DUPLO,COM CAIXAS PARA CONTRA
PESOS,EXCLUSIVE FERRAGENS.FORNECIMENTO E COLOCACAO
3%-DESGASTE DE FERRAMENTAS E EPI
00418 | CEDRO EM TABUAS, PRANCHETAS E PRANCHOES, PARA ESQUADRIAS | M3 | 0.08 | 14260.34 |  | 1140.8272
00453 | PREGO COM OU SEM CABECA, EM CAIXAS DE 50KG, OU QUANTIDADES E | KG | 0.15 | 15.35 |  | 2.3025
QUIVALENTES, Nº12X12 A 18X30
20045 | MAO-DE-OBRA DE CARPINTEIRO DE ESQUADRIAS DE MADEIRA, INCLUSI | H | 6 | 27.06 | 3,00000000 | 167.2308
VE ENCARGOS SOCIAIS DESONERADOS
20090 | MAO-DE-OBRA DE MARCENEIRO, INCLUSIVE ENCARGOS SOCIAIS DESONE | H | 16 | 34.73 | 3,00000000 | 572.3504
RADOS
20132 | MAO-DE-OBRA DE SERVENTE DA CONSTRUCAO CIVIL, INCLUSIVE ENCAR | H | 6 | 18.17 | 3,00000000 | 112.2906
GOS SOCIAIS DESONERADOS
30873 | TACO EM CANELA 2,5 X 10 X 10CM | UN | 4 | 1.8752 |  | 7.5008
14.006.0265-0 | JANELA DE MADEIRA,GUILHOTINA DE (100X150X3)CM,EM 2 FOLHAS,MA | UN |  | 1406.36
RCO DUPLO COM CAIXILHO PARA VIDRO,PRESOS EM BORBOLETAS,EXCLU
SIVE FERRAGENS.FORNECIMENTO E COLOCACAO
3%-DESGASTE DE FERRAMENTAS E EPI
00453 | PREGO COM OU SEM CABECA, EM CAIXAS DE 50KG, OU QUANTIDADES E | KG | 0.1 | 15.35 |  | 1.535
QUIVALENTES, Nº12X12 A 18X30
00803 | TACO EM CANELA 2,5 X 10 X 10CM | UN | 4 | 1.8752 |  | 7.5008
01967 | MAO-DE-OBRA DE CARPINTEIRO DE ESQUADRIASDE MADEIRA INCLUSIVE | H | 6 | 30.07 | 3,00000000 | 185.8326
ENCARGOS SOCIAIS
01999 | MAO-DE-OBRA DE SERVENTE DA CONSTRUCAO CIVIL, INCLUSIVE ENCAR | H | 6 | 20.19 | 3,00000000 | 124.7742
GOS SOCIAIS
02275 | CORDAO DE CEDRO, DE (1x1)CM | M | 20 | 3.3843 |  | 67.686
02281 | JANELA GUILHOTINA DE CEDRO, DE 100 X 150 X 3CM | UN | 1 | 1019.0331 |  | 1019.0331
14.006.0265-A | JANELA DE MADEIRA,GUILHOTINA DE (100X150X3)CM,EM 2 FOLHAS,MA | UN |  | 1375.27
RCO DUPLO COM CAIXILHO PARA VIDRO,PRESOS EM BORBOLETAS,EXCLU
SIVE FERRAGENS.FORNECIMENTO E COLOCACAO
3%-DESGASTE DE FERRAMENTAS E EPI
00453 | PREGO COM OU SEM CABECA, EM CAIXAS DE 50KG, OU QUANTIDADES E | KG | 0.1 | 15.35 |  | 1.535
QUIVALENTES, Nº12X12 A 18X30
02275 | CORDAO DE CEDRO, DE (1x1)CM | M | 20 | 3.3843 |  | 67.686
20045 | MAO-DE-OBRA DE CARPINTEIRO DE ESQUADRIAS DE MADEIRA, INCLUSI | H | 6 | 27.06 | 3,00000000 | 167.2308
VE ENCARGOS SOCIAIS DESONERADOS
20132 | MAO-DE-OBRA DE SERVENTE DA CONSTRUCAO CIVIL, INCLUSIVE ENCAR | H | 6 | 18.17 | 3,00000000 | 112.2906
GOS SOCIAIS DESONERADOS
30873 | TACO EM CANELA 2,5 X 10 X 10CM | UN | 4 | 1.8752 |  | 7.5008
30942 | JANELA GUILHOTINA DE CEDRO, DE 100 X 150 X 3CM | UN | 1 | 1019.0331 |  | 1019.0331
14.006.0270-0 | JANELA DE MADEIRA,GUILHOTINA DE (120X150X3)CM,EM 2 FOLHAS,MA | UN |  | 1618.72
RCO DUPLO COM CAIXILHO PARA VIDRO,PRESOS EM BORBOLETAS,EXCLU
SIVE FERRAGENS.FORNECIMENTO E COLOCACAO
3%-DESGASTE DE FERRAMENTAS E EPI
00453 | PREGO COM OU SEM CABECA, EM CAIXAS DE 50KG, OU QUANTIDADES E | KG | 0.1 | 15.35 |  | 1.535
QUIVALENTES, Nº12X12 A 18X30
00803 | TACO EM CANELA 2,5 X 10 X 10CM | UN | 4 | 1.8752 |  | 7.5008
01967 | MAO-DE-OBRA DE CARPINTEIRO DE ESQUADRIASDE MADEIRA INCLUSIVE | H | 6 | 30.07 | 3,00000000 | 185.8326
ENCARGOS SOCIAIS
01999 | MAO-DE-OBRA DE SERVENTE DA CONSTRUCAO CIVIL, INCLUSIVE ENCAR | H | 6 | 20.19 | 3,00000000 | 124.7742
GOS SOCIAIS
02275 | CORDAO DE CEDRO, DE (1x1)CM | M | 22 | 3.3843 |  | 74.4546
02282 | JANELA GUILHOTINA DE CEDRO, DE 120 X 150 X 3CM | UN | 1 | 1224.6275 |  | 1224.6275
14.006.0270-A | JANELA DE MADEIRA,GUILHOTINA DE (120X150X3)CM,EM 2 FOLHAS,MA | UN |  | 1587.63
RCO DUPLO COM CAIXILHO PARA VIDRO,PRESOS EM BORBOLETAS,EXCLU
SIVE FERRAGENS.FORNECIMENTO E COLOCACAO
3%-DESGASTE DE FERRAMENTAS E EPI
00453 | PREGO COM OU SEM CABECA, EM CAIXAS DE 50KG, OU QUANTIDADES E | KG | 0.1 | 15.35 |  | 1.535
QUIVALENTES, Nº12X12 A 18X30
02275 | CORDAO DE CEDRO, DE (1x1)CM | M | 22 | 3.3843 |  | 74.4546
20045 | MAO-DE-OBRA DE CARPINTEIRO DE ESQUADRIAS DE MADEIRA, INCLUSI | H | 6 | 27.06 | 3,00000000 | 167.2308
VE ENCARGOS SOCIAIS DESONERADOS
20132 | MAO-DE-OBRA DE SERVENTE DA CONSTRUCAO CIVIL, INCLUSIVE ENCAR | H | 6 | 18.17 | 3,00000000 | 112.2906
GOS SOCIAIS DESONERADOS
30873 | TACO EM CANELA 2,5 X 10 X 10CM | UN | 4 | 1.8752 |  | 7.5008
30943 | JANELA GUILHOTINA DE CEDRO, DE 120 X 150 X 3CM | UN | 1 | 1224.6275 |  | 1224.6275
14.006.0275-0 | JANELA DE MADEIRA,GUILHOTINA DE (150X150X3)CM,EM 2 FOLHAS,MA | UN |  | 1999.06
RCO DUPLO COM CAIXILHO PARA VIDRO,PRESOS EM BORBOLETAS,EXCLU
SIVE FERRAGENS.FORNECIMENTO E COLOCACAO
3%-DESGASTE DE FERRAMENTAS E EPI
00453 | PREGO COM OU SEM CABECA, EM CAIXAS DE 50KG, OU QUANTIDADES E | KG | 0.1 | 15.35 |  | 1.535
QUIVALENTES, Nº12X12 A 18X30
00803 | TACO EM CANELA 2,5 X 10 X 10CM | UN | 4 | 1.8752 |  | 7.5008
01967 | MAO-DE-OBRA DE CARPINTEIRO DE ESQUADRIASDE MADEIRA INCLUSIVE | H | 7 | 30.07 | 3,00000000 | 216.8047
ENCARGOS SOCIAIS
01999 | MAO-DE-OBRA DE SERVENTE DA CONSTRUCAO CIVIL, INCLUSIVE ENCAR | H | 7 | 20.19 | 3,00000000 | 145.5699
GOS SOCIAIS
02275 | CORDAO DE CEDRO, DE (1x1)CM | M | 24 | 3.3843 |  | 81.2232
02283 | JANELA GUILHOTINA DE CEDRO, DE 150 X 150 X 3CM | UN | 1 | 1546.4274 |  | 1546.4274
14.006.0275-A | JANELA DE MADEIRA,GUILHOTINA DE (150X150X3)CM,EM 2 FOLHAS,MA | UN |  | 1962.79
RCO DUPLO COM CAIXILHO PARA VIDRO,PRESOS EM BORBOLETAS,EXCLU
SIVE FERRAGENS.FORNECIMENTO E COLOCACAO
3%-DESGASTE DE FERRAMENTAS E EPI
00453 | PREGO COM OU SEM CABECA, EM CAIXAS DE 50KG, OU QUANTIDADES E | KG | 0.1 | 15.35 |  | 1.535
QUIVALENTES, Nº12X12 A 18X30
02275 | CORDAO DE CEDRO, DE (1x1)CM | M | 24 | 3.3843 |  | 81.2232
20045 | MAO-DE-OBRA DE CARPINTEIRO DE ESQUADRIAS DE MADEIRA, INCLUSI | H | 7 | 27.06 | 3,00000000 | 195.1026
VE ENCARGOS SOCIAIS DESONERADOS
20132 | MAO-DE-OBRA DE SERVENTE DA CONSTRUCAO CIVIL, INCLUSIVE ENCAR | H | 7 | 18.17 | 3,00000000 | 131.0057
GOS SOCIAIS DESONERADOS
30873 | TACO EM CANELA 2,5 X 10 X 10CM | UN | 4 | 1.8752 |  | 7.5008
30944 | JANELA GUILHOTINA DE CEDRO, DE 150 X 150 X 3CM | UN | 1 | 1546.4274 |  | 1546.4274
14.006.0285-0 | JANELA DE MADEIRA,DE ABRIR,DE (120X150X3)CM,TIPO VVP (VENEZI | UN |  | 1467.62
ANA,VIDRO E POSTIGO) EM 2 FOLHAS E MARCO DE (7X3)CM,EXCLUSIV
E FERRAGENS.FORNECIMENTO E COLOCACAO
3%-DESGASTE DE FERRAMENTAS E EPI
00453 | PREGO COM OU SEM CABECA, EM CAIXAS DE 50KG, OU QUANTIDADES E | KG | 0.1 | 15.35 |  | 1.535
QUIVALENTES, Nº12X12 A 18X30
00803 | TACO EM CANELA 2,5 X 10 X 10CM | UN | 4 | 1.8752 |  | 7.5008
01967 | MAO-DE-OBRA DE CARPINTEIRO DE ESQUADRIASDE MADEIRA INCLUSIVE | H | 6 | 30.07 | 3,00000000 | 185.8326
ENCARGOS SOCIAIS
01999 | MAO-DE-OBRA DE SERVENTE DA CONSTRUCAO CIVIL, INCLUSIVE ENCAR | H | 6 | 20.19 | 3,00000000 | 124.7742
GOS SOCIAIS
02259 | ALIZAR EM MADEIRA, DE (5X2)CM, GRUPO V | M | 5.8 | 7.2687 |  | 42.1585
02260 | MARCO EM MADEIRA, DE (7X3)CM, GRUPO V | M | 5.8 | 36.5399 |  | 211.9314
02287 | JANELA DE ABRIR, TIPO VVP, EM MADEIRA DE LEI, DE (1,20X1,5X3 | UN | 1 | 893.8887 |  | 893.8887
)CM, GRUPO V
14.006.0285-A | JANELA DE MADEIRA,DE ABRIR,DE (120X150X3)CM,TIPO VVP (VENEZI | UN |  | 1436.53
ANA,VIDRO E POSTIGO) EM 2 FOLHAS E MARCO DE (7X3)CM,EXCLUSIV
E FERRAGENS.FORNECIMENTO E COLOCACAO
3%-DESGASTE DE FERRAMENTAS E EPI
00453 | PREGO COM OU SEM CABECA, EM CAIXAS DE 50KG, OU QUANTIDADES E | KG | 0.1 | 15.35 |  | 1.535
QUIVALENTES, Nº12X12 A 18X30
02259 | ALIZAR EM MADEIRA, DE (5X2)CM, GRUPO V | M | 5.8 | 7.2687 |  | 42.1585
02260 | MARCO EM MADEIRA, DE (7X3)CM, GRUPO V | M | 5.8 | 36.5399 |  | 211.9314
02287 | JANELA DE ABRIR, TIPO VVP, EM MADEIRA DE LEI, DE (1,20X1,5X3 | UN | 1 | 893.8887 |  | 893.8887
)CM, GRUPO V
20045 | MAO-DE-OBRA DE CARPINTEIRO DE ESQUADRIAS DE MADEIRA, INCLUSI | H | 6 | 27.06 | 3,00000000 | 167.2308
VE ENCARGOS SOCIAIS DESONERADOS
20132 | MAO-DE-OBRA DE SERVENTE DA CONSTRUCAO CIVIL, INCLUSIVE ENCAR | H | 6 | 18.17 | 3,00000000 | 112.2906
GOS SOCIAIS DESONERADOS
30873 | TACO EM CANELA 2,5 X 10 X 10CM | UN | 4 | 1.8752 |  | 7.5008
14.006.0286-0 | JANELA DE MADEIRA,DE ABRIR,DE (100X100X3)CM,TIPO VVP (VENEZI | UN |  | 1159.55
ANA,VIDRO E POSTIGO) EM 2 FOLHAS E MARCO DE (7X3)CM,EXCLUSIV
E FERRAGENS.FORNECIMENTO E COLOCACAO
3%-DESGASTE DE FERRAMENTAS E EPI
00453 | PREGO COM OU SEM CABECA, EM CAIXAS DE 50KG, OU QUANTIDADES E | KG | 0.1 | 15.35 |  | 1.535
QUIVALENTES, Nº12X12 A 18X30
00803 | TACO EM CANELA 2,5 X 10 X 10CM | UN | 4 | 1.8752 |  | 7.5008
01967 | MAO-DE-OBRA DE CARPINTEIRO DE ESQUADRIASDE MADEIRA INCLUSIVE | H | 5 | 30.07 | 3,00000000 | 154.8605
ENCARGOS SOCIAIS
01999 | MAO-DE-OBRA DE SERVENTE DA CONSTRUCAO CIVIL, INCLUSIVE ENCAR | H | 5 | 20.19 | 3,00000000 | 103.9785
GOS SOCIAIS
02259 | ALIZAR EM MADEIRA, DE (5X2)CM, GRUPO V | M | 5.2 | 7.2687 |  | 37.7972
02260 | MARCO EM MADEIRA, DE (7X3)CM, GRUPO V | M | 5.2 | 36.5399 |  | 190.0075
11383 | JANELA VVP, VIDRO, VENEZIANA E POSTIGO, MADEIRA APARELHADA, | UN | 1 | 663.8711 |  | 663.8711
MEDINDO (100X100X3)CM, COM 2 FOLHAS, GRUPO V
14.006.0286-A | JANELA DE MADEIRA,DE ABRIR,DE (100X100X3)CM,TIPO VVP (VENEZI | UN |  | 1133.64
ANA,VIDRO E POSTIGO) EM 2 FOLHAS E MARCO DE (7X3)CM,EXCLUSIV
E FERRAGENS.FORNECIMENTO E COLOCACAO
3%-DESGASTE DE FERRAMENTAS E EPI
00453 | PREGO COM OU SEM CABECA, EM CAIXAS DE 50KG, OU QUANTIDADES E | KG | 0.1 | 15.35 |  | 1.535
QUIVALENTES, Nº12X12 A 18X30
02259 | ALIZAR EM MADEIRA, DE (5X2)CM, GRUPO V | M | 5.2 | 7.2687 |  | 37.7972
02260 | MARCO EM MADEIRA, DE (7X3)CM, GRUPO V | M | 5.2 | 36.5399 |  | 190.0075
11383 | JANELA VVP, VIDRO, VENEZIANA E POSTIGO, MADEIRA APARELHADA, | UN | 1 | 663.8711 |  | 663.8711
MEDINDO (100X100X3)CM, COM 2 FOLHAS, GRUPO V
20045 | MAO-DE-OBRA DE CARPINTEIRO DE ESQUADRIAS DE MADEIRA, INCLUSI | H | 5 | 27.06 | 3,00000000 | 139.359
VE ENCARGOS SOCIAIS DESONERADOS
20132 | MAO-DE-OBRA DE SERVENTE DA CONSTRUCAO CIVIL, INCLUSIVE ENCAR | H | 5 | 18.17 | 3,00000000 | 93.5755
GOS SOCIAIS DESONERADOS
30873 | TACO EM CANELA 2,5 X 10 X 10CM | UN | 4 | 1.8752 |  | 7.5008
14.006.0288-0 | JANELA DE MADEIRA,EM VENEZIANA,DE (200X100X3)CM,COM 2 FOLHAS | UN |  | 1752.48
DE CORRER,EXCLUSIVE FERRAGENS.FORNECIMENTO E COLOCACAO
3%-DESGASTE DE FERRAMENTAS E EPI
00453 | PREGO COM OU SEM CABECA, EM CAIXAS DE 50KG, OU QUANTIDADES E | KG | 0.14 | 15.35 |  | 2.149
QUIVALENTES, Nº12X12 A 18X30
00803 | TACO EM CANELA 2,5 X 10 X 10CM | UN | 10 | 1.8752 |  | 18.752
01967 | MAO-DE-OBRA DE CARPINTEIRO DE ESQUADRIASDE MADEIRA INCLUSIVE | H | 9 | 30.07 | 3,00000000 | 278.7489
ENCARGOS SOCIAIS
01999 | MAO-DE-OBRA DE SERVENTE DA CONSTRUCAO CIVIL, INCLUSIVE ENCAR | H | 9 | 20.19 | 3,00000000 | 187.1613
GOS SOCIAIS
11384 | JANELA DE CORRER, MADEIRA APARELHADA, VENEZIANA, 2 FOLHAS CO | UN | 1 | 1265.6726 |  | 1265.6726
RRER, 2 FIXAS E GUARNICAO COMP., MEDINDO (200X100)CM,GRUPO V
14.006.0288-A | JANELA DE MADEIRA,EM VENEZIANA,DE (200X100X3)CM,COM 2 FOLHAS | UN |  | 1705.85
DE CORRER,EXCLUSIVE FERRAGENS.FORNECIMENTO E COLOCACAO
3%-DESGASTE DE FERRAMENTAS E EPI
00453 | PREGO COM OU SEM CABECA, EM CAIXAS DE 50KG, OU QUANTIDADES E | KG | 0.14 | 15.35 |  | 2.149
QUIVALENTES, Nº12X12 A 18X30
11384 | JANELA DE CORRER, MADEIRA APARELHADA, VENEZIANA, 2 FOLHAS CO | UN | 1 | 1265.6726 |  | 1265.6726
RRER, 2 FIXAS E GUARNICAO COMP., MEDINDO (200X100)CM,GRUPO V
20045 | MAO-DE-OBRA DE CARPINTEIRO DE ESQUADRIAS DE MADEIRA, INCLUSI | H | 9 | 27.06 | 3,00000000 | 250.8462
VE ENCARGOS SOCIAIS DESONERADOS
20132 | MAO-DE-OBRA DE SERVENTE DA CONSTRUCAO CIVIL, INCLUSIVE ENCAR | H | 9 | 18.17 | 3,00000000 | 168.4359
GOS SOCIAIS DESONERADOS
30873 | TACO EM CANELA 2,5 X 10 X 10CM | UN | 10 | 1.8752 |  | 18.752
14.006.0290-0 | JANELA DE MADEIRA,DE CORRER,DE (150X150X3,5)CM,EM 2 FOLHAS,P | UN |  | 2042.98
ARA VIDRO,COM BANDEIRA EM CAIXILHO DE VIDRO,EXCLUSIVE FERRAG
ENS.FORNECIMENTO E COLOCACAO
3%-DESGASTE DE FERRAMENTAS E EPI
00453 | PREGO COM OU SEM CABECA, EM CAIXAS DE 50KG, OU QUANTIDADES E | KG | 0.1 | 15.35 |  | 1.535
QUIVALENTES, Nº12X12 A 18X30
00803 | TACO EM CANELA 2,5 X 10 X 10CM | UN | 4 | 1.8752 |  | 7.5008
01967 | MAO-DE-OBRA DE CARPINTEIRO DE ESQUADRIASDE MADEIRA INCLUSIVE | H | 7 | 30.07 | 3,00000000 | 216.8047
ENCARGOS SOCIAIS
01999 | MAO-DE-OBRA DE SERVENTE DA CONSTRUCAO CIVIL, INCLUSIVE ENCAR | H | 7 | 20.19 | 3,00000000 | 145.5699
GOS SOCIAIS
02279 | JANELA CORRER C/2 FOLHAS, DE 150 X 150 X 3,5CM | UN | 1 | 1671.5718 |  | 1671.5718
14.006.0290-A | JANELA DE MADEIRA,DE CORRER,DE (150X150X3,5)CM,EM 2 FOLHAS,P | UN |  | 2006.71
ARA VIDRO,COM BANDEIRA EM CAIXILHO DE VIDRO,EXCLUSIVE FERRAG
ENS.FORNECIMENTO E COLOCACAO
3%-DESGASTE DE FERRAMENTAS E EPI
00453 | PREGO COM OU SEM CABECA, EM CAIXAS DE 50KG, OU QUANTIDADES E | KG | 0.1 | 15.35 |  | 1.535
QUIVALENTES, Nº12X12 A 18X30
20045 | MAO-DE-OBRA DE CARPINTEIRO DE ESQUADRIAS DE MADEIRA, INCLUSI | H | 7 | 27.06 | 3,00000000 | 195.1026
VE ENCARGOS SOCIAIS DESONERADOS
20132 | MAO-DE-OBRA DE SERVENTE DA CONSTRUCAO CIVIL, INCLUSIVE ENCAR | H | 7 | 18.17 | 3,00000000 | 131.0057
GOS SOCIAIS DESONERADOS
30873 | TACO EM CANELA 2,5 X 10 X 10CM | UN | 4 | 1.8752 |  | 7.5008
30940 | JANELA CORRER C/2 FOLHAS, DE 150 X 150 X 3,5CM | UN | 1 | 1671.5718 |  | 1671.5718
14.006.0295-0 | JANELA DE MADEIRA,DE CORRER,DE (200X150X3,5)CM,EM 4 FOLHAS,S | UN |  | 2631.08
ENDO 2 DE CORRER,PARA VIDRO,COM BANDEIRA EM CAIXILHO DE VIDR
O,EXCLUSIVE FERRAGENS.FORNECIMENTO E COLOCACAO
3%-DESGASTE DE FERRAMENTAS E EPI
00453 | PREGO COM OU SEM CABECA, EM CAIXAS DE 50KG, OU QUANTIDADES E | KG | 0.1 | 15.35 |  | 1.535
QUIVALENTES, Nº12X12 A 18X30
00803 | TACO EM CANELA 2,5 X 10 X 10CM | UN | 4 | 1.8752 |  | 7.5008
01967 | MAO-DE-OBRA DE CARPINTEIRO DE ESQUADRIASDE MADEIRA INCLUSIVE | H | 8 | 30.07 | 3,00000000 | 247.7768
ENCARGOS SOCIAIS
01999 | MAO-DE-OBRA DE SERVENTE DA CONSTRUCAO CIVIL, INCLUSIVE ENCAR | H | 8 | 20.19 | 3,00000000 | 166.3656
GOS SOCIAIS
02280 | JANELA CORRER C/ 4 FOLHAS, DE 200 X 150 X 3,5CM | UN | 1 | 2207.905 |  | 2207.905
14.006.0295-A | JANELA DE MADEIRA,DE CORRER,DE (200X150X3,5)CM,EM 4 FOLHAS,S | UN |  | 2589.63
ENDO 2 DE CORRER,PARA VIDRO,COM BANDEIRA EM CAIXILHO DE VIDR
O,EXCLUSIVE FERRAGENS.FORNECIMENTO E COLOCACAO
3%-DESGASTE DE FERRAMENTAS E EPI
00453 | PREGO COM OU SEM CABECA, EM CAIXAS DE 50KG, OU QUANTIDADES E | KG | 0.1 | 15.35 |  | 1.535
QUIVALENTES, Nº12X12 A 18X30
20045 | MAO-DE-OBRA DE CARPINTEIRO DE ESQUADRIAS DE MADEIRA, INCLUSI | H | 8 | 27.06 | 3,00000000 | 222.9744
VE ENCARGOS SOCIAIS DESONERADOS
20132 | MAO-DE-OBRA DE SERVENTE DA CONSTRUCAO CIVIL, INCLUSIVE ENCAR | H | 8 | 18.17 | 3,00000000 | 149.7208
GOS SOCIAIS DESONERADOS
30873 | TACO EM CANELA 2,5 X 10 X 10CM | UN | 4 | 1.8752 |  | 7.5008
30941 | JANELA CORRER C/ 4 FOLHAS, DE 200 X 150 X 3,5CM | UN | 1 | 2207.905 |  | 2207.905
14.006.0297-0 | JANELA DE MADEIRA,DE CORRER,DE 2 FOLHAS,DE (110X120X3)CM,INC | UN |  | 3832.95
LUSIVE GUARNICAO,EXCLUSIVE FERRAGENS.FORNECIMENTO E COLOCACA
O
3%-DESGASTE DE FERRAMENTAS E EPI
00418 | CEDRO EM TABUAS, PRANCHETAS E PRANCHOES, PARA ESQUADRIAS | M3 | 0.25 | 14260.34 |  | 3565.085
00453 | PREGO COM OU SEM CABECA, EM CAIXAS DE 50KG, OU QUANTIDADES E | KG | 0.1 | 15.35 |  | 1.535
QUIVALENTES, Nº12X12 A 18X30
00803 | TACO EM CANELA 2,5 X 10 X 10CM | UN | 4 | 1.8752 |  | 7.5008
01967 | MAO-DE-OBRA DE CARPINTEIRO DE ESQUADRIASDE MADEIRA INCLUSIVE | H | 5 | 30.07 | 3,00000000 | 154.8605
ENCARGOS SOCIAIS
01999 | MAO-DE-OBRA DE SERVENTE DA CONSTRUCAO CIVIL, INCLUSIVE ENCAR | H | 5 | 20.19 | 3,00000000 | 103.9785
GOS SOCIAIS
14.006.0297-A | JANELA DE MADEIRA,DE CORRER,DE 2 FOLHAS,DE (110X120X3)CM,INC | UN |  | 3807.05
LUSIVE GUARNICAO,EXCLUSIVE FERRAGENS.FORNECIMENTO E COLOCACA
O
3%-DESGASTE DE FERRAMENTAS E EPI
00418 | CEDRO EM TABUAS, PRANCHETAS E PRANCHOES, PARA ESQUADRIAS | M3 | 0.25 | 14260.34 |  | 3565.085
00453 | PREGO COM OU SEM CABECA, EM CAIXAS DE 50KG, OU QUANTIDADES E | KG | 0.1 | 15.35 |  | 1.535
QUIVALENTES, Nº12X12 A 18X30
20045 | MAO-DE-OBRA DE CARPINTEIRO DE ESQUADRIAS DE MADEIRA, INCLUSI | H | 5 | 27.06 | 3,00000000 | 139.359
VE ENCARGOS SOCIAIS DESONERADOS
20132 | MAO-DE-OBRA DE SERVENTE DA CONSTRUCAO CIVIL, INCLUSIVE ENCAR | H | 5 | 18.17 | 3,00000000 | 93.5755
GOS SOCIAIS DESONERADOS
30873 | TACO EM CANELA 2,5 X 10 X 10CM | UN | 4 | 1.8752 |  | 7.5008
14.006.0299-0 | JANELA DE MADEIRA,DE CORRER,DE 2 FOLHAS,DE (110X140X3)CM,INC | UN |  | 4403.37
LUSIVE GUARNICAO,EXCLUSIVE FERRAGENS.FORNECIMENTO E COLOCACA
O
3%-DESGASTE DE FERRAMENTAS E EPI
00418 | CEDRO EM TABUAS, PRANCHETAS E PRANCHOES, PARA ESQUADRIAS | M3 | 0.29 | 14260.34 |  | 4135.4986
00453 | PREGO COM OU SEM CABECA, EM CAIXAS DE 50KG, OU QUANTIDADES E | KG | 0.1 | 15.35 |  | 1.535
QUIVALENTES, Nº12X12 A 18X30
00803 | TACO EM CANELA 2,5 X 10 X 10CM | UN | 4 | 1.8752 |  | 7.5008
01967 | MAO-DE-OBRA DE CARPINTEIRO DE ESQUADRIASDE MADEIRA INCLUSIVE | H | 5 | 30.07 | 3,00000000 | 154.8605
ENCARGOS SOCIAIS
01999 | MAO-DE-OBRA DE SERVENTE DA CONSTRUCAO CIVIL, INCLUSIVE ENCAR | H | 5 | 20.19 | 3,00000000 | 103.9785
GOS SOCIAIS
14.006.0299-A | JANELA DE MADEIRA,DE CORRER,DE 2 FOLHAS,DE (110X140X3)CM,INC | UN |  | 4377.46
LUSIVE GUARNICAO,EXCLUSIVE FERRAGENS.FORNECIMENTO E COLOCACA
O
3%-DESGASTE DE FERRAMENTAS E EPI
00418 | CEDRO EM TABUAS, PRANCHETAS E PRANCHOES, PARA ESQUADRIAS | M3 | 0.29 | 14260.34 |  | 4135.4986
00453 | PREGO COM OU SEM CABECA, EM CAIXAS DE 50KG, OU QUANTIDADES E | KG | 0.1 | 15.35 |  | 1.535
QUIVALENTES, Nº12X12 A 18X30
20045 | MAO-DE-OBRA DE CARPINTEIRO DE ESQUADRIAS DE MADEIRA, INCLUSI | H | 5 | 27.06 | 3,00000000 | 139.359
VE ENCARGOS SOCIAIS DESONERADOS
20132 | MAO-DE-OBRA DE SERVENTE DA CONSTRUCAO CIVIL, INCLUSIVE ENCAR | H | 5 | 18.17 | 3,00000000 | 93.5755
GOS SOCIAIS DESONERADOS
30873 | TACO EM CANELA 2,5 X 10 X 10CM | UN | 4 | 1.8752 |  | 7.5008
14.006.0301-0 | JANELA DE MADEIRA,DE CORRER,DE 4 FOLHAS,DE (160X120X3)CM,INC | UN |  | 5505.13
LUSIVE GUARNICAO,EXCLUSIVE FERRAGENS.FORNECIMENTO E COLOCACA
O
3%-DESGASTE DE FERRAMENTAS E EPI
00418 | CEDRO EM TABUAS, PRANCHETAS E PRANCHOES, PARA ESQUADRIAS | M3 | 0.36 | 14260.34 |  | 5133.7224
00453 | PREGO COM OU SEM CABECA, EM CAIXAS DE 50KG, OU QUANTIDADES E | KG | 0.1 | 15.35 |  | 1.535
QUIVALENTES, Nº12X12 A 18X30
00803 | TACO EM CANELA 2,5 X 10 X 10CM | UN | 4 | 1.8752 |  | 7.5008
01967 | MAO-DE-OBRA DE CARPINTEIRO DE ESQUADRIASDE MADEIRA INCLUSIVE | H | 7 | 30.07 | 3,00000000 | 216.8047
ENCARGOS SOCIAIS
01999 | MAO-DE-OBRA DE SERVENTE DA CONSTRUCAO CIVIL, INCLUSIVE ENCAR | H | 7 | 20.19 | 3,00000000 | 145.5699
GOS SOCIAIS
14.006.0301-A | JANELA DE MADEIRA,DE CORRER,DE 4 FOLHAS,DE (160X120X3)CM,INC | UN |  | 5468.86
LUSIVE GUARNICAO,EXCLUSIVE FERRAGENS.FORNECIMENTO E COLOCACA
O
3%-DESGASTE DE FERRAMENTAS E EPI
00418 | CEDRO EM TABUAS, PRANCHETAS E PRANCHOES, PARA ESQUADRIAS | M3 | 0.36 | 14260.34 |  | 5133.7224
00453 | PREGO COM OU SEM CABECA, EM CAIXAS DE 50KG, OU QUANTIDADES E | KG | 0.1 | 15.35 |  | 1.535
QUIVALENTES, Nº12X12 A 18X30
20045 | MAO-DE-OBRA DE CARPINTEIRO DE ESQUADRIAS DE MADEIRA, INCLUSI | H | 7 | 27.06 | 3,00000000 | 195.1026
VE ENCARGOS SOCIAIS DESONERADOS
20132 | MAO-DE-OBRA DE SERVENTE DA CONSTRUCAO CIVIL, INCLUSIVE ENCAR | H | 7 | 18.17 | 3,00000000 | 131.0057
GOS SOCIAIS DESONERADOS
30873 | TACO EM CANELA 2,5 X 10 X 10CM | UN | 4 | 1.8752 |  | 7.5008
14.006.0303-0 | JANELA DE MADEIRA,DE CORRER,DE 4 FOLHAS,DE (210X140X3)CM,INC | UN |  | 8266.36
LUSIVE GUARNICAO,EXCLUSIVE FERRAGENS.FORNECIMENTO E COLOCACA
O
3%-DESGASTE DE FERRAMENTAS E EPI
00418 | CEDRO EM TABUAS, PRANCHETAS E PRANCHOES, PARA ESQUADRIAS | M3 | 0.55 | 14260.34 |  | 7843.187
00453 | PREGO COM OU SEM CABECA, EM CAIXAS DE 50KG, OU QUANTIDADES E | KG | 0.1 | 15.35 |  | 1.535
QUIVALENTES, Nº12X12 A 18X30
00803 | TACO EM CANELA 2,5 X 10 X 10CM | UN | 4 | 1.8752 |  | 7.5008
01967 | MAO-DE-OBRA DE CARPINTEIRO DE ESQUADRIASDE MADEIRA INCLUSIVE | H | 8 | 30.07 | 3,00000000 | 247.7768
ENCARGOS SOCIAIS
01999 | MAO-DE-OBRA DE SERVENTE DA CONSTRUCAO CIVIL, INCLUSIVE ENCAR | H | 8 | 20.19 | 3,00000000 | 166.3656
GOS SOCIAIS
14.006.0303-A | JANELA DE MADEIRA,DE CORRER,DE 4 FOLHAS,DE (210X140X3)CM,INC | UN |  | 8224.91
LUSIVE GUARNICAO,EXCLUSIVE FERRAGENS.FORNECIMENTO E COLOCACA
O
3%-DESGASTE DE FERRAMENTAS E EPI
00418 | CEDRO EM TABUAS, PRANCHETAS E PRANCHOES, PARA ESQUADRIAS | M3 | 0.55 | 14260.34 |  | 7843.187
00453 | PREGO COM OU SEM CABECA, EM CAIXAS DE 50KG, OU QUANTIDADES E | KG | 0.1 | 15.35 |  | 1.535
QUIVALENTES, Nº12X12 A 18X30
20045 | MAO-DE-OBRA DE CARPINTEIRO DE ESQUADRIAS DE MADEIRA, INCLUSI | H | 8 | 27.06 | 3,00000000 | 222.9744
VE ENCARGOS SOCIAIS DESONERADOS
20132 | MAO-DE-OBRA DE SERVENTE DA CONSTRUCAO CIVIL, INCLUSIVE ENCAR | H | 8 | 18.17 | 3,00000000 | 149.7208
GOS SOCIAIS DESONERADOS
30873 | TACO EM CANELA 2,5 X 10 X 10CM | UN | 4 | 1.8752 |  | 7.5008
14.006.0305-0 | JANELA DE MADEIRA,BASCULANTE DE (100X140X3)CM,COM 3 FOLHAS,E | UN |  | 1406.5
XCLUSIVE FERRAGENS.FORNECIMENTO E COLOCACAO
3%-DESGASTE DE FERRAMENTAS E EPI
00453 | PREGO COM OU SEM CABECA, EM CAIXAS DE 50KG, OU QUANTIDADES E | KG | 0.18 | 15.35 |  | 2.763
QUIVALENTES, Nº12X12 A 18X30
00803 | TACO EM CANELA 2,5 X 10 X 10CM | UN | 10 | 1.8752 |  | 18.752
01967 | MAO-DE-OBRA DE CARPINTEIRO DE ESQUADRIASDE MADEIRA INCLUSIVE | H | 8 | 30.07 | 3,00000000 | 247.7768
ENCARGOS SOCIAIS
01999 | MAO-DE-OBRA DE SERVENTE DA CONSTRUCAO CIVIL, INCLUSIVE ENCAR | H | 8 | 20.19 | 3,00000000 | 166.3656
GOS SOCIAIS
11386 | JANELA DE CORRER,MADEIRA APARELHADA P/PINTURA, 3 FOLHAS DE C | UN | 1 | 970.844 |  | 970.844
ORRER E GUARNICAO COMPLETA MEDINDO (100X140)CM, GRUPO V
14.006.0305-A | JANELA DE MADEIRA,BASCULANTE DE (100X140X3)CM,COM 3 FOLHAS,E | UN |  | 1365.05
XCLUSIVE FERRAGENS.FORNECIMENTO E COLOCACAO
3%-DESGASTE DE FERRAMENTAS E EPI
00453 | PREGO COM OU SEM CABECA, EM CAIXAS DE 50KG, OU QUANTIDADES E | KG | 0.18 | 15.35 |  | 2.763
QUIVALENTES, Nº12X12 A 18X30
11386 | JANELA DE CORRER,MADEIRA APARELHADA P/PINTURA, 3 FOLHAS DE C | UN | 1 | 970.844 |  | 970.844
ORRER E GUARNICAO COMPLETA MEDINDO (100X140)CM, GRUPO V
20045 | MAO-DE-OBRA DE CARPINTEIRO DE ESQUADRIAS DE MADEIRA, INCLUSI | H | 8 | 27.06 | 3,00000000 | 222.9744
VE ENCARGOS SOCIAIS DESONERADOS
20132 | MAO-DE-OBRA DE SERVENTE DA CONSTRUCAO CIVIL, INCLUSIVE ENCAR | H | 8 | 18.17 | 3,00000000 | 149.7208
GOS SOCIAIS DESONERADOS
30873 | TACO EM CANELA 2,5 X 10 X 10CM | UN | 10 | 1.8752 |  | 18.752
14.006.0353-0 | GUARDA-CORPO DE MADEIRA,APARELHADA,NA ALTURA UTIL DE 1,00M,E | M |  | 217.34
NGASTADO 5CM NO CONCRETO,INTERCALADO POR MONTANTES DE 7,5CMX
11,25CM/3"X4.1/2",COM ESPACAMENTO DE 1,00M,FORMANDO MODULOS
"X",PARA CONTRAVENTAMENTO,COM PECAS DE 3,75CMX7,5CM/1.1/2"X3
".FORNECIMENTO E COLOCACAO
3%-DESGASTE DE FERRAMENTAS E EPI
00453 | PREGO COM OU SEM CABECA, EM CAIXAS DE 50KG, OU QUANTIDADES E | KG | 0.04 | 15.35 |  | 0.614
QUIVALENTES, Nº12X12 A 18X30
01967 | MAO-DE-OBRA DE CARPINTEIRO DE ESQUADRIASDE MADEIRA INCLUSIVE | H | 3 | 30.07 | 3,00000000 | 92.9163
ENCARGOS SOCIAIS
01999 | MAO-DE-OBRA DE SERVENTE DA CONSTRUCAO CIVIL, INCLUSIVE ENCAR | H | 2 | 20.19 | 3,00000000 | 41.5914
GOS SOCIAIS
02603 | MACARANDUBA EM PECAS, DE 7,50X11,25CM (3"X4.1/2") | M | 1.85 | 31.72 |  | 58.682
05434 | MACARANDUBA EM PECAS, DE 3,75X7,50CM (1.1/2"X3") | M | 2.14 | 11 |  | 23.54
14.006.0353-A | GUARDA-CORPO DE MADEIRA,APARELHADA,NA ALTURA UTIL DE 1,00M,E | M |  | 203.88
NGASTADO 5CM NO CONCRETO,INTERCALADO POR MONTANTES DE 7,5CMX
11,25CM/3"X4.1/2",COM ESPACAMENTO DE 1,00M,FORMANDO MODULOS
"X",PARA CONTRAVENTAMENTO,COM PECAS DE 3,75CMX7,5CM/1.1/2"X3
".FORNECIMENTO E COLOCACAO
3%-DESGASTE DE FERRAMENTAS E EPI
00453 | PREGO COM OU SEM CABECA, EM CAIXAS DE 50KG, OU QUANTIDADES E | KG | 0.04 | 15.35 |  | 0.614
QUIVALENTES, Nº12X12 A 18X30
02603 | MACARANDUBA EM PECAS, DE 7,50X11,25CM (3"X4.1/2") | M | 1.85 | 31.72 |  | 58.682
05434 | MACARANDUBA EM PECAS, DE 3,75X7,50CM (1.1/2"X3") | M | 2.14 | 11 |  | 23.54
20045 | MAO-DE-OBRA DE CARPINTEIRO DE ESQUADRIAS DE MADEIRA, INCLUSI | H | 3 | 27.06 | 3,00000000 | 83.6154
VE ENCARGOS SOCIAIS DESONERADOS
20132 | MAO-DE-OBRA DE SERVENTE DA CONSTRUCAO CIVIL, INCLUSIVE ENCAR | H | 2 | 18.17 | 3,00000000 | 37.4302
GOS SOCIAIS DESONERADOS
14.006.0355-0 | GRADE DE RIPAS DE MADEIRA,CRUZADAS,MONTADAS E FIXADAS SOBRE | M2 |  | 428.98
PECAS DE (5X5)CM,FORMANDO QUADROS DE (60X60)CM.FORNECIMENTO
E COLOCACAO
3%-DESGASTE DE FERRAMENTAS E EPI
00395 | MADEIRA SERRADA PARA CONSTRUCAO, DE 7,50X7,50CM (3"X3") - GR | M | 5 | 18.03 |  | 90.15
UPO I, DA TABELA CLASSIFICATORIA MUNICIPAL DE ESPECIFICACOES
DE PRODUTOS MADEIREIROS DO MUNICIPIO RJ
00453 | PREGO COM OU SEM CABECA, EM CAIXAS DE 50KG, OU QUANTIDADES E | KG | 0.1 | 15.35 |  | 1.535
QUIVALENTES, Nº12X12 A 18X30
01967 | MAO-DE-OBRA DE CARPINTEIRO DE ESQUADRIASDE MADEIRA INCLUSIVE | H | 3 | 30.07 | 3,00000000 | 92.9163
ENCARGOS SOCIAIS
01999 | MAO-DE-OBRA DE SERVENTE DA CONSTRUCAO CIVIL, INCLUSIVE ENCAR | H | 3 | 20.19 | 3,00000000 | 62.3871
GOS SOCIAIS
02605 | MACARANDUBA EM RIPAS, DE (1,5x4)CM | M | 52 | 3.5 |  | 182
14.006.0355-A | GRADE DE RIPAS DE MADEIRA,CRUZADAS,MONTADAS E FIXADAS SOBRE | M2 |  | 413.44
PECAS DE (5X5)CM,FORMANDO QUADROS DE (60X60)CM.FORNECIMENTO
E COLOCACAO
3%-DESGASTE DE FERRAMENTAS E EPI
00395 | MADEIRA SERRADA PARA CONSTRUCAO, DE 7,50X7,50CM (3"X3") - GR | M | 5 | 18.03 |  | 90.15
UPO I, DA TABELA CLASSIFICATORIA MUNICIPAL DE ESPECIFICACOES
DE PRODUTOS MADEIREIROS DO MUNICIPIO RJ
00453 | PREGO COM OU SEM CABECA, EM CAIXAS DE 50KG, OU QUANTIDADES E | KG | 0.1 | 15.35 |  | 1.535
QUIVALENTES, Nº12X12 A 18X30
02605 | MACARANDUBA EM RIPAS, DE (1,5x4)CM | M | 52 | 3.5 |  | 182
20045 | MAO-DE-OBRA DE CARPINTEIRO DE ESQUADRIAS DE MADEIRA, INCLUSI | H | 3 | 27.06 | 3,00000000 | 83.6154
VE ENCARGOS SOCIAIS DESONERADOS
20132 | MAO-DE-OBRA DE SERVENTE DA CONSTRUCAO CIVIL, INCLUSIVE ENCAR | H | 3 | 18.17 | 3,00000000 | 56.1453
GOS SOCIAIS DESONERADOS
14.006.0360-0 | ESTRADO DE MADEIRA,FORMADO POR RIPAS COM INTERVALOS DE 2,5CM | M2 |  | 697.56
,E APOIADAS EM TRAVESSAS DE 4CM,ESPACADAS DE 10CM,FIXADAS CO
M PARAFUSOS DE LATAO DE 1.1/2".FORNECIMENTO E COLOCACAO
3%-DESGASTE DE FERRAMENTAS E EPI
00395 | MADEIRA SERRADA PARA CONSTRUCAO, DE 7,50X7,50CM (3"X3") - GR | M | 9 | 18.03 |  | 162.27
UPO I, DA TABELA CLASSIFICATORIA MUNICIPAL DE ESPECIFICACOES
DE PRODUTOS MADEIREIROS DO MUNICIPIO RJ
00466 | PARAFUSO DE LATAO, ROSCA SOBERBA, CABECA CHATA, DE 4,8MMX1.1 | UN | 64 | 3.39 |  | 216.96
/2"
01967 | MAO-DE-OBRA DE CARPINTEIRO DE ESQUADRIASDE MADEIRA INCLUSIVE | H | 5 | 30.07 | 3,00000000 | 154.8605
ENCARGOS SOCIAIS
01999 | MAO-DE-OBRA DE SERVENTE DA CONSTRUCAO CIVIL, INCLUSIVE ENCAR | H | 5 | 20.19 | 3,00000000 | 103.9785
GOS SOCIAIS
02605 | MACARANDUBA EM RIPAS, DE (1,5x4)CM | M | 17 | 3.5 |  | 59.5
14.006.0360-A | ESTRADO DE MADEIRA,FORMADO POR RIPAS COM INTERVALOS DE 2,5CM | M2 |  | 671.66
,E APOIADAS EM TRAVESSAS DE 4CM,ESPACADAS DE 10CM,FIXADAS CO
M PARAFUSOS DE LATAO DE 1.1/2".FORNECIMENTO E COLOCACAO
3%-DESGASTE DE FERRAMENTAS E EPI
00395 | MADEIRA SERRADA PARA CONSTRUCAO, DE 7,50X7,50CM (3"X3") - GR | M | 9 | 18.03 |  | 162.27
UPO I, DA TABELA CLASSIFICATORIA MUNICIPAL DE ESPECIFICACOES
DE PRODUTOS MADEIREIROS DO MUNICIPIO RJ
00466 | PARAFUSO DE LATAO, ROSCA SOBERBA, CABECA CHATA, DE 4,8MMX1.1 | UN | 64 | 3.39 |  | 216.96
/2"
02605 | MACARANDUBA EM RIPAS, DE (1,5x4)CM | M | 17 | 3.5 |  | 59.5
20045 | MAO-DE-OBRA DE CARPINTEIRO DE ESQUADRIAS DE MADEIRA, INCLUSI | H | 5 | 27.06 | 3,00000000 | 139.359
VE ENCARGOS SOCIAIS DESONERADOS
20132 | MAO-DE-OBRA DE SERVENTE DA CONSTRUCAO CIVIL, INCLUSIVE ENCAR | H | 5 | 18.17 | 3,00000000 | 93.5755
GOS SOCIAIS DESONERADOS
14.006.0362-0 | QUADRO DE MADEIRA,PARA COLOCACAO DE APARELHO DE AR CONDICION | UN |  | 239.47
ADO DE 1 A 2HP,INCLUSIVE ALIZAR.FORNECIMENTO E COLOCACAO
3%-DESGASTE DE FERRAMENTAS E EPI
00453 | PREGO COM OU SEM CABECA, EM CAIXAS DE 50KG, OU QUANTIDADES E | KG | 0.05 | 15.35 |  | 0.7675
QUIVALENTES, Nº12X12 A 18X30
00803 | TACO EM CANELA 2,5 X 10 X 10CM | UN | 2 | 1.8752 |  | 3.7504
01967 | MAO-DE-OBRA DE CARPINTEIRO DE ESQUADRIASDE MADEIRA INCLUSIVE | H | 2 | 30.07 | 3,00000000 | 61.9442
ENCARGOS SOCIAIS
01999 | MAO-DE-OBRA DE SERVENTE DA CONSTRUCAO CIVIL, INCLUSIVE ENCAR | H | 2 | 20.19 | 3,00000000 | 41.5914
GOS SOCIAIS
02259 | ALIZAR EM MADEIRA, DE (5X2)CM, GRUPO V | M | 3 | 7.2687 |  | 21.8061
02260 | MARCO EM MADEIRA, DE (7X3)CM, GRUPO V | M | 3 | 36.5399 |  | 109.6197
14.006.0362-A | QUADRO DE MADEIRA,PARA COLOCACAO DE APARELHO DE AR CONDICION | UN |  | 229.11
ADO DE 1 A 2HP,INCLUSIVE ALIZAR.FORNECIMENTO E COLOCACAO
3%-DESGASTE DE FERRAMENTAS E EPI
00453 | PREGO COM OU SEM CABECA, EM CAIXAS DE 50KG, OU QUANTIDADES E | KG | 0.05 | 15.35 |  | 0.7675
QUIVALENTES, Nº12X12 A 18X30
02259 | ALIZAR EM MADEIRA, DE (5X2)CM, GRUPO V | M | 3 | 7.2687 |  | 21.8061
02260 | MARCO EM MADEIRA, DE (7X3)CM, GRUPO V | M | 3 | 36.5399 |  | 109.6197
20045 | MAO-DE-OBRA DE CARPINTEIRO DE ESQUADRIAS DE MADEIRA, INCLUSI | H | 2 | 27.06 | 3,00000000 | 55.7436
VE ENCARGOS SOCIAIS DESONERADOS
20132 | MAO-DE-OBRA DE SERVENTE DA CONSTRUCAO CIVIL, INCLUSIVE ENCAR | H | 2 | 18.17 | 3,00000000 | 37.4302
GOS SOCIAIS DESONERADOS
30873 | TACO EM CANELA 2,5 X 10 X 10CM | UN | 2 | 1.8752 |  | 3.7504
14.006.0370-0 | QUADRO MURAL EM COMPENSADO DE 10MM, INCLUSIVE MOLDURA DO MES | M2 |  | 582.45
MO MATERIAL.FORNECIMENTO E COLOCACAO
3%-DESGASTE DE FERRAMENTAS E EPI
00418 | CEDRO EM TABUAS, PRANCHETAS E PRANCHOES, PARA ESQUADRIAS | M3 | 0.03 | 14260.34 |  | 427.8102
01967 | MAO-DE-OBRA DE CARPINTEIRO DE ESQUADRIASDE MADEIRA INCLUSIVE | H | 2 | 30.07 | 3,00000000 | 61.9442
ENCARGOS SOCIAIS
01999 | MAO-DE-OBRA DE SERVENTE DA CONSTRUCAO CIVIL, INCLUSIVE ENCAR | H | 2 | 20.19 | 3,00000000 | 41.5914
GOS SOCIAIS
02552 | CHAPA DE MADEIRA COMPENSADA DE PINUS,VIROLA OU EQUIVALENTE,D | M2 | 1.24 | 40.49 |  | 50.2076
E 2,20X1,6M,ESP.10MM-GRUPO IV,TABELA CLASSIF.MUNICIPAL DE ES
P.PRODUTOS MADEIREIROS DO MUNICIPIO RJ
05881 | BUCHA DE NYLON, TIPO S-06 | UN | 4 | 0.0215 |  | 0.086
05908 | PARAFUSO FERRO, ROSCA SOBERBA, CABECA CHATA, DE (4,8X40)MM | UN | 4 | 0.205 |  | 0.82
14.006.0370-A | QUADRO MURAL EM COMPENSADO DE 10MM, INCLUSIVE MOLDURA DO MES | M2 |  | 572.09
MO MATERIAL.FORNECIMENTO E COLOCACAO
3%-DESGASTE DE FERRAMENTAS E EPI
00418 | CEDRO EM TABUAS, PRANCHETAS E PRANCHOES, PARA ESQUADRIAS | M3 | 0.03 | 14260.34 |  | 427.8102
02552 | CHAPA DE MADEIRA COMPENSADA DE PINUS,VIROLA OU EQUIVALENTE,D | M2 | 1.24 | 40.49 |  | 50.2076
E 2,20X1,6M,ESP.10MM-GRUPO IV,TABELA CLASSIF.MUNICIPAL DE ES
P.PRODUTOS MADEIREIROS DO MUNICIPIO RJ
05881 | BUCHA DE NYLON, TIPO S-06 | UN | 4 | 0.0215 |  | 0.086
05908 | PARAFUSO FERRO, ROSCA SOBERBA, CABECA CHATA, DE (4,8X40)MM | UN | 4 | 0.205 |  | 0.82
20045 | MAO-DE-OBRA DE CARPINTEIRO DE ESQUADRIAS DE MADEIRA, INCLUSI | H | 2 | 27.06 | 3,00000000 | 55.7436
VE ENCARGOS SOCIAIS DESONERADOS
20132 | MAO-DE-OBRA DE SERVENTE DA CONSTRUCAO CIVIL, INCLUSIVE ENCAR | H | 2 | 18.17 | 3,00000000 | 37.4302
GOS SOCIAIS DESONERADOS
14.006.0371-0 | QUADRO DE AULA EM ARGAMASSA,EMPREGANDO-SE CORANTE VERDE,COM | M2 |  | 326.29
MOLDURA E PORTA-GIZ DE MADEIRA.FORNECIMENTO E COLOCACAO
3%-DESGASTE DE FERRAMENTAS E EPI
00001 | AREIA LAVADA, GROSSA, PARA REGIAO METROPOLITANA DO RIO DE JA | M3 | 0.0095 | 113.75 |  | 1.0806
NEIRO
00125 | TINTA FUNDO SINTETICO NIVELADOR, PARA MADEIRA, INTERIORES E | GL | 0.0084 | 97.74 |  | 0.821
EXTERIORES
00149 | CIMENTO PORTLAND COMPOSTO CP II-32, EM SACO DE 50KG, CONFORM | KG | 6.7 | 0.59 |  | 3.953
E ABNT NBR 16697
00150 | CIMENTO PORTLAND BRANCO NAO ESTRUTURAL CPB, CONFORME ABNT NB | KG | 3.8 | 3.08 |  | 11.704
R 16697
00209 | CAL HIDRATADA | KG | 2.1 | 1.1279 |  | 2.3686
00324 | LIXA P/MADEIRA Nº100 | UN | 0.4 | 0.62 |  | 0.248
00379 | MACARANDUBA EM RIPAS, DE (2X10)CM | M | 4.8 | 22.5 |  | 108
00519 | SAIBRO | M3 | 0.0024 | 126 |  | 0.3024
01966 | MAO-DE-OBRA DE PINTOR, INCLUSIVE ENCARGOS SOCIAIS | H | 0.5 | 27.92 | 3,00000000 | 14.3788
01967 | MAO-DE-OBRA DE CARPINTEIRO DE ESQUADRIASDE MADEIRA INCLUSIVE | H | 1.7 | 30.07 | 3,00000000 | 52.6526
ENCARGOS SOCIAIS
01968 | MAO-DE-OBRA DE PEDREIRO, INCLUSIVE ENCARGOS SOCIAIS | H | 1.7 | 27.92 | 3,00000000 | 48.8879
01999 | MAO-DE-OBRA DE SERVENTE DA CONSTRUCAO CIVIL, INCLUSIVE ENCAR | H | 3.9 | 20.19 | 3,00000000 | 81.1032
GOS SOCIAIS
05881 | BUCHA DE NYLON, TIPO S-06 | UN | 3.5 | 0.0215 |  | 0.0753
05908 | PARAFUSO FERRO, ROSCA SOBERBA, CABECA CHATA, DE (4,8X40)MM | UN | 3.5 | 0.205 |  | 0.7175
14.006.0371-A | QUADRO DE AULA EM ARGAMASSA,EMPREGANDO-SE CORANTE VERDE,COM | M2 |  | 306.58
MOLDURA E PORTA-GIZ DE MADEIRA.FORNECIMENTO E COLOCACAO
3%-DESGASTE DE FERRAMENTAS E EPI
00001 | AREIA LAVADA, GROSSA, PARA REGIAO METROPOLITANA DO RIO DE JA | M3 | 0.0095 | 113.75 |  | 1.0806
NEIRO
00125 | TINTA FUNDO SINTETICO NIVELADOR, PARA MADEIRA, INTERIORES E | GL | 0.0084 | 97.74 |  | 0.821
EXTERIORES
00149 | CIMENTO PORTLAND COMPOSTO CP II-32, EM SACO DE 50KG, CONFORM | KG | 6.7 | 0.59 |  | 3.953
E ABNT NBR 16697
00150 | CIMENTO PORTLAND BRANCO NAO ESTRUTURAL CPB, CONFORME ABNT NB | KG | 3.8 | 3.08 |  | 11.704
R 16697
00209 | CAL HIDRATADA | KG | 2.1 | 1.1279 |  | 2.3686
00324 | LIXA P/MADEIRA Nº100 | UN | 0.4 | 0.62 |  | 0.248
00379 | MACARANDUBA EM RIPAS, DE (2X10)CM | M | 4.8 | 22.5 |  | 108
00519 | SAIBRO | M3 | 0.0024 | 126 |  | 0.3024
05881 | BUCHA DE NYLON, TIPO S-06 | UN | 3.5 | 0.0215 |  | 0.0753
05908 | PARAFUSO FERRO, ROSCA SOBERBA, CABECA CHATA, DE (4,8X40)MM | UN | 3.5 | 0.205 |  | 0.7175
20045 | MAO-DE-OBRA DE CARPINTEIRO DE ESQUADRIAS DE MADEIRA, INCLUSI | H | 1.7 | 27.06 | 3,00000000 | 47.3821
VE ENCARGOS SOCIAIS DESONERADOS
20115 | MAO-DE-OBRA DE PEDREIRO, INCLUSIVE ENCARGOS SOCIAIS DESONERA | H | 1.7 | 25.13 | 3,00000000 | 44.0026
DOS
20118 | MAO-DE-OBRA DE PINTOR, INCLUSIVE ENCARGOS SOCIAIS DESONERADO | H | 0.5 | 25.13 | 3,00000000 | 12.942
S
20132 | MAO-DE-OBRA DE SERVENTE DA CONSTRUCAO CIVIL, INCLUSIVE ENCAR | H | 3.9 | 18.17 | 3,00000000 | 72.9889
GOS SOCIAIS DESONERADOS
14.006.0372-0 | QUADRO MURAL DE CELULOSE PRENSADA COM FLANELOGRAFO,MEDINDO ( | UN |  | 1759.65
504X123)CM,MOLDURA DE MADEIRA ENVERNIZADA,CONFORME PROJETO
Nº 6012/EMOP.FORNECIMENTO E COLOCACAO
3%-DESGASTE DE FERRAMENTAS E EPI
00597 | VERNIZ COPAL BRILHANTE PARA INTERIOR | GL | 0.0393 | 87.45 |  | 3.4368
01966 | MAO-DE-OBRA DE PINTOR, INCLUSIVE ENCARGOS SOCIAIS | H | 1 | 27.92 | 3,00000000 | 28.7576
01967 | MAO-DE-OBRA DE CARPINTEIRO DE ESQUADRIASDE MADEIRA INCLUSIVE | H | 18 | 30.07 | 3,00000000 | 557.4978
ENCARGOS SOCIAIS
01999 | MAO-DE-OBRA DE SERVENTE DA CONSTRUCAO CIVIL, INCLUSIVE ENCAR | H | 18 | 20.19 | 3,00000000 | 374.3226
GOS SOCIAIS
03882 | COLA A BASE DE PVA LATEX | KG | 0.61 | 21.53 |  | 13.1333
05020 | MACARANDUBA EM BARRA, APARELHADA, DE (0,2X0,025)M | M | 6.584 | 55 |  | 362.12
05516 | FELTRO COMUM | M2 | 5.861 | 14.64 |  | 85.805
05883 | BUCHA DE NYLON, TIPO S-08 | UN | 16 | 0.0397 |  | 0.6352
05909 | PARAFUSO FERRO, ROSCA SOBERBA, CABECA CHATA, DE (5,5X50)MM | UN | 16 | 0.2967 |  | 4.7472
07956 | CHAPA DE FIBRA DE MADEIRA DE MEDIA DENSIDADE, CRU, TIPO MDF, | UN | 2 | 164.6 |  | 329.2
DE (1830X2750X15)MM
14.006.0372-A | QUADRO MURAL DE CELULOSE PRENSADA COM FLANELOGRAFO,MEDINDO ( | UN |  | 1663.52
504X123)CM,MOLDURA DE MADEIRA ENVERNIZADA,CONFORME PROJETO
Nº 6012/EMOP.FORNECIMENTO E COLOCACAO
3%-DESGASTE DE FERRAMENTAS E EPI
00597 | VERNIZ COPAL BRILHANTE PARA INTERIOR | GL | 0.0393 | 87.45 |  | 3.4368
03882 | COLA A BASE DE PVA LATEX | KG | 0.61 | 21.53 |  | 13.1333
05020 | MACARANDUBA EM BARRA, APARELHADA, DE (0,2X0,025)M | M | 6.584 | 55 |  | 362.12
05516 | FELTRO COMUM | M2 | 5.861 | 14.64 |  | 85.805
05883 | BUCHA DE NYLON, TIPO S-08 | UN | 16 | 0.0397 |  | 0.6352
05909 | PARAFUSO FERRO, ROSCA SOBERBA, CABECA CHATA, DE (5,5X50)MM | UN | 16 | 0.2967 |  | 4.7472
07956 | CHAPA DE FIBRA DE MADEIRA DE MEDIA DENSIDADE, CRU, TIPO MDF, | UN | 2 | 164.6 |  | 329.2
DE (1830X2750X15)MM
20045 | MAO-DE-OBRA DE CARPINTEIRO DE ESQUADRIAS DE MADEIRA, INCLUSI | H | 18 | 27.06 | 3,00000000 | 501.6924
VE ENCARGOS SOCIAIS DESONERADOS
20118 | MAO-DE-OBRA DE PINTOR, INCLUSIVE ENCARGOS SOCIAIS DESONERADO | H | 1 | 25.13 | 3,00000000 | 25.8839
S
20132 | MAO-DE-OBRA DE SERVENTE DA CONSTRUCAO CIVIL, INCLUSIVE ENCAR | H | 18 | 18.17 | 3,00000000 | 336.8718
GOS SOCIAIS DESONERADOS
14.006.0373-0 | BALCAO DE ATENDIMENTO DE MADEIRA,VAO DE (130X105)CM,COM PORT | UN |  | 2138.53
A DE FRISOS DE MADEIRA,EM 2 FOLHAS,COM UMA PRATELEIRA,CONFOR
ME PROJETO Nº6013/EMOP,EXCLUSIVE FERRAGENS E SOCO DE CONCRET
O E ALVENARIA.FORNECIMENTO E COLOCACAO
3%-DESGASTE DE FERRAMENTAS E EPI
00225 | ADESIVO DE CONTATO A BASE DE SOLVENTES, RESINAS E BORRACHAS | GL | 0.0963 | 97.75 |  | 9.4133
SINTETICAS E ADITIVOS, EMBALAGEM DE 3,2L/2,8KG
00279 | CHAPA LAMINADA C/ACABAMENTO BRILHANTE, DE (1,25X3,08)M, C/ES | UN | 0.2546 | 133.9 |  | 34.0909
PES. DE 0,8MM
00453 | PREGO COM OU SEM CABECA, EM CAIXAS DE 50KG, OU QUANTIDADES E | KG | 0.017 | 15.35 |  | 0.261
QUIVALENTES, Nº12X12 A 18X30
00665 | PARAFUSO DE LATAO, ROSCA SOBERBA, CABECA CHATA, DE 5,5MMX2.1 | UN | 16 | 2.85 |  | 45.6
/2"
01967 | MAO-DE-OBRA DE CARPINTEIRO DE ESQUADRIASDE MADEIRA INCLUSIVE | H | 13 | 30.07 | 3,00000000 | 402.6373
ENCARGOS SOCIAIS
01999 | MAO-DE-OBRA DE SERVENTE DA CONSTRUCAO CIVIL, INCLUSIVE ENCAR | H | 13 | 20.19 | 3,00000000 | 270.3441
GOS SOCIAIS
02259 | ALIZAR EM MADEIRA, DE (5X2)CM, GRUPO V | M | 3.696 | 7.2687 |  | 26.8651
02260 | MARCO EM MADEIRA, DE (7X3)CM, GRUPO V | M | 3.591 | 36.5399 |  | 131.2148
02456 | CHAPA DE MADEIRA COMPENSADA DE PINUS,VIROLA OU EQUIVALENTE,D | M2 | 0.866 | 124.89 |  | 108.1547
E 2,20X1,6M,ESP.25MM-GRUPO IV,TABELA CLASSIF.MUNICIPAL DE ES
P.PRODUTOS MADEIREIROS DO MUNICIPIO RJ
05022 | MACARANDUBA EM BARRA, APARELHADA, DE (0,3X0,04)M | M | 1.34 | 103 |  | 138.02
05434 | MACARANDUBA EM PECAS, DE 3,75X7,50CM (1.1/2"X3") | M | 2.1 | 11 |  | 23.1
05476 | PORTA MACICA, DE FRISOS DE MADEIRA, TIPO MEXICANA, EM MADEIR | UN | 1 | 945.5018 |  | 945.5018
A, MEDINDO APROXIMADAMENTE (60X210X3,5)CM, GRUPO V
05883 | BUCHA DE NYLON, TIPO S-08 | UN | 5 | 0.0397 |  | 0.1985
10011 | ESPUMA DE POLIURETANO EM SPRAY DE 500ML | UN | 0.1531 | 20.44 |  | 3.1294
14.006.0373-A | BALCAO DE ATENDIMENTO DE MADEIRA,VAO DE (130X105)CM,COM PORT | UN |  | 2071.17
A DE FRISOS DE MADEIRA,EM 2 FOLHAS,COM UMA PRATELEIRA,CONFOR
ME PROJETO Nº6013/EMOP,EXCLUSIVE FERRAGENS E SOCO DE CONCRET
O E ALVENARIA.FORNECIMENTO E COLOCACAO
3%-DESGASTE DE FERRAMENTAS E EPI
00225 | ADESIVO DE CONTATO A BASE DE SOLVENTES, RESINAS E BORRACHAS | GL | 0.0963 | 97.75 |  | 9.4133
SINTETICAS E ADITIVOS, EMBALAGEM DE 3,2L/2,8KG
00279 | CHAPA LAMINADA C/ACABAMENTO BRILHANTE, DE (1,25X3,08)M, C/ES | UN | 0.2546 | 133.9 |  | 34.0909
PES. DE 0,8MM
00453 | PREGO COM OU SEM CABECA, EM CAIXAS DE 50KG, OU QUANTIDADES E | KG | 0.017 | 15.35 |  | 0.261
QUIVALENTES, Nº12X12 A 18X30
00665 | PARAFUSO DE LATAO, ROSCA SOBERBA, CABECA CHATA, DE 5,5MMX2.1 | UN | 16 | 2.85 |  | 45.6
/2"
02259 | ALIZAR EM MADEIRA, DE (5X2)CM, GRUPO V | M | 3.696 | 7.2687 |  | 26.8651
02260 | MARCO EM MADEIRA, DE (7X3)CM, GRUPO V | M | 3.591 | 36.5399 |  | 131.2148
02456 | CHAPA DE MADEIRA COMPENSADA DE PINUS,VIROLA OU EQUIVALENTE,D | M2 | 0.866 | 124.89 |  | 108.1547
E 2,20X1,6M,ESP.25MM-GRUPO IV,TABELA CLASSIF.MUNICIPAL DE ES
P.PRODUTOS MADEIREIROS DO MUNICIPIO RJ
05022 | MACARANDUBA EM BARRA, APARELHADA, DE (0,3X0,04)M | M | 1.34 | 103 |  | 138.02
05434 | MACARANDUBA EM PECAS, DE 3,75X7,50CM (1.1/2"X3") | M | 2.1 | 11 |  | 23.1
05476 | PORTA MACICA, DE FRISOS DE MADEIRA, TIPO MEXICANA, EM MADEIR | UN | 1 | 945.5018 |  | 945.5018
A, MEDINDO APROXIMADAMENTE (60X210X3,5)CM, GRUPO V
05883 | BUCHA DE NYLON, TIPO S-08 | UN | 5 | 0.0397 |  | 0.1985
10011 | ESPUMA DE POLIURETANO EM SPRAY DE 500ML | UN | 0.1531 | 20.44 |  | 3.1294
20045 | MAO-DE-OBRA DE CARPINTEIRO DE ESQUADRIAS DE MADEIRA, INCLUSI | H | 13 | 27.06 | 3,00000000 | 362.3334
VE ENCARGOS SOCIAIS DESONERADOS
20132 | MAO-DE-OBRA DE SERVENTE DA CONSTRUCAO CIVIL, INCLUSIVE ENCAR | H | 13 | 18.17 | 3,00000000 | 243.2963
GOS SOCIAIS DESONERADOS
14.006.0375-0 | PRATELEIRA DE MADEIRA EM COMPENSADO DE 20MM E 40CM DE LARGUR | M |  | 94.54
A,SOBRE CANTONEIRAS DE FERRO.FORNECIMENTO E COLOCACAO
3%-DESGASTE DE FERRAMENTAS E EPI
33%-CANTONEIRA DE FERRO
01967 | MAO-DE-OBRA DE CARPINTEIRO DE ESQUADRIASDE MADEIRA INCLUSIVE | H | 1 | 30.07 | 3,00000000 | 30.9721
ENCARGOS SOCIAIS
01999 | MAO-DE-OBRA DE SERVENTE DA CONSTRUCAO CIVIL, INCLUSIVE ENCAR | H | 1 | 20.19 | 3,00000000 | 20.7957
GOS SOCIAIS
02555 | CHAPA DE MADEIRA COMPENSADA DE PINUS,VIROLA OU EQUIVALENTE,D | M2 | 0.45 | 70.72 | 33,00000000 | 42.3259
E 2,20X1,6M,ESP.20MM-GRUPO IV,TABELA CLASSIF.MUNICIPAL DE ES
P.PRODUTOS MADEIREIROS DO MUNICIPIO RJ
05880 | BUCHA DE NYLON, TIPO S-05 | UN | 4 | 0.0209 |  | 0.0836
05906 | PARAFUSO FERRO, ROSCA SOBERBA, CABECA CHATA, DE (3,8X30)MM | UN | 4 | 0.0919 |  | 0.3676
14.006.0375-A | PRATELEIRA DE MADEIRA EM COMPENSADO DE 20MM E 40CM DE LARGUR | M |  | 89.36
A,SOBRE CANTONEIRAS DE FERRO.FORNECIMENTO E COLOCACAO
3%-DESGASTE DE FERRAMENTAS E EPI
33%-CANTONEIRA DE FERRO
02555 | CHAPA DE MADEIRA COMPENSADA DE PINUS,VIROLA OU EQUIVALENTE,D | M2 | 0.45 | 70.72 | 33,00000000 | 42.3259
E 2,20X1,6M,ESP.20MM-GRUPO IV,TABELA CLASSIF.MUNICIPAL DE ES
P.PRODUTOS MADEIREIROS DO MUNICIPIO RJ
05880 | BUCHA DE NYLON, TIPO S-05 | UN | 4 | 0.0209 |  | 0.0836
05906 | PARAFUSO FERRO, ROSCA SOBERBA, CABECA CHATA, DE (3,8X30)MM | UN | 4 | 0.0919 |  | 0.3676
20045 | MAO-DE-OBRA DE CARPINTEIRO DE ESQUADRIAS DE MADEIRA, INCLUSI | H | 1 | 27.06 | 3,00000000 | 27.8718
VE ENCARGOS SOCIAIS DESONERADOS
20132 | MAO-DE-OBRA DE SERVENTE DA CONSTRUCAO CIVIL, INCLUSIVE ENCAR | H | 1 | 18.17 | 3,00000000 | 18.7151
GOS SOCIAIS DESONERADOS
14.006.0380-0 | PRATELEIRA DE MADEIRA EM COMPENSADO DE 20MM E 50CM DE LARGUR | M |  | 103.17
A,SOBRE CANTONEIRAS DE FERRO.FORNECIMENTO E COLOCACAO
3%-DESGASTE DE FERRAMENTAS E EPI
31%-CANTONEIRA DE FERRO
01967 | MAO-DE-OBRA DE CARPINTEIRO DE ESQUADRIASDE MADEIRA INCLUSIVE | H | 1 | 30.07 | 3,00000000 | 30.9721
ENCARGOS SOCIAIS
01999 | MAO-DE-OBRA DE SERVENTE DA CONSTRUCAO CIVIL, INCLUSIVE ENCAR | H | 1 | 20.19 | 3,00000000 | 20.7957
GOS SOCIAIS
02555 | CHAPA DE MADEIRA COMPENSADA DE PINUS,VIROLA OU EQUIVALENTE,D | M2 | 0.55 | 70.72 | 31,00000000 | 50.9538
E 2,20X1,6M,ESP.20MM-GRUPO IV,TABELA CLASSIF.MUNICIPAL DE ES
P.PRODUTOS MADEIREIROS DO MUNICIPIO RJ
05880 | BUCHA DE NYLON, TIPO S-05 | UN | 4 | 0.0209 |  | 0.0836
05906 | PARAFUSO FERRO, ROSCA SOBERBA, CABECA CHATA, DE (3,8X30)MM | UN | 4 | 0.0919 |  | 0.3676
14.006.0380-A | PRATELEIRA DE MADEIRA EM COMPENSADO DE 20MM E 50CM DE LARGUR | M |  | 97.99
A,SOBRE CANTONEIRAS DE FERRO.FORNECIMENTO E COLOCACAO
3%-DESGASTE DE FERRAMENTAS E EPI
31%-CANTONEIRA DE FERRO
02555 | CHAPA DE MADEIRA COMPENSADA DE PINUS,VIROLA OU EQUIVALENTE,D | M2 | 0.55 | 70.72 | 31,00000000 | 50.9538
E 2,20X1,6M,ESP.20MM-GRUPO IV,TABELA CLASSIF.MUNICIPAL DE ES
P.PRODUTOS MADEIREIROS DO MUNICIPIO RJ
05880 | BUCHA DE NYLON, TIPO S-05 | UN | 4 | 0.0209 |  | 0.0836
05906 | PARAFUSO FERRO, ROSCA SOBERBA, CABECA CHATA, DE (3,8X30)MM | UN | 4 | 0.0919 |  | 0.3676
20045 | MAO-DE-OBRA DE CARPINTEIRO DE ESQUADRIAS DE MADEIRA, INCLUSI | H | 1 | 27.06 | 3,00000000 | 27.8718
VE ENCARGOS SOCIAIS DESONERADOS
20132 | MAO-DE-OBRA DE SERVENTE DA CONSTRUCAO CIVIL, INCLUSIVE ENCAR | H | 1 | 18.17 | 3,00000000 | 18.7151
GOS SOCIAIS DESONERADOS
14.006.0385-0 | PRATELEIRA DE MADEIRA EM COMPENSADO DE 20MM E 60CM DE LARGUR | M |  | 111.51
A,SOBRE CANTONEIRAS DE FERRO.FORNECIMENTO E COLOCACAO
3%-DESGASTE DE FERRAMENTAS E EPI
29%-CANTONEIRA DE FERRO
01967 | MAO-DE-OBRA DE CARPINTEIRO DE ESQUADRIASDE MADEIRA INCLUSIVE | H | 1 | 30.07 | 3,00000000 | 30.9721
ENCARGOS SOCIAIS
01999 | MAO-DE-OBRA DE SERVENTE DA CONSTRUCAO CIVIL, INCLUSIVE ENCAR | H | 1 | 20.19 | 3,00000000 | 20.7957
GOS SOCIAIS
02555 | CHAPA DE MADEIRA COMPENSADA DE PINUS,VIROLA OU EQUIVALENTE,D | M2 | 0.65 | 70.72 | 29,00000000 | 59.2987
E 2,20X1,6M,ESP.20MM-GRUPO IV,TABELA CLASSIF.MUNICIPAL DE ES
P.PRODUTOS MADEIREIROS DO MUNICIPIO RJ
05880 | BUCHA DE NYLON, TIPO S-05 | UN | 4 | 0.0209 |  | 0.0836
05906 | PARAFUSO FERRO, ROSCA SOBERBA, CABECA CHATA, DE (3,8X30)MM | UN | 4 | 0.0919 |  | 0.3676
14.006.0385-A | PRATELEIRA DE MADEIRA EM COMPENSADO DE 20MM E 60CM DE LARGUR | M |  | 106.33
A,SOBRE CANTONEIRAS DE FERRO.FORNECIMENTO E COLOCACAO
3%-DESGASTE DE FERRAMENTAS E EPI
29%-CANTONEIRA DE FERRO
02555 | CHAPA DE MADEIRA COMPENSADA DE PINUS,VIROLA OU EQUIVALENTE,D | M2 | 0.65 | 70.72 | 29,00000000 | 59.2987
E 2,20X1,6M,ESP.20MM-GRUPO IV,TABELA CLASSIF.MUNICIPAL DE ES
P.PRODUTOS MADEIREIROS DO MUNICIPIO RJ
05880 | BUCHA DE NYLON, TIPO S-05 | UN | 4 | 0.0209 |  | 0.0836
05906 | PARAFUSO FERRO, ROSCA SOBERBA, CABECA CHATA, DE (3,8X30)MM | UN | 4 | 0.0919 |  | 0.3676
20045 | MAO-DE-OBRA DE CARPINTEIRO DE ESQUADRIAS DE MADEIRA, INCLUSI | H | 1 | 27.06 | 3,00000000 | 27.8718
VE ENCARGOS SOCIAIS DESONERADOS
20132 | MAO-DE-OBRA DE SERVENTE DA CONSTRUCAO CIVIL, INCLUSIVE ENCAR | H | 1 | 18.17 | 3,00000000 | 18.7151
GOS SOCIAIS DESONERADOS
14.006.0399-0 | PROTECAO TIPO BATE-CADEIRA DE MADEIRA,(15X2)CM,APARELHADA EM | M |  | 96.39
UMA FACE E NOS TOPOS,EXCLUSIVE PINTURA.FORNECIMENTO E COLOC
ACAO
3%-DESGASTE DE FERRAMENTAS E EPI
01967 | MAO-DE-OBRA DE CARPINTEIRO DE ESQUADRIASDE MADEIRA INCLUSIVE | H | 0.8 | 30.07 | 3,00000000 | 24.7777
ENCARGOS SOCIAIS
01999 | MAO-DE-OBRA DE SERVENTE DA CONSTRUCAO CIVIL, INCLUSIVE ENCAR | H | 0.8 | 20.19 | 3,00000000 | 16.6366
GOS SOCIAIS
05022 | MACARANDUBA EM BARRA, APARELHADA, DE (0,3X0,04)M | M | 0.525 | 103 |  | 54.075
05881 | BUCHA DE NYLON, TIPO S-06 | UN | 4 | 0.0215 |  | 0.086
05908 | PARAFUSO FERRO, ROSCA SOBERBA, CABECA CHATA, DE (4,8X40)MM | UN | 4 | 0.205 |  | 0.82
14.006.0399-A | PROTECAO TIPO BATE-CADEIRA DE MADEIRA,(15X2)CM,APARELHADA EM | M |  | 92.25
UMA FACE E NOS TOPOS,EXCLUSIVE PINTURA.FORNECIMENTO E COLOC
ACAO
3%-DESGASTE DE FERRAMENTAS E EPI
05022 | MACARANDUBA EM BARRA, APARELHADA, DE (0,3X0,04)M | M | 0.525 | 103 |  | 54.075
05881 | BUCHA DE NYLON, TIPO S-06 | UN | 4 | 0.0215 |  | 0.086
05908 | PARAFUSO FERRO, ROSCA SOBERBA, CABECA CHATA, DE (4,8X40)MM | UN | 4 | 0.205 |  | 0.82
20045 | MAO-DE-OBRA DE CARPINTEIRO DE ESQUADRIAS DE MADEIRA, INCLUSI | H | 0.8 | 27.06 | 3,00000000 | 22.2974
VE ENCARGOS SOCIAIS DESONERADOS
20132 | MAO-DE-OBRA DE SERVENTE DA CONSTRUCAO CIVIL, INCLUSIVE ENCAR | H | 0.8 | 18.17 | 3,00000000 | 14.9721
GOS SOCIAIS DESONERADOS
14.006.0400-0 | PROTECAO DE PAREDES DE SALA DE AULA,COM MADEIRA,(20X2,5)CM,A | M |  | 100.07
PARELHADA EM UMA FACE E NOS TOPOS,EXCLUSIVE PINTURA.FORNECIM
ENTO E COLOCACAO
3%-DESGASTE DE FERRAMENTAS E EPI
01967 | MAO-DE-OBRA DE CARPINTEIRO DE ESQUADRIASDE MADEIRA INCLUSIVE | H | 0.8 | 30.07 | 3,00000000 | 24.7777
ENCARGOS SOCIAIS
01999 | MAO-DE-OBRA DE SERVENTE DA CONSTRUCAO CIVIL, INCLUSIVE ENCAR | H | 0.8 | 20.19 | 3,00000000 | 16.6366
GOS SOCIAIS
05020 | MACARANDUBA EM BARRA, APARELHADA, DE (0,2X0,025)M | M | 1.05 | 55 |  | 57.75
05881 | BUCHA DE NYLON, TIPO S-06 | UN | 4 | 0.0215 |  | 0.086
05908 | PARAFUSO FERRO, ROSCA SOBERBA, CABECA CHATA, DE (4,8X40)MM | UN | 4 | 0.205 |  | 0.82
14.006.0400-A | PROTECAO DE PAREDES DE SALA DE AULA,COM MADEIRA,(20X2,5)CM,A | M |  | 95.92
PARELHADA EM UMA FACE E NOS TOPOS,EXCLUSIVE PINTURA.FORNECIM
ENTO E COLOCACAO
3%-DESGASTE DE FERRAMENTAS E EPI
05020 | MACARANDUBA EM BARRA, APARELHADA, DE (0,2X0,025)M | M | 1.05 | 55 |  | 57.75
05881 | BUCHA DE NYLON, TIPO S-06 | UN | 4 | 0.0215 |  | 0.086
05908 | PARAFUSO FERRO, ROSCA SOBERBA, CABECA CHATA, DE (4,8X40)MM | UN | 4 | 0.205 |  | 0.82
20045 | MAO-DE-OBRA DE CARPINTEIRO DE ESQUADRIAS DE MADEIRA, INCLUSI | H | 0.8 | 27.06 | 3,00000000 | 22.2974
VE ENCARGOS SOCIAIS DESONERADOS
20132 | MAO-DE-OBRA DE SERVENTE DA CONSTRUCAO CIVIL, INCLUSIVE ENCAR | H | 0.8 | 18.17 | 3,00000000 | 14.9721
GOS SOCIAIS DESONERADOS
14.006.0401-0 | FRISO EM MADEIRA,MEDINDO (3X1,5)CM,BOLEADO.FORNECIMENTO E CO | M |  | 45.84
LOCACAO
3%-DESGASTE DE FERRAMENTAS E EPI
00418 | CEDRO EM TABUAS, PRANCHETAS E PRANCHOES, PARA ESQUADRIAS | M3 | 0.0025 | 14260.34 |  | 35.6509
01990 | MAO-DE-OBRA DE CARPINTEIRO DE FORMA DE CONCRETO, INCLUSIVE E | H | 0.2 | 27.92 | 3,00000000 | 5.7515
NCARGOS SOCIAIS
01999 | MAO-DE-OBRA DE SERVENTE DA CONSTRUCAO CIVIL, INCLUSIVE ENCAR | H | 0.2 | 20.19 | 3,00000000 | 4.1591
GOS SOCIAIS
05879 | BUCHA DE NYLON, TIPO S-04 | UN | 2 | 0.02 |  | 0.04
05905 | PARAFUSO FERRO, ROSCA SOBERBA, CABECA CHATA, DE (3,5X25)MM | UN | 2 | 0.1236 |  | 0.2472
14.006.0401-A | FRISO EM MADEIRA,MEDINDO (3X1,5)CM,BOLEADO.FORNECIMENTO E CO | M |  | 44.85
LOCACAO
3%-DESGASTE DE FERRAMENTAS E EPI
00418 | CEDRO EM TABUAS, PRANCHETAS E PRANCHOES, PARA ESQUADRIAS | M3 | 0.0025 | 14260.34 |  | 35.6509
05879 | BUCHA DE NYLON, TIPO S-04 | UN | 2 | 0.02 |  | 0.04
05905 | PARAFUSO FERRO, ROSCA SOBERBA, CABECA CHATA, DE (3,5X25)MM | UN | 2 | 0.1236 |  | 0.2472
20046 | MAO-DE-OBRA DE CARPINTEIRO DE FORMA DE CONCRETO, INCLUSIVE E | H | 0.2 | 25.13 | 3,00000000 | 5.1768
NCARGOS SOCIAIS DESONERADOS
20132 | MAO-DE-OBRA DE SERVENTE DA CONSTRUCAO CIVIL, INCLUSIVE ENCAR | H | 0.2 | 18.17 | 3,00000000 | 3.743
GOS SOCIAIS DESONERADOS
14.006.0405-0 | MARCO DE MADEIRA,DE (13X3)CM,CONFORME ABNT NBR 15930.FORNECI | M |  | 45.13
MENTO E COLOCACAO
3%-DESGASTE DE FERRAMENTAS E EPI
00453 | PREGO COM OU SEM CABECA, EM CAIXAS DE 50KG, OU QUANTIDADES E | KG | 0.01 | 15.35 |  | 0.1535
QUIVALENTES, Nº12X12 A 18X30
01967 | MAO-DE-OBRA DE CARPINTEIRO DE ESQUADRIASDE MADEIRA INCLUSIVE | H | 0.35 | 30.07 | 3,00000000 | 10.8402
ENCARGOS SOCIAIS
01999 | MAO-DE-OBRA DE SERVENTE DA CONSTRUCAO CIVIL, INCLUSIVE ENCAR | H | 0.35 | 20.19 | 3,00000000 | 7.2785
GOS SOCIAIS
02258 | MARCO EM MADEIRA, DE (13X3)CM, GRUPO V | M | 1.05 | 23.8778 |  | 25.0717
10011 | ESPUMA DE POLIURETANO EM SPRAY DE 500ML | UN | 0.0875 | 20.44 |  | 1.7885
14.006.0405-A | MARCO DE MADEIRA,DE (13X3)CM,CONFORME ABNT NBR 15930.FORNECI | M |  | 43.31
MENTO E COLOCACAO
3%-DESGASTE DE FERRAMENTAS E EPI
00453 | PREGO COM OU SEM CABECA, EM CAIXAS DE 50KG, OU QUANTIDADES E | KG | 0.01 | 15.35 |  | 0.1535
QUIVALENTES, Nº12X12 A 18X30
02258 | MARCO EM MADEIRA, DE (13X3)CM, GRUPO V | M | 1.05 | 23.8778 |  | 25.0717
10011 | ESPUMA DE POLIURETANO EM SPRAY DE 500ML | UN | 0.0875 | 20.44 |  | 1.7885
20045 | MAO-DE-OBRA DE CARPINTEIRO DE ESQUADRIAS DE MADEIRA, INCLUSI | H | 0.35 | 27.06 | 3,00000000 | 9.7551
VE ENCARGOS SOCIAIS DESONERADOS
20132 | MAO-DE-OBRA DE SERVENTE DA CONSTRUCAO CIVIL, INCLUSIVE ENCAR | H | 0.35 | 18.17 | 3,00000000 | 6.5503
GOS SOCIAIS DESONERADOS
14.006.0407-0 | MARCO DE MADEIRA,DE (14X3)CM,CONFORME ABNT NBR 15930.FORNECI | M |  | 53.53
MENTO E COLOCACAO
3%-DESGASTE DE FERRAMENTAS E EPI
00453 | PREGO COM OU SEM CABECA, EM CAIXAS DE 50KG, OU QUANTIDADES E | KG | 0.01 | 15.35 |  | 0.1535
QUIVALENTES, Nº12X12 A 18X30
01967 | MAO-DE-OBRA DE CARPINTEIRO DE ESQUADRIASDE MADEIRA INCLUSIVE | H | 0.35 | 30.07 | 3,00000000 | 10.8402
ENCARGOS SOCIAIS
01999 | MAO-DE-OBRA DE SERVENTE DA CONSTRUCAO CIVIL, INCLUSIVE ENCAR | H | 0.35 | 20.19 | 3,00000000 | 7.2785
GOS SOCIAIS
05479 | MARCO EM MADEIRA, DE (14X3)CM, COM REBAIXO DE 3,5CM, GRUPO V | M | 1.05 | 31.8787 |  | 33.4726
10011 | ESPUMA DE POLIURETANO EM SPRAY DE 500ML | UN | 0.0875 | 20.44 |  | 1.7885
14.006.0407-A | MARCO DE MADEIRA,DE (14X3)CM,CONFORME ABNT NBR 15930.FORNECI | M |  | 51.71
MENTO E COLOCACAO
3%-DESGASTE DE FERRAMENTAS E EPI
00453 | PREGO COM OU SEM CABECA, EM CAIXAS DE 50KG, OU QUANTIDADES E | KG | 0.01 | 15.35 |  | 0.1535
QUIVALENTES, Nº12X12 A 18X30
05479 | MARCO EM MADEIRA, DE (14X3)CM, COM REBAIXO DE 3,5CM, GRUPO V | M | 1.05 | 31.8787 |  | 33.4726
10011 | ESPUMA DE POLIURETANO EM SPRAY DE 500ML | UN | 0.0875 | 20.44 |  | 1.7885
20045 | MAO-DE-OBRA DE CARPINTEIRO DE ESQUADRIAS DE MADEIRA, INCLUSI | H | 0.35 | 27.06 | 3,00000000 | 9.7551
VE ENCARGOS SOCIAIS DESONERADOS
20132 | MAO-DE-OBRA DE SERVENTE DA CONSTRUCAO CIVIL, INCLUSIVE ENCAR | H | 0.35 | 18.17 | 3,00000000 | 6.5503
GOS SOCIAIS DESONERADOS
14.006.0408-0 | MARCO DE MADEIRA,DE (7X3)CM,CONFORME ABNT NBR 15930.FORNECIM | M |  | 58.42
ENTO E COLOCACAO
3%-DESGASTE DE FERRAMENTAS E EPI
00453 | PREGO COM OU SEM CABECA, EM CAIXAS DE 50KG, OU QUANTIDADES E | KG | 0.01 | 15.35 |  | 0.1535
QUIVALENTES, Nº12X12 A 18X30
01967 | MAO-DE-OBRA DE CARPINTEIRO DE ESQUADRIASDE MADEIRA INCLUSIVE | H | 0.35 | 30.07 | 3,00000000 | 10.8402
ENCARGOS SOCIAIS
01999 | MAO-DE-OBRA DE SERVENTE DA CONSTRUCAO CIVIL, INCLUSIVE ENCAR | H | 0.35 | 20.19 | 3,00000000 | 7.2785
GOS SOCIAIS
02260 | MARCO EM MADEIRA, DE (7X3)CM, GRUPO V | M | 1.05 | 36.5399 |  | 38.3669
10011 | ESPUMA DE POLIURETANO EM SPRAY DE 500ML | UN | 0.0875 | 20.44 |  | 1.7885
14.006.0408-A | MARCO DE MADEIRA,DE (7X3)CM,CONFORME ABNT NBR 15930.FORNECIM | M |  | 56.61
ENTO E COLOCACAO
3%-DESGASTE DE FERRAMENTAS E EPI
00453 | PREGO COM OU SEM CABECA, EM CAIXAS DE 50KG, OU QUANTIDADES E | KG | 0.01 | 15.35 |  | 0.1535
QUIVALENTES, Nº12X12 A 18X30
02260 | MARCO EM MADEIRA, DE (7X3)CM, GRUPO V | M | 1.05 | 36.5399 |  | 38.3669
10011 | ESPUMA DE POLIURETANO EM SPRAY DE 500ML | UN | 0.0875 | 20.44 |  | 1.7885
20045 | MAO-DE-OBRA DE CARPINTEIRO DE ESQUADRIAS DE MADEIRA, INCLUSI | H | 0.35 | 27.06 | 3,00000000 | 9.7551
VE ENCARGOS SOCIAIS DESONERADOS
20132 | MAO-DE-OBRA DE SERVENTE DA CONSTRUCAO CIVIL, INCLUSIVE ENCAR | H | 0.35 | 18.17 | 3,00000000 | 6.5503
GOS SOCIAIS DESONERADOS
14.006.0409-0 | ALIZAR DE MADEIRA,DE (5X2)CM,CONFORME ABNT NBR 15930.FORNECI | M |  | 11.59
MENTO E COLOCACAO
3%-DESGASTE DE FERRAMENTAS E EPI
00453 | PREGO COM OU SEM CABECA, EM CAIXAS DE 50KG, OU QUANTIDADES E | KG | 0.005 | 15.35 |  | 0.0768
QUIVALENTES, Nº12X12 A 18X30
01967 | MAO-DE-OBRA DE CARPINTEIRO DE ESQUADRIASDE MADEIRA INCLUSIVE | H | 0.075 | 30.07 | 3,00000000 | 2.3229
ENCARGOS SOCIAIS
01999 | MAO-DE-OBRA DE SERVENTE DA CONSTRUCAO CIVIL, INCLUSIVE ENCAR | H | 0.075 | 20.19 | 3,00000000 | 1.5597
GOS SOCIAIS
02259 | ALIZAR EM MADEIRA, DE (5X2)CM, GRUPO V | M | 1.05 | 7.2687 |  | 7.6321
14.006.0409-A | ALIZAR DE MADEIRA,DE (5X2)CM,CONFORME ABNT NBR 15930.FORNECI | M |  | 11.2
MENTO E COLOCACAO
3%-DESGASTE DE FERRAMENTAS E EPI
00453 | PREGO COM OU SEM CABECA, EM CAIXAS DE 50KG, OU QUANTIDADES E | KG | 0.005 | 15.35 |  | 0.0768
QUIVALENTES, Nº12X12 A 18X30
02259 | ALIZAR EM MADEIRA, DE (5X2)CM, GRUPO V | M | 1.05 | 7.2687 |  | 7.6321
20045 | MAO-DE-OBRA DE CARPINTEIRO DE ESQUADRIAS DE MADEIRA, INCLUSI | H | 0.075 | 27.06 | 3,00000000 | 2.0904
VE ENCARGOS SOCIAIS DESONERADOS
20132 | MAO-DE-OBRA DE SERVENTE DA CONSTRUCAO CIVIL, INCLUSIVE ENCAR | H | 0.075 | 18.17 | 3,00000000 | 1.4036
GOS SOCIAIS DESONERADOS
14.006.0415-0 | MOLDURA DE MADEIRA,ENVERNIZADA,DE (10X2,5)CM,PARA QUADRO DE | M |  | 58.15
AULA,CONFORME PROJETO N°6015/EMOP.FORNECIMENTO E COLOCACAO
3%-DESGASTE DE FERRAMENTAS E EPI
00597 | VERNIZ COPAL BRILHANTE PARA INTERIOR | GL | 0.0094 | 87.45 |  | 0.822
01966 | MAO-DE-OBRA DE PINTOR, INCLUSIVE ENCARGOS SOCIAIS | H | 0.075 | 27.92 | 3,00000000 | 2.1568
01967 | MAO-DE-OBRA DE CARPINTEIRO DE ESQUADRIASDE MADEIRA INCLUSIVE | H | 0.5 | 30.07 | 3,00000000 | 15.4861
ENCARGOS SOCIAIS
01999 | MAO-DE-OBRA DE SERVENTE DA CONSTRUCAO CIVIL, INCLUSIVE ENCAR | H | 0.5 | 20.19 | 3,00000000 | 10.3979
GOS SOCIAIS
05020 | MACARANDUBA EM BARRA, APARELHADA, DE (0,2X0,025)M | M | 0.525 | 55 |  | 28.875
05883 | BUCHA DE NYLON, TIPO S-08 | UN | 1.2419 | 0.0397 |  | 0.0493
05909 | PARAFUSO FERRO, ROSCA SOBERBA, CABECA CHATA, DE (5,5X50)MM | UN | 1.2419 | 0.2967 |  | 0.3685
14.006.0415-A | MOLDURA DE MADEIRA,ENVERNIZADA,DE (10X2,5)CM,PARA QUADRO DE | M |  | 55.34
AULA,CONFORME PROJETO N°6015/EMOP.FORNECIMENTO E COLOCACAO
3%-DESGASTE DE FERRAMENTAS E EPI
00597 | VERNIZ COPAL BRILHANTE PARA INTERIOR | GL | 0.0094 | 87.45 |  | 0.822
05020 | MACARANDUBA EM BARRA, APARELHADA, DE (0,2X0,025)M | M | 0.525 | 55 |  | 28.875
05883 | BUCHA DE NYLON, TIPO S-08 | UN | 1.2419 | 0.0397 |  | 0.0493
05909 | PARAFUSO FERRO, ROSCA SOBERBA, CABECA CHATA, DE (5,5X50)MM | UN | 1.2419 | 0.2967 |  | 0.3685
20045 | MAO-DE-OBRA DE CARPINTEIRO DE ESQUADRIAS DE MADEIRA, INCLUSI | H | 0.5 | 27.06 | 3,00000000 | 13.9359
VE ENCARGOS SOCIAIS DESONERADOS
20118 | MAO-DE-OBRA DE PINTOR, INCLUSIVE ENCARGOS SOCIAIS DESONERADO | H | 0.075 | 25.13 | 3,00000000 | 1.9413
S
20132 | MAO-DE-OBRA DE SERVENTE DA CONSTRUCAO CIVIL, INCLUSIVE ENCAR | H | 0.5 | 18.17 | 3,00000000 | 9.3576
GOS SOCIAIS DESONERADOS
14.006.0417-0 | PORTA GIZ DE MADEIRA,ENVERNIZADA,DE (10X2,5)CM,PARA QUADRO D | M |  | 59.59
E AULA,CONFORME PROJETO N°6016/EMOP.FORNECIMENTO E COLOCACAO
3%-DESGASTE DE FERRAMENTAS E EPI
00597 | VERNIZ COPAL BRILHANTE PARA INTERIOR | GL | 0.0146 | 87.45 |  | 1.2768
01966 | MAO-DE-OBRA DE PINTOR, INCLUSIVE ENCARGOS SOCIAIS | H | 0.105 | 27.92 | 3,00000000 | 3.0195
01967 | MAO-DE-OBRA DE CARPINTEIRO DE ESQUADRIASDE MADEIRA INCLUSIVE | H | 0.5 | 30.07 | 3,00000000 | 15.4861
ENCARGOS SOCIAIS
01999 | MAO-DE-OBRA DE SERVENTE DA CONSTRUCAO CIVIL, INCLUSIVE ENCAR | H | 0.5 | 20.19 | 3,00000000 | 10.3979
GOS SOCIAIS
05020 | MACARANDUBA EM BARRA, APARELHADA, DE (0,2X0,025)M | M | 0.525 | 55 |  | 28.875
05908 | PARAFUSO FERRO, ROSCA SOBERBA, CABECA CHATA, DE (4,8X40)MM | UN | 2.64 | 0.205 |  | 0.5412
14.006.0417-A | PORTA GIZ DE MADEIRA,ENVERNIZADA,DE (10X2,5)CM,PARA QUADRO D | M |  | 56.7
E AULA,CONFORME PROJETO N°6016/EMOP.FORNECIMENTO E COLOCACAO
3%-DESGASTE DE FERRAMENTAS E EPI
00597 | VERNIZ COPAL BRILHANTE PARA INTERIOR | GL | 0.0146 | 87.45 |  | 1.2768
05020 | MACARANDUBA EM BARRA, APARELHADA, DE (0,2X0,025)M | M | 0.525 | 55 |  | 28.875
05908 | PARAFUSO FERRO, ROSCA SOBERBA, CABECA CHATA, DE (4,8X40)MM | UN | 2.64 | 0.205 |  | 0.5412
20045 | MAO-DE-OBRA DE CARPINTEIRO DE ESQUADRIAS DE MADEIRA, INCLUSI | H | 0.5 | 27.06 | 3,00000000 | 13.9359
VE ENCARGOS SOCIAIS DESONERADOS
20118 | MAO-DE-OBRA DE PINTOR, INCLUSIVE ENCARGOS SOCIAIS DESONERADO | H | 0.105 | 25.13 | 3,00000000 | 2.7178
S
20132 | MAO-DE-OBRA DE SERVENTE DA CONSTRUCAO CIVIL, INCLUSIVE ENCAR | H | 0.5 | 18.17 | 3,00000000 | 9.3576
GOS SOCIAIS DESONERADOS
14.006.0420-0 | PORTA DE MADEIRA,EM COMPENSADO,ESPESSURA DE 3,5CM,COM NUCLEO | M2 |  | 624.7
DO TIPO COLMEIA,FOLHEADA NAS 2 FACES,CONFORME ABNT NBR 1593
0,EXCLUSIVE FERRAGENS,MARCO E ALIZARES.FORNECIMENTO E COLOCA
CAO
3%-DESGASTE DE FERRAMENTAS E EPI
00225 | ADESIVO DE CONTATO A BASE DE SOLVENTES, RESINAS E BORRACHAS | GL | 0.2 | 97.75 |  | 19.55
SINTETICAS E ADITIVOS, EMBALAGEM DE 3,2L/2,8KG
00279 | CHAPA LAMINADA C/ACABAMENTO BRILHANTE, DE (1,25X3,08)M, C/ES | UN | 1.3605 | 133.9 |  | 182.171
PES. DE 0,8MM
01967 | MAO-DE-OBRA DE CARPINTEIRO DE ESQUADRIASDE MADEIRA INCLUSIVE | H | 2.72 | 30.07 | 3,00000000 | 84.2441
ENCARGOS SOCIAIS
01977 | MAO-DE-OBRA DE MARCENEIRO, INCLUSIVE ENCARGOS SOCIAIS | H | 4 | 38.59 | 3,00000000 | 158.9908
01999 | MAO-DE-OBRA DE SERVENTE DA CONSTRUCAO CIVIL, INCLUSIVE ENCAR | H | 2.72 | 20.19 | 3,00000000 | 56.5643
GOS SOCIAIS
40040 | MADEIRA PARA ESQUADRIAS - GRUPO V DA TABELA CLASSIFICATORIA | M3 | 0.0184 | 6695 |  | 123.188
MUNICIPAL DE ESPECIFICACOES DE PRODUTOS MADEIREIROS DO MUNIC
IPIO DO RIO DE JANEIRO
14.006.0420-A | PORTA DE MADEIRA,EM COMPENSADO,ESPESSURA DE 3,5CM,COM NUCLEO | M2 |  | 594.71
DO TIPO COLMEIA,FOLHEADA NAS 2 FACES,CONFORME ABNT NBR 1593
0,EXCLUSIVE FERRAGENS,MARCO E ALIZARES.FORNECIMENTO E COLOCA
CAO
3%-DESGASTE DE FERRAMENTAS E EPI
00225 | ADESIVO DE CONTATO A BASE DE SOLVENTES, RESINAS E BORRACHAS | GL | 0.2 | 97.75 |  | 19.55
SINTETICAS E ADITIVOS, EMBALAGEM DE 3,2L/2,8KG
00279 | CHAPA LAMINADA C/ACABAMENTO BRILHANTE, DE (1,25X3,08)M, C/ES | UN | 1.3605 | 133.9 |  | 182.171
PES. DE 0,8MM
20045 | MAO-DE-OBRA DE CARPINTEIRO DE ESQUADRIAS DE MADEIRA, INCLUSI | H | 2.72 | 27.06 | 3,00000000 | 75.8113
VE ENCARGOS SOCIAIS DESONERADOS
20090 | MAO-DE-OBRA DE MARCENEIRO, INCLUSIVE ENCARGOS SOCIAIS DESONE | H | 4 | 34.73 | 3,00000000 | 143.0876
RADOS
20132 | MAO-DE-OBRA DE SERVENTE DA CONSTRUCAO CIVIL, INCLUSIVE ENCAR | H | 2.72 | 18.17 | 3,00000000 | 50.9051
GOS SOCIAIS DESONERADOS
40040 | MADEIRA PARA ESQUADRIAS - GRUPO V DA TABELA CLASSIFICATORIA | M3 | 0.0184 | 6695 |  | 123.188
MUNICIPAL DE ESPECIFICACOES DE PRODUTOS MADEIREIROS DO MUNIC
IPIO DO RIO DE JANEIRO
14.006.0422-1 | PORTA DE MADEIRA,ESPESSURA DE 3,5CM,COM PAINEL DE VENEZIANA, | M2 |  | 461.49
CONFORME ABNT NBR 15930,EXCLUSIVE FERRAGENS,MARCO E ALIZARES
.FORNECIMENTO E COLOCACAO
3%-DESGASTE DE FERRAMENTAS E EPI
01967 | MAO-DE-OBRA DE CARPINTEIRO DE ESQUADRIASDE MADEIRA INCLUSIVE | H | 2.72 | 30.07 | 3,00000000 | 84.2441
ENCARGOS SOCIAIS
01999 | MAO-DE-OBRA DE SERVENTE DA CONSTRUCAO CIVIL, INCLUSIVE ENCAR | H | 2.72 | 20.19 | 3,00000000 | 56.5643
GOS SOCIAIS
40040 | MADEIRA PARA ESQUADRIAS - GRUPO V DA TABELA CLASSIFICATORIA | M3 | 0.0479 | 6695 |  | 320.6905
MUNICIPAL DE ESPECIFICACOES DE PRODUTOS MADEIREIROS DO MUNIC
IPIO DO RIO DE JANEIRO
14.006.0422-B | PORTA DE MADEIRA,ESPESSURA DE 3,5CM,COM PAINEL DE VENEZIANA, | M2 |  | 447.4
CONFORME ABNT NBR 15930,EXCLUSIVE FERRAGENS,MARCO E ALIZARES
.FORNECIMENTO E COLOCACAO
3%-DESGASTE DE FERRAMENTAS E EPI
20045 | MAO-DE-OBRA DE CARPINTEIRO DE ESQUADRIAS DE MADEIRA, INCLUSI | H | 2.72 | 27.06 | 3,00000000 | 75.8113
VE ENCARGOS SOCIAIS DESONERADOS
20132 | MAO-DE-OBRA DE SERVENTE DA CONSTRUCAO CIVIL, INCLUSIVE ENCAR | H | 2.72 | 18.17 | 3,00000000 | 50.9051
GOS SOCIAIS DESONERADOS
40040 | MADEIRA PARA ESQUADRIAS - GRUPO V DA TABELA CLASSIFICATORIA | M3 | 0.0479 | 6695 |  | 320.6905
MUNICIPAL DE ESPECIFICACOES DE PRODUTOS MADEIREIROS DO MUNIC
IPIO DO RIO DE JANEIRO
14.006.0423-0 | PORTA DE MADEIRA,MACICA,ALMOFADADA,ESPESSURA DE 3,5CM,CONFOR | M2 |  | 330.94
ME ABNT NBR 15930,EXCLUSIVE FERRAGENS,MARCO E ALIZAR.FORNECI
MENTO E COLOCACAO
3%-DESGASTE DE FERRAMENTAS E EPI
01967 | MAO-DE-OBRA DE CARPINTEIRO DE ESQUADRIASDE MADEIRA INCLUSIVE | H | 2.72 | 30.07 | 3,00000000 | 84.2441
ENCARGOS SOCIAIS
01999 | MAO-DE-OBRA DE SERVENTE DA CONSTRUCAO CIVIL, INCLUSIVE ENCAR | H | 2.72 | 20.19 | 3,00000000 | 56.5643
GOS SOCIAIS
40040 | MADEIRA PARA ESQUADRIAS - GRUPO V DA TABELA CLASSIFICATORIA | M3 | 0.0284 | 6695 |  | 190.138
MUNICIPAL DE ESPECIFICACOES DE PRODUTOS MADEIREIROS DO MUNIC
IPIO DO RIO DE JANEIRO
14.006.0423-A | PORTA DE MADEIRA,MACICA,ALMOFADADA,ESPESSURA DE 3,5CM,CONFOR | M2 |  | 316.85
ME ABNT NBR 15930,EXCLUSIVE FERRAGENS,MARCO E ALIZAR.FORNECI
MENTO E COLOCACAO
3%-DESGASTE DE FERRAMENTAS E EPI
20045 | MAO-DE-OBRA DE CARPINTEIRO DE ESQUADRIAS DE MADEIRA, INCLUSI | H | 2.72 | 27.06 | 3,00000000 | 75.8113
VE ENCARGOS SOCIAIS DESONERADOS
20132 | MAO-DE-OBRA DE SERVENTE DA CONSTRUCAO CIVIL, INCLUSIVE ENCAR | H | 2.72 | 18.17 | 3,00000000 | 50.9051
GOS SOCIAIS DESONERADOS
40040 | MADEIRA PARA ESQUADRIAS - GRUPO V DA TABELA CLASSIFICATORIA | M3 | 0.0284 | 6695 |  | 190.138
MUNICIPAL DE ESPECIFICACOES DE PRODUTOS MADEIREIROS DO MUNIC
IPIO DO RIO DE JANEIRO
14.006.0424-0 | JANELA DE MADEIRA DE LEI DE VENEZIANA DE ABRIR OU CORRER,COM | M2 |  | 2110.33
3CM DE ESPESSURA,EXCLUSIVE FERRAGENS E GUARNICAO.FORNECIMEN
TO E COLOCACAO
3%-DESGASTE DE FERRAMENTAS E EPI
00418 | CEDRO EM TABUAS, PRANCHETAS E PRANCHOES, PARA ESQUADRIAS | M3 | 0.14 | 14260.34 |  | 1996.4476
01967 | MAO-DE-OBRA DE CARPINTEIRO DE ESQUADRIASDE MADEIRA INCLUSIVE | H | 2.2 | 30.07 | 3,00000000 | 68.1386
ENCARGOS SOCIAIS
01999 | MAO-DE-OBRA DE SERVENTE DA CONSTRUCAO CIVIL, INCLUSIVE ENCAR | H | 2.2 | 20.19 | 3,00000000 | 45.7505
GOS SOCIAIS
14.006.0424-A | JANELA DE MADEIRA DE LEI DE VENEZIANA DE ABRIR OU CORRER,COM | M2 |  | 2098.93
3CM DE ESPESSURA,EXCLUSIVE FERRAGENS E GUARNICAO.FORNECIMEN
TO E COLOCACAO
3%-DESGASTE DE FERRAMENTAS E EPI
00418 | CEDRO EM TABUAS, PRANCHETAS E PRANCHOES, PARA ESQUADRIAS | M3 | 0.14 | 14260.34 |  | 1996.4476
20045 | MAO-DE-OBRA DE CARPINTEIRO DE ESQUADRIAS DE MADEIRA, INCLUSI | H | 2.2 | 27.06 | 3,00000000 | 61.318
VE ENCARGOS SOCIAIS DESONERADOS
20132 | MAO-DE-OBRA DE SERVENTE DA CONSTRUCAO CIVIL, INCLUSIVE ENCAR | H | 2.2 | 18.17 | 3,00000000 | 41.1732
GOS SOCIAIS DESONERADOS
14.006.0426-0 | JANELA DE MADEIRA DE LEI DE ABRIR OU CORRER,PARA VIDRO,COM 3 | M2 |  | 1397.31
CM DE ESPESSURA,EXCLUSIVE FERRAGENS E GUARNICAO.FORNECIMENTO
E COLOCACAO
3%-DESGASTE DE FERRAMENTAS E EPI
00418 | CEDRO EM TABUAS, PRANCHETAS E PRANCHOES, PARA ESQUADRIAS | M3 | 0.09 | 14260.34 |  | 1283.4306
01967 | MAO-DE-OBRA DE CARPINTEIRO DE ESQUADRIASDE MADEIRA INCLUSIVE | H | 2.2 | 30.07 | 3,00000000 | 68.1386
ENCARGOS SOCIAIS
01999 | MAO-DE-OBRA DE SERVENTE DA CONSTRUCAO CIVIL, INCLUSIVE ENCAR | H | 2.2 | 20.19 | 3,00000000 | 45.7505
GOS SOCIAIS
14.006.0426-A | JANELA DE MADEIRA DE LEI DE ABRIR OU CORRER,PARA VIDRO,COM 3 | M2 |  | 1385.92
CM DE ESPESSURA,EXCLUSIVE FERRAGENS E GUARNICAO.FORNECIMENTO
E COLOCACAO
3%-DESGASTE DE FERRAMENTAS E EPI
00418 | CEDRO EM TABUAS, PRANCHETAS E PRANCHOES, PARA ESQUADRIAS | M3 | 0.09 | 14260.34 |  | 1283.4306
20045 | MAO-DE-OBRA DE CARPINTEIRO DE ESQUADRIAS DE MADEIRA, INCLUSI | H | 2.2 | 27.06 | 3,00000000 | 61.318
VE ENCARGOS SOCIAIS DESONERADOS
20132 | MAO-DE-OBRA DE SERVENTE DA CONSTRUCAO CIVIL, INCLUSIVE ENCAR | H | 2.2 | 18.17 | 3,00000000 | 41.1732
GOS SOCIAIS DESONERADOS
14.006.0428-0 | CAIXILHO FIXO DE VENEZIANA EM MADEIRA,COM 3CM DE ESPESSURA,E | M2 |  | 2048.21
XCLUSIVE GUARNICAO.FORNECIMENTO E COLOCACAO
00418 | CEDRO EM TABUAS, PRANCHETAS E PRANCHOES, PARA ESQUADRIAS | M3 | 0.14 | 14260.34 |  | 1996.4476
01967 | MAO-DE-OBRA DE CARPINTEIRO DE ESQUADRIASDE MADEIRA INCLUSIVE | H | 1 | 30.07 | 3,00000000 | 30.9721
ENCARGOS SOCIAIS
01999 | MAO-DE-OBRA DE SERVENTE DA CONSTRUCAO CIVIL, INCLUSIVE ENCAR | H | 1 | 20.19 | 3,00000000 | 20.7957
GOS SOCIAIS
14.006.0428-A | CAIXILHO FIXO DE VENEZIANA EM MADEIRA,COM 3CM DE ESPESSURA,E | M2 |  | 2043.03
XCLUSIVE GUARNICAO.FORNECIMENTO E COLOCACAO
00418 | CEDRO EM TABUAS, PRANCHETAS E PRANCHOES, PARA ESQUADRIAS | M3 | 0.14 | 14260.34 |  | 1996.4476
20045 | MAO-DE-OBRA DE CARPINTEIRO DE ESQUADRIAS DE MADEIRA, INCLUSI | H | 1 | 27.06 | 3,00000000 | 27.8718
VE ENCARGOS SOCIAIS DESONERADOS
20132 | MAO-DE-OBRA DE SERVENTE DA CONSTRUCAO CIVIL, INCLUSIVE ENCAR | H | 1 | 18.17 | 3,00000000 | 18.7151
GOS SOCIAIS DESONERADOS
14.006.0430-0 | CAIXILHO FIXO DE MADEIRA,PARA VIDRO,COM 3CM DE ESPESSURA,EXC | M2 |  | 1322.25
LUSIVE GUARNICAO.FORNECIMENTO E COLOCACAO
3%-DESGASTE DE FERRAMENTAS E EPI
00418 | CEDRO EM TABUAS, PRANCHETAS E PRANCHOES, PARA ESQUADRIAS | M3 | 0.09 | 14260.34 |  | 1283.4306
01967 | MAO-DE-OBRA DE CARPINTEIRO DE ESQUADRIASDE MADEIRA INCLUSIVE | H | 0.75 | 30.07 | 3,00000000 | 23.2291
ENCARGOS SOCIAIS
01999 | MAO-DE-OBRA DE SERVENTE DA CONSTRUCAO CIVIL, INCLUSIVE ENCAR | H | 0.75 | 20.19 | 3,00000000 | 15.5968
GOS SOCIAIS
14.006.0430-A | CAIXILHO FIXO DE MADEIRA,PARA VIDRO,COM 3CM DE ESPESSURA,EXC | M2 |  | 1318.37
LUSIVE GUARNICAO.FORNECIMENTO E COLOCACAO
3%-DESGASTE DE FERRAMENTAS E EPI
00418 | CEDRO EM TABUAS, PRANCHETAS E PRANCHOES, PARA ESQUADRIAS | M3 | 0.09 | 14260.34 |  | 1283.4306
20045 | MAO-DE-OBRA DE CARPINTEIRO DE ESQUADRIAS DE MADEIRA, INCLUSI | H | 0.75 | 27.06 | 3,00000000 | 20.9039
VE ENCARGOS SOCIAIS DESONERADOS
20132 | MAO-DE-OBRA DE SERVENTE DA CONSTRUCAO CIVIL, INCLUSIVE ENCAR | H | 0.75 | 18.17 | 3,00000000 | 14.0363
GOS SOCIAIS DESONERADOS
14.006.0440-0 | DECK EM MADEIRA,APARELHADA,FORMADO POR PECAS DE (2X10)CM,COM | M2 |  | 2710.71
INTERVALOS DE 2,5CM E APOIADAS EM TRAVESSAS DE MADEIRA SERR
ADA (7,5CMX7,5CM/3"X3") E ESTRUTURA EM TORAS DE MADEIRA COM
25CM DE DIAMETRO,TRATADO,ALTURA UTIL MEDIA DE 1,50M,ENTERRAD
O 1,00M DE PROFUNDIDADE.FORNECIMENTO E COLOCACAO
3%-DESGASTE DE FERRAMENTAS E EPI
00366 | PINUS EM PECAS DE 3,75 X 22,50, (1.1/2" X 9") | M | 17.23 | 16.3607 |  | 281.8949
00435 | EUCALIPTO AUTOCLAVADO,EM TORA,COM 6,00M DE COMPRIMENTO E DIA | M | 1.65 | 98.29 |  | 162.1785
METRO APROXIMADO DE 25CM
00453 | PREGO COM OU SEM CABECA, EM CAIXAS DE 50KG, OU QUANTIDADES E | KG | 1.02 | 15.35 |  | 15.657
QUIVALENTES, Nº12X12 A 18X30
00723 | PINUS EM PECAS DE 7,50X15,00CM,(3"X6") | M | 2.21 | 23.7898 |  | 52.5755
01724 | ESCORAMENTO PARAM.VERT. 5M, APROVEIT. 2V | M2 | 2.4 | 51.4824 |  | 123.5578
01758 | LANCAMENTO CONC.S/ARM.2,0M3/H/HORIZ/VERT | M3 | 0.51 | 136.1878 |  | 69.4558
01967 | MAO-DE-OBRA DE CARPINTEIRO DE ESQUADRIASDE MADEIRA INCLUSIVE | H | 5 | 30.07 | 3,00000000 | 154.8605
ENCARGOS SOCIAIS
01990 | MAO-DE-OBRA DE CARPINTEIRO DE FORMA DE CONCRETO, INCLUSIVE E | H | 4.73 | 27.92 | 3,00000000 | 136.0234
NCARGOS SOCIAIS
01999 | MAO-DE-OBRA DE SERVENTE DA CONSTRUCAO CIVIL, INCLUSIVE ENCAR | H | 17.62 | 20.19 | 3,00000000 | 366.4202
GOS SOCIAIS
02604 | MACARANDUBA EM PECAS, DE 7,50X7,50CM (3"X3") | M | 2.15 | 19 |  | 40.85
03067 | FORMAS CHAPAS RESINADA E PLASTIF. 3VEZES | M2 | 2.4 | 100.5179 |  | 241.243
03183 | ESCAVACAO MAN. 1ªCAT. | M3 | 1.5 | 258.7464 |  | 388.1196
05437 | IMUNIZANTE ANTICUPIM INCOLOR PARA MADEIRA EM GALAO DE 3,6 LI | UN | 0.132 | 129.78 |  | 17.131
TROS
05963 | PARAFUSO COM ROSCA, DE (8x150MM) | UN | 2 | 3.96 |  | 7.92
07326 | CONCRETO IMPORTADO DE USINA, UTILIZANDO BRITA 1, DE 10MPA | M3 | 0.51 | 490 |  | 249.9
11389 | MADEIRA APARELHADA, SECAO 2,00X10,00CM - GRUPO III, DA TABEL | M | 8.8 | 25.75 |  | 226.6
A CLASSIFICATORIA MUNICIPAL DE ESPECIFICACOES DE PRODUTOS MA
DEIREIROS DO MUNICIPIO DO RIO DE JANEIRO
11391 | PARAFUSO EM ACO CARBONO 1020, SEXTAVADO,ROSCA PARCIAL, 8x40M | UN | 10 | 0.8271 |  | 8.271
M
14574 | PO DE PEDRA, PARA REGIAO METROPOLITANA DO RIO DE JANEIRO | T | 2.0748 | 81 |  | 168.0588
14.006.0440-A | DECK EM MADEIRA,APARELHADA,FORMADO POR PECAS DE (2X10)CM,COM | M2 |  | 2590.37
INTERVALOS DE 2,5CM E APOIADAS EM TRAVESSAS DE MADEIRA SERR
ADA (7,5CMX7,5CM/3"X3") E ESTRUTURA EM TORAS DE MADEIRA COM
25CM DE DIAMETRO,TRATADO,ALTURA UTIL MEDIA DE 1,50M,ENTERRAD
O 1,00M DE PROFUNDIDADE.FORNECIMENTO E COLOCACAO
3%-DESGASTE DE FERRAMENTAS E EPI
00435 | EUCALIPTO AUTOCLAVADO,EM TORA,COM 6,00M DE COMPRIMENTO E DIA | M | 1.65 | 98.29 |  | 162.1785
METRO APROXIMADO DE 25CM
00453 | PREGO COM OU SEM CABECA, EM CAIXAS DE 50KG, OU QUANTIDADES E | KG | 1.02 | 15.35 |  | 15.657
QUIVALENTES, Nº12X12 A 18X30
02604 | MACARANDUBA EM PECAS, DE 7,50X7,50CM (3"X3") | M | 2.15 | 19 |  | 40.85
05437 | IMUNIZANTE ANTICUPIM INCOLOR PARA MADEIRA EM GALAO DE 3,6 LI | UN | 0.132 | 129.78 |  | 17.131
TROS
05963 | PARAFUSO COM ROSCA, DE (8x150MM) | UN | 2 | 3.96 |  | 7.92
07326 | CONCRETO IMPORTADO DE USINA, UTILIZANDO BRITA 1, DE 10MPA | M3 | 0.51 | 490 |  | 249.9
11389 | MADEIRA APARELHADA, SECAO 2,00X10,00CM - GRUPO III, DA TABEL | M | 8.8 | 25.75 |  | 226.6
A CLASSIFICATORIA MUNICIPAL DE ESPECIFICACOES DE PRODUTOS MA
DEIREIROS DO MUNICIPIO DO RIO DE JANEIRO
11391 | PARAFUSO EM ACO CARBONO 1020, SEXTAVADO,ROSCA PARCIAL, 8x40M | UN | 10 | 0.8271 |  | 8.271
M
14574 | PO DE PEDRA, PARA REGIAO METROPOLITANA DO RIO DE JANEIRO | T | 2.0748 | 81 |  | 168.0588
20045 | MAO-DE-OBRA DE CARPINTEIRO DE ESQUADRIAS DE MADEIRA, INCLUSI | H | 5 | 27.06 | 3,00000000 | 139.359
VE ENCARGOS SOCIAIS DESONERADOS
20046 | MAO-DE-OBRA DE CARPINTEIRO DE FORMA DE CONCRETO, INCLUSIVE E | H | 4.73 | 25.13 | 3,00000000 | 122.4308
NCARGOS SOCIAIS DESONERADOS
20132 | MAO-DE-OBRA DE SERVENTE DA CONSTRUCAO CIVIL, INCLUSIVE ENCAR | H | 17.62 | 18.17 | 3,00000000 | 329.7601
GOS SOCIAIS DESONERADOS
30013 | ESCAVACAO MAN. 1ªCAT. | M3 | 1.5 | 245.2225 |  | 367.8338
30265 | LANCAMENTO CONC.S/ARM.2,0M3/H/HORIZ/VERT | M3 | 0.51 | 123.5547 |  | 63.0129
30292 | ESCORAMENTO PARAM.VERT. 5M, APROVEIT. 2V | M2 | 2.4 | 48.0144 |  | 115.2346
30296 | FORMAS CHAPAS RESINADA E PLASTIF. 3VEZES | M2 | 2.4 | 92.3778 |  | 221.7067
31068 | PINUS EM PECAS DE 7,50 X 15,00CM (3"X6") | M | 2.21 | 23.7898 |  | 52.5755
31069 | PINUS EM PECAS DE 3,75 X 22,50CM (1.1/2"X9") | M | 17.23 | 16.3607 |  | 281.8949
14.006.0445-0 | DECK EM MADEIRA,APARELHADA,COM ASSOALHO MEDINDO APROXIMADAME | M2 |  | 689
NTE (18X2)CM,VIGAS LONGITUDINAIS DE (7,5X15)CM,TRANSVERSAIS
DE (10X15)CM,GUARDA-CORPO COMPOSTO DE PECAS DE (15X15)CM E (
20X2,5)CM.FORNECIMENTO E COLOCACAO
3%-DESGASTE DE FERRAMENTAS E EPI
00453 | PREGO COM OU SEM CABECA, EM CAIXAS DE 50KG, OU QUANTIDADES E | KG | 0.3 | 15.35 |  | 4.605
QUIVALENTES, Nº12X12 A 18X30
01967 | MAO-DE-OBRA DE CARPINTEIRO DE ESQUADRIASDE MADEIRA INCLUSIVE | H | 2 | 30.07 | 3,00000000 | 61.9442
ENCARGOS SOCIAIS
01999 | MAO-DE-OBRA DE SERVENTE DA CONSTRUCAO CIVIL, INCLUSIVE ENCAR | H | 4 | 20.19 | 3,00000000 | 83.1828
GOS SOCIAIS
02602 | MACARANDUBA EM PECAS, DE 7,50X15,00CM (3"X6") | M | 0.78 | 41 |  | 31.98
11392 | ASSOALHO EM REGUAS DE MADEIRA APARELHADA MEDINDO APROXIMADAM | M2 | 1.24 | 329.6 |  | 408.704
ENTE 18X2CM - GRUPO VI, DA TABELA CLASSIF. MUNICIPAL DE ESP.
DE PRODUTOS MADEIREIROS DO MUNICIPIO RJ
11393 | PILAR DE MADEIRA SERRADA, SECAO (15X10)CM | M | 0.37 | 119.9 |  | 44.363
11394 | PILAR DE MADEIRA SERRADA, SECAO (15X15)CM | M | 0.39 | 139.05 |  | 54.2295
14.006.0445-A | DECK EM MADEIRA,APARELHADA,COM ASSOALHO MEDINDO APROXIMADAME | M2 |  | 674.48
NTE (18X2)CM,VIGAS LONGITUDINAIS DE (7,5X15)CM,TRANSVERSAIS
DE (10X15)CM,GUARDA-CORPO COMPOSTO DE PECAS DE (15X15)CM E (
20X2,5)CM.FORNECIMENTO E COLOCACAO
3%-DESGASTE DE FERRAMENTAS E EPI
00453 | PREGO COM OU SEM CABECA, EM CAIXAS DE 50KG, OU QUANTIDADES E | KG | 0.3 | 15.35 |  | 4.605
QUIVALENTES, Nº12X12 A 18X30
02602 | MACARANDUBA EM PECAS, DE 7,50X15,00CM (3"X6") | M | 0.78 | 41 |  | 31.98
11392 | ASSOALHO EM REGUAS DE MADEIRA APARELHADA MEDINDO APROXIMADAM | M2 | 1.24 | 329.6 |  | 408.704
ENTE 18X2CM - GRUPO VI, DA TABELA CLASSIF. MUNICIPAL DE ESP.
DE PRODUTOS MADEIREIROS DO MUNICIPIO RJ
11393 | PILAR DE MADEIRA SERRADA, SECAO (15X10)CM | M | 0.37 | 119.9 |  | 44.363
11394 | PILAR DE MADEIRA SERRADA, SECAO (15X15)CM | M | 0.39 | 139.05 |  | 54.2295
20045 | MAO-DE-OBRA DE CARPINTEIRO DE ESQUADRIAS DE MADEIRA, INCLUSI | H | 2 | 27.06 | 3,00000000 | 55.7436
VE ENCARGOS SOCIAIS DESONERADOS
20132 | MAO-DE-OBRA DE SERVENTE DA CONSTRUCAO CIVIL, INCLUSIVE ENCAR | H | 4 | 18.17 | 3,00000000 | 74.8604
GOS SOCIAIS DESONERADOS
14.006.0609-0 | PECA DE MADEIRA,SERRADA,DE 3"X3".FORNECIMENTO | M |  | 19
02604 | MACARANDUBA EM PECAS, DE 7,50X7,50CM (3"X3") | M | 1 | 19 |  | 19
14.006.0609-A | PECA DE MADEIRA,SERRADA,DE 3"X3".FORNECIMENTO | M |  | 19
02604 | MACARANDUBA EM PECAS, DE 7,50X7,50CM (3"X3") | M | 1 | 19 |  | 19
14.006.0612-0 | PECA DE MADEIRA,SERRADA,DE 3"X4.1/2".FORNECIMENTO | M |  | 31.72
02603 | MACARANDUBA EM PECAS, DE 7,50X11,25CM (3"X4.1/2") | M | 1 | 31.72 |  | 31.72
14.006.0612-A | PECA DE MADEIRA,SERRADA,DE 3"X4.1/2".FORNECIMENTO | M |  | 31.72
02603 | MACARANDUBA EM PECAS, DE 7,50X11,25CM (3"X4.1/2") | M | 1 | 31.72 |  | 31.72
14.006.0615-0 | PECA DE MADEIRA,SERRADA,DE 3"X6".FORNECIMENTO | M |  | 41
02602 | MACARANDUBA EM PECAS, DE 7,50X15,00CM (3"X6") | M | 1 | 41 |  | 41
14.006.0615-A | PECA DE MADEIRA,SERRADA,DE 3"X6".FORNECIMENTO | M |  | 41
02602 | MACARANDUBA EM PECAS, DE 7,50X15,00CM (3"X6") | M | 1 | 41 |  | 41
14.006.0624-0 | COMPENSADO DE 6MM(CHAPA DE 2,20X1,60M).FORNECIMENTO | M2 |  | 27.04
02556 | CHAPA DE MADEIRA COMPENSADA DE PINUS,VIROLA OU EQUIVALENTE,D | M2 | 1 | 27.04 |  | 27.04
E 2,20X1,6M,ESP.06MM-GRUPO IV,TABELA CLASSIF.MUNICIPAL DE ES
P.PRODUTOS MADEIREIROS DO MUNICIPIO RJ
14.006.0624-A | COMPENSADO DE 6MM(CHAPA DE 2,20X1,60M).FORNECIMENTO | M2 |  | 27.04
02556 | CHAPA DE MADEIRA COMPENSADA DE PINUS,VIROLA OU EQUIVALENTE,D | M2 | 1 | 27.04 |  | 27.04
E 2,20X1,6M,ESP.06MM-GRUPO IV,TABELA CLASSIF.MUNICIPAL DE ES
P.PRODUTOS MADEIREIROS DO MUNICIPIO RJ
14.006.0627-0 | COMPENSADO DE 10MM (CHAPA 2,20X1,60M).FORNECIMENTO | M2 |  | 40.49
02552 | CHAPA DE MADEIRA COMPENSADA DE PINUS,VIROLA OU EQUIVALENTE,D | M2 | 1 | 40.49 |  | 40.49
E 2,20X1,6M,ESP.10MM-GRUPO IV,TABELA CLASSIF.MUNICIPAL DE ES
P.PRODUTOS MADEIREIROS DO MUNICIPIO RJ
14.006.0627-A | COMPENSADO DE 10MM (CHAPA 2,20X1,60M).FORNECIMENTO | M2 |  | 40.49
02552 | CHAPA DE MADEIRA COMPENSADA DE PINUS,VIROLA OU EQUIVALENTE,D | M2 | 1 | 40.49 |  | 40.49
E 2,20X1,6M,ESP.10MM-GRUPO IV,TABELA CLASSIF.MUNICIPAL DE ES
P.PRODUTOS MADEIREIROS DO MUNICIPIO RJ
14.006.0630-0 | COMPENSADO DE 15MM (CHAPA 2,20X1,60M).FORNECIMENTO | M2 |  | 55.8
02554 | CHAPA DE MADEIRA COMPENSADA DE PINUS,VIROLA OU EQUIVALENTE,D | M2 | 1 | 55.8 |  | 55.8
E 2,20X1,6M,ESP.15MM-GRUPO IV,TABELA CLASSIF.MUNICIPAL DE ES
P.PRODUTOS MADEIREIROS DO MUNICIPIO RJ
14.006.0630-A | COMPENSADO DE 15MM (CHAPA 2,20X1,60M).FORNECIMENTO | M2 |  | 55.8
02554 | CHAPA DE MADEIRA COMPENSADA DE PINUS,VIROLA OU EQUIVALENTE,D | M2 | 1 | 55.8 |  | 55.8
E 2,20X1,6M,ESP.15MM-GRUPO IV,TABELA CLASSIF.MUNICIPAL DE ES
P.PRODUTOS MADEIREIROS DO MUNICIPIO RJ
14.006.0633-0 | COMPENSADO DE 20MM (CHAPA 2,20X1,60M).FORNECIMENTO | M2 |  | 70.72
02555 | CHAPA DE MADEIRA COMPENSADA DE PINUS,VIROLA OU EQUIVALENTE,D | M2 | 1 | 70.72 |  | 70.72
E 2,20X1,6M,ESP.20MM-GRUPO IV,TABELA CLASSIF.MUNICIPAL DE ES
P.PRODUTOS MADEIREIROS DO MUNICIPIO RJ
14.006.0633-A | COMPENSADO DE 20MM (CHAPA 2,20X1,60M).FORNECIMENTO | M2 |  | 70.72
02555 | CHAPA DE MADEIRA COMPENSADA DE PINUS,VIROLA OU EQUIVALENTE,D | M2 | 1 | 70.72 |  | 70.72
E 2,20X1,6M,ESP.20MM-GRUPO IV,TABELA CLASSIF.MUNICIPAL DE ES
P.PRODUTOS MADEIREIROS DO MUNICIPIO RJ
14.006.0636-0 | COMPENSADO DE 25MM (CHAPA 2,20X1,60M).FORNECIMENTO | M2 |  | 124.89
02456 | CHAPA DE MADEIRA COMPENSADA DE PINUS,VIROLA OU EQUIVALENTE,D | M2 | 1 | 124.89 |  | 124.89
E 2,20X1,6M,ESP.25MM-GRUPO IV,TABELA CLASSIF.MUNICIPAL DE ES
P.PRODUTOS MADEIREIROS DO MUNICIPIO RJ
14.006.0636-A | COMPENSADO DE 25MM (CHAPA 2,20X1,60M).FORNECIMENTO | M2 |  | 124.89
02456 | CHAPA DE MADEIRA COMPENSADA DE PINUS,VIROLA OU EQUIVALENTE,D | M2 | 1 | 124.89 |  | 124.89
E 2,20X1,6M,ESP.25MM-GRUPO IV,TABELA CLASSIF.MUNICIPAL DE ES
P.PRODUTOS MADEIREIROS DO MUNICIPIO RJ
14.006.0639-0 | COMPENSADO NAVAL DE 10MM(CHAPA DE 2,20X1,10M).FORNECIMENTO | M2 |  | 45.42
01358 | CHAPA DE COMPENSADO NAVAL, COM ESPESSURA DE 10MM | M2 | 1 | 45.42 |  | 45.42
14.006.0639-A | COMPENSADO NAVAL DE 10MM(CHAPA DE 2,20X1,10M).FORNECIMENTO | M2 |  | 45.42
01358 | CHAPA DE COMPENSADO NAVAL, COM ESPESSURA DE 10MM | M2 | 1 | 45.42 |  | 45.42
14.006.0645-0 | COMPENSADO NAVAL DE 15MM(CHAPA DE 2,20X1,10M).FORNECIMENTO | M2 |  | 65.21
01360 | CHAPA DE COMPENSADO NAVAL, COM ESPESSURA DE 15MM | M2 | 1 | 65.21 |  | 65.21
14.006.0645-A | COMPENSADO NAVAL DE 15MM(CHAPA DE 2,20X1,10M).FORNECIMENTO | M2 |  | 65.21
01360 | CHAPA DE COMPENSADO NAVAL, COM ESPESSURA DE 15MM | M2 | 1 | 65.21 |  | 65.21
14.006.0648-0 | CHAPA DE FIBRA DE MADEIRA DE ALTA DENSIDADE EM PLACAS DE | UN |  | 42.05
1220X2440MM,COM 2,5MM DE ESPESSURA.FORNECIMENTO
07958 | CHAPA DE FIBRA DE MADEIRA DE ALTA DENSIDADE, DE (1220X2440X2 | UN | 1 | 42.05 |  | 42.05
,5)MM
14.006.0648-A | CHAPA DE FIBRA DE MADEIRA DE ALTA DENSIDADE EM PLACAS DE | UN |  | 42.05
1220X2440MM,COM 2,5MM DE ESPESSURA.FORNECIMENTO
07958 | CHAPA DE FIBRA DE MADEIRA DE ALTA DENSIDADE, DE (1220X2440X2 | UN | 1 | 42.05 |  | 42.05
,5)MM
14.006.0680-0 | MADEIRA DE REFLORESTAMENTO,AUTOCLAVADA,EM TORA,ATE 6,00M DE | M |  | 22.32
COMPRIMENTO,DIAMETRO DE 12CM.FORNECIMENTO
13410 | EUCALIPTO AUTOCLAVADO,EM TORA,COM 6,00M DE COMPRIMENTO E DIA | M | 1 | 22.32 |  | 22.32
METRO APROXIMADO DE 12CM
14.006.0680-A | MADEIRA DE REFLORESTAMENTO,AUTOCLAVADA,EM TORA,ATE 6,00M DE | M |  | 22.32
COMPRIMENTO,DIAMETRO DE 12CM.FORNECIMENTO
13410 | EUCALIPTO AUTOCLAVADO,EM TORA,COM 6,00M DE COMPRIMENTO E DIA | M | 1 | 22.32 |  | 22.32
METRO APROXIMADO DE 12CM
14.006.0685-0 | MADEIRA DE REFLORESTAMENTO,AUTOCLAVADA,EM TORA,ATE 6,00M DE | M |  | 32.24
COMPRIMENTO,DIAMETRO DE 15CM.FORNECIMENTO
00433 | EUCALIPTO AUTOCLAVADO,EM TORA,COM 6,00M DE COMPRIMENTO E DIA | M | 1 | 32.24 |  | 32.24
METRO APROXIMADO DE 15CM
14.006.0685-A | MADEIRA DE REFLORESTAMENTO,AUTOCLAVADA,EM TORA,ATE 6,00M DE | M |  | 32.24
COMPRIMENTO,DIAMETRO DE 15CM.FORNECIMENTO
00433 | EUCALIPTO AUTOCLAVADO,EM TORA,COM 6,00M DE COMPRIMENTO E DIA | M | 1 | 32.24 |  | 32.24
METRO APROXIMADO DE 15CM
14.006.0688-0 | MADEIRA DE REFLORESTAMENTO,AUTOCLAVADA,EM TORA,ATE 6,00M DE | M |  | 69.63
COMPRIMENTO,DIAMETRO DE 20CM.FORNECIMENTO
00434 | EUCALIPTO AUTOCRAVADO,EM TORA,COM 6,00M DE COMPRIMENTO E DIA | M | 1 | 69.63 |  | 69.63
METRO APROXIMADO DE 20CM
14.006.0688-A | MADEIRA DE REFLORESTAMENTO,AUTOCLAVADA,EM TORA,ATE 6,00M DE | M |  | 69.63
COMPRIMENTO,DIAMETRO DE 20CM.FORNECIMENTO
00434 | EUCALIPTO AUTOCRAVADO,EM TORA,COM 6,00M DE COMPRIMENTO E DIA | M | 1 | 69.63 |  | 69.63
METRO APROXIMADO DE 20CM
14.006.0695-0 | MADEIRA DE REFLORESTAMENTO,AUTOCLAVADA,EM TORA,ATE 6,00M DE | M |  | 98.29
COMPRIMENTO,DIAMETRO DE 25CM.FORNECIMENTO
00435 | EUCALIPTO AUTOCLAVADO,EM TORA,COM 6,00M DE COMPRIMENTO E DIA | M | 1 | 98.29 |  | 98.29
METRO APROXIMADO DE 25CM
14.006.0695-A | MADEIRA DE REFLORESTAMENTO,AUTOCLAVADA,EM TORA,ATE 6,00M DE | M |  | 98.29
COMPRIMENTO,DIAMETRO DE 25CM.FORNECIMENTO
00435 | EUCALIPTO AUTOCLAVADO,EM TORA,COM 6,00M DE COMPRIMENTO E DIA | M | 1 | 98.29 |  | 98.29
METRO APROXIMADO DE 25CM
14.007.0006-0 | FERRAGENS P/PORTA DE MADEIRA,1 FOLHA DE ABRIR,DE ENTRADA PRI | UN |  | 107.93
NCIPAL,CONSTANDO DE FORN.S/COLOC.(ESTA INCLUIDA NO FORN.E CO
LOC.DAS ESQUADRIAS),DE:-FECHADURA DE EMBUTIR C/CILINDRO CENT
RAL,METAL C/ACABAMENTO CROMADO;-MACANETA TIPO BOLA COM ESPEL
HO CIRCULAR,EM METAL C/ACABAMENTO CROMADO;-3 DOBRADICAS 3"X3
" ACO LAMINADO,C/PINO(EIXO) E BOLAS FERRO,ACABAMENTO CROMADO
05499 | DOBRADICA EM ACO LAMINADO CROMADO, EIXO DE FERRO, DE 3"X3" | UN | 3 | 9.59 |  | 28.77
40018 | FECHADURA DE EMBUTIR COM CILINDRO CENTRAL, EM METAL COM ACAB | UN | 1 | 79.16 |  | 79.16
AMENTO CROMADO, DE 70MM
14.007.0006-A | FERRAGENS P/PORTA DE MADEIRA,1 FOLHA DE ABRIR,DE ENTRADA PRI | UN |  | 107.93
NCIPAL,CONSTANDO DE FORN.S/COLOC.(ESTA INCLUIDA NO FORN.E CO
LOC.DAS ESQUADRIAS),DE:-FECHADURA DE EMBUTIR C/CILINDRO CENT
RAL,METAL C/ACABAMENTO CROMADO;-MACANETA TIPO BOLA COM ESPEL
HO CIRCULAR,EM METAL C/ACABAMENTO CROMADO;-3 DOBRADICAS 3"X3
" ACO LAMINADO,C/PINO(EIXO) E BOLAS FERRO,ACABAMENTO CROMADO
05499 | DOBRADICA EM ACO LAMINADO CROMADO, EIXO DE FERRO, DE 3"X3" | UN | 3 | 9.59 |  | 28.77
40018 | FECHADURA DE EMBUTIR COM CILINDRO CENTRAL, EM METAL COM ACAB | UN | 1 | 79.16 |  | 79.16
AMENTO CROMADO, DE 70MM
14.007.0012-0 | FERRAGENS P/PORTA DE MADEIRA,1 FOLHA DE ABRIR,DE ENTRADA PRI | UN |  | 126.21
NCIPAL,CONSTANDO DE FORN.S/COLOC.(ESTA INCLUIDA NO FORN.E CO
LOC.ESQUADRIAS),DE:-FECHADURA EMBUTIR EM METAL C/ACABAMENTO
CROMADO;-MACANETA TIPO BOLA EM METAL C/ACABAMENTO CROMADO;-E
SPELHO EM METAL C/ACABAMENTO CROMADO;-3 DOBRADICAS 3"X3" ACO
LAMINADO,C/PINO (EIXO) E BOLAS DE FERRO,ACABAMENTO CROMADO
05499 | DOBRADICA EM ACO LAMINADO CROMADO, EIXO DE FERRO, DE 3"X3" | UN | 3 | 9.59 |  | 28.77
40019 | FECHADURA DE EMBUTIR PARA PORTA EXTERNA, COMPLETA, COM ESPEL | UN | 1 | 97.44 |  | 97.44
HO, MACANETA TIPO BOLA, DISTANCIA DE 40 A 55MM, EM METAL COM
ACABAMENTO CROMADO (CONJ. DE FECHADURA)
14.007.0012-A | FERRAGENS P/PORTA DE MADEIRA,1 FOLHA DE ABRIR,DE ENTRADA PRI | UN |  | 126.21
NCIPAL,CONSTANDO DE FORN.S/COLOC.(ESTA INCLUIDA NO FORN.E CO
LOC.ESQUADRIAS),DE:-FECHADURA EMBUTIR EM METAL C/ACABAMENTO
CROMADO;-MACANETA TIPO BOLA EM METAL C/ACABAMENTO CROMADO;-E
SPELHO EM METAL C/ACABAMENTO CROMADO;-3 DOBRADICAS 3"X3" ACO
LAMINADO,C/PINO (EIXO) E BOLAS DE FERRO,ACABAMENTO CROMADO
05499 | DOBRADICA EM ACO LAMINADO CROMADO, EIXO DE FERRO, DE 3"X3" | UN | 3 | 9.59 |  | 28.77
40019 | FECHADURA DE EMBUTIR PARA PORTA EXTERNA, COMPLETA, COM ESPEL | UN | 1 | 97.44 |  | 97.44
HO, MACANETA TIPO BOLA, DISTANCIA DE 40 A 55MM, EM METAL COM
ACABAMENTO CROMADO (CONJ. DE FECHADURA)
14.007.0016-0 | FERRAGENS PARA PORTA DE MADEIRA,DE 1 FOLHA DE ABRIR,DE ENTRA | UN |  | 137.31
DA PRINCIPAL,CONSTANDO DE FORN.SEM COLOC.(ESTA INCLUIDA NO F
ORN.E COLOC.DAS ESQUADRIAS),DE:-FECHADURA DE EMBUTIR EM META
L COM ACABAMENTO CROMADO;-MACANETA TIPO BOLA EM METAL COM AC
ABAMENTO CROMADO;-ESPELHO EM METAL C/ACABAMENTO CROMADO;-3 D
OBRADICAS 3"X3" DE FERRO GALVANIZADO,COM PINO E BOLAS
05502 | DOBRADICA EM FERRO GALVANIZADO, COM PINO E BOLAS, DE 3"X3" | UN | 3 | 13.29 |  | 39.87
40019 | FECHADURA DE EMBUTIR PARA PORTA EXTERNA, COMPLETA, COM ESPEL | UN | 1 | 97.44 |  | 97.44
HO, MACANETA TIPO BOLA, DISTANCIA DE 40 A 55MM, EM METAL COM
ACABAMENTO CROMADO (CONJ. DE FECHADURA)
14.007.0016-A | FERRAGENS PARA PORTA DE MADEIRA,DE 1 FOLHA DE ABRIR,DE ENTRA | UN |  | 137.31
DA PRINCIPAL,CONSTANDO DE FORN.SEM COLOC.(ESTA INCLUIDA NO F
ORN.E COLOC.DAS ESQUADRIAS),DE:-FECHADURA DE EMBUTIR EM META
L COM ACABAMENTO CROMADO;-MACANETA TIPO BOLA EM METAL COM AC
ABAMENTO CROMADO;-ESPELHO EM METAL C/ACABAMENTO CROMADO;-3 D
OBRADICAS 3"X3" DE FERRO GALVANIZADO,COM PINO E BOLAS
05502 | DOBRADICA EM FERRO GALVANIZADO, COM PINO E BOLAS, DE 3"X3" | UN | 3 | 13.29 |  | 39.87
40019 | FECHADURA DE EMBUTIR PARA PORTA EXTERNA, COMPLETA, COM ESPEL | UN | 1 | 97.44 |  | 97.44
HO, MACANETA TIPO BOLA, DISTANCIA DE 40 A 55MM, EM METAL COM
ACABAMENTO CROMADO (CONJ. DE FECHADURA)
14.007.0021-0 | FERRAGENS P/PORTA MADEIRA,1 FOLHA DE ABRIR,ENTRADA PRINCIPAL | UN |  | 484.21
,CONSTANDO FORN.S/COLOC.(ESTA INCLUIDA FORN.COLOC.DAS ESQUAD
RIAS),DE:-FECHADURA EMBUTIR C/TRAVA ALTA SEGURANCA,TETRA CHA
VE,METAL C/ACABAMENTO CROMADO;-MACANETA TIPO ALAVANCA METAL
C/ACABAMENTO CROMADO;-ESPELHO METAL C/ACABAMENTO CROMADO;-3
DOBRADICAS 3"X3" LATAO CROMADO,C/PINOS,BOLAS E ANEIS LATAO
00923 | DOBRADICA EM LATAO LAMINADO CROMADO, C/PINO, BOLAS E ANEIS D | UN | 3 | 94.57 |  | 283.71
E LATAO, DE 3.1/2"X3"X3/32"
40021 | FECHADURA DE EMBUTIR ALTA SEGURANCA, PARA PORTA EXTERNA, COM | UN | 1 | 200.5 |  | 200.5
PLETA, MACANETA TIPO ALAVANCA, DISTANCIA DE 40 A 55MM, EM ME
TAL COM ACABAMENTO CROMADO (CONJ. FECH.)
14.007.0021-A | FERRAGENS P/PORTA MADEIRA,1 FOLHA DE ABRIR,ENTRADA PRINCIPAL | UN |  | 484.21
,CONSTANDO FORN.S/COLOC.(ESTA INCLUIDA FORN.COLOC.DAS ESQUAD
RIAS),DE:-FECHADURA EMBUTIR C/TRAVA ALTA SEGURANCA,TETRA CHA
VE,METAL C/ACABAMENTO CROMADO;-MACANETA TIPO ALAVANCA METAL
C/ACABAMENTO CROMADO;-ESPELHO METAL C/ACABAMENTO CROMADO;-3
DOBRADICAS 3"X3" LATAO CROMADO,C/PINOS,BOLAS E ANEIS LATAO
00923 | DOBRADICA EM LATAO LAMINADO CROMADO, C/PINO, BOLAS E ANEIS D | UN | 3 | 94.57 |  | 283.71
E LATAO, DE 3.1/2"X3"X3/32"
40021 | FECHADURA DE EMBUTIR ALTA SEGURANCA, PARA PORTA EXTERNA, COM | UN | 1 | 200.5 |  | 200.5
PLETA, MACANETA TIPO ALAVANCA, DISTANCIA DE 40 A 55MM, EM ME
TAL COM ACABAMENTO CROMADO (CONJ. FECH.)
14.007.0026-0 | FERRAGENS P/PORTA MADEIRA,2 FOLHAS ABRIR,ENTRADA PRINCIPAL,C | UN |  | 354.06
ONSTANDO FORN.S/COLOC.(ESTA INCLUIDA FORN.COLOC.ESQUADRIAS),
DE:-FECHADURA EMBUTIR METAL C/ACABAMENTO CROMADO;-ROSETA MET
AL C/ACABAMENTO CROMADO;-MACANETA TIPO ALAVANCA METAL C/ACAB
AMENTO CROMADO;-6 DOBRADICAS 3"X3" LATAO CROMADO,C/PINOS,BOL
AS E ANEIS DE LATAO;-2 FECHOS DE EMBUTIR,ALONGADOS,EM LATAO
07039 | FECHO DE EMBUTIR COM ALAVANCA, TIPO UNHA, DE 20CM | UN | 2 | 52.75 |  | 105.5
13753 | DOBRADICA 3"X3" EM LATAO CROMADO, COM PINOS, BOLAS E ANEIS D | UN | 6 | 22.56 |  | 135.36
E LATAO
40020 | FECHADURA DE EMBUTIR PARA PORTA EXTERNA, COMPLETA, COM ROSET | UN | 1 | 113.2 |  | 113.2
A, MACANETA TIPO ALAVANCA DISTANCIA DE 40 A 55MM, EM METAL C
OM ACABAMENTO CROMADO (CONJ. FECHADURA)
14.007.0026-A | FERRAGENS P/PORTA MADEIRA,2 FOLHAS ABRIR,ENTRADA PRINCIPAL,C | UN |  | 354.06
ONSTANDO FORN.S/COLOC.(ESTA INCLUIDA FORN.COLOC.ESQUADRIAS),
DE:-FECHADURA EMBUTIR METAL C/ACABAMENTO CROMADO;-ROSETA MET
AL C/ACABAMENTO CROMADO;-MACANETA TIPO ALAVANCA METAL C/ACAB
AMENTO CROMADO;-6 DOBRADICAS 3"X3" LATAO CROMADO,C/PINOS,BOL
AS E ANEIS DE LATAO;-2 FECHOS DE EMBUTIR,ALONGADOS,EM LATAO
07039 | FECHO DE EMBUTIR COM ALAVANCA, TIPO UNHA, DE 20CM | UN | 2 | 52.75 |  | 105.5
13753 | DOBRADICA 3"X3" EM LATAO CROMADO, COM PINOS, BOLAS E ANEIS D | UN | 6 | 22.56 |  | 135.36
E LATAO
40020 | FECHADURA DE EMBUTIR PARA PORTA EXTERNA, COMPLETA, COM ROSET | UN | 1 | 113.2 |  | 113.2
A, MACANETA TIPO ALAVANCA DISTANCIA DE 40 A 55MM, EM METAL C
OM ACABAMENTO CROMADO (CONJ. FECHADURA)
14.007.0030-0 | FERRAGENS PARA PORTA DE MADEIRA,DE 1 FOLHA DE ABRIR,DE ENTRA | UN |  | 95.6
DA DE SERVICO,CONSTANDO DE FORNECIMENTO SEM COLOCACAO (ESTA
INCLUIDA NO FORNECIMENTO E COLOCACAO DAS ESQUADRIAS),DE:-FEC
HADURA DE EMBUTIR,EM METAL COM ACABAMENTO CROMADO;-3 DOBRADI
CAS 3"X2.1/2" DE FERRO GALVANIZADO,COM PINO E BOLAS DE LATAO
04918 | FECHADURA DE EMBUTIR PARA PORTA DE ENTRADA DE SERVICO, DISTA | UN | 1 | 64.79 |  | 64.79
NCIA DE 40 A 55MM, EM METAL COM ACABAMENTO CROMADO
04922 | DOBRADICA EM ACO LAMINADO C/PINOS, BOLAS E ANEIS DE LATAO, D | UN | 3 | 10.27 |  | 30.81
E 3"X2.1/2"X5/64"
14.007.0030-A | FERRAGENS PARA PORTA DE MADEIRA,DE 1 FOLHA DE ABRIR,DE ENTRA | UN |  | 95.6
DA DE SERVICO,CONSTANDO DE FORNECIMENTO SEM COLOCACAO (ESTA
INCLUIDA NO FORNECIMENTO E COLOCACAO DAS ESQUADRIAS),DE:-FEC
HADURA DE EMBUTIR,EM METAL COM ACABAMENTO CROMADO;-3 DOBRADI
CAS 3"X2.1/2" DE FERRO GALVANIZADO,COM PINO E BOLAS DE LATAO
04918 | FECHADURA DE EMBUTIR PARA PORTA DE ENTRADA DE SERVICO, DISTA | UN | 1 | 64.79 |  | 64.79
NCIA DE 40 A 55MM, EM METAL COM ACABAMENTO CROMADO
04922 | DOBRADICA EM ACO LAMINADO C/PINOS, BOLAS E ANEIS DE LATAO, D | UN | 3 | 10.27 |  | 30.81
E 3"X2.1/2"X5/64"
14.007.0036-0 | FERRAGENS P/PORTA DE MADEIRA,DE 1 FOLHA DE ABRIR,ENTRADA DE | UN |  | 128.25
SERVICO,CONSTANDO DE FORN.S/COLOC.(ESTA INCLUIDA NO FORN.COL
OC.DAS ESQUADRIAS),DE:-FECHADURA DE EMBUTIR EM METAL C/ACABA
MENTO CROMADO;-MACANETA TIPO BOLA EM METAL C/ACABAMENTO CROM
ADO;-ESPELHO EM METAL C/ACABAMENTO CROMADO;-3 DOBRADICAS 3"X
2.1/2" DE FERRO GALVANIZADO,C/PINO E BOLAS DE LATAO
04922 | DOBRADICA EM ACO LAMINADO C/PINOS, BOLAS E ANEIS DE LATAO, D | UN | 3 | 10.27 |  | 30.81
E 3"X2.1/2"X5/64"
40019 | FECHADURA DE EMBUTIR PARA PORTA EXTERNA, COMPLETA, COM ESPEL | UN | 1 | 97.44 |  | 97.44
HO, MACANETA TIPO BOLA, DISTANCIA DE 40 A 55MM, EM METAL COM
ACABAMENTO CROMADO (CONJ. DE FECHADURA)
14.007.0036-A | FERRAGENS P/PORTA DE MADEIRA,DE 1 FOLHA DE ABRIR,ENTRADA DE | UN |  | 128.25
SERVICO,CONSTANDO DE FORN.S/COLOC.(ESTA INCLUIDA NO FORN.COL
OC.DAS ESQUADRIAS),DE:-FECHADURA DE EMBUTIR EM METAL C/ACABA
MENTO CROMADO;-MACANETA TIPO BOLA EM METAL C/ACABAMENTO CROM
ADO;-ESPELHO EM METAL C/ACABAMENTO CROMADO;-3 DOBRADICAS 3"X
2.1/2" DE FERRO GALVANIZADO,C/PINO E BOLAS DE LATAO
04922 | DOBRADICA EM ACO LAMINADO C/PINOS, BOLAS E ANEIS DE LATAO, D | UN | 3 | 10.27 |  | 30.81
E 3"X2.1/2"X5/64"
40019 | FECHADURA DE EMBUTIR PARA PORTA EXTERNA, COMPLETA, COM ESPEL | UN | 1 | 97.44 |  | 97.44
HO, MACANETA TIPO BOLA, DISTANCIA DE 40 A 55MM, EM METAL COM
ACABAMENTO CROMADO (CONJ. DE FECHADURA)
14.007.0038-0 | FERRAGENS P/PORTA DE MADEIRA,DE 1 FOLHA DE ABRIR,EXTERNA,CON | UN |  | 165.44
STANDO DE FORN.S/COLOC.(ESTA INCLUIDA NO FORN.E COLOC.DAS ES
QUADRIAS),DE:-FECHADURA DE EMBUTIR,EM METAL COM ACABAMENTO C
ROMADO;-MACANETA TIPO BOLA,EM METAL COM ACABAMENTO CROMADO;-
ROSETA EM METAL COM ACABAMENTO CROMADO;-3 DOBRADICAS 3"X3" E
M LATAO CROMADO,COM PINO,BOLAS E ANEIS DE LATAO
13752 | FECHADURA DE EMBUTIR PARA PORTA EXTERNA, COMPLETA, TIPO OVAL | UN | 1 | 97.76 |  | 97.76
, COM ROSETA, MACANETA TIPO BOLA, DISTANCIA DE 40 A 55MM, EM
METAL COM ACABAMENTO CROMADO
13753 | DOBRADICA 3"X3" EM LATAO CROMADO, COM PINOS, BOLAS E ANEIS D | UN | 3 | 22.56 |  | 67.68
E LATAO
14.007.0038-A | FERRAGENS P/PORTA DE MADEIRA,DE 1 FOLHA DE ABRIR,EXTERNA,CON | UN |  | 165.44
STANDO DE FORN.S/COLOC.(ESTA INCLUIDA NO FORN.E COLOC.DAS ES
QUADRIAS),DE:-FECHADURA DE EMBUTIR,EM METAL COM ACABAMENTO C
ROMADO;-MACANETA TIPO BOLA,EM METAL COM ACABAMENTO CROMADO;-
ROSETA EM METAL COM ACABAMENTO CROMADO;-3 DOBRADICAS 3"X3" E
M LATAO CROMADO,COM PINO,BOLAS E ANEIS DE LATAO
13752 | FECHADURA DE EMBUTIR PARA PORTA EXTERNA, COMPLETA, TIPO OVAL | UN | 1 | 97.76 |  | 97.76
, COM ROSETA, MACANETA TIPO BOLA, DISTANCIA DE 40 A 55MM, EM
METAL COM ACABAMENTO CROMADO
13753 | DOBRADICA 3"X3" EM LATAO CROMADO, COM PINOS, BOLAS E ANEIS D | UN | 3 | 22.56 |  | 67.68
E LATAO
14.007.0039-0 | FERRAGENS PARA PORTA DE MADEIRA,PIVOTANTE,DE 1 FOLHA,EXTERNA | UN |  | 288.44
,CONSTANDO DE FORNECIMENTO SEM COLOCACAO (ESTA INCLUIDA NO F
ORNECIMENTO E COLOCACAO DAS ESQUADRIAS) DE:
-FECHADURA COM TRINCO ROLETE,EM METAL,C/ACABAMENTO CROMADO
-PUXADOR VERTICAL EM ACO INOX
-DOBRADICA PIVOTANTE (PIVO INFERIOR E SUPERIOR) EM ACO INOX
13727 | PUXADOR DE ACO INOX, VERTICAL C/40CM, C/FLANGES DE FIXACAO | UN | 1 | 58.17 |  | 58.17
14896 | FECHADURA PARA PORTA DE MADEIRA EXTERNA, COM TRINCO ROLETE, | UN | 1 | 149.98 |  | 149.98
MAQUINA DE 45MM, EM METAL COM ACABAMENTO CROMADO
14897 | DOBRADICA PIVOTANTE (PIVO SUPERIOR E INFERIOR) PARA PORTAS D | UN | 1 | 80.29 |  | 80.29
E MADEIRA ATE 100KG EM ACO INOX AISI 304
14.007.0039-A | FERRAGENS PARA PORTA DE MADEIRA,PIVOTANTE,DE 1 FOLHA,EXTERNA | UN |  | 288.44
,CONSTANDO DE FORNECIMENTO SEM COLOCACAO (ESTA INCLUIDA NO F
ORNECIMENTO E COLOCACAO DAS ESQUADRIAS) DE:
-FECHADURA COM TRINCO ROLETE,EM METAL,C/ACABAMENTO CROMADO
-PUXADOR VERTICAL EM ACO INOX
-DOBRADICA PIVOTANTE (PIVO INFERIOR E SUPERIOR) EM ACO INOX
13727 | PUXADOR DE ACO INOX, VERTICAL C/40CM, C/FLANGES DE FIXACAO | UN | 1 | 58.17 |  | 58.17
14896 | FECHADURA PARA PORTA DE MADEIRA EXTERNA, COM TRINCO ROLETE, | UN | 1 | 149.98 |  | 149.98
MAQUINA DE 45MM, EM METAL COM ACABAMENTO CROMADO
14897 | DOBRADICA PIVOTANTE (PIVO SUPERIOR E INFERIOR) PARA PORTAS D | UN | 1 | 80.29 |  | 80.29
E MADEIRA ATE 100KG EM ACO INOX AISI 304
14.007.0041-0 | FERRAGENS P/PORTAS DE MADEIRA,1 FOLHA DE ABRIR,INTERNAS,SOCI | UN |  | 87.94
AIS OU SERVICO,CONSTANDO DE FORN.S/COLOC.(ESTA INCLUIDA NO F
ORN.COLOC.ESQUADRIAS),DE:-FECHADURA TIPO GORGE,TRINCO REVERS
IVEL,EM METAL C/ACABAMENTO CROMADO;-ROSETA EM METAL C/ACABAM
ENTO CROMADO;-MACANETA TIPO ALAVANCA METAL C/ACABAMENTO CROM
ADO;-3 DOBRADICAS FERRO GALV.3"X2.1/2",C/PINO E BOLAS FERRO
04922 | DOBRADICA EM ACO LAMINADO C/PINOS, BOLAS E ANEIS DE LATAO, D | UN | 3 | 10.27 |  | 30.81
E 3"X2.1/2"X5/64"
40023 | FECHADURA DE EMBUTIR PARA PORTA INTERNA, COMPLETA, COM ROSET | UN | 1 | 57.13 |  | 57.13
A, TRINCO REVERSIVEL, MACANETA TIPO ALAVANCA, DISTANCIA DE 4
0 A 55MM, METAL ACAB. CROM. (CONJ.FECH.)
14.007.0041-A | FERRAGENS P/PORTAS DE MADEIRA,1 FOLHA DE ABRIR,INTERNAS,SOCI | UN |  | 87.94
AIS OU SERVICO,CONSTANDO DE FORN.S/COLOC.(ESTA INCLUIDA NO F
ORN.COLOC.ESQUADRIAS),DE:-FECHADURA TIPO GORGE,TRINCO REVERS
IVEL,EM METAL C/ACABAMENTO CROMADO;-ROSETA EM METAL C/ACABAM
ENTO CROMADO;-MACANETA TIPO ALAVANCA METAL C/ACABAMENTO CROM
ADO;-3 DOBRADICAS FERRO GALV.3"X2.1/2",C/PINO E BOLAS FERRO
04922 | DOBRADICA EM ACO LAMINADO C/PINOS, BOLAS E ANEIS DE LATAO, D | UN | 3 | 10.27 |  | 30.81
E 3"X2.1/2"X5/64"
40023 | FECHADURA DE EMBUTIR PARA PORTA INTERNA, COMPLETA, COM ROSET | UN | 1 | 57.13 |  | 57.13
A, TRINCO REVERSIVEL, MACANETA TIPO ALAVANCA, DISTANCIA DE 4
0 A 55MM, METAL ACAB. CROM. (CONJ.FECH.)
14.007.0045-0 | FERRAGENS PARA PORTAS MADEIRA,DE 1 FOLHA DE ABRIR,INTERNAS,S | UN |  | 69.21
OCIAIS OU DE SERVICO,CONSTANDO DE FORN.S/COLOC.(ESTA INCLUID
A NO FORN.E COLOC.DAS ESQUADRIAS),DE:-FECHADURA DE EMBUTIR E
M METAL C/ACABAMENTO CROMADO;-MACANETA TIPO ALAVANCA,EM META
L C/ACABAMENTO CROMADO;-ESPELHO METAL C/ACABAMENTO CROMADO;-
3 DOBRADICAS FERRO GALV. 3"X2.1/2",C/PINOS E BOLAS DE LATAO
02922 | FECHADURA DE EMBUTIR PARA PORTA INTERNA, COMPLETA, COM ESPEL | UN | 1 | 38.4 |  | 38.4
HO, MACANETA TIPO ALAVANCA, DISTANCIA DE 40 A 55MM, EM METAL
COM ACABAMENTO CROMADO (CONJ. FECHAD.)
04922 | DOBRADICA EM ACO LAMINADO C/PINOS, BOLAS E ANEIS DE LATAO, D | UN | 3 | 10.27 |  | 30.81
E 3"X2.1/2"X5/64"
14.007.0045-A | FERRAGENS PARA PORTAS MADEIRA,DE 1 FOLHA DE ABRIR,INTERNAS,S | UN |  | 69.21
OCIAIS OU DE SERVICO,CONSTANDO DE FORN.S/COLOC.(ESTA INCLUID
A NO FORN.E COLOC.DAS ESQUADRIAS),DE:-FECHADURA DE EMBUTIR E
M METAL C/ACABAMENTO CROMADO;-MACANETA TIPO ALAVANCA,EM META
L C/ACABAMENTO CROMADO;-ESPELHO METAL C/ACABAMENTO CROMADO;-
3 DOBRADICAS FERRO GALV. 3"X2.1/2",C/PINOS E BOLAS DE LATAO
02922 | FECHADURA DE EMBUTIR PARA PORTA INTERNA, COMPLETA, COM ESPEL | UN | 1 | 38.4 |  | 38.4
HO, MACANETA TIPO ALAVANCA, DISTANCIA DE 40 A 55MM, EM METAL
COM ACABAMENTO CROMADO (CONJ. FECHAD.)
04922 | DOBRADICA EM ACO LAMINADO C/PINOS, BOLAS E ANEIS DE LATAO, D | UN | 3 | 10.27 |  | 30.81
E 3"X2.1/2"X5/64"
14.007.0051-0 | FERRAGENS P/PORTAS MADEIRA,INTERNAS,2 FOLHAS ABRIR,CONSTANDO | UN |  | 399.89
FORN.S/COLOC.(INCLUIDA FORN.COLOC.ESQUADRIAS),DE:-FECHADURA
TIPO GORGE,TRINCO REVERSIVEL,METAL ACABAMENTO CROMADO;-ROSE
TA METAL ACABAMENTO CROMADO;-MACANETA TIPO ALAVANCA METAL AC
ABAMENTO CROMADO;-6 DOBRADICAS FERRO GALV.3"X2.1/2",PINO FER
RO BOLAS LATAO;-2 FECHOS EMBUTIR,30 A 40CM ALT.METAL CROMADO
00948 | FECHO DE EMBUTIR, DE ALAVANCA, EM METAL COM ACABAMENTO CROMA | UN | 2 | 147.77 |  | 295.54
DO, DE 30 A 40CM DE ALTURA
04921 | DOBRADICA EM FERRO GALVANIZADO, C/PINO DE FERRO E BOLAS DE L | UN | 6 | 7.87 |  | 47.22
ATAO, DE 2.1/2"X3"
40023 | FECHADURA DE EMBUTIR PARA PORTA INTERNA, COMPLETA, COM ROSET | UN | 1 | 57.13 |  | 57.13
A, TRINCO REVERSIVEL, MACANETA TIPO ALAVANCA, DISTANCIA DE 4
0 A 55MM, METAL ACAB. CROM. (CONJ.FECH.)
14.007.0051-A | FERRAGENS P/PORTAS MADEIRA,INTERNAS,2 FOLHAS ABRIR,CONSTANDO | UN |  | 399.89
FORN.S/COLOC.(INCLUIDA FORN.COLOC.ESQUADRIAS),DE:-FECHADURA
TIPO GORGE,TRINCO REVERSIVEL,METAL ACABAMENTO CROMADO;-ROSE
TA METAL ACABAMENTO CROMADO;-MACANETA TIPO ALAVANCA METAL AC
ABAMENTO CROMADO;-6 DOBRADICAS FERRO GALV.3"X2.1/2",PINO FER
RO BOLAS LATAO;-2 FECHOS EMBUTIR,30 A 40CM ALT.METAL CROMADO
00948 | FECHO DE EMBUTIR, DE ALAVANCA, EM METAL COM ACABAMENTO CROMA | UN | 2 | 147.77 |  | 295.54
DO, DE 30 A 40CM DE ALTURA
04921 | DOBRADICA EM FERRO GALVANIZADO, C/PINO DE FERRO E BOLAS DE L | UN | 6 | 7.87 |  | 47.22
ATAO, DE 2.1/2"X3"
40023 | FECHADURA DE EMBUTIR PARA PORTA INTERNA, COMPLETA, COM ROSET | UN | 1 | 57.13 |  | 57.13
A, TRINCO REVERSIVEL, MACANETA TIPO ALAVANCA, DISTANCIA DE 4
0 A 55MM, METAL ACAB. CROM. (CONJ.FECH.)
14.007.0055-0 | FERRAGENS PARA PORTAS DE MADEIRA,DE 1 FOLHA DE ABRIR,INTERNA | UN |  | 625.26
S,DE SALAS E QUARTOS DE HOSPITAIS,CONSTANDO DE FORNECIMENTO
S/COLOCACAO,DE:-MACANETA TIPO "ALAVANCA PARA BRACO", C/ACABA
MENTO EM ALUMINIO DESTACAVEL;-FECHADURA EQUIPADA C/CILINDRO
MESTRAVEL E CHAVE DE SEGREDO;-3 DOBRADICAS EM LATAO DE 3"X3.
1/2",ACABAMENTO CROMADO,COM PINO,BOLAS E ANEIS DE LATAO
00923 | DOBRADICA EM LATAO LAMINADO CROMADO, C/PINO, BOLAS E ANEIS D | UN | 3 | 94.57 |  | 283.71
E LATAO, DE 3.1/2"X3"X3/32"
00928 | FECHADURA HOSPITALAR COM ACIONAMENTO TIPO ALAVANCA, COM CILI | UN | 1 | 341.55 |  | 341.55
NDRO
14.007.0055-A | FERRAGENS PARA PORTAS DE MADEIRA,DE 1 FOLHA DE ABRIR,INTERNA | UN |  | 625.26
S,DE SALAS E QUARTOS DE HOSPITAIS,CONSTANDO DE FORNECIMENTO
S/COLOCACAO,DE:-MACANETA TIPO "ALAVANCA PARA BRACO", C/ACABA
MENTO EM ALUMINIO DESTACAVEL;-FECHADURA EQUIPADA C/CILINDRO
MESTRAVEL E CHAVE DE SEGREDO;-3 DOBRADICAS EM LATAO DE 3"X3.
1/2",ACABAMENTO CROMADO,COM PINO,BOLAS E ANEIS DE LATAO
00923 | DOBRADICA EM LATAO LAMINADO CROMADO, C/PINO, BOLAS E ANEIS D | UN | 3 | 94.57 |  | 283.71
E LATAO, DE 3.1/2"X3"X3/32"
00928 | FECHADURA HOSPITALAR COM ACIONAMENTO TIPO ALAVANCA, COM CILI | UN | 1 | 341.55 |  | 341.55
NDRO
14.007.0057-0 | FERRAGENS P/PORTA MADEIRA,1 FOLHA DE ABRIR,INTERNA,CONSTANDO | UN |  | 98.16
DE FORN.S/COLOC.(ESTA INCLUIDA NO FORN.E COLOC.DAS ESQUADRI
AS),DE:-FECHADURA DE EMBUTIR EM METAL C/ACABAMENTO CROMADO;-
MACANETA TIPO ALAVANCA EM METAL C/ACABAMENTO CROMADO;-ROSETA
EM METAL C/ACABAMENTO CROMADO;-3 DOBRADICAS DE FERRO GALVAN
IZADO DE 3"X2.1/2",COM PINO E BOLAS DE LATAO
13754 | FECHADURA DE EMBUTIR PARA PORTA INTERNA, COMPLETA, COM ROSET | UN | 1 | 68.91 |  | 68.91
A, MACANETA TIPO ALAVANCA, EM METAL COM ACABAMENTO CROMADO
13755 | DOBRADICA 3"X2.1/2" EM FERRO GALVANIZADO, COM PINOS E BOLAS | UN | 3 | 9.75 |  | 29.25
DE LATAO
14.007.0057-A | FERRAGENS P/PORTA MADEIRA,1 FOLHA DE ABRIR,INTERNA,CONSTANDO | UN |  | 98.16
DE FORN.S/COLOC.(ESTA INCLUIDA NO FORN.E COLOC.DAS ESQUADRI
AS),DE:-FECHADURA DE EMBUTIR EM METAL C/ACABAMENTO CROMADO;-
MACANETA TIPO ALAVANCA EM METAL C/ACABAMENTO CROMADO;-ROSETA
EM METAL C/ACABAMENTO CROMADO;-3 DOBRADICAS DE FERRO GALVAN
IZADO DE 3"X2.1/2",COM PINO E BOLAS DE LATAO
13754 | FECHADURA DE EMBUTIR PARA PORTA INTERNA, COMPLETA, COM ROSET | UN | 1 | 68.91 |  | 68.91
A, MACANETA TIPO ALAVANCA, EM METAL COM ACABAMENTO CROMADO
13755 | DOBRADICA 3"X2.1/2" EM FERRO GALVANIZADO, COM PINOS E BOLAS | UN | 3 | 9.75 |  | 29.25
DE LATAO
14.007.0061-0 | FERRAGENS P/PORTA MADEIRA,1 FOLHA ABRIR,P/BANHEIRO,CONSTANDO | UN |  | 101.78
DE FORN.S/COLOC.DE:-FECHADURA TIPO TRANQUETA,TRINCO REVERSI
VEL,EM METAL C/ACABAMENTO CROMADO;-MACANETA TIPO ALAVANCA,EM
METAL C/ACABAMENTO CROMADO;-ROSETA,EM METAL C/ACABAMENTO CR
OMADO;-TRANQUETA C/TRINCO ACOPLADO,METAL C/ACABAMENTO CROMAD
O;-3 DOBRADICAS FERRO GALV.3"X2.1/2",C/PINO E BOLAS LATAO
04922 | DOBRADICA EM ACO LAMINADO C/PINOS, BOLAS E ANEIS DE LATAO, D | UN | 3 | 10.27 |  | 30.81
E 3"X2.1/2"X5/64"
14948 | FECHADURA DE EMBUTIR PARA PORTA DE BANHEIRO, COMPLETA, COM R | UN | 1 | 70.97 |  | 70.97
OSETA, MACANETA TIPO ALAVANCA, EM METAL COM ACABAMENTO CROMA
DO (CONJUNTO DE FECHADURA)
14.007.0061-A | FERRAGENS P/PORTA MADEIRA,1 FOLHA ABRIR,P/BANHEIRO,CONSTANDO | UN |  | 101.78
DE FORN.S/COLOC.DE:-FECHADURA TIPO TRANQUETA,TRINCO REVERSI
VEL,EM METAL C/ACABAMENTO CROMADO;-MACANETA TIPO ALAVANCA,EM
METAL C/ACABAMENTO CROMADO;-ROSETA,EM METAL C/ACABAMENTO CR
OMADO;-TRANQUETA C/TRINCO ACOPLADO,METAL C/ACABAMENTO CROMAD
O;-3 DOBRADICAS FERRO GALV.3"X2.1/2",C/PINO E BOLAS LATAO
04922 | DOBRADICA EM ACO LAMINADO C/PINOS, BOLAS E ANEIS DE LATAO, D | UN | 3 | 10.27 |  | 30.81
E 3"X2.1/2"X5/64"
14948 | FECHADURA DE EMBUTIR PARA PORTA DE BANHEIRO, COMPLETA, COM R | UN | 1 | 70.97 |  | 70.97
OSETA, MACANETA TIPO ALAVANCA, EM METAL COM ACABAMENTO CROMA
DO (CONJUNTO DE FECHADURA)
14.007.0065-0 | FERRAGENS PARA PORTA DE MADEIRA,DE 1 FOLHA DE ABRIR,INTERNA, | UN |  | 106.88
PARA BANHEIRO DE SERVICO,CONSTANDO DE FORN.S/COLOC.(ESTA INC
LUIDA NO FORN.E COLOC.DAS ESQUADRIAS),DE:-FECHADURA DE EMBUT
IR,COM CHAPA-TESTA,EM METAL COM ACABAMENTO CROMADO;-TRANQUET
A EM METAL COM ACABAMENTO CROMADO;-3 DOBRADICAS DE FERRO GAL
VANIZADO DE 3"X2.1/2",COM PINO E BOLAS DE FERRO
04922 | DOBRADICA EM ACO LAMINADO C/PINOS, BOLAS E ANEIS DE LATAO, D | UN | 3 | 10.27 |  | 30.81
E 3"X2.1/2"X5/64"
07808 | FECHADURA DE EMBUTIR PARA PORTA INTERNA DE BANHEIRO, COM TRA | UN | 1 | 76.07 |  | 76.07
NQUETA, EM METAL COM ACABAMENTO CROMADO
14.007.0065-A | FERRAGENS PARA PORTA DE MADEIRA,DE 1 FOLHA DE ABRIR,INTERNA, | UN |  | 106.88
PARA BANHEIRO DE SERVICO,CONSTANDO DE FORN.S/COLOC.(ESTA INC
LUIDA NO FORN.E COLOC.DAS ESQUADRIAS),DE:-FECHADURA DE EMBUT
IR,COM CHAPA-TESTA,EM METAL COM ACABAMENTO CROMADO;-TRANQUET
A EM METAL COM ACABAMENTO CROMADO;-3 DOBRADICAS DE FERRO GAL
VANIZADO DE 3"X2.1/2",COM PINO E BOLAS DE FERRO
04922 | DOBRADICA EM ACO LAMINADO C/PINOS, BOLAS E ANEIS DE LATAO, D | UN | 3 | 10.27 |  | 30.81
E 3"X2.1/2"X5/64"
07808 | FECHADURA DE EMBUTIR PARA PORTA INTERNA DE BANHEIRO, COM TRA | UN | 1 | 76.07 |  | 76.07
NQUETA, EM METAL COM ACABAMENTO CROMADO
14.007.0070-0 | FERRAGENS PARA PORTA DE MADEIRA,DE 1 FOLHA,DE ABRIR,PARA SAN | UN |  | 69.85
ITARIOS OU CHUVEIROS COLETIVOS,CONSTANDO DE FORNECIMENTO SEM
COLOCACAO(ESTA INCLUIDA NO FORNECIMENTO E COLOCACAO DAS ESQ
UADRIAS),DE:-FECHO DE SOBREPOR,TIPO "LIVRE-OCUPADO",RETANGUL
AR,EM METAL COM ACABAMENTO CROMADO;-3 DOBRADICAS DE FERRO GA
LVANIZADO DE 3"X2.1/2",COM PINO E BOLAS DE FERRO
00974 | FECHO DE SOBREPOR, LIVRE-OCUPADO, EM METAL COM ACABAMENTO CR | UN | 1 | 39.04 |  | 39.04
OMADO, INCLUSIVE TARJETA COM TRANCA FIXA
04922 | DOBRADICA EM ACO LAMINADO C/PINOS, BOLAS E ANEIS DE LATAO, D | UN | 3 | 10.27 |  | 30.81
E 3"X2.1/2"X5/64"
14.007.0070-A | FERRAGENS PARA PORTA DE MADEIRA,DE 1 FOLHA,DE ABRIR,PARA SAN | UN |  | 69.85
ITARIOS OU CHUVEIROS COLETIVOS,CONSTANDO DE FORNECIMENTO SEM
COLOCACAO(ESTA INCLUIDA NO FORNECIMENTO E COLOCACAO DAS ESQ
UADRIAS),DE:-FECHO DE SOBREPOR,TIPO "LIVRE-OCUPADO",RETANGUL
AR,EM METAL COM ACABAMENTO CROMADO;-3 DOBRADICAS DE FERRO GA
LVANIZADO DE 3"X2.1/2",COM PINO E BOLAS DE FERRO
00974 | FECHO DE SOBREPOR, LIVRE-OCUPADO, EM METAL COM ACABAMENTO CR | UN | 1 | 39.04 |  | 39.04
OMADO, INCLUSIVE TARJETA COM TRANCA FIXA
04922 | DOBRADICA EM ACO LAMINADO C/PINOS, BOLAS E ANEIS DE LATAO, D | UN | 3 | 10.27 |  | 30.81
E 3"X2.1/2"X5/64"
14.007.0075-0 | FERRAGENS PARA PORTA DE MADEIRA,DE 1 FOLHA DE ABRIR,PARA SAN | UN |  | 78.91
ITARIOS OU CHUVEIROS COLETIVOS,CONSTANDO DE FORNECIMENTO SEM
COLOCACAO(ESTA INCLUIDA NO FORNECIMENTO E COLOCACAO DAS ESQ
UADRIAS),DE:-FECHO DE SOBREPOR,TIPO "LIVRE-OCUPADO",RETANGUL
AR,EM METAL COM ACABAMENTO CROMADO;-3 DOBRADICAS DE FERRO GA
LVANIZADODE 3"X3",COM PINO E BOLAS
00974 | FECHO DE SOBREPOR, LIVRE-OCUPADO, EM METAL COM ACABAMENTO CR | UN | 1 | 39.04 |  | 39.04
OMADO, INCLUSIVE TARJETA COM TRANCA FIXA
05502 | DOBRADICA EM FERRO GALVANIZADO, COM PINO E BOLAS, DE 3"X3" | UN | 3 | 13.29 |  | 39.87
14.007.0075-A | FERRAGENS PARA PORTA DE MADEIRA,DE 1 FOLHA DE ABRIR,PARA SAN | UN |  | 78.91
ITARIOS OU CHUVEIROS COLETIVOS,CONSTANDO DE FORNECIMENTO SEM
COLOCACAO(ESTA INCLUIDA NO FORNECIMENTO E COLOCACAO DAS ESQ
UADRIAS),DE:-FECHO DE SOBREPOR,TIPO "LIVRE-OCUPADO",RETANGUL
AR,EM METAL COM ACABAMENTO CROMADO;-3 DOBRADICAS DE FERRO GA
LVANIZADODE 3"X3",COM PINO E BOLAS
00974 | FECHO DE SOBREPOR, LIVRE-OCUPADO, EM METAL COM ACABAMENTO CR | UN | 1 | 39.04 |  | 39.04
OMADO, INCLUSIVE TARJETA COM TRANCA FIXA
05502 | DOBRADICA EM FERRO GALVANIZADO, COM PINO E BOLAS, DE 3"X3" | UN | 3 | 13.29 |  | 39.87
14.007.0080-0 | FERRAGENS PARA PORTA DE MADEIRA,DE 1 FOLHA DE ABRIR,PARA BAN | UN |  | 72.97
HEIRO,CONSTANDO DE FORNECIMENTO SEM COLOCACAO (ESTA INCLUIDA
NO FORNECIMENTO E COLOCACAO DAS ESQUADRIAS),DE:-FECHADURA D
E EMBUTIR,EM METAL COM ACABAMENTO CROMADO;-MACANETA TIPO ALA
VANCA EM METAL COM ACABAMENTO CROMADO;-3 DOBRADICAS DE FERRO
GALVANIZADO DE 3"X2.1/2",COM PINO E BOLAS DE LATAO
02924 | FECHADURA DE EMBUTIR PARA PORTA DE BANHEIRO, COMPLETA, ESPEL | UN | 1 | 42.16 |  | 42.16
HO, MACANETA TIPO ALAVANCA, DISTANCIA DE 40 A 55MM, EM METAL
COM ACABAMENTO CROMADO (CONJ. FECHADURA)
04922 | DOBRADICA EM ACO LAMINADO C/PINOS, BOLAS E ANEIS DE LATAO, D | UN | 3 | 10.27 |  | 30.81
E 3"X2.1/2"X5/64"
14.007.0080-A | FERRAGENS PARA PORTA DE MADEIRA,DE 1 FOLHA DE ABRIR,PARA BAN | UN |  | 72.97
HEIRO,CONSTANDO DE FORNECIMENTO SEM COLOCACAO (ESTA INCLUIDA
NO FORNECIMENTO E COLOCACAO DAS ESQUADRIAS),DE:-FECHADURA D
E EMBUTIR,EM METAL COM ACABAMENTO CROMADO;-MACANETA TIPO ALA
VANCA EM METAL COM ACABAMENTO CROMADO;-3 DOBRADICAS DE FERRO
GALVANIZADO DE 3"X2.1/2",COM PINO E BOLAS DE LATAO
02924 | FECHADURA DE EMBUTIR PARA PORTA DE BANHEIRO, COMPLETA, ESPEL | UN | 1 | 42.16 |  | 42.16
HO, MACANETA TIPO ALAVANCA, DISTANCIA DE 40 A 55MM, EM METAL
COM ACABAMENTO CROMADO (CONJ. FECHADURA)
04922 | DOBRADICA EM ACO LAMINADO C/PINOS, BOLAS E ANEIS DE LATAO, D | UN | 3 | 10.27 |  | 30.81
E 3"X2.1/2"X5/64"
14.007.0085-0 | FERRAGENS P/PORTA MADEIRA COLOC.DIVISORIAS MARMORE,MARMORITE | UN |  | 710.6
OU CONCRETO,ATE 3CM ESP.CONSTANDO FORN.S/COLOC.(ESTA INCLUI
DA FORN.COLOC.ESQUADRIAS),DE:-2 DOBRADICAS C/UMA ABAS "U",LA
TAO,ACABAMENTO CROMADO,P/DIVISORIAS MARMORE;-FECHO SOBREPOR,
TIPO "LIVRE-OCUPADO",RETANGULAR,METAL C/ACABAMENTO CROMADO,;
-BATENTE "U",LATAO,ACABAMENTO CROMADO,P/DIVISORIAS MARMORE
00895 | PARAFUSO EM LATAO, ACABAMENTO CROMADO, DE 30MM, PARA DIVISOR | UN | 12 | 16.48 |  | 197.76
IAS DE MARMORE
00974 | FECHO DE SOBREPOR, LIVRE-OCUPADO, EM METAL COM ACABAMENTO CR | UN | 1 | 39.04 |  | 39.04
OMADO, INCLUSIVE TARJETA COM TRANCA FIXA
05560 | DOBRADICA COM UMA DAS ABAS EM "U", EM LATAO, ACABAMENTO CROM | UN | 2 | 195.7 |  | 391.4
ADO, DE 30MM, PARA DIVISORIAS DE MARMORE
14463 | BATENTE EM "U", EM LATAO, ACABAMENTO CROMADO, DE 30MM, PARA | UN | 1 | 82.4 |  | 82.4
DIVISORIAS DE MARMORE
14.007.0085-A | FERRAGENS P/PORTA MADEIRA COLOC.DIVISORIAS MARMORE,MARMORITE | UN |  | 710.6
OU CONCRETO,ATE 3CM ESP.CONSTANDO FORN.S/COLOC.(ESTA INCLUI
DA FORN.COLOC.ESQUADRIAS),DE:-2 DOBRADICAS C/UMA ABAS "U",LA
TAO,ACABAMENTO CROMADO,P/DIVISORIAS MARMORE;-FECHO SOBREPOR,
TIPO "LIVRE-OCUPADO",RETANGULAR,METAL C/ACABAMENTO CROMADO,;
-BATENTE "U",LATAO,ACABAMENTO CROMADO,P/DIVISORIAS MARMORE
00895 | PARAFUSO EM LATAO, ACABAMENTO CROMADO, DE 30MM, PARA DIVISOR | UN | 12 | 16.48 |  | 197.76
IAS DE MARMORE
00974 | FECHO DE SOBREPOR, LIVRE-OCUPADO, EM METAL COM ACABAMENTO CR | UN | 1 | 39.04 |  | 39.04
OMADO, INCLUSIVE TARJETA COM TRANCA FIXA
05560 | DOBRADICA COM UMA DAS ABAS EM "U", EM LATAO, ACABAMENTO CROM | UN | 2 | 195.7 |  | 391.4
ADO, DE 30MM, PARA DIVISORIAS DE MARMORE
14463 | BATENTE EM "U", EM LATAO, ACABAMENTO CROMADO, DE 30MM, PARA | UN | 1 | 82.4 |  | 82.4
DIVISORIAS DE MARMORE
14.007.0090-0 | FERRAGENS P/PORTA MADEIRA,CORRER,1 FOLHA,CONSTANDO FORN.S/CO | UN |  | 274.22
LOC.(ESTA INCLUIDA FORN.COLOC.ESQUADRIAS),DE:-FECHADURA EMBU
TIR,BICO DE PAPAGAIO,C/CHAVE BIPARTIDA,METAL C/ACABAMENTO CR
OMADO;-2,00M DE TRILHO SUPERIOR "U",ALUMINIO;-2 ROLDANAS;-2
PINOS GUIA,ALUMINIO OU LATAO,S/CANTONEIRA;-2,00M TRILHO INFE
RIOR "U",ALUMINIO;-2 CONCHAS,C/FURO P/CHAVE,EM LATAO CROMADO
00922 | CONCHA EM LATAO CROMADO, FORMA RETANGULAR FUNDO EM BAIXO REL | UN | 2 | 8.32 |  | 16.64
EVO, SEM FURO, DE (95X40)MM
04924 | FECHADURA DE EMBUTIR, BICO DE PAPAGAIO, PARA PORTA INTERNA D | UN | 1 | 96.85 |  | 96.85
E CORRER, COM CHAVE BIPARTIDA, DISTANCIA DE 40 OU 45MM, EM M
ETAL COM ACABAMENTO CROMADO
40006 | PINO GUIA RETO, EM ALUMINIO OU LATAO, SEM CANTONEIRA | UN | 2 | 3.79 |  | 7.58
40007 | TRILHO SUPERIOR, EM ALUMINIO, MODELO EM "U", PARA PORTA DE C | UN | 1 | 67.88 |  | 67.88
ORRER, COM 2,00M
40008 | TRILHO INFERIOR, EM ALUMINIO, MODELO EM "U", PARA PORTAS DE | UN | 1 | 18.33 |  | 18.33
CORRER, COM 2,00M
40009 | ROLDANA GUIA, 4 RODAS, PARA PORTA DE CORRER | UN | 2 | 33.47 |  | 66.94
14.007.0090-A | FERRAGENS P/PORTA MADEIRA,CORRER,1 FOLHA,CONSTANDO FORN.S/CO | UN |  | 274.22
LOC.(ESTA INCLUIDA FORN.COLOC.ESQUADRIAS),DE:-FECHADURA EMBU
TIR,BICO DE PAPAGAIO,C/CHAVE BIPARTIDA,METAL C/ACABAMENTO CR
OMADO;-2,00M DE TRILHO SUPERIOR "U",ALUMINIO;-2 ROLDANAS;-2
PINOS GUIA,ALUMINIO OU LATAO,S/CANTONEIRA;-2,00M TRILHO INFE
RIOR "U",ALUMINIO;-2 CONCHAS,C/FURO P/CHAVE,EM LATAO CROMADO
00922 | CONCHA EM LATAO CROMADO, FORMA RETANGULAR FUNDO EM BAIXO REL | UN | 2 | 8.32 |  | 16.64
EVO, SEM FURO, DE (95X40)MM
04924 | FECHADURA DE EMBUTIR, BICO DE PAPAGAIO, PARA PORTA INTERNA D | UN | 1 | 96.85 |  | 96.85
E CORRER, COM CHAVE BIPARTIDA, DISTANCIA DE 40 OU 45MM, EM M
ETAL COM ACABAMENTO CROMADO
40006 | PINO GUIA RETO, EM ALUMINIO OU LATAO, SEM CANTONEIRA | UN | 2 | 3.79 |  | 7.58
40007 | TRILHO SUPERIOR, EM ALUMINIO, MODELO EM "U", PARA PORTA DE C | UN | 1 | 67.88 |  | 67.88
ORRER, COM 2,00M
40008 | TRILHO INFERIOR, EM ALUMINIO, MODELO EM "U", PARA PORTAS DE | UN | 1 | 18.33 |  | 18.33
CORRER, COM 2,00M
40009 | ROLDANA GUIA, 4 RODAS, PARA PORTA DE CORRER | UN | 2 | 33.47 |  | 66.94
14.007.0095-0 | FERRAGENS P/PORTA MADEIRA,CORRER,2 FOLHAS,CONSTANDO FORN.S/C | UN |  | 434.95
OLOC.(ESTA INCLUIDA FORN.COLOC.ESQUADRIAS),DE:-FECHADURA EMB
UTIR,BICO DE PAPAGAIO,C/CHAVE BIPARTIDA,METAL C/ACABAMENTO C
ROMADO;-4,00M DE TRILHO SUPERIOR "U",ALUMINIO;-4 ROLDANAS;-4
PINOS GUIA,ALUMINIO OU LATAO,S/CANTONEIRA;-4,00M TRILHO INF
ERIOR "U",ALUMINIO;-2 CONCHAS,C/FURO P/CHAVE,LATAO CROMADO
00922 | CONCHA EM LATAO CROMADO, FORMA RETANGULAR FUNDO EM BAIXO REL | UN | 2 | 8.32 |  | 16.64
EVO, SEM FURO, DE (95X40)MM
04924 | FECHADURA DE EMBUTIR, BICO DE PAPAGAIO, PARA PORTA INTERNA D | UN | 1 | 96.85 |  | 96.85
E CORRER, COM CHAVE BIPARTIDA, DISTANCIA DE 40 OU 45MM, EM M
ETAL COM ACABAMENTO CROMADO
40006 | PINO GUIA RETO, EM ALUMINIO OU LATAO, SEM CANTONEIRA | UN | 4 | 3.79 |  | 15.16
40007 | TRILHO SUPERIOR, EM ALUMINIO, MODELO EM "U", PARA PORTA DE C | UN | 2 | 67.88 |  | 135.76
ORRER, COM 2,00M
40008 | TRILHO INFERIOR, EM ALUMINIO, MODELO EM "U", PARA PORTAS DE | UN | 2 | 18.33 |  | 36.66
CORRER, COM 2,00M
40009 | ROLDANA GUIA, 4 RODAS, PARA PORTA DE CORRER | UN | 4 | 33.47 |  | 133.88
14.007.0095-A | FERRAGENS P/PORTA MADEIRA,CORRER,2 FOLHAS,CONSTANDO FORN.S/C | UN |  | 434.95
OLOC.(ESTA INCLUIDA FORN.COLOC.ESQUADRIAS),DE:-FECHADURA EMB
UTIR,BICO DE PAPAGAIO,C/CHAVE BIPARTIDA,METAL C/ACABAMENTO C
ROMADO;-4,00M DE TRILHO SUPERIOR "U",ALUMINIO;-4 ROLDANAS;-4
PINOS GUIA,ALUMINIO OU LATAO,S/CANTONEIRA;-4,00M TRILHO INF
ERIOR "U",ALUMINIO;-2 CONCHAS,C/FURO P/CHAVE,LATAO CROMADO
00922 | CONCHA EM LATAO CROMADO, FORMA RETANGULAR FUNDO EM BAIXO REL | UN | 2 | 8.32 |  | 16.64
EVO, SEM FURO, DE (95X40)MM
04924 | FECHADURA DE EMBUTIR, BICO DE PAPAGAIO, PARA PORTA INTERNA D | UN | 1 | 96.85 |  | 96.85
E CORRER, COM CHAVE BIPARTIDA, DISTANCIA DE 40 OU 45MM, EM M
ETAL COM ACABAMENTO CROMADO
40006 | PINO GUIA RETO, EM ALUMINIO OU LATAO, SEM CANTONEIRA | UN | 4 | 3.79 |  | 15.16
40007 | TRILHO SUPERIOR, EM ALUMINIO, MODELO EM "U", PARA PORTA DE C | UN | 2 | 67.88 |  | 135.76
ORRER, COM 2,00M
40008 | TRILHO INFERIOR, EM ALUMINIO, MODELO EM "U", PARA PORTAS DE | UN | 2 | 18.33 |  | 36.66
CORRER, COM 2,00M
40009 | ROLDANA GUIA, 4 RODAS, PARA PORTA DE CORRER | UN | 4 | 33.47 |  | 133.88
14.007.0100-0 | FERRAGENS PARA PORTA DE MADEIRA,PIVOTANTE,DE 1 FOLHA,INTERNA | UN |  | 297.02
,CONSTANDO DE FORNECIMENTO SEM COLOCACAO (ESTA INCLUIDA NO F
ORNECIMENTO E COLOCACAO DAS ESQUADRIAS) DE:-FECHADURA COM TR
INCO ROLETE,EM METAL C/ACABAMENTO CROMADO;-PUXADOR VERTICAL
EM ACO INOX;-DOBRADICA PIVOTANTE (PIVO INFERIOR E SUPERIOR)
EM ACO INOX
13727 | PUXADOR DE ACO INOX, VERTICAL C/40CM, C/FLANGES DE FIXACAO | UN | 1 | 58.17 |  | 58.17
14895 | FECHADURA PARA PORTA DE MADEIRA INTERNA, COM TRINCO ROLETE, | UN | 1 | 158.56 |  | 158.56
MAQUINA DE 45MM, EM METAL COM ACABAMENTO CROMADO
14897 | DOBRADICA PIVOTANTE (PIVO SUPERIOR E INFERIOR) PARA PORTAS D | UN | 1 | 80.29 |  | 80.29
E MADEIRA ATE 100KG EM ACO INOX AISI 304
14.007.0100-A | FERRAGENS PARA PORTA DE MADEIRA,PIVOTANTE,DE 1 FOLHA,INTERNA | UN |  | 297.02
,CONSTANDO DE FORNECIMENTO SEM COLOCACAO (ESTA INCLUIDA NO F
ORNECIMENTO E COLOCACAO DAS ESQUADRIAS) DE:-FECHADURA COM TR
INCO ROLETE,EM METAL C/ACABAMENTO CROMADO;-PUXADOR VERTICAL
EM ACO INOX;-DOBRADICA PIVOTANTE (PIVO INFERIOR E SUPERIOR)
EM ACO INOX
13727 | PUXADOR DE ACO INOX, VERTICAL C/40CM, C/FLANGES DE FIXACAO | UN | 1 | 58.17 |  | 58.17
14895 | FECHADURA PARA PORTA DE MADEIRA INTERNA, COM TRINCO ROLETE, | UN | 1 | 158.56 |  | 158.56
MAQUINA DE 45MM, EM METAL COM ACABAMENTO CROMADO
14897 | DOBRADICA PIVOTANTE (PIVO SUPERIOR E INFERIOR) PARA PORTAS D | UN | 1 | 80.29 |  | 80.29
E MADEIRA ATE 100KG EM ACO INOX AISI 304
14.007.0102-0 | FERRAGENS P/PORTA DIVISORIAS,1 FOLHA,REVESTIDAS MADEIRA OU L | UN |  | 357.16
AMINADO VINILICO,CONSTANDO FORN.S/COLOC.(INCLUIDA FORN.COLOC
.DIVISORIA),DE:-FECHADURA EMBUTIR C/CILINDRO CENTRAL,METAL C
/ACABAMENTO CROMADO,MACANETA TIPO BOLA C/ESPELHO CIRCULAR,ME
TAL C/ACAB.CROMADO;-1 FECHO EMBUTIR METAL C/CROMADO;-3 DOBRA
DICAS 3"X2.1/2",LATAO,CROMADO,C/PINO,BOLAS E ANEIS DE LATAO
00948 | FECHO DE EMBUTIR, DE ALAVANCA, EM METAL COM ACABAMENTO CROMA | UN | 1 | 147.77 |  | 147.77
DO, DE 30 A 40CM DE ALTURA
04920 | DOBRADICA EM LATAO LAMINADO CROMADO, C/PINO, BOLAS E ANEIS D | UN | 3 | 43.41 |  | 130.23
E LATAO, DE 3"X2.1/2"X3/32"
40018 | FECHADURA DE EMBUTIR COM CILINDRO CENTRAL, EM METAL COM ACAB | UN | 1 | 79.16 |  | 79.16
AMENTO CROMADO, DE 70MM
14.007.0102-A | FERRAGENS P/PORTA DIVISORIAS,1 FOLHA,REVESTIDAS MADEIRA OU L | UN |  | 357.16
AMINADO VINILICO,CONSTANDO FORN.S/COLOC.(INCLUIDA FORN.COLOC
.DIVISORIA),DE:-FECHADURA EMBUTIR C/CILINDRO CENTRAL,METAL C
/ACABAMENTO CROMADO,MACANETA TIPO BOLA C/ESPELHO CIRCULAR,ME
TAL C/ACAB.CROMADO;-1 FECHO EMBUTIR METAL C/CROMADO;-3 DOBRA
DICAS 3"X2.1/2",LATAO,CROMADO,C/PINO,BOLAS E ANEIS DE LATAO
00948 | FECHO DE EMBUTIR, DE ALAVANCA, EM METAL COM ACABAMENTO CROMA | UN | 1 | 147.77 |  | 147.77
DO, DE 30 A 40CM DE ALTURA
04920 | DOBRADICA EM LATAO LAMINADO CROMADO, C/PINO, BOLAS E ANEIS D | UN | 3 | 43.41 |  | 130.23
E LATAO, DE 3"X2.1/2"X3/32"
40018 | FECHADURA DE EMBUTIR COM CILINDRO CENTRAL, EM METAL COM ACAB | UN | 1 | 79.16 |  | 79.16
AMENTO CROMADO, DE 70MM
14.007.0106-0 | FERRAGENS P/PORTA DIVISORIAS,2 FOLHAS,REVESTIDAS MADEIRA OU | UN |  | 635.16
LAMINADO VINILICO,CONSTANDO FORN.S/COLOC.(INCLUIDA FORN.COLO
C.DIVISORIA),DE:-FECHADURA EMBUTIR CILINDRO CENTRAL,METAL C/
ACABAMENTO CROMADO,MACANETA TIPO BOLA C/ESPELHO CIRCULAR,MET
AL ACABAMENTO CROMADO;-2 FECHOS EMBUTIR METAL C/CROMADO;-6 D
OBRADICAS 3"X2.1/2",LATAO,CROMADO,PINO,BOLAS E ANEIS LATAO
00948 | FECHO DE EMBUTIR, DE ALAVANCA, EM METAL COM ACABAMENTO CROMA | UN | 2 | 147.77 |  | 295.54
DO, DE 30 A 40CM DE ALTURA
04920 | DOBRADICA EM LATAO LAMINADO CROMADO, C/PINO, BOLAS E ANEIS D | UN | 6 | 43.41 |  | 260.46
E LATAO, DE 3"X2.1/2"X3/32"
40018 | FECHADURA DE EMBUTIR COM CILINDRO CENTRAL, EM METAL COM ACAB | UN | 1 | 79.16 |  | 79.16
AMENTO CROMADO, DE 70MM
14.007.0106-A | FERRAGENS P/PORTA DIVISORIAS,2 FOLHAS,REVESTIDAS MADEIRA OU | UN |  | 635.16
LAMINADO VINILICO,CONSTANDO FORN.S/COLOC.(INCLUIDA FORN.COLO
C.DIVISORIA),DE:-FECHADURA EMBUTIR CILINDRO CENTRAL,METAL C/
ACABAMENTO CROMADO,MACANETA TIPO BOLA C/ESPELHO CIRCULAR,MET
AL ACABAMENTO CROMADO;-2 FECHOS EMBUTIR METAL C/CROMADO;-6 D
OBRADICAS 3"X2.1/2",LATAO,CROMADO,PINO,BOLAS E ANEIS LATAO
00948 | FECHO DE EMBUTIR, DE ALAVANCA, EM METAL COM ACABAMENTO CROMA | UN | 2 | 147.77 |  | 295.54
DO, DE 30 A 40CM DE ALTURA
04920 | DOBRADICA EM LATAO LAMINADO CROMADO, C/PINO, BOLAS E ANEIS D | UN | 6 | 43.41 |  | 260.46
E LATAO, DE 3"X2.1/2"X3/32"
40018 | FECHADURA DE EMBUTIR COM CILINDRO CENTRAL, EM METAL COM ACAB | UN | 1 | 79.16 |  | 79.16
AMENTO CROMADO, DE 70MM
14.007.0110-0 | FERRAGENS PARA PORTA DE MADEIRA DE BARRACAO DE OBRA OU CASA | UN |  | 49.43
TIPO POPULAR,CONSTANDO DE FORNECIMENTO SEM COLOCACAO (ESTA I
NCLUIDA NO FORNECIMENTO E COLOCACAO DAS ESQUADRIAS),DE:-FECH
ADURA DE SOBREPOR,TIPO CAIXAO,FORMA RETANGULAR,DE(100X86X38)
MM,EM METAL COM ACABAMENTO RESINADO PRETO;-3 DOBRADICAS DE F
ERRO,DE 3"X2.1/2",COM PINO E BOLAS DE LATAO
02884 | FECHADURA DE SOBREPOR, TIPO CAIXAO, RETANGULAR, EM METAL COM | UN | 1 | 20.18 |  | 20.18
ACABAMENTO RESINADO PRETO, DE (100X86X38)MM
13755 | DOBRADICA 3"X2.1/2" EM FERRO GALVANIZADO, COM PINOS E BOLAS | UN | 3 | 9.75 |  | 29.25
DE LATAO
14.007.0110-A | FERRAGENS PARA PORTA DE MADEIRA DE BARRACAO DE OBRA OU CASA | UN |  | 49.43
TIPO POPULAR,CONSTANDO DE FORNECIMENTO SEM COLOCACAO (ESTA I
NCLUIDA NO FORNECIMENTO E COLOCACAO DAS ESQUADRIAS),DE:-FECH
ADURA DE SOBREPOR,TIPO CAIXAO,FORMA RETANGULAR,DE(100X86X38)
MM,EM METAL COM ACABAMENTO RESINADO PRETO;-3 DOBRADICAS DE F
ERRO,DE 3"X2.1/2",COM PINO E BOLAS DE LATAO
02884 | FECHADURA DE SOBREPOR, TIPO CAIXAO, RETANGULAR, EM METAL COM | UN | 1 | 20.18 |  | 20.18
ACABAMENTO RESINADO PRETO, DE (100X86X38)MM
13755 | DOBRADICA 3"X2.1/2" EM FERRO GALVANIZADO, COM PINOS E BOLAS | UN | 3 | 9.75 |  | 29.25
DE LATAO
14.007.0115-0 | FERRAGENS PARA PORTA DE MADEIRA DE ARMARIO,CONSTANDO DE FORN | UN |  | 58.23
ECIMENTO SEM COLOCACAO (ESTA INCLUIDA NO FORNECIMENTO E COLO
CACAO DAS ESQUADRIAS),DE:-FECHADURA DE EMBUTIR PARA ARMARIO,
COM CHAVES TIPO GORGE,EM METAL COM ACABAMENTO CROMADO;-3 DOB
RADICAS,DE 2.1/2"X1.3/8",EM LATAO,ACABAMENTO CROMADO,COM PIN
O E BOLAS DE LATAO
04777 | DOBRADICA EM LATAO CROMADO, COM PINO E BOLAS DE LATAO, DE 2. | UN | 3 | 9.15 |  | 27.45
1/2"X1.3/8"X1/16"
04778 | FECHADURA DE EMBUTIR, TIPO GORGE, PARA ARMARIOS, LINGUETA E | UN | 1 | 30.78 |  | 30.78
CHAPA TESTA, DISTANCIA DE 45MM E PROFUNDIDADE DE 77MM, EM ME
TAL COM ACABAMENTO CROMADO
14.007.0115-A | FERRAGENS PARA PORTA DE MADEIRA DE ARMARIO,CONSTANDO DE FORN | UN |  | 58.23
ECIMENTO SEM COLOCACAO (ESTA INCLUIDA NO FORNECIMENTO E COLO
CACAO DAS ESQUADRIAS),DE:-FECHADURA DE EMBUTIR PARA ARMARIO,
COM CHAVES TIPO GORGE,EM METAL COM ACABAMENTO CROMADO;-3 DOB
RADICAS,DE 2.1/2"X1.3/8",EM LATAO,ACABAMENTO CROMADO,COM PIN
O E BOLAS DE LATAO
04777 | DOBRADICA EM LATAO CROMADO, COM PINO E BOLAS DE LATAO, DE 2. | UN | 3 | 9.15 |  | 27.45
1/2"X1.3/8"X1/16"
04778 | FECHADURA DE EMBUTIR, TIPO GORGE, PARA ARMARIOS, LINGUETA E | UN | 1 | 30.78 |  | 30.78
CHAPA TESTA, DISTANCIA DE 45MM E PROFUNDIDADE DE 77MM, EM ME
TAL COM ACABAMENTO CROMADO
14.007.0120-0 | FERRAGENS P/PORTAS DE CORRER DE ARMARIO EM BANCA, CONSTANDO | UN |  | 54.48
FORNEC.S/COLOC.,DE:-2,00M DE TRILHO DE ALUMINIO P/RODIZIOS,
SECAO QUADRADA EM TORNO DE 1/4"X1/4";-4 RODIZIOS EM LATAO OU
EM ZAMAK;-2 CONCHAS EM LATAO CROMADO,FORMA RETANGULAR, TAMA
NHO MEDIO,COM A PARTE CENTRAL PARA PUXAR,ARREDONDADA
00958 | TRILHO DE ALUMINIO P/JANELA DE CORRER, PERFIL QUADRADO, P/RO | M | 2 | 5.49 |  | 10.98
DIZIO, DE 1/4"X1/4"
05001 | RODIZIO EM LATAO OU ZAMAK | UN | 4 | 7.17 |  | 28.68
05002 | CONCHA EM LATAO CROMADO, FORMA RETANGULAR, TAMANHO MEDIO, CO | UN | 2 | 7.41 |  | 14.82
M PARTE CENTRAL PARA PUXAR, ARREDONDADA
14.007.0120-A | FERRAGENS P/PORTAS DE CORRER DE ARMARIO EM BANCA, CONSTANDO | UN |  | 54.48
FORNEC.S/COLOC.,DE:-2,00M DE TRILHO DE ALUMINIO P/RODIZIOS,
SECAO QUADRADA EM TORNO DE 1/4"X1/4";-4 RODIZIOS EM LATAO OU
EM ZAMAK;-2 CONCHAS EM LATAO CROMADO,FORMA RETANGULAR, TAMA
NHO MEDIO,COM A PARTE CENTRAL PARA PUXAR,ARREDONDADA
00958 | TRILHO DE ALUMINIO P/JANELA DE CORRER, PERFIL QUADRADO, P/RO | M | 2 | 5.49 |  | 10.98
DIZIO, DE 1/4"X1/4"
05001 | RODIZIO EM LATAO OU ZAMAK | UN | 4 | 7.17 |  | 28.68
05002 | CONCHA EM LATAO CROMADO, FORMA RETANGULAR, TAMANHO MEDIO, CO | UN | 2 | 7.41 |  | 14.82
M PARTE CENTRAL PARA PUXAR, ARREDONDADA
14.007.0125-0 | FERRAGENS PARA JANELA DE MADEIRA,TIPO GUILHOTINA,CONSTANDO D | UN |  | 64.42
E FORNEC.S/COLOC.DE:-2 BORBOLETAS DE LATAO OU ZAMAK,ASAS TRI
ANGULARES VAZADAS,ACABAMENTO CROMADO OU NIQUELADO;-4 CONCHAS
SIMPLES EM LATAO,FORMA RETANGULAR, FUNDO EM BAIXO RELEVO E
SEM FURO,ACABAMENTO CROMADO
00922 | CONCHA EM LATAO CROMADO, FORMA RETANGULAR FUNDO EM BAIXO REL | UN | 4 | 8.32 |  | 33.28
EVO, SEM FURO, DE (95X40)MM
00967 | BORBOLETA DE LATAO OU ZAMAK, ASAS TRIANGULARES VAZADAS PARA | UN | 2 | 15.57 |  | 31.14
JANELA GUILHOTINA EM LATAO ESTAMPADO OU NIQUELADO
14.007.0125-A | FERRAGENS PARA JANELA DE MADEIRA,TIPO GUILHOTINA,CONSTANDO D | UN |  | 64.42
E FORNEC.S/COLOC.DE:-2 BORBOLETAS DE LATAO OU ZAMAK,ASAS TRI
ANGULARES VAZADAS,ACABAMENTO CROMADO OU NIQUELADO;-4 CONCHAS
SIMPLES EM LATAO,FORMA RETANGULAR, FUNDO EM BAIXO RELEVO E
SEM FURO,ACABAMENTO CROMADO
00922 | CONCHA EM LATAO CROMADO, FORMA RETANGULAR FUNDO EM BAIXO REL | UN | 4 | 8.32 |  | 33.28
EVO, SEM FURO, DE (95X40)MM
00967 | BORBOLETA DE LATAO OU ZAMAK, ASAS TRIANGULARES VAZADAS PARA | UN | 2 | 15.57 |  | 31.14
JANELA GUILHOTINA EM LATAO ESTAMPADO OU NIQUELADO
14.007.0130-0 | FERRAGENS P/JANELA DE MADEIRA TIPO GUILHOTINA CONTRA PESO, | UN |  | 505.42
CONST.FORN.S/COLOC.DE:-4 ROLDANAS LATAO,DIAM.2",CADA;-4,00M
CABO DE ACO FLEXIVEL 1/8";-4 PRESILHAS LATAO P/CABO ACO;-12
PARAFUSOS 1.1/4" C/ILHOS,LATAO NIQUELADO;-25KG CONTRAPESOS
FERRO FUNDIDO;-2 FECHOS SEGURANCA,EMBUTIR,LATAO CROMADO;-2 C
ONCHAS SIMPLES,LATAO,FORMA RETANGULAR,SEM FURO,ACAB.CROMADO
49%-CONTRAPESO DE FERRO FUNDIDO
00915 | CABO DE ACO, NO DIAMETRO DE 1/8", PARA JANELA GUILHOTINA | M | 4 | 5.97 | 49,00000000 | 35.5812
00922 | CONCHA EM LATAO CROMADO, FORMA RETANGULAR FUNDO EM BAIXO REL | UN | 2 | 8.32 | 49,00000000 | 24.7936
EVO, SEM FURO, DE (95X40)MM
00951 | PRESILHAS P/FIXACAO DE CABO DE ACO, P/JANELA GUILHOTINA, NO | UN | 4 | 1.34 | 49,00000000 | 7.9864
DIAMETRO DE 1/8"
00952 | PARAFUSO DE LATAO NIQUELADO, COM ANILHA CROMADA DE 6MM E COM | UN | 12 | 0.771 | 49,00000000 | 13.7855
ESPESSURA DE 1.1/4"X4,8 OU 5,5MM
00977 | FECHO DE EMBUTIR,SEGURANCA,P/JANELAS GUILHOT.,LATAO CROMADO, | UN | 2 | 28.74 | 49,00000000 | 85.6452
PISTAO CILINDR.,BOTAO C/CREMALHEIRA,ESPELHO ELIPTICO CROMADO
04926 | ROLDANA PARA JANELA GUILHOTINA, EM LATAO, DE 2" | UN | 4 | 56.65 | 49,00000000 | 337.634
14.007.0130-A | FERRAGENS P/JANELA DE MADEIRA TIPO GUILHOTINA CONTRA PESO, | UN |  | 505.42
CONST.FORN.S/COLOC.DE:-4 ROLDANAS LATAO,DIAM.2",CADA;-4,00M
CABO DE ACO FLEXIVEL 1/8";-4 PRESILHAS LATAO P/CABO ACO;-12
PARAFUSOS 1.1/4" C/ILHOS,LATAO NIQUELADO;-25KG CONTRAPESOS
FERRO FUNDIDO;-2 FECHOS SEGURANCA,EMBUTIR,LATAO CROMADO;-2 C
ONCHAS SIMPLES,LATAO,FORMA RETANGULAR,SEM FURO,ACAB.CROMADO
49%-CONTRAPESO DE FERRO FUNDIDO
00915 | CABO DE ACO, NO DIAMETRO DE 1/8", PARA JANELA GUILHOTINA | M | 4 | 5.97 | 49,00000000 | 35.5812
00922 | CONCHA EM LATAO CROMADO, FORMA RETANGULAR FUNDO EM BAIXO REL | UN | 2 | 8.32 | 49,00000000 | 24.7936
EVO, SEM FURO, DE (95X40)MM
00951 | PRESILHAS P/FIXACAO DE CABO DE ACO, P/JANELA GUILHOTINA, NO | UN | 4 | 1.34 | 49,00000000 | 7.9864
DIAMETRO DE 1/8"
00952 | PARAFUSO DE LATAO NIQUELADO, COM ANILHA CROMADA DE 6MM E COM | UN | 12 | 0.771 | 49,00000000 | 13.7855
ESPESSURA DE 1.1/4"X4,8 OU 5,5MM
00977 | FECHO DE EMBUTIR,SEGURANCA,P/JANELAS GUILHOT.,LATAO CROMADO, | UN | 2 | 28.74 | 49,00000000 | 85.6452
PISTAO CILINDR.,BOTAO C/CREMALHEIRA,ESPELHO ELIPTICO CROMADO
04926 | ROLDANA PARA JANELA GUILHOTINA, EM LATAO, DE 2" | UN | 4 | 56.65 | 49,00000000 | 337.634
14.007.0135-0 | FERRAGENS PARA JANELA DE MADEIRA,BASCULANTE,CONSTANDO DE FOR | UN |  | 22.9
NECIMENTO SEM COLOCACAO,DE:-2 PARES DE GONZOS DE SOBREPOR,DE
LATAO,TIPO MACHO-FEMEA;-1 COMANDO PARA BASCULANTE COM PUNHO
DE LATAO NIQUELADO E HASTE DE FERRO PARA PINTAR
4,5%-HASTE DE FERRO PARA PINTAR
00950 | GONZO DE SOBREPOR, P/JANELA BASCULANTE DE MADEIRA, EM LATAO, | PAR | 2 | 10.96 | 4,50000000 | 22.9064
TIPO MACHO-FEMEA
14.007.0135-A | FERRAGENS PARA JANELA DE MADEIRA,BASCULANTE,CONSTANDO DE FOR | UN |  | 22.9
NECIMENTO SEM COLOCACAO,DE:-2 PARES DE GONZOS DE SOBREPOR,DE
LATAO,TIPO MACHO-FEMEA;-1 COMANDO PARA BASCULANTE COM PUNHO
DE LATAO NIQUELADO E HASTE DE FERRO PARA PINTAR
4,5%-HASTE DE FERRO PARA PINTAR
00950 | GONZO DE SOBREPOR, P/JANELA BASCULANTE DE MADEIRA, EM LATAO, | PAR | 2 | 10.96 | 4,50000000 | 22.9064
TIPO MACHO-FEMEA
14.007.0140-0 | FERRAGENS PARA JANELA DE MADEIRA,DE ABRIR,DE 2 FOLHAS,CONSTA | UN |  | 192.7
NDO DE FORNECIMENTO S/COLOC.,DE:-1 CREMONA, C/VARA DE LATAO
C/1,50M ACABAMENTO CROMADO;-2 CARRANCAS EM FERRO FUNDIDO, CA
BECOTE ARTICULADO EM FORMA DE MEIA VOLTA;-6 DOBRADICAS DE FE
RRO GALVANIZADO,DE 2.1/2"X3",COM PINO E BOLAS DE LATAO
00919 | CREMONA FORMA RETANGULAR, EM LATAO FUNDIDO CROMADO COM VARA | UN | 1 | 88.48 |  | 88.48
DE FERRO DE 1,5M
00920 | CARRANCA EM FERRO FUNDIDO, CABECOTE ARTICULADO EM FORMA DE M | UN | 2 | 28.5 |  | 57
EIA VOLTA, EM LATAO, BALANCO DE 4CM
04921 | DOBRADICA EM FERRO GALVANIZADO, C/PINO DE FERRO E BOLAS DE L | UN | 6 | 7.87 |  | 47.22
ATAO, DE 2.1/2"X3"
14.007.0140-A | FERRAGENS PARA JANELA DE MADEIRA,DE ABRIR,DE 2 FOLHAS,CONSTA | UN |  | 192.7
NDO DE FORNECIMENTO S/COLOC.,DE:-1 CREMONA, C/VARA DE LATAO
C/1,50M ACABAMENTO CROMADO;-2 CARRANCAS EM FERRO FUNDIDO, CA
BECOTE ARTICULADO EM FORMA DE MEIA VOLTA;-6 DOBRADICAS DE FE
RRO GALVANIZADO,DE 2.1/2"X3",COM PINO E BOLAS DE LATAO
00919 | CREMONA FORMA RETANGULAR, EM LATAO FUNDIDO CROMADO COM VARA | UN | 1 | 88.48 |  | 88.48
DE FERRO DE 1,5M
00920 | CARRANCA EM FERRO FUNDIDO, CABECOTE ARTICULADO EM FORMA DE M | UN | 2 | 28.5 |  | 57
EIA VOLTA, EM LATAO, BALANCO DE 4CM
04921 | DOBRADICA EM FERRO GALVANIZADO, C/PINO DE FERRO E BOLAS DE L | UN | 6 | 7.87 |  | 47.22
ATAO, DE 2.1/2"X3"
14.007.0145-0 | FERRAGENS P/JANELA DE MADEIRA,DE CORRER,EM 2 FOLHAS,CONSTAND | UN |  | 61.75
O DE FORNECIMENTO SEM COLOCACAO,DE:-4 RODIZIOS DE LATAO C/RO
LAMENTOS(6MM),P/TRILHOS;-3,00M DE TRILHO DE ALUMINIO,TAMANHO
3,00MX1/4"X1/4";-2 CONCHAS SIMPLES LATAO, FORMA RETANGULAR,
S/FURO E PARTE CENTRAL EM BAIXO RELEVO,ACABAMENTO CROMADO
00922 | CONCHA EM LATAO CROMADO, FORMA RETANGULAR FUNDO EM BAIXO REL | UN | 2 | 8.32 |  | 16.64
EVO, SEM FURO, DE (95X40)MM
00958 | TRILHO DE ALUMINIO P/JANELA DE CORRER, PERFIL QUADRADO, P/RO | M | 3 | 5.49 |  | 16.47
DIZIO, DE 1/4"X1/4"
04919 | RODIZIO EM LATAO COM ROLAMENTO PARA TRILHO, DE 6MM | UN | 4 | 7.16 |  | 28.64
14.007.0145-A | FERRAGENS P/JANELA DE MADEIRA,DE CORRER,EM 2 FOLHAS,CONSTAND | UN |  | 61.75
O DE FORNECIMENTO SEM COLOCACAO,DE:-4 RODIZIOS DE LATAO C/RO
LAMENTOS(6MM),P/TRILHOS;-3,00M DE TRILHO DE ALUMINIO,TAMANHO
3,00MX1/4"X1/4";-2 CONCHAS SIMPLES LATAO, FORMA RETANGULAR,
S/FURO E PARTE CENTRAL EM BAIXO RELEVO,ACABAMENTO CROMADO
00922 | CONCHA EM LATAO CROMADO, FORMA RETANGULAR FUNDO EM BAIXO REL | UN | 2 | 8.32 |  | 16.64
EVO, SEM FURO, DE (95X40)MM
00958 | TRILHO DE ALUMINIO P/JANELA DE CORRER, PERFIL QUADRADO, P/RO | M | 3 | 5.49 |  | 16.47
DIZIO, DE 1/4"X1/4"
04919 | RODIZIO EM LATAO COM ROLAMENTO PARA TRILHO, DE 6MM | UN | 4 | 7.16 |  | 28.64
14.007.0150-0 | FERRAGENS PARA JANELA DE MADEIRA,DE CORRER,DE 4 FOLHAS,CORRE | UN |  | 86.2
NDO 2, CONSTANDO DE FORNEC.S/COLOC.,DE:-4 RODIZIOS DE LATAO
COM ROLAMENTO(6MM), PARA TRILHOS;-6,00M DE TRILHO ALUMINIO,
TAMANHO 3,00MX1/4"X1/4";-1 PUXADOR DE PUNHO,TUBULAR,EM LATAO
CROMADO
00958 | TRILHO DE ALUMINIO P/JANELA DE CORRER, PERFIL QUADRADO, P/RO | M | 6 | 5.49 |  | 32.94
DIZIO, DE 1/4"X1/4"
04919 | RODIZIO EM LATAO COM ROLAMENTO PARA TRILHO, DE 6MM | UN | 4 | 7.16 |  | 28.64
04925 | PUXADOR TUBULAR, DE PUNHO, EM LATAO CROMADO | UN | 1 | 24.62 |  | 24.62
14.007.0150-A | FERRAGENS PARA JANELA DE MADEIRA,DE CORRER,DE 4 FOLHAS,CORRE | UN |  | 86.2
NDO 2, CONSTANDO DE FORNEC.S/COLOC.,DE:-4 RODIZIOS DE LATAO
COM ROLAMENTO(6MM), PARA TRILHOS;-6,00M DE TRILHO ALUMINIO,
TAMANHO 3,00MX1/4"X1/4";-1 PUXADOR DE PUNHO,TUBULAR,EM LATAO
CROMADO
00958 | TRILHO DE ALUMINIO P/JANELA DE CORRER, PERFIL QUADRADO, P/RO | M | 6 | 5.49 |  | 32.94
DIZIO, DE 1/4"X1/4"
04919 | RODIZIO EM LATAO COM ROLAMENTO PARA TRILHO, DE 6MM | UN | 4 | 7.16 |  | 28.64
04925 | PUXADOR TUBULAR, DE PUNHO, EM LATAO CROMADO | UN | 1 | 24.62 |  | 24.62
14.007.0155-0 | FERRAGENS P/JANELA MADEIRA ABRIR,2 FOLHAS,TIPO VIDRO,VENEZIA | UN |  | 218.43
NA E POSTIGO,CONSTANDO FORN.S/COLOC.DE:-6 DOBRADICAS FERRO G
ALVANIZADO 2.1/2"X3",C/PINO E BOLAS DE LATAO;-4 DOBRADICAS F
ERRO GALVANIZADO 2"X1.1/2",C/PINO E BOLAS DE LATAO;-2 FECHOS
DE FIO REDONDO,FERRO,2",ACABAMENTO CROMADO;-1 FECHO REDONDO
FERRO,P/PINTAR,20CM;-1 FECHO REDONDO FERRO,P/PINTAR,30CM
00986 | TARJETA DE FIO REDONDO, EM FERRO CROMADO, DE 2" | UN | 2 | 3.87 |  | 7.74
00996 | FECHO DE HASTE REDONDA, FERRO PARA PINTURA, DE 18CM | UN | 1 | 58.61 |  | 58.61
00997 | FECHO DE HASTE REDONDA, FERRO PARA PINTURA, DE 25CM | UN | 1 | 93.9 |  | 93.9
04921 | DOBRADICA EM FERRO GALVANIZADO, C/PINO DE FERRO E BOLAS DE L | UN | 6 | 7.87 |  | 47.22
ATAO, DE 2.1/2"X3"
40004 | DOBRADICA EM FERRO GALVANIZADO, COM PINO E BOLA DE LATAO OU | UN | 4 | 2.74 |  | 10.96
PINO REVERSIVEL SEM ANEL, DE 2"X1.1/2"
14.007.0155-A | FERRAGENS P/JANELA MADEIRA ABRIR,2 FOLHAS,TIPO VIDRO,VENEZIA | UN |  | 218.43
NA E POSTIGO,CONSTANDO FORN.S/COLOC.DE:-6 DOBRADICAS FERRO G
ALVANIZADO 2.1/2"X3",C/PINO E BOLAS DE LATAO;-4 DOBRADICAS F
ERRO GALVANIZADO 2"X1.1/2",C/PINO E BOLAS DE LATAO;-2 FECHOS
DE FIO REDONDO,FERRO,2",ACABAMENTO CROMADO;-1 FECHO REDONDO
FERRO,P/PINTAR,20CM;-1 FECHO REDONDO FERRO,P/PINTAR,30CM
00986 | TARJETA DE FIO REDONDO, EM FERRO CROMADO, DE 2" | UN | 2 | 3.87 |  | 7.74
00996 | FECHO DE HASTE REDONDA, FERRO PARA PINTURA, DE 18CM | UN | 1 | 58.61 |  | 58.61
00997 | FECHO DE HASTE REDONDA, FERRO PARA PINTURA, DE 25CM | UN | 1 | 93.9 |  | 93.9
04921 | DOBRADICA EM FERRO GALVANIZADO, C/PINO DE FERRO E BOLAS DE L | UN | 6 | 7.87 |  | 47.22
ATAO, DE 2.1/2"X3"
40004 | DOBRADICA EM FERRO GALVANIZADO, COM PINO E BOLA DE LATAO OU | UN | 4 | 2.74 |  | 10.96
PINO REVERSIVEL SEM ANEL, DE 2"X1.1/2"
14.007.0160-0 | FERRAGENS PARA PORTAS (CONJUNTO COMPLETO) DE 1 FOLHA DE VIDR | UN |  | 269.95
O TEMPERADO DE 10MM,CONSTANDO DE FORNECIMENTO SEM COLOCACAO
(ESTA INCLUIDA NO FORNECIMENTO E COLOCACAO DO VIDRO),EXCLUSI
VE MOLA HIDRAULICA DE PISO (VIDE ITEM 14.007.0190)
05521 | DOBRADICA INFERIOR, PARA VIDRO TEMPERADO, DE 10MM | UN | 1 | 58.83 |  | 58.83
05523 | DOBRADICA SUPERIOR, PARA VIDRO TEMPERADO, DE 10MM | UN | 1 | 54.25 |  | 54.25
05524 | FECHADURA DE CENTRO, PARA VIDRO TEMPERADO, DE 10MM | UN | 1 | 30.8 |  | 30.8
05528 | PUXADOR STANDARD, DE MADEIRA, PARA VIDRO TEMPERADO DE 10MM | UN | 1 | 41.72 |  | 41.72
05529 | MANCAL SUPERIOR, PARA VIDRO TEMPERADO DE 10MM | UN | 1 | 27.56 |  | 27.56
05530 | ESPELHO DE FECHADURA, PARA VIDRO TEMPERADO, DE 10MM | UN | 1 | 41.34 |  | 41.34
05533 | PIVO, PARA VIDRO TEMPERADO DE 10MM | UN | 1 | 15.45 |  | 15.45
14.007.0160-A | FERRAGENS PARA PORTAS (CONJUNTO COMPLETO) DE 1 FOLHA DE VIDR | UN |  | 269.95
O TEMPERADO DE 10MM,CONSTANDO DE FORNECIMENTO SEM COLOCACAO
(ESTA INCLUIDA NO FORNECIMENTO E COLOCACAO DO VIDRO),EXCLUSI
VE MOLA HIDRAULICA DE PISO (VIDE ITEM 14.007.0190)
05521 | DOBRADICA INFERIOR, PARA VIDRO TEMPERADO, DE 10MM | UN | 1 | 58.83 |  | 58.83
05523 | DOBRADICA SUPERIOR, PARA VIDRO TEMPERADO, DE 10MM | UN | 1 | 54.25 |  | 54.25
05524 | FECHADURA DE CENTRO, PARA VIDRO TEMPERADO, DE 10MM | UN | 1 | 30.8 |  | 30.8
05528 | PUXADOR STANDARD, DE MADEIRA, PARA VIDRO TEMPERADO DE 10MM | UN | 1 | 41.72 |  | 41.72
05529 | MANCAL SUPERIOR, PARA VIDRO TEMPERADO DE 10MM | UN | 1 | 27.56 |  | 27.56
05530 | ESPELHO DE FECHADURA, PARA VIDRO TEMPERADO, DE 10MM | UN | 1 | 41.34 |  | 41.34
05533 | PIVO, PARA VIDRO TEMPERADO DE 10MM | UN | 1 | 15.45 |  | 15.45
14.007.0165-0 | FERRAGENS PARA PORTAS (CONJUNTO COMPLETO) DE 1 FOLHA COM BAN | UN |  | 359.74
DEIRA DE VIDRO TEMPERADO DE 10MM,CONSTANDO DE FORNECIMENTO S
EM COLOCACAO (ESTA INCLUIDA NO FORNECIMENTO E COLOCACAO DO V
IDRO),EXCLUSIVE MOLA HIDRAULICA DE PISO (VIDE ITEM 14.007.01
90)
05520 | SUPORTE SIMPLES CANTO, PARA VIDRO TEMPERADO DE 10MM | UN | 3 | 32.77 |  | 98.31
05521 | DOBRADICA INFERIOR, PARA VIDRO TEMPERADO, DE 10MM | UN | 1 | 58.83 |  | 58.83
05522 | SUPORTE DE BATENTE, PARA VIDRO TEMPERADO DE 10MM | UN | 1 | 19.04 |  | 19.04
05523 | DOBRADICA SUPERIOR, PARA VIDRO TEMPERADO, DE 10MM | UN | 1 | 54.25 |  | 54.25
05524 | FECHADURA DE CENTRO, PARA VIDRO TEMPERADO, DE 10MM | UN | 1 | 30.8 |  | 30.8
05528 | PUXADOR STANDARD, DE MADEIRA, PARA VIDRO TEMPERADO DE 10MM | UN | 1 | 41.72 |  | 41.72
05530 | ESPELHO DE FECHADURA, PARA VIDRO TEMPERADO, DE 10MM | UN | 1 | 41.34 |  | 41.34
05533 | PIVO, PARA VIDRO TEMPERADO DE 10MM | UN | 1 | 15.45 |  | 15.45
14.007.0165-A | FERRAGENS PARA PORTAS (CONJUNTO COMPLETO) DE 1 FOLHA COM BAN | UN |  | 359.74
DEIRA DE VIDRO TEMPERADO DE 10MM,CONSTANDO DE FORNECIMENTO S
EM COLOCACAO (ESTA INCLUIDA NO FORNECIMENTO E COLOCACAO DO V
IDRO),EXCLUSIVE MOLA HIDRAULICA DE PISO (VIDE ITEM 14.007.01
90)
05520 | SUPORTE SIMPLES CANTO, PARA VIDRO TEMPERADO DE 10MM | UN | 3 | 32.77 |  | 98.31
05521 | DOBRADICA INFERIOR, PARA VIDRO TEMPERADO, DE 10MM | UN | 1 | 58.83 |  | 58.83
05522 | SUPORTE DE BATENTE, PARA VIDRO TEMPERADO DE 10MM | UN | 1 | 19.04 |  | 19.04
05523 | DOBRADICA SUPERIOR, PARA VIDRO TEMPERADO, DE 10MM | UN | 1 | 54.25 |  | 54.25
05524 | FECHADURA DE CENTRO, PARA VIDRO TEMPERADO, DE 10MM | UN | 1 | 30.8 |  | 30.8
05528 | PUXADOR STANDARD, DE MADEIRA, PARA VIDRO TEMPERADO DE 10MM | UN | 1 | 41.72 |  | 41.72
05530 | ESPELHO DE FECHADURA, PARA VIDRO TEMPERADO, DE 10MM | UN | 1 | 41.34 |  | 41.34
05533 | PIVO, PARA VIDRO TEMPERADO DE 10MM | UN | 1 | 15.45 |  | 15.45
14.007.0170-0 | FERRAGENS PARA PORTAS(CONJUNTO COMPLETO) DE 2 FOLHAS DE VIDR | UN |  | 526.52
O TEMPERADO DE 10MM,CONSTANDO DE FORNECIMENTO SEM COLOCACAO
(ESTA INCLUIDA NO FORNECIMENTO E COLOCACAO DO VIDRO),EXCLUSI
VE MOLA HIDRAULICA DE PISO(VIDE ITEM 14.007.0190)
05521 | DOBRADICA INFERIOR, PARA VIDRO TEMPERADO, DE 10MM | UN | 2 | 58.83 |  | 117.66
05523 | DOBRADICA SUPERIOR, PARA VIDRO TEMPERADO, DE 10MM | UN | 2 | 54.25 |  | 108.5
05524 | FECHADURA DE CENTRO, PARA VIDRO TEMPERADO, DE 10MM | UN | 1 | 30.8 |  | 30.8
05525 | CONTRA-FECHADURA, PARA VIDRO TEMPERADO DE 10MM | UN | 1 | 29.47 |  | 29.47
05526 | TRINCO DE PISO, PARA VIDRO TEMPERADO DE 10MM | UN | 1 | 33.81 |  | 33.81
05528 | PUXADOR STANDARD, DE MADEIRA, PARA VIDRO TEMPERADO DE 10MM | UN | 2 | 41.72 |  | 83.44
05529 | MANCAL SUPERIOR, PARA VIDRO TEMPERADO DE 10MM | UN | 2 | 27.56 |  | 55.12
05532 | CONTRA PINO DE PISO, PARA VIDRO TEMPERADO DE 10MM | UN | 1 | 26.26 |  | 26.26
05533 | PIVO, PARA VIDRO TEMPERADO DE 10MM | UN | 2 | 15.45 |  | 30.9
05534 | BATENTE DE PORTA, PARA VIDRO TEMPERADO DE 10MM | UN | 1 | 10.56 |  | 10.56
14.007.0170-A | FERRAGENS PARA PORTAS(CONJUNTO COMPLETO) DE 2 FOLHAS DE VIDR | UN |  | 526.52
O TEMPERADO DE 10MM,CONSTANDO DE FORNECIMENTO SEM COLOCACAO
(ESTA INCLUIDA NO FORNECIMENTO E COLOCACAO DO VIDRO),EXCLUSI
VE MOLA HIDRAULICA DE PISO(VIDE ITEM 14.007.0190)
05521 | DOBRADICA INFERIOR, PARA VIDRO TEMPERADO, DE 10MM | UN | 2 | 58.83 |  | 117.66
05523 | DOBRADICA SUPERIOR, PARA VIDRO TEMPERADO, DE 10MM | UN | 2 | 54.25 |  | 108.5
05524 | FECHADURA DE CENTRO, PARA VIDRO TEMPERADO, DE 10MM | UN | 1 | 30.8 |  | 30.8
05525 | CONTRA-FECHADURA, PARA VIDRO TEMPERADO DE 10MM | UN | 1 | 29.47 |  | 29.47
05526 | TRINCO DE PISO, PARA VIDRO TEMPERADO DE 10MM | UN | 1 | 33.81 |  | 33.81
05528 | PUXADOR STANDARD, DE MADEIRA, PARA VIDRO TEMPERADO DE 10MM | UN | 2 | 41.72 |  | 83.44
05529 | MANCAL SUPERIOR, PARA VIDRO TEMPERADO DE 10MM | UN | 2 | 27.56 |  | 55.12
05532 | CONTRA PINO DE PISO, PARA VIDRO TEMPERADO DE 10MM | UN | 1 | 26.26 |  | 26.26
05533 | PIVO, PARA VIDRO TEMPERADO DE 10MM | UN | 2 | 15.45 |  | 30.9
05534 | BATENTE DE PORTA, PARA VIDRO TEMPERADO DE 10MM | UN | 1 | 10.56 |  | 10.56
14.007.0175-0 | FERRAGENS PARA PORTAS (CONJUNTO COMPLETO) DE 2 FOLHAS COM BA | UN |  | 712
NDEIRA DE VIDRO TEMPERADO DE 10MM, CONSTANDO DE FORNECIMENTO
SEM COLOCACAO (ESTA INCLUIDA NO FORNECIMENTO E COLOCACAO DO
VIDRO),EXCLUSIVE MOLA HIDRAULICA DE PISO(VIDE ITEM 14.007.01
90)
05519 | SUPORTE DUPLO HORIZONTAL, PARA VIDRO TEMPERADO DE 10MM | UN | 1 | 64.57 |  | 64.57
05520 | SUPORTE SIMPLES CANTO, PARA VIDRO TEMPERADO DE 10MM | UN | 2 | 32.77 |  | 65.54
05521 | DOBRADICA INFERIOR, PARA VIDRO TEMPERADO, DE 10MM | UN | 2 | 58.83 |  | 117.66
05522 | SUPORTE DE BATENTE, PARA VIDRO TEMPERADO DE 10MM | UN | 2 | 19.04 |  | 38.08
05523 | DOBRADICA SUPERIOR, PARA VIDRO TEMPERADO, DE 10MM | UN | 2 | 54.25 |  | 108.5
05524 | FECHADURA DE CENTRO, PARA VIDRO TEMPERADO, DE 10MM | UN | 1 | 30.8 |  | 30.8
05525 | CONTRA-FECHADURA, PARA VIDRO TEMPERADO DE 10MM | UN | 1 | 29.47 |  | 29.47
05526 | TRINCO DE PISO, PARA VIDRO TEMPERADO DE 10MM | UN | 1 | 33.81 |  | 33.81
05527 | SUPORTE COM APARADOR, PARA VIDRO TEMPERADO DE 10MM | UN | 1 | 82.97 |  | 82.97
05528 | PUXADOR STANDARD, DE MADEIRA, PARA VIDRO TEMPERADO DE 10MM | UN | 2 | 41.72 |  | 83.44
05532 | CONTRA PINO DE PISO, PARA VIDRO TEMPERADO DE 10MM | UN | 1 | 26.26 |  | 26.26
05533 | PIVO, PARA VIDRO TEMPERADO DE 10MM | UN | 2 | 15.45 |  | 30.9
14.007.0175-A | FERRAGENS PARA PORTAS (CONJUNTO COMPLETO) DE 2 FOLHAS COM BA | UN |  | 712
NDEIRA DE VIDRO TEMPERADO DE 10MM, CONSTANDO DE FORNECIMENTO
SEM COLOCACAO (ESTA INCLUIDA NO FORNECIMENTO E COLOCACAO DO
VIDRO),EXCLUSIVE MOLA HIDRAULICA DE PISO(VIDE ITEM 14.007.01
90)
05519 | SUPORTE DUPLO HORIZONTAL, PARA VIDRO TEMPERADO DE 10MM | UN | 1 | 64.57 |  | 64.57
05520 | SUPORTE SIMPLES CANTO, PARA VIDRO TEMPERADO DE 10MM | UN | 2 | 32.77 |  | 65.54
05521 | DOBRADICA INFERIOR, PARA VIDRO TEMPERADO, DE 10MM | UN | 2 | 58.83 |  | 117.66
05522 | SUPORTE DE BATENTE, PARA VIDRO TEMPERADO DE 10MM | UN | 2 | 19.04 |  | 38.08
05523 | DOBRADICA SUPERIOR, PARA VIDRO TEMPERADO, DE 10MM | UN | 2 | 54.25 |  | 108.5
05524 | FECHADURA DE CENTRO, PARA VIDRO TEMPERADO, DE 10MM | UN | 1 | 30.8 |  | 30.8
05525 | CONTRA-FECHADURA, PARA VIDRO TEMPERADO DE 10MM | UN | 1 | 29.47 |  | 29.47
05526 | TRINCO DE PISO, PARA VIDRO TEMPERADO DE 10MM | UN | 1 | 33.81 |  | 33.81
05527 | SUPORTE COM APARADOR, PARA VIDRO TEMPERADO DE 10MM | UN | 1 | 82.97 |  | 82.97
05528 | PUXADOR STANDARD, DE MADEIRA, PARA VIDRO TEMPERADO DE 10MM | UN | 2 | 41.72 |  | 83.44
05532 | CONTRA PINO DE PISO, PARA VIDRO TEMPERADO DE 10MM | UN | 1 | 26.26 |  | 26.26
05533 | PIVO, PARA VIDRO TEMPERADO DE 10MM | UN | 2 | 15.45 |  | 30.9
14.007.0185-0 | FERRAGENS P/PORTAS(CONJUNTO COMPLETO) DE 2 FOLHAS C/BANDEIRA | UN |  | 1314.16
E 2 PAINES FIXOS LATERAIS DE VIDRO TEMPERADO DE 10MM,CONST.
DE FORNECIMENTO SEM COLOCACAO(ESTA INCLUIDA NO FORNECIMENTO
E COLOCACAO DO VIDRO), EXCLUSIVE MOLA HIDRAULICA DE PISO(VI
DE ITEM 14.007.0190)
05519 | SUPORTE DUPLO HORIZONTAL, PARA VIDRO TEMPERADO DE 10MM | UN | 3 | 64.57 |  | 193.71
05520 | SUPORTE SIMPLES CANTO, PARA VIDRO TEMPERADO DE 10MM | UN | 6 | 32.77 |  | 196.62
05521 | DOBRADICA INFERIOR, PARA VIDRO TEMPERADO, DE 10MM | UN | 2 | 58.83 |  | 117.66
05523 | DOBRADICA SUPERIOR, PARA VIDRO TEMPERADO, DE 10MM | UN | 2 | 54.25 |  | 108.5
05524 | FECHADURA DE CENTRO, PARA VIDRO TEMPERADO, DE 10MM | UN | 1 | 30.8 |  | 30.8
05525 | CONTRA-FECHADURA, PARA VIDRO TEMPERADO DE 10MM | UN | 1 | 29.47 |  | 29.47
05526 | TRINCO DE PISO, PARA VIDRO TEMPERADO DE 10MM | UN | 1 | 33.81 |  | 33.81
05527 | SUPORTE COM APARADOR, PARA VIDRO TEMPERADO DE 10MM | UN | 1 | 82.97 |  | 82.97
05528 | PUXADOR STANDARD, DE MADEIRA, PARA VIDRO TEMPERADO DE 10MM | UN | 2 | 41.72 |  | 83.44
05532 | CONTRA PINO DE PISO, PARA VIDRO TEMPERADO DE 10MM | UN | 1 | 26.26 |  | 26.26
05533 | PIVO, PARA VIDRO TEMPERADO DE 10MM | UN | 2 | 15.45 |  | 30.9
05535 | SUPORTE DE CENTRO, PARA TEMPERADO DE 10MM | UN | 2 | 24.46 |  | 48.92
05536 | SUPORTE EM "L", PARA PORTA DE VIDRO TEMPERADO DE 10MM | UN | 2 | 165.55 |  | 331.1
14.007.0185-A | FERRAGENS P/PORTAS(CONJUNTO COMPLETO) DE 2 FOLHAS C/BANDEIRA | UN |  | 1314.16
E 2 PAINES FIXOS LATERAIS DE VIDRO TEMPERADO DE 10MM,CONST.
DE FORNECIMENTO SEM COLOCACAO(ESTA INCLUIDA NO FORNECIMENTO
E COLOCACAO DO VIDRO), EXCLUSIVE MOLA HIDRAULICA DE PISO(VI
DE ITEM 14.007.0190)
05519 | SUPORTE DUPLO HORIZONTAL, PARA VIDRO TEMPERADO DE 10MM | UN | 3 | 64.57 |  | 193.71
05520 | SUPORTE SIMPLES CANTO, PARA VIDRO TEMPERADO DE 10MM | UN | 6 | 32.77 |  | 196.62
05521 | DOBRADICA INFERIOR, PARA VIDRO TEMPERADO, DE 10MM | UN | 2 | 58.83 |  | 117.66
05523 | DOBRADICA SUPERIOR, PARA VIDRO TEMPERADO, DE 10MM | UN | 2 | 54.25 |  | 108.5
05524 | FECHADURA DE CENTRO, PARA VIDRO TEMPERADO, DE 10MM | UN | 1 | 30.8 |  | 30.8
05525 | CONTRA-FECHADURA, PARA VIDRO TEMPERADO DE 10MM | UN | 1 | 29.47 |  | 29.47
05526 | TRINCO DE PISO, PARA VIDRO TEMPERADO DE 10MM | UN | 1 | 33.81 |  | 33.81
05527 | SUPORTE COM APARADOR, PARA VIDRO TEMPERADO DE 10MM | UN | 1 | 82.97 |  | 82.97
05528 | PUXADOR STANDARD, DE MADEIRA, PARA VIDRO TEMPERADO DE 10MM | UN | 2 | 41.72 |  | 83.44
05532 | CONTRA PINO DE PISO, PARA VIDRO TEMPERADO DE 10MM | UN | 1 | 26.26 |  | 26.26
05533 | PIVO, PARA VIDRO TEMPERADO DE 10MM | UN | 2 | 15.45 |  | 30.9
05535 | SUPORTE DE CENTRO, PARA TEMPERADO DE 10MM | UN | 2 | 24.46 |  | 48.92
05536 | SUPORTE EM "L", PARA PORTA DE VIDRO TEMPERADO DE 10MM | UN | 2 | 165.55 |  | 331.1
14.007.0190-0 | MOLA HIDRAULICA DE PISO PARA PORTAS DE VIDRO TEMPERADO DE 10 | UN |  | 326.66
MM.FORNECIMENTO
05531 | MOLA HIDRAULICA DE PISO PARA VIDRO TEMPERADO DE 10MM | UN | 1 | 326.66 |  | 326.66
14.007.0190-A | MOLA HIDRAULICA DE PISO PARA PORTAS DE VIDRO TEMPERADO DE 10 | UN |  | 326.66
MM.FORNECIMENTO
05531 | MOLA HIDRAULICA DE PISO PARA VIDRO TEMPERADO DE 10MM | UN | 1 | 326.66 |  | 326.66
14.007.0195-0 | FERRAGENS PARA PAINEIS FIXOS DE VIDRO TEMPERADO DE 10MM(CONJ | UN |  | 180
UNTO COMPLETO),CONSTANDO DE FORNECIMENTO SEM COLOCACAO(ESTA
INCLUIDA NO FORNECIMENTO E COLOCACAO DO VIDRO)
05520 | SUPORTE SIMPLES CANTO, PARA VIDRO TEMPERADO DE 10MM | UN | 4 | 32.77 |  | 131.08
05535 | SUPORTE DE CENTRO, PARA TEMPERADO DE 10MM | UN | 2 | 24.46 |  | 48.92
14.007.0195-A | FERRAGENS PARA PAINEIS FIXOS DE VIDRO TEMPERADO DE 10MM(CONJ | UN |  | 180
UNTO COMPLETO),CONSTANDO DE FORNECIMENTO SEM COLOCACAO(ESTA
INCLUIDA NO FORNECIMENTO E COLOCACAO DO VIDRO)
05520 | SUPORTE SIMPLES CANTO, PARA VIDRO TEMPERADO DE 10MM | UN | 4 | 32.77 |  | 131.08
05535 | SUPORTE DE CENTRO, PARA TEMPERADO DE 10MM | UN | 2 | 24.46 |  | 48.92
14.007.0200-0 | FERRAGENS PARA DIVISORIAS DE MARMORE OU MARMORITE,DE SANITAR | UN |  | 320.6
IOS,CONSTANDO DE FORNECIMENTO SEM COLOCACAO(ESTA INCLUIDA NO
FORNECIMENTO E COLOCACAO DA DIVISORIA),DE:-4 CANTONEIRAS DE
ALUMINIO PARA FIXACAO DA PLACA;-12 PARAFUSOS DE ALUMINIO DE
3/4"X5/16" COM ROSCA
00893 | CANTONEIRA DE ALUMINIO, PARA FIXACAO DE PLACAS | UN | 4 | 30.71 |  | 122.84
00895 | PARAFUSO EM LATAO, ACABAMENTO CROMADO, DE 30MM, PARA DIVISOR | UN | 12 | 16.48 |  | 197.76
IAS DE MARMORE
14.007.0200-A | FERRAGENS PARA DIVISORIAS DE MARMORE OU MARMORITE,DE SANITAR | UN |  | 320.6
IOS,CONSTANDO DE FORNECIMENTO SEM COLOCACAO(ESTA INCLUIDA NO
FORNECIMENTO E COLOCACAO DA DIVISORIA),DE:-4 CANTONEIRAS DE
ALUMINIO PARA FIXACAO DA PLACA;-12 PARAFUSOS DE ALUMINIO DE
3/4"X5/16" COM ROSCA
00893 | CANTONEIRA DE ALUMINIO, PARA FIXACAO DE PLACAS | UN | 4 | 30.71 |  | 122.84
00895 | PARAFUSO EM LATAO, ACABAMENTO CROMADO, DE 30MM, PARA DIVISOR | UN | 12 | 16.48 |  | 197.76
IAS DE MARMORE
14.007.0249-0 | FERRAGENS PARA PORTAS DE MADEIRA DE ENTRADA PRINCIPAL,CONSTA | UN |  | 47.01
NDO DE FORNECIMENTO DAS PECAS,EXCLUSIVE DOBRADICAS:-FECHADUR
A DE EMBUTIR EM METAL COM ACABAMENTO CROMADO;-ESPELHO EM MET
AL COM ACABAMENTO CROMADO;-MACANETA TIPO ALAVANCA EM METAL C
OM ACABAMENTO CROMADO
40022 | FECHADURA DE EMBUTIR PARA PORTA EXTERNA, COMPLETA, COM ESPEL | UN | 1 | 47.01 |  | 47.01
HO, MACANETA TIPO ALAVANCA, DISTANCIA DE 40 A 55MM, EM METAL
COM ACABAMENTO CROMADO (CONJ. FECHAD.)
14.007.0249-A | FERRAGENS PARA PORTAS DE MADEIRA DE ENTRADA PRINCIPAL,CONSTA | UN |  | 47.01
NDO DE FORNECIMENTO DAS PECAS,EXCLUSIVE DOBRADICAS:-FECHADUR
A DE EMBUTIR EM METAL COM ACABAMENTO CROMADO;-ESPELHO EM MET
AL COM ACABAMENTO CROMADO;-MACANETA TIPO ALAVANCA EM METAL C
OM ACABAMENTO CROMADO
40022 | FECHADURA DE EMBUTIR PARA PORTA EXTERNA, COMPLETA, COM ESPEL | UN | 1 | 47.01 |  | 47.01
HO, MACANETA TIPO ALAVANCA, DISTANCIA DE 40 A 55MM, EM METAL
COM ACABAMENTO CROMADO (CONJ. FECHAD.)
14.007.0252-0 | FERRAGENS PARA PORTAS DE MADEIRA DE ENTRADA PRINCIPAL,CONSTA | UN |  | 97.44
NDO DE FORNECIMENTO DAS PECAS,EXCLUSIVE DOBRADICAS:-FECHADUR
A DE EMBUTIR EM METAL COM ACABAMENTO CROMADO;-ESPELHO EM MET
AL COM ACABAMENTO CROMADO;-MACANETA TIPO BOLA EM METAL COM A
CABAMENTO CROMADO
40019 | FECHADURA DE EMBUTIR PARA PORTA EXTERNA, COMPLETA, COM ESPEL | UN | 1 | 97.44 |  | 97.44
HO, MACANETA TIPO BOLA, DISTANCIA DE 40 A 55MM, EM METAL COM
ACABAMENTO CROMADO (CONJ. DE FECHADURA)
14.007.0252-A | FERRAGENS PARA PORTAS DE MADEIRA DE ENTRADA PRINCIPAL,CONSTA | UN |  | 97.44
NDO DE FORNECIMENTO DAS PECAS,EXCLUSIVE DOBRADICAS:-FECHADUR
A DE EMBUTIR EM METAL COM ACABAMENTO CROMADO;-ESPELHO EM MET
AL COM ACABAMENTO CROMADO;-MACANETA TIPO BOLA EM METAL COM A
CABAMENTO CROMADO
40019 | FECHADURA DE EMBUTIR PARA PORTA EXTERNA, COMPLETA, COM ESPEL | UN | 1 | 97.44 |  | 97.44
HO, MACANETA TIPO BOLA, DISTANCIA DE 40 A 55MM, EM METAL COM
ACABAMENTO CROMADO (CONJ. DE FECHADURA)
14.007.0256-0 | FERRAGENS PARA PORTAS INTERNAS DE MADEIRA,CONSTANDO DE FORNE | UN |  | 38.4
CIMENTO DAS PECAS,EXCLUSIVE DOBRADICAS:-FECHADURA DE EMBUTIR
EM METAL COM ACABAMENTO CROMADO;-MACANETA TIPO ALAVANCA EM
METAL COM ACABAMENTO CROMADO;-ESPELHO EM METAL COM ACABAMENT
O CROMADO
02922 | FECHADURA DE EMBUTIR PARA PORTA INTERNA, COMPLETA, COM ESPEL | UN | 1 | 38.4 |  | 38.4
HO, MACANETA TIPO ALAVANCA, DISTANCIA DE 40 A 55MM, EM METAL
COM ACABAMENTO CROMADO (CONJ. FECHAD.)
14.007.0256-A | FERRAGENS PARA PORTAS INTERNAS DE MADEIRA,CONSTANDO DE FORNE | UN |  | 38.4
CIMENTO DAS PECAS,EXCLUSIVE DOBRADICAS:-FECHADURA DE EMBUTIR
EM METAL COM ACABAMENTO CROMADO;-MACANETA TIPO ALAVANCA EM
METAL COM ACABAMENTO CROMADO;-ESPELHO EM METAL COM ACABAMENT
O CROMADO
02922 | FECHADURA DE EMBUTIR PARA PORTA INTERNA, COMPLETA, COM ESPEL | UN | 1 | 38.4 |  | 38.4
HO, MACANETA TIPO ALAVANCA, DISTANCIA DE 40 A 55MM, EM METAL
COM ACABAMENTO CROMADO (CONJ. FECHAD.)
14.007.0259-0 | FECHADURA PARA PORTAS INTERNAS DE MADEIRA,TIPO GORGE,TRINCO | UN |  | 57.13
REVERSIVEL,DISTANCIA DE 40 A 55MM,MACANETA TIPO ALAVANCA,COM
ROSETA,EM METAL COM ACABAMENTO CROMADO.FORNECIMENTO
40023 | FECHADURA DE EMBUTIR PARA PORTA INTERNA, COMPLETA, COM ROSET | UN | 1 | 57.13 |  | 57.13
A, TRINCO REVERSIVEL, MACANETA TIPO ALAVANCA, DISTANCIA DE 4
0 A 55MM, METAL ACAB. CROM. (CONJ.FECH.)
14.007.0259-A | FECHADURA PARA PORTAS INTERNAS DE MADEIRA,TIPO GORGE,TRINCO | UN |  | 57.13
REVERSIVEL,DISTANCIA DE 40 A 55MM,MACANETA TIPO ALAVANCA,COM
ROSETA,EM METAL COM ACABAMENTO CROMADO.FORNECIMENTO
40023 | FECHADURA DE EMBUTIR PARA PORTA INTERNA, COMPLETA, COM ROSET | UN | 1 | 57.13 |  | 57.13
A, TRINCO REVERSIVEL, MACANETA TIPO ALAVANCA, DISTANCIA DE 4
0 A 55MM, METAL ACAB. CROM. (CONJ.FECH.)
14.007.0261-0 | FERRAGENS PARA PORTAS DE MADEIRA DE BANHEIRO,CONSTANDO DE FO | UN |  | 42.16
RNECIMENTO DAS PECAS,EXCLUSIVE DOBRADICAS:-FECHADURA DE EMBU
TIR EM METAL COM ACABAMENTO CROMADO;-ESPELHO EM METAL COM AC
ABAMENTO CROMADO;-MACANETA TIPO ALAVANCA EM METAL COM ACABAM
ENTO CROMADO
02924 | FECHADURA DE EMBUTIR PARA PORTA DE BANHEIRO, COMPLETA, ESPEL | UN | 1 | 42.16 |  | 42.16
HO, MACANETA TIPO ALAVANCA, DISTANCIA DE 40 A 55MM, EM METAL
COM ACABAMENTO CROMADO (CONJ. FECHADURA)
14.007.0261-A | FERRAGENS PARA PORTAS DE MADEIRA DE BANHEIRO,CONSTANDO DE FO | UN |  | 42.16
RNECIMENTO DAS PECAS,EXCLUSIVE DOBRADICAS:-FECHADURA DE EMBU
TIR EM METAL COM ACABAMENTO CROMADO;-ESPELHO EM METAL COM AC
ABAMENTO CROMADO;-MACANETA TIPO ALAVANCA EM METAL COM ACABAM
ENTO CROMADO
02924 | FECHADURA DE EMBUTIR PARA PORTA DE BANHEIRO, COMPLETA, ESPEL | UN | 1 | 42.16 |  | 42.16
HO, MACANETA TIPO ALAVANCA, DISTANCIA DE 40 A 55MM, EM METAL
COM ACABAMENTO CROMADO (CONJ. FECHADURA)
14.007.0264-0 | FECHADURA PARA PORTAS DE MADEIRA DE BANHEIRO,CONSTANDO DE FO | UN |  | 70.97
RNECIMENTO DAS PECAS:-FECHADURA DE EMBUTIR TIPO TRANQUETA,TR
INCO REVERSIVEL,EM METAL COM ACABAMENTO CROMADO;-MACANETA TI
PO ALAVANCA,EM METAL COM ACABAMENTO CROMADO;-ROSETA E TRANQU
ETA,EM METAL COM ACABAMENTO CROMADO
14948 | FECHADURA DE EMBUTIR PARA PORTA DE BANHEIRO, COMPLETA, COM R | UN | 1 | 70.97 |  | 70.97
OSETA, MACANETA TIPO ALAVANCA, EM METAL COM ACABAMENTO CROMA
DO (CONJUNTO DE FECHADURA)
14.007.0264-A | FECHADURA PARA PORTAS DE MADEIRA DE BANHEIRO,CONSTANDO DE FO | UN |  | 70.97
RNECIMENTO DAS PECAS:-FECHADURA DE EMBUTIR TIPO TRANQUETA,TR
INCO REVERSIVEL,EM METAL COM ACABAMENTO CROMADO;-MACANETA TI
PO ALAVANCA,EM METAL COM ACABAMENTO CROMADO;-ROSETA E TRANQU
ETA,EM METAL COM ACABAMENTO CROMADO
14948 | FECHADURA DE EMBUTIR PARA PORTA DE BANHEIRO, COMPLETA, COM R | UN | 1 | 70.97 |  | 70.97
OSETA, MACANETA TIPO ALAVANCA, EM METAL COM ACABAMENTO CROMA
DO (CONJUNTO DE FECHADURA)
14.007.0266-0 | FERRAGENS P/PORTAS DE ABRIR,DE FERRO OU ALUMINIO,CONSTANDO D | UN |  | 51.48
E FORNECIMENTO DAS PECAS,EXCL.DOBRADICAS:-FECHADURA DE EMBUT
IR P/MONTANTES ESTREITOS,EM METAL C/ACABAMENTO CROMADO;-ESPE
LHO,ACABAMENTO CROMADO OU ROSETA EM METAL C/ACABAMENTO CROMA
DO;-MACANETA TIPO ALAVANCA,EM METAL COM ACABAMENTO CROMADO
02918 | FECHADURA DE EMBUTIR PARA MONTANTES ESTREITOS, COM ESPELHO, | UN | 1 | 51.48 |  | 51.48
MACANETA TIPO ALAVANCA, DISTANCIA DE 19 A 29MM, EM METAL COM
ACABAMENTO CROMADO (CONJ. DE FECHADURA)
14.007.0266-A | FERRAGENS P/PORTAS DE ABRIR,DE FERRO OU ALUMINIO,CONSTANDO D | UN |  | 51.48
E FORNECIMENTO DAS PECAS,EXCL.DOBRADICAS:-FECHADURA DE EMBUT
IR P/MONTANTES ESTREITOS,EM METAL C/ACABAMENTO CROMADO;-ESPE
LHO,ACABAMENTO CROMADO OU ROSETA EM METAL C/ACABAMENTO CROMA
DO;-MACANETA TIPO ALAVANCA,EM METAL COM ACABAMENTO CROMADO
02918 | FECHADURA DE EMBUTIR PARA MONTANTES ESTREITOS, COM ESPELHO, | UN | 1 | 51.48 |  | 51.48
MACANETA TIPO ALAVANCA, DISTANCIA DE 19 A 29MM, EM METAL COM
ACABAMENTO CROMADO (CONJ. DE FECHADURA)
14.007.0268-0 | FECHADURA DE CILINDRO PARA MOVEIS DE MADEIRA,DE SOBREPOR,REV | UN |  | 15.12
ERSIVEL,EM ACO NIQUELADO.FORNECIMENTO
07100 | FECHADURA DE CILINDRO PARA MOVEIS DE SOBREPOR | UN | 1 | 15.12 |  | 15.12
14.007.0268-A | FECHADURA DE CILINDRO PARA MOVEIS DE MADEIRA,DE SOBREPOR,REV | UN |  | 15.12
ERSIVEL,EM ACO NIQUELADO.FORNECIMENTO
07100 | FECHADURA DE CILINDRO PARA MOVEIS DE SOBREPOR | UN | 1 | 15.12 |  | 15.12
14.007.0269-0 | FECHADURA DE CILINDRO PARA GAVETAS,4 PINOS COM ROTACAO DE 36 | UN |  | 9.43
0° E DUAS CHAVES.FORNECIMENTO
07096 | FECHADURA DE CILINDRO PARA GAVETAS | UN | 1 | 9.43 |  | 9.43
14.007.0269-A | FECHADURA DE CILINDRO PARA GAVETAS,4 PINOS COM ROTACAO DE 36 | UN |  | 9.43
0° E DUAS CHAVES.FORNECIMENTO
07096 | FECHADURA DE CILINDRO PARA GAVETAS | UN | 1 | 9.43 |  | 9.43
14.007.0270-0 | FECHADURA BICO DE PAPAGAIO,COM CILINDRO,DISTANCIA DE 40 A 55 | UN |  | 38.44
MM,EM METAL COM ACABAMENTO CROMADO,PARA PORTAS DE CORRER EM
FERRO OU ALUMINIO.FORNECIMENTO
00937 | FECHADURA DE EMBUTIR, BICO DE PAPAGAIO PARA PORTA DE CORRER | UN | 1 | 38.44 |  | 38.44
EXTERNA, COM CILINDRO, DISTANCIA 40 A 55MM, EM METAL COM ACA
BAMENTO CROMADO
14.007.0270-A | FECHADURA BICO DE PAPAGAIO,COM CILINDRO,DISTANCIA DE 40 A 55 | UN |  | 38.44
MM,EM METAL COM ACABAMENTO CROMADO,PARA PORTAS DE CORRER EM
FERRO OU ALUMINIO.FORNECIMENTO
00937 | FECHADURA DE EMBUTIR, BICO DE PAPAGAIO PARA PORTA DE CORRER | UN | 1 | 38.44 |  | 38.44
EXTERNA, COM CILINDRO, DISTANCIA 40 A 55MM, EM METAL COM ACA
BAMENTO CROMADO
14.007.0276-0 | FECHADURA DE SOBREPOR,COM CILINDRO,EM METAL COM ACABAMENTO C | UN |  | 47.14
ROMADO,PARA PORTAO.FORNECIMENTO
11246 | FECHADURA DE SOBREPOR PARA PORTAO, COM CILINDRO, EM METAL CO | UN | 1 | 47.14 |  | 47.14
M ACABAMENTO CROMADO
14.007.0276-A | FECHADURA DE SOBREPOR,COM CILINDRO,EM METAL COM ACABAMENTO C | UN |  | 47.14
ROMADO,PARA PORTAO.FORNECIMENTO
11246 | FECHADURA DE SOBREPOR PARA PORTAO, COM CILINDRO, EM METAL CO | UN | 1 | 47.14 |  | 47.14
M ACABAMENTO CROMADO
14.007.0277-0 | FECHADURA DE CILINDRO PARA ARMARIOS,4 PINOS COM ROTACAO DE 3 | UN |  | 9.43
60° E DUAS CHAVES.FORNECIMENTO
07095 | FECHADURA DE CILINDRO PARA ARMARIOS | UN | 1 | 9.43 |  | 9.43
14.007.0277-A | FECHADURA DE CILINDRO PARA ARMARIOS,4 PINOS COM ROTACAO DE 3 | UN |  | 9.43
60° E DUAS CHAVES.FORNECIMENTO
07095 | FECHADURA DE CILINDRO PARA ARMARIOS | UN | 1 | 9.43 |  | 9.43
14.007.0278-0 | DOBRADICA 3"X3.1/2",DE LATAO CROMADO,COM PINO,BOLAS E ANEIS | UN |  | 94.57
DE LATAO.FORNECIMENTO
00923 | DOBRADICA EM LATAO LAMINADO CROMADO, C/PINO, BOLAS E ANEIS D | UN | 1 | 94.57 |  | 94.57
E LATAO, DE 3.1/2"X3"X3/32"
14.007.0278-A | DOBRADICA 3"X3.1/2",DE LATAO CROMADO,COM PINO,BOLAS E ANEIS | UN |  | 94.57
DE LATAO.FORNECIMENTO
00923 | DOBRADICA EM LATAO LAMINADO CROMADO, C/PINO, BOLAS E ANEIS D | UN | 1 | 94.57 |  | 94.57
E LATAO, DE 3.1/2"X3"X3/32"
14.007.0279-0 | DOBRADICA TIPO PIANO,EM FERRO LATONADO,DE 1"X3,00M.FORNECIME | M |  | 14.61
NTO
07093 | DOBRADICA TIPO PIANO, DE FERRO LATONADO, DE 1"X300CM | UN | 0.33 | 44.29 |  | 14.6157
14.007.0279-A | DOBRADICA TIPO PIANO,EM FERRO LATONADO,DE 1"X3,00M.FORNECIME | M |  | 14.61
NTO
07093 | DOBRADICA TIPO PIANO, DE FERRO LATONADO, DE 1"X300CM | UN | 0.33 | 44.29 |  | 14.6157
14.007.0280-0 | DOBRADICA 3"X3",DE LATAO CROMADO,COM PINO,BOLAS E ANEIS DE L | UN |  | 51.4
ATAO.FORNECIMENTO
02951 | DOBRADICA EM LATAO LAMINADO CROMADO, COM PINO, BOLAS E ANEIS | UN | 1 | 51.4 |  | 51.4
DE LATAO, DE 3"X3"X3/32"
14.007.0280-A | DOBRADICA 3"X3",DE LATAO CROMADO,COM PINO,BOLAS E ANEIS DE L | UN |  | 51.4
ATAO.FORNECIMENTO
02951 | DOBRADICA EM LATAO LAMINADO CROMADO, COM PINO, BOLAS E ANEIS | UN | 1 | 51.4 |  | 51.4
DE LATAO, DE 3"X3"X3/32"
14.007.0281-0 | DOBRADICA TIPO PIANO,EM LATAO POLIDO,DE 1"X3,00M.FORNECIMENT | M |  | 25.83
O
07094 | DOBRADICA TIPO PIANO, DE LATAO POLIDO, DE 1"X300CM | UN | 0.33 | 78.28 |  | 25.8324
14.007.0281-A | DOBRADICA TIPO PIANO,EM LATAO POLIDO,DE 1"X3,00M.FORNECIMENT | M |  | 25.83
O
07094 | DOBRADICA TIPO PIANO, DE LATAO POLIDO, DE 1"X300CM | UN | 0.33 | 78.28 |  | 25.8324
14.007.0282-0 | DOBRADICA 3"X2.1/2",DE LATAO CROMADO,COM PINO,BOLAS E ANEIS | UN |  | 43.41
DE LATAO.FORNECIMENTO
04920 | DOBRADICA EM LATAO LAMINADO CROMADO, C/PINO, BOLAS E ANEIS D | UN | 1 | 43.41 |  | 43.41
E LATAO, DE 3"X2.1/2"X3/32"
14.007.0282-A | DOBRADICA 3"X2.1/2",DE LATAO CROMADO,COM PINO,BOLAS E ANEIS | UN |  | 43.41
DE LATAO.FORNECIMENTO
04920 | DOBRADICA EM LATAO LAMINADO CROMADO, C/PINO, BOLAS E ANEIS D | UN | 1 | 43.41 |  | 43.41
E LATAO, DE 3"X2.1/2"X3/32"
14.007.0283-0 | DOBRADICA COPO,TIPO ALTA OU BAIXA,CURVA OU RETA,FURACAO DE 3 | UN |  | 4.94
5 OU 26MM,COM FECHO DE METAL CROMADO.FORNECIMENTO
07107 | DOBRADICA COPO, COM FECHO DE METAL CROMADO | UN | 1 | 4.94 |  | 4.94
14.007.0283-A | DOBRADICA COPO,TIPO ALTA OU BAIXA,CURVA OU RETA,FURACAO DE 3 | UN |  | 4.94
5 OU 26MM,COM FECHO DE METAL CROMADO.FORNECIMENTO
07107 | DOBRADICA COPO, COM FECHO DE METAL CROMADO | UN | 1 | 4.94 |  | 4.94
14.007.0284-0 | DOBRADICA 2.1/2"X1.3/8",DE LATAO CROMADO,COM PINO E BOLAS DE | UN |  | 9.15
LATAO.FORNECIMENTO
04777 | DOBRADICA EM LATAO CROMADO, COM PINO E BOLAS DE LATAO, DE 2. | UN | 1 | 9.15 |  | 9.15
1/2"X1.3/8"X1/16"
14.007.0284-A | DOBRADICA 2.1/2"X1.3/8",DE LATAO CROMADO,COM PINO E BOLAS DE | UN |  | 9.15
LATAO.FORNECIMENTO
04777 | DOBRADICA EM LATAO CROMADO, COM PINO E BOLAS DE LATAO, DE 2. | UN | 1 | 9.15 |  | 9.15
1/2"X1.3/8"X1/16"
14.007.0286-0 | DOBRADICA 4"X3",DE FERRO GALVANIZADO,COM PINO,BOLAS E ANEIS. | UN |  | 29.49
FORNECIMENTO
00930 | DOBRADICA EM FERRO GALVANIZADO, COM PINO, BOLAS E ANEIS, DE | UN | 1 | 29.49 |  | 29.49
3"X4"
14.007.0286-A | DOBRADICA 4"X3",DE FERRO GALVANIZADO,COM PINO,BOLAS E ANEIS. | UN |  | 29.49
FORNECIMENTO
00930 | DOBRADICA EM FERRO GALVANIZADO, COM PINO, BOLAS E ANEIS, DE | UN | 1 | 29.49 |  | 29.49
3"X4"
14.007.0287-0 | DOBRADICA INFERIOR PARA PORTA DE VIDRO TEMPERADO DE 10MM.FOR | UN |  | 58.83
NECIMENTO
05521 | DOBRADICA INFERIOR, PARA VIDRO TEMPERADO, DE 10MM | UN | 1 | 58.83 |  | 58.83
14.007.0287-A | DOBRADICA INFERIOR PARA PORTA DE VIDRO TEMPERADO DE 10MM.FOR | UN |  | 58.83
NECIMENTO
05521 | DOBRADICA INFERIOR, PARA VIDRO TEMPERADO, DE 10MM | UN | 1 | 58.83 |  | 58.83
14.007.0288-0 | DOBRADICA 3"X3",DE FERRO GALVANIZADO,COM PINO DE FERRO E BOL | UN |  | 13.29
AS.FORNECIMENTO
05502 | DOBRADICA EM FERRO GALVANIZADO, COM PINO E BOLAS, DE 3"X3" | UN | 1 | 13.29 |  | 13.29
14.007.0288-A | DOBRADICA 3"X3",DE FERRO GALVANIZADO,COM PINO DE FERRO E BOL | UN |  | 13.29
AS.FORNECIMENTO
05502 | DOBRADICA EM FERRO GALVANIZADO, COM PINO E BOLAS, DE 3"X3" | UN | 1 | 13.29 |  | 13.29
14.007.0289-0 | DOBRADICA SUPERIOR PARA PORTA DE VIDRO TEMPERADO DE 10MM.FOR | UN |  | 54.25
NECIMENTO
05523 | DOBRADICA SUPERIOR, PARA VIDRO TEMPERADO, DE 10MM | UN | 1 | 54.25 |  | 54.25
14.007.0289-A | DOBRADICA SUPERIOR PARA PORTA DE VIDRO TEMPERADO DE 10MM.FOR | UN |  | 54.25
NECIMENTO
05523 | DOBRADICA SUPERIOR, PARA VIDRO TEMPERADO, DE 10MM | UN | 1 | 54.25 |  | 54.25
14.007.0290-0 | DOBRADICA 3"X2.1/2",DE FERRO GALVANIZADO,COM PINO DE FERRO E | UN |  | 7.87
BOLAS DE LATAO.FORNECIMENTO
04921 | DOBRADICA EM FERRO GALVANIZADO, C/PINO DE FERRO E BOLAS DE L | UN | 1 | 7.87 |  | 7.87
ATAO, DE 2.1/2"X3"
14.007.0290-A | DOBRADICA 3"X2.1/2",DE FERRO GALVANIZADO,COM PINO DE FERRO E | UN |  | 7.87
BOLAS DE LATAO.FORNECIMENTO
04921 | DOBRADICA EM FERRO GALVANIZADO, C/PINO DE FERRO E BOLAS DE L | UN | 1 | 7.87 |  | 7.87
ATAO, DE 2.1/2"X3"
14.007.0294-0 | DOBRADICA PARA PORTA "VAI-E-VEM",DE 3",EM LATAO NIQUELADO E | UN |  | 69.63
POLIDO.FORNECIMENTO
00927 | DOBRADICA VAI/VEM, EM LATAO POLIDO, DE 3" | UN | 1 | 69.63 |  | 69.63
14.007.0294-A | DOBRADICA PARA PORTA "VAI-E-VEM",DE 3",EM LATAO NIQUELADO E | UN |  | 69.63
POLIDO.FORNECIMENTO
00927 | DOBRADICA VAI/VEM, EM LATAO POLIDO, DE 3" | UN | 1 | 69.63 |  | 69.63
14.007.0296-0 | FECHO DE SOBREPOR "LIVRE-OCUPADO",INCLUSIVE TARGETA COM TRAN | UN |  | 39.04
CA FIXA.FORNECIMENTO
00974 | FECHO DE SOBREPOR, LIVRE-OCUPADO, EM METAL COM ACABAMENTO CR | UN | 1 | 39.04 |  | 39.04
OMADO, INCLUSIVE TARJETA COM TRANCA FIXA
14.007.0296-A | FECHO DE SOBREPOR "LIVRE-OCUPADO",INCLUSIVE TARGETA COM TRAN | UN |  | 39.04
CA FIXA.FORNECIMENTO
00974 | FECHO DE SOBREPOR, LIVRE-OCUPADO, EM METAL COM ACABAMENTO CR | UN | 1 | 39.04 |  | 39.04
OMADO, INCLUSIVE TARJETA COM TRANCA FIXA
14.007.0298-0 | FECHO DE EMBUTIR DE ALAVANCA,EM METAL COM ACABAMENTO CROMADO | UN |  | 147.77
,DE 30 A 40CM DE ALTURA.FORNECIMENTO
00948 | FECHO DE EMBUTIR, DE ALAVANCA, EM METAL COM ACABAMENTO CROMA | UN | 1 | 147.77 |  | 147.77
DO, DE 30 A 40CM DE ALTURA
14.007.0298-A | FECHO DE EMBUTIR DE ALAVANCA,EM METAL COM ACABAMENTO CROMADO | UN |  | 147.77
,DE 30 A 40CM DE ALTURA.FORNECIMENTO
00948 | FECHO DE EMBUTIR, DE ALAVANCA, EM METAL COM ACABAMENTO CROMA | UN | 1 | 147.77 |  | 147.77
DO, DE 30 A 40CM DE ALTURA
14.007.0300-0 | FECHO DE EMBUTIR DE SEGURANCA,EM LATAO CROMADO,PISTAO CILIND | UN |  | 28.74
RICO,BOTAO C/CREMALHEIRA,ESPELHO ELIPTICO CROMADO.FORNECIMEN
TO
00977 | FECHO DE EMBUTIR,SEGURANCA,P/JANELAS GUILHOT.,LATAO CROMADO, | UN | 1 | 28.74 |  | 28.74
PISTAO CILINDR.,BOTAO C/CREMALHEIRA,ESPELHO ELIPTICO CROMADO
14.007.0300-A | FECHO DE EMBUTIR DE SEGURANCA,EM LATAO CROMADO,PISTAO CILIND | UN |  | 28.74
RICO,BOTAO C/CREMALHEIRA,ESPELHO ELIPTICO CROMADO.FORNECIMEN
TO
00977 | FECHO DE EMBUTIR,SEGURANCA,P/JANELAS GUILHOT.,LATAO CROMADO, | UN | 1 | 28.74 |  | 28.74
PISTAO CILINDR.,BOTAO C/CREMALHEIRA,ESPELHO ELIPTICO CROMADO
14.007.0302-0 | FECHO DE HASTE REDONDA,EM FERRO,PARA PINTAR,COM 20CM.FORNECI | UN |  | 58.61
MENTO
00996 | FECHO DE HASTE REDONDA, FERRO PARA PINTURA, DE 18CM | UN | 1 | 58.61 |  | 58.61
14.007.0302-A | FECHO DE HASTE REDONDA,EM FERRO,PARA PINTAR,COM 20CM.FORNECI | UN |  | 58.61
MENTO
00996 | FECHO DE HASTE REDONDA, FERRO PARA PINTURA, DE 18CM | UN | 1 | 58.61 |  | 58.61
14.007.0304-0 | FECHO DE HASTE REDONDA,EM FERRO,PARA PINTAR,COM 30CM.FORNECI | UN |  | 93.9
MENTO
00997 | FECHO DE HASTE REDONDA, FERRO PARA PINTURA, DE 25CM | UN | 1 | 93.9 |  | 93.9
14.007.0304-A | FECHO DE HASTE REDONDA,EM FERRO,PARA PINTAR,COM 30CM.FORNECI | UN |  | 93.9
MENTO
00997 | FECHO DE HASTE REDONDA, FERRO PARA PINTURA, DE 25CM | UN | 1 | 93.9 |  | 93.9
14.007.0306-0 | FECHO DE 80MM EM FERRO NIQUELADO,LINGUETA CENTRAL MOVEL.FORN | UN |  | 5.09
ECIMENTO
07038 | FECHO PARA MOVEIS EM GERAL EM FERRO CROMADO NIQUELADO, DE 7C | UN | 1 | 5.09 |  | 5.09
M
14.007.0306-A | FECHO DE 80MM EM FERRO NIQUELADO,LINGUETA CENTRAL MOVEL.FORN | UN |  | 5.09
ECIMENTO
07038 | FECHO PARA MOVEIS EM GERAL EM FERRO CROMADO NIQUELADO, DE 7C | UN | 1 | 5.09 |  | 5.09
M
14.007.0308-0 | VISOR OPTICO COM LENTES,TIPO LINGUETA,ACABAMENTO CROMADO.FOR | UN |  | 8.38
NECIMENTO
00998 | VISOR OTICO COM LENTE, PARA PORTAS DE ENTRADA SOCIAL | UN | 1 | 8.38 |  | 8.38
14.007.0308-A | VISOR OPTICO COM LENTES,TIPO LINGUETA,ACABAMENTO CROMADO.FOR | UN |  | 8.38
NECIMENTO
00998 | VISOR OTICO COM LENTE, PARA PORTAS DE ENTRADA SOCIAL | UN | 1 | 8.38 |  | 8.38
14.007.0310-0 | CREMONA EM LATAO CROMADO,COM VARA DE FERRO DE 1,50M,ACABAMEN | UN |  | 88.48
TO CROMADO,POLIDO OU PINTADO.FORNECIMENTO
00919 | CREMONA FORMA RETANGULAR, EM LATAO FUNDIDO CROMADO COM VARA | UN | 1 | 88.48 |  | 88.48
DE FERRO DE 1,5M
14.007.0310-A | CREMONA EM LATAO CROMADO,COM VARA DE FERRO DE 1,50M,ACABAMEN | UN |  | 88.48
TO CROMADO,POLIDO OU PINTADO.FORNECIMENTO
00919 | CREMONA FORMA RETANGULAR, EM LATAO FUNDIDO CROMADO COM VARA | UN | 1 | 88.48 |  | 88.48
DE FERRO DE 1,5M
14.007.0312-0 | CARRANCA PARA FIXACAO EXTERNA DE JANELA DE ABRIR EM LATAO,CA | UN |  | 28.5
BECOTE ARTICULADO.FORNECIMENTO
00920 | CARRANCA EM FERRO FUNDIDO, CABECOTE ARTICULADO EM FORMA DE M | UN | 1 | 28.5 |  | 28.5
EIA VOLTA, EM LATAO, BALANCO DE 4CM
14.007.0312-A | CARRANCA PARA FIXACAO EXTERNA DE JANELA DE ABRIR EM LATAO,CA | UN |  | 28.5
BECOTE ARTICULADO.FORNECIMENTO
00920 | CARRANCA EM FERRO FUNDIDO, CABECOTE ARTICULADO EM FORMA DE M | UN | 1 | 28.5 |  | 28.5
EIA VOLTA, EM LATAO, BALANCO DE 4CM
14.007.0313-0 | MOLA FECHA-PORTA,AEREA,COM PINHAO E CREMALHEIRA,EM ALUMINIO, | UN |  | 152.34
COM PINTURA ELETROSTATICA, COM POTENCIA Nº3 PARA PORTAS DE
FERRO DE 0,90 A 1,00M.FORNECIMENTO
00670 | MOLA FECHA-PORTA P/PORTA DE FERRO DE 0,90 A 1,00M, AEREA, C/ | UN | 1 | 152.34 |  | 152.34
PINHAO E CREMALHEIRA, EM ALUM., C/TINTA ELETROST.POTENC.Nº3
14.007.0313-A | MOLA FECHA-PORTA,AEREA,COM PINHAO E CREMALHEIRA,EM ALUMINIO, | UN |  | 152.34
COM PINTURA ELETROSTATICA, COM POTENCIA Nº3 PARA PORTAS DE
FERRO DE 0,90 A 1,00M.FORNECIMENTO
00670 | MOLA FECHA-PORTA P/PORTA DE FERRO DE 0,90 A 1,00M, AEREA, C/ | UN | 1 | 152.34 |  | 152.34
PINHAO E CREMALHEIRA, EM ALUM., C/TINTA ELETROST.POTENC.Nº3
14.007.0314-0 | MOLA FECHA-PORTA,AEREA,COM PINHAO E CREMALHEIRA,EM ALUMINIO, | UN |  | 127.62
COM PINTURA ELETROSTATICA, COM POTENCIA Nº2 PARA PORTAS DE
MADEIRA OU ALUMINIO ATE 0,90M.FORNECIMENTO
00522 | MOLA FECHA-PORTA P/PORTA DE MADEIRA OU ALUM. ATE 0,90M, C/PI | UN | 1 | 127.62 |  | 127.62
NHAO E CREMALHEIRA, ALUM., C/PINTURA ELETR.C/POTENCIA Nº2
14.007.0314-A | MOLA FECHA-PORTA,AEREA,COM PINHAO E CREMALHEIRA,EM ALUMINIO, | UN |  | 127.62
COM PINTURA ELETROSTATICA, COM POTENCIA Nº2 PARA PORTAS DE
MADEIRA OU ALUMINIO ATE 0,90M.FORNECIMENTO
00522 | MOLA FECHA-PORTA P/PORTA DE MADEIRA OU ALUM. ATE 0,90M, C/PI | UN | 1 | 127.62 |  | 127.62
NHAO E CREMALHEIRA, ALUM., C/PINTURA ELETR.C/POTENCIA Nº2
14.007.0315-0 | MOLA FECHA-PORTA,AEREA,COM PINHAO E CREMALHEIRA,EM ALUMINIO, | UN |  | 156.86
COM PINTURA ELETROSTATICA,COM POTENCIA Nº4 PARA PORTAS CORTA
-FOGO ACIMA DE 1,00M.FORNECIMENTO
00671 | MOLA FECHA-PORTA P/PORTA CORTA FOGO ACIMA DE 1,00M, AEREA, C | UN | 1 | 156.86 |  | 156.86
/PINHAO E CREMALHEIRA, EM ALUM.C/PINT.ELETROST.POTENC.,Nº4
14.007.0315-A | MOLA FECHA-PORTA,AEREA,COM PINHAO E CREMALHEIRA,EM ALUMINIO, | UN |  | 156.86
COM PINTURA ELETROSTATICA,COM POTENCIA Nº4 PARA PORTAS CORTA
-FOGO ACIMA DE 1,00M.FORNECIMENTO
00671 | MOLA FECHA-PORTA P/PORTA CORTA FOGO ACIMA DE 1,00M, AEREA, C | UN | 1 | 156.86 |  | 156.86
/PINHAO E CREMALHEIRA, EM ALUM.C/PINT.ELETROST.POTENC.,Nº4
14.007.0316-0 | PUXADOR DE 12CM,EM ZAMAK CROMADO.FORNECIMENTO | UN |  | 9.01
05646 | PUXADOR EM ZAMAK CROMADO, DE 12CM | UN | 1 | 9.01 |  | 9.01
14.007.0316-A | PUXADOR DE 12CM,EM ZAMAK CROMADO.FORNECIMENTO | UN |  | 9.01
05646 | PUXADOR EM ZAMAK CROMADO, DE 12CM | UN | 1 | 9.01 |  | 9.01
14.007.0318-0 | PUXADOR TUBULAR,DE PUNHO,EM LATAO CROMADO.FORNECIMENTO | UN |  | 24.62
04925 | PUXADOR TUBULAR, DE PUNHO, EM LATAO CROMADO | UN | 1 | 24.62 |  | 24.62
14.007.0318-A | PUXADOR TUBULAR,DE PUNHO,EM LATAO CROMADO.FORNECIMENTO | UN |  | 24.62
04925 | PUXADOR TUBULAR, DE PUNHO, EM LATAO CROMADO | UN | 1 | 24.62 |  | 24.62
14.007.0320-0 | PUXADOR TUBULAR,EM ZAMAK CROMADO.FORNECIMENTO | UN |  | 24.62
05634 | PUXADOR TUBULAR, EM ZAMAK CROMADO | UN | 1 | 24.62 |  | 24.62
14.007.0320-A | PUXADOR TUBULAR,EM ZAMAK CROMADO.FORNECIMENTO | UN |  | 24.62
05634 | PUXADOR TUBULAR, EM ZAMAK CROMADO | UN | 1 | 24.62 |  | 24.62
14.007.0322-0 | CADEADO DE 30MM,C/DUPLA TRAVA,DISCO DE SEGURANCA ANTI-GAZUA, | UN |  | 24.95
CORPO DE LATAO MACICO,CILINDRO DE LATAO TREFILADO.FORNECIMEN
TO
05468 | CADEADO COM DUPLA TRAVA, DISCO DE SEGURANCA ANTI GAZUA, CORP | UN | 1 | 24.95 |  | 24.95
O DE LATAO MACICO, CILINDRO DE LATAO TREFILADO, DE 30MM
14.007.0322-A | CADEADO DE 30MM,C/DUPLA TRAVA,DISCO DE SEGURANCA ANTI-GAZUA, | UN |  | 24.95
CORPO DE LATAO MACICO,CILINDRO DE LATAO TREFILADO.FORNECIMEN
TO
05468 | CADEADO COM DUPLA TRAVA, DISCO DE SEGURANCA ANTI GAZUA, CORP | UN | 1 | 24.95 |  | 24.95
O DE LATAO MACICO, CILINDRO DE LATAO TREFILADO, DE 30MM
14.007.0324-0 | CADEADO DE 50MM,C/DUPLA TRAVA,DISCO DE SEGURANCA ANTI-GAZUA, | UN |  | 35.95
CORPO DE LATAO MACICO,CILINDRO DE LATAO TREFILADO.FORNECIMEN
TO
05469 | CADEADO COM DUPLA TRAVA, DISCO DE SEGURANCA ANTI GAZUA, CORP | UN | 1 | 35.95 |  | 35.95
O DE LATAO MACICO, CILINDRO DE LATAO TREFILADO, DE 50MM
14.007.0324-A | CADEADO DE 50MM,C/DUPLA TRAVA,DISCO DE SEGURANCA ANTI-GAZUA, | UN |  | 35.95
CORPO DE LATAO MACICO,CILINDRO DE LATAO TREFILADO.FORNECIMEN
TO
05469 | CADEADO COM DUPLA TRAVA, DISCO DE SEGURANCA ANTI GAZUA, CORP | UN | 1 | 35.95 |  | 35.95
O DE LATAO MACICO, CILINDRO DE LATAO TREFILADO, DE 50MM
14.007.0326-0 | CADEADO DE 30MM ADAPTADO PARA USO DE UMA SO CHAVE.FORNECIMEN | UN |  | 41.16
TO
65%-CONFECCAO DE CHAVE
05468 | CADEADO COM DUPLA TRAVA, DISCO DE SEGURANCA ANTI GAZUA, CORP | UN | 1 | 24.95 | 65,00000000 | 41.1675
O DE LATAO MACICO, CILINDRO DE LATAO TREFILADO, DE 30MM
14.007.0326-A | CADEADO DE 30MM ADAPTADO PARA USO DE UMA SO CHAVE.FORNECIMEN | UN |  | 41.16
TO
65%-CONFECCAO DE CHAVE
05468 | CADEADO COM DUPLA TRAVA, DISCO DE SEGURANCA ANTI GAZUA, CORP | UN | 1 | 24.95 | 65,00000000 | 41.1675
O DE LATAO MACICO, CILINDRO DE LATAO TREFILADO, DE 30MM
14.007.0328-0 | PORTA CADEADO DE 4.1/2",DE FERRO ZINCADO.FORNECIMENTO | UN |  | 8.23
05660 | PORTA CADEADO EM FERRO ZINCADO, DE 4.1/2" | UN | 1 | 8.23 |  | 8.23
14.007.0328-A | PORTA CADEADO DE 4.1/2",DE FERRO ZINCADO.FORNECIMENTO | UN |  | 8.23
05660 | PORTA CADEADO EM FERRO ZINCADO, DE 4.1/2" | UN | 1 | 8.23 |  | 8.23
14.007.0332-0 | TARJETA DE FIO REDONDO,DE 2",EM FERRO CROMADO.FORNECIMENTO | UN |  | 3.87
00986 | TARJETA DE FIO REDONDO, EM FERRO CROMADO, DE 2" | UN | 1 | 3.87 |  | 3.87
14.007.0332-A | TARJETA DE FIO REDONDO,DE 2",EM FERRO CROMADO.FORNECIMENTO | UN |  | 3.87
00986 | TARJETA DE FIO REDONDO, EM FERRO CROMADO, DE 2" | UN | 1 | 3.87 |  | 3.87
14.007.0334-0 | PRENDEDOR DE PORTA DE LATAO CROMADO,FIXADO NO PISO,HASTE ACI | UN |  | 15.8
ONADA POR PRESSAO DA PORTA OU DO PE.FORNECIMENTO
00981 | PRENDEDOR DE PORTA EM LATAO CROMADO,FIXADO NO PISO,HASTE ACI | UN | 1 | 15.8 |  | 15.8
ONADA POR PRESSAO DAPORTA OU DO PE
14.007.0334-A | PRENDEDOR DE PORTA DE LATAO CROMADO,FIXADO NO PISO,HASTE ACI | UN |  | 15.8
ONADA POR PRESSAO DA PORTA OU DO PE.FORNECIMENTO
00981 | PRENDEDOR DE PORTA EM LATAO CROMADO,FIXADO NO PISO,HASTE ACI | UN | 1 | 15.8 |  | 15.8
ONADA POR PRESSAO DAPORTA OU DO PE
14.007.0335-0 | MANCAL SUPERIOR PARA PORTA DE VIDRO TEMPERADO DE 10MM.FORNEC | UN |  | 27.56
IMENTO
05529 | MANCAL SUPERIOR, PARA VIDRO TEMPERADO DE 10MM | UN | 1 | 27.56 |  | 27.56
14.007.0335-A | MANCAL SUPERIOR PARA PORTA DE VIDRO TEMPERADO DE 10MM.FORNEC | UN |  | 27.56
IMENTO
05529 | MANCAL SUPERIOR, PARA VIDRO TEMPERADO DE 10MM | UN | 1 | 27.56 |  | 27.56
14.007.0336-0 | SUPORTE SIMPLES DE CENTRO PARA VIDRO TEMPERADO DE 10MM.FORNE | UN |  | 24.46
CIMENTO
05535 | SUPORTE DE CENTRO, PARA TEMPERADO DE 10MM | UN | 1 | 24.46 |  | 24.46
14.007.0336-A | SUPORTE SIMPLES DE CENTRO PARA VIDRO TEMPERADO DE 10MM.FORNE | UN |  | 24.46
CIMENTO
05535 | SUPORTE DE CENTRO, PARA TEMPERADO DE 10MM | UN | 1 | 24.46 |  | 24.46
14.007.0337-0 | SUPORTE DUPLO HORIZONTAL PARA VIDROS TEMPERADOS DE 10MM.FORN | UN |  | 64.57
ECIMENTO
05519 | SUPORTE DUPLO HORIZONTAL, PARA VIDRO TEMPERADO DE 10MM | UN | 1 | 64.57 |  | 64.57
14.007.0337-A | SUPORTE DUPLO HORIZONTAL PARA VIDROS TEMPERADOS DE 10MM.FORN | UN |  | 64.57
ECIMENTO
05519 | SUPORTE DUPLO HORIZONTAL, PARA VIDRO TEMPERADO DE 10MM | UN | 1 | 64.57 |  | 64.57
14.007.0338-0 | FECHADURA DE CENTRO PARA PORTA DE VIDRO TEMPERADO DE 10MM.FO | UN |  | 30.8
RNECIMENTO
05524 | FECHADURA DE CENTRO, PARA VIDRO TEMPERADO, DE 10MM | UN | 1 | 30.8 |  | 30.8
14.007.0338-A | FECHADURA DE CENTRO PARA PORTA DE VIDRO TEMPERADO DE 10MM.FO | UN |  | 30.8
RNECIMENTO
05524 | FECHADURA DE CENTRO, PARA VIDRO TEMPERADO, DE 10MM | UN | 1 | 30.8 |  | 30.8
14.007.0340-0 | CONTRA FECHADURA DE CENTRO PARA PORTA DE VIDRO TEMPERADO DE | UN |  | 29.47
10MM.FORNECIMENTO
05525 | CONTRA-FECHADURA, PARA VIDRO TEMPERADO DE 10MM | UN | 1 | 29.47 |  | 29.47
14.007.0340-A | CONTRA FECHADURA DE CENTRO PARA PORTA DE VIDRO TEMPERADO DE | UN |  | 29.47
10MM.FORNECIMENTO
05525 | CONTRA-FECHADURA, PARA VIDRO TEMPERADO DE 10MM | UN | 1 | 29.47 |  | 29.47
14.007.0342-0 | ESPELHO DE FECHADURA PARA PORTA DE VIDRO TEMPERADO DE 10MM.F | UN |  | 41.34
ORNECIMENTO
05530 | ESPELHO DE FECHADURA, PARA VIDRO TEMPERADO, DE 10MM | UN | 1 | 41.34 |  | 41.34
14.007.0342-A | ESPELHO DE FECHADURA PARA PORTA DE VIDRO TEMPERADO DE 10MM.F | UN |  | 41.34
ORNECIMENTO
05530 | ESPELHO DE FECHADURA, PARA VIDRO TEMPERADO, DE 10MM | UN | 1 | 41.34 |  | 41.34
14.007.0344-0 | SUPORTE TIPO "L" PARA PORTA DE VIDRO TEMPERADO DE 10MM.FORNE | UN |  | 165.55
CIMENTO
05536 | SUPORTE EM "L", PARA PORTA DE VIDRO TEMPERADO DE 10MM | UN | 1 | 165.55 |  | 165.55
14.007.0344-A | SUPORTE TIPO "L" PARA PORTA DE VIDRO TEMPERADO DE 10MM.FORNE | UN |  | 165.55
CIMENTO
05536 | SUPORTE EM "L", PARA PORTA DE VIDRO TEMPERADO DE 10MM | UN | 1 | 165.55 |  | 165.55
14.007.0345-0 | ESPELHO DO TRINCO DE PISO PARA PORTA DE VIDRO TEMPERADO.FORN | UN |  | 26.26
ECIMENTO
05532 | CONTRA PINO DE PISO, PARA VIDRO TEMPERADO DE 10MM | UN | 1 | 26.26 |  | 26.26
14.007.0345-A | ESPELHO DO TRINCO DE PISO PARA PORTA DE VIDRO TEMPERADO.FORN | UN |  | 26.26
ECIMENTO
05532 | CONTRA PINO DE PISO, PARA VIDRO TEMPERADO DE 10MM | UN | 1 | 26.26 |  | 26.26
14.007.0346-0 | SUPORTE SIMPLES DE CANTO PARA VIDRO TEMPERADO DE 10MM.FORNEC | UN |  | 32.77
IMENTO
05520 | SUPORTE SIMPLES CANTO, PARA VIDRO TEMPERADO DE 10MM | UN | 1 | 32.77 |  | 32.77
14.007.0346-A | SUPORTE SIMPLES DE CANTO PARA VIDRO TEMPERADO DE 10MM.FORNEC | UN |  | 32.77
IMENTO
05520 | SUPORTE SIMPLES CANTO, PARA VIDRO TEMPERADO DE 10MM | UN | 1 | 32.77 |  | 32.77
14.007.0347-0 | PUXADOR DE MADEIRA PARA PORTA DE VIDRO TEMPERADO.FORNECIMENT | UN |  | 41.72
O
05528 | PUXADOR STANDARD, DE MADEIRA, PARA VIDRO TEMPERADO DE 10MM | UN | 1 | 41.72 |  | 41.72
14.007.0347-A | PUXADOR DE MADEIRA PARA PORTA DE VIDRO TEMPERADO.FORNECIMENT | UN |  | 41.72
O
05528 | PUXADOR STANDARD, DE MADEIRA, PARA VIDRO TEMPERADO DE 10MM | UN | 1 | 41.72 |  | 41.72
14.007.0348-0 | PIVO PARA PORTA DE VIDRO TEMPERADO.FORNECIMENTO | UN |  | 15.45
05533 | PIVO, PARA VIDRO TEMPERADO DE 10MM | UN | 1 | 15.45 |  | 15.45
14.007.0348-A | PIVO PARA PORTA DE VIDRO TEMPERADO.FORNECIMENTO | UN |  | 15.45
05533 | PIVO, PARA VIDRO TEMPERADO DE 10MM | UN | 1 | 15.45 |  | 15.45
14.007.0360-0 | PUXADOR PLASTICO PARA PORTA DE ARMARIO DE MADEIRA,FORMA SEMI | UN |  | 5.48
CIRCULAR,COM 96MM DE COMPRIMENTO,ACABAMENTO CROMADO.FORNECI
MENTO E COLOCACAO
3%-DESGASTE DE FERRAMENTAS E EPI
01967 | MAO-DE-OBRA DE CARPINTEIRO DE ESQUADRIASDE MADEIRA INCLUSIVE | H | 0.08 | 30.07 | 3,00000000 | 2.4778
ENCARGOS SOCIAIS
07110 | PUXADOR PLASTICO, DE 96MM, ACABAMENTO CROMADO | UN | 1 | 3.01 |  | 3.01
14.007.0360-A | PUXADOR PLASTICO PARA PORTA DE ARMARIO DE MADEIRA,FORMA SEMI | UN |  | 5.23
CIRCULAR,COM 96MM DE COMPRIMENTO,ACABAMENTO CROMADO.FORNECI
MENTO E COLOCACAO
3%-DESGASTE DE FERRAMENTAS E EPI
07110 | PUXADOR PLASTICO, DE 96MM, ACABAMENTO CROMADO | UN | 1 | 3.01 |  | 3.01
20045 | MAO-DE-OBRA DE CARPINTEIRO DE ESQUADRIAS DE MADEIRA, INCLUSI | H | 0.08 | 27.06 | 3,00000000 | 2.2297
VE ENCARGOS SOCIAIS DESONERADOS
14.007.0365-0 | PUXADOR PLASTICO PARA PORTA DE ARMARIO DE MADEIRA,FORMA SEMI | UN |  | 5.04
-CIRCULAR,COM 64MM DE COMPRIMENTO,ACABAMENTO CROMADO.FORNECI
MENTO E COLOCACAO
3%-DESGASTE DE FERRAMENTAS E EPI
01967 | MAO-DE-OBRA DE CARPINTEIRO DE ESQUADRIASDE MADEIRA INCLUSIVE | H | 0.08 | 30.07 | 3,00000000 | 2.4778
ENCARGOS SOCIAIS
07112 | PUXADOR PLASTICO, DE 64MM, ACABAMENTO CROMADO | UN | 1 | 2.57 |  | 2.57
14.007.0365-A | PUXADOR PLASTICO PARA PORTA DE ARMARIO DE MADEIRA,FORMA SEMI | UN |  | 4.79
-CIRCULAR,COM 64MM DE COMPRIMENTO,ACABAMENTO CROMADO.FORNECI
MENTO E COLOCACAO
3%-DESGASTE DE FERRAMENTAS E EPI
07112 | PUXADOR PLASTICO, DE 64MM, ACABAMENTO CROMADO | UN | 1 | 2.57 |  | 2.57
20045 | MAO-DE-OBRA DE CARPINTEIRO DE ESQUADRIAS DE MADEIRA, INCLUSI | H | 0.08 | 27.06 | 3,00000000 | 2.2297
VE ENCARGOS SOCIAIS DESONERADOS
14.007.0390-0 | FECHO ESFERA VAI E VEM.FORNECIMENTO | UN |  | 1.38
07097 | FECHO ESFERA VAI E VEM | UN | 1 | 1.38 |  | 1.38
14.007.0390-A | FECHO ESFERA VAI E VEM.FORNECIMENTO | UN |  | 1.38
07097 | FECHO ESFERA VAI E VEM | UN | 1 | 1.38 |  | 1.38
14.007.0396-0 | TRILHO DE ALUMINIO PARA ROLDANAS,EM ESQUADRIAS DE CORRER,OCO | UN |  | 16.25
,COM 3,00M POR APROXIMADAMENTE 30X29MM.FORNECIMENTO
07105 | TRILHO DE ALUMINIO, PARA ROLDANA, DE (30X29)MM E COM COMPRIM | UN | 1 | 16.25 |  | 16.25
ENTO DE 3,00M
14.007.0396-A | TRILHO DE ALUMINIO PARA ROLDANAS,EM ESQUADRIAS DE CORRER,OCO | UN |  | 16.25
,COM 3,00M POR APROXIMADAMENTE 30X29MM.FORNECIMENTO
07105 | TRILHO DE ALUMINIO, PARA ROLDANA, DE (30X29)MM E COM COMPRIM | UN | 1 | 16.25 |  | 16.25
ENTO DE 3,00M
14.007.0500-0 | BARRA ANTIPANICO,CEGA NO LADO OPOSTO E DE ACIONAMENTO RADIAL | UN |  | 371.89
TIPO PUSH PARA PORTAS EM MADEIRA OU METAL,SIMPLES (1 FOLHA)
,CONFECCIONADA EM LIGA DE METAIS,CERTIFICADA CONF.ABNT NBR 1
1785,COMPOSTA POR 2 SUPORTES DE TRAVAMENTO HORIZONTAL E 1 BA
RRA ACIONADORA DE 1,00M.INDICADA P/PORTAS DE ATE 220X100CM (
AXL),EXCLUSIVE FECHADURA EXTERNA.FORNECIMENTO E INSTALACAO
3%-DESGASTE DE FERRAMENTAS E EPI
01999 | MAO-DE-OBRA DE SERVENTE DA CONSTRUCAO CIVIL, INCLUSIVE ENCAR | H | 0.55 | 20.19 | 3,00000000 | 11.4376
GOS SOCIAIS
06913 | MAO-DE-OBRA DE SERRALHEIRO DA CONSTRUCAOCIVIL, INCLUSIVE ENC | H | 0.55 | 30.07 | 3,00000000 | 17.0347
ARGOS SOCIAIS
14730 | BARRA ANTI-PANICO DE ACIONAMENTO RADIAL TIPO PUSH PARA PORTA | UN | 1 | 343.42 |  | 343.42
SIMPLES(1 FOLHA),DEATE 220X100CM(AXL)
14.007.0500-A | BARRA ANTIPANICO,CEGA NO LADO OPOSTO E DE ACIONAMENTO RADIAL | UN |  | 369.04
TIPO PUSH PARA PORTAS EM MADEIRA OU METAL,SIMPLES (1 FOLHA)
,CONFECCIONADA EM LIGA DE METAIS,CERTIFICADA CONF.ABNT NBR 1
1785,COMPOSTA POR 2 SUPORTES DE TRAVAMENTO HORIZONTAL E 1 BA
RRA ACIONADORA DE 1,00M.INDICADA P/PORTAS DE ATE 220X100CM (
AXL),EXCLUSIVE FECHADURA EXTERNA.FORNECIMENTO E INSTALACAO
3%-DESGASTE DE FERRAMENTAS E EPI
14730 | BARRA ANTI-PANICO DE ACIONAMENTO RADIAL TIPO PUSH PARA PORTA | UN | 1 | 343.42 |  | 343.42
SIMPLES(1 FOLHA),DEATE 220X100CM(AXL)
20131 | MAO-DE-OBRA DE SERRALHEIRO DA CONSTRUCAO CIVIL, INCLUSIVE EN | H | 0.55 | 27.06 | 3,00000000 | 15.3295
CARGOS SOCIAIS DESONERADOS
20132 | MAO-DE-OBRA DE SERVENTE DA CONSTRUCAO CIVIL, INCLUSIVE ENCAR | H | 0.55 | 18.17 | 3,00000000 | 10.2933
GOS SOCIAIS DESONERADOS
14.007.0505-0 | BARRA ANTIPANICO,CEGA NO LADO OPOSTO E DE ACIONAMENTO RADIAL | UN |  | 896.94
TIPO PUSH P/PORTA MADEIRA OU METAL,DUPLA(2 FOLHAS),CONFECCI
ONADA LIGA DE METAIS,CERTIFICADA NBR 11785,COMPOSTA 4 SUPORT
ES TRAVAMENTO HORIZONTAL,2 BARRAS ACIONADORAS 1,00MM,1 HASTE
VERTICAL E 2 MECANISMOS TRAVAMENTO VERTICAL(CREMONA).INDICA
DA P/PORTAS ATE 220X100CM(AXL),EXCL.FECHADURA EXT.FORN.INST.
3%-DESGASTE DE FERRAMENTAS E EPI
01999 | MAO-DE-OBRA DE SERVENTE DA CONSTRUCAO CIVIL, INCLUSIVE ENCAR | H | 1.25 | 20.19 | 3,00000000 | 25.9946
GOS SOCIAIS
06913 | MAO-DE-OBRA DE SERRALHEIRO DA CONSTRUCAOCIVIL, INCLUSIVE ENC | H | 1.25 | 30.07 | 3,00000000 | 38.7151
ARGOS SOCIAIS
14731 | BARRA ANTI-PANICO DE ACIONAMENTO RADIAL TIPO PUSH PARA PORTA | UN | 1 | 832.24 |  | 832.24
DUPLA(2 FOLHAS) DE ATE 220X100CM(AXL)
14.007.0505-A | BARRA ANTIPANICO,CEGA NO LADO OPOSTO E DE ACIONAMENTO RADIAL | UN |  | 890.47
TIPO PUSH P/PORTA MADEIRA OU METAL,DUPLA(2 FOLHAS),CONFECCI
ONADA LIGA DE METAIS,CERTIFICADA NBR 11785,COMPOSTA 4 SUPORT
ES TRAVAMENTO HORIZONTAL,2 BARRAS ACIONADORAS 1,00MM,1 HASTE
VERTICAL E 2 MECANISMOS TRAVAMENTO VERTICAL(CREMONA).INDICA
DA P/PORTAS ATE 220X100CM(AXL),EXCL.FECHADURA EXT.FORN.INST.
3%-DESGASTE DE FERRAMENTAS E EPI
14731 | BARRA ANTI-PANICO DE ACIONAMENTO RADIAL TIPO PUSH PARA PORTA | UN | 1 | 832.24 |  | 832.24
DUPLA(2 FOLHAS) DE ATE 220X100CM(AXL)
20131 | MAO-DE-OBRA DE SERRALHEIRO DA CONSTRUCAO CIVIL, INCLUSIVE EN | H | 1.25 | 27.06 | 3,00000000 | 34.8398
CARGOS SOCIAIS DESONERADOS
20132 | MAO-DE-OBRA DE SERVENTE DA CONSTRUCAO CIVIL, INCLUSIVE ENCAR | H | 1.25 | 18.17 | 3,00000000 | 23.3939
GOS SOCIAIS DESONERADOS
14.008.0010-0 | PORTA DE MADEIRA,EM COMPENSADO,COM NUCLEO DO TIPO COLMEIA,CO | UN |  | 1002.61
M MEDIDAS APROXIMADAS DE (60X210X3,5)CM,MARCO DE (7X3)CM,POR
TA E MARCO REVESTIDOS DE CHAPA LAMINADA (COMPOSTA DE CELULOS
E PRENSADA EM AUTOCLAVE) DE 1MM DE ESPESSURA,CONFORME ABNT N
BR 15930,EXCLUSIVE FERRAGENS.FORNECIMENTO E COLOCACAO
3%-DESGASTE DE FERRAMENTAS E EPI
00225 | ADESIVO DE CONTATO A BASE DE SOLVENTES, RESINAS E BORRACHAS | GL | 0.3169 | 97.75 |  | 30.977
SINTETICAS E ADITIVOS, EMBALAGEM DE 3,2L/2,8KG
00279 | CHAPA LAMINADA C/ACABAMENTO BRILHANTE, DE (1,25X3,08)M, C/ES | UN | 1 | 133.9 |  | 133.9
PES. DE 0,8MM
00453 | PREGO COM OU SEM CABECA, EM CAIXAS DE 50KG, OU QUANTIDADES E | KG | 0.0521 | 15.35 |  | 0.7997
QUIVALENTES, Nº12X12 A 18X30
00762 | PORTA LISA, EM MADEIRA, PARA PINTURA, COM NUCLEO TIPO COLMEI | UN | 1 | 101.1724 |  | 101.1724
A, PADRAO LEVE, MEDINDO APROXIMADAMENTE (60X210X3,5)CM
01967 | MAO-DE-OBRA DE CARPINTEIRO DE ESQUADRIASDE MADEIRA INCLUSIVE | H | 5.6958 | 30.07 | 3,00000000 | 176.4109
ENCARGOS SOCIAIS
01977 | MAO-DE-OBRA DE MARCENEIRO, INCLUSIVE ENCARGOS SOCIAIS | H | 6.3388 | 38.59 | 3,00000000 | 251.9527
01999 | MAO-DE-OBRA DE SERVENTE DA CONSTRUCAO CIVIL, INCLUSIVE ENCAR | H | 5.6958 | 20.19 | 3,00000000 | 118.4481
GOS SOCIAIS
02260 | MARCO EM MADEIRA, DE (7X3)CM, GRUPO V | M | 4.995 | 36.5399 |  | 182.5168
10011 | ESPUMA DE POLIURETANO EM SPRAY DE 500ML | UN | 0.315 | 20.44 |  | 6.4386
14.008.0010-A | PORTA DE MADEIRA,EM COMPENSADO,COM NUCLEO DO TIPO COLMEIA,CO | UN |  | 947.9
M MEDIDAS APROXIMADAS DE (60X210X3,5)CM,MARCO DE (7X3)CM,POR
TA E MARCO REVESTIDOS DE CHAPA LAMINADA (COMPOSTA DE CELULOS
E PRENSADA EM AUTOCLAVE) DE 1MM DE ESPESSURA,CONFORME ABNT N
BR 15930,EXCLUSIVE FERRAGENS.FORNECIMENTO E COLOCACAO
3%-DESGASTE DE FERRAMENTAS E EPI
00225 | ADESIVO DE CONTATO A BASE DE SOLVENTES, RESINAS E BORRACHAS | GL | 0.3169 | 97.75 |  | 30.977
SINTETICAS E ADITIVOS, EMBALAGEM DE 3,2L/2,8KG
00279 | CHAPA LAMINADA C/ACABAMENTO BRILHANTE, DE (1,25X3,08)M, C/ES | UN | 1 | 133.9 |  | 133.9
PES. DE 0,8MM
00453 | PREGO COM OU SEM CABECA, EM CAIXAS DE 50KG, OU QUANTIDADES E | KG | 0.0521 | 15.35 |  | 0.7997
QUIVALENTES, Nº12X12 A 18X30
00762 | PORTA LISA, EM MADEIRA, PARA PINTURA, COM NUCLEO TIPO COLMEI | UN | 1 | 101.1724 |  | 101.1724
A, PADRAO LEVE, MEDINDO APROXIMADAMENTE (60X210X3,5)CM
02260 | MARCO EM MADEIRA, DE (7X3)CM, GRUPO V | M | 4.995 | 36.5399 |  | 182.5168
10011 | ESPUMA DE POLIURETANO EM SPRAY DE 500ML | UN | 0.315 | 20.44 |  | 6.4386
20045 | MAO-DE-OBRA DE CARPINTEIRO DE ESQUADRIAS DE MADEIRA, INCLUSI | H | 5.6958 | 27.06 | 3,00000000 | 158.7522
VE ENCARGOS SOCIAIS DESONERADOS
20090 | MAO-DE-OBRA DE MARCENEIRO, INCLUSIVE ENCARGOS SOCIAIS DESONE | H | 6.3388 | 34.73 | 3,00000000 | 226.7509
RADOS
20132 | MAO-DE-OBRA DE SERVENTE DA CONSTRUCAO CIVIL, INCLUSIVE ENCAR | H | 5.6958 | 18.17 | 3,00000000 | 106.5975
GOS SOCIAIS DESONERADOS
14.008.0015-0 | PORTA DE MADEIRA,EM COMPENSADO,COM NUCLEO DO TIPO COLMEIA,CO | UN |  | 1182.69
M MEDIDAS APROXIMADAS DE (70X210X3,5)CM,MARCO DE (7X3)CM,POR
TA E MARCO REVESTIDOS DE CHAPA LAMINADA (COMPOSTA DE CELULOS
E PRENSADA EM AUTOCLAVE) DE 1MM DE ESPESSURA,CONFORME ABNT N
BR 15930,EXCLUSIVE FERRAGENS.FORNECIMENTO E COLOCACAO
3%-DESGASTE DE FERRAMENTAS E EPI
00225 | ADESIVO DE CONTATO A BASE DE SOLVENTES, RESINAS E BORRACHAS | GL | 0.3602 | 97.75 |  | 35.2096
SINTETICAS E ADITIVOS, EMBALAGEM DE 3,2L/2,8KG
00279 | CHAPA LAMINADA C/ACABAMENTO BRILHANTE, DE (1,25X3,08)M, C/ES | UN | 2 | 133.9 |  | 267.8
PES. DE 0,8MM
00453 | PREGO COM OU SEM CABECA, EM CAIXAS DE 50KG, OU QUANTIDADES E | KG | 0.0521 | 15.35 |  | 0.7997
QUIVALENTES, Nº12X12 A 18X30
00761 | PORTA LISA, EM MADEIRA, PARA PINTURA, COM NUCLEO TIPO COLMEI | UN | 1 | 103.2351 |  | 103.2351
A, PADRAO LEVE, MEDINDO APROXIMADAMENTE (70X210X3,5)CM
01967 | MAO-DE-OBRA DE CARPINTEIRO DE ESQUADRIASDE MADEIRA INCLUSIVE | H | 5.7308 | 30.07 | 3,00000000 | 177.4949
ENCARGOS SOCIAIS
01977 | MAO-DE-OBRA DE MARCENEIRO, INCLUSIVE ENCARGOS SOCIAIS | H | 7.2048 | 38.59 | 3,00000000 | 286.3742
01999 | MAO-DE-OBRA DE SERVENTE DA CONSTRUCAO CIVIL, INCLUSIVE ENCAR | H | 5.7308 | 20.19 | 3,00000000 | 119.176
GOS SOCIAIS
02260 | MARCO EM MADEIRA, DE (7X3)CM, GRUPO V | M | 5.095 | 36.5399 |  | 186.1708
10011 | ESPUMA DE POLIURETANO EM SPRAY DE 500ML | UN | 0.315 | 20.44 |  | 6.4386
14.008.0015-A | PORTA DE MADEIRA,EM COMPENSADO,COM NUCLEO DO TIPO COLMEIA,CO | UN |  | 1124.36
M MEDIDAS APROXIMADAS DE (70X210X3,5)CM,MARCO DE (7X3)CM,POR
TA E MARCO REVESTIDOS DE CHAPA LAMINADA (COMPOSTA DE CELULOS
E PRENSADA EM AUTOCLAVE) DE 1MM DE ESPESSURA,CONFORME ABNT N
BR 15930,EXCLUSIVE FERRAGENS.FORNECIMENTO E COLOCACAO
3%-DESGASTE DE FERRAMENTAS E EPI
00225 | ADESIVO DE CONTATO A BASE DE SOLVENTES, RESINAS E BORRACHAS | GL | 0.3602 | 97.75 |  | 35.2096
SINTETICAS E ADITIVOS, EMBALAGEM DE 3,2L/2,8KG
00279 | CHAPA LAMINADA C/ACABAMENTO BRILHANTE, DE (1,25X3,08)M, C/ES | UN | 2 | 133.9 |  | 267.8
PES. DE 0,8MM
00453 | PREGO COM OU SEM CABECA, EM CAIXAS DE 50KG, OU QUANTIDADES E | KG | 0.0521 | 15.35 |  | 0.7997
QUIVALENTES, Nº12X12 A 18X30
00761 | PORTA LISA, EM MADEIRA, PARA PINTURA, COM NUCLEO TIPO COLMEI | UN | 1 | 103.2351 |  | 103.2351
A, PADRAO LEVE, MEDINDO APROXIMADAMENTE (70X210X3,5)CM
02260 | MARCO EM MADEIRA, DE (7X3)CM, GRUPO V | M | 5.095 | 36.5399 |  | 186.1708
10011 | ESPUMA DE POLIURETANO EM SPRAY DE 500ML | UN | 0.315 | 20.44 |  | 6.4386
20045 | MAO-DE-OBRA DE CARPINTEIRO DE ESQUADRIAS DE MADEIRA, INCLUSI | H | 5.7308 | 27.06 | 3,00000000 | 159.7277
VE ENCARGOS SOCIAIS DESONERADOS
20090 | MAO-DE-OBRA DE MARCENEIRO, INCLUSIVE ENCARGOS SOCIAIS DESONE | H | 7.2048 | 34.73 | 3,00000000 | 257.7294
RADOS
20132 | MAO-DE-OBRA DE SERVENTE DA CONSTRUCAO CIVIL, INCLUSIVE ENCAR | H | 5.7308 | 18.17 | 3,00000000 | 107.2525
GOS SOCIAIS DESONERADOS
14.008.0020-0 | PORTA DE MADEIRA,EM COMPENSADO,COM NUCLEO DO TIPO COLMEIA,CO | UN |  | 1235.2
M MEDIDAS APROXIMADAS DE (80X210X3,5)CM,MARCO DE (7X3)CM,POR
TA E MARCO REVESTIDOS DE CHAPA LAMINADA (COMPOSTA DE CELULOS
E PRENSADA EM AUTOCLAVE) DE 1MM DE ESPESSURA,CONFORME ABNT N
BR 15930,EXCLUSIVE FERRAGENS.FORNECIMENTO E COLOCACAO
3%-DESGASTE DE FERRAMENTAS E EPI
00225 | ADESIVO DE CONTATO A BASE DE SOLVENTES, RESINAS E BORRACHAS | GL | 0.4035 | 97.75 |  | 39.4421
SINTETICAS E ADITIVOS, EMBALAGEM DE 3,2L/2,8KG
00279 | CHAPA LAMINADA C/ACABAMENTO BRILHANTE, DE (1,25X3,08)M, C/ES | UN | 2 | 133.9 |  | 267.8
PES. DE 0,8MM
00453 | PREGO COM OU SEM CABECA, EM CAIXAS DE 50KG, OU QUANTIDADES E | KG | 0.0521 | 15.35 |  | 0.7997
QUIVALENTES, Nº12X12 A 18X30
00760 | PORTA LISA, EM MADEIRA, PARA PINTURA, COM NUCLEO TIPO COLMEI | UN | 1 | 111.62 |  | 111.62
A, PADRAO LEVE, MEDINDO APROXIMADAMENTE (80X210X3,5)CM
01967 | MAO-DE-OBRA DE CARPINTEIRO DE ESQUADRIASDE MADEIRA INCLUSIVE | H | 5.7658 | 30.07 | 3,00000000 | 178.5789
ENCARGOS SOCIAIS
01977 | MAO-DE-OBRA DE MARCENEIRO, INCLUSIVE ENCARGOS SOCIAIS | H | 8.0708 | 38.59 | 3,00000000 | 320.7957
01999 | MAO-DE-OBRA DE SERVENTE DA CONSTRUCAO CIVIL, INCLUSIVE ENCAR | H | 5.7658 | 20.19 | 3,00000000 | 119.9038
GOS SOCIAIS
02260 | MARCO EM MADEIRA, DE (7X3)CM, GRUPO V | M | 5.195 | 36.5399 |  | 189.8248
10011 | ESPUMA DE POLIURETANO EM SPRAY DE 500ML | UN | 0.315 | 20.44 |  | 6.4386
14.008.0020-A | PORTA DE MADEIRA,EM COMPENSADO,COM NUCLEO DO TIPO COLMEIA,CO | UN |  | 1173.24
M MEDIDAS APROXIMADAS DE (80X210X3,5)CM,MARCO DE (7X3)CM,POR
TA E MARCO REVESTIDOS DE CHAPA LAMINADA (COMPOSTA DE CELULOS
E PRENSADA EM AUTOCLAVE) DE 1MM DE ESPESSURA,CONFORME ABNT N
BR 15930,EXCLUSIVE FERRAGENS.FORNECIMENTO E COLOCACAO
3%-DESGASTE DE FERRAMENTAS E EPI
00225 | ADESIVO DE CONTATO A BASE DE SOLVENTES, RESINAS E BORRACHAS | GL | 0.4035 | 97.75 |  | 39.4421
SINTETICAS E ADITIVOS, EMBALAGEM DE 3,2L/2,8KG
00279 | CHAPA LAMINADA C/ACABAMENTO BRILHANTE, DE (1,25X3,08)M, C/ES | UN | 2 | 133.9 |  | 267.8
PES. DE 0,8MM
00453 | PREGO COM OU SEM CABECA, EM CAIXAS DE 50KG, OU QUANTIDADES E | KG | 0.0521 | 15.35 |  | 0.7997
QUIVALENTES, Nº12X12 A 18X30
00760 | PORTA LISA, EM MADEIRA, PARA PINTURA, COM NUCLEO TIPO COLMEI | UN | 1 | 111.62 |  | 111.62
A, PADRAO LEVE, MEDINDO APROXIMADAMENTE (80X210X3,5)CM
02260 | MARCO EM MADEIRA, DE (7X3)CM, GRUPO V | M | 5.195 | 36.5399 |  | 189.8248
10011 | ESPUMA DE POLIURETANO EM SPRAY DE 500ML | UN | 0.315 | 20.44 |  | 6.4386
20045 | MAO-DE-OBRA DE CARPINTEIRO DE ESQUADRIAS DE MADEIRA, INCLUSI | H | 5.7658 | 27.06 | 3,00000000 | 160.7032
VE ENCARGOS SOCIAIS DESONERADOS
20090 | MAO-DE-OBRA DE MARCENEIRO, INCLUSIVE ENCARGOS SOCIAIS DESONE | H | 8.0708 | 34.73 | 3,00000000 | 288.7079
RADOS
20132 | MAO-DE-OBRA DE SERVENTE DA CONSTRUCAO CIVIL, INCLUSIVE ENCAR | H | 5.7658 | 18.17 | 3,00000000 | 107.9075
GOS SOCIAIS DESONERADOS
14.008.0022-0 | PORTA DE MADEIRA,EM COMPENSADO,COM NUCLEO DO TIPO COLMEIA,CO | UN |  | 1310.57
M MEDIDAS APROXIMADAS DE (90X210X3,5)CM,MARCO DE (7X3)CM,POR
TA E MARCO REVESTIDOS DE CHAPA LAMINADA (COMPOSTA DE CELULOS
E PRENSADA EM AUTOCLAVE) DE 1MM DE ESPESSURA,CONFORME ABNT N
BR 15930,EXCLUSIVE FERRAGENS.FORNECIMENTO E COLOCACAO
3%-DESGASTE DE FERRAMENTAS E EPI
00225 | ADESIVO DE CONTATO A BASE DE SOLVENTES, RESINAS E BORRACHAS | GL | 0.4468 | 97.75 |  | 43.6747
SINTETICAS E ADITIVOS, EMBALAGEM DE 3,2L/2,8KG
00279 | CHAPA LAMINADA C/ACABAMENTO BRILHANTE, DE (1,25X3,08)M, C/ES | UN | 2 | 133.9 |  | 267.8
PES. DE 0,8MM
00453 | PREGO COM OU SEM CABECA, EM CAIXAS DE 50KG, OU QUANTIDADES E | KG | 0.0521 | 15.35 |  | 0.7997
QUIVALENTES, Nº12X12 A 18X30
01967 | MAO-DE-OBRA DE CARPINTEIRO DE ESQUADRIASDE MADEIRA INCLUSIVE | H | 5.8008 | 30.07 | 3,00000000 | 179.663
ENCARGOS SOCIAIS
01977 | MAO-DE-OBRA DE MARCENEIRO, INCLUSIVE ENCARGOS SOCIAIS | H | 8.9368 | 38.59 | 3,00000000 | 355.2172
01999 | MAO-DE-OBRA DE SERVENTE DA CONSTRUCAO CIVIL, INCLUSIVE ENCAR | H | 5.8008 | 20.19 | 3,00000000 | 120.6317
GOS SOCIAIS
02260 | MARCO EM MADEIRA, DE (7X3)CM, GRUPO V | M | 5.295 | 36.5399 |  | 193.4788
10011 | ESPUMA DE POLIURETANO EM SPRAY DE 500ML | UN | 0.315 | 20.44 |  | 6.4386
11439 | PORTA LISA, EM MADEIRA, PARA PINTURA, COM NUCLEO TIPO COLMEI | UN | 1 | 142.8736 |  | 142.8736
A, PADRAO LEVE, MEDINDO APROXIMADAMENTE (90X210X3,5)CM
14.008.0022-A | PORTA DE MADEIRA,EM COMPENSADO,COM NUCLEO DO TIPO COLMEIA,CO | UN |  | 1244.99
M MEDIDAS APROXIMADAS DE (90X210X3,5)CM,MARCO DE (7X3)CM,POR
TA E MARCO REVESTIDOS DE CHAPA LAMINADA (COMPOSTA DE CELULOS
E PRENSADA EM AUTOCLAVE) DE 1MM DE ESPESSURA,CONFORME ABNT N
BR 15930,EXCLUSIVE FERRAGENS.FORNECIMENTO E COLOCACAO
3%-DESGASTE DE FERRAMENTAS E EPI
00225 | ADESIVO DE CONTATO A BASE DE SOLVENTES, RESINAS E BORRACHAS | GL | 0.4468 | 97.75 |  | 43.6747
SINTETICAS E ADITIVOS, EMBALAGEM DE 3,2L/2,8KG
00279 | CHAPA LAMINADA C/ACABAMENTO BRILHANTE, DE (1,25X3,08)M, C/ES | UN | 2 | 133.9 |  | 267.8
PES. DE 0,8MM
00453 | PREGO COM OU SEM CABECA, EM CAIXAS DE 50KG, OU QUANTIDADES E | KG | 0.0521 | 15.35 |  | 0.7997
QUIVALENTES, Nº12X12 A 18X30
02260 | MARCO EM MADEIRA, DE (7X3)CM, GRUPO V | M | 5.295 | 36.5399 |  | 193.4788
10011 | ESPUMA DE POLIURETANO EM SPRAY DE 500ML | UN | 0.315 | 20.44 |  | 6.4386
11439 | PORTA LISA, EM MADEIRA, PARA PINTURA, COM NUCLEO TIPO COLMEI | UN | 1 | 142.8736 |  | 142.8736
A, PADRAO LEVE, MEDINDO APROXIMADAMENTE (90X210X3,5)CM
20045 | MAO-DE-OBRA DE CARPINTEIRO DE ESQUADRIAS DE MADEIRA, INCLUSI | H | 5.8008 | 27.06 | 3,00000000 | 161.6787
VE ENCARGOS SOCIAIS DESONERADOS
20090 | MAO-DE-OBRA DE MARCENEIRO, INCLUSIVE ENCARGOS SOCIAIS DESONE | H | 8.9368 | 34.73 | 3,00000000 | 319.6863
RADOS
20132 | MAO-DE-OBRA DE SERVENTE DA CONSTRUCAO CIVIL, INCLUSIVE ENCAR | H | 5.8008 | 18.17 | 3,00000000 | 108.5626
GOS SOCIAIS DESONERADOS
14.008.0025-0 | PORTA DE MADEIRA,EM COMPENSADO,COM NUCLEO DO TIPO COLMEIA,CO | UN |  | 1712.88
M MEDIDAS APROXIMADAS DE (120X210X3,5)CM,2 FOLHAS,MARCO (7X3
)CM,PORTA E MARCO REVESTIDOS DE CHAPA LAMINADA (COMPOSTA DE
CELULOSE PRENSADA EM AUTOCLAVE) DE 1MM DE ESPESSURA,CONFORME
ABNT NBR 15930,EXCLUSIVE FERRAGENS.FORNECIMENTO E COLOCACAO
3%-DESGASTE DE FERRAMENTAS E EPI
00225 | ADESIVO DE CONTATO A BASE DE SOLVENTES, RESINAS E BORRACHAS | GL | 0.5767 | 97.75 |  | 56.3724
SINTETICAS E ADITIVOS, EMBALAGEM DE 3,2L/2,8KG
00279 | CHAPA LAMINADA C/ACABAMENTO BRILHANTE, DE (1,25X3,08)M, C/ES | UN | 2 | 133.9 |  | 267.8
PES. DE 0,8MM
00453 | PREGO COM OU SEM CABECA, EM CAIXAS DE 50KG, OU QUANTIDADES E | KG | 0.0521 | 15.35 |  | 0.7997
QUIVALENTES, Nº12X12 A 18X30
00762 | PORTA LISA, EM MADEIRA, PARA PINTURA, COM NUCLEO TIPO COLMEI | UN | 2 | 101.1724 |  | 202.3448
A, PADRAO LEVE, MEDINDO APROXIMADAMENTE (60X210X3,5)CM
01967 | MAO-DE-OBRA DE CARPINTEIRO DE ESQUADRIASDE MADEIRA INCLUSIVE | H | 9.9058 | 30.07 | 3,00000000 | 306.8034
ENCARGOS SOCIAIS
01977 | MAO-DE-OBRA DE MARCENEIRO, INCLUSIVE ENCARGOS SOCIAIS | H | 11.5348 | 38.59 | 3,00000000 | 458.4818
01999 | MAO-DE-OBRA DE SERVENTE DA CONSTRUCAO CIVIL, INCLUSIVE ENCAR | H | 9.9058 | 20.19 | 3,00000000 | 205.998
GOS SOCIAIS
02260 | MARCO EM MADEIRA, DE (7X3)CM, GRUPO V | M | 5.595 | 36.5399 |  | 204.4407
10011 | ESPUMA DE POLIURETANO EM SPRAY DE 500ML | UN | 0.4817 | 20.44 |  | 9.8459
14.008.0025-A | PORTA DE MADEIRA,EM COMPENSADO,COM NUCLEO DO TIPO COLMEIA,CO | UN |  | 1615.7
M MEDIDAS APROXIMADAS DE (120X210X3,5)CM,2 FOLHAS,MARCO (7X3
)CM,PORTA E MARCO REVESTIDOS DE CHAPA LAMINADA (COMPOSTA DE
CELULOSE PRENSADA EM AUTOCLAVE) DE 1MM DE ESPESSURA,CONFORME
ABNT NBR 15930,EXCLUSIVE FERRAGENS.FORNECIMENTO E COLOCACAO
3%-DESGASTE DE FERRAMENTAS E EPI
00225 | ADESIVO DE CONTATO A BASE DE SOLVENTES, RESINAS E BORRACHAS | GL | 0.5767 | 97.75 |  | 56.3724
SINTETICAS E ADITIVOS, EMBALAGEM DE 3,2L/2,8KG
00279 | CHAPA LAMINADA C/ACABAMENTO BRILHANTE, DE (1,25X3,08)M, C/ES | UN | 2 | 133.9 |  | 267.8
PES. DE 0,8MM
00453 | PREGO COM OU SEM CABECA, EM CAIXAS DE 50KG, OU QUANTIDADES E | KG | 0.0521 | 15.35 |  | 0.7997
QUIVALENTES, Nº12X12 A 18X30
00762 | PORTA LISA, EM MADEIRA, PARA PINTURA, COM NUCLEO TIPO COLMEI | UN | 2 | 101.1724 |  | 202.3448
A, PADRAO LEVE, MEDINDO APROXIMADAMENTE (60X210X3,5)CM
02260 | MARCO EM MADEIRA, DE (7X3)CM, GRUPO V | M | 5.595 | 36.5399 |  | 204.4407
10011 | ESPUMA DE POLIURETANO EM SPRAY DE 500ML | UN | 0.4817 | 20.44 |  | 9.8459
20045 | MAO-DE-OBRA DE CARPINTEIRO DE ESQUADRIAS DE MADEIRA, INCLUSI | H | 9.9058 | 27.06 | 3,00000000 | 276.0925
VE ENCARGOS SOCIAIS DESONERADOS
20090 | MAO-DE-OBRA DE MARCENEIRO, INCLUSIVE ENCARGOS SOCIAIS DESONE | H | 11.5348 | 34.73 | 3,00000000 | 412.6217
RADOS
20132 | MAO-DE-OBRA DE SERVENTE DA CONSTRUCAO CIVIL, INCLUSIVE ENCAR | H | 9.9058 | 18.17 | 3,00000000 | 185.388
GOS SOCIAIS DESONERADOS
14.008.0030-0 | PORTA DE MADEIRA,EM COMPENSADO,COM NUCLEO DO TIPO COLMEIA,CO | UN |  | 2073.4
M MEDIDAS APROXIMADAS DE (140X210X3,5)CM,2 FOLHAS,MARCO (7X3
)CM,PORTA E MARCO REVESTIDOS DE CHAPA LAMINADA (COMPOSTA DE
CELULOSE PRENSADA EM AUTOCLAVE) DE 1MM DE ESPESSURA,CONFORME
ABNT NBR 15930,EXCLUSIVE FERRAGENS.FORNECIMENTO E COLOCACAO
3%-DESGASTE DE FERRAMENTAS E EPI
00225 | ADESIVO DE CONTATO A BASE DE SOLVENTES, RESINAS E BORRACHAS | GL | 0.6633 | 97.75 |  | 64.8376
SINTETICAS E ADITIVOS, EMBALAGEM DE 3,2L/2,8KG
00279 | CHAPA LAMINADA C/ACABAMENTO BRILHANTE, DE (1,25X3,08)M, C/ES | UN | 4 | 133.9 |  | 535.6
PES. DE 0,8MM
00453 | PREGO COM OU SEM CABECA, EM CAIXAS DE 50KG, OU QUANTIDADES E | KG | 0.0521 | 15.35 |  | 0.7997
QUIVALENTES, Nº12X12 A 18X30
00761 | PORTA LISA, EM MADEIRA, PARA PINTURA, COM NUCLEO TIPO COLMEI | UN | 2 | 103.2351 |  | 206.4702
A, PADRAO LEVE, MEDINDO APROXIMADAMENTE (70X210X3,5)CM
01967 | MAO-DE-OBRA DE CARPINTEIRO DE ESQUADRIASDE MADEIRA INCLUSIVE | H | 9.9758 | 30.07 | 3,00000000 | 308.9715
ENCARGOS SOCIAIS
01977 | MAO-DE-OBRA DE MARCENEIRO, INCLUSIVE ENCARGOS SOCIAIS | H | 13.2668 | 38.59 | 3,00000000 | 527.3248
01999 | MAO-DE-OBRA DE SERVENTE DA CONSTRUCAO CIVIL, INCLUSIVE ENCAR | H | 9.9758 | 20.19 | 3,00000000 | 207.4537
GOS SOCIAIS
02260 | MARCO EM MADEIRA, DE (7X3)CM, GRUPO V | M | 5.795 | 36.5399 |  | 211.7487
10011 | ESPUMA DE POLIURETANO EM SPRAY DE 500ML | UN | 0.4992 | 20.44 |  | 10.2036
14.008.0030-A | PORTA DE MADEIRA,EM COMPENSADO,COM NUCLEO DO TIPO COLMEIA,CO | UN |  | 1968.97
M MEDIDAS APROXIMADAS DE (140X210X3,5)CM,2 FOLHAS,MARCO (7X3
)CM,PORTA E MARCO REVESTIDOS DE CHAPA LAMINADA (COMPOSTA DE
CELULOSE PRENSADA EM AUTOCLAVE) DE 1MM DE ESPESSURA,CONFORME
ABNT NBR 15930,EXCLUSIVE FERRAGENS.FORNECIMENTO E COLOCACAO
3%-DESGASTE DE FERRAMENTAS E EPI
00225 | ADESIVO DE CONTATO A BASE DE SOLVENTES, RESINAS E BORRACHAS | GL | 0.6633 | 97.75 |  | 64.8376
SINTETICAS E ADITIVOS, EMBALAGEM DE 3,2L/2,8KG
00279 | CHAPA LAMINADA C/ACABAMENTO BRILHANTE, DE (1,25X3,08)M, C/ES | UN | 4 | 133.9 |  | 535.6
PES. DE 0,8MM
00453 | PREGO COM OU SEM CABECA, EM CAIXAS DE 50KG, OU QUANTIDADES E | KG | 0.0521 | 15.35 |  | 0.7997
QUIVALENTES, Nº12X12 A 18X30
00761 | PORTA LISA, EM MADEIRA, PARA PINTURA, COM NUCLEO TIPO COLMEI | UN | 2 | 103.2351 |  | 206.4702
A, PADRAO LEVE, MEDINDO APROXIMADAMENTE (70X210X3,5)CM
02260 | MARCO EM MADEIRA, DE (7X3)CM, GRUPO V | M | 5.795 | 36.5399 |  | 211.7487
10011 | ESPUMA DE POLIURETANO EM SPRAY DE 500ML | UN | 0.4992 | 20.44 |  | 10.2036
20045 | MAO-DE-OBRA DE CARPINTEIRO DE ESQUADRIAS DE MADEIRA, INCLUSI | H | 9.9758 | 27.06 | 3,00000000 | 278.0435
VE ENCARGOS SOCIAIS DESONERADOS
20090 | MAO-DE-OBRA DE MARCENEIRO, INCLUSIVE ENCARGOS SOCIAIS DESONE | H | 13.2668 | 34.73 | 3,00000000 | 474.5786
RADOS
20132 | MAO-DE-OBRA DE SERVENTE DA CONSTRUCAO CIVIL, INCLUSIVE ENCAR | H | 9.9758 | 18.17 | 3,00000000 | 186.6981
GOS SOCIAIS DESONERADOS
14.008.0035-0 | PORTA DE MADEIRA,EM COMPENSADO,COM NUCLEO DO TIPO COLMEIA,CO | UN |  | 2178.77
M MEDIDAS APROXIMADAS DE (160X210X3,5)CM,2 FOLHAS,MARCO DE (
7X3)CM,PORTA E MARCO REVESTIDOS DE CHAPA LAMINADA (COMPOSTA
DE CELULOSE PRENSADA EM AUTOCLAVE) DE 1MM DE ESPESSURA,CONFO
RME ABNT NBR 15930,EXCLUSIVE FERRAGENS.FORNECIMENTO E COLOCA
CAO
3%-DESGASTE DE FERRAMENTAS E EPI
00225 | ADESIVO DE CONTATO A BASE DE SOLVENTES, RESINAS E BORRACHAS | GL | 0.7499 | 97.75 |  | 73.3027
SINTETICAS E ADITIVOS, EMBALAGEM DE 3,2L/2,8KG
00279 | CHAPA LAMINADA C/ACABAMENTO BRILHANTE, DE (1,25X3,08)M, C/ES | UN | 4 | 133.9 |  | 535.6
PES. DE 0,8MM
00453 | PREGO COM OU SEM CABECA, EM CAIXAS DE 50KG, OU QUANTIDADES E | KG | 0.0521 | 15.35 |  | 0.7997
QUIVALENTES, Nº12X12 A 18X30
00760 | PORTA LISA, EM MADEIRA, PARA PINTURA, COM NUCLEO TIPO COLMEI | UN | 2 | 111.62 |  | 223.24
A, PADRAO LEVE, MEDINDO APROXIMADAMENTE (80X210X3,5)CM
01967 | MAO-DE-OBRA DE CARPINTEIRO DE ESQUADRIASDE MADEIRA INCLUSIVE | H | 10.0458 | 30.07 | 3,00000000 | 311.1395
ENCARGOS SOCIAIS
01977 | MAO-DE-OBRA DE MARCENEIRO, INCLUSIVE ENCARGOS SOCIAIS | H | 14.9988 | 38.59 | 3,00000000 | 596.1678
01999 | MAO-DE-OBRA DE SERVENTE DA CONSTRUCAO CIVIL, INCLUSIVE ENCAR | H | 10.0458 | 20.19 | 3,00000000 | 208.9094
GOS SOCIAIS
02260 | MARCO EM MADEIRA, DE (7X3)CM, GRUPO V | M | 5.995 | 36.5399 |  | 219.0567
10011 | ESPUMA DE POLIURETANO EM SPRAY DE 500ML | UN | 0.5167 | 20.44 |  | 10.5613
14.008.0035-A | PORTA DE MADEIRA,EM COMPENSADO,COM NUCLEO DO TIPO COLMEIA,CO | UN |  | 2067.09
M MEDIDAS APROXIMADAS DE (160X210X3,5)CM,2 FOLHAS,MARCO DE (
7X3)CM,PORTA E MARCO REVESTIDOS DE CHAPA LAMINADA (COMPOSTA
DE CELULOSE PRENSADA EM AUTOCLAVE) DE 1MM DE ESPESSURA,CONFO
RME ABNT NBR 15930,EXCLUSIVE FERRAGENS.FORNECIMENTO E COLOCA
CAO
3%-DESGASTE DE FERRAMENTAS E EPI
00225 | ADESIVO DE CONTATO A BASE DE SOLVENTES, RESINAS E BORRACHAS | GL | 0.7499 | 97.75 |  | 73.3027
SINTETICAS E ADITIVOS, EMBALAGEM DE 3,2L/2,8KG
00279 | CHAPA LAMINADA C/ACABAMENTO BRILHANTE, DE (1,25X3,08)M, C/ES | UN | 4 | 133.9 |  | 535.6
PES. DE 0,8MM
00453 | PREGO COM OU SEM CABECA, EM CAIXAS DE 50KG, OU QUANTIDADES E | KG | 0.0521 | 15.35 |  | 0.7997
QUIVALENTES, Nº12X12 A 18X30
00760 | PORTA LISA, EM MADEIRA, PARA PINTURA, COM NUCLEO TIPO COLMEI | UN | 2 | 111.62 |  | 223.24
A, PADRAO LEVE, MEDINDO APROXIMADAMENTE (80X210X3,5)CM
02260 | MARCO EM MADEIRA, DE (7X3)CM, GRUPO V | M | 5.995 | 36.5399 |  | 219.0567
10011 | ESPUMA DE POLIURETANO EM SPRAY DE 500ML | UN | 0.5167 | 20.44 |  | 10.5613
20045 | MAO-DE-OBRA DE CARPINTEIRO DE ESQUADRIAS DE MADEIRA, INCLUSI | H | 10.0458 | 27.06 | 3,00000000 | 279.9945
VE ENCARGOS SOCIAIS DESONERADOS
20090 | MAO-DE-OBRA DE MARCENEIRO, INCLUSIVE ENCARGOS SOCIAIS DESONE | H | 14.9988 | 34.73 | 3,00000000 | 536.5356
RADOS
20132 | MAO-DE-OBRA DE SERVENTE DA CONSTRUCAO CIVIL, INCLUSIVE ENCAR | H | 10.0458 | 18.17 | 3,00000000 | 188.0082
GOS SOCIAIS DESONERADOS
14.008.0045-0 | PORTA DE MADEIRA,EM COMPENSADO,COM NUCLEO DO TIPO DE COLMEIA | UN |  | 879.71
,COM MEDIDAS APROXIMADAS DE (60X180X3,5)CM,MARCO (7X3)CM,POR
TA REVESTIDA DE CHAPA LAMINADA (COMPOSTA DE CELULOSE COM RES
INA PRENSADA EM AUTOCLAVE) DE 1MM DE ESPESSURA,CONFORME ABNT
NBR 15930,EXCLUSIVE FERRAGENS.FORNECIMENTO E COLOCACAO
3%-DESGASTE DE FERRAMENTAS E EPI
00225 | ADESIVO DE CONTATO A BASE DE SOLVENTES, RESINAS E BORRACHAS | GL | 0.216 | 97.75 |  | 21.114
SINTETICAS E ADITIVOS, EMBALAGEM DE 3,2L/2,8KG
00279 | CHAPA LAMINADA C/ACABAMENTO BRILHANTE, DE (1,25X3,08)M, C/ES | UN | 1 | 133.9 |  | 133.9
PES. DE 0,8MM
00453 | PREGO COM OU SEM CABECA, EM CAIXAS DE 50KG, OU QUANTIDADES E | KG | 0.0521 | 15.35 |  | 0.7997
QUIVALENTES, Nº12X12 A 18X30
00762 | PORTA LISA, EM MADEIRA, PARA PINTURA, COM NUCLEO TIPO COLMEI | UN | 1 | 101.1724 |  | 101.1724
A, PADRAO LEVE, MEDINDO APROXIMADAMENTE (60X210X3,5)CM
01967 | MAO-DE-OBRA DE CARPINTEIRO DE ESQUADRIASDE MADEIRA INCLUSIVE | H | 5.4858 | 30.07 | 3,00000000 | 169.9067
ENCARGOS SOCIAIS
01977 | MAO-DE-OBRA DE MARCENEIRO, INCLUSIVE ENCARGOS SOCIAIS | H | 4.32 | 38.59 | 3,00000000 | 171.7101
01999 | MAO-DE-OBRA DE SERVENTE DA CONSTRUCAO CIVIL, INCLUSIVE ENCAR | H | 5.4858 | 20.19 | 3,00000000 | 114.0811
GOS SOCIAIS
02260 | MARCO EM MADEIRA, DE (7X3)CM, GRUPO V | M | 4.395 | 36.5399 |  | 160.5929
10011 | ESPUMA DE POLIURETANO EM SPRAY DE 500ML | UN | 0.315 | 20.44 |  | 6.4386
14.008.0045-A | PORTA DE MADEIRA,EM COMPENSADO,COM NUCLEO DO TIPO DE COLMEIA | UN |  | 834.11
,COM MEDIDAS APROXIMADAS DE (60X180X3,5)CM,MARCO (7X3)CM,POR
TA REVESTIDA DE CHAPA LAMINADA (COMPOSTA DE CELULOSE COM RES
INA PRENSADA EM AUTOCLAVE) DE 1MM DE ESPESSURA,CONFORME ABNT
NBR 15930,EXCLUSIVE FERRAGENS.FORNECIMENTO E COLOCACAO
3%-DESGASTE DE FERRAMENTAS E EPI
00225 | ADESIVO DE CONTATO A BASE DE SOLVENTES, RESINAS E BORRACHAS | GL | 0.216 | 97.75 |  | 21.114
SINTETICAS E ADITIVOS, EMBALAGEM DE 3,2L/2,8KG
00279 | CHAPA LAMINADA C/ACABAMENTO BRILHANTE, DE (1,25X3,08)M, C/ES | UN | 1 | 133.9 |  | 133.9
PES. DE 0,8MM
00453 | PREGO COM OU SEM CABECA, EM CAIXAS DE 50KG, OU QUANTIDADES E | KG | 0.0521 | 15.35 |  | 0.7997
QUIVALENTES, Nº12X12 A 18X30
00762 | PORTA LISA, EM MADEIRA, PARA PINTURA, COM NUCLEO TIPO COLMEI | UN | 1 | 101.1724 |  | 101.1724
A, PADRAO LEVE, MEDINDO APROXIMADAMENTE (60X210X3,5)CM
02260 | MARCO EM MADEIRA, DE (7X3)CM, GRUPO V | M | 4.395 | 36.5399 |  | 160.5929
10011 | ESPUMA DE POLIURETANO EM SPRAY DE 500ML | UN | 0.315 | 20.44 |  | 6.4386
20045 | MAO-DE-OBRA DE CARPINTEIRO DE ESQUADRIAS DE MADEIRA, INCLUSI | H | 5.4858 | 27.06 | 3,00000000 | 152.8991
VE ENCARGOS SOCIAIS DESONERADOS
20090 | MAO-DE-OBRA DE MARCENEIRO, INCLUSIVE ENCARGOS SOCIAIS DESONE | H | 4.32 | 34.73 | 3,00000000 | 154.5346
RADOS
20132 | MAO-DE-OBRA DE SERVENTE DA CONSTRUCAO CIVIL, INCLUSIVE ENCAR | H | 5.4858 | 18.17 | 3,00000000 | 102.6673
GOS SOCIAIS DESONERADOS
14.008.0050-0 | PORTA PARA CENTRO RADIOLOGICO,REVESTIDA DE LENCOL DE CHUMBO | M2 |  | 3807.07
DE 2MM,COM ACABAMENTO EM PLACA DE FIBRA DE MADEIRA PRENSADA,
REVESTIDA DE CHAPA DE LAMINADO MELAMINICO,INCLUSIVE FERRAGEN
S.FORNECIMENTO E COLOCACAO
00588 | PORTA REVESTIDA DE LENCOL DE CHUMBO 2MM, P/CENTRO RADIOL.C/A | M2 | 1 | 3600 |  | 3600
CAB.CHAPA LAMIN.COMP.DE CELULOSE C/RES.PRENSADA EM AUTOCLAVE
01967 | MAO-DE-OBRA DE CARPINTEIRO DE ESQUADRIASDE MADEIRA INCLUSIVE | H | 4 | 30.07 | 3,00000000 | 123.8884
ENCARGOS SOCIAIS
01999 | MAO-DE-OBRA DE SERVENTE DA CONSTRUCAO CIVIL, INCLUSIVE ENCAR | H | 4 | 20.19 | 3,00000000 | 83.1828
GOS SOCIAIS
14.008.0050-A | PORTA PARA CENTRO RADIOLOGICO,REVESTIDA DE LENCOL DE CHUMBO | M2 |  | 3786.34
DE 2MM,COM ACABAMENTO EM PLACA DE FIBRA DE MADEIRA PRENSADA,
REVESTIDA DE CHAPA DE LAMINADO MELAMINICO,INCLUSIVE FERRAGEN
S.FORNECIMENTO E COLOCACAO
00588 | PORTA REVESTIDA DE LENCOL DE CHUMBO 2MM, P/CENTRO RADIOL.C/A | M2 | 1 | 3600 |  | 3600
CAB.CHAPA LAMIN.COMP.DE CELULOSE C/RES.PRENSADA EM AUTOCLAVE
20045 | MAO-DE-OBRA DE CARPINTEIRO DE ESQUADRIAS DE MADEIRA, INCLUSI | H | 4 | 27.06 | 3,00000000 | 111.4872
VE ENCARGOS SOCIAIS DESONERADOS
20132 | MAO-DE-OBRA DE SERVENTE DA CONSTRUCAO CIVIL, INCLUSIVE ENCAR | H | 4 | 18.17 | 3,00000000 | 74.8604
GOS SOCIAIS DESONERADOS
14.008.0052-0 | PORTA PARA CENTRO RADIOLOGICO,REVESTIDA DE LENCOL DE CHUMBO | M2 |  | 2554.9
DE 1MM,COM ACABAMENTO EM PLACA DE FIBRA DE MADEIRA PRENSADA,
REVESTIDA DE CHAPA DE LAMINADO MELAMINICO,INCLUSIVE FERRAGEN
S.FORNECIMENTO E COLOCACAO
3%-DESGASTE DE FERRAMENTAS E EPI
01967 | MAO-DE-OBRA DE CARPINTEIRO DE ESQUADRIASDE MADEIRA INCLUSIVE | H | 4 | 30.07 | 3,00000000 | 123.8884
ENCARGOS SOCIAIS
01999 | MAO-DE-OBRA DE SERVENTE DA CONSTRUCAO CIVIL, INCLUSIVE ENCAR | H | 4 | 20.19 | 3,00000000 | 83.1828
GOS SOCIAIS
11398 | PORTA RADIOLOGIA PRX, EM MADEIRA MACICA BLINDADA COM CHUMBO | M2 | 1 | 2347.83 |  | 2347.83
DE 1MM
14.008.0052-A | PORTA PARA CENTRO RADIOLOGICO,REVESTIDA DE LENCOL DE CHUMBO | M2 |  | 2534.17
DE 1MM,COM ACABAMENTO EM PLACA DE FIBRA DE MADEIRA PRENSADA,
REVESTIDA DE CHAPA DE LAMINADO MELAMINICO,INCLUSIVE FERRAGEN
S.FORNECIMENTO E COLOCACAO
3%-DESGASTE DE FERRAMENTAS E EPI
11398 | PORTA RADIOLOGIA PRX, EM MADEIRA MACICA BLINDADA COM CHUMBO | M2 | 1 | 2347.83 |  | 2347.83
DE 1MM
20045 | MAO-DE-OBRA DE CARPINTEIRO DE ESQUADRIAS DE MADEIRA, INCLUSI | H | 4 | 27.06 | 3,00000000 | 111.4872
VE ENCARGOS SOCIAIS DESONERADOS
20132 | MAO-DE-OBRA DE SERVENTE DA CONSTRUCAO CIVIL, INCLUSIVE ENCAR | H | 4 | 18.17 | 3,00000000 | 74.8604
GOS SOCIAIS DESONERADOS
14.008.0055-0 | PORTA PARA CENTRO RADIOLOGICO,REVESTIDA DE LENCOL DE CHUMBO | M2 |  | 2329.22
DE 0,50MM,COM ACABAMENTO EM PLACA DE FIBRA DE MADEIRA PRENSA
DA,REVESTIDA DE CHAPA DE LAMINADO MELAMINICO,INCLUSIVE FERRA
GENS.FORNECIMENTO E COLOCACAO
3%-DESGASTE DE FERRAMENTAS E EPI
01967 | MAO-DE-OBRA DE CARPINTEIRO DE ESQUADRIASDE MADEIRA INCLUSIVE | H | 4 | 30.07 | 3,00000000 | 123.8884
ENCARGOS SOCIAIS
01999 | MAO-DE-OBRA DE SERVENTE DA CONSTRUCAO CIVIL, INCLUSIVE ENCAR | H | 4 | 20.19 | 3,00000000 | 83.1828
GOS SOCIAIS
11399 | PORTA RADIOLOGIA PRX, EM MADEIRA MACICA BLINDADA COM CHUMBO | M2 | 1 | 2122.15 |  | 2122.15
DE 0,50MM
14.008.0055-A | PORTA PARA CENTRO RADIOLOGICO,REVESTIDA DE LENCOL DE CHUMBO | M2 |  | 2308.49
DE 0,50MM,COM ACABAMENTO EM PLACA DE FIBRA DE MADEIRA PRENSA
DA,REVESTIDA DE CHAPA DE LAMINADO MELAMINICO,INCLUSIVE FERRA
GENS.FORNECIMENTO E COLOCACAO
3%-DESGASTE DE FERRAMENTAS E EPI
11399 | PORTA RADIOLOGIA PRX, EM MADEIRA MACICA BLINDADA COM CHUMBO | M2 | 1 | 2122.15 |  | 2122.15
DE 0,50MM
20045 | MAO-DE-OBRA DE CARPINTEIRO DE ESQUADRIAS DE MADEIRA, INCLUSI | H | 4 | 27.06 | 3,00000000 | 111.4872
VE ENCARGOS SOCIAIS DESONERADOS
20132 | MAO-DE-OBRA DE SERVENTE DA CONSTRUCAO CIVIL, INCLUSIVE ENCAR | H | 4 | 18.17 | 3,00000000 | 74.8604
GOS SOCIAIS DESONERADOS
14.008.0065-0 | PORTA CORRER(2 FOLHAS)P/ARMARIO EM BANCAS,MEDINDO 50X70CM CA | UN |  | 846.78
DA FOLHA,COMPENSAD.20MM,REVEST.C/CHAPA LAMINADA(COMPOSTA CEL
ULOSE C/RESINA PRENSADA AUTO CLAVE),3 FACES,ENQUADRADA EM MA
RCOS RETANGULARES,2X6CM, REVESTIDOS 2 FACES.PRATELEIRA DO ME
SMO MATERIAL,C/20MM,C/REVESTIMENTO 2 FACES,MEDINDO 1,20X0,35
M,APOIADA CANTONEIRAS FERRO,EXCL.FERRAGENS.FORN. E COLOC.
3%-DESGASTE DE FERRAMENTAS E EPI
00011 | CANTONEIRA DE ACO DOCE, P/SERRALHERIA, PRECO DE REVENDEDOR, | KG | 0.7 | 8.23 |  | 5.761
DE 5/8"X1/8" ATE 1.1/2"X1/8"
00379 | MACARANDUBA EM RIPAS, DE (2X10)CM | M | 1.9 | 22.5 |  | 42.75
00453 | PREGO COM OU SEM CABECA, EM CAIXAS DE 50KG, OU QUANTIDADES E | KG | 0.06 | 15.35 |  | 0.921
QUIVALENTES, Nº12X12 A 18X30
01967 | MAO-DE-OBRA DE CARPINTEIRO DE ESQUADRIASDE MADEIRA INCLUSIVE | H | 4 | 30.07 | 3,00000000 | 123.8884
ENCARGOS SOCIAIS
01999 | MAO-DE-OBRA DE SERVENTE DA CONSTRUCAO CIVIL, INCLUSIVE ENCAR | H | 4 | 20.19 | 3,00000000 | 83.1828
GOS SOCIAIS
02095 | REVESTIMENTO CHAPA LAMIN. ESP. 1MM | M2 | 3.85 | 129.4404 |  | 498.3455
02555 | CHAPA DE MADEIRA COMPENSADA DE PINUS,VIROLA OU EQUIVALENTE,D | M2 | 1.3 | 70.72 |  | 91.936
E 2,20X1,6M,ESP.20MM-GRUPO IV,TABELA CLASSIF.MUNICIPAL DE ES
P.PRODUTOS MADEIREIROS DO MUNICIPIO RJ
14.008.0065-A | PORTA CORRER(2 FOLHAS)P/ARMARIO EM BANCAS,MEDINDO 50X70CM CA | UN |  | 795.44
DA FOLHA,COMPENSAD.20MM,REVEST.C/CHAPA LAMINADA(COMPOSTA CEL
ULOSE C/RESINA PRENSADA AUTO CLAVE),3 FACES,ENQUADRADA EM MA
RCOS RETANGULARES,2X6CM, REVESTIDOS 2 FACES.PRATELEIRA DO ME
SMO MATERIAL,C/20MM,C/REVESTIMENTO 2 FACES,MEDINDO 1,20X0,35
M,APOIADA CANTONEIRAS FERRO,EXCL.FERRAGENS.FORN. E COLOC.
3%-DESGASTE DE FERRAMENTAS E EPI
00011 | CANTONEIRA DE ACO DOCE, P/SERRALHERIA, PRECO DE REVENDEDOR, | KG | 0.7 | 8.23 |  | 5.761
DE 5/8"X1/8" ATE 1.1/2"X1/8"
00379 | MACARANDUBA EM RIPAS, DE (2X10)CM | M | 1.9 | 22.5 |  | 42.75
00453 | PREGO COM OU SEM CABECA, EM CAIXAS DE 50KG, OU QUANTIDADES E | KG | 0.06 | 15.35 |  | 0.921
QUIVALENTES, Nº12X12 A 18X30
02555 | CHAPA DE MADEIRA COMPENSADA DE PINUS,VIROLA OU EQUIVALENTE,D | M2 | 1.3 | 70.72 |  | 91.936
E 2,20X1,6M,ESP.20MM-GRUPO IV,TABELA CLASSIF.MUNICIPAL DE ES
P.PRODUTOS MADEIREIROS DO MUNICIPIO RJ
20045 | MAO-DE-OBRA DE CARPINTEIRO DE ESQUADRIAS DE MADEIRA, INCLUSI | H | 4 | 27.06 | 3,00000000 | 111.4872
VE ENCARGOS SOCIAIS DESONERADOS
20132 | MAO-DE-OBRA DE SERVENTE DA CONSTRUCAO CIVIL, INCLUSIVE ENCAR | H | 4 | 18.17 | 3,00000000 | 74.8604
GOS SOCIAIS DESONERADOS
30361 | REVESTIMENTO CHAPA LAMIN. ESP. 1MM | M2 | 3.85 | 121.4888 |  | 467.7319
14.008.0070-0 | PRATELEIRA DE MADEIRA EM COMPENSADO COM ESPESSURA DE 2CM E L | M |  | 211.04
ARGURA DE 40CM,REVESTIMENTO COM CHAPA LAMINADA (COMPOSTA DE
CELULOSE COM RESINA PRENSADA EM AUTO CLAVE) NAS FACES E ESPE
SSURA,SOBRE CANTONEIRAS DE CHAPA DE FERRO.FORNECIMENTO E COL
OCACAO
3%-DESGASTE DE FERRAMENTAS E EPI
33%-CANTONEIRA DE FERRO
01967 | MAO-DE-OBRA DE CARPINTEIRO DE ESQUADRIASDE MADEIRA INCLUSIVE | H | 1 | 30.07 | 3,00000000 | 30.9721
ENCARGOS SOCIAIS
01999 | MAO-DE-OBRA DE SERVENTE DA CONSTRUCAO CIVIL, INCLUSIVE ENCAR | H | 1 | 20.19 | 3,00000000 | 20.7957
GOS SOCIAIS
02095 | REVESTIMENTO CHAPA LAMIN. ESP. 1MM | M2 | 0.9 | 129.4404 |  | 116.4964
02555 | CHAPA DE MADEIRA COMPENSADA DE PINUS,VIROLA OU EQUIVALENTE,D | M2 | 0.45 | 70.72 | 33,00000000 | 42.3259
E 2,20X1,6M,ESP.20MM-GRUPO IV,TABELA CLASSIF.MUNICIPAL DE ES
P.PRODUTOS MADEIREIROS DO MUNICIPIO RJ
05880 | BUCHA DE NYLON, TIPO S-05 | UN | 4 | 0.0209 |  | 0.0836
05906 | PARAFUSO FERRO, ROSCA SOBERBA, CABECA CHATA, DE (3,8X30)MM | UN | 4 | 0.0919 |  | 0.3676
14.008.0070-A | PRATELEIRA DE MADEIRA EM COMPENSADO COM ESPESSURA DE 2CM E L | M |  | 198.7
ARGURA DE 40CM,REVESTIMENTO COM CHAPA LAMINADA (COMPOSTA DE
CELULOSE COM RESINA PRENSADA EM AUTO CLAVE) NAS FACES E ESPE
SSURA,SOBRE CANTONEIRAS DE CHAPA DE FERRO.FORNECIMENTO E COL
OCACAO
3%-DESGASTE DE FERRAMENTAS E EPI
33%-CANTONEIRA DE FERRO
02555 | CHAPA DE MADEIRA COMPENSADA DE PINUS,VIROLA OU EQUIVALENTE,D | M2 | 0.45 | 70.72 | 33,00000000 | 42.3259
E 2,20X1,6M,ESP.20MM-GRUPO IV,TABELA CLASSIF.MUNICIPAL DE ES
P.PRODUTOS MADEIREIROS DO MUNICIPIO RJ
05880 | BUCHA DE NYLON, TIPO S-05 | UN | 4 | 0.0209 |  | 0.0836
05906 | PARAFUSO FERRO, ROSCA SOBERBA, CABECA CHATA, DE (3,8X30)MM | UN | 4 | 0.0919 |  | 0.3676
20045 | MAO-DE-OBRA DE CARPINTEIRO DE ESQUADRIAS DE MADEIRA, INCLUSI | H | 1 | 27.06 | 3,00000000 | 27.8718
VE ENCARGOS SOCIAIS DESONERADOS
20132 | MAO-DE-OBRA DE SERVENTE DA CONSTRUCAO CIVIL, INCLUSIVE ENCAR | H | 1 | 18.17 | 3,00000000 | 18.7151
GOS SOCIAIS DESONERADOS
30361 | REVESTIMENTO CHAPA LAMIN. ESP. 1MM | M2 | 0.9 | 121.4888 |  | 109.3399
14.008.0075-0 | PRATELEIRA DE MADEIRA DE LEI EM COMPENSADO COM ESPESSURA DE | M |  | 245.55
2CM E LARGURA DE 50CM,REVESTIMENTO COM CHAPA LAMINADA (COMPO
STA DE CELULOSE COM RESINA PRENSADA EM AUTO CLAVE) NAS FACES
E ESPESSURA,SOBRE CANTONEIRAS DE CHAPA DE FERRO.FORNECIMENT
O E COLOCACAO
3%-DESGASTE DE FERRAMENTAS E EPI
31%-CANTONEIRA DE FERRO
01967 | MAO-DE-OBRA DE CARPINTEIRO DE ESQUADRIASDE MADEIRA INCLUSIVE | H | 1 | 30.07 | 3,00000000 | 30.9721
ENCARGOS SOCIAIS
01999 | MAO-DE-OBRA DE SERVENTE DA CONSTRUCAO CIVIL, INCLUSIVE ENCAR | H | 1 | 20.19 | 3,00000000 | 20.7957
GOS SOCIAIS
02095 | REVESTIMENTO CHAPA LAMIN. ESP. 1MM | M2 | 1.1 | 129.4404 |  | 142.3844
02555 | CHAPA DE MADEIRA COMPENSADA DE PINUS,VIROLA OU EQUIVALENTE,D | M2 | 0.55 | 70.72 | 31,00000000 | 50.9538
E 2,20X1,6M,ESP.20MM-GRUPO IV,TABELA CLASSIF.MUNICIPAL DE ES
P.PRODUTOS MADEIREIROS DO MUNICIPIO RJ
05880 | BUCHA DE NYLON, TIPO S-05 | UN | 4 | 0.0209 |  | 0.0836
05906 | PARAFUSO FERRO, ROSCA SOBERBA, CABECA CHATA, DE (3,8X30)MM | UN | 4 | 0.0919 |  | 0.3676
14.008.0075-A | PRATELEIRA DE MADEIRA DE LEI EM COMPENSADO COM ESPESSURA DE | M |  | 231.62
2CM E LARGURA DE 50CM,REVESTIMENTO COM CHAPA LAMINADA (COMPO
STA DE CELULOSE COM RESINA PRENSADA EM AUTO CLAVE) NAS FACES
E ESPESSURA,SOBRE CANTONEIRAS DE CHAPA DE FERRO.FORNECIMENT
O E COLOCACAO
3%-DESGASTE DE FERRAMENTAS E EPI
31%-CANTONEIRA DE FERRO
02555 | CHAPA DE MADEIRA COMPENSADA DE PINUS,VIROLA OU EQUIVALENTE,D | M2 | 0.55 | 70.72 | 31,00000000 | 50.9538
E 2,20X1,6M,ESP.20MM-GRUPO IV,TABELA CLASSIF.MUNICIPAL DE ES
P.PRODUTOS MADEIREIROS DO MUNICIPIO RJ
05880 | BUCHA DE NYLON, TIPO S-05 | UN | 4 | 0.0209 |  | 0.0836
05906 | PARAFUSO FERRO, ROSCA SOBERBA, CABECA CHATA, DE (3,8X30)MM | UN | 4 | 0.0919 |  | 0.3676
20045 | MAO-DE-OBRA DE CARPINTEIRO DE ESQUADRIAS DE MADEIRA, INCLUSI | H | 1 | 27.06 | 3,00000000 | 27.8718
VE ENCARGOS SOCIAIS DESONERADOS
20132 | MAO-DE-OBRA DE SERVENTE DA CONSTRUCAO CIVIL, INCLUSIVE ENCAR | H | 1 | 18.17 | 3,00000000 | 18.7151
GOS SOCIAIS DESONERADOS
30361 | REVESTIMENTO CHAPA LAMIN. ESP. 1MM | M2 | 1.1 | 121.4888 |  | 133.6377
14.008.0080-0 | PRATELEIRA DE MADEIRA DE LEI EM COMPENSADO COM ESPESSURA DE | M |  | 279.79
2CM E LARGURA DE 60CM,REVESTIMENTO COM CHAPA LAMINADA (COMPO
STA DE CELULOSE COM RESINA PRENSADA EM AUTO CLAVE) NAS FACES
E ESPESSURA,SOBRE CANTONEIRAS DE CHAPA DE FERRO.FORNECIMENT
O E COLOCACAO
3%-DESGASTE DE FERRAMENTAS E EPI
29%-CANTONEIRA DE FERRO
01967 | MAO-DE-OBRA DE CARPINTEIRO DE ESQUADRIASDE MADEIRA INCLUSIVE | H | 1 | 30.07 | 3,00000000 | 30.9721
ENCARGOS SOCIAIS
01999 | MAO-DE-OBRA DE SERVENTE DA CONSTRUCAO CIVIL, INCLUSIVE ENCAR | H | 1 | 20.19 | 3,00000000 | 20.7957
GOS SOCIAIS
02095 | REVESTIMENTO CHAPA LAMIN. ESP. 1MM | M2 | 1.3 | 129.4404 |  | 168.2725
02555 | CHAPA DE MADEIRA COMPENSADA DE PINUS,VIROLA OU EQUIVALENTE,D | M2 | 0.65 | 70.72 | 29,00000000 | 59.2987
E 2,20X1,6M,ESP.20MM-GRUPO IV,TABELA CLASSIF.MUNICIPAL DE ES
P.PRODUTOS MADEIREIROS DO MUNICIPIO RJ
05880 | BUCHA DE NYLON, TIPO S-05 | UN | 4 | 0.0209 |  | 0.0836
05906 | PARAFUSO FERRO, ROSCA SOBERBA, CABECA CHATA, DE (3,8X30)MM | UN | 4 | 0.0919 |  | 0.3676
14.008.0080-A | PRATELEIRA DE MADEIRA DE LEI EM COMPENSADO COM ESPESSURA DE | M |  | 264.27
2CM E LARGURA DE 60CM,REVESTIMENTO COM CHAPA LAMINADA (COMPO
STA DE CELULOSE COM RESINA PRENSADA EM AUTO CLAVE) NAS FACES
E ESPESSURA,SOBRE CANTONEIRAS DE CHAPA DE FERRO.FORNECIMENT
O E COLOCACAO
3%-DESGASTE DE FERRAMENTAS E EPI
29%-CANTONEIRA DE FERRO
02555 | CHAPA DE MADEIRA COMPENSADA DE PINUS,VIROLA OU EQUIVALENTE,D | M2 | 0.65 | 70.72 | 29,00000000 | 59.2987
E 2,20X1,6M,ESP.20MM-GRUPO IV,TABELA CLASSIF.MUNICIPAL DE ES
P.PRODUTOS MADEIREIROS DO MUNICIPIO RJ
05880 | BUCHA DE NYLON, TIPO S-05 | UN | 4 | 0.0209 |  | 0.0836
05906 | PARAFUSO FERRO, ROSCA SOBERBA, CABECA CHATA, DE (3,8X30)MM | UN | 4 | 0.0919 |  | 0.3676
20045 | MAO-DE-OBRA DE CARPINTEIRO DE ESQUADRIAS DE MADEIRA, INCLUSI | H | 1 | 27.06 | 3,00000000 | 27.8718
VE ENCARGOS SOCIAIS DESONERADOS
20132 | MAO-DE-OBRA DE SERVENTE DA CONSTRUCAO CIVIL, INCLUSIVE ENCAR | H | 1 | 18.17 | 3,00000000 | 18.7151
GOS SOCIAIS DESONERADOS
30361 | REVESTIMENTO CHAPA LAMIN. ESP. 1MM | M2 | 1.3 | 121.4888 |  | 157.9354
14.008.0087-0 | QUADRO DE AULA EM COMPENSADO DE 10MM DE ESPESSURA,REVESTIDO | M2 |  | 326.53
POR CHAPA LAMINADA (COMPOSTA DE CELULOSE COM RESINA PRENSADA
EM AUTOCLAVE),"VERDE SUPER QUADRO ESCOLAR",COM MOLDURA DE M
ADEIRA ENVERNIZADA DE (10X2,5)CM,CONFORME PROJETO N°6014/EMO
P.FORNECIMENTO E COLOCACAO
3%-DESGASTE DE FERRAMENTAS E EPI
00080 | CHAPA LAMINADA (COMP.DE CELULOSE C/RESINA PRENSADA EM AUTO-C | UN | 0.2747 | 439.78 |  | 120.8076
LAVE), "VERDE SUPER QUADRO ESCOLAR", (1,25X3,08)M C/ESP.1MM
00225 | ADESIVO DE CONTATO A BASE DE SOLVENTES, RESINAS E BORRACHAS | GL | 0.108 | 97.75 |  | 10.557
SINTETICAS E ADITIVOS, EMBALAGEM DE 3,2L/2,8KG
00597 | VERNIZ COPAL BRILHANTE PARA INTERIOR | GL | 0.0171 | 87.45 |  | 1.4954
01966 | MAO-DE-OBRA DE PINTOR, INCLUSIVE ENCARGOS SOCIAIS | H | 0.3 | 27.92 | 3,00000000 | 8.6273
01967 | MAO-DE-OBRA DE CARPINTEIRO DE ESQUADRIASDE MADEIRA INCLUSIVE | H | 1.6484 | 30.07 | 3,00000000 | 51.0544
ENCARGOS SOCIAIS
01999 | MAO-DE-OBRA DE SERVENTE DA CONSTRUCAO CIVIL, INCLUSIVE ENCAR | H | 1.9231 | 20.19 | 3,00000000 | 39.9922
GOS SOCIAIS
02552 | CHAPA DE MADEIRA COMPENSADA DE PINUS,VIROLA OU EQUIVALENTE,D | M2 | 1.05 | 40.49 |  | 42.5145
E 2,20X1,6M,ESP.10MM-GRUPO IV,TABELA CLASSIF.MUNICIPAL DE ES
P.PRODUTOS MADEIREIROS DO MUNICIPIO RJ
05020 | MACARANDUBA EM BARRA, APARELHADA, DE (0,2X0,025)M | M | 0.9231 | 55 |  | 50.7705
05883 | BUCHA DE NYLON, TIPO S-08 | UN | 2.1154 | 0.0397 |  | 0.084
05909 | PARAFUSO FERRO, ROSCA SOBERBA, CABECA CHATA, DE (5,5X50)MM | UN | 2.1154 | 0.2967 |  | 0.6276
14.008.0087-A | QUADRO DE AULA EM COMPENSADO DE 10MM DE ESPESSURA,REVESTIDO | M2 |  | 316.55
POR CHAPA LAMINADA (COMPOSTA DE CELULOSE COM RESINA PRENSADA
EM AUTOCLAVE),"VERDE SUPER QUADRO ESCOLAR",COM MOLDURA DE M
ADEIRA ENVERNIZADA DE (10X2,5)CM,CONFORME PROJETO N°6014/EMO
P.FORNECIMENTO E COLOCACAO
3%-DESGASTE DE FERRAMENTAS E EPI
00080 | CHAPA LAMINADA (COMP.DE CELULOSE C/RESINA PRENSADA EM AUTO-C | UN | 0.2747 | 439.78 |  | 120.8076
LAVE), "VERDE SUPER QUADRO ESCOLAR", (1,25X3,08)M C/ESP.1MM
00225 | ADESIVO DE CONTATO A BASE DE SOLVENTES, RESINAS E BORRACHAS | GL | 0.108 | 97.75 |  | 10.557
SINTETICAS E ADITIVOS, EMBALAGEM DE 3,2L/2,8KG
00597 | VERNIZ COPAL BRILHANTE PARA INTERIOR | GL | 0.0171 | 87.45 |  | 1.4954
02552 | CHAPA DE MADEIRA COMPENSADA DE PINUS,VIROLA OU EQUIVALENTE,D | M2 | 1.05 | 40.49 |  | 42.5145
E 2,20X1,6M,ESP.10MM-GRUPO IV,TABELA CLASSIF.MUNICIPAL DE ES
P.PRODUTOS MADEIREIROS DO MUNICIPIO RJ
05020 | MACARANDUBA EM BARRA, APARELHADA, DE (0,2X0,025)M | M | 0.9231 | 55 |  | 50.7705
05883 | BUCHA DE NYLON, TIPO S-08 | UN | 2.1154 | 0.0397 |  | 0.084
05909 | PARAFUSO FERRO, ROSCA SOBERBA, CABECA CHATA, DE (5,5X50)MM | UN | 2.1154 | 0.2967 |  | 0.6276
20045 | MAO-DE-OBRA DE CARPINTEIRO DE ESQUADRIAS DE MADEIRA, INCLUSI | H | 1.6484 | 27.06 | 3,00000000 | 45.9439
VE ENCARGOS SOCIAIS DESONERADOS
20118 | MAO-DE-OBRA DE PINTOR, INCLUSIVE ENCARGOS SOCIAIS DESONERADO | H | 0.3 | 25.13 | 3,00000000 | 7.7652
S
20132 | MAO-DE-OBRA DE SERVENTE DA CONSTRUCAO CIVIL, INCLUSIVE ENCAR | H | 1.9231 | 18.17 | 3,00000000 | 35.991
GOS SOCIAIS DESONERADOS
14.008.0088-0 | QUADRO DE AULA EM COMPENSADO DE 10MM DE ESPESSURA,REVESTIDO | M2 |  | 313.02
POR CHAPA DE LAMINADO MELAMINICO NA COR BRANCA BRILHANTE,COM
MOLDURA DE MADEIRA ENVERNIZADA DE (10X2,5)CM,CONFORME PROJE
TO N°6014/EMOP.FORNECIMENTO E COLOCACAO
3%-DESGASTE DE FERRAMENTAS E EPI
00597 | VERNIZ COPAL BRILHANTE PARA INTERIOR | GL | 0.0171 | 87.45 |  | 1.4954
01966 | MAO-DE-OBRA DE PINTOR, INCLUSIVE ENCARGOS SOCIAIS | H | 0.3 | 27.92 | 3,00000000 | 8.6273
01967 | MAO-DE-OBRA DE CARPINTEIRO DE ESQUADRIASDE MADEIRA INCLUSIVE | H | 1.6484 | 30.07 | 3,00000000 | 51.0544
ENCARGOS SOCIAIS
01999 | MAO-DE-OBRA DE SERVENTE DA CONSTRUCAO CIVIL, INCLUSIVE ENCAR | H | 1.9231 | 20.19 | 3,00000000 | 39.9922
GOS SOCIAIS
02095 | REVESTIMENTO CHAPA LAMIN. ESP. 1MM | M2 | 0.9105 | 129.4404 |  | 117.8555
02552 | CHAPA DE MADEIRA COMPENSADA DE PINUS,VIROLA OU EQUIVALENTE,D | M2 | 1.05 | 40.49 |  | 42.5145
E 2,20X1,6M,ESP.10MM-GRUPO IV,TABELA CLASSIF.MUNICIPAL DE ES
P.PRODUTOS MADEIREIROS DO MUNICIPIO RJ
05020 | MACARANDUBA EM BARRA, APARELHADA, DE (0,2X0,025)M | M | 0.9231 | 55 |  | 50.7705
05883 | BUCHA DE NYLON, TIPO S-08 | UN | 2.1154 | 0.0397 |  | 0.084
05909 | PARAFUSO FERRO, ROSCA SOBERBA, CABECA CHATA, DE (5,5X50)MM | UN | 2.1154 | 0.2967 |  | 0.6276
14.008.0088-A | QUADRO DE AULA EM COMPENSADO DE 10MM DE ESPESSURA,REVESTIDO | M2 |  | 295.8
POR CHAPA DE LAMINADO MELAMINICO NA COR BRANCA BRILHANTE,COM
MOLDURA DE MADEIRA ENVERNIZADA DE (10X2,5)CM,CONFORME PROJE
TO N°6014/EMOP.FORNECIMENTO E COLOCACAO
3%-DESGASTE DE FERRAMENTAS E EPI
00597 | VERNIZ COPAL BRILHANTE PARA INTERIOR | GL | 0.0171 | 87.45 |  | 1.4954
02552 | CHAPA DE MADEIRA COMPENSADA DE PINUS,VIROLA OU EQUIVALENTE,D | M2 | 1.05 | 40.49 |  | 42.5145
E 2,20X1,6M,ESP.10MM-GRUPO IV,TABELA CLASSIF.MUNICIPAL DE ES
P.PRODUTOS MADEIREIROS DO MUNICIPIO RJ
05020 | MACARANDUBA EM BARRA, APARELHADA, DE (0,2X0,025)M | M | 0.9231 | 55 |  | 50.7705
05883 | BUCHA DE NYLON, TIPO S-08 | UN | 2.1154 | 0.0397 |  | 0.084
05909 | PARAFUSO FERRO, ROSCA SOBERBA, CABECA CHATA, DE (5,5X50)MM | UN | 2.1154 | 0.2967 |  | 0.6276
20045 | MAO-DE-OBRA DE CARPINTEIRO DE ESQUADRIAS DE MADEIRA, INCLUSI | H | 1.6484 | 27.06 | 3,00000000 | 45.9439
VE ENCARGOS SOCIAIS DESONERADOS
20118 | MAO-DE-OBRA DE PINTOR, INCLUSIVE ENCARGOS SOCIAIS DESONERADO | H | 0.3 | 25.13 | 3,00000000 | 7.7652
S
20132 | MAO-DE-OBRA DE SERVENTE DA CONSTRUCAO CIVIL, INCLUSIVE ENCAR | H | 1.9231 | 18.17 | 3,00000000 | 35.991
GOS SOCIAIS DESONERADOS
30361 | REVESTIMENTO CHAPA LAMIN. ESP. 1MM | M2 | 0.9105 | 121.4888 |  | 110.6156
14.008.0089-0 | QUADRO DE AULA EM COMPENSADO DE 10MM DE ESPESSURA,REVESTIDO | M2 |  | 328.77
POR CHAPA DE LAMINADO MELAMINICO NA COR BRANCA BRILHANTE,COM
MOLDURA E PORTA APAGADOR EM PERFIL DE ALUMINIO,CONFORME PRO
JETO N°6014/EMOP.FORNECIMENTO E COLOCACAO
3%-DESGASTE DE FERRAMENTAS E EPI
01967 | MAO-DE-OBRA DE CARPINTEIRO DE ESQUADRIASDE MADEIRA INCLUSIVE | H | 1.2678 | 30.07 | 3,00000000 | 39.2664
ENCARGOS SOCIAIS
01999 | MAO-DE-OBRA DE SERVENTE DA CONSTRUCAO CIVIL, INCLUSIVE ENCAR | H | 2.5135 | 20.19 | 3,00000000 | 52.27
GOS SOCIAIS
02095 | REVESTIMENTO CHAPA LAMIN. ESP. 1MM | M2 | 1.05 | 129.4404 |  | 135.9124
02552 | CHAPA DE MADEIRA COMPENSADA DE PINUS,VIROLA OU EQUIVALENTE,D | M2 | 1.05 | 40.49 |  | 42.5145
E 2,20X1,6M,ESP.10MM-GRUPO IV,TABELA CLASSIF.MUNICIPAL DE ES
P.PRODUTOS MADEIREIROS DO MUNICIPIO RJ
05883 | BUCHA DE NYLON, TIPO S-08 | UN | 1.7426 | 0.0397 |  | 0.0692
05904 | PARAFUSO FERRO, ROSCA SOBERBA, CABECA CHATA, DE (3,2X20)MM | UN | 1.7426 | 0.0618 |  | 0.1077
05909 | PARAFUSO FERRO, ROSCA SOBERBA, CABECA CHATA, DE (5,5X50)MM | UN | 1.7426 | 0.2967 |  | 0.517
06913 | MAO-DE-OBRA DE SERRALHEIRO DA CONSTRUCAOCIVIL, INCLUSIVE ENC | H | 1.2456 | 30.07 | 3,00000000 | 38.5788
ARGOS SOCIAIS
11073 | PERFIL ALUMINIO ANODIZADO, SERIE 42 | KG | 0.5595 | 34.92 |  | 19.5377
14.008.0089-A | QUADRO DE AULA EM COMPENSADO DE 10MM DE ESPESSURA,REVESTIDO | M2 |  | 307.4
POR CHAPA DE LAMINADO MELAMINICO NA COR BRANCA BRILHANTE,COM
MOLDURA E PORTA APAGADOR EM PERFIL DE ALUMINIO,CONFORME PRO
JETO N°6014/EMOP.FORNECIMENTO E COLOCACAO
3%-DESGASTE DE FERRAMENTAS E EPI
02552 | CHAPA DE MADEIRA COMPENSADA DE PINUS,VIROLA OU EQUIVALENTE,D | M2 | 1.05 | 40.49 |  | 42.5145
E 2,20X1,6M,ESP.10MM-GRUPO IV,TABELA CLASSIF.MUNICIPAL DE ES
P.PRODUTOS MADEIREIROS DO MUNICIPIO RJ
05883 | BUCHA DE NYLON, TIPO S-08 | UN | 1.7426 | 0.0397 |  | 0.0692
05904 | PARAFUSO FERRO, ROSCA SOBERBA, CABECA CHATA, DE (3,2X20)MM | UN | 1.7426 | 0.0618 |  | 0.1077
05909 | PARAFUSO FERRO, ROSCA SOBERBA, CABECA CHATA, DE (5,5X50)MM | UN | 1.7426 | 0.2967 |  | 0.517
11073 | PERFIL ALUMINIO ANODIZADO, SERIE 42 | KG | 0.5595 | 34.92 |  | 19.5377
20045 | MAO-DE-OBRA DE CARPINTEIRO DE ESQUADRIAS DE MADEIRA, INCLUSI | H | 1.2678 | 27.06 | 3,00000000 | 35.3359
VE ENCARGOS SOCIAIS DESONERADOS
20131 | MAO-DE-OBRA DE SERRALHEIRO DA CONSTRUCAO CIVIL, INCLUSIVE EN | H | 1.2456 | 27.06 | 3,00000000 | 34.7171
CARGOS SOCIAIS DESONERADOS
20132 | MAO-DE-OBRA DE SERVENTE DA CONSTRUCAO CIVIL, INCLUSIVE ENCAR | H | 2.5135 | 18.17 | 3,00000000 | 47.0404
GOS SOCIAIS DESONERADOS
30361 | REVESTIMENTO CHAPA LAMIN. ESP. 1MM | M2 | 1.05 | 121.4888 |  | 127.5632
14.008.0095-0 | PORTA DE MADEIRA, LISA, COMPENSADO,DE 60X210X3CM, REVESTIDA | UN |  | 885.77
DE CHAPA DE LAMINADO MELAMINICO, 1MM DE ESPESSURA, EXCLUSIVE
ADUELA,ALIZAR E FERRAGENS.FORNECIMENTO E COLOCACAO
3%-DESGASTE DE FERRAMENTAS E EPI
00453 | PREGO COM OU SEM CABECA, EM CAIXAS DE 50KG, OU QUANTIDADES E | KG | 0.1 | 15.35 |  | 1.535
QUIVALENTES, Nº12X12 A 18X30
00762 | PORTA LISA, EM MADEIRA, PARA PINTURA, COM NUCLEO TIPO COLMEI | UN | 1 | 101.1724 |  | 101.1724
A, PADRAO LEVE, MEDINDO APROXIMADAMENTE (60X210X3,5)CM
01967 | MAO-DE-OBRA DE CARPINTEIRO DE ESQUADRIASDE MADEIRA INCLUSIVE | H | 5.5 | 30.07 | 3,00000000 | 170.3466
ENCARGOS SOCIAIS
01999 | MAO-DE-OBRA DE SERVENTE DA CONSTRUCAO CIVIL, INCLUSIVE ENCAR | H | 5.5 | 20.19 | 3,00000000 | 114.3764
GOS SOCIAIS
02095 | REVESTIMENTO CHAPA LAMIN. ESP. 1MM | M2 | 3.85 | 129.4404 |  | 498.3455
14.008.0095-A | PORTA DE MADEIRA, LISA, COMPENSADO,DE 60X210X3CM, REVESTIDA | UN |  | 826.66
DE CHAPA DE LAMINADO MELAMINICO, 1MM DE ESPESSURA, EXCLUSIVE
ADUELA,ALIZAR E FERRAGENS.FORNECIMENTO E COLOCACAO
3%-DESGASTE DE FERRAMENTAS E EPI
00453 | PREGO COM OU SEM CABECA, EM CAIXAS DE 50KG, OU QUANTIDADES E | KG | 0.1 | 15.35 |  | 1.535
QUIVALENTES, Nº12X12 A 18X30
00762 | PORTA LISA, EM MADEIRA, PARA PINTURA, COM NUCLEO TIPO COLMEI | UN | 1 | 101.1724 |  | 101.1724
A, PADRAO LEVE, MEDINDO APROXIMADAMENTE (60X210X3,5)CM
20045 | MAO-DE-OBRA DE CARPINTEIRO DE ESQUADRIAS DE MADEIRA, INCLUSI | H | 5.5 | 27.06 | 3,00000000 | 153.2949
VE ENCARGOS SOCIAIS DESONERADOS
20132 | MAO-DE-OBRA DE SERVENTE DA CONSTRUCAO CIVIL, INCLUSIVE ENCAR | H | 5.5 | 18.17 | 3,00000000 | 102.9331
GOS SOCIAIS DESONERADOS
30361 | REVESTIMENTO CHAPA LAMIN. ESP. 1MM | M2 | 3.85 | 121.4888 |  | 467.7319
14.008.0096-0 | PORTA DE MADEIRA, LISA, COMPENSADO,DE 70X210X3CM, REVESTIDA | UN |  | 1386.18
DE CHAPA DE LAMINADO MELAMINICO, 1MM DE ESPESSURA,EXCLUSIVE
ADUELA,ALIZAR E FERRAGENS.FORNECIMENTO E COLOCACAO
3%-DESGASTE DE FERRAMENTAS E EPI
00453 | PREGO COM OU SEM CABECA, EM CAIXAS DE 50KG, OU QUANTIDADES E | KG | 0.1 | 15.35 |  | 1.535
QUIVALENTES, Nº12X12 A 18X30
00761 | PORTA LISA, EM MADEIRA, PARA PINTURA, COM NUCLEO TIPO COLMEI | UN | 1 | 103.2351 |  | 103.2351
A, PADRAO LEVE, MEDINDO APROXIMADAMENTE (70X210X3,5)CM
01967 | MAO-DE-OBRA DE CARPINTEIRO DE ESQUADRIASDE MADEIRA INCLUSIVE | H | 5.5 | 30.07 | 3,00000000 | 170.3466
ENCARGOS SOCIAIS
01999 | MAO-DE-OBRA DE SERVENTE DA CONSTRUCAO CIVIL, INCLUSIVE ENCAR | H | 5.5 | 20.19 | 3,00000000 | 114.3764
GOS SOCIAIS
02095 | REVESTIMENTO CHAPA LAMIN. ESP. 1MM | M2 | 7.7 | 129.4404 |  | 996.6911
14.008.0096-A | PORTA DE MADEIRA, LISA, COMPENSADO,DE 70X210X3CM, REVESTIDA | UN |  | 1296.46
DE CHAPA DE LAMINADO MELAMINICO, 1MM DE ESPESSURA,EXCLUSIVE
ADUELA,ALIZAR E FERRAGENS.FORNECIMENTO E COLOCACAO
3%-DESGASTE DE FERRAMENTAS E EPI
00453 | PREGO COM OU SEM CABECA, EM CAIXAS DE 50KG, OU QUANTIDADES E | KG | 0.1 | 15.35 |  | 1.535
QUIVALENTES, Nº12X12 A 18X30
00761 | PORTA LISA, EM MADEIRA, PARA PINTURA, COM NUCLEO TIPO COLMEI | UN | 1 | 103.2351 |  | 103.2351
A, PADRAO LEVE, MEDINDO APROXIMADAMENTE (70X210X3,5)CM
20045 | MAO-DE-OBRA DE CARPINTEIRO DE ESQUADRIAS DE MADEIRA, INCLUSI | H | 5.5 | 27.06 | 3,00000000 | 153.2949
VE ENCARGOS SOCIAIS DESONERADOS
20132 | MAO-DE-OBRA DE SERVENTE DA CONSTRUCAO CIVIL, INCLUSIVE ENCAR | H | 5.5 | 18.17 | 3,00000000 | 102.9331
GOS SOCIAIS DESONERADOS
30361 | REVESTIMENTO CHAPA LAMIN. ESP. 1MM | M2 | 7.7 | 121.4888 |  | 935.4638
14.008.0097-0 | PORTA DE MADEIRA, LISA, COMPENSADO,DE 80X210X3CM, REVESTIDA | UN |  | 1394.56
DE CHAPA DE LAMINADO MELAMINICO, 1MM DE ESPESSURA,EXCLUSIVE
ADUELA,ALIZAR E FERRAGENS.FORNECIMENTO E COLOCACAO
3%-DESGASTE DE FERRAMENTAS E EPI
00453 | PREGO COM OU SEM CABECA, EM CAIXAS DE 50KG, OU QUANTIDADES E | KG | 0.1 | 15.35 |  | 1.535
QUIVALENTES, Nº12X12 A 18X30
00760 | PORTA LISA, EM MADEIRA, PARA PINTURA, COM NUCLEO TIPO COLMEI | UN | 1 | 111.62 |  | 111.62
A, PADRAO LEVE, MEDINDO APROXIMADAMENTE (80X210X3,5)CM
01967 | MAO-DE-OBRA DE CARPINTEIRO DE ESQUADRIASDE MADEIRA INCLUSIVE | H | 5.5 | 30.07 | 3,00000000 | 170.3466
ENCARGOS SOCIAIS
01999 | MAO-DE-OBRA DE SERVENTE DA CONSTRUCAO CIVIL, INCLUSIVE ENCAR | H | 5.5 | 20.19 | 3,00000000 | 114.3764
GOS SOCIAIS
02095 | REVESTIMENTO CHAPA LAMIN. ESP. 1MM | M2 | 7.7 | 129.4404 |  | 996.6911
14.008.0097-A | PORTA DE MADEIRA, LISA, COMPENSADO,DE 80X210X3CM, REVESTIDA | UN |  | 1304.84
DE CHAPA DE LAMINADO MELAMINICO, 1MM DE ESPESSURA,EXCLUSIVE
ADUELA,ALIZAR E FERRAGENS.FORNECIMENTO E COLOCACAO
3%-DESGASTE DE FERRAMENTAS E EPI
00453 | PREGO COM OU SEM CABECA, EM CAIXAS DE 50KG, OU QUANTIDADES E | KG | 0.1 | 15.35 |  | 1.535
QUIVALENTES, Nº12X12 A 18X30
00760 | PORTA LISA, EM MADEIRA, PARA PINTURA, COM NUCLEO TIPO COLMEI | UN | 1 | 111.62 |  | 111.62
A, PADRAO LEVE, MEDINDO APROXIMADAMENTE (80X210X3,5)CM
20045 | MAO-DE-OBRA DE CARPINTEIRO DE ESQUADRIAS DE MADEIRA, INCLUSI | H | 5.5 | 27.06 | 3,00000000 | 153.2949
VE ENCARGOS SOCIAIS DESONERADOS
20132 | MAO-DE-OBRA DE SERVENTE DA CONSTRUCAO CIVIL, INCLUSIVE ENCAR | H | 5.5 | 18.17 | 3,00000000 | 102.9331
GOS SOCIAIS DESONERADOS
30361 | REVESTIMENTO CHAPA LAMIN. ESP. 1MM | M2 | 7.7 | 121.4888 |  | 935.4638
14.008.0100-0 | PORTA DE MADEIRA,COM MEDIDAS APROXIMADAS DE (60X210X3,5)CM,R | UN |  | 1429.07
EVESTIDA NAS DUAS FACES COM CHAPA LAMINADA (COMPOSTA DE CELU
LOSE PRENSADA EM AUTOCLAVE) DE 0,8MM DE ESPESSURA,PROTECAO D
OS TOPOS VERTICAIS EM LAMINADO PET COM ABAS DE 1",MARCO DE M
ADEIRA E ALIZAR EM MDF NAVAL REVESTIDO EM PET,CONFORME ABNT
NBR 15930 E RDC N°50/2002 ANVISA,EXCL.FERRAGENS.FORN.COLOC.
3%-DESGASTE DE FERRAMENTAS E EPI
00225 | ADESIVO DE CONTATO A BASE DE SOLVENTES, RESINAS E BORRACHAS | GL | 0.578 | 97.75 |  | 56.4995
SINTETICAS E ADITIVOS, EMBALAGEM DE 3,2L/2,8KG
00279 | CHAPA LAMINADA C/ACABAMENTO BRILHANTE, DE (1,25X3,08)M, C/ES | UN | 1.3436 | 133.9 |  | 179.908
PES. DE 0,8MM
00453 | PREGO COM OU SEM CABECA, EM CAIXAS DE 50KG, OU QUANTIDADES E | KG | 0.1877 | 15.35 |  | 2.8812
QUIVALENTES, Nº12X12 A 18X30
01967 | MAO-DE-OBRA DE CARPINTEIRO DE ESQUADRIASDE MADEIRA INCLUSIVE | H | 6.4495 | 30.07 | 3,00000000 | 199.7546
ENCARGOS SOCIAIS
01977 | MAO-DE-OBRA DE MARCENEIRO, INCLUSIVE ENCARGOS SOCIAIS | H | 11.5615 | 38.59 | 3,00000000 | 459.543
01999 | MAO-DE-OBRA DE SERVENTE DA CONSTRUCAO CIVIL, INCLUSIVE ENCAR | H | 6.4495 | 20.19 | 3,00000000 | 134.1219
GOS SOCIAIS
02258 | MARCO EM MADEIRA, DE (13X3)CM, GRUPO V | M | 4.995 | 23.8778 |  | 119.2696
10011 | ESPUMA DE POLIURETANO EM SPRAY DE 500ML | UN | 0.315 | 20.44 |  | 6.4386
14891 | PORTA LISA, EM CHAPA DE FIBRA DE MADEIRAPRENSADA (MDP,MDF OU | UN | 1 | 219.2395 |  | 219.2395
HDF), PARA PINTURA, COM NUCLEO SARRAFEADO, PADRAO MEDIO, ME
DINDO APROXIMADAMENTE (60X210X3,5)CM
40041 | CHAPA DE FIBRA DE MADEIRA DE MEDIA DENSIDADE, CRU, TIPO MDF | UN | 0.1221 | 196.73 |  | 24.0207
NAVAL, DE (1850X2750X18)MM
40042 | LAMINADO PET BRANCO PARA REVESTIMENTO, MEDINDO (2800X1250)MM | UN | 0.5777 | 47.43 |  | 27.4003
, COM ESPESSURA APROXIMADA DE 0,38MM
14.008.0100-A | PORTA DE MADEIRA,COM MEDIDAS APROXIMADAS DE (60X210X3,5)CM,R | UN |  | 1349.69
EVESTIDA NAS DUAS FACES COM CHAPA LAMINADA (COMPOSTA DE CELU
LOSE PRENSADA EM AUTOCLAVE) DE 0,8MM DE ESPESSURA,PROTECAO D
OS TOPOS VERTICAIS EM LAMINADO PET COM ABAS DE 1",MARCO DE M
ADEIRA E ALIZAR EM MDF NAVAL REVESTIDO EM PET,CONFORME ABNT
NBR 15930 E RDC N°50/2002 ANVISA,EXCL.FERRAGENS.FORN.COLOC.
3%-DESGASTE DE FERRAMENTAS E EPI
00225 | ADESIVO DE CONTATO A BASE DE SOLVENTES, RESINAS E BORRACHAS | GL | 0.578 | 97.75 |  | 56.4995
SINTETICAS E ADITIVOS, EMBALAGEM DE 3,2L/2,8KG
00279 | CHAPA LAMINADA C/ACABAMENTO BRILHANTE, DE (1,25X3,08)M, C/ES | UN | 1.3436 | 133.9 |  | 179.908
PES. DE 0,8MM
00453 | PREGO COM OU SEM CABECA, EM CAIXAS DE 50KG, OU QUANTIDADES E | KG | 0.1877 | 15.35 |  | 2.8812
QUIVALENTES, Nº12X12 A 18X30
02258 | MARCO EM MADEIRA, DE (13X3)CM, GRUPO V | M | 4.995 | 23.8778 |  | 119.2696
10011 | ESPUMA DE POLIURETANO EM SPRAY DE 500ML | UN | 0.315 | 20.44 |  | 6.4386
14891 | PORTA LISA, EM CHAPA DE FIBRA DE MADEIRAPRENSADA (MDP,MDF OU | UN | 1 | 219.2395 |  | 219.2395
HDF), PARA PINTURA, COM NUCLEO SARRAFEADO, PADRAO MEDIO, ME
DINDO APROXIMADAMENTE (60X210X3,5)CM
20045 | MAO-DE-OBRA DE CARPINTEIRO DE ESQUADRIAS DE MADEIRA, INCLUSI | H | 6.4495 | 27.06 | 3,00000000 | 179.7592
VE ENCARGOS SOCIAIS DESONERADOS
20090 | MAO-DE-OBRA DE MARCENEIRO, INCLUSIVE ENCARGOS SOCIAIS DESONE | H | 11.5615 | 34.73 | 3,00000000 | 413.5768
RADOS
20132 | MAO-DE-OBRA DE SERVENTE DA CONSTRUCAO CIVIL, INCLUSIVE ENCAR | H | 6.4495 | 18.17 | 3,00000000 | 120.703
GOS SOCIAIS DESONERADOS
40041 | CHAPA DE FIBRA DE MADEIRA DE MEDIA DENSIDADE, CRU, TIPO MDF | UN | 0.1221 | 196.73 |  | 24.0207
NAVAL, DE (1850X2750X18)MM
40042 | LAMINADO PET BRANCO PARA REVESTIMENTO, MEDINDO (2800X1250)MM | UN | 0.5777 | 47.43 |  | 27.4003
, COM ESPESSURA APROXIMADA DE 0,38MM
14.008.0101-0 | PORTA DE MADEIRA,COM MEDIDAS APROXIMADAS DE (70X210X3,5)CM,R | UN |  | 1609.83
EVESTIDA NAS DUAS FACES COM CHAPA LAMINADA (COMPOSTA DE CELU
LOSE PRENSADA EM AUTOCLAVE) DE 0,8MM DE ESPESSURA,PROTECAO D
OS TOPOS VERTICAIS EM LAMINADO PET COM ABAS DE 1",MARCO EM M
ADEIRA E ALIZAR EM MDF NAVAL REVESTIDO EM PET,CONFORME ABNT
NBR 15930 E RDC N°50/2002 ANVISA,EXCL.FERRAGENS.FORN.COLOC.
3%-DESGASTE DE FERRAMENTAS E EPI
00225 | ADESIVO DE CONTATO A BASE DE SOLVENTES, RESINAS E BORRACHAS | GL | 0.6239 | 97.75 |  | 60.9862
SINTETICAS E ADITIVOS, EMBALAGEM DE 3,2L/2,8KG
00279 | CHAPA LAMINADA C/ACABAMENTO BRILHANTE, DE (1,25X3,08)M, C/ES | UN | 2.3436 | 133.9 |  | 313.808
PES. DE 0,8MM
00453 | PREGO COM OU SEM CABECA, EM CAIXAS DE 50KG, OU QUANTIDADES E | KG | 0.1877 | 15.35 |  | 2.8812
QUIVALENTES, Nº12X12 A 18X30
01967 | MAO-DE-OBRA DE CARPINTEIRO DE ESQUADRIASDE MADEIRA INCLUSIVE | H | 6.4995 | 30.07 | 3,00000000 | 201.3032
ENCARGOS SOCIAIS
01977 | MAO-DE-OBRA DE MARCENEIRO, INCLUSIVE ENCARGOS SOCIAIS | H | 12.4795 | 38.59 | 3,00000000 | 496.0314
01999 | MAO-DE-OBRA DE SERVENTE DA CONSTRUCAO CIVIL, INCLUSIVE ENCAR | H | 6.4995 | 20.19 | 3,00000000 | 135.1617
GOS SOCIAIS
02258 | MARCO EM MADEIRA, DE (13X3)CM, GRUPO V | M | 5.095 | 23.8778 |  | 121.6574
10011 | ESPUMA DE POLIURETANO EM SPRAY DE 500ML | UN | 0.315 | 20.44 |  | 6.4386
14892 | PORTA LISA, EM CHAPA DE FIBRA DE MADEIRA PRENSADA, (MDP,MDF | UN | 1 | 219.2395 |  | 219.2395
OU HDF), PARA PINTURA, COM NUCLEO SARRAFEADO, PADRAO MEDIO,
MEDINDO APROXIMADAMENTE (70X210X3,5)CM
40041 | CHAPA DE FIBRA DE MADEIRA DE MEDIA DENSIDADE, CRU, TIPO MDF | UN | 0.1244 | 196.73 |  | 24.4732
NAVAL, DE (1850X2750X18)MM
40042 | LAMINADO PET BRANCO PARA REVESTIMENTO, MEDINDO (2800X1250)MM | UN | 0.5873 | 47.43 |  | 27.8556
, COM ESPESSURA APROXIMADA DE 0,38MM
14.008.0101-A | PORTA DE MADEIRA,COM MEDIDAS APROXIMADAS DE (70X210X3,5)CM,R | UN |  | 1526.54
EVESTIDA NAS DUAS FACES COM CHAPA LAMINADA (COMPOSTA DE CELU
LOSE PRENSADA EM AUTOCLAVE) DE 0,8MM DE ESPESSURA,PROTECAO D
OS TOPOS VERTICAIS EM LAMINADO PET COM ABAS DE 1",MARCO EM M
ADEIRA E ALIZAR EM MDF NAVAL REVESTIDO EM PET,CONFORME ABNT
NBR 15930 E RDC N°50/2002 ANVISA,EXCL.FERRAGENS.FORN.COLOC.
3%-DESGASTE DE FERRAMENTAS E EPI
00225 | ADESIVO DE CONTATO A BASE DE SOLVENTES, RESINAS E BORRACHAS | GL | 0.6239 | 97.75 |  | 60.9862
SINTETICAS E ADITIVOS, EMBALAGEM DE 3,2L/2,8KG
00279 | CHAPA LAMINADA C/ACABAMENTO BRILHANTE, DE (1,25X3,08)M, C/ES | UN | 2.3436 | 133.9 |  | 313.808
PES. DE 0,8MM
00453 | PREGO COM OU SEM CABECA, EM CAIXAS DE 50KG, OU QUANTIDADES E | KG | 0.1877 | 15.35 |  | 2.8812
QUIVALENTES, Nº12X12 A 18X30
02258 | MARCO EM MADEIRA, DE (13X3)CM, GRUPO V | M | 5.095 | 23.8778 |  | 121.6574
10011 | ESPUMA DE POLIURETANO EM SPRAY DE 500ML | UN | 0.315 | 20.44 |  | 6.4386
14892 | PORTA LISA, EM CHAPA DE FIBRA DE MADEIRA PRENSADA, (MDP,MDF | UN | 1 | 219.2395 |  | 219.2395
OU HDF), PARA PINTURA, COM NUCLEO SARRAFEADO, PADRAO MEDIO,
MEDINDO APROXIMADAMENTE (70X210X3,5)CM
20045 | MAO-DE-OBRA DE CARPINTEIRO DE ESQUADRIAS DE MADEIRA, INCLUSI | H | 6.4995 | 27.06 | 3,00000000 | 181.1528
VE ENCARGOS SOCIAIS DESONERADOS
20090 | MAO-DE-OBRA DE MARCENEIRO, INCLUSIVE ENCARGOS SOCIAIS DESONE | H | 12.4795 | 34.73 | 3,00000000 | 446.4154
RADOS
20132 | MAO-DE-OBRA DE SERVENTE DA CONSTRUCAO CIVIL, INCLUSIVE ENCAR | H | 6.4995 | 18.17 | 3,00000000 | 121.6388
GOS SOCIAIS DESONERADOS
40041 | CHAPA DE FIBRA DE MADEIRA DE MEDIA DENSIDADE, CRU, TIPO MDF | UN | 0.1244 | 196.73 |  | 24.4732
NAVAL, DE (1850X2750X18)MM
40042 | LAMINADO PET BRANCO PARA REVESTIMENTO, MEDINDO (2800X1250)MM | UN | 0.5873 | 47.43 |  | 27.8556
, COM ESPESSURA APROXIMADA DE 0,38MM
14.008.0102-0 | PORTA DE MADEIRA,COM MEDIDAS APROXIMADAS DE (80X210X3,5)CM,R | UN |  | 1668.85
EVESTIDA NAS DUAS FACES COM CHAPA LAMINADA (COMPOSTA DE CELU
LOSE PRENSADA EM AUTOCLAVE) DE 0,8MM DE ESPESSURA,PROTECAO D
OS TOPOS VERTICAIS EM LAMINADO PET COM ABAS DE 1",MARCO EM M
ADEIRA E ALIZAR EM MDF NAVAL REVESTIDOS EM PET,CONFORME ABNT
NBR 15930 E RDC N°50/2002 ANVISA,EXCL.FERRAGENS.FORN.COLOC.
3%-DESGASTE DE FERRAMENTAS E EPI
00225 | ADESIVO DE CONTATO A BASE DE SOLVENTES, RESINAS E BORRACHAS | GL | 0.6698 | 97.75 |  | 65.473
SINTETICAS E ADITIVOS, EMBALAGEM DE 3,2L/2,8KG
00279 | CHAPA LAMINADA C/ACABAMENTO BRILHANTE, DE (1,25X3,08)M, C/ES | UN | 2.3436 | 133.9 |  | 313.808
PES. DE 0,8MM
00453 | PREGO COM OU SEM CABECA, EM CAIXAS DE 50KG, OU QUANTIDADES E | KG | 0.1877 | 15.35 |  | 2.8812
QUIVALENTES, Nº12X12 A 18X30
01967 | MAO-DE-OBRA DE CARPINTEIRO DE ESQUADRIASDE MADEIRA INCLUSIVE | H | 6.5495 | 30.07 | 3,00000000 | 202.8518
ENCARGOS SOCIAIS
01977 | MAO-DE-OBRA DE MARCENEIRO, INCLUSIVE ENCARGOS SOCIAIS | H | 13.3975 | 38.59 | 3,00000000 | 532.5198
01999 | MAO-DE-OBRA DE SERVENTE DA CONSTRUCAO CIVIL, INCLUSIVE ENCAR | H | 6.5495 | 20.19 | 3,00000000 | 136.2014
GOS SOCIAIS
02258 | MARCO EM MADEIRA, DE (13X3)CM, GRUPO V | M | 5.195 | 23.8778 |  | 124.0452
10011 | ESPUMA DE POLIURETANO EM SPRAY DE 500ML | UN | 0.315 | 20.44 |  | 6.4386
14893 | PORTA LISA, EM CHAPA DE FIBRA DE MADEIRA PRENSADA (MDP,MDF O | UN | 1 | 231.3838 |  | 231.3838
U HDF), PARA PINTURA, COM NUCLEO SARRAFEADO, PADRAO MEDIO, M
EDINDO APROXIMADAMENTE (80X210X3,5)CM
40041 | CHAPA DE FIBRA DE MADEIRA DE MEDIA DENSIDADE, CRU, TIPO MDF | UN | 0.1268 | 196.73 |  | 24.9454
NAVAL, DE (1850X2750X18)MM
40042 | LAMINADO PET BRANCO PARA REVESTIMENTO, MEDINDO (2800X1250)MM | UN | 0.5969 | 47.43 |  | 28.311
, COM ESPESSURA APROXIMADA DE 0,38MM
14.008.0102-A | PORTA DE MADEIRA,COM MEDIDAS APROXIMADAS DE (80X210X3,5)CM,R | UN |  | 1581.66
EVESTIDA NAS DUAS FACES COM CHAPA LAMINADA (COMPOSTA DE CELU
LOSE PRENSADA EM AUTOCLAVE) DE 0,8MM DE ESPESSURA,PROTECAO D
OS TOPOS VERTICAIS EM LAMINADO PET COM ABAS DE 1",MARCO EM M
ADEIRA E ALIZAR EM MDF NAVAL REVESTIDOS EM PET,CONFORME ABNT
NBR 15930 E RDC N°50/2002 ANVISA,EXCL.FERRAGENS.FORN.COLOC.
3%-DESGASTE DE FERRAMENTAS E EPI
00225 | ADESIVO DE CONTATO A BASE DE SOLVENTES, RESINAS E BORRACHAS | GL | 0.6698 | 97.75 |  | 65.473
SINTETICAS E ADITIVOS, EMBALAGEM DE 3,2L/2,8KG
00279 | CHAPA LAMINADA C/ACABAMENTO BRILHANTE, DE (1,25X3,08)M, C/ES | UN | 2.3436 | 133.9 |  | 313.808
PES. DE 0,8MM
00453 | PREGO COM OU SEM CABECA, EM CAIXAS DE 50KG, OU QUANTIDADES E | KG | 0.1877 | 15.35 |  | 2.8812
QUIVALENTES, Nº12X12 A 18X30
02258 | MARCO EM MADEIRA, DE (13X3)CM, GRUPO V | M | 5.195 | 23.8778 |  | 124.0452
10011 | ESPUMA DE POLIURETANO EM SPRAY DE 500ML | UN | 0.315 | 20.44 |  | 6.4386
14893 | PORTA LISA, EM CHAPA DE FIBRA DE MADEIRA PRENSADA (MDP,MDF O | UN | 1 | 231.3838 |  | 231.3838
U HDF), PARA PINTURA, COM NUCLEO SARRAFEADO, PADRAO MEDIO, M
EDINDO APROXIMADAMENTE (80X210X3,5)CM
20045 | MAO-DE-OBRA DE CARPINTEIRO DE ESQUADRIAS DE MADEIRA, INCLUSI | H | 6.5495 | 27.06 | 3,00000000 | 182.5464
VE ENCARGOS SOCIAIS DESONERADOS
20090 | MAO-DE-OBRA DE MARCENEIRO, INCLUSIVE ENCARGOS SOCIAIS DESONE | H | 13.3975 | 34.73 | 3,00000000 | 479.254
RADOS
20132 | MAO-DE-OBRA DE SERVENTE DA CONSTRUCAO CIVIL, INCLUSIVE ENCAR | H | 6.5495 | 18.17 | 3,00000000 | 122.5745
GOS SOCIAIS DESONERADOS
40041 | CHAPA DE FIBRA DE MADEIRA DE MEDIA DENSIDADE, CRU, TIPO MDF | UN | 0.1268 | 196.73 |  | 24.9454
NAVAL, DE (1850X2750X18)MM
40042 | LAMINADO PET BRANCO PARA REVESTIMENTO, MEDINDO (2800X1250)MM | UN | 0.5969 | 47.43 |  | 28.311
, COM ESPESSURA APROXIMADA DE 0,38MM
14.008.0103-0 | PORTA DE MADEIRA,COM MEDIDAS APROXIMADAS DE (90X210X3,5)CM,R | UN |  | 1867.22
EVESTIDA NAS DUAS FACES COM CHAPA LAMINADA (COMPOSTA DE CELU
LOSE PRENSADA EM AUTOCLAVE) DE 0,8MM DE ESPESSURA,PROTECAO D
OS TOPOS VERTICAIS EM LAMINADO PET COM ABAS DE 1",MARCO EM M
ADEIRA E ALIZAR EM MDF NAVAL REVESTIDOS EM PET,CONFORME ABNT
NBR 15930 E RDC N°50/2002 ANVISA,EXCL.FERRAGENS.FORN.COLOC.
3%-DESGASTE DE FERRAMENTAS E EPI
00225 | ADESIVO DE CONTATO A BASE DE SOLVENTES, RESINAS E BORRACHAS | GL | 0.7157 | 97.75 |  | 69.9597
SINTETICAS E ADITIVOS, EMBALAGEM DE 3,2L/2,8KG
00279 | CHAPA LAMINADA C/ACABAMENTO BRILHANTE, DE (1,25X3,08)M, C/ES | UN | 2.3436 | 133.9 |  | 313.808
PES. DE 0,8MM
00453 | PREGO COM OU SEM CABECA, EM CAIXAS DE 50KG, OU QUANTIDADES E | KG | 0.1877 | 15.35 |  | 2.8812
QUIVALENTES, Nº12X12 A 18X30
01967 | MAO-DE-OBRA DE CARPINTEIRO DE ESQUADRIASDE MADEIRA INCLUSIVE | H | 6.5995 | 30.07 | 3,00000000 | 204.4004
ENCARGOS SOCIAIS
01977 | MAO-DE-OBRA DE MARCENEIRO, INCLUSIVE ENCARGOS SOCIAIS | H | 14.3155 | 38.59 | 3,00000000 | 569.0082
01999 | MAO-DE-OBRA DE SERVENTE DA CONSTRUCAO CIVIL, INCLUSIVE ENCAR | H | 6.5995 | 20.19 | 3,00000000 | 137.2412
GOS SOCIAIS
02258 | MARCO EM MADEIRA, DE (13X3)CM, GRUPO V | M | 5.295 | 23.8778 |  | 126.433
10011 | ESPUMA DE POLIURETANO EM SPRAY DE 500ML | UN | 0.315 | 20.44 |  | 6.4386
40041 | CHAPA DE FIBRA DE MADEIRA DE MEDIA DENSIDADE, CRU, TIPO MDF | UN | 0.1291 | 196.73 |  | 25.3978
NAVAL, DE (1850X2750X18)MM
40042 | LAMINADO PET BRANCO PARA REVESTIMENTO, MEDINDO (2800X1250)MM | UN | 0.6065 | 47.43 |  | 28.7663
, COM ESPESSURA APROXIMADA DE 0,38MM
40043 | PORTA LISA, EM CHAPA DE FIBRA DE MADEIRA PRENSADA (MDP,MDF O | UN | 1 | 382.8923 |  | 382.8923
U HDF), PARA PINTURA, COM NUCLEO SARRAFEADO, PADRAO MEDIO, M
EDINDO APROXIMADAMENTE (90X210X3,5)CM
14.008.0103-A | PORTA DE MADEIRA,COM MEDIDAS APROXIMADAS DE (90X210X3,5)CM,R | UN |  | 1776.11
EVESTIDA NAS DUAS FACES COM CHAPA LAMINADA (COMPOSTA DE CELU
LOSE PRENSADA EM AUTOCLAVE) DE 0,8MM DE ESPESSURA,PROTECAO D
OS TOPOS VERTICAIS EM LAMINADO PET COM ABAS DE 1",MARCO EM M
ADEIRA E ALIZAR EM MDF NAVAL REVESTIDOS EM PET,CONFORME ABNT
NBR 15930 E RDC N°50/2002 ANVISA,EXCL.FERRAGENS.FORN.COLOC.
3%-DESGASTE DE FERRAMENTAS E EPI
00225 | ADESIVO DE CONTATO A BASE DE SOLVENTES, RESINAS E BORRACHAS | GL | 0.7157 | 97.75 |  | 69.9597
SINTETICAS E ADITIVOS, EMBALAGEM DE 3,2L/2,8KG
00279 | CHAPA LAMINADA C/ACABAMENTO BRILHANTE, DE (1,25X3,08)M, C/ES | UN | 2.3436 | 133.9 |  | 313.808
PES. DE 0,8MM
00453 | PREGO COM OU SEM CABECA, EM CAIXAS DE 50KG, OU QUANTIDADES E | KG | 0.1877 | 15.35 |  | 2.8812
QUIVALENTES, Nº12X12 A 18X30
02258 | MARCO EM MADEIRA, DE (13X3)CM, GRUPO V | M | 5.295 | 23.8778 |  | 126.433
10011 | ESPUMA DE POLIURETANO EM SPRAY DE 500ML | UN | 0.315 | 20.44 |  | 6.4386
20045 | MAO-DE-OBRA DE CARPINTEIRO DE ESQUADRIAS DE MADEIRA, INCLUSI | H | 6.5995 | 27.06 | 3,00000000 | 183.9399
VE ENCARGOS SOCIAIS DESONERADOS
20090 | MAO-DE-OBRA DE MARCENEIRO, INCLUSIVE ENCARGOS SOCIAIS DESONE | H | 14.3155 | 34.73 | 3,00000000 | 512.0926
RADOS
20132 | MAO-DE-OBRA DE SERVENTE DA CONSTRUCAO CIVIL, INCLUSIVE ENCAR | H | 6.5995 | 18.17 | 3,00000000 | 123.5103
GOS SOCIAIS DESONERADOS
40041 | CHAPA DE FIBRA DE MADEIRA DE MEDIA DENSIDADE, CRU, TIPO MDF | UN | 0.1291 | 196.73 |  | 25.3978
NAVAL, DE (1850X2750X18)MM
40042 | LAMINADO PET BRANCO PARA REVESTIMENTO, MEDINDO (2800X1250)MM | UN | 0.6065 | 47.43 |  | 28.7663
, COM ESPESSURA APROXIMADA DE 0,38MM
40043 | PORTA LISA, EM CHAPA DE FIBRA DE MADEIRA PRENSADA (MDP,MDF O | UN | 1 | 382.8923 |  | 382.8923
U HDF), PARA PINTURA, COM NUCLEO SARRAFEADO, PADRAO MEDIO, M
EDINDO APROXIMADAMENTE (90X210X3,5)CM
14.008.0104-0 | PORTA DE MADEIRA,COM MEDIDAS APROXIMADAS DE (100X210X4)CM,RE | UN |  | 2047.9
VESTIDA NAS DUAS FACES COM CHAPA LAMINADA (COMPOSTA DE CELUL
OSE PRENSADA EM AUTOCLAVE) DE 0,8MM DE ESPESSURA,PROTECAO DO
S TOPOS VERTICAIS EM LAMINADO PET COM ABAS DE 1",MARCO EM MA
DEIRA E ALIZAR EM MDF NAVAL REVESTIDOS EM PET,CONFORME ABNT
NBR 15930 E RDC N°50/2002 ANVISA,EXCL.FERRAGENS.FORN.COLOC.
3%-DESGASTE DE FERRAMENTAS E EPI
00225 | ADESIVO DE CONTATO A BASE DE SOLVENTES, RESINAS E BORRACHAS | GL | 0.7616 | 97.75 |  | 74.4464
SINTETICAS E ADITIVOS, EMBALAGEM DE 3,2L/2,8KG
00279 | CHAPA LAMINADA C/ACABAMENTO BRILHANTE, DE (1,25X3,08)M, C/ES | UN | 2.3436 | 133.9 |  | 313.808
PES. DE 0,8MM
00453 | PREGO COM OU SEM CABECA, EM CAIXAS DE 50KG, OU QUANTIDADES E | KG | 0.1877 | 15.35 |  | 2.8812
QUIVALENTES, Nº12X12 A 18X30
01967 | MAO-DE-OBRA DE CARPINTEIRO DE ESQUADRIASDE MADEIRA INCLUSIVE | H | 6.6495 | 30.07 | 3,00000000 | 205.949
ENCARGOS SOCIAIS
01977 | MAO-DE-OBRA DE MARCENEIRO, INCLUSIVE ENCARGOS SOCIAIS | H | 15.2335 | 38.59 | 3,00000000 | 605.4966
01999 | MAO-DE-OBRA DE SERVENTE DA CONSTRUCAO CIVIL, INCLUSIVE ENCAR | H | 6.6495 | 20.19 | 3,00000000 | 138.281
GOS SOCIAIS
02258 | MARCO EM MADEIRA, DE (13X3)CM, GRUPO V | M | 5.395 | 23.8778 |  | 128.8207
10011 | ESPUMA DE POLIURETANO EM SPRAY DE 500ML | UN | 0.315 | 20.44 |  | 6.4386
40041 | CHAPA DE FIBRA DE MADEIRA DE MEDIA DENSIDADE, CRU, TIPO MDF | UN | 0.1315 | 196.73 |  | 25.87
NAVAL, DE (1850X2750X18)MM
40042 | LAMINADO PET BRANCO PARA REVESTIMENTO, MEDINDO (2800X1250)MM | UN | 0.6161 | 47.43 |  | 29.2216
, COM ESPESSURA APROXIMADA DE 0,38MM
40044 | PORTA LISA, EM CHAPA DE FIBRA DE MADEIRA PRENSADA (MDP,MDF O | UN | 1 | 516.6934 |  | 516.6934
U HDF), PARA PINTURA, COM NUCLEO SARRAFEADO, PADRAO MEDIO, M
EDINDO APROXIMADAMENTE (100X210X3,5)CM
14.008.0104-A | PORTA DE MADEIRA,COM MEDIDAS APROXIMADAS DE (100X210X4)CM,RE | UN |  | 1952.89
VESTIDA NAS DUAS FACES COM CHAPA LAMINADA (COMPOSTA DE CELUL
OSE PRENSADA EM AUTOCLAVE) DE 0,8MM DE ESPESSURA,PROTECAO DO
S TOPOS VERTICAIS EM LAMINADO PET COM ABAS DE 1",MARCO EM MA
DEIRA E ALIZAR EM MDF NAVAL REVESTIDOS EM PET,CONFORME ABNT
NBR 15930 E RDC N°50/2002 ANVISA,EXCL.FERRAGENS.FORN.COLOC.
3%-DESGASTE DE FERRAMENTAS E EPI
00225 | ADESIVO DE CONTATO A BASE DE SOLVENTES, RESINAS E BORRACHAS | GL | 0.7616 | 97.75 |  | 74.4464
SINTETICAS E ADITIVOS, EMBALAGEM DE 3,2L/2,8KG
00279 | CHAPA LAMINADA C/ACABAMENTO BRILHANTE, DE (1,25X3,08)M, C/ES | UN | 2.3436 | 133.9 |  | 313.808
PES. DE 0,8MM
00453 | PREGO COM OU SEM CABECA, EM CAIXAS DE 50KG, OU QUANTIDADES E | KG | 0.1877 | 15.35 |  | 2.8812
QUIVALENTES, Nº12X12 A 18X30
02258 | MARCO EM MADEIRA, DE (13X3)CM, GRUPO V | M | 5.395 | 23.8778 |  | 128.8207
10011 | ESPUMA DE POLIURETANO EM SPRAY DE 500ML | UN | 0.315 | 20.44 |  | 6.4386
20045 | MAO-DE-OBRA DE CARPINTEIRO DE ESQUADRIAS DE MADEIRA, INCLUSI | H | 6.6495 | 27.06 | 3,00000000 | 185.3335
VE ENCARGOS SOCIAIS DESONERADOS
20090 | MAO-DE-OBRA DE MARCENEIRO, INCLUSIVE ENCARGOS SOCIAIS DESONE | H | 15.2335 | 34.73 | 3,00000000 | 544.9312
RADOS
20132 | MAO-DE-OBRA DE SERVENTE DA CONSTRUCAO CIVIL, INCLUSIVE ENCAR | H | 6.6495 | 18.17 | 3,00000000 | 124.4461
GOS SOCIAIS DESONERADOS
40041 | CHAPA DE FIBRA DE MADEIRA DE MEDIA DENSIDADE, CRU, TIPO MDF | UN | 0.1315 | 196.73 |  | 25.87
NAVAL, DE (1850X2750X18)MM
40042 | LAMINADO PET BRANCO PARA REVESTIMENTO, MEDINDO (2800X1250)MM | UN | 0.6161 | 47.43 |  | 29.2216
, COM ESPESSURA APROXIMADA DE 0,38MM
40044 | PORTA LISA, EM CHAPA DE FIBRA DE MADEIRA PRENSADA (MDP,MDF O | UN | 1 | 516.6934 |  | 516.6934
U HDF), PARA PINTURA, COM NUCLEO SARRAFEADO, PADRAO MEDIO, M
EDINDO APROXIMADAMENTE (100X210X3,5)CM
14.008.0105-0 | PORTA DE MADEIRA,COM MEDIDAS APROXIMADAS DE (110X210X4)CM,RE | UN |  | 2163.04
VESTIDA NAS DUAS FACES COM CHAPA LAMINADA (COMPOSTA DE CELUL
OSE PRENSADA EM AUTOCLAVE) DE 0,8MM DE ESPESSURA,PROTECAO DO
S TOPOS VERTICAIS EM LAMINADO PET COM ABAS DE 1",MARCO EM MA
DEIRA E ALIZAR EM MDF NAVAL REVESTIDOS EM PET,CONFORME ABNT
NBR 15930 E RDC N°50/2002 ANVISA,EXCL.FERRAGENS.FORN.COLOC.
3%-DESGASTE DE FERRAMENTAS E EPI
00225 | ADESIVO DE CONTATO A BASE DE SOLVENTES, RESINAS E BORRACHAS | GL | 0.8075 | 97.75 |  | 78.9331
SINTETICAS E ADITIVOS, EMBALAGEM DE 3,2L/2,8KG
00279 | CHAPA LAMINADA C/ACABAMENTO BRILHANTE, DE (1,25X3,08)M, C/ES | UN | 2.3436 | 133.9 |  | 313.808
PES. DE 0,8MM
00453 | PREGO COM OU SEM CABECA, EM CAIXAS DE 50KG, OU QUANTIDADES E | KG | 0.1877 | 15.35 |  | 2.8812
QUIVALENTES, Nº12X12 A 18X30
01967 | MAO-DE-OBRA DE CARPINTEIRO DE ESQUADRIASDE MADEIRA INCLUSIVE | H | 6.6995 | 30.07 | 3,00000000 | 207.4976
ENCARGOS SOCIAIS
01977 | MAO-DE-OBRA DE MARCENEIRO, INCLUSIVE ENCARGOS SOCIAIS | H | 16.1515 | 38.59 | 3,00000000 | 641.985
01999 | MAO-DE-OBRA DE SERVENTE DA CONSTRUCAO CIVIL, INCLUSIVE ENCAR | H | 6.6995 | 20.19 | 3,00000000 | 139.3208
GOS SOCIAIS
02258 | MARCO EM MADEIRA, DE (13X3)CM, GRUPO V | M | 5.495 | 23.8778 |  | 131.2085
10011 | ESPUMA DE POLIURETANO EM SPRAY DE 500ML | UN | 0.315 | 20.44 |  | 6.4386
40041 | CHAPA DE FIBRA DE MADEIRA DE MEDIA DENSIDADE, CRU, TIPO MDF | UN | 0.1339 | 196.73 |  | 26.3421
NAVAL, DE (1850X2750X18)MM
40042 | LAMINADO PET BRANCO PARA REVESTIMENTO, MEDINDO (2800X1250)MM | UN | 0.6257 | 47.43 |  | 29.677
, COM ESPESSURA APROXIMADA DE 0,38MM
40045 | PORTA LISA, EM CHAPA DE FIBRA DE MADEIRA PRENSADA (MDP,MDF O | UN | 1 | 584.9513 |  | 584.9513
U HDF), PARA PINTURA, COM NUCLEO SARRAFEADO, PADRAO MEDIO, M
EDINDO APROXIMADAMENTE (110X210X3,5)CM
14.008.0105-A | PORTA DE MADEIRA,COM MEDIDAS APROXIMADAS DE (110X210X4)CM,RE | UN |  | 2064.11
VESTIDA NAS DUAS FACES COM CHAPA LAMINADA (COMPOSTA DE CELUL
OSE PRENSADA EM AUTOCLAVE) DE 0,8MM DE ESPESSURA,PROTECAO DO
S TOPOS VERTICAIS EM LAMINADO PET COM ABAS DE 1",MARCO EM MA
DEIRA E ALIZAR EM MDF NAVAL REVESTIDOS EM PET,CONFORME ABNT
NBR 15930 E RDC N°50/2002 ANVISA,EXCL.FERRAGENS.FORN.COLOC.
3%-DESGASTE DE FERRAMENTAS E EPI
00225 | ADESIVO DE CONTATO A BASE DE SOLVENTES, RESINAS E BORRACHAS | GL | 0.8075 | 97.75 |  | 78.9331
SINTETICAS E ADITIVOS, EMBALAGEM DE 3,2L/2,8KG
00279 | CHAPA LAMINADA C/ACABAMENTO BRILHANTE, DE (1,25X3,08)M, C/ES | UN | 2.3436 | 133.9 |  | 313.808
PES. DE 0,8MM
00453 | PREGO COM OU SEM CABECA, EM CAIXAS DE 50KG, OU QUANTIDADES E | KG | 0.1877 | 15.35 |  | 2.8812
QUIVALENTES, Nº12X12 A 18X30
02258 | MARCO EM MADEIRA, DE (13X3)CM, GRUPO V | M | 5.495 | 23.8778 |  | 131.2085
10011 | ESPUMA DE POLIURETANO EM SPRAY DE 500ML | UN | 0.315 | 20.44 |  | 6.4386
20045 | MAO-DE-OBRA DE CARPINTEIRO DE ESQUADRIAS DE MADEIRA, INCLUSI | H | 6.6995 | 27.06 | 3,00000000 | 186.7271
VE ENCARGOS SOCIAIS DESONERADOS
20090 | MAO-DE-OBRA DE MARCENEIRO, INCLUSIVE ENCARGOS SOCIAIS DESONE | H | 16.1515 | 34.73 | 3,00000000 | 577.7698
RADOS
20132 | MAO-DE-OBRA DE SERVENTE DA CONSTRUCAO CIVIL, INCLUSIVE ENCAR | H | 6.6995 | 18.17 | 3,00000000 | 125.3818
GOS SOCIAIS DESONERADOS
40041 | CHAPA DE FIBRA DE MADEIRA DE MEDIA DENSIDADE, CRU, TIPO MDF | UN | 0.1339 | 196.73 |  | 26.3421
NAVAL, DE (1850X2750X18)MM
40042 | LAMINADO PET BRANCO PARA REVESTIMENTO, MEDINDO (2800X1250)MM | UN | 0.6257 | 47.43 |  | 29.677
, COM ESPESSURA APROXIMADA DE 0,38MM
40045 | PORTA LISA, EM CHAPA DE FIBRA DE MADEIRA PRENSADA (MDP,MDF O | UN | 1 | 584.9513 |  | 584.9513
U HDF), PARA PINTURA, COM NUCLEO SARRAFEADO, PADRAO MEDIO, M
EDINDO APROXIMADAMENTE (110X210X3,5)CM
14.008.0106-0 | PORTA DE MADEIRA,COM MEDIDAS APROXIMADAS DE (120X210X4)CM,RE | UN |  | 2264.17
VESTIDA NAS DUAS FACES COM CHAPA LAMINADA (COMPOSTA DE CELUL
OSE PRENSADA EM AUTOCLAVE) DE 0,8MM DE ESPESSURA,PROTECAO DO
S TOPOS VERTICAIS EM LAMINADO PET COM ABAS DE 1",MARCO EM MA
DEIRA E ALIZAR EM MDF NAVAL REVESTIDOS EM PET,CONFORME ABNT
NBR 15930 E RDC N°50/2002 ANVISA,EXCL.FERRAGENS.FORN.COLOC.
3%-DESGASTE DE FERRAMENTAS E EPI
00225 | ADESIVO DE CONTATO A BASE DE SOLVENTES, RESINAS E BORRACHAS | GL | 0.8534 | 97.75 |  | 83.4199
SINTETICAS E ADITIVOS, EMBALAGEM DE 3,2L/2,8KG
00279 | CHAPA LAMINADA C/ACABAMENTO BRILHANTE, DE (1,25X3,08)M, C/ES | UN | 2.3436 | 133.9 |  | 313.808
PES. DE 0,8MM
00453 | PREGO COM OU SEM CABECA, EM CAIXAS DE 50KG, OU QUANTIDADES E | KG | 0.1877 | 15.35 |  | 2.8812
QUIVALENTES, Nº12X12 A 18X30
01967 | MAO-DE-OBRA DE CARPINTEIRO DE ESQUADRIASDE MADEIRA INCLUSIVE | H | 6.7495 | 30.07 | 3,00000000 | 209.0462
ENCARGOS SOCIAIS
01977 | MAO-DE-OBRA DE MARCENEIRO, INCLUSIVE ENCARGOS SOCIAIS | H | 17.0695 | 38.59 | 3,00000000 | 678.4734
01999 | MAO-DE-OBRA DE SERVENTE DA CONSTRUCAO CIVIL, INCLUSIVE ENCAR | H | 6.7495 | 20.19 | 3,00000000 | 140.3606
GOS SOCIAIS
02258 | MARCO EM MADEIRA, DE (13X3)CM, GRUPO V | M | 5.595 | 23.8778 |  | 133.5963
10011 | ESPUMA DE POLIURETANO EM SPRAY DE 500ML | UN | 0.315 | 20.44 |  | 6.4386
40041 | CHAPA DE FIBRA DE MADEIRA DE MEDIA DENSIDADE, CRU, TIPO MDF | UN | 0.1362 | 196.73 |  | 26.7946
NAVAL, DE (1850X2750X18)MM
40042 | LAMINADO PET BRANCO PARA REVESTIMENTO, MEDINDO (2800X1250)MM | UN | 0.6353 | 47.43 |  | 30.1323
, COM ESPESSURA APROXIMADA DE 0,38MM
40046 | PORTA LISA, EM CHAPA DE FIBRA DE MADEIRA PRENSADA (MDP,MDF O | UN | 1 | 639.2254 |  | 639.2254
U HDF), PARA PINTURA, COM NUCLEO SARRAFEADO, PADRAO MEDIO, M
EDINDO APROXIMADAMENTE (120X210X3,5)CM
14.008.0106-A | PORTA DE MADEIRA,COM MEDIDAS APROXIMADAS DE (120X210X4)CM,RE | UN |  | 2161.34
VESTIDA NAS DUAS FACES COM CHAPA LAMINADA (COMPOSTA DE CELUL
OSE PRENSADA EM AUTOCLAVE) DE 0,8MM DE ESPESSURA,PROTECAO DO
S TOPOS VERTICAIS EM LAMINADO PET COM ABAS DE 1",MARCO EM MA
DEIRA E ALIZAR EM MDF NAVAL REVESTIDOS EM PET,CONFORME ABNT
NBR 15930 E RDC N°50/2002 ANVISA,EXCL.FERRAGENS.FORN.COLOC.
3%-DESGASTE DE FERRAMENTAS E EPI
00225 | ADESIVO DE CONTATO A BASE DE SOLVENTES, RESINAS E BORRACHAS | GL | 0.8534 | 97.75 |  | 83.4199
SINTETICAS E ADITIVOS, EMBALAGEM DE 3,2L/2,8KG
00279 | CHAPA LAMINADA C/ACABAMENTO BRILHANTE, DE (1,25X3,08)M, C/ES | UN | 2.3436 | 133.9 |  | 313.808
PES. DE 0,8MM
00453 | PREGO COM OU SEM CABECA, EM CAIXAS DE 50KG, OU QUANTIDADES E | KG | 0.1877 | 15.35 |  | 2.8812
QUIVALENTES, Nº12X12 A 18X30
02258 | MARCO EM MADEIRA, DE (13X3)CM, GRUPO V | M | 5.595 | 23.8778 |  | 133.5963
10011 | ESPUMA DE POLIURETANO EM SPRAY DE 500ML | UN | 0.315 | 20.44 |  | 6.4386
20045 | MAO-DE-OBRA DE CARPINTEIRO DE ESQUADRIAS DE MADEIRA, INCLUSI | H | 6.7495 | 27.06 | 3,00000000 | 188.1207
VE ENCARGOS SOCIAIS DESONERADOS
20090 | MAO-DE-OBRA DE MARCENEIRO, INCLUSIVE ENCARGOS SOCIAIS DESONE | H | 17.0695 | 34.73 | 3,00000000 | 610.6084
RADOS
20132 | MAO-DE-OBRA DE SERVENTE DA CONSTRUCAO CIVIL, INCLUSIVE ENCAR | H | 6.7495 | 18.17 | 3,00000000 | 126.3176
GOS SOCIAIS DESONERADOS
40041 | CHAPA DE FIBRA DE MADEIRA DE MEDIA DENSIDADE, CRU, TIPO MDF | UN | 0.1362 | 196.73 |  | 26.7946
NAVAL, DE (1850X2750X18)MM
40042 | LAMINADO PET BRANCO PARA REVESTIMENTO, MEDINDO (2800X1250)MM | UN | 0.6353 | 47.43 |  | 30.1323
, COM ESPESSURA APROXIMADA DE 0,38MM
40046 | PORTA LISA, EM CHAPA DE FIBRA DE MADEIRA PRENSADA (MDP,MDF O | UN | 1 | 639.2254 |  | 639.2254
U HDF), PARA PINTURA, COM NUCLEO SARRAFEADO, PADRAO MEDIO, M
EDINDO APROXIMADAMENTE (120X210X3,5)CM
14.008.0110-0 | PORTA MADEIRA,C/MEDIDAS APROX.(70X210X3,5)CM,C/VISOR VIDRO ( | UN |  | 1753.51
20X125)CM E MOLDURA (3X1)CM REVEST.PET,FOLHA PORTA REVEST.NA
S DUAS FACES C/CHAPA LAMINADA (COMPOSTA CELULOSE PRENSADA AU
TOCLAVE) 0,8MM ESP.PROTECAO TOPOS VERTICAIS LAMINADO PET C/A
BAS 1",MARCO MADEIRA ALIZAR MDF NAVAL REVEST.PET,CONF.ABNT N
BR 15930 E RDC N°50/2002 ANVISA,EXCL.FERRAGENS.FORN.COLOC.
3%-DESGASTE DE FERRAMENTAS E EPI
10%-MATERIAL PARA FIXACAO DO VIDRO
00225 | ADESIVO DE CONTATO A BASE DE SOLVENTES, RESINAS E BORRACHAS | GL | 0.6785 | 97.75 |  | 66.3234
SINTETICAS E ADITIVOS, EMBALAGEM DE 3,2L/2,8KG
00279 | CHAPA LAMINADA C/ACABAMENTO BRILHANTE, DE (1,25X3,08)M, C/ES | UN | 2.3436 | 133.9 |  | 313.808
PES. DE 0,8MM
00453 | PREGO COM OU SEM CABECA, EM CAIXAS DE 50KG, OU QUANTIDADES E | KG | 0.292 | 15.35 |  | 4.4822
QUIVALENTES, Nº12X12 A 18X30
00602 | VIDRO PLANO TRANSPARENTE, COMUM, COM ESPESSURA DE 4MM | M2 | 0.2806 | 108.15 | 10,00000000 | 33.3816
01957 | MAO-DE-OBRA DE VIDRACEIRO, INCLUSIVE ENCARGOS SOCIAIS | H | 0.1262 | 27.92 | 3,00000000 | 3.6292
01967 | MAO-DE-OBRA DE CARPINTEIRO DE ESQUADRIASDE MADEIRA INCLUSIVE | H | 7.179 | 30.07 | 3,00000000 | 222.3487
ENCARGOS SOCIAIS
01977 | MAO-DE-OBRA DE MARCENEIRO, INCLUSIVE ENCARGOS SOCIAIS | H | 13.5727 | 38.59 | 3,00000000 | 539.4836
01999 | MAO-DE-OBRA DE SERVENTE DA CONSTRUCAO CIVIL, INCLUSIVE ENCAR | H | 7.3052 | 20.19 | 3,00000000 | 151.9167
GOS SOCIAIS
02258 | MARCO EM MADEIRA, DE (13X3)CM, GRUPO V | M | 5.095 | 23.8778 |  | 121.6574
10011 | ESPUMA DE POLIURETANO EM SPRAY DE 500ML | UN | 0.315 | 20.44 |  | 6.4386
14892 | PORTA LISA, EM CHAPA DE FIBRA DE MADEIRA PRENSADA, (MDP,MDF | UN | 1 | 219.2395 |  | 219.2395
OU HDF), PARA PINTURA, COM NUCLEO SARRAFEADO, PADRAO MEDIO,
MEDINDO APROXIMADAMENTE (70X210X3,5)CM
40041 | CHAPA DE FIBRA DE MADEIRA DE MEDIA DENSIDADE, CRU, TIPO MDF | UN | 0.1807 | 196.73 |  | 35.5491
NAVAL, DE (1850X2750X18)MM
40042 | LAMINADO PET BRANCO PARA REVESTIMENTO, MEDINDO (2800X1250)MM | UN | 0.7434 | 47.43 |  | 35.2595
, COM ESPESSURA APROXIMADA DE 0,38MM
14.008.0110-A | PORTA MADEIRA,C/MEDIDAS APROX.(70X210X3,5)CM,C/VISOR VIDRO ( | UN |  | 1661.73
20X125)CM E MOLDURA (3X1)CM REVEST.PET,FOLHA PORTA REVEST.NA
S DUAS FACES C/CHAPA LAMINADA (COMPOSTA CELULOSE PRENSADA AU
TOCLAVE) 0,8MM ESP.PROTECAO TOPOS VERTICAIS LAMINADO PET C/A
BAS 1",MARCO MADEIRA ALIZAR MDF NAVAL REVEST.PET,CONF.ABNT N
BR 15930 E RDC N°50/2002 ANVISA,EXCL.FERRAGENS.FORN.COLOC.
3%-DESGASTE DE FERRAMENTAS E EPI
10%-MATERIAL PARA FIXACAO DO VIDRO
00225 | ADESIVO DE CONTATO A BASE DE SOLVENTES, RESINAS E BORRACHAS | GL | 0.6785 | 97.75 |  | 66.3234
SINTETICAS E ADITIVOS, EMBALAGEM DE 3,2L/2,8KG
00279 | CHAPA LAMINADA C/ACABAMENTO BRILHANTE, DE (1,25X3,08)M, C/ES | UN | 2.3436 | 133.9 |  | 313.808
PES. DE 0,8MM
00453 | PREGO COM OU SEM CABECA, EM CAIXAS DE 50KG, OU QUANTIDADES E | KG | 0.292 | 15.35 |  | 4.4822
QUIVALENTES, Nº12X12 A 18X30
00602 | VIDRO PLANO TRANSPARENTE, COMUM, COM ESPESSURA DE 4MM | M2 | 0.2806 | 108.15 | 10,00000000 | 33.3816
02258 | MARCO EM MADEIRA, DE (13X3)CM, GRUPO V | M | 5.095 | 23.8778 |  | 121.6574
10011 | ESPUMA DE POLIURETANO EM SPRAY DE 500ML | UN | 0.315 | 20.44 |  | 6.4386
14892 | PORTA LISA, EM CHAPA DE FIBRA DE MADEIRA PRENSADA, (MDP,MDF | UN | 1 | 219.2395 |  | 219.2395
OU HDF), PARA PINTURA, COM NUCLEO SARRAFEADO, PADRAO MEDIO,
MEDINDO APROXIMADAMENTE (70X210X3,5)CM
20045 | MAO-DE-OBRA DE CARPINTEIRO DE ESQUADRIAS DE MADEIRA, INCLUSI | H | 7.179 | 27.06 | 3,00000000 | 200.0917
VE ENCARGOS SOCIAIS DESONERADOS
20090 | MAO-DE-OBRA DE MARCENEIRO, INCLUSIVE ENCARGOS SOCIAIS DESONE | H | 13.5727 | 34.73 | 3,00000000 | 485.5213
RADOS
20132 | MAO-DE-OBRA DE SERVENTE DA CONSTRUCAO CIVIL, INCLUSIVE ENCAR | H | 7.3052 | 18.17 | 3,00000000 | 136.7175
GOS SOCIAIS DESONERADOS
20152 | MAO-DE-OBRA DE VIDRACEIRO, INCLUSIVE ENCARGOS SOCIAIS DESONE | H | 0.1262 | 25.13 | 3,00000000 | 3.2665
RADOS
40041 | CHAPA DE FIBRA DE MADEIRA DE MEDIA DENSIDADE, CRU, TIPO MDF | UN | 0.1807 | 196.73 |  | 35.5491
NAVAL, DE (1850X2750X18)MM
40042 | LAMINADO PET BRANCO PARA REVESTIMENTO, MEDINDO (2800X1250)MM | UN | 0.7434 | 47.43 |  | 35.2595
, COM ESPESSURA APROXIMADA DE 0,38MM
14.008.0111-0 | PORTA MADEIRA,C/MEDIDAS APROX.(80X210X3,5)CM,C/VISOR VIDRO ( | UN |  | 1812.54
20X125)CM E MOLDURA (3X1)CM REVEST.PET,FOLHA PORTA REVEST.NA
S DUAS FACES C/CHAPA LAMINADA (COMPOSTA CELULOSE PRENSADA AU
TOCLAVE) 0,8MM ESP.PROTECAO TOPOS VERTICAIS LAMINADO PET C/A
BAS 1",MARCO MADEIRA ALIZAR MDF NAVAL REVEST.PET,CONF.ABNT N
BR 15930 E RDC N°50/2002 ANVISA,EXCL.FERRAGENS.FORN.COLOC.
3%-DESGASTE DE FERRAMENTAS E EPI
10%-MATERIAL PARA FIXACAO DO VIDRO
00225 | ADESIVO DE CONTATO A BASE DE SOLVENTES, RESINAS E BORRACHAS | GL | 0.7244 | 97.75 |  | 70.8101
SINTETICAS E ADITIVOS, EMBALAGEM DE 3,2L/2,8KG
00279 | CHAPA LAMINADA C/ACABAMENTO BRILHANTE, DE (1,25X3,08)M, C/ES | UN | 2.3436 | 133.9 |  | 313.808
PES. DE 0,8MM
00453 | PREGO COM OU SEM CABECA, EM CAIXAS DE 50KG, OU QUANTIDADES E | KG | 0.292 | 15.35 |  | 4.4822
QUIVALENTES, Nº12X12 A 18X30
00602 | VIDRO PLANO TRANSPARENTE, COMUM, COM ESPESSURA DE 4MM | M2 | 0.2806 | 108.15 | 10,00000000 | 33.3816
01957 | MAO-DE-OBRA DE VIDRACEIRO, INCLUSIVE ENCARGOS SOCIAIS | H | 0.1262 | 27.92 | 3,00000000 | 3.6292
01967 | MAO-DE-OBRA DE CARPINTEIRO DE ESQUADRIASDE MADEIRA INCLUSIVE | H | 7.229 | 30.07 | 3,00000000 | 223.8973
ENCARGOS SOCIAIS
01977 | MAO-DE-OBRA DE MARCENEIRO, INCLUSIVE ENCARGOS SOCIAIS | H | 14.4907 | 38.59 | 3,00000000 | 575.972
01999 | MAO-DE-OBRA DE SERVENTE DA CONSTRUCAO CIVIL, INCLUSIVE ENCAR | H | 7.3552 | 20.19 | 3,00000000 | 152.9565
GOS SOCIAIS
02258 | MARCO EM MADEIRA, DE (13X3)CM, GRUPO V | M | 5.195 | 23.8778 |  | 124.0452
10011 | ESPUMA DE POLIURETANO EM SPRAY DE 500ML | UN | 0.315 | 20.44 |  | 6.4386
14893 | PORTA LISA, EM CHAPA DE FIBRA DE MADEIRA PRENSADA (MDP,MDF O | UN | 1 | 231.3838 |  | 231.3838
U HDF), PARA PINTURA, COM NUCLEO SARRAFEADO, PADRAO MEDIO, M
EDINDO APROXIMADAMENTE (80X210X3,5)CM
40041 | CHAPA DE FIBRA DE MADEIRA DE MEDIA DENSIDADE, CRU, TIPO MDF | UN | 0.1831 | 196.73 |  | 36.0213
NAVAL, DE (1850X2750X18)MM
40042 | LAMINADO PET BRANCO PARA REVESTIMENTO, MEDINDO (2800X1250)MM | UN | 0.753 | 47.43 |  | 35.7148
, COM ESPESSURA APROXIMADA DE 0,38MM
14.008.0111-A | PORTA MADEIRA,C/MEDIDAS APROX.(80X210X3,5)CM,C/VISOR VIDRO ( | UN |  | 1716.85
20X125)CM E MOLDURA (3X1)CM REVEST.PET,FOLHA PORTA REVEST.NA
S DUAS FACES C/CHAPA LAMINADA (COMPOSTA CELULOSE PRENSADA AU
TOCLAVE) 0,8MM ESP.PROTECAO TOPOS VERTICAIS LAMINADO PET C/A
BAS 1",MARCO MADEIRA ALIZAR MDF NAVAL REVEST.PET,CONF.ABNT N
BR 15930 E RDC N°50/2002 ANVISA,EXCL.FERRAGENS.FORN.COLOC.
3%-DESGASTE DE FERRAMENTAS E EPI
10%-MATERIAL PARA FIXACAO DO VIDRO
00225 | ADESIVO DE CONTATO A BASE DE SOLVENTES, RESINAS E BORRACHAS | GL | 0.7244 | 97.75 |  | 70.8101
SINTETICAS E ADITIVOS, EMBALAGEM DE 3,2L/2,8KG
00279 | CHAPA LAMINADA C/ACABAMENTO BRILHANTE, DE (1,25X3,08)M, C/ES | UN | 2.3436 | 133.9 |  | 313.808
PES. DE 0,8MM
00453 | PREGO COM OU SEM CABECA, EM CAIXAS DE 50KG, OU QUANTIDADES E | KG | 0.292 | 15.35 |  | 4.4822
QUIVALENTES, Nº12X12 A 18X30
00602 | VIDRO PLANO TRANSPARENTE, COMUM, COM ESPESSURA DE 4MM | M2 | 0.2806 | 108.15 | 10,00000000 | 33.3816
02258 | MARCO EM MADEIRA, DE (13X3)CM, GRUPO V | M | 5.195 | 23.8778 |  | 124.0452
10011 | ESPUMA DE POLIURETANO EM SPRAY DE 500ML | UN | 0.315 | 20.44 |  | 6.4386
14893 | PORTA LISA, EM CHAPA DE FIBRA DE MADEIRA PRENSADA (MDP,MDF O | UN | 1 | 231.3838 |  | 231.3838
U HDF), PARA PINTURA, COM NUCLEO SARRAFEADO, PADRAO MEDIO, M
EDINDO APROXIMADAMENTE (80X210X3,5)CM
20045 | MAO-DE-OBRA DE CARPINTEIRO DE ESQUADRIAS DE MADEIRA, INCLUSI | H | 7.229 | 27.06 | 3,00000000 | 201.4852
VE ENCARGOS SOCIAIS DESONERADOS
20090 | MAO-DE-OBRA DE MARCENEIRO, INCLUSIVE ENCARGOS SOCIAIS DESONE | H | 14.4907 | 34.73 | 3,00000000 | 518.3599
RADOS
20132 | MAO-DE-OBRA DE SERVENTE DA CONSTRUCAO CIVIL, INCLUSIVE ENCAR | H | 7.3552 | 18.17 | 3,00000000 | 137.6533
GOS SOCIAIS DESONERADOS
20152 | MAO-DE-OBRA DE VIDRACEIRO, INCLUSIVE ENCARGOS SOCIAIS DESONE | H | 0.1262 | 25.13 | 3,00000000 | 3.2665
RADOS
40041 | CHAPA DE FIBRA DE MADEIRA DE MEDIA DENSIDADE, CRU, TIPO MDF | UN | 0.1831 | 196.73 |  | 36.0213
NAVAL, DE (1850X2750X18)MM
40042 | LAMINADO PET BRANCO PARA REVESTIMENTO, MEDINDO (2800X1250)MM | UN | 0.753 | 47.43 |  | 35.7148
, COM ESPESSURA APROXIMADA DE 0,38MM
14.008.0112-0 | PORTA MADEIRA,C/MEDIDAS APROX.(90X210X3,5)CM,C/VISOR VIDRO ( | UN |  | 2010.9
20X125)CM E MOLDURA (3X1)CM REVEST.PET,FOLHA PORTA REVEST.NA
S DUAS FACES C/CHAPA LAMINADA (COMPOSTA CELULOSE PRENSADA AU
TOCLAVE) 0,8MM ESP.PROTECAO TOPOS VERTICAIS LAMINADO PET C/A
BAS 1",MARCO MADEIRA ALIZAR MDF NAVAL REVEST.PET,CONF.ABNT N
BR 15930 E RDC N°50/2002 ANVISA,EXCL.FERRAGENS.FORN.COLOC.
3%-DESGASTE DE FERRAMENTAS E EPI
10%-MATERIAL PARA FIXACAO DO VIDRO
00225 | ADESIVO DE CONTATO A BASE DE SOLVENTES, RESINAS E BORRACHAS | GL | 0.7703 | 97.75 |  | 75.2968
SINTETICAS E ADITIVOS, EMBALAGEM DE 3,2L/2,8KG
00279 | CHAPA LAMINADA C/ACABAMENTO BRILHANTE, DE (1,25X3,08)M, C/ES | UN | 2.3436 | 133.9 |  | 313.808
PES. DE 0,8MM
00453 | PREGO COM OU SEM CABECA, EM CAIXAS DE 50KG, OU QUANTIDADES E | KG | 0.292 | 15.35 |  | 4.4822
QUIVALENTES, Nº12X12 A 18X30
00602 | VIDRO PLANO TRANSPARENTE, COMUM, COM ESPESSURA DE 4MM | M2 | 0.2806 | 108.15 | 10,00000000 | 33.3816
01957 | MAO-DE-OBRA DE VIDRACEIRO, INCLUSIVE ENCARGOS SOCIAIS | H | 0.1262 | 27.92 | 3,00000000 | 3.6292
01967 | MAO-DE-OBRA DE CARPINTEIRO DE ESQUADRIASDE MADEIRA INCLUSIVE | H | 7.279 | 30.07 | 3,00000000 | 225.4459
ENCARGOS SOCIAIS
01977 | MAO-DE-OBRA DE MARCENEIRO, INCLUSIVE ENCARGOS SOCIAIS | H | 15.4087 | 38.59 | 3,00000000 | 612.4604
01999 | MAO-DE-OBRA DE SERVENTE DA CONSTRUCAO CIVIL, INCLUSIVE ENCAR | H | 7.4052 | 20.19 | 3,00000000 | 153.9963
GOS SOCIAIS
02258 | MARCO EM MADEIRA, DE (13X3)CM, GRUPO V | M | 5.295 | 23.8778 |  | 126.433
10011 | ESPUMA DE POLIURETANO EM SPRAY DE 500ML | UN | 0.315 | 20.44 |  | 6.4386
40041 | CHAPA DE FIBRA DE MADEIRA DE MEDIA DENSIDADE, CRU, TIPO MDF | UN | 0.1854 | 196.73 |  | 36.4737
NAVAL, DE (1850X2750X18)MM
40042 | LAMINADO PET BRANCO PARA REVESTIMENTO, MEDINDO (2800X1250)MM | UN | 0.7626 | 47.43 |  | 36.1701
, COM ESPESSURA APROXIMADA DE 0,38MM
40043 | PORTA LISA, EM CHAPA DE FIBRA DE MADEIRA PRENSADA (MDP,MDF O | UN | 1 | 382.8923 |  | 382.8923
U HDF), PARA PINTURA, COM NUCLEO SARRAFEADO, PADRAO MEDIO, M
EDINDO APROXIMADAMENTE (90X210X3,5)CM
14.008.0112-A | PORTA MADEIRA,C/MEDIDAS APROX.(90X210X3,5)CM,C/VISOR VIDRO ( | UN |  | 1911.3
20X125)CM E MOLDURA (3X1)CM REVEST.PET,FOLHA PORTA REVEST.NA
S DUAS FACES C/CHAPA LAMINADA (COMPOSTA CELULOSE PRENSADA AU
TOCLAVE) 0,8MM ESP.PROTECAO TOPOS VERTICAIS LAMINADO PET C/A
BAS 1",MARCO MADEIRA ALIZAR MDF NAVAL REVEST.PET,CONF.ABNT N
BR 15930 E RDC N°50/2002 ANVISA,EXCL.FERRAGENS.FORN.COLOC.
3%-DESGASTE DE FERRAMENTAS E EPI
10%-MATERIAL PARA FIXACAO DO VIDRO
00225 | ADESIVO DE CONTATO A BASE DE SOLVENTES, RESINAS E BORRACHAS | GL | 0.7703 | 97.75 |  | 75.2968
SINTETICAS E ADITIVOS, EMBALAGEM DE 3,2L/2,8KG
00279 | CHAPA LAMINADA C/ACABAMENTO BRILHANTE, DE (1,25X3,08)M, C/ES | UN | 2.3436 | 133.9 |  | 313.808
PES. DE 0,8MM
00453 | PREGO COM OU SEM CABECA, EM CAIXAS DE 50KG, OU QUANTIDADES E | KG | 0.292 | 15.35 |  | 4.4822
QUIVALENTES, Nº12X12 A 18X30
00602 | VIDRO PLANO TRANSPARENTE, COMUM, COM ESPESSURA DE 4MM | M2 | 0.2806 | 108.15 | 10,00000000 | 33.3816
02258 | MARCO EM MADEIRA, DE (13X3)CM, GRUPO V | M | 5.295 | 23.8778 |  | 126.433
10011 | ESPUMA DE POLIURETANO EM SPRAY DE 500ML | UN | 0.315 | 20.44 |  | 6.4386
20045 | MAO-DE-OBRA DE CARPINTEIRO DE ESQUADRIAS DE MADEIRA, INCLUSI | H | 7.279 | 27.06 | 3,00000000 | 202.8788
VE ENCARGOS SOCIAIS DESONERADOS
20090 | MAO-DE-OBRA DE MARCENEIRO, INCLUSIVE ENCARGOS SOCIAIS DESONE | H | 15.4087 | 34.73 | 3,00000000 | 551.1985
RADOS
20132 | MAO-DE-OBRA DE SERVENTE DA CONSTRUCAO CIVIL, INCLUSIVE ENCAR | H | 7.4052 | 18.17 | 3,00000000 | 138.5891
GOS SOCIAIS DESONERADOS
20152 | MAO-DE-OBRA DE VIDRACEIRO, INCLUSIVE ENCARGOS SOCIAIS DESONE | H | 0.1262 | 25.13 | 3,00000000 | 3.2665
RADOS
40041 | CHAPA DE FIBRA DE MADEIRA DE MEDIA DENSIDADE, CRU, TIPO MDF | UN | 0.1854 | 196.73 |  | 36.4737
NAVAL, DE (1850X2750X18)MM
40042 | LAMINADO PET BRANCO PARA REVESTIMENTO, MEDINDO (2800X1250)MM | UN | 0.7626 | 47.43 |  | 36.1701
, COM ESPESSURA APROXIMADA DE 0,38MM
40043 | PORTA LISA, EM CHAPA DE FIBRA DE MADEIRA PRENSADA (MDP,MDF O | UN | 1 | 382.8923 |  | 382.8923
U HDF), PARA PINTURA, COM NUCLEO SARRAFEADO, PADRAO MEDIO, M
EDINDO APROXIMADAMENTE (90X210X3,5)CM
14.008.0113-0 | PORTA MADEIRA,C/MEDIDAS APROX.(100X210X4)CM,C/VISOR VIDRO (2 | UN |  | 2191.58
0X125)CM E MOLDURA (3X1)CM REVEST.PET,FOLHA PORTA REVEST.NAS
DUAS FACES C/CHAPA LAMINADA (COMPOSTA CELULOSE PRENSADA AUT
OCLAVE) 0,8MM ESP.PROTECAO TOPOS VERTICAIS LAMINADO PET C/AB
AS 1",MARCO MADEIRA ALIZAR MDF NAVAL REVEST.PET,CONF.ABNT NB
R 15930 E RDC N°50/2002 ANVISA,EXCL.FERRAGENS.FORN.COLOC.
3%-DESGASTE DE FERRAMENTAS E EPI
10%-MATERIAL PARA FIXACAO DO VIDRO
00225 | ADESIVO DE CONTATO A BASE DE SOLVENTES, RESINAS E BORRACHAS | GL | 0.8162 | 97.75 |  | 79.7836
SINTETICAS E ADITIVOS, EMBALAGEM DE 3,2L/2,8KG
00279 | CHAPA LAMINADA C/ACABAMENTO BRILHANTE, DE (1,25X3,08)M, C/ES | UN | 2.3436 | 133.9 |  | 313.808
PES. DE 0,8MM
00453 | PREGO COM OU SEM CABECA, EM CAIXAS DE 50KG, OU QUANTIDADES E | KG | 0.292 | 15.35 |  | 4.4822
QUIVALENTES, Nº12X12 A 18X30
00602 | VIDRO PLANO TRANSPARENTE, COMUM, COM ESPESSURA DE 4MM | M2 | 0.2806 | 108.15 | 10,00000000 | 33.3816
01957 | MAO-DE-OBRA DE VIDRACEIRO, INCLUSIVE ENCARGOS SOCIAIS | H | 0.1262 | 27.92 | 3,00000000 | 3.6292
01967 | MAO-DE-OBRA DE CARPINTEIRO DE ESQUADRIASDE MADEIRA INCLUSIVE | H | 7.329 | 30.07 | 3,00000000 | 226.9945
ENCARGOS SOCIAIS
01977 | MAO-DE-OBRA DE MARCENEIRO, INCLUSIVE ENCARGOS SOCIAIS | H | 16.3267 | 38.59 | 3,00000000 | 648.9488
01999 | MAO-DE-OBRA DE SERVENTE DA CONSTRUCAO CIVIL, INCLUSIVE ENCAR | H | 7.4552 | 20.19 | 3,00000000 | 155.0361
GOS SOCIAIS
02258 | MARCO EM MADEIRA, DE (13X3)CM, GRUPO V | M | 5.395 | 23.8778 |  | 128.8207
10011 | ESPUMA DE POLIURETANO EM SPRAY DE 500ML | UN | 0.315 | 20.44 |  | 6.4386
40041 | CHAPA DE FIBRA DE MADEIRA DE MEDIA DENSIDADE, CRU, TIPO MDF | UN | 0.1878 | 196.73 |  | 36.9459
NAVAL, DE (1850X2750X18)MM
40042 | LAMINADO PET BRANCO PARA REVESTIMENTO, MEDINDO (2800X1250)MM | UN | 0.7722 | 47.43 |  | 36.6254
, COM ESPESSURA APROXIMADA DE 0,38MM
40044 | PORTA LISA, EM CHAPA DE FIBRA DE MADEIRA PRENSADA (MDP,MDF O | UN | 1 | 516.6934 |  | 516.6934
U HDF), PARA PINTURA, COM NUCLEO SARRAFEADO, PADRAO MEDIO, M
EDINDO APROXIMADAMENTE (100X210X3,5)CM
14.008.0113-A | PORTA MADEIRA,C/MEDIDAS APROX.(100X210X4)CM,C/VISOR VIDRO (2 | UN |  | 2088.07
0X125)CM E MOLDURA (3X1)CM REVEST.PET,FOLHA PORTA REVEST.NAS
DUAS FACES C/CHAPA LAMINADA (COMPOSTA CELULOSE PRENSADA AUT
OCLAVE) 0,8MM ESP.PROTECAO TOPOS VERTICAIS LAMINADO PET C/AB
AS 1",MARCO MADEIRA ALIZAR MDF NAVAL REVEST.PET,CONF.ABNT NB
R 15930 E RDC N°50/2002 ANVISA,EXCL.FERRAGENS.FORN.COLOC.
3%-DESGASTE DE FERRAMENTAS E EPI
10%-MATERIAL PARA FIXACAO DO VIDRO
00225 | ADESIVO DE CONTATO A BASE DE SOLVENTES, RESINAS E BORRACHAS | GL | 0.8162 | 97.75 |  | 79.7836
SINTETICAS E ADITIVOS, EMBALAGEM DE 3,2L/2,8KG
00279 | CHAPA LAMINADA C/ACABAMENTO BRILHANTE, DE (1,25X3,08)M, C/ES | UN | 2.3436 | 133.9 |  | 313.808
PES. DE 0,8MM
00453 | PREGO COM OU SEM CABECA, EM CAIXAS DE 50KG, OU QUANTIDADES E | KG | 0.292 | 15.35 |  | 4.4822
QUIVALENTES, Nº12X12 A 18X30
00602 | VIDRO PLANO TRANSPARENTE, COMUM, COM ESPESSURA DE 4MM | M2 | 0.2806 | 108.15 | 10,00000000 | 33.3816
02258 | MARCO EM MADEIRA, DE (13X3)CM, GRUPO V | M | 5.395 | 23.8778 |  | 128.8207
10011 | ESPUMA DE POLIURETANO EM SPRAY DE 500ML | UN | 0.315 | 20.44 |  | 6.4386
20045 | MAO-DE-OBRA DE CARPINTEIRO DE ESQUADRIAS DE MADEIRA, INCLUSI | H | 7.329 | 27.06 | 3,00000000 | 204.2724
VE ENCARGOS SOCIAIS DESONERADOS
20090 | MAO-DE-OBRA DE MARCENEIRO, INCLUSIVE ENCARGOS SOCIAIS DESONE | H | 16.3267 | 34.73 | 3,00000000 | 584.0371
RADOS
20132 | MAO-DE-OBRA DE SERVENTE DA CONSTRUCAO CIVIL, INCLUSIVE ENCAR | H | 7.4552 | 18.17 | 3,00000000 | 139.5248
GOS SOCIAIS DESONERADOS
20152 | MAO-DE-OBRA DE VIDRACEIRO, INCLUSIVE ENCARGOS SOCIAIS DESONE | H | 0.1262 | 25.13 | 3,00000000 | 3.2665
RADOS
40041 | CHAPA DE FIBRA DE MADEIRA DE MEDIA DENSIDADE, CRU, TIPO MDF | UN | 0.1878 | 196.73 |  | 36.9459
NAVAL, DE (1850X2750X18)MM
40042 | LAMINADO PET BRANCO PARA REVESTIMENTO, MEDINDO (2800X1250)MM | UN | 0.7722 | 47.43 |  | 36.6254
, COM ESPESSURA APROXIMADA DE 0,38MM
40044 | PORTA LISA, EM CHAPA DE FIBRA DE MADEIRA PRENSADA (MDP,MDF O | UN | 1 | 516.6934 |  | 516.6934
U HDF), PARA PINTURA, COM NUCLEO SARRAFEADO, PADRAO MEDIO, M
EDINDO APROXIMADAMENTE (100X210X3,5)CM
14.008.0114-0 | PORTA MADEIRA,C/MEDIDAS APROX.(110X210X4)CM,C/VISOR VIDRO (2 | UN |  | 2306.72
0X125)CM E MOLDURA (3X1)CM REVEST.PET,FOLHA PORTA REVEST.NAS
DUAS FACES C/CHAPA LAMINADA (COMPOSTA CELULOSE PRENSADA AUT
OCLAVE) 0,8MM ESP.PROTECAO TOPOS VERTICAIS LAMINADO PET C/AB
AS 1",MARCO MADEIRA ALIZAR MDF NAVAL REVEST.PET,CONF.ABNT NB
R 15930 E RDC N°50/2002 ANVISA,EXCL.FERRAGENS.FORN.COLOC.
3%-DESGASTE DE FERRAMENTAS E EPI
10%-MATERIAL PARA FIXACAO DO VIDRO
00225 | ADESIVO DE CONTATO A BASE DE SOLVENTES, RESINAS E BORRACHAS | GL | 0.8621 | 97.75 |  | 84.2703
SINTETICAS E ADITIVOS, EMBALAGEM DE 3,2L/2,8KG
00279 | CHAPA LAMINADA C/ACABAMENTO BRILHANTE, DE (1,25X3,08)M, C/ES | UN | 2.3436 | 133.9 |  | 313.808
PES. DE 0,8MM
00453 | PREGO COM OU SEM CABECA, EM CAIXAS DE 50KG, OU QUANTIDADES E | KG | 0.292 | 15.35 |  | 4.4822
QUIVALENTES, Nº12X12 A 18X30
00602 | VIDRO PLANO TRANSPARENTE, COMUM, COM ESPESSURA DE 4MM | M2 | 0.2806 | 108.15 | 10,00000000 | 33.3816
01957 | MAO-DE-OBRA DE VIDRACEIRO, INCLUSIVE ENCARGOS SOCIAIS | H | 0.1262 | 27.92 | 3,00000000 | 3.6292
01967 | MAO-DE-OBRA DE CARPINTEIRO DE ESQUADRIASDE MADEIRA INCLUSIVE | H | 7.379 | 30.07 | 3,00000000 | 228.5431
ENCARGOS SOCIAIS
01977 | MAO-DE-OBRA DE MARCENEIRO, INCLUSIVE ENCARGOS SOCIAIS | H | 17.2447 | 38.59 | 3,00000000 | 685.4372
01999 | MAO-DE-OBRA DE SERVENTE DA CONSTRUCAO CIVIL, INCLUSIVE ENCAR | H | 7.5052 | 20.19 | 3,00000000 | 156.0759
GOS SOCIAIS
02258 | MARCO EM MADEIRA, DE (13X3)CM, GRUPO V | M | 5.495 | 23.8778 |  | 131.2085
10011 | ESPUMA DE POLIURETANO EM SPRAY DE 500ML | UN | 0.315 | 20.44 |  | 6.4386
40041 | CHAPA DE FIBRA DE MADEIRA DE MEDIA DENSIDADE, CRU, TIPO MDF | UN | 0.1902 | 196.73 |  | 37.418
NAVAL, DE (1850X2750X18)MM
40042 | LAMINADO PET BRANCO PARA REVESTIMENTO, MEDINDO (2800X1250)MM | UN | 0.7818 | 47.43 |  | 37.0808
, COM ESPESSURA APROXIMADA DE 0,38MM
40045 | PORTA LISA, EM CHAPA DE FIBRA DE MADEIRA PRENSADA (MDP,MDF O | UN | 1 | 584.9513 |  | 584.9513
U HDF), PARA PINTURA, COM NUCLEO SARRAFEADO, PADRAO MEDIO, M
EDINDO APROXIMADAMENTE (110X210X3,5)CM
14.008.0114-A | PORTA MADEIRA,C/MEDIDAS APROX.(110X210X4)CM,C/VISOR VIDRO (2 | UN |  | 2199.3
0X125)CM E MOLDURA (3X1)CM REVEST.PET,FOLHA PORTA REVEST.NAS
DUAS FACES C/CHAPA LAMINADA (COMPOSTA CELULOSE PRENSADA AUT
OCLAVE) 0,8MM ESP.PROTECAO TOPOS VERTICAIS LAMINADO PET C/AB
AS 1",MARCO MADEIRA ALIZAR MDF NAVAL REVEST.PET,CONF.ABNT NB
R 15930 E RDC N°50/2002 ANVISA,EXCL.FERRAGENS.FORN.COLOC.
3%-DESGASTE DE FERRAMENTAS E EPI
10%-MATERIAL PARA FIXACAO DO VIDRO
00225 | ADESIVO DE CONTATO A BASE DE SOLVENTES, RESINAS E BORRACHAS | GL | 0.8621 | 97.75 |  | 84.2703
SINTETICAS E ADITIVOS, EMBALAGEM DE 3,2L/2,8KG
00279 | CHAPA LAMINADA C/ACABAMENTO BRILHANTE, DE (1,25X3,08)M, C/ES | UN | 2.3436 | 133.9 |  | 313.808
PES. DE 0,8MM
00453 | PREGO COM OU SEM CABECA, EM CAIXAS DE 50KG, OU QUANTIDADES E | KG | 0.292 | 15.35 |  | 4.4822
QUIVALENTES, Nº12X12 A 18X30
00602 | VIDRO PLANO TRANSPARENTE, COMUM, COM ESPESSURA DE 4MM | M2 | 0.2806 | 108.15 | 10,00000000 | 33.3816
02258 | MARCO EM MADEIRA, DE (13X3)CM, GRUPO V | M | 5.495 | 23.8778 |  | 131.2085
10011 | ESPUMA DE POLIURETANO EM SPRAY DE 500ML | UN | 0.315 | 20.44 |  | 6.4386
20045 | MAO-DE-OBRA DE CARPINTEIRO DE ESQUADRIAS DE MADEIRA, INCLUSI | H | 7.379 | 27.06 | 3,00000000 | 205.666
VE ENCARGOS SOCIAIS DESONERADOS
20090 | MAO-DE-OBRA DE MARCENEIRO, INCLUSIVE ENCARGOS SOCIAIS DESONE | H | 17.2447 | 34.73 | 3,00000000 | 616.8757
RADOS
20132 | MAO-DE-OBRA DE SERVENTE DA CONSTRUCAO CIVIL, INCLUSIVE ENCAR | H | 7.5052 | 18.17 | 3,00000000 | 140.4606
GOS SOCIAIS DESONERADOS
20152 | MAO-DE-OBRA DE VIDRACEIRO, INCLUSIVE ENCARGOS SOCIAIS DESONE | H | 0.1262 | 25.13 | 3,00000000 | 3.2665
RADOS
40041 | CHAPA DE FIBRA DE MADEIRA DE MEDIA DENSIDADE, CRU, TIPO MDF | UN | 0.1902 | 196.73 |  | 37.418
NAVAL, DE (1850X2750X18)MM
40042 | LAMINADO PET BRANCO PARA REVESTIMENTO, MEDINDO (2800X1250)MM | UN | 0.7818 | 47.43 |  | 37.0808
, COM ESPESSURA APROXIMADA DE 0,38MM
40045 | PORTA LISA, EM CHAPA DE FIBRA DE MADEIRA PRENSADA (MDP,MDF O | UN | 1 | 584.9513 |  | 584.9513
U HDF), PARA PINTURA, COM NUCLEO SARRAFEADO, PADRAO MEDIO, M
EDINDO APROXIMADAMENTE (110X210X3,5)CM
14.008.0115-0 | PORTA MADEIRA,C/MEDIDAS APROX.(120X210X4)CM,C/VISOR VIDRO (2 | UN |  | 2407.85
0X125)CM E MOLDURA (3X1)CM REVEST.PET,FOLHA PORTA REVEST.NAS
DUAS FACES C/CHAPA LAMINADA (COMPOSTA CELULOSE PRENSADA AUT
OCLAVE) 0,8MM ESP.PROTECAO TOPOS VERTICAIS LAMINADO PET C/AB
AS 1",MARCO MADEIRA ALIZAR MDF NAVAL REVEST.PET,CONF.ABNT NB
R 15930 E RDC N°50/2002 ANVISA,EXCL.FERRAGENS.FORN.COLOC.
3%-DESGASTE DE FERRAMENTAS E EPI
10%-MATERIAL PARA FIXACAO DO VIDRO
00225 | ADESIVO DE CONTATO A BASE DE SOLVENTES, RESINAS E BORRACHAS | GL | 0.908 | 97.75 |  | 88.757
SINTETICAS E ADITIVOS, EMBALAGEM DE 3,2L/2,8KG
00279 | CHAPA LAMINADA C/ACABAMENTO BRILHANTE, DE (1,25X3,08)M, C/ES | UN | 2.3436 | 133.9 |  | 313.808
PES. DE 0,8MM
00453 | PREGO COM OU SEM CABECA, EM CAIXAS DE 50KG, OU QUANTIDADES E | KG | 0.292 | 15.35 |  | 4.4822
QUIVALENTES, Nº12X12 A 18X30
00602 | VIDRO PLANO TRANSPARENTE, COMUM, COM ESPESSURA DE 4MM | M2 | 0.2806 | 108.15 | 10,00000000 | 33.3816
01957 | MAO-DE-OBRA DE VIDRACEIRO, INCLUSIVE ENCARGOS SOCIAIS | H | 0.1262 | 27.92 | 3,00000000 | 3.6292
01967 | MAO-DE-OBRA DE CARPINTEIRO DE ESQUADRIASDE MADEIRA INCLUSIVE | H | 7.429 | 30.07 | 3,00000000 | 230.0917
ENCARGOS SOCIAIS
01977 | MAO-DE-OBRA DE MARCENEIRO, INCLUSIVE ENCARGOS SOCIAIS | H | 18.1627 | 38.59 | 3,00000000 | 721.9256
01999 | MAO-DE-OBRA DE SERVENTE DA CONSTRUCAO CIVIL, INCLUSIVE ENCAR | H | 7.5552 | 20.19 | 3,00000000 | 157.1157
GOS SOCIAIS
02258 | MARCO EM MADEIRA, DE (13X3)CM, GRUPO V | M | 5.595 | 23.8778 |  | 133.5963
10011 | ESPUMA DE POLIURETANO EM SPRAY DE 500ML | UN | 0.315 | 20.44 |  | 6.4386
40041 | CHAPA DE FIBRA DE MADEIRA DE MEDIA DENSIDADE, CRU, TIPO MDF | UN | 0.1925 | 196.73 |  | 37.8705
NAVAL, DE (1850X2750X18)MM
40042 | LAMINADO PET BRANCO PARA REVESTIMENTO, MEDINDO (2800X1250)MM | UN | 0.7914 | 47.43 |  | 37.5361
, COM ESPESSURA APROXIMADA DE 0,38MM
40046 | PORTA LISA, EM CHAPA DE FIBRA DE MADEIRA PRENSADA (MDP,MDF O | UN | 1 | 639.2254 |  | 639.2254
U HDF), PARA PINTURA, COM NUCLEO SARRAFEADO, PADRAO MEDIO, M
EDINDO APROXIMADAMENTE (120X210X3,5)CM
14.008.0115-A | PORTA MADEIRA,C/MEDIDAS APROX.(120X210X4)CM,C/VISOR VIDRO (2 | UN |  | 2296.53
0X125)CM E MOLDURA (3X1)CM REVEST.PET,FOLHA PORTA REVEST.NAS
DUAS FACES C/CHAPA LAMINADA (COMPOSTA CELULOSE PRENSADA AUT
OCLAVE) 0,8MM ESP.PROTECAO TOPOS VERTICAIS LAMINADO PET C/AB
AS 1",MARCO MADEIRA ALIZAR MDF NAVAL REVEST.PET,CONF.ABNT NB
R 15930 E RDC N°50/2002 ANVISA,EXCL.FERRAGENS.FORN.COLOC.
3%-DESGASTE DE FERRAMENTAS E EPI
10%-MATERIAL PARA FIXACAO DO VIDRO
00225 | ADESIVO DE CONTATO A BASE DE SOLVENTES, RESINAS E BORRACHAS | GL | 0.908 | 97.75 |  | 88.757
SINTETICAS E ADITIVOS, EMBALAGEM DE 3,2L/2,8KG
00279 | CHAPA LAMINADA C/ACABAMENTO BRILHANTE, DE (1,25X3,08)M, C/ES | UN | 2.3436 | 133.9 |  | 313.808
PES. DE 0,8MM
00453 | PREGO COM OU SEM CABECA, EM CAIXAS DE 50KG, OU QUANTIDADES E | KG | 0.292 | 15.35 |  | 4.4822
QUIVALENTES, Nº12X12 A 18X30
00602 | VIDRO PLANO TRANSPARENTE, COMUM, COM ESPESSURA DE 4MM | M2 | 0.2806 | 108.15 | 10,00000000 | 33.3816
02258 | MARCO EM MADEIRA, DE (13X3)CM, GRUPO V | M | 5.595 | 23.8778 |  | 133.5963
10011 | ESPUMA DE POLIURETANO EM SPRAY DE 500ML | UN | 0.315 | 20.44 |  | 6.4386
20045 | MAO-DE-OBRA DE CARPINTEIRO DE ESQUADRIAS DE MADEIRA, INCLUSI | H | 7.429 | 27.06 | 3,00000000 | 207.0596
VE ENCARGOS SOCIAIS DESONERADOS
20090 | MAO-DE-OBRA DE MARCENEIRO, INCLUSIVE ENCARGOS SOCIAIS DESONE | H | 18.1627 | 34.73 | 3,00000000 | 649.7143
RADOS
20132 | MAO-DE-OBRA DE SERVENTE DA CONSTRUCAO CIVIL, INCLUSIVE ENCAR | H | 7.5552 | 18.17 | 3,00000000 | 141.3963
GOS SOCIAIS DESONERADOS
20152 | MAO-DE-OBRA DE VIDRACEIRO, INCLUSIVE ENCARGOS SOCIAIS DESONE | H | 0.1262 | 25.13 | 3,00000000 | 3.2665
RADOS
40041 | CHAPA DE FIBRA DE MADEIRA DE MEDIA DENSIDADE, CRU, TIPO MDF | UN | 0.1925 | 196.73 |  | 37.8705
NAVAL, DE (1850X2750X18)MM
40042 | LAMINADO PET BRANCO PARA REVESTIMENTO, MEDINDO (2800X1250)MM | UN | 0.7914 | 47.43 |  | 37.5361
, COM ESPESSURA APROXIMADA DE 0,38MM
40046 | PORTA LISA, EM CHAPA DE FIBRA DE MADEIRA PRENSADA (MDP,MDF O | UN | 1 | 639.2254 |  | 639.2254
U HDF), PARA PINTURA, COM NUCLEO SARRAFEADO, PADRAO MEDIO, M
EDINDO APROXIMADAMENTE (120X210X3,5)CM
14.008.0120-0 | PORTA DE CORRER,DE MADEIRA,C/MEDIDAS APROXIMADAS DE (80X210X | UN |  | 2029.32
3,5)CM,REVESTIDA NAS DUAS FACES C/CHAPA LAMINADA (COMPOSTA D
E CELULOSE PRENSADA EM AUTOCLAVE) DE 0,8MM DE ESPESSURA,PROT
ECAO DOS TOPOS VERTICAIS EM LAMINADO PET C/ABAS DE 1",MARCO
EM MADEIRA E ALIZAR EM MDF NAVAL REVESTIDOS EM PET,CONF.ABNT
NBR 15930 E RDC N°50/2002 ANVISA,EXCL.FERRAGENS.FORN.COLOC.
3%-DESGASTE DE FERRAMENTAS E EPI
00225 | ADESIVO DE CONTATO A BASE DE SOLVENTES, RESINAS E BORRACHAS | GL | 0.7592 | 97.75 |  | 74.2118
SINTETICAS E ADITIVOS, EMBALAGEM DE 3,2L/2,8KG
00279 | CHAPA LAMINADA C/ACABAMENTO BRILHANTE, DE (1,25X3,08)M, C/ES | UN | 2.3436 | 133.9 |  | 313.808
PES. DE 0,8MM
00453 | PREGO COM OU SEM CABECA, EM CAIXAS DE 50KG, OU QUANTIDADES E | KG | 0.2398 | 15.35 |  | 3.6809
QUIVALENTES, Nº12X12 A 18X30
01967 | MAO-DE-OBRA DE CARPINTEIRO DE ESQUADRIASDE MADEIRA INCLUSIVE | H | 8.7535 | 30.07 | 3,00000000 | 271.1143
ENCARGOS SOCIAIS
01977 | MAO-DE-OBRA DE MARCENEIRO, INCLUSIVE ENCARGOS SOCIAIS | H | 15.1831 | 38.59 | 3,00000000 | 603.4933
01999 | MAO-DE-OBRA DE SERVENTE DA CONSTRUCAO CIVIL, INCLUSIVE ENCAR | H | 8.7535 | 20.19 | 3,00000000 | 182.0352
GOS SOCIAIS
02258 | MARCO EM MADEIRA, DE (13X3)CM, GRUPO V | M | 11.51 | 23.8778 |  | 274.8335
10011 | ESPUMA DE POLIURETANO EM SPRAY DE 500ML | UN | 0.315 | 20.44 |  | 6.4386
14893 | PORTA LISA, EM CHAPA DE FIBRA DE MADEIRA PRENSADA (MDP,MDF O | UN | 1 | 231.3838 |  | 231.3838
U HDF), PARA PINTURA, COM NUCLEO SARRAFEADO, PADRAO MEDIO, M
EDINDO APROXIMADAMENTE (80X210X3,5)CM
40041 | CHAPA DE FIBRA DE MADEIRA DE MEDIA DENSIDADE, CRU, TIPO MDF | UN | 0.1388 | 196.73 |  | 27.3061
NAVAL, DE (1850X2750X18)MM
40042 | LAMINADO PET BRANCO PARA REVESTIMENTO, MEDINDO (2800X1250)MM | UN | 0.8648 | 47.43 |  | 41.0175
, COM ESPESSURA APROXIMADA DE 0,38MM
14.008.0120-A | PORTA DE CORRER,DE MADEIRA,C/MEDIDAS APROXIMADAS DE (80X210X | UN |  | 1923.6
3,5)CM,REVESTIDA NAS DUAS FACES C/CHAPA LAMINADA (COMPOSTA D
E CELULOSE PRENSADA EM AUTOCLAVE) DE 0,8MM DE ESPESSURA,PROT
ECAO DOS TOPOS VERTICAIS EM LAMINADO PET C/ABAS DE 1",MARCO
EM MADEIRA E ALIZAR EM MDF NAVAL REVESTIDOS EM PET,CONF.ABNT
NBR 15930 E RDC N°50/2002 ANVISA,EXCL.FERRAGENS.FORN.COLOC.
3%-DESGASTE DE FERRAMENTAS E EPI
00225 | ADESIVO DE CONTATO A BASE DE SOLVENTES, RESINAS E BORRACHAS | GL | 0.7592 | 97.75 |  | 74.2118
SINTETICAS E ADITIVOS, EMBALAGEM DE 3,2L/2,8KG
00279 | CHAPA LAMINADA C/ACABAMENTO BRILHANTE, DE (1,25X3,08)M, C/ES | UN | 2.3436 | 133.9 |  | 313.808
PES. DE 0,8MM
00453 | PREGO COM OU SEM CABECA, EM CAIXAS DE 50KG, OU QUANTIDADES E | KG | 0.2398 | 15.35 |  | 3.6809
QUIVALENTES, Nº12X12 A 18X30
02258 | MARCO EM MADEIRA, DE (13X3)CM, GRUPO V | M | 11.51 | 23.8778 |  | 274.8335
10011 | ESPUMA DE POLIURETANO EM SPRAY DE 500ML | UN | 0.315 | 20.44 |  | 6.4386
14893 | PORTA LISA, EM CHAPA DE FIBRA DE MADEIRA PRENSADA (MDP,MDF O | UN | 1 | 231.3838 |  | 231.3838
U HDF), PARA PINTURA, COM NUCLEO SARRAFEADO, PADRAO MEDIO, M
EDINDO APROXIMADAMENTE (80X210X3,5)CM
20045 | MAO-DE-OBRA DE CARPINTEIRO DE ESQUADRIAS DE MADEIRA, INCLUSI | H | 8.7535 | 27.06 | 3,00000000 | 243.9758
VE ENCARGOS SOCIAIS DESONERADOS
20090 | MAO-DE-OBRA DE MARCENEIRO, INCLUSIVE ENCARGOS SOCIAIS DESONE | H | 15.1831 | 34.73 | 3,00000000 | 543.1283
RADOS
20132 | MAO-DE-OBRA DE SERVENTE DA CONSTRUCAO CIVIL, INCLUSIVE ENCAR | H | 8.7535 | 18.17 | 3,00000000 | 163.8226
GOS SOCIAIS DESONERADOS
40041 | CHAPA DE FIBRA DE MADEIRA DE MEDIA DENSIDADE, CRU, TIPO MDF | UN | 0.1388 | 196.73 |  | 27.3061
NAVAL, DE (1850X2750X18)MM
40042 | LAMINADO PET BRANCO PARA REVESTIMENTO, MEDINDO (2800X1250)MM | UN | 0.8648 | 47.43 |  | 41.0175
, COM ESPESSURA APROXIMADA DE 0,38MM
14.008.0121-0 | PORTA DE CORRER,DE MADEIRA,C/MEDIDAS APROXIMADAS DE (90X210X | UN |  | 2241.51
3,5)CM,REVESTIDA NAS DUAS FACES C/CHAPA LAMINADA (COMPOSTA D
E CELULOSE PRENSADA EM AUTOCLAVE) DE 0,8MM DE ESPESSURA,PROT
ECAO DOS TOPOS VERTICAIS EM LAMINADO PET C/ABAS DE 1",MARCO
EM MADEIRA E ALIZAR EM MDF NAVAL REVESTIDOS EM PET,CONF.ABNT
NBR 15930 E RDC N°50/2002 ANVISA,EXCL.FERRAGENS.FORN.COLOC.
3%-DESGASTE DE FERRAMENTAS E EPI
00225 | ADESIVO DE CONTATO A BASE DE SOLVENTES, RESINAS E BORRACHAS | GL | 0.8097 | 97.75 |  | 79.1482
SINTETICAS E ADITIVOS, EMBALAGEM DE 3,2L/2,8KG
00279 | CHAPA LAMINADA C/ACABAMENTO BRILHANTE, DE (1,25X3,08)M, C/ES | UN | 2.3436 | 133.9 |  | 313.808
PES. DE 0,8MM
00453 | PREGO COM OU SEM CABECA, EM CAIXAS DE 50KG, OU QUANTIDADES E | KG | 0.2398 | 15.35 |  | 3.6809
QUIVALENTES, Nº12X12 A 18X30
01967 | MAO-DE-OBRA DE CARPINTEIRO DE ESQUADRIASDE MADEIRA INCLUSIVE | H | 8.881 | 30.07 | 3,00000000 | 275.0632
ENCARGOS SOCIAIS
01977 | MAO-DE-OBRA DE MARCENEIRO, INCLUSIVE ENCARGOS SOCIAIS | H | 16.194 | 38.59 | 3,00000000 | 643.6743
01999 | MAO-DE-OBRA DE SERVENTE DA CONSTRUCAO CIVIL, INCLUSIVE ENCAR | H | 8.881 | 20.19 | 3,00000000 | 184.6866
GOS SOCIAIS
02258 | MARCO EM MADEIRA, DE (13X3)CM, GRUPO V | M | 11.81 | 23.8778 |  | 281.9968
10011 | ESPUMA DE POLIURETANO EM SPRAY DE 500ML | UN | 0.315 | 20.44 |  | 6.4386
40041 | CHAPA DE FIBRA DE MADEIRA DE MEDIA DENSIDADE, CRU, TIPO MDF | UN | 0.1423 | 196.73 |  | 27.9947
NAVAL, DE (1850X2750X18)MM
40042 | LAMINADO PET BRANCO PARA REVESTIMENTO, MEDINDO (2800X1250)MM | UN | 0.8883 | 47.43 |  | 42.1321
, COM ESPESSURA APROXIMADA DE 0,38MM
40043 | PORTA LISA, EM CHAPA DE FIBRA DE MADEIRA PRENSADA (MDP,MDF O | UN | 1 | 382.8923 |  | 382.8923
U HDF), PARA PINTURA, COM NUCLEO SARRAFEADO, PADRAO MEDIO, M
EDINDO APROXIMADAMENTE (90X210X3,5)CM
14.008.0121-A | PORTA DE CORRER,DE MADEIRA,C/MEDIDAS APROXIMADAS DE (90X210X | UN |  | 2131.11
3,5)CM,REVESTIDA NAS DUAS FACES C/CHAPA LAMINADA (COMPOSTA D
E CELULOSE PRENSADA EM AUTOCLAVE) DE 0,8MM DE ESPESSURA,PROT
ECAO DOS TOPOS VERTICAIS EM LAMINADO PET C/ABAS DE 1",MARCO
EM MADEIRA E ALIZAR EM MDF NAVAL REVESTIDOS EM PET,CONF.ABNT
NBR 15930 E RDC N°50/2002 ANVISA,EXCL.FERRAGENS.FORN.COLOC.
3%-DESGASTE DE FERRAMENTAS E EPI
00225 | ADESIVO DE CONTATO A BASE DE SOLVENTES, RESINAS E BORRACHAS | GL | 0.8097 | 97.75 |  | 79.1482
SINTETICAS E ADITIVOS, EMBALAGEM DE 3,2L/2,8KG
00279 | CHAPA LAMINADA C/ACABAMENTO BRILHANTE, DE (1,25X3,08)M, C/ES | UN | 2.3436 | 133.9 |  | 313.808
PES. DE 0,8MM
00453 | PREGO COM OU SEM CABECA, EM CAIXAS DE 50KG, OU QUANTIDADES E | KG | 0.2398 | 15.35 |  | 3.6809
QUIVALENTES, Nº12X12 A 18X30
02258 | MARCO EM MADEIRA, DE (13X3)CM, GRUPO V | M | 11.81 | 23.8778 |  | 281.9968
10011 | ESPUMA DE POLIURETANO EM SPRAY DE 500ML | UN | 0.315 | 20.44 |  | 6.4386
20045 | MAO-DE-OBRA DE CARPINTEIRO DE ESQUADRIAS DE MADEIRA, INCLUSI | H | 8.881 | 27.06 | 3,00000000 | 247.5295
VE ENCARGOS SOCIAIS DESONERADOS
20090 | MAO-DE-OBRA DE MARCENEIRO, INCLUSIVE ENCARGOS SOCIAIS DESONE | H | 16.194 | 34.73 | 3,00000000 | 579.2901
RADOS
20132 | MAO-DE-OBRA DE SERVENTE DA CONSTRUCAO CIVIL, INCLUSIVE ENCAR | H | 8.881 | 18.17 | 3,00000000 | 166.2088
GOS SOCIAIS DESONERADOS
40041 | CHAPA DE FIBRA DE MADEIRA DE MEDIA DENSIDADE, CRU, TIPO MDF | UN | 0.1423 | 196.73 |  | 27.9947
NAVAL, DE (1850X2750X18)MM
40042 | LAMINADO PET BRANCO PARA REVESTIMENTO, MEDINDO (2800X1250)MM | UN | 0.8883 | 47.43 |  | 42.1321
, COM ESPESSURA APROXIMADA DE 0,38MM
40043 | PORTA LISA, EM CHAPA DE FIBRA DE MADEIRA PRENSADA (MDP,MDF O | UN | 1 | 382.8923 |  | 382.8923
U HDF), PARA PINTURA, COM NUCLEO SARRAFEADO, PADRAO MEDIO, M
EDINDO APROXIMADAMENTE (90X210X3,5)CM
14.008.0122-0 | PORTA DE CORRER,DE MADEIRA,C/MEDIDAS APROXIMADAS (100X210X4) | UN |  | 2436.04
CM,REVESTIDA NAS DUAS FACES C/CHAPA LAMINADA (COMPOSTA DE CE
LULOSE PRENSADA EM AUTOCLAVE) DE 0,8MM DE ESPESSURA,PROTECAO
DOS TOPOS VERTICAIS EM LAMINADO PET C/ABAS DE 1",MARCO EM M
ADEIRA E ALIZAR EM MDF NAVAL REVESTIDOS EM PET,CONFORME ABNT
NBR 15930 E RDC N°50/2002 ANVISA,EXCL.FERRAGENS.FORN.COLOC.
3%-DESGASTE DE FERRAMENTAS E EPI
00225 | ADESIVO DE CONTATO A BASE DE SOLVENTES, RESINAS E BORRACHAS | GL | 0.8603 | 97.75 |  | 84.0943
SINTETICAS E ADITIVOS, EMBALAGEM DE 3,2L/2,8KG
00279 | CHAPA LAMINADA C/ACABAMENTO BRILHANTE, DE (1,25X3,08)M, C/ES | UN | 2.3436 | 133.9 |  | 313.808
PES. DE 0,8MM
00453 | PREGO COM OU SEM CABECA, EM CAIXAS DE 50KG, OU QUANTIDADES E | KG | 0.2398 | 15.35 |  | 3.6809
QUIVALENTES, Nº12X12 A 18X30
01967 | MAO-DE-OBRA DE CARPINTEIRO DE ESQUADRIASDE MADEIRA INCLUSIVE | H | 9.0085 | 30.07 | 3,00000000 | 279.0122
ENCARGOS SOCIAIS
01977 | MAO-DE-OBRA DE MARCENEIRO, INCLUSIVE ENCARGOS SOCIAIS | H | 17.2051 | 38.59 | 3,00000000 | 683.8632
01999 | MAO-DE-OBRA DE SERVENTE DA CONSTRUCAO CIVIL, INCLUSIVE ENCAR | H | 9.0085 | 20.19 | 3,00000000 | 187.3381
GOS SOCIAIS
02258 | MARCO EM MADEIRA, DE (13X3)CM, GRUPO V | M | 12.11 | 23.8778 |  | 289.1602
10011 | ESPUMA DE POLIURETANO EM SPRAY DE 500ML | UN | 0.315 | 20.44 |  | 6.4386
40041 | CHAPA DE FIBRA DE MADEIRA DE MEDIA DENSIDADE, CRU, TIPO MDF | UN | 0.1459 | 196.73 |  | 28.7029
NAVAL, DE (1850X2750X18)MM
40042 | LAMINADO PET BRANCO PARA REVESTIMENTO, MEDINDO (2800X1250)MM | UN | 0.9119 | 47.43 |  | 43.2514
, COM ESPESSURA APROXIMADA DE 0,38MM
40044 | PORTA LISA, EM CHAPA DE FIBRA DE MADEIRA PRENSADA (MDP,MDF O | UN | 1 | 516.6934 |  | 516.6934
U HDF), PARA PINTURA, COM NUCLEO SARRAFEADO, PADRAO MEDIO, M
EDINDO APROXIMADAMENTE (100X210X3,5)CM
14.008.0122-A | PORTA DE CORRER,DE MADEIRA,C/MEDIDAS APROXIMADAS (100X210X4) | UN |  | 2320.96
CM,REVESTIDA NAS DUAS FACES C/CHAPA LAMINADA (COMPOSTA DE CE
LULOSE PRENSADA EM AUTOCLAVE) DE 0,8MM DE ESPESSURA,PROTECAO
DOS TOPOS VERTICAIS EM LAMINADO PET C/ABAS DE 1",MARCO EM M
ADEIRA E ALIZAR EM MDF NAVAL REVESTIDOS EM PET,CONFORME ABNT
NBR 15930 E RDC N°50/2002 ANVISA,EXCL.FERRAGENS.FORN.COLOC.
3%-DESGASTE DE FERRAMENTAS E EPI
00225 | ADESIVO DE CONTATO A BASE DE SOLVENTES, RESINAS E BORRACHAS | GL | 0.8603 | 97.75 |  | 84.0943
SINTETICAS E ADITIVOS, EMBALAGEM DE 3,2L/2,8KG
00279 | CHAPA LAMINADA C/ACABAMENTO BRILHANTE, DE (1,25X3,08)M, C/ES | UN | 2.3436 | 133.9 |  | 313.808
PES. DE 0,8MM
00453 | PREGO COM OU SEM CABECA, EM CAIXAS DE 50KG, OU QUANTIDADES E | KG | 0.2398 | 15.35 |  | 3.6809
QUIVALENTES, Nº12X12 A 18X30
02258 | MARCO EM MADEIRA, DE (13X3)CM, GRUPO V | M | 12.11 | 23.8778 |  | 289.1602
10011 | ESPUMA DE POLIURETANO EM SPRAY DE 500ML | UN | 0.315 | 20.44 |  | 6.4386
20045 | MAO-DE-OBRA DE CARPINTEIRO DE ESQUADRIAS DE MADEIRA, INCLUSI | H | 9.0085 | 27.06 | 3,00000000 | 251.0831
VE ENCARGOS SOCIAIS DESONERADOS
20090 | MAO-DE-OBRA DE MARCENEIRO, INCLUSIVE ENCARGOS SOCIAIS DESONE | H | 17.2051 | 34.73 | 3,00000000 | 615.4591
RADOS
20132 | MAO-DE-OBRA DE SERVENTE DA CONSTRUCAO CIVIL, INCLUSIVE ENCAR | H | 9.0085 | 18.17 | 3,00000000 | 168.595
GOS SOCIAIS DESONERADOS
40041 | CHAPA DE FIBRA DE MADEIRA DE MEDIA DENSIDADE, CRU, TIPO MDF | UN | 0.1459 | 196.73 |  | 28.7029
NAVAL, DE (1850X2750X18)MM
40042 | LAMINADO PET BRANCO PARA REVESTIMENTO, MEDINDO (2800X1250)MM | UN | 0.9119 | 47.43 |  | 43.2514
, COM ESPESSURA APROXIMADA DE 0,38MM
40044 | PORTA LISA, EM CHAPA DE FIBRA DE MADEIRA PRENSADA (MDP,MDF O | UN | 1 | 516.6934 |  | 516.6934
U HDF), PARA PINTURA, COM NUCLEO SARRAFEADO, PADRAO MEDIO, M
EDINDO APROXIMADAMENTE (100X210X3,5)CM
14.008.0123-0 | PORTA DE CORRER,DE MADEIRA,C/MEDIDAS APROXIMADAS (110X210X4) | UN |  | 2564.98
CM,REVESTIDA NAS DUAS FACES COM CHAPA LAMINADA (COMPOSTA DE
CELULOSE PRENSADA EM AUTOCLAVE) DE 0,8MM DE ESPESSURA,PROTEC
AO DOS TOPOS VERTICAIS EM LAMINADO PET C/ABAS DE 1",MARCO EM
MADEIRA E ALIZAR EM MDF NAVAL REVESTIDOS EM PET,CONF.ABNT N
BR 15930 E RDC N°50/2002 ANVISA,EXCL.FERRAGENS.FORN.COLOC.
3%-DESGASTE DE FERRAMENTAS E EPI
00225 | ADESIVO DE CONTATO A BASE DE SOLVENTES, RESINAS E BORRACHAS | GL | 0.9108 | 97.75 |  | 89.0307
SINTETICAS E ADITIVOS, EMBALAGEM DE 3,2L/2,8KG
00279 | CHAPA LAMINADA C/ACABAMENTO BRILHANTE, DE (1,25X3,08)M, C/ES | UN | 2.3436 | 133.9 |  | 313.808
PES. DE 0,8MM
00453 | PREGO COM OU SEM CABECA, EM CAIXAS DE 50KG, OU QUANTIDADES E | KG | 0.2398 | 15.35 |  | 3.6809
QUIVALENTES, Nº12X12 A 18X30
01967 | MAO-DE-OBRA DE CARPINTEIRO DE ESQUADRIASDE MADEIRA INCLUSIVE | H | 9.136 | 30.07 | 3,00000000 | 282.9611
ENCARGOS SOCIAIS
01977 | MAO-DE-OBRA DE MARCENEIRO, INCLUSIVE ENCARGOS SOCIAIS | H | 18.2161 | 38.59 | 3,00000000 | 724.0481
01999 | MAO-DE-OBRA DE SERVENTE DA CONSTRUCAO CIVIL, INCLUSIVE ENCAR | H | 9.136 | 20.19 | 3,00000000 | 189.9895
GOS SOCIAIS
02258 | MARCO EM MADEIRA, DE (13X3)CM, GRUPO V | M | 12.41 | 23.8778 |  | 296.3235
10011 | ESPUMA DE POLIURETANO EM SPRAY DE 500ML | UN | 0.315 | 20.44 |  | 6.4386
40041 | CHAPA DE FIBRA DE MADEIRA DE MEDIA DENSIDADE, CRU, TIPO MDF | UN | 0.1494 | 196.73 |  | 29.3915
NAVAL, DE (1850X2750X18)MM
40042 | LAMINADO PET BRANCO PARA REVESTIMENTO, MEDINDO (2800X1250)MM | UN | 0.9354 | 47.43 |  | 44.366
, COM ESPESSURA APROXIMADA DE 0,38MM
40045 | PORTA LISA, EM CHAPA DE FIBRA DE MADEIRA PRENSADA (MDP,MDF O | UN | 1 | 584.9513 |  | 584.9513
U HDF), PARA PINTURA, COM NUCLEO SARRAFEADO, PADRAO MEDIO, M
EDINDO APROXIMADAMENTE (110X210X3,5)CM
14.008.0123-A | PORTA DE CORRER,DE MADEIRA,C/MEDIDAS APROXIMADAS (110X210X4) | UN |  | 2445.23
CM,REVESTIDA NAS DUAS FACES COM CHAPA LAMINADA (COMPOSTA DE
CELULOSE PRENSADA EM AUTOCLAVE) DE 0,8MM DE ESPESSURA,PROTEC
AO DOS TOPOS VERTICAIS EM LAMINADO PET C/ABAS DE 1",MARCO EM
MADEIRA E ALIZAR EM MDF NAVAL REVESTIDOS EM PET,CONF.ABNT N
BR 15930 E RDC N°50/2002 ANVISA,EXCL.FERRAGENS.FORN.COLOC.
3%-DESGASTE DE FERRAMENTAS E EPI
00225 | ADESIVO DE CONTATO A BASE DE SOLVENTES, RESINAS E BORRACHAS | GL | 0.9108 | 97.75 |  | 89.0307
SINTETICAS E ADITIVOS, EMBALAGEM DE 3,2L/2,8KG
00279 | CHAPA LAMINADA C/ACABAMENTO BRILHANTE, DE (1,25X3,08)M, C/ES | UN | 2.3436 | 133.9 |  | 313.808
PES. DE 0,8MM
00453 | PREGO COM OU SEM CABECA, EM CAIXAS DE 50KG, OU QUANTIDADES E | KG | 0.2398 | 15.35 |  | 3.6809
QUIVALENTES, Nº12X12 A 18X30
02258 | MARCO EM MADEIRA, DE (13X3)CM, GRUPO V | M | 12.41 | 23.8778 |  | 296.3235
10011 | ESPUMA DE POLIURETANO EM SPRAY DE 500ML | UN | 0.315 | 20.44 |  | 6.4386
20045 | MAO-DE-OBRA DE CARPINTEIRO DE ESQUADRIAS DE MADEIRA, INCLUSI | H | 9.136 | 27.06 | 3,00000000 | 254.6368
VE ENCARGOS SOCIAIS DESONERADOS
20090 | MAO-DE-OBRA DE MARCENEIRO, INCLUSIVE ENCARGOS SOCIAIS DESONE | H | 18.2161 | 34.73 | 3,00000000 | 651.6245
RADOS
20132 | MAO-DE-OBRA DE SERVENTE DA CONSTRUCAO CIVIL, INCLUSIVE ENCAR | H | 9.136 | 18.17 | 3,00000000 | 170.9812
GOS SOCIAIS DESONERADOS
40041 | CHAPA DE FIBRA DE MADEIRA DE MEDIA DENSIDADE, CRU, TIPO MDF | UN | 0.1494 | 196.73 |  | 29.3915
NAVAL, DE (1850X2750X18)MM
40042 | LAMINADO PET BRANCO PARA REVESTIMENTO, MEDINDO (2800X1250)MM | UN | 0.9354 | 47.43 |  | 44.366
, COM ESPESSURA APROXIMADA DE 0,38MM
40045 | PORTA LISA, EM CHAPA DE FIBRA DE MADEIRA PRENSADA (MDP,MDF O | UN | 1 | 584.9513 |  | 584.9513
U HDF), PARA PINTURA, COM NUCLEO SARRAFEADO, PADRAO MEDIO, M
EDINDO APROXIMADAMENTE (110X210X3,5)CM
14.008.0130-0 | PORTA CORRER,MADEIRA,C/MED.APROX.(80X210X3,5)CM,C/VISOR VIDR | UN |  | 2173
O (20X125)CM E MOLDURA (3X1)CM REVEST.PET,FOLHA PORTA REVEST
.DUAS FACES C/CHAPA LAMINADA (COMPOSTA CELULOSE PRENSADA AUT
OCLAVE) 0,8MM ESP.PROTECAO TOPOS VERTICAIS LAMINADO PET C/AB
AS 1",MARCO MADEIRA E ALIZAR MDF NAVAL REVEST.PET,CONF.ABNT
NBR 15930 E RDC N°50/2002 ANVISA,EXCL.FERRAGENS.FORN.COLOC.
3%-DESGASTE DE FERRAMENTAS E EPI
10%-MATERIAL DE FIXACAO DE VIDRO
00225 | ADESIVO DE CONTATO A BASE DE SOLVENTES, RESINAS E BORRACHAS | GL | 0.8138 | 97.75 |  | 79.5489
SINTETICAS E ADITIVOS, EMBALAGEM DE 3,2L/2,8KG
00279 | CHAPA LAMINADA C/ACABAMENTO BRILHANTE, DE (1,25X3,08)M, C/ES | UN | 2.3436 | 133.9 |  | 313.808
PES. DE 0,8MM
00453 | PREGO COM OU SEM CABECA, EM CAIXAS DE 50KG, OU QUANTIDADES E | KG | 0.3441 | 15.35 |  | 5.2819
QUIVALENTES, Nº12X12 A 18X30
00602 | VIDRO PLANO TRANSPARENTE, COMUM, COM ESPESSURA DE 4MM | M2 | 0.2806 | 108.15 | 10,00000000 | 33.3816
01957 | MAO-DE-OBRA DE VIDRACEIRO, INCLUSIVE ENCARGOS SOCIAIS | H | 0.1262 | 27.92 | 3,00000000 | 3.6292
01967 | MAO-DE-OBRA DE CARPINTEIRO DE ESQUADRIASDE MADEIRA INCLUSIVE | H | 9.433 | 30.07 | 3,00000000 | 292.1598
ENCARGOS SOCIAIS
01977 | MAO-DE-OBRA DE MARCENEIRO, INCLUSIVE ENCARGOS SOCIAIS | H | 16.2763 | 38.59 | 3,00000000 | 646.9455
01999 | MAO-DE-OBRA DE SERVENTE DA CONSTRUCAO CIVIL, INCLUSIVE ENCAR | H | 9.5592 | 20.19 | 3,00000000 | 198.7903
GOS SOCIAIS
02258 | MARCO EM MADEIRA, DE (13X3)CM, GRUPO V | M | 11.51 | 23.8778 |  | 274.8335
10011 | ESPUMA DE POLIURETANO EM SPRAY DE 500ML | UN | 0.315 | 20.44 |  | 6.4386
14893 | PORTA LISA, EM CHAPA DE FIBRA DE MADEIRA PRENSADA (MDP,MDF O | UN | 1 | 231.3838 |  | 231.3838
U HDF), PARA PINTURA, COM NUCLEO SARRAFEADO, PADRAO MEDIO, M
EDINDO APROXIMADAMENTE (80X210X3,5)CM
40041 | CHAPA DE FIBRA DE MADEIRA DE MEDIA DENSIDADE, CRU, TIPO MDF | UN | 0.1951 | 196.73 |  | 38.382
NAVAL, DE (1850X2750X18)MM
40042 | LAMINADO PET BRANCO PARA REVESTIMENTO, MEDINDO (2800X1250)MM | UN | 1.0209 | 47.43 |  | 48.4213
, COM ESPESSURA APROXIMADA DE 0,38MM
14.008.0130-A | PORTA CORRER,MADEIRA,C/MED.APROX.(80X210X3,5)CM,C/VISOR VIDR | UN |  | 2058.79
O (20X125)CM E MOLDURA (3X1)CM REVEST.PET,FOLHA PORTA REVEST
.DUAS FACES C/CHAPA LAMINADA (COMPOSTA CELULOSE PRENSADA AUT
OCLAVE) 0,8MM ESP.PROTECAO TOPOS VERTICAIS LAMINADO PET C/AB
AS 1",MARCO MADEIRA E ALIZAR MDF NAVAL REVEST.PET,CONF.ABNT
NBR 15930 E RDC N°50/2002 ANVISA,EXCL.FERRAGENS.FORN.COLOC.
3%-DESGASTE DE FERRAMENTAS E EPI
10%-MATERIAL DE FIXACAO DE VIDRO
00225 | ADESIVO DE CONTATO A BASE DE SOLVENTES, RESINAS E BORRACHAS | GL | 0.8138 | 97.75 |  | 79.5489
SINTETICAS E ADITIVOS, EMBALAGEM DE 3,2L/2,8KG
00279 | CHAPA LAMINADA C/ACABAMENTO BRILHANTE, DE (1,25X3,08)M, C/ES | UN | 2.3436 | 133.9 |  | 313.808
PES. DE 0,8MM
00453 | PREGO COM OU SEM CABECA, EM CAIXAS DE 50KG, OU QUANTIDADES E | KG | 0.3441 | 15.35 |  | 5.2819
QUIVALENTES, Nº12X12 A 18X30
00602 | VIDRO PLANO TRANSPARENTE, COMUM, COM ESPESSURA DE 4MM | M2 | 0.2806 | 108.15 | 10,00000000 | 33.3816
02258 | MARCO EM MADEIRA, DE (13X3)CM, GRUPO V | M | 11.51 | 23.8778 |  | 274.8335
10011 | ESPUMA DE POLIURETANO EM SPRAY DE 500ML | UN | 0.315 | 20.44 |  | 6.4386
14893 | PORTA LISA, EM CHAPA DE FIBRA DE MADEIRA PRENSADA (MDP,MDF O | UN | 1 | 231.3838 |  | 231.3838
U HDF), PARA PINTURA, COM NUCLEO SARRAFEADO, PADRAO MEDIO, M
EDINDO APROXIMADAMENTE (80X210X3,5)CM
20045 | MAO-DE-OBRA DE CARPINTEIRO DE ESQUADRIAS DE MADEIRA, INCLUSI | H | 9.433 | 27.06 | 3,00000000 | 262.9147
VE ENCARGOS SOCIAIS DESONERADOS
20090 | MAO-DE-OBRA DE MARCENEIRO, INCLUSIVE ENCARGOS SOCIAIS DESONE | H | 16.2763 | 34.73 | 3,00000000 | 582.2342
RADOS
20132 | MAO-DE-OBRA DE SERVENTE DA CONSTRUCAO CIVIL, INCLUSIVE ENCAR | H | 9.5592 | 18.17 | 3,00000000 | 178.9014
GOS SOCIAIS DESONERADOS
20152 | MAO-DE-OBRA DE VIDRACEIRO, INCLUSIVE ENCARGOS SOCIAIS DESONE | H | 0.1262 | 25.13 | 3,00000000 | 3.2665
RADOS
40041 | CHAPA DE FIBRA DE MADEIRA DE MEDIA DENSIDADE, CRU, TIPO MDF | UN | 0.1951 | 196.73 |  | 38.382
NAVAL, DE (1850X2750X18)MM
40042 | LAMINADO PET BRANCO PARA REVESTIMENTO, MEDINDO (2800X1250)MM | UN | 1.0209 | 47.43 |  | 48.4213
, COM ESPESSURA APROXIMADA DE 0,38MM
14.008.0131-0 | PORTA CORRER,MADEIRA,C/MED.APROX.(90X210X3,5)CM,C/VISOR VIDR | UN |  | 2385.19
O (20X125)CM E MOLDURA (3X1)CM REVEST.PET,FOLHA PORTA REVEST
.DUAS FACES C/CHAPA LAMINADA (COMPOSTA CELULOSE PRENSADA AUT
OCLAVE) 0,8MM ESP.PROTECAO TOPOS VERTICAIS LAMINADO PET C/AB
AS 1",MARCO MADEIRA E ALIZAR MDF NAVAL REVEST.PET,CONF.ABNT
NBR 15930 E RDC N°50/2002 ANVISA,EXCL.FERRAGENS.FORN.COLOC.
3%-DESGASTE DE FERRAMENTAS E EPI
10%-MATERIAL PARA FIXACAO DO VIDRO
00225 | ADESIVO DE CONTATO A BASE DE SOLVENTES, RESINAS E BORRACHAS | GL | 0.8643 | 97.75 |  | 84.4853
SINTETICAS E ADITIVOS, EMBALAGEM DE 3,2L/2,8KG
00279 | CHAPA LAMINADA C/ACABAMENTO BRILHANTE, DE (1,25X3,08)M, C/ES | UN | 2.3436 | 133.9 |  | 313.808
PES. DE 0,8MM
00453 | PREGO COM OU SEM CABECA, EM CAIXAS DE 50KG, OU QUANTIDADES E | KG | 0.3441 | 15.35 |  | 5.2819
QUIVALENTES, Nº12X12 A 18X30
00602 | VIDRO PLANO TRANSPARENTE, COMUM, COM ESPESSURA DE 4MM | M2 | 0.2806 | 108.15 | 10,00000000 | 33.3816
01957 | MAO-DE-OBRA DE VIDRACEIRO, INCLUSIVE ENCARGOS SOCIAIS | H | 0.1262 | 27.92 | 3,00000000 | 3.6292
01967 | MAO-DE-OBRA DE CARPINTEIRO DE ESQUADRIASDE MADEIRA INCLUSIVE | H | 9.5605 | 30.07 | 3,00000000 | 296.1088
ENCARGOS SOCIAIS
01977 | MAO-DE-OBRA DE MARCENEIRO, INCLUSIVE ENCARGOS SOCIAIS | H | 17.2872 | 38.59 | 3,00000000 | 687.1264
01999 | MAO-DE-OBRA DE SERVENTE DA CONSTRUCAO CIVIL, INCLUSIVE ENCAR | H | 9.6867 | 20.19 | 3,00000000 | 201.4417
GOS SOCIAIS
02258 | MARCO EM MADEIRA, DE (13X3)CM, GRUPO V | M | 11.81 | 23.8778 |  | 281.9968
10011 | ESPUMA DE POLIURETANO EM SPRAY DE 500ML | UN | 0.315 | 20.44 |  | 6.4386
40041 | CHAPA DE FIBRA DE MADEIRA DE MEDIA DENSIDADE, CRU, TIPO MDF | UN | 0.1986 | 196.73 |  | 39.0706
NAVAL, DE (1850X2750X18)MM
40042 | LAMINADO PET BRANCO PARA REVESTIMENTO, MEDINDO (2800X1250)MM | UN | 1.0444 | 47.43 |  | 49.5359
, COM ESPESSURA APROXIMADA DE 0,38MM
40043 | PORTA LISA, EM CHAPA DE FIBRA DE MADEIRA PRENSADA (MDP,MDF O | UN | 1 | 382.8923 |  | 382.8923
U HDF), PARA PINTURA, COM NUCLEO SARRAFEADO, PADRAO MEDIO, M
EDINDO APROXIMADAMENTE (90X210X3,5)CM
14.008.0131-A | PORTA CORRER,MADEIRA,C/MED.APROX.(90X210X3,5)CM,C/VISOR VIDR | UN |  | 2266.3
O (20X125)CM E MOLDURA (3X1)CM REVEST.PET,FOLHA PORTA REVEST
.DUAS FACES C/CHAPA LAMINADA (COMPOSTA CELULOSE PRENSADA AUT
OCLAVE) 0,8MM ESP.PROTECAO TOPOS VERTICAIS LAMINADO PET C/AB
AS 1",MARCO MADEIRA E ALIZAR MDF NAVAL REVEST.PET,CONF.ABNT
NBR 15930 E RDC N°50/2002 ANVISA,EXCL.FERRAGENS.FORN.COLOC.
3%-DESGASTE DE FERRAMENTAS E EPI
10%-MATERIAL PARA FIXACAO DO VIDRO
00225 | ADESIVO DE CONTATO A BASE DE SOLVENTES, RESINAS E BORRACHAS | GL | 0.8643 | 97.75 |  | 84.4853
SINTETICAS E ADITIVOS, EMBALAGEM DE 3,2L/2,8KG
00279 | CHAPA LAMINADA C/ACABAMENTO BRILHANTE, DE (1,25X3,08)M, C/ES | UN | 2.3436 | 133.9 |  | 313.808
PES. DE 0,8MM
00453 | PREGO COM OU SEM CABECA, EM CAIXAS DE 50KG, OU QUANTIDADES E | KG | 0.3441 | 15.35 |  | 5.2819
QUIVALENTES, Nº12X12 A 18X30
00602 | VIDRO PLANO TRANSPARENTE, COMUM, COM ESPESSURA DE 4MM | M2 | 0.2806 | 108.15 | 10,00000000 | 33.3816
02258 | MARCO EM MADEIRA, DE (13X3)CM, GRUPO V | M | 11.81 | 23.8778 |  | 281.9968
10011 | ESPUMA DE POLIURETANO EM SPRAY DE 500ML | UN | 0.315 | 20.44 |  | 6.4386
20045 | MAO-DE-OBRA DE CARPINTEIRO DE ESQUADRIAS DE MADEIRA, INCLUSI | H | 9.5605 | 27.06 | 3,00000000 | 266.4683
VE ENCARGOS SOCIAIS DESONERADOS
20090 | MAO-DE-OBRA DE MARCENEIRO, INCLUSIVE ENCARGOS SOCIAIS DESONE | H | 17.2872 | 34.73 | 3,00000000 | 618.396
RADOS
20132 | MAO-DE-OBRA DE SERVENTE DA CONSTRUCAO CIVIL, INCLUSIVE ENCAR | H | 9.6867 | 18.17 | 3,00000000 | 181.2876
GOS SOCIAIS DESONERADOS
20152 | MAO-DE-OBRA DE VIDRACEIRO, INCLUSIVE ENCARGOS SOCIAIS DESONE | H | 0.1262 | 25.13 | 3,00000000 | 3.2665
RADOS
40041 | CHAPA DE FIBRA DE MADEIRA DE MEDIA DENSIDADE, CRU, TIPO MDF | UN | 0.1986 | 196.73 |  | 39.0706
NAVAL, DE (1850X2750X18)MM
40042 | LAMINADO PET BRANCO PARA REVESTIMENTO, MEDINDO (2800X1250)MM | UN | 1.0444 | 47.43 |  | 49.5359
, COM ESPESSURA APROXIMADA DE 0,38MM
40043 | PORTA LISA, EM CHAPA DE FIBRA DE MADEIRA PRENSADA (MDP,MDF O | UN | 1 | 382.8923 |  | 382.8923
U HDF), PARA PINTURA, COM NUCLEO SARRAFEADO, PADRAO MEDIO, M
EDINDO APROXIMADAMENTE (90X210X3,5)CM
14.008.0132-0 | PORTA CORRER,MADEIRA,C/MED.APROX.(100X210X4)CM,C/VISOR VIDRO | UN |  | 2579.72
(20X125)CM E MOLDURA (3X1)CM REVEST.PET,FOLHA PORTA REVEST.
DUAS FACES C/CHAPA LAMINADA (COMPOSTA CELULOSE PRENSADA AUTO
CLAVE) 0,8MM ESP.PROTECAO TOPOS VERTICAIS LAMINADO PET C/ABA
S 1",MARCO MADEIRA E ALIZAR MDF NAVAL REVEST.PET,CONF.ABNT N
BR 15930 E RDC N°50/2002 ANVISA,EXCL.FERRAGENS.FORN.COLOC.
3%-DESGASTE DE FERRAMENTAS E EPI
10%-MATERIAL PARA FIXACAO DO VIDRO
00225 | ADESIVO DE CONTATO A BASE DE SOLVENTES, RESINAS E BORRACHAS | GL | 0.9149 | 97.75 |  | 89.4315
SINTETICAS E ADITIVOS, EMBALAGEM DE 3,2L/2,8KG
00279 | CHAPA LAMINADA C/ACABAMENTO BRILHANTE, DE (1,25X3,08)M, C/ES | UN | 2.3436 | 133.9 |  | 313.808
PES. DE 0,8MM
00453 | PREGO COM OU SEM CABECA, EM CAIXAS DE 50KG, OU QUANTIDADES E | KG | 0.3441 | 15.35 |  | 5.2819
QUIVALENTES, Nº12X12 A 18X30
00602 | VIDRO PLANO TRANSPARENTE, COMUM, COM ESPESSURA DE 4MM | M2 | 0.2806 | 108.15 | 10,00000000 | 33.3816
01957 | MAO-DE-OBRA DE VIDRACEIRO, INCLUSIVE ENCARGOS SOCIAIS | H | 0.1262 | 27.92 | 3,00000000 | 3.6292
01967 | MAO-DE-OBRA DE CARPINTEIRO DE ESQUADRIASDE MADEIRA INCLUSIVE | H | 9.688 | 30.07 | 3,00000000 | 300.0577
ENCARGOS SOCIAIS
01977 | MAO-DE-OBRA DE MARCENEIRO, INCLUSIVE ENCARGOS SOCIAIS | H | 18.2982 | 38.59 | 3,00000000 | 727.3114
01999 | MAO-DE-OBRA DE SERVENTE DA CONSTRUCAO CIVIL, INCLUSIVE ENCAR | H | 9.8142 | 20.19 | 3,00000000 | 204.0932
GOS SOCIAIS
02258 | MARCO EM MADEIRA, DE (13X3)CM, GRUPO V | M | 12.11 | 23.8778 |  | 289.1602
10011 | ESPUMA DE POLIURETANO EM SPRAY DE 500ML | UN | 0.315 | 20.44 |  | 6.4386
40041 | CHAPA DE FIBRA DE MADEIRA DE MEDIA DENSIDADE, CRU, TIPO MDF | UN | 0.2022 | 196.73 |  | 39.7788
NAVAL, DE (1850X2750X18)MM
40042 | LAMINADO PET BRANCO PARA REVESTIMENTO, MEDINDO (2800X1250)MM | UN | 1.068 | 47.43 |  | 50.6552
, COM ESPESSURA APROXIMADA DE 0,38MM
40044 | PORTA LISA, EM CHAPA DE FIBRA DE MADEIRA PRENSADA (MDP,MDF O | UN | 1 | 516.6934 |  | 516.6934
U HDF), PARA PINTURA, COM NUCLEO SARRAFEADO, PADRAO MEDIO, M
EDINDO APROXIMADAMENTE (100X210X3,5)CM
14.008.0132-A | PORTA CORRER,MADEIRA,C/MED.APROX.(100X210X4)CM,C/VISOR VIDRO | UN |  | 2456.15
(20X125)CM E MOLDURA (3X1)CM REVEST.PET,FOLHA PORTA REVEST.
DUAS FACES C/CHAPA LAMINADA (COMPOSTA CELULOSE PRENSADA AUTO
CLAVE) 0,8MM ESP.PROTECAO TOPOS VERTICAIS LAMINADO PET C/ABA
S 1",MARCO MADEIRA E ALIZAR MDF NAVAL REVEST.PET,CONF.ABNT N
BR 15930 E RDC N°50/2002 ANVISA,EXCL.FERRAGENS.FORN.COLOC.
3%-DESGASTE DE FERRAMENTAS E EPI
10%-MATERIAL PARA FIXACAO DO VIDRO
00225 | ADESIVO DE CONTATO A BASE DE SOLVENTES, RESINAS E BORRACHAS | GL | 0.9149 | 97.75 |  | 89.4315
SINTETICAS E ADITIVOS, EMBALAGEM DE 3,2L/2,8KG
00279 | CHAPA LAMINADA C/ACABAMENTO BRILHANTE, DE (1,25X3,08)M, C/ES | UN | 2.3436 | 133.9 |  | 313.808
PES. DE 0,8MM
00453 | PREGO COM OU SEM CABECA, EM CAIXAS DE 50KG, OU QUANTIDADES E | KG | 0.3441 | 15.35 |  | 5.2819
QUIVALENTES, Nº12X12 A 18X30
00602 | VIDRO PLANO TRANSPARENTE, COMUM, COM ESPESSURA DE 4MM | M2 | 0.2806 | 108.15 | 10,00000000 | 33.3816
02258 | MARCO EM MADEIRA, DE (13X3)CM, GRUPO V | M | 12.11 | 23.8778 |  | 289.1602
10011 | ESPUMA DE POLIURETANO EM SPRAY DE 500ML | UN | 0.315 | 20.44 |  | 6.4386
20045 | MAO-DE-OBRA DE CARPINTEIRO DE ESQUADRIAS DE MADEIRA, INCLUSI | H | 9.688 | 27.06 | 3,00000000 | 270.022
VE ENCARGOS SOCIAIS DESONERADOS
20090 | MAO-DE-OBRA DE MARCENEIRO, INCLUSIVE ENCARGOS SOCIAIS DESONE | H | 18.2982 | 34.73 | 3,00000000 | 654.5614
RADOS
20132 | MAO-DE-OBRA DE SERVENTE DA CONSTRUCAO CIVIL, INCLUSIVE ENCAR | H | 9.8142 | 18.17 | 3,00000000 | 183.6737
GOS SOCIAIS DESONERADOS
20152 | MAO-DE-OBRA DE VIDRACEIRO, INCLUSIVE ENCARGOS SOCIAIS DESONE | H | 0.1262 | 25.13 | 3,00000000 | 3.2665
RADOS
40041 | CHAPA DE FIBRA DE MADEIRA DE MEDIA DENSIDADE, CRU, TIPO MDF | UN | 0.2022 | 196.73 |  | 39.7788
NAVAL, DE (1850X2750X18)MM
40042 | LAMINADO PET BRANCO PARA REVESTIMENTO, MEDINDO (2800X1250)MM | UN | 1.068 | 47.43 |  | 50.6552
, COM ESPESSURA APROXIMADA DE 0,38MM
40044 | PORTA LISA, EM CHAPA DE FIBRA DE MADEIRA PRENSADA (MDP,MDF O | UN | 1 | 516.6934 |  | 516.6934
U HDF), PARA PINTURA, COM NUCLEO SARRAFEADO, PADRAO MEDIO, M
EDINDO APROXIMADAMENTE (100X210X3,5)CM
14.008.0133-0 | PORTA CORRER,MADEIRA,C/MED.APROX.(110X210X4)CM,C/VISOR VIDRO | UN |  | 2708.66
(20X125)CM E MOLDURA (3X1)CM REVEST.PET,FOLHA PORTA REVEST.
DUAS FACES C/CHAPA LAMINADA (COMPOSTA CELULOSE PRENSADA AUTO
CLAVE) 0,8MM ESP.PROTECAO TOPOS VERTICAIS LAMINADO PET C/ABA
S 1",MARCO MADEIRA E ALIZAR MDF NAVAL REVEST.PET,CONF.ABNT N
BR 15930 E RDC N°50/2002 ANVISA,EXCL.FERRAGENS.FORN.COLOC.
3%-DESGASTE DE FERRAMENTAS E EPI
10%-MATERIAL DE FIXACAO DO VIDRO
00225 | ADESIVO DE CONTATO A BASE DE SOLVENTES, RESINAS E BORRACHAS | GL | 0.9654 | 97.75 |  | 94.3679
SINTETICAS E ADITIVOS, EMBALAGEM DE 3,2L/2,8KG
00279 | CHAPA LAMINADA C/ACABAMENTO BRILHANTE, DE (1,25X3,08)M, C/ES | UN | 2.3436 | 133.9 |  | 313.808
PES. DE 0,8MM
00453 | PREGO COM OU SEM CABECA, EM CAIXAS DE 50KG, OU QUANTIDADES E | KG | 0.3441 | 15.35 |  | 5.2819
QUIVALENTES, Nº12X12 A 18X30
00602 | VIDRO PLANO TRANSPARENTE, COMUM, COM ESPESSURA DE 4MM | M2 | 0.2806 | 108.15 | 10,00000000 | 33.3816
01957 | MAO-DE-OBRA DE VIDRACEIRO, INCLUSIVE ENCARGOS SOCIAIS | H | 0.1262 | 27.92 | 3,00000000 | 3.6292
01967 | MAO-DE-OBRA DE CARPINTEIRO DE ESQUADRIASDE MADEIRA INCLUSIVE | H | 9.8155 | 30.07 | 3,00000000 | 304.0066
ENCARGOS SOCIAIS
01977 | MAO-DE-OBRA DE MARCENEIRO, INCLUSIVE ENCARGOS SOCIAIS | H | 19.3092 | 38.59 | 3,00000000 | 767.4963
01999 | MAO-DE-OBRA DE SERVENTE DA CONSTRUCAO CIVIL, INCLUSIVE ENCAR | H | 9.9417 | 20.19 | 3,00000000 | 206.7446
GOS SOCIAIS
02258 | MARCO EM MADEIRA, DE (13X3)CM, GRUPO V | M | 12.41 | 23.8778 |  | 296.3235
10011 | ESPUMA DE POLIURETANO EM SPRAY DE 500ML | UN | 0.315 | 20.44 |  | 6.4386
40041 | CHAPA DE FIBRA DE MADEIRA DE MEDIA DENSIDADE, CRU, TIPO MDF | UN | 0.2057 | 196.73 |  | 40.4674
NAVAL, DE (1850X2750X18)MM
40042 | LAMINADO PET BRANCO PARA REVESTIMENTO, MEDINDO (2800X1250)MM | UN | 1.0915 | 47.43 |  | 51.7698
, COM ESPESSURA APROXIMADA DE 0,38MM
40045 | PORTA LISA, EM CHAPA DE FIBRA DE MADEIRA PRENSADA (MDP,MDF O | UN | 1 | 584.9513 |  | 584.9513
U HDF), PARA PINTURA, COM NUCLEO SARRAFEADO, PADRAO MEDIO, M
EDINDO APROXIMADAMENTE (110X210X3,5)CM
14.008.0133-A | PORTA CORRER,MADEIRA,C/MED.APROX.(110X210X4)CM,C/VISOR VIDRO | UN |  | 2580.41
(20X125)CM E MOLDURA (3X1)CM REVEST.PET,FOLHA PORTA REVEST.
DUAS FACES C/CHAPA LAMINADA (COMPOSTA CELULOSE PRENSADA AUTO
CLAVE) 0,8MM ESP.PROTECAO TOPOS VERTICAIS LAMINADO PET C/ABA
S 1",MARCO MADEIRA E ALIZAR MDF NAVAL REVEST.PET,CONF.ABNT N
BR 15930 E RDC N°50/2002 ANVISA,EXCL.FERRAGENS.FORN.COLOC.
3%-DESGASTE DE FERRAMENTAS E EPI
10%-MATERIAL DE FIXACAO DO VIDRO
00225 | ADESIVO DE CONTATO A BASE DE SOLVENTES, RESINAS E BORRACHAS | GL | 0.9654 | 97.75 |  | 94.3679
SINTETICAS E ADITIVOS, EMBALAGEM DE 3,2L/2,8KG
00279 | CHAPA LAMINADA C/ACABAMENTO BRILHANTE, DE (1,25X3,08)M, C/ES | UN | 2.3436 | 133.9 |  | 313.808
PES. DE 0,8MM
00453 | PREGO COM OU SEM CABECA, EM CAIXAS DE 50KG, OU QUANTIDADES E | KG | 0.3441 | 15.35 |  | 5.2819
QUIVALENTES, Nº12X12 A 18X30
00602 | VIDRO PLANO TRANSPARENTE, COMUM, COM ESPESSURA DE 4MM | M2 | 0.2806 | 108.15 | 10,00000000 | 33.3816
02258 | MARCO EM MADEIRA, DE (13X3)CM, GRUPO V | M | 12.41 | 23.8778 |  | 296.3235
10011 | ESPUMA DE POLIURETANO EM SPRAY DE 500ML | UN | 0.315 | 20.44 |  | 6.4386
20045 | MAO-DE-OBRA DE CARPINTEIRO DE ESQUADRIAS DE MADEIRA, INCLUSI | H | 9.8155 | 27.06 | 3,00000000 | 273.5757
VE ENCARGOS SOCIAIS DESONERADOS
20090 | MAO-DE-OBRA DE MARCENEIRO, INCLUSIVE ENCARGOS SOCIAIS DESONE | H | 19.3092 | 34.73 | 3,00000000 | 690.7268
RADOS
20132 | MAO-DE-OBRA DE SERVENTE DA CONSTRUCAO CIVIL, INCLUSIVE ENCAR | H | 9.9417 | 18.17 | 3,00000000 | 186.0599
GOS SOCIAIS DESONERADOS
20152 | MAO-DE-OBRA DE VIDRACEIRO, INCLUSIVE ENCARGOS SOCIAIS DESONE | H | 0.1262 | 25.13 | 3,00000000 | 3.2665
RADOS
40041 | CHAPA DE FIBRA DE MADEIRA DE MEDIA DENSIDADE, CRU, TIPO MDF | UN | 0.2057 | 196.73 |  | 40.4674
NAVAL, DE (1850X2750X18)MM
40042 | LAMINADO PET BRANCO PARA REVESTIMENTO, MEDINDO (2800X1250)MM | UN | 1.0915 | 47.43 |  | 51.7698
, COM ESPESSURA APROXIMADA DE 0,38MM
40045 | PORTA LISA, EM CHAPA DE FIBRA DE MADEIRA PRENSADA (MDP,MDF O | UN | 1 | 584.9513 |  | 584.9513
U HDF), PARA PINTURA, COM NUCLEO SARRAFEADO, PADRAO MEDIO, M
EDINDO APROXIMADAMENTE (110X210X3,5)CM
14.009.0010-0 | COLOCACAO DE FECHADURA DE EMBUTIR,COM ALTURA APROXIMADA DE 2 | UN |  | 69.68
0CM,EM MADEIRA,EXCLUSIVE O FORNECIMENTO
3%-DESGASTE DE FERRAMENTAS E EPI
01967 | MAO-DE-OBRA DE CARPINTEIRO DE ESQUADRIASDE MADEIRA INCLUSIVE | H | 2.25 | 30.07 | 3,00000000 | 69.6872
ENCARGOS SOCIAIS
14.009.0010-A | COLOCACAO DE FECHADURA DE EMBUTIR,COM ALTURA APROXIMADA DE 2 | UN |  | 62.71
0CM,EM MADEIRA,EXCLUSIVE O FORNECIMENTO
3%-DESGASTE DE FERRAMENTAS E EPI
20045 | MAO-DE-OBRA DE CARPINTEIRO DE ESQUADRIAS DE MADEIRA, INCLUSI | H | 2.25 | 27.06 | 3,00000000 | 62.7116
VE ENCARGOS SOCIAIS DESONERADOS
14.009.0015-0 | COLOCACAO DE FECHADURA DE EMBUTIR,COM ALTURA APROXIMADA DE 1 | UN |  | 63.49
5CM,EM MADEIRA,EXCLUSIVE O FORNECIMENTO
3%-DESGASTE DE FERRAMENTAS E EPI
01967 | MAO-DE-OBRA DE CARPINTEIRO DE ESQUADRIASDE MADEIRA INCLUSIVE | H | 2.05 | 30.07 | 3,00000000 | 63.4928
ENCARGOS SOCIAIS
14.009.0015-A | COLOCACAO DE FECHADURA DE EMBUTIR,COM ALTURA APROXIMADA DE 1 | UN |  | 57.13
5CM,EM MADEIRA,EXCLUSIVE O FORNECIMENTO
3%-DESGASTE DE FERRAMENTAS E EPI
20045 | MAO-DE-OBRA DE CARPINTEIRO DE ESQUADRIAS DE MADEIRA, INCLUSI | H | 2.05 | 27.06 | 3,00000000 | 57.1372
VE ENCARGOS SOCIAIS DESONERADOS
14.009.0020-0 | COLOCACAO DE FECHADURA DE EMBUTIR,COM ALTURA APROXIMADA DE 1 | UN |  | 57.6
0CM,EM MADEIRA,EXCLUSIVE O FORNECIMENTO
3%-DESGASTE DE FERRAMENTAS E EPI
01967 | MAO-DE-OBRA DE CARPINTEIRO DE ESQUADRIASDE MADEIRA INCLUSIVE | H | 1.86 | 30.07 | 3,00000000 | 57.6081
ENCARGOS SOCIAIS
14.009.0020-A | COLOCACAO DE FECHADURA DE EMBUTIR,COM ALTURA APROXIMADA DE 1 | UN |  | 51.84
0CM,EM MADEIRA,EXCLUSIVE O FORNECIMENTO
3%-DESGASTE DE FERRAMENTAS E EPI
20045 | MAO-DE-OBRA DE CARPINTEIRO DE ESQUADRIAS DE MADEIRA, INCLUSI | H | 1.86 | 27.06 | 3,00000000 | 51.8415
VE ENCARGOS SOCIAIS DESONERADOS
14.009.0022-0 | SUBSTITUICAO DE FECHADURA DE EMBUTIR,COM ALTURA APROXIMADA D | UN |  | 27.87
E 20CM,EM MADEIRA,EXCLUSIVE O FORNECIMENTO
3%-DESGASTE DE FERRAMENTAS E EPI
01967 | MAO-DE-OBRA DE CARPINTEIRO DE ESQUADRIASDE MADEIRA INCLUSIVE | H | 0.9 | 30.07 | 3,00000000 | 27.8749
ENCARGOS SOCIAIS
14.009.0022-A | SUBSTITUICAO DE FECHADURA DE EMBUTIR,COM ALTURA APROXIMADA D | UN |  | 25.08
E 20CM,EM MADEIRA,EXCLUSIVE O FORNECIMENTO
3%-DESGASTE DE FERRAMENTAS E EPI
20045 | MAO-DE-OBRA DE CARPINTEIRO DE ESQUADRIAS DE MADEIRA, INCLUSI | H | 0.9 | 27.06 | 3,00000000 | 25.0846
VE ENCARGOS SOCIAIS DESONERADOS
14.009.0024-0 | SUBSTITUICAO DE FECHADURA DE EMBUTIR,COM ALTURA APROXIMADA D | UN |  | 25.39
E 15CM,EM MADEIRA,EXCLUSIVE O FORNECIMENTO
3%-DESGASTE DE FERRAMENTAS E EPI
01967 | MAO-DE-OBRA DE CARPINTEIRO DE ESQUADRIASDE MADEIRA INCLUSIVE | H | 0.82 | 30.07 | 3,00000000 | 25.3971
ENCARGOS SOCIAIS
14.009.0024-A | SUBSTITUICAO DE FECHADURA DE EMBUTIR,COM ALTURA APROXIMADA D | UN |  | 22.85
E 15CM,EM MADEIRA,EXCLUSIVE O FORNECIMENTO
3%-DESGASTE DE FERRAMENTAS E EPI
20045 | MAO-DE-OBRA DE CARPINTEIRO DE ESQUADRIAS DE MADEIRA, INCLUSI | H | 0.82 | 27.06 | 3,00000000 | 22.8549
VE ENCARGOS SOCIAIS DESONERADOS
14.009.0026-0 | SUBSTITUICAO DE FECHADURA DE EMBUTIR,COM ALTURA APROXIMADA D | UN |  | 22.91
E 10CM,EM MADEIRA,EXCLUSIVE O FORNECIMENTO
3%-DESGASTE DE FERRAMENTAS E EPI
01967 | MAO-DE-OBRA DE CARPINTEIRO DE ESQUADRIASDE MADEIRA INCLUSIVE | H | 0.74 | 30.07 | 3,00000000 | 22.9194
ENCARGOS SOCIAIS
14.009.0026-A | SUBSTITUICAO DE FECHADURA DE EMBUTIR,COM ALTURA APROXIMADA D | UN |  | 20.62
E 10CM,EM MADEIRA,EXCLUSIVE O FORNECIMENTO
3%-DESGASTE DE FERRAMENTAS E EPI
20045 | MAO-DE-OBRA DE CARPINTEIRO DE ESQUADRIAS DE MADEIRA, INCLUSI | H | 0.74 | 27.06 | 3,00000000 | 20.6251
VE ENCARGOS SOCIAIS DESONERADOS
14.009.0040-0 | COLOCACAO DE UMA DOBRADICA COM AS DIMENSOES DE 3"X4" OU 3"X3 | UN |  | 23.22
.1/2",EM MADEIRA,EXCLUSIVE O FORNECIMENTO
3%-DESGASTE DE FERRAMENTAS E EPI
01967 | MAO-DE-OBRA DE CARPINTEIRO DE ESQUADRIASDE MADEIRA INCLUSIVE | H | 0.75 | 30.07 | 3,00000000 | 23.2291
ENCARGOS SOCIAIS
14.009.0040-A | COLOCACAO DE UMA DOBRADICA COM AS DIMENSOES DE 3"X4" OU 3"X3 | UN |  | 20.9
.1/2",EM MADEIRA,EXCLUSIVE O FORNECIMENTO
3%-DESGASTE DE FERRAMENTAS E EPI
20045 | MAO-DE-OBRA DE CARPINTEIRO DE ESQUADRIAS DE MADEIRA, INCLUSI | H | 0.75 | 27.06 | 3,00000000 | 20.9039
VE ENCARGOS SOCIAIS DESONERADOS
14.009.0045-0 | COLOCACAO DE UMA DOBRADICA COM AS DIMENSOES DE 3"X3" OU 3"X2 | UN |  | 18.58
.1/2",EM MADEIRA,EXCLUSIVE O FORNECIMENTO
3%-DESGASTE DE FERRAMENTAS E EPI
01967 | MAO-DE-OBRA DE CARPINTEIRO DE ESQUADRIASDE MADEIRA INCLUSIVE | H | 0.6 | 30.07 | 3,00000000 | 18.5833
ENCARGOS SOCIAIS
14.009.0045-A | COLOCACAO DE UMA DOBRADICA COM AS DIMENSOES DE 3"X3" OU 3"X2 | UN |  | 16.72
.1/2",EM MADEIRA,EXCLUSIVE O FORNECIMENTO
3%-DESGASTE DE FERRAMENTAS E EPI
20045 | MAO-DE-OBRA DE CARPINTEIRO DE ESQUADRIAS DE MADEIRA, INCLUSI | H | 0.6 | 27.06 | 3,00000000 | 16.7231
VE ENCARGOS SOCIAIS DESONERADOS
14.009.0050-0 | COLOCACAO DE UMA DOBRADICA COM AS DIMENSOES DE 2"X2.1/2" A 1 | UN |  | 13.93
.1/2"X2",EM MADEIRA,EXCLUSIVE O FORNECIMENTO
3%-DESGASTE DE FERRAMENTAS E EPI
01967 | MAO-DE-OBRA DE CARPINTEIRO DE ESQUADRIASDE MADEIRA INCLUSIVE | H | 0.45 | 30.07 | 3,00000000 | 13.9374
ENCARGOS SOCIAIS
14.009.0050-A | COLOCACAO DE UMA DOBRADICA COM AS DIMENSOES DE 2"X2.1/2" A 1 | UN |  | 12.54
.1/2"X2",EM MADEIRA,EXCLUSIVE O FORNECIMENTO
3%-DESGASTE DE FERRAMENTAS E EPI
20045 | MAO-DE-OBRA DE CARPINTEIRO DE ESQUADRIAS DE MADEIRA, INCLUSI | H | 0.45 | 27.06 | 3,00000000 | 12.5423
VE ENCARGOS SOCIAIS DESONERADOS
14.009.0052-0 | SUBSTITUICAO DE UMA DOBRADICA COM AS DIMENSOES DE 3"X4" OU 3 | UN |  | 10.84
"X3.1/2",EM MADEIRA,EXCLUSIVE O FORNECIMENTO
3%-DESGASTE DE FERRAMENTAS E EPI
01967 | MAO-DE-OBRA DE CARPINTEIRO DE ESQUADRIASDE MADEIRA INCLUSIVE | H | 0.35 | 30.07 | 3,00000000 | 10.8402
ENCARGOS SOCIAIS
14.009.0052-A | SUBSTITUICAO DE UMA DOBRADICA COM AS DIMENSOES DE 3"X4" OU 3 | UN |  | 9.75
"X3.1/2",EM MADEIRA,EXCLUSIVE O FORNECIMENTO
3%-DESGASTE DE FERRAMENTAS E EPI
20045 | MAO-DE-OBRA DE CARPINTEIRO DE ESQUADRIAS DE MADEIRA, INCLUSI | H | 0.35 | 27.06 | 3,00000000 | 9.7551
VE ENCARGOS SOCIAIS DESONERADOS
14.009.0054-0 | SUBSTITUICAO DE UMA DOBRADICA COM AS DIMENSOES DE 3"X3" OU 3 | UN |  | 9.29
"X2.1/2",EM MADEIRA,EXCLUSIVE O FORNECIMENTO
3%-DESGASTE DE FERRAMENTAS E EPI
01967 | MAO-DE-OBRA DE CARPINTEIRO DE ESQUADRIASDE MADEIRA INCLUSIVE | H | 0.3 | 30.07 | 3,00000000 | 9.2916
ENCARGOS SOCIAIS
14.009.0054-A | SUBSTITUICAO DE UMA DOBRADICA COM AS DIMENSOES DE 3"X3" OU 3 | UN |  | 8.36
"X2.1/2",EM MADEIRA,EXCLUSIVE O FORNECIMENTO
3%-DESGASTE DE FERRAMENTAS E EPI
20045 | MAO-DE-OBRA DE CARPINTEIRO DE ESQUADRIAS DE MADEIRA, INCLUSI | H | 0.3 | 27.06 | 3,00000000 | 8.3615
VE ENCARGOS SOCIAIS DESONERADOS
14.009.0056-0 | SUBSTITUICAO DE UMA DOBRADICA COM AS DIMENSOES DE 2"X2.1/2" | UN |  | 7.74
A 1.1/2"X2",EM MADEIRA,EXCLUSIVE O FORNECIMENTO
3%-DESGASTE DE FERRAMENTAS E EPI
01967 | MAO-DE-OBRA DE CARPINTEIRO DE ESQUADRIASDE MADEIRA INCLUSIVE | H | 0.25 | 30.07 | 3,00000000 | 7.743
ENCARGOS SOCIAIS
14.009.0056-A | SUBSTITUICAO DE UMA DOBRADICA COM AS DIMENSOES DE 2"X2.1/2" | UN |  | 6.96
A 1.1/2"X2",EM MADEIRA,EXCLUSIVE O FORNECIMENTO
3%-DESGASTE DE FERRAMENTAS E EPI
20045 | MAO-DE-OBRA DE CARPINTEIRO DE ESQUADRIAS DE MADEIRA, INCLUSI | H | 0.25 | 27.06 | 3,00000000 | 6.968
VE ENCARGOS SOCIAIS DESONERADOS
14.009.0060-0 | COLOCACAO DE VISOR OPTICO,EM MADEIRA,EXCLUSIVE O FORNECIMENT | UN |  | 15.48
O
3%-DESGASTE DE FERRAMENTAS E EPI
01967 | MAO-DE-OBRA DE CARPINTEIRO DE ESQUADRIASDE MADEIRA INCLUSIVE | H | 0.5 | 30.07 | 3,00000000 | 15.4861
ENCARGOS SOCIAIS
14.009.0060-A | COLOCACAO DE VISOR OPTICO,EM MADEIRA,EXCLUSIVE O FORNECIMENT | UN |  | 13.93
O
3%-DESGASTE DE FERRAMENTAS E EPI
20045 | MAO-DE-OBRA DE CARPINTEIRO DE ESQUADRIAS DE MADEIRA, INCLUSI | H | 0.5 | 27.06 | 3,00000000 | 13.9359
VE ENCARGOS SOCIAIS DESONERADOS
14.009.0070-0 | COLOCACAO DE FECHO DE EMBUTIR,DE 40CM,EM MADEIRA,EXCLUSIVE O | UN |  | 69.68
FORNECIMENTO
3%-DESGASTE DE FERRAMENTAS E EPI
01967 | MAO-DE-OBRA DE CARPINTEIRO DE ESQUADRIASDE MADEIRA INCLUSIVE | H | 2.25 | 30.07 | 3,00000000 | 69.6872
ENCARGOS SOCIAIS
14.009.0070-A | COLOCACAO DE FECHO DE EMBUTIR,DE 40CM,EM MADEIRA,EXCLUSIVE O | UN |  | 62.71
FORNECIMENTO
3%-DESGASTE DE FERRAMENTAS E EPI
20045 | MAO-DE-OBRA DE CARPINTEIRO DE ESQUADRIAS DE MADEIRA, INCLUSI | H | 2.25 | 27.06 | 3,00000000 | 62.7116
VE ENCARGOS SOCIAIS DESONERADOS
14.009.0075-0 | COLOCACAO DE FECHO DE EMBUTIR,DE 20CM,EM MADEIRA,EXCLUSIVE O | UN |  | 52.65
FORNECIMENTO
3%-DESGASTE DE FERRAMENTAS E EPI
01967 | MAO-DE-OBRA DE CARPINTEIRO DE ESQUADRIASDE MADEIRA INCLUSIVE | H | 1.7 | 30.07 | 3,00000000 | 52.6526
ENCARGOS SOCIAIS
14.009.0075-A | COLOCACAO DE FECHO DE EMBUTIR,DE 20CM,EM MADEIRA,EXCLUSIVE O | UN |  | 47.38
FORNECIMENTO
3%-DESGASTE DE FERRAMENTAS E EPI
20045 | MAO-DE-OBRA DE CARPINTEIRO DE ESQUADRIAS DE MADEIRA, INCLUSI | H | 1.7 | 27.06 | 3,00000000 | 47.3821
VE ENCARGOS SOCIAIS DESONERADOS
14.009.0080-0 | COLOCACAO DE SISTEMA DE ROLDANAS,CABOS E CONTRAPESOS,EM JANE | UN |  | 108.4
LA GUILHOTINA,EXCLUSIVE O FORNECIMENTO
3%-DESGASTE DE FERRAMENTAS E EPI
01967 | MAO-DE-OBRA DE CARPINTEIRO DE ESQUADRIASDE MADEIRA INCLUSIVE | H | 3.5 | 30.07 | 3,00000000 | 108.4024
ENCARGOS SOCIAIS
14.009.0080-A | COLOCACAO DE SISTEMA DE ROLDANAS,CABOS E CONTRAPESOS,EM JANE | UN |  | 97.55
LA GUILHOTINA,EXCLUSIVE O FORNECIMENTO
3%-DESGASTE DE FERRAMENTAS E EPI
20045 | MAO-DE-OBRA DE CARPINTEIRO DE ESQUADRIAS DE MADEIRA, INCLUSI | H | 3.5 | 27.06 | 3,00000000 | 97.5513
VE ENCARGOS SOCIAIS DESONERADOS
14.009.0085-0 | COLOCACAO DE PRENDEDOR DE PORTA,EM PISOS DE MADEIRA,EXCLUSIV | UN |  | 7.74
E O FORNECIMENTO
3%-DESGASTE DE FERRAMENTAS E EPI
01967 | MAO-DE-OBRA DE CARPINTEIRO DE ESQUADRIASDE MADEIRA INCLUSIVE | H | 0.25 | 30.07 | 3,00000000 | 7.743
ENCARGOS SOCIAIS
14.009.0085-A | COLOCACAO DE PRENDEDOR DE PORTA,EM PISOS DE MADEIRA,EXCLUSIV | UN |  | 6.96
E O FORNECIMENTO
3%-DESGASTE DE FERRAMENTAS E EPI
20045 | MAO-DE-OBRA DE CARPINTEIRO DE ESQUADRIAS DE MADEIRA, INCLUSI | H | 0.25 | 27.06 | 3,00000000 | 6.968
VE ENCARGOS SOCIAIS DESONERADOS
14.009.0090-0 | COLOCACAO DE FECHO DE SOBREPOR,DE FIO REDONDO,DE 20 OU 30CM, | UN |  | 9.29
EM MADEIRA,EXCLUSIVE O FORNECIMENTO
3%-DESGASTE DE FERRAMENTAS E EPI
01967 | MAO-DE-OBRA DE CARPINTEIRO DE ESQUADRIASDE MADEIRA INCLUSIVE | H | 0.3 | 30.07 | 3,00000000 | 9.2916
ENCARGOS SOCIAIS
14.009.0090-A | COLOCACAO DE FECHO DE SOBREPOR,DE FIO REDONDO,DE 20 OU 30CM, | UN |  | 8.36
EM MADEIRA,EXCLUSIVE O FORNECIMENTO
3%-DESGASTE DE FERRAMENTAS E EPI
20045 | MAO-DE-OBRA DE CARPINTEIRO DE ESQUADRIAS DE MADEIRA, INCLUSI | H | 0.3 | 27.06 | 3,00000000 | 8.3615
VE ENCARGOS SOCIAIS DESONERADOS
14.009.0095-0 | COLOCACAO DE FECHO DE SOBREPOR,DE FIO REDONDO,DE 5 OU 10CM,E | UN |  | 6.19
M MADEIRA,EXCLUSIVE O FORNECIMENTO
3%-DESGASTE DE FERRAMENTAS E EPI
01967 | MAO-DE-OBRA DE CARPINTEIRO DE ESQUADRIASDE MADEIRA INCLUSIVE | H | 0.2 | 30.07 | 3,00000000 | 6.1944
ENCARGOS SOCIAIS
14.009.0095-A | COLOCACAO DE FECHO DE SOBREPOR,DE FIO REDONDO,DE 5 OU 10CM,E | UN |  | 5.57
M MADEIRA,EXCLUSIVE O FORNECIMENTO
3%-DESGASTE DE FERRAMENTAS E EPI
20045 | MAO-DE-OBRA DE CARPINTEIRO DE ESQUADRIAS DE MADEIRA, INCLUSI | H | 0.2 | 27.06 | 3,00000000 | 5.5744
VE ENCARGOS SOCIAIS DESONERADOS
14.009.0110-0 | COLOCACAO DE MOLA "FECHA PORTA",EM MADEIRA,EXCLUSIVE O FORNE | UN |  | 30.97
CIMENTO
3%-DESGASTE DE FERRAMENTAS E EPI
01967 | MAO-DE-OBRA DE CARPINTEIRO DE ESQUADRIASDE MADEIRA INCLUSIVE | H | 1 | 30.07 | 3,00000000 | 30.9721
ENCARGOS SOCIAIS
14.009.0110-A | COLOCACAO DE MOLA "FECHA PORTA",EM MADEIRA,EXCLUSIVE O FORNE | UN |  | 27.87
CIMENTO
3%-DESGASTE DE FERRAMENTAS E EPI
20045 | MAO-DE-OBRA DE CARPINTEIRO DE ESQUADRIAS DE MADEIRA, INCLUSI | H | 1 | 27.06 | 3,00000000 | 27.8718
VE ENCARGOS SOCIAIS DESONERADOS
14.009.0120-0 | COLOCACAO DE CREMONA,EM MADEIRA,COM VARA DE FERRO DE 1,50M,E | UN |  | 61.94
XCLUSIVE O FORNECIMENTO
3%-DESGASTE DE FERRAMENTAS E EPI
01967 | MAO-DE-OBRA DE CARPINTEIRO DE ESQUADRIASDE MADEIRA INCLUSIVE | H | 2 | 30.07 | 3,00000000 | 61.9442
ENCARGOS SOCIAIS
14.009.0120-A | COLOCACAO DE CREMONA,EM MADEIRA,COM VARA DE FERRO DE 1,50M,E | UN |  | 55.74
XCLUSIVE O FORNECIMENTO
3%-DESGASTE DE FERRAMENTAS E EPI
20045 | MAO-DE-OBRA DE CARPINTEIRO DE ESQUADRIAS DE MADEIRA, INCLUSI | H | 2 | 27.06 | 3,00000000 | 55.7436
VE ENCARGOS SOCIAIS DESONERADOS
14.009.0125-0 | COLOCACAO DE CARRANCA,FIXADA NA PARTE EXTERNA DE JANELAS DE | UN |  | 30.97
ABRIR,EXCLUSIVE O FORNECIMENTO
3%-DESGASTE DE FERRAMENTAS E EPI
01967 | MAO-DE-OBRA DE CARPINTEIRO DE ESQUADRIASDE MADEIRA INCLUSIVE | H | 1 | 30.07 | 3,00000000 | 30.9721
ENCARGOS SOCIAIS
14.009.0125-A | COLOCACAO DE CARRANCA,FIXADA NA PARTE EXTERNA DE JANELAS DE | UN |  | 27.87
ABRIR,EXCLUSIVE O FORNECIMENTO
3%-DESGASTE DE FERRAMENTAS E EPI
20045 | MAO-DE-OBRA DE CARPINTEIRO DE ESQUADRIAS DE MADEIRA, INCLUSI | H | 1 | 27.06 | 3,00000000 | 27.8718
VE ENCARGOS SOCIAIS DESONERADOS
14.009.0130-0 | COLOCACAO DE DOBRADICAS,TIPO "VAI E VEM",EM MADEIRA,EXCLUSIV | UN |  | 30.97
E O FORNECIMENTO
3%-DESGASTE DE FERRAMENTAS E EPI
01967 | MAO-DE-OBRA DE CARPINTEIRO DE ESQUADRIASDE MADEIRA INCLUSIVE | H | 1 | 30.07 | 3,00000000 | 30.9721
ENCARGOS SOCIAIS
14.009.0130-A | COLOCACAO DE DOBRADICAS,TIPO "VAI E VEM",EM MADEIRA,EXCLUSIV | UN |  | 27.87
E O FORNECIMENTO
3%-DESGASTE DE FERRAMENTAS E EPI
20045 | MAO-DE-OBRA DE CARPINTEIRO DE ESQUADRIAS DE MADEIRA, INCLUSI | H | 1 | 27.06 | 3,00000000 | 27.8718
VE ENCARGOS SOCIAIS DESONERADOS
14.010.0010-0 | MASTRO METALICO EM TUBO DE FERRO GALVANIZADO DE 3" COM ALTUR | UN |  | 1556.61
A DE 6,00M,EQUIPADO COM ROLDANA COM FIXACAO EM PRISMA DE CON
CRETO DE 30X30X50CM.FORNECIMENTO E COLOCACAO
3%-DESGASTE DE FERRAMENTAS E EPI
56%-ROLDANAS E DEMAIS MATERIAIS
00197 | TUBO DE ACO GALVANIZADO, COM COSTURA, PESADO, NBR 5580, DN=3 | M | 6.6 | 101.09 | 56,00000000 | 1040.8226
"
01635 | CONCRETO FCK 15MPA | M3 | 0.2 | 382.5919 | 56,00000000 | 119.3687
01968 | MAO-DE-OBRA DE PEDREIRO, INCLUSIVE ENCARGOS SOCIAIS | H | 8 | 27.92 | 3,00000000 | 230.0608
01999 | MAO-DE-OBRA DE SERVENTE DA CONSTRUCAO CIVIL, INCLUSIVE ENCAR | H | 8 | 20.19 | 3,00000000 | 166.3656
GOS SOCIAIS
14.010.0010-A | MASTRO METALICO EM TUBO DE FERRO GALVANIZADO DE 3" COM ALTUR | UN |  | 1516.98
A DE 6,00M,EQUIPADO COM ROLDANA COM FIXACAO EM PRISMA DE CON
CRETO DE 30X30X50CM.FORNECIMENTO E COLOCACAO
3%-DESGASTE DE FERRAMENTAS E EPI
56%-ROLDANAS E DEMAIS MATERIAIS
00197 | TUBO DE ACO GALVANIZADO, COM COSTURA, PESADO, NBR 5580, DN=3 | M | 6.6 | 101.09 | 56,00000000 | 1040.8226
"
20115 | MAO-DE-OBRA DE PEDREIRO, INCLUSIVE ENCARGOS SOCIAIS DESONERA | H | 8 | 25.13 | 3,00000000 | 207.0712
DOS
20132 | MAO-DE-OBRA DE SERVENTE DA CONSTRUCAO CIVIL, INCLUSIVE ENCAR | H | 8 | 18.17 | 3,00000000 | 149.7208
GOS SOCIAIS DESONERADOS
30246 | CONCRETO FCK 15MPA | M3 | 0.2 | 382.5919 | 56,00000000 | 119.3687
14.010.0015-0 | MASTRO METALICO EM TUBO DE FERRO GALVANIZADO DE 3" COM ALTUR | UN |  | 1461.99
A DE 5,50M,EQUIPADO COM ROLDANA COM FIXACAO EM PRISMA DE CON
CRETO DE 30X30X50CM.FORNECIMENTO E COLOCACAO
3%-DESGASTE DE FERRAMENTAS E EPI
56%-ROLDANAS E DEMAIS MATERIAIS
00197 | TUBO DE ACO GALVANIZADO, COM COSTURA, PESADO, NBR 5580, DN=3 | M | 6 | 101.09 | 56,00000000 | 946.2024
"
01635 | CONCRETO FCK 15MPA | M3 | 0.2 | 382.5919 | 56,00000000 | 119.3687
01968 | MAO-DE-OBRA DE PEDREIRO, INCLUSIVE ENCARGOS SOCIAIS | H | 8 | 27.92 | 3,00000000 | 230.0608
01999 | MAO-DE-OBRA DE SERVENTE DA CONSTRUCAO CIVIL, INCLUSIVE ENCAR | H | 8 | 20.19 | 3,00000000 | 166.3656
GOS SOCIAIS
14.010.0015-A | MASTRO METALICO EM TUBO DE FERRO GALVANIZADO DE 3" COM ALTUR | UN |  | 1422.36
A DE 5,50M,EQUIPADO COM ROLDANA COM FIXACAO EM PRISMA DE CON
CRETO DE 30X30X50CM.FORNECIMENTO E COLOCACAO
3%-DESGASTE DE FERRAMENTAS E EPI
56%-ROLDANAS E DEMAIS MATERIAIS
00197 | TUBO DE ACO GALVANIZADO, COM COSTURA, PESADO, NBR 5580, DN=3 | M | 6 | 101.09 | 56,00000000 | 946.2024
"
20115 | MAO-DE-OBRA DE PEDREIRO, INCLUSIVE ENCARGOS SOCIAIS DESONERA | H | 8 | 25.13 | 3,00000000 | 207.0712
DOS
20132 | MAO-DE-OBRA DE SERVENTE DA CONSTRUCAO CIVIL, INCLUSIVE ENCAR | H | 8 | 18.17 | 3,00000000 | 149.7208
GOS SOCIAIS DESONERADOS
30246 | CONCRETO FCK 15MPA | M3 | 0.2 | 382.5919 | 56,00000000 | 119.3687
15.001.0020-1 | CAIXA DE ALVENARIA EM TIJOLOS MACICOS(7X10X20CM),EM PAREDES | UN |  | 267.38
DE MEIA VEZ,COM DIMENSOES DE 0,20X0,20X0,30M,ASSENTADA COM A
RGAMASSA DE CIMENTO E AREIA,NO TRACO 1:4,REVESTIDA INTERNAME
NTE COM A MESMA ARGAMASSA,COM FUNDO DE CONCRETO E TAMPA DE C
ONCRETO ARMADO
3%-DESGASTE DE FERRAMENTAS E EPI
00004 | ARAME RECOZIDO Nº 18 | KG | 0.018 | 14.32 |  | 0.2578
00029 | ACO CA-25, ESTIRADO, PRECO DE REVENDEDOR, NO DIAMETRO DE 06, | KG | 2 | 9.2069 |  | 18.4138
3MM
00349 | PINUS, EM PECAS DE 2,50X30,00CM (1"X12") - GRUPOS:I,II,III E | M | 0.75 | 12.67 |  | 9.5025
IV, DA TABELA CLASSIFICATORIA MUNICIPAL DE ESPECIFICACOES D
E PRODUTOS MADEIREIROS DO MUNICIPIO RJ
01633 | CONCRETO FCK 10MPA | M3 | 0.0021 | 359.8948 |  | 0.7558
01635 | CONCRETO FCK 15MPA | M3 | 0.0021 | 382.5919 |  | 0.8034
01797 | ALVENARIA P/ CX.ENTERRADA, 0,80M | M2 | 0.24 | 165.8695 |  | 39.8087
01968 | MAO-DE-OBRA DE PEDREIRO, INCLUSIVE ENCARGOS SOCIAIS | H | 4 | 27.92 | 3,00000000 | 115.0304
01990 | MAO-DE-OBRA DE CARPINTEIRO DE FORMA DE CONCRETO, INCLUSIVE E | H | 0.42 | 27.92 | 3,00000000 | 12.0782
NCARGOS SOCIAIS
01999 | MAO-DE-OBRA DE SERVENTE DA CONSTRUCAO CIVIL, INCLUSIVE ENCAR | H | 3 | 20.19 | 3,00000000 | 62.3871
GOS SOCIAIS
03087 | EMBOCO ARG. CIM. E AREIA TRACO 1:4 | M2 | 0.24 | 34.7999 |  | 8.352
15.001.0020-B | CAIXA DE ALVENARIA EM TIJOLOS MACICOS(7X10X20CM),EM PAREDES | UN |  | 246.21
DE MEIA VEZ,COM DIMENSOES DE 0,20X0,20X0,30M,ASSENTADA COM A
RGAMASSA DE CIMENTO E AREIA,NO TRACO 1:4,REVESTIDA INTERNAME
NTE COM A MESMA ARGAMASSA,COM FUNDO DE CONCRETO E TAMPA DE C
ONCRETO ARMADO
3%-DESGASTE DE FERRAMENTAS E EPI
00004 | ARAME RECOZIDO Nº 18 | KG | 0.018 | 14.32 |  | 0.2578
00029 | ACO CA-25, ESTIRADO, PRECO DE REVENDEDOR, NO DIAMETRO DE 06, | KG | 2 | 9.2069 |  | 18.4138
3MM
00349 | PINUS, EM PECAS DE 2,50X30,00CM (1"X12") - GRUPOS:I,II,III E | M | 0.75 | 12.67 |  | 9.5025
IV, DA TABELA CLASSIFICATORIA MUNICIPAL DE ESPECIFICACOES D
E PRODUTOS MADEIREIROS DO MUNICIPIO RJ
20046 | MAO-DE-OBRA DE CARPINTEIRO DE FORMA DE CONCRETO, INCLUSIVE E | H | 0.42 | 25.13 | 3,00000000 | 10.8712
NCARGOS SOCIAIS DESONERADOS
20115 | MAO-DE-OBRA DE PEDREIRO, INCLUSIVE ENCARGOS SOCIAIS DESONERA | H | 4 | 25.13 | 3,00000000 | 103.5356
DOS
20132 | MAO-DE-OBRA DE SERVENTE DA CONSTRUCAO CIVIL, INCLUSIVE ENCAR | H | 3 | 18.17 | 3,00000000 | 56.1453
GOS SOCIAIS DESONERADOS
30245 | CONCRETO FCK 10MPA | M3 | 0.0021 | 359.8948 |  | 0.7558
30246 | CONCRETO FCK 15MPA | M3 | 0.0021 | 382.5919 |  | 0.8034
30341 | ALVENARIA P/ CX.ENTERRADA, 0,80M | M2 | 0.24 | 159.2012 |  | 38.2083
30353 | EMBOCO ARG. CIM. E AREIA TRACO 1:4 | M2 | 0.24 | 32.1616 |  | 7.7188
15.001.0025-0 | CAIXA DE ALVENARIA EM TIJOLOS MACICOS(7X10X20CM),EM PAREDES | UN |  | 315.01
DE MEIA VEZ,COM DIMENSOES DE 0,30X0,30X0,30M,ASSENTADA COM A
RGAMASSA DE CIMENTO E AREIA,NO TRACO 1:4,REVESTIDA INTERNAME
NTE COM A MESMA ARGAMASSA,COM FUNDO DE CONCRETO E TAMPA DE C
ONCRETO ARMADO
3%-DESGASTE DE FERRAMENTAS E EPI
00004 | ARAME RECOZIDO Nº 18 | KG | 0.02 | 14.32 |  | 0.2864
00029 | ACO CA-25, ESTIRADO, PRECO DE REVENDEDOR, NO DIAMETRO DE 06, | KG | 4 | 9.2069 |  | 36.8276
3MM
00349 | PINUS, EM PECAS DE 2,50X30,00CM (1"X12") - GRUPOS:I,II,III E | M | 1 | 12.67 |  | 12.67
IV, DA TABELA CLASSIFICATORIA MUNICIPAL DE ESPECIFICACOES D
E PRODUTOS MADEIREIROS DO MUNICIPIO RJ
01633 | CONCRETO FCK 10MPA | M3 | 0.0047 | 359.8948 |  | 1.6915
01635 | CONCRETO FCK 15MPA | M3 | 0.0047 | 382.5919 |  | 1.7982
01797 | ALVENARIA P/ CX.ENTERRADA, 0,80M | M2 | 0.36 | 165.8695 |  | 59.713
01968 | MAO-DE-OBRA DE PEDREIRO, INCLUSIVE ENCARGOS SOCIAIS | H | 4 | 27.92 | 3,00000000 | 115.0304
01990 | MAO-DE-OBRA DE CARPINTEIRO DE FORMA DE CONCRETO, INCLUSIVE E | H | 0.42 | 27.92 | 3,00000000 | 12.0782
NCARGOS SOCIAIS
01999 | MAO-DE-OBRA DE SERVENTE DA CONSTRUCAO CIVIL, INCLUSIVE ENCAR | H | 3 | 20.19 | 3,00000000 | 62.3871
GOS SOCIAIS
03087 | EMBOCO ARG. CIM. E AREIA TRACO 1:4 | M2 | 0.36 | 34.7999 |  | 12.528
15.001.0025-A | CAIXA DE ALVENARIA EM TIJOLOS MACICOS(7X10X20CM),EM PAREDES | UN |  | 292.71
DE MEIA VEZ,COM DIMENSOES DE 0,30X0,30X0,30M,ASSENTADA COM A
RGAMASSA DE CIMENTO E AREIA,NO TRACO 1:4,REVESTIDA INTERNAME
NTE COM A MESMA ARGAMASSA,COM FUNDO DE CONCRETO E TAMPA DE C
ONCRETO ARMADO
3%-DESGASTE DE FERRAMENTAS E EPI
00004 | ARAME RECOZIDO Nº 18 | KG | 0.02 | 14.32 |  | 0.2864
00029 | ACO CA-25, ESTIRADO, PRECO DE REVENDEDOR, NO DIAMETRO DE 06, | KG | 4 | 9.2069 |  | 36.8276
3MM
00349 | PINUS, EM PECAS DE 2,50X30,00CM (1"X12") - GRUPOS:I,II,III E | M | 1 | 12.67 |  | 12.67
IV, DA TABELA CLASSIFICATORIA MUNICIPAL DE ESPECIFICACOES D
E PRODUTOS MADEIREIROS DO MUNICIPIO RJ
20046 | MAO-DE-OBRA DE CARPINTEIRO DE FORMA DE CONCRETO, INCLUSIVE E | H | 0.42 | 25.13 | 3,00000000 | 10.8712
NCARGOS SOCIAIS DESONERADOS
20115 | MAO-DE-OBRA DE PEDREIRO, INCLUSIVE ENCARGOS SOCIAIS DESONERA | H | 4 | 25.13 | 3,00000000 | 103.5356
DOS
20132 | MAO-DE-OBRA DE SERVENTE DA CONSTRUCAO CIVIL, INCLUSIVE ENCAR | H | 3 | 18.17 | 3,00000000 | 56.1453
GOS SOCIAIS DESONERADOS
30245 | CONCRETO FCK 10MPA | M3 | 0.0047 | 359.8948 |  | 1.6915
30246 | CONCRETO FCK 15MPA | M3 | 0.0047 | 382.5919 |  | 1.7982
30341 | ALVENARIA P/ CX.ENTERRADA, 0,80M | M2 | 0.36 | 159.2012 |  | 57.3124
30353 | EMBOCO ARG. CIM. E AREIA TRACO 1:4 | M2 | 0.36 | 32.1616 |  | 11.5782
15.001.0026-0 | CAIXA DE ALVENARIA EM TIJOLOS MACICOS(7X10X20CM),EM PAREDES | UN |  | 393.49
DE MEIA VEZ,COM DIMENSOES DE 0,40X0,40X0,40M,ASSENTADA COM A
RGAMASSA DE CIMENTO E AREIA,NO TRACO 1:4,REVESTIDA INTERNAME
NTE COM A MESMA ARGAMASSA,COM FUNDO DE CONCRETO E TAMPA DE C
ONCRETO ARMADO
3%-DESGASTE DE FERRAMENTAS E EPI
00004 | ARAME RECOZIDO Nº 18 | KG | 0.02 | 14.32 |  | 0.2864
00029 | ACO CA-25, ESTIRADO, PRECO DE REVENDEDOR, NO DIAMETRO DE 06, | KG | 5 | 9.2069 |  | 46.0345
3MM
00349 | PINUS, EM PECAS DE 2,50X30,00CM (1"X12") - GRUPOS:I,II,III E | M | 1.13 | 12.67 |  | 14.3171
IV, DA TABELA CLASSIFICATORIA MUNICIPAL DE ESPECIFICACOES D
E PRODUTOS MADEIREIROS DO MUNICIPIO RJ
01633 | CONCRETO FCK 10MPA | M3 | 0.0084 | 359.8948 |  | 3.0231
01635 | CONCRETO FCK 15MPA | M3 | 0.0084 | 382.5919 |  | 3.2138
01797 | ALVENARIA P/ CX.ENTERRADA, 0,80M | M2 | 0.64 | 165.8695 |  | 106.1565
01968 | MAO-DE-OBRA DE PEDREIRO, INCLUSIVE ENCARGOS SOCIAIS | H | 4.2 | 27.92 | 3,00000000 | 120.7819
01990 | MAO-DE-OBRA DE CARPINTEIRO DE FORMA DE CONCRETO, INCLUSIVE E | H | 0.45 | 27.92 | 3,00000000 | 12.9409
NCARGOS SOCIAIS
01999 | MAO-DE-OBRA DE SERVENTE DA CONSTRUCAO CIVIL, INCLUSIVE ENCAR | H | 3.1 | 20.19 | 3,00000000 | 64.4667
GOS SOCIAIS
03087 | EMBOCO ARG. CIM. E AREIA TRACO 1:4 | M2 | 0.64 | 34.7999 |  | 22.2719
15.001.0026-A | CAIXA DE ALVENARIA EM TIJOLOS MACICOS(7X10X20CM),EM PAREDES | UN |  | 367.72
DE MEIA VEZ,COM DIMENSOES DE 0,40X0,40X0,40M,ASSENTADA COM A
RGAMASSA DE CIMENTO E AREIA,NO TRACO 1:4,REVESTIDA INTERNAME
NTE COM A MESMA ARGAMASSA,COM FUNDO DE CONCRETO E TAMPA DE C
ONCRETO ARMADO
3%-DESGASTE DE FERRAMENTAS E EPI
00004 | ARAME RECOZIDO Nº 18 | KG | 0.02 | 14.32 |  | 0.2864
00029 | ACO CA-25, ESTIRADO, PRECO DE REVENDEDOR, NO DIAMETRO DE 06, | KG | 5 | 9.2069 |  | 46.0345
3MM
00349 | PINUS, EM PECAS DE 2,50X30,00CM (1"X12") - GRUPOS:I,II,III E | M | 1.13 | 12.67 |  | 14.3171
IV, DA TABELA CLASSIFICATORIA MUNICIPAL DE ESPECIFICACOES D
E PRODUTOS MADEIREIROS DO MUNICIPIO RJ
20046 | MAO-DE-OBRA DE CARPINTEIRO DE FORMA DE CONCRETO, INCLUSIVE E | H | 0.45 | 25.13 | 3,00000000 | 11.6478
NCARGOS SOCIAIS DESONERADOS
20115 | MAO-DE-OBRA DE PEDREIRO, INCLUSIVE ENCARGOS SOCIAIS DESONERA | H | 4.2 | 25.13 | 3,00000000 | 108.7124
DOS
20132 | MAO-DE-OBRA DE SERVENTE DA CONSTRUCAO CIVIL, INCLUSIVE ENCAR | H | 3.1 | 18.17 | 3,00000000 | 58.0168
GOS SOCIAIS DESONERADOS
30245 | CONCRETO FCK 10MPA | M3 | 0.0084 | 359.8948 |  | 3.0231
30246 | CONCRETO FCK 15MPA | M3 | 0.0084 | 382.5919 |  | 3.2138
30341 | ALVENARIA P/ CX.ENTERRADA, 0,80M | M2 | 0.64 | 159.2012 |  | 101.8888
30353 | EMBOCO ARG. CIM. E AREIA TRACO 1:4 | M2 | 0.64 | 32.1616 |  | 20.5834
15.001.0027-0 | CAIXA DE ALVENARIA EM TIJOLOS MACICOS(7X10X20CM),EM PAREDES | UN |  | 632.42
DE MEIA VEZ,COM DIMENSOES DE 0,60X0,60X0,60M,ASSENTADA COM A
RGAMASSA DE CIMENTO E AREIA,NO TRACO 1:4,REVESTIDA INTERNAME
NTE COM A MESMA ARGAMASSA,COM FUNDO DE CONCRETO E TAMPA DE C
ONCRETO ARMADO
3%-DESGASTE DE FERRAMENTAS E EPI
00004 | ARAME RECOZIDO Nº 18 | KG | 0.02 | 14.32 |  | 0.2864
00029 | ACO CA-25, ESTIRADO, PRECO DE REVENDEDOR, NO DIAMETRO DE 06, | KG | 6 | 9.2069 |  | 55.2414
3MM
00349 | PINUS, EM PECAS DE 2,50X30,00CM (1"X12") - GRUPOS:I,II,III E | M | 1.4 | 12.67 |  | 17.738
IV, DA TABELA CLASSIFICATORIA MUNICIPAL DE ESPECIFICACOES D
E PRODUTOS MADEIREIROS DO MUNICIPIO RJ
01633 | CONCRETO FCK 10MPA | M3 | 0.0189 | 359.8948 |  | 6.802
01635 | CONCRETO FCK 15MPA | M3 | 0.0302 | 382.5919 |  | 11.5543
01797 | ALVENARIA P/ CX.ENTERRADA, 0,80M | M2 | 1.44 | 165.8695 |  | 238.8521
01968 | MAO-DE-OBRA DE PEDREIRO, INCLUSIVE ENCARGOS SOCIAIS | H | 5.2 | 27.92 | 3,00000000 | 149.5395
01990 | MAO-DE-OBRA DE CARPINTEIRO DE FORMA DE CONCRETO, INCLUSIVE E | H | 0.52 | 27.92 | 3,00000000 | 14.954
NCARGOS SOCIAIS
01999 | MAO-DE-OBRA DE SERVENTE DA CONSTRUCAO CIVIL, INCLUSIVE ENCAR | H | 4.2 | 20.19 | 3,00000000 | 87.3419
GOS SOCIAIS
03087 | EMBOCO ARG. CIM. E AREIA TRACO 1:4 | M2 | 1.44 | 34.7999 |  | 50.1119
15.001.0027-A | CAIXA DE ALVENARIA EM TIJOLOS MACICOS(7X10X20CM),EM PAREDES | UN |  | 593.84
DE MEIA VEZ,COM DIMENSOES DE 0,60X0,60X0,60M,ASSENTADA COM A
RGAMASSA DE CIMENTO E AREIA,NO TRACO 1:4,REVESTIDA INTERNAME
NTE COM A MESMA ARGAMASSA,COM FUNDO DE CONCRETO E TAMPA DE C
ONCRETO ARMADO
3%-DESGASTE DE FERRAMENTAS E EPI
00004 | ARAME RECOZIDO Nº 18 | KG | 0.02 | 14.32 |  | 0.2864
00029 | ACO CA-25, ESTIRADO, PRECO DE REVENDEDOR, NO DIAMETRO DE 06, | KG | 6 | 9.2069 |  | 55.2414
3MM
00349 | PINUS, EM PECAS DE 2,50X30,00CM (1"X12") - GRUPOS:I,II,III E | M | 1.4 | 12.67 |  | 17.738
IV, DA TABELA CLASSIFICATORIA MUNICIPAL DE ESPECIFICACOES D
E PRODUTOS MADEIREIROS DO MUNICIPIO RJ
20046 | MAO-DE-OBRA DE CARPINTEIRO DE FORMA DE CONCRETO, INCLUSIVE E | H | 0.52 | 25.13 | 3,00000000 | 13.4596
NCARGOS SOCIAIS DESONERADOS
20115 | MAO-DE-OBRA DE PEDREIRO, INCLUSIVE ENCARGOS SOCIAIS DESONERA | H | 5.2 | 25.13 | 3,00000000 | 134.5963
DOS
20132 | MAO-DE-OBRA DE SERVENTE DA CONSTRUCAO CIVIL, INCLUSIVE ENCAR | H | 4.2 | 18.17 | 3,00000000 | 78.6034
GOS SOCIAIS DESONERADOS
30245 | CONCRETO FCK 10MPA | M3 | 0.0189 | 359.8948 |  | 6.802
30246 | CONCRETO FCK 15MPA | M3 | 0.0302 | 382.5919 |  | 11.5543
30341 | ALVENARIA P/ CX.ENTERRADA, 0,80M | M2 | 1.44 | 159.2012 |  | 229.2497
30353 | EMBOCO ARG. CIM. E AREIA TRACO 1:4 | M2 | 1.44 | 32.1616 |  | 46.3127
15.001.0028-0 | CAIXA DE ALVENARIA EM TIJOLOS MACICOS(7X10X20CM),EM PAREDES | UN |  | 537.8
DE MEIA VEZ,COM DIMENSOES DE 0,60X0,60X0,40M,ASSENTADA COM A
RGAMASSA DE CIMENTO E AREIA,NO TRACO 1:4,REVESTIDA INTERNAME
NTE COM A MESMA ARGAMASSA,COM FUNDO DE CONCRETO E TAMPA DE C
ONCRETO ARMADO
3%-DESGASTE DE FERRAMENTAS E EPI
00004 | ARAME RECOZIDO Nº 18 | KG | 0.02 | 14.32 |  | 0.2864
00029 | ACO CA-25, ESTIRADO, PRECO DE REVENDEDOR, NO DIAMETRO DE 06, | KG | 6 | 9.2069 |  | 55.2414
3MM
00349 | PINUS, EM PECAS DE 2,50X30,00CM (1"X12") - GRUPOS:I,II,III E | M | 1.4 | 12.67 |  | 17.738
IV, DA TABELA CLASSIFICATORIA MUNICIPAL DE ESPECIFICACOES D
E PRODUTOS MADEIREIROS DO MUNICIPIO RJ
01633 | CONCRETO FCK 10MPA | M3 | 0.0189 | 359.8948 |  | 6.802
01635 | CONCRETO FCK 15MPA | M3 | 0.0302 | 382.5919 |  | 11.5543
01797 | ALVENARIA P/ CX.ENTERRADA, 0,80M | M2 | 0.96 | 165.8695 |  | 159.2347
01968 | MAO-DE-OBRA DE PEDREIRO, INCLUSIVE ENCARGOS SOCIAIS | H | 5 | 27.92 | 3,00000000 | 143.788
01990 | MAO-DE-OBRA DE CARPINTEIRO DE FORMA DE CONCRETO, INCLUSIVE E | H | 0.49 | 27.92 | 3,00000000 | 14.0912
NCARGOS SOCIAIS
01999 | MAO-DE-OBRA DE SERVENTE DA CONSTRUCAO CIVIL, INCLUSIVE ENCAR | H | 4.6 | 20.19 | 3,00000000 | 95.6602
GOS SOCIAIS
03087 | EMBOCO ARG. CIM. E AREIA TRACO 1:4 | M2 | 0.96 | 34.7999 |  | 33.4079
15.001.0028-A | CAIXA DE ALVENARIA EM TIJOLOS MACICOS(7X10X20CM),EM PAREDES | UN |  | 503.52
DE MEIA VEZ,COM DIMENSOES DE 0,60X0,60X0,40M,ASSENTADA COM A
RGAMASSA DE CIMENTO E AREIA,NO TRACO 1:4,REVESTIDA INTERNAME
NTE COM A MESMA ARGAMASSA,COM FUNDO DE CONCRETO E TAMPA DE C
ONCRETO ARMADO
3%-DESGASTE DE FERRAMENTAS E EPI
00004 | ARAME RECOZIDO Nº 18 | KG | 0.02 | 14.32 |  | 0.2864
00029 | ACO CA-25, ESTIRADO, PRECO DE REVENDEDOR, NO DIAMETRO DE 06, | KG | 6 | 9.2069 |  | 55.2414
3MM
00349 | PINUS, EM PECAS DE 2,50X30,00CM (1"X12") - GRUPOS:I,II,III E | M | 1.4 | 12.67 |  | 17.738
IV, DA TABELA CLASSIFICATORIA MUNICIPAL DE ESPECIFICACOES D
E PRODUTOS MADEIREIROS DO MUNICIPIO RJ
20046 | MAO-DE-OBRA DE CARPINTEIRO DE FORMA DE CONCRETO, INCLUSIVE E | H | 0.49 | 25.13 | 3,00000000 | 12.6831
NCARGOS SOCIAIS DESONERADOS
20115 | MAO-DE-OBRA DE PEDREIRO, INCLUSIVE ENCARGOS SOCIAIS DESONERA | H | 5 | 25.13 | 3,00000000 | 129.4195
DOS
20132 | MAO-DE-OBRA DE SERVENTE DA CONSTRUCAO CIVIL, INCLUSIVE ENCAR | H | 4.6 | 18.17 | 3,00000000 | 86.0895
GOS SOCIAIS DESONERADOS
30245 | CONCRETO FCK 10MPA | M3 | 0.0189 | 359.8948 |  | 6.802
30246 | CONCRETO FCK 15MPA | M3 | 0.0302 | 382.5919 |  | 11.5543
30341 | ALVENARIA P/ CX.ENTERRADA, 0,80M | M2 | 0.96 | 159.2012 |  | 152.8332
30353 | EMBOCO ARG. CIM. E AREIA TRACO 1:4 | M2 | 0.96 | 32.1616 |  | 30.8751
15.001.0029-0 | CAIXA DE ALVENARIA EM TIJOLOS MACICOS(7X10X20CM),EM PAREDES | UN |  | 1616.35
DE MEIA VEZ,COM DIMENSOES DE 0,60X0,60X1,20M,ASSENTADA COM A
RGAMASSA DE CIMENTO E AREIA,NO TRACO 1:4,REVESTIDA INTERNAME
NTE COM A MESMA ARGAMASSA,COM FUNDO DE CONCRETO E TAMPA DE C
ONCRETO ARMADO
3%-DESGASTE DE FERRAMENTAS E EPI
00004 | ARAME RECOZIDO Nº 18 | KG | 0.03 | 14.32 |  | 0.4296
00029 | ACO CA-25, ESTIRADO, PRECO DE REVENDEDOR, NO DIAMETRO DE 06, | KG | 7.5 | 9.2069 |  | 69.0518
3MM
00349 | PINUS, EM PECAS DE 2,50X30,00CM (1"X12") - GRUPOS:I,II,III E | M | 1.4 | 12.67 |  | 17.738
IV, DA TABELA CLASSIFICATORIA MUNICIPAL DE ESPECIFICACOES D
E PRODUTOS MADEIREIROS DO MUNICIPIO RJ
01633 | CONCRETO FCK 10MPA | M3 | 0.0189 | 359.8948 |  | 6.802
01635 | CONCRETO FCK 15MPA | M3 | 0.0302 | 382.5919 |  | 11.5543
01799 | ALVENARIA P/ CX.ENTERRADA 0,80M A 1,60M | M2 | 2.88 | 361.6129 |  | 1041.4452
01968 | MAO-DE-OBRA DE PEDREIRO, INCLUSIVE ENCARGOS SOCIAIS | H | 5.5 | 27.92 | 3,00000000 | 158.1668
01990 | MAO-DE-OBRA DE CARPINTEIRO DE FORMA DE CONCRETO, INCLUSIVE E | H | 0.61 | 27.92 | 3,00000000 | 17.5421
NCARGOS SOCIAIS
01999 | MAO-DE-OBRA DE SERVENTE DA CONSTRUCAO CIVIL, INCLUSIVE ENCAR | H | 9.3 | 20.19 | 3,00000000 | 193.4
GOS SOCIAIS
03087 | EMBOCO ARG. CIM. E AREIA TRACO 1:4 | M2 | 2.88 | 34.7999 |  | 100.2237
15.001.0029-A | CAIXA DE ALVENARIA EM TIJOLOS MACICOS(7X10X20CM),EM PAREDES | UN |  | 1531.27
DE MEIA VEZ,COM DIMENSOES DE 0,60X0,60X1,20M,ASSENTADA COM A
RGAMASSA DE CIMENTO E AREIA,NO TRACO 1:4,REVESTIDA INTERNAME
NTE COM A MESMA ARGAMASSA,COM FUNDO DE CONCRETO E TAMPA DE C
ONCRETO ARMADO
3%-DESGASTE DE FERRAMENTAS E EPI
00004 | ARAME RECOZIDO Nº 18 | KG | 0.03 | 14.32 |  | 0.4296
00029 | ACO CA-25, ESTIRADO, PRECO DE REVENDEDOR, NO DIAMETRO DE 06, | KG | 7.5 | 9.2069 |  | 69.0518
3MM
00349 | PINUS, EM PECAS DE 2,50X30,00CM (1"X12") - GRUPOS:I,II,III E | M | 1.4 | 12.67 |  | 17.738
IV, DA TABELA CLASSIFICATORIA MUNICIPAL DE ESPECIFICACOES D
E PRODUTOS MADEIREIROS DO MUNICIPIO RJ
20046 | MAO-DE-OBRA DE CARPINTEIRO DE FORMA DE CONCRETO, INCLUSIVE E | H | 0.61 | 25.13 | 3,00000000 | 15.7892
NCARGOS SOCIAIS DESONERADOS
20115 | MAO-DE-OBRA DE PEDREIRO, INCLUSIVE ENCARGOS SOCIAIS DESONERA | H | 5.5 | 25.13 | 3,00000000 | 142.3615
DOS
20132 | MAO-DE-OBRA DE SERVENTE DA CONSTRUCAO CIVIL, INCLUSIVE ENCAR | H | 9.3 | 18.17 | 3,00000000 | 174.0504
GOS SOCIAIS DESONERADOS
30245 | CONCRETO FCK 10MPA | M3 | 0.0189 | 359.8948 |  | 6.802
30246 | CONCRETO FCK 15MPA | M3 | 0.0302 | 382.5919 |  | 11.5543
30343 | ALVENARIA P/ CX.ENTERRADA 0,80M A 1,60M | M2 | 2.88 | 347.5237 |  | 1000.8683
30353 | EMBOCO ARG. CIM. E AREIA TRACO 1:4 | M2 | 2.88 | 32.1616 |  | 92.6254
15.001.0030-0 | CAIXA DE ALVENARIA EM TIJOLOS MACICOS(7X10X20CM),EM PAREDES | UN |  | 1855.82
DE MEIA VEZ,COM DIMENSOES DE 0,80X0,80X1,00M,ASSENTADA COM A
RGAMASSA DE CIMENTO E AREIA,NO TRACO 1:4,REVESTIDA INTERNAME
NTE COM A MESMA ARGAMASSA,COM FUNDO DE CONCRETO E TAMPA DE C
ONCRETO ARMADO
3%-DESGASTE DE FERRAMENTAS E EPI
00004 | ARAME RECOZIDO Nº 18 | KG | 0.02 | 14.32 |  | 0.2864
00029 | ACO CA-25, ESTIRADO, PRECO DE REVENDEDOR, NO DIAMETRO DE 06, | KG | 9 | 9.2069 |  | 82.8621
3MM
00349 | PINUS, EM PECAS DE 2,50X30,00CM (1"X12") - GRUPOS:I,II,III E | M | 1.8 | 12.67 |  | 22.806
IV, DA TABELA CLASSIFICATORIA MUNICIPAL DE ESPECIFICACOES D
E PRODUTOS MADEIREIROS DO MUNICIPIO RJ
01633 | CONCRETO FCK 10MPA | M3 | 0.0336 | 359.8948 |  | 12.0925
01635 | CONCRETO FCK 15MPA | M3 | 0.0672 | 382.5919 |  | 25.7102
01799 | ALVENARIA P/ CX.ENTERRADA 0,80M A 1,60M | M2 | 3.2 | 361.6129 |  | 1157.1613
01968 | MAO-DE-OBRA DE PEDREIRO, INCLUSIVE ENCARGOS SOCIAIS | H | 9.5 | 27.92 | 3,00000000 | 273.1972
01990 | MAO-DE-OBRA DE CARPINTEIRO DE FORMA DE CONCRETO, INCLUSIVE E | H | 0.5 | 27.92 | 3,00000000 | 14.3788
NCARGOS SOCIAIS
01999 | MAO-DE-OBRA DE SERVENTE DA CONSTRUCAO CIVIL, INCLUSIVE ENCAR | H | 7.5 | 20.19 | 3,00000000 | 155.9678
GOS SOCIAIS
03087 | EMBOCO ARG. CIM. E AREIA TRACO 1:4 | M2 | 3.2 | 34.7999 |  | 111.3597
15.001.0030-A | CAIXA DE ALVENARIA EM TIJOLOS MACICOS(7X10X20CM),EM PAREDES | UN |  | 1757.95
DE MEIA VEZ,COM DIMENSOES DE 0,80X0,80X1,00M,ASSENTADA COM A
RGAMASSA DE CIMENTO E AREIA,NO TRACO 1:4,REVESTIDA INTERNAME
NTE COM A MESMA ARGAMASSA,COM FUNDO DE CONCRETO E TAMPA DE C
ONCRETO ARMADO
3%-DESGASTE DE FERRAMENTAS E EPI
00004 | ARAME RECOZIDO Nº 18 | KG | 0.02 | 14.32 |  | 0.2864
00029 | ACO CA-25, ESTIRADO, PRECO DE REVENDEDOR, NO DIAMETRO DE 06, | KG | 9 | 9.2069 |  | 82.8621
3MM
00349 | PINUS, EM PECAS DE 2,50X30,00CM (1"X12") - GRUPOS:I,II,III E | M | 1.8 | 12.67 |  | 22.806
IV, DA TABELA CLASSIFICATORIA MUNICIPAL DE ESPECIFICACOES D
E PRODUTOS MADEIREIROS DO MUNICIPIO RJ
20046 | MAO-DE-OBRA DE CARPINTEIRO DE FORMA DE CONCRETO, INCLUSIVE E | H | 0.5 | 25.13 | 3,00000000 | 12.942
NCARGOS SOCIAIS DESONERADOS
20115 | MAO-DE-OBRA DE PEDREIRO, INCLUSIVE ENCARGOS SOCIAIS DESONERA | H | 9.5 | 25.13 | 3,00000000 | 245.8971
DOS
20132 | MAO-DE-OBRA DE SERVENTE DA CONSTRUCAO CIVIL, INCLUSIVE ENCAR | H | 7.5 | 18.17 | 3,00000000 | 140.3633
GOS SOCIAIS DESONERADOS
30245 | CONCRETO FCK 10MPA | M3 | 0.0336 | 359.8948 |  | 12.0925
30246 | CONCRETO FCK 15MPA | M3 | 0.0672 | 382.5919 |  | 25.7102
30343 | ALVENARIA P/ CX.ENTERRADA 0,80M A 1,60M | M2 | 3.2 | 347.5237 |  | 1112.0758
30353 | EMBOCO ARG. CIM. E AREIA TRACO 1:4 | M2 | 3.2 | 32.1616 |  | 102.9171
15.001.0031-0 | CAIXA DE ALVENARIA EM TIJOLOS MACICOS(7X10X20CM),EM PAREDES | UN |  | 1233.02
DE MEIA VEZ,COM DIMENSOES DE 0,30X0,90X1,00M,ASSENTADA COM A
RGAMASSA DE CIMENTO E AREIA,NO TRACO 1:4,REVESTIDA INTERNAME
NTE COM A MESMA ARGAMASSA,COM FUNDO DE CONCRETO,SEM TAMPA
3%-DESGASTE DE FERRAMENTAS E EPI
01633 | CONCRETO FCK 10MPA | M3 | 0.0142 | 359.8948 |  | 5.1105
01799 | ALVENARIA P/ CX.ENTERRADA 0,80M A 1,60M | M2 | 2.4 | 361.6129 |  | 867.871
01968 | MAO-DE-OBRA DE PEDREIRO, INCLUSIVE ENCARGOS SOCIAIS | H | 6 | 27.92 | 3,00000000 | 172.5456
01999 | MAO-DE-OBRA DE SERVENTE DA CONSTRUCAO CIVIL, INCLUSIVE ENCAR | H | 5 | 20.19 | 3,00000000 | 103.9785
GOS SOCIAIS
03087 | EMBOCO ARG. CIM. E AREIA TRACO 1:4 | M2 | 2.4 | 34.7999 |  | 83.5198
15.001.0031-A | CAIXA DE ALVENARIA EM TIJOLOS MACICOS(7X10X20CM),EM PAREDES | UN |  | 1165.23
DE MEIA VEZ,COM DIMENSOES DE 0,30X0,90X1,00M,ASSENTADA COM A
RGAMASSA DE CIMENTO E AREIA,NO TRACO 1:4,REVESTIDA INTERNAME
NTE COM A MESMA ARGAMASSA,COM FUNDO DE CONCRETO,SEM TAMPA
3%-DESGASTE DE FERRAMENTAS E EPI
20115 | MAO-DE-OBRA DE PEDREIRO, INCLUSIVE ENCARGOS SOCIAIS DESONERA | H | 6 | 25.13 | 3,00000000 | 155.3034
DOS
20132 | MAO-DE-OBRA DE SERVENTE DA CONSTRUCAO CIVIL, INCLUSIVE ENCAR | H | 5 | 18.17 | 3,00000000 | 93.5755
GOS SOCIAIS DESONERADOS
30245 | CONCRETO FCK 10MPA | M3 | 0.0142 | 359.8948 |  | 5.1105
30343 | ALVENARIA P/ CX.ENTERRADA 0,80M A 1,60M | M2 | 2.4 | 347.5237 |  | 834.0569
30353 | EMBOCO ARG. CIM. E AREIA TRACO 1:4 | M2 | 2.4 | 32.1616 |  | 77.1878
15.001.0032-0 | CAIXA DE ALVENARIA EM TIJOLOS MACICOS(7X10X20CM),EM PAREDES | UN |  | 499.73
DE MEIA VEZ,COM DIMENSOES DE 0,60X0,60X0,60M,ASSENTADA COM A
RGAMASSA DE CIMENTO E AREIA,NO TRACO 1:4,REVESTIDA INTERNAME
NTE COM A MESMA ARGAMASSA,COM FUNDO DE CONCRETO,SEM TAMPA
3%-DESGASTE DE FERRAMENTAS E EPI
01633 | CONCRETO FCK 10MPA | M3 | 0.0189 | 359.8948 |  | 6.802
01797 | ALVENARIA P/ CX.ENTERRADA, 0,80M | M2 | 1.44 | 165.8695 |  | 238.8521
01968 | MAO-DE-OBRA DE PEDREIRO, INCLUSIVE ENCARGOS SOCIAIS | H | 4.2 | 27.92 | 3,00000000 | 120.7819
01999 | MAO-DE-OBRA DE SERVENTE DA CONSTRUCAO CIVIL, INCLUSIVE ENCAR | H | 4 | 20.19 | 3,00000000 | 83.1828
GOS SOCIAIS
03087 | EMBOCO ARG. CIM. E AREIA TRACO 1:4 | M2 | 1.44 | 34.7999 |  | 50.1119
15.001.0032-A | CAIXA DE ALVENARIA EM TIJOLOS MACICOS(7X10X20CM),EM PAREDES | UN |  | 465.93
DE MEIA VEZ,COM DIMENSOES DE 0,60X0,60X0,60M,ASSENTADA COM A
RGAMASSA DE CIMENTO E AREIA,NO TRACO 1:4,REVESTIDA INTERNAME
NTE COM A MESMA ARGAMASSA,COM FUNDO DE CONCRETO,SEM TAMPA
3%-DESGASTE DE FERRAMENTAS E EPI
20115 | MAO-DE-OBRA DE PEDREIRO, INCLUSIVE ENCARGOS SOCIAIS DESONERA | H | 4.2 | 25.13 | 3,00000000 | 108.7124
DOS
20132 | MAO-DE-OBRA DE SERVENTE DA CONSTRUCAO CIVIL, INCLUSIVE ENCAR | H | 4 | 18.17 | 3,00000000 | 74.8604
GOS SOCIAIS DESONERADOS
30245 | CONCRETO FCK 10MPA | M3 | 0.0189 | 359.8948 |  | 6.802
30341 | ALVENARIA P/ CX.ENTERRADA, 0,80M | M2 | 1.44 | 159.2012 |  | 229.2497
30353 | EMBOCO ARG. CIM. E AREIA TRACO 1:4 | M2 | 1.44 | 32.1616 |  | 46.3127
15.001.0033-0 | CAIXA DE ALVENARIA EM TIJOLOS MACICOS(7X10X20CM),EM PAREDES | UN |  | 403.4
DE MEIA VEZ,COM DIMENSOES DE 0,60X0,60X0,40M,ASSENTADA COM A
RGAMASSA DE CIMENTO E AREIA,NO TRACO 1:4,REVESTIDA INTERNAME
NTE COM A MESMA ARGAMASSA,COM FUNDO DE CONCRETO,SEM TAMPA
3%-DESGASTE DE FERRAMENTAS E EPI
01633 | CONCRETO FCK 10MPA | M3 | 0.0189 | 359.8948 |  | 6.802
01797 | ALVENARIA P/ CX.ENTERRADA, 0,80M | M2 | 0.96 | 165.8695 |  | 159.2347
01968 | MAO-DE-OBRA DE PEDREIRO, INCLUSIVE ENCARGOS SOCIAIS | H | 4.2 | 27.92 | 3,00000000 | 120.7819
01999 | MAO-DE-OBRA DE SERVENTE DA CONSTRUCAO CIVIL, INCLUSIVE ENCAR | H | 4 | 20.19 | 3,00000000 | 83.1828
GOS SOCIAIS
03087 | EMBOCO ARG. CIM. E AREIA TRACO 1:4 | M2 | 0.96 | 34.7999 |  | 33.4079
15.001.0033-A | CAIXA DE ALVENARIA EM TIJOLOS MACICOS(7X10X20CM),EM PAREDES | UN |  | 374.08
DE MEIA VEZ,COM DIMENSOES DE 0,60X0,60X0,40M,ASSENTADA COM A
RGAMASSA DE CIMENTO E AREIA,NO TRACO 1:4,REVESTIDA INTERNAME
NTE COM A MESMA ARGAMASSA,COM FUNDO DE CONCRETO,SEM TAMPA
3%-DESGASTE DE FERRAMENTAS E EPI
20115 | MAO-DE-OBRA DE PEDREIRO, INCLUSIVE ENCARGOS SOCIAIS DESONERA | H | 4.2 | 25.13 | 3,00000000 | 108.7124
DOS
20132 | MAO-DE-OBRA DE SERVENTE DA CONSTRUCAO CIVIL, INCLUSIVE ENCAR | H | 4 | 18.17 | 3,00000000 | 74.8604
GOS SOCIAIS DESONERADOS
30245 | CONCRETO FCK 10MPA | M3 | 0.0189 | 359.8948 |  | 6.802
30341 | ALVENARIA P/ CX.ENTERRADA, 0,80M | M2 | 0.96 | 159.2012 |  | 152.8332
30353 | EMBOCO ARG. CIM. E AREIA TRACO 1:4 | M2 | 0.96 | 32.1616 |  | 30.8751
15.001.0034-0 | CAIXA DE ALVENARIA EM TIJOLOS MACICOS(7X10X20CM),EM PAREDES | UN |  | 1396.23
DE MEIA VEZ,COM DIMENSOES DE 0,60X0,60X1,20M,ASSENTADA COM A
RGAMASSA DE CIMENTO E AREIA,NO TRACO 1:4,REVESTIDA INTERNAME
NTE COM A MESMA ARGAMASSA,COM FUNDO DE CONCRETO,SEM TAMPA
3%-DESGASTE DE FERRAMENTAS E EPI
01633 | CONCRETO FCK 10MPA | M3 | 0.0189 | 359.8948 |  | 6.802
01799 | ALVENARIA P/ CX.ENTERRADA 0,80M A 1,60M | M2 | 2.88 | 361.6129 |  | 1041.4452
01968 | MAO-DE-OBRA DE PEDREIRO, INCLUSIVE ENCARGOS SOCIAIS | H | 5 | 27.92 | 3,00000000 | 143.788
01999 | MAO-DE-OBRA DE SERVENTE DA CONSTRUCAO CIVIL, INCLUSIVE ENCAR | H | 5 | 20.19 | 3,00000000 | 103.9785
GOS SOCIAIS
03087 | EMBOCO ARG. CIM. E AREIA TRACO 1:4 | M2 | 2.88 | 34.7999 |  | 100.2237
15.001.0034-A | CAIXA DE ALVENARIA EM TIJOLOS MACICOS(7X10X20CM),EM PAREDES | UN |  | 1323.29
DE MEIA VEZ,COM DIMENSOES DE 0,60X0,60X1,20M,ASSENTADA COM A
RGAMASSA DE CIMENTO E AREIA,NO TRACO 1:4,REVESTIDA INTERNAME
NTE COM A MESMA ARGAMASSA,COM FUNDO DE CONCRETO,SEM TAMPA
3%-DESGASTE DE FERRAMENTAS E EPI
20115 | MAO-DE-OBRA DE PEDREIRO, INCLUSIVE ENCARGOS SOCIAIS DESONERA | H | 5 | 25.13 | 3,00000000 | 129.4195
DOS
20132 | MAO-DE-OBRA DE SERVENTE DA CONSTRUCAO CIVIL, INCLUSIVE ENCAR | H | 5 | 18.17 | 3,00000000 | 93.5755
GOS SOCIAIS DESONERADOS
30245 | CONCRETO FCK 10MPA | M3 | 0.0189 | 359.8948 |  | 6.802
30343 | ALVENARIA P/ CX.ENTERRADA 0,80M A 1,60M | M2 | 2.88 | 347.5237 |  | 1000.8683
30353 | EMBOCO ARG. CIM. E AREIA TRACO 1:4 | M2 | 2.88 | 32.1616 |  | 92.6254
15.001.0035-0 | CAIXA DE ALVENARIA EM TIJOLOS MACICOS(7X10X20CM),EM PAREDES | UN |  | 1577.93
DE MEIA VEZ,COM DIMENSOES DE 0,80X0,80X1,00M,ASSENTADA COM A
RGAMASSA DE CIMENTO E AREIA,NO TRACO 1:4,REVESTIDA INTERNAME
NTE COM A MESMA ARGAMASSA,COM FUNDO DE CONCRETO,SEM TAMPA
3%-DESGASTE DE FERRAMENTAS E EPI
01633 | CONCRETO FCK 10MPA | M3 | 0.0336 | 359.8948 |  | 12.0925
01799 | ALVENARIA P/ CX.ENTERRADA 0,80M A 1,60M | M2 | 3.2 | 361.6129 |  | 1157.1613
01968 | MAO-DE-OBRA DE PEDREIRO, INCLUSIVE ENCARGOS SOCIAIS | H | 6 | 27.92 | 3,00000000 | 172.5456
01999 | MAO-DE-OBRA DE SERVENTE DA CONSTRUCAO CIVIL, INCLUSIVE ENCAR | H | 6 | 20.19 | 3,00000000 | 124.7742
GOS SOCIAIS
03087 | EMBOCO ARG. CIM. E AREIA TRACO 1:4 | M2 | 3.2 | 34.7999 |  | 111.3597
15.001.0035-A | CAIXA DE ALVENARIA EM TIJOLOS MACICOS(7X10X20CM),EM PAREDES | UN |  | 1494.67
DE MEIA VEZ,COM DIMENSOES DE 0,80X0,80X1,00M,ASSENTADA COM A
RGAMASSA DE CIMENTO E AREIA,NO TRACO 1:4,REVESTIDA INTERNAME
NTE COM A MESMA ARGAMASSA,COM FUNDO DE CONCRETO,SEM TAMPA
3%-DESGASTE DE FERRAMENTAS E EPI
20115 | MAO-DE-OBRA DE PEDREIRO, INCLUSIVE ENCARGOS SOCIAIS DESONERA | H | 6 | 25.13 | 3,00000000 | 155.3034
DOS
20132 | MAO-DE-OBRA DE SERVENTE DA CONSTRUCAO CIVIL, INCLUSIVE ENCAR | H | 6 | 18.17 | 3,00000000 | 112.2906
GOS SOCIAIS DESONERADOS
30245 | CONCRETO FCK 10MPA | M3 | 0.0336 | 359.8948 |  | 12.0925
30343 | ALVENARIA P/ CX.ENTERRADA 0,80M A 1,60M | M2 | 3.2 | 347.5237 |  | 1112.0758
30353 | EMBOCO ARG. CIM. E AREIA TRACO 1:4 | M2 | 3.2 | 32.1616 |  | 102.9171
15.001.0053-0 | ABRIGO P/4 BOTIJOES GAS DE 45KG,EXCLUSIVE LIGACOES,NAS DIM.( | UN |  | 5108.73
2,00X0,50X1,80)M,ALVENARIA TIJOLOS MACICOS (7X10X20CM),PARED
ES DE MEIA VEZ,REVESTIDAS COM ARGAMASSA DE CIMENTO E SAIBRO,
NO TRACO 1:6,PISO COM ESPESSURA DE 10CM E COBERTURA COM ESPE
SSURA DE 6CM,AMBAS EM CONCRETO ARMADO,FCK=15MPA,COM ACABAMEN
TO DE CIMENTADO,TRACO 1:4,CONFORME PROJETO TIPO Nº2001/EMOP
3%-DESGASTE DE FERRAMENTAS E EPI
00022 | ALUMINIO EM PERFIL TUBULAR EXTRUDADO, LIGA COMUM | KG | 82.36 | 34.92 |  | 2876.0112
00349 | PINUS, EM PECAS DE 2,50X30,00CM (1"X12") - GRUPOS:I,II,III E | M | 8.48 | 12.67 |  | 107.4416
IV, DA TABELA CLASSIFICATORIA MUNICIPAL DE ESPECIFICACOES D
E PRODUTOS MADEIREIROS DO MUNICIPIO RJ
01604 | ARGAMASSA CIM.,SAIBRO TRACO 1:6,PREPARO MECANICO | M3 | 0.23 | 398.0693 |  | 91.5559
01635 | CONCRETO FCK 15MPA | M3 | 0.25 | 382.5919 |  | 95.648
01745 | PREPARO CONCR. BETON. 320L; 2,0M3/H | M3 | 0.25 | 99.5229 |  | 24.8807
01752 | LANCAMENTO CONC.C/ARM.2,0M3/H,HORIZ/VERT | M3 | 0.25 | 150.6976 |  | 37.6744
01968 | MAO-DE-OBRA DE PEDREIRO, INCLUSIVE ENCARGOS SOCIAIS | H | 4.44 | 27.92 | 3,00000000 | 127.6837
01990 | MAO-DE-OBRA DE CARPINTEIRO DE FORMA DE CONCRETO, INCLUSIVE E | H | 1.5 | 27.92 | 3,00000000 | 43.1364
NCARGOS SOCIAIS
01999 | MAO-DE-OBRA DE SERVENTE DA CONSTRUCAO CIVIL, INCLUSIVE ENCAR | H | 9.6 | 20.19 | 3,00000000 | 199.6387
GOS SOCIAIS
03082 | ALVENARIA TIJ. MACICO 7X10X20CM | M2 | 5.99 | 154.1258 |  | 923.2135
03087 | EMBOCO ARG. CIM. E AREIA TRACO 1:4 | M2 | 2.88 | 34.7999 |  | 100.2237
05468 | CADEADO COM DUPLA TRAVA, DISCO DE SEGURANCA ANTI GAZUA, CORP | UN | 1 | 24.95 |  | 24.95
O DE LATAO MACICO, CILINDRO DE LATAO TREFILADO, DE 30MM
05502 | DOBRADICA EM FERRO GALVANIZADO, COM PINO E BOLAS, DE 3"X3" | UN | 4 | 13.29 |  | 53.16
05660 | PORTA CADEADO EM FERRO ZINCADO, DE 4.1/2" | UN | 1 | 8.23 |  | 8.23
06913 | MAO-DE-OBRA DE SERRALHEIRO DA CONSTRUCAOCIVIL, INCLUSIVE ENC | H | 9.6 | 30.07 | 3,00000000 | 297.3322
ARGOS SOCIAIS
15260 | BARRA DE ACO CA-25,REDONDA,SEM SALIENCIA OU MOSSA,DIAMETRO I | KG | 6.39 | 15.3299 |  | 97.9581
GUAL A 6,3MM
15.001.0053-A | ABRIGO P/4 BOTIJOES GAS DE 45KG,EXCLUSIVE LIGACOES,NAS DIM.( | UN |  | 4986.91
2,00X0,50X1,80)M,ALVENARIA TIJOLOS MACICOS (7X10X20CM),PARED
ES DE MEIA VEZ,REVESTIDAS COM ARGAMASSA DE CIMENTO E SAIBRO,
NO TRACO 1:6,PISO COM ESPESSURA DE 10CM E COBERTURA COM ESPE
SSURA DE 6CM,AMBAS EM CONCRETO ARMADO,FCK=15MPA,COM ACABAMEN
TO DE CIMENTADO,TRACO 1:4,CONFORME PROJETO TIPO Nº2001/EMOP
3%-DESGASTE DE FERRAMENTAS E EPI
00022 | ALUMINIO EM PERFIL TUBULAR EXTRUDADO, LIGA COMUM | KG | 82.36 | 34.92 |  | 2876.0112
00349 | PINUS, EM PECAS DE 2,50X30,00CM (1"X12") - GRUPOS:I,II,III E | M | 8.48 | 12.67 |  | 107.4416
IV, DA TABELA CLASSIFICATORIA MUNICIPAL DE ESPECIFICACOES D
E PRODUTOS MADEIREIROS DO MUNICIPIO RJ
05468 | CADEADO COM DUPLA TRAVA, DISCO DE SEGURANCA ANTI GAZUA, CORP | UN | 1 | 24.95 |  | 24.95
O DE LATAO MACICO, CILINDRO DE LATAO TREFILADO, DE 30MM
05502 | DOBRADICA EM FERRO GALVANIZADO, COM PINO E BOLAS, DE 3"X3" | UN | 4 | 13.29 |  | 53.16
05660 | PORTA CADEADO EM FERRO ZINCADO, DE 4.1/2" | UN | 1 | 8.23 |  | 8.23
20046 | MAO-DE-OBRA DE CARPINTEIRO DE FORMA DE CONCRETO, INCLUSIVE E | H | 1.5 | 25.13 | 3,00000000 | 38.8259
NCARGOS SOCIAIS DESONERADOS
20115 | MAO-DE-OBRA DE PEDREIRO, INCLUSIVE ENCARGOS SOCIAIS DESONERA | H | 4.44 | 25.13 | 3,00000000 | 114.9245
DOS
20131 | MAO-DE-OBRA DE SERRALHEIRO DA CONSTRUCAO CIVIL, INCLUSIVE EN | H | 9.6 | 27.06 | 3,00000000 | 267.5693
CARGOS SOCIAIS DESONERADOS
20132 | MAO-DE-OBRA DE SERVENTE DA CONSTRUCAO CIVIL, INCLUSIVE ENCAR | H | 9.6 | 18.17 | 3,00000000 | 179.665
GOS SOCIAIS DESONERADOS
30178 | ARGAMASSA CIM.,SAIBRO TRACO 1:6,PREPARO MECANICO | M3 | 0.23 | 388.2951 |  | 89.3079
30246 | CONCRETO FCK 15MPA | M3 | 0.25 | 382.5919 |  | 95.648
30254 | PREPARO CONCR. BETON. 320L; 2,0M3/H | M3 | 0.25 | 90.1602 |  | 22.5401
30260 | LANCAMENTO CONC.C/ARM.2,0M3/H,HORIZ/VERT | M3 | 0.25 | 136.6277 |  | 34.1569
30340 | ALVENARIA TIJ. MACICO 7X10X20CM | M2 | 5.99 | 148.1964 |  | 887.6964
30353 | EMBOCO ARG. CIM. E AREIA TRACO 1:4 | M2 | 2.88 | 32.1616 |  | 92.6254
31020 | BARRA DE ACO CA-25,REDONDA,SEM SALIENCIA OU MOSSA,DIAMETRO I | KG | 6.39 | 14.7354 |  | 94.1592
GUAL A 6,3MM
15.001.0054-0 | ABRIGO P/2 BOTIJOES GAS DE 45KG,EXCLUSIVE LIGACOES,NAS DIM.( | UN |  | 2876.95
1,00X0,50X1,80)M,ALVENARIA TIJOLOS MACICOS (7X10X20CM),PARED
ES DE MEIA VEZ,REVESTIDAS COM ARGAMASSA DE CIMENTO E SAIBRO,
NO TRACO 1:6,PISO COM ESPESSURA DE 10CM E COBERTURA COM ESPE
SSURA DE 6CM,AMBAS EM CONCRETO ARMADO,FCK=15MPA,COM ACABAMEN
TO DE CIMENTADO,TRACO 1:4,CONFORME PROJETO TIPO Nº2001/EMOP
3%-DESGASTE DE FERRAMENTAS E EPI
00022 | ALUMINIO EM PERFIL TUBULAR EXTRUDADO, LIGA COMUM | KG | 41.31 | 34.92 |  | 1442.5452
00349 | PINUS, EM PECAS DE 2,50X30,00CM (1"X12") - GRUPOS:I,II,III E | M | 5.33 | 12.67 |  | 67.5311
IV, DA TABELA CLASSIFICATORIA MUNICIPAL DE ESPECIFICACOES D
E PRODUTOS MADEIREIROS DO MUNICIPIO RJ
01604 | ARGAMASSA CIM.,SAIBRO TRACO 1:6,PREPARO MECANICO | M3 | 0.17 | 398.0693 |  | 67.6718
01635 | CONCRETO FCK 15MPA | M3 | 0.14 | 382.5919 |  | 53.5629
01745 | PREPARO CONCR. BETON. 320L; 2,0M3/H | M3 | 0.14 | 99.5229 |  | 13.9332
01752 | LANCAMENTO CONC.C/ARM.2,0M3/H,HORIZ/VERT | M3 | 0.14 | 150.6976 |  | 21.0977
01968 | MAO-DE-OBRA DE PEDREIRO, INCLUSIVE ENCARGOS SOCIAIS | H | 3.3 | 27.92 | 3,00000000 | 94.9001
01990 | MAO-DE-OBRA DE CARPINTEIRO DE FORMA DE CONCRETO, INCLUSIVE E | H | 1 | 27.92 | 3,00000000 | 28.7576
NCARGOS SOCIAIS
01999 | MAO-DE-OBRA DE SERVENTE DA CONSTRUCAO CIVIL, INCLUSIVE ENCAR | H | 4.8 | 20.19 | 3,00000000 | 99.8194
GOS SOCIAIS
03082 | ALVENARIA TIJ. MACICO 7X10X20CM | M2 | 4.14 | 154.1258 |  | 638.0808
03087 | EMBOCO ARG. CIM. E AREIA TRACO 1:4 | M2 | 1.59 | 34.7999 |  | 55.3318
05468 | CADEADO COM DUPLA TRAVA, DISCO DE SEGURANCA ANTI GAZUA, CORP | UN | 1 | 24.95 |  | 24.95
O DE LATAO MACICO, CILINDRO DE LATAO TREFILADO, DE 30MM
05502 | DOBRADICA EM FERRO GALVANIZADO, COM PINO E BOLAS, DE 3"X3" | UN | 4 | 13.29 |  | 53.16
05660 | PORTA CADEADO EM FERRO ZINCADO, DE 4.1/2" | UN | 1 | 8.23 |  | 8.23
06913 | MAO-DE-OBRA DE SERRALHEIRO DA CONSTRUCAOCIVIL, INCLUSIVE ENC | H | 4.8 | 30.07 | 3,00000000 | 148.6661
ARGOS SOCIAIS
15260 | BARRA DE ACO CA-25,REDONDA,SEM SALIENCIA OU MOSSA,DIAMETRO I | KG | 3.83 | 15.3299 |  | 58.7135
GUAL A 6,3MM
15.001.0054-A | ABRIGO P/2 BOTIJOES GAS DE 45KG,EXCLUSIVE LIGACOES,NAS DIM.( | UN |  | 2803.76
1,00X0,50X1,80)M,ALVENARIA TIJOLOS MACICOS (7X10X20CM),PARED
ES DE MEIA VEZ,REVESTIDAS COM ARGAMASSA DE CIMENTO E SAIBRO,
NO TRACO 1:6,PISO COM ESPESSURA DE 10CM E COBERTURA COM ESPE
SSURA DE 6CM,AMBAS EM CONCRETO ARMADO,FCK=15MPA,COM ACABAMEN
TO DE CIMENTADO,TRACO 1:4,CONFORME PROJETO TIPO Nº2001/EMOP
3%-DESGASTE DE FERRAMENTAS E EPI
00022 | ALUMINIO EM PERFIL TUBULAR EXTRUDADO, LIGA COMUM | KG | 41.31 | 34.92 |  | 1442.5452
00349 | PINUS, EM PECAS DE 2,50X30,00CM (1"X12") - GRUPOS:I,II,III E | M | 5.33 | 12.67 |  | 67.5311
IV, DA TABELA CLASSIFICATORIA MUNICIPAL DE ESPECIFICACOES D
E PRODUTOS MADEIREIROS DO MUNICIPIO RJ
05468 | CADEADO COM DUPLA TRAVA, DISCO DE SEGURANCA ANTI GAZUA, CORP | UN | 1 | 24.95 |  | 24.95
O DE LATAO MACICO, CILINDRO DE LATAO TREFILADO, DE 30MM
05502 | DOBRADICA EM FERRO GALVANIZADO, COM PINO E BOLAS, DE 3"X3" | UN | 4 | 13.29 |  | 53.16
05660 | PORTA CADEADO EM FERRO ZINCADO, DE 4.1/2" | UN | 1 | 8.23 |  | 8.23
20046 | MAO-DE-OBRA DE CARPINTEIRO DE FORMA DE CONCRETO, INCLUSIVE E | H | 1 | 25.13 | 3,00000000 | 25.8839
NCARGOS SOCIAIS DESONERADOS
20115 | MAO-DE-OBRA DE PEDREIRO, INCLUSIVE ENCARGOS SOCIAIS DESONERA | H | 3.3 | 25.13 | 3,00000000 | 85.4169
DOS
20131 | MAO-DE-OBRA DE SERRALHEIRO DA CONSTRUCAO CIVIL, INCLUSIVE EN | H | 4.8 | 27.06 | 3,00000000 | 133.7846
CARGOS SOCIAIS DESONERADOS
20132 | MAO-DE-OBRA DE SERVENTE DA CONSTRUCAO CIVIL, INCLUSIVE ENCAR | H | 4.8 | 18.17 | 3,00000000 | 89.8325
GOS SOCIAIS DESONERADOS
30178 | ARGAMASSA CIM.,SAIBRO TRACO 1:6,PREPARO MECANICO | M3 | 0.17 | 388.2951 |  | 66.0102
30246 | CONCRETO FCK 15MPA | M3 | 0.14 | 382.5919 |  | 53.5629
30254 | PREPARO CONCR. BETON. 320L; 2,0M3/H | M3 | 0.14 | 90.1602 |  | 12.6224
30260 | LANCAMENTO CONC.C/ARM.2,0M3/H,HORIZ/VERT | M3 | 0.14 | 136.6277 |  | 19.1279
30340 | ALVENARIA TIJ. MACICO 7X10X20CM | M2 | 4.14 | 148.1964 |  | 613.5331
30353 | EMBOCO ARG. CIM. E AREIA TRACO 1:4 | M2 | 1.59 | 32.1616 |  | 51.1369
31020 | BARRA DE ACO CA-25,REDONDA,SEM SALIENCIA OU MOSSA,DIAMETRO I | KG | 3.83 | 14.7354 |  | 56.4366
GUAL A 6,3MM
15.001.0055-0 | ABRIGO P/4 BOTIJOES GAS DE 13KG,EXCLUSIVE LIGACOES,NAS DIM.( | UN |  | 3220.77
2,00X0,50X1,10)M,ALVENARIA TIJOLOS MACICOS (7X10X20CM),PARED
ES DE MEIA VEZ,REVESTIDAS COM ARGAMASSA DE CIMENTO E SAIBRO,
NO TRACO 1:6,PISO COM ESPESSURA DE 10CM E COBERTURA COM ESPE
SSURA DE 6CM,AMBAS EM CONCRETO ARMADO,FCK=15MPA,COM ACABAMEN
TO DE CIMENTADO,TRACO 1:4,CONFORME PROJETO TIPO Nº2001/EMOP
3%-DESGASTE DE FERRAMENTAS E EPI
00022 | ALUMINIO EM PERFIL TUBULAR EXTRUDADO, LIGA COMUM | KG | 45.61 | 34.92 |  | 1592.7012
00349 | PINUS, EM PECAS DE 2,50X30,00CM (1"X12") - GRUPOS:I,II,III E | M | 8.48 | 12.67 |  | 107.4416
IV, DA TABELA CLASSIFICATORIA MUNICIPAL DE ESPECIFICACOES D
E PRODUTOS MADEIREIROS DO MUNICIPIO RJ
01604 | ARGAMASSA CIM.,SAIBRO TRACO 1:6,PREPARO MECANICO | M3 | 0.14 | 398.0693 |  | 55.7297
01635 | CONCRETO FCK 15MPA | M3 | 0.25 | 382.5919 |  | 95.648
01745 | PREPARO CONCR. BETON. 320L; 2,0M3/H | M3 | 0.25 | 99.5229 |  | 24.8807
01752 | LANCAMENTO CONC.C/ARM.2,0M3/H,HORIZ/VERT | M3 | 0.25 | 150.6976 |  | 37.6744
01968 | MAO-DE-OBRA DE PEDREIRO, INCLUSIVE ENCARGOS SOCIAIS | H | 4.44 | 27.92 | 3,00000000 | 127.6837
01990 | MAO-DE-OBRA DE CARPINTEIRO DE FORMA DE CONCRETO, INCLUSIVE E | H | 1.5 | 27.92 | 3,00000000 | 43.1364
NCARGOS SOCIAIS
01999 | MAO-DE-OBRA DE SERVENTE DA CONSTRUCAO CIVIL, INCLUSIVE ENCAR | H | 5.4 | 20.19 | 3,00000000 | 112.2968
GOS SOCIAIS
03082 | ALVENARIA TIJ. MACICO 7X10X20CM | M2 | 3.71 | 154.1258 |  | 571.8067
03087 | EMBOCO ARG. CIM. E AREIA TRACO 1:4 | M2 | 2.88 | 34.7999 |  | 100.2237
05468 | CADEADO COM DUPLA TRAVA, DISCO DE SEGURANCA ANTI GAZUA, CORP | UN | 1 | 24.95 |  | 24.95
O DE LATAO MACICO, CILINDRO DE LATAO TREFILADO, DE 30MM
05502 | DOBRADICA EM FERRO GALVANIZADO, COM PINO E BOLAS, DE 3"X3" | UN | 4 | 13.29 |  | 53.16
05660 | PORTA CADEADO EM FERRO ZINCADO, DE 4.1/2" | UN | 1 | 8.23 |  | 8.23
06913 | MAO-DE-OBRA DE SERRALHEIRO DA CONSTRUCAOCIVIL, INCLUSIVE ENC | H | 5.4 | 30.07 | 3,00000000 | 167.2493
ARGOS SOCIAIS
15260 | BARRA DE ACO CA-25,REDONDA,SEM SALIENCIA OU MOSSA,DIAMETRO I | KG | 6.39 | 15.3299 |  | 97.9581
GUAL A 6,3MM
15.001.0055-A | ABRIGO P/4 BOTIJOES GAS DE 13KG,EXCLUSIVE LIGACOES,NAS DIM.( | UN |  | 3135.1
2,00X0,50X1,10)M,ALVENARIA TIJOLOS MACICOS (7X10X20CM),PARED
ES DE MEIA VEZ,REVESTIDAS COM ARGAMASSA DE CIMENTO E SAIBRO,
NO TRACO 1:6,PISO COM ESPESSURA DE 10CM E COBERTURA COM ESPE
SSURA DE 6CM,AMBAS EM CONCRETO ARMADO,FCK=15MPA,COM ACABAMEN
TO DE CIMENTADO,TRACO 1:4,CONFORME PROJETO TIPO Nº2001/EMOP
3%-DESGASTE DE FERRAMENTAS E EPI
00022 | ALUMINIO EM PERFIL TUBULAR EXTRUDADO, LIGA COMUM | KG | 45.61 | 34.92 |  | 1592.7012
00349 | PINUS, EM PECAS DE 2,50X30,00CM (1"X12") - GRUPOS:I,II,III E | M | 8.48 | 12.67 |  | 107.4416
IV, DA TABELA CLASSIFICATORIA MUNICIPAL DE ESPECIFICACOES D
E PRODUTOS MADEIREIROS DO MUNICIPIO RJ
05468 | CADEADO COM DUPLA TRAVA, DISCO DE SEGURANCA ANTI GAZUA, CORP | UN | 1 | 24.95 |  | 24.95
O DE LATAO MACICO, CILINDRO DE LATAO TREFILADO, DE 30MM
05502 | DOBRADICA EM FERRO GALVANIZADO, COM PINO E BOLAS, DE 3"X3" | UN | 4 | 13.29 |  | 53.16
05660 | PORTA CADEADO EM FERRO ZINCADO, DE 4.1/2" | UN | 1 | 8.23 |  | 8.23
20046 | MAO-DE-OBRA DE CARPINTEIRO DE FORMA DE CONCRETO, INCLUSIVE E | H | 1.5 | 25.13 | 3,00000000 | 38.8259
NCARGOS SOCIAIS DESONERADOS
20115 | MAO-DE-OBRA DE PEDREIRO, INCLUSIVE ENCARGOS SOCIAIS DESONERA | H | 4.44 | 25.13 | 3,00000000 | 114.9245
DOS
20131 | MAO-DE-OBRA DE SERRALHEIRO DA CONSTRUCAO CIVIL, INCLUSIVE EN | H | 5.4 | 27.06 | 3,00000000 | 150.5077
CARGOS SOCIAIS DESONERADOS
20132 | MAO-DE-OBRA DE SERVENTE DA CONSTRUCAO CIVIL, INCLUSIVE ENCAR | H | 5.4 | 18.17 | 3,00000000 | 101.0615
GOS SOCIAIS DESONERADOS
30178 | ARGAMASSA CIM.,SAIBRO TRACO 1:6,PREPARO MECANICO | M3 | 0.14 | 388.2951 |  | 54.3613
30246 | CONCRETO FCK 15MPA | M3 | 0.25 | 382.5919 |  | 95.648
30254 | PREPARO CONCR. BETON. 320L; 2,0M3/H | M3 | 0.25 | 90.1602 |  | 22.5401
30260 | LANCAMENTO CONC.C/ARM.2,0M3/H,HORIZ/VERT | M3 | 0.25 | 136.6277 |  | 34.1569
30340 | ALVENARIA TIJ. MACICO 7X10X20CM | M2 | 3.71 | 148.1964 |  | 549.8086
30353 | EMBOCO ARG. CIM. E AREIA TRACO 1:4 | M2 | 2.88 | 32.1616 |  | 92.6254
31020 | BARRA DE ACO CA-25,REDONDA,SEM SALIENCIA OU MOSSA,DIAMETRO I | KG | 6.39 | 14.7354 |  | 94.1592
GUAL A 6,3MM
15.001.0056-0 | ABRIGO P/2 BOTIJOES GAS DE 13KG,EXCLUSIVE LIGACOES,NAS DIM.( | UN |  | 1859
1,00X0,50X1,10)M,ALVENARIA TIJOLOS MACICOS (7X10X20CM),PARED
ES DE MEIA VEZ,REVESTIDAS COM ARGAMASSA DE CIMENTO E SAIBRO,
NO TRACO 1:6,PISO COM ESPESSURA DE 10CM E COBERTURA COM ESPE
SSURA DE 6CM,AMBAS EM CONCRETO ARMADO,FCK=15MPA,COM ACABAMEN
TO DE CIMENTADO,TRACO 1:4,CONFORME PROJETO TIPO Nº2001/EMOP
3%-DESGASTE DE FERRAMENTAS E EPI
00022 | ALUMINIO EM PERFIL TUBULAR EXTRUDADO, LIGA COMUM | KG | 22.93 | 34.92 |  | 800.7156
00349 | PINUS, EM PECAS DE 2,50X30,00CM (1"X12") - GRUPOS:I,II,III E | M | 5.33 | 12.67 |  | 67.5311
IV, DA TABELA CLASSIFICATORIA MUNICIPAL DE ESPECIFICACOES D
E PRODUTOS MADEIREIROS DO MUNICIPIO RJ
01604 | ARGAMASSA CIM.,SAIBRO TRACO 1:6,PREPARO MECANICO | M3 | 0.11 | 398.0693 |  | 43.7876
01635 | CONCRETO FCK 15MPA | M3 | 0.14 | 382.5919 |  | 53.5629
01745 | PREPARO CONCR. BETON. 320L; 2,0M3/H | M3 | 0.14 | 99.5229 |  | 13.9332
01752 | LANCAMENTO CONC.C/ARM.2,0M3/H,HORIZ/VERT | M3 | 0.14 | 150.6976 |  | 21.0977
01968 | MAO-DE-OBRA DE PEDREIRO, INCLUSIVE ENCARGOS SOCIAIS | H | 3.3 | 27.92 | 3,00000000 | 94.9001
01990 | MAO-DE-OBRA DE CARPINTEIRO DE FORMA DE CONCRETO, INCLUSIVE E | H | 1 | 27.92 | 3,00000000 | 28.7576
NCARGOS SOCIAIS
01999 | MAO-DE-OBRA DE SERVENTE DA CONSTRUCAO CIVIL, INCLUSIVE ENCAR | H | 2.7 | 20.19 | 3,00000000 | 56.1484
GOS SOCIAIS
03082 | ALVENARIA TIJ. MACICO 7X10X20CM | M2 | 2.56 | 154.1258 |  | 394.562
03087 | EMBOCO ARG. CIM. E AREIA TRACO 1:4 | M2 | 1.59 | 34.7999 |  | 55.3318
05468 | CADEADO COM DUPLA TRAVA, DISCO DE SEGURANCA ANTI GAZUA, CORP | UN | 1 | 24.95 |  | 24.95
O DE LATAO MACICO, CILINDRO DE LATAO TREFILADO, DE 30MM
05502 | DOBRADICA EM FERRO GALVANIZADO, COM PINO E BOLAS, DE 3"X3" | UN | 4 | 13.29 |  | 53.16
05660 | PORTA CADEADO EM FERRO ZINCADO, DE 4.1/2" | UN | 1 | 8.23 |  | 8.23
06913 | MAO-DE-OBRA DE SERRALHEIRO DA CONSTRUCAOCIVIL, INCLUSIVE ENC | H | 2.7 | 30.07 | 3,00000000 | 83.6247
ARGOS SOCIAIS
15260 | BARRA DE ACO CA-25,REDONDA,SEM SALIENCIA OU MOSSA,DIAMETRO I | KG | 3.83 | 15.3299 |  | 58.7135
GUAL A 6,3MM
15.001.0056-A | ABRIGO P/2 BOTIJOES GAS DE 13KG,EXCLUSIVE LIGACOES,NAS DIM.( | UN |  | 1806.65
1,00X0,50X1,10)M,ALVENARIA TIJOLOS MACICOS (7X10X20CM),PARED
ES DE MEIA VEZ,REVESTIDAS COM ARGAMASSA DE CIMENTO E SAIBRO,
NO TRACO 1:6,PISO COM ESPESSURA DE 10CM E COBERTURA COM ESPE
SSURA DE 6CM,AMBAS EM CONCRETO ARMADO,FCK=15MPA,COM ACABAMEN
TO DE CIMENTADO,TRACO 1:4,CONFORME PROJETO TIPO Nº2001/EMOP
3%-DESGASTE DE FERRAMENTAS E EPI
00022 | ALUMINIO EM PERFIL TUBULAR EXTRUDADO, LIGA COMUM | KG | 22.93 | 34.92 |  | 800.7156
00349 | PINUS, EM PECAS DE 2,50X30,00CM (1"X12") - GRUPOS:I,II,III E | M | 5.33 | 12.67 |  | 67.5311
IV, DA TABELA CLASSIFICATORIA MUNICIPAL DE ESPECIFICACOES D
E PRODUTOS MADEIREIROS DO MUNICIPIO RJ
05468 | CADEADO COM DUPLA TRAVA, DISCO DE SEGURANCA ANTI GAZUA, CORP | UN | 1 | 24.95 |  | 24.95
O DE LATAO MACICO, CILINDRO DE LATAO TREFILADO, DE 30MM
05502 | DOBRADICA EM FERRO GALVANIZADO, COM PINO E BOLAS, DE 3"X3" | UN | 4 | 13.29 |  | 53.16
05660 | PORTA CADEADO EM FERRO ZINCADO, DE 4.1/2" | UN | 1 | 8.23 |  | 8.23
20046 | MAO-DE-OBRA DE CARPINTEIRO DE FORMA DE CONCRETO, INCLUSIVE E | H | 1 | 25.13 | 3,00000000 | 25.8839
NCARGOS SOCIAIS DESONERADOS
20115 | MAO-DE-OBRA DE PEDREIRO, INCLUSIVE ENCARGOS SOCIAIS DESONERA | H | 3.3 | 25.13 | 3,00000000 | 85.4169
DOS
20131 | MAO-DE-OBRA DE SERRALHEIRO DA CONSTRUCAO CIVIL, INCLUSIVE EN | H | 2.7 | 27.06 | 3,00000000 | 75.2539
CARGOS SOCIAIS DESONERADOS
20132 | MAO-DE-OBRA DE SERVENTE DA CONSTRUCAO CIVIL, INCLUSIVE ENCAR | H | 2.7 | 18.17 | 3,00000000 | 50.5308
GOS SOCIAIS DESONERADOS
30178 | ARGAMASSA CIM.,SAIBRO TRACO 1:6,PREPARO MECANICO | M3 | 0.11 | 388.2951 |  | 42.7125
30246 | CONCRETO FCK 15MPA | M3 | 0.14 | 382.5919 |  | 53.5629
30254 | PREPARO CONCR. BETON. 320L; 2,0M3/H | M3 | 0.14 | 90.1602 |  | 12.6224
30260 | LANCAMENTO CONC.C/ARM.2,0M3/H,HORIZ/VERT | M3 | 0.14 | 136.6277 |  | 19.1279
30340 | ALVENARIA TIJ. MACICO 7X10X20CM | M2 | 2.56 | 148.1964 |  | 379.3828
30353 | EMBOCO ARG. CIM. E AREIA TRACO 1:4 | M2 | 1.59 | 32.1616 |  | 51.1369
31020 | BARRA DE ACO CA-25,REDONDA,SEM SALIENCIA OU MOSSA,DIAMETRO I | KG | 3.83 | 14.7354 |  | 56.4366
GUAL A 6,3MM
15.001.0057-0 | ABRIGO P/8 BOTIJOES GAS DE 45KG,EXCLUSIVE LIGACOES,NAS DIM.( | UN |  | 6702.91
2,60X1,05X1,90)M,ALVENARIA TIJOLOS MACICOS (7X10X20CM),PARED
ES DE MEIA VEZ,REVESTIDAS COM ARGAMASSA DE CIMENTO E SAIBRO,
NO TRACO 1:6,PISO COM ESPESSURA DE 10CM E COBERTURA COM ESPE
SSURA DE 6CM,AMBAS EM CONCRETO ARMADO,FCK=15MPA,COM ACABAMEN
TO DE CIMENTADO,TRACO 1:4,CONFORME PROJETO TIPO Nº2639/EMOP
3%-DESGASTE DE FERRAMENTAS E EPI
00022 | ALUMINIO EM PERFIL TUBULAR EXTRUDADO, LIGA COMUM | KG | 82.36 | 34.92 |  | 2876.0112
00349 | PINUS, EM PECAS DE 2,50X30,00CM (1"X12") - GRUPOS:I,II,III E | M | 17.35 | 12.67 |  | 219.8245
IV, DA TABELA CLASSIFICATORIA MUNICIPAL DE ESPECIFICACOES D
E PRODUTOS MADEIREIROS DO MUNICIPIO RJ
01604 | ARGAMASSA CIM.,SAIBRO TRACO 1:6,PREPARO MECANICO | M3 | 0.47 | 398.0693 |  | 187.0926
01635 | CONCRETO FCK 15MPA | M3 | 0.66 | 382.5919 |  | 252.5107
01745 | PREPARO CONCR. BETON. 320L; 2,0M3/H | M3 | 0.66 | 99.5229 |  | 65.6851
01752 | LANCAMENTO CONC.C/ARM.2,0M3/H,HORIZ/VERT | M3 | 0.66 | 150.6976 |  | 99.4604
01968 | MAO-DE-OBRA DE PEDREIRO, INCLUSIVE ENCARGOS SOCIAIS | H | 4.44 | 27.92 | 3,00000000 | 127.6837
01990 | MAO-DE-OBRA DE CARPINTEIRO DE FORMA DE CONCRETO, INCLUSIVE E | H | 2.25 | 27.92 | 3,00000000 | 64.7046
NCARGOS SOCIAIS
01999 | MAO-DE-OBRA DE SERVENTE DA CONSTRUCAO CIVIL, INCLUSIVE ENCAR | H | 9.6 | 20.19 | 3,00000000 | 199.6387
GOS SOCIAIS
03082 | ALVENARIA TIJ. MACICO 7X10X20CM | M2 | 11.31 | 154.1258 |  | 1743.1628
03087 | EMBOCO ARG. CIM. E AREIA TRACO 1:4 | M2 | 7.36 | 34.7999 |  | 256.1273
05468 | CADEADO COM DUPLA TRAVA, DISCO DE SEGURANCA ANTI GAZUA, CORP | UN | 1 | 24.95 |  | 24.95
O DE LATAO MACICO, CILINDRO DE LATAO TREFILADO, DE 30MM
05502 | DOBRADICA EM FERRO GALVANIZADO, COM PINO E BOLAS, DE 3"X3" | UN | 4 | 13.29 |  | 53.16
05660 | PORTA CADEADO EM FERRO ZINCADO, DE 4.1/2" | UN | 1 | 8.23 |  | 8.23
06913 | MAO-DE-OBRA DE SERRALHEIRO DA CONSTRUCAOCIVIL, INCLUSIVE ENC | H | 9.6 | 30.07 | 3,00000000 | 297.3322
ARGOS SOCIAIS
15260 | BARRA DE ACO CA-25,REDONDA,SEM SALIENCIA OU MOSSA,DIAMETRO I | KG | 14.83 | 15.3299 |  | 227.3424
GUAL A 6,3MM
15.001.0057-A | ABRIGO P/8 BOTIJOES GAS DE 45KG,EXCLUSIVE LIGACOES,NAS DIM.( | UN |  | 6518.59
2,60X1,05X1,90)M,ALVENARIA TIJOLOS MACICOS (7X10X20CM),PARED
ES DE MEIA VEZ,REVESTIDAS COM ARGAMASSA DE CIMENTO E SAIBRO,
NO TRACO 1:6,PISO COM ESPESSURA DE 10CM E COBERTURA COM ESPE
SSURA DE 6CM,AMBAS EM CONCRETO ARMADO,FCK=15MPA,COM ACABAMEN
TO DE CIMENTADO,TRACO 1:4,CONFORME PROJETO TIPO Nº2639/EMOP
3%-DESGASTE DE FERRAMENTAS E EPI
00022 | ALUMINIO EM PERFIL TUBULAR EXTRUDADO, LIGA COMUM | KG | 82.36 | 34.92 |  | 2876.0112
00349 | PINUS, EM PECAS DE 2,50X30,00CM (1"X12") - GRUPOS:I,II,III E | M | 17.35 | 12.67 |  | 219.8245
IV, DA TABELA CLASSIFICATORIA MUNICIPAL DE ESPECIFICACOES D
E PRODUTOS MADEIREIROS DO MUNICIPIO RJ
05468 | CADEADO COM DUPLA TRAVA, DISCO DE SEGURANCA ANTI GAZUA, CORP | UN | 1 | 24.95 |  | 24.95
O DE LATAO MACICO, CILINDRO DE LATAO TREFILADO, DE 30MM
05502 | DOBRADICA EM FERRO GALVANIZADO, COM PINO E BOLAS, DE 3"X3" | UN | 4 | 13.29 |  | 53.16
05660 | PORTA CADEADO EM FERRO ZINCADO, DE 4.1/2" | UN | 1 | 8.23 |  | 8.23
20046 | MAO-DE-OBRA DE CARPINTEIRO DE FORMA DE CONCRETO, INCLUSIVE E | H | 2.25 | 25.13 | 3,00000000 | 58.2388
NCARGOS SOCIAIS DESONERADOS
20115 | MAO-DE-OBRA DE PEDREIRO, INCLUSIVE ENCARGOS SOCIAIS DESONERA | H | 4.44 | 25.13 | 3,00000000 | 114.9245
DOS
20131 | MAO-DE-OBRA DE SERRALHEIRO DA CONSTRUCAO CIVIL, INCLUSIVE EN | H | 9.6 | 27.06 | 3,00000000 | 267.5693
CARGOS SOCIAIS DESONERADOS
20132 | MAO-DE-OBRA DE SERVENTE DA CONSTRUCAO CIVIL, INCLUSIVE ENCAR | H | 9.6 | 18.17 | 3,00000000 | 179.665
GOS SOCIAIS DESONERADOS
30178 | ARGAMASSA CIM.,SAIBRO TRACO 1:6,PREPARO MECANICO | M3 | 0.47 | 388.2951 |  | 182.4987
30246 | CONCRETO FCK 15MPA | M3 | 0.66 | 382.5919 |  | 252.5107
30254 | PREPARO CONCR. BETON. 320L; 2,0M3/H | M3 | 0.66 | 90.1602 |  | 59.5057
30260 | LANCAMENTO CONC.C/ARM.2,0M3/H,HORIZ/VERT | M3 | 0.66 | 136.6277 |  | 90.1743
30340 | ALVENARIA TIJ. MACICO 7X10X20CM | M2 | 11.31 | 148.1964 |  | 1676.1013
30353 | EMBOCO ARG. CIM. E AREIA TRACO 1:4 | M2 | 7.36 | 32.1616 |  | 236.7094
31020 | BARRA DE ACO CA-25,REDONDA,SEM SALIENCIA OU MOSSA,DIAMETRO I | KG | 14.83 | 14.7354 |  | 218.526
GUAL A 6,3MM
15.001.0060-0 | CAIXA DE PROTECAO PARA MEDIDOR INDIVIDUAL,PARA GAS MANUFATUR | UN |  | 715.36
ADO ATE 800KCAL/MIN.E GAS NATURAL ATE 1680KCAL/MIN.,NAS DIME
NSOES INTERNAS DE (70X60X40)CM,EM ALVENARIA DE TIJOLOS MACIC
OS (7X10X20CM),EM PAREDES DE MEIA VEZ,REVESTIDAS COM ARGAMAS
SA DE CIMENTO E AREIA,NO TRACO 1:4,COM PORTA EM VENEZIANA DE
ALUMINIO
3%-DESGASTE DE FERRAMENTAS E EPI
35%-ANODIZACAO E ACESSORIOS
00022 | ALUMINIO EM PERFIL TUBULAR EXTRUDADO, LIGA COMUM | KG | 2.5 | 34.92 | 35,00000000 | 117.855
01999 | MAO-DE-OBRA DE SERVENTE DA CONSTRUCAO CIVIL, INCLUSIVE ENCAR | H | 5.63 | 20.19 | 3,00000000 | 117.0798
GOS SOCIAIS
03082 | ALVENARIA TIJ. MACICO 7X10X20CM | M2 | 1.62 | 154.1258 |  | 249.6838
03087 | EMBOCO ARG. CIM. E AREIA TRACO 1:4 | M2 | 1.62 | 34.7999 |  | 56.3758
06913 | MAO-DE-OBRA DE SERRALHEIRO DA CONSTRUCAOCIVIL, INCLUSIVE ENC | H | 5.63 | 30.07 | 3,00000000 | 174.3729
ARGOS SOCIAIS
15.001.0060-A | CAIXA DE PROTECAO PARA MEDIDOR INDIVIDUAL,PARA GAS MANUFATUR | UN |  | 672.31
ADO ATE 800KCAL/MIN.E GAS NATURAL ATE 1680KCAL/MIN.,NAS DIME
NSOES INTERNAS DE (70X60X40)CM,EM ALVENARIA DE TIJOLOS MACIC
OS (7X10X20CM),EM PAREDES DE MEIA VEZ,REVESTIDAS COM ARGAMAS
SA DE CIMENTO E AREIA,NO TRACO 1:4,COM PORTA EM VENEZIANA DE
ALUMINIO
3%-DESGASTE DE FERRAMENTAS E EPI
35%-ANODIZACAO E ACESSORIOS
00022 | ALUMINIO EM PERFIL TUBULAR EXTRUDADO, LIGA COMUM | KG | 2.5 | 34.92 | 35,00000000 | 117.855
20131 | MAO-DE-OBRA DE SERRALHEIRO DA CONSTRUCAO CIVIL, INCLUSIVE EN | H | 5.63 | 27.06 | 3,00000000 | 156.9182
CARGOS SOCIAIS DESONERADOS
20132 | MAO-DE-OBRA DE SERVENTE DA CONSTRUCAO CIVIL, INCLUSIVE ENCAR | H | 5.63 | 18.17 | 3,00000000 | 105.366
GOS SOCIAIS DESONERADOS
30340 | ALVENARIA TIJ. MACICO 7X10X20CM | M2 | 1.62 | 148.1964 |  | 240.0782
30353 | EMBOCO ARG. CIM. E AREIA TRACO 1:4 | M2 | 1.62 | 32.1616 |  | 52.1018
15.001.0061-0 | CAIXA DE PROTECAO PARA MEDIDOR INDIVIDUAL G16,PARA GAS NATUR | UN |  | 1244.01
AL,ATE 16M3/H,NAS DIMENSOES INTERNAS DE (90X80X60)CM,EM ALVE
NARIA DE TIJOLOS MACICOS (7X10X20CM),EM PAREDES DE MEIA VEZ,
REVESTIDAS COM ARGAMASSA DE CIMENTO E AREIA,NO TRACO 1:4,COM
PORTA EM VENEZIANA DE ALUMINIO
3%-DESGASTE DE FERRAMENTAS E EPI
35%-ANODIZACAO E ACESSORIOS
00022 | ALUMINIO EM PERFIL TUBULAR EXTRUDADO, LIGA COMUM | KG | 4.29 | 34.92 | 35,00000000 | 202.2392
01999 | MAO-DE-OBRA DE SERVENTE DA CONSTRUCAO CIVIL, INCLUSIVE ENCAR | H | 9.65 | 20.19 | 3,00000000 | 200.6785
GOS SOCIAIS
03082 | ALVENARIA TIJ. MACICO 7X10X20CM | M2 | 2.87 | 154.1258 |  | 442.341
03087 | EMBOCO ARG. CIM. E AREIA TRACO 1:4 | M2 | 2.87 | 34.7999 |  | 99.8757
06913 | MAO-DE-OBRA DE SERRALHEIRO DA CONSTRUCAOCIVIL, INCLUSIVE ENC | H | 9.65 | 30.07 | 3,00000000 | 298.8808
ARGOS SOCIAIS
15.001.0061-A | CAIXA DE PROTECAO PARA MEDIDOR INDIVIDUAL G16,PARA GAS NATUR | UN |  | 1169.42
AL,ATE 16M3/H,NAS DIMENSOES INTERNAS DE (90X80X60)CM,EM ALVE
NARIA DE TIJOLOS MACICOS (7X10X20CM),EM PAREDES DE MEIA VEZ,
REVESTIDAS COM ARGAMASSA DE CIMENTO E AREIA,NO TRACO 1:4,COM
PORTA EM VENEZIANA DE ALUMINIO
3%-DESGASTE DE FERRAMENTAS E EPI
35%-ANODIZACAO E ACESSORIOS
00022 | ALUMINIO EM PERFIL TUBULAR EXTRUDADO, LIGA COMUM | KG | 4.29 | 34.92 | 35,00000000 | 202.2392
20131 | MAO-DE-OBRA DE SERRALHEIRO DA CONSTRUCAO CIVIL, INCLUSIVE EN | H | 9.65 | 27.06 | 3,00000000 | 268.9629
CARGOS SOCIAIS DESONERADOS
20132 | MAO-DE-OBRA DE SERVENTE DA CONSTRUCAO CIVIL, INCLUSIVE ENCAR | H | 9.65 | 18.17 | 3,00000000 | 180.6007
GOS SOCIAIS DESONERADOS
30340 | ALVENARIA TIJ. MACICO 7X10X20CM | M2 | 2.87 | 148.1964 |  | 425.3237
30353 | EMBOCO ARG. CIM. E AREIA TRACO 1:4 | M2 | 2.87 | 32.1616 |  | 92.3038
15.001.0069-0 | ABRIGO PARA HIDROMETRO DE 1/2" OU 3/4",NAS DIMENSOES DE (0,4 | UN |  | 566.73
5X0,12X0,42)M,EMBUTIDO NO MURO,REVESTIDO COM ARGAMASSA DE CI
MENTO E SAIBRO,NO TRACO 1:6,COM FUNDO DE CONCRETO NO TRACO 1
:3 E ESPESSURA 3CM,PORTA DE (46X43)CM EM GRADE CONFECCIONADA
EM FERRO CHATO DE 1/2" COM ESPESSURA DE 1/8" E CADEADO DE 3
0MM,CONFORME PROJETO Nº 2089/EMOP
3%-DESGASTE DE FERRAMENTAS E EPI
15%-PERDAS E DEMAIS MATERIAIS NECESSARIOS
00009 | BARRA CHATA EM FERRO, PRECO DE REVENDEDOR, DE 1/2"X1/8" A 1. | KG | 2.248 | 8.652 | 15,00000000 | 22.3672
1/4"X1.1/4"
00011 | CANTONEIRA DE ACO DOCE, P/SERRALHERIA, PRECO DE REVENDEDOR, | KG | 1.52 | 8.23 | 15,00000000 | 14.386
DE 5/8"X1/8" ATE 1.1/2"X1/8"
00349 | PINUS, EM PECAS DE 2,50X30,00CM (1"X12") - GRUPOS:I,II,III E | M | 1.575 | 12.67 |  | 19.9553
IV, DA TABELA CLASSIFICATORIA MUNICIPAL DE ESPECIFICACOES D
E PRODUTOS MADEIREIROS DO MUNICIPIO RJ
01604 | ARGAMASSA CIM.,SAIBRO TRACO 1:6,PREPARO MECANICO | M3 | 0.0041 | 398.0693 |  | 1.6321
01647 | CONCRETO FCK 10MPA INCL. MAT.,PREP.,LANC | M3 | 0.0116 | 610.1153 |  | 7.0773
01968 | MAO-DE-OBRA DE PEDREIRO, INCLUSIVE ENCARGOS SOCIAIS | H | 2.45 | 27.92 | 3,00000000 | 70.4561
01990 | MAO-DE-OBRA DE CARPINTEIRO DE FORMA DE CONCRETO, INCLUSIVE E | H | 0.57 | 27.92 | 3,00000000 | 16.3918
NCARGOS SOCIAIS
01999 | MAO-DE-OBRA DE SERVENTE DA CONSTRUCAO CIVIL, INCLUSIVE ENCAR | H | 7.4 | 20.19 | 3,00000000 | 153.8882
GOS SOCIAIS
05468 | CADEADO COM DUPLA TRAVA, DISCO DE SEGURANCA ANTI GAZUA, CORP | UN | 1 | 24.95 |  | 24.95
O DE LATAO MACICO, CILINDRO DE LATAO TREFILADO, DE 30MM
06913 | MAO-DE-OBRA DE SERRALHEIRO DA CONSTRUCAOCIVIL, INCLUSIVE ENC | H | 7.4 | 30.07 | 3,00000000 | 229.1935
ARGOS SOCIAIS
15260 | BARRA DE ACO CA-25,REDONDA,SEM SALIENCIA OU MOSSA,DIAMETRO I | KG | 0.42 | 15.3299 |  | 6.4386
GUAL A 6,3MM
15.001.0069-A | ABRIGO PARA HIDROMETRO DE 1/2" OU 3/4",NAS DIMENSOES DE (0,4 | UN |  | 519.15
5X0,12X0,42)M,EMBUTIDO NO MURO,REVESTIDO COM ARGAMASSA DE CI
MENTO E SAIBRO,NO TRACO 1:6,COM FUNDO DE CONCRETO NO TRACO 1
:3 E ESPESSURA 3CM,PORTA DE (46X43)CM EM GRADE CONFECCIONADA
EM FERRO CHATO DE 1/2" COM ESPESSURA DE 1/8" E CADEADO DE 3
0MM,CONFORME PROJETO Nº 2089/EMOP
3%-DESGASTE DE FERRAMENTAS E EPI
15%-PERDAS E DEMAIS MATERIAIS NECESSARIOS
00009 | BARRA CHATA EM FERRO, PRECO DE REVENDEDOR, DE 1/2"X1/8" A 1. | KG | 2.248 | 8.652 | 15,00000000 | 22.3672
1/4"X1.1/4"
00011 | CANTONEIRA DE ACO DOCE, P/SERRALHERIA, PRECO DE REVENDEDOR, | KG | 1.52 | 8.23 | 15,00000000 | 14.386
DE 5/8"X1/8" ATE 1.1/2"X1/8"
00349 | PINUS, EM PECAS DE 2,50X30,00CM (1"X12") - GRUPOS:I,II,III E | M | 1.575 | 12.67 |  | 19.9553
IV, DA TABELA CLASSIFICATORIA MUNICIPAL DE ESPECIFICACOES D
E PRODUTOS MADEIREIROS DO MUNICIPIO RJ
05468 | CADEADO COM DUPLA TRAVA, DISCO DE SEGURANCA ANTI GAZUA, CORP | UN | 1 | 24.95 |  | 24.95
O DE LATAO MACICO, CILINDRO DE LATAO TREFILADO, DE 30MM
20046 | MAO-DE-OBRA DE CARPINTEIRO DE FORMA DE CONCRETO, INCLUSIVE E | H | 0.57 | 25.13 | 3,00000000 | 14.7538
NCARGOS SOCIAIS DESONERADOS
20115 | MAO-DE-OBRA DE PEDREIRO, INCLUSIVE ENCARGOS SOCIAIS DESONERA | H | 2.45 | 25.13 | 3,00000000 | 63.4156
DOS
20131 | MAO-DE-OBRA DE SERRALHEIRO DA CONSTRUCAO CIVIL, INCLUSIVE EN | H | 7.4 | 27.06 | 3,00000000 | 206.2513
CARGOS SOCIAIS DESONERADOS
20132 | MAO-DE-OBRA DE SERVENTE DA CONSTRUCAO CIVIL, INCLUSIVE ENCAR | H | 7.4 | 18.17 | 3,00000000 | 138.4917
GOS SOCIAIS DESONERADOS
30178 | ARGAMASSA CIM.,SAIBRO TRACO 1:6,PREPARO MECANICO | M3 | 0.0041 | 388.2951 |  | 1.592
30276 | CONCRETO FCK 10MPA INCL. MAT.,PREP.,LANC | M3 | 0.0116 | 586.6827 |  | 6.8055
31020 | BARRA DE ACO CA-25,REDONDA,SEM SALIENCIA OU MOSSA,DIAMETRO I | KG | 0.42 | 14.7354 |  | 6.1889
GUAL A 6,3MM
15.001.0071-0 | ABRIGO PARA HIDROMETRO DE 1",NAS DIMENSOES DE (0,90X0,50X0,6 | UN |  | 953.17
0)M,EM ALVENARIA DE TIJOLOS FURADOS DE (10X20X20)CM,EM PARED
ES DE MEIA VEZ,REVESTIDAS C/ARGAMASSA DE CIMENTO E SAIBRO,TR
ACO 1:6,C/FUNDO DE CONCRETO E TAMPA DE CONCRETO ARMADO,C/POR
TA DE (80X50)CM GRADE CONFECCIONADA EM FERRO CHATO DE 1/2" C
/ESPESSURA DE 1/8" E CADEADO DE 30MM,PROJETO Nº2089/EMOP
3%-DESGASTE DE FERRAMENTAS E EPI
15%-PERDAS E DEMIAS MATERIAIS NECESSARIOS
00009 | BARRA CHATA EM FERRO, PRECO DE REVENDEDOR, DE 1/2"X1/8" A 1. | KG | 3.8672 | 8.652 | 15,00000000 | 38.4779
1/4"X1.1/4"
00011 | CANTONEIRA DE ACO DOCE, P/SERRALHERIA, PRECO DE REVENDEDOR, | KG | 2.176 | 8.23 | 15,00000000 | 20.5948
DE 5/8"X1/8" ATE 1.1/2"X1/8"
00349 | PINUS, EM PECAS DE 2,50X30,00CM (1"X12") - GRUPOS:I,II,III E | M | 5.1975 | 12.67 |  | 65.8523
IV, DA TABELA CLASSIFICATORIA MUNICIPAL DE ESPECIFICACOES D
E PRODUTOS MADEIREIROS DO MUNICIPIO RJ
01604 | ARGAMASSA CIM.,SAIBRO TRACO 1:6,PREPARO MECANICO | M3 | 0.0827 | 398.0693 |  | 32.9203
01635 | CONCRETO FCK 15MPA | M3 | 0.0662 | 382.5919 |  | 25.3276
01647 | CONCRETO FCK 10MPA INCL. MAT.,PREP.,LANC | M3 | 0.0906 | 610.1153 |  | 55.2764
01648 | ALVENARIA TIJ. FURADO 10X20X20CM | M2 | 1.6788 | 68.9281 |  | 115.7165
01745 | PREPARO CONCR. BETON. 320L; 2,0M3/H | M3 | 0.0662 | 99.5229 |  | 6.5884
01752 | LANCAMENTO CONC.C/ARM.2,0M3/H,HORIZ/VERT | M3 | 0.0662 | 150.6976 |  | 9.9762
01968 | MAO-DE-OBRA DE PEDREIRO, INCLUSIVE ENCARGOS SOCIAIS | H | 3.3 | 27.92 | 3,00000000 | 94.9001
01990 | MAO-DE-OBRA DE CARPINTEIRO DE FORMA DE CONCRETO, INCLUSIVE E | H | 0.91 | 27.92 | 3,00000000 | 26.1694
NCARGOS SOCIAIS
01999 | MAO-DE-OBRA DE SERVENTE DA CONSTRUCAO CIVIL, INCLUSIVE ENCAR | H | 7.4 | 20.19 | 3,00000000 | 153.8882
GOS SOCIAIS
05468 | CADEADO COM DUPLA TRAVA, DISCO DE SEGURANCA ANTI GAZUA, CORP | UN | 1 | 24.95 |  | 24.95
O DE LATAO MACICO, CILINDRO DE LATAO TREFILADO, DE 30MM
06913 | MAO-DE-OBRA DE SERRALHEIRO DA CONSTRUCAOCIVIL, INCLUSIVE ENC | H | 7.4 | 30.07 | 3,00000000 | 229.1935
ARGOS SOCIAIS
15260 | BARRA DE ACO CA-25,REDONDA,SEM SALIENCIA OU MOSSA,DIAMETRO I | KG | 3.48 | 15.3299 |  | 53.3481
GUAL A 6,3MM
15.001.0071-A | ABRIGO PARA HIDROMETRO DE 1",NAS DIMENSOES DE (0,90X0,50X0,6 | UN |  | 888.49
0)M,EM ALVENARIA DE TIJOLOS FURADOS DE (10X20X20)CM,EM PARED
ES DE MEIA VEZ,REVESTIDAS C/ARGAMASSA DE CIMENTO E SAIBRO,TR
ACO 1:6,C/FUNDO DE CONCRETO E TAMPA DE CONCRETO ARMADO,C/POR
TA DE (80X50)CM GRADE CONFECCIONADA EM FERRO CHATO DE 1/2" C
/ESPESSURA DE 1/8" E CADEADO DE 30MM,PROJETO Nº2089/EMOP
3%-DESGASTE DE FERRAMENTAS E EPI
15%-PERDAS E DEMIAS MATERIAIS NECESSARIOS
00009 | BARRA CHATA EM FERRO, PRECO DE REVENDEDOR, DE 1/2"X1/8" A 1. | KG | 3.8672 | 8.652 | 15,00000000 | 38.4779
1/4"X1.1/4"
00011 | CANTONEIRA DE ACO DOCE, P/SERRALHERIA, PRECO DE REVENDEDOR, | KG | 2.176 | 8.23 | 15,00000000 | 20.5948
DE 5/8"X1/8" ATE 1.1/2"X1/8"
00349 | PINUS, EM PECAS DE 2,50X30,00CM (1"X12") - GRUPOS:I,II,III E | M | 5.1975 | 12.67 |  | 65.8523
IV, DA TABELA CLASSIFICATORIA MUNICIPAL DE ESPECIFICACOES D
E PRODUTOS MADEIREIROS DO MUNICIPIO RJ
05468 | CADEADO COM DUPLA TRAVA, DISCO DE SEGURANCA ANTI GAZUA, CORP | UN | 1 | 24.95 |  | 24.95
O DE LATAO MACICO, CILINDRO DE LATAO TREFILADO, DE 30MM
20046 | MAO-DE-OBRA DE CARPINTEIRO DE FORMA DE CONCRETO, INCLUSIVE E | H | 0.91 | 25.13 | 3,00000000 | 23.5543
NCARGOS SOCIAIS DESONERADOS
20115 | MAO-DE-OBRA DE PEDREIRO, INCLUSIVE ENCARGOS SOCIAIS DESONERA | H | 3.3 | 25.13 | 3,00000000 | 85.4169
DOS
20131 | MAO-DE-OBRA DE SERRALHEIRO DA CONSTRUCAO CIVIL, INCLUSIVE EN | H | 7.4 | 27.06 | 3,00000000 | 206.2513
CARGOS SOCIAIS DESONERADOS
20132 | MAO-DE-OBRA DE SERVENTE DA CONSTRUCAO CIVIL, INCLUSIVE ENCAR | H | 7.4 | 18.17 | 3,00000000 | 138.4917
GOS SOCIAIS DESONERADOS
30178 | ARGAMASSA CIM.,SAIBRO TRACO 1:6,PREPARO MECANICO | M3 | 0.0827 | 388.2951 |  | 32.112
30246 | CONCRETO FCK 15MPA | M3 | 0.0662 | 382.5919 |  | 25.3276
30254 | PREPARO CONCR. BETON. 320L; 2,0M3/H | M3 | 0.0662 | 90.1602 |  | 5.9686
30260 | LANCAMENTO CONC.C/ARM.2,0M3/H,HORIZ/VERT | M3 | 0.0662 | 136.6277 |  | 9.0448
30276 | CONCRETO FCK 10MPA INCL. MAT.,PREP.,LANC | M3 | 0.0906 | 586.6827 |  | 53.1535
30344 | ALVENARIA TIJ. FURADO 10X20X20CM | M2 | 1.6788 | 64.3427 |  | 108.0185
31020 | BARRA DE ACO CA-25,REDONDA,SEM SALIENCIA OU MOSSA,DIAMETRO I | KG | 3.48 | 14.7354 |  | 51.2792
GUAL A 6,3MM
15.001.0072-0 | ABRIGO PARA HIDROMETRO DE 1.1/2" OU 2" C/FILTRO INTERNO,NAS | UN |  | 1107.26
DIMENSOES (1,10X0,60X0,70)M,ALVENARIA DE TIJOLOS FURADOS DE
(10X20X20)CM,PAREDES DE MEIA VEZ,REVESTIDAS C/ARGAMASSA DE C
IMENTO E SAIBRO,TRACO 1:6,C/FUNDO DE CONCRETO E TAMPA DE CON
CRETO ARMADO,C/PORTA DE (100X60)CM EM GRADE CONFECCIONADA FE
RRO CHATO 1/2" C/ESP.1/8" E CADEADO 30MM,PROJETO Nº2089/EMOP
3%-DESGASTE DE FERRAMENTAS E EPI
15%-PERDAS E DEMAIS MATERIAIS NECESSARIOS
00009 | BARRA CHATA EM FERRO, PRECO DE REVENDEDOR, DE 1/2"X1/8" A 1. | KG | 5.2784 | 8.652 | 15,00000000 | 52.519
1/4"X1.1/4"
00011 | CANTONEIRA DE ACO DOCE, P/SERRALHERIA, PRECO DE REVENDEDOR, | KG | 2.656 | 8.23 | 15,00000000 | 25.1377
DE 5/8"X1/8" ATE 1.1/2"X1/8"
00349 | PINUS, EM PECAS DE 2,50X30,00CM (1"X12") - GRUPOS:I,II,III E | M | 6.9563 | 12.67 |  | 88.1363
IV, DA TABELA CLASSIFICATORIA MUNICIPAL DE ESPECIFICACOES D
E PRODUTOS MADEIREIROS DO MUNICIPIO RJ
01604 | ARGAMASSA CIM.,SAIBRO TRACO 1:6,PREPARO MECANICO | M3 | 0.1079 | 398.0693 |  | 42.9517
01635 | CONCRETO FCK 15MPA | M3 | 0.086 | 382.5919 |  | 32.9029
01647 | CONCRETO FCK 10MPA INCL. MAT.,PREP.,LANC | M3 | 0.1205 | 610.1153 |  | 73.5189
01648 | ALVENARIA TIJ. FURADO 10X20X20CM | M2 | 2.2438 | 68.9281 |  | 154.6609
01745 | PREPARO CONCR. BETON. 320L; 2,0M3/H | M3 | 0.086 | 99.5229 |  | 8.559
01752 | LANCAMENTO CONC.C/ARM.2,0M3/H,HORIZ/VERT | M3 | 0.086 | 150.6976 |  | 12.96
01968 | MAO-DE-OBRA DE PEDREIRO, INCLUSIVE ENCARGOS SOCIAIS | H | 4.07 | 27.92 | 3,00000000 | 117.0434
01990 | MAO-DE-OBRA DE CARPINTEIRO DE FORMA DE CONCRETO, INCLUSIVE E | H | 0.91 | 27.92 | 3,00000000 | 26.1694
NCARGOS SOCIAIS
01999 | MAO-DE-OBRA DE SERVENTE DA CONSTRUCAO CIVIL, INCLUSIVE ENCAR | H | 7.4 | 20.19 | 3,00000000 | 153.8882
GOS SOCIAIS
05468 | CADEADO COM DUPLA TRAVA, DISCO DE SEGURANCA ANTI GAZUA, CORP | UN | 1 | 24.95 |  | 24.95
O DE LATAO MACICO, CILINDRO DE LATAO TREFILADO, DE 30MM
06913 | MAO-DE-OBRA DE SERRALHEIRO DA CONSTRUCAOCIVIL, INCLUSIVE ENC | H | 7.4 | 30.07 | 3,00000000 | 229.1935
ARGOS SOCIAIS
15260 | BARRA DE ACO CA-25,REDONDA,SEM SALIENCIA OU MOSSA,DIAMETRO I | KG | 4.2188 | 15.3299 |  | 64.6738
GUAL A 6,3MM
15.001.0072-A | ABRIGO PARA HIDROMETRO DE 1.1/2" OU 2" C/FILTRO INTERNO,NAS | UN |  | 1035.92
DIMENSOES (1,10X0,60X0,70)M,ALVENARIA DE TIJOLOS FURADOS DE
(10X20X20)CM,PAREDES DE MEIA VEZ,REVESTIDAS C/ARGAMASSA DE C
IMENTO E SAIBRO,TRACO 1:6,C/FUNDO DE CONCRETO E TAMPA DE CON
CRETO ARMADO,C/PORTA DE (100X60)CM EM GRADE CONFECCIONADA FE
RRO CHATO 1/2" C/ESP.1/8" E CADEADO 30MM,PROJETO Nº2089/EMOP
3%-DESGASTE DE FERRAMENTAS E EPI
15%-PERDAS E DEMAIS MATERIAIS NECESSARIOS
00009 | BARRA CHATA EM FERRO, PRECO DE REVENDEDOR, DE 1/2"X1/8" A 1. | KG | 5.2784 | 8.652 | 15,00000000 | 52.519
1/4"X1.1/4"
00011 | CANTONEIRA DE ACO DOCE, P/SERRALHERIA, PRECO DE REVENDEDOR, | KG | 2.656 | 8.23 | 15,00000000 | 25.1377
DE 5/8"X1/8" ATE 1.1/2"X1/8"
00349 | PINUS, EM PECAS DE 2,50X30,00CM (1"X12") - GRUPOS:I,II,III E | M | 6.9563 | 12.67 |  | 88.1363
IV, DA TABELA CLASSIFICATORIA MUNICIPAL DE ESPECIFICACOES D
E PRODUTOS MADEIREIROS DO MUNICIPIO RJ
05468 | CADEADO COM DUPLA TRAVA, DISCO DE SEGURANCA ANTI GAZUA, CORP | UN | 1 | 24.95 |  | 24.95
O DE LATAO MACICO, CILINDRO DE LATAO TREFILADO, DE 30MM
20046 | MAO-DE-OBRA DE CARPINTEIRO DE FORMA DE CONCRETO, INCLUSIVE E | H | 0.91 | 25.13 | 3,00000000 | 23.5543
NCARGOS SOCIAIS DESONERADOS
20115 | MAO-DE-OBRA DE PEDREIRO, INCLUSIVE ENCARGOS SOCIAIS DESONERA | H | 4.07 | 25.13 | 3,00000000 | 105.3475
DOS
20131 | MAO-DE-OBRA DE SERRALHEIRO DA CONSTRUCAO CIVIL, INCLUSIVE EN | H | 7.4 | 27.06 | 3,00000000 | 206.2513
CARGOS SOCIAIS DESONERADOS
20132 | MAO-DE-OBRA DE SERVENTE DA CONSTRUCAO CIVIL, INCLUSIVE ENCAR | H | 7.4 | 18.17 | 3,00000000 | 138.4917
GOS SOCIAIS DESONERADOS
30178 | ARGAMASSA CIM.,SAIBRO TRACO 1:6,PREPARO MECANICO | M3 | 0.1079 | 388.2951 |  | 41.897
30246 | CONCRETO FCK 15MPA | M3 | 0.086 | 382.5919 |  | 32.9029
30254 | PREPARO CONCR. BETON. 320L; 2,0M3/H | M3 | 0.086 | 90.1602 |  | 7.7538
30260 | LANCAMENTO CONC.C/ARM.2,0M3/H,HORIZ/VERT | M3 | 0.086 | 136.6277 |  | 11.75
30276 | CONCRETO FCK 10MPA INCL. MAT.,PREP.,LANC | M3 | 0.1205 | 586.6827 |  | 70.6953
30344 | ALVENARIA TIJ. FURADO 10X20X20CM | M2 | 2.2438 | 64.3427 |  | 144.3722
31020 | BARRA DE ACO CA-25,REDONDA,SEM SALIENCIA OU MOSSA,DIAMETRO I | KG | 4.2188 | 14.7354 |  | 62.1657
GUAL A 6,3MM
15.001.0073-0 | ABRIGO PARA HIDROMETRO DE 2" C/FILTRO EXTERNO,NAS DIMENSOES | UN |  | 1407.05
(1,70X0,70X0,80)M,ALVENARIA DE TIJOLOS FURADOS DE (10X20X20)
,PAREDE DE MEIA VEZ,REVESTIDAS C/ARGAMASSA DE CIMENTO E SAIB
RO,TRACO 1:6,C/FUNDO DE CONCRETO E TAMPA DE CONCRETO ARMADO,
C/PORTA (140X70)CM EM GRADE CONFECCIONADA EM FERRO CHATO 1/2
" C/ESP.DE 1/8" E CADEADO 30MM,CONFORME PROJETO Nº2089/EMOP
3%-DESGASTE DE FERRAMENTAS E EPI
15%-PERDAS E DEMAIS MATERIAIS NECESSARIOS
00009 | BARRA CHATA EM FERRO, PRECO DE REVENDEDOR, DE 1/2"X1/8" A 1. | KG | 8.3888 | 8.652 | 15,00000000 | 83.4669
1/4"X1.1/4"
00011 | CANTONEIRA DE ACO DOCE, P/SERRALHERIA, PRECO DE REVENDEDOR, | KG | 3.456 | 8.23 | 15,00000000 | 32.7093
DE 5/8"X1/8" ATE 1.1/2"X1/8"
00349 | PINUS, EM PECAS DE 2,50X30,00CM (1"X12") - GRUPOS:I,II,III E | M | 9.6338 | 12.67 |  | 122.0602
IV, DA TABELA CLASSIFICATORIA MUNICIPAL DE ESPECIFICACOES D
E PRODUTOS MADEIREIROS DO MUNICIPIO RJ
01604 | ARGAMASSA CIM.,SAIBRO TRACO 1:6,PREPARO MECANICO | M3 | 0.1563 | 398.0693 |  | 62.2182
01635 | CONCRETO FCK 15MPA | M3 | 0.1355 | 382.5919 |  | 51.8412
01647 | CONCRETO FCK 10MPA INCL. MAT.,PREP.,LANC | M3 | 0.1945 | 610.1153 |  | 118.6674
01648 | ALVENARIA TIJ. FURADO 10X20X20CM | M2 | 3.4038 | 68.9281 |  | 234.6175
01745 | PREPARO CONCR. BETON. 320L; 2,0M3/H | M3 | 0.1355 | 99.5229 |  | 13.4854
01752 | LANCAMENTO CONC.C/ARM.2,0M3/H,HORIZ/VERT | M3 | 0.1355 | 150.6976 |  | 20.4195
01968 | MAO-DE-OBRA DE PEDREIRO, INCLUSIVE ENCARGOS SOCIAIS | H | 4.44 | 27.92 | 3,00000000 | 127.6837
01990 | MAO-DE-OBRA DE CARPINTEIRO DE FORMA DE CONCRETO, INCLUSIVE E | H | 0.91 | 27.92 | 3,00000000 | 26.1694
NCARGOS SOCIAIS
01999 | MAO-DE-OBRA DE SERVENTE DA CONSTRUCAO CIVIL, INCLUSIVE ENCAR | H | 7.4 | 20.19 | 3,00000000 | 153.8882
GOS SOCIAIS
05468 | CADEADO COM DUPLA TRAVA, DISCO DE SEGURANCA ANTI GAZUA, CORP | UN | 1 | 24.95 |  | 24.95
O DE LATAO MACICO, CILINDRO DE LATAO TREFILADO, DE 30MM
06913 | MAO-DE-OBRA DE SERRALHEIRO DA CONSTRUCAOCIVIL, INCLUSIVE ENC | H | 7.4 | 30.07 | 3,00000000 | 229.1935
ARGOS SOCIAIS
15260 | BARRA DE ACO CA-25,REDONDA,SEM SALIENCIA OU MOSSA,DIAMETRO I | KG | 6.8938 | 15.3299 |  | 105.6813
GUAL A 6,3MM
15.001.0073-A | ABRIGO PARA HIDROMETRO DE 2" C/FILTRO EXTERNO,NAS DIMENSOES | UN |  | 1324.37
(1,70X0,70X0,80)M,ALVENARIA DE TIJOLOS FURADOS DE (10X20X20)
,PAREDE DE MEIA VEZ,REVESTIDAS C/ARGAMASSA DE CIMENTO E SAIB
RO,TRACO 1:6,C/FUNDO DE CONCRETO E TAMPA DE CONCRETO ARMADO,
C/PORTA (140X70)CM EM GRADE CONFECCIONADA EM FERRO CHATO 1/2
" C/ESP.DE 1/8" E CADEADO 30MM,CONFORME PROJETO Nº2089/EMOP
3%-DESGASTE DE FERRAMENTAS E EPI
15%-PERDAS E DEMAIS MATERIAIS NECESSARIOS
00009 | BARRA CHATA EM FERRO, PRECO DE REVENDEDOR, DE 1/2"X1/8" A 1. | KG | 8.3888 | 8.652 | 15,00000000 | 83.4669
1/4"X1.1/4"
00011 | CANTONEIRA DE ACO DOCE, P/SERRALHERIA, PRECO DE REVENDEDOR, | KG | 3.456 | 8.23 | 15,00000000 | 32.7093
DE 5/8"X1/8" ATE 1.1/2"X1/8"
00349 | PINUS, EM PECAS DE 2,50X30,00CM (1"X12") - GRUPOS:I,II,III E | M | 9.6338 | 12.67 |  | 122.0602
IV, DA TABELA CLASSIFICATORIA MUNICIPAL DE ESPECIFICACOES D
E PRODUTOS MADEIREIROS DO MUNICIPIO RJ
05468 | CADEADO COM DUPLA TRAVA, DISCO DE SEGURANCA ANTI GAZUA, CORP | UN | 1 | 24.95 |  | 24.95
O DE LATAO MACICO, CILINDRO DE LATAO TREFILADO, DE 30MM
20046 | MAO-DE-OBRA DE CARPINTEIRO DE FORMA DE CONCRETO, INCLUSIVE E | H | 0.91 | 25.13 | 3,00000000 | 23.5543
NCARGOS SOCIAIS DESONERADOS
20115 | MAO-DE-OBRA DE PEDREIRO, INCLUSIVE ENCARGOS SOCIAIS DESONERA | H | 4.44 | 25.13 | 3,00000000 | 114.9245
DOS
20131 | MAO-DE-OBRA DE SERRALHEIRO DA CONSTRUCAO CIVIL, INCLUSIVE EN | H | 7.4 | 27.06 | 3,00000000 | 206.2513
CARGOS SOCIAIS DESONERADOS
20132 | MAO-DE-OBRA DE SERVENTE DA CONSTRUCAO CIVIL, INCLUSIVE ENCAR | H | 7.4 | 18.17 | 3,00000000 | 138.4917
GOS SOCIAIS DESONERADOS
30178 | ARGAMASSA CIM.,SAIBRO TRACO 1:6,PREPARO MECANICO | M3 | 0.1563 | 388.2951 |  | 60.6905
30246 | CONCRETO FCK 15MPA | M3 | 0.1355 | 382.5919 |  | 51.8412
30254 | PREPARO CONCR. BETON. 320L; 2,0M3/H | M3 | 0.1355 | 90.1602 |  | 12.2167
30260 | LANCAMENTO CONC.C/ARM.2,0M3/H,HORIZ/VERT | M3 | 0.1355 | 136.6277 |  | 18.5131
30276 | CONCRETO FCK 10MPA INCL. MAT.,PREP.,LANC | M3 | 0.1945 | 586.6827 |  | 114.1098
30344 | ALVENARIA TIJ. FURADO 10X20X20CM | M2 | 3.4038 | 64.3427 |  | 219.0097
31020 | BARRA DE ACO CA-25,REDONDA,SEM SALIENCIA OU MOSSA,DIAMETRO I | KG | 6.8938 | 14.7354 |  | 101.5829
GUAL A 6,3MM
15.001.0075-0 | ABRIGO PARA BOMBA,NAS DIMENSOES DE (0,70X0,50X0,50)M,EM ALVE | UN |  | 892.51
NARIA DE TIJOLOS FURADOS DE (10X20X20)CM,EM PAREDES DE MEIA
VEZ,REVESTIDAS COM ARGAMASSA DE CIMENTO E SAIBRO,NO TRACO 1:
6,COM FUNDO DE CONCRETO E TAMPA DE CONCRETO ARMADO,PORTA DE
(60X40)CM EM CHAPA DE FERRO Nº16 E CADEADO DE 30MM,CONFORME
PROJETO Nº2799/EMOP
3%-DESGASTE DE FERRAMENTAS E EPI
15%-PERDAS E DEMAIS MATERIAIS NECESSARIOS
00011 | CANTONEIRA DE ACO DOCE, P/SERRALHERIA, PRECO DE REVENDEDOR, | KG | 3.4888 | 8.23 | 15,00000000 | 33.0197
DE 5/8"X1/8" ATE 1.1/2"X1/8"
00349 | PINUS, EM PECAS DE 2,50X30,00CM (1"X12") - GRUPOS:I,II,III E | M | 4.5675 | 12.67 |  | 57.8702
IV, DA TABELA CLASSIFICATORIA MUNICIPAL DE ESPECIFICACOES D
E PRODUTOS MADEIREIROS DO MUNICIPIO RJ
01604 | ARGAMASSA CIM.,SAIBRO TRACO 1:6,PREPARO MECANICO | M3 | 0.0666 | 398.0693 |  | 26.5114
01635 | CONCRETO FCK 15MPA | M3 | 0.0551 | 382.5919 |  | 21.0808
01647 | CONCRETO FCK 10MPA INCL. MAT.,PREP.,LANC | M3 | 0.0748 | 610.1153 |  | 45.6366
01648 | ALVENARIA TIJ. FURADO 10X20X20CM | M2 | 1.2988 | 68.9281 |  | 89.5238
01745 | PREPARO CONCR. BETON. 320L; 2,0M3/H | M3 | 0.0551 | 99.5229 |  | 5.4837
01752 | LANCAMENTO CONC.C/ARM.2,0M3/H,HORIZ/VERT | M3 | 0.0551 | 150.6976 |  | 8.3034
01968 | MAO-DE-OBRA DE PEDREIRO, INCLUSIVE ENCARGOS SOCIAIS | H | 3.3 | 27.92 | 3,00000000 | 94.9001
01990 | MAO-DE-OBRA DE CARPINTEIRO DE FORMA DE CONCRETO, INCLUSIVE E | H | 0.41 | 27.92 | 3,00000000 | 11.7906
NCARGOS SOCIAIS
01999 | MAO-DE-OBRA DE SERVENTE DA CONSTRUCAO CIVIL, INCLUSIVE ENCAR | H | 7.4 | 20.19 | 3,00000000 | 153.8882
GOS SOCIAIS
05468 | CADEADO COM DUPLA TRAVA, DISCO DE SEGURANCA ANTI GAZUA, CORP | UN | 1 | 24.95 |  | 24.95
O DE LATAO MACICO, CILINDRO DE LATAO TREFILADO, DE 30MM
06913 | MAO-DE-OBRA DE SERRALHEIRO DA CONSTRUCAOCIVIL, INCLUSIVE ENC | H | 7.4 | 30.07 | 3,00000000 | 229.1935
ARGOS SOCIAIS
11794 | CHAPA DE ACO GALVANIZADO, Nº16 (1,55)MM | KG | 3.12 | 12.51 | 15,00000000 | 44.8859
15260 | BARRA DE ACO CA-25,REDONDA,SEM SALIENCIA OU MOSSA,DIAMETRO I | KG | 2.9663 | 15.3299 |  | 45.4731
GUAL A 6,3MM
15.001.0075-A | ABRIGO PARA BOMBA,NAS DIMENSOES DE (0,70X0,50X0,50)M,EM ALVE | UN |  | 832.09
NARIA DE TIJOLOS FURADOS DE (10X20X20)CM,EM PAREDES DE MEIA
VEZ,REVESTIDAS COM ARGAMASSA DE CIMENTO E SAIBRO,NO TRACO 1:
6,COM FUNDO DE CONCRETO E TAMPA DE CONCRETO ARMADO,PORTA DE
(60X40)CM EM CHAPA DE FERRO Nº16 E CADEADO DE 30MM,CONFORME
PROJETO Nº2799/EMOP
3%-DESGASTE DE FERRAMENTAS E EPI
15%-PERDAS E DEMAIS MATERIAIS NECESSARIOS
00011 | CANTONEIRA DE ACO DOCE, P/SERRALHERIA, PRECO DE REVENDEDOR, | KG | 3.4888 | 8.23 | 15,00000000 | 33.0197
DE 5/8"X1/8" ATE 1.1/2"X1/8"
00349 | PINUS, EM PECAS DE 2,50X30,00CM (1"X12") - GRUPOS:I,II,III E | M | 4.5675 | 12.67 |  | 57.8702
IV, DA TABELA CLASSIFICATORIA MUNICIPAL DE ESPECIFICACOES D
E PRODUTOS MADEIREIROS DO MUNICIPIO RJ
05468 | CADEADO COM DUPLA TRAVA, DISCO DE SEGURANCA ANTI GAZUA, CORP | UN | 1 | 24.95 |  | 24.95
O DE LATAO MACICO, CILINDRO DE LATAO TREFILADO, DE 30MM
11794 | CHAPA DE ACO GALVANIZADO, Nº16 (1,55)MM | KG | 3.12 | 12.51 | 15,00000000 | 44.8859
20046 | MAO-DE-OBRA DE CARPINTEIRO DE FORMA DE CONCRETO, INCLUSIVE E | H | 0.41 | 25.13 | 3,00000000 | 10.6124
NCARGOS SOCIAIS DESONERADOS
20115 | MAO-DE-OBRA DE PEDREIRO, INCLUSIVE ENCARGOS SOCIAIS DESONERA | H | 3.3 | 25.13 | 3,00000000 | 85.4169
DOS
20131 | MAO-DE-OBRA DE SERRALHEIRO DA CONSTRUCAO CIVIL, INCLUSIVE EN | H | 7.4 | 27.06 | 3,00000000 | 206.2513
CARGOS SOCIAIS DESONERADOS
20132 | MAO-DE-OBRA DE SERVENTE DA CONSTRUCAO CIVIL, INCLUSIVE ENCAR | H | 7.4 | 18.17 | 3,00000000 | 138.4917
GOS SOCIAIS DESONERADOS
30178 | ARGAMASSA CIM.,SAIBRO TRACO 1:6,PREPARO MECANICO | M3 | 0.0666 | 388.2951 |  | 25.8605
30246 | CONCRETO FCK 15MPA | M3 | 0.0551 | 382.5919 |  | 21.0808
30254 | PREPARO CONCR. BETON. 320L; 2,0M3/H | M3 | 0.0551 | 90.1602 |  | 4.9678
30260 | LANCAMENTO CONC.C/ARM.2,0M3/H,HORIZ/VERT | M3 | 0.0551 | 136.6277 |  | 7.5282
30276 | CONCRETO FCK 10MPA INCL. MAT.,PREP.,LANC | M3 | 0.0748 | 586.6827 |  | 43.8839
30344 | ALVENARIA TIJ. FURADO 10X20X20CM | M2 | 1.2988 | 64.3427 |  | 83.5683
31020 | BARRA DE ACO CA-25,REDONDA,SEM SALIENCIA OU MOSSA,DIAMETRO I | KG | 2.9663 | 14.7354 |  | 43.7096
GUAL A 6,3MM
15.001.0076-0 | ABRIGO PARA BOMBA,NAS DIMENSOES DE (1,20X0,60X0,80)M,EM ALVE | UN |  | 1252.75
NARIA DE TIJOLOS FURADOS DE (10X20X20)CM,PAREDES DE MEIA VEZ
,RESTIDAS COM ARGAMASSA DE CIMENTO E SAIBRO,NO TRACO 1:6,COM
FUNDO DE CONCRETO E TAMPA DE CONCRETO ARMADO,PORTA DE (100X
60)CM EM CHAPA DE FERRO Nº16 E CADEADO DE 30MM,CONFORME PROJ
ETO Nº2799/EMOP
3%-DESGASTE DE FERRAMENTAS E EPI
15%-PERDAS E DEMAIS MATERIAIS NECESSARIOS
00011 | CANTONEIRA DE ACO DOCE, P/SERRALHERIA, PRECO DE REVENDEDOR, | KG | 5.6 | 8.23 | 15,00000000 | 53.0012
DE 5/8"X1/8" ATE 1.1/2"X1/8"
00349 | PINUS, EM PECAS DE 2,50X30,00CM (1"X12") - GRUPOS:I,II,III E | M | 7.3763 | 12.67 |  | 93.4577
IV, DA TABELA CLASSIFICATORIA MUNICIPAL DE ESPECIFICACOES D
E PRODUTOS MADEIREIROS DO MUNICIPIO RJ
01604 | ARGAMASSA CIM.,SAIBRO TRACO 1:6,PREPARO MECANICO | M3 | 0.1325 | 398.0693 |  | 52.7442
01635 | CONCRETO FCK 15MPA | M3 | 0.0921 | 382.5919 |  | 35.2367
01647 | CONCRETO FCK 10MPA INCL. MAT.,PREP.,LANC | M3 | 0.1294 | 610.1153 |  | 78.9489
01648 | ALVENARIA TIJ. FURADO 10X20X20CM | M2 | 2.8088 | 68.9281 |  | 193.6052
01745 | PREPARO CONCR. BETON. 320L; 2,0M3/H | M3 | 0.0921 | 99.5229 |  | 9.1661
01752 | LANCAMENTO CONC.C/ARM.2,0M3/H,HORIZ/VERT | M3 | 0.0921 | 150.6976 |  | 13.8792
01968 | MAO-DE-OBRA DE PEDREIRO, INCLUSIVE ENCARGOS SOCIAIS | H | 3.65 | 27.92 | 3,00000000 | 104.9652
01990 | MAO-DE-OBRA DE CARPINTEIRO DE FORMA DE CONCRETO, INCLUSIVE E | H | 0.61 | 27.92 | 3,00000000 | 17.5421
NCARGOS SOCIAIS
01999 | MAO-DE-OBRA DE SERVENTE DA CONSTRUCAO CIVIL, INCLUSIVE ENCAR | H | 7.4 | 20.19 | 3,00000000 | 153.8882
GOS SOCIAIS
05468 | CADEADO COM DUPLA TRAVA, DISCO DE SEGURANCA ANTI GAZUA, CORP | UN | 1 | 24.95 |  | 24.95
O DE LATAO MACICO, CILINDRO DE LATAO TREFILADO, DE 30MM
06913 | MAO-DE-OBRA DE SERRALHEIRO DA CONSTRUCAOCIVIL, INCLUSIVE ENC | H | 7.4 | 30.07 | 3,00000000 | 229.1935
ARGOS SOCIAIS
11794 | CHAPA DE ACO GALVANIZADO, Nº16 (1,55)MM | KG | 7.8 | 12.51 | 15,00000000 | 112.2147
15260 | BARRA DE ACO CA-25,REDONDA,SEM SALIENCIA OU MOSSA,DIAMETRO I | KG | 5.2163 | 15.3299 |  | 79.9654
GUAL A 6,3MM
15.001.0076-A | ABRIGO PARA BOMBA,NAS DIMENSOES DE (1,20X0,60X0,80)M,EM ALVE | UN |  | 1179.71
NARIA DE TIJOLOS FURADOS DE (10X20X20)CM,PAREDES DE MEIA VEZ
,RESTIDAS COM ARGAMASSA DE CIMENTO E SAIBRO,NO TRACO 1:6,COM
FUNDO DE CONCRETO E TAMPA DE CONCRETO ARMADO,PORTA DE (100X
60)CM EM CHAPA DE FERRO Nº16 E CADEADO DE 30MM,CONFORME PROJ
ETO Nº2799/EMOP
3%-DESGASTE DE FERRAMENTAS E EPI
15%-PERDAS E DEMAIS MATERIAIS NECESSARIOS
00011 | CANTONEIRA DE ACO DOCE, P/SERRALHERIA, PRECO DE REVENDEDOR, | KG | 5.6 | 8.23 | 15,00000000 | 53.0012
DE 5/8"X1/8" ATE 1.1/2"X1/8"
00349 | PINUS, EM PECAS DE 2,50X30,00CM (1"X12") - GRUPOS:I,II,III E | M | 7.3763 | 12.67 |  | 93.4577
IV, DA TABELA CLASSIFICATORIA MUNICIPAL DE ESPECIFICACOES D
E PRODUTOS MADEIREIROS DO MUNICIPIO RJ
05468 | CADEADO COM DUPLA TRAVA, DISCO DE SEGURANCA ANTI GAZUA, CORP | UN | 1 | 24.95 |  | 24.95
O DE LATAO MACICO, CILINDRO DE LATAO TREFILADO, DE 30MM
11794 | CHAPA DE ACO GALVANIZADO, Nº16 (1,55)MM | KG | 7.8 | 12.51 | 15,00000000 | 112.2147
20046 | MAO-DE-OBRA DE CARPINTEIRO DE FORMA DE CONCRETO, INCLUSIVE E | H | 0.61 | 25.13 | 3,00000000 | 15.7892
NCARGOS SOCIAIS DESONERADOS
20115 | MAO-DE-OBRA DE PEDREIRO, INCLUSIVE ENCARGOS SOCIAIS DESONERA | H | 3.65 | 25.13 | 3,00000000 | 94.4762
DOS
20131 | MAO-DE-OBRA DE SERRALHEIRO DA CONSTRUCAO CIVIL, INCLUSIVE EN | H | 7.4 | 27.06 | 3,00000000 | 206.2513
CARGOS SOCIAIS DESONERADOS
20132 | MAO-DE-OBRA DE SERVENTE DA CONSTRUCAO CIVIL, INCLUSIVE ENCAR | H | 7.4 | 18.17 | 3,00000000 | 138.4917
GOS SOCIAIS DESONERADOS
30178 | ARGAMASSA CIM.,SAIBRO TRACO 1:6,PREPARO MECANICO | M3 | 0.1325 | 388.2951 |  | 51.4491
30246 | CONCRETO FCK 15MPA | M3 | 0.0921 | 382.5919 |  | 35.2367
30254 | PREPARO CONCR. BETON. 320L; 2,0M3/H | M3 | 0.0921 | 90.1602 |  | 8.3038
30260 | LANCAMENTO CONC.C/ARM.2,0M3/H,HORIZ/VERT | M3 | 0.0921 | 136.6277 |  | 12.5834
30276 | CONCRETO FCK 10MPA INCL. MAT.,PREP.,LANC | M3 | 0.1294 | 586.6827 |  | 75.9167
30344 | ALVENARIA TIJ. FURADO 10X20X20CM | M2 | 2.8088 | 64.3427 |  | 180.7258
31020 | BARRA DE ACO CA-25,REDONDA,SEM SALIENCIA OU MOSSA,DIAMETRO I | KG | 5.2163 | 14.7354 |  | 76.8643
GUAL A 6,3MM
15.001.0077-0 | HIDROMETRO COM DIAMETRO DE 1/2".FORNECIMENTO | UN |  | 126.78
11771 | HIDROMETRO COM D=1/2" VAZAO DE 3M3/H | UN | 1 | 126.78 |  | 126.78
15.001.0077-A | HIDROMETRO COM DIAMETRO DE 1/2".FORNECIMENTO | UN |  | 126.78
11771 | HIDROMETRO COM D=1/2" VAZAO DE 3M3/H | UN | 1 | 126.78 |  | 126.78
15.001.0078-0 | HIDROMETRO COM DIAMETRO DE 3/4".FORNECIMENTO | UN |  | 257.4
11772 | HIDROMETRO COM D=3/4" VAZAO DE 5M3/H | UN | 1 | 257.4 |  | 257.4
15.001.0078-A | HIDROMETRO COM DIAMETRO DE 3/4".FORNECIMENTO | UN |  | 257.4
11772 | HIDROMETRO COM D=3/4" VAZAO DE 5M3/H | UN | 1 | 257.4 |  | 257.4
15.001.0079-0 | HIDROMETRO COM DIAMETRO DE 1".FORNECIMENTO | UN |  | 500.43
11773 | HIDROMETRO COM D=1" VAZAO DE 7M3/H | UN | 1 | 500.43 |  | 500.43
15.001.0079-A | HIDROMETRO COM DIAMETRO DE 1".FORNECIMENTO | UN |  | 500.43
11773 | HIDROMETRO COM D=1" VAZAO DE 7M3/H | UN | 1 | 500.43 |  | 500.43
15.001.0080-0 | TAMPA DE CONCRETO ARMADO 10MPA,ESPESSURA DE 6CM,PARA CAIXA D | UN |  | 62.68
E INSPECAO COM 60CM DE DIAMETRO.FORNECIMENTO E COLOCACAO
01633 | CONCRETO FCK 10MPA | M3 | 0.03 | 359.8948 |  | 10.7968
01745 | PREPARO CONCR. BETON. 320L; 2,0M3/H | M3 | 0.03 | 99.5229 |  | 2.9857
01752 | LANCAMENTO CONC.C/ARM.2,0M3/H,HORIZ/VERT | M3 | 0.03 | 150.6976 |  | 4.5209
03050 | BARRA ACO CA-50,DIAM.DE 8 A 12,5MM | KG | 2 | 7.6261 |  | 15.2522
03053 | CORTE ACO CA-50B DIAM.ENTRE 8MM A 12,5MM | KG | 2 | 5.203 |  | 10.406
03066 | FORMAS MADEIRA, PARAM. CURVOS; 1,4 VEZES | M2 | 0.13 | 144.004 |  | 18.7205
15.001.0080-A | TAMPA DE CONCRETO ARMADO 10MPA,ESPESSURA DE 6CM,PARA CAIXA D | UN |  | 59.73
E INSPECAO COM 60CM DE DIAMETRO.FORNECIMENTO E COLOCACAO
30245 | CONCRETO FCK 10MPA | M3 | 0.03 | 359.8948 |  | 10.7968
30254 | PREPARO CONCR. BETON. 320L; 2,0M3/H | M3 | 0.03 | 90.1602 |  | 2.7048
30260 | LANCAMENTO CONC.C/ARM.2,0M3/H,HORIZ/VERT | M3 | 0.03 | 136.6277 |  | 4.0988
30285 | FORMAS MADEIRA, PARAM. CURVOS; 1,4 VEZES | M2 | 0.13 | 134.7742 |  | 17.5206
30302 | BARRA ACO CA-50,DIAM.DE 8 A 12,5MM | KG | 2 | 7.6261 |  | 15.2522
30309 | CORTE ACO CA-50B DIAM.ENTRE 8MM A 12,5MM | KG | 2 | 4.6828 |  | 9.3656
15.001.0090-0 | REPARO EM CAIXA DE PASSAGEM DE ENERGIA ELETRICA,DE ALVENARIA | UN |  | 89.2
DE 30X30CM,COM TROCA DE TAMPA DE CONCRETO COM ESPESSURA DE
6CM
3%-DESGASTE DE FERRAMENTAS E EPI
00350 | PINUS EM PECAS DE 2,50X22,50CM, (1"X9") | M | 0.9 | 8.6117 |  | 7.7505
01643 | BARRA ACO CA-25 REDONDA SEM SALIENCIA OUMOSSA, DIAMETRO DE 6 | KG | 3 | 10.4662 |  | 31.3986
,3MM A 8,0MM (1/4 A 5/16)
01647 | CONCRETO FCK 10MPA INCL. MAT.,PREP.,LANC | M3 | 0.03 | 610.1153 |  | 18.3035
01999 | MAO-DE-OBRA DE SERVENTE DA CONSTRUCAO CIVIL, INCLUSIVE ENCAR | H | 0.5 | 20.19 | 3,00000000 | 10.3979
GOS SOCIAIS
03086 | EMBOCO ARG. CIM. E AREIA TRACO 1:3 | M2 | 0.1 | 35.1658 |  | 3.5166
03115 | CORTE ACO CA-25 DIAM. IGUAL A 6,3MM | KG | 3 | 5.9463 |  | 17.8389
15.001.0090-A | REPARO EM CAIXA DE PASSAGEM DE ENERGIA ELETRICA,DE ALVENARIA | UN |  | 85.41
DE 30X30CM,COM TROCA DE TAMPA DE CONCRETO COM ESPESSURA DE
6CM
3%-DESGASTE DE FERRAMENTAS E EPI
20132 | MAO-DE-OBRA DE SERVENTE DA CONSTRUCAO CIVIL, INCLUSIVE ENCAR | H | 0.5 | 18.17 | 3,00000000 | 9.3576
GOS SOCIAIS DESONERADOS
30276 | CONCRETO FCK 10MPA INCL. MAT.,PREP.,LANC | M3 | 0.03 | 586.6827 |  | 17.6005
30306 | CORTE ACO CA-25 DIAM. IGUAL A 6,3MM | KG | 3 | 5.3518 |  | 16.0554
30352 | EMBOCO ARG. CIM. E AREIA TRACO 1:3 | M2 | 0.1 | 32.5469 |  | 3.2547
30984 | BARRA ACO CA-25 REDONDA SEM SALIENCIA OUMOSSA, DIAMETRO DE 6 | KG | 3 | 10.4662 |  | 31.3986
,3MM A 8,0MM (1/4 A 5/16)
31052 | PINUS EM PECAS DE 2,50X22,50M, (1"X9") | M | 0.9 | 8.6117 |  | 7.7505
15.001.0095-0 | REPARO EM CAIXA DE PASSAGEM DE ENERGIA ELETRICA,DE ALVENARIA | UN |  | 122.48
DE 40X40CM,COM TROCA DE TAMPA DE CONCRETO COM ESPESSURA DE
6CM
3%-DESGASTE DE FERRAMENTAS E EPI
00350 | PINUS EM PECAS DE 2,50X22,50CM, (1"X9") | M | 1.2 | 8.6117 |  | 10.334
01643 | BARRA ACO CA-25 REDONDA SEM SALIENCIA OUMOSSA, DIAMETRO DE 6 | KG | 4 | 10.4662 |  | 41.8648
,3MM A 8,0MM (1/4 A 5/16)
01647 | CONCRETO FCK 10MPA INCL. MAT.,PREP.,LANC | M3 | 0.05 | 610.1153 |  | 30.5058
01999 | MAO-DE-OBRA DE SERVENTE DA CONSTRUCAO CIVIL, INCLUSIVE ENCAR | H | 0.6 | 20.19 | 3,00000000 | 12.4774
GOS SOCIAIS
03086 | EMBOCO ARG. CIM. E AREIA TRACO 1:3 | M2 | 0.1 | 35.1658 |  | 3.5166
03115 | CORTE ACO CA-25 DIAM. IGUAL A 6,3MM | KG | 4 | 5.9463 |  | 23.7852
15.001.0095-A | REPARO EM CAIXA DE PASSAGEM DE ENERGIA ELETRICA,DE ALVENARIA | UN |  | 117.42
DE 40X40CM,COM TROCA DE TAMPA DE CONCRETO COM ESPESSURA DE
6CM
3%-DESGASTE DE FERRAMENTAS E EPI
20132 | MAO-DE-OBRA DE SERVENTE DA CONSTRUCAO CIVIL, INCLUSIVE ENCAR | H | 0.6 | 18.17 | 3,00000000 | 11.2291
GOS SOCIAIS DESONERADOS
30276 | CONCRETO FCK 10MPA INCL. MAT.,PREP.,LANC | M3 | 0.05 | 586.6827 |  | 29.3341
30306 | CORTE ACO CA-25 DIAM. IGUAL A 6,3MM | KG | 4 | 5.3518 |  | 21.4072
30352 | EMBOCO ARG. CIM. E AREIA TRACO 1:3 | M2 | 0.1 | 32.5469 |  | 3.2547
30984 | BARRA ACO CA-25 REDONDA SEM SALIENCIA OUMOSSA, DIAMETRO DE 6 | KG | 4 | 10.4662 |  | 41.8648
,3MM A 8,0MM (1/4 A 5/16)
31052 | PINUS EM PECAS DE 2,50X22,50M, (1"X9") | M | 1.2 | 8.6117 |  | 10.334
15.001.0100-0 | REPARO EM CAIXA DE PASSAGEM DE ENERGIA ELETRICA,DE ALVENARIA | UN |  | 171.31
DE 60X60CM,COM TROCA DE TAMPA DE CONCRETO COM ESPESSURA DE
6CM
3%-DESGASTE DE FERRAMENTAS E EPI
00350 | PINUS EM PECAS DE 2,50X22,50CM, (1"X9") | M | 1.4 | 8.6117 |  | 12.0564
01643 | BARRA ACO CA-25 REDONDA SEM SALIENCIA OUMOSSA, DIAMETRO DE 6 | KG | 6 | 10.4662 |  | 62.7972
,3MM A 8,0MM (1/4 A 5/16)
01647 | CONCRETO FCK 10MPA INCL. MAT.,PREP.,LANC | M3 | 0.07 | 610.1153 |  | 42.7081
01999 | MAO-DE-OBRA DE SERVENTE DA CONSTRUCAO CIVIL, INCLUSIVE ENCAR | H | 0.7 | 20.19 | 3,00000000 | 14.557
GOS SOCIAIS
03086 | EMBOCO ARG. CIM. E AREIA TRACO 1:3 | M2 | 0.1 | 35.1658 |  | 3.5166
03115 | CORTE ACO CA-25 DIAM. IGUAL A 6,3MM | KG | 6 | 5.9463 |  | 35.6778
15.001.0100-A | REPARO EM CAIXA DE PASSAGEM DE ENERGIA ELETRICA,DE ALVENARIA | UN |  | 164.38
DE 60X60CM,COM TROCA DE TAMPA DE CONCRETO COM ESPESSURA DE
6CM
3%-DESGASTE DE FERRAMENTAS E EPI
20132 | MAO-DE-OBRA DE SERVENTE DA CONSTRUCAO CIVIL, INCLUSIVE ENCAR | H | 0.7 | 18.17 | 3,00000000 | 13.1006
GOS SOCIAIS DESONERADOS
30276 | CONCRETO FCK 10MPA INCL. MAT.,PREP.,LANC | M3 | 0.07 | 586.6827 |  | 41.0678
30306 | CORTE ACO CA-25 DIAM. IGUAL A 6,3MM | KG | 6 | 5.3518 |  | 32.1108
30352 | EMBOCO ARG. CIM. E AREIA TRACO 1:3 | M2 | 0.1 | 32.5469 |  | 3.2547
30984 | BARRA ACO CA-25 REDONDA SEM SALIENCIA OUMOSSA, DIAMETRO DE 6 | KG | 6 | 10.4662 |  | 62.7972
,3MM A 8,0MM (1/4 A 5/16)
31052 | PINUS EM PECAS DE 2,50X22,50M, (1"X9") | M | 1.4 | 8.6117 |  | 12.0564
15.002.0062-0 | CAIXA DE GORDURA SIMPLES CILINDRICA,PRE-FABRICADA EM ANEIS D | UN |  | 305.28
E CONCRETO,COM DIAMETRO DE 40CM E PROFUNDIDADE TOTAL DE 60CM
,INCLUSIVE TAMPA DE CONCRETO.FORNECIMENTO E COLOCACAO
3%-DESGASTE DE FERRAMENTAS E EPI
00149 | CIMENTO PORTLAND COMPOSTO CP II-32, EM SACO DE 50KG, CONFORM | KG | 0.8 | 0.59 |  | 0.472
E ABNT NBR 16697
01993 | MAO-DE-OBRA DE BOMBEIRO HIDRAULICO DA CONSTRUCAO CIVIL, INCL | H | 2 | 27.92 | 3,00000000 | 57.5152
USIVE ENCARGOS SOCIAIS
01999 | MAO-DE-OBRA DE SERVENTE DA CONSTRUCAO CIVIL, INCLUSIVE ENCAR | H | 2 | 20.19 | 3,00000000 | 41.5914
GOS SOCIAIS
02323 | CAIXA DE GORDURA, PRE-FABRICADA DE CONCRETO, COM TAMPA, MODE | UN | 1 | 205.71 |  | 205.71
LO SIMPLES
15.002.0062-A | CAIXA DE GORDURA SIMPLES CILINDRICA,PRE-FABRICADA EM ANEIS D | UN |  | 295.38
E CONCRETO,COM DIAMETRO DE 40CM E PROFUNDIDADE TOTAL DE 60CM
,INCLUSIVE TAMPA DE CONCRETO.FORNECIMENTO E COLOCACAO
3%-DESGASTE DE FERRAMENTAS E EPI
00149 | CIMENTO PORTLAND COMPOSTO CP II-32, EM SACO DE 50KG, CONFORM | KG | 0.8 | 0.59 |  | 0.472
E ABNT NBR 16697
02323 | CAIXA DE GORDURA, PRE-FABRICADA DE CONCRETO, COM TAMPA, MODE | UN | 1 | 205.71 |  | 205.71
LO SIMPLES
20039 | MAO-DE-OBRA DE BOMBEIRO HIDRAULICO DA CONSTRUCAO CIVIL, INCL | H | 2 | 25.13 | 3,00000000 | 51.7678
USIVE ENCARGOS SOCIAIS DESONERADOS
20132 | MAO-DE-OBRA DE SERVENTE DA CONSTRUCAO CIVIL, INCLUSIVE ENCAR | H | 2 | 18.17 | 3,00000000 | 37.4302
GOS SOCIAIS DESONERADOS
15.002.0063-0 | CAIXA DE GORDURA DUPLA,CILINDRICA,PRE-FABRICADA EM ANEIS DE | UN |  | 459.9
CONCRETO,COM DIAMETRO DE 60CM E PROFUNDIDADE TOTAL DE 90CM,I
NCLUSIVE TAMPA EM CONCRETO.FORNECIMENTO E COLOCACAO
3%-DESGASTE DE FERRAMENTAS E EPI
00149 | CIMENTO PORTLAND COMPOSTO CP II-32, EM SACO DE 50KG, CONFORM | KG | 0.5 | 0.59 |  | 0.295
E ABNT NBR 16697
01993 | MAO-DE-OBRA DE BOMBEIRO HIDRAULICO DA CONSTRUCAO CIVIL, INCL | H | 2 | 27.92 | 3,00000000 | 57.5152
USIVE ENCARGOS SOCIAIS
01999 | MAO-DE-OBRA DE SERVENTE DA CONSTRUCAO CIVIL, INCLUSIVE ENCAR | H | 2 | 20.19 | 3,00000000 | 41.5914
GOS SOCIAIS
02324 | CAIXA DE GORDURA, PRE-FABRICADA DE CONCRETO, COM TAMPA, MODE | UN | 1 | 360.5 |  | 360.5
LO DUPLA
15.002.0063-A | CAIXA DE GORDURA DUPLA,CILINDRICA,PRE-FABRICADA EM ANEIS DE | UN |  | 449.99
CONCRETO,COM DIAMETRO DE 60CM E PROFUNDIDADE TOTAL DE 90CM,I
NCLUSIVE TAMPA EM CONCRETO.FORNECIMENTO E COLOCACAO
3%-DESGASTE DE FERRAMENTAS E EPI
00149 | CIMENTO PORTLAND COMPOSTO CP II-32, EM SACO DE 50KG, CONFORM | KG | 0.5 | 0.59 |  | 0.295
E ABNT NBR 16697
02324 | CAIXA DE GORDURA, PRE-FABRICADA DE CONCRETO, COM TAMPA, MODE | UN | 1 | 360.5 |  | 360.5
LO DUPLA
20039 | MAO-DE-OBRA DE BOMBEIRO HIDRAULICO DA CONSTRUCAO CIVIL, INCL | H | 2 | 25.13 | 3,00000000 | 51.7678
USIVE ENCARGOS SOCIAIS DESONERADOS
20132 | MAO-DE-OBRA DE SERVENTE DA CONSTRUCAO CIVIL, INCLUSIVE ENCAR | H | 2 | 18.17 | 3,00000000 | 37.4302
GOS SOCIAIS DESONERADOS
15.002.0080-0 | CAIXA DE GORDURA ESPECIAL EM ALVENARIA DE TIJOLOS MACICOS(7X | UN |  | 1741.38
10X20CM),EM PAREDES DE UMA VEZ(0,20M),MEDINDO 0,80X0,80X0,90
M,INCLUSIVE REVESTIMENTO INTERNO EM ARGAMASSA DE CIMENTO E A
REIA NO TRACO 1:3,COM ESPESSURA DE 1,5CM,EXCLUSIVE TAMPAO DE
FERRO FUNDIDO
3%-DESGASTE DE FERRAMENTAS E EPI
00017 | ACO CA-50, ESTIRADO, PRECO DE REVENDEDOR, NO DIAMETRO DE 10, | KG | 8 | 6.6928 |  | 53.5424
0MM
00349 | PINUS, EM PECAS DE 2,50X30,00CM (1"X12") - GRUPOS:I,II,III E | M | 0.6 | 12.67 |  | 7.602
IV, DA TABELA CLASSIFICATORIA MUNICIPAL DE ESPECIFICACOES D
E PRODUTOS MADEIREIROS DO MUNICIPIO RJ
00453 | PREGO COM OU SEM CABECA, EM CAIXAS DE 50KG, OU QUANTIDADES E | KG | 0.18 | 15.35 |  | 2.763
QUIVALENTES, Nº12X12 A 18X30
00558 | TIJOLO CERAMICO, MACICO, DE (07X10X20)CM | UN | 790 | 1.1 |  | 869
01624 | ARGAMASSA CIM.,SAIBRO,AREIA 1:2:2,PREPA RO MECANICO | M3 | 0.3 | 448.3438 |  | 134.5031
01633 | CONCRETO FCK 10MPA | M3 | 0.0336 | 359.8948 |  | 12.0925
01635 | CONCRETO FCK 15MPA | M3 | 0.0672 | 382.5919 |  | 25.7102
01745 | PREPARO CONCR. BETON. 320L; 2,0M3/H | M3 | 0.39 | 99.5229 |  | 38.8139
01764 | LANCAMENTO CONC.S/ARM.2,0M3/H, HORIZ. | M3 | 0.39 | 92.0079 |  | 35.8831
01968 | MAO-DE-OBRA DE PEDREIRO, INCLUSIVE ENCARGOS SOCIAIS | H | 8.28 | 27.92 | 3,00000000 | 238.1129
01999 | MAO-DE-OBRA DE SERVENTE DA CONSTRUCAO CIVIL, INCLUSIVE ENCAR | H | 8.28 | 20.19 | 3,00000000 | 172.1884
GOS SOCIAIS
03083 | VERGAS CONCR. ARMADO P/ ALVEN. | M3 | 0.02 | 2494.6478 |  | 49.893
03086 | EMBOCO ARG. CIM. E AREIA TRACO 1:3 | M2 | 2.88 | 35.1658 |  | 101.2775
15.002.0080-A | CAIXA DE GORDURA ESPECIAL EM ALVENARIA DE TIJOLOS MACICOS(7X | UN |  | 1680.64
10X20CM),EM PAREDES DE UMA VEZ(0,20M),MEDINDO 0,80X0,80X0,90
M,INCLUSIVE REVESTIMENTO INTERNO EM ARGAMASSA DE CIMENTO E A
REIA NO TRACO 1:3,COM ESPESSURA DE 1,5CM,EXCLUSIVE TAMPAO DE
FERRO FUNDIDO
3%-DESGASTE DE FERRAMENTAS E EPI
00017 | ACO CA-50, ESTIRADO, PRECO DE REVENDEDOR, NO DIAMETRO DE 10, | KG | 8 | 6.6928 |  | 53.5424
0MM
00349 | PINUS, EM PECAS DE 2,50X30,00CM (1"X12") - GRUPOS:I,II,III E | M | 0.6 | 12.67 |  | 7.602
IV, DA TABELA CLASSIFICATORIA MUNICIPAL DE ESPECIFICACOES D
E PRODUTOS MADEIREIROS DO MUNICIPIO RJ
00453 | PREGO COM OU SEM CABECA, EM CAIXAS DE 50KG, OU QUANTIDADES E | KG | 0.18 | 15.35 |  | 2.763
QUIVALENTES, Nº12X12 A 18X30
00558 | TIJOLO CERAMICO, MACICO, DE (07X10X20)CM | UN | 790 | 1.1 |  | 869
20115 | MAO-DE-OBRA DE PEDREIRO, INCLUSIVE ENCARGOS SOCIAIS DESONERA | H | 8.28 | 25.13 | 3,00000000 | 214.3187
DOS
20132 | MAO-DE-OBRA DE SERVENTE DA CONSTRUCAO CIVIL, INCLUSIVE ENCAR | H | 8.28 | 18.17 | 3,00000000 | 154.961
GOS SOCIAIS DESONERADOS
30180 | ARGAMASSA CIM.,SAIBRO,AREIA 1:2:2,PREPA RO MECANICO | M3 | 0.3 | 440.7543 |  | 132.2263
30245 | CONCRETO FCK 10MPA | M3 | 0.0336 | 359.8948 |  | 12.0925
30246 | CONCRETO FCK 15MPA | M3 | 0.0672 | 382.5919 |  | 25.7102
30254 | PREPARO CONCR. BETON. 320L; 2,0M3/H | M3 | 0.39 | 90.1602 |  | 35.1625
30270 | LANCAMENTO CONC.S/ARM.2,0M3/H, HORIZ. | M3 | 0.39 | 82.8923 |  | 32.328
30312 | VERGAS CONCR. ARMADO P/ ALVEN. | M3 | 0.02 | 2360.3873 |  | 47.2077
30352 | EMBOCO ARG. CIM. E AREIA TRACO 1:3 | M2 | 2.88 | 32.5469 |  | 93.7351
15.002.0082-0 | CAIXA DE GORDURA ESPECIAL DE ALVENARIA DE TIJOLOS MACICOS(7X | UN |  | 2151.77
10X20CM),EM PAREDES DE UMA VEZ(0,20M),MEDINDO 1,00X1,00X0,90
M,INCLUSIVE REVESTIMENTO INTERNO EM ARGAMASSA DE CIMENTO E A
REIA,NO TRACO 1:3,COM ESPESSURA DE 1,5CM,EXCLUSIVE TAMPAO DE
FERRO FUNDIDO
3%-DESGASTE DE FERRAMENTAS E EPI
00017 | ACO CA-50, ESTIRADO, PRECO DE REVENDEDOR, NO DIAMETRO DE 10, | KG | 13 | 6.6928 |  | 87.0064
0MM
00349 | PINUS, EM PECAS DE 2,50X30,00CM (1"X12") - GRUPOS:I,II,III E | M | 1.37 | 12.67 |  | 17.3579
IV, DA TABELA CLASSIFICATORIA MUNICIPAL DE ESPECIFICACOES D
E PRODUTOS MADEIREIROS DO MUNICIPIO RJ
00453 | PREGO COM OU SEM CABECA, EM CAIXAS DE 50KG, OU QUANTIDADES E | KG | 0.21 | 15.35 |  | 3.2235
QUIVALENTES, Nº12X12 A 18X30
00558 | TIJOLO CERAMICO, MACICO, DE (07X10X20)CM | UN | 950 | 1.1 |  | 1045
01624 | ARGAMASSA CIM.,SAIBRO,AREIA 1:2:2,PREPA RO MECANICO | M3 | 0.41 | 448.3438 |  | 183.821
01633 | CONCRETO FCK 10MPA | M3 | 0.0525 | 359.8948 |  | 18.8945
01635 | CONCRETO FCK 15MPA | M3 | 0.105 | 382.5919 |  | 40.1721
01745 | PREPARO CONCR. BETON. 320L; 2,0M3/H | M3 | 0.44 | 99.5229 |  | 43.7901
01764 | LANCAMENTO CONC.S/ARM.2,0M3/H, HORIZ. | M3 | 0.44 | 92.0079 |  | 40.4835
01968 | MAO-DE-OBRA DE PEDREIRO, INCLUSIVE ENCARGOS SOCIAIS | H | 10 | 27.92 | 3,00000000 | 287.576
01999 | MAO-DE-OBRA DE SERVENTE DA CONSTRUCAO CIVIL, INCLUSIVE ENCAR | H | 10 | 20.19 | 3,00000000 | 207.957
GOS SOCIAIS
03083 | VERGAS CONCR. ARMADO P/ ALVEN. | M3 | 0.02 | 2494.6478 |  | 49.893
03086 | EMBOCO ARG. CIM. E AREIA TRACO 1:3 | M2 | 3.6 | 35.1658 |  | 126.5969
15.002.0082-A | CAIXA DE GORDURA ESPECIAL DE ALVENARIA DE TIJOLOS MACICOS(7X | UN |  | 2078.87
10X20CM),EM PAREDES DE UMA VEZ(0,20M),MEDINDO 1,00X1,00X0,90
M,INCLUSIVE REVESTIMENTO INTERNO EM ARGAMASSA DE CIMENTO E A
REIA,NO TRACO 1:3,COM ESPESSURA DE 1,5CM,EXCLUSIVE TAMPAO DE
FERRO FUNDIDO
3%-DESGASTE DE FERRAMENTAS E EPI
00017 | ACO CA-50, ESTIRADO, PRECO DE REVENDEDOR, NO DIAMETRO DE 10, | KG | 13 | 6.6928 |  | 87.0064
0MM
00349 | PINUS, EM PECAS DE 2,50X30,00CM (1"X12") - GRUPOS:I,II,III E | M | 1.37 | 12.67 |  | 17.3579
IV, DA TABELA CLASSIFICATORIA MUNICIPAL DE ESPECIFICACOES D
E PRODUTOS MADEIREIROS DO MUNICIPIO RJ
00453 | PREGO COM OU SEM CABECA, EM CAIXAS DE 50KG, OU QUANTIDADES E | KG | 0.21 | 15.35 |  | 3.2235
QUIVALENTES, Nº12X12 A 18X30
00558 | TIJOLO CERAMICO, MACICO, DE (07X10X20)CM | UN | 950 | 1.1 |  | 1045
20115 | MAO-DE-OBRA DE PEDREIRO, INCLUSIVE ENCARGOS SOCIAIS DESONERA | H | 10 | 25.13 | 3,00000000 | 258.839
DOS
20132 | MAO-DE-OBRA DE SERVENTE DA CONSTRUCAO CIVIL, INCLUSIVE ENCAR | H | 10 | 18.17 | 3,00000000 | 187.151
GOS SOCIAIS DESONERADOS
30180 | ARGAMASSA CIM.,SAIBRO,AREIA 1:2:2,PREPA RO MECANICO | M3 | 0.41 | 440.7543 |  | 180.7093
30245 | CONCRETO FCK 10MPA | M3 | 0.0525 | 359.8948 |  | 18.8945
30246 | CONCRETO FCK 15MPA | M3 | 0.105 | 382.5919 |  | 40.1721
30254 | PREPARO CONCR. BETON. 320L; 2,0M3/H | M3 | 0.44 | 90.1602 |  | 39.6705
30270 | LANCAMENTO CONC.S/ARM.2,0M3/H, HORIZ. | M3 | 0.44 | 82.8923 |  | 36.4726
30312 | VERGAS CONCR. ARMADO P/ ALVEN. | M3 | 0.02 | 2360.3873 |  | 47.2077
30352 | EMBOCO ARG. CIM. E AREIA TRACO 1:3 | M2 | 3.6 | 32.5469 |  | 117.1688
15.002.0084-0 | CAIXA DE GORDURA ESPECIAL EM ALVENARIA DE TIJOLOS MACICOS(7X | UN |  | 2378.68
10X20CM),EM PAREDES DE UMA VEZ(0,20M),MEDINDO 1,20X1,00X0,90
M,INCLUSIVE REVESTIMENTO INTERNO EM ARGAMASSA DE CIMENTO E A
REIA,NO TRACO 1:3,COM ESPESSURA DE 1,5CM,EXCLUSIVE TAMPAO DE
FERRO FUNDIDO
3%-DESGASTE DE FERRAMENTAS E EPI
00017 | ACO CA-50, ESTIRADO, PRECO DE REVENDEDOR, NO DIAMETRO DE 10, | KG | 17 | 6.6928 |  | 113.7776
0MM
00349 | PINUS, EM PECAS DE 2,50X30,00CM (1"X12") - GRUPOS:I,II,III E | M | 2.13 | 12.67 |  | 26.9871
IV, DA TABELA CLASSIFICATORIA MUNICIPAL DE ESPECIFICACOES D
E PRODUTOS MADEIREIROS DO MUNICIPIO RJ
00453 | PREGO COM OU SEM CABECA, EM CAIXAS DE 50KG, OU QUANTIDADES E | KG | 0.23 | 15.35 |  | 3.5305
QUIVALENTES, Nº12X12 A 18X30
00558 | TIJOLO CERAMICO, MACICO, DE (07X10X20)CM | UN | 1030 | 1.1 |  | 1133
01624 | ARGAMASSA CIM.,SAIBRO,AREIA 1:2:2,PREPA RO MECANICO | M3 | 0.43 | 448.3438 |  | 192.7878
01633 | CONCRETO FCK 10MPA | M3 | 0.063 | 359.8948 |  | 22.6734
01635 | CONCRETO FCK 15MPA | M3 | 0.1512 | 382.5919 |  | 57.8479
01745 | PREPARO CONCR. BETON. 320L; 2,0M3/H | M3 | 0.49 | 99.5229 |  | 48.7662
01764 | LANCAMENTO CONC.S/ARM.2,0M3/H, HORIZ. | M3 | 0.49 | 92.0079 |  | 45.0839
01968 | MAO-DE-OBRA DE PEDREIRO, INCLUSIVE ENCARGOS SOCIAIS | H | 11 | 27.92 | 3,00000000 | 316.3336
01999 | MAO-DE-OBRA DE SERVENTE DA CONSTRUCAO CIVIL, INCLUSIVE ENCAR | H | 11 | 20.19 | 3,00000000 | 228.7527
GOS SOCIAIS
03083 | VERGAS CONCR. ARMADO P/ ALVEN. | M3 | 0.02 | 2494.6478 |  | 49.893
03086 | EMBOCO ARG. CIM. E AREIA TRACO 1:3 | M2 | 3.96 | 35.1658 |  | 139.2566
15.002.0084-A | CAIXA DE GORDURA ESPECIAL EM ALVENARIA DE TIJOLOS MACICOS(7X | UN |  | 2298.81
10X20CM),EM PAREDES DE UMA VEZ(0,20M),MEDINDO 1,20X1,00X0,90
M,INCLUSIVE REVESTIMENTO INTERNO EM ARGAMASSA DE CIMENTO E A
REIA,NO TRACO 1:3,COM ESPESSURA DE 1,5CM,EXCLUSIVE TAMPAO DE
FERRO FUNDIDO
3%-DESGASTE DE FERRAMENTAS E EPI
00017 | ACO CA-50, ESTIRADO, PRECO DE REVENDEDOR, NO DIAMETRO DE 10, | KG | 17 | 6.6928 |  | 113.7776
0MM
00349 | PINUS, EM PECAS DE 2,50X30,00CM (1"X12") - GRUPOS:I,II,III E | M | 2.13 | 12.67 |  | 26.9871
IV, DA TABELA CLASSIFICATORIA MUNICIPAL DE ESPECIFICACOES D
E PRODUTOS MADEIREIROS DO MUNICIPIO RJ
00453 | PREGO COM OU SEM CABECA, EM CAIXAS DE 50KG, OU QUANTIDADES E | KG | 0.23 | 15.35 |  | 3.5305
QUIVALENTES, Nº12X12 A 18X30
00558 | TIJOLO CERAMICO, MACICO, DE (07X10X20)CM | UN | 1030 | 1.1 |  | 1133
20115 | MAO-DE-OBRA DE PEDREIRO, INCLUSIVE ENCARGOS SOCIAIS DESONERA | H | 11 | 25.13 | 3,00000000 | 284.7229
DOS
20132 | MAO-DE-OBRA DE SERVENTE DA CONSTRUCAO CIVIL, INCLUSIVE ENCAR | H | 11 | 18.17 | 3,00000000 | 205.8661
GOS SOCIAIS DESONERADOS
30180 | ARGAMASSA CIM.,SAIBRO,AREIA 1:2:2,PREPA RO MECANICO | M3 | 0.43 | 440.7543 |  | 189.5243
30245 | CONCRETO FCK 10MPA | M3 | 0.063 | 359.8948 |  | 22.6734
30246 | CONCRETO FCK 15MPA | M3 | 0.1512 | 382.5919 |  | 57.8479
30254 | PREPARO CONCR. BETON. 320L; 2,0M3/H | M3 | 0.49 | 90.1602 |  | 44.1785
30270 | LANCAMENTO CONC.S/ARM.2,0M3/H, HORIZ. | M3 | 0.49 | 82.8923 |  | 40.6172
30312 | VERGAS CONCR. ARMADO P/ ALVEN. | M3 | 0.02 | 2360.3873 |  | 47.2077
30352 | EMBOCO ARG. CIM. E AREIA TRACO 1:3 | M2 | 3.96 | 32.5469 |  | 128.8857
15.002.0086-0 | CAIXA DE GORDURA ESPECIAL EM ALVENARIA DE TIJOLOS MACICOS(7X | UN |  | 2529.91
10X20CM),EM PAREDES DE UMA VEZ(0,20M),MEDINDO 1,20X1,20X0,90
M,INCLUSIVE REVESTIMENTO INTERNO EM ARGAMASSA DE CIMENTO E A
REIA,NO TRACO 1:3,COM ESPESSURA DE 1,5CM,EXCLUSIVE TAMPAO DE
FERRO FUNDIDO
3%-DESGASTE DE FERRAMENTAS E EPI
00017 | ACO CA-50, ESTIRADO, PRECO DE REVENDEDOR, NO DIAMETRO DE 10, | KG | 15 | 6.6928 |  | 100.392
0MM
00349 | PINUS, EM PECAS DE 2,50X30,00CM (1"X12") - GRUPOS:I,II,III E | M | 1.6 | 12.67 |  | 20.272
IV, DA TABELA CLASSIFICATORIA MUNICIPAL DE ESPECIFICACOES D
E PRODUTOS MADEIREIROS DO MUNICIPIO RJ
00453 | PREGO COM OU SEM CABECA, EM CAIXAS DE 50KG, OU QUANTIDADES E | KG | 0.25 | 15.35 |  | 3.8375
QUIVALENTES, Nº12X12 A 18X30
00558 | TIJOLO CERAMICO, MACICO, DE (07X10X20)CM | UN | 1098 | 1.1 |  | 1207.8
01624 | ARGAMASSA CIM.,SAIBRO,AREIA 1:2:2,PREPA RO MECANICO | M3 | 0.48 | 448.3438 |  | 215.205
01633 | CONCRETO FCK 10MPA | M3 | 0.0756 | 359.8948 |  | 27.208
01635 | CONCRETO FCK 15MPA | M3 | 0.1814 | 382.5919 |  | 69.4022
01745 | PREPARO CONCR. BETON. 320L; 2,0M3/H | M3 | 0.57 | 99.5229 |  | 56.7281
01764 | LANCAMENTO CONC.S/ARM.2,0M3/H, HORIZ. | M3 | 0.57 | 92.0079 |  | 52.4445
01968 | MAO-DE-OBRA DE PEDREIRO, INCLUSIVE ENCARGOS SOCIAIS | H | 11.6 | 27.92 | 3,00000000 | 333.5882
01999 | MAO-DE-OBRA DE SERVENTE DA CONSTRUCAO CIVIL, INCLUSIVE ENCAR | H | 11.6 | 20.19 | 3,00000000 | 241.2301
GOS SOCIAIS
03083 | VERGAS CONCR. ARMADO P/ ALVEN. | M3 | 0.02 | 2494.6478 |  | 49.893
03086 | EMBOCO ARG. CIM. E AREIA TRACO 1:3 | M2 | 4.32 | 35.1658 |  | 151.9163
15.002.0086-A | CAIXA DE GORDURA ESPECIAL EM ALVENARIA DE TIJOLOS MACICOS(7X | UN |  | 2444.27
10X20CM),EM PAREDES DE UMA VEZ(0,20M),MEDINDO 1,20X1,20X0,90
M,INCLUSIVE REVESTIMENTO INTERNO EM ARGAMASSA DE CIMENTO E A
REIA,NO TRACO 1:3,COM ESPESSURA DE 1,5CM,EXCLUSIVE TAMPAO DE
FERRO FUNDIDO
3%-DESGASTE DE FERRAMENTAS E EPI
00017 | ACO CA-50, ESTIRADO, PRECO DE REVENDEDOR, NO DIAMETRO DE 10, | KG | 15 | 6.6928 |  | 100.392
0MM
00349 | PINUS, EM PECAS DE 2,50X30,00CM (1"X12") - GRUPOS:I,II,III E | M | 1.6 | 12.67 |  | 20.272
IV, DA TABELA CLASSIFICATORIA MUNICIPAL DE ESPECIFICACOES D
E PRODUTOS MADEIREIROS DO MUNICIPIO RJ
00453 | PREGO COM OU SEM CABECA, EM CAIXAS DE 50KG, OU QUANTIDADES E | KG | 0.25 | 15.35 |  | 3.8375
QUIVALENTES, Nº12X12 A 18X30
00558 | TIJOLO CERAMICO, MACICO, DE (07X10X20)CM | UN | 1098 | 1.1 |  | 1207.8
20115 | MAO-DE-OBRA DE PEDREIRO, INCLUSIVE ENCARGOS SOCIAIS DESONERA | H | 11.6 | 25.13 | 3,00000000 | 300.2532
DOS
20132 | MAO-DE-OBRA DE SERVENTE DA CONSTRUCAO CIVIL, INCLUSIVE ENCAR | H | 11.6 | 18.17 | 3,00000000 | 217.0952
GOS SOCIAIS DESONERADOS
30180 | ARGAMASSA CIM.,SAIBRO,AREIA 1:2:2,PREPA RO MECANICO | M3 | 0.48 | 440.7543 |  | 211.5621
30245 | CONCRETO FCK 10MPA | M3 | 0.0756 | 359.8948 |  | 27.208
30246 | CONCRETO FCK 15MPA | M3 | 0.1814 | 382.5919 |  | 69.4022
30254 | PREPARO CONCR. BETON. 320L; 2,0M3/H | M3 | 0.57 | 90.1602 |  | 51.3913
30270 | LANCAMENTO CONC.S/ARM.2,0M3/H, HORIZ. | M3 | 0.57 | 82.8923 |  | 47.2486
30312 | VERGAS CONCR. ARMADO P/ ALVEN. | M3 | 0.02 | 2360.3873 |  | 47.2077
30352 | EMBOCO ARG. CIM. E AREIA TRACO 1:3 | M2 | 4.32 | 32.5469 |  | 140.6026
15.002.0088-0 | CAIXA DE GORDURA ESPECIAL EM ALVENARIA DE TIJOLOS MACICOS(7X | UN |  | 2616.17
10X20CM),EM PAREDES DE UMA VEZ(0,20M),MEDINDO 1,00X1,50X0,90
M,INCLUSIVE REVESTIMENTO INTERNO EM ARGAMASSA DE CIMENTO E A
REIA,NO TRACO 1:3,COM ESPESSURA DE 1,5CM,EXCLUSIVE TAMPAO DE
FERRO FUNDIDO
3%-DESGASTE DE FERRAMENTAS E EPI
00017 | ACO CA-50, ESTIRADO, PRECO DE REVENDEDOR, NO DIAMETRO DE 10, | KG | 15.5 | 6.6928 |  | 103.7384
0MM
00349 | PINUS, EM PECAS DE 2,50X30,00CM (1"X12") - GRUPOS:I,II,III E | M | 1.66 | 12.67 |  | 21.0322
IV, DA TABELA CLASSIFICATORIA MUNICIPAL DE ESPECIFICACOES D
E PRODUTOS MADEIREIROS DO MUNICIPIO RJ
00453 | PREGO COM OU SEM CABECA, EM CAIXAS DE 50KG, OU QUANTIDADES E | KG | 0.26 | 15.35 |  | 3.991
QUIVALENTES, Nº12X12 A 18X30
00558 | TIJOLO CERAMICO, MACICO, DE (07X10X20)CM | UN | 1148 | 1.1 |  | 1262.8
01624 | ARGAMASSA CIM.,SAIBRO,AREIA 1:2:2,PREPA RO MECANICO | M3 | 0.49 | 448.3438 |  | 219.6885
01633 | CONCRETO FCK 10MPA | M3 | 0.0787 | 359.8948 |  | 28.3237
01635 | CONCRETO FCK 15MPA | M3 | 0.189 | 382.5919 |  | 72.3099
01745 | PREPARO CONCR. BETON. 320L; 2,0M3/H | M3 | 0.53 | 99.5229 |  | 52.7471
01764 | LANCAMENTO CONC.S/ARM.2,0M3/H, HORIZ. | M3 | 0.53 | 92.0079 |  | 48.7642
01968 | MAO-DE-OBRA DE PEDREIRO, INCLUSIVE ENCARGOS SOCIAIS | H | 12 | 27.92 | 3,00000000 | 345.0912
01999 | MAO-DE-OBRA DE SERVENTE DA CONSTRUCAO CIVIL, INCLUSIVE ENCAR | H | 12 | 20.19 | 3,00000000 | 249.5484
GOS SOCIAIS
03083 | VERGAS CONCR. ARMADO P/ ALVEN. | M3 | 0.02 | 2494.6478 |  | 49.893
03086 | EMBOCO ARG. CIM. E AREIA TRACO 1:3 | M2 | 4.5 | 35.1658 |  | 158.2461
15.002.0088-A | CAIXA DE GORDURA ESPECIAL EM ALVENARIA DE TIJOLOS MACICOS(7X | UN |  | 2528.73
10X20CM),EM PAREDES DE UMA VEZ(0,20M),MEDINDO 1,00X1,50X0,90
M,INCLUSIVE REVESTIMENTO INTERNO EM ARGAMASSA DE CIMENTO E A
REIA,NO TRACO 1:3,COM ESPESSURA DE 1,5CM,EXCLUSIVE TAMPAO DE
FERRO FUNDIDO
3%-DESGASTE DE FERRAMENTAS E EPI
00017 | ACO CA-50, ESTIRADO, PRECO DE REVENDEDOR, NO DIAMETRO DE 10, | KG | 15.5 | 6.6928 |  | 103.7384
0MM
00349 | PINUS, EM PECAS DE 2,50X30,00CM (1"X12") - GRUPOS:I,II,III E | M | 1.66 | 12.67 |  | 21.0322
IV, DA TABELA CLASSIFICATORIA MUNICIPAL DE ESPECIFICACOES D
E PRODUTOS MADEIREIROS DO MUNICIPIO RJ
00453 | PREGO COM OU SEM CABECA, EM CAIXAS DE 50KG, OU QUANTIDADES E | KG | 0.26 | 15.35 |  | 3.991
QUIVALENTES, Nº12X12 A 18X30
00558 | TIJOLO CERAMICO, MACICO, DE (07X10X20)CM | UN | 1148 | 1.1 |  | 1262.8
20115 | MAO-DE-OBRA DE PEDREIRO, INCLUSIVE ENCARGOS SOCIAIS DESONERA | H | 12 | 25.13 | 3,00000000 | 310.6068
DOS
20132 | MAO-DE-OBRA DE SERVENTE DA CONSTRUCAO CIVIL, INCLUSIVE ENCAR | H | 12 | 18.17 | 3,00000000 | 224.5812
GOS SOCIAIS DESONERADOS
30180 | ARGAMASSA CIM.,SAIBRO,AREIA 1:2:2,PREPA RO MECANICO | M3 | 0.49 | 440.7543 |  | 215.9696
30245 | CONCRETO FCK 10MPA | M3 | 0.0787 | 359.8948 |  | 28.3237
30246 | CONCRETO FCK 15MPA | M3 | 0.189 | 382.5919 |  | 72.3099
30254 | PREPARO CONCR. BETON. 320L; 2,0M3/H | M3 | 0.53 | 90.1602 |  | 47.7849
30270 | LANCAMENTO CONC.S/ARM.2,0M3/H, HORIZ. | M3 | 0.53 | 82.8923 |  | 43.9329
30312 | VERGAS CONCR. ARMADO P/ ALVEN. | M3 | 0.02 | 2360.3873 |  | 47.2077
30352 | EMBOCO ARG. CIM. E AREIA TRACO 1:3 | M2 | 4.5 | 32.5469 |  | 146.4611
15.002.0090-0 | CAIXA DE GORDURA ESPECIAL EM ALVENARIA DE TIJOLOS MACICOS(7X | UN |  | 2817.02
10X20CM),EM PAREDES DE UMA VEZ(0,20M),MEDINDO 1,20X1,50X0,90
M,INCLUSIVE REVESTIMENTO INTERNO EM ARGAMASSA DE CIMENTO E A
REIA,NO TRACO 1:3,COM ESPESSURA DE 1,5CM,EXCLUSIVE TAMPAO DE
FERRO FUNDIDO
3%-DESGASTE DE FERRAMENTAS E EPI
00017 | ACO CA-50, ESTIRADO, PRECO DE REVENDEDOR, NO DIAMETRO DE 10, | KG | 16.75 | 6.6928 |  | 112.1044
0MM
00349 | PINUS, EM PECAS DE 2,50X30,00CM (1"X12") - GRUPOS:I,II,III E | M | 1.98 | 12.67 |  | 25.0866
IV, DA TABELA CLASSIFICATORIA MUNICIPAL DE ESPECIFICACOES D
E PRODUTOS MADEIREIROS DO MUNICIPIO RJ
00453 | PREGO COM OU SEM CABECA, EM CAIXAS DE 50KG, OU QUANTIDADES E | KG | 0.28 | 15.35 |  | 4.298
QUIVALENTES, Nº12X12 A 18X30
00558 | TIJOLO CERAMICO, MACICO, DE (07X10X20)CM | UN | 1220 | 1.1 |  | 1342
01624 | ARGAMASSA CIM.,SAIBRO,AREIA 1:2:2,PREPA RO MECANICO | M3 | 0.55 | 448.3438 |  | 246.5891
01633 | CONCRETO FCK 10MPA | M3 | 0.0945 | 359.8948 |  | 34.0101
01635 | CONCRETO FCK 15MPA | M3 | 0.2268 | 382.5919 |  | 86.7718
01745 | PREPARO CONCR. BETON. 320L; 2,0M3/H | M3 | 0.58 | 99.5229 |  | 57.7233
01764 | LANCAMENTO CONC.S/ARM.2,0M3/H, HORIZ. | M3 | 0.58 | 92.0079 |  | 53.3646
01968 | MAO-DE-OBRA DE PEDREIRO, INCLUSIVE ENCARGOS SOCIAIS | H | 12.8 | 27.92 | 3,00000000 | 368.0973
01999 | MAO-DE-OBRA DE SERVENTE DA CONSTRUCAO CIVIL, INCLUSIVE ENCAR | H | 12.8 | 20.19 | 3,00000000 | 266.185
GOS SOCIAIS
03083 | VERGAS CONCR. ARMADO P/ ALVEN. | M3 | 0.02 | 2494.6478 |  | 49.893
03086 | EMBOCO ARG. CIM. E AREIA TRACO 1:3 | M2 | 4.86 | 35.1658 |  | 170.9058
15.002.0090-A | CAIXA DE GORDURA ESPECIAL EM ALVENARIA DE TIJOLOS MACICOS(7X | UN |  | 2723.3
10X20CM),EM PAREDES DE UMA VEZ(0,20M),MEDINDO 1,20X1,50X0,90
M,INCLUSIVE REVESTIMENTO INTERNO EM ARGAMASSA DE CIMENTO E A
REIA,NO TRACO 1:3,COM ESPESSURA DE 1,5CM,EXCLUSIVE TAMPAO DE
FERRO FUNDIDO
3%-DESGASTE DE FERRAMENTAS E EPI
00017 | ACO CA-50, ESTIRADO, PRECO DE REVENDEDOR, NO DIAMETRO DE 10, | KG | 16.75 | 6.6928 |  | 112.1044
0MM
00349 | PINUS, EM PECAS DE 2,50X30,00CM (1"X12") - GRUPOS:I,II,III E | M | 1.98 | 12.67 |  | 25.0866
IV, DA TABELA CLASSIFICATORIA MUNICIPAL DE ESPECIFICACOES D
E PRODUTOS MADEIREIROS DO MUNICIPIO RJ
00453 | PREGO COM OU SEM CABECA, EM CAIXAS DE 50KG, OU QUANTIDADES E | KG | 0.28 | 15.35 |  | 4.298
QUIVALENTES, Nº12X12 A 18X30
00558 | TIJOLO CERAMICO, MACICO, DE (07X10X20)CM | UN | 1220 | 1.1 |  | 1342
20115 | MAO-DE-OBRA DE PEDREIRO, INCLUSIVE ENCARGOS SOCIAIS DESONERA | H | 12.8 | 25.13 | 3,00000000 | 331.3139
DOS
20132 | MAO-DE-OBRA DE SERVENTE DA CONSTRUCAO CIVIL, INCLUSIVE ENCAR | H | 12.8 | 18.17 | 3,00000000 | 239.5533
GOS SOCIAIS DESONERADOS
30180 | ARGAMASSA CIM.,SAIBRO,AREIA 1:2:2,PREPA RO MECANICO | M3 | 0.55 | 440.7543 |  | 242.4149
30245 | CONCRETO FCK 10MPA | M3 | 0.0945 | 359.8948 |  | 34.0101
30246 | CONCRETO FCK 15MPA | M3 | 0.2268 | 382.5919 |  | 86.7718
30254 | PREPARO CONCR. BETON. 320L; 2,0M3/H | M3 | 0.58 | 90.1602 |  | 52.2929
30270 | LANCAMENTO CONC.S/ARM.2,0M3/H, HORIZ. | M3 | 0.58 | 82.8923 |  | 48.0775
30312 | VERGAS CONCR. ARMADO P/ ALVEN. | M3 | 0.02 | 2360.3873 |  | 47.2077
30352 | EMBOCO ARG. CIM. E AREIA TRACO 1:3 | M2 | 4.86 | 32.5469 |  | 158.1779
15.002.0092-0 | CAIXA DE GORDURA ESPECIAL EM ALVENARIA DE TIJOLOS MACICOS(7X | UN |  | 3111.22
10X20CM),EM PAREDES DE UMA VEZ(0,20M),MEDINDO 1,50X1,50X0,90
M,INCLUSIVE REVESTIMENTO INTERNO EM ARGAMASSA DE CIMENTO E A
REIA,NO TRACO 1:3,COM ESPESSURA DE 1,5CM,EXCLUSIVE TAMPAO DE
FERRO FUNDIDO
3%-DESGASTE DE FERRAMENTAS E EPI
00017 | ACO CA-50, ESTIRADO, PRECO DE REVENDEDOR, NO DIAMETRO DE 10, | KG | 18 | 6.6928 |  | 120.4704
0MM
00349 | PINUS, EM PECAS DE 2,50X30,00CM (1"X12") - GRUPOS:I,II,III E | M | 2 | 12.67 |  | 25.34
IV, DA TABELA CLASSIFICATORIA MUNICIPAL DE ESPECIFICACOES D
E PRODUTOS MADEIREIROS DO MUNICIPIO RJ
00453 | PREGO COM OU SEM CABECA, EM CAIXAS DE 50KG, OU QUANTIDADES E | KG | 0.3 | 15.35 |  | 4.605
QUIVALENTES, Nº12X12 A 18X30
00558 | TIJOLO CERAMICO, MACICO, DE (07X10X20)CM | UN | 1345 | 1.1 |  | 1479.5
01624 | ARGAMASSA CIM.,SAIBRO,AREIA 1:2:2,PREPA RO MECANICO | M3 | 0.58 | 448.3438 |  | 260.0394
01633 | CONCRETO FCK 10MPA | M3 | 0.118 | 359.8948 |  | 42.4676
01635 | CONCRETO FCK 15MPA | M3 | 0.3307 | 382.5919 |  | 126.5231
01745 | PREPARO CONCR. BETON. 320L; 2,0M3/H | M3 | 0.62 | 99.5229 |  | 61.7042
01764 | LANCAMENTO CONC.S/ARM.2,0M3/H, HORIZ. | M3 | 0.62 | 92.0079 |  | 57.0449
01968 | MAO-DE-OBRA DE PEDREIRO, INCLUSIVE ENCARGOS SOCIAIS | H | 14 | 27.92 | 3,00000000 | 402.6064
01999 | MAO-DE-OBRA DE SERVENTE DA CONSTRUCAO CIVIL, INCLUSIVE ENCAR | H | 14 | 20.19 | 3,00000000 | 291.1398
GOS SOCIAIS
03083 | VERGAS CONCR. ARMADO P/ ALVEN. | M3 | 0.02 | 2494.6478 |  | 49.893
03086 | EMBOCO ARG. CIM. E AREIA TRACO 1:3 | M2 | 5.4 | 35.1658 |  | 189.8953
15.002.0092-A | CAIXA DE GORDURA ESPECIAL EM ALVENARIA DE TIJOLOS MACICOS(7X | UN |  | 3009.18
10X20CM),EM PAREDES DE UMA VEZ(0,20M),MEDINDO 1,50X1,50X0,90
M,INCLUSIVE REVESTIMENTO INTERNO EM ARGAMASSA DE CIMENTO E A
REIA,NO TRACO 1:3,COM ESPESSURA DE 1,5CM,EXCLUSIVE TAMPAO DE
FERRO FUNDIDO
3%-DESGASTE DE FERRAMENTAS E EPI
00017 | ACO CA-50, ESTIRADO, PRECO DE REVENDEDOR, NO DIAMETRO DE 10, | KG | 18 | 6.6928 |  | 120.4704
0MM
00349 | PINUS, EM PECAS DE 2,50X30,00CM (1"X12") - GRUPOS:I,II,III E | M | 2 | 12.67 |  | 25.34
IV, DA TABELA CLASSIFICATORIA MUNICIPAL DE ESPECIFICACOES D
E PRODUTOS MADEIREIROS DO MUNICIPIO RJ
00453 | PREGO COM OU SEM CABECA, EM CAIXAS DE 50KG, OU QUANTIDADES E | KG | 0.3 | 15.35 |  | 4.605
QUIVALENTES, Nº12X12 A 18X30
00558 | TIJOLO CERAMICO, MACICO, DE (07X10X20)CM | UN | 1345 | 1.1 |  | 1479.5
20115 | MAO-DE-OBRA DE PEDREIRO, INCLUSIVE ENCARGOS SOCIAIS DESONERA | H | 14 | 25.13 | 3,00000000 | 362.3746
DOS
20132 | MAO-DE-OBRA DE SERVENTE DA CONSTRUCAO CIVIL, INCLUSIVE ENCAR | H | 14 | 18.17 | 3,00000000 | 262.0114
GOS SOCIAIS DESONERADOS
30180 | ARGAMASSA CIM.,SAIBRO,AREIA 1:2:2,PREPA RO MECANICO | M3 | 0.58 | 440.7543 |  | 255.6375
30245 | CONCRETO FCK 10MPA | M3 | 0.118 | 359.8948 |  | 42.4676
30246 | CONCRETO FCK 15MPA | M3 | 0.3307 | 382.5919 |  | 126.5231
30254 | PREPARO CONCR. BETON. 320L; 2,0M3/H | M3 | 0.62 | 90.1602 |  | 55.8993
30270 | LANCAMENTO CONC.S/ARM.2,0M3/H, HORIZ. | M3 | 0.62 | 82.8923 |  | 51.3932
30312 | VERGAS CONCR. ARMADO P/ ALVEN. | M3 | 0.02 | 2360.3873 |  | 47.2077
30352 | EMBOCO ARG. CIM. E AREIA TRACO 1:3 | M2 | 5.4 | 32.5469 |  | 175.7533
15.002.0094-0 | CAIXA DE GORDURA ESPECIAL EM ALVENARIA DE TIJOLOS MACICOS(7X | UN |  | 3601.68
10X20CM),EM PAREDES DE UMA VEZ(0,20CM),MEDINDO 1,50X2,00X0,9
0M,INCLUSIVE REVESTIMENTO INTERNO EM ARGAMASSA DE CIMENTO E
AREIA,NO TRACO 1:3,COM ESPESSURA DE 1,5CM,EXCLUSIVE TAMPAO
DE FERRO FUNDIDO
3%-DESGASTE DE FERRAMENTAS E EPI
00017 | ACO CA-50, ESTIRADO, PRECO DE REVENDEDOR, NO DIAMETRO DE 10, | KG | 21 | 6.6928 |  | 140.5488
0MM
00349 | PINUS, EM PECAS DE 2,50X30,00CM (1"X12") - GRUPOS:I,II,III E | M | 2.23 | 12.67 |  | 28.2541
IV, DA TABELA CLASSIFICATORIA MUNICIPAL DE ESPECIFICACOES D
E PRODUTOS MADEIREIROS DO MUNICIPIO RJ
00453 | PREGO COM OU SEM CABECA, EM CAIXAS DE 50KG, OU QUANTIDADES E | KG | 0.35 | 15.35 |  | 5.3725
QUIVALENTES, Nº12X12 A 18X30
00558 | TIJOLO CERAMICO, MACICO, DE (07X10X20)CM | UN | 1540 | 1.1 |  | 1694
01624 | ARGAMASSA CIM.,SAIBRO,AREIA 1:2:2,PREPA RO MECANICO | M3 | 0.67 | 448.3438 |  | 300.3903
01633 | CONCRETO FCK 10MPA | M3 | 0.1575 | 359.8948 |  | 56.6834
01635 | CONCRETO FCK 15MPA | M3 | 0.441 | 382.5919 |  | 168.723
01745 | PREPARO CONCR. BETON. 320L; 2,0M3/H | M3 | 0.71 | 99.5229 |  | 70.6613
01764 | LANCAMENTO CONC.S/ARM.2,0M3/H, HORIZ. | M3 | 0.71 | 92.0079 |  | 65.3256
01968 | MAO-DE-OBRA DE PEDREIRO, INCLUSIVE ENCARGOS SOCIAIS | H | 16.15 | 27.92 | 3,00000000 | 464.4352
01999 | MAO-DE-OBRA DE SERVENTE DA CONSTRUCAO CIVIL, INCLUSIVE ENCAR | H | 16.15 | 20.19 | 3,00000000 | 335.8506
GOS SOCIAIS
03083 | VERGAS CONCR. ARMADO P/ ALVEN. | M3 | 0.02 | 2494.6478 |  | 49.893
03086 | EMBOCO ARG. CIM. E AREIA TRACO 1:3 | M2 | 6.3 | 35.1658 |  | 221.5445
15.002.0094-A | CAIXA DE GORDURA ESPECIAL EM ALVENARIA DE TIJOLOS MACICOS(7X | UN |  | 3484.28
10X20CM),EM PAREDES DE UMA VEZ(0,20CM),MEDINDO 1,50X2,00X0,9
0M,INCLUSIVE REVESTIMENTO INTERNO EM ARGAMASSA DE CIMENTO E
AREIA,NO TRACO 1:3,COM ESPESSURA DE 1,5CM,EXCLUSIVE TAMPAO
DE FERRO FUNDIDO
3%-DESGASTE DE FERRAMENTAS E EPI
00017 | ACO CA-50, ESTIRADO, PRECO DE REVENDEDOR, NO DIAMETRO DE 10, | KG | 21 | 6.6928 |  | 140.5488
0MM
00349 | PINUS, EM PECAS DE 2,50X30,00CM (1"X12") - GRUPOS:I,II,III E | M | 2.23 | 12.67 |  | 28.2541
IV, DA TABELA CLASSIFICATORIA MUNICIPAL DE ESPECIFICACOES D
E PRODUTOS MADEIREIROS DO MUNICIPIO RJ
00453 | PREGO COM OU SEM CABECA, EM CAIXAS DE 50KG, OU QUANTIDADES E | KG | 0.35 | 15.35 |  | 5.3725
QUIVALENTES, Nº12X12 A 18X30
00558 | TIJOLO CERAMICO, MACICO, DE (07X10X20)CM | UN | 1540 | 1.1 |  | 1694
20115 | MAO-DE-OBRA DE PEDREIRO, INCLUSIVE ENCARGOS SOCIAIS DESONERA | H | 16.15 | 25.13 | 3,00000000 | 418.025
DOS
20132 | MAO-DE-OBRA DE SERVENTE DA CONSTRUCAO CIVIL, INCLUSIVE ENCAR | H | 16.15 | 18.17 | 3,00000000 | 302.2489
GOS SOCIAIS DESONERADOS
30180 | ARGAMASSA CIM.,SAIBRO,AREIA 1:2:2,PREPA RO MECANICO | M3 | 0.67 | 440.7543 |  | 295.3054
30245 | CONCRETO FCK 10MPA | M3 | 0.1575 | 359.8948 |  | 56.6834
30246 | CONCRETO FCK 15MPA | M3 | 0.441 | 382.5919 |  | 168.723
30254 | PREPARO CONCR. BETON. 320L; 2,0M3/H | M3 | 0.71 | 90.1602 |  | 64.0137
30270 | LANCAMENTO CONC.S/ARM.2,0M3/H, HORIZ. | M3 | 0.71 | 82.8923 |  | 58.8535
30312 | VERGAS CONCR. ARMADO P/ ALVEN. | M3 | 0.02 | 2360.3873 |  | 47.2077
30352 | EMBOCO ARG. CIM. E AREIA TRACO 1:3 | M2 | 6.3 | 32.5469 |  | 205.0455
15.002.0096-0 | CAIXA DE GORDURA ESPECIAL EM ALVENARIA DE TIJOLOS MACICOS(7X | UN |  | 3857.68
10X20CM),EM PAREDES DE UMA VEZ(0,20M),MEDINDO 1,50X2,20X0,90
M,INCLUSIVE REVESTIMENTO INTERNO EM ARGAMASSA DE CIMENTO E A
REIA,NO TRACO 1:3,COM ESPESSURA DE 1,5CM,EXCLUSIVE TAMPAO DE
FERRO FUNDIDO
3%-DESGASTE DE FERRAMENTAS E EPI
00017 | ACO CA-50, ESTIRADO, PRECO DE REVENDEDOR, NO DIAMETRO DE 10, | KG | 24 | 6.6928 |  | 160.6272
0MM
00349 | PINUS, EM PECAS DE 2,50X30,00CM (1"X12") - GRUPOS:I,II,III E | M | 2.57 | 12.67 |  | 32.5619
IV, DA TABELA CLASSIFICATORIA MUNICIPAL DE ESPECIFICACOES D
E PRODUTOS MADEIREIROS DO MUNICIPIO RJ
00453 | PREGO COM OU SEM CABECA, EM CAIXAS DE 50KG, OU QUANTIDADES E | KG | 0.4 | 15.35 |  | 6.14
QUIVALENTES, Nº12X12 A 18X30
00558 | TIJOLO CERAMICO, MACICO, DE (07X10X20)CM | UN | 1620 | 1.1 |  | 1782
01624 | ARGAMASSA CIM.,SAIBRO,AREIA 1:2:2,PREPA RO MECANICO | M3 | 0.77 | 448.3438 |  | 345.2247
01633 | CONCRETO FCK 10MPA | M3 | 0.1732 | 359.8948 |  | 62.3338
01635 | CONCRETO FCK 15MPA | M3 | 0.4851 | 382.5919 |  | 185.5953
01745 | PREPARO CONCR. BETON. 320L; 2,0M3/H | M3 | 0.82 | 99.5229 |  | 81.6088
01764 | LANCAMENTO CONC.S/ARM.2,0M3/H, HORIZ. | M3 | 0.82 | 92.0079 |  | 75.4465
01968 | MAO-DE-OBRA DE PEDREIRO, INCLUSIVE ENCARGOS SOCIAIS | H | 17 | 27.92 | 3,00000000 | 488.8792
01999 | MAO-DE-OBRA DE SERVENTE DA CONSTRUCAO CIVIL, INCLUSIVE ENCAR | H | 17 | 20.19 | 3,00000000 | 353.5269
GOS SOCIAIS
03083 | VERGAS CONCR. ARMADO P/ ALVEN. | M3 | 0.02 | 2494.6478 |  | 49.893
03086 | EMBOCO ARG. CIM. E AREIA TRACO 1:3 | M2 | 6.65 | 35.1658 |  | 233.8526
15.002.0096-A | CAIXA DE GORDURA ESPECIAL EM ALVENARIA DE TIJOLOS MACICOS(7X | UN |  | 3732.36
10X20CM),EM PAREDES DE UMA VEZ(0,20M),MEDINDO 1,50X2,20X0,90
M,INCLUSIVE REVESTIMENTO INTERNO EM ARGAMASSA DE CIMENTO E A
REIA,NO TRACO 1:3,COM ESPESSURA DE 1,5CM,EXCLUSIVE TAMPAO DE
FERRO FUNDIDO
3%-DESGASTE DE FERRAMENTAS E EPI
00017 | ACO CA-50, ESTIRADO, PRECO DE REVENDEDOR, NO DIAMETRO DE 10, | KG | 24 | 6.6928 |  | 160.6272
0MM
00349 | PINUS, EM PECAS DE 2,50X30,00CM (1"X12") - GRUPOS:I,II,III E | M | 2.57 | 12.67 |  | 32.5619
IV, DA TABELA CLASSIFICATORIA MUNICIPAL DE ESPECIFICACOES D
E PRODUTOS MADEIREIROS DO MUNICIPIO RJ
00453 | PREGO COM OU SEM CABECA, EM CAIXAS DE 50KG, OU QUANTIDADES E | KG | 0.4 | 15.35 |  | 6.14
QUIVALENTES, Nº12X12 A 18X30
00558 | TIJOLO CERAMICO, MACICO, DE (07X10X20)CM | UN | 1620 | 1.1 |  | 1782
20115 | MAO-DE-OBRA DE PEDREIRO, INCLUSIVE ENCARGOS SOCIAIS DESONERA | H | 17 | 25.13 | 3,00000000 | 440.0263
DOS
20132 | MAO-DE-OBRA DE SERVENTE DA CONSTRUCAO CIVIL, INCLUSIVE ENCAR | H | 17 | 18.17 | 3,00000000 | 318.1567
GOS SOCIAIS DESONERADOS
30180 | ARGAMASSA CIM.,SAIBRO,AREIA 1:2:2,PREPA RO MECANICO | M3 | 0.77 | 440.7543 |  | 339.3808
30245 | CONCRETO FCK 10MPA | M3 | 0.1732 | 359.8948 |  | 62.3338
30246 | CONCRETO FCK 15MPA | M3 | 0.4851 | 382.5919 |  | 185.5953
30254 | PREPARO CONCR. BETON. 320L; 2,0M3/H | M3 | 0.82 | 90.1602 |  | 73.9314
30270 | LANCAMENTO CONC.S/ARM.2,0M3/H, HORIZ. | M3 | 0.82 | 82.8923 |  | 67.9717
30312 | VERGAS CONCR. ARMADO P/ ALVEN. | M3 | 0.02 | 2360.3873 |  | 47.2077
30352 | EMBOCO ARG. CIM. E AREIA TRACO 1:3 | M2 | 6.65 | 32.5469 |  | 216.4369
15.002.0120-0 | CAIXA ENTERRADA PARA INSTALACOES TELEFONICAS,TIPO R1,MEDINDO | UN |  | 257.55
0,60X0,35X0,50M,EM BLOCOS DE CONCRETO ESTRUTURAL DE 0,10X0,
20X0,40M,ASSENTADOS COM ARGAMASSA DE CIMENTO E AREIA,NO TRAC
O 1:4 E REVESTIDA INTERNAMENTE COM A MESMA ARGAMASSA,COM TAM
PA DE CONCRETO ARMADO COM 5CM DE ESPESSURA E FUNDO DE CONCRE
TO SIMPLES COM 5CM
3%-DESGASTE DE FERRAMENTAS E EPI
00004 | ARAME RECOZIDO Nº 18 | KG | 0.113 | 14.32 |  | 1.6182
01633 | CONCRETO FCK 10MPA | M3 | 0.038 | 359.8948 |  | 13.676
01635 | CONCRETO FCK 15MPA | M3 | 0.022 | 382.5919 |  | 8.417
01640 | FORMAS MADEIRA PARAM. PLANOS, 2 VEZES | M2 | 0.14 | 86.7361 |  | 12.1431
01968 | MAO-DE-OBRA DE PEDREIRO, INCLUSIVE ENCARGOS SOCIAIS | H | 0.92 | 27.92 | 3,00000000 | 26.457
01998 | MAO-DE-OBRA DE ARMADOR DE CONCRETO ARMADO, INCLUSIVE ENCARGO | H | 0.2 | 27.92 | 3,00000000 | 5.7515
S SOCIAIS
01999 | MAO-DE-OBRA DE SERVENTE DA CONSTRUCAO CIVIL, INCLUSIVE ENCAR | H | 0.92 | 20.19 | 3,00000000 | 19.132
GOS SOCIAIS
03087 | EMBOCO ARG. CIM. E AREIA TRACO 1:4 | M2 | 0.95 | 34.7999 |  | 33.0599
03353 | ALVENARIA CXS.ENTERRADAS 0,80M, BL.CONCR | M2 | 1.15 | 95.5358 |  | 109.8662
05844 | ACO CA-50, ESTIRADO, PRECO DE REVENDEDOR, NO DIAMETRO DE 06, | KG | 3.78 | 7.2584 |  | 27.4368
3MM
15.002.0120-A | CAIXA ENTERRADA PARA INSTALACOES TELEFONICAS,TIPO R1,MEDINDO | UN |  | 243.93
0,60X0,35X0,50M,EM BLOCOS DE CONCRETO ESTRUTURAL DE 0,10X0,
20X0,40M,ASSENTADOS COM ARGAMASSA DE CIMENTO E AREIA,NO TRAC
O 1:4 E REVESTIDA INTERNAMENTE COM A MESMA ARGAMASSA,COM TAM
PA DE CONCRETO ARMADO COM 5CM DE ESPESSURA E FUNDO DE CONCRE
TO SIMPLES COM 5CM
3%-DESGASTE DE FERRAMENTAS E EPI
00004 | ARAME RECOZIDO Nº 18 | KG | 0.113 | 14.32 |  | 1.6182
05844 | ACO CA-50, ESTIRADO, PRECO DE REVENDEDOR, NO DIAMETRO DE 06, | KG | 3.78 | 7.2584 |  | 27.4368
3MM
20015 | MAO-DE-OBRA DE ARMADOR DE CONCRETO ARMADO, INCLUSIVE ENCARGO | H | 0.2 | 25.13 | 3,00000000 | 5.1768
S SOCIAIS DESONERADOS
20115 | MAO-DE-OBRA DE PEDREIRO, INCLUSIVE ENCARGOS SOCIAIS DESONERA | H | 0.92 | 25.13 | 3,00000000 | 23.8132
DOS
20132 | MAO-DE-OBRA DE SERVENTE DA CONSTRUCAO CIVIL, INCLUSIVE ENCAR | H | 0.92 | 18.17 | 3,00000000 | 17.2179
GOS SOCIAIS DESONERADOS
30245 | CONCRETO FCK 10MPA | M3 | 0.038 | 359.8948 |  | 13.676
30246 | CONCRETO FCK 15MPA | M3 | 0.022 | 382.5919 |  | 8.417
30282 | FORMAS MADEIRA PARAM. PLANOS, 2 VEZES | M2 | 0.14 | 81.222 |  | 11.3711
30347 | ALVENARIA CXS.ENTERRADAS 0,80M, BL.CONCR | M2 | 1.15 | 91.001 |  | 104.6512
30353 | EMBOCO ARG. CIM. E AREIA TRACO 1:4 | M2 | 0.95 | 32.1616 |  | 30.5535
15.002.0125-0 | CAIXA ENTERRADA PARA INSTALACOES TELEFONICAS,TIPO R2,MEDINDO | UN |  | 464.99
1,07X0,52X0,50M,EM BLOCOS DE CONCRETO ESTRUTURAL DE 0,10X0,
20X0,40M,ASSENTADOS COM ARGAMASSA DE CIMENTO E AREIA,NO TRAC
O 1:4 E REVESTIDA INTERNAMENTE COM A MESMA ARGAMASSA,COM TAM
PA DE CONCRETO ARMADO COM 5CM DE ESPESSURA E FUNDO DE CONCRE
TO SIMPLES COM 5CM
3%-DESGASTE DE FERRAMENTAS E EPI
00004 | ARAME RECOZIDO Nº 18 | KG | 0.241 | 14.32 |  | 3.4511
01633 | CONCRETO FCK 10MPA | M3 | 0.108 | 359.8948 |  | 38.8686
01635 | CONCRETO FCK 15MPA | M3 | 0.073 | 382.5919 |  | 27.9292
01640 | FORMAS MADEIRA PARAM. PLANOS, 2 VEZES | M2 | 0.32 | 86.7361 |  | 27.7556
01968 | MAO-DE-OBRA DE PEDREIRO, INCLUSIVE ENCARGOS SOCIAIS | H | 1.43 | 27.92 | 3,00000000 | 41.1234
01998 | MAO-DE-OBRA DE ARMADOR DE CONCRETO ARMADO, INCLUSIVE ENCARGO | H | 0.4 | 27.92 | 3,00000000 | 11.503
S SOCIAIS
01999 | MAO-DE-OBRA DE SERVENTE DA CONSTRUCAO CIVIL, INCLUSIVE ENCAR | H | 1.43 | 20.19 | 3,00000000 | 29.7379
GOS SOCIAIS
03087 | EMBOCO ARG. CIM. E AREIA TRACO 1:4 | M2 | 1.59 | 34.7999 |  | 55.3318
03353 | ALVENARIA CXS.ENTERRADAS 0,80M, BL.CONCR | M2 | 1.79 | 95.5358 |  | 171.0091
05844 | ACO CA-50, ESTIRADO, PRECO DE REVENDEDOR, NO DIAMETRO DE 06, | KG | 8.03 | 7.2584 |  | 58.285
3MM
15.002.0125-A | CAIXA ENTERRADA PARA INSTALACOES TELEFONICAS,TIPO R2,MEDINDO | UN |  | 442.68
1,07X0,52X0,50M,EM BLOCOS DE CONCRETO ESTRUTURAL DE 0,10X0,
20X0,40M,ASSENTADOS COM ARGAMASSA DE CIMENTO E AREIA,NO TRAC
O 1:4 E REVESTIDA INTERNAMENTE COM A MESMA ARGAMASSA,COM TAM
PA DE CONCRETO ARMADO COM 5CM DE ESPESSURA E FUNDO DE CONCRE
TO SIMPLES COM 5CM
3%-DESGASTE DE FERRAMENTAS E EPI
00004 | ARAME RECOZIDO Nº 18 | KG | 0.241 | 14.32 |  | 3.4511
05844 | ACO CA-50, ESTIRADO, PRECO DE REVENDEDOR, NO DIAMETRO DE 06, | KG | 8.03 | 7.2584 |  | 58.285
3MM
20015 | MAO-DE-OBRA DE ARMADOR DE CONCRETO ARMADO, INCLUSIVE ENCARGO | H | 0.4 | 25.13 | 3,00000000 | 10.3536
S SOCIAIS DESONERADOS
20115 | MAO-DE-OBRA DE PEDREIRO, INCLUSIVE ENCARGOS SOCIAIS DESONERA | H | 1.43 | 25.13 | 3,00000000 | 37.014
DOS
20132 | MAO-DE-OBRA DE SERVENTE DA CONSTRUCAO CIVIL, INCLUSIVE ENCAR | H | 1.43 | 18.17 | 3,00000000 | 26.7626
GOS SOCIAIS DESONERADOS
30245 | CONCRETO FCK 10MPA | M3 | 0.108 | 359.8948 |  | 38.8686
30246 | CONCRETO FCK 15MPA | M3 | 0.073 | 382.5919 |  | 27.9292
30282 | FORMAS MADEIRA PARAM. PLANOS, 2 VEZES | M2 | 0.32 | 81.222 |  | 25.991
30347 | ALVENARIA CXS.ENTERRADAS 0,80M, BL.CONCR | M2 | 1.79 | 91.001 |  | 162.8918
30353 | EMBOCO ARG. CIM. E AREIA TRACO 1:4 | M2 | 1.59 | 32.1616 |  | 51.1369
15.002.0130-0 | CAIXA ENTERRADA PARA INSTALACOES TELEFONICAS,TIPO R3,MEDINDO | UN |  | 1560.08
1,30X1,20X1,30M,EM BLOCOS DE CONCRETO ESTRUTURAL DE 0,10X0,
20X0,40M,ASSENTADOS COM ARGAMASSA DE CIMENTO E AREIA,NO TRAC
O 1:4 E REVESTIDA INTERNAMENTE COM A MESMA ARGAMASSA,COM TAM
PA DE CONCRETO ARMADO COM 5CM DE ESPESSURA E FUNDO DE CONCRE
TO SIMPLES COM 5CM
3%-DESGASTE DE FERRAMENTAS E EPI
00004 | ARAME RECOZIDO Nº 18 | KG | 0.684 | 14.32 |  | 9.7949
01633 | CONCRETO FCK 10MPA | M3 | 0.218 | 359.8948 |  | 78.4571
01635 | CONCRETO FCK 15MPA | M3 | 0.168 | 382.5919 |  | 64.2754
01640 | FORMAS MADEIRA PARAM. PLANOS, 2 VEZES | M2 | 0.47 | 86.7361 |  | 40.766
01968 | MAO-DE-OBRA DE PEDREIRO, INCLUSIVE ENCARGOS SOCIAIS | H | 5.62 | 27.92 | 3,00000000 | 161.6177
01998 | MAO-DE-OBRA DE ARMADOR DE CONCRETO ARMADO, INCLUSIVE ENCARGO | H | 0.9 | 27.92 | 3,00000000 | 25.8818
S SOCIAIS
01999 | MAO-DE-OBRA DE SERVENTE DA CONSTRUCAO CIVIL, INCLUSIVE ENCAR | H | 5.62 | 20.19 | 3,00000000 | 116.8718
GOS SOCIAIS
03087 | EMBOCO ARG. CIM. E AREIA TRACO 1:4 | M2 | 6.5 | 34.7999 |  | 226.1994
03353 | ALVENARIA CXS.ENTERRADAS 0,80M, BL.CONCR | M2 | 7.02 | 95.5358 |  | 670.6613
05844 | ACO CA-50, ESTIRADO, PRECO DE REVENDEDOR, NO DIAMETRO DE 06, | KG | 22.81 | 7.2584 |  | 165.5641
3MM
15.002.0130-A | CAIXA ENTERRADA PARA INSTALACOES TELEFONICAS,TIPO R3,MEDINDO | UN |  | 1478.08
1,30X1,20X1,30M,EM BLOCOS DE CONCRETO ESTRUTURAL DE 0,10X0,
20X0,40M,ASSENTADOS COM ARGAMASSA DE CIMENTO E AREIA,NO TRAC
O 1:4 E REVESTIDA INTERNAMENTE COM A MESMA ARGAMASSA,COM TAM
PA DE CONCRETO ARMADO COM 5CM DE ESPESSURA E FUNDO DE CONCRE
TO SIMPLES COM 5CM
3%-DESGASTE DE FERRAMENTAS E EPI
00004 | ARAME RECOZIDO Nº 18 | KG | 0.684 | 14.32 |  | 9.7949
05844 | ACO CA-50, ESTIRADO, PRECO DE REVENDEDOR, NO DIAMETRO DE 06, | KG | 22.81 | 7.2584 |  | 165.5641
3MM
20015 | MAO-DE-OBRA DE ARMADOR DE CONCRETO ARMADO, INCLUSIVE ENCARGO | H | 0.9 | 25.13 | 3,00000000 | 23.2955
S SOCIAIS DESONERADOS
20115 | MAO-DE-OBRA DE PEDREIRO, INCLUSIVE ENCARGOS SOCIAIS DESONERA | H | 5.62 | 25.13 | 3,00000000 | 145.4675
DOS
20132 | MAO-DE-OBRA DE SERVENTE DA CONSTRUCAO CIVIL, INCLUSIVE ENCAR | H | 5.62 | 18.17 | 3,00000000 | 105.1789
GOS SOCIAIS DESONERADOS
30245 | CONCRETO FCK 10MPA | M3 | 0.218 | 359.8948 |  | 78.4571
30246 | CONCRETO FCK 15MPA | M3 | 0.168 | 382.5919 |  | 64.2754
30282 | FORMAS MADEIRA PARAM. PLANOS, 2 VEZES | M2 | 0.47 | 81.222 |  | 38.1743
30347 | ALVENARIA CXS.ENTERRADAS 0,80M, BL.CONCR | M2 | 7.02 | 91.001 |  | 638.827
30353 | EMBOCO ARG. CIM. E AREIA TRACO 1:4 | M2 | 6.5 | 32.1616 |  | 209.0504
15.002.0135-0 | CAIXA ENTERRADA PARA INSTALACOES TELEFONICAS,TIPO I,MEDINDO | UN |  | 2925.31
2,15X1,30X1,80M,EM BLOCOS DE CONCRETO ESTRUTURAL DE 0,10X0,2
0X0,40M,ASSENTADOS COM ARGAMASSA DE CIMENTO E AREIA,NO TRACO
1:4 E REVESTIDA INTERNAMENTE COM A MESMA ARGAMASSA,COM TAMP
A DE CONCRETO ARMADO COM 5CM DE ESPESSURA E FUNDO DE CONCRET
O SIMPLES COM 5CM
3%-DESGASTE DE FERRAMENTAS E EPI
00004 | ARAME RECOZIDO Nº 18 | KG | 1.23 | 14.32 |  | 17.6136
01633 | CONCRETO FCK 10MPA | M3 | 0.434 | 359.8948 |  | 156.1943
01635 | CONCRETO FCK 15MPA | M3 | 0.353 | 382.5919 |  | 135.0549
01640 | FORMAS MADEIRA PARAM. PLANOS, 2 VEZES | M2 | 0.77 | 86.7361 |  | 66.7868
01968 | MAO-DE-OBRA DE PEDREIRO, INCLUSIVE ENCARGOS SOCIAIS | H | 10.51 | 27.92 | 3,00000000 | 302.2424
01998 | MAO-DE-OBRA DE ARMADOR DE CONCRETO ARMADO, INCLUSIVE ENCARGO | H | 1.52 | 27.92 | 3,00000000 | 43.7116
S SOCIAIS
01999 | MAO-DE-OBRA DE SERVENTE DA CONSTRUCAO CIVIL, INCLUSIVE ENCAR | H | 10.51 | 20.19 | 3,00000000 | 218.5628
GOS SOCIAIS
03087 | EMBOCO ARG. CIM. E AREIA TRACO 1:4 | M2 | 12.42 | 34.7999 |  | 432.2148
03353 | ALVENARIA CXS.ENTERRADAS 0,80M, BL.CONCR | M2 | 13.14 | 95.5358 |  | 1255.3404
05844 | ACO CA-50, ESTIRADO, PRECO DE REVENDEDOR, NO DIAMETRO DE 06, | KG | 41 | 7.2584 |  | 297.5944
3MM
15.002.0135-A | CAIXA ENTERRADA PARA INSTALACOES TELEFONICAS,TIPO I,MEDINDO | UN |  | 2772.27
2,15X1,30X1,80M,EM BLOCOS DE CONCRETO ESTRUTURAL DE 0,10X0,2
0X0,40M,ASSENTADOS COM ARGAMASSA DE CIMENTO E AREIA,NO TRACO
1:4 E REVESTIDA INTERNAMENTE COM A MESMA ARGAMASSA,COM TAMP
A DE CONCRETO ARMADO COM 5CM DE ESPESSURA E FUNDO DE CONCRET
O SIMPLES COM 5CM
3%-DESGASTE DE FERRAMENTAS E EPI
00004 | ARAME RECOZIDO Nº 18 | KG | 1.23 | 14.32 |  | 17.6136
05844 | ACO CA-50, ESTIRADO, PRECO DE REVENDEDOR, NO DIAMETRO DE 06, | KG | 41 | 7.2584 |  | 297.5944
3MM
20015 | MAO-DE-OBRA DE ARMADOR DE CONCRETO ARMADO, INCLUSIVE ENCARGO | H | 1.52 | 25.13 | 3,00000000 | 39.3435
S SOCIAIS DESONERADOS
20115 | MAO-DE-OBRA DE PEDREIRO, INCLUSIVE ENCARGOS SOCIAIS DESONERA | H | 10.51 | 25.13 | 3,00000000 | 272.0398
DOS
20132 | MAO-DE-OBRA DE SERVENTE DA CONSTRUCAO CIVIL, INCLUSIVE ENCAR | H | 10.51 | 18.17 | 3,00000000 | 196.6957
GOS SOCIAIS DESONERADOS
30245 | CONCRETO FCK 10MPA | M3 | 0.434 | 359.8948 |  | 156.1943
30246 | CONCRETO FCK 15MPA | M3 | 0.353 | 382.5919 |  | 135.0549
30282 | FORMAS MADEIRA PARAM. PLANOS, 2 VEZES | M2 | 0.77 | 81.222 |  | 62.5409
30347 | ALVENARIA CXS.ENTERRADAS 0,80M, BL.CONCR | M2 | 13.14 | 91.001 |  | 1195.7531
30353 | EMBOCO ARG. CIM. E AREIA TRACO 1:4 | M2 | 12.42 | 32.1616 |  | 399.4471
15.002.0200-0 | CAIXA DE INSPECAO/CAIXA PARA AGUAS PLUVIAIS,DE CONCRETO PRE- | UN |  | 416.86
MOLDADO,CONSTANDO DE 4 ANEIS SUPERPOSTOS DE 50MM DE ESPESSUR
A,600MM DE DIAMETRO INTERNO,SENDO 1 ANEL INFERIOR(ENTRADA E
SAIDA) DE 300MM C/FUNDO OU CIRCULO DE FUNDO +1 DE 300MM,1 DE
150MM E 1 DE 75MM DE ALTURA,PERFAZENDO 825MM DE ALTURA TOTA
L,EXCLUSIVE TAMPAO DE FERRO FUNDIDO E ESCAVACAO.FORN.COLOC.
3%-DESGASTE DE FERRAMENTAS E EPI
01607 | ARGAMASSA CIM.,AREIA TRACO 1:4,PREPARO MECANICO | M3 | 0.01 | 450.7263 |  | 4.5073
01968 | MAO-DE-OBRA DE PEDREIRO, INCLUSIVE ENCARGOS SOCIAIS | H | 2 | 27.92 | 3,00000000 | 57.5152
01999 | MAO-DE-OBRA DE SERVENTE DA CONSTRUCAO CIVIL, INCLUSIVE ENCAR | H | 1 | 20.19 | 3,00000000 | 20.7957
GOS SOCIAIS
03960 | ANEL DE CONCRETO PRE-MOLDADO, P/CAIXA DE INSPECAO, COM 600MM | UN | 1 | 101 |  | 101
DE DIAMETRO INTERNO, 50MM DE ESPESSURA, COM ALTURA DE 300MM
03961 | ANEL DE CONCRETO PRE-MOLDADO, P/CAIXA DE INSPECAO, COM 600MM | UN | 1 | 94 |  | 94
DE DIAMETRO INTERNO, 50MM DE ESPESSURA, COM ALTURA DE 150MM
03962 | ANEL DE CONCRETO PRE-MOLDADO, P/CAIXA DE INSPECAO, COM 600MM | UN | 1 | 36.05 |  | 36.05
DE DIAMETRO INTERNO, 50MM DE ESPESSURA, COM ALTURA DE 75MM
40133 | ANEL DE CONCRETO PRE-MOLDADO COM FUNDO, PARA CAIXA DE INSPEC | UN | 1 | 103 |  | 103
AO, COM 600MM DE DIAMETRO INTERNO, 50MM DE ESPESSURA, COM AL
TURA DE 300MM
15.002.0200-A | CAIXA DE INSPECAO/CAIXA PARA AGUAS PLUVIAIS,DE CONCRETO PRE- | UN |  | 408.96
MOLDADO,CONSTANDO DE 4 ANEIS SUPERPOSTOS DE 50MM DE ESPESSUR
A,600MM DE DIAMETRO INTERNO,SENDO 1 ANEL INFERIOR(ENTRADA E
SAIDA) DE 300MM C/FUNDO OU CIRCULO DE FUNDO +1 DE 300MM,1 DE
150MM E 1 DE 75MM DE ALTURA,PERFAZENDO 825MM DE ALTURA TOTA
L,EXCLUSIVE TAMPAO DE FERRO FUNDIDO E ESCAVACAO.FORN.COLOC.
3%-DESGASTE DE FERRAMENTAS E EPI
03960 | ANEL DE CONCRETO PRE-MOLDADO, P/CAIXA DE INSPECAO, COM 600MM | UN | 1 | 101 |  | 101
DE DIAMETRO INTERNO, 50MM DE ESPESSURA, COM ALTURA DE 300MM
03961 | ANEL DE CONCRETO PRE-MOLDADO, P/CAIXA DE INSPECAO, COM 600MM | UN | 1 | 94 |  | 94
DE DIAMETRO INTERNO, 50MM DE ESPESSURA, COM ALTURA DE 150MM
03962 | ANEL DE CONCRETO PRE-MOLDADO, P/CAIXA DE INSPECAO, COM 600MM | UN | 1 | 36.05 |  | 36.05
DE DIAMETRO INTERNO, 50MM DE ESPESSURA, COM ALTURA DE 75MM
20115 | MAO-DE-OBRA DE PEDREIRO, INCLUSIVE ENCARGOS SOCIAIS DESONERA | H | 2 | 25.13 | 3,00000000 | 51.7678
DOS
20132 | MAO-DE-OBRA DE SERVENTE DA CONSTRUCAO CIVIL, INCLUSIVE ENCAR | H | 1 | 18.17 | 3,00000000 | 18.7151
GOS SOCIAIS DESONERADOS
30164 | ARGAMASSA CIM.,AREIA TRACO 1:4,PREPARO MECANICO | M3 | 0.01 | 443.1368 |  | 4.4314
40133 | ANEL DE CONCRETO PRE-MOLDADO COM FUNDO, PARA CAIXA DE INSPEC | UN | 1 | 103 |  | 103
AO, COM 600MM DE DIAMETRO INTERNO, 50MM DE ESPESSURA, COM AL
TURA DE 300MM
15.002.0205-0 | CAIXA DE INSPECAO/CAIXA PARA AGUAS PLUVIAIS,DE CONCRETO PRE- | UN |  | 296.42
MOLDADO,CONSTANDO DE 3 ANEIS SUPERPOSTOS,DE 50MM DE ESPESSUR
A E 600MM DE DIAMETRO INTERNO,SENDO 1 ANEL INFERIOR(ENTRADA
E SAIDA)DE 300MM C/FUNDO OU CIRCULO DE FUNDO,1 DE 150MM E 1
DE 75MM DE ALTURA,PERFAZENDO 525MM DE ALTURA TOTAL,EXCLUSIVE
TAMPAO DE FERRO FUNDIDO E ESCAVACAO.FORNECIMENTO E COLOC.
3%-DESGASTE DE FERRAMENTAS E EPI
01607 | ARGAMASSA CIM.,AREIA TRACO 1:4,PREPARO MECANICO | M3 | 0.008 | 450.7263 |  | 3.6058
01968 | MAO-DE-OBRA DE PEDREIRO, INCLUSIVE ENCARGOS SOCIAIS | H | 1.5 | 27.92 | 3,00000000 | 43.1364
01999 | MAO-DE-OBRA DE SERVENTE DA CONSTRUCAO CIVIL, INCLUSIVE ENCAR | H | 0.8 | 20.19 | 3,00000000 | 16.6366
GOS SOCIAIS
03961 | ANEL DE CONCRETO PRE-MOLDADO, P/CAIXA DE INSPECAO, COM 600MM | UN | 1 | 94 |  | 94
DE DIAMETRO INTERNO, 50MM DE ESPESSURA, COM ALTURA DE 150MM
03962 | ANEL DE CONCRETO PRE-MOLDADO, P/CAIXA DE INSPECAO, COM 600MM | UN | 1 | 36.05 |  | 36.05
DE DIAMETRO INTERNO, 50MM DE ESPESSURA, COM ALTURA DE 75MM
40133 | ANEL DE CONCRETO PRE-MOLDADO COM FUNDO, PARA CAIXA DE INSPEC | UN | 1 | 103 |  | 103
AO, COM 600MM DE DIAMETRO INTERNO, 50MM DE ESPESSURA, COM AL
TURA DE 300MM
15.002.0205-A | CAIXA DE INSPECAO/CAIXA PARA AGUAS PLUVIAIS,DE CONCRETO PRE- | UN |  | 290.39
MOLDADO,CONSTANDO DE 3 ANEIS SUPERPOSTOS,DE 50MM DE ESPESSUR
A E 600MM DE DIAMETRO INTERNO,SENDO 1 ANEL INFERIOR(ENTRADA
E SAIDA)DE 300MM C/FUNDO OU CIRCULO DE FUNDO,1 DE 150MM E 1
DE 75MM DE ALTURA,PERFAZENDO 525MM DE ALTURA TOTAL,EXCLUSIVE
TAMPAO DE FERRO FUNDIDO E ESCAVACAO.FORNECIMENTO E COLOC.
3%-DESGASTE DE FERRAMENTAS E EPI
03961 | ANEL DE CONCRETO PRE-MOLDADO, P/CAIXA DE INSPECAO, COM 600MM | UN | 1 | 94 |  | 94
DE DIAMETRO INTERNO, 50MM DE ESPESSURA, COM ALTURA DE 150MM
03962 | ANEL DE CONCRETO PRE-MOLDADO, P/CAIXA DE INSPECAO, COM 600MM | UN | 1 | 36.05 |  | 36.05
DE DIAMETRO INTERNO, 50MM DE ESPESSURA, COM ALTURA DE 75MM
20115 | MAO-DE-OBRA DE PEDREIRO, INCLUSIVE ENCARGOS SOCIAIS DESONERA | H | 1.5 | 25.13 | 3,00000000 | 38.8259
DOS
20132 | MAO-DE-OBRA DE SERVENTE DA CONSTRUCAO CIVIL, INCLUSIVE ENCAR | H | 0.8 | 18.17 | 3,00000000 | 14.9721
GOS SOCIAIS DESONERADOS
30164 | ARGAMASSA CIM.,AREIA TRACO 1:4,PREPARO MECANICO | M3 | 0.008 | 443.1368 |  | 3.5451
40133 | ANEL DE CONCRETO PRE-MOLDADO COM FUNDO, PARA CAIXA DE INSPEC | UN | 1 | 103 |  | 103
AO, COM 600MM DE DIAMETRO INTERNO, 50MM DE ESPESSURA, COM AL
TURA DE 300MM
15.002.0210-0 | CAIXA DE INSPECAO/CAIXA PARA AGUAS PLUVIAIS,DE CONCRETO PRE- | UN |  | 180.9
MOLDADO,CONSTANDO DE 2 ANEIS SUPERPOSTOS,DE 50MM DE ESPESSUR
A E 600MM DE DIAMETRO INTERNO,SENDO 1 ANEL INFERIOR(ENTRADA
E SAIDA)DE 300MM C/FUNDO OU CIRCULO DE FUNDO,1 DE 75MM DE AL
TURA,PERFAZENDO 375MM DE ALTURA TOTAL,EXCLUSIVE TAMPAO DE FE
RRO FUNDIDO E ESCAVACAO.FORNECIMENTO E COLOCACAO
3%-DESGASTE DE FERRAMENTAS E EPI
01607 | ARGAMASSA CIM.,AREIA TRACO 1:4,PREPARO MECANICO | M3 | 0.006 | 450.7263 |  | 2.7044
01968 | MAO-DE-OBRA DE PEDREIRO, INCLUSIVE ENCARGOS SOCIAIS | H | 1 | 27.92 | 3,00000000 | 28.7576
01999 | MAO-DE-OBRA DE SERVENTE DA CONSTRUCAO CIVIL, INCLUSIVE ENCAR | H | 0.5 | 20.19 | 3,00000000 | 10.3979
GOS SOCIAIS
03962 | ANEL DE CONCRETO PRE-MOLDADO, P/CAIXA DE INSPECAO, COM 600MM | UN | 1 | 36.05 |  | 36.05
DE DIAMETRO INTERNO, 50MM DE ESPESSURA, COM ALTURA DE 75MM
40133 | ANEL DE CONCRETO PRE-MOLDADO COM FUNDO, PARA CAIXA DE INSPEC | UN | 1 | 103 |  | 103
AO, COM 600MM DE DIAMETRO INTERNO, 50MM DE ESPESSURA, COM AL
TURA DE 300MM
15.002.0210-A | CAIXA DE INSPECAO/CAIXA PARA AGUAS PLUVIAIS,DE CONCRETO PRE- | UN |  | 176.95
MOLDADO,CONSTANDO DE 2 ANEIS SUPERPOSTOS,DE 50MM DE ESPESSUR
A E 600MM DE DIAMETRO INTERNO,SENDO 1 ANEL INFERIOR(ENTRADA
E SAIDA)DE 300MM C/FUNDO OU CIRCULO DE FUNDO,1 DE 75MM DE AL
TURA,PERFAZENDO 375MM DE ALTURA TOTAL,EXCLUSIVE TAMPAO DE FE
RRO FUNDIDO E ESCAVACAO.FORNECIMENTO E COLOCACAO
3%-DESGASTE DE FERRAMENTAS E EPI
03962 | ANEL DE CONCRETO PRE-MOLDADO, P/CAIXA DE INSPECAO, COM 600MM | UN | 1 | 36.05 |  | 36.05
DE DIAMETRO INTERNO, 50MM DE ESPESSURA, COM ALTURA DE 75MM
20115 | MAO-DE-OBRA DE PEDREIRO, INCLUSIVE ENCARGOS SOCIAIS DESONERA | H | 1 | 25.13 | 3,00000000 | 25.8839
DOS
20132 | MAO-DE-OBRA DE SERVENTE DA CONSTRUCAO CIVIL, INCLUSIVE ENCAR | H | 0.5 | 18.17 | 3,00000000 | 9.3576
GOS SOCIAIS DESONERADOS
30164 | ARGAMASSA CIM.,AREIA TRACO 1:4,PREPARO MECANICO | M3 | 0.006 | 443.1368 |  | 2.6588
40133 | ANEL DE CONCRETO PRE-MOLDADO COM FUNDO, PARA CAIXA DE INSPEC | UN | 1 | 103 |  | 103
AO, COM 600MM DE DIAMETRO INTERNO, 50MM DE ESPESSURA, COM AL
TURA DE 300MM
15.002.0310-0 | CAIXA SEPARADORA DE OLEO E CAIXA RECEPTORA LATERAL MEDINDO ( | UN |  | 2332.45
0,60X0,60X0,70)M,INTERNAMENTE(CADA UMA),EXECUTADA EM BLOCOS
CONCRETO (10X20X40)CM,ASSENTES C/ARGAMASSA CIMENTO E AREIA,T
RACO 1:4,REVESTIDAS INTERNAMENTE C/ARGAMASSA CIMENTO E AREIA
,TRACO 1:4,C/TAMPAS FERRO FUNDIDO PESADO,EXCL.ESCAVACAO,INCL
.CONEXOES,CONFORME PROJETO Nº1788/EMOP.FORN. E ASSENTAMENTO
3%-DESGASTE DE FERRAMENTAS E EPI
00031 | ACO CA-25, ESTIRADO, PRECO DE REVENDEDOR, NO DIAMETRO DE 10, | KG | 0.22 | 8.7238 |  | 1.9192
0MM
00349 | PINUS, EM PECAS DE 2,50X30,00CM (1"X12") - GRUPOS:I,II,III E | M | 5.36 | 12.67 |  | 67.9112
IV, DA TABELA CLASSIFICATORIA MUNICIPAL DE ESPECIFICACOES D
E PRODUTOS MADEIREIROS DO MUNICIPIO RJ
00705 | REGISTRO DE GAVETA BRUTO, DE 1ª QUALIDADE COM ROSCA DE AMBOS | UN | 1 | 88.48 |  | 88.48
OS LADOS, DE 1.1/2"
01607 | ARGAMASSA CIM.,AREIA TRACO 1:4,PREPARO MECANICO | M3 | 0.11 | 450.7263 |  | 49.5799
01647 | CONCRETO FCK 10MPA INCL. MAT.,PREP.,LANC | M3 | 0.1 | 610.1153 |  | 61.0115
01686 | CONCRETO P/PECAS ARMADAS FCK 25MPA | M3 | 0.27 | 678.3446 |  | 183.153
01968 | MAO-DE-OBRA DE PEDREIRO, INCLUSIVE ENCARGOS SOCIAIS | H | 4.4 | 27.92 | 3,00000000 | 126.5334
01990 | MAO-DE-OBRA DE CARPINTEIRO DE FORMA DE CONCRETO, INCLUSIVE E | H | 1.01 | 27.92 | 3,00000000 | 29.0452
NCARGOS SOCIAIS
01993 | MAO-DE-OBRA DE BOMBEIRO HIDRAULICO DA CONSTRUCAO CIVIL, INCL | H | 0.15 | 27.92 | 3,00000000 | 4.3136
USIVE ENCARGOS SOCIAIS
01999 | MAO-DE-OBRA DE SERVENTE DA CONSTRUCAO CIVIL, INCLUSIVE ENCAR | H | 4.7 | 20.19 | 3,00000000 | 97.7398
GOS SOCIAIS
02612 | TUBO DE PVC RIGIDO ROSQUEAVEL, EM BARRAS DE 6,00M, ROSCA EM | UN | 0.08 | 887.6273 | 10,00000000 | 78.1112
AMBAS AS EXTREMIDADES, DE 3"
03353 | ALVENARIA CXS.ENTERRADAS 0,80M, BL.CONCR | M2 | 3.6 | 95.5358 |  | 343.9289
06003 | TELA P/ESTRUTURA DE CONCRETO ARMADO, FORMADA POR FIOS DE ACO | KG | 4.34 | 7.47 |  | 32.4198
CA-60, DIAM.3,4MM E ESPACAMENTO ENTRE ELES DE (15X15)CM
13681 | TAMPAO COMPLETO DE FERRO FUNDIDO NODULARARTICULADO, DN600MM, | UN | 2 | 501.4 |  | 1002.8
CLASSE D400 CONFORME ABNT NBR 10160
13961 | CORRENTE DE ACO GALVANIZADO DE 3/16" | M | 0.7 | 17.31 |  | 12.117
14901 | BALDE METALICO COM CAPACIDADE PARA 10 LITROS | UN | 1 | 19.36 |  | 19.36
15260 | BARRA DE ACO CA-25,REDONDA,SEM SALIENCIA OU MOSSA,DIAMETRO I | KG | 5.83 | 15.3299 |  | 89.3733
GUAL A 6,3MM
15263 | FIO DE ACO CA-60,REDONDO,SEM SALIENCIA OU MOSSA,DIAMETRO EN | KG | 3.33 | 13.4117 |  | 44.661
TRE 4,2 A 5MM
15.002.0310-A | CAIXA SEPARADORA DE OLEO E CAIXA RECEPTORA LATERAL MEDINDO ( | UN |  | 2275.59
0,60X0,60X0,70)M,INTERNAMENTE(CADA UMA),EXECUTADA EM BLOCOS
CONCRETO (10X20X40)CM,ASSENTES C/ARGAMASSA CIMENTO E AREIA,T
RACO 1:4,REVESTIDAS INTERNAMENTE C/ARGAMASSA CIMENTO E AREIA
,TRACO 1:4,C/TAMPAS FERRO FUNDIDO PESADO,EXCL.ESCAVACAO,INCL
.CONEXOES,CONFORME PROJETO Nº1788/EMOP.FORN. E ASSENTAMENTO
3%-DESGASTE DE FERRAMENTAS E EPI
00031 | ACO CA-25, ESTIRADO, PRECO DE REVENDEDOR, NO DIAMETRO DE 10, | KG | 0.22 | 8.7238 |  | 1.9192
0MM
00349 | PINUS, EM PECAS DE 2,50X30,00CM (1"X12") - GRUPOS:I,II,III E | M | 5.36 | 12.67 |  | 67.9112
IV, DA TABELA CLASSIFICATORIA MUNICIPAL DE ESPECIFICACOES D
E PRODUTOS MADEIREIROS DO MUNICIPIO RJ
00705 | REGISTRO DE GAVETA BRUTO, DE 1ª QUALIDADE COM ROSCA DE AMBOS | UN | 1 | 88.48 |  | 88.48
OS LADOS, DE 1.1/2"
02612 | TUBO DE PVC RIGIDO ROSQUEAVEL, EM BARRAS DE 6,00M, ROSCA EM | UN | 0.08 | 887.6273 | 10,00000000 | 78.1112
AMBAS AS EXTREMIDADES, DE 3"
06003 | TELA P/ESTRUTURA DE CONCRETO ARMADO, FORMADA POR FIOS DE ACO | KG | 4.34 | 7.47 |  | 32.4198
CA-60, DIAM.3,4MM E ESPACAMENTO ENTRE ELES DE (15X15)CM
13681 | TAMPAO COMPLETO DE FERRO FUNDIDO NODULARARTICULADO, DN600MM, | UN | 2 | 501.4 |  | 1002.8
CLASSE D400 CONFORME ABNT NBR 10160
13961 | CORRENTE DE ACO GALVANIZADO DE 3/16" | M | 0.7 | 17.31 |  | 12.117
14901 | BALDE METALICO COM CAPACIDADE PARA 10 LITROS | UN | 1 | 19.36 |  | 19.36
20039 | MAO-DE-OBRA DE BOMBEIRO HIDRAULICO DA CONSTRUCAO CIVIL, INCL | H | 0.15 | 25.13 | 3,00000000 | 3.8826
USIVE ENCARGOS SOCIAIS DESONERADOS
20046 | MAO-DE-OBRA DE CARPINTEIRO DE FORMA DE CONCRETO, INCLUSIVE E | H | 1.01 | 25.13 | 3,00000000 | 26.1427
NCARGOS SOCIAIS DESONERADOS
20115 | MAO-DE-OBRA DE PEDREIRO, INCLUSIVE ENCARGOS SOCIAIS DESONERA | H | 4.4 | 25.13 | 3,00000000 | 113.8892
DOS
20132 | MAO-DE-OBRA DE SERVENTE DA CONSTRUCAO CIVIL, INCLUSIVE ENCAR | H | 4.7 | 18.17 | 3,00000000 | 87.961
GOS SOCIAIS DESONERADOS
30164 | ARGAMASSA CIM.,AREIA TRACO 1:4,PREPARO MECANICO | M3 | 0.11 | 443.1368 |  | 48.745
30276 | CONCRETO FCK 10MPA INCL. MAT.,PREP.,LANC | M3 | 0.1 | 586.6827 |  | 58.6683
30278 | CONCRETO P/PECAS ARMADAS FCK 25MPA | M3 | 0.27 | 654.912 |  | 176.8262
30347 | ALVENARIA CXS.ENTERRADAS 0,80M, BL.CONCR | M2 | 3.6 | 91.001 |  | 327.6036
31020 | BARRA DE ACO CA-25,REDONDA,SEM SALIENCIA OU MOSSA,DIAMETRO I | KG | 5.83 | 14.7354 |  | 85.9074
GUAL A 6,3MM
31023 | FIO DE ACO CA-60,REDONDO,SEM SALIENCIA OU MOSSA,DIAMETRO EN | KG | 3.33 | 12.8667 |  | 42.8461
TRE 4,2 A 5MM
15.002.0400-0 | CAIXA SIFONADA DE ANEL DE CONCRETO DE 42CM DE DIAMETRO E 60C | UN |  | 305.28
M DE PROFUNDIDADE,EXCLUSIVE ESCAVACAO E REATERRO.FORNECIMENT
O E COLOCACAO
3%-DESGASTE DE FERRAMENTAS E EPI
00149 | CIMENTO PORTLAND COMPOSTO CP II-32, EM SACO DE 50KG, CONFORM | KG | 0.8 | 0.59 |  | 0.472
E ABNT NBR 16697
01993 | MAO-DE-OBRA DE BOMBEIRO HIDRAULICO DA CONSTRUCAO CIVIL, INCL | H | 2 | 27.92 | 3,00000000 | 57.5152
USIVE ENCARGOS SOCIAIS
01999 | MAO-DE-OBRA DE SERVENTE DA CONSTRUCAO CIVIL, INCLUSIVE ENCAR | H | 2 | 20.19 | 3,00000000 | 41.5914
GOS SOCIAIS
02323 | CAIXA DE GORDURA, PRE-FABRICADA DE CONCRETO, COM TAMPA, MODE | UN | 1 | 205.71 |  | 205.71
LO SIMPLES
15.002.0400-A | CAIXA SIFONADA DE ANEL DE CONCRETO DE 42CM DE DIAMETRO E 60C | UN |  | 295.38
M DE PROFUNDIDADE,EXCLUSIVE ESCAVACAO E REATERRO.FORNECIMENT
O E COLOCACAO
3%-DESGASTE DE FERRAMENTAS E EPI
00149 | CIMENTO PORTLAND COMPOSTO CP II-32, EM SACO DE 50KG, CONFORM | KG | 0.8 | 0.59 |  | 0.472
E ABNT NBR 16697
02323 | CAIXA DE GORDURA, PRE-FABRICADA DE CONCRETO, COM TAMPA, MODE | UN | 1 | 205.71 |  | 205.71
LO SIMPLES
20039 | MAO-DE-OBRA DE BOMBEIRO HIDRAULICO DA CONSTRUCAO CIVIL, INCL | H | 2 | 25.13 | 3,00000000 | 51.7678
USIVE ENCARGOS SOCIAIS DESONERADOS
20132 | MAO-DE-OBRA DE SERVENTE DA CONSTRUCAO CIVIL, INCLUSIVE ENCAR | H | 2 | 18.17 | 3,00000000 | 37.4302
GOS SOCIAIS DESONERADOS
15.002.0401-0 | CAIXA SIFONADA DE ANEL DE CONCRETO DE 60CM DE DIAMETRO E 60C | UN |  | 460.13
M DE PROFUNDIDADE,EXCLUSIVE ESCAVACAO E REATERRO.FORNECIMENT
O E COLOCACAO
3%-DESGASTE DE FERRAMENTAS E EPI
00149 | CIMENTO PORTLAND COMPOSTO CP II-32, EM SACO DE 50KG, CONFORM | KG | 0.9 | 0.59 |  | 0.531
E ABNT NBR 16697
01993 | MAO-DE-OBRA DE BOMBEIRO HIDRAULICO DA CONSTRUCAO CIVIL, INCL | H | 2 | 27.92 | 3,00000000 | 57.5152
USIVE ENCARGOS SOCIAIS
01999 | MAO-DE-OBRA DE SERVENTE DA CONSTRUCAO CIVIL, INCLUSIVE ENCAR | H | 2 | 20.19 | 3,00000000 | 41.5914
GOS SOCIAIS
02324 | CAIXA DE GORDURA, PRE-FABRICADA DE CONCRETO, COM TAMPA, MODE | UN | 1 | 360.5 |  | 360.5
LO DUPLA
15.002.0401-A | CAIXA SIFONADA DE ANEL DE CONCRETO DE 60CM DE DIAMETRO E 60C | UN |  | 450.22
M DE PROFUNDIDADE,EXCLUSIVE ESCAVACAO E REATERRO.FORNECIMENT
O E COLOCACAO
3%-DESGASTE DE FERRAMENTAS E EPI
00149 | CIMENTO PORTLAND COMPOSTO CP II-32, EM SACO DE 50KG, CONFORM | KG | 0.9 | 0.59 |  | 0.531
E ABNT NBR 16697
02324 | CAIXA DE GORDURA, PRE-FABRICADA DE CONCRETO, COM TAMPA, MODE | UN | 1 | 360.5 |  | 360.5
LO DUPLA
20039 | MAO-DE-OBRA DE BOMBEIRO HIDRAULICO DA CONSTRUCAO CIVIL, INCL | H | 2 | 25.13 | 3,00000000 | 51.7678
USIVE ENCARGOS SOCIAIS DESONERADOS
20132 | MAO-DE-OBRA DE SERVENTE DA CONSTRUCAO CIVIL, INCLUSIVE ENCAR | H | 2 | 18.17 | 3,00000000 | 37.4302
GOS SOCIAIS DESONERADOS
15.002.0580-0 | FOSSA SEPTICA CILINDRICA,TIPO CAMARA IMHOFF,DE CONCRETO PRE- | UN |  | 8288.41
MOLDADO,MEDINDO 2000X2000MM.FORNECIMENTO E COLOCACAO
3%-DESGASTE DE FERRAMENTAS E EPI
01968 | MAO-DE-OBRA DE PEDREIRO, INCLUSIVE ENCARGOS SOCIAIS | H | 10.55 | 27.92 | 3,00000000 | 303.3927
01999 | MAO-DE-OBRA DE SERVENTE DA CONSTRUCAO CIVIL, INCLUSIVE ENCAR | H | 18.75 | 20.19 | 3,00000000 | 389.9194
GOS SOCIAIS
02381 | FOSSA SEPTICA "IMHOFF", MEDINDO 2000 X 2000MM | UN | 1 | 7560 |  | 7560
15242 | CONCRETO IMPORTADO DE USINA,DOSADO RACIONALMENTE PARA RESIST | M3 | 0.0603 | 582.1374 |  | 35.1029
ENCIA A COMPRESSAO DE 10MPA
15.002.0580-A | FOSSA SEPTICA CILINDRICA,TIPO CAMARA IMHOFF,DE CONCRETO PRE- | UN |  | 8218.53
MOLDADO,MEDINDO 2000X2000MM.FORNECIMENTO E COLOCACAO
3%-DESGASTE DE FERRAMENTAS E EPI
02381 | FOSSA SEPTICA "IMHOFF", MEDINDO 2000 X 2000MM | UN | 1 | 7560 |  | 7560
20115 | MAO-DE-OBRA DE PEDREIRO, INCLUSIVE ENCARGOS SOCIAIS DESONERA | H | 10.55 | 25.13 | 3,00000000 | 273.0751
DOS
20132 | MAO-DE-OBRA DE SERVENTE DA CONSTRUCAO CIVIL, INCLUSIVE ENCAR | H | 18.75 | 18.17 | 3,00000000 | 350.9081
GOS SOCIAIS DESONERADOS
30331 | CONCRETO IMPORTADO DE USINA,DOSADO RACIONALMENTE PARA RESIST | M3 | 0.0603 | 573.0218 |  | 34.5532
ENCIA A COMPRESSAO DE 10MPA
15.002.0584-0 | FOSSA SEPTICA CILINDRICA,TIPO CAMARA IMHOFF,DE CONCRETO PRE- | UN |  | 14819.01
MOLDADO,MEDINDO 2500X2400MM.FORNECIMENTO E COLOCACAO.
3%-DESGASTE DE FERRAMENTAS E EPI
00300 | FOSSA SEPTICA IMHOFF, MEDINDO 2500 X 2400MM | UN | 1 | 13700 |  | 13700
01968 | MAO-DE-OBRA DE PEDREIRO, INCLUSIVE ENCARGOS SOCIAIS | H | 16.14 | 27.92 | 3,00000000 | 464.1477
01999 | MAO-DE-OBRA DE SERVENTE DA CONSTRUCAO CIVIL, INCLUSIVE ENCAR | H | 29.03 | 20.19 | 3,00000000 | 603.6992
GOS SOCIAIS
15242 | CONCRETO IMPORTADO DE USINA,DOSADO RACIONALMENTE PARA RESIST | M3 | 0.0879 | 582.1374 |  | 51.1699
ENCIA A COMPRESSAO DE 10MPA
15.002.0584-A | FOSSA SEPTICA CILINDRICA,TIPO CAMARA IMHOFF,DE CONCRETO PRE- | UN |  | 14711.43
MOLDADO,MEDINDO 2500X2400MM.FORNECIMENTO E COLOCACAO.
3%-DESGASTE DE FERRAMENTAS E EPI
00300 | FOSSA SEPTICA IMHOFF, MEDINDO 2500 X 2400MM | UN | 1 | 13700 |  | 13700
20115 | MAO-DE-OBRA DE PEDREIRO, INCLUSIVE ENCARGOS SOCIAIS DESONERA | H | 16.14 | 25.13 | 3,00000000 | 417.7661
DOS
20132 | MAO-DE-OBRA DE SERVENTE DA CONSTRUCAO CIVIL, INCLUSIVE ENCAR | H | 29.03 | 18.17 | 3,00000000 | 543.2994
GOS SOCIAIS DESONERADOS
30331 | CONCRETO IMPORTADO DE USINA,DOSADO RACIONALMENTE PARA RESIST | M3 | 0.0879 | 573.0218 |  | 50.3686
ENCIA A COMPRESSAO DE 10MPA
15.002.0588-0 | FOSSA SEPTICA CILINDRICA,TIPO CAMARA IMHOFF,DE CONCRETO PRE- | UN |  | 16958.28
MOLDADO,MEDINDO 2500X2800MM.FORNECIMENTO E COLOCACAO
3%-DESGASTE DE FERRAMENTAS E EPI
01968 | MAO-DE-OBRA DE PEDREIRO, INCLUSIVE ENCARGOS SOCIAIS | H | 18.35 | 27.92 | 3,00000000 | 527.702
01999 | MAO-DE-OBRA DE SERVENTE DA CONSTRUCAO CIVIL, INCLUSIVE ENCAR | H | 33.28 | 20.19 | 3,00000000 | 692.0809
GOS SOCIAIS
02384 | FOSSA SEPTICA "IMHOFF", MEDINDO 2500 X 2800MM | UN | 1 | 15680 |  | 15680
15242 | CONCRETO IMPORTADO DE USINA,DOSADO RACIONALMENTE PARA RESIST | M3 | 0.1005 | 582.1374 |  | 58.5048
ENCIA A COMPRESSAO DE 10MPA
15.002.0588-A | FOSSA SEPTICA CILINDRICA,TIPO CAMARA IMHOFF,DE CONCRETO PRE- | UN |  | 16835.39
MOLDADO,MEDINDO 2500X2800MM.FORNECIMENTO E COLOCACAO
3%-DESGASTE DE FERRAMENTAS E EPI
02384 | FOSSA SEPTICA "IMHOFF", MEDINDO 2500 X 2800MM | UN | 1 | 15680 |  | 15680
20115 | MAO-DE-OBRA DE PEDREIRO, INCLUSIVE ENCARGOS SOCIAIS DESONERA | H | 18.35 | 25.13 | 3,00000000 | 474.9696
DOS
20132 | MAO-DE-OBRA DE SERVENTE DA CONSTRUCAO CIVIL, INCLUSIVE ENCAR | H | 33.28 | 18.17 | 3,00000000 | 622.8385
GOS SOCIAIS DESONERADOS
30331 | CONCRETO IMPORTADO DE USINA,DOSADO RACIONALMENTE PARA RESIST | M3 | 0.1005 | 573.0218 |  | 57.5887
ENCIA A COMPRESSAO DE 10MPA
15.002.0590-0 | FOSSA SEPTICA CILINDRICA,TIPO CAMARA IMHOFF,DE CONCRETO PRE- | UN |  | 16377
MOLDADO,MEDINDO 3000X2000MM.FORNECIMENTO E COLOCACAO
3%-DESGASTE DE FERRAMENTAS E EPI
01968 | MAO-DE-OBRA DE PEDREIRO, INCLUSIVE ENCARGOS SOCIAIS | H | 18.4 | 27.92 | 3,00000000 | 529.1398
01999 | MAO-DE-OBRA DE SERVENTE DA CONSTRUCAO CIVIL, INCLUSIVE ENCAR | H | 32.47 | 20.19 | 3,00000000 | 675.2364
GOS SOCIAIS
03964 | FOSSA SEPTICA IMHOFF, MEDINDO 3000 X 2000MM | UN | 1 | 15120 |  | 15120
15242 | CONCRETO IMPORTADO DE USINA,DOSADO RACIONALMENTE PARA RESIST | M3 | 0.0904 | 582.1374 |  | 52.6252
ENCIA A COMPRESSAO DE 10MPA
15.002.0590-A | FOSSA SEPTICA CILINDRICA,TIPO CAMARA IMHOFF,DE CONCRETO PRE- | UN |  | 16255.74
MOLDADO,MEDINDO 3000X2000MM.FORNECIMENTO E COLOCACAO
3%-DESGASTE DE FERRAMENTAS E EPI
03964 | FOSSA SEPTICA IMHOFF, MEDINDO 3000 X 2000MM | UN | 1 | 15120 |  | 15120
20115 | MAO-DE-OBRA DE PEDREIRO, INCLUSIVE ENCARGOS SOCIAIS DESONERA | H | 18.4 | 25.13 | 3,00000000 | 476.2638
DOS
20132 | MAO-DE-OBRA DE SERVENTE DA CONSTRUCAO CIVIL, INCLUSIVE ENCAR | H | 32.47 | 18.17 | 3,00000000 | 607.6793
GOS SOCIAIS DESONERADOS
30331 | CONCRETO IMPORTADO DE USINA,DOSADO RACIONALMENTE PARA RESIST | M3 | 0.0904 | 573.0218 |  | 51.8012
ENCIA A COMPRESSAO DE 10MPA
15.002.0596-0 | FOSSA SEPTICA CILINDRICA,TIPO CAMARA IMHOFF,DE CONCRETO PRE- | UN |  | 21842.53
MOLDADO,MEDINDO 3000X2800MM.FORNECIMENTO E COLOCACAO
3%-DESGASTE DE FERRAMENTAS E EPI
01968 | MAO-DE-OBRA DE PEDREIRO, INCLUSIVE ENCARGOS SOCIAIS | H | 24.27 | 27.92 | 3,00000000 | 697.947
01999 | MAO-DE-OBRA DE SERVENTE DA CONSTRUCAO CIVIL, INCLUSIVE ENCAR | H | 43.97 | 20.19 | 3,00000000 | 914.3869
GOS SOCIAIS
14363 | FOSSA SEPTICA "IMHOFF", MEDINDO 3000 X 2800MM | UN | 1 | 20160 |  | 20160
15242 | CONCRETO IMPORTADO DE USINA,DOSADO RACIONALMENTE PARA RESIST | M3 | 0.1206 | 582.1374 |  | 70.2058
ENCIA A COMPRESSAO DE 10MPA
15.002.0596-A | FOSSA SEPTICA CILINDRICA,TIPO CAMARA IMHOFF,DE CONCRETO PRE- | UN |  | 21680.21
MOLDADO,MEDINDO 3000X2800MM.FORNECIMENTO E COLOCACAO
3%-DESGASTE DE FERRAMENTAS E EPI
14363 | FOSSA SEPTICA "IMHOFF", MEDINDO 3000 X 2800MM | UN | 1 | 20160 |  | 20160
20115 | MAO-DE-OBRA DE PEDREIRO, INCLUSIVE ENCARGOS SOCIAIS DESONERA | H | 24.27 | 25.13 | 3,00000000 | 628.2023
DOS
20132 | MAO-DE-OBRA DE SERVENTE DA CONSTRUCAO CIVIL, INCLUSIVE ENCAR | H | 43.97 | 18.17 | 3,00000000 | 822.9029
GOS SOCIAIS DESONERADOS
30331 | CONCRETO IMPORTADO DE USINA,DOSADO RACIONALMENTE PARA RESIST | M3 | 0.1206 | 573.0218 |  | 69.1064
ENCIA A COMPRESSAO DE 10MPA
15.002.0622-0 | FOSSA SEPTICA CILINDRICA,TIPO CAMARA UNICA,DE CONCRETO PRE-M | UN |  | 1516.72
OLDADO,MEDINDO 1200X1500MM.FORNECIMENTO E COLOCACAO
3%-DESGASTE DE FERRAMENTAS E EPI
01968 | MAO-DE-OBRA DE PEDREIRO, INCLUSIVE ENCARGOS SOCIAIS | H | 4.36 | 27.92 | 3,00000000 | 125.3831
01999 | MAO-DE-OBRA DE SERVENTE DA CONSTRUCAO CIVIL, INCLUSIVE ENCAR | H | 7.79 | 20.19 | 3,00000000 | 161.9985
GOS SOCIAIS
14376 | FOSSA SEPTICA CILINDRICA, MEDINDO 1200 X 1500MM | UN | 1 | 1220.55 |  | 1220.55
15242 | CONCRETO IMPORTADO DE USINA,DOSADO RACIONALMENTE PARA RESIST | M3 | 0.0151 | 582.1374 |  | 8.7903
ENCIA A COMPRESSAO DE 10MPA
15.002.0622-A | FOSSA SEPTICA CILINDRICA,TIPO CAMARA UNICA,DE CONCRETO PRE-M | UN |  | 1487.84
OLDADO,MEDINDO 1200X1500MM.FORNECIMENTO E COLOCACAO
3%-DESGASTE DE FERRAMENTAS E EPI
14376 | FOSSA SEPTICA CILINDRICA, MEDINDO 1200 X 1500MM | UN | 1 | 1220.55 |  | 1220.55
20115 | MAO-DE-OBRA DE PEDREIRO, INCLUSIVE ENCARGOS SOCIAIS DESONERA | H | 4.36 | 25.13 | 3,00000000 | 112.8538
DOS
20132 | MAO-DE-OBRA DE SERVENTE DA CONSTRUCAO CIVIL, INCLUSIVE ENCAR | H | 7.79 | 18.17 | 3,00000000 | 145.7906
GOS SOCIAIS DESONERADOS
30331 | CONCRETO IMPORTADO DE USINA,DOSADO RACIONALMENTE PARA RESIST | M3 | 0.0151 | 573.0218 |  | 8.6526
ENCIA A COMPRESSAO DE 10MPA
15.002.0623-0 | FOSSA SEPTICA,DE CAMARA UNICA,TIPO CILINDRICA,DE CONCRETO PR | UN |  | 2898.73
E-MOLDADO,MEDINDO 1200X2000MM.FORNECIMENTO E COLOCACAO
3%-DESGASTE DE FERRAMENTAS E EPI
01968 | MAO-DE-OBRA DE PEDREIRO, INCLUSIVE ENCARGOS SOCIAIS | H | 5.5 | 27.92 | 3,00000000 | 158.1668
01999 | MAO-DE-OBRA DE SERVENTE DA CONSTRUCAO CIVIL, INCLUSIVE ENCAR | H | 10.08 | 20.19 | 3,00000000 | 209.6207
GOS SOCIAIS
14377 | FOSSA SEPTICA CILINDRICA, MEDINDO 1200 X 2000MM | UN | 1 | 2520 |  | 2520
15242 | CONCRETO IMPORTADO DE USINA,DOSADO RACIONALMENTE PARA RESIST | M3 | 0.0188 | 582.1374 |  | 10.9442
ENCIA A COMPRESSAO DE 10MPA
15.002.0623-A | FOSSA SEPTICA,DE CAMARA UNICA,TIPO CILINDRICA,DE CONCRETO PR | UN |  | 2861.78
E-MOLDADO,MEDINDO 1200X2000MM.FORNECIMENTO E COLOCACAO
3%-DESGASTE DE FERRAMENTAS E EPI
14377 | FOSSA SEPTICA CILINDRICA, MEDINDO 1200 X 2000MM | UN | 1 | 2520 |  | 2520
20115 | MAO-DE-OBRA DE PEDREIRO, INCLUSIVE ENCARGOS SOCIAIS DESONERA | H | 5.5 | 25.13 | 3,00000000 | 142.3615
DOS
20132 | MAO-DE-OBRA DE SERVENTE DA CONSTRUCAO CIVIL, INCLUSIVE ENCAR | H | 10.08 | 18.17 | 3,00000000 | 188.6482
GOS SOCIAIS DESONERADOS
30331 | CONCRETO IMPORTADO DE USINA,DOSADO RACIONALMENTE PARA RESIST | M3 | 0.0188 | 573.0218 |  | 10.7728
ENCIA A COMPRESSAO DE 10MPA
15.002.0624-0 | FOSSA SEPTICA,DE CAMARA UNICA,TIPO CILINDRICA,DE CONCRETO PR | UN |  | 3401.63
E-MOLDADO,MEDINDO 1200X2500MM.FORNECIMENTO E COLOCACAO
3%-DESGASTE DE FERRAMENTAS E EPI
01968 | MAO-DE-OBRA DE PEDREIRO, INCLUSIVE ENCARGOS SOCIAIS | H | 6.65 | 27.92 | 3,00000000 | 191.238
01999 | MAO-DE-OBRA DE SERVENTE DA CONSTRUCAO CIVIL, INCLUSIVE ENCAR | H | 12.37 | 20.19 | 3,00000000 | 257.2428
GOS SOCIAIS
14378 | FOSSA SEPTICA CILINDRICA, MEDINDO 1200 X 2500MM | UN | 1 | 2940 |  | 2940
15242 | CONCRETO IMPORTADO DE USINA,DOSADO RACIONALMENTE PARA RESIST | M3 | 0.0226 | 582.1374 |  | 13.1563
ENCIA A COMPRESSAO DE 10MPA
15.002.0624-A | FOSSA SEPTICA,DE CAMARA UNICA,TIPO CILINDRICA,DE CONCRETO PR | UN |  | 3356.58
E-MOLDADO,MEDINDO 1200X2500MM.FORNECIMENTO E COLOCACAO
3%-DESGASTE DE FERRAMENTAS E EPI
14378 | FOSSA SEPTICA CILINDRICA, MEDINDO 1200 X 2500MM | UN | 1 | 2940 |  | 2940
20115 | MAO-DE-OBRA DE PEDREIRO, INCLUSIVE ENCARGOS SOCIAIS DESONERA | H | 6.65 | 25.13 | 3,00000000 | 172.1279
DOS
20132 | MAO-DE-OBRA DE SERVENTE DA CONSTRUCAO CIVIL, INCLUSIVE ENCAR | H | 12.37 | 18.17 | 3,00000000 | 231.5058
GOS SOCIAIS DESONERADOS
30331 | CONCRETO IMPORTADO DE USINA,DOSADO RACIONALMENTE PARA RESIST | M3 | 0.0226 | 573.0218 |  | 12.9503
ENCIA A COMPRESSAO DE 10MPA
15.002.0625-0 | FOSSA SEPTICA,DE CAMARA UNICA,TIPO CILINDRICA,DE CONCRETO PR | UN |  | 7002.58
E-MOLDADO,MEDINDO 1500X2000MM.FORNECIMENTO E COLOCACAO
3%-DESGASTE DE FERRAMENTAS E EPI
01968 | MAO-DE-OBRA DE PEDREIRO, INCLUSIVE ENCARGOS SOCIAIS | H | 7.99 | 27.92 | 3,00000000 | 229.7732
01999 | MAO-DE-OBRA DE SERVENTE DA CONSTRUCAO CIVIL, INCLUSIVE ENCAR | H | 14.25 | 20.19 | 3,00000000 | 296.3387
GOS SOCIAIS
14379 | FOSSA SEPTICA CILINDRICA, MEDINDO 1500 X 2000MM | UN | 1 | 6460 |  | 6460
15242 | CONCRETO IMPORTADO DE USINA,DOSADO RACIONALMENTE PARA RESIST | M3 | 0.0283 | 582.1374 |  | 16.4745
ENCIA A COMPRESSAO DE 10MPA
15.002.0625-A | FOSSA SEPTICA,DE CAMARA UNICA,TIPO CILINDRICA,DE CONCRETO PR | UN |  | 6949.71
E-MOLDADO,MEDINDO 1500X2000MM.FORNECIMENTO E COLOCACAO
3%-DESGASTE DE FERRAMENTAS E EPI
14379 | FOSSA SEPTICA CILINDRICA, MEDINDO 1500 X 2000MM | UN | 1 | 6460 |  | 6460
20115 | MAO-DE-OBRA DE PEDREIRO, INCLUSIVE ENCARGOS SOCIAIS DESONERA | H | 7.99 | 25.13 | 3,00000000 | 206.8124
DOS
20132 | MAO-DE-OBRA DE SERVENTE DA CONSTRUCAO CIVIL, INCLUSIVE ENCAR | H | 14.25 | 18.17 | 3,00000000 | 266.6902
GOS SOCIAIS DESONERADOS
30331 | CONCRETO IMPORTADO DE USINA,DOSADO RACIONALMENTE PARA RESIST | M3 | 0.0283 | 573.0218 |  | 16.2165
ENCIA A COMPRESSAO DE 10MPA
15.002.0627-0 | FOSSA SEPTICA,DE CAMARA UNICA,TIPO CILINDRICA,DE CONCRETO PR | UN |  | 7401.25
E-MOLDADO,MEDINDO 1500X2400MM.FORNECIMENTO E COLOCACAO
3%-DESGASTE DE FERRAMENTAS E EPI
01968 | MAO-DE-OBRA DE PEDREIRO, INCLUSIVE ENCARGOS SOCIAIS | H | 9.24 | 27.92 | 3,00000000 | 265.7202
01999 | MAO-DE-OBRA DE SERVENTE DA CONSTRUCAO CIVIL, INCLUSIVE ENCAR | H | 16.75 | 20.19 | 3,00000000 | 348.328
GOS SOCIAIS
14381 | FOSSA SEPTICA CILINDRICA, MEDINDO 1500 X 2400MM | UN | 1 | 6768 |  | 6768
15242 | CONCRETO IMPORTADO DE USINA,DOSADO RACIONALMENTE PARA RESIST | M3 | 0.033 | 582.1374 |  | 19.2105
ENCIA A COMPRESSAO DE 10MPA
15.002.0627-A | FOSSA SEPTICA,DE CAMARA UNICA,TIPO CILINDRICA,DE CONCRETO PR | UN |  | 7339.55
E-MOLDADO,MEDINDO 1500X2400MM.FORNECIMENTO E COLOCACAO
3%-DESGASTE DE FERRAMENTAS E EPI
14381 | FOSSA SEPTICA CILINDRICA, MEDINDO 1500 X 2400MM | UN | 1 | 6768 |  | 6768
20115 | MAO-DE-OBRA DE PEDREIRO, INCLUSIVE ENCARGOS SOCIAIS DESONERA | H | 9.24 | 25.13 | 3,00000000 | 239.1672
DOS
20132 | MAO-DE-OBRA DE SERVENTE DA CONSTRUCAO CIVIL, INCLUSIVE ENCAR | H | 16.75 | 18.17 | 3,00000000 | 313.4779
GOS SOCIAIS DESONERADOS
30331 | CONCRETO IMPORTADO DE USINA,DOSADO RACIONALMENTE PARA RESIST | M3 | 0.033 | 573.0218 |  | 18.9097
ENCIA A COMPRESSAO DE 10MPA
15.002.0630-0 | FOSSA SEPTICA,DE CAMARA UNICA,TIPO CILINDRICA,DE CONCRETO PR | UN |  | 8695.25
E-MOLDADO,MEDINDO 2000X2000MM.FORNECIMENTO E COLOCACAO
3%-DESGASTE DE FERRAMENTAS E EPI
01968 | MAO-DE-OBRA DE PEDREIRO, INCLUSIVE ENCARGOS SOCIAIS | H | 10.55 | 27.92 | 3,00000000 | 303.3927
01999 | MAO-DE-OBRA DE SERVENTE DA CONSTRUCAO CIVIL, INCLUSIVE ENCAR | H | 18.75 | 20.19 | 3,00000000 | 389.9194
GOS SOCIAIS
14384 | FOSSA SEPTICA CILINDRICA, MEDINDO 2000 X 2000MM | UN | 1 | 7980 |  | 7980
15242 | CONCRETO IMPORTADO DE USINA,DOSADO RACIONALMENTE PARA RESIST | M3 | 0.0377 | 582.1374 |  | 21.9466
ENCIA A COMPRESSAO DE 10MPA
15.002.0630-A | FOSSA SEPTICA,DE CAMARA UNICA,TIPO CILINDRICA,DE CONCRETO PR | UN |  | 8625.58
E-MOLDADO,MEDINDO 2000X2000MM.FORNECIMENTO E COLOCACAO
3%-DESGASTE DE FERRAMENTAS E EPI
14384 | FOSSA SEPTICA CILINDRICA, MEDINDO 2000 X 2000MM | UN | 1 | 7980 |  | 7980
20115 | MAO-DE-OBRA DE PEDREIRO, INCLUSIVE ENCARGOS SOCIAIS DESONERA | H | 10.55 | 25.13 | 3,00000000 | 273.0751
DOS
20132 | MAO-DE-OBRA DE SERVENTE DA CONSTRUCAO CIVIL, INCLUSIVE ENCAR | H | 18.75 | 18.17 | 3,00000000 | 350.9081
GOS SOCIAIS DESONERADOS
30331 | CONCRETO IMPORTADO DE USINA,DOSADO RACIONALMENTE PARA RESIST | M3 | 0.0377 | 573.0218 |  | 21.6029
ENCIA A COMPRESSAO DE 10MPA
15.002.0633-0 | FOSSA SEPTICA,DE CAMARA UNICA,TIPO CILINDRICA,DE CONCRETO PR | UN |  | 10160.59
E-MOLDADO,MEDINDO 2000X2400MM.FORNECIMENTO E COLOCACAO
3%-DESGASTE DE FERRAMENTAS E EPI
01968 | MAO-DE-OBRA DE PEDREIRO, INCLUSIVE ENCARGOS SOCIAIS | H | 12.21 | 27.92 | 3,00000000 | 351.1303
01999 | MAO-DE-OBRA DE SERVENTE DA CONSTRUCAO CIVIL, INCLUSIVE ENCAR | H | 22.05 | 20.19 | 3,00000000 | 458.5452
GOS SOCIAIS
14387 | FOSSA SEPTICA CILINDRICA, MEDINDO 2000 X 2400MM | UN | 1 | 9310 |  | 9310
15242 | CONCRETO IMPORTADO DE USINA,DOSADO RACIONALMENTE PARA RESIST | M3 | 0.0703 | 582.1374 |  | 40.9243
ENCIA A COMPRESSAO DE 10MPA
15.002.0633-A | FOSSA SEPTICA,DE CAMARA UNICA,TIPO CILINDRICA,DE CONCRETO PR | UN |  | 10078.99
E-MOLDADO,MEDINDO 2000X2400MM.FORNECIMENTO E COLOCACAO
3%-DESGASTE DE FERRAMENTAS E EPI
14387 | FOSSA SEPTICA CILINDRICA, MEDINDO 2000 X 2400MM | UN | 1 | 9310 |  | 9310
20115 | MAO-DE-OBRA DE PEDREIRO, INCLUSIVE ENCARGOS SOCIAIS DESONERA | H | 12.21 | 25.13 | 3,00000000 | 316.0424
DOS
20132 | MAO-DE-OBRA DE SERVENTE DA CONSTRUCAO CIVIL, INCLUSIVE ENCAR | H | 22.05 | 18.17 | 3,00000000 | 412.668
GOS SOCIAIS DESONERADOS
30331 | CONCRETO IMPORTADO DE USINA,DOSADO RACIONALMENTE PARA RESIST | M3 | 0.0703 | 573.0218 |  | 40.2834
ENCIA A COMPRESSAO DE 10MPA
15.002.0637-0 | FOSSA SEPTICA,DE CAMARA UNICA,TIPO CILINDRICA,DE CONCRETO PR | UN |  | 12717.51
E-MOLDADO,MEDINDO 2500X2000MM.FORNECIMENTO E COLOCACAO
3%-DESGASTE DE FERRAMENTAS E EPI
01968 | MAO-DE-OBRA DE PEDREIRO, INCLUSIVE ENCARGOS SOCIAIS | H | 13.93 | 27.92 | 3,00000000 | 400.5934
01999 | MAO-DE-OBRA DE SERVENTE DA CONSTRUCAO CIVIL, INCLUSIVE ENCAR | H | 24.67 | 20.19 | 3,00000000 | 513.0299
GOS SOCIAIS
14391 | FOSSA SEPTICA CILINDRICA, MEDINDO 2500 X 2000MM | UN | 1 | 11760 |  | 11760
15242 | CONCRETO IMPORTADO DE USINA,DOSADO RACIONALMENTE PARA RESIST | M3 | 0.0754 | 582.1374 |  | 43.8932
ENCIA A COMPRESSAO DE 10MPA
15.002.0637-A | FOSSA SEPTICA,DE CAMARA UNICA,TIPO CILINDRICA,DE CONCRETO PR | UN |  | 12625.47
E-MOLDADO,MEDINDO 2500X2000MM.FORNECIMENTO E COLOCACAO
3%-DESGASTE DE FERRAMENTAS E EPI
14391 | FOSSA SEPTICA CILINDRICA, MEDINDO 2500 X 2000MM | UN | 1 | 11760 |  | 11760
20115 | MAO-DE-OBRA DE PEDREIRO, INCLUSIVE ENCARGOS SOCIAIS DESONERA | H | 13.93 | 25.13 | 3,00000000 | 360.5627
DOS
20132 | MAO-DE-OBRA DE SERVENTE DA CONSTRUCAO CIVIL, INCLUSIVE ENCAR | H | 24.67 | 18.17 | 3,00000000 | 461.7015
GOS SOCIAIS DESONERADOS
30331 | CONCRETO IMPORTADO DE USINA,DOSADO RACIONALMENTE PARA RESIST | M3 | 0.0754 | 573.0218 |  | 43.2058
ENCIA A COMPRESSAO DE 10MPA
15.002.0641-0 | FOSSA SEPTICA,DE CAMARA UNICA,TIPO CILINDRICA,DE CONCRETO PR | UN |  | 14839.01
E-MOLDADO,MEDINDO 2500X2400MM.FORNECIMENTO E COLOCACAO
3%-DESGASTE DE FERRAMENTAS E EPI
01968 | MAO-DE-OBRA DE PEDREIRO, INCLUSIVE ENCARGOS SOCIAIS | H | 16.14 | 27.92 | 3,00000000 | 464.1477
01999 | MAO-DE-OBRA DE SERVENTE DA CONSTRUCAO CIVIL, INCLUSIVE ENCAR | H | 29.03 | 20.19 | 3,00000000 | 603.6992
GOS SOCIAIS
14395 | FOSSA SEPTICA CILINDRICA, MEDINDO 2500 X 2400MM | UN | 1 | 13720 |  | 13720
15242 | CONCRETO IMPORTADO DE USINA,DOSADO RACIONALMENTE PARA RESIST | M3 | 0.0879 | 582.1374 |  | 51.1699
ENCIA A COMPRESSAO DE 10MPA
15.002.0641-A | FOSSA SEPTICA,DE CAMARA UNICA,TIPO CILINDRICA,DE CONCRETO PR | UN |  | 14731.43
E-MOLDADO,MEDINDO 2500X2400MM.FORNECIMENTO E COLOCACAO
3%-DESGASTE DE FERRAMENTAS E EPI
14395 | FOSSA SEPTICA CILINDRICA, MEDINDO 2500 X 2400MM | UN | 1 | 13720 |  | 13720
20115 | MAO-DE-OBRA DE PEDREIRO, INCLUSIVE ENCARGOS SOCIAIS DESONERA | H | 16.14 | 25.13 | 3,00000000 | 417.7661
DOS
20132 | MAO-DE-OBRA DE SERVENTE DA CONSTRUCAO CIVIL, INCLUSIVE ENCAR | H | 29.03 | 18.17 | 3,00000000 | 543.2994
GOS SOCIAIS DESONERADOS
30331 | CONCRETO IMPORTADO DE USINA,DOSADO RACIONALMENTE PARA RESIST | M3 | 0.0879 | 573.0218 |  | 50.3686
ENCIA A COMPRESSAO DE 10MPA
15.002.0643-0 | FOSSA SEPTICA,DE CAMARA UNICA,TIPO CILINDRICA,DE CONCRETO PR | UN |  | 16960.36
E-MOLDADO,MEDINDO 2500X2800MM.FORNECIMENTO E COLOCACAO
3%-DESGASTE DE FERRAMENTAS E EPI
01968 | MAO-DE-OBRA DE PEDREIRO, INCLUSIVE ENCARGOS SOCIAIS | H | 18.35 | 27.92 | 3,00000000 | 527.702
01999 | MAO-DE-OBRA DE SERVENTE DA CONSTRUCAO CIVIL, INCLUSIVE ENCAR | H | 33.38 | 20.19 | 3,00000000 | 694.1605
GOS SOCIAIS
14397 | FOSSA SEPTICA CILINDRICA, MEDINDO 2500 X 2800MM | UN | 1 | 15680 |  | 15680
15242 | CONCRETO IMPORTADO DE USINA,DOSADO RACIONALMENTE PARA RESIST | M3 | 0.1005 | 582.1374 |  | 58.5048
ENCIA A COMPRESSAO DE 10MPA
15.002.0643-A | FOSSA SEPTICA,DE CAMARA UNICA,TIPO CILINDRICA,DE CONCRETO PR | UN |  | 16837.26
E-MOLDADO,MEDINDO 2500X2800MM.FORNECIMENTO E COLOCACAO
3%-DESGASTE DE FERRAMENTAS E EPI
14397 | FOSSA SEPTICA CILINDRICA, MEDINDO 2500 X 2800MM | UN | 1 | 15680 |  | 15680
20115 | MAO-DE-OBRA DE PEDREIRO, INCLUSIVE ENCARGOS SOCIAIS DESONERA | H | 18.35 | 25.13 | 3,00000000 | 474.9696
DOS
20132 | MAO-DE-OBRA DE SERVENTE DA CONSTRUCAO CIVIL, INCLUSIVE ENCAR | H | 33.38 | 18.17 | 3,00000000 | 624.71
GOS SOCIAIS DESONERADOS
30331 | CONCRETO IMPORTADO DE USINA,DOSADO RACIONALMENTE PARA RESIST | M3 | 0.1005 | 573.0218 |  | 57.5887
ENCIA A COMPRESSAO DE 10MPA
15.002.0649-0 | FOSSA SEPTICA,DE CAMARA UNICA,TIPO CILINDRICA,DE CONCRETO PR | UN |  | 21842.53
E-MOLDADO,MEDINDO 3000X2800MM.FORNECIMENTO E COLOCACAO
3%-DESGASTE DE FERRAMENTAS E EPI
01968 | MAO-DE-OBRA DE PEDREIRO, INCLUSIVE ENCARGOS SOCIAIS | H | 24.27 | 27.92 | 3,00000000 | 697.947
01999 | MAO-DE-OBRA DE SERVENTE DA CONSTRUCAO CIVIL, INCLUSIVE ENCAR | H | 43.97 | 20.19 | 3,00000000 | 914.3869
GOS SOCIAIS
14403 | FOSSA SEPTICA CILINDRICA, MEDINDO 3000 X 2800MM | UN | 1 | 20160 |  | 20160
15242 | CONCRETO IMPORTADO DE USINA,DOSADO RACIONALMENTE PARA RESIST | M3 | 0.1206 | 582.1374 |  | 70.2058
ENCIA A COMPRESSAO DE 10MPA
15.002.0649-A | FOSSA SEPTICA,DE CAMARA UNICA,TIPO CILINDRICA,DE CONCRETO PR | UN |  | 21680.21
E-MOLDADO,MEDINDO 3000X2800MM.FORNECIMENTO E COLOCACAO
3%-DESGASTE DE FERRAMENTAS E EPI
14403 | FOSSA SEPTICA CILINDRICA, MEDINDO 3000 X 2800MM | UN | 1 | 20160 |  | 20160
20115 | MAO-DE-OBRA DE PEDREIRO, INCLUSIVE ENCARGOS SOCIAIS DESONERA | H | 24.27 | 25.13 | 3,00000000 | 628.2023
DOS
20132 | MAO-DE-OBRA DE SERVENTE DA CONSTRUCAO CIVIL, INCLUSIVE ENCAR | H | 43.97 | 18.17 | 3,00000000 | 822.9029
GOS SOCIAIS DESONERADOS
30331 | CONCRETO IMPORTADO DE USINA,DOSADO RACIONALMENTE PARA RESIST | M3 | 0.1206 | 573.0218 |  | 69.1064
ENCIA A COMPRESSAO DE 10MPA
15.002.0662-0 | FILTRO ANAEROBIO,DE ANEIS DE CONCRETO PRE-MOLDADO,MEDINDO 12 | UN |  | 2280.11
00X2000MM.FORNECIMENTO E COLOCACAO
3%-DESGASTE DE FERRAMENTAS E EPI
01968 | MAO-DE-OBRA DE PEDREIRO, INCLUSIVE ENCARGOS SOCIAIS | H | 5.5 | 27.92 | 3,00000000 | 158.1668
01999 | MAO-DE-OBRA DE SERVENTE DA CONSTRUCAO CIVIL, INCLUSIVE ENCAR | H | 10.08 | 20.19 | 3,00000000 | 209.6207
GOS SOCIAIS
11806 | FILTRO ANAEROBICO, MEDINDO 1200 X 2000MM | UN | 1 | 1901.38 |  | 1901.38
15242 | CONCRETO IMPORTADO DE USINA,DOSADO RACIONALMENTE PARA RESIST | M3 | 0.0188 | 582.1374 |  | 10.9442
ENCIA A COMPRESSAO DE 10MPA
15.002.0662-A | FILTRO ANAEROBIO,DE ANEIS DE CONCRETO PRE-MOLDADO,MEDINDO 12 | UN |  | 2243.16
00X2000MM.FORNECIMENTO E COLOCACAO
3%-DESGASTE DE FERRAMENTAS E EPI
11806 | FILTRO ANAEROBICO, MEDINDO 1200 X 2000MM | UN | 1 | 1901.38 |  | 1901.38
20115 | MAO-DE-OBRA DE PEDREIRO, INCLUSIVE ENCARGOS SOCIAIS DESONERA | H | 5.5 | 25.13 | 3,00000000 | 142.3615
DOS
20132 | MAO-DE-OBRA DE SERVENTE DA CONSTRUCAO CIVIL, INCLUSIVE ENCAR | H | 10.08 | 18.17 | 3,00000000 | 188.6482
GOS SOCIAIS DESONERADOS
30331 | CONCRETO IMPORTADO DE USINA,DOSADO RACIONALMENTE PARA RESIST | M3 | 0.0188 | 573.0218 |  | 10.7728
ENCIA A COMPRESSAO DE 10MPA
15.002.0663-0 | FILTRO ANAEROBIO,DE ANEIS DE CONCRETO PRE-MOLDADO,MEDINDO 15 | UN |  | 7002.58
00X2000MM.FORNECIMENTO E COLOCACAO
3%-DESGASTE DE FERRAMENTAS E EPI
01968 | MAO-DE-OBRA DE PEDREIRO, INCLUSIVE ENCARGOS SOCIAIS | H | 7.99 | 27.92 | 3,00000000 | 229.7732
01999 | MAO-DE-OBRA DE SERVENTE DA CONSTRUCAO CIVIL, INCLUSIVE ENCAR | H | 14.25 | 20.19 | 3,00000000 | 296.3387
GOS SOCIAIS
11807 | FILTRO ANAEROBICO, MEDINDO 1500 X 2000MM | UN | 1 | 6460 |  | 6460
15242 | CONCRETO IMPORTADO DE USINA,DOSADO RACIONALMENTE PARA RESIST | M3 | 0.0283 | 582.1374 |  | 16.4745
ENCIA A COMPRESSAO DE 10MPA
15.002.0663-A | FILTRO ANAEROBIO,DE ANEIS DE CONCRETO PRE-MOLDADO,MEDINDO 15 | UN |  | 6949.71
00X2000MM.FORNECIMENTO E COLOCACAO
3%-DESGASTE DE FERRAMENTAS E EPI
11807 | FILTRO ANAEROBICO, MEDINDO 1500 X 2000MM | UN | 1 | 6460 |  | 6460
20115 | MAO-DE-OBRA DE PEDREIRO, INCLUSIVE ENCARGOS SOCIAIS DESONERA | H | 7.99 | 25.13 | 3,00000000 | 206.8124
DOS
20132 | MAO-DE-OBRA DE SERVENTE DA CONSTRUCAO CIVIL, INCLUSIVE ENCAR | H | 14.25 | 18.17 | 3,00000000 | 266.6902
GOS SOCIAIS DESONERADOS
30331 | CONCRETO IMPORTADO DE USINA,DOSADO RACIONALMENTE PARA RESIST | M3 | 0.0283 | 573.0218 |  | 16.2165
ENCIA A COMPRESSAO DE 10MPA
15.002.0664-0 | FILTRO ANAEROBIO,DE ANEIS DE CONCRETO PRE-MOLDADO,MEDINDO 20 | UN |  | 8708.41
00X2000MM.FORNECIMENTO E COLOCACAO
3%-DESGASTE DE FERRAMENTAS E EPI
01968 | MAO-DE-OBRA DE PEDREIRO, INCLUSIVE ENCARGOS SOCIAIS | H | 10.55 | 27.92 | 3,00000000 | 303.3927
01999 | MAO-DE-OBRA DE SERVENTE DA CONSTRUCAO CIVIL, INCLUSIVE ENCAR | H | 18.75 | 20.19 | 3,00000000 | 389.9194
GOS SOCIAIS
11808 | FILTRO ANAEROBICO, MEDINDO 2000 X 2000MM | UN | 1 | 7980 |  | 7980
15242 | CONCRETO IMPORTADO DE USINA,DOSADO RACIONALMENTE PARA RESIST | M3 | 0.0603 | 582.1374 |  | 35.1029
ENCIA A COMPRESSAO DE 10MPA
15.002.0664-A | FILTRO ANAEROBIO,DE ANEIS DE CONCRETO PRE-MOLDADO,MEDINDO 20 | UN |  | 8638.53
00X2000MM.FORNECIMENTO E COLOCACAO
3%-DESGASTE DE FERRAMENTAS E EPI
11808 | FILTRO ANAEROBICO, MEDINDO 2000 X 2000MM | UN | 1 | 7980 |  | 7980
20115 | MAO-DE-OBRA DE PEDREIRO, INCLUSIVE ENCARGOS SOCIAIS DESONERA | H | 10.55 | 25.13 | 3,00000000 | 273.0751
DOS
20132 | MAO-DE-OBRA DE SERVENTE DA CONSTRUCAO CIVIL, INCLUSIVE ENCAR | H | 18.75 | 18.17 | 3,00000000 | 350.9081
GOS SOCIAIS DESONERADOS
30331 | CONCRETO IMPORTADO DE USINA,DOSADO RACIONALMENTE PARA RESIST | M3 | 0.0603 | 573.0218 |  | 34.5532
ENCIA A COMPRESSAO DE 10MPA
15.002.0665-0 | FILTRO ANAEROBIO,DE ANEIS DE CONCRETO PRE-MOLDADO,MEDINDO 25 | UN |  | 12717.51
00X2000MM.FORNECIMENTO E COLOCACAO
3%-DESGASTE DE FERRAMENTAS E EPI
01968 | MAO-DE-OBRA DE PEDREIRO, INCLUSIVE ENCARGOS SOCIAIS | H | 13.93 | 27.92 | 3,00000000 | 400.5934
01999 | MAO-DE-OBRA DE SERVENTE DA CONSTRUCAO CIVIL, INCLUSIVE ENCAR | H | 24.67 | 20.19 | 3,00000000 | 513.0299
GOS SOCIAIS
11809 | FILTRO ANAEROBICO, MEDINDO 2500 X 2000MM | UN | 1 | 11760 |  | 11760
15242 | CONCRETO IMPORTADO DE USINA,DOSADO RACIONALMENTE PARA RESIST | M3 | 0.0754 | 582.1374 |  | 43.8932
ENCIA A COMPRESSAO DE 10MPA
15.002.0665-A | FILTRO ANAEROBIO,DE ANEIS DE CONCRETO PRE-MOLDADO,MEDINDO 25 | UN |  | 12625.47
00X2000MM.FORNECIMENTO E COLOCACAO
3%-DESGASTE DE FERRAMENTAS E EPI
11809 | FILTRO ANAEROBICO, MEDINDO 2500 X 2000MM | UN | 1 | 11760 |  | 11760
20115 | MAO-DE-OBRA DE PEDREIRO, INCLUSIVE ENCARGOS SOCIAIS DESONERA | H | 13.93 | 25.13 | 3,00000000 | 360.5627
DOS
20132 | MAO-DE-OBRA DE SERVENTE DA CONSTRUCAO CIVIL, INCLUSIVE ENCAR | H | 24.67 | 18.17 | 3,00000000 | 461.7015
GOS SOCIAIS DESONERADOS
30331 | CONCRETO IMPORTADO DE USINA,DOSADO RACIONALMENTE PARA RESIST | M3 | 0.0754 | 573.0218 |  | 43.2058
ENCIA A COMPRESSAO DE 10MPA
15.002.0666-0 | FILTRO ANAEROBIO,DE ANEIS DE CONCRETO PRE-MOLDADO,MEDINDO 30 | UN |  | 21257
00X2000MM.FORNECIMENTO E COLOCACAO
3%-DESGASTE DE FERRAMENTAS E EPI
01968 | MAO-DE-OBRA DE PEDREIRO, INCLUSIVE ENCARGOS SOCIAIS | H | 18.4 | 27.92 | 3,00000000 | 529.1398
01999 | MAO-DE-OBRA DE SERVENTE DA CONSTRUCAO CIVIL, INCLUSIVE ENCAR | H | 32.47 | 20.19 | 3,00000000 | 675.2364
GOS SOCIAIS
11810 | FILTRO ANAEROBICO, MEDINDO 3000 X 2000MM | UN | 1 | 20000 |  | 20000
15242 | CONCRETO IMPORTADO DE USINA,DOSADO RACIONALMENTE PARA RESIST | M3 | 0.0904 | 582.1374 |  | 52.6252
ENCIA A COMPRESSAO DE 10MPA
15.002.0666-A | FILTRO ANAEROBIO,DE ANEIS DE CONCRETO PRE-MOLDADO,MEDINDO 30 | UN |  | 21135.74
00X2000MM.FORNECIMENTO E COLOCACAO
3%-DESGASTE DE FERRAMENTAS E EPI
11810 | FILTRO ANAEROBICO, MEDINDO 3000 X 2000MM | UN | 1 | 20000 |  | 20000
20115 | MAO-DE-OBRA DE PEDREIRO, INCLUSIVE ENCARGOS SOCIAIS DESONERA | H | 18.4 | 25.13 | 3,00000000 | 476.2638
DOS
20132 | MAO-DE-OBRA DE SERVENTE DA CONSTRUCAO CIVIL, INCLUSIVE ENCAR | H | 32.47 | 18.17 | 3,00000000 | 607.6793
GOS SOCIAIS DESONERADOS
30331 | CONCRETO IMPORTADO DE USINA,DOSADO RACIONALMENTE PARA RESIST | M3 | 0.0904 | 573.0218 |  | 51.8012
ENCIA A COMPRESSAO DE 10MPA
15.002.0668-0 | SUMIDOURO CILINDRICO,LIGADO A FOSSA,MEDINDO 1200X1500MM,EM A | UN |  | 1976.17
NEIS DE CONCRETO PRE-MOLDADO,EXCLUSIVE FOSSA E MANILHAS.FORN
ECIMENTO E COLOCACAO
3%-DESGASTE DE FERRAMENTAS E EPI
01968 | MAO-DE-OBRA DE PEDREIRO, INCLUSIVE ENCARGOS SOCIAIS | H | 4.36 | 27.92 | 3,00000000 | 125.3831
01999 | MAO-DE-OBRA DE SERVENTE DA CONSTRUCAO CIVIL, INCLUSIVE ENCAR | H | 7.79 | 20.19 | 3,00000000 | 161.9985
GOS SOCIAIS
14419 | SUMIDOURO CILINDRICO, MEDINDO 1200 X 1500MM, EM ANEIS DE CON | UN | 1 | 1680 |  | 1680
CRETO PRE-MOLDADO
15242 | CONCRETO IMPORTADO DE USINA,DOSADO RACIONALMENTE PARA RESIST | M3 | 0.0151 | 582.1374 |  | 8.7903
ENCIA A COMPRESSAO DE 10MPA
15.002.0668-A | SUMIDOURO CILINDRICO,LIGADO A FOSSA,MEDINDO 1200X1500MM,EM A | UN |  | 1947.29
NEIS DE CONCRETO PRE-MOLDADO,EXCLUSIVE FOSSA E MANILHAS.FORN
ECIMENTO E COLOCACAO
3%-DESGASTE DE FERRAMENTAS E EPI
14419 | SUMIDOURO CILINDRICO, MEDINDO 1200 X 1500MM, EM ANEIS DE CON | UN | 1 | 1680 |  | 1680
CRETO PRE-MOLDADO
20115 | MAO-DE-OBRA DE PEDREIRO, INCLUSIVE ENCARGOS SOCIAIS DESONERA | H | 4.36 | 25.13 | 3,00000000 | 112.8538
DOS
20132 | MAO-DE-OBRA DE SERVENTE DA CONSTRUCAO CIVIL, INCLUSIVE ENCAR | H | 7.79 | 18.17 | 3,00000000 | 145.7906
GOS SOCIAIS DESONERADOS
30331 | CONCRETO IMPORTADO DE USINA,DOSADO RACIONALMENTE PARA RESIST | M3 | 0.0151 | 573.0218 |  | 8.6526
ENCIA A COMPRESSAO DE 10MPA
15.002.0669-0 | SUMIDOURO CILINDRICO,LIGADO A FOSSA,MEDINDO 1200X2000MM,EM A | UN |  | 2478.73
NEIS DE CONCRETO PRE-MOLDADO,EXCLUSIVE FOSSA E MANILHAS.FORN
ECIMENTO E COLOCACAO
3%-DESGASTE DE FERRAMENTAS E EPI
01968 | MAO-DE-OBRA DE PEDREIRO, INCLUSIVE ENCARGOS SOCIAIS | H | 5.5 | 27.92 | 3,00000000 | 158.1668
01999 | MAO-DE-OBRA DE SERVENTE DA CONSTRUCAO CIVIL, INCLUSIVE ENCAR | H | 10.08 | 20.19 | 3,00000000 | 209.6207
GOS SOCIAIS
14420 | SUMIDOURO CILINDRICO, MEDINDO 1200 X 2000MM, EM ANEIS DE CON | UN | 1 | 2100 |  | 2100
CRETO PRE-MOLDADO
15242 | CONCRETO IMPORTADO DE USINA,DOSADO RACIONALMENTE PARA RESIST | M3 | 0.0188 | 582.1374 |  | 10.9442
ENCIA A COMPRESSAO DE 10MPA
15.002.0669-A | SUMIDOURO CILINDRICO,LIGADO A FOSSA,MEDINDO 1200X2000MM,EM A | UN |  | 2441.78
NEIS DE CONCRETO PRE-MOLDADO,EXCLUSIVE FOSSA E MANILHAS.FORN
ECIMENTO E COLOCACAO
3%-DESGASTE DE FERRAMENTAS E EPI
14420 | SUMIDOURO CILINDRICO, MEDINDO 1200 X 2000MM, EM ANEIS DE CON | UN | 1 | 2100 |  | 2100
CRETO PRE-MOLDADO
20115 | MAO-DE-OBRA DE PEDREIRO, INCLUSIVE ENCARGOS SOCIAIS DESONERA | H | 5.5 | 25.13 | 3,00000000 | 142.3615
DOS
20132 | MAO-DE-OBRA DE SERVENTE DA CONSTRUCAO CIVIL, INCLUSIVE ENCAR | H | 10.08 | 18.17 | 3,00000000 | 188.6482
GOS SOCIAIS DESONERADOS
30331 | CONCRETO IMPORTADO DE USINA,DOSADO RACIONALMENTE PARA RESIST | M3 | 0.0188 | 573.0218 |  | 10.7728
ENCIA A COMPRESSAO DE 10MPA
15.002.0670-0 | SUMIDOURO CILINDRICO,LIGADO A FOSSA,MEDINDO 1200X2500MM,EM A | UN |  | 2961.63
NEIS DE CONCRETO PRE-MOLDADO,EXCLUSIVE FOSSA E MANILHAS.FORN
ECIMENTO E COLOCACAO
3%-DESGASTE DE FERRAMENTAS E EPI
01968 | MAO-DE-OBRA DE PEDREIRO, INCLUSIVE ENCARGOS SOCIAIS | H | 6.65 | 27.92 | 3,00000000 | 191.238
01999 | MAO-DE-OBRA DE SERVENTE DA CONSTRUCAO CIVIL, INCLUSIVE ENCAR | H | 12.37 | 20.19 | 3,00000000 | 257.2428
GOS SOCIAIS
14421 | SUMIDOURO CILINDRICO, MEDINDO 1200 X 2500MM, EM ANEIS DE CON | UN | 1 | 2500 |  | 2500
CRETO PRE-MOLDADO
15242 | CONCRETO IMPORTADO DE USINA,DOSADO RACIONALMENTE PARA RESIST | M3 | 0.0226 | 582.1374 |  | 13.1563
ENCIA A COMPRESSAO DE 10MPA
15.002.0670-A | SUMIDOURO CILINDRICO,LIGADO A FOSSA,MEDINDO 1200X2500MM,EM A | UN |  | 2916.58
NEIS DE CONCRETO PRE-MOLDADO,EXCLUSIVE FOSSA E MANILHAS.FORN
ECIMENTO E COLOCACAO
3%-DESGASTE DE FERRAMENTAS E EPI
14421 | SUMIDOURO CILINDRICO, MEDINDO 1200 X 2500MM, EM ANEIS DE CON | UN | 1 | 2500 |  | 2500
CRETO PRE-MOLDADO
20115 | MAO-DE-OBRA DE PEDREIRO, INCLUSIVE ENCARGOS SOCIAIS DESONERA | H | 6.65 | 25.13 | 3,00000000 | 172.1279
DOS
20132 | MAO-DE-OBRA DE SERVENTE DA CONSTRUCAO CIVIL, INCLUSIVE ENCAR | H | 12.37 | 18.17 | 3,00000000 | 231.5058
GOS SOCIAIS DESONERADOS
30331 | CONCRETO IMPORTADO DE USINA,DOSADO RACIONALMENTE PARA RESIST | M3 | 0.0226 | 573.0218 |  | 12.9503
ENCIA A COMPRESSAO DE 10MPA
15.002.0671-0 | SUMIDOURO CILINDRICO,LIGADO A FOSSA,MEDINDO 1500X2000MM,EM A | UN |  | 5932.58
NEIS DE CONCRETO PRE-MOLDADO,EXCLUSIVE FOSSA E MANILHAS.FORN
ECIMENTO E COLOCACAO
3%-DESGASTE DE FERRAMENTAS E EPI
01968 | MAO-DE-OBRA DE PEDREIRO, INCLUSIVE ENCARGOS SOCIAIS | H | 7.99 | 27.92 | 3,00000000 | 229.7732
01999 | MAO-DE-OBRA DE SERVENTE DA CONSTRUCAO CIVIL, INCLUSIVE ENCAR | H | 14.25 | 20.19 | 3,00000000 | 296.3387
GOS SOCIAIS
14422 | SUMIDOURO CILINDRICO, MEDINDO 1500 X 2000MM, EM ANEIS DE CON | UN | 1 | 5390 |  | 5390
CRETO PRE-MOLDADO
15242 | CONCRETO IMPORTADO DE USINA,DOSADO RACIONALMENTE PARA RESIST | M3 | 0.0283 | 582.1374 |  | 16.4745
ENCIA A COMPRESSAO DE 10MPA
15.002.0671-A | SUMIDOURO CILINDRICO,LIGADO A FOSSA,MEDINDO 1500X2000MM,EM A | UN |  | 5879.71
NEIS DE CONCRETO PRE-MOLDADO,EXCLUSIVE FOSSA E MANILHAS.FORN
ECIMENTO E COLOCACAO
3%-DESGASTE DE FERRAMENTAS E EPI
14422 | SUMIDOURO CILINDRICO, MEDINDO 1500 X 2000MM, EM ANEIS DE CON | UN | 1 | 5390 |  | 5390
CRETO PRE-MOLDADO
20115 | MAO-DE-OBRA DE PEDREIRO, INCLUSIVE ENCARGOS SOCIAIS DESONERA | H | 7.99 | 25.13 | 3,00000000 | 206.8124
DOS
20132 | MAO-DE-OBRA DE SERVENTE DA CONSTRUCAO CIVIL, INCLUSIVE ENCAR | H | 14.25 | 18.17 | 3,00000000 | 266.6902
GOS SOCIAIS DESONERADOS
30331 | CONCRETO IMPORTADO DE USINA,DOSADO RACIONALMENTE PARA RESIST | M3 | 0.0283 | 573.0218 |  | 16.2165
ENCIA A COMPRESSAO DE 10MPA
15.002.0673-0 | SUMIDOURO CILINDRICO,LIGADO A FOSSA,MEDINDO 1500X2400MM,EM A | UN |  | 8133.25
NEIS DE CONCRETO PRE-MOLDADO,EXCLUSIVE FOSSA E MANILHAS.FORN
ECIMENTO E COLOCACAO
3%-DESGASTE DE FERRAMENTAS E EPI
01968 | MAO-DE-OBRA DE PEDREIRO, INCLUSIVE ENCARGOS SOCIAIS | H | 9.24 | 27.92 | 3,00000000 | 265.7202
01999 | MAO-DE-OBRA DE SERVENTE DA CONSTRUCAO CIVIL, INCLUSIVE ENCAR | H | 16.75 | 20.19 | 3,00000000 | 348.328
GOS SOCIAIS
14424 | SUMIDOURO CILINDRICO, MEDINDO 1500 X 2400MM, EM ANEIS DE CON | UN | 1 | 7500 |  | 7500
CRETO PRE-MOLDADO
15242 | CONCRETO IMPORTADO DE USINA,DOSADO RACIONALMENTE PARA RESIST | M3 | 0.033 | 582.1374 |  | 19.2105
ENCIA A COMPRESSAO DE 10MPA
15.002.0673-A | SUMIDOURO CILINDRICO,LIGADO A FOSSA,MEDINDO 1500X2400MM,EM A | UN |  | 8071.55
NEIS DE CONCRETO PRE-MOLDADO,EXCLUSIVE FOSSA E MANILHAS.FORN
ECIMENTO E COLOCACAO
3%-DESGASTE DE FERRAMENTAS E EPI
14424 | SUMIDOURO CILINDRICO, MEDINDO 1500 X 2400MM, EM ANEIS DE CON | UN | 1 | 7500 |  | 7500
CRETO PRE-MOLDADO
20115 | MAO-DE-OBRA DE PEDREIRO, INCLUSIVE ENCARGOS SOCIAIS DESONERA | H | 9.24 | 25.13 | 3,00000000 | 239.1672
DOS
20132 | MAO-DE-OBRA DE SERVENTE DA CONSTRUCAO CIVIL, INCLUSIVE ENCAR | H | 16.75 | 18.17 | 3,00000000 | 313.4779
GOS SOCIAIS DESONERADOS
30331 | CONCRETO IMPORTADO DE USINA,DOSADO RACIONALMENTE PARA RESIST | M3 | 0.033 | 573.0218 |  | 18.9097
ENCIA A COMPRESSAO DE 10MPA
15.002.0676-0 | SUMIDOURO CILINDRICO,LIGADO A FOSSA,MEDINDO 2000X2000MM,EM A | UN |  | 7365.25
NEIS DE CONCRETO PRE-MOLDADO,EXCLUSIVE FOSSA E MANILHAS.FORN
ECIMENTO E COLOCACAO
3%-DESGASTE DE FERRAMENTAS E EPI
01968 | MAO-DE-OBRA DE PEDREIRO, INCLUSIVE ENCARGOS SOCIAIS | H | 10.55 | 27.92 | 3,00000000 | 303.3927
01999 | MAO-DE-OBRA DE SERVENTE DA CONSTRUCAO CIVIL, INCLUSIVE ENCAR | H | 18.75 | 20.19 | 3,00000000 | 389.9194
GOS SOCIAIS
14427 | SUMIDOURO CILINDRICO, MEDINDO 2000 X 2000MM, EM ANEIS DE CON | UN | 1 | 6650 |  | 6650
CRETO PRE-MOLDADO
15242 | CONCRETO IMPORTADO DE USINA,DOSADO RACIONALMENTE PARA RESIST | M3 | 0.0377 | 582.1374 |  | 21.9466
ENCIA A COMPRESSAO DE 10MPA
15.002.0676-A | SUMIDOURO CILINDRICO,LIGADO A FOSSA,MEDINDO 2000X2000MM,EM A | UN |  | 7295.58
NEIS DE CONCRETO PRE-MOLDADO,EXCLUSIVE FOSSA E MANILHAS.FORN
ECIMENTO E COLOCACAO
3%-DESGASTE DE FERRAMENTAS E EPI
14427 | SUMIDOURO CILINDRICO, MEDINDO 2000 X 2000MM, EM ANEIS DE CON | UN | 1 | 6650 |  | 6650
CRETO PRE-MOLDADO
20115 | MAO-DE-OBRA DE PEDREIRO, INCLUSIVE ENCARGOS SOCIAIS DESONERA | H | 10.55 | 25.13 | 3,00000000 | 273.0751
DOS
20132 | MAO-DE-OBRA DE SERVENTE DA CONSTRUCAO CIVIL, INCLUSIVE ENCAR | H | 18.75 | 18.17 | 3,00000000 | 350.9081
GOS SOCIAIS DESONERADOS
30331 | CONCRETO IMPORTADO DE USINA,DOSADO RACIONALMENTE PARA RESIST | M3 | 0.0377 | 573.0218 |  | 21.6029
ENCIA A COMPRESSAO DE 10MPA
15.002.0679-0 | SUMIDOURO CILINDRICO,LIGADO A FOSSA,MEDINDO 2000X2400MM,EM A | UN |  | 8830.59
NEIS DE CONCRETO PRE-MOLDADO,EXCLUSIVE FOSSA E MANILHAS.FORN
ECIMENTO E COLOCACAO
3%-DESGASTE DE FERRAMENTAS E EPI
01968 | MAO-DE-OBRA DE PEDREIRO, INCLUSIVE ENCARGOS SOCIAIS | H | 12.21 | 27.92 | 3,00000000 | 351.1303
01999 | MAO-DE-OBRA DE SERVENTE DA CONSTRUCAO CIVIL, INCLUSIVE ENCAR | H | 22.05 | 20.19 | 3,00000000 | 458.5452
GOS SOCIAIS
14430 | SUMIDOURO CILINDRICO, MEDINDO 2000 X 2400MM, EM ANEIS DE CON | UN | 1 | 7980 |  | 7980
CRETO PRE-MOLDADO
15242 | CONCRETO IMPORTADO DE USINA,DOSADO RACIONALMENTE PARA RESIST | M3 | 0.0703 | 582.1374 |  | 40.9243
ENCIA A COMPRESSAO DE 10MPA
15.002.0679-A | SUMIDOURO CILINDRICO,LIGADO A FOSSA,MEDINDO 2000X2400MM,EM A | UN |  | 8748.99
NEIS DE CONCRETO PRE-MOLDADO,EXCLUSIVE FOSSA E MANILHAS.FORN
ECIMENTO E COLOCACAO
3%-DESGASTE DE FERRAMENTAS E EPI
14430 | SUMIDOURO CILINDRICO, MEDINDO 2000 X 2400MM, EM ANEIS DE CON | UN | 1 | 7980 |  | 7980
CRETO PRE-MOLDADO
20115 | MAO-DE-OBRA DE PEDREIRO, INCLUSIVE ENCARGOS SOCIAIS DESONERA | H | 12.21 | 25.13 | 3,00000000 | 316.0424
DOS
20132 | MAO-DE-OBRA DE SERVENTE DA CONSTRUCAO CIVIL, INCLUSIVE ENCAR | H | 22.05 | 18.17 | 3,00000000 | 412.668
GOS SOCIAIS DESONERADOS
30331 | CONCRETO IMPORTADO DE USINA,DOSADO RACIONALMENTE PARA RESIST | M3 | 0.0703 | 573.0218 |  | 40.2834
ENCIA A COMPRESSAO DE 10MPA
15.002.0683-0 | SUMIDOURO CILINDRICO,LIGADO A FOSSA,MEDINDO 2500X2000MM,EM A | UN |  | 10757.51
NEIS DE CONCRETO PRE-MOLDADO,EXCLUSIVE FOSSA E MANILHAS.FORN
ECIMENTO E COLOCACAO
3%-DESGASTE DE FERRAMENTAS E EPI
01968 | MAO-DE-OBRA DE PEDREIRO, INCLUSIVE ENCARGOS SOCIAIS | H | 13.93 | 27.92 | 3,00000000 | 400.5934
01999 | MAO-DE-OBRA DE SERVENTE DA CONSTRUCAO CIVIL, INCLUSIVE ENCAR | H | 24.67 | 20.19 | 3,00000000 | 513.0299
GOS SOCIAIS
14434 | SUMIDOURO CILINDRICO, MEDINDO 2500 X 2000MM, EM ANEIS DE CON | UN | 1 | 9800 |  | 9800
CRETO PRE-MOLDADO
15242 | CONCRETO IMPORTADO DE USINA,DOSADO RACIONALMENTE PARA RESIST | M3 | 0.0754 | 582.1374 |  | 43.8932
ENCIA A COMPRESSAO DE 10MPA
15.002.0683-A | SUMIDOURO CILINDRICO,LIGADO A FOSSA,MEDINDO 2500X2000MM,EM A | UN |  | 10665.47
NEIS DE CONCRETO PRE-MOLDADO,EXCLUSIVE FOSSA E MANILHAS.FORN
ECIMENTO E COLOCACAO
3%-DESGASTE DE FERRAMENTAS E EPI
14434 | SUMIDOURO CILINDRICO, MEDINDO 2500 X 2000MM, EM ANEIS DE CON | UN | 1 | 9800 |  | 9800
CRETO PRE-MOLDADO
20115 | MAO-DE-OBRA DE PEDREIRO, INCLUSIVE ENCARGOS SOCIAIS DESONERA | H | 13.93 | 25.13 | 3,00000000 | 360.5627
DOS
20132 | MAO-DE-OBRA DE SERVENTE DA CONSTRUCAO CIVIL, INCLUSIVE ENCAR | H | 24.67 | 18.17 | 3,00000000 | 461.7015
GOS SOCIAIS DESONERADOS
30331 | CONCRETO IMPORTADO DE USINA,DOSADO RACIONALMENTE PARA RESIST | M3 | 0.0754 | 573.0218 |  | 43.2058
ENCIA A COMPRESSAO DE 10MPA
15.002.0687-0 | SUMIDOURO CILINDRICO,LIGADO A FOSSA,MEDINDO 2500X2400MM,EM A | UN |  | 12879.01
NEIS DE CONCRETO PRE-MOLDADO,EXCLUSIVE FOSSA E MANILHAS.FORN
ECIMENTO E COLOCACAO
3%-DESGASTE DE FERRAMENTAS E EPI
01968 | MAO-DE-OBRA DE PEDREIRO, INCLUSIVE ENCARGOS SOCIAIS | H | 16.14 | 27.92 | 3,00000000 | 464.1477
01999 | MAO-DE-OBRA DE SERVENTE DA CONSTRUCAO CIVIL, INCLUSIVE ENCAR | H | 29.03 | 20.19 | 3,00000000 | 603.6992
GOS SOCIAIS
14438 | SUMIDOURO CILINDRICO, MEDINDO 2500 X 2400MM, EM ANEIS DE CON | UN | 1 | 11760 |  | 11760
CRETO PRE-MOLDADO
15242 | CONCRETO IMPORTADO DE USINA,DOSADO RACIONALMENTE PARA RESIST | M3 | 0.0879 | 582.1374 |  | 51.1699
ENCIA A COMPRESSAO DE 10MPA
15.002.0687-A | SUMIDOURO CILINDRICO,LIGADO A FOSSA,MEDINDO 2500X2400MM,EM A | UN |  | 12771.43
NEIS DE CONCRETO PRE-MOLDADO,EXCLUSIVE FOSSA E MANILHAS.FORN
ECIMENTO E COLOCACAO
3%-DESGASTE DE FERRAMENTAS E EPI
14438 | SUMIDOURO CILINDRICO, MEDINDO 2500 X 2400MM, EM ANEIS DE CON | UN | 1 | 11760 |  | 11760
CRETO PRE-MOLDADO
20115 | MAO-DE-OBRA DE PEDREIRO, INCLUSIVE ENCARGOS SOCIAIS DESONERA | H | 16.14 | 25.13 | 3,00000000 | 417.7661
DOS
20132 | MAO-DE-OBRA DE SERVENTE DA CONSTRUCAO CIVIL, INCLUSIVE ENCAR | H | 29.03 | 18.17 | 3,00000000 | 543.2994
GOS SOCIAIS DESONERADOS
30331 | CONCRETO IMPORTADO DE USINA,DOSADO RACIONALMENTE PARA RESIST | M3 | 0.0879 | 573.0218 |  | 50.3686
ENCIA A COMPRESSAO DE 10MPA
15.002.0689-0 | SUMIDOURO CILINDRICO,LIGADO A FOSSA,MEDINDO 2500X2800MM,EM A | UN |  | 15000.36
NEIS DE CONCRETO PRE-MOLDADO,EXCLUSIVE FOSSA E MANILHAS.FORN
ECIMENTO E COLOCACAO
3%-DESGASTE DE FERRAMENTAS E EPI
01968 | MAO-DE-OBRA DE PEDREIRO, INCLUSIVE ENCARGOS SOCIAIS | H | 18.35 | 27.92 | 3,00000000 | 527.702
01999 | MAO-DE-OBRA DE SERVENTE DA CONSTRUCAO CIVIL, INCLUSIVE ENCAR | H | 33.38 | 20.19 | 3,00000000 | 694.1605
GOS SOCIAIS
14440 | SUMIDOURO CILINDRICO, MEDINDO 2500 X 2800MM, EM ANEIS DE CON | UN | 1 | 13720 |  | 13720
CRETO PRE-MOLDADO
15242 | CONCRETO IMPORTADO DE USINA,DOSADO RACIONALMENTE PARA RESIST | M3 | 0.1005 | 582.1374 |  | 58.5048
ENCIA A COMPRESSAO DE 10MPA
15.002.0689-A | SUMIDOURO CILINDRICO,LIGADO A FOSSA,MEDINDO 2500X2800MM,EM A | UN |  | 14877.26
NEIS DE CONCRETO PRE-MOLDADO,EXCLUSIVE FOSSA E MANILHAS.FORN
ECIMENTO E COLOCACAO
3%-DESGASTE DE FERRAMENTAS E EPI
14440 | SUMIDOURO CILINDRICO, MEDINDO 2500 X 2800MM, EM ANEIS DE CON | UN | 1 | 13720 |  | 13720
CRETO PRE-MOLDADO
20115 | MAO-DE-OBRA DE PEDREIRO, INCLUSIVE ENCARGOS SOCIAIS DESONERA | H | 18.35 | 25.13 | 3,00000000 | 474.9696
DOS
20132 | MAO-DE-OBRA DE SERVENTE DA CONSTRUCAO CIVIL, INCLUSIVE ENCAR | H | 33.38 | 18.17 | 3,00000000 | 624.71
GOS SOCIAIS DESONERADOS
30331 | CONCRETO IMPORTADO DE USINA,DOSADO RACIONALMENTE PARA RESIST | M3 | 0.1005 | 573.0218 |  | 57.5887
ENCIA A COMPRESSAO DE 10MPA
15.002.0695-0 | SUMIDOURO CILINDRICO,LIGADO A FOSSA,MEDINDO 3000X2800MM,EM A | UN |  | 19322.53
NEIS DE CONCRETO PRE-MOLDADO,EXCLUSIVE FOSSA E MANILHAS.FORN
ECIMENTO E COLOCACAO
3%-DESGASTE DE FERRAMENTAS E EPI
01968 | MAO-DE-OBRA DE PEDREIRO, INCLUSIVE ENCARGOS SOCIAIS | H | 24.27 | 27.92 | 3,00000000 | 697.947
01999 | MAO-DE-OBRA DE SERVENTE DA CONSTRUCAO CIVIL, INCLUSIVE ENCAR | H | 43.97 | 20.19 | 3,00000000 | 914.3869
GOS SOCIAIS
14446 | SUMIDOURO CILINDRICO, MEDINDO 3000 X 2800MM, EM ANEIS DE CON | UN | 1 | 17640 |  | 17640
CRETO PRE-MOLDADO
15242 | CONCRETO IMPORTADO DE USINA,DOSADO RACIONALMENTE PARA RESIST | M3 | 0.1206 | 582.1374 |  | 70.2058
ENCIA A COMPRESSAO DE 10MPA
15.002.0695-A | SUMIDOURO CILINDRICO,LIGADO A FOSSA,MEDINDO 3000X2800MM,EM A | UN |  | 19160.21
NEIS DE CONCRETO PRE-MOLDADO,EXCLUSIVE FOSSA E MANILHAS.FORN
ECIMENTO E COLOCACAO
3%-DESGASTE DE FERRAMENTAS E EPI
14446 | SUMIDOURO CILINDRICO, MEDINDO 3000 X 2800MM, EM ANEIS DE CON | UN | 1 | 17640 |  | 17640
CRETO PRE-MOLDADO
20115 | MAO-DE-OBRA DE PEDREIRO, INCLUSIVE ENCARGOS SOCIAIS DESONERA | H | 24.27 | 25.13 | 3,00000000 | 628.2023
DOS
20132 | MAO-DE-OBRA DE SERVENTE DA CONSTRUCAO CIVIL, INCLUSIVE ENCAR | H | 43.97 | 18.17 | 3,00000000 | 822.9029
GOS SOCIAIS DESONERADOS
30331 | CONCRETO IMPORTADO DE USINA,DOSADO RACIONALMENTE PARA RESIST | M3 | 0.1206 | 573.0218 |  | 69.1064
ENCIA A COMPRESSAO DE 10MPA
15.003.0023-0 | COLUNA DE FERRO GALVANIZADO NO DIAMETRO DE 3/4",EXCLUSIVE PE | M |  | 50.54
CAS DE DERIVACAO.FORNECIMENTO E COLOCACAO
3%-DESGASTE DE FERRAMENTAS E EPI
00148 | TUBO DE ACO GALVANIZADO, COM COSTURA, PESADO, NBR 5580, DN=3 | M | 1.1 | 22.8815 |  | 25.1697
/4"
01993 | MAO-DE-OBRA DE BOMBEIRO HIDRAULICO DA CONSTRUCAO CIVIL, INCL | H | 0.38 | 27.92 | 3,00000000 | 10.9279
USIVE ENCARGOS SOCIAIS
01999 | MAO-DE-OBRA DE SERVENTE DA CONSTRUCAO CIVIL, INCLUSIVE ENCAR | H | 0.62 | 20.19 | 3,00000000 | 12.8933
GOS SOCIAIS
02307 | LUVA DE FERRO GALVANIZADO, DE 3/4" | UN | 0.33 | 4.71 |  | 1.5543
15.003.0023-A | COLUNA DE FERRO GALVANIZADO NO DIAMETRO DE 3/4",EXCLUSIVE PE | M |  | 48.16
CAS DE DERIVACAO.FORNECIMENTO E COLOCACAO
3%-DESGASTE DE FERRAMENTAS E EPI
00148 | TUBO DE ACO GALVANIZADO, COM COSTURA, PESADO, NBR 5580, DN=3 | M | 1.1 | 22.8815 |  | 25.1697
/4"
02307 | LUVA DE FERRO GALVANIZADO, DE 3/4" | UN | 0.33 | 4.71 |  | 1.5543
20039 | MAO-DE-OBRA DE BOMBEIRO HIDRAULICO DA CONSTRUCAO CIVIL, INCL | H | 0.38 | 25.13 | 3,00000000 | 9.8359
USIVE ENCARGOS SOCIAIS DESONERADOS
20132 | MAO-DE-OBRA DE SERVENTE DA CONSTRUCAO CIVIL, INCLUSIVE ENCAR | H | 0.62 | 18.17 | 3,00000000 | 11.6034
GOS SOCIAIS DESONERADOS
15.003.0024-0 | COLUNA DE FERRO GALVANIZADO NO DIAMETRO DE 1",EXCLUSIVE PECA | M |  | 67.44
S DE DERIVACAO.FORNECIMENTO E COLOCACAO
3%-DESGASTE DE FERRAMENTAS E EPI
00170 | TUBO DE ACO GALVANIZADO, COM COSTURA, PESADO, NBR 5580, DN=1 | M | 1.1 | 29.27 |  | 32.197
"
01993 | MAO-DE-OBRA DE BOMBEIRO HIDRAULICO DA CONSTRUCAO CIVIL, INCL | H | 0.55 | 27.92 | 3,00000000 | 15.8167
USIVE ENCARGOS SOCIAIS
01999 | MAO-DE-OBRA DE SERVENTE DA CONSTRUCAO CIVIL, INCLUSIVE ENCAR | H | 0.9 | 20.19 | 3,00000000 | 18.7161
GOS SOCIAIS
02332 | LUVA P/ELETRODUTO EM FERRO ZINCADO LEVE, DE 1" | UN | 0.33 | 2.16 |  | 0.7128
15.003.0024-A | COLUNA DE FERRO GALVANIZADO NO DIAMETRO DE 1",EXCLUSIVE PECA | M |  | 63.98
S DE DERIVACAO.FORNECIMENTO E COLOCACAO
3%-DESGASTE DE FERRAMENTAS E EPI
00170 | TUBO DE ACO GALVANIZADO, COM COSTURA, PESADO, NBR 5580, DN=1 | M | 1.1 | 29.27 |  | 32.197
"
02332 | LUVA P/ELETRODUTO EM FERRO ZINCADO LEVE, DE 1" | UN | 0.33 | 2.16 |  | 0.7128
20039 | MAO-DE-OBRA DE BOMBEIRO HIDRAULICO DA CONSTRUCAO CIVIL, INCL | H | 0.55 | 25.13 | 3,00000000 | 14.2361
USIVE ENCARGOS SOCIAIS DESONERADOS
20132 | MAO-DE-OBRA DE SERVENTE DA CONSTRUCAO CIVIL, INCLUSIVE ENCAR | H | 0.9 | 18.17 | 3,00000000 | 16.8436
GOS SOCIAIS DESONERADOS
15.003.0025-1 | COLUNA DE FERRO GALVANIZADO NO DIAMETRO DE 1.1/4",EXCLUSIVE | M |  | 94.2
PECAS DE DERIVACAO.FORNECIMENTO E COLOCACAO
3%-DESGASTE DE FERRAMENTAS E EPI
01993 | MAO-DE-OBRA DE BOMBEIRO HIDRAULICO DA CONSTRUCAO CIVIL, INCL | H | 0.71 | 27.92 | 3,00000000 | 20.4179
USIVE ENCARGOS SOCIAIS
01999 | MAO-DE-OBRA DE SERVENTE DA CONSTRUCAO CIVIL, INCLUSIVE ENCAR | H | 1.15 | 20.19 | 3,00000000 | 23.9151
GOS SOCIAIS
02845 | TUBO DE ACO GALVANIZADO, COM COSTURA, PESADO, NBR 5580, DN=1 | M | 1.1 | 41.04 |  | 45.144
.1/4"
02857 | LUVA DE FERRO GALVANIZADO, DE 1.1/4" | UN | 0.33 | 14.32 |  | 4.7256
15.003.0025-B | COLUNA DE FERRO GALVANIZADO NO DIAMETRO DE 1.1/4",EXCLUSIVE | M |  | 89.76
PECAS DE DERIVACAO.FORNECIMENTO E COLOCACAO
3%-DESGASTE DE FERRAMENTAS E EPI
02845 | TUBO DE ACO GALVANIZADO, COM COSTURA, PESADO, NBR 5580, DN=1 | M | 1.1 | 41.04 |  | 45.144
.1/4"
02857 | LUVA DE FERRO GALVANIZADO, DE 1.1/4" | UN | 0.33 | 14.32 |  | 4.7256
20039 | MAO-DE-OBRA DE BOMBEIRO HIDRAULICO DA CONSTRUCAO CIVIL, INCL | H | 0.71 | 25.13 | 3,00000000 | 18.3776
USIVE ENCARGOS SOCIAIS DESONERADOS
20132 | MAO-DE-OBRA DE SERVENTE DA CONSTRUCAO CIVIL, INCLUSIVE ENCAR | H | 1.15 | 18.17 | 3,00000000 | 21.5224
GOS SOCIAIS DESONERADOS
15.003.0026-1 | COLUNA DE FERRO GALVANIZADO NO DIAMETRO DE 1.1/2",EXCLUSIVE | M |  | 108.19
PECAS DE DERIVACAO.FORNECIMENTO E COLOCACAO
3%-DESGASTE DE FERRAMENTAS E EPI
00172 | TUBO DE ACO GALVANIZADO, COM COSTURA, PESADO, NBR 5580, DN=1 | M | 1.1 | 47.77 |  | 52.547
.1/2"
01993 | MAO-DE-OBRA DE BOMBEIRO HIDRAULICO DA CONSTRUCAO CIVIL, INCL | H | 0.8 | 27.92 | 3,00000000 | 23.0061
USIVE ENCARGOS SOCIAIS
01999 | MAO-DE-OBRA DE SERVENTE DA CONSTRUCAO CIVIL, INCLUSIVE ENCAR | H | 1.5 | 20.19 | 3,00000000 | 31.1936
GOS SOCIAIS
02334 | LUVA P/ELETRODUTO EM FERRO ZINCADO LEVE, DE 1.1/2" | UN | 0.33 | 4.38 |  | 1.4454
15.003.0026-B | COLUNA DE FERRO GALVANIZADO NO DIAMETRO DE 1.1/2",EXCLUSIVE | M |  | 102.77
PECAS DE DERIVACAO.FORNECIMENTO E COLOCACAO
3%-DESGASTE DE FERRAMENTAS E EPI
00172 | TUBO DE ACO GALVANIZADO, COM COSTURA, PESADO, NBR 5580, DN=1 | M | 1.1 | 47.77 |  | 52.547
.1/2"
02334 | LUVA P/ELETRODUTO EM FERRO ZINCADO LEVE, DE 1.1/2" | UN | 0.33 | 4.38 |  | 1.4454
20039 | MAO-DE-OBRA DE BOMBEIRO HIDRAULICO DA CONSTRUCAO CIVIL, INCL | H | 0.8 | 25.13 | 3,00000000 | 20.7071
USIVE ENCARGOS SOCIAIS DESONERADOS
20132 | MAO-DE-OBRA DE SERVENTE DA CONSTRUCAO CIVIL, INCLUSIVE ENCAR | H | 1.5 | 18.17 | 3,00000000 | 28.0727
GOS SOCIAIS DESONERADOS
15.003.0027-1 | COLUNA DE FERRO GALVANIZADO NO DIAMETRO DE 2",EXCLUSIVE PECA | M |  | 134.17
S DE DERIVACAO.FORNECIMENTO E COLOCACAO
3%-DESGASTE DE FERRAMENTAS E EPI
00173 | TUBO DE ACO GALVANIZADO, COM COSTURA, PESADO, NBR 5580, DN=2 | M | 1.1 | 62.93 |  | 69.223
"
01993 | MAO-DE-OBRA DE BOMBEIRO HIDRAULICO DA CONSTRUCAO CIVIL, INCL | H | 0.9 | 27.92 | 3,00000000 | 25.8818
USIVE ENCARGOS SOCIAIS
01999 | MAO-DE-OBRA DE SERVENTE DA CONSTRUCAO CIVIL, INCLUSIVE ENCAR | H | 1.75 | 20.19 | 3,00000000 | 36.3925
GOS SOCIAIS
02335 | LUVA P/ELETRODUTO EM FERRO ZINCADO LEVE, DE 2" | UN | 0.33 | 8.1 |  | 2.673
15.003.0027-B | COLUNA DE FERRO GALVANIZADO NO DIAMETRO DE 2",EXCLUSIVE PECA | M |  | 127.94
S DE DERIVACAO.FORNECIMENTO E COLOCACAO
3%-DESGASTE DE FERRAMENTAS E EPI
00173 | TUBO DE ACO GALVANIZADO, COM COSTURA, PESADO, NBR 5580, DN=2 | M | 1.1 | 62.93 |  | 69.223
"
02335 | LUVA P/ELETRODUTO EM FERRO ZINCADO LEVE, DE 2" | UN | 0.33 | 8.1 |  | 2.673
20039 | MAO-DE-OBRA DE BOMBEIRO HIDRAULICO DA CONSTRUCAO CIVIL, INCL | H | 0.9 | 25.13 | 3,00000000 | 23.2955
USIVE ENCARGOS SOCIAIS DESONERADOS
20132 | MAO-DE-OBRA DE SERVENTE DA CONSTRUCAO CIVIL, INCLUSIVE ENCAR | H | 1.75 | 18.17 | 3,00000000 | 32.7514
GOS SOCIAIS DESONERADOS
15.003.0028-0 | COLUNA DE FERRO GALVANIZADO NO DIAMETRO DE 2.1/2",EXCLUSIVE | M |  | 172.66
PECAS DE DERIVACAO.FORNECIMENTO E COLOCACAO
3%-DESGASTE DE FERRAMENTAS E EPI
00196 | TUBO DE ACO GALVANIZADO, COM COSTURA, PESADO, NBR 5580, DN=2 | M | 1.1 | 86.73 |  | 95.403
.1/2"
01993 | MAO-DE-OBRA DE BOMBEIRO HIDRAULICO DA CONSTRUCAO CIVIL, INCL | H | 1 | 27.92 | 3,00000000 | 28.7576
USIVE ENCARGOS SOCIAIS
01999 | MAO-DE-OBRA DE SERVENTE DA CONSTRUCAO CIVIL, INCLUSIVE ENCAR | H | 1.8 | 20.19 | 3,00000000 | 37.4323
GOS SOCIAIS
02859 | LUVA DE FERRO GALVANIZADO, DE 2.1/2" | UN | 0.33 | 33.54 |  | 11.0682
15.003.0028-A | COLUNA DE FERRO GALVANIZADO NO DIAMETRO DE 2.1/2",EXCLUSIVE | M |  | 166.04
PECAS DE DERIVACAO.FORNECIMENTO E COLOCACAO
3%-DESGASTE DE FERRAMENTAS E EPI
00196 | TUBO DE ACO GALVANIZADO, COM COSTURA, PESADO, NBR 5580, DN=2 | M | 1.1 | 86.73 |  | 95.403
.1/2"
02859 | LUVA DE FERRO GALVANIZADO, DE 2.1/2" | UN | 0.33 | 33.54 |  | 11.0682
20039 | MAO-DE-OBRA DE BOMBEIRO HIDRAULICO DA CONSTRUCAO CIVIL, INCL | H | 1 | 25.13 | 3,00000000 | 25.8839
USIVE ENCARGOS SOCIAIS DESONERADOS
20132 | MAO-DE-OBRA DE SERVENTE DA CONSTRUCAO CIVIL, INCLUSIVE ENCAR | H | 1.8 | 18.17 | 3,00000000 | 33.6872
GOS SOCIAIS DESONERADOS
15.003.0066-0 | INSTALACAO E ASSENTAMENTO DE AQUECEDOR A GAS ENCANADO,(EXCLU | UN |  | 1331.13
SIVE FORNECIMENTO DO APARELHO),COMPREENDENDO:8M DE TUBO DE C
OBRE,CLASSE I DE 22MM,CONEXOES E CHAMINE DE ALUMINIO E VENEZ
IANA
3%-DESGASTE DE FERRAMENTAS E EPI
01993 | MAO-DE-OBRA DE BOMBEIRO HIDRAULICO DA CONSTRUCAO CIVIL, INCL | H | 9 | 27.92 | 3,00000000 | 258.8184
USIVE ENCARGOS SOCIAIS
01999 | MAO-DE-OBRA DE SERVENTE DA CONSTRUCAO CIVIL, INCLUSIVE ENCAR | H | 9 | 20.19 | 3,00000000 | 187.1613
GOS SOCIAIS
05863 | TUBO DE ALUMINIO, PARA TUBULACAO DE EXAUSTAO DE AQUECEDOR A | M | 1 | 41.2 |  | 41.2
GAS, DE 75MM
05867 | TE 90º DE ALUMINIO, PARA EXAUSTOR E AQUECEDOR A GAS, DE 75MM | UN | 1 | 60.62 |  | 60.62
06051 | COTOVELO DE COBRE, SEM ANEL DE SOLDA, DE 022MM | UN | 8 | 9.36 |  | 74.88
11783 | TUBO DE COBRE, CLASSE I, DIAMETRO NOMINAL DE 22MM | M | 8 | 85.66 |  | 685.28
11789 | REDUCAO DE ALUMINIO DE (100X75)MM | UN | 1 | 23.18 |  | 23.18
15.003.0066-A | INSTALACAO E ASSENTAMENTO DE AQUECEDOR A GAS ENCANADO,(EXCLU | UN |  | 1286.55
SIVE FORNECIMENTO DO APARELHO),COMPREENDENDO:8M DE TUBO DE C
OBRE,CLASSE I DE 22MM,CONEXOES E CHAMINE DE ALUMINIO E VENEZ
IANA
3%-DESGASTE DE FERRAMENTAS E EPI
05863 | TUBO DE ALUMINIO, PARA TUBULACAO DE EXAUSTAO DE AQUECEDOR A | M | 1 | 41.2 |  | 41.2
GAS, DE 75MM
05867 | TE 90º DE ALUMINIO, PARA EXAUSTOR E AQUECEDOR A GAS, DE 75MM | UN | 1 | 60.62 |  | 60.62
06051 | COTOVELO DE COBRE, SEM ANEL DE SOLDA, DE 022MM | UN | 8 | 9.36 |  | 74.88
11783 | TUBO DE COBRE, CLASSE I, DIAMETRO NOMINAL DE 22MM | M | 8 | 85.66 |  | 685.28
11789 | REDUCAO DE ALUMINIO DE (100X75)MM | UN | 1 | 23.18 |  | 23.18
20039 | MAO-DE-OBRA DE BOMBEIRO HIDRAULICO DA CONSTRUCAO CIVIL, INCL | H | 9 | 25.13 | 3,00000000 | 232.9551
USIVE ENCARGOS SOCIAIS DESONERADOS
20132 | MAO-DE-OBRA DE SERVENTE DA CONSTRUCAO CIVIL, INCLUSIVE ENCAR | H | 9 | 18.17 | 3,00000000 | 168.4359
GOS SOCIAIS DESONERADOS
15.003.0068-0 | INSTALACAO E ASSENTAMENTO DE FOGAO A GAS ENCANADO,EXCLUSIVE | UN |  | 1489.71
FORNECIMENTO DO APARELHO,COMPREENDENDO:25,00M DE TUBO DE FER
RO GALVANIZADO DE 1",CONEXOES E REGISTRO
3%-DESGASTE DE FERRAMENTAS E EPI
00170 | TUBO DE ACO GALVANIZADO, COM COSTURA, PESADO, NBR 5580, DN=1 | M | 25 | 29.27 |  | 731.75
"
00176 | JOELHO 90º DE FERRO GALVANIZADO, DE 1" | UN | 6 | 9.93 |  | 59.58
01993 | MAO-DE-OBRA DE BOMBEIRO HIDRAULICO DA CONSTRUCAO CIVIL, INCL | H | 12.5 | 27.92 | 3,00000000 | 359.47
USIVE ENCARGOS SOCIAIS
01999 | MAO-DE-OBRA DE SERVENTE DA CONSTRUCAO CIVIL, INCLUSIVE ENCAR | H | 14 | 20.19 | 3,00000000 | 291.1398
GOS SOCIAIS
02332 | LUVA P/ELETRODUTO EM FERRO ZINCADO LEVE, DE 1" | UN | 8 | 2.16 |  | 17.28
05728 | ADAPTADOR DE PVC, SOLDAVEL, COM FLANGES LIVRES PARA CAIXA D` | UN | 1 | 30.5 |  | 30.5
AGUA, DE 050MMX1.1/2"
15.003.0068-A | INSTALACAO E ASSENTAMENTO DE FOGAO A GAS ENCANADO,EXCLUSIVE | UN |  | 1424.67
FORNECIMENTO DO APARELHO,COMPREENDENDO:25,00M DE TUBO DE FER
RO GALVANIZADO DE 1",CONEXOES E REGISTRO
3%-DESGASTE DE FERRAMENTAS E EPI
00170 | TUBO DE ACO GALVANIZADO, COM COSTURA, PESADO, NBR 5580, DN=1 | M | 25 | 29.27 |  | 731.75
"
00176 | JOELHO 90º DE FERRO GALVANIZADO, DE 1" | UN | 6 | 9.93 |  | 59.58
02332 | LUVA P/ELETRODUTO EM FERRO ZINCADO LEVE, DE 1" | UN | 8 | 2.16 |  | 17.28
05728 | ADAPTADOR DE PVC, SOLDAVEL, COM FLANGES LIVRES PARA CAIXA D` | UN | 1 | 30.5 |  | 30.5
AGUA, DE 050MMX1.1/2"
20039 | MAO-DE-OBRA DE BOMBEIRO HIDRAULICO DA CONSTRUCAO CIVIL, INCL | H | 12.5 | 25.13 | 3,00000000 | 323.5488
USIVE ENCARGOS SOCIAIS DESONERADOS
20132 | MAO-DE-OBRA DE SERVENTE DA CONSTRUCAO CIVIL, INCLUSIVE ENCAR | H | 14 | 18.17 | 3,00000000 | 262.0114
GOS SOCIAIS DESONERADOS
15.003.0069-0 | INSTALACAO E ASSENTAMENTO DE FOGAO A GAS LIQUEFEITO DE PETRO | UN |  | 583.23
LEO(EXCLUSIVE FORNECIMENTO DO APARELHO),COMPREENDENDO:5,00M
DE TUBO DE FERRO GALVANIZADO DE 1/2",CONEXOES,REGULADORES E
DEMAIS PECAS NECESSARIAS
3%-DESGASTE DE FERRAMENTAS E EPI
00147 | TUBO DE ACO GALVANIZADO, COM COSTURA, PESADO, NBR 5580, DN=1 | M | 5 | 20.5 |  | 102.5
/2"
01993 | MAO-DE-OBRA DE BOMBEIRO HIDRAULICO DA CONSTRUCAO CIVIL, INCL | H | 3 | 27.92 | 3,00000000 | 86.2728
USIVE ENCARGOS SOCIAIS
01999 | MAO-DE-OBRA DE SERVENTE DA CONSTRUCAO CIVIL, INCLUSIVE ENCAR | H | 3 | 20.19 | 3,00000000 | 62.3871
GOS SOCIAIS
02572 | REGULADOR SEGUNDO ESTAGIO, PARA BOTIJAO DE GAS, DE 45KG | UN | 1 | 164.8 |  | 164.8
02577 | PIG-TAIL, P/BOTIJAO DE 45KG | UN | 2 | 26.99 |  | 53.98
02578 | TUBO FLEXIVEL METALICO DE 1/2" MACHO X 1/2" FEMEA, TAM.1,00M | UN | 1 | 113.3 |  | 113.3
C/PRES.DE OPER.5KPA, P/INSTAL.DOMEST.GAS CANALIZ.ATE 60KW
15.003.0069-A | INSTALACAO E ASSENTAMENTO DE FOGAO A GAS LIQUEFEITO DE PETRO | UN |  | 568.37
LEO(EXCLUSIVE FORNECIMENTO DO APARELHO),COMPREENDENDO:5,00M
DE TUBO DE FERRO GALVANIZADO DE 1/2",CONEXOES,REGULADORES E
DEMAIS PECAS NECESSARIAS
3%-DESGASTE DE FERRAMENTAS E EPI
00147 | TUBO DE ACO GALVANIZADO, COM COSTURA, PESADO, NBR 5580, DN=1 | M | 5 | 20.5 |  | 102.5
/2"
02572 | REGULADOR SEGUNDO ESTAGIO, PARA BOTIJAO DE GAS, DE 45KG | UN | 1 | 164.8 |  | 164.8
02577 | PIG-TAIL, P/BOTIJAO DE 45KG | UN | 2 | 26.99 |  | 53.98
02578 | TUBO FLEXIVEL METALICO DE 1/2" MACHO X 1/2" FEMEA, TAM.1,00M | UN | 1 | 113.3 |  | 113.3
C/PRES.DE OPER.5KPA, P/INSTAL.DOMEST.GAS CANALIZ.ATE 60KW
20039 | MAO-DE-OBRA DE BOMBEIRO HIDRAULICO DA CONSTRUCAO CIVIL, INCL | H | 3 | 25.13 | 3,00000000 | 77.6517
USIVE ENCARGOS SOCIAIS DESONERADOS
20132 | MAO-DE-OBRA DE SERVENTE DA CONSTRUCAO CIVIL, INCLUSIVE ENCAR | H | 3 | 18.17 | 3,00000000 | 56.1453
GOS SOCIAIS DESONERADOS
15.003.0073-0 | INSTALACAO COMPLETA DE AQUECEDOR A GAS ENCANADO OU LIQUEFEIT | UN |  | 988.74
O DE PETROLEO(EXCLUSIVE FORNECIMENTO DO APARELHO),COMPREENDE
NDO:8,00M DE TUBO DE FERRO GALVANIZADO DE 3/4",CONEXOES E CH
AMINE DE ALUMINIO
3%-DESGASTE DE FERRAMENTAS E EPI
00148 | TUBO DE ACO GALVANIZADO, COM COSTURA, PESADO, NBR 5580, DN=3 | M | 8 | 22.8815 |  | 183.052
/4"
00178 | TE 90º DE FERRO GALVANIZADO, DE 3/4" | UN | 2 | 8.2 |  | 16.4
01993 | MAO-DE-OBRA DE BOMBEIRO HIDRAULICO DA CONSTRUCAO CIVIL, INCL | H | 9 | 27.92 | 3,00000000 | 258.8184
USIVE ENCARGOS SOCIAIS
01999 | MAO-DE-OBRA DE SERVENTE DA CONSTRUCAO CIVIL, INCLUSIVE ENCAR | H | 11.5 | 20.19 | 3,00000000 | 239.1506
GOS SOCIAIS
02307 | LUVA DE FERRO GALVANIZADO, DE 3/4" | UN | 2 | 4.71 |  | 9.42
02313 | JOELHO 90º DE FERRO GALVANIZADO, DE 3/4" | UN | 8 | 6.57 |  | 52.56
05276 | ABRACADEIRA TIPO COPO, DE 4" | UN | 1 | 5.85 |  | 5.85
05863 | TUBO DE ALUMINIO, PARA TUBULACAO DE EXAUSTAO DE AQUECEDOR A | M | 3.5 | 41.2 |  | 144.2
GAS, DE 75MM
05865 | ARREMATE DE PAREDE, EM ALUMINIO, PARA EXAUSTAO DE AQUECEDOR | UN | 1 | 18.67 |  | 18.67
A GAS, DE 4"
05867 | TE 90º DE ALUMINIO, PARA EXAUSTOR E AQUECEDOR A GAS, DE 75MM | UN | 1 | 60.62 |  | 60.62
15.003.0073-A | INSTALACAO COMPLETA DE AQUECEDOR A GAS ENCANADO OU LIQUEFEIT | UN |  | 938.95
O DE PETROLEO(EXCLUSIVE FORNECIMENTO DO APARELHO),COMPREENDE
NDO:8,00M DE TUBO DE FERRO GALVANIZADO DE 3/4",CONEXOES E CH
AMINE DE ALUMINIO
3%-DESGASTE DE FERRAMENTAS E EPI
00148 | TUBO DE ACO GALVANIZADO, COM COSTURA, PESADO, NBR 5580, DN=3 | M | 8 | 22.8815 |  | 183.052
/4"
00178 | TE 90º DE FERRO GALVANIZADO, DE 3/4" | UN | 2 | 8.2 |  | 16.4
02307 | LUVA DE FERRO GALVANIZADO, DE 3/4" | UN | 2 | 4.71 |  | 9.42
02313 | JOELHO 90º DE FERRO GALVANIZADO, DE 3/4" | UN | 8 | 6.57 |  | 52.56
05276 | ABRACADEIRA TIPO COPO, DE 4" | UN | 1 | 5.85 |  | 5.85
05863 | TUBO DE ALUMINIO, PARA TUBULACAO DE EXAUSTAO DE AQUECEDOR A | M | 3.5 | 41.2 |  | 144.2
GAS, DE 75MM
05865 | ARREMATE DE PAREDE, EM ALUMINIO, PARA EXAUSTAO DE AQUECEDOR | UN | 1 | 18.67 |  | 18.67
A GAS, DE 4"
05867 | TE 90º DE ALUMINIO, PARA EXAUSTOR E AQUECEDOR A GAS, DE 75MM | UN | 1 | 60.62 |  | 60.62
20039 | MAO-DE-OBRA DE BOMBEIRO HIDRAULICO DA CONSTRUCAO CIVIL, INCL | H | 9 | 25.13 | 3,00000000 | 232.9551
USIVE ENCARGOS SOCIAIS DESONERADOS
20132 | MAO-DE-OBRA DE SERVENTE DA CONSTRUCAO CIVIL, INCLUSIVE ENCAR | H | 11.5 | 18.17 | 3,00000000 | 215.2237
GOS SOCIAIS DESONERADOS
15.003.0175-0 | TAMPA CEGA E CAIXILHO,15 X 15CM,EM ACO INOX,PARA RALO SIFONA | UN |  | 25.13
DO.FORNECIMENTO E COLOCACAO
3%-DESGASTE DE FERRAMENTAS E EPI
01993 | MAO-DE-OBRA DE BOMBEIRO HIDRAULICO DA CONSTRUCAO CIVIL, INCL | H | 0.05 | 27.92 | 3,00000000 | 1.4379
USIVE ENCARGOS SOCIAIS
01999 | MAO-DE-OBRA DE SERVENTE DA CONSTRUCAO CIVIL, INCLUSIVE ENCAR | H | 0.05 | 20.19 | 3,00000000 | 1.0398
GOS SOCIAIS
05147 | GRELHA CEGA COM CAIXILHO, PARA RALO SIFONADO, ACO INOXIDAVEL | UN | 1 | 22.66 |  | 22.66
, DE (15X15)CM
15.003.0175-A | TAMPA CEGA E CAIXILHO,15 X 15CM,EM ACO INOX,PARA RALO SIFONA | UN |  | 24.88
DO.FORNECIMENTO E COLOCACAO
3%-DESGASTE DE FERRAMENTAS E EPI
05147 | GRELHA CEGA COM CAIXILHO, PARA RALO SIFONADO, ACO INOXIDAVEL | UN | 1 | 22.66 |  | 22.66
, DE (15X15)CM
20039 | MAO-DE-OBRA DE BOMBEIRO HIDRAULICO DA CONSTRUCAO CIVIL, INCL | H | 0.05 | 25.13 | 3,00000000 | 1.2942
USIVE ENCARGOS SOCIAIS DESONERADOS
20132 | MAO-DE-OBRA DE SERVENTE DA CONSTRUCAO CIVIL, INCLUSIVE ENCAR | H | 0.05 | 18.17 | 3,00000000 | 0.9358
GOS SOCIAIS DESONERADOS
15.003.0176-0 | GRELHA DE ACO INOX,10X10CM,SISTEMA ROTATIVO,COM CAIXILHO.FOR | UN |  | 12.76
NECIMENTO E COLOCACAO
3%-DESGASTE DE FERRAMENTAS E EPI
01968 | MAO-DE-OBRA DE PEDREIRO, INCLUSIVE ENCARGOS SOCIAIS | H | 0.05 | 27.92 | 3,00000000 | 1.4379
01999 | MAO-DE-OBRA DE SERVENTE DA CONSTRUCAO CIVIL, INCLUSIVE ENCAR | H | 0.05 | 20.19 | 3,00000000 | 1.0398
GOS SOCIAIS
13114 | GRELHA DE ACO INOXIDAVEL, 10X10CM, SISTEMA ROTATIVO, COM CAI | UN | 1 | 10.29 |  | 10.29
XILHO
15.003.0176-A | GRELHA DE ACO INOX,10X10CM,SISTEMA ROTATIVO,COM CAIXILHO.FOR | UN |  | 12.51
NECIMENTO E COLOCACAO
3%-DESGASTE DE FERRAMENTAS E EPI
13114 | GRELHA DE ACO INOXIDAVEL, 10X10CM, SISTEMA ROTATIVO, COM CAI | UN | 1 | 10.29 |  | 10.29
XILHO
20115 | MAO-DE-OBRA DE PEDREIRO, INCLUSIVE ENCARGOS SOCIAIS DESONERA | H | 0.05 | 25.13 | 3,00000000 | 1.2942
DOS
20132 | MAO-DE-OBRA DE SERVENTE DA CONSTRUCAO CIVIL, INCLUSIVE ENCAR | H | 0.05 | 18.17 | 3,00000000 | 0.9358
GOS SOCIAIS DESONERADOS
15.003.0177-0 | RALO DE COBERTURA SEMI-ESFERICO(TIPO ABACAXI),COM 3".FORNECI | UN |  | 28.3
MENTO E COLOCACAO
3%-DESGASTE DE FERRAMENTAS E EPI
01968 | MAO-DE-OBRA DE PEDREIRO, INCLUSIVE ENCARGOS SOCIAIS | H | 0.3 | 27.92 | 3,00000000 | 8.6273
01999 | MAO-DE-OBRA DE SERVENTE DA CONSTRUCAO CIVIL, INCLUSIVE ENCAR | H | 0.5 | 20.19 | 3,00000000 | 10.3979
GOS SOCIAIS
04740 | RALO DE FERRO FUNDIDO, P/COBERTURA, SEMI-ESFERICO, TIPO ABAC | UN | 1 | 9.28 |  | 9.28
AXI, NO DIAMETRO DE 3"
15.003.0177-A | RALO DE COBERTURA SEMI-ESFERICO(TIPO ABACAXI),COM 3".FORNECI | UN |  | 26.4
MENTO E COLOCACAO
3%-DESGASTE DE FERRAMENTAS E EPI
04740 | RALO DE FERRO FUNDIDO, P/COBERTURA, SEMI-ESFERICO, TIPO ABAC | UN | 1 | 9.28 |  | 9.28
AXI, NO DIAMETRO DE 3"
20115 | MAO-DE-OBRA DE PEDREIRO, INCLUSIVE ENCARGOS SOCIAIS DESONERA | H | 0.3 | 25.13 | 3,00000000 | 7.7652
DOS
20132 | MAO-DE-OBRA DE SERVENTE DA CONSTRUCAO CIVIL, INCLUSIVE ENCAR | H | 0.5 | 18.17 | 3,00000000 | 9.3576
GOS SOCIAIS DESONERADOS
15.003.0178-0 | RALO DE COBERTURA SEMI-ESFERICO(TIPO ABACAXI),COM 4".FORNECI | UN |  | 40.93
MENTO E COLOCACAO
3%-DESGASTE DE FERRAMENTAS E EPI
01968 | MAO-DE-OBRA DE PEDREIRO, INCLUSIVE ENCARGOS SOCIAIS | H | 0.5 | 27.92 | 3,00000000 | 14.3788
01999 | MAO-DE-OBRA DE SERVENTE DA CONSTRUCAO CIVIL, INCLUSIVE ENCAR | H | 0.7 | 20.19 | 3,00000000 | 14.557
GOS SOCIAIS
04741 | RALO DE FERRO FUNDIDO, P/COBERTURA, SEMI-ESFERICO, TIPO ABAC | UN | 1 | 12 |  | 12
AXI, NO DIAMETRO DE 4"
15.003.0178-A | RALO DE COBERTURA SEMI-ESFERICO(TIPO ABACAXI),COM 4".FORNECI | UN |  | 38.04
MENTO E COLOCACAO
3%-DESGASTE DE FERRAMENTAS E EPI
04741 | RALO DE FERRO FUNDIDO, P/COBERTURA, SEMI-ESFERICO, TIPO ABAC | UN | 1 | 12 |  | 12
AXI, NO DIAMETRO DE 4"
20115 | MAO-DE-OBRA DE PEDREIRO, INCLUSIVE ENCARGOS SOCIAIS DESONERA | H | 0.5 | 25.13 | 3,00000000 | 12.942
DOS
20132 | MAO-DE-OBRA DE SERVENTE DA CONSTRUCAO CIVIL, INCLUSIVE ENCAR | H | 0.7 | 18.17 | 3,00000000 | 13.1006
GOS SOCIAIS DESONERADOS
15.003.0179-0 | GRELHA DE ACO INOX,15X15CM,SISTEMA ROTATIVO,COM CAIXILHO.FOR | UN |  | 26.15
NECIMENTO E COLOCACAO
3%-DESGASTE DE FERRAMENTAS E EPI
01968 | MAO-DE-OBRA DE PEDREIRO, INCLUSIVE ENCARGOS SOCIAIS | H | 0.05 | 27.92 | 3,00000000 | 1.4379
01999 | MAO-DE-OBRA DE SERVENTE DA CONSTRUCAO CIVIL, INCLUSIVE ENCAR | H | 0.05 | 20.19 | 3,00000000 | 1.0398
GOS SOCIAIS
14742 | GRELHA EM ACO INOX, 15X15CM, SISTEMA ROTATIVO, COM CAIXILHO | UN | 1 | 23.68 |  | 23.68
15.003.0179-A | GRELHA DE ACO INOX,15X15CM,SISTEMA ROTATIVO,COM CAIXILHO.FOR | UN |  | 25.9
NECIMENTO E COLOCACAO
3%-DESGASTE DE FERRAMENTAS E EPI
14742 | GRELHA EM ACO INOX, 15X15CM, SISTEMA ROTATIVO, COM CAIXILHO | UN | 1 | 23.68 |  | 23.68
20115 | MAO-DE-OBRA DE PEDREIRO, INCLUSIVE ENCARGOS SOCIAIS DESONERA | H | 0.05 | 25.13 | 3,00000000 | 1.2942
DOS
20132 | MAO-DE-OBRA DE SERVENTE DA CONSTRUCAO CIVIL, INCLUSIVE ENCAR | H | 0.05 | 18.17 | 3,00000000 | 0.9358
GOS SOCIAIS DESONERADOS
15.003.0180-0 | RALO DE COBERTURA SEMI-ESFERICO(TIPO ABACAXI),COM 6".FORNECI | UN |  | 60.01
MENTO E COLOCACAO
3%-DESGASTE DE FERRAMENTAS E EPI
01968 | MAO-DE-OBRA DE PEDREIRO, INCLUSIVE ENCARGOS SOCIAIS | H | 0.5 | 27.92 | 3,00000000 | 14.3788
01999 | MAO-DE-OBRA DE SERVENTE DA CONSTRUCAO CIVIL, INCLUSIVE ENCAR | H | 0.8 | 20.19 | 3,00000000 | 16.6366
GOS SOCIAIS
04743 | RALO DE FERRO FUNDIDO, P/COBERTURA, SEMI-ESFERICO, TIPO ABAC | UN | 1 | 29 |  | 29
AXI, NO DIAMETRO DE 6"
15.003.0180-A | RALO DE COBERTURA SEMI-ESFERICO(TIPO ABACAXI),COM 6".FORNECI | UN |  | 56.91
MENTO E COLOCACAO
3%-DESGASTE DE FERRAMENTAS E EPI
04743 | RALO DE FERRO FUNDIDO, P/COBERTURA, SEMI-ESFERICO, TIPO ABAC | UN | 1 | 29 |  | 29
AXI, NO DIAMETRO DE 6"
20115 | MAO-DE-OBRA DE PEDREIRO, INCLUSIVE ENCARGOS SOCIAIS DESONERA | H | 0.5 | 25.13 | 3,00000000 | 12.942
DOS
20132 | MAO-DE-OBRA DE SERVENTE DA CONSTRUCAO CIVIL, INCLUSIVE ENCAR | H | 0.8 | 18.17 | 3,00000000 | 14.9721
GOS SOCIAIS DESONERADOS
15.003.0181-0 | GRELHA DE FERRO FUNDIDO PARA RALO,COM 20X20CM,CARGA MINIMA P | UN |  | 25
ARA TESTE 176KG,RESISTENCIA MAXIMA DE ROMPIMENTO DE 228KG E
FLECHA RESIDUAL MAXIMA DE 8MM
05148 | GRELHA DE FERRO FUNDIDO, PARA RALO, DE (20X20)CM | UN | 1 | 25 |  | 25
15.003.0181-A | GRELHA DE FERRO FUNDIDO PARA RALO,COM 20X20CM,CARGA MINIMA P | UN |  | 25
ARA TESTE 176KG,RESISTENCIA MAXIMA DE ROMPIMENTO DE 228KG E
FLECHA RESIDUAL MAXIMA DE 8MM
05148 | GRELHA DE FERRO FUNDIDO, PARA RALO, DE (20X20)CM | UN | 1 | 25 |  | 25
15.003.0185-0 | GRELHA DE FERRO FUNDIDO PARA AGUAS PLUVIAIS,COM CAIXILHO,DIM | UN |  | 25.13
ENSOES APROXIMADAS DE (15X15)CM,CONFORME ABNT NBR 10160.FORN
ECIMENTO E COLOCACAO
3%-DESGASTE DE FERRAMENTAS E EPI
01968 | MAO-DE-OBRA DE PEDREIRO, INCLUSIVE ENCARGOS SOCIAIS | H | 0.05 | 27.92 | 3,00000000 | 1.4379
01999 | MAO-DE-OBRA DE SERVENTE DA CONSTRUCAO CIVIL, INCLUSIVE ENCAR | H | 0.05 | 20.19 | 3,00000000 | 1.0398
GOS SOCIAIS
11814 | GRELHA (RALO) EM FERRO FUNDIDO, PARA AGUAS PLUVIAIS, COM CAI | UN | 1 | 22.66 |  | 22.66
XILHO, DIM. APROX. (15X15)CM, CONFORME ABNT NBR 10160
15.003.0185-A | GRELHA DE FERRO FUNDIDO PARA AGUAS PLUVIAIS,COM CAIXILHO,DIM | UN |  | 24.88
ENSOES APROXIMADAS DE (15X15)CM,CONFORME ABNT NBR 10160.FORN
ECIMENTO E COLOCACAO
3%-DESGASTE DE FERRAMENTAS E EPI
11814 | GRELHA (RALO) EM FERRO FUNDIDO, PARA AGUAS PLUVIAIS, COM CAI | UN | 1 | 22.66 |  | 22.66
XILHO, DIM. APROX. (15X15)CM, CONFORME ABNT NBR 10160
20115 | MAO-DE-OBRA DE PEDREIRO, INCLUSIVE ENCARGOS SOCIAIS DESONERA | H | 0.05 | 25.13 | 3,00000000 | 1.2942
DOS
20132 | MAO-DE-OBRA DE SERVENTE DA CONSTRUCAO CIVIL, INCLUSIVE ENCAR | H | 0.05 | 18.17 | 3,00000000 | 0.9358
GOS SOCIAIS DESONERADOS
15.003.0186-0 | GRELHA DE FERRO FUNDIDO PARA AGUAS PLUVIAIS,COM CAIXILHO,DIM | UN |  | 178.03
ENSOES APROXIMADAS DE (50X50)CM,CONFORME ABNT NBR 10160.FORN
ECIMENTO E COLOCACAO
3%-DESGASTE DE FERRAMENTAS E EPI
01968 | MAO-DE-OBRA DE PEDREIRO, INCLUSIVE ENCARGOS SOCIAIS | H | 0.08 | 27.92 | 3,00000000 | 2.3006
01999 | MAO-DE-OBRA DE SERVENTE DA CONSTRUCAO CIVIL, INCLUSIVE ENCAR | H | 0.08 | 20.19 | 3,00000000 | 1.6637
GOS SOCIAIS
07003 | GRELHA (RALO) EM FERRO FUNDIDO, PARA AGUAS PLUVIAIS, COM CAI | UN | 1 | 174.07 |  | 174.07
XILHO, DIM. APROX. (50X50)CM, CONFORME ABNT NBR 10160
15.003.0186-A | GRELHA DE FERRO FUNDIDO PARA AGUAS PLUVIAIS,COM CAIXILHO,DIM | UN |  | 177.63
ENSOES APROXIMADAS DE (50X50)CM,CONFORME ABNT NBR 10160.FORN
ECIMENTO E COLOCACAO
3%-DESGASTE DE FERRAMENTAS E EPI
07003 | GRELHA (RALO) EM FERRO FUNDIDO, PARA AGUAS PLUVIAIS, COM CAI | UN | 1 | 174.07 |  | 174.07
XILHO, DIM. APROX. (50X50)CM, CONFORME ABNT NBR 10160
20115 | MAO-DE-OBRA DE PEDREIRO, INCLUSIVE ENCARGOS SOCIAIS DESONERA | H | 0.08 | 25.13 | 3,00000000 | 2.0707
DOS
20132 | MAO-DE-OBRA DE SERVENTE DA CONSTRUCAO CIVIL, INCLUSIVE ENCAR | H | 0.08 | 18.17 | 3,00000000 | 1.4972
GOS SOCIAIS DESONERADOS
15.003.0190-0 | RALO SIFONADO DE FERRO FUNDIDO PARA BANHEIRO SOCIAL DN=150MM | UN |  | 402.63
,COMPOSTO DE 4 ENTRADAS DN=50MM E UMA SAIDA DN=75MM,CONFORME
ABNT NBR 15579,REVESTIDO INTERNA E EXTERNAMENTE COM EPOXI N
A COR VERMELHA,APLICADO PELO SISTEMA ELETROSTATICO.FORNECIME
NTO E ASSENTAMENTO
3%-DESGASTE DE FERRAMENTAS E EPI
01993 | MAO-DE-OBRA DE BOMBEIRO HIDRAULICO DA CONSTRUCAO CIVIL, INCL | H | 1.5 | 27.92 | 3,00000000 | 43.1364
USIVE ENCARGOS SOCIAIS
01999 | MAO-DE-OBRA DE SERVENTE DA CONSTRUCAO CIVIL, INCLUSIVE ENCAR | H | 1.5 | 20.19 | 3,00000000 | 31.1936
GOS SOCIAIS
13927 | RALO SIFONADO DE FERRO FUNDIDO,P/BANHEIRO SOC.,DN150MM,SMU,C | UN | 1 | 328.31 |  | 328.31
OMPLETO,4 ENT.DN50MM E 1 SAIDA DN75MM,CONF.ABNT NBR 15579
15.003.0190-A | RALO SIFONADO DE FERRO FUNDIDO PARA BANHEIRO SOCIAL DN=150MM | UN |  | 395.2
,COMPOSTO DE 4 ENTRADAS DN=50MM E UMA SAIDA DN=75MM,CONFORME
ABNT NBR 15579,REVESTIDO INTERNA E EXTERNAMENTE COM EPOXI N
A COR VERMELHA,APLICADO PELO SISTEMA ELETROSTATICO.FORNECIME
NTO E ASSENTAMENTO
3%-DESGASTE DE FERRAMENTAS E EPI
13927 | RALO SIFONADO DE FERRO FUNDIDO,P/BANHEIRO SOC.,DN150MM,SMU,C | UN | 1 | 328.31 |  | 328.31
OMPLETO,4 ENT.DN50MM E 1 SAIDA DN75MM,CONF.ABNT NBR 15579
20039 | MAO-DE-OBRA DE BOMBEIRO HIDRAULICO DA CONSTRUCAO CIVIL, INCL | H | 1.5 | 25.13 | 3,00000000 | 38.8259
USIVE ENCARGOS SOCIAIS DESONERADOS
20132 | MAO-DE-OBRA DE SERVENTE DA CONSTRUCAO CIVIL, INCLUSIVE ENCAR | H | 1.5 | 18.17 | 3,00000000 | 28.0727
GOS SOCIAIS DESONERADOS
15.003.0192-0 | RALO SIFONADO DE FERRO FUNDIDO PARA BANHEIRO DE SERVICO DN=1 | UN |  | 233.23
00MM,COMPOSTO DE UMA ENTRADA E UMA SAIDA DN=50MM (PVC 40MM I
NTERNAMENTE),CONFORME ABNT NBR 15579,REVESTIDO INTERNA E EXT
ERNAMENTE COM EPOXI NA COR VERMELHA,APLICADO PELO SISTEMA EL
ETROSTATICO.FORNECIMENTO E ASSENTAMENTO
3%-DESGASTE DE FERRAMENTAS E EPI
01993 | MAO-DE-OBRA DE BOMBEIRO HIDRAULICO DA CONSTRUCAO CIVIL, INCL | H | 1.5 | 27.92 | 3,00000000 | 43.1364
USIVE ENCARGOS SOCIAIS
01999 | MAO-DE-OBRA DE SERVENTE DA CONSTRUCAO CIVIL, INCLUSIVE ENCAR | H | 1.5 | 20.19 | 3,00000000 | 31.1936
GOS SOCIAIS
13928 | RALO SIFONADO DE FERRO FUNDIDO,P/BANHEIRO SERV.,DN100MM,SMU, | UN | 1 | 158.91 |  | 158.91
COMPOSTO 1 ENT.E 1 SIDA DN50MM(PVC 40MM INT.),ABNT NBR 15579
15.003.0192-A | RALO SIFONADO DE FERRO FUNDIDO PARA BANHEIRO DE SERVICO DN=1 | UN |  | 225.8
00MM,COMPOSTO DE UMA ENTRADA E UMA SAIDA DN=50MM (PVC 40MM I
NTERNAMENTE),CONFORME ABNT NBR 15579,REVESTIDO INTERNA E EXT
ERNAMENTE COM EPOXI NA COR VERMELHA,APLICADO PELO SISTEMA EL
ETROSTATICO.FORNECIMENTO E ASSENTAMENTO
3%-DESGASTE DE FERRAMENTAS E EPI
13928 | RALO SIFONADO DE FERRO FUNDIDO,P/BANHEIRO SERV.,DN100MM,SMU, | UN | 1 | 158.91 |  | 158.91
COMPOSTO 1 ENT.E 1 SIDA DN50MM(PVC 40MM INT.),ABNT NBR 15579
20039 | MAO-DE-OBRA DE BOMBEIRO HIDRAULICO DA CONSTRUCAO CIVIL, INCL | H | 1.5 | 25.13 | 3,00000000 | 38.8259
USIVE ENCARGOS SOCIAIS DESONERADOS
20132 | MAO-DE-OBRA DE SERVENTE DA CONSTRUCAO CIVIL, INCLUSIVE ENCAR | H | 1.5 | 18.17 | 3,00000000 | 28.0727
GOS SOCIAIS DESONERADOS
15.003.0193-0 | RALO SECO DE FERRO FUNDIDO COM SAIDA VERTICAL,COMPOSTO DE EN | UN |  | 200.31
TRADA SUPERIOR DN=100MM E SAIDA VERTICAL DN=50MM,CONFORME AB
NT NBR 15579,REVESTIDO INTERNA E EXTERNAMENTE COM EPOXI NA C
OR VERMELHA,APLICADO PELO SISTEMA ELETROSTATICO.FORNECIMENTO
E ASSENTAMENTO
3%-DESGASTE DE FERRAMENTAS E EPI
01993 | MAO-DE-OBRA DE BOMBEIRO HIDRAULICO DA CONSTRUCAO CIVIL, INCL | H | 1.45 | 27.92 | 3,00000000 | 41.6985
USIVE ENCARGOS SOCIAIS
01999 | MAO-DE-OBRA DE SERVENTE DA CONSTRUCAO CIVIL, INCLUSIVE ENCAR | H | 1.45 | 20.19 | 3,00000000 | 30.1538
GOS SOCIAIS
13929 | RALO SECO DE FERRO FUNDIDO,DN100MM,SMU,COMPOSTO ENTRADA SUPE | UN | 1 | 128.46 |  | 128.46
RIOR DN100MM E SAIDA VERTICAL DN50MM,CONFORME ABNT NBR 15579
15.003.0193-A | RALO SECO DE FERRO FUNDIDO COM SAIDA VERTICAL,COMPOSTO DE EN | UN |  | 193.12
TRADA SUPERIOR DN=100MM E SAIDA VERTICAL DN=50MM,CONFORME AB
NT NBR 15579,REVESTIDO INTERNA E EXTERNAMENTE COM EPOXI NA C
OR VERMELHA,APLICADO PELO SISTEMA ELETROSTATICO.FORNECIMENTO
E ASSENTAMENTO
3%-DESGASTE DE FERRAMENTAS E EPI
13929 | RALO SECO DE FERRO FUNDIDO,DN100MM,SMU,COMPOSTO ENTRADA SUPE | UN | 1 | 128.46 |  | 128.46
RIOR DN100MM E SAIDA VERTICAL DN50MM,CONFORME ABNT NBR 15579
20039 | MAO-DE-OBRA DE BOMBEIRO HIDRAULICO DA CONSTRUCAO CIVIL, INCL | H | 1.45 | 25.13 | 3,00000000 | 37.5317
USIVE ENCARGOS SOCIAIS DESONERADOS
20132 | MAO-DE-OBRA DE SERVENTE DA CONSTRUCAO CIVIL, INCLUSIVE ENCAR | H | 1.45 | 18.17 | 3,00000000 | 27.1369
GOS SOCIAIS DESONERADOS
15.003.0194-0 | RALO SECO DE FERRO FUNDIDO PARA BOX,COM SAIDA HORIZONTAL,COM | UN |  | 198.1
POSTO DE ENTRADA SUPERIOR DN=100MM E SAIDA HORIZONTAL DN=50M
M,CONFORME ABNT NBR 15579,REVESTIDO INTERNA E EXTERNAMENTE C
OM EPOXI NA COR VERMELHA,APLICADO PELO SISTEMA ELETROSTATICO
.FORNECIMENTO E ASSENTAMENTO
3%-DESGASTE DE FERRAMENTAS E EPI
01993 | MAO-DE-OBRA DE BOMBEIRO HIDRAULICO DA CONSTRUCAO CIVIL, INCL | H | 1.45 | 27.92 | 3,00000000 | 41.6985
USIVE ENCARGOS SOCIAIS
01999 | MAO-DE-OBRA DE SERVENTE DA CONSTRUCAO CIVIL, INCLUSIVE ENCAR | H | 1.45 | 20.19 | 3,00000000 | 30.1538
GOS SOCIAIS
13930 | RALO SECO DE FERRO FUNDIDO P/BOX C/SAIDA HORIZ.,DN 100MM,SMU | UN | 1 | 126.25 |  | 126.25
,COMP.DE ENT.SUP.DN100MM E SAIDA HORIZ.DN50MM,ABNT NBR 15579
15.003.0194-A | RALO SECO DE FERRO FUNDIDO PARA BOX,COM SAIDA HORIZONTAL,COM | UN |  | 190.91
POSTO DE ENTRADA SUPERIOR DN=100MM E SAIDA HORIZONTAL DN=50M
M,CONFORME ABNT NBR 15579,REVESTIDO INTERNA E EXTERNAMENTE C
OM EPOXI NA COR VERMELHA,APLICADO PELO SISTEMA ELETROSTATICO
.FORNECIMENTO E ASSENTAMENTO
3%-DESGASTE DE FERRAMENTAS E EPI
13930 | RALO SECO DE FERRO FUNDIDO P/BOX C/SAIDA HORIZ.,DN 100MM,SMU | UN | 1 | 126.25 |  | 126.25
,COMP.DE ENT.SUP.DN100MM E SAIDA HORIZ.DN50MM,ABNT NBR 15579
20039 | MAO-DE-OBRA DE BOMBEIRO HIDRAULICO DA CONSTRUCAO CIVIL, INCL | H | 1.45 | 25.13 | 3,00000000 | 37.5317
USIVE ENCARGOS SOCIAIS DESONERADOS
20132 | MAO-DE-OBRA DE SERVENTE DA CONSTRUCAO CIVIL, INCLUSIVE ENCAR | H | 1.45 | 18.17 | 3,00000000 | 27.1369
GOS SOCIAIS DESONERADOS
15.003.0200-0 | MANGUEIRA "SEAL TUBE" COM CAPA ALMA,DIAMETRO DE 1/2".FORNECI | M |  | 12.16
MENTO E COLOCACAO
3%-DESGASTE DE FERRAMENTAS E EPI
01983 | MAO-DE-OBRA DE ELETRICISTA DE CONSTRUCAOCIVIL, INCLUSIVE ENC | H | 0.11 | 27.92 | 3,00000000 | 3.1633
ARGOS SOCIAIS
01999 | MAO-DE-OBRA DE SERVENTE DA CONSTRUCAO CIVIL, INCLUSIVE ENCAR | H | 0.11 | 20.19 | 3,00000000 | 2.2875
GOS SOCIAIS
11815 | MANGUEIRA "SEAL TUBE",C/CAPA ALMA,D=1/2" | M | 1 | 6.71 |  | 6.71
15.003.0200-A | MANGUEIRA "SEAL TUBE" COM CAPA ALMA,DIAMETRO DE 1/2".FORNECI | M |  | 11.61
MENTO E COLOCACAO
3%-DESGASTE DE FERRAMENTAS E EPI
11815 | MANGUEIRA "SEAL TUBE",C/CAPA ALMA,D=1/2" | M | 1 | 6.71 |  | 6.71
20060 | MAO-DE-OBRA DE ELETRICISTA DA CONSTRUCAO CIVIL, INCLUSIVE EN | H | 0.11 | 25.13 | 3,00000000 | 2.8472
CARGOS SOCIAIS DESONERADOS
20132 | MAO-DE-OBRA DE SERVENTE DA CONSTRUCAO CIVIL, INCLUSIVE ENCAR | H | 0.11 | 18.17 | 3,00000000 | 2.0587
GOS SOCIAIS DESONERADOS
15.003.0202-0 | MANGUEIRA "SEAL TUBE" COM CAPA ALMA,DIAMETRO DE 3/4".FORNECI | M |  | 14.06
MENTO E COLOCACAO
3%-DESGASTE DE FERRAMENTAS E EPI
01983 | MAO-DE-OBRA DE ELETRICISTA DE CONSTRUCAOCIVIL, INCLUSIVE ENC | H | 0.13 | 27.92 | 3,00000000 | 3.7385
ARGOS SOCIAIS
01999 | MAO-DE-OBRA DE SERVENTE DA CONSTRUCAO CIVIL, INCLUSIVE ENCAR | H | 0.13 | 20.19 | 3,00000000 | 2.7034
GOS SOCIAIS
11816 | MANGUEIRA "SEAL TUBE",C/CAPA ALMA,D=3/4" | M | 1 | 7.62 |  | 7.62
15.003.0202-A | MANGUEIRA "SEAL TUBE" COM CAPA ALMA,DIAMETRO DE 3/4".FORNECI | M |  | 13.41
MENTO E COLOCACAO
3%-DESGASTE DE FERRAMENTAS E EPI
11816 | MANGUEIRA "SEAL TUBE",C/CAPA ALMA,D=3/4" | M | 1 | 7.62 |  | 7.62
20060 | MAO-DE-OBRA DE ELETRICISTA DA CONSTRUCAO CIVIL, INCLUSIVE EN | H | 0.13 | 25.13 | 3,00000000 | 3.3649
CARGOS SOCIAIS DESONERADOS
20132 | MAO-DE-OBRA DE SERVENTE DA CONSTRUCAO CIVIL, INCLUSIVE ENCAR | H | 0.13 | 18.17 | 3,00000000 | 2.433
GOS SOCIAIS DESONERADOS
15.003.0204-0 | MANGUEIRA "SEAL TUBE" COM CAPA ALMA,DIAMETRO DE 1".FORNECIME | M |  | 18.67
NTO E COLOCACAO
3%-DESGASTE DE FERRAMENTAS E EPI
01983 | MAO-DE-OBRA DE ELETRICISTA DE CONSTRUCAOCIVIL, INCLUSIVE ENC | H | 0.16 | 27.92 | 3,00000000 | 4.6012
ARGOS SOCIAIS
01999 | MAO-DE-OBRA DE SERVENTE DA CONSTRUCAO CIVIL, INCLUSIVE ENCAR | H | 0.16 | 20.19 | 3,00000000 | 3.3273
GOS SOCIAIS
11817 | MANGUEIRA "SEAL TUBE", COM CAPA ALMA,D=1" | M | 1 | 10.75 |  | 10.75
15.003.0204-A | MANGUEIRA "SEAL TUBE" COM CAPA ALMA,DIAMETRO DE 1".FORNECIME | M |  | 17.88
NTO E COLOCACAO
3%-DESGASTE DE FERRAMENTAS E EPI
11817 | MANGUEIRA "SEAL TUBE", COM CAPA ALMA,D=1" | M | 1 | 10.75 |  | 10.75
20060 | MAO-DE-OBRA DE ELETRICISTA DA CONSTRUCAO CIVIL, INCLUSIVE EN | H | 0.16 | 25.13 | 3,00000000 | 4.1414
CARGOS SOCIAIS DESONERADOS
20132 | MAO-DE-OBRA DE SERVENTE DA CONSTRUCAO CIVIL, INCLUSIVE ENCAR | H | 0.16 | 18.17 | 3,00000000 | 2.9944
GOS SOCIAIS DESONERADOS
15.003.0206-0 | MANGUEIRA "SEAL TUBE" COM CAPA ALMA,DIAMETRO DE 1.1/4".FORNE | M |  | 22.25
CIMENTO E COLOCACAO
3%-DESGASTE DE FERRAMENTAS E EPI
01983 | MAO-DE-OBRA DE ELETRICISTA DE CONSTRUCAOCIVIL, INCLUSIVE ENC | H | 0.18 | 27.92 | 3,00000000 | 5.1764
ARGOS SOCIAIS
01999 | MAO-DE-OBRA DE SERVENTE DA CONSTRUCAO CIVIL, INCLUSIVE ENCAR | H | 0.18 | 20.19 | 3,00000000 | 3.7432
GOS SOCIAIS
11818 | MANGUEIRA "SEAL TUBE",C/CAPA ALMA,D=1.1/4" | M | 1 | 13.34 |  | 13.34
15.003.0206-A | MANGUEIRA "SEAL TUBE" COM CAPA ALMA,DIAMETRO DE 1.1/4".FORNE | M |  | 21.36
CIMENTO E COLOCACAO
3%-DESGASTE DE FERRAMENTAS E EPI
11818 | MANGUEIRA "SEAL TUBE",C/CAPA ALMA,D=1.1/4" | M | 1 | 13.34 |  | 13.34
20060 | MAO-DE-OBRA DE ELETRICISTA DA CONSTRUCAO CIVIL, INCLUSIVE EN | H | 0.18 | 25.13 | 3,00000000 | 4.6591
CARGOS SOCIAIS DESONERADOS
20132 | MAO-DE-OBRA DE SERVENTE DA CONSTRUCAO CIVIL, INCLUSIVE ENCAR | H | 0.18 | 18.17 | 3,00000000 | 3.3687
GOS SOCIAIS DESONERADOS
15.003.0208-0 | MANGUEIRA "SEAL TUBE" COM CAPA ALMA,DIAMETRO DE 1.1/2".FORNE | M |  | 28.73
CIMENTO E COLOCACAO
3%-DESGASTE DE FERRAMENTAS E EPI
01983 | MAO-DE-OBRA DE ELETRICISTA DE CONSTRUCAOCIVIL, INCLUSIVE ENC | H | 0.2 | 27.92 | 3,00000000 | 5.7515
ARGOS SOCIAIS
01999 | MAO-DE-OBRA DE SERVENTE DA CONSTRUCAO CIVIL, INCLUSIVE ENCAR | H | 0.2 | 20.19 | 3,00000000 | 4.1591
GOS SOCIAIS
11819 | MANGUEIRA "SEAL TUBE",C/CAPA ALMA,D=1.1/2" | M | 1 | 18.82 |  | 18.82
15.003.0208-A | MANGUEIRA "SEAL TUBE" COM CAPA ALMA,DIAMETRO DE 1.1/2".FORNE | M |  | 27.73
CIMENTO E COLOCACAO
3%-DESGASTE DE FERRAMENTAS E EPI
11819 | MANGUEIRA "SEAL TUBE",C/CAPA ALMA,D=1.1/2" | M | 1 | 18.82 |  | 18.82
20060 | MAO-DE-OBRA DE ELETRICISTA DA CONSTRUCAO CIVIL, INCLUSIVE EN | H | 0.2 | 25.13 | 3,00000000 | 5.1768
CARGOS SOCIAIS DESONERADOS
20132 | MAO-DE-OBRA DE SERVENTE DA CONSTRUCAO CIVIL, INCLUSIVE ENCAR | H | 0.2 | 18.17 | 3,00000000 | 3.743
GOS SOCIAIS DESONERADOS
15.003.0210-0 | MANGUEIRA "SEAL TUBE" COM CAPA ALMA,DIAMETRO DE 2".FORNECIME | M |  | 37.19
NTO E COLOCACAO
3%-DESGASTE DE FERRAMENTAS E EPI
01983 | MAO-DE-OBRA DE ELETRICISTA DE CONSTRUCAOCIVIL, INCLUSIVE ENC | H | 0.24 | 27.92 | 3,00000000 | 6.9018
ARGOS SOCIAIS
01999 | MAO-DE-OBRA DE SERVENTE DA CONSTRUCAO CIVIL, INCLUSIVE ENCAR | H | 0.24 | 20.19 | 3,00000000 | 4.991
GOS SOCIAIS
11820 | MANGUEIRA "SEAL TUBE", COM CAPA ALMA, D=2" | M | 1 | 25.3 |  | 25.3
15.003.0210-A | MANGUEIRA "SEAL TUBE" COM CAPA ALMA,DIAMETRO DE 2".FORNECIME | M |  | 36
NTO E COLOCACAO
3%-DESGASTE DE FERRAMENTAS E EPI
11820 | MANGUEIRA "SEAL TUBE", COM CAPA ALMA, D=2" | M | 1 | 25.3 |  | 25.3
20060 | MAO-DE-OBRA DE ELETRICISTA DA CONSTRUCAO CIVIL, INCLUSIVE EN | H | 0.24 | 25.13 | 3,00000000 | 6.2121
CARGOS SOCIAIS DESONERADOS
20132 | MAO-DE-OBRA DE SERVENTE DA CONSTRUCAO CIVIL, INCLUSIVE ENCAR | H | 0.24 | 18.17 | 3,00000000 | 4.4916
GOS SOCIAIS DESONERADOS
15.003.0212-0 | MANGUEIRA "SEAL TUBE" COM CAPA ALMA,DIAMETRO DE 2.1/2".FORNE | M |  | 56.5
CIMENTO E COLOCACAO
3%-DESGASTE DE FERRAMENTAS E EPI
01983 | MAO-DE-OBRA DE ELETRICISTA DE CONSTRUCAOCIVIL, INCLUSIVE ENC | H | 0.3 | 27.92 | 3,00000000 | 8.6273
ARGOS SOCIAIS
01999 | MAO-DE-OBRA DE SERVENTE DA CONSTRUCAO CIVIL, INCLUSIVE ENCAR | H | 0.3 | 20.19 | 3,00000000 | 6.2387
GOS SOCIAIS
11821 | MANGUEIRA "SEAL TUBE", COM CAPA ALMA, D=2.1/2" | M | 1 | 41.64 |  | 41.64
15.003.0212-A | MANGUEIRA "SEAL TUBE" COM CAPA ALMA,DIAMETRO DE 2.1/2".FORNE | M |  | 55.01
CIMENTO E COLOCACAO
3%-DESGASTE DE FERRAMENTAS E EPI
11821 | MANGUEIRA "SEAL TUBE", COM CAPA ALMA, D=2.1/2" | M | 1 | 41.64 |  | 41.64
20060 | MAO-DE-OBRA DE ELETRICISTA DA CONSTRUCAO CIVIL, INCLUSIVE EN | H | 0.3 | 25.13 | 3,00000000 | 7.7652
CARGOS SOCIAIS DESONERADOS
20132 | MAO-DE-OBRA DE SERVENTE DA CONSTRUCAO CIVIL, INCLUSIVE ENCAR | H | 0.3 | 18.17 | 3,00000000 | 5.6145
GOS SOCIAIS DESONERADOS
15.003.0214-0 | MANGUEIRA "SEAL TUBE" COM CAPA ALMA,DIAMETRO DE 3".FORNECIME | M |  | 73.74
NTO E COLOCACAO
3%-DESGASTE DE FERRAMENTAS E EPI
01983 | MAO-DE-OBRA DE ELETRICISTA DE CONSTRUCAOCIVIL, INCLUSIVE ENC | H | 0.33 | 27.92 | 3,00000000 | 9.49
ARGOS SOCIAIS
01999 | MAO-DE-OBRA DE SERVENTE DA CONSTRUCAO CIVIL, INCLUSIVE ENCAR | H | 0.33 | 20.19 | 3,00000000 | 6.8626
GOS SOCIAIS
11822 | MANGUEIRA "SEAL TUBE",COM CAPA ALMA, D=3" | M | 1 | 57.39 |  | 57.39
15.003.0214-A | MANGUEIRA "SEAL TUBE" COM CAPA ALMA,DIAMETRO DE 3".FORNECIME | M |  | 72.1
NTO E COLOCACAO
3%-DESGASTE DE FERRAMENTAS E EPI
11822 | MANGUEIRA "SEAL TUBE",COM CAPA ALMA, D=3" | M | 1 | 57.39 |  | 57.39
20060 | MAO-DE-OBRA DE ELETRICISTA DA CONSTRUCAO CIVIL, INCLUSIVE EN | H | 0.33 | 25.13 | 3,00000000 | 8.5417
CARGOS SOCIAIS DESONERADOS
20132 | MAO-DE-OBRA DE SERVENTE DA CONSTRUCAO CIVIL, INCLUSIVE ENCAR | H | 0.33 | 18.17 | 3,00000000 | 6.176
GOS SOCIAIS DESONERADOS
15.003.0216-0 | MANGUEIRA "SEAL TUBE" COM CAPA ALMA,DIAMETRO DE 4".FORNECIME | M |  | 112.81
NTO E COLOCACAO
3%-DESGASTE DE FERRAMENTAS E EPI
01983 | MAO-DE-OBRA DE ELETRICISTA DE CONSTRUCAOCIVIL, INCLUSIVE ENC | H | 0.4 | 27.92 | 3,00000000 | 11.503
ARGOS SOCIAIS
01999 | MAO-DE-OBRA DE SERVENTE DA CONSTRUCAO CIVIL, INCLUSIVE ENCAR | H | 0.4 | 20.19 | 3,00000000 | 8.3183
GOS SOCIAIS
11823 | MANGUEIRA "SEAL TUBE", COM CAPA ALMA, D=4" | M | 1 | 92.99 |  | 92.99
15.003.0216-A | MANGUEIRA "SEAL TUBE" COM CAPA ALMA,DIAMETRO DE 4".FORNECIME | M |  | 110.82
NTO E COLOCACAO
3%-DESGASTE DE FERRAMENTAS E EPI
11823 | MANGUEIRA "SEAL TUBE", COM CAPA ALMA, D=4" | M | 1 | 92.99 |  | 92.99
20060 | MAO-DE-OBRA DE ELETRICISTA DA CONSTRUCAO CIVIL, INCLUSIVE EN | H | 0.4 | 25.13 | 3,00000000 | 10.3536
CARGOS SOCIAIS DESONERADOS
20132 | MAO-DE-OBRA DE SERVENTE DA CONSTRUCAO CIVIL, INCLUSIVE ENCAR | H | 0.4 | 18.17 | 3,00000000 | 7.486
GOS SOCIAIS DESONERADOS
15.003.0350-0 | SUPORTE COM 2 CHUMBADORES,PARA FIXACAO DE TUBULACOES NO DIAM | UN |  | 16.36
ETRO INTERNO DE 1/2" ATE 1".FORNECIMENTO E COLOCACAO
01783 | SUPORTE 2 CHUMB. P/FIX. TUBUL. 2" | UN | 0.35 | 46.7688 |  | 16.3691
15.003.0350-A | SUPORTE COM 2 CHUMBADORES,PARA FIXACAO DE TUBULACOES NO DIAM | UN |  | 15.15
ETRO INTERNO DE 1/2" ATE 1".FORNECIMENTO E COLOCACAO
30373 | SUPORTE 2 CHUMB. P/FIX. TUBUL. 2" | UN | 0.35 | 43.3008 |  | 15.1553
15.003.0351-0 | SUPORTE DUPLO COM 2 CHUMBADORES,PARA FIXACAO DE 2 TUBULACOES | UN |  | 25.72
NO DIAMETRO INTERNO DE 1/2" ATE 1".FORNECIMENTO E COLOCACAO
01783 | SUPORTE 2 CHUMB. P/FIX. TUBUL. 2" | UN | 0.55 | 46.7688 |  | 25.7228
15.003.0351-A | SUPORTE DUPLO COM 2 CHUMBADORES,PARA FIXACAO DE 2 TUBULACOES | UN |  | 23.81
NO DIAMETRO INTERNO DE 1/2" ATE 1".FORNECIMENTO E COLOCACAO
30373 | SUPORTE 2 CHUMB. P/FIX. TUBUL. 2" | UN | 0.55 | 43.3008 |  | 23.8154
15.003.0352-0 | SUPORTE COM 2 CHUMBADORES,PARA FIXACAO DE TUBULACOES NO DIAM | UN |  | 28.06
ETRO INTERNO DE 1.1/4" E 1.1/2".FORNECIMENTO E COLOCACAO
01783 | SUPORTE 2 CHUMB. P/FIX. TUBUL. 2" | UN | 0.6 | 46.7688 |  | 28.0613
15.003.0352-A | SUPORTE COM 2 CHUMBADORES,PARA FIXACAO DE TUBULACOES NO DIAM | UN |  | 25.98
ETRO INTERNO DE 1.1/4" E 1.1/2".FORNECIMENTO E COLOCACAO
30373 | SUPORTE 2 CHUMB. P/FIX. TUBUL. 2" | UN | 0.6 | 43.3008 |  | 25.9805
15.003.0353-0 | SUPORTE DUPLO COM 2 CHUMBADORES,PARA FIXACAO DE 2 TUBULACOES | UN |  | 42.09
NO DIAMETRO INTERNO DE 1.1/4" ATE 1.1/2".FORNECIMENTO E
COLOCACAO
01783 | SUPORTE 2 CHUMB. P/FIX. TUBUL. 2" | UN | 0.9 | 46.7688 |  | 42.0919
15.003.0353-A | SUPORTE DUPLO COM 2 CHUMBADORES,PARA FIXACAO DE 2 TUBULACOES | UN |  | 38.97
NO DIAMETRO INTERNO DE 1.1/4" ATE 1.1/2".FORNECIMENTO E
COLOCACAO
30373 | SUPORTE 2 CHUMB. P/FIX. TUBUL. 2" | UN | 0.9 | 43.3008 |  | 38.9707
15.003.0354-1 | SUPORTE COM 2 CHUMBADORES,PARA FIXACAO DE TUBULACOES NO DIAM | UN |  | 46.76
ETRO INTERNO DE 2".FORNECIMENTO E COLOCACAO
3%-DESGASTE DE FERRAMENTAS E EPI
00011 | CANTONEIRA DE ACO DOCE, P/SERRALHERIA, PRECO DE REVENDEDOR, | KG | 1.468 | 8.23 |  | 12.0816
DE 5/8"X1/8" ATE 1.1/2"X1/8"
01993 | MAO-DE-OBRA DE BOMBEIRO HIDRAULICO DA CONSTRUCAO CIVIL, INCL | H | 0.7 | 27.92 | 3,00000000 | 20.1303
USIVE ENCARGOS SOCIAIS
01999 | MAO-DE-OBRA DE SERVENTE DA CONSTRUCAO CIVIL, INCLUSIVE ENCAR | H | 0.7 | 20.19 | 3,00000000 | 14.557
GOS SOCIAIS
15.003.0354-B | SUPORTE COM 2 CHUMBADORES,PARA FIXACAO DE TUBULACOES NO DIAM | UN |  | 43.3
ETRO INTERNO DE 2".FORNECIMENTO E COLOCACAO
3%-DESGASTE DE FERRAMENTAS E EPI
00011 | CANTONEIRA DE ACO DOCE, P/SERRALHERIA, PRECO DE REVENDEDOR, | KG | 1.468 | 8.23 |  | 12.0816
DE 5/8"X1/8" ATE 1.1/2"X1/8"
20039 | MAO-DE-OBRA DE BOMBEIRO HIDRAULICO DA CONSTRUCAO CIVIL, INCL | H | 0.7 | 25.13 | 3,00000000 | 18.1187
USIVE ENCARGOS SOCIAIS DESONERADOS
20132 | MAO-DE-OBRA DE SERVENTE DA CONSTRUCAO CIVIL, INCLUSIVE ENCAR | H | 0.7 | 18.17 | 3,00000000 | 13.1006
GOS SOCIAIS DESONERADOS
15.003.0355-0 | SUPORTE DUPLO COM 2 CHUMBADORES,PARA FIXACAO DE 2 TUBULACOES | UN |  | 70.15
NO DIAMETRO INTERNO DE 2".FORNECIMENTO E COLOCACAO
01783 | SUPORTE 2 CHUMB. P/FIX. TUBUL. 2" | UN | 1.5 | 46.7688 |  | 70.1532
15.003.0355-A | SUPORTE DUPLO COM 2 CHUMBADORES,PARA FIXACAO DE 2 TUBULACOES | UN |  | 64.95
NO DIAMETRO INTERNO DE 2".FORNECIMENTO E COLOCACAO
30373 | SUPORTE 2 CHUMB. P/FIX. TUBUL. 2" | UN | 1.5 | 43.3008 |  | 64.9512
15.003.0356-1 | SUPORTE COM 2 CHUMBADORES,PARA FIXACAO DE TUBULACOES NO DIAM | UN |  | 56.64
ETRO INTERNO DE 2.1/2" E 3".FORNECIMENTO E COLOCACAO
3%-DESGASTE DE FERRAMENTAS E EPI
00011 | CANTONEIRA DE ACO DOCE, P/SERRALHERIA, PRECO DE REVENDEDOR, | KG | 1.765 | 8.23 |  | 14.526
DE 5/8"X1/8" ATE 1.1/2"X1/8"
01993 | MAO-DE-OBRA DE BOMBEIRO HIDRAULICO DA CONSTRUCAO CIVIL, INCL | H | 0.85 | 27.92 | 3,00000000 | 24.444
USIVE ENCARGOS SOCIAIS
01999 | MAO-DE-OBRA DE SERVENTE DA CONSTRUCAO CIVIL, INCLUSIVE ENCAR | H | 0.85 | 20.19 | 3,00000000 | 17.6763
GOS SOCIAIS
15.003.0356-B | SUPORTE COM 2 CHUMBADORES,PARA FIXACAO DE TUBULACOES NO DIAM | UN |  | 52.43
ETRO INTERNO DE 2.1/2" E 3".FORNECIMENTO E COLOCACAO
3%-DESGASTE DE FERRAMENTAS E EPI
00011 | CANTONEIRA DE ACO DOCE, P/SERRALHERIA, PRECO DE REVENDEDOR, | KG | 1.765 | 8.23 |  | 14.526
DE 5/8"X1/8" ATE 1.1/2"X1/8"
20039 | MAO-DE-OBRA DE BOMBEIRO HIDRAULICO DA CONSTRUCAO CIVIL, INCL | H | 0.85 | 25.13 | 3,00000000 | 22.0013
USIVE ENCARGOS SOCIAIS DESONERADOS
20132 | MAO-DE-OBRA DE SERVENTE DA CONSTRUCAO CIVIL, INCLUSIVE ENCAR | H | 0.85 | 18.17 | 3,00000000 | 15.9078
GOS SOCIAIS DESONERADOS
15.003.0357-0 | SUPORTE DUPLO COM 2 CHUMBADORES,PARA FIXACAO DE 2 TUBULACOES | UN |  | 84.96
NO DIAMETRO INTERNO DE 2.1/2" E 3".FORNECIMENTO E COLOCACAO
01784 | SUPORTE 2 CHUMB. P/FIX.TUBUL. 2.1/2"E 3" | UN | 1.5 | 56.6461 |  | 84.9692
15.003.0357-A | SUPORTE DUPLO COM 2 CHUMBADORES,PARA FIXACAO DE 2 TUBULACOES | UN |  | 78.65
NO DIAMETRO INTERNO DE 2.1/2" E 3".FORNECIMENTO E COLOCACAO
30374 | SUPORTE 2 CHUMB. P/FIX.TUBUL. 2.1/2"E 3" | UN | 1.5 | 52.435 |  | 78.6525
15.003.0358-1 | SUPORTE COM 2 CHUMBADORES,PARA FIXACAO DE TUBULACOES NO DIAM | UN |  | 76.87
ETRO INTERNO DE 4" E 6".FORNECIMENTO E COLOCACAO
3%-DESGASTE DE FERRAMENTAS E EPI
00011 | CANTONEIRA DE ACO DOCE, P/SERRALHERIA, PRECO DE REVENDEDOR, | KG | 3.32 | 8.23 |  | 27.3236
DE 5/8"X1/8" ATE 1.1/2"X1/8"
01993 | MAO-DE-OBRA DE BOMBEIRO HIDRAULICO DA CONSTRUCAO CIVIL, INCL | H | 1 | 27.92 | 3,00000000 | 28.7576
USIVE ENCARGOS SOCIAIS
01999 | MAO-DE-OBRA DE SERVENTE DA CONSTRUCAO CIVIL, INCLUSIVE ENCAR | H | 1 | 20.19 | 3,00000000 | 20.7957
GOS SOCIAIS
15.003.0358-B | SUPORTE COM 2 CHUMBADORES,PARA FIXACAO DE TUBULACOES NO DIAM | UN |  | 71.92
ETRO INTERNO DE 4" E 6".FORNECIMENTO E COLOCACAO
3%-DESGASTE DE FERRAMENTAS E EPI
00011 | CANTONEIRA DE ACO DOCE, P/SERRALHERIA, PRECO DE REVENDEDOR, | KG | 3.32 | 8.23 |  | 27.3236
DE 5/8"X1/8" ATE 1.1/2"X1/8"
20039 | MAO-DE-OBRA DE BOMBEIRO HIDRAULICO DA CONSTRUCAO CIVIL, INCL | H | 1 | 25.13 | 3,00000000 | 25.8839
USIVE ENCARGOS SOCIAIS DESONERADOS
20132 | MAO-DE-OBRA DE SERVENTE DA CONSTRUCAO CIVIL, INCLUSIVE ENCAR | H | 1 | 18.17 | 3,00000000 | 18.7151
GOS SOCIAIS DESONERADOS
15.003.0359-0 | SUPORTE DUPLO COM 2 CHUMBADORES,PARA FIXACAO DE 2 TUBULACOES | UN |  | 126.84
NO DIAMETRO INTERNO DE 4" E 6".FORNECIMENTO E COLOCACAO
01785 | SUPORTE 2 CHUMB. P/FIX. TUBUL. 4" E 6" | UN | 1.65 | 76.8769 |  | 126.8469
15.003.0359-A | SUPORTE DUPLO COM 2 CHUMBADORES,PARA FIXACAO DE 2 TUBULACOES | UN |  | 118.67
NO DIAMETRO INTERNO DE 4" E 6".FORNECIMENTO E COLOCACAO
30375 | SUPORTE 2 CHUMB. P/FIX. TUBUL. 4" E 6" | UN | 1.65 | 71.9226 |  | 118.6723
15.003.0360-0 | ASSENTAMENTO DE LAVATORIO(EXCLUSIVE FORNECIMENTO DO APARELHO | UN |  | 97.24
),INCLUSIVE MATERIAIS NECESSARIOS
3%-DESGASTE DE FERRAMENTAS E EPI
00665 | PARAFUSO DE LATAO, ROSCA SOBERBA, CABECA CHATA, DE 5,5MMX2.1 | UN | 2 | 2.85 |  | 5.7
/2"
00666 | BUCHA DE NYLON, TIPO S-12 | UN | 2 | 0.1173 |  | 0.2346
01993 | MAO-DE-OBRA DE BOMBEIRO HIDRAULICO DA CONSTRUCAO CIVIL, INCL | H | 3 | 27.92 | 3,00000000 | 86.2728
USIVE ENCARGOS SOCIAIS
02984 | RABICHO/LIGAÇAO FLEXIVEL EM PLASTICO COMSAIDA DE 1/2" E COMP | UN | 1 | 4.84 |  | 4.84
RIMENTO DE 30CM
05100 | FITA VEDA ROSCA, ROLO DE 18MMX50M | UN | 0.05 | 3.98 |  | 0.199
15.003.0360-A | ASSENTAMENTO DE LAVATORIO(EXCLUSIVE FORNECIMENTO DO APARELHO | UN |  | 88.62
),INCLUSIVE MATERIAIS NECESSARIOS
3%-DESGASTE DE FERRAMENTAS E EPI
00665 | PARAFUSO DE LATAO, ROSCA SOBERBA, CABECA CHATA, DE 5,5MMX2.1 | UN | 2 | 2.85 |  | 5.7
/2"
00666 | BUCHA DE NYLON, TIPO S-12 | UN | 2 | 0.1173 |  | 0.2346
02984 | RABICHO/LIGAÇAO FLEXIVEL EM PLASTICO COMSAIDA DE 1/2" E COMP | UN | 1 | 4.84 |  | 4.84
RIMENTO DE 30CM
05100 | FITA VEDA ROSCA, ROLO DE 18MMX50M | UN | 0.05 | 3.98 |  | 0.199
20039 | MAO-DE-OBRA DE BOMBEIRO HIDRAULICO DA CONSTRUCAO CIVIL, INCL | H | 3 | 25.13 | 3,00000000 | 77.6517
USIVE ENCARGOS SOCIAIS DESONERADOS
15.003.0361-0 | RETIRADA E REASSENTAMENTO DE LAVATORIO,INCLUSIVE MATERIAIS N | UN |  | 140.38
ECESSARIOS
3%-DESGASTE DE FERRAMENTAS E EPI
00665 | PARAFUSO DE LATAO, ROSCA SOBERBA, CABECA CHATA, DE 5,5MMX2.1 | UN | 2 | 2.85 |  | 5.7
/2"
00666 | BUCHA DE NYLON, TIPO S-12 | UN | 2 | 0.1173 |  | 0.2346
01993 | MAO-DE-OBRA DE BOMBEIRO HIDRAULICO DA CONSTRUCAO CIVIL, INCL | H | 4.5 | 27.92 | 3,00000000 | 129.4092
USIVE ENCARGOS SOCIAIS
02984 | RABICHO/LIGAÇAO FLEXIVEL EM PLASTICO COMSAIDA DE 1/2" E COMP | UN | 1 | 4.84 |  | 4.84
RIMENTO DE 30CM
05100 | FITA VEDA ROSCA, ROLO DE 18MMX50M | UN | 0.05 | 3.98 |  | 0.199
15.003.0361-A | RETIRADA E REASSENTAMENTO DE LAVATORIO,INCLUSIVE MATERIAIS N | UN |  | 127.45
ECESSARIOS
3%-DESGASTE DE FERRAMENTAS E EPI
00665 | PARAFUSO DE LATAO, ROSCA SOBERBA, CABECA CHATA, DE 5,5MMX2.1 | UN | 2 | 2.85 |  | 5.7
/2"
00666 | BUCHA DE NYLON, TIPO S-12 | UN | 2 | 0.1173 |  | 0.2346
02984 | RABICHO/LIGAÇAO FLEXIVEL EM PLASTICO COMSAIDA DE 1/2" E COMP | UN | 1 | 4.84 |  | 4.84
RIMENTO DE 30CM
05100 | FITA VEDA ROSCA, ROLO DE 18MMX50M | UN | 0.05 | 3.98 |  | 0.199
20039 | MAO-DE-OBRA DE BOMBEIRO HIDRAULICO DA CONSTRUCAO CIVIL, INCL | H | 4.5 | 25.13 | 3,00000000 | 116.4776
USIVE ENCARGOS SOCIAIS DESONERADOS
15.003.0365-0 | ASSENTAMENTO DE CAIXA DE DESCARGA ELEVADA,EXTERNA(EXCLUSIVE | UN |  | 39.53
FORNECIMENTO DO APARELHO),INCLUSIVE MATERIAIS NECESSARIOS
3%-DESGASTE DE FERRAMENTAS E EPI
00665 | PARAFUSO DE LATAO, ROSCA SOBERBA, CABECA CHATA, DE 5,5MMX2.1 | UN | 2 | 2.85 |  | 5.7
/2"
00666 | BUCHA DE NYLON, TIPO S-12 | UN | 2 | 0.1173 |  | 0.2346
01993 | MAO-DE-OBRA DE BOMBEIRO HIDRAULICO DA CONSTRUCAO CIVIL, INCL | H | 1 | 27.92 | 3,00000000 | 28.7576
USIVE ENCARGOS SOCIAIS
02984 | RABICHO/LIGAÇAO FLEXIVEL EM PLASTICO COMSAIDA DE 1/2" E COMP | UN | 1 | 4.84 |  | 4.84
RIMENTO DE 30CM
15.003.0365-A | ASSENTAMENTO DE CAIXA DE DESCARGA ELEVADA,EXTERNA(EXCLUSIVE | UN |  | 36.65
FORNECIMENTO DO APARELHO),INCLUSIVE MATERIAIS NECESSARIOS
3%-DESGASTE DE FERRAMENTAS E EPI
00665 | PARAFUSO DE LATAO, ROSCA SOBERBA, CABECA CHATA, DE 5,5MMX2.1 | UN | 2 | 2.85 |  | 5.7
/2"
00666 | BUCHA DE NYLON, TIPO S-12 | UN | 2 | 0.1173 |  | 0.2346
02984 | RABICHO/LIGAÇAO FLEXIVEL EM PLASTICO COMSAIDA DE 1/2" E COMP | UN | 1 | 4.84 |  | 4.84
RIMENTO DE 30CM
20039 | MAO-DE-OBRA DE BOMBEIRO HIDRAULICO DA CONSTRUCAO CIVIL, INCL | H | 1 | 25.13 | 3,00000000 | 25.8839
USIVE ENCARGOS SOCIAIS DESONERADOS
15.003.0370-0 | FIXACAO ATRAVES DE PINO CRAVADO COM PISTOLA E FITA METALICA | UN |  | 13.74
RECARTILHADA,DE TUBULACOES C/DIAMETROS INTERNOS VARIAVEIS DE
1/2" A 4",COMPONDO-SE DE FITA DE 17MM DE LARGURA E 0,50M DE
COMPRIMENTO E CONJUNTO C/CURSOR E SUPORTE "Y" EM CAIXA DE 25
PECAS(SISTEMA DE SUSPENSAO LEVE,CARGA DE RUPTURA 120KG).UTIL
IZACAO:INSTALACOES APARENTES DE AGUA,ESGOTO E ELETRICIDADE
3%-DESGASTE DE FERRAMENTAS E EPI
01983 | MAO-DE-OBRA DE ELETRICISTA DE CONSTRUCAOCIVIL, INCLUSIVE ENC | H | 0.2 | 27.92 | 3,00000000 | 5.7515
ARGOS SOCIAIS
01999 | MAO-DE-OBRA DE SERVENTE DA CONSTRUCAO CIVIL, INCLUSIVE ENCAR | H | 0.2 | 20.19 | 3,00000000 | 4.1591
GOS SOCIAIS
05565 | PINO COM ROSCA, EM CAIXAS COM 100 PECAS, NO DIAMETRO DE 1/4" | UN | 0.01 | 41.44 |  | 0.4144
, DE (30X20)MM
05567 | FINCAPINO C-22, LONGO, EM CAIXAS 100 PECAS | UN | 0.01 | 101.21 |  | 1.0121
05568 | PORCA ALTA, DE 1/4" | UN | 1 | 0.08 |  | 0.08
05569 | FITA METALICA RECARTILHADA, ROLO DE 17MMX25M | UN | 0.02 | 39.67 |  | 0.7934
05570 | SUPORTE "Y" (SISTEMA DE FIXACAO POR FITAS) | UN | 1 | 0.93 |  | 0.93
05571 | CURSOR PARA CONTRAPINO | UN | 1 | 0.6 |  | 0.6
15.003.0370-A | FIXACAO ATRAVES DE PINO CRAVADO COM PISTOLA E FITA METALICA | UN |  | 12.74
RECARTILHADA,DE TUBULACOES C/DIAMETROS INTERNOS VARIAVEIS DE
1/2" A 4",COMPONDO-SE DE FITA DE 17MM DE LARGURA E 0,50M DE
COMPRIMENTO E CONJUNTO C/CURSOR E SUPORTE "Y" EM CAIXA DE 25
PECAS(SISTEMA DE SUSPENSAO LEVE,CARGA DE RUPTURA 120KG).UTIL
IZACAO:INSTALACOES APARENTES DE AGUA,ESGOTO E ELETRICIDADE
3%-DESGASTE DE FERRAMENTAS E EPI
05565 | PINO COM ROSCA, EM CAIXAS COM 100 PECAS, NO DIAMETRO DE 1/4" | UN | 0.01 | 41.44 |  | 0.4144
, DE (30X20)MM
05567 | FINCAPINO C-22, LONGO, EM CAIXAS 100 PECAS | UN | 0.01 | 101.21 |  | 1.0121
05568 | PORCA ALTA, DE 1/4" | UN | 1 | 0.08 |  | 0.08
05569 | FITA METALICA RECARTILHADA, ROLO DE 17MMX25M | UN | 0.02 | 39.67 |  | 0.7934
05570 | SUPORTE "Y" (SISTEMA DE FIXACAO POR FITAS) | UN | 1 | 0.93 |  | 0.93
05571 | CURSOR PARA CONTRAPINO | UN | 1 | 0.6 |  | 0.6
20060 | MAO-DE-OBRA DE ELETRICISTA DA CONSTRUCAO CIVIL, INCLUSIVE EN | H | 0.2 | 25.13 | 3,00000000 | 5.1768
CARGOS SOCIAIS DESONERADOS
20132 | MAO-DE-OBRA DE SERVENTE DA CONSTRUCAO CIVIL, INCLUSIVE ENCAR | H | 0.2 | 18.17 | 3,00000000 | 3.743
GOS SOCIAIS DESONERADOS
15.003.0371-0 | FIXACAO ATRAVES PINO CRAVADO C/PISTOLA E FITA METALICA PERFU | UN |  | 13.97
RADA,TUBULACOES C/DIAM.INTERNOS VARIAVEIS 1/2" A 2",COMPONDO
-SE DE FITA 17MM LARG.E 0,50M COMPR.E CONJUNTO C/:PORCA ALTA
1/4",PARAFUSO CABECA SEXTAVADA 1/4"X1/2" E JUNCAO ALTA DE D
UAS GARRAS(SIST.SUSPENSAO EXTRA-LEVE,CARGA RUPTURA 30KG).UTI
LIZACAO:INSTALACOES APARENTES DE AGUA,ESGOTO E ELETRICIDADE
3%-DESGASTE DE FERRAMENTAS E EPI
01983 | MAO-DE-OBRA DE ELETRICISTA DE CONSTRUCAOCIVIL, INCLUSIVE ENC | H | 0.2 | 27.92 | 3,00000000 | 5.7515
ARGOS SOCIAIS
01999 | MAO-DE-OBRA DE SERVENTE DA CONSTRUCAO CIVIL, INCLUSIVE ENCAR | H | 0.2 | 20.19 | 3,00000000 | 4.1591
GOS SOCIAIS
05565 | PINO COM ROSCA, EM CAIXAS COM 100 PECAS, NO DIAMETRO DE 1/4" | UN | 0.01 | 41.44 |  | 0.4144
, DE (30X20)MM
05567 | FINCAPINO C-22, LONGO, EM CAIXAS 100 PECAS | UN | 0.01 | 101.21 |  | 1.0121
05568 | PORCA ALTA, DE 1/4" | UN | 1 | 0.08 |  | 0.08
05572 | FITA PERFURADA EXTRA LEVE, ROLO DE 17MMX30M | UN | 0.017 | 53.62 |  | 0.9115
05575 | JUNCAO ALTA DE 2 GARRAS | UN | 1 | 1.3787 |  | 1.3787
05578 | PARAFUSO CABECA SEXTAVADA, DE 1/4"X1/2" | UN | 1 | 0.2678 |  | 0.2678
15.003.0371-A | FIXACAO ATRAVES PINO CRAVADO C/PISTOLA E FITA METALICA PERFU | UN |  | 12.98
RADA,TUBULACOES C/DIAM.INTERNOS VARIAVEIS 1/2" A 2",COMPONDO
-SE DE FITA 17MM LARG.E 0,50M COMPR.E CONJUNTO C/:PORCA ALTA
1/4",PARAFUSO CABECA SEXTAVADA 1/4"X1/2" E JUNCAO ALTA DE D
UAS GARRAS(SIST.SUSPENSAO EXTRA-LEVE,CARGA RUPTURA 30KG).UTI
LIZACAO:INSTALACOES APARENTES DE AGUA,ESGOTO E ELETRICIDADE
3%-DESGASTE DE FERRAMENTAS E EPI
05565 | PINO COM ROSCA, EM CAIXAS COM 100 PECAS, NO DIAMETRO DE 1/4" | UN | 0.01 | 41.44 |  | 0.4144
, DE (30X20)MM
05567 | FINCAPINO C-22, LONGO, EM CAIXAS 100 PECAS | UN | 0.01 | 101.21 |  | 1.0121
05568 | PORCA ALTA, DE 1/4" | UN | 1 | 0.08 |  | 0.08
05572 | FITA PERFURADA EXTRA LEVE, ROLO DE 17MMX30M | UN | 0.017 | 53.62 |  | 0.9115
05575 | JUNCAO ALTA DE 2 GARRAS | UN | 1 | 1.3787 |  | 1.3787
05578 | PARAFUSO CABECA SEXTAVADA, DE 1/4"X1/2" | UN | 1 | 0.2678 |  | 0.2678
20060 | MAO-DE-OBRA DE ELETRICISTA DA CONSTRUCAO CIVIL, INCLUSIVE EN | H | 0.2 | 25.13 | 3,00000000 | 5.1768
CARGOS SOCIAIS DESONERADOS
20132 | MAO-DE-OBRA DE SERVENTE DA CONSTRUCAO CIVIL, INCLUSIVE ENCAR | H | 0.2 | 18.17 | 3,00000000 | 3.743
GOS SOCIAIS DESONERADOS
15.003.0372-0 | FIXACAO ATRAVES DE PINO CRAVADO COM PISTOLA E FITA METALICA | UN |  | 13.98
PERFURADA,DE TUBULACOES COM DIAMETRO INTERNO VARIAVEL DE 1/2
" A 4",FITA DE 19MM DE LARGURA E 0,50M DE COMPRIMENTO(SISTEM
A SUSPENSAO LEVE,CARGA DE RUPTURA 40KG).UTILIZACAO:INSTALACO
ES APARENTES DE AGUA,ESGOTO E ELETRICIDADE
3%-DESGASTE DE FERRAMENTAS E EPI
01983 | MAO-DE-OBRA DE ELETRICISTA DE CONSTRUCAOCIVIL, INCLUSIVE ENC | H | 0.2 | 27.92 | 3,00000000 | 5.7515
ARGOS SOCIAIS
01999 | MAO-DE-OBRA DE SERVENTE DA CONSTRUCAO CIVIL, INCLUSIVE ENCAR | H | 0.2 | 20.19 | 3,00000000 | 4.1591
GOS SOCIAIS
05565 | PINO COM ROSCA, EM CAIXAS COM 100 PECAS, NO DIAMETRO DE 1/4" | UN | 0.01 | 41.44 |  | 0.4144
, DE (30X20)MM
05567 | FINCAPINO C-22, LONGO, EM CAIXAS 100 PECAS | UN | 0.01 | 101.21 |  | 1.0121
05568 | PORCA ALTA, DE 1/4" | UN | 1 | 0.08 |  | 0.08
05573 | FITA PERFURADA LEVE, ROLO DE 19MMX30M | UN | 0.017 | 54.28 |  | 0.9228
05575 | JUNCAO ALTA DE 2 GARRAS | UN | 1 | 1.3787 |  | 1.3787
05578 | PARAFUSO CABECA SEXTAVADA, DE 1/4"X1/2" | UN | 1 | 0.2678 |  | 0.2678
15.003.0372-A | FIXACAO ATRAVES DE PINO CRAVADO COM PISTOLA E FITA METALICA | UN |  | 12.99
PERFURADA,DE TUBULACOES COM DIAMETRO INTERNO VARIAVEL DE 1/2
" A 4",FITA DE 19MM DE LARGURA E 0,50M DE COMPRIMENTO(SISTEM
A SUSPENSAO LEVE,CARGA DE RUPTURA 40KG).UTILIZACAO:INSTALACO
ES APARENTES DE AGUA,ESGOTO E ELETRICIDADE
3%-DESGASTE DE FERRAMENTAS E EPI
05565 | PINO COM ROSCA, EM CAIXAS COM 100 PECAS, NO DIAMETRO DE 1/4" | UN | 0.01 | 41.44 |  | 0.4144
, DE (30X20)MM
05567 | FINCAPINO C-22, LONGO, EM CAIXAS 100 PECAS | UN | 0.01 | 101.21 |  | 1.0121
05568 | PORCA ALTA, DE 1/4" | UN | 1 | 0.08 |  | 0.08
05573 | FITA PERFURADA LEVE, ROLO DE 19MMX30M | UN | 0.017 | 54.28 |  | 0.9228
05575 | JUNCAO ALTA DE 2 GARRAS | UN | 1 | 1.3787 |  | 1.3787
05578 | PARAFUSO CABECA SEXTAVADA, DE 1/4"X1/2" | UN | 1 | 0.2678 |  | 0.2678
20060 | MAO-DE-OBRA DE ELETRICISTA DA CONSTRUCAO CIVIL, INCLUSIVE EN | H | 0.2 | 25.13 | 3,00000000 | 5.1768
CARGOS SOCIAIS DESONERADOS
20132 | MAO-DE-OBRA DE SERVENTE DA CONSTRUCAO CIVIL, INCLUSIVE ENCAR | H | 0.2 | 18.17 | 3,00000000 | 3.743
GOS SOCIAIS DESONERADOS
15.003.0373-0 | FIXACAO ATRAVES DE PINO CRAVADO COM PISTOLA E FITA METALICA | UN |  | 20.14
PERFURADA,DE TUBULACOES COM DIAMETRO INTERNO VARIAVEL DE 2"
A 6",FITA DE 25MM DE LARGURA E 0,50M DE COMPRIMENTO,INCLUSIV
E SUPORTE "U" E REFORCO DE SUPORTE(SISTEMA DE SUSPENSAO PESA
DO,CARGA DE RUPTURA 225KG).UTILIZACAO:INSTALACOES ESPECIAIS
3%-DESGASTE DE FERRAMENTAS E EPI
01983 | MAO-DE-OBRA DE ELETRICISTA DE CONSTRUCAOCIVIL, INCLUSIVE ENC | H | 0.2 | 27.92 | 3,00000000 | 5.7515
ARGOS SOCIAIS
01999 | MAO-DE-OBRA DE SERVENTE DA CONSTRUCAO CIVIL, INCLUSIVE ENCAR | H | 0.2 | 20.19 | 3,00000000 | 4.1591
GOS SOCIAIS
05565 | PINO COM ROSCA, EM CAIXAS COM 100 PECAS, NO DIAMETRO DE 1/4" | UN | 0.01 | 41.44 |  | 0.4144
, DE (30X20)MM
05567 | FINCAPINO C-22, LONGO, EM CAIXAS 100 PECAS | UN | 0.01 | 101.21 |  | 1.0121
05568 | PORCA ALTA, DE 1/4" | UN | 2 | 0.08 |  | 0.16
05574 | FITA PERFURADA PESADA, ROLO DE 25MMX30M | UN | 0.017 | 130 |  | 2.21
05576 | SUPORTE "U" (SISTEMA DE FIXACAO POR FITAS) | UN | 1 | 3.55 |  | 3.55
05577 | REFORCO DE SUPORTE, (SISTEMA DE FIXACAO POR FITA) | UN | 1 | 2.35 |  | 2.35
05578 | PARAFUSO CABECA SEXTAVADA, DE 1/4"X1/2" | UN | 2 | 0.2678 |  | 0.5356
15.003.0373-A | FIXACAO ATRAVES DE PINO CRAVADO COM PISTOLA E FITA METALICA | UN |  | 19.15
PERFURADA,DE TUBULACOES COM DIAMETRO INTERNO VARIAVEL DE 2"
A 6",FITA DE 25MM DE LARGURA E 0,50M DE COMPRIMENTO,INCLUSIV
E SUPORTE "U" E REFORCO DE SUPORTE(SISTEMA DE SUSPENSAO PESA
DO,CARGA DE RUPTURA 225KG).UTILIZACAO:INSTALACOES ESPECIAIS
3%-DESGASTE DE FERRAMENTAS E EPI
05565 | PINO COM ROSCA, EM CAIXAS COM 100 PECAS, NO DIAMETRO DE 1/4" | UN | 0.01 | 41.44 |  | 0.4144
, DE (30X20)MM
05567 | FINCAPINO C-22, LONGO, EM CAIXAS 100 PECAS | UN | 0.01 | 101.21 |  | 1.0121
05568 | PORCA ALTA, DE 1/4" | UN | 2 | 0.08 |  | 0.16
05574 | FITA PERFURADA PESADA, ROLO DE 25MMX30M | UN | 0.017 | 130 |  | 2.21
05576 | SUPORTE "U" (SISTEMA DE FIXACAO POR FITAS) | UN | 1 | 3.55 |  | 3.55
05577 | REFORCO DE SUPORTE, (SISTEMA DE FIXACAO POR FITA) | UN | 1 | 2.35 |  | 2.35
05578 | PARAFUSO CABECA SEXTAVADA, DE 1/4"X1/2" | UN | 2 | 0.2678 |  | 0.5356
20060 | MAO-DE-OBRA DE ELETRICISTA DA CONSTRUCAO CIVIL, INCLUSIVE EN | H | 0.2 | 25.13 | 3,00000000 | 5.1768
CARGOS SOCIAIS DESONERADOS
20132 | MAO-DE-OBRA DE SERVENTE DA CONSTRUCAO CIVIL, INCLUSIVE ENCAR | H | 0.2 | 18.17 | 3,00000000 | 3.743
GOS SOCIAIS DESONERADOS
15.003.0375-0 | RETIRADA E REASSENTAMENTO DE CHUVEIRO,INCLUSIVE MATERIAIS NE | UN |  | 73.66
CESSARIOS
3%-DESGASTE DE FERRAMENTAS E EPI
01993 | MAO-DE-OBRA DE BOMBEIRO HIDRAULICO DA CONSTRUCAO CIVIL, INCL | H | 2 | 27.92 | 3,00000000 | 57.5152
USIVE ENCARGOS SOCIAIS
02316 | CORDAO PARALELO COM ISOLAMENTO TERMOPLASTICO, ATE 750V, DE 2 | M | 1 | 3.9556 |  | 3.9556
X2,5MM2
02317 | FITA ISOLANTE, ROLO DE 19MMX20M | UN | 0.01 | 5.1 |  | 0.051
02983 | BRACO EM ALUMINIO, DE 1/2", PARA CHUVEIRO ELETRICO | UN | 1 | 12.06 |  | 12.06
05100 | FITA VEDA ROSCA, ROLO DE 18MMX50M | UN | 0.02 | 3.98 |  | 0.0796
15.003.0375-A | RETIRADA E REASSENTAMENTO DE CHUVEIRO,INCLUSIVE MATERIAIS NE | UN |  | 67.91
CESSARIOS
3%-DESGASTE DE FERRAMENTAS E EPI
02316 | CORDAO PARALELO COM ISOLAMENTO TERMOPLASTICO, ATE 750V, DE 2 | M | 1 | 3.9556 |  | 3.9556
X2,5MM2
02317 | FITA ISOLANTE, ROLO DE 19MMX20M | UN | 0.01 | 5.1 |  | 0.051
02983 | BRACO EM ALUMINIO, DE 1/2", PARA CHUVEIRO ELETRICO | UN | 1 | 12.06 |  | 12.06
05100 | FITA VEDA ROSCA, ROLO DE 18MMX50M | UN | 0.02 | 3.98 |  | 0.0796
20039 | MAO-DE-OBRA DE BOMBEIRO HIDRAULICO DA CONSTRUCAO CIVIL, INCL | H | 2 | 25.13 | 3,00000000 | 51.7678
USIVE ENCARGOS SOCIAIS DESONERADOS
15.003.0377-0 | RETIRADA E REASSENTAMENTO DE TORNEIRA,INCLUSIVE MATERIAIS NE | UN |  | 57.59
CESSARIOS
3%-DESGASTE DE FERRAMENTAS E EPI
01993 | MAO-DE-OBRA DE BOMBEIRO HIDRAULICO DA CONSTRUCAO CIVIL, INCL | H | 2 | 27.92 | 3,00000000 | 57.5152
USIVE ENCARGOS SOCIAIS
05100 | FITA VEDA ROSCA, ROLO DE 18MMX50M | UN | 0.02 | 3.98 |  | 0.0796
15.003.0377-A | RETIRADA E REASSENTAMENTO DE TORNEIRA,INCLUSIVE MATERIAIS NE | UN |  | 51.84
CESSARIOS
3%-DESGASTE DE FERRAMENTAS E EPI
05100 | FITA VEDA ROSCA, ROLO DE 18MMX50M | UN | 0.02 | 3.98 |  | 0.0796
20039 | MAO-DE-OBRA DE BOMBEIRO HIDRAULICO DA CONSTRUCAO CIVIL, INCL | H | 2 | 25.13 | 3,00000000 | 51.7678
USIVE ENCARGOS SOCIAIS DESONERADOS
15.003.0379-0 | ASSENTAMENTO DE TORNEIRA(EXCLUSIVE FORNECIMENTO DO APARELHO) | UN |  | 28.83
,INCLUSIVE MATERIAIS NECESSARIOS
3%-DESGASTE DE FERRAMENTAS E EPI
01993 | MAO-DE-OBRA DE BOMBEIRO HIDRAULICO DA CONSTRUCAO CIVIL, INCL | H | 1 | 27.92 | 3,00000000 | 28.7576
USIVE ENCARGOS SOCIAIS
05100 | FITA VEDA ROSCA, ROLO DE 18MMX50M | UN | 0.02 | 3.98 |  | 0.0796
15.003.0379-A | ASSENTAMENTO DE TORNEIRA(EXCLUSIVE FORNECIMENTO DO APARELHO) | UN |  | 25.96
,INCLUSIVE MATERIAIS NECESSARIOS
3%-DESGASTE DE FERRAMENTAS E EPI
05100 | FITA VEDA ROSCA, ROLO DE 18MMX50M | UN | 0.02 | 3.98 |  | 0.0796
20039 | MAO-DE-OBRA DE BOMBEIRO HIDRAULICO DA CONSTRUCAO CIVIL, INCL | H | 1 | 25.13 | 3,00000000 | 25.8839
USIVE ENCARGOS SOCIAIS DESONERADOS
15.003.0380-0 | ASSENTAMENTO DE CHUVEIRO(EXCLUSIVE FORNECIMENTO DO APARELHO) | UN |  | 44.77
,INCLUSIVE MATERIAIS NECESSARIOS E BRACO CROMADO
3%-DESGASTE DE FERRAMENTAS E EPI
01993 | MAO-DE-OBRA DE BOMBEIRO HIDRAULICO DA CONSTRUCAO CIVIL, INCL | H | 1 | 27.92 | 3,00000000 | 28.7576
USIVE ENCARGOS SOCIAIS
02316 | CORDAO PARALELO COM ISOLAMENTO TERMOPLASTICO, ATE 750V, DE 2 | M | 1 | 3.9556 |  | 3.9556
X2,5MM2
02317 | FITA ISOLANTE, ROLO DE 19MMX20M | UN | 0.001 | 5.1 |  | 0.0051
02983 | BRACO EM ALUMINIO, DE 1/2", PARA CHUVEIRO ELETRICO | UN | 1 | 12.06 |  | 12.06
15.003.0380-A | ASSENTAMENTO DE CHUVEIRO(EXCLUSIVE FORNECIMENTO DO APARELHO) | UN |  | 41.9
,INCLUSIVE MATERIAIS NECESSARIOS E BRACO CROMADO
3%-DESGASTE DE FERRAMENTAS E EPI
02316 | CORDAO PARALELO COM ISOLAMENTO TERMOPLASTICO, ATE 750V, DE 2 | M | 1 | 3.9556 |  | 3.9556
X2,5MM2
02317 | FITA ISOLANTE, ROLO DE 19MMX20M | UN | 0.001 | 5.1 |  | 0.0051
02983 | BRACO EM ALUMINIO, DE 1/2", PARA CHUVEIRO ELETRICO | UN | 1 | 12.06 |  | 12.06
20039 | MAO-DE-OBRA DE BOMBEIRO HIDRAULICO DA CONSTRUCAO CIVIL, INCL | H | 1 | 25.13 | 3,00000000 | 25.8839
USIVE ENCARGOS SOCIAIS DESONERADOS
15.003.0381-0 | ASSENTAMENTO DE CHUVEIRO(EXCLUSIVE FORNECIMENTO DO APARELHO | UN |  | 32.84
E BRACO),INCLUSIVE MATERIAIS NECESSARIOS
3%-DESGASTE DE FERRAMENTAS E EPI
01993 | MAO-DE-OBRA DE BOMBEIRO HIDRAULICO DA CONSTRUCAO CIVIL, INCL | H | 1 | 27.92 | 3,00000000 | 28.7576
USIVE ENCARGOS SOCIAIS
02316 | CORDAO PARALELO COM ISOLAMENTO TERMOPLASTICO, ATE 750V, DE 2 | M | 1 | 3.9556 |  | 3.9556
X2,5MM2
02317 | FITA ISOLANTE, ROLO DE 19MMX20M | UN | 0.01 | 5.1 |  | 0.051
05100 | FITA VEDA ROSCA, ROLO DE 18MMX50M | UN | 0.02 | 3.98 |  | 0.0796
15.003.0381-A | ASSENTAMENTO DE CHUVEIRO(EXCLUSIVE FORNECIMENTO DO APARELHO | UN |  | 29.97
E BRACO),INCLUSIVE MATERIAIS NECESSARIOS
3%-DESGASTE DE FERRAMENTAS E EPI
02316 | CORDAO PARALELO COM ISOLAMENTO TERMOPLASTICO, ATE 750V, DE 2 | M | 1 | 3.9556 |  | 3.9556
X2,5MM2
02317 | FITA ISOLANTE, ROLO DE 19MMX20M | UN | 0.01 | 5.1 |  | 0.051
05100 | FITA VEDA ROSCA, ROLO DE 18MMX50M | UN | 0.02 | 3.98 |  | 0.0796
20039 | MAO-DE-OBRA DE BOMBEIRO HIDRAULICO DA CONSTRUCAO CIVIL, INCL | H | 1 | 25.13 | 3,00000000 | 25.8839
USIVE ENCARGOS SOCIAIS DESONERADOS
15.003.0390-0 | ABRACADEIRA DE FIXACAO,TIPO COPO,ESTAMPADA EM CHAPA DE FERRO | UN |  | 9.94
ZINCADA,COMPOSTA DE CANOPLA,PARAFUSOS E ABRACADEIRAS PROPRI
AMENTE DITA,NO DIAMETRO 1/2".FORNECIMENTO E COLOCACAO
3%-DESGASTE DE FERRAMENTAS E EPI
01983 | MAO-DE-OBRA DE ELETRICISTA DE CONSTRUCAOCIVIL, INCLUSIVE ENC | H | 0.24 | 27.92 | 3,00000000 | 6.9018
ARGOS SOCIAIS
05268 | ABRACADEIRA TIPO COPO, DE 1/2" | UN | 1 | 2.96 |  | 2.96
05879 | BUCHA DE NYLON, TIPO S-04 | UN | 1 | 0.02 |  | 0.02
05904 | PARAFUSO FERRO, ROSCA SOBERBA, CABECA CHATA, DE (3,2X20)MM | UN | 1 | 0.0618 |  | 0.0618
15.003.0390-A | ABRACADEIRA DE FIXACAO,TIPO COPO,ESTAMPADA EM CHAPA DE FERRO | UN |  | 9.25
ZINCADA,COMPOSTA DE CANOPLA,PARAFUSOS E ABRACADEIRAS PROPRI
AMENTE DITA,NO DIAMETRO 1/2".FORNECIMENTO E COLOCACAO
3%-DESGASTE DE FERRAMENTAS E EPI
05268 | ABRACADEIRA TIPO COPO, DE 1/2" | UN | 1 | 2.96 |  | 2.96
05879 | BUCHA DE NYLON, TIPO S-04 | UN | 1 | 0.02 |  | 0.02
05904 | PARAFUSO FERRO, ROSCA SOBERBA, CABECA CHATA, DE (3,2X20)MM | UN | 1 | 0.0618 |  | 0.0618
20060 | MAO-DE-OBRA DE ELETRICISTA DA CONSTRUCAO CIVIL, INCLUSIVE EN | H | 0.24 | 25.13 | 3,00000000 | 6.2121
CARGOS SOCIAIS DESONERADOS
15.003.0391-0 | ABRACADEIRA DE FIXACAO,TIPO COPO,ESTAMPADA EM CHAPA DE FERRO | UN |  | 9.92
ZINCADA,COMPOSTA DE CANOPLA,PARAFUSOS E ABRACADEIRAS PROPRI
AMENTE DITA,NO DIAMETRO 3/4".FORNECIMENTO E COLOCACAO
3%-DESGASTE DE FERRAMENTAS E EPI
01983 | MAO-DE-OBRA DE ELETRICISTA DE CONSTRUCAOCIVIL, INCLUSIVE ENC | H | 0.24 | 27.92 | 3,00000000 | 6.9018
ARGOS SOCIAIS
05269 | ABRACADEIRA TIPO COPO, DE 3/4" | UN | 1 | 2.94 |  | 2.94
05879 | BUCHA DE NYLON, TIPO S-04 | UN | 1 | 0.02 |  | 0.02
05904 | PARAFUSO FERRO, ROSCA SOBERBA, CABECA CHATA, DE (3,2X20)MM | UN | 1 | 0.0618 |  | 0.0618
15.003.0391-A | ABRACADEIRA DE FIXACAO,TIPO COPO,ESTAMPADA EM CHAPA DE FERRO | UN |  | 9.23
ZINCADA,COMPOSTA DE CANOPLA,PARAFUSOS E ABRACADEIRAS PROPRI
AMENTE DITA,NO DIAMETRO 3/4".FORNECIMENTO E COLOCACAO
3%-DESGASTE DE FERRAMENTAS E EPI
05269 | ABRACADEIRA TIPO COPO, DE 3/4" | UN | 1 | 2.94 |  | 2.94
05879 | BUCHA DE NYLON, TIPO S-04 | UN | 1 | 0.02 |  | 0.02
05904 | PARAFUSO FERRO, ROSCA SOBERBA, CABECA CHATA, DE (3,2X20)MM | UN | 1 | 0.0618 |  | 0.0618
20060 | MAO-DE-OBRA DE ELETRICISTA DA CONSTRUCAO CIVIL, INCLUSIVE EN | H | 0.24 | 25.13 | 3,00000000 | 6.2121
CARGOS SOCIAIS DESONERADOS
15.003.0392-0 | ABRACADEIRA DE FIXACAO,TIPO COPO,ESTAMPADA EM CHAPA DE FERRO | UN |  | 10.54
ZINCADA,COMPOSTA DE CANOPLA,PARAFUSOS E ABRACADEIRAS PROPRI
AMENTE DITA,NO DIAMETRO 1".FORNECIMENTO E COLOCACAO
3%-DESGASTE DE FERRAMENTAS E EPI
01983 | MAO-DE-OBRA DE ELETRICISTA DE CONSTRUCAOCIVIL, INCLUSIVE ENC | H | 0.24 | 27.92 | 3,00000000 | 6.9018
ARGOS SOCIAIS
05270 | ABRACADEIRA TIPO COPO, DE 1" | UN | 1 | 3.5 |  | 3.5
05880 | BUCHA DE NYLON, TIPO S-05 | UN | 1 | 0.0209 |  | 0.0209
05905 | PARAFUSO FERRO, ROSCA SOBERBA, CABECA CHATA, DE (3,5X25)MM | UN | 1 | 0.1236 |  | 0.1236
15.003.0392-A | ABRACADEIRA DE FIXACAO,TIPO COPO,ESTAMPADA EM CHAPA DE FERRO | UN |  | 9.85
ZINCADA,COMPOSTA DE CANOPLA,PARAFUSOS E ABRACADEIRAS PROPRI
AMENTE DITA,NO DIAMETRO 1".FORNECIMENTO E COLOCACAO
3%-DESGASTE DE FERRAMENTAS E EPI
05270 | ABRACADEIRA TIPO COPO, DE 1" | UN | 1 | 3.5 |  | 3.5
05880 | BUCHA DE NYLON, TIPO S-05 | UN | 1 | 0.0209 |  | 0.0209
05905 | PARAFUSO FERRO, ROSCA SOBERBA, CABECA CHATA, DE (3,5X25)MM | UN | 1 | 0.1236 |  | 0.1236
20060 | MAO-DE-OBRA DE ELETRICISTA DA CONSTRUCAO CIVIL, INCLUSIVE EN | H | 0.24 | 25.13 | 3,00000000 | 6.2121
CARGOS SOCIAIS DESONERADOS
15.003.0393-0 | ABRACADEIRA DE FIXACAO,TIPO COPO,ESTAMPADA EM CHAPA DE FERRO | UN |  | 11.2
ZINCADA,COMPOSTA DE CANOPLA,PARAFUSOS E ABRACADEIRAS PROPRI
AMENTE DITA,NO DIAMETRO 1.1/4".FORNECIMENTO E COLOCACAO
3%-DESGASTE DE FERRAMENTAS E EPI
01983 | MAO-DE-OBRA DE ELETRICISTA DE CONSTRUCAOCIVIL, INCLUSIVE ENC | H | 0.26 | 27.92 | 3,00000000 | 7.477
ARGOS SOCIAIS
05271 | ABRACADEIRA TIPO COPO, DE 1.1/4" | UN | 1 | 3.61 |  | 3.61
05881 | BUCHA DE NYLON, TIPO S-06 | UN | 1 | 0.0215 |  | 0.0215
05906 | PARAFUSO FERRO, ROSCA SOBERBA, CABECA CHATA, DE (3,8X30)MM | UN | 1 | 0.0919 |  | 0.0919
15.003.0393-A | ABRACADEIRA DE FIXACAO,TIPO COPO,ESTAMPADA EM CHAPA DE FERRO | UN |  | 10.45
ZINCADA,COMPOSTA DE CANOPLA,PARAFUSOS E ABRACADEIRAS PROPRI
AMENTE DITA,NO DIAMETRO 1.1/4".FORNECIMENTO E COLOCACAO
3%-DESGASTE DE FERRAMENTAS E EPI
05271 | ABRACADEIRA TIPO COPO, DE 1.1/4" | UN | 1 | 3.61 |  | 3.61
05881 | BUCHA DE NYLON, TIPO S-06 | UN | 1 | 0.0215 |  | 0.0215
05906 | PARAFUSO FERRO, ROSCA SOBERBA, CABECA CHATA, DE (3,8X30)MM | UN | 1 | 0.0919 |  | 0.0919
20060 | MAO-DE-OBRA DE ELETRICISTA DA CONSTRUCAO CIVIL, INCLUSIVE EN | H | 0.26 | 25.13 | 3,00000000 | 6.7298
CARGOS SOCIAIS DESONERADOS
15.003.0394-0 | ABRACADEIRA DE FIXACAO,TIPO COPO,ESTAMPADA EM CHAPA DE FERRO | UN |  | 11.41
ZINCADA,COMPOSTA DE CANOPLA,PARAFUSOS E ABRACADEIRAS PROPRI
AMENTE DITA,NO DIAMETRO 1.1/2".FORNECIMENTO E COLOCACAO
3%-DESGASTE DE FERRAMENTAS E EPI
01983 | MAO-DE-OBRA DE ELETRICISTA DE CONSTRUCAOCIVIL, INCLUSIVE ENC | H | 0.26 | 27.92 | 3,00000000 | 7.477
ARGOS SOCIAIS
05272 | ABRACADEIRA TIPO COPO, DE 1.1/2" | UN | 1 | 3.82 |  | 3.82
05881 | BUCHA DE NYLON, TIPO S-06 | UN | 1 | 0.0215 |  | 0.0215
05906 | PARAFUSO FERRO, ROSCA SOBERBA, CABECA CHATA, DE (3,8X30)MM | UN | 1 | 0.0919 |  | 0.0919
15.003.0394-A | ABRACADEIRA DE FIXACAO,TIPO COPO,ESTAMPADA EM CHAPA DE FERRO | UN |  | 10.66
ZINCADA,COMPOSTA DE CANOPLA,PARAFUSOS E ABRACADEIRAS PROPRI
AMENTE DITA,NO DIAMETRO 1.1/2".FORNECIMENTO E COLOCACAO
3%-DESGASTE DE FERRAMENTAS E EPI
05272 | ABRACADEIRA TIPO COPO, DE 1.1/2" | UN | 1 | 3.82 |  | 3.82
05881 | BUCHA DE NYLON, TIPO S-06 | UN | 1 | 0.0215 |  | 0.0215
05906 | PARAFUSO FERRO, ROSCA SOBERBA, CABECA CHATA, DE (3,8X30)MM | UN | 1 | 0.0919 |  | 0.0919
20060 | MAO-DE-OBRA DE ELETRICISTA DA CONSTRUCAO CIVIL, INCLUSIVE EN | H | 0.26 | 25.13 | 3,00000000 | 6.7298
CARGOS SOCIAIS DESONERADOS
15.003.0395-0 | ABRACADEIRA DE FIXACAO,TIPO COPO,ESTAMPADA EM CHAPA DE FERRO | UN |  | 12.57
ZINCADA,COMPOSTA DE CANOPLA,PARAFUSOS E ABRACADEIRAS PROPRI
AMENTE DITA,NO DIAMETRO 2".FORNECIMENTO E COLOCACAO
ESTE PERCENTUAL REFERE-SE A DESGASTE DE FERRAMENTAS
01983 | MAO-DE-OBRA DE ELETRICISTA DE CONSTRUCAOCIVIL, INCLUSIVE ENC | H | 0.28 | 27.92 | 3,00000000 | 8.0521
ARGOS SOCIAIS
05273 | ABRACADEIRA TIPO COPO, DE 2" | UN | 1 | 4.41 |  | 4.41
05881 | BUCHA DE NYLON, TIPO S-06 | UN | 1 | 0.0215 |  | 0.0215
05906 | PARAFUSO FERRO, ROSCA SOBERBA, CABECA CHATA, DE (3,8X30)MM | UN | 1 | 0.0919 |  | 0.0919
15.003.0395-A | ABRACADEIRA DE FIXACAO,TIPO COPO,ESTAMPADA EM CHAPA DE FERRO | UN |  | 11.77
ZINCADA,COMPOSTA DE CANOPLA,PARAFUSOS E ABRACADEIRAS PROPRI
AMENTE DITA,NO DIAMETRO 2".FORNECIMENTO E COLOCACAO
ESTE PERCENTUAL REFERE-SE A DESGASTE DE FERRAMENTAS
05273 | ABRACADEIRA TIPO COPO, DE 2" | UN | 1 | 4.41 |  | 4.41
05881 | BUCHA DE NYLON, TIPO S-06 | UN | 1 | 0.0215 |  | 0.0215
05906 | PARAFUSO FERRO, ROSCA SOBERBA, CABECA CHATA, DE (3,8X30)MM | UN | 1 | 0.0919 |  | 0.0919
20060 | MAO-DE-OBRA DE ELETRICISTA DA CONSTRUCAO CIVIL, INCLUSIVE EN | H | 0.28 | 25.13 | 3,00000000 | 7.2475
CARGOS SOCIAIS DESONERADOS
15.003.0396-0 | ABRACADEIRA DE FIXACAO,TIPO COPO,ESTAMPADA EM CHAPA DE FERRO | UN |  | 12.7
ZINCADA,COMPOSTA DE CANOPLA,PARAFUSOS E ABRACADEIRAS PROPRI
AMENTE DITA,NO DIAMETRO 2.1/2".FORNECIMENTO E COLOCACAO
ESTE PERCENTUAL REFERE-SE A DESGASTE DE FERRAMENTAS
01983 | MAO-DE-OBRA DE ELETRICISTA DE CONSTRUCAOCIVIL, INCLUSIVE ENC | H | 0.28 | 27.92 | 3,00000000 | 8.0521
ARGOS SOCIAIS
05274 | ABRACADEIRA TIPO COPO, DE 2.1/2" | UN | 1 | 4.42 |  | 4.42
05882 | BUCHA DE NYLON, TIPO S-07 | UN | 1 | 0.0248 |  | 0.0248
05908 | PARAFUSO FERRO, ROSCA SOBERBA, CABECA CHATA, DE (4,8X40)MM | UN | 1 | 0.205 |  | 0.205
15.003.0396-A | ABRACADEIRA DE FIXACAO,TIPO COPO,ESTAMPADA EM CHAPA DE FERRO | UN |  | 11.89
ZINCADA,COMPOSTA DE CANOPLA,PARAFUSOS E ABRACADEIRAS PROPRI
AMENTE DITA,NO DIAMETRO 2.1/2".FORNECIMENTO E COLOCACAO
ESTE PERCENTUAL REFERE-SE A DESGASTE DE FERRAMENTAS
05274 | ABRACADEIRA TIPO COPO, DE 2.1/2" | UN | 1 | 4.42 |  | 4.42
05882 | BUCHA DE NYLON, TIPO S-07 | UN | 1 | 0.0248 |  | 0.0248
05908 | PARAFUSO FERRO, ROSCA SOBERBA, CABECA CHATA, DE (4,8X40)MM | UN | 1 | 0.205 |  | 0.205
20060 | MAO-DE-OBRA DE ELETRICISTA DA CONSTRUCAO CIVIL, INCLUSIVE EN | H | 0.28 | 25.13 | 3,00000000 | 7.2475
CARGOS SOCIAIS DESONERADOS
15.003.0397-0 | ABRACADEIRA DE FIXACAO,TIPO COPO,ESTAMPADA EM CHAPA DE FERRO | UN |  | 13.71
ZINCADA,COMPOSTA DE CANOPLA,PARAFUSOS E ABRACADEIRAS PROPRI
AMENTE DITA,NO DIAMETRO 3".FORNECIMENTO E COLOCACAO
ESTE PERCENTUAL REFERE-SE A DESGASTE DE FERRAMENTAS
01983 | MAO-DE-OBRA DE ELETRICISTA DE CONSTRUCAOCIVIL, INCLUSIVE ENC | H | 0.3 | 27.92 | 3,00000000 | 8.6273
ARGOS SOCIAIS
05275 | ABRACADEIRA TIPO COPO, DE 3" | UN | 1 | 4.75 |  | 4.75
05883 | BUCHA DE NYLON, TIPO S-08 | UN | 1 | 0.0397 |  | 0.0397
05909 | PARAFUSO FERRO, ROSCA SOBERBA, CABECA CHATA, DE (5,5X50)MM | UN | 1 | 0.2967 |  | 0.2967
15.003.0397-A | ABRACADEIRA DE FIXACAO,TIPO COPO,ESTAMPADA EM CHAPA DE FERRO | UN |  | 12.85
ZINCADA,COMPOSTA DE CANOPLA,PARAFUSOS E ABRACADEIRAS PROPRI
AMENTE DITA,NO DIAMETRO 3".FORNECIMENTO E COLOCACAO
ESTE PERCENTUAL REFERE-SE A DESGASTE DE FERRAMENTAS
05275 | ABRACADEIRA TIPO COPO, DE 3" | UN | 1 | 4.75 |  | 4.75
05883 | BUCHA DE NYLON, TIPO S-08 | UN | 1 | 0.0397 |  | 0.0397
05909 | PARAFUSO FERRO, ROSCA SOBERBA, CABECA CHATA, DE (5,5X50)MM | UN | 1 | 0.2967 |  | 0.2967
20060 | MAO-DE-OBRA DE ELETRICISTA DA CONSTRUCAO CIVIL, INCLUSIVE EN | H | 0.3 | 25.13 | 3,00000000 | 7.7652
CARGOS SOCIAIS DESONERADOS
15.003.0398-0 | ABRACADEIRA DE FIXACAO,TIPO COPO,ESTAMPADA EM CHAPA DE FERRO | UN |  | 14.81
ZINCADA,COMPOSTA DE CANOPLA,PARAFUSOS E ABRACADEIRAS PROPRI
AMENTE DITA,NO DIAMETRO 4".FORNECIMENTO E COLOCACAO
ESTE PERCENTUAL REFERE-SE A DESGASTE DE FERRAMENTAS
01983 | MAO-DE-OBRA DE ELETRICISTA DE CONSTRUCAOCIVIL, INCLUSIVE ENC | H | 0.3 | 27.92 | 3,00000000 | 8.6273
ARGOS SOCIAIS
05276 | ABRACADEIRA TIPO COPO, DE 4" | UN | 1 | 5.85 |  | 5.85
05883 | BUCHA DE NYLON, TIPO S-08 | UN | 1 | 0.0397 |  | 0.0397
05909 | PARAFUSO FERRO, ROSCA SOBERBA, CABECA CHATA, DE (5,5X50)MM | UN | 1 | 0.2967 |  | 0.2967
15.003.0398-A | ABRACADEIRA DE FIXACAO,TIPO COPO,ESTAMPADA EM CHAPA DE FERRO | UN |  | 13.95
ZINCADA,COMPOSTA DE CANOPLA,PARAFUSOS E ABRACADEIRAS PROPRI
AMENTE DITA,NO DIAMETRO 4".FORNECIMENTO E COLOCACAO
ESTE PERCENTUAL REFERE-SE A DESGASTE DE FERRAMENTAS
05276 | ABRACADEIRA TIPO COPO, DE 4" | UN | 1 | 5.85 |  | 5.85
05883 | BUCHA DE NYLON, TIPO S-08 | UN | 1 | 0.0397 |  | 0.0397
05909 | PARAFUSO FERRO, ROSCA SOBERBA, CABECA CHATA, DE (5,5X50)MM | UN | 1 | 0.2967 |  | 0.2967
20060 | MAO-DE-OBRA DE ELETRICISTA DA CONSTRUCAO CIVIL, INCLUSIVE EN | H | 0.3 | 25.13 | 3,00000000 | 7.7652
CARGOS SOCIAIS DESONERADOS
15.003.0400-0 | RETIRADA E REASSENTAMENTO DE BIDE COM 2 REGISTROS,INCLUSIVE | UN |  | 266.35
MATERIAIS NECESSARIOS
3%-DESGASTE DE FERRAMENTAS E EPI
00150 | CIMENTO PORTLAND BRANCO NAO ESTRUTURAL CPB, CONFORME ABNT NB | KG | 1 | 3.08 |  | 3.08
R 16697
00414 | MASSA P/BOMBEIRO C/ZARCAO | KG | 0.2 | 18.76 |  | 3.752
00527 | SOLDA (ESTANHO E CHUMBO), DE 30X70 | KG | 0.3 | 164.79 |  | 49.437
00665 | PARAFUSO DE LATAO, ROSCA SOBERBA, CABECA CHATA, DE 5,5MMX2.1 | UN | 4 | 2.85 |  | 11.4
/2"
00666 | BUCHA DE NYLON, TIPO S-12 | UN | 4 | 0.1173 |  | 0.4692
01993 | MAO-DE-OBRA DE BOMBEIRO HIDRAULICO DA CONSTRUCAO CIVIL, INCL | H | 4 | 27.92 | 3,00000000 | 115.0304
USIVE ENCARGOS SOCIAIS
01999 | MAO-DE-OBRA DE SERVENTE DA CONSTRUCAO CIVIL, INCLUSIVE ENCAR | H | 4 | 20.19 | 3,00000000 | 83.1828
GOS SOCIAIS
15.003.0400-A | RETIRADA E REASSENTAMENTO DE BIDE COM 2 REGISTROS,INCLUSIVE | UN |  | 246.53
MATERIAIS NECESSARIOS
3%-DESGASTE DE FERRAMENTAS E EPI
00150 | CIMENTO PORTLAND BRANCO NAO ESTRUTURAL CPB, CONFORME ABNT NB | KG | 1 | 3.08 |  | 3.08
R 16697
00414 | MASSA P/BOMBEIRO C/ZARCAO | KG | 0.2 | 18.76 |  | 3.752
00527 | SOLDA (ESTANHO E CHUMBO), DE 30X70 | KG | 0.3 | 164.79 |  | 49.437
00665 | PARAFUSO DE LATAO, ROSCA SOBERBA, CABECA CHATA, DE 5,5MMX2.1 | UN | 4 | 2.85 |  | 11.4
/2"
00666 | BUCHA DE NYLON, TIPO S-12 | UN | 4 | 0.1173 |  | 0.4692
20039 | MAO-DE-OBRA DE BOMBEIRO HIDRAULICO DA CONSTRUCAO CIVIL, INCL | H | 4 | 25.13 | 3,00000000 | 103.5356
USIVE ENCARGOS SOCIAIS DESONERADOS
20132 | MAO-DE-OBRA DE SERVENTE DA CONSTRUCAO CIVIL, INCLUSIVE ENCAR | H | 4 | 18.17 | 3,00000000 | 74.8604
GOS SOCIAIS DESONERADOS
15.003.0405-0 | ASSENTAMENTO DE BACIA SANITARIA (EXCLUSIVE FORNECIMENTO DO A | UN |  | 62.34
PARELHO),INCLUSIVE MATERIAIS NECESSARIOS
3%-DESGASTE DE FERRAMENTAS E EPI
00150 | CIMENTO PORTLAND BRANCO NAO ESTRUTURAL CPB, CONFORME ABNT NB | KG | 0.3 | 3.08 |  | 0.924
R 16697
00665 | PARAFUSO DE LATAO, ROSCA SOBERBA, CABECA CHATA, DE 5,5MMX2.1 | UN | 4 | 2.85 |  | 11.4
/2"
00666 | BUCHA DE NYLON, TIPO S-12 | UN | 4 | 0.1173 |  | 0.4692
01993 | MAO-DE-OBRA DE BOMBEIRO HIDRAULICO DA CONSTRUCAO CIVIL, INCL | H | 1 | 27.92 | 3,00000000 | 28.7576
USIVE ENCARGOS SOCIAIS
01999 | MAO-DE-OBRA DE SERVENTE DA CONSTRUCAO CIVIL, INCLUSIVE ENCAR | H | 1 | 20.19 | 3,00000000 | 20.7957
GOS SOCIAIS
15.003.0405-A | ASSENTAMENTO DE BACIA SANITARIA (EXCLUSIVE FORNECIMENTO DO A | UN |  | 57.39
PARELHO),INCLUSIVE MATERIAIS NECESSARIOS
3%-DESGASTE DE FERRAMENTAS E EPI
00150 | CIMENTO PORTLAND BRANCO NAO ESTRUTURAL CPB, CONFORME ABNT NB | KG | 0.3 | 3.08 |  | 0.924
R 16697
00665 | PARAFUSO DE LATAO, ROSCA SOBERBA, CABECA CHATA, DE 5,5MMX2.1 | UN | 4 | 2.85 |  | 11.4
/2"
00666 | BUCHA DE NYLON, TIPO S-12 | UN | 4 | 0.1173 |  | 0.4692
20039 | MAO-DE-OBRA DE BOMBEIRO HIDRAULICO DA CONSTRUCAO CIVIL, INCL | H | 1 | 25.13 | 3,00000000 | 25.8839
USIVE ENCARGOS SOCIAIS DESONERADOS
20132 | MAO-DE-OBRA DE SERVENTE DA CONSTRUCAO CIVIL, INCLUSIVE ENCAR | H | 1 | 18.17 | 3,00000000 | 18.7151
GOS SOCIAIS DESONERADOS
15.003.0410-0 | RETIRADA E REASSENTAMENTO DE BACIA SANITARIA,INCLUSIVE MATER | UN |  | 163.61
IAIS NECESSARIOS
3%-DESGASTE DE FERRAMENTAS E EPI
00150 | CIMENTO PORTLAND BRANCO NAO ESTRUTURAL CPB, CONFORME ABNT NB | KG | 0.3 | 3.08 |  | 0.924
R 16697
00414 | MASSA P/BOMBEIRO C/ZARCAO | KG | 1 | 18.76 |  | 18.76
00527 | SOLDA (ESTANHO E CHUMBO), DE 30X70 | KG | 0.2 | 164.79 |  | 32.958
00665 | PARAFUSO DE LATAO, ROSCA SOBERBA, CABECA CHATA, DE 5,5MMX2.1 | UN | 4 | 2.85 |  | 11.4
/2"
00666 | BUCHA DE NYLON, TIPO S-12 | UN | 4 | 0.1173 |  | 0.4692
01993 | MAO-DE-OBRA DE BOMBEIRO HIDRAULICO DA CONSTRUCAO CIVIL, INCL | H | 2 | 27.92 | 3,00000000 | 57.5152
USIVE ENCARGOS SOCIAIS
01999 | MAO-DE-OBRA DE SERVENTE DA CONSTRUCAO CIVIL, INCLUSIVE ENCAR | H | 2 | 20.19 | 3,00000000 | 41.5914
GOS SOCIAIS
15.003.0410-A | RETIRADA E REASSENTAMENTO DE BACIA SANITARIA,INCLUSIVE MATER | UN |  | 153.7
IAIS NECESSARIOS
3%-DESGASTE DE FERRAMENTAS E EPI
00150 | CIMENTO PORTLAND BRANCO NAO ESTRUTURAL CPB, CONFORME ABNT NB | KG | 0.3 | 3.08 |  | 0.924
R 16697
00414 | MASSA P/BOMBEIRO C/ZARCAO | KG | 1 | 18.76 |  | 18.76
00527 | SOLDA (ESTANHO E CHUMBO), DE 30X70 | KG | 0.2 | 164.79 |  | 32.958
00665 | PARAFUSO DE LATAO, ROSCA SOBERBA, CABECA CHATA, DE 5,5MMX2.1 | UN | 4 | 2.85 |  | 11.4
/2"
00666 | BUCHA DE NYLON, TIPO S-12 | UN | 4 | 0.1173 |  | 0.4692
20039 | MAO-DE-OBRA DE BOMBEIRO HIDRAULICO DA CONSTRUCAO CIVIL, INCL | H | 2 | 25.13 | 3,00000000 | 51.7678
USIVE ENCARGOS SOCIAIS DESONERADOS
20132 | MAO-DE-OBRA DE SERVENTE DA CONSTRUCAO CIVIL, INCLUSIVE ENCAR | H | 2 | 18.17 | 3,00000000 | 37.4302
GOS SOCIAIS DESONERADOS
15.003.0415-0 | RETIRADA E REASSENTAMENTO DE VALVULA DE DESCARGA | UN |  | 191.79
3%-DESGASTE DE FERRAMENTAS E EPI
01968 | MAO-DE-OBRA DE PEDREIRO, INCLUSIVE ENCARGOS SOCIAIS | H | 1.5 | 27.92 | 3,00000000 | 43.1364
01993 | MAO-DE-OBRA DE BOMBEIRO HIDRAULICO DA CONSTRUCAO CIVIL, INCL | H | 3 | 27.92 | 3,00000000 | 86.2728
USIVE ENCARGOS SOCIAIS
01999 | MAO-DE-OBRA DE SERVENTE DA CONSTRUCAO CIVIL, INCLUSIVE ENCAR | H | 3 | 20.19 | 3,00000000 | 62.3871
GOS SOCIAIS
15.003.0415-A | RETIRADA E REASSENTAMENTO DE VALVULA DE DESCARGA | UN |  | 172.62
3%-DESGASTE DE FERRAMENTAS E EPI
20039 | MAO-DE-OBRA DE BOMBEIRO HIDRAULICO DA CONSTRUCAO CIVIL, INCL | H | 3 | 25.13 | 3,00000000 | 77.6517
USIVE ENCARGOS SOCIAIS DESONERADOS
20115 | MAO-DE-OBRA DE PEDREIRO, INCLUSIVE ENCARGOS SOCIAIS DESONERA | H | 1.5 | 25.13 | 3,00000000 | 38.8259
DOS
20132 | MAO-DE-OBRA DE SERVENTE DA CONSTRUCAO CIVIL, INCLUSIVE ENCAR | H | 3 | 18.17 | 3,00000000 | 56.1453
GOS SOCIAIS DESONERADOS
15.003.0420-0 | RETIRADA E REASSENTAMENTO DE TUBO VENTILADOR,DE CIMENTO SEM | M |  | 31.08
AMIANTO,COM DIAMETRO DE 3"
3%-DESGASTE DE FERRAMENTAS E EPI
01607 | ARGAMASSA CIM.,AREIA TRACO 1:4,PREPARO MECANICO | M3 | 0.003 | 450.7263 |  | 1.3522
01968 | MAO-DE-OBRA DE PEDREIRO, INCLUSIVE ENCARGOS SOCIAIS | H | 0.6 | 27.92 | 3,00000000 | 17.2546
01999 | MAO-DE-OBRA DE SERVENTE DA CONSTRUCAO CIVIL, INCLUSIVE ENCAR | H | 0.6 | 20.19 | 3,00000000 | 12.4774
GOS SOCIAIS
15.003.0420-A | RETIRADA E REASSENTAMENTO DE TUBO VENTILADOR,DE CIMENTO SEM | M |  | 28.08
AMIANTO,COM DIAMETRO DE 3"
3%-DESGASTE DE FERRAMENTAS E EPI
20115 | MAO-DE-OBRA DE PEDREIRO, INCLUSIVE ENCARGOS SOCIAIS DESONERA | H | 0.6 | 25.13 | 3,00000000 | 15.5303
DOS
20132 | MAO-DE-OBRA DE SERVENTE DA CONSTRUCAO CIVIL, INCLUSIVE ENCAR | H | 0.6 | 18.17 | 3,00000000 | 11.2291
GOS SOCIAIS DESONERADOS
30164 | ARGAMASSA CIM.,AREIA TRACO 1:4,PREPARO MECANICO | M3 | 0.003 | 443.1368 |  | 1.3294
15.003.0421-0 | RETIRADA E REASSENTAMENTO DE TUBO VENTILADOR,DE CIMENTO SEM | M |  | 41.44
AMIANTO,COM DIAMETRO DE 4"
3%-DESGASTE DE FERRAMENTAS E EPI
01607 | ARGAMASSA CIM.,AREIA TRACO 1:4,PREPARO MECANICO | M3 | 0.004 | 450.7263 |  | 1.8029
01968 | MAO-DE-OBRA DE PEDREIRO, INCLUSIVE ENCARGOS SOCIAIS | H | 0.8 | 27.92 | 3,00000000 | 23.0061
01999 | MAO-DE-OBRA DE SERVENTE DA CONSTRUCAO CIVIL, INCLUSIVE ENCAR | H | 0.8 | 20.19 | 3,00000000 | 16.6366
GOS SOCIAIS
15.003.0421-A | RETIRADA E REASSENTAMENTO DE TUBO VENTILADOR,DE CIMENTO SEM | M |  | 37.45
AMIANTO,COM DIAMETRO DE 4"
3%-DESGASTE DE FERRAMENTAS E EPI
20115 | MAO-DE-OBRA DE PEDREIRO, INCLUSIVE ENCARGOS SOCIAIS DESONERA | H | 0.8 | 25.13 | 3,00000000 | 20.7071
DOS
20132 | MAO-DE-OBRA DE SERVENTE DA CONSTRUCAO CIVIL, INCLUSIVE ENCAR | H | 0.8 | 18.17 | 3,00000000 | 14.9721
GOS SOCIAIS DESONERADOS
30164 | ARGAMASSA CIM.,AREIA TRACO 1:4,PREPARO MECANICO | M3 | 0.004 | 443.1368 |  | 1.7725
15.003.0500-0 | CHUVEIRO AUTOMATICO SPRINKLER DE RESPOSTA PADRAO,TIPO LATERA | UN |  | 52.38
L (SIDEWALL) DN 15MM (1/2"),TEMPERATURA 68ºC (BULBO VERMELHO
) E COEFICIENTE DE DESCARGA K80.FORNECIMENTO E COLOCACAO
3%-DESGASTE DE FERRAMENTAS E EPI
01993 | MAO-DE-OBRA DE BOMBEIRO HIDRAULICO DA CONSTRUCAO CIVIL, INCL | H | 0.175 | 27.92 | 3,00000000 | 5.0326
USIVE ENCARGOS SOCIAIS
01999 | MAO-DE-OBRA DE SERVENTE DA CONSTRUCAO CIVIL, INCLUSIVE ENCAR | H | 0.175 | 20.19 | 3,00000000 | 3.6392
GOS SOCIAIS
05100 | FITA VEDA ROSCA, ROLO DE 18MMX50M | UN | 0.005 | 3.98 |  | 0.0199
11793 | CHUVEIRO AUTOMATICO SPRINKLER DE RESPOSTA PADRAO, TIPO LATER | UN | 1 | 39.96 |  | 39.96
AL (SIDEWALL) DN 15MM (1/2"), 68°C (BULBO VERMELHO), K80
14767 | CANOPLA METALICA ACABAMENTO CROMADO, PARA INSTALACAO DE SPRI | UN | 1 | 3.73 |  | 3.73
NKLER, DE 15MM (1/2")
15.003.0500-A | CHUVEIRO AUTOMATICO SPRINKLER DE RESPOSTA PADRAO,TIPO LATERA | UN |  | 51.51
L (SIDEWALL) DN 15MM (1/2"),TEMPERATURA 68ºC (BULBO VERMELHO
) E COEFICIENTE DE DESCARGA K80.FORNECIMENTO E COLOCACAO
3%-DESGASTE DE FERRAMENTAS E EPI
05100 | FITA VEDA ROSCA, ROLO DE 18MMX50M | UN | 0.005 | 3.98 |  | 0.0199
11793 | CHUVEIRO AUTOMATICO SPRINKLER DE RESPOSTA PADRAO, TIPO LATER | UN | 1 | 39.96 |  | 39.96
AL (SIDEWALL) DN 15MM (1/2"), 68°C (BULBO VERMELHO), K80
14767 | CANOPLA METALICA ACABAMENTO CROMADO, PARA INSTALACAO DE SPRI | UN | 1 | 3.73 |  | 3.73
NKLER, DE 15MM (1/2")
20039 | MAO-DE-OBRA DE BOMBEIRO HIDRAULICO DA CONSTRUCAO CIVIL, INCL | H | 0.175 | 25.13 | 3,00000000 | 4.5297
USIVE ENCARGOS SOCIAIS DESONERADOS
20132 | MAO-DE-OBRA DE SERVENTE DA CONSTRUCAO CIVIL, INCLUSIVE ENCAR | H | 0.175 | 18.17 | 3,00000000 | 3.2751
GOS SOCIAIS DESONERADOS
15.003.0505-0 | CHUVEIRO AUTOMATICO SPRINKLER DE RESPOSTA PADRAO,TIPO LATERA | UN |  | 73.74
L (SIDEWALL) DN 15MM (1/2"),TEMPERATURA 79ºC (BULBO AMARELO)
E COEFICIENTE DE DESCARGA K80.FORNECIMENTO E COLOCACAO
3%-DESGASTE DE FERRAMENTAS E EPI
01993 | MAO-DE-OBRA DE BOMBEIRO HIDRAULICO DA CONSTRUCAO CIVIL, INCL | H | 0.175 | 27.92 | 3,00000000 | 5.0326
USIVE ENCARGOS SOCIAIS
01999 | MAO-DE-OBRA DE SERVENTE DA CONSTRUCAO CIVIL, INCLUSIVE ENCAR | H | 0.175 | 20.19 | 3,00000000 | 3.6392
GOS SOCIAIS
05100 | FITA VEDA ROSCA, ROLO DE 18MMX50M | UN | 0.005 | 3.98 |  | 0.0199
14764 | CHUVEIRO AUTOMATICO SPRINKLER DE RESPOSTA PADRAO, TIPO LATER | UN | 1 | 61.32 |  | 61.32
AL(SIDEWALL) DN15MM(1/2"), 79°C(BULBO AMARELO), C.DESC. K80
14767 | CANOPLA METALICA ACABAMENTO CROMADO, PARA INSTALACAO DE SPRI | UN | 1 | 3.73 |  | 3.73
NKLER, DE 15MM (1/2")
15.003.0505-A | CHUVEIRO AUTOMATICO SPRINKLER DE RESPOSTA PADRAO,TIPO LATERA | UN |  | 72.87
L (SIDEWALL) DN 15MM (1/2"),TEMPERATURA 79ºC (BULBO AMARELO)
E COEFICIENTE DE DESCARGA K80.FORNECIMENTO E COLOCACAO
3%-DESGASTE DE FERRAMENTAS E EPI
05100 | FITA VEDA ROSCA, ROLO DE 18MMX50M | UN | 0.005 | 3.98 |  | 0.0199
14764 | CHUVEIRO AUTOMATICO SPRINKLER DE RESPOSTA PADRAO, TIPO LATER | UN | 1 | 61.32 |  | 61.32
AL(SIDEWALL) DN15MM(1/2"), 79°C(BULBO AMARELO), C.DESC. K80
14767 | CANOPLA METALICA ACABAMENTO CROMADO, PARA INSTALACAO DE SPRI | UN | 1 | 3.73 |  | 3.73
NKLER, DE 15MM (1/2")
20039 | MAO-DE-OBRA DE BOMBEIRO HIDRAULICO DA CONSTRUCAO CIVIL, INCL | H | 0.175 | 25.13 | 3,00000000 | 4.5297
USIVE ENCARGOS SOCIAIS DESONERADOS
20132 | MAO-DE-OBRA DE SERVENTE DA CONSTRUCAO CIVIL, INCLUSIVE ENCAR | H | 0.175 | 18.17 | 3,00000000 | 3.2751
GOS SOCIAIS DESONERADOS
15.003.0510-0 | CHUVEIRO AUTOMATICO SPRINKLER DE RESPOSTA PADRAO,TIPO PENDEN | UN |  | 38.16
TE,DN 15MM(1/2"),TEMPERATURA 68ºC (BULBO VERMELHO) E COEFICI
ENTE DE DESCARGA K80.FORNECIMENTO E COLOCACAO
3%-DESGASTE DE FERRAMENTAS E EPI
01993 | MAO-DE-OBRA DE BOMBEIRO HIDRAULICO DA CONSTRUCAO CIVIL, INCL | H | 0.175 | 27.92 | 3,00000000 | 5.0326
USIVE ENCARGOS SOCIAIS
01999 | MAO-DE-OBRA DE SERVENTE DA CONSTRUCAO CIVIL, INCLUSIVE ENCAR | H | 0.175 | 20.19 | 3,00000000 | 3.6392
GOS SOCIAIS
05100 | FITA VEDA ROSCA, ROLO DE 18MMX50M | UN | 0.005 | 3.98 |  | 0.0199
14765 | CHUVEIRO AUTOMATICO SPRINKLER DE RESPOSTA PADRAO,TIPO PENDEN | UN | 1 | 25.74 |  | 25.74
TE DN15MM(1/2"),TEMP.68°C(BULBO VERMELHO) E COEF. DESC. K80
14767 | CANOPLA METALICA ACABAMENTO CROMADO, PARA INSTALACAO DE SPRI | UN | 1 | 3.73 |  | 3.73
NKLER, DE 15MM (1/2")
15.003.0510-A | CHUVEIRO AUTOMATICO SPRINKLER DE RESPOSTA PADRAO,TIPO PENDEN | UN |  | 37.29
TE,DN 15MM(1/2"),TEMPERATURA 68ºC (BULBO VERMELHO) E COEFICI
ENTE DE DESCARGA K80.FORNECIMENTO E COLOCACAO
3%-DESGASTE DE FERRAMENTAS E EPI
05100 | FITA VEDA ROSCA, ROLO DE 18MMX50M | UN | 0.005 | 3.98 |  | 0.0199
14765 | CHUVEIRO AUTOMATICO SPRINKLER DE RESPOSTA PADRAO,TIPO PENDEN | UN | 1 | 25.74 |  | 25.74
TE DN15MM(1/2"),TEMP.68°C(BULBO VERMELHO) E COEF. DESC. K80
14767 | CANOPLA METALICA ACABAMENTO CROMADO, PARA INSTALACAO DE SPRI | UN | 1 | 3.73 |  | 3.73
NKLER, DE 15MM (1/2")
20039 | MAO-DE-OBRA DE BOMBEIRO HIDRAULICO DA CONSTRUCAO CIVIL, INCL | H | 0.175 | 25.13 | 3,00000000 | 4.5297
USIVE ENCARGOS SOCIAIS DESONERADOS
20132 | MAO-DE-OBRA DE SERVENTE DA CONSTRUCAO CIVIL, INCLUSIVE ENCAR | H | 0.175 | 18.17 | 3,00000000 | 3.2751
GOS SOCIAIS DESONERADOS
15.003.0515-0 | CHUVEIRO AUTOMATICO SPRINKLER DE RESPOSTA PADRAO,TIPO PENDEN | UN |  | 40.39
TE,DN 15MM(1/2"),TEMPERATURA 79ºC (BULBO AMARELO) E COEFICIE
NTE DE DESCARGA K80.FORNECIMENTO E COLOCACAO
3%-DESGASTE DE FERRAMENTAS E EPI
01993 | MAO-DE-OBRA DE BOMBEIRO HIDRAULICO DA CONSTRUCAO CIVIL, INCL | H | 0.175 | 27.92 | 3,00000000 | 5.0326
USIVE ENCARGOS SOCIAIS
01999 | MAO-DE-OBRA DE SERVENTE DA CONSTRUCAO CIVIL, INCLUSIVE ENCAR | H | 0.175 | 20.19 | 3,00000000 | 3.6392
GOS SOCIAIS
05100 | FITA VEDA ROSCA, ROLO DE 18MMX50M | UN | 0.005 | 3.98 |  | 0.0199
14766 | CHUVEIRO AUTOMATICO SPRINKLER DE RESPOSTA PADRAO,TIPO PENDEN | UN | 1 | 27.97 |  | 27.97
TE DN15MM(1/2"),TEMP.79°C(BULBO AMARELO) E COEF. DESC. K80
14767 | CANOPLA METALICA ACABAMENTO CROMADO, PARA INSTALACAO DE SPRI | UN | 1 | 3.73 |  | 3.73
NKLER, DE 15MM (1/2")
15.003.0515-A | CHUVEIRO AUTOMATICO SPRINKLER DE RESPOSTA PADRAO,TIPO PENDEN | UN |  | 39.52
TE,DN 15MM(1/2"),TEMPERATURA 79ºC (BULBO AMARELO) E COEFICIE
NTE DE DESCARGA K80.FORNECIMENTO E COLOCACAO
3%-DESGASTE DE FERRAMENTAS E EPI
05100 | FITA VEDA ROSCA, ROLO DE 18MMX50M | UN | 0.005 | 3.98 |  | 0.0199
14766 | CHUVEIRO AUTOMATICO SPRINKLER DE RESPOSTA PADRAO,TIPO PENDEN | UN | 1 | 27.97 |  | 27.97
TE DN15MM(1/2"),TEMP.79°C(BULBO AMARELO) E COEF. DESC. K80
14767 | CANOPLA METALICA ACABAMENTO CROMADO, PARA INSTALACAO DE SPRI | UN | 1 | 3.73 |  | 3.73
NKLER, DE 15MM (1/2")
20039 | MAO-DE-OBRA DE BOMBEIRO HIDRAULICO DA CONSTRUCAO CIVIL, INCL | H | 0.175 | 25.13 | 3,00000000 | 4.5297
USIVE ENCARGOS SOCIAIS DESONERADOS
20132 | MAO-DE-OBRA DE SERVENTE DA CONSTRUCAO CIVIL, INCLUSIVE ENCAR | H | 0.175 | 18.17 | 3,00000000 | 3.2751
GOS SOCIAIS DESONERADOS
15.003.0520-0 | TUBO DE FERRO GALVANIZADO COM DIAMETRO DE 1/2",COM COSTURA,P | M |  | 50.84
ARA INSTALACOES DIVERSAS ENTERRRADAS,INCLUSIVE CONEXOES,EMEN
DAS E PROTECAO ANTICORROSIVA.FORNECIMENTO E COLOCACAO
3%-DESGASTE DE FERRAMENTAS E EPI
10%-CONEXOES E EMENDAS
00147 | TUBO DE ACO GALVANIZADO, COM COSTURA, PESADO, NBR 5580, DN=1 | M | 1.05 | 20.5 | 10,00000000 | 23.6775
/2"
01966 | MAO-DE-OBRA DE PINTOR, INCLUSIVE ENCARGOS SOCIAIS | H | 0.1086 | 27.92 | 3,00000000 | 3.1231
01993 | MAO-DE-OBRA DE BOMBEIRO HIDRAULICO DA CONSTRUCAO CIVIL, INCL | H | 0.115 | 27.92 | 3,00000000 | 3.3071
USIVE ENCARGOS SOCIAIS
01999 | MAO-DE-OBRA DE SERVENTE DA CONSTRUCAO CIVIL, INCLUSIVE ENCAR | H | 0.115 | 20.19 | 3,00000000 | 2.3915
GOS SOCIAIS
07254 | PRIMER ASFALTICO A BASE DE AGUA | L | 0.067 | 6.56 |  | 0.4395
14706 | LIXA PARA FERRO Nº 100 | UN | 0.25 | 2.64 |  | 0.66
14740 | FITA ANTICORROSIVA, ROLO DE 50MMX30M | UN | 0.092 | 187.45 |  | 17.2454
15.003.0520-A | TUBO DE FERRO GALVANIZADO COM DIAMETRO DE 1/2",COM COSTURA,P | M |  | 49.96
ARA INSTALACOES DIVERSAS ENTERRRADAS,INCLUSIVE CONEXOES,EMEN
DAS E PROTECAO ANTICORROSIVA.FORNECIMENTO E COLOCACAO
3%-DESGASTE DE FERRAMENTAS E EPI
10%-CONEXOES E EMENDAS
00147 | TUBO DE ACO GALVANIZADO, COM COSTURA, PESADO, NBR 5580, DN=1 | M | 1.05 | 20.5 | 10,00000000 | 23.6775
/2"
07254 | PRIMER ASFALTICO A BASE DE AGUA | L | 0.067 | 6.56 |  | 0.4395
14706 | LIXA PARA FERRO Nº 100 | UN | 0.25 | 2.64 |  | 0.66
14740 | FITA ANTICORROSIVA, ROLO DE 50MMX30M | UN | 0.092 | 187.45 |  | 17.2454
20039 | MAO-DE-OBRA DE BOMBEIRO HIDRAULICO DA CONSTRUCAO CIVIL, INCL | H | 0.115 | 25.13 | 3,00000000 | 2.9766
USIVE ENCARGOS SOCIAIS DESONERADOS
20118 | MAO-DE-OBRA DE PINTOR, INCLUSIVE ENCARGOS SOCIAIS DESONERADO | H | 0.1086 | 25.13 | 3,00000000 | 2.811
S
20132 | MAO-DE-OBRA DE SERVENTE DA CONSTRUCAO CIVIL, INCLUSIVE ENCAR | H | 0.115 | 18.17 | 3,00000000 | 2.1522
GOS SOCIAIS DESONERADOS
15.003.0525-0 | TUBO DE FERRO GALVANIZADO COM DIAMETRO DE 3/4",COM COSTURA,P | M |  | 59.61
ARA INSTALACOES DIVERSAS ENTERRADAS,INCLUSIVE CONEXOES,EMEND
AS E PROTECAO ANTICORROSIVA.FORNECIMENTO E COLOCACAO
3%-DESGASTE DE FERRAMENTAS E EPI
10%-CONEXOES E EMENDAS
00148 | TUBO DE ACO GALVANIZADO, COM COSTURA, PESADO, NBR 5580, DN=3 | M | 1.05 | 22.8815 | 10,00000000 | 26.4281
/4"
01966 | MAO-DE-OBRA DE PINTOR, INCLUSIVE ENCARGOS SOCIAIS | H | 0.1211 | 27.92 | 3,00000000 | 3.4825
01993 | MAO-DE-OBRA DE BOMBEIRO HIDRAULICO DA CONSTRUCAO CIVIL, INCL | H | 0.14 | 27.92 | 3,00000000 | 4.0261
USIVE ENCARGOS SOCIAIS
01999 | MAO-DE-OBRA DE SERVENTE DA CONSTRUCAO CIVIL, INCLUSIVE ENCAR | H | 0.14 | 20.19 | 3,00000000 | 2.9114
GOS SOCIAIS
07254 | PRIMER ASFALTICO A BASE DE AGUA | L | 0.0838 | 6.56 |  | 0.5497
14706 | LIXA PARA FERRO Nº 100 | UN | 0.25 | 2.64 |  | 0.66
14740 | FITA ANTICORROSIVA, ROLO DE 50MMX30M | UN | 0.115 | 187.45 |  | 21.5568
15.003.0525-A | TUBO DE FERRO GALVANIZADO COM DIAMETRO DE 3/4",COM COSTURA,P | M |  | 58.57
ARA INSTALACOES DIVERSAS ENTERRADAS,INCLUSIVE CONEXOES,EMEND
AS E PROTECAO ANTICORROSIVA.FORNECIMENTO E COLOCACAO
3%-DESGASTE DE FERRAMENTAS E EPI
10%-CONEXOES E EMENDAS
00148 | TUBO DE ACO GALVANIZADO, COM COSTURA, PESADO, NBR 5580, DN=3 | M | 1.05 | 22.8815 | 10,00000000 | 26.4281
/4"
07254 | PRIMER ASFALTICO A BASE DE AGUA | L | 0.0838 | 6.56 |  | 0.5497
14706 | LIXA PARA FERRO Nº 100 | UN | 0.25 | 2.64 |  | 0.66
14740 | FITA ANTICORROSIVA, ROLO DE 50MMX30M | UN | 0.115 | 187.45 |  | 21.5568
20039 | MAO-DE-OBRA DE BOMBEIRO HIDRAULICO DA CONSTRUCAO CIVIL, INCL | H | 0.14 | 25.13 | 3,00000000 | 3.6237
USIVE ENCARGOS SOCIAIS DESONERADOS
20118 | MAO-DE-OBRA DE PINTOR, INCLUSIVE ENCARGOS SOCIAIS DESONERADO | H | 0.1211 | 25.13 | 3,00000000 | 3.1345
S
20132 | MAO-DE-OBRA DE SERVENTE DA CONSTRUCAO CIVIL, INCLUSIVE ENCAR | H | 0.14 | 18.17 | 3,00000000 | 2.6201
GOS SOCIAIS DESONERADOS
15.003.0530-0 | TUBO DE FERRO GALVANIZADO COM DIAMETRO DE 1",COM COSTURA,PAR | N |  | 74.01
A INSTALACOES DIVERSAS ENTERRADAS,INCLUSIVE CONEXOES,EMENDAS
E PROTECAO ANTICORROSIVA.FORNECIMENTO E COLOCACAO
3%-DESGASTE DE FERRAMENTAS E EPI
10%-CONEXOES E EMENDAS
00170 | TUBO DE ACO GALVANIZADO, COM COSTURA, PESADO, NBR 5580, DN=1 | M | 1.05 | 29.27 | 10,00000000 | 33.8069
"
01966 | MAO-DE-OBRA DE PINTOR, INCLUSIVE ENCARGOS SOCIAIS | H | 0.137 | 27.92 | 3,00000000 | 3.9398
01993 | MAO-DE-OBRA DE BOMBEIRO HIDRAULICO DA CONSTRUCAO CIVIL, INCL | H | 0.16 | 27.92 | 3,00000000 | 4.6012
USIVE ENCARGOS SOCIAIS
01999 | MAO-DE-OBRA DE SERVENTE DA CONSTRUCAO CIVIL, INCLUSIVE ENCAR | H | 0.16 | 20.19 | 3,00000000 | 3.3273
GOS SOCIAIS
07254 | PRIMER ASFALTICO A BASE DE AGUA | L | 0.1049 | 6.56 |  | 0.6881
14706 | LIXA PARA FERRO Nº 100 | UN | 0.25 | 2.64 |  | 0.66
14740 | FITA ANTICORROSIVA, ROLO DE 50MMX30M | UN | 0.144 | 187.45 |  | 26.9928
15.003.0530-A | TUBO DE FERRO GALVANIZADO COM DIAMETRO DE 1",COM COSTURA,PAR | N |  | 72.82
A INSTALACOES DIVERSAS ENTERRADAS,INCLUSIVE CONEXOES,EMENDAS
E PROTECAO ANTICORROSIVA.FORNECIMENTO E COLOCACAO
3%-DESGASTE DE FERRAMENTAS E EPI
10%-CONEXOES E EMENDAS
00170 | TUBO DE ACO GALVANIZADO, COM COSTURA, PESADO, NBR 5580, DN=1 | M | 1.05 | 29.27 | 10,00000000 | 33.8069
"
07254 | PRIMER ASFALTICO A BASE DE AGUA | L | 0.1049 | 6.56 |  | 0.6881
14706 | LIXA PARA FERRO Nº 100 | UN | 0.25 | 2.64 |  | 0.66
14740 | FITA ANTICORROSIVA, ROLO DE 50MMX30M | UN | 0.144 | 187.45 |  | 26.9928
20039 | MAO-DE-OBRA DE BOMBEIRO HIDRAULICO DA CONSTRUCAO CIVIL, INCL | H | 0.16 | 25.13 | 3,00000000 | 4.1414
USIVE ENCARGOS SOCIAIS DESONERADOS
20118 | MAO-DE-OBRA DE PINTOR, INCLUSIVE ENCARGOS SOCIAIS DESONERADO | H | 0.137 | 25.13 | 3,00000000 | 3.5461
S
20132 | MAO-DE-OBRA DE SERVENTE DA CONSTRUCAO CIVIL, INCLUSIVE ENCAR | H | 0.16 | 18.17 | 3,00000000 | 2.9944
GOS SOCIAIS DESONERADOS
15.003.0535-0 | TUBO DE FERRO GALVANIZADO COM DIAMETRO DE 1.1/4",COM COSTURA | M |  | 96.49
,PARA INSTALACOES DIVERSAS ENTERRADAS,INCLUSIVE CONEXOES,EME
NDAS E PROTECAO ANTICORROSIVA.FORNECIMENTO E COLOCACAO
3%-DESGASTE DE FERRAMENTAS E EPI
10%-CONEXOES E EMENDAS
01966 | MAO-DE-OBRA DE PINTOR, INCLUSIVE ENCARGOS SOCIAIS | H | 0.1576 | 27.92 | 3,00000000 | 4.5322
01993 | MAO-DE-OBRA DE BOMBEIRO HIDRAULICO DA CONSTRUCAO CIVIL, INCL | H | 0.18 | 27.92 | 3,00000000 | 5.1764
USIVE ENCARGOS SOCIAIS
01999 | MAO-DE-OBRA DE SERVENTE DA CONSTRUCAO CIVIL, INCLUSIVE ENCAR | H | 0.18 | 20.19 | 3,00000000 | 3.7432
GOS SOCIAIS
02845 | TUBO DE ACO GALVANIZADO, COM COSTURA, PESADO, NBR 5580, DN=1 | M | 1.05 | 41.04 | 10,00000000 | 47.4012
.1/4"
07254 | PRIMER ASFALTICO A BASE DE AGUA | L | 0.1324 | 6.56 |  | 0.8685
14706 | LIXA PARA FERRO Nº 100 | UN | 0.25 | 2.64 |  | 0.66
14740 | FITA ANTICORROSIVA, ROLO DE 50MMX30M | UN | 0.182 | 187.45 |  | 34.1159
15.003.0535-A | TUBO DE FERRO GALVANIZADO COM DIAMETRO DE 1.1/4",COM COSTURA | M |  | 95.15
,PARA INSTALACOES DIVERSAS ENTERRADAS,INCLUSIVE CONEXOES,EME
NDAS E PROTECAO ANTICORROSIVA.FORNECIMENTO E COLOCACAO
3%-DESGASTE DE FERRAMENTAS E EPI
10%-CONEXOES E EMENDAS
02845 | TUBO DE ACO GALVANIZADO, COM COSTURA, PESADO, NBR 5580, DN=1 | M | 1.05 | 41.04 | 10,00000000 | 47.4012
.1/4"
07254 | PRIMER ASFALTICO A BASE DE AGUA | L | 0.1324 | 6.56 |  | 0.8685
14706 | LIXA PARA FERRO Nº 100 | UN | 0.25 | 2.64 |  | 0.66
14740 | FITA ANTICORROSIVA, ROLO DE 50MMX30M | UN | 0.182 | 187.45 |  | 34.1159
20039 | MAO-DE-OBRA DE BOMBEIRO HIDRAULICO DA CONSTRUCAO CIVIL, INCL | H | 0.18 | 25.13 | 3,00000000 | 4.6591
USIVE ENCARGOS SOCIAIS DESONERADOS
20118 | MAO-DE-OBRA DE PINTOR, INCLUSIVE ENCARGOS SOCIAIS DESONERADO | H | 0.1576 | 25.13 | 3,00000000 | 4.0793
S
20132 | MAO-DE-OBRA DE SERVENTE DA CONSTRUCAO CIVIL, INCLUSIVE ENCAR | H | 0.18 | 18.17 | 3,00000000 | 3.3687
GOS SOCIAIS DESONERADOS
15.003.0540-0 | TUBO DE FERRO GALVANIZADO COM DIAMETRO DE 1.1/2",COM COSTURA | M |  | 111.17
,PARA INSTALACOES DIVERSAS ENTERRADAS,INCLUSIVE CONEXOES,EME
NDAS E PROTECAO ANTICORROSIVA.FORNECIMENTO E COLOCACAO
3%-DESGASTE DE FERRAMENTAS E EPI
10%-CONEXOES E EMENDAS
00172 | TUBO DE ACO GALVANIZADO, COM COSTURA, PESADO, NBR 5580, DN=1 | M | 1.05 | 47.77 | 10,00000000 | 55.1744
.1/2"
01966 | MAO-DE-OBRA DE PINTOR, INCLUSIVE ENCARGOS SOCIAIS | H | 0.172 | 27.92 | 3,00000000 | 4.9463
01993 | MAO-DE-OBRA DE BOMBEIRO HIDRAULICO DA CONSTRUCAO CIVIL, INCL | H | 0.21 | 27.92 | 3,00000000 | 6.0391
USIVE ENCARGOS SOCIAIS
01999 | MAO-DE-OBRA DE SERVENTE DA CONSTRUCAO CIVIL, INCLUSIVE ENCAR | H | 0.21 | 20.19 | 3,00000000 | 4.3671
GOS SOCIAIS
07254 | PRIMER ASFALTICO A BASE DE AGUA | L | 0.1516 | 6.56 |  | 0.9945
14706 | LIXA PARA FERRO Nº 100 | UN | 0.25 | 2.64 |  | 0.66
14740 | FITA ANTICORROSIVA, ROLO DE 50MMX30M | UN | 0.208 | 187.45 |  | 38.9896
15.003.0540-A | TUBO DE FERRO GALVANIZADO COM DIAMETRO DE 1.1/2",COM COSTURA | M |  | 109.63
,PARA INSTALACOES DIVERSAS ENTERRADAS,INCLUSIVE CONEXOES,EME
NDAS E PROTECAO ANTICORROSIVA.FORNECIMENTO E COLOCACAO
3%-DESGASTE DE FERRAMENTAS E EPI
10%-CONEXOES E EMENDAS
00172 | TUBO DE ACO GALVANIZADO, COM COSTURA, PESADO, NBR 5580, DN=1 | M | 1.05 | 47.77 | 10,00000000 | 55.1744
.1/2"
07254 | PRIMER ASFALTICO A BASE DE AGUA | L | 0.1516 | 6.56 |  | 0.9945
14706 | LIXA PARA FERRO Nº 100 | UN | 0.25 | 2.64 |  | 0.66
14740 | FITA ANTICORROSIVA, ROLO DE 50MMX30M | UN | 0.208 | 187.45 |  | 38.9896
20039 | MAO-DE-OBRA DE BOMBEIRO HIDRAULICO DA CONSTRUCAO CIVIL, INCL | H | 0.21 | 25.13 | 3,00000000 | 5.4356
USIVE ENCARGOS SOCIAIS DESONERADOS
20118 | MAO-DE-OBRA DE PINTOR, INCLUSIVE ENCARGOS SOCIAIS DESONERADO | H | 0.172 | 25.13 | 3,00000000 | 4.452
S
20132 | MAO-DE-OBRA DE SERVENTE DA CONSTRUCAO CIVIL, INCLUSIVE ENCAR | H | 0.21 | 18.17 | 3,00000000 | 3.9302
GOS SOCIAIS DESONERADOS
15.003.0545-0 | TUBO DE FERRO GALVANIZADO COM DIAMETRO DE 2",COM COSTURA,PAR | M |  | 109.46
A INSTALACOES DIVERSAS ENTERRADAS,INCLUSIVE CONEXOES,EMENDAS
E PROTECAO ANTICORROSIVA.FORNECIMENTO E COLOCACAO
3%-DESGASTE DE FERRAMENTAS E EPI
10%-CONEXOES E EMENDAS
00173 | TUBO DE ACO GALVANIZADO, COM COSTURA, PESADO, NBR 5580, DN=2 | M | 1.05 | 62.93 | 10,00000000 | 72.6842
"
01966 | MAO-DE-OBRA DE PINTOR, INCLUSIVE ENCARGOS SOCIAIS | H | 0.2004 | 27.92 | 3,00000000 | 5.763
01993 | MAO-DE-OBRA DE BOMBEIRO HIDRAULICO DA CONSTRUCAO CIVIL, INCL | H | 0.25 | 27.92 | 3,00000000 | 7.1894
USIVE ENCARGOS SOCIAIS
01999 | MAO-DE-OBRA DE SERVENTE DA CONSTRUCAO CIVIL, INCLUSIVE ENCAR | H | 0.25 | 20.19 | 3,00000000 | 5.1989
GOS SOCIAIS
07254 | PRIMER ASFALTICO A BASE DE AGUA | L | 0.1895 | 6.56 |  | 1.2431
14706 | LIXA PARA FERRO Nº 100 | UN | 0.5 | 2.64 |  | 1.32
14741 | FITA ANTICORROSIVA, ROLO DE 100MMX30M | UN | 0.13 | 123.6 |  | 16.068
15.003.0545-A | TUBO DE FERRO GALVANIZADO COM DIAMETRO DE 2",COM COSTURA,PAR | M |  | 107.65
A INSTALACOES DIVERSAS ENTERRADAS,INCLUSIVE CONEXOES,EMENDAS
E PROTECAO ANTICORROSIVA.FORNECIMENTO E COLOCACAO
3%-DESGASTE DE FERRAMENTAS E EPI
10%-CONEXOES E EMENDAS
00173 | TUBO DE ACO GALVANIZADO, COM COSTURA, PESADO, NBR 5580, DN=2 | M | 1.05 | 62.93 | 10,00000000 | 72.6842
"
07254 | PRIMER ASFALTICO A BASE DE AGUA | L | 0.1895 | 6.56 |  | 1.2431
14706 | LIXA PARA FERRO Nº 100 | UN | 0.5 | 2.64 |  | 1.32
14741 | FITA ANTICORROSIVA, ROLO DE 100MMX30M | UN | 0.13 | 123.6 |  | 16.068
20039 | MAO-DE-OBRA DE BOMBEIRO HIDRAULICO DA CONSTRUCAO CIVIL, INCL | H | 0.25 | 25.13 | 3,00000000 | 6.471
USIVE ENCARGOS SOCIAIS DESONERADOS
20118 | MAO-DE-OBRA DE PINTOR, INCLUSIVE ENCARGOS SOCIAIS DESONERADO | H | 0.2004 | 25.13 | 3,00000000 | 5.1871
S
20132 | MAO-DE-OBRA DE SERVENTE DA CONSTRUCAO CIVIL, INCLUSIVE ENCAR | H | 0.25 | 18.17 | 3,00000000 | 4.6788
GOS SOCIAIS DESONERADOS
15.003.0550-0 | TUBO DE FERRO GALVANIZADO COM DIAMETRO DE 2.1/2",COM COSTURA | M |  | 143.02
,PARA INSTALACOES DIVERSAS ENTERRADAS,INCLUSIVE CONEXOES,EME
NDAS E PROTECAO ANTICORROSIVA.FORNECIMENTO E COLOCACAO
3%-DESGASTE DE FERRAMENTAS E EPI
10%-CONEXOES E EMENDAS
00196 | TUBO DE ACO GALVANIZADO, COM COSTURA, PESADO, NBR 5580, DN=2 | M | 1.05 | 86.73 | 10,00000000 | 100.1732
.1/2"
01966 | MAO-DE-OBRA DE PINTOR, INCLUSIVE ENCARGOS SOCIAIS | H | 0.2304 | 27.92 | 3,00000000 | 6.6258
01993 | MAO-DE-OBRA DE BOMBEIRO HIDRAULICO DA CONSTRUCAO CIVIL, INCL | H | 0.28 | 27.92 | 3,00000000 | 8.0521
USIVE ENCARGOS SOCIAIS
01999 | MAO-DE-OBRA DE SERVENTE DA CONSTRUCAO CIVIL, INCLUSIVE ENCAR | H | 0.28 | 20.19 | 3,00000000 | 5.8228
GOS SOCIAIS
07254 | PRIMER ASFALTICO A BASE DE AGUA | L | 0.2294 | 6.56 |  | 1.5049
14706 | LIXA PARA FERRO Nº 100 | UN | 0.5 | 2.64 |  | 1.32
14741 | FITA ANTICORROSIVA, ROLO DE 100MMX30M | UN | 0.158 | 123.6 |  | 19.5288
15.003.0550-A | TUBO DE FERRO GALVANIZADO COM DIAMETRO DE 2.1/2",COM COSTURA | M |  | 140.97
,PARA INSTALACOES DIVERSAS ENTERRADAS,INCLUSIVE CONEXOES,EME
NDAS E PROTECAO ANTICORROSIVA.FORNECIMENTO E COLOCACAO
3%-DESGASTE DE FERRAMENTAS E EPI
10%-CONEXOES E EMENDAS
00196 | TUBO DE ACO GALVANIZADO, COM COSTURA, PESADO, NBR 5580, DN=2 | M | 1.05 | 86.73 | 10,00000000 | 100.1732
.1/2"
07254 | PRIMER ASFALTICO A BASE DE AGUA | L | 0.2294 | 6.56 |  | 1.5049
14706 | LIXA PARA FERRO Nº 100 | UN | 0.5 | 2.64 |  | 1.32
14741 | FITA ANTICORROSIVA, ROLO DE 100MMX30M | UN | 0.158 | 123.6 |  | 19.5288
20039 | MAO-DE-OBRA DE BOMBEIRO HIDRAULICO DA CONSTRUCAO CIVIL, INCL | H | 0.28 | 25.13 | 3,00000000 | 7.2475
USIVE ENCARGOS SOCIAIS DESONERADOS
20118 | MAO-DE-OBRA DE PINTOR, INCLUSIVE ENCARGOS SOCIAIS DESONERADO | H | 0.2304 | 25.13 | 3,00000000 | 5.9637
S
20132 | MAO-DE-OBRA DE SERVENTE DA CONSTRUCAO CIVIL, INCLUSIVE ENCAR | H | 0.28 | 18.17 | 3,00000000 | 5.2402
GOS SOCIAIS DESONERADOS
15.003.0552-0 | TUBO DE FERRO GALVANIZADO COM DIAMETRO DE 3",COM COSTURA,PAR | M |  | 165.26
A INSTALACOES DIVERSAS ENTERRADAS,INCLUSIVE CONEXOES,EMENDAS
E PROTECAO ANTICORROSIVA.FORNECIMENTO E COLOCACAO
3%-DESGASTE DE FERRAMENTAS E EPI
10%-CONEXOES E EMENDAS
00197 | TUBO DE ACO GALVANIZADO, COM COSTURA, PESADO, NBR 5580, DN=3 | M | 1.05 | 101.09 | 10,00000000 | 116.759
"
01966 | MAO-DE-OBRA DE PINTOR, INCLUSIVE ENCARGOS SOCIAIS | H | 0.2426 | 27.92 | 3,00000000 | 6.9766
01993 | MAO-DE-OBRA DE BOMBEIRO HIDRAULICO DA CONSTRUCAO CIVIL, INCL | H | 0.3 | 27.92 | 3,00000000 | 8.6273
USIVE ENCARGOS SOCIAIS
01999 | MAO-DE-OBRA DE SERVENTE DA CONSTRUCAO CIVIL, INCLUSIVE ENCAR | H | 0.3 | 20.19 | 3,00000000 | 6.2387
GOS SOCIAIS
07254 | PRIMER ASFALTICO A BASE DE AGUA | L | 0.2458 | 6.56 |  | 1.6124
14706 | LIXA PARA FERRO Nº 100 | UN | 0.5 | 2.64 |  | 1.32
14741 | FITA ANTICORROSIVA, ROLO DE 100MMX30M | UN | 0.192 | 123.6 |  | 23.7312
15.003.0552-A | TUBO DE FERRO GALVANIZADO COM DIAMETRO DE 3",COM COSTURA,PAR | M |  | 163.08
A INSTALACOES DIVERSAS ENTERRADAS,INCLUSIVE CONEXOES,EMENDAS
E PROTECAO ANTICORROSIVA.FORNECIMENTO E COLOCACAO
3%-DESGASTE DE FERRAMENTAS E EPI
10%-CONEXOES E EMENDAS
00197 | TUBO DE ACO GALVANIZADO, COM COSTURA, PESADO, NBR 5580, DN=3 | M | 1.05 | 101.09 | 10,00000000 | 116.759
"
07254 | PRIMER ASFALTICO A BASE DE AGUA | L | 0.2458 | 6.56 |  | 1.6124
14706 | LIXA PARA FERRO Nº 100 | UN | 0.5 | 2.64 |  | 1.32
14741 | FITA ANTICORROSIVA, ROLO DE 100MMX30M | UN | 0.192 | 123.6 |  | 23.7312
20039 | MAO-DE-OBRA DE BOMBEIRO HIDRAULICO DA CONSTRUCAO CIVIL, INCL | H | 0.3 | 25.13 | 3,00000000 | 7.7652
USIVE ENCARGOS SOCIAIS DESONERADOS
20118 | MAO-DE-OBRA DE PINTOR, INCLUSIVE ENCARGOS SOCIAIS DESONERADO | H | 0.2426 | 25.13 | 3,00000000 | 6.2794
S
20132 | MAO-DE-OBRA DE SERVENTE DA CONSTRUCAO CIVIL, INCLUSIVE ENCAR | H | 0.3 | 18.17 | 3,00000000 | 5.6145
GOS SOCIAIS DESONERADOS
15.003.0555-0 | TUBO DE FERRO GALVANIZADO COM DIAMETRO DE 4",COM COSTURA,PAR | M |  | 231.28
A INSTALACOES DIVERSAS ENTERRADAS,INCLUSIVE CONEXOES,EMENDAS
E PROTECAO ANTICORROSIVA.FORNECIMENTO E COLOCACAO
3%-DESGASTE DE FERRAMENTAS E EPI
10%-CONEXOES E EMENDAS
00312 | TUBO DE ACO GALVANIZADO, COM COSTURA, PESADO, NBR 5580, DN=4 | M | 1.05 | 148.51 | 10,00000000 | 171.5291
"
01966 | MAO-DE-OBRA DE PINTOR, INCLUSIVE ENCARGOS SOCIAIS | H | 0.2953 | 27.92 | 3,00000000 | 8.4921
01993 | MAO-DE-OBRA DE BOMBEIRO HIDRAULICO DA CONSTRUCAO CIVIL, INCL | H | 0.35 | 27.92 | 3,00000000 | 10.0652
USIVE ENCARGOS SOCIAIS
01999 | MAO-DE-OBRA DE SERVENTE DA CONSTRUCAO CIVIL, INCLUSIVE ENCAR | H | 0.35 | 20.19 | 3,00000000 | 7.2785
GOS SOCIAIS
07254 | PRIMER ASFALTICO A BASE DE AGUA | L | 0.316 | 6.56 |  | 2.073
14706 | LIXA PARA FERRO Nº 100 | UN | 0.5 | 2.64 |  | 1.32
14741 | FITA ANTICORROSIVA, ROLO DE 100MMX30M | UN | 0.247 | 123.6 |  | 30.5292
15.003.0555-A | TUBO DE FERRO GALVANIZADO COM DIAMETRO DE 4",COM COSTURA,PAR | M |  | 228.7
A INSTALACOES DIVERSAS ENTERRADAS,INCLUSIVE CONEXOES,EMENDAS
E PROTECAO ANTICORROSIVA.FORNECIMENTO E COLOCACAO
3%-DESGASTE DE FERRAMENTAS E EPI
10%-CONEXOES E EMENDAS
00312 | TUBO DE ACO GALVANIZADO, COM COSTURA, PESADO, NBR 5580, DN=4 | M | 1.05 | 148.51 | 10,00000000 | 171.5291
"
07254 | PRIMER ASFALTICO A BASE DE AGUA | L | 0.316 | 6.56 |  | 2.073
14706 | LIXA PARA FERRO Nº 100 | UN | 0.5 | 2.64 |  | 1.32
14741 | FITA ANTICORROSIVA, ROLO DE 100MMX30M | UN | 0.247 | 123.6 |  | 30.5292
20039 | MAO-DE-OBRA DE BOMBEIRO HIDRAULICO DA CONSTRUCAO CIVIL, INCL | H | 0.35 | 25.13 | 3,00000000 | 9.0594
USIVE ENCARGOS SOCIAIS DESONERADOS
20118 | MAO-DE-OBRA DE PINTOR, INCLUSIVE ENCARGOS SOCIAIS DESONERADO | H | 0.2953 | 25.13 | 3,00000000 | 7.6435
S
20132 | MAO-DE-OBRA DE SERVENTE DA CONSTRUCAO CIVIL, INCLUSIVE ENCAR | H | 0.35 | 18.17 | 3,00000000 | 6.5503
GOS SOCIAIS DESONERADOS
15.003.0560-0 | TUBO DE FERRO GALVANIZADO COM DIAMETRO DE 5",COM COSTURA,PAR | M |  | 440.76
A INSTALACOES DIVERSAS ENTERRADAS,INCLUSIVE CONEXOES,EMENDAS
E PROTECAO ANTICORROSIVA.FORNECIMENTO E COLOCACAO
3%-DESGASTE DE FERRAMENTAS E EPI
10%-CONEXOES E EMENDAS
01966 | MAO-DE-OBRA DE PINTOR, INCLUSIVE ENCARGOS SOCIAIS | H | 0.3246 | 27.92 | 3,00000000 | 9.3347
01993 | MAO-DE-OBRA DE BOMBEIRO HIDRAULICO DA CONSTRUCAO CIVIL, INCL | H | 0.38 | 27.92 | 3,00000000 | 10.9279
USIVE ENCARGOS SOCIAIS
01999 | MAO-DE-OBRA DE SERVENTE DA CONSTRUCAO CIVIL, INCLUSIVE ENCAR | H | 0.38 | 20.19 | 3,00000000 | 7.9024
GOS SOCIAIS
07254 | PRIMER ASFALTICO A BASE DE AGUA | L | 0.3551 | 6.56 |  | 2.3295
14706 | LIXA PARA FERRO Nº 100 | UN | 0.5 | 2.64 |  | 1.32
14738 | TUBO DE ACO GALVANIZADO COM COSTURA, PESADO, NBR 5580, DN=5` | M | 1.05 | 321.43 | 10,00000000 | 371.2517
`
14741 | FITA ANTICORROSIVA, ROLO DE 100MMX30M | UN | 0.305 | 123.6 |  | 37.698
15.003.0560-A | TUBO DE FERRO GALVANIZADO COM DIAMETRO DE 5",COM COSTURA,PAR | M |  | 437.94
A INSTALACOES DIVERSAS ENTERRADAS,INCLUSIVE CONEXOES,EMENDAS
E PROTECAO ANTICORROSIVA.FORNECIMENTO E COLOCACAO
3%-DESGASTE DE FERRAMENTAS E EPI
10%-CONEXOES E EMENDAS
07254 | PRIMER ASFALTICO A BASE DE AGUA | L | 0.3551 | 6.56 |  | 2.3295
14706 | LIXA PARA FERRO Nº 100 | UN | 0.5 | 2.64 |  | 1.32
14738 | TUBO DE ACO GALVANIZADO COM COSTURA, PESADO, NBR 5580, DN=5` | M | 1.05 | 321.43 | 10,00000000 | 371.2517
`
14741 | FITA ANTICORROSIVA, ROLO DE 100MMX30M | UN | 0.305 | 123.6 |  | 37.698
20039 | MAO-DE-OBRA DE BOMBEIRO HIDRAULICO DA CONSTRUCAO CIVIL, INCL | H | 0.38 | 25.13 | 3,00000000 | 9.8359
USIVE ENCARGOS SOCIAIS DESONERADOS
20118 | MAO-DE-OBRA DE PINTOR, INCLUSIVE ENCARGOS SOCIAIS DESONERADO | H | 0.3246 | 25.13 | 3,00000000 | 8.4019
S
20132 | MAO-DE-OBRA DE SERVENTE DA CONSTRUCAO CIVIL, INCLUSIVE ENCAR | H | 0.38 | 18.17 | 3,00000000 | 7.1117
GOS SOCIAIS DESONERADOS
15.003.0565-0 | TUBO DE FERRO GALVANIZADO COM DIAMETRO DE 6",COM COSTURA,PAR | M |  | 516.8
A INSTALACOES DIVERSAS ENTERRADAS,INCLUSIVE CONEXOES,EMENDAS
E PROTECAO ANTICORROSIVA.FORNECIMENTO E COLOCACAO
3%-DESGASTE DE FERRAMENTAS E EPI
10%-CONEXOES E EMENDAS
01966 | MAO-DE-OBRA DE PINTOR, INCLUSIVE ENCARGOS SOCIAIS | H | 0.3755 | 27.92 | 3,00000000 | 10.7985
01993 | MAO-DE-OBRA DE BOMBEIRO HIDRAULICO DA CONSTRUCAO CIVIL, INCL | H | 0.4 | 27.92 | 3,00000000 | 11.503
USIVE ENCARGOS SOCIAIS
01999 | MAO-DE-OBRA DE SERVENTE DA CONSTRUCAO CIVIL, INCLUSIVE ENCAR | H | 0.4 | 20.19 | 3,00000000 | 8.3183
GOS SOCIAIS
07254 | PRIMER ASFALTICO A BASE DE AGUA | L | 0.423 | 6.56 |  | 2.7749
14706 | LIXA PARA FERRO Nº 100 | UN | 0.5 | 2.64 |  | 1.32
14739 | TUBO DE ACO GALVANIZADO COM COSTURA, PESADO, NBR 5580, DN=6` | M | 1.05 | 378.55 | 10,00000000 | 437.2253
`
14741 | FITA ANTICORROSIVA, ROLO DE 100MMX30M | UN | 0.363 | 123.6 |  | 44.8668
15.003.0565-A | TUBO DE FERRO GALVANIZADO COM DIAMETRO DE 6",COM COSTURA,PAR | M |  | 513.74
A INSTALACOES DIVERSAS ENTERRADAS,INCLUSIVE CONEXOES,EMENDAS
E PROTECAO ANTICORROSIVA.FORNECIMENTO E COLOCACAO
3%-DESGASTE DE FERRAMENTAS E EPI
10%-CONEXOES E EMENDAS
07254 | PRIMER ASFALTICO A BASE DE AGUA | L | 0.423 | 6.56 |  | 2.7749
14706 | LIXA PARA FERRO Nº 100 | UN | 0.5 | 2.64 |  | 1.32
14739 | TUBO DE ACO GALVANIZADO COM COSTURA, PESADO, NBR 5580, DN=6` | M | 1.05 | 378.55 | 10,00000000 | 437.2253
`
14741 | FITA ANTICORROSIVA, ROLO DE 100MMX30M | UN | 0.363 | 123.6 |  | 44.8668
20039 | MAO-DE-OBRA DE BOMBEIRO HIDRAULICO DA CONSTRUCAO CIVIL, INCL | H | 0.4 | 25.13 | 3,00000000 | 10.3536
USIVE ENCARGOS SOCIAIS DESONERADOS
20118 | MAO-DE-OBRA DE PINTOR, INCLUSIVE ENCARGOS SOCIAIS DESONERADO | H | 0.3755 | 25.13 | 3,00000000 | 9.7194
S
20132 | MAO-DE-OBRA DE SERVENTE DA CONSTRUCAO CIVIL, INCLUSIVE ENCAR | H | 0.4 | 18.17 | 3,00000000 | 7.486
GOS SOCIAIS DESONERADOS
15.003.0600-0 | RODAPES METALICOS,CALHA TRIPLA,PARA INSTALACOES ELETRICAS,TE | M |  | 171.94
LEFONICA E DADOS,CONSTRUIDOS EM CHAPA DE ACO PRE GALVANIZADO
,INCLUSIVE TODOS OS ACESSORIOS,MONTAGEM,CAIXA PARA 4 TOMADAS
DE ELETRICIDADE E LOGICA.FORNECIMENTO E COLOCACAO
3%-DESGASTE DE FERRAMENTAS E EPI
01983 | MAO-DE-OBRA DE ELETRICISTA DE CONSTRUCAOCIVIL, INCLUSIVE ENC | H | 2 | 27.92 | 3,00000000 | 57.5152
ARGOS SOCIAIS
01999 | MAO-DE-OBRA DE SERVENTE DA CONSTRUCAO CIVIL, INCLUSIVE ENCAR | H | 2 | 20.19 | 3,00000000 | 41.5914
GOS SOCIAIS
11824 | RODAPE METALICO, CALHA TRIPLA, P/INST.ELETR., TELEF. E DADOS | M | 1 | 60.6997 | 20,00000000 | 72.8396
, CONSTIT.EM CHAPA DE ACO PRE-GALVAN.A QUENTE, INCL.TAMPA
15.003.0600-A | RODAPES METALICOS,CALHA TRIPLA,PARA INSTALACOES ELETRICAS,TE | M |  | 162.03
LEFONICA E DADOS,CONSTRUIDOS EM CHAPA DE ACO PRE GALVANIZADO
,INCLUSIVE TODOS OS ACESSORIOS,MONTAGEM,CAIXA PARA 4 TOMADAS
DE ELETRICIDADE E LOGICA.FORNECIMENTO E COLOCACAO
3%-DESGASTE DE FERRAMENTAS E EPI
11824 | RODAPE METALICO, CALHA TRIPLA, P/INST.ELETR., TELEF. E DADOS | M | 1 | 60.6997 | 20,00000000 | 72.8396
, CONSTIT.EM CHAPA DE ACO PRE-GALVAN.A QUENTE, INCL.TAMPA
20060 | MAO-DE-OBRA DE ELETRICISTA DA CONSTRUCAO CIVIL, INCLUSIVE EN | H | 2 | 25.13 | 3,00000000 | 51.7678
CARGOS SOCIAIS DESONERADOS
20132 | MAO-DE-OBRA DE SERVENTE DA CONSTRUCAO CIVIL, INCLUSIVE ENCAR | H | 2 | 18.17 | 3,00000000 | 37.4302
GOS SOCIAIS DESONERADOS
15.003.0650-0 | RODAPES METALICOS,CALHA DUPLA,PARA INSTALACOES ELETRICAS,TEL | M |  | 161.9
EFONICA E DADOS,CONSTRUIDOS EM CHAPA DE ACO PRE GALVANIZADO,
INCLUSIVE TODOS OS ACESSORIOS,MONTAGEM,CAIXA PARA 4 TOMADAS
DE ELETRICIDADE E LOGICA.FORNECIMENTO E COLOCACAO
3%-DESGASTE DE FERRAMENTAS E EPI
01983 | MAO-DE-OBRA DE ELETRICISTA DE CONSTRUCAOCIVIL, INCLUSIVE ENC | H | 2 | 27.92 | 3,00000000 | 57.5152
ARGOS SOCIAIS
01999 | MAO-DE-OBRA DE SERVENTE DA CONSTRUCAO CIVIL, INCLUSIVE ENCAR | H | 2 | 20.19 | 3,00000000 | 41.5914
GOS SOCIAIS
11825 | RODAPE METALICO, CALHA DUPLA, P/INST.ELETRICA, TELEF.E DADOS | M | 1 | 52.33 | 20,00000000 | 62.796
, CONST.EM CHAPA DE ACO PRE-GALVANIZ.A QUENTE, INCL.TAMPA
15.003.0650-A | RODAPES METALICOS,CALHA DUPLA,PARA INSTALACOES ELETRICAS,TEL | M |  | 151.99
EFONICA E DADOS,CONSTRUIDOS EM CHAPA DE ACO PRE GALVANIZADO,
INCLUSIVE TODOS OS ACESSORIOS,MONTAGEM,CAIXA PARA 4 TOMADAS
DE ELETRICIDADE E LOGICA.FORNECIMENTO E COLOCACAO
3%-DESGASTE DE FERRAMENTAS E EPI
11825 | RODAPE METALICO, CALHA DUPLA, P/INST.ELETRICA, TELEF.E DADOS | M | 1 | 52.33 | 20,00000000 | 62.796
, CONST.EM CHAPA DE ACO PRE-GALVANIZ.A QUENTE, INCL.TAMPA
20060 | MAO-DE-OBRA DE ELETRICISTA DA CONSTRUCAO CIVIL, INCLUSIVE EN | H | 2 | 25.13 | 3,00000000 | 51.7678
CARGOS SOCIAIS DESONERADOS
20132 | MAO-DE-OBRA DE SERVENTE DA CONSTRUCAO CIVIL, INCLUSIVE ENCAR | H | 2 | 18.17 | 3,00000000 | 37.4302
GOS SOCIAIS DESONERADOS
15.004.0010-0 | ALCA PARA BARRILETE DE DISTRIBUICAO,DO TIPO CONCENTRADO,SOB | UN |  | 788.48
RESERVATORIO DUPLO,INCLUSIVE RAMAIS PARA EXTRAVASOR E LIMPEZ
A COMPREENDENDO:5,50M DE TUBO DE PVC 50MM,REGISTROS E CONEXO
ES.FORNECIMENTO E INSTALACAO
3%-DESGASTE DE FERRAMENTAS E EPI
00703 | REGISTRO DE GAVETA BRUTO, DE 1ª QUALIDADE COM ROSCA DE AMBOS | UN | 1 | 57.58 |  | 57.58
OS LADOS, DE 1"
00705 | REGISTRO DE GAVETA BRUTO, DE 1ª QUALIDADE COM ROSCA DE AMBOS | UN | 2 | 88.48 |  | 176.96
OS LADOS, DE 1.1/2"
01993 | MAO-DE-OBRA DE BOMBEIRO HIDRAULICO DA CONSTRUCAO CIVIL, INCL | H | 4.8 | 27.92 | 3,00000000 | 138.0365
USIVE ENCARGOS SOCIAIS
01999 | MAO-DE-OBRA DE SERVENTE DA CONSTRUCAO CIVIL, INCLUSIVE ENCAR | H | 8 | 20.19 | 3,00000000 | 166.3656
GOS SOCIAIS
02339 | ADESIVO PLASTICO PARA PVC RIGIDO, EM BISNAGA DE 75G | UN | 1.8 | 4.7 |  | 8.46
02385 | LIXA D'AGUA Nº 100 | UN | 1 | 1.57 |  | 1.57
05103 | SOLVENTE (SOLUCAO LIMPADORA) P/CONEXOES DE PVC, EM FRASCOS P | UN | 0.24 | 46.17 |  | 11.0808
LASTICOS DE 1000CM3
05692 | TUBO DE PVC RIGIDO SOLDAVEL, PONTA/BOLSA, EM BARRAS DE 6,00M | UN | 1 | 44.9305 |  | 44.9305
, DE 032MM
05694 | TUBO DE PVC RIGIDO SOLDAVEL, PONTA/BOLSA, EM BARRAS DE 6,00M | UN | 1 | 69.509 |  | 69.509
, DE 050MM
05728 | ADAPTADOR DE PVC, SOLDAVEL, COM FLANGES LIVRES PARA CAIXA D` | UN | 2 | 30.5 |  | 61
AGUA, DE 050MMX1.1/2"
05767 | TE 90º DE PVC RIGIDO SOLDAVEL, DE 032MM | UN | 1 | 3.27 |  | 3.27
07132 | JOELHO 90º DE PVC SOLDAVEL, DE 050MM | UN | 1 | 4.83 |  | 4.83
07133 | JOELHO 90º DE PVC SOLDAVEL, DE 032MM | UN | 1 | 2.21 |  | 2.21
07141 | ADAPTADOR DE PVC, SOLDAVEL CURTO, COM BOLSA E ROSCA PARA REG | UN | 2 | 4.01 |  | 8.02
ISTRO, DE 050MMX1.1/2"
07142 | ADAPTADOR DE PVC, SOLDAVEL CURTO, COM BOLSA E ROSCA PARA REG | UN | 1 | 1.96 |  | 1.96
ISTRO, DE 032MMX1"
07145 | ADAPTADOR DE PVC, SOLDAVEL, COM FLANGES LIVRES PARA CAIXA D` | UN | 1 | 15.23 |  | 15.23
AGUA, DE 032MMX1"
13052 | TE DE REDUCAO 90° DE PVC, SOLDAVEL, 50MMX32MM | UN | 1 | 17.4683 |  | 17.4683
15.004.0010-A | ALCA PARA BARRILETE DE DISTRIBUICAO,DO TIPO CONCENTRADO,SOB | UN |  | 758.04
RESERVATORIO DUPLO,INCLUSIVE RAMAIS PARA EXTRAVASOR E LIMPEZ
A COMPREENDENDO:5,50M DE TUBO DE PVC 50MM,REGISTROS E CONEXO
ES.FORNECIMENTO E INSTALACAO
3%-DESGASTE DE FERRAMENTAS E EPI
00703 | REGISTRO DE GAVETA BRUTO, DE 1ª QUALIDADE COM ROSCA DE AMBOS | UN | 1 | 57.58 |  | 57.58
OS LADOS, DE 1"
00705 | REGISTRO DE GAVETA BRUTO, DE 1ª QUALIDADE COM ROSCA DE AMBOS | UN | 2 | 88.48 |  | 176.96
OS LADOS, DE 1.1/2"
02339 | ADESIVO PLASTICO PARA PVC RIGIDO, EM BISNAGA DE 75G | UN | 1.8 | 4.7 |  | 8.46
02385 | LIXA D'AGUA Nº 100 | UN | 1 | 1.57 |  | 1.57
05103 | SOLVENTE (SOLUCAO LIMPADORA) P/CONEXOES DE PVC, EM FRASCOS P | UN | 0.24 | 46.17 |  | 11.0808
LASTICOS DE 1000CM3
05692 | TUBO DE PVC RIGIDO SOLDAVEL, PONTA/BOLSA, EM BARRAS DE 6,00M | UN | 1 | 44.9305 |  | 44.9305
, DE 032MM
05694 | TUBO DE PVC RIGIDO SOLDAVEL, PONTA/BOLSA, EM BARRAS DE 6,00M | UN | 1 | 69.509 |  | 69.509
, DE 050MM
05728 | ADAPTADOR DE PVC, SOLDAVEL, COM FLANGES LIVRES PARA CAIXA D` | UN | 2 | 30.5 |  | 61
AGUA, DE 050MMX1.1/2"
05767 | TE 90º DE PVC RIGIDO SOLDAVEL, DE 032MM | UN | 1 | 3.27 |  | 3.27
07132 | JOELHO 90º DE PVC SOLDAVEL, DE 050MM | UN | 1 | 4.83 |  | 4.83
07133 | JOELHO 90º DE PVC SOLDAVEL, DE 032MM | UN | 1 | 2.21 |  | 2.21
07141 | ADAPTADOR DE PVC, SOLDAVEL CURTO, COM BOLSA E ROSCA PARA REG | UN | 2 | 4.01 |  | 8.02
ISTRO, DE 050MMX1.1/2"
07142 | ADAPTADOR DE PVC, SOLDAVEL CURTO, COM BOLSA E ROSCA PARA REG | UN | 1 | 1.96 |  | 1.96
ISTRO, DE 032MMX1"
07145 | ADAPTADOR DE PVC, SOLDAVEL, COM FLANGES LIVRES PARA CAIXA D` | UN | 1 | 15.23 |  | 15.23
AGUA, DE 032MMX1"
13052 | TE DE REDUCAO 90° DE PVC, SOLDAVEL, 50MMX32MM | UN | 1 | 17.4683 |  | 17.4683
20039 | MAO-DE-OBRA DE BOMBEIRO HIDRAULICO DA CONSTRUCAO CIVIL, INCL | H | 4.8 | 25.13 | 3,00000000 | 124.2427
USIVE ENCARGOS SOCIAIS DESONERADOS
20132 | MAO-DE-OBRA DE SERVENTE DA CONSTRUCAO CIVIL, INCLUSIVE ENCAR | H | 8 | 18.17 | 3,00000000 | 149.7208
GOS SOCIAIS DESONERADOS
15.004.0011-0 | ALCA PARA BARRILETE DE DISTRIBUICAO,DO TIPO CONCENTRADO,SOB | UN |  | 1142.72
RESERVATORIO DUPLO,INCLUSIVE RAMAIS PARA EXTRAVASOR E LIMPEZ
A COMPREENDENDO:5,50M DE TUBO DE PVC 60MM,REGISTROS E CONEXO
ES.FORNECIMENTO E INSTALACAO
3%-DESGASTE DE FERRAMENTAS E EPI
00703 | REGISTRO DE GAVETA BRUTO, DE 1ª QUALIDADE COM ROSCA DE AMBOS | UN | 1 | 57.58 |  | 57.58
OS LADOS, DE 1"
00706 | REGISTRO DE GAVETA BRUTO, DE 1ª QUALIDADE COM ROSCA DE AMBOS | UN | 2 | 175 |  | 350
OS LADOS, DE 2"
01993 | MAO-DE-OBRA DE BOMBEIRO HIDRAULICO DA CONSTRUCAO CIVIL, INCL | H | 5.6 | 27.92 | 3,00000000 | 161.0426
USIVE ENCARGOS SOCIAIS
01999 | MAO-DE-OBRA DE SERVENTE DA CONSTRUCAO CIVIL, INCLUSIVE ENCAR | H | 10.4 | 20.19 | 3,00000000 | 216.2753
GOS SOCIAIS
02339 | ADESIVO PLASTICO PARA PVC RIGIDO, EM BISNAGA DE 75G | UN | 2.27 | 4.7 |  | 10.669
02385 | LIXA D'AGUA Nº 100 | UN | 1 | 1.57 |  | 1.57
05103 | SOLVENTE (SOLUCAO LIMPADORA) P/CONEXOES DE PVC, EM FRASCOS P | UN | 0.31 | 46.17 |  | 14.3127
LASTICOS DE 1000CM3
05692 | TUBO DE PVC RIGIDO SOLDAVEL, PONTA/BOLSA, EM BARRAS DE 6,00M | UN | 1 | 44.9305 |  | 44.9305
, DE 032MM
05695 | TUBO DE PVC RIGIDO SOLDAVEL, PONTA/BOLSA, EM BARRAS DE 6,00M | UN | 1 | 117.8436 |  | 117.8436
, DE 060MM
05742 | ADAPTADOR DE PVC, SOLDAVEL, COM FLANGES LIVRES PARA CAIXA D` | UN | 1 | 53.09 |  | 53.09
AGUA, DE 060MMX2"
05743 | ADAPTADOR DE PVC, SOLDAVEL CURTO, COM BOLSA E ROSCA PARA REG | UN | 2 | 12.49 |  | 24.98
ISTRO, DE 060MMX2"
05765 | JOELHO 90º DE PVC SOLDAVEL, DE 060MM | UN | 1 | 21.21 |  | 21.21
05767 | TE 90º DE PVC RIGIDO SOLDAVEL, DE 032MM | UN | 1 | 3.27 |  | 3.27
07133 | JOELHO 90º DE PVC SOLDAVEL, DE 032MM | UN | 1 | 2.21 |  | 2.21
07142 | ADAPTADOR DE PVC, SOLDAVEL CURTO, COM BOLSA E ROSCA PARA REG | UN | 1 | 1.96 |  | 1.96
ISTRO, DE 032MMX1"
07145 | ADAPTADOR DE PVC, SOLDAVEL, COM FLANGES LIVRES PARA CAIXA D` | UN | 1 | 15.23 |  | 15.23
AGUA, DE 032MMX1"
13034 | LUVA DE REDUCAO DE PVC, SOLDAVEL, DE 60MMX50MM | UN | 2 | 14.5431 |  | 29.0862
13052 | TE DE REDUCAO 90° DE PVC, SOLDAVEL, 50MMX32MM | UN | 1 | 17.4683 |  | 17.4683
15.004.0011-A | ALCA PARA BARRILETE DE DISTRIBUICAO,DO TIPO CONCENTRADO,SOB | UN |  | 1104.99
RESERVATORIO DUPLO,INCLUSIVE RAMAIS PARA EXTRAVASOR E LIMPEZ
A COMPREENDENDO:5,50M DE TUBO DE PVC 60MM,REGISTROS E CONEXO
ES.FORNECIMENTO E INSTALACAO
3%-DESGASTE DE FERRAMENTAS E EPI
00703 | REGISTRO DE GAVETA BRUTO, DE 1ª QUALIDADE COM ROSCA DE AMBOS | UN | 1 | 57.58 |  | 57.58
OS LADOS, DE 1"
00706 | REGISTRO DE GAVETA BRUTO, DE 1ª QUALIDADE COM ROSCA DE AMBOS | UN | 2 | 175 |  | 350
OS LADOS, DE 2"
02339 | ADESIVO PLASTICO PARA PVC RIGIDO, EM BISNAGA DE 75G | UN | 2.27 | 4.7 |  | 10.669
02385 | LIXA D'AGUA Nº 100 | UN | 1 | 1.57 |  | 1.57
05103 | SOLVENTE (SOLUCAO LIMPADORA) P/CONEXOES DE PVC, EM FRASCOS P | UN | 0.31 | 46.17 |  | 14.3127
LASTICOS DE 1000CM3
05692 | TUBO DE PVC RIGIDO SOLDAVEL, PONTA/BOLSA, EM BARRAS DE 6,00M | UN | 1 | 44.9305 |  | 44.9305
, DE 032MM
05695 | TUBO DE PVC RIGIDO SOLDAVEL, PONTA/BOLSA, EM BARRAS DE 6,00M | UN | 1 | 117.8436 |  | 117.8436
, DE 060MM
05742 | ADAPTADOR DE PVC, SOLDAVEL, COM FLANGES LIVRES PARA CAIXA D` | UN | 1 | 53.09 |  | 53.09
AGUA, DE 060MMX2"
05743 | ADAPTADOR DE PVC, SOLDAVEL CURTO, COM BOLSA E ROSCA PARA REG | UN | 2 | 12.49 |  | 24.98
ISTRO, DE 060MMX2"
05765 | JOELHO 90º DE PVC SOLDAVEL, DE 060MM | UN | 1 | 21.21 |  | 21.21
05767 | TE 90º DE PVC RIGIDO SOLDAVEL, DE 032MM | UN | 1 | 3.27 |  | 3.27
07133 | JOELHO 90º DE PVC SOLDAVEL, DE 032MM | UN | 1 | 2.21 |  | 2.21
07142 | ADAPTADOR DE PVC, SOLDAVEL CURTO, COM BOLSA E ROSCA PARA REG | UN | 1 | 1.96 |  | 1.96
ISTRO, DE 032MMX1"
07145 | ADAPTADOR DE PVC, SOLDAVEL, COM FLANGES LIVRES PARA CAIXA D` | UN | 1 | 15.23 |  | 15.23
AGUA, DE 032MMX1"
13034 | LUVA DE REDUCAO DE PVC, SOLDAVEL, DE 60MMX50MM | UN | 2 | 14.5431 |  | 29.0862
13052 | TE DE REDUCAO 90° DE PVC, SOLDAVEL, 50MMX32MM | UN | 1 | 17.4683 |  | 17.4683
20039 | MAO-DE-OBRA DE BOMBEIRO HIDRAULICO DA CONSTRUCAO CIVIL, INCL | H | 5.6 | 25.13 | 3,00000000 | 144.9498
USIVE ENCARGOS SOCIAIS DESONERADOS
20132 | MAO-DE-OBRA DE SERVENTE DA CONSTRUCAO CIVIL, INCLUSIVE ENCAR | H | 10.4 | 18.17 | 3,00000000 | 194.637
GOS SOCIAIS DESONERADOS
15.004.0012-0 | ALCA PARA BARRILETE DE DISTRIBUICAO,DO TIPO CONCENTRADO,SOB | UN |  | 2597.91
RESERVATORIO DUPLO,INCLUSIVE RAMAIS PARA EXTRAVASOR E LIMPEZ
A COMPREENDENDO:5,50M DE TUBO DE PVC 75MM,REGISTROS E CONEXO
ES.FORNECIMENTO E INSTALACAO
3%-DESGASTE DE FERRAMENTAS E EPI
00703 | REGISTRO DE GAVETA BRUTO, DE 1ª QUALIDADE COM ROSCA DE AMBOS | UN | 1 | 57.58 |  | 57.58
OS LADOS, DE 1"
00707 | REGISTRO DE GAVETA BRUTO, DE 1ª QUALIDADE COM ROSCA DE AMBOS | UN | 2 | 391.75 |  | 783.5
OS LADOS, DE 2.1/2"
01993 | MAO-DE-OBRA DE BOMBEIRO HIDRAULICO DA CONSTRUCAO CIVIL, INCL | H | 11.2 | 27.92 | 3,00000000 | 322.0851
USIVE ENCARGOS SOCIAIS
01999 | MAO-DE-OBRA DE SERVENTE DA CONSTRUCAO CIVIL, INCLUSIVE ENCAR | H | 16.8 | 20.19 | 3,00000000 | 349.3678
GOS SOCIAIS
02339 | ADESIVO PLASTICO PARA PVC RIGIDO, EM BISNAGA DE 75G | UN | 3.6 | 4.7 |  | 16.92
02385 | LIXA D'AGUA Nº 100 | UN | 1.5 | 1.57 |  | 2.355
05103 | SOLVENTE (SOLUCAO LIMPADORA) P/CONEXOES DE PVC, EM FRASCOS P | UN | 0.5 | 46.17 |  | 23.085
LASTICOS DE 1000CM3
05692 | TUBO DE PVC RIGIDO SOLDAVEL, PONTA/BOLSA, EM BARRAS DE 6,00M | UN | 1 | 44.9305 |  | 44.9305
, DE 032MM
05696 | TUBO DE PVC RIGIDO SOLDAVEL, PONTA/BOLSA, EM BARRAS DE 6,00M | UN | 1 | 230.43 |  | 230.43
, DE 075MM
05741 | ADAPTADOR DE PVC, SOLDAVEL, COM FLANGES LIVRES PARA CAIXA D` | UN | 2 | 248.37 |  | 496.74
AGUA, DE 075MMX2.1/2"
05744 | ADAPTADOR DE PVC, SOLDAVEL CURTO, COM BOLSA E ROSCA PARA REG | UN | 2 | 24.88 |  | 49.76
ISTRO, DE 075MMX2.1/2"
05767 | TE 90º DE PVC RIGIDO SOLDAVEL, DE 032MM | UN | 1 | 3.27 |  | 3.27
07133 | JOELHO 90º DE PVC SOLDAVEL, DE 032MM | UN | 2 | 2.21 |  | 4.42
07142 | ADAPTADOR DE PVC, SOLDAVEL CURTO, COM BOLSA E ROSCA PARA REG | UN | 1 | 1.96 |  | 1.96
ISTRO, DE 032MMX1"
07145 | ADAPTADOR DE PVC, SOLDAVEL, COM FLANGES LIVRES PARA CAIXA D` | UN | 2 | 15.23 |  | 30.46
AGUA, DE 032MMX1"
13017 | JOELHO 90° DE PVC, SOLDAVEL, DE 75MM | UN | 2 | 90.5272 |  | 181.0544
15.004.0012-A | ALCA PARA BARRILETE DE DISTRIBUICAO,DO TIPO CONCENTRADO,SOB | UN |  | 2530.77
RESERVATORIO DUPLO,INCLUSIVE RAMAIS PARA EXTRAVASOR E LIMPEZ
A COMPREENDENDO:5,50M DE TUBO DE PVC 75MM,REGISTROS E CONEXO
ES.FORNECIMENTO E INSTALACAO
3%-DESGASTE DE FERRAMENTAS E EPI
00703 | REGISTRO DE GAVETA BRUTO, DE 1ª QUALIDADE COM ROSCA DE AMBOS | UN | 1 | 57.58 |  | 57.58
OS LADOS, DE 1"
00707 | REGISTRO DE GAVETA BRUTO, DE 1ª QUALIDADE COM ROSCA DE AMBOS | UN | 2 | 391.75 |  | 783.5
OS LADOS, DE 2.1/2"
02339 | ADESIVO PLASTICO PARA PVC RIGIDO, EM BISNAGA DE 75G | UN | 3.6 | 4.7 |  | 16.92
02385 | LIXA D'AGUA Nº 100 | UN | 1.5 | 1.57 |  | 2.355
05103 | SOLVENTE (SOLUCAO LIMPADORA) P/CONEXOES DE PVC, EM FRASCOS P | UN | 0.5 | 46.17 |  | 23.085
LASTICOS DE 1000CM3
05692 | TUBO DE PVC RIGIDO SOLDAVEL, PONTA/BOLSA, EM BARRAS DE 6,00M | UN | 1 | 44.9305 |  | 44.9305
, DE 032MM
05696 | TUBO DE PVC RIGIDO SOLDAVEL, PONTA/BOLSA, EM BARRAS DE 6,00M | UN | 1 | 230.43 |  | 230.43
, DE 075MM
05741 | ADAPTADOR DE PVC, SOLDAVEL, COM FLANGES LIVRES PARA CAIXA D` | UN | 2 | 248.37 |  | 496.74
AGUA, DE 075MMX2.1/2"
05744 | ADAPTADOR DE PVC, SOLDAVEL CURTO, COM BOLSA E ROSCA PARA REG | UN | 2 | 24.88 |  | 49.76
ISTRO, DE 075MMX2.1/2"
05767 | TE 90º DE PVC RIGIDO SOLDAVEL, DE 032MM | UN | 1 | 3.27 |  | 3.27
07133 | JOELHO 90º DE PVC SOLDAVEL, DE 032MM | UN | 2 | 2.21 |  | 4.42
07142 | ADAPTADOR DE PVC, SOLDAVEL CURTO, COM BOLSA E ROSCA PARA REG | UN | 1 | 1.96 |  | 1.96
ISTRO, DE 032MMX1"
07145 | ADAPTADOR DE PVC, SOLDAVEL, COM FLANGES LIVRES PARA CAIXA D` | UN | 2 | 15.23 |  | 30.46
AGUA, DE 032MMX1"
13017 | JOELHO 90° DE PVC, SOLDAVEL, DE 75MM | UN | 2 | 90.5272 |  | 181.0544
20039 | MAO-DE-OBRA DE BOMBEIRO HIDRAULICO DA CONSTRUCAO CIVIL, INCL | H | 11.2 | 25.13 | 3,00000000 | 289.8997
USIVE ENCARGOS SOCIAIS DESONERADOS
20132 | MAO-DE-OBRA DE SERVENTE DA CONSTRUCAO CIVIL, INCLUSIVE ENCAR | H | 16.8 | 18.17 | 3,00000000 | 314.4137
GOS SOCIAIS DESONERADOS
15.004.0013-0 | ALCA PARA BARRILETE DE DISTRIBUICAO,DO TIPO CONCENTRADO,SOB | UN |  | 3470.74
RESERVATORIO DUPLO,INCLUSIVE RAMAIS PARA EXTRAVASOR E LIMPEZ
A COMPREENDENDO:5,50M DE TUBO DE PVC 85MM,REGISTROS E CONEXO
ES.FORNECIMENTO E INSTALACAO
3%-DESGASTE DE FERRAMENTAS E EPI
00703 | REGISTRO DE GAVETA BRUTO, DE 1ª QUALIDADE COM ROSCA DE AMBOS | UN | 1 | 57.58 |  | 57.58
OS LADOS, DE 1"
00708 | REGISTRO DE GAVETA BRUTO, DE 1ª QUALIDADE COM ROSCA DE AMBOS | UN | 2 | 517.99 |  | 1035.98
OS LADOS, DE 3"
01993 | MAO-DE-OBRA DE BOMBEIRO HIDRAULICO DA CONSTRUCAO CIVIL, INCL | H | 12.8 | 27.92 | 3,00000000 | 368.0973
USIVE ENCARGOS SOCIAIS
01999 | MAO-DE-OBRA DE SERVENTE DA CONSTRUCAO CIVIL, INCLUSIVE ENCAR | H | 19.2 | 20.19 | 3,00000000 | 399.2774
GOS SOCIAIS
02339 | ADESIVO PLASTICO PARA PVC RIGIDO, EM BISNAGA DE 75G | UN | 4.2 | 4.7 |  | 19.74
02385 | LIXA D'AGUA Nº 100 | UN | 1.5 | 1.57 |  | 2.355
05103 | SOLVENTE (SOLUCAO LIMPADORA) P/CONEXOES DE PVC, EM FRASCOS P | UN | 0.6 | 46.17 |  | 27.702
LASTICOS DE 1000CM3
05692 | TUBO DE PVC RIGIDO SOLDAVEL, PONTA/BOLSA, EM BARRAS DE 6,00M | UN | 1 | 44.9305 |  | 44.9305
, DE 032MM
05697 | TUBO DE PVC RIGIDO SOLDAVEL, PONTA/BOLSA, EM BARRAS DE 6,00M | UN | 1 | 298.9188 |  | 298.9188
, DE 085MM
05767 | TE 90º DE PVC RIGIDO SOLDAVEL, DE 032MM | UN | 1 | 3.27 |  | 3.27
07133 | JOELHO 90º DE PVC SOLDAVEL, DE 032MM | UN | 1 | 2.21 |  | 2.21
07134 | JOELHO 90º DE PVC SOLDAVEL, DE 085MM | UN | 2 | 107.7 |  | 215.4
07138 | TE 90º DE PVC RIGIDO SOLDAVEL, DE 085MM | UN | 2 | 93.16 |  | 186.32
07142 | ADAPTADOR DE PVC, SOLDAVEL CURTO, COM BOLSA E ROSCA PARA REG | UN | 1 | 1.96 |  | 1.96
ISTRO, DE 032MMX1"
07143 | ADAPTADOR DE PVC SOLDAVEL CURTO, COM BOLSA E ROSCA PARA REGI | UN | 2 | 33.17 |  | 66.34
STRO, DE 085MMX3"
07145 | ADAPTADOR DE PVC, SOLDAVEL, COM FLANGES LIVRES PARA CAIXA D` | UN | 2 | 15.23 |  | 30.46
AGUA, DE 032MMX1"
07146 | ADAPTADOR DE PVC, SOLDAVEL, COM FLANGES LIVRES PARA CAIXA D` | UN | 2 | 355.1 |  | 710.2
AGUA, DE 085MMX3"
15.004.0013-A | ALCA PARA BARRILETE DE DISTRIBUICAO,DO TIPO CONCENTRADO,SOB | UN |  | 3394.01
RESERVATORIO DUPLO,INCLUSIVE RAMAIS PARA EXTRAVASOR E LIMPEZ
A COMPREENDENDO:5,50M DE TUBO DE PVC 85MM,REGISTROS E CONEXO
ES.FORNECIMENTO E INSTALACAO
3%-DESGASTE DE FERRAMENTAS E EPI
00703 | REGISTRO DE GAVETA BRUTO, DE 1ª QUALIDADE COM ROSCA DE AMBOS | UN | 1 | 57.58 |  | 57.58
OS LADOS, DE 1"
00708 | REGISTRO DE GAVETA BRUTO, DE 1ª QUALIDADE COM ROSCA DE AMBOS | UN | 2 | 517.99 |  | 1035.98
OS LADOS, DE 3"
02339 | ADESIVO PLASTICO PARA PVC RIGIDO, EM BISNAGA DE 75G | UN | 4.2 | 4.7 |  | 19.74
02385 | LIXA D'AGUA Nº 100 | UN | 1.5 | 1.57 |  | 2.355
05103 | SOLVENTE (SOLUCAO LIMPADORA) P/CONEXOES DE PVC, EM FRASCOS P | UN | 0.6 | 46.17 |  | 27.702
LASTICOS DE 1000CM3
05692 | TUBO DE PVC RIGIDO SOLDAVEL, PONTA/BOLSA, EM BARRAS DE 6,00M | UN | 1 | 44.9305 |  | 44.9305
, DE 032MM
05697 | TUBO DE PVC RIGIDO SOLDAVEL, PONTA/BOLSA, EM BARRAS DE 6,00M | UN | 1 | 298.9188 |  | 298.9188
, DE 085MM
05767 | TE 90º DE PVC RIGIDO SOLDAVEL, DE 032MM | UN | 1 | 3.27 |  | 3.27
07133 | JOELHO 90º DE PVC SOLDAVEL, DE 032MM | UN | 1 | 2.21 |  | 2.21
07134 | JOELHO 90º DE PVC SOLDAVEL, DE 085MM | UN | 2 | 107.7 |  | 215.4
07138 | TE 90º DE PVC RIGIDO SOLDAVEL, DE 085MM | UN | 2 | 93.16 |  | 186.32
07142 | ADAPTADOR DE PVC, SOLDAVEL CURTO, COM BOLSA E ROSCA PARA REG | UN | 1 | 1.96 |  | 1.96
ISTRO, DE 032MMX1"
07143 | ADAPTADOR DE PVC SOLDAVEL CURTO, COM BOLSA E ROSCA PARA REGI | UN | 2 | 33.17 |  | 66.34
STRO, DE 085MMX3"
07145 | ADAPTADOR DE PVC, SOLDAVEL, COM FLANGES LIVRES PARA CAIXA D` | UN | 2 | 15.23 |  | 30.46
AGUA, DE 032MMX1"
07146 | ADAPTADOR DE PVC, SOLDAVEL, COM FLANGES LIVRES PARA CAIXA D` | UN | 2 | 355.1 |  | 710.2
AGUA, DE 085MMX3"
20039 | MAO-DE-OBRA DE BOMBEIRO HIDRAULICO DA CONSTRUCAO CIVIL, INCL | H | 12.8 | 25.13 | 3,00000000 | 331.3139
USIVE ENCARGOS SOCIAIS DESONERADOS
20132 | MAO-DE-OBRA DE SERVENTE DA CONSTRUCAO CIVIL, INCLUSIVE ENCAR | H | 19.2 | 18.17 | 3,00000000 | 359.3299
GOS SOCIAIS DESONERADOS
15.004.0014-0 | ALCA PARA BARRILETE DE DISTRIBUICAO,DO TIPO CONCENTRADO,SOB | UN |  | 4850.3
RESERVATORIO DUPLO,INCLUSIVE RAMAIS PARA EXTRAVASOR E LIMPEZ
A COMPREENDENDO:5,50M DE TUBO DE PVC 110MM,REGISTROS E CONEX
OES.FORNECIMENTO E INSTALACAO
3%-DESGASTE DE FERRAMENTAS E EPI
00703 | REGISTRO DE GAVETA BRUTO, DE 1ª QUALIDADE COM ROSCA DE AMBOS | UN | 1 | 57.58 |  | 57.58
OS LADOS, DE 1"
00721 | REGISTRO DE GAVETA BRUTO, DE 1ª QUALIDADE COM ROSCA DE AMBOS | UN | 2 | 859.95 |  | 1719.9
OS LADOS, DE 4
01993 | MAO-DE-OBRA DE BOMBEIRO HIDRAULICO DA CONSTRUCAO CIVIL, INCL | H | 15.2 | 27.92 | 3,00000000 | 437.1155
USIVE ENCARGOS SOCIAIS
01999 | MAO-DE-OBRA DE SERVENTE DA CONSTRUCAO CIVIL, INCLUSIVE ENCAR | H | 23.2 | 20.19 | 3,00000000 | 482.4602
GOS SOCIAIS
02339 | ADESIVO PLASTICO PARA PVC RIGIDO, EM BISNAGA DE 75G | UN | 6 | 4.7 |  | 28.2
02385 | LIXA D'AGUA Nº 100 | UN | 2 | 1.57 |  | 3.14
05103 | SOLVENTE (SOLUCAO LIMPADORA) P/CONEXOES DE PVC, EM FRASCOS P | UN | 0.84 | 46.17 |  | 38.7828
LASTICOS DE 1000CM3
05692 | TUBO DE PVC RIGIDO SOLDAVEL, PONTA/BOLSA, EM BARRAS DE 6,00M | UN | 1 | 44.9305 |  | 44.9305
, DE 032MM
05698 | TUBO DE PVC RIGIDO SOLDAVEL, PONTA/BOLSA, EM BARRAS DE 6,00M | UN | 1 | 455.9672 |  | 455.9672
, DE 110MM
05767 | TE 90º DE PVC RIGIDO SOLDAVEL, DE 032MM | UN | 1 | 3.27 |  | 3.27
07133 | JOELHO 90º DE PVC SOLDAVEL, DE 032MM | UN | 1 | 2.21 |  | 2.21
07135 | JOELHO 90º DE PVC SOLDAVEL, DE 110MM | UN | 2 | 245.2541 |  | 490.5082
07139 | TE 90º DE PVC RIGIDO SOLDAVEL, DE 110MM | UN | 2 | 126.99 |  | 253.98
07142 | ADAPTADOR DE PVC, SOLDAVEL CURTO, COM BOLSA E ROSCA PARA REG | UN | 1 | 1.96 |  | 1.96
ISTRO, DE 032MMX1"
07144 | ADAPTADOR DE PVC, SOLDAVEL CURTO, COM BOLSA E ROSCA PARA REG | UN | 2 | 65.83 |  | 131.66
ISTRO, DE 110MMX4"
07145 | ADAPTADOR DE PVC, SOLDAVEL, COM FLANGES LIVRES PARA CAIXA D` | UN | 2 | 15.23 |  | 30.46
AGUA, DE 032MMX1"
07147 | ADAPTADOR DE PVC, SOLDAVEL, COM FLANGES LIVRES PARA CAIXA D` | UN | 2 | 334.09 |  | 668.18
AGUA, DE 110MMX4"
15.004.0014-A | ALCA PARA BARRILETE DE DISTRIBUICAO,DO TIPO CONCENTRADO,SOB | UN |  | 4758.35
RESERVATORIO DUPLO,INCLUSIVE RAMAIS PARA EXTRAVASOR E LIMPEZ
A COMPREENDENDO:5,50M DE TUBO DE PVC 110MM,REGISTROS E CONEX
OES.FORNECIMENTO E INSTALACAO
3%-DESGASTE DE FERRAMENTAS E EPI
00703 | REGISTRO DE GAVETA BRUTO, DE 1ª QUALIDADE COM ROSCA DE AMBOS | UN | 1 | 57.58 |  | 57.58
OS LADOS, DE 1"
00721 | REGISTRO DE GAVETA BRUTO, DE 1ª QUALIDADE COM ROSCA DE AMBOS | UN | 2 | 859.95 |  | 1719.9
OS LADOS, DE 4
02339 | ADESIVO PLASTICO PARA PVC RIGIDO, EM BISNAGA DE 75G | UN | 6 | 4.7 |  | 28.2
02385 | LIXA D'AGUA Nº 100 | UN | 2 | 1.57 |  | 3.14
05103 | SOLVENTE (SOLUCAO LIMPADORA) P/CONEXOES DE PVC, EM FRASCOS P | UN | 0.84 | 46.17 |  | 38.7828
LASTICOS DE 1000CM3
05692 | TUBO DE PVC RIGIDO SOLDAVEL, PONTA/BOLSA, EM BARRAS DE 6,00M | UN | 1 | 44.9305 |  | 44.9305
, DE 032MM
05698 | TUBO DE PVC RIGIDO SOLDAVEL, PONTA/BOLSA, EM BARRAS DE 6,00M | UN | 1 | 455.9672 |  | 455.9672
, DE 110MM
05767 | TE 90º DE PVC RIGIDO SOLDAVEL, DE 032MM | UN | 1 | 3.27 |  | 3.27
07133 | JOELHO 90º DE PVC SOLDAVEL, DE 032MM | UN | 1 | 2.21 |  | 2.21
07135 | JOELHO 90º DE PVC SOLDAVEL, DE 110MM | UN | 2 | 245.2541 |  | 490.5082
07139 | TE 90º DE PVC RIGIDO SOLDAVEL, DE 110MM | UN | 2 | 126.99 |  | 253.98
07142 | ADAPTADOR DE PVC, SOLDAVEL CURTO, COM BOLSA E ROSCA PARA REG | UN | 1 | 1.96 |  | 1.96
ISTRO, DE 032MMX1"
07144 | ADAPTADOR DE PVC, SOLDAVEL CURTO, COM BOLSA E ROSCA PARA REG | UN | 2 | 65.83 |  | 131.66
ISTRO, DE 110MMX4"
07145 | ADAPTADOR DE PVC, SOLDAVEL, COM FLANGES LIVRES PARA CAIXA D` | UN | 2 | 15.23 |  | 30.46
AGUA, DE 032MMX1"
07147 | ADAPTADOR DE PVC, SOLDAVEL, COM FLANGES LIVRES PARA CAIXA D` | UN | 2 | 334.09 |  | 668.18
AGUA, DE 110MMX4"
20039 | MAO-DE-OBRA DE BOMBEIRO HIDRAULICO DA CONSTRUCAO CIVIL, INCL | H | 15.2 | 25.13 | 3,00000000 | 393.4353
USIVE ENCARGOS SOCIAIS DESONERADOS
20132 | MAO-DE-OBRA DE SERVENTE DA CONSTRUCAO CIVIL, INCLUSIVE ENCAR | H | 23.2 | 18.17 | 3,00000000 | 434.1903
GOS SOCIAIS DESONERADOS
15.004.0023-0 | COLUNA DE PVC,DE DIAMETRO 25MM,EXCLUSIVE PECAS DE DERIVACAO | M |  | 24.7
E RASGO EM ALVENARIA.FORNECIMENTO E ASSENTAMENTO
3%-DESGASTE DE FERRAMENTAS E EPI
01993 | MAO-DE-OBRA DE BOMBEIRO HIDRAULICO DA CONSTRUCAO CIVIL, INCL | H | 0.3 | 27.92 | 3,00000000 | 8.6273
USIVE ENCARGOS SOCIAIS
01999 | MAO-DE-OBRA DE SERVENTE DA CONSTRUCAO CIVIL, INCLUSIVE ENCAR | H | 0.5 | 20.19 | 3,00000000 | 10.3979
GOS SOCIAIS
02339 | ADESIVO PLASTICO PARA PVC RIGIDO, EM BISNAGA DE 75G | UN | 0.02 | 4.7 |  | 0.094
02385 | LIXA D'AGUA Nº 100 | UN | 0.1 | 1.57 |  | 0.157
05024 | LUVA DE PVC RIGIDO SOLDADO, DE REDUCAO, DE 25MMX3/4" E COM B | UN | 0.33 | 5.25 |  | 1.7325
UCHA DE LATAO
05031 | TUBO DE PVC RIGIDO SOLDAVEL, PONTA/BOLSAC/VIROLA, EM BARRAS | UN | 0.183 | 19.4255 |  | 3.5549
DE 6,00M, DE 025MM
05103 | SOLVENTE (SOLUCAO LIMPADORA) P/CONEXOES DE PVC, EM FRASCOS P | UN | 0.003 | 46.17 |  | 0.1385
LASTICOS DE 1000CM3
15.004.0023-A | COLUNA DE PVC,DE DIAMETRO 25MM,EXCLUSIVE PECAS DE DERIVACAO | M |  | 22.79
E RASGO EM ALVENARIA.FORNECIMENTO E ASSENTAMENTO
3%-DESGASTE DE FERRAMENTAS E EPI
02339 | ADESIVO PLASTICO PARA PVC RIGIDO, EM BISNAGA DE 75G | UN | 0.02 | 4.7 |  | 0.094
02385 | LIXA D'AGUA Nº 100 | UN | 0.1 | 1.57 |  | 0.157
05024 | LUVA DE PVC RIGIDO SOLDADO, DE REDUCAO, DE 25MMX3/4" E COM B | UN | 0.33 | 5.25 |  | 1.7325
UCHA DE LATAO
05031 | TUBO DE PVC RIGIDO SOLDAVEL, PONTA/BOLSAC/VIROLA, EM BARRAS | UN | 0.183 | 19.4255 |  | 3.5549
DE 6,00M, DE 025MM
05103 | SOLVENTE (SOLUCAO LIMPADORA) P/CONEXOES DE PVC, EM FRASCOS P | UN | 0.003 | 46.17 |  | 0.1385
LASTICOS DE 1000CM3
20039 | MAO-DE-OBRA DE BOMBEIRO HIDRAULICO DA CONSTRUCAO CIVIL, INCL | H | 0.3 | 25.13 | 3,00000000 | 7.7652
USIVE ENCARGOS SOCIAIS DESONERADOS
20132 | MAO-DE-OBRA DE SERVENTE DA CONSTRUCAO CIVIL, INCLUSIVE ENCAR | H | 0.5 | 18.17 | 3,00000000 | 9.3576
GOS SOCIAIS DESONERADOS
15.004.0024-0 | COLUNA DE PVC,DE DIAMETRO 32MM,EXCLUSIVE PECAS DE DERIVACAO | M |  | 31.48
E RASGO EM ALVENARIA.FORNECIMENTO E ASSENTAMENTO
3%-DESGASTE DE FERRAMENTAS E EPI
01993 | MAO-DE-OBRA DE BOMBEIRO HIDRAULICO DA CONSTRUCAO CIVIL, INCL | H | 0.35 | 27.92 | 3,00000000 | 10.0652
USIVE ENCARGOS SOCIAIS
01999 | MAO-DE-OBRA DE SERVENTE DA CONSTRUCAO CIVIL, INCLUSIVE ENCAR | H | 0.55 | 20.19 | 3,00000000 | 11.4376
GOS SOCIAIS
02339 | ADESIVO PLASTICO PARA PVC RIGIDO, EM BISNAGA DE 75G | UN | 0.03 | 4.7 |  | 0.141
02385 | LIXA D'AGUA Nº 100 | UN | 0.1 | 1.57 |  | 0.157
05103 | SOLVENTE (SOLUCAO LIMPADORA) P/CONEXOES DE PVC, EM FRASCOS P | UN | 0.004 | 46.17 |  | 0.1847
LASTICOS DE 1000CM3
05692 | TUBO DE PVC RIGIDO SOLDAVEL, PONTA/BOLSA, EM BARRAS DE 6,00M | UN | 0.183 | 44.9305 |  | 8.2223
, DE 032MM
07142 | ADAPTADOR DE PVC, SOLDAVEL CURTO, COM BOLSA E ROSCA PARA REG | UN | 0.33 | 1.96 |  | 0.6468
ISTRO, DE 032MMX1"
07149 | LUVA DE PVC RIGIDO, SOLDAVEL, DE 32MM | UN | 0.33 | 1.91 |  | 0.6303
15.004.0024-A | COLUNA DE PVC,DE DIAMETRO 32MM,EXCLUSIVE PECAS DE DERIVACAO | M |  | 29.33
E RASGO EM ALVENARIA.FORNECIMENTO E ASSENTAMENTO
3%-DESGASTE DE FERRAMENTAS E EPI
02339 | ADESIVO PLASTICO PARA PVC RIGIDO, EM BISNAGA DE 75G | UN | 0.03 | 4.7 |  | 0.141
02385 | LIXA D'AGUA Nº 100 | UN | 0.1 | 1.57 |  | 0.157
05103 | SOLVENTE (SOLUCAO LIMPADORA) P/CONEXOES DE PVC, EM FRASCOS P | UN | 0.004 | 46.17 |  | 0.1847
LASTICOS DE 1000CM3
05692 | TUBO DE PVC RIGIDO SOLDAVEL, PONTA/BOLSA, EM BARRAS DE 6,00M | UN | 0.183 | 44.9305 |  | 8.2223
, DE 032MM
07142 | ADAPTADOR DE PVC, SOLDAVEL CURTO, COM BOLSA E ROSCA PARA REG | UN | 0.33 | 1.96 |  | 0.6468
ISTRO, DE 032MMX1"
07149 | LUVA DE PVC RIGIDO, SOLDAVEL, DE 32MM | UN | 0.33 | 1.91 |  | 0.6303
20039 | MAO-DE-OBRA DE BOMBEIRO HIDRAULICO DA CONSTRUCAO CIVIL, INCL | H | 0.35 | 25.13 | 3,00000000 | 9.0594
USIVE ENCARGOS SOCIAIS DESONERADOS
20132 | MAO-DE-OBRA DE SERVENTE DA CONSTRUCAO CIVIL, INCLUSIVE ENCAR | H | 0.55 | 18.17 | 3,00000000 | 10.2933
GOS SOCIAIS DESONERADOS
15.004.0025-0 | COLUNA DE PVC,DE DIAMETRO DE 40MM,EXCLUSIVE PECAS DE DERIVAC | M |  | 38.59
AO E RASGO EM ALVENARIA.FORNECIMENTO E ASSENTAMENTO
3%-DESGASTE DE FERRAMENTAS E EPI
01993 | MAO-DE-OBRA DE BOMBEIRO HIDRAULICO DA CONSTRUCAO CIVIL, INCL | H | 0.4 | 27.92 | 3,00000000 | 11.503
USIVE ENCARGOS SOCIAIS
01999 | MAO-DE-OBRA DE SERVENTE DA CONSTRUCAO CIVIL, INCLUSIVE ENCAR | H | 0.6 | 20.19 | 3,00000000 | 12.4774
GOS SOCIAIS
02339 | ADESIVO PLASTICO PARA PVC RIGIDO, EM BISNAGA DE 75G | UN | 0.04 | 4.7 |  | 0.188
02385 | LIXA D'AGUA Nº 100 | UN | 0.1 | 1.57 |  | 0.157
05103 | SOLVENTE (SOLUCAO LIMPADORA) P/CONEXOES DE PVC, EM FRASCOS P | UN | 0.005 | 46.17 |  | 0.2309
LASTICOS DE 1000CM3
05693 | TUBO DE PVC RIGIDO SOLDAVEL, PONTA/BOLSA, EM BARRAS DE 6,00M | UN | 0.183 | 68.7178 |  | 12.5754
, DE 040MM
07148 | LUVA DE PVC RIGIDO, SOLDAVEL, DE 40MM | UN | 0.33 | 4.43 |  | 1.4619
15.004.0025-A | COLUNA DE PVC,DE DIAMETRO DE 40MM,EXCLUSIVE PECAS DE DERIVAC | M |  | 36.19
AO E RASGO EM ALVENARIA.FORNECIMENTO E ASSENTAMENTO
3%-DESGASTE DE FERRAMENTAS E EPI
02339 | ADESIVO PLASTICO PARA PVC RIGIDO, EM BISNAGA DE 75G | UN | 0.04 | 4.7 |  | 0.188
02385 | LIXA D'AGUA Nº 100 | UN | 0.1 | 1.57 |  | 0.157
05103 | SOLVENTE (SOLUCAO LIMPADORA) P/CONEXOES DE PVC, EM FRASCOS P | UN | 0.005 | 46.17 |  | 0.2309
LASTICOS DE 1000CM3
05693 | TUBO DE PVC RIGIDO SOLDAVEL, PONTA/BOLSA, EM BARRAS DE 6,00M | UN | 0.183 | 68.7178 |  | 12.5754
, DE 040MM
07148 | LUVA DE PVC RIGIDO, SOLDAVEL, DE 40MM | UN | 0.33 | 4.43 |  | 1.4619
20039 | MAO-DE-OBRA DE BOMBEIRO HIDRAULICO DA CONSTRUCAO CIVIL, INCL | H | 0.4 | 25.13 | 3,00000000 | 10.3536
USIVE ENCARGOS SOCIAIS DESONERADOS
20132 | MAO-DE-OBRA DE SERVENTE DA CONSTRUCAO CIVIL, INCLUSIVE ENCAR | H | 0.6 | 18.17 | 3,00000000 | 11.2291
GOS SOCIAIS DESONERADOS
15.004.0026-0 | COLUNA DE PVC,DE DIAMETRO DE 50MM,EXCLUSIVE PECAS DE DERIVAC | M |  | 41.23
AO E RASGO EM ALVENARIA.FORNECIMENTO E ASSENTAMENTO
3%-DESGASTE DE FERRAMENTAS E EPI
01993 | MAO-DE-OBRA DE BOMBEIRO HIDRAULICO DA CONSTRUCAO CIVIL, INCL | H | 0.45 | 27.92 | 3,00000000 | 12.9409
USIVE ENCARGOS SOCIAIS
01999 | MAO-DE-OBRA DE SERVENTE DA CONSTRUCAO CIVIL, INCLUSIVE ENCAR | H | 0.65 | 20.19 | 3,00000000 | 13.5172
GOS SOCIAIS
02339 | ADESIVO PLASTICO PARA PVC RIGIDO, EM BISNAGA DE 75G | UN | 0.07 | 4.7 |  | 0.329
02385 | LIXA D'AGUA Nº 100 | UN | 0.1 | 1.57 |  | 0.157
05103 | SOLVENTE (SOLUCAO LIMPADORA) P/CONEXOES DE PVC, EM FRASCOS P | UN | 0.009 | 46.17 |  | 0.4155
LASTICOS DE 1000CM3
05694 | TUBO DE PVC RIGIDO SOLDAVEL, PONTA/BOLSA, EM BARRAS DE 6,00M | UN | 0.183 | 69.509 |  | 12.7201
, DE 050MM
07136 | LUVA DE PVC RIGIDO, SOLDAVEL, DE 50MM | UN | 0.33 | 3.49 |  | 1.1517
15.004.0026-A | COLUNA DE PVC,DE DIAMETRO DE 50MM,EXCLUSIVE PECAS DE DERIVAC | M |  | 38.58
AO E RASGO EM ALVENARIA.FORNECIMENTO E ASSENTAMENTO
3%-DESGASTE DE FERRAMENTAS E EPI
02339 | ADESIVO PLASTICO PARA PVC RIGIDO, EM BISNAGA DE 75G | UN | 0.07 | 4.7 |  | 0.329
02385 | LIXA D'AGUA Nº 100 | UN | 0.1 | 1.57 |  | 0.157
05103 | SOLVENTE (SOLUCAO LIMPADORA) P/CONEXOES DE PVC, EM FRASCOS P | UN | 0.009 | 46.17 |  | 0.4155
LASTICOS DE 1000CM3
05694 | TUBO DE PVC RIGIDO SOLDAVEL, PONTA/BOLSA, EM BARRAS DE 6,00M | UN | 0.183 | 69.509 |  | 12.7201
, DE 050MM
07136 | LUVA DE PVC RIGIDO, SOLDAVEL, DE 50MM | UN | 0.33 | 3.49 |  | 1.1517
20039 | MAO-DE-OBRA DE BOMBEIRO HIDRAULICO DA CONSTRUCAO CIVIL, INCL | H | 0.45 | 25.13 | 3,00000000 | 11.6478
USIVE ENCARGOS SOCIAIS DESONERADOS
20132 | MAO-DE-OBRA DE SERVENTE DA CONSTRUCAO CIVIL, INCLUSIVE ENCAR | H | 0.65 | 18.17 | 3,00000000 | 12.1648
GOS SOCIAIS DESONERADOS
15.004.0027-0 | COLUNA DE PVC,DE DIAMETRO DE 60MM,EXCLUSIVE PECAS DE DERIVAC | M |  | 57.04
AO E RASGO EM ALVENARIA.FORNECIMENTO E ASSENTAMENTO
3%-DESGASTE DE FERRAMENTAS E EPI
01993 | MAO-DE-OBRA DE BOMBEIRO HIDRAULICO DA CONSTRUCAO CIVIL, INCL | H | 0.5 | 27.92 | 3,00000000 | 14.3788
USIVE ENCARGOS SOCIAIS
01999 | MAO-DE-OBRA DE SERVENTE DA CONSTRUCAO CIVIL, INCLUSIVE ENCAR | H | 0.75 | 20.19 | 3,00000000 | 15.5968
GOS SOCIAIS
02339 | ADESIVO PLASTICO PARA PVC RIGIDO, EM BISNAGA DE 75G | UN | 0.09 | 4.7 |  | 0.423
02385 | LIXA D'AGUA Nº 100 | UN | 0.1 | 1.57 |  | 0.157
05103 | SOLVENTE (SOLUCAO LIMPADORA) P/CONEXOES DE PVC, EM FRASCOS P | UN | 0.01 | 46.17 |  | 0.4617
LASTICOS DE 1000CM3
05695 | TUBO DE PVC RIGIDO SOLDAVEL, PONTA/BOLSA, EM BARRAS DE 6,00M | UN | 0.183 | 117.8436 |  | 21.5654
, DE 060MM
07150 | LUVA DE PVC RIGIDO, SOLDAVEL, DE 60MM | UN | 0.33 | 13.52 |  | 4.4616
15.004.0027-A | COLUNA DE PVC,DE DIAMETRO DE 60MM,EXCLUSIVE PECAS DE DERIVAC | M |  | 54.04
AO E RASGO EM ALVENARIA.FORNECIMENTO E ASSENTAMENTO
3%-DESGASTE DE FERRAMENTAS E EPI
02339 | ADESIVO PLASTICO PARA PVC RIGIDO, EM BISNAGA DE 75G | UN | 0.09 | 4.7 |  | 0.423
02385 | LIXA D'AGUA Nº 100 | UN | 0.1 | 1.57 |  | 0.157
05103 | SOLVENTE (SOLUCAO LIMPADORA) P/CONEXOES DE PVC, EM FRASCOS P | UN | 0.01 | 46.17 |  | 0.4617
LASTICOS DE 1000CM3
05695 | TUBO DE PVC RIGIDO SOLDAVEL, PONTA/BOLSA, EM BARRAS DE 6,00M | UN | 0.183 | 117.8436 |  | 21.5654
, DE 060MM
07150 | LUVA DE PVC RIGIDO, SOLDAVEL, DE 60MM | UN | 0.33 | 13.52 |  | 4.4616
20039 | MAO-DE-OBRA DE BOMBEIRO HIDRAULICO DA CONSTRUCAO CIVIL, INCL | H | 0.5 | 25.13 | 3,00000000 | 12.942
USIVE ENCARGOS SOCIAIS DESONERADOS
20132 | MAO-DE-OBRA DE SERVENTE DA CONSTRUCAO CIVIL, INCLUSIVE ENCAR | H | 0.75 | 18.17 | 3,00000000 | 14.0363
GOS SOCIAIS DESONERADOS
15.004.0028-0 | COLUNA DE PVC,DE DIAMETRO DE 75MM,EXCLUSIVE PECAS DE DERIVAC | M |  | 84.23
AO E RASGO EM ALVENARIA.FORNECIMENTO E ASSENTAMENTO
3%-DESGASTE DE FERRAMENTAS E EPI
01993 | MAO-DE-OBRA DE BOMBEIRO HIDRAULICO DA CONSTRUCAO CIVIL, INCL | H | 0.55 | 27.92 | 3,00000000 | 15.8167
USIVE ENCARGOS SOCIAIS
01999 | MAO-DE-OBRA DE SERVENTE DA CONSTRUCAO CIVIL, INCLUSIVE ENCAR | H | 0.85 | 20.19 | 3,00000000 | 17.6763
GOS SOCIAIS
02339 | ADESIVO PLASTICO PARA PVC RIGIDO, EM BISNAGA DE 75G | UN | 0.15 | 4.7 |  | 0.705
02385 | LIXA D'AGUA Nº 100 | UN | 0.1 | 1.57 |  | 0.157
05103 | SOLVENTE (SOLUCAO LIMPADORA) P/CONEXOES DE PVC, EM FRASCOS P | UN | 0.02 | 46.17 |  | 0.9234
LASTICOS DE 1000CM3
05696 | TUBO DE PVC RIGIDO SOLDAVEL, PONTA/BOLSA, EM BARRAS DE 6,00M | UN | 0.183 | 230.43 |  | 42.1687
, DE 075MM
07160 | LUVA DE PVC RIGIDO, SOLDAVEL, DE 75MM | UN | 0.33 | 20.56 |  | 6.7848
15.004.0028-A | COLUNA DE PVC,DE DIAMETRO DE 75MM,EXCLUSIVE PECAS DE DERIVAC | M |  | 80.88
AO E RASGO EM ALVENARIA.FORNECIMENTO E ASSENTAMENTO
3%-DESGASTE DE FERRAMENTAS E EPI
02339 | ADESIVO PLASTICO PARA PVC RIGIDO, EM BISNAGA DE 75G | UN | 0.15 | 4.7 |  | 0.705
02385 | LIXA D'AGUA Nº 100 | UN | 0.1 | 1.57 |  | 0.157
05103 | SOLVENTE (SOLUCAO LIMPADORA) P/CONEXOES DE PVC, EM FRASCOS P | UN | 0.02 | 46.17 |  | 0.9234
LASTICOS DE 1000CM3
05696 | TUBO DE PVC RIGIDO SOLDAVEL, PONTA/BOLSA, EM BARRAS DE 6,00M | UN | 0.183 | 230.43 |  | 42.1687
, DE 075MM
07160 | LUVA DE PVC RIGIDO, SOLDAVEL, DE 75MM | UN | 0.33 | 20.56 |  | 6.7848
20039 | MAO-DE-OBRA DE BOMBEIRO HIDRAULICO DA CONSTRUCAO CIVIL, INCL | H | 0.55 | 25.13 | 3,00000000 | 14.2361
USIVE ENCARGOS SOCIAIS DESONERADOS
20132 | MAO-DE-OBRA DE SERVENTE DA CONSTRUCAO CIVIL, INCLUSIVE ENCAR | H | 0.85 | 18.17 | 3,00000000 | 15.9078
GOS SOCIAIS DESONERADOS
15.004.0045-0 | INSTALACAO E ASSENTAMENTO DE CHUVEIRO(EXCLUSIVE FORNECIMENTO | UN |  | 291.14
DO APARELHO E REGISTRO),COMPREENDENDO:5,00M DE TUBO DE PVC
DE 25MM,RALO SECO DE PVC 100MM COM GRELHA,2,00M DE TUBO DE P
VC DE 40MM E CONEXOES
3%-DESGASTE DE FERRAMENTAS E EPI
01993 | MAO-DE-OBRA DE BOMBEIRO HIDRAULICO DA CONSTRUCAO CIVIL, INCL | H | 4.5 | 27.92 | 3,00000000 | 129.4092
USIVE ENCARGOS SOCIAIS
01999 | MAO-DE-OBRA DE SERVENTE DA CONSTRUCAO CIVIL, INCLUSIVE ENCAR | H | 4.5 | 20.19 | 3,00000000 | 93.5807
GOS SOCIAIS
02339 | ADESIVO PLASTICO PARA PVC RIGIDO, EM BISNAGA DE 75G | UN | 0.5 | 4.7 |  | 2.35
02385 | LIXA D'AGUA Nº 100 | UN | 1 | 1.57 |  | 1.57
02614 | TUBO DE PVC RIGIDO SOLDAVEL, PONTA/BOLSA, PARA ESGOTO, EM BA | UN | 0.334 | 35.1761 |  | 11.7488
RRAS DE 6,00M, DE 040MM
05031 | TUBO DE PVC RIGIDO SOLDAVEL, PONTA/BOLSAC/VIROLA, EM BARRAS | UN | 1 | 19.4255 |  | 19.4255
DE 6,00M, DE 025MM
05038 | TE 90º DE PVC RIGIDO SOLDAVEL, DE REDUCAO, DE (032X025)MM | UN | 1 | 7.33 |  | 7.33
05103 | SOLVENTE (SOLUCAO LIMPADORA) P/CONEXOES DE PVC, EM FRASCOS P | UN | 0.06 | 46.17 |  | 2.7702
LASTICOS DE 1000CM3
05726 | ADAPTADOR DE PVC, SOLDAVEL CURTO, COM BOLSA E ROSCA PARA REG | UN | 1 | 0.81 |  | 0.81
ISTRO, DE 025MMX3/4"
05734 | JOELHO 90º DE PVC SOLDAVEL, DE 025MM | UN | 2 | 0.7 |  | 1.4
05735 | LUVA DE PVC RIGIDO SOLDAVEL, DE REDUCAO DE 25MMX3/4" | UN | 1 | 1.76 |  | 1.76
05780 | JOELHO 90º DE PVC SOLDAVEL COM BUCHA DE LATAO, DE 25MMX1/2" | UN | 1 | 5.8 |  | 5.8
05795 | CURVA 90º DE PVC CURTA PARA ESGOTO, DE 040MM | UN | 1 | 4.39 |  | 4.39
07891 | RALO SECO QUADRADO DE PVC, DE (100X53X40)MM, COM GRELHA EM P | UN | 1 | 8.8 |  | 8.8
VC
15.004.0045-A | INSTALACAO E ASSENTAMENTO DE CHUVEIRO(EXCLUSIVE FORNECIMENTO | UN |  | 268.84
DO APARELHO E REGISTRO),COMPREENDENDO:5,00M DE TUBO DE PVC
DE 25MM,RALO SECO DE PVC 100MM COM GRELHA,2,00M DE TUBO DE P
VC DE 40MM E CONEXOES
3%-DESGASTE DE FERRAMENTAS E EPI
02339 | ADESIVO PLASTICO PARA PVC RIGIDO, EM BISNAGA DE 75G | UN | 0.5 | 4.7 |  | 2.35
02385 | LIXA D'AGUA Nº 100 | UN | 1 | 1.57 |  | 1.57
02614 | TUBO DE PVC RIGIDO SOLDAVEL, PONTA/BOLSA, PARA ESGOTO, EM BA | UN | 0.334 | 35.1761 |  | 11.7488
RRAS DE 6,00M, DE 040MM
05031 | TUBO DE PVC RIGIDO SOLDAVEL, PONTA/BOLSAC/VIROLA, EM BARRAS | UN | 1 | 19.4255 |  | 19.4255
DE 6,00M, DE 025MM
05038 | TE 90º DE PVC RIGIDO SOLDAVEL, DE REDUCAO, DE (032X025)MM | UN | 1 | 7.33 |  | 7.33
05103 | SOLVENTE (SOLUCAO LIMPADORA) P/CONEXOES DE PVC, EM FRASCOS P | UN | 0.06 | 46.17 |  | 2.7702
LASTICOS DE 1000CM3
05726 | ADAPTADOR DE PVC, SOLDAVEL CURTO, COM BOLSA E ROSCA PARA REG | UN | 1 | 0.81 |  | 0.81
ISTRO, DE 025MMX3/4"
05734 | JOELHO 90º DE PVC SOLDAVEL, DE 025MM | UN | 2 | 0.7 |  | 1.4
05735 | LUVA DE PVC RIGIDO SOLDAVEL, DE REDUCAO DE 25MMX3/4" | UN | 1 | 1.76 |  | 1.76
05780 | JOELHO 90º DE PVC SOLDAVEL COM BUCHA DE LATAO, DE 25MMX1/2" | UN | 1 | 5.8 |  | 5.8
05795 | CURVA 90º DE PVC CURTA PARA ESGOTO, DE 040MM | UN | 1 | 4.39 |  | 4.39
07891 | RALO SECO QUADRADO DE PVC, DE (100X53X40)MM, COM GRELHA EM P | UN | 1 | 8.8 |  | 8.8
VC
20039 | MAO-DE-OBRA DE BOMBEIRO HIDRAULICO DA CONSTRUCAO CIVIL, INCL | H | 4.5 | 25.13 | 3,00000000 | 116.4776
USIVE ENCARGOS SOCIAIS DESONERADOS
20132 | MAO-DE-OBRA DE SERVENTE DA CONSTRUCAO CIVIL, INCLUSIVE ENCAR | H | 4.5 | 18.17 | 3,00000000 | 84.218
GOS SOCIAIS DESONERADOS
15.004.0046-0 | INSTALACAO E ASSENTAMENTO DE CHUVEIRO ELETRICO (EXCLUSIVE FO | UN |  | 526.22
RNECIMENTO DO APARELHO E REGISTRO),COMPREENDENDO 5,00M DE TU
BO DE PVC DE 25MM,RALO SECO DE PVC DE 100MM COM GRELHA,2,00M
DE TUBO DE PVC DE 40MM,30,00M DE FIO 4MM 2,6,00M DE ELETROD
UTO DE PVC DIAMETRO DE 3/4" E CONEXOES
3%-DESGASTE DE FERRAMENTAS E EPI
00284 | FIO C/ISOLAMENTO TERMOPLASTICO ANTICHAMA DE 750V, DE 04,0MM2 | M | 30 | 3.4196 |  | 102.588
01983 | MAO-DE-OBRA DE ELETRICISTA DE CONSTRUCAOCIVIL, INCLUSIVE ENC | H | 4 | 27.92 | 3,00000000 | 115.0304
ARGOS SOCIAIS
01993 | MAO-DE-OBRA DE BOMBEIRO HIDRAULICO DA CONSTRUCAO CIVIL, INCL | H | 4.5 | 27.92 | 3,00000000 | 129.4092
USIVE ENCARGOS SOCIAIS
01999 | MAO-DE-OBRA DE SERVENTE DA CONSTRUCAO CIVIL, INCLUSIVE ENCAR | H | 4.5 | 20.19 | 3,00000000 | 93.5807
GOS SOCIAIS
02317 | FITA ISOLANTE, ROLO DE 19MMX20M | UN | 0.035 | 5.1 |  | 0.1785
02339 | ADESIVO PLASTICO PARA PVC RIGIDO, EM BISNAGA DE 75G | UN | 0.5 | 4.7 |  | 2.35
02341 | ELETRODUTO DE PVC PRETO, RIGIDO ROSQUEAVEL, COM ROSCA EM AMB | UN | 2 | 8.03 |  | 16.06
AS EXTREMIDADES, EM BARRAS DE 3 METROS, DE 3/4"
02385 | LIXA D'AGUA Nº 100 | UN | 1 | 1.57 |  | 1.57
02614 | TUBO DE PVC RIGIDO SOLDAVEL, PONTA/BOLSA, PARA ESGOTO, EM BA | UN | 0.334 | 35.1761 |  | 11.7488
RRAS DE 6,00M, DE 040MM
05031 | TUBO DE PVC RIGIDO SOLDAVEL, PONTA/BOLSAC/VIROLA, EM BARRAS | UN | 1 | 19.4255 |  | 19.4255
DE 6,00M, DE 025MM
05038 | TE 90º DE PVC RIGIDO SOLDAVEL, DE REDUCAO, DE (032X025)MM | UN | 1 | 7.33 |  | 7.33
05103 | SOLVENTE (SOLUCAO LIMPADORA) P/CONEXOES DE PVC, EM FRASCOS P | UN | 0.06 | 46.17 |  | 2.7702
LASTICOS DE 1000CM3
05726 | ADAPTADOR DE PVC, SOLDAVEL CURTO, COM BOLSA E ROSCA PARA REG | UN | 1 | 0.81 |  | 0.81
ISTRO, DE 025MMX3/4"
05732 | TE 90º DE PVC RIGIDO SOLDAVEL, DE 025MM | UN | 1 | 1.22 |  | 1.22
05734 | JOELHO 90º DE PVC SOLDAVEL, DE 025MM | UN | 2 | 0.7 |  | 1.4
05735 | LUVA DE PVC RIGIDO SOLDAVEL, DE REDUCAO DE 25MMX3/4" | UN | 1 | 1.76 |  | 1.76
05780 | JOELHO 90º DE PVC SOLDAVEL COM BUCHA DE LATAO, DE 25MMX1/2" | UN | 1 | 5.8 |  | 5.8
05795 | CURVA 90º DE PVC CURTA PARA ESGOTO, DE 040MM | UN | 1 | 4.39 |  | 4.39
07891 | RALO SECO QUADRADO DE PVC, DE (100X53X40)MM, COM GRELHA EM P | UN | 1 | 8.8 |  | 8.8
VC
15.004.0046-A | INSTALACAO E ASSENTAMENTO DE CHUVEIRO ELETRICO (EXCLUSIVE FO | UN |  | 492.43
RNECIMENTO DO APARELHO E REGISTRO),COMPREENDENDO 5,00M DE TU
BO DE PVC DE 25MM,RALO SECO DE PVC DE 100MM COM GRELHA,2,00M
DE TUBO DE PVC DE 40MM,30,00M DE FIO 4MM 2,6,00M DE ELETROD
UTO DE PVC DIAMETRO DE 3/4" E CONEXOES
3%-DESGASTE DE FERRAMENTAS E EPI
00284 | FIO C/ISOLAMENTO TERMOPLASTICO ANTICHAMA DE 750V, DE 04,0MM2 | M | 30 | 3.4196 |  | 102.588
02317 | FITA ISOLANTE, ROLO DE 19MMX20M | UN | 0.035 | 5.1 |  | 0.1785
02339 | ADESIVO PLASTICO PARA PVC RIGIDO, EM BISNAGA DE 75G | UN | 0.5 | 4.7 |  | 2.35
02341 | ELETRODUTO DE PVC PRETO, RIGIDO ROSQUEAVEL, COM ROSCA EM AMB | UN | 2 | 8.03 |  | 16.06
AS EXTREMIDADES, EM BARRAS DE 3 METROS, DE 3/4"
02385 | LIXA D'AGUA Nº 100 | UN | 1 | 1.57 |  | 1.57
02614 | TUBO DE PVC RIGIDO SOLDAVEL, PONTA/BOLSA, PARA ESGOTO, EM BA | UN | 0.334 | 35.1761 |  | 11.7488
RRAS DE 6,00M, DE 040MM
05031 | TUBO DE PVC RIGIDO SOLDAVEL, PONTA/BOLSAC/VIROLA, EM BARRAS | UN | 1 | 19.4255 |  | 19.4255
DE 6,00M, DE 025MM
05038 | TE 90º DE PVC RIGIDO SOLDAVEL, DE REDUCAO, DE (032X025)MM | UN | 1 | 7.33 |  | 7.33
05103 | SOLVENTE (SOLUCAO LIMPADORA) P/CONEXOES DE PVC, EM FRASCOS P | UN | 0.06 | 46.17 |  | 2.7702
LASTICOS DE 1000CM3
05726 | ADAPTADOR DE PVC, SOLDAVEL CURTO, COM BOLSA E ROSCA PARA REG | UN | 1 | 0.81 |  | 0.81
ISTRO, DE 025MMX3/4"
05732 | TE 90º DE PVC RIGIDO SOLDAVEL, DE 025MM | UN | 1 | 1.22 |  | 1.22
05734 | JOELHO 90º DE PVC SOLDAVEL, DE 025MM | UN | 2 | 0.7 |  | 1.4
05735 | LUVA DE PVC RIGIDO SOLDAVEL, DE REDUCAO DE 25MMX3/4" | UN | 1 | 1.76 |  | 1.76
05780 | JOELHO 90º DE PVC SOLDAVEL COM BUCHA DE LATAO, DE 25MMX1/2" | UN | 1 | 5.8 |  | 5.8
05795 | CURVA 90º DE PVC CURTA PARA ESGOTO, DE 040MM | UN | 1 | 4.39 |  | 4.39
07891 | RALO SECO QUADRADO DE PVC, DE (100X53X40)MM, COM GRELHA EM P | UN | 1 | 8.8 |  | 8.8
VC
20039 | MAO-DE-OBRA DE BOMBEIRO HIDRAULICO DA CONSTRUCAO CIVIL, INCL | H | 4.5 | 25.13 | 3,00000000 | 116.4776
USIVE ENCARGOS SOCIAIS DESONERADOS
20060 | MAO-DE-OBRA DE ELETRICISTA DA CONSTRUCAO CIVIL, INCLUSIVE EN | H | 4 | 25.13 | 3,00000000 | 103.5356
CARGOS SOCIAIS DESONERADOS
20132 | MAO-DE-OBRA DE SERVENTE DA CONSTRUCAO CIVIL, INCLUSIVE ENCAR | H | 4.5 | 18.17 | 3,00000000 | 84.218
GOS SOCIAIS DESONERADOS
15.004.0050-0 | INSTALACAO E ASSENTAMENTO DE MICTORIO(EXCLUSIVE FORNECIMENTO | UN |  | 224.37
DO APARELHO),COMPREENDENDO:3,00M DE TUBO DE PVC DE 25MM,1,5
0M DE TUBOS DE PVC DE 40MM E 50MM,CADA,CONEXOES E RALO SIFON
ADO DE PVC COM 100X100X50MM COM TAMPA CEGA
3%-DESGASTE DE FERRAMENTAS E EPI
00665 | PARAFUSO DE LATAO, ROSCA SOBERBA, CABECA CHATA, DE 5,5MMX2.1 | UN | 2 | 2.85 |  | 5.7
/2"
00666 | BUCHA DE NYLON, TIPO S-12 | UN | 2 | 0.1173 |  | 0.2346
01993 | MAO-DE-OBRA DE BOMBEIRO HIDRAULICO DA CONSTRUCAO CIVIL, INCL | H | 3.2 | 27.92 | 3,00000000 | 92.0243
USIVE ENCARGOS SOCIAIS
01999 | MAO-DE-OBRA DE SERVENTE DA CONSTRUCAO CIVIL, INCLUSIVE ENCAR | H | 3.2 | 20.19 | 3,00000000 | 66.5462
GOS SOCIAIS
02339 | ADESIVO PLASTICO PARA PVC RIGIDO, EM BISNAGA DE 75G | UN | 0.4 | 4.7 |  | 1.88
02385 | LIXA D'AGUA Nº 100 | UN | 1 | 1.57 |  | 1.57
02614 | TUBO DE PVC RIGIDO SOLDAVEL, PONTA/BOLSA, PARA ESGOTO, EM BA | UN | 0.25 | 35.1761 |  | 8.794
RRAS DE 6,00M, DE 040MM
02615 | TUBO DE PVC RIGIDO, PONTA/BOLSA COM VIROLA, EM BARRAS DE 6,0 | UN | 0.25 | 50.9892 |  | 12.7473
0M, DE 050MM
05031 | TUBO DE PVC RIGIDO SOLDAVEL, PONTA/BOLSAC/VIROLA, EM BARRAS | UN | 0.5 | 19.4255 |  | 9.7128
DE 6,00M, DE 025MM
05103 | SOLVENTE (SOLUCAO LIMPADORA) P/CONEXOES DE PVC, EM FRASCOS P | UN | 0.05 | 46.17 |  | 2.3085
LASTICOS DE 1000CM3
05732 | TE 90º DE PVC RIGIDO SOLDAVEL, DE 025MM | UN | 1 | 1.22 |  | 1.22
05734 | JOELHO 90º DE PVC SOLDAVEL, DE 025MM | UN | 2 | 0.7 |  | 1.4
05780 | JOELHO 90º DE PVC SOLDAVEL COM BUCHA DE LATAO, DE 25MMX1/2" | UN | 1 | 5.8 |  | 5.8
05791 | JOELHO 90º DE PVC, PARA ESGOTO, DE 040MM | UN | 2 | 1.35 |  | 2.7
07076 | RALO SIFONADO DE PVC RIGIDO, DE (100X100)MM, COM SAIDA DE 50 | UN | 1 | 11.74 |  | 11.74
MM, COM TAMPA CEGA
15.004.0050-A | INSTALACAO E ASSENTAMENTO DE MICTORIO(EXCLUSIVE FORNECIMENTO | UN |  | 208.52
DO APARELHO),COMPREENDENDO:3,00M DE TUBO DE PVC DE 25MM,1,5
0M DE TUBOS DE PVC DE 40MM E 50MM,CADA,CONEXOES E RALO SIFON
ADO DE PVC COM 100X100X50MM COM TAMPA CEGA
3%-DESGASTE DE FERRAMENTAS E EPI
00665 | PARAFUSO DE LATAO, ROSCA SOBERBA, CABECA CHATA, DE 5,5MMX2.1 | UN | 2 | 2.85 |  | 5.7
/2"
00666 | BUCHA DE NYLON, TIPO S-12 | UN | 2 | 0.1173 |  | 0.2346
02339 | ADESIVO PLASTICO PARA PVC RIGIDO, EM BISNAGA DE 75G | UN | 0.4 | 4.7 |  | 1.88
02385 | LIXA D'AGUA Nº 100 | UN | 1 | 1.57 |  | 1.57
02614 | TUBO DE PVC RIGIDO SOLDAVEL, PONTA/BOLSA, PARA ESGOTO, EM BA | UN | 0.25 | 35.1761 |  | 8.794
RRAS DE 6,00M, DE 040MM
02615 | TUBO DE PVC RIGIDO, PONTA/BOLSA COM VIROLA, EM BARRAS DE 6,0 | UN | 0.25 | 50.9892 |  | 12.7473
0M, DE 050MM
05031 | TUBO DE PVC RIGIDO SOLDAVEL, PONTA/BOLSAC/VIROLA, EM BARRAS | UN | 0.5 | 19.4255 |  | 9.7128
DE 6,00M, DE 025MM
05103 | SOLVENTE (SOLUCAO LIMPADORA) P/CONEXOES DE PVC, EM FRASCOS P | UN | 0.05 | 46.17 |  | 2.3085
LASTICOS DE 1000CM3
05732 | TE 90º DE PVC RIGIDO SOLDAVEL, DE 025MM | UN | 1 | 1.22 |  | 1.22
05734 | JOELHO 90º DE PVC SOLDAVEL, DE 025MM | UN | 2 | 0.7 |  | 1.4
05780 | JOELHO 90º DE PVC SOLDAVEL COM BUCHA DE LATAO, DE 25MMX1/2" | UN | 1 | 5.8 |  | 5.8
05791 | JOELHO 90º DE PVC, PARA ESGOTO, DE 040MM | UN | 2 | 1.35 |  | 2.7
07076 | RALO SIFONADO DE PVC RIGIDO, DE (100X100)MM, COM SAIDA DE 50 | UN | 1 | 11.74 |  | 11.74
MM, COM TAMPA CEGA
20039 | MAO-DE-OBRA DE BOMBEIRO HIDRAULICO DA CONSTRUCAO CIVIL, INCL | H | 3.2 | 25.13 | 3,00000000 | 82.8285
USIVE ENCARGOS SOCIAIS DESONERADOS
20132 | MAO-DE-OBRA DE SERVENTE DA CONSTRUCAO CIVIL, INCLUSIVE ENCAR | H | 3.2 | 18.17 | 3,00000000 | 59.8883
GOS SOCIAIS DESONERADOS
15.004.0051-0 | INSTALACAO E ASSENTAMENTO DE MICTORIO(EXCLUSIVE FORNECIMENTO | UN |  | 212.63
DO APARELHO E RALO SIFONADO),COMPREENDENDO:3,00M DE TUBO DE
PVC DE 25MM,1,50M DE TUBOS DE PVC DE 40MM E 50MM,CADA,E CON
EXOES,EXCLUSIVE RALO SINFONADO
3%-DESGASTE DE FERRAMENTAS E EPI
00665 | PARAFUSO DE LATAO, ROSCA SOBERBA, CABECA CHATA, DE 5,5MMX2.1 | UN | 2 | 2.85 |  | 5.7
/2"
00666 | BUCHA DE NYLON, TIPO S-12 | UN | 2 | 0.1173 |  | 0.2346
01993 | MAO-DE-OBRA DE BOMBEIRO HIDRAULICO DA CONSTRUCAO CIVIL, INCL | H | 3.2 | 27.92 | 3,00000000 | 92.0243
USIVE ENCARGOS SOCIAIS
01999 | MAO-DE-OBRA DE SERVENTE DA CONSTRUCAO CIVIL, INCLUSIVE ENCAR | H | 3.2 | 20.19 | 3,00000000 | 66.5462
GOS SOCIAIS
02339 | ADESIVO PLASTICO PARA PVC RIGIDO, EM BISNAGA DE 75G | UN | 0.4 | 4.7 |  | 1.88
02385 | LIXA D'AGUA Nº 100 | UN | 1 | 1.57 |  | 1.57
02614 | TUBO DE PVC RIGIDO SOLDAVEL, PONTA/BOLSA, PARA ESGOTO, EM BA | UN | 0.25 | 35.1761 |  | 8.794
RRAS DE 6,00M, DE 040MM
02615 | TUBO DE PVC RIGIDO, PONTA/BOLSA COM VIROLA, EM BARRAS DE 6,0 | UN | 0.25 | 50.9892 |  | 12.7473
0M, DE 050MM
05031 | TUBO DE PVC RIGIDO SOLDAVEL, PONTA/BOLSAC/VIROLA, EM BARRAS | UN | 0.5 | 19.4255 |  | 9.7128
DE 6,00M, DE 025MM
05103 | SOLVENTE (SOLUCAO LIMPADORA) P/CONEXOES DE PVC, EM FRASCOS P | UN | 0.05 | 46.17 |  | 2.3085
LASTICOS DE 1000CM3
05732 | TE 90º DE PVC RIGIDO SOLDAVEL, DE 025MM | UN | 1 | 1.22 |  | 1.22
05734 | JOELHO 90º DE PVC SOLDAVEL, DE 025MM | UN | 2 | 0.7 |  | 1.4
05780 | JOELHO 90º DE PVC SOLDAVEL COM BUCHA DE LATAO, DE 25MMX1/2" | UN | 1 | 5.8 |  | 5.8
05791 | JOELHO 90º DE PVC, PARA ESGOTO, DE 040MM | UN | 2 | 1.35 |  | 2.7
15.004.0051-A | INSTALACAO E ASSENTAMENTO DE MICTORIO(EXCLUSIVE FORNECIMENTO | UN |  | 196.78
DO APARELHO E RALO SIFONADO),COMPREENDENDO:3,00M DE TUBO DE
PVC DE 25MM,1,50M DE TUBOS DE PVC DE 40MM E 50MM,CADA,E CON
EXOES,EXCLUSIVE RALO SINFONADO
3%-DESGASTE DE FERRAMENTAS E EPI
00665 | PARAFUSO DE LATAO, ROSCA SOBERBA, CABECA CHATA, DE 5,5MMX2.1 | UN | 2 | 2.85 |  | 5.7
/2"
00666 | BUCHA DE NYLON, TIPO S-12 | UN | 2 | 0.1173 |  | 0.2346
02339 | ADESIVO PLASTICO PARA PVC RIGIDO, EM BISNAGA DE 75G | UN | 0.4 | 4.7 |  | 1.88
02385 | LIXA D'AGUA Nº 100 | UN | 1 | 1.57 |  | 1.57
02614 | TUBO DE PVC RIGIDO SOLDAVEL, PONTA/BOLSA, PARA ESGOTO, EM BA | UN | 0.25 | 35.1761 |  | 8.794
RRAS DE 6,00M, DE 040MM
02615 | TUBO DE PVC RIGIDO, PONTA/BOLSA COM VIROLA, EM BARRAS DE 6,0 | UN | 0.25 | 50.9892 |  | 12.7473
0M, DE 050MM
05031 | TUBO DE PVC RIGIDO SOLDAVEL, PONTA/BOLSAC/VIROLA, EM BARRAS | UN | 0.5 | 19.4255 |  | 9.7128
DE 6,00M, DE 025MM
05103 | SOLVENTE (SOLUCAO LIMPADORA) P/CONEXOES DE PVC, EM FRASCOS P | UN | 0.05 | 46.17 |  | 2.3085
LASTICOS DE 1000CM3
05732 | TE 90º DE PVC RIGIDO SOLDAVEL, DE 025MM | UN | 1 | 1.22 |  | 1.22
05734 | JOELHO 90º DE PVC SOLDAVEL, DE 025MM | UN | 2 | 0.7 |  | 1.4
05780 | JOELHO 90º DE PVC SOLDAVEL COM BUCHA DE LATAO, DE 25MMX1/2" | UN | 1 | 5.8 |  | 5.8
05791 | JOELHO 90º DE PVC, PARA ESGOTO, DE 040MM | UN | 2 | 1.35 |  | 2.7
20039 | MAO-DE-OBRA DE BOMBEIRO HIDRAULICO DA CONSTRUCAO CIVIL, INCL | H | 3.2 | 25.13 | 3,00000000 | 82.8285
USIVE ENCARGOS SOCIAIS DESONERADOS
20132 | MAO-DE-OBRA DE SERVENTE DA CONSTRUCAO CIVIL, INCLUSIVE ENCAR | H | 3.2 | 18.17 | 3,00000000 | 59.8883
GOS SOCIAIS DESONERADOS
15.004.0053-0 | INSTALACAO E ASSENTAMENTO DE MICTORIO TIPO CALHA(EXCLUSIVE F | UN |  | 435
ORNECIMENTO DO APARELHO),COMPREENDENDO:3,00M DE TUBO DE PVC
DE 25MM,REGISTRO DE GAVETA,2,00M DE TUBO DE PVC DE 40MM E 50
MM,CADA,CONEXOES E CAIXA SINFONADA DE PVC COM 100X100X50MM,C
OM TAMPA CEGA
3%-DESGASTE DE FERRAMENTAS E EPI
00702 | REGISTRO DE GAVETA BRUTO, DE 1ª QUALIDADE COM ROSCA DE AMBOS | UN | 1 | 39.04 |  | 39.04
OS LADOS, DE 3/4"
01993 | MAO-DE-OBRA DE BOMBEIRO HIDRAULICO DA CONSTRUCAO CIVIL, INCL | H | 6.4 | 27.92 | 3,00000000 | 184.0486
USIVE ENCARGOS SOCIAIS
01999 | MAO-DE-OBRA DE SERVENTE DA CONSTRUCAO CIVIL, INCLUSIVE ENCAR | H | 6.4 | 20.19 | 3,00000000 | 133.0925
GOS SOCIAIS
02339 | ADESIVO PLASTICO PARA PVC RIGIDO, EM BISNAGA DE 75G | UN | 0.7 | 4.7 |  | 3.29
02385 | LIXA D'AGUA Nº 100 | UN | 1 | 1.57 |  | 1.57
02614 | TUBO DE PVC RIGIDO SOLDAVEL, PONTA/BOLSA, PARA ESGOTO, EM BA | UN | 0.333 | 35.1761 |  | 11.7136
RRAS DE 6,00M, DE 040MM
02615 | TUBO DE PVC RIGIDO, PONTA/BOLSA COM VIROLA, EM BARRAS DE 6,0 | UN | 0.333 | 50.9892 |  | 16.9794
0M, DE 050MM
02629 | NIPEL DE PVC, COM ROSCA, DE 1/2" | UN | 1 | 1.13 |  | 1.13
05030 | TUBO DE PVC RIGIDO SOLDAVEL, PONTA/BOLSAC/VIROLA, EM BARRAS | UN | 0.166 | 16.0942 |  | 2.6716
DE 6,00M, DE 020MM
05031 | TUBO DE PVC RIGIDO SOLDAVEL, PONTA/BOLSAC/VIROLA, EM BARRAS | UN | 0.5 | 19.4255 |  | 9.7128
DE 6,00M, DE 025MM
05040 | CAP SOLDAVEL DE PVC RIGIDO, DE 20MM | UN | 2 | 1.34 |  | 2.68
05103 | SOLVENTE (SOLUCAO LIMPADORA) P/CONEXOES DE PVC, EM FRASCOS P | UN | 0.09 | 46.17 |  | 4.1553
LASTICOS DE 1000CM3
05726 | ADAPTADOR DE PVC, SOLDAVEL CURTO, COM BOLSA E ROSCA PARA REG | UN | 2 | 0.81 |  | 1.62
ISTRO, DE 025MMX3/4"
05732 | TE 90º DE PVC RIGIDO SOLDAVEL, DE 025MM | UN | 1 | 1.22 |  | 1.22
05734 | JOELHO 90º DE PVC SOLDAVEL, DE 025MM | UN | 1 | 0.7 |  | 0.7
05759 | JOELHO 90º DE PVC SOLDAVEL COM ROSCA, DE 25MMX1/2" | UN | 1 | 2.64 |  | 2.64
05791 | JOELHO 90º DE PVC, PARA ESGOTO, DE 040MM | UN | 3 | 1.35 |  | 4.05
05799 | TE 90º DE PVC RIGIDO SOLDAVEL, COM ROSCA NA BOLSA CENTRAL, D | UN | 1 | 2.95 |  | 2.95
E 20MMX1/2"
07076 | RALO SIFONADO DE PVC RIGIDO, DE (100X100)MM, COM SAIDA DE 50 | UN | 1 | 11.74 |  | 11.74
MM, COM TAMPA CEGA
15.004.0053-A | INSTALACAO E ASSENTAMENTO DE MICTORIO TIPO CALHA(EXCLUSIVE F | UN |  | 403.29
ORNECIMENTO DO APARELHO),COMPREENDENDO:3,00M DE TUBO DE PVC
DE 25MM,REGISTRO DE GAVETA,2,00M DE TUBO DE PVC DE 40MM E 50
MM,CADA,CONEXOES E CAIXA SINFONADA DE PVC COM 100X100X50MM,C
OM TAMPA CEGA
3%-DESGASTE DE FERRAMENTAS E EPI
00702 | REGISTRO DE GAVETA BRUTO, DE 1ª QUALIDADE COM ROSCA DE AMBOS | UN | 1 | 39.04 |  | 39.04
OS LADOS, DE 3/4"
02339 | ADESIVO PLASTICO PARA PVC RIGIDO, EM BISNAGA DE 75G | UN | 0.7 | 4.7 |  | 3.29
02385 | LIXA D'AGUA Nº 100 | UN | 1 | 1.57 |  | 1.57
02614 | TUBO DE PVC RIGIDO SOLDAVEL, PONTA/BOLSA, PARA ESGOTO, EM BA | UN | 0.333 | 35.1761 |  | 11.7136
RRAS DE 6,00M, DE 040MM
02615 | TUBO DE PVC RIGIDO, PONTA/BOLSA COM VIROLA, EM BARRAS DE 6,0 | UN | 0.333 | 50.9892 |  | 16.9794
0M, DE 050MM
02629 | NIPEL DE PVC, COM ROSCA, DE 1/2" | UN | 1 | 1.13 |  | 1.13
05030 | TUBO DE PVC RIGIDO SOLDAVEL, PONTA/BOLSAC/VIROLA, EM BARRAS | UN | 0.166 | 16.0942 |  | 2.6716
DE 6,00M, DE 020MM
05031 | TUBO DE PVC RIGIDO SOLDAVEL, PONTA/BOLSAC/VIROLA, EM BARRAS | UN | 0.5 | 19.4255 |  | 9.7128
DE 6,00M, DE 025MM
05040 | CAP SOLDAVEL DE PVC RIGIDO, DE 20MM | UN | 2 | 1.34 |  | 2.68
05103 | SOLVENTE (SOLUCAO LIMPADORA) P/CONEXOES DE PVC, EM FRASCOS P | UN | 0.09 | 46.17 |  | 4.1553
LASTICOS DE 1000CM3
05726 | ADAPTADOR DE PVC, SOLDAVEL CURTO, COM BOLSA E ROSCA PARA REG | UN | 2 | 0.81 |  | 1.62
ISTRO, DE 025MMX3/4"
05732 | TE 90º DE PVC RIGIDO SOLDAVEL, DE 025MM | UN | 1 | 1.22 |  | 1.22
05734 | JOELHO 90º DE PVC SOLDAVEL, DE 025MM | UN | 1 | 0.7 |  | 0.7
05759 | JOELHO 90º DE PVC SOLDAVEL COM ROSCA, DE 25MMX1/2" | UN | 1 | 2.64 |  | 2.64
05791 | JOELHO 90º DE PVC, PARA ESGOTO, DE 040MM | UN | 3 | 1.35 |  | 4.05
05799 | TE 90º DE PVC RIGIDO SOLDAVEL, COM ROSCA NA BOLSA CENTRAL, D | UN | 1 | 2.95 |  | 2.95
E 20MMX1/2"
07076 | RALO SIFONADO DE PVC RIGIDO, DE (100X100)MM, COM SAIDA DE 50 | UN | 1 | 11.74 |  | 11.74
MM, COM TAMPA CEGA
20039 | MAO-DE-OBRA DE BOMBEIRO HIDRAULICO DA CONSTRUCAO CIVIL, INCL | H | 6.4 | 25.13 | 3,00000000 | 165.657
USIVE ENCARGOS SOCIAIS DESONERADOS
20132 | MAO-DE-OBRA DE SERVENTE DA CONSTRUCAO CIVIL, INCLUSIVE ENCAR | H | 6.4 | 18.17 | 3,00000000 | 119.7766
GOS SOCIAIS DESONERADOS
15.004.0055-0 | INSTALACAO E ASSENTAMENTO DE BANHEIRA(EXCLUSIVE FORNECIMENTO | UN |  | 370.91
DO APARELHO),COMPREENDENDO:3,00M DE TUBO PVC DE 25MM,3,00M
DE TUBO DE PVC DE 40MM E CONEXOES
3%-DESGASTE DE FERRAMENTAS E EPI
01993 | MAO-DE-OBRA DE BOMBEIRO HIDRAULICO DA CONSTRUCAO CIVIL, INCL | H | 9 | 27.92 | 3,00000000 | 258.8184
USIVE ENCARGOS SOCIAIS
01999 | MAO-DE-OBRA DE SERVENTE DA CONSTRUCAO CIVIL, INCLUSIVE ENCAR | H | 3 | 20.19 | 3,00000000 | 62.3871
GOS SOCIAIS
02339 | ADESIVO PLASTICO PARA PVC RIGIDO, EM BISNAGA DE 75G | UN | 0.67 | 4.7 |  | 3.149
02385 | LIXA D'AGUA Nº 100 | UN | 0.5 | 1.57 |  | 0.785
02614 | TUBO DE PVC RIGIDO SOLDAVEL, PONTA/BOLSA, PARA ESGOTO, EM BA | UN | 0.5 | 35.1761 |  | 17.5881
RRAS DE 6,00M, DE 040MM
05024 | LUVA DE PVC RIGIDO SOLDADO, DE REDUCAO, DE 25MMX3/4" E COM B | UN | 1 | 5.25 |  | 5.25
UCHA DE LATAO
05031 | TUBO DE PVC RIGIDO SOLDAVEL, PONTA/BOLSAC/VIROLA, EM BARRAS | UN | 0.5 | 19.4255 |  | 9.7128
DE 6,00M, DE 025MM
05103 | SOLVENTE (SOLUCAO LIMPADORA) P/CONEXOES DE PVC, EM FRASCOS P | UN | 0.09 | 46.17 |  | 4.1553
LASTICOS DE 1000CM3
05732 | TE 90º DE PVC RIGIDO SOLDAVEL, DE 025MM | UN | 1 | 1.22 |  | 1.22
05734 | JOELHO 90º DE PVC SOLDAVEL, DE 025MM | UN | 1 | 0.7 |  | 0.7
05780 | JOELHO 90º DE PVC SOLDAVEL COM BUCHA DE LATAO, DE 25MMX1/2" | UN | 1 | 5.8 |  | 5.8
05791 | JOELHO 90º DE PVC, PARA ESGOTO, DE 040MM | UN | 1 | 1.35 |  | 1.35
15.004.0055-A | INSTALACAO E ASSENTAMENTO DE BANHEIRA(EXCLUSIVE FORNECIMENTO | UN |  | 338.81
DO APARELHO),COMPREENDENDO:3,00M DE TUBO PVC DE 25MM,3,00M
DE TUBO DE PVC DE 40MM E CONEXOES
3%-DESGASTE DE FERRAMENTAS E EPI
02339 | ADESIVO PLASTICO PARA PVC RIGIDO, EM BISNAGA DE 75G | UN | 0.67 | 4.7 |  | 3.149
02385 | LIXA D'AGUA Nº 100 | UN | 0.5 | 1.57 |  | 0.785
02614 | TUBO DE PVC RIGIDO SOLDAVEL, PONTA/BOLSA, PARA ESGOTO, EM BA | UN | 0.5 | 35.1761 |  | 17.5881
RRAS DE 6,00M, DE 040MM
05024 | LUVA DE PVC RIGIDO SOLDADO, DE REDUCAO, DE 25MMX3/4" E COM B | UN | 1 | 5.25 |  | 5.25
UCHA DE LATAO
05031 | TUBO DE PVC RIGIDO SOLDAVEL, PONTA/BOLSAC/VIROLA, EM BARRAS | UN | 0.5 | 19.4255 |  | 9.7128
DE 6,00M, DE 025MM
05103 | SOLVENTE (SOLUCAO LIMPADORA) P/CONEXOES DE PVC, EM FRASCOS P | UN | 0.09 | 46.17 |  | 4.1553
LASTICOS DE 1000CM3
05732 | TE 90º DE PVC RIGIDO SOLDAVEL, DE 025MM | UN | 1 | 1.22 |  | 1.22
05734 | JOELHO 90º DE PVC SOLDAVEL, DE 025MM | UN | 1 | 0.7 |  | 0.7
05780 | JOELHO 90º DE PVC SOLDAVEL COM BUCHA DE LATAO, DE 25MMX1/2" | UN | 1 | 5.8 |  | 5.8
05791 | JOELHO 90º DE PVC, PARA ESGOTO, DE 040MM | UN | 1 | 1.35 |  | 1.35
20039 | MAO-DE-OBRA DE BOMBEIRO HIDRAULICO DA CONSTRUCAO CIVIL, INCL | H | 9 | 25.13 | 3,00000000 | 232.9551
USIVE ENCARGOS SOCIAIS DESONERADOS
20132 | MAO-DE-OBRA DE SERVENTE DA CONSTRUCAO CIVIL, INCLUSIVE ENCAR | H | 3 | 18.17 | 3,00000000 | 56.1453
GOS SOCIAIS DESONERADOS
15.004.0058-0 | INSTALACAO E ASSENTAMENTO DE BIDE(EXCLUSIVE FORNECIMENTO DO | UN |  | 372.06
APARELHO),COMPREENDENDO:3,00M DE TUBO PVC DE 25MM,2,00M DE T
UBO DE PVC DE 40MM E CONEXOES
3%-DESGASTE DE FERRAMENTAS E EPI
01993 | MAO-DE-OBRA DE BOMBEIRO HIDRAULICO DA CONSTRUCAO CIVIL, INCL | H | 9 | 27.92 | 3,00000000 | 258.8184
USIVE ENCARGOS SOCIAIS
01999 | MAO-DE-OBRA DE SERVENTE DA CONSTRUCAO CIVIL, INCLUSIVE ENCAR | H | 3 | 20.19 | 3,00000000 | 62.3871
GOS SOCIAIS
02339 | ADESIVO PLASTICO PARA PVC RIGIDO, EM BISNAGA DE 75G | UN | 0.3 | 4.7 |  | 1.41
02385 | LIXA D'AGUA Nº 100 | UN | 0.5 | 1.57 |  | 0.785
02614 | TUBO DE PVC RIGIDO SOLDAVEL, PONTA/BOLSA, PARA ESGOTO, EM BA | UN | 0.333 | 35.1761 |  | 11.7136
RRAS DE 6,00M, DE 040MM
02634 | TE 90º DE PVC RIGIDO ROSQUEAVEL, DE 1/2" | UN | 1 | 3.6595 |  | 3.6595
02984 | RABICHO/LIGAÇAO FLEXIVEL EM PLASTICO COMSAIDA DE 1/2" E COMP | UN | 2 | 4.84 |  | 9.68
RIMENTO DE 30CM
05031 | TUBO DE PVC RIGIDO SOLDAVEL, PONTA/BOLSAC/VIROLA, EM BARRAS | UN | 0.5 | 19.4255 |  | 9.7128
DE 6,00M, DE 025MM
05103 | SOLVENTE (SOLUCAO LIMPADORA) P/CONEXOES DE PVC, EM FRASCOS P | UN | 0.05 | 46.17 |  | 2.3085
LASTICOS DE 1000CM3
05734 | JOELHO 90º DE PVC SOLDAVEL, DE 025MM | UN | 2 | 0.7 |  | 1.4
05780 | JOELHO 90º DE PVC SOLDAVEL COM BUCHA DE LATAO, DE 25MMX1/2" | UN | 1 | 5.8 |  | 5.8
05795 | CURVA 90º DE PVC CURTA PARA ESGOTO, DE 040MM | UN | 1 | 4.39 |  | 4.39
15.004.0058-A | INSTALACAO E ASSENTAMENTO DE BIDE(EXCLUSIVE FORNECIMENTO DO | UN |  | 339.95
APARELHO),COMPREENDENDO:3,00M DE TUBO PVC DE 25MM,2,00M DE T
UBO DE PVC DE 40MM E CONEXOES
3%-DESGASTE DE FERRAMENTAS E EPI
02339 | ADESIVO PLASTICO PARA PVC RIGIDO, EM BISNAGA DE 75G | UN | 0.3 | 4.7 |  | 1.41
02385 | LIXA D'AGUA Nº 100 | UN | 0.5 | 1.57 |  | 0.785
02614 | TUBO DE PVC RIGIDO SOLDAVEL, PONTA/BOLSA, PARA ESGOTO, EM BA | UN | 0.333 | 35.1761 |  | 11.7136
RRAS DE 6,00M, DE 040MM
02634 | TE 90º DE PVC RIGIDO ROSQUEAVEL, DE 1/2" | UN | 1 | 3.6595 |  | 3.6595
02984 | RABICHO/LIGAÇAO FLEXIVEL EM PLASTICO COMSAIDA DE 1/2" E COMP | UN | 2 | 4.84 |  | 9.68
RIMENTO DE 30CM
05031 | TUBO DE PVC RIGIDO SOLDAVEL, PONTA/BOLSAC/VIROLA, EM BARRAS | UN | 0.5 | 19.4255 |  | 9.7128
DE 6,00M, DE 025MM
05103 | SOLVENTE (SOLUCAO LIMPADORA) P/CONEXOES DE PVC, EM FRASCOS P | UN | 0.05 | 46.17 |  | 2.3085
LASTICOS DE 1000CM3
05734 | JOELHO 90º DE PVC SOLDAVEL, DE 025MM | UN | 2 | 0.7 |  | 1.4
05780 | JOELHO 90º DE PVC SOLDAVEL COM BUCHA DE LATAO, DE 25MMX1/2" | UN | 1 | 5.8 |  | 5.8
05795 | CURVA 90º DE PVC CURTA PARA ESGOTO, DE 040MM | UN | 1 | 4.39 |  | 4.39
20039 | MAO-DE-OBRA DE BOMBEIRO HIDRAULICO DA CONSTRUCAO CIVIL, INCL | H | 9 | 25.13 | 3,00000000 | 232.9551
USIVE ENCARGOS SOCIAIS DESONERADOS
20132 | MAO-DE-OBRA DE SERVENTE DA CONSTRUCAO CIVIL, INCLUSIVE ENCAR | H | 3 | 18.17 | 3,00000000 | 56.1453
GOS SOCIAIS DESONERADOS
15.004.0059-0 | INSTALACAO E ASSENTAMENTO DE DUCHINHA MANUAL PARA BANHEIRO(E | UN |  | 193.5
XCLUSIVE FORNECIMENTO DO APARELHO),COMPREENDENDO:3,00M DE TU
BO DE PVC DE 25MM E CONEXOES
3%-DESGASTE DE FERRAMENTAS E EPI
01993 | MAO-DE-OBRA DE BOMBEIRO HIDRAULICO DA CONSTRUCAO CIVIL, INCL | H | 3.5 | 27.92 | 3,00000000 | 100.6516
USIVE ENCARGOS SOCIAIS
01999 | MAO-DE-OBRA DE SERVENTE DA CONSTRUCAO CIVIL, INCLUSIVE ENCAR | H | 3.5 | 20.19 | 3,00000000 | 72.785
GOS SOCIAIS
02339 | ADESIVO PLASTICO PARA PVC RIGIDO, EM BISNAGA DE 75G | UN | 0.2 | 4.7 |  | 0.94
02385 | LIXA D'AGUA Nº 100 | UN | 0.2 | 1.57 |  | 0.314
05031 | TUBO DE PVC RIGIDO SOLDAVEL, PONTA/BOLSAC/VIROLA, EM BARRAS | UN | 0.5 | 19.4255 |  | 9.7128
DE 6,00M, DE 025MM
05103 | SOLVENTE (SOLUCAO LIMPADORA) P/CONEXOES DE PVC, EM FRASCOS P | UN | 0.03 | 46.17 |  | 1.3851
LASTICOS DE 1000CM3
05732 | TE 90º DE PVC RIGIDO SOLDAVEL, DE 025MM | UN | 1 | 1.22 |  | 1.22
05734 | JOELHO 90º DE PVC SOLDAVEL, DE 025MM | UN | 1 | 0.7 |  | 0.7
05780 | JOELHO 90º DE PVC SOLDAVEL COM BUCHA DE LATAO, DE 25MMX1/2" | UN | 1 | 5.8 |  | 5.8
15.004.0059-A | INSTALACAO E ASSENTAMENTO DE DUCHINHA MANUAL PARA BANHEIRO(E | UN |  | 176.16
XCLUSIVE FORNECIMENTO DO APARELHO),COMPREENDENDO:3,00M DE TU
BO DE PVC DE 25MM E CONEXOES
3%-DESGASTE DE FERRAMENTAS E EPI
02339 | ADESIVO PLASTICO PARA PVC RIGIDO, EM BISNAGA DE 75G | UN | 0.2 | 4.7 |  | 0.94
02385 | LIXA D'AGUA Nº 100 | UN | 0.2 | 1.57 |  | 0.314
05031 | TUBO DE PVC RIGIDO SOLDAVEL, PONTA/BOLSAC/VIROLA, EM BARRAS | UN | 0.5 | 19.4255 |  | 9.7128
DE 6,00M, DE 025MM
05103 | SOLVENTE (SOLUCAO LIMPADORA) P/CONEXOES DE PVC, EM FRASCOS P | UN | 0.03 | 46.17 |  | 1.3851
LASTICOS DE 1000CM3
05732 | TE 90º DE PVC RIGIDO SOLDAVEL, DE 025MM | UN | 1 | 1.22 |  | 1.22
05734 | JOELHO 90º DE PVC SOLDAVEL, DE 025MM | UN | 1 | 0.7 |  | 0.7
05780 | JOELHO 90º DE PVC SOLDAVEL COM BUCHA DE LATAO, DE 25MMX1/2" | UN | 1 | 5.8 |  | 5.8
20039 | MAO-DE-OBRA DE BOMBEIRO HIDRAULICO DA CONSTRUCAO CIVIL, INCL | H | 3.5 | 25.13 | 3,00000000 | 90.5937
USIVE ENCARGOS SOCIAIS DESONERADOS
20132 | MAO-DE-OBRA DE SERVENTE DA CONSTRUCAO CIVIL, INCLUSIVE ENCAR | H | 3.5 | 18.17 | 3,00000000 | 65.5029
GOS SOCIAIS DESONERADOS
15.004.0060-1 | INSTALACAO E ASSENTAMENTO DE PIA COM 1 CUBA(EXCLUSIVE FORNEC | UN |  | 319.93
IMENTO DO APARELHO),COMPREENDENDO:3,00M DE TUBO DE PVC DE 25
MM,3,00M DE TUBO DE PVC DE 50MM,RABICHO E CONEXOES
3%-DESGASTE DE FERRAMENTAS E EPI
01993 | MAO-DE-OBRA DE BOMBEIRO HIDRAULICO DA CONSTRUCAO CIVIL, INCL | H | 4.5 | 27.92 | 3,00000000 | 129.4092
USIVE ENCARGOS SOCIAIS
01999 | MAO-DE-OBRA DE SERVENTE DA CONSTRUCAO CIVIL, INCLUSIVE ENCAR | H | 4.5 | 20.19 | 3,00000000 | 93.5807
GOS SOCIAIS
02339 | ADESIVO PLASTICO PARA PVC RIGIDO, EM BISNAGA DE 75G | UN | 0.5 | 4.7 |  | 2.35
02385 | LIXA D'AGUA Nº 100 | UN | 0.5 | 1.57 |  | 0.785
02615 | TUBO DE PVC RIGIDO, PONTA/BOLSA COM VIROLA, EM BARRAS DE 6,0 | UN | 0.5 | 50.9892 |  | 25.4946
0M, DE 050MM
02984 | RABICHO/LIGAÇAO FLEXIVEL EM PLASTICO COMSAIDA DE 1/2" E COMP | UN | 1 | 4.84 |  | 4.84
RIMENTO DE 30CM
05012 | CURVA 90º DE PVC-PBA, RIGIDO, COM ANEL DE BORRACHA, DE 050MM | UN | 1 | 32.4 |  | 32.4
05024 | LUVA DE PVC RIGIDO SOLDADO, DE REDUCAO, DE 25MMX3/4" E COM B | UN | 1 | 5.25 |  | 5.25
UCHA DE LATAO
05031 | TUBO DE PVC RIGIDO SOLDAVEL, PONTA/BOLSAC/VIROLA, EM BARRAS | UN | 0.5 | 19.4255 |  | 9.7128
DE 6,00M, DE 025MM
05103 | SOLVENTE (SOLUCAO LIMPADORA) P/CONEXOES DE PVC, EM FRASCOS P | UN | 0.07 | 46.17 |  | 3.2319
LASTICOS DE 1000CM3
05732 | TE 90º DE PVC RIGIDO SOLDAVEL, DE 025MM | UN | 1 | 1.22 |  | 1.22
05734 | JOELHO 90º DE PVC SOLDAVEL, DE 025MM | UN | 1 | 0.7 |  | 0.7
05780 | JOELHO 90º DE PVC SOLDAVEL COM BUCHA DE LATAO, DE 25MMX1/2" | UN | 1 | 5.8 |  | 5.8
05785 | JOELHO 90º DE PVC, PARA ESGOTO, DE 050MM | UN | 2 | 2.58 |  | 5.16
15.004.0060-B | INSTALACAO E ASSENTAMENTO DE PIA COM 1 CUBA(EXCLUSIVE FORNEC | UN |  | 297.63
IMENTO DO APARELHO),COMPREENDENDO:3,00M DE TUBO DE PVC DE 25
MM,3,00M DE TUBO DE PVC DE 50MM,RABICHO E CONEXOES
3%-DESGASTE DE FERRAMENTAS E EPI
02339 | ADESIVO PLASTICO PARA PVC RIGIDO, EM BISNAGA DE 75G | UN | 0.5 | 4.7 |  | 2.35
02385 | LIXA D'AGUA Nº 100 | UN | 0.5 | 1.57 |  | 0.785
02615 | TUBO DE PVC RIGIDO, PONTA/BOLSA COM VIROLA, EM BARRAS DE 6,0 | UN | 0.5 | 50.9892 |  | 25.4946
0M, DE 050MM
02984 | RABICHO/LIGAÇAO FLEXIVEL EM PLASTICO COMSAIDA DE 1/2" E COMP | UN | 1 | 4.84 |  | 4.84
RIMENTO DE 30CM
05012 | CURVA 90º DE PVC-PBA, RIGIDO, COM ANEL DE BORRACHA, DE 050MM | UN | 1 | 32.4 |  | 32.4
05024 | LUVA DE PVC RIGIDO SOLDADO, DE REDUCAO, DE 25MMX3/4" E COM B | UN | 1 | 5.25 |  | 5.25
UCHA DE LATAO
05031 | TUBO DE PVC RIGIDO SOLDAVEL, PONTA/BOLSAC/VIROLA, EM BARRAS | UN | 0.5 | 19.4255 |  | 9.7128
DE 6,00M, DE 025MM
05103 | SOLVENTE (SOLUCAO LIMPADORA) P/CONEXOES DE PVC, EM FRASCOS P | UN | 0.07 | 46.17 |  | 3.2319
LASTICOS DE 1000CM3
05732 | TE 90º DE PVC RIGIDO SOLDAVEL, DE 025MM | UN | 1 | 1.22 |  | 1.22
05734 | JOELHO 90º DE PVC SOLDAVEL, DE 025MM | UN | 1 | 0.7 |  | 0.7
05780 | JOELHO 90º DE PVC SOLDAVEL COM BUCHA DE LATAO, DE 25MMX1/2" | UN | 1 | 5.8 |  | 5.8
05785 | JOELHO 90º DE PVC, PARA ESGOTO, DE 050MM | UN | 2 | 2.58 |  | 5.16
20039 | MAO-DE-OBRA DE BOMBEIRO HIDRAULICO DA CONSTRUCAO CIVIL, INCL | H | 4.5 | 25.13 | 3,00000000 | 116.4776
USIVE ENCARGOS SOCIAIS DESONERADOS
20132 | MAO-DE-OBRA DE SERVENTE DA CONSTRUCAO CIVIL, INCLUSIVE ENCAR | H | 4.5 | 18.17 | 3,00000000 | 84.218
GOS SOCIAIS DESONERADOS
15.004.0061-0 | INSTALACAO E ASSENTAMENTO DE PIA COM 2 CUBAS(EXCLUSIVE FORNE | UN |  | 417.77
CIMENTO DO APARELHO),COMPREENDENDO:3,00M DE TUBO DE PVC DE 2
5MM,3,00M DE TUBO DE PVC DE 50MM, RABICHO E CONEXOES
3%-DESGASTE DE FERRAMENTAS E EPI
01993 | MAO-DE-OBRA DE BOMBEIRO HIDRAULICO DA CONSTRUCAO CIVIL, INCL | H | 5.5 | 27.92 | 3,00000000 | 158.1668
USIVE ENCARGOS SOCIAIS
01999 | MAO-DE-OBRA DE SERVENTE DA CONSTRUCAO CIVIL, INCLUSIVE ENCAR | H | 5.5 | 20.19 | 3,00000000 | 114.3764
GOS SOCIAIS
02339 | ADESIVO PLASTICO PARA PVC RIGIDO, EM BISNAGA DE 75G | UN | 0.5 | 4.7 |  | 2.35
02385 | LIXA D'AGUA Nº 100 | UN | 0.5 | 1.57 |  | 0.785
02615 | TUBO DE PVC RIGIDO, PONTA/BOLSA COM VIROLA, EM BARRAS DE 6,0 | UN | 0.5 | 50.9892 |  | 25.4946
0M, DE 050MM
02984 | RABICHO/LIGAÇAO FLEXIVEL EM PLASTICO COMSAIDA DE 1/2" E COMP | UN | 2 | 4.84 |  | 9.68
RIMENTO DE 30CM
05012 | CURVA 90º DE PVC-PBA, RIGIDO, COM ANEL DE BORRACHA, DE 050MM | UN | 2 | 32.4 |  | 64.8
05024 | LUVA DE PVC RIGIDO SOLDADO, DE REDUCAO, DE 25MMX3/4" E COM B | UN | 2 | 5.25 |  | 10.5
UCHA DE LATAO
05031 | TUBO DE PVC RIGIDO SOLDAVEL, PONTA/BOLSAC/VIROLA, EM BARRAS | UN | 0.5 | 19.4255 |  | 9.7128
DE 6,00M, DE 025MM
05103 | SOLVENTE (SOLUCAO LIMPADORA) P/CONEXOES DE PVC, EM FRASCOS P | UN | 0.07 | 46.17 |  | 3.2319
LASTICOS DE 1000CM3
05732 | TE 90º DE PVC RIGIDO SOLDAVEL, DE 025MM | UN | 1 | 1.22 |  | 1.22
05734 | JOELHO 90º DE PVC SOLDAVEL, DE 025MM | UN | 1 | 0.7 |  | 0.7
05780 | JOELHO 90º DE PVC SOLDAVEL COM BUCHA DE LATAO, DE 25MMX1/2" | UN | 2 | 5.8 |  | 11.6
05785 | JOELHO 90º DE PVC, PARA ESGOTO, DE 050MM | UN | 2 | 2.58 |  | 5.16
15.004.0061-A | INSTALACAO E ASSENTAMENTO DE PIA COM 2 CUBAS(EXCLUSIVE FORNE | UN |  | 390.52
CIMENTO DO APARELHO),COMPREENDENDO:3,00M DE TUBO DE PVC DE 2
5MM,3,00M DE TUBO DE PVC DE 50MM, RABICHO E CONEXOES
3%-DESGASTE DE FERRAMENTAS E EPI
02339 | ADESIVO PLASTICO PARA PVC RIGIDO, EM BISNAGA DE 75G | UN | 0.5 | 4.7 |  | 2.35
02385 | LIXA D'AGUA Nº 100 | UN | 0.5 | 1.57 |  | 0.785
02615 | TUBO DE PVC RIGIDO, PONTA/BOLSA COM VIROLA, EM BARRAS DE 6,0 | UN | 0.5 | 50.9892 |  | 25.4946
0M, DE 050MM
02984 | RABICHO/LIGAÇAO FLEXIVEL EM PLASTICO COMSAIDA DE 1/2" E COMP | UN | 2 | 4.84 |  | 9.68
RIMENTO DE 30CM
05012 | CURVA 90º DE PVC-PBA, RIGIDO, COM ANEL DE BORRACHA, DE 050MM | UN | 2 | 32.4 |  | 64.8
05024 | LUVA DE PVC RIGIDO SOLDADO, DE REDUCAO, DE 25MMX3/4" E COM B | UN | 2 | 5.25 |  | 10.5
UCHA DE LATAO
05031 | TUBO DE PVC RIGIDO SOLDAVEL, PONTA/BOLSAC/VIROLA, EM BARRAS | UN | 0.5 | 19.4255 |  | 9.7128
DE 6,00M, DE 025MM
05103 | SOLVENTE (SOLUCAO LIMPADORA) P/CONEXOES DE PVC, EM FRASCOS P | UN | 0.07 | 46.17 |  | 3.2319
LASTICOS DE 1000CM3
05732 | TE 90º DE PVC RIGIDO SOLDAVEL, DE 025MM | UN | 1 | 1.22 |  | 1.22
05734 | JOELHO 90º DE PVC SOLDAVEL, DE 025MM | UN | 1 | 0.7 |  | 0.7
05780 | JOELHO 90º DE PVC SOLDAVEL COM BUCHA DE LATAO, DE 25MMX1/2" | UN | 2 | 5.8 |  | 11.6
05785 | JOELHO 90º DE PVC, PARA ESGOTO, DE 050MM | UN | 2 | 2.58 |  | 5.16
20039 | MAO-DE-OBRA DE BOMBEIRO HIDRAULICO DA CONSTRUCAO CIVIL, INCL | H | 5.5 | 25.13 | 3,00000000 | 142.3615
USIVE ENCARGOS SOCIAIS DESONERADOS
20132 | MAO-DE-OBRA DE SERVENTE DA CONSTRUCAO CIVIL, INCLUSIVE ENCAR | H | 5.5 | 18.17 | 3,00000000 | 102.9331
GOS SOCIAIS DESONERADOS
15.004.0062-0 | INSTALACAO E ASSENTAMENTO DE PIA COM CUBA DUPLA(EXCLUSIVE FO | UN |  | 416.18
RNECIMENTO DO APARELHO),COMPREENDENDO:3,00M DE TUBO DE PVC 2
5MM,3,00M DE TUBO DE PVC DE 50MM,RABICHO E CONEXOES
3%-DESGASTE DE FERRAMENTAS E EPI
01993 | MAO-DE-OBRA DE BOMBEIRO HIDRAULICO DA CONSTRUCAO CIVIL, INCL | H | 5.5 | 27.92 | 3,00000000 | 158.1668
USIVE ENCARGOS SOCIAIS
01999 | MAO-DE-OBRA DE SERVENTE DA CONSTRUCAO CIVIL, INCLUSIVE ENCAR | H | 5.5 | 20.19 | 3,00000000 | 114.3764
GOS SOCIAIS
02339 | ADESIVO PLASTICO PARA PVC RIGIDO, EM BISNAGA DE 75G | UN | 0.5 | 4.7 |  | 2.35
02385 | LIXA D'AGUA Nº 100 | UN | 0.5 | 1.57 |  | 0.785
02615 | TUBO DE PVC RIGIDO, PONTA/BOLSA COM VIROLA, EM BARRAS DE 6,0 | UN | 0.5 | 50.9892 |  | 25.4946
0M, DE 050MM
02984 | RABICHO/LIGAÇAO FLEXIVEL EM PLASTICO COMSAIDA DE 1/2" E COMP | UN | 2 | 4.84 |  | 9.68
RIMENTO DE 30CM
03953 | VALVULA DE ESCOAMENTO, PARA PIA, SEM UNHO, EM PVC | UN | 2 | 4.73 |  | 9.46
05012 | CURVA 90º DE PVC-PBA, RIGIDO, COM ANEL DE BORRACHA, DE 050MM | UN | 2 | 32.4 |  | 64.8
05024 | LUVA DE PVC RIGIDO SOLDADO, DE REDUCAO, DE 25MMX3/4" E COM B | UN | 1 | 5.25 |  | 5.25
UCHA DE LATAO
05031 | TUBO DE PVC RIGIDO SOLDAVEL, PONTA/BOLSAC/VIROLA, EM BARRAS | UN | 0.5 | 19.4255 |  | 9.7128
DE 6,00M, DE 025MM
05103 | SOLVENTE (SOLUCAO LIMPADORA) P/CONEXOES DE PVC, EM FRASCOS P | UN | 0.07 | 46.17 |  | 3.2319
LASTICOS DE 1000CM3
05732 | TE 90º DE PVC RIGIDO SOLDAVEL, DE 025MM | UN | 1 | 1.22 |  | 1.22
05734 | JOELHO 90º DE PVC SOLDAVEL, DE 025MM | UN | 1 | 0.7 |  | 0.7
05780 | JOELHO 90º DE PVC SOLDAVEL COM BUCHA DE LATAO, DE 25MMX1/2" | UN | 1 | 5.8 |  | 5.8
05785 | JOELHO 90º DE PVC, PARA ESGOTO, DE 050MM | UN | 2 | 2.58 |  | 5.16
15.004.0062-A | INSTALACAO E ASSENTAMENTO DE PIA COM CUBA DUPLA(EXCLUSIVE FO | UN |  | 388.93
RNECIMENTO DO APARELHO),COMPREENDENDO:3,00M DE TUBO DE PVC 2
5MM,3,00M DE TUBO DE PVC DE 50MM,RABICHO E CONEXOES
3%-DESGASTE DE FERRAMENTAS E EPI
02339 | ADESIVO PLASTICO PARA PVC RIGIDO, EM BISNAGA DE 75G | UN | 0.5 | 4.7 |  | 2.35
02385 | LIXA D'AGUA Nº 100 | UN | 0.5 | 1.57 |  | 0.785
02615 | TUBO DE PVC RIGIDO, PONTA/BOLSA COM VIROLA, EM BARRAS DE 6,0 | UN | 0.5 | 50.9892 |  | 25.4946
0M, DE 050MM
02984 | RABICHO/LIGAÇAO FLEXIVEL EM PLASTICO COMSAIDA DE 1/2" E COMP | UN | 2 | 4.84 |  | 9.68
RIMENTO DE 30CM
03953 | VALVULA DE ESCOAMENTO, PARA PIA, SEM UNHO, EM PVC | UN | 2 | 4.73 |  | 9.46
05012 | CURVA 90º DE PVC-PBA, RIGIDO, COM ANEL DE BORRACHA, DE 050MM | UN | 2 | 32.4 |  | 64.8
05024 | LUVA DE PVC RIGIDO SOLDADO, DE REDUCAO, DE 25MMX3/4" E COM B | UN | 1 | 5.25 |  | 5.25
UCHA DE LATAO
05031 | TUBO DE PVC RIGIDO SOLDAVEL, PONTA/BOLSAC/VIROLA, EM BARRAS | UN | 0.5 | 19.4255 |  | 9.7128
DE 6,00M, DE 025MM
05103 | SOLVENTE (SOLUCAO LIMPADORA) P/CONEXOES DE PVC, EM FRASCOS P | UN | 0.07 | 46.17 |  | 3.2319
LASTICOS DE 1000CM3
05732 | TE 90º DE PVC RIGIDO SOLDAVEL, DE 025MM | UN | 1 | 1.22 |  | 1.22
05734 | JOELHO 90º DE PVC SOLDAVEL, DE 025MM | UN | 1 | 0.7 |  | 0.7
05780 | JOELHO 90º DE PVC SOLDAVEL COM BUCHA DE LATAO, DE 25MMX1/2" | UN | 1 | 5.8 |  | 5.8
05785 | JOELHO 90º DE PVC, PARA ESGOTO, DE 050MM | UN | 2 | 2.58 |  | 5.16
20039 | MAO-DE-OBRA DE BOMBEIRO HIDRAULICO DA CONSTRUCAO CIVIL, INCL | H | 5.5 | 25.13 | 3,00000000 | 142.3615
USIVE ENCARGOS SOCIAIS DESONERADOS
20132 | MAO-DE-OBRA DE SERVENTE DA CONSTRUCAO CIVIL, INCLUSIVE ENCAR | H | 5.5 | 18.17 | 3,00000000 | 102.9331
GOS SOCIAIS DESONERADOS
15.004.0063-0 | INSTALACAO E ASSENTAMENTO DE LAVATORIO DE UMA TORNEIRA(EXCLU | UN |  | 231.38
SIVE FORNECIMENTO DO APARELHO),COMPREENDENDO:3,00M DE TUBO D
E PVC DE 25MM,2,00M DE TUBO DE PVC DE 40MM E CONEXOES
3%-DESGASTE DE FERRAMENTAS E EPI
01993 | MAO-DE-OBRA DE BOMBEIRO HIDRAULICO DA CONSTRUCAO CIVIL, INCL | H | 3.6 | 27.92 | 3,00000000 | 103.5274
USIVE ENCARGOS SOCIAIS
01999 | MAO-DE-OBRA DE SERVENTE DA CONSTRUCAO CIVIL, INCLUSIVE ENCAR | H | 4 | 20.19 | 3,00000000 | 83.1828
GOS SOCIAIS
02339 | ADESIVO PLASTICO PARA PVC RIGIDO, EM BISNAGA DE 75G | UN | 0.48 | 4.7 |  | 2.256
02385 | LIXA D'AGUA Nº 100 | UN | 0.4 | 1.57 |  | 0.628
02614 | TUBO DE PVC RIGIDO SOLDAVEL, PONTA/BOLSA, PARA ESGOTO, EM BA | UN | 0.26 | 35.1761 |  | 9.1458
RRAS DE 6,00M, DE 040MM
02634 | TE 90º DE PVC RIGIDO ROSQUEAVEL, DE 1/2" | UN | 1 | 3.6595 |  | 3.6595
02669 | ADAPTADOR DE PVC, PARA VALVULA DE PIA E LAVATORIO, DE 40MM | UN | 1 | 4.8 |  | 4.8
05031 | TUBO DE PVC RIGIDO SOLDAVEL, PONTA/BOLSAC/VIROLA, EM BARRAS | UN | 0.4 | 19.4255 |  | 7.7702
DE 6,00M, DE 025MM
05103 | SOLVENTE (SOLUCAO LIMPADORA) P/CONEXOES DE PVC, EM FRASCOS P | UN | 0.064 | 46.17 |  | 2.9549
LASTICOS DE 1000CM3
05732 | TE 90º DE PVC RIGIDO SOLDAVEL, DE 025MM | UN | 1 | 1.22 |  | 1.22
05734 | JOELHO 90º DE PVC SOLDAVEL, DE 025MM | UN | 1 | 0.7 |  | 0.7
05780 | JOELHO 90º DE PVC SOLDAVEL COM BUCHA DE LATAO, DE 25MMX1/2" | UN | 1 | 5.8 |  | 5.8
05791 | JOELHO 90º DE PVC, PARA ESGOTO, DE 040MM | UN | 1 | 1.35 |  | 1.35
05795 | CURVA 90º DE PVC CURTA PARA ESGOTO, DE 040MM | UN | 1 | 4.39 |  | 4.39
15.004.0063-A | INSTALACAO E ASSENTAMENTO DE LAVATORIO DE UMA TORNEIRA(EXCLU | UN |  | 212.71
SIVE FORNECIMENTO DO APARELHO),COMPREENDENDO:3,00M DE TUBO D
E PVC DE 25MM,2,00M DE TUBO DE PVC DE 40MM E CONEXOES
3%-DESGASTE DE FERRAMENTAS E EPI
02339 | ADESIVO PLASTICO PARA PVC RIGIDO, EM BISNAGA DE 75G | UN | 0.48 | 4.7 |  | 2.256
02385 | LIXA D'AGUA Nº 100 | UN | 0.4 | 1.57 |  | 0.628
02614 | TUBO DE PVC RIGIDO SOLDAVEL, PONTA/BOLSA, PARA ESGOTO, EM BA | UN | 0.26 | 35.1761 |  | 9.1458
RRAS DE 6,00M, DE 040MM
02634 | TE 90º DE PVC RIGIDO ROSQUEAVEL, DE 1/2" | UN | 1 | 3.6595 |  | 3.6595
02669 | ADAPTADOR DE PVC, PARA VALVULA DE PIA E LAVATORIO, DE 40MM | UN | 1 | 4.8 |  | 4.8
05031 | TUBO DE PVC RIGIDO SOLDAVEL, PONTA/BOLSAC/VIROLA, EM BARRAS | UN | 0.4 | 19.4255 |  | 7.7702
DE 6,00M, DE 025MM
05103 | SOLVENTE (SOLUCAO LIMPADORA) P/CONEXOES DE PVC, EM FRASCOS P | UN | 0.064 | 46.17 |  | 2.9549
LASTICOS DE 1000CM3
05732 | TE 90º DE PVC RIGIDO SOLDAVEL, DE 025MM | UN | 1 | 1.22 |  | 1.22
05734 | JOELHO 90º DE PVC SOLDAVEL, DE 025MM | UN | 1 | 0.7 |  | 0.7
05780 | JOELHO 90º DE PVC SOLDAVEL COM BUCHA DE LATAO, DE 25MMX1/2" | UN | 1 | 5.8 |  | 5.8
05791 | JOELHO 90º DE PVC, PARA ESGOTO, DE 040MM | UN | 1 | 1.35 |  | 1.35
05795 | CURVA 90º DE PVC CURTA PARA ESGOTO, DE 040MM | UN | 1 | 4.39 |  | 4.39
20039 | MAO-DE-OBRA DE BOMBEIRO HIDRAULICO DA CONSTRUCAO CIVIL, INCL | H | 3.6 | 25.13 | 3,00000000 | 93.182
USIVE ENCARGOS SOCIAIS DESONERADOS
20132 | MAO-DE-OBRA DE SERVENTE DA CONSTRUCAO CIVIL, INCLUSIVE ENCAR | H | 4 | 18.17 | 3,00000000 | 74.8604
GOS SOCIAIS DESONERADOS
15.004.0064-0 | INSTALACAO E ASSENTAMENTO DE LAVATORIO DE 2 TORNEIRAS(EXCLUS | UN |  | 291.88
IVE FORNECIMENTO DO APARELHO),COMPREENDENDO:3,00M DE TUBO DE
PVC DE 25MM,2,00M DE TUBO DE PVC DE 40MM E CONEXOES
3%-DESGASTE DE FERRAMENTAS E EPI
01993 | MAO-DE-OBRA DE BOMBEIRO HIDRAULICO DA CONSTRUCAO CIVIL, INCL | H | 4.5 | 27.92 | 3,00000000 | 129.4092
USIVE ENCARGOS SOCIAIS
01999 | MAO-DE-OBRA DE SERVENTE DA CONSTRUCAO CIVIL, INCLUSIVE ENCAR | H | 5 | 20.19 | 3,00000000 | 103.9785
GOS SOCIAIS
02339 | ADESIVO PLASTICO PARA PVC RIGIDO, EM BISNAGA DE 75G | UN | 0.6 | 4.7 |  | 2.82
02385 | LIXA D'AGUA Nº 100 | UN | 0.5 | 1.57 |  | 0.785
02614 | TUBO DE PVC RIGIDO SOLDAVEL, PONTA/BOLSA, PARA ESGOTO, EM BA | UN | 0.333 | 35.1761 |  | 11.7136
RRAS DE 6,00M, DE 040MM
02634 | TE 90º DE PVC RIGIDO ROSQUEAVEL, DE 1/2" | UN | 1 | 3.6595 |  | 3.6595
02669 | ADAPTADOR DE PVC, PARA VALVULA DE PIA E LAVATORIO, DE 40MM | UN | 1 | 4.8 |  | 4.8
05031 | TUBO DE PVC RIGIDO SOLDAVEL, PONTA/BOLSAC/VIROLA, EM BARRAS | UN | 0.5 | 19.4255 |  | 9.7128
DE 6,00M, DE 025MM
05103 | SOLVENTE (SOLUCAO LIMPADORA) P/CONEXOES DE PVC, EM FRASCOS P | UN | 0.08 | 46.17 |  | 3.6936
LASTICOS DE 1000CM3
05732 | TE 90º DE PVC RIGIDO SOLDAVEL, DE 025MM | UN | 1 | 1.22 |  | 1.22
05734 | JOELHO 90º DE PVC SOLDAVEL, DE 025MM | UN | 2 | 0.7 |  | 1.4
05780 | JOELHO 90º DE PVC SOLDAVEL COM BUCHA DE LATAO, DE 25MMX1/2" | UN | 2 | 5.8 |  | 11.6
05791 | JOELHO 90º DE PVC, PARA ESGOTO, DE 040MM | UN | 2 | 1.35 |  | 2.7
05795 | CURVA 90º DE PVC CURTA PARA ESGOTO, DE 040MM | UN | 1 | 4.39 |  | 4.39
15.004.0064-A | INSTALACAO E ASSENTAMENTO DE LAVATORIO DE 2 TORNEIRAS(EXCLUS | UN |  | 268.54
IVE FORNECIMENTO DO APARELHO),COMPREENDENDO:3,00M DE TUBO DE
PVC DE 25MM,2,00M DE TUBO DE PVC DE 40MM E CONEXOES
3%-DESGASTE DE FERRAMENTAS E EPI
02339 | ADESIVO PLASTICO PARA PVC RIGIDO, EM BISNAGA DE 75G | UN | 0.6 | 4.7 |  | 2.82
02385 | LIXA D'AGUA Nº 100 | UN | 0.5 | 1.57 |  | 0.785
02614 | TUBO DE PVC RIGIDO SOLDAVEL, PONTA/BOLSA, PARA ESGOTO, EM BA | UN | 0.333 | 35.1761 |  | 11.7136
RRAS DE 6,00M, DE 040MM
02634 | TE 90º DE PVC RIGIDO ROSQUEAVEL, DE 1/2" | UN | 1 | 3.6595 |  | 3.6595
02669 | ADAPTADOR DE PVC, PARA VALVULA DE PIA E LAVATORIO, DE 40MM | UN | 1 | 4.8 |  | 4.8
05031 | TUBO DE PVC RIGIDO SOLDAVEL, PONTA/BOLSAC/VIROLA, EM BARRAS | UN | 0.5 | 19.4255 |  | 9.7128
DE 6,00M, DE 025MM
05103 | SOLVENTE (SOLUCAO LIMPADORA) P/CONEXOES DE PVC, EM FRASCOS P | UN | 0.08 | 46.17 |  | 3.6936
LASTICOS DE 1000CM3
05732 | TE 90º DE PVC RIGIDO SOLDAVEL, DE 025MM | UN | 1 | 1.22 |  | 1.22
05734 | JOELHO 90º DE PVC SOLDAVEL, DE 025MM | UN | 2 | 0.7 |  | 1.4
05780 | JOELHO 90º DE PVC SOLDAVEL COM BUCHA DE LATAO, DE 25MMX1/2" | UN | 2 | 5.8 |  | 11.6
05791 | JOELHO 90º DE PVC, PARA ESGOTO, DE 040MM | UN | 2 | 1.35 |  | 2.7
05795 | CURVA 90º DE PVC CURTA PARA ESGOTO, DE 040MM | UN | 1 | 4.39 |  | 4.39
20039 | MAO-DE-OBRA DE BOMBEIRO HIDRAULICO DA CONSTRUCAO CIVIL, INCL | H | 4.5 | 25.13 | 3,00000000 | 116.4776
USIVE ENCARGOS SOCIAIS DESONERADOS
20132 | MAO-DE-OBRA DE SERVENTE DA CONSTRUCAO CIVIL, INCLUSIVE ENCAR | H | 5 | 18.17 | 3,00000000 | 93.5755
GOS SOCIAIS DESONERADOS
15.004.0065-0 | INSTALACAO E ASSENTAMENTO DE FILTRO RESIDENCIAL(EXCLUSIVE FO | UN |  | 191.94
RNECIMENTO DO APARELHO),COMPREENDENDO:2,00M DE TUBO DE PVC D
E 25MM E CONEXOES
3%-DESGASTE DE FERRAMENTAS E EPI
01993 | MAO-DE-OBRA DE BOMBEIRO HIDRAULICO DA CONSTRUCAO CIVIL, INCL | H | 3.5 | 27.92 | 3,00000000 | 100.6516
USIVE ENCARGOS SOCIAIS
01999 | MAO-DE-OBRA DE SERVENTE DA CONSTRUCAO CIVIL, INCLUSIVE ENCAR | H | 3.5 | 20.19 | 3,00000000 | 72.785
GOS SOCIAIS
02339 | ADESIVO PLASTICO PARA PVC RIGIDO, EM BISNAGA DE 75G | UN | 0.25 | 4.7 |  | 1.175
02385 | LIXA D'AGUA Nº 100 | UN | 0.5 | 1.57 |  | 0.785
05031 | TUBO DE PVC RIGIDO SOLDAVEL, PONTA/BOLSAC/VIROLA, EM BARRAS | UN | 0.333 | 19.4255 |  | 6.4687
DE 6,00M, DE 025MM
05103 | SOLVENTE (SOLUCAO LIMPADORA) P/CONEXOES DE PVC, EM FRASCOS P | UN | 0.036 | 46.17 |  | 1.6621
LASTICOS DE 1000CM3
05732 | TE 90º DE PVC RIGIDO SOLDAVEL, DE 025MM | UN | 1 | 1.22 |  | 1.22
05734 | JOELHO 90º DE PVC SOLDAVEL, DE 025MM | UN | 2 | 0.7 |  | 1.4
05780 | JOELHO 90º DE PVC SOLDAVEL COM BUCHA DE LATAO, DE 25MMX1/2" | UN | 1 | 5.8 |  | 5.8
15.004.0065-A | INSTALACAO E ASSENTAMENTO DE FILTRO RESIDENCIAL(EXCLUSIVE FO | UN |  | 174.6
RNECIMENTO DO APARELHO),COMPREENDENDO:2,00M DE TUBO DE PVC D
E 25MM E CONEXOES
3%-DESGASTE DE FERRAMENTAS E EPI
02339 | ADESIVO PLASTICO PARA PVC RIGIDO, EM BISNAGA DE 75G | UN | 0.25 | 4.7 |  | 1.175
02385 | LIXA D'AGUA Nº 100 | UN | 0.5 | 1.57 |  | 0.785
05031 | TUBO DE PVC RIGIDO SOLDAVEL, PONTA/BOLSAC/VIROLA, EM BARRAS | UN | 0.333 | 19.4255 |  | 6.4687
DE 6,00M, DE 025MM
05103 | SOLVENTE (SOLUCAO LIMPADORA) P/CONEXOES DE PVC, EM FRASCOS P | UN | 0.036 | 46.17 |  | 1.6621
LASTICOS DE 1000CM3
05732 | TE 90º DE PVC RIGIDO SOLDAVEL, DE 025MM | UN | 1 | 1.22 |  | 1.22
05734 | JOELHO 90º DE PVC SOLDAVEL, DE 025MM | UN | 2 | 0.7 |  | 1.4
05780 | JOELHO 90º DE PVC SOLDAVEL COM BUCHA DE LATAO, DE 25MMX1/2" | UN | 1 | 5.8 |  | 5.8
20039 | MAO-DE-OBRA DE BOMBEIRO HIDRAULICO DA CONSTRUCAO CIVIL, INCL | H | 3.5 | 25.13 | 3,00000000 | 90.5937
USIVE ENCARGOS SOCIAIS DESONERADOS
20132 | MAO-DE-OBRA DE SERVENTE DA CONSTRUCAO CIVIL, INCLUSIVE ENCAR | H | 3.5 | 18.17 | 3,00000000 | 65.5029
GOS SOCIAIS DESONERADOS
15.004.0067-0 | INSTALACAO E ASSENTAMENTO DE FILTRO INDUSTRIAL(EXCLUSIVE FOR | UN |  | 217.11
NECIMENTO DO APARELHO),COMPREENDENDO:3,00M DE TUBO DE PVC SO
LDAVEL DE 32MM E CONEXOES
3%-DESGASTE DE FERRAMENTAS E EPI
01993 | MAO-DE-OBRA DE BOMBEIRO HIDRAULICO DA CONSTRUCAO CIVIL, INCL | H | 5 | 27.92 | 3,00000000 | 143.788
USIVE ENCARGOS SOCIAIS
01999 | MAO-DE-OBRA DE SERVENTE DA CONSTRUCAO CIVIL, INCLUSIVE ENCAR | H | 2 | 20.19 | 3,00000000 | 41.5914
GOS SOCIAIS
02339 | ADESIVO PLASTICO PARA PVC RIGIDO, EM BISNAGA DE 75G | UN | 0.5 | 4.7 |  | 2.35
02385 | LIXA D'AGUA Nº 100 | UN | 0.5 | 1.57 |  | 0.785
05103 | SOLVENTE (SOLUCAO LIMPADORA) P/CONEXOES DE PVC, EM FRASCOS P | UN | 0.07 | 46.17 |  | 3.2319
LASTICOS DE 1000CM3
05692 | TUBO DE PVC RIGIDO SOLDAVEL, PONTA/BOLSA, EM BARRAS DE 6,00M | UN | 0.334 | 44.9305 |  | 15.0068
, DE 032MM
05767 | TE 90º DE PVC RIGIDO SOLDAVEL, DE 032MM | UN | 1 | 3.27 |  | 3.27
05791 | JOELHO 90º DE PVC, PARA ESGOTO, DE 040MM | UN | 2 | 1.35 |  | 2.7
07133 | JOELHO 90º DE PVC SOLDAVEL, DE 032MM | UN | 1 | 2.21 |  | 2.21
07152 | BUCHA DE REDUCAO DE PVC RIGIDO, SOLDAVEL CURTA, DE (40X32)MM | UN | 1 | 2.18 |  | 2.18
15.004.0067-A | INSTALACAO E ASSENTAMENTO DE FILTRO INDUSTRIAL(EXCLUSIVE FOR | UN |  | 198.58
NECIMENTO DO APARELHO),COMPREENDENDO:3,00M DE TUBO DE PVC SO
LDAVEL DE 32MM E CONEXOES
3%-DESGASTE DE FERRAMENTAS E EPI
02339 | ADESIVO PLASTICO PARA PVC RIGIDO, EM BISNAGA DE 75G | UN | 0.5 | 4.7 |  | 2.35
02385 | LIXA D'AGUA Nº 100 | UN | 0.5 | 1.57 |  | 0.785
05103 | SOLVENTE (SOLUCAO LIMPADORA) P/CONEXOES DE PVC, EM FRASCOS P | UN | 0.07 | 46.17 |  | 3.2319
LASTICOS DE 1000CM3
05692 | TUBO DE PVC RIGIDO SOLDAVEL, PONTA/BOLSA, EM BARRAS DE 6,00M | UN | 0.334 | 44.9305 |  | 15.0068
, DE 032MM
05767 | TE 90º DE PVC RIGIDO SOLDAVEL, DE 032MM | UN | 1 | 3.27 |  | 3.27
05791 | JOELHO 90º DE PVC, PARA ESGOTO, DE 040MM | UN | 2 | 1.35 |  | 2.7
07133 | JOELHO 90º DE PVC SOLDAVEL, DE 032MM | UN | 1 | 2.21 |  | 2.21
07152 | BUCHA DE REDUCAO DE PVC RIGIDO, SOLDAVEL CURTA, DE (40X32)MM | UN | 1 | 2.18 |  | 2.18
20039 | MAO-DE-OBRA DE BOMBEIRO HIDRAULICO DA CONSTRUCAO CIVIL, INCL | H | 5 | 25.13 | 3,00000000 | 129.4195
USIVE ENCARGOS SOCIAIS DESONERADOS
20132 | MAO-DE-OBRA DE SERVENTE DA CONSTRUCAO CIVIL, INCLUSIVE ENCAR | H | 2 | 18.17 | 3,00000000 | 37.4302
GOS SOCIAIS DESONERADOS
15.004.0070-0 | INSTALACAO E ASSENTAMENTO DE TANQUE DE SERVICO (EXCLUSIVE FO | UN |  | 307.65
RNECIMENTO DO APARELHO),COMPREENDENDO:3,00M DE TUBO DE PVC D
E 25MM,3,00M DE TUBO DE PVC DE 50MM E CONEXOES
3%-DESGASTE DE FERRAMENTAS E EPI
01993 | MAO-DE-OBRA DE BOMBEIRO HIDRAULICO DA CONSTRUCAO CIVIL, INCL | H | 4.5 | 27.92 | 3,00000000 | 129.4092
USIVE ENCARGOS SOCIAIS
01999 | MAO-DE-OBRA DE SERVENTE DA CONSTRUCAO CIVIL, INCLUSIVE ENCAR | H | 5.5 | 20.19 | 3,00000000 | 114.3764
GOS SOCIAIS
02339 | ADESIVO PLASTICO PARA PVC RIGIDO, EM BISNAGA DE 75G | UN | 0.25 | 4.7 |  | 1.175
02385 | LIXA D'AGUA Nº 100 | UN | 0.5 | 1.57 |  | 0.785
02615 | TUBO DE PVC RIGIDO, PONTA/BOLSA COM VIROLA, EM BARRAS DE 6,0 | UN | 0.5 | 50.9892 |  | 25.4946
0M, DE 050MM
02653 | CURVA 90º DE PVC CURTA PARA ESGOTO, DE 050MM | UN | 1 | 9.3588 |  | 9.3588
02829 | ANEL DE BORRACHA, PARA TUBO DE PVC-ESGOTO PRIMARIO, DE 050MM | UN | 3 | 0.8432 |  | 2.5296
05024 | LUVA DE PVC RIGIDO SOLDADO, DE REDUCAO, DE 25MMX3/4" E COM B | UN | 1 | 5.25 |  | 5.25
UCHA DE LATAO
05031 | TUBO DE PVC RIGIDO SOLDAVEL, PONTA/BOLSAC/VIROLA, EM BARRAS | UN | 0.5 | 19.4255 |  | 9.7128
DE 6,00M, DE 025MM
05103 | SOLVENTE (SOLUCAO LIMPADORA) P/CONEXOES DE PVC, EM FRASCOS P | UN | 0.04 | 46.17 |  | 1.8468
LASTICOS DE 1000CM3
05732 | TE 90º DE PVC RIGIDO SOLDAVEL, DE 025MM | UN | 1 | 1.22 |  | 1.22
05734 | JOELHO 90º DE PVC SOLDAVEL, DE 025MM | UN | 1 | 0.7 |  | 0.7
05780 | JOELHO 90º DE PVC SOLDAVEL COM BUCHA DE LATAO, DE 25MMX1/2" | UN | 1 | 5.8 |  | 5.8
15.004.0070-A | INSTALACAO E ASSENTAMENTO DE TANQUE DE SERVICO (EXCLUSIVE FO | UN |  | 283.28
RNECIMENTO DO APARELHO),COMPREENDENDO:3,00M DE TUBO DE PVC D
E 25MM,3,00M DE TUBO DE PVC DE 50MM E CONEXOES
3%-DESGASTE DE FERRAMENTAS E EPI
02339 | ADESIVO PLASTICO PARA PVC RIGIDO, EM BISNAGA DE 75G | UN | 0.25 | 4.7 |  | 1.175
02385 | LIXA D'AGUA Nº 100 | UN | 0.5 | 1.57 |  | 0.785
02615 | TUBO DE PVC RIGIDO, PONTA/BOLSA COM VIROLA, EM BARRAS DE 6,0 | UN | 0.5 | 50.9892 |  | 25.4946
0M, DE 050MM
02653 | CURVA 90º DE PVC CURTA PARA ESGOTO, DE 050MM | UN | 1 | 9.3588 |  | 9.3588
02829 | ANEL DE BORRACHA, PARA TUBO DE PVC-ESGOTO PRIMARIO, DE 050MM | UN | 3 | 0.8432 |  | 2.5296
05024 | LUVA DE PVC RIGIDO SOLDADO, DE REDUCAO, DE 25MMX3/4" E COM B | UN | 1 | 5.25 |  | 5.25
UCHA DE LATAO
05031 | TUBO DE PVC RIGIDO SOLDAVEL, PONTA/BOLSAC/VIROLA, EM BARRAS | UN | 0.5 | 19.4255 |  | 9.7128
DE 6,00M, DE 025MM
05103 | SOLVENTE (SOLUCAO LIMPADORA) P/CONEXOES DE PVC, EM FRASCOS P | UN | 0.04 | 46.17 |  | 1.8468
LASTICOS DE 1000CM3
05732 | TE 90º DE PVC RIGIDO SOLDAVEL, DE 025MM | UN | 1 | 1.22 |  | 1.22
05734 | JOELHO 90º DE PVC SOLDAVEL, DE 025MM | UN | 1 | 0.7 |  | 0.7
05780 | JOELHO 90º DE PVC SOLDAVEL COM BUCHA DE LATAO, DE 25MMX1/2" | UN | 1 | 5.8 |  | 5.8
20039 | MAO-DE-OBRA DE BOMBEIRO HIDRAULICO DA CONSTRUCAO CIVIL, INCL | H | 4.5 | 25.13 | 3,00000000 | 116.4776
USIVE ENCARGOS SOCIAIS DESONERADOS
20132 | MAO-DE-OBRA DE SERVENTE DA CONSTRUCAO CIVIL, INCLUSIVE ENCAR | H | 5.5 | 18.17 | 3,00000000 | 102.9331
GOS SOCIAIS DESONERADOS
15.004.0074-0 | INSTALACAO E ASSENTAMENTO DE BACIA TURCA(EXCLUSIVE FORNECIME | UN |  | 438.84
NTO DO APARELHO E DA VALVULA DE DESCARGA),COMPREENDENDO:3,00
M DE TUBO DE PVC DE 50MM,2,00M DE TUBO DE PVC DE 100MM,CONEX
OES E MONTAGEM
3%-DESGASTE DE FERRAMENTAS E EPI
01605 | ARGAMASSA CIM.,AREIA TRACO 1:3,PREPARO MECANICO | M3 | 0.012 | 472.2487 |  | 5.667
01993 | MAO-DE-OBRA DE BOMBEIRO HIDRAULICO DA CONSTRUCAO CIVIL, INCL | H | 9 | 27.92 | 3,00000000 | 258.8184
USIVE ENCARGOS SOCIAIS
01999 | MAO-DE-OBRA DE SERVENTE DA CONSTRUCAO CIVIL, INCLUSIVE ENCAR | H | 3 | 20.19 | 3,00000000 | 62.3871
GOS SOCIAIS
02339 | ADESIVO PLASTICO PARA PVC RIGIDO, EM BISNAGA DE 75G | UN | 0.7 | 4.7 |  | 3.29
02385 | LIXA D'AGUA Nº 100 | UN | 0.5 | 1.57 |  | 0.785
02617 | TUBO DE PVC RIGIDO, PONTA/BOLSA COM VIROLA, EM BARRAS DE 6,0 | UN | 0.334 | 88.8928 |  | 29.6902
0M, DE 100MM
02662 | LUVA DE PVC RIGIDO, SIMPLES, DE 050MM | UN | 3 | 2.4568 |  | 7.3704
02831 | ANEL DE BORRACHA, PARA TUBO DE PVC-ESGOTO PRIMARIO, DE 100MM | UN | 3 | 1.84 |  | 5.52
05103 | SOLVENTE (SOLUCAO LIMPADORA) P/CONEXOES DE PVC, EM FRASCOS P | UN | 0.1 | 46.17 |  | 4.617
LASTICOS DE 1000CM3
05694 | TUBO DE PVC RIGIDO SOLDAVEL, PONTA/BOLSA, EM BARRAS DE 6,00M | UN | 0.5 | 69.509 |  | 34.7545
, DE 050MM
05789 | JOELHO 45º DE PVC, PARA ESGOTO, DE 100MM | UN | 2 | 7.54 |  | 15.08
05794 | CURVA 90º DE PVC LONGA PARA ESGOTO, DE 050MM | UN | 1 | 10.87 |  | 10.87
15.004.0074-A | INSTALACAO E ASSENTAMENTO DE BACIA TURCA(EXCLUSIVE FORNECIME | UN |  | 406.66
NTO DO APARELHO E DA VALVULA DE DESCARGA),COMPREENDENDO:3,00
M DE TUBO DE PVC DE 50MM,2,00M DE TUBO DE PVC DE 100MM,CONEX
OES E MONTAGEM
3%-DESGASTE DE FERRAMENTAS E EPI
02339 | ADESIVO PLASTICO PARA PVC RIGIDO, EM BISNAGA DE 75G | UN | 0.7 | 4.7 |  | 3.29
02385 | LIXA D'AGUA Nº 100 | UN | 0.5 | 1.57 |  | 0.785
02617 | TUBO DE PVC RIGIDO, PONTA/BOLSA COM VIROLA, EM BARRAS DE 6,0 | UN | 0.334 | 88.8928 |  | 29.6902
0M, DE 100MM
02662 | LUVA DE PVC RIGIDO, SIMPLES, DE 050MM | UN | 3 | 2.4568 |  | 7.3704
02831 | ANEL DE BORRACHA, PARA TUBO DE PVC-ESGOTO PRIMARIO, DE 100MM | UN | 3 | 1.84 |  | 5.52
05103 | SOLVENTE (SOLUCAO LIMPADORA) P/CONEXOES DE PVC, EM FRASCOS P | UN | 0.1 | 46.17 |  | 4.617
LASTICOS DE 1000CM3
05694 | TUBO DE PVC RIGIDO SOLDAVEL, PONTA/BOLSA, EM BARRAS DE 6,00M | UN | 0.5 | 69.509 |  | 34.7545
, DE 050MM
05789 | JOELHO 45º DE PVC, PARA ESGOTO, DE 100MM | UN | 2 | 7.54 |  | 15.08
05794 | CURVA 90º DE PVC LONGA PARA ESGOTO, DE 050MM | UN | 1 | 10.87 |  | 10.87
20039 | MAO-DE-OBRA DE BOMBEIRO HIDRAULICO DA CONSTRUCAO CIVIL, INCL | H | 9 | 25.13 | 3,00000000 | 232.9551
USIVE ENCARGOS SOCIAIS DESONERADOS
20132 | MAO-DE-OBRA DE SERVENTE DA CONSTRUCAO CIVIL, INCLUSIVE ENCAR | H | 3 | 18.17 | 3,00000000 | 56.1453
GOS SOCIAIS DESONERADOS
30163 | ARGAMASSA CIM.,AREIA TRACO 1:3,PREPARO MECANICO | M3 | 0.012 | 465.8035 |  | 5.5896
15.004.0075-0 | INSTALACAO E ASSENTAMENTO DE CAIXA DE DESCARGA ELEVADA (EXCL | UN |  | 218.05
USIVE FORNECIMENTO DA CAIXA),COMPREENDENDO:2,00M DE TUBO DE
PVC DE 25MM,CONEXOES E MONTAGEM
3%-DESGASTE DE FERRAMENTAS E EPI
01993 | MAO-DE-OBRA DE BOMBEIRO HIDRAULICO DA CONSTRUCAO CIVIL, INCL | H | 5 | 27.92 | 3,00000000 | 143.788
USIVE ENCARGOS SOCIAIS
01999 | MAO-DE-OBRA DE SERVENTE DA CONSTRUCAO CIVIL, INCLUSIVE ENCAR | H | 2 | 20.19 | 3,00000000 | 41.5914
GOS SOCIAIS
02339 | ADESIVO PLASTICO PARA PVC RIGIDO, EM BISNAGA DE 75G | UN | 0.2 | 4.7 |  | 0.94
02385 | LIXA D'AGUA Nº 100 | UN | 0.5 | 1.57 |  | 0.785
02600 | TUBO DE PVC LONGO, P/CAIXA DE DESCARGA EXTERNA, DE 1.1/2" | UN | 1 | 9.39 |  | 9.39
02629 | NIPEL DE PVC, COM ROSCA, DE 1/2" | UN | 1 | 1.13 |  | 1.13
02984 | RABICHO/LIGAÇAO FLEXIVEL EM PLASTICO COMSAIDA DE 1/2" E COMP | UN | 1 | 4.84 |  | 4.84
RIMENTO DE 30CM
05031 | TUBO DE PVC RIGIDO SOLDAVEL, PONTA/BOLSAC/VIROLA, EM BARRAS | UN | 0.334 | 19.4255 |  | 6.4881
DE 6,00M, DE 025MM
05103 | SOLVENTE (SOLUCAO LIMPADORA) P/CONEXOES DE PVC, EM FRASCOS P | UN | 0.03 | 46.17 |  | 1.3851
LASTICOS DE 1000CM3
05732 | TE 90º DE PVC RIGIDO SOLDAVEL, DE 025MM | UN | 1 | 1.22 |  | 1.22
05734 | JOELHO 90º DE PVC SOLDAVEL, DE 025MM | UN | 1 | 0.7 |  | 0.7
05780 | JOELHO 90º DE PVC SOLDAVEL COM BUCHA DE LATAO, DE 25MMX1/2" | UN | 1 | 5.8 |  | 5.8
15.004.0075-A | INSTALACAO E ASSENTAMENTO DE CAIXA DE DESCARGA ELEVADA (EXCL | UN |  | 199.52
USIVE FORNECIMENTO DA CAIXA),COMPREENDENDO:2,00M DE TUBO DE
PVC DE 25MM,CONEXOES E MONTAGEM
3%-DESGASTE DE FERRAMENTAS E EPI
02339 | ADESIVO PLASTICO PARA PVC RIGIDO, EM BISNAGA DE 75G | UN | 0.2 | 4.7 |  | 0.94
02385 | LIXA D'AGUA Nº 100 | UN | 0.5 | 1.57 |  | 0.785
02600 | TUBO DE PVC LONGO, P/CAIXA DE DESCARGA EXTERNA, DE 1.1/2" | UN | 1 | 9.39 |  | 9.39
02629 | NIPEL DE PVC, COM ROSCA, DE 1/2" | UN | 1 | 1.13 |  | 1.13
02984 | RABICHO/LIGAÇAO FLEXIVEL EM PLASTICO COMSAIDA DE 1/2" E COMP | UN | 1 | 4.84 |  | 4.84
RIMENTO DE 30CM
05031 | TUBO DE PVC RIGIDO SOLDAVEL, PONTA/BOLSAC/VIROLA, EM BARRAS | UN | 0.334 | 19.4255 |  | 6.4881
DE 6,00M, DE 025MM
05103 | SOLVENTE (SOLUCAO LIMPADORA) P/CONEXOES DE PVC, EM FRASCOS P | UN | 0.03 | 46.17 |  | 1.3851
LASTICOS DE 1000CM3
05732 | TE 90º DE PVC RIGIDO SOLDAVEL, DE 025MM | UN | 1 | 1.22 |  | 1.22
05734 | JOELHO 90º DE PVC SOLDAVEL, DE 025MM | UN | 1 | 0.7 |  | 0.7
05780 | JOELHO 90º DE PVC SOLDAVEL COM BUCHA DE LATAO, DE 25MMX1/2" | UN | 1 | 5.8 |  | 5.8
20039 | MAO-DE-OBRA DE BOMBEIRO HIDRAULICO DA CONSTRUCAO CIVIL, INCL | H | 5 | 25.13 | 3,00000000 | 129.4195
USIVE ENCARGOS SOCIAIS DESONERADOS
20132 | MAO-DE-OBRA DE SERVENTE DA CONSTRUCAO CIVIL, INCLUSIVE ENCAR | H | 2 | 18.17 | 3,00000000 | 37.4302
GOS SOCIAIS DESONERADOS
15.004.0076-0 | REPARO DE VALVULA DE DESCARGA.FORNECIMENTO E SUBSTITUICAO | UN |  | 48.49
3%-DESGASTE DE FERRAMENTAS E EPI
01993 | MAO-DE-OBRA DE BOMBEIRO HIDRAULICO DA CONSTRUCAO CIVIL, INCL | H | 0.6 | 27.92 | 3,00000000 | 17.2546
USIVE ENCARGOS SOCIAIS
02986 | REPARO DE VALVULA DE DESCARGA, DE 1.1/2" | UN | 1 | 31.24 |  | 31.24
15.004.0076-A | REPARO DE VALVULA DE DESCARGA.FORNECIMENTO E SUBSTITUICAO | UN |  | 46.77
3%-DESGASTE DE FERRAMENTAS E EPI
02986 | REPARO DE VALVULA DE DESCARGA, DE 1.1/2" | UN | 1 | 31.24 |  | 31.24
20039 | MAO-DE-OBRA DE BOMBEIRO HIDRAULICO DA CONSTRUCAO CIVIL, INCL | H | 0.6 | 25.13 | 3,00000000 | 15.5303
USIVE ENCARGOS SOCIAIS DESONERADOS
15.004.0080-0 | INSTALACAO E ASSENTAMENTO DE CAIXA DE DESCARGA DE EMBUTIR(EX | UN |  | 260.03
CLUSIVE FORNECIMENTO DA CAIXA),COMPREENDENDO:2,00M DE TUBO D
E PVC DE 25MM,0,80M DE TUBO DE PVC DE 40MM,CONEXOES E MONTAG
EM
3%-DESGASTE DE FERRAMENTAS E EPI
01993 | MAO-DE-OBRA DE BOMBEIRO HIDRAULICO DA CONSTRUCAO CIVIL, INCL | H | 6 | 27.92 | 3,00000000 | 172.5456
USIVE ENCARGOS SOCIAIS
01999 | MAO-DE-OBRA DE SERVENTE DA CONSTRUCAO CIVIL, INCLUSIVE ENCAR | H | 3 | 20.19 | 3,00000000 | 62.3871
GOS SOCIAIS
02339 | ADESIVO PLASTICO PARA PVC RIGIDO, EM BISNAGA DE 75G | UN | 0.4 | 4.7 |  | 1.88
02385 | LIXA D'AGUA Nº 100 | UN | 0.5 | 1.57 |  | 0.785
02614 | TUBO DE PVC RIGIDO SOLDAVEL, PONTA/BOLSA, PARA ESGOTO, EM BA | UN | 0.13 | 35.1761 |  | 4.5729
RRAS DE 6,00M, DE 040MM
05031 | TUBO DE PVC RIGIDO SOLDAVEL, PONTA/BOLSAC/VIROLA, EM BARRAS | UN | 0.334 | 19.4255 |  | 6.4881
DE 6,00M, DE 025MM
05103 | SOLVENTE (SOLUCAO LIMPADORA) P/CONEXOES DE PVC, EM FRASCOS P | UN | 0.05 | 46.17 |  | 2.3085
LASTICOS DE 1000CM3
05732 | TE 90º DE PVC RIGIDO SOLDAVEL, DE 025MM | UN | 1 | 1.22 |  | 1.22
05734 | JOELHO 90º DE PVC SOLDAVEL, DE 025MM | UN | 1 | 0.7 |  | 0.7
05780 | JOELHO 90º DE PVC SOLDAVEL COM BUCHA DE LATAO, DE 25MMX1/2" | UN | 1 | 5.8 |  | 5.8
05791 | JOELHO 90º DE PVC, PARA ESGOTO, DE 040MM | UN | 1 | 1.35 |  | 1.35
15.004.0080-A | INSTALACAO E ASSENTAMENTO DE CAIXA DE DESCARGA DE EMBUTIR(EX | UN |  | 236.55
CLUSIVE FORNECIMENTO DA CAIXA),COMPREENDENDO:2,00M DE TUBO D
E PVC DE 25MM,0,80M DE TUBO DE PVC DE 40MM,CONEXOES E MONTAG
EM
3%-DESGASTE DE FERRAMENTAS E EPI
02339 | ADESIVO PLASTICO PARA PVC RIGIDO, EM BISNAGA DE 75G | UN | 0.4 | 4.7 |  | 1.88
02385 | LIXA D'AGUA Nº 100 | UN | 0.5 | 1.57 |  | 0.785
02614 | TUBO DE PVC RIGIDO SOLDAVEL, PONTA/BOLSA, PARA ESGOTO, EM BA | UN | 0.13 | 35.1761 |  | 4.5729
RRAS DE 6,00M, DE 040MM
05031 | TUBO DE PVC RIGIDO SOLDAVEL, PONTA/BOLSAC/VIROLA, EM BARRAS | UN | 0.334 | 19.4255 |  | 6.4881
DE 6,00M, DE 025MM
05103 | SOLVENTE (SOLUCAO LIMPADORA) P/CONEXOES DE PVC, EM FRASCOS P | UN | 0.05 | 46.17 |  | 2.3085
LASTICOS DE 1000CM3
05732 | TE 90º DE PVC RIGIDO SOLDAVEL, DE 025MM | UN | 1 | 1.22 |  | 1.22
05734 | JOELHO 90º DE PVC SOLDAVEL, DE 025MM | UN | 1 | 0.7 |  | 0.7
05780 | JOELHO 90º DE PVC SOLDAVEL COM BUCHA DE LATAO, DE 25MMX1/2" | UN | 1 | 5.8 |  | 5.8
05791 | JOELHO 90º DE PVC, PARA ESGOTO, DE 040MM | UN | 1 | 1.35 |  | 1.35
20039 | MAO-DE-OBRA DE BOMBEIRO HIDRAULICO DA CONSTRUCAO CIVIL, INCL | H | 6 | 25.13 | 3,00000000 | 155.3034
USIVE ENCARGOS SOCIAIS DESONERADOS
20132 | MAO-DE-OBRA DE SERVENTE DA CONSTRUCAO CIVIL, INCLUSIVE ENCAR | H | 3 | 18.17 | 3,00000000 | 56.1453
GOS SOCIAIS DESONERADOS
15.004.0085-0 | INSTALACAO E ASSENTAMENTO DE VALVULA DE DESCARGA(EXCLUSIVE F | UN |  | 260.62
ORNECIMENTO DA VALVULA),COMPREENDENDO:3,00M DE TUBO DE PVC D
E 50MM,CONEXOES E MONTAGEM
3%-DESGASTE DE FERRAMENTAS E EPI
01993 | MAO-DE-OBRA DE BOMBEIRO HIDRAULICO DA CONSTRUCAO CIVIL, INCL | H | 5 | 27.92 | 3,00000000 | 143.788
USIVE ENCARGOS SOCIAIS
01999 | MAO-DE-OBRA DE SERVENTE DA CONSTRUCAO CIVIL, INCLUSIVE ENCAR | H | 2 | 20.19 | 3,00000000 | 41.5914
GOS SOCIAIS
02339 | ADESIVO PLASTICO PARA PVC RIGIDO, EM BISNAGA DE 75G | UN | 0.75 | 4.7 |  | 3.525
02385 | LIXA D'AGUA Nº 100 | UN | 0.5 | 1.57 |  | 0.785
05103 | SOLVENTE (SOLUCAO LIMPADORA) P/CONEXOES DE PVC, EM FRASCOS P | UN | 0.1 | 46.17 |  | 4.617
LASTICOS DE 1000CM3
05694 | TUBO DE PVC RIGIDO SOLDAVEL, PONTA/BOLSA, EM BARRAS DE 6,00M | UN | 0.5 | 69.509 |  | 34.7545
, DE 050MM
07132 | JOELHO 90º DE PVC SOLDAVEL, DE 050MM | UN | 2 | 4.83 |  | 9.66
07137 | TE 90º DE PVC RIGIDO SOLDAVEL, DE 050MM | UN | 1 | 9.17 |  | 9.17
07141 | ADAPTADOR DE PVC, SOLDAVEL CURTO, COM BOLSA E ROSCA PARA REG | UN | 1 | 4.01 |  | 4.01
ISTRO, DE 050MMX1.1/2"
07151 | TUBO DE PVC DE DESCARGA, PARA VALVULA DE 1.1/2" | UN | 1 | 8.72 |  | 8.72
15.004.0085-A | INSTALACAO E ASSENTAMENTO DE VALVULA DE DESCARGA(EXCLUSIVE F | UN |  | 242.09
ORNECIMENTO DA VALVULA),COMPREENDENDO:3,00M DE TUBO DE PVC D
E 50MM,CONEXOES E MONTAGEM
3%-DESGASTE DE FERRAMENTAS E EPI
02339 | ADESIVO PLASTICO PARA PVC RIGIDO, EM BISNAGA DE 75G | UN | 0.75 | 4.7 |  | 3.525
02385 | LIXA D'AGUA Nº 100 | UN | 0.5 | 1.57 |  | 0.785
05103 | SOLVENTE (SOLUCAO LIMPADORA) P/CONEXOES DE PVC, EM FRASCOS P | UN | 0.1 | 46.17 |  | 4.617
LASTICOS DE 1000CM3
05694 | TUBO DE PVC RIGIDO SOLDAVEL, PONTA/BOLSA, EM BARRAS DE 6,00M | UN | 0.5 | 69.509 |  | 34.7545
, DE 050MM
07132 | JOELHO 90º DE PVC SOLDAVEL, DE 050MM | UN | 2 | 4.83 |  | 9.66
07137 | TE 90º DE PVC RIGIDO SOLDAVEL, DE 050MM | UN | 1 | 9.17 |  | 9.17
07141 | ADAPTADOR DE PVC, SOLDAVEL CURTO, COM BOLSA E ROSCA PARA REG | UN | 1 | 4.01 |  | 4.01
ISTRO, DE 050MMX1.1/2"
07151 | TUBO DE PVC DE DESCARGA, PARA VALVULA DE 1.1/2" | UN | 1 | 8.72 |  | 8.72
20039 | MAO-DE-OBRA DE BOMBEIRO HIDRAULICO DA CONSTRUCAO CIVIL, INCL | H | 5 | 25.13 | 3,00000000 | 129.4195
USIVE ENCARGOS SOCIAIS DESONERADOS
20132 | MAO-DE-OBRA DE SERVENTE DA CONSTRUCAO CIVIL, INCLUSIVE ENCAR | H | 2 | 18.17 | 3,00000000 | 37.4302
GOS SOCIAIS DESONERADOS
15.004.0086-0 | REPARO EM CAIXA DE DESCARGA ELEVADA.FORNECIMENTO E SUBSTITUI | UN |  | 22.86
CAO
3%-DESGASTE DE FERRAMENTAS E EPI
01993 | MAO-DE-OBRA DE BOMBEIRO HIDRAULICO DA CONSTRUCAO CIVIL, INCL | H | 0.5 | 27.92 | 3,00000000 | 14.3788
USIVE ENCARGOS SOCIAIS
06005 | TORNEIRA BOIA DE PLASTICO DE PVC, DE 1/2" PARA CAIXA DE DESC | UN | 1 | 8.49 |  | 8.49
ARGA EXTERNA
15.004.0086-A | REPARO EM CAIXA DE DESCARGA ELEVADA.FORNECIMENTO E SUBSTITUI | UN |  | 21.43
CAO
3%-DESGASTE DE FERRAMENTAS E EPI
06005 | TORNEIRA BOIA DE PLASTICO DE PVC, DE 1/2" PARA CAIXA DE DESC | UN | 1 | 8.49 |  | 8.49
ARGA EXTERNA
20039 | MAO-DE-OBRA DE BOMBEIRO HIDRAULICO DA CONSTRUCAO CIVIL, INCL | H | 0.5 | 25.13 | 3,00000000 | 12.942
USIVE ENCARGOS SOCIAIS DESONERADOS
15.004.0090-0 | INSTALACAO E COLOCACAO DE TORNEIRA PARA JARDIM OU DE LAVAGEM | UN |  | 196.33
(EXCLUSIVE FORNECIMENTO DA TORNEIRA),COMPREENDENDO: 2,00M DE
TUBO DE PVC DE 20MM E CONEXOES
3%-DESGASTE DE FERRAMENTAS E EPI
01993 | MAO-DE-OBRA DE BOMBEIRO HIDRAULICO DA CONSTRUCAO CIVIL, INCL | H | 3.5 | 27.92 | 3,00000000 | 100.6516
USIVE ENCARGOS SOCIAIS
01999 | MAO-DE-OBRA DE SERVENTE DA CONSTRUCAO CIVIL, INCLUSIVE ENCAR | H | 3.5 | 20.19 | 3,00000000 | 72.785
GOS SOCIAIS
02339 | ADESIVO PLASTICO PARA PVC RIGIDO, EM BISNAGA DE 75G | UN | 0.2 | 4.7 |  | 0.94
05030 | TUBO DE PVC RIGIDO SOLDAVEL, PONTA/BOLSAC/VIROLA, EM BARRAS | UN | 0.33 | 16.0942 |  | 5.3111
DE 6,00M, DE 020MM
05035 | TE 90º DE PVC RIGIDO SOLDAVEL, DE REDUCAO, DE (025X020)MM | UN | 1 | 3.97 |  | 3.97
05050 | JOELHO 90º DE PVC SOLDAVEL, REDUCAO COM ROSCA, DE 20MMX1/2" | UN | 1 | 1.85 |  | 1.85
05733 | JOELHO 90º DE PVC SOLDAVEL, DE 020MM | UN | 1 | 0.53 |  | 0.53
07804 | UNIAO PVC SOLDAVEL MARRON, DE 25MM | UN | 1 | 10.2957 |  | 10.2957
15.004.0090-A | INSTALACAO E COLOCACAO DE TORNEIRA PARA JARDIM OU DE LAVAGEM | UN |  | 178.99
(EXCLUSIVE FORNECIMENTO DA TORNEIRA),COMPREENDENDO: 2,00M DE
TUBO DE PVC DE 20MM E CONEXOES
3%-DESGASTE DE FERRAMENTAS E EPI
02339 | ADESIVO PLASTICO PARA PVC RIGIDO, EM BISNAGA DE 75G | UN | 0.2 | 4.7 |  | 0.94
05030 | TUBO DE PVC RIGIDO SOLDAVEL, PONTA/BOLSAC/VIROLA, EM BARRAS | UN | 0.33 | 16.0942 |  | 5.3111
DE 6,00M, DE 020MM
05035 | TE 90º DE PVC RIGIDO SOLDAVEL, DE REDUCAO, DE (025X020)MM | UN | 1 | 3.97 |  | 3.97
05050 | JOELHO 90º DE PVC SOLDAVEL, REDUCAO COM ROSCA, DE 20MMX1/2" | UN | 1 | 1.85 |  | 1.85
05733 | JOELHO 90º DE PVC SOLDAVEL, DE 020MM | UN | 1 | 0.53 |  | 0.53
07804 | UNIAO PVC SOLDAVEL MARRON, DE 25MM | UN | 1 | 10.2957 |  | 10.2957
20039 | MAO-DE-OBRA DE BOMBEIRO HIDRAULICO DA CONSTRUCAO CIVIL, INCL | H | 3.5 | 25.13 | 3,00000000 | 90.5937
USIVE ENCARGOS SOCIAIS DESONERADOS
20132 | MAO-DE-OBRA DE SERVENTE DA CONSTRUCAO CIVIL, INCLUSIVE ENCAR | H | 3.5 | 18.17 | 3,00000000 | 65.5029
GOS SOCIAIS DESONERADOS
15.004.0102-1 | INSTALACAO E ASSENTAMENTO DE BACIA SANITARIA INDIVIDUAL E VA | UN |  | 458.22
LVULA DE DESCARGA (EXCL.ESTES) EM PAVIMENTO ELEVADO,COMPREEN
DENDO:INSTALACAO HIDRAULICA COM 2,00M TUBO PVC 50MM,COM CONE
XOES ATE A VALVULA E APOS ESTA ATE VASO,LIGACAO DE ESGOTO CO
M 3,00M DE TUBO DE PVC DE 100MM AOS TUBOS QUEDA E VENTILACAO
,INCLUSIVE CONEXOES,EXCLUSIVE OS TUBOS QUEDA E VENTILACAO
3%-DESGASTE DE FERRAMENTAS E EPI
00666 | BUCHA DE NYLON, TIPO S-12 | UN | 2 | 0.1173 |  | 0.2346
01993 | MAO-DE-OBRA DE BOMBEIRO HIDRAULICO DA CONSTRUCAO CIVIL, INCL | H | 9.5 | 27.92 | 3,00000000 | 273.1972
USIVE ENCARGOS SOCIAIS
01999 | MAO-DE-OBRA DE SERVENTE DA CONSTRUCAO CIVIL, INCLUSIVE ENCAR | H | 3.5 | 20.19 | 3,00000000 | 72.785
GOS SOCIAIS
02339 | ADESIVO PLASTICO PARA PVC RIGIDO, EM BISNAGA DE 75G | UN | 0.5 | 4.7 |  | 2.35
02385 | LIXA D'AGUA Nº 100 | UN | 0.5 | 1.57 |  | 0.785
02617 | TUBO DE PVC RIGIDO, PONTA/BOLSA COM VIROLA, EM BARRAS DE 6,0 | UN | 0.5 | 88.8928 |  | 44.4464
0M, DE 100MM
02831 | ANEL DE BORRACHA, PARA TUBO DE PVC-ESGOTO PRIMARIO, DE 100MM | UN | 3 | 1.84 |  | 5.52
05103 | SOLVENTE (SOLUCAO LIMPADORA) P/CONEXOES DE PVC, EM FRASCOS P | UN | 0.066 | 46.17 |  | 3.0472
LASTICOS DE 1000CM3
05694 | TUBO DE PVC RIGIDO SOLDAVEL, PONTA/BOLSA, EM BARRAS DE 6,00M | UN | 0.333 | 69.509 |  | 23.1465
, DE 050MM
05766 | JOELHO 90º DE PVC, PARA ESGOTO, DE 100MM | UN | 1 | 5.98 |  | 5.98
07132 | JOELHO 90º DE PVC SOLDAVEL, DE 050MM | UN | 1 | 4.83 |  | 4.83
07137 | TE 90º DE PVC RIGIDO SOLDAVEL, DE 050MM | UN | 1 | 9.17 |  | 9.17
07141 | ADAPTADOR DE PVC, SOLDAVEL CURTO, COM BOLSA E ROSCA PARA REG | UN | 1 | 4.01 |  | 4.01
ISTRO, DE 050MMX1.1/2"
07151 | TUBO DE PVC DE DESCARGA, PARA VALVULA DE 1.1/2" | UN | 1 | 8.72 |  | 8.72
15.004.0102-B | INSTALACAO E ASSENTAMENTO DE BACIA SANITARIA INDIVIDUAL E VA | UN |  | 423.63
LVULA DE DESCARGA (EXCL.ESTES) EM PAVIMENTO ELEVADO,COMPREEN
DENDO:INSTALACAO HIDRAULICA COM 2,00M TUBO PVC 50MM,COM CONE
XOES ATE A VALVULA E APOS ESTA ATE VASO,LIGACAO DE ESGOTO CO
M 3,00M DE TUBO DE PVC DE 100MM AOS TUBOS QUEDA E VENTILACAO
,INCLUSIVE CONEXOES,EXCLUSIVE OS TUBOS QUEDA E VENTILACAO
3%-DESGASTE DE FERRAMENTAS E EPI
00666 | BUCHA DE NYLON, TIPO S-12 | UN | 2 | 0.1173 |  | 0.2346
02339 | ADESIVO PLASTICO PARA PVC RIGIDO, EM BISNAGA DE 75G | UN | 0.5 | 4.7 |  | 2.35
02385 | LIXA D'AGUA Nº 100 | UN | 0.5 | 1.57 |  | 0.785
02617 | TUBO DE PVC RIGIDO, PONTA/BOLSA COM VIROLA, EM BARRAS DE 6,0 | UN | 0.5 | 88.8928 |  | 44.4464
0M, DE 100MM
02831 | ANEL DE BORRACHA, PARA TUBO DE PVC-ESGOTO PRIMARIO, DE 100MM | UN | 3 | 1.84 |  | 5.52
05103 | SOLVENTE (SOLUCAO LIMPADORA) P/CONEXOES DE PVC, EM FRASCOS P | UN | 0.066 | 46.17 |  | 3.0472
LASTICOS DE 1000CM3
05694 | TUBO DE PVC RIGIDO SOLDAVEL, PONTA/BOLSA, EM BARRAS DE 6,00M | UN | 0.333 | 69.509 |  | 23.1465
, DE 050MM
05766 | JOELHO 90º DE PVC, PARA ESGOTO, DE 100MM | UN | 1 | 5.98 |  | 5.98
07132 | JOELHO 90º DE PVC SOLDAVEL, DE 050MM | UN | 1 | 4.83 |  | 4.83
07137 | TE 90º DE PVC RIGIDO SOLDAVEL, DE 050MM | UN | 1 | 9.17 |  | 9.17
07141 | ADAPTADOR DE PVC, SOLDAVEL CURTO, COM BOLSA E ROSCA PARA REG | UN | 1 | 4.01 |  | 4.01
ISTRO, DE 050MMX1.1/2"
07151 | TUBO DE PVC DE DESCARGA, PARA VALVULA DE 1.1/2" | UN | 1 | 8.72 |  | 8.72
20039 | MAO-DE-OBRA DE BOMBEIRO HIDRAULICO DA CONSTRUCAO CIVIL, INCL | H | 9.5 | 25.13 | 3,00000000 | 245.8971
USIVE ENCARGOS SOCIAIS DESONERADOS
20132 | MAO-DE-OBRA DE SERVENTE DA CONSTRUCAO CIVIL, INCLUSIVE ENCAR | H | 3.5 | 18.17 | 3,00000000 | 65.5029
GOS SOCIAIS DESONERADOS
15.004.0103-0 | INSTALACAO E ASSENTAMENTO DE BACIA SANITARIA INDIVIDUAL COM | UN |  | 398.78
CAIXA ACOPLADA (EXCLUSIVE ESTES),PAVIMENTO ELEVADO,COMPREEND
O:INSTALACAO HIDRAULICA C/2,00M TUBO DE PVC 25MM,C/CONEXOES,
ATE A CAIXA ACOPLADA,LIGACAO DE ESGOTOS COM 3,00M DE TUBO DE
PVC DE 100MM AOS TUBOS DE QUEDA E VENTILACAO,INCLUSIVE CONE
XOES,EXCLUSIVE OS TUBOS DE QUEDA E VENTILACAO
3%-DESGASTE DE FERRAMENTAS E EPI
00666 | BUCHA DE NYLON, TIPO S-12 | UN | 2 | 0.1173 |  | 0.2346
01993 | MAO-DE-OBRA DE BOMBEIRO HIDRAULICO DA CONSTRUCAO CIVIL, INCL | H | 9 | 27.92 | 3,00000000 | 258.8184
USIVE ENCARGOS SOCIAIS
01999 | MAO-DE-OBRA DE SERVENTE DA CONSTRUCAO CIVIL, INCLUSIVE ENCAR | H | 3 | 20.19 | 3,00000000 | 62.3871
GOS SOCIAIS
02339 | ADESIVO PLASTICO PARA PVC RIGIDO, EM BISNAGA DE 75G | UN | 0.14 | 4.7 |  | 0.658
02385 | LIXA D'AGUA Nº 100 | UN | 0.5 | 1.57 |  | 0.785
02617 | TUBO DE PVC RIGIDO, PONTA/BOLSA COM VIROLA, EM BARRAS DE 6,0 | UN | 0.5 | 88.8928 |  | 44.4464
0M, DE 100MM
02831 | ANEL DE BORRACHA, PARA TUBO DE PVC-ESGOTO PRIMARIO, DE 100MM | UN | 3 | 1.84 |  | 5.52
02984 | RABICHO/LIGAÇAO FLEXIVEL EM PLASTICO COMSAIDA DE 1/2" E COMP | UN | 1 | 4.84 |  | 4.84
RIMENTO DE 30CM
05031 | TUBO DE PVC RIGIDO SOLDAVEL, PONTA/BOLSAC/VIROLA, EM BARRAS | UN | 0.333 | 19.4255 |  | 6.4687
DE 6,00M, DE 025MM
05103 | SOLVENTE (SOLUCAO LIMPADORA) P/CONEXOES DE PVC, EM FRASCOS P | UN | 0.02 | 46.17 |  | 0.9234
LASTICOS DE 1000CM3
05732 | TE 90º DE PVC RIGIDO SOLDAVEL, DE 025MM | UN | 1 | 1.22 |  | 1.22
05734 | JOELHO 90º DE PVC SOLDAVEL, DE 025MM | UN | 1 | 0.7 |  | 0.7
05766 | JOELHO 90º DE PVC, PARA ESGOTO, DE 100MM | UN | 1 | 5.98 |  | 5.98
05780 | JOELHO 90º DE PVC SOLDAVEL COM BUCHA DE LATAO, DE 25MMX1/2" | UN | 1 | 5.8 |  | 5.8
15.004.0103-A | INSTALACAO E ASSENTAMENTO DE BACIA SANITARIA INDIVIDUAL COM | UN |  | 366.67
CAIXA ACOPLADA (EXCLUSIVE ESTES),PAVIMENTO ELEVADO,COMPREEND
O:INSTALACAO HIDRAULICA C/2,00M TUBO DE PVC 25MM,C/CONEXOES,
ATE A CAIXA ACOPLADA,LIGACAO DE ESGOTOS COM 3,00M DE TUBO DE
PVC DE 100MM AOS TUBOS DE QUEDA E VENTILACAO,INCLUSIVE CONE
XOES,EXCLUSIVE OS TUBOS DE QUEDA E VENTILACAO
3%-DESGASTE DE FERRAMENTAS E EPI
00666 | BUCHA DE NYLON, TIPO S-12 | UN | 2 | 0.1173 |  | 0.2346
02339 | ADESIVO PLASTICO PARA PVC RIGIDO, EM BISNAGA DE 75G | UN | 0.14 | 4.7 |  | 0.658
02385 | LIXA D'AGUA Nº 100 | UN | 0.5 | 1.57 |  | 0.785
02617 | TUBO DE PVC RIGIDO, PONTA/BOLSA COM VIROLA, EM BARRAS DE 6,0 | UN | 0.5 | 88.8928 |  | 44.4464
0M, DE 100MM
02831 | ANEL DE BORRACHA, PARA TUBO DE PVC-ESGOTO PRIMARIO, DE 100MM | UN | 3 | 1.84 |  | 5.52
02984 | RABICHO/LIGAÇAO FLEXIVEL EM PLASTICO COMSAIDA DE 1/2" E COMP | UN | 1 | 4.84 |  | 4.84
RIMENTO DE 30CM
05031 | TUBO DE PVC RIGIDO SOLDAVEL, PONTA/BOLSAC/VIROLA, EM BARRAS | UN | 0.333 | 19.4255 |  | 6.4687
DE 6,00M, DE 025MM
05103 | SOLVENTE (SOLUCAO LIMPADORA) P/CONEXOES DE PVC, EM FRASCOS P | UN | 0.02 | 46.17 |  | 0.9234
LASTICOS DE 1000CM3
05732 | TE 90º DE PVC RIGIDO SOLDAVEL, DE 025MM | UN | 1 | 1.22 |  | 1.22
05734 | JOELHO 90º DE PVC SOLDAVEL, DE 025MM | UN | 1 | 0.7 |  | 0.7
05766 | JOELHO 90º DE PVC, PARA ESGOTO, DE 100MM | UN | 1 | 5.98 |  | 5.98
05780 | JOELHO 90º DE PVC SOLDAVEL COM BUCHA DE LATAO, DE 25MMX1/2" | UN | 1 | 5.8 |  | 5.8
20039 | MAO-DE-OBRA DE BOMBEIRO HIDRAULICO DA CONSTRUCAO CIVIL, INCL | H | 9 | 25.13 | 3,00000000 | 232.9551
USIVE ENCARGOS SOCIAIS DESONERADOS
20132 | MAO-DE-OBRA DE SERVENTE DA CONSTRUCAO CIVIL, INCLUSIVE ENCAR | H | 3 | 18.17 | 3,00000000 | 56.1453
GOS SOCIAIS DESONERADOS
15.004.0104-0 | INSTALACAO E ASSENTAMENTO DE BACIA SANITARIA INDIVIDUAL E CA | UN |  | 410.01
IXA DE DESCARGA (EXCLUSIVE ESTES) EM PAVIMENTO ELEVADO,COMPR
EENDENDO:INSTALACAO HIDRAULICA COM 2,00M DE TUBO DE PVC DE 2
5MM,COM CONEXOES,ATE A CAIXA DE DESCARGA,LIGACAO DE ESGOTOS
COM 3,00M DE TUBO DE PVC 100MM AOS TUBOS DE QUEDA E VENTILAC
AO,INCLUSIVE CONEXOES,EXCLUSIVE TUBOS DE QUEDA E VENTILACAO
3%-DESGASTE DE FERRAMENTAS E EPI
00666 | BUCHA DE NYLON, TIPO S-12 | UN | 2 | 0.1173 |  | 0.2346
01993 | MAO-DE-OBRA DE BOMBEIRO HIDRAULICO DA CONSTRUCAO CIVIL, INCL | H | 9 | 27.92 | 3,00000000 | 258.8184
USIVE ENCARGOS SOCIAIS
01999 | MAO-DE-OBRA DE SERVENTE DA CONSTRUCAO CIVIL, INCLUSIVE ENCAR | H | 3 | 20.19 | 3,00000000 | 62.3871
GOS SOCIAIS
02339 | ADESIVO PLASTICO PARA PVC RIGIDO, EM BISNAGA DE 75G | UN | 0.14 | 4.7 |  | 0.658
02385 | LIXA D'AGUA Nº 100 | UN | 0.5 | 1.57 |  | 0.785
02600 | TUBO DE PVC LONGO, P/CAIXA DE DESCARGA EXTERNA, DE 1.1/2" | UN | 1 | 9.39 |  | 9.39
02617 | TUBO DE PVC RIGIDO, PONTA/BOLSA COM VIROLA, EM BARRAS DE 6,0 | UN | 0.5 | 88.8928 |  | 44.4464
0M, DE 100MM
02831 | ANEL DE BORRACHA, PARA TUBO DE PVC-ESGOTO PRIMARIO, DE 100MM | UN | 4 | 1.84 |  | 7.36
02984 | RABICHO/LIGAÇAO FLEXIVEL EM PLASTICO COMSAIDA DE 1/2" E COMP | UN | 1 | 4.84 |  | 4.84
RIMENTO DE 30CM
05031 | TUBO DE PVC RIGIDO SOLDAVEL, PONTA/BOLSAC/VIROLA, EM BARRAS | UN | 0.333 | 19.4255 |  | 6.4687
DE 6,00M, DE 025MM
05103 | SOLVENTE (SOLUCAO LIMPADORA) P/CONEXOES DE PVC, EM FRASCOS P | UN | 0.02 | 46.17 |  | 0.9234
LASTICOS DE 1000CM3
05732 | TE 90º DE PVC RIGIDO SOLDAVEL, DE 025MM | UN | 1 | 1.22 |  | 1.22
05734 | JOELHO 90º DE PVC SOLDAVEL, DE 025MM | UN | 1 | 0.7 |  | 0.7
05766 | JOELHO 90º DE PVC, PARA ESGOTO, DE 100MM | UN | 1 | 5.98 |  | 5.98
05780 | JOELHO 90º DE PVC SOLDAVEL COM BUCHA DE LATAO, DE 25MMX1/2" | UN | 1 | 5.8 |  | 5.8
15.004.0104-A | INSTALACAO E ASSENTAMENTO DE BACIA SANITARIA INDIVIDUAL E CA | UN |  | 377.9
IXA DE DESCARGA (EXCLUSIVE ESTES) EM PAVIMENTO ELEVADO,COMPR
EENDENDO:INSTALACAO HIDRAULICA COM 2,00M DE TUBO DE PVC DE 2
5MM,COM CONEXOES,ATE A CAIXA DE DESCARGA,LIGACAO DE ESGOTOS
COM 3,00M DE TUBO DE PVC 100MM AOS TUBOS DE QUEDA E VENTILAC
AO,INCLUSIVE CONEXOES,EXCLUSIVE TUBOS DE QUEDA E VENTILACAO
3%-DESGASTE DE FERRAMENTAS E EPI
00666 | BUCHA DE NYLON, TIPO S-12 | UN | 2 | 0.1173 |  | 0.2346
02339 | ADESIVO PLASTICO PARA PVC RIGIDO, EM BISNAGA DE 75G | UN | 0.14 | 4.7 |  | 0.658
02385 | LIXA D'AGUA Nº 100 | UN | 0.5 | 1.57 |  | 0.785
02600 | TUBO DE PVC LONGO, P/CAIXA DE DESCARGA EXTERNA, DE 1.1/2" | UN | 1 | 9.39 |  | 9.39
02617 | TUBO DE PVC RIGIDO, PONTA/BOLSA COM VIROLA, EM BARRAS DE 6,0 | UN | 0.5 | 88.8928 |  | 44.4464
0M, DE 100MM
02831 | ANEL DE BORRACHA, PARA TUBO DE PVC-ESGOTO PRIMARIO, DE 100MM | UN | 4 | 1.84 |  | 7.36
02984 | RABICHO/LIGAÇAO FLEXIVEL EM PLASTICO COMSAIDA DE 1/2" E COMP | UN | 1 | 4.84 |  | 4.84
RIMENTO DE 30CM
05031 | TUBO DE PVC RIGIDO SOLDAVEL, PONTA/BOLSAC/VIROLA, EM BARRAS | UN | 0.333 | 19.4255 |  | 6.4687
DE 6,00M, DE 025MM
05103 | SOLVENTE (SOLUCAO LIMPADORA) P/CONEXOES DE PVC, EM FRASCOS P | UN | 0.02 | 46.17 |  | 0.9234
LASTICOS DE 1000CM3
05732 | TE 90º DE PVC RIGIDO SOLDAVEL, DE 025MM | UN | 1 | 1.22 |  | 1.22
05734 | JOELHO 90º DE PVC SOLDAVEL, DE 025MM | UN | 1 | 0.7 |  | 0.7
05766 | JOELHO 90º DE PVC, PARA ESGOTO, DE 100MM | UN | 1 | 5.98 |  | 5.98
05780 | JOELHO 90º DE PVC SOLDAVEL COM BUCHA DE LATAO, DE 25MMX1/2" | UN | 1 | 5.8 |  | 5.8
20039 | MAO-DE-OBRA DE BOMBEIRO HIDRAULICO DA CONSTRUCAO CIVIL, INCL | H | 9 | 25.13 | 3,00000000 | 232.9551
USIVE ENCARGOS SOCIAIS DESONERADOS
20132 | MAO-DE-OBRA DE SERVENTE DA CONSTRUCAO CIVIL, INCLUSIVE ENCAR | H | 3 | 18.17 | 3,00000000 | 56.1453
GOS SOCIAIS DESONERADOS
15.004.0105-0 | INSTALACAO E ASSENTAMENTO DE BACIA SANITARIA INDIVIDUAL E VA | UN |  | 433.44
LVULA DE DESCARGA (EXCL.ESTES) EM PAVIMENTO TERREO,COMPREEND
ENDO:INSTALACAO HIDRAULICA COM 2,00M TUBO PVC 50MM,COM CONEX
OES,ATE VALVULA E APOS ESTA ATE O VASO,LIGACAO ESGOTOS COM 3
,00M TUBO PVC 100MM A CAIXA DE INSPECAO E TUBO VENTILACAO,IN
CLUSIVE CONEXOES,EXCLUSIVE TUBO DE VENTILACAO
3%-DESGASTE DE FERRAMENTAS E EPI
00666 | BUCHA DE NYLON, TIPO S-12 | UN | 2 | 0.1173 |  | 0.2346
01993 | MAO-DE-OBRA DE BOMBEIRO HIDRAULICO DA CONSTRUCAO CIVIL, INCL | H | 9 | 27.92 | 3,00000000 | 258.8184
USIVE ENCARGOS SOCIAIS
01999 | MAO-DE-OBRA DE SERVENTE DA CONSTRUCAO CIVIL, INCLUSIVE ENCAR | H | 3 | 20.19 | 3,00000000 | 62.3871
GOS SOCIAIS
02339 | ADESIVO PLASTICO PARA PVC RIGIDO, EM BISNAGA DE 75G | UN | 0.5 | 4.7 |  | 2.35
02385 | LIXA D'AGUA Nº 100 | UN | 0.5 | 1.57 |  | 0.785
02617 | TUBO DE PVC RIGIDO, PONTA/BOLSA COM VIROLA, EM BARRAS DE 6,0 | UN | 0.5 | 88.8928 |  | 44.4464
0M, DE 100MM
02831 | ANEL DE BORRACHA, PARA TUBO DE PVC-ESGOTO PRIMARIO, DE 100MM | UN | 3 | 1.84 |  | 5.52
05103 | SOLVENTE (SOLUCAO LIMPADORA) P/CONEXOES DE PVC, EM FRASCOS P | UN | 0.066 | 46.17 |  | 3.0472
LASTICOS DE 1000CM3
05694 | TUBO DE PVC RIGIDO SOLDAVEL, PONTA/BOLSA, EM BARRAS DE 6,00M | UN | 0.333 | 69.509 |  | 23.1465
, DE 050MM
05766 | JOELHO 90º DE PVC, PARA ESGOTO, DE 100MM | UN | 1 | 5.98 |  | 5.98
07132 | JOELHO 90º DE PVC SOLDAVEL, DE 050MM | UN | 1 | 4.83 |  | 4.83
07137 | TE 90º DE PVC RIGIDO SOLDAVEL, DE 050MM | UN | 1 | 9.17 |  | 9.17
07141 | ADAPTADOR DE PVC, SOLDAVEL CURTO, COM BOLSA E ROSCA PARA REG | UN | 1 | 4.01 |  | 4.01
ISTRO, DE 050MMX1.1/2"
07151 | TUBO DE PVC DE DESCARGA, PARA VALVULA DE 1.1/2" | UN | 1 | 8.72 |  | 8.72
15.004.0105-A | INSTALACAO E ASSENTAMENTO DE BACIA SANITARIA INDIVIDUAL E VA | UN |  | 401.34
LVULA DE DESCARGA (EXCL.ESTES) EM PAVIMENTO TERREO,COMPREEND
ENDO:INSTALACAO HIDRAULICA COM 2,00M TUBO PVC 50MM,COM CONEX
OES,ATE VALVULA E APOS ESTA ATE O VASO,LIGACAO ESGOTOS COM 3
,00M TUBO PVC 100MM A CAIXA DE INSPECAO E TUBO VENTILACAO,IN
CLUSIVE CONEXOES,EXCLUSIVE TUBO DE VENTILACAO
3%-DESGASTE DE FERRAMENTAS E EPI
00666 | BUCHA DE NYLON, TIPO S-12 | UN | 2 | 0.1173 |  | 0.2346
02339 | ADESIVO PLASTICO PARA PVC RIGIDO, EM BISNAGA DE 75G | UN | 0.5 | 4.7 |  | 2.35
02385 | LIXA D'AGUA Nº 100 | UN | 0.5 | 1.57 |  | 0.785
02617 | TUBO DE PVC RIGIDO, PONTA/BOLSA COM VIROLA, EM BARRAS DE 6,0 | UN | 0.5 | 88.8928 |  | 44.4464
0M, DE 100MM
02831 | ANEL DE BORRACHA, PARA TUBO DE PVC-ESGOTO PRIMARIO, DE 100MM | UN | 3 | 1.84 |  | 5.52
05103 | SOLVENTE (SOLUCAO LIMPADORA) P/CONEXOES DE PVC, EM FRASCOS P | UN | 0.066 | 46.17 |  | 3.0472
LASTICOS DE 1000CM3
05694 | TUBO DE PVC RIGIDO SOLDAVEL, PONTA/BOLSA, EM BARRAS DE 6,00M | UN | 0.333 | 69.509 |  | 23.1465
, DE 050MM
05766 | JOELHO 90º DE PVC, PARA ESGOTO, DE 100MM | UN | 1 | 5.98 |  | 5.98
07132 | JOELHO 90º DE PVC SOLDAVEL, DE 050MM | UN | 1 | 4.83 |  | 4.83
07137 | TE 90º DE PVC RIGIDO SOLDAVEL, DE 050MM | UN | 1 | 9.17 |  | 9.17
07141 | ADAPTADOR DE PVC, SOLDAVEL CURTO, COM BOLSA E ROSCA PARA REG | UN | 1 | 4.01 |  | 4.01
ISTRO, DE 050MMX1.1/2"
07151 | TUBO DE PVC DE DESCARGA, PARA VALVULA DE 1.1/2" | UN | 1 | 8.72 |  | 8.72
20039 | MAO-DE-OBRA DE BOMBEIRO HIDRAULICO DA CONSTRUCAO CIVIL, INCL | H | 9 | 25.13 | 3,00000000 | 232.9551
USIVE ENCARGOS SOCIAIS DESONERADOS
20132 | MAO-DE-OBRA DE SERVENTE DA CONSTRUCAO CIVIL, INCLUSIVE ENCAR | H | 3 | 18.17 | 3,00000000 | 56.1453
GOS SOCIAIS DESONERADOS
15.004.0108-0 | INSTALACAO E ASSENTAMENTO DE BACIA SANITARIA INDIVIDUAL E CA | UN |  | 385.23
IXA DE DESCARGA (EXCLUSIVE ESTES) EM PAVIMENTO TERREO,COMPRE
ENDENDO:INSTALACAO HIDRAULICA COM 2,00M DE TUBO DE PVC DE 25
MM,COM CONEXOES,ATE A CAIXA DE DESCARGA,LIGACAO DE ESGOTO CO
M 3,00M DE TUBO DE PVC DE 100MM A CAIXA INSPECAO E TUBO DE V
ENTILACAO,INCLUSIVE CONEXOES,EXCLUSIVE TUBO VENTILACAO
3%-DESGASTE DE FERRAMENTAS E EPI
00666 | BUCHA DE NYLON, TIPO S-12 | UN | 2 | 0.1173 |  | 0.2346
01993 | MAO-DE-OBRA DE BOMBEIRO HIDRAULICO DA CONSTRUCAO CIVIL, INCL | H | 8.5 | 27.92 | 3,00000000 | 244.4396
USIVE ENCARGOS SOCIAIS
01999 | MAO-DE-OBRA DE SERVENTE DA CONSTRUCAO CIVIL, INCLUSIVE ENCAR | H | 2.5 | 20.19 | 3,00000000 | 51.9893
GOS SOCIAIS
02339 | ADESIVO PLASTICO PARA PVC RIGIDO, EM BISNAGA DE 75G | UN | 0.14 | 4.7 |  | 0.658
02385 | LIXA D'AGUA Nº 100 | UN | 0.5 | 1.57 |  | 0.785
02600 | TUBO DE PVC LONGO, P/CAIXA DE DESCARGA EXTERNA, DE 1.1/2" | UN | 1 | 9.39 |  | 9.39
02617 | TUBO DE PVC RIGIDO, PONTA/BOLSA COM VIROLA, EM BARRAS DE 6,0 | UN | 0.5 | 88.8928 |  | 44.4464
0M, DE 100MM
02831 | ANEL DE BORRACHA, PARA TUBO DE PVC-ESGOTO PRIMARIO, DE 100MM | UN | 4 | 1.84 |  | 7.36
02984 | RABICHO/LIGAÇAO FLEXIVEL EM PLASTICO COMSAIDA DE 1/2" E COMP | UN | 1 | 4.84 |  | 4.84
RIMENTO DE 30CM
05031 | TUBO DE PVC RIGIDO SOLDAVEL, PONTA/BOLSAC/VIROLA, EM BARRAS | UN | 0.333 | 19.4255 |  | 6.4687
DE 6,00M, DE 025MM
05103 | SOLVENTE (SOLUCAO LIMPADORA) P/CONEXOES DE PVC, EM FRASCOS P | UN | 0.02 | 46.17 |  | 0.9234
LASTICOS DE 1000CM3
05732 | TE 90º DE PVC RIGIDO SOLDAVEL, DE 025MM | UN | 1 | 1.22 |  | 1.22
05734 | JOELHO 90º DE PVC SOLDAVEL, DE 025MM | UN | 1 | 0.7 |  | 0.7
05766 | JOELHO 90º DE PVC, PARA ESGOTO, DE 100MM | UN | 1 | 5.98 |  | 5.98
05780 | JOELHO 90º DE PVC SOLDAVEL COM BUCHA DE LATAO, DE 25MMX1/2" | UN | 1 | 5.8 |  | 5.8
15.004.0108-A | INSTALACAO E ASSENTAMENTO DE BACIA SANITARIA INDIVIDUAL E CA | UN |  | 355.6
IXA DE DESCARGA (EXCLUSIVE ESTES) EM PAVIMENTO TERREO,COMPRE
ENDENDO:INSTALACAO HIDRAULICA COM 2,00M DE TUBO DE PVC DE 25
MM,COM CONEXOES,ATE A CAIXA DE DESCARGA,LIGACAO DE ESGOTO CO
M 3,00M DE TUBO DE PVC DE 100MM A CAIXA INSPECAO E TUBO DE V
ENTILACAO,INCLUSIVE CONEXOES,EXCLUSIVE TUBO VENTILACAO
3%-DESGASTE DE FERRAMENTAS E EPI
00666 | BUCHA DE NYLON, TIPO S-12 | UN | 2 | 0.1173 |  | 0.2346
02339 | ADESIVO PLASTICO PARA PVC RIGIDO, EM BISNAGA DE 75G | UN | 0.14 | 4.7 |  | 0.658
02385 | LIXA D'AGUA Nº 100 | UN | 0.5 | 1.57 |  | 0.785
02600 | TUBO DE PVC LONGO, P/CAIXA DE DESCARGA EXTERNA, DE 1.1/2" | UN | 1 | 9.39 |  | 9.39
02617 | TUBO DE PVC RIGIDO, PONTA/BOLSA COM VIROLA, EM BARRAS DE 6,0 | UN | 0.5 | 88.8928 |  | 44.4464
0M, DE 100MM
02831 | ANEL DE BORRACHA, PARA TUBO DE PVC-ESGOTO PRIMARIO, DE 100MM | UN | 4 | 1.84 |  | 7.36
02984 | RABICHO/LIGAÇAO FLEXIVEL EM PLASTICO COMSAIDA DE 1/2" E COMP | UN | 1 | 4.84 |  | 4.84
RIMENTO DE 30CM
05031 | TUBO DE PVC RIGIDO SOLDAVEL, PONTA/BOLSAC/VIROLA, EM BARRAS | UN | 0.333 | 19.4255 |  | 6.4687
DE 6,00M, DE 025MM
05103 | SOLVENTE (SOLUCAO LIMPADORA) P/CONEXOES DE PVC, EM FRASCOS P | UN | 0.02 | 46.17 |  | 0.9234
LASTICOS DE 1000CM3
05732 | TE 90º DE PVC RIGIDO SOLDAVEL, DE 025MM | UN | 1 | 1.22 |  | 1.22
05734 | JOELHO 90º DE PVC SOLDAVEL, DE 025MM | UN | 1 | 0.7 |  | 0.7
05766 | JOELHO 90º DE PVC, PARA ESGOTO, DE 100MM | UN | 1 | 5.98 |  | 5.98
05780 | JOELHO 90º DE PVC SOLDAVEL COM BUCHA DE LATAO, DE 25MMX1/2" | UN | 1 | 5.8 |  | 5.8
20039 | MAO-DE-OBRA DE BOMBEIRO HIDRAULICO DA CONSTRUCAO CIVIL, INCL | H | 8.5 | 25.13 | 3,00000000 | 220.0132
USIVE ENCARGOS SOCIAIS DESONERADOS
20132 | MAO-DE-OBRA DE SERVENTE DA CONSTRUCAO CIVIL, INCLUSIVE ENCAR | H | 2.5 | 18.17 | 3,00000000 | 46.7878
GOS SOCIAIS DESONERADOS
15.004.0110-0 | INSTALACAO E ASSENTAMENTO DE BACIA SANITARIA COM CAIXA ACOPL | UN |  | 375.84
ADA (EXCLUSIVE ESTES) EM PAVIMENTO TERREO,COMPREENDENDO:INST
ALACAO HIDRAULICA COM 2,00M DE TUBO DE PVC DE 25MM,COM CONEX
OES,ATE A CAIXA,LIGACAO DE ESGOTO COM 3,00M DE TUBO DE PVC D
E 100MM A CAIXA DE INSPECAO E TUBO DE VENTILACAO,INCLUSIVE C
ONEXOES,EXCLUSIVE O TUBO DE VENTILACAO
3%-DESGASTE DE FERRAMENTAS E EPI
00666 | BUCHA DE NYLON, TIPO S-12 | UN | 2 | 0.1173 |  | 0.2346
01993 | MAO-DE-OBRA DE BOMBEIRO HIDRAULICO DA CONSTRUCAO CIVIL, INCL | H | 8.5 | 27.92 | 3,00000000 | 244.4396
USIVE ENCARGOS SOCIAIS
01999 | MAO-DE-OBRA DE SERVENTE DA CONSTRUCAO CIVIL, INCLUSIVE ENCAR | H | 2.5 | 20.19 | 3,00000000 | 51.9893
GOS SOCIAIS
02339 | ADESIVO PLASTICO PARA PVC RIGIDO, EM BISNAGA DE 75G | UN | 0.14 | 4.7 |  | 0.658
02385 | LIXA D'AGUA Nº 100 | UN | 0.5 | 1.57 |  | 0.785
02617 | TUBO DE PVC RIGIDO, PONTA/BOLSA COM VIROLA, EM BARRAS DE 6,0 | UN | 0.5 | 88.8928 |  | 44.4464
0M, DE 100MM
02831 | ANEL DE BORRACHA, PARA TUBO DE PVC-ESGOTO PRIMARIO, DE 100MM | UN | 4 | 1.84 |  | 7.36
02984 | RABICHO/LIGAÇAO FLEXIVEL EM PLASTICO COMSAIDA DE 1/2" E COMP | UN | 1 | 4.84 |  | 4.84
RIMENTO DE 30CM
05031 | TUBO DE PVC RIGIDO SOLDAVEL, PONTA/BOLSAC/VIROLA, EM BARRAS | UN | 0.333 | 19.4255 |  | 6.4687
DE 6,00M, DE 025MM
05103 | SOLVENTE (SOLUCAO LIMPADORA) P/CONEXOES DE PVC, EM FRASCOS P | UN | 0.02 | 46.17 |  | 0.9234
LASTICOS DE 1000CM3
05732 | TE 90º DE PVC RIGIDO SOLDAVEL, DE 025MM | UN | 1 | 1.22 |  | 1.22
05734 | JOELHO 90º DE PVC SOLDAVEL, DE 025MM | UN | 1 | 0.7 |  | 0.7
05766 | JOELHO 90º DE PVC, PARA ESGOTO, DE 100MM | UN | 1 | 5.98 |  | 5.98
05780 | JOELHO 90º DE PVC SOLDAVEL COM BUCHA DE LATAO, DE 25MMX1/2" | UN | 1 | 5.8 |  | 5.8
15.004.0110-A | INSTALACAO E ASSENTAMENTO DE BACIA SANITARIA COM CAIXA ACOPL | UN |  | 346.21
ADA (EXCLUSIVE ESTES) EM PAVIMENTO TERREO,COMPREENDENDO:INST
ALACAO HIDRAULICA COM 2,00M DE TUBO DE PVC DE 25MM,COM CONEX
OES,ATE A CAIXA,LIGACAO DE ESGOTO COM 3,00M DE TUBO DE PVC D
E 100MM A CAIXA DE INSPECAO E TUBO DE VENTILACAO,INCLUSIVE C
ONEXOES,EXCLUSIVE O TUBO DE VENTILACAO
3%-DESGASTE DE FERRAMENTAS E EPI
00666 | BUCHA DE NYLON, TIPO S-12 | UN | 2 | 0.1173 |  | 0.2346
02339 | ADESIVO PLASTICO PARA PVC RIGIDO, EM BISNAGA DE 75G | UN | 0.14 | 4.7 |  | 0.658
02385 | LIXA D'AGUA Nº 100 | UN | 0.5 | 1.57 |  | 0.785
02617 | TUBO DE PVC RIGIDO, PONTA/BOLSA COM VIROLA, EM BARRAS DE 6,0 | UN | 0.5 | 88.8928 |  | 44.4464
0M, DE 100MM
02831 | ANEL DE BORRACHA, PARA TUBO DE PVC-ESGOTO PRIMARIO, DE 100MM | UN | 4 | 1.84 |  | 7.36
02984 | RABICHO/LIGAÇAO FLEXIVEL EM PLASTICO COMSAIDA DE 1/2" E COMP | UN | 1 | 4.84 |  | 4.84
RIMENTO DE 30CM
05031 | TUBO DE PVC RIGIDO SOLDAVEL, PONTA/BOLSAC/VIROLA, EM BARRAS | UN | 0.333 | 19.4255 |  | 6.4687
DE 6,00M, DE 025MM
05103 | SOLVENTE (SOLUCAO LIMPADORA) P/CONEXOES DE PVC, EM FRASCOS P | UN | 0.02 | 46.17 |  | 0.9234
LASTICOS DE 1000CM3
05732 | TE 90º DE PVC RIGIDO SOLDAVEL, DE 025MM | UN | 1 | 1.22 |  | 1.22
05734 | JOELHO 90º DE PVC SOLDAVEL, DE 025MM | UN | 1 | 0.7 |  | 0.7
05766 | JOELHO 90º DE PVC, PARA ESGOTO, DE 100MM | UN | 1 | 5.98 |  | 5.98
05780 | JOELHO 90º DE PVC SOLDAVEL COM BUCHA DE LATAO, DE 25MMX1/2" | UN | 1 | 5.8 |  | 5.8
20039 | MAO-DE-OBRA DE BOMBEIRO HIDRAULICO DA CONSTRUCAO CIVIL, INCL | H | 8.5 | 25.13 | 3,00000000 | 220.0132
USIVE ENCARGOS SOCIAIS DESONERADOS
20132 | MAO-DE-OBRA DE SERVENTE DA CONSTRUCAO CIVIL, INCLUSIVE ENCAR | H | 2.5 | 18.17 | 3,00000000 | 46.7878
GOS SOCIAIS DESONERADOS
15.004.0125-0 | INSTALACAO E ASSENTAMENTO DE UMA BACIA SANITARIA E VALVULA D | UN |  | 401.71
ESCARGA (EXCL.ESTES) EM PAVIMENTO ELEVADO,PARTE DE UM CONJUN
TO DOIS OU MAIS VASOS,COMPREENDENDO:INSTALACAO HIDRAULICA C/
1,50M TUBO PVC 50MM,C/CONEXOES,ATE VALVULA DESCARGA,LIGACAO
ESGOTO C/2,00M TUBO PVC 100MM AOS TUBOS DE QUEDA E VENTILACA
O,INCLUSIVE CONEXOES,EXCLUSIVE TUBOS QUEDA E VENTILACAO
3%-DESGASTE DE FERRAMENTAS E EPI
00666 | BUCHA DE NYLON, TIPO S-12 | UN | 2 | 0.1173 |  | 0.2346
01993 | MAO-DE-OBRA DE BOMBEIRO HIDRAULICO DA CONSTRUCAO CIVIL, INCL | H | 8.8 | 27.92 | 3,00000000 | 253.0669
USIVE ENCARGOS SOCIAIS
01999 | MAO-DE-OBRA DE SERVENTE DA CONSTRUCAO CIVIL, INCLUSIVE ENCAR | H | 2.8 | 20.19 | 3,00000000 | 58.228
GOS SOCIAIS
02339 | ADESIVO PLASTICO PARA PVC RIGIDO, EM BISNAGA DE 75G | UN | 0.4 | 4.7 |  | 1.88
02385 | LIXA D'AGUA Nº 100 | UN | 0.5 | 1.57 |  | 0.785
02617 | TUBO DE PVC RIGIDO, PONTA/BOLSA COM VIROLA, EM BARRAS DE 6,0 | UN | 0.333 | 88.8928 |  | 29.6013
0M, DE 100MM
02831 | ANEL DE BORRACHA, PARA TUBO DE PVC-ESGOTO PRIMARIO, DE 100MM | UN | 3 | 1.84 |  | 5.52
05103 | SOLVENTE (SOLUCAO LIMPADORA) P/CONEXOES DE PVC, EM FRASCOS P | UN | 0.05 | 46.17 |  | 2.3085
LASTICOS DE 1000CM3
05694 | TUBO DE PVC RIGIDO SOLDAVEL, PONTA/BOLSA, EM BARRAS DE 6,00M | UN | 0.25 | 69.509 |  | 17.3773
, DE 050MM
05766 | JOELHO 90º DE PVC, PARA ESGOTO, DE 100MM | UN | 1 | 5.98 |  | 5.98
07132 | JOELHO 90º DE PVC SOLDAVEL, DE 050MM | UN | 1 | 4.83 |  | 4.83
07137 | TE 90º DE PVC RIGIDO SOLDAVEL, DE 050MM | UN | 1 | 9.17 |  | 9.17
07141 | ADAPTADOR DE PVC, SOLDAVEL CURTO, COM BOLSA E ROSCA PARA REG | UN | 1 | 4.01 |  | 4.01
ISTRO, DE 050MMX1.1/2"
07151 | TUBO DE PVC DE DESCARGA, PARA VALVULA DE 1.1/2" | UN | 1 | 8.72 |  | 8.72
15.004.0125-A | INSTALACAO E ASSENTAMENTO DE UMA BACIA SANITARIA E VALVULA D | UN |  | 370.59
ESCARGA (EXCL.ESTES) EM PAVIMENTO ELEVADO,PARTE DE UM CONJUN
TO DOIS OU MAIS VASOS,COMPREENDENDO:INSTALACAO HIDRAULICA C/
1,50M TUBO PVC 50MM,C/CONEXOES,ATE VALVULA DESCARGA,LIGACAO
ESGOTO C/2,00M TUBO PVC 100MM AOS TUBOS DE QUEDA E VENTILACA
O,INCLUSIVE CONEXOES,EXCLUSIVE TUBOS QUEDA E VENTILACAO
3%-DESGASTE DE FERRAMENTAS E EPI
00666 | BUCHA DE NYLON, TIPO S-12 | UN | 2 | 0.1173 |  | 0.2346
02339 | ADESIVO PLASTICO PARA PVC RIGIDO, EM BISNAGA DE 75G | UN | 0.4 | 4.7 |  | 1.88
02385 | LIXA D'AGUA Nº 100 | UN | 0.5 | 1.57 |  | 0.785
02617 | TUBO DE PVC RIGIDO, PONTA/BOLSA COM VIROLA, EM BARRAS DE 6,0 | UN | 0.333 | 88.8928 |  | 29.6013
0M, DE 100MM
02831 | ANEL DE BORRACHA, PARA TUBO DE PVC-ESGOTO PRIMARIO, DE 100MM | UN | 3 | 1.84 |  | 5.52
05103 | SOLVENTE (SOLUCAO LIMPADORA) P/CONEXOES DE PVC, EM FRASCOS P | UN | 0.05 | 46.17 |  | 2.3085
LASTICOS DE 1000CM3
05694 | TUBO DE PVC RIGIDO SOLDAVEL, PONTA/BOLSA, EM BARRAS DE 6,00M | UN | 0.25 | 69.509 |  | 17.3773
, DE 050MM
05766 | JOELHO 90º DE PVC, PARA ESGOTO, DE 100MM | UN | 1 | 5.98 |  | 5.98
07132 | JOELHO 90º DE PVC SOLDAVEL, DE 050MM | UN | 1 | 4.83 |  | 4.83
07137 | TE 90º DE PVC RIGIDO SOLDAVEL, DE 050MM | UN | 1 | 9.17 |  | 9.17
07141 | ADAPTADOR DE PVC, SOLDAVEL CURTO, COM BOLSA E ROSCA PARA REG | UN | 1 | 4.01 |  | 4.01
ISTRO, DE 050MMX1.1/2"
07151 | TUBO DE PVC DE DESCARGA, PARA VALVULA DE 1.1/2" | UN | 1 | 8.72 |  | 8.72
20039 | MAO-DE-OBRA DE BOMBEIRO HIDRAULICO DA CONSTRUCAO CIVIL, INCL | H | 8.8 | 25.13 | 3,00000000 | 227.7783
USIVE ENCARGOS SOCIAIS DESONERADOS
20132 | MAO-DE-OBRA DE SERVENTE DA CONSTRUCAO CIVIL, INCLUSIVE ENCAR | H | 2.8 | 18.17 | 3,00000000 | 52.4023
GOS SOCIAIS DESONERADOS
15.004.0126-0 | INSTALACAO E ASSENTAMENTO DE UMA BACIA SANITARIA COM CAIXA D | UN |  | 368.45
E DESCARGA(EXCL.ESTES)EM PAVIMENTO ELEVADO,PARTE DE UM CONJ.
DE DOIS OU MAIS VASOS,COMPREENDENDO:INST.HIDRAULICA COM 1,50
M DE TUBO PVC 25MM,COM CONEXOES,ATE A CAIXA DE DESCARGA,LIGA
CAO DE ESGOTO COM 2,00M DE TUBO PVC 100MM,AOS TUBOS DE QUEDA
E VENTILACAO,INCL.CONEXOES,EXCL.TUBOS DE QUEDA E VENTILACAO
3%-DESGASTE DE FERRAMENTAS E EPI
00666 | BUCHA DE NYLON, TIPO S-12 | UN | 2 | 0.1173 |  | 0.2346
01993 | MAO-DE-OBRA DE BOMBEIRO HIDRAULICO DA CONSTRUCAO CIVIL, INCL | H | 8.5 | 27.92 | 3,00000000 | 244.4396
USIVE ENCARGOS SOCIAIS
01999 | MAO-DE-OBRA DE SERVENTE DA CONSTRUCAO CIVIL, INCLUSIVE ENCAR | H | 2.5 | 20.19 | 3,00000000 | 51.9893
GOS SOCIAIS
02339 | ADESIVO PLASTICO PARA PVC RIGIDO, EM BISNAGA DE 75G | UN | 0.12 | 4.7 |  | 0.564
02385 | LIXA D'AGUA Nº 100 | UN | 0.5 | 1.57 |  | 0.785
02600 | TUBO DE PVC LONGO, P/CAIXA DE DESCARGA EXTERNA, DE 1.1/2" | UN | 1 | 9.39 |  | 9.39
02617 | TUBO DE PVC RIGIDO, PONTA/BOLSA COM VIROLA, EM BARRAS DE 6,0 | UN | 0.333 | 88.8928 |  | 29.6013
0M, DE 100MM
02831 | ANEL DE BORRACHA, PARA TUBO DE PVC-ESGOTO PRIMARIO, DE 100MM | UN | 4 | 1.84 |  | 7.36
02984 | RABICHO/LIGAÇAO FLEXIVEL EM PLASTICO COMSAIDA DE 1/2" E COMP | UN | 1 | 4.84 |  | 4.84
RIMENTO DE 30CM
05031 | TUBO DE PVC RIGIDO SOLDAVEL, PONTA/BOLSAC/VIROLA, EM BARRAS | UN | 0.25 | 19.4255 |  | 4.8564
DE 6,00M, DE 025MM
05103 | SOLVENTE (SOLUCAO LIMPADORA) P/CONEXOES DE PVC, EM FRASCOS P | UN | 0.015 | 46.17 |  | 0.6926
LASTICOS DE 1000CM3
05732 | TE 90º DE PVC RIGIDO SOLDAVEL, DE 025MM | UN | 1 | 1.22 |  | 1.22
05734 | JOELHO 90º DE PVC SOLDAVEL, DE 025MM | UN | 1 | 0.7 |  | 0.7
05766 | JOELHO 90º DE PVC, PARA ESGOTO, DE 100MM | UN | 1 | 5.98 |  | 5.98
05780 | JOELHO 90º DE PVC SOLDAVEL COM BUCHA DE LATAO, DE 25MMX1/2" | UN | 1 | 5.8 |  | 5.8
15.004.0126-A | INSTALACAO E ASSENTAMENTO DE UMA BACIA SANITARIA COM CAIXA D | UN |  | 338.82
E DESCARGA(EXCL.ESTES)EM PAVIMENTO ELEVADO,PARTE DE UM CONJ.
DE DOIS OU MAIS VASOS,COMPREENDENDO:INST.HIDRAULICA COM 1,50
M DE TUBO PVC 25MM,COM CONEXOES,ATE A CAIXA DE DESCARGA,LIGA
CAO DE ESGOTO COM 2,00M DE TUBO PVC 100MM,AOS TUBOS DE QUEDA
E VENTILACAO,INCL.CONEXOES,EXCL.TUBOS DE QUEDA E VENTILACAO
3%-DESGASTE DE FERRAMENTAS E EPI
00666 | BUCHA DE NYLON, TIPO S-12 | UN | 2 | 0.1173 |  | 0.2346
02339 | ADESIVO PLASTICO PARA PVC RIGIDO, EM BISNAGA DE 75G | UN | 0.12 | 4.7 |  | 0.564
02385 | LIXA D'AGUA Nº 100 | UN | 0.5 | 1.57 |  | 0.785
02600 | TUBO DE PVC LONGO, P/CAIXA DE DESCARGA EXTERNA, DE 1.1/2" | UN | 1 | 9.39 |  | 9.39
02617 | TUBO DE PVC RIGIDO, PONTA/BOLSA COM VIROLA, EM BARRAS DE 6,0 | UN | 0.333 | 88.8928 |  | 29.6013
0M, DE 100MM
02831 | ANEL DE BORRACHA, PARA TUBO DE PVC-ESGOTO PRIMARIO, DE 100MM | UN | 4 | 1.84 |  | 7.36
02984 | RABICHO/LIGAÇAO FLEXIVEL EM PLASTICO COMSAIDA DE 1/2" E COMP | UN | 1 | 4.84 |  | 4.84
RIMENTO DE 30CM
05031 | TUBO DE PVC RIGIDO SOLDAVEL, PONTA/BOLSAC/VIROLA, EM BARRAS | UN | 0.25 | 19.4255 |  | 4.8564
DE 6,00M, DE 025MM
05103 | SOLVENTE (SOLUCAO LIMPADORA) P/CONEXOES DE PVC, EM FRASCOS P | UN | 0.015 | 46.17 |  | 0.6926
LASTICOS DE 1000CM3
05732 | TE 90º DE PVC RIGIDO SOLDAVEL, DE 025MM | UN | 1 | 1.22 |  | 1.22
05734 | JOELHO 90º DE PVC SOLDAVEL, DE 025MM | UN | 1 | 0.7 |  | 0.7
05766 | JOELHO 90º DE PVC, PARA ESGOTO, DE 100MM | UN | 1 | 5.98 |  | 5.98
05780 | JOELHO 90º DE PVC SOLDAVEL COM BUCHA DE LATAO, DE 25MMX1/2" | UN | 1 | 5.8 |  | 5.8
20039 | MAO-DE-OBRA DE BOMBEIRO HIDRAULICO DA CONSTRUCAO CIVIL, INCL | H | 8.5 | 25.13 | 3,00000000 | 220.0132
USIVE ENCARGOS SOCIAIS DESONERADOS
20132 | MAO-DE-OBRA DE SERVENTE DA CONSTRUCAO CIVIL, INCLUSIVE ENCAR | H | 2.5 | 18.17 | 3,00000000 | 46.7878
GOS SOCIAIS DESONERADOS
15.004.0127-0 | INSTALACAO E ASSENTAMENTO DE UMA BACIA SANITARIA COM CAIXA A | UN |  | 359.06
COPLADA (EXCL.ESTES) EM PAVIMENTO ELEVADO,PARTE DE UM CONJ.D
E DOIS OU MAIS VASOS,COMPREENDENDO:INST.HIDRAULICA COM 1,50M
DE TUBO PVC 25MM,COM CONEXOES,ATE A CAIXA ACOPLADA,LIGACAO
DE ESGOTO COM 2,00M DE TUBO PVC 100MM,AOS TUBOS DE QUEDA E V
ENTILACAO,INCL.CONEXOES,EXCL.TUBOS DE QUEDA E VENTILACAO
3%-DESGASTE DE FERRAMENTAS E EPI
00666 | BUCHA DE NYLON, TIPO S-12 | UN | 2 | 0.1173 |  | 0.2346
01993 | MAO-DE-OBRA DE BOMBEIRO HIDRAULICO DA CONSTRUCAO CIVIL, INCL | H | 8.5 | 27.92 | 3,00000000 | 244.4396
USIVE ENCARGOS SOCIAIS
01999 | MAO-DE-OBRA DE SERVENTE DA CONSTRUCAO CIVIL, INCLUSIVE ENCAR | H | 2.5 | 20.19 | 3,00000000 | 51.9893
GOS SOCIAIS
02339 | ADESIVO PLASTICO PARA PVC RIGIDO, EM BISNAGA DE 75G | UN | 0.12 | 4.7 |  | 0.564
02385 | LIXA D'AGUA Nº 100 | UN | 0.5 | 1.57 |  | 0.785
02617 | TUBO DE PVC RIGIDO, PONTA/BOLSA COM VIROLA, EM BARRAS DE 6,0 | UN | 0.333 | 88.8928 |  | 29.6013
0M, DE 100MM
02831 | ANEL DE BORRACHA, PARA TUBO DE PVC-ESGOTO PRIMARIO, DE 100MM | UN | 4 | 1.84 |  | 7.36
02984 | RABICHO/LIGAÇAO FLEXIVEL EM PLASTICO COMSAIDA DE 1/2" E COMP | UN | 1 | 4.84 |  | 4.84
RIMENTO DE 30CM
05031 | TUBO DE PVC RIGIDO SOLDAVEL, PONTA/BOLSAC/VIROLA, EM BARRAS | UN | 0.25 | 19.4255 |  | 4.8564
DE 6,00M, DE 025MM
05103 | SOLVENTE (SOLUCAO LIMPADORA) P/CONEXOES DE PVC, EM FRASCOS P | UN | 0.015 | 46.17 |  | 0.6926
LASTICOS DE 1000CM3
05732 | TE 90º DE PVC RIGIDO SOLDAVEL, DE 025MM | UN | 1 | 1.22 |  | 1.22
05734 | JOELHO 90º DE PVC SOLDAVEL, DE 025MM | UN | 1 | 0.7 |  | 0.7
05766 | JOELHO 90º DE PVC, PARA ESGOTO, DE 100MM | UN | 1 | 5.98 |  | 5.98
05780 | JOELHO 90º DE PVC SOLDAVEL COM BUCHA DE LATAO, DE 25MMX1/2" | UN | 1 | 5.8 |  | 5.8
15.004.0127-A | INSTALACAO E ASSENTAMENTO DE UMA BACIA SANITARIA COM CAIXA A | UN |  | 329.43
COPLADA (EXCL.ESTES) EM PAVIMENTO ELEVADO,PARTE DE UM CONJ.D
E DOIS OU MAIS VASOS,COMPREENDENDO:INST.HIDRAULICA COM 1,50M
DE TUBO PVC 25MM,COM CONEXOES,ATE A CAIXA ACOPLADA,LIGACAO
DE ESGOTO COM 2,00M DE TUBO PVC 100MM,AOS TUBOS DE QUEDA E V
ENTILACAO,INCL.CONEXOES,EXCL.TUBOS DE QUEDA E VENTILACAO
3%-DESGASTE DE FERRAMENTAS E EPI
00666 | BUCHA DE NYLON, TIPO S-12 | UN | 2 | 0.1173 |  | 0.2346
02339 | ADESIVO PLASTICO PARA PVC RIGIDO, EM BISNAGA DE 75G | UN | 0.12 | 4.7 |  | 0.564
02385 | LIXA D'AGUA Nº 100 | UN | 0.5 | 1.57 |  | 0.785
02617 | TUBO DE PVC RIGIDO, PONTA/BOLSA COM VIROLA, EM BARRAS DE 6,0 | UN | 0.333 | 88.8928 |  | 29.6013
0M, DE 100MM
02831 | ANEL DE BORRACHA, PARA TUBO DE PVC-ESGOTO PRIMARIO, DE 100MM | UN | 4 | 1.84 |  | 7.36
02984 | RABICHO/LIGAÇAO FLEXIVEL EM PLASTICO COMSAIDA DE 1/2" E COMP | UN | 1 | 4.84 |  | 4.84
RIMENTO DE 30CM
05031 | TUBO DE PVC RIGIDO SOLDAVEL, PONTA/BOLSAC/VIROLA, EM BARRAS | UN | 0.25 | 19.4255 |  | 4.8564
DE 6,00M, DE 025MM
05103 | SOLVENTE (SOLUCAO LIMPADORA) P/CONEXOES DE PVC, EM FRASCOS P | UN | 0.015 | 46.17 |  | 0.6926
LASTICOS DE 1000CM3
05732 | TE 90º DE PVC RIGIDO SOLDAVEL, DE 025MM | UN | 1 | 1.22 |  | 1.22
05734 | JOELHO 90º DE PVC SOLDAVEL, DE 025MM | UN | 1 | 0.7 |  | 0.7
05766 | JOELHO 90º DE PVC, PARA ESGOTO, DE 100MM | UN | 1 | 5.98 |  | 5.98
05780 | JOELHO 90º DE PVC SOLDAVEL COM BUCHA DE LATAO, DE 25MMX1/2" | UN | 1 | 5.8 |  | 5.8
20039 | MAO-DE-OBRA DE BOMBEIRO HIDRAULICO DA CONSTRUCAO CIVIL, INCL | H | 8.5 | 25.13 | 3,00000000 | 220.0132
USIVE ENCARGOS SOCIAIS DESONERADOS
20132 | MAO-DE-OBRA DE SERVENTE DA CONSTRUCAO CIVIL, INCLUSIVE ENCAR | H | 2.5 | 18.17 | 3,00000000 | 46.7878
GOS SOCIAIS DESONERADOS
15.004.0130-0 | INSTALACAO E ASSENTAMENTO DE UMA BACIA SANITARIA E VALVULA D | UN |  | 386.84
E DESCARGA (EXCL.ESTES)EM PAVIMENTO TERREO,PARTE DE UM CONJU
NTO DE DOIS OU MAIS VASOS,COMPREENDENDO:INSTALACAO HIDRAULIC
A C/1,50M TUBO PVC 50MM,C/CONEXOES,ATE VALVULA E APOS ESTA A
TE O VASO,LIGACAO ESGOTO C/2,00M TUBO PVC 100MM A CAIXA DE I
NSPECAO E TUBO VENTILACAO,INCL.CONEXOES,EXCL.TUBO VENTILACAO
3%-DESGASTE DE FERRAMENTAS E EPI
00666 | BUCHA DE NYLON, TIPO S-12 | UN | 2 | 0.1173 |  | 0.2346
01993 | MAO-DE-OBRA DE BOMBEIRO HIDRAULICO DA CONSTRUCAO CIVIL, INCL | H | 8.5 | 27.92 | 3,00000000 | 244.4396
USIVE ENCARGOS SOCIAIS
01999 | MAO-DE-OBRA DE SERVENTE DA CONSTRUCAO CIVIL, INCLUSIVE ENCAR | H | 2.5 | 20.19 | 3,00000000 | 51.9893
GOS SOCIAIS
02339 | ADESIVO PLASTICO PARA PVC RIGIDO, EM BISNAGA DE 75G | UN | 0.4 | 4.7 |  | 1.88
02385 | LIXA D'AGUA Nº 100 | UN | 0.5 | 1.57 |  | 0.785
02617 | TUBO DE PVC RIGIDO, PONTA/BOLSA COM VIROLA, EM BARRAS DE 6,0 | UN | 0.333 | 88.8928 |  | 29.6013
0M, DE 100MM
02831 | ANEL DE BORRACHA, PARA TUBO DE PVC-ESGOTO PRIMARIO, DE 100MM | UN | 3 | 1.84 |  | 5.52
05103 | SOLVENTE (SOLUCAO LIMPADORA) P/CONEXOES DE PVC, EM FRASCOS P | UN | 0.05 | 46.17 |  | 2.3085
LASTICOS DE 1000CM3
05694 | TUBO DE PVC RIGIDO SOLDAVEL, PONTA/BOLSA, EM BARRAS DE 6,00M | UN | 0.25 | 69.509 |  | 17.3773
, DE 050MM
05766 | JOELHO 90º DE PVC, PARA ESGOTO, DE 100MM | UN | 1 | 5.98 |  | 5.98
07132 | JOELHO 90º DE PVC SOLDAVEL, DE 050MM | UN | 1 | 4.83 |  | 4.83
07137 | TE 90º DE PVC RIGIDO SOLDAVEL, DE 050MM | UN | 1 | 9.17 |  | 9.17
07141 | ADAPTADOR DE PVC, SOLDAVEL CURTO, COM BOLSA E ROSCA PARA REG | UN | 1 | 4.01 |  | 4.01
ISTRO, DE 050MMX1.1/2"
07151 | TUBO DE PVC DE DESCARGA, PARA VALVULA DE 1.1/2" | UN | 1 | 8.72 |  | 8.72
15.004.0130-A | INSTALACAO E ASSENTAMENTO DE UMA BACIA SANITARIA E VALVULA D | UN |  | 357.21
E DESCARGA (EXCL.ESTES)EM PAVIMENTO TERREO,PARTE DE UM CONJU
NTO DE DOIS OU MAIS VASOS,COMPREENDENDO:INSTALACAO HIDRAULIC
A C/1,50M TUBO PVC 50MM,C/CONEXOES,ATE VALVULA E APOS ESTA A
TE O VASO,LIGACAO ESGOTO C/2,00M TUBO PVC 100MM A CAIXA DE I
NSPECAO E TUBO VENTILACAO,INCL.CONEXOES,EXCL.TUBO VENTILACAO
3%-DESGASTE DE FERRAMENTAS E EPI
00666 | BUCHA DE NYLON, TIPO S-12 | UN | 2 | 0.1173 |  | 0.2346
02339 | ADESIVO PLASTICO PARA PVC RIGIDO, EM BISNAGA DE 75G | UN | 0.4 | 4.7 |  | 1.88
02385 | LIXA D'AGUA Nº 100 | UN | 0.5 | 1.57 |  | 0.785
02617 | TUBO DE PVC RIGIDO, PONTA/BOLSA COM VIROLA, EM BARRAS DE 6,0 | UN | 0.333 | 88.8928 |  | 29.6013
0M, DE 100MM
02831 | ANEL DE BORRACHA, PARA TUBO DE PVC-ESGOTO PRIMARIO, DE 100MM | UN | 3 | 1.84 |  | 5.52
05103 | SOLVENTE (SOLUCAO LIMPADORA) P/CONEXOES DE PVC, EM FRASCOS P | UN | 0.05 | 46.17 |  | 2.3085
LASTICOS DE 1000CM3
05694 | TUBO DE PVC RIGIDO SOLDAVEL, PONTA/BOLSA, EM BARRAS DE 6,00M | UN | 0.25 | 69.509 |  | 17.3773
, DE 050MM
05766 | JOELHO 90º DE PVC, PARA ESGOTO, DE 100MM | UN | 1 | 5.98 |  | 5.98
07132 | JOELHO 90º DE PVC SOLDAVEL, DE 050MM | UN | 1 | 4.83 |  | 4.83
07137 | TE 90º DE PVC RIGIDO SOLDAVEL, DE 050MM | UN | 1 | 9.17 |  | 9.17
07141 | ADAPTADOR DE PVC, SOLDAVEL CURTO, COM BOLSA E ROSCA PARA REG | UN | 1 | 4.01 |  | 4.01
ISTRO, DE 050MMX1.1/2"
07151 | TUBO DE PVC DE DESCARGA, PARA VALVULA DE 1.1/2" | UN | 1 | 8.72 |  | 8.72
20039 | MAO-DE-OBRA DE BOMBEIRO HIDRAULICO DA CONSTRUCAO CIVIL, INCL | H | 8.5 | 25.13 | 3,00000000 | 220.0132
USIVE ENCARGOS SOCIAIS DESONERADOS
20132 | MAO-DE-OBRA DE SERVENTE DA CONSTRUCAO CIVIL, INCLUSIVE ENCAR | H | 2.5 | 18.17 | 3,00000000 | 46.7878
GOS SOCIAIS DESONERADOS
15.004.0131-0 | INSTALACAO E ASSENTAMENTO DE UMA BACIA SANITARIA E CAIXA DE | UN |  | 343.67
DESCARGA (EXCL.ESTES) EM PAVIMENTO TERREO,PARTE DE UM CONJUN
TO DE DOIS OU MAIS VASOS,COMPREENDENDO:INSTALACAO HIDRAULICA
C/1,50M TUBO PVC 25MM,C/CONEXOES,ATE A CAIXA DE DESCARGA,LI
GACAO ESGOTO C/2,00M TUBO PVC 100MM A CAIXA INSPECAO E TUBO
DE VENTILACAO,INCLUSIVE CONEXOES,EXCLUSIVE TUBO VENTILACAO
3%-DESGASTE DE FERRAMENTAS E EPI
00666 | BUCHA DE NYLON, TIPO S-12 | UN | 2 | 0.1173 |  | 0.2346
01993 | MAO-DE-OBRA DE BOMBEIRO HIDRAULICO DA CONSTRUCAO CIVIL, INCL | H | 8 | 27.92 | 3,00000000 | 230.0608
USIVE ENCARGOS SOCIAIS
01999 | MAO-DE-OBRA DE SERVENTE DA CONSTRUCAO CIVIL, INCLUSIVE ENCAR | H | 2 | 20.19 | 3,00000000 | 41.5914
GOS SOCIAIS
02339 | ADESIVO PLASTICO PARA PVC RIGIDO, EM BISNAGA DE 75G | UN | 0.12 | 4.7 |  | 0.564
02385 | LIXA D'AGUA Nº 100 | UN | 0.5 | 1.57 |  | 0.785
02600 | TUBO DE PVC LONGO, P/CAIXA DE DESCARGA EXTERNA, DE 1.1/2" | UN | 1 | 9.39 |  | 9.39
02617 | TUBO DE PVC RIGIDO, PONTA/BOLSA COM VIROLA, EM BARRAS DE 6,0 | UN | 0.333 | 88.8928 |  | 29.6013
0M, DE 100MM
02831 | ANEL DE BORRACHA, PARA TUBO DE PVC-ESGOTO PRIMARIO, DE 100MM | UN | 4 | 1.84 |  | 7.36
02984 | RABICHO/LIGAÇAO FLEXIVEL EM PLASTICO COMSAIDA DE 1/2" E COMP | UN | 1 | 4.84 |  | 4.84
RIMENTO DE 30CM
05031 | TUBO DE PVC RIGIDO SOLDAVEL, PONTA/BOLSAC/VIROLA, EM BARRAS | UN | 0.25 | 19.4255 |  | 4.8564
DE 6,00M, DE 025MM
05103 | SOLVENTE (SOLUCAO LIMPADORA) P/CONEXOES DE PVC, EM FRASCOS P | UN | 0.015 | 46.17 |  | 0.6926
LASTICOS DE 1000CM3
05732 | TE 90º DE PVC RIGIDO SOLDAVEL, DE 025MM | UN | 1 | 1.22 |  | 1.22
05734 | JOELHO 90º DE PVC SOLDAVEL, DE 025MM | UN | 1 | 0.7 |  | 0.7
05766 | JOELHO 90º DE PVC, PARA ESGOTO, DE 100MM | UN | 1 | 5.98 |  | 5.98
05780 | JOELHO 90º DE PVC SOLDAVEL COM BUCHA DE LATAO, DE 25MMX1/2" | UN | 1 | 5.8 |  | 5.8
15.004.0131-A | INSTALACAO E ASSENTAMENTO DE UMA BACIA SANITARIA E CAIXA DE | UN |  | 316.52
DESCARGA (EXCL.ESTES) EM PAVIMENTO TERREO,PARTE DE UM CONJUN
TO DE DOIS OU MAIS VASOS,COMPREENDENDO:INSTALACAO HIDRAULICA
C/1,50M TUBO PVC 25MM,C/CONEXOES,ATE A CAIXA DE DESCARGA,LI
GACAO ESGOTO C/2,00M TUBO PVC 100MM A CAIXA INSPECAO E TUBO
DE VENTILACAO,INCLUSIVE CONEXOES,EXCLUSIVE TUBO VENTILACAO
3%-DESGASTE DE FERRAMENTAS E EPI
00666 | BUCHA DE NYLON, TIPO S-12 | UN | 2 | 0.1173 |  | 0.2346
02339 | ADESIVO PLASTICO PARA PVC RIGIDO, EM BISNAGA DE 75G | UN | 0.12 | 4.7 |  | 0.564
02385 | LIXA D'AGUA Nº 100 | UN | 0.5 | 1.57 |  | 0.785
02600 | TUBO DE PVC LONGO, P/CAIXA DE DESCARGA EXTERNA, DE 1.1/2" | UN | 1 | 9.39 |  | 9.39
02617 | TUBO DE PVC RIGIDO, PONTA/BOLSA COM VIROLA, EM BARRAS DE 6,0 | UN | 0.333 | 88.8928 |  | 29.6013
0M, DE 100MM
02831 | ANEL DE BORRACHA, PARA TUBO DE PVC-ESGOTO PRIMARIO, DE 100MM | UN | 4 | 1.84 |  | 7.36
02984 | RABICHO/LIGAÇAO FLEXIVEL EM PLASTICO COMSAIDA DE 1/2" E COMP | UN | 1 | 4.84 |  | 4.84
RIMENTO DE 30CM
05031 | TUBO DE PVC RIGIDO SOLDAVEL, PONTA/BOLSAC/VIROLA, EM BARRAS | UN | 0.25 | 19.4255 |  | 4.8564
DE 6,00M, DE 025MM
05103 | SOLVENTE (SOLUCAO LIMPADORA) P/CONEXOES DE PVC, EM FRASCOS P | UN | 0.015 | 46.17 |  | 0.6926
LASTICOS DE 1000CM3
05732 | TE 90º DE PVC RIGIDO SOLDAVEL, DE 025MM | UN | 1 | 1.22 |  | 1.22
05734 | JOELHO 90º DE PVC SOLDAVEL, DE 025MM | UN | 1 | 0.7 |  | 0.7
05766 | JOELHO 90º DE PVC, PARA ESGOTO, DE 100MM | UN | 1 | 5.98 |  | 5.98
05780 | JOELHO 90º DE PVC SOLDAVEL COM BUCHA DE LATAO, DE 25MMX1/2" | UN | 1 | 5.8 |  | 5.8
20039 | MAO-DE-OBRA DE BOMBEIRO HIDRAULICO DA CONSTRUCAO CIVIL, INCL | H | 8 | 25.13 | 3,00000000 | 207.0712
USIVE ENCARGOS SOCIAIS DESONERADOS
20132 | MAO-DE-OBRA DE SERVENTE DA CONSTRUCAO CIVIL, INCLUSIVE ENCAR | H | 2 | 18.17 | 3,00000000 | 37.4302
GOS SOCIAIS DESONERADOS
15.004.0133-0 | INSTALACAO E ASSENTAMENTO DE UMA BACIA SANITARIA E CAIXA ACO | UN |  | 334.28
PLADA (EXCL.ESTES) EM PAVIMENTO TERREO,PARTE DE UM CONJ.DE D
OIS OU MAIS VASOS,COMPREENDENDO:INST.HIDRAULICA COM 1,50M DE
TUBO PVC 25MM,COM CONEXOES,ATE A CAIXA ACOPLADA,LIGACAO DE
ESGOTO COM 2,00M DE TUBO PVC 100MM A CAIXA DE INSPECAO E TUB
O DE VENTILACAO,INCLUSIVE CONEXOES,EXCL.TUBO DE VENTILACAO
3%-DESGASTE DE FERRAMENTAS E EPI
00666 | BUCHA DE NYLON, TIPO S-12 | UN | 2 | 0.1173 |  | 0.2346
01993 | MAO-DE-OBRA DE BOMBEIRO HIDRAULICO DA CONSTRUCAO CIVIL, INCL | H | 8 | 27.92 | 3,00000000 | 230.0608
USIVE ENCARGOS SOCIAIS
01999 | MAO-DE-OBRA DE SERVENTE DA CONSTRUCAO CIVIL, INCLUSIVE ENCAR | H | 2 | 20.19 | 3,00000000 | 41.5914
GOS SOCIAIS
02339 | ADESIVO PLASTICO PARA PVC RIGIDO, EM BISNAGA DE 75G | UN | 0.12 | 4.7 |  | 0.564
02385 | LIXA D'AGUA Nº 100 | UN | 0.5 | 1.57 |  | 0.785
02617 | TUBO DE PVC RIGIDO, PONTA/BOLSA COM VIROLA, EM BARRAS DE 6,0 | UN | 0.333 | 88.8928 |  | 29.6013
0M, DE 100MM
02831 | ANEL DE BORRACHA, PARA TUBO DE PVC-ESGOTO PRIMARIO, DE 100MM | UN | 4 | 1.84 |  | 7.36
02984 | RABICHO/LIGAÇAO FLEXIVEL EM PLASTICO COMSAIDA DE 1/2" E COMP | UN | 1 | 4.84 |  | 4.84
RIMENTO DE 30CM
05031 | TUBO DE PVC RIGIDO SOLDAVEL, PONTA/BOLSAC/VIROLA, EM BARRAS | UN | 0.25 | 19.4255 |  | 4.8564
DE 6,00M, DE 025MM
05103 | SOLVENTE (SOLUCAO LIMPADORA) P/CONEXOES DE PVC, EM FRASCOS P | UN | 0.015 | 46.17 |  | 0.6926
LASTICOS DE 1000CM3
05732 | TE 90º DE PVC RIGIDO SOLDAVEL, DE 025MM | UN | 1 | 1.22 |  | 1.22
05734 | JOELHO 90º DE PVC SOLDAVEL, DE 025MM | UN | 1 | 0.7 |  | 0.7
05766 | JOELHO 90º DE PVC, PARA ESGOTO, DE 100MM | UN | 1 | 5.98 |  | 5.98
05780 | JOELHO 90º DE PVC SOLDAVEL COM BUCHA DE LATAO, DE 25MMX1/2" | UN | 1 | 5.8 |  | 5.8
15.004.0133-A | INSTALACAO E ASSENTAMENTO DE UMA BACIA SANITARIA E CAIXA ACO | UN |  | 307.13
PLADA (EXCL.ESTES) EM PAVIMENTO TERREO,PARTE DE UM CONJ.DE D
OIS OU MAIS VASOS,COMPREENDENDO:INST.HIDRAULICA COM 1,50M DE
TUBO PVC 25MM,COM CONEXOES,ATE A CAIXA ACOPLADA,LIGACAO DE
ESGOTO COM 2,00M DE TUBO PVC 100MM A CAIXA DE INSPECAO E TUB
O DE VENTILACAO,INCLUSIVE CONEXOES,EXCL.TUBO DE VENTILACAO
3%-DESGASTE DE FERRAMENTAS E EPI
00666 | BUCHA DE NYLON, TIPO S-12 | UN | 2 | 0.1173 |  | 0.2346
02339 | ADESIVO PLASTICO PARA PVC RIGIDO, EM BISNAGA DE 75G | UN | 0.12 | 4.7 |  | 0.564
02385 | LIXA D'AGUA Nº 100 | UN | 0.5 | 1.57 |  | 0.785
02617 | TUBO DE PVC RIGIDO, PONTA/BOLSA COM VIROLA, EM BARRAS DE 6,0 | UN | 0.333 | 88.8928 |  | 29.6013
0M, DE 100MM
02831 | ANEL DE BORRACHA, PARA TUBO DE PVC-ESGOTO PRIMARIO, DE 100MM | UN | 4 | 1.84 |  | 7.36
02984 | RABICHO/LIGAÇAO FLEXIVEL EM PLASTICO COMSAIDA DE 1/2" E COMP | UN | 1 | 4.84 |  | 4.84
RIMENTO DE 30CM
05031 | TUBO DE PVC RIGIDO SOLDAVEL, PONTA/BOLSAC/VIROLA, EM BARRAS | UN | 0.25 | 19.4255 |  | 4.8564
DE 6,00M, DE 025MM
05103 | SOLVENTE (SOLUCAO LIMPADORA) P/CONEXOES DE PVC, EM FRASCOS P | UN | 0.015 | 46.17 |  | 0.6926
LASTICOS DE 1000CM3
05732 | TE 90º DE PVC RIGIDO SOLDAVEL, DE 025MM | UN | 1 | 1.22 |  | 1.22
05734 | JOELHO 90º DE PVC SOLDAVEL, DE 025MM | UN | 1 | 0.7 |  | 0.7
05766 | JOELHO 90º DE PVC, PARA ESGOTO, DE 100MM | UN | 1 | 5.98 |  | 5.98
05780 | JOELHO 90º DE PVC SOLDAVEL COM BUCHA DE LATAO, DE 25MMX1/2" | UN | 1 | 5.8 |  | 5.8
20039 | MAO-DE-OBRA DE BOMBEIRO HIDRAULICO DA CONSTRUCAO CIVIL, INCL | H | 8 | 25.13 | 3,00000000 | 207.0712
USIVE ENCARGOS SOCIAIS DESONERADOS
20132 | MAO-DE-OBRA DE SERVENTE DA CONSTRUCAO CIVIL, INCLUSIVE ENCAR | H | 2 | 18.17 | 3,00000000 | 37.4302
GOS SOCIAIS DESONERADOS
15.004.0150-0 | INSTALACAO E ASSENTAMENTO DE UM LAVATORIO OU APARELHO DE INS | UN |  | 316.53
TALACAO SEMELHANTE,EM BATERIA(EXCLUSIVE FORNECIMENTO DO APAR
ELHO),COMPREENDENDO:1,00M DE TUBO DE PVC DE 32MM E 0,60M DE
TUBO DE PVC DE 25MM,COM CONEXOES E ESGOTAMENTO EM PVC DE 40M
M,ATE O RALO SIFONADO
3%-DESGASTE DE FERRAMENTAS E EPI
00665 | PARAFUSO DE LATAO, ROSCA SOBERBA, CABECA CHATA, DE 5,5MMX2.1 | UN | 2 | 2.85 |  | 5.7
/2"
00666 | BUCHA DE NYLON, TIPO S-12 | UN | 2 | 0.1173 |  | 0.2346
01993 | MAO-DE-OBRA DE BOMBEIRO HIDRAULICO DA CONSTRUCAO CIVIL, INCL | H | 4.5 | 27.92 | 3,00000000 | 129.4092
USIVE ENCARGOS SOCIAIS
01999 | MAO-DE-OBRA DE SERVENTE DA CONSTRUCAO CIVIL, INCLUSIVE ENCAR | H | 5.5 | 20.19 | 3,00000000 | 114.3764
GOS SOCIAIS
02339 | ADESIVO PLASTICO PARA PVC RIGIDO, EM BISNAGA DE 75G | UN | 0.6 | 4.7 |  | 2.82
02385 | LIXA D'AGUA Nº 100 | UN | 0.5 | 1.57 |  | 0.785
02614 | TUBO DE PVC RIGIDO SOLDAVEL, PONTA/BOLSA, PARA ESGOTO, EM BA | UN | 0.25 | 35.1761 |  | 8.794
RRAS DE 6,00M, DE 040MM
02661 | JUNCAO SIMPLES DE PVC, PARA ESGOTO PRIMARIO, DE (040X040)MM | UN | 0.5 | 3.44 |  | 1.72
02669 | ADAPTADOR DE PVC, PARA VALVULA DE PIA E LAVATORIO, DE 40MM | UN | 1 | 4.8 |  | 4.8
02985 | RABICHO/LIGAÇAO FLEXIVEL EM METAL CROMADO COM SAIDA DE 1/2" | UN | 1 | 18.44 |  | 18.44
E COMPRIMENTO DE 30CM
04706 | JOELHO 45º DE PVC, PARA ESGOTO, DE 040MM | UN | 0.5 | 2 |  | 1
05031 | TUBO DE PVC RIGIDO SOLDAVEL, PONTA/BOLSAC/VIROLA, EM BARRAS | UN | 0.1 | 19.4255 |  | 1.9426
DE 6,00M, DE 025MM
05038 | TE 90º DE PVC RIGIDO SOLDAVEL, DE REDUCAO, DE (032X025)MM | UN | 1 | 7.33 |  | 7.33
05103 | SOLVENTE (SOLUCAO LIMPADORA) P/CONEXOES DE PVC, EM FRASCOS P | UN | 0.08 | 46.17 |  | 3.6936
LASTICOS DE 1000CM3
05692 | TUBO DE PVC RIGIDO SOLDAVEL, PONTA/BOLSA, EM BARRAS DE 6,00M | UN | 0.17 | 44.9305 |  | 7.6382
, DE 032MM
05734 | JOELHO 90º DE PVC SOLDAVEL, DE 025MM | UN | 1 | 0.7 |  | 0.7
05780 | JOELHO 90º DE PVC SOLDAVEL COM BUCHA DE LATAO, DE 25MMX1/2" | UN | 1 | 5.8 |  | 5.8
05791 | JOELHO 90º DE PVC, PARA ESGOTO, DE 040MM | UN | 1 | 1.35 |  | 1.35
15.004.0150-A | INSTALACAO E ASSENTAMENTO DE UM LAVATORIO OU APARELHO DE INS | UN |  | 292.15
TALACAO SEMELHANTE,EM BATERIA(EXCLUSIVE FORNECIMENTO DO APAR
ELHO),COMPREENDENDO:1,00M DE TUBO DE PVC DE 32MM E 0,60M DE
TUBO DE PVC DE 25MM,COM CONEXOES E ESGOTAMENTO EM PVC DE 40M
M,ATE O RALO SIFONADO
3%-DESGASTE DE FERRAMENTAS E EPI
00665 | PARAFUSO DE LATAO, ROSCA SOBERBA, CABECA CHATA, DE 5,5MMX2.1 | UN | 2 | 2.85 |  | 5.7
/2"
00666 | BUCHA DE NYLON, TIPO S-12 | UN | 2 | 0.1173 |  | 0.2346
02339 | ADESIVO PLASTICO PARA PVC RIGIDO, EM BISNAGA DE 75G | UN | 0.6 | 4.7 |  | 2.82
02385 | LIXA D'AGUA Nº 100 | UN | 0.5 | 1.57 |  | 0.785
02614 | TUBO DE PVC RIGIDO SOLDAVEL, PONTA/BOLSA, PARA ESGOTO, EM BA | UN | 0.25 | 35.1761 |  | 8.794
RRAS DE 6,00M, DE 040MM
02661 | JUNCAO SIMPLES DE PVC, PARA ESGOTO PRIMARIO, DE (040X040)MM | UN | 0.5 | 3.44 |  | 1.72
02669 | ADAPTADOR DE PVC, PARA VALVULA DE PIA E LAVATORIO, DE 40MM | UN | 1 | 4.8 |  | 4.8
02985 | RABICHO/LIGAÇAO FLEXIVEL EM METAL CROMADO COM SAIDA DE 1/2" | UN | 1 | 18.44 |  | 18.44
E COMPRIMENTO DE 30CM
04706 | JOELHO 45º DE PVC, PARA ESGOTO, DE 040MM | UN | 0.5 | 2 |  | 1
05031 | TUBO DE PVC RIGIDO SOLDAVEL, PONTA/BOLSAC/VIROLA, EM BARRAS | UN | 0.1 | 19.4255 |  | 1.9426
DE 6,00M, DE 025MM
05038 | TE 90º DE PVC RIGIDO SOLDAVEL, DE REDUCAO, DE (032X025)MM | UN | 1 | 7.33 |  | 7.33
05103 | SOLVENTE (SOLUCAO LIMPADORA) P/CONEXOES DE PVC, EM FRASCOS P | UN | 0.08 | 46.17 |  | 3.6936
LASTICOS DE 1000CM3
05692 | TUBO DE PVC RIGIDO SOLDAVEL, PONTA/BOLSA, EM BARRAS DE 6,00M | UN | 0.17 | 44.9305 |  | 7.6382
, DE 032MM
05734 | JOELHO 90º DE PVC SOLDAVEL, DE 025MM | UN | 1 | 0.7 |  | 0.7
05780 | JOELHO 90º DE PVC SOLDAVEL COM BUCHA DE LATAO, DE 25MMX1/2" | UN | 1 | 5.8 |  | 5.8
05791 | JOELHO 90º DE PVC, PARA ESGOTO, DE 040MM | UN | 1 | 1.35 |  | 1.35
20039 | MAO-DE-OBRA DE BOMBEIRO HIDRAULICO DA CONSTRUCAO CIVIL, INCL | H | 4.5 | 25.13 | 3,00000000 | 116.4776
USIVE ENCARGOS SOCIAIS DESONERADOS
20132 | MAO-DE-OBRA DE SERVENTE DA CONSTRUCAO CIVIL, INCLUSIVE ENCAR | H | 5.5 | 18.17 | 3,00000000 | 102.9331
GOS SOCIAIS DESONERADOS
15.004.0151-0 | INSTALACAO E ASSENTAMENTO DE BEBEDOURO OU LAVATORIO TIPO CAL | UN |  | 262.26
HA,EM BATERIA COM 1 PONTO A CADA 50CM(EXCLUSIVE FORNECIMENTO
DO APARELHO),COMPREENDENDO:1,00M DE TUBO DE PVC DE 32MM E 0
,60M DE TUBO DE PVC DE 25MM,COM CONEXOES E ESGOTAMENTO EM PV
C DE 50MM,ATE O RALO SIFONADO
3%-DESGASTE DE FERRAMENTAS E EPI
01993 | MAO-DE-OBRA DE BOMBEIRO HIDRAULICO DA CONSTRUCAO CIVIL, INCL | H | 4 | 27.92 | 3,00000000 | 115.0304
USIVE ENCARGOS SOCIAIS
01999 | MAO-DE-OBRA DE SERVENTE DA CONSTRUCAO CIVIL, INCLUSIVE ENCAR | H | 4 | 20.19 | 3,00000000 | 83.1828
GOS SOCIAIS
02299 | BUCHA LONGA DE PVC, PARA ESGOTO, DE (50X40)MM | UN | 1 | 2.3007 |  | 2.3007
02339 | ADESIVO PLASTICO PARA PVC RIGIDO, EM BISNAGA DE 75G | UN | 0.5 | 4.7 |  | 2.35
02385 | LIXA D'AGUA Nº 100 | UN | 0.5 | 1.57 |  | 0.785
02614 | TUBO DE PVC RIGIDO SOLDAVEL, PONTA/BOLSA, PARA ESGOTO, EM BA | UN | 0.25 | 35.1761 |  | 8.794
RRAS DE 6,00M, DE 040MM
02615 | TUBO DE PVC RIGIDO, PONTA/BOLSA COM VIROLA, EM BARRAS DE 6,0 | UN | 0.25 | 50.9892 |  | 12.7473
0M, DE 050MM
02656 | JUNCAO SIMPLES DE PVC, PARA ESGOTO PRIMARIO, DE (050X050)MM | UN | 0.5 | 7.2 |  | 3.6
02669 | ADAPTADOR DE PVC, PARA VALVULA DE PIA E LAVATORIO, DE 40MM | UN | 1 | 4.8 |  | 4.8
02829 | ANEL DE BORRACHA, PARA TUBO DE PVC-ESGOTO PRIMARIO, DE 050MM | UN | 4 | 0.8432 |  | 3.3728
05023 | LUVA DE PVC RIGIDO SOLDAVEL, DE REDUCAO, DE 25MMX1/2" E COM | UN | 1 | 4.46 |  | 4.46
BUCHA DE LATAO
05031 | TUBO DE PVC RIGIDO SOLDAVEL, PONTA/BOLSAC/VIROLA, EM BARRAS | UN | 0.1 | 19.4255 |  | 1.9426
DE 6,00M, DE 025MM
05038 | TE 90º DE PVC RIGIDO SOLDAVEL, DE REDUCAO, DE (032X025)MM | UN | 1 | 7.33 |  | 7.33
05103 | SOLVENTE (SOLUCAO LIMPADORA) P/CONEXOES DE PVC, EM FRASCOS P | UN | 0.07 | 46.17 |  | 3.2319
LASTICOS DE 1000CM3
05692 | TUBO DE PVC RIGIDO SOLDAVEL, PONTA/BOLSA, EM BARRAS DE 6,00M | UN | 0.17 | 44.9305 |  | 7.6382
, DE 032MM
05734 | JOELHO 90º DE PVC SOLDAVEL, DE 025MM | UN | 1 | 0.7 |  | 0.7
15.004.0151-A | INSTALACAO E ASSENTAMENTO DE BEBEDOURO OU LAVATORIO TIPO CAL | UN |  | 242.44
HA,EM BATERIA COM 1 PONTO A CADA 50CM(EXCLUSIVE FORNECIMENTO
DO APARELHO),COMPREENDENDO:1,00M DE TUBO DE PVC DE 32MM E 0
,60M DE TUBO DE PVC DE 25MM,COM CONEXOES E ESGOTAMENTO EM PV
C DE 50MM,ATE O RALO SIFONADO
3%-DESGASTE DE FERRAMENTAS E EPI
02299 | BUCHA LONGA DE PVC, PARA ESGOTO, DE (50X40)MM | UN | 1 | 2.3007 |  | 2.3007
02339 | ADESIVO PLASTICO PARA PVC RIGIDO, EM BISNAGA DE 75G | UN | 0.5 | 4.7 |  | 2.35
02385 | LIXA D'AGUA Nº 100 | UN | 0.5 | 1.57 |  | 0.785
02614 | TUBO DE PVC RIGIDO SOLDAVEL, PONTA/BOLSA, PARA ESGOTO, EM BA | UN | 0.25 | 35.1761 |  | 8.794
RRAS DE 6,00M, DE 040MM
02615 | TUBO DE PVC RIGIDO, PONTA/BOLSA COM VIROLA, EM BARRAS DE 6,0 | UN | 0.25 | 50.9892 |  | 12.7473
0M, DE 050MM
02656 | JUNCAO SIMPLES DE PVC, PARA ESGOTO PRIMARIO, DE (050X050)MM | UN | 0.5 | 7.2 |  | 3.6
02669 | ADAPTADOR DE PVC, PARA VALVULA DE PIA E LAVATORIO, DE 40MM | UN | 1 | 4.8 |  | 4.8
02829 | ANEL DE BORRACHA, PARA TUBO DE PVC-ESGOTO PRIMARIO, DE 050MM | UN | 4 | 0.8432 |  | 3.3728
05023 | LUVA DE PVC RIGIDO SOLDAVEL, DE REDUCAO, DE 25MMX1/2" E COM | UN | 1 | 4.46 |  | 4.46
BUCHA DE LATAO
05031 | TUBO DE PVC RIGIDO SOLDAVEL, PONTA/BOLSAC/VIROLA, EM BARRAS | UN | 0.1 | 19.4255 |  | 1.9426
DE 6,00M, DE 025MM
05038 | TE 90º DE PVC RIGIDO SOLDAVEL, DE REDUCAO, DE (032X025)MM | UN | 1 | 7.33 |  | 7.33
05103 | SOLVENTE (SOLUCAO LIMPADORA) P/CONEXOES DE PVC, EM FRASCOS P | UN | 0.07 | 46.17 |  | 3.2319
LASTICOS DE 1000CM3
05692 | TUBO DE PVC RIGIDO SOLDAVEL, PONTA/BOLSA, EM BARRAS DE 6,00M | UN | 0.17 | 44.9305 |  | 7.6382
, DE 032MM
05734 | JOELHO 90º DE PVC SOLDAVEL, DE 025MM | UN | 1 | 0.7 |  | 0.7
20039 | MAO-DE-OBRA DE BOMBEIRO HIDRAULICO DA CONSTRUCAO CIVIL, INCL | H | 4 | 25.13 | 3,00000000 | 103.5356
USIVE ENCARGOS SOCIAIS DESONERADOS
20132 | MAO-DE-OBRA DE SERVENTE DA CONSTRUCAO CIVIL, INCLUSIVE ENCAR | H | 4 | 18.17 | 3,00000000 | 74.8604
GOS SOCIAIS DESONERADOS
15.004.0160-0 | INSTALACAO HIDRAULICA E ASSENTAMENTO DE UM CHUVEIRO EM BATER | UN |  | 187.07
IA(EXCLUSIVE FORNECIMENTO DO APARELHO E REGISTRO),ATE 4 CHUV
EIROS,COMPREENDENDO:1,50M DE TUBO DE PVC DE 32MM E 1,00M DE
TUBO DE PVC DE 25MM
3%-DESGASTE DE FERRAMENTAS E EPI
01993 | MAO-DE-OBRA DE BOMBEIRO HIDRAULICO DA CONSTRUCAO CIVIL, INCL | H | 3 | 27.92 | 3,00000000 | 86.2728
USIVE ENCARGOS SOCIAIS
01999 | MAO-DE-OBRA DE SERVENTE DA CONSTRUCAO CIVIL, INCLUSIVE ENCAR | H | 3.3 | 20.19 | 3,00000000 | 68.6258
GOS SOCIAIS
02339 | ADESIVO PLASTICO PARA PVC RIGIDO, EM BISNAGA DE 75G | UN | 0.25 | 4.7 |  | 1.175
02385 | LIXA D'AGUA Nº 100 | UN | 0.5 | 1.57 |  | 0.785
05031 | TUBO DE PVC RIGIDO SOLDAVEL, PONTA/BOLSAC/VIROLA, EM BARRAS | UN | 0.17 | 19.4255 |  | 3.3023
DE 6,00M, DE 025MM
05038 | TE 90º DE PVC RIGIDO SOLDAVEL, DE REDUCAO, DE (032X025)MM | UN | 1 | 7.33 |  | 7.33
05103 | SOLVENTE (SOLUCAO LIMPADORA) P/CONEXOES DE PVC, EM FRASCOS P | UN | 0.04 | 46.17 |  | 1.8468
LASTICOS DE 1000CM3
05692 | TUBO DE PVC RIGIDO SOLDAVEL, PONTA/BOLSA, EM BARRAS DE 6,00M | UN | 0.25 | 44.9305 |  | 11.2326
, DE 032MM
05734 | JOELHO 90º DE PVC SOLDAVEL, DE 025MM | UN | 1 | 0.7 |  | 0.7
05780 | JOELHO 90º DE PVC SOLDAVEL COM BUCHA DE LATAO, DE 25MMX1/2" | UN | 1 | 5.8 |  | 5.8
15.004.0160-A | INSTALACAO HIDRAULICA E ASSENTAMENTO DE UM CHUVEIRO EM BATER | UN |  | 171.58
IA(EXCLUSIVE FORNECIMENTO DO APARELHO E REGISTRO),ATE 4 CHUV
EIROS,COMPREENDENDO:1,50M DE TUBO DE PVC DE 32MM E 1,00M DE
TUBO DE PVC DE 25MM
3%-DESGASTE DE FERRAMENTAS E EPI
02339 | ADESIVO PLASTICO PARA PVC RIGIDO, EM BISNAGA DE 75G | UN | 0.25 | 4.7 |  | 1.175
02385 | LIXA D'AGUA Nº 100 | UN | 0.5 | 1.57 |  | 0.785
05031 | TUBO DE PVC RIGIDO SOLDAVEL, PONTA/BOLSAC/VIROLA, EM BARRAS | UN | 0.17 | 19.4255 |  | 3.3023
DE 6,00M, DE 025MM
05038 | TE 90º DE PVC RIGIDO SOLDAVEL, DE REDUCAO, DE (032X025)MM | UN | 1 | 7.33 |  | 7.33
05103 | SOLVENTE (SOLUCAO LIMPADORA) P/CONEXOES DE PVC, EM FRASCOS P | UN | 0.04 | 46.17 |  | 1.8468
LASTICOS DE 1000CM3
05692 | TUBO DE PVC RIGIDO SOLDAVEL, PONTA/BOLSA, EM BARRAS DE 6,00M | UN | 0.25 | 44.9305 |  | 11.2326
, DE 032MM
05734 | JOELHO 90º DE PVC SOLDAVEL, DE 025MM | UN | 1 | 0.7 |  | 0.7
05780 | JOELHO 90º DE PVC SOLDAVEL COM BUCHA DE LATAO, DE 25MMX1/2" | UN | 1 | 5.8 |  | 5.8
20039 | MAO-DE-OBRA DE BOMBEIRO HIDRAULICO DA CONSTRUCAO CIVIL, INCL | H | 3 | 25.13 | 3,00000000 | 77.6517
USIVE ENCARGOS SOCIAIS DESONERADOS
20132 | MAO-DE-OBRA DE SERVENTE DA CONSTRUCAO CIVIL, INCLUSIVE ENCAR | H | 3.3 | 18.17 | 3,00000000 | 61.7598
GOS SOCIAIS DESONERADOS
15.004.0161-0 | INSTALACAO HIDRAULICA E ASSENTAMENTO DE UM CHUVEIRO EM BATER | UN |  | 239.47
IA(EXCLUSIVE FORNECIMENTO DO APARELHO E REGISTRO),ATE 8 CHUV
EIROS,COMPREENDENDO:1,50M DE TUBO DE PVC SOLDAVEL DE 50MM E
1,00M DE TUBO DE PVC DE 25MM
3%-DESGASTE DE FERRAMENTAS E EPI
01993 | MAO-DE-OBRA DE BOMBEIRO HIDRAULICO DA CONSTRUCAO CIVIL, INCL | H | 4.5 | 27.92 | 3,00000000 | 129.4092
USIVE ENCARGOS SOCIAIS
01999 | MAO-DE-OBRA DE SERVENTE DA CONSTRUCAO CIVIL, INCLUSIVE ENCAR | H | 3.3 | 20.19 | 3,00000000 | 68.6258
GOS SOCIAIS
02339 | ADESIVO PLASTICO PARA PVC RIGIDO, EM BISNAGA DE 75G | UN | 0.4 | 4.7 |  | 1.88
02385 | LIXA D'AGUA Nº 100 | UN | 0.5 | 1.57 |  | 0.785
05031 | TUBO DE PVC RIGIDO SOLDAVEL, PONTA/BOLSAC/VIROLA, EM BARRAS | UN | 0.17 | 19.4255 |  | 3.3023
DE 6,00M, DE 025MM
05103 | SOLVENTE (SOLUCAO LIMPADORA) P/CONEXOES DE PVC, EM FRASCOS P | UN | 0.05 | 46.17 |  | 2.3085
LASTICOS DE 1000CM3
05694 | TUBO DE PVC RIGIDO SOLDAVEL, PONTA/BOLSA, EM BARRAS DE 6,00M | UN | 0.25 | 69.509 |  | 17.3773
, DE 050MM
05734 | JOELHO 90º DE PVC SOLDAVEL, DE 025MM | UN | 1 | 0.7 |  | 0.7
05780 | JOELHO 90º DE PVC SOLDAVEL COM BUCHA DE LATAO, DE 25MMX1/2" | UN | 1 | 5.8 |  | 5.8
07140 | TE 90º DE PVC RIGIDO SOLDAVEL, DE REDUCAO, DE (050X025)MM | UN | 1 | 9.29 |  | 9.29
15.004.0161-A | INSTALACAO HIDRAULICA E ASSENTAMENTO DE UM CHUVEIRO EM BATER | UN |  | 219.68
IA(EXCLUSIVE FORNECIMENTO DO APARELHO E REGISTRO),ATE 8 CHUV
EIROS,COMPREENDENDO:1,50M DE TUBO DE PVC SOLDAVEL DE 50MM E
1,00M DE TUBO DE PVC DE 25MM
3%-DESGASTE DE FERRAMENTAS E EPI
02339 | ADESIVO PLASTICO PARA PVC RIGIDO, EM BISNAGA DE 75G | UN | 0.4 | 4.7 |  | 1.88
02385 | LIXA D'AGUA Nº 100 | UN | 0.5 | 1.57 |  | 0.785
05031 | TUBO DE PVC RIGIDO SOLDAVEL, PONTA/BOLSAC/VIROLA, EM BARRAS | UN | 0.17 | 19.4255 |  | 3.3023
DE 6,00M, DE 025MM
05103 | SOLVENTE (SOLUCAO LIMPADORA) P/CONEXOES DE PVC, EM FRASCOS P | UN | 0.05 | 46.17 |  | 2.3085
LASTICOS DE 1000CM3
05694 | TUBO DE PVC RIGIDO SOLDAVEL, PONTA/BOLSA, EM BARRAS DE 6,00M | UN | 0.25 | 69.509 |  | 17.3773
, DE 050MM
05734 | JOELHO 90º DE PVC SOLDAVEL, DE 025MM | UN | 1 | 0.7 |  | 0.7
05780 | JOELHO 90º DE PVC SOLDAVEL COM BUCHA DE LATAO, DE 25MMX1/2" | UN | 1 | 5.8 |  | 5.8
07140 | TE 90º DE PVC RIGIDO SOLDAVEL, DE REDUCAO, DE (050X025)MM | UN | 1 | 9.29 |  | 9.29
20039 | MAO-DE-OBRA DE BOMBEIRO HIDRAULICO DA CONSTRUCAO CIVIL, INCL | H | 4.5 | 25.13 | 3,00000000 | 116.4776
USIVE ENCARGOS SOCIAIS DESONERADOS
20132 | MAO-DE-OBRA DE SERVENTE DA CONSTRUCAO CIVIL, INCLUSIVE ENCAR | H | 3.3 | 18.17 | 3,00000000 | 61.7598
GOS SOCIAIS DESONERADOS
15.004.0170-0 | RALO SECO(SIMPLES)DE PVC(100X53)X40MM,COM GRELHA,COMPREENDEN | UN |  | 69.43
DO:EFLUENTE DE 40MM SOLDAVEL EM PVC,COM 2,00M DE EXTENSAO E
LIGACAO AO RALO SIFONADO.FORNECIMENTO E INSTALACAO
3%-DESGASTE DE FERRAMENTAS E EPI
01993 | MAO-DE-OBRA DE BOMBEIRO HIDRAULICO DA CONSTRUCAO CIVIL, INCL | H | 0.96 | 27.92 | 3,00000000 | 27.6073
USIVE ENCARGOS SOCIAIS
01999 | MAO-DE-OBRA DE SERVENTE DA CONSTRUCAO CIVIL, INCLUSIVE ENCAR | H | 0.96 | 20.19 | 3,00000000 | 19.9639
GOS SOCIAIS
02614 | TUBO DE PVC RIGIDO SOLDAVEL, PONTA/BOLSA, PARA ESGOTO, EM BA | UN | 0.333 | 35.1761 |  | 11.7136
RRAS DE 6,00M, DE 040MM
05791 | JOELHO 90º DE PVC, PARA ESGOTO, DE 040MM | UN | 1 | 1.35 |  | 1.35
07891 | RALO SECO QUADRADO DE PVC, DE (100X53X40)MM, COM GRELHA EM P | UN | 1 | 8.8 |  | 8.8
VC
15.004.0170-A | RALO SECO(SIMPLES)DE PVC(100X53)X40MM,COM GRELHA,COMPREENDEN | UN |  | 64.67
DO:EFLUENTE DE 40MM SOLDAVEL EM PVC,COM 2,00M DE EXTENSAO E
LIGACAO AO RALO SIFONADO.FORNECIMENTO E INSTALACAO
3%-DESGASTE DE FERRAMENTAS E EPI
02614 | TUBO DE PVC RIGIDO SOLDAVEL, PONTA/BOLSA, PARA ESGOTO, EM BA | UN | 0.333 | 35.1761 |  | 11.7136
RRAS DE 6,00M, DE 040MM
05791 | JOELHO 90º DE PVC, PARA ESGOTO, DE 040MM | UN | 1 | 1.35 |  | 1.35
07891 | RALO SECO QUADRADO DE PVC, DE (100X53X40)MM, COM GRELHA EM P | UN | 1 | 8.8 |  | 8.8
VC
20039 | MAO-DE-OBRA DE BOMBEIRO HIDRAULICO DA CONSTRUCAO CIVIL, INCL | H | 0.96 | 25.13 | 3,00000000 | 24.8485
USIVE ENCARGOS SOCIAIS DESONERADOS
20132 | MAO-DE-OBRA DE SERVENTE DA CONSTRUCAO CIVIL, INCLUSIVE ENCAR | H | 0.96 | 18.17 | 3,00000000 | 17.9665
GOS SOCIAIS DESONERADOS
15.004.0175-1 | RALO SIFONADO DE PVC(150X185)X75MM RIGIDO EM PAVIMENTO ELEVA | UN |  | 248.9
DO,COM SAIDA DE 75MM SOLDAVEL,GRELHA REDONDA E PORTA-GRELHA,
COMPREENDENDO:3,00M DE TUBO DE PVC DE 75MM E SUA LIGACAO AO
RAMAL DE QUEDA E VENTILACAO.FORNECIMENTO E INSTALACAO
3%-DESGASTE DE FERRAMENTAS E EPI
01993 | MAO-DE-OBRA DE BOMBEIRO HIDRAULICO DA CONSTRUCAO CIVIL, INCL | H | 2 | 27.92 | 3,00000000 | 57.5152
USIVE ENCARGOS SOCIAIS
01999 | MAO-DE-OBRA DE SERVENTE DA CONSTRUCAO CIVIL, INCLUSIVE ENCAR | H | 2 | 20.19 | 3,00000000 | 41.5914
GOS SOCIAIS
02295 | JUNCAO SIMPLES DE REDUCAO DE PVC, P/ESGOTO PRIMARIO, DE (075 | UN | 1 | 9.68 |  | 9.68
X050)MM
02297 | JUNCAO SIMPLES DE REDUCAO DE PVC, P/ESGOTO PRIMARIO, DE (100 | UN | 1 | 13.55 |  | 13.55
X075)MM
02615 | TUBO DE PVC RIGIDO, PONTA/BOLSA COM VIROLA, EM BARRAS DE 6,0 | UN | 0.085 | 50.9892 |  | 4.3341
0M, DE 050MM
02616 | TUBO DE PVC RIGIDO, PONTA/BOLSA COM VIROLA, EM BARRAS DE 6,0 | UN | 0.5 | 75.1825 |  | 37.5913
0M, DE 75MM
02655 | CURVA 90º DE PVC CURTA PARA ESGOTO, DE 100MM | UN | 1 | 17.62 |  | 17.62
02672 | RALO SIFONADO DE PVC RIGIDO, COM SAIDA DE 75MM, COM GRELHA R | UN | 1 | 44.08 |  | 44.08
EDONDA E PORTA GRELHA, DE (150X185X75)MM
02829 | ANEL DE BORRACHA, PARA TUBO DE PVC-ESGOTO PRIMARIO, DE 050MM | UN | 3 | 0.8432 |  | 2.5296
02830 | ANEL DE BORRACHA, PARA TUBO DE PVC-ESGOTO PRIMARIO, DE 075MM | UN | 4 | 1.7697 |  | 7.0788
02831 | ANEL DE BORRACHA, PARA TUBO DE PVC-ESGOTO PRIMARIO, DE 100MM | UN | 2 | 1.84 |  | 3.68
02834 | PLUG DE PVC, DE 100MM | UN | 1 | 9.65 |  | 9.65
15.004.0175-B | RALO SIFONADO DE PVC(150X185)X75MM RIGIDO EM PAVIMENTO ELEVA | UN |  | 238.99
DO,COM SAIDA DE 75MM SOLDAVEL,GRELHA REDONDA E PORTA-GRELHA,
COMPREENDENDO:3,00M DE TUBO DE PVC DE 75MM E SUA LIGACAO AO
RAMAL DE QUEDA E VENTILACAO.FORNECIMENTO E INSTALACAO
3%-DESGASTE DE FERRAMENTAS E EPI
02295 | JUNCAO SIMPLES DE REDUCAO DE PVC, P/ESGOTO PRIMARIO, DE (075 | UN | 1 | 9.68 |  | 9.68
X050)MM
02297 | JUNCAO SIMPLES DE REDUCAO DE PVC, P/ESGOTO PRIMARIO, DE (100 | UN | 1 | 13.55 |  | 13.55
X075)MM
02615 | TUBO DE PVC RIGIDO, PONTA/BOLSA COM VIROLA, EM BARRAS DE 6,0 | UN | 0.085 | 50.9892 |  | 4.3341
0M, DE 050MM
02616 | TUBO DE PVC RIGIDO, PONTA/BOLSA COM VIROLA, EM BARRAS DE 6,0 | UN | 0.5 | 75.1825 |  | 37.5913
0M, DE 75MM
02655 | CURVA 90º DE PVC CURTA PARA ESGOTO, DE 100MM | UN | 1 | 17.62 |  | 17.62
02672 | RALO SIFONADO DE PVC RIGIDO, COM SAIDA DE 75MM, COM GRELHA R | UN | 1 | 44.08 |  | 44.08
EDONDA E PORTA GRELHA, DE (150X185X75)MM
02829 | ANEL DE BORRACHA, PARA TUBO DE PVC-ESGOTO PRIMARIO, DE 050MM | UN | 3 | 0.8432 |  | 2.5296
02830 | ANEL DE BORRACHA, PARA TUBO DE PVC-ESGOTO PRIMARIO, DE 075MM | UN | 4 | 1.7697 |  | 7.0788
02831 | ANEL DE BORRACHA, PARA TUBO DE PVC-ESGOTO PRIMARIO, DE 100MM | UN | 2 | 1.84 |  | 3.68
02834 | PLUG DE PVC, DE 100MM | UN | 1 | 9.65 |  | 9.65
20039 | MAO-DE-OBRA DE BOMBEIRO HIDRAULICO DA CONSTRUCAO CIVIL, INCL | H | 2 | 25.13 | 3,00000000 | 51.7678
USIVE ENCARGOS SOCIAIS DESONERADOS
20132 | MAO-DE-OBRA DE SERVENTE DA CONSTRUCAO CIVIL, INCLUSIVE ENCAR | H | 2 | 18.17 | 3,00000000 | 37.4302
GOS SOCIAIS DESONERADOS
15.004.0176-0 | RALO SIFONADO DE PVC RIGIDO (100X100)X50MM,EM PAVIMENTO ELEV | UN |  | 147.71
ADO,COM TAMPA CEGA,COM 1 ENTRADA DE 40MM E SAIDA DE 50MM,COM
PREENDENDO:2,00M DE TUBO DE PVC DE 50MM SOLDAVEL,1,00M DE TU
BO DE PVC DE 40MM E SUA LIGACAO AO RAMAL DE QUEDA E VENTILAC
AO.FORNECIMENTO E INSTALACAO
3%-DESGASTE DE FERRAMENTAS E EPI
01993 | MAO-DE-OBRA DE BOMBEIRO HIDRAULICO DA CONSTRUCAO CIVIL, INCL | H | 2 | 27.92 | 3,00000000 | 57.5152
USIVE ENCARGOS SOCIAIS
01999 | MAO-DE-OBRA DE SERVENTE DA CONSTRUCAO CIVIL, INCLUSIVE ENCAR | H | 2 | 20.19 | 3,00000000 | 41.5914
GOS SOCIAIS
02296 | JUNCAO SIMPLES DE REDUCAO DE PVC, P/ESGOTO PRIMARIO, DE (100 | UN | 1 | 12.56 |  | 12.56
X050)MM
02614 | TUBO DE PVC RIGIDO SOLDAVEL, PONTA/BOLSA, PARA ESGOTO, EM BA | UN | 0.17 | 35.1761 |  | 5.9799
RRAS DE 6,00M, DE 040MM
02615 | TUBO DE PVC RIGIDO, PONTA/BOLSA COM VIROLA, EM BARRAS DE 6,0 | UN | 0.333 | 50.9892 |  | 16.9794
0M, DE 050MM
05791 | JOELHO 90º DE PVC, PARA ESGOTO, DE 040MM | UN | 1 | 1.35 |  | 1.35
07076 | RALO SIFONADO DE PVC RIGIDO, DE (100X100)MM, COM SAIDA DE 50 | UN | 1 | 11.74 |  | 11.74
MM, COM TAMPA CEGA
15.004.0176-A | RALO SIFONADO DE PVC RIGIDO (100X100)X50MM,EM PAVIMENTO ELEV | UN |  | 137.8
ADO,COM TAMPA CEGA,COM 1 ENTRADA DE 40MM E SAIDA DE 50MM,COM
PREENDENDO:2,00M DE TUBO DE PVC DE 50MM SOLDAVEL,1,00M DE TU
BO DE PVC DE 40MM E SUA LIGACAO AO RAMAL DE QUEDA E VENTILAC
AO.FORNECIMENTO E INSTALACAO
3%-DESGASTE DE FERRAMENTAS E EPI
02296 | JUNCAO SIMPLES DE REDUCAO DE PVC, P/ESGOTO PRIMARIO, DE (100 | UN | 1 | 12.56 |  | 12.56
X050)MM
02614 | TUBO DE PVC RIGIDO SOLDAVEL, PONTA/BOLSA, PARA ESGOTO, EM BA | UN | 0.17 | 35.1761 |  | 5.9799
RRAS DE 6,00M, DE 040MM
02615 | TUBO DE PVC RIGIDO, PONTA/BOLSA COM VIROLA, EM BARRAS DE 6,0 | UN | 0.333 | 50.9892 |  | 16.9794
0M, DE 050MM
05791 | JOELHO 90º DE PVC, PARA ESGOTO, DE 040MM | UN | 1 | 1.35 |  | 1.35
07076 | RALO SIFONADO DE PVC RIGIDO, DE (100X100)MM, COM SAIDA DE 50 | UN | 1 | 11.74 |  | 11.74
MM, COM TAMPA CEGA
20039 | MAO-DE-OBRA DE BOMBEIRO HIDRAULICO DA CONSTRUCAO CIVIL, INCL | H | 2 | 25.13 | 3,00000000 | 51.7678
USIVE ENCARGOS SOCIAIS DESONERADOS
20132 | MAO-DE-OBRA DE SERVENTE DA CONSTRUCAO CIVIL, INCLUSIVE ENCAR | H | 2 | 18.17 | 3,00000000 | 37.4302
GOS SOCIAIS DESONERADOS
15.004.0180-0 | RALO SIFONADO PVC RIGIDO (150X185)X75MM,EM PAVIMENTO TERREO, | UN |  | 158.52
COM SAIDA DE 75MM,GRELHA REDONDA E PORTA-GRELHA,COMPREENDEND
O:3,00M DE TUBO DE PVC DE 75MM E SUA LIGACAO AO RAMAL DE VEN
TILACAO.FORNECIMENTO E INSTALACAO
3%-DESGASTE DE FERRAMENTAS E EPI
01993 | MAO-DE-OBRA DE BOMBEIRO HIDRAULICO DA CONSTRUCAO CIVIL, INCL | H | 1 | 27.92 | 3,00000000 | 28.7576
USIVE ENCARGOS SOCIAIS
01999 | MAO-DE-OBRA DE SERVENTE DA CONSTRUCAO CIVIL, INCLUSIVE ENCAR | H | 1 | 20.19 | 3,00000000 | 20.7957
GOS SOCIAIS
02616 | TUBO DE PVC RIGIDO, PONTA/BOLSA COM VIROLA, EM BARRAS DE 6,0 | UN | 0.5 | 75.1825 |  | 37.5913
0M, DE 75MM
02654 | CURVA 90º DE PVC CURTA PARA ESGOTO, DE 075MM | UN | 1 | 21.9864 |  | 21.9864
02672 | RALO SIFONADO DE PVC RIGIDO, COM SAIDA DE 75MM, COM GRELHA R | UN | 1 | 44.08 |  | 44.08
EDONDA E PORTA GRELHA, DE (150X185X75)MM
02830 | ANEL DE BORRACHA, PARA TUBO DE PVC-ESGOTO PRIMARIO, DE 075MM | UN | 3 | 1.7697 |  | 5.3091
15.004.0180-A | RALO SIFONADO PVC RIGIDO (150X185)X75MM,EM PAVIMENTO TERREO, | UN |  | 153.56
COM SAIDA DE 75MM,GRELHA REDONDA E PORTA-GRELHA,COMPREENDEND
O:3,00M DE TUBO DE PVC DE 75MM E SUA LIGACAO AO RAMAL DE VEN
TILACAO.FORNECIMENTO E INSTALACAO
3%-DESGASTE DE FERRAMENTAS E EPI
02616 | TUBO DE PVC RIGIDO, PONTA/BOLSA COM VIROLA, EM BARRAS DE 6,0 | UN | 0.5 | 75.1825 |  | 37.5913
0M, DE 75MM
02654 | CURVA 90º DE PVC CURTA PARA ESGOTO, DE 075MM | UN | 1 | 21.9864 |  | 21.9864
02672 | RALO SIFONADO DE PVC RIGIDO, COM SAIDA DE 75MM, COM GRELHA R | UN | 1 | 44.08 |  | 44.08
EDONDA E PORTA GRELHA, DE (150X185X75)MM
02830 | ANEL DE BORRACHA, PARA TUBO DE PVC-ESGOTO PRIMARIO, DE 075MM | UN | 3 | 1.7697 |  | 5.3091
20039 | MAO-DE-OBRA DE BOMBEIRO HIDRAULICO DA CONSTRUCAO CIVIL, INCL | H | 1 | 25.13 | 3,00000000 | 25.8839
USIVE ENCARGOS SOCIAIS DESONERADOS
20132 | MAO-DE-OBRA DE SERVENTE DA CONSTRUCAO CIVIL, INCLUSIVE ENCAR | H | 1 | 18.17 | 3,00000000 | 18.7151
GOS SOCIAIS DESONERADOS
15.004.0181-0 | RALO SIFONADO DE PVC(100X100)X50MM,EM PAVIMENTO TERREO,COM T | UN |  | 88.65
AMPA CEGA,COM 1 ENTRADA DE 40MM E SAIDA DE 50MM,INCLUSIVE LI
GACAO DE 50MM DE PVC ATE A CAIXA DE INSPECAO,CONSIDERANDO A
DISTANCIA DO CENTRO DO RALO ATE 2,00M.FORNECIMENTO E INSTALA
CAO
3%-DESGASTE DE FERRAMENTAS E EPI
01993 | MAO-DE-OBRA DE BOMBEIRO HIDRAULICO DA CONSTRUCAO CIVIL, INCL | H | 1 | 27.92 | 3,00000000 | 28.7576
USIVE ENCARGOS SOCIAIS
01999 | MAO-DE-OBRA DE SERVENTE DA CONSTRUCAO CIVIL, INCLUSIVE ENCAR | H | 1 | 20.19 | 3,00000000 | 20.7957
GOS SOCIAIS
02614 | TUBO DE PVC RIGIDO SOLDAVEL, PONTA/BOLSA, PARA ESGOTO, EM BA | UN | 0.2 | 35.1761 |  | 7.0352
RRAS DE 6,00M, DE 040MM
02615 | TUBO DE PVC RIGIDO, PONTA/BOLSA COM VIROLA, EM BARRAS DE 6,0 | UN | 0.333 | 50.9892 |  | 16.9794
0M, DE 050MM
02832 | ANEL DE BORRACHA, PARA TUBO DE PVC-ESGOTO PRIMARIO, DE 040MM | UN | 2 | 0.9994 |  | 1.9988
05791 | JOELHO 90º DE PVC, PARA ESGOTO, DE 040MM | UN | 1 | 1.35 |  | 1.35
07076 | RALO SIFONADO DE PVC RIGIDO, DE (100X100)MM, COM SAIDA DE 50 | UN | 1 | 11.74 |  | 11.74
MM, COM TAMPA CEGA
15.004.0181-A | RALO SIFONADO DE PVC(100X100)X50MM,EM PAVIMENTO TERREO,COM T | UN |  | 83.7
AMPA CEGA,COM 1 ENTRADA DE 40MM E SAIDA DE 50MM,INCLUSIVE LI
GACAO DE 50MM DE PVC ATE A CAIXA DE INSPECAO,CONSIDERANDO A
DISTANCIA DO CENTRO DO RALO ATE 2,00M.FORNECIMENTO E INSTALA
CAO
3%-DESGASTE DE FERRAMENTAS E EPI
02614 | TUBO DE PVC RIGIDO SOLDAVEL, PONTA/BOLSA, PARA ESGOTO, EM BA | UN | 0.2 | 35.1761 |  | 7.0352
RRAS DE 6,00M, DE 040MM
02615 | TUBO DE PVC RIGIDO, PONTA/BOLSA COM VIROLA, EM BARRAS DE 6,0 | UN | 0.333 | 50.9892 |  | 16.9794
0M, DE 050MM
02832 | ANEL DE BORRACHA, PARA TUBO DE PVC-ESGOTO PRIMARIO, DE 040MM | UN | 2 | 0.9994 |  | 1.9988
05791 | JOELHO 90º DE PVC, PARA ESGOTO, DE 040MM | UN | 1 | 1.35 |  | 1.35
07076 | RALO SIFONADO DE PVC RIGIDO, DE (100X100)MM, COM SAIDA DE 50 | UN | 1 | 11.74 |  | 11.74
MM, COM TAMPA CEGA
20039 | MAO-DE-OBRA DE BOMBEIRO HIDRAULICO DA CONSTRUCAO CIVIL, INCL | H | 1 | 25.13 | 3,00000000 | 25.8839
USIVE ENCARGOS SOCIAIS DESONERADOS
20132 | MAO-DE-OBRA DE SERVENTE DA CONSTRUCAO CIVIL, INCLUSIVE ENCAR | H | 1 | 18.17 | 3,00000000 | 18.7151
GOS SOCIAIS DESONERADOS
15.004.0190-0 | LIGACAO A COLUNA DE GORDURA DO ESGOTO DE PIAS EM TUBO DE PVC | UN |  | 57.58
DE 50MM SOLDAVEL,COM CONEXOES
3%-DESGASTE DE FERRAMENTAS E EPI
01993 | MAO-DE-OBRA DE BOMBEIRO HIDRAULICO DA CONSTRUCAO CIVIL, INCL | H | 0.8 | 27.92 | 3,00000000 | 23.0061
USIVE ENCARGOS SOCIAIS
01999 | MAO-DE-OBRA DE SERVENTE DA CONSTRUCAO CIVIL, INCLUSIVE ENCAR | H | 0.8 | 20.19 | 3,00000000 | 16.6366
GOS SOCIAIS
02295 | JUNCAO SIMPLES DE REDUCAO DE PVC, P/ESGOTO PRIMARIO, DE (075 | UN | 1 | 9.68 |  | 9.68
X050)MM
02615 | TUBO DE PVC RIGIDO, PONTA/BOLSA COM VIROLA, EM BARRAS DE 6,0 | UN | 0.04 | 50.9892 |  | 2.0396
0M, DE 050MM
02830 | ANEL DE BORRACHA, PARA TUBO DE PVC-ESGOTO PRIMARIO, DE 075MM | UN | 2 | 1.7697 |  | 3.5394
05786 | JOELHO 45º DE PVC, PARA ESGOTO, DE 050MM | UN | 1 | 2.68 |  | 2.68
15.004.0190-A | LIGACAO A COLUNA DE GORDURA DO ESGOTO DE PIAS EM TUBO DE PVC | UN |  | 53.61
DE 50MM SOLDAVEL,COM CONEXOES
3%-DESGASTE DE FERRAMENTAS E EPI
02295 | JUNCAO SIMPLES DE REDUCAO DE PVC, P/ESGOTO PRIMARIO, DE (075 | UN | 1 | 9.68 |  | 9.68
X050)MM
02615 | TUBO DE PVC RIGIDO, PONTA/BOLSA COM VIROLA, EM BARRAS DE 6,0 | UN | 0.04 | 50.9892 |  | 2.0396
0M, DE 050MM
02830 | ANEL DE BORRACHA, PARA TUBO DE PVC-ESGOTO PRIMARIO, DE 075MM | UN | 2 | 1.7697 |  | 3.5394
05786 | JOELHO 45º DE PVC, PARA ESGOTO, DE 050MM | UN | 1 | 2.68 |  | 2.68
20039 | MAO-DE-OBRA DE BOMBEIRO HIDRAULICO DA CONSTRUCAO CIVIL, INCL | H | 0.8 | 25.13 | 3,00000000 | 20.7071
USIVE ENCARGOS SOCIAIS DESONERADOS
20132 | MAO-DE-OBRA DE SERVENTE DA CONSTRUCAO CIVIL, INCLUSIVE ENCAR | H | 0.8 | 18.17 | 3,00000000 | 14.9721
GOS SOCIAIS DESONERADOS
15.004.0200-0 | TUBO DE QUEDA EM PVC DE 150MM,INCLUSIVE "T" SANITARIO.FORNEC | M |  | 188.67
IMENTO E ASSENTAMENTO
3%-DESGASTE DE FERRAMENTAS E EPI
01785 | SUPORTE 2 CHUMB. P/FIX. TUBUL. 4" E 6" | UN | 0.7 | 76.8769 |  | 53.8138
01993 | MAO-DE-OBRA DE BOMBEIRO HIDRAULICO DA CONSTRUCAO CIVIL, INCL | H | 0.8 | 27.92 | 3,00000000 | 23.0061
USIVE ENCARGOS SOCIAIS
01999 | MAO-DE-OBRA DE SERVENTE DA CONSTRUCAO CIVIL, INCLUSIVE ENCAR | H | 2 | 20.19 | 3,00000000 | 41.5914
GOS SOCIAIS
05070 | TUBO DE PVC RIGIDO LEVE CIRCULAR EM BARRAS DE 6,00M, COM PON | UN | 0.175 | 192.9949 |  | 33.7741
TA E BOLSA LISAS, DE 150MM
05989 | TE 90º DE PVC REFORCADO, DE 150MM | UN | 0.33 | 88.5388 |  | 29.2178
05990 | ANEL DE BORRACHA, PARA TUBO DE PVC-ESGOTO REFORCADO, LINHA I | UN | 0.67 | 10.8474 |  | 7.2678
NFRA, DE 150MM
15.004.0200-A | TUBO DE QUEDA EM PVC DE 150MM,INCLUSIVE "T" SANITARIO.FORNEC | M |  | 178.74
IMENTO E ASSENTAMENTO
3%-DESGASTE DE FERRAMENTAS E EPI
05070 | TUBO DE PVC RIGIDO LEVE CIRCULAR EM BARRAS DE 6,00M, COM PON | UN | 0.175 | 192.9949 |  | 33.7741
TA E BOLSA LISAS, DE 150MM
05989 | TE 90º DE PVC REFORCADO, DE 150MM | UN | 0.33 | 88.5388 |  | 29.2178
05990 | ANEL DE BORRACHA, PARA TUBO DE PVC-ESGOTO REFORCADO, LINHA I | UN | 0.67 | 10.8474 |  | 7.2678
NFRA, DE 150MM
20039 | MAO-DE-OBRA DE BOMBEIRO HIDRAULICO DA CONSTRUCAO CIVIL, INCL | H | 0.8 | 25.13 | 3,00000000 | 20.7071
USIVE ENCARGOS SOCIAIS DESONERADOS
20132 | MAO-DE-OBRA DE SERVENTE DA CONSTRUCAO CIVIL, INCLUSIVE ENCAR | H | 2 | 18.17 | 3,00000000 | 37.4302
GOS SOCIAIS DESONERADOS
30375 | SUPORTE 2 CHUMB. P/FIX. TUBUL. 4" E 6" | UN | 0.7 | 71.9226 |  | 50.3458
15.004.0202-0 | TUBO DE QUEDA EM PVC DE 100MM,INCLUSIVE "T" SANITARIO.FORNEC | M |  | 118.09
IMENTO E ASSENTAMENTO
3%-DESGASTE DE FERRAMENTAS E EPI
01785 | SUPORTE 2 CHUMB. P/FIX. TUBUL. 4" E 6" | UN | 0.7 | 76.8769 |  | 53.8138
01993 | MAO-DE-OBRA DE BOMBEIRO HIDRAULICO DA CONSTRUCAO CIVIL, INCL | H | 0.5 | 27.92 | 3,00000000 | 14.3788
USIVE ENCARGOS SOCIAIS
01999 | MAO-DE-OBRA DE SERVENTE DA CONSTRUCAO CIVIL, INCLUSIVE ENCAR | H | 1.4 | 20.19 | 3,00000000 | 29.114
GOS SOCIAIS
02617 | TUBO DE PVC RIGIDO, PONTA/BOLSA COM VIROLA, EM BARRAS DE 6,0 | UN | 0.175 | 88.8928 |  | 15.5562
0M, DE 100MM
02667 | TE SANITARIO 90º DE PVC RIGIDO, DE (100X100)MM | UN | 0.33 | 12.1071 |  | 3.9953
02831 | ANEL DE BORRACHA, PARA TUBO DE PVC-ESGOTO PRIMARIO, DE 100MM | UN | 0.67 | 1.84 |  | 1.2328
15.004.0202-A | TUBO DE QUEDA EM PVC DE 100MM,INCLUSIVE "T" SANITARIO.FORNEC | M |  | 110.27
IMENTO E ASSENTAMENTO
3%-DESGASTE DE FERRAMENTAS E EPI
02617 | TUBO DE PVC RIGIDO, PONTA/BOLSA COM VIROLA, EM BARRAS DE 6,0 | UN | 0.175 | 88.8928 |  | 15.5562
0M, DE 100MM
02667 | TE SANITARIO 90º DE PVC RIGIDO, DE (100X100)MM | UN | 0.33 | 12.1071 |  | 3.9953
02831 | ANEL DE BORRACHA, PARA TUBO DE PVC-ESGOTO PRIMARIO, DE 100MM | UN | 0.67 | 1.84 |  | 1.2328
20039 | MAO-DE-OBRA DE BOMBEIRO HIDRAULICO DA CONSTRUCAO CIVIL, INCL | H | 0.5 | 25.13 | 3,00000000 | 12.942
USIVE ENCARGOS SOCIAIS DESONERADOS
20132 | MAO-DE-OBRA DE SERVENTE DA CONSTRUCAO CIVIL, INCLUSIVE ENCAR | H | 1.4 | 18.17 | 3,00000000 | 26.2011
GOS SOCIAIS DESONERADOS
30375 | SUPORTE 2 CHUMB. P/FIX. TUBUL. 4" E 6" | UN | 0.7 | 71.9226 |  | 50.3458
15.004.0204-0 | TUBO DE QUEDA EM PVC DE 75MM,INCLUSIVE "T" SANITARIO.FORNECI | M |  | 72.13
MENTO E ASSENTAMENTO
3%-DESGASTE DE FERRAMENTAS E EPI
01784 | SUPORTE 2 CHUMB. P/FIX.TUBUL. 2.1/2"E 3" | UN | 0.7 | 56.6461 |  | 39.6523
01993 | MAO-DE-OBRA DE BOMBEIRO HIDRAULICO DA CONSTRUCAO CIVIL, INCL | H | 0.17 | 27.92 | 3,00000000 | 4.8888
USIVE ENCARGOS SOCIAIS
01999 | MAO-DE-OBRA DE SERVENTE DA CONSTRUCAO CIVIL, INCLUSIVE ENCAR | H | 0.45 | 20.19 | 3,00000000 | 9.3581
GOS SOCIAIS
02616 | TUBO DE PVC RIGIDO, PONTA/BOLSA COM VIROLA, EM BARRAS DE 6,0 | UN | 0.175 | 75.1825 |  | 13.1569
0M, DE 75MM
02664 | TE SANITARIO 90º DE PVC RIGIDO, DE (075X075)MM | UN | 0.33 | 11.7844 |  | 3.8889
02830 | ANEL DE BORRACHA, PARA TUBO DE PVC-ESGOTO PRIMARIO, DE 075MM | UN | 0.67 | 1.7697 |  | 1.1857
15.004.0204-A | TUBO DE QUEDA EM PVC DE 75MM,INCLUSIVE "T" SANITARIO.FORNECI | M |  | 67.75
MENTO E ASSENTAMENTO
3%-DESGASTE DE FERRAMENTAS E EPI
02616 | TUBO DE PVC RIGIDO, PONTA/BOLSA COM VIROLA, EM BARRAS DE 6,0 | UN | 0.175 | 75.1825 |  | 13.1569
0M, DE 75MM
02664 | TE SANITARIO 90º DE PVC RIGIDO, DE (075X075)MM | UN | 0.33 | 11.7844 |  | 3.8889
02830 | ANEL DE BORRACHA, PARA TUBO DE PVC-ESGOTO PRIMARIO, DE 075MM | UN | 0.67 | 1.7697 |  | 1.1857
20039 | MAO-DE-OBRA DE BOMBEIRO HIDRAULICO DA CONSTRUCAO CIVIL, INCL | H | 0.17 | 25.13 | 3,00000000 | 4.4003
USIVE ENCARGOS SOCIAIS DESONERADOS
20132 | MAO-DE-OBRA DE SERVENTE DA CONSTRUCAO CIVIL, INCLUSIVE ENCAR | H | 0.45 | 18.17 | 3,00000000 | 8.4218
GOS SOCIAIS DESONERADOS
30374 | SUPORTE 2 CHUMB. P/FIX.TUBUL. 2.1/2"E 3" | UN | 0.7 | 52.435 |  | 36.7045
15.004.0210-0 | TUBO PARA VENTILACAO EM PVC DE 100MM.INCLUSIVE CONEXOES.FORN | M |  | 36.93
ECIMENTO E ASSENTAMENTO
3%-DESGASTE DE FERRAMENTAS E EPI
01993 | MAO-DE-OBRA DE BOMBEIRO HIDRAULICO DA CONSTRUCAO CIVIL, INCL | H | 0.4 | 27.92 | 3,00000000 | 11.503
USIVE ENCARGOS SOCIAIS
01999 | MAO-DE-OBRA DE SERVENTE DA CONSTRUCAO CIVIL, INCLUSIVE ENCAR | H | 0.4 | 20.19 | 3,00000000 | 8.3183
GOS SOCIAIS
02617 | TUBO DE PVC RIGIDO, PONTA/BOLSA COM VIROLA, EM BARRAS DE 6,0 | UN | 0.175 | 88.8928 | 10,00000000 | 17.1119
0M, DE 100MM
15.004.0210-A | TUBO PARA VENTILACAO EM PVC DE 100MM.INCLUSIVE CONEXOES.FORN | M |  | 34.95
ECIMENTO E ASSENTAMENTO
3%-DESGASTE DE FERRAMENTAS E EPI
02617 | TUBO DE PVC RIGIDO, PONTA/BOLSA COM VIROLA, EM BARRAS DE 6,0 | UN | 0.175 | 88.8928 | 10,00000000 | 17.1119
0M, DE 100MM
20039 | MAO-DE-OBRA DE BOMBEIRO HIDRAULICO DA CONSTRUCAO CIVIL, INCL | H | 0.4 | 25.13 | 3,00000000 | 10.3536
USIVE ENCARGOS SOCIAIS DESONERADOS
20132 | MAO-DE-OBRA DE SERVENTE DA CONSTRUCAO CIVIL, INCLUSIVE ENCAR | H | 0.4 | 18.17 | 3,00000000 | 7.486
GOS SOCIAIS DESONERADOS
15.004.0212-0 | TUBO PARA VENTILACAO EM PVC DE 75MM,INCLUSIVE CONEXOES.FORNE | M |  | 29.33
CIMENTO E ASSENTAMENTO
3%-DESGASTE DE FERRAMENTAS E EPI
10%-CONEXOES E DEMAIS MATERIAIS NECESSARIOS
01993 | MAO-DE-OBRA DE BOMBEIRO HIDRAULICO DA CONSTRUCAO CIVIL, INCL | H | 0.3 | 27.92 | 3,00000000 | 8.6273
USIVE ENCARGOS SOCIAIS
01999 | MAO-DE-OBRA DE SERVENTE DA CONSTRUCAO CIVIL, INCLUSIVE ENCAR | H | 0.3 | 20.19 | 3,00000000 | 6.2387
GOS SOCIAIS
02616 | TUBO DE PVC RIGIDO, PONTA/BOLSA COM VIROLA, EM BARRAS DE 6,0 | UN | 0.175 | 75.1825 | 10,00000000 | 14.4726
0M, DE 75MM
15.004.0212-A | TUBO PARA VENTILACAO EM PVC DE 75MM,INCLUSIVE CONEXOES.FORNE | M |  | 27.85
CIMENTO E ASSENTAMENTO
3%-DESGASTE DE FERRAMENTAS E EPI
10%-CONEXOES E DEMAIS MATERIAIS NECESSARIOS
02616 | TUBO DE PVC RIGIDO, PONTA/BOLSA COM VIROLA, EM BARRAS DE 6,0 | UN | 0.175 | 75.1825 | 10,00000000 | 14.4726
0M, DE 75MM
20039 | MAO-DE-OBRA DE BOMBEIRO HIDRAULICO DA CONSTRUCAO CIVIL, INCL | H | 0.3 | 25.13 | 3,00000000 | 7.7652
USIVE ENCARGOS SOCIAIS DESONERADOS
20132 | MAO-DE-OBRA DE SERVENTE DA CONSTRUCAO CIVIL, INCLUSIVE ENCAR | H | 0.3 | 18.17 | 3,00000000 | 5.6145
GOS SOCIAIS DESONERADOS
15.004.0220-0 | TUBO DE QUEDA EM PVC REFORCADO DE 150MM,INCLUSIVE "T" SANITA | M |  | 203.29
RIO.FORNECIMENTO E ASSENTAMENTO
3%-DESGASTE DE FERRAMENTAS E EPI
01785 | SUPORTE 2 CHUMB. P/FIX. TUBUL. 4" E 6" | UN | 0.7 | 76.8769 |  | 53.8138
01993 | MAO-DE-OBRA DE BOMBEIRO HIDRAULICO DA CONSTRUCAO CIVIL, INCL | H | 0.8 | 27.92 | 3,00000000 | 23.0061
USIVE ENCARGOS SOCIAIS
01999 | MAO-DE-OBRA DE SERVENTE DA CONSTRUCAO CIVIL, INCLUSIVE ENCAR | H | 2 | 20.19 | 3,00000000 | 41.5914
GOS SOCIAIS
05413 | ANEL DE BORRACHA, PARA TUBO DE PVC-ESGOTO SERIE REFORCADA, L | UN | 0.67 | 7.4954 |  | 5.0219
INHA PREDIAL, A 150MM
05989 | TE 90º DE PVC REFORCADO, DE 150MM | UN | 0.33 | 88.5388 |  | 29.2178
40114 | TUBO DE PVC RIGIDO (NBR-5688), SERIE "R", PONTA/BOLSA COM VI | UN | 0.175 | 289.4143 |  | 50.6475
ROLA, EM BARRAS DE 6,00M, DE 150MM
15.004.0220-A | TUBO DE QUEDA EM PVC REFORCADO DE 150MM,INCLUSIVE "T" SANITA | M |  | 193.37
RIO.FORNECIMENTO E ASSENTAMENTO
3%-DESGASTE DE FERRAMENTAS E EPI
05413 | ANEL DE BORRACHA, PARA TUBO DE PVC-ESGOTO SERIE REFORCADA, L | UN | 0.67 | 7.4954 |  | 5.0219
INHA PREDIAL, A 150MM
05989 | TE 90º DE PVC REFORCADO, DE 150MM | UN | 0.33 | 88.5388 |  | 29.2178
20039 | MAO-DE-OBRA DE BOMBEIRO HIDRAULICO DA CONSTRUCAO CIVIL, INCL | H | 0.8 | 25.13 | 3,00000000 | 20.7071
USIVE ENCARGOS SOCIAIS DESONERADOS
20132 | MAO-DE-OBRA DE SERVENTE DA CONSTRUCAO CIVIL, INCLUSIVE ENCAR | H | 2 | 18.17 | 3,00000000 | 37.4302
GOS SOCIAIS DESONERADOS
30375 | SUPORTE 2 CHUMB. P/FIX. TUBUL. 4" E 6" | UN | 0.7 | 71.9226 |  | 50.3458
40114 | TUBO DE PVC RIGIDO (NBR-5688), SERIE "R", PONTA/BOLSA COM VI | UN | 0.175 | 289.4143 |  | 50.6475
ROLA, EM BARRAS DE 6,00M, DE 150MM
15.004.0222-0 | TUBO DE QUEDA EM PVC REFORCADO DE 100MM,INCLUSIVE "T" SANITA | M |  | 144.72
RIO.FORNECIMENTO E ASSENTAMENTO
3%-DESGASTE DE FERRAMENTAS E EPI
01785 | SUPORTE 2 CHUMB. P/FIX. TUBUL. 4" E 6" | UN | 0.7 | 76.8769 |  | 53.8138
01993 | MAO-DE-OBRA DE BOMBEIRO HIDRAULICO DA CONSTRUCAO CIVIL, INCL | H | 0.6 | 27.92 | 3,00000000 | 17.2546
USIVE ENCARGOS SOCIAIS
01999 | MAO-DE-OBRA DE SERVENTE DA CONSTRUCAO CIVIL, INCLUSIVE ENCAR | H | 1.8 | 20.19 | 3,00000000 | 37.4323
GOS SOCIAIS
02667 | TE SANITARIO 90º DE PVC RIGIDO, DE (100X100)MM | UN | 0.33 | 12.1071 |  | 3.9953
05412 | ANEL DE BORRACHA, PARA TUBO DE PVC-ESGOTO SERIE REFORCADA, L | UN | 0.67 | 1.8218 |  | 1.2206
INHA PREDIAL, DE 100MM
40113 | TUBO DE PVC RIGIDO (NBR-5688), SERIE "R", PONTA/BOLSA COM VI | UN | 0.175 | 177.1714 |  | 31.005
ROLA, EM BARRAS DE 6,00M, DE 100MM
15.004.0222-A | TUBO DE QUEDA EM PVC REFORCADO DE 100MM,INCLUSIVE "T" SANITA | M |  | 135.78
RIO.FORNECIMENTO E ASSENTAMENTO
3%-DESGASTE DE FERRAMENTAS E EPI
02667 | TE SANITARIO 90º DE PVC RIGIDO, DE (100X100)MM | UN | 0.33 | 12.1071 |  | 3.9953
05412 | ANEL DE BORRACHA, PARA TUBO DE PVC-ESGOTO SERIE REFORCADA, L | UN | 0.67 | 1.8218 |  | 1.2206
INHA PREDIAL, DE 100MM
20039 | MAO-DE-OBRA DE BOMBEIRO HIDRAULICO DA CONSTRUCAO CIVIL, INCL | H | 0.6 | 25.13 | 3,00000000 | 15.5303
USIVE ENCARGOS SOCIAIS DESONERADOS
20132 | MAO-DE-OBRA DE SERVENTE DA CONSTRUCAO CIVIL, INCLUSIVE ENCAR | H | 1.8 | 18.17 | 3,00000000 | 33.6872
GOS SOCIAIS DESONERADOS
30375 | SUPORTE 2 CHUMB. P/FIX. TUBUL. 4" E 6" | UN | 0.7 | 71.9226 |  | 50.3458
40113 | TUBO DE PVC RIGIDO (NBR-5688), SERIE "R", PONTA/BOLSA COM VI | UN | 0.175 | 177.1714 |  | 31.005
ROLA, EM BARRAS DE 6,00M, DE 100MM
15.004.0224-0 | TUBO DE QUEDA EM PVC REFORCADO DE 75MM,INCLUSIVE "T" SANITAR | M |  | 79.82
IO.FORNECIMENTO E ASSENTAMENTO
3%-DESGASTE DE FERRAMENTAS E EPI
01784 | SUPORTE 2 CHUMB. P/FIX.TUBUL. 2.1/2"E 3" | UN | 0.7 | 56.6461 |  | 39.6523
01993 | MAO-DE-OBRA DE BOMBEIRO HIDRAULICO DA CONSTRUCAO CIVIL, INCL | H | 0.17 | 27.92 | 3,00000000 | 4.8888
USIVE ENCARGOS SOCIAIS
01999 | MAO-DE-OBRA DE SERVENTE DA CONSTRUCAO CIVIL, INCLUSIVE ENCAR | H | 0.45 | 20.19 | 3,00000000 | 9.3581
GOS SOCIAIS
02664 | TE SANITARIO 90º DE PVC RIGIDO, DE (075X075)MM | UN | 0.33 | 11.7844 |  | 3.8889
05411 | ANEL DE BORRACHA, PARA TUBO DE PVC-ESGOTO SERIE REFORCADA, L | UN | 0.67 | 1.7073 |  | 1.1439
INHA PREDIAL, DE 075MM
40112 | TUBO DE PVC RIGIDO (NBR-5688), SERIE "R", PONTA/BOLSA COM VI | UN | 0.175 | 119.3947 |  | 20.8941
ROLA, EM BARRAS DE 6,00M, DE 75MM
15.004.0224-A | TUBO DE QUEDA EM PVC REFORCADO DE 75MM,INCLUSIVE "T" SANITAR | M |  | 75.45
IO.FORNECIMENTO E ASSENTAMENTO
3%-DESGASTE DE FERRAMENTAS E EPI
02664 | TE SANITARIO 90º DE PVC RIGIDO, DE (075X075)MM | UN | 0.33 | 11.7844 |  | 3.8889
05411 | ANEL DE BORRACHA, PARA TUBO DE PVC-ESGOTO SERIE REFORCADA, L | UN | 0.67 | 1.7073 |  | 1.1439
INHA PREDIAL, DE 075MM
20039 | MAO-DE-OBRA DE BOMBEIRO HIDRAULICO DA CONSTRUCAO CIVIL, INCL | H | 0.17 | 25.13 | 3,00000000 | 4.4003
USIVE ENCARGOS SOCIAIS DESONERADOS
20132 | MAO-DE-OBRA DE SERVENTE DA CONSTRUCAO CIVIL, INCLUSIVE ENCAR | H | 0.45 | 18.17 | 3,00000000 | 8.4218
GOS SOCIAIS DESONERADOS
30374 | SUPORTE 2 CHUMB. P/FIX.TUBUL. 2.1/2"E 3" | UN | 0.7 | 52.435 |  | 36.7045
40112 | TUBO DE PVC RIGIDO (NBR-5688), SERIE "R", PONTA/BOLSA COM VI | UN | 0.175 | 119.3947 |  | 20.8941
ROLA, EM BARRAS DE 6,00M, DE 75MM
15.004.0250-0 | APARELHO DE AR CONDICIONADO,TIPO JANELA(EXCLUSIVE O FORNECIM | UN |  | 350.23
ENTO DO APARELHO),COMPREENDENDO:5 VARAS DE ELETRODUTO PVC DE
3/4",COM LUVAS,40,00M DE FIO 2,5MM2,TOMADA DE EMBUTIR E CAI
XA DE EMBUTIR.INSTALACAO E ASSENTAMENTO
3%-DESGASTE DE FERRAMENTAS E EPI
00285 | FIO C/ISOLAMENTO TERMOPLASTICO ANTICHAMA DE 750V, DE 02,5MM2 | M | 40 | 2.032 |  | 81.28
01983 | MAO-DE-OBRA DE ELETRICISTA DE CONSTRUCAOCIVIL, INCLUSIVE ENC | H | 4 | 27.92 | 3,00000000 | 115.0304
ARGOS SOCIAIS
01999 | MAO-DE-OBRA DE SERVENTE DA CONSTRUCAO CIVIL, INCLUSIVE ENCAR | H | 5 | 20.19 | 3,00000000 | 103.9785
GOS SOCIAIS
02341 | ELETRODUTO DE PVC PRETO, RIGIDO ROSQUEAVEL, COM ROSCA EM AMB | UN | 5 | 8.03 |  | 40.15
AS EXTREMIDADES, EM BARRAS DE 3 METROS, DE 3/4"
02643 | LUVA DE PVC RIGIDO ROSQUEAVEL, PARA ELETRODUTO, DE 3/4" | UN | 2 | 0.63 |  | 1.26
04343 | TOMADA ELETRICA 2P+T, 20A/250V, PADRAO BRASILEIRO, DE EMBUTI | UN | 1 | 7.79 |  | 7.79
R, COM PLACA 4"X2"
05750 | CAIXA DE LUZ DE PVC, DE 4"x2" | UN | 1 | 0.75 |  | 0.75
15.004.0250-A | APARELHO DE AR CONDICIONADO,TIPO JANELA(EXCLUSIVE O FORNECIM | UN |  | 328.34
ENTO DO APARELHO),COMPREENDENDO:5 VARAS DE ELETRODUTO PVC DE
3/4",COM LUVAS,40,00M DE FIO 2,5MM2,TOMADA DE EMBUTIR E CAI
XA DE EMBUTIR.INSTALACAO E ASSENTAMENTO
3%-DESGASTE DE FERRAMENTAS E EPI
00285 | FIO C/ISOLAMENTO TERMOPLASTICO ANTICHAMA DE 750V, DE 02,5MM2 | M | 40 | 2.032 |  | 81.28
02341 | ELETRODUTO DE PVC PRETO, RIGIDO ROSQUEAVEL, COM ROSCA EM AMB | UN | 5 | 8.03 |  | 40.15
AS EXTREMIDADES, EM BARRAS DE 3 METROS, DE 3/4"
02643 | LUVA DE PVC RIGIDO ROSQUEAVEL, PARA ELETRODUTO, DE 3/4" | UN | 2 | 0.63 |  | 1.26
04343 | TOMADA ELETRICA 2P+T, 20A/250V, PADRAO BRASILEIRO, DE EMBUTI | UN | 1 | 7.79 |  | 7.79
R, COM PLACA 4"X2"
05750 | CAIXA DE LUZ DE PVC, DE 4"x2" | UN | 1 | 0.75 |  | 0.75
20060 | MAO-DE-OBRA DE ELETRICISTA DA CONSTRUCAO CIVIL, INCLUSIVE EN | H | 4 | 25.13 | 3,00000000 | 103.5356
CARGOS SOCIAIS DESONERADOS
20132 | MAO-DE-OBRA DE SERVENTE DA CONSTRUCAO CIVIL, INCLUSIVE ENCAR | H | 5 | 18.17 | 3,00000000 | 93.5755
GOS SOCIAIS DESONERADOS
15.004.0251-0 | APARELHO DE AR CONDICIONADO,TIPO JANELA(EXCLUSIVE O FORNECIM | UN |  | 471.67
ENTO DO APARELHO),COM INSTALACAO APARENTE,COMPREENDENDO:5 VA
RAS DE ELETRODUTO PVC DE 3/4",COM LUVAS,40,00M DE FIO 2,5MM2
,TOMADA DE SOBREPOR E CAIXA DE SOBREPOR,INCLUSIVE ABRACADEIR
AS.INSTALACAO E ASSENTAMENTO
3%-DESGASTE DE FERRAMENTAS E EPI
00285 | FIO C/ISOLAMENTO TERMOPLASTICO ANTICHAMA DE 750V, DE 02,5MM2 | M | 40 | 2.032 |  | 81.28
01983 | MAO-DE-OBRA DE ELETRICISTA DE CONSTRUCAOCIVIL, INCLUSIVE ENC | H | 6 | 27.92 | 3,00000000 | 172.5456
ARGOS SOCIAIS
01999 | MAO-DE-OBRA DE SERVENTE DA CONSTRUCAO CIVIL, INCLUSIVE ENCAR | H | 7 | 20.19 | 3,00000000 | 145.5699
GOS SOCIAIS
02341 | ELETRODUTO DE PVC PRETO, RIGIDO ROSQUEAVEL, COM ROSCA EM AMB | UN | 5 | 8.03 |  | 40.15
AS EXTREMIDADES, EM BARRAS DE 3 METROS, DE 3/4"
02643 | LUVA DE PVC RIGIDO ROSQUEAVEL, PARA ELETRODUTO, DE 3/4" | UN | 6 | 0.63 |  | 3.78
04307 | TOMADA ELETRICA 2P+T, 10A/250V, PADRAO BRASILEIRO, DE SOBREP | UN | 1 | 4.08 |  | 4.08
OR
05269 | ABRACADEIRA TIPO COPO, DE 3/4" | UN | 8 | 2.94 |  | 23.52
05750 | CAIXA DE LUZ DE PVC, DE 4"x2" | UN | 1 | 0.75 |  | 0.75
15.004.0251-A | APARELHO DE AR CONDICIONADO,TIPO JANELA(EXCLUSIVE O FORNECIM | UN |  | 439.86
ENTO DO APARELHO),COM INSTALACAO APARENTE,COMPREENDENDO:5 VA
RAS DE ELETRODUTO PVC DE 3/4",COM LUVAS,40,00M DE FIO 2,5MM2
,TOMADA DE SOBREPOR E CAIXA DE SOBREPOR,INCLUSIVE ABRACADEIR
AS.INSTALACAO E ASSENTAMENTO
3%-DESGASTE DE FERRAMENTAS E EPI
00285 | FIO C/ISOLAMENTO TERMOPLASTICO ANTICHAMA DE 750V, DE 02,5MM2 | M | 40 | 2.032 |  | 81.28
02341 | ELETRODUTO DE PVC PRETO, RIGIDO ROSQUEAVEL, COM ROSCA EM AMB | UN | 5 | 8.03 |  | 40.15
AS EXTREMIDADES, EM BARRAS DE 3 METROS, DE 3/4"
02643 | LUVA DE PVC RIGIDO ROSQUEAVEL, PARA ELETRODUTO, DE 3/4" | UN | 6 | 0.63 |  | 3.78
04307 | TOMADA ELETRICA 2P+T, 10A/250V, PADRAO BRASILEIRO, DE SOBREP | UN | 1 | 4.08 |  | 4.08
OR
05269 | ABRACADEIRA TIPO COPO, DE 3/4" | UN | 8 | 2.94 |  | 23.52
05750 | CAIXA DE LUZ DE PVC, DE 4"x2" | UN | 1 | 0.75 |  | 0.75
20060 | MAO-DE-OBRA DE ELETRICISTA DA CONSTRUCAO CIVIL, INCLUSIVE EN | H | 6 | 25.13 | 3,00000000 | 155.3034
CARGOS SOCIAIS DESONERADOS
20132 | MAO-DE-OBRA DE SERVENTE DA CONSTRUCAO CIVIL, INCLUSIVE ENCAR | H | 7 | 18.17 | 3,00000000 | 131.0057
GOS SOCIAIS DESONERADOS
15.004.0255-0 | BEBEDOURO ELETRICO,TIPO PRESSAO COM FILTRO INTERNO(EXCLUSIVE | UN |  | 413.11
FORNECIMENTO DE APARELHO),COMPREENDENDO:2 VARAS DE ELETRODU
TO PVC DE 3/4",COM LUVAS,10,00M DE FIO 2,5MM2,TOMADA DE EMBU
TIR E CAIXA DE EMBUTIR,4,00M DE TUBO PVC DE 25MM,3,00M DE TU
BO PVC DE 40MM,REGISTRO DE 3/4" E CONEXOES.INSTALACAO ATE O
RALO EXISTENTE E ASSENTAMENTO
3%-DESGASTE DE FERRAMENTAS E EPI
00285 | FIO C/ISOLAMENTO TERMOPLASTICO ANTICHAMA DE 750V, DE 02,5MM2 | M | 10 | 2.032 |  | 20.32
00702 | REGISTRO DE GAVETA BRUTO, DE 1ª QUALIDADE COM ROSCA DE AMBOS | UN | 1 | 39.04 |  | 39.04
OS LADOS, DE 3/4"
01983 | MAO-DE-OBRA DE ELETRICISTA DE CONSTRUCAOCIVIL, INCLUSIVE ENC | H | 1 | 27.92 | 3,00000000 | 28.7576
ARGOS SOCIAIS
01993 | MAO-DE-OBRA DE BOMBEIRO HIDRAULICO DA CONSTRUCAO CIVIL, INCL | H | 4 | 27.92 | 3,00000000 | 115.0304
USIVE ENCARGOS SOCIAIS
01999 | MAO-DE-OBRA DE SERVENTE DA CONSTRUCAO CIVIL, INCLUSIVE ENCAR | H | 5 | 20.19 | 3,00000000 | 103.9785
GOS SOCIAIS
02339 | ADESIVO PLASTICO PARA PVC RIGIDO, EM BISNAGA DE 75G | UN | 0.6 | 4.7 |  | 2.82
02341 | ELETRODUTO DE PVC PRETO, RIGIDO ROSQUEAVEL, COM ROSCA EM AMB | UN | 2 | 8.03 |  | 16.06
AS EXTREMIDADES, EM BARRAS DE 3 METROS, DE 3/4"
02614 | TUBO DE PVC RIGIDO SOLDAVEL, PONTA/BOLSA, PARA ESGOTO, EM BA | UN | 1 | 35.1761 |  | 35.1761
RRAS DE 6,00M, DE 040MM
02643 | LUVA DE PVC RIGIDO ROSQUEAVEL, PARA ELETRODUTO, DE 3/4" | UN | 2 | 0.63 |  | 1.26
02984 | RABICHO/LIGAÇAO FLEXIVEL EM PLASTICO COMSAIDA DE 1/2" E COMP | UN | 1 | 4.84 |  | 4.84
RIMENTO DE 30CM
04343 | TOMADA ELETRICA 2P+T, 20A/250V, PADRAO BRASILEIRO, DE EMBUTI | UN | 1 | 7.79 |  | 7.79
R, COM PLACA 4"X2"
04706 | JOELHO 45º DE PVC, PARA ESGOTO, DE 040MM | UN | 2 | 2 |  | 4
05031 | TUBO DE PVC RIGIDO SOLDAVEL, PONTA/BOLSAC/VIROLA, EM BARRAS | UN | 1 | 19.4255 |  | 19.4255
DE 6,00M, DE 025MM
05103 | SOLVENTE (SOLUCAO LIMPADORA) P/CONEXOES DE PVC, EM FRASCOS P | UN | 0.08 | 46.17 |  | 3.6936
LASTICOS DE 1000CM3
05726 | ADAPTADOR DE PVC, SOLDAVEL CURTO, COM BOLSA E ROSCA PARA REG | UN | 2 | 0.81 |  | 1.62
ISTRO, DE 025MMX3/4"
05734 | JOELHO 90º DE PVC SOLDAVEL, DE 025MM | UN | 2 | 0.7 |  | 1.4
05750 | CAIXA DE LUZ DE PVC, DE 4"x2" | UN | 1 | 0.75 |  | 0.75
05780 | JOELHO 90º DE PVC SOLDAVEL COM BUCHA DE LATAO, DE 25MMX1/2" | UN | 1 | 5.8 |  | 5.8
05791 | JOELHO 90º DE PVC, PARA ESGOTO, DE 040MM | UN | 1 | 1.35 |  | 1.35
15.004.0255-A | BEBEDOURO ELETRICO,TIPO PRESSAO COM FILTRO INTERNO(EXCLUSIVE | UN |  | 388.34
FORNECIMENTO DE APARELHO),COMPREENDENDO:2 VARAS DE ELETRODU
TO PVC DE 3/4",COM LUVAS,10,00M DE FIO 2,5MM2,TOMADA DE EMBU
TIR E CAIXA DE EMBUTIR,4,00M DE TUBO PVC DE 25MM,3,00M DE TU
BO PVC DE 40MM,REGISTRO DE 3/4" E CONEXOES.INSTALACAO ATE O
RALO EXISTENTE E ASSENTAMENTO
3%-DESGASTE DE FERRAMENTAS E EPI
00285 | FIO C/ISOLAMENTO TERMOPLASTICO ANTICHAMA DE 750V, DE 02,5MM2 | M | 10 | 2.032 |  | 20.32
00702 | REGISTRO DE GAVETA BRUTO, DE 1ª QUALIDADE COM ROSCA DE AMBOS | UN | 1 | 39.04 |  | 39.04
OS LADOS, DE 3/4"
02339 | ADESIVO PLASTICO PARA PVC RIGIDO, EM BISNAGA DE 75G | UN | 0.6 | 4.7 |  | 2.82
02341 | ELETRODUTO DE PVC PRETO, RIGIDO ROSQUEAVEL, COM ROSCA EM AMB | UN | 2 | 8.03 |  | 16.06
AS EXTREMIDADES, EM BARRAS DE 3 METROS, DE 3/4"
02614 | TUBO DE PVC RIGIDO SOLDAVEL, PONTA/BOLSA, PARA ESGOTO, EM BA | UN | 1 | 35.1761 |  | 35.1761
RRAS DE 6,00M, DE 040MM
02643 | LUVA DE PVC RIGIDO ROSQUEAVEL, PARA ELETRODUTO, DE 3/4" | UN | 2 | 0.63 |  | 1.26
02984 | RABICHO/LIGAÇAO FLEXIVEL EM PLASTICO COMSAIDA DE 1/2" E COMP | UN | 1 | 4.84 |  | 4.84
RIMENTO DE 30CM
04343 | TOMADA ELETRICA 2P+T, 20A/250V, PADRAO BRASILEIRO, DE EMBUTI | UN | 1 | 7.79 |  | 7.79
R, COM PLACA 4"X2"
04706 | JOELHO 45º DE PVC, PARA ESGOTO, DE 040MM | UN | 2 | 2 |  | 4
05031 | TUBO DE PVC RIGIDO SOLDAVEL, PONTA/BOLSAC/VIROLA, EM BARRAS | UN | 1 | 19.4255 |  | 19.4255
DE 6,00M, DE 025MM
05103 | SOLVENTE (SOLUCAO LIMPADORA) P/CONEXOES DE PVC, EM FRASCOS P | UN | 0.08 | 46.17 |  | 3.6936
LASTICOS DE 1000CM3
05726 | ADAPTADOR DE PVC, SOLDAVEL CURTO, COM BOLSA E ROSCA PARA REG | UN | 2 | 0.81 |  | 1.62
ISTRO, DE 025MMX3/4"
05734 | JOELHO 90º DE PVC SOLDAVEL, DE 025MM | UN | 2 | 0.7 |  | 1.4
05750 | CAIXA DE LUZ DE PVC, DE 4"x2" | UN | 1 | 0.75 |  | 0.75
05780 | JOELHO 90º DE PVC SOLDAVEL COM BUCHA DE LATAO, DE 25MMX1/2" | UN | 1 | 5.8 |  | 5.8
05791 | JOELHO 90º DE PVC, PARA ESGOTO, DE 040MM | UN | 1 | 1.35 |  | 1.35
20039 | MAO-DE-OBRA DE BOMBEIRO HIDRAULICO DA CONSTRUCAO CIVIL, INCL | H | 4 | 25.13 | 3,00000000 | 103.5356
USIVE ENCARGOS SOCIAIS DESONERADOS
20060 | MAO-DE-OBRA DE ELETRICISTA DA CONSTRUCAO CIVIL, INCLUSIVE EN | H | 1 | 25.13 | 3,00000000 | 25.8839
CARGOS SOCIAIS DESONERADOS
20132 | MAO-DE-OBRA DE SERVENTE DA CONSTRUCAO CIVIL, INCLUSIVE ENCAR | H | 5 | 18.17 | 3,00000000 | 93.5755
GOS SOCIAIS DESONERADOS
15.004.0300-0 | TUBO DE PVC RIGIDO,COM DIAMETRO DE 50MM,PBL,PN 80.FORNECIMEN | M |  | 8.79
TO
11774 | TUBO DE PVC RIGIDO,PB, SOLDAVEL, VARA COM 6M, PN80, LINHA FI | UN | 0.175 | 50.2571 |  | 8.795
XA OU SIMILAR, DE 50MM
15.004.0300-A | TUBO DE PVC RIGIDO,COM DIAMETRO DE 50MM,PBL,PN 80.FORNECIMEN | M |  | 8.79
TO
11774 | TUBO DE PVC RIGIDO,PB, SOLDAVEL, VARA COM 6M, PN80, LINHA FI | UN | 0.175 | 50.2571 |  | 8.795
XA OU SIMILAR, DE 50MM
15.004.0305-0 | ADAPTADOR DE PVC RIGIDO SOLDAVEL,COM BOLSA SOLDAVEL E ROSCA | UN |  | 3.07
MACHO,DIAMETRO NOMINAL DE 50MM.FORNECIMENTO
11775 | ADAPTADOR DE PVC RIGIDO, CURTO, COR AZUL, BOLSA SOLDAVEL E R | UN | 1 | 3.0721 |  | 3.0721
OSCA MACHO, DE 50MMX2"
15.004.0305-A | ADAPTADOR DE PVC RIGIDO SOLDAVEL,COM BOLSA SOLDAVEL E ROSCA | UN |  | 3.07
MACHO,DIAMETRO NOMINAL DE 50MM.FORNECIMENTO
11775 | ADAPTADOR DE PVC RIGIDO, CURTO, COR AZUL, BOLSA SOLDAVEL E R | UN | 1 | 3.0721 |  | 3.0721
OSCA MACHO, DE 50MMX2"
15.004.0310-0 | CURVA DE 90° DE PVC RIGIDO,SOLDAVEL,DIAMETRO NOMINAL DE 50MM | UN |  | 9.68
E PRESSAO NOMINAL DE 80.FORNECIMENTO
11776 | CURVA DE PVC RIGIDO, 90°,COR AZUL, COM BOLSA SOLDAVEL, DE 50 | UN | 1 | 9.6803 |  | 9.6803
MM, LINHA IRRIGADA LF, TRIGE OU SIMILAR
15.004.0310-A | CURVA DE 90° DE PVC RIGIDO,SOLDAVEL,DIAMETRO NOMINAL DE 50MM | UN |  | 9.68
E PRESSAO NOMINAL DE 80.FORNECIMENTO
11776 | CURVA DE PVC RIGIDO, 90°,COR AZUL, COM BOLSA SOLDAVEL, DE 50 | UN | 1 | 9.6803 |  | 9.6803
MM, LINHA IRRIGADA LF, TRIGE OU SIMILAR
15.004.0315-0 | LUVA EM PVC RIGIDO SOLDAVEL,AZUL,DE 50MM.FORNECIMENTO | UN |  | 2.86
11777 | LUVA DE PVC RIGIDO, SOLDAVEL, COR AZUL DE 50MM, LINHA IRRIGA | UN | 1 | 2.8659 |  | 2.8659
DA LF, TIGRE OU SIMILAR
15.004.0315-A | LUVA EM PVC RIGIDO SOLDAVEL,AZUL,DE 50MM.FORNECIMENTO | UN |  | 2.86
11777 | LUVA DE PVC RIGIDO, SOLDAVEL, COR AZUL DE 50MM, LINHA IRRIGA | UN | 1 | 2.8659 |  | 2.8659
DA LF, TIGRE OU SIMILAR
15.004.0320-0 | TE DE PVC RIGIDO SOLDAVEL,90°,AZUL,COM BOLSAS SOLDAVEIS,DE 5 | UN |  | 7.34
0MM.FORNECIMENTO
11778 | TE DE PVC RIGIDO, 90°, COR AZUL, COM BOLSAS, DE 50MM, LINHA | UN | 1 | 7.3496 |  | 7.3496
IRRIGA LF, TIGRE OU SIMILAR
15.004.0320-A | TE DE PVC RIGIDO SOLDAVEL,90°,AZUL,COM BOLSAS SOLDAVEIS,DE 5 | UN |  | 7.34
0MM.FORNECIMENTO
11778 | TE DE PVC RIGIDO, 90°, COR AZUL, COM BOLSAS, DE 50MM, LINHA | UN | 1 | 7.3496 |  | 7.3496
IRRIGA LF, TIGRE OU SIMILAR
15.004.0325-0 | ASPERSOR DE IMPACTO,PARA IRRIGACAO TIPO ECO,PARA REGA DE JAR | UN |  | 19.06
DIM.FORNECIMENTO
11843 | ASPERSOR DE IMPACTO, PARA IRRIGACAO TIPO ECO, PARA REGA DE J | UN | 1 | 19.06 |  | 19.06
ARDIM
15.004.0325-A | ASPERSOR DE IMPACTO,PARA IRRIGACAO TIPO ECO,PARA REGA DE JAR | UN |  | 19.06
DIM.FORNECIMENTO
11843 | ASPERSOR DE IMPACTO, PARA IRRIGACAO TIPO ECO, PARA REGA DE J | UN | 1 | 19.06 |  | 19.06
ARDIM
15.004.0330-0 | ASPERSOR DE IMPACTO,PARA IRRIGACAO,TIPO MAXIREGA.FORNECIMENT | UN |  | 23.72
O
11844 | ASPERSOR DE IMPACTO, PARA IRRIGAR, VAZAO SUPERIOR A 1200L/H | UN | 1 | 23.72 |  | 23.72
15.004.0330-A | ASPERSOR DE IMPACTO,PARA IRRIGACAO,TIPO MAXIREGA.FORNECIMENT | UN |  | 23.72
O
11844 | ASPERSOR DE IMPACTO, PARA IRRIGAR, VAZAO SUPERIOR A 1200L/H | UN | 1 | 23.72 |  | 23.72
15.004.0335-0 | ASPERSOR DE IMPACTO,PARA IRRIGACAO,TIPO MINIREGA.FORNECIMENT | UN |  | 21.33
O
11845 | ASPERSOR IMPACTO, PARA IRRIGAR, VAZAO INFERIOR A 1200L/H | UN | 1 | 21.33 |  | 21.33
15.004.0335-A | ASPERSOR DE IMPACTO,PARA IRRIGACAO,TIPO MINIREGA.FORNECIMENT | UN |  | 21.33
O
11845 | ASPERSOR IMPACTO, PARA IRRIGAR, VAZAO INFERIOR A 1200L/H | UN | 1 | 21.33 |  | 21.33
15.004.0500-0 | CALHA DE PISO NORMAL,EM PVC,DN 130,INCLUSIVE ESCAVACAO MANUA | M |  | 190.52
L E CAMADA DE CONCRETO PARA ASSENTAMENTO.FORNECIMENTO E COLO
CACAO
3%-DESGASTE DE FERRAMENTAS E EPI
01647 | CONCRETO FCK 10MPA INCL. MAT.,PREP.,LANC | M3 | 0.036 | 610.1153 |  | 21.9642
01968 | MAO-DE-OBRA DE PEDREIRO, INCLUSIVE ENCARGOS SOCIAIS | H | 0.5 | 27.92 | 3,00000000 | 14.3788
01999 | MAO-DE-OBRA DE SERVENTE DA CONSTRUCAO CIVIL, INCLUSIVE ENCAR | H | 0.5 | 20.19 | 3,00000000 | 10.3979
GOS SOCIAIS
03032 | ESCAVACAO MAN. 1ªCAT., ATE 1,50M | M3 | 0.0529 | 70.7053 |  | 3.7403
14724 | CALHA DE PISO NORMAL, EM PVC, MEDINDO (130X2500)MM | UN | 0.4 | 350.1 |  | 140.04
15.004.0500-A | CALHA DE PISO NORMAL,EM PVC,DN 130,INCLUSIVE ESCAVACAO MANUA | M |  | 186.82
L E CAMADA DE CONCRETO PARA ASSENTAMENTO.FORNECIMENTO E COLO
CACAO
3%-DESGASTE DE FERRAMENTAS E EPI
14724 | CALHA DE PISO NORMAL, EM PVC, MEDINDO (130X2500)MM | UN | 0.4 | 350.1 |  | 140.04
20115 | MAO-DE-OBRA DE PEDREIRO, INCLUSIVE ENCARGOS SOCIAIS DESONERA | H | 0.5 | 25.13 | 3,00000000 | 12.942
DOS
20132 | MAO-DE-OBRA DE SERVENTE DA CONSTRUCAO CIVIL, INCLUSIVE ENCAR | H | 0.5 | 18.17 | 3,00000000 | 9.3576
GOS SOCIAIS DESONERADOS
30003 | ESCAVACAO MAN. 1ªCAT., ATE 1,50M | M3 | 0.0529 | 63.6313 |  | 3.3661
30276 | CONCRETO FCK 10MPA INCL. MAT.,PREP.,LANC | M3 | 0.036 | 586.6827 |  | 21.1206
15.004.0505-0 | CALHA DE PISO NORMAL,EM PVC,DN 200,INCLUSIVE ESCAVACAO MANUA | M |  | 216.1
L E CAMADA DE CONCRETO PARA ASSENTAMENTO.FORNECIMENTO E COLO
CACAO
3%-DESGASTE DE FERRAMENTAS E EPI
01647 | CONCRETO FCK 10MPA INCL. MAT.,PREP.,LANC | M3 | 0.05 | 610.1153 |  | 30.5058
01968 | MAO-DE-OBRA DE PEDREIRO, INCLUSIVE ENCARGOS SOCIAIS | H | 0.5 | 27.92 | 3,00000000 | 14.3788
01999 | MAO-DE-OBRA DE SERVENTE DA CONSTRUCAO CIVIL, INCLUSIVE ENCAR | H | 0.5 | 20.19 | 3,00000000 | 10.3979
GOS SOCIAIS
03032 | ESCAVACAO MAN. 1ªCAT., ATE 1,50M | M3 | 0.09 | 70.7053 |  | 6.3635
14725 | CALHA DE PISO NORMAL, EM PVC, MEDINDO (200X2500)MM | UN | 0.4 | 386.14 |  | 154.456
15.004.0505-A | CALHA DE PISO NORMAL,EM PVC,DN 200,INCLUSIVE ESCAVACAO MANUA | M |  | 211.81
L E CAMADA DE CONCRETO PARA ASSENTAMENTO.FORNECIMENTO E COLO
CACAO
3%-DESGASTE DE FERRAMENTAS E EPI
14725 | CALHA DE PISO NORMAL, EM PVC, MEDINDO (200X2500)MM | UN | 0.4 | 386.14 |  | 154.456
20115 | MAO-DE-OBRA DE PEDREIRO, INCLUSIVE ENCARGOS SOCIAIS DESONERA | H | 0.5 | 25.13 | 3,00000000 | 12.942
DOS
20132 | MAO-DE-OBRA DE SERVENTE DA CONSTRUCAO CIVIL, INCLUSIVE ENCAR | H | 0.5 | 18.17 | 3,00000000 | 9.3576
GOS SOCIAIS DESONERADOS
30003 | ESCAVACAO MAN. 1ªCAT., ATE 1,50M | M3 | 0.09 | 63.6313 |  | 5.7268
30276 | CONCRETO FCK 10MPA INCL. MAT.,PREP.,LANC | M3 | 0.05 | 586.6827 |  | 29.3341
15.004.0600-0 | GRELHA PARA CALHA DE PISO,EM PVC,MEDINDO 130X500MM.FORNECIME | UN |  | 115.87
NTO E COLOCACAO
3%-DESGASTE DE FERRAMENTAS E EPI
01993 | MAO-DE-OBRA DE BOMBEIRO HIDRAULICO DA CONSTRUCAO CIVIL, INCL | H | 0.05 | 27.92 | 3,00000000 | 1.4379
USIVE ENCARGOS SOCIAIS
01999 | MAO-DE-OBRA DE SERVENTE DA CONSTRUCAO CIVIL, INCLUSIVE ENCAR | H | 0.05 | 20.19 | 3,00000000 | 1.0398
GOS SOCIAIS
11846 | GRELHA PARA CALHA DE PISO,EM PVC,MEDINDO130X500MM | UN | 1 | 113.4 |  | 113.4
15.004.0600-A | GRELHA PARA CALHA DE PISO,EM PVC,MEDINDO 130X500MM.FORNECIME | UN |  | 115.62
NTO E COLOCACAO
3%-DESGASTE DE FERRAMENTAS E EPI
11846 | GRELHA PARA CALHA DE PISO,EM PVC,MEDINDO130X500MM | UN | 1 | 113.4 |  | 113.4
20039 | MAO-DE-OBRA DE BOMBEIRO HIDRAULICO DA CONSTRUCAO CIVIL, INCL | H | 0.05 | 25.13 | 3,00000000 | 1.2942
USIVE ENCARGOS SOCIAIS DESONERADOS
20132 | MAO-DE-OBRA DE SERVENTE DA CONSTRUCAO CIVIL, INCLUSIVE ENCAR | H | 0.05 | 18.17 | 3,00000000 | 0.9358
GOS SOCIAIS DESONERADOS
15.004.0620-0 | GRELHA PARA CALHA DE PISO,EM PVC,MEDINDO 200X500MM.FORNECIME | UN |  | 160.11
NTO E COLOCACAO
3%-DESGASTE DE FERRAMENTAS E EPI
01993 | MAO-DE-OBRA DE BOMBEIRO HIDRAULICO DA CONSTRUCAO CIVIL, INCL | H | 0.05 | 27.92 | 3,00000000 | 1.4379
USIVE ENCARGOS SOCIAIS
01999 | MAO-DE-OBRA DE SERVENTE DA CONSTRUCAO CIVIL, INCLUSIVE ENCAR | H | 0.05 | 20.19 | 3,00000000 | 1.0398
GOS SOCIAIS
11847 | GRELHA PARA CALHA DE PISO,EM PVC,MEDINDO200X500MM | UN | 1 | 157.64 |  | 157.64
15.004.0620-A | GRELHA PARA CALHA DE PISO,EM PVC,MEDINDO 200X500MM.FORNECIME | UN |  | 159.86
NTO E COLOCACAO
3%-DESGASTE DE FERRAMENTAS E EPI
11847 | GRELHA PARA CALHA DE PISO,EM PVC,MEDINDO200X500MM | UN | 1 | 157.64 |  | 157.64
20039 | MAO-DE-OBRA DE BOMBEIRO HIDRAULICO DA CONSTRUCAO CIVIL, INCL | H | 0.05 | 25.13 | 3,00000000 | 1.2942
USIVE ENCARGOS SOCIAIS DESONERADOS
20132 | MAO-DE-OBRA DE SERVENTE DA CONSTRUCAO CIVIL, INCLUSIVE ENCAR | H | 0.05 | 18.17 | 3,00000000 | 0.9358
GOS SOCIAIS DESONERADOS
15.004.0640-0 | GRELHA PARA CALHA DE PISO,EM PVC,SUPER-REFORCADA,PARA TRAFEG | UN |  | 120.92
O DE VEICULOS ATE 3T,MEDINDO 200X500MM.FORNECIMENTO E COLOCA
CAO
3%-DESGASTE DE FERRAMENTAS E EPI
01968 | MAO-DE-OBRA DE PEDREIRO, INCLUSIVE ENCARGOS SOCIAIS | H | 0.05 | 27.92 | 3,00000000 | 1.4379
01999 | MAO-DE-OBRA DE SERVENTE DA CONSTRUCAO CIVIL, INCLUSIVE ENCAR | H | 0.05 | 20.19 | 3,00000000 | 1.0398
GOS SOCIAIS
14726 | GRELHA PARA CALHA DE PISO, SUPER REFORCADA, PARA TRAFEGO DE | UN | 1 | 118.45 |  | 118.45
VEICULOS ATE 3T, MEDINDO (200X500)MM
15.004.0640-A | GRELHA PARA CALHA DE PISO,EM PVC,SUPER-REFORCADA,PARA TRAFEG | UN |  | 120.67
O DE VEICULOS ATE 3T,MEDINDO 200X500MM.FORNECIMENTO E COLOCA
CAO
3%-DESGASTE DE FERRAMENTAS E EPI
14726 | GRELHA PARA CALHA DE PISO, SUPER REFORCADA, PARA TRAFEGO DE | UN | 1 | 118.45 |  | 118.45
VEICULOS ATE 3T, MEDINDO (200X500)MM
20115 | MAO-DE-OBRA DE PEDREIRO, INCLUSIVE ENCARGOS SOCIAIS DESONERA | H | 0.05 | 25.13 | 3,00000000 | 1.2942
DOS
20132 | MAO-DE-OBRA DE SERVENTE DA CONSTRUCAO CIVIL, INCLUSIVE ENCAR | H | 0.05 | 18.17 | 3,00000000 | 0.9358
GOS SOCIAIS DESONERADOS
15.004.0700-0 | ABRACADEIRA DE PVC OU NYLON,PARA AMARRACAO DE CABOS TELEFONI | UN |  | 4.95
COS,COM UTILIZACAO DE PREGOS OU PARAFUSOS PARA FIXACAO,DIAME
TRO DE 16MM.FORNECIMENTO E COLOCACAO
3%-DESGASTE DE FERRAMENTAS E EPI
01983 | MAO-DE-OBRA DE ELETRICISTA DE CONSTRUCAOCIVIL, INCLUSIVE ENC | H | 0.15 | 27.92 | 3,00000000 | 4.3136
ARGOS SOCIAIS
11848 | ABRACADEIRA DE PVC OU NYLON, PARA AMARRACAO DE CABOS TELEFON | UN | 1 | 0.6433 |  | 0.6433
ICOS, COM UTIL. DE PREGOS OU PARAFUSOS P/FIXACAO, D=16MM
15.004.0700-A | ABRACADEIRA DE PVC OU NYLON,PARA AMARRACAO DE CABOS TELEFONI | UN |  | 4.52
COS,COM UTILIZACAO DE PREGOS OU PARAFUSOS PARA FIXACAO,DIAME
TRO DE 16MM.FORNECIMENTO E COLOCACAO
3%-DESGASTE DE FERRAMENTAS E EPI
11848 | ABRACADEIRA DE PVC OU NYLON, PARA AMARRACAO DE CABOS TELEFON | UN | 1 | 0.6433 |  | 0.6433
ICOS, COM UTIL. DE PREGOS OU PARAFUSOS P/FIXACAO, D=16MM
20060 | MAO-DE-OBRA DE ELETRICISTA DA CONSTRUCAO CIVIL, INCLUSIVE EN | H | 0.15 | 25.13 | 3,00000000 | 3.8826
CARGOS SOCIAIS DESONERADOS
15.004.0705-0 | ABRACADEIRA DE PVC OU NYLON,PARA AMARRACAO DE CABOS TELEFONI | UN |  | 6.31
COS,COM UTILIZACAO DE PREGOS OU PARAFUSOS PARA FIXACAO,DIAME
TRO DE 17,5MM.FORNECIMENTO E COLOCACAO
3%-DESGASTE DE FERRAMENTAS E EPI
01993 | MAO-DE-OBRA DE BOMBEIRO HIDRAULICO DA CONSTRUCAO CIVIL, INCL | H | 0.2 | 27.92 | 3,00000000 | 5.7515
USIVE ENCARGOS SOCIAIS
11849 | ABRACADEIRA DE PVC OU NYLON, PARA AMARRACAO DE CABOS TELEFON | UN | 1 | 0.5603 |  | 0.5603
ICOS, COM UTIL. DE PREGOS OU PARAFUSOS P/FIXACAO, D=17,5MM
15.004.0705-A | ABRACADEIRA DE PVC OU NYLON,PARA AMARRACAO DE CABOS TELEFONI | UN |  | 5.73
COS,COM UTILIZACAO DE PREGOS OU PARAFUSOS PARA FIXACAO,DIAME
TRO DE 17,5MM.FORNECIMENTO E COLOCACAO
3%-DESGASTE DE FERRAMENTAS E EPI
11849 | ABRACADEIRA DE PVC OU NYLON, PARA AMARRACAO DE CABOS TELEFON | UN | 1 | 0.5603 |  | 0.5603
ICOS, COM UTIL. DE PREGOS OU PARAFUSOS P/FIXACAO, D=17,5MM
20039 | MAO-DE-OBRA DE BOMBEIRO HIDRAULICO DA CONSTRUCAO CIVIL, INCL | H | 0.2 | 25.13 | 3,00000000 | 5.1768
USIVE ENCARGOS SOCIAIS DESONERADOS
15.004.0710-0 | ABRACADEIRA DE PVC OU NYLON,PARA AMARRACAO DE CABOS TELEFONI | UN |  | 9.67
COS,COM UTILIZACAO DE PREGOS OU PARAFUSOS PARA FIXACAO,DIAME
TRO DE 20,5MM.FORNECIMENTO E COLOCACAO
3%-DESGASTE DE FERRAMENTAS E EPI
01983 | MAO-DE-OBRA DE ELETRICISTA DE CONSTRUCAOCIVIL, INCLUSIVE ENC | H | 0.3 | 27.92 | 3,00000000 | 8.6273
ARGOS SOCIAIS
11850 | ABRACADEIRA DE PVC OU NYLON, PARA AMARRACAO DE CABOS TELEFON | UN | 1 | 1.0513 |  | 1.0513
ICOS, COM UTIL. DE PREGOS OU PARAFUSOS P/FIXACAO, D=20,5MM
15.004.0710-A | ABRACADEIRA DE PVC OU NYLON,PARA AMARRACAO DE CABOS TELEFONI | UN |  | 8.81
COS,COM UTILIZACAO DE PREGOS OU PARAFUSOS PARA FIXACAO,DIAME
TRO DE 20,5MM.FORNECIMENTO E COLOCACAO
3%-DESGASTE DE FERRAMENTAS E EPI
11850 | ABRACADEIRA DE PVC OU NYLON, PARA AMARRACAO DE CABOS TELEFON | UN | 1 | 1.0513 |  | 1.0513
ICOS, COM UTIL. DE PREGOS OU PARAFUSOS P/FIXACAO, D=20,5MM
20060 | MAO-DE-OBRA DE ELETRICISTA DA CONSTRUCAO CIVIL, INCLUSIVE EN | H | 0.3 | 25.13 | 3,00000000 | 7.7652
CARGOS SOCIAIS DESONERADOS
15.004.0715-0 | ABRACADEIRA DE PVC OU NYLON,PARA AMARRACAO DE CABOS TELEFONI | UN |  | 12.65
COS,COM UTILIZACAO DE PREGOS OU PARAFUSOS PARA FIXACAO,DIAME
TRO DE 28,5MM.FORNECIMENTO E COLOCACAO
3%-DESGASTE DE FERRAMENTAS E EPI
01983 | MAO-DE-OBRA DE ELETRICISTA DE CONSTRUCAOCIVIL, INCLUSIVE ENC | H | 0.4 | 27.92 | 3,00000000 | 11.503
ARGOS SOCIAIS
11851 | ABRACADEIRA DE PVC OU NYLON, PARA AMARRACAO DE CABOS TELEFON | UN | 1 | 1.1503 |  | 1.1503
ICOS, COM UTIL. DE PREGOS OU PARAFUSOS P/FIXACAO, D=28,5MM
15.004.0715-A | ABRACADEIRA DE PVC OU NYLON,PARA AMARRACAO DE CABOS TELEFONI | UN |  | 11.5
COS,COM UTILIZACAO DE PREGOS OU PARAFUSOS PARA FIXACAO,DIAME
TRO DE 28,5MM.FORNECIMENTO E COLOCACAO
3%-DESGASTE DE FERRAMENTAS E EPI
11851 | ABRACADEIRA DE PVC OU NYLON, PARA AMARRACAO DE CABOS TELEFON | UN | 1 | 1.1503 |  | 1.1503
ICOS, COM UTIL. DE PREGOS OU PARAFUSOS P/FIXACAO, D=28,5MM
20060 | MAO-DE-OBRA DE ELETRICISTA DA CONSTRUCAO CIVIL, INCLUSIVE EN | H | 0.4 | 25.13 | 3,00000000 | 10.3536
CARGOS SOCIAIS DESONERADOS
15.004.0720-0 | ABRACADEIRA DE PVC OU NYLON,PARA AMARRACAO DE CABOS TELEFONI | UN |  | 24.2
COS,COM UTILIZACAO DE PREGOS OU PARAFUSOS PARA FIXACAO,DIAME
TRO DE 35MM.FORNECIMENTO E COLOCACAO
3%-DESGASTE DE FERRAMENTAS E EPI
01983 | MAO-DE-OBRA DE ELETRICISTA DE CONSTRUCAOCIVIL, INCLUSIVE ENC | H | 0.8 | 27.92 | 3,00000000 | 23.0061
ARGOS SOCIAIS
11852 | ABRACADEIRA DE PVC OU NYLON, PARA AMARRACAO DE CABOS TELEFON | UN | 1 | 1.1999 |  | 1.1999
ICOS, COM UTIL. DE PREGOS OU PARAFUSOS P/FIXACAO, D=35MM
15.004.0720-A | ABRACADEIRA DE PVC OU NYLON,PARA AMARRACAO DE CABOS TELEFONI | UN |  | 21.9
COS,COM UTILIZACAO DE PREGOS OU PARAFUSOS PARA FIXACAO,DIAME
TRO DE 35MM.FORNECIMENTO E COLOCACAO
3%-DESGASTE DE FERRAMENTAS E EPI
11852 | ABRACADEIRA DE PVC OU NYLON, PARA AMARRACAO DE CABOS TELEFON | UN | 1 | 1.1999 |  | 1.1999
ICOS, COM UTIL. DE PREGOS OU PARAFUSOS P/FIXACAO, D=35MM
20060 | MAO-DE-OBRA DE ELETRICISTA DA CONSTRUCAO CIVIL, INCLUSIVE EN | H | 0.8 | 25.13 | 3,00000000 | 20.7071
CARGOS SOCIAIS DESONERADOS
15.005.0010-0 | INSTALACAO E ASSENTAMENTO DE CHUVEIRO(EXCLUSIVE O FORNECIMEN | UN |  | 443.18
TO DO APARELHO,REGISTRO E ISOLAMENTO),COMPREENDENDO:5,00M DE
TUBO DE COBRE DE 22MM,SOLDAS E CONEXOES
3%-DESGASTE DE FERRAMENTAS E EPI
01993 | MAO-DE-OBRA DE BOMBEIRO HIDRAULICO DA CONSTRUCAO CIVIL, INCL | H | 3 | 27.92 | 3,00000000 | 86.2728
USIVE ENCARGOS SOCIAIS
01999 | MAO-DE-OBRA DE SERVENTE DA CONSTRUCAO CIVIL, INCLUSIVE ENCAR | H | 3 | 20.19 | 3,00000000 | 62.3871
GOS SOCIAIS
06033 | TUBO DE COBRE, CLASSE "E", DE 022MM | M | 5 | 44.19 |  | 220.95
06042 | LUVA DE COBRE, SEM ANEL DE SOLDA, DE 022MM | UN | 1 | 6.58 |  | 6.58
06051 | COTOVELO DE COBRE, SEM ANEL DE SOLDA, DE 022MM | UN | 5 | 9.36 |  | 46.8
06060 | TE 90º DE COBRE RECOZIDO PARA SOLDA, DE 022MM | UN | 1 | 17.41 |  | 17.41
06068 | SOLDA PARA TUBOS E CONEXOES DE COBRE, EM EMBALAGENS DE 500G | UN | 0.034 | 76.51 |  | 2.6013
06069 | PASTA PARA TUBOS E CONEXOES DE COBRE, EM EMBALAGENS DE 450G | UN | 0.006 | 30.96 |  | 0.1858
15.005.0010-A | INSTALACAO E ASSENTAMENTO DE CHUVEIRO(EXCLUSIVE O FORNECIMEN | UN |  | 428.32
TO DO APARELHO,REGISTRO E ISOLAMENTO),COMPREENDENDO:5,00M DE
TUBO DE COBRE DE 22MM,SOLDAS E CONEXOES
3%-DESGASTE DE FERRAMENTAS E EPI
06033 | TUBO DE COBRE, CLASSE "E", DE 022MM | M | 5 | 44.19 |  | 220.95
06042 | LUVA DE COBRE, SEM ANEL DE SOLDA, DE 022MM | UN | 1 | 6.58 |  | 6.58
06051 | COTOVELO DE COBRE, SEM ANEL DE SOLDA, DE 022MM | UN | 5 | 9.36 |  | 46.8
06060 | TE 90º DE COBRE RECOZIDO PARA SOLDA, DE 022MM | UN | 1 | 17.41 |  | 17.41
06068 | SOLDA PARA TUBOS E CONEXOES DE COBRE, EM EMBALAGENS DE 500G | UN | 0.034 | 76.51 |  | 2.6013
06069 | PASTA PARA TUBOS E CONEXOES DE COBRE, EM EMBALAGENS DE 450G | UN | 0.006 | 30.96 |  | 0.1858
20039 | MAO-DE-OBRA DE BOMBEIRO HIDRAULICO DA CONSTRUCAO CIVIL, INCL | H | 3 | 25.13 | 3,00000000 | 77.6517
USIVE ENCARGOS SOCIAIS DESONERADOS
20132 | MAO-DE-OBRA DE SERVENTE DA CONSTRUCAO CIVIL, INCLUSIVE ENCAR | H | 3 | 18.17 | 3,00000000 | 56.1453
GOS SOCIAIS DESONERADOS
15.005.0020-0 | INSTALACAO E ASSENTAMENTO DE BANHEIRA(EXCLUSIVE O FORNECIMEN | UN |  | 690.84
TO DO APARELHO E ISOLAMENTO),COMPREENDENDO:8,00M DE TUBO DE
COBRE DE 22MM,SOLDAS E CONEXOES
3%-DESGASTE DE FERRAMENTAS E EPI
01993 | MAO-DE-OBRA DE BOMBEIRO HIDRAULICO DA CONSTRUCAO CIVIL, INCL | H | 5 | 27.92 | 3,00000000 | 143.788
USIVE ENCARGOS SOCIAIS
01999 | MAO-DE-OBRA DE SERVENTE DA CONSTRUCAO CIVIL, INCLUSIVE ENCAR | H | 5 | 20.19 | 3,00000000 | 103.9785
GOS SOCIAIS
06033 | TUBO DE COBRE, CLASSE "E", DE 022MM | M | 8 | 44.19 |  | 353.52
06042 | LUVA DE COBRE, SEM ANEL DE SOLDA, DE 022MM | UN | 2 | 6.58 |  | 13.16
06051 | COTOVELO DE COBRE, SEM ANEL DE SOLDA, DE 022MM | UN | 4 | 9.36 |  | 37.44
06060 | TE 90º DE COBRE RECOZIDO PARA SOLDA, DE 022MM | UN | 2 | 17.41 |  | 34.82
06068 | SOLDA PARA TUBOS E CONEXOES DE COBRE, EM EMBALAGENS DE 500G | UN | 0.052 | 76.51 |  | 3.9785
06069 | PASTA PARA TUBOS E CONEXOES DE COBRE, EM EMBALAGENS DE 450G | UN | 0.0053 | 30.96 |  | 0.1641
15.005.0020-A | INSTALACAO E ASSENTAMENTO DE BANHEIRA(EXCLUSIVE O FORNECIMEN | UN |  | 666.07
TO DO APARELHO E ISOLAMENTO),COMPREENDENDO:8,00M DE TUBO DE
COBRE DE 22MM,SOLDAS E CONEXOES
3%-DESGASTE DE FERRAMENTAS E EPI
06033 | TUBO DE COBRE, CLASSE "E", DE 022MM | M | 8 | 44.19 |  | 353.52
06042 | LUVA DE COBRE, SEM ANEL DE SOLDA, DE 022MM | UN | 2 | 6.58 |  | 13.16
06051 | COTOVELO DE COBRE, SEM ANEL DE SOLDA, DE 022MM | UN | 4 | 9.36 |  | 37.44
06060 | TE 90º DE COBRE RECOZIDO PARA SOLDA, DE 022MM | UN | 2 | 17.41 |  | 34.82
06068 | SOLDA PARA TUBOS E CONEXOES DE COBRE, EM EMBALAGENS DE 500G | UN | 0.052 | 76.51 |  | 3.9785
06069 | PASTA PARA TUBOS E CONEXOES DE COBRE, EM EMBALAGENS DE 450G | UN | 0.0053 | 30.96 |  | 0.1641
20039 | MAO-DE-OBRA DE BOMBEIRO HIDRAULICO DA CONSTRUCAO CIVIL, INCL | H | 5 | 25.13 | 3,00000000 | 129.4195
USIVE ENCARGOS SOCIAIS DESONERADOS
20132 | MAO-DE-OBRA DE SERVENTE DA CONSTRUCAO CIVIL, INCLUSIVE ENCAR | H | 5 | 18.17 | 3,00000000 | 93.5755
GOS SOCIAIS DESONERADOS
15.005.0030-0 | INSTALACAO E ASSENTAMENTO DE DUCHINHA MANUAL PARA BANHEIRO(E | UN |  | 369.89
XCLUSIVE O FORNECIMENTO DO APARELHO E ISOLAMENTO),COMPREENDE
NDO:3,00M DE TUBO DE COBRE DE 22MM,SOLDAS E CONEXOES
3%-DESGASTE DE FERRAMENTAS E EPI
01993 | MAO-DE-OBRA DE BOMBEIRO HIDRAULICO DA CONSTRUCAO CIVIL, INCL | H | 4 | 27.92 | 3,00000000 | 115.0304
USIVE ENCARGOS SOCIAIS
01999 | MAO-DE-OBRA DE SERVENTE DA CONSTRUCAO CIVIL, INCLUSIVE ENCAR | H | 4 | 20.19 | 3,00000000 | 83.1828
GOS SOCIAIS
06033 | TUBO DE COBRE, CLASSE "E", DE 022MM | M | 3 | 44.19 |  | 132.57
06051 | COTOVELO DE COBRE, SEM ANEL DE SOLDA, DE 022MM | UN | 4 | 9.36 |  | 37.44
06068 | SOLDA PARA TUBOS E CONEXOES DE COBRE, EM EMBALAGENS DE 500G | UN | 0.02 | 76.51 |  | 1.5302
06069 | PASTA PARA TUBOS E CONEXOES DE COBRE, EM EMBALAGENS DE 450G | UN | 0.0047 | 30.96 |  | 0.1455
15.005.0030-A | INSTALACAO E ASSENTAMENTO DE DUCHINHA MANUAL PARA BANHEIRO(E | UN |  | 350.08
XCLUSIVE O FORNECIMENTO DO APARELHO E ISOLAMENTO),COMPREENDE
NDO:3,00M DE TUBO DE COBRE DE 22MM,SOLDAS E CONEXOES
3%-DESGASTE DE FERRAMENTAS E EPI
06033 | TUBO DE COBRE, CLASSE "E", DE 022MM | M | 3 | 44.19 |  | 132.57
06051 | COTOVELO DE COBRE, SEM ANEL DE SOLDA, DE 022MM | UN | 4 | 9.36 |  | 37.44
06068 | SOLDA PARA TUBOS E CONEXOES DE COBRE, EM EMBALAGENS DE 500G | UN | 0.02 | 76.51 |  | 1.5302
06069 | PASTA PARA TUBOS E CONEXOES DE COBRE, EM EMBALAGENS DE 450G | UN | 0.0047 | 30.96 |  | 0.1455
20039 | MAO-DE-OBRA DE BOMBEIRO HIDRAULICO DA CONSTRUCAO CIVIL, INCL | H | 4 | 25.13 | 3,00000000 | 103.5356
USIVE ENCARGOS SOCIAIS DESONERADOS
20132 | MAO-DE-OBRA DE SERVENTE DA CONSTRUCAO CIVIL, INCLUSIVE ENCAR | H | 4 | 18.17 | 3,00000000 | 74.8604
GOS SOCIAIS DESONERADOS
15.005.0040-1 | INSTALACAO E ASSENTAMENTO DE PIA COM 1 CUBA(EXCLUSIVE O FORN | UN |  | 433.4
ECIMENTO DO APARELHO E ISOLAMENTO),COMPREENDENDO:6,00M DE TU
BO DE COBRE DE 22MM,SOLDAS E CONEXOES
3%-DESGASTE DE FERRAMENTAS E EPI
01993 | MAO-DE-OBRA DE BOMBEIRO HIDRAULICO DA CONSTRUCAO CIVIL, INCL | H | 2.5 | 27.92 | 3,00000000 | 71.894
USIVE ENCARGOS SOCIAIS
01999 | MAO-DE-OBRA DE SERVENTE DA CONSTRUCAO CIVIL, INCLUSIVE ENCAR | H | 2.5 | 20.19 | 3,00000000 | 51.9893
GOS SOCIAIS
06033 | TUBO DE COBRE, CLASSE "E", DE 022MM | M | 6 | 44.19 |  | 265.14
06042 | LUVA DE COBRE, SEM ANEL DE SOLDA, DE 022MM | UN | 1 | 6.58 |  | 6.58
06051 | COTOVELO DE COBRE, SEM ANEL DE SOLDA, DE 022MM | UN | 2 | 9.36 |  | 18.72
06060 | TE 90º DE COBRE RECOZIDO PARA SOLDA, DE 022MM | UN | 1 | 17.41 |  | 17.41
06068 | SOLDA PARA TUBOS E CONEXOES DE COBRE, EM EMBALAGENS DE 500G | UN | 0.02 | 76.51 |  | 1.5302
06069 | PASTA PARA TUBOS E CONEXOES DE COBRE, EM EMBALAGENS DE 450G | UN | 0.0047 | 30.96 |  | 0.1455
15.005.0040-B | INSTALACAO E ASSENTAMENTO DE PIA COM 1 CUBA(EXCLUSIVE O FORN | UN |  | 421.02
ECIMENTO DO APARELHO E ISOLAMENTO),COMPREENDENDO:6,00M DE TU
BO DE COBRE DE 22MM,SOLDAS E CONEXOES
3%-DESGASTE DE FERRAMENTAS E EPI
06033 | TUBO DE COBRE, CLASSE "E", DE 022MM | M | 6 | 44.19 |  | 265.14
06042 | LUVA DE COBRE, SEM ANEL DE SOLDA, DE 022MM | UN | 1 | 6.58 |  | 6.58
06051 | COTOVELO DE COBRE, SEM ANEL DE SOLDA, DE 022MM | UN | 2 | 9.36 |  | 18.72
06060 | TE 90º DE COBRE RECOZIDO PARA SOLDA, DE 022MM | UN | 1 | 17.41 |  | 17.41
06068 | SOLDA PARA TUBOS E CONEXOES DE COBRE, EM EMBALAGENS DE 500G | UN | 0.02 | 76.51 |  | 1.5302
06069 | PASTA PARA TUBOS E CONEXOES DE COBRE, EM EMBALAGENS DE 450G | UN | 0.0047 | 30.96 |  | 0.1455
20039 | MAO-DE-OBRA DE BOMBEIRO HIDRAULICO DA CONSTRUCAO CIVIL, INCL | H | 2.5 | 25.13 | 3,00000000 | 64.7098
USIVE ENCARGOS SOCIAIS DESONERADOS
20132 | MAO-DE-OBRA DE SERVENTE DA CONSTRUCAO CIVIL, INCLUSIVE ENCAR | H | 2.5 | 18.17 | 3,00000000 | 46.7878
GOS SOCIAIS DESONERADOS
15.005.0050-0 | INSTALACAO E ASSENTAMENTO DE PIA COM 2 CUBAS(EXCLUSIVE O FOR | UN |  | 496.46
NECIMENTO DO APARELHO E ISOLAMENTO),COMPREENDENDO:6,00M DE T
UBO DE COBRE DE 22MM,SOLDAS E CONEXOES
3%-DESGASTE DE FERRAMENTAS E EPI
01993 | MAO-DE-OBRA DE BOMBEIRO HIDRAULICO DA CONSTRUCAO CIVIL, INCL | H | 2.75 | 27.92 | 3,00000000 | 79.0834
USIVE ENCARGOS SOCIAIS
01999 | MAO-DE-OBRA DE SERVENTE DA CONSTRUCAO CIVIL, INCLUSIVE ENCAR | H | 2.75 | 20.19 | 3,00000000 | 57.1882
GOS SOCIAIS
06033 | TUBO DE COBRE, CLASSE "E", DE 022MM | M | 6.6 | 44.19 |  | 291.654
06042 | LUVA DE COBRE, SEM ANEL DE SOLDA, DE 022MM | UN | 2 | 6.58 |  | 13.16
06051 | COTOVELO DE COBRE, SEM ANEL DE SOLDA, DE 022MM | UN | 2 | 9.36 |  | 18.72
06060 | TE 90º DE COBRE RECOZIDO PARA SOLDA, DE 022MM | UN | 2 | 17.41 |  | 34.82
06068 | SOLDA PARA TUBOS E CONEXOES DE COBRE, EM EMBALAGENS DE 500G | UN | 0.022 | 76.51 |  | 1.6832
06069 | PASTA PARA TUBOS E CONEXOES DE COBRE, EM EMBALAGENS DE 450G | UN | 0.00517 | 30.96 |  | 0.1601
15.005.0050-A | INSTALACAO E ASSENTAMENTO DE PIA COM 2 CUBAS(EXCLUSIVE O FOR | UN |  | 482.84
NECIMENTO DO APARELHO E ISOLAMENTO),COMPREENDENDO:6,00M DE T
UBO DE COBRE DE 22MM,SOLDAS E CONEXOES
3%-DESGASTE DE FERRAMENTAS E EPI
06033 | TUBO DE COBRE, CLASSE "E", DE 022MM | M | 6.6 | 44.19 |  | 291.654
06042 | LUVA DE COBRE, SEM ANEL DE SOLDA, DE 022MM | UN | 2 | 6.58 |  | 13.16
06051 | COTOVELO DE COBRE, SEM ANEL DE SOLDA, DE 022MM | UN | 2 | 9.36 |  | 18.72
06060 | TE 90º DE COBRE RECOZIDO PARA SOLDA, DE 022MM | UN | 2 | 17.41 |  | 34.82
06068 | SOLDA PARA TUBOS E CONEXOES DE COBRE, EM EMBALAGENS DE 500G | UN | 0.022 | 76.51 |  | 1.6832
06069 | PASTA PARA TUBOS E CONEXOES DE COBRE, EM EMBALAGENS DE 450G | UN | 0.00517 | 30.96 |  | 0.1601
20039 | MAO-DE-OBRA DE BOMBEIRO HIDRAULICO DA CONSTRUCAO CIVIL, INCL | H | 2.75 | 25.13 | 3,00000000 | 71.1807
USIVE ENCARGOS SOCIAIS DESONERADOS
20132 | MAO-DE-OBRA DE SERVENTE DA CONSTRUCAO CIVIL, INCLUSIVE ENCAR | H | 2.75 | 18.17 | 3,00000000 | 51.4665
GOS SOCIAIS DESONERADOS
15.005.0060-0 | INSTALACAO E ASSENTAMENTO DE LAVATORIO DE 1 TORNEIRA (EXCLUS | UN |  | 449.39
IVE O FORNECIMENTO DO APARELHO E ISOLAMENTO),COMPREENDENDO:
4,00M DE TUBO DE COBRE DE 22MM,SOLDAS E CONEXOES
3%-DESGASTE DE FERRAMENTAS E EPI
01993 | MAO-DE-OBRA DE BOMBEIRO HIDRAULICO DA CONSTRUCAO CIVIL, INCL | H | 4.25 | 27.92 | 3,00000000 | 122.2198
USIVE ENCARGOS SOCIAIS
01999 | MAO-DE-OBRA DE SERVENTE DA CONSTRUCAO CIVIL, INCLUSIVE ENCAR | H | 4.5 | 20.19 | 3,00000000 | 93.5807
GOS SOCIAIS
06033 | TUBO DE COBRE, CLASSE "E", DE 022MM | M | 4 | 44.19 |  | 176.76
06051 | COTOVELO DE COBRE, SEM ANEL DE SOLDA, DE 022MM | UN | 4 | 9.36 |  | 37.44
06060 | TE 90º DE COBRE RECOZIDO PARA SOLDA, DE 022MM | UN | 1 | 17.41 |  | 17.41
06068 | SOLDA PARA TUBOS E CONEXOES DE COBRE, EM EMBALAGENS DE 500G | UN | 0.024 | 76.51 |  | 1.8362
06069 | PASTA PARA TUBOS E CONEXOES DE COBRE, EM EMBALAGENS DE 450G | UN | 0.0047 | 30.96 |  | 0.1455
15.005.0060-A | INSTALACAO E ASSENTAMENTO DE LAVATORIO DE 1 TORNEIRA (EXCLUS | UN |  | 427.81
IVE O FORNECIMENTO DO APARELHO E ISOLAMENTO),COMPREENDENDO:
4,00M DE TUBO DE COBRE DE 22MM,SOLDAS E CONEXOES
3%-DESGASTE DE FERRAMENTAS E EPI
06033 | TUBO DE COBRE, CLASSE "E", DE 022MM | M | 4 | 44.19 |  | 176.76
06051 | COTOVELO DE COBRE, SEM ANEL DE SOLDA, DE 022MM | UN | 4 | 9.36 |  | 37.44
06060 | TE 90º DE COBRE RECOZIDO PARA SOLDA, DE 022MM | UN | 1 | 17.41 |  | 17.41
06068 | SOLDA PARA TUBOS E CONEXOES DE COBRE, EM EMBALAGENS DE 500G | UN | 0.024 | 76.51 |  | 1.8362
06069 | PASTA PARA TUBOS E CONEXOES DE COBRE, EM EMBALAGENS DE 450G | UN | 0.0047 | 30.96 |  | 0.1455
20039 | MAO-DE-OBRA DE BOMBEIRO HIDRAULICO DA CONSTRUCAO CIVIL, INCL | H | 4.25 | 25.13 | 3,00000000 | 110.0066
USIVE ENCARGOS SOCIAIS DESONERADOS
20132 | MAO-DE-OBRA DE SERVENTE DA CONSTRUCAO CIVIL, INCLUSIVE ENCAR | H | 4.5 | 18.17 | 3,00000000 | 84.218
GOS SOCIAIS DESONERADOS
15.005.0070-0 | INSTALACAO E ASSENTAMENTO DE TANQUE DE SERVICO(EXCLUSIVE O F | UN |  | 443.8
ORNECIMENTO DO APARELHO E ISOLAMENTO),COMPREENDENDO:6,00M DE
TUBO DE COBRE DE 22MM,SOLDAS E CONEXOES
3%-DESGASTE DE FERRAMENTAS E EPI
01993 | MAO-DE-OBRA DE BOMBEIRO HIDRAULICO DA CONSTRUCAO CIVIL, INCL | H | 2.5 | 27.92 | 3,00000000 | 71.894
USIVE ENCARGOS SOCIAIS
01999 | MAO-DE-OBRA DE SERVENTE DA CONSTRUCAO CIVIL, INCLUSIVE ENCAR | H | 3 | 20.19 | 3,00000000 | 62.3871
GOS SOCIAIS
06033 | TUBO DE COBRE, CLASSE "E", DE 022MM | M | 6 | 44.19 |  | 265.14
06042 | LUVA DE COBRE, SEM ANEL DE SOLDA, DE 022MM | UN | 1 | 6.58 |  | 6.58
06051 | COTOVELO DE COBRE, SEM ANEL DE SOLDA, DE 022MM | UN | 2 | 9.36 |  | 18.72
06060 | TE 90º DE COBRE RECOZIDO PARA SOLDA, DE 022MM | UN | 1 | 17.41 |  | 17.41
06068 | SOLDA PARA TUBOS E CONEXOES DE COBRE, EM EMBALAGENS DE 500G | UN | 0.02 | 76.51 |  | 1.5302
06069 | PASTA PARA TUBOS E CONEXOES DE COBRE, EM EMBALAGENS DE 450G | UN | 0.0047 | 30.96 |  | 0.1455
15.005.0070-A | INSTALACAO E ASSENTAMENTO DE TANQUE DE SERVICO(EXCLUSIVE O F | UN |  | 430.38
ORNECIMENTO DO APARELHO E ISOLAMENTO),COMPREENDENDO:6,00M DE
TUBO DE COBRE DE 22MM,SOLDAS E CONEXOES
3%-DESGASTE DE FERRAMENTAS E EPI
06033 | TUBO DE COBRE, CLASSE "E", DE 022MM | M | 6 | 44.19 |  | 265.14
06042 | LUVA DE COBRE, SEM ANEL DE SOLDA, DE 022MM | UN | 1 | 6.58 |  | 6.58
06051 | COTOVELO DE COBRE, SEM ANEL DE SOLDA, DE 022MM | UN | 2 | 9.36 |  | 18.72
06060 | TE 90º DE COBRE RECOZIDO PARA SOLDA, DE 022MM | UN | 1 | 17.41 |  | 17.41
06068 | SOLDA PARA TUBOS E CONEXOES DE COBRE, EM EMBALAGENS DE 500G | UN | 0.02 | 76.51 |  | 1.5302
06069 | PASTA PARA TUBOS E CONEXOES DE COBRE, EM EMBALAGENS DE 450G | UN | 0.0047 | 30.96 |  | 0.1455
20039 | MAO-DE-OBRA DE BOMBEIRO HIDRAULICO DA CONSTRUCAO CIVIL, INCL | H | 2.5 | 25.13 | 3,00000000 | 64.7098
USIVE ENCARGOS SOCIAIS DESONERADOS
20132 | MAO-DE-OBRA DE SERVENTE DA CONSTRUCAO CIVIL, INCLUSIVE ENCAR | H | 3 | 18.17 | 3,00000000 | 56.1453
GOS SOCIAIS DESONERADOS
15.005.0100-0 | COLUNA DE COBRE DE 28MM,EXCLUSIVE PECAS DE DERIVACAO E ISOLA | M |  | 116.53
MENTO
3%-DESGASTE DE FERRAMENTAS E EPI
01993 | MAO-DE-OBRA DE BOMBEIRO HIDRAULICO DA CONSTRUCAO CIVIL, INCL | H | 0.7 | 27.92 | 3,00000000 | 20.1303
USIVE ENCARGOS SOCIAIS
01999 | MAO-DE-OBRA DE SERVENTE DA CONSTRUCAO CIVIL, INCLUSIVE ENCAR | H | 1.3 | 20.19 | 3,00000000 | 27.0344
GOS SOCIAIS
06034 | TUBO DE COBRE, CLASSE "E", DE 028MMM | M | 1.1 | 60.67 |  | 66.737
06043 | LUVA DE COBRE, SEM ANEL DE SOLDA, DE 028MM | UN | 0.33 | 7.21 |  | 2.3793
06068 | SOLDA PARA TUBOS E CONEXOES DE COBRE, EM EMBALAGENS DE 500G | UN | 0.0024 | 76.51 |  | 0.1836
06069 | PASTA PARA TUBOS E CONEXOES DE COBRE, EM EMBALAGENS DE 450G | UN | 0.0023 | 30.96 |  | 0.0712
15.005.0100-A | COLUNA DE COBRE DE 28MM,EXCLUSIVE PECAS DE DERIVACAO E ISOLA | M |  | 111.81
MENTO
3%-DESGASTE DE FERRAMENTAS E EPI
06034 | TUBO DE COBRE, CLASSE "E", DE 028MMM | M | 1.1 | 60.67 |  | 66.737
06043 | LUVA DE COBRE, SEM ANEL DE SOLDA, DE 028MM | UN | 0.33 | 7.21 |  | 2.3793
06068 | SOLDA PARA TUBOS E CONEXOES DE COBRE, EM EMBALAGENS DE 500G | UN | 0.0024 | 76.51 |  | 0.1836
06069 | PASTA PARA TUBOS E CONEXOES DE COBRE, EM EMBALAGENS DE 450G | UN | 0.0023 | 30.96 |  | 0.0712
20039 | MAO-DE-OBRA DE BOMBEIRO HIDRAULICO DA CONSTRUCAO CIVIL, INCL | H | 0.7 | 25.13 | 3,00000000 | 18.1187
USIVE ENCARGOS SOCIAIS DESONERADOS
20132 | MAO-DE-OBRA DE SERVENTE DA CONSTRUCAO CIVIL, INCLUSIVE ENCAR | H | 1.3 | 18.17 | 3,00000000 | 24.3296
GOS SOCIAIS DESONERADOS
15.005.0110-0 | COLUNA DE COBRE DE 35MM,EXCLUSIVE PECAS DE DERIVACAO E ISOLA | M |  | 169.09
MENTO
3%-DESGASTE DE FERRAMENTAS E EPI
01993 | MAO-DE-OBRA DE BOMBEIRO HIDRAULICO DA CONSTRUCAO CIVIL, INCL | H | 0.75 | 27.92 | 3,00000000 | 21.5682
USIVE ENCARGOS SOCIAIS
01999 | MAO-DE-OBRA DE SERVENTE DA CONSTRUCAO CIVIL, INCLUSIVE ENCAR | H | 1.4 | 20.19 | 3,00000000 | 29.114
GOS SOCIAIS
06035 | TUBO DE COBRE, CLASSE "E", DE 035MM | M | 1.1 | 103.11 |  | 113.421
06044 | LUVA DE COBRE, SEM ANEL DE SOLDA, DE 035MM | UN | 0.33 | 14.36 |  | 4.7388
06068 | SOLDA PARA TUBOS E CONEXOES DE COBRE, EM EMBALAGENS DE 500G | UN | 0.0024 | 76.51 |  | 0.1836
06069 | PASTA PARA TUBOS E CONEXOES DE COBRE, EM EMBALAGENS DE 450G | UN | 0.0023 | 30.96 |  | 0.0712
15.005.0110-A | COLUNA DE COBRE DE 35MM,EXCLUSIVE PECAS DE DERIVACAO E ISOLA | M |  | 164.02
MENTO
3%-DESGASTE DE FERRAMENTAS E EPI
06035 | TUBO DE COBRE, CLASSE "E", DE 035MM | M | 1.1 | 103.11 |  | 113.421
06044 | LUVA DE COBRE, SEM ANEL DE SOLDA, DE 035MM | UN | 0.33 | 14.36 |  | 4.7388
06068 | SOLDA PARA TUBOS E CONEXOES DE COBRE, EM EMBALAGENS DE 500G | UN | 0.0024 | 76.51 |  | 0.1836
06069 | PASTA PARA TUBOS E CONEXOES DE COBRE, EM EMBALAGENS DE 450G | UN | 0.0023 | 30.96 |  | 0.0712
20039 | MAO-DE-OBRA DE BOMBEIRO HIDRAULICO DA CONSTRUCAO CIVIL, INCL | H | 0.75 | 25.13 | 3,00000000 | 19.4129
USIVE ENCARGOS SOCIAIS DESONERADOS
20132 | MAO-DE-OBRA DE SERVENTE DA CONSTRUCAO CIVIL, INCLUSIVE ENCAR | H | 1.4 | 18.17 | 3,00000000 | 26.2011
GOS SOCIAIS DESONERADOS
15.005.0120-0 | COLUNA DE COBRE DE 42MM,EXCLUSIVE PECAS DE DERIVACAO E ISOLA | M |  | 201.01
MENTO
3%-DESGASTE DE FERRAMENTAS E EPI
01993 | MAO-DE-OBRA DE BOMBEIRO HIDRAULICO DA CONSTRUCAO CIVIL, INCL | H | 0.8 | 27.92 | 3,00000000 | 23.0061
USIVE ENCARGOS SOCIAIS
01999 | MAO-DE-OBRA DE SERVENTE DA CONSTRUCAO CIVIL, INCLUSIVE ENCAR | H | 1.5 | 20.19 | 3,00000000 | 31.1936
GOS SOCIAIS
06036 | TUBO DE COBRE, CLASSE "E", DE 042MM | M | 1.1 | 127.62 |  | 140.382
06045 | LUVA DE COBRE, SEM ANEL DE SOLDA, DE 042MM | UN | 0.33 | 18.71 |  | 6.1743
06068 | SOLDA PARA TUBOS E CONEXOES DE COBRE, EM EMBALAGENS DE 500G | UN | 0.0024 | 76.51 |  | 0.1836
06069 | PASTA PARA TUBOS E CONEXOES DE COBRE, EM EMBALAGENS DE 450G | UN | 0.0023 | 30.96 |  | 0.0712
15.005.0120-A | COLUNA DE COBRE DE 42MM,EXCLUSIVE PECAS DE DERIVACAO E ISOLA | M |  | 195.59
MENTO
3%-DESGASTE DE FERRAMENTAS E EPI
06036 | TUBO DE COBRE, CLASSE "E", DE 042MM | M | 1.1 | 127.62 |  | 140.382
06045 | LUVA DE COBRE, SEM ANEL DE SOLDA, DE 042MM | UN | 0.33 | 18.71 |  | 6.1743
06068 | SOLDA PARA TUBOS E CONEXOES DE COBRE, EM EMBALAGENS DE 500G | UN | 0.0024 | 76.51 |  | 0.1836
06069 | PASTA PARA TUBOS E CONEXOES DE COBRE, EM EMBALAGENS DE 450G | UN | 0.0023 | 30.96 |  | 0.0712
20039 | MAO-DE-OBRA DE BOMBEIRO HIDRAULICO DA CONSTRUCAO CIVIL, INCL | H | 0.8 | 25.13 | 3,00000000 | 20.7071
USIVE ENCARGOS SOCIAIS DESONERADOS
20132 | MAO-DE-OBRA DE SERVENTE DA CONSTRUCAO CIVIL, INCLUSIVE ENCAR | H | 1.5 | 18.17 | 3,00000000 | 28.0727
GOS SOCIAIS DESONERADOS
15.005.0130-0 | COLUNA DE COBRE DE 54MM,EXCLUSIVE PECAS DE DERIVACAO E ISOLA | M |  | 288.76
MENTO
3%-DESGASTE DE FERRAMENTAS E EPI
01993 | MAO-DE-OBRA DE BOMBEIRO HIDRAULICO DA CONSTRUCAO CIVIL, INCL | H | 0.9 | 27.92 | 3,00000000 | 25.8818
USIVE ENCARGOS SOCIAIS
01999 | MAO-DE-OBRA DE SERVENTE DA CONSTRUCAO CIVIL, INCLUSIVE ENCAR | H | 1.75 | 20.19 | 3,00000000 | 36.3925
GOS SOCIAIS
06037 | TUBO DE COBRE, CLASSE "E", DE 054MM | M | 1.1 | 197.66 |  | 217.426
06046 | LUVA DE COBRE, SEM ANEL DE SOLDA, DE 054MM | UN | 0.33 | 26.69 |  | 8.8077
06068 | SOLDA PARA TUBOS E CONEXOES DE COBRE, EM EMBALAGENS DE 500G | UN | 0.0024 | 76.51 |  | 0.1836
06069 | PASTA PARA TUBOS E CONEXOES DE COBRE, EM EMBALAGENS DE 450G | UN | 0.0023 | 30.96 |  | 0.0712
15.005.0130-A | COLUNA DE COBRE DE 54MM,EXCLUSIVE PECAS DE DERIVACAO E ISOLA | M |  | 282.53
MENTO
3%-DESGASTE DE FERRAMENTAS E EPI
06037 | TUBO DE COBRE, CLASSE "E", DE 054MM | M | 1.1 | 197.66 |  | 217.426
06046 | LUVA DE COBRE, SEM ANEL DE SOLDA, DE 054MM | UN | 0.33 | 26.69 |  | 8.8077
06068 | SOLDA PARA TUBOS E CONEXOES DE COBRE, EM EMBALAGENS DE 500G | UN | 0.0024 | 76.51 |  | 0.1836
06069 | PASTA PARA TUBOS E CONEXOES DE COBRE, EM EMBALAGENS DE 450G | UN | 0.0023 | 30.96 |  | 0.0712
20039 | MAO-DE-OBRA DE BOMBEIRO HIDRAULICO DA CONSTRUCAO CIVIL, INCL | H | 0.9 | 25.13 | 3,00000000 | 23.2955
USIVE ENCARGOS SOCIAIS DESONERADOS
20132 | MAO-DE-OBRA DE SERVENTE DA CONSTRUCAO CIVIL, INCLUSIVE ENCAR | H | 1.75 | 18.17 | 3,00000000 | 32.7514
GOS SOCIAIS DESONERADOS
15.005.0140-0 | COLUNA DE COBRE DE 66MM,EXCLUSIVE PECAS DE DERIVACAO E ISOLA | M |  | 387.92
MENTO
3%-DESGASTE DE FERRAMENTAS E EPI
01993 | MAO-DE-OBRA DE BOMBEIRO HIDRAULICO DA CONSTRUCAO CIVIL, INCL | H | 1 | 27.92 | 3,00000000 | 28.7576
USIVE ENCARGOS SOCIAIS
01999 | MAO-DE-OBRA DE SERVENTE DA CONSTRUCAO CIVIL, INCLUSIVE ENCAR | H | 1.8 | 20.19 | 3,00000000 | 37.4323
GOS SOCIAIS
06038 | TUBO DE COBRE, CLASSE "E", DE 066MM | M | 1.1 | 280.9 |  | 308.99
06047 | LUVA DE COBRE, SEM ANEL DE SOLDA, DE 066MM | UN | 0.33 | 37.85 |  | 12.4905
06068 | SOLDA PARA TUBOS E CONEXOES DE COBRE, EM EMBALAGENS DE 500G | UN | 0.0024 | 76.51 |  | 0.1836
06069 | PASTA PARA TUBOS E CONEXOES DE COBRE, EM EMBALAGENS DE 450G | UN | 0.0023 | 30.96 |  | 0.0712
15.005.0140-A | COLUNA DE COBRE DE 66MM,EXCLUSIVE PECAS DE DERIVACAO E ISOLA | M |  | 381.3
MENTO
3%-DESGASTE DE FERRAMENTAS E EPI
06038 | TUBO DE COBRE, CLASSE "E", DE 066MM | M | 1.1 | 280.9 |  | 308.99
06047 | LUVA DE COBRE, SEM ANEL DE SOLDA, DE 066MM | UN | 0.33 | 37.85 |  | 12.4905
06068 | SOLDA PARA TUBOS E CONEXOES DE COBRE, EM EMBALAGENS DE 500G | UN | 0.0024 | 76.51 |  | 0.1836
06069 | PASTA PARA TUBOS E CONEXOES DE COBRE, EM EMBALAGENS DE 450G | UN | 0.0023 | 30.96 |  | 0.0712
20039 | MAO-DE-OBRA DE BOMBEIRO HIDRAULICO DA CONSTRUCAO CIVIL, INCL | H | 1 | 25.13 | 3,00000000 | 25.8839
USIVE ENCARGOS SOCIAIS DESONERADOS
20132 | MAO-DE-OBRA DE SERVENTE DA CONSTRUCAO CIVIL, INCLUSIVE ENCAR | H | 1.8 | 18.17 | 3,00000000 | 33.6872
GOS SOCIAIS DESONERADOS
15.005.0215-0 | ASSENTAMENTO DE AR-CONDICIONADO SPLIT DE 9000 A 30000 BTU/H, | UN |  | 333.05
COM 1 CONDENSADOR E 1 EVAPORADOR,CONFORME ABNT NBR 16655,(VI
DE FORNECIMENTO DO APARELHO NA FAMILIA 18.030) INCLUSIVE ACE
SSORIOS DE FIXACAO,EXCLUSIVE ALIMENTACAO ELETRICA E INTERLIG
ACAO CONDENSADOR/EVAPORADOR (VIDE ITEM 15.005.0240)
3%-DESGASTE DE FERRAMENTAS E EPI
01999 | MAO-DE-OBRA DE SERVENTE DA CONSTRUCAO CIVIL, INCLUSIVE ENCAR | H | 3.952 | 20.19 | 3,00000000 | 82.1846
GOS SOCIAIS
02339 | ADESIVO PLASTICO PARA PVC RIGIDO, EM BISNAGA DE 75G | UN | 0.0586 | 4.7 |  | 0.2754
05030 | TUBO DE PVC RIGIDO SOLDAVEL, PONTA/BOLSAC/VIROLA, EM BARRAS | UN | 0.4488 | 16.0942 |  | 7.2231
DE 6,00M, DE 020MM
05270 | ABRACADEIRA TIPO COPO, DE 1" | UN | 3 | 3.5 |  | 10.5
05374 | FITA ISOLANTE DE AUTO FUSAO | M | 1.2 | 2.55 |  | 3.06
05883 | BUCHA DE NYLON, TIPO S-08 | UN | 7 | 0.0397 |  | 0.2779
05909 | PARAFUSO FERRO, ROSCA SOBERBA, CABECA CHATA, DE (5,5X50)MM | UN | 7 | 0.2967 |  | 2.0769
11276 | BARRA CHATA DE ACO, DE 1.1/2"X1/4" | KG | 2.2645 | 8.4749 |  | 19.1914
11504 | ARRUELA LISA DE ACO GALVANIZADO, DE 5/8" | UN | 8 | 0.4 |  | 3.2
12982 | CURVA 90° DE PVC, SOLDAVEL, DE 20MM | UN | 1 | 2.32 |  | 2.32
13095 | MAO-DE-OBRA DE MECANICO DE REFRIGERACAO, INCLUSIVE ENCARGOS | H | 3.952 | 27.08 | 3,00000000 | 110.2308
SOCIAIS
13409 | BARRA ROSQUEADA EM ACO INOX, 1,00MX1/2" | UN | 1 | 14.28 |  | 14.28
13413 | PORCA SEXTAVADA DE ACO INOX, DE 1/2" | UN | 8 | 2.08 |  | 16.64
14820 | SUPORTE TIPO MAO FRANCESA DE ALTA RESISTENCIA,EM ACO,ABAS(50 | UN | 2 | 30.8 |  | 61.6
X33)CM,COM CAPACIDADE DE PESO MAXIMO APROXIMADO DE 110KG
15.005.0215-A | ASSENTAMENTO DE AR-CONDICIONADO SPLIT DE 9000 A 30000 BTU/H, | UN |  | 313.8
COM 1 CONDENSADOR E 1 EVAPORADOR,CONFORME ABNT NBR 16655,(VI
DE FORNECIMENTO DO APARELHO NA FAMILIA 18.030) INCLUSIVE ACE
SSORIOS DE FIXACAO,EXCLUSIVE ALIMENTACAO ELETRICA E INTERLIG
ACAO CONDENSADOR/EVAPORADOR (VIDE ITEM 15.005.0240)
3%-DESGASTE DE FERRAMENTAS E EPI
02339 | ADESIVO PLASTICO PARA PVC RIGIDO, EM BISNAGA DE 75G | UN | 0.0586 | 4.7 |  | 0.2754
05030 | TUBO DE PVC RIGIDO SOLDAVEL, PONTA/BOLSAC/VIROLA, EM BARRAS | UN | 0.4488 | 16.0942 |  | 7.2231
DE 6,00M, DE 020MM
05270 | ABRACADEIRA TIPO COPO, DE 1" | UN | 3 | 3.5 |  | 10.5
05374 | FITA ISOLANTE DE AUTO FUSAO | M | 1.2 | 2.55 |  | 3.06
05883 | BUCHA DE NYLON, TIPO S-08 | UN | 7 | 0.0397 |  | 0.2779
05909 | PARAFUSO FERRO, ROSCA SOBERBA, CABECA CHATA, DE (5,5X50)MM | UN | 7 | 0.2967 |  | 2.0769
11276 | BARRA CHATA DE ACO, DE 1.1/2"X1/4" | KG | 2.2645 | 8.4749 |  | 19.1914
11504 | ARRUELA LISA DE ACO GALVANIZADO, DE 5/8" | UN | 8 | 0.4 |  | 3.2
12982 | CURVA 90° DE PVC, SOLDAVEL, DE 20MM | UN | 1 | 2.32 |  | 2.32
13409 | BARRA ROSQUEADA EM ACO INOX, 1,00MX1/2" | UN | 1 | 14.28 |  | 14.28
13413 | PORCA SEXTAVADA DE ACO INOX, DE 1/2" | UN | 8 | 2.08 |  | 16.64
14820 | SUPORTE TIPO MAO FRANCESA DE ALTA RESISTENCIA,EM ACO,ABAS(50 | UN | 2 | 30.8 |  | 61.6
X33)CM,COM CAPACIDADE DE PESO MAXIMO APROXIMADO DE 110KG
20097 | MAO-DE-OBRA DE MECANICO DE REFRIGERACAO, INCLUSIVE ENCARGOS | H | 3.952 | 24.37 | 3,00000000 | 99.1995
SOCIAIS DESONERADOS
20132 | MAO-DE-OBRA DE SERVENTE DA CONSTRUCAO CIVIL, INCLUSIVE ENCAR | H | 3.952 | 18.17 | 3,00000000 | 73.9621
GOS SOCIAIS DESONERADOS
15.005.0220-0 | ASSENTAMENTO DE AR-CONDICIONADO SPLIT DE 36000 A 60000 BTU/H | UN |  | 558.51
,COM 1 CONDENSADOR E 1 EVAPORADOR,CONFORME ABNT NBR 16655,(V
IDE FORNECIMENTO DO APARELHO NA FAMILIA 18.030) INCLUSIVE AC
ESSORIOS DE FIXACAO,EXCLUSIVE ALIMENTACAO ELETRICA E INTERLI
GACAO CONDENSADOR/EVAPORADOR (VIDE ITEM 15.005.0245)
3%-DESGASTE DE FERRAMENTAS E EPI
01999 | MAO-DE-OBRA DE SERVENTE DA CONSTRUCAO CIVIL, INCLUSIVE ENCAR | H | 5.952 | 20.19 | 3,00000000 | 123.776
GOS SOCIAIS
02000 | TALHA-GUINCHO MAN. 1500KG (CP) | H | 0.25 | 0.1167 |  | 0.0292
02001 | TALHA-GUINCHO MAN. 1500KG (CI) | H | 5.702 | 0.1167 |  | 0.6654
02339 | ADESIVO PLASTICO PARA PVC RIGIDO, EM BISNAGA DE 75G | UN | 0.0586 | 4.7 |  | 0.2754
05030 | TUBO DE PVC RIGIDO SOLDAVEL, PONTA/BOLSAC/VIROLA, EM BARRAS | UN | 0.4488 | 16.0942 |  | 7.2231
DE 6,00M, DE 020MM
05270 | ABRACADEIRA TIPO COPO, DE 1" | UN | 3 | 3.5 |  | 10.5
05374 | FITA ISOLANTE DE AUTO FUSAO | M | 1.513 | 2.55 |  | 3.8582
05883 | BUCHA DE NYLON, TIPO S-08 | UN | 3 | 0.0397 |  | 0.1191
05909 | PARAFUSO FERRO, ROSCA SOBERBA, CABECA CHATA, DE (5,5X50)MM | UN | 3 | 0.2967 |  | 0.8901
11276 | BARRA CHATA DE ACO, DE 1.1/2"X1/4" | KG | 3.0193 | 8.4749 |  | 25.5883
11504 | ARRUELA LISA DE ACO GALVANIZADO, DE 5/8" | UN | 20 | 0.4 |  | 8
11753 | CHUMBADOR DE ACO INOXIDAVEL 304, TIPO TEC BOLT-TBM 12.100, C | UN | 4 | 12.64 |  | 50.56
OM COMPRIMENTO DE 96MM, DIAMETRO DE 1/2"
12982 | CURVA 90° DE PVC, SOLDAVEL, DE 20MM | UN | 1 | 2.32 |  | 2.32
13095 | MAO-DE-OBRA DE MECANICO DE REFRIGERACAO, INCLUSIVE ENCARGOS | H | 5.952 | 27.08 | 3,00000000 | 166.0156
SOCIAIS
13409 | BARRA ROSQUEADA EM ACO INOX, 1,00MX1/2" | UN | 3.8864 | 14.28 |  | 55.4978
13413 | PORCA SEXTAVADA DE ACO INOX, DE 1/2" | UN | 20 | 2.08 |  | 41.6
14820 | SUPORTE TIPO MAO FRANCESA DE ALTA RESISTENCIA,EM ACO,ABAS(50 | UN | 2 | 30.8 |  | 61.6
X33)CM,COM CAPACIDADE DE PESO MAXIMO APROXIMADO DE 110KG
15.005.0220-A | ASSENTAMENTO DE AR-CONDICIONADO SPLIT DE 36000 A 60000 BTU/H | UN |  | 529.52
,COM 1 CONDENSADOR E 1 EVAPORADOR,CONFORME ABNT NBR 16655,(V
IDE FORNECIMENTO DO APARELHO NA FAMILIA 18.030) INCLUSIVE AC
ESSORIOS DE FIXACAO,EXCLUSIVE ALIMENTACAO ELETRICA E INTERLI
GACAO CONDENSADOR/EVAPORADOR (VIDE ITEM 15.005.0245)
3%-DESGASTE DE FERRAMENTAS E EPI
02339 | ADESIVO PLASTICO PARA PVC RIGIDO, EM BISNAGA DE 75G | UN | 0.0586 | 4.7 |  | 0.2754
05030 | TUBO DE PVC RIGIDO SOLDAVEL, PONTA/BOLSAC/VIROLA, EM BARRAS | UN | 0.4488 | 16.0942 |  | 7.2231
DE 6,00M, DE 020MM
05270 | ABRACADEIRA TIPO COPO, DE 1" | UN | 3 | 3.5 |  | 10.5
05374 | FITA ISOLANTE DE AUTO FUSAO | M | 1.513 | 2.55 |  | 3.8582
05883 | BUCHA DE NYLON, TIPO S-08 | UN | 3 | 0.0397 |  | 0.1191
05909 | PARAFUSO FERRO, ROSCA SOBERBA, CABECA CHATA, DE (5,5X50)MM | UN | 3 | 0.2967 |  | 0.8901
11276 | BARRA CHATA DE ACO, DE 1.1/2"X1/4" | KG | 3.0193 | 8.4749 |  | 25.5883
11504 | ARRUELA LISA DE ACO GALVANIZADO, DE 5/8" | UN | 20 | 0.4 |  | 8
11753 | CHUMBADOR DE ACO INOXIDAVEL 304, TIPO TEC BOLT-TBM 12.100, C | UN | 4 | 12.64 |  | 50.56
OM COMPRIMENTO DE 96MM, DIAMETRO DE 1/2"
12982 | CURVA 90° DE PVC, SOLDAVEL, DE 20MM | UN | 1 | 2.32 |  | 2.32
13409 | BARRA ROSQUEADA EM ACO INOX, 1,00MX1/2" | UN | 3.8864 | 14.28 |  | 55.4978
13413 | PORCA SEXTAVADA DE ACO INOX, DE 1/2" | UN | 20 | 2.08 |  | 41.6
14820 | SUPORTE TIPO MAO FRANCESA DE ALTA RESISTENCIA,EM ACO,ABAS(50 | UN | 2 | 30.8 |  | 61.6
X33)CM,COM CAPACIDADE DE PESO MAXIMO APROXIMADO DE 110KG
20097 | MAO-DE-OBRA DE MECANICO DE REFRIGERACAO, INCLUSIVE ENCARGOS | H | 5.952 | 24.37 | 3,00000000 | 149.4017
SOCIAIS DESONERADOS
20132 | MAO-DE-OBRA DE SERVENTE DA CONSTRUCAO CIVIL, INCLUSIVE ENCAR | H | 5.952 | 18.17 | 3,00000000 | 111.3923
GOS SOCIAIS DESONERADOS
30841 | TALHA-GUINCHO MAN. 1500KG (CP) | H | 0.25 | 0.1167 |  | 0.0292
30842 | TALHA-GUINCHO MAN. 1500KG (CI) | H | 5.702 | 0.1167 |  | 0.6654
15.005.0225-0 | ASSENTAMENTO DE AR-CONDICIONADO SPLIT DE 18000 E 24000 BTU/H | UN |  | 502.52
,COM 1 CONDENSADOR E 2 EVAPORADORES,CONFORME ABNT NBR 16655,
(VIDE FORNECIMENTO DO APARELHO NA FAMILIA 18.030)INCLUSIVE A
CESSORIOS DE FIXACAO,EXCLUSIVE ALIMENTACAO ELETRICA E INTERL
IGACAO CONDENSADOR/EVAPORADOR (VIDE ITEM 15.005.0240)
3%-DESGASTE DE FERRAMENTAS E EPI
01999 | MAO-DE-OBRA DE SERVENTE DA CONSTRUCAO CIVIL, INCLUSIVE ENCAR | H | 6.904 | 20.19 | 3,00000000 | 143.5735
GOS SOCIAIS
02339 | ADESIVO PLASTICO PARA PVC RIGIDO, EM BISNAGA DE 75G | UN | 0.1172 | 4.7 |  | 0.5508
05030 | TUBO DE PVC RIGIDO SOLDAVEL, PONTA/BOLSAC/VIROLA, EM BARRAS | UN | 0.8976 | 16.0942 |  | 14.4462
DE 6,00M, DE 020MM
05270 | ABRACADEIRA TIPO COPO, DE 1" | UN | 6 | 3.5 |  | 21
05374 | FITA ISOLANTE DE AUTO FUSAO | M | 2.4 | 2.55 |  | 6.12
05883 | BUCHA DE NYLON, TIPO S-08 | UN | 14 | 0.0397 |  | 0.5558
05909 | PARAFUSO FERRO, ROSCA SOBERBA, CABECA CHATA, DE (5,5X50)MM | UN | 14 | 0.2967 |  | 4.1538
11276 | BARRA CHATA DE ACO, DE 1.1/2"X1/4" | KG | 2.2645 | 8.4749 |  | 19.1914
11504 | ARRUELA LISA DE ACO GALVANIZADO, DE 5/8" | UN | 8 | 0.4 |  | 3.2
12982 | CURVA 90° DE PVC, SOLDAVEL, DE 20MM | UN | 2 | 2.32 |  | 4.64
13095 | MAO-DE-OBRA DE MECANICO DE REFRIGERACAO, INCLUSIVE ENCARGOS | H | 6.904 | 27.08 | 3,00000000 | 192.5691
SOCIAIS
13409 | BARRA ROSQUEADA EM ACO INOX, 1,00MX1/2" | UN | 1 | 14.28 |  | 14.28
13413 | PORCA SEXTAVADA DE ACO INOX, DE 1/2" | UN | 8 | 2.08 |  | 16.64
14820 | SUPORTE TIPO MAO FRANCESA DE ALTA RESISTENCIA,EM ACO,ABAS(50 | UN | 2 | 30.8 |  | 61.6
X33)CM,COM CAPACIDADE DE PESO MAXIMO APROXIMADO DE 110KG
15.005.0225-A | ASSENTAMENTO DE AR-CONDICIONADO SPLIT DE 18000 E 24000 BTU/H | UN |  | 468.88
,COM 1 CONDENSADOR E 2 EVAPORADORES,CONFORME ABNT NBR 16655,
(VIDE FORNECIMENTO DO APARELHO NA FAMILIA 18.030)INCLUSIVE A
CESSORIOS DE FIXACAO,EXCLUSIVE ALIMENTACAO ELETRICA E INTERL
IGACAO CONDENSADOR/EVAPORADOR (VIDE ITEM 15.005.0240)
3%-DESGASTE DE FERRAMENTAS E EPI
02339 | ADESIVO PLASTICO PARA PVC RIGIDO, EM BISNAGA DE 75G | UN | 0.1172 | 4.7 |  | 0.5508
05030 | TUBO DE PVC RIGIDO SOLDAVEL, PONTA/BOLSAC/VIROLA, EM BARRAS | UN | 0.8976 | 16.0942 |  | 14.4462
DE 6,00M, DE 020MM
05270 | ABRACADEIRA TIPO COPO, DE 1" | UN | 6 | 3.5 |  | 21
05374 | FITA ISOLANTE DE AUTO FUSAO | M | 2.4 | 2.55 |  | 6.12
05883 | BUCHA DE NYLON, TIPO S-08 | UN | 14 | 0.0397 |  | 0.5558
05909 | PARAFUSO FERRO, ROSCA SOBERBA, CABECA CHATA, DE (5,5X50)MM | UN | 14 | 0.2967 |  | 4.1538
11276 | BARRA CHATA DE ACO, DE 1.1/2"X1/4" | KG | 2.2645 | 8.4749 |  | 19.1914
11504 | ARRUELA LISA DE ACO GALVANIZADO, DE 5/8" | UN | 8 | 0.4 |  | 3.2
12982 | CURVA 90° DE PVC, SOLDAVEL, DE 20MM | UN | 2 | 2.32 |  | 4.64
13409 | BARRA ROSQUEADA EM ACO INOX, 1,00MX1/2" | UN | 1 | 14.28 |  | 14.28
13413 | PORCA SEXTAVADA DE ACO INOX, DE 1/2" | UN | 8 | 2.08 |  | 16.64
14820 | SUPORTE TIPO MAO FRANCESA DE ALTA RESISTENCIA,EM ACO,ABAS(50 | UN | 2 | 30.8 |  | 61.6
X33)CM,COM CAPACIDADE DE PESO MAXIMO APROXIMADO DE 110KG
20097 | MAO-DE-OBRA DE MECANICO DE REFRIGERACAO, INCLUSIVE ENCARGOS | H | 6.904 | 24.37 | 3,00000000 | 173.298
SOCIAIS DESONERADOS
20132 | MAO-DE-OBRA DE SERVENTE DA CONSTRUCAO CIVIL, INCLUSIVE ENCAR | H | 6.904 | 18.17 | 3,00000000 | 129.2091
GOS SOCIAIS DESONERADOS
15.005.0240-0 | TUBULACAO EM COBRE PARA INTERLIGACAO DE AR-CONDICIONADO SPLI | M |  | 91.8
T CONDENSADOR/EVAPORADOR,CONFORME ABNT NBR 16655,INCLUSIVE I
SOLAMENTO TERMICO,INTERLIGACAO ELETRICA,CONEXOES E FIXACAO,P
ARA APARELHOS DE 9000 A 30000 BTU/H.FORNECIMENTO E INSTALACA
O
3%-DESGASTE DE FERRAMENTAS E EPI
01999 | MAO-DE-OBRA DE SERVENTE DA CONSTRUCAO CIVIL, INCLUSIVE ENCAR | H | 1 | 20.19 | 3,00000000 | 20.7957
GOS SOCIAIS
05374 | FITA ISOLANTE DE AUTO FUSAO | M | 0.12 | 2.55 |  | 0.306
05572 | FITA PERFURADA EXTRA LEVE, ROLO DE 17MMX30M | UN | 0.0067 | 53.62 |  | 0.3593
05883 | BUCHA DE NYLON, TIPO S-08 | UN | 2 | 0.0397 |  | 0.0794
05909 | PARAFUSO FERRO, ROSCA SOBERBA, CABECA CHATA, DE (5,5X50)MM | UN | 2 | 0.2967 |  | 0.5934
07859 | TUBO COBRE SEM COSTURA, NO DIAMETRO DE 1/4" A 3/4" E COM ESP | KG | 0.3337 | 89.02 |  | 29.706
ESSURA DE 1/32"
07884 | TUBO ESPONJOSO EM POLIETILENO EXPANDIDO, NO DIAMETRO DE 3/8" | M | 1.1 | 1.339 |  | 1.4729
10923 | ARRUELA LISA DE ACO GALVANIZADO, DE 1/4" | UN | 2 | 0.07 |  | 0.14
11572 | CABO DE COBRE FLEXIVEL, 750V, PVC/70°C, DE (3X2,5MM2) | M | 1.1 | 7.2783 |  | 8.0061
13095 | MAO-DE-OBRA DE MECANICO DE REFRIGERACAO, INCLUSIVE ENCARGOS | H | 1 | 27.08 | 3,00000000 | 27.8924
SOCIAIS
40110 | TUBO ESPONJOSO EM POLIETILENO EXPANDIDO, NO DIAMETRO DE 1/4" | M | 1.1 | 1.5 |  | 1.65
40111 | FITA DE PVC AUTOADERENTE, NAO ADESIVA, PARA ACABAMENTO E PRO | UN | 0.0399 | 20.12 |  | 0.8028
TECAO EM INSTALACOES DE REFRIGERACAO E AR CONDICONADO, COM L
ARGURA DE 10MM E COMPRIMENTO DE 50M
15.005.0240-A | TUBULACAO EM COBRE PARA INTERLIGACAO DE AR-CONDICIONADO SPLI | M |  | 86.93
T CONDENSADOR/EVAPORADOR,CONFORME ABNT NBR 16655,INCLUSIVE I
SOLAMENTO TERMICO,INTERLIGACAO ELETRICA,CONEXOES E FIXACAO,P
ARA APARELHOS DE 9000 A 30000 BTU/H.FORNECIMENTO E INSTALACA
O
3%-DESGASTE DE FERRAMENTAS E EPI
05374 | FITA ISOLANTE DE AUTO FUSAO | M | 0.12 | 2.55 |  | 0.306
05572 | FITA PERFURADA EXTRA LEVE, ROLO DE 17MMX30M | UN | 0.0067 | 53.62 |  | 0.3593
05883 | BUCHA DE NYLON, TIPO S-08 | UN | 2 | 0.0397 |  | 0.0794
05909 | PARAFUSO FERRO, ROSCA SOBERBA, CABECA CHATA, DE (5,5X50)MM | UN | 2 | 0.2967 |  | 0.5934
07859 | TUBO COBRE SEM COSTURA, NO DIAMETRO DE 1/4" A 3/4" E COM ESP | KG | 0.3337 | 89.02 |  | 29.706
ESSURA DE 1/32"
07884 | TUBO ESPONJOSO EM POLIETILENO EXPANDIDO, NO DIAMETRO DE 3/8" | M | 1.1 | 1.339 |  | 1.4729
10923 | ARRUELA LISA DE ACO GALVANIZADO, DE 1/4" | UN | 2 | 0.07 |  | 0.14
11572 | CABO DE COBRE FLEXIVEL, 750V, PVC/70°C, DE (3X2,5MM2) | M | 1.1 | 7.2783 |  | 8.0061
20097 | MAO-DE-OBRA DE MECANICO DE REFRIGERACAO, INCLUSIVE ENCARGOS | H | 1 | 24.37 | 3,00000000 | 25.1011
SOCIAIS DESONERADOS
20132 | MAO-DE-OBRA DE SERVENTE DA CONSTRUCAO CIVIL, INCLUSIVE ENCAR | H | 1 | 18.17 | 3,00000000 | 18.7151
GOS SOCIAIS DESONERADOS
40110 | TUBO ESPONJOSO EM POLIETILENO EXPANDIDO, NO DIAMETRO DE 1/4" | M | 1.1 | 1.5 |  | 1.65
40111 | FITA DE PVC AUTOADERENTE, NAO ADESIVA, PARA ACABAMENTO E PRO | UN | 0.0399 | 20.12 |  | 0.8028
TECAO EM INSTALACOES DE REFRIGERACAO E AR CONDICONADO, COM L
ARGURA DE 10MM E COMPRIMENTO DE 50M
15.005.0245-0 | TUBULACAO EM COBRE PARA INTERLIGACAO DE AR-CONDICIONADO SPLI | M |  | 142.1
T CONDENSADOR/EVAPORADOR,CONFORME ABNT NBR 16655,INCLUSIVE I
SOLAMENTO TERMICO,INTERLIGACAO ELETRICA,CONEXOES E FIXACAO,P
ARA APARELHOS DE 36000 A 60000 BTU/H.FORNECIMENTO E INSTALAC
AO
3%-DESGASTE DE FERRAMENTAS E EPI
01999 | MAO-DE-OBRA DE SERVENTE DA CONSTRUCAO CIVIL, INCLUSIVE ENCAR | H | 1.25 | 20.19 | 3,00000000 | 25.9946
GOS SOCIAIS
05572 | FITA PERFURADA EXTRA LEVE, ROLO DE 17MMX30M | UN | 0.0077 | 53.62 |  | 0.4129
05883 | BUCHA DE NYLON, TIPO S-08 | UN | 2 | 0.0397 |  | 0.0794
05909 | PARAFUSO FERRO, ROSCA SOBERBA, CABECA CHATA, DE (5,5X50)MM | UN | 2 | 0.2967 |  | 0.5934
07859 | TUBO COBRE SEM COSTURA, NO DIAMETRO DE 1/4" A 3/4" E COM ESP | KG | 0.7045 | 89.02 |  | 62.7146
ESSURA DE 1/32"
07885 | TUBO ESPONJOSO EM POLIETILENO EXPANDIDO, NO DIAMETRO DE 1/2" | M | 1.1 | 1.648 |  | 1.8128
07887 | TUBO ESPONJOSO EM POLIETILENO EXPANDIDO, NO DIAMETRO DE 3/4" | M | 1.1 | 2.0085 |  | 2.2094
10923 | ARRUELA LISA DE ACO GALVANIZADO, DE 1/4" | UN | 2 | 0.07 |  | 0.14
11574 | CABO DE COBRE FLEXIVEL, 750V, PVC/70°C, DE (3X4MM2) | M | 1.1 | 11.1375 |  | 12.2513
13095 | MAO-DE-OBRA DE MECANICO DE REFRIGERACAO, INCLUSIVE ENCARGOS | H | 1.25 | 27.08 | 3,00000000 | 34.8655
SOCIAIS
40111 | FITA DE PVC AUTOADERENTE, NAO ADESIVA, PARA ACABAMENTO E PRO | UN | 0.0513 | 20.12 |  | 1.0322
TECAO EM INSTALACOES DE REFRIGERACAO E AR CONDICONADO, COM L
ARGURA DE 10MM E COMPRIMENTO DE 50M
15.005.0245-A | TUBULACAO EM COBRE PARA INTERLIGACAO DE AR-CONDICIONADO SPLI | M |  | 136.01
T CONDENSADOR/EVAPORADOR,CONFORME ABNT NBR 16655,INCLUSIVE I
SOLAMENTO TERMICO,INTERLIGACAO ELETRICA,CONEXOES E FIXACAO,P
ARA APARELHOS DE 36000 A 60000 BTU/H.FORNECIMENTO E INSTALAC
AO
3%-DESGASTE DE FERRAMENTAS E EPI
05572 | FITA PERFURADA EXTRA LEVE, ROLO DE 17MMX30M | UN | 0.0077 | 53.62 |  | 0.4129
05883 | BUCHA DE NYLON, TIPO S-08 | UN | 2 | 0.0397 |  | 0.0794
05909 | PARAFUSO FERRO, ROSCA SOBERBA, CABECA CHATA, DE (5,5X50)MM | UN | 2 | 0.2967 |  | 0.5934
07859 | TUBO COBRE SEM COSTURA, NO DIAMETRO DE 1/4" A 3/4" E COM ESP | KG | 0.7045 | 89.02 |  | 62.7146
ESSURA DE 1/32"
07885 | TUBO ESPONJOSO EM POLIETILENO EXPANDIDO, NO DIAMETRO DE 1/2" | M | 1.1 | 1.648 |  | 1.8128
07887 | TUBO ESPONJOSO EM POLIETILENO EXPANDIDO, NO DIAMETRO DE 3/4" | M | 1.1 | 2.0085 |  | 2.2094
10923 | ARRUELA LISA DE ACO GALVANIZADO, DE 1/4" | UN | 2 | 0.07 |  | 0.14
11574 | CABO DE COBRE FLEXIVEL, 750V, PVC/70°C, DE (3X4MM2) | M | 1.1 | 11.1375 |  | 12.2513
20097 | MAO-DE-OBRA DE MECANICO DE REFRIGERACAO, INCLUSIVE ENCARGOS | H | 1.25 | 24.37 | 3,00000000 | 31.3764
SOCIAIS DESONERADOS
20132 | MAO-DE-OBRA DE SERVENTE DA CONSTRUCAO CIVIL, INCLUSIVE ENCAR | H | 1.25 | 18.17 | 3,00000000 | 23.3939
GOS SOCIAIS DESONERADOS
40111 | FITA DE PVC AUTOADERENTE, NAO ADESIVA, PARA ACABAMENTO E PRO | UN | 0.0513 | 20.12 |  | 1.0322
TECAO EM INSTALACOES DE REFRIGERACAO E AR CONDICONADO, COM L
ARGURA DE 10MM E COMPRIMENTO DE 50M
15.005.0253-0 | DUTO PARA CONDICIONAMENTO DE AR,CHAVETADO EM CHAPA DE ACO GA | KG |  | 69.71
LVANIZADO,NAS DIVERSAS BITOLAS,CONFORME ABNT NBR 16401,ISOLA
DO COM MANTA DE LA DE VIDRO,REVESTIDA COM FOLHA DE ALUMINIO,
INCLUINDO CINTAS,FITAS,SUPORTES PINTADOS,DIFUSORES E GRELHAS
EM ALUMINIO EXTRUDADO E DEMAIS ITENS NECESSARIOS.FORNECIMEN
TO E COLOCACAO
3%-DESGASTE DE FERRAMENTAS E EPI
4%-MATERIAIS DIVERSOS
00011 | CANTONEIRA DE ACO DOCE, P/SERRALHERIA, PRECO DE REVENDEDOR, | KG | 0.025 | 8.23 | 4,00000000 | 0.214
DE 5/8"X1/8" ATE 1.1/2"X1/8"
01921 | MAO-DE-OBRA DE AJUDANTE DE CONSTRUCAO CIVIL, INCLUSIVE ENCAR | H | 0.5 | 20.19 | 3,00000000 | 10.3979
GOS SOCIAIS
01966 | MAO-DE-OBRA DE PINTOR, INCLUSIVE ENCARGOS SOCIAIS | H | 0.1 | 27.92 | 3,00000000 | 2.8758
05567 | FINCAPINO C-22, LONGO, EM CAIXAS 100 PECAS | UN | 0.0035 | 101.21 | 4,00000000 | 0.3684
06913 | MAO-DE-OBRA DE SERRALHEIRO DA CONSTRUCAOCIVIL, INCLUSIVE ENC | H | 0.5 | 30.07 | 3,00000000 | 15.4861
ARGOS SOCIAIS
07231 | CHAPA DE ACO CARBONO, GALVANIZADA, PARA USOS GERAIS, TAMANHO | KG | 1 | 11.8184 | 4,00000000 | 12.2911
PADRAO, PRECO DE REVENDEDOR, COM ESPESSURA DE 1,25MM
14287 | MANTA DE LA DE VIDRO, REVESTIDA COM FOLHA DE ALUMINIO, ESPES | M2 | 0.19 | 19.47 | 4,00000000 | 3.8473
SURA DE 38MM
14288 | DIFUSOR QUADRADO EM ALUMINIO EXTRUDADO 15" X 15", TROPICAL O | UN | 0.06 | 315 | 4,00000000 | 19.656
U SIMILAR
14289 | GRELHA RETANGULAR DE SIMPLES DEFLEXAO, ALETAS VERTICAIS, EM | UN | 0.04 | 110.13 | 4,00000000 | 4.5814
ALUMINIO EXTRUDADO 400X150MM, TROPICAL OU SIMILAR
15.005.0253-A | DUTO PARA CONDICIONAMENTO DE AR,CHAVETADO EM CHAPA DE ACO GA | KG |  | 66.83
LVANIZADO,NAS DIVERSAS BITOLAS,CONFORME ABNT NBR 16401,ISOLA
DO COM MANTA DE LA DE VIDRO,REVESTIDA COM FOLHA DE ALUMINIO,
INCLUINDO CINTAS,FITAS,SUPORTES PINTADOS,DIFUSORES E GRELHAS
EM ALUMINIO EXTRUDADO E DEMAIS ITENS NECESSARIOS.FORNECIMEN
TO E COLOCACAO
3%-DESGASTE DE FERRAMENTAS E EPI
4%-MATERIAIS DIVERSOS
00011 | CANTONEIRA DE ACO DOCE, P/SERRALHERIA, PRECO DE REVENDEDOR, | KG | 0.025 | 8.23 | 4,00000000 | 0.214
DE 5/8"X1/8" ATE 1.1/2"X1/8"
05567 | FINCAPINO C-22, LONGO, EM CAIXAS 100 PECAS | UN | 0.0035 | 101.21 | 4,00000000 | 0.3684
07231 | CHAPA DE ACO CARBONO, GALVANIZADA, PARA USOS GERAIS, TAMANHO | KG | 1 | 11.8184 | 4,00000000 | 12.2911
PADRAO, PRECO DE REVENDEDOR, COM ESPESSURA DE 1,25MM
14287 | MANTA DE LA DE VIDRO, REVESTIDA COM FOLHA DE ALUMINIO, ESPES | M2 | 0.19 | 19.47 | 4,00000000 | 3.8473
SURA DE 38MM
14288 | DIFUSOR QUADRADO EM ALUMINIO EXTRUDADO 15" X 15", TROPICAL O | UN | 0.06 | 315 | 4,00000000 | 19.656
U SIMILAR
14289 | GRELHA RETANGULAR DE SIMPLES DEFLEXAO, ALETAS VERTICAIS, EM | UN | 0.04 | 110.13 | 4,00000000 | 4.5814
ALUMINIO EXTRUDADO 400X150MM, TROPICAL OU SIMILAR
20004 | MAO-DE-OBRA DE AJUDANTE DA CONSTRUCAO CIVIL, INCLUSIVE ENCAR | H | 0.5 | 18.17 | 3,00000000 | 9.3576
GOS SOCIAIS DESONERADOS
20118 | MAO-DE-OBRA DE PINTOR, INCLUSIVE ENCARGOS SOCIAIS DESONERADO | H | 0.1 | 25.13 | 3,00000000 | 2.5884
S
20131 | MAO-DE-OBRA DE SERRALHEIRO DA CONSTRUCAO CIVIL, INCLUSIVE EN | H | 0.5 | 27.06 | 3,00000000 | 13.9359
CARGOS SOCIAIS DESONERADOS
15.005.0270-0 | DUTO FLEXIVEL ALUMINIZADO COM ISOLAMENTO TERMICO EM LA DE VI | M |  | 25.15
DRO,SECAO CIRCULAR DE 10CM (4").FORNECIMENTO E COLOCACAO
3%-DESGASTE DE FERRAMENTAS E EPI
01975 | MAO-DE-OBRA DE MONTADOR A (MONTAGEM DE ESTRUTURAS METALICAS) | H | 0.2 | 30.07 | 3,00000000 | 6.1944
, INCLUSIVE ENCARGOS SOCIAIS
01999 | MAO-DE-OBRA DE SERVENTE DA CONSTRUCAO CIVIL, INCLUSIVE ENCAR | H | 0.3 | 20.19 | 3,00000000 | 6.2387
GOS SOCIAIS
40055 | DUTO FLEXIVEL ALUMINIZADO COM ISOLAMENTO TERMICO EM LA DE VI | UN | 0.1667 | 76.29 |  | 12.7175
DRO, SECAO CIRCULAR DE 10CM (4"), ROLO COM 6 METROS
15.005.0270-A | DUTO FLEXIVEL ALUMINIZADO COM ISOLAMENTO TERMICO EM LA DE VI | M |  | 23.9
DRO,SECAO CIRCULAR DE 10CM (4").FORNECIMENTO E COLOCACAO
3%-DESGASTE DE FERRAMENTAS E EPI
20102 | MAO-DE-OBRA DE MONTADOR A (MONTAGEM DE ESTRUTURAS METALICAS) | H | 0.2 | 27.06 | 3,00000000 | 5.5744
, INCLUSIVE ENCARGOS SOCIAIS DESONERADOS
20132 | MAO-DE-OBRA DE SERVENTE DA CONSTRUCAO CIVIL, INCLUSIVE ENCAR | H | 0.3 | 18.17 | 3,00000000 | 5.6145
GOS SOCIAIS DESONERADOS
40055 | DUTO FLEXIVEL ALUMINIZADO COM ISOLAMENTO TERMICO EM LA DE VI | UN | 0.1667 | 76.29 |  | 12.7175
DRO, SECAO CIRCULAR DE 10CM (4"), ROLO COM 6 METROS
15.005.0272-0 | DUTO FLEXIVEL ALUMINIZADO COM ISOLAMENTO TERMICO EM LA DE VI | M |  | 30.57
DRO,SECAO CIRCULAR DE 15CM (6").FORNECIMENTO E COLOCACAO
3%-DESGASTE DE FERRAMENTAS E EPI
01975 | MAO-DE-OBRA DE MONTADOR A (MONTAGEM DE ESTRUTURAS METALICAS) | H | 0.2 | 30.07 | 3,00000000 | 6.1944
, INCLUSIVE ENCARGOS SOCIAIS
01999 | MAO-DE-OBRA DE SERVENTE DA CONSTRUCAO CIVIL, INCLUSIVE ENCAR | H | 0.3 | 20.19 | 3,00000000 | 6.2387
GOS SOCIAIS
40056 | DUTO FLEXIVEL ALUMINIZADO COM ISOLAMENTO TERMICO EM LA DE VI | UN | 0.1667 | 108.85 |  | 18.1453
DRO, SECAO CIRCULAR DE 15CM (6"), ROLO COM 6 METROS
15.005.0272-A | DUTO FLEXIVEL ALUMINIZADO COM ISOLAMENTO TERMICO EM LA DE VI | M |  | 29.33
DRO,SECAO CIRCULAR DE 15CM (6").FORNECIMENTO E COLOCACAO
3%-DESGASTE DE FERRAMENTAS E EPI
20102 | MAO-DE-OBRA DE MONTADOR A (MONTAGEM DE ESTRUTURAS METALICAS) | H | 0.2 | 27.06 | 3,00000000 | 5.5744
, INCLUSIVE ENCARGOS SOCIAIS DESONERADOS
20132 | MAO-DE-OBRA DE SERVENTE DA CONSTRUCAO CIVIL, INCLUSIVE ENCAR | H | 0.3 | 18.17 | 3,00000000 | 5.6145
GOS SOCIAIS DESONERADOS
40056 | DUTO FLEXIVEL ALUMINIZADO COM ISOLAMENTO TERMICO EM LA DE VI | UN | 0.1667 | 108.85 |  | 18.1453
DRO, SECAO CIRCULAR DE 15CM (6"), ROLO COM 6 METROS
15.005.0274-0 | DUTO FLEXIVEL ALUMINIZADO COM ISOLAMENTO TERMICO EM LA DE VI | M |  | 37.88
DRO,SECAO CIRCULAR DE 20CM (8").FORNECIMENTO E COLOCACAO
3%-DESGASTE DE FERRAMENTAS E EPI
01975 | MAO-DE-OBRA DE MONTADOR A (MONTAGEM DE ESTRUTURAS METALICAS) | H | 0.2 | 30.07 | 3,00000000 | 6.1944
, INCLUSIVE ENCARGOS SOCIAIS
01999 | MAO-DE-OBRA DE SERVENTE DA CONSTRUCAO CIVIL, INCLUSIVE ENCAR | H | 0.3 | 20.19 | 3,00000000 | 6.2387
GOS SOCIAIS
40057 | DUTO FLEXIVEL ALUMINIZADO COM ISOLAMENTO TERMICO EM LA DE VI | UN | 0.1667 | 152.69 |  | 25.4534
DRO, SECAO CIRCULAR DE 20CM (8"), ROLO COM 6 METROS
15.005.0274-A | DUTO FLEXIVEL ALUMINIZADO COM ISOLAMENTO TERMICO EM LA DE VI | M |  | 36.64
DRO,SECAO CIRCULAR DE 20CM (8").FORNECIMENTO E COLOCACAO
3%-DESGASTE DE FERRAMENTAS E EPI
20102 | MAO-DE-OBRA DE MONTADOR A (MONTAGEM DE ESTRUTURAS METALICAS) | H | 0.2 | 27.06 | 3,00000000 | 5.5744
, INCLUSIVE ENCARGOS SOCIAIS DESONERADOS
20132 | MAO-DE-OBRA DE SERVENTE DA CONSTRUCAO CIVIL, INCLUSIVE ENCAR | H | 0.3 | 18.17 | 3,00000000 | 5.6145
GOS SOCIAIS DESONERADOS
40057 | DUTO FLEXIVEL ALUMINIZADO COM ISOLAMENTO TERMICO EM LA DE VI | UN | 0.1667 | 152.69 |  | 25.4534
DRO, SECAO CIRCULAR DE 20CM (8"), ROLO COM 6 METROS
15.005.0275-0 | DUTO PARA EXAUSTAO DE COCCAO DE FOGOES,SOLDADO EM CHAPA PRET | KG |  | 62.17
A,CONFORME ABNT NBR 14518,PINTADOS COM TINTA RESISTENTE AO C
ALOR,INCLUSIVE SUPORTES PINTADOS,LONAS E DEMAIS ITENS NECESS
ARIOS.FORNECIMENTO E COLOCACAO
3%(SOBRE A MAO DE OBRA)-DESGASTE DE FERRAMENTAS E EPI
3%(SOBRE O MATERIAL)-PARAFUSOS,ARRUELAS,PORCAS,TINTA ANTICOR
ROSIVA E LONA FLEXIVEL
00011 | CANTONEIRA DE ACO DOCE, P/SERRALHERIA, PRECO DE REVENDEDOR, | KG | 0.008 | 8.23 | 3,00000000 | 0.0678
DE 5/8"X1/8" ATE 1.1/2"X1/8"
01921 | MAO-DE-OBRA DE AJUDANTE DE CONSTRUCAO CIVIL, INCLUSIVE ENCAR | H | 0.5 | 20.19 | 3,00000000 | 10.3979
GOS SOCIAIS
01966 | MAO-DE-OBRA DE PINTOR, INCLUSIVE ENCARGOS SOCIAIS | H | 0.1 | 27.92 | 3,00000000 | 2.8758
05567 | FINCAPINO C-22, LONGO, EM CAIXAS 100 PECAS | UN | 0.001 | 101.21 | 3,00000000 | 0.1042
06913 | MAO-DE-OBRA DE SERRALHEIRO DA CONSTRUCAOCIVIL, INCLUSIVE ENC | H | 0.5 | 30.07 | 3,00000000 | 15.4861
ARGOS SOCIAIS
07232 | CHAPA DE ACO CARBONO, P/USOS GERAIS, LAMIN. A QUENTE, TAM.PA | KG | 1 | 9.78 | 3,00000000 | 10.0734
DRAO, BORDAS UNIV.CHAPA PRETA, PRECO REVEND.C/ESP.1,2MM
14287 | MANTA DE LA DE VIDRO, REVESTIDA COM FOLHA DE ALUMINIO, ESPES | M2 | 0.19 | 19.47 |  | 3.6993
SURA DE 38MM
14288 | DIFUSOR QUADRADO EM ALUMINIO EXTRUDADO 15" X 15", TROPICAL O | UN | 0.06 | 315 | 3,00000000 | 19.467
U SIMILAR
15.005.0275-A | DUTO PARA EXAUSTAO DE COCCAO DE FOGOES,SOLDADO EM CHAPA PRET | KG |  | 59.29
A,CONFORME ABNT NBR 14518,PINTADOS COM TINTA RESISTENTE AO C
ALOR,INCLUSIVE SUPORTES PINTADOS,LONAS E DEMAIS ITENS NECESS
ARIOS.FORNECIMENTO E COLOCACAO
3%(SOBRE A MAO DE OBRA)-DESGASTE DE FERRAMENTAS E EPI
3%(SOBRE O MATERIAL)-PARAFUSOS,ARRUELAS,PORCAS,TINTA ANTICOR
ROSIVA E LONA FLEXIVEL
00011 | CANTONEIRA DE ACO DOCE, P/SERRALHERIA, PRECO DE REVENDEDOR, | KG | 0.008 | 8.23 | 3,00000000 | 0.0678
DE 5/8"X1/8" ATE 1.1/2"X1/8"
05567 | FINCAPINO C-22, LONGO, EM CAIXAS 100 PECAS | UN | 0.001 | 101.21 | 3,00000000 | 0.1042
07232 | CHAPA DE ACO CARBONO, P/USOS GERAIS, LAMIN. A QUENTE, TAM.PA | KG | 1 | 9.78 | 3,00000000 | 10.0734
DRAO, BORDAS UNIV.CHAPA PRETA, PRECO REVEND.C/ESP.1,2MM
14287 | MANTA DE LA DE VIDRO, REVESTIDA COM FOLHA DE ALUMINIO, ESPES | M2 | 0.19 | 19.47 |  | 3.6993
SURA DE 38MM
14288 | DIFUSOR QUADRADO EM ALUMINIO EXTRUDADO 15" X 15", TROPICAL O | UN | 0.06 | 315 | 3,00000000 | 19.467
U SIMILAR
20004 | MAO-DE-OBRA DE AJUDANTE DA CONSTRUCAO CIVIL, INCLUSIVE ENCAR | H | 0.5 | 18.17 | 3,00000000 | 9.3576
GOS SOCIAIS DESONERADOS
20118 | MAO-DE-OBRA DE PINTOR, INCLUSIVE ENCARGOS SOCIAIS DESONERADO | H | 0.1 | 25.13 | 3,00000000 | 2.5884
S
20131 | MAO-DE-OBRA DE SERRALHEIRO DA CONSTRUCAO CIVIL, INCLUSIVE EN | H | 0.5 | 27.06 | 3,00000000 | 13.9359
CARGOS SOCIAIS DESONERADOS
15.005.0278-0 | DUTO PARA EXAUSTAO DE AR DE CALDEIROES/FORNOS,CHAVETADO EM C | KG |  | 35.75
HAPA DE ACO GALVANIZADO,NAS DIVERSAS BITOLAS,CONFORME ABNT N
BR 14518,INCLUSIVE SUPORTES PINTADOS,LONAS E DEMAIS ITENS NE
CESSARIOS.FORNECIMENTO E COLOCACAO
3%(SOBRE A MAO DE OBRA)-DESGASTE DE FERRAMENTAS E EPI
3%(SOBRE O MATERIAL)-PARAFUSOS,ARRUELAS,PORCAS,TINTA ANTICOR
ROSIVA E LONA FLEXIVEL
00011 | CANTONEIRA DE ACO DOCE, P/SERRALHERIA, PRECO DE REVENDEDOR, | KG | 0.025 | 8.23 | 3,00000000 | 0.2119
DE 5/8"X1/8" ATE 1.1/2"X1/8"
01921 | MAO-DE-OBRA DE AJUDANTE DE CONSTRUCAO CIVIL, INCLUSIVE ENCAR | H | 0.4 | 20.19 | 3,00000000 | 8.3183
GOS SOCIAIS
01966 | MAO-DE-OBRA DE PINTOR, INCLUSIVE ENCARGOS SOCIAIS | H | 0.08 | 27.92 | 3,00000000 | 2.3006
05567 | FINCAPINO C-22, LONGO, EM CAIXAS 100 PECAS | UN | 0.0035 | 101.21 | 3,00000000 | 0.3649
06913 | MAO-DE-OBRA DE SERRALHEIRO DA CONSTRUCAOCIVIL, INCLUSIVE ENC | H | 0.4 | 30.07 | 3,00000000 | 12.3888
ARGOS SOCIAIS
07231 | CHAPA DE ACO CARBONO, GALVANIZADA, PARA USOS GERAIS, TAMANHO | KG | 1 | 11.8184 | 3,00000000 | 12.173
PADRAO, PRECO DE REVENDEDOR, COM ESPESSURA DE 1,25MM
15.005.0278-A | DUTO PARA EXAUSTAO DE AR DE CALDEIROES/FORNOS,CHAVETADO EM C | KG |  | 33.45
HAPA DE ACO GALVANIZADO,NAS DIVERSAS BITOLAS,CONFORME ABNT N
BR 14518,INCLUSIVE SUPORTES PINTADOS,LONAS E DEMAIS ITENS NE
CESSARIOS.FORNECIMENTO E COLOCACAO
3%(SOBRE A MAO DE OBRA)-DESGASTE DE FERRAMENTAS E EPI
3%(SOBRE O MATERIAL)-PARAFUSOS,ARRUELAS,PORCAS,TINTA ANTICOR
ROSIVA E LONA FLEXIVEL
00011 | CANTONEIRA DE ACO DOCE, P/SERRALHERIA, PRECO DE REVENDEDOR, | KG | 0.025 | 8.23 | 3,00000000 | 0.2119
DE 5/8"X1/8" ATE 1.1/2"X1/8"
05567 | FINCAPINO C-22, LONGO, EM CAIXAS 100 PECAS | UN | 0.0035 | 101.21 | 3,00000000 | 0.3649
07231 | CHAPA DE ACO CARBONO, GALVANIZADA, PARA USOS GERAIS, TAMANHO | KG | 1 | 11.8184 | 3,00000000 | 12.173
PADRAO, PRECO DE REVENDEDOR, COM ESPESSURA DE 1,25MM
20004 | MAO-DE-OBRA DE AJUDANTE DA CONSTRUCAO CIVIL, INCLUSIVE ENCAR | H | 0.4 | 18.17 | 3,00000000 | 7.486
GOS SOCIAIS DESONERADOS
20118 | MAO-DE-OBRA DE PINTOR, INCLUSIVE ENCARGOS SOCIAIS DESONERADO | H | 0.08 | 25.13 | 3,00000000 | 2.0707
S
20131 | MAO-DE-OBRA DE SERRALHEIRO DA CONSTRUCAO CIVIL, INCLUSIVE EN | H | 0.4 | 27.06 | 3,00000000 | 11.1487
CARGOS SOCIAIS DESONERADOS
15.005.0280-0 | DUTO PARA EXAUSTAO DE AR/VENTILACAO,CHAVETADO EM CHAPA DE AC | KG |  | 65.51
O GALVANIZADO,NAS DIVERSAS BITOLAS,CONFORME ABNT NBR 16401,I
NCLUSIVE SUPORTES PINTADOS,GRELHAS,DIFUSORES EM ALUMINIO EXT
RUDADO E DEMAIS ITENS NECESSARIOS.FORNECIMENTO E COLOCACAO
3%(SOBRE A MAO DE OBRA)-DESGASTE DE FERRAMENTAS E EPI
3%(SOBRE O MATERIAL)-PARAFUSOS,ARRUELAS,PORCAS,TINTA ANTICOR
ROSIVA E LONA FLEXIVEL
00011 | CANTONEIRA DE ACO DOCE, P/SERRALHERIA, PRECO DE REVENDEDOR, | KG | 0.025 | 8.23 | 3,00000000 | 0.2119
DE 5/8"X1/8" ATE 1.1/2"X1/8"
01921 | MAO-DE-OBRA DE AJUDANTE DE CONSTRUCAO CIVIL, INCLUSIVE ENCAR | H | 0.5 | 20.19 | 3,00000000 | 10.3979
GOS SOCIAIS
01966 | MAO-DE-OBRA DE PINTOR, INCLUSIVE ENCARGOS SOCIAIS | H | 0.1 | 27.92 | 3,00000000 | 2.8758
05567 | FINCAPINO C-22, LONGO, EM CAIXAS 100 PECAS | UN | 0.0035 | 101.21 | 3,00000000 | 0.3649
06913 | MAO-DE-OBRA DE SERRALHEIRO DA CONSTRUCAOCIVIL, INCLUSIVE ENC | H | 0.5 | 30.07 | 3,00000000 | 15.4861
ARGOS SOCIAIS
07231 | CHAPA DE ACO CARBONO, GALVANIZADA, PARA USOS GERAIS, TAMANHO | KG | 1 | 11.8184 | 3,00000000 | 12.173
PADRAO, PRECO DE REVENDEDOR, COM ESPESSURA DE 1,25MM
14288 | DIFUSOR QUADRADO EM ALUMINIO EXTRUDADO 15" X 15", TROPICAL O | UN | 0.06 | 315 | 3,00000000 | 19.467
U SIMILAR
14289 | GRELHA RETANGULAR DE SIMPLES DEFLEXAO, ALETAS VERTICAIS, EM | UN | 0.04 | 110.13 | 3,00000000 | 4.5374
ALUMINIO EXTRUDADO 400X150MM, TROPICAL OU SIMILAR
15.005.0280-A | DUTO PARA EXAUSTAO DE AR/VENTILACAO,CHAVETADO EM CHAPA DE AC | KG |  | 62.63
O GALVANIZADO,NAS DIVERSAS BITOLAS,CONFORME ABNT NBR 16401,I
NCLUSIVE SUPORTES PINTADOS,GRELHAS,DIFUSORES EM ALUMINIO EXT
RUDADO E DEMAIS ITENS NECESSARIOS.FORNECIMENTO E COLOCACAO
3%(SOBRE A MAO DE OBRA)-DESGASTE DE FERRAMENTAS E EPI
3%(SOBRE O MATERIAL)-PARAFUSOS,ARRUELAS,PORCAS,TINTA ANTICOR
ROSIVA E LONA FLEXIVEL
00011 | CANTONEIRA DE ACO DOCE, P/SERRALHERIA, PRECO DE REVENDEDOR, | KG | 0.025 | 8.23 | 3,00000000 | 0.2119
DE 5/8"X1/8" ATE 1.1/2"X1/8"
05567 | FINCAPINO C-22, LONGO, EM CAIXAS 100 PECAS | UN | 0.0035 | 101.21 | 3,00000000 | 0.3649
07231 | CHAPA DE ACO CARBONO, GALVANIZADA, PARA USOS GERAIS, TAMANHO | KG | 1 | 11.8184 | 3,00000000 | 12.173
PADRAO, PRECO DE REVENDEDOR, COM ESPESSURA DE 1,25MM
14288 | DIFUSOR QUADRADO EM ALUMINIO EXTRUDADO 15" X 15", TROPICAL O | UN | 0.06 | 315 | 3,00000000 | 19.467
U SIMILAR
14289 | GRELHA RETANGULAR DE SIMPLES DEFLEXAO, ALETAS VERTICAIS, EM | UN | 0.04 | 110.13 | 3,00000000 | 4.5374
ALUMINIO EXTRUDADO 400X150MM, TROPICAL OU SIMILAR
20004 | MAO-DE-OBRA DE AJUDANTE DA CONSTRUCAO CIVIL, INCLUSIVE ENCAR | H | 0.5 | 18.17 | 3,00000000 | 9.3576
GOS SOCIAIS DESONERADOS
20118 | MAO-DE-OBRA DE PINTOR, INCLUSIVE ENCARGOS SOCIAIS DESONERADO | H | 0.1 | 25.13 | 3,00000000 | 2.5884
S
20131 | MAO-DE-OBRA DE SERRALHEIRO DA CONSTRUCAO CIVIL, INCLUSIVE EN | H | 0.5 | 27.06 | 3,00000000 | 13.9359
CARGOS SOCIAIS DESONERADOS
15.006.0010-0 | CAIXA DE INCENDIO INTERNA PADRAO CBERJ,DE ACO,MEDINDO 70X50X | UN |  | 1302.66
25CM,COMPREENDENDO:2 LANCES DE 15,00M DE MANGUEIRA DE FIBRA
DE POLIESTER PURA,TIPO 2,REVESTIDA INTERNAMENTE COM BORRACHA
VULCANIZADA NO DIAMETRO DE 1.1/2",EMPATADA,COM REGISTRO,ADAP
TADOR E ESGUICHO.FORNECIMENTO E COLOCACAO
3%-DESGASTE DE FERRAMENTAS E EPI
00200 | CAIXA INCENDIO ACO (70X50X25)CM,C/MANGUEIRA TIPO 2 NO DIAMET | UN | 1 | 1243.2 |  | 1243.2
RO DE 1.1/2",EMPATADA C/REGISTRO,INCL. 2 LANC. MANG. 15,00M
01968 | MAO-DE-OBRA DE PEDREIRO, INCLUSIVE ENCARGOS SOCIAIS | H | 1.2 | 27.92 | 3,00000000 | 34.5091
01999 | MAO-DE-OBRA DE SERVENTE DA CONSTRUCAO CIVIL, INCLUSIVE ENCAR | H | 1.2 | 20.19 | 3,00000000 | 24.9548
GOS SOCIAIS
15.006.0010-A | CAIXA DE INCENDIO INTERNA PADRAO CBERJ,DE ACO,MEDINDO 70X50X | UN |  | 1296.71
25CM,COMPREENDENDO:2 LANCES DE 15,00M DE MANGUEIRA DE FIBRA
DE POLIESTER PURA,TIPO 2,REVESTIDA INTERNAMENTE COM BORRACHA
VULCANIZADA NO DIAMETRO DE 1.1/2",EMPATADA,COM REGISTRO,ADAP
TADOR E ESGUICHO.FORNECIMENTO E COLOCACAO
3%-DESGASTE DE FERRAMENTAS E EPI
00200 | CAIXA INCENDIO ACO (70X50X25)CM,C/MANGUEIRA TIPO 2 NO DIAMET | UN | 1 | 1243.2 |  | 1243.2
RO DE 1.1/2",EMPATADA C/REGISTRO,INCL. 2 LANC. MANG. 15,00M
20115 | MAO-DE-OBRA DE PEDREIRO, INCLUSIVE ENCARGOS SOCIAIS DESONERA | H | 1.2 | 25.13 | 3,00000000 | 31.0607
DOS
20132 | MAO-DE-OBRA DE SERVENTE DA CONSTRUCAO CIVIL, INCLUSIVE ENCAR | H | 1.2 | 18.17 | 3,00000000 | 22.4581
GOS SOCIAIS DESONERADOS
15.006.0012-0 | CAIXA DE INCENDIO EXTERNA,PADRAO CBERJ,DE ACO,MEDINDO 70X50X | UN |  | 1292.75
25CM,COMPREENDENDO:2 LANCES DE 15,00M DE MANGUEIRA DE FIBRA
DE POLIESTER PURA,TIPO 2,REVESTIDA INTERNAMENTE COM BORRACHA
VULCANIZADA NO DIAMETRO DE 1.1/2",EMPATADA,COM REGISTRO,ADAP
TADOR E ESGUICHO.FORNECIMENTO E COLOCACAO
3%-DESGASTE DE FERRAMENTAS E EPI
00200 | CAIXA INCENDIO ACO (70X50X25)CM,C/MANGUEIRA TIPO 2 NO DIAMET | UN | 1 | 1243.2 |  | 1243.2
RO DE 1.1/2",EMPATADA C/REGISTRO,INCL. 2 LANC. MANG. 15,00M
01968 | MAO-DE-OBRA DE PEDREIRO, INCLUSIVE ENCARGOS SOCIAIS | H | 1 | 27.92 | 3,00000000 | 28.7576
01999 | MAO-DE-OBRA DE SERVENTE DA CONSTRUCAO CIVIL, INCLUSIVE ENCAR | H | 1 | 20.19 | 3,00000000 | 20.7957
GOS SOCIAIS
15.006.0012-A | CAIXA DE INCENDIO EXTERNA,PADRAO CBERJ,DE ACO,MEDINDO 70X50X | UN |  | 1287.79
25CM,COMPREENDENDO:2 LANCES DE 15,00M DE MANGUEIRA DE FIBRA
DE POLIESTER PURA,TIPO 2,REVESTIDA INTERNAMENTE COM BORRACHA
VULCANIZADA NO DIAMETRO DE 1.1/2",EMPATADA,COM REGISTRO,ADAP
TADOR E ESGUICHO.FORNECIMENTO E COLOCACAO
3%-DESGASTE DE FERRAMENTAS E EPI
00200 | CAIXA INCENDIO ACO (70X50X25)CM,C/MANGUEIRA TIPO 2 NO DIAMET | UN | 1 | 1243.2 |  | 1243.2
RO DE 1.1/2",EMPATADA C/REGISTRO,INCL. 2 LANC. MANG. 15,00M
20115 | MAO-DE-OBRA DE PEDREIRO, INCLUSIVE ENCARGOS SOCIAIS DESONERA | H | 1 | 25.13 | 3,00000000 | 25.8839
DOS
20132 | MAO-DE-OBRA DE SERVENTE DA CONSTRUCAO CIVIL, INCLUSIVE ENCAR | H | 1 | 18.17 | 3,00000000 | 18.7151
GOS SOCIAIS DESONERADOS
15.006.0015-0 | UM LANCE DE 15,00M DE MANGUEIRA DE FIBRA DE POLIESTER PURA,T | UN |  | 355.95
IPO 2,REVESTIDA INTERNAMENTE COM BORRACHA VULCANIZADA NO DIA
METRO DE 1.1/2".FORNECIMENTO E COLOCACAO
3%-DESGASTE DE FERRAMENTAS E EPI
01993 | MAO-DE-OBRA DE BOMBEIRO HIDRAULICO DA CONSTRUCAO CIVIL, INCL | H | 0.2 | 27.92 | 3,00000000 | 5.7515
USIVE ENCARGOS SOCIAIS
04751 | LANCE DE 15,00M MANGUEIRA DE FIBRA DE POLIESTER TIPO 2, DIAM | UN | 1 | 350.2 |  | 350.2
. 1.1/2"
15.006.0015-A | UM LANCE DE 15,00M DE MANGUEIRA DE FIBRA DE POLIESTER PURA,T | UN |  | 355.37
IPO 2,REVESTIDA INTERNAMENTE COM BORRACHA VULCANIZADA NO DIA
METRO DE 1.1/2".FORNECIMENTO E COLOCACAO
3%-DESGASTE DE FERRAMENTAS E EPI
04751 | LANCE DE 15,00M MANGUEIRA DE FIBRA DE POLIESTER TIPO 2, DIAM | UN | 1 | 350.2 |  | 350.2
. 1.1/2"
20039 | MAO-DE-OBRA DE BOMBEIRO HIDRAULICO DA CONSTRUCAO CIVIL, INCL | H | 0.2 | 25.13 | 3,00000000 | 5.1768
USIVE ENCARGOS SOCIAIS DESONERADOS
15.006.0016-0 | DOIS LANCES DE 15,00M DE MANGUEIRA DE FIBRA DE POLIESTER PUR | UN |  | 710.46
A,TIPO 2,REVESTIDA INTERNAMENTE COM BORRACHA VULCANIZADA NO
DIAMETRO DE 1.1/2".FORNECIMENTO E COLOCACAO
3%-DESGASTE DE FERRAMENTAS E EPI
01993 | MAO-DE-OBRA DE BOMBEIRO HIDRAULICO DA CONSTRUCAO CIVIL, INCL | H | 0.35 | 27.92 | 3,00000000 | 10.0652
USIVE ENCARGOS SOCIAIS
04751 | LANCE DE 15,00M MANGUEIRA DE FIBRA DE POLIESTER TIPO 2, DIAM | UN | 2 | 350.2 |  | 700.4
. 1.1/2"
15.006.0016-A | DOIS LANCES DE 15,00M DE MANGUEIRA DE FIBRA DE POLIESTER PUR | UN |  | 709.45
A,TIPO 2,REVESTIDA INTERNAMENTE COM BORRACHA VULCANIZADA NO
DIAMETRO DE 1.1/2".FORNECIMENTO E COLOCACAO
3%-DESGASTE DE FERRAMENTAS E EPI
04751 | LANCE DE 15,00M MANGUEIRA DE FIBRA DE POLIESTER TIPO 2, DIAM | UN | 2 | 350.2 |  | 700.4
. 1.1/2"
20039 | MAO-DE-OBRA DE BOMBEIRO HIDRAULICO DA CONSTRUCAO CIVIL, INCL | H | 0.35 | 25.13 | 3,00000000 | 9.0594
USIVE ENCARGOS SOCIAIS DESONERADOS
15.006.0035-0 | HIDRANTE DE COLUNA COMPLETO,PARA LINHA DE 100MM,INCLUSIVE PE | UN |  | 12208.24
CAS COMPLEMENTARES ATE O INICIO DA TUBULACAO HORIZONTAL E FO
RNECIMENTO DO MATERIAL PARA REJUNTAMENTO.FORNECIMENTO E ASSE
NTAMENTO
3%-DESGASTE DE FERRAMENTAS E EPI
20%-CURVA ASSIMETRICA E MATERIAL DE REJUNTAMENTO
00301 | HIDRANTE DE COLUNA SIMPLES (HCS), NO DIAMETRO DE 100MM | UN | 1 | 8787.43 | 20,00000000 | 10544.916
00463 | PARAFUSO DE ACO GALVANIZADO A FOGO CONFORME NBR 7675, PARA J | UN | 2 | 6.21 |  | 12.42
UNTAS COM FLANGES, PN 10, MEDINDO (16X80)MM
00554 | TAMPAO DE FERRO FUNDIDO, P/CAIXA DE REGISTRO DE HIDRANTE DE | UN | 1 | 149 |  | 149
COLUNA, DE (33X24X6)CM, COM 19KG
00715 | CAIXA DE FERRO FUNDIDO, PARA REGISTRO NOPASSEIO, DE (20X20)C | UN | 1 | 203.94 |  | 203.94
M
00721 | REGISTRO DE GAVETA BRUTO, DE 1ª QUALIDADE COM ROSCA DE AMBOS | UN | 1 | 859.95 |  | 859.95
OS LADOS, DE 4
01993 | MAO-DE-OBRA DE BOMBEIRO HIDRAULICO DA CONSTRUCAO CIVIL, INCL | H | 8 | 27.92 | 3,00000000 | 230.0608
USIVE ENCARGOS SOCIAIS
01999 | MAO-DE-OBRA DE SERVENTE DA CONSTRUCAO CIVIL, INCLUSIVE ENCAR | H | 10 | 20.19 | 3,00000000 | 207.957
GOS SOCIAIS
15.006.0035-A | HIDRANTE DE COLUNA COMPLETO,PARA LINHA DE 100MM,INCLUSIVE PE | UN |  | 12164.44
CAS COMPLEMENTARES ATE O INICIO DA TUBULACAO HORIZONTAL E FO
RNECIMENTO DO MATERIAL PARA REJUNTAMENTO.FORNECIMENTO E ASSE
NTAMENTO
3%-DESGASTE DE FERRAMENTAS E EPI
20%-CURVA ASSIMETRICA E MATERIAL DE REJUNTAMENTO
00301 | HIDRANTE DE COLUNA SIMPLES (HCS), NO DIAMETRO DE 100MM | UN | 1 | 8787.43 | 20,00000000 | 10544.916
00463 | PARAFUSO DE ACO GALVANIZADO A FOGO CONFORME NBR 7675, PARA J | UN | 2 | 6.21 |  | 12.42
UNTAS COM FLANGES, PN 10, MEDINDO (16X80)MM
00554 | TAMPAO DE FERRO FUNDIDO, P/CAIXA DE REGISTRO DE HIDRANTE DE | UN | 1 | 149 |  | 149
COLUNA, DE (33X24X6)CM, COM 19KG
00715 | CAIXA DE FERRO FUNDIDO, PARA REGISTRO NOPASSEIO, DE (20X20)C | UN | 1 | 203.94 |  | 203.94
M
00721 | REGISTRO DE GAVETA BRUTO, DE 1ª QUALIDADE COM ROSCA DE AMBOS | UN | 1 | 859.95 |  | 859.95
OS LADOS, DE 4
20039 | MAO-DE-OBRA DE BOMBEIRO HIDRAULICO DA CONSTRUCAO CIVIL, INCL | H | 8 | 25.13 | 3,00000000 | 207.0712
USIVE ENCARGOS SOCIAIS DESONERADOS
20132 | MAO-DE-OBRA DE SERVENTE DA CONSTRUCAO CIVIL, INCLUSIVE ENCAR | H | 10 | 18.17 | 3,00000000 | 187.151
GOS SOCIAIS DESONERADOS
15.006.0040-0 | HIDRANTE SUBTERRANEO COMPLETO,EXCLUSIVE ESTE,CONSIDERANDO PE | UN |  | 1252.22
CAS COMPLEMENTARES ATE O INICIO DA TUBULACAO HORIZONTAL E FO
RNECIMENTO DO MATERIAL DE REJUNTAMENTO.ASSENTAMENTO
3%-DESGASTE DE FERRAMENTAS E EPI
00088 | CHUMBO VIRGEM EM LINGOTE | KG | 1.3 | 30.8 |  | 40.04
00137 | CHUMBO EM LENCOL, DE 2MM | KG | 2 | 53.59 |  | 107.18
00554 | TAMPAO DE FERRO FUNDIDO, P/CAIXA DE REGISTRO DE HIDRANTE DE | UN | 1 | 149 |  | 149
COLUNA, DE (33X24X6)CM, COM 19KG
00708 | REGISTRO DE GAVETA BRUTO, DE 1ª QUALIDADE COM ROSCA DE AMBOS | UN | 1 | 517.99 |  | 517.99
OS LADOS, DE 3"
01993 | MAO-DE-OBRA DE BOMBEIRO HIDRAULICO DA CONSTRUCAO CIVIL, INCL | H | 8 | 27.92 | 3,00000000 | 230.0608
USIVE ENCARGOS SOCIAIS
01999 | MAO-DE-OBRA DE SERVENTE DA CONSTRUCAO CIVIL, INCLUSIVE ENCAR | H | 10 | 20.19 | 3,00000000 | 207.957
GOS SOCIAIS
15.006.0040-A | HIDRANTE SUBTERRANEO COMPLETO,EXCLUSIVE ESTE,CONSIDERANDO PE | UN |  | 1208.43
CAS COMPLEMENTARES ATE O INICIO DA TUBULACAO HORIZONTAL E FO
RNECIMENTO DO MATERIAL DE REJUNTAMENTO.ASSENTAMENTO
3%-DESGASTE DE FERRAMENTAS E EPI
00088 | CHUMBO VIRGEM EM LINGOTE | KG | 1.3 | 30.8 |  | 40.04
00137 | CHUMBO EM LENCOL, DE 2MM | KG | 2 | 53.59 |  | 107.18
00554 | TAMPAO DE FERRO FUNDIDO, P/CAIXA DE REGISTRO DE HIDRANTE DE | UN | 1 | 149 |  | 149
COLUNA, DE (33X24X6)CM, COM 19KG
00708 | REGISTRO DE GAVETA BRUTO, DE 1ª QUALIDADE COM ROSCA DE AMBOS | UN | 1 | 517.99 |  | 517.99
OS LADOS, DE 3"
20039 | MAO-DE-OBRA DE BOMBEIRO HIDRAULICO DA CONSTRUCAO CIVIL, INCL | H | 8 | 25.13 | 3,00000000 | 207.0712
USIVE ENCARGOS SOCIAIS DESONERADOS
20132 | MAO-DE-OBRA DE SERVENTE DA CONSTRUCAO CIVIL, INCLUSIVE ENCAR | H | 10 | 18.17 | 3,00000000 | 187.151
GOS SOCIAIS DESONERADOS
15.006.0045-0 | INSTALACAO DE INCENDIO(HIDRANTE)EM CAIXA ENTERRADA DE ALVENA | UN |  | 1667.13
RIA COM TIJOLO MACICO,PAREDE MEIA VEZ(10CM)MEDINDO 40X30X50C
M,REVESTIDA INTERNAMENTE,COM TAMPA DE FERRO FUNDIDO,INCLUSIV
E PECAS COMPREENDENDO:REGISTRO DE GAVETA EM BRONZE 2.1/2",TA
MPAO CEGO 2.1/2",JUNTA STORZ DE 2.1/2" E FORNECIMENTO DE TOD
OS OS MATERIAIS
3%-DESGASTE DE FERRAMENTAS E EPI
00707 | REGISTRO DE GAVETA BRUTO, DE 1ª QUALIDADE COM ROSCA DE AMBOS | UN | 1 | 391.75 |  | 391.75
OS LADOS, DE 2.1/2"
01607 | ARGAMASSA CIM.,AREIA TRACO 1:4,PREPARO MECANICO | M3 | 0.005 | 450.7263 |  | 2.2536
01633 | CONCRETO FCK 10MPA | M3 | 0.02 | 359.8948 |  | 7.1979
01797 | ALVENARIA P/ CX.ENTERRADA, 0,80M | M2 | 1.27 | 165.8695 |  | 210.6543
01968 | MAO-DE-OBRA DE PEDREIRO, INCLUSIVE ENCARGOS SOCIAIS | H | 2 | 27.92 | 3,00000000 | 57.5152
01993 | MAO-DE-OBRA DE BOMBEIRO HIDRAULICO DA CONSTRUCAO CIVIL, INCL | H | 8 | 27.92 | 3,00000000 | 230.0608
USIVE ENCARGOS SOCIAIS
01999 | MAO-DE-OBRA DE SERVENTE DA CONSTRUCAO CIVIL, INCLUSIVE ENCAR | H | 12 | 20.19 | 3,00000000 | 249.5484
GOS SOCIAIS
02859 | LUVA DE FERRO GALVANIZADO, DE 2.1/2" | UN | 1 | 33.54 |  | 33.54
03087 | EMBOCO ARG. CIM. E AREIA TRACO 1:4 | M2 | 0.87 | 34.7999 |  | 30.2759
04763 | CURVA 90º DE FERRO, FEMEA, DE 2.1/2" | UN | 1 | 158.24 |  | 158.24
05162 | ADAPTADOR ROSCA FEMEA, PARA JUNTA STORZ DE 2.1/2" | UN | 1 | 32.97 |  | 32.97
07730 | TAMPAO CEGO P/HIDRANTE, DE 2.1/2" | UN | 1 | 53.13 |  | 53.13
07731 | TAMPAO EM FERRO FUNDIDO P/CAIXA DE INCENDIO ARTICULADA, DE ( | UN | 1 | 210 |  | 210
565X370)MM
15.006.0045-A | INSTALACAO DE INCENDIO(HIDRANTE)EM CAIXA ENTERRADA DE ALVENA | UN |  | 1602.62
RIA COM TIJOLO MACICO,PAREDE MEIA VEZ(10CM)MEDINDO 40X30X50C
M,REVESTIDA INTERNAMENTE,COM TAMPA DE FERRO FUNDIDO,INCLUSIV
E PECAS COMPREENDENDO:REGISTRO DE GAVETA EM BRONZE 2.1/2",TA
MPAO CEGO 2.1/2",JUNTA STORZ DE 2.1/2" E FORNECIMENTO DE TOD
OS OS MATERIAIS
3%-DESGASTE DE FERRAMENTAS E EPI
00707 | REGISTRO DE GAVETA BRUTO, DE 1ª QUALIDADE COM ROSCA DE AMBOS | UN | 1 | 391.75 |  | 391.75
OS LADOS, DE 2.1/2"
02859 | LUVA DE FERRO GALVANIZADO, DE 2.1/2" | UN | 1 | 33.54 |  | 33.54
04763 | CURVA 90º DE FERRO, FEMEA, DE 2.1/2" | UN | 1 | 158.24 |  | 158.24
05162 | ADAPTADOR ROSCA FEMEA, PARA JUNTA STORZ DE 2.1/2" | UN | 1 | 32.97 |  | 32.97
07730 | TAMPAO CEGO P/HIDRANTE, DE 2.1/2" | UN | 1 | 53.13 |  | 53.13
07731 | TAMPAO EM FERRO FUNDIDO P/CAIXA DE INCENDIO ARTICULADA, DE ( | UN | 1 | 210 |  | 210
565X370)MM
20039 | MAO-DE-OBRA DE BOMBEIRO HIDRAULICO DA CONSTRUCAO CIVIL, INCL | H | 8 | 25.13 | 3,00000000 | 207.0712
USIVE ENCARGOS SOCIAIS DESONERADOS
20115 | MAO-DE-OBRA DE PEDREIRO, INCLUSIVE ENCARGOS SOCIAIS DESONERA | H | 2 | 25.13 | 3,00000000 | 51.7678
DOS
20132 | MAO-DE-OBRA DE SERVENTE DA CONSTRUCAO CIVIL, INCLUSIVE ENCAR | H | 12 | 18.17 | 3,00000000 | 224.5812
GOS SOCIAIS DESONERADOS
30164 | ARGAMASSA CIM.,AREIA TRACO 1:4,PREPARO MECANICO | M3 | 0.005 | 443.1368 |  | 2.2157
30245 | CONCRETO FCK 10MPA | M3 | 0.02 | 359.8948 |  | 7.1979
30341 | ALVENARIA P/ CX.ENTERRADA, 0,80M | M2 | 1.27 | 159.2012 |  | 202.1855
30353 | EMBOCO ARG. CIM. E AREIA TRACO 1:4 | M2 | 0.87 | 32.1616 |  | 27.9806
15.007.0204-0 | HASTE PARA ATERRAMENTO,DE COBRE DE 3/4" (19MM),COM 3,00M DE | UN |  | 98.11
COMPRIMENTO.FORNECIMENTO E COLOCACAO
3%-DESGASTE DE FERRAMENTAS E EPI
01983 | MAO-DE-OBRA DE ELETRICISTA DE CONSTRUCAOCIVIL, INCLUSIVE ENC | H | 0.28 | 27.92 | 3,00000000 | 8.0521
ARGOS SOCIAIS
01999 | MAO-DE-OBRA DE SERVENTE DA CONSTRUCAO CIVIL, INCLUSIVE ENCAR | H | 0.28 | 20.19 | 3,00000000 | 5.8228
GOS SOCIAIS
14744 | HASTE PARA ATERRAMENTO, DE COBRE, NO DIAMETRO DE 3/4``(19MM) | UN | 1 | 84.24 |  | 84.24
E COM COMPRIMENTO DE 3,00M
15.007.0204-A | HASTE PARA ATERRAMENTO,DE COBRE DE 3/4" (19MM),COM 3,00M DE | UN |  | 96.72
COMPRIMENTO.FORNECIMENTO E COLOCACAO
3%-DESGASTE DE FERRAMENTAS E EPI
14744 | HASTE PARA ATERRAMENTO, DE COBRE, NO DIAMETRO DE 3/4``(19MM) | UN | 1 | 84.24 |  | 84.24
E COM COMPRIMENTO DE 3,00M
20060 | MAO-DE-OBRA DE ELETRICISTA DA CONSTRUCAO CIVIL, INCLUSIVE EN | H | 0.28 | 25.13 | 3,00000000 | 7.2475
CARGOS SOCIAIS DESONERADOS
20132 | MAO-DE-OBRA DE SERVENTE DA CONSTRUCAO CIVIL, INCLUSIVE ENCAR | H | 0.28 | 18.17 | 3,00000000 | 5.2402
GOS SOCIAIS DESONERADOS
15.007.0206-0 | HASTE PARA ATERRAMENTO,DE COBRE DE 3/4" (19MM),COM 2,40M DE | UN |  | 96.95
COMPRIMENTO.FORNECIMENTO E COLOCACAO
3%-DESGASTE DE FERRAMENTAS E EPI
01983 | MAO-DE-OBRA DE ELETRICISTA DE CONSTRUCAOCIVIL, INCLUSIVE ENC | H | 0.25 | 27.92 | 3,00000000 | 7.1894
ARGOS SOCIAIS
01999 | MAO-DE-OBRA DE SERVENTE DA CONSTRUCAO CIVIL, INCLUSIVE ENCAR | H | 0.25 | 20.19 | 3,00000000 | 5.1989
GOS SOCIAIS
14743 | HASTE PARA ATERRAMENTO, DE COBRE, NO DIAMETRO DE 3/4``(19MM) | UN | 1 | 84.57 |  | 84.57
E COM COMPRIMENTO DE 2,40M
15.007.0206-A | HASTE PARA ATERRAMENTO,DE COBRE DE 3/4" (19MM),COM 2,40M DE | UN |  | 95.71
COMPRIMENTO.FORNECIMENTO E COLOCACAO
3%-DESGASTE DE FERRAMENTAS E EPI
14743 | HASTE PARA ATERRAMENTO, DE COBRE, NO DIAMETRO DE 3/4``(19MM) | UN | 1 | 84.57 |  | 84.57
E COM COMPRIMENTO DE 2,40M
20060 | MAO-DE-OBRA DE ELETRICISTA DA CONSTRUCAO CIVIL, INCLUSIVE EN | H | 0.25 | 25.13 | 3,00000000 | 6.471
CARGOS SOCIAIS DESONERADOS
20132 | MAO-DE-OBRA DE SERVENTE DA CONSTRUCAO CIVIL, INCLUSIVE ENCAR | H | 0.25 | 18.17 | 3,00000000 | 4.6788
GOS SOCIAIS DESONERADOS
15.007.0208-0 | HASTE PARA ATERRAMENTO,DE COBRE DE 5/8"(16MM),COM 3,00M DE C | UN |  | 63.35
OMPRIMENTO.FORNECIMENTO E COLOCACAO
3%-DESGASTE DE FERRAMENTAS E EPI
01983 | MAO-DE-OBRA DE ELETRICISTA DE CONSTRUCAOCIVIL, INCLUSIVE ENC | H | 0.28 | 27.92 | 3,00000000 | 8.0521
ARGOS SOCIAIS
01999 | MAO-DE-OBRA DE SERVENTE DA CONSTRUCAO CIVIL, INCLUSIVE ENCAR | H | 0.28 | 20.19 | 3,00000000 | 5.8228
GOS SOCIAIS
04337 | HASTE PARA ATERRAMENTO, DE COBRE, NO DIAMETRO DE 5/8``(16MM) | UN | 1 | 49.48 |  | 49.48
E COM COMPRIMENTO DE 3,00M
15.007.0208-A | HASTE PARA ATERRAMENTO,DE COBRE DE 5/8"(16MM),COM 3,00M DE C | UN |  | 61.96
OMPRIMENTO.FORNECIMENTO E COLOCACAO
3%-DESGASTE DE FERRAMENTAS E EPI
04337 | HASTE PARA ATERRAMENTO, DE COBRE, NO DIAMETRO DE 5/8``(16MM) | UN | 1 | 49.48 |  | 49.48
E COM COMPRIMENTO DE 3,00M
20060 | MAO-DE-OBRA DE ELETRICISTA DA CONSTRUCAO CIVIL, INCLUSIVE EN | H | 0.28 | 25.13 | 3,00000000 | 7.2475
CARGOS SOCIAIS DESONERADOS
20132 | MAO-DE-OBRA DE SERVENTE DA CONSTRUCAO CIVIL, INCLUSIVE ENCAR | H | 0.28 | 18.17 | 3,00000000 | 5.2402
GOS SOCIAIS DESONERADOS
15.007.0209-0 | HASTE PARA ATERRAMENTO,DE COBRE DE 5/8"(16MM),COM 2,40M DE C | UN |  | 52.88
OMPRIMENTO.FORNECIMENTO E COLOCACAO
3%-DESGASTE DE FERRAMENTAS E EPI
01983 | MAO-DE-OBRA DE ELETRICISTA DE CONSTRUCAOCIVIL, INCLUSIVE ENC | H | 0.25 | 27.92 | 3,00000000 | 7.1894
ARGOS SOCIAIS
01999 | MAO-DE-OBRA DE SERVENTE DA CONSTRUCAO CIVIL, INCLUSIVE ENCAR | H | 0.25 | 20.19 | 3,00000000 | 5.1989
GOS SOCIAIS
11798 | HASTE PARA ATERRAMENTO, DE COBRE,NO DIAMETRO DE 5/8"(16MM) E | UN | 1 | 40.5 |  | 40.5
COM COMPRIMENTO DE 2,40M
15.007.0209-A | HASTE PARA ATERRAMENTO,DE COBRE DE 5/8"(16MM),COM 2,40M DE C | UN |  | 51.64
OMPRIMENTO.FORNECIMENTO E COLOCACAO
3%-DESGASTE DE FERRAMENTAS E EPI
11798 | HASTE PARA ATERRAMENTO, DE COBRE,NO DIAMETRO DE 5/8"(16MM) E | UN | 1 | 40.5 |  | 40.5
COM COMPRIMENTO DE 2,40M
20060 | MAO-DE-OBRA DE ELETRICISTA DA CONSTRUCAO CIVIL, INCLUSIVE EN | H | 0.25 | 25.13 | 3,00000000 | 6.471
CARGOS SOCIAIS DESONERADOS
20132 | MAO-DE-OBRA DE SERVENTE DA CONSTRUCAO CIVIL, INCLUSIVE ENCAR | H | 0.25 | 18.17 | 3,00000000 | 4.6788
GOS SOCIAIS DESONERADOS
15.007.0210-0 | PARA-RAIO DE TELHADO,TIPO FRANKLIN,EM LATAO CROMADO,H=37,5CM | UN |  | 1561.95
,COMPREENDENDO:30,00M DE CORDOALHA DE COBRE 16MM2,HASTE DE T
ERRA E DEMAIS MATERIAIS NECESSARIOS.FORNECIMENTO E COLOCACAO
3%-DESGASTE DE FERRAMENTAS E EPI
5%-CAIXA DE ATERRAMENTO,PARAFUSOS E OUTROS MATERIAIS
00011 | CANTONEIRA DE ACO DOCE, P/SERRALHERIA, PRECO DE REVENDEDOR, | KG | 25 | 8.23 | 5,00000000 | 216.0375
DE 5/8"X1/8" ATE 1.1/2"X1/8"
00289 | CABO SOLIDO DE COBRE ELETROLITICO NU, TEMPERA MOLE, CLASSE 2 | KG | 4.26 | 91.8161 | 5,00000000 | 410.6934
, SECAO CIRCULAR DE 10,0 A 500,0MM2
00302 | CAPTOR TIPO FRANKLIN, C/ALTURA DE H=245MM, UMA DESCIDA, EM L | UN | 1 | 77.15 | 5,00000000 | 81.0075
ATAO CROMADO
01968 | MAO-DE-OBRA DE PEDREIRO, INCLUSIVE ENCARGOS SOCIAIS | H | 4 | 27.92 | 3,00000000 | 115.0304
01983 | MAO-DE-OBRA DE ELETRICISTA DE CONSTRUCAOCIVIL, INCLUSIVE ENC | H | 8 | 27.92 | 3,00000000 | 230.0608
ARGOS SOCIAIS
01999 | MAO-DE-OBRA DE SERVENTE DA CONSTRUCAO CIVIL, INCLUSIVE ENCAR | H | 8 | 20.19 | 3,00000000 | 166.3656
GOS SOCIAIS
02341 | ELETRODUTO DE PVC PRETO, RIGIDO ROSQUEAVEL, COM ROSCA EM AMB | UN | 1 | 8.03 | 5,00000000 | 8.4315
AS EXTREMIDADES, EM BARRAS DE 3 METROS, DE 3/4"
03977 | HASTE TERRA, TIPO CANTONEIRA GALVANIZADA, DE 2,00M | UN | 3 | 67.98 | 5,00000000 | 214.137
04001 | ELETRODUTO DE FERRO GALVANIZADO, MEDIO, GALVANIZACAO A FOGO, | UN | 1 | 73.88 | 5,00000000 | 77.574
NBR 5624, EM BARRAS DE 3M, DE 2"
05269 | ABRACADEIRA TIPO COPO, DE 3/4" | UN | 6 | 2.94 | 5,00000000 | 18.522
08020 | CONECTOR PARAFUSO FENDIDO, TIPO SPLIP BOLT, FABRICADO EM COB | UN | 3 | 7.65 | 5,00000000 | 24.0975
RE, PARA CABO DE 016MM2
15.007.0210-A | PARA-RAIO DE TELHADO,TIPO FRANKLIN,EM LATAO CROMADO,H=37,5CM | UN |  | 1510.82
,COMPREENDENDO:30,00M DE CORDOALHA DE COBRE 16MM2,HASTE DE T
ERRA E DEMAIS MATERIAIS NECESSARIOS.FORNECIMENTO E COLOCACAO
3%-DESGASTE DE FERRAMENTAS E EPI
5%-CAIXA DE ATERRAMENTO,PARAFUSOS E OUTROS MATERIAIS
00011 | CANTONEIRA DE ACO DOCE, P/SERRALHERIA, PRECO DE REVENDEDOR, | KG | 25 | 8.23 | 5,00000000 | 216.0375
DE 5/8"X1/8" ATE 1.1/2"X1/8"
00289 | CABO SOLIDO DE COBRE ELETROLITICO NU, TEMPERA MOLE, CLASSE 2 | KG | 4.26 | 91.8161 | 5,00000000 | 410.6934
, SECAO CIRCULAR DE 10,0 A 500,0MM2
00302 | CAPTOR TIPO FRANKLIN, C/ALTURA DE H=245MM, UMA DESCIDA, EM L | UN | 1 | 77.15 | 5,00000000 | 81.0075
ATAO CROMADO
02341 | ELETRODUTO DE PVC PRETO, RIGIDO ROSQUEAVEL, COM ROSCA EM AMB | UN | 1 | 8.03 | 5,00000000 | 8.4315
AS EXTREMIDADES, EM BARRAS DE 3 METROS, DE 3/4"
03977 | HASTE TERRA, TIPO CANTONEIRA GALVANIZADA, DE 2,00M | UN | 3 | 67.98 | 5,00000000 | 214.137
04001 | ELETRODUTO DE FERRO GALVANIZADO, MEDIO, GALVANIZACAO A FOGO, | UN | 1 | 73.88 | 5,00000000 | 77.574
NBR 5624, EM BARRAS DE 3M, DE 2"
05269 | ABRACADEIRA TIPO COPO, DE 3/4" | UN | 6 | 2.94 | 5,00000000 | 18.522
08020 | CONECTOR PARAFUSO FENDIDO, TIPO SPLIP BOLT, FABRICADO EM COB | UN | 3 | 7.65 | 5,00000000 | 24.0975
RE, PARA CABO DE 016MM2
20060 | MAO-DE-OBRA DE ELETRICISTA DA CONSTRUCAO CIVIL, INCLUSIVE EN | H | 8 | 25.13 | 3,00000000 | 207.0712
CARGOS SOCIAIS DESONERADOS
20115 | MAO-DE-OBRA DE PEDREIRO, INCLUSIVE ENCARGOS SOCIAIS DESONERA | H | 4 | 25.13 | 3,00000000 | 103.5356
DOS
20132 | MAO-DE-OBRA DE SERVENTE DA CONSTRUCAO CIVIL, INCLUSIVE ENCAR | H | 8 | 18.17 | 3,00000000 | 149.7208
GOS SOCIAIS DESONERADOS
15.007.0214-0 | SUPORTE PARA FIXACAO DE CABO PARA PARA-RAIO,COM 20CM DE COMP | UN |  | 33.9
RIMENTO,COM ISOLADOR.FORNECIMENTO E COLOCACAO
3%-DESGASTE DE FERRAMENTAS E EPI
01983 | MAO-DE-OBRA DE ELETRICISTA DE CONSTRUCAOCIVIL, INCLUSIVE ENC | H | 0.4 | 27.92 | 3,00000000 | 11.503
ARGOS SOCIAIS
01999 | MAO-DE-OBRA DE SERVENTE DA CONSTRUCAO CIVIL, INCLUSIVE ENCAR | H | 0.4 | 20.19 | 3,00000000 | 8.3183
GOS SOCIAIS
11853 | SUPORTE PARA FIXACAO DE CABOS PARA PARA-RAIOS, COM 20CM DE C | UN | 1 | 14.08 |  | 14.08
OMPRIMENTO COM ISOLADOR
15.007.0214-A | SUPORTE PARA FIXACAO DE CABO PARA PARA-RAIO,COM 20CM DE COMP | UN |  | 31.91
RIMENTO,COM ISOLADOR.FORNECIMENTO E COLOCACAO
3%-DESGASTE DE FERRAMENTAS E EPI
11853 | SUPORTE PARA FIXACAO DE CABOS PARA PARA-RAIOS, COM 20CM DE C | UN | 1 | 14.08 |  | 14.08
OMPRIMENTO COM ISOLADOR
20060 | MAO-DE-OBRA DE ELETRICISTA DA CONSTRUCAO CIVIL, INCLUSIVE EN | H | 0.4 | 25.13 | 3,00000000 | 10.3536
CARGOS SOCIAIS DESONERADOS
20132 | MAO-DE-OBRA DE SERVENTE DA CONSTRUCAO CIVIL, INCLUSIVE ENCAR | H | 0.4 | 18.17 | 3,00000000 | 7.486
GOS SOCIAIS DESONERADOS
15.007.0216-0 | TERMINAL AEREO PARA PARA-RAIO(CAPTOR 1 PONTA)EM LATAO MACICO | UN |  | 40.47
,3/8"X600MM,FIXACAO COM ROSCA MECANICA E ABRACADEIRA,INCLUSI
VE CAPTOR.FORNECIMENTO E COLOCACAO
3%-DESGASTE DE FERRAMENTAS E EPI
01983 | MAO-DE-OBRA DE ELETRICISTA DE CONSTRUCAOCIVIL, INCLUSIVE ENC | H | 0.5 | 27.92 | 3,00000000 | 14.3788
ARGOS SOCIAIS
01999 | MAO-DE-OBRA DE SERVENTE DA CONSTRUCAO CIVIL, INCLUSIVE ENCAR | H | 0.5 | 20.19 | 3,00000000 | 10.3979
GOS SOCIAIS
11854 | TERMINAL AEREO MECANICO, PARA PARA-RAIOS (CAPTOR 1 PONTA) EM | UN | 1 | 15.7 |  | 15.7
LATAO MACICO 3/8X600MM
15.007.0216-A | TERMINAL AEREO PARA PARA-RAIO(CAPTOR 1 PONTA)EM LATAO MACICO | UN |  | 37.99
,3/8"X600MM,FIXACAO COM ROSCA MECANICA E ABRACADEIRA,INCLUSI
VE CAPTOR.FORNECIMENTO E COLOCACAO
3%-DESGASTE DE FERRAMENTAS E EPI
11854 | TERMINAL AEREO MECANICO, PARA PARA-RAIOS (CAPTOR 1 PONTA) EM | UN | 1 | 15.7 |  | 15.7
LATAO MACICO 3/8X600MM
20060 | MAO-DE-OBRA DE ELETRICISTA DA CONSTRUCAO CIVIL, INCLUSIVE EN | H | 0.5 | 25.13 | 3,00000000 | 12.942
CARGOS SOCIAIS DESONERADOS
20132 | MAO-DE-OBRA DE SERVENTE DA CONSTRUCAO CIVIL, INCLUSIVE ENCAR | H | 0.5 | 18.17 | 3,00000000 | 9.3576
GOS SOCIAIS DESONERADOS
15.007.0218-0 | PRESILHA EM LATAO COM FURO DE 7MM.FORNECIMENTO E COLOCACAO | UN |  | 16.96
3%-DESGASTE DE FERRAMENTAS E EPI
01983 | MAO-DE-OBRA DE ELETRICISTA DE CONSTRUCAOCIVIL, INCLUSIVE ENC | H | 0.3 | 27.92 | 3,00000000 | 8.6273
ARGOS SOCIAIS
01999 | MAO-DE-OBRA DE SERVENTE DA CONSTRUCAO CIVIL, INCLUSIVE ENCAR | H | 0.3 | 20.19 | 3,00000000 | 6.2387
GOS SOCIAIS
11855 | PRESILHAS EM LATAO COM FURO DE 7MM | UN | 1 | 2.1 |  | 2.1
15.007.0218-A | PRESILHA EM LATAO COM FURO DE 7MM.FORNECIMENTO E COLOCACAO | UN |  | 15.47
3%-DESGASTE DE FERRAMENTAS E EPI
11855 | PRESILHAS EM LATAO COM FURO DE 7MM | UN | 1 | 2.1 |  | 2.1
20060 | MAO-DE-OBRA DE ELETRICISTA DA CONSTRUCAO CIVIL, INCLUSIVE EN | H | 0.3 | 25.13 | 3,00000000 | 7.7652
CARGOS SOCIAIS DESONERADOS
20132 | MAO-DE-OBRA DE SERVENTE DA CONSTRUCAO CIVIL, INCLUSIVE ENCAR | H | 0.3 | 18.17 | 3,00000000 | 5.6145
GOS SOCIAIS DESONERADOS
15.007.0270-0 | DISJUNTOR TRIFASICO A VACUO,ACIONAMENTO MANUAL,COM 630A, 17, | UN |  | 21431.65
5KV, 350MVA.FORNECIMENTO E COLOCACAO
3%-DESGASTE DE FERRAMENTAS E EPI
01983 | MAO-DE-OBRA DE ELETRICISTA DE CONSTRUCAOCIVIL, INCLUSIVE ENC | H | 4 | 27.92 | 3,00000000 | 115.0304
ARGOS SOCIAIS
01999 | MAO-DE-OBRA DE SERVENTE DA CONSTRUCAO CIVIL, INCLUSIVE ENCAR | H | 4 | 20.19 | 3,00000000 | 83.1828
GOS SOCIAIS
40103 | DISJUNTOR TRIFASICO A VACUO, ACIONAMENTO MANUAL, COM 630A, 1 | UN | 1 | 21233.44 |  | 21233.44
7,5KV, 350MVA
15.007.0270-A | DISJUNTOR TRIFASICO A VACUO,ACIONAMENTO MANUAL,COM 630A, 17, | UN |  | 21411.83
5KV, 350MVA.FORNECIMENTO E COLOCACAO
3%-DESGASTE DE FERRAMENTAS E EPI
20060 | MAO-DE-OBRA DE ELETRICISTA DA CONSTRUCAO CIVIL, INCLUSIVE EN | H | 4 | 25.13 | 3,00000000 | 103.5356
CARGOS SOCIAIS DESONERADOS
20132 | MAO-DE-OBRA DE SERVENTE DA CONSTRUCAO CIVIL, INCLUSIVE ENCAR | H | 4 | 18.17 | 3,00000000 | 74.8604
GOS SOCIAIS DESONERADOS
40103 | DISJUNTOR TRIFASICO A VACUO, ACIONAMENTO MANUAL, COM 630A, 1 | UN | 1 | 21233.44 |  | 21233.44
7,5KV, 350MVA
15.007.0280-0 | SECCIONADOR TRIPOLAR,ACIONAMENTO SIMULTANEO,COMANDO POR VARA | UN |  | 2067.41
DE MANOBRA,15KV-400A.FORNECIMENTO E COLOCACAO
3%-DESGASTE DE FERRAMENTAS E EPI
01983 | MAO-DE-OBRA DE ELETRICISTA DE CONSTRUCAOCIVIL, INCLUSIVE ENC | H | 1 | 27.92 | 3,00000000 | 28.7576
ARGOS SOCIAIS
01999 | MAO-DE-OBRA DE SERVENTE DA CONSTRUCAO CIVIL, INCLUSIVE ENCAR | H | 1 | 20.19 | 3,00000000 | 20.7957
GOS SOCIAIS
05687 | CHAVE SECCIONADORA, TRIPOLAR, ACIONAMENTO SIMULTANEO POR COM | UN | 1 | 2017.86 |  | 2017.86
ANDO DE VARA DE MANOBRA, DE 15KV-400A
15.007.0280-A | SECCIONADOR TRIPOLAR,ACIONAMENTO SIMULTANEO,COMANDO POR VARA | UN |  | 2062.45
DE MANOBRA,15KV-400A.FORNECIMENTO E COLOCACAO
3%-DESGASTE DE FERRAMENTAS E EPI
05687 | CHAVE SECCIONADORA, TRIPOLAR, ACIONAMENTO SIMULTANEO POR COM | UN | 1 | 2017.86 |  | 2017.86
ANDO DE VARA DE MANOBRA, DE 15KV-400A
20060 | MAO-DE-OBRA DE ELETRICISTA DA CONSTRUCAO CIVIL, INCLUSIVE EN | H | 1 | 25.13 | 3,00000000 | 25.8839
CARGOS SOCIAIS DESONERADOS
20132 | MAO-DE-OBRA DE SERVENTE DA CONSTRUCAO CIVIL, INCLUSIVE ENCAR | H | 1 | 18.17 | 3,00000000 | 18.7151
GOS SOCIAIS DESONERADOS
15.007.0285-0 | SECCIONADOR TRIPOLAR,ACIONAMENTO SIMULTANEO,COMANDO POR PUNH | UN |  | 1096.43
O DE MANOBRA,15KV-400A.FORNECIMENTO E COLOCACAO
3%-DESGASTE DE FERRAMENTAS E EPI
01983 | MAO-DE-OBRA DE ELETRICISTA DE CONSTRUCAOCIVIL, INCLUSIVE ENC | H | 1 | 27.92 | 3,00000000 | 28.7576
ARGOS SOCIAIS
01999 | MAO-DE-OBRA DE SERVENTE DA CONSTRUCAO CIVIL, INCLUSIVE ENCAR | H | 1 | 20.19 | 3,00000000 | 20.7957
GOS SOCIAIS
05686 | CHAVE SECCIONADA, TRIPOLAR, ACIONAMENTO SIMULTANEO POR COMAN | UN | 1 | 1046.88 |  | 1046.88
DO DE PUNHO, DE 15KV-400A
15.007.0285-A | SECCIONADOR TRIPOLAR,ACIONAMENTO SIMULTANEO,COMANDO POR PUNH | UN |  | 1091.47
O DE MANOBRA,15KV-400A.FORNECIMENTO E COLOCACAO
3%-DESGASTE DE FERRAMENTAS E EPI
05686 | CHAVE SECCIONADA, TRIPOLAR, ACIONAMENTO SIMULTANEO POR COMAN | UN | 1 | 1046.88 |  | 1046.88
DO DE PUNHO, DE 15KV-400A
20060 | MAO-DE-OBRA DE ELETRICISTA DA CONSTRUCAO CIVIL, INCLUSIVE EN | H | 1 | 25.13 | 3,00000000 | 25.8839
CARGOS SOCIAIS DESONERADOS
20132 | MAO-DE-OBRA DE SERVENTE DA CONSTRUCAO CIVIL, INCLUSIVE ENCAR | H | 1 | 18.17 | 3,00000000 | 18.7151
GOS SOCIAIS DESONERADOS
15.007.0290-0 | SECCIONADOR TRIPOLAR COM FUSIVEIS,ACIONAMENTO SIMULTANEO,COM | UN |  | 4307.57
ANDO POR VARA DE MANOBRA,15KV-400A.FORNECIMENTO E COLOCACAO
3%-DESGASTE DE FERRAMENTAS E EPI
01983 | MAO-DE-OBRA DE ELETRICISTA DE CONSTRUCAOCIVIL, INCLUSIVE ENC | H | 1 | 27.92 | 3,00000000 | 28.7576
ARGOS SOCIAIS
01999 | MAO-DE-OBRA DE SERVENTE DA CONSTRUCAO CIVIL, INCLUSIVE ENCAR | H | 1 | 20.19 | 3,00000000 | 20.7957
GOS SOCIAIS
05680 | CHAVE FUSIVEL, TRIPOLAR, ACIONAMENTO SIMULTANEO POR COMANDO | UN | 1 | 4258.02 |  | 4258.02
DE VARA MANOBRA, DE 15KV-400A
15.007.0290-A | SECCIONADOR TRIPOLAR COM FUSIVEIS,ACIONAMENTO SIMULTANEO,COM | UN |  | 4302.61
ANDO POR VARA DE MANOBRA,15KV-400A.FORNECIMENTO E COLOCACAO
3%-DESGASTE DE FERRAMENTAS E EPI
05680 | CHAVE FUSIVEL, TRIPOLAR, ACIONAMENTO SIMULTANEO POR COMANDO | UN | 1 | 4258.02 |  | 4258.02
DE VARA MANOBRA, DE 15KV-400A
20060 | MAO-DE-OBRA DE ELETRICISTA DA CONSTRUCAO CIVIL, INCLUSIVE EN | H | 1 | 25.13 | 3,00000000 | 25.8839
CARGOS SOCIAIS DESONERADOS
20132 | MAO-DE-OBRA DE SERVENTE DA CONSTRUCAO CIVIL, INCLUSIVE ENCAR | H | 1 | 18.17 | 3,00000000 | 18.7151
GOS SOCIAIS DESONERADOS
15.007.0295-0 | SECCIONADOR TRIPOLAR COM FUSIVEIS,ACIONAMENTO SIMULTANEO,COM | UN |  | 2569.49
ANDO POR PUNHO DE MANOBRA,15KV-400A.FORNECIMENTO E COLOCACAO
3%-DESGASTE DE FERRAMENTAS E EPI
01983 | MAO-DE-OBRA DE ELETRICISTA DE CONSTRUCAOCIVIL, INCLUSIVE ENC | H | 1 | 27.92 | 3,00000000 | 28.7576
ARGOS SOCIAIS
01999 | MAO-DE-OBRA DE SERVENTE DA CONSTRUCAO CIVIL, INCLUSIVE ENCAR | H | 1 | 20.19 | 3,00000000 | 20.7957
GOS SOCIAIS
05681 | CHAVE FUSIVEL, TRIPOLAR, ACIONAMENTO SIMULTANEO POR COMANDO | UN | 1 | 2519.94 |  | 2519.94
DE PUNHO, DE 15KV-400A
15.007.0295-A | SECCIONADOR TRIPOLAR COM FUSIVEIS,ACIONAMENTO SIMULTANEO,COM | UN |  | 2564.53
ANDO POR PUNHO DE MANOBRA,15KV-400A.FORNECIMENTO E COLOCACAO
3%-DESGASTE DE FERRAMENTAS E EPI
05681 | CHAVE FUSIVEL, TRIPOLAR, ACIONAMENTO SIMULTANEO POR COMANDO | UN | 1 | 2519.94 |  | 2519.94
DE PUNHO, DE 15KV-400A
20060 | MAO-DE-OBRA DE ELETRICISTA DA CONSTRUCAO CIVIL, INCLUSIVE EN | H | 1 | 25.13 | 3,00000000 | 25.8839
CARGOS SOCIAIS DESONERADOS
20132 | MAO-DE-OBRA DE SERVENTE DA CONSTRUCAO CIVIL, INCLUSIVE ENCAR | H | 1 | 18.17 | 3,00000000 | 18.7151
GOS SOCIAIS DESONERADOS
15.007.0334-0 | VARA DE MANOBRA EM FENOLITE,COM PONTEIRA DE DURALUMINIO TEST | UN |  | 298.7
ADA EM 15KV,COM 3,00M DE COMPRIMENTO.FORNECIMENTO
05668 | VARA DE MANOBRA DE FENOLITE EM 15KV, COMPRIMENTO DE 3M | UN | 1 | 298.7 |  | 298.7
15.007.0334-A | VARA DE MANOBRA EM FENOLITE,COM PONTEIRA DE DURALUMINIO TEST | UN |  | 298.7
ADA EM 15KV,COM 3,00M DE COMPRIMENTO.FORNECIMENTO
05668 | VARA DE MANOBRA DE FENOLITE EM 15KV, COMPRIMENTO DE 3M | UN | 1 | 298.7 |  | 298.7
15.007.0338-0 | MUFLA TERMINAL,INTERNA OU EXTERNA,PARA CABO SINGELO DE 15KV. | UN |  | 402.95
FORNECIMENTO E COLOCACAO
3%-DESGASTE DE FERRAMENTAS E EPI
01983 | MAO-DE-OBRA DE ELETRICISTA DE CONSTRUCAOCIVIL, INCLUSIVE ENC | H | 2 | 27.92 | 3,00000000 | 57.5152
ARGOS SOCIAIS
01999 | MAO-DE-OBRA DE SERVENTE DA CONSTRUCAO CIVIL, INCLUSIVE ENCAR | H | 2 | 20.19 | 3,00000000 | 41.5914
GOS SOCIAIS
04339 | MUFLA TERMINAL PARA CABO SUBTERRANEO, DE 25MM-15KV, MONOFASI | UN | 1 | 303.85 |  | 303.85
CA
15.007.0338-A | MUFLA TERMINAL,INTERNA OU EXTERNA,PARA CABO SINGELO DE 15KV. | UN |  | 393.04
FORNECIMENTO E COLOCACAO
3%-DESGASTE DE FERRAMENTAS E EPI
04339 | MUFLA TERMINAL PARA CABO SUBTERRANEO, DE 25MM-15KV, MONOFASI | UN | 1 | 303.85 |  | 303.85
CA
20060 | MAO-DE-OBRA DE ELETRICISTA DA CONSTRUCAO CIVIL, INCLUSIVE EN | H | 2 | 25.13 | 3,00000000 | 51.7678
CARGOS SOCIAIS DESONERADOS
20132 | MAO-DE-OBRA DE SERVENTE DA CONSTRUCAO CIVIL, INCLUSIVE ENCAR | H | 2 | 18.17 | 3,00000000 | 37.4302
GOS SOCIAIS DESONERADOS
15.007.0340-0 | VERGALHAO DE COBRE DE 3/8".FORNECIMENTO E COLOCACAO | M |  | 123.89
3%-DESGASTE DE FERRAMENTAS E EPI
01983 | MAO-DE-OBRA DE ELETRICISTA DE CONSTRUCAOCIVIL, INCLUSIVE ENC | H | 0.35 | 27.92 | 3,00000000 | 10.0652
ARGOS SOCIAIS
01999 | MAO-DE-OBRA DE SERVENTE DA CONSTRUCAO CIVIL, INCLUSIVE ENCAR | H | 0.35 | 20.19 | 3,00000000 | 7.2785
GOS SOCIAIS
04340 | VERGALHAO DE COBRE, DE 3/8" | KG | 0.7 | 152.21 |  | 106.547
15.007.0340-A | VERGALHAO DE COBRE DE 3/8".FORNECIMENTO E COLOCACAO | M |  | 122.15
3%-DESGASTE DE FERRAMENTAS E EPI
04340 | VERGALHAO DE COBRE, DE 3/8" | KG | 0.7 | 152.21 |  | 106.547
20060 | MAO-DE-OBRA DE ELETRICISTA DA CONSTRUCAO CIVIL, INCLUSIVE EN | H | 0.35 | 25.13 | 3,00000000 | 9.0594
CARGOS SOCIAIS DESONERADOS
20132 | MAO-DE-OBRA DE SERVENTE DA CONSTRUCAO CIVIL, INCLUSIVE ENCAR | H | 0.35 | 18.17 | 3,00000000 | 6.5503
GOS SOCIAIS DESONERADOS
15.007.0345-0 | ISOLADOR DE PINO,TIPO HI-TOP,CILINDRICO CLASSE 15KV.FORNECIM | UN |  | 46.06
ENTO E COLOCACAO
3%-DESGASTE DE FERRAMENTAS E EPI
01983 | MAO-DE-OBRA DE ELETRICISTA DE CONSTRUCAOCIVIL, INCLUSIVE ENC | H | 0.2 | 27.92 | 3,00000000 | 5.7515
ARGOS SOCIAIS
01999 | MAO-DE-OBRA DE SERVENTE DA CONSTRUCAO CIVIL, INCLUSIVE ENCAR | H | 0.2 | 20.19 | 3,00000000 | 4.1591
GOS SOCIAIS
04406 | ISOLADOR DE PINO "HI-TOP", CLASSE 15KV | UN | 1 | 36.15 |  | 36.15
15.007.0345-A | ISOLADOR DE PINO,TIPO HI-TOP,CILINDRICO CLASSE 15KV.FORNECIM | UN |  | 45.06
ENTO E COLOCACAO
3%-DESGASTE DE FERRAMENTAS E EPI
04406 | ISOLADOR DE PINO "HI-TOP", CLASSE 15KV | UN | 1 | 36.15 |  | 36.15
20060 | MAO-DE-OBRA DE ELETRICISTA DA CONSTRUCAO CIVIL, INCLUSIVE EN | H | 0.2 | 25.13 | 3,00000000 | 5.1768
CARGOS SOCIAIS DESONERADOS
20132 | MAO-DE-OBRA DE SERVENTE DA CONSTRUCAO CIVIL, INCLUSIVE ENCAR | H | 0.2 | 18.17 | 3,00000000 | 3.743
GOS SOCIAIS DESONERADOS
15.007.0347-0 | ISOLADOR DE SUSPENSAO(DISCO),TIPO CAVILHA CLASSE 15KV.FORNEC | UN |  | 107.1
IMENTO E COLOCACAO
3%-DESGASTE DE FERRAMENTAS E EPI
01983 | MAO-DE-OBRA DE ELETRICISTA DE CONSTRUCAOCIVIL, INCLUSIVE ENC | H | 0.5 | 27.92 | 3,00000000 | 14.3788
ARGOS SOCIAIS
01999 | MAO-DE-OBRA DE SERVENTE DA CONSTRUCAO CIVIL, INCLUSIVE ENCAR | H | 0.5 | 20.19 | 3,00000000 | 10.3979
GOS SOCIAIS
05641 | ISOLADOR DE TENSAO, DISCO DE SUSPENSAO, CLASSE 15KV, 6" | UN | 1 | 82.33 |  | 82.33
15.007.0347-A | ISOLADOR DE SUSPENSAO(DISCO),TIPO CAVILHA CLASSE 15KV.FORNEC | UN |  | 104.62
IMENTO E COLOCACAO
3%-DESGASTE DE FERRAMENTAS E EPI
05641 | ISOLADOR DE TENSAO, DISCO DE SUSPENSAO, CLASSE 15KV, 6" | UN | 1 | 82.33 |  | 82.33
20060 | MAO-DE-OBRA DE ELETRICISTA DA CONSTRUCAO CIVIL, INCLUSIVE EN | H | 0.5 | 25.13 | 3,00000000 | 12.942
CARGOS SOCIAIS DESONERADOS
20132 | MAO-DE-OBRA DE SERVENTE DA CONSTRUCAO CIVIL, INCLUSIVE ENCAR | H | 0.5 | 18.17 | 3,00000000 | 9.3576
GOS SOCIAIS DESONERADOS
15.007.0350-0 | INTERTRAVAMENTO MECANICO (DISJUNTOR X CHAVES FACA),COM FECHA | UN |  | 677.6
DURAS.FORNECIMENTO E COLOCACAO
3%-DESGASTE DE FERRAMENTAS E EPI
01983 | MAO-DE-OBRA DE ELETRICISTA DE CONSTRUCAOCIVIL, INCLUSIVE ENC | H | 8 | 27.92 | 3,00000000 | 230.0608
ARGOS SOCIAIS
01999 | MAO-DE-OBRA DE SERVENTE DA CONSTRUCAO CIVIL, INCLUSIVE ENCAR | H | 8 | 20.19 | 3,00000000 | 166.3656
GOS SOCIAIS
05950 | INTERTRAVAMENTO E BLOQUEIOS MECANICOS COM TRAVA DE CHAVES, T | UN | 1 | 281.18 |  | 281.18
IPO CHAVE "KIRK"
15.007.0350-A | INTERTRAVAMENTO MECANICO (DISJUNTOR X CHAVES FACA),COM FECHA | UN |  | 637.97
DURAS.FORNECIMENTO E COLOCACAO
3%-DESGASTE DE FERRAMENTAS E EPI
05950 | INTERTRAVAMENTO E BLOQUEIOS MECANICOS COM TRAVA DE CHAVES, T | UN | 1 | 281.18 |  | 281.18
IPO CHAVE "KIRK"
20060 | MAO-DE-OBRA DE ELETRICISTA DA CONSTRUCAO CIVIL, INCLUSIVE EN | H | 8 | 25.13 | 3,00000000 | 207.0712
CARGOS SOCIAIS DESONERADOS
20132 | MAO-DE-OBRA DE SERVENTE DA CONSTRUCAO CIVIL, INCLUSIVE ENCAR | H | 8 | 18.17 | 3,00000000 | 149.7208
GOS SOCIAIS DESONERADOS
15.007.0351-0 | PARA-RAIO,TIPO VALVULA,PARA 15KV/5KA.FORNECIMENTO E INSTALAC | UN |  | 583.86
AO
3%-DESGASTE DE FERRAMENTAS E EPI
01983 | MAO-DE-OBRA DE ELETRICISTA DE CONSTRUCAOCIVIL, INCLUSIVE ENC | H | 6 | 27.92 | 3,00000000 | 172.5456
ARGOS SOCIAIS
01999 | MAO-DE-OBRA DE SERVENTE DA CONSTRUCAO CIVIL, INCLUSIVE ENCAR | H | 6 | 20.19 | 3,00000000 | 124.7742
GOS SOCIAIS
04338 | PARA-RAIO VALVULA, PARA 15KV-5KA ATERRADO | UN | 1 | 286.55 |  | 286.55
15.007.0351-A | PARA-RAIO,TIPO VALVULA,PARA 15KV/5KA.FORNECIMENTO E INSTALAC | UN |  | 554.14
AO
3%-DESGASTE DE FERRAMENTAS E EPI
04338 | PARA-RAIO VALVULA, PARA 15KV-5KA ATERRADO | UN | 1 | 286.55 |  | 286.55
20060 | MAO-DE-OBRA DE ELETRICISTA DA CONSTRUCAO CIVIL, INCLUSIVE EN | H | 6 | 25.13 | 3,00000000 | 155.3034
CARGOS SOCIAIS DESONERADOS
20132 | MAO-DE-OBRA DE SERVENTE DA CONSTRUCAO CIVIL, INCLUSIVE ENCAR | H | 6 | 18.17 | 3,00000000 | 112.2906
GOS SOCIAIS DESONERADOS
15.007.0357-0 | CHAVE FUSIVEL,UNIPOLAR,COMANDO POR VARA DE MANOBRA,15KV-100A | UN |  | 449.19
.FORNECIMENTO E COLOCACAO
3%-DESGASTE DE FERRAMENTAS E EPI
01983 | MAO-DE-OBRA DE ELETRICISTA DE CONSTRUCAOCIVIL, INCLUSIVE ENC | H | 1 | 27.92 | 3,00000000 | 28.7576
ARGOS SOCIAIS
01999 | MAO-DE-OBRA DE SERVENTE DA CONSTRUCAO CIVIL, INCLUSIVE ENCAR | H | 1 | 20.19 | 3,00000000 | 20.7957
GOS SOCIAIS
05688 | CHAVE FUSIVEL, UNIPOLAR, ACIONAMENTO POR COMANDO DE VARA DE | UN | 1 | 399.64 |  | 399.64
MANOBRA, DE 15KV-100A
15.007.0357-A | CHAVE FUSIVEL,UNIPOLAR,COMANDO POR VARA DE MANOBRA,15KV-100A | UN |  | 444.23
.FORNECIMENTO E COLOCACAO
3%-DESGASTE DE FERRAMENTAS E EPI
05688 | CHAVE FUSIVEL, UNIPOLAR, ACIONAMENTO POR COMANDO DE VARA DE | UN | 1 | 399.64 |  | 399.64
MANOBRA, DE 15KV-100A
20060 | MAO-DE-OBRA DE ELETRICISTA DA CONSTRUCAO CIVIL, INCLUSIVE EN | H | 1 | 25.13 | 3,00000000 | 25.8839
CARGOS SOCIAIS DESONERADOS
20132 | MAO-DE-OBRA DE SERVENTE DA CONSTRUCAO CIVIL, INCLUSIVE ENCAR | H | 1 | 18.17 | 3,00000000 | 18.7151
GOS SOCIAIS DESONERADOS
15.007.0359-0 | BOTOEIRA DE COMANDO A DISTANCIA(EMERGENCIA),BLINDADA EM CAIX | UN |  | 595.86
A DE ALUMINIO FUNDIDO COM PORTA DE VIDRO(ACIONADA AUTOMATICA
MENTE AO QUEBRAR O VIDRO),COMPREENDENDO:5 VARAS DE ELETRODUT
O DE 1/2",50,00M DE FIO 1MM2,CAIXAS E CONEXOES,INCLUSIVE ABE
TURA E FECHAMENTO DE RASGO EM ALVENARIA.FORNECIMENTO E COLOC
ACAO
3%-DESGASTE DE FERRAMENTAS E EPI
01983 | MAO-DE-OBRA DE ELETRICISTA DE CONSTRUCAOCIVIL, INCLUSIVE ENC | H | 8 | 27.92 | 3,00000000 | 230.0608
ARGOS SOCIAIS
01999 | MAO-DE-OBRA DE SERVENTE DA CONSTRUCAO CIVIL, INCLUSIVE ENCAR | H | 8 | 20.19 | 3,00000000 | 166.3656
GOS SOCIAIS
02338 | ELETRODUTO DE PVC PRETO,RIGIDO ROSQUEAVEL,COM ROSCA EM AMBAS | UN | 5 | 7 |  | 35
EXTREMIDADES,EM BARRAS DE 3 METROS,DE 1/2"
02360 | FIO COM ISOLAMENTO TERMOPLASTICO ANTICHAMA DE 750V, DE 01,0M | M | 50 | 1.176 |  | 58.8
M2
02623 | JOELHO 90º DE PVC RIGIDO ROSQUEAVEL, DE 1/2" | UN | 2 | 2.3297 |  | 4.6594
02642 | LUVA DE PVC RIGIDO ROSQUEAVEL, PARA ELETRODUTO, DE 1/2" | UN | 4 | 0.58 |  | 2.32
04266 | BUCHA E ARRUELA DE ALUMINIO PARA ELETRODUTO, DE 1/2" | UN | 4 | 1.51 |  | 6.04
05678 | BOTOEIRA COMANDO A DISTANCIA, COM PORTA DE VIDRO | UN | 1 | 91.87 |  | 91.87
05750 | CAIXA DE LUZ DE PVC, DE 4"x2" | UN | 1 | 0.75 |  | 0.75
15.007.0359-A | BOTOEIRA DE COMANDO A DISTANCIA(EMERGENCIA),BLINDADA EM CAIX | UN |  | 556.23
A DE ALUMINIO FUNDIDO COM PORTA DE VIDRO(ACIONADA AUTOMATICA
MENTE AO QUEBRAR O VIDRO),COMPREENDENDO:5 VARAS DE ELETRODUT
O DE 1/2",50,00M DE FIO 1MM2,CAIXAS E CONEXOES,INCLUSIVE ABE
TURA E FECHAMENTO DE RASGO EM ALVENARIA.FORNECIMENTO E COLOC
ACAO
3%-DESGASTE DE FERRAMENTAS E EPI
02338 | ELETRODUTO DE PVC PRETO,RIGIDO ROSQUEAVEL,COM ROSCA EM AMBAS | UN | 5 | 7 |  | 35
EXTREMIDADES,EM BARRAS DE 3 METROS,DE 1/2"
02360 | FIO COM ISOLAMENTO TERMOPLASTICO ANTICHAMA DE 750V, DE 01,0M | M | 50 | 1.176 |  | 58.8
M2
02623 | JOELHO 90º DE PVC RIGIDO ROSQUEAVEL, DE 1/2" | UN | 2 | 2.3297 |  | 4.6594
02642 | LUVA DE PVC RIGIDO ROSQUEAVEL, PARA ELETRODUTO, DE 1/2" | UN | 4 | 0.58 |  | 2.32
04266 | BUCHA E ARRUELA DE ALUMINIO PARA ELETRODUTO, DE 1/2" | UN | 4 | 1.51 |  | 6.04
05678 | BOTOEIRA COMANDO A DISTANCIA, COM PORTA DE VIDRO | UN | 1 | 91.87 |  | 91.87
05750 | CAIXA DE LUZ DE PVC, DE 4"x2" | UN | 1 | 0.75 |  | 0.75
20060 | MAO-DE-OBRA DE ELETRICISTA DA CONSTRUCAO CIVIL, INCLUSIVE EN | H | 8 | 25.13 | 3,00000000 | 207.0712
CARGOS SOCIAIS DESONERADOS
20132 | MAO-DE-OBRA DE SERVENTE DA CONSTRUCAO CIVIL, INCLUSIVE ENCAR | H | 8 | 18.17 | 3,00000000 | 149.7208
GOS SOCIAIS DESONERADOS
15.007.0400-0 | QUADRO DE DISTRIBUICAO DE ENERGIA PARA DISJUNTORES TERMO-MAG | UN |  | 125.58
NETICOS UNIPOLARES,DE SOBREPOR,COM PORTA E BARRAMENTOS DE FA
SE,NEUTRO E TERRA,PARA INSTALACAO DE ATE 4 DISJUNTORES SEM
DISPOSITIVO PARA CHAVE GERAL.FORNECIMENTO E COLOCACAO
3%-DESGASTE DE FERRAMENTAS E EPI
01983 | MAO-DE-OBRA DE ELETRICISTA DE CONSTRUCAOCIVIL, INCLUSIVE ENC | H | 1.8 | 27.92 | 3,00000000 | 51.7637
ARGOS SOCIAIS
01999 | MAO-DE-OBRA DE SERVENTE DA CONSTRUCAO CIVIL, INCLUSIVE ENCAR | H | 1.8 | 20.19 | 3,00000000 | 37.4323
GOS SOCIAIS
11856 | QUADRO DE DISTRIBUICAO DE ENERGIA,DE SOBREPOR,BARRAMENTO NEU | UN | 1 | 36.39 |  | 36.39
TRO,SEM DISP.P/CHAVE GERAL,P/ATE 04 DISJUNTORES
15.007.0400-A | QUADRO DE DISTRIBUICAO DE ENERGIA PARA DISJUNTORES TERMO-MAG | UN |  | 116.66
NETICOS UNIPOLARES,DE SOBREPOR,COM PORTA E BARRAMENTOS DE FA
SE,NEUTRO E TERRA,PARA INSTALACAO DE ATE 4 DISJUNTORES SEM
DISPOSITIVO PARA CHAVE GERAL.FORNECIMENTO E COLOCACAO
3%-DESGASTE DE FERRAMENTAS E EPI
11856 | QUADRO DE DISTRIBUICAO DE ENERGIA,DE SOBREPOR,BARRAMENTO NEU | UN | 1 | 36.39 |  | 36.39
TRO,SEM DISP.P/CHAVE GERAL,P/ATE 04 DISJUNTORES
20060 | MAO-DE-OBRA DE ELETRICISTA DA CONSTRUCAO CIVIL, INCLUSIVE EN | H | 1.8 | 25.13 | 3,00000000 | 46.591
CARGOS SOCIAIS DESONERADOS
20132 | MAO-DE-OBRA DE SERVENTE DA CONSTRUCAO CIVIL, INCLUSIVE ENCAR | H | 1.8 | 18.17 | 3,00000000 | 33.6872
GOS SOCIAIS DESONERADOS
15.007.0405-0 | QUADRO DE DISTRIBUICAO DE ENERGIA PARA DISJUNTORES TERMO-MAG | UN |  | 143.89
NETICOS UNIPOLARES,DE SOBREPOR,COM PORTA E BARRAMENTOS DE FA
SE,NEUTRO E TERRA,PARA INSTALACAO DE ATE 8 DISJUNTORES SEM D
ISPOSITIVO PARA CHAVE GERAL.FORNECIMENTO E COLOCACAO
3%-DESGASTE DE FERRAMENTAS E EPI
01983 | MAO-DE-OBRA DE ELETRICISTA DE CONSTRUCAOCIVIL, INCLUSIVE ENC | H | 1.8 | 27.92 | 3,00000000 | 51.7637
ARGOS SOCIAIS
01999 | MAO-DE-OBRA DE SERVENTE DA CONSTRUCAO CIVIL, INCLUSIVE ENCAR | H | 1.8 | 20.19 | 3,00000000 | 37.4323
GOS SOCIAIS
11857 | QUADRO DE DISTRIBUICAO DE ENERGIA,DE SOBREPOR,BARRAMENTO NEU | UN | 1 | 54.7 |  | 54.7
TRO,SEM DISP.P/CHAVE GERAL,P/ATE 08 DISJUNTORES
15.007.0405-A | QUADRO DE DISTRIBUICAO DE ENERGIA PARA DISJUNTORES TERMO-MAG | UN |  | 134.97
NETICOS UNIPOLARES,DE SOBREPOR,COM PORTA E BARRAMENTOS DE FA
SE,NEUTRO E TERRA,PARA INSTALACAO DE ATE 8 DISJUNTORES SEM D
ISPOSITIVO PARA CHAVE GERAL.FORNECIMENTO E COLOCACAO
3%-DESGASTE DE FERRAMENTAS E EPI
11857 | QUADRO DE DISTRIBUICAO DE ENERGIA,DE SOBREPOR,BARRAMENTO NEU | UN | 1 | 54.7 |  | 54.7
TRO,SEM DISP.P/CHAVE GERAL,P/ATE 08 DISJUNTORES
20060 | MAO-DE-OBRA DE ELETRICISTA DA CONSTRUCAO CIVIL, INCLUSIVE EN | H | 1.8 | 25.13 | 3,00000000 | 46.591
CARGOS SOCIAIS DESONERADOS
20132 | MAO-DE-OBRA DE SERVENTE DA CONSTRUCAO CIVIL, INCLUSIVE ENCAR | H | 1.8 | 18.17 | 3,00000000 | 33.6872
GOS SOCIAIS DESONERADOS
15.007.0410-0 | QUADRO DE DISTRIBUICAO DE ENERGIA PARA DISJUNTORES TERMO-MAG | UN |  | 182.87
NETICOS UNIPOLARES,DE SOBREPOR,COM PORTA E BARRAMENTOS DE FA
SE,NEUTRO E TERRA,PARA INSTALACAO DE ATE 12 DISJUNTORES SEM
DISPOSITIVO PARA CHAVE GERAL.FORNECIMENTO E COLOCACAO
3%-DESGASTE DE FERRAMENTAS E EPI
01983 | MAO-DE-OBRA DE ELETRICISTA DE CONSTRUCAOCIVIL, INCLUSIVE ENC | H | 2.25 | 27.92 | 3,00000000 | 64.7046
ARGOS SOCIAIS
01999 | MAO-DE-OBRA DE SERVENTE DA CONSTRUCAO CIVIL, INCLUSIVE ENCAR | H | 2.25 | 20.19 | 3,00000000 | 46.7903
GOS SOCIAIS
11858 | QUADRO DE DISTRIBUICAO DE ENERGIA,DE SOBREPOR,BARRAMENTO NEU | UN | 1 | 71.38 |  | 71.38
TRO,SEM DISP.P/CHAVE GERAL,P/ATE 12 DISJUNTORES
15.007.0410-A | QUADRO DE DISTRIBUICAO DE ENERGIA PARA DISJUNTORES TERMO-MAG | UN |  | 171.72
NETICOS UNIPOLARES,DE SOBREPOR,COM PORTA E BARRAMENTOS DE FA
SE,NEUTRO E TERRA,PARA INSTALACAO DE ATE 12 DISJUNTORES SEM
DISPOSITIVO PARA CHAVE GERAL.FORNECIMENTO E COLOCACAO
3%-DESGASTE DE FERRAMENTAS E EPI
11858 | QUADRO DE DISTRIBUICAO DE ENERGIA,DE SOBREPOR,BARRAMENTO NEU | UN | 1 | 71.38 |  | 71.38
TRO,SEM DISP.P/CHAVE GERAL,P/ATE 12 DISJUNTORES
20060 | MAO-DE-OBRA DE ELETRICISTA DA CONSTRUCAO CIVIL, INCLUSIVE EN | H | 2.25 | 25.13 | 3,00000000 | 58.2388
CARGOS SOCIAIS DESONERADOS
20132 | MAO-DE-OBRA DE SERVENTE DA CONSTRUCAO CIVIL, INCLUSIVE ENCAR | H | 2.25 | 18.17 | 3,00000000 | 42.109
GOS SOCIAIS DESONERADOS
15.007.0415-0 | QUADRO DE DISTRIBUICAO DE ENERGIA,100A,PARA DISJUNTORES TERM | UN |  | 511.15
O-MAGNETICOS UNIPOLARES,DE SOBREPOR,COM PORTA E BARRAMENTOS
DE FASE,NEUTRO E TERRA,TRIFASICO,PARA INSTALACAO DE ATE 18 D
ISJUNTORES COM DISPOSITIVO PARA CHAVE GERAL.FORNECIMENTO E C
OLOCACAO
3%-DESGASTE DE FERRAMENTAS E EPI
01983 | MAO-DE-OBRA DE ELETRICISTA DE CONSTRUCAOCIVIL, INCLUSIVE ENC | H | 2.7 | 27.92 | 3,00000000 | 77.6455
ARGOS SOCIAIS
01999 | MAO-DE-OBRA DE SERVENTE DA CONSTRUCAO CIVIL, INCLUSIVE ENCAR | H | 2.7 | 20.19 | 3,00000000 | 56.1484
GOS SOCIAIS
11859 | QUADRO DE DISTRIBUICAO DE ENERGIA,100A,DE SOBREPOR,BARRAMENT | UN | 1 | 377.36 |  | 377.36
O TRIFASICO E NEUTRO,DISP.P/CHAVE GERAL,P/ATE 18 DISJUNTORES
15.007.0415-A | QUADRO DE DISTRIBUICAO DE ENERGIA,100A,PARA DISJUNTORES TERM | UN |  | 497.77
O-MAGNETICOS UNIPOLARES,DE SOBREPOR,COM PORTA E BARRAMENTOS
DE FASE,NEUTRO E TERRA,TRIFASICO,PARA INSTALACAO DE ATE 18 D
ISJUNTORES COM DISPOSITIVO PARA CHAVE GERAL.FORNECIMENTO E C
OLOCACAO
3%-DESGASTE DE FERRAMENTAS E EPI
11859 | QUADRO DE DISTRIBUICAO DE ENERGIA,100A,DE SOBREPOR,BARRAMENT | UN | 1 | 377.36 |  | 377.36
O TRIFASICO E NEUTRO,DISP.P/CHAVE GERAL,P/ATE 18 DISJUNTORES
20060 | MAO-DE-OBRA DE ELETRICISTA DA CONSTRUCAO CIVIL, INCLUSIVE EN | H | 2.7 | 25.13 | 3,00000000 | 69.8865
CARGOS SOCIAIS DESONERADOS
20132 | MAO-DE-OBRA DE SERVENTE DA CONSTRUCAO CIVIL, INCLUSIVE ENCAR | H | 2.7 | 18.17 | 3,00000000 | 50.5308
GOS SOCIAIS DESONERADOS
15.007.0420-0 | QUADRO DE DISTRIBUICAO DE ENERGIA,100A,PARA DISJUNTORES TERM | UN |  | 544.04
O-MAGNETICOS UNIPOLARES,DE SOBREPOR,COM PORTA E BARRAMENTOS
DE FASE,NEUTRO E TERRA,TRIFASICO,PARA INSTALACAO DE ATE 24 D
ISJUNTORES COM DISPOSITIVO PARA CHAVE GERAL.FORNECIMENTO E C
OLOCACAO
3%-DESGASTE DE FERRAMENTAS E EPI
01983 | MAO-DE-OBRA DE ELETRICISTA DE CONSTRUCAOCIVIL, INCLUSIVE ENC | H | 2.25 | 27.92 | 3,00000000 | 64.7046
ARGOS SOCIAIS
01999 | MAO-DE-OBRA DE SERVENTE DA CONSTRUCAO CIVIL, INCLUSIVE ENCAR | H | 2.5 | 20.19 | 3,00000000 | 51.9893
GOS SOCIAIS
11860 | QUADRO DE DISTRIBUICAO DE ENERGIA,100A,DE SOBREPOR,BARRAMENT | UN | 1 | 427.35 |  | 427.35
O TRIFASICO E NEUTRO,DISP.P/CHAVE GERAL,P/ATE 24 DISJUNTORES
15.007.0420-A | QUADRO DE DISTRIBUICAO DE ENERGIA,100A,PARA DISJUNTORES TERM | UN |  | 532.37
O-MAGNETICOS UNIPOLARES,DE SOBREPOR,COM PORTA E BARRAMENTOS
DE FASE,NEUTRO E TERRA,TRIFASICO,PARA INSTALACAO DE ATE 24 D
ISJUNTORES COM DISPOSITIVO PARA CHAVE GERAL.FORNECIMENTO E C
OLOCACAO
3%-DESGASTE DE FERRAMENTAS E EPI
11860 | QUADRO DE DISTRIBUICAO DE ENERGIA,100A,DE SOBREPOR,BARRAMENT | UN | 1 | 427.35 |  | 427.35
O TRIFASICO E NEUTRO,DISP.P/CHAVE GERAL,P/ATE 24 DISJUNTORES
20060 | MAO-DE-OBRA DE ELETRICISTA DA CONSTRUCAO CIVIL, INCLUSIVE EN | H | 2.25 | 25.13 | 3,00000000 | 58.2388
CARGOS SOCIAIS DESONERADOS
20132 | MAO-DE-OBRA DE SERVENTE DA CONSTRUCAO CIVIL, INCLUSIVE ENCAR | H | 2.5 | 18.17 | 3,00000000 | 46.7878
GOS SOCIAIS DESONERADOS
15.007.0425-0 | QUADRO DE DISTRIBUICAO DE ENERGIA,100A,PARA DISJUNTORES TERM | UN |  | 740.87
O-MAGNETICOS UNIPOLARES,DE SOBREPOR,COM PORTA E BARRAMENTOS
DE FASE,NEUTRO E TERRA,TRIFASICO,PARA INSTALACAO DE ATE 32 D
ISJUNTORES COM DISPOSITIVO PARA CHAVE GERAL.FORNECIMENTO E C
OLOCACAO
3%-DESGASTE DE FERRAMENTAS E EPI
01983 | MAO-DE-OBRA DE ELETRICISTA DE CONSTRUCAOCIVIL, INCLUSIVE ENC | H | 4.5 | 27.92 | 3,00000000 | 129.4092
ARGOS SOCIAIS
01999 | MAO-DE-OBRA DE SERVENTE DA CONSTRUCAO CIVIL, INCLUSIVE ENCAR | H | 4.5 | 20.19 | 3,00000000 | 93.5807
GOS SOCIAIS
11861 | QUADRO DE DISTRIBUICAO DE ENERGIA,100A,DE SOBREPOR,BARRAMENT | UN | 1 | 517.89 |  | 517.89
O TRIFASICO E NEUTRO,DISP.P/CHAVE GERAL,P/ATE 32 DISJUNTORES
15.007.0425-A | QUADRO DE DISTRIBUICAO DE ENERGIA,100A,PARA DISJUNTORES TERM | UN |  | 718.58
O-MAGNETICOS UNIPOLARES,DE SOBREPOR,COM PORTA E BARRAMENTOS
DE FASE,NEUTRO E TERRA,TRIFASICO,PARA INSTALACAO DE ATE 32 D
ISJUNTORES COM DISPOSITIVO PARA CHAVE GERAL.FORNECIMENTO E C
OLOCACAO
3%-DESGASTE DE FERRAMENTAS E EPI
11861 | QUADRO DE DISTRIBUICAO DE ENERGIA,100A,DE SOBREPOR,BARRAMENT | UN | 1 | 517.89 |  | 517.89
O TRIFASICO E NEUTRO,DISP.P/CHAVE GERAL,P/ATE 32 DISJUNTORES
20060 | MAO-DE-OBRA DE ELETRICISTA DA CONSTRUCAO CIVIL, INCLUSIVE EN | H | 4.5 | 25.13 | 3,00000000 | 116.4776
CARGOS SOCIAIS DESONERADOS
20132 | MAO-DE-OBRA DE SERVENTE DA CONSTRUCAO CIVIL, INCLUSIVE ENCAR | H | 4.5 | 18.17 | 3,00000000 | 84.218
GOS SOCIAIS DESONERADOS
15.007.0430-0 | QUADRO DE DISTRIBUICAO DE ENERGIA,100A,PARA DISJUNTORES TERM | UN |  | 841.55
O-MAGNETICOS UNIPOLARES,DE SOBREPOR,COM PORTA E BARRAMENTOS
DE FASE,NEUTRO E TERRA,TRIFASICO,PARA INSTALACAO DE ATE 40 D
ISJUNTORES COM DISPOSITIVO PARA CHAVE GERAL.FORNECIMENTO E C
OLOCACAO
3%-DESGASTE DE FERRAMENTAS E EPI
01983 | MAO-DE-OBRA DE ELETRICISTA DE CONSTRUCAOCIVIL, INCLUSIVE ENC | H | 4.5 | 27.92 | 3,00000000 | 129.4092
ARGOS SOCIAIS
01999 | MAO-DE-OBRA DE SERVENTE DA CONSTRUCAO CIVIL, INCLUSIVE ENCAR | H | 4.5 | 20.19 | 3,00000000 | 93.5807
GOS SOCIAIS
11862 | QUADRO DE DISTRIBUICAO DE ENERGIA,100A,DE SOBREPOR,BARRAMENT | UN | 1 | 618.57 |  | 618.57
O TRIFASICO E NEUTRO,DISP.P/CHAVE GERAL,P/ATE 40 DISJUNTORES
15.007.0430-A | QUADRO DE DISTRIBUICAO DE ENERGIA,100A,PARA DISJUNTORES TERM | UN |  | 819.26
O-MAGNETICOS UNIPOLARES,DE SOBREPOR,COM PORTA E BARRAMENTOS
DE FASE,NEUTRO E TERRA,TRIFASICO,PARA INSTALACAO DE ATE 40 D
ISJUNTORES COM DISPOSITIVO PARA CHAVE GERAL.FORNECIMENTO E C
OLOCACAO
3%-DESGASTE DE FERRAMENTAS E EPI
11862 | QUADRO DE DISTRIBUICAO DE ENERGIA,100A,DE SOBREPOR,BARRAMENT | UN | 1 | 618.57 |  | 618.57
O TRIFASICO E NEUTRO,DISP.P/CHAVE GERAL,P/ATE 40 DISJUNTORES
20060 | MAO-DE-OBRA DE ELETRICISTA DA CONSTRUCAO CIVIL, INCLUSIVE EN | H | 4.5 | 25.13 | 3,00000000 | 116.4776
CARGOS SOCIAIS DESONERADOS
20132 | MAO-DE-OBRA DE SERVENTE DA CONSTRUCAO CIVIL, INCLUSIVE ENCAR | H | 4.5 | 18.17 | 3,00000000 | 84.218
GOS SOCIAIS DESONERADOS
15.007.0435-0 | QUADRO DE DISTRIBUICAO DE ENERGIA,150A,PARA DISJUNTORES TERM | UN |  | 1480.61
O-MAGNETICOS UNIPOLARES,DE SOBREPOR,COM PORTA E BARRAMENTOS
DE FASE,NEUTRO E TERRA,TRIFASICO,PARA INSTALACAO DE ATE 50 D
ISJUNTORES COM DISPOSITIVO PARA CHAVE GERAL.FORNECIMENTO E C
OLOCACAO
3%-DESGASTE DE FERRAMENTAS E EPI
01983 | MAO-DE-OBRA DE ELETRICISTA DE CONSTRUCAOCIVIL, INCLUSIVE ENC | H | 4.5 | 27.92 | 3,00000000 | 129.4092
ARGOS SOCIAIS
01999 | MAO-DE-OBRA DE SERVENTE DA CONSTRUCAO CIVIL, INCLUSIVE ENCAR | H | 4.5 | 20.19 | 3,00000000 | 93.5807
GOS SOCIAIS
11863 | QUADRO DE DISTRIBUICAO DE ENERGIA,150A,DE SOBREPOR,BARRAMENT | UN | 1 | 1257.63 |  | 1257.63
O TRIFASICO E NEUTRO,DISP.P/CHAVE GERAL,P/ATE 50 DISJUNTORES
15.007.0435-A | QUADRO DE DISTRIBUICAO DE ENERGIA,150A,PARA DISJUNTORES TERM | UN |  | 1458.32
O-MAGNETICOS UNIPOLARES,DE SOBREPOR,COM PORTA E BARRAMENTOS
DE FASE,NEUTRO E TERRA,TRIFASICO,PARA INSTALACAO DE ATE 50 D
ISJUNTORES COM DISPOSITIVO PARA CHAVE GERAL.FORNECIMENTO E C
OLOCACAO
3%-DESGASTE DE FERRAMENTAS E EPI
11863 | QUADRO DE DISTRIBUICAO DE ENERGIA,150A,DE SOBREPOR,BARRAMENT | UN | 1 | 1257.63 |  | 1257.63
O TRIFASICO E NEUTRO,DISP.P/CHAVE GERAL,P/ATE 50 DISJUNTORES
20060 | MAO-DE-OBRA DE ELETRICISTA DA CONSTRUCAO CIVIL, INCLUSIVE EN | H | 4.5 | 25.13 | 3,00000000 | 116.4776
CARGOS SOCIAIS DESONERADOS
20132 | MAO-DE-OBRA DE SERVENTE DA CONSTRUCAO CIVIL, INCLUSIVE ENCAR | H | 4.5 | 18.17 | 3,00000000 | 84.218
GOS SOCIAIS DESONERADOS
15.007.0440-0 | QUADRO DE DISTRIBUICAO DE ENERGIA,150A,PARA DISJUNTORES TERM | UN |  | 1792.37
O-MAGNETICOS UNIPOLARES,DE SOBREPOR,COM PORTA E BARRAMENTOS
DE FASE,NEUTRO E TERRA,TRIFASICO,PARA INSTALACAO DE ATE 72 D
ISJUNTORES COM DISPOSITIVO PARA CHAVE GERAL.FORNECIMENTO E C
OLOCACAO
3%-DESGASTE DE FERRAMENTAS E EPI
01983 | MAO-DE-OBRA DE ELETRICISTA DE CONSTRUCAOCIVIL, INCLUSIVE ENC | H | 4.5 | 27.92 | 3,00000000 | 129.4092
ARGOS SOCIAIS
01999 | MAO-DE-OBRA DE SERVENTE DA CONSTRUCAO CIVIL, INCLUSIVE ENCAR | H | 4.5 | 20.19 | 3,00000000 | 93.5807
GOS SOCIAIS
14716 | QUADRO DE DISTRIBUICAO DE ENERGIA,150A,DE SOBREPOR,BARRAMENT | UN | 1 | 1569.39 |  | 1569.39
O TRIFASICO E NEUTRO,DISP.P/CHAVE GERAL,P/ATE 72 DISJUNTORES
15.007.0440-A | QUADRO DE DISTRIBUICAO DE ENERGIA,150A,PARA DISJUNTORES TERM | UN |  | 1770.08
O-MAGNETICOS UNIPOLARES,DE SOBREPOR,COM PORTA E BARRAMENTOS
DE FASE,NEUTRO E TERRA,TRIFASICO,PARA INSTALACAO DE ATE 72 D
ISJUNTORES COM DISPOSITIVO PARA CHAVE GERAL.FORNECIMENTO E C
OLOCACAO
3%-DESGASTE DE FERRAMENTAS E EPI
14716 | QUADRO DE DISTRIBUICAO DE ENERGIA,150A,DE SOBREPOR,BARRAMENT | UN | 1 | 1569.39 |  | 1569.39
O TRIFASICO E NEUTRO,DISP.P/CHAVE GERAL,P/ATE 72 DISJUNTORES
20060 | MAO-DE-OBRA DE ELETRICISTA DA CONSTRUCAO CIVIL, INCLUSIVE EN | H | 4.5 | 25.13 | 3,00000000 | 116.4776
CARGOS SOCIAIS DESONERADOS
20132 | MAO-DE-OBRA DE SERVENTE DA CONSTRUCAO CIVIL, INCLUSIVE ENCAR | H | 4.5 | 18.17 | 3,00000000 | 84.218
GOS SOCIAIS DESONERADOS
15.007.0495-0 | QUADRO DE DISTRIBUICAO DE ENERGIA PARA DISJUNTORES TERMO-MAG | UN |  | 126.97
NETICOS UNIPOLARES,DE EMBUTIR,COM PORTA E BARRAMENTOS DE FAS
E,NEUTRO E TERRA,PARA INSTALACAO DE ATE 4 DISJUNTORES SEM DI
SPOSITIVO PARA CHAVE GERAL.FORNECIMENTO E COLOCACAO
3%-DESGASTE DE FERRAMENTAS E EPI
01983 | MAO-DE-OBRA DE ELETRICISTA DE CONSTRUCAOCIVIL, INCLUSIVE ENC | H | 2 | 27.92 | 3,00000000 | 57.5152
ARGOS SOCIAIS
01999 | MAO-DE-OBRA DE SERVENTE DA CONSTRUCAO CIVIL, INCLUSIVE ENCAR | H | 2 | 20.19 | 3,00000000 | 41.5914
GOS SOCIAIS
02498 | QUADRO DE DISTRIBUICAO DE ENERGIA,DE EMBUTIR,BARRAMENTO NEUT | UN | 1 | 27.87 |  | 27.87
RO,SEM DISP.P/CHAVE GERAL,P/ATE 04 DISJUNTORES
15.007.0495-A | QUADRO DE DISTRIBUICAO DE ENERGIA PARA DISJUNTORES TERMO-MAG | UN |  | 117.06
NETICOS UNIPOLARES,DE EMBUTIR,COM PORTA E BARRAMENTOS DE FAS
E,NEUTRO E TERRA,PARA INSTALACAO DE ATE 4 DISJUNTORES SEM DI
SPOSITIVO PARA CHAVE GERAL.FORNECIMENTO E COLOCACAO
3%-DESGASTE DE FERRAMENTAS E EPI
02498 | QUADRO DE DISTRIBUICAO DE ENERGIA,DE EMBUTIR,BARRAMENTO NEUT | UN | 1 | 27.87 |  | 27.87
RO,SEM DISP.P/CHAVE GERAL,P/ATE 04 DISJUNTORES
20060 | MAO-DE-OBRA DE ELETRICISTA DA CONSTRUCAO CIVIL, INCLUSIVE EN | H | 2 | 25.13 | 3,00000000 | 51.7678
CARGOS SOCIAIS DESONERADOS
20132 | MAO-DE-OBRA DE SERVENTE DA CONSTRUCAO CIVIL, INCLUSIVE ENCAR | H | 2 | 18.17 | 3,00000000 | 37.4302
GOS SOCIAIS DESONERADOS
15.007.0498-0 | QUADRO DE DISTRIBUICAO DE ENERGIA PARA DISJUNTORES TERMO-MAG | UN |  | 152.11
NETICOS UNIPOLARES,DE EMBUTIR,COM PORTA E BARRAMENTOS DE FAS
E,NEUTRO E TERRA,PARA INSTALACAO DE ATE 8 DISJUNTORES SEM DI
SPOSITIVO PARA CHAVE GERAL.FORNECIMENTO E COLOCACAO
3%-DESGASTE DE FERRAMENTAS E EPI
01983 | MAO-DE-OBRA DE ELETRICISTA DE CONSTRUCAOCIVIL, INCLUSIVE ENC | H | 2 | 27.92 | 3,00000000 | 57.5152
ARGOS SOCIAIS
01999 | MAO-DE-OBRA DE SERVENTE DA CONSTRUCAO CIVIL, INCLUSIVE ENCAR | H | 2 | 20.19 | 3,00000000 | 41.5914
GOS SOCIAIS
02499 | QUADRO DE DISTRIBUICAO DE ENERGIA,DE EMBUTIR,BARRAMENTO NEUT | UN | 1 | 53.01 |  | 53.01
RO,SEM DISP.P/CHAVE GERAL,P/ATE 08 DISJUNTORES
15.007.0498-A | QUADRO DE DISTRIBUICAO DE ENERGIA PARA DISJUNTORES TERMO-MAG | UN |  | 142.2
NETICOS UNIPOLARES,DE EMBUTIR,COM PORTA E BARRAMENTOS DE FAS
E,NEUTRO E TERRA,PARA INSTALACAO DE ATE 8 DISJUNTORES SEM DI
SPOSITIVO PARA CHAVE GERAL.FORNECIMENTO E COLOCACAO
3%-DESGASTE DE FERRAMENTAS E EPI
02499 | QUADRO DE DISTRIBUICAO DE ENERGIA,DE EMBUTIR,BARRAMENTO NEUT | UN | 1 | 53.01 |  | 53.01
RO,SEM DISP.P/CHAVE GERAL,P/ATE 08 DISJUNTORES
20060 | MAO-DE-OBRA DE ELETRICISTA DA CONSTRUCAO CIVIL, INCLUSIVE EN | H | 2 | 25.13 | 3,00000000 | 51.7678
CARGOS SOCIAIS DESONERADOS
20132 | MAO-DE-OBRA DE SERVENTE DA CONSTRUCAO CIVIL, INCLUSIVE ENCAR | H | 2 | 18.17 | 3,00000000 | 37.4302
GOS SOCIAIS DESONERADOS
15.007.0501-0 | QUADRO DE DISTRIBUICAO DE ENERGIA PARA DISJUNTORES TERMO-MAG | UN |  | 180.05
NETICOS UNIPOLARES,DE EMBUTIR,COM PORTA E BARRAMENTOS DE FAS
E,NEUTRO E TERRA,PARA INSTALACAO DE ATE 12 DISJUNTORES SEM D
ISPOSITIVO PARA CHAVE GERAL.FORNECIMENTO E COLOCACAO
3%-DESGASTE DE FERRAMENTAS E EPI
01983 | MAO-DE-OBRA DE ELETRICISTA DE CONSTRUCAOCIVIL, INCLUSIVE ENC | H | 2.5 | 27.92 | 3,00000000 | 71.894
ARGOS SOCIAIS
01999 | MAO-DE-OBRA DE SERVENTE DA CONSTRUCAO CIVIL, INCLUSIVE ENCAR | H | 2.5 | 20.19 | 3,00000000 | 51.9893
GOS SOCIAIS
05471 | QUADRO DE DISTRIBUICAO DE ENERGIA,DE EMBUTIR,BARRAMENTO NEUT | UN | 1 | 56.17 |  | 56.17
RO,SEM DISP.P/CHAVE GERAL,P/ATE 12 DISJUNTORES
15.007.0501-A | QUADRO DE DISTRIBUICAO DE ENERGIA PARA DISJUNTORES TERMO-MAG | UN |  | 167.66
NETICOS UNIPOLARES,DE EMBUTIR,COM PORTA E BARRAMENTOS DE FAS
E,NEUTRO E TERRA,PARA INSTALACAO DE ATE 12 DISJUNTORES SEM D
ISPOSITIVO PARA CHAVE GERAL.FORNECIMENTO E COLOCACAO
3%-DESGASTE DE FERRAMENTAS E EPI
05471 | QUADRO DE DISTRIBUICAO DE ENERGIA,DE EMBUTIR,BARRAMENTO NEUT | UN | 1 | 56.17 |  | 56.17
RO,SEM DISP.P/CHAVE GERAL,P/ATE 12 DISJUNTORES
20060 | MAO-DE-OBRA DE ELETRICISTA DA CONSTRUCAO CIVIL, INCLUSIVE EN | H | 2.5 | 25.13 | 3,00000000 | 64.7098
CARGOS SOCIAIS DESONERADOS
20132 | MAO-DE-OBRA DE SERVENTE DA CONSTRUCAO CIVIL, INCLUSIVE ENCAR | H | 2.5 | 18.17 | 3,00000000 | 46.7878
GOS SOCIAIS DESONERADOS
15.007.0504-0 | QUADRO DE DISTRIBUICAO DE ENERGIA,100A,PARA DISJUNTORES TERM | UN |  | 484.58
O-MAGNETICOS UNIPOLARES,DE EMBUTIR,COM PORTA E BARRAMENTOS D
E FASE,NEUTRO E TERRA,TRIFASICO,PARA INSTALACAO DE ATE 18 DI
SJUNTORES COM DISPOSITIVO PARA CHAVE GERAL.FORNECIMENTO E CO
LOCACAO
3%-DESGASTE DE FERRAMENTAS E EPI
01983 | MAO-DE-OBRA DE ELETRICISTA DE CONSTRUCAOCIVIL, INCLUSIVE ENC | H | 3 | 27.92 | 3,00000000 | 86.2728
ARGOS SOCIAIS
01999 | MAO-DE-OBRA DE SERVENTE DA CONSTRUCAO CIVIL, INCLUSIVE ENCAR | H | 3 | 20.19 | 3,00000000 | 62.3871
GOS SOCIAIS
02437 | QUADRO DE DISTRIBUICAO DE ENERGIA,100A,DE EMBUTIR,BARRAMENTO | UN | 1 | 335.93 |  | 335.93
TRIFASICO E NEUTRO,DISP.P/CHAVE GERAL,P/ATE 18 DISJUNTORES
15.007.0504-A | QUADRO DE DISTRIBUICAO DE ENERGIA,100A,PARA DISJUNTORES TERM | UN |  | 469.72
O-MAGNETICOS UNIPOLARES,DE EMBUTIR,COM PORTA E BARRAMENTOS D
E FASE,NEUTRO E TERRA,TRIFASICO,PARA INSTALACAO DE ATE 18 DI
SJUNTORES COM DISPOSITIVO PARA CHAVE GERAL.FORNECIMENTO E CO
LOCACAO
3%-DESGASTE DE FERRAMENTAS E EPI
02437 | QUADRO DE DISTRIBUICAO DE ENERGIA,100A,DE EMBUTIR,BARRAMENTO | UN | 1 | 335.93 |  | 335.93
TRIFASICO E NEUTRO,DISP.P/CHAVE GERAL,P/ATE 18 DISJUNTORES
20060 | MAO-DE-OBRA DE ELETRICISTA DA CONSTRUCAO CIVIL, INCLUSIVE EN | H | 3 | 25.13 | 3,00000000 | 77.6517
CARGOS SOCIAIS DESONERADOS
20132 | MAO-DE-OBRA DE SERVENTE DA CONSTRUCAO CIVIL, INCLUSIVE ENCAR | H | 3 | 18.17 | 3,00000000 | 56.1453
GOS SOCIAIS DESONERADOS
15.007.0507-0 | QUADRO DE DISTRIBUICAO DE ENERGIA,100A,PARA DISJUNTORES TERM | UN |  | 554.52
O-MAGNETICOS UNIPOLARES,DE EMBUTIR,COM PORTA E BARRAMENTOS D
E FASE,NEUTRO E TERRA,TRIFASICO,PARA INSTALACAO DE ATE 24 DI
SJUNTORES COM DISPOSITIVO PARA CHAVE GERAL.FORNECIMENTO E CO
LOCACAO
3%-DESGASTE DE FERRAMENTAS E EPI
01983 | MAO-DE-OBRA DE ELETRICISTA DE CONSTRUCAOCIVIL, INCLUSIVE ENC | H | 3.5 | 27.92 | 3,00000000 | 100.6516
ARGOS SOCIAIS
01999 | MAO-DE-OBRA DE SERVENTE DA CONSTRUCAO CIVIL, INCLUSIVE ENCAR | H | 3.5 | 20.19 | 3,00000000 | 72.785
GOS SOCIAIS
02438 | QUADRO DE DISTRIBUICAO DE ENERGIA,100A,DE EMBUTIR,BARRAMENTO | UN | 1 | 381.09 |  | 381.09
TRIFASICO E NEUTRO,DISP.P/CHAVE GERAL,P/ATE 24 DISJUNTORES
15.007.0507-A | QUADRO DE DISTRIBUICAO DE ENERGIA,100A,PARA DISJUNTORES TERM | UN |  | 537.18
O-MAGNETICOS UNIPOLARES,DE EMBUTIR,COM PORTA E BARRAMENTOS D
E FASE,NEUTRO E TERRA,TRIFASICO,PARA INSTALACAO DE ATE 24 DI
SJUNTORES COM DISPOSITIVO PARA CHAVE GERAL.FORNECIMENTO E CO
LOCACAO
3%-DESGASTE DE FERRAMENTAS E EPI
02438 | QUADRO DE DISTRIBUICAO DE ENERGIA,100A,DE EMBUTIR,BARRAMENTO | UN | 1 | 381.09 |  | 381.09
TRIFASICO E NEUTRO,DISP.P/CHAVE GERAL,P/ATE 24 DISJUNTORES
20060 | MAO-DE-OBRA DE ELETRICISTA DA CONSTRUCAO CIVIL, INCLUSIVE EN | H | 3.5 | 25.13 | 3,00000000 | 90.5937
CARGOS SOCIAIS DESONERADOS
20132 | MAO-DE-OBRA DE SERVENTE DA CONSTRUCAO CIVIL, INCLUSIVE ENCAR | H | 3.5 | 18.17 | 3,00000000 | 65.5029
GOS SOCIAIS DESONERADOS
15.007.0511-0 | QUADRO DE DISTRIBUICAO DE ENERGIA,100A,PARA DISJUNTORES TERM | UN |  | 713.84
O-MAGNETICOS UNIPOLARES,DE EMBUTIR,COM PORTA E BARRAMENTOS D
E FASE,NEUTRO E TERRA,TRIFASICO,PARA INSTALACAO DE ATE 32 DI
SJUNTORES COM DISPOSITIVO PARA CHAVE GERAL.FORNECIMENTO E CO
LOCACAO
3%-DESGASTE DE FERRAMENTAS E EPI
01983 | MAO-DE-OBRA DE ELETRICISTA DE CONSTRUCAOCIVIL, INCLUSIVE ENC | H | 5 | 27.92 | 3,00000000 | 143.788
ARGOS SOCIAIS
01999 | MAO-DE-OBRA DE SERVENTE DA CONSTRUCAO CIVIL, INCLUSIVE ENCAR | H | 5 | 20.19 | 3,00000000 | 103.9785
GOS SOCIAIS
02439 | QUADRO DE DISTRIBUICAO DE ENERGIA,100A,DE EMBUTIR,BARRAMENTO | UN | 1 | 466.08 |  | 466.08
TRIFASICO E NEUTRO,DISP.P/CHAVE GERAL,P/ATE 32 DISJUNTORES
15.007.0511-A | QUADRO DE DISTRIBUICAO DE ENERGIA,100A,PARA DISJUNTORES TERM | UN |  | 689.07
O-MAGNETICOS UNIPOLARES,DE EMBUTIR,COM PORTA E BARRAMENTOS D
E FASE,NEUTRO E TERRA,TRIFASICO,PARA INSTALACAO DE ATE 32 DI
SJUNTORES COM DISPOSITIVO PARA CHAVE GERAL.FORNECIMENTO E CO
LOCACAO
3%-DESGASTE DE FERRAMENTAS E EPI
02439 | QUADRO DE DISTRIBUICAO DE ENERGIA,100A,DE EMBUTIR,BARRAMENTO | UN | 1 | 466.08 |  | 466.08
TRIFASICO E NEUTRO,DISP.P/CHAVE GERAL,P/ATE 32 DISJUNTORES
20060 | MAO-DE-OBRA DE ELETRICISTA DA CONSTRUCAO CIVIL, INCLUSIVE EN | H | 5 | 25.13 | 3,00000000 | 129.4195
CARGOS SOCIAIS DESONERADOS
20132 | MAO-DE-OBRA DE SERVENTE DA CONSTRUCAO CIVIL, INCLUSIVE ENCAR | H | 5 | 18.17 | 3,00000000 | 93.5755
GOS SOCIAIS DESONERADOS
15.007.0514-0 | QUADRO DE DISTRIBUICAO DE ENERGIA,100A,PARA DISJUNTORES TERM | UN |  | 883.98
O-MAGNETICOS UNIPOLARES,DE EMBUTIR,COM PORTA E BARRAMENTOS D
E FASE,NEUTRO E TERRA,TRIFASICO,PARA INSTALACAO DE ATE 40 DI
SJUNTORES COM DISPOSITIVO PARA CHAVE GERAL.FORNECIMENTO E CO
LOCACAO
3%-DESGASTE DE FERRAMENTAS E EPI
01983 | MAO-DE-OBRA DE ELETRICISTA DE CONSTRUCAOCIVIL, INCLUSIVE ENC | H | 6 | 27.92 | 3,00000000 | 172.5456
ARGOS SOCIAIS
01999 | MAO-DE-OBRA DE SERVENTE DA CONSTRUCAO CIVIL, INCLUSIVE ENCAR | H | 6 | 20.19 | 3,00000000 | 124.7742
GOS SOCIAIS
05503 | QUADRO DE DISTRIBUICAO DE ENERGIA,100A,DE EMBUTIR,BARRAMENTO | UN | 1 | 586.67 |  | 586.67
TRIFASICO E NEUTRO,DISP.P/CHAVE GERAL,P/ATE 40 DISJUNTORES
15.007.0514-A | QUADRO DE DISTRIBUICAO DE ENERGIA,100A,PARA DISJUNTORES TERM | UN |  | 854.26
O-MAGNETICOS UNIPOLARES,DE EMBUTIR,COM PORTA E BARRAMENTOS D
E FASE,NEUTRO E TERRA,TRIFASICO,PARA INSTALACAO DE ATE 40 DI
SJUNTORES COM DISPOSITIVO PARA CHAVE GERAL.FORNECIMENTO E CO
LOCACAO
3%-DESGASTE DE FERRAMENTAS E EPI
05503 | QUADRO DE DISTRIBUICAO DE ENERGIA,100A,DE EMBUTIR,BARRAMENTO | UN | 1 | 586.67 |  | 586.67
TRIFASICO E NEUTRO,DISP.P/CHAVE GERAL,P/ATE 40 DISJUNTORES
20060 | MAO-DE-OBRA DE ELETRICISTA DA CONSTRUCAO CIVIL, INCLUSIVE EN | H | 6 | 25.13 | 3,00000000 | 155.3034
CARGOS SOCIAIS DESONERADOS
20132 | MAO-DE-OBRA DE SERVENTE DA CONSTRUCAO CIVIL, INCLUSIVE ENCAR | H | 6 | 18.17 | 3,00000000 | 112.2906
GOS SOCIAIS DESONERADOS
15.007.0517-0 | QUADRO DE DISTRIBUICAO DE ENERGIA,150A,PARA DISJUNTORES TERM | UN |  | 1542.48
O-MAGNETICOS UNIPOLARES,DE EMBUTIR,COM PORTA E BARRAMENTOS D
E FASE,NEUTRO E TERRA,TRIFASICO,PARA INSTALACAO DE ATE 50 DI
SJUNTORES COM DISPOSITIVO PARA CHAVE GERAL.FORNECIMENTO E CO
LOCACAO
3%-DESGASTE DE FERRAMENTAS E EPI
01983 | MAO-DE-OBRA DE ELETRICISTA DE CONSTRUCAOCIVIL, INCLUSIVE ENC | H | 6.5 | 27.92 | 3,00000000 | 186.9244
ARGOS SOCIAIS
01999 | MAO-DE-OBRA DE SERVENTE DA CONSTRUCAO CIVIL, INCLUSIVE ENCAR | H | 6.5 | 20.19 | 3,00000000 | 135.1721
GOS SOCIAIS
05504 | QUADRO DE DISTRIBUICAO DE ENERGIA,150A,DE EMBUTIR,BARRAMENTO | UN | 1 | 1220.39 |  | 1220.39
TRIFASICO E NEUTRO,DISP.P/CHAVE GERAL,P/ATE 50 DISJUNOTORES
15.007.0517-A | QUADRO DE DISTRIBUICAO DE ENERGIA,150A,PARA DISJUNTORES TERM | UN |  | 1510.28
O-MAGNETICOS UNIPOLARES,DE EMBUTIR,COM PORTA E BARRAMENTOS D
E FASE,NEUTRO E TERRA,TRIFASICO,PARA INSTALACAO DE ATE 50 DI
SJUNTORES COM DISPOSITIVO PARA CHAVE GERAL.FORNECIMENTO E CO
LOCACAO
3%-DESGASTE DE FERRAMENTAS E EPI
05504 | QUADRO DE DISTRIBUICAO DE ENERGIA,150A,DE EMBUTIR,BARRAMENTO | UN | 1 | 1220.39 |  | 1220.39
TRIFASICO E NEUTRO,DISP.P/CHAVE GERAL,P/ATE 50 DISJUNOTORES
20060 | MAO-DE-OBRA DE ELETRICISTA DA CONSTRUCAO CIVIL, INCLUSIVE EN | H | 6.5 | 25.13 | 3,00000000 | 168.2454
CARGOS SOCIAIS DESONERADOS
20132 | MAO-DE-OBRA DE SERVENTE DA CONSTRUCAO CIVIL, INCLUSIVE ENCAR | H | 6.5 | 18.17 | 3,00000000 | 121.6482
GOS SOCIAIS DESONERADOS
15.007.0518-0 | QUADRO DE DISTRIBUICAO DE ENERGIA,150A,PARA DISJUNTORES TERM | UN |  | 1839.18
O-MAGNETICOS UNIPOLARES,DE EMBUTIR,COM PORTA E BARRAMENTOS D
E FASE,NEUTRO E TERRA,TRIFASICO,PARA INSTALACAO DE ATE 72 DI
SJUNTORES COM DISPOSITIVO PARA CHAVE GERAL.FORNECIMENTO E CO
LOCACAO
01983 | MAO-DE-OBRA DE ELETRICISTA DE CONSTRUCAOCIVIL, INCLUSIVE ENC | H | 6.5 | 27.92 | 3,00000000 | 186.9244
ARGOS SOCIAIS
01999 | MAO-DE-OBRA DE SERVENTE DA CONSTRUCAO CIVIL, INCLUSIVE ENCAR | H | 6.5 | 20.19 | 3,00000000 | 135.1721
GOS SOCIAIS
14715 | QUADRO DE DISTRIBUICAO DE ENERGIA,150A,DE EMBUTIR,BARRAMENTO | UN | 1 | 1517.09 |  | 1517.09
TRIFASICO E NEUTRO,DISP.P/CHAVE GERAL,P/ATE 72 DISJUNTORES
15.007.0518-A | QUADRO DE DISTRIBUICAO DE ENERGIA,150A,PARA DISJUNTORES TERM | UN |  | 1806.98
O-MAGNETICOS UNIPOLARES,DE EMBUTIR,COM PORTA E BARRAMENTOS D
E FASE,NEUTRO E TERRA,TRIFASICO,PARA INSTALACAO DE ATE 72 DI
SJUNTORES COM DISPOSITIVO PARA CHAVE GERAL.FORNECIMENTO E CO
LOCACAO
14715 | QUADRO DE DISTRIBUICAO DE ENERGIA,150A,DE EMBUTIR,BARRAMENTO | UN | 1 | 1517.09 |  | 1517.09
TRIFASICO E NEUTRO,DISP.P/CHAVE GERAL,P/ATE 72 DISJUNTORES
20060 | MAO-DE-OBRA DE ELETRICISTA DA CONSTRUCAO CIVIL, INCLUSIVE EN | H | 6.5 | 25.13 | 3,00000000 | 168.2454
CARGOS SOCIAIS DESONERADOS
20132 | MAO-DE-OBRA DE SERVENTE DA CONSTRUCAO CIVIL, INCLUSIVE ENCAR | H | 6.5 | 18.17 | 3,00000000 | 121.6482
GOS SOCIAIS DESONERADOS
15.007.0520-0 | DISJUNTOR/INTERRUPTOR DIFERENCIAL RESIDUAL(DDR),CLASSE AC,2 | UN |  | 88.54
POLOS,INSTANTANEO,CORRENTE NOMINAL(IN)25AX240V,SENSIBILIDADE
30MA/300MA.FORNECIMENTO E COLOCACAO
3%-DESGASTE DE FERRAMENTAS E EPI
01983 | MAO-DE-OBRA DE ELETRICISTA DE CONSTRUCAOCIVIL, INCLUSIVE ENC | H | 0.1375 | 27.92 | 3,00000000 | 3.9542
ARGOS SOCIAIS
01999 | MAO-DE-OBRA DE SERVENTE DA CONSTRUCAO CIVIL, INCLUSIVE ENCAR | H | 0.1375 | 20.19 | 3,00000000 | 2.8594
GOS SOCIAIS
11864 | DISJUNTOR/INTERRUPTOR DIFERENCIAL RESIDUAL (DDR), CLASSE AC, | UN | 1 | 81.73 |  | 81.73
2 POLOS, INST.,C.NOMINAL 25AX240V,SENSIBILIDADE 30MA/300MA
15.007.0520-A | DISJUNTOR/INTERRUPTOR DIFERENCIAL RESIDUAL(DDR),CLASSE AC,2 | UN |  | 87.86
POLOS,INSTANTANEO,CORRENTE NOMINAL(IN)25AX240V,SENSIBILIDADE
30MA/300MA.FORNECIMENTO E COLOCACAO
3%-DESGASTE DE FERRAMENTAS E EPI
11864 | DISJUNTOR/INTERRUPTOR DIFERENCIAL RESIDUAL (DDR), CLASSE AC, | UN | 1 | 81.73 |  | 81.73
2 POLOS, INST.,C.NOMINAL 25AX240V,SENSIBILIDADE 30MA/300MA
20060 | MAO-DE-OBRA DE ELETRICISTA DA CONSTRUCAO CIVIL, INCLUSIVE EN | H | 0.1375 | 25.13 | 3,00000000 | 3.559
CARGOS SOCIAIS DESONERADOS
20132 | MAO-DE-OBRA DE SERVENTE DA CONSTRUCAO CIVIL, INCLUSIVE ENCAR | H | 0.1375 | 18.17 | 3,00000000 | 2.5733
GOS SOCIAIS DESONERADOS
15.007.0521-0 | DISJUNTOR/INTERRUPTOR DIFERENCIAL RESIDUAL(DDR),CLASSE AC,2 | UN |  | 97.35
POLOS,INSTANTANEO,CORRENTE NOMINAL(IN) 40AX240V,SENSIBILIDAD
E 30MA/300MA.FORNECIMENTO E COLOCACAO
3%-DESGASTE DE FERRAMENTAS E EPI
01983 | MAO-DE-OBRA DE ELETRICISTA DE CONSTRUCAOCIVIL, INCLUSIVE ENC | H | 0.1375 | 27.92 | 3,00000000 | 3.9542
ARGOS SOCIAIS
01999 | MAO-DE-OBRA DE SERVENTE DA CONSTRUCAO CIVIL, INCLUSIVE ENCAR | H | 0.1375 | 20.19 | 3,00000000 | 2.8594
GOS SOCIAIS
11865 | DISJUNTOR/INTERRUPTOR DIFERENCIAL RESIDUAL (DDR), CLASSE AC, | UN | 1 | 90.54 |  | 90.54
2 POLOS, INST.,C.NOMINAL 40AX240V,SENSIBILIDADE 30MA/300MA
15.007.0521-A | DISJUNTOR/INTERRUPTOR DIFERENCIAL RESIDUAL(DDR),CLASSE AC,2 | UN |  | 96.67
POLOS,INSTANTANEO,CORRENTE NOMINAL(IN) 40AX240V,SENSIBILIDAD
E 30MA/300MA.FORNECIMENTO E COLOCACAO
3%-DESGASTE DE FERRAMENTAS E EPI
11865 | DISJUNTOR/INTERRUPTOR DIFERENCIAL RESIDUAL (DDR), CLASSE AC, | UN | 1 | 90.54 |  | 90.54
2 POLOS, INST.,C.NOMINAL 40AX240V,SENSIBILIDADE 30MA/300MA
20060 | MAO-DE-OBRA DE ELETRICISTA DA CONSTRUCAO CIVIL, INCLUSIVE EN | H | 0.1375 | 25.13 | 3,00000000 | 3.559
CARGOS SOCIAIS DESONERADOS
20132 | MAO-DE-OBRA DE SERVENTE DA CONSTRUCAO CIVIL, INCLUSIVE ENCAR | H | 0.1375 | 18.17 | 3,00000000 | 2.5733
GOS SOCIAIS DESONERADOS
15.007.0522-0 | DISJUNTOR/INTERRUPTOR DIFERENCIAL RESIDUAL(DDR),CLASSE AC,2 | UN |  | 114.05
POLOS,INSTANTANEO,CORRENTE NOMINAL(IN)63AX240V,SENSIBILIDADE
30MA/300MA.FORNECIMENTO E COLOCACAO
3%-DESGASTE DE FERRAMENTAS E EPI
01983 | MAO-DE-OBRA DE ELETRICISTA DE CONSTRUCAOCIVIL, INCLUSIVE ENC | H | 0.1375 | 27.92 | 3,00000000 | 3.9542
ARGOS SOCIAIS
01999 | MAO-DE-OBRA DE SERVENTE DA CONSTRUCAO CIVIL, INCLUSIVE ENCAR | H | 0.1375 | 20.19 | 3,00000000 | 2.8594
GOS SOCIAIS
11866 | DISJUNTOR/INTERRUPTOR DIFERENCIAL RESIDUAL (DDR), CLASSE AC, | UN | 1 | 107.24 |  | 107.24
2 POLOS, INST.,C.NOMINAL 63AX240V,SENSIBILIDADE 30MA/300MA
15.007.0522-A | DISJUNTOR/INTERRUPTOR DIFERENCIAL RESIDUAL(DDR),CLASSE AC,2 | UN |  | 113.37
POLOS,INSTANTANEO,CORRENTE NOMINAL(IN)63AX240V,SENSIBILIDADE
30MA/300MA.FORNECIMENTO E COLOCACAO
3%-DESGASTE DE FERRAMENTAS E EPI
11866 | DISJUNTOR/INTERRUPTOR DIFERENCIAL RESIDUAL (DDR), CLASSE AC, | UN | 1 | 107.24 |  | 107.24
2 POLOS, INST.,C.NOMINAL 63AX240V,SENSIBILIDADE 30MA/300MA
20060 | MAO-DE-OBRA DE ELETRICISTA DA CONSTRUCAO CIVIL, INCLUSIVE EN | H | 0.1375 | 25.13 | 3,00000000 | 3.559
CARGOS SOCIAIS DESONERADOS
20132 | MAO-DE-OBRA DE SERVENTE DA CONSTRUCAO CIVIL, INCLUSIVE ENCAR | H | 0.1375 | 18.17 | 3,00000000 | 2.5733
GOS SOCIAIS DESONERADOS
15.007.0523-0 | DISJUNTOR/INTERRUPTOR DIFERENCIAL RESIDUAL(DDR),CLASSE AC,2 | UN |  | 130.31
POLOS,INSTANTANEO,CORRENTE NOMINAL(IN)80AX240V,SENSIBILIDADE
30MA/300MA.FORNECIMENTO E COLOCACAO
3%-DESGASTE DE FERRAMENTAS E EPI
01983 | MAO-DE-OBRA DE ELETRICISTA DE CONSTRUCAOCIVIL, INCLUSIVE ENC | H | 0.1375 | 27.92 | 3,00000000 | 3.9542
ARGOS SOCIAIS
01999 | MAO-DE-OBRA DE SERVENTE DA CONSTRUCAO CIVIL, INCLUSIVE ENCAR | H | 0.1375 | 20.19 | 3,00000000 | 2.8594
GOS SOCIAIS
11867 | DISJUNTOR/INTERRUPTOR DIFERENCIAL RESIDUAL (DDR), CLASSE AC, | UN | 1 | 123.5 |  | 123.5
2 POLOS, INST.,C.NOMINAL 80AX240V,SENSIBILIDADE 30MA/300MA
15.007.0523-A | DISJUNTOR/INTERRUPTOR DIFERENCIAL RESIDUAL(DDR),CLASSE AC,2 | UN |  | 129.63
POLOS,INSTANTANEO,CORRENTE NOMINAL(IN)80AX240V,SENSIBILIDADE
30MA/300MA.FORNECIMENTO E COLOCACAO
3%-DESGASTE DE FERRAMENTAS E EPI
11867 | DISJUNTOR/INTERRUPTOR DIFERENCIAL RESIDUAL (DDR), CLASSE AC, | UN | 1 | 123.5 |  | 123.5
2 POLOS, INST.,C.NOMINAL 80AX240V,SENSIBILIDADE 30MA/300MA
20060 | MAO-DE-OBRA DE ELETRICISTA DA CONSTRUCAO CIVIL, INCLUSIVE EN | H | 0.1375 | 25.13 | 3,00000000 | 3.559
CARGOS SOCIAIS DESONERADOS
20132 | MAO-DE-OBRA DE SERVENTE DA CONSTRUCAO CIVIL, INCLUSIVE ENCAR | H | 0.1375 | 18.17 | 3,00000000 | 2.5733
GOS SOCIAIS DESONERADOS
15.007.0524-0 | DISJUNTOR/INTERRUPTOR DIFERENCIAL RESIDUAL(DDR),CLASSE AC,4 | UN |  | 130.32
POLOS,INSTANTANEO,CORRENTE NOMINAL(IN)25AX415V,SENSIBILIDADE
30MA/300MA.FORNECIMENTO E COLOCACAO
3%-DESGASTE DE FERRAMENTAS E EPI
01983 | MAO-DE-OBRA DE ELETRICISTA DE CONSTRUCAOCIVIL, INCLUSIVE ENC | H | 0.1625 | 27.92 | 3,00000000 | 4.6731
ARGOS SOCIAIS
01999 | MAO-DE-OBRA DE SERVENTE DA CONSTRUCAO CIVIL, INCLUSIVE ENCAR | H | 0.1625 | 20.19 | 3,00000000 | 3.3793
GOS SOCIAIS
11868 | DISJUNTOR/INTERRUPTOR DIFERENCIAL RESIDUAL (DDR), CLASSE AC, | UN | 1 | 122.27 |  | 122.27
4 POLOS, INST.,C.NOMINAL 25AX415V,SENSIBILIDADE 30MA/300MA
15.007.0524-A | DISJUNTOR/INTERRUPTOR DIFERENCIAL RESIDUAL(DDR),CLASSE AC,4 | UN |  | 129.51
POLOS,INSTANTANEO,CORRENTE NOMINAL(IN)25AX415V,SENSIBILIDADE
30MA/300MA.FORNECIMENTO E COLOCACAO
3%-DESGASTE DE FERRAMENTAS E EPI
11868 | DISJUNTOR/INTERRUPTOR DIFERENCIAL RESIDUAL (DDR), CLASSE AC, | UN | 1 | 122.27 |  | 122.27
4 POLOS, INST.,C.NOMINAL 25AX415V,SENSIBILIDADE 30MA/300MA
20060 | MAO-DE-OBRA DE ELETRICISTA DA CONSTRUCAO CIVIL, INCLUSIVE EN | H | 0.1625 | 25.13 | 3,00000000 | 4.2061
CARGOS SOCIAIS DESONERADOS
20132 | MAO-DE-OBRA DE SERVENTE DA CONSTRUCAO CIVIL, INCLUSIVE ENCAR | H | 0.1625 | 18.17 | 3,00000000 | 3.0412
GOS SOCIAIS DESONERADOS
15.007.0525-0 | DISJUNTOR/INTERRUPTOR DIFERENCIAL RESIDUAL(DDR),CLASSE AC,4 | UN |  | 127
POLOS,INSTANTANEO,CORRENTE NOMINAL(IN)40AX415V,SENSIBILIDADE
30MA/300MA.FORNECIMENTO E COLOCACAO
3%-DESGASTE DE FERRAMENTAS E EPI
01983 | MAO-DE-OBRA DE ELETRICISTA DE CONSTRUCAOCIVIL, INCLUSIVE ENC | H | 0.1625 | 27.92 | 3,00000000 | 4.6731
ARGOS SOCIAIS
01999 | MAO-DE-OBRA DE SERVENTE DA CONSTRUCAO CIVIL, INCLUSIVE ENCAR | H | 0.1625 | 20.19 | 3,00000000 | 3.3793
GOS SOCIAIS
11869 | DISJUNTOR/INTERRUPTOR DIFERENCIAL RESIDUAL (DDR), CLASSE AC, | UN | 1 | 118.95 |  | 118.95
4 POLOS, INST.,C.NOMINAL 40AX415V,SENSIBILIDADE 30MA/300MA
15.007.0525-A | DISJUNTOR/INTERRUPTOR DIFERENCIAL RESIDUAL(DDR),CLASSE AC,4 | UN |  | 126.19
POLOS,INSTANTANEO,CORRENTE NOMINAL(IN)40AX415V,SENSIBILIDADE
30MA/300MA.FORNECIMENTO E COLOCACAO
3%-DESGASTE DE FERRAMENTAS E EPI
11869 | DISJUNTOR/INTERRUPTOR DIFERENCIAL RESIDUAL (DDR), CLASSE AC, | UN | 1 | 118.95 |  | 118.95
4 POLOS, INST.,C.NOMINAL 40AX415V,SENSIBILIDADE 30MA/300MA
20060 | MAO-DE-OBRA DE ELETRICISTA DA CONSTRUCAO CIVIL, INCLUSIVE EN | H | 0.1625 | 25.13 | 3,00000000 | 4.2061
CARGOS SOCIAIS DESONERADOS
20132 | MAO-DE-OBRA DE SERVENTE DA CONSTRUCAO CIVIL, INCLUSIVE ENCAR | H | 0.1625 | 18.17 | 3,00000000 | 3.0412
GOS SOCIAIS DESONERADOS
15.007.0526-0 | DISJUNTOR,INTERRUPTOR DIFERENCIAL RESIDUAL(DDR),CLASSE AC,4 | UN |  | 144.94
POLOS,INSTANTANEO,CORRENTE NOMINAL(IN)63AX415V,SENSIBILIDADE
30MA/300MA.FORNECIMENTO E COLOCACAO
3%-DESGASTE DE FERRAMENTAS E EPI
01983 | MAO-DE-OBRA DE ELETRICISTA DE CONSTRUCAOCIVIL, INCLUSIVE ENC | H | 0.1625 | 27.92 | 3,00000000 | 4.6731
ARGOS SOCIAIS
01999 | MAO-DE-OBRA DE SERVENTE DA CONSTRUCAO CIVIL, INCLUSIVE ENCAR | H | 0.1625 | 20.19 | 3,00000000 | 3.3793
GOS SOCIAIS
11870 | DISJUNTOR/INTERRUPTOR DIFERENCIAL RESIDUAL (DDR), CLASSE AC, | UN | 1 | 136.89 |  | 136.89
4 POLOS, INST.,C.NOMINAL 63AX415V,SENSIBILIDADE 30MA/300MA
15.007.0526-A | DISJUNTOR,INTERRUPTOR DIFERENCIAL RESIDUAL(DDR),CLASSE AC,4 | UN |  | 144.13
POLOS,INSTANTANEO,CORRENTE NOMINAL(IN)63AX415V,SENSIBILIDADE
30MA/300MA.FORNECIMENTO E COLOCACAO
3%-DESGASTE DE FERRAMENTAS E EPI
11870 | DISJUNTOR/INTERRUPTOR DIFERENCIAL RESIDUAL (DDR), CLASSE AC, | UN | 1 | 136.89 |  | 136.89
4 POLOS, INST.,C.NOMINAL 63AX415V,SENSIBILIDADE 30MA/300MA
20060 | MAO-DE-OBRA DE ELETRICISTA DA CONSTRUCAO CIVIL, INCLUSIVE EN | H | 0.1625 | 25.13 | 3,00000000 | 4.2061
CARGOS SOCIAIS DESONERADOS
20132 | MAO-DE-OBRA DE SERVENTE DA CONSTRUCAO CIVIL, INCLUSIVE ENCAR | H | 0.1625 | 18.17 | 3,00000000 | 3.0412
GOS SOCIAIS DESONERADOS
15.007.0527-0 | DISJUNTOR/INTERRUPTOR DIFERENCIAL RESIDUAL(DDR),CLASSE AC,4 | UN |  | 209.17
POLOS,INSTANTANEO,CORRENTE NOMINAL(IN)80AX415V,SENSIBILIDADE
30MA/300MA.FORNECIMENTO E COLOCACAO
3%-DESGASTE DE FERRAMENTAS E EPI
01983 | MAO-DE-OBRA DE ELETRICISTA DE CONSTRUCAOCIVIL, INCLUSIVE ENC | H | 0.1625 | 27.92 | 3,00000000 | 4.6731
ARGOS SOCIAIS
01999 | MAO-DE-OBRA DE SERVENTE DA CONSTRUCAO CIVIL, INCLUSIVE ENCAR | H | 0.1625 | 20.19 | 3,00000000 | 3.3793
GOS SOCIAIS
11871 | DISJUNTOR/INTERRUPTOR DIFERENCIAL RESIDUAL (DDR), CLASSE AC, | UN | 1 | 201.12 |  | 201.12
4 POLOS, INST.,C.NOMINAL 80AX415V, SENSIBILIDADE 30M/300MA
15.007.0527-A | DISJUNTOR/INTERRUPTOR DIFERENCIAL RESIDUAL(DDR),CLASSE AC,4 | UN |  | 208.36
POLOS,INSTANTANEO,CORRENTE NOMINAL(IN)80AX415V,SENSIBILIDADE
30MA/300MA.FORNECIMENTO E COLOCACAO
3%-DESGASTE DE FERRAMENTAS E EPI
11871 | DISJUNTOR/INTERRUPTOR DIFERENCIAL RESIDUAL (DDR), CLASSE AC, | UN | 1 | 201.12 |  | 201.12
4 POLOS, INST.,C.NOMINAL 80AX415V, SENSIBILIDADE 30M/300MA
20060 | MAO-DE-OBRA DE ELETRICISTA DA CONSTRUCAO CIVIL, INCLUSIVE EN | H | 0.1625 | 25.13 | 3,00000000 | 4.2061
CARGOS SOCIAIS DESONERADOS
20132 | MAO-DE-OBRA DE SERVENTE DA CONSTRUCAO CIVIL, INCLUSIVE ENCAR | H | 0.1625 | 18.17 | 3,00000000 | 3.0412
GOS SOCIAIS DESONERADOS
15.007.0528-0 | DISJUNTOR/INTERRUPTOR DIFERENCIAL RESIDUAL(DDR),CLASSE AC,4 | UN |  | 240.39
POLOS,INSTANTANEO,CORRENTE NOMINAL(IN)100AX415V,SENSIBILIDAD
E 30MA/300MA.FORNECIMENTO E COLOCACAO
3%-DESGASTE DE FERRAMENTAS E EPI
01983 | MAO-DE-OBRA DE ELETRICISTA DE CONSTRUCAOCIVIL, INCLUSIVE ENC | H | 0.1625 | 27.92 | 3,00000000 | 4.6731
ARGOS SOCIAIS
01999 | MAO-DE-OBRA DE SERVENTE DA CONSTRUCAO CIVIL, INCLUSIVE ENCAR | H | 0.1625 | 20.19 | 3,00000000 | 3.3793
GOS SOCIAIS
11872 | DISJUNTOR/INTERRUPTOR DIFERENCIAL RESIDUAL (DDR), CLASSE AC, | UN | 1 | 232.34 |  | 232.34
4 POLOS, INST.,C.NOMINAL 100AX415V,SENSIBILIDADE 30MA/300MA
15.007.0528-A | DISJUNTOR/INTERRUPTOR DIFERENCIAL RESIDUAL(DDR),CLASSE AC,4 | UN |  | 239.58
POLOS,INSTANTANEO,CORRENTE NOMINAL(IN)100AX415V,SENSIBILIDAD
E 30MA/300MA.FORNECIMENTO E COLOCACAO
3%-DESGASTE DE FERRAMENTAS E EPI
11872 | DISJUNTOR/INTERRUPTOR DIFERENCIAL RESIDUAL (DDR), CLASSE AC, | UN | 1 | 232.34 |  | 232.34
4 POLOS, INST.,C.NOMINAL 100AX415V,SENSIBILIDADE 30MA/300MA
20060 | MAO-DE-OBRA DE ELETRICISTA DA CONSTRUCAO CIVIL, INCLUSIVE EN | H | 0.1625 | 25.13 | 3,00000000 | 4.2061
CARGOS SOCIAIS DESONERADOS
20132 | MAO-DE-OBRA DE SERVENTE DA CONSTRUCAO CIVIL, INCLUSIVE ENCAR | H | 0.1625 | 18.17 | 3,00000000 | 3.0412
GOS SOCIAIS DESONERADOS
15.007.0529-0 | DISJUNTOR/INTERRUPTOR DIFERENCIAL RESIDUAL(DDR),CLASSE AC,4 | UN |  | 571.45
POLOS,INSTANTANEO,CORRENTE NOMINAL(IN)125AX415V,SENSIBILIDAD
E 30MA/300MA.FORNECIMENTO E COLOCACAO
3%-DESGASTE DE FERRAMENTAS E EPI
01983 | MAO-DE-OBRA DE ELETRICISTA DE CONSTRUCAOCIVIL, INCLUSIVE ENC | H | 0.1625 | 27.92 | 3,00000000 | 4.6731
ARGOS SOCIAIS
01999 | MAO-DE-OBRA DE SERVENTE DA CONSTRUCAO CIVIL, INCLUSIVE ENCAR | H | 0.1625 | 20.19 | 3,00000000 | 3.3793
GOS SOCIAIS
11873 | DISJUNTOR/INTERRUPTOR DIFERENCIAL RESIDUAL (DDR), CLASSE AC, | UN | 1 | 563.4 |  | 563.4
4 POLOS, INST.,C.NOMINAL 125AX415V,SENSIBILIDADE 30MA/300MA
15.007.0529-A | DISJUNTOR/INTERRUPTOR DIFERENCIAL RESIDUAL(DDR),CLASSE AC,4 | UN |  | 570.64
POLOS,INSTANTANEO,CORRENTE NOMINAL(IN)125AX415V,SENSIBILIDAD
E 30MA/300MA.FORNECIMENTO E COLOCACAO
3%-DESGASTE DE FERRAMENTAS E EPI
11873 | DISJUNTOR/INTERRUPTOR DIFERENCIAL RESIDUAL (DDR), CLASSE AC, | UN | 1 | 563.4 |  | 563.4
4 POLOS, INST.,C.NOMINAL 125AX415V,SENSIBILIDADE 30MA/300MA
20060 | MAO-DE-OBRA DE ELETRICISTA DA CONSTRUCAO CIVIL, INCLUSIVE EN | H | 0.1625 | 25.13 | 3,00000000 | 4.2061
CARGOS SOCIAIS DESONERADOS
20132 | MAO-DE-OBRA DE SERVENTE DA CONSTRUCAO CIVIL, INCLUSIVE ENCAR | H | 0.1625 | 18.17 | 3,00000000 | 3.0412
GOS SOCIAIS DESONERADOS
15.007.0530-0 | FUSIVEL DIAZED,DE 2A,COM BASE,TAMPA,ANEL E PARAFUSO DE AJUST | UN |  | 58.86
E.FORNECIMENTO E INSTALACAO
3%-DESGASTE DE FERRAMENTAS E EPI
01983 | MAO-DE-OBRA DE ELETRICISTA DE CONSTRUCAOCIVIL, INCLUSIVE ENC | H | 0.2 | 27.92 | 3,00000000 | 5.7515
ARGOS SOCIAIS
01999 | MAO-DE-OBRA DE SERVENTE DA CONSTRUCAO CIVIL, INCLUSIVE ENCAR | H | 0.2 | 20.19 | 3,00000000 | 4.1591
GOS SOCIAIS
11800 | FUSIVEL DIAZED,C/BASE,TAMPA,ANEL,PARAFUSO DE AJUSTE DE 2A | UN | 1 | 48.95 |  | 48.95
15.007.0530-A | FUSIVEL DIAZED,DE 2A,COM BASE,TAMPA,ANEL E PARAFUSO DE AJUST | UN |  | 57.86
E.FORNECIMENTO E INSTALACAO
3%-DESGASTE DE FERRAMENTAS E EPI
11800 | FUSIVEL DIAZED,C/BASE,TAMPA,ANEL,PARAFUSO DE AJUSTE DE 2A | UN | 1 | 48.95 |  | 48.95
20060 | MAO-DE-OBRA DE ELETRICISTA DA CONSTRUCAO CIVIL, INCLUSIVE EN | H | 0.2 | 25.13 | 3,00000000 | 5.1768
CARGOS SOCIAIS DESONERADOS
20132 | MAO-DE-OBRA DE SERVENTE DA CONSTRUCAO CIVIL, INCLUSIVE ENCAR | H | 0.2 | 18.17 | 3,00000000 | 3.743
GOS SOCIAIS DESONERADOS
15.007.0531-0 | FUSIVEL DIAZED,DE 10A,COM BASE,TAMPA,ANEL E PARAFUSO DE AJUS | UN |  | 62.17
TE.FORNECIMENTO E INSTALACAO
3%-DESGASTE DE FERRAMENTAS E EPI
01983 | MAO-DE-OBRA DE ELETRICISTA DE CONSTRUCAOCIVIL, INCLUSIVE ENC | H | 0.2 | 27.92 | 3,00000000 | 5.7515
ARGOS SOCIAIS
01999 | MAO-DE-OBRA DE SERVENTE DA CONSTRUCAO CIVIL, INCLUSIVE ENCAR | H | 0.2 | 20.19 | 3,00000000 | 4.1591
GOS SOCIAIS
11801 | FUSIVEL DIAZED,C/BASE,TAMPA,ANEL E PARAFUSO DE AJUSTE DE 10A | UN | 1 | 52.26 |  | 52.26
15.007.0531-A | FUSIVEL DIAZED,DE 10A,COM BASE,TAMPA,ANEL E PARAFUSO DE AJUS | UN |  | 61.17
TE.FORNECIMENTO E INSTALACAO
3%-DESGASTE DE FERRAMENTAS E EPI
11801 | FUSIVEL DIAZED,C/BASE,TAMPA,ANEL E PARAFUSO DE AJUSTE DE 10A | UN | 1 | 52.26 |  | 52.26
20060 | MAO-DE-OBRA DE ELETRICISTA DA CONSTRUCAO CIVIL, INCLUSIVE EN | H | 0.2 | 25.13 | 3,00000000 | 5.1768
CARGOS SOCIAIS DESONERADOS
20132 | MAO-DE-OBRA DE SERVENTE DA CONSTRUCAO CIVIL, INCLUSIVE ENCAR | H | 0.2 | 18.17 | 3,00000000 | 3.743
GOS SOCIAIS DESONERADOS
15.007.0532-0 | FUSIVEL DIAZED,DE 16A,COM BASE,TAMPA,ANEL E PARAFUSO DE AJUS | UN |  | 63.85
TE.FORNECIMENTO E INSTALACAO
3%-DESGASTE DE FERRAMENTAS E EPI
01983 | MAO-DE-OBRA DE ELETRICISTA DE CONSTRUCAOCIVIL, INCLUSIVE ENC | H | 0.2 | 27.92 | 3,00000000 | 5.7515
ARGOS SOCIAIS
01999 | MAO-DE-OBRA DE SERVENTE DA CONSTRUCAO CIVIL, INCLUSIVE ENCAR | H | 0.2 | 20.19 | 3,00000000 | 4.1591
GOS SOCIAIS
11802 | FUSIVEL DIAZED,C/BASE,TAMPA,ANEL E PARAFUSO DE 16A | UN | 1 | 53.94 |  | 53.94
15.007.0532-A | FUSIVEL DIAZED,DE 16A,COM BASE,TAMPA,ANEL E PARAFUSO DE AJUS | UN |  | 62.85
TE.FORNECIMENTO E INSTALACAO
3%-DESGASTE DE FERRAMENTAS E EPI
11802 | FUSIVEL DIAZED,C/BASE,TAMPA,ANEL E PARAFUSO DE 16A | UN | 1 | 53.94 |  | 53.94
20060 | MAO-DE-OBRA DE ELETRICISTA DA CONSTRUCAO CIVIL, INCLUSIVE EN | H | 0.2 | 25.13 | 3,00000000 | 5.1768
CARGOS SOCIAIS DESONERADOS
20132 | MAO-DE-OBRA DE SERVENTE DA CONSTRUCAO CIVIL, INCLUSIVE ENCAR | H | 0.2 | 18.17 | 3,00000000 | 3.743
GOS SOCIAIS DESONERADOS
15.007.0533-0 | FUSIVEL DIAZED,DE 35A,COM BASE,TAMPA,ANEL E PARAFUSO DE AJUS | UN |  | 79.84
TE.FORNECIMENTO E INSTALACAO
3%-DESGASTE DE FERRAMENTAS E EPI
01983 | MAO-DE-OBRA DE ELETRICISTA DE CONSTRUCAOCIVIL, INCLUSIVE ENC | H | 0.2 | 27.92 | 3,00000000 | 5.7515
ARGOS SOCIAIS
01999 | MAO-DE-OBRA DE SERVENTE DA CONSTRUCAO CIVIL, INCLUSIVE ENCAR | H | 0.2 | 20.19 | 3,00000000 | 4.1591
GOS SOCIAIS
11803 | FUSIVEL DIAZED,C/BASE,TAMPA,ANEL E PARAFUSO DE 35A | UN | 1 | 69.93 |  | 69.93
15.007.0533-A | FUSIVEL DIAZED,DE 35A,COM BASE,TAMPA,ANEL E PARAFUSO DE AJUS | UN |  | 78.84
TE.FORNECIMENTO E INSTALACAO
3%-DESGASTE DE FERRAMENTAS E EPI
11803 | FUSIVEL DIAZED,C/BASE,TAMPA,ANEL E PARAFUSO DE 35A | UN | 1 | 69.93 |  | 69.93
20060 | MAO-DE-OBRA DE ELETRICISTA DA CONSTRUCAO CIVIL, INCLUSIVE EN | H | 0.2 | 25.13 | 3,00000000 | 5.1768
CARGOS SOCIAIS DESONERADOS
20132 | MAO-DE-OBRA DE SERVENTE DA CONSTRUCAO CIVIL, INCLUSIVE ENCAR | H | 0.2 | 18.17 | 3,00000000 | 3.743
GOS SOCIAIS DESONERADOS
15.007.0534-0 | FUSIVEL DIAZED,DE 63A,COM BASE,TAMPA,ANEL E PARAFUSO DE AJUS | UN |  | 88.83
TE.FORNECIMENTO E INSTALACAO
3%-DESGASTE DE FERRAMENTAS E EPI
01983 | MAO-DE-OBRA DE ELETRICISTA DE CONSTRUCAOCIVIL, INCLUSIVE ENC | H | 0.2 | 27.92 | 3,00000000 | 5.7515
ARGOS SOCIAIS
01999 | MAO-DE-OBRA DE SERVENTE DA CONSTRUCAO CIVIL, INCLUSIVE ENCAR | H | 0.2 | 20.19 | 3,00000000 | 4.1591
GOS SOCIAIS
11804 | FUSIVEL DIAZED,C/BASE,TAMPA,ANEL E PARAFUSO DE 63A | UN | 1 | 78.92 |  | 78.92
15.007.0534-A | FUSIVEL DIAZED,DE 63A,COM BASE,TAMPA,ANEL E PARAFUSO DE AJUS | UN |  | 87.83
TE.FORNECIMENTO E INSTALACAO
3%-DESGASTE DE FERRAMENTAS E EPI
11804 | FUSIVEL DIAZED,C/BASE,TAMPA,ANEL E PARAFUSO DE 63A | UN | 1 | 78.92 |  | 78.92
20060 | MAO-DE-OBRA DE ELETRICISTA DA CONSTRUCAO CIVIL, INCLUSIVE EN | H | 0.2 | 25.13 | 3,00000000 | 5.1768
CARGOS SOCIAIS DESONERADOS
20132 | MAO-DE-OBRA DE SERVENTE DA CONSTRUCAO CIVIL, INCLUSIVE ENCAR | H | 0.2 | 18.17 | 3,00000000 | 3.743
GOS SOCIAIS DESONERADOS
15.007.0545-0 | BASE SECCIONADORA (PORTA FUSIVEL) UNIPOLAR PARA FUSIVEL CART | UN |  | 28.01
UCHO 10X38 ATE 32A. FORNECIMENTO E COLOCACAO
3%-DESGASTE DE FERRAMENTAS E EPI
01983 | MAO-DE-OBRA DE ELETRICISTA DE CONSTRUCAOCIVIL, INCLUSIVE ENC | H | 0.125 | 27.92 | 3,00000000 | 3.5947
ARGOS SOCIAIS
01999 | MAO-DE-OBRA DE SERVENTE DA CONSTRUCAO CIVIL, INCLUSIVE ENCAR | H | 0.125 | 20.19 | 3,00000000 | 2.5995
GOS SOCIAIS
14728 | BASE SECCIONADORA(PORTA FUSIVEL) UNIPOLAR, PARA FUSIVEL CART | UN | 1 | 21.82 |  | 21.82
UCHO 10X38 ATE 32A
15.007.0545-A | BASE SECCIONADORA (PORTA FUSIVEL) UNIPOLAR PARA FUSIVEL CART | UN |  | 27.39
UCHO 10X38 ATE 32A. FORNECIMENTO E COLOCACAO
3%-DESGASTE DE FERRAMENTAS E EPI
14728 | BASE SECCIONADORA(PORTA FUSIVEL) UNIPOLAR, PARA FUSIVEL CART | UN | 1 | 21.82 |  | 21.82
UCHO 10X38 ATE 32A
20060 | MAO-DE-OBRA DE ELETRICISTA DA CONSTRUCAO CIVIL, INCLUSIVE EN | H | 0.125 | 25.13 | 3,00000000 | 3.2355
CARGOS SOCIAIS DESONERADOS
20132 | MAO-DE-OBRA DE SERVENTE DA CONSTRUCAO CIVIL, INCLUSIVE ENCAR | H | 0.125 | 18.17 | 3,00000000 | 2.3394
GOS SOCIAIS DESONERADOS
15.007.0547-0 | BASE SECCIONADORA (PORTA FUSIVEL) UNIPOLAR PARA FUSIVEL CART | UN |  | 65.34
UCHO 14X51 ATE 63A. FORNECIMENTO E COLOCACAO
3%-DESGASTE DE FERRAMENTAS E EPI
01983 | MAO-DE-OBRA DE ELETRICISTA DE CONSTRUCAOCIVIL, INCLUSIVE ENC | H | 0.125 | 27.92 | 3,00000000 | 3.5947
ARGOS SOCIAIS
01999 | MAO-DE-OBRA DE SERVENTE DA CONSTRUCAO CIVIL, INCLUSIVE ENCAR | H | 0.125 | 20.19 | 3,00000000 | 2.5995
GOS SOCIAIS
14729 | BASE SECCIONADORA(PORTA FUSIVEL) UNIPOLAR, PARA FUSIVEL CART | UN | 1 | 59.15 |  | 59.15
UCHO 14X51 ATE 63A
15.007.0547-A | BASE SECCIONADORA (PORTA FUSIVEL) UNIPOLAR PARA FUSIVEL CART | UN |  | 64.72
UCHO 14X51 ATE 63A. FORNECIMENTO E COLOCACAO
3%-DESGASTE DE FERRAMENTAS E EPI
14729 | BASE SECCIONADORA(PORTA FUSIVEL) UNIPOLAR, PARA FUSIVEL CART | UN | 1 | 59.15 |  | 59.15
UCHO 14X51 ATE 63A
20060 | MAO-DE-OBRA DE ELETRICISTA DA CONSTRUCAO CIVIL, INCLUSIVE EN | H | 0.125 | 25.13 | 3,00000000 | 3.2355
CARGOS SOCIAIS DESONERADOS
20132 | MAO-DE-OBRA DE SERVENTE DA CONSTRUCAO CIVIL, INCLUSIVE ENCAR | H | 0.125 | 18.17 | 3,00000000 | 2.3394
GOS SOCIAIS DESONERADOS
15.007.0550-0 | FUSIVEL CARTUCHO,DE 15 A 30A,250V,FIXO.FORNECIMENTO E COLOCA | UN |  | 9.62
CAO
3%-DESGASTE DE FERRAMENTAS E EPI
01983 | MAO-DE-OBRA DE ELETRICISTA DE CONSTRUCAOCIVIL, INCLUSIVE ENC | H | 0.15 | 27.92 | 3,00000000 | 4.3136
ARGOS SOCIAIS
04322 | FUSIVEL CARTUCHO DE 250V, DE 15 A 30A | UN | 1 | 5.31 |  | 5.31
15.007.0550-A | FUSIVEL CARTUCHO,DE 15 A 30A,250V,FIXO.FORNECIMENTO E COLOCA | UN |  | 9.19
CAO
3%-DESGASTE DE FERRAMENTAS E EPI
04322 | FUSIVEL CARTUCHO DE 250V, DE 15 A 30A | UN | 1 | 5.31 |  | 5.31
20060 | MAO-DE-OBRA DE ELETRICISTA DA CONSTRUCAO CIVIL, INCLUSIVE EN | H | 0.15 | 25.13 | 3,00000000 | 3.8826
CARGOS SOCIAIS DESONERADOS
15.007.0552-0 | FUSIVEL CARTUCHO,DE 35 A 60A,250V,FIXO.FORNECIMENTO E COLOCA | UN |  | 18.22
CAO
3%-DESGASTE DE FERRAMENTAS E EPI
01983 | MAO-DE-OBRA DE ELETRICISTA DE CONSTRUCAOCIVIL, INCLUSIVE ENC | H | 0.15 | 27.92 | 3,00000000 | 4.3136
ARGOS SOCIAIS
04323 | FUSIVEL CARTUCHO DE 250V, DE 35 A 60A | UN | 1 | 13.91 |  | 13.91
15.007.0552-A | FUSIVEL CARTUCHO,DE 35 A 60A,250V,FIXO.FORNECIMENTO E COLOCA | UN |  | 17.79
CAO
3%-DESGASTE DE FERRAMENTAS E EPI
04323 | FUSIVEL CARTUCHO DE 250V, DE 35 A 60A | UN | 1 | 13.91 |  | 13.91
20060 | MAO-DE-OBRA DE ELETRICISTA DA CONSTRUCAO CIVIL, INCLUSIVE EN | H | 0.15 | 25.13 | 3,00000000 | 3.8826
CARGOS SOCIAIS DESONERADOS
15.007.0554-0 | FUSIVEL FACA,DE 100A,250V,FIXO.FORNECIMENTO E COLOCACAO | UN |  | 76.59
3%-DESGASTE DE FERRAMENTAS E EPI
01983 | MAO-DE-OBRA DE ELETRICISTA DE CONSTRUCAOCIVIL, INCLUSIVE ENC | H | 0.5 | 27.92 | 3,00000000 | 14.3788
ARGOS SOCIAIS
02376 | FUSIVEL FACA, DE 250V, DE 100A | UN | 1 | 62.22 |  | 62.22
15.007.0554-A | FUSIVEL FACA,DE 100A,250V,FIXO.FORNECIMENTO E COLOCACAO | UN |  | 75.16
3%-DESGASTE DE FERRAMENTAS E EPI
02376 | FUSIVEL FACA, DE 250V, DE 100A | UN | 1 | 62.22 |  | 62.22
20060 | MAO-DE-OBRA DE ELETRICISTA DA CONSTRUCAO CIVIL, INCLUSIVE EN | H | 0.5 | 25.13 | 3,00000000 | 12.942
CARGOS SOCIAIS DESONERADOS
15.007.0556-0 | FUSIVEL FACA,DE 125 A 200A,250V,FIXO.FORNECIMENTO E COLOCACA | UN |  | 227.57
O
3%-DESGASTE DE FERRAMENTAS E EPI
01983 | MAO-DE-OBRA DE ELETRICISTA DE CONSTRUCAOCIVIL, INCLUSIVE ENC | H | 0.5 | 27.92 | 3,00000000 | 14.3788
ARGOS SOCIAIS
04324 | FUSIVEL FACA, DE 125 A 200A | UN | 1 | 213.2 |  | 213.2
15.007.0556-A | FUSIVEL FACA,DE 125 A 200A,250V,FIXO.FORNECIMENTO E COLOCACA | UN |  | 226.14
O
3%-DESGASTE DE FERRAMENTAS E EPI
04324 | FUSIVEL FACA, DE 125 A 200A | UN | 1 | 213.2 |  | 213.2
20060 | MAO-DE-OBRA DE ELETRICISTA DA CONSTRUCAO CIVIL, INCLUSIVE EN | H | 0.5 | 25.13 | 3,00000000 | 12.942
CARGOS SOCIAIS DESONERADOS
15.007.0558-0 | FUSIVEL FACA,DE 250 A 400A,250V,FIXO.FORNECIMENTO E COLOCACA | UN |  | 549.46
O
3%-DESGASTE DE FERRAMENTAS E EPI
01983 | MAO-DE-OBRA DE ELETRICISTA DE CONSTRUCAOCIVIL, INCLUSIVE ENC | H | 0.5 | 27.92 | 3,00000000 | 14.3788
ARGOS SOCIAIS
02420 | FUSIVEL FACA, DE 250 A 400A | UN | 1 | 535.09 |  | 535.09
15.007.0558-A | FUSIVEL FACA,DE 250 A 400A,250V,FIXO.FORNECIMENTO E COLOCACA | UN |  | 548.03
O
3%-DESGASTE DE FERRAMENTAS E EPI
02420 | FUSIVEL FACA, DE 250 A 400A | UN | 1 | 535.09 |  | 535.09
20060 | MAO-DE-OBRA DE ELETRICISTA DA CONSTRUCAO CIVIL, INCLUSIVE EN | H | 0.5 | 25.13 | 3,00000000 | 12.942
CARGOS SOCIAIS DESONERADOS
15.007.0560-0 | FUSIVEL FACA DE 500 A 600A,250V,FIXO.FORNECIMENTO E COLOCACA | UN |  | 730.12
O
3%-DESGASTE DE FERRAMENTAS E EPI
01983 | MAO-DE-OBRA DE ELETRICISTA DE CONSTRUCAOCIVIL, INCLUSIVE ENC | H | 0.5 | 27.92 | 3,00000000 | 14.3788
ARGOS SOCIAIS
04325 | FUSIVEL FACA, DE 500 A 600A | UN | 1 | 715.75 |  | 715.75
15.007.0560-A | FUSIVEL FACA DE 500 A 600A,250V,FIXO.FORNECIMENTO E COLOCACA | UN |  | 728.69
O
3%-DESGASTE DE FERRAMENTAS E EPI
04325 | FUSIVEL FACA, DE 500 A 600A | UN | 1 | 715.75 |  | 715.75
20060 | MAO-DE-OBRA DE ELETRICISTA DA CONSTRUCAO CIVIL, INCLUSIVE EN | H | 0.5 | 25.13 | 3,00000000 | 12.942
CARGOS SOCIAIS DESONERADOS
15.007.0566-0 | FUSIVEL NH,TAMANHO 00,CORRENTE NOMINAL DE 6 A 100A,500V.FORN | UN |  | 40.35
ECIMENTO E COLOCACAO
3%-DESGASTE DE FERRAMENTAS E EPI
01983 | MAO-DE-OBRA DE ELETRICISTA DE CONSTRUCAOCIVIL, INCLUSIVE ENC | H | 0.5 | 27.92 | 3,00000000 | 14.3788
ARGOS SOCIAIS
05949 | FUSIVEL "NH", TAMANHO 000 DE 006 A 100X500VCA | UN | 1 | 25.98 |  | 25.98
15.007.0566-A | FUSIVEL NH,TAMANHO 00,CORRENTE NOMINAL DE 6 A 100A,500V.FORN | UN |  | 38.92
ECIMENTO E COLOCACAO
3%-DESGASTE DE FERRAMENTAS E EPI
05949 | FUSIVEL "NH", TAMANHO 000 DE 006 A 100X500VCA | UN | 1 | 25.98 |  | 25.98
20060 | MAO-DE-OBRA DE ELETRICISTA DA CONSTRUCAO CIVIL, INCLUSIVE EN | H | 0.5 | 25.13 | 3,00000000 | 12.942
CARGOS SOCIAIS DESONERADOS
15.007.0567-0 | FUSIVEL NH,TAMANHO 01,CORRENTE NOMINAL DE 40 A 200A,500V.FOR | UN |  | 53.64
NECIMENTO E COLOCACAO
3%-DESGASTE DE FERRAMENTAS E EPI
01983 | MAO-DE-OBRA DE ELETRICISTA DE CONSTRUCAOCIVIL, INCLUSIVE ENC | H | 0.5 | 27.92 | 3,00000000 | 14.3788
ARGOS SOCIAIS
03982 | FUSIVEL "NH", TAMANHO 1 DE 040 A 200AX500VCA | UN | 1 | 39.27 |  | 39.27
15.007.0567-A | FUSIVEL NH,TAMANHO 01,CORRENTE NOMINAL DE 40 A 200A,500V.FOR | UN |  | 52.21
NECIMENTO E COLOCACAO
3%-DESGASTE DE FERRAMENTAS E EPI
03982 | FUSIVEL "NH", TAMANHO 1 DE 040 A 200AX500VCA | UN | 1 | 39.27 |  | 39.27
20060 | MAO-DE-OBRA DE ELETRICISTA DA CONSTRUCAO CIVIL, INCLUSIVE EN | H | 0.5 | 25.13 | 3,00000000 | 12.942
CARGOS SOCIAIS DESONERADOS
15.007.0568-0 | FUSIVEL NH,TAMANHO 01,CORRENTE NOMINAL DE 224 A 250A,500V.FO | UN |  | 56.5
RNECIMENTO E COLOCACAO
3%-DESGASTE DE FERRAMENTAS E EPI
01983 | MAO-DE-OBRA DE ELETRICISTA DE CONSTRUCAOCIVIL, INCLUSIVE ENC | H | 0.5 | 27.92 | 3,00000000 | 14.3788
ARGOS SOCIAIS
05657 | FUSIVEL "NH", TAMANHO 1 DE 224 A 250AX500VCA | UN | 1 | 42.13 |  | 42.13
15.007.0568-A | FUSIVEL NH,TAMANHO 01,CORRENTE NOMINAL DE 224 A 250A,500V.FO | UN |  | 55.07
RNECIMENTO E COLOCACAO
3%-DESGASTE DE FERRAMENTAS E EPI
05657 | FUSIVEL "NH", TAMANHO 1 DE 224 A 250AX500VCA | UN | 1 | 42.13 |  | 42.13
20060 | MAO-DE-OBRA DE ELETRICISTA DA CONSTRUCAO CIVIL, INCLUSIVE EN | H | 0.5 | 25.13 | 3,00000000 | 12.942
CARGOS SOCIAIS DESONERADOS
15.007.0569-0 | FUSIVEL NH,TAMANHO 02,CORRENTE NOMINAL DE 224 A 400A,500V.FO | UN |  | 78.96
RNECIMENTO E COLOCACAO
3%-DESGASTE DE FERRAMENTAS E EPI
01983 | MAO-DE-OBRA DE ELETRICISTA DE CONSTRUCAOCIVIL, INCLUSIVE ENC | H | 0.5 | 27.92 | 3,00000000 | 14.3788
ARGOS SOCIAIS
05658 | FUSIVEL "NH", TAMANHO 2 DE 224 A 400AX500VCA | UN | 1 | 64.59 |  | 64.59
15.007.0569-A | FUSIVEL NH,TAMANHO 02,CORRENTE NOMINAL DE 224 A 400A,500V.FO | UN |  | 77.53
RNECIMENTO E COLOCACAO
3%-DESGASTE DE FERRAMENTAS E EPI
05658 | FUSIVEL "NH", TAMANHO 2 DE 224 A 400AX500VCA | UN | 1 | 64.59 |  | 64.59
20060 | MAO-DE-OBRA DE ELETRICISTA DA CONSTRUCAO CIVIL, INCLUSIVE EN | H | 0.5 | 25.13 | 3,00000000 | 12.942
CARGOS SOCIAIS DESONERADOS
15.007.0570-0 | DISJUNTOR TERMOMAGNETICO,MONOPOLAR,DE 10 A 32A,3KA,MODELO DI | UN |  | 14.18
N,TIPO C.FORNECIMENTO E COLOCACAO
3%-DESGASTE DE FERRAMENTAS E EPI
01983 | MAO-DE-OBRA DE ELETRICISTA DE CONSTRUCAOCIVIL, INCLUSIVE ENC | H | 0.125 | 27.92 | 3,00000000 | 3.5947
ARGOS SOCIAIS
01999 | MAO-DE-OBRA DE SERVENTE DA CONSTRUCAO CIVIL, INCLUSIVE ENCAR | H | 0.125 | 20.19 | 3,00000000 | 2.5995
GOS SOCIAIS
02315 | DISJUNTOR, MONOPOLAR, DE 10 A 32A, 3KA, MODELO DIN, TIPO C | UN | 1 | 7.99 |  | 7.99
15.007.0570-A | DISJUNTOR TERMOMAGNETICO,MONOPOLAR,DE 10 A 32A,3KA,MODELO DI | UN |  | 13.56
N,TIPO C.FORNECIMENTO E COLOCACAO
3%-DESGASTE DE FERRAMENTAS E EPI
02315 | DISJUNTOR, MONOPOLAR, DE 10 A 32A, 3KA, MODELO DIN, TIPO C | UN | 1 | 7.99 |  | 7.99
20060 | MAO-DE-OBRA DE ELETRICISTA DA CONSTRUCAO CIVIL, INCLUSIVE EN | H | 0.125 | 25.13 | 3,00000000 | 3.2355
CARGOS SOCIAIS DESONERADOS
20132 | MAO-DE-OBRA DE SERVENTE DA CONSTRUCAO CIVIL, INCLUSIVE ENCAR | H | 0.125 | 18.17 | 3,00000000 | 2.3394
GOS SOCIAIS DESONERADOS
15.007.0572-0 | DISJUNTOR TERMOMAGNETICO,MONOPOLAR,DE 40 A 63A,3KA,MODELO DI | UN |  | 14.84
N,TIPO C.FORNECIMENTO E COLOCACAO
3%-DESGASTE DE FERRAMENTAS E EPI
00804 | DISJUNTOR, MONOPOLAR, DE 40 A 63A, 3KA, MODELO DIN, TIPO C | UN | 1 | 8.65 |  | 8.65
01983 | MAO-DE-OBRA DE ELETRICISTA DE CONSTRUCAOCIVIL, INCLUSIVE ENC | H | 0.125 | 27.92 | 3,00000000 | 3.5947
ARGOS SOCIAIS
01999 | MAO-DE-OBRA DE SERVENTE DA CONSTRUCAO CIVIL, INCLUSIVE ENCAR | H | 0.125 | 20.19 | 3,00000000 | 2.5995
GOS SOCIAIS
15.007.0572-A | DISJUNTOR TERMOMAGNETICO,MONOPOLAR,DE 40 A 63A,3KA,MODELO DI | UN |  | 14.22
N,TIPO C.FORNECIMENTO E COLOCACAO
3%-DESGASTE DE FERRAMENTAS E EPI
00804 | DISJUNTOR, MONOPOLAR, DE 40 A 63A, 3KA, MODELO DIN, TIPO C | UN | 1 | 8.65 |  | 8.65
20060 | MAO-DE-OBRA DE ELETRICISTA DA CONSTRUCAO CIVIL, INCLUSIVE EN | H | 0.125 | 25.13 | 3,00000000 | 3.2355
CARGOS SOCIAIS DESONERADOS
20132 | MAO-DE-OBRA DE SERVENTE DA CONSTRUCAO CIVIL, INCLUSIVE ENCAR | H | 0.125 | 18.17 | 3,00000000 | 2.3394
GOS SOCIAIS DESONERADOS
15.007.0573-0 | DISJUNTOR TERMOMAGNETICO,MONOPOLAR,DE 70A,3KA,MODELO DIN,TIP | UN |  | 21.63
O C.FORNECIMENTO E COLOCACAO
3%-DESGASTE DE FERRAMENTAS E EPI
01983 | MAO-DE-OBRA DE ELETRICISTA DE CONSTRUCAOCIVIL, INCLUSIVE ENC | H | 0.125 | 27.92 | 3,00000000 | 3.5947
ARGOS SOCIAIS
01999 | MAO-DE-OBRA DE SERVENTE DA CONSTRUCAO CIVIL, INCLUSIVE ENCAR | H | 0.125 | 20.19 | 3,00000000 | 2.5995
GOS SOCIAIS
14861 | DISJUNTOR MONOPOLAR, 70A, 3KA, MODELO DIN, TIPO C | UN | 1 | 15.44 |  | 15.44
15.007.0573-A | DISJUNTOR TERMOMAGNETICO,MONOPOLAR,DE 70A,3KA,MODELO DIN,TIP | UN |  | 21.01
O C.FORNECIMENTO E COLOCACAO
3%-DESGASTE DE FERRAMENTAS E EPI
14861 | DISJUNTOR MONOPOLAR, 70A, 3KA, MODELO DIN, TIPO C | UN | 1 | 15.44 |  | 15.44
20060 | MAO-DE-OBRA DE ELETRICISTA DA CONSTRUCAO CIVIL, INCLUSIVE EN | H | 0.125 | 25.13 | 3,00000000 | 3.2355
CARGOS SOCIAIS DESONERADOS
20132 | MAO-DE-OBRA DE SERVENTE DA CONSTRUCAO CIVIL, INCLUSIVE ENCAR | H | 0.125 | 18.17 | 3,00000000 | 2.3394
GOS SOCIAIS DESONERADOS
15.007.0574-0 | DISJUNTOR TERMOMAGNETICO,MONOPOLAR,DE 80 A 100A,3KA,MODELO D | UN |  | 51.41
IN,TIPO C.FORNECIMENTO E COLOCACAO
3%-DESGASTE DE FERRAMENTAS E EPI
01983 | MAO-DE-OBRA DE ELETRICISTA DE CONSTRUCAOCIVIL, INCLUSIVE ENC | H | 0.125 | 27.92 | 3,00000000 | 3.5947
ARGOS SOCIAIS
01999 | MAO-DE-OBRA DE SERVENTE DA CONSTRUCAO CIVIL, INCLUSIVE ENCAR | H | 0.125 | 20.19 | 3,00000000 | 2.5995
GOS SOCIAIS
14862 | DISJUNTOR MONOPOLAR, 80A A 100A, 3KA, MODELO DIN, TIPO C | UN | 1 | 45.22 |  | 45.22
15.007.0574-A | DISJUNTOR TERMOMAGNETICO,MONOPOLAR,DE 80 A 100A,3KA,MODELO D | UN |  | 50.79
IN,TIPO C.FORNECIMENTO E COLOCACAO
3%-DESGASTE DE FERRAMENTAS E EPI
14862 | DISJUNTOR MONOPOLAR, 80A A 100A, 3KA, MODELO DIN, TIPO C | UN | 1 | 45.22 |  | 45.22
20060 | MAO-DE-OBRA DE ELETRICISTA DA CONSTRUCAO CIVIL, INCLUSIVE EN | H | 0.125 | 25.13 | 3,00000000 | 3.2355
CARGOS SOCIAIS DESONERADOS
20132 | MAO-DE-OBRA DE SERVENTE DA CONSTRUCAO CIVIL, INCLUSIVE ENCAR | H | 0.125 | 18.17 | 3,00000000 | 2.3394
GOS SOCIAIS DESONERADOS
15.007.0575-0 | DISJUNTOR TERMOMAGNETICO,BIPOLAR,DE 10 A 32A,3KA,MODELO DIN, | UN |  | 34.42
TIPO C.FORNECIMENTO E COLOCACAO
3%-DESGASTE DE FERRAMENTAS E EPI
01983 | MAO-DE-OBRA DE ELETRICISTA DE CONSTRUCAOCIVIL, INCLUSIVE ENC | H | 0.1375 | 27.92 | 3,00000000 | 3.9542
ARGOS SOCIAIS
01999 | MAO-DE-OBRA DE SERVENTE DA CONSTRUCAO CIVIL, INCLUSIVE ENCAR | H | 0.1375 | 20.19 | 3,00000000 | 2.8594
GOS SOCIAIS
04326 | DISJUNTOR, BIPOLAR, DE 10A A 32A, 3KA, MODELO DIN, TIPO C | UN | 1 | 27.61 |  | 27.61
15.007.0575-A | DISJUNTOR TERMOMAGNETICO,BIPOLAR,DE 10 A 32A,3KA,MODELO DIN, | UN |  | 33.74
TIPO C.FORNECIMENTO E COLOCACAO
3%-DESGASTE DE FERRAMENTAS E EPI
04326 | DISJUNTOR, BIPOLAR, DE 10A A 32A, 3KA, MODELO DIN, TIPO C | UN | 1 | 27.61 |  | 27.61
20060 | MAO-DE-OBRA DE ELETRICISTA DA CONSTRUCAO CIVIL, INCLUSIVE EN | H | 0.1375 | 25.13 | 3,00000000 | 3.559
CARGOS SOCIAIS DESONERADOS
20132 | MAO-DE-OBRA DE SERVENTE DA CONSTRUCAO CIVIL, INCLUSIVE ENCAR | H | 0.1375 | 18.17 | 3,00000000 | 2.5733
GOS SOCIAIS DESONERADOS
15.007.0576-0 | DISJUNTOR TERMOMAGNETICO,BIPOLAR,DE 40 A 63A,3KA,MODELO DIN, | UN |  | 35.47
TIPO C.FORNECIMENTO E COLOCACAO
3%-DESGASTE DE FERRAMENTAS E EPI
01983 | MAO-DE-OBRA DE ELETRICISTA DE CONSTRUCAOCIVIL, INCLUSIVE ENC | H | 0.1375 | 27.92 | 3,00000000 | 3.9542
ARGOS SOCIAIS
01999 | MAO-DE-OBRA DE SERVENTE DA CONSTRUCAO CIVIL, INCLUSIVE ENCAR | H | 0.1375 | 20.19 | 3,00000000 | 2.8594
GOS SOCIAIS
14863 | DISJUNTOR BIPOLAR, 40A A 63A, 3KA, MODELO DIN, TIPO C | UN | 1 | 28.66 |  | 28.66
15.007.0576-A | DISJUNTOR TERMOMAGNETICO,BIPOLAR,DE 40 A 63A,3KA,MODELO DIN, | UN |  | 34.79
TIPO C.FORNECIMENTO E COLOCACAO
3%-DESGASTE DE FERRAMENTAS E EPI
14863 | DISJUNTOR BIPOLAR, 40A A 63A, 3KA, MODELO DIN, TIPO C | UN | 1 | 28.66 |  | 28.66
20060 | MAO-DE-OBRA DE ELETRICISTA DA CONSTRUCAO CIVIL, INCLUSIVE EN | H | 0.1375 | 25.13 | 3,00000000 | 3.559
CARGOS SOCIAIS DESONERADOS
20132 | MAO-DE-OBRA DE SERVENTE DA CONSTRUCAO CIVIL, INCLUSIVE ENCAR | H | 0.1375 | 18.17 | 3,00000000 | 2.5733
GOS SOCIAIS DESONERADOS
15.007.0577-0 | DISJUNTOR TERMOMAGNETICO,BIPOLAR,DE 70A,3KA,MODELO DIN,TIPO | UN |  | 41.83
C.FORNECIMENTO E COLOCACAO
3%-DESGASTE DE FERRAMENTAS E EPI
01983 | MAO-DE-OBRA DE ELETRICISTA DE CONSTRUCAOCIVIL, INCLUSIVE ENC | H | 0.1375 | 27.92 | 3,00000000 | 3.9542
ARGOS SOCIAIS
01999 | MAO-DE-OBRA DE SERVENTE DA CONSTRUCAO CIVIL, INCLUSIVE ENCAR | H | 0.1375 | 20.19 | 3,00000000 | 2.8594
GOS SOCIAIS
14864 | DISJUNTOR BIPOLAR, 70A, 3KA, MODELO DIN, TIPO C | UN | 1 | 35.02 |  | 35.02
15.007.0577-A | DISJUNTOR TERMOMAGNETICO,BIPOLAR,DE 70A,3KA,MODELO DIN,TIPO | UN |  | 41.15
C.FORNECIMENTO E COLOCACAO
3%-DESGASTE DE FERRAMENTAS E EPI
14864 | DISJUNTOR BIPOLAR, 70A, 3KA, MODELO DIN, TIPO C | UN | 1 | 35.02 |  | 35.02
20060 | MAO-DE-OBRA DE ELETRICISTA DA CONSTRUCAO CIVIL, INCLUSIVE EN | H | 0.1375 | 25.13 | 3,00000000 | 3.559
CARGOS SOCIAIS DESONERADOS
20132 | MAO-DE-OBRA DE SERVENTE DA CONSTRUCAO CIVIL, INCLUSIVE ENCAR | H | 0.1375 | 18.17 | 3,00000000 | 2.5733
GOS SOCIAIS DESONERADOS
15.007.0578-0 | DISJUNTOR TERMOMAGNETICO,BIPOLAR,DE 80 A 100A,3KA,MODELO DIN | UN |  | 103.23
,TIPO C.FORNECIMENTO E COLOCACAO
3%-DESGASTE DE FERRAMENTAS E EPI
01983 | MAO-DE-OBRA DE ELETRICISTA DE CONSTRUCAOCIVIL, INCLUSIVE ENC | H | 0.1375 | 27.92 | 3,00000000 | 3.9542
ARGOS SOCIAIS
01999 | MAO-DE-OBRA DE SERVENTE DA CONSTRUCAO CIVIL, INCLUSIVE ENCAR | H | 0.1375 | 20.19 | 3,00000000 | 2.8594
GOS SOCIAIS
14865 | DISJUNTOR BIPOLAR, 80A A 100A, 3KA, MODELO DIN, TIPO C | UN | 1 | 96.42 |  | 96.42
15.007.0578-A | DISJUNTOR TERMOMAGNETICO,BIPOLAR,DE 80 A 100A,3KA,MODELO DIN | UN |  | 102.55
,TIPO C.FORNECIMENTO E COLOCACAO
3%-DESGASTE DE FERRAMENTAS E EPI
14865 | DISJUNTOR BIPOLAR, 80A A 100A, 3KA, MODELO DIN, TIPO C | UN | 1 | 96.42 |  | 96.42
20060 | MAO-DE-OBRA DE ELETRICISTA DA CONSTRUCAO CIVIL, INCLUSIVE EN | H | 0.1375 | 25.13 | 3,00000000 | 3.559
CARGOS SOCIAIS DESONERADOS
20132 | MAO-DE-OBRA DE SERVENTE DA CONSTRUCAO CIVIL, INCLUSIVE ENCAR | H | 0.1375 | 18.17 | 3,00000000 | 2.5733
GOS SOCIAIS DESONERADOS
15.007.0600-0 | DISJUNTOR TERMOMAGNETICO,TRIPOLAR,DE 10 A 32A,3KA,MODELO DIN | UN |  | 40.71
,TIPO C.FORNECIMENTO E COLOCACAO
3%-DESGASTE DE FERRAMENTAS E EPI
01983 | MAO-DE-OBRA DE ELETRICISTA DE CONSTRUCAOCIVIL, INCLUSIVE ENC | H | 0.15 | 27.92 | 3,00000000 | 4.3136
ARGOS SOCIAIS
01999 | MAO-DE-OBRA DE SERVENTE DA CONSTRUCAO CIVIL, INCLUSIVE ENCAR | H | 0.15 | 20.19 | 3,00000000 | 3.1194
GOS SOCIAIS
02440 | DISJUNTOR, TRIPOLAR, DE 10 A 32A, 3KA, MODELO DIN, TIPO C | UN | 1 | 33.28 |  | 33.28
15.007.0600-A | DISJUNTOR TERMOMAGNETICO,TRIPOLAR,DE 10 A 32A,3KA,MODELO DIN | UN |  | 39.96
,TIPO C.FORNECIMENTO E COLOCACAO
3%-DESGASTE DE FERRAMENTAS E EPI
02440 | DISJUNTOR, TRIPOLAR, DE 10 A 32A, 3KA, MODELO DIN, TIPO C | UN | 1 | 33.28 |  | 33.28
20060 | MAO-DE-OBRA DE ELETRICISTA DA CONSTRUCAO CIVIL, INCLUSIVE EN | H | 0.15 | 25.13 | 3,00000000 | 3.8826
CARGOS SOCIAIS DESONERADOS
20132 | MAO-DE-OBRA DE SERVENTE DA CONSTRUCAO CIVIL, INCLUSIVE ENCAR | H | 0.15 | 18.17 | 3,00000000 | 2.8073
GOS SOCIAIS DESONERADOS
15.007.0601-0 | DISJUNTOR TERMOMAGNETICO TRIPOLAR,DE 40 A 63A,3KA,MODELO DIN | UN |  | 45.62
,TIPO C.FORNECIMENTO E COLOCACAO
3% - DESGASTE DE FERRAMENTAS E EPI
01983 | MAO-DE-OBRA DE ELETRICISTA DE CONSTRUCAOCIVIL, INCLUSIVE ENC | H | 0.15 | 27.92 | 3,00000000 | 4.3136
ARGOS SOCIAIS
01999 | MAO-DE-OBRA DE SERVENTE DA CONSTRUCAO CIVIL, INCLUSIVE ENCAR | H | 0.15 | 20.19 | 3,00000000 | 3.1194
GOS SOCIAIS
11656 | DISJUNTOR, TRIPOLAR, DE 40 A 63A, 3KA, MODELO DIN, TIPO C | UN | 1 | 38.19 |  | 38.19
15.007.0601-A | DISJUNTOR TERMOMAGNETICO TRIPOLAR,DE 40 A 63A,3KA,MODELO DIN | UN |  | 44.87
,TIPO C.FORNECIMENTO E COLOCACAO
3% - DESGASTE DE FERRAMENTAS E EPI
11656 | DISJUNTOR, TRIPOLAR, DE 40 A 63A, 3KA, MODELO DIN, TIPO C | UN | 1 | 38.19 |  | 38.19
20060 | MAO-DE-OBRA DE ELETRICISTA DA CONSTRUCAO CIVIL, INCLUSIVE EN | H | 0.15 | 25.13 | 3,00000000 | 3.8826
CARGOS SOCIAIS DESONERADOS
20132 | MAO-DE-OBRA DE SERVENTE DA CONSTRUCAO CIVIL, INCLUSIVE ENCAR | H | 0.15 | 18.17 | 3,00000000 | 2.8073
GOS SOCIAIS DESONERADOS
15.007.0602-0 | DISJUNTOR TERMOMAGNETICO,TRIPOLAR,DE 70A,3KA,MODELO DIN,TIPO | UN |  | 73.39
C.FORNECIMENTO E COLOCACAO
3%-DESGASTE DE FERRAMENTAS E EPI
01983 | MAO-DE-OBRA DE ELETRICISTA DE CONSTRUCAOCIVIL, INCLUSIVE ENC | H | 0.15 | 27.92 | 3,00000000 | 4.3136
ARGOS SOCIAIS
01999 | MAO-DE-OBRA DE SERVENTE DA CONSTRUCAO CIVIL, INCLUSIVE ENCAR | H | 0.15 | 20.19 | 3,00000000 | 3.1194
GOS SOCIAIS
14866 | DISJUNTOR TRIPOLAR, 70A, 3KA, MODELO DIN, TIPO C | UN | 1 | 65.96 |  | 65.96
15.007.0602-A | DISJUNTOR TERMOMAGNETICO,TRIPOLAR,DE 70A,3KA,MODELO DIN,TIPO | UN |  | 72.64
C.FORNECIMENTO E COLOCACAO
3%-DESGASTE DE FERRAMENTAS E EPI
14866 | DISJUNTOR TRIPOLAR, 70A, 3KA, MODELO DIN, TIPO C | UN | 1 | 65.96 |  | 65.96
20060 | MAO-DE-OBRA DE ELETRICISTA DA CONSTRUCAO CIVIL, INCLUSIVE EN | H | 0.15 | 25.13 | 3,00000000 | 3.8826
CARGOS SOCIAIS DESONERADOS
20132 | MAO-DE-OBRA DE SERVENTE DA CONSTRUCAO CIVIL, INCLUSIVE ENCAR | H | 0.15 | 18.17 | 3,00000000 | 2.8073
GOS SOCIAIS DESONERADOS
15.007.0605-0 | DISJUNTOR TERMOMAGNETICO,TRIPOLAR,DE 80 A 100A,3KA,MODELO DI | UN |  | 141.43
N,TIPO C.FORNECIMENTO E COLOCACAO
3%-DESGASTE DE FERRAMENTAS E EPI
01983 | MAO-DE-OBRA DE ELETRICISTA DE CONSTRUCAOCIVIL, INCLUSIVE ENC | H | 0.15 | 27.92 | 3,00000000 | 4.3136
ARGOS SOCIAIS
01999 | MAO-DE-OBRA DE SERVENTE DA CONSTRUCAO CIVIL, INCLUSIVE ENCAR | H | 0.15 | 20.19 | 3,00000000 | 3.1194
GOS SOCIAIS
02441 | DISJUNTOR, TRIPOLAR, DE 80 A 100A, 3KA, MODELO DIN, TIPO C | UN | 1 | 134 |  | 134
15.007.0605-A | DISJUNTOR TERMOMAGNETICO,TRIPOLAR,DE 80 A 100A,3KA,MODELO DI | UN |  | 140.68
N,TIPO C.FORNECIMENTO E COLOCACAO
3%-DESGASTE DE FERRAMENTAS E EPI
02441 | DISJUNTOR, TRIPOLAR, DE 80 A 100A, 3KA, MODELO DIN, TIPO C | UN | 1 | 134 |  | 134
20060 | MAO-DE-OBRA DE ELETRICISTA DA CONSTRUCAO CIVIL, INCLUSIVE EN | H | 0.15 | 25.13 | 3,00000000 | 3.8826
CARGOS SOCIAIS DESONERADOS
20132 | MAO-DE-OBRA DE SERVENTE DA CONSTRUCAO CIVIL, INCLUSIVE ENCAR | H | 0.15 | 18.17 | 3,00000000 | 2.8073
GOS SOCIAIS DESONERADOS
15.007.0608-0 | DISJUNTOR TERMOMAGNETICO,TRIPOLAR,DE 125 A 160A,50KA,MODELO | UN |  | 360.72
CAIXA MOLDADA,TIPO C.FORNECIMENTO E COLOCACAO
3%-DESGASTE DE FERRAMENTAS E EPI
01983 | MAO-DE-OBRA DE ELETRICISTA DE CONSTRUCAOCIVIL, INCLUSIVE ENC | H | 0.15 | 27.92 | 3,00000000 | 4.3136
ARGOS SOCIAIS
01999 | MAO-DE-OBRA DE SERVENTE DA CONSTRUCAO CIVIL, INCLUSIVE ENCAR | H | 0.15 | 20.19 | 3,00000000 | 3.1194
GOS SOCIAIS
02432 | DISJUNTOR, TRIPOLAR, 125 A 160A, 50KA, MODELO CAIXA MOLDADA, | UN | 1 | 353.29 |  | 353.29
TIPO C
15.007.0608-A | DISJUNTOR TERMOMAGNETICO,TRIPOLAR,DE 125 A 160A,50KA,MODELO | UN |  | 359.97
CAIXA MOLDADA,TIPO C.FORNECIMENTO E COLOCACAO
3%-DESGASTE DE FERRAMENTAS E EPI
02432 | DISJUNTOR, TRIPOLAR, 125 A 160A, 50KA, MODELO CAIXA MOLDADA, | UN | 1 | 353.29 |  | 353.29
TIPO C
20060 | MAO-DE-OBRA DE ELETRICISTA DA CONSTRUCAO CIVIL, INCLUSIVE EN | H | 0.15 | 25.13 | 3,00000000 | 3.8826
CARGOS SOCIAIS DESONERADOS
20132 | MAO-DE-OBRA DE SERVENTE DA CONSTRUCAO CIVIL, INCLUSIVE ENCAR | H | 0.15 | 18.17 | 3,00000000 | 2.8073
GOS SOCIAIS DESONERADOS
15.007.0609-0 | DISJUNTOR TERMOMAGNETICO,TRIPOLAR,DE 180 A 225A,50KA,MODELO | UN |  | 363.22
CAIXA MOLDADA,TIPO C.FORNECIMENTO E COLOCACAO
3%-DESGASTE DE FERRAMENTAS E EPI
01983 | MAO-DE-OBRA DE ELETRICISTA DE CONSTRUCAOCIVIL, INCLUSIVE ENC | H | 0.15 | 27.92 | 3,00000000 | 4.3136
ARGOS SOCIAIS
01999 | MAO-DE-OBRA DE SERVENTE DA CONSTRUCAO CIVIL, INCLUSIVE ENCAR | H | 0.15 | 20.19 | 3,00000000 | 3.1194
GOS SOCIAIS
02431 | DISJUNTOR, TRIPOLAR, 180A A 225A, 50KA, MODELO CAIXA MOLDADA | UN | 1 | 355.79 |  | 355.79
, TIPO C
15.007.0609-A | DISJUNTOR TERMOMAGNETICO,TRIPOLAR,DE 180 A 225A,50KA,MODELO | UN |  | 362.47
CAIXA MOLDADA,TIPO C.FORNECIMENTO E COLOCACAO
3%-DESGASTE DE FERRAMENTAS E EPI
02431 | DISJUNTOR, TRIPOLAR, 180A A 225A, 50KA, MODELO CAIXA MOLDADA | UN | 1 | 355.79 |  | 355.79
, TIPO C
20060 | MAO-DE-OBRA DE ELETRICISTA DA CONSTRUCAO CIVIL, INCLUSIVE EN | H | 0.15 | 25.13 | 3,00000000 | 3.8826
CARGOS SOCIAIS DESONERADOS
20132 | MAO-DE-OBRA DE SERVENTE DA CONSTRUCAO CIVIL, INCLUSIVE ENCAR | H | 0.15 | 18.17 | 3,00000000 | 2.8073
GOS SOCIAIS DESONERADOS
15.007.0610-0 | DISJUNTOR TERMOMAGNETICO,TRIPOLAR,DE 250A,50KA,MODELO CAIXA | UN |  | 363.22
MOLDADA,TIPO C.FORNECIMENTO E COLOCACAO
3%-DESGASTE DE FERRAMENTAS E EPI
00805 | DISJUNTOR, TRIPOLAR, 250A, 50KA, MODELO CAIXA MOLDADA, TIPO | UN | 1 | 355.79 |  | 355.79
C
01983 | MAO-DE-OBRA DE ELETRICISTA DE CONSTRUCAOCIVIL, INCLUSIVE ENC | H | 0.15 | 27.92 | 3,00000000 | 4.3136
ARGOS SOCIAIS
01999 | MAO-DE-OBRA DE SERVENTE DA CONSTRUCAO CIVIL, INCLUSIVE ENCAR | H | 0.15 | 20.19 | 3,00000000 | 3.1194
GOS SOCIAIS
15.007.0610-A | DISJUNTOR TERMOMAGNETICO,TRIPOLAR,DE 250A,50KA,MODELO CAIXA | UN |  | 362.47
MOLDADA,TIPO C.FORNECIMENTO E COLOCACAO
3%-DESGASTE DE FERRAMENTAS E EPI
00805 | DISJUNTOR, TRIPOLAR, 250A, 50KA, MODELO CAIXA MOLDADA, TIPO | UN | 1 | 355.79 |  | 355.79
C
20060 | MAO-DE-OBRA DE ELETRICISTA DA CONSTRUCAO CIVIL, INCLUSIVE EN | H | 0.15 | 25.13 | 3,00000000 | 3.8826
CARGOS SOCIAIS DESONERADOS
20132 | MAO-DE-OBRA DE SERVENTE DA CONSTRUCAO CIVIL, INCLUSIVE ENCAR | H | 0.15 | 18.17 | 3,00000000 | 2.8073
GOS SOCIAIS DESONERADOS
15.007.0611-0 | DISJUNTOR TERMOMAGNETICO,TRIPOLAR,DE 300 A 400A,65KA,MODELO | UN |  | 1008.58
CAIXA MOLDADA,TIPO C.FORNECIMENTO E COLOCACAO
3%-DESGASTE DE FERRAMENTAS E EPI
01983 | MAO-DE-OBRA DE ELETRICISTA DE CONSTRUCAOCIVIL, INCLUSIVE ENC | H | 0.15 | 27.92 | 3,00000000 | 4.3136
ARGOS SOCIAIS
01999 | MAO-DE-OBRA DE SERVENTE DA CONSTRUCAO CIVIL, INCLUSIVE ENCAR | H | 0.15 | 20.19 | 3,00000000 | 3.1194
GOS SOCIAIS
02435 | DISJUNTOR, TRIPOLAR, 300 A 400A, 65KA, MODELO CAIXA MOLDADA, | UN | 1 | 1001.15 |  | 1001.15
TIPO C
15.007.0611-A | DISJUNTOR TERMOMAGNETICO,TRIPOLAR,DE 300 A 400A,65KA,MODELO | UN |  | 1007.83
CAIXA MOLDADA,TIPO C.FORNECIMENTO E COLOCACAO
3%-DESGASTE DE FERRAMENTAS E EPI
02435 | DISJUNTOR, TRIPOLAR, 300 A 400A, 65KA, MODELO CAIXA MOLDADA, | UN | 1 | 1001.15 |  | 1001.15
TIPO C
20060 | MAO-DE-OBRA DE ELETRICISTA DA CONSTRUCAO CIVIL, INCLUSIVE EN | H | 0.15 | 25.13 | 3,00000000 | 3.8826
CARGOS SOCIAIS DESONERADOS
20132 | MAO-DE-OBRA DE SERVENTE DA CONSTRUCAO CIVIL, INCLUSIVE ENCAR | H | 0.15 | 18.17 | 3,00000000 | 2.8073
GOS SOCIAIS DESONERADOS
15.007.0615-0 | DISJUNTOR TERMOMAGNETICO,TRIPOLAR,DE 500A,65KA,MODELO CAIXA | UN |  | 2008.87
MOLDADA,TIPO C.FORNECIMENTO E COLOCACAO
3%-DESGASTE DE FERRAMENTAS E EPI
00807 | DISJUNTOR, TRIPOLAR, 500A, 65KA, MODELO CAIXA MOLDADA, TIPO | UN | 1 | 2001.44 |  | 2001.44
C
01983 | MAO-DE-OBRA DE ELETRICISTA DE CONSTRUCAOCIVIL, INCLUSIVE ENC | H | 0.15 | 27.92 | 3,00000000 | 4.3136
ARGOS SOCIAIS
01999 | MAO-DE-OBRA DE SERVENTE DA CONSTRUCAO CIVIL, INCLUSIVE ENCAR | H | 0.15 | 20.19 | 3,00000000 | 3.1194
GOS SOCIAIS
15.007.0615-A | DISJUNTOR TERMOMAGNETICO,TRIPOLAR,DE 500A,65KA,MODELO CAIXA | UN |  | 2008.12
MOLDADA,TIPO C.FORNECIMENTO E COLOCACAO
3%-DESGASTE DE FERRAMENTAS E EPI
00807 | DISJUNTOR, TRIPOLAR, 500A, 65KA, MODELO CAIXA MOLDADA, TIPO | UN | 1 | 2001.44 |  | 2001.44
C
20060 | MAO-DE-OBRA DE ELETRICISTA DA CONSTRUCAO CIVIL, INCLUSIVE EN | H | 0.15 | 25.13 | 3,00000000 | 3.8826
CARGOS SOCIAIS DESONERADOS
20132 | MAO-DE-OBRA DE SERVENTE DA CONSTRUCAO CIVIL, INCLUSIVE ENCAR | H | 0.15 | 18.17 | 3,00000000 | 2.8073
GOS SOCIAIS DESONERADOS
15.007.0616-0 | DISJUNTOR TERMOMAGNETICO,TRIPOLAR,DE 630A,65KA,MODELO CAIXA | UN |  | 2391.16
MOLDADA,TIPO C.FORNECIMENTO E COLOCACAO
3%-DESGASTE DE FERRAMENTAS E EPI
01983 | MAO-DE-OBRA DE ELETRICISTA DE CONSTRUCAOCIVIL, INCLUSIVE ENC | H | 0.15 | 27.92 | 3,00000000 | 4.3136
ARGOS SOCIAIS
01999 | MAO-DE-OBRA DE SERVENTE DA CONSTRUCAO CIVIL, INCLUSIVE ENCAR | H | 0.15 | 20.19 | 3,00000000 | 3.1194
GOS SOCIAIS
14867 | DISJUNTOR TRIPOLAR, 630A, 65KA, MODELO CAIXA MOLDADA, TIPO C | UN | 1 | 2383.73 |  | 2383.73
15.007.0616-A | DISJUNTOR TERMOMAGNETICO,TRIPOLAR,DE 630A,65KA,MODELO CAIXA | UN |  | 2390.41
MOLDADA,TIPO C.FORNECIMENTO E COLOCACAO
3%-DESGASTE DE FERRAMENTAS E EPI
14867 | DISJUNTOR TRIPOLAR, 630A, 65KA, MODELO CAIXA MOLDADA, TIPO C | UN | 1 | 2383.73 |  | 2383.73
20060 | MAO-DE-OBRA DE ELETRICISTA DA CONSTRUCAO CIVIL, INCLUSIVE EN | H | 0.15 | 25.13 | 3,00000000 | 3.8826
CARGOS SOCIAIS DESONERADOS
20132 | MAO-DE-OBRA DE SERVENTE DA CONSTRUCAO CIVIL, INCLUSIVE ENCAR | H | 0.15 | 18.17 | 3,00000000 | 2.8073
GOS SOCIAIS DESONERADOS
15.007.0617-0 | DISJUNTOR TERMOMAGNETICO,TRIPOLAR,DE 800A,85KA,MODELO CAIXA | UN |  | 2806.37
MOLDADA,TIPO C.FORNECIMENTO E COLOCACAO
3%-DESGASTE DE FERRAMENTAS E EPI
01983 | MAO-DE-OBRA DE ELETRICISTA DE CONSTRUCAOCIVIL, INCLUSIVE ENC | H | 0.15 | 27.92 | 3,00000000 | 4.3136
ARGOS SOCIAIS
01999 | MAO-DE-OBRA DE SERVENTE DA CONSTRUCAO CIVIL, INCLUSIVE ENCAR | H | 0.15 | 20.19 | 3,00000000 | 3.1194
GOS SOCIAIS
14722 | DISJUNTOR, TRIPOLAR, 800A, 85KA, MODELO CAIXA MOLDADA, TIPO | UN | 1 | 2798.94 |  | 2798.94
C
15.007.0617-A | DISJUNTOR TERMOMAGNETICO,TRIPOLAR,DE 800A,85KA,MODELO CAIXA | UN |  | 2805.62
MOLDADA,TIPO C.FORNECIMENTO E COLOCACAO
3%-DESGASTE DE FERRAMENTAS E EPI
14722 | DISJUNTOR, TRIPOLAR, 800A, 85KA, MODELO CAIXA MOLDADA, TIPO | UN | 1 | 2798.94 |  | 2798.94
C
20060 | MAO-DE-OBRA DE ELETRICISTA DA CONSTRUCAO CIVIL, INCLUSIVE EN | H | 0.15 | 25.13 | 3,00000000 | 3.8826
CARGOS SOCIAIS DESONERADOS
20132 | MAO-DE-OBRA DE SERVENTE DA CONSTRUCAO CIVIL, INCLUSIVE ENCAR | H | 0.15 | 18.17 | 3,00000000 | 2.8073
GOS SOCIAIS DESONERADOS
15.007.0640-0 | DISPOSITIVO DE PROTECAO CONTRA SURTO (DPS),CLASSE II,1 POLO, | UN |  | 51.24
TENSAO 175V,CORRENTES APROXIMADAS DE DESCARGA NOMINAL E MAXI
MA DE 8KA E 20KA.FORNECIMENTO E COLOCACAO
3%-DESGASTE DE FERRAMENTAS E EPI
01983 | MAO-DE-OBRA DE ELETRICISTA DE CONSTRUCAOCIVIL, INCLUSIVE ENC | H | 0.125 | 27.92 | 3,00000000 | 3.5947
ARGOS SOCIAIS
01999 | MAO-DE-OBRA DE SERVENTE DA CONSTRUCAO CIVIL, INCLUSIVE ENCAR | H | 0.125 | 20.19 | 3,00000000 | 2.5995
GOS SOCIAIS
14757 | DISPOSITIVO DE PROTECAO CONTRA SURTO,CLASSE II,1 POLO,TENSAO | UN | 1 | 45.05 |  | 45.05
175V,CORRENTE DESC.NOMINAL 8KA,CORRENTE DESC.MAXIMA 20KA
15.007.0640-A | DISPOSITIVO DE PROTECAO CONTRA SURTO (DPS),CLASSE II,1 POLO, | UN |  | 50.62
TENSAO 175V,CORRENTES APROXIMADAS DE DESCARGA NOMINAL E MAXI
MA DE 8KA E 20KA.FORNECIMENTO E COLOCACAO
3%-DESGASTE DE FERRAMENTAS E EPI
14757 | DISPOSITIVO DE PROTECAO CONTRA SURTO,CLASSE II,1 POLO,TENSAO | UN | 1 | 45.05 |  | 45.05
175V,CORRENTE DESC.NOMINAL 8KA,CORRENTE DESC.MAXIMA 20KA
20060 | MAO-DE-OBRA DE ELETRICISTA DA CONSTRUCAO CIVIL, INCLUSIVE EN | H | 0.125 | 25.13 | 3,00000000 | 3.2355
CARGOS SOCIAIS DESONERADOS
20132 | MAO-DE-OBRA DE SERVENTE DA CONSTRUCAO CIVIL, INCLUSIVE ENCAR | H | 0.125 | 18.17 | 3,00000000 | 2.3394
GOS SOCIAIS DESONERADOS
15.007.0642-0 | DISPOSITIVO DE PROTECAO CONTRA SURTO (DPS),CLASSE II,1 POLO, | UN |  | 53.75
TENSAO 175V,CORRENTES APROXIMADAS DE DESCARGA NOMINAL E MAXI
MA DE 20KA E 45KA.FORNECIMENTO E COLOCACAO
3%-DESGASTE DE FERRAMENTAS E EPI
01983 | MAO-DE-OBRA DE ELETRICISTA DE CONSTRUCAOCIVIL, INCLUSIVE ENC | H | 0.125 | 27.92 | 3,00000000 | 3.5947
ARGOS SOCIAIS
01999 | MAO-DE-OBRA DE SERVENTE DA CONSTRUCAO CIVIL, INCLUSIVE ENCAR | H | 0.125 | 20.19 | 3,00000000 | 2.5995
GOS SOCIAIS
14758 | DISPOSITIVO DE PROTECAO CONTRA SURTO,CLASSE II,1 POLO,TENSAO | UN | 1 | 47.56 |  | 47.56
175V,CORRENTE DESC.NOMINAL 20KA,CORRENTE DESC.MAXIMA 45KA
15.007.0642-A | DISPOSITIVO DE PROTECAO CONTRA SURTO (DPS),CLASSE II,1 POLO, | UN |  | 53.13
TENSAO 175V,CORRENTES APROXIMADAS DE DESCARGA NOMINAL E MAXI
MA DE 20KA E 45KA.FORNECIMENTO E COLOCACAO
3%-DESGASTE DE FERRAMENTAS E EPI
14758 | DISPOSITIVO DE PROTECAO CONTRA SURTO,CLASSE II,1 POLO,TENSAO | UN | 1 | 47.56 |  | 47.56
175V,CORRENTE DESC.NOMINAL 20KA,CORRENTE DESC.MAXIMA 45KA
20060 | MAO-DE-OBRA DE ELETRICISTA DA CONSTRUCAO CIVIL, INCLUSIVE EN | H | 0.125 | 25.13 | 3,00000000 | 3.2355
CARGOS SOCIAIS DESONERADOS
20132 | MAO-DE-OBRA DE SERVENTE DA CONSTRUCAO CIVIL, INCLUSIVE ENCAR | H | 0.125 | 18.17 | 3,00000000 | 2.3394
GOS SOCIAIS DESONERADOS
15.007.0643-0 | DISPOSITIVO DE PROTECAO CONTRA SURTO (DPS),CLASSE II,1 POLO, | UN |  | 148.94
TENSAO 175V,CORRENTES APROXIMADAS DE DESCARGA NOMINAL E MAXI
MA DE 30KA E 90KA.FORNECIMENTO E COLOCACAO
3%-DESGASTE DE FERRAMENTAS E EPI
01983 | MAO-DE-OBRA DE ELETRICISTA DE CONSTRUCAOCIVIL, INCLUSIVE ENC | H | 0.125 | 27.92 | 3,00000000 | 3.5947
ARGOS SOCIAIS
01999 | MAO-DE-OBRA DE SERVENTE DA CONSTRUCAO CIVIL, INCLUSIVE ENCAR | H | 0.125 | 20.19 | 3,00000000 | 2.5995
GOS SOCIAIS
14759 | DISPOSITIVO DE PROTECAO CONTRA SURTO,CLASSE II,1 POLO,TENSAO | UN | 1 | 142.75 |  | 142.75
175V,CORRENTE DESC.NOMINAL 30KA,CORRENTE DESC.MAXIMA 90KA
15.007.0643-A | DISPOSITIVO DE PROTECAO CONTRA SURTO (DPS),CLASSE II,1 POLO, | UN |  | 148.32
TENSAO 175V,CORRENTES APROXIMADAS DE DESCARGA NOMINAL E MAXI
MA DE 30KA E 90KA.FORNECIMENTO E COLOCACAO
3%-DESGASTE DE FERRAMENTAS E EPI
14759 | DISPOSITIVO DE PROTECAO CONTRA SURTO,CLASSE II,1 POLO,TENSAO | UN | 1 | 142.75 |  | 142.75
175V,CORRENTE DESC.NOMINAL 30KA,CORRENTE DESC.MAXIMA 90KA
20060 | MAO-DE-OBRA DE ELETRICISTA DA CONSTRUCAO CIVIL, INCLUSIVE EN | H | 0.125 | 25.13 | 3,00000000 | 3.2355
CARGOS SOCIAIS DESONERADOS
20132 | MAO-DE-OBRA DE SERVENTE DA CONSTRUCAO CIVIL, INCLUSIVE ENCAR | H | 0.125 | 18.17 | 3,00000000 | 2.3394
GOS SOCIAIS DESONERADOS
15.007.0645-0 | DISPOSITIVO DE PROTECAO CONTRA SURTO (DPS),CLASSE II,1 POLO, | UN |  | 45.17
TENSAO 275V,CORRENTES APROXIMADAS DE DESCARGA NOMINAL E MAXI
MA DE 8KA E 20KA.FORNECIMENTO E COLOCACAO
3%-DESGASTE DE FERRAMENTAS E EPI
01983 | MAO-DE-OBRA DE ELETRICISTA DE CONSTRUCAOCIVIL, INCLUSIVE ENC | H | 0.125 | 27.92 | 3,00000000 | 3.5947
ARGOS SOCIAIS
01999 | MAO-DE-OBRA DE SERVENTE DA CONSTRUCAO CIVIL, INCLUSIVE ENCAR | H | 0.125 | 20.19 | 3,00000000 | 2.5995
GOS SOCIAIS
14760 | DISPOSITIVO DE PROTECAO CONTRA SURTO,CLASSE II,1 POLO,TENSAO | UN | 1 | 38.98 |  | 38.98
275V,CORRENTE DESC.NOMINAL 8KA,CORRENTE DESC.MAXIMA 20KA
15.007.0645-A | DISPOSITIVO DE PROTECAO CONTRA SURTO (DPS),CLASSE II,1 POLO, | UN |  | 44.55
TENSAO 275V,CORRENTES APROXIMADAS DE DESCARGA NOMINAL E MAXI
MA DE 8KA E 20KA.FORNECIMENTO E COLOCACAO
3%-DESGASTE DE FERRAMENTAS E EPI
14760 | DISPOSITIVO DE PROTECAO CONTRA SURTO,CLASSE II,1 POLO,TENSAO | UN | 1 | 38.98 |  | 38.98
275V,CORRENTE DESC.NOMINAL 8KA,CORRENTE DESC.MAXIMA 20KA
20060 | MAO-DE-OBRA DE ELETRICISTA DA CONSTRUCAO CIVIL, INCLUSIVE EN | H | 0.125 | 25.13 | 3,00000000 | 3.2355
CARGOS SOCIAIS DESONERADOS
20132 | MAO-DE-OBRA DE SERVENTE DA CONSTRUCAO CIVIL, INCLUSIVE ENCAR | H | 0.125 | 18.17 | 3,00000000 | 2.3394
GOS SOCIAIS DESONERADOS
15.007.0646-0 | DISPOSITIVO DE PROTECAO CONTRA SURTO (DPS),CLASSE II,1 POLO, | UN |  | 53.18
TENSAO 275V,CORRENTES APROXIMADAS DE DESCARGA NOMINAL E MAXI
MA DE 20KA E 45KA.FORNECIMENTO E COLOCACAO
3%-DESGASTE DE FERRAMENTAS E EPI
01983 | MAO-DE-OBRA DE ELETRICISTA DE CONSTRUCAOCIVIL, INCLUSIVE ENC | H | 0.125 | 27.92 | 3,00000000 | 3.5947
ARGOS SOCIAIS
01999 | MAO-DE-OBRA DE SERVENTE DA CONSTRUCAO CIVIL, INCLUSIVE ENCAR | H | 0.125 | 20.19 | 3,00000000 | 2.5995
GOS SOCIAIS
14761 | DISPOSITIVO DE PROTECAO CONTRA SURTO,CLASSE II,1 POLO,TENSAO | UN | 1 | 46.99 |  | 46.99
275V,CORRENTE DESC.NOMINAL 20KA,CORRENTE DESC.MAXIMA 45KA
15.007.0646-A | DISPOSITIVO DE PROTECAO CONTRA SURTO (DPS),CLASSE II,1 POLO, | UN |  | 52.56
TENSAO 275V,CORRENTES APROXIMADAS DE DESCARGA NOMINAL E MAXI
MA DE 20KA E 45KA.FORNECIMENTO E COLOCACAO
3%-DESGASTE DE FERRAMENTAS E EPI
14761 | DISPOSITIVO DE PROTECAO CONTRA SURTO,CLASSE II,1 POLO,TENSAO | UN | 1 | 46.99 |  | 46.99
275V,CORRENTE DESC.NOMINAL 20KA,CORRENTE DESC.MAXIMA 45KA
20060 | MAO-DE-OBRA DE ELETRICISTA DA CONSTRUCAO CIVIL, INCLUSIVE EN | H | 0.125 | 25.13 | 3,00000000 | 3.2355
CARGOS SOCIAIS DESONERADOS
20132 | MAO-DE-OBRA DE SERVENTE DA CONSTRUCAO CIVIL, INCLUSIVE ENCAR | H | 0.125 | 18.17 | 3,00000000 | 2.3394
GOS SOCIAIS DESONERADOS
15.007.0647-0 | DISPOSITIVO DE PROTECAO CONTRA SURTO (DPS),CLASSE II,1 POLO, | UN |  | 155.38
TENSAO 275V,CORRENTES APROXIMADAS DE DESCARGA NOMINAL E MAXI
MA DE 30KA E 90KA.FORNECIMENTO E COLOCACAO
3%-DESGASTE DE FERRAMENTAS E EPI
01983 | MAO-DE-OBRA DE ELETRICISTA DE CONSTRUCAOCIVIL, INCLUSIVE ENC | H | 0.125 | 27.92 | 3,00000000 | 3.5947
ARGOS SOCIAIS
01999 | MAO-DE-OBRA DE SERVENTE DA CONSTRUCAO CIVIL, INCLUSIVE ENCAR | H | 0.125 | 20.19 | 3,00000000 | 2.5995
GOS SOCIAIS
14762 | DISPOSITIVO DE PROTECAO CONTRA SURTO,CLASSE II,1 POLO,TENSAO | UN | 1 | 149.19 |  | 149.19
275V,CORRENTE DESC.NOMINAL 30KA,CORRENTE DESC.MAXIMA 90KA
15.007.0647-A | DISPOSITIVO DE PROTECAO CONTRA SURTO (DPS),CLASSE II,1 POLO, | UN |  | 154.76
TENSAO 275V,CORRENTES APROXIMADAS DE DESCARGA NOMINAL E MAXI
MA DE 30KA E 90KA.FORNECIMENTO E COLOCACAO
3%-DESGASTE DE FERRAMENTAS E EPI
14762 | DISPOSITIVO DE PROTECAO CONTRA SURTO,CLASSE II,1 POLO,TENSAO | UN | 1 | 149.19 |  | 149.19
275V,CORRENTE DESC.NOMINAL 30KA,CORRENTE DESC.MAXIMA 90KA
20060 | MAO-DE-OBRA DE ELETRICISTA DA CONSTRUCAO CIVIL, INCLUSIVE EN | H | 0.125 | 25.13 | 3,00000000 | 3.2355
CARGOS SOCIAIS DESONERADOS
20132 | MAO-DE-OBRA DE SERVENTE DA CONSTRUCAO CIVIL, INCLUSIVE ENCAR | H | 0.125 | 18.17 | 3,00000000 | 2.3394
GOS SOCIAIS DESONERADOS
15.007.0680-0 | CHAVE BLINDADA,TRIPOLAR,DE 250V,DE 30A.FORNECIMENTO E COLOCA | UN |  | 492.71
CAO
3%-DESGASTE DE FERRAMENTAS E EPI
01983 | MAO-DE-OBRA DE ELETRICISTA DE CONSTRUCAOCIVIL, INCLUSIVE ENC | H | 0.4 | 27.92 | 3,00000000 | 11.503
ARGOS SOCIAIS
01999 | MAO-DE-OBRA DE SERVENTE DA CONSTRUCAO CIVIL, INCLUSIVE ENCAR | H | 0.4 | 20.19 | 3,00000000 | 8.3183
GOS SOCIAIS
02409 | CHAVE BLINDADA, TRIPOLAR, DE 030AX250V | UN | 1 | 472.89 |  | 472.89
15.007.0680-A | CHAVE BLINDADA,TRIPOLAR,DE 250V,DE 30A.FORNECIMENTO E COLOCA | UN |  | 490.72
CAO
3%-DESGASTE DE FERRAMENTAS E EPI
02409 | CHAVE BLINDADA, TRIPOLAR, DE 030AX250V | UN | 1 | 472.89 |  | 472.89
20060 | MAO-DE-OBRA DE ELETRICISTA DA CONSTRUCAO CIVIL, INCLUSIVE EN | H | 0.4 | 25.13 | 3,00000000 | 10.3536
CARGOS SOCIAIS DESONERADOS
20132 | MAO-DE-OBRA DE SERVENTE DA CONSTRUCAO CIVIL, INCLUSIVE ENCAR | H | 0.4 | 18.17 | 3,00000000 | 7.486
GOS SOCIAIS DESONERADOS
15.007.0682-0 | CHAVE BLINDADA,TRIPOLAR,DE 250V,DE 60A.FORNECIMENTO E COLOCA | UN |  | 618.85
CAO
3%-DESGASTE DE FERRAMENTAS E EPI
01983 | MAO-DE-OBRA DE ELETRICISTA DE CONSTRUCAOCIVIL, INCLUSIVE ENC | H | 0.4 | 27.92 | 3,00000000 | 11.503
ARGOS SOCIAIS
01999 | MAO-DE-OBRA DE SERVENTE DA CONSTRUCAO CIVIL, INCLUSIVE ENCAR | H | 0.4 | 20.19 | 3,00000000 | 8.3183
GOS SOCIAIS
04332 | CHAVE BLINDADA, TRIPOLAR, DE 060AX250V | UN | 1 | 599.03 |  | 599.03
15.007.0682-A | CHAVE BLINDADA,TRIPOLAR,DE 250V,DE 60A.FORNECIMENTO E COLOCA | UN |  | 616.86
CAO
3%-DESGASTE DE FERRAMENTAS E EPI
04332 | CHAVE BLINDADA, TRIPOLAR, DE 060AX250V | UN | 1 | 599.03 |  | 599.03
20060 | MAO-DE-OBRA DE ELETRICISTA DA CONSTRUCAO CIVIL, INCLUSIVE EN | H | 0.4 | 25.13 | 3,00000000 | 10.3536
CARGOS SOCIAIS DESONERADOS
20132 | MAO-DE-OBRA DE SERVENTE DA CONSTRUCAO CIVIL, INCLUSIVE ENCAR | H | 0.4 | 18.17 | 3,00000000 | 7.486
GOS SOCIAIS DESONERADOS
15.007.0684-0 | CHAVE BLINDADA,TRIPOLAR,DE 250V,DE 100A.FORNECIMENTO E COLOC | UN |  | 1143.04
ACAO
3%-DESGASTE DE FERRAMENTAS E EPI
01983 | MAO-DE-OBRA DE ELETRICISTA DE CONSTRUCAOCIVIL, INCLUSIVE ENC | H | 0.4 | 27.92 | 3,00000000 | 11.503
ARGOS SOCIAIS
01999 | MAO-DE-OBRA DE SERVENTE DA CONSTRUCAO CIVIL, INCLUSIVE ENCAR | H | 0.4 | 20.19 | 3,00000000 | 8.3183
GOS SOCIAIS
04333 | CHAVE BLINDADA, TRIPOLAR, DE 100AX250V | UN | 1 | 1123.22 |  | 1123.22
15.007.0684-A | CHAVE BLINDADA,TRIPOLAR,DE 250V,DE 100A.FORNECIMENTO E COLOC | UN |  | 1141.05
ACAO
3%-DESGASTE DE FERRAMENTAS E EPI
04333 | CHAVE BLINDADA, TRIPOLAR, DE 100AX250V | UN | 1 | 1123.22 |  | 1123.22
20060 | MAO-DE-OBRA DE ELETRICISTA DA CONSTRUCAO CIVIL, INCLUSIVE EN | H | 0.4 | 25.13 | 3,00000000 | 10.3536
CARGOS SOCIAIS DESONERADOS
20132 | MAO-DE-OBRA DE SERVENTE DA CONSTRUCAO CIVIL, INCLUSIVE ENCAR | H | 0.4 | 18.17 | 3,00000000 | 7.486
GOS SOCIAIS DESONERADOS
15.007.0686-0 | CHAVE BLINDADA,TRIPOLAR,DE 250V,DE 200A.FORNECIMENTO E COLOC | UN |  | 3937.99
ACAO
3%-DESGASTE DE FERRAMENTAS E EPI
01983 | MAO-DE-OBRA DE ELETRICISTA DE CONSTRUCAOCIVIL, INCLUSIVE ENC | H | 0.4 | 27.92 | 3,00000000 | 11.503
ARGOS SOCIAIS
01999 | MAO-DE-OBRA DE SERVENTE DA CONSTRUCAO CIVIL, INCLUSIVE ENCAR | H | 0.4 | 20.19 | 3,00000000 | 8.3183
GOS SOCIAIS
04334 | CHAVE BLINDADA, TRIPOLAR, DE 200AX250V | UN | 1 | 3918.17 |  | 3918.17
15.007.0686-A | CHAVE BLINDADA,TRIPOLAR,DE 250V,DE 200A.FORNECIMENTO E COLOC | UN |  | 3936
ACAO
3%-DESGASTE DE FERRAMENTAS E EPI
04334 | CHAVE BLINDADA, TRIPOLAR, DE 200AX250V | UN | 1 | 3918.17 |  | 3918.17
20060 | MAO-DE-OBRA DE ELETRICISTA DA CONSTRUCAO CIVIL, INCLUSIVE EN | H | 0.4 | 25.13 | 3,00000000 | 10.3536
CARGOS SOCIAIS DESONERADOS
20132 | MAO-DE-OBRA DE SERVENTE DA CONSTRUCAO CIVIL, INCLUSIVE ENCAR | H | 0.4 | 18.17 | 3,00000000 | 7.486
GOS SOCIAIS DESONERADOS
15.007.0688-0 | CHAVE BLINDADA,TRIPOLAR,DE 250V,DE 400A.FORNECIMENTO E COLOC | UN |  | 5219.49
ACAO
3%-DESGASTE DE FERRAMENTAS E EPI
01983 | MAO-DE-OBRA DE ELETRICISTA DE CONSTRUCAOCIVIL, INCLUSIVE ENC | H | 0.4 | 27.92 | 3,00000000 | 11.503
ARGOS SOCIAIS
01999 | MAO-DE-OBRA DE SERVENTE DA CONSTRUCAO CIVIL, INCLUSIVE ENCAR | H | 0.4 | 20.19 | 3,00000000 | 8.3183
GOS SOCIAIS
04335 | CHAVE BLINDADA, TRIPOLAR, DE 400AX250V | UN | 1 | 5199.67 |  | 5199.67
15.007.0688-A | CHAVE BLINDADA,TRIPOLAR,DE 250V,DE 400A.FORNECIMENTO E COLOC | UN |  | 5217.5
ACAO
3%-DESGASTE DE FERRAMENTAS E EPI
04335 | CHAVE BLINDADA, TRIPOLAR, DE 400AX250V | UN | 1 | 5199.67 |  | 5199.67
20060 | MAO-DE-OBRA DE ELETRICISTA DA CONSTRUCAO CIVIL, INCLUSIVE EN | H | 0.4 | 25.13 | 3,00000000 | 10.3536
CARGOS SOCIAIS DESONERADOS
20132 | MAO-DE-OBRA DE SERVENTE DA CONSTRUCAO CIVIL, INCLUSIVE ENCAR | H | 0.4 | 18.17 | 3,00000000 | 7.486
GOS SOCIAIS DESONERADOS
15.007.0689-0 | CHAVE BLINDADA,TRIPOLAR,DE 250V,DE 600A.FORNECIMENTO E COLOC | UN |  | 9850.08
ACAO
3%-DESGASTE DE FERRAMENTAS E EPI
01983 | MAO-DE-OBRA DE ELETRICISTA DE CONSTRUCAOCIVIL, INCLUSIVE ENC | H | 0.4 | 27.92 | 3,00000000 | 11.503
ARGOS SOCIAIS
01999 | MAO-DE-OBRA DE SERVENTE DA CONSTRUCAO CIVIL, INCLUSIVE ENCAR | H | 0.4 | 20.19 | 3,00000000 | 8.3183
GOS SOCIAIS
05666 | CHAVE BLINDADA, TRIPOLAR, DE 600Ax250V | UN | 1 | 9830.26 |  | 9830.26
15.007.0689-A | CHAVE BLINDADA,TRIPOLAR,DE 250V,DE 600A.FORNECIMENTO E COLOC | UN |  | 9848.09
ACAO
3%-DESGASTE DE FERRAMENTAS E EPI
05666 | CHAVE BLINDADA, TRIPOLAR, DE 600Ax250V | UN | 1 | 9830.26 |  | 9830.26
20060 | MAO-DE-OBRA DE ELETRICISTA DA CONSTRUCAO CIVIL, INCLUSIVE EN | H | 0.4 | 25.13 | 3,00000000 | 10.3536
CARGOS SOCIAIS DESONERADOS
20132 | MAO-DE-OBRA DE SERVENTE DA CONSTRUCAO CIVIL, INCLUSIVE ENCAR | H | 0.4 | 18.17 | 3,00000000 | 7.486
GOS SOCIAIS DESONERADOS
15.007.0696-0 | CHAVE GUARDA MOTOR,TRIFASICA,ATE 3CV,220V,EM CAIXA METALICA, | UN |  | 287.74
COMPREENDENDO:CHAVE MAGNETICA COM RELE TERMICO,SINALEIRA(VER
DE E VERMELHO)E BOTOEIRA LIGA/DESLIGA.FORNECIMENTO E COLOCAC
AO
3%-DESGASTE DE FERRAMENTAS E EPI
01983 | MAO-DE-OBRA DE ELETRICISTA DE CONSTRUCAOCIVIL, INCLUSIVE ENC | H | 1 | 27.92 | 3,00000000 | 28.7576
ARGOS SOCIAIS
01999 | MAO-DE-OBRA DE SERVENTE DA CONSTRUCAO CIVIL, INCLUSIVE ENCAR | H | 1 | 20.19 | 3,00000000 | 20.7957
GOS SOCIAIS
05652 | CHAVE GUARDA MOTOR, TRIFASICA, INCLUINDO CHAVE MAGNETICA COM | UN | 1 | 238.19 |  | 238.19
RELE TERMICO E BOTOEIRA "LIGA E DESLIGA", ATE 3CV-220V
15.007.0696-A | CHAVE GUARDA MOTOR,TRIFASICA,ATE 3CV,220V,EM CAIXA METALICA, | UN |  | 282.78
COMPREENDENDO:CHAVE MAGNETICA COM RELE TERMICO,SINALEIRA(VER
DE E VERMELHO)E BOTOEIRA LIGA/DESLIGA.FORNECIMENTO E COLOCAC
AO
3%-DESGASTE DE FERRAMENTAS E EPI
05652 | CHAVE GUARDA MOTOR, TRIFASICA, INCLUINDO CHAVE MAGNETICA COM | UN | 1 | 238.19 |  | 238.19
RELE TERMICO E BOTOEIRA "LIGA E DESLIGA", ATE 3CV-220V
20060 | MAO-DE-OBRA DE ELETRICISTA DA CONSTRUCAO CIVIL, INCLUSIVE EN | H | 1 | 25.13 | 3,00000000 | 25.8839
CARGOS SOCIAIS DESONERADOS
20132 | MAO-DE-OBRA DE SERVENTE DA CONSTRUCAO CIVIL, INCLUSIVE ENCAR | H | 1 | 18.17 | 3,00000000 | 18.7151
GOS SOCIAIS DESONERADOS
15.007.0697-0 | CHAVE GUARDA MOTOR,TRIFASICA,5CV,220V,EM CAIXA METALICA,COMP | UN |  | 354.65
REENDENDO:CHAVE MAGNETICA COM RELE TERMICO,SINALEIRA(VERDE E
VERMELHO)E BOTOEIRA LIGA/DESLIGA.FORNECIMENTO E COLOCACAO
3%-DESGASTE DE FERRAMENTAS E EPI
01983 | MAO-DE-OBRA DE ELETRICISTA DE CONSTRUCAOCIVIL, INCLUSIVE ENC | H | 1 | 27.92 | 3,00000000 | 28.7576
ARGOS SOCIAIS
01999 | MAO-DE-OBRA DE SERVENTE DA CONSTRUCAO CIVIL, INCLUSIVE ENCAR | H | 1 | 20.19 | 3,00000000 | 20.7957
GOS SOCIAIS
05653 | CHAVE GUARDA MOTOR, TRIFASICA, INCLUINDO CHAVE MAGNETICA COM | UN | 1 | 305.1 |  | 305.1
RELE TERMICO E BOTOEIRA "LIGA E DESLIGA", ATE 5CV-220V
15.007.0697-A | CHAVE GUARDA MOTOR,TRIFASICA,5CV,220V,EM CAIXA METALICA,COMP | UN |  | 349.69
REENDENDO:CHAVE MAGNETICA COM RELE TERMICO,SINALEIRA(VERDE E
VERMELHO)E BOTOEIRA LIGA/DESLIGA.FORNECIMENTO E COLOCACAO
3%-DESGASTE DE FERRAMENTAS E EPI
05653 | CHAVE GUARDA MOTOR, TRIFASICA, INCLUINDO CHAVE MAGNETICA COM | UN | 1 | 305.1 |  | 305.1
RELE TERMICO E BOTOEIRA "LIGA E DESLIGA", ATE 5CV-220V
20060 | MAO-DE-OBRA DE ELETRICISTA DA CONSTRUCAO CIVIL, INCLUSIVE EN | H | 1 | 25.13 | 3,00000000 | 25.8839
CARGOS SOCIAIS DESONERADOS
20132 | MAO-DE-OBRA DE SERVENTE DA CONSTRUCAO CIVIL, INCLUSIVE ENCAR | H | 1 | 18.17 | 3,00000000 | 18.7151
GOS SOCIAIS DESONERADOS
15.007.0699-0 | CHAVE GUARDA MOTOR,TRIFASICA,7,5/10CV,220V,EM CAIXA METALICA | UN |  | 385.41
,COMPREENDENDO:CHAVE MAGNETICA COM RELE TERMICO,SINALEIRA(VE
RDE E VERMELHO)E BOTOEIRA LIGA/DESLIGA.FORNECIMENTO E COLOCA
CAO
3%-DESGASTE DE FERRAMENTAS E EPI
01983 | MAO-DE-OBRA DE ELETRICISTA DE CONSTRUCAOCIVIL, INCLUSIVE ENC | H | 1 | 27.92 | 3,00000000 | 28.7576
ARGOS SOCIAIS
01999 | MAO-DE-OBRA DE SERVENTE DA CONSTRUCAO CIVIL, INCLUSIVE ENCAR | H | 1 | 20.19 | 3,00000000 | 20.7957
GOS SOCIAIS
05654 | CHAVE GUARDA MOTOR, TRIFASICA, INCLUINDO CHAVE MAGNETICA COM | UN | 1 | 335.86 |  | 335.86
RELE TERMICO E BOTOEIRA "LIGA E DESLIGA", ATE 7,5/10CV-220V
15.007.0699-A | CHAVE GUARDA MOTOR,TRIFASICA,7,5/10CV,220V,EM CAIXA METALICA | UN |  | 380.45
,COMPREENDENDO:CHAVE MAGNETICA COM RELE TERMICO,SINALEIRA(VE
RDE E VERMELHO)E BOTOEIRA LIGA/DESLIGA.FORNECIMENTO E COLOCA
CAO
3%-DESGASTE DE FERRAMENTAS E EPI
05654 | CHAVE GUARDA MOTOR, TRIFASICA, INCLUINDO CHAVE MAGNETICA COM | UN | 1 | 335.86 |  | 335.86
RELE TERMICO E BOTOEIRA "LIGA E DESLIGA", ATE 7,5/10CV-220V
20060 | MAO-DE-OBRA DE ELETRICISTA DA CONSTRUCAO CIVIL, INCLUSIVE EN | H | 1 | 25.13 | 3,00000000 | 25.8839
CARGOS SOCIAIS DESONERADOS
20132 | MAO-DE-OBRA DE SERVENTE DA CONSTRUCAO CIVIL, INCLUSIVE ENCAR | H | 1 | 18.17 | 3,00000000 | 18.7151
GOS SOCIAIS DESONERADOS
15.007.0705-0 | CHAVE BOIA,AUTOMATICA,DE MERCURIO,UNIPOLAR.FORNECIMENTO E CO | UN |  | 128.4
LOCACAO
3%-DESGASTE DE FERRAMENTAS E EPI
01983 | MAO-DE-OBRA DE ELETRICISTA DE CONSTRUCAOCIVIL, INCLUSIVE ENC | H | 2 | 27.92 | 3,00000000 | 57.5152
ARGOS SOCIAIS
01999 | MAO-DE-OBRA DE SERVENTE DA CONSTRUCAO CIVIL, INCLUSIVE ENCAR | H | 2 | 20.19 | 3,00000000 | 41.5914
GOS SOCIAIS
02413 | CHAVE DE BOIA AUTOMATICA, UNIPOLAR, DE MERCURIO, DE 15A | UN | 1 | 29.3 |  | 29.3
15.007.0705-A | CHAVE BOIA,AUTOMATICA,DE MERCURIO,UNIPOLAR.FORNECIMENTO E CO | UN |  | 118.49
LOCACAO
3%-DESGASTE DE FERRAMENTAS E EPI
02413 | CHAVE DE BOIA AUTOMATICA, UNIPOLAR, DE MERCURIO, DE 15A | UN | 1 | 29.3 |  | 29.3
20060 | MAO-DE-OBRA DE ELETRICISTA DA CONSTRUCAO CIVIL, INCLUSIVE EN | H | 2 | 25.13 | 3,00000000 | 51.7678
CARGOS SOCIAIS DESONERADOS
20132 | MAO-DE-OBRA DE SERVENTE DA CONSTRUCAO CIVIL, INCLUSIVE ENCAR | H | 2 | 18.17 | 3,00000000 | 37.4302
GOS SOCIAIS DESONERADOS
15.007.0710-0 | ARMACAO SECUNDARIA OU REX PARA 2 LINHAS,COMPLETA.FORNECIMENT | UN |  | 160.83
O E COLOCACAO
3%-DESGASTE DE FERRAMENTAS E EPI
01983 | MAO-DE-OBRA DE ELETRICISTA DE CONSTRUCAOCIVIL, INCLUSIVE ENC | H | 1.5 | 27.92 | 3,00000000 | 43.1364
ARGOS SOCIAIS
01999 | MAO-DE-OBRA DE SERVENTE DA CONSTRUCAO CIVIL, INCLUSIVE ENCAR | H | 1.5 | 20.19 | 3,00000000 | 31.1936
GOS SOCIAIS
04210 | ISOLADOR TIPO CARRETILHA, MARROM, DE (72X72)MM | UN | 2 | 6.29 |  | 12.58
04377 | CINTA CIRCULAR DE ACO GALVANIZADO COM PARAFUSOS, DE APROXIMA | UN | 1 | 45.04 |  | 45.04
DAMENTE 210MM
05264 | ARMACAO SECUNDARIA, COMPLETA, PARA 2 LINHAS | UN | 1 | 28.89 |  | 28.89
15.007.0710-A | ARMACAO SECUNDARIA OU REX PARA 2 LINHAS,COMPLETA.FORNECIMENT | UN |  | 153.4
O E COLOCACAO
3%-DESGASTE DE FERRAMENTAS E EPI
04210 | ISOLADOR TIPO CARRETILHA, MARROM, DE (72X72)MM | UN | 2 | 6.29 |  | 12.58
04377 | CINTA CIRCULAR DE ACO GALVANIZADO COM PARAFUSOS, DE APROXIMA | UN | 1 | 45.04 |  | 45.04
DAMENTE 210MM
05264 | ARMACAO SECUNDARIA, COMPLETA, PARA 2 LINHAS | UN | 1 | 28.89 |  | 28.89
20060 | MAO-DE-OBRA DE ELETRICISTA DA CONSTRUCAO CIVIL, INCLUSIVE EN | H | 1.5 | 25.13 | 3,00000000 | 38.8259
CARGOS SOCIAIS DESONERADOS
20132 | MAO-DE-OBRA DE SERVENTE DA CONSTRUCAO CIVIL, INCLUSIVE ENCAR | H | 1.5 | 18.17 | 3,00000000 | 28.0727
GOS SOCIAIS DESONERADOS
15.007.0711-0 | ARMACAO SECUNDARIA OU REX PARA 3 LINHAS,COMPLETA.FORNECIMENT | UN |  | 237.27
O E COLOCACAO
3%-DESGASTE DE FERRAMENTAS E EPI
01983 | MAO-DE-OBRA DE ELETRICISTA DE CONSTRUCAOCIVIL, INCLUSIVE ENC | H | 1.8 | 27.92 | 3,00000000 | 51.7637
ARGOS SOCIAIS
01999 | MAO-DE-OBRA DE SERVENTE DA CONSTRUCAO CIVIL, INCLUSIVE ENCAR | H | 1.8 | 20.19 | 3,00000000 | 37.4323
GOS SOCIAIS
04210 | ISOLADOR TIPO CARRETILHA, MARROM, DE (72X72)MM | UN | 3 | 6.29 |  | 18.87
04377 | CINTA CIRCULAR DE ACO GALVANIZADO COM PARAFUSOS, DE APROXIMA | UN | 2 | 45.04 |  | 90.08
DAMENTE 210MM
05265 | ARMACAO SECUNDARIA, COMPLETA, PARA 3 LINHAS | UN | 1 | 39.13 |  | 39.13
15.007.0711-A | ARMACAO SECUNDARIA OU REX PARA 3 LINHAS,COMPLETA.FORNECIMENT | UN |  | 228.35
O E COLOCACAO
3%-DESGASTE DE FERRAMENTAS E EPI
04210 | ISOLADOR TIPO CARRETILHA, MARROM, DE (72X72)MM | UN | 3 | 6.29 |  | 18.87
04377 | CINTA CIRCULAR DE ACO GALVANIZADO COM PARAFUSOS, DE APROXIMA | UN | 2 | 45.04 |  | 90.08
DAMENTE 210MM
05265 | ARMACAO SECUNDARIA, COMPLETA, PARA 3 LINHAS | UN | 1 | 39.13 |  | 39.13
20060 | MAO-DE-OBRA DE ELETRICISTA DA CONSTRUCAO CIVIL, INCLUSIVE EN | H | 1.8 | 25.13 | 3,00000000 | 46.591
CARGOS SOCIAIS DESONERADOS
20132 | MAO-DE-OBRA DE SERVENTE DA CONSTRUCAO CIVIL, INCLUSIVE ENCAR | H | 1.8 | 18.17 | 3,00000000 | 33.6872
GOS SOCIAIS DESONERADOS
15.007.0712-0 | ARMACAO SECUNDARIA OU REX PARA 4 LINHAS,COMPLETA.FORNECIMENT | UN |  | 273.04
O E COLOCACAO
3%-DESGASTE DE FERRAMENTAS E EPI
01983 | MAO-DE-OBRA DE ELETRICISTA DE CONSTRUCAOCIVIL, INCLUSIVE ENC | H | 2 | 27.92 | 3,00000000 | 57.5152
ARGOS SOCIAIS
01999 | MAO-DE-OBRA DE SERVENTE DA CONSTRUCAO CIVIL, INCLUSIVE ENCAR | H | 2 | 20.19 | 3,00000000 | 41.5914
GOS SOCIAIS
03970 | ARMACAO SECUNDARIA, COMPLETA, PARA 4 LINHAS | UN | 1 | 58.7 |  | 58.7
04210 | ISOLADOR TIPO CARRETILHA, MARROM, DE (72X72)MM | UN | 4 | 6.29 |  | 25.16
04377 | CINTA CIRCULAR DE ACO GALVANIZADO COM PARAFUSOS, DE APROXIMA | UN | 2 | 45.04 |  | 90.08
DAMENTE 210MM
15.007.0712-A | ARMACAO SECUNDARIA OU REX PARA 4 LINHAS,COMPLETA.FORNECIMENT | UN |  | 263.13
O E COLOCACAO
3%-DESGASTE DE FERRAMENTAS E EPI
03970 | ARMACAO SECUNDARIA, COMPLETA, PARA 4 LINHAS | UN | 1 | 58.7 |  | 58.7
04210 | ISOLADOR TIPO CARRETILHA, MARROM, DE (72X72)MM | UN | 4 | 6.29 |  | 25.16
04377 | CINTA CIRCULAR DE ACO GALVANIZADO COM PARAFUSOS, DE APROXIMA | UN | 2 | 45.04 |  | 90.08
DAMENTE 210MM
20060 | MAO-DE-OBRA DE ELETRICISTA DA CONSTRUCAO CIVIL, INCLUSIVE EN | H | 2 | 25.13 | 3,00000000 | 51.7678
CARGOS SOCIAIS DESONERADOS
20132 | MAO-DE-OBRA DE SERVENTE DA CONSTRUCAO CIVIL, INCLUSIVE ENCAR | H | 2 | 18.17 | 3,00000000 | 37.4302
GOS SOCIAIS DESONERADOS
15.008.0010-0 | FIO DE COBRE COM ISOLAMENTO TERMOPLASTICO,ANTICHAMA,COMPREEN | M |  | 2.66
DENDO:PREPARO,CORTE E ENFIACAO EM ELETRODUTOS,NA BITOLA DE 1
MM2,450/750V.FORNECIMENTO E COLOCACAO
3%-DESGASTE DE FERRAMENTAS E EPI
01983 | MAO-DE-OBRA DE ELETRICISTA DE CONSTRUCAOCIVIL, INCLUSIVE ENC | H | 0.03 | 27.92 | 3,00000000 | 0.8627
ARGOS SOCIAIS
01999 | MAO-DE-OBRA DE SERVENTE DA CONSTRUCAO CIVIL, INCLUSIVE ENCAR | H | 0.03 | 20.19 | 3,00000000 | 0.6239
GOS SOCIAIS
02317 | FITA ISOLANTE, ROLO DE 19MMX20M | UN | 0.0014 | 5.1 |  | 0.0071
02360 | FIO COM ISOLAMENTO TERMOPLASTICO ANTICHAMA DE 750V, DE 01,0M | M | 1 | 1.176 |  | 1.176
M2
15.008.0010-A | FIO DE COBRE COM ISOLAMENTO TERMOPLASTICO,ANTICHAMA,COMPREEN | M |  | 2.52
DENDO:PREPARO,CORTE E ENFIACAO EM ELETRODUTOS,NA BITOLA DE 1
MM2,450/750V.FORNECIMENTO E COLOCACAO
3%-DESGASTE DE FERRAMENTAS E EPI
02317 | FITA ISOLANTE, ROLO DE 19MMX20M | UN | 0.0014 | 5.1 |  | 0.0071
02360 | FIO COM ISOLAMENTO TERMOPLASTICO ANTICHAMA DE 750V, DE 01,0M | M | 1 | 1.176 |  | 1.176
M2
20060 | MAO-DE-OBRA DE ELETRICISTA DA CONSTRUCAO CIVIL, INCLUSIVE EN | H | 0.03 | 25.13 | 3,00000000 | 0.7765
CARGOS SOCIAIS DESONERADOS
20132 | MAO-DE-OBRA DE SERVENTE DA CONSTRUCAO CIVIL, INCLUSIVE ENCAR | H | 0.03 | 18.17 | 3,00000000 | 0.5615
GOS SOCIAIS DESONERADOS
15.008.0015-0 | FIO DE COBRE COM ISOLAMENTO TERMOPLASTICO,ANTICHAMA,COMPREEN | M |  | 3.3
DENDO:PREPARO,CORTE E ENFIACAO EM ELETRODUTOS,NA BITOLA DE 1
,5MM2,450/750V.FORNECIMENTO E COLOCACAO
3%-DESGASTE DE FERRAMENTAS E EPI
00286 | FIO C/ISOLAMENTO TERMOPLASTICO ANTICHAMA DE 750V, DE 01,5MM2 | M | 1 | 1.3184 |  | 1.3184
01983 | MAO-DE-OBRA DE ELETRICISTA DE CONSTRUCAOCIVIL, INCLUSIVE ENC | H | 0.04 | 27.92 | 3,00000000 | 1.1503
ARGOS SOCIAIS
01999 | MAO-DE-OBRA DE SERVENTE DA CONSTRUCAO CIVIL, INCLUSIVE ENCAR | H | 0.04 | 20.19 | 3,00000000 | 0.8318
GOS SOCIAIS
02317 | FITA ISOLANTE, ROLO DE 19MMX20M | UN | 0.0014 | 5.1 |  | 0.0071
15.008.0015-A | FIO DE COBRE COM ISOLAMENTO TERMOPLASTICO,ANTICHAMA,COMPREEN | M |  | 3.1
DENDO:PREPARO,CORTE E ENFIACAO EM ELETRODUTOS,NA BITOLA DE 1
,5MM2,450/750V.FORNECIMENTO E COLOCACAO
3%-DESGASTE DE FERRAMENTAS E EPI
00286 | FIO C/ISOLAMENTO TERMOPLASTICO ANTICHAMA DE 750V, DE 01,5MM2 | M | 1 | 1.3184 |  | 1.3184
02317 | FITA ISOLANTE, ROLO DE 19MMX20M | UN | 0.0014 | 5.1 |  | 0.0071
20060 | MAO-DE-OBRA DE ELETRICISTA DA CONSTRUCAO CIVIL, INCLUSIVE EN | H | 0.04 | 25.13 | 3,00000000 | 1.0354
CARGOS SOCIAIS DESONERADOS
20132 | MAO-DE-OBRA DE SERVENTE DA CONSTRUCAO CIVIL, INCLUSIVE ENCAR | H | 0.04 | 18.17 | 3,00000000 | 0.7486
GOS SOCIAIS DESONERADOS
15.008.0020-0 | FIO DE COBRE COM ISOLAMENTO TERMOPLASTICO,ANTICHAMA,COMPREEN | M |  | 4.51
DENDO:PREPARO,CORTE E ENFIACAO EM ELETRODUTOS,NA BITOLA DE 2
,5MM2,450/750V.FORNECIMENTO E COLOCACAO
3%-DESGASTE DE FERRAMENTAS E EPI
00285 | FIO C/ISOLAMENTO TERMOPLASTICO ANTICHAMA DE 750V, DE 02,5MM2 | M | 1 | 2.032 |  | 2.032
01983 | MAO-DE-OBRA DE ELETRICISTA DE CONSTRUCAOCIVIL, INCLUSIVE ENC | H | 0.05 | 27.92 | 3,00000000 | 1.4379
ARGOS SOCIAIS
01999 | MAO-DE-OBRA DE SERVENTE DA CONSTRUCAO CIVIL, INCLUSIVE ENCAR | H | 0.05 | 20.19 | 3,00000000 | 1.0398
GOS SOCIAIS
02317 | FITA ISOLANTE, ROLO DE 19MMX20M | UN | 0.0014 | 5.1 |  | 0.0071
15.008.0020-A | FIO DE COBRE COM ISOLAMENTO TERMOPLASTICO,ANTICHAMA,COMPREEN | M |  | 4.26
DENDO:PREPARO,CORTE E ENFIACAO EM ELETRODUTOS,NA BITOLA DE 2
,5MM2,450/750V.FORNECIMENTO E COLOCACAO
3%-DESGASTE DE FERRAMENTAS E EPI
00285 | FIO C/ISOLAMENTO TERMOPLASTICO ANTICHAMA DE 750V, DE 02,5MM2 | M | 1 | 2.032 |  | 2.032
02317 | FITA ISOLANTE, ROLO DE 19MMX20M | UN | 0.0014 | 5.1 |  | 0.0071
20060 | MAO-DE-OBRA DE ELETRICISTA DA CONSTRUCAO CIVIL, INCLUSIVE EN | H | 0.05 | 25.13 | 3,00000000 | 1.2942
CARGOS SOCIAIS DESONERADOS
20132 | MAO-DE-OBRA DE SERVENTE DA CONSTRUCAO CIVIL, INCLUSIVE ENCAR | H | 0.05 | 18.17 | 3,00000000 | 0.9358
GOS SOCIAIS DESONERADOS
15.008.0025-0 | FIO DE COBRE COM ISOLAMENTO TERMOPLASTICO,ANTICHAMA,COMPREEN | M |  | 6.44
DENDO:PREPARO,CORTE E ENFIACAO EM ELETRODUTOS,NA BITOLA DE 4
MM2,450/750V.FORNECIMENTO E COLOCACAO
3%-DESGASTE DE FERRAMENTAS E EPI
00284 | FIO C/ISOLAMENTO TERMOPLASTICO ANTICHAMA DE 750V, DE 04,0MM2 | M | 1 | 3.4196 |  | 3.4196
01983 | MAO-DE-OBRA DE ELETRICISTA DE CONSTRUCAOCIVIL, INCLUSIVE ENC | H | 0.061 | 27.92 | 3,00000000 | 1.7542
ARGOS SOCIAIS
01999 | MAO-DE-OBRA DE SERVENTE DA CONSTRUCAO CIVIL, INCLUSIVE ENCAR | H | 0.061 | 20.19 | 3,00000000 | 1.2685
GOS SOCIAIS
02317 | FITA ISOLANTE, ROLO DE 19MMX20M | UN | 0.0014 | 5.1 |  | 0.0071
15.008.0025-A | FIO DE COBRE COM ISOLAMENTO TERMOPLASTICO,ANTICHAMA,COMPREEN | M |  | 6.14
DENDO:PREPARO,CORTE E ENFIACAO EM ELETRODUTOS,NA BITOLA DE 4
MM2,450/750V.FORNECIMENTO E COLOCACAO
3%-DESGASTE DE FERRAMENTAS E EPI
00284 | FIO C/ISOLAMENTO TERMOPLASTICO ANTICHAMA DE 750V, DE 04,0MM2 | M | 1 | 3.4196 |  | 3.4196
02317 | FITA ISOLANTE, ROLO DE 19MMX20M | UN | 0.0014 | 5.1 |  | 0.0071
20060 | MAO-DE-OBRA DE ELETRICISTA DA CONSTRUCAO CIVIL, INCLUSIVE EN | H | 0.061 | 25.13 | 3,00000000 | 1.5789
CARGOS SOCIAIS DESONERADOS
20132 | MAO-DE-OBRA DE SERVENTE DA CONSTRUCAO CIVIL, INCLUSIVE ENCAR | H | 0.061 | 18.17 | 3,00000000 | 1.1416
GOS SOCIAIS DESONERADOS
15.008.0030-0 | FIO DE COBRE COM ISOLAMENTO TERMOPLASTICO,ANTICHAMA,COMPREEN | M |  | 8.66
DENDO:PREPARO,CORTE E ENFIACAO EM ELETRODUTOS,NA BITOLA DE 6
MM2,450/750V.FORNECIMENTO E COLOCACAO
3%-DESGASTE DE FERRAMENTAS E EPI
00283 | FIO C/ISOLAMENTO TERMOPLASTICO ANTICHAMA DE 750V, DE 06,0MM2 | M | 1 | 5.1912 |  | 5.1912
01983 | MAO-DE-OBRA DE ELETRICISTA DE CONSTRUCAOCIVIL, INCLUSIVE ENC | H | 0.07 | 27.92 | 3,00000000 | 2.013
ARGOS SOCIAIS
01999 | MAO-DE-OBRA DE SERVENTE DA CONSTRUCAO CIVIL, INCLUSIVE ENCAR | H | 0.07 | 20.19 | 3,00000000 | 1.4557
GOS SOCIAIS
02317 | FITA ISOLANTE, ROLO DE 19MMX20M | UN | 0.0014 | 5.1 |  | 0.0071
15.008.0030-A | FIO DE COBRE COM ISOLAMENTO TERMOPLASTICO,ANTICHAMA,COMPREEN | M |  | 8.32
DENDO:PREPARO,CORTE E ENFIACAO EM ELETRODUTOS,NA BITOLA DE 6
MM2,450/750V.FORNECIMENTO E COLOCACAO
3%-DESGASTE DE FERRAMENTAS E EPI
00283 | FIO C/ISOLAMENTO TERMOPLASTICO ANTICHAMA DE 750V, DE 06,0MM2 | M | 1 | 5.1912 |  | 5.1912
02317 | FITA ISOLANTE, ROLO DE 19MMX20M | UN | 0.0014 | 5.1 |  | 0.0071
20060 | MAO-DE-OBRA DE ELETRICISTA DA CONSTRUCAO CIVIL, INCLUSIVE EN | H | 0.07 | 25.13 | 3,00000000 | 1.8119
CARGOS SOCIAIS DESONERADOS
20132 | MAO-DE-OBRA DE SERVENTE DA CONSTRUCAO CIVIL, INCLUSIVE ENCAR | H | 0.07 | 18.17 | 3,00000000 | 1.3101
GOS SOCIAIS DESONERADOS
15.008.0035-0 | FIO DE COBRE COM ISOLAMENTO TERMOPLASTICO,ANTICHAMA,COMPREEN | M |  | 12.68
DENDO:PREPARO,CORTE E ENFIACAO EM ELETRODUTOS,NA BITOLA DE 1
0MM2,450/750V.FORNECIMENTO E COLOCACAO
3%-DESGASTE DE FERRAMENTAS E EPI
01983 | MAO-DE-OBRA DE ELETRICISTA DE CONSTRUCAOCIVIL, INCLUSIVE ENC | H | 0.08 | 27.92 | 3,00000000 | 2.3006
ARGOS SOCIAIS
01999 | MAO-DE-OBRA DE SERVENTE DA CONSTRUCAO CIVIL, INCLUSIVE ENCAR | H | 0.08 | 20.19 | 3,00000000 | 1.6637
GOS SOCIAIS
02317 | FITA ISOLANTE, ROLO DE 19MMX20M | UN | 0.0014 | 5.1 |  | 0.0071
02361 | FIO COM ISOLAMENTO TERMOPLASTICO ANTICHAMA DE 750V, DE 10,0M | M | 1 | 8.71 |  | 8.71
M2
15.008.0035-A | FIO DE COBRE COM ISOLAMENTO TERMOPLASTICO,ANTICHAMA,COMPREEN | M |  | 12.28
DENDO:PREPARO,CORTE E ENFIACAO EM ELETRODUTOS,NA BITOLA DE 1
0MM2,450/750V.FORNECIMENTO E COLOCACAO
3%-DESGASTE DE FERRAMENTAS E EPI
02317 | FITA ISOLANTE, ROLO DE 19MMX20M | UN | 0.0014 | 5.1 |  | 0.0071
02361 | FIO COM ISOLAMENTO TERMOPLASTICO ANTICHAMA DE 750V, DE 10,0M | M | 1 | 8.71 |  | 8.71
M2
20060 | MAO-DE-OBRA DE ELETRICISTA DA CONSTRUCAO CIVIL, INCLUSIVE EN | H | 0.08 | 25.13 | 3,00000000 | 2.0707
CARGOS SOCIAIS DESONERADOS
20132 | MAO-DE-OBRA DE SERVENTE DA CONSTRUCAO CIVIL, INCLUSIVE ENCAR | H | 0.08 | 18.17 | 3,00000000 | 1.4972
GOS SOCIAIS DESONERADOS
15.008.0080-0 | CABO DE COBRE FLEXIVEL COM ISOLAMENTO TERMOPLASTICO,COMPREEN | M |  | 3.2
DENDO:PREPARO,CORTE E ENFIACAO EM ELETRODUTOS,NA BITOLA DE 1
,5MM2, 450/750V.FORNECIMENTO E COLOCACAO
3%-DESGASTE DE FERRAMENTAS E EPI
01983 | MAO-DE-OBRA DE ELETRICISTA DE CONSTRUCAOCIVIL, INCLUSIVE ENC | H | 0.04 | 27.92 | 3,00000000 | 1.1503
ARGOS SOCIAIS
01999 | MAO-DE-OBRA DE SERVENTE DA CONSTRUCAO CIVIL, INCLUSIVE ENCAR | H | 0.04 | 20.19 | 3,00000000 | 0.8318
GOS SOCIAIS
02317 | FITA ISOLANTE, ROLO DE 19MMX20M | UN | 0.0014 | 5.1 |  | 0.0071
05706 | CABO DE COBRE FLEXIVEL COM ISOLAMENTO TERMOPLASTICO, DE 450/ | M | 1 | 1.2172 |  | 1.2172
750V, DE 1,5MM2
15.008.0080-A | CABO DE COBRE FLEXIVEL COM ISOLAMENTO TERMOPLASTICO,COMPREEN | M |  | 3
DENDO:PREPARO,CORTE E ENFIACAO EM ELETRODUTOS,NA BITOLA DE 1
,5MM2, 450/750V.FORNECIMENTO E COLOCACAO
3%-DESGASTE DE FERRAMENTAS E EPI
02317 | FITA ISOLANTE, ROLO DE 19MMX20M | UN | 0.0014 | 5.1 |  | 0.0071
05706 | CABO DE COBRE FLEXIVEL COM ISOLAMENTO TERMOPLASTICO, DE 450/ | M | 1 | 1.2172 |  | 1.2172
750V, DE 1,5MM2
20060 | MAO-DE-OBRA DE ELETRICISTA DA CONSTRUCAO CIVIL, INCLUSIVE EN | H | 0.04 | 25.13 | 3,00000000 | 1.0354
CARGOS SOCIAIS DESONERADOS
20132 | MAO-DE-OBRA DE SERVENTE DA CONSTRUCAO CIVIL, INCLUSIVE ENCAR | H | 0.04 | 18.17 | 3,00000000 | 0.7486
GOS SOCIAIS DESONERADOS
15.008.0085-0 | CABO DE COBRE FLEXIVEL COM ISOLAMENTO TERMOPLASTICO,COMPREEN | M |  | 4.33
DENDO:PREPARO,CORTE E ENFIACAO EM ELETRODUTOS,NA BITOLA DE 2
,5MM2, 450/750V.FORNECIMENTO E COLOCACAO
3%-DESGASTE DE FERRAMENTAS E EPI
01983 | MAO-DE-OBRA DE ELETRICISTA DE CONSTRUCAOCIVIL, INCLUSIVE ENC | H | 0.05 | 27.92 | 3,00000000 | 1.4379
ARGOS SOCIAIS
01999 | MAO-DE-OBRA DE SERVENTE DA CONSTRUCAO CIVIL, INCLUSIVE ENCAR | H | 0.05 | 20.19 | 3,00000000 | 1.0398
GOS SOCIAIS
02317 | FITA ISOLANTE, ROLO DE 19MMX20M | UN | 0.0014 | 5.1 |  | 0.0071
05707 | CABO DE COBRE FLEXIVEL COM ISOLAMENTO TERMOPLASTICO, DE 450/ | M | 1 | 1.8529 |  | 1.8529
750V, DE 2,5MM2
15.008.0085-A | CABO DE COBRE FLEXIVEL COM ISOLAMENTO TERMOPLASTICO,COMPREEN | M |  | 4.08
DENDO:PREPARO,CORTE E ENFIACAO EM ELETRODUTOS,NA BITOLA DE 2
,5MM2, 450/750V.FORNECIMENTO E COLOCACAO
3%-DESGASTE DE FERRAMENTAS E EPI
02317 | FITA ISOLANTE, ROLO DE 19MMX20M | UN | 0.0014 | 5.1 |  | 0.0071
05707 | CABO DE COBRE FLEXIVEL COM ISOLAMENTO TERMOPLASTICO, DE 450/ | M | 1 | 1.8529 |  | 1.8529
750V, DE 2,5MM2
20060 | MAO-DE-OBRA DE ELETRICISTA DA CONSTRUCAO CIVIL, INCLUSIVE EN | H | 0.05 | 25.13 | 3,00000000 | 1.2942
CARGOS SOCIAIS DESONERADOS
20132 | MAO-DE-OBRA DE SERVENTE DA CONSTRUCAO CIVIL, INCLUSIVE ENCAR | H | 0.05 | 18.17 | 3,00000000 | 0.9358
GOS SOCIAIS DESONERADOS
15.008.0090-0 | CABO DE COBRE FLEXIVEL COM ISOLAMENTO TERMOPLASTICO,COMPREEN | M |  | 6.1
DENDO:PREPARO,CORTE E ENFIACAO EM ELETRODUTOS NA BITOLA DE 4
MM2, 450/750V.FORNECIMENTO E COLOCACAO
3%-DESGASTE DE FERRAMENTAS E EPI
01983 | MAO-DE-OBRA DE ELETRICISTA DE CONSTRUCAOCIVIL, INCLUSIVE ENC | H | 0.061 | 27.92 | 3,00000000 | 1.7542
ARGOS SOCIAIS
01999 | MAO-DE-OBRA DE SERVENTE DA CONSTRUCAO CIVIL, INCLUSIVE ENCAR | H | 0.061 | 20.19 | 3,00000000 | 1.2685
GOS SOCIAIS
02317 | FITA ISOLANTE, ROLO DE 19MMX20M | UN | 0.0014 | 5.1 |  | 0.0071
05708 | CABO DE COBRE FLEXIVEL COM ISOLAMENTO TERMOPLASTICO, DE 450/ | M | 1 | 3.0732 |  | 3.0732
750V, DE 4MM2
15.008.0090-A | CABO DE COBRE FLEXIVEL COM ISOLAMENTO TERMOPLASTICO,COMPREEN | M |  | 5.8
DENDO:PREPARO,CORTE E ENFIACAO EM ELETRODUTOS NA BITOLA DE 4
MM2, 450/750V.FORNECIMENTO E COLOCACAO
3%-DESGASTE DE FERRAMENTAS E EPI
02317 | FITA ISOLANTE, ROLO DE 19MMX20M | UN | 0.0014 | 5.1 |  | 0.0071
05708 | CABO DE COBRE FLEXIVEL COM ISOLAMENTO TERMOPLASTICO, DE 450/ | M | 1 | 3.0732 |  | 3.0732
750V, DE 4MM2
20060 | MAO-DE-OBRA DE ELETRICISTA DA CONSTRUCAO CIVIL, INCLUSIVE EN | H | 0.061 | 25.13 | 3,00000000 | 1.5789
CARGOS SOCIAIS DESONERADOS
20132 | MAO-DE-OBRA DE SERVENTE DA CONSTRUCAO CIVIL, INCLUSIVE ENCAR | H | 0.061 | 18.17 | 3,00000000 | 1.1416
GOS SOCIAIS DESONERADOS
15.008.0095-0 | CABO DE COBRE FLEXIVEL COM ISOLAMENTO TERMOPLASTICO,COMPREEN | M |  | 8.04
DENDO:PREPARO,CORTE E ENFIACAO EM ELETRODUTOS,NA BITOLA DE 6
MM2, 450/750V.FORNECIMENTO E COLOCACAO
3%-DESGASTE DE FERRAMENTAS E EPI
01983 | MAO-DE-OBRA DE ELETRICISTA DE CONSTRUCAOCIVIL, INCLUSIVE ENC | H | 0.07 | 27.92 | 3,00000000 | 2.013
ARGOS SOCIAIS
01999 | MAO-DE-OBRA DE SERVENTE DA CONSTRUCAO CIVIL, INCLUSIVE ENCAR | H | 0.07 | 20.19 | 3,00000000 | 1.4557
GOS SOCIAIS
02317 | FITA ISOLANTE, ROLO DE 19MMX20M | UN | 0.0014 | 5.1 |  | 0.0071
05709 | CABO DE COBRE FLEXIVEL COM ISOLAMENTO TERMOPLASTICO, DE 450/ | M | 1 | 4.569 |  | 4.569
750V, DE 6MM2
15.008.0095-A | CABO DE COBRE FLEXIVEL COM ISOLAMENTO TERMOPLASTICO,COMPREEN | M |  | 7.69
DENDO:PREPARO,CORTE E ENFIACAO EM ELETRODUTOS,NA BITOLA DE 6
MM2, 450/750V.FORNECIMENTO E COLOCACAO
3%-DESGASTE DE FERRAMENTAS E EPI
02317 | FITA ISOLANTE, ROLO DE 19MMX20M | UN | 0.0014 | 5.1 |  | 0.0071
05709 | CABO DE COBRE FLEXIVEL COM ISOLAMENTO TERMOPLASTICO, DE 450/ | M | 1 | 4.569 |  | 4.569
750V, DE 6MM2
20060 | MAO-DE-OBRA DE ELETRICISTA DA CONSTRUCAO CIVIL, INCLUSIVE EN | H | 0.07 | 25.13 | 3,00000000 | 1.8119
CARGOS SOCIAIS DESONERADOS
20132 | MAO-DE-OBRA DE SERVENTE DA CONSTRUCAO CIVIL, INCLUSIVE ENCAR | H | 0.07 | 18.17 | 3,00000000 | 1.3101
GOS SOCIAIS DESONERADOS
15.008.0100-0 | CABO DE COBRE FLEXIVEL COM ISOLAMENTO TERMOPLASTICO,COMPREEN | M |  | 11.87
DENDO:PREPARO,CORTE E ENFIACAO EM ELETRODUTOS NA BITOLA DE 1
0MM2, 450/750V.FORNECIMENTO E COLOCACAO
3%-DESGASTE DE FERRAMENTAS E EPI
01983 | MAO-DE-OBRA DE ELETRICISTA DE CONSTRUCAOCIVIL, INCLUSIVE ENC | H | 0.08 | 27.92 | 3,00000000 | 2.3006
ARGOS SOCIAIS
01999 | MAO-DE-OBRA DE SERVENTE DA CONSTRUCAO CIVIL, INCLUSIVE ENCAR | H | 0.08 | 20.19 | 3,00000000 | 1.6637
GOS SOCIAIS
02317 | FITA ISOLANTE, ROLO DE 19MMX20M | UN | 0.0014 | 5.1 |  | 0.0071
05710 | CABO DE COBRE FLEXIVEL COM ISOLAMENTO TERMOPLASTICO, DE 450/ | M | 1 | 7.9056 |  | 7.9056
750V, DE 10MM2
15.008.0100-A | CABO DE COBRE FLEXIVEL COM ISOLAMENTO TERMOPLASTICO,COMPREEN | M |  | 11.48
DENDO:PREPARO,CORTE E ENFIACAO EM ELETRODUTOS NA BITOLA DE 1
0MM2, 450/750V.FORNECIMENTO E COLOCACAO
3%-DESGASTE DE FERRAMENTAS E EPI
02317 | FITA ISOLANTE, ROLO DE 19MMX20M | UN | 0.0014 | 5.1 |  | 0.0071
05710 | CABO DE COBRE FLEXIVEL COM ISOLAMENTO TERMOPLASTICO, DE 450/ | M | 1 | 7.9056 |  | 7.9056
750V, DE 10MM2
20060 | MAO-DE-OBRA DE ELETRICISTA DA CONSTRUCAO CIVIL, INCLUSIVE EN | H | 0.08 | 25.13 | 3,00000000 | 2.0707
CARGOS SOCIAIS DESONERADOS
20132 | MAO-DE-OBRA DE SERVENTE DA CONSTRUCAO CIVIL, INCLUSIVE ENCAR | H | 0.08 | 18.17 | 3,00000000 | 1.4972
GOS SOCIAIS DESONERADOS
15.008.0105-0 | CABO DE COBRE FLEXIVEL COM ISOLAMENTO TERMOPLASTICO,COMPREEN | M |  | 16.71
DENDO:PREPARO,CORTE E ENFIACAO EM ELETRODUTOS,NA BITOLA DE 1
6MM2, 450/750V.FORNECIMENTO E COLOCACAO
3%-DESGASTE DE FERRAMENTAS E EPI
00282 | CABO DE COBRE FLEXIVEL COM ISOLAMENTO TERMOPLASTICO, DE 450/ | M | 1 | 12.247 |  | 12.247
750V, DE 16MM2
01983 | MAO-DE-OBRA DE ELETRICISTA DE CONSTRUCAOCIVIL, INCLUSIVE ENC | H | 0.09 | 27.92 | 3,00000000 | 2.5882
ARGOS SOCIAIS
01999 | MAO-DE-OBRA DE SERVENTE DA CONSTRUCAO CIVIL, INCLUSIVE ENCAR | H | 0.09 | 20.19 | 3,00000000 | 1.8716
GOS SOCIAIS
02317 | FITA ISOLANTE, ROLO DE 19MMX20M | UN | 0.0014 | 5.1 |  | 0.0071
15.008.0105-A | CABO DE COBRE FLEXIVEL COM ISOLAMENTO TERMOPLASTICO,COMPREEN | M |  | 16.26
DENDO:PREPARO,CORTE E ENFIACAO EM ELETRODUTOS,NA BITOLA DE 1
6MM2, 450/750V.FORNECIMENTO E COLOCACAO
3%-DESGASTE DE FERRAMENTAS E EPI
00282 | CABO DE COBRE FLEXIVEL COM ISOLAMENTO TERMOPLASTICO, DE 450/ | M | 1 | 12.247 |  | 12.247
750V, DE 16MM2
02317 | FITA ISOLANTE, ROLO DE 19MMX20M | UN | 0.0014 | 5.1 |  | 0.0071
20060 | MAO-DE-OBRA DE ELETRICISTA DA CONSTRUCAO CIVIL, INCLUSIVE EN | H | 0.09 | 25.13 | 3,00000000 | 2.3296
CARGOS SOCIAIS DESONERADOS
20132 | MAO-DE-OBRA DE SERVENTE DA CONSTRUCAO CIVIL, INCLUSIVE ENCAR | H | 0.09 | 18.17 | 3,00000000 | 1.6844
GOS SOCIAIS DESONERADOS
15.008.0110-0 | CABO DE COBRE FLEXIVEL COM ISOLAMENTO TERMOPLASTICO,COMPREEN | M |  | 24.4
DENDO:PREPARO,CORTE E ENFIACAO EM ELETRODUTOS,NA BITOLA DE 2
5MM2, 450/750V.FORNECIMENTO E COLOCACAO
3%-DESGASTE DE FERRAMENTAS E EPI
01983 | MAO-DE-OBRA DE ELETRICISTA DE CONSTRUCAOCIVIL, INCLUSIVE ENC | H | 0.1 | 27.92 | 3,00000000 | 2.8758
ARGOS SOCIAIS
01999 | MAO-DE-OBRA DE SERVENTE DA CONSTRUCAO CIVIL, INCLUSIVE ENCAR | H | 0.1 | 20.19 | 3,00000000 | 2.0796
GOS SOCIAIS
02317 | FITA ISOLANTE, ROLO DE 19MMX20M | UN | 0.0014 | 5.1 |  | 0.0071
02362 | CABO DE COBRE FLEXIVEL COM ISOLAMENTO TERMOPLASTICO, DE 450/ | M | 1 | 19.44 |  | 19.44
750V, DE 25MM2
15.008.0110-A | CABO DE COBRE FLEXIVEL COM ISOLAMENTO TERMOPLASTICO,COMPREEN | M |  | 23.9
DENDO:PREPARO,CORTE E ENFIACAO EM ELETRODUTOS,NA BITOLA DE 2
5MM2, 450/750V.FORNECIMENTO E COLOCACAO
3%-DESGASTE DE FERRAMENTAS E EPI
02317 | FITA ISOLANTE, ROLO DE 19MMX20M | UN | 0.0014 | 5.1 |  | 0.0071
02362 | CABO DE COBRE FLEXIVEL COM ISOLAMENTO TERMOPLASTICO, DE 450/ | M | 1 | 19.44 |  | 19.44
750V, DE 25MM2
20060 | MAO-DE-OBRA DE ELETRICISTA DA CONSTRUCAO CIVIL, INCLUSIVE EN | H | 0.1 | 25.13 | 3,00000000 | 2.5884
CARGOS SOCIAIS DESONERADOS
20132 | MAO-DE-OBRA DE SERVENTE DA CONSTRUCAO CIVIL, INCLUSIVE ENCAR | H | 0.1 | 18.17 | 3,00000000 | 1.8715
GOS SOCIAIS DESONERADOS
15.008.0112-0 | CABO DE COBRE FLEXIVEL COM ISOLAMENTO TERMOPLASTICO,COMPREEN | M |  | 34.53
DENDO:PREPARO,CORTE E ENFIACAO EM ELETRODUTOS,NA BITOLA DE 3
5MM2, 450/750V.FORNECIMENTO E COLOCACAO
3%-DESGASTE DE FERRAMENTAS E EPI
01983 | MAO-DE-OBRA DE ELETRICISTA DE CONSTRUCAOCIVIL, INCLUSIVE ENC | H | 0.15 | 27.92 | 3,00000000 | 4.3136
ARGOS SOCIAIS
01999 | MAO-DE-OBRA DE SERVENTE DA CONSTRUCAO CIVIL, INCLUSIVE ENCAR | H | 0.15 | 20.19 | 3,00000000 | 3.1194
GOS SOCIAIS
02317 | FITA ISOLANTE, ROLO DE 19MMX20M | UN | 0.0014 | 5.1 |  | 0.0071
04279 | CABO DE COBRE FLEXIVEL COM ISOLAMENTO TERMOPLASTICO, DE 450/ | M | 1 | 27.099 |  | 27.099
750V, DE 35MM2
15.008.0112-A | CABO DE COBRE FLEXIVEL COM ISOLAMENTO TERMOPLASTICO,COMPREEN | M |  | 33.79
DENDO:PREPARO,CORTE E ENFIACAO EM ELETRODUTOS,NA BITOLA DE 3
5MM2, 450/750V.FORNECIMENTO E COLOCACAO
3%-DESGASTE DE FERRAMENTAS E EPI
02317 | FITA ISOLANTE, ROLO DE 19MMX20M | UN | 0.0014 | 5.1 |  | 0.0071
04279 | CABO DE COBRE FLEXIVEL COM ISOLAMENTO TERMOPLASTICO, DE 450/ | M | 1 | 27.099 |  | 27.099
750V, DE 35MM2
20060 | MAO-DE-OBRA DE ELETRICISTA DA CONSTRUCAO CIVIL, INCLUSIVE EN | H | 0.15 | 25.13 | 3,00000000 | 3.8826
CARGOS SOCIAIS DESONERADOS
20132 | MAO-DE-OBRA DE SERVENTE DA CONSTRUCAO CIVIL, INCLUSIVE ENCAR | H | 0.15 | 18.17 | 3,00000000 | 2.8073
GOS SOCIAIS DESONERADOS
15.008.0115-0 | CABO DE COBRE FLEXIVEL COM ISOLAMENTO TERMOPLASTICO,COMPREEN | M |  | 50.01
DENDO:PREPARO,CORTE E ENFIACAO EM ELETRODUTOS,NA BITOLA DE 5
0MM2, 450/750V.FORNECIMENTO E COLOCACAO
3%-DESGASTE DE FERRAMENTAS E EPI
01983 | MAO-DE-OBRA DE ELETRICISTA DE CONSTRUCAOCIVIL, INCLUSIVE ENC | H | 0.2 | 27.92 | 3,00000000 | 5.7515
ARGOS SOCIAIS
01999 | MAO-DE-OBRA DE SERVENTE DA CONSTRUCAO CIVIL, INCLUSIVE ENCAR | H | 0.2 | 20.19 | 3,00000000 | 4.1591
GOS SOCIAIS
02317 | FITA ISOLANTE, ROLO DE 19MMX20M | UN | 0.0014 | 5.1 |  | 0.0071
02363 | CABO DE COBRE FLEXIVEL COM ISOLAMENTO TERMOPLASTICO, DE 450/ | M | 1 | 40.095 |  | 40.095
750V, DE 50MM2
15.008.0115-A | CABO DE COBRE FLEXIVEL COM ISOLAMENTO TERMOPLASTICO,COMPREEN | M |  | 49.02
DENDO:PREPARO,CORTE E ENFIACAO EM ELETRODUTOS,NA BITOLA DE 5
0MM2, 450/750V.FORNECIMENTO E COLOCACAO
3%-DESGASTE DE FERRAMENTAS E EPI
02317 | FITA ISOLANTE, ROLO DE 19MMX20M | UN | 0.0014 | 5.1 |  | 0.0071
02363 | CABO DE COBRE FLEXIVEL COM ISOLAMENTO TERMOPLASTICO, DE 450/ | M | 1 | 40.095 |  | 40.095
750V, DE 50MM2
20060 | MAO-DE-OBRA DE ELETRICISTA DA CONSTRUCAO CIVIL, INCLUSIVE EN | H | 0.2 | 25.13 | 3,00000000 | 5.1768
CARGOS SOCIAIS DESONERADOS
20132 | MAO-DE-OBRA DE SERVENTE DA CONSTRUCAO CIVIL, INCLUSIVE ENCAR | H | 0.2 | 18.17 | 3,00000000 | 3.743
GOS SOCIAIS DESONERADOS
15.008.0120-0 | CABO DE COBRE FLEXIVEL COM ISOLAMENTO TERMOPLASTICO,COMPREEN | M |  | 70.04
DENDO:PREPARO,CORTE E ENFIACAO EM ELETRODUTOS,NA BITOLA DE 7
0MM2, 450/750V.FORNECIMENTO E COLOCACAO
3%-DESGASTE DE FERRAMENTAS E EPI
01983 | MAO-DE-OBRA DE ELETRICISTA DE CONSTRUCAOCIVIL, INCLUSIVE ENC | H | 0.25 | 27.92 | 3,00000000 | 7.1894
ARGOS SOCIAIS
01999 | MAO-DE-OBRA DE SERVENTE DA CONSTRUCAO CIVIL, INCLUSIVE ENCAR | H | 0.25 | 20.19 | 3,00000000 | 5.1989
GOS SOCIAIS
02317 | FITA ISOLANTE, ROLO DE 19MMX20M | UN | 0.0014 | 5.1 |  | 0.0071
02364 | CABO DE COBRE FLEXIVEL COM ISOLAMENTO TERMOPLASTICO, DE 450/ | M | 1 | 57.645 |  | 57.645
750V, DE 70MM2
15.008.0120-A | CABO DE COBRE FLEXIVEL COM ISOLAMENTO TERMOPLASTICO,COMPREEN | M |  | 68.8
DENDO:PREPARO,CORTE E ENFIACAO EM ELETRODUTOS,NA BITOLA DE 7
0MM2, 450/750V.FORNECIMENTO E COLOCACAO
3%-DESGASTE DE FERRAMENTAS E EPI
02317 | FITA ISOLANTE, ROLO DE 19MMX20M | UN | 0.0014 | 5.1 |  | 0.0071
02364 | CABO DE COBRE FLEXIVEL COM ISOLAMENTO TERMOPLASTICO, DE 450/ | M | 1 | 57.645 |  | 57.645
750V, DE 70MM2
20060 | MAO-DE-OBRA DE ELETRICISTA DA CONSTRUCAO CIVIL, INCLUSIVE EN | H | 0.25 | 25.13 | 3,00000000 | 6.471
CARGOS SOCIAIS DESONERADOS
20132 | MAO-DE-OBRA DE SERVENTE DA CONSTRUCAO CIVIL, INCLUSIVE ENCAR | H | 0.25 | 18.17 | 3,00000000 | 4.6788
GOS SOCIAIS DESONERADOS
15.008.0125-0 | CABO DE COBRE FLEXIVEL COM ISOLAMENTO TERMOPLASTICO,COMPREEN | M |  | 87.26
DENDO:PREPARO,CORTE E ENFIACAO EM ELETRODUTOS,NA BITOLA DE 9
5MM2, 450/750V.FORNECIMENTO E COLOCACAO
3%-DESGASTE DE FERRAMENTAS E EPI
01983 | MAO-DE-OBRA DE ELETRICISTA DE CONSTRUCAOCIVIL, INCLUSIVE ENC | H | 0.3 | 27.92 | 3,00000000 | 8.6273
ARGOS SOCIAIS
01999 | MAO-DE-OBRA DE SERVENTE DA CONSTRUCAO CIVIL, INCLUSIVE ENCAR | H | 0.3 | 20.19 | 3,00000000 | 6.2387
GOS SOCIAIS
02317 | FITA ISOLANTE, ROLO DE 19MMX20M | UN | 0.0014 | 5.1 |  | 0.0071
02366 | CABO DE COBRE FLEXIVEL COM ISOLAMENTO TERMOPLASTICO, DE 450/ | M | 1 | 72.3875 |  | 72.3875
750V, DE 95MM2
15.008.0125-A | CABO DE COBRE FLEXIVEL COM ISOLAMENTO TERMOPLASTICO,COMPREEN | M |  | 85.77
DENDO:PREPARO,CORTE E ENFIACAO EM ELETRODUTOS,NA BITOLA DE 9
5MM2, 450/750V.FORNECIMENTO E COLOCACAO
3%-DESGASTE DE FERRAMENTAS E EPI
02317 | FITA ISOLANTE, ROLO DE 19MMX20M | UN | 0.0014 | 5.1 |  | 0.0071
02366 | CABO DE COBRE FLEXIVEL COM ISOLAMENTO TERMOPLASTICO, DE 450/ | M | 1 | 72.3875 |  | 72.3875
750V, DE 95MM2
20060 | MAO-DE-OBRA DE ELETRICISTA DA CONSTRUCAO CIVIL, INCLUSIVE EN | H | 0.3 | 25.13 | 3,00000000 | 7.7652
CARGOS SOCIAIS DESONERADOS
20132 | MAO-DE-OBRA DE SERVENTE DA CONSTRUCAO CIVIL, INCLUSIVE ENCAR | H | 0.3 | 18.17 | 3,00000000 | 5.6145
GOS SOCIAIS DESONERADOS
15.008.0130-0 | CABO DE COBRE FLEXIVEL COM ISOLAMENTO TERMOPLASTICO,COMPREEN | M |  | 110.41
DENDO:PREPARO,CORTE E ENFIACAO EM ELETRODUTOS,NA BITOLA DE 1
20MM2, 450/750V.FORNECIMENTO E COLOCACAO
3%-DESGASTE DE FERRAMENTAS E EPI
01983 | MAO-DE-OBRA DE ELETRICISTA DE CONSTRUCAOCIVIL, INCLUSIVE ENC | H | 0.35 | 27.92 | 3,00000000 | 10.0652
ARGOS SOCIAIS
01999 | MAO-DE-OBRA DE SERVENTE DA CONSTRUCAO CIVIL, INCLUSIVE ENCAR | H | 0.35 | 20.19 | 3,00000000 | 7.2785
GOS SOCIAIS
02317 | FITA ISOLANTE, ROLO DE 19MMX20M | UN | 0.0014 | 5.1 |  | 0.0071
02489 | CABO DE COBRE FLEXIVEL COM ISOLAMENTO TERMOPLASTICO, DE 450/ | M | 1 | 93.069 |  | 93.069
750V, DE 120MM2
15.008.0130-A | CABO DE COBRE FLEXIVEL COM ISOLAMENTO TERMOPLASTICO,COMPREEN | M |  | 108.68
DENDO:PREPARO,CORTE E ENFIACAO EM ELETRODUTOS,NA BITOLA DE 1
20MM2, 450/750V.FORNECIMENTO E COLOCACAO
3%-DESGASTE DE FERRAMENTAS E EPI
02317 | FITA ISOLANTE, ROLO DE 19MMX20M | UN | 0.0014 | 5.1 |  | 0.0071
02489 | CABO DE COBRE FLEXIVEL COM ISOLAMENTO TERMOPLASTICO, DE 450/ | M | 1 | 93.069 |  | 93.069
750V, DE 120MM2
20060 | MAO-DE-OBRA DE ELETRICISTA DA CONSTRUCAO CIVIL, INCLUSIVE EN | H | 0.35 | 25.13 | 3,00000000 | 9.0594
CARGOS SOCIAIS DESONERADOS
20132 | MAO-DE-OBRA DE SERVENTE DA CONSTRUCAO CIVIL, INCLUSIVE ENCAR | H | 0.35 | 18.17 | 3,00000000 | 6.5503
GOS SOCIAIS DESONERADOS
15.008.0135-0 | CABO DE COBRE FLEXIVEL COM ISOLAMENTO TERMOPLASTICO,COMPREEN | M |  | 133.28
DENDO:PREPARO,CORTE E ENFIACAO EM ELETRODUTOS,NA BITOLA DE 1
50MM2, 450/750V.FORNECIMENTO E COLOCACAO
3%-DESGASTE DE FERRAMENTAS E EPI
01983 | MAO-DE-OBRA DE ELETRICISTA DE CONSTRUCAOCIVIL, INCLUSIVE ENC | H | 0.4 | 27.92 | 3,00000000 | 11.503
ARGOS SOCIAIS
01999 | MAO-DE-OBRA DE SERVENTE DA CONSTRUCAO CIVIL, INCLUSIVE ENCAR | H | 0.4 | 20.19 | 3,00000000 | 8.3183
GOS SOCIAIS
02317 | FITA ISOLANTE, ROLO DE 19MMX20M | UN | 0.0014 | 5.1 |  | 0.0071
04277 | CABO DE COBRE FLEXIVEL COM ISOLAMENTO TERMOPLASTICO, DE 450/ | M | 1 | 113.4562 |  | 113.4562
750V, DE 150MM2
15.008.0135-A | CABO DE COBRE FLEXIVEL COM ISOLAMENTO TERMOPLASTICO,COMPREEN | M |  | 131.3
DENDO:PREPARO,CORTE E ENFIACAO EM ELETRODUTOS,NA BITOLA DE 1
50MM2, 450/750V.FORNECIMENTO E COLOCACAO
3%-DESGASTE DE FERRAMENTAS E EPI
02317 | FITA ISOLANTE, ROLO DE 19MMX20M | UN | 0.0014 | 5.1 |  | 0.0071
04277 | CABO DE COBRE FLEXIVEL COM ISOLAMENTO TERMOPLASTICO, DE 450/ | M | 1 | 113.4562 |  | 113.4562
750V, DE 150MM2
20060 | MAO-DE-OBRA DE ELETRICISTA DA CONSTRUCAO CIVIL, INCLUSIVE EN | H | 0.4 | 25.13 | 3,00000000 | 10.3536
CARGOS SOCIAIS DESONERADOS
20132 | MAO-DE-OBRA DE SERVENTE DA CONSTRUCAO CIVIL, INCLUSIVE ENCAR | H | 0.4 | 18.17 | 3,00000000 | 7.486
GOS SOCIAIS DESONERADOS
15.008.0140-0 | CABO DE COBRE FLEXIVEL COM ISOLAMENTO TERMOPLASTICO,COMPREEN | M |  | 160.88
DENDO:PREPARO,CORTE E ENFIACAO EM ELETRODUTOS,NA BITOLA DE 1
85MM2, 450/750V.FORNECIMENTO E COLOCACAO
3%-DESGASTE DE FERRAMENTAS E EPI
01983 | MAO-DE-OBRA DE ELETRICISTA DE CONSTRUCAOCIVIL, INCLUSIVE ENC | H | 0.45 | 27.92 | 3,00000000 | 12.9409
ARGOS SOCIAIS
01999 | MAO-DE-OBRA DE SERVENTE DA CONSTRUCAO CIVIL, INCLUSIVE ENCAR | H | 0.45 | 20.19 | 3,00000000 | 9.3581
GOS SOCIAIS
02317 | FITA ISOLANTE, ROLO DE 19MMX20M | UN | 0.0014 | 5.1 |  | 0.0071
04276 | CABO DE COBRE FLEXIVEL COM ISOLAMENTO TERMOPLASTICO, DE 450/ | M | 1 | 138.5776 |  | 138.5776
750V, DE 185MM2
15.008.0140-A | CABO DE COBRE FLEXIVEL COM ISOLAMENTO TERMOPLASTICO,COMPREEN | M |  | 158.65
DENDO:PREPARO,CORTE E ENFIACAO EM ELETRODUTOS,NA BITOLA DE 1
85MM2, 450/750V.FORNECIMENTO E COLOCACAO
3%-DESGASTE DE FERRAMENTAS E EPI
02317 | FITA ISOLANTE, ROLO DE 19MMX20M | UN | 0.0014 | 5.1 |  | 0.0071
04276 | CABO DE COBRE FLEXIVEL COM ISOLAMENTO TERMOPLASTICO, DE 450/ | M | 1 | 138.5776 |  | 138.5776
750V, DE 185MM2
20060 | MAO-DE-OBRA DE ELETRICISTA DA CONSTRUCAO CIVIL, INCLUSIVE EN | H | 0.45 | 25.13 | 3,00000000 | 11.6478
CARGOS SOCIAIS DESONERADOS
20132 | MAO-DE-OBRA DE SERVENTE DA CONSTRUCAO CIVIL, INCLUSIVE ENCAR | H | 0.45 | 18.17 | 3,00000000 | 8.4218
GOS SOCIAIS DESONERADOS
15.008.0145-0 | CABO DE COBRE FLEXIVEL COM ISOLAMENTO TERMOPLASTICO,COMPREEN | M |  | 208.14
DENDO:PREPARO,CORTE E ENFIACAO EM ELETRODUTOS,NA BITOLA DE 2
40MM2, 450/750V.FORNECIMENTO E COLOCACAO
3%-DESGASTE DE FERRAMENTAS E EPI
01983 | MAO-DE-OBRA DE ELETRICISTA DE CONSTRUCAOCIVIL, INCLUSIVE ENC | H | 0.5 | 27.92 | 3,00000000 | 14.3788
ARGOS SOCIAIS
01999 | MAO-DE-OBRA DE SERVENTE DA CONSTRUCAO CIVIL, INCLUSIVE ENCAR | H | 0.5 | 20.19 | 3,00000000 | 10.3979
GOS SOCIAIS
02317 | FITA ISOLANTE, ROLO DE 19MMX20M | UN | 0.0014 | 5.1 |  | 0.0071
02488 | CABO DE COBRE FLEXIVEL COM ISOLAMENTO TERMOPLASTICO, DE 450V | M | 1 | 183.3568 |  | 183.3568
/750V, DE 240MM2
15.008.0145-A | CABO DE COBRE FLEXIVEL COM ISOLAMENTO TERMOPLASTICO,COMPREEN | M |  | 205.66
DENDO:PREPARO,CORTE E ENFIACAO EM ELETRODUTOS,NA BITOLA DE 2
40MM2, 450/750V.FORNECIMENTO E COLOCACAO
3%-DESGASTE DE FERRAMENTAS E EPI
02317 | FITA ISOLANTE, ROLO DE 19MMX20M | UN | 0.0014 | 5.1 |  | 0.0071
02488 | CABO DE COBRE FLEXIVEL COM ISOLAMENTO TERMOPLASTICO, DE 450V | M | 1 | 183.3568 |  | 183.3568
/750V, DE 240MM2
20060 | MAO-DE-OBRA DE ELETRICISTA DA CONSTRUCAO CIVIL, INCLUSIVE EN | H | 0.5 | 25.13 | 3,00000000 | 12.942
CARGOS SOCIAIS DESONERADOS
20132 | MAO-DE-OBRA DE SERVENTE DA CONSTRUCAO CIVIL, INCLUSIVE ENCAR | H | 0.5 | 18.17 | 3,00000000 | 9.3576
GOS SOCIAIS DESONERADOS
15.008.0150-0 | CABO DE COBRE FLEXIVEL COM ISOLAMENTO TERMOPLASTICO,COMPREEN | M |  | 222.89
DENDO:PREPARO,CORTE E ENFIACAO EM ELETRODUTOS,NA BITOLA DE 3
00M2, 450/750V.FORNECIMENTO E COLOCACAO
3%-DESGASTE DE FERRAMENTAS E EPI
01983 | MAO-DE-OBRA DE ELETRICISTA DE CONSTRUCAOCIVIL, INCLUSIVE ENC | H | 0.55 | 27.92 | 3,00000000 | 15.8167
ARGOS SOCIAIS
01999 | MAO-DE-OBRA DE SERVENTE DA CONSTRUCAO CIVIL, INCLUSIVE ENCAR | H | 0.55 | 20.19 | 3,00000000 | 11.4376
GOS SOCIAIS
02317 | FITA ISOLANTE, ROLO DE 19MMX20M | UN | 0.0014 | 5.1 |  | 0.0071
04278 | CABO DE COBRE FLEXIVEL COM ISOLAMENTO TERMOPLASTICO, DE 450/ | M | 1 | 195.63 |  | 195.63
750V, DE 300MM2
15.008.0150-A | CABO DE COBRE FLEXIVEL COM ISOLAMENTO TERMOPLASTICO,COMPREEN | M |  | 220.16
DENDO:PREPARO,CORTE E ENFIACAO EM ELETRODUTOS,NA BITOLA DE 3
00M2, 450/750V.FORNECIMENTO E COLOCACAO
3%-DESGASTE DE FERRAMENTAS E EPI
02317 | FITA ISOLANTE, ROLO DE 19MMX20M | UN | 0.0014 | 5.1 |  | 0.0071
04278 | CABO DE COBRE FLEXIVEL COM ISOLAMENTO TERMOPLASTICO, DE 450/ | M | 1 | 195.63 |  | 195.63
750V, DE 300MM2
20060 | MAO-DE-OBRA DE ELETRICISTA DA CONSTRUCAO CIVIL, INCLUSIVE EN | H | 0.55 | 25.13 | 3,00000000 | 14.2361
CARGOS SOCIAIS DESONERADOS
20132 | MAO-DE-OBRA DE SERVENTE DA CONSTRUCAO CIVIL, INCLUSIVE ENCAR | H | 0.55 | 18.17 | 3,00000000 | 10.2933
GOS SOCIAIS DESONERADOS
15.008.0155-0 | CABO DE COBRE COM ISOLACAO SOLIDA EXTRUDADA,COM BAIXA EMISSA | M |  | 6.1
O DE FUMACA,BIPOLAR,2X1,5MM2,ISOLAMENTO 0,6/1KV,COMPREENDEND
O:PREPARO,CORTE E ENFIACAO EM ELETRODUTOS.FORNECIMENTO E COL
OCACAO
3%-DESGASTE DE FERRAMENTAS E EPI
01983 | MAO-DE-OBRA DE ELETRICISTA DE CONSTRUCAOCIVIL, INCLUSIVE ENC | H | 0.05 | 27.92 | 3,00000000 | 1.4379
ARGOS SOCIAIS
01999 | MAO-DE-OBRA DE SERVENTE DA CONSTRUCAO CIVIL, INCLUSIVE ENCAR | H | 0.05 | 20.19 | 3,00000000 | 1.0398
GOS SOCIAIS
11874 | CABO DE COBRE SOLIDA EXTRUDADA, COM BAIXA EMISSAO DE FUMACA, | M | 1 | 3.6315 |  | 3.6315
BIPOLAR, 2X1,5MM2, ISOLAMENTO 0,6/1KV
15.008.0155-A | CABO DE COBRE COM ISOLACAO SOLIDA EXTRUDADA,COM BAIXA EMISSA | M |  | 5.86
O DE FUMACA,BIPOLAR,2X1,5MM2,ISOLAMENTO 0,6/1KV,COMPREENDEND
O:PREPARO,CORTE E ENFIACAO EM ELETRODUTOS.FORNECIMENTO E COL
OCACAO
3%-DESGASTE DE FERRAMENTAS E EPI
11874 | CABO DE COBRE SOLIDA EXTRUDADA, COM BAIXA EMISSAO DE FUMACA, | M | 1 | 3.6315 |  | 3.6315
BIPOLAR, 2X1,5MM2, ISOLAMENTO 0,6/1KV
20060 | MAO-DE-OBRA DE ELETRICISTA DA CONSTRUCAO CIVIL, INCLUSIVE EN | H | 0.05 | 25.13 | 3,00000000 | 1.2942
CARGOS SOCIAIS DESONERADOS
20132 | MAO-DE-OBRA DE SERVENTE DA CONSTRUCAO CIVIL, INCLUSIVE ENCAR | H | 0.05 | 18.17 | 3,00000000 | 0.9358
GOS SOCIAIS DESONERADOS
15.008.0157-0 | CABO DE COBRE COM ISOLACAO SOLIDA EXTRUDADA,COM BAIXA EMISSA | M |  | 8.08
O DE FUMACA,BIPOLAR,2X2,5MM2,ISOLAMENTO 0,6/1KV,COMPREENDEND
O:PREPARO,CORTE E ENFIACAO EM ELETRODUTOS.FORNECIMENTO E COL
OCACAO
3%-DESGASTE DE FERRAMENTAS E EPI
01983 | MAO-DE-OBRA DE ELETRICISTA DE CONSTRUCAOCIVIL, INCLUSIVE ENC | H | 0.05 | 27.92 | 3,00000000 | 1.4379
ARGOS SOCIAIS
01999 | MAO-DE-OBRA DE SERVENTE DA CONSTRUCAO CIVIL, INCLUSIVE ENCAR | H | 0.05 | 20.19 | 3,00000000 | 1.0398
GOS SOCIAIS
11875 | CABO DE COBRE SOLIDA EXTRUDADA, COM BAIXA EMISSAO DE FUMACA, | M | 1 | 5.6034 |  | 5.6034
BIPOLAR, 2X2,5MM2, ISOLAMENTO 0,6/1KV
15.008.0157-A | CABO DE COBRE COM ISOLACAO SOLIDA EXTRUDADA,COM BAIXA EMISSA | M |  | 7.83
O DE FUMACA,BIPOLAR,2X2,5MM2,ISOLAMENTO 0,6/1KV,COMPREENDEND
O:PREPARO,CORTE E ENFIACAO EM ELETRODUTOS.FORNECIMENTO E COL
OCACAO
3%-DESGASTE DE FERRAMENTAS E EPI
11875 | CABO DE COBRE SOLIDA EXTRUDADA, COM BAIXA EMISSAO DE FUMACA, | M | 1 | 5.6034 |  | 5.6034
BIPOLAR, 2X2,5MM2, ISOLAMENTO 0,6/1KV
20060 | MAO-DE-OBRA DE ELETRICISTA DA CONSTRUCAO CIVIL, INCLUSIVE EN | H | 0.05 | 25.13 | 3,00000000 | 1.2942
CARGOS SOCIAIS DESONERADOS
20132 | MAO-DE-OBRA DE SERVENTE DA CONSTRUCAO CIVIL, INCLUSIVE ENCAR | H | 0.05 | 18.17 | 3,00000000 | 0.9358
GOS SOCIAIS DESONERADOS
15.008.0159-0 | CABO DE COBRE COM ISOLACAO SOLIDA EXTRUDADA,COM BAIXA EMISSA | M |  | 11.52
O DE FUMACA,BIPOLAR,2X4MM2,ISOLAMENTO 0,6/1KV,COMPREENDENDO:
PREPARO,CORTE E ENFIACAO EM ELETRODUTOS.FORNECIMENTO E COLOC
ACAO
3%-DESGASTE DE FERRAMENTAS E EPI
01983 | MAO-DE-OBRA DE ELETRICISTA DE CONSTRUCAOCIVIL, INCLUSIVE ENC | H | 0.06 | 27.92 | 3,00000000 | 1.7255
ARGOS SOCIAIS
01999 | MAO-DE-OBRA DE SERVENTE DA CONSTRUCAO CIVIL, INCLUSIVE ENCAR | H | 0.06 | 20.19 | 3,00000000 | 1.2477
GOS SOCIAIS
11876 | CABO DE COBRE SOLIDA EXTRUDADA, COM BAIXA EMISSAO DE FUMACA, | M | 1 | 8.5558 |  | 8.5558
BIPOLAR, 2X4MM2, ISOLAMENTO 0,6/1KV
15.008.0159-A | CABO DE COBRE COM ISOLACAO SOLIDA EXTRUDADA,COM BAIXA EMISSA | M |  | 11.23
O DE FUMACA,BIPOLAR,2X4MM2,ISOLAMENTO 0,6/1KV,COMPREENDENDO:
PREPARO,CORTE E ENFIACAO EM ELETRODUTOS.FORNECIMENTO E COLOC
ACAO
3%-DESGASTE DE FERRAMENTAS E EPI
11876 | CABO DE COBRE SOLIDA EXTRUDADA, COM BAIXA EMISSAO DE FUMACA, | M | 1 | 8.5558 |  | 8.5558
BIPOLAR, 2X4MM2, ISOLAMENTO 0,6/1KV
20060 | MAO-DE-OBRA DE ELETRICISTA DA CONSTRUCAO CIVIL, INCLUSIVE EN | H | 0.06 | 25.13 | 3,00000000 | 1.553
CARGOS SOCIAIS DESONERADOS
20132 | MAO-DE-OBRA DE SERVENTE DA CONSTRUCAO CIVIL, INCLUSIVE ENCAR | H | 0.06 | 18.17 | 3,00000000 | 1.1229
GOS SOCIAIS DESONERADOS
15.008.0161-0 | CABO DE COBRE COM ISOLACAO SOLIDA EXTRUDADA,COM BAIXA EMISSA | M |  | 15.08
O DE FUMACA,BIPOLAR,2X6MM2,ISOLAMENTO 0,6/1KV,COMPREENDENDO:
PREPARO,CORTE E ENFIACAO EM ELETRODUTOS.FORNECIMENTO E COLOC
ACAO
3%-DESGASTE DE FERRAMENTAS E EPI
01983 | MAO-DE-OBRA DE ELETRICISTA DE CONSTRUCAOCIVIL, INCLUSIVE ENC | H | 0.06 | 27.92 | 3,00000000 | 1.7255
ARGOS SOCIAIS
01999 | MAO-DE-OBRA DE SERVENTE DA CONSTRUCAO CIVIL, INCLUSIVE ENCAR | H | 0.06 | 20.19 | 3,00000000 | 1.2477
GOS SOCIAIS
11877 | CABO DE COBRE SOLIDA EXTRUDADA, COM BAIXA EMISSAO DE FUMACA, | M | 1 | 12.116 |  | 12.116
BIPOLAR, 2X6MM2, ISOLAMENTO 0,6/1KV
15.008.0161-A | CABO DE COBRE COM ISOLACAO SOLIDA EXTRUDADA,COM BAIXA EMISSA | M |  | 14.79
O DE FUMACA,BIPOLAR,2X6MM2,ISOLAMENTO 0,6/1KV,COMPREENDENDO:
PREPARO,CORTE E ENFIACAO EM ELETRODUTOS.FORNECIMENTO E COLOC
ACAO
3%-DESGASTE DE FERRAMENTAS E EPI
11877 | CABO DE COBRE SOLIDA EXTRUDADA, COM BAIXA EMISSAO DE FUMACA, | M | 1 | 12.116 |  | 12.116
BIPOLAR, 2X6MM2, ISOLAMENTO 0,6/1KV
20060 | MAO-DE-OBRA DE ELETRICISTA DA CONSTRUCAO CIVIL, INCLUSIVE EN | H | 0.06 | 25.13 | 3,00000000 | 1.553
CARGOS SOCIAIS DESONERADOS
20132 | MAO-DE-OBRA DE SERVENTE DA CONSTRUCAO CIVIL, INCLUSIVE ENCAR | H | 0.06 | 18.17 | 3,00000000 | 1.1229
GOS SOCIAIS DESONERADOS
15.008.0163-0 | CABO DE COBRE COM ISOLACAO SOLIDA EXTRUDADA,COM BAIXA EMISSA | M |  | 23.65
O DE FUMACA,BIPOLAR,2X10MM2,ISOLAMENTO 0,6/1KV,COMPREENDENDO
:PREPARO,CORTE E ENFIACAO EM ELETRODUTOS.FORNECIMENTO E COLO
CACAO
3%-DESGASTE DE FERRAMENTAS E EPI
01983 | MAO-DE-OBRA DE ELETRICISTA DE CONSTRUCAOCIVIL, INCLUSIVE ENC | H | 0.07 | 27.92 | 3,00000000 | 2.013
ARGOS SOCIAIS
01999 | MAO-DE-OBRA DE SERVENTE DA CONSTRUCAO CIVIL, INCLUSIVE ENCAR | H | 0.07 | 20.19 | 3,00000000 | 1.4557
GOS SOCIAIS
11878 | CABO DE COBRE SOLIDA EXTRUDADA, COM BAIXA EMISSAO DE FUMACA, | M | 1 | 20.1825 |  | 20.1825
BIPOLAR, 2X10MM2, ISOLAMENTO 0,6/1KV
15.008.0163-A | CABO DE COBRE COM ISOLACAO SOLIDA EXTRUDADA,COM BAIXA EMISSA | M |  | 23.3
O DE FUMACA,BIPOLAR,2X10MM2,ISOLAMENTO 0,6/1KV,COMPREENDENDO
:PREPARO,CORTE E ENFIACAO EM ELETRODUTOS.FORNECIMENTO E COLO
CACAO
3%-DESGASTE DE FERRAMENTAS E EPI
11878 | CABO DE COBRE SOLIDA EXTRUDADA, COM BAIXA EMISSAO DE FUMACA, | M | 1 | 20.1825 |  | 20.1825
BIPOLAR, 2X10MM2, ISOLAMENTO 0,6/1KV
20060 | MAO-DE-OBRA DE ELETRICISTA DA CONSTRUCAO CIVIL, INCLUSIVE EN | H | 0.07 | 25.13 | 3,00000000 | 1.8119
CARGOS SOCIAIS DESONERADOS
20132 | MAO-DE-OBRA DE SERVENTE DA CONSTRUCAO CIVIL, INCLUSIVE ENCAR | H | 0.07 | 18.17 | 3,00000000 | 1.3101
GOS SOCIAIS DESONERADOS
15.008.0165-0 | CABO DE COBRE COM ISOLACAO SOLIDA EXTRUDADA,COM BAIXA EMISSA | M |  | 34.52
O DE FUMACA,BIPOLAR,2X16MM2,ISOLAMENTO 0,6/1KV,COMPREENDENDO
:PREPARO,CORTE E ENFIACAO EM ELETRODUTOS.FORNECIMENTO E COLO
CACAO
3%-DESGASTE DE FERRAMENTAS E EPI
01983 | MAO-DE-OBRA DE ELETRICISTA DE CONSTRUCAOCIVIL, INCLUSIVE ENC | H | 0.07 | 27.92 | 3,00000000 | 2.013
ARGOS SOCIAIS
01999 | MAO-DE-OBRA DE SERVENTE DA CONSTRUCAO CIVIL, INCLUSIVE ENCAR | H | 0.07 | 20.19 | 3,00000000 | 1.4557
GOS SOCIAIS
11879 | CABO DE COBRE SOLIDA EXTRUDADA, COM BAIXA EMISSAO DE FUMACA, | M | 1 | 31.0545 |  | 31.0545
BIPOLAR, 2X16MM2, ISOLAMENTO 0,6/1KV
15.008.0165-A | CABO DE COBRE COM ISOLACAO SOLIDA EXTRUDADA,COM BAIXA EMISSA | M |  | 34.17
O DE FUMACA,BIPOLAR,2X16MM2,ISOLAMENTO 0,6/1KV,COMPREENDENDO
:PREPARO,CORTE E ENFIACAO EM ELETRODUTOS.FORNECIMENTO E COLO
CACAO
3%-DESGASTE DE FERRAMENTAS E EPI
11879 | CABO DE COBRE SOLIDA EXTRUDADA, COM BAIXA EMISSAO DE FUMACA, | M | 1 | 31.0545 |  | 31.0545
BIPOLAR, 2X16MM2, ISOLAMENTO 0,6/1KV
20060 | MAO-DE-OBRA DE ELETRICISTA DA CONSTRUCAO CIVIL, INCLUSIVE EN | H | 0.07 | 25.13 | 3,00000000 | 1.8119
CARGOS SOCIAIS DESONERADOS
20132 | MAO-DE-OBRA DE SERVENTE DA CONSTRUCAO CIVIL, INCLUSIVE ENCAR | H | 0.07 | 18.17 | 3,00000000 | 1.3101
GOS SOCIAIS DESONERADOS
15.008.0167-0 | CABO DE COBRE COM ISOLACAO SOLIDA EXTRUDADA,COM BAIXA EMISSA | M |  | 52.55
O DE FUMACA,BIPOLAR,2X25MM2,ISOLAMENTO 0,6/1KV,COMPREENDENDO
:PREPARO,CORTE E ENFIACAO EM ELETRODUTOS.FORNECIMENTO E COLO
CACAO
3%-DESGASTE DE FERRAMENTAS E EPI
01983 | MAO-DE-OBRA DE ELETRICISTA DE CONSTRUCAOCIVIL, INCLUSIVE ENC | H | 0.08 | 27.92 | 3,00000000 | 2.3006
ARGOS SOCIAIS
01999 | MAO-DE-OBRA DE SERVENTE DA CONSTRUCAO CIVIL, INCLUSIVE ENCAR | H | 0.08 | 20.19 | 3,00000000 | 1.6637
GOS SOCIAIS
11880 | CABO DE COBRE SOLIDA EXTRUDADA, COM BAIXA EMISSAO DE FUMACA, | M | 1 | 48.5955 |  | 48.5955
BIPOLAR, 2X25MM2, ISOLAMENTO 0,6/1KV
15.008.0167-A | CABO DE COBRE COM ISOLACAO SOLIDA EXTRUDADA,COM BAIXA EMISSA | M |  | 52.16
O DE FUMACA,BIPOLAR,2X25MM2,ISOLAMENTO 0,6/1KV,COMPREENDENDO
:PREPARO,CORTE E ENFIACAO EM ELETRODUTOS.FORNECIMENTO E COLO
CACAO
3%-DESGASTE DE FERRAMENTAS E EPI
11880 | CABO DE COBRE SOLIDA EXTRUDADA, COM BAIXA EMISSAO DE FUMACA, | M | 1 | 48.5955 |  | 48.5955
BIPOLAR, 2X25MM2, ISOLAMENTO 0,6/1KV
20060 | MAO-DE-OBRA DE ELETRICISTA DA CONSTRUCAO CIVIL, INCLUSIVE EN | H | 0.08 | 25.13 | 3,00000000 | 2.0707
CARGOS SOCIAIS DESONERADOS
20132 | MAO-DE-OBRA DE SERVENTE DA CONSTRUCAO CIVIL, INCLUSIVE ENCAR | H | 0.08 | 18.17 | 3,00000000 | 1.4972
GOS SOCIAIS DESONERADOS
15.008.0169-0 | CABO DE COBRE COM ISOLACAO SOLIDA EXTRUDADA,COM BAIXA EMISSA | M |  | 74.92
O DE FUMACA,BIPOLAR,2X35MM2,ISOLAMENTO 0,6/1KV,COMPREENDENDO
:PREPARO,CORTE E ENFIACAO EM ELETRODUTOS.FORNECIMENTO E COLO
CACAO
3%-DESGASTE DE FERRAMENTAS E EPI
01983 | MAO-DE-OBRA DE ELETRICISTA DE CONSTRUCAOCIVIL, INCLUSIVE ENC | H | 0.08 | 27.92 | 3,00000000 | 2.3006
ARGOS SOCIAIS
01999 | MAO-DE-OBRA DE SERVENTE DA CONSTRUCAO CIVIL, INCLUSIVE ENCAR | H | 0.08 | 20.19 | 3,00000000 | 1.6637
GOS SOCIAIS
11881 | CABO DE COBRE SOLIDA EXTRUDADA, COM BAIXA EMISSAO DE FUMACA, | M | 1 | 70.9605 |  | 70.9605
BIPOLAR, 2X35MM2, ISOLAMENTO 0,6/1KV
15.008.0169-A | CABO DE COBRE COM ISOLACAO SOLIDA EXTRUDADA,COM BAIXA EMISSA | M |  | 74.52
O DE FUMACA,BIPOLAR,2X35MM2,ISOLAMENTO 0,6/1KV,COMPREENDENDO
:PREPARO,CORTE E ENFIACAO EM ELETRODUTOS.FORNECIMENTO E COLO
CACAO
3%-DESGASTE DE FERRAMENTAS E EPI
11881 | CABO DE COBRE SOLIDA EXTRUDADA, COM BAIXA EMISSAO DE FUMACA, | M | 1 | 70.9605 |  | 70.9605
BIPOLAR, 2X35MM2, ISOLAMENTO 0,6/1KV
20060 | MAO-DE-OBRA DE ELETRICISTA DA CONSTRUCAO CIVIL, INCLUSIVE EN | H | 0.08 | 25.13 | 3,00000000 | 2.0707
CARGOS SOCIAIS DESONERADOS
20132 | MAO-DE-OBRA DE SERVENTE DA CONSTRUCAO CIVIL, INCLUSIVE ENCAR | H | 0.08 | 18.17 | 3,00000000 | 1.4972
GOS SOCIAIS DESONERADOS
15.008.0171-0 | CABO DE COBRE COM ISOLACAO SOLIDA EXTRUDADA,COM BAIXA EMISSA | M |  | 3.82
O DE FUMACA,UNIPOLAR,1X1,5MM2,ISOLAMENTO 0,6/1KV,COMPREENDEN
DO:PREPARO,CORTE E ENFIACAO EM ELETRODUTOS.FORNECIMENTO E CO
LOCACAO
3%-DESGASTE DE FERRAMENTAS E EPI
01983 | MAO-DE-OBRA DE ELETRICISTA DE CONSTRUCAOCIVIL, INCLUSIVE ENC | H | 0.04 | 27.92 | 3,00000000 | 1.1503
ARGOS SOCIAIS
01999 | MAO-DE-OBRA DE SERVENTE DA CONSTRUCAO CIVIL, INCLUSIVE ENCAR | H | 0.04 | 20.19 | 3,00000000 | 0.8318
GOS SOCIAIS
11882 | CABO DE COBRE SOLIDA EXTRUDADA, COM BAIXA EMISSAO DE FUMACA, | M | 1 | 1.84 |  | 1.84
UNIPOLAR, 1X1,5MM2, ISOLAMENTO 0,6/1KV
15.008.0171-A | CABO DE COBRE COM ISOLACAO SOLIDA EXTRUDADA,COM BAIXA EMISSA | M |  | 3.62
O DE FUMACA,UNIPOLAR,1X1,5MM2,ISOLAMENTO 0,6/1KV,COMPREENDEN
DO:PREPARO,CORTE E ENFIACAO EM ELETRODUTOS.FORNECIMENTO E CO
LOCACAO
3%-DESGASTE DE FERRAMENTAS E EPI
11882 | CABO DE COBRE SOLIDA EXTRUDADA, COM BAIXA EMISSAO DE FUMACA, | M | 1 | 1.84 |  | 1.84
UNIPOLAR, 1X1,5MM2, ISOLAMENTO 0,6/1KV
20060 | MAO-DE-OBRA DE ELETRICISTA DA CONSTRUCAO CIVIL, INCLUSIVE EN | H | 0.04 | 25.13 | 3,00000000 | 1.0354
CARGOS SOCIAIS DESONERADOS
20132 | MAO-DE-OBRA DE SERVENTE DA CONSTRUCAO CIVIL, INCLUSIVE ENCAR | H | 0.04 | 18.17 | 3,00000000 | 0.7486
GOS SOCIAIS DESONERADOS
15.008.0173-0 | CABO DE COBRE COM ISOLACAO SOLIDA EXTRUDADA,COM BAIXA EMISSA | M |  | 5.04
O DE FUMACA,UNIPOLAR,1X2,5MM2,ISOLAMENTO 0,6/1KV,COMPREENDEN
DO:PREPARO,CORTE E ENFIACAO EM ELETRODUTOS.FORNECIMENTO E CO
LOCACAO
3%-DESGASTE DE FERRAMENTAS E EPI
01983 | MAO-DE-OBRA DE ELETRICISTA DE CONSTRUCAOCIVIL, INCLUSIVE ENC | H | 0.05 | 27.92 | 3,00000000 | 1.4379
ARGOS SOCIAIS
01999 | MAO-DE-OBRA DE SERVENTE DA CONSTRUCAO CIVIL, INCLUSIVE ENCAR | H | 0.05 | 20.19 | 3,00000000 | 1.0398
GOS SOCIAIS
11883 | CABO DE COBRE SOLIDA EXTRUDADA, COM BAIXA EMISSAO DE FUMACA, | M | 1 | 2.57 |  | 2.57
UNIPOLAR, 1X2,5MM2, ISOLAMENTO 0,6/1KV
15.008.0173-A | CABO DE COBRE COM ISOLACAO SOLIDA EXTRUDADA,COM BAIXA EMISSA | M |  | 4.79
O DE FUMACA,UNIPOLAR,1X2,5MM2,ISOLAMENTO 0,6/1KV,COMPREENDEN
DO:PREPARO,CORTE E ENFIACAO EM ELETRODUTOS.FORNECIMENTO E CO
LOCACAO
3%-DESGASTE DE FERRAMENTAS E EPI
11883 | CABO DE COBRE SOLIDA EXTRUDADA, COM BAIXA EMISSAO DE FUMACA, | M | 1 | 2.57 |  | 2.57
UNIPOLAR, 1X2,5MM2, ISOLAMENTO 0,6/1KV
20060 | MAO-DE-OBRA DE ELETRICISTA DA CONSTRUCAO CIVIL, INCLUSIVE EN | H | 0.05 | 25.13 | 3,00000000 | 1.2942
CARGOS SOCIAIS DESONERADOS
20132 | MAO-DE-OBRA DE SERVENTE DA CONSTRUCAO CIVIL, INCLUSIVE ENCAR | H | 0.05 | 18.17 | 3,00000000 | 0.9358
GOS SOCIAIS DESONERADOS
15.008.0175-0 | CABO DE COBRE COM ISOLACAO SOLIDA EXTRUDADA,COM BAIXA EMISSA | M |  | 6.91
O DE FUMACA,UNIPOLAR,1X4MM2,ISOLAMENTO 0,6/1KV,COMPREENDENDO
:PREPARO,CORTE E ENFIACAO EM ELETRODUTOS.FORNECIMENTO E COLO
CACAO
3%-DESGASTE DE FERRAMENTAS E EPI
01983 | MAO-DE-OBRA DE ELETRICISTA DE CONSTRUCAOCIVIL, INCLUSIVE ENC | H | 0.06 | 27.92 | 3,00000000 | 1.7255
ARGOS SOCIAIS
01999 | MAO-DE-OBRA DE SERVENTE DA CONSTRUCAO CIVIL, INCLUSIVE ENCAR | H | 0.06 | 20.19 | 3,00000000 | 1.2477
GOS SOCIAIS
11884 | CABO DE ISOLAMENTO SOLIDA EXTRUDADA, COM BAIXA EMISSAO DE FU | M | 1 | 3.94 |  | 3.94
MACA, UNIPOLAR, 1X4MM2, ISOLAMENTO 0,6/1KV
15.008.0175-A | CABO DE COBRE COM ISOLACAO SOLIDA EXTRUDADA,COM BAIXA EMISSA | M |  | 6.61
O DE FUMACA,UNIPOLAR,1X4MM2,ISOLAMENTO 0,6/1KV,COMPREENDENDO
:PREPARO,CORTE E ENFIACAO EM ELETRODUTOS.FORNECIMENTO E COLO
CACAO
3%-DESGASTE DE FERRAMENTAS E EPI
11884 | CABO DE ISOLAMENTO SOLIDA EXTRUDADA, COM BAIXA EMISSAO DE FU | M | 1 | 3.94 |  | 3.94
MACA, UNIPOLAR, 1X4MM2, ISOLAMENTO 0,6/1KV
20060 | MAO-DE-OBRA DE ELETRICISTA DA CONSTRUCAO CIVIL, INCLUSIVE EN | H | 0.06 | 25.13 | 3,00000000 | 1.553
CARGOS SOCIAIS DESONERADOS
20132 | MAO-DE-OBRA DE SERVENTE DA CONSTRUCAO CIVIL, INCLUSIVE ENCAR | H | 0.06 | 18.17 | 3,00000000 | 1.1229
GOS SOCIAIS DESONERADOS
15.008.0177-0 | CABO DE COBRE COM ISOLACAO SOLIDA EXTRUDADA,COM BAIXA EMISSA | M |  | 8.88
O DE FUMACA,UNIPOLAR,1X6MM2,ISOLAMENTO 0,6/1KV,COMPREENDENDO
:PREPARO,CORTE E ENFIACAO EM ELETRODUTOS.FORNECIMENTO E COLO
CACAO
3%-DESGASTE DE FERRAMENTAS E EPI
01983 | MAO-DE-OBRA DE ELETRICISTA DE CONSTRUCAOCIVIL, INCLUSIVE ENC | H | 0.07 | 27.92 | 3,00000000 | 2.013
ARGOS SOCIAIS
01999 | MAO-DE-OBRA DE SERVENTE DA CONSTRUCAO CIVIL, INCLUSIVE ENCAR | H | 0.07 | 20.19 | 3,00000000 | 1.4557
GOS SOCIAIS
11885 | CABO DE COBRE SOLIDA EXTRUDADA, COM BAIXA EMISSAO DE FUMACA, | M | 1 | 5.4187 |  | 5.4187
UNIPOLAR, 1X6MM2, ISOLAMENTO 0,6/1KV
15.008.0177-A | CABO DE COBRE COM ISOLACAO SOLIDA EXTRUDADA,COM BAIXA EMISSA | M |  | 8.54
O DE FUMACA,UNIPOLAR,1X6MM2,ISOLAMENTO 0,6/1KV,COMPREENDENDO
:PREPARO,CORTE E ENFIACAO EM ELETRODUTOS.FORNECIMENTO E COLO
CACAO
3%-DESGASTE DE FERRAMENTAS E EPI
11885 | CABO DE COBRE SOLIDA EXTRUDADA, COM BAIXA EMISSAO DE FUMACA, | M | 1 | 5.4187 |  | 5.4187
UNIPOLAR, 1X6MM2, ISOLAMENTO 0,6/1KV
20060 | MAO-DE-OBRA DE ELETRICISTA DA CONSTRUCAO CIVIL, INCLUSIVE EN | H | 0.07 | 25.13 | 3,00000000 | 1.8119
CARGOS SOCIAIS DESONERADOS
20132 | MAO-DE-OBRA DE SERVENTE DA CONSTRUCAO CIVIL, INCLUSIVE ENCAR | H | 0.07 | 18.17 | 3,00000000 | 1.3101
GOS SOCIAIS DESONERADOS
15.008.0179-0 | CABO DE COBRE COM ISOLACAO SOLIDA EXTRUDADA,COM BAIXA EMISSA | M |  | 12.93
O DE FUMACA,UNIPOLAR,1X10MM2,ISOLAMENTO 0,6/1KV,COMPREENDEND
O:PREPARO,CORTE E ENFIACAO EM ELETRODUTOS.FORNECIMENTO E COL
OCACAO
3%-DESGASTE DE FERRAMENTAS E EPI
01983 | MAO-DE-OBRA DE ELETRICISTA DE CONSTRUCAOCIVIL, INCLUSIVE ENC | H | 0.08 | 27.92 | 3,00000000 | 2.3006
ARGOS SOCIAIS
01999 | MAO-DE-OBRA DE SERVENTE DA CONSTRUCAO CIVIL, INCLUSIVE ENCAR | H | 0.08 | 20.19 | 3,00000000 | 1.6637
GOS SOCIAIS
11886 | CABO DE COBRE SOLIDA EXTRUDADA, COM BAIXA EMISSAO DE FUMACA, | M | 1 | 8.9744 |  | 8.9744
UNIPOLAR, 1X10MM2, ISOLAMENTO 0,6/1KV
15.008.0179-A | CABO DE COBRE COM ISOLACAO SOLIDA EXTRUDADA,COM BAIXA EMISSA | M |  | 12.54
O DE FUMACA,UNIPOLAR,1X10MM2,ISOLAMENTO 0,6/1KV,COMPREENDEND
O:PREPARO,CORTE E ENFIACAO EM ELETRODUTOS.FORNECIMENTO E COL
OCACAO
3%-DESGASTE DE FERRAMENTAS E EPI
11886 | CABO DE COBRE SOLIDA EXTRUDADA, COM BAIXA EMISSAO DE FUMACA, | M | 1 | 8.9744 |  | 8.9744
UNIPOLAR, 1X10MM2, ISOLAMENTO 0,6/1KV
20060 | MAO-DE-OBRA DE ELETRICISTA DA CONSTRUCAO CIVIL, INCLUSIVE EN | H | 0.08 | 25.13 | 3,00000000 | 2.0707
CARGOS SOCIAIS DESONERADOS
20132 | MAO-DE-OBRA DE SERVENTE DA CONSTRUCAO CIVIL, INCLUSIVE ENCAR | H | 0.08 | 18.17 | 3,00000000 | 1.4972
GOS SOCIAIS DESONERADOS
15.008.0181-0 | CABO DE COBRE COM ISOLACAO SOLIDA EXTRUDADA,COM BAIXA EMISSA | M |  | 18.04
O DE FUMACA,UNIPOLAR,1X16MM2,ISOLAMENTO 0,6/1KV,COMPREENDEND
O:PREPARO,CORTE E ENFIACAO EM ELETRODUTOS.FORNECIMENTO E COL
OCACAO
3%-DESGASTE DE FERRAMENTAS E EPI
01983 | MAO-DE-OBRA DE ELETRICISTA DE CONSTRUCAOCIVIL, INCLUSIVE ENC | H | 0.09 | 27.92 | 3,00000000 | 2.5882
ARGOS SOCIAIS
01999 | MAO-DE-OBRA DE SERVENTE DA CONSTRUCAO CIVIL, INCLUSIVE ENCAR | H | 0.09 | 20.19 | 3,00000000 | 1.8716
GOS SOCIAIS
11887 | CABO DE COBRE SOLIDA EXTRUDADA, COM BAIXA EMISSAO DE FUMACA, | M | 1 | 13.587 |  | 13.587
UNIPOLAR, 1X16MM2, ISOLAMENTO 0,6/1KV
15.008.0181-A | CABO DE COBRE COM ISOLACAO SOLIDA EXTRUDADA,COM BAIXA EMISSA | M |  | 17.6
O DE FUMACA,UNIPOLAR,1X16MM2,ISOLAMENTO 0,6/1KV,COMPREENDEND
O:PREPARO,CORTE E ENFIACAO EM ELETRODUTOS.FORNECIMENTO E COL
OCACAO
3%-DESGASTE DE FERRAMENTAS E EPI
11887 | CABO DE COBRE SOLIDA EXTRUDADA, COM BAIXA EMISSAO DE FUMACA, | M | 1 | 13.587 |  | 13.587
UNIPOLAR, 1X16MM2, ISOLAMENTO 0,6/1KV
20060 | MAO-DE-OBRA DE ELETRICISTA DA CONSTRUCAO CIVIL, INCLUSIVE EN | H | 0.09 | 25.13 | 3,00000000 | 2.3296
CARGOS SOCIAIS DESONERADOS
20132 | MAO-DE-OBRA DE SERVENTE DA CONSTRUCAO CIVIL, INCLUSIVE ENCAR | H | 0.09 | 18.17 | 3,00000000 | 1.6844
GOS SOCIAIS DESONERADOS
15.008.0183-0 | CABO DE COBRE COM ISOLACAO SOLIDA EXTRUDADA,COM BAIXA EMISSA | M |  | 25.94
O DE FUMACA,UNIPOLAR,1X25MM2,ISOLAMENTO 0,6/1KV,COMPREENDEND
O:PREPARO,CORTE E ENFIACAO EM ELETRODUTOS.FORNECIMENTO E COL
OCACAO
3%-DESGASTE DE FERRAMENTAS E EPI
01983 | MAO-DE-OBRA DE ELETRICISTA DE CONSTRUCAOCIVIL, INCLUSIVE ENC | H | 0.1 | 27.92 | 3,00000000 | 2.8758
ARGOS SOCIAIS
01999 | MAO-DE-OBRA DE SERVENTE DA CONSTRUCAO CIVIL, INCLUSIVE ENCAR | H | 0.1 | 20.19 | 3,00000000 | 2.0796
GOS SOCIAIS
11888 | CABO DE COBRE SOLIDA EXTRUDADA, COM BAIXA EMISSAO DE FUMACA, | M | 1 | 20.9921 |  | 20.9921
UNIPOLAR, 1X25MM2, ISOLAMENTO 0,6/1KV
15.008.0183-A | CABO DE COBRE COM ISOLACAO SOLIDA EXTRUDADA,COM BAIXA EMISSA | M |  | 25.45
O DE FUMACA,UNIPOLAR,1X25MM2,ISOLAMENTO 0,6/1KV,COMPREENDEND
O:PREPARO,CORTE E ENFIACAO EM ELETRODUTOS.FORNECIMENTO E COL
OCACAO
3%-DESGASTE DE FERRAMENTAS E EPI
11888 | CABO DE COBRE SOLIDA EXTRUDADA, COM BAIXA EMISSAO DE FUMACA, | M | 1 | 20.9921 |  | 20.9921
UNIPOLAR, 1X25MM2, ISOLAMENTO 0,6/1KV
20060 | MAO-DE-OBRA DE ELETRICISTA DA CONSTRUCAO CIVIL, INCLUSIVE EN | H | 0.1 | 25.13 | 3,00000000 | 2.5884
CARGOS SOCIAIS DESONERADOS
20132 | MAO-DE-OBRA DE SERVENTE DA CONSTRUCAO CIVIL, INCLUSIVE ENCAR | H | 0.1 | 18.17 | 3,00000000 | 1.8715
GOS SOCIAIS DESONERADOS
15.008.0185-0 | CABO DE COBRE COM ISOLACAO SOLIDA EXTRUDADA,COM BAIXA EMISSA | M |  | 37.11
O DE FUMACA,UNIPOLAR,1X35MM2,ISOLAMENTO 0,6/1KV,COMPREENDEND
O:PREPARO,CORTE E ENFIACAO EM ELETRODUTOS.FORNECIMENTO E COL
OCACAO
3%-DESGASTE DE FERRAMENTAS E EPI
01983 | MAO-DE-OBRA DE ELETRICISTA DE CONSTRUCAOCIVIL, INCLUSIVE ENC | H | 0.15 | 27.92 | 3,00000000 | 4.3136
ARGOS SOCIAIS
01999 | MAO-DE-OBRA DE SERVENTE DA CONSTRUCAO CIVIL, INCLUSIVE ENCAR | H | 0.15 | 20.19 | 3,00000000 | 3.1194
GOS SOCIAIS
11889 | CABO DE COBRE SOLIDA EXTRUDADA, COM BAIXA EMISSAO DE FUMACA, | M | 1 | 29.6853 |  | 29.6853
UNIPOLAR, 1X35MM2, ISOLAMENTO 0,6/1KV
15.008.0185-A | CABO DE COBRE COM ISOLACAO SOLIDA EXTRUDADA,COM BAIXA EMISSA | M |  | 36.37
O DE FUMACA,UNIPOLAR,1X35MM2,ISOLAMENTO 0,6/1KV,COMPREENDEND
O:PREPARO,CORTE E ENFIACAO EM ELETRODUTOS.FORNECIMENTO E COL
OCACAO
3%-DESGASTE DE FERRAMENTAS E EPI
11889 | CABO DE COBRE SOLIDA EXTRUDADA, COM BAIXA EMISSAO DE FUMACA, | M | 1 | 29.6853 |  | 29.6853
UNIPOLAR, 1X35MM2, ISOLAMENTO 0,6/1KV
20060 | MAO-DE-OBRA DE ELETRICISTA DA CONSTRUCAO CIVIL, INCLUSIVE EN | H | 0.15 | 25.13 | 3,00000000 | 3.8826
CARGOS SOCIAIS DESONERADOS
20132 | MAO-DE-OBRA DE SERVENTE DA CONSTRUCAO CIVIL, INCLUSIVE ENCAR | H | 0.15 | 18.17 | 3,00000000 | 2.8073
GOS SOCIAIS DESONERADOS
15.008.0187-0 | CABO DE COBRE COM ISOLACAO SOLIDA EXTRUDADA,COM BAIXA EMISSA | M |  | 52.03
O DE FUMACA,UNIPOLAR,1X50MM2,ISOLAMENTO 0,6/1KV,COMPREENDEND
O:PREPARO,CORTE E ENFIACAO EM ELETRODUTOS.FORNECIMENTO E COL
OCACAO
3%-DESGASTE DE FERRAMENTAS E EPI
01983 | MAO-DE-OBRA DE ELETRICISTA DE CONSTRUCAOCIVIL, INCLUSIVE ENC | H | 0.2 | 27.92 | 3,00000000 | 5.7515
ARGOS SOCIAIS
01999 | MAO-DE-OBRA DE SERVENTE DA CONSTRUCAO CIVIL, INCLUSIVE ENCAR | H | 0.2 | 20.19 | 3,00000000 | 4.1591
GOS SOCIAIS
11890 | CABO DE COBRE SOLIDA EXTRUDADA, COM BAIXA EMISSAO DE FUMACA, | M | 1 | 42.1261 |  | 42.1261
UNIPOLAR, 1X50MM2, ISOLAMENTO 0,6/1KV
15.008.0187-A | CABO DE COBRE COM ISOLACAO SOLIDA EXTRUDADA,COM BAIXA EMISSA | M |  | 51.04
O DE FUMACA,UNIPOLAR,1X50MM2,ISOLAMENTO 0,6/1KV,COMPREENDEND
O:PREPARO,CORTE E ENFIACAO EM ELETRODUTOS.FORNECIMENTO E COL
OCACAO
3%-DESGASTE DE FERRAMENTAS E EPI
11890 | CABO DE COBRE SOLIDA EXTRUDADA, COM BAIXA EMISSAO DE FUMACA, | M | 1 | 42.1261 |  | 42.1261
UNIPOLAR, 1X50MM2, ISOLAMENTO 0,6/1KV
20060 | MAO-DE-OBRA DE ELETRICISTA DA CONSTRUCAO CIVIL, INCLUSIVE EN | H | 0.2 | 25.13 | 3,00000000 | 5.1768
CARGOS SOCIAIS DESONERADOS
20132 | MAO-DE-OBRA DE SERVENTE DA CONSTRUCAO CIVIL, INCLUSIVE ENCAR | H | 0.2 | 18.17 | 3,00000000 | 3.743
GOS SOCIAIS DESONERADOS
15.008.0189-0 | CABO DE COBRE COM ISOLACAO SOLIDA EXTRUDADA,COM BAIXA EMISSA | M |  | 72.37
O DE FUMACA,UNIPOLAR,1X70MM2,ISOLAMENTO 0,6/1KV,COMPREENDEND
O:PREPARO,CORTE E ENFIACAO EM ELETRODUTOS.FORNECIMENTO E COL
OCACAO
3%-DESGASTE DE FERRAMENTAS E EPI
01983 | MAO-DE-OBRA DE ELETRICISTA DE CONSTRUCAOCIVIL, INCLUSIVE ENC | H | 0.25 | 27.92 | 3,00000000 | 7.1894
ARGOS SOCIAIS
01999 | MAO-DE-OBRA DE SERVENTE DA CONSTRUCAO CIVIL, INCLUSIVE ENCAR | H | 0.25 | 20.19 | 3,00000000 | 5.1989
GOS SOCIAIS
11891 | CABO DE COBRE SOLIDA EXTRUDADA, COM BAIXA EMISSAO DE FUMACA, | M | 1 | 59.982 |  | 59.982
UNIPOLAR, 1X70MM2, ISOLAMENTO 0,6/1KV
15.008.0189-A | CABO DE COBRE COM ISOLACAO SOLIDA EXTRUDADA,COM BAIXA EMISSA | M |  | 71.13
O DE FUMACA,UNIPOLAR,1X70MM2,ISOLAMENTO 0,6/1KV,COMPREENDEND
O:PREPARO,CORTE E ENFIACAO EM ELETRODUTOS.FORNECIMENTO E COL
OCACAO
3%-DESGASTE DE FERRAMENTAS E EPI
11891 | CABO DE COBRE SOLIDA EXTRUDADA, COM BAIXA EMISSAO DE FUMACA, | M | 1 | 59.982 |  | 59.982
UNIPOLAR, 1X70MM2, ISOLAMENTO 0,6/1KV
20060 | MAO-DE-OBRA DE ELETRICISTA DA CONSTRUCAO CIVIL, INCLUSIVE EN | H | 0.25 | 25.13 | 3,00000000 | 6.471
CARGOS SOCIAIS DESONERADOS
20132 | MAO-DE-OBRA DE SERVENTE DA CONSTRUCAO CIVIL, INCLUSIVE ENCAR | H | 0.25 | 18.17 | 3,00000000 | 4.6788
GOS SOCIAIS DESONERADOS
15.008.0191-0 | CABO DE COBRE COM ISOLACAO SOLIDA EXTRUDADA,COM BAIXA EMISSA | M |  | 92.5
O DE FUMACA,UNIPOLAR,1X95MM2,ISOLAMENTO 0,6/1KV,COMPREENDEND
O:PREPARO,CORTE E ENFIACAO EM ELETRODUTOS.FORNECIMENTO E COL
OCACAO
3%-DESGASTE DE FERRAMENTAS E EPI
01983 | MAO-DE-OBRA DE ELETRICISTA DE CONSTRUCAOCIVIL, INCLUSIVE ENC | H | 0.3 | 27.92 | 3,00000000 | 8.6273
ARGOS SOCIAIS
01999 | MAO-DE-OBRA DE SERVENTE DA CONSTRUCAO CIVIL, INCLUSIVE ENCAR | H | 0.3 | 20.19 | 3,00000000 | 6.2387
GOS SOCIAIS
11892 | CABO DE COBRE SOLIDA EXTRUDADA, COM BAIXA EMISSAO DE FUMACA, | M | 1 | 77.6396 |  | 77.6396
UNIPOLAR, 1X95MM2, ISOLAMENTO 0,6/1KV
15.008.0191-A | CABO DE COBRE COM ISOLACAO SOLIDA EXTRUDADA,COM BAIXA EMISSA | M |  | 91.01
O DE FUMACA,UNIPOLAR,1X95MM2,ISOLAMENTO 0,6/1KV,COMPREENDEND
O:PREPARO,CORTE E ENFIACAO EM ELETRODUTOS.FORNECIMENTO E COL
OCACAO
3%-DESGASTE DE FERRAMENTAS E EPI
11892 | CABO DE COBRE SOLIDA EXTRUDADA, COM BAIXA EMISSAO DE FUMACA, | M | 1 | 77.6396 |  | 77.6396
UNIPOLAR, 1X95MM2, ISOLAMENTO 0,6/1KV
20060 | MAO-DE-OBRA DE ELETRICISTA DA CONSTRUCAO CIVIL, INCLUSIVE EN | H | 0.3 | 25.13 | 3,00000000 | 7.7652
CARGOS SOCIAIS DESONERADOS
20132 | MAO-DE-OBRA DE SERVENTE DA CONSTRUCAO CIVIL, INCLUSIVE ENCAR | H | 0.3 | 18.17 | 3,00000000 | 5.6145
GOS SOCIAIS DESONERADOS
15.008.0193-0 | CABO DE COBRE COM ISOLACAO SOLIDA EXTRUDADA,COM BAIXA EMISSA | M |  | 116.55
O DE FUMACA,UNIPOLAR,1X120MM2,ISOLAMENTO 0,6/1KV,COMPREENDEN
DO:PREPARO,CORTE E ENFIACAO EM ELETRODUTOS.FORNECIMENTO E CO
LOCACAO
3%-DESGASTE DE FERRAMENTAS E EPI
01983 | MAO-DE-OBRA DE ELETRICISTA DE CONSTRUCAOCIVIL, INCLUSIVE ENC | H | 0.35 | 27.92 | 3,00000000 | 10.0652
ARGOS SOCIAIS
01999 | MAO-DE-OBRA DE SERVENTE DA CONSTRUCAO CIVIL, INCLUSIVE ENCAR | H | 0.35 | 20.19 | 3,00000000 | 7.2785
GOS SOCIAIS
11893 | CABO DE COBRE SOLIDA EXTRUDADA, COM BAIXA EMISSAO DE FUMACA, | M | 1 | 99.21 |  | 99.21
UNIPOLAR, 1X120MM2, ISOLAMENTO 0,6/1KV
15.008.0193-A | CABO DE COBRE COM ISOLACAO SOLIDA EXTRUDADA,COM BAIXA EMISSA | M |  | 114.81
O DE FUMACA,UNIPOLAR,1X120MM2,ISOLAMENTO 0,6/1KV,COMPREENDEN
DO:PREPARO,CORTE E ENFIACAO EM ELETRODUTOS.FORNECIMENTO E CO
LOCACAO
3%-DESGASTE DE FERRAMENTAS E EPI
11893 | CABO DE COBRE SOLIDA EXTRUDADA, COM BAIXA EMISSAO DE FUMACA, | M | 1 | 99.21 |  | 99.21
UNIPOLAR, 1X120MM2, ISOLAMENTO 0,6/1KV
20060 | MAO-DE-OBRA DE ELETRICISTA DA CONSTRUCAO CIVIL, INCLUSIVE EN | H | 0.35 | 25.13 | 3,00000000 | 9.0594
CARGOS SOCIAIS DESONERADOS
20132 | MAO-DE-OBRA DE SERVENTE DA CONSTRUCAO CIVIL, INCLUSIVE ENCAR | H | 0.35 | 18.17 | 3,00000000 | 6.5503
GOS SOCIAIS DESONERADOS
15.008.0194-0 | CABO DE COBRE COM ISOLACAO SOLIDA EXTRUDADA,COM BAIXA EMISSA | M |  | 141.26
O DE FUMACA,UNIPOLAR,1X150MM2,ISOLAMENTO 0,6/1KV,COMPREENDEN
DO:PREPARO,CORTE E ENFIACAO EM ELETRODUTOS.FORNECIMENTO E CO
LOCACAO
3%-DESGASTE DE FERRAMENTAS E EPI
01983 | MAO-DE-OBRA DE ELETRICISTA DE CONSTRUCAOCIVIL, INCLUSIVE ENC | H | 0.4 | 27.92 | 3,00000000 | 11.503
ARGOS SOCIAIS
01999 | MAO-DE-OBRA DE SERVENTE DA CONSTRUCAO CIVIL, INCLUSIVE ENCAR | H | 0.4 | 20.19 | 3,00000000 | 8.3183
GOS SOCIAIS
11894 | CABO DE COBRE SOLIDA EXTRUDADA, COM BAIXA EMISSAO DE FUMACA, | M | 1 | 121.4407 |  | 121.4407
UNIPOLAR, 1X150MM2, ISOLAMENTO 0,6/1KV
15.008.0194-A | CABO DE COBRE COM ISOLACAO SOLIDA EXTRUDADA,COM BAIXA EMISSA | M |  | 139.28
O DE FUMACA,UNIPOLAR,1X150MM2,ISOLAMENTO 0,6/1KV,COMPREENDEN
DO:PREPARO,CORTE E ENFIACAO EM ELETRODUTOS.FORNECIMENTO E CO
LOCACAO
3%-DESGASTE DE FERRAMENTAS E EPI
11894 | CABO DE COBRE SOLIDA EXTRUDADA, COM BAIXA EMISSAO DE FUMACA, | M | 1 | 121.4407 |  | 121.4407
UNIPOLAR, 1X150MM2, ISOLAMENTO 0,6/1KV
20060 | MAO-DE-OBRA DE ELETRICISTA DA CONSTRUCAO CIVIL, INCLUSIVE EN | H | 0.4 | 25.13 | 3,00000000 | 10.3536
CARGOS SOCIAIS DESONERADOS
20132 | MAO-DE-OBRA DE SERVENTE DA CONSTRUCAO CIVIL, INCLUSIVE ENCAR | H | 0.4 | 18.17 | 3,00000000 | 7.486
GOS SOCIAIS DESONERADOS
15.008.0197-0 | CABO DE COBRE COM ISOLACAO SOLIDA EXTRUDADA,COM BAIXA EMISSA | M |  | 170.75
O DE FUMACA,UNIPOLAR,1X185MM2,ISOLAMENTO 0,6/1KV,COMPREENDEN
DO:PREPARO,CORTE E ENFIACAO EM ELETRODUTOS.FORNECIMENTO E CO
LOCACAO
3%-DESGASTE DE FERRAMENTAS E EPI
01983 | MAO-DE-OBRA DE ELETRICISTA DE CONSTRUCAOCIVIL, INCLUSIVE ENC | H | 0.45 | 27.92 | 3,00000000 | 12.9409
ARGOS SOCIAIS
01999 | MAO-DE-OBRA DE SERVENTE DA CONSTRUCAO CIVIL, INCLUSIVE ENCAR | H | 0.45 | 20.19 | 3,00000000 | 9.3581
GOS SOCIAIS
11895 | CABO DE COBRE SOLIDA EXTRUDADA, COM BAIXA EMISSAO DE FUMACA, | M | 1 | 148.4564 |  | 148.4564
UNIPOLAR, 1X185MM2, ISOLAMENTO 0,6/1KV
15.008.0197-A | CABO DE COBRE COM ISOLACAO SOLIDA EXTRUDADA,COM BAIXA EMISSA | M |  | 168.52
O DE FUMACA,UNIPOLAR,1X185MM2,ISOLAMENTO 0,6/1KV,COMPREENDEN
DO:PREPARO,CORTE E ENFIACAO EM ELETRODUTOS.FORNECIMENTO E CO
LOCACAO
3%-DESGASTE DE FERRAMENTAS E EPI
11895 | CABO DE COBRE SOLIDA EXTRUDADA, COM BAIXA EMISSAO DE FUMACA, | M | 1 | 148.4564 |  | 148.4564
UNIPOLAR, 1X185MM2, ISOLAMENTO 0,6/1KV
20060 | MAO-DE-OBRA DE ELETRICISTA DA CONSTRUCAO CIVIL, INCLUSIVE EN | H | 0.45 | 25.13 | 3,00000000 | 11.6478
CARGOS SOCIAIS DESONERADOS
20132 | MAO-DE-OBRA DE SERVENTE DA CONSTRUCAO CIVIL, INCLUSIVE ENCAR | H | 0.45 | 18.17 | 3,00000000 | 8.4218
GOS SOCIAIS DESONERADOS
15.008.0199-0 | CABO DE COBRE COM ISOLACAO SOLIDA EXTRUDADA,COM BAIXA EMISSA | M |  | 219.94
O DE FUMACA,UNIPOLAR,1X240MM2,ISOLAMENTO 0,6/1KV,COMPREENDEN
DO:PREPARO,CORTE E ENFIACAO EM ELETRODUTOS.FORNECIMENTO E CO
LOCACAO
3%-DESGASTE DE FERRAMENTAS E EPI
01983 | MAO-DE-OBRA DE ELETRICISTA DE CONSTRUCAOCIVIL, INCLUSIVE ENC | H | 0.5 | 27.92 | 3,00000000 | 14.3788
ARGOS SOCIAIS
01999 | MAO-DE-OBRA DE SERVENTE DA CONSTRUCAO CIVIL, INCLUSIVE ENCAR | H | 0.5 | 20.19 | 3,00000000 | 10.3979
GOS SOCIAIS
11896 | CABO DE COBRE SOLIDA EXTRUDADA, COM BAIXA EMISSAO DE FUMACA, | M | 1 | 195.1709 |  | 195.1709
UNIPOLAR, 1X240MM2, ISOLAMENTO 0,6/1KV
15.008.0199-A | CABO DE COBRE COM ISOLACAO SOLIDA EXTRUDADA,COM BAIXA EMISSA | M |  | 217.47
O DE FUMACA,UNIPOLAR,1X240MM2,ISOLAMENTO 0,6/1KV,COMPREENDEN
DO:PREPARO,CORTE E ENFIACAO EM ELETRODUTOS.FORNECIMENTO E CO
LOCACAO
3%-DESGASTE DE FERRAMENTAS E EPI
11896 | CABO DE COBRE SOLIDA EXTRUDADA, COM BAIXA EMISSAO DE FUMACA, | M | 1 | 195.1709 |  | 195.1709
UNIPOLAR, 1X240MM2, ISOLAMENTO 0,6/1KV
20060 | MAO-DE-OBRA DE ELETRICISTA DA CONSTRUCAO CIVIL, INCLUSIVE EN | H | 0.5 | 25.13 | 3,00000000 | 12.942
CARGOS SOCIAIS DESONERADOS
20132 | MAO-DE-OBRA DE SERVENTE DA CONSTRUCAO CIVIL, INCLUSIVE ENCAR | H | 0.5 | 18.17 | 3,00000000 | 9.3576
GOS SOCIAIS DESONERADOS
15.008.0200-0 | CABO DE COBRE FLEXIVEL COM ISOLAMENTO TERMOPLASTICO,COMPREEN | M |  | 3.51
DENDO:PREPARO,CORTE E ENFIACAO EM ELETRODUTOS,NA BITOLA DE 1
,5MM2, 0,6/1KV.FORNECIMENTO E COLOCACAO
3%-DESGASTE DE FERRAMENTAS E EPI
01983 | MAO-DE-OBRA DE ELETRICISTA DE CONSTRUCAOCIVIL, INCLUSIVE ENC | H | 0.04 | 27.92 | 3,00000000 | 1.1503
ARGOS SOCIAIS
01999 | MAO-DE-OBRA DE SERVENTE DA CONSTRUCAO CIVIL, INCLUSIVE ENCAR | H | 0.04 | 20.19 | 3,00000000 | 0.8318
GOS SOCIAIS
02317 | FITA ISOLANTE, ROLO DE 19MMX20M | UN | 0.0014 | 5.1 |  | 0.0071
05711 | CABO DE COBRE FLEXIVEL COM ISOLAMENTO TERMOPLASTICO, DE 0,6/ | M | 1 | 1.5277 |  | 1.5277
1KV, DE 1,5MM2
15.008.0200-A | CABO DE COBRE FLEXIVEL COM ISOLAMENTO TERMOPLASTICO,COMPREEN | M |  | 3.31
DENDO:PREPARO,CORTE E ENFIACAO EM ELETRODUTOS,NA BITOLA DE 1
,5MM2, 0,6/1KV.FORNECIMENTO E COLOCACAO
3%-DESGASTE DE FERRAMENTAS E EPI
02317 | FITA ISOLANTE, ROLO DE 19MMX20M | UN | 0.0014 | 5.1 |  | 0.0071
05711 | CABO DE COBRE FLEXIVEL COM ISOLAMENTO TERMOPLASTICO, DE 0,6/ | M | 1 | 1.5277 |  | 1.5277
1KV, DE 1,5MM2
20060 | MAO-DE-OBRA DE ELETRICISTA DA CONSTRUCAO CIVIL, INCLUSIVE EN | H | 0.04 | 25.13 | 3,00000000 | 1.0354
CARGOS SOCIAIS DESONERADOS
20132 | MAO-DE-OBRA DE SERVENTE DA CONSTRUCAO CIVIL, INCLUSIVE ENCAR | H | 0.04 | 18.17 | 3,00000000 | 0.7486
GOS SOCIAIS DESONERADOS
15.008.0205-0 | CABO DE COBRE FLEXIVEL COM ISOLAMENTO TERMOPLASTICO,COMPREEN | M |  | 4.71
DENDO:PREPARO,CORTE E ENFIACAO EM ELETRODUTOS,NA BITOLA DE 2
,5MM2, 0,6/1KV.FORNECIMENTO E COLOCACAO
3%-DESGASTE DE FERRAMENTAS E EPI
01983 | MAO-DE-OBRA DE ELETRICISTA DE CONSTRUCAOCIVIL, INCLUSIVE ENC | H | 0.05 | 27.92 | 3,00000000 | 1.4379
ARGOS SOCIAIS
01999 | MAO-DE-OBRA DE SERVENTE DA CONSTRUCAO CIVIL, INCLUSIVE ENCAR | H | 0.05 | 20.19 | 3,00000000 | 1.0398
GOS SOCIAIS
02317 | FITA ISOLANTE, ROLO DE 19MMX20M | UN | 0.0014 | 5.1 |  | 0.0071
04281 | CABO DE COBRE FLEXIVEL COM ISOLAMENTO TERMOPLASTICO, DE 0,6/ | M | 1 | 2.2351 |  | 2.2351
1KV, DE 2,5MM2
15.008.0205-A | CABO DE COBRE FLEXIVEL COM ISOLAMENTO TERMOPLASTICO,COMPREEN | M |  | 4.47
DENDO:PREPARO,CORTE E ENFIACAO EM ELETRODUTOS,NA BITOLA DE 2
,5MM2, 0,6/1KV.FORNECIMENTO E COLOCACAO
3%-DESGASTE DE FERRAMENTAS E EPI
02317 | FITA ISOLANTE, ROLO DE 19MMX20M | UN | 0.0014 | 5.1 |  | 0.0071
04281 | CABO DE COBRE FLEXIVEL COM ISOLAMENTO TERMOPLASTICO, DE 0,6/ | M | 1 | 2.2351 |  | 2.2351
1KV, DE 2,5MM2
20060 | MAO-DE-OBRA DE ELETRICISTA DA CONSTRUCAO CIVIL, INCLUSIVE EN | H | 0.05 | 25.13 | 3,00000000 | 1.2942
CARGOS SOCIAIS DESONERADOS
20132 | MAO-DE-OBRA DE SERVENTE DA CONSTRUCAO CIVIL, INCLUSIVE ENCAR | H | 0.05 | 18.17 | 3,00000000 | 0.9358
GOS SOCIAIS DESONERADOS
15.008.0210-0 | CABO DE COBRE FLEXIVEL COM ISOLAMENTO TERMOPLASTICO,COMPREEN | M |  | 6.49
DENDO:PREPARO,CORTE E ENFIACAO EM ELETRODUTOS,NA BITOLA DE 4
MM2, 0,6/1KV.FORNECIMENTO E COLOCACAO
3%-DESGASTE DE FERRAMENTAS E EPI
01983 | MAO-DE-OBRA DE ELETRICISTA DE CONSTRUCAOCIVIL, INCLUSIVE ENC | H | 0.061 | 27.92 | 3,00000000 | 1.7542
ARGOS SOCIAIS
01999 | MAO-DE-OBRA DE SERVENTE DA CONSTRUCAO CIVIL, INCLUSIVE ENCAR | H | 0.061 | 20.19 | 3,00000000 | 1.2685
GOS SOCIAIS
02317 | FITA ISOLANTE, ROLO DE 19MMX20M | UN | 0.0014 | 5.1 |  | 0.0071
04282 | CABO DE COBRE FLEXIVEL COM ISOLAMENTO TERMOPLASTICO, DE 0,6/ | M | 1 | 3.4646 |  | 3.4646
1KV, DE 4MM2
15.008.0210-A | CABO DE COBRE FLEXIVEL COM ISOLAMENTO TERMOPLASTICO,COMPREEN | M |  | 6.19
DENDO:PREPARO,CORTE E ENFIACAO EM ELETRODUTOS,NA BITOLA DE 4
MM2, 0,6/1KV.FORNECIMENTO E COLOCACAO
3%-DESGASTE DE FERRAMENTAS E EPI
02317 | FITA ISOLANTE, ROLO DE 19MMX20M | UN | 0.0014 | 5.1 |  | 0.0071
04282 | CABO DE COBRE FLEXIVEL COM ISOLAMENTO TERMOPLASTICO, DE 0,6/ | M | 1 | 3.4646 |  | 3.4646
1KV, DE 4MM2
20060 | MAO-DE-OBRA DE ELETRICISTA DA CONSTRUCAO CIVIL, INCLUSIVE EN | H | 0.061 | 25.13 | 3,00000000 | 1.5789
CARGOS SOCIAIS DESONERADOS
20132 | MAO-DE-OBRA DE SERVENTE DA CONSTRUCAO CIVIL, INCLUSIVE ENCAR | H | 0.061 | 18.17 | 3,00000000 | 1.1416
GOS SOCIAIS DESONERADOS
15.008.0215-0 | CABO DE COBRE FLEXIVEL COM ISOLAMENTO TERMOPLASTICO,COMPREEN | M |  | 8.56
DENDO:PREPARO,CORTE E ENFIACAO EM ELETRODUTOS,NA BITOLA DE 6
MM2, 0,6/1KV.FORNECIMENTO E COLOCACAO
3%-DESGASTE DE FERRAMENTAS E EPI
01983 | MAO-DE-OBRA DE ELETRICISTA DE CONSTRUCAOCIVIL, INCLUSIVE ENC | H | 0.07 | 27.92 | 3,00000000 | 2.013
ARGOS SOCIAIS
01999 | MAO-DE-OBRA DE SERVENTE DA CONSTRUCAO CIVIL, INCLUSIVE ENCAR | H | 0.07 | 20.19 | 3,00000000 | 1.4557
GOS SOCIAIS
02317 | FITA ISOLANTE, ROLO DE 19MMX20M | UN | 0.0014 | 5.1 |  | 0.0071
04283 | CABO DE COBRE FLEXIVEL COM ISOLAMENTO TERMOPLASTICO, DE 0,6/ | M | 1 | 5.0851 |  | 5.0851
1KV, DE 6MM2
15.008.0215-A | CABO DE COBRE FLEXIVEL COM ISOLAMENTO TERMOPLASTICO,COMPREEN | M |  | 8.21
DENDO:PREPARO,CORTE E ENFIACAO EM ELETRODUTOS,NA BITOLA DE 6
MM2, 0,6/1KV.FORNECIMENTO E COLOCACAO
3%-DESGASTE DE FERRAMENTAS E EPI
02317 | FITA ISOLANTE, ROLO DE 19MMX20M | UN | 0.0014 | 5.1 |  | 0.0071
04283 | CABO DE COBRE FLEXIVEL COM ISOLAMENTO TERMOPLASTICO, DE 0,6/ | M | 1 | 5.0851 |  | 5.0851
1KV, DE 6MM2
20060 | MAO-DE-OBRA DE ELETRICISTA DA CONSTRUCAO CIVIL, INCLUSIVE EN | H | 0.07 | 25.13 | 3,00000000 | 1.8119
CARGOS SOCIAIS DESONERADOS
20132 | MAO-DE-OBRA DE SERVENTE DA CONSTRUCAO CIVIL, INCLUSIVE ENCAR | H | 0.07 | 18.17 | 3,00000000 | 1.3101
GOS SOCIAIS DESONERADOS
15.008.0220-0 | CABO DE COBRE FLEXIVEL COM ISOLAMENTO TERMOPLASTICO,COMPREEN | M |  | 12.23
DENDO:PREPARO,CORTE E ENFIACAO EM ELETRODUTOS,NA BITOLA DE 1
0MM2, 0,6/1KV.FORNECIMENTO E COLOCACAO
3%-DESGASTE DE FERRAMENTAS E EPI
01983 | MAO-DE-OBRA DE ELETRICISTA DE CONSTRUCAOCIVIL, INCLUSIVE ENC | H | 0.08 | 27.92 | 3,00000000 | 2.3006
ARGOS SOCIAIS
01999 | MAO-DE-OBRA DE SERVENTE DA CONSTRUCAO CIVIL, INCLUSIVE ENCAR | H | 0.08 | 20.19 | 3,00000000 | 1.6637
GOS SOCIAIS
02317 | FITA ISOLANTE, ROLO DE 19MMX20M | UN | 0.0014 | 5.1 |  | 0.0071
04284 | CABO DE COBRE FLEXIVEL COM ISOLAMENTO TERMOPLASTICO, DE 0,6/ | M | 1 | 8.26 |  | 8.26
1KV, DE 10MM2
15.008.0220-A | CABO DE COBRE FLEXIVEL COM ISOLAMENTO TERMOPLASTICO,COMPREEN | M |  | 11.83
DENDO:PREPARO,CORTE E ENFIACAO EM ELETRODUTOS,NA BITOLA DE 1
0MM2, 0,6/1KV.FORNECIMENTO E COLOCACAO
3%-DESGASTE DE FERRAMENTAS E EPI
02317 | FITA ISOLANTE, ROLO DE 19MMX20M | UN | 0.0014 | 5.1 |  | 0.0071
04284 | CABO DE COBRE FLEXIVEL COM ISOLAMENTO TERMOPLASTICO, DE 0,6/ | M | 1 | 8.26 |  | 8.26
1KV, DE 10MM2
20060 | MAO-DE-OBRA DE ELETRICISTA DA CONSTRUCAO CIVIL, INCLUSIVE EN | H | 0.08 | 25.13 | 3,00000000 | 2.0707
CARGOS SOCIAIS DESONERADOS
20132 | MAO-DE-OBRA DE SERVENTE DA CONSTRUCAO CIVIL, INCLUSIVE ENCAR | H | 0.08 | 18.17 | 3,00000000 | 1.4972
GOS SOCIAIS DESONERADOS
15.008.0225-0 | CABO DE COBRE FLEXIVEL COM ISOLAMENTO TERMOPLASTICO,COMPREEN | M |  | 17.19
DENDO:PREPARO,CORTE E ENFIACAO EM ELETRODUTOS,NA BITOLA DE 1
6MM2, 0,6/1KV.FORNECIMENTO E COLOCACAO
3%-DESGASTE DE FERRAMENTAS E EPI
01983 | MAO-DE-OBRA DE ELETRICISTA DE CONSTRUCAOCIVIL, INCLUSIVE ENC | H | 0.09 | 27.92 | 3,00000000 | 2.5882
ARGOS SOCIAIS
01999 | MAO-DE-OBRA DE SERVENTE DA CONSTRUCAO CIVIL, INCLUSIVE ENCAR | H | 0.09 | 20.19 | 3,00000000 | 1.8716
GOS SOCIAIS
02317 | FITA ISOLANTE, ROLO DE 19MMX20M | UN | 0.0014 | 5.1 |  | 0.0071
04285 | CABO DE COBRE FLEXIVEL COM ISOLAMENTO TERMOPLASTICO, DE 0,6/ | M | 1 | 12.73 |  | 12.73
1KV, DE 16MM2
15.008.0225-A | CABO DE COBRE FLEXIVEL COM ISOLAMENTO TERMOPLASTICO,COMPREEN | M |  | 16.75
DENDO:PREPARO,CORTE E ENFIACAO EM ELETRODUTOS,NA BITOLA DE 1
6MM2, 0,6/1KV.FORNECIMENTO E COLOCACAO
3%-DESGASTE DE FERRAMENTAS E EPI
02317 | FITA ISOLANTE, ROLO DE 19MMX20M | UN | 0.0014 | 5.1 |  | 0.0071
04285 | CABO DE COBRE FLEXIVEL COM ISOLAMENTO TERMOPLASTICO, DE 0,6/ | M | 1 | 12.73 |  | 12.73
1KV, DE 16MM2
20060 | MAO-DE-OBRA DE ELETRICISTA DA CONSTRUCAO CIVIL, INCLUSIVE EN | H | 0.09 | 25.13 | 3,00000000 | 2.3296
CARGOS SOCIAIS DESONERADOS
20132 | MAO-DE-OBRA DE SERVENTE DA CONSTRUCAO CIVIL, INCLUSIVE ENCAR | H | 0.09 | 18.17 | 3,00000000 | 1.6844
GOS SOCIAIS DESONERADOS
15.008.0230-0 | CABO DE COBRE FLEXIVEL COM ISOLAMENTO TERMOPLASTICO,COMPREEN | M |  | 24.92
DENDO:PREPARO,CORTE E ENFIACAO EM ELETRODUTOS,NA BITOLA DE 2
5MM2, 0,6/1KV.FORNECIMENTO E COLOCACAO
3%-DESGASTE DE FERRAMENTAS E EPI
01983 | MAO-DE-OBRA DE ELETRICISTA DE CONSTRUCAOCIVIL, INCLUSIVE ENC | H | 0.1 | 27.92 | 3,00000000 | 2.8758
ARGOS SOCIAIS
01999 | MAO-DE-OBRA DE SERVENTE DA CONSTRUCAO CIVIL, INCLUSIVE ENCAR | H | 0.1 | 20.19 | 3,00000000 | 2.0796
GOS SOCIAIS
02317 | FITA ISOLANTE, ROLO DE 19MMX20M | UN | 0.0014 | 5.1 |  | 0.0071
04286 | CABO DE COBRE FLEXIVEL COM ISOLAMENTO TERMOPLASTICO, DE 0,6/ | M | 1 | 19.96 |  | 19.96
1KV, DE 25MM2
15.008.0230-A | CABO DE COBRE FLEXIVEL COM ISOLAMENTO TERMOPLASTICO,COMPREEN | M |  | 24.42
DENDO:PREPARO,CORTE E ENFIACAO EM ELETRODUTOS,NA BITOLA DE 2
5MM2, 0,6/1KV.FORNECIMENTO E COLOCACAO
3%-DESGASTE DE FERRAMENTAS E EPI
02317 | FITA ISOLANTE, ROLO DE 19MMX20M | UN | 0.0014 | 5.1 |  | 0.0071
04286 | CABO DE COBRE FLEXIVEL COM ISOLAMENTO TERMOPLASTICO, DE 0,6/ | M | 1 | 19.96 |  | 19.96
1KV, DE 25MM2
20060 | MAO-DE-OBRA DE ELETRICISTA DA CONSTRUCAO CIVIL, INCLUSIVE EN | H | 0.1 | 25.13 | 3,00000000 | 2.5884
CARGOS SOCIAIS DESONERADOS
20132 | MAO-DE-OBRA DE SERVENTE DA CONSTRUCAO CIVIL, INCLUSIVE ENCAR | H | 0.1 | 18.17 | 3,00000000 | 1.8715
GOS SOCIAIS DESONERADOS
15.008.0232-0 | CABO DE COBRE FLEXIVEL COM ISOLAMENTO TERMOPLASTICO,COMPREEN | M |  | 35.07
DENDO:PREPARO,CORTE E ENFIACAO EM ELETRODUTOS,NA BITOLA DE 3
5MM2, 0,6/1KV.FORNECIMENTO E COLOCACAO
3%-DESGASTE DE FERRAMENTAS E EPI
01983 | MAO-DE-OBRA DE ELETRICISTA DE CONSTRUCAOCIVIL, INCLUSIVE ENC | H | 0.15 | 27.92 | 3,00000000 | 4.3136
ARGOS SOCIAIS
01999 | MAO-DE-OBRA DE SERVENTE DA CONSTRUCAO CIVIL, INCLUSIVE ENCAR | H | 0.15 | 20.19 | 3,00000000 | 3.1194
GOS SOCIAIS
02317 | FITA ISOLANTE, ROLO DE 19MMX20M | UN | 0.0014 | 5.1 |  | 0.0071
05715 | CABO DE COBRE FLEXIVEL COM ISOLAMENTO TERMOPLASTICO, DE 0,6/ | M | 1 | 27.6319 |  | 27.6319
1KV, DE 35MM2
15.008.0232-A | CABO DE COBRE FLEXIVEL COM ISOLAMENTO TERMOPLASTICO,COMPREEN | M |  | 34.32
DENDO:PREPARO,CORTE E ENFIACAO EM ELETRODUTOS,NA BITOLA DE 3
5MM2, 0,6/1KV.FORNECIMENTO E COLOCACAO
3%-DESGASTE DE FERRAMENTAS E EPI
02317 | FITA ISOLANTE, ROLO DE 19MMX20M | UN | 0.0014 | 5.1 |  | 0.0071
05715 | CABO DE COBRE FLEXIVEL COM ISOLAMENTO TERMOPLASTICO, DE 0,6/ | M | 1 | 27.6319 |  | 27.6319
1KV, DE 35MM2
20060 | MAO-DE-OBRA DE ELETRICISTA DA CONSTRUCAO CIVIL, INCLUSIVE EN | H | 0.15 | 25.13 | 3,00000000 | 3.8826
CARGOS SOCIAIS DESONERADOS
20132 | MAO-DE-OBRA DE SERVENTE DA CONSTRUCAO CIVIL, INCLUSIVE ENCAR | H | 0.15 | 18.17 | 3,00000000 | 2.8073
GOS SOCIAIS DESONERADOS
15.008.0235-0 | CABO DE COBRE FLEXIVEL COM ISOLAMENTO TERMOPLASTICO,COMPREEN | M |  | 49.27
DENDO:PREPARO,CORTE E ENFIACAO EM ELETRODUTOS,NA BITOLA DE 5
0MM2, 0,6/1KV.FORNECIMENTO E COLOCACAO
3%-DESGASTE DE FERRAMENTAS E EPI
01983 | MAO-DE-OBRA DE ELETRICISTA DE CONSTRUCAOCIVIL, INCLUSIVE ENC | H | 0.2 | 27.92 | 3,00000000 | 5.7515
ARGOS SOCIAIS
01999 | MAO-DE-OBRA DE SERVENTE DA CONSTRUCAO CIVIL, INCLUSIVE ENCAR | H | 0.2 | 20.19 | 3,00000000 | 4.1591
GOS SOCIAIS
02317 | FITA ISOLANTE, ROLO DE 19MMX20M | UN | 0.0014 | 5.1 |  | 0.0071
04287 | CABO DE COBRE FLEXIVEL COM ISOLAMENTO TERMOPLASTICO, DE 0,6/ | M | 1 | 39.3563 |  | 39.3563
1KV, DE 50MM2
15.008.0235-A | CABO DE COBRE FLEXIVEL COM ISOLAMENTO TERMOPLASTICO,COMPREEN | M |  | 48.28
DENDO:PREPARO,CORTE E ENFIACAO EM ELETRODUTOS,NA BITOLA DE 5
0MM2, 0,6/1KV.FORNECIMENTO E COLOCACAO
3%-DESGASTE DE FERRAMENTAS E EPI
02317 | FITA ISOLANTE, ROLO DE 19MMX20M | UN | 0.0014 | 5.1 |  | 0.0071
04287 | CABO DE COBRE FLEXIVEL COM ISOLAMENTO TERMOPLASTICO, DE 0,6/ | M | 1 | 39.3563 |  | 39.3563
1KV, DE 50MM2
20060 | MAO-DE-OBRA DE ELETRICISTA DA CONSTRUCAO CIVIL, INCLUSIVE EN | H | 0.2 | 25.13 | 3,00000000 | 5.1768
CARGOS SOCIAIS DESONERADOS
20132 | MAO-DE-OBRA DE SERVENTE DA CONSTRUCAO CIVIL, INCLUSIVE ENCAR | H | 0.2 | 18.17 | 3,00000000 | 3.743
GOS SOCIAIS DESONERADOS
15.008.0240-0 | CABO DE COBRE FLEXIVEL COM ISOLAMENTO TERMOPLASTICO,COMPREEN | M |  | 69
DENDO:PREPARO,CORTE E ENFIACAO EM ELETRODUTOS,NA BITOLA DE 7
0MM2, 0,6/1KV.FORNECIMENTO E COLOCACAO
3%-DESGASTE DE FERRAMENTAS E EPI
01983 | MAO-DE-OBRA DE ELETRICISTA DE CONSTRUCAOCIVIL, INCLUSIVE ENC | H | 0.25 | 27.92 | 3,00000000 | 7.1894
ARGOS SOCIAIS
01999 | MAO-DE-OBRA DE SERVENTE DA CONSTRUCAO CIVIL, INCLUSIVE ENCAR | H | 0.25 | 20.19 | 3,00000000 | 5.1989
GOS SOCIAIS
02317 | FITA ISOLANTE, ROLO DE 19MMX20M | UN | 0.0014 | 5.1 |  | 0.0071
04288 | CABO DE COBRE FLEXIVEL COM ISOLAMENTO TERMOPLASTICO, DE 0,6K | M | 1 | 56.6076 |  | 56.6076
V/1KV, DE 70MM2
15.008.0240-A | CABO DE COBRE FLEXIVEL COM ISOLAMENTO TERMOPLASTICO,COMPREEN | M |  | 67.76
DENDO:PREPARO,CORTE E ENFIACAO EM ELETRODUTOS,NA BITOLA DE 7
0MM2, 0,6/1KV.FORNECIMENTO E COLOCACAO
3%-DESGASTE DE FERRAMENTAS E EPI
02317 | FITA ISOLANTE, ROLO DE 19MMX20M | UN | 0.0014 | 5.1 |  | 0.0071
04288 | CABO DE COBRE FLEXIVEL COM ISOLAMENTO TERMOPLASTICO, DE 0,6K | M | 1 | 56.6076 |  | 56.6076
V/1KV, DE 70MM2
20060 | MAO-DE-OBRA DE ELETRICISTA DA CONSTRUCAO CIVIL, INCLUSIVE EN | H | 0.25 | 25.13 | 3,00000000 | 6.471
CARGOS SOCIAIS DESONERADOS
20132 | MAO-DE-OBRA DE SERVENTE DA CONSTRUCAO CIVIL, INCLUSIVE ENCAR | H | 0.25 | 18.17 | 3,00000000 | 4.6788
GOS SOCIAIS DESONERADOS
15.008.0245-0 | CABO DE COBRE FLEXIVEL COM ISOLAMENTO TERMOPLASTICO,COMPREEN | M |  | 88.05
DENDO:PREPARO,CORTE E ENFIACAO EM ELETRODUTOS,NA BITOLA DE 9
5MM2, 0,6/1KV.FORNECIMENTO E COLOCACAO
3%-DESGASTE DE FERRAMENTAS E EPI
01983 | MAO-DE-OBRA DE ELETRICISTA DE CONSTRUCAOCIVIL, INCLUSIVE ENC | H | 0.3 | 27.92 | 3,00000000 | 8.6273
ARGOS SOCIAIS
01999 | MAO-DE-OBRA DE SERVENTE DA CONSTRUCAO CIVIL, INCLUSIVE ENCAR | H | 0.3 | 20.19 | 3,00000000 | 6.2387
GOS SOCIAIS
02317 | FITA ISOLANTE, ROLO DE 19MMX20M | UN | 0.0014 | 5.1 |  | 0.0071
04290 | CABO DE COBRE FLEXIVEL COM ISOLAMENTO TERMOPLASTICO, DE 0,6/ | M | 1 | 73.18 |  | 73.18
1KV, DE 95MM2
15.008.0245-A | CABO DE COBRE FLEXIVEL COM ISOLAMENTO TERMOPLASTICO,COMPREEN | M |  | 86.56
DENDO:PREPARO,CORTE E ENFIACAO EM ELETRODUTOS,NA BITOLA DE 9
5MM2, 0,6/1KV.FORNECIMENTO E COLOCACAO
3%-DESGASTE DE FERRAMENTAS E EPI
02317 | FITA ISOLANTE, ROLO DE 19MMX20M | UN | 0.0014 | 5.1 |  | 0.0071
04290 | CABO DE COBRE FLEXIVEL COM ISOLAMENTO TERMOPLASTICO, DE 0,6/ | M | 1 | 73.18 |  | 73.18
1KV, DE 95MM2
20060 | MAO-DE-OBRA DE ELETRICISTA DA CONSTRUCAO CIVIL, INCLUSIVE EN | H | 0.3 | 25.13 | 3,00000000 | 7.7652
CARGOS SOCIAIS DESONERADOS
20132 | MAO-DE-OBRA DE SERVENTE DA CONSTRUCAO CIVIL, INCLUSIVE ENCAR | H | 0.3 | 18.17 | 3,00000000 | 5.6145
GOS SOCIAIS DESONERADOS
15.008.0250-0 | CABO DE COBRE FLEXIVEL COM ISOLAMENTO TERMOPLASTICO,COMPREEN | M |  | 111.04
DENDO:PREPARO,CORTE E ENFIACAO EM ELETRODUTOS,NA BITOLA DE 1
20MM2, 0,6/1KV.FORNECIMENTO E COLOCACAO
3%-DESGASTE DE FERRAMENTAS E EPI
01983 | MAO-DE-OBRA DE ELETRICISTA DE CONSTRUCAOCIVIL, INCLUSIVE ENC | H | 0.35 | 27.92 | 3,00000000 | 10.0652
ARGOS SOCIAIS
01999 | MAO-DE-OBRA DE SERVENTE DA CONSTRUCAO CIVIL, INCLUSIVE ENCAR | H | 0.35 | 20.19 | 3,00000000 | 7.2785
GOS SOCIAIS
02317 | FITA ISOLANTE, ROLO DE 19MMX20M | UN | 0.0014 | 5.1 |  | 0.0071
04291 | CABO DE COBRE FLEXIVEL COM ISOLAMENTO TERMOPLASTICO, DE 0,6/ | M | 1 | 93.6972 |  | 93.6972
1KV, DE 120MM2
15.008.0250-A | CABO DE COBRE FLEXIVEL COM ISOLAMENTO TERMOPLASTICO,COMPREEN | M |  | 109.31
DENDO:PREPARO,CORTE E ENFIACAO EM ELETRODUTOS,NA BITOLA DE 1
20MM2, 0,6/1KV.FORNECIMENTO E COLOCACAO
3%-DESGASTE DE FERRAMENTAS E EPI
02317 | FITA ISOLANTE, ROLO DE 19MMX20M | UN | 0.0014 | 5.1 |  | 0.0071
04291 | CABO DE COBRE FLEXIVEL COM ISOLAMENTO TERMOPLASTICO, DE 0,6/ | M | 1 | 93.6972 |  | 93.6972
1KV, DE 120MM2
20060 | MAO-DE-OBRA DE ELETRICISTA DA CONSTRUCAO CIVIL, INCLUSIVE EN | H | 0.35 | 25.13 | 3,00000000 | 9.0594
CARGOS SOCIAIS DESONERADOS
20132 | MAO-DE-OBRA DE SERVENTE DA CONSTRUCAO CIVIL, INCLUSIVE ENCAR | H | 0.35 | 18.17 | 3,00000000 | 6.5503
GOS SOCIAIS DESONERADOS
15.008.0255-0 | CABO DE COBRE FLEXIVEL COM ISOLAMENTO TERMOPLASTICO,COMPREEN | M |  | 134.71
DENDO:PREPARO,CORTE E ENFIACAO EM ELETRODUTOS,NA BITOLA DE 1
50MM2, 0,6/1KV.FORNECIMENTO E COLOCACAO
3%-DESGASTE DE FERRAMENTAS E EPI
01983 | MAO-DE-OBRA DE ELETRICISTA DE CONSTRUCAOCIVIL, INCLUSIVE ENC | H | 0.4 | 27.92 | 3,00000000 | 11.503
ARGOS SOCIAIS
01999 | MAO-DE-OBRA DE SERVENTE DA CONSTRUCAO CIVIL, INCLUSIVE ENCAR | H | 0.4 | 20.19 | 3,00000000 | 8.3183
GOS SOCIAIS
02317 | FITA ISOLANTE, ROLO DE 19MMX20M | UN | 0.0014 | 5.1 |  | 0.0071
05712 | CABO DE COBRE FLEXIVEL COM ISOLAMENTO TERMOPLASTICO, DE 0,6/ | M | 1 | 114.89 |  | 114.89
1KV, DE 150MM2
15.008.0255-A | CABO DE COBRE FLEXIVEL COM ISOLAMENTO TERMOPLASTICO,COMPREEN | M |  | 132.73
DENDO:PREPARO,CORTE E ENFIACAO EM ELETRODUTOS,NA BITOLA DE 1
50MM2, 0,6/1KV.FORNECIMENTO E COLOCACAO
3%-DESGASTE DE FERRAMENTAS E EPI
02317 | FITA ISOLANTE, ROLO DE 19MMX20M | UN | 0.0014 | 5.1 |  | 0.0071
05712 | CABO DE COBRE FLEXIVEL COM ISOLAMENTO TERMOPLASTICO, DE 0,6/ | M | 1 | 114.89 |  | 114.89
1KV, DE 150MM2
20060 | MAO-DE-OBRA DE ELETRICISTA DA CONSTRUCAO CIVIL, INCLUSIVE EN | H | 0.4 | 25.13 | 3,00000000 | 10.3536
CARGOS SOCIAIS DESONERADOS
20132 | MAO-DE-OBRA DE SERVENTE DA CONSTRUCAO CIVIL, INCLUSIVE ENCAR | H | 0.4 | 18.17 | 3,00000000 | 7.486
GOS SOCIAIS DESONERADOS
15.008.0260-0 | CABO DE COBRE FLEXIVEL COM ISOLAMENTO TERMOPLASTICO,COMPREEN | M |  | 162
DENDO:PREPARO,CORTE E ENFIACAO EM ELETRODUTOS,NA BITOLA DE 1
85MM2, 0,6/1KV.FORNECIMENTO E COLOCACAO
3%-DESGASTE DE FERRAMENTAS E EPI
01983 | MAO-DE-OBRA DE ELETRICISTA DE CONSTRUCAOCIVIL, INCLUSIVE ENC | H | 0.45 | 27.92 | 3,00000000 | 12.9409
ARGOS SOCIAIS
01999 | MAO-DE-OBRA DE SERVENTE DA CONSTRUCAO CIVIL, INCLUSIVE ENCAR | H | 0.45 | 20.19 | 3,00000000 | 9.3581
GOS SOCIAIS
02317 | FITA ISOLANTE, ROLO DE 19MMX20M | UN | 0.0014 | 5.1 |  | 0.0071
05713 | CABO DE COBRE FLEXIVEL COM ISOLAMENTO TERMOPLASTICO, DE 0,6/ | M | 1 | 139.7034 |  | 139.7034
1KV, DE 185MM2
15.008.0260-A | CABO DE COBRE FLEXIVEL COM ISOLAMENTO TERMOPLASTICO,COMPREEN | M |  | 159.77
DENDO:PREPARO,CORTE E ENFIACAO EM ELETRODUTOS,NA BITOLA DE 1
85MM2, 0,6/1KV.FORNECIMENTO E COLOCACAO
3%-DESGASTE DE FERRAMENTAS E EPI
02317 | FITA ISOLANTE, ROLO DE 19MMX20M | UN | 0.0014 | 5.1 |  | 0.0071
05713 | CABO DE COBRE FLEXIVEL COM ISOLAMENTO TERMOPLASTICO, DE 0,6/ | M | 1 | 139.7034 |  | 139.7034
1KV, DE 185MM2
20060 | MAO-DE-OBRA DE ELETRICISTA DA CONSTRUCAO CIVIL, INCLUSIVE EN | H | 0.45 | 25.13 | 3,00000000 | 11.6478
CARGOS SOCIAIS DESONERADOS
20132 | MAO-DE-OBRA DE SERVENTE DA CONSTRUCAO CIVIL, INCLUSIVE ENCAR | H | 0.45 | 18.17 | 3,00000000 | 8.4218
GOS SOCIAIS DESONERADOS
15.008.0265-0 | CABO DE COBRE FLEXIVEL COM ISOLAMENTO TERMOPLASTICO,COMPREEN | M |  | 209.7
DENDO:PREPARO,CORTE E ENFIACAO EM ELETRODUTOS,NA BITOLA DE 2
40MM2, 0,6/1KV.FORNECIMENTO E COLOCACAO
3%-DESGASTE DE FERRAMENTAS E EPI
01983 | MAO-DE-OBRA DE ELETRICISTA DE CONSTRUCAOCIVIL, INCLUSIVE ENC | H | 0.5 | 27.92 | 3,00000000 | 14.3788
ARGOS SOCIAIS
01999 | MAO-DE-OBRA DE SERVENTE DA CONSTRUCAO CIVIL, INCLUSIVE ENCAR | H | 0.5 | 20.19 | 3,00000000 | 10.3979
GOS SOCIAIS
02317 | FITA ISOLANTE, ROLO DE 19MMX20M | UN | 0.0014 | 5.1 |  | 0.0071
04292 | CABO DE COBRE FLEXIVEL COM ISOLAMENTO TERMOPLASTICO, DE 0,6/ | M | 1 | 184.9258 |  | 184.9258
1KV, DE 240MM2
15.008.0265-A | CABO DE COBRE FLEXIVEL COM ISOLAMENTO TERMOPLASTICO,COMPREEN | M |  | 207.23
DENDO:PREPARO,CORTE E ENFIACAO EM ELETRODUTOS,NA BITOLA DE 2
40MM2, 0,6/1KV.FORNECIMENTO E COLOCACAO
3%-DESGASTE DE FERRAMENTAS E EPI
02317 | FITA ISOLANTE, ROLO DE 19MMX20M | UN | 0.0014 | 5.1 |  | 0.0071
04292 | CABO DE COBRE FLEXIVEL COM ISOLAMENTO TERMOPLASTICO, DE 0,6/ | M | 1 | 184.9258 |  | 184.9258
1KV, DE 240MM2
20060 | MAO-DE-OBRA DE ELETRICISTA DA CONSTRUCAO CIVIL, INCLUSIVE EN | H | 0.5 | 25.13 | 3,00000000 | 12.942
CARGOS SOCIAIS DESONERADOS
20132 | MAO-DE-OBRA DE SERVENTE DA CONSTRUCAO CIVIL, INCLUSIVE ENCAR | H | 0.5 | 18.17 | 3,00000000 | 9.3576
GOS SOCIAIS DESONERADOS
15.008.0270-0 | CABO DE COBRE FLEXIVEL COM ISOLAMENTO TERMOPLASTICO,COMPREEN | M |  | 260.01
DENDO:PREPARO,CORTE E ENFIACAO EM ELETRODUTOS,NA BITOLA DE 3
00MM2, 0,6/1KV.FORNECIMENTO E COLOCACAO
3%-DESGASTE DE FERRAMENTAS E EPI
01983 | MAO-DE-OBRA DE ELETRICISTA DE CONSTRUCAOCIVIL, INCLUSIVE ENC | H | 0.55 | 27.92 | 3,00000000 | 15.8167
ARGOS SOCIAIS
01999 | MAO-DE-OBRA DE SERVENTE DA CONSTRUCAO CIVIL, INCLUSIVE ENCAR | H | 0.55 | 20.19 | 3,00000000 | 11.4376
GOS SOCIAIS
02317 | FITA ISOLANTE, ROLO DE 19MMX20M | UN | 0.0014 | 5.1 |  | 0.0071
05714 | CABO DE COBRE FLEXIVEL COM ISOLAMENTO TERMOPLASTICO, DE 0,6/ | M | 1 | 232.75 |  | 232.75
1KV, DE 300MM2
15.008.0270-A | CABO DE COBRE FLEXIVEL COM ISOLAMENTO TERMOPLASTICO,COMPREEN | M |  | 257.28
DENDO:PREPARO,CORTE E ENFIACAO EM ELETRODUTOS,NA BITOLA DE 3
00MM2, 0,6/1KV.FORNECIMENTO E COLOCACAO
3%-DESGASTE DE FERRAMENTAS E EPI
02317 | FITA ISOLANTE, ROLO DE 19MMX20M | UN | 0.0014 | 5.1 |  | 0.0071
05714 | CABO DE COBRE FLEXIVEL COM ISOLAMENTO TERMOPLASTICO, DE 0,6/ | M | 1 | 232.75 |  | 232.75
1KV, DE 300MM2
20060 | MAO-DE-OBRA DE ELETRICISTA DA CONSTRUCAO CIVIL, INCLUSIVE EN | H | 0.55 | 25.13 | 3,00000000 | 14.2361
CARGOS SOCIAIS DESONERADOS
20132 | MAO-DE-OBRA DE SERVENTE DA CONSTRUCAO CIVIL, INCLUSIVE ENCAR | H | 0.55 | 18.17 | 3,00000000 | 10.2933
GOS SOCIAIS DESONERADOS
15.008.0300-0 | FIO PARALELO DE COBRE,COM ISOLAMENTO TERMOPLASTICO,NA BITOLA | M |  | 4.95
2X1,5MM2.FORNECIMENTO E COLOCACAO
3%-DESGASTE DE FERRAMENTAS E EPI
01983 | MAO-DE-OBRA DE ELETRICISTA DE CONSTRUCAOCIVIL, INCLUSIVE ENC | H | 0.05 | 27.92 | 3,00000000 | 1.4379
ARGOS SOCIAIS
01999 | MAO-DE-OBRA DE SERVENTE DA CONSTRUCAO CIVIL, INCLUSIVE ENCAR | H | 0.05 | 20.19 | 3,00000000 | 1.0398
GOS SOCIAIS
02317 | FITA ISOLANTE, ROLO DE 19MMX20M | UN | 0.0028 | 5.1 |  | 0.0143
05955 | CORDAO PARALELO COM ISOLAMENTO TERMOPLASTICO, ATE 750V, DE 2 | M | 1 | 2.4626 |  | 2.4626
X1,5MM2
15.008.0300-A | FIO PARALELO DE COBRE,COM ISOLAMENTO TERMOPLASTICO,NA BITOLA | M |  | 4.7
2X1,5MM2.FORNECIMENTO E COLOCACAO
3%-DESGASTE DE FERRAMENTAS E EPI
02317 | FITA ISOLANTE, ROLO DE 19MMX20M | UN | 0.0028 | 5.1 |  | 0.0143
05955 | CORDAO PARALELO COM ISOLAMENTO TERMOPLASTICO, ATE 750V, DE 2 | M | 1 | 2.4626 |  | 2.4626
X1,5MM2
20060 | MAO-DE-OBRA DE ELETRICISTA DA CONSTRUCAO CIVIL, INCLUSIVE EN | H | 0.05 | 25.13 | 3,00000000 | 1.2942
CARGOS SOCIAIS DESONERADOS
20132 | MAO-DE-OBRA DE SERVENTE DA CONSTRUCAO CIVIL, INCLUSIVE ENCAR | H | 0.05 | 18.17 | 3,00000000 | 0.9358
GOS SOCIAIS DESONERADOS
15.008.0301-0 | FIO PARALELO DE COBRE,COM ISOLAMENTO TERMOPLASTICO,NA BITOLA | M |  | 6.99
2X2,5MM2.FORNECIMENTO E COLOCACAO
3%-DESGASTE DE FERRAMENTAS E EPI
01983 | MAO-DE-OBRA DE ELETRICISTA DE CONSTRUCAOCIVIL, INCLUSIVE ENC | H | 0.061 | 27.92 | 3,00000000 | 1.7542
ARGOS SOCIAIS
01999 | MAO-DE-OBRA DE SERVENTE DA CONSTRUCAO CIVIL, INCLUSIVE ENCAR | H | 0.061 | 20.19 | 3,00000000 | 1.2685
GOS SOCIAIS
02316 | CORDAO PARALELO COM ISOLAMENTO TERMOPLASTICO, ATE 750V, DE 2 | M | 1 | 3.9556 |  | 3.9556
X2,5MM2
02317 | FITA ISOLANTE, ROLO DE 19MMX20M | UN | 0.0028 | 5.1 |  | 0.0143
15.008.0301-A | FIO PARALELO DE COBRE,COM ISOLAMENTO TERMOPLASTICO,NA BITOLA | M |  | 6.69
2X2,5MM2.FORNECIMENTO E COLOCACAO
3%-DESGASTE DE FERRAMENTAS E EPI
02316 | CORDAO PARALELO COM ISOLAMENTO TERMOPLASTICO, ATE 750V, DE 2 | M | 1 | 3.9556 |  | 3.9556
X2,5MM2
02317 | FITA ISOLANTE, ROLO DE 19MMX20M | UN | 0.0028 | 5.1 |  | 0.0143
20060 | MAO-DE-OBRA DE ELETRICISTA DA CONSTRUCAO CIVIL, INCLUSIVE EN | H | 0.061 | 25.13 | 3,00000000 | 1.5789
CARGOS SOCIAIS DESONERADOS
20132 | MAO-DE-OBRA DE SERVENTE DA CONSTRUCAO CIVIL, INCLUSIVE ENCAR | H | 0.061 | 18.17 | 3,00000000 | 1.1416
GOS SOCIAIS DESONERADOS
15.008.0302-0 | FIO PARALELO DE COBRE,COM ISOLAMENTO TERMOPLASTICO,NA BITOLA | M |  | 10.75
2X4MM2.FORNECIMENTO E COLOCACAO
3%-DESGASTE DE FERRAMENTAS E EPI
01983 | MAO-DE-OBRA DE ELETRICISTA DE CONSTRUCAOCIVIL, INCLUSIVE ENC | H | 0.09 | 27.92 | 3,00000000 | 2.5882
ARGOS SOCIAIS
01999 | MAO-DE-OBRA DE SERVENTE DA CONSTRUCAO CIVIL, INCLUSIVE ENCAR | H | 0.09 | 20.19 | 3,00000000 | 1.8716
GOS SOCIAIS
02317 | FITA ISOLANTE, ROLO DE 19MMX20M | UN | 0.0028 | 5.1 |  | 0.0143
04273 | CORDAO PARALELO COM ISOLAMENTO TERMOPLASTICO, ATE 750V, DE 2 | M | 1 | 6.2827 |  | 6.2827
X4MM2
15.008.0302-A | FIO PARALELO DE COBRE,COM ISOLAMENTO TERMOPLASTICO,NA BITOLA | M |  | 10.31
2X4MM2.FORNECIMENTO E COLOCACAO
3%-DESGASTE DE FERRAMENTAS E EPI
02317 | FITA ISOLANTE, ROLO DE 19MMX20M | UN | 0.0028 | 5.1 |  | 0.0143
04273 | CORDAO PARALELO COM ISOLAMENTO TERMOPLASTICO, ATE 750V, DE 2 | M | 1 | 6.2827 |  | 6.2827
X4MM2
20060 | MAO-DE-OBRA DE ELETRICISTA DA CONSTRUCAO CIVIL, INCLUSIVE EN | H | 0.09 | 25.13 | 3,00000000 | 2.3296
CARGOS SOCIAIS DESONERADOS
20132 | MAO-DE-OBRA DE SERVENTE DA CONSTRUCAO CIVIL, INCLUSIVE ENCAR | H | 0.09 | 18.17 | 3,00000000 | 1.6844
GOS SOCIAIS DESONERADOS
15.008.0320-0 | FIO PARALELO DE COBRE,COM ISOLAMENTO TERMOPLASTICO,NA BITOLA | M |  | 4.12
2X1,0MM2,POLARIZADO,BICOLOR.FORNECIMENTO E COLOCACAO
3%-DESGASTE DE FERRAMENTAS E EPI
01983 | MAO-DE-OBRA DE ELETRICISTA DE CONSTRUCAOCIVIL, INCLUSIVE ENC | H | 0.05 | 27.92 | 3,00000000 | 1.4379
ARGOS SOCIAIS
01999 | MAO-DE-OBRA DE SERVENTE DA CONSTRUCAO CIVIL, INCLUSIVE ENCAR | H | 0.05 | 20.19 | 3,00000000 | 1.0398
GOS SOCIAIS
11897 | FIO PARALELO DE COBRE, COM ISOLAMENTO TERMOPLASTICO, POLARIZ | M | 1 | 1.648 |  | 1.648
ADO, BICOLOR, NA BITOLA 2X1,0MM2
15.008.0320-A | FIO PARALELO DE COBRE,COM ISOLAMENTO TERMOPLASTICO,NA BITOLA | M |  | 3.87
2X1,0MM2,POLARIZADO,BICOLOR.FORNECIMENTO E COLOCACAO
3%-DESGASTE DE FERRAMENTAS E EPI
11897 | FIO PARALELO DE COBRE, COM ISOLAMENTO TERMOPLASTICO, POLARIZ | M | 1 | 1.648 |  | 1.648
ADO, BICOLOR, NA BITOLA 2X1,0MM2
20060 | MAO-DE-OBRA DE ELETRICISTA DA CONSTRUCAO CIVIL, INCLUSIVE EN | H | 0.05 | 25.13 | 3,00000000 | 1.2942
CARGOS SOCIAIS DESONERADOS
20132 | MAO-DE-OBRA DE SERVENTE DA CONSTRUCAO CIVIL, INCLUSIVE ENCAR | H | 0.05 | 18.17 | 3,00000000 | 0.9358
GOS SOCIAIS DESONERADOS
15.008.0321-0 | FIO PARALELO DE COBRE,COM ISOLAMENTO TERMOPLASTICO,NA BITOLA | M |  | 5.53
2X1,5MM2,POLARIZADO,BICOLOR.FORNECIMENTO E COLOCACAO
3%-DESGASTE DE FERRAMENTAS E EPI
01983 | MAO-DE-OBRA DE ELETRICISTA DE CONSTRUCAOCIVIL, INCLUSIVE ENC | H | 0.05 | 27.92 | 3,00000000 | 1.4379
ARGOS SOCIAIS
01999 | MAO-DE-OBRA DE SERVENTE DA CONSTRUCAO CIVIL, INCLUSIVE ENCAR | H | 0.05 | 20.19 | 3,00000000 | 1.0398
GOS SOCIAIS
11898 | FIO PARALELO DE COBRE, COM ISOLAMENTO TERMOPLASTICO, POLARIZ | M | 1 | 3.0597 |  | 3.0597
ADO, BICOLOR, NA BITOLA 2X1,5MM2
15.008.0321-A | FIO PARALELO DE COBRE,COM ISOLAMENTO TERMOPLASTICO,NA BITOLA | M |  | 5.28
2X1,5MM2,POLARIZADO,BICOLOR.FORNECIMENTO E COLOCACAO
3%-DESGASTE DE FERRAMENTAS E EPI
11898 | FIO PARALELO DE COBRE, COM ISOLAMENTO TERMOPLASTICO, POLARIZ | M | 1 | 3.0597 |  | 3.0597
ADO, BICOLOR, NA BITOLA 2X1,5MM2
20060 | MAO-DE-OBRA DE ELETRICISTA DA CONSTRUCAO CIVIL, INCLUSIVE EN | H | 0.05 | 25.13 | 3,00000000 | 1.2942
CARGOS SOCIAIS DESONERADOS
20132 | MAO-DE-OBRA DE SERVENTE DA CONSTRUCAO CIVIL, INCLUSIVE ENCAR | H | 0.05 | 18.17 | 3,00000000 | 0.9358
GOS SOCIAIS DESONERADOS
15.008.0391-0 | CABO DE COBRE COM ISOLAMENTO TERMOPLASTICO PARA TENSAO DE SE | M |  | 53.56
RVICO DE 8,7/15KV,COMPREENDENDO:PREPARO,CORTE E ENFIACAO EM
ELETRODUTO,NA BITOLA DE 25MM2.FORNECIMENTO E COLOCACAO
3%-DESGASTE DE FERRAMENTAS E EPI
01983 | MAO-DE-OBRA DE ELETRICISTA DE CONSTRUCAOCIVIL, INCLUSIVE ENC | H | 0.1 | 27.92 | 3,00000000 | 2.8758
ARGOS SOCIAIS
01999 | MAO-DE-OBRA DE SERVENTE DA CONSTRUCAO CIVIL, INCLUSIVE ENCAR | H | 0.1 | 20.19 | 3,00000000 | 2.0796
GOS SOCIAIS
05948 | CABO SINGELO, TENSAO 15KV, DE 25MM2 | M | 1 | 48.6101 |  | 48.6101
15.008.0391-A | CABO DE COBRE COM ISOLAMENTO TERMOPLASTICO PARA TENSAO DE SE | M |  | 53.06
RVICO DE 8,7/15KV,COMPREENDENDO:PREPARO,CORTE E ENFIACAO EM
ELETRODUTO,NA BITOLA DE 25MM2.FORNECIMENTO E COLOCACAO
3%-DESGASTE DE FERRAMENTAS E EPI
05948 | CABO SINGELO, TENSAO 15KV, DE 25MM2 | M | 1 | 48.6101 |  | 48.6101
20060 | MAO-DE-OBRA DE ELETRICISTA DA CONSTRUCAO CIVIL, INCLUSIVE EN | H | 0.1 | 25.13 | 3,00000000 | 2.5884
CARGOS SOCIAIS DESONERADOS
20132 | MAO-DE-OBRA DE SERVENTE DA CONSTRUCAO CIVIL, INCLUSIVE ENCAR | H | 0.1 | 18.17 | 3,00000000 | 1.8715
GOS SOCIAIS DESONERADOS
15.008.0392-0 | CABO DE COBRE COM ISOLAMENTO TERMOPLASTICO PARA TENSAO DE SE | M |  | 66.91
RVICO DE 8,7/15KV,COMPREENDENDO:PREPARO,CORTE E ENFIACAO EM
ELETRODUTO,NA BITOLA DE 35MM2.FORNECIMENTO E COLOCACAO
3%-DESGASTE DE FERRAMENTAS E EPI
01983 | MAO-DE-OBRA DE ELETRICISTA DE CONSTRUCAOCIVIL, INCLUSIVE ENC | H | 0.15 | 27.92 | 3,00000000 | 4.3136
ARGOS SOCIAIS
01999 | MAO-DE-OBRA DE SERVENTE DA CONSTRUCAO CIVIL, INCLUSIVE ENCAR | H | 0.15 | 20.19 | 3,00000000 | 3.1194
GOS SOCIAIS
07024 | CABO SINGELO, TENSAO 15KV, DE 35MM2 | M | 1 | 59.4823 |  | 59.4823
15.008.0392-A | CABO DE COBRE COM ISOLAMENTO TERMOPLASTICO PARA TENSAO DE SE | M |  | 66.17
RVICO DE 8,7/15KV,COMPREENDENDO:PREPARO,CORTE E ENFIACAO EM
ELETRODUTO,NA BITOLA DE 35MM2.FORNECIMENTO E COLOCACAO
3%-DESGASTE DE FERRAMENTAS E EPI
07024 | CABO SINGELO, TENSAO 15KV, DE 35MM2 | M | 1 | 59.4823 |  | 59.4823
20060 | MAO-DE-OBRA DE ELETRICISTA DA CONSTRUCAO CIVIL, INCLUSIVE EN | H | 0.15 | 25.13 | 3,00000000 | 3.8826
CARGOS SOCIAIS DESONERADOS
20132 | MAO-DE-OBRA DE SERVENTE DA CONSTRUCAO CIVIL, INCLUSIVE ENCAR | H | 0.15 | 18.17 | 3,00000000 | 2.8073
GOS SOCIAIS DESONERADOS
15.008.0393-0 | CABO DE COBRE COM ISOLAMENTO TERMOPLASTICO PARA TENSAO DE SE | M |  | 83.09
RVICO DE 8,7/15KV,COMPREENDENDO:PREPARO,CORTE E ENFIACAO EM
ELETRODUTO,NA BITOLA DE 50MM2.FORNECIMENTO E COLOCACAO
3%-DESGASTE DE FERRAMENTAS E EPI
01983 | MAO-DE-OBRA DE ELETRICISTA DE CONSTRUCAOCIVIL, INCLUSIVE ENC | H | 0.2 | 27.92 | 3,00000000 | 5.7515
ARGOS SOCIAIS
01999 | MAO-DE-OBRA DE SERVENTE DA CONSTRUCAO CIVIL, INCLUSIVE ENCAR | H | 0.2 | 20.19 | 3,00000000 | 4.1591
GOS SOCIAIS
05650 | CABO SINGELO, TENSAO 15KV, DE 50MM2 | M | 1 | 73.1836 |  | 73.1836
15.008.0393-A | CABO DE COBRE COM ISOLAMENTO TERMOPLASTICO PARA TENSAO DE SE | M |  | 82.1
RVICO DE 8,7/15KV,COMPREENDENDO:PREPARO,CORTE E ENFIACAO EM
ELETRODUTO,NA BITOLA DE 50MM2.FORNECIMENTO E COLOCACAO
3%-DESGASTE DE FERRAMENTAS E EPI
05650 | CABO SINGELO, TENSAO 15KV, DE 50MM2 | M | 1 | 73.1836 |  | 73.1836
20060 | MAO-DE-OBRA DE ELETRICISTA DA CONSTRUCAO CIVIL, INCLUSIVE EN | H | 0.2 | 25.13 | 3,00000000 | 5.1768
CARGOS SOCIAIS DESONERADOS
20132 | MAO-DE-OBRA DE SERVENTE DA CONSTRUCAO CIVIL, INCLUSIVE ENCAR | H | 0.2 | 18.17 | 3,00000000 | 3.743
GOS SOCIAIS DESONERADOS
15.008.0394-0 | CABO DE COBRE COM ISOLAMENTO TERMOPLASTICO PARA TENSAO DE SE | M |  | 109.2
RVICO DE 8,7/15KV,COMPREENDENDO:PREPARO,CORTE E ENFIACAO EM
ELETRODUTO,NA BITOLA DE 70MM2.FORNECIMENTO E COLOCACAO
3%-DESGASTE DE FERRAMENTAS E EPI
01983 | MAO-DE-OBRA DE ELETRICISTA DE CONSTRUCAOCIVIL, INCLUSIVE ENC | H | 0.25 | 27.92 | 3,00000000 | 7.1894
ARGOS SOCIAIS
01999 | MAO-DE-OBRA DE SERVENTE DA CONSTRUCAO CIVIL, INCLUSIVE ENCAR | H | 0.25 | 20.19 | 3,00000000 | 5.1989
GOS SOCIAIS
14875 | CABO SINGELO, TENSAO 15KV, DE 70MM2 | M | 1 | 96.8175 |  | 96.8175
15.008.0394-A | CABO DE COBRE COM ISOLAMENTO TERMOPLASTICO PARA TENSAO DE SE | M |  | 107.96
RVICO DE 8,7/15KV,COMPREENDENDO:PREPARO,CORTE E ENFIACAO EM
ELETRODUTO,NA BITOLA DE 70MM2.FORNECIMENTO E COLOCACAO
3%-DESGASTE DE FERRAMENTAS E EPI
14875 | CABO SINGELO, TENSAO 15KV, DE 70MM2 | M | 1 | 96.8175 |  | 96.8175
20060 | MAO-DE-OBRA DE ELETRICISTA DA CONSTRUCAO CIVIL, INCLUSIVE EN | H | 0.25 | 25.13 | 3,00000000 | 6.471
CARGOS SOCIAIS DESONERADOS
20132 | MAO-DE-OBRA DE SERVENTE DA CONSTRUCAO CIVIL, INCLUSIVE ENCAR | H | 0.25 | 18.17 | 3,00000000 | 4.6788
GOS SOCIAIS DESONERADOS
15.009.0010-0 | EXTENSAO DE REDE ELETRICA DE BAIXA TENSAO,AEREA,COM CABO DE | M |  | 32.24
COBRE NU 10MM2,EM TERRENO PLANO,EXCLUSIVE POSTES E TODOS OS
SEUS COMPONENTES
3%-DESGASTE DE FERRAMENTAS E EPI
01001 | CAMINHAO CARROC. FIXA, 3,5T (CP) | H | 0.08 | 173.1509 |  | 13.8521
01969 | MAO-DE-OBRA DE OPERADOR DE MAQUINAS AUX. (COMPRESSOR, ROLO C | H | 0.08 | 27.92 | 3,00000000 | 2.3006
OMPACTADOR LEVE...), INCLUSIVE ENCARGOS SOCIAIS
01983 | MAO-DE-OBRA DE ELETRICISTA DE CONSTRUCAOCIVIL, INCLUSIVE ENC | H | 0.16 | 27.92 | 3,00000000 | 4.6012
ARGOS SOCIAIS
01999 | MAO-DE-OBRA DE SERVENTE DA CONSTRUCAO CIVIL, INCLUSIVE ENCAR | H | 0.16 | 20.19 | 3,00000000 | 3.3273
GOS SOCIAIS
07952 | FIO E CABO SOLIDO DE COBRE ELETROLITICO NU, TEMPERA DURA E M | KG | 0.0889 | 91.8161 |  | 8.1625
EIO DURA, SECAO CIRCULAR 10,00 A 500,00MM2, P/INST.AEREA
15.009.0010-A | EXTENSAO DE REDE ELETRICA DE BAIXA TENSAO,AEREA,COM CABO DE | M |  | 30.99
COBRE NU 10MM2,EM TERRENO PLANO,EXCLUSIVE POSTES E TODOS OS
SEUS COMPONENTES
3%-DESGASTE DE FERRAMENTAS E EPI
07952 | FIO E CABO SOLIDO DE COBRE ELETROLITICO NU, TEMPERA DURA E M | KG | 0.0889 | 91.8161 |  | 8.1625
EIO DURA, SECAO CIRCULAR 10,00 A 500,00MM2, P/INST.AEREA
20060 | MAO-DE-OBRA DE ELETRICISTA DA CONSTRUCAO CIVIL, INCLUSIVE EN | H | 0.16 | 25.13 | 3,00000000 | 4.1414
CARGOS SOCIAIS DESONERADOS
20112 | MAO-DE-OBRA DE OPERADOR DE MAQUINAS AUX. (COMPRESSOR, ROLO C | H | 0.08 | 25.13 | 3,00000000 | 2.0707
OMPACTADOR LEVE...), INCLUSIVE ENCARGOS SOCIAIS DESONERADOS
20132 | MAO-DE-OBRA DE SERVENTE DA CONSTRUCAO CIVIL, INCLUSIVE ENCAR | H | 0.16 | 18.17 | 3,00000000 | 2.9944
GOS SOCIAIS DESONERADOS
30411 | CAMINHAO CARROC. FIXA, 3,5T (CP) | H | 0.08 | 170.3609 |  | 13.6289
15.009.0015-0 | EXTENSAO DE REDE ELETRICA DE BAIXA TENSAO,AEREA,COM CABO DE | M |  | 39.69
COBRE NU 16MM2,EM TERRENO PLANO,EXCLUSIVE POSTES E TODOS OS
SEUS COMPONENTES
ESTE PERCENTUAL REFERE-SE A DESGASTE DE FERRAMENTAS
01001 | CAMINHAO CARROC. FIXA, 3,5T (CP) | H | 0.08 | 173.1509 |  | 13.8521
01969 | MAO-DE-OBRA DE OPERADOR DE MAQUINAS AUX. (COMPRESSOR, ROLO C | H | 0.1 | 27.92 | 3,00000000 | 2.8758
OMPACTADOR LEVE...), INCLUSIVE ENCARGOS SOCIAIS
01983 | MAO-DE-OBRA DE ELETRICISTA DE CONSTRUCAOCIVIL, INCLUSIVE ENC | H | 0.2 | 27.92 | 3,00000000 | 5.7515
ARGOS SOCIAIS
01999 | MAO-DE-OBRA DE SERVENTE DA CONSTRUCAO CIVIL, INCLUSIVE ENCAR | H | 0.2 | 20.19 | 3,00000000 | 4.1591
GOS SOCIAIS
07952 | FIO E CABO SOLIDO DE COBRE ELETROLITICO NU, TEMPERA DURA E M | KG | 0.1422 | 91.8161 |  | 13.0562
EIO DURA, SECAO CIRCULAR 10,00 A 500,00MM2, P/INST.AEREA
15.009.0015-A | EXTENSAO DE REDE ELETRICA DE BAIXA TENSAO,AEREA,COM CABO DE | M |  | 38.19
COBRE NU 16MM2,EM TERRENO PLANO,EXCLUSIVE POSTES E TODOS OS
SEUS COMPONENTES
ESTE PERCENTUAL REFERE-SE A DESGASTE DE FERRAMENTAS
07952 | FIO E CABO SOLIDO DE COBRE ELETROLITICO NU, TEMPERA DURA E M | KG | 0.1422 | 91.8161 |  | 13.0562
EIO DURA, SECAO CIRCULAR 10,00 A 500,00MM2, P/INST.AEREA
20060 | MAO-DE-OBRA DE ELETRICISTA DA CONSTRUCAO CIVIL, INCLUSIVE EN | H | 0.2 | 25.13 | 3,00000000 | 5.1768
CARGOS SOCIAIS DESONERADOS
20112 | MAO-DE-OBRA DE OPERADOR DE MAQUINAS AUX. (COMPRESSOR, ROLO C | H | 0.1 | 25.13 | 3,00000000 | 2.5884
OMPACTADOR LEVE...), INCLUSIVE ENCARGOS SOCIAIS DESONERADOS
20132 | MAO-DE-OBRA DE SERVENTE DA CONSTRUCAO CIVIL, INCLUSIVE ENCAR | H | 0.2 | 18.17 | 3,00000000 | 3.743
GOS SOCIAIS DESONERADOS
30411 | CAMINHAO CARROC. FIXA, 3,5T (CP) | H | 0.08 | 170.3609 |  | 13.6289
15.009.0020-0 | EXTENSAO DE REDE ELETRICA DE BAIXA TENSAO,AEREA,COM CABO DE | M |  | 47.04
COBRE NU 25MM2,EM TERRENO PLANO,EXCLUSIVE POSTES E TODOS OS
SEUS COMPONENTES
3%-DESGASTE DE FERRAMENTAS E EPI
01001 | CAMINHAO CARROC. FIXA, 3,5T (CP) | H | 0.08 | 173.1509 |  | 13.8521
01969 | MAO-DE-OBRA DE OPERADOR DE MAQUINAS AUX. (COMPRESSOR, ROLO C | H | 0.1 | 27.92 | 3,00000000 | 2.8758
OMPACTADOR LEVE...), INCLUSIVE ENCARGOS SOCIAIS
01983 | MAO-DE-OBRA DE ELETRICISTA DE CONSTRUCAOCIVIL, INCLUSIVE ENC | H | 0.2 | 27.92 | 3,00000000 | 5.7515
ARGOS SOCIAIS
01999 | MAO-DE-OBRA DE SERVENTE DA CONSTRUCAO CIVIL, INCLUSIVE ENCAR | H | 0.2 | 20.19 | 3,00000000 | 4.1591
GOS SOCIAIS
07952 | FIO E CABO SOLIDO DE COBRE ELETROLITICO NU, TEMPERA DURA E M | KG | 0.2223 | 91.8161 |  | 20.4107
EIO DURA, SECAO CIRCULAR 10,00 A 500,00MM2, P/INST.AEREA
15.009.0020-A | EXTENSAO DE REDE ELETRICA DE BAIXA TENSAO,AEREA,COM CABO DE | M |  | 45.54
COBRE NU 25MM2,EM TERRENO PLANO,EXCLUSIVE POSTES E TODOS OS
SEUS COMPONENTES
3%-DESGASTE DE FERRAMENTAS E EPI
07952 | FIO E CABO SOLIDO DE COBRE ELETROLITICO NU, TEMPERA DURA E M | KG | 0.2223 | 91.8161 |  | 20.4107
EIO DURA, SECAO CIRCULAR 10,00 A 500,00MM2, P/INST.AEREA
20060 | MAO-DE-OBRA DE ELETRICISTA DA CONSTRUCAO CIVIL, INCLUSIVE EN | H | 0.2 | 25.13 | 3,00000000 | 5.1768
CARGOS SOCIAIS DESONERADOS
20112 | MAO-DE-OBRA DE OPERADOR DE MAQUINAS AUX. (COMPRESSOR, ROLO C | H | 0.1 | 25.13 | 3,00000000 | 2.5884
OMPACTADOR LEVE...), INCLUSIVE ENCARGOS SOCIAIS DESONERADOS
20132 | MAO-DE-OBRA DE SERVENTE DA CONSTRUCAO CIVIL, INCLUSIVE ENCAR | H | 0.2 | 18.17 | 3,00000000 | 3.743
GOS SOCIAIS DESONERADOS
30411 | CAMINHAO CARROC. FIXA, 3,5T (CP) | H | 0.08 | 170.3609 |  | 13.6289
15.009.0025-0 | EXTENSAO DE REDE ELETRICA DE BAIXA TENSAO,AEREA,COM CABO DE | M |  | 55.21
COBRE NU 35MM2,EM TERRENO PLANO,EXCLUSIVE POSTES E TODOS OS
SEUS COMPONENTES
3%-DESGASTE DE FERRAMENTAS E EPI
01001 | CAMINHAO CARROC. FIXA, 3,5T (CP) | H | 0.08 | 173.1509 |  | 13.8521
01969 | MAO-DE-OBRA DE OPERADOR DE MAQUINAS AUX. (COMPRESSOR, ROLO C | H | 0.1 | 27.92 | 3,00000000 | 2.8758
OMPACTADOR LEVE...), INCLUSIVE ENCARGOS SOCIAIS
01983 | MAO-DE-OBRA DE ELETRICISTA DE CONSTRUCAOCIVIL, INCLUSIVE ENC | H | 0.2 | 27.92 | 3,00000000 | 5.7515
ARGOS SOCIAIS
01999 | MAO-DE-OBRA DE SERVENTE DA CONSTRUCAO CIVIL, INCLUSIVE ENCAR | H | 0.2 | 20.19 | 3,00000000 | 4.1591
GOS SOCIAIS
07952 | FIO E CABO SOLIDO DE COBRE ELETROLITICO NU, TEMPERA DURA E M | KG | 0.3112 | 91.8161 |  | 28.5732
EIO DURA, SECAO CIRCULAR 10,00 A 500,00MM2, P/INST.AEREA
15.009.0025-A | EXTENSAO DE REDE ELETRICA DE BAIXA TENSAO,AEREA,COM CABO DE | M |  | 53.7
COBRE NU 35MM2,EM TERRENO PLANO,EXCLUSIVE POSTES E TODOS OS
SEUS COMPONENTES
3%-DESGASTE DE FERRAMENTAS E EPI
07952 | FIO E CABO SOLIDO DE COBRE ELETROLITICO NU, TEMPERA DURA E M | KG | 0.3112 | 91.8161 |  | 28.5732
EIO DURA, SECAO CIRCULAR 10,00 A 500,00MM2, P/INST.AEREA
20060 | MAO-DE-OBRA DE ELETRICISTA DA CONSTRUCAO CIVIL, INCLUSIVE EN | H | 0.2 | 25.13 | 3,00000000 | 5.1768
CARGOS SOCIAIS DESONERADOS
20112 | MAO-DE-OBRA DE OPERADOR DE MAQUINAS AUX. (COMPRESSOR, ROLO C | H | 0.1 | 25.13 | 3,00000000 | 2.5884
OMPACTADOR LEVE...), INCLUSIVE ENCARGOS SOCIAIS DESONERADOS
20132 | MAO-DE-OBRA DE SERVENTE DA CONSTRUCAO CIVIL, INCLUSIVE ENCAR | H | 0.2 | 18.17 | 3,00000000 | 3.743
GOS SOCIAIS DESONERADOS
30411 | CAMINHAO CARROC. FIXA, 3,5T (CP) | H | 0.08 | 170.3609 |  | 13.6289
15.009.0100-0 | FIO SOLIDO DE COBRE ELETROLITICO NU,TEMPERA MEIO-DURA,CLASSE | M |  | 1.22
1,SECAO CIRCULAR 1MM2,CONFORME ABNT NBR 5111.FORNECIMENTO E
COLOCACAO
3%-DESGASTE DE FERRAMENTAS E EPI
00098 | FIO SOLIDO DE COBRE ELETROLITICO, NU, TEMPERA MEIO DURA, CLA | KG | 0.009 | 91.8161 |  | 0.8263
SSE 1, SECAO CIRCULAR DE 1,0 A 16,0MM2
01983 | MAO-DE-OBRA DE ELETRICISTA DE CONSTRUCAOCIVIL, INCLUSIVE ENC | H | 0.008 | 27.92 | 3,00000000 | 0.2301
ARGOS SOCIAIS
01999 | MAO-DE-OBRA DE SERVENTE DA CONSTRUCAO CIVIL, INCLUSIVE ENCAR | H | 0.008 | 20.19 | 3,00000000 | 0.1664
GOS SOCIAIS
15.009.0100-A | FIO SOLIDO DE COBRE ELETROLITICO NU,TEMPERA MEIO-DURA,CLASSE | M |  | 1.18
1,SECAO CIRCULAR 1MM2,CONFORME ABNT NBR 5111.FORNECIMENTO E
COLOCACAO
3%-DESGASTE DE FERRAMENTAS E EPI
00098 | FIO SOLIDO DE COBRE ELETROLITICO, NU, TEMPERA MEIO DURA, CLA | KG | 0.009 | 91.8161 |  | 0.8263
SSE 1, SECAO CIRCULAR DE 1,0 A 16,0MM2
20060 | MAO-DE-OBRA DE ELETRICISTA DA CONSTRUCAO CIVIL, INCLUSIVE EN | H | 0.008 | 25.13 | 3,00000000 | 0.2071
CARGOS SOCIAIS DESONERADOS
20132 | MAO-DE-OBRA DE SERVENTE DA CONSTRUCAO CIVIL, INCLUSIVE ENCAR | H | 0.008 | 18.17 | 3,00000000 | 0.1497
GOS SOCIAIS DESONERADOS
15.009.0105-0 | FIO SOLIDO DE COBRE ELETROLITICO NU,TEMPERA MEIO-DURA,CLASSE | M |  | 1.73
1,SECAO CIRCULAR 1,5MM2,CONFORME ABNT NBR 5111.FORNECIMENTO
E COLOCACAO
3%-DESGASTE DE FERRAMENTAS E EPI
00098 | FIO SOLIDO DE COBRE ELETROLITICO, NU, TEMPERA MEIO DURA, CLA | KG | 0.014 | 91.8161 |  | 1.2854
SSE 1, SECAO CIRCULAR DE 1,0 A 16,0MM2
01983 | MAO-DE-OBRA DE ELETRICISTA DE CONSTRUCAOCIVIL, INCLUSIVE ENC | H | 0.009 | 27.92 | 3,00000000 | 0.2588
ARGOS SOCIAIS
01999 | MAO-DE-OBRA DE SERVENTE DA CONSTRUCAO CIVIL, INCLUSIVE ENCAR | H | 0.009 | 20.19 | 3,00000000 | 0.1872
GOS SOCIAIS
15.009.0105-A | FIO SOLIDO DE COBRE ELETROLITICO NU,TEMPERA MEIO-DURA,CLASSE | M |  | 1.68
1,SECAO CIRCULAR 1,5MM2,CONFORME ABNT NBR 5111.FORNECIMENTO
E COLOCACAO
3%-DESGASTE DE FERRAMENTAS E EPI
00098 | FIO SOLIDO DE COBRE ELETROLITICO, NU, TEMPERA MEIO DURA, CLA | KG | 0.014 | 91.8161 |  | 1.2854
SSE 1, SECAO CIRCULAR DE 1,0 A 16,0MM2
20060 | MAO-DE-OBRA DE ELETRICISTA DA CONSTRUCAO CIVIL, INCLUSIVE EN | H | 0.009 | 25.13 | 3,00000000 | 0.233
CARGOS SOCIAIS DESONERADOS
20132 | MAO-DE-OBRA DE SERVENTE DA CONSTRUCAO CIVIL, INCLUSIVE ENCAR | H | 0.009 | 18.17 | 3,00000000 | 0.1684
GOS SOCIAIS DESONERADOS
15.009.0110-0 | FIO SOLIDO DE COBRE ELETROLITICO NU,TEMPERA MEIO-DURA,CLASSE | M |  | 2.6
1,SECAO CIRCULAR 2,5MM2,CONFORME ABNT NBR 5111.FORNECIMENTO
E COLOCACAO
3%-DESGASTE DE FERRAMENTAS E EPI
00098 | FIO SOLIDO DE COBRE ELETROLITICO, NU, TEMPERA MEIO DURA, CLA | KG | 0.023 | 91.8161 |  | 2.1118
SSE 1, SECAO CIRCULAR DE 1,0 A 16,0MM2
01983 | MAO-DE-OBRA DE ELETRICISTA DE CONSTRUCAOCIVIL, INCLUSIVE ENC | H | 0.01 | 27.92 | 3,00000000 | 0.2876
ARGOS SOCIAIS
01999 | MAO-DE-OBRA DE SERVENTE DA CONSTRUCAO CIVIL, INCLUSIVE ENCAR | H | 0.01 | 20.19 | 3,00000000 | 0.208
GOS SOCIAIS
15.009.0110-A | FIO SOLIDO DE COBRE ELETROLITICO NU,TEMPERA MEIO-DURA,CLASSE | M |  | 2.55
1,SECAO CIRCULAR 2,5MM2,CONFORME ABNT NBR 5111.FORNECIMENTO
E COLOCACAO
3%-DESGASTE DE FERRAMENTAS E EPI
00098 | FIO SOLIDO DE COBRE ELETROLITICO, NU, TEMPERA MEIO DURA, CLA | KG | 0.023 | 91.8161 |  | 2.1118
SSE 1, SECAO CIRCULAR DE 1,0 A 16,0MM2
20060 | MAO-DE-OBRA DE ELETRICISTA DA CONSTRUCAO CIVIL, INCLUSIVE EN | H | 0.01 | 25.13 | 3,00000000 | 0.2588
CARGOS SOCIAIS DESONERADOS
20132 | MAO-DE-OBRA DE SERVENTE DA CONSTRUCAO CIVIL, INCLUSIVE ENCAR | H | 0.01 | 18.17 | 3,00000000 | 0.1872
GOS SOCIAIS DESONERADOS
15.009.0115-0 | FIO SOLIDO DE COBRE ELETROLITICO NU,TEMPERA MEIO-DURA,CLASSE | M |  | 3.94
1,SECAO CIRCULAR 4MM2,CONFORME ABNT NBR 5111.FORNECIMENTO E
COLOCACAO
3%-DESGASTE DE FERRAMENTAS E EPI
00098 | FIO SOLIDO DE COBRE ELETROLITICO, NU, TEMPERA MEIO DURA, CLA | KG | 0.036 | 91.8161 |  | 3.3054
SSE 1, SECAO CIRCULAR DE 1,0 A 16,0MM2
01983 | MAO-DE-OBRA DE ELETRICISTA DE CONSTRUCAOCIVIL, INCLUSIVE ENC | H | 0.013 | 27.92 | 3,00000000 | 0.3738
ARGOS SOCIAIS
01999 | MAO-DE-OBRA DE SERVENTE DA CONSTRUCAO CIVIL, INCLUSIVE ENCAR | H | 0.013 | 20.19 | 3,00000000 | 0.2703
GOS SOCIAIS
15.009.0115-A | FIO SOLIDO DE COBRE ELETROLITICO NU,TEMPERA MEIO-DURA,CLASSE | M |  | 3.88
1,SECAO CIRCULAR 4MM2,CONFORME ABNT NBR 5111.FORNECIMENTO E
COLOCACAO
3%-DESGASTE DE FERRAMENTAS E EPI
00098 | FIO SOLIDO DE COBRE ELETROLITICO, NU, TEMPERA MEIO DURA, CLA | KG | 0.036 | 91.8161 |  | 3.3054
SSE 1, SECAO CIRCULAR DE 1,0 A 16,0MM2
20060 | MAO-DE-OBRA DE ELETRICISTA DA CONSTRUCAO CIVIL, INCLUSIVE EN | H | 0.013 | 25.13 | 3,00000000 | 0.3365
CARGOS SOCIAIS DESONERADOS
20132 | MAO-DE-OBRA DE SERVENTE DA CONSTRUCAO CIVIL, INCLUSIVE ENCAR | H | 0.013 | 18.17 | 3,00000000 | 0.2433
GOS SOCIAIS DESONERADOS
15.009.0120-0 | FIO SOLIDO DE COBRE ELETROLITICO NU,TEMPERA MEIO-DURA,CLASSE | M |  | 6.04
1,SECAO CIRCULAR 6MM2,CONFORME ABNT NBR 5111.FORNECIMENTO E
COLOCACAO
3%-DESGASTE DE FERRAMENTAS E EPI
00098 | FIO SOLIDO DE COBRE ELETROLITICO, NU, TEMPERA MEIO DURA, CLA | KG | 0.055 | 91.8161 |  | 5.0499
SSE 1, SECAO CIRCULAR DE 1,0 A 16,0MM2
01983 | MAO-DE-OBRA DE ELETRICISTA DE CONSTRUCAOCIVIL, INCLUSIVE ENC | H | 0.02 | 27.92 | 3,00000000 | 0.5752
ARGOS SOCIAIS
01999 | MAO-DE-OBRA DE SERVENTE DA CONSTRUCAO CIVIL, INCLUSIVE ENCAR | H | 0.02 | 20.19 | 3,00000000 | 0.4159
GOS SOCIAIS
15.009.0120-A | FIO SOLIDO DE COBRE ELETROLITICO NU,TEMPERA MEIO-DURA,CLASSE | M |  | 5.94
1,SECAO CIRCULAR 6MM2,CONFORME ABNT NBR 5111.FORNECIMENTO E
COLOCACAO
3%-DESGASTE DE FERRAMENTAS E EPI
00098 | FIO SOLIDO DE COBRE ELETROLITICO, NU, TEMPERA MEIO DURA, CLA | KG | 0.055 | 91.8161 |  | 5.0499
SSE 1, SECAO CIRCULAR DE 1,0 A 16,0MM2
20060 | MAO-DE-OBRA DE ELETRICISTA DA CONSTRUCAO CIVIL, INCLUSIVE EN | H | 0.02 | 25.13 | 3,00000000 | 0.5177
CARGOS SOCIAIS DESONERADOS
20132 | MAO-DE-OBRA DE SERVENTE DA CONSTRUCAO CIVIL, INCLUSIVE ENCAR | H | 0.02 | 18.17 | 3,00000000 | 0.3743
GOS SOCIAIS DESONERADOS
15.009.0125-0 | CABO SOLIDO DE COBRE ELETROLITICO NU,TEMPERA MOLE,CLASSE 2, | M |  | 9.36
SECAO CIRCULAR DE 10MM2.FORNECIMENTO E COLOCACAO
3%-DESGASTE DE FERRAMENTAS E EPI
00289 | CABO SOLIDO DE COBRE ELETROLITICO NU, TEMPERA MOLE, CLASSE 2 | KG | 0.088 | 91.8161 |  | 8.0798
, SECAO CIRCULAR DE 10,0 A 500,0MM2
01983 | MAO-DE-OBRA DE ELETRICISTA DE CONSTRUCAOCIVIL, INCLUSIVE ENC | H | 0.026 | 27.92 | 3,00000000 | 0.7477
ARGOS SOCIAIS
01999 | MAO-DE-OBRA DE SERVENTE DA CONSTRUCAO CIVIL, INCLUSIVE ENCAR | H | 0.026 | 20.19 | 3,00000000 | 0.5407
GOS SOCIAIS
15.009.0125-A | CABO SOLIDO DE COBRE ELETROLITICO NU,TEMPERA MOLE,CLASSE 2, | M |  | 9.23
SECAO CIRCULAR DE 10MM2.FORNECIMENTO E COLOCACAO
3%-DESGASTE DE FERRAMENTAS E EPI
00289 | CABO SOLIDO DE COBRE ELETROLITICO NU, TEMPERA MOLE, CLASSE 2 | KG | 0.088 | 91.8161 |  | 8.0798
, SECAO CIRCULAR DE 10,0 A 500,0MM2
20060 | MAO-DE-OBRA DE ELETRICISTA DA CONSTRUCAO CIVIL, INCLUSIVE EN | H | 0.026 | 25.13 | 3,00000000 | 0.673
CARGOS SOCIAIS DESONERADOS
20132 | MAO-DE-OBRA DE SERVENTE DA CONSTRUCAO CIVIL, INCLUSIVE ENCAR | H | 0.026 | 18.17 | 3,00000000 | 0.4866
GOS SOCIAIS DESONERADOS
15.009.0130-0 | CABO SOLIDO DE COBRE ELETROLITICO NU,TEMPERA MOLE,CLASSE 2, | M |  | 15.01
SECAO CIRCULAR DE 16MM2.FORNECIMENTO E COLOCACAO
3%-DESGASTE DE FERRAMENTAS E EPI
00289 | CABO SOLIDO DE COBRE ELETROLITICO NU, TEMPERA MOLE, CLASSE 2 | KG | 0.142 | 91.8161 |  | 13.0379
, SECAO CIRCULAR DE 10,0 A 500,0MM2
01983 | MAO-DE-OBRA DE ELETRICISTA DE CONSTRUCAOCIVIL, INCLUSIVE ENC | H | 0.04 | 27.92 | 3,00000000 | 1.1503
ARGOS SOCIAIS
01999 | MAO-DE-OBRA DE SERVENTE DA CONSTRUCAO CIVIL, INCLUSIVE ENCAR | H | 0.04 | 20.19 | 3,00000000 | 0.8318
GOS SOCIAIS
15.009.0130-A | CABO SOLIDO DE COBRE ELETROLITICO NU,TEMPERA MOLE,CLASSE 2, | M |  | 14.82
SECAO CIRCULAR DE 16MM2.FORNECIMENTO E COLOCACAO
3%-DESGASTE DE FERRAMENTAS E EPI
00289 | CABO SOLIDO DE COBRE ELETROLITICO NU, TEMPERA MOLE, CLASSE 2 | KG | 0.142 | 91.8161 |  | 13.0379
, SECAO CIRCULAR DE 10,0 A 500,0MM2
20060 | MAO-DE-OBRA DE ELETRICISTA DA CONSTRUCAO CIVIL, INCLUSIVE EN | H | 0.04 | 25.13 | 3,00000000 | 1.0354
CARGOS SOCIAIS DESONERADOS
20132 | MAO-DE-OBRA DE SERVENTE DA CONSTRUCAO CIVIL, INCLUSIVE ENCAR | H | 0.04 | 18.17 | 3,00000000 | 0.7486
GOS SOCIAIS DESONERADOS
15.009.0135-0 | CABO SOLIDO DE COBRE ELETROLITICO NU,TEMPERA MOLE,CLASSE 2, | M |  | 24.37
SECAO CIRCULAR DE 25MM2.FORNECIMENTO E COLOCACAO
3%-DESGASTE DE FERRAMENTAS E EPI
00289 | CABO SOLIDO DE COBRE ELETROLITICO NU, TEMPERA MOLE, CLASSE 2 | KG | 0.2223 | 91.8161 |  | 20.4107
, SECAO CIRCULAR DE 10,0 A 500,0MM2
01983 | MAO-DE-OBRA DE ELETRICISTA DE CONSTRUCAOCIVIL, INCLUSIVE ENC | H | 0.08 | 27.92 | 3,00000000 | 2.3006
ARGOS SOCIAIS
01999 | MAO-DE-OBRA DE SERVENTE DA CONSTRUCAO CIVIL, INCLUSIVE ENCAR | H | 0.08 | 20.19 | 3,00000000 | 1.6637
GOS SOCIAIS
15.009.0135-A | CABO SOLIDO DE COBRE ELETROLITICO NU,TEMPERA MOLE,CLASSE 2, | M |  | 23.97
SECAO CIRCULAR DE 25MM2.FORNECIMENTO E COLOCACAO
3%-DESGASTE DE FERRAMENTAS E EPI
00289 | CABO SOLIDO DE COBRE ELETROLITICO NU, TEMPERA MOLE, CLASSE 2 | KG | 0.2223 | 91.8161 |  | 20.4107
, SECAO CIRCULAR DE 10,0 A 500,0MM2
20060 | MAO-DE-OBRA DE ELETRICISTA DA CONSTRUCAO CIVIL, INCLUSIVE EN | H | 0.08 | 25.13 | 3,00000000 | 2.0707
CARGOS SOCIAIS DESONERADOS
20132 | MAO-DE-OBRA DE SERVENTE DA CONSTRUCAO CIVIL, INCLUSIVE ENCAR | H | 0.08 | 18.17 | 3,00000000 | 1.4972
GOS SOCIAIS DESONERADOS
15.009.0140-0 | CABO SOLIDO DE COBRE ELETROLITICO NU,TEMPERA MOLE,CLASSE 2, | M |  | 32.53
SECAO CIRCULAR DE 35MM2.FORNECIMENTO E COLOCACAO
3%-DESGASTE DE FERRAMENTAS E EPI
00289 | CABO SOLIDO DE COBRE ELETROLITICO NU, TEMPERA MOLE, CLASSE 2 | KG | 0.3112 | 91.8161 |  | 28.5732
, SECAO CIRCULAR DE 10,0 A 500,0MM2
01983 | MAO-DE-OBRA DE ELETRICISTA DE CONSTRUCAOCIVIL, INCLUSIVE ENC | H | 0.08 | 27.92 | 3,00000000 | 2.3006
ARGOS SOCIAIS
01999 | MAO-DE-OBRA DE SERVENTE DA CONSTRUCAO CIVIL, INCLUSIVE ENCAR | H | 0.08 | 20.19 | 3,00000000 | 1.6637
GOS SOCIAIS
15.009.0140-A | CABO SOLIDO DE COBRE ELETROLITICO NU,TEMPERA MOLE,CLASSE 2, | M |  | 32.14
SECAO CIRCULAR DE 35MM2.FORNECIMENTO E COLOCACAO
3%-DESGASTE DE FERRAMENTAS E EPI
00289 | CABO SOLIDO DE COBRE ELETROLITICO NU, TEMPERA MOLE, CLASSE 2 | KG | 0.3112 | 91.8161 |  | 28.5732
, SECAO CIRCULAR DE 10,0 A 500,0MM2
20060 | MAO-DE-OBRA DE ELETRICISTA DA CONSTRUCAO CIVIL, INCLUSIVE EN | H | 0.08 | 25.13 | 3,00000000 | 2.0707
CARGOS SOCIAIS DESONERADOS
20132 | MAO-DE-OBRA DE SERVENTE DA CONSTRUCAO CIVIL, INCLUSIVE ENCAR | H | 0.08 | 18.17 | 3,00000000 | 1.4972
GOS SOCIAIS DESONERADOS
15.009.0143-0 | CABO SOLIDO DE COBRE ELETROLITICO NU,TEMPERA MOLE,CLASSE 2,S | M |  | 45.9
ECAO CIRCULAR DE 50MM2.FORNECIMENTO E COLOCACAO
3%-DESGASTE DE FERRAMENTAS E EPI
00289 | CABO SOLIDO DE COBRE ELETROLITICO NU, TEMPERA MOLE, CLASSE 2 | KG | 0.446 | 91.8161 |  | 40.95
, SECAO CIRCULAR DE 10,0 A 500,0MM2
01983 | MAO-DE-OBRA DE ELETRICISTA DE CONSTRUCAOCIVIL, INCLUSIVE ENC | H | 0.1 | 27.92 | 3,00000000 | 2.8758
ARGOS SOCIAIS
01999 | MAO-DE-OBRA DE SERVENTE DA CONSTRUCAO CIVIL, INCLUSIVE ENCAR | H | 0.1 | 20.19 | 3,00000000 | 2.0796
GOS SOCIAIS
15.009.0143-A | CABO SOLIDO DE COBRE ELETROLITICO NU,TEMPERA MOLE,CLASSE 2,S | M |  | 45.4
ECAO CIRCULAR DE 50MM2.FORNECIMENTO E COLOCACAO
3%-DESGASTE DE FERRAMENTAS E EPI
00289 | CABO SOLIDO DE COBRE ELETROLITICO NU, TEMPERA MOLE, CLASSE 2 | KG | 0.446 | 91.8161 |  | 40.95
, SECAO CIRCULAR DE 10,0 A 500,0MM2
20060 | MAO-DE-OBRA DE ELETRICISTA DA CONSTRUCAO CIVIL, INCLUSIVE EN | H | 0.1 | 25.13 | 3,00000000 | 2.5884
CARGOS SOCIAIS DESONERADOS
20132 | MAO-DE-OBRA DE SERVENTE DA CONSTRUCAO CIVIL, INCLUSIVE ENCAR | H | 0.1 | 18.17 | 3,00000000 | 1.8715
GOS SOCIAIS DESONERADOS
15.009.0150-0 | CABO SOLIDO DE COBRE ELETROLITICO NU,TEMPERA MOLE,CLASSE 2, | M |  | 60.54
SECAO CIRCULAR DE 70MM2.FORNECIMENTO E COLOCACAO
3%-DESGASTE DE FERRAMENTAS E EPI
00289 | CABO SOLIDO DE COBRE ELETROLITICO NU, TEMPERA MOLE, CLASSE 2 | KG | 0.6 | 91.8161 |  | 55.0897
, SECAO CIRCULAR DE 10,0 A 500,0MM2
01983 | MAO-DE-OBRA DE ELETRICISTA DE CONSTRUCAOCIVIL, INCLUSIVE ENC | H | 0.11 | 27.92 | 3,00000000 | 3.1633
ARGOS SOCIAIS
01999 | MAO-DE-OBRA DE SERVENTE DA CONSTRUCAO CIVIL, INCLUSIVE ENCAR | H | 0.11 | 20.19 | 3,00000000 | 2.2875
GOS SOCIAIS
15.009.0150-A | CABO SOLIDO DE COBRE ELETROLITICO NU,TEMPERA MOLE,CLASSE 2, | M |  | 59.99
SECAO CIRCULAR DE 70MM2.FORNECIMENTO E COLOCACAO
3%-DESGASTE DE FERRAMENTAS E EPI
00289 | CABO SOLIDO DE COBRE ELETROLITICO NU, TEMPERA MOLE, CLASSE 2 | KG | 0.6 | 91.8161 |  | 55.0897
, SECAO CIRCULAR DE 10,0 A 500,0MM2
20060 | MAO-DE-OBRA DE ELETRICISTA DA CONSTRUCAO CIVIL, INCLUSIVE EN | H | 0.11 | 25.13 | 3,00000000 | 2.8472
CARGOS SOCIAIS DESONERADOS
20132 | MAO-DE-OBRA DE SERVENTE DA CONSTRUCAO CIVIL, INCLUSIVE ENCAR | H | 0.11 | 18.17 | 3,00000000 | 2.0587
GOS SOCIAIS DESONERADOS
15.009.0155-0 | CABO SOLIDO DE COBRE ELETROLITICO NU,TEMPERA MOLE,CLASSE 2, | M |  | 82.52
SECAO CIRCULAR DE 95MM2.FORNECIMENTO E COLOCACAO
3%-DESGASTE DE FERRAMENTAS E EPI
00289 | CABO SOLIDO DE COBRE ELETROLITICO NU, TEMPERA MOLE, CLASSE 2 | KG | 0.834 | 91.8161 |  | 76.5746
, SECAO CIRCULAR DE 10,0 A 500,0MM2
01983 | MAO-DE-OBRA DE ELETRICISTA DE CONSTRUCAOCIVIL, INCLUSIVE ENC | H | 0.12 | 27.92 | 3,00000000 | 3.4509
ARGOS SOCIAIS
01999 | MAO-DE-OBRA DE SERVENTE DA CONSTRUCAO CIVIL, INCLUSIVE ENCAR | H | 0.12 | 20.19 | 3,00000000 | 2.4955
GOS SOCIAIS
15.009.0155-A | CABO SOLIDO DE COBRE ELETROLITICO NU,TEMPERA MOLE,CLASSE 2, | M |  | 81.92
SECAO CIRCULAR DE 95MM2.FORNECIMENTO E COLOCACAO
3%-DESGASTE DE FERRAMENTAS E EPI
00289 | CABO SOLIDO DE COBRE ELETROLITICO NU, TEMPERA MOLE, CLASSE 2 | KG | 0.834 | 91.8161 |  | 76.5746
, SECAO CIRCULAR DE 10,0 A 500,0MM2
20060 | MAO-DE-OBRA DE ELETRICISTA DA CONSTRUCAO CIVIL, INCLUSIVE EN | H | 0.12 | 25.13 | 3,00000000 | 3.1061
CARGOS SOCIAIS DESONERADOS
20132 | MAO-DE-OBRA DE SERVENTE DA CONSTRUCAO CIVIL, INCLUSIVE ENCAR | H | 0.12 | 18.17 | 3,00000000 | 2.2458
GOS SOCIAIS DESONERADOS
15.010.0010-0 | FIO TELEFONICO TIPO FI,BITOLA DE 0,6MM2(PARA INSTALACOES EM | M |  | 1.58
TUBULACOES OU PRESO EM RODAPES).FORNECIMENTO E COLOCACAO
3%-DESGASTE DE FERRAMENTAS E EPI
01983 | MAO-DE-OBRA DE ELETRICISTA DE CONSTRUCAOCIVIL, INCLUSIVE ENC | H | 0.025 | 27.92 | 3,00000000 | 0.7189
ARGOS SOCIAIS
01999 | MAO-DE-OBRA DE SERVENTE DA CONSTRUCAO CIVIL, INCLUSIVE ENCAR | H | 0.025 | 20.19 | 3,00000000 | 0.5199
GOS SOCIAIS
05605 | FIO TELEFONICO, TIPO FI, PARA 2 CONDUTORES DE 0,6MM2 | M | 1 | 0.3509 |  | 0.3509
15.010.0010-A | FIO TELEFONICO TIPO FI,BITOLA DE 0,6MM2(PARA INSTALACOES EM | M |  | 1.46
TUBULACOES OU PRESO EM RODAPES).FORNECIMENTO E COLOCACAO
3%-DESGASTE DE FERRAMENTAS E EPI
05605 | FIO TELEFONICO, TIPO FI, PARA 2 CONDUTORES DE 0,6MM2 | M | 1 | 0.3509 |  | 0.3509
20060 | MAO-DE-OBRA DE ELETRICISTA DA CONSTRUCAO CIVIL, INCLUSIVE EN | H | 0.025 | 25.13 | 3,00000000 | 0.6471
CARGOS SOCIAIS DESONERADOS
20132 | MAO-DE-OBRA DE SERVENTE DA CONSTRUCAO CIVIL, INCLUSIVE ENCAR | H | 0.025 | 18.17 | 3,00000000 | 0.4679
GOS SOCIAIS DESONERADOS
15.010.0012-0 | FIO TELEFONICO TIPO FE,BITOLA DE 1MM2(PARA INSTALACOES AEREA | M |  | 3.33
S).FORNECIMENTO E COLOCACAO
3%-DESGASTE DE FERRAMENTAS E EPI
01983 | MAO-DE-OBRA DE ELETRICISTA DE CONSTRUCAOCIVIL, INCLUSIVE ENC | H | 0.04 | 27.92 | 3,00000000 | 1.1503
ARGOS SOCIAIS
01999 | MAO-DE-OBRA DE SERVENTE DA CONSTRUCAO CIVIL, INCLUSIVE ENCAR | H | 0.04 | 20.19 | 3,00000000 | 0.8318
GOS SOCIAIS
05606 | FIO TELEFONICO, TIPO FE, PARA 2 CONDUTORES, DE 1MM2 | M | 1 | 1.35 |  | 1.35
15.010.0012-A | FIO TELEFONICO TIPO FE,BITOLA DE 1MM2(PARA INSTALACOES AEREA | M |  | 3.13
S).FORNECIMENTO E COLOCACAO
3%-DESGASTE DE FERRAMENTAS E EPI
05606 | FIO TELEFONICO, TIPO FE, PARA 2 CONDUTORES, DE 1MM2 | M | 1 | 1.35 |  | 1.35
20060 | MAO-DE-OBRA DE ELETRICISTA DA CONSTRUCAO CIVIL, INCLUSIVE EN | H | 0.04 | 25.13 | 3,00000000 | 1.0354
CARGOS SOCIAIS DESONERADOS
20132 | MAO-DE-OBRA DE SERVENTE DA CONSTRUCAO CIVIL, INCLUSIVE ENCAR | H | 0.04 | 18.17 | 3,00000000 | 0.7486
GOS SOCIAIS DESONERADOS
15.010.0030-0 | CABO TELEFONICO TIPO CTP-APL 50(PARA INSTALACOES SUBTERRANEA | M |  | 11.35
S ESPECIAIS)PARA 10 PARES.FORNECIMENTO E COLOCACAO
3%-DESGASTE DE FERRAMENTAS E EPI
01983 | MAO-DE-OBRA DE ELETRICISTA DE CONSTRUCAOCIVIL, INCLUSIVE ENC | H | 0.06 | 27.92 | 3,00000000 | 1.7255
ARGOS SOCIAIS
01999 | MAO-DE-OBRA DE SERVENTE DA CONSTRUCAO CIVIL, INCLUSIVE ENCAR | H | 0.06 | 20.19 | 3,00000000 | 1.2477
GOS SOCIAIS
05615 | CABO TELEFONICO, TIPO CTP-APL, CALIBRE 0,50, PARA 10 PARES | M | 1 | 8.38 |  | 8.38
15.010.0030-A | CABO TELEFONICO TIPO CTP-APL 50(PARA INSTALACOES SUBTERRANEA | M |  | 11.05
S ESPECIAIS)PARA 10 PARES.FORNECIMENTO E COLOCACAO
3%-DESGASTE DE FERRAMENTAS E EPI
05615 | CABO TELEFONICO, TIPO CTP-APL, CALIBRE 0,50, PARA 10 PARES | M | 1 | 8.38 |  | 8.38
20060 | MAO-DE-OBRA DE ELETRICISTA DA CONSTRUCAO CIVIL, INCLUSIVE EN | H | 0.06 | 25.13 | 3,00000000 | 1.553
CARGOS SOCIAIS DESONERADOS
20132 | MAO-DE-OBRA DE SERVENTE DA CONSTRUCAO CIVIL, INCLUSIVE ENCAR | H | 0.06 | 18.17 | 3,00000000 | 1.1229
GOS SOCIAIS DESONERADOS
15.010.0031-0 | CABO TELEFONICO TIPO CTP-APL 50(PARA INSTALACOES SUBTERRANEA | M |  | 18.22
S ESPECIAIS)PARA 20 PARES.FORNECIMENTO E COLOCACAO
3%-DESGASTE DE FERRAMENTAS E EPI
01983 | MAO-DE-OBRA DE ELETRICISTA DE CONSTRUCAOCIVIL, INCLUSIVE ENC | H | 0.07 | 27.92 | 3,00000000 | 2.013
ARGOS SOCIAIS
01999 | MAO-DE-OBRA DE SERVENTE DA CONSTRUCAO CIVIL, INCLUSIVE ENCAR | H | 0.07 | 20.19 | 3,00000000 | 1.4557
GOS SOCIAIS
05616 | CABO TELEFONICO, TIPO CTP-APL, CALIBRE 0,50, PARA 20 PARES | M | 1 | 14.76 |  | 14.76
15.010.0031-A | CABO TELEFONICO TIPO CTP-APL 50(PARA INSTALACOES SUBTERRANEA | M |  | 17.88
S ESPECIAIS)PARA 20 PARES.FORNECIMENTO E COLOCACAO
3%-DESGASTE DE FERRAMENTAS E EPI
05616 | CABO TELEFONICO, TIPO CTP-APL, CALIBRE 0,50, PARA 20 PARES | M | 1 | 14.76 |  | 14.76
20060 | MAO-DE-OBRA DE ELETRICISTA DA CONSTRUCAO CIVIL, INCLUSIVE EN | H | 0.07 | 25.13 | 3,00000000 | 1.8119
CARGOS SOCIAIS DESONERADOS
20132 | MAO-DE-OBRA DE SERVENTE DA CONSTRUCAO CIVIL, INCLUSIVE ENCAR | H | 0.07 | 18.17 | 3,00000000 | 1.3101
GOS SOCIAIS DESONERADOS
15.010.0032-0 | CABO TELEFONICO TIPO CTP-APL 50(PARA INSTALACOES SUBTERRANEA | M |  | 22.78
S ESPECIAIS)PARA 30 PARES.FORNECIMENTO E COLOCACAO
3%-DESGASTE DE FERRAMENTAS E EPI
01983 | MAO-DE-OBRA DE ELETRICISTA DE CONSTRUCAOCIVIL, INCLUSIVE ENC | H | 0.08 | 27.92 | 3,00000000 | 2.3006
ARGOS SOCIAIS
01999 | MAO-DE-OBRA DE SERVENTE DA CONSTRUCAO CIVIL, INCLUSIVE ENCAR | H | 0.08 | 20.19 | 3,00000000 | 1.6637
GOS SOCIAIS
05617 | CABO TELEFONICO, TIPO CTP-APL, CALIBRE 0,50, PARA 30 PARES | M | 1 | 18.8188 |  | 18.8188
15.010.0032-A | CABO TELEFONICO TIPO CTP-APL 50(PARA INSTALACOES SUBTERRANEA | M |  | 22.38
S ESPECIAIS)PARA 30 PARES.FORNECIMENTO E COLOCACAO
3%-DESGASTE DE FERRAMENTAS E EPI
05617 | CABO TELEFONICO, TIPO CTP-APL, CALIBRE 0,50, PARA 30 PARES | M | 1 | 18.8188 |  | 18.8188
20060 | MAO-DE-OBRA DE ELETRICISTA DA CONSTRUCAO CIVIL, INCLUSIVE EN | H | 0.08 | 25.13 | 3,00000000 | 2.0707
CARGOS SOCIAIS DESONERADOS
20132 | MAO-DE-OBRA DE SERVENTE DA CONSTRUCAO CIVIL, INCLUSIVE ENCAR | H | 0.08 | 18.17 | 3,00000000 | 1.4972
GOS SOCIAIS DESONERADOS
15.010.0035-0 | CABO TELEFONICO TIPO CTP-APL 50(PARA INSTALACOES SUBTERRANEA | M |  | 53.4
S ESPECIAIS)PARA 50 PARES.FORNECIMENTO E COLOCACAO
3%-DESGASTE DE FERRAMENTAS E EPI
01983 | MAO-DE-OBRA DE ELETRICISTA DE CONSTRUCAOCIVIL, INCLUSIVE ENC | H | 0.3 | 27.92 | 3,00000000 | 8.6273
ARGOS SOCIAIS
01999 | MAO-DE-OBRA DE SERVENTE DA CONSTRUCAO CIVIL, INCLUSIVE ENCAR | H | 0.3 | 20.19 | 3,00000000 | 6.2387
GOS SOCIAIS
11899 | CABO TELEFONICO, TIPO CTP-APL, CALIBRE 0,50, PARA 50 PARES | M | 1 | 38.54 |  | 38.54
15.010.0035-A | CABO TELEFONICO TIPO CTP-APL 50(PARA INSTALACOES SUBTERRANEA | M |  | 51.91
S ESPECIAIS)PARA 50 PARES.FORNECIMENTO E COLOCACAO
3%-DESGASTE DE FERRAMENTAS E EPI
11899 | CABO TELEFONICO, TIPO CTP-APL, CALIBRE 0,50, PARA 50 PARES | M | 1 | 38.54 |  | 38.54
20060 | MAO-DE-OBRA DE ELETRICISTA DA CONSTRUCAO CIVIL, INCLUSIVE EN | H | 0.3 | 25.13 | 3,00000000 | 7.7652
CARGOS SOCIAIS DESONERADOS
20132 | MAO-DE-OBRA DE SERVENTE DA CONSTRUCAO CIVIL, INCLUSIVE ENCAR | H | 0.3 | 18.17 | 3,00000000 | 5.6145
GOS SOCIAIS DESONERADOS
15.010.0036-0 | CABO TELEFONICO TIPO CTP-APL 50(PARA INSTALACOES SUBTERRANEA | M |  | 90.11
S ESPECIAIS)PARA 100 PARES.FORNECIMENTO E COLOCACAO
3%-DESGASTE DE FERRAMENTAS E EPI
01983 | MAO-DE-OBRA DE ELETRICISTA DE CONSTRUCAOCIVIL, INCLUSIVE ENC | H | 0.6 | 27.92 | 3,00000000 | 17.2546
ARGOS SOCIAIS
01999 | MAO-DE-OBRA DE SERVENTE DA CONSTRUCAO CIVIL, INCLUSIVE ENCAR | H | 0.6 | 20.19 | 3,00000000 | 12.4774
GOS SOCIAIS
11900 | CABO TELEFONICO, TIPO CTP-APL, CALIBRE 0,50, PARA 100 PARES | M | 1 | 60.38 |  | 60.38
15.010.0036-A | CABO TELEFONICO TIPO CTP-APL 50(PARA INSTALACOES SUBTERRANEA | M |  | 87.13
S ESPECIAIS)PARA 100 PARES.FORNECIMENTO E COLOCACAO
3%-DESGASTE DE FERRAMENTAS E EPI
11900 | CABO TELEFONICO, TIPO CTP-APL, CALIBRE 0,50, PARA 100 PARES | M | 1 | 60.38 |  | 60.38
20060 | MAO-DE-OBRA DE ELETRICISTA DA CONSTRUCAO CIVIL, INCLUSIVE EN | H | 0.6 | 25.13 | 3,00000000 | 15.5303
CARGOS SOCIAIS DESONERADOS
20132 | MAO-DE-OBRA DE SERVENTE DA CONSTRUCAO CIVIL, INCLUSIVE ENCAR | H | 0.6 | 18.17 | 3,00000000 | 11.2291
GOS SOCIAIS DESONERADOS
15.010.0040-0 | CABO TELEFONICO TIPO CI(PARA INSTALACOES INTERNAS PRIMARIAS) | M |  | 9.09
PARA 10 PARES.FORNECIMENTO E COLOCACAO
3%-DESGASTE DE FERRAMENTAS E EPI
01983 | MAO-DE-OBRA DE ELETRICISTA DE CONSTRUCAOCIVIL, INCLUSIVE ENC | H | 0.06 | 27.92 | 3,00000000 | 1.7255
ARGOS SOCIAIS
01999 | MAO-DE-OBRA DE SERVENTE DA CONSTRUCAO CIVIL, INCLUSIVE ENCAR | H | 0.06 | 20.19 | 3,00000000 | 1.2477
GOS SOCIAIS
05618 | CABO TELEFONICO, PARA USO INTERNO, TIPO CI, PARA 010 PARES | M | 1 | 6.12 |  | 6.12
15.010.0040-A | CABO TELEFONICO TIPO CI(PARA INSTALACOES INTERNAS PRIMARIAS) | M |  | 8.79
PARA 10 PARES.FORNECIMENTO E COLOCACAO
3%-DESGASTE DE FERRAMENTAS E EPI
05618 | CABO TELEFONICO, PARA USO INTERNO, TIPO CI, PARA 010 PARES | M | 1 | 6.12 |  | 6.12
20060 | MAO-DE-OBRA DE ELETRICISTA DA CONSTRUCAO CIVIL, INCLUSIVE EN | H | 0.06 | 25.13 | 3,00000000 | 1.553
CARGOS SOCIAIS DESONERADOS
20132 | MAO-DE-OBRA DE SERVENTE DA CONSTRUCAO CIVIL, INCLUSIVE ENCAR | H | 0.06 | 18.17 | 3,00000000 | 1.1229
GOS SOCIAIS DESONERADOS
15.010.0041-0 | CABO TELEFONICO TIPO CI(PARA INSTALACOES INTERNAS PRIMARIAS) | M |  | 15.1
PARA 20 PARES.FORNECIMENTO E COLOCACAO
3%-DESGASTE DE FERRAMENTAS E EPI
01983 | MAO-DE-OBRA DE ELETRICISTA DE CONSTRUCAOCIVIL, INCLUSIVE ENC | H | 0.07 | 27.92 | 3,00000000 | 2.013
ARGOS SOCIAIS
01999 | MAO-DE-OBRA DE SERVENTE DA CONSTRUCAO CIVIL, INCLUSIVE ENCAR | H | 0.07 | 20.19 | 3,00000000 | 1.4557
GOS SOCIAIS
05619 | CABO TELEFONICO, PARA USO INTERNO, TIPO CI, PARA 020 PARES | M | 1 | 11.64 |  | 11.64
15.010.0041-A | CABO TELEFONICO TIPO CI(PARA INSTALACOES INTERNAS PRIMARIAS) | M |  | 14.76
PARA 20 PARES.FORNECIMENTO E COLOCACAO
3%-DESGASTE DE FERRAMENTAS E EPI
05619 | CABO TELEFONICO, PARA USO INTERNO, TIPO CI, PARA 020 PARES | M | 1 | 11.64 |  | 11.64
20060 | MAO-DE-OBRA DE ELETRICISTA DA CONSTRUCAO CIVIL, INCLUSIVE EN | H | 0.07 | 25.13 | 3,00000000 | 1.8119
CARGOS SOCIAIS DESONERADOS
20132 | MAO-DE-OBRA DE SERVENTE DA CONSTRUCAO CIVIL, INCLUSIVE ENCAR | H | 0.07 | 18.17 | 3,00000000 | 1.3101
GOS SOCIAIS DESONERADOS
15.010.0042-0 | CABO TELEFONICO TIPO CI(PARA INSTALACOES INTERNAS PRIMARIAS) | M |  | 20.98
PARA 30 PARES.FORNECIMENTO E COLOCACAO
3%-DESGASTE DE FERRAMENTAS E EPI
01983 | MAO-DE-OBRA DE ELETRICISTA DE CONSTRUCAOCIVIL, INCLUSIVE ENC | H | 0.08 | 27.92 | 3,00000000 | 2.3006
ARGOS SOCIAIS
01999 | MAO-DE-OBRA DE SERVENTE DA CONSTRUCAO CIVIL, INCLUSIVE ENCAR | H | 0.08 | 20.19 | 3,00000000 | 1.6637
GOS SOCIAIS
05620 | CABO TELEFONICO, PARA USO INTERNO, TIPO CI, PARA 030 PARES | M | 1 | 17.02 |  | 17.02
15.010.0042-A | CABO TELEFONICO TIPO CI(PARA INSTALACOES INTERNAS PRIMARIAS) | M |  | 20.58
PARA 30 PARES.FORNECIMENTO E COLOCACAO
3%-DESGASTE DE FERRAMENTAS E EPI
05620 | CABO TELEFONICO, PARA USO INTERNO, TIPO CI, PARA 030 PARES | M | 1 | 17.02 |  | 17.02
20060 | MAO-DE-OBRA DE ELETRICISTA DA CONSTRUCAO CIVIL, INCLUSIVE EN | H | 0.08 | 25.13 | 3,00000000 | 2.0707
CARGOS SOCIAIS DESONERADOS
20132 | MAO-DE-OBRA DE SERVENTE DA CONSTRUCAO CIVIL, INCLUSIVE ENCAR | H | 0.08 | 18.17 | 3,00000000 | 1.4972
GOS SOCIAIS DESONERADOS
15.010.0043-0 | CABO TELEFONICO TIPO CI(PARA INSTALACOES INTERNAS PRIMARIAS) | M |  | 42.12
PARA 50 PARES.FORNECIMENTO E COLOCACAO
3%-DESGASTE DE FERRAMENTAS E EPI
01983 | MAO-DE-OBRA DE ELETRICISTA DE CONSTRUCAOCIVIL, INCLUSIVE ENC | H | 0.1 | 27.92 | 3,00000000 | 2.8758
ARGOS SOCIAIS
01999 | MAO-DE-OBRA DE SERVENTE DA CONSTRUCAO CIVIL, INCLUSIVE ENCAR | H | 0.1 | 20.19 | 3,00000000 | 2.0796
GOS SOCIAIS
05621 | CABO TELEFONICO, PARA USO INTERNO, TIPO CI, PARA 050 PARES | M | 1 | 37.1727 |  | 37.1727
15.010.0043-A | CABO TELEFONICO TIPO CI(PARA INSTALACOES INTERNAS PRIMARIAS) | M |  | 41.63
PARA 50 PARES.FORNECIMENTO E COLOCACAO
3%-DESGASTE DE FERRAMENTAS E EPI
05621 | CABO TELEFONICO, PARA USO INTERNO, TIPO CI, PARA 050 PARES | M | 1 | 37.1727 |  | 37.1727
20060 | MAO-DE-OBRA DE ELETRICISTA DA CONSTRUCAO CIVIL, INCLUSIVE EN | H | 0.1 | 25.13 | 3,00000000 | 2.5884
CARGOS SOCIAIS DESONERADOS
20132 | MAO-DE-OBRA DE SERVENTE DA CONSTRUCAO CIVIL, INCLUSIVE ENCAR | H | 0.1 | 18.17 | 3,00000000 | 1.8715
GOS SOCIAIS DESONERADOS
15.010.0045-0 | CABO TELEFONICO TIPO CI(PARA INSTALACOES INTERNAS PRIMARIAS) | M |  | 55.29
PARA 100 PARES.FORNECIMENTO E COLOCACAO
3%-DESGASTE DE FERRAMENTAS E EPI
01983 | MAO-DE-OBRA DE ELETRICISTA DE CONSTRUCAOCIVIL, INCLUSIVE ENC | H | 0.14 | 27.92 | 3,00000000 | 4.0261
ARGOS SOCIAIS
01999 | MAO-DE-OBRA DE SERVENTE DA CONSTRUCAO CIVIL, INCLUSIVE ENCAR | H | 0.14 | 20.19 | 3,00000000 | 2.9114
GOS SOCIAIS
05604 | CABO TELEFONICO, PARA USO INTERNO, TIPO CI, PARA 100 PARES | M | 1 | 48.3585 |  | 48.3585
15.010.0045-A | CABO TELEFONICO TIPO CI(PARA INSTALACOES INTERNAS PRIMARIAS) | M |  | 54.6
PARA 100 PARES.FORNECIMENTO E COLOCACAO
3%-DESGASTE DE FERRAMENTAS E EPI
05604 | CABO TELEFONICO, PARA USO INTERNO, TIPO CI, PARA 100 PARES | M | 1 | 48.3585 |  | 48.3585
20060 | MAO-DE-OBRA DE ELETRICISTA DA CONSTRUCAO CIVIL, INCLUSIVE EN | H | 0.14 | 25.13 | 3,00000000 | 3.6237
CARGOS SOCIAIS DESONERADOS
20132 | MAO-DE-OBRA DE SERVENTE DA CONSTRUCAO CIVIL, INCLUSIVE ENCAR | H | 0.14 | 18.17 | 3,00000000 | 2.6201
GOS SOCIAIS DESONERADOS
15.010.0046-0 | CABO TELEFONICO TIPO CI(PARA INSTALACOES INTERNAS PRIMARIAS) | M |  | 84.18
PARA 200 PARES.FORNECIMENTO E COLOCACAO
3%-DESGASTE DE FERRAMENTAS E EPI
01983 | MAO-DE-OBRA DE ELETRICISTA DE CONSTRUCAOCIVIL, INCLUSIVE ENC | H | 0.2 | 27.92 | 3,00000000 | 5.7515
ARGOS SOCIAIS
01999 | MAO-DE-OBRA DE SERVENTE DA CONSTRUCAO CIVIL, INCLUSIVE ENCAR | H | 0.2 | 20.19 | 3,00000000 | 4.1591
GOS SOCIAIS
05623 | CABO TELEFONICO, PARA USO INTERNO, TIPO CI, PARA 0200 PARES | M | 1 | 74.27 |  | 74.27
15.010.0046-A | CABO TELEFONICO TIPO CI(PARA INSTALACOES INTERNAS PRIMARIAS) | M |  | 83.18
PARA 200 PARES.FORNECIMENTO E COLOCACAO
3%-DESGASTE DE FERRAMENTAS E EPI
05623 | CABO TELEFONICO, PARA USO INTERNO, TIPO CI, PARA 0200 PARES | M | 1 | 74.27 |  | 74.27
20060 | MAO-DE-OBRA DE ELETRICISTA DA CONSTRUCAO CIVIL, INCLUSIVE EN | H | 0.2 | 25.13 | 3,00000000 | 5.1768
CARGOS SOCIAIS DESONERADOS
20132 | MAO-DE-OBRA DE SERVENTE DA CONSTRUCAO CIVIL, INCLUSIVE ENCAR | H | 0.2 | 18.17 | 3,00000000 | 3.743
GOS SOCIAIS DESONERADOS
15.010.0047-0 | CABO TELEFONICO TIPO CI(PARA INSTALACOES INTERNAS PRIMARIAS) | M |  | 190.22
PARA 300 PARES.FORNECIMENTO E COLOCACAO
3%-DESGASTE DE FERRAMENTAS E EPI
01983 | MAO-DE-OBRA DE ELETRICISTA DE CONSTRUCAOCIVIL, INCLUSIVE ENC | H | 1.8 | 27.92 | 3,00000000 | 51.7637
ARGOS SOCIAIS
01999 | MAO-DE-OBRA DE SERVENTE DA CONSTRUCAO CIVIL, INCLUSIVE ENCAR | H | 1.8 | 20.19 | 3,00000000 | 37.4323
GOS SOCIAIS
11901 | CABO TELEFONICO TIPO CI (PARA INSTALACOES INTERNAS PRIMARIAS | M | 1 | 101.03 |  | 101.03
) PARA 300 PARES
15.010.0047-A | CABO TELEFONICO TIPO CI(PARA INSTALACOES INTERNAS PRIMARIAS) | M |  | 181.3
PARA 300 PARES.FORNECIMENTO E COLOCACAO
3%-DESGASTE DE FERRAMENTAS E EPI
11901 | CABO TELEFONICO TIPO CI (PARA INSTALACOES INTERNAS PRIMARIAS | M | 1 | 101.03 |  | 101.03
) PARA 300 PARES
20060 | MAO-DE-OBRA DE ELETRICISTA DA CONSTRUCAO CIVIL, INCLUSIVE EN | H | 1.8 | 25.13 | 3,00000000 | 46.591
CARGOS SOCIAIS DESONERADOS
20132 | MAO-DE-OBRA DE SERVENTE DA CONSTRUCAO CIVIL, INCLUSIVE ENCAR | H | 1.8 | 18.17 | 3,00000000 | 33.6872
GOS SOCIAIS DESONERADOS
15.010.0048-0 | CABO TELEFONICO TIPO CI(PARA INSTALACOES INTERNAS PRIMARIAS) | M |  | 252.33
PARA 400 PARES.FORNECIMENTO E COLOCACAO
3%-DESGASTE DE FERRAMENTAS E EPI
01983 | MAO-DE-OBRA DE ELETRICISTA DE CONSTRUCAOCIVIL, INCLUSIVE ENC | H | 2.4 | 27.92 | 3,00000000 | 69.0182
ARGOS SOCIAIS
01999 | MAO-DE-OBRA DE SERVENTE DA CONSTRUCAO CIVIL, INCLUSIVE ENCAR | H | 2.4 | 20.19 | 3,00000000 | 49.9097
GOS SOCIAIS
11902 | CABO TELEFONICO TIPO CI (PARA INSTALACOES INTERNAS PRIMARIAS | M | 1 | 133.41 |  | 133.41
) PARA 400 PARES
15.010.0048-A | CABO TELEFONICO TIPO CI(PARA INSTALACOES INTERNAS PRIMARIAS) | M |  | 240.44
PARA 400 PARES.FORNECIMENTO E COLOCACAO
3%-DESGASTE DE FERRAMENTAS E EPI
11902 | CABO TELEFONICO TIPO CI (PARA INSTALACOES INTERNAS PRIMARIAS | M | 1 | 133.41 |  | 133.41
) PARA 400 PARES
20060 | MAO-DE-OBRA DE ELETRICISTA DA CONSTRUCAO CIVIL, INCLUSIVE EN | H | 2.4 | 25.13 | 3,00000000 | 62.1214
CARGOS SOCIAIS DESONERADOS
20132 | MAO-DE-OBRA DE SERVENTE DA CONSTRUCAO CIVIL, INCLUSIVE ENCAR | H | 2.4 | 18.17 | 3,00000000 | 44.9162
GOS SOCIAIS DESONERADOS
15.010.0060-0 | CABO TELEFONICO CCE,DIAMETRO DO CONDUTOR 0,50MM,PARA 2 PARES | M |  | 4.09
.FORNECIMENTO E COLOCACAO
3%-DESGASTE DE FERRAMENTAS E EPI
01983 | MAO-DE-OBRA DE ELETRICISTA DE CONSTRUCAOCIVIL, INCLUSIVE ENC | H | 0.02 | 27.92 | 3,00000000 | 0.5752
ARGOS SOCIAIS
01999 | MAO-DE-OBRA DE SERVENTE DA CONSTRUCAO CIVIL, INCLUSIVE ENCAR | H | 0.02 | 20.19 | 3,00000000 | 0.4159
GOS SOCIAIS
11904 | CABO TELEFONICO CCE, DIAMETRO DO CONDUTOR DE 0,50MM, PARA 2 | M | 1 | 3.1088 |  | 3.1088
PARES
15.010.0060-A | CABO TELEFONICO CCE,DIAMETRO DO CONDUTOR 0,50MM,PARA 2 PARES | M |  | 4
.FORNECIMENTO E COLOCACAO
3%-DESGASTE DE FERRAMENTAS E EPI
11904 | CABO TELEFONICO CCE, DIAMETRO DO CONDUTOR DE 0,50MM, PARA 2 | M | 1 | 3.1088 |  | 3.1088
PARES
20060 | MAO-DE-OBRA DE ELETRICISTA DA CONSTRUCAO CIVIL, INCLUSIVE EN | H | 0.02 | 25.13 | 3,00000000 | 0.5177
CARGOS SOCIAIS DESONERADOS
20132 | MAO-DE-OBRA DE SERVENTE DA CONSTRUCAO CIVIL, INCLUSIVE ENCAR | H | 0.02 | 18.17 | 3,00000000 | 0.3743
GOS SOCIAIS DESONERADOS
15.010.0061-0 | CABO TELEFONICO CCE,DIAMETRO DO CONDUTOR 0,50MM,PARA 4 PARES | M |  | 6.38
.FORNECIMENTO E COLOCACAO
3%-DESGASTE DE FERRAMENTAS E EPI
01983 | MAO-DE-OBRA DE ELETRICISTA DE CONSTRUCAOCIVIL, INCLUSIVE ENC | H | 0.03 | 27.92 | 3,00000000 | 0.8627
ARGOS SOCIAIS
01999 | MAO-DE-OBRA DE SERVENTE DA CONSTRUCAO CIVIL, INCLUSIVE ENCAR | H | 0.03 | 20.19 | 3,00000000 | 0.6239
GOS SOCIAIS
11905 | CABO TELEFONICO CCE, DIAMETRO DO CONDUTOR DE 0,50MM, PARA 4 | M | 1 | 4.9032 |  | 4.9032
PARES
15.010.0061-A | CABO TELEFONICO CCE,DIAMETRO DO CONDUTOR 0,50MM,PARA 4 PARES | M |  | 6.24
.FORNECIMENTO E COLOCACAO
3%-DESGASTE DE FERRAMENTAS E EPI
11905 | CABO TELEFONICO CCE, DIAMETRO DO CONDUTOR DE 0,50MM, PARA 4 | M | 1 | 4.9032 |  | 4.9032
PARES
20060 | MAO-DE-OBRA DE ELETRICISTA DA CONSTRUCAO CIVIL, INCLUSIVE EN | H | 0.03 | 25.13 | 3,00000000 | 0.7765
CARGOS SOCIAIS DESONERADOS
20132 | MAO-DE-OBRA DE SERVENTE DA CONSTRUCAO CIVIL, INCLUSIVE ENCAR | H | 0.03 | 18.17 | 3,00000000 | 0.5615
GOS SOCIAIS DESONERADOS
15.010.0062-0 | CABO TELEFONICO CCE,DIAMETRO DO CONDUTOR 0,50MM,PARA 5 PARES | M |  | 7.3
.FORNECIMENTO E COLOCACAO
3%-DESGASTE DE FERRAMENTAS E EPI
01983 | MAO-DE-OBRA DE ELETRICISTA DE CONSTRUCAOCIVIL, INCLUSIVE ENC | H | 0.05 | 27.92 | 3,00000000 | 1.4379
ARGOS SOCIAIS
01999 | MAO-DE-OBRA DE SERVENTE DA CONSTRUCAO CIVIL, INCLUSIVE ENCAR | H | 0.05 | 20.19 | 3,00000000 | 1.0398
GOS SOCIAIS
11906 | CABO TELEFONICO CCE, DIAMETRO DO CONDUTOR DE 0,50MM, PARA 5 | M | 1 | 4.8282 |  | 4.8282
PARES
15.010.0062-A | CABO TELEFONICO CCE,DIAMETRO DO CONDUTOR 0,50MM,PARA 5 PARES | M |  | 7.05
.FORNECIMENTO E COLOCACAO
3%-DESGASTE DE FERRAMENTAS E EPI
11906 | CABO TELEFONICO CCE, DIAMETRO DO CONDUTOR DE 0,50MM, PARA 5 | M | 1 | 4.8282 |  | 4.8282
PARES
20060 | MAO-DE-OBRA DE ELETRICISTA DA CONSTRUCAO CIVIL, INCLUSIVE EN | H | 0.05 | 25.13 | 3,00000000 | 1.2942
CARGOS SOCIAIS DESONERADOS
20132 | MAO-DE-OBRA DE SERVENTE DA CONSTRUCAO CIVIL, INCLUSIVE ENCAR | H | 0.05 | 18.17 | 3,00000000 | 0.9358
GOS SOCIAIS DESONERADOS
15.010.0063-0 | CABO TELEFONICO CCE,DIAMETRO DO CONDUTOR 0,50MM,PARA 6 PARES | M |  | 8.56
.FORNECIMENTO E COLOCACAO
3%-DESGASTE DE FERRAMENTAS E EPI
01983 | MAO-DE-OBRA DE ELETRICISTA DE CONSTRUCAOCIVIL, INCLUSIVE ENC | H | 0.05 | 27.92 | 3,00000000 | 1.4379
ARGOS SOCIAIS
01999 | MAO-DE-OBRA DE SERVENTE DA CONSTRUCAO CIVIL, INCLUSIVE ENCAR | H | 0.05 | 20.19 | 3,00000000 | 1.0398
GOS SOCIAIS
11907 | CABO TELEFONICO CCE, DIAMETRO DO CONDUTOR DE 0,50MM, PARA 6 | M | 1 | 6.09 |  | 6.09
PARES
15.010.0063-A | CABO TELEFONICO CCE,DIAMETRO DO CONDUTOR 0,50MM,PARA 6 PARES | M |  | 8.31
.FORNECIMENTO E COLOCACAO
3%-DESGASTE DE FERRAMENTAS E EPI
11907 | CABO TELEFONICO CCE, DIAMETRO DO CONDUTOR DE 0,50MM, PARA 6 | M | 1 | 6.09 |  | 6.09
PARES
20060 | MAO-DE-OBRA DE ELETRICISTA DA CONSTRUCAO CIVIL, INCLUSIVE EN | H | 0.05 | 25.13 | 3,00000000 | 1.2942
CARGOS SOCIAIS DESONERADOS
20132 | MAO-DE-OBRA DE SERVENTE DA CONSTRUCAO CIVIL, INCLUSIVE ENCAR | H | 0.05 | 18.17 | 3,00000000 | 0.9358
GOS SOCIAIS DESONERADOS
15.010.0064-0 | CABO TELEFONICO CCE,DIAMETRO DO CONDUTOR 0,65MM,PARA 2 PARES | M |  | 4.83
.FORNECIMENTO E COLOCACAO
3%-DESGASTE DE FERRAMENTAS E EPI
01983 | MAO-DE-OBRA DE ELETRICISTA DE CONSTRUCAOCIVIL, INCLUSIVE ENC | H | 0.02 | 27.92 | 3,00000000 | 0.5752
ARGOS SOCIAIS
01999 | MAO-DE-OBRA DE SERVENTE DA CONSTRUCAO CIVIL, INCLUSIVE ENCAR | H | 0.02 | 20.19 | 3,00000000 | 0.4159
GOS SOCIAIS
11908 | CABO TELEFONICO CCE, DIAMETRO DO CONDUTOR DE 0,65MM, PARA 2 | M | 1 | 3.84 |  | 3.84
PARES
15.010.0064-A | CABO TELEFONICO CCE,DIAMETRO DO CONDUTOR 0,65MM,PARA 2 PARES | M |  | 4.73
.FORNECIMENTO E COLOCACAO
3%-DESGASTE DE FERRAMENTAS E EPI
11908 | CABO TELEFONICO CCE, DIAMETRO DO CONDUTOR DE 0,65MM, PARA 2 | M | 1 | 3.84 |  | 3.84
PARES
20060 | MAO-DE-OBRA DE ELETRICISTA DA CONSTRUCAO CIVIL, INCLUSIVE EN | H | 0.02 | 25.13 | 3,00000000 | 0.5177
CARGOS SOCIAIS DESONERADOS
20132 | MAO-DE-OBRA DE SERVENTE DA CONSTRUCAO CIVIL, INCLUSIVE ENCAR | H | 0.02 | 18.17 | 3,00000000 | 0.3743
GOS SOCIAIS DESONERADOS
15.010.0065-0 | CABO TELEFONICO CCE,DIAMETRO DO CONDUTOR 0,65MM,PARA 4 PARES | M |  | 7.03
.FORNECIMENTO E COLOCACAO
3%-DESGASTE DE FERRAMENTAS E EPI
01983 | MAO-DE-OBRA DE ELETRICISTA DE CONSTRUCAOCIVIL, INCLUSIVE ENC | H | 0.03 | 27.92 | 3,00000000 | 0.8627
ARGOS SOCIAIS
01999 | MAO-DE-OBRA DE SERVENTE DA CONSTRUCAO CIVIL, INCLUSIVE ENCAR | H | 0.03 | 20.19 | 3,00000000 | 0.6239
GOS SOCIAIS
11909 | CABO TELEFONICO CCE, DIAMETRO DO CONDUTOR DE 0,65MM, PARA 4 | M | 1 | 5.55 |  | 5.55
PARES
15.010.0065-A | CABO TELEFONICO CCE,DIAMETRO DO CONDUTOR 0,65MM,PARA 4 PARES | M |  | 6.88
.FORNECIMENTO E COLOCACAO
3%-DESGASTE DE FERRAMENTAS E EPI
11909 | CABO TELEFONICO CCE, DIAMETRO DO CONDUTOR DE 0,65MM, PARA 4 | M | 1 | 5.55 |  | 5.55
PARES
20060 | MAO-DE-OBRA DE ELETRICISTA DA CONSTRUCAO CIVIL, INCLUSIVE EN | H | 0.03 | 25.13 | 3,00000000 | 0.7765
CARGOS SOCIAIS DESONERADOS
20132 | MAO-DE-OBRA DE SERVENTE DA CONSTRUCAO CIVIL, INCLUSIVE ENCAR | H | 0.03 | 18.17 | 3,00000000 | 0.5615
GOS SOCIAIS DESONERADOS
15.010.0066-0 | CABO TELEFONICO CCE,DIAMETRO DO CONDUTOR 0,65MM,PARA 5 PARES | M |  | 9.19
.FORNECIMENTO E COLOCACAO
3%-DESGASTE DE FERRAMENTAS E EPI
01983 | MAO-DE-OBRA DE ELETRICISTA DE CONSTRUCAOCIVIL, INCLUSIVE ENC | H | 0.05 | 27.92 | 3,00000000 | 1.4379
ARGOS SOCIAIS
01999 | MAO-DE-OBRA DE SERVENTE DA CONSTRUCAO CIVIL, INCLUSIVE ENCAR | H | 0.05 | 20.19 | 3,00000000 | 1.0398
GOS SOCIAIS
11910 | CABO TELEFONICO CCE, DIAMETRO DO CONDUTOR DE 0,65MM, PARA 5 | M | 1 | 6.72 |  | 6.72
PARES
15.010.0066-A | CABO TELEFONICO CCE,DIAMETRO DO CONDUTOR 0,65MM,PARA 5 PARES | M |  | 8.94
.FORNECIMENTO E COLOCACAO
3%-DESGASTE DE FERRAMENTAS E EPI
11910 | CABO TELEFONICO CCE, DIAMETRO DO CONDUTOR DE 0,65MM, PARA 5 | M | 1 | 6.72 |  | 6.72
PARES
20060 | MAO-DE-OBRA DE ELETRICISTA DA CONSTRUCAO CIVIL, INCLUSIVE EN | H | 0.05 | 25.13 | 3,00000000 | 1.2942
CARGOS SOCIAIS DESONERADOS
20132 | MAO-DE-OBRA DE SERVENTE DA CONSTRUCAO CIVIL, INCLUSIVE ENCAR | H | 0.05 | 18.17 | 3,00000000 | 0.9358
GOS SOCIAIS DESONERADOS
15.010.0067-0 | CABO TELEFONICO CCE,DIAMETRO DO CONDUTOR 0,65MM,PARA 6 PARES | M |  | 10.08
.FORNECIMENTO E COLOCACAO
3%-DESGASTE DE FERRAMENTAS E EPI
01983 | MAO-DE-OBRA DE ELETRICISTA DE CONSTRUCAOCIVIL, INCLUSIVE ENC | H | 0.05 | 27.92 | 3,00000000 | 1.4379
ARGOS SOCIAIS
01999 | MAO-DE-OBRA DE SERVENTE DA CONSTRUCAO CIVIL, INCLUSIVE ENCAR | H | 0.05 | 20.19 | 3,00000000 | 1.0398
GOS SOCIAIS
11911 | CABO TELEFONICO CCE, DIAMETRO DO CONDUTOR DE 0,65MM, PARA 6 | M | 1 | 7.6095 |  | 7.6095
PARES
15.010.0067-A | CABO TELEFONICO CCE,DIAMETRO DO CONDUTOR 0,65MM,PARA 6 PARES | M |  | 9.83
.FORNECIMENTO E COLOCACAO
3%-DESGASTE DE FERRAMENTAS E EPI
11911 | CABO TELEFONICO CCE, DIAMETRO DO CONDUTOR DE 0,65MM, PARA 6 | M | 1 | 7.6095 |  | 7.6095
PARES
20060 | MAO-DE-OBRA DE ELETRICISTA DA CONSTRUCAO CIVIL, INCLUSIVE EN | H | 0.05 | 25.13 | 3,00000000 | 1.2942
CARGOS SOCIAIS DESONERADOS
20132 | MAO-DE-OBRA DE SERVENTE DA CONSTRUCAO CIVIL, INCLUSIVE ENCAR | H | 0.05 | 18.17 | 3,00000000 | 0.9358
GOS SOCIAIS DESONERADOS
15.010.0070-0 | CABO TELEFONICO CCI,DIAMETRO DO CONDUTOR 0,50MM,PARA 2 PARES | M |  | 2.14
.FORNECIMENTO E COLOCACAO
3%-DESGASTE DE FERRAMENTAS E EPI
01983 | MAO-DE-OBRA DE ELETRICISTA DE CONSTRUCAOCIVIL, INCLUSIVE ENC | H | 0.02 | 27.92 | 3,00000000 | 0.5752
ARGOS SOCIAIS
01999 | MAO-DE-OBRA DE SERVENTE DA CONSTRUCAO CIVIL, INCLUSIVE ENCAR | H | 0.02 | 20.19 | 3,00000000 | 0.4159
GOS SOCIAIS
11912 | CABO TELEFONICO CCI, DIAMETRO DE 0,50MM, PARA 2 PARES | M | 1 | 1.151 |  | 1.151
15.010.0070-A | CABO TELEFONICO CCI,DIAMETRO DO CONDUTOR 0,50MM,PARA 2 PARES | M |  | 2.04
.FORNECIMENTO E COLOCACAO
3%-DESGASTE DE FERRAMENTAS E EPI
11912 | CABO TELEFONICO CCI, DIAMETRO DE 0,50MM, PARA 2 PARES | M | 1 | 1.151 |  | 1.151
20060 | MAO-DE-OBRA DE ELETRICISTA DA CONSTRUCAO CIVIL, INCLUSIVE EN | H | 0.02 | 25.13 | 3,00000000 | 0.5177
CARGOS SOCIAIS DESONERADOS
20132 | MAO-DE-OBRA DE SERVENTE DA CONSTRUCAO CIVIL, INCLUSIVE ENCAR | H | 0.02 | 18.17 | 3,00000000 | 0.3743
GOS SOCIAIS DESONERADOS
15.010.0071-0 | CABO TELEFONICO CCI,DIAMETRO DO CONDUTOR 0,50MM,PARA 4 PARES | M |  | 3.63
.FORNECIMENTO E COLOCACAO
3%-DESGASTE DE FERRAMENTAS E EPI
01983 | MAO-DE-OBRA DE ELETRICISTA DE CONSTRUCAOCIVIL, INCLUSIVE ENC | H | 0.03 | 27.92 | 3,00000000 | 0.8627
ARGOS SOCIAIS
01999 | MAO-DE-OBRA DE SERVENTE DA CONSTRUCAO CIVIL, INCLUSIVE ENCAR | H | 0.03 | 20.19 | 3,00000000 | 0.6239
GOS SOCIAIS
11913 | CABO TELEFONICO CCI, DIAMETRO DO CONDUTOR DE 0,50MM PARA 4 P | M | 1 | 2.15 |  | 2.15
ARES
15.010.0071-A | CABO TELEFONICO CCI,DIAMETRO DO CONDUTOR 0,50MM,PARA 4 PARES | M |  | 3.48
.FORNECIMENTO E COLOCACAO
3%-DESGASTE DE FERRAMENTAS E EPI
11913 | CABO TELEFONICO CCI, DIAMETRO DO CONDUTOR DE 0,50MM PARA 4 P | M | 1 | 2.15 |  | 2.15
ARES
20060 | MAO-DE-OBRA DE ELETRICISTA DA CONSTRUCAO CIVIL, INCLUSIVE EN | H | 0.03 | 25.13 | 3,00000000 | 0.7765
CARGOS SOCIAIS DESONERADOS
20132 | MAO-DE-OBRA DE SERVENTE DA CONSTRUCAO CIVIL, INCLUSIVE ENCAR | H | 0.03 | 18.17 | 3,00000000 | 0.5615
GOS SOCIAIS DESONERADOS
15.010.0072-0 | CABO TELEFONICO CCI,DIAMETRO DO CONDUTOR 0,50MM,PARA 5 PARES | M |  | 5.63
.FORNECIMENTO E COLOCACAO
3%-DESGASTE DE FERRAMENTAS E EPI
01983 | MAO-DE-OBRA DE ELETRICISTA DE CONSTRUCAOCIVIL, INCLUSIVE ENC | H | 0.05 | 27.92 | 3,00000000 | 1.4379
ARGOS SOCIAIS
01999 | MAO-DE-OBRA DE SERVENTE DA CONSTRUCAO CIVIL, INCLUSIVE ENCAR | H | 0.05 | 20.19 | 3,00000000 | 1.0398
GOS SOCIAIS
11914 | CABO TELEFONICO CCI, DIAMETRO DO CONDUTOR DE 0,50MM, PARA 5 | M | 1 | 3.1534 |  | 3.1534
PARES
15.010.0072-A | CABO TELEFONICO CCI,DIAMETRO DO CONDUTOR 0,50MM,PARA 5 PARES | M |  | 5.38
.FORNECIMENTO E COLOCACAO
3%-DESGASTE DE FERRAMENTAS E EPI
11914 | CABO TELEFONICO CCI, DIAMETRO DO CONDUTOR DE 0,50MM, PARA 5 | M | 1 | 3.1534 |  | 3.1534
PARES
20060 | MAO-DE-OBRA DE ELETRICISTA DA CONSTRUCAO CIVIL, INCLUSIVE EN | H | 0.05 | 25.13 | 3,00000000 | 1.2942
CARGOS SOCIAIS DESONERADOS
20132 | MAO-DE-OBRA DE SERVENTE DA CONSTRUCAO CIVIL, INCLUSIVE ENCAR | H | 0.05 | 18.17 | 3,00000000 | 0.9358
GOS SOCIAIS DESONERADOS
15.010.0073-0 | CABO TELEFONICO CCI,DIAMETRO DO CONDUTOR 0,50MM,PARA 6 PARES | M |  | 5.83
.FORNECIMENTO E COLOCACAO
3%-DESGASTE DE FERRAMENTAS E EPI
01983 | MAO-DE-OBRA DE ELETRICISTA DE CONSTRUCAOCIVIL, INCLUSIVE ENC | H | 0.05 | 27.92 | 3,00000000 | 1.4379
ARGOS SOCIAIS
01999 | MAO-DE-OBRA DE SERVENTE DA CONSTRUCAO CIVIL, INCLUSIVE ENCAR | H | 0.05 | 20.19 | 3,00000000 | 1.0398
GOS SOCIAIS
11915 | CABO TELEFONICO CCI, DIAMETRO DO CONDUTOR DE 0,50MM, PARA 6 | M | 1 | 3.36 |  | 3.36
PARES
15.010.0073-A | CABO TELEFONICO CCI,DIAMETRO DO CONDUTOR 0,50MM,PARA 6 PARES | M |  | 5.58
.FORNECIMENTO E COLOCACAO
3%-DESGASTE DE FERRAMENTAS E EPI
11915 | CABO TELEFONICO CCI, DIAMETRO DO CONDUTOR DE 0,50MM, PARA 6 | M | 1 | 3.36 |  | 3.36
PARES
20060 | MAO-DE-OBRA DE ELETRICISTA DA CONSTRUCAO CIVIL, INCLUSIVE EN | H | 0.05 | 25.13 | 3,00000000 | 1.2942
CARGOS SOCIAIS DESONERADOS
20132 | MAO-DE-OBRA DE SERVENTE DA CONSTRUCAO CIVIL, INCLUSIVE ENCAR | H | 0.05 | 18.17 | 3,00000000 | 0.9358
GOS SOCIAIS DESONERADOS
15.010.0115-0 | CABO COAXIAL RG-59,CONFORME ABNT NBR 14702.FORNECIMENTO E CO | M |  | 4.91
LOCACAO
3%-DESGASTE DE FERRAMENTAS E EPI
01983 | MAO-DE-OBRA DE ELETRICISTA DE CONSTRUCAOCIVIL, INCLUSIVE ENC | H | 0.07 | 27.92 | 3,00000000 | 2.013
ARGOS SOCIAIS
01999 | MAO-DE-OBRA DE SERVENTE DA CONSTRUCAO CIVIL, INCLUSIVE ENCAR | H | 0.07 | 20.19 | 3,00000000 | 1.4557
GOS SOCIAIS
11920 | CABO COAXIAL RG-59, CONFORME ABNT NBR 14702 | M | 1.05 | 1.373 |  | 1.4417
15.010.0115-A | CABO COAXIAL RG-59,CONFORME ABNT NBR 14702.FORNECIMENTO E CO | M |  | 4.56
LOCACAO
3%-DESGASTE DE FERRAMENTAS E EPI
11920 | CABO COAXIAL RG-59, CONFORME ABNT NBR 14702 | M | 1.05 | 1.373 |  | 1.4417
20060 | MAO-DE-OBRA DE ELETRICISTA DA CONSTRUCAO CIVIL, INCLUSIVE EN | H | 0.07 | 25.13 | 3,00000000 | 1.8119
CARGOS SOCIAIS DESONERADOS
20132 | MAO-DE-OBRA DE SERVENTE DA CONSTRUCAO CIVIL, INCLUSIVE ENCAR | H | 0.07 | 18.17 | 3,00000000 | 1.3101
GOS SOCIAIS DESONERADOS
15.010.0120-0 | CABO COAXIAL RG-06,CONFORME ABNT NBR 14702.FORNECIMENTO E CO | M |  | 4.96
LOCACAO
3%-DESGASTE DE FERRAMENTAS E EPI
01983 | MAO-DE-OBRA DE ELETRICISTA DE CONSTRUCAOCIVIL, INCLUSIVE ENC | H | 0.07 | 27.92 | 3,00000000 | 2.013
ARGOS SOCIAIS
01999 | MAO-DE-OBRA DE SERVENTE DA CONSTRUCAO CIVIL, INCLUSIVE ENCAR | H | 0.07 | 20.19 | 3,00000000 | 1.4557
GOS SOCIAIS
11921 | CABO COAXIAL RG-06, CONFORME ABNT NBR 14702 | M | 1.05 | 1.4276 |  | 1.499
15.010.0120-A | CABO COAXIAL RG-06,CONFORME ABNT NBR 14702.FORNECIMENTO E CO | M |  | 4.62
LOCACAO
3%-DESGASTE DE FERRAMENTAS E EPI
11921 | CABO COAXIAL RG-06, CONFORME ABNT NBR 14702 | M | 1.05 | 1.4276 |  | 1.499
20060 | MAO-DE-OBRA DE ELETRICISTA DA CONSTRUCAO CIVIL, INCLUSIVE EN | H | 0.07 | 25.13 | 3,00000000 | 1.8119
CARGOS SOCIAIS DESONERADOS
20132 | MAO-DE-OBRA DE SERVENTE DA CONSTRUCAO CIVIL, INCLUSIVE ENCAR | H | 0.07 | 18.17 | 3,00000000 | 1.3101
GOS SOCIAIS DESONERADOS
15.011.0010-0 | ENTRADA ENERGIA INDIVIDUAL,PADRAO ENEL,MEDICAO DIRETA,REDE A | UN |  | 356.05
EREA,ATE 8KVA,MONOFASICA,INCL.CAIXA POLIMERICA P/MEDICAO DIR
ETA(MONOFASICA)CAIXA POLIMERICA P/DISJUNTOR MONOFASICO(ATE 6
3A)INTERNA,POLICARBONATO TAMPA TRANSPARENTE,CAIXA INSPECAO,H
ASTE E CONECTOR ATERRAMENTO,DEMAIS MAT.NECES.EXCL.POSTE,DISJ
UNTOR E CONDUTORES (ENTR.,SAIDA,ATERRAMENTO E CONECTORES)
3%-DESGASTE DE FERRAMENTAS E EPI
00115 | BUCHA E ARRUELA DE ALUMINIO PARA ELETRODUTO, DE 3/4" | UN | 2 | 1.69 |  | 3.38
01605 | ARGAMASSA CIM.,AREIA TRACO 1:3,PREPARO MECANICO | M3 | 0.0161 | 472.2487 |  | 7.6032
01983 | MAO-DE-OBRA DE ELETRICISTA DE CONSTRUCAOCIVIL, INCLUSIVE ENC | H | 2.052 | 27.92 | 3,00000000 | 59.0106
ARGOS SOCIAIS
01999 | MAO-DE-OBRA DE SERVENTE DA CONSTRUCAO CIVIL, INCLUSIVE ENCAR | H | 2.4344 | 20.19 | 3,00000000 | 50.6251
GOS SOCIAIS
02341 | ELETRODUTO DE PVC PRETO, RIGIDO ROSQUEAVEL, COM ROSCA EM AMB | UN | 0.5 | 8.03 |  | 4.015
AS EXTREMIDADES, EM BARRAS DE 3 METROS, DE 3/4"
02346 | ELETRODUTO DE PVC PRETO,RIGIDO ROSQUEAVEL EM AMBAS EXTREMIDA | UN | 0.4424 | 24.34 |  | 10.768
DES,EM BARRAS DE 3 METROS,DE 2"
02643 | LUVA DE PVC RIGIDO ROSQUEAVEL, PARA ELETRODUTO, DE 3/4" | UN | 2 | 0.63 |  | 1.26
02961 | CURVA 90º DE PVC RIGIDO, ROSQUEAVEL, PARA ELETRODUTO, DE 3/4 | UN | 1 | 2.13 |  | 2.13
"
03968 | CINTA CIRCULAR DE ACO GALVANIZADO COM PARAFUSOS, DE APROXIMA | UN | 1 | 39.55 |  | 39.55
DAMENTE 120MM
04210 | ISOLADOR TIPO CARRETILHA, MARROM, DE (72X72)MM | UN | 1 | 6.29 |  | 6.29
04270 | BUCHA E ARRUELA DE ALUMINIO PARA ELETRODUTO, DE 2" | UN | 3 | 7.03 |  | 21.09
04337 | HASTE PARA ATERRAMENTO, DE COBRE, NO DIAMETRO DE 5/8``(16MM) | UN | 1 | 49.48 |  | 49.48
E COM COMPRIMENTO DE 3,00M
05263 | ARMACAO SECUNDARIA, COMPLETA, PARA 1 LINHA | UN | 1 | 13.65 |  | 13.65
05883 | BUCHA DE NYLON, TIPO S-08 | UN | 4 | 0.0397 |  | 0.1588
05909 | PARAFUSO FERRO, ROSCA SOBERBA, CABECA CHATA, DE (5,5X50)MM | UN | 4 | 0.2967 |  | 1.1868
11537 | CONECTOR P/HASTE DE ATERRAMENTO COM 1 DESCIDA DE 5/8" | UN | 1 | 5.76 |  | 5.76
11922 | CAIXA POLIMERICA P/MED.DIRETA MONO(CM1)EM POLICARBONATO C/TA | UN | 1 | 47.85 |  | 47.85
MPA TRANSP.P/ENTR.ENERGIA INDIV.,PADRAO CONC.ENERG.ELET.
11923 | CAIXA DISJUNTOR MONOPOLAR (CDJ1) INTERNA, PARA ENTRADA DE EN | UN | 1 | 20.3 |  | 20.3
ERGIA INDIVIDUAL PADRAO LIGHT
11943 | CAIXA POLIMERICA DE INSPECAO DE ATERRAMENTO COM DIAMETRO SUP | UN | 1 | 11.05 |  | 11.05
ERIOR APROX. DE 23CM E ALTURA APROX. DE 25CM, COM TAMPA
14549 | BRITA 1, PARA REGIAO METROPOLITANA DO RIO DE JANEIRO | T | 0.0093 | 96 |  | 0.8928
15.011.0010-A | ENTRADA ENERGIA INDIVIDUAL,PADRAO ENEL,MEDICAO DIRETA,REDE A | UN |  | 344.98
EREA,ATE 8KVA,MONOFASICA,INCL.CAIXA POLIMERICA P/MEDICAO DIR
ETA(MONOFASICA)CAIXA POLIMERICA P/DISJUNTOR MONOFASICO(ATE 6
3A)INTERNA,POLICARBONATO TAMPA TRANSPARENTE,CAIXA INSPECAO,H
ASTE E CONECTOR ATERRAMENTO,DEMAIS MAT.NECES.EXCL.POSTE,DISJ
UNTOR E CONDUTORES (ENTR.,SAIDA,ATERRAMENTO E CONECTORES)
3%-DESGASTE DE FERRAMENTAS E EPI
00115 | BUCHA E ARRUELA DE ALUMINIO PARA ELETRODUTO, DE 3/4" | UN | 2 | 1.69 |  | 3.38
02341 | ELETRODUTO DE PVC PRETO, RIGIDO ROSQUEAVEL, COM ROSCA EM AMB | UN | 0.5 | 8.03 |  | 4.015
AS EXTREMIDADES, EM BARRAS DE 3 METROS, DE 3/4"
02346 | ELETRODUTO DE PVC PRETO,RIGIDO ROSQUEAVEL EM AMBAS EXTREMIDA | UN | 0.4424 | 24.34 |  | 10.768
DES,EM BARRAS DE 3 METROS,DE 2"
02643 | LUVA DE PVC RIGIDO ROSQUEAVEL, PARA ELETRODUTO, DE 3/4" | UN | 2 | 0.63 |  | 1.26
02961 | CURVA 90º DE PVC RIGIDO, ROSQUEAVEL, PARA ELETRODUTO, DE 3/4 | UN | 1 | 2.13 |  | 2.13
"
03968 | CINTA CIRCULAR DE ACO GALVANIZADO COM PARAFUSOS, DE APROXIMA | UN | 1 | 39.55 |  | 39.55
DAMENTE 120MM
04210 | ISOLADOR TIPO CARRETILHA, MARROM, DE (72X72)MM | UN | 1 | 6.29 |  | 6.29
04270 | BUCHA E ARRUELA DE ALUMINIO PARA ELETRODUTO, DE 2" | UN | 3 | 7.03 |  | 21.09
04337 | HASTE PARA ATERRAMENTO, DE COBRE, NO DIAMETRO DE 5/8``(16MM) | UN | 1 | 49.48 |  | 49.48
E COM COMPRIMENTO DE 3,00M
05263 | ARMACAO SECUNDARIA, COMPLETA, PARA 1 LINHA | UN | 1 | 13.65 |  | 13.65
05883 | BUCHA DE NYLON, TIPO S-08 | UN | 4 | 0.0397 |  | 0.1588
05909 | PARAFUSO FERRO, ROSCA SOBERBA, CABECA CHATA, DE (5,5X50)MM | UN | 4 | 0.2967 |  | 1.1868
11537 | CONECTOR P/HASTE DE ATERRAMENTO COM 1 DESCIDA DE 5/8" | UN | 1 | 5.76 |  | 5.76
11922 | CAIXA POLIMERICA P/MED.DIRETA MONO(CM1)EM POLICARBONATO C/TA | UN | 1 | 47.85 |  | 47.85
MPA TRANSP.P/ENTR.ENERGIA INDIV.,PADRAO CONC.ENERG.ELET.
11923 | CAIXA DISJUNTOR MONOPOLAR (CDJ1) INTERNA, PARA ENTRADA DE EN | UN | 1 | 20.3 |  | 20.3
ERGIA INDIVIDUAL PADRAO LIGHT
11943 | CAIXA POLIMERICA DE INSPECAO DE ATERRAMENTO COM DIAMETRO SUP | UN | 1 | 11.05 |  | 11.05
ERIOR APROX. DE 23CM E ALTURA APROX. DE 25CM, COM TAMPA
14549 | BRITA 1, PARA REGIAO METROPOLITANA DO RIO DE JANEIRO | T | 0.0093 | 96 |  | 0.8928
20060 | MAO-DE-OBRA DE ELETRICISTA DA CONSTRUCAO CIVIL, INCLUSIVE EN | H | 2.052 | 25.13 | 3,00000000 | 53.1138
CARGOS SOCIAIS DESONERADOS
20132 | MAO-DE-OBRA DE SERVENTE DA CONSTRUCAO CIVIL, INCLUSIVE ENCAR | H | 2.4344 | 18.17 | 3,00000000 | 45.56
GOS SOCIAIS DESONERADOS
30163 | ARGAMASSA CIM.,AREIA TRACO 1:3,PREPARO MECANICO | M3 | 0.0161 | 465.8035 |  | 7.4994
15.011.0013-0 | ENTRADA ENERGIA INDIVIDUAL,PADRAO ENEL,MEDICAO DIRETA,REDE A | UN |  | 411.71
EREA,8KVA E 10KVA,BIFASICA,INCL.CAIXA POLIMERICA P/MEDICAO D
IRETA POLIFASICA E CAIXA POLIMERICA P/DISJUNTOR POLIFASICO (
ATE 100A) INTERNA,POLICARBONATO TAMPA TRANSPARENTE,CAIXA INS
PECAO,HASTE E CONECTOR ATERRAMENTO,MAT.NECES.EXCL.POSTE,DISJ
UNTOR E CONDUTORES (ENTR.,SAIDA,ATERRAMENTO E CONECTORES)
3%-DESGASTE DE FERRAMENTAS E EPI
00115 | BUCHA E ARRUELA DE ALUMINIO PARA ELETRODUTO, DE 3/4" | UN | 2 | 1.69 |  | 3.38
01605 | ARGAMASSA CIM.,AREIA TRACO 1:3,PREPARO MECANICO | M3 | 0.0189 | 472.2487 |  | 8.9255
01983 | MAO-DE-OBRA DE ELETRICISTA DE CONSTRUCAOCIVIL, INCLUSIVE ENC | H | 2.0368 | 27.92 | 3,00000000 | 58.5735
ARGOS SOCIAIS
01999 | MAO-DE-OBRA DE SERVENTE DA CONSTRUCAO CIVIL, INCLUSIVE ENCAR | H | 2.5352 | 20.19 | 3,00000000 | 52.7213
GOS SOCIAIS
02341 | ELETRODUTO DE PVC PRETO, RIGIDO ROSQUEAVEL, COM ROSCA EM AMB | UN | 0.5 | 8.03 |  | 4.015
AS EXTREMIDADES, EM BARRAS DE 3 METROS, DE 3/4"
02346 | ELETRODUTO DE PVC PRETO,RIGIDO ROSQUEAVEL EM AMBAS EXTREMIDA | UN | 0.4194 | 24.34 |  | 10.2082
DES,EM BARRAS DE 3 METROS,DE 2"
02643 | LUVA DE PVC RIGIDO ROSQUEAVEL, PARA ELETRODUTO, DE 3/4" | UN | 2 | 0.63 |  | 1.26
02961 | CURVA 90º DE PVC RIGIDO, ROSQUEAVEL, PARA ELETRODUTO, DE 3/4 | UN | 1 | 2.13 |  | 2.13
"
03968 | CINTA CIRCULAR DE ACO GALVANIZADO COM PARAFUSOS, DE APROXIMA | UN | 1 | 39.55 |  | 39.55
DAMENTE 120MM
04210 | ISOLADOR TIPO CARRETILHA, MARROM, DE (72X72)MM | UN | 1 | 6.29 |  | 6.29
04270 | BUCHA E ARRUELA DE ALUMINIO PARA ELETRODUTO, DE 2" | UN | 3 | 7.03 |  | 21.09
04337 | HASTE PARA ATERRAMENTO, DE COBRE, NO DIAMETRO DE 5/8``(16MM) | UN | 1 | 49.48 |  | 49.48
E COM COMPRIMENTO DE 3,00M
05263 | ARMACAO SECUNDARIA, COMPLETA, PARA 1 LINHA | UN | 1 | 13.65 |  | 13.65
05883 | BUCHA DE NYLON, TIPO S-08 | UN | 4 | 0.0397 |  | 0.1588
05909 | PARAFUSO FERRO, ROSCA SOBERBA, CABECA CHATA, DE (5,5X50)MM | UN | 4 | 0.2967 |  | 1.1868
11537 | CONECTOR P/HASTE DE ATERRAMENTO COM 1 DESCIDA DE 5/8" | UN | 1 | 5.76 |  | 5.76
11924 | CAIXA POLIMERICA P/MED.DIRETA POLI(CM3)EM POLICARBONATO C/TA | UN | 1 | 89.2 |  | 89.2
MPA TRANSP.P/ENTR.ENERGIA INDIV.,PADRAO CONC.ENERGIA ELET.
11925 | CAIXA DE DISJUNTORES TRIFASICO (CDJ3) INTERNA, PARA ENTRADA | UN | 1 | 32.19 |  | 32.19
DE ENERGIA INDIVIDUAL, PADRAO LIGHT
11943 | CAIXA POLIMERICA DE INSPECAO DE ATERRAMENTO COM DIAMETRO SUP | UN | 1 | 11.05 |  | 11.05
ERIOR APROX. DE 23CM E ALTURA APROX. DE 25CM, COM TAMPA
14549 | BRITA 1, PARA REGIAO METROPOLITANA DO RIO DE JANEIRO | T | 0.0093 | 96 |  | 0.8928
15.011.0013-A | ENTRADA ENERGIA INDIVIDUAL,PADRAO ENEL,MEDICAO DIRETA,REDE A | UN |  | 400.46
EREA,8KVA E 10KVA,BIFASICA,INCL.CAIXA POLIMERICA P/MEDICAO D
IRETA POLIFASICA E CAIXA POLIMERICA P/DISJUNTOR POLIFASICO (
ATE 100A) INTERNA,POLICARBONATO TAMPA TRANSPARENTE,CAIXA INS
PECAO,HASTE E CONECTOR ATERRAMENTO,MAT.NECES.EXCL.POSTE,DISJ
UNTOR E CONDUTORES (ENTR.,SAIDA,ATERRAMENTO E CONECTORES)
3%-DESGASTE DE FERRAMENTAS E EPI
00115 | BUCHA E ARRUELA DE ALUMINIO PARA ELETRODUTO, DE 3/4" | UN | 2 | 1.69 |  | 3.38
02341 | ELETRODUTO DE PVC PRETO, RIGIDO ROSQUEAVEL, COM ROSCA EM AMB | UN | 0.5 | 8.03 |  | 4.015
AS EXTREMIDADES, EM BARRAS DE 3 METROS, DE 3/4"
02346 | ELETRODUTO DE PVC PRETO,RIGIDO ROSQUEAVEL EM AMBAS EXTREMIDA | UN | 0.4194 | 24.34 |  | 10.2082
DES,EM BARRAS DE 3 METROS,DE 2"
02643 | LUVA DE PVC RIGIDO ROSQUEAVEL, PARA ELETRODUTO, DE 3/4" | UN | 2 | 0.63 |  | 1.26
02961 | CURVA 90º DE PVC RIGIDO, ROSQUEAVEL, PARA ELETRODUTO, DE 3/4 | UN | 1 | 2.13 |  | 2.13
"
03968 | CINTA CIRCULAR DE ACO GALVANIZADO COM PARAFUSOS, DE APROXIMA | UN | 1 | 39.55 |  | 39.55
DAMENTE 120MM
04210 | ISOLADOR TIPO CARRETILHA, MARROM, DE (72X72)MM | UN | 1 | 6.29 |  | 6.29
04270 | BUCHA E ARRUELA DE ALUMINIO PARA ELETRODUTO, DE 2" | UN | 3 | 7.03 |  | 21.09
04337 | HASTE PARA ATERRAMENTO, DE COBRE, NO DIAMETRO DE 5/8``(16MM) | UN | 1 | 49.48 |  | 49.48
E COM COMPRIMENTO DE 3,00M
05263 | ARMACAO SECUNDARIA, COMPLETA, PARA 1 LINHA | UN | 1 | 13.65 |  | 13.65
05883 | BUCHA DE NYLON, TIPO S-08 | UN | 4 | 0.0397 |  | 0.1588
05909 | PARAFUSO FERRO, ROSCA SOBERBA, CABECA CHATA, DE (5,5X50)MM | UN | 4 | 0.2967 |  | 1.1868
11537 | CONECTOR P/HASTE DE ATERRAMENTO COM 1 DESCIDA DE 5/8" | UN | 1 | 5.76 |  | 5.76
11924 | CAIXA POLIMERICA P/MED.DIRETA POLI(CM3)EM POLICARBONATO C/TA | UN | 1 | 89.2 |  | 89.2
MPA TRANSP.P/ENTR.ENERGIA INDIV.,PADRAO CONC.ENERGIA ELET.
11925 | CAIXA DE DISJUNTORES TRIFASICO (CDJ3) INTERNA, PARA ENTRADA | UN | 1 | 32.19 |  | 32.19
DE ENERGIA INDIVIDUAL, PADRAO LIGHT
11943 | CAIXA POLIMERICA DE INSPECAO DE ATERRAMENTO COM DIAMETRO SUP | UN | 1 | 11.05 |  | 11.05
ERIOR APROX. DE 23CM E ALTURA APROX. DE 25CM, COM TAMPA
14549 | BRITA 1, PARA REGIAO METROPOLITANA DO RIO DE JANEIRO | T | 0.0093 | 96 |  | 0.8928
20060 | MAO-DE-OBRA DE ELETRICISTA DA CONSTRUCAO CIVIL, INCLUSIVE EN | H | 2.0368 | 25.13 | 3,00000000 | 52.7203
CARGOS SOCIAIS DESONERADOS
20132 | MAO-DE-OBRA DE SERVENTE DA CONSTRUCAO CIVIL, INCLUSIVE ENCAR | H | 2.5352 | 18.17 | 3,00000000 | 47.4465
GOS SOCIAIS DESONERADOS
30163 | ARGAMASSA CIM.,AREIA TRACO 1:3,PREPARO MECANICO | M3 | 0.0189 | 465.8035 |  | 8.8037
15.011.0015-0 | ENTRADA ENERGIA INDIVIDUAL,PADRAO ENEL,MEDICAO DIRETA,REDE A | UN |  | 412.26
EREA,10KVA E 24KVA,TRIFASICA,INCL.CAIXA POLIMERICA P/MEDICAO
DIRETA POLIFASICA E CAIXA POLIMERICA P/DUSJUNTOR POLIFASICO
(ATE 100A) INTERNA,POLICARBONATO TAMPA TRANSPARENTE,CAIXA I
NSPECAO,HASTE E CONECTOR ATERRAMENTO,MAT.NECES.EXCL.POSTE,DI
SJUNTOR E CONDUTORES (ENTR.SAIDA,ATERRAMENTO E CONECTORES)
3%-DESGASTE DE FERRAMENTAS E EPI
00115 | BUCHA E ARRUELA DE ALUMINIO PARA ELETRODUTO, DE 3/4" | UN | 2 | 1.69 |  | 3.38
01605 | ARGAMASSA CIM.,AREIA TRACO 1:3,PREPARO MECANICO | M3 | 0.0198 | 472.2487 |  | 9.3505
01983 | MAO-DE-OBRA DE ELETRICISTA DE CONSTRUCAOCIVIL, INCLUSIVE ENC | H | 2.0296 | 27.92 | 3,00000000 | 58.3664
ARGOS SOCIAIS
01999 | MAO-DE-OBRA DE SERVENTE DA CONSTRUCAO CIVIL, INCLUSIVE ENCAR | H | 2.564 | 20.19 | 3,00000000 | 53.3202
GOS SOCIAIS
02341 | ELETRODUTO DE PVC PRETO, RIGIDO ROSQUEAVEL, COM ROSCA EM AMB | UN | 0.5 | 8.03 |  | 4.015
AS EXTREMIDADES, EM BARRAS DE 3 METROS, DE 3/4"
02346 | ELETRODUTO DE PVC PRETO,RIGIDO ROSQUEAVEL EM AMBAS EXTREMIDA | UN | 0.4084 | 24.34 |  | 9.9405
DES,EM BARRAS DE 3 METROS,DE 2"
02643 | LUVA DE PVC RIGIDO ROSQUEAVEL, PARA ELETRODUTO, DE 3/4" | UN | 2 | 0.63 |  | 1.26
02961 | CURVA 90º DE PVC RIGIDO, ROSQUEAVEL, PARA ELETRODUTO, DE 3/4 | UN | 1 | 2.13 |  | 2.13
"
03968 | CINTA CIRCULAR DE ACO GALVANIZADO COM PARAFUSOS, DE APROXIMA | UN | 1 | 39.55 |  | 39.55
DAMENTE 120MM
04210 | ISOLADOR TIPO CARRETILHA, MARROM, DE (72X72)MM | UN | 1 | 6.29 |  | 6.29
04270 | BUCHA E ARRUELA DE ALUMINIO PARA ELETRODUTO, DE 2" | UN | 3 | 7.03 |  | 21.09
04337 | HASTE PARA ATERRAMENTO, DE COBRE, NO DIAMETRO DE 5/8``(16MM) | UN | 1 | 49.48 |  | 49.48
E COM COMPRIMENTO DE 3,00M
05263 | ARMACAO SECUNDARIA, COMPLETA, PARA 1 LINHA | UN | 1 | 13.65 |  | 13.65
05883 | BUCHA DE NYLON, TIPO S-08 | UN | 4 | 0.0397 |  | 0.1588
05909 | PARAFUSO FERRO, ROSCA SOBERBA, CABECA CHATA, DE (5,5X50)MM | UN | 4 | 0.2967 |  | 1.1868
11537 | CONECTOR P/HASTE DE ATERRAMENTO COM 1 DESCIDA DE 5/8" | UN | 1 | 5.76 |  | 5.76
11924 | CAIXA POLIMERICA P/MED.DIRETA POLI(CM3)EM POLICARBONATO C/TA | UN | 1 | 89.2 |  | 89.2
MPA TRANSP.P/ENTR.ENERGIA INDIV.,PADRAO CONC.ENERGIA ELET.
11925 | CAIXA DE DISJUNTORES TRIFASICO (CDJ3) INTERNA, PARA ENTRADA | UN | 1 | 32.19 |  | 32.19
DE ENERGIA INDIVIDUAL, PADRAO LIGHT
11943 | CAIXA POLIMERICA DE INSPECAO DE ATERRAMENTO COM DIAMETRO SUP | UN | 1 | 11.05 |  | 11.05
ERIOR APROX. DE 23CM E ALTURA APROX. DE 25CM, COM TAMPA
14549 | BRITA 1, PARA REGIAO METROPOLITANA DO RIO DE JANEIRO | T | 0.0093 | 96 |  | 0.8928
15.011.0015-A | ENTRADA ENERGIA INDIVIDUAL,PADRAO ENEL,MEDICAO DIRETA,REDE A | UN |  | 400.96
EREA,10KVA E 24KVA,TRIFASICA,INCL.CAIXA POLIMERICA P/MEDICAO
DIRETA POLIFASICA E CAIXA POLIMERICA P/DUSJUNTOR POLIFASICO
(ATE 100A) INTERNA,POLICARBONATO TAMPA TRANSPARENTE,CAIXA I
NSPECAO,HASTE E CONECTOR ATERRAMENTO,MAT.NECES.EXCL.POSTE,DI
SJUNTOR E CONDUTORES (ENTR.SAIDA,ATERRAMENTO E CONECTORES)
3%-DESGASTE DE FERRAMENTAS E EPI
00115 | BUCHA E ARRUELA DE ALUMINIO PARA ELETRODUTO, DE 3/4" | UN | 2 | 1.69 |  | 3.38
02341 | ELETRODUTO DE PVC PRETO, RIGIDO ROSQUEAVEL, COM ROSCA EM AMB | UN | 0.5 | 8.03 |  | 4.015
AS EXTREMIDADES, EM BARRAS DE 3 METROS, DE 3/4"
02346 | ELETRODUTO DE PVC PRETO,RIGIDO ROSQUEAVEL EM AMBAS EXTREMIDA | UN | 0.4084 | 24.34 |  | 9.9405
DES,EM BARRAS DE 3 METROS,DE 2"
02643 | LUVA DE PVC RIGIDO ROSQUEAVEL, PARA ELETRODUTO, DE 3/4" | UN | 2 | 0.63 |  | 1.26
02961 | CURVA 90º DE PVC RIGIDO, ROSQUEAVEL, PARA ELETRODUTO, DE 3/4 | UN | 1 | 2.13 |  | 2.13
"
03968 | CINTA CIRCULAR DE ACO GALVANIZADO COM PARAFUSOS, DE APROXIMA | UN | 1 | 39.55 |  | 39.55
DAMENTE 120MM
04210 | ISOLADOR TIPO CARRETILHA, MARROM, DE (72X72)MM | UN | 1 | 6.29 |  | 6.29
04270 | BUCHA E ARRUELA DE ALUMINIO PARA ELETRODUTO, DE 2" | UN | 3 | 7.03 |  | 21.09
04337 | HASTE PARA ATERRAMENTO, DE COBRE, NO DIAMETRO DE 5/8``(16MM) | UN | 1 | 49.48 |  | 49.48
E COM COMPRIMENTO DE 3,00M
05263 | ARMACAO SECUNDARIA, COMPLETA, PARA 1 LINHA | UN | 1 | 13.65 |  | 13.65
05883 | BUCHA DE NYLON, TIPO S-08 | UN | 4 | 0.0397 |  | 0.1588
05909 | PARAFUSO FERRO, ROSCA SOBERBA, CABECA CHATA, DE (5,5X50)MM | UN | 4 | 0.2967 |  | 1.1868
11537 | CONECTOR P/HASTE DE ATERRAMENTO COM 1 DESCIDA DE 5/8" | UN | 1 | 5.76 |  | 5.76
11924 | CAIXA POLIMERICA P/MED.DIRETA POLI(CM3)EM POLICARBONATO C/TA | UN | 1 | 89.2 |  | 89.2
MPA TRANSP.P/ENTR.ENERGIA INDIV.,PADRAO CONC.ENERGIA ELET.
11925 | CAIXA DE DISJUNTORES TRIFASICO (CDJ3) INTERNA, PARA ENTRADA | UN | 1 | 32.19 |  | 32.19
DE ENERGIA INDIVIDUAL, PADRAO LIGHT
11943 | CAIXA POLIMERICA DE INSPECAO DE ATERRAMENTO COM DIAMETRO SUP | UN | 1 | 11.05 |  | 11.05
ERIOR APROX. DE 23CM E ALTURA APROX. DE 25CM, COM TAMPA
14549 | BRITA 1, PARA REGIAO METROPOLITANA DO RIO DE JANEIRO | T | 0.0093 | 96 |  | 0.8928
20060 | MAO-DE-OBRA DE ELETRICISTA DA CONSTRUCAO CIVIL, INCLUSIVE EN | H | 2.0296 | 25.13 | 3,00000000 | 52.534
CARGOS SOCIAIS DESONERADOS
20132 | MAO-DE-OBRA DE SERVENTE DA CONSTRUCAO CIVIL, INCLUSIVE ENCAR | H | 2.564 | 18.17 | 3,00000000 | 47.9855
GOS SOCIAIS DESONERADOS
30163 | ARGAMASSA CIM.,AREIA TRACO 1:3,PREPARO MECANICO | M3 | 0.0198 | 465.8035 |  | 9.2229
15.011.0016-0 | ENTRADA ENERGIA INDIVIDUAL,PADRAO ENEL,MEDICAO DIRETA,REDE A | UN |  | 535.53
EREA,24KVA E 38KVA,TRIFASICA,INCL.CAIXA POLIMERICA P/MEDICAO
DIRETA POLIFASICA E CAIXA POLIMERICA P/DISJUNTOR POLIFASICO
(ATE 100A) INTERNA,POLICARBONATO TAMPA TRANSPARENTE,CAIXA I
NSPECAO,HASTE E CONECTOR ATERRAMENTO,MAT.NECES.EXCL.POSTE,DI
SJUNTOR E CONDUTORES (ENTR.SAIDA,ATERRAMENTO E CONECTORES)
3%-DESGASTE DE FERRAMENTAS E EPI
00115 | BUCHA E ARRUELA DE ALUMINIO PARA ELETRODUTO, DE 3/4" | UN | 2 | 1.69 |  | 3.38
01605 | ARGAMASSA CIM.,AREIA TRACO 1:3,PREPARO MECANICO | M3 | 0.0198 | 472.2487 |  | 9.3505
01983 | MAO-DE-OBRA DE ELETRICISTA DE CONSTRUCAOCIVIL, INCLUSIVE ENC | H | 2.8935 | 27.92 | 3,00000000 | 83.2101
ARGOS SOCIAIS
01999 | MAO-DE-OBRA DE SERVENTE DA CONSTRUCAO CIVIL, INCLUSIVE ENCAR | H | 3.5399 | 20.19 | 3,00000000 | 73.6147
GOS SOCIAIS
02341 | ELETRODUTO DE PVC PRETO, RIGIDO ROSQUEAVEL, COM ROSCA EM AMB | UN | 0.5 | 8.03 |  | 4.015
AS EXTREMIDADES, EM BARRAS DE 3 METROS, DE 3/4"
02346 | ELETRODUTO DE PVC PRETO,RIGIDO ROSQUEAVEL EM AMBAS EXTREMIDA | UN | 1.7578 | 24.34 |  | 42.7849
DES,EM BARRAS DE 3 METROS,DE 2"
02640 | CURVA 90º DE PVC RIGIDO, ROSQUEAVEL, PARA ELETRODUTO, DE 2" | UN | 1 | 8.15 |  | 8.15
02643 | LUVA DE PVC RIGIDO ROSQUEAVEL, PARA ELETRODUTO, DE 3/4" | UN | 2 | 0.63 |  | 1.26
02645 | LUVA DE PVC RIGIDO ROSQUEAVEL, PARA ELETRODUTO, DE 2" | UN | 2 | 2.26 |  | 4.52
02961 | CURVA 90º DE PVC RIGIDO, ROSQUEAVEL, PARA ELETRODUTO, DE 3/4 | UN | 1 | 2.13 |  | 2.13
"
03968 | CINTA CIRCULAR DE ACO GALVANIZADO COM PARAFUSOS, DE APROXIMA | UN | 1 | 39.55 |  | 39.55
DAMENTE 120MM
04210 | ISOLADOR TIPO CARRETILHA, MARROM, DE (72X72)MM | UN | 1 | 6.29 |  | 6.29
04270 | BUCHA E ARRUELA DE ALUMINIO PARA ELETRODUTO, DE 2" | UN | 4 | 7.03 |  | 28.12
04337 | HASTE PARA ATERRAMENTO, DE COBRE, NO DIAMETRO DE 5/8``(16MM) | UN | 1 | 49.48 |  | 49.48
E COM COMPRIMENTO DE 3,00M
05263 | ARMACAO SECUNDARIA, COMPLETA, PARA 1 LINHA | UN | 1 | 13.65 |  | 13.65
05273 | ABRACADEIRA TIPO COPO, DE 2" | UN | 2 | 4.41 |  | 8.82
05883 | BUCHA DE NYLON, TIPO S-08 | UN | 2 | 0.0397 |  | 0.0794
05909 | PARAFUSO FERRO, ROSCA SOBERBA, CABECA CHATA, DE (5,5X50)MM | UN | 2 | 0.2967 |  | 0.5934
11537 | CONECTOR P/HASTE DE ATERRAMENTO COM 1 DESCIDA DE 5/8" | UN | 1 | 5.76 |  | 5.76
11924 | CAIXA POLIMERICA P/MED.DIRETA POLI(CM3)EM POLICARBONATO C/TA | UN | 1 | 89.2 |  | 89.2
MPA TRANSP.P/ENTR.ENERGIA INDIV.,PADRAO CONC.ENERGIA ELET.
11925 | CAIXA DE DISJUNTORES TRIFASICO (CDJ3) INTERNA, PARA ENTRADA | UN | 1 | 32.19 |  | 32.19
DE ENERGIA INDIVIDUAL, PADRAO LIGHT
11943 | CAIXA POLIMERICA DE INSPECAO DE ATERRAMENTO COM DIAMETRO SUP | UN | 1 | 11.05 |  | 11.05
ERIOR APROX. DE 23CM E ALTURA APROX. DE 25CM, COM TAMPA
14549 | BRITA 1, PARA REGIAO METROPOLITANA DO RIO DE JANEIRO | T | 0.0093 | 96 |  | 0.8928
14942 | CURVA DE 180º PARA ELETRODUTO DE PVC RIGIDO ROSQUEAVEL, DE 2 | UN | 1 | 17.44 |  | 17.44
"
15.011.0016-A | ENTRADA ENERGIA INDIVIDUAL,PADRAO ENEL,MEDICAO DIRETA,REDE A | UN |  | 519.72
EREA,24KVA E 38KVA,TRIFASICA,INCL.CAIXA POLIMERICA P/MEDICAO
DIRETA POLIFASICA E CAIXA POLIMERICA P/DISJUNTOR POLIFASICO
(ATE 100A) INTERNA,POLICARBONATO TAMPA TRANSPARENTE,CAIXA I
NSPECAO,HASTE E CONECTOR ATERRAMENTO,MAT.NECES.EXCL.POSTE,DI
SJUNTOR E CONDUTORES (ENTR.SAIDA,ATERRAMENTO E CONECTORES)
3%-DESGASTE DE FERRAMENTAS E EPI
00115 | BUCHA E ARRUELA DE ALUMINIO PARA ELETRODUTO, DE 3/4" | UN | 2 | 1.69 |  | 3.38
02341 | ELETRODUTO DE PVC PRETO, RIGIDO ROSQUEAVEL, COM ROSCA EM AMB | UN | 0.5 | 8.03 |  | 4.015
AS EXTREMIDADES, EM BARRAS DE 3 METROS, DE 3/4"
02346 | ELETRODUTO DE PVC PRETO,RIGIDO ROSQUEAVEL EM AMBAS EXTREMIDA | UN | 1.7578 | 24.34 |  | 42.7849
DES,EM BARRAS DE 3 METROS,DE 2"
02640 | CURVA 90º DE PVC RIGIDO, ROSQUEAVEL, PARA ELETRODUTO, DE 2" | UN | 1 | 8.15 |  | 8.15
02643 | LUVA DE PVC RIGIDO ROSQUEAVEL, PARA ELETRODUTO, DE 3/4" | UN | 2 | 0.63 |  | 1.26
02645 | LUVA DE PVC RIGIDO ROSQUEAVEL, PARA ELETRODUTO, DE 2" | UN | 2 | 2.26 |  | 4.52
02961 | CURVA 90º DE PVC RIGIDO, ROSQUEAVEL, PARA ELETRODUTO, DE 3/4 | UN | 1 | 2.13 |  | 2.13
"
03968 | CINTA CIRCULAR DE ACO GALVANIZADO COM PARAFUSOS, DE APROXIMA | UN | 1 | 39.55 |  | 39.55
DAMENTE 120MM
04210 | ISOLADOR TIPO CARRETILHA, MARROM, DE (72X72)MM | UN | 1 | 6.29 |  | 6.29
04270 | BUCHA E ARRUELA DE ALUMINIO PARA ELETRODUTO, DE 2" | UN | 4 | 7.03 |  | 28.12
04337 | HASTE PARA ATERRAMENTO, DE COBRE, NO DIAMETRO DE 5/8``(16MM) | UN | 1 | 49.48 |  | 49.48
E COM COMPRIMENTO DE 3,00M
05263 | ARMACAO SECUNDARIA, COMPLETA, PARA 1 LINHA | UN | 1 | 13.65 |  | 13.65
05273 | ABRACADEIRA TIPO COPO, DE 2" | UN | 2 | 4.41 |  | 8.82
05883 | BUCHA DE NYLON, TIPO S-08 | UN | 2 | 0.0397 |  | 0.0794
05909 | PARAFUSO FERRO, ROSCA SOBERBA, CABECA CHATA, DE (5,5X50)MM | UN | 2 | 0.2967 |  | 0.5934
11537 | CONECTOR P/HASTE DE ATERRAMENTO COM 1 DESCIDA DE 5/8" | UN | 1 | 5.76 |  | 5.76
11924 | CAIXA POLIMERICA P/MED.DIRETA POLI(CM3)EM POLICARBONATO C/TA | UN | 1 | 89.2 |  | 89.2
MPA TRANSP.P/ENTR.ENERGIA INDIV.,PADRAO CONC.ENERGIA ELET.
11925 | CAIXA DE DISJUNTORES TRIFASICO (CDJ3) INTERNA, PARA ENTRADA | UN | 1 | 32.19 |  | 32.19
DE ENERGIA INDIVIDUAL, PADRAO LIGHT
11943 | CAIXA POLIMERICA DE INSPECAO DE ATERRAMENTO COM DIAMETRO SUP | UN | 1 | 11.05 |  | 11.05
ERIOR APROX. DE 23CM E ALTURA APROX. DE 25CM, COM TAMPA
14549 | BRITA 1, PARA REGIAO METROPOLITANA DO RIO DE JANEIRO | T | 0.0093 | 96 |  | 0.8928
14942 | CURVA DE 180º PARA ELETRODUTO DE PVC RIGIDO ROSQUEAVEL, DE 2 | UN | 1 | 17.44 |  | 17.44
"
20060 | MAO-DE-OBRA DE ELETRICISTA DA CONSTRUCAO CIVIL, INCLUSIVE EN | H | 2.8935 | 25.13 | 3,00000000 | 74.8951
CARGOS SOCIAIS DESONERADOS
20132 | MAO-DE-OBRA DE SERVENTE DA CONSTRUCAO CIVIL, INCLUSIVE ENCAR | H | 3.5399 | 18.17 | 3,00000000 | 66.2496
GOS SOCIAIS DESONERADOS
30163 | ARGAMASSA CIM.,AREIA TRACO 1:3,PREPARO MECANICO | M3 | 0.0198 | 465.8035 |  | 9.2229
15.011.0018-0 | ENTRADA ENERGIA INDIVIDUAL,PADRAO ENEL,MEDICAO DIRETA,REDE A | UN |  | 1122.66
EREA,38KVA E 47KVA,TRIFASICA,INCL.CAIXA POLIMERICA P/MEDICAO
DIRETA POLIFASICA(ATE 200A)CAIXA POLIMERICA P/DISJUNTOR POL
IFASICO(ATE 200A)INTERNA,POLICARBONATO TAMPA TRANSPARENTE,CA
IXA INSPECAO,HASTE E CONECTOR ATERRAMENTO,MAT.NECES.EXCL.POS
TE,DISJUNTOR E CONDUTORES(ENTR.SAIDA,ATERRAMENTO CONECTORES)
3%-DESGASTE DE FERRAMENTAS E EPI
00115 | BUCHA E ARRUELA DE ALUMINIO PARA ELETRODUTO, DE 3/4" | UN | 2 | 1.69 |  | 3.38
01605 | ARGAMASSA CIM.,AREIA TRACO 1:3,PREPARO MECANICO | M3 | 0.0226 | 472.2487 |  | 10.6728
01983 | MAO-DE-OBRA DE ELETRICISTA DE CONSTRUCAOCIVIL, INCLUSIVE ENC | H | 2.8935 | 27.92 | 3,00000000 | 83.2101
ARGOS SOCIAIS
01999 | MAO-DE-OBRA DE SERVENTE DA CONSTRUCAO CIVIL, INCLUSIVE ENCAR | H | 3.5399 | 20.19 | 3,00000000 | 73.6147
GOS SOCIAIS
02341 | ELETRODUTO DE PVC PRETO, RIGIDO ROSQUEAVEL, COM ROSCA EM AMB | UN | 0.5 | 8.03 |  | 4.015
AS EXTREMIDADES, EM BARRAS DE 3 METROS, DE 3/4"
02346 | ELETRODUTO DE PVC PRETO,RIGIDO ROSQUEAVEL EM AMBAS EXTREMIDA | UN | 1.7174 | 24.34 |  | 41.8015
DES,EM BARRAS DE 3 METROS,DE 2"
02640 | CURVA 90º DE PVC RIGIDO, ROSQUEAVEL, PARA ELETRODUTO, DE 2" | UN | 1 | 8.15 |  | 8.15
02643 | LUVA DE PVC RIGIDO ROSQUEAVEL, PARA ELETRODUTO, DE 3/4" | UN | 2 | 0.63 |  | 1.26
02645 | LUVA DE PVC RIGIDO ROSQUEAVEL, PARA ELETRODUTO, DE 2" | UN | 2 | 2.26 |  | 4.52
02961 | CURVA 90º DE PVC RIGIDO, ROSQUEAVEL, PARA ELETRODUTO, DE 3/4 | UN | 1 | 2.13 |  | 2.13
"
03968 | CINTA CIRCULAR DE ACO GALVANIZADO COM PARAFUSOS, DE APROXIMA | UN | 1 | 39.55 |  | 39.55
DAMENTE 120MM
04210 | ISOLADOR TIPO CARRETILHA, MARROM, DE (72X72)MM | UN | 1 | 6.29 |  | 6.29
04270 | BUCHA E ARRUELA DE ALUMINIO PARA ELETRODUTO, DE 2" | UN | 4 | 7.03 |  | 28.12
04337 | HASTE PARA ATERRAMENTO, DE COBRE, NO DIAMETRO DE 5/8``(16MM) | UN | 1 | 49.48 |  | 49.48
E COM COMPRIMENTO DE 3,00M
05263 | ARMACAO SECUNDARIA, COMPLETA, PARA 1 LINHA | UN | 1 | 13.65 |  | 13.65
05273 | ABRACADEIRA TIPO COPO, DE 2" | UN | 2 | 4.41 |  | 8.82
05883 | BUCHA DE NYLON, TIPO S-08 | UN | 2 | 0.0397 |  | 0.0794
05909 | PARAFUSO FERRO, ROSCA SOBERBA, CABECA CHATA, DE (5,5X50)MM | UN | 2 | 0.2967 |  | 0.5934
11537 | CONECTOR P/HASTE DE ATERRAMENTO COM 1 DESCIDA DE 5/8" | UN | 1 | 5.76 |  | 5.76
11927 | CAIXA METALICA PARA PROTECAO GERAL ATE 200A (CPG200) EM ACO | UN | 1 | 341.98 |  | 341.98
GALVANIZADO C/PINT.ELETR.P/ENTR.ENERGIA INDIV.,PADRAO LIGHT
11943 | CAIXA POLIMERICA DE INSPECAO DE ATERRAMENTO COM DIAMETRO SUP | UN | 1 | 11.05 |  | 11.05
ERIOR APROX. DE 23CM E ALTURA APROX. DE 25CM, COM TAMPA
14549 | BRITA 1, PARA REGIAO METROPOLITANA DO RIO DE JANEIRO | T | 0.0093 | 96 |  | 0.8928
14939 | CAIXA POLIMERICA MEDICAO DIRETA ATE 200A,EM POLICARBONATO C/ | UN | 1 | 366.21 |  | 366.21
TAMPA TRANSPARENTE,ENTRADA INDIVIDUAL,PADRAO CONC.ENERG.ELET
14942 | CURVA DE 180º PARA ELETRODUTO DE PVC RIGIDO ROSQUEAVEL, DE 2 | UN | 1 | 17.44 |  | 17.44
"
15.011.0018-A | ENTRADA ENERGIA INDIVIDUAL,PADRAO ENEL,MEDICAO DIRETA,REDE A | UN |  | 1106.84
EREA,38KVA E 47KVA,TRIFASICA,INCL.CAIXA POLIMERICA P/MEDICAO
DIRETA POLIFASICA(ATE 200A)CAIXA POLIMERICA P/DISJUNTOR POL
IFASICO(ATE 200A)INTERNA,POLICARBONATO TAMPA TRANSPARENTE,CA
IXA INSPECAO,HASTE E CONECTOR ATERRAMENTO,MAT.NECES.EXCL.POS
TE,DISJUNTOR E CONDUTORES(ENTR.SAIDA,ATERRAMENTO CONECTORES)
3%-DESGASTE DE FERRAMENTAS E EPI
00115 | BUCHA E ARRUELA DE ALUMINIO PARA ELETRODUTO, DE 3/4" | UN | 2 | 1.69 |  | 3.38
02341 | ELETRODUTO DE PVC PRETO, RIGIDO ROSQUEAVEL, COM ROSCA EM AMB | UN | 0.5 | 8.03 |  | 4.015
AS EXTREMIDADES, EM BARRAS DE 3 METROS, DE 3/4"
02346 | ELETRODUTO DE PVC PRETO,RIGIDO ROSQUEAVEL EM AMBAS EXTREMIDA | UN | 1.7174 | 24.34 |  | 41.8015
DES,EM BARRAS DE 3 METROS,DE 2"
02640 | CURVA 90º DE PVC RIGIDO, ROSQUEAVEL, PARA ELETRODUTO, DE 2" | UN | 1 | 8.15 |  | 8.15
02643 | LUVA DE PVC RIGIDO ROSQUEAVEL, PARA ELETRODUTO, DE 3/4" | UN | 2 | 0.63 |  | 1.26
02645 | LUVA DE PVC RIGIDO ROSQUEAVEL, PARA ELETRODUTO, DE 2" | UN | 2 | 2.26 |  | 4.52
02961 | CURVA 90º DE PVC RIGIDO, ROSQUEAVEL, PARA ELETRODUTO, DE 3/4 | UN | 1 | 2.13 |  | 2.13
"
03968 | CINTA CIRCULAR DE ACO GALVANIZADO COM PARAFUSOS, DE APROXIMA | UN | 1 | 39.55 |  | 39.55
DAMENTE 120MM
04210 | ISOLADOR TIPO CARRETILHA, MARROM, DE (72X72)MM | UN | 1 | 6.29 |  | 6.29
04270 | BUCHA E ARRUELA DE ALUMINIO PARA ELETRODUTO, DE 2" | UN | 4 | 7.03 |  | 28.12
04337 | HASTE PARA ATERRAMENTO, DE COBRE, NO DIAMETRO DE 5/8``(16MM) | UN | 1 | 49.48 |  | 49.48
E COM COMPRIMENTO DE 3,00M
05263 | ARMACAO SECUNDARIA, COMPLETA, PARA 1 LINHA | UN | 1 | 13.65 |  | 13.65
05273 | ABRACADEIRA TIPO COPO, DE 2" | UN | 2 | 4.41 |  | 8.82
05883 | BUCHA DE NYLON, TIPO S-08 | UN | 2 | 0.0397 |  | 0.0794
05909 | PARAFUSO FERRO, ROSCA SOBERBA, CABECA CHATA, DE (5,5X50)MM | UN | 2 | 0.2967 |  | 0.5934
11537 | CONECTOR P/HASTE DE ATERRAMENTO COM 1 DESCIDA DE 5/8" | UN | 1 | 5.76 |  | 5.76
11927 | CAIXA METALICA PARA PROTECAO GERAL ATE 200A (CPG200) EM ACO | UN | 1 | 341.98 |  | 341.98
GALVANIZADO C/PINT.ELETR.P/ENTR.ENERGIA INDIV.,PADRAO LIGHT
11943 | CAIXA POLIMERICA DE INSPECAO DE ATERRAMENTO COM DIAMETRO SUP | UN | 1 | 11.05 |  | 11.05
ERIOR APROX. DE 23CM E ALTURA APROX. DE 25CM, COM TAMPA
14549 | BRITA 1, PARA REGIAO METROPOLITANA DO RIO DE JANEIRO | T | 0.0093 | 96 |  | 0.8928
14939 | CAIXA POLIMERICA MEDICAO DIRETA ATE 200A,EM POLICARBONATO C/ | UN | 1 | 366.21 |  | 366.21
TAMPA TRANSPARENTE,ENTRADA INDIVIDUAL,PADRAO CONC.ENERG.ELET
14942 | CURVA DE 180º PARA ELETRODUTO DE PVC RIGIDO ROSQUEAVEL, DE 2 | UN | 1 | 17.44 |  | 17.44
"
20060 | MAO-DE-OBRA DE ELETRICISTA DA CONSTRUCAO CIVIL, INCLUSIVE EN | H | 2.8935 | 25.13 | 3,00000000 | 74.8951
CARGOS SOCIAIS DESONERADOS
20132 | MAO-DE-OBRA DE SERVENTE DA CONSTRUCAO CIVIL, INCLUSIVE ENCAR | H | 3.5399 | 18.17 | 3,00000000 | 66.2496
GOS SOCIAIS DESONERADOS
30163 | ARGAMASSA CIM.,AREIA TRACO 1:3,PREPARO MECANICO | M3 | 0.0226 | 465.8035 |  | 10.5272
15.011.0019-0 | ENTRADA ENERGIA INDIVIDUAL,PADRAO ENEL,MEDICAO DIRETA,REDE A | UN |  | 1173.7
EREA,47KVA E 75KVA,TRIFASICA,INCL.CAIXA POLIMERICA P/MEDICAO
DIRETA POLIFASICA(ATE 200A)CAIXA POLIMERICA P/DISJUNTOR POL
IFASICO(ATE 200A)INTERNA,POLICARBONATO TAMPA TRANSPARENTE,CA
IXA INSPECAO,HASTE E CONECTOR ATERRAMENTO,MAT.NECES.EXCL.POS
TE,DISJUNTOR E CONDUTORES(ENTR.SAIDA,ATERRAMENTO CONECTORES)
3%-DESGASTE DE FERRAMENTAS E EPI
00115 | BUCHA E ARRUELA DE ALUMINIO PARA ELETRODUTO, DE 3/4" | UN | 2 | 1.69 |  | 3.38
01605 | ARGAMASSA CIM.,AREIA TRACO 1:3,PREPARO MECANICO | M3 | 0.0249 | 472.2487 |  | 11.759
01983 | MAO-DE-OBRA DE ELETRICISTA DE CONSTRUCAOCIVIL, INCLUSIVE ENC | H | 3.3057 | 27.92 | 3,00000000 | 95.064
ARGOS SOCIAIS
01999 | MAO-DE-OBRA DE SERVENTE DA CONSTRUCAO CIVIL, INCLUSIVE ENCAR | H | 4.0441 | 20.19 | 3,00000000 | 84.0999
GOS SOCIAIS
02341 | ELETRODUTO DE PVC PRETO, RIGIDO ROSQUEAVEL, COM ROSCA EM AMB | UN | 0.5 | 8.03 |  | 4.015
AS EXTREMIDADES, EM BARRAS DE 3 METROS, DE 3/4"
02348 | ELETRODUTO DE PVC PRETO, RIGIDO ROSQUEAVEL, COM ROSCA EM AMB | UN | 1.7174 | 47.61 |  | 81.7654
AS EXTREMIDADES, EM BARRAS DE 3 METROS, DE 3"
02486 | CURVA 90º DE PVC RIGIDO, ROSQUEAVEL, PARA ELETRODUTO, DE 3" | UN | 1 | 28.62 |  | 28.62
02487 | BUCHA E ARRUELA DE ALUMINIO PARA ELETRODUTO, DE 3" | UN | 4 | 18.07 |  | 72.28
02643 | LUVA DE PVC RIGIDO ROSQUEAVEL, PARA ELETRODUTO, DE 3/4" | UN | 2 | 0.63 |  | 1.26
02646 | LUVA DE PVC RIGIDO ROSQUEAVEL, PARA ELETRODUTO, DE 3" | UN | 2 | 9.42 |  | 18.84
02961 | CURVA 90º DE PVC RIGIDO, ROSQUEAVEL, PARA ELETRODUTO, DE 3/4 | UN | 1 | 2.13 |  | 2.13
"
03968 | CINTA CIRCULAR DE ACO GALVANIZADO COM PARAFUSOS, DE APROXIMA | UN | 1 | 39.55 |  | 39.55
DAMENTE 120MM
04210 | ISOLADOR TIPO CARRETILHA, MARROM, DE (72X72)MM | UN | 1 | 6.29 |  | 6.29
04337 | HASTE PARA ATERRAMENTO, DE COBRE, NO DIAMETRO DE 5/8``(16MM) | UN | 1 | 49.48 |  | 49.48
E COM COMPRIMENTO DE 3,00M
05263 | ARMACAO SECUNDARIA, COMPLETA, PARA 1 LINHA | UN | 1 | 13.65 |  | 13.65
05275 | ABRACADEIRA TIPO COPO, DE 3" | UN | 2 | 4.75 |  | 9.5
05883 | BUCHA DE NYLON, TIPO S-08 | UN | 2 | 0.0397 |  | 0.0794
05909 | PARAFUSO FERRO, ROSCA SOBERBA, CABECA CHATA, DE (5,5X50)MM | UN | 2 | 0.2967 |  | 0.5934
11537 | CONECTOR P/HASTE DE ATERRAMENTO COM 1 DESCIDA DE 5/8" | UN | 1 | 5.76 |  | 5.76
11943 | CAIXA POLIMERICA DE INSPECAO DE ATERRAMENTO COM DIAMETRO SUP | UN | 1 | 11.05 |  | 11.05
ERIOR APROX. DE 23CM E ALTURA APROX. DE 25CM, COM TAMPA
14549 | BRITA 1, PARA REGIAO METROPOLITANA DO RIO DE JANEIRO | T | 0.0093 | 96 |  | 0.8928
14939 | CAIXA POLIMERICA MEDICAO DIRETA ATE 200A,EM POLICARBONATO C/ | UN | 1 | 366.21 |  | 366.21
TAMPA TRANSPARENTE,ENTRADA INDIVIDUAL,PADRAO CONC.ENERG.ELET
14940 | CAIXA POLIMERICA PROTECAO GERAL INTERNA (CPG200-P),P/ENTRADA | UN | 1 | 250 |  | 250
DE ENERGIA INDIVIDUAL,PADRAO CONCESSIONARIA ENERGIA ELET.
14942 | CURVA DE 180º PARA ELETRODUTO DE PVC RIGIDO ROSQUEAVEL, DE 2 | UN | 1 | 17.44 |  | 17.44
"
15.011.0019-A | ENTRADA ENERGIA INDIVIDUAL,PADRAO ENEL,MEDICAO DIRETA,REDE A | UN |  | 1155.63
EREA,47KVA E 75KVA,TRIFASICA,INCL.CAIXA POLIMERICA P/MEDICAO
DIRETA POLIFASICA(ATE 200A)CAIXA POLIMERICA P/DISJUNTOR POL
IFASICO(ATE 200A)INTERNA,POLICARBONATO TAMPA TRANSPARENTE,CA
IXA INSPECAO,HASTE E CONECTOR ATERRAMENTO,MAT.NECES.EXCL.POS
TE,DISJUNTOR E CONDUTORES(ENTR.SAIDA,ATERRAMENTO CONECTORES)
3%-DESGASTE DE FERRAMENTAS E EPI
00115 | BUCHA E ARRUELA DE ALUMINIO PARA ELETRODUTO, DE 3/4" | UN | 2 | 1.69 |  | 3.38
02341 | ELETRODUTO DE PVC PRETO, RIGIDO ROSQUEAVEL, COM ROSCA EM AMB | UN | 0.5 | 8.03 |  | 4.015
AS EXTREMIDADES, EM BARRAS DE 3 METROS, DE 3/4"
02348 | ELETRODUTO DE PVC PRETO, RIGIDO ROSQUEAVEL, COM ROSCA EM AMB | UN | 1.7174 | 47.61 |  | 81.7654
AS EXTREMIDADES, EM BARRAS DE 3 METROS, DE 3"
02486 | CURVA 90º DE PVC RIGIDO, ROSQUEAVEL, PARA ELETRODUTO, DE 3" | UN | 1 | 28.62 |  | 28.62
02487 | BUCHA E ARRUELA DE ALUMINIO PARA ELETRODUTO, DE 3" | UN | 4 | 18.07 |  | 72.28
02643 | LUVA DE PVC RIGIDO ROSQUEAVEL, PARA ELETRODUTO, DE 3/4" | UN | 2 | 0.63 |  | 1.26
02646 | LUVA DE PVC RIGIDO ROSQUEAVEL, PARA ELETRODUTO, DE 3" | UN | 2 | 9.42 |  | 18.84
02961 | CURVA 90º DE PVC RIGIDO, ROSQUEAVEL, PARA ELETRODUTO, DE 3/4 | UN | 1 | 2.13 |  | 2.13
"
03968 | CINTA CIRCULAR DE ACO GALVANIZADO COM PARAFUSOS, DE APROXIMA | UN | 1 | 39.55 |  | 39.55
DAMENTE 120MM
04210 | ISOLADOR TIPO CARRETILHA, MARROM, DE (72X72)MM | UN | 1 | 6.29 |  | 6.29
04337 | HASTE PARA ATERRAMENTO, DE COBRE, NO DIAMETRO DE 5/8``(16MM) | UN | 1 | 49.48 |  | 49.48
E COM COMPRIMENTO DE 3,00M
05263 | ARMACAO SECUNDARIA, COMPLETA, PARA 1 LINHA | UN | 1 | 13.65 |  | 13.65
05275 | ABRACADEIRA TIPO COPO, DE 3" | UN | 2 | 4.75 |  | 9.5
05883 | BUCHA DE NYLON, TIPO S-08 | UN | 2 | 0.0397 |  | 0.0794
05909 | PARAFUSO FERRO, ROSCA SOBERBA, CABECA CHATA, DE (5,5X50)MM | UN | 2 | 0.2967 |  | 0.5934
11537 | CONECTOR P/HASTE DE ATERRAMENTO COM 1 DESCIDA DE 5/8" | UN | 1 | 5.76 |  | 5.76
11943 | CAIXA POLIMERICA DE INSPECAO DE ATERRAMENTO COM DIAMETRO SUP | UN | 1 | 11.05 |  | 11.05
ERIOR APROX. DE 23CM E ALTURA APROX. DE 25CM, COM TAMPA
14549 | BRITA 1, PARA REGIAO METROPOLITANA DO RIO DE JANEIRO | T | 0.0093 | 96 |  | 0.8928
14939 | CAIXA POLIMERICA MEDICAO DIRETA ATE 200A,EM POLICARBONATO C/ | UN | 1 | 366.21 |  | 366.21
TAMPA TRANSPARENTE,ENTRADA INDIVIDUAL,PADRAO CONC.ENERG.ELET
14940 | CAIXA POLIMERICA PROTECAO GERAL INTERNA (CPG200-P),P/ENTRADA | UN | 1 | 250 |  | 250
DE ENERGIA INDIVIDUAL,PADRAO CONCESSIONARIA ENERGIA ELET.
14942 | CURVA DE 180º PARA ELETRODUTO DE PVC RIGIDO ROSQUEAVEL, DE 2 | UN | 1 | 17.44 |  | 17.44
"
20060 | MAO-DE-OBRA DE ELETRICISTA DA CONSTRUCAO CIVIL, INCLUSIVE EN | H | 3.3057 | 25.13 | 3,00000000 | 85.5644
CARGOS SOCIAIS DESONERADOS
20132 | MAO-DE-OBRA DE SERVENTE DA CONSTRUCAO CIVIL, INCLUSIVE ENCAR | H | 4.0441 | 18.17 | 3,00000000 | 75.6857
GOS SOCIAIS DESONERADOS
30163 | ARGAMASSA CIM.,AREIA TRACO 1:3,PREPARO MECANICO | M3 | 0.0249 | 465.8035 |  | 11.5985
15.011.0022-0 | ENTRADA DE ENERGIA INDIVIDUAL,PADRAO LIGHT,MEDICAO DIRETA,RE | UN |  | 399.88
DE AEREA,ATE 8KVA,INCL.CAIXA POLIMERICA MEDICAO DIRETA(CM1)
E CAIXA POLIMERICA DISJUNTOR MONOFASICO(CDJ1) INTERNA,POLICA
RBONATO TAMPA TRANSPARENTE,CAIXA INSPECAO,HASTE E CONECTOR A
TERRAMENTO,E DEMAIS MAT.NECES.EXCL.POSTE,DISJUNTOR E CONDUTO
RES (DE ENTRADA,SAIDA,ATERRAMENTO E RESPECTIVOS CONECTORES)
3%-DESGASTE DE FERRAMENTAS E EPI
00115 | BUCHA E ARRUELA DE ALUMINIO PARA ELETRODUTO, DE 3/4" | UN | 2 | 1.69 |  | 3.38
01605 | ARGAMASSA CIM.,AREIA TRACO 1:3,PREPARO MECANICO | M3 | 0.0294 | 472.2487 |  | 13.8841
01983 | MAO-DE-OBRA DE ELETRICISTA DE CONSTRUCAOCIVIL, INCLUSIVE ENC | H | 2.5012 | 27.92 | 3,00000000 | 71.9285
ARGOS SOCIAIS
01999 | MAO-DE-OBRA DE SERVENTE DA CONSTRUCAO CIVIL, INCLUSIVE ENCAR | H | 3.4196 | 20.19 | 3,00000000 | 71.113
GOS SOCIAIS
02341 | ELETRODUTO DE PVC PRETO, RIGIDO ROSQUEAVEL, COM ROSCA EM AMB | UN | 0.7186 | 8.03 |  | 5.7704
AS EXTREMIDADES, EM BARRAS DE 3 METROS, DE 3/4"
02343 | ELETRODUTO DE PVC PRETO,RIGIDO ROSQUEAVEL,COM ROSCA EM AMBAS | UN | 1.7966 | 10.3 |  | 18.505
EXTREMIDADES,EM BARRAS DE 3 METROS,DE 1"
02643 | LUVA DE PVC RIGIDO ROSQUEAVEL, PARA ELETRODUTO, DE 3/4" | UN | 2 | 0.63 |  | 1.26
02644 | LUVA DE PVC RIGIDO ROSQUEAVEL, PARA ELETRODUTO, DE 1" | UN | 3 | 0.85 |  | 2.55
02961 | CURVA 90º DE PVC RIGIDO, ROSQUEAVEL, PARA ELETRODUTO, DE 3/4 | UN | 1 | 2.13 |  | 2.13
"
02962 | CURVA 90º DE PVC RIGIDO, ROSQUEAVEL PARA ELETRODUTO, DE 1" | UN | 3 | 2.15 |  | 6.45
03968 | CINTA CIRCULAR DE ACO GALVANIZADO COM PARAFUSOS, DE APROXIMA | UN | 1 | 39.55 |  | 39.55
DAMENTE 120MM
04210 | ISOLADOR TIPO CARRETILHA, MARROM, DE (72X72)MM | UN | 1 | 6.29 |  | 6.29
04267 | BUCHA E ARRUELA DE ALUMINIO PARA ELETRODUTO, DE 1" | UN | 4 | 2.72 |  | 10.88
05263 | ARMACAO SECUNDARIA, COMPLETA, PARA 1 LINHA | UN | 1 | 13.65 |  | 13.65
11537 | CONECTOR P/HASTE DE ATERRAMENTO COM 1 DESCIDA DE 5/8" | UN | 1 | 5.76 |  | 5.76
11798 | HASTE PARA ATERRAMENTO, DE COBRE,NO DIAMETRO DE 5/8"(16MM) E | UN | 1 | 40.5 |  | 40.5
COM COMPRIMENTO DE 2,40M
11922 | CAIXA POLIMERICA P/MED.DIRETA MONO(CM1)EM POLICARBONATO C/TA | UN | 1 | 47.85 |  | 47.85
MPA TRANSP.P/ENTR.ENERGIA INDIV.,PADRAO CONC.ENERG.ELET.
11923 | CAIXA DISJUNTOR MONOPOLAR (CDJ1) INTERNA, PARA ENTRADA DE EN | UN | 1 | 20.3 |  | 20.3
ERGIA INDIVIDUAL PADRAO LIGHT
11943 | CAIXA POLIMERICA DE INSPECAO DE ATERRAMENTO COM DIAMETRO SUP | UN | 1 | 11.05 |  | 11.05
ERIOR APROX. DE 23CM E ALTURA APROX. DE 25CM, COM TAMPA
14549 | BRITA 1, PARA REGIAO METROPOLITANA DO RIO DE JANEIRO | T | 0.022 | 96 |  | 2.112
14941 | CURVA DE 180º PARA ELETRODUTO DE PVC RIGIDO ROSQUEAVEL, DE 1 | UN | 1 | 4.97 |  | 4.97
"
15.011.0022-A | ENTRADA DE ENERGIA INDIVIDUAL,PADRAO LIGHT,MEDICAO DIRETA,RE | UN |  | 385.39
DE AEREA,ATE 8KVA,INCL.CAIXA POLIMERICA MEDICAO DIRETA(CM1)
E CAIXA POLIMERICA DISJUNTOR MONOFASICO(CDJ1) INTERNA,POLICA
RBONATO TAMPA TRANSPARENTE,CAIXA INSPECAO,HASTE E CONECTOR A
TERRAMENTO,E DEMAIS MAT.NECES.EXCL.POSTE,DISJUNTOR E CONDUTO
RES (DE ENTRADA,SAIDA,ATERRAMENTO E RESPECTIVOS CONECTORES)
3%-DESGASTE DE FERRAMENTAS E EPI
00115 | BUCHA E ARRUELA DE ALUMINIO PARA ELETRODUTO, DE 3/4" | UN | 2 | 1.69 |  | 3.38
02341 | ELETRODUTO DE PVC PRETO, RIGIDO ROSQUEAVEL, COM ROSCA EM AMB | UN | 0.7186 | 8.03 |  | 5.7704
AS EXTREMIDADES, EM BARRAS DE 3 METROS, DE 3/4"
02343 | ELETRODUTO DE PVC PRETO,RIGIDO ROSQUEAVEL,COM ROSCA EM AMBAS | UN | 1.7966 | 10.3 |  | 18.505
EXTREMIDADES,EM BARRAS DE 3 METROS,DE 1"
02643 | LUVA DE PVC RIGIDO ROSQUEAVEL, PARA ELETRODUTO, DE 3/4" | UN | 2 | 0.63 |  | 1.26
02644 | LUVA DE PVC RIGIDO ROSQUEAVEL, PARA ELETRODUTO, DE 1" | UN | 3 | 0.85 |  | 2.55
02961 | CURVA 90º DE PVC RIGIDO, ROSQUEAVEL, PARA ELETRODUTO, DE 3/4 | UN | 1 | 2.13 |  | 2.13
"
02962 | CURVA 90º DE PVC RIGIDO, ROSQUEAVEL PARA ELETRODUTO, DE 1" | UN | 3 | 2.15 |  | 6.45
03968 | CINTA CIRCULAR DE ACO GALVANIZADO COM PARAFUSOS, DE APROXIMA | UN | 1 | 39.55 |  | 39.55
DAMENTE 120MM
04210 | ISOLADOR TIPO CARRETILHA, MARROM, DE (72X72)MM | UN | 1 | 6.29 |  | 6.29
04267 | BUCHA E ARRUELA DE ALUMINIO PARA ELETRODUTO, DE 1" | UN | 4 | 2.72 |  | 10.88
05263 | ARMACAO SECUNDARIA, COMPLETA, PARA 1 LINHA | UN | 1 | 13.65 |  | 13.65
11537 | CONECTOR P/HASTE DE ATERRAMENTO COM 1 DESCIDA DE 5/8" | UN | 1 | 5.76 |  | 5.76
11798 | HASTE PARA ATERRAMENTO, DE COBRE,NO DIAMETRO DE 5/8"(16MM) E | UN | 1 | 40.5 |  | 40.5
COM COMPRIMENTO DE 2,40M
11922 | CAIXA POLIMERICA P/MED.DIRETA MONO(CM1)EM POLICARBONATO C/TA | UN | 1 | 47.85 |  | 47.85
MPA TRANSP.P/ENTR.ENERGIA INDIV.,PADRAO CONC.ENERG.ELET.
11923 | CAIXA DISJUNTOR MONOPOLAR (CDJ1) INTERNA, PARA ENTRADA DE EN | UN | 1 | 20.3 |  | 20.3
ERGIA INDIVIDUAL PADRAO LIGHT
11943 | CAIXA POLIMERICA DE INSPECAO DE ATERRAMENTO COM DIAMETRO SUP | UN | 1 | 11.05 |  | 11.05
ERIOR APROX. DE 23CM E ALTURA APROX. DE 25CM, COM TAMPA
14549 | BRITA 1, PARA REGIAO METROPOLITANA DO RIO DE JANEIRO | T | 0.022 | 96 |  | 2.112
14941 | CURVA DE 180º PARA ELETRODUTO DE PVC RIGIDO ROSQUEAVEL, DE 1 | UN | 1 | 4.97 |  | 4.97
"
20060 | MAO-DE-OBRA DE ELETRICISTA DA CONSTRUCAO CIVIL, INCLUSIVE EN | H | 2.5012 | 25.13 | 3,00000000 | 64.7408
CARGOS SOCIAIS DESONERADOS
20132 | MAO-DE-OBRA DE SERVENTE DA CONSTRUCAO CIVIL, INCLUSIVE ENCAR | H | 3.4196 | 18.17 | 3,00000000 | 63.9982
GOS SOCIAIS DESONERADOS
30163 | ARGAMASSA CIM.,AREIA TRACO 1:3,PREPARO MECANICO | M3 | 0.0294 | 465.8035 |  | 13.6946
15.011.0025-0 | ENTRADA ENERGIA INDIVIDUAL,PADRAO LIGHT,MEDICAO DIRETA,REDE | UN |  | 552.09
AEREA,8KVA E 24KVA,INCL.CAIXA POLIMERICA P/MEDICAO DIRETA PO
LIFASICA(CM3) E CAIXA POLIMERICA P/DISJUNTOR POLIFASICO(CDJ3
) INTERNA,POLICARBONATO TAMPA TRANSPARENTE,CAIXA INSPECAO,HA
STE E CONECTOR ATERRAMENTO,MAT.NECES.EXCL.POSTE,DISJUNTOR E
CONDUTORES (ENTR.SAIDA,ATERRAMENTO E RESPECTIVOS CONECTORES)
3%-DESGASTE DE FERRAMENTAS E EPI
00115 | BUCHA E ARRUELA DE ALUMINIO PARA ELETRODUTO, DE 3/4" | UN | 2 | 1.69 |  | 3.38
01605 | ARGAMASSA CIM.,AREIA TRACO 1:3,PREPARO MECANICO | M3 | 0.0396 | 472.2487 |  | 18.701
01983 | MAO-DE-OBRA DE ELETRICISTA DE CONSTRUCAOCIVIL, INCLUSIVE ENC | H | 2.8932 | 27.92 | 3,00000000 | 83.2015
ARGOS SOCIAIS
01999 | MAO-DE-OBRA DE SERVENTE DA CONSTRUCAO CIVIL, INCLUSIVE ENCAR | H | 4.2196 | 20.19 | 3,00000000 | 87.7495
GOS SOCIAIS
02341 | ELETRODUTO DE PVC PRETO, RIGIDO ROSQUEAVEL, COM ROSCA EM AMB | UN | 0.7186 | 8.03 |  | 5.7704
AS EXTREMIDADES, EM BARRAS DE 3 METROS, DE 3/4"
02346 | ELETRODUTO DE PVC PRETO,RIGIDO ROSQUEAVEL EM AMBAS EXTREMIDA | UN | 1.7966 | 24.34 |  | 43.7292
DES,EM BARRAS DE 3 METROS,DE 2"
02640 | CURVA 90º DE PVC RIGIDO, ROSQUEAVEL, PARA ELETRODUTO, DE 2" | UN | 2 | 8.15 |  | 16.3
02643 | LUVA DE PVC RIGIDO ROSQUEAVEL, PARA ELETRODUTO, DE 3/4" | UN | 2 | 0.63 |  | 1.26
02645 | LUVA DE PVC RIGIDO ROSQUEAVEL, PARA ELETRODUTO, DE 2" | UN | 2 | 2.26 |  | 4.52
02961 | CURVA 90º DE PVC RIGIDO, ROSQUEAVEL, PARA ELETRODUTO, DE 3/4 | UN | 1 | 2.13 |  | 2.13
"
03971 | CINTA CIRCULAR DE ACO GALVANIZADO COM PARAFUSOS, DE APROXIMA | UN | 1 | 39.04 |  | 39.04
DAMENTE 150MM
04210 | ISOLADOR TIPO CARRETILHA, MARROM, DE (72X72)MM | UN | 1 | 6.29 |  | 6.29
04270 | BUCHA E ARRUELA DE ALUMINIO PARA ELETRODUTO, DE 2" | UN | 4 | 7.03 |  | 28.12
05263 | ARMACAO SECUNDARIA, COMPLETA, PARA 1 LINHA | UN | 1 | 13.65 |  | 13.65
11537 | CONECTOR P/HASTE DE ATERRAMENTO COM 1 DESCIDA DE 5/8" | UN | 1 | 5.76 |  | 5.76
11798 | HASTE PARA ATERRAMENTO, DE COBRE,NO DIAMETRO DE 5/8"(16MM) E | UN | 1 | 40.5 |  | 40.5
COM COMPRIMENTO DE 2,40M
11924 | CAIXA POLIMERICA P/MED.DIRETA POLI(CM3)EM POLICARBONATO C/TA | UN | 1 | 89.2 |  | 89.2
MPA TRANSP.P/ENTR.ENERGIA INDIV.,PADRAO CONC.ENERGIA ELET.
11925 | CAIXA DE DISJUNTORES TRIFASICO (CDJ3) INTERNA, PARA ENTRADA | UN | 1 | 32.19 |  | 32.19
DE ENERGIA INDIVIDUAL, PADRAO LIGHT
11943 | CAIXA POLIMERICA DE INSPECAO DE ATERRAMENTO COM DIAMETRO SUP | UN | 1 | 11.05 |  | 11.05
ERIOR APROX. DE 23CM E ALTURA APROX. DE 25CM, COM TAMPA
14549 | BRITA 1, PARA REGIAO METROPOLITANA DO RIO DE JANEIRO | T | 0.022 | 96 |  | 2.112
14942 | CURVA DE 180º PARA ELETRODUTO DE PVC RIGIDO ROSQUEAVEL, DE 2 | UN | 1 | 17.44 |  | 17.44
"
15.011.0025-A | ENTRADA ENERGIA INDIVIDUAL,PADRAO LIGHT,MEDICAO DIRETA,REDE | UN |  | 534.74
AEREA,8KVA E 24KVA,INCL.CAIXA POLIMERICA P/MEDICAO DIRETA PO
LIFASICA(CM3) E CAIXA POLIMERICA P/DISJUNTOR POLIFASICO(CDJ3
) INTERNA,POLICARBONATO TAMPA TRANSPARENTE,CAIXA INSPECAO,HA
STE E CONECTOR ATERRAMENTO,MAT.NECES.EXCL.POSTE,DISJUNTOR E
CONDUTORES (ENTR.SAIDA,ATERRAMENTO E RESPECTIVOS CONECTORES)
3%-DESGASTE DE FERRAMENTAS E EPI
00115 | BUCHA E ARRUELA DE ALUMINIO PARA ELETRODUTO, DE 3/4" | UN | 2 | 1.69 |  | 3.38
02341 | ELETRODUTO DE PVC PRETO, RIGIDO ROSQUEAVEL, COM ROSCA EM AMB | UN | 0.7186 | 8.03 |  | 5.7704
AS EXTREMIDADES, EM BARRAS DE 3 METROS, DE 3/4"
02346 | ELETRODUTO DE PVC PRETO,RIGIDO ROSQUEAVEL EM AMBAS EXTREMIDA | UN | 1.7966 | 24.34 |  | 43.7292
DES,EM BARRAS DE 3 METROS,DE 2"
02640 | CURVA 90º DE PVC RIGIDO, ROSQUEAVEL, PARA ELETRODUTO, DE 2" | UN | 2 | 8.15 |  | 16.3
02643 | LUVA DE PVC RIGIDO ROSQUEAVEL, PARA ELETRODUTO, DE 3/4" | UN | 2 | 0.63 |  | 1.26
02645 | LUVA DE PVC RIGIDO ROSQUEAVEL, PARA ELETRODUTO, DE 2" | UN | 2 | 2.26 |  | 4.52
02961 | CURVA 90º DE PVC RIGIDO, ROSQUEAVEL, PARA ELETRODUTO, DE 3/4 | UN | 1 | 2.13 |  | 2.13
"
03971 | CINTA CIRCULAR DE ACO GALVANIZADO COM PARAFUSOS, DE APROXIMA | UN | 1 | 39.04 |  | 39.04
DAMENTE 150MM
04210 | ISOLADOR TIPO CARRETILHA, MARROM, DE (72X72)MM | UN | 1 | 6.29 |  | 6.29
04270 | BUCHA E ARRUELA DE ALUMINIO PARA ELETRODUTO, DE 2" | UN | 4 | 7.03 |  | 28.12
05263 | ARMACAO SECUNDARIA, COMPLETA, PARA 1 LINHA | UN | 1 | 13.65 |  | 13.65
11537 | CONECTOR P/HASTE DE ATERRAMENTO COM 1 DESCIDA DE 5/8" | UN | 1 | 5.76 |  | 5.76
11798 | HASTE PARA ATERRAMENTO, DE COBRE,NO DIAMETRO DE 5/8"(16MM) E | UN | 1 | 40.5 |  | 40.5
COM COMPRIMENTO DE 2,40M
11924 | CAIXA POLIMERICA P/MED.DIRETA POLI(CM3)EM POLICARBONATO C/TA | UN | 1 | 89.2 |  | 89.2
MPA TRANSP.P/ENTR.ENERGIA INDIV.,PADRAO CONC.ENERGIA ELET.
11925 | CAIXA DE DISJUNTORES TRIFASICO (CDJ3) INTERNA, PARA ENTRADA | UN | 1 | 32.19 |  | 32.19
DE ENERGIA INDIVIDUAL, PADRAO LIGHT
11943 | CAIXA POLIMERICA DE INSPECAO DE ATERRAMENTO COM DIAMETRO SUP | UN | 1 | 11.05 |  | 11.05
ERIOR APROX. DE 23CM E ALTURA APROX. DE 25CM, COM TAMPA
14549 | BRITA 1, PARA REGIAO METROPOLITANA DO RIO DE JANEIRO | T | 0.022 | 96 |  | 2.112
14942 | CURVA DE 180º PARA ELETRODUTO DE PVC RIGIDO ROSQUEAVEL, DE 2 | UN | 1 | 17.44 |  | 17.44
"
20060 | MAO-DE-OBRA DE ELETRICISTA DA CONSTRUCAO CIVIL, INCLUSIVE EN | H | 2.8932 | 25.13 | 3,00000000 | 74.8873
CARGOS SOCIAIS DESONERADOS
20132 | MAO-DE-OBRA DE SERVENTE DA CONSTRUCAO CIVIL, INCLUSIVE ENCAR | H | 4.2196 | 18.17 | 3,00000000 | 78.9702
GOS SOCIAIS DESONERADOS
30163 | ARGAMASSA CIM.,AREIA TRACO 1:3,PREPARO MECANICO | M3 | 0.0396 | 465.8035 |  | 18.4458
15.011.0026-0 | ENTRADA ENERGIA INDIVIDUAL,PADRAO LIGHT,MEDICAO DIRETA,REDE | UN |  | 659.58
AEREA,24KVA E 38KVA,INCL.CAIXA POLIMERICA P/MEDICAO DIRETA P
OLIFASICA(CM3) CAIXA POLIMERICA P/DISJUNTOR POLIFASICO(CDJ3)
INTERNA,POLICARBONATO TAMPA TRANSPARENTE,CAIXA INSPECAO,3 H
ASTES CONECTORES ATERRAMENTO,MAT.NECES.EXCL.POSTE,DISJUNTOR
E CONDUTORES (ENTR.SAIDA,ATERRAMENTO RESPECTIVOS CONECTORES)
3%-DESGASTE DE FERRAMENTAS E EPI
00115 | BUCHA E ARRUELA DE ALUMINIO PARA ELETRODUTO, DE 3/4" | UN | 2 | 1.69 |  | 3.38
01605 | ARGAMASSA CIM.,AREIA TRACO 1:3,PREPARO MECANICO | M3 | 0.0396 | 472.2487 |  | 18.701
01983 | MAO-DE-OBRA DE ELETRICISTA DE CONSTRUCAOCIVIL, INCLUSIVE ENC | H | 3.4532 | 27.92 | 3,00000000 | 99.3057
ARGOS SOCIAIS
01999 | MAO-DE-OBRA DE SERVENTE DA CONSTRUCAO CIVIL, INCLUSIVE ENCAR | H | 4.2196 | 20.19 | 3,00000000 | 87.7495
GOS SOCIAIS
02341 | ELETRODUTO DE PVC PRETO, RIGIDO ROSQUEAVEL, COM ROSCA EM AMB | UN | 0.7186 | 8.03 |  | 5.7704
AS EXTREMIDADES, EM BARRAS DE 3 METROS, DE 3/4"
02346 | ELETRODUTO DE PVC PRETO,RIGIDO ROSQUEAVEL EM AMBAS EXTREMIDA | UN | 1.8 | 24.34 |  | 43.812
DES,EM BARRAS DE 3 METROS,DE 2"
02640 | CURVA 90º DE PVC RIGIDO, ROSQUEAVEL, PARA ELETRODUTO, DE 2" | UN | 2 | 8.15 |  | 16.3
02643 | LUVA DE PVC RIGIDO ROSQUEAVEL, PARA ELETRODUTO, DE 3/4" | UN | 2 | 0.63 |  | 1.26
02645 | LUVA DE PVC RIGIDO ROSQUEAVEL, PARA ELETRODUTO, DE 2" | UN | 2 | 2.26 |  | 4.52
02961 | CURVA 90º DE PVC RIGIDO, ROSQUEAVEL, PARA ELETRODUTO, DE 3/4 | UN | 1 | 2.13 |  | 2.13
"
03971 | CINTA CIRCULAR DE ACO GALVANIZADO COM PARAFUSOS, DE APROXIMA | UN | 1 | 39.04 |  | 39.04
DAMENTE 150MM
04210 | ISOLADOR TIPO CARRETILHA, MARROM, DE (72X72)MM | UN | 1 | 6.29 |  | 6.29
04270 | BUCHA E ARRUELA DE ALUMINIO PARA ELETRODUTO, DE 2" | UN | 4 | 7.03 |  | 28.12
05263 | ARMACAO SECUNDARIA, COMPLETA, PARA 1 LINHA | UN | 1 | 13.65 |  | 13.65
11537 | CONECTOR P/HASTE DE ATERRAMENTO COM 1 DESCIDA DE 5/8" | UN | 3 | 5.76 |  | 17.28
11798 | HASTE PARA ATERRAMENTO, DE COBRE,NO DIAMETRO DE 5/8"(16MM) E | UN | 3 | 40.5 |  | 121.5
COM COMPRIMENTO DE 2,40M
11924 | CAIXA POLIMERICA P/MED.DIRETA POLI(CM3)EM POLICARBONATO C/TA | UN | 1 | 89.2 |  | 89.2
MPA TRANSP.P/ENTR.ENERGIA INDIV.,PADRAO CONC.ENERGIA ELET.
11925 | CAIXA DE DISJUNTORES TRIFASICO (CDJ3) INTERNA, PARA ENTRADA | UN | 1 | 32.19 |  | 32.19
DE ENERGIA INDIVIDUAL, PADRAO LIGHT
11943 | CAIXA POLIMERICA DE INSPECAO DE ATERRAMENTO COM DIAMETRO SUP | UN | 1 | 11.05 |  | 11.05
ERIOR APROX. DE 23CM E ALTURA APROX. DE 25CM, COM TAMPA
14549 | BRITA 1, PARA REGIAO METROPOLITANA DO RIO DE JANEIRO | T | 0.0093 | 96 |  | 0.8928
14942 | CURVA DE 180º PARA ELETRODUTO DE PVC RIGIDO ROSQUEAVEL, DE 2 | UN | 1 | 17.44 |  | 17.44
"
15.011.0026-A | ENTRADA ENERGIA INDIVIDUAL,PADRAO LIGHT,MEDICAO DIRETA,REDE | UN |  | 640.62
AEREA,24KVA E 38KVA,INCL.CAIXA POLIMERICA P/MEDICAO DIRETA P
OLIFASICA(CM3) CAIXA POLIMERICA P/DISJUNTOR POLIFASICO(CDJ3)
INTERNA,POLICARBONATO TAMPA TRANSPARENTE,CAIXA INSPECAO,3 H
ASTES CONECTORES ATERRAMENTO,MAT.NECES.EXCL.POSTE,DISJUNTOR
E CONDUTORES (ENTR.SAIDA,ATERRAMENTO RESPECTIVOS CONECTORES)
3%-DESGASTE DE FERRAMENTAS E EPI
00115 | BUCHA E ARRUELA DE ALUMINIO PARA ELETRODUTO, DE 3/4" | UN | 2 | 1.69 |  | 3.38
02341 | ELETRODUTO DE PVC PRETO, RIGIDO ROSQUEAVEL, COM ROSCA EM AMB | UN | 0.7186 | 8.03 |  | 5.7704
AS EXTREMIDADES, EM BARRAS DE 3 METROS, DE 3/4"
02346 | ELETRODUTO DE PVC PRETO,RIGIDO ROSQUEAVEL EM AMBAS EXTREMIDA | UN | 1.8 | 24.34 |  | 43.812
DES,EM BARRAS DE 3 METROS,DE 2"
02640 | CURVA 90º DE PVC RIGIDO, ROSQUEAVEL, PARA ELETRODUTO, DE 2" | UN | 2 | 8.15 |  | 16.3
02643 | LUVA DE PVC RIGIDO ROSQUEAVEL, PARA ELETRODUTO, DE 3/4" | UN | 2 | 0.63 |  | 1.26
02645 | LUVA DE PVC RIGIDO ROSQUEAVEL, PARA ELETRODUTO, DE 2" | UN | 2 | 2.26 |  | 4.52
02961 | CURVA 90º DE PVC RIGIDO, ROSQUEAVEL, PARA ELETRODUTO, DE 3/4 | UN | 1 | 2.13 |  | 2.13
"
03971 | CINTA CIRCULAR DE ACO GALVANIZADO COM PARAFUSOS, DE APROXIMA | UN | 1 | 39.04 |  | 39.04
DAMENTE 150MM
04210 | ISOLADOR TIPO CARRETILHA, MARROM, DE (72X72)MM | UN | 1 | 6.29 |  | 6.29
04270 | BUCHA E ARRUELA DE ALUMINIO PARA ELETRODUTO, DE 2" | UN | 4 | 7.03 |  | 28.12
05263 | ARMACAO SECUNDARIA, COMPLETA, PARA 1 LINHA | UN | 1 | 13.65 |  | 13.65
11537 | CONECTOR P/HASTE DE ATERRAMENTO COM 1 DESCIDA DE 5/8" | UN | 3 | 5.76 |  | 17.28
11798 | HASTE PARA ATERRAMENTO, DE COBRE,NO DIAMETRO DE 5/8"(16MM) E | UN | 3 | 40.5 |  | 121.5
COM COMPRIMENTO DE 2,40M
11924 | CAIXA POLIMERICA P/MED.DIRETA POLI(CM3)EM POLICARBONATO C/TA | UN | 1 | 89.2 |  | 89.2
MPA TRANSP.P/ENTR.ENERGIA INDIV.,PADRAO CONC.ENERGIA ELET.
11925 | CAIXA DE DISJUNTORES TRIFASICO (CDJ3) INTERNA, PARA ENTRADA | UN | 1 | 32.19 |  | 32.19
DE ENERGIA INDIVIDUAL, PADRAO LIGHT
11943 | CAIXA POLIMERICA DE INSPECAO DE ATERRAMENTO COM DIAMETRO SUP | UN | 1 | 11.05 |  | 11.05
ERIOR APROX. DE 23CM E ALTURA APROX. DE 25CM, COM TAMPA
14549 | BRITA 1, PARA REGIAO METROPOLITANA DO RIO DE JANEIRO | T | 0.0093 | 96 |  | 0.8928
14942 | CURVA DE 180º PARA ELETRODUTO DE PVC RIGIDO ROSQUEAVEL, DE 2 | UN | 1 | 17.44 |  | 17.44
"
20060 | MAO-DE-OBRA DE ELETRICISTA DA CONSTRUCAO CIVIL, INCLUSIVE EN | H | 3.4532 | 25.13 | 3,00000000 | 89.3823
CARGOS SOCIAIS DESONERADOS
20132 | MAO-DE-OBRA DE SERVENTE DA CONSTRUCAO CIVIL, INCLUSIVE ENCAR | H | 4.2196 | 18.17 | 3,00000000 | 78.9702
GOS SOCIAIS DESONERADOS
30163 | ARGAMASSA CIM.,AREIA TRACO 1:3,PREPARO MECANICO | M3 | 0.0396 | 465.8035 |  | 18.4458
15.011.0028-0 | ENTRADA ENERGIA INDIVIDUAL,PADRAO LIGHT,MEDICAO DIRETA,REDE | UN |  | 1171.14
AEREA,38KVA E 57KVA,INCL.CAIXA POLIMERICA P/MEDICAO DIRETA P
OLIFASICA(CM200-P) CAIXA DE PROTECAO GERAL(CPG200) INTERNA,P
OLICARBONATO TAMPA TRANSPARENTE,CAIXA INSPECAO,3 HASTES E CO
NECTORES ATERRAMENTO,E MAT.NECES.EXCL.POSTE,DISJUNTOR E COND
UTORES (ENTRADA,SAIDA,ATERRAMENTO E RESPECTIVOS CONECTORES)
3%-DESGASTE DE FERRAMENTAS E EPI
00115 | BUCHA E ARRUELA DE ALUMINIO PARA ELETRODUTO, DE 3/4" | UN | 2 | 1.69 |  | 3.38
01605 | ARGAMASSA CIM.,AREIA TRACO 1:3,PREPARO MECANICO | M3 | 0.0525 | 472.2487 |  | 24.7931
01983 | MAO-DE-OBRA DE ELETRICISTA DE CONSTRUCAOCIVIL, INCLUSIVE ENC | H | 3.4532 | 27.92 | 3,00000000 | 99.3057
ARGOS SOCIAIS
01999 | MAO-DE-OBRA DE SERVENTE DA CONSTRUCAO CIVIL, INCLUSIVE ENCAR | H | 4.7356 | 20.19 | 3,00000000 | 98.4801
GOS SOCIAIS
02341 | ELETRODUTO DE PVC PRETO, RIGIDO ROSQUEAVEL, COM ROSCA EM AMB | UN | 0.7186 | 8.03 |  | 5.7704
AS EXTREMIDADES, EM BARRAS DE 3 METROS, DE 3/4"
02346 | ELETRODUTO DE PVC PRETO,RIGIDO ROSQUEAVEL EM AMBAS EXTREMIDA | UN | 1.7966 | 24.34 |  | 43.7292
DES,EM BARRAS DE 3 METROS,DE 2"
02640 | CURVA 90º DE PVC RIGIDO, ROSQUEAVEL, PARA ELETRODUTO, DE 2" | UN | 2 | 8.15 |  | 16.3
02643 | LUVA DE PVC RIGIDO ROSQUEAVEL, PARA ELETRODUTO, DE 3/4" | UN | 2 | 0.63 |  | 1.26
02645 | LUVA DE PVC RIGIDO ROSQUEAVEL, PARA ELETRODUTO, DE 2" | UN | 2 | 2.26 |  | 4.52
02961 | CURVA 90º DE PVC RIGIDO, ROSQUEAVEL, PARA ELETRODUTO, DE 3/4 | UN | 1 | 2.13 |  | 2.13
"
03971 | CINTA CIRCULAR DE ACO GALVANIZADO COM PARAFUSOS, DE APROXIMA | UN | 1 | 39.04 |  | 39.04
DAMENTE 150MM
04210 | ISOLADOR TIPO CARRETILHA, MARROM, DE (72X72)MM | UN | 1 | 6.29 |  | 6.29
04270 | BUCHA E ARRUELA DE ALUMINIO PARA ELETRODUTO, DE 2" | UN | 4 | 7.03 |  | 28.12
05263 | ARMACAO SECUNDARIA, COMPLETA, PARA 1 LINHA | UN | 1 | 13.65 |  | 13.65
11537 | CONECTOR P/HASTE DE ATERRAMENTO COM 1 DESCIDA DE 5/8" | UN | 3 | 5.76 |  | 17.28
11798 | HASTE PARA ATERRAMENTO, DE COBRE,NO DIAMETRO DE 5/8"(16MM) E | UN | 3 | 40.5 |  | 121.5
COM COMPRIMENTO DE 2,40M
11943 | CAIXA POLIMERICA DE INSPECAO DE ATERRAMENTO COM DIAMETRO SUP | UN | 1 | 11.05 |  | 11.05
ERIOR APROX. DE 23CM E ALTURA APROX. DE 25CM, COM TAMPA
14549 | BRITA 1, PARA REGIAO METROPOLITANA DO RIO DE JANEIRO | T | 0.0093 | 96 |  | 0.8928
14939 | CAIXA POLIMERICA MEDICAO DIRETA ATE 200A,EM POLICARBONATO C/ | UN | 1 | 366.21 |  | 366.21
TAMPA TRANSPARENTE,ENTRADA INDIVIDUAL,PADRAO CONC.ENERG.ELET
14940 | CAIXA POLIMERICA PROTECAO GERAL INTERNA (CPG200-P),P/ENTRADA | UN | 1 | 250 |  | 250
DE ENERGIA INDIVIDUAL,PADRAO CONCESSIONARIA ENERGIA ELET.
14942 | CURVA DE 180º PARA ELETRODUTO DE PVC RIGIDO ROSQUEAVEL, DE 2 | UN | 1 | 17.44 |  | 17.44
"
15.011.0028-A | ENTRADA ENERGIA INDIVIDUAL,PADRAO LIGHT,MEDICAO DIRETA,REDE | UN |  | 1151.02
AEREA,38KVA E 57KVA,INCL.CAIXA POLIMERICA P/MEDICAO DIRETA P
OLIFASICA(CM200-P) CAIXA DE PROTECAO GERAL(CPG200) INTERNA,P
OLICARBONATO TAMPA TRANSPARENTE,CAIXA INSPECAO,3 HASTES E CO
NECTORES ATERRAMENTO,E MAT.NECES.EXCL.POSTE,DISJUNTOR E COND
UTORES (ENTRADA,SAIDA,ATERRAMENTO E RESPECTIVOS CONECTORES)
3%-DESGASTE DE FERRAMENTAS E EPI
00115 | BUCHA E ARRUELA DE ALUMINIO PARA ELETRODUTO, DE 3/4" | UN | 2 | 1.69 |  | 3.38
02341 | ELETRODUTO DE PVC PRETO, RIGIDO ROSQUEAVEL, COM ROSCA EM AMB | UN | 0.7186 | 8.03 |  | 5.7704
AS EXTREMIDADES, EM BARRAS DE 3 METROS, DE 3/4"
02346 | ELETRODUTO DE PVC PRETO,RIGIDO ROSQUEAVEL EM AMBAS EXTREMIDA | UN | 1.7966 | 24.34 |  | 43.7292
DES,EM BARRAS DE 3 METROS,DE 2"
02640 | CURVA 90º DE PVC RIGIDO, ROSQUEAVEL, PARA ELETRODUTO, DE 2" | UN | 2 | 8.15 |  | 16.3
02643 | LUVA DE PVC RIGIDO ROSQUEAVEL, PARA ELETRODUTO, DE 3/4" | UN | 2 | 0.63 |  | 1.26
02645 | LUVA DE PVC RIGIDO ROSQUEAVEL, PARA ELETRODUTO, DE 2" | UN | 2 | 2.26 |  | 4.52
02961 | CURVA 90º DE PVC RIGIDO, ROSQUEAVEL, PARA ELETRODUTO, DE 3/4 | UN | 1 | 2.13 |  | 2.13
"
03971 | CINTA CIRCULAR DE ACO GALVANIZADO COM PARAFUSOS, DE APROXIMA | UN | 1 | 39.04 |  | 39.04
DAMENTE 150MM
04210 | ISOLADOR TIPO CARRETILHA, MARROM, DE (72X72)MM | UN | 1 | 6.29 |  | 6.29
04270 | BUCHA E ARRUELA DE ALUMINIO PARA ELETRODUTO, DE 2" | UN | 4 | 7.03 |  | 28.12
05263 | ARMACAO SECUNDARIA, COMPLETA, PARA 1 LINHA | UN | 1 | 13.65 |  | 13.65
11537 | CONECTOR P/HASTE DE ATERRAMENTO COM 1 DESCIDA DE 5/8" | UN | 3 | 5.76 |  | 17.28
11798 | HASTE PARA ATERRAMENTO, DE COBRE,NO DIAMETRO DE 5/8"(16MM) E | UN | 3 | 40.5 |  | 121.5
COM COMPRIMENTO DE 2,40M
11943 | CAIXA POLIMERICA DE INSPECAO DE ATERRAMENTO COM DIAMETRO SUP | UN | 1 | 11.05 |  | 11.05
ERIOR APROX. DE 23CM E ALTURA APROX. DE 25CM, COM TAMPA
14549 | BRITA 1, PARA REGIAO METROPOLITANA DO RIO DE JANEIRO | T | 0.0093 | 96 |  | 0.8928
14939 | CAIXA POLIMERICA MEDICAO DIRETA ATE 200A,EM POLICARBONATO C/ | UN | 1 | 366.21 |  | 366.21
TAMPA TRANSPARENTE,ENTRADA INDIVIDUAL,PADRAO CONC.ENERG.ELET
14940 | CAIXA POLIMERICA PROTECAO GERAL INTERNA (CPG200-P),P/ENTRADA | UN | 1 | 250 |  | 250
DE ENERGIA INDIVIDUAL,PADRAO CONCESSIONARIA ENERGIA ELET.
14942 | CURVA DE 180º PARA ELETRODUTO DE PVC RIGIDO ROSQUEAVEL, DE 2 | UN | 1 | 17.44 |  | 17.44
"
20060 | MAO-DE-OBRA DE ELETRICISTA DA CONSTRUCAO CIVIL, INCLUSIVE EN | H | 3.4532 | 25.13 | 3,00000000 | 89.3823
CARGOS SOCIAIS DESONERADOS
20132 | MAO-DE-OBRA DE SERVENTE DA CONSTRUCAO CIVIL, INCLUSIVE ENCAR | H | 4.7356 | 18.17 | 3,00000000 | 88.6272
GOS SOCIAIS DESONERADOS
30163 | ARGAMASSA CIM.,AREIA TRACO 1:3,PREPARO MECANICO | M3 | 0.0525 | 465.8035 |  | 24.4547
15.011.0031-0 | ENTRADA ENERGIA INDIVIDUAL,PADRAO LIGHT,MEDICAO DIRETA,REDE | UN |  | 1234.22
AEREA,57KVA E 76KVA,INCL.CAIXA POLIMERICA P/MEDICAO DIRETA P
OLIFASICA (CM200-P) E CAIXA PROTECAO GERAL (CPG200) INTERNA,
POLICARBONATO TAMPA TRANSPARENTE,CAIXA INSPECAO,3 HASTES E C
ONECTORES ATERRAMENTO,E MAT.NECES.EXCL.POSTE,DISJUNTOR E CON
DUTORES (ENTRADA,SAIDA,ATERRAMENTO E RESPECTIVOS CONECTORES)
3%-DESGASTE DE FERRAMENTAS E EPI
00115 | BUCHA E ARRUELA DE ALUMINIO PARA ELETRODUTO, DE 3/4" | UN | 2 | 1.69 |  | 3.38
01605 | ARGAMASSA CIM.,AREIA TRACO 1:3,PREPARO MECANICO | M3 | 0.0562 | 472.2487 |  | 26.5404
01983 | MAO-DE-OBRA DE ELETRICISTA DE CONSTRUCAOCIVIL, INCLUSIVE ENC | H | 3.6492 | 27.92 | 3,00000000 | 104.9422
ARGOS SOCIAIS
01999 | MAO-DE-OBRA DE SERVENTE DA CONSTRUCAO CIVIL, INCLUSIVE ENCAR | H | 5.0796 | 20.19 | 3,00000000 | 105.6338
GOS SOCIAIS
02341 | ELETRODUTO DE PVC PRETO, RIGIDO ROSQUEAVEL, COM ROSCA EM AMB | UN | 0.7186 | 8.03 |  | 5.7704
AS EXTREMIDADES, EM BARRAS DE 3 METROS, DE 3/4"
02347 | ELETRODUTO DE PVC PRETO,RIGIDO ROSQUEAVEL,COM ROSCA EM AMBAS | UN | 1.7966 | 36.03 |  | 64.7315
EXTREMIDADES,EM BARRAS DE 3 METROS,DE 2.1/2"
02643 | LUVA DE PVC RIGIDO ROSQUEAVEL, PARA ELETRODUTO, DE 3/4" | UN | 2 | 0.63 |  | 1.26
02944 | CURVA 90º DE PVC RIGIDO, ROSQUEAVEL, PARA ELETRODUTO, DE 2.1 | UN | 2 | 14.72 |  | 29.44
/2"
02961 | CURVA 90º DE PVC RIGIDO, ROSQUEAVEL, PARA ELETRODUTO, DE 3/4 | UN | 1 | 2.13 |  | 2.13
"
03888 | LUVA DE PVC RIGIDO ROSQUEAVEL, PARA ELETRODUTO, DE 2.1/2" | UN | 2 | 5.3 |  | 10.6
03971 | CINTA CIRCULAR DE ACO GALVANIZADO COM PARAFUSOS, DE APROXIMA | UN | 1 | 39.04 |  | 39.04
DAMENTE 150MM
04210 | ISOLADOR TIPO CARRETILHA, MARROM, DE (72X72)MM | UN | 1 | 6.29 |  | 6.29
04271 | BUCHA E ARRUELA DE ALUMINIO PARA ELETRODUTO, DE 2.1/2" | UN | 4 | 9.11 |  | 36.44
05263 | ARMACAO SECUNDARIA, COMPLETA, PARA 1 LINHA | UN | 1 | 13.65 |  | 13.65
11537 | CONECTOR P/HASTE DE ATERRAMENTO COM 1 DESCIDA DE 5/8" | UN | 3 | 5.76 |  | 17.28
11798 | HASTE PARA ATERRAMENTO, DE COBRE,NO DIAMETRO DE 5/8"(16MM) E | UN | 3 | 40.5 |  | 121.5
COM COMPRIMENTO DE 2,40M
11943 | CAIXA POLIMERICA DE INSPECAO DE ATERRAMENTO COM DIAMETRO SUP | UN | 1 | 11.05 |  | 11.05
ERIOR APROX. DE 23CM E ALTURA APROX. DE 25CM, COM TAMPA
14549 | BRITA 1, PARA REGIAO METROPOLITANA DO RIO DE JANEIRO | T | 0.0093 | 96 |  | 0.8928
14939 | CAIXA POLIMERICA MEDICAO DIRETA ATE 200A,EM POLICARBONATO C/ | UN | 1 | 366.21 |  | 366.21
TAMPA TRANSPARENTE,ENTRADA INDIVIDUAL,PADRAO CONC.ENERG.ELET
14940 | CAIXA POLIMERICA PROTECAO GERAL INTERNA (CPG200-P),P/ENTRADA | UN | 1 | 250 |  | 250
DE ENERGIA INDIVIDUAL,PADRAO CONCESSIONARIA ENERGIA ELET.
14942 | CURVA DE 180º PARA ELETRODUTO DE PVC RIGIDO ROSQUEAVEL, DE 2 | UN | 1 | 17.44 |  | 17.44
"
15.011.0031-A | ENTRADA ENERGIA INDIVIDUAL,PADRAO LIGHT,MEDICAO DIRETA,REDE | UN |  | 1212.8
AEREA,57KVA E 76KVA,INCL.CAIXA POLIMERICA P/MEDICAO DIRETA P
OLIFASICA (CM200-P) E CAIXA PROTECAO GERAL (CPG200) INTERNA,
POLICARBONATO TAMPA TRANSPARENTE,CAIXA INSPECAO,3 HASTES E C
ONECTORES ATERRAMENTO,E MAT.NECES.EXCL.POSTE,DISJUNTOR E CON
DUTORES (ENTRADA,SAIDA,ATERRAMENTO E RESPECTIVOS CONECTORES)
3%-DESGASTE DE FERRAMENTAS E EPI
00115 | BUCHA E ARRUELA DE ALUMINIO PARA ELETRODUTO, DE 3/4" | UN | 2 | 1.69 |  | 3.38
02341 | ELETRODUTO DE PVC PRETO, RIGIDO ROSQUEAVEL, COM ROSCA EM AMB | UN | 0.7186 | 8.03 |  | 5.7704
AS EXTREMIDADES, EM BARRAS DE 3 METROS, DE 3/4"
02347 | ELETRODUTO DE PVC PRETO,RIGIDO ROSQUEAVEL,COM ROSCA EM AMBAS | UN | 1.7966 | 36.03 |  | 64.7315
EXTREMIDADES,EM BARRAS DE 3 METROS,DE 2.1/2"
02643 | LUVA DE PVC RIGIDO ROSQUEAVEL, PARA ELETRODUTO, DE 3/4" | UN | 2 | 0.63 |  | 1.26
02944 | CURVA 90º DE PVC RIGIDO, ROSQUEAVEL, PARA ELETRODUTO, DE 2.1 | UN | 2 | 14.72 |  | 29.44
/2"
02961 | CURVA 90º DE PVC RIGIDO, ROSQUEAVEL, PARA ELETRODUTO, DE 3/4 | UN | 1 | 2.13 |  | 2.13
"
03888 | LUVA DE PVC RIGIDO ROSQUEAVEL, PARA ELETRODUTO, DE 2.1/2" | UN | 2 | 5.3 |  | 10.6
03971 | CINTA CIRCULAR DE ACO GALVANIZADO COM PARAFUSOS, DE APROXIMA | UN | 1 | 39.04 |  | 39.04
DAMENTE 150MM
04210 | ISOLADOR TIPO CARRETILHA, MARROM, DE (72X72)MM | UN | 1 | 6.29 |  | 6.29
04271 | BUCHA E ARRUELA DE ALUMINIO PARA ELETRODUTO, DE 2.1/2" | UN | 4 | 9.11 |  | 36.44
05263 | ARMACAO SECUNDARIA, COMPLETA, PARA 1 LINHA | UN | 1 | 13.65 |  | 13.65
11537 | CONECTOR P/HASTE DE ATERRAMENTO COM 1 DESCIDA DE 5/8" | UN | 3 | 5.76 |  | 17.28
11798 | HASTE PARA ATERRAMENTO, DE COBRE,NO DIAMETRO DE 5/8"(16MM) E | UN | 3 | 40.5 |  | 121.5
COM COMPRIMENTO DE 2,40M
11943 | CAIXA POLIMERICA DE INSPECAO DE ATERRAMENTO COM DIAMETRO SUP | UN | 1 | 11.05 |  | 11.05
ERIOR APROX. DE 23CM E ALTURA APROX. DE 25CM, COM TAMPA
14549 | BRITA 1, PARA REGIAO METROPOLITANA DO RIO DE JANEIRO | T | 0.0093 | 96 |  | 0.8928
14939 | CAIXA POLIMERICA MEDICAO DIRETA ATE 200A,EM POLICARBONATO C/ | UN | 1 | 366.21 |  | 366.21
TAMPA TRANSPARENTE,ENTRADA INDIVIDUAL,PADRAO CONC.ENERG.ELET
14940 | CAIXA POLIMERICA PROTECAO GERAL INTERNA (CPG200-P),P/ENTRADA | UN | 1 | 250 |  | 250
DE ENERGIA INDIVIDUAL,PADRAO CONCESSIONARIA ENERGIA ELET.
14942 | CURVA DE 180º PARA ELETRODUTO DE PVC RIGIDO ROSQUEAVEL, DE 2 | UN | 1 | 17.44 |  | 17.44
"
20060 | MAO-DE-OBRA DE ELETRICISTA DA CONSTRUCAO CIVIL, INCLUSIVE EN | H | 3.6492 | 25.13 | 3,00000000 | 94.4555
CARGOS SOCIAIS DESONERADOS
20132 | MAO-DE-OBRA DE SERVENTE DA CONSTRUCAO CIVIL, INCLUSIVE ENCAR | H | 5.0796 | 18.17 | 3,00000000 | 95.0652
GOS SOCIAIS DESONERADOS
30163 | ARGAMASSA CIM.,AREIA TRACO 1:3,PREPARO MECANICO | M3 | 0.0562 | 465.8035 |  | 26.1782
15.011.0070-0 | SUBESTACAO SIMPLIFICADA,PADRAO LIGHT,COM TRANSFORMADOR TRIFA | UN |  | 28884.81
SICO DE 75KVA,13,8KV-220/127V,EXCLUSIVE CABINE DE MEDICAO
3%-DESGASTE DE FERRAMENTAS E EPI
00289 | CABO SOLIDO DE COBRE ELETROLITICO NU, TEMPERA MOLE, CLASSE 2 | KG | 3.11 | 91.8161 |  | 285.5481
, SECAO CIRCULAR DE 10,0 A 500,0MM2
01005 | CAMINHAO CARROC. FIXA, 7,5T (CF) | H | 1.5 | 83.4033 |  | 125.105
01647 | CONCRETO FCK 10MPA INCL. MAT.,PREP.,LANC | M3 | 0.12 | 610.1153 |  | 73.2138
01983 | MAO-DE-OBRA DE ELETRICISTA DE CONSTRUCAOCIVIL, INCLUSIVE ENC | H | 48 | 27.92 | 3,00000000 | 1380.3648
ARGOS SOCIAIS
01999 | MAO-DE-OBRA DE SERVENTE DA CONSTRUCAO CIVIL, INCLUSIVE ENCAR | H | 70 | 20.19 | 3,00000000 | 1455.699
GOS SOCIAIS
02003 | GUINDAUTO 3,5T, ALCANCE 7,0M (CP) | H | 1.5 | 66.5814 |  | 99.8721
02057 | TRANSPORTE CARGA CAMINHAO 8T, 30KM/H | T X KM | 6 | 1.8393 |  | 11.0358
02864 | ARAME GALVANIZADO Nº 12 | KG | 0.87 | 11.48 |  | 9.9876
03032 | ESCAVACAO MAN. 1ªCAT., ATE 1,50M | M3 | 0.2 | 70.7053 |  | 14.1411
03889 | SUPORTE P/TRANSFORMADOR, EM POSTE DE SECAO CIRCULAR | UN | 2 | 185.95 |  | 371.9
03897 | POSTE CONCRETO, C/SECAO CIRCULAR, 11,00M COMPR., PADRAO ABNT | UN | 1 | 1855 |  | 1855
, EXCL. TRANSP., C/CARGA NOM. HORIZ. NO TOPO, DE 300KGF
04338 | PARA-RAIO VALVULA, PARA 15KV-5KA ATERRADO | UN | 3 | 286.55 |  | 859.65
04344 | TRANSFORMADOR DE DISTRIBUICAO, TRIFASICO, 60HZ, CLASSE 15KV, | UN | 1 | 18900 |  | 18900
TENSAO PRIM. 13,8KV, T.SEC.220/127V, REFR.OLEO MIN.0075KVA
04377 | CINTA CIRCULAR DE ACO GALVANIZADO COM PARAFUSOS, DE APROXIMA | UN | 4 | 45.04 |  | 180.16
DAMENTE 210MM
05399 | MAO-FRANCESA P/CRUZETA DE MADEIRA | UN | 8 | 28.94 |  | 231.52
05400 | CRUZETA DE MADEIRA PARA LINHA DE 13,8KV, DE (90X115X2000)MM | UN | 4 | 182.04 |  | 728.16
05401 | SELA P/CRUZETA DE MADEIRA | UN | 4 | 15.2 |  | 60.8
05641 | ISOLADOR DE TENSAO, DISCO DE SUSPENSAO, CLASSE 15KV, 6" | UN | 6 | 82.33 |  | 493.98
05688 | CHAVE FUSIVEL, UNIPOLAR, ACIONAMENTO POR COMANDO DE VARA DE | UN | 3 | 399.64 |  | 1198.92
MANOBRA, DE 15KV-100A
07004 | GRAMPO TIPO "I", DIAMETRO DE 8" E ROSCA DE 5/8", INCLUSIVE P | UN | 4 | 21.97 |  | 87.88
ORCAS E ARRUELAS, EM ACO GALVANIZADO
07007 | MANILHA-SAPATILHA P/ISOLADOR, TIPO DISCO | UN | 3 | 17.91 |  | 53.73
07008 | GANCHO SUSPENSAO PARA OLHAL | UN | 3 | 18.36 |  | 55.08
07009 | PORCA OLHAL | UN | 3 | 5.4178 |  | 16.2534
07085 | CONECTOR ESTRIBO DE COMPRESSAO, PARA CABO DE 25MM2 | UN | 3 | 48.23 |  | 144.69
07086 | CONECTOR DE DERIVACAO DE LINHA VIVA, DE 16 A 240MM2 | UN | 3 | 53.84 |  | 161.52
08020 | CONECTOR PARAFUSO FENDIDO, TIPO SPLIP BOLT, FABRICADO EM COB | UN | 4 | 7.65 |  | 30.6
RE, PARA CABO DE 016MM2
15.011.0070-A | SUBESTACAO SIMPLIFICADA,PADRAO LIGHT,COM TRANSFORMADOR TRIFA | UN |  | 28586.61
SICO DE 75KVA,13,8KV-220/127V,EXCLUSIVE CABINE DE MEDICAO
3%-DESGASTE DE FERRAMENTAS E EPI
00289 | CABO SOLIDO DE COBRE ELETROLITICO NU, TEMPERA MOLE, CLASSE 2 | KG | 3.11 | 91.8161 |  | 285.5481
, SECAO CIRCULAR DE 10,0 A 500,0MM2
02864 | ARAME GALVANIZADO Nº 12 | KG | 0.87 | 11.48 |  | 9.9876
03889 | SUPORTE P/TRANSFORMADOR, EM POSTE DE SECAO CIRCULAR | UN | 2 | 185.95 |  | 371.9
03897 | POSTE CONCRETO, C/SECAO CIRCULAR, 11,00M COMPR., PADRAO ABNT | UN | 1 | 1855 |  | 1855
, EXCL. TRANSP., C/CARGA NOM. HORIZ. NO TOPO, DE 300KGF
04338 | PARA-RAIO VALVULA, PARA 15KV-5KA ATERRADO | UN | 3 | 286.55 |  | 859.65
04344 | TRANSFORMADOR DE DISTRIBUICAO, TRIFASICO, 60HZ, CLASSE 15KV, | UN | 1 | 18900 |  | 18900
TENSAO PRIM. 13,8KV, T.SEC.220/127V, REFR.OLEO MIN.0075KVA
04377 | CINTA CIRCULAR DE ACO GALVANIZADO COM PARAFUSOS, DE APROXIMA | UN | 4 | 45.04 |  | 180.16
DAMENTE 210MM
05399 | MAO-FRANCESA P/CRUZETA DE MADEIRA | UN | 8 | 28.94 |  | 231.52
05400 | CRUZETA DE MADEIRA PARA LINHA DE 13,8KV, DE (90X115X2000)MM | UN | 4 | 182.04 |  | 728.16
05401 | SELA P/CRUZETA DE MADEIRA | UN | 4 | 15.2 |  | 60.8
05641 | ISOLADOR DE TENSAO, DISCO DE SUSPENSAO, CLASSE 15KV, 6" | UN | 6 | 82.33 |  | 493.98
05688 | CHAVE FUSIVEL, UNIPOLAR, ACIONAMENTO POR COMANDO DE VARA DE | UN | 3 | 399.64 |  | 1198.92
MANOBRA, DE 15KV-100A
07004 | GRAMPO TIPO "I", DIAMETRO DE 8" E ROSCA DE 5/8", INCLUSIVE P | UN | 4 | 21.97 |  | 87.88
ORCAS E ARRUELAS, EM ACO GALVANIZADO
07007 | MANILHA-SAPATILHA P/ISOLADOR, TIPO DISCO | UN | 3 | 17.91 |  | 53.73
07008 | GANCHO SUSPENSAO PARA OLHAL | UN | 3 | 18.36 |  | 55.08
07009 | PORCA OLHAL | UN | 3 | 5.4178 |  | 16.2534
07085 | CONECTOR ESTRIBO DE COMPRESSAO, PARA CABO DE 25MM2 | UN | 3 | 48.23 |  | 144.69
07086 | CONECTOR DE DERIVACAO DE LINHA VIVA, DE 16 A 240MM2 | UN | 3 | 53.84 |  | 161.52
08020 | CONECTOR PARAFUSO FENDIDO, TIPO SPLIP BOLT, FABRICADO EM COB | UN | 4 | 7.65 |  | 30.6
RE, PARA CABO DE 016MM2
20060 | MAO-DE-OBRA DE ELETRICISTA DA CONSTRUCAO CIVIL, INCLUSIVE EN | H | 48 | 25.13 | 3,00000000 | 1242.4272
CARGOS SOCIAIS DESONERADOS
20132 | MAO-DE-OBRA DE SERVENTE DA CONSTRUCAO CIVIL, INCLUSIVE ENCAR | H | 70 | 18.17 | 3,00000000 | 1310.057
GOS SOCIAIS DESONERADOS
30003 | ESCAVACAO MAN. 1ªCAT., ATE 1,50M | M3 | 0.2 | 63.6313 |  | 12.7263
30060 | TRANSPORTE CARGA CAMINHAO 8T, 30KM/H | T X KM | 6 | 1.8161 |  | 10.8966
30276 | CONCRETO FCK 10MPA INCL. MAT.,PREP.,LANC | M3 | 0.12 | 586.6827 |  | 70.4019
30415 | CAMINHAO CARROC. FIXA, 7,5T (CF) | H | 1.5 | 80.6133 |  | 120.92
30523 | GUINDAUTO 3,5T, ALCANCE 5,90M (CP) | H | 1.5 | 62.5414 |  | 93.8121
15.011.0071-0 | SUBESTACAO SIMPLIFICADA PADRAO LIGHT,COM TRANSFORMADOR TRIFA | UN |  | 32854.81
SICO 112,5KVA,13,8KV-220/127V,EXCLUSIVE CABINE DE MEDICAO
3%-DESGASTE DE FERRAMENTAS E EPI
00289 | CABO SOLIDO DE COBRE ELETROLITICO NU, TEMPERA MOLE, CLASSE 2 | KG | 3.11 | 91.8161 |  | 285.5481
, SECAO CIRCULAR DE 10,0 A 500,0MM2
01005 | CAMINHAO CARROC. FIXA, 7,5T (CF) | H | 1.5 | 83.4033 |  | 125.105
01647 | CONCRETO FCK 10MPA INCL. MAT.,PREP.,LANC | M3 | 0.12 | 610.1153 |  | 73.2138
01983 | MAO-DE-OBRA DE ELETRICISTA DE CONSTRUCAOCIVIL, INCLUSIVE ENC | H | 48 | 27.92 | 3,00000000 | 1380.3648
ARGOS SOCIAIS
01999 | MAO-DE-OBRA DE SERVENTE DA CONSTRUCAO CIVIL, INCLUSIVE ENCAR | H | 70 | 20.19 | 3,00000000 | 1455.699
GOS SOCIAIS
02003 | GUINDAUTO 3,5T, ALCANCE 7,0M (CP) | H | 1.5 | 66.5814 |  | 99.8721
02057 | TRANSPORTE CARGA CAMINHAO 8T, 30KM/H | T X KM | 6 | 1.8393 |  | 11.0358
02480 | TRANSFORMADOR DE DISTRIB., TRIF.60HZ, CLASSE 15KV,TENSAO PRI | UN | 1 | 22870 |  | 22870
MARIA 13,8KV, TENSAO SEC.220/127V, REFRIG.OLEO MIN.0112,5KVA
02864 | ARAME GALVANIZADO Nº 12 | KG | 0.87 | 11.48 |  | 9.9876
03032 | ESCAVACAO MAN. 1ªCAT., ATE 1,50M | M3 | 0.2 | 70.7053 |  | 14.1411
03889 | SUPORTE P/TRANSFORMADOR, EM POSTE DE SECAO CIRCULAR | UN | 2 | 185.95 |  | 371.9
03897 | POSTE CONCRETO, C/SECAO CIRCULAR, 11,00M COMPR., PADRAO ABNT | UN | 1 | 1855 |  | 1855
, EXCL. TRANSP., C/CARGA NOM. HORIZ. NO TOPO, DE 300KGF
04338 | PARA-RAIO VALVULA, PARA 15KV-5KA ATERRADO | UN | 3 | 286.55 |  | 859.65
04377 | CINTA CIRCULAR DE ACO GALVANIZADO COM PARAFUSOS, DE APROXIMA | UN | 4 | 45.04 |  | 180.16
DAMENTE 210MM
05399 | MAO-FRANCESA P/CRUZETA DE MADEIRA | UN | 8 | 28.94 |  | 231.52
05400 | CRUZETA DE MADEIRA PARA LINHA DE 13,8KV, DE (90X115X2000)MM | UN | 4 | 182.04 |  | 728.16
05401 | SELA P/CRUZETA DE MADEIRA | UN | 4 | 15.2 |  | 60.8
05641 | ISOLADOR DE TENSAO, DISCO DE SUSPENSAO, CLASSE 15KV, 6" | UN | 6 | 82.33 |  | 493.98
05688 | CHAVE FUSIVEL, UNIPOLAR, ACIONAMENTO POR COMANDO DE VARA DE | UN | 3 | 399.64 |  | 1198.92
MANOBRA, DE 15KV-100A
07004 | GRAMPO TIPO "I", DIAMETRO DE 8" E ROSCA DE 5/8", INCLUSIVE P | UN | 4 | 21.97 |  | 87.88
ORCAS E ARRUELAS, EM ACO GALVANIZADO
07007 | MANILHA-SAPATILHA P/ISOLADOR, TIPO DISCO | UN | 3 | 17.91 |  | 53.73
07008 | GANCHO SUSPENSAO PARA OLHAL | UN | 3 | 18.36 |  | 55.08
07009 | PORCA OLHAL | UN | 3 | 5.4178 |  | 16.2534
07085 | CONECTOR ESTRIBO DE COMPRESSAO, PARA CABO DE 25MM2 | UN | 3 | 48.23 |  | 144.69
07086 | CONECTOR DE DERIVACAO DE LINHA VIVA, DE 16 A 240MM2 | UN | 3 | 53.84 |  | 161.52
08020 | CONECTOR PARAFUSO FENDIDO, TIPO SPLIP BOLT, FABRICADO EM COB | UN | 4 | 7.65 |  | 30.6
RE, PARA CABO DE 016MM2
15.011.0071-A | SUBESTACAO SIMPLIFICADA PADRAO LIGHT,COM TRANSFORMADOR TRIFA | UN |  | 32556.61
SICO 112,5KVA,13,8KV-220/127V,EXCLUSIVE CABINE DE MEDICAO
3%-DESGASTE DE FERRAMENTAS E EPI
00289 | CABO SOLIDO DE COBRE ELETROLITICO NU, TEMPERA MOLE, CLASSE 2 | KG | 3.11 | 91.8161 |  | 285.5481
, SECAO CIRCULAR DE 10,0 A 500,0MM2
02480 | TRANSFORMADOR DE DISTRIB., TRIF.60HZ, CLASSE 15KV,TENSAO PRI | UN | 1 | 22870 |  | 22870
MARIA 13,8KV, TENSAO SEC.220/127V, REFRIG.OLEO MIN.0112,5KVA
02864 | ARAME GALVANIZADO Nº 12 | KG | 0.87 | 11.48 |  | 9.9876
03889 | SUPORTE P/TRANSFORMADOR, EM POSTE DE SECAO CIRCULAR | UN | 2 | 185.95 |  | 371.9
03897 | POSTE CONCRETO, C/SECAO CIRCULAR, 11,00M COMPR., PADRAO ABNT | UN | 1 | 1855 |  | 1855
, EXCL. TRANSP., C/CARGA NOM. HORIZ. NO TOPO, DE 300KGF
04338 | PARA-RAIO VALVULA, PARA 15KV-5KA ATERRADO | UN | 3 | 286.55 |  | 859.65
04377 | CINTA CIRCULAR DE ACO GALVANIZADO COM PARAFUSOS, DE APROXIMA | UN | 4 | 45.04 |  | 180.16
DAMENTE 210MM
05399 | MAO-FRANCESA P/CRUZETA DE MADEIRA | UN | 8 | 28.94 |  | 231.52
05400 | CRUZETA DE MADEIRA PARA LINHA DE 13,8KV, DE (90X115X2000)MM | UN | 4 | 182.04 |  | 728.16
05401 | SELA P/CRUZETA DE MADEIRA | UN | 4 | 15.2 |  | 60.8
05641 | ISOLADOR DE TENSAO, DISCO DE SUSPENSAO, CLASSE 15KV, 6" | UN | 6 | 82.33 |  | 493.98
05688 | CHAVE FUSIVEL, UNIPOLAR, ACIONAMENTO POR COMANDO DE VARA DE | UN | 3 | 399.64 |  | 1198.92
MANOBRA, DE 15KV-100A
07004 | GRAMPO TIPO "I", DIAMETRO DE 8" E ROSCA DE 5/8", INCLUSIVE P | UN | 4 | 21.97 |  | 87.88
ORCAS E ARRUELAS, EM ACO GALVANIZADO
07007 | MANILHA-SAPATILHA P/ISOLADOR, TIPO DISCO | UN | 3 | 17.91 |  | 53.73
07008 | GANCHO SUSPENSAO PARA OLHAL | UN | 3 | 18.36 |  | 55.08
07009 | PORCA OLHAL | UN | 3 | 5.4178 |  | 16.2534
07085 | CONECTOR ESTRIBO DE COMPRESSAO, PARA CABO DE 25MM2 | UN | 3 | 48.23 |  | 144.69
07086 | CONECTOR DE DERIVACAO DE LINHA VIVA, DE 16 A 240MM2 | UN | 3 | 53.84 |  | 161.52
08020 | CONECTOR PARAFUSO FENDIDO, TIPO SPLIP BOLT, FABRICADO EM COB | UN | 4 | 7.65 |  | 30.6
RE, PARA CABO DE 016MM2
20060 | MAO-DE-OBRA DE ELETRICISTA DA CONSTRUCAO CIVIL, INCLUSIVE EN | H | 48 | 25.13 | 3,00000000 | 1242.4272
CARGOS SOCIAIS DESONERADOS
20132 | MAO-DE-OBRA DE SERVENTE DA CONSTRUCAO CIVIL, INCLUSIVE ENCAR | H | 70 | 18.17 | 3,00000000 | 1310.057
GOS SOCIAIS DESONERADOS
30003 | ESCAVACAO MAN. 1ªCAT., ATE 1,50M | M3 | 0.2 | 63.6313 |  | 12.7263
30060 | TRANSPORTE CARGA CAMINHAO 8T, 30KM/H | T X KM | 6 | 1.8161 |  | 10.8966
30276 | CONCRETO FCK 10MPA INCL. MAT.,PREP.,LANC | M3 | 0.12 | 586.6827 |  | 70.4019
30415 | CAMINHAO CARROC. FIXA, 7,5T (CF) | H | 1.5 | 80.6133 |  | 120.92
30523 | GUINDAUTO 3,5T, ALCANCE 5,90M (CP) | H | 1.5 | 62.5414 |  | 93.8121
15.011.0072-0 | SUBESTACAO SIMPLIFICADA PADRAO LIGHT,COM TRANSFORMADOR TRIFA | UN |  | 36964.81
SICO DE 150KVA,13,8KV-220/127V,EXCLUSIVE CABINE DE MEDICAO
3%-DESGASTE DE FERRAMENTAS E EPI
00289 | CABO SOLIDO DE COBRE ELETROLITICO NU, TEMPERA MOLE, CLASSE 2 | KG | 3.11 | 91.8161 |  | 285.5481
, SECAO CIRCULAR DE 10,0 A 500,0MM2
01005 | CAMINHAO CARROC. FIXA, 7,5T (CF) | H | 1.5 | 83.4033 |  | 125.105
01647 | CONCRETO FCK 10MPA INCL. MAT.,PREP.,LANC | M3 | 0.12 | 610.1153 |  | 73.2138
01983 | MAO-DE-OBRA DE ELETRICISTA DE CONSTRUCAOCIVIL, INCLUSIVE ENC | H | 48 | 27.92 | 3,00000000 | 1380.3648
ARGOS SOCIAIS
01999 | MAO-DE-OBRA DE SERVENTE DA CONSTRUCAO CIVIL, INCLUSIVE ENCAR | H | 70 | 20.19 | 3,00000000 | 1455.699
GOS SOCIAIS
02003 | GUINDAUTO 3,5T, ALCANCE 7,0M (CP) | H | 1.5 | 66.5814 |  | 99.8721
02057 | TRANSPORTE CARGA CAMINHAO 8T, 30KM/H | T X KM | 6 | 1.8393 |  | 11.0358
02864 | ARAME GALVANIZADO Nº 12 | KG | 0.87 | 11.48 |  | 9.9876
03032 | ESCAVACAO MAN. 1ªCAT., ATE 1,50M | M3 | 0.2 | 70.7053 |  | 14.1411
03889 | SUPORTE P/TRANSFORMADOR, EM POSTE DE SECAO CIRCULAR | UN | 2 | 185.95 |  | 371.9
03897 | POSTE CONCRETO, C/SECAO CIRCULAR, 11,00M COMPR., PADRAO ABNT | UN | 1 | 1855 |  | 1855
, EXCL. TRANSP., C/CARGA NOM. HORIZ. NO TOPO, DE 300KGF
04338 | PARA-RAIO VALVULA, PARA 15KV-5KA ATERRADO | UN | 3 | 286.55 |  | 859.65
04345 | TRANSFORMADOR DE DISTRIBUICAO, TRIFASICO, 60HZ, CLASSE 15KV, | UN | 1 | 26980 |  | 26980
TENS.PRIM.13,8KV, T.SECUND.220/127V, REFR.OLEO MIN.0150KVA
04377 | CINTA CIRCULAR DE ACO GALVANIZADO COM PARAFUSOS, DE APROXIMA | UN | 4 | 45.04 |  | 180.16
DAMENTE 210MM
05399 | MAO-FRANCESA P/CRUZETA DE MADEIRA | UN | 8 | 28.94 |  | 231.52
05400 | CRUZETA DE MADEIRA PARA LINHA DE 13,8KV, DE (90X115X2000)MM | UN | 4 | 182.04 |  | 728.16
05401 | SELA P/CRUZETA DE MADEIRA | UN | 4 | 15.2 |  | 60.8
05641 | ISOLADOR DE TENSAO, DISCO DE SUSPENSAO, CLASSE 15KV, 6" | UN | 6 | 82.33 |  | 493.98
05688 | CHAVE FUSIVEL, UNIPOLAR, ACIONAMENTO POR COMANDO DE VARA DE | UN | 3 | 399.64 |  | 1198.92
MANOBRA, DE 15KV-100A
07004 | GRAMPO TIPO "I", DIAMETRO DE 8" E ROSCA DE 5/8", INCLUSIVE P | UN | 4 | 21.97 |  | 87.88
ORCAS E ARRUELAS, EM ACO GALVANIZADO
07007 | MANILHA-SAPATILHA P/ISOLADOR, TIPO DISCO | UN | 3 | 17.91 |  | 53.73
07008 | GANCHO SUSPENSAO PARA OLHAL | UN | 3 | 18.36 |  | 55.08
07009 | PORCA OLHAL | UN | 3 | 5.4178 |  | 16.2534
07085 | CONECTOR ESTRIBO DE COMPRESSAO, PARA CABO DE 25MM2 | UN | 3 | 48.23 |  | 144.69
07086 | CONECTOR DE DERIVACAO DE LINHA VIVA, DE 16 A 240MM2 | UN | 3 | 53.84 |  | 161.52
08020 | CONECTOR PARAFUSO FENDIDO, TIPO SPLIP BOLT, FABRICADO EM COB | UN | 4 | 7.65 |  | 30.6
RE, PARA CABO DE 016MM2
15.011.0072-A | SUBESTACAO SIMPLIFICADA PADRAO LIGHT,COM TRANSFORMADOR TRIFA | UN |  | 36666.61
SICO DE 150KVA,13,8KV-220/127V,EXCLUSIVE CABINE DE MEDICAO
3%-DESGASTE DE FERRAMENTAS E EPI
00289 | CABO SOLIDO DE COBRE ELETROLITICO NU, TEMPERA MOLE, CLASSE 2 | KG | 3.11 | 91.8161 |  | 285.5481
, SECAO CIRCULAR DE 10,0 A 500,0MM2
02864 | ARAME GALVANIZADO Nº 12 | KG | 0.87 | 11.48 |  | 9.9876
03889 | SUPORTE P/TRANSFORMADOR, EM POSTE DE SECAO CIRCULAR | UN | 2 | 185.95 |  | 371.9
03897 | POSTE CONCRETO, C/SECAO CIRCULAR, 11,00M COMPR., PADRAO ABNT | UN | 1 | 1855 |  | 1855
, EXCL. TRANSP., C/CARGA NOM. HORIZ. NO TOPO, DE 300KGF
04338 | PARA-RAIO VALVULA, PARA 15KV-5KA ATERRADO | UN | 3 | 286.55 |  | 859.65
04345 | TRANSFORMADOR DE DISTRIBUICAO, TRIFASICO, 60HZ, CLASSE 15KV, | UN | 1 | 26980 |  | 26980
TENS.PRIM.13,8KV, T.SECUND.220/127V, REFR.OLEO MIN.0150KVA
04377 | CINTA CIRCULAR DE ACO GALVANIZADO COM PARAFUSOS, DE APROXIMA | UN | 4 | 45.04 |  | 180.16
DAMENTE 210MM
05399 | MAO-FRANCESA P/CRUZETA DE MADEIRA | UN | 8 | 28.94 |  | 231.52
05400 | CRUZETA DE MADEIRA PARA LINHA DE 13,8KV, DE (90X115X2000)MM | UN | 4 | 182.04 |  | 728.16
05401 | SELA P/CRUZETA DE MADEIRA | UN | 4 | 15.2 |  | 60.8
05641 | ISOLADOR DE TENSAO, DISCO DE SUSPENSAO, CLASSE 15KV, 6" | UN | 6 | 82.33 |  | 493.98
05688 | CHAVE FUSIVEL, UNIPOLAR, ACIONAMENTO POR COMANDO DE VARA DE | UN | 3 | 399.64 |  | 1198.92
MANOBRA, DE 15KV-100A
07004 | GRAMPO TIPO "I", DIAMETRO DE 8" E ROSCA DE 5/8", INCLUSIVE P | UN | 4 | 21.97 |  | 87.88
ORCAS E ARRUELAS, EM ACO GALVANIZADO
07007 | MANILHA-SAPATILHA P/ISOLADOR, TIPO DISCO | UN | 3 | 17.91 |  | 53.73
07008 | GANCHO SUSPENSAO PARA OLHAL | UN | 3 | 18.36 |  | 55.08
07009 | PORCA OLHAL | UN | 3 | 5.4178 |  | 16.2534
07085 | CONECTOR ESTRIBO DE COMPRESSAO, PARA CABO DE 25MM2 | UN | 3 | 48.23 |  | 144.69
07086 | CONECTOR DE DERIVACAO DE LINHA VIVA, DE 16 A 240MM2 | UN | 3 | 53.84 |  | 161.52
08020 | CONECTOR PARAFUSO FENDIDO, TIPO SPLIP BOLT, FABRICADO EM COB | UN | 4 | 7.65 |  | 30.6
RE, PARA CABO DE 016MM2
20060 | MAO-DE-OBRA DE ELETRICISTA DA CONSTRUCAO CIVIL, INCLUSIVE EN | H | 48 | 25.13 | 3,00000000 | 1242.4272
CARGOS SOCIAIS DESONERADOS
20132 | MAO-DE-OBRA DE SERVENTE DA CONSTRUCAO CIVIL, INCLUSIVE ENCAR | H | 70 | 18.17 | 3,00000000 | 1310.057
GOS SOCIAIS DESONERADOS
30003 | ESCAVACAO MAN. 1ªCAT., ATE 1,50M | M3 | 0.2 | 63.6313 |  | 12.7263
30060 | TRANSPORTE CARGA CAMINHAO 8T, 30KM/H | T X KM | 6 | 1.8161 |  | 10.8966
30276 | CONCRETO FCK 10MPA INCL. MAT.,PREP.,LANC | M3 | 0.12 | 586.6827 |  | 70.4019
30415 | CAMINHAO CARROC. FIXA, 7,5T (CF) | H | 1.5 | 80.6133 |  | 120.92
30523 | GUINDAUTO 3,5T, ALCANCE 5,90M (CP) | H | 1.5 | 62.5414 |  | 93.8121
15.011.0073-0 | SUBESTACAO SIMPLIFICADA,PADRAO LIGHT,COM TRANSFORMADOR TRIFA | UN |  | 42944.81
SICO DE 225KVA,13,8KV-220/127V,EXCLUSIVE CABINE DE MEDICAO
3%-DESGASTE DE FERRAMENTAS E EPI
00289 | CABO SOLIDO DE COBRE ELETROLITICO NU, TEMPERA MOLE, CLASSE 2 | KG | 3.11 | 91.8161 |  | 285.5481
, SECAO CIRCULAR DE 10,0 A 500,0MM2
01005 | CAMINHAO CARROC. FIXA, 7,5T (CF) | H | 1.5 | 83.4033 |  | 125.105
01647 | CONCRETO FCK 10MPA INCL. MAT.,PREP.,LANC | M3 | 0.12 | 610.1153 |  | 73.2138
01983 | MAO-DE-OBRA DE ELETRICISTA DE CONSTRUCAOCIVIL, INCLUSIVE ENC | H | 48 | 27.92 | 3,00000000 | 1380.3648
ARGOS SOCIAIS
01999 | MAO-DE-OBRA DE SERVENTE DA CONSTRUCAO CIVIL, INCLUSIVE ENCAR | H | 70 | 20.19 | 3,00000000 | 1455.699
GOS SOCIAIS
02003 | GUINDAUTO 3,5T, ALCANCE 7,0M (CP) | H | 1.5 | 66.5814 |  | 99.8721
02057 | TRANSPORTE CARGA CAMINHAO 8T, 30KM/H | T X KM | 6 | 1.8393 |  | 11.0358
02864 | ARAME GALVANIZADO Nº 12 | KG | 0.87 | 11.48 |  | 9.9876
03032 | ESCAVACAO MAN. 1ªCAT., ATE 1,50M | M3 | 0.2 | 70.7053 |  | 14.1411
03889 | SUPORTE P/TRANSFORMADOR, EM POSTE DE SECAO CIRCULAR | UN | 2 | 185.95 |  | 371.9
03897 | POSTE CONCRETO, C/SECAO CIRCULAR, 11,00M COMPR., PADRAO ABNT | UN | 1 | 1855 |  | 1855
, EXCL. TRANSP., C/CARGA NOM. HORIZ. NO TOPO, DE 300KGF
04338 | PARA-RAIO VALVULA, PARA 15KV-5KA ATERRADO | UN | 3 | 286.55 |  | 859.65
04346 | TRANSFORMADOR DE DISTRIBUICAO TRIFASICO, 60HZ, CLASSE 15KV, | UN | 1 | 32960 |  | 32960
TENS.PRIM.13,8KV, T.SEC.220/127V, REFR.OLEO MIN. 0225KVA
04377 | CINTA CIRCULAR DE ACO GALVANIZADO COM PARAFUSOS, DE APROXIMA | UN | 4 | 45.04 |  | 180.16
DAMENTE 210MM
05399 | MAO-FRANCESA P/CRUZETA DE MADEIRA | UN | 8 | 28.94 |  | 231.52
05400 | CRUZETA DE MADEIRA PARA LINHA DE 13,8KV, DE (90X115X2000)MM | UN | 4 | 182.04 |  | 728.16
05401 | SELA P/CRUZETA DE MADEIRA | UN | 4 | 15.2 |  | 60.8
05641 | ISOLADOR DE TENSAO, DISCO DE SUSPENSAO, CLASSE 15KV, 6" | UN | 6 | 82.33 |  | 493.98
05688 | CHAVE FUSIVEL, UNIPOLAR, ACIONAMENTO POR COMANDO DE VARA DE | UN | 3 | 399.64 |  | 1198.92
MANOBRA, DE 15KV-100A
07004 | GRAMPO TIPO "I", DIAMETRO DE 8" E ROSCA DE 5/8", INCLUSIVE P | UN | 4 | 21.97 |  | 87.88
ORCAS E ARRUELAS, EM ACO GALVANIZADO
07007 | MANILHA-SAPATILHA P/ISOLADOR, TIPO DISCO | UN | 3 | 17.91 |  | 53.73
07008 | GANCHO SUSPENSAO PARA OLHAL | UN | 3 | 18.36 |  | 55.08
07009 | PORCA OLHAL | UN | 3 | 5.4178 |  | 16.2534
07085 | CONECTOR ESTRIBO DE COMPRESSAO, PARA CABO DE 25MM2 | UN | 3 | 48.23 |  | 144.69
07086 | CONECTOR DE DERIVACAO DE LINHA VIVA, DE 16 A 240MM2 | UN | 3 | 53.84 |  | 161.52
08020 | CONECTOR PARAFUSO FENDIDO, TIPO SPLIP BOLT, FABRICADO EM COB | UN | 4 | 7.65 |  | 30.6
RE, PARA CABO DE 016MM2
15.011.0073-A | SUBESTACAO SIMPLIFICADA,PADRAO LIGHT,COM TRANSFORMADOR TRIFA | UN |  | 42646.61
SICO DE 225KVA,13,8KV-220/127V,EXCLUSIVE CABINE DE MEDICAO
3%-DESGASTE DE FERRAMENTAS E EPI
00289 | CABO SOLIDO DE COBRE ELETROLITICO NU, TEMPERA MOLE, CLASSE 2 | KG | 3.11 | 91.8161 |  | 285.5481
, SECAO CIRCULAR DE 10,0 A 500,0MM2
02864 | ARAME GALVANIZADO Nº 12 | KG | 0.87 | 11.48 |  | 9.9876
03889 | SUPORTE P/TRANSFORMADOR, EM POSTE DE SECAO CIRCULAR | UN | 2 | 185.95 |  | 371.9
03897 | POSTE CONCRETO, C/SECAO CIRCULAR, 11,00M COMPR., PADRAO ABNT | UN | 1 | 1855 |  | 1855
, EXCL. TRANSP., C/CARGA NOM. HORIZ. NO TOPO, DE 300KGF
04338 | PARA-RAIO VALVULA, PARA 15KV-5KA ATERRADO | UN | 3 | 286.55 |  | 859.65
04346 | TRANSFORMADOR DE DISTRIBUICAO TRIFASICO, 60HZ, CLASSE 15KV, | UN | 1 | 32960 |  | 32960
TENS.PRIM.13,8KV, T.SEC.220/127V, REFR.OLEO MIN. 0225KVA
04377 | CINTA CIRCULAR DE ACO GALVANIZADO COM PARAFUSOS, DE APROXIMA | UN | 4 | 45.04 |  | 180.16
DAMENTE 210MM
05399 | MAO-FRANCESA P/CRUZETA DE MADEIRA | UN | 8 | 28.94 |  | 231.52
05400 | CRUZETA DE MADEIRA PARA LINHA DE 13,8KV, DE (90X115X2000)MM | UN | 4 | 182.04 |  | 728.16
05401 | SELA P/CRUZETA DE MADEIRA | UN | 4 | 15.2 |  | 60.8
05641 | ISOLADOR DE TENSAO, DISCO DE SUSPENSAO, CLASSE 15KV, 6" | UN | 6 | 82.33 |  | 493.98
05688 | CHAVE FUSIVEL, UNIPOLAR, ACIONAMENTO POR COMANDO DE VARA DE | UN | 3 | 399.64 |  | 1198.92
MANOBRA, DE 15KV-100A
07004 | GRAMPO TIPO "I", DIAMETRO DE 8" E ROSCA DE 5/8", INCLUSIVE P | UN | 4 | 21.97 |  | 87.88
ORCAS E ARRUELAS, EM ACO GALVANIZADO
07007 | MANILHA-SAPATILHA P/ISOLADOR, TIPO DISCO | UN | 3 | 17.91 |  | 53.73
07008 | GANCHO SUSPENSAO PARA OLHAL | UN | 3 | 18.36 |  | 55.08
07009 | PORCA OLHAL | UN | 3 | 5.4178 |  | 16.2534
07085 | CONECTOR ESTRIBO DE COMPRESSAO, PARA CABO DE 25MM2 | UN | 3 | 48.23 |  | 144.69
07086 | CONECTOR DE DERIVACAO DE LINHA VIVA, DE 16 A 240MM2 | UN | 3 | 53.84 |  | 161.52
08020 | CONECTOR PARAFUSO FENDIDO, TIPO SPLIP BOLT, FABRICADO EM COB | UN | 4 | 7.65 |  | 30.6
RE, PARA CABO DE 016MM2
20060 | MAO-DE-OBRA DE ELETRICISTA DA CONSTRUCAO CIVIL, INCLUSIVE EN | H | 48 | 25.13 | 3,00000000 | 1242.4272
CARGOS SOCIAIS DESONERADOS
20132 | MAO-DE-OBRA DE SERVENTE DA CONSTRUCAO CIVIL, INCLUSIVE ENCAR | H | 70 | 18.17 | 3,00000000 | 1310.057
GOS SOCIAIS DESONERADOS
30003 | ESCAVACAO MAN. 1ªCAT., ATE 1,50M | M3 | 0.2 | 63.6313 |  | 12.7263
30060 | TRANSPORTE CARGA CAMINHAO 8T, 30KM/H | T X KM | 6 | 1.8161 |  | 10.8966
30276 | CONCRETO FCK 10MPA INCL. MAT.,PREP.,LANC | M3 | 0.12 | 586.6827 |  | 70.4019
30415 | CAMINHAO CARROC. FIXA, 7,5T (CF) | H | 1.5 | 80.6133 |  | 120.92
30523 | GUINDAUTO 3,5T, ALCANCE 5,90M (CP) | H | 1.5 | 62.5414 |  | 93.8121
15.011.0074-0 | SUBESTACAO SIMPLIFICADA,PADRAO LIGHT,COM TRANSFORMADOR TRIFA | UN |  | 51984.81
SICO DE 300KVA,13,8V-220/127V,EXCLUSIVE CABINE DE MEDICAO
3%-DESGASTE DE FERRAMENTAS E EPI
00289 | CABO SOLIDO DE COBRE ELETROLITICO NU, TEMPERA MOLE, CLASSE 2 | KG | 3.11 | 91.8161 |  | 285.5481
, SECAO CIRCULAR DE 10,0 A 500,0MM2
01005 | CAMINHAO CARROC. FIXA, 7,5T (CF) | H | 1.5 | 83.4033 |  | 125.105
01647 | CONCRETO FCK 10MPA INCL. MAT.,PREP.,LANC | M3 | 0.12 | 610.1153 |  | 73.2138
01983 | MAO-DE-OBRA DE ELETRICISTA DE CONSTRUCAOCIVIL, INCLUSIVE ENC | H | 48 | 27.92 | 3,00000000 | 1380.3648
ARGOS SOCIAIS
01999 | MAO-DE-OBRA DE SERVENTE DA CONSTRUCAO CIVIL, INCLUSIVE ENCAR | H | 70 | 20.19 | 3,00000000 | 1455.699
GOS SOCIAIS
02003 | GUINDAUTO 3,5T, ALCANCE 7,0M (CP) | H | 1.5 | 66.5814 |  | 99.8721
02057 | TRANSPORTE CARGA CAMINHAO 8T, 30KM/H | T X KM | 6 | 1.8393 |  | 11.0358
02864 | ARAME GALVANIZADO Nº 12 | KG | 0.87 | 11.48 |  | 9.9876
03032 | ESCAVACAO MAN. 1ªCAT., ATE 1,50M | M3 | 0.2 | 70.7053 |  | 14.1411
03889 | SUPORTE P/TRANSFORMADOR, EM POSTE DE SECAO CIRCULAR | UN | 2 | 185.95 |  | 371.9
03897 | POSTE CONCRETO, C/SECAO CIRCULAR, 11,00M COMPR., PADRAO ABNT | UN | 1 | 1855 |  | 1855
, EXCL. TRANSP., C/CARGA NOM. HORIZ. NO TOPO, DE 300KGF
04338 | PARA-RAIO VALVULA, PARA 15KV-5KA ATERRADO | UN | 3 | 286.55 |  | 859.65
04347 | TRANSFORMADOR DE DISTRIBUICAO, TRIFASICO, 60HZ, CLASSE 15KV, | UN | 1 | 42000 |  | 42000
TENS.PRIM.13,8KV, T.SEC.220/127V, REFRIG.OLEO MIN. 0300KVA
04377 | CINTA CIRCULAR DE ACO GALVANIZADO COM PARAFUSOS, DE APROXIMA | UN | 4 | 45.04 |  | 180.16
DAMENTE 210MM
05399 | MAO-FRANCESA P/CRUZETA DE MADEIRA | UN | 8 | 28.94 |  | 231.52
05400 | CRUZETA DE MADEIRA PARA LINHA DE 13,8KV, DE (90X115X2000)MM | UN | 4 | 182.04 |  | 728.16
05401 | SELA P/CRUZETA DE MADEIRA | UN | 4 | 15.2 |  | 60.8
05641 | ISOLADOR DE TENSAO, DISCO DE SUSPENSAO, CLASSE 15KV, 6" | UN | 6 | 82.33 |  | 493.98
05688 | CHAVE FUSIVEL, UNIPOLAR, ACIONAMENTO POR COMANDO DE VARA DE | UN | 3 | 399.64 |  | 1198.92
MANOBRA, DE 15KV-100A
07004 | GRAMPO TIPO "I", DIAMETRO DE 8" E ROSCA DE 5/8", INCLUSIVE P | UN | 4 | 21.97 |  | 87.88
ORCAS E ARRUELAS, EM ACO GALVANIZADO
07007 | MANILHA-SAPATILHA P/ISOLADOR, TIPO DISCO | UN | 3 | 17.91 |  | 53.73
07008 | GANCHO SUSPENSAO PARA OLHAL | UN | 3 | 18.36 |  | 55.08
07009 | PORCA OLHAL | UN | 3 | 5.4178 |  | 16.2534
07085 | CONECTOR ESTRIBO DE COMPRESSAO, PARA CABO DE 25MM2 | UN | 3 | 48.23 |  | 144.69
07086 | CONECTOR DE DERIVACAO DE LINHA VIVA, DE 16 A 240MM2 | UN | 3 | 53.84 |  | 161.52
08020 | CONECTOR PARAFUSO FENDIDO, TIPO SPLIP BOLT, FABRICADO EM COB | UN | 4 | 7.65 |  | 30.6
RE, PARA CABO DE 016MM2
15.011.0074-A | SUBESTACAO SIMPLIFICADA,PADRAO LIGHT,COM TRANSFORMADOR TRIFA | UN |  | 51686.61
SICO DE 300KVA,13,8V-220/127V,EXCLUSIVE CABINE DE MEDICAO
3%-DESGASTE DE FERRAMENTAS E EPI
00289 | CABO SOLIDO DE COBRE ELETROLITICO NU, TEMPERA MOLE, CLASSE 2 | KG | 3.11 | 91.8161 |  | 285.5481
, SECAO CIRCULAR DE 10,0 A 500,0MM2
02864 | ARAME GALVANIZADO Nº 12 | KG | 0.87 | 11.48 |  | 9.9876
03889 | SUPORTE P/TRANSFORMADOR, EM POSTE DE SECAO CIRCULAR | UN | 2 | 185.95 |  | 371.9
03897 | POSTE CONCRETO, C/SECAO CIRCULAR, 11,00M COMPR., PADRAO ABNT | UN | 1 | 1855 |  | 1855
, EXCL. TRANSP., C/CARGA NOM. HORIZ. NO TOPO, DE 300KGF
04338 | PARA-RAIO VALVULA, PARA 15KV-5KA ATERRADO | UN | 3 | 286.55 |  | 859.65
04347 | TRANSFORMADOR DE DISTRIBUICAO, TRIFASICO, 60HZ, CLASSE 15KV, | UN | 1 | 42000 |  | 42000
TENS.PRIM.13,8KV, T.SEC.220/127V, REFRIG.OLEO MIN. 0300KVA
04377 | CINTA CIRCULAR DE ACO GALVANIZADO COM PARAFUSOS, DE APROXIMA | UN | 4 | 45.04 |  | 180.16
DAMENTE 210MM
05399 | MAO-FRANCESA P/CRUZETA DE MADEIRA | UN | 8 | 28.94 |  | 231.52
05400 | CRUZETA DE MADEIRA PARA LINHA DE 13,8KV, DE (90X115X2000)MM | UN | 4 | 182.04 |  | 728.16
05401 | SELA P/CRUZETA DE MADEIRA | UN | 4 | 15.2 |  | 60.8
05641 | ISOLADOR DE TENSAO, DISCO DE SUSPENSAO, CLASSE 15KV, 6" | UN | 6 | 82.33 |  | 493.98
05688 | CHAVE FUSIVEL, UNIPOLAR, ACIONAMENTO POR COMANDO DE VARA DE | UN | 3 | 399.64 |  | 1198.92
MANOBRA, DE 15KV-100A
07004 | GRAMPO TIPO "I", DIAMETRO DE 8" E ROSCA DE 5/8", INCLUSIVE P | UN | 4 | 21.97 |  | 87.88
ORCAS E ARRUELAS, EM ACO GALVANIZADO
07007 | MANILHA-SAPATILHA P/ISOLADOR, TIPO DISCO | UN | 3 | 17.91 |  | 53.73
07008 | GANCHO SUSPENSAO PARA OLHAL | UN | 3 | 18.36 |  | 55.08
07009 | PORCA OLHAL | UN | 3 | 5.4178 |  | 16.2534
07085 | CONECTOR ESTRIBO DE COMPRESSAO, PARA CABO DE 25MM2 | UN | 3 | 48.23 |  | 144.69
07086 | CONECTOR DE DERIVACAO DE LINHA VIVA, DE 16 A 240MM2 | UN | 3 | 53.84 |  | 161.52
08020 | CONECTOR PARAFUSO FENDIDO, TIPO SPLIP BOLT, FABRICADO EM COB | UN | 4 | 7.65 |  | 30.6
RE, PARA CABO DE 016MM2
20060 | MAO-DE-OBRA DE ELETRICISTA DA CONSTRUCAO CIVIL, INCLUSIVE EN | H | 48 | 25.13 | 3,00000000 | 1242.4272
CARGOS SOCIAIS DESONERADOS
20132 | MAO-DE-OBRA DE SERVENTE DA CONSTRUCAO CIVIL, INCLUSIVE ENCAR | H | 70 | 18.17 | 3,00000000 | 1310.057
GOS SOCIAIS DESONERADOS
30003 | ESCAVACAO MAN. 1ªCAT., ATE 1,50M | M3 | 0.2 | 63.6313 |  | 12.7263
30060 | TRANSPORTE CARGA CAMINHAO 8T, 30KM/H | T X KM | 6 | 1.8161 |  | 10.8966
30276 | CONCRETO FCK 10MPA INCL. MAT.,PREP.,LANC | M3 | 0.12 | 586.6827 |  | 70.4019
30415 | CAMINHAO CARROC. FIXA, 7,5T (CF) | H | 1.5 | 80.6133 |  | 120.92
30523 | GUINDAUTO 3,5T, ALCANCE 5,90M (CP) | H | 1.5 | 62.5414 |  | 93.8121
15.011.0075-0 | SUBESTACAO SIMPLIFICADA,PADRAO LIGHT,COM TRANSFORMADOR TRIFA | UN |  | 43796.51
SICO DE 75KVA,13,8KV-220/127V,INCLUSIVE CABINE DE MEDICAO
3%-DESGASTE DE FERRAMENTAS E EPI
00098 | FIO SOLIDO DE COBRE ELETROLITICO, NU, TEMPERA MEIO DURA, CLA | KG | 0.178 | 91.8161 |  | 16.3433
SSE 1, SECAO CIRCULAR DE 1,0 A 16,0MM2
00289 | CABO SOLIDO DE COBRE ELETROLITICO NU, TEMPERA MOLE, CLASSE 2 | KG | 3.11 | 91.8161 |  | 285.5481
, SECAO CIRCULAR DE 10,0 A 500,0MM2
01005 | CAMINHAO CARROC. FIXA, 7,5T (CF) | H | 1.5 | 83.4033 |  | 125.105
01647 | CONCRETO FCK 10MPA INCL. MAT.,PREP.,LANC | M3 | 0.12 | 610.1153 |  | 73.2138
01648 | ALVENARIA TIJ. FURADO 10X20X20CM | M2 | 10 | 68.9281 |  | 689.281
01968 | MAO-DE-OBRA DE PEDREIRO, INCLUSIVE ENCARGOS SOCIAIS | H | 22 | 27.92 | 3,00000000 | 632.6672
01983 | MAO-DE-OBRA DE ELETRICISTA DE CONSTRUCAOCIVIL, INCLUSIVE ENC | H | 48 | 27.92 | 3,00000000 | 1380.3648
ARGOS SOCIAIS
01999 | MAO-DE-OBRA DE SERVENTE DA CONSTRUCAO CIVIL, INCLUSIVE ENCAR | H | 70 | 20.19 | 3,00000000 | 1455.699
GOS SOCIAIS
02003 | GUINDAUTO 3,5T, ALCANCE 7,0M (CP) | H | 1.5 | 66.5814 |  | 99.8721
02057 | TRANSPORTE CARGA CAMINHAO 8T, 30KM/H | T X KM | 6 | 1.8393 |  | 11.0358
02341 | ELETRODUTO DE PVC PRETO, RIGIDO ROSQUEAVEL, COM ROSCA EM AMB | UN | 3 | 8.03 |  | 24.09
AS EXTREMIDADES, EM BARRAS DE 3 METROS, DE 3/4"
02647 | LUVA DE PVC RIGIDO ROSQUEAVEL, PARA ELETRODUTO, DE 4" | UN | 6 | 14.18 |  | 85.08
02864 | ARAME GALVANIZADO Nº 12 | KG | 0.87 | 11.48 |  | 9.9876
02959 | CURVA 90º DE PVC RIGIDO, ROSQUEAVEL, PARA ELETRODUTO, DE 4" | UN | 2 | 52.82 |  | 105.64
03032 | ESCAVACAO MAN. 1ªCAT., ATE 1,50M | M3 | 0.2 | 70.7053 |  | 14.1411
03082 | ALVENARIA TIJ. MACICO 7X10X20CM | M2 | 6.8 | 154.1258 |  | 1048.0554
03085 | EMBOCO ARG. CIM. E AREIA TRACO 1:2 | M2 | 17.76 | 36.0955 |  | 641.0561
03889 | SUPORTE P/TRANSFORMADOR, EM POSTE DE SECAO CIRCULAR | UN | 2 | 185.95 |  | 371.9
03898 | POSTE CONCRETO, C/SECAO CIRCULAR, 11,00M COMPR., PADRAO ABNT | UN | 1 | 2557 |  | 2557
, EXCL. TRANSP., C/CARGA NOM. HORIZ. NO TOPO, DE 400KGF
04210 | ISOLADOR TIPO CARRETILHA, MARROM, DE (72X72)MM | UN | 1 | 6.29 |  | 6.29
04265 | BUCHA E ARRUELA DE ALUMINIO PARA ELETRODUTO, DE 4" | UN | 2 | 24.97 |  | 49.94
04290 | CABO DE COBRE FLEXIVEL COM ISOLAMENTO TERMOPLASTICO, DE 0,6/ | M | 30 | 73.18 |  | 2195.4
1KV, DE 95MM2
04334 | CHAVE BLINDADA, TRIPOLAR, DE 200AX250V | UN | 1 | 3918.17 |  | 3918.17
04338 | PARA-RAIO VALVULA, PARA 15KV-5KA ATERRADO | UN | 3 | 286.55 |  | 859.65
04344 | TRANSFORMADOR DE DISTRIBUICAO, TRIFASICO, 60HZ, CLASSE 15KV, | UN | 1 | 18900 |  | 18900
TENSAO PRIM. 13,8KV, T.SEC.220/127V, REFR.OLEO MIN.0075KVA
04377 | CINTA CIRCULAR DE ACO GALVANIZADO COM PARAFUSOS, DE APROXIMA | UN | 4 | 45.04 |  | 180.16
DAMENTE 210MM
05255 | ELETRODUTO DE PVC PRETO,RIGIDO ROSQUEAVEL,COM ROSCA EM AMBAS | UN | 1 | 68.09 |  | 68.09
EXTREMIDADES,EM BARRAS DE 3 METROS,DE 4"
05263 | ARMACAO SECUNDARIA, COMPLETA, PARA 1 LINHA | UN | 1 | 13.65 |  | 13.65
05399 | MAO-FRANCESA P/CRUZETA DE MADEIRA | UN | 8 | 28.94 |  | 231.52
05400 | CRUZETA DE MADEIRA PARA LINHA DE 13,8KV, DE (90X115X2000)MM | UN | 4 | 182.04 |  | 728.16
05401 | SELA P/CRUZETA DE MADEIRA | UN | 4 | 15.2 |  | 60.8
05641 | ISOLADOR DE TENSAO, DISCO DE SUSPENSAO, CLASSE 15KV, 6" | UN | 6 | 82.33 |  | 493.98
05688 | CHAVE FUSIVEL, UNIPOLAR, ACIONAMENTO POR COMANDO DE VARA DE | UN | 3 | 399.64 |  | 1198.92
MANOBRA, DE 15KV-100A
07004 | GRAMPO TIPO "I", DIAMETRO DE 8" E ROSCA DE 5/8", INCLUSIVE P | UN | 4 | 21.97 |  | 87.88
ORCAS E ARRUELAS, EM ACO GALVANIZADO
07007 | MANILHA-SAPATILHA P/ISOLADOR, TIPO DISCO | UN | 3 | 17.91 |  | 53.73
07008 | GANCHO SUSPENSAO PARA OLHAL | UN | 3 | 18.36 |  | 55.08
07009 | PORCA OLHAL | UN | 3 | 5.4178 |  | 16.2534
07085 | CONECTOR ESTRIBO DE COMPRESSAO, PARA CABO DE 25MM2 | UN | 3 | 48.23 |  | 144.69
07086 | CONECTOR DE DERIVACAO DE LINHA VIVA, DE 16 A 240MM2 | UN | 3 | 53.84 |  | 161.52
07677 | TERMINAL MECANICO DE PRESSAO P/LIGACAO DE UM CABO A BARRAMEN | UN | 3 | 17.47 |  | 52.41
TO, EM BRONZE, P/BITOLA DE 095MM2
07700 | TERMINAL MECANICO A COMPRESSAO, EM BRONZE, P/CABO NA BITOLA | UN | 3 | 9.19 |  | 27.57
DE 095MM2
08020 | CONECTOR PARAFUSO FENDIDO, TIPO SPLIP BOLT, FABRICADO EM COB | UN | 4 | 7.65 |  | 30.6
RE, PARA CABO DE 016MM2
10063 | PARAFUSO COM PORCA EM ACO INOX 16X80MM | UN | 8 | 11.96 |  | 95.68
11525 | ARRUELA QUADRADA, DE 18MM | UN | 12 | 0.9579 |  | 11.4948
11531 | ELO FUSIVEL, TIPO K, DE 100A-15KV | UN | 3 | 61.94 |  | 185.82
11536 | CONECTOR PARAFUSO FENDIDO COM RABICHO, EM BRONZE, PARA ATERR | UN | 6 | 22.83 |  | 136.98
AMENTO, CONDUTORES DE 6-35MM2
11585 | CABO DE COBRE RIGIDO, 1KV, PVC 70°C, DE 16MM2,NBR 7288 | M | 10.9 | 13.5249 |  | 147.4214
11586 | CABO DE COBRE RIGIDO, 1KV, PVC/70°C, 25MM2,NBR 7288 | M | 14.5 | 21.4996 |  | 311.7442
11798 | HASTE PARA ATERRAMENTO, DE COBRE,NO DIAMETRO DE 5/8"(16MM) E | UN | 6 | 40.5 |  | 243
COM COMPRIMENTO DE 2,40M
13421 | PARAFUSO DE ACO CARBONO, CABECA SEXTAVADA, MEDINDO (3/8"X1") | UN | 4 | 0.63 |  | 2.52
13825 | PARAFUSO CABECA ABAULADA 16X45MM (PADRAO LIGTH OU NBR 8159) | UN | 4 | 6.28 |  | 25.12
13826 | PARAFUSO CABECA ABAULADA 16X140MM (PADRAO LIGHT OU NBR 8159) | UN | 12 | 12.2957 |  | 147.5484
13827 | PARAFUSO ROSCA DUPLA 16X500MM (PADRAO LIGHT OU NBR 8159) | UN | 4 | 30.28 |  | 121.12
13828 | ADAPTADOR ESTRIBO DE COMPRESSAO (PADRAO LIGHT) | UN | 3 | 35.84 |  | 107.52
13831 | CAIXA PARA MEDICAO E PROTECAO DE SIMPLIFICADA (CMPS) | UN | 1 | 2200 |  | 2200
13832 | CAIXA DE PROTECAO GERAL (CPG 630), 800X400X270MM | UN | 1 | 900 |  | 900
15.011.0075-A | SUBESTACAO SIMPLIFICADA,PADRAO LIGHT,COM TRANSFORMADOR TRIFA | UN |  | 43302.76
SICO DE 75KVA,13,8KV-220/127V,INCLUSIVE CABINE DE MEDICAO
3%-DESGASTE DE FERRAMENTAS E EPI
00098 | FIO SOLIDO DE COBRE ELETROLITICO, NU, TEMPERA MEIO DURA, CLA | KG | 0.178 | 91.8161 |  | 16.3433
SSE 1, SECAO CIRCULAR DE 1,0 A 16,0MM2
00289 | CABO SOLIDO DE COBRE ELETROLITICO NU, TEMPERA MOLE, CLASSE 2 | KG | 3.11 | 91.8161 |  | 285.5481
, SECAO CIRCULAR DE 10,0 A 500,0MM2
02341 | ELETRODUTO DE PVC PRETO, RIGIDO ROSQUEAVEL, COM ROSCA EM AMB | UN | 3 | 8.03 |  | 24.09
AS EXTREMIDADES, EM BARRAS DE 3 METROS, DE 3/4"
02647 | LUVA DE PVC RIGIDO ROSQUEAVEL, PARA ELETRODUTO, DE 4" | UN | 6 | 14.18 |  | 85.08
02864 | ARAME GALVANIZADO Nº 12 | KG | 0.87 | 11.48 |  | 9.9876
02959 | CURVA 90º DE PVC RIGIDO, ROSQUEAVEL, PARA ELETRODUTO, DE 4" | UN | 2 | 52.82 |  | 105.64
03889 | SUPORTE P/TRANSFORMADOR, EM POSTE DE SECAO CIRCULAR | UN | 2 | 185.95 |  | 371.9
03898 | POSTE CONCRETO, C/SECAO CIRCULAR, 11,00M COMPR., PADRAO ABNT | UN | 1 | 2557 |  | 2557
, EXCL. TRANSP., C/CARGA NOM. HORIZ. NO TOPO, DE 400KGF
04210 | ISOLADOR TIPO CARRETILHA, MARROM, DE (72X72)MM | UN | 1 | 6.29 |  | 6.29
04265 | BUCHA E ARRUELA DE ALUMINIO PARA ELETRODUTO, DE 4" | UN | 2 | 24.97 |  | 49.94
04290 | CABO DE COBRE FLEXIVEL COM ISOLAMENTO TERMOPLASTICO, DE 0,6/ | M | 30 | 73.18 |  | 2195.4
1KV, DE 95MM2
04334 | CHAVE BLINDADA, TRIPOLAR, DE 200AX250V | UN | 1 | 3918.17 |  | 3918.17
04338 | PARA-RAIO VALVULA, PARA 15KV-5KA ATERRADO | UN | 3 | 286.55 |  | 859.65
04344 | TRANSFORMADOR DE DISTRIBUICAO, TRIFASICO, 60HZ, CLASSE 15KV, | UN | 1 | 18900 |  | 18900
TENSAO PRIM. 13,8KV, T.SEC.220/127V, REFR.OLEO MIN.0075KVA
04377 | CINTA CIRCULAR DE ACO GALVANIZADO COM PARAFUSOS, DE APROXIMA | UN | 4 | 45.04 |  | 180.16
DAMENTE 210MM
05255 | ELETRODUTO DE PVC PRETO,RIGIDO ROSQUEAVEL,COM ROSCA EM AMBAS | UN | 1 | 68.09 |  | 68.09
EXTREMIDADES,EM BARRAS DE 3 METROS,DE 4"
05263 | ARMACAO SECUNDARIA, COMPLETA, PARA 1 LINHA | UN | 1 | 13.65 |  | 13.65
05399 | MAO-FRANCESA P/CRUZETA DE MADEIRA | UN | 8 | 28.94 |  | 231.52
05400 | CRUZETA DE MADEIRA PARA LINHA DE 13,8KV, DE (90X115X2000)MM | UN | 4 | 182.04 |  | 728.16
05401 | SELA P/CRUZETA DE MADEIRA | UN | 4 | 15.2 |  | 60.8
05641 | ISOLADOR DE TENSAO, DISCO DE SUSPENSAO, CLASSE 15KV, 6" | UN | 6 | 82.33 |  | 493.98
05688 | CHAVE FUSIVEL, UNIPOLAR, ACIONAMENTO POR COMANDO DE VARA DE | UN | 3 | 399.64 |  | 1198.92
MANOBRA, DE 15KV-100A
07004 | GRAMPO TIPO "I", DIAMETRO DE 8" E ROSCA DE 5/8", INCLUSIVE P | UN | 4 | 21.97 |  | 87.88
ORCAS E ARRUELAS, EM ACO GALVANIZADO
07007 | MANILHA-SAPATILHA P/ISOLADOR, TIPO DISCO | UN | 3 | 17.91 |  | 53.73
07008 | GANCHO SUSPENSAO PARA OLHAL | UN | 3 | 18.36 |  | 55.08
07009 | PORCA OLHAL | UN | 3 | 5.4178 |  | 16.2534
07085 | CONECTOR ESTRIBO DE COMPRESSAO, PARA CABO DE 25MM2 | UN | 3 | 48.23 |  | 144.69
07086 | CONECTOR DE DERIVACAO DE LINHA VIVA, DE 16 A 240MM2 | UN | 3 | 53.84 |  | 161.52
07677 | TERMINAL MECANICO DE PRESSAO P/LIGACAO DE UM CABO A BARRAMEN | UN | 3 | 17.47 |  | 52.41
TO, EM BRONZE, P/BITOLA DE 095MM2
07700 | TERMINAL MECANICO A COMPRESSAO, EM BRONZE, P/CABO NA BITOLA | UN | 3 | 9.19 |  | 27.57
DE 095MM2
08020 | CONECTOR PARAFUSO FENDIDO, TIPO SPLIP BOLT, FABRICADO EM COB | UN | 4 | 7.65 |  | 30.6
RE, PARA CABO DE 016MM2
10063 | PARAFUSO COM PORCA EM ACO INOX 16X80MM | UN | 8 | 11.96 |  | 95.68
11525 | ARRUELA QUADRADA, DE 18MM | UN | 12 | 0.9579 |  | 11.4948
11531 | ELO FUSIVEL, TIPO K, DE 100A-15KV | UN | 3 | 61.94 |  | 185.82
11536 | CONECTOR PARAFUSO FENDIDO COM RABICHO, EM BRONZE, PARA ATERR | UN | 6 | 22.83 |  | 136.98
AMENTO, CONDUTORES DE 6-35MM2
11585 | CABO DE COBRE RIGIDO, 1KV, PVC 70°C, DE 16MM2,NBR 7288 | M | 10.9 | 13.5249 |  | 147.4214
11586 | CABO DE COBRE RIGIDO, 1KV, PVC/70°C, 25MM2,NBR 7288 | M | 14.5 | 21.4996 |  | 311.7442
11798 | HASTE PARA ATERRAMENTO, DE COBRE,NO DIAMETRO DE 5/8"(16MM) E | UN | 6 | 40.5 |  | 243
COM COMPRIMENTO DE 2,40M
13421 | PARAFUSO DE ACO CARBONO, CABECA SEXTAVADA, MEDINDO (3/8"X1") | UN | 4 | 0.63 |  | 2.52
13825 | PARAFUSO CABECA ABAULADA 16X45MM (PADRAO LIGTH OU NBR 8159) | UN | 4 | 6.28 |  | 25.12
13826 | PARAFUSO CABECA ABAULADA 16X140MM (PADRAO LIGHT OU NBR 8159) | UN | 12 | 12.2957 |  | 147.5484
13827 | PARAFUSO ROSCA DUPLA 16X500MM (PADRAO LIGHT OU NBR 8159) | UN | 4 | 30.28 |  | 121.12
13828 | ADAPTADOR ESTRIBO DE COMPRESSAO (PADRAO LIGHT) | UN | 3 | 35.84 |  | 107.52
13831 | CAIXA PARA MEDICAO E PROTECAO DE SIMPLIFICADA (CMPS) | UN | 1 | 2200 |  | 2200
13832 | CAIXA DE PROTECAO GERAL (CPG 630), 800X400X270MM | UN | 1 | 900 |  | 900
20060 | MAO-DE-OBRA DE ELETRICISTA DA CONSTRUCAO CIVIL, INCLUSIVE EN | H | 48 | 25.13 | 3,00000000 | 1242.4272
CARGOS SOCIAIS DESONERADOS
20115 | MAO-DE-OBRA DE PEDREIRO, INCLUSIVE ENCARGOS SOCIAIS DESONERA | H | 22 | 25.13 | 3,00000000 | 569.4458
DOS
20132 | MAO-DE-OBRA DE SERVENTE DA CONSTRUCAO CIVIL, INCLUSIVE ENCAR | H | 70 | 18.17 | 3,00000000 | 1310.057
GOS SOCIAIS DESONERADOS
30003 | ESCAVACAO MAN. 1ªCAT., ATE 1,50M | M3 | 0.2 | 63.6313 |  | 12.7263
30060 | TRANSPORTE CARGA CAMINHAO 8T, 30KM/H | T X KM | 6 | 1.8161 |  | 10.8966
30276 | CONCRETO FCK 10MPA INCL. MAT.,PREP.,LANC | M3 | 0.12 | 586.6827 |  | 70.4019
30340 | ALVENARIA TIJ. MACICO 7X10X20CM | M2 | 6.8 | 148.1964 |  | 1007.7355
30344 | ALVENARIA TIJ. FURADO 10X20X20CM | M2 | 10 | 64.3427 |  | 643.427
30351 | EMBOCO ARG. CIM. E AREIA TRACO 1:2 | M2 | 17.76 | 33.4961 |  | 594.8907
30415 | CAMINHAO CARROC. FIXA, 7,5T (CF) | H | 1.5 | 80.6133 |  | 120.92
30523 | GUINDAUTO 3,5T, ALCANCE 5,90M (CP) | H | 1.5 | 62.5414 |  | 93.8121
15.011.0076-0 | SUBESTACAO SIMPLIFICADA,PADRAO LIGHT,COM TRANSFORMADOR TRIFA | UN |  | 51323.39
SICO DE 112,5KVA,13,8V-220/127V,INCLUSIVE CABINE DE MEDICAO
3%-DESGASTE DE FERRAMENTAS E EPI
00098 | FIO SOLIDO DE COBRE ELETROLITICO, NU, TEMPERA MEIO DURA, CLA | KG | 0.178 | 91.8161 |  | 16.3433
SSE 1, SECAO CIRCULAR DE 1,0 A 16,0MM2
00289 | CABO SOLIDO DE COBRE ELETROLITICO NU, TEMPERA MOLE, CLASSE 2 | KG | 3.11 | 91.8161 |  | 285.5481
, SECAO CIRCULAR DE 10,0 A 500,0MM2
01005 | CAMINHAO CARROC. FIXA, 7,5T (CF) | H | 1.5 | 83.4033 |  | 125.105
01647 | CONCRETO FCK 10MPA INCL. MAT.,PREP.,LANC | M3 | 0.12 | 610.1153 |  | 73.2138
01648 | ALVENARIA TIJ. FURADO 10X20X20CM | M2 | 10 | 68.9281 |  | 689.281
01968 | MAO-DE-OBRA DE PEDREIRO, INCLUSIVE ENCARGOS SOCIAIS | H | 22 | 27.92 | 3,00000000 | 632.6672
01983 | MAO-DE-OBRA DE ELETRICISTA DE CONSTRUCAOCIVIL, INCLUSIVE ENC | H | 48 | 27.92 | 3,00000000 | 1380.3648
ARGOS SOCIAIS
01999 | MAO-DE-OBRA DE SERVENTE DA CONSTRUCAO CIVIL, INCLUSIVE ENCAR | H | 70 | 20.19 | 3,00000000 | 1455.699
GOS SOCIAIS
02003 | GUINDAUTO 3,5T, ALCANCE 7,0M (CP) | H | 1.5 | 66.5814 |  | 99.8721
02057 | TRANSPORTE CARGA CAMINHAO 8T, 30KM/H | T X KM | 6 | 1.8393 |  | 11.0358
02341 | ELETRODUTO DE PVC PRETO, RIGIDO ROSQUEAVEL, COM ROSCA EM AMB | UN | 3 | 8.03 |  | 24.09
AS EXTREMIDADES, EM BARRAS DE 3 METROS, DE 3/4"
02480 | TRANSFORMADOR DE DISTRIB., TRIF.60HZ, CLASSE 15KV,TENSAO PRI | UN | 1 | 22870 |  | 22870
MARIA 13,8KV, TENSAO SEC.220/127V, REFRIG.OLEO MIN.0112,5KVA
02647 | LUVA DE PVC RIGIDO ROSQUEAVEL, PARA ELETRODUTO, DE 4" | UN | 6 | 14.18 |  | 85.08
02864 | ARAME GALVANIZADO Nº 12 | KG | 0.87 | 11.48 |  | 9.9876
02959 | CURVA 90º DE PVC RIGIDO, ROSQUEAVEL, PARA ELETRODUTO, DE 4" | UN | 2 | 52.82 |  | 105.64
03032 | ESCAVACAO MAN. 1ªCAT., ATE 1,50M | M3 | 0.2 | 70.7053 |  | 14.1411
03082 | ALVENARIA TIJ. MACICO 7X10X20CM | M2 | 6.8 | 154.1258 |  | 1048.0554
03085 | EMBOCO ARG. CIM. E AREIA TRACO 1:2 | M2 | 17.76 | 36.0955 |  | 641.0561
03889 | SUPORTE P/TRANSFORMADOR, EM POSTE DE SECAO CIRCULAR | UN | 2 | 185.95 |  | 371.9
03898 | POSTE CONCRETO, C/SECAO CIRCULAR, 11,00M COMPR., PADRAO ABNT | UN | 1 | 2557 |  | 2557
, EXCL. TRANSP., C/CARGA NOM. HORIZ. NO TOPO, DE 400KGF
04210 | ISOLADOR TIPO CARRETILHA, MARROM, DE (72X72)MM | UN | 1 | 6.29 |  | 6.29
04265 | BUCHA E ARRUELA DE ALUMINIO PARA ELETRODUTO, DE 4" | UN | 2 | 24.97 |  | 49.94
04290 | CABO DE COBRE FLEXIVEL COM ISOLAMENTO TERMOPLASTICO, DE 0,6/ | M | 60 | 73.18 |  | 4390.8
1KV, DE 95MM2
04335 | CHAVE BLINDADA, TRIPOLAR, DE 400AX250V | UN | 1 | 5199.67 |  | 5199.67
04338 | PARA-RAIO VALVULA, PARA 15KV-5KA ATERRADO | UN | 3 | 286.55 |  | 859.65
04377 | CINTA CIRCULAR DE ACO GALVANIZADO COM PARAFUSOS, DE APROXIMA | UN | 4 | 45.04 |  | 180.16
DAMENTE 210MM
05255 | ELETRODUTO DE PVC PRETO,RIGIDO ROSQUEAVEL,COM ROSCA EM AMBAS | UN | 1 | 68.09 |  | 68.09
EXTREMIDADES,EM BARRAS DE 3 METROS,DE 4"
05263 | ARMACAO SECUNDARIA, COMPLETA, PARA 1 LINHA | UN | 1 | 13.65 |  | 13.65
05399 | MAO-FRANCESA P/CRUZETA DE MADEIRA | UN | 8 | 28.94 |  | 231.52
05400 | CRUZETA DE MADEIRA PARA LINHA DE 13,8KV, DE (90X115X2000)MM | UN | 4 | 182.04 |  | 728.16
05401 | SELA P/CRUZETA DE MADEIRA | UN | 4 | 15.2 |  | 60.8
05641 | ISOLADOR DE TENSAO, DISCO DE SUSPENSAO, CLASSE 15KV, 6" | UN | 6 | 82.33 |  | 493.98
05688 | CHAVE FUSIVEL, UNIPOLAR, ACIONAMENTO POR COMANDO DE VARA DE | UN | 3 | 399.64 |  | 1198.92
MANOBRA, DE 15KV-100A
07004 | GRAMPO TIPO "I", DIAMETRO DE 8" E ROSCA DE 5/8", INCLUSIVE P | UN | 4 | 21.97 |  | 87.88
ORCAS E ARRUELAS, EM ACO GALVANIZADO
07007 | MANILHA-SAPATILHA P/ISOLADOR, TIPO DISCO | UN | 3 | 17.91 |  | 53.73
07008 | GANCHO SUSPENSAO PARA OLHAL | UN | 3 | 18.36 |  | 55.08
07009 | PORCA OLHAL | UN | 3 | 5.4178 |  | 16.2534
07085 | CONECTOR ESTRIBO DE COMPRESSAO, PARA CABO DE 25MM2 | UN | 3 | 48.23 |  | 144.69
07086 | CONECTOR DE DERIVACAO DE LINHA VIVA, DE 16 A 240MM2 | UN | 3 | 53.84 |  | 161.52
07677 | TERMINAL MECANICO DE PRESSAO P/LIGACAO DE UM CABO A BARRAMEN | UN | 6 | 17.47 |  | 104.82
TO, EM BRONZE, P/BITOLA DE 095MM2
07700 | TERMINAL MECANICO A COMPRESSAO, EM BRONZE, P/CABO NA BITOLA | UN | 6 | 9.19 |  | 55.14
DE 095MM2
08020 | CONECTOR PARAFUSO FENDIDO, TIPO SPLIP BOLT, FABRICADO EM COB | UN | 4 | 7.65 |  | 30.6
RE, PARA CABO DE 016MM2
10063 | PARAFUSO COM PORCA EM ACO INOX 16X80MM | UN | 8 | 11.96 |  | 95.68
11525 | ARRUELA QUADRADA, DE 18MM | UN | 12 | 0.9579 |  | 11.4948
11531 | ELO FUSIVEL, TIPO K, DE 100A-15KV | UN | 3 | 61.94 |  | 185.82
11536 | CONECTOR PARAFUSO FENDIDO COM RABICHO, EM BRONZE, PARA ATERR | UN | 6 | 22.83 |  | 136.98
AMENTO, CONDUTORES DE 6-35MM2
11585 | CABO DE COBRE RIGIDO, 1KV, PVC 70°C, DE 16MM2,NBR 7288 | M | 10.9 | 13.5249 |  | 147.4214
11586 | CABO DE COBRE RIGIDO, 1KV, PVC/70°C, 25MM2,NBR 7288 | M | 14.5 | 21.4996 |  | 311.7442
11798 | HASTE PARA ATERRAMENTO, DE COBRE,NO DIAMETRO DE 5/8"(16MM) E | UN | 6 | 40.5 |  | 243
COM COMPRIMENTO DE 2,40M
13421 | PARAFUSO DE ACO CARBONO, CABECA SEXTAVADA, MEDINDO (3/8"X1") | UN | 4 | 0.63 |  | 2.52
13825 | PARAFUSO CABECA ABAULADA 16X45MM (PADRAO LIGTH OU NBR 8159) | UN | 4 | 6.28 |  | 25.12
13826 | PARAFUSO CABECA ABAULADA 16X140MM (PADRAO LIGHT OU NBR 8159) | UN | 12 | 12.2957 |  | 147.5484
13827 | PARAFUSO ROSCA DUPLA 16X500MM (PADRAO LIGHT OU NBR 8159) | UN | 4 | 30.28 |  | 121.12
13828 | ADAPTADOR ESTRIBO DE COMPRESSAO (PADRAO LIGHT) | UN | 3 | 35.84 |  | 107.52
13831 | CAIXA PARA MEDICAO E PROTECAO DE SIMPLIFICADA (CMPS) | UN | 1 | 2200 |  | 2200
13832 | CAIXA DE PROTECAO GERAL (CPG 630), 800X400X270MM | UN | 1 | 900 |  | 900
15.011.0076-A | SUBESTACAO SIMPLIFICADA,PADRAO LIGHT,COM TRANSFORMADOR TRIFA | UN |  | 50829.64
SICO DE 112,5KVA,13,8V-220/127V,INCLUSIVE CABINE DE MEDICAO
3%-DESGASTE DE FERRAMENTAS E EPI
00098 | FIO SOLIDO DE COBRE ELETROLITICO, NU, TEMPERA MEIO DURA, CLA | KG | 0.178 | 91.8161 |  | 16.3433
SSE 1, SECAO CIRCULAR DE 1,0 A 16,0MM2
00289 | CABO SOLIDO DE COBRE ELETROLITICO NU, TEMPERA MOLE, CLASSE 2 | KG | 3.11 | 91.8161 |  | 285.5481
, SECAO CIRCULAR DE 10,0 A 500,0MM2
02341 | ELETRODUTO DE PVC PRETO, RIGIDO ROSQUEAVEL, COM ROSCA EM AMB | UN | 3 | 8.03 |  | 24.09
AS EXTREMIDADES, EM BARRAS DE 3 METROS, DE 3/4"
02480 | TRANSFORMADOR DE DISTRIB., TRIF.60HZ, CLASSE 15KV,TENSAO PRI | UN | 1 | 22870 |  | 22870
MARIA 13,8KV, TENSAO SEC.220/127V, REFRIG.OLEO MIN.0112,5KVA
02647 | LUVA DE PVC RIGIDO ROSQUEAVEL, PARA ELETRODUTO, DE 4" | UN | 6 | 14.18 |  | 85.08
02864 | ARAME GALVANIZADO Nº 12 | KG | 0.87 | 11.48 |  | 9.9876
02959 | CURVA 90º DE PVC RIGIDO, ROSQUEAVEL, PARA ELETRODUTO, DE 4" | UN | 2 | 52.82 |  | 105.64
03889 | SUPORTE P/TRANSFORMADOR, EM POSTE DE SECAO CIRCULAR | UN | 2 | 185.95 |  | 371.9
03898 | POSTE CONCRETO, C/SECAO CIRCULAR, 11,00M COMPR., PADRAO ABNT | UN | 1 | 2557 |  | 2557
, EXCL. TRANSP., C/CARGA NOM. HORIZ. NO TOPO, DE 400KGF
04210 | ISOLADOR TIPO CARRETILHA, MARROM, DE (72X72)MM | UN | 1 | 6.29 |  | 6.29
04265 | BUCHA E ARRUELA DE ALUMINIO PARA ELETRODUTO, DE 4" | UN | 2 | 24.97 |  | 49.94
04290 | CABO DE COBRE FLEXIVEL COM ISOLAMENTO TERMOPLASTICO, DE 0,6/ | M | 60 | 73.18 |  | 4390.8
1KV, DE 95MM2
04335 | CHAVE BLINDADA, TRIPOLAR, DE 400AX250V | UN | 1 | 5199.67 |  | 5199.67
04338 | PARA-RAIO VALVULA, PARA 15KV-5KA ATERRADO | UN | 3 | 286.55 |  | 859.65
04377 | CINTA CIRCULAR DE ACO GALVANIZADO COM PARAFUSOS, DE APROXIMA | UN | 4 | 45.04 |  | 180.16
DAMENTE 210MM
05255 | ELETRODUTO DE PVC PRETO,RIGIDO ROSQUEAVEL,COM ROSCA EM AMBAS | UN | 1 | 68.09 |  | 68.09
EXTREMIDADES,EM BARRAS DE 3 METROS,DE 4"
05263 | ARMACAO SECUNDARIA, COMPLETA, PARA 1 LINHA | UN | 1 | 13.65 |  | 13.65
05399 | MAO-FRANCESA P/CRUZETA DE MADEIRA | UN | 8 | 28.94 |  | 231.52
05400 | CRUZETA DE MADEIRA PARA LINHA DE 13,8KV, DE (90X115X2000)MM | UN | 4 | 182.04 |  | 728.16
05401 | SELA P/CRUZETA DE MADEIRA | UN | 4 | 15.2 |  | 60.8
05641 | ISOLADOR DE TENSAO, DISCO DE SUSPENSAO, CLASSE 15KV, 6" | UN | 6 | 82.33 |  | 493.98
05688 | CHAVE FUSIVEL, UNIPOLAR, ACIONAMENTO POR COMANDO DE VARA DE | UN | 3 | 399.64 |  | 1198.92
MANOBRA, DE 15KV-100A
07004 | GRAMPO TIPO "I", DIAMETRO DE 8" E ROSCA DE 5/8", INCLUSIVE P | UN | 4 | 21.97 |  | 87.88
ORCAS E ARRUELAS, EM ACO GALVANIZADO
07007 | MANILHA-SAPATILHA P/ISOLADOR, TIPO DISCO | UN | 3 | 17.91 |  | 53.73
07008 | GANCHO SUSPENSAO PARA OLHAL | UN | 3 | 18.36 |  | 55.08
07009 | PORCA OLHAL | UN | 3 | 5.4178 |  | 16.2534
07085 | CONECTOR ESTRIBO DE COMPRESSAO, PARA CABO DE 25MM2 | UN | 3 | 48.23 |  | 144.69
07086 | CONECTOR DE DERIVACAO DE LINHA VIVA, DE 16 A 240MM2 | UN | 3 | 53.84 |  | 161.52
07677 | TERMINAL MECANICO DE PRESSAO P/LIGACAO DE UM CABO A BARRAMEN | UN | 6 | 17.47 |  | 104.82
TO, EM BRONZE, P/BITOLA DE 095MM2
07700 | TERMINAL MECANICO A COMPRESSAO, EM BRONZE, P/CABO NA BITOLA | UN | 6 | 9.19 |  | 55.14
DE 095MM2
08020 | CONECTOR PARAFUSO FENDIDO, TIPO SPLIP BOLT, FABRICADO EM COB | UN | 4 | 7.65 |  | 30.6
RE, PARA CABO DE 016MM2
10063 | PARAFUSO COM PORCA EM ACO INOX 16X80MM | UN | 8 | 11.96 |  | 95.68
11525 | ARRUELA QUADRADA, DE 18MM | UN | 12 | 0.9579 |  | 11.4948
11531 | ELO FUSIVEL, TIPO K, DE 100A-15KV | UN | 3 | 61.94 |  | 185.82
11536 | CONECTOR PARAFUSO FENDIDO COM RABICHO, EM BRONZE, PARA ATERR | UN | 6 | 22.83 |  | 136.98
AMENTO, CONDUTORES DE 6-35MM2
11585 | CABO DE COBRE RIGIDO, 1KV, PVC 70°C, DE 16MM2,NBR 7288 | M | 10.9 | 13.5249 |  | 147.4214
11586 | CABO DE COBRE RIGIDO, 1KV, PVC/70°C, 25MM2,NBR 7288 | M | 14.5 | 21.4996 |  | 311.7442
11798 | HASTE PARA ATERRAMENTO, DE COBRE,NO DIAMETRO DE 5/8"(16MM) E | UN | 6 | 40.5 |  | 243
COM COMPRIMENTO DE 2,40M
13421 | PARAFUSO DE ACO CARBONO, CABECA SEXTAVADA, MEDINDO (3/8"X1") | UN | 4 | 0.63 |  | 2.52
13825 | PARAFUSO CABECA ABAULADA 16X45MM (PADRAO LIGTH OU NBR 8159) | UN | 4 | 6.28 |  | 25.12
13826 | PARAFUSO CABECA ABAULADA 16X140MM (PADRAO LIGHT OU NBR 8159) | UN | 12 | 12.2957 |  | 147.5484
13827 | PARAFUSO ROSCA DUPLA 16X500MM (PADRAO LIGHT OU NBR 8159) | UN | 4 | 30.28 |  | 121.12
13828 | ADAPTADOR ESTRIBO DE COMPRESSAO (PADRAO LIGHT) | UN | 3 | 35.84 |  | 107.52
13831 | CAIXA PARA MEDICAO E PROTECAO DE SIMPLIFICADA (CMPS) | UN | 1 | 2200 |  | 2200
13832 | CAIXA DE PROTECAO GERAL (CPG 630), 800X400X270MM | UN | 1 | 900 |  | 900
20060 | MAO-DE-OBRA DE ELETRICISTA DA CONSTRUCAO CIVIL, INCLUSIVE EN | H | 48 | 25.13 | 3,00000000 | 1242.4272
CARGOS SOCIAIS DESONERADOS
20115 | MAO-DE-OBRA DE PEDREIRO, INCLUSIVE ENCARGOS SOCIAIS DESONERA | H | 22 | 25.13 | 3,00000000 | 569.4458
DOS
20132 | MAO-DE-OBRA DE SERVENTE DA CONSTRUCAO CIVIL, INCLUSIVE ENCAR | H | 70 | 18.17 | 3,00000000 | 1310.057
GOS SOCIAIS DESONERADOS
30003 | ESCAVACAO MAN. 1ªCAT., ATE 1,50M | M3 | 0.2 | 63.6313 |  | 12.7263
30060 | TRANSPORTE CARGA CAMINHAO 8T, 30KM/H | T X KM | 6 | 1.8161 |  | 10.8966
30276 | CONCRETO FCK 10MPA INCL. MAT.,PREP.,LANC | M3 | 0.12 | 586.6827 |  | 70.4019
30340 | ALVENARIA TIJ. MACICO 7X10X20CM | M2 | 6.8 | 148.1964 |  | 1007.7355
30344 | ALVENARIA TIJ. FURADO 10X20X20CM | M2 | 10 | 64.3427 |  | 643.427
30351 | EMBOCO ARG. CIM. E AREIA TRACO 1:2 | M2 | 17.76 | 33.4961 |  | 594.8907
30415 | CAMINHAO CARROC. FIXA, 7,5T (CF) | H | 1.5 | 80.6133 |  | 120.92
30523 | GUINDAUTO 3,5T, ALCANCE 5,90M (CP) | H | 1.5 | 62.5414 |  | 93.8121
15.011.0077-0 | SUBESTACAO SIMPLIFICADA,PADRAO LIGHT,COM TRANSFORMADOR TRIFA | UN |  | 54731.39
SICO DE 150KVA,13,8KV-220/127V,INCLUSIVE CABINE DE MEDICAO
3%-DESGASTE DE FERRAMENTAS E EPI
00098 | FIO SOLIDO DE COBRE ELETROLITICO, NU, TEMPERA MEIO DURA, CLA | KG | 0.178 | 91.8161 |  | 16.3433
SSE 1, SECAO CIRCULAR DE 1,0 A 16,0MM2
00289 | CABO SOLIDO DE COBRE ELETROLITICO NU, TEMPERA MOLE, CLASSE 2 | KG | 3.11 | 91.8161 |  | 285.5481
, SECAO CIRCULAR DE 10,0 A 500,0MM2
01005 | CAMINHAO CARROC. FIXA, 7,5T (CF) | H | 1.5 | 83.4033 |  | 125.105
01647 | CONCRETO FCK 10MPA INCL. MAT.,PREP.,LANC | M3 | 0.12 | 610.1153 |  | 73.2138
01648 | ALVENARIA TIJ. FURADO 10X20X20CM | M2 | 10 | 68.9281 |  | 689.281
01968 | MAO-DE-OBRA DE PEDREIRO, INCLUSIVE ENCARGOS SOCIAIS | H | 22 | 27.92 | 3,00000000 | 632.6672
01983 | MAO-DE-OBRA DE ELETRICISTA DE CONSTRUCAOCIVIL, INCLUSIVE ENC | H | 48 | 27.92 | 3,00000000 | 1380.3648
ARGOS SOCIAIS
01999 | MAO-DE-OBRA DE SERVENTE DA CONSTRUCAO CIVIL, INCLUSIVE ENCAR | H | 70 | 20.19 | 3,00000000 | 1455.699
GOS SOCIAIS
02003 | GUINDAUTO 3,5T, ALCANCE 7,0M (CP) | H | 1.5 | 66.5814 |  | 99.8721
02057 | TRANSPORTE CARGA CAMINHAO 8T, 30KM/H | T X KM | 6 | 1.8393 |  | 11.0358
02341 | ELETRODUTO DE PVC PRETO, RIGIDO ROSQUEAVEL, COM ROSCA EM AMB | UN | 3 | 8.03 |  | 24.09
AS EXTREMIDADES, EM BARRAS DE 3 METROS, DE 3/4"
02647 | LUVA DE PVC RIGIDO ROSQUEAVEL, PARA ELETRODUTO, DE 4" | UN | 6 | 14.18 |  | 85.08
02864 | ARAME GALVANIZADO Nº 12 | KG | 0.87 | 11.48 |  | 9.9876
02959 | CURVA 90º DE PVC RIGIDO, ROSQUEAVEL, PARA ELETRODUTO, DE 4" | UN | 2 | 52.82 |  | 105.64
03032 | ESCAVACAO MAN. 1ªCAT., ATE 1,50M | M3 | 0.2 | 70.7053 |  | 14.1411
03082 | ALVENARIA TIJ. MACICO 7X10X20CM | M2 | 6.8 | 154.1258 |  | 1048.0554
03085 | EMBOCO ARG. CIM. E AREIA TRACO 1:2 | M2 | 17.76 | 36.0955 |  | 641.0561
03889 | SUPORTE P/TRANSFORMADOR, EM POSTE DE SECAO CIRCULAR | UN | 2 | 185.95 |  | 371.9
03897 | POSTE CONCRETO, C/SECAO CIRCULAR, 11,00M COMPR., PADRAO ABNT | UN | 1 | 1855 |  | 1855
, EXCL. TRANSP., C/CARGA NOM. HORIZ. NO TOPO, DE 300KGF
04210 | ISOLADOR TIPO CARRETILHA, MARROM, DE (72X72)MM | UN | 1 | 6.29 |  | 6.29
04265 | BUCHA E ARRUELA DE ALUMINIO PARA ELETRODUTO, DE 4" | UN | 2 | 24.97 |  | 49.94
04290 | CABO DE COBRE FLEXIVEL COM ISOLAMENTO TERMOPLASTICO, DE 0,6/ | M | 60 | 73.18 |  | 4390.8
1KV, DE 95MM2
04335 | CHAVE BLINDADA, TRIPOLAR, DE 400AX250V | UN | 1 | 5199.67 |  | 5199.67
04338 | PARA-RAIO VALVULA, PARA 15KV-5KA ATERRADO | UN | 3 | 286.55 |  | 859.65
04345 | TRANSFORMADOR DE DISTRIBUICAO, TRIFASICO, 60HZ, CLASSE 15KV, | UN | 1 | 26980 |  | 26980
TENS.PRIM.13,8KV, T.SECUND.220/127V, REFR.OLEO MIN.0150KVA
04377 | CINTA CIRCULAR DE ACO GALVANIZADO COM PARAFUSOS, DE APROXIMA | UN | 4 | 45.04 |  | 180.16
DAMENTE 210MM
05255 | ELETRODUTO DE PVC PRETO,RIGIDO ROSQUEAVEL,COM ROSCA EM AMBAS | UN | 1 | 68.09 |  | 68.09
EXTREMIDADES,EM BARRAS DE 3 METROS,DE 4"
05263 | ARMACAO SECUNDARIA, COMPLETA, PARA 1 LINHA | UN | 1 | 13.65 |  | 13.65
05399 | MAO-FRANCESA P/CRUZETA DE MADEIRA | UN | 8 | 28.94 |  | 231.52
05400 | CRUZETA DE MADEIRA PARA LINHA DE 13,8KV, DE (90X115X2000)MM | UN | 4 | 182.04 |  | 728.16
05401 | SELA P/CRUZETA DE MADEIRA | UN | 4 | 15.2 |  | 60.8
05641 | ISOLADOR DE TENSAO, DISCO DE SUSPENSAO, CLASSE 15KV, 6" | UN | 6 | 82.33 |  | 493.98
05688 | CHAVE FUSIVEL, UNIPOLAR, ACIONAMENTO POR COMANDO DE VARA DE | UN | 3 | 399.64 |  | 1198.92
MANOBRA, DE 15KV-100A
07004 | GRAMPO TIPO "I", DIAMETRO DE 8" E ROSCA DE 5/8", INCLUSIVE P | UN | 4 | 21.97 |  | 87.88
ORCAS E ARRUELAS, EM ACO GALVANIZADO
07007 | MANILHA-SAPATILHA P/ISOLADOR, TIPO DISCO | UN | 3 | 17.91 |  | 53.73
07008 | GANCHO SUSPENSAO PARA OLHAL | UN | 3 | 18.36 |  | 55.08
07009 | PORCA OLHAL | UN | 3 | 5.4178 |  | 16.2534
07085 | CONECTOR ESTRIBO DE COMPRESSAO, PARA CABO DE 25MM2 | UN | 3 | 48.23 |  | 144.69
07086 | CONECTOR DE DERIVACAO DE LINHA VIVA, DE 16 A 240MM2 | UN | 3 | 53.84 |  | 161.52
07677 | TERMINAL MECANICO DE PRESSAO P/LIGACAO DE UM CABO A BARRAMEN | UN | 6 | 17.47 |  | 104.82
TO, EM BRONZE, P/BITOLA DE 095MM2
07700 | TERMINAL MECANICO A COMPRESSAO, EM BRONZE, P/CABO NA BITOLA | UN | 6 | 9.19 |  | 55.14
DE 095MM2
08020 | CONECTOR PARAFUSO FENDIDO, TIPO SPLIP BOLT, FABRICADO EM COB | UN | 4 | 7.65 |  | 30.6
RE, PARA CABO DE 016MM2
10063 | PARAFUSO COM PORCA EM ACO INOX 16X80MM | UN | 8 | 11.96 |  | 95.68
11525 | ARRUELA QUADRADA, DE 18MM | UN | 12 | 0.9579 |  | 11.4948
11531 | ELO FUSIVEL, TIPO K, DE 100A-15KV | UN | 3 | 61.94 |  | 185.82
11536 | CONECTOR PARAFUSO FENDIDO COM RABICHO, EM BRONZE, PARA ATERR | UN | 6 | 22.83 |  | 136.98
AMENTO, CONDUTORES DE 6-35MM2
11585 | CABO DE COBRE RIGIDO, 1KV, PVC 70°C, DE 16MM2,NBR 7288 | M | 10.9 | 13.5249 |  | 147.4214
11586 | CABO DE COBRE RIGIDO, 1KV, PVC/70°C, 25MM2,NBR 7288 | M | 14.5 | 21.4996 |  | 311.7442
11798 | HASTE PARA ATERRAMENTO, DE COBRE,NO DIAMETRO DE 5/8"(16MM) E | UN | 6 | 40.5 |  | 243
COM COMPRIMENTO DE 2,40M
13421 | PARAFUSO DE ACO CARBONO, CABECA SEXTAVADA, MEDINDO (3/8"X1") | UN | 4 | 0.63 |  | 2.52
13825 | PARAFUSO CABECA ABAULADA 16X45MM (PADRAO LIGTH OU NBR 8159) | UN | 4 | 6.28 |  | 25.12
13826 | PARAFUSO CABECA ABAULADA 16X140MM (PADRAO LIGHT OU NBR 8159) | UN | 12 | 12.2957 |  | 147.5484
13827 | PARAFUSO ROSCA DUPLA 16X500MM (PADRAO LIGHT OU NBR 8159) | UN | 4 | 30.28 |  | 121.12
13828 | ADAPTADOR ESTRIBO DE COMPRESSAO (PADRAO LIGHT) | UN | 3 | 35.84 |  | 107.52
13831 | CAIXA PARA MEDICAO E PROTECAO DE SIMPLIFICADA (CMPS) | UN | 1 | 2200 |  | 2200
13832 | CAIXA DE PROTECAO GERAL (CPG 630), 800X400X270MM | UN | 1 | 900 |  | 900
15.011.0077-A | SUBESTACAO SIMPLIFICADA,PADRAO LIGHT,COM TRANSFORMADOR TRIFA | UN |  | 54237.64
SICO DE 150KVA,13,8KV-220/127V,INCLUSIVE CABINE DE MEDICAO
3%-DESGASTE DE FERRAMENTAS E EPI
00098 | FIO SOLIDO DE COBRE ELETROLITICO, NU, TEMPERA MEIO DURA, CLA | KG | 0.178 | 91.8161 |  | 16.3433
SSE 1, SECAO CIRCULAR DE 1,0 A 16,0MM2
00289 | CABO SOLIDO DE COBRE ELETROLITICO NU, TEMPERA MOLE, CLASSE 2 | KG | 3.11 | 91.8161 |  | 285.5481
, SECAO CIRCULAR DE 10,0 A 500,0MM2
02341 | ELETRODUTO DE PVC PRETO, RIGIDO ROSQUEAVEL, COM ROSCA EM AMB | UN | 3 | 8.03 |  | 24.09
AS EXTREMIDADES, EM BARRAS DE 3 METROS, DE 3/4"
02647 | LUVA DE PVC RIGIDO ROSQUEAVEL, PARA ELETRODUTO, DE 4" | UN | 6 | 14.18 |  | 85.08
02864 | ARAME GALVANIZADO Nº 12 | KG | 0.87 | 11.48 |  | 9.9876
02959 | CURVA 90º DE PVC RIGIDO, ROSQUEAVEL, PARA ELETRODUTO, DE 4" | UN | 2 | 52.82 |  | 105.64
03889 | SUPORTE P/TRANSFORMADOR, EM POSTE DE SECAO CIRCULAR | UN | 2 | 185.95 |  | 371.9
03897 | POSTE CONCRETO, C/SECAO CIRCULAR, 11,00M COMPR., PADRAO ABNT | UN | 1 | 1855 |  | 1855
, EXCL. TRANSP., C/CARGA NOM. HORIZ. NO TOPO, DE 300KGF
04210 | ISOLADOR TIPO CARRETILHA, MARROM, DE (72X72)MM | UN | 1 | 6.29 |  | 6.29
04265 | BUCHA E ARRUELA DE ALUMINIO PARA ELETRODUTO, DE 4" | UN | 2 | 24.97 |  | 49.94
04290 | CABO DE COBRE FLEXIVEL COM ISOLAMENTO TERMOPLASTICO, DE 0,6/ | M | 60 | 73.18 |  | 4390.8
1KV, DE 95MM2
04335 | CHAVE BLINDADA, TRIPOLAR, DE 400AX250V | UN | 1 | 5199.67 |  | 5199.67
04338 | PARA-RAIO VALVULA, PARA 15KV-5KA ATERRADO | UN | 3 | 286.55 |  | 859.65
04345 | TRANSFORMADOR DE DISTRIBUICAO, TRIFASICO, 60HZ, CLASSE 15KV, | UN | 1 | 26980 |  | 26980
TENS.PRIM.13,8KV, T.SECUND.220/127V, REFR.OLEO MIN.0150KVA
04377 | CINTA CIRCULAR DE ACO GALVANIZADO COM PARAFUSOS, DE APROXIMA | UN | 4 | 45.04 |  | 180.16
DAMENTE 210MM
05255 | ELETRODUTO DE PVC PRETO,RIGIDO ROSQUEAVEL,COM ROSCA EM AMBAS | UN | 1 | 68.09 |  | 68.09
EXTREMIDADES,EM BARRAS DE 3 METROS,DE 4"
05263 | ARMACAO SECUNDARIA, COMPLETA, PARA 1 LINHA | UN | 1 | 13.65 |  | 13.65
05399 | MAO-FRANCESA P/CRUZETA DE MADEIRA | UN | 8 | 28.94 |  | 231.52
05400 | CRUZETA DE MADEIRA PARA LINHA DE 13,8KV, DE (90X115X2000)MM | UN | 4 | 182.04 |  | 728.16
05401 | SELA P/CRUZETA DE MADEIRA | UN | 4 | 15.2 |  | 60.8
05641 | ISOLADOR DE TENSAO, DISCO DE SUSPENSAO, CLASSE 15KV, 6" | UN | 6 | 82.33 |  | 493.98
05688 | CHAVE FUSIVEL, UNIPOLAR, ACIONAMENTO POR COMANDO DE VARA DE | UN | 3 | 399.64 |  | 1198.92
MANOBRA, DE 15KV-100A
07004 | GRAMPO TIPO "I", DIAMETRO DE 8" E ROSCA DE 5/8", INCLUSIVE P | UN | 4 | 21.97 |  | 87.88
ORCAS E ARRUELAS, EM ACO GALVANIZADO
07007 | MANILHA-SAPATILHA P/ISOLADOR, TIPO DISCO | UN | 3 | 17.91 |  | 53.73
07008 | GANCHO SUSPENSAO PARA OLHAL | UN | 3 | 18.36 |  | 55.08
07009 | PORCA OLHAL | UN | 3 | 5.4178 |  | 16.2534
07085 | CONECTOR ESTRIBO DE COMPRESSAO, PARA CABO DE 25MM2 | UN | 3 | 48.23 |  | 144.69
07086 | CONECTOR DE DERIVACAO DE LINHA VIVA, DE 16 A 240MM2 | UN | 3 | 53.84 |  | 161.52
07677 | TERMINAL MECANICO DE PRESSAO P/LIGACAO DE UM CABO A BARRAMEN | UN | 6 | 17.47 |  | 104.82
TO, EM BRONZE, P/BITOLA DE 095MM2
07700 | TERMINAL MECANICO A COMPRESSAO, EM BRONZE, P/CABO NA BITOLA | UN | 6 | 9.19 |  | 55.14
DE 095MM2
08020 | CONECTOR PARAFUSO FENDIDO, TIPO SPLIP BOLT, FABRICADO EM COB | UN | 4 | 7.65 |  | 30.6
RE, PARA CABO DE 016MM2
10063 | PARAFUSO COM PORCA EM ACO INOX 16X80MM | UN | 8 | 11.96 |  | 95.68
11525 | ARRUELA QUADRADA, DE 18MM | UN | 12 | 0.9579 |  | 11.4948
11531 | ELO FUSIVEL, TIPO K, DE 100A-15KV | UN | 3 | 61.94 |  | 185.82
11536 | CONECTOR PARAFUSO FENDIDO COM RABICHO, EM BRONZE, PARA ATERR | UN | 6 | 22.83 |  | 136.98
AMENTO, CONDUTORES DE 6-35MM2
11585 | CABO DE COBRE RIGIDO, 1KV, PVC 70°C, DE 16MM2,NBR 7288 | M | 10.9 | 13.5249 |  | 147.4214
11586 | CABO DE COBRE RIGIDO, 1KV, PVC/70°C, 25MM2,NBR 7288 | M | 14.5 | 21.4996 |  | 311.7442
11798 | HASTE PARA ATERRAMENTO, DE COBRE,NO DIAMETRO DE 5/8"(16MM) E | UN | 6 | 40.5 |  | 243
COM COMPRIMENTO DE 2,40M
13421 | PARAFUSO DE ACO CARBONO, CABECA SEXTAVADA, MEDINDO (3/8"X1") | UN | 4 | 0.63 |  | 2.52
13825 | PARAFUSO CABECA ABAULADA 16X45MM (PADRAO LIGTH OU NBR 8159) | UN | 4 | 6.28 |  | 25.12
13826 | PARAFUSO CABECA ABAULADA 16X140MM (PADRAO LIGHT OU NBR 8159) | UN | 12 | 12.2957 |  | 147.5484
13827 | PARAFUSO ROSCA DUPLA 16X500MM (PADRAO LIGHT OU NBR 8159) | UN | 4 | 30.28 |  | 121.12
13828 | ADAPTADOR ESTRIBO DE COMPRESSAO (PADRAO LIGHT) | UN | 3 | 35.84 |  | 107.52
13831 | CAIXA PARA MEDICAO E PROTECAO DE SIMPLIFICADA (CMPS) | UN | 1 | 2200 |  | 2200
13832 | CAIXA DE PROTECAO GERAL (CPG 630), 800X400X270MM | UN | 1 | 900 |  | 900
20060 | MAO-DE-OBRA DE ELETRICISTA DA CONSTRUCAO CIVIL, INCLUSIVE EN | H | 48 | 25.13 | 3,00000000 | 1242.4272
CARGOS SOCIAIS DESONERADOS
20115 | MAO-DE-OBRA DE PEDREIRO, INCLUSIVE ENCARGOS SOCIAIS DESONERA | H | 22 | 25.13 | 3,00000000 | 569.4458
DOS
20132 | MAO-DE-OBRA DE SERVENTE DA CONSTRUCAO CIVIL, INCLUSIVE ENCAR | H | 70 | 18.17 | 3,00000000 | 1310.057
GOS SOCIAIS DESONERADOS
30003 | ESCAVACAO MAN. 1ªCAT., ATE 1,50M | M3 | 0.2 | 63.6313 |  | 12.7263
30060 | TRANSPORTE CARGA CAMINHAO 8T, 30KM/H | T X KM | 6 | 1.8161 |  | 10.8966
30276 | CONCRETO FCK 10MPA INCL. MAT.,PREP.,LANC | M3 | 0.12 | 586.6827 |  | 70.4019
30340 | ALVENARIA TIJ. MACICO 7X10X20CM | M2 | 6.8 | 148.1964 |  | 1007.7355
30344 | ALVENARIA TIJ. FURADO 10X20X20CM | M2 | 10 | 64.3427 |  | 643.427
30351 | EMBOCO ARG. CIM. E AREIA TRACO 1:2 | M2 | 17.76 | 33.4961 |  | 594.8907
30415 | CAMINHAO CARROC. FIXA, 7,5T (CF) | H | 1.5 | 80.6133 |  | 120.92
30523 | GUINDAUTO 3,5T, ALCANCE 5,90M (CP) | H | 1.5 | 62.5414 |  | 93.8121
15.011.0078-0 | SUBESTACAO SIMPLIFICADA,PADRAO LIGHT,COM TRANSFORMADOR TRIFA | UN |  | 69438.89
SICO DE 225KVA,13,8KV-220/127V,INCLUSIVE CABINE DE MEDICAO
3%-DESGASTE DE FERRAMENTAS E EPI
00098 | FIO SOLIDO DE COBRE ELETROLITICO, NU, TEMPERA MEIO DURA, CLA | KG | 0.178 | 91.8161 |  | 16.3433
SSE 1, SECAO CIRCULAR DE 1,0 A 16,0MM2
00289 | CABO SOLIDO DE COBRE ELETROLITICO NU, TEMPERA MOLE, CLASSE 2 | KG | 3.11 | 91.8161 |  | 285.5481
, SECAO CIRCULAR DE 10,0 A 500,0MM2
01005 | CAMINHAO CARROC. FIXA, 7,5T (CF) | H | 1.5 | 83.4033 |  | 125.105
01647 | CONCRETO FCK 10MPA INCL. MAT.,PREP.,LANC | M3 | 0.12 | 610.1153 |  | 73.2138
01648 | ALVENARIA TIJ. FURADO 10X20X20CM | M2 | 10 | 68.9281 |  | 689.281
01968 | MAO-DE-OBRA DE PEDREIRO, INCLUSIVE ENCARGOS SOCIAIS | H | 22 | 27.92 | 3,00000000 | 632.6672
01983 | MAO-DE-OBRA DE ELETRICISTA DE CONSTRUCAOCIVIL, INCLUSIVE ENC | H | 48 | 27.92 | 3,00000000 | 1380.3648
ARGOS SOCIAIS
01999 | MAO-DE-OBRA DE SERVENTE DA CONSTRUCAO CIVIL, INCLUSIVE ENCAR | H | 70 | 20.19 | 3,00000000 | 1455.699
GOS SOCIAIS
02003 | GUINDAUTO 3,5T, ALCANCE 7,0M (CP) | H | 1.5 | 66.5814 |  | 99.8721
02057 | TRANSPORTE CARGA CAMINHAO 8T, 30KM/H | T X KM | 6 | 1.8393 |  | 11.0358
02341 | ELETRODUTO DE PVC PRETO, RIGIDO ROSQUEAVEL, COM ROSCA EM AMB | UN | 3 | 8.03 |  | 24.09
AS EXTREMIDADES, EM BARRAS DE 3 METROS, DE 3/4"
02647 | LUVA DE PVC RIGIDO ROSQUEAVEL, PARA ELETRODUTO, DE 4" | UN | 6 | 14.18 |  | 85.08
02864 | ARAME GALVANIZADO Nº 12 | KG | 0.87 | 11.48 |  | 9.9876
02959 | CURVA 90º DE PVC RIGIDO, ROSQUEAVEL, PARA ELETRODUTO, DE 4" | UN | 2 | 52.82 |  | 105.64
03032 | ESCAVACAO MAN. 1ªCAT., ATE 1,50M | M3 | 0.2 | 70.7053 |  | 14.1411
03082 | ALVENARIA TIJ. MACICO 7X10X20CM | M2 | 6.8 | 154.1258 |  | 1048.0554
03085 | EMBOCO ARG. CIM. E AREIA TRACO 1:2 | M2 | 17.76 | 36.0955 |  | 641.0561
03889 | SUPORTE P/TRANSFORMADOR, EM POSTE DE SECAO CIRCULAR | UN | 2 | 185.95 |  | 371.9
03897 | POSTE CONCRETO, C/SECAO CIRCULAR, 11,00M COMPR., PADRAO ABNT | UN | 1 | 1855 |  | 1855
, EXCL. TRANSP., C/CARGA NOM. HORIZ. NO TOPO, DE 300KGF
04210 | ISOLADOR TIPO CARRETILHA, MARROM, DE (72X72)MM | UN | 1 | 6.29 |  | 6.29
04265 | BUCHA E ARRUELA DE ALUMINIO PARA ELETRODUTO, DE 4" | UN | 2 | 24.97 |  | 49.94
04338 | PARA-RAIO VALVULA, PARA 15KV-5KA ATERRADO | UN | 3 | 286.55 |  | 859.65
04346 | TRANSFORMADOR DE DISTRIBUICAO TRIFASICO, 60HZ, CLASSE 15KV, | UN | 1 | 32960 |  | 32960
TENS.PRIM.13,8KV, T.SEC.220/127V, REFR.OLEO MIN. 0225KVA
04377 | CINTA CIRCULAR DE ACO GALVANIZADO COM PARAFUSOS, DE APROXIMA | UN | 4 | 45.04 |  | 180.16
DAMENTE 210MM
05255 | ELETRODUTO DE PVC PRETO,RIGIDO ROSQUEAVEL,COM ROSCA EM AMBAS | UN | 1 | 68.09 |  | 68.09
EXTREMIDADES,EM BARRAS DE 3 METROS,DE 4"
05263 | ARMACAO SECUNDARIA, COMPLETA, PARA 1 LINHA | UN | 1 | 13.65 |  | 13.65
05399 | MAO-FRANCESA P/CRUZETA DE MADEIRA | UN | 8 | 28.94 |  | 231.52
05400 | CRUZETA DE MADEIRA PARA LINHA DE 13,8KV, DE (90X115X2000)MM | UN | 4 | 182.04 |  | 728.16
05401 | SELA P/CRUZETA DE MADEIRA | UN | 4 | 15.2 |  | 60.8
05641 | ISOLADOR DE TENSAO, DISCO DE SUSPENSAO, CLASSE 15KV, 6" | UN | 6 | 82.33 |  | 493.98
05666 | CHAVE BLINDADA, TRIPOLAR, DE 600Ax250V | UN | 1 | 9830.26 |  | 9830.26
05688 | CHAVE FUSIVEL, UNIPOLAR, ACIONAMENTO POR COMANDO DE VARA DE | UN | 3 | 399.64 |  | 1198.92
MANOBRA, DE 15KV-100A
05713 | CABO DE COBRE FLEXIVEL COM ISOLAMENTO TERMOPLASTICO, DE 0,6/ | M | 60 | 139.7034 |  | 8382.204
1KV, DE 185MM2
07004 | GRAMPO TIPO "I", DIAMETRO DE 8" E ROSCA DE 5/8", INCLUSIVE P | UN | 4 | 21.97 |  | 87.88
ORCAS E ARRUELAS, EM ACO GALVANIZADO
07007 | MANILHA-SAPATILHA P/ISOLADOR, TIPO DISCO | UN | 3 | 17.91 |  | 53.73
07008 | GANCHO SUSPENSAO PARA OLHAL | UN | 3 | 18.36 |  | 55.08
07009 | PORCA OLHAL | UN | 3 | 5.4178 |  | 16.2534
07085 | CONECTOR ESTRIBO DE COMPRESSAO, PARA CABO DE 25MM2 | UN | 3 | 48.23 |  | 144.69
07086 | CONECTOR DE DERIVACAO DE LINHA VIVA, DE 16 A 240MM2 | UN | 3 | 53.84 |  | 161.52
07702 | TERMINAL MECANICO A COMPRESSAO, EM BRONZE, P/CABO NA BITOLA | UN | 6 | 18.35 |  | 110.1
DE 150MM2
07703 | TERMINAL MECANICO A COMPRESSAO, EM BRONZE, P/CABO NA BITOLA | UN | 6 | 20.42 |  | 122.52
DE 185MM2
08020 | CONECTOR PARAFUSO FENDIDO, TIPO SPLIP BOLT, FABRICADO EM COB | UN | 4 | 7.65 |  | 30.6
RE, PARA CABO DE 016MM2
08022 | CONECTOR PARAFUSO FENDIDO, TIPO SPLIT BOLT, FABRICADO EM COB | UN | 3 | 10.95 |  | 32.85
RE, PARA CABO DE 035MM2
10063 | PARAFUSO COM PORCA EM ACO INOX 16X80MM | UN | 8 | 11.96 |  | 95.68
11525 | ARRUELA QUADRADA, DE 18MM | UN | 12 | 0.9579 |  | 11.4948
11531 | ELO FUSIVEL, TIPO K, DE 100A-15KV | UN | 3 | 61.94 |  | 185.82
11536 | CONECTOR PARAFUSO FENDIDO COM RABICHO, EM BRONZE, PARA ATERR | UN | 6 | 22.83 |  | 136.98
AMENTO, CONDUTORES DE 6-35MM2
11585 | CABO DE COBRE RIGIDO, 1KV, PVC 70°C, DE 16MM2,NBR 7288 | M | 10.9 | 13.5249 |  | 147.4214
11586 | CABO DE COBRE RIGIDO, 1KV, PVC/70°C, 25MM2,NBR 7288 | M | 14.5 | 21.4996 |  | 311.7442
11798 | HASTE PARA ATERRAMENTO, DE COBRE,NO DIAMETRO DE 5/8"(16MM) E | UN | 6 | 40.5 |  | 243
COM COMPRIMENTO DE 2,40M
13421 | PARAFUSO DE ACO CARBONO, CABECA SEXTAVADA, MEDINDO (3/8"X1") | UN | 4 | 0.63 |  | 2.52
13825 | PARAFUSO CABECA ABAULADA 16X45MM (PADRAO LIGTH OU NBR 8159) | UN | 4 | 6.28 |  | 25.12
13826 | PARAFUSO CABECA ABAULADA 16X140MM (PADRAO LIGHT OU NBR 8159) | UN | 12 | 12.2957 |  | 147.5484
13827 | PARAFUSO ROSCA DUPLA 16X500MM (PADRAO LIGHT OU NBR 8159) | UN | 4 | 30.28 |  | 121.12
13828 | ADAPTADOR ESTRIBO DE COMPRESSAO (PADRAO LIGHT) | UN | 3 | 35.84 |  | 107.52
13831 | CAIXA PARA MEDICAO E PROTECAO DE SIMPLIFICADA (CMPS) | UN | 1 | 2200 |  | 2200
13832 | CAIXA DE PROTECAO GERAL (CPG 630), 800X400X270MM | UN | 1 | 900 |  | 900
15.011.0078-A | SUBESTACAO SIMPLIFICADA,PADRAO LIGHT,COM TRANSFORMADOR TRIFA | UN |  | 68945.14
SICO DE 225KVA,13,8KV-220/127V,INCLUSIVE CABINE DE MEDICAO
3%-DESGASTE DE FERRAMENTAS E EPI
00098 | FIO SOLIDO DE COBRE ELETROLITICO, NU, TEMPERA MEIO DURA, CLA | KG | 0.178 | 91.8161 |  | 16.3433
SSE 1, SECAO CIRCULAR DE 1,0 A 16,0MM2
00289 | CABO SOLIDO DE COBRE ELETROLITICO NU, TEMPERA MOLE, CLASSE 2 | KG | 3.11 | 91.8161 |  | 285.5481
, SECAO CIRCULAR DE 10,0 A 500,0MM2
02341 | ELETRODUTO DE PVC PRETO, RIGIDO ROSQUEAVEL, COM ROSCA EM AMB | UN | 3 | 8.03 |  | 24.09
AS EXTREMIDADES, EM BARRAS DE 3 METROS, DE 3/4"
02647 | LUVA DE PVC RIGIDO ROSQUEAVEL, PARA ELETRODUTO, DE 4" | UN | 6 | 14.18 |  | 85.08
02864 | ARAME GALVANIZADO Nº 12 | KG | 0.87 | 11.48 |  | 9.9876
02959 | CURVA 90º DE PVC RIGIDO, ROSQUEAVEL, PARA ELETRODUTO, DE 4" | UN | 2 | 52.82 |  | 105.64
03889 | SUPORTE P/TRANSFORMADOR, EM POSTE DE SECAO CIRCULAR | UN | 2 | 185.95 |  | 371.9
03897 | POSTE CONCRETO, C/SECAO CIRCULAR, 11,00M COMPR., PADRAO ABNT | UN | 1 | 1855 |  | 1855
, EXCL. TRANSP., C/CARGA NOM. HORIZ. NO TOPO, DE 300KGF
04210 | ISOLADOR TIPO CARRETILHA, MARROM, DE (72X72)MM | UN | 1 | 6.29 |  | 6.29
04265 | BUCHA E ARRUELA DE ALUMINIO PARA ELETRODUTO, DE 4" | UN | 2 | 24.97 |  | 49.94
04338 | PARA-RAIO VALVULA, PARA 15KV-5KA ATERRADO | UN | 3 | 286.55 |  | 859.65
04346 | TRANSFORMADOR DE DISTRIBUICAO TRIFASICO, 60HZ, CLASSE 15KV, | UN | 1 | 32960 |  | 32960
TENS.PRIM.13,8KV, T.SEC.220/127V, REFR.OLEO MIN. 0225KVA
04377 | CINTA CIRCULAR DE ACO GALVANIZADO COM PARAFUSOS, DE APROXIMA | UN | 4 | 45.04 |  | 180.16
DAMENTE 210MM
05255 | ELETRODUTO DE PVC PRETO,RIGIDO ROSQUEAVEL,COM ROSCA EM AMBAS | UN | 1 | 68.09 |  | 68.09
EXTREMIDADES,EM BARRAS DE 3 METROS,DE 4"
05263 | ARMACAO SECUNDARIA, COMPLETA, PARA 1 LINHA | UN | 1 | 13.65 |  | 13.65
05399 | MAO-FRANCESA P/CRUZETA DE MADEIRA | UN | 8 | 28.94 |  | 231.52
05400 | CRUZETA DE MADEIRA PARA LINHA DE 13,8KV, DE (90X115X2000)MM | UN | 4 | 182.04 |  | 728.16
05401 | SELA P/CRUZETA DE MADEIRA | UN | 4 | 15.2 |  | 60.8
05641 | ISOLADOR DE TENSAO, DISCO DE SUSPENSAO, CLASSE 15KV, 6" | UN | 6 | 82.33 |  | 493.98
05666 | CHAVE BLINDADA, TRIPOLAR, DE 600Ax250V | UN | 1 | 9830.26 |  | 9830.26
05688 | CHAVE FUSIVEL, UNIPOLAR, ACIONAMENTO POR COMANDO DE VARA DE | UN | 3 | 399.64 |  | 1198.92
MANOBRA, DE 15KV-100A
05713 | CABO DE COBRE FLEXIVEL COM ISOLAMENTO TERMOPLASTICO, DE 0,6/ | M | 60 | 139.7034 |  | 8382.204
1KV, DE 185MM2
07004 | GRAMPO TIPO "I", DIAMETRO DE 8" E ROSCA DE 5/8", INCLUSIVE P | UN | 4 | 21.97 |  | 87.88
ORCAS E ARRUELAS, EM ACO GALVANIZADO
07007 | MANILHA-SAPATILHA P/ISOLADOR, TIPO DISCO | UN | 3 | 17.91 |  | 53.73
07008 | GANCHO SUSPENSAO PARA OLHAL | UN | 3 | 18.36 |  | 55.08
07009 | PORCA OLHAL | UN | 3 | 5.4178 |  | 16.2534
07085 | CONECTOR ESTRIBO DE COMPRESSAO, PARA CABO DE 25MM2 | UN | 3 | 48.23 |  | 144.69
07086 | CONECTOR DE DERIVACAO DE LINHA VIVA, DE 16 A 240MM2 | UN | 3 | 53.84 |  | 161.52
07702 | TERMINAL MECANICO A COMPRESSAO, EM BRONZE, P/CABO NA BITOLA | UN | 6 | 18.35 |  | 110.1
DE 150MM2
07703 | TERMINAL MECANICO A COMPRESSAO, EM BRONZE, P/CABO NA BITOLA | UN | 6 | 20.42 |  | 122.52
DE 185MM2
08020 | CONECTOR PARAFUSO FENDIDO, TIPO SPLIP BOLT, FABRICADO EM COB | UN | 4 | 7.65 |  | 30.6
RE, PARA CABO DE 016MM2
08022 | CONECTOR PARAFUSO FENDIDO, TIPO SPLIT BOLT, FABRICADO EM COB | UN | 3 | 10.95 |  | 32.85
RE, PARA CABO DE 035MM2
10063 | PARAFUSO COM PORCA EM ACO INOX 16X80MM | UN | 8 | 11.96 |  | 95.68
11525 | ARRUELA QUADRADA, DE 18MM | UN | 12 | 0.9579 |  | 11.4948
11531 | ELO FUSIVEL, TIPO K, DE 100A-15KV | UN | 3 | 61.94 |  | 185.82
11536 | CONECTOR PARAFUSO FENDIDO COM RABICHO, EM BRONZE, PARA ATERR | UN | 6 | 22.83 |  | 136.98
AMENTO, CONDUTORES DE 6-35MM2
11585 | CABO DE COBRE RIGIDO, 1KV, PVC 70°C, DE 16MM2,NBR 7288 | M | 10.9 | 13.5249 |  | 147.4214
11586 | CABO DE COBRE RIGIDO, 1KV, PVC/70°C, 25MM2,NBR 7288 | M | 14.5 | 21.4996 |  | 311.7442
11798 | HASTE PARA ATERRAMENTO, DE COBRE,NO DIAMETRO DE 5/8"(16MM) E | UN | 6 | 40.5 |  | 243
COM COMPRIMENTO DE 2,40M
13421 | PARAFUSO DE ACO CARBONO, CABECA SEXTAVADA, MEDINDO (3/8"X1") | UN | 4 | 0.63 |  | 2.52
13825 | PARAFUSO CABECA ABAULADA 16X45MM (PADRAO LIGTH OU NBR 8159) | UN | 4 | 6.28 |  | 25.12
13826 | PARAFUSO CABECA ABAULADA 16X140MM (PADRAO LIGHT OU NBR 8159) | UN | 12 | 12.2957 |  | 147.5484
13827 | PARAFUSO ROSCA DUPLA 16X500MM (PADRAO LIGHT OU NBR 8159) | UN | 4 | 30.28 |  | 121.12
13828 | ADAPTADOR ESTRIBO DE COMPRESSAO (PADRAO LIGHT) | UN | 3 | 35.84 |  | 107.52
13831 | CAIXA PARA MEDICAO E PROTECAO DE SIMPLIFICADA (CMPS) | UN | 1 | 2200 |  | 2200
13832 | CAIXA DE PROTECAO GERAL (CPG 630), 800X400X270MM | UN | 1 | 900 |  | 900
20060 | MAO-DE-OBRA DE ELETRICISTA DA CONSTRUCAO CIVIL, INCLUSIVE EN | H | 48 | 25.13 | 3,00000000 | 1242.4272
CARGOS SOCIAIS DESONERADOS
20115 | MAO-DE-OBRA DE PEDREIRO, INCLUSIVE ENCARGOS SOCIAIS DESONERA | H | 22 | 25.13 | 3,00000000 | 569.4458
DOS
20132 | MAO-DE-OBRA DE SERVENTE DA CONSTRUCAO CIVIL, INCLUSIVE ENCAR | H | 70 | 18.17 | 3,00000000 | 1310.057
GOS SOCIAIS DESONERADOS
30003 | ESCAVACAO MAN. 1ªCAT., ATE 1,50M | M3 | 0.2 | 63.6313 |  | 12.7263
30060 | TRANSPORTE CARGA CAMINHAO 8T, 30KM/H | T X KM | 6 | 1.8161 |  | 10.8966
30276 | CONCRETO FCK 10MPA INCL. MAT.,PREP.,LANC | M3 | 0.12 | 586.6827 |  | 70.4019
30340 | ALVENARIA TIJ. MACICO 7X10X20CM | M2 | 6.8 | 148.1964 |  | 1007.7355
30344 | ALVENARIA TIJ. FURADO 10X20X20CM | M2 | 10 | 64.3427 |  | 643.427
30351 | EMBOCO ARG. CIM. E AREIA TRACO 1:2 | M2 | 17.76 | 33.4961 |  | 594.8907
30415 | CAMINHAO CARROC. FIXA, 7,5T (CF) | H | 1.5 | 80.6133 |  | 120.92
30523 | GUINDAUTO 3,5T, ALCANCE 5,90M (CP) | H | 1.5 | 62.5414 |  | 93.8121
15.011.0079-0 | SUBESTACAO SIMPLIFICADA,PADRAO LIGHT,COM TRANSFORMADOR TRIFA | UN |  | 84298.6
SICO DE 300KVA,13,8KV-220V/127V,INCLUSIVE CABINE DE MEDICAO
3%-DESGASTE DE FERRAMENTAS E EPI
00098 | FIO SOLIDO DE COBRE ELETROLITICO, NU, TEMPERA MEIO DURA, CLA | KG | 0.178 | 91.8161 |  | 16.3433
SSE 1, SECAO CIRCULAR DE 1,0 A 16,0MM2
00289 | CABO SOLIDO DE COBRE ELETROLITICO NU, TEMPERA MOLE, CLASSE 2 | KG | 3.11 | 91.8161 |  | 285.5481
, SECAO CIRCULAR DE 10,0 A 500,0MM2
01005 | CAMINHAO CARROC. FIXA, 7,5T (CF) | H | 1.5 | 83.4033 |  | 125.105
01647 | CONCRETO FCK 10MPA INCL. MAT.,PREP.,LANC | M3 | 0.12 | 610.1153 |  | 73.2138
01648 | ALVENARIA TIJ. FURADO 10X20X20CM | M2 | 10 | 68.9281 |  | 689.281
01968 | MAO-DE-OBRA DE PEDREIRO, INCLUSIVE ENCARGOS SOCIAIS | H | 22 | 27.92 | 3,00000000 | 632.6672
01983 | MAO-DE-OBRA DE ELETRICISTA DE CONSTRUCAOCIVIL, INCLUSIVE ENC | H | 48 | 27.92 | 3,00000000 | 1380.3648
ARGOS SOCIAIS
01999 | MAO-DE-OBRA DE SERVENTE DA CONSTRUCAO CIVIL, INCLUSIVE ENCAR | H | 70 | 20.19 | 3,00000000 | 1455.699
GOS SOCIAIS
02003 | GUINDAUTO 3,5T, ALCANCE 7,0M (CP) | H | 1.5 | 66.5814 |  | 99.8721
02057 | TRANSPORTE CARGA CAMINHAO 8T, 30KM/H | T X KM | 6 | 1.8393 |  | 11.0358
02341 | ELETRODUTO DE PVC PRETO, RIGIDO ROSQUEAVEL, COM ROSCA EM AMB | UN | 3 | 8.03 |  | 24.09
AS EXTREMIDADES, EM BARRAS DE 3 METROS, DE 3/4"
02647 | LUVA DE PVC RIGIDO ROSQUEAVEL, PARA ELETRODUTO, DE 4" | UN | 6 | 14.18 |  | 85.08
02864 | ARAME GALVANIZADO Nº 12 | KG | 0.87 | 11.48 |  | 9.9876
02959 | CURVA 90º DE PVC RIGIDO, ROSQUEAVEL, PARA ELETRODUTO, DE 4" | UN | 2 | 52.82 |  | 105.64
03032 | ESCAVACAO MAN. 1ªCAT., ATE 1,50M | M3 | 0.2 | 70.7053 |  | 14.1411
03082 | ALVENARIA TIJ. MACICO 7X10X20CM | M2 | 6.6 | 154.1258 |  | 1017.2303
03085 | EMBOCO ARG. CIM. E AREIA TRACO 1:2 | M2 | 16.76 | 36.0955 |  | 604.9606
03889 | SUPORTE P/TRANSFORMADOR, EM POSTE DE SECAO CIRCULAR | UN | 2 | 185.95 |  | 371.9
03897 | POSTE CONCRETO, C/SECAO CIRCULAR, 11,00M COMPR., PADRAO ABNT | UN | 1 | 1855 |  | 1855
, EXCL. TRANSP., C/CARGA NOM. HORIZ. NO TOPO, DE 300KGF
04210 | ISOLADOR TIPO CARRETILHA, MARROM, DE (72X72)MM | UN | 1 | 6.29 |  | 6.29
04265 | BUCHA E ARRUELA DE ALUMINIO PARA ELETRODUTO, DE 4" | UN | 2 | 24.97 |  | 49.94
04338 | PARA-RAIO VALVULA, PARA 15KV-5KA ATERRADO | UN | 3 | 286.55 |  | 859.65
04347 | TRANSFORMADOR DE DISTRIBUICAO, TRIFASICO, 60HZ, CLASSE 15KV, | UN | 1 | 42000 |  | 42000
TENS.PRIM.13,8KV, T.SEC.220/127V, REFRIG.OLEO MIN. 0300KVA
04377 | CINTA CIRCULAR DE ACO GALVANIZADO COM PARAFUSOS, DE APROXIMA | UN | 4 | 45.04 |  | 180.16
DAMENTE 210MM
05255 | ELETRODUTO DE PVC PRETO,RIGIDO ROSQUEAVEL,COM ROSCA EM AMBAS | UN | 1 | 68.09 |  | 68.09
EXTREMIDADES,EM BARRAS DE 3 METROS,DE 4"
05263 | ARMACAO SECUNDARIA, COMPLETA, PARA 1 LINHA | UN | 1 | 13.65 |  | 13.65
05399 | MAO-FRANCESA P/CRUZETA DE MADEIRA | UN | 8 | 28.94 |  | 231.52
05400 | CRUZETA DE MADEIRA PARA LINHA DE 13,8KV, DE (90X115X2000)MM | UN | 4 | 182.04 |  | 728.16
05401 | SELA P/CRUZETA DE MADEIRA | UN | 4 | 15.2 |  | 60.8
05641 | ISOLADOR DE TENSAO, DISCO DE SUSPENSAO, CLASSE 15KV, 6" | UN | 6 | 82.33 |  | 493.98
05688 | CHAVE FUSIVEL, UNIPOLAR, ACIONAMENTO POR COMANDO DE VARA DE | UN | 3 | 399.64 |  | 1198.92
MANOBRA, DE 15KV-100A
05714 | CABO DE COBRE FLEXIVEL COM ISOLAMENTO TERMOPLASTICO, DE 0,6/ | M | 90 | 232.75 |  | 20947.5
1KV, DE 300MM2
07004 | GRAMPO TIPO "I", DIAMETRO DE 8" E ROSCA DE 5/8", INCLUSIVE P | UN | 4 | 21.97 |  | 87.88
ORCAS E ARRUELAS, EM ACO GALVANIZADO
07007 | MANILHA-SAPATILHA P/ISOLADOR, TIPO DISCO | UN | 3 | 17.91 |  | 53.73
07008 | GANCHO SUSPENSAO PARA OLHAL | UN | 3 | 18.36 |  | 55.08
07009 | PORCA OLHAL | UN | 3 | 5.4178 |  | 16.2534
07085 | CONECTOR ESTRIBO DE COMPRESSAO, PARA CABO DE 25MM2 | UN | 3 | 48.23 |  | 144.69
07086 | CONECTOR DE DERIVACAO DE LINHA VIVA, DE 16 A 240MM2 | UN | 3 | 53.84 |  | 161.52
07702 | TERMINAL MECANICO A COMPRESSAO, EM BRONZE, P/CABO NA BITOLA | UN | 9 | 18.35 |  | 165.15
DE 150MM2
07705 | TERMINAL MECANICO A COMPRESSAO, EM BRONZE, P/CABO NA BITOLA | UN | 9 | 46.68 |  | 420.12
DE 300MM2
08020 | CONECTOR PARAFUSO FENDIDO, TIPO SPLIP BOLT, FABRICADO EM COB | UN | 4 | 7.65 |  | 30.6
RE, PARA CABO DE 016MM2
08022 | CONECTOR PARAFUSO FENDIDO, TIPO SPLIT BOLT, FABRICADO EM COB | UN | 3 | 10.95 |  | 32.85
RE, PARA CABO DE 035MM2
10063 | PARAFUSO COM PORCA EM ACO INOX 16X80MM | UN | 8 | 11.96 |  | 95.68
11525 | ARRUELA QUADRADA, DE 18MM | UN | 12 | 0.9579 |  | 11.4948
11531 | ELO FUSIVEL, TIPO K, DE 100A-15KV | UN | 3 | 61.94 |  | 185.82
11536 | CONECTOR PARAFUSO FENDIDO COM RABICHO, EM BRONZE, PARA ATERR | UN | 6 | 22.83 |  | 136.98
AMENTO, CONDUTORES DE 6-35MM2
11585 | CABO DE COBRE RIGIDO, 1KV, PVC 70°C, DE 16MM2,NBR 7288 | M | 10.9 | 13.5249 |  | 147.4214
11586 | CABO DE COBRE RIGIDO, 1KV, PVC/70°C, 25MM2,NBR 7288 | M | 14.5 | 21.4996 |  | 311.7442
11798 | HASTE PARA ATERRAMENTO, DE COBRE,NO DIAMETRO DE 5/8"(16MM) E | UN | 6 | 40.5 |  | 243
COM COMPRIMENTO DE 2,40M
13421 | PARAFUSO DE ACO CARBONO, CABECA SEXTAVADA, MEDINDO (3/8"X1") | UN | 4 | 0.63 |  | 2.52
13825 | PARAFUSO CABECA ABAULADA 16X45MM (PADRAO LIGTH OU NBR 8159) | UN | 4 | 6.28 |  | 25.12
13826 | PARAFUSO CABECA ABAULADA 16X140MM (PADRAO LIGHT OU NBR 8159) | UN | 12 | 12.2957 |  | 147.5484
13827 | PARAFUSO ROSCA DUPLA 16X500MM (PADRAO LIGHT OU NBR 8159) | UN | 4 | 30.28 |  | 121.12
13828 | ADAPTADOR ESTRIBO DE COMPRESSAO (PADRAO LIGHT) | UN | 3 | 35.84 |  | 107.52
13831 | CAIXA PARA MEDICAO E PROTECAO DE SIMPLIFICADA (CMPS) | UN | 1 | 2200 |  | 2200
13832 | CAIXA DE PROTECAO GERAL (CPG 630), 800X400X270MM | UN | 1 | 900 |  | 900
14722 | DISJUNTOR, TRIPOLAR, 800A, 85KA, MODELO CAIXA MOLDADA, TIPO | UN | 1 | 2798.94 |  | 2798.94
C
15.011.0079-A | SUBESTACAO SIMPLIFICADA,PADRAO LIGHT,COM TRANSFORMADOR TRIFA | UN |  | 83808.63
SICO DE 300KVA,13,8KV-220V/127V,INCLUSIVE CABINE DE MEDICAO
3%-DESGASTE DE FERRAMENTAS E EPI
00098 | FIO SOLIDO DE COBRE ELETROLITICO, NU, TEMPERA MEIO DURA, CLA | KG | 0.178 | 91.8161 |  | 16.3433
SSE 1, SECAO CIRCULAR DE 1,0 A 16,0MM2
00289 | CABO SOLIDO DE COBRE ELETROLITICO NU, TEMPERA MOLE, CLASSE 2 | KG | 3.11 | 91.8161 |  | 285.5481
, SECAO CIRCULAR DE 10,0 A 500,0MM2
02341 | ELETRODUTO DE PVC PRETO, RIGIDO ROSQUEAVEL, COM ROSCA EM AMB | UN | 3 | 8.03 |  | 24.09
AS EXTREMIDADES, EM BARRAS DE 3 METROS, DE 3/4"
02647 | LUVA DE PVC RIGIDO ROSQUEAVEL, PARA ELETRODUTO, DE 4" | UN | 6 | 14.18 |  | 85.08
02864 | ARAME GALVANIZADO Nº 12 | KG | 0.87 | 11.48 |  | 9.9876
02959 | CURVA 90º DE PVC RIGIDO, ROSQUEAVEL, PARA ELETRODUTO, DE 4" | UN | 2 | 52.82 |  | 105.64
03889 | SUPORTE P/TRANSFORMADOR, EM POSTE DE SECAO CIRCULAR | UN | 2 | 185.95 |  | 371.9
03897 | POSTE CONCRETO, C/SECAO CIRCULAR, 11,00M COMPR., PADRAO ABNT | UN | 1 | 1855 |  | 1855
, EXCL. TRANSP., C/CARGA NOM. HORIZ. NO TOPO, DE 300KGF
04210 | ISOLADOR TIPO CARRETILHA, MARROM, DE (72X72)MM | UN | 1 | 6.29 |  | 6.29
04265 | BUCHA E ARRUELA DE ALUMINIO PARA ELETRODUTO, DE 4" | UN | 2 | 24.97 |  | 49.94
04338 | PARA-RAIO VALVULA, PARA 15KV-5KA ATERRADO | UN | 3 | 286.55 |  | 859.65
04347 | TRANSFORMADOR DE DISTRIBUICAO, TRIFASICO, 60HZ, CLASSE 15KV, | UN | 1 | 42000 |  | 42000
TENS.PRIM.13,8KV, T.SEC.220/127V, REFRIG.OLEO MIN. 0300KVA
04377 | CINTA CIRCULAR DE ACO GALVANIZADO COM PARAFUSOS, DE APROXIMA | UN | 4 | 45.04 |  | 180.16
DAMENTE 210MM
05255 | ELETRODUTO DE PVC PRETO,RIGIDO ROSQUEAVEL,COM ROSCA EM AMBAS | UN | 1 | 68.09 |  | 68.09
EXTREMIDADES,EM BARRAS DE 3 METROS,DE 4"
05263 | ARMACAO SECUNDARIA, COMPLETA, PARA 1 LINHA | UN | 1 | 13.65 |  | 13.65
05399 | MAO-FRANCESA P/CRUZETA DE MADEIRA | UN | 8 | 28.94 |  | 231.52
05400 | CRUZETA DE MADEIRA PARA LINHA DE 13,8KV, DE (90X115X2000)MM | UN | 4 | 182.04 |  | 728.16
05401 | SELA P/CRUZETA DE MADEIRA | UN | 4 | 15.2 |  | 60.8
05641 | ISOLADOR DE TENSAO, DISCO DE SUSPENSAO, CLASSE 15KV, 6" | UN | 6 | 82.33 |  | 493.98
05688 | CHAVE FUSIVEL, UNIPOLAR, ACIONAMENTO POR COMANDO DE VARA DE | UN | 3 | 399.64 |  | 1198.92
MANOBRA, DE 15KV-100A
05714 | CABO DE COBRE FLEXIVEL COM ISOLAMENTO TERMOPLASTICO, DE 0,6/ | M | 90 | 232.75 |  | 20947.5
1KV, DE 300MM2
07004 | GRAMPO TIPO "I", DIAMETRO DE 8" E ROSCA DE 5/8", INCLUSIVE P | UN | 4 | 21.97 |  | 87.88
ORCAS E ARRUELAS, EM ACO GALVANIZADO
07007 | MANILHA-SAPATILHA P/ISOLADOR, TIPO DISCO | UN | 3 | 17.91 |  | 53.73
07008 | GANCHO SUSPENSAO PARA OLHAL | UN | 3 | 18.36 |  | 55.08
07009 | PORCA OLHAL | UN | 3 | 5.4178 |  | 16.2534
07085 | CONECTOR ESTRIBO DE COMPRESSAO, PARA CABO DE 25MM2 | UN | 3 | 48.23 |  | 144.69
07086 | CONECTOR DE DERIVACAO DE LINHA VIVA, DE 16 A 240MM2 | UN | 3 | 53.84 |  | 161.52
07702 | TERMINAL MECANICO A COMPRESSAO, EM BRONZE, P/CABO NA BITOLA | UN | 9 | 18.35 |  | 165.15
DE 150MM2
07705 | TERMINAL MECANICO A COMPRESSAO, EM BRONZE, P/CABO NA BITOLA | UN | 9 | 46.68 |  | 420.12
DE 300MM2
08020 | CONECTOR PARAFUSO FENDIDO, TIPO SPLIP BOLT, FABRICADO EM COB | UN | 4 | 7.65 |  | 30.6
RE, PARA CABO DE 016MM2
08022 | CONECTOR PARAFUSO FENDIDO, TIPO SPLIT BOLT, FABRICADO EM COB | UN | 3 | 10.95 |  | 32.85
RE, PARA CABO DE 035MM2
10063 | PARAFUSO COM PORCA EM ACO INOX 16X80MM | UN | 8 | 11.96 |  | 95.68
11525 | ARRUELA QUADRADA, DE 18MM | UN | 12 | 0.9579 |  | 11.4948
11531 | ELO FUSIVEL, TIPO K, DE 100A-15KV | UN | 3 | 61.94 |  | 185.82
11536 | CONECTOR PARAFUSO FENDIDO COM RABICHO, EM BRONZE, PARA ATERR | UN | 6 | 22.83 |  | 136.98
AMENTO, CONDUTORES DE 6-35MM2
11585 | CABO DE COBRE RIGIDO, 1KV, PVC 70°C, DE 16MM2,NBR 7288 | M | 10.9 | 13.5249 |  | 147.4214
11586 | CABO DE COBRE RIGIDO, 1KV, PVC/70°C, 25MM2,NBR 7288 | M | 14.5 | 21.4996 |  | 311.7442
11798 | HASTE PARA ATERRAMENTO, DE COBRE,NO DIAMETRO DE 5/8"(16MM) E | UN | 6 | 40.5 |  | 243
COM COMPRIMENTO DE 2,40M
13421 | PARAFUSO DE ACO CARBONO, CABECA SEXTAVADA, MEDINDO (3/8"X1") | UN | 4 | 0.63 |  | 2.52
13825 | PARAFUSO CABECA ABAULADA 16X45MM (PADRAO LIGTH OU NBR 8159) | UN | 4 | 6.28 |  | 25.12
13826 | PARAFUSO CABECA ABAULADA 16X140MM (PADRAO LIGHT OU NBR 8159) | UN | 12 | 12.2957 |  | 147.5484
13827 | PARAFUSO ROSCA DUPLA 16X500MM (PADRAO LIGHT OU NBR 8159) | UN | 4 | 30.28 |  | 121.12
13828 | ADAPTADOR ESTRIBO DE COMPRESSAO (PADRAO LIGHT) | UN | 3 | 35.84 |  | 107.52
13831 | CAIXA PARA MEDICAO E PROTECAO DE SIMPLIFICADA (CMPS) | UN | 1 | 2200 |  | 2200
13832 | CAIXA DE PROTECAO GERAL (CPG 630), 800X400X270MM | UN | 1 | 900 |  | 900
14722 | DISJUNTOR, TRIPOLAR, 800A, 85KA, MODELO CAIXA MOLDADA, TIPO | UN | 1 | 2798.94 |  | 2798.94
C
20060 | MAO-DE-OBRA DE ELETRICISTA DA CONSTRUCAO CIVIL, INCLUSIVE EN | H | 48 | 25.13 | 3,00000000 | 1242.4272
CARGOS SOCIAIS DESONERADOS
20115 | MAO-DE-OBRA DE PEDREIRO, INCLUSIVE ENCARGOS SOCIAIS DESONERA | H | 22 | 25.13 | 3,00000000 | 569.4458
DOS
20132 | MAO-DE-OBRA DE SERVENTE DA CONSTRUCAO CIVIL, INCLUSIVE ENCAR | H | 70 | 18.17 | 3,00000000 | 1310.057
GOS SOCIAIS DESONERADOS
30003 | ESCAVACAO MAN. 1ªCAT., ATE 1,50M | M3 | 0.2 | 63.6313 |  | 12.7263
30060 | TRANSPORTE CARGA CAMINHAO 8T, 30KM/H | T X KM | 6 | 1.8161 |  | 10.8966
30276 | CONCRETO FCK 10MPA INCL. MAT.,PREP.,LANC | M3 | 0.12 | 586.6827 |  | 70.4019
30340 | ALVENARIA TIJ. MACICO 7X10X20CM | M2 | 6.6 | 148.1964 |  | 978.0962
30344 | ALVENARIA TIJ. FURADO 10X20X20CM | M2 | 10 | 64.3427 |  | 643.427
30351 | EMBOCO ARG. CIM. E AREIA TRACO 1:2 | M2 | 16.76 | 33.4961 |  | 561.3946
30415 | CAMINHAO CARROC. FIXA, 7,5T (CF) | H | 1.5 | 80.6133 |  | 120.92
30523 | GUINDAUTO 3,5T, ALCANCE 5,90M (CP) | H | 1.5 | 62.5414 |  | 93.8121
15.011.0082-0 | ENTRADA DE ENERGIA INDIVIDUAL,PADRAO LIGHT,MEDICAO DIRETA,RE | UN |  | 819.3
DE SUBTERRANEA,ATE 8KVA,INCL.CAIXA SECCIONADORA (CS1),CAIXA
POLIMERICA P/MEDICAO MONOFASICA (CM1),CAIXA POLIMERICA P/DIS
JUNTOR MONOFASICO (CDJ1) INTERNA,CAIXA INSPECAO,HASTE E CONE
CTOR ATERRAMENTO,DEMAIS MAT.NECESSARIOS,EXCL.DISJUNTOR E CON
DUTORES (ENTRADA,SAIDA,ATERRAMENTO E RESPECTIVOS CONECTORES)
3%-DESGASTE DE FERRAMENTAS E EPI
00115 | BUCHA E ARRUELA DE ALUMINIO PARA ELETRODUTO, DE 3/4" | UN | 2 | 1.69 |  | 3.38
01605 | ARGAMASSA CIM.,AREIA TRACO 1:3,PREPARO MECANICO | M3 | 0.0405 | 472.2487 |  | 19.1261
01983 | MAO-DE-OBRA DE ELETRICISTA DE CONSTRUCAOCIVIL, INCLUSIVE ENC | H | 1.5869 | 27.92 | 3,00000000 | 45.6354
ARGOS SOCIAIS
01999 | MAO-DE-OBRA DE SERVENTE DA CONSTRUCAO CIVIL, INCLUSIVE ENCAR | H | 3.2293 | 20.19 | 3,00000000 | 67.1556
GOS SOCIAIS
02341 | ELETRODUTO DE PVC PRETO, RIGIDO ROSQUEAVEL, COM ROSCA EM AMB | UN | 0.5062 | 8.03 |  | 4.0648
AS EXTREMIDADES, EM BARRAS DE 3 METROS, DE 3/4"
02343 | ELETRODUTO DE PVC PRETO,RIGIDO ROSQUEAVEL,COM ROSCA EM AMBAS | UN | 0.5795 | 10.3 |  | 5.9689
EXTREMIDADES,EM BARRAS DE 3 METROS,DE 1"
02346 | ELETRODUTO DE PVC PRETO,RIGIDO ROSQUEAVEL EM AMBAS EXTREMIDA | UN | 1.3673 | 24.34 |  | 33.2801
DES,EM BARRAS DE 3 METROS,DE 2"
02640 | CURVA 90º DE PVC RIGIDO, ROSQUEAVEL, PARA ELETRODUTO, DE 2" | UN | 2 | 8.15 |  | 16.3
02643 | LUVA DE PVC RIGIDO ROSQUEAVEL, PARA ELETRODUTO, DE 3/4" | UN | 2 | 0.63 |  | 1.26
02644 | LUVA DE PVC RIGIDO ROSQUEAVEL, PARA ELETRODUTO, DE 1" | UN | 2 | 0.85 |  | 1.7
02645 | LUVA DE PVC RIGIDO ROSQUEAVEL, PARA ELETRODUTO, DE 2" | UN | 2 | 2.26 |  | 4.52
02961 | CURVA 90º DE PVC RIGIDO, ROSQUEAVEL, PARA ELETRODUTO, DE 3/4 | UN | 1 | 2.13 |  | 2.13
"
02962 | CURVA 90º DE PVC RIGIDO, ROSQUEAVEL PARA ELETRODUTO, DE 1" | UN | 1 | 2.15 |  | 2.15
04267 | BUCHA E ARRUELA DE ALUMINIO PARA ELETRODUTO, DE 1" | UN | 3 | 2.72 |  | 8.16
04270 | BUCHA E ARRUELA DE ALUMINIO PARA ELETRODUTO, DE 2" | UN | 4 | 7.03 |  | 28.12
11537 | CONECTOR P/HASTE DE ATERRAMENTO COM 1 DESCIDA DE 5/8" | UN | 1 | 5.76 |  | 5.76
11798 | HASTE PARA ATERRAMENTO, DE COBRE,NO DIAMETRO DE 5/8"(16MM) E | UN | 1 | 40.5 |  | 40.5
COM COMPRIMENTO DE 2,40M
11922 | CAIXA POLIMERICA P/MED.DIRETA MONO(CM1)EM POLICARBONATO C/TA | UN | 1 | 47.85 |  | 47.85
MPA TRANSP.P/ENTR.ENERGIA INDIV.,PADRAO CONC.ENERG.ELET.
11923 | CAIXA DISJUNTOR MONOPOLAR (CDJ1) INTERNA, PARA ENTRADA DE EN | UN | 1 | 20.3 |  | 20.3
ERGIA INDIVIDUAL PADRAO LIGHT
11930 | CAIXA SECCIONADORA (CS100), PARA ENTRADA DE ENERGIA INDIVIDU | UN | 1 | 450 |  | 450
AL, PADRAO LIGHT
11943 | CAIXA POLIMERICA DE INSPECAO DE ATERRAMENTO COM DIAMETRO SUP | UN | 1 | 11.05 |  | 11.05
ERIOR APROX. DE 23CM E ALTURA APROX. DE 25CM, COM TAMPA
14549 | BRITA 1, PARA REGIAO METROPOLITANA DO RIO DE JANEIRO | T | 0.0093 | 96 |  | 0.8928
15.011.0082-A | ENTRADA DE ENERGIA INDIVIDUAL,PADRAO LIGHT,MEDICAO DIRETA,RE | UN |  | 807.76
DE SUBTERRANEA,ATE 8KVA,INCL.CAIXA SECCIONADORA (CS1),CAIXA
POLIMERICA P/MEDICAO MONOFASICA (CM1),CAIXA POLIMERICA P/DIS
JUNTOR MONOFASICO (CDJ1) INTERNA,CAIXA INSPECAO,HASTE E CONE
CTOR ATERRAMENTO,DEMAIS MAT.NECESSARIOS,EXCL.DISJUNTOR E CON
DUTORES (ENTRADA,SAIDA,ATERRAMENTO E RESPECTIVOS CONECTORES)
3%-DESGASTE DE FERRAMENTAS E EPI
00115 | BUCHA E ARRUELA DE ALUMINIO PARA ELETRODUTO, DE 3/4" | UN | 2 | 1.69 |  | 3.38
02341 | ELETRODUTO DE PVC PRETO, RIGIDO ROSQUEAVEL, COM ROSCA EM AMB | UN | 0.5062 | 8.03 |  | 4.0648
AS EXTREMIDADES, EM BARRAS DE 3 METROS, DE 3/4"
02343 | ELETRODUTO DE PVC PRETO,RIGIDO ROSQUEAVEL,COM ROSCA EM AMBAS | UN | 0.5795 | 10.3 |  | 5.9689
EXTREMIDADES,EM BARRAS DE 3 METROS,DE 1"
02346 | ELETRODUTO DE PVC PRETO,RIGIDO ROSQUEAVEL EM AMBAS EXTREMIDA | UN | 1.3673 | 24.34 |  | 33.2801
DES,EM BARRAS DE 3 METROS,DE 2"
02640 | CURVA 90º DE PVC RIGIDO, ROSQUEAVEL, PARA ELETRODUTO, DE 2" | UN | 2 | 8.15 |  | 16.3
02643 | LUVA DE PVC RIGIDO ROSQUEAVEL, PARA ELETRODUTO, DE 3/4" | UN | 2 | 0.63 |  | 1.26
02644 | LUVA DE PVC RIGIDO ROSQUEAVEL, PARA ELETRODUTO, DE 1" | UN | 2 | 0.85 |  | 1.7
02645 | LUVA DE PVC RIGIDO ROSQUEAVEL, PARA ELETRODUTO, DE 2" | UN | 2 | 2.26 |  | 4.52
02961 | CURVA 90º DE PVC RIGIDO, ROSQUEAVEL, PARA ELETRODUTO, DE 3/4 | UN | 1 | 2.13 |  | 2.13
"
02962 | CURVA 90º DE PVC RIGIDO, ROSQUEAVEL PARA ELETRODUTO, DE 1" | UN | 1 | 2.15 |  | 2.15
04267 | BUCHA E ARRUELA DE ALUMINIO PARA ELETRODUTO, DE 1" | UN | 3 | 2.72 |  | 8.16
04270 | BUCHA E ARRUELA DE ALUMINIO PARA ELETRODUTO, DE 2" | UN | 4 | 7.03 |  | 28.12
11537 | CONECTOR P/HASTE DE ATERRAMENTO COM 1 DESCIDA DE 5/8" | UN | 1 | 5.76 |  | 5.76
11798 | HASTE PARA ATERRAMENTO, DE COBRE,NO DIAMETRO DE 5/8"(16MM) E | UN | 1 | 40.5 |  | 40.5
COM COMPRIMENTO DE 2,40M
11922 | CAIXA POLIMERICA P/MED.DIRETA MONO(CM1)EM POLICARBONATO C/TA | UN | 1 | 47.85 |  | 47.85
MPA TRANSP.P/ENTR.ENERGIA INDIV.,PADRAO CONC.ENERG.ELET.
11923 | CAIXA DISJUNTOR MONOPOLAR (CDJ1) INTERNA, PARA ENTRADA DE EN | UN | 1 | 20.3 |  | 20.3
ERGIA INDIVIDUAL PADRAO LIGHT
11930 | CAIXA SECCIONADORA (CS100), PARA ENTRADA DE ENERGIA INDIVIDU | UN | 1 | 450 |  | 450
AL, PADRAO LIGHT
11943 | CAIXA POLIMERICA DE INSPECAO DE ATERRAMENTO COM DIAMETRO SUP | UN | 1 | 11.05 |  | 11.05
ERIOR APROX. DE 23CM E ALTURA APROX. DE 25CM, COM TAMPA
14549 | BRITA 1, PARA REGIAO METROPOLITANA DO RIO DE JANEIRO | T | 0.0093 | 96 |  | 0.8928
20060 | MAO-DE-OBRA DE ELETRICISTA DA CONSTRUCAO CIVIL, INCLUSIVE EN | H | 1.5869 | 25.13 | 3,00000000 | 41.0752
CARGOS SOCIAIS DESONERADOS
20132 | MAO-DE-OBRA DE SERVENTE DA CONSTRUCAO CIVIL, INCLUSIVE ENCAR | H | 3.2293 | 18.17 | 3,00000000 | 60.4367
GOS SOCIAIS DESONERADOS
30163 | ARGAMASSA CIM.,AREIA TRACO 1:3,PREPARO MECANICO | M3 | 0.0405 | 465.8035 |  | 18.865
15.011.0086-0 | ENTRADA DE ENERGIA INDIVIDUAL,PADRAO LIGHT,MEDICAO DIRETA,RE | UN |  | 1056.77
DE SUBTERRANEA,8KVA E 24KVA,INCL.CAIXA SECCIONADORA(CS3),CAI
XA POLIMERICA P/MEDICAO DIRETA POLIFASICA(CM3) CAIXA POLIMER
ICA P/DISJUNTOR POLIFASICO(CDJ3) INTERNA,CAIXA INSPECAO,HAST
E E CONECTOR ATERRAMENTO,MAT.NECES.EXCL.DISJUNTOR E CONDUTOR
ES (DE ENTRADA,SAIDA,ATERRAMENTO E RESPECTIVOS CONECTORES)
3%-DESGASTE DE FERRAMENTAS E EPI
00115 | BUCHA E ARRUELA DE ALUMINIO PARA ELETRODUTO, DE 3/4" | UN | 2 | 1.69 |  | 3.38
01605 | ARGAMASSA CIM.,AREIA TRACO 1:3,PREPARO MECANICO | M3 | 0.0587 | 472.2487 |  | 27.721
01983 | MAO-DE-OBRA DE ELETRICISTA DE CONSTRUCAOCIVIL, INCLUSIVE ENC | H | 1.8126 | 27.92 | 3,00000000 | 52.126
ARGOS SOCIAIS
01999 | MAO-DE-OBRA DE SERVENTE DA CONSTRUCAO CIVIL, INCLUSIVE ENCAR | H | 4.183 | 20.19 | 3,00000000 | 86.9884
GOS SOCIAIS
02341 | ELETRODUTO DE PVC PRETO, RIGIDO ROSQUEAVEL, COM ROSCA EM AMB | UN | 0.4613 | 8.03 |  | 3.7042
AS EXTREMIDADES, EM BARRAS DE 3 METROS, DE 3/4"
02346 | ELETRODUTO DE PVC PRETO,RIGIDO ROSQUEAVEL EM AMBAS EXTREMIDA | UN | 0.5346 | 24.34 |  | 13.0122
DES,EM BARRAS DE 3 METROS,DE 2"
02348 | ELETRODUTO DE PVC PRETO, RIGIDO ROSQUEAVEL, COM ROSCA EM AMB | UN | 1.1498 | 47.61 |  | 54.742
AS EXTREMIDADES, EM BARRAS DE 3 METROS, DE 3"
02486 | CURVA 90º DE PVC RIGIDO, ROSQUEAVEL, PARA ELETRODUTO, DE 3" | UN | 2 | 28.62 |  | 57.24
02487 | BUCHA E ARRUELA DE ALUMINIO PARA ELETRODUTO, DE 3" | UN | 4 | 18.07 |  | 72.28
02640 | CURVA 90º DE PVC RIGIDO, ROSQUEAVEL, PARA ELETRODUTO, DE 2" | UN | 1 | 8.15 |  | 8.15
02643 | LUVA DE PVC RIGIDO ROSQUEAVEL, PARA ELETRODUTO, DE 3/4" | UN | 2 | 0.63 |  | 1.26
02645 | LUVA DE PVC RIGIDO ROSQUEAVEL, PARA ELETRODUTO, DE 2" | UN | 2 | 2.26 |  | 4.52
02646 | LUVA DE PVC RIGIDO ROSQUEAVEL, PARA ELETRODUTO, DE 3" | UN | 2 | 9.42 |  | 18.84
02961 | CURVA 90º DE PVC RIGIDO, ROSQUEAVEL, PARA ELETRODUTO, DE 3/4 | UN | 1 | 2.13 |  | 2.13
"
04270 | BUCHA E ARRUELA DE ALUMINIO PARA ELETRODUTO, DE 2" | UN | 3 | 7.03 |  | 21.09
11537 | CONECTOR P/HASTE DE ATERRAMENTO COM 1 DESCIDA DE 5/8" | UN | 1 | 5.76 |  | 5.76
11798 | HASTE PARA ATERRAMENTO, DE COBRE,NO DIAMETRO DE 5/8"(16MM) E | UN | 1 | 40.5 |  | 40.5
COM COMPRIMENTO DE 2,40M
11924 | CAIXA POLIMERICA P/MED.DIRETA POLI(CM3)EM POLICARBONATO C/TA | UN | 1 | 89.2 |  | 89.2
MPA TRANSP.P/ENTR.ENERGIA INDIV.,PADRAO CONC.ENERGIA ELET.
11925 | CAIXA DE DISJUNTORES TRIFASICO (CDJ3) INTERNA, PARA ENTRADA | UN | 1 | 32.19 |  | 32.19
DE ENERGIA INDIVIDUAL, PADRAO LIGHT
11930 | CAIXA SECCIONADORA (CS100), PARA ENTRADA DE ENERGIA INDIVIDU | UN | 1 | 450 |  | 450
AL, PADRAO LIGHT
11943 | CAIXA POLIMERICA DE INSPECAO DE ATERRAMENTO COM DIAMETRO SUP | UN | 1 | 11.05 |  | 11.05
ERIOR APROX. DE 23CM E ALTURA APROX. DE 25CM, COM TAMPA
14549 | BRITA 1, PARA REGIAO METROPOLITANA DO RIO DE JANEIRO | T | 0.0093 | 96 |  | 0.8928
15.011.0086-A | ENTRADA DE ENERGIA INDIVIDUAL,PADRAO LIGHT,MEDICAO DIRETA,RE | UN |  | 1042.48
DE SUBTERRANEA,8KVA E 24KVA,INCL.CAIXA SECCIONADORA(CS3),CAI
XA POLIMERICA P/MEDICAO DIRETA POLIFASICA(CM3) CAIXA POLIMER
ICA P/DISJUNTOR POLIFASICO(CDJ3) INTERNA,CAIXA INSPECAO,HAST
E E CONECTOR ATERRAMENTO,MAT.NECES.EXCL.DISJUNTOR E CONDUTOR
ES (DE ENTRADA,SAIDA,ATERRAMENTO E RESPECTIVOS CONECTORES)
3%-DESGASTE DE FERRAMENTAS E EPI
00115 | BUCHA E ARRUELA DE ALUMINIO PARA ELETRODUTO, DE 3/4" | UN | 2 | 1.69 |  | 3.38
02341 | ELETRODUTO DE PVC PRETO, RIGIDO ROSQUEAVEL, COM ROSCA EM AMB | UN | 0.4613 | 8.03 |  | 3.7042
AS EXTREMIDADES, EM BARRAS DE 3 METROS, DE 3/4"
02346 | ELETRODUTO DE PVC PRETO,RIGIDO ROSQUEAVEL EM AMBAS EXTREMIDA | UN | 0.5346 | 24.34 |  | 13.0122
DES,EM BARRAS DE 3 METROS,DE 2"
02348 | ELETRODUTO DE PVC PRETO, RIGIDO ROSQUEAVEL, COM ROSCA EM AMB | UN | 1.1498 | 47.61 |  | 54.742
AS EXTREMIDADES, EM BARRAS DE 3 METROS, DE 3"
02486 | CURVA 90º DE PVC RIGIDO, ROSQUEAVEL, PARA ELETRODUTO, DE 3" | UN | 2 | 28.62 |  | 57.24
02487 | BUCHA E ARRUELA DE ALUMINIO PARA ELETRODUTO, DE 3" | UN | 4 | 18.07 |  | 72.28
02640 | CURVA 90º DE PVC RIGIDO, ROSQUEAVEL, PARA ELETRODUTO, DE 2" | UN | 1 | 8.15 |  | 8.15
02643 | LUVA DE PVC RIGIDO ROSQUEAVEL, PARA ELETRODUTO, DE 3/4" | UN | 2 | 0.63 |  | 1.26
02645 | LUVA DE PVC RIGIDO ROSQUEAVEL, PARA ELETRODUTO, DE 2" | UN | 2 | 2.26 |  | 4.52
02646 | LUVA DE PVC RIGIDO ROSQUEAVEL, PARA ELETRODUTO, DE 3" | UN | 2 | 9.42 |  | 18.84
02961 | CURVA 90º DE PVC RIGIDO, ROSQUEAVEL, PARA ELETRODUTO, DE 3/4 | UN | 1 | 2.13 |  | 2.13
"
04270 | BUCHA E ARRUELA DE ALUMINIO PARA ELETRODUTO, DE 2" | UN | 3 | 7.03 |  | 21.09
11537 | CONECTOR P/HASTE DE ATERRAMENTO COM 1 DESCIDA DE 5/8" | UN | 1 | 5.76 |  | 5.76
11798 | HASTE PARA ATERRAMENTO, DE COBRE,NO DIAMETRO DE 5/8"(16MM) E | UN | 1 | 40.5 |  | 40.5
COM COMPRIMENTO DE 2,40M
11924 | CAIXA POLIMERICA P/MED.DIRETA POLI(CM3)EM POLICARBONATO C/TA | UN | 1 | 89.2 |  | 89.2
MPA TRANSP.P/ENTR.ENERGIA INDIV.,PADRAO CONC.ENERGIA ELET.
11925 | CAIXA DE DISJUNTORES TRIFASICO (CDJ3) INTERNA, PARA ENTRADA | UN | 1 | 32.19 |  | 32.19
DE ENERGIA INDIVIDUAL, PADRAO LIGHT
11930 | CAIXA SECCIONADORA (CS100), PARA ENTRADA DE ENERGIA INDIVIDU | UN | 1 | 450 |  | 450
AL, PADRAO LIGHT
11943 | CAIXA POLIMERICA DE INSPECAO DE ATERRAMENTO COM DIAMETRO SUP | UN | 1 | 11.05 |  | 11.05
ERIOR APROX. DE 23CM E ALTURA APROX. DE 25CM, COM TAMPA
14549 | BRITA 1, PARA REGIAO METROPOLITANA DO RIO DE JANEIRO | T | 0.0093 | 96 |  | 0.8928
20060 | MAO-DE-OBRA DE ELETRICISTA DA CONSTRUCAO CIVIL, INCLUSIVE EN | H | 1.8126 | 25.13 | 3,00000000 | 46.9172
CARGOS SOCIAIS DESONERADOS
20132 | MAO-DE-OBRA DE SERVENTE DA CONSTRUCAO CIVIL, INCLUSIVE ENCAR | H | 4.183 | 18.17 | 3,00000000 | 78.2853
GOS SOCIAIS DESONERADOS
30163 | ARGAMASSA CIM.,AREIA TRACO 1:3,PREPARO MECANICO | M3 | 0.0587 | 465.8035 |  | 27.3427
15.011.0090-0 | ENTRADA DE ENERGIA INDIVIDUAL,PADRAO LIGHT,MEDICAO DIRETA,RE | UN |  | 1177.04
DE SUBTERRANEA,24KVA E 38KVA,INCL.CAIXA SECCIONADORA(CS3),CA
IXA POLIMERICA P/MEDICAO DIRETA POLIFASICA(CM3),CAIXA POLIME
RICA P/DISJUNTOR POLIFASICO(CDJ3),CAIXA INSPECAO,3 HASTES E
CONECTORES ATERRAMENTO,MAT.NECESSARIOS,EXCL.DISJUNTOR E COND
UTORES (ENTRADA,SAIDA,ATERRAMENTO E RESPECTIVOS CONECTORES)
3%-DESGASTE DE FERRAMENTAS E EPI
00115 | BUCHA E ARRUELA DE ALUMINIO PARA ELETRODUTO, DE 3/4" | UN | 2 | 1.69 |  | 3.38
01605 | ARGAMASSA CIM.,AREIA TRACO 1:3,PREPARO MECANICO | M3 | 0.0587 | 472.2487 |  | 27.721
01983 | MAO-DE-OBRA DE ELETRICISTA DE CONSTRUCAOCIVIL, INCLUSIVE ENC | H | 2.3726 | 27.92 | 3,00000000 | 68.2303
ARGOS SOCIAIS
01999 | MAO-DE-OBRA DE SERVENTE DA CONSTRUCAO CIVIL, INCLUSIVE ENCAR | H | 4.743 | 20.19 | 3,00000000 | 98.634
GOS SOCIAIS
02341 | ELETRODUTO DE PVC PRETO, RIGIDO ROSQUEAVEL, COM ROSCA EM AMB | UN | 0.4613 | 8.03 |  | 3.7042
AS EXTREMIDADES, EM BARRAS DE 3 METROS, DE 3/4"
02346 | ELETRODUTO DE PVC PRETO,RIGIDO ROSQUEAVEL EM AMBAS EXTREMIDA | UN | 0.5346 | 24.34 |  | 13.0122
DES,EM BARRAS DE 3 METROS,DE 2"
02348 | ELETRODUTO DE PVC PRETO, RIGIDO ROSQUEAVEL, COM ROSCA EM AMB | UN | 1.1498 | 47.61 |  | 54.742
AS EXTREMIDADES, EM BARRAS DE 3 METROS, DE 3"
02486 | CURVA 90º DE PVC RIGIDO, ROSQUEAVEL, PARA ELETRODUTO, DE 3" | UN | 2 | 28.62 |  | 57.24
02487 | BUCHA E ARRUELA DE ALUMINIO PARA ELETRODUTO, DE 3" | UN | 4 | 18.07 |  | 72.28
02640 | CURVA 90º DE PVC RIGIDO, ROSQUEAVEL, PARA ELETRODUTO, DE 2" | UN | 1 | 8.15 |  | 8.15
02643 | LUVA DE PVC RIGIDO ROSQUEAVEL, PARA ELETRODUTO, DE 3/4" | UN | 2 | 0.63 |  | 1.26
02645 | LUVA DE PVC RIGIDO ROSQUEAVEL, PARA ELETRODUTO, DE 2" | UN | 2 | 2.26 |  | 4.52
02646 | LUVA DE PVC RIGIDO ROSQUEAVEL, PARA ELETRODUTO, DE 3" | UN | 2 | 9.42 |  | 18.84
02961 | CURVA 90º DE PVC RIGIDO, ROSQUEAVEL, PARA ELETRODUTO, DE 3/4 | UN | 1 | 2.13 |  | 2.13
"
04270 | BUCHA E ARRUELA DE ALUMINIO PARA ELETRODUTO, DE 2" | UN | 3 | 7.03 |  | 21.09
11537 | CONECTOR P/HASTE DE ATERRAMENTO COM 1 DESCIDA DE 5/8" | UN | 3 | 5.76 |  | 17.28
11798 | HASTE PARA ATERRAMENTO, DE COBRE,NO DIAMETRO DE 5/8"(16MM) E | UN | 3 | 40.5 |  | 121.5
COM COMPRIMENTO DE 2,40M
11924 | CAIXA POLIMERICA P/MED.DIRETA POLI(CM3)EM POLICARBONATO C/TA | UN | 1 | 89.2 |  | 89.2
MPA TRANSP.P/ENTR.ENERGIA INDIV.,PADRAO CONC.ENERGIA ELET.
11925 | CAIXA DE DISJUNTORES TRIFASICO (CDJ3) INTERNA, PARA ENTRADA | UN | 1 | 32.19 |  | 32.19
DE ENERGIA INDIVIDUAL, PADRAO LIGHT
11930 | CAIXA SECCIONADORA (CS100), PARA ENTRADA DE ENERGIA INDIVIDU | UN | 1 | 450 |  | 450
AL, PADRAO LIGHT
11943 | CAIXA POLIMERICA DE INSPECAO DE ATERRAMENTO COM DIAMETRO SUP | UN | 1 | 11.05 |  | 11.05
ERIOR APROX. DE 23CM E ALTURA APROX. DE 25CM, COM TAMPA
14549 | BRITA 1, PARA REGIAO METROPOLITANA DO RIO DE JANEIRO | T | 0.0093 | 96 |  | 0.8928
15.011.0090-A | ENTRADA DE ENERGIA INDIVIDUAL,PADRAO LIGHT,MEDICAO DIRETA,RE | UN |  | 1159.98
DE SUBTERRANEA,24KVA E 38KVA,INCL.CAIXA SECCIONADORA(CS3),CA
IXA POLIMERICA P/MEDICAO DIRETA POLIFASICA(CM3),CAIXA POLIME
RICA P/DISJUNTOR POLIFASICO(CDJ3),CAIXA INSPECAO,3 HASTES E
CONECTORES ATERRAMENTO,MAT.NECESSARIOS,EXCL.DISJUNTOR E COND
UTORES (ENTRADA,SAIDA,ATERRAMENTO E RESPECTIVOS CONECTORES)
3%-DESGASTE DE FERRAMENTAS E EPI
00115 | BUCHA E ARRUELA DE ALUMINIO PARA ELETRODUTO, DE 3/4" | UN | 2 | 1.69 |  | 3.38
02341 | ELETRODUTO DE PVC PRETO, RIGIDO ROSQUEAVEL, COM ROSCA EM AMB | UN | 0.4613 | 8.03 |  | 3.7042
AS EXTREMIDADES, EM BARRAS DE 3 METROS, DE 3/4"
02346 | ELETRODUTO DE PVC PRETO,RIGIDO ROSQUEAVEL EM AMBAS EXTREMIDA | UN | 0.5346 | 24.34 |  | 13.0122
DES,EM BARRAS DE 3 METROS,DE 2"
02348 | ELETRODUTO DE PVC PRETO, RIGIDO ROSQUEAVEL, COM ROSCA EM AMB | UN | 1.1498 | 47.61 |  | 54.742
AS EXTREMIDADES, EM BARRAS DE 3 METROS, DE 3"
02486 | CURVA 90º DE PVC RIGIDO, ROSQUEAVEL, PARA ELETRODUTO, DE 3" | UN | 2 | 28.62 |  | 57.24
02487 | BUCHA E ARRUELA DE ALUMINIO PARA ELETRODUTO, DE 3" | UN | 4 | 18.07 |  | 72.28
02640 | CURVA 90º DE PVC RIGIDO, ROSQUEAVEL, PARA ELETRODUTO, DE 2" | UN | 1 | 8.15 |  | 8.15
02643 | LUVA DE PVC RIGIDO ROSQUEAVEL, PARA ELETRODUTO, DE 3/4" | UN | 2 | 0.63 |  | 1.26
02645 | LUVA DE PVC RIGIDO ROSQUEAVEL, PARA ELETRODUTO, DE 2" | UN | 2 | 2.26 |  | 4.52
02646 | LUVA DE PVC RIGIDO ROSQUEAVEL, PARA ELETRODUTO, DE 3" | UN | 2 | 9.42 |  | 18.84
02961 | CURVA 90º DE PVC RIGIDO, ROSQUEAVEL, PARA ELETRODUTO, DE 3/4 | UN | 1 | 2.13 |  | 2.13
"
04270 | BUCHA E ARRUELA DE ALUMINIO PARA ELETRODUTO, DE 2" | UN | 3 | 7.03 |  | 21.09
11537 | CONECTOR P/HASTE DE ATERRAMENTO COM 1 DESCIDA DE 5/8" | UN | 3 | 5.76 |  | 17.28
11798 | HASTE PARA ATERRAMENTO, DE COBRE,NO DIAMETRO DE 5/8"(16MM) E | UN | 3 | 40.5 |  | 121.5
COM COMPRIMENTO DE 2,40M
11924 | CAIXA POLIMERICA P/MED.DIRETA POLI(CM3)EM POLICARBONATO C/TA | UN | 1 | 89.2 |  | 89.2
MPA TRANSP.P/ENTR.ENERGIA INDIV.,PADRAO CONC.ENERGIA ELET.
11925 | CAIXA DE DISJUNTORES TRIFASICO (CDJ3) INTERNA, PARA ENTRADA | UN | 1 | 32.19 |  | 32.19
DE ENERGIA INDIVIDUAL, PADRAO LIGHT
11930 | CAIXA SECCIONADORA (CS100), PARA ENTRADA DE ENERGIA INDIVIDU | UN | 1 | 450 |  | 450
AL, PADRAO LIGHT
11943 | CAIXA POLIMERICA DE INSPECAO DE ATERRAMENTO COM DIAMETRO SUP | UN | 1 | 11.05 |  | 11.05
ERIOR APROX. DE 23CM E ALTURA APROX. DE 25CM, COM TAMPA
14549 | BRITA 1, PARA REGIAO METROPOLITANA DO RIO DE JANEIRO | T | 0.0093 | 96 |  | 0.8928
20060 | MAO-DE-OBRA DE ELETRICISTA DA CONSTRUCAO CIVIL, INCLUSIVE EN | H | 2.3726 | 25.13 | 3,00000000 | 61.4121
CARGOS SOCIAIS DESONERADOS
20132 | MAO-DE-OBRA DE SERVENTE DA CONSTRUCAO CIVIL, INCLUSIVE ENCAR | H | 4.743 | 18.17 | 3,00000000 | 88.7657
GOS SOCIAIS DESONERADOS
30163 | ARGAMASSA CIM.,AREIA TRACO 1:3,PREPARO MECANICO | M3 | 0.0587 | 465.8035 |  | 27.3427
15.011.0095-0 | ENTRADA DE ENERGIA INDIVIDUAL,PADRAO LIGHT,MEDICAO DIRETA,RE | UN |  | 1715.18
DE SUBTERRANEA,38KVA E 76KVA,INCLUSIVE CAIXA SECCIONADORA E
MEDICAO (CSM200),CAIXA POLIMERICA DE PROTECAO GERAL (CPG200-
P) INTERNA,CAIXA INSPECAO,3 HASTES E CONECTORES DE ATERRAMEN
TO E DEMAIS MATERIAIS NECESSARIOS,EXCLUSIVE DISJUNTOR E COND
UTORES (ENTRADA,SAIDA,ATERRAMENTO E RESPECTIVOS CONECTORES)
3%-DESGASTE DE FERRAMENTAS E EPI
00115 | BUCHA E ARRUELA DE ALUMINIO PARA ELETRODUTO, DE 3/4" | UN | 2 | 1.69 |  | 3.38
01605 | ARGAMASSA CIM.,AREIA TRACO 1:3,PREPARO MECANICO | M3 | 0.0779 | 472.2487 |  | 36.7882
01983 | MAO-DE-OBRA DE ELETRICISTA DE CONSTRUCAOCIVIL, INCLUSIVE ENC | H | 2.2869 | 27.92 | 3,00000000 | 65.7658
ARGOS SOCIAIS
01999 | MAO-DE-OBRA DE SERVENTE DA CONSTRUCAO CIVIL, INCLUSIVE ENCAR | H | 5.4253 | 20.19 | 3,00000000 | 112.8229
GOS SOCIAIS
02341 | ELETRODUTO DE PVC PRETO, RIGIDO ROSQUEAVEL, COM ROSCA EM AMB | UN | 0.319 | 8.03 |  | 2.5616
AS EXTREMIDADES, EM BARRAS DE 3 METROS, DE 3/4"
02347 | ELETRODUTO DE PVC PRETO,RIGIDO ROSQUEAVEL,COM ROSCA EM AMBAS | UN | 0.3923 | 36.03 |  | 14.1346
EXTREMIDADES,EM BARRAS DE 3 METROS,DE 2.1/2"
02643 | LUVA DE PVC RIGIDO ROSQUEAVEL, PARA ELETRODUTO, DE 3/4" | UN | 2 | 0.63 |  | 1.26
02647 | LUVA DE PVC RIGIDO ROSQUEAVEL, PARA ELETRODUTO, DE 4" | UN | 2 | 14.18 |  | 28.36
02944 | CURVA 90º DE PVC RIGIDO, ROSQUEAVEL, PARA ELETRODUTO, DE 2.1 | UN | 1 | 14.72 |  | 14.72
/2"
02959 | CURVA 90º DE PVC RIGIDO, ROSQUEAVEL, PARA ELETRODUTO, DE 4" | UN | 2 | 52.82 |  | 105.64
02961 | CURVA 90º DE PVC RIGIDO, ROSQUEAVEL, PARA ELETRODUTO, DE 3/4 | UN | 1 | 2.13 |  | 2.13
"
03888 | LUVA DE PVC RIGIDO ROSQUEAVEL, PARA ELETRODUTO, DE 2.1/2" | UN | 2 | 5.3 |  | 10.6
04265 | BUCHA E ARRUELA DE ALUMINIO PARA ELETRODUTO, DE 4" | UN | 2 | 24.97 |  | 49.94
04271 | BUCHA E ARRUELA DE ALUMINIO PARA ELETRODUTO, DE 2.1/2" | UN | 3 | 9.11 |  | 27.33
05255 | ELETRODUTO DE PVC PRETO,RIGIDO ROSQUEAVEL,COM ROSCA EM AMBAS | UN | 0.9973 | 68.09 |  | 67.9062
EXTREMIDADES,EM BARRAS DE 3 METROS,DE 4"
11537 | CONECTOR P/HASTE DE ATERRAMENTO COM 1 DESCIDA DE 5/8" | UN | 3 | 5.76 |  | 17.28
11798 | HASTE PARA ATERRAMENTO, DE COBRE,NO DIAMETRO DE 5/8"(16MM) E | UN | 3 | 40.5 |  | 121.5
COM COMPRIMENTO DE 2,40M
11926 | CAIXA SECCIONADORA (CSM200), PARA ENTRADA DE ENERGIA INDIVID | UN | 1 | 771.12 |  | 771.12
UAL, PADRAO LIGHT
11943 | CAIXA POLIMERICA DE INSPECAO DE ATERRAMENTO COM DIAMETRO SUP | UN | 1 | 11.05 |  | 11.05
ERIOR APROX. DE 23CM E ALTURA APROX. DE 25CM, COM TAMPA
14549 | BRITA 1, PARA REGIAO METROPOLITANA DO RIO DE JANEIRO | T | 0.0093 | 96 |  | 0.8928
14940 | CAIXA POLIMERICA PROTECAO GERAL INTERNA (CPG200-P),P/ENTRADA | UN | 1 | 250 |  | 250
DE ENERGIA INDIVIDUAL,PADRAO CONCESSIONARIA ENERGIA ELET.
15.011.0095-A | ENTRADA DE ENERGIA INDIVIDUAL,PADRAO LIGHT,MEDICAO DIRETA,RE | UN |  | 1696.81
DE SUBTERRANEA,38KVA E 76KVA,INCLUSIVE CAIXA SECCIONADORA E
MEDICAO (CSM200),CAIXA POLIMERICA DE PROTECAO GERAL (CPG200-
P) INTERNA,CAIXA INSPECAO,3 HASTES E CONECTORES DE ATERRAMEN
TO E DEMAIS MATERIAIS NECESSARIOS,EXCLUSIVE DISJUNTOR E COND
UTORES (ENTRADA,SAIDA,ATERRAMENTO E RESPECTIVOS CONECTORES)
3%-DESGASTE DE FERRAMENTAS E EPI
00115 | BUCHA E ARRUELA DE ALUMINIO PARA ELETRODUTO, DE 3/4" | UN | 2 | 1.69 |  | 3.38
02341 | ELETRODUTO DE PVC PRETO, RIGIDO ROSQUEAVEL, COM ROSCA EM AMB | UN | 0.319 | 8.03 |  | 2.5616
AS EXTREMIDADES, EM BARRAS DE 3 METROS, DE 3/4"
02347 | ELETRODUTO DE PVC PRETO,RIGIDO ROSQUEAVEL,COM ROSCA EM AMBAS | UN | 0.3923 | 36.03 |  | 14.1346
EXTREMIDADES,EM BARRAS DE 3 METROS,DE 2.1/2"
02643 | LUVA DE PVC RIGIDO ROSQUEAVEL, PARA ELETRODUTO, DE 3/4" | UN | 2 | 0.63 |  | 1.26
02647 | LUVA DE PVC RIGIDO ROSQUEAVEL, PARA ELETRODUTO, DE 4" | UN | 2 | 14.18 |  | 28.36
02944 | CURVA 90º DE PVC RIGIDO, ROSQUEAVEL, PARA ELETRODUTO, DE 2.1 | UN | 1 | 14.72 |  | 14.72
/2"
02959 | CURVA 90º DE PVC RIGIDO, ROSQUEAVEL, PARA ELETRODUTO, DE 4" | UN | 2 | 52.82 |  | 105.64
02961 | CURVA 90º DE PVC RIGIDO, ROSQUEAVEL, PARA ELETRODUTO, DE 3/4 | UN | 1 | 2.13 |  | 2.13
"
03888 | LUVA DE PVC RIGIDO ROSQUEAVEL, PARA ELETRODUTO, DE 2.1/2" | UN | 2 | 5.3 |  | 10.6
04265 | BUCHA E ARRUELA DE ALUMINIO PARA ELETRODUTO, DE 4" | UN | 2 | 24.97 |  | 49.94
04271 | BUCHA E ARRUELA DE ALUMINIO PARA ELETRODUTO, DE 2.1/2" | UN | 3 | 9.11 |  | 27.33
05255 | ELETRODUTO DE PVC PRETO,RIGIDO ROSQUEAVEL,COM ROSCA EM AMBAS | UN | 0.9973 | 68.09 |  | 67.9062
EXTREMIDADES,EM BARRAS DE 3 METROS,DE 4"
11537 | CONECTOR P/HASTE DE ATERRAMENTO COM 1 DESCIDA DE 5/8" | UN | 3 | 5.76 |  | 17.28
11798 | HASTE PARA ATERRAMENTO, DE COBRE,NO DIAMETRO DE 5/8"(16MM) E | UN | 3 | 40.5 |  | 121.5
COM COMPRIMENTO DE 2,40M
11926 | CAIXA SECCIONADORA (CSM200), PARA ENTRADA DE ENERGIA INDIVID | UN | 1 | 771.12 |  | 771.12
UAL, PADRAO LIGHT
11943 | CAIXA POLIMERICA DE INSPECAO DE ATERRAMENTO COM DIAMETRO SUP | UN | 1 | 11.05 |  | 11.05
ERIOR APROX. DE 23CM E ALTURA APROX. DE 25CM, COM TAMPA
14549 | BRITA 1, PARA REGIAO METROPOLITANA DO RIO DE JANEIRO | T | 0.0093 | 96 |  | 0.8928
14940 | CAIXA POLIMERICA PROTECAO GERAL INTERNA (CPG200-P),P/ENTRADA | UN | 1 | 250 |  | 250
DE ENERGIA INDIVIDUAL,PADRAO CONCESSIONARIA ENERGIA ELET.
20060 | MAO-DE-OBRA DE ELETRICISTA DA CONSTRUCAO CIVIL, INCLUSIVE EN | H | 2.2869 | 25.13 | 3,00000000 | 59.1939
CARGOS SOCIAIS DESONERADOS
20132 | MAO-DE-OBRA DE SERVENTE DA CONSTRUCAO CIVIL, INCLUSIVE ENCAR | H | 5.4253 | 18.17 | 3,00000000 | 101.535
GOS SOCIAIS DESONERADOS
30163 | ARGAMASSA CIM.,AREIA TRACO 1:3,PREPARO MECANICO | M3 | 0.0779 | 465.8035 |  | 36.2861
15.011.0130-0 | SUBESTACAO SIMPLIFICADA PADRAO ENEL,COM TRANSFORMADOR TRIFAS | UN |  | 28151.35
ICO DE 30KVA,INCLUSIVE MEDICAO,POSTE E TODOS OS MATERIAIS EL
ETRICOS NECESSARIOS
3%-DESGASTE DE FERRAMENTAS E EPI
00289 | CABO SOLIDO DE COBRE ELETROLITICO NU, TEMPERA MOLE, CLASSE 2 | KG | 1.16 | 91.8161 |  | 106.5067
, SECAO CIRCULAR DE 10,0 A 500,0MM2
01005 | CAMINHAO CARROC. FIXA, 7,5T (CF) | H | 1.5 | 83.4033 |  | 125.105
01640 | FORMAS MADEIRA PARAM. PLANOS, 2 VEZES | M2 | 1.5 | 86.7361 |  | 130.1042
01647 | CONCRETO FCK 10MPA INCL. MAT.,PREP.,LANC | M3 | 0.12 | 610.1153 |  | 73.2138
01648 | ALVENARIA TIJ. FURADO 10X20X20CM | M2 | 10 | 68.9281 |  | 689.281
01968 | MAO-DE-OBRA DE PEDREIRO, INCLUSIVE ENCARGOS SOCIAIS | H | 22 | 27.92 | 3,00000000 | 632.6672
01983 | MAO-DE-OBRA DE ELETRICISTA DE CONSTRUCAOCIVIL, INCLUSIVE ENC | H | 48 | 27.92 | 3,00000000 | 1380.3648
ARGOS SOCIAIS
01999 | MAO-DE-OBRA DE SERVENTE DA CONSTRUCAO CIVIL, INCLUSIVE ENCAR | H | 70 | 20.19 | 3,00000000 | 1455.699
GOS SOCIAIS
02003 | GUINDAUTO 3,5T, ALCANCE 7,0M (CP) | H | 1.5 | 66.5814 |  | 99.8721
02057 | TRANSPORTE CARGA CAMINHAO 8T, 30KM/H | T X KM | 8 | 1.8393 |  | 14.7144
02129 | CONCRETO ARMADO FCK 15MPA | M3 | 0.191 | 3084.7689 |  | 589.1909
02341 | ELETRODUTO DE PVC PRETO, RIGIDO ROSQUEAVEL, COM ROSCA EM AMB | UN | 1 | 8.03 |  | 8.03
AS EXTREMIDADES, EM BARRAS DE 3 METROS, DE 3/4"
02345 | ELETRODUTO DE PVC PRETO, RIGIDO ROSQUEAVEL, COM ROSCA EM AMB | UN | 1 | 17.91 |  | 17.91
AS EXTREMIDADES, EM BARRAS DE 3 METROS, DE 1.1/2"
02379 | CURVA 90º DE PVC RIGIDO, ROSQUEAVEL, PARA ELETRODUTO, DE 1.1 | UN | 2 | 4.89 |  | 9.78
/2"
02497 | CINTA CIRCULAR DE ACO GALVANIZADO COM PARAFUSOS, DE APROXIMA | UN | 1 | 42.44 |  | 42.44
DAMENTE 180MM
02864 | ARAME GALVANIZADO Nº 12 | KG | 0.87 | 11.48 |  | 9.9876
03032 | ESCAVACAO MAN. 1ªCAT., ATE 1,50M | M3 | 1.936 | 70.7053 |  | 136.8855
03049 | CONCRETO CICLOPICO C/ CONCR. FCK 10MPA | M3 | 0.3 | 545.6338 |  | 163.6901
03082 | ALVENARIA TIJ. MACICO 7X10X20CM | M2 | 6.8 | 154.1258 |  | 1048.0554
03085 | EMBOCO ARG. CIM. E AREIA TRACO 1:2 | M2 | 15.76 | 36.0955 |  | 568.8651
03889 | SUPORTE P/TRANSFORMADOR, EM POSTE DE SECAO CIRCULAR | UN | 2 | 185.95 |  | 371.9
03898 | POSTE CONCRETO, C/SECAO CIRCULAR, 11,00M COMPR., PADRAO ABNT | UN | 1 | 2557 |  | 2557
, EXCL. TRANSP., C/CARGA NOM. HORIZ. NO TOPO, DE 400KGF
03971 | CINTA CIRCULAR DE ACO GALVANIZADO COM PARAFUSOS, DE APROXIMA | UN | 2 | 39.04 |  | 78.08
DAMENTE 150MM
03972 | CAIXA PARA INSTALACAO DE MEDIDOR DE ENERGIA ELETRICA, TIPO B | UN | 1 | 60.16 |  | 60.16
IFASICO/TRIFASICO
03979 | LUVA DE PVC RIGIDO ROSQUEAVEL, PARA ELETRODUTO, DE 1.1/2" | UN | 1 | 2.06 |  | 2.06
04210 | ISOLADOR TIPO CARRETILHA, MARROM, DE (72X72)MM | UN | 1 | 6.29 |  | 6.29
04269 | BUCHA E ARRUELA DE ALUMINIO PARA ELETRODUTO, DE 1.1/2" | UN | 4 | 4.38 |  | 17.52
04279 | CABO DE COBRE FLEXIVEL COM ISOLAMENTO TERMOPLASTICO, DE 450/ | M | 30 | 27.099 |  | 812.97
750V, DE 35MM2
04333 | CHAVE BLINDADA, TRIPOLAR, DE 100AX250V | UN | 1 | 1123.22 |  | 1123.22
04337 | HASTE PARA ATERRAMENTO, DE COBRE, NO DIAMETRO DE 5/8``(16MM) | UN | 4 | 49.48 |  | 197.92
E COM COMPRIMENTO DE 3,00M
04338 | PARA-RAIO VALVULA, PARA 15KV-5KA ATERRADO | UN | 3 | 286.55 |  | 859.65
04406 | ISOLADOR DE PINO "HI-TOP", CLASSE 15KV | UN | 6 | 36.15 |  | 216.9
05263 | ARMACAO SECUNDARIA, COMPLETA, PARA 1 LINHA | UN | 1 | 13.65 |  | 13.65
05399 | MAO-FRANCESA P/CRUZETA DE MADEIRA | UN | 4 | 28.94 |  | 115.76
05400 | CRUZETA DE MADEIRA PARA LINHA DE 13,8KV, DE (90X115X2000)MM | UN | 2 | 182.04 |  | 364.08
05401 | SELA P/CRUZETA DE MADEIRA | UN | 2 | 15.2 |  | 30.4
05566 | PINO P/ISOLADOR, DE 15KV, COM PORCA E ARRUELA | UN | 6 | 23.33 |  | 139.98
05688 | CHAVE FUSIVEL, UNIPOLAR, ACIONAMENTO POR COMANDO DE VARA DE | UN | 3 | 399.64 |  | 1198.92
MANOBRA, DE 15KV-100A
07081 | TRANSFORMADOR DE DISTRIBUICAO, TRIFASICO, 60HZ, CLASSE 15KV, | UN | 1 | 12648 |  | 12648
T.PRIM.13,8KV, T.SEC.220/127V. REFR.OLEO MINERAL DE 0030KVA
07675 | TERMINAL MECANICO DE PRESSAO P/LIGACAO DE UM CABO A BARRAMEN | UN | 3 | 5.99 |  | 17.97
TO, EM BRONZE, P/BITOLAS DE 025 A 35MM2
07697 | TERMINAL MECANICO A COMPRESSAO, EM BRONZE, P/CABO NA BITOLA | UN | 6 | 2.76 |  | 16.56
DE 035MM2
15.011.0130-A | SUBESTACAO SIMPLIFICADA PADRAO ENEL,COM TRANSFORMADOR TRIFAS | UN |  | 27609.77
ICO DE 30KVA,INCLUSIVE MEDICAO,POSTE E TODOS OS MATERIAIS EL
ETRICOS NECESSARIOS
3%-DESGASTE DE FERRAMENTAS E EPI
00289 | CABO SOLIDO DE COBRE ELETROLITICO NU, TEMPERA MOLE, CLASSE 2 | KG | 1.16 | 91.8161 |  | 106.5067
, SECAO CIRCULAR DE 10,0 A 500,0MM2
02341 | ELETRODUTO DE PVC PRETO, RIGIDO ROSQUEAVEL, COM ROSCA EM AMB | UN | 1 | 8.03 |  | 8.03
AS EXTREMIDADES, EM BARRAS DE 3 METROS, DE 3/4"
02345 | ELETRODUTO DE PVC PRETO, RIGIDO ROSQUEAVEL, COM ROSCA EM AMB | UN | 1 | 17.91 |  | 17.91
AS EXTREMIDADES, EM BARRAS DE 3 METROS, DE 1.1/2"
02379 | CURVA 90º DE PVC RIGIDO, ROSQUEAVEL, PARA ELETRODUTO, DE 1.1 | UN | 2 | 4.89 |  | 9.78
/2"
02497 | CINTA CIRCULAR DE ACO GALVANIZADO COM PARAFUSOS, DE APROXIMA | UN | 1 | 42.44 |  | 42.44
DAMENTE 180MM
02864 | ARAME GALVANIZADO Nº 12 | KG | 0.87 | 11.48 |  | 9.9876
03889 | SUPORTE P/TRANSFORMADOR, EM POSTE DE SECAO CIRCULAR | UN | 2 | 185.95 |  | 371.9
03898 | POSTE CONCRETO, C/SECAO CIRCULAR, 11,00M COMPR., PADRAO ABNT | UN | 1 | 2557 |  | 2557
, EXCL. TRANSP., C/CARGA NOM. HORIZ. NO TOPO, DE 400KGF
03971 | CINTA CIRCULAR DE ACO GALVANIZADO COM PARAFUSOS, DE APROXIMA | UN | 2 | 39.04 |  | 78.08
DAMENTE 150MM
03972 | CAIXA PARA INSTALACAO DE MEDIDOR DE ENERGIA ELETRICA, TIPO B | UN | 1 | 60.16 |  | 60.16
IFASICO/TRIFASICO
03979 | LUVA DE PVC RIGIDO ROSQUEAVEL, PARA ELETRODUTO, DE 1.1/2" | UN | 1 | 2.06 |  | 2.06
04210 | ISOLADOR TIPO CARRETILHA, MARROM, DE (72X72)MM | UN | 1 | 6.29 |  | 6.29
04269 | BUCHA E ARRUELA DE ALUMINIO PARA ELETRODUTO, DE 1.1/2" | UN | 4 | 4.38 |  | 17.52
04279 | CABO DE COBRE FLEXIVEL COM ISOLAMENTO TERMOPLASTICO, DE 450/ | M | 30 | 27.099 |  | 812.97
750V, DE 35MM2
04333 | CHAVE BLINDADA, TRIPOLAR, DE 100AX250V | UN | 1 | 1123.22 |  | 1123.22
04337 | HASTE PARA ATERRAMENTO, DE COBRE, NO DIAMETRO DE 5/8``(16MM) | UN | 4 | 49.48 |  | 197.92
E COM COMPRIMENTO DE 3,00M
04338 | PARA-RAIO VALVULA, PARA 15KV-5KA ATERRADO | UN | 3 | 286.55 |  | 859.65
04406 | ISOLADOR DE PINO "HI-TOP", CLASSE 15KV | UN | 6 | 36.15 |  | 216.9
05263 | ARMACAO SECUNDARIA, COMPLETA, PARA 1 LINHA | UN | 1 | 13.65 |  | 13.65
05399 | MAO-FRANCESA P/CRUZETA DE MADEIRA | UN | 4 | 28.94 |  | 115.76
05400 | CRUZETA DE MADEIRA PARA LINHA DE 13,8KV, DE (90X115X2000)MM | UN | 2 | 182.04 |  | 364.08
05401 | SELA P/CRUZETA DE MADEIRA | UN | 2 | 15.2 |  | 30.4
05566 | PINO P/ISOLADOR, DE 15KV, COM PORCA E ARRUELA | UN | 6 | 23.33 |  | 139.98
05688 | CHAVE FUSIVEL, UNIPOLAR, ACIONAMENTO POR COMANDO DE VARA DE | UN | 3 | 399.64 |  | 1198.92
MANOBRA, DE 15KV-100A
07081 | TRANSFORMADOR DE DISTRIBUICAO, TRIFASICO, 60HZ, CLASSE 15KV, | UN | 1 | 12648 |  | 12648
T.PRIM.13,8KV, T.SEC.220/127V. REFR.OLEO MINERAL DE 0030KVA
07675 | TERMINAL MECANICO DE PRESSAO P/LIGACAO DE UM CABO A BARRAMEN | UN | 3 | 5.99 |  | 17.97
TO, EM BRONZE, P/BITOLAS DE 025 A 35MM2
07697 | TERMINAL MECANICO A COMPRESSAO, EM BRONZE, P/CABO NA BITOLA | UN | 6 | 2.76 |  | 16.56
DE 035MM2
20060 | MAO-DE-OBRA DE ELETRICISTA DA CONSTRUCAO CIVIL, INCLUSIVE EN | H | 48 | 25.13 | 3,00000000 | 1242.4272
CARGOS SOCIAIS DESONERADOS
20115 | MAO-DE-OBRA DE PEDREIRO, INCLUSIVE ENCARGOS SOCIAIS DESONERA | H | 22 | 25.13 | 3,00000000 | 569.4458
DOS
20132 | MAO-DE-OBRA DE SERVENTE DA CONSTRUCAO CIVIL, INCLUSIVE ENCAR | H | 70 | 18.17 | 3,00000000 | 1310.057
GOS SOCIAIS DESONERADOS
30003 | ESCAVACAO MAN. 1ªCAT., ATE 1,50M | M3 | 1.936 | 63.6313 |  | 123.1902
30060 | TRANSPORTE CARGA CAMINHAO 8T, 30KM/H | T X KM | 8 | 1.8161 |  | 14.5288
30276 | CONCRETO FCK 10MPA INCL. MAT.,PREP.,LANC | M3 | 0.12 | 586.6827 |  | 70.4019
30279 | CONCRETO CICLOPICO C/ CONCR. FCK 10MPA | M3 | 0.3 | 525.4177 |  | 157.6253
30282 | FORMAS MADEIRA PARAM. PLANOS, 2 VEZES | M2 | 1.5 | 81.222 |  | 121.833
30313 | CONCRETO ARMADO FCK 15MPA | M3 | 0.191 | 2946.7643 |  | 562.832
30340 | ALVENARIA TIJ. MACICO 7X10X20CM | M2 | 6.8 | 148.1964 |  | 1007.7355
30344 | ALVENARIA TIJ. FURADO 10X20X20CM | M2 | 10 | 64.3427 |  | 643.427
30351 | EMBOCO ARG. CIM. E AREIA TRACO 1:2 | M2 | 15.76 | 33.4961 |  | 527.8985
30415 | CAMINHAO CARROC. FIXA, 7,5T (CF) | H | 1.5 | 80.6133 |  | 120.92
30523 | GUINDAUTO 3,5T, ALCANCE 5,90M (CP) | H | 1.5 | 62.5414 |  | 93.8121
15.011.0132-0 | SUBESTACAO SIMPLIFICADA PADRAO ENEL,COM TRANSFORMADOR TRIFAS | UN |  | 34170.16
ICO DE 45KVA,INCLUSIVE MEDICAO,POSTE E TODOS OS MATERIAIS EL
ETRICOS NECESSARIOS
3%-DESGASTE DE FERRAMENTAS E EPI
00289 | CABO SOLIDO DE COBRE ELETROLITICO NU, TEMPERA MOLE, CLASSE 2 | KG | 1.16 | 91.8161 |  | 106.5067
, SECAO CIRCULAR DE 10,0 A 500,0MM2
01005 | CAMINHAO CARROC. FIXA, 7,5T (CF) | H | 1.5 | 83.4033 |  | 125.105
01640 | FORMAS MADEIRA PARAM. PLANOS, 2 VEZES | M2 | 1.5 | 86.7361 |  | 130.1042
01647 | CONCRETO FCK 10MPA INCL. MAT.,PREP.,LANC | M3 | 0.12 | 610.1153 |  | 73.2138
01648 | ALVENARIA TIJ. FURADO 10X20X20CM | M2 | 10 | 68.9281 |  | 689.281
01968 | MAO-DE-OBRA DE PEDREIRO, INCLUSIVE ENCARGOS SOCIAIS | H | 22 | 27.92 | 3,00000000 | 632.6672
01983 | MAO-DE-OBRA DE ELETRICISTA DE CONSTRUCAOCIVIL, INCLUSIVE ENC | H | 48 | 27.92 | 3,00000000 | 1380.3648
ARGOS SOCIAIS
01999 | MAO-DE-OBRA DE SERVENTE DA CONSTRUCAO CIVIL, INCLUSIVE ENCAR | H | 70 | 20.19 | 3,00000000 | 1455.699
GOS SOCIAIS
02003 | GUINDAUTO 3,5T, ALCANCE 7,0M (CP) | H | 1.5 | 66.5814 |  | 99.8721
02057 | TRANSPORTE CARGA CAMINHAO 8T, 30KM/H | T X KM | 8 | 1.8393 |  | 14.7144
02129 | CONCRETO ARMADO FCK 15MPA | M3 | 0.191 | 3084.7689 |  | 589.1909
02341 | ELETRODUTO DE PVC PRETO, RIGIDO ROSQUEAVEL, COM ROSCA EM AMB | UN | 1 | 8.03 |  | 8.03
AS EXTREMIDADES, EM BARRAS DE 3 METROS, DE 3/4"
02346 | ELETRODUTO DE PVC PRETO,RIGIDO ROSQUEAVEL EM AMBAS EXTREMIDA | UN | 1 | 24.34 |  | 24.34
DES,EM BARRAS DE 3 METROS,DE 2"
02497 | CINTA CIRCULAR DE ACO GALVANIZADO COM PARAFUSOS, DE APROXIMA | UN | 1 | 42.44 |  | 42.44
DAMENTE 180MM
02640 | CURVA 90º DE PVC RIGIDO, ROSQUEAVEL, PARA ELETRODUTO, DE 2" | UN | 2 | 8.15 |  | 16.3
02645 | LUVA DE PVC RIGIDO ROSQUEAVEL, PARA ELETRODUTO, DE 2" | UN | 1 | 2.26 |  | 2.26
02864 | ARAME GALVANIZADO Nº 12 | KG | 0.87 | 11.48 |  | 9.9876
03032 | ESCAVACAO MAN. 1ªCAT., ATE 1,50M | M3 | 1.936 | 70.7053 |  | 136.8855
03049 | CONCRETO CICLOPICO C/ CONCR. FCK 10MPA | M3 | 0.3 | 545.6338 |  | 163.6901
03082 | ALVENARIA TIJ. MACICO 7X10X20CM | M2 | 6.8 | 154.1258 |  | 1048.0554
03085 | EMBOCO ARG. CIM. E AREIA TRACO 1:2 | M2 | 15.76 | 36.0955 |  | 568.8651
03889 | SUPORTE P/TRANSFORMADOR, EM POSTE DE SECAO CIRCULAR | UN | 2 | 185.95 |  | 371.9
03898 | POSTE CONCRETO, C/SECAO CIRCULAR, 11,00M COMPR., PADRAO ABNT | UN | 1 | 2557 |  | 2557
, EXCL. TRANSP., C/CARGA NOM. HORIZ. NO TOPO, DE 400KGF
03971 | CINTA CIRCULAR DE ACO GALVANIZADO COM PARAFUSOS, DE APROXIMA | UN | 2 | 39.04 |  | 78.08
DAMENTE 150MM
03973 | CAIXA PARA INSTALACAO DE MEDIDOR DE ENERGIA ELETRICA, TIPO T | UN | 1 | 88.58 |  | 88.58
RIFASICO-AMPLA MEDICAO INDIRETA (MI)
04210 | ISOLADOR TIPO CARRETILHA, MARROM, DE (72X72)MM | UN | 1 | 6.29 |  | 6.29
04270 | BUCHA E ARRUELA DE ALUMINIO PARA ELETRODUTO, DE 2" | UN | 4 | 7.03 |  | 28.12
04287 | CABO DE COBRE FLEXIVEL COM ISOLAMENTO TERMOPLASTICO, DE 0,6/ | M | 30 | 39.3563 |  | 1180.689
1KV, DE 50MM2
04334 | CHAVE BLINDADA, TRIPOLAR, DE 200AX250V | UN | 1 | 3918.17 |  | 3918.17
04337 | HASTE PARA ATERRAMENTO, DE COBRE, NO DIAMETRO DE 5/8``(16MM) | UN | 4 | 49.48 |  | 197.92
E COM COMPRIMENTO DE 3,00M
04338 | PARA-RAIO VALVULA, PARA 15KV-5KA ATERRADO | UN | 3 | 286.55 |  | 859.65
04406 | ISOLADOR DE PINO "HI-TOP", CLASSE 15KV | UN | 6 | 36.15 |  | 216.9
05263 | ARMACAO SECUNDARIA, COMPLETA, PARA 1 LINHA | UN | 1 | 13.65 |  | 13.65
05399 | MAO-FRANCESA P/CRUZETA DE MADEIRA | UN | 4 | 28.94 |  | 115.76
05400 | CRUZETA DE MADEIRA PARA LINHA DE 13,8KV, DE (90X115X2000)MM | UN | 2 | 182.04 |  | 364.08
05401 | SELA P/CRUZETA DE MADEIRA | UN | 2 | 15.2 |  | 30.4
05566 | PINO P/ISOLADOR, DE 15KV, COM PORCA E ARRUELA | UN | 6 | 23.33 |  | 139.98
05688 | CHAVE FUSIVEL, UNIPOLAR, ACIONAMENTO POR COMANDO DE VARA DE | UN | 3 | 399.64 |  | 1198.92
MANOBRA, DE 15KV-100A
07082 | TRANSFORMADOR DE DISTRIBUICAO, TRIFASICO 60HZ, CLASSE 15KV, | UN | 1 | 15422 |  | 15422
T.PRIM.13,8KV, T.SEC.220/127V, REFR.OLEO MINERAL, DE 0045KVA
07676 | TERMINAL MECANICO DE PRESSAO P/LIGACAO DE UM CABO A BARRAMEN | UN | 3 | 10.19 |  | 30.57
TO, EM BRONZE, P/BITOLAS DE 050 A 70MM2
07698 | TERMINAL MECANICO A COMPRESSAO, P/CABO NA BITOLA DE 050MM2 | UN | 3 | 5.24 |  | 15.72
07699 | TERMINAL MECANICO A COMPRESSAO, P/CABO NA BITOLA DE 070MM2 | UN | 3 | 6.07 |  | 18.21
15.011.0132-A | SUBESTACAO SIMPLIFICADA PADRAO ENEL,COM TRANSFORMADOR TRIFAS | UN |  | 33628.58
ICO DE 45KVA,INCLUSIVE MEDICAO,POSTE E TODOS OS MATERIAIS EL
ETRICOS NECESSARIOS
3%-DESGASTE DE FERRAMENTAS E EPI
00289 | CABO SOLIDO DE COBRE ELETROLITICO NU, TEMPERA MOLE, CLASSE 2 | KG | 1.16 | 91.8161 |  | 106.5067
, SECAO CIRCULAR DE 10,0 A 500,0MM2
02341 | ELETRODUTO DE PVC PRETO, RIGIDO ROSQUEAVEL, COM ROSCA EM AMB | UN | 1 | 8.03 |  | 8.03
AS EXTREMIDADES, EM BARRAS DE 3 METROS, DE 3/4"
02346 | ELETRODUTO DE PVC PRETO,RIGIDO ROSQUEAVEL EM AMBAS EXTREMIDA | UN | 1 | 24.34 |  | 24.34
DES,EM BARRAS DE 3 METROS,DE 2"
02497 | CINTA CIRCULAR DE ACO GALVANIZADO COM PARAFUSOS, DE APROXIMA | UN | 1 | 42.44 |  | 42.44
DAMENTE 180MM
02640 | CURVA 90º DE PVC RIGIDO, ROSQUEAVEL, PARA ELETRODUTO, DE 2" | UN | 2 | 8.15 |  | 16.3
02645 | LUVA DE PVC RIGIDO ROSQUEAVEL, PARA ELETRODUTO, DE 2" | UN | 1 | 2.26 |  | 2.26
02864 | ARAME GALVANIZADO Nº 12 | KG | 0.87 | 11.48 |  | 9.9876
03889 | SUPORTE P/TRANSFORMADOR, EM POSTE DE SECAO CIRCULAR | UN | 2 | 185.95 |  | 371.9
03898 | POSTE CONCRETO, C/SECAO CIRCULAR, 11,00M COMPR., PADRAO ABNT | UN | 1 | 2557 |  | 2557
, EXCL. TRANSP., C/CARGA NOM. HORIZ. NO TOPO, DE 400KGF
03971 | CINTA CIRCULAR DE ACO GALVANIZADO COM PARAFUSOS, DE APROXIMA | UN | 2 | 39.04 |  | 78.08
DAMENTE 150MM
03973 | CAIXA PARA INSTALACAO DE MEDIDOR DE ENERGIA ELETRICA, TIPO T | UN | 1 | 88.58 |  | 88.58
RIFASICO-AMPLA MEDICAO INDIRETA (MI)
04210 | ISOLADOR TIPO CARRETILHA, MARROM, DE (72X72)MM | UN | 1 | 6.29 |  | 6.29
04270 | BUCHA E ARRUELA DE ALUMINIO PARA ELETRODUTO, DE 2" | UN | 4 | 7.03 |  | 28.12
04287 | CABO DE COBRE FLEXIVEL COM ISOLAMENTO TERMOPLASTICO, DE 0,6/ | M | 30 | 39.3563 |  | 1180.689
1KV, DE 50MM2
04334 | CHAVE BLINDADA, TRIPOLAR, DE 200AX250V | UN | 1 | 3918.17 |  | 3918.17
04337 | HASTE PARA ATERRAMENTO, DE COBRE, NO DIAMETRO DE 5/8``(16MM) | UN | 4 | 49.48 |  | 197.92
E COM COMPRIMENTO DE 3,00M
04338 | PARA-RAIO VALVULA, PARA 15KV-5KA ATERRADO | UN | 3 | 286.55 |  | 859.65
04406 | ISOLADOR DE PINO "HI-TOP", CLASSE 15KV | UN | 6 | 36.15 |  | 216.9
05263 | ARMACAO SECUNDARIA, COMPLETA, PARA 1 LINHA | UN | 1 | 13.65 |  | 13.65
05399 | MAO-FRANCESA P/CRUZETA DE MADEIRA | UN | 4 | 28.94 |  | 115.76
05400 | CRUZETA DE MADEIRA PARA LINHA DE 13,8KV, DE (90X115X2000)MM | UN | 2 | 182.04 |  | 364.08
05401 | SELA P/CRUZETA DE MADEIRA | UN | 2 | 15.2 |  | 30.4
05566 | PINO P/ISOLADOR, DE 15KV, COM PORCA E ARRUELA | UN | 6 | 23.33 |  | 139.98
05688 | CHAVE FUSIVEL, UNIPOLAR, ACIONAMENTO POR COMANDO DE VARA DE | UN | 3 | 399.64 |  | 1198.92
MANOBRA, DE 15KV-100A
07082 | TRANSFORMADOR DE DISTRIBUICAO, TRIFASICO 60HZ, CLASSE 15KV, | UN | 1 | 15422 |  | 15422
T.PRIM.13,8KV, T.SEC.220/127V, REFR.OLEO MINERAL, DE 0045KVA
07676 | TERMINAL MECANICO DE PRESSAO P/LIGACAO DE UM CABO A BARRAMEN | UN | 3 | 10.19 |  | 30.57
TO, EM BRONZE, P/BITOLAS DE 050 A 70MM2
07698 | TERMINAL MECANICO A COMPRESSAO, P/CABO NA BITOLA DE 050MM2 | UN | 3 | 5.24 |  | 15.72
07699 | TERMINAL MECANICO A COMPRESSAO, P/CABO NA BITOLA DE 070MM2 | UN | 3 | 6.07 |  | 18.21
20060 | MAO-DE-OBRA DE ELETRICISTA DA CONSTRUCAO CIVIL, INCLUSIVE EN | H | 48 | 25.13 | 3,00000000 | 1242.4272
CARGOS SOCIAIS DESONERADOS
20115 | MAO-DE-OBRA DE PEDREIRO, INCLUSIVE ENCARGOS SOCIAIS DESONERA | H | 22 | 25.13 | 3,00000000 | 569.4458
DOS
20132 | MAO-DE-OBRA DE SERVENTE DA CONSTRUCAO CIVIL, INCLUSIVE ENCAR | H | 70 | 18.17 | 3,00000000 | 1310.057
GOS SOCIAIS DESONERADOS
30003 | ESCAVACAO MAN. 1ªCAT., ATE 1,50M | M3 | 1.936 | 63.6313 |  | 123.1902
30060 | TRANSPORTE CARGA CAMINHAO 8T, 30KM/H | T X KM | 8 | 1.8161 |  | 14.5288
30276 | CONCRETO FCK 10MPA INCL. MAT.,PREP.,LANC | M3 | 0.12 | 586.6827 |  | 70.4019
30279 | CONCRETO CICLOPICO C/ CONCR. FCK 10MPA | M3 | 0.3 | 525.4177 |  | 157.6253
30282 | FORMAS MADEIRA PARAM. PLANOS, 2 VEZES | M2 | 1.5 | 81.222 |  | 121.833
30313 | CONCRETO ARMADO FCK 15MPA | M3 | 0.191 | 2946.7643 |  | 562.832
30340 | ALVENARIA TIJ. MACICO 7X10X20CM | M2 | 6.8 | 148.1964 |  | 1007.7355
30344 | ALVENARIA TIJ. FURADO 10X20X20CM | M2 | 10 | 64.3427 |  | 643.427
30351 | EMBOCO ARG. CIM. E AREIA TRACO 1:2 | M2 | 15.76 | 33.4961 |  | 527.8985
30415 | CAMINHAO CARROC. FIXA, 7,5T (CF) | H | 1.5 | 80.6133 |  | 120.92
30523 | GUINDAUTO 3,5T, ALCANCE 5,90M (CP) | H | 1.5 | 62.5414 |  | 93.8121
15.011.0134-0 | SUBESTACAO SIMPLIFICADA PADRAO ENEL,COM TRANSFORMADOR TRIFAS | UN |  | 44003.29
ICO DE 75KVA,INCLUSIVE MEDICAO,POSTE E TODOS OS MATERIAIS EL
ETRICOS NECESSARIOS
3%-DESGASTE DE FERRAMENTAS E EPI
00289 | CABO SOLIDO DE COBRE ELETROLITICO NU, TEMPERA MOLE, CLASSE 2 | KG | 1.16 | 91.8161 |  | 106.5067
, SECAO CIRCULAR DE 10,0 A 500,0MM2
01005 | CAMINHAO CARROC. FIXA, 7,5T (CF) | H | 1.5 | 83.4033 |  | 125.105
01640 | FORMAS MADEIRA PARAM. PLANOS, 2 VEZES | M2 | 1.5 | 86.7361 |  | 130.1042
01647 | CONCRETO FCK 10MPA INCL. MAT.,PREP.,LANC | M3 | 0.12 | 610.1153 |  | 73.2138
01648 | ALVENARIA TIJ. FURADO 10X20X20CM | M2 | 10 | 68.9281 |  | 689.281
01968 | MAO-DE-OBRA DE PEDREIRO, INCLUSIVE ENCARGOS SOCIAIS | H | 22 | 27.92 | 3,00000000 | 632.6672
01983 | MAO-DE-OBRA DE ELETRICISTA DE CONSTRUCAOCIVIL, INCLUSIVE ENC | H | 48 | 27.92 | 3,00000000 | 1380.3648
ARGOS SOCIAIS
01999 | MAO-DE-OBRA DE SERVENTE DA CONSTRUCAO CIVIL, INCLUSIVE ENCAR | H | 70 | 20.19 | 3,00000000 | 1455.699
GOS SOCIAIS
02003 | GUINDAUTO 3,5T, ALCANCE 7,0M (CP) | H | 1.5 | 66.5814 |  | 99.8721
02057 | TRANSPORTE CARGA CAMINHAO 8T, 30KM/H | T X KM | 8 | 1.8393 |  | 14.7144
02129 | CONCRETO ARMADO FCK 15MPA | M3 | 0.191 | 3084.7689 |  | 589.1909
02341 | ELETRODUTO DE PVC PRETO, RIGIDO ROSQUEAVEL, COM ROSCA EM AMB | UN | 1 | 8.03 |  | 8.03
AS EXTREMIDADES, EM BARRAS DE 3 METROS, DE 3/4"
02348 | ELETRODUTO DE PVC PRETO, RIGIDO ROSQUEAVEL, COM ROSCA EM AMB | UN | 1 | 47.61 |  | 47.61
AS EXTREMIDADES, EM BARRAS DE 3 METROS, DE 3"
02486 | CURVA 90º DE PVC RIGIDO, ROSQUEAVEL, PARA ELETRODUTO, DE 3" | UN | 2 | 28.62 |  | 57.24
02487 | BUCHA E ARRUELA DE ALUMINIO PARA ELETRODUTO, DE 3" | UN | 4 | 18.07 |  | 72.28
02497 | CINTA CIRCULAR DE ACO GALVANIZADO COM PARAFUSOS, DE APROXIMA | UN | 1 | 42.44 |  | 42.44
DAMENTE 180MM
02646 | LUVA DE PVC RIGIDO ROSQUEAVEL, PARA ELETRODUTO, DE 3" | UN | 1 | 9.42 |  | 9.42
02864 | ARAME GALVANIZADO Nº 12 | KG | 0.87 | 11.48 |  | 9.9876
03032 | ESCAVACAO MAN. 1ªCAT., ATE 1,50M | M3 | 1.936 | 70.7053 |  | 136.8855
03049 | CONCRETO CICLOPICO C/ CONCR. FCK 10MPA | M3 | 0.3 | 545.6338 |  | 163.6901
03082 | ALVENARIA TIJ. MACICO 7X10X20CM | M2 | 6.8 | 154.1258 |  | 1048.0554
03085 | EMBOCO ARG. CIM. E AREIA TRACO 1:2 | M2 | 15.76 | 36.0955 |  | 568.8651
03889 | SUPORTE P/TRANSFORMADOR, EM POSTE DE SECAO CIRCULAR | UN | 2 | 185.95 |  | 371.9
03898 | POSTE CONCRETO, C/SECAO CIRCULAR, 11,00M COMPR., PADRAO ABNT | UN | 1 | 2557 |  | 2557
, EXCL. TRANSP., C/CARGA NOM. HORIZ. NO TOPO, DE 400KGF
03971 | CINTA CIRCULAR DE ACO GALVANIZADO COM PARAFUSOS, DE APROXIMA | UN | 2 | 39.04 |  | 78.08
DAMENTE 150MM
03972 | CAIXA PARA INSTALACAO DE MEDIDOR DE ENERGIA ELETRICA, TIPO B | UN | 1 | 60.16 |  | 60.16
IFASICO/TRIFASICO
04210 | ISOLADOR TIPO CARRETILHA, MARROM, DE (72X72)MM | UN | 1 | 6.29 |  | 6.29
04290 | CABO DE COBRE FLEXIVEL COM ISOLAMENTO TERMOPLASTICO, DE 0,6/ | M | 30 | 73.18 |  | 2195.4
1KV, DE 95MM2
04334 | CHAVE BLINDADA, TRIPOLAR, DE 200AX250V | UN | 1 | 3918.17 |  | 3918.17
04335 | CHAVE BLINDADA, TRIPOLAR, DE 400AX250V | UN | 1 | 5199.67 |  | 5199.67
04337 | HASTE PARA ATERRAMENTO, DE COBRE, NO DIAMETRO DE 5/8``(16MM) | UN | 4 | 49.48 |  | 197.92
E COM COMPRIMENTO DE 3,00M
04338 | PARA-RAIO VALVULA, PARA 15KV-5KA ATERRADO | UN | 3 | 286.55 |  | 859.65
04344 | TRANSFORMADOR DE DISTRIBUICAO, TRIFASICO, 60HZ, CLASSE 15KV, | UN | 1 | 18900 |  | 18900
TENSAO PRIM. 13,8KV, T.SEC.220/127V, REFR.OLEO MIN.0075KVA
04406 | ISOLADOR DE PINO "HI-TOP", CLASSE 15KV | UN | 6 | 36.15 |  | 216.9
05263 | ARMACAO SECUNDARIA, COMPLETA, PARA 1 LINHA | UN | 1 | 13.65 |  | 13.65
05399 | MAO-FRANCESA P/CRUZETA DE MADEIRA | UN | 4 | 28.94 |  | 115.76
05400 | CRUZETA DE MADEIRA PARA LINHA DE 13,8KV, DE (90X115X2000)MM | UN | 2 | 182.04 |  | 364.08
05401 | SELA P/CRUZETA DE MADEIRA | UN | 2 | 15.2 |  | 30.4
05566 | PINO P/ISOLADOR, DE 15KV, COM PORCA E ARRUELA | UN | 6 | 23.33 |  | 139.98
05688 | CHAVE FUSIVEL, UNIPOLAR, ACIONAMENTO POR COMANDO DE VARA DE | UN | 3 | 399.64 |  | 1198.92
MANOBRA, DE 15KV-100A
07677 | TERMINAL MECANICO DE PRESSAO P/LIGACAO DE UM CABO A BARRAMEN | UN | 3 | 17.47 |  | 52.41
TO, EM BRONZE, P/BITOLA DE 095MM2
07700 | TERMINAL MECANICO A COMPRESSAO, EM BRONZE, P/CABO NA BITOLA | UN | 3 | 9.19 |  | 27.57
DE 095MM2
07701 | TERMINAL MECANICO A COMPRESSAO, EM BRONZE, P/CABO NA BITOLA | UN | 3 | 12.72 |  | 38.16
DE 120MM2
15.011.0134-A | SUBESTACAO SIMPLIFICADA PADRAO ENEL,COM TRANSFORMADOR TRIFAS | UN |  | 43461.71
ICO DE 75KVA,INCLUSIVE MEDICAO,POSTE E TODOS OS MATERIAIS EL
ETRICOS NECESSARIOS
3%-DESGASTE DE FERRAMENTAS E EPI
00289 | CABO SOLIDO DE COBRE ELETROLITICO NU, TEMPERA MOLE, CLASSE 2 | KG | 1.16 | 91.8161 |  | 106.5067
, SECAO CIRCULAR DE 10,0 A 500,0MM2
02341 | ELETRODUTO DE PVC PRETO, RIGIDO ROSQUEAVEL, COM ROSCA EM AMB | UN | 1 | 8.03 |  | 8.03
AS EXTREMIDADES, EM BARRAS DE 3 METROS, DE 3/4"
02348 | ELETRODUTO DE PVC PRETO, RIGIDO ROSQUEAVEL, COM ROSCA EM AMB | UN | 1 | 47.61 |  | 47.61
AS EXTREMIDADES, EM BARRAS DE 3 METROS, DE 3"
02486 | CURVA 90º DE PVC RIGIDO, ROSQUEAVEL, PARA ELETRODUTO, DE 3" | UN | 2 | 28.62 |  | 57.24
02487 | BUCHA E ARRUELA DE ALUMINIO PARA ELETRODUTO, DE 3" | UN | 4 | 18.07 |  | 72.28
02497 | CINTA CIRCULAR DE ACO GALVANIZADO COM PARAFUSOS, DE APROXIMA | UN | 1 | 42.44 |  | 42.44
DAMENTE 180MM
02646 | LUVA DE PVC RIGIDO ROSQUEAVEL, PARA ELETRODUTO, DE 3" | UN | 1 | 9.42 |  | 9.42
02864 | ARAME GALVANIZADO Nº 12 | KG | 0.87 | 11.48 |  | 9.9876
03889 | SUPORTE P/TRANSFORMADOR, EM POSTE DE SECAO CIRCULAR | UN | 2 | 185.95 |  | 371.9
03898 | POSTE CONCRETO, C/SECAO CIRCULAR, 11,00M COMPR., PADRAO ABNT | UN | 1 | 2557 |  | 2557
, EXCL. TRANSP., C/CARGA NOM. HORIZ. NO TOPO, DE 400KGF
03971 | CINTA CIRCULAR DE ACO GALVANIZADO COM PARAFUSOS, DE APROXIMA | UN | 2 | 39.04 |  | 78.08
DAMENTE 150MM
03972 | CAIXA PARA INSTALACAO DE MEDIDOR DE ENERGIA ELETRICA, TIPO B | UN | 1 | 60.16 |  | 60.16
IFASICO/TRIFASICO
04210 | ISOLADOR TIPO CARRETILHA, MARROM, DE (72X72)MM | UN | 1 | 6.29 |  | 6.29
04290 | CABO DE COBRE FLEXIVEL COM ISOLAMENTO TERMOPLASTICO, DE 0,6/ | M | 30 | 73.18 |  | 2195.4
1KV, DE 95MM2
04334 | CHAVE BLINDADA, TRIPOLAR, DE 200AX250V | UN | 1 | 3918.17 |  | 3918.17
04335 | CHAVE BLINDADA, TRIPOLAR, DE 400AX250V | UN | 1 | 5199.67 |  | 5199.67
04337 | HASTE PARA ATERRAMENTO, DE COBRE, NO DIAMETRO DE 5/8``(16MM) | UN | 4 | 49.48 |  | 197.92
E COM COMPRIMENTO DE 3,00M
04338 | PARA-RAIO VALVULA, PARA 15KV-5KA ATERRADO | UN | 3 | 286.55 |  | 859.65
04344 | TRANSFORMADOR DE DISTRIBUICAO, TRIFASICO, 60HZ, CLASSE 15KV, | UN | 1 | 18900 |  | 18900
TENSAO PRIM. 13,8KV, T.SEC.220/127V, REFR.OLEO MIN.0075KVA
04406 | ISOLADOR DE PINO "HI-TOP", CLASSE 15KV | UN | 6 | 36.15 |  | 216.9
05263 | ARMACAO SECUNDARIA, COMPLETA, PARA 1 LINHA | UN | 1 | 13.65 |  | 13.65
05399 | MAO-FRANCESA P/CRUZETA DE MADEIRA | UN | 4 | 28.94 |  | 115.76
05400 | CRUZETA DE MADEIRA PARA LINHA DE 13,8KV, DE (90X115X2000)MM | UN | 2 | 182.04 |  | 364.08
05401 | SELA P/CRUZETA DE MADEIRA | UN | 2 | 15.2 |  | 30.4
05566 | PINO P/ISOLADOR, DE 15KV, COM PORCA E ARRUELA | UN | 6 | 23.33 |  | 139.98
05688 | CHAVE FUSIVEL, UNIPOLAR, ACIONAMENTO POR COMANDO DE VARA DE | UN | 3 | 399.64 |  | 1198.92
MANOBRA, DE 15KV-100A
07677 | TERMINAL MECANICO DE PRESSAO P/LIGACAO DE UM CABO A BARRAMEN | UN | 3 | 17.47 |  | 52.41
TO, EM BRONZE, P/BITOLA DE 095MM2
07700 | TERMINAL MECANICO A COMPRESSAO, EM BRONZE, P/CABO NA BITOLA | UN | 3 | 9.19 |  | 27.57
DE 095MM2
07701 | TERMINAL MECANICO A COMPRESSAO, EM BRONZE, P/CABO NA BITOLA | UN | 3 | 12.72 |  | 38.16
DE 120MM2
20060 | MAO-DE-OBRA DE ELETRICISTA DA CONSTRUCAO CIVIL, INCLUSIVE EN | H | 48 | 25.13 | 3,00000000 | 1242.4272
CARGOS SOCIAIS DESONERADOS
20115 | MAO-DE-OBRA DE PEDREIRO, INCLUSIVE ENCARGOS SOCIAIS DESONERA | H | 22 | 25.13 | 3,00000000 | 569.4458
DOS
20132 | MAO-DE-OBRA DE SERVENTE DA CONSTRUCAO CIVIL, INCLUSIVE ENCAR | H | 70 | 18.17 | 3,00000000 | 1310.057
GOS SOCIAIS DESONERADOS
30003 | ESCAVACAO MAN. 1ªCAT., ATE 1,50M | M3 | 1.936 | 63.6313 |  | 123.1902
30060 | TRANSPORTE CARGA CAMINHAO 8T, 30KM/H | T X KM | 8 | 1.8161 |  | 14.5288
30276 | CONCRETO FCK 10MPA INCL. MAT.,PREP.,LANC | M3 | 0.12 | 586.6827 |  | 70.4019
30279 | CONCRETO CICLOPICO C/ CONCR. FCK 10MPA | M3 | 0.3 | 525.4177 |  | 157.6253
30282 | FORMAS MADEIRA PARAM. PLANOS, 2 VEZES | M2 | 1.5 | 81.222 |  | 121.833
30313 | CONCRETO ARMADO FCK 15MPA | M3 | 0.191 | 2946.7643 |  | 562.832
30340 | ALVENARIA TIJ. MACICO 7X10X20CM | M2 | 6.8 | 148.1964 |  | 1007.7355
30344 | ALVENARIA TIJ. FURADO 10X20X20CM | M2 | 10 | 64.3427 |  | 643.427
30351 | EMBOCO ARG. CIM. E AREIA TRACO 1:2 | M2 | 15.76 | 33.4961 |  | 527.8985
30415 | CAMINHAO CARROC. FIXA, 7,5T (CF) | H | 1.5 | 80.6133 |  | 120.92
30523 | GUINDAUTO 3,5T, ALCANCE 5,90M (CP) | H | 1.5 | 62.5414 |  | 93.8121
15.011.0136-0 | SUBESTACAO SIMPLIFICADA PADRAO ENEL,COM TRANSFORMADOR TRIFAS | UN |  | 45468.94
ICO DE 112,5KVA,INCLUSIVE MEDICAO,POSTE E TODOS OS MATERIAIS
ELETRICOS NECESSARIOS
3%-DESGASTE DE FERRAMENTAS E EPI
00289 | CABO SOLIDO DE COBRE ELETROLITICO NU, TEMPERA MOLE, CLASSE 2 | KG | 1.16 | 91.8161 |  | 106.5067
, SECAO CIRCULAR DE 10,0 A 500,0MM2
01005 | CAMINHAO CARROC. FIXA, 7,5T (CF) | H | 1.5 | 83.4033 |  | 125.105
01640 | FORMAS MADEIRA PARAM. PLANOS, 2 VEZES | M2 | 1.62 | 86.7361 |  | 140.5125
01647 | CONCRETO FCK 10MPA INCL. MAT.,PREP.,LANC | M3 | 0.12 | 610.1153 |  | 73.2138
01648 | ALVENARIA TIJ. FURADO 10X20X20CM | M2 | 10.3 | 68.9281 |  | 709.9594
01968 | MAO-DE-OBRA DE PEDREIRO, INCLUSIVE ENCARGOS SOCIAIS | H | 22 | 27.92 | 3,00000000 | 632.6672
01983 | MAO-DE-OBRA DE ELETRICISTA DE CONSTRUCAOCIVIL, INCLUSIVE ENC | H | 48 | 27.92 | 3,00000000 | 1380.3648
ARGOS SOCIAIS
01999 | MAO-DE-OBRA DE SERVENTE DA CONSTRUCAO CIVIL, INCLUSIVE ENCAR | H | 70 | 20.19 | 3,00000000 | 1455.699
GOS SOCIAIS
02003 | GUINDAUTO 3,5T, ALCANCE 7,0M (CP) | H | 1.5 | 66.5814 |  | 99.8721
02057 | TRANSPORTE CARGA CAMINHAO 8T, 30KM/H | T X KM | 8 | 1.8393 |  | 14.7144
02129 | CONCRETO ARMADO FCK 15MPA | M3 | 0.203 | 3084.7689 |  | 626.2081
02336 | LUVA P/ELETRODUTO EM FERRO ZINCADO LEVE, DE 2.1/2" | UN | 2 | 12.16 |  | 24.32
02341 | ELETRODUTO DE PVC PRETO, RIGIDO ROSQUEAVEL, COM ROSCA EM AMB | UN | 1 | 8.03 |  | 8.03
AS EXTREMIDADES, EM BARRAS DE 3 METROS, DE 3/4"
02347 | ELETRODUTO DE PVC PRETO,RIGIDO ROSQUEAVEL,COM ROSCA EM AMBAS | UN | 2 | 36.03 |  | 72.06
EXTREMIDADES,EM BARRAS DE 3 METROS,DE 2.1/2"
02480 | TRANSFORMADOR DE DISTRIB., TRIF.60HZ, CLASSE 15KV,TENSAO PRI | UN | 1 | 22870 |  | 22870
MARIA 13,8KV, TENSAO SEC.220/127V, REFRIG.OLEO MIN.0112,5KVA
02497 | CINTA CIRCULAR DE ACO GALVANIZADO COM PARAFUSOS, DE APROXIMA | UN | 1 | 42.44 |  | 42.44
DAMENTE 180MM
02864 | ARAME GALVANIZADO Nº 12 | KG | 0.87 | 11.48 |  | 9.9876
02944 | CURVA 90º DE PVC RIGIDO, ROSQUEAVEL, PARA ELETRODUTO, DE 2.1 | UN | 4 | 14.72 |  | 58.88
/2"
03032 | ESCAVACAO MAN. 1ªCAT., ATE 1,50M | M3 | 1.956 | 70.7053 |  | 138.2996
03049 | CONCRETO CICLOPICO C/ CONCR. FCK 10MPA | M3 | 0.33 | 545.6338 |  | 180.0592
03082 | ALVENARIA TIJ. MACICO 7X10X20CM | M2 | 6.8 | 154.1258 |  | 1048.0554
03085 | EMBOCO ARG. CIM. E AREIA TRACO 1:2 | M2 | 16.06 | 36.0955 |  | 579.6937
03889 | SUPORTE P/TRANSFORMADOR, EM POSTE DE SECAO CIRCULAR | UN | 2 | 185.95 |  | 371.9
03898 | POSTE CONCRETO, C/SECAO CIRCULAR, 11,00M COMPR., PADRAO ABNT | UN | 1 | 2557 |  | 2557
, EXCL. TRANSP., C/CARGA NOM. HORIZ. NO TOPO, DE 400KGF
03971 | CINTA CIRCULAR DE ACO GALVANIZADO COM PARAFUSOS, DE APROXIMA | UN | 2 | 39.04 |  | 78.08
DAMENTE 150MM
03972 | CAIXA PARA INSTALACAO DE MEDIDOR DE ENERGIA ELETRICA, TIPO B | UN | 1 | 60.16 |  | 60.16
IFASICO/TRIFASICO
04210 | ISOLADOR TIPO CARRETILHA, MARROM, DE (72X72)MM | UN | 1 | 6.29 |  | 6.29
04271 | BUCHA E ARRUELA DE ALUMINIO PARA ELETRODUTO, DE 2.1/2" | UN | 8 | 9.11 |  | 72.88
04288 | CABO DE COBRE FLEXIVEL COM ISOLAMENTO TERMOPLASTICO, DE 0,6K | M | 60 | 56.6076 |  | 3396.456
V/1KV, DE 70MM2
04335 | CHAVE BLINDADA, TRIPOLAR, DE 400AX250V | UN | 1 | 5199.67 |  | 5199.67
04337 | HASTE PARA ATERRAMENTO, DE COBRE, NO DIAMETRO DE 5/8``(16MM) | UN | 4 | 49.48 |  | 197.92
E COM COMPRIMENTO DE 3,00M
04338 | PARA-RAIO VALVULA, PARA 15KV-5KA ATERRADO | UN | 3 | 286.55 |  | 859.65
04406 | ISOLADOR DE PINO "HI-TOP", CLASSE 15KV | UN | 6 | 36.15 |  | 216.9
05263 | ARMACAO SECUNDARIA, COMPLETA, PARA 1 LINHA | UN | 1 | 13.65 |  | 13.65
05399 | MAO-FRANCESA P/CRUZETA DE MADEIRA | UN | 4 | 28.94 |  | 115.76
05400 | CRUZETA DE MADEIRA PARA LINHA DE 13,8KV, DE (90X115X2000)MM | UN | 2 | 182.04 |  | 364.08
05401 | SELA P/CRUZETA DE MADEIRA | UN | 2 | 15.2 |  | 30.4
05566 | PINO P/ISOLADOR, DE 15KV, COM PORCA E ARRUELA | UN | 6 | 23.33 |  | 139.98
05688 | CHAVE FUSIVEL, UNIPOLAR, ACIONAMENTO POR COMANDO DE VARA DE | UN | 3 | 399.64 |  | 1198.92
MANOBRA, DE 15KV-100A
07676 | TERMINAL MECANICO DE PRESSAO P/LIGACAO DE UM CABO A BARRAMEN | UN | 6 | 10.19 |  | 61.14
TO, EM BRONZE, P/BITOLAS DE 050 A 70MM2
07700 | TERMINAL MECANICO A COMPRESSAO, EM BRONZE, P/CABO NA BITOLA | UN | 6 | 9.19 |  | 55.14
DE 095MM2
07701 | TERMINAL MECANICO A COMPRESSAO, EM BRONZE, P/CABO NA BITOLA | UN | 6 | 12.72 |  | 76.32
DE 120MM2
15.011.0136-A | SUBESTACAO SIMPLIFICADA PADRAO ENEL,COM TRANSFORMADOR TRIFAS | UN |  | 44922.14
ICO DE 112,5KVA,INCLUSIVE MEDICAO,POSTE E TODOS OS MATERIAIS
ELETRICOS NECESSARIOS
3%-DESGASTE DE FERRAMENTAS E EPI
00289 | CABO SOLIDO DE COBRE ELETROLITICO NU, TEMPERA MOLE, CLASSE 2 | KG | 1.16 | 91.8161 |  | 106.5067
, SECAO CIRCULAR DE 10,0 A 500,0MM2
02336 | LUVA P/ELETRODUTO EM FERRO ZINCADO LEVE, DE 2.1/2" | UN | 2 | 12.16 |  | 24.32
02341 | ELETRODUTO DE PVC PRETO, RIGIDO ROSQUEAVEL, COM ROSCA EM AMB | UN | 1 | 8.03 |  | 8.03
AS EXTREMIDADES, EM BARRAS DE 3 METROS, DE 3/4"
02347 | ELETRODUTO DE PVC PRETO,RIGIDO ROSQUEAVEL,COM ROSCA EM AMBAS | UN | 2 | 36.03 |  | 72.06
EXTREMIDADES,EM BARRAS DE 3 METROS,DE 2.1/2"
02480 | TRANSFORMADOR DE DISTRIB., TRIF.60HZ, CLASSE 15KV,TENSAO PRI | UN | 1 | 22870 |  | 22870
MARIA 13,8KV, TENSAO SEC.220/127V, REFRIG.OLEO MIN.0112,5KVA
02497 | CINTA CIRCULAR DE ACO GALVANIZADO COM PARAFUSOS, DE APROXIMA | UN | 1 | 42.44 |  | 42.44
DAMENTE 180MM
02864 | ARAME GALVANIZADO Nº 12 | KG | 0.87 | 11.48 |  | 9.9876
02944 | CURVA 90º DE PVC RIGIDO, ROSQUEAVEL, PARA ELETRODUTO, DE 2.1 | UN | 4 | 14.72 |  | 58.88
/2"
03889 | SUPORTE P/TRANSFORMADOR, EM POSTE DE SECAO CIRCULAR | UN | 2 | 185.95 |  | 371.9
03898 | POSTE CONCRETO, C/SECAO CIRCULAR, 11,00M COMPR., PADRAO ABNT | UN | 1 | 2557 |  | 2557
, EXCL. TRANSP., C/CARGA NOM. HORIZ. NO TOPO, DE 400KGF
03971 | CINTA CIRCULAR DE ACO GALVANIZADO COM PARAFUSOS, DE APROXIMA | UN | 2 | 39.04 |  | 78.08
DAMENTE 150MM
03972 | CAIXA PARA INSTALACAO DE MEDIDOR DE ENERGIA ELETRICA, TIPO B | UN | 1 | 60.16 |  | 60.16
IFASICO/TRIFASICO
04210 | ISOLADOR TIPO CARRETILHA, MARROM, DE (72X72)MM | UN | 1 | 6.29 |  | 6.29
04271 | BUCHA E ARRUELA DE ALUMINIO PARA ELETRODUTO, DE 2.1/2" | UN | 8 | 9.11 |  | 72.88
04288 | CABO DE COBRE FLEXIVEL COM ISOLAMENTO TERMOPLASTICO, DE 0,6K | M | 60 | 56.6076 |  | 3396.456
V/1KV, DE 70MM2
04335 | CHAVE BLINDADA, TRIPOLAR, DE 400AX250V | UN | 1 | 5199.67 |  | 5199.67
04337 | HASTE PARA ATERRAMENTO, DE COBRE, NO DIAMETRO DE 5/8``(16MM) | UN | 4 | 49.48 |  | 197.92
E COM COMPRIMENTO DE 3,00M
04338 | PARA-RAIO VALVULA, PARA 15KV-5KA ATERRADO | UN | 3 | 286.55 |  | 859.65
04406 | ISOLADOR DE PINO "HI-TOP", CLASSE 15KV | UN | 6 | 36.15 |  | 216.9
05263 | ARMACAO SECUNDARIA, COMPLETA, PARA 1 LINHA | UN | 1 | 13.65 |  | 13.65
05399 | MAO-FRANCESA P/CRUZETA DE MADEIRA | UN | 4 | 28.94 |  | 115.76
05400 | CRUZETA DE MADEIRA PARA LINHA DE 13,8KV, DE (90X115X2000)MM | UN | 2 | 182.04 |  | 364.08
05401 | SELA P/CRUZETA DE MADEIRA | UN | 2 | 15.2 |  | 30.4
05566 | PINO P/ISOLADOR, DE 15KV, COM PORCA E ARRUELA | UN | 6 | 23.33 |  | 139.98
05688 | CHAVE FUSIVEL, UNIPOLAR, ACIONAMENTO POR COMANDO DE VARA DE | UN | 3 | 399.64 |  | 1198.92
MANOBRA, DE 15KV-100A
07676 | TERMINAL MECANICO DE PRESSAO P/LIGACAO DE UM CABO A BARRAMEN | UN | 6 | 10.19 |  | 61.14
TO, EM BRONZE, P/BITOLAS DE 050 A 70MM2
07700 | TERMINAL MECANICO A COMPRESSAO, EM BRONZE, P/CABO NA BITOLA | UN | 6 | 9.19 |  | 55.14
DE 095MM2
07701 | TERMINAL MECANICO A COMPRESSAO, EM BRONZE, P/CABO NA BITOLA | UN | 6 | 12.72 |  | 76.32
DE 120MM2
20060 | MAO-DE-OBRA DE ELETRICISTA DA CONSTRUCAO CIVIL, INCLUSIVE EN | H | 48 | 25.13 | 3,00000000 | 1242.4272
CARGOS SOCIAIS DESONERADOS
20115 | MAO-DE-OBRA DE PEDREIRO, INCLUSIVE ENCARGOS SOCIAIS DESONERA | H | 22 | 25.13 | 3,00000000 | 569.4458
DOS
20132 | MAO-DE-OBRA DE SERVENTE DA CONSTRUCAO CIVIL, INCLUSIVE ENCAR | H | 70 | 18.17 | 3,00000000 | 1310.057
GOS SOCIAIS DESONERADOS
30003 | ESCAVACAO MAN. 1ªCAT., ATE 1,50M | M3 | 1.956 | 63.6313 |  | 124.4628
30060 | TRANSPORTE CARGA CAMINHAO 8T, 30KM/H | T X KM | 8 | 1.8161 |  | 14.5288
30276 | CONCRETO FCK 10MPA INCL. MAT.,PREP.,LANC | M3 | 0.12 | 586.6827 |  | 70.4019
30279 | CONCRETO CICLOPICO C/ CONCR. FCK 10MPA | M3 | 0.33 | 525.4177 |  | 173.3878
30282 | FORMAS MADEIRA PARAM. PLANOS, 2 VEZES | M2 | 1.62 | 81.222 |  | 131.5796
30313 | CONCRETO ARMADO FCK 15MPA | M3 | 0.203 | 2946.7643 |  | 598.1932
30340 | ALVENARIA TIJ. MACICO 7X10X20CM | M2 | 6.8 | 148.1964 |  | 1007.7355
30344 | ALVENARIA TIJ. FURADO 10X20X20CM | M2 | 10.3 | 64.3427 |  | 662.7298
30351 | EMBOCO ARG. CIM. E AREIA TRACO 1:2 | M2 | 16.06 | 33.4961 |  | 537.9474
30415 | CAMINHAO CARROC. FIXA, 7,5T (CF) | H | 1.5 | 80.6133 |  | 120.92
30523 | GUINDAUTO 3,5T, ALCANCE 5,90M (CP) | H | 1.5 | 62.5414 |  | 93.8121
15.011.0138-0 | SUBESTACAO SIMPLIFICADA PADRAO ENEL,COM TRANSFORMADOR TRIFAS | UN |  | 50579.88
ICO DE 150KVA,INCLUSIVE MEDICAO,POSTE E TODOS OS MATERIAIS E
LETRICOS NECESSARIOS
3%-DESGASTE DE FERRAMENTAS E EPI
00289 | CABO SOLIDO DE COBRE ELETROLITICO NU, TEMPERA MOLE, CLASSE 2 | KG | 1.16 | 91.8161 |  | 106.5067
, SECAO CIRCULAR DE 10,0 A 500,0MM2
01005 | CAMINHAO CARROC. FIXA, 7,5T (CF) | H | 1.5 | 83.4033 |  | 125.105
01640 | FORMAS MADEIRA PARAM. PLANOS, 2 VEZES | M2 | 1.62 | 86.7361 |  | 140.5125
01647 | CONCRETO FCK 10MPA INCL. MAT.,PREP.,LANC | M3 | 0.12 | 610.1153 |  | 73.2138
01648 | ALVENARIA TIJ. FURADO 10X20X20CM | M2 | 10.3 | 68.9281 |  | 709.9594
01968 | MAO-DE-OBRA DE PEDREIRO, INCLUSIVE ENCARGOS SOCIAIS | H | 22 | 27.92 | 3,00000000 | 632.6672
01983 | MAO-DE-OBRA DE ELETRICISTA DE CONSTRUCAOCIVIL, INCLUSIVE ENC | H | 48 | 27.92 | 3,00000000 | 1380.3648
ARGOS SOCIAIS
01999 | MAO-DE-OBRA DE SERVENTE DA CONSTRUCAO CIVIL, INCLUSIVE ENCAR | H | 70 | 20.19 | 3,00000000 | 1455.699
GOS SOCIAIS
02003 | GUINDAUTO 3,5T, ALCANCE 7,0M (CP) | H | 1.5 | 66.5814 |  | 99.8721
02057 | TRANSPORTE CARGA CAMINHAO 8T, 30KM/H | T X KM | 8 | 1.8393 |  | 14.7144
02129 | CONCRETO ARMADO FCK 15MPA | M3 | 0.203 | 3084.7689 |  | 626.2081
02341 | ELETRODUTO DE PVC PRETO, RIGIDO ROSQUEAVEL, COM ROSCA EM AMB | UN | 1 | 8.03 |  | 8.03
AS EXTREMIDADES, EM BARRAS DE 3 METROS, DE 3/4"
02348 | ELETRODUTO DE PVC PRETO, RIGIDO ROSQUEAVEL, COM ROSCA EM AMB | UN | 2 | 47.61 |  | 95.22
AS EXTREMIDADES, EM BARRAS DE 3 METROS, DE 3"
02486 | CURVA 90º DE PVC RIGIDO, ROSQUEAVEL, PARA ELETRODUTO, DE 3" | UN | 4 | 28.62 |  | 114.48
02487 | BUCHA E ARRUELA DE ALUMINIO PARA ELETRODUTO, DE 3" | UN | 8 | 18.07 |  | 144.56
02497 | CINTA CIRCULAR DE ACO GALVANIZADO COM PARAFUSOS, DE APROXIMA | UN | 1 | 42.44 |  | 42.44
DAMENTE 180MM
02646 | LUVA DE PVC RIGIDO ROSQUEAVEL, PARA ELETRODUTO, DE 3" | UN | 2 | 9.42 |  | 18.84
02864 | ARAME GALVANIZADO Nº 12 | KG | 0.87 | 11.48 |  | 9.9876
03032 | ESCAVACAO MAN. 1ªCAT., ATE 1,50M | M3 | 1.956 | 70.7053 |  | 138.2996
03049 | CONCRETO CICLOPICO C/ CONCR. FCK 10MPA | M3 | 0.33 | 545.6338 |  | 180.0592
03082 | ALVENARIA TIJ. MACICO 7X10X20CM | M2 | 6.8 | 154.1258 |  | 1048.0554
03085 | EMBOCO ARG. CIM. E AREIA TRACO 1:2 | M2 | 16.06 | 36.0955 |  | 579.6937
03889 | SUPORTE P/TRANSFORMADOR, EM POSTE DE SECAO CIRCULAR | UN | 2 | 185.95 |  | 371.9
03898 | POSTE CONCRETO, C/SECAO CIRCULAR, 11,00M COMPR., PADRAO ABNT | UN | 1 | 2557 |  | 2557
, EXCL. TRANSP., C/CARGA NOM. HORIZ. NO TOPO, DE 400KGF
03971 | CINTA CIRCULAR DE ACO GALVANIZADO COM PARAFUSOS, DE APROXIMA | UN | 2 | 39.04 |  | 78.08
DAMENTE 150MM
03972 | CAIXA PARA INSTALACAO DE MEDIDOR DE ENERGIA ELETRICA, TIPO B | UN | 1 | 60.16 |  | 60.16
IFASICO/TRIFASICO
04210 | ISOLADOR TIPO CARRETILHA, MARROM, DE (72X72)MM | UN | 1 | 6.29 |  | 6.29
04290 | CABO DE COBRE FLEXIVEL COM ISOLAMENTO TERMOPLASTICO, DE 0,6/ | M | 60 | 73.18 |  | 4390.8
1KV, DE 95MM2
04335 | CHAVE BLINDADA, TRIPOLAR, DE 400AX250V | UN | 1 | 5199.67 |  | 5199.67
04337 | HASTE PARA ATERRAMENTO, DE COBRE, NO DIAMETRO DE 5/8``(16MM) | UN | 4 | 49.48 |  | 197.92
E COM COMPRIMENTO DE 3,00M
04338 | PARA-RAIO VALVULA, PARA 15KV-5KA ATERRADO | UN | 3 | 286.55 |  | 859.65
04345 | TRANSFORMADOR DE DISTRIBUICAO, TRIFASICO, 60HZ, CLASSE 15KV, | UN | 1 | 26980 |  | 26980
TENS.PRIM.13,8KV, T.SECUND.220/127V, REFR.OLEO MIN.0150KVA
04406 | ISOLADOR DE PINO "HI-TOP", CLASSE 15KV | UN | 6 | 36.15 |  | 216.9
05263 | ARMACAO SECUNDARIA, COMPLETA, PARA 1 LINHA | UN | 1 | 13.65 |  | 13.65
05399 | MAO-FRANCESA P/CRUZETA DE MADEIRA | UN | 4 | 28.94 |  | 115.76
05400 | CRUZETA DE MADEIRA PARA LINHA DE 13,8KV, DE (90X115X2000)MM | UN | 1 | 182.04 |  | 182.04
05401 | SELA P/CRUZETA DE MADEIRA | UN | 2 | 15.2 |  | 30.4
05566 | PINO P/ISOLADOR, DE 15KV, COM PORCA E ARRUELA | UN | 6 | 23.33 |  | 139.98
05688 | CHAVE FUSIVEL, UNIPOLAR, ACIONAMENTO POR COMANDO DE VARA DE | UN | 3 | 399.64 |  | 1198.92
MANOBRA, DE 15KV-100A
07677 | TERMINAL MECANICO DE PRESSAO P/LIGACAO DE UM CABO A BARRAMEN | UN | 6 | 17.47 |  | 104.82
TO, EM BRONZE, P/BITOLA DE 095MM2
07700 | TERMINAL MECANICO A COMPRESSAO, EM BRONZE, P/CABO NA BITOLA | UN | 6 | 9.19 |  | 55.14
DE 095MM2
07701 | TERMINAL MECANICO A COMPRESSAO, EM BRONZE, P/CABO NA BITOLA | UN | 6 | 12.72 |  | 76.32
DE 120MM2
15.011.0138-A | SUBESTACAO SIMPLIFICADA PADRAO ENEL,COM TRANSFORMADOR TRIFAS | UN |  | 50033.09
ICO DE 150KVA,INCLUSIVE MEDICAO,POSTE E TODOS OS MATERIAIS E
LETRICOS NECESSARIOS
3%-DESGASTE DE FERRAMENTAS E EPI
00289 | CABO SOLIDO DE COBRE ELETROLITICO NU, TEMPERA MOLE, CLASSE 2 | KG | 1.16 | 91.8161 |  | 106.5067
, SECAO CIRCULAR DE 10,0 A 500,0MM2
02341 | ELETRODUTO DE PVC PRETO, RIGIDO ROSQUEAVEL, COM ROSCA EM AMB | UN | 1 | 8.03 |  | 8.03
AS EXTREMIDADES, EM BARRAS DE 3 METROS, DE 3/4"
02348 | ELETRODUTO DE PVC PRETO, RIGIDO ROSQUEAVEL, COM ROSCA EM AMB | UN | 2 | 47.61 |  | 95.22
AS EXTREMIDADES, EM BARRAS DE 3 METROS, DE 3"
02486 | CURVA 90º DE PVC RIGIDO, ROSQUEAVEL, PARA ELETRODUTO, DE 3" | UN | 4 | 28.62 |  | 114.48
02487 | BUCHA E ARRUELA DE ALUMINIO PARA ELETRODUTO, DE 3" | UN | 8 | 18.07 |  | 144.56
02497 | CINTA CIRCULAR DE ACO GALVANIZADO COM PARAFUSOS, DE APROXIMA | UN | 1 | 42.44 |  | 42.44
DAMENTE 180MM
02646 | LUVA DE PVC RIGIDO ROSQUEAVEL, PARA ELETRODUTO, DE 3" | UN | 2 | 9.42 |  | 18.84
02864 | ARAME GALVANIZADO Nº 12 | KG | 0.87 | 11.48 |  | 9.9876
03889 | SUPORTE P/TRANSFORMADOR, EM POSTE DE SECAO CIRCULAR | UN | 2 | 185.95 |  | 371.9
03898 | POSTE CONCRETO, C/SECAO CIRCULAR, 11,00M COMPR., PADRAO ABNT | UN | 1 | 2557 |  | 2557
, EXCL. TRANSP., C/CARGA NOM. HORIZ. NO TOPO, DE 400KGF
03971 | CINTA CIRCULAR DE ACO GALVANIZADO COM PARAFUSOS, DE APROXIMA | UN | 2 | 39.04 |  | 78.08
DAMENTE 150MM
03972 | CAIXA PARA INSTALACAO DE MEDIDOR DE ENERGIA ELETRICA, TIPO B | UN | 1 | 60.16 |  | 60.16
IFASICO/TRIFASICO
04210 | ISOLADOR TIPO CARRETILHA, MARROM, DE (72X72)MM | UN | 1 | 6.29 |  | 6.29
04290 | CABO DE COBRE FLEXIVEL COM ISOLAMENTO TERMOPLASTICO, DE 0,6/ | M | 60 | 73.18 |  | 4390.8
1KV, DE 95MM2
04335 | CHAVE BLINDADA, TRIPOLAR, DE 400AX250V | UN | 1 | 5199.67 |  | 5199.67
04337 | HASTE PARA ATERRAMENTO, DE COBRE, NO DIAMETRO DE 5/8``(16MM) | UN | 4 | 49.48 |  | 197.92
E COM COMPRIMENTO DE 3,00M
04338 | PARA-RAIO VALVULA, PARA 15KV-5KA ATERRADO | UN | 3 | 286.55 |  | 859.65
04345 | TRANSFORMADOR DE DISTRIBUICAO, TRIFASICO, 60HZ, CLASSE 15KV, | UN | 1 | 26980 |  | 26980
TENS.PRIM.13,8KV, T.SECUND.220/127V, REFR.OLEO MIN.0150KVA
04406 | ISOLADOR DE PINO "HI-TOP", CLASSE 15KV | UN | 6 | 36.15 |  | 216.9
05263 | ARMACAO SECUNDARIA, COMPLETA, PARA 1 LINHA | UN | 1 | 13.65 |  | 13.65
05399 | MAO-FRANCESA P/CRUZETA DE MADEIRA | UN | 4 | 28.94 |  | 115.76
05400 | CRUZETA DE MADEIRA PARA LINHA DE 13,8KV, DE (90X115X2000)MM | UN | 1 | 182.04 |  | 182.04
05401 | SELA P/CRUZETA DE MADEIRA | UN | 2 | 15.2 |  | 30.4
05566 | PINO P/ISOLADOR, DE 15KV, COM PORCA E ARRUELA | UN | 6 | 23.33 |  | 139.98
05688 | CHAVE FUSIVEL, UNIPOLAR, ACIONAMENTO POR COMANDO DE VARA DE | UN | 3 | 399.64 |  | 1198.92
MANOBRA, DE 15KV-100A
07677 | TERMINAL MECANICO DE PRESSAO P/LIGACAO DE UM CABO A BARRAMEN | UN | 6 | 17.47 |  | 104.82
TO, EM BRONZE, P/BITOLA DE 095MM2
07700 | TERMINAL MECANICO A COMPRESSAO, EM BRONZE, P/CABO NA BITOLA | UN | 6 | 9.19 |  | 55.14
DE 095MM2
07701 | TERMINAL MECANICO A COMPRESSAO, EM BRONZE, P/CABO NA BITOLA | UN | 6 | 12.72 |  | 76.32
DE 120MM2
20060 | MAO-DE-OBRA DE ELETRICISTA DA CONSTRUCAO CIVIL, INCLUSIVE EN | H | 48 | 25.13 | 3,00000000 | 1242.4272
CARGOS SOCIAIS DESONERADOS
20115 | MAO-DE-OBRA DE PEDREIRO, INCLUSIVE ENCARGOS SOCIAIS DESONERA | H | 22 | 25.13 | 3,00000000 | 569.4458
DOS
20132 | MAO-DE-OBRA DE SERVENTE DA CONSTRUCAO CIVIL, INCLUSIVE ENCAR | H | 70 | 18.17 | 3,00000000 | 1310.057
GOS SOCIAIS DESONERADOS
30003 | ESCAVACAO MAN. 1ªCAT., ATE 1,50M | M3 | 1.956 | 63.6313 |  | 124.4628
30060 | TRANSPORTE CARGA CAMINHAO 8T, 30KM/H | T X KM | 8 | 1.8161 |  | 14.5288
30276 | CONCRETO FCK 10MPA INCL. MAT.,PREP.,LANC | M3 | 0.12 | 586.6827 |  | 70.4019
30279 | CONCRETO CICLOPICO C/ CONCR. FCK 10MPA | M3 | 0.33 | 525.4177 |  | 173.3878
30282 | FORMAS MADEIRA PARAM. PLANOS, 2 VEZES | M2 | 1.62 | 81.222 |  | 131.5796
30313 | CONCRETO ARMADO FCK 15MPA | M3 | 0.203 | 2946.7643 |  | 598.1932
30340 | ALVENARIA TIJ. MACICO 7X10X20CM | M2 | 6.8 | 148.1964 |  | 1007.7355
30344 | ALVENARIA TIJ. FURADO 10X20X20CM | M2 | 10.3 | 64.3427 |  | 662.7298
30351 | EMBOCO ARG. CIM. E AREIA TRACO 1:2 | M2 | 16.06 | 33.4961 |  | 537.9474
30415 | CAMINHAO CARROC. FIXA, 7,5T (CF) | H | 1.5 | 80.6133 |  | 120.92
30523 | GUINDAUTO 3,5T, ALCANCE 5,90M (CP) | H | 1.5 | 62.5414 |  | 93.8121
15.011.0150-0 | SUBESTACAO SIMPLIFICADA PADRAO ENEL,COM TRANSFORMADOR TRIFAS | UN |  | 23130.9
ICO DE 30KVA,EXCLUSIVE CABINE DE MEDICAO
3%-DESGASTE DE FERRAMENTAS E EPI
00289 | CABO SOLIDO DE COBRE ELETROLITICO NU, TEMPERA MOLE, CLASSE 2 | KG | 1.16 | 91.8161 |  | 106.5067
, SECAO CIRCULAR DE 10,0 A 500,0MM2
01005 | CAMINHAO CARROC. FIXA, 7,5T (CF) | H | 1.5 | 83.4033 |  | 125.105
01640 | FORMAS MADEIRA PARAM. PLANOS, 2 VEZES | M2 | 1.5 | 86.7361 |  | 130.1042
01647 | CONCRETO FCK 10MPA INCL. MAT.,PREP.,LANC | M3 | 0.12 | 610.1153 |  | 73.2138
01983 | MAO-DE-OBRA DE ELETRICISTA DE CONSTRUCAOCIVIL, INCLUSIVE ENC | H | 48 | 27.92 | 3,00000000 | 1380.3648
ARGOS SOCIAIS
01999 | MAO-DE-OBRA DE SERVENTE DA CONSTRUCAO CIVIL, INCLUSIVE ENCAR | H | 70 | 20.19 | 3,00000000 | 1455.699
GOS SOCIAIS
02003 | GUINDAUTO 3,5T, ALCANCE 7,0M (CP) | H | 1.5 | 66.5814 |  | 99.8721
02057 | TRANSPORTE CARGA CAMINHAO 8T, 30KM/H | T X KM | 8 | 1.8393 |  | 14.7144
02129 | CONCRETO ARMADO FCK 15MPA | M3 | 0.191 | 3084.7689 |  | 589.1909
02497 | CINTA CIRCULAR DE ACO GALVANIZADO COM PARAFUSOS, DE APROXIMA | UN | 1 | 42.44 |  | 42.44
DAMENTE 180MM
03032 | ESCAVACAO MAN. 1ªCAT., ATE 1,50M | M3 | 1.936 | 70.7053 |  | 136.8855
03049 | CONCRETO CICLOPICO C/ CONCR. FCK 10MPA | M3 | 0.3 | 545.6338 |  | 163.6901
03889 | SUPORTE P/TRANSFORMADOR, EM POSTE DE SECAO CIRCULAR | UN | 2 | 185.95 |  | 371.9
03898 | POSTE CONCRETO, C/SECAO CIRCULAR, 11,00M COMPR., PADRAO ABNT | UN | 1 | 2557 |  | 2557
, EXCL. TRANSP., C/CARGA NOM. HORIZ. NO TOPO, DE 400KGF
03971 | CINTA CIRCULAR DE ACO GALVANIZADO COM PARAFUSOS, DE APROXIMA | UN | 2 | 39.04 |  | 78.08
DAMENTE 150MM
04337 | HASTE PARA ATERRAMENTO, DE COBRE, NO DIAMETRO DE 5/8``(16MM) | UN | 4 | 49.48 |  | 197.92
E COM COMPRIMENTO DE 3,00M
04338 | PARA-RAIO VALVULA, PARA 15KV-5KA ATERRADO | UN | 3 | 286.55 |  | 859.65
04406 | ISOLADOR DE PINO "HI-TOP", CLASSE 15KV | UN | 6 | 36.15 |  | 216.9
05399 | MAO-FRANCESA P/CRUZETA DE MADEIRA | UN | 4 | 28.94 |  | 115.76
05400 | CRUZETA DE MADEIRA PARA LINHA DE 13,8KV, DE (90X115X2000)MM | UN | 2 | 182.04 |  | 364.08
05401 | SELA P/CRUZETA DE MADEIRA | UN | 2 | 15.2 |  | 30.4
05566 | PINO P/ISOLADOR, DE 15KV, COM PORCA E ARRUELA | UN | 6 | 23.33 |  | 139.98
05688 | CHAVE FUSIVEL, UNIPOLAR, ACIONAMENTO POR COMANDO DE VARA DE | UN | 3 | 399.64 |  | 1198.92
MANOBRA, DE 15KV-100A
07081 | TRANSFORMADOR DE DISTRIBUICAO, TRIFASICO, 60HZ, CLASSE 15KV, | UN | 1 | 12648 |  | 12648
T.PRIM.13,8KV, T.SEC.220/127V. REFR.OLEO MINERAL DE 0030KVA
07675 | TERMINAL MECANICO DE PRESSAO P/LIGACAO DE UM CABO A BARRAMEN | UN | 3 | 5.99 |  | 17.97
TO, EM BRONZE, P/BITOLAS DE 025 A 35MM2
07697 | TERMINAL MECANICO A COMPRESSAO, EM BRONZE, P/CABO NA BITOLA | UN | 6 | 2.76 |  | 16.56
DE 035MM2
15.011.0150-A | SUBESTACAO SIMPLIFICADA PADRAO ENEL,COM TRANSFORMADOR TRIFAS | UN |  | 22779.69
ICO DE 30KVA,EXCLUSIVE CABINE DE MEDICAO
3%-DESGASTE DE FERRAMENTAS E EPI
00289 | CABO SOLIDO DE COBRE ELETROLITICO NU, TEMPERA MOLE, CLASSE 2 | KG | 1.16 | 91.8161 |  | 106.5067
, SECAO CIRCULAR DE 10,0 A 500,0MM2
02497 | CINTA CIRCULAR DE ACO GALVANIZADO COM PARAFUSOS, DE APROXIMA | UN | 1 | 42.44 |  | 42.44
DAMENTE 180MM
03889 | SUPORTE P/TRANSFORMADOR, EM POSTE DE SECAO CIRCULAR | UN | 2 | 185.95 |  | 371.9
03898 | POSTE CONCRETO, C/SECAO CIRCULAR, 11,00M COMPR., PADRAO ABNT | UN | 1 | 2557 |  | 2557
, EXCL. TRANSP., C/CARGA NOM. HORIZ. NO TOPO, DE 400KGF
03971 | CINTA CIRCULAR DE ACO GALVANIZADO COM PARAFUSOS, DE APROXIMA | UN | 2 | 39.04 |  | 78.08
DAMENTE 150MM
04337 | HASTE PARA ATERRAMENTO, DE COBRE, NO DIAMETRO DE 5/8``(16MM) | UN | 4 | 49.48 |  | 197.92
E COM COMPRIMENTO DE 3,00M
04338 | PARA-RAIO VALVULA, PARA 15KV-5KA ATERRADO | UN | 3 | 286.55 |  | 859.65
04406 | ISOLADOR DE PINO "HI-TOP", CLASSE 15KV | UN | 6 | 36.15 |  | 216.9
05399 | MAO-FRANCESA P/CRUZETA DE MADEIRA | UN | 4 | 28.94 |  | 115.76
05400 | CRUZETA DE MADEIRA PARA LINHA DE 13,8KV, DE (90X115X2000)MM | UN | 2 | 182.04 |  | 364.08
05401 | SELA P/CRUZETA DE MADEIRA | UN | 2 | 15.2 |  | 30.4
05566 | PINO P/ISOLADOR, DE 15KV, COM PORCA E ARRUELA | UN | 6 | 23.33 |  | 139.98
05688 | CHAVE FUSIVEL, UNIPOLAR, ACIONAMENTO POR COMANDO DE VARA DE | UN | 3 | 399.64 |  | 1198.92
MANOBRA, DE 15KV-100A
07081 | TRANSFORMADOR DE DISTRIBUICAO, TRIFASICO, 60HZ, CLASSE 15KV, | UN | 1 | 12648 |  | 12648
T.PRIM.13,8KV, T.SEC.220/127V. REFR.OLEO MINERAL DE 0030KVA
07675 | TERMINAL MECANICO DE PRESSAO P/LIGACAO DE UM CABO A BARRAMEN | UN | 3 | 5.99 |  | 17.97
TO, EM BRONZE, P/BITOLAS DE 025 A 35MM2
07697 | TERMINAL MECANICO A COMPRESSAO, EM BRONZE, P/CABO NA BITOLA | UN | 6 | 2.76 |  | 16.56
DE 035MM2
20060 | MAO-DE-OBRA DE ELETRICISTA DA CONSTRUCAO CIVIL, INCLUSIVE EN | H | 48 | 25.13 | 3,00000000 | 1242.4272
CARGOS SOCIAIS DESONERADOS
20132 | MAO-DE-OBRA DE SERVENTE DA CONSTRUCAO CIVIL, INCLUSIVE ENCAR | H | 70 | 18.17 | 3,00000000 | 1310.057
GOS SOCIAIS DESONERADOS
30003 | ESCAVACAO MAN. 1ªCAT., ATE 1,50M | M3 | 1.936 | 63.6313 |  | 123.1902
30060 | TRANSPORTE CARGA CAMINHAO 8T, 30KM/H | T X KM | 8 | 1.8161 |  | 14.5288
30276 | CONCRETO FCK 10MPA INCL. MAT.,PREP.,LANC | M3 | 0.12 | 586.6827 |  | 70.4019
30279 | CONCRETO CICLOPICO C/ CONCR. FCK 10MPA | M3 | 0.3 | 525.4177 |  | 157.6253
30282 | FORMAS MADEIRA PARAM. PLANOS, 2 VEZES | M2 | 1.5 | 81.222 |  | 121.833
30313 | CONCRETO ARMADO FCK 15MPA | M3 | 0.191 | 2946.7643 |  | 562.832
30415 | CAMINHAO CARROC. FIXA, 7,5T (CF) | H | 1.5 | 80.6133 |  | 120.92
30523 | GUINDAUTO 3,5T, ALCANCE 5,90M (CP) | H | 1.5 | 62.5414 |  | 93.8121
15.011.0152-0 | SUBESTACAO SIMPLIFICADA PADRAO ENEL,COM TRANSFORMADOR TRIFAS | UN |  | 25934.87
ICO DE 45KVA,EXCLUSIVE CABINE DE MEDICAO
3%-DESGASTE DE FERRAMENTAS E EPI
00289 | CABO SOLIDO DE COBRE ELETROLITICO NU, TEMPERA MOLE, CLASSE 2 | KG | 1.16 | 91.8161 |  | 106.5067
, SECAO CIRCULAR DE 10,0 A 500,0MM2
01005 | CAMINHAO CARROC. FIXA, 7,5T (CF) | H | 1.5 | 83.4033 |  | 125.105
01640 | FORMAS MADEIRA PARAM. PLANOS, 2 VEZES | M2 | 1.5 | 86.7361 |  | 130.1042
01647 | CONCRETO FCK 10MPA INCL. MAT.,PREP.,LANC | M3 | 0.12 | 610.1153 |  | 73.2138
01983 | MAO-DE-OBRA DE ELETRICISTA DE CONSTRUCAOCIVIL, INCLUSIVE ENC | H | 48 | 27.92 | 3,00000000 | 1380.3648
ARGOS SOCIAIS
01999 | MAO-DE-OBRA DE SERVENTE DA CONSTRUCAO CIVIL, INCLUSIVE ENCAR | H | 70 | 20.19 | 3,00000000 | 1455.699
GOS SOCIAIS
02003 | GUINDAUTO 3,5T, ALCANCE 7,0M (CP) | H | 1.5 | 66.5814 |  | 99.8721
02057 | TRANSPORTE CARGA CAMINHAO 8T, 30KM/H | T X KM | 8 | 1.8393 |  | 14.7144
02129 | CONCRETO ARMADO FCK 15MPA | M3 | 0.191 | 3084.7689 |  | 589.1909
02497 | CINTA CIRCULAR DE ACO GALVANIZADO COM PARAFUSOS, DE APROXIMA | UN | 1 | 42.44 |  | 42.44
DAMENTE 180MM
03032 | ESCAVACAO MAN. 1ªCAT., ATE 1,50M | M3 | 1.936 | 70.7053 |  | 136.8855
03049 | CONCRETO CICLOPICO C/ CONCR. FCK 10MPA | M3 | 0.3 | 545.6338 |  | 163.6901
03889 | SUPORTE P/TRANSFORMADOR, EM POSTE DE SECAO CIRCULAR | UN | 2 | 185.95 |  | 371.9
03898 | POSTE CONCRETO, C/SECAO CIRCULAR, 11,00M COMPR., PADRAO ABNT | UN | 1 | 2557 |  | 2557
, EXCL. TRANSP., C/CARGA NOM. HORIZ. NO TOPO, DE 400KGF
03971 | CINTA CIRCULAR DE ACO GALVANIZADO COM PARAFUSOS, DE APROXIMA | UN | 2 | 39.04 |  | 78.08
DAMENTE 150MM
04337 | HASTE PARA ATERRAMENTO, DE COBRE, NO DIAMETRO DE 5/8``(16MM) | UN | 4 | 49.48 |  | 197.92
E COM COMPRIMENTO DE 3,00M
04338 | PARA-RAIO VALVULA, PARA 15KV-5KA ATERRADO | UN | 3 | 286.55 |  | 859.65
04406 | ISOLADOR DE PINO "HI-TOP", CLASSE 15KV | UN | 6 | 36.15 |  | 216.9
05399 | MAO-FRANCESA P/CRUZETA DE MADEIRA | UN | 4 | 28.94 |  | 115.76
05400 | CRUZETA DE MADEIRA PARA LINHA DE 13,8KV, DE (90X115X2000)MM | UN | 2 | 182.04 |  | 364.08
05401 | SELA P/CRUZETA DE MADEIRA | UN | 2 | 15.2 |  | 30.4
05566 | PINO P/ISOLADOR, DE 15KV, COM PORCA E ARRUELA | UN | 6 | 23.33 |  | 139.98
05688 | CHAVE FUSIVEL, UNIPOLAR, ACIONAMENTO POR COMANDO DE VARA DE | UN | 3 | 399.64 |  | 1198.92
MANOBRA, DE 15KV-100A
07082 | TRANSFORMADOR DE DISTRIBUICAO, TRIFASICO 60HZ, CLASSE 15KV, | UN | 1 | 15422 |  | 15422
T.PRIM.13,8KV, T.SEC.220/127V, REFR.OLEO MINERAL, DE 0045KVA
07676 | TERMINAL MECANICO DE PRESSAO P/LIGACAO DE UM CABO A BARRAMEN | UN | 3 | 10.19 |  | 30.57
TO, EM BRONZE, P/BITOLAS DE 050 A 70MM2
07698 | TERMINAL MECANICO A COMPRESSAO, P/CABO NA BITOLA DE 050MM2 | UN | 3 | 5.24 |  | 15.72
07699 | TERMINAL MECANICO A COMPRESSAO, P/CABO NA BITOLA DE 070MM2 | UN | 3 | 6.07 |  | 18.21
15.011.0152-A | SUBESTACAO SIMPLIFICADA PADRAO ENEL,COM TRANSFORMADOR TRIFAS | UN |  | 25583.66
ICO DE 45KVA,EXCLUSIVE CABINE DE MEDICAO
3%-DESGASTE DE FERRAMENTAS E EPI
00289 | CABO SOLIDO DE COBRE ELETROLITICO NU, TEMPERA MOLE, CLASSE 2 | KG | 1.16 | 91.8161 |  | 106.5067
, SECAO CIRCULAR DE 10,0 A 500,0MM2
02497 | CINTA CIRCULAR DE ACO GALVANIZADO COM PARAFUSOS, DE APROXIMA | UN | 1 | 42.44 |  | 42.44
DAMENTE 180MM
03889 | SUPORTE P/TRANSFORMADOR, EM POSTE DE SECAO CIRCULAR | UN | 2 | 185.95 |  | 371.9
03898 | POSTE CONCRETO, C/SECAO CIRCULAR, 11,00M COMPR., PADRAO ABNT | UN | 1 | 2557 |  | 2557
, EXCL. TRANSP., C/CARGA NOM. HORIZ. NO TOPO, DE 400KGF
03971 | CINTA CIRCULAR DE ACO GALVANIZADO COM PARAFUSOS, DE APROXIMA | UN | 2 | 39.04 |  | 78.08
DAMENTE 150MM
04337 | HASTE PARA ATERRAMENTO, DE COBRE, NO DIAMETRO DE 5/8``(16MM) | UN | 4 | 49.48 |  | 197.92
E COM COMPRIMENTO DE 3,00M
04338 | PARA-RAIO VALVULA, PARA 15KV-5KA ATERRADO | UN | 3 | 286.55 |  | 859.65
04406 | ISOLADOR DE PINO "HI-TOP", CLASSE 15KV | UN | 6 | 36.15 |  | 216.9
05399 | MAO-FRANCESA P/CRUZETA DE MADEIRA | UN | 4 | 28.94 |  | 115.76
05400 | CRUZETA DE MADEIRA PARA LINHA DE 13,8KV, DE (90X115X2000)MM | UN | 2 | 182.04 |  | 364.08
05401 | SELA P/CRUZETA DE MADEIRA | UN | 2 | 15.2 |  | 30.4
05566 | PINO P/ISOLADOR, DE 15KV, COM PORCA E ARRUELA | UN | 6 | 23.33 |  | 139.98
05688 | CHAVE FUSIVEL, UNIPOLAR, ACIONAMENTO POR COMANDO DE VARA DE | UN | 3 | 399.64 |  | 1198.92
MANOBRA, DE 15KV-100A
07082 | TRANSFORMADOR DE DISTRIBUICAO, TRIFASICO 60HZ, CLASSE 15KV, | UN | 1 | 15422 |  | 15422
T.PRIM.13,8KV, T.SEC.220/127V, REFR.OLEO MINERAL, DE 0045KVA
07676 | TERMINAL MECANICO DE PRESSAO P/LIGACAO DE UM CABO A BARRAMEN | UN | 3 | 10.19 |  | 30.57
TO, EM BRONZE, P/BITOLAS DE 050 A 70MM2
07698 | TERMINAL MECANICO A COMPRESSAO, P/CABO NA BITOLA DE 050MM2 | UN | 3 | 5.24 |  | 15.72
07699 | TERMINAL MECANICO A COMPRESSAO, P/CABO NA BITOLA DE 070MM2 | UN | 3 | 6.07 |  | 18.21
20060 | MAO-DE-OBRA DE ELETRICISTA DA CONSTRUCAO CIVIL, INCLUSIVE EN | H | 48 | 25.13 | 3,00000000 | 1242.4272
CARGOS SOCIAIS DESONERADOS
20132 | MAO-DE-OBRA DE SERVENTE DA CONSTRUCAO CIVIL, INCLUSIVE ENCAR | H | 70 | 18.17 | 3,00000000 | 1310.057
GOS SOCIAIS DESONERADOS
30003 | ESCAVACAO MAN. 1ªCAT., ATE 1,50M | M3 | 1.936 | 63.6313 |  | 123.1902
30060 | TRANSPORTE CARGA CAMINHAO 8T, 30KM/H | T X KM | 8 | 1.8161 |  | 14.5288
30276 | CONCRETO FCK 10MPA INCL. MAT.,PREP.,LANC | M3 | 0.12 | 586.6827 |  | 70.4019
30279 | CONCRETO CICLOPICO C/ CONCR. FCK 10MPA | M3 | 0.3 | 525.4177 |  | 157.6253
30282 | FORMAS MADEIRA PARAM. PLANOS, 2 VEZES | M2 | 1.5 | 81.222 |  | 121.833
30313 | CONCRETO ARMADO FCK 15MPA | M3 | 0.191 | 2946.7643 |  | 562.832
30415 | CAMINHAO CARROC. FIXA, 7,5T (CF) | H | 1.5 | 80.6133 |  | 120.92
30523 | GUINDAUTO 3,5T, ALCANCE 5,90M (CP) | H | 1.5 | 62.5414 |  | 93.8121
15.011.0154-0 | SUBESTACAO SIMPLIFICADA PADRAO ENEL,COM TRANSFORMADOR TRIFAS | UN |  | 29466.51
ICO DE 75KVA,EXCLUSIVE CABINE DE MEDICAO
3%-DESGASTE DE FERRAMENTAS E EPI
00289 | CABO SOLIDO DE COBRE ELETROLITICO NU, TEMPERA MOLE, CLASSE 2 | KG | 1.16 | 91.8161 |  | 106.5067
, SECAO CIRCULAR DE 10,0 A 500,0MM2
01005 | CAMINHAO CARROC. FIXA, 7,5T (CF) | H | 1.5 | 83.4033 |  | 125.105
01640 | FORMAS MADEIRA PARAM. PLANOS, 2 VEZES | M2 | 1.5 | 86.7361 |  | 130.1042
01647 | CONCRETO FCK 10MPA INCL. MAT.,PREP.,LANC | M3 | 0.12 | 610.1153 |  | 73.2138
01983 | MAO-DE-OBRA DE ELETRICISTA DE CONSTRUCAOCIVIL, INCLUSIVE ENC | H | 48 | 27.92 | 3,00000000 | 1380.3648
ARGOS SOCIAIS
01999 | MAO-DE-OBRA DE SERVENTE DA CONSTRUCAO CIVIL, INCLUSIVE ENCAR | H | 70 | 20.19 | 3,00000000 | 1455.699
GOS SOCIAIS
02003 | GUINDAUTO 3,5T, ALCANCE 7,0M (CP) | H | 1.5 | 66.5814 |  | 99.8721
02057 | TRANSPORTE CARGA CAMINHAO 8T, 30KM/H | T X KM | 8 | 1.8393 |  | 14.7144
02129 | CONCRETO ARMADO FCK 15MPA | M3 | 0.191 | 3084.7689 |  | 589.1909
02497 | CINTA CIRCULAR DE ACO GALVANIZADO COM PARAFUSOS, DE APROXIMA | UN | 1 | 42.44 |  | 42.44
DAMENTE 180MM
03032 | ESCAVACAO MAN. 1ªCAT., ATE 1,50M | M3 | 1.936 | 70.7053 |  | 136.8855
03049 | CONCRETO CICLOPICO C/ CONCR. FCK 10MPA | M3 | 0.3 | 545.6338 |  | 163.6901
03889 | SUPORTE P/TRANSFORMADOR, EM POSTE DE SECAO CIRCULAR | UN | 2 | 185.95 |  | 371.9
03898 | POSTE CONCRETO, C/SECAO CIRCULAR, 11,00M COMPR., PADRAO ABNT | UN | 1 | 2557 |  | 2557
, EXCL. TRANSP., C/CARGA NOM. HORIZ. NO TOPO, DE 400KGF
03971 | CINTA CIRCULAR DE ACO GALVANIZADO COM PARAFUSOS, DE APROXIMA | UN | 2 | 39.04 |  | 78.08
DAMENTE 150MM
04337 | HASTE PARA ATERRAMENTO, DE COBRE, NO DIAMETRO DE 5/8``(16MM) | UN | 4 | 49.48 |  | 197.92
E COM COMPRIMENTO DE 3,00M
04338 | PARA-RAIO VALVULA, PARA 15KV-5KA ATERRADO | UN | 3 | 286.55 |  | 859.65
04344 | TRANSFORMADOR DE DISTRIBUICAO, TRIFASICO, 60HZ, CLASSE 15KV, | UN | 1 | 18900 |  | 18900
TENSAO PRIM. 13,8KV, T.SEC.220/127V, REFR.OLEO MIN.0075KVA
04406 | ISOLADOR DE PINO "HI-TOP", CLASSE 15KV | UN | 6 | 36.15 |  | 216.9
05399 | MAO-FRANCESA P/CRUZETA DE MADEIRA | UN | 4 | 28.94 |  | 115.76
05400 | CRUZETA DE MADEIRA PARA LINHA DE 13,8KV, DE (90X115X2000)MM | UN | 2 | 182.04 |  | 364.08
05401 | SELA P/CRUZETA DE MADEIRA | UN | 2 | 15.2 |  | 30.4
05566 | PINO P/ISOLADOR, DE 15KV, COM PORCA E ARRUELA | UN | 6 | 23.33 |  | 139.98
05688 | CHAVE FUSIVEL, UNIPOLAR, ACIONAMENTO POR COMANDO DE VARA DE | UN | 3 | 399.64 |  | 1198.92
MANOBRA, DE 15KV-100A
07677 | TERMINAL MECANICO DE PRESSAO P/LIGACAO DE UM CABO A BARRAMEN | UN | 3 | 17.47 |  | 52.41
TO, EM BRONZE, P/BITOLA DE 095MM2
07700 | TERMINAL MECANICO A COMPRESSAO, EM BRONZE, P/CABO NA BITOLA | UN | 3 | 9.19 |  | 27.57
DE 095MM2
07701 | TERMINAL MECANICO A COMPRESSAO, EM BRONZE, P/CABO NA BITOLA | UN | 3 | 12.72 |  | 38.16
DE 120MM2
15.011.0154-A | SUBESTACAO SIMPLIFICADA PADRAO ENEL,COM TRANSFORMADOR TRIFAS | UN |  | 29115.3
ICO DE 75KVA,EXCLUSIVE CABINE DE MEDICAO
3%-DESGASTE DE FERRAMENTAS E EPI
00289 | CABO SOLIDO DE COBRE ELETROLITICO NU, TEMPERA MOLE, CLASSE 2 | KG | 1.16 | 91.8161 |  | 106.5067
, SECAO CIRCULAR DE 10,0 A 500,0MM2
02497 | CINTA CIRCULAR DE ACO GALVANIZADO COM PARAFUSOS, DE APROXIMA | UN | 1 | 42.44 |  | 42.44
DAMENTE 180MM
03889 | SUPORTE P/TRANSFORMADOR, EM POSTE DE SECAO CIRCULAR | UN | 2 | 185.95 |  | 371.9
03898 | POSTE CONCRETO, C/SECAO CIRCULAR, 11,00M COMPR., PADRAO ABNT | UN | 1 | 2557 |  | 2557
, EXCL. TRANSP., C/CARGA NOM. HORIZ. NO TOPO, DE 400KGF
03971 | CINTA CIRCULAR DE ACO GALVANIZADO COM PARAFUSOS, DE APROXIMA | UN | 2 | 39.04 |  | 78.08
DAMENTE 150MM
04337 | HASTE PARA ATERRAMENTO, DE COBRE, NO DIAMETRO DE 5/8``(16MM) | UN | 4 | 49.48 |  | 197.92
E COM COMPRIMENTO DE 3,00M
04338 | PARA-RAIO VALVULA, PARA 15KV-5KA ATERRADO | UN | 3 | 286.55 |  | 859.65
04344 | TRANSFORMADOR DE DISTRIBUICAO, TRIFASICO, 60HZ, CLASSE 15KV, | UN | 1 | 18900 |  | 18900
TENSAO PRIM. 13,8KV, T.SEC.220/127V, REFR.OLEO MIN.0075KVA
04406 | ISOLADOR DE PINO "HI-TOP", CLASSE 15KV | UN | 6 | 36.15 |  | 216.9
05399 | MAO-FRANCESA P/CRUZETA DE MADEIRA | UN | 4 | 28.94 |  | 115.76
05400 | CRUZETA DE MADEIRA PARA LINHA DE 13,8KV, DE (90X115X2000)MM | UN | 2 | 182.04 |  | 364.08
05401 | SELA P/CRUZETA DE MADEIRA | UN | 2 | 15.2 |  | 30.4
05566 | PINO P/ISOLADOR, DE 15KV, COM PORCA E ARRUELA | UN | 6 | 23.33 |  | 139.98
05688 | CHAVE FUSIVEL, UNIPOLAR, ACIONAMENTO POR COMANDO DE VARA DE | UN | 3 | 399.64 |  | 1198.92
MANOBRA, DE 15KV-100A
07677 | TERMINAL MECANICO DE PRESSAO P/LIGACAO DE UM CABO A BARRAMEN | UN | 3 | 17.47 |  | 52.41
TO, EM BRONZE, P/BITOLA DE 095MM2
07700 | TERMINAL MECANICO A COMPRESSAO, EM BRONZE, P/CABO NA BITOLA | UN | 3 | 9.19 |  | 27.57
DE 095MM2
07701 | TERMINAL MECANICO A COMPRESSAO, EM BRONZE, P/CABO NA BITOLA | UN | 3 | 12.72 |  | 38.16
DE 120MM2
20060 | MAO-DE-OBRA DE ELETRICISTA DA CONSTRUCAO CIVIL, INCLUSIVE EN | H | 48 | 25.13 | 3,00000000 | 1242.4272
CARGOS SOCIAIS DESONERADOS
20132 | MAO-DE-OBRA DE SERVENTE DA CONSTRUCAO CIVIL, INCLUSIVE ENCAR | H | 70 | 18.17 | 3,00000000 | 1310.057
GOS SOCIAIS DESONERADOS
30003 | ESCAVACAO MAN. 1ªCAT., ATE 1,50M | M3 | 1.936 | 63.6313 |  | 123.1902
30060 | TRANSPORTE CARGA CAMINHAO 8T, 30KM/H | T X KM | 8 | 1.8161 |  | 14.5288
30276 | CONCRETO FCK 10MPA INCL. MAT.,PREP.,LANC | M3 | 0.12 | 586.6827 |  | 70.4019
30279 | CONCRETO CICLOPICO C/ CONCR. FCK 10MPA | M3 | 0.3 | 525.4177 |  | 157.6253
30282 | FORMAS MADEIRA PARAM. PLANOS, 2 VEZES | M2 | 1.5 | 81.222 |  | 121.833
30313 | CONCRETO ARMADO FCK 15MPA | M3 | 0.191 | 2946.7643 |  | 562.832
30415 | CAMINHAO CARROC. FIXA, 7,5T (CF) | H | 1.5 | 80.6133 |  | 120.92
30523 | GUINDAUTO 3,5T, ALCANCE 5,90M (CP) | H | 1.5 | 62.5414 |  | 93.8121
15.011.0156-0 | SUBESTACAO SIMPLIFICADA PADRAO ENEL,COM TRANSFORMADOR TRIFAS | UN |  | 33576.18
ICO DE 112,5KVA,EXCLUSIVE CABINE DE MEDICAO
3%-DESGASTE DE FERRAMENTAS E EPI
00289 | CABO SOLIDO DE COBRE ELETROLITICO NU, TEMPERA MOLE, CLASSE 2 | KG | 1.16 | 91.8161 |  | 106.5067
, SECAO CIRCULAR DE 10,0 A 500,0MM2
01005 | CAMINHAO CARROC. FIXA, 7,5T (CF) | H | 1.5 | 83.4033 |  | 125.105
01640 | FORMAS MADEIRA PARAM. PLANOS, 2 VEZES | M2 | 1.62 | 86.7361 |  | 140.5125
01647 | CONCRETO FCK 10MPA INCL. MAT.,PREP.,LANC | M3 | 0.12 | 610.1153 |  | 73.2138
01983 | MAO-DE-OBRA DE ELETRICISTA DE CONSTRUCAOCIVIL, INCLUSIVE ENC | H | 48 | 27.92 | 3,00000000 | 1380.3648
ARGOS SOCIAIS
01999 | MAO-DE-OBRA DE SERVENTE DA CONSTRUCAO CIVIL, INCLUSIVE ENCAR | H | 70 | 20.19 | 3,00000000 | 1455.699
GOS SOCIAIS
02003 | GUINDAUTO 3,5T, ALCANCE 7,0M (CP) | H | 1.5 | 66.5814 |  | 99.8721
02057 | TRANSPORTE CARGA CAMINHAO 8T, 30KM/H | T X KM | 8 | 1.8393 |  | 14.7144
02129 | CONCRETO ARMADO FCK 15MPA | M3 | 0.203 | 3084.7689 |  | 626.2081
02480 | TRANSFORMADOR DE DISTRIB., TRIF.60HZ, CLASSE 15KV,TENSAO PRI | UN | 1 | 22870 |  | 22870
MARIA 13,8KV, TENSAO SEC.220/127V, REFRIG.OLEO MIN.0112,5KVA
02497 | CINTA CIRCULAR DE ACO GALVANIZADO COM PARAFUSOS, DE APROXIMA | UN | 1 | 42.44 |  | 42.44
DAMENTE 180MM
03032 | ESCAVACAO MAN. 1ªCAT., ATE 1,50M | M3 | 1.956 | 70.7053 |  | 138.2996
03049 | CONCRETO CICLOPICO C/ CONCR. FCK 10MPA | M3 | 0.33 | 545.6338 |  | 180.0592
03889 | SUPORTE P/TRANSFORMADOR, EM POSTE DE SECAO CIRCULAR | UN | 2 | 185.95 |  | 371.9
03898 | POSTE CONCRETO, C/SECAO CIRCULAR, 11,00M COMPR., PADRAO ABNT | UN | 1 | 2557 |  | 2557
, EXCL. TRANSP., C/CARGA NOM. HORIZ. NO TOPO, DE 400KGF
03971 | CINTA CIRCULAR DE ACO GALVANIZADO COM PARAFUSOS, DE APROXIMA | UN | 2 | 39.04 |  | 78.08
DAMENTE 150MM
04337 | HASTE PARA ATERRAMENTO, DE COBRE, NO DIAMETRO DE 5/8``(16MM) | UN | 4 | 49.48 |  | 197.92
E COM COMPRIMENTO DE 3,00M
04338 | PARA-RAIO VALVULA, PARA 15KV-5KA ATERRADO | UN | 3 | 286.55 |  | 859.65
04406 | ISOLADOR DE PINO "HI-TOP", CLASSE 15KV | UN | 6 | 36.15 |  | 216.9
05399 | MAO-FRANCESA P/CRUZETA DE MADEIRA | UN | 4 | 28.94 |  | 115.76
05400 | CRUZETA DE MADEIRA PARA LINHA DE 13,8KV, DE (90X115X2000)MM | UN | 2 | 182.04 |  | 364.08
05401 | SELA P/CRUZETA DE MADEIRA | UN | 2 | 15.2 |  | 30.4
05566 | PINO P/ISOLADOR, DE 15KV, COM PORCA E ARRUELA | UN | 6 | 23.33 |  | 139.98
05688 | CHAVE FUSIVEL, UNIPOLAR, ACIONAMENTO POR COMANDO DE VARA DE | UN | 3 | 399.64 |  | 1198.92
MANOBRA, DE 15KV-100A
07676 | TERMINAL MECANICO DE PRESSAO P/LIGACAO DE UM CABO A BARRAMEN | UN | 6 | 10.19 |  | 61.14
TO, EM BRONZE, P/BITOLAS DE 050 A 70MM2
07700 | TERMINAL MECANICO A COMPRESSAO, EM BRONZE, P/CABO NA BITOLA | UN | 6 | 9.19 |  | 55.14
DE 095MM2
07701 | TERMINAL MECANICO A COMPRESSAO, EM BRONZE, P/CABO NA BITOLA | UN | 6 | 12.72 |  | 76.32
DE 120MM2
15.011.0156-A | SUBESTACAO SIMPLIFICADA PADRAO ENEL,COM TRANSFORMADOR TRIFAS | UN |  | 33221.9
ICO DE 112,5KVA,EXCLUSIVE CABINE DE MEDICAO
3%-DESGASTE DE FERRAMENTAS E EPI
00289 | CABO SOLIDO DE COBRE ELETROLITICO NU, TEMPERA MOLE, CLASSE 2 | KG | 1.16 | 91.8161 |  | 106.5067
, SECAO CIRCULAR DE 10,0 A 500,0MM2
02480 | TRANSFORMADOR DE DISTRIB., TRIF.60HZ, CLASSE 15KV,TENSAO PRI | UN | 1 | 22870 |  | 22870
MARIA 13,8KV, TENSAO SEC.220/127V, REFRIG.OLEO MIN.0112,5KVA
02497 | CINTA CIRCULAR DE ACO GALVANIZADO COM PARAFUSOS, DE APROXIMA | UN | 1 | 42.44 |  | 42.44
DAMENTE 180MM
03889 | SUPORTE P/TRANSFORMADOR, EM POSTE DE SECAO CIRCULAR | UN | 2 | 185.95 |  | 371.9
03898 | POSTE CONCRETO, C/SECAO CIRCULAR, 11,00M COMPR., PADRAO ABNT | UN | 1 | 2557 |  | 2557
, EXCL. TRANSP., C/CARGA NOM. HORIZ. NO TOPO, DE 400KGF
03971 | CINTA CIRCULAR DE ACO GALVANIZADO COM PARAFUSOS, DE APROXIMA | UN | 2 | 39.04 |  | 78.08
DAMENTE 150MM
04337 | HASTE PARA ATERRAMENTO, DE COBRE, NO DIAMETRO DE 5/8``(16MM) | UN | 4 | 49.48 |  | 197.92
E COM COMPRIMENTO DE 3,00M
04338 | PARA-RAIO VALVULA, PARA 15KV-5KA ATERRADO | UN | 3 | 286.55 |  | 859.65
04406 | ISOLADOR DE PINO "HI-TOP", CLASSE 15KV | UN | 6 | 36.15 |  | 216.9
05399 | MAO-FRANCESA P/CRUZETA DE MADEIRA | UN | 4 | 28.94 |  | 115.76
05400 | CRUZETA DE MADEIRA PARA LINHA DE 13,8KV, DE (90X115X2000)MM | UN | 2 | 182.04 |  | 364.08
05401 | SELA P/CRUZETA DE MADEIRA | UN | 2 | 15.2 |  | 30.4
05566 | PINO P/ISOLADOR, DE 15KV, COM PORCA E ARRUELA | UN | 6 | 23.33 |  | 139.98
05688 | CHAVE FUSIVEL, UNIPOLAR, ACIONAMENTO POR COMANDO DE VARA DE | UN | 3 | 399.64 |  | 1198.92
MANOBRA, DE 15KV-100A
07676 | TERMINAL MECANICO DE PRESSAO P/LIGACAO DE UM CABO A BARRAMEN | UN | 6 | 10.19 |  | 61.14
TO, EM BRONZE, P/BITOLAS DE 050 A 70MM2
07700 | TERMINAL MECANICO A COMPRESSAO, EM BRONZE, P/CABO NA BITOLA | UN | 6 | 9.19 |  | 55.14
DE 095MM2
07701 | TERMINAL MECANICO A COMPRESSAO, EM BRONZE, P/CABO NA BITOLA | UN | 6 | 12.72 |  | 76.32
DE 120MM2
20060 | MAO-DE-OBRA DE ELETRICISTA DA CONSTRUCAO CIVIL, INCLUSIVE EN | H | 48 | 25.13 | 3,00000000 | 1242.4272
CARGOS SOCIAIS DESONERADOS
20132 | MAO-DE-OBRA DE SERVENTE DA CONSTRUCAO CIVIL, INCLUSIVE ENCAR | H | 70 | 18.17 | 3,00000000 | 1310.057
GOS SOCIAIS DESONERADOS
30003 | ESCAVACAO MAN. 1ªCAT., ATE 1,50M | M3 | 1.956 | 63.6313 |  | 124.4628
30060 | TRANSPORTE CARGA CAMINHAO 8T, 30KM/H | T X KM | 8 | 1.8161 |  | 14.5288
30276 | CONCRETO FCK 10MPA INCL. MAT.,PREP.,LANC | M3 | 0.12 | 586.6827 |  | 70.4019
30279 | CONCRETO CICLOPICO C/ CONCR. FCK 10MPA | M3 | 0.33 | 525.4177 |  | 173.3878
30282 | FORMAS MADEIRA PARAM. PLANOS, 2 VEZES | M2 | 1.62 | 81.222 |  | 131.5796
30313 | CONCRETO ARMADO FCK 15MPA | M3 | 0.203 | 2946.7643 |  | 598.1932
30415 | CAMINHAO CARROC. FIXA, 7,5T (CF) | H | 1.5 | 80.6133 |  | 120.92
30523 | GUINDAUTO 3,5T, ALCANCE 5,90M (CP) | H | 1.5 | 62.5414 |  | 93.8121
15.011.0158-0 | SUBESTACAO SIMPLIFICADA PADRAO ENEL,COM TRANSFORMADOR TRIFAS | UN |  | 37505.38
ICO DE 150KVA,EXCLUSIVE CABINE DE MEDICAO
3%-DESGASTE DE FERRAMENTAS E EPI
00289 | CABO SOLIDO DE COBRE ELETROLITICO NU, TEMPERA MOLE, CLASSE 2 | KG | 1.16 | 91.8161 |  | 106.5067
, SECAO CIRCULAR DE 10,0 A 500,0MM2
01005 | CAMINHAO CARROC. FIXA, 7,5T (CF) | H | 1.5 | 83.4033 |  | 125.105
01640 | FORMAS MADEIRA PARAM. PLANOS, 2 VEZES | M2 | 1.62 | 86.7361 |  | 140.5125
01647 | CONCRETO FCK 10MPA INCL. MAT.,PREP.,LANC | M3 | 0.12 | 610.1153 |  | 73.2138
01983 | MAO-DE-OBRA DE ELETRICISTA DE CONSTRUCAOCIVIL, INCLUSIVE ENC | H | 48 | 27.92 | 3,00000000 | 1380.3648
ARGOS SOCIAIS
01999 | MAO-DE-OBRA DE SERVENTE DA CONSTRUCAO CIVIL, INCLUSIVE ENCAR | H | 70 | 20.19 | 3,00000000 | 1455.699
GOS SOCIAIS
02003 | GUINDAUTO 3,5T, ALCANCE 7,0M (CP) | H | 1.5 | 66.5814 |  | 99.8721
02057 | TRANSPORTE CARGA CAMINHAO 8T, 30KM/H | T X KM | 8 | 1.8393 |  | 14.7144
02129 | CONCRETO ARMADO FCK 15MPA | M3 | 0.203 | 3084.7689 |  | 626.2081
03032 | ESCAVACAO MAN. 1ªCAT., ATE 1,50M | M3 | 1.956 | 70.7053 |  | 138.2996
03049 | CONCRETO CICLOPICO C/ CONCR. FCK 10MPA | M3 | 0.33 | 545.6338 |  | 180.0592
03889 | SUPORTE P/TRANSFORMADOR, EM POSTE DE SECAO CIRCULAR | UN | 2 | 185.95 |  | 371.9
03898 | POSTE CONCRETO, C/SECAO CIRCULAR, 11,00M COMPR., PADRAO ABNT | UN | 1 | 2557 |  | 2557
, EXCL. TRANSP., C/CARGA NOM. HORIZ. NO TOPO, DE 400KGF
03971 | CINTA CIRCULAR DE ACO GALVANIZADO COM PARAFUSOS, DE APROXIMA | UN | 2 | 39.04 |  | 78.08
DAMENTE 150MM
04337 | HASTE PARA ATERRAMENTO, DE COBRE, NO DIAMETRO DE 5/8``(16MM) | UN | 4 | 49.48 |  | 197.92
E COM COMPRIMENTO DE 3,00M
04338 | PARA-RAIO VALVULA, PARA 15KV-5KA ATERRADO | UN | 3 | 286.55 |  | 859.65
04345 | TRANSFORMADOR DE DISTRIBUICAO, TRIFASICO, 60HZ, CLASSE 15KV, | UN | 1 | 26980 |  | 26980
TENS.PRIM.13,8KV, T.SECUND.220/127V, REFR.OLEO MIN.0150KVA
04406 | ISOLADOR DE PINO "HI-TOP", CLASSE 15KV | UN | 6 | 36.15 |  | 216.9
05399 | MAO-FRANCESA P/CRUZETA DE MADEIRA | UN | 4 | 28.94 |  | 115.76
05400 | CRUZETA DE MADEIRA PARA LINHA DE 13,8KV, DE (90X115X2000)MM | UN | 1 | 182.04 |  | 182.04
05401 | SELA P/CRUZETA DE MADEIRA | UN | 2 | 15.2 |  | 30.4
05566 | PINO P/ISOLADOR, DE 15KV, COM PORCA E ARRUELA | UN | 6 | 23.33 |  | 139.98
05688 | CHAVE FUSIVEL, UNIPOLAR, ACIONAMENTO POR COMANDO DE VARA DE | UN | 3 | 399.64 |  | 1198.92
MANOBRA, DE 15KV-100A
07677 | TERMINAL MECANICO DE PRESSAO P/LIGACAO DE UM CABO A BARRAMEN | UN | 6 | 17.47 |  | 104.82
TO, EM BRONZE, P/BITOLA DE 095MM2
07700 | TERMINAL MECANICO A COMPRESSAO, EM BRONZE, P/CABO NA BITOLA | UN | 6 | 9.19 |  | 55.14
DE 095MM2
07701 | TERMINAL MECANICO A COMPRESSAO, EM BRONZE, P/CABO NA BITOLA | UN | 6 | 12.72 |  | 76.32
DE 120MM2
15.011.0158-A | SUBESTACAO SIMPLIFICADA PADRAO ENEL,COM TRANSFORMADOR TRIFAS | UN |  | 37151.1
ICO DE 150KVA,EXCLUSIVE CABINE DE MEDICAO
3%-DESGASTE DE FERRAMENTAS E EPI
00289 | CABO SOLIDO DE COBRE ELETROLITICO NU, TEMPERA MOLE, CLASSE 2 | KG | 1.16 | 91.8161 |  | 106.5067
, SECAO CIRCULAR DE 10,0 A 500,0MM2
03889 | SUPORTE P/TRANSFORMADOR, EM POSTE DE SECAO CIRCULAR | UN | 2 | 185.95 |  | 371.9
03898 | POSTE CONCRETO, C/SECAO CIRCULAR, 11,00M COMPR., PADRAO ABNT | UN | 1 | 2557 |  | 2557
, EXCL. TRANSP., C/CARGA NOM. HORIZ. NO TOPO, DE 400KGF
03971 | CINTA CIRCULAR DE ACO GALVANIZADO COM PARAFUSOS, DE APROXIMA | UN | 2 | 39.04 |  | 78.08
DAMENTE 150MM
04337 | HASTE PARA ATERRAMENTO, DE COBRE, NO DIAMETRO DE 5/8``(16MM) | UN | 4 | 49.48 |  | 197.92
E COM COMPRIMENTO DE 3,00M
04338 | PARA-RAIO VALVULA, PARA 15KV-5KA ATERRADO | UN | 3 | 286.55 |  | 859.65
04345 | TRANSFORMADOR DE DISTRIBUICAO, TRIFASICO, 60HZ, CLASSE 15KV, | UN | 1 | 26980 |  | 26980
TENS.PRIM.13,8KV, T.SECUND.220/127V, REFR.OLEO MIN.0150KVA
04406 | ISOLADOR DE PINO "HI-TOP", CLASSE 15KV | UN | 6 | 36.15 |  | 216.9
05399 | MAO-FRANCESA P/CRUZETA DE MADEIRA | UN | 4 | 28.94 |  | 115.76
05400 | CRUZETA DE MADEIRA PARA LINHA DE 13,8KV, DE (90X115X2000)MM | UN | 1 | 182.04 |  | 182.04
05401 | SELA P/CRUZETA DE MADEIRA | UN | 2 | 15.2 |  | 30.4
05566 | PINO P/ISOLADOR, DE 15KV, COM PORCA E ARRUELA | UN | 6 | 23.33 |  | 139.98
05688 | CHAVE FUSIVEL, UNIPOLAR, ACIONAMENTO POR COMANDO DE VARA DE | UN | 3 | 399.64 |  | 1198.92
MANOBRA, DE 15KV-100A
07677 | TERMINAL MECANICO DE PRESSAO P/LIGACAO DE UM CABO A BARRAMEN | UN | 6 | 17.47 |  | 104.82
TO, EM BRONZE, P/BITOLA DE 095MM2
07700 | TERMINAL MECANICO A COMPRESSAO, EM BRONZE, P/CABO NA BITOLA | UN | 6 | 9.19 |  | 55.14
DE 095MM2
07701 | TERMINAL MECANICO A COMPRESSAO, EM BRONZE, P/CABO NA BITOLA | UN | 6 | 12.72 |  | 76.32
DE 120MM2
20060 | MAO-DE-OBRA DE ELETRICISTA DA CONSTRUCAO CIVIL, INCLUSIVE EN | H | 48 | 25.13 | 3,00000000 | 1242.4272
CARGOS SOCIAIS DESONERADOS
20132 | MAO-DE-OBRA DE SERVENTE DA CONSTRUCAO CIVIL, INCLUSIVE ENCAR | H | 70 | 18.17 | 3,00000000 | 1310.057
GOS SOCIAIS DESONERADOS
30003 | ESCAVACAO MAN. 1ªCAT., ATE 1,50M | M3 | 1.956 | 63.6313 |  | 124.4628
30060 | TRANSPORTE CARGA CAMINHAO 8T, 30KM/H | T X KM | 8 | 1.8161 |  | 14.5288
30276 | CONCRETO FCK 10MPA INCL. MAT.,PREP.,LANC | M3 | 0.12 | 586.6827 |  | 70.4019
30279 | CONCRETO CICLOPICO C/ CONCR. FCK 10MPA | M3 | 0.33 | 525.4177 |  | 173.3878
30282 | FORMAS MADEIRA PARAM. PLANOS, 2 VEZES | M2 | 1.62 | 81.222 |  | 131.5796
30313 | CONCRETO ARMADO FCK 15MPA | M3 | 0.203 | 2946.7643 |  | 598.1932
30415 | CAMINHAO CARROC. FIXA, 7,5T (CF) | H | 1.5 | 80.6133 |  | 120.92
30523 | GUINDAUTO 3,5T, ALCANCE 5,90M (CP) | H | 1.5 | 62.5414 |  | 93.8121
15.011.0160-0 | SUBESTACAO DE 225KVA,13,8KV-220/127V,INSTALADA EM PLATAFORMA | UN |  | 68449.9
AO TEMPO,PADRAO ENEL,INCLUSIVE CABINE DE MEDICAO
3%-DESGASTE DE FERRAMENTAS E EPI
00289 | CABO SOLIDO DE COBRE ELETROLITICO NU, TEMPERA MOLE, CLASSE 2 | KG | 1.16 | 91.8161 |  | 106.5067
, SECAO CIRCULAR DE 10,0 A 500,0MM2
01005 | CAMINHAO CARROC. FIXA, 7,5T (CF) | H | 2 | 83.4033 |  | 166.8066
01583 | CABO DE ACO COM ALMA DE CANHAMO, 6 PERNAS DE 19 FIOS, NO DIA | M | 4 | 20.03 |  | 80.12
METRO DE 1/2"
01640 | FORMAS MADEIRA PARAM. PLANOS, 2 VEZES | M2 | 1.62 | 86.7361 |  | 140.5125
01647 | CONCRETO FCK 10MPA INCL. MAT.,PREP.,LANC | M3 | 0.24 | 610.1153 |  | 146.4277
01648 | ALVENARIA TIJ. FURADO 10X20X20CM | M2 | 10.3 | 68.9281 |  | 709.9594
01968 | MAO-DE-OBRA DE PEDREIRO, INCLUSIVE ENCARGOS SOCIAIS | H | 22 | 27.92 | 3,00000000 | 632.6672
01983 | MAO-DE-OBRA DE ELETRICISTA DE CONSTRUCAOCIVIL, INCLUSIVE ENC | H | 48 | 27.92 | 3,00000000 | 1380.3648
ARGOS SOCIAIS
01999 | MAO-DE-OBRA DE SERVENTE DA CONSTRUCAO CIVIL, INCLUSIVE ENCAR | H | 70 | 20.19 | 3,00000000 | 1455.699
GOS SOCIAIS
02003 | GUINDAUTO 3,5T, ALCANCE 7,0M (CP) | H | 2 | 66.5814 |  | 133.1628
02057 | TRANSPORTE CARGA CAMINHAO 8T, 30KM/H | T X KM | 16 | 1.8393 |  | 29.4288
02129 | CONCRETO ARMADO FCK 15MPA | M3 | 0.203 | 3084.7689 |  | 626.2081
02341 | ELETRODUTO DE PVC PRETO, RIGIDO ROSQUEAVEL, COM ROSCA EM AMB | UN | 1 | 8.03 |  | 8.03
AS EXTREMIDADES, EM BARRAS DE 3 METROS, DE 3/4"
02497 | CINTA CIRCULAR DE ACO GALVANIZADO COM PARAFUSOS, DE APROXIMA | UN | 2 | 42.44 |  | 84.88
DAMENTE 180MM
02647 | LUVA DE PVC RIGIDO ROSQUEAVEL, PARA ELETRODUTO, DE 4" | UN | 1 | 14.18 |  | 14.18
02864 | ARAME GALVANIZADO Nº 12 | KG | 0.87 | 11.48 |  | 9.9876
02959 | CURVA 90º DE PVC RIGIDO, ROSQUEAVEL, PARA ELETRODUTO, DE 4" | UN | 2 | 52.82 |  | 105.64
03032 | ESCAVACAO MAN. 1ªCAT., ATE 1,50M | M3 | 1.956 | 70.7053 |  | 138.2996
03049 | CONCRETO CICLOPICO C/ CONCR. FCK 10MPA | M3 | 0.33 | 545.6338 |  | 180.0592
03082 | ALVENARIA TIJ. MACICO 7X10X20CM | M2 | 6.8 | 154.1258 |  | 1048.0554
03085 | EMBOCO ARG. CIM. E AREIA TRACO 1:2 | M2 | 16.06 | 36.0955 |  | 579.6937
03898 | POSTE CONCRETO, C/SECAO CIRCULAR, 11,00M COMPR., PADRAO ABNT | UN | 2 | 2557 |  | 5114
, EXCL. TRANSP., C/CARGA NOM. HORIZ. NO TOPO, DE 400KGF
03971 | CINTA CIRCULAR DE ACO GALVANIZADO COM PARAFUSOS, DE APROXIMA | UN | 2 | 39.04 |  | 78.08
DAMENTE 150MM
03972 | CAIXA PARA INSTALACAO DE MEDIDOR DE ENERGIA ELETRICA, TIPO B | UN | 1 | 60.16 |  | 60.16
IFASICO/TRIFASICO
04210 | ISOLADOR TIPO CARRETILHA, MARROM, DE (72X72)MM | UN | 1 | 6.29 |  | 6.29
04265 | BUCHA E ARRUELA DE ALUMINIO PARA ELETRODUTO, DE 4" | UN | 7 | 24.97 |  | 174.79
04337 | HASTE PARA ATERRAMENTO, DE COBRE, NO DIAMETRO DE 5/8``(16MM) | UN | 4 | 49.48 |  | 197.92
E COM COMPRIMENTO DE 3,00M
04338 | PARA-RAIO VALVULA, PARA 15KV-5KA ATERRADO | UN | 3 | 286.55 |  | 859.65
04346 | TRANSFORMADOR DE DISTRIBUICAO TRIFASICO, 60HZ, CLASSE 15KV, | UN | 1 | 32960 |  | 32960
TENS.PRIM.13,8KV, T.SEC.220/127V, REFR.OLEO MIN. 0225KVA
04377 | CINTA CIRCULAR DE ACO GALVANIZADO COM PARAFUSOS, DE APROXIMA | UN | 2 | 45.04 |  | 90.08
DAMENTE 210MM
04406 | ISOLADOR DE PINO "HI-TOP", CLASSE 15KV | UN | 6 | 36.15 |  | 216.9
04883 | GRAMPO PARALELO EM LIGA DE ALUMINIO DE ALTA CONDUTIBILIDADE | UN | 2 | 10.69 |  | 21.38
ELETRICA, PARAFUSOS, PORCAS E ARRUELAS DE PRESSAO, 50MM2
05255 | ELETRODUTO DE PVC PRETO,RIGIDO ROSQUEAVEL,COM ROSCA EM AMBAS | UN | 1 | 68.09 |  | 68.09
EXTREMIDADES,EM BARRAS DE 3 METROS,DE 4"
05263 | ARMACAO SECUNDARIA, COMPLETA, PARA 1 LINHA | UN | 1 | 13.65 |  | 13.65
05400 | CRUZETA DE MADEIRA PARA LINHA DE 13,8KV, DE (90X115X2000)MM | UN | 4.8 | 182.04 |  | 873.792
05401 | SELA P/CRUZETA DE MADEIRA | UN | 8 | 15.2 |  | 121.6
05566 | PINO P/ISOLADOR, DE 15KV, COM PORCA E ARRUELA | UN | 6 | 23.33 |  | 139.98
05666 | CHAVE BLINDADA, TRIPOLAR, DE 600Ax250V | UN | 1 | 9830.26 |  | 9830.26
05688 | CHAVE FUSIVEL, UNIPOLAR, ACIONAMENTO POR COMANDO DE VARA DE | UN | 3 | 399.64 |  | 1198.92
MANOBRA, DE 15KV-100A
05713 | CABO DE COBRE FLEXIVEL COM ISOLAMENTO TERMOPLASTICO, DE 0,6/ | M | 60 | 139.7034 |  | 8382.204
1KV, DE 185MM2
07702 | TERMINAL MECANICO A COMPRESSAO, EM BRONZE, P/CABO NA BITOLA | UN | 6 | 18.35 |  | 110.1
DE 150MM2
07703 | TERMINAL MECANICO A COMPRESSAO, EM BRONZE, P/CABO NA BITOLA | UN | 6 | 20.42 |  | 122.52
DE 185MM2
08022 | CONECTOR PARAFUSO FENDIDO, TIPO SPLIT BOLT, FABRICADO EM COB | UN | 3 | 10.95 |  | 32.85
RE, PARA CABO DE 035MM2
15.011.0160-A | SUBESTACAO DE 225KVA,13,8KV-220/127V,INSTALADA EM PLATAFORMA | UN |  | 67896.69
AO TEMPO,PADRAO ENEL,INCLUSIVE CABINE DE MEDICAO
3%-DESGASTE DE FERRAMENTAS E EPI
00289 | CABO SOLIDO DE COBRE ELETROLITICO NU, TEMPERA MOLE, CLASSE 2 | KG | 1.16 | 91.8161 |  | 106.5067
, SECAO CIRCULAR DE 10,0 A 500,0MM2
01583 | CABO DE ACO COM ALMA DE CANHAMO, 6 PERNAS DE 19 FIOS, NO DIA | M | 4 | 20.03 |  | 80.12
METRO DE 1/2"
02341 | ELETRODUTO DE PVC PRETO, RIGIDO ROSQUEAVEL, COM ROSCA EM AMB | UN | 1 | 8.03 |  | 8.03
AS EXTREMIDADES, EM BARRAS DE 3 METROS, DE 3/4"
02497 | CINTA CIRCULAR DE ACO GALVANIZADO COM PARAFUSOS, DE APROXIMA | UN | 2 | 42.44 |  | 84.88
DAMENTE 180MM
02647 | LUVA DE PVC RIGIDO ROSQUEAVEL, PARA ELETRODUTO, DE 4" | UN | 1 | 14.18 |  | 14.18
02864 | ARAME GALVANIZADO Nº 12 | KG | 0.87 | 11.48 |  | 9.9876
02959 | CURVA 90º DE PVC RIGIDO, ROSQUEAVEL, PARA ELETRODUTO, DE 4" | UN | 2 | 52.82 |  | 105.64
03898 | POSTE CONCRETO, C/SECAO CIRCULAR, 11,00M COMPR., PADRAO ABNT | UN | 2 | 2557 |  | 5114
, EXCL. TRANSP., C/CARGA NOM. HORIZ. NO TOPO, DE 400KGF
03971 | CINTA CIRCULAR DE ACO GALVANIZADO COM PARAFUSOS, DE APROXIMA | UN | 2 | 39.04 |  | 78.08
DAMENTE 150MM
03972 | CAIXA PARA INSTALACAO DE MEDIDOR DE ENERGIA ELETRICA, TIPO B | UN | 1 | 60.16 |  | 60.16
IFASICO/TRIFASICO
04210 | ISOLADOR TIPO CARRETILHA, MARROM, DE (72X72)MM | UN | 1 | 6.29 |  | 6.29
04265 | BUCHA E ARRUELA DE ALUMINIO PARA ELETRODUTO, DE 4" | UN | 7 | 24.97 |  | 174.79
04337 | HASTE PARA ATERRAMENTO, DE COBRE, NO DIAMETRO DE 5/8``(16MM) | UN | 4 | 49.48 |  | 197.92
E COM COMPRIMENTO DE 3,00M
04338 | PARA-RAIO VALVULA, PARA 15KV-5KA ATERRADO | UN | 3 | 286.55 |  | 859.65
04346 | TRANSFORMADOR DE DISTRIBUICAO TRIFASICO, 60HZ, CLASSE 15KV, | UN | 1 | 32960 |  | 32960
TENS.PRIM.13,8KV, T.SEC.220/127V, REFR.OLEO MIN. 0225KVA
04377 | CINTA CIRCULAR DE ACO GALVANIZADO COM PARAFUSOS, DE APROXIMA | UN | 2 | 45.04 |  | 90.08
DAMENTE 210MM
04406 | ISOLADOR DE PINO "HI-TOP", CLASSE 15KV | UN | 6 | 36.15 |  | 216.9
04883 | GRAMPO PARALELO EM LIGA DE ALUMINIO DE ALTA CONDUTIBILIDADE | UN | 2 | 10.69 |  | 21.38
ELETRICA, PARAFUSOS, PORCAS E ARRUELAS DE PRESSAO, 50MM2
05255 | ELETRODUTO DE PVC PRETO,RIGIDO ROSQUEAVEL,COM ROSCA EM AMBAS | UN | 1 | 68.09 |  | 68.09
EXTREMIDADES,EM BARRAS DE 3 METROS,DE 4"
05263 | ARMACAO SECUNDARIA, COMPLETA, PARA 1 LINHA | UN | 1 | 13.65 |  | 13.65
05400 | CRUZETA DE MADEIRA PARA LINHA DE 13,8KV, DE (90X115X2000)MM | UN | 4.8 | 182.04 |  | 873.792
05401 | SELA P/CRUZETA DE MADEIRA | UN | 8 | 15.2 |  | 121.6
05566 | PINO P/ISOLADOR, DE 15KV, COM PORCA E ARRUELA | UN | 6 | 23.33 |  | 139.98
05666 | CHAVE BLINDADA, TRIPOLAR, DE 600Ax250V | UN | 1 | 9830.26 |  | 9830.26
05688 | CHAVE FUSIVEL, UNIPOLAR, ACIONAMENTO POR COMANDO DE VARA DE | UN | 3 | 399.64 |  | 1198.92
MANOBRA, DE 15KV-100A
05713 | CABO DE COBRE FLEXIVEL COM ISOLAMENTO TERMOPLASTICO, DE 0,6/ | M | 60 | 139.7034 |  | 8382.204
1KV, DE 185MM2
07702 | TERMINAL MECANICO A COMPRESSAO, EM BRONZE, P/CABO NA BITOLA | UN | 6 | 18.35 |  | 110.1
DE 150MM2
07703 | TERMINAL MECANICO A COMPRESSAO, EM BRONZE, P/CABO NA BITOLA | UN | 6 | 20.42 |  | 122.52
DE 185MM2
08022 | CONECTOR PARAFUSO FENDIDO, TIPO SPLIT BOLT, FABRICADO EM COB | UN | 3 | 10.95 |  | 32.85
RE, PARA CABO DE 035MM2
20060 | MAO-DE-OBRA DE ELETRICISTA DA CONSTRUCAO CIVIL, INCLUSIVE EN | H | 48 | 25.13 | 3,00000000 | 1242.4272
CARGOS SOCIAIS DESONERADOS
20115 | MAO-DE-OBRA DE PEDREIRO, INCLUSIVE ENCARGOS SOCIAIS DESONERA | H | 22 | 25.13 | 3,00000000 | 569.4458
DOS
20132 | MAO-DE-OBRA DE SERVENTE DA CONSTRUCAO CIVIL, INCLUSIVE ENCAR | H | 70 | 18.17 | 3,00000000 | 1310.057
GOS SOCIAIS DESONERADOS
30003 | ESCAVACAO MAN. 1ªCAT., ATE 1,50M | M3 | 1.956 | 63.6313 |  | 124.4628
30060 | TRANSPORTE CARGA CAMINHAO 8T, 30KM/H | T X KM | 16 | 1.8161 |  | 29.0576
30276 | CONCRETO FCK 10MPA INCL. MAT.,PREP.,LANC | M3 | 0.24 | 586.6827 |  | 140.8038
30279 | CONCRETO CICLOPICO C/ CONCR. FCK 10MPA | M3 | 0.33 | 525.4177 |  | 173.3878
30282 | FORMAS MADEIRA PARAM. PLANOS, 2 VEZES | M2 | 1.62 | 81.222 |  | 131.5796
30313 | CONCRETO ARMADO FCK 15MPA | M3 | 0.203 | 2946.7643 |  | 598.1932
30340 | ALVENARIA TIJ. MACICO 7X10X20CM | M2 | 6.8 | 148.1964 |  | 1007.7355
30344 | ALVENARIA TIJ. FURADO 10X20X20CM | M2 | 10.3 | 64.3427 |  | 662.7298
30351 | EMBOCO ARG. CIM. E AREIA TRACO 1:2 | M2 | 16.06 | 33.4961 |  | 537.9474
30415 | CAMINHAO CARROC. FIXA, 7,5T (CF) | H | 2 | 80.6133 |  | 161.2266
30523 | GUINDAUTO 3,5T, ALCANCE 5,90M (CP) | H | 2 | 62.5414 |  | 125.0828
15.011.0162-0 | SUBESTACAO DE 225KVA,13,8KV-220/127V,INSTALADA EM PLATAFORMA | UN |  | 46643.28
AO TEMPO,PADRAO ENEL,EXCLUSIVE CABINE DE MEDICAO
3%-DESGASTE DE FERRAMENTAS E EPI
00289 | CABO SOLIDO DE COBRE ELETROLITICO NU, TEMPERA MOLE, CLASSE 2 | KG | 1.16 | 91.8161 |  | 106.5067
, SECAO CIRCULAR DE 10,0 A 500,0MM2
01005 | CAMINHAO CARROC. FIXA, 7,5T (CF) | H | 2 | 83.4033 |  | 166.8066
01583 | CABO DE ACO COM ALMA DE CANHAMO, 6 PERNAS DE 19 FIOS, NO DIA | M | 4 | 20.03 |  | 80.12
METRO DE 1/2"
01640 | FORMAS MADEIRA PARAM. PLANOS, 2 VEZES | M2 | 1.62 | 86.7361 |  | 140.5125
01647 | CONCRETO FCK 10MPA INCL. MAT.,PREP.,LANC | M3 | 0.24 | 610.1153 |  | 146.4277
01983 | MAO-DE-OBRA DE ELETRICISTA DE CONSTRUCAOCIVIL, INCLUSIVE ENC | H | 48 | 27.92 | 3,00000000 | 1380.3648
ARGOS SOCIAIS
01999 | MAO-DE-OBRA DE SERVENTE DA CONSTRUCAO CIVIL, INCLUSIVE ENCAR | H | 70 | 20.19 | 3,00000000 | 1455.699
GOS SOCIAIS
02003 | GUINDAUTO 3,5T, ALCANCE 7,0M (CP) | H | 2 | 66.5814 |  | 133.1628
02057 | TRANSPORTE CARGA CAMINHAO 8T, 30KM/H | T X KM | 16 | 1.8393 |  | 29.4288
02129 | CONCRETO ARMADO FCK 15MPA | M3 | 0.203 | 3084.7689 |  | 626.2081
03032 | ESCAVACAO MAN. 1ªCAT., ATE 1,50M | M3 | 1.956 | 70.7053 |  | 138.2996
03049 | CONCRETO CICLOPICO C/ CONCR. FCK 10MPA | M3 | 0.33 | 545.6338 |  | 180.0592
03898 | POSTE CONCRETO, C/SECAO CIRCULAR, 11,00M COMPR., PADRAO ABNT | UN | 2 | 2557 |  | 5114
, EXCL. TRANSP., C/CARGA NOM. HORIZ. NO TOPO, DE 400KGF
04337 | HASTE PARA ATERRAMENTO, DE COBRE, NO DIAMETRO DE 5/8``(16MM) | UN | 4 | 49.48 |  | 197.92
E COM COMPRIMENTO DE 3,00M
04338 | PARA-RAIO VALVULA, PARA 15KV-5KA ATERRADO | UN | 3 | 286.55 |  | 859.65
04346 | TRANSFORMADOR DE DISTRIBUICAO TRIFASICO, 60HZ, CLASSE 15KV, | UN | 1 | 32960 |  | 32960
TENS.PRIM.13,8KV, T.SEC.220/127V, REFR.OLEO MIN. 0225KVA
04377 | CINTA CIRCULAR DE ACO GALVANIZADO COM PARAFUSOS, DE APROXIMA | UN | 2 | 45.04 |  | 90.08
DAMENTE 210MM
04406 | ISOLADOR DE PINO "HI-TOP", CLASSE 15KV | UN | 6 | 36.15 |  | 216.9
04883 | GRAMPO PARALELO EM LIGA DE ALUMINIO DE ALTA CONDUTIBILIDADE | UN | 2 | 10.69 |  | 21.38
ELETRICA, PARAFUSOS, PORCAS E ARRUELAS DE PRESSAO, 50MM2
05400 | CRUZETA DE MADEIRA PARA LINHA DE 13,8KV, DE (90X115X2000)MM | UN | 4.8 | 182.04 |  | 873.792
05401 | SELA P/CRUZETA DE MADEIRA | UN | 8 | 15.2 |  | 121.6
05566 | PINO P/ISOLADOR, DE 15KV, COM PORCA E ARRUELA | UN | 6 | 23.33 |  | 139.98
05688 | CHAVE FUSIVEL, UNIPOLAR, ACIONAMENTO POR COMANDO DE VARA DE | UN | 3 | 399.64 |  | 1198.92
MANOBRA, DE 15KV-100A
07702 | TERMINAL MECANICO A COMPRESSAO, EM BRONZE, P/CABO NA BITOLA | UN | 6 | 18.35 |  | 110.1
DE 150MM2
07703 | TERMINAL MECANICO A COMPRESSAO, EM BRONZE, P/CABO NA BITOLA | UN | 6 | 20.42 |  | 122.52
DE 185MM2
08022 | CONECTOR PARAFUSO FENDIDO, TIPO SPLIT BOLT, FABRICADO EM COB | UN | 3 | 10.95 |  | 32.85
RE, PARA CABO DE 035MM2
15.011.0162-A | SUBESTACAO DE 225KVA,13,8KV-220/127V,INSTALADA EM PLATAFORMA | UN |  | 46282.59
AO TEMPO,PADRAO ENEL,EXCLUSIVE CABINE DE MEDICAO
3%-DESGASTE DE FERRAMENTAS E EPI
00289 | CABO SOLIDO DE COBRE ELETROLITICO NU, TEMPERA MOLE, CLASSE 2 | KG | 1.16 | 91.8161 |  | 106.5067
, SECAO CIRCULAR DE 10,0 A 500,0MM2
01583 | CABO DE ACO COM ALMA DE CANHAMO, 6 PERNAS DE 19 FIOS, NO DIA | M | 4 | 20.03 |  | 80.12
METRO DE 1/2"
03898 | POSTE CONCRETO, C/SECAO CIRCULAR, 11,00M COMPR., PADRAO ABNT | UN | 2 | 2557 |  | 5114
, EXCL. TRANSP., C/CARGA NOM. HORIZ. NO TOPO, DE 400KGF
04337 | HASTE PARA ATERRAMENTO, DE COBRE, NO DIAMETRO DE 5/8``(16MM) | UN | 4 | 49.48 |  | 197.92
E COM COMPRIMENTO DE 3,00M
04338 | PARA-RAIO VALVULA, PARA 15KV-5KA ATERRADO | UN | 3 | 286.55 |  | 859.65
04346 | TRANSFORMADOR DE DISTRIBUICAO TRIFASICO, 60HZ, CLASSE 15KV, | UN | 1 | 32960 |  | 32960
TENS.PRIM.13,8KV, T.SEC.220/127V, REFR.OLEO MIN. 0225KVA
04377 | CINTA CIRCULAR DE ACO GALVANIZADO COM PARAFUSOS, DE APROXIMA | UN | 2 | 45.04 |  | 90.08
DAMENTE 210MM
04406 | ISOLADOR DE PINO "HI-TOP", CLASSE 15KV | UN | 6 | 36.15 |  | 216.9
04883 | GRAMPO PARALELO EM LIGA DE ALUMINIO DE ALTA CONDUTIBILIDADE | UN | 2 | 10.69 |  | 21.38
ELETRICA, PARAFUSOS, PORCAS E ARRUELAS DE PRESSAO, 50MM2
05400 | CRUZETA DE MADEIRA PARA LINHA DE 13,8KV, DE (90X115X2000)MM | UN | 4.8 | 182.04 |  | 873.792
05401 | SELA P/CRUZETA DE MADEIRA | UN | 8 | 15.2 |  | 121.6
05566 | PINO P/ISOLADOR, DE 15KV, COM PORCA E ARRUELA | UN | 6 | 23.33 |  | 139.98
05688 | CHAVE FUSIVEL, UNIPOLAR, ACIONAMENTO POR COMANDO DE VARA DE | UN | 3 | 399.64 |  | 1198.92
MANOBRA, DE 15KV-100A
07702 | TERMINAL MECANICO A COMPRESSAO, EM BRONZE, P/CABO NA BITOLA | UN | 6 | 18.35 |  | 110.1
DE 150MM2
07703 | TERMINAL MECANICO A COMPRESSAO, EM BRONZE, P/CABO NA BITOLA | UN | 6 | 20.42 |  | 122.52
DE 185MM2
08022 | CONECTOR PARAFUSO FENDIDO, TIPO SPLIT BOLT, FABRICADO EM COB | UN | 3 | 10.95 |  | 32.85
RE, PARA CABO DE 035MM2
20060 | MAO-DE-OBRA DE ELETRICISTA DA CONSTRUCAO CIVIL, INCLUSIVE EN | H | 48 | 25.13 | 3,00000000 | 1242.4272
CARGOS SOCIAIS DESONERADOS
20132 | MAO-DE-OBRA DE SERVENTE DA CONSTRUCAO CIVIL, INCLUSIVE ENCAR | H | 70 | 18.17 | 3,00000000 | 1310.057
GOS SOCIAIS DESONERADOS
30003 | ESCAVACAO MAN. 1ªCAT., ATE 1,50M | M3 | 1.956 | 63.6313 |  | 124.4628
30060 | TRANSPORTE CARGA CAMINHAO 8T, 30KM/H | T X KM | 16 | 1.8161 |  | 29.0576
30276 | CONCRETO FCK 10MPA INCL. MAT.,PREP.,LANC | M3 | 0.24 | 586.6827 |  | 140.8038
30279 | CONCRETO CICLOPICO C/ CONCR. FCK 10MPA | M3 | 0.33 | 525.4177 |  | 173.3878
30282 | FORMAS MADEIRA PARAM. PLANOS, 2 VEZES | M2 | 1.62 | 81.222 |  | 131.5796
30313 | CONCRETO ARMADO FCK 15MPA | M3 | 0.203 | 2946.7643 |  | 598.1932
30415 | CAMINHAO CARROC. FIXA, 7,5T (CF) | H | 2 | 80.6133 |  | 161.2266
30523 | GUINDAUTO 3,5T, ALCANCE 5,90M (CP) | H | 2 | 62.5414 |  | 125.0828
15.012.0060-0 | OLEO ISOLANTE PARA TRANSFORMADOR DE DISTRIBUICAO,CLASSE DE T | L |  | 24.89
ENSAO ATE 30KV,CONSIDERANDO LIMPEZA INTERNA DO TRANSFORMADOR
E SUBSTITUICAO DO OLEO,SUPONDO O APARELHO APOIADO EM BASE A
TE 2,00M DE ALTURA,INCLUSIVE FORNECIMENTO E TROCA DE OLEO,EX
CLUSIVE LAUDO DE TROCA DO OLEO
ESTE PERCENTUAL REFERE-SE A DESGASTE DE FERRAMENTAS
00216 | OLEO P/TRANSFORMADOR DE CORRENTE E GERADOR | L | 1 | 15.3 |  | 15.3
01993 | MAO-DE-OBRA DE BOMBEIRO HIDRAULICO DA CONSTRUCAO CIVIL, INCL | H | 0.16 | 27.92 | 3,00000000 | 4.6012
USIVE ENCARGOS SOCIAIS
01999 | MAO-DE-OBRA DE SERVENTE DA CONSTRUCAO CIVIL, INCLUSIVE ENCAR | H | 0.24 | 20.19 | 3,00000000 | 4.991
GOS SOCIAIS
15.012.0060-A | OLEO ISOLANTE PARA TRANSFORMADOR DE DISTRIBUICAO,CLASSE DE T | L |  | 23.93
ENSAO ATE 30KV,CONSIDERANDO LIMPEZA INTERNA DO TRANSFORMADOR
E SUBSTITUICAO DO OLEO,SUPONDO O APARELHO APOIADO EM BASE A
TE 2,00M DE ALTURA,INCLUSIVE FORNECIMENTO E TROCA DE OLEO,EX
CLUSIVE LAUDO DE TROCA DO OLEO
ESTE PERCENTUAL REFERE-SE A DESGASTE DE FERRAMENTAS
00216 | OLEO P/TRANSFORMADOR DE CORRENTE E GERADOR | L | 1 | 15.3 |  | 15.3
20039 | MAO-DE-OBRA DE BOMBEIRO HIDRAULICO DA CONSTRUCAO CIVIL, INCL | H | 0.16 | 25.13 | 3,00000000 | 4.1414
USIVE ENCARGOS SOCIAIS DESONERADOS
20132 | MAO-DE-OBRA DE SERVENTE DA CONSTRUCAO CIVIL, INCLUSIVE ENCAR | H | 0.24 | 18.17 | 3,00000000 | 4.4916
GOS SOCIAIS DESONERADOS
15.014.0005-0 | INSTALACAO COM TUBULACAO DE COBRE DE 15MM,PARA USO MEDICINAL | M |  | 135.41
,INCLUSIVE ACESSORIOS DE FIXACAO,CONEXOES E LIMPEZA,EXCLUSIV
E POSTO DE CONSUMO,PAINEL DE ALARME,VALVULA E CENTRAL DE DIS
TRIBUICAO (VIDE FAMILIA 18.050)
01993 | MAO-DE-OBRA DE BOMBEIRO HIDRAULICO DA CONSTRUCAO CIVIL, INCL | H | 1.4417 | 27.92 | 8,15000000 | 43.5328
USIVE ENCARGOS SOCIAIS
01999 | MAO-DE-OBRA DE SERVENTE DA CONSTRUCAO CIVIL, INCLUSIVE ENCAR | H | 1.4414 | 20.19 | 8,15000000 | 31.4737
GOS SOCIAIS
05269 | ABRACADEIRA TIPO COPO, DE 3/4" | UN | 0.667 | 2.94 | 5,00000000 | 2.059
05883 | BUCHA DE NYLON, TIPO S-08 | UN | 0.667 | 0.0397 | 5,00000000 | 0.0278
05909 | PARAFUSO FERRO, ROSCA SOBERBA, CABECA CHATA, DE (5,5X50)MM | UN | 0.667 | 0.2967 | 5,00000000 | 0.2078
06041 | LUVA DE COBRE, SEM ANEL DE SOLDA, DE 015MM | UN | 0.0554 | 3.66 | 5,00000000 | 0.2129
06050 | COTOVELO DE COBRE, SEM ANEL DE SOLDA, DE 015MM | UN | 0.0913 | 4.24 | 5,00000000 | 0.4065
06059 | TE 90º DE COBRE RECOZIDO PARA SOLDA, DE 015MM | UN | 0.0387 | 11.23 | 5,00000000 | 0.4563
06069 | PASTA PARA TUBOS E CONEXOES DE COBRE, EM EMBALAGENS DE 450G | UN | 0.003 | 30.96 | 5,00000000 | 0.0975
07538 | TUBO DE COBRE, CLASSE "A", DIAM. 15MM | M | 1 | 42.65 | 5,00000000 | 44.7825
07550 | BUCHA DE REDUCAO DE COBRE, DIAMETRO (28X15)MM | UN | 0.0055 | 13.77 | 5,00000000 | 0.0795
07552 | BUCHA DE REDUCAO DE COBRE, DIAMETRO (22X15)MM | UN | 0.0021 | 7.59 | 5,00000000 | 0.0167
07569 | CURVA DE TRANSPOSICAO DE BRONZE, DIAMETRO DE 15MM | UN | 0.083 | 46.42 | 5,00000000 | 4.0455
07625 | SOLDA EM VARETAS COM ADICAO DE 35% DE PRATA | KG | 0.0019 | 4017 | 5,00000000 | 8.0139
15.014.0005-A | INSTALACAO COM TUBULACAO DE COBRE DE 15MM,PARA USO MEDICINAL | M |  | 127.91
,INCLUSIVE ACESSORIOS DE FIXACAO,CONEXOES E LIMPEZA,EXCLUSIV
E POSTO DE CONSUMO,PAINEL DE ALARME,VALVULA E CENTRAL DE DIS
TRIBUICAO (VIDE FAMILIA 18.050)
05269 | ABRACADEIRA TIPO COPO, DE 3/4" | UN | 0.667 | 2.94 | 5,00000000 | 2.059
05883 | BUCHA DE NYLON, TIPO S-08 | UN | 0.667 | 0.0397 | 5,00000000 | 0.0278
05909 | PARAFUSO FERRO, ROSCA SOBERBA, CABECA CHATA, DE (5,5X50)MM | UN | 0.667 | 0.2967 | 5,00000000 | 0.2078
06041 | LUVA DE COBRE, SEM ANEL DE SOLDA, DE 015MM | UN | 0.0554 | 3.66 | 5,00000000 | 0.2129
06050 | COTOVELO DE COBRE, SEM ANEL DE SOLDA, DE 015MM | UN | 0.0913 | 4.24 | 5,00000000 | 0.4065
06059 | TE 90º DE COBRE RECOZIDO PARA SOLDA, DE 015MM | UN | 0.0387 | 11.23 | 5,00000000 | 0.4563
06069 | PASTA PARA TUBOS E CONEXOES DE COBRE, EM EMBALAGENS DE 450G | UN | 0.003 | 30.96 | 5,00000000 | 0.0975
07538 | TUBO DE COBRE, CLASSE "A", DIAM. 15MM | M | 1 | 42.65 | 5,00000000 | 44.7825
07550 | BUCHA DE REDUCAO DE COBRE, DIAMETRO (28X15)MM | UN | 0.0055 | 13.77 | 5,00000000 | 0.0795
07552 | BUCHA DE REDUCAO DE COBRE, DIAMETRO (22X15)MM | UN | 0.0021 | 7.59 | 5,00000000 | 0.0167
07569 | CURVA DE TRANSPOSICAO DE BRONZE, DIAMETRO DE 15MM | UN | 0.083 | 46.42 | 5,00000000 | 4.0455
07625 | SOLDA EM VARETAS COM ADICAO DE 35% DE PRATA | KG | 0.0019 | 4017 | 5,00000000 | 8.0139
20039 | MAO-DE-OBRA DE BOMBEIRO HIDRAULICO DA CONSTRUCAO CIVIL, INCL | H | 1.4417 | 25.13 | 8,15000000 | 39.1827
USIVE ENCARGOS SOCIAIS DESONERADOS
20132 | MAO-DE-OBRA DE SERVENTE DA CONSTRUCAO CIVIL, INCLUSIVE ENCAR | H | 1.4414 | 18.17 | 8,15000000 | 28.3247
GOS SOCIAIS DESONERADOS
15.014.0010-0 | INSTALACAO COM TUBULACAO DE COBRE DE 22MM,PARA USO MEDICINAL | M |  | 158.68
,INCLUSIVE ACESSORIOS DE FIXACAO,CONEXOES E LIMPEZA,EXCLUSIV
E POSTO DE CONSUMO,PAINEL DE ALARME,VALVULA E CENTRAL DE DIS
TRIBUICAO(VIDE FAMILIA 18.050)
5%-LAVAGEM,TESTE COM GAS,ETC
8,15%-DESGASTE DE FERRAMENTAS E EPI(3%),LAVAGEM,TESTE COM GA
S,ETC(5%)
01993 | MAO-DE-OBRA DE BOMBEIRO HIDRAULICO DA CONSTRUCAO CIVIL, INCL | H | 1.4785 | 27.92 | 8,15000000 | 44.644
USIVE ENCARGOS SOCIAIS
01999 | MAO-DE-OBRA DE SERVENTE DA CONSTRUCAO CIVIL, INCLUSIVE ENCAR | H | 1.478 | 20.19 | 8,15000000 | 32.2728
GOS SOCIAIS
05270 | ABRACADEIRA TIPO COPO, DE 1" | UN | 0.6718 | 3.5 | 5,00000000 | 2.4689
05883 | BUCHA DE NYLON, TIPO S-08 | UN | 0.6718 | 0.0397 | 5,00000000 | 0.028
05909 | PARAFUSO FERRO, ROSCA SOBERBA, CABECA CHATA, DE (5,5X50)MM | UN | 0.6718 | 0.2967 | 5,00000000 | 0.2093
06042 | LUVA DE COBRE, SEM ANEL DE SOLDA, DE 022MM | UN | 0.2951 | 6.58 | 5,00000000 | 2.0388
06051 | COTOVELO DE COBRE, SEM ANEL DE SOLDA, DE 022MM | UN | 0.0466 | 9.36 | 5,00000000 | 0.458
06060 | TE 90º DE COBRE RECOZIDO PARA SOLDA, DE 022MM | UN | 0.1087 | 17.41 | 5,00000000 | 1.9871
06069 | PASTA PARA TUBOS E CONEXOES DE COBRE, EM EMBALAGENS DE 450G | UN | 0.0031 | 30.96 | 5,00000000 | 0.1008
07539 | TUBO DE COBRE, CLASSE "A", DIAM. 22MM | M | 1 | 62.68 | 5,00000000 | 65.814
07557 | BUCHA DE REDUCAO DE BRONZE, DIAMETRO (35X22)MM | UN | 0.0117 | 15.03 | 5,00000000 | 0.1846
07560 | BUCHA DE REDUCAO DE COBRE, DIAMETRO (28X22)MM | UN | 0.0039 | 10.13 | 5,00000000 | 0.0415
07625 | SOLDA EM VARETAS COM ADICAO DE 35% DE PRATA | KG | 0.002 | 4017 | 5,00000000 | 8.4357
15.014.0010-A | INSTALACAO COM TUBULACAO DE COBRE DE 22MM,PARA USO MEDICINAL | M |  | 150.99
,INCLUSIVE ACESSORIOS DE FIXACAO,CONEXOES E LIMPEZA,EXCLUSIV
E POSTO DE CONSUMO,PAINEL DE ALARME,VALVULA E CENTRAL DE DIS
TRIBUICAO(VIDE FAMILIA 18.050)
5%-LAVAGEM,TESTE COM GAS,ETC
8,15%-DESGASTE DE FERRAMENTAS E EPI(3%),LAVAGEM,TESTE COM GA
S,ETC(5%)
05270 | ABRACADEIRA TIPO COPO, DE 1" | UN | 0.6718 | 3.5 | 5,00000000 | 2.4689
05883 | BUCHA DE NYLON, TIPO S-08 | UN | 0.6718 | 0.0397 | 5,00000000 | 0.028
05909 | PARAFUSO FERRO, ROSCA SOBERBA, CABECA CHATA, DE (5,5X50)MM | UN | 0.6718 | 0.2967 | 5,00000000 | 0.2093
06042 | LUVA DE COBRE, SEM ANEL DE SOLDA, DE 022MM | UN | 0.2951 | 6.58 | 5,00000000 | 2.0388
06051 | COTOVELO DE COBRE, SEM ANEL DE SOLDA, DE 022MM | UN | 0.0466 | 9.36 | 5,00000000 | 0.458
06060 | TE 90º DE COBRE RECOZIDO PARA SOLDA, DE 022MM | UN | 0.1087 | 17.41 | 5,00000000 | 1.9871
06069 | PASTA PARA TUBOS E CONEXOES DE COBRE, EM EMBALAGENS DE 450G | UN | 0.0031 | 30.96 | 5,00000000 | 0.1008
07539 | TUBO DE COBRE, CLASSE "A", DIAM. 22MM | M | 1 | 62.68 | 5,00000000 | 65.814
07557 | BUCHA DE REDUCAO DE BRONZE, DIAMETRO (35X22)MM | UN | 0.0117 | 15.03 | 5,00000000 | 0.1846
07560 | BUCHA DE REDUCAO DE COBRE, DIAMETRO (28X22)MM | UN | 0.0039 | 10.13 | 5,00000000 | 0.0415
07625 | SOLDA EM VARETAS COM ADICAO DE 35% DE PRATA | KG | 0.002 | 4017 | 5,00000000 | 8.4357
20039 | MAO-DE-OBRA DE BOMBEIRO HIDRAULICO DA CONSTRUCAO CIVIL, INCL | H | 1.4785 | 25.13 | 8,15000000 | 40.1828
USIVE ENCARGOS SOCIAIS DESONERADOS
20132 | MAO-DE-OBRA DE SERVENTE DA CONSTRUCAO CIVIL, INCLUSIVE ENCAR | H | 1.478 | 18.17 | 8,15000000 | 29.044
GOS SOCIAIS DESONERADOS
15.014.0015-0 | INSTALACAO COM TUBULACAO DE COBRE DE 28MM,PARA USO MEDICINAL | M |  | 191.5
,INCLUSIVE ACESSORIOS DE FIXACAO,CONEXOES E LIMPEZA,EXCLUSIV
E POSTO DE CONSUMO,PAINEL DE ALARME,VALVULA E CENTRAL DE DIS
TRIBUICAO (VIDE FAMILIA 18.050)
5%-LAVAGEM,TESTE COM GAS,ETC
8,15%-DESGASTE DE FERRAMENTAS E EPI(3%),LAVAGEM,TESTE COM GA
S,ETC(5%)
01993 | MAO-DE-OBRA DE BOMBEIRO HIDRAULICO DA CONSTRUCAO CIVIL, INCL | H | 1.5162 | 27.92 | 8,15000000 | 45.7824
USIVE ENCARGOS SOCIAIS
01999 | MAO-DE-OBRA DE SERVENTE DA CONSTRUCAO CIVIL, INCLUSIVE ENCAR | H | 1.5157 | 20.19 | 8,15000000 | 33.096
GOS SOCIAIS
05271 | ABRACADEIRA TIPO COPO, DE 1.1/4" | UN | 0.6782 | 3.61 | 5,00000000 | 2.5707
05883 | BUCHA DE NYLON, TIPO S-08 | UN | 0.6782 | 0.0397 | 5,00000000 | 0.0283
05909 | PARAFUSO FERRO, ROSCA SOBERBA, CABECA CHATA, DE (5,5X50)MM | UN | 0.6782 | 0.2967 | 5,00000000 | 0.2113
06043 | LUVA DE COBRE, SEM ANEL DE SOLDA, DE 028MM | UN | 0.1772 | 7.21 | 5,00000000 | 1.3415
06052 | COTOVELO DE COBRE, SEM ANEL DE SOLDA, DE 028MM | UN | 0.1562 | 15.35 | 5,00000000 | 2.5176
06061 | TE 90º DE COBRE RECOZIDO PARA SOLDA, DE 028MM | UN | 0.1087 | 20.48 | 5,00000000 | 2.3375
06069 | PASTA PARA TUBOS E CONEXOES DE COBRE, EM EMBALAGENS DE 450G | UN | 0.0032 | 30.96 | 5,00000000 | 0.104
07540 | TUBO DE COBRE, CLASSE "A", DIAMETRO 028MM | M | 1 | 89.83 | 5,00000000 | 94.3215
07553 | BUCHA DE REDUCAO DE BRONZE, DIAMETRO (42X28)MM | UN | 0.0117 | 21.55 | 5,00000000 | 0.2647
07560 | BUCHA DE REDUCAO DE COBRE, DIAMETRO (28X22)MM | UN | 0.0039 | 10.13 | 5,00000000 | 0.0415
07568 | CURVA 45º DE BRONZE, DIAMETRO 28MM | UN | 0.0021 | 16.32 | 5,00000000 | 0.036
07625 | SOLDA EM VARETAS COM ADICAO DE 35% DE PRATA | KG | 0.0021 | 4017 | 5,00000000 | 8.8575
15.014.0015-A | INSTALACAO COM TUBULACAO DE COBRE DE 28MM,PARA USO MEDICINAL | M |  | 183.62
,INCLUSIVE ACESSORIOS DE FIXACAO,CONEXOES E LIMPEZA,EXCLUSIV
E POSTO DE CONSUMO,PAINEL DE ALARME,VALVULA E CENTRAL DE DIS
TRIBUICAO (VIDE FAMILIA 18.050)
5%-LAVAGEM,TESTE COM GAS,ETC
8,15%-DESGASTE DE FERRAMENTAS E EPI(3%),LAVAGEM,TESTE COM GA
S,ETC(5%)
05271 | ABRACADEIRA TIPO COPO, DE 1.1/4" | UN | 0.6782 | 3.61 | 5,00000000 | 2.5707
05883 | BUCHA DE NYLON, TIPO S-08 | UN | 0.6782 | 0.0397 | 5,00000000 | 0.0283
05909 | PARAFUSO FERRO, ROSCA SOBERBA, CABECA CHATA, DE (5,5X50)MM | UN | 0.6782 | 0.2967 | 5,00000000 | 0.2113
06043 | LUVA DE COBRE, SEM ANEL DE SOLDA, DE 028MM | UN | 0.1772 | 7.21 | 5,00000000 | 1.3415
06052 | COTOVELO DE COBRE, SEM ANEL DE SOLDA, DE 028MM | UN | 0.1562 | 15.35 | 5,00000000 | 2.5176
06061 | TE 90º DE COBRE RECOZIDO PARA SOLDA, DE 028MM | UN | 0.1087 | 20.48 | 5,00000000 | 2.3375
06069 | PASTA PARA TUBOS E CONEXOES DE COBRE, EM EMBALAGENS DE 450G | UN | 0.0032 | 30.96 | 5,00000000 | 0.104
07540 | TUBO DE COBRE, CLASSE "A", DIAMETRO 028MM | M | 1 | 89.83 | 5,00000000 | 94.3215
07553 | BUCHA DE REDUCAO DE BRONZE, DIAMETRO (42X28)MM | UN | 0.0117 | 21.55 | 5,00000000 | 0.2647
07560 | BUCHA DE REDUCAO DE COBRE, DIAMETRO (28X22)MM | UN | 0.0039 | 10.13 | 5,00000000 | 0.0415
07568 | CURVA 45º DE BRONZE, DIAMETRO 28MM | UN | 0.0021 | 16.32 | 5,00000000 | 0.036
07625 | SOLDA EM VARETAS COM ADICAO DE 35% DE PRATA | KG | 0.0021 | 4017 | 5,00000000 | 8.8575
20039 | MAO-DE-OBRA DE BOMBEIRO HIDRAULICO DA CONSTRUCAO CIVIL, INCL | H | 1.5162 | 25.13 | 8,15000000 | 41.2074
USIVE ENCARGOS SOCIAIS DESONERADOS
20132 | MAO-DE-OBRA DE SERVENTE DA CONSTRUCAO CIVIL, INCLUSIVE ENCAR | H | 1.5157 | 18.17 | 8,15000000 | 29.7848
GOS SOCIAIS DESONERADOS
15.014.0020-0 | INSTALACAO COM TUBULACAO DE COBRE DE 35MM,PARA USO MEDICINAL | M |  | 256.25
,INCLUSIVE ACESSORIOS DE FIXACAO,CONEXOES E LIMPEZA,EXCLUSIV
E POSTO DE CONSUMO,PAINEL DE ALARME,VALVULA E CENTRAL DE DIS
TRIBUICAO (VIDE FAMILIA 18.050)
5%-LAVAGEM,TESTE COM GAS,ETC
8,15%-DESGASTE DE FERRAMENTAS E EPI(3%),LAVAGEM,TESTE COM GA
S,ETC(5%)
01993 | MAO-DE-OBRA DE BOMBEIRO HIDRAULICO DA CONSTRUCAO CIVIL, INCL | H | 1.5549 | 27.92 | 8,15000000 | 46.951
USIVE ENCARGOS SOCIAIS
01999 | MAO-DE-OBRA DE SERVENTE DA CONSTRUCAO CIVIL, INCLUSIVE ENCAR | H | 1.5544 | 20.19 | 8,15000000 | 33.9411
GOS SOCIAIS
05272 | ABRACADEIRA TIPO COPO, DE 1.1/2" | UN | 0.6782 | 3.82 | 5,00000000 | 2.7203
05883 | BUCHA DE NYLON, TIPO S-08 | UN | 0.6782 | 0.0397 | 5,00000000 | 0.0283
05909 | PARAFUSO FERRO, ROSCA SOBERBA, CABECA CHATA, DE (5,5X50)MM | UN | 0.6782 | 0.2967 | 5,00000000 | 0.2113
06044 | LUVA DE COBRE, SEM ANEL DE SOLDA, DE 035MM | UN | 0.1772 | 14.36 | 5,00000000 | 2.6718
06053 | COTOVELO DE COBRE, SEM ANEL DE SOLDA, DE 035MM | UN | 0.1079 | 25.71 | 5,00000000 | 2.9128
06062 | TE 90º DE COBRE RECOZIDO PARA SOLDA, DE 035MM | UN | 0.1087 | 43.16 | 5,00000000 | 4.9261
06069 | PASTA PARA TUBOS E CONEXOES DE COBRE, EM EMBALAGENS DE 450G | UN | 0.0033 | 30.96 | 5,00000000 | 0.1073
07541 | TUBO DE COBRE, CLASSE "A", DIAMETRO 035MM | M | 1 | 145 | 5,00000000 | 152.25
07556 | BUCHA DE REDUCAO DE BRONZE, DIAMETRO (42X35)MM | UN | 0.0117 | 21.18 | 5,00000000 | 0.2602
07625 | SOLDA EM VARETAS COM ADICAO DE 35% DE PRATA | KG | 0.0022 | 4017 | 5,00000000 | 9.2793
15.014.0020-A | INSTALACAO COM TUBULACAO DE COBRE DE 35MM,PARA USO MEDICINAL | M |  | 248.17
,INCLUSIVE ACESSORIOS DE FIXACAO,CONEXOES E LIMPEZA,EXCLUSIV
E POSTO DE CONSUMO,PAINEL DE ALARME,VALVULA E CENTRAL DE DIS
TRIBUICAO (VIDE FAMILIA 18.050)
5%-LAVAGEM,TESTE COM GAS,ETC
8,15%-DESGASTE DE FERRAMENTAS E EPI(3%),LAVAGEM,TESTE COM GA
S,ETC(5%)
05272 | ABRACADEIRA TIPO COPO, DE 1.1/2" | UN | 0.6782 | 3.82 | 5,00000000 | 2.7203
05883 | BUCHA DE NYLON, TIPO S-08 | UN | 0.6782 | 0.0397 | 5,00000000 | 0.0283
05909 | PARAFUSO FERRO, ROSCA SOBERBA, CABECA CHATA, DE (5,5X50)MM | UN | 0.6782 | 0.2967 | 5,00000000 | 0.2113
06044 | LUVA DE COBRE, SEM ANEL DE SOLDA, DE 035MM | UN | 0.1772 | 14.36 | 5,00000000 | 2.6718
06053 | COTOVELO DE COBRE, SEM ANEL DE SOLDA, DE 035MM | UN | 0.1079 | 25.71 | 5,00000000 | 2.9128
06062 | TE 90º DE COBRE RECOZIDO PARA SOLDA, DE 035MM | UN | 0.1087 | 43.16 | 5,00000000 | 4.9261
06069 | PASTA PARA TUBOS E CONEXOES DE COBRE, EM EMBALAGENS DE 450G | UN | 0.0033 | 30.96 | 5,00000000 | 0.1073
07541 | TUBO DE COBRE, CLASSE "A", DIAMETRO 035MM | M | 1 | 145 | 5,00000000 | 152.25
07556 | BUCHA DE REDUCAO DE BRONZE, DIAMETRO (42X35)MM | UN | 0.0117 | 21.18 | 5,00000000 | 0.2602
07625 | SOLDA EM VARETAS COM ADICAO DE 35% DE PRATA | KG | 0.0022 | 4017 | 5,00000000 | 9.2793
20039 | MAO-DE-OBRA DE BOMBEIRO HIDRAULICO DA CONSTRUCAO CIVIL, INCL | H | 1.5549 | 25.13 | 8,15000000 | 42.2592
USIVE ENCARGOS SOCIAIS DESONERADOS
20132 | MAO-DE-OBRA DE SERVENTE DA CONSTRUCAO CIVIL, INCLUSIVE ENCAR | H | 1.5544 | 18.17 | 8,15000000 | 30.5453
GOS SOCIAIS DESONERADOS
15.014.0025-0 | INSTALACAO COM TUBULACAO DE COBRE DE 42MM,PARA USO MEDICINAL | M |  | 310.58
,INCLUSIVE ACESSORIOS DE FIXACAO,CONEXOES E LIMPEZA,EXCLUSIV
E POSTO DE CONSUMO,PAINEL DE ALARME,VALVULA E CENTRAL DE DIS
TRIBUICAO (VIDE FAMILIA 18.050)
5%-LAVAGEM,TESTE COM GAS,ETC
8,15%-DESGASTE DE FERRAMENTAS E EPI(3%),LAVAGEM,TESTE COM GA
S,ETC(5%)
01993 | MAO-DE-OBRA DE BOMBEIRO HIDRAULICO DA CONSTRUCAO CIVIL, INCL | H | 1.5945 | 27.92 | 8,15000000 | 48.1467
USIVE ENCARGOS SOCIAIS
01999 | MAO-DE-OBRA DE SERVENTE DA CONSTRUCAO CIVIL, INCLUSIVE ENCAR | H | 1.594 | 20.19 | 8,15000000 | 34.8058
GOS SOCIAIS
05273 | ABRACADEIRA TIPO COPO, DE 2" | UN | 0.6718 | 4.41 | 5,00000000 | 3.1108
05883 | BUCHA DE NYLON, TIPO S-08 | UN | 0.6718 | 0.0397 | 5,00000000 | 0.028
05909 | PARAFUSO FERRO, ROSCA SOBERBA, CABECA CHATA, DE (5,5X50)MM | UN | 0.6718 | 0.2967 | 5,00000000 | 0.2093
06045 | LUVA DE COBRE, SEM ANEL DE SOLDA, DE 042MM | UN | 0.1772 | 18.71 | 5,00000000 | 3.4812
06054 | COTOVELO DE COBRE, SEM ANEL DE SOLDA, DE 042MM | UN | 0.1079 | 36.61 | 5,00000000 | 4.1477
06063 | TE 90º DE COBRE RECOZIDO PARA SOLDA, DE 042MM | UN | 0.1087 | 50.81 | 5,00000000 | 5.7992
06069 | PASTA PARA TUBOS E CONEXOES DE COBRE, EM EMBALAGENS DE 450G | UN | 0.0034 | 30.96 | 5,00000000 | 0.1105
07542 | TUBO DE COBRE, CLASSE "A", DIAMETRO 042MM | M | 1 | 191.35 | 5,00000000 | 200.9175
07559 | BUCHA DE REDUCAO DE BRONZE, DIAMETRO (54X42)MM | UN | 0.0039 | 31.58 | 5,00000000 | 0.1293
07625 | SOLDA EM VARETAS COM ADICAO DE 35% DE PRATA | KG | 0.0023 | 4017 | 5,00000000 | 9.7011
15.014.0025-A | INSTALACAO COM TUBULACAO DE COBRE DE 42MM,PARA USO MEDICINAL | M |  | 302.29
,INCLUSIVE ACESSORIOS DE FIXACAO,CONEXOES E LIMPEZA,EXCLUSIV
E POSTO DE CONSUMO,PAINEL DE ALARME,VALVULA E CENTRAL DE DIS
TRIBUICAO (VIDE FAMILIA 18.050)
5%-LAVAGEM,TESTE COM GAS,ETC
8,15%-DESGASTE DE FERRAMENTAS E EPI(3%),LAVAGEM,TESTE COM GA
S,ETC(5%)
05273 | ABRACADEIRA TIPO COPO, DE 2" | UN | 0.6718 | 4.41 | 5,00000000 | 3.1108
05883 | BUCHA DE NYLON, TIPO S-08 | UN | 0.6718 | 0.0397 | 5,00000000 | 0.028
05909 | PARAFUSO FERRO, ROSCA SOBERBA, CABECA CHATA, DE (5,5X50)MM | UN | 0.6718 | 0.2967 | 5,00000000 | 0.2093
06045 | LUVA DE COBRE, SEM ANEL DE SOLDA, DE 042MM | UN | 0.1772 | 18.71 | 5,00000000 | 3.4812
06054 | COTOVELO DE COBRE, SEM ANEL DE SOLDA, DE 042MM | UN | 0.1079 | 36.61 | 5,00000000 | 4.1477
06063 | TE 90º DE COBRE RECOZIDO PARA SOLDA, DE 042MM | UN | 0.1087 | 50.81 | 5,00000000 | 5.7992
06069 | PASTA PARA TUBOS E CONEXOES DE COBRE, EM EMBALAGENS DE 450G | UN | 0.0034 | 30.96 | 5,00000000 | 0.1105
07542 | TUBO DE COBRE, CLASSE "A", DIAMETRO 042MM | M | 1 | 191.35 | 5,00000000 | 200.9175
07559 | BUCHA DE REDUCAO DE BRONZE, DIAMETRO (54X42)MM | UN | 0.0039 | 31.58 | 5,00000000 | 0.1293
07625 | SOLDA EM VARETAS COM ADICAO DE 35% DE PRATA | KG | 0.0023 | 4017 | 5,00000000 | 9.7011
20039 | MAO-DE-OBRA DE BOMBEIRO HIDRAULICO DA CONSTRUCAO CIVIL, INCL | H | 1.5945 | 25.13 | 8,15000000 | 43.3355
USIVE ENCARGOS SOCIAIS DESONERADOS
20132 | MAO-DE-OBRA DE SERVENTE DA CONSTRUCAO CIVIL, INCLUSIVE ENCAR | H | 1.594 | 18.17 | 8,15000000 | 31.3235
GOS SOCIAIS DESONERADOS
15.014.0030-0 | INSTALACAO COM TUBULACAO DE COBRE DE 54MM,PARA USO MEDICINAL | M |  | 388.86
,INCLUSIVE ACESSORIOS DE FIXACAO,CONEXOES E LIMPEZA,EXCLUSIV
E POSTO DE CONSUMO,PAINEL DE ALARME,VALVULA E CENTRAL DE DIS
TRIBUICAO (VIDE FAMILIA 18.050)
5%-LAVAGEM,TESTE COM GAS,ETC
8,15%-DESGASTE DE FERRAMENTAS E EPI(3%),LAVAGEM,TESTE COM GA
S,ETC(5%)
01993 | MAO-DE-OBRA DE BOMBEIRO HIDRAULICO DA CONSTRUCAO CIVIL, INCL | H | 1.635 | 27.92 | 8,15000000 | 49.3696
USIVE ENCARGOS SOCIAIS
01999 | MAO-DE-OBRA DE SERVENTE DA CONSTRUCAO CIVIL, INCLUSIVE ENCAR | H | 1.6346 | 20.19 | 8,15000000 | 35.6923
GOS SOCIAIS
05274 | ABRACADEIRA TIPO COPO, DE 2.1/2" | UN | 0.6718 | 4.42 | 5,00000000 | 3.1178
05883 | BUCHA DE NYLON, TIPO S-08 | UN | 0.6718 | 0.0397 | 5,00000000 | 0.028
05909 | PARAFUSO FERRO, ROSCA SOBERBA, CABECA CHATA, DE (5,5X50)MM | UN | 0.6718 | 0.2967 | 5,00000000 | 0.2093
06046 | LUVA DE COBRE, SEM ANEL DE SOLDA, DE 054MM | UN | 0.1772 | 26.69 | 5,00000000 | 4.9659
06055 | COTOVELO DE COBRE, SEM ANEL DE SOLDA, DE 054MM | UN | 0.1079 | 51.02 | 5,00000000 | 5.7803
06064 | TE 90º DE COBRE RECOZIDO PARA SOLDA, DE 054MM | UN | 0.1087 | 80.17 | 5,00000000 | 9.1502
06069 | PASTA PARA TUBOS E CONEXOES DE COBRE, EM EMBALAGENS DE 450G | UN | 0.0035 | 30.96 | 5,00000000 | 0.1138
07543 | TUBO DE COBRE, CLASSE "A", DIAMETRO 054MM | M | 1 | 257.07 | 5,00000000 | 269.9235
07558 | BUCHA DE REDUCAO DE BRONZE, DIAMETRO (66X54)MM | UN | 0.0039 | 95.6 | 5,00000000 | 0.3915
07625 | SOLDA EM VARETAS COM ADICAO DE 35% DE PRATA | KG | 0.0024 | 4017 | 5,00000000 | 10.1228
15.014.0030-A | INSTALACAO COM TUBULACAO DE COBRE DE 54MM,PARA USO MEDICINAL | M |  | 380.36
,INCLUSIVE ACESSORIOS DE FIXACAO,CONEXOES E LIMPEZA,EXCLUSIV
E POSTO DE CONSUMO,PAINEL DE ALARME,VALVULA E CENTRAL DE DIS
TRIBUICAO (VIDE FAMILIA 18.050)
5%-LAVAGEM,TESTE COM GAS,ETC
8,15%-DESGASTE DE FERRAMENTAS E EPI(3%),LAVAGEM,TESTE COM GA
S,ETC(5%)
05274 | ABRACADEIRA TIPO COPO, DE 2.1/2" | UN | 0.6718 | 4.42 | 5,00000000 | 3.1178
05883 | BUCHA DE NYLON, TIPO S-08 | UN | 0.6718 | 0.0397 | 5,00000000 | 0.028
05909 | PARAFUSO FERRO, ROSCA SOBERBA, CABECA CHATA, DE (5,5X50)MM | UN | 0.6718 | 0.2967 | 5,00000000 | 0.2093
06046 | LUVA DE COBRE, SEM ANEL DE SOLDA, DE 054MM | UN | 0.1772 | 26.69 | 5,00000000 | 4.9659
06055 | COTOVELO DE COBRE, SEM ANEL DE SOLDA, DE 054MM | UN | 0.1079 | 51.02 | 5,00000000 | 5.7803
06064 | TE 90º DE COBRE RECOZIDO PARA SOLDA, DE 054MM | UN | 0.1087 | 80.17 | 5,00000000 | 9.1502
06069 | PASTA PARA TUBOS E CONEXOES DE COBRE, EM EMBALAGENS DE 450G | UN | 0.0035 | 30.96 | 5,00000000 | 0.1138
07543 | TUBO DE COBRE, CLASSE "A", DIAMETRO 054MM | M | 1 | 257.07 | 5,00000000 | 269.9235
07558 | BUCHA DE REDUCAO DE BRONZE, DIAMETRO (66X54)MM | UN | 0.0039 | 95.6 | 5,00000000 | 0.3915
07625 | SOLDA EM VARETAS COM ADICAO DE 35% DE PRATA | KG | 0.0024 | 4017 | 5,00000000 | 10.1228
20039 | MAO-DE-OBRA DE BOMBEIRO HIDRAULICO DA CONSTRUCAO CIVIL, INCL | H | 1.635 | 25.13 | 8,15000000 | 44.4362
USIVE ENCARGOS SOCIAIS DESONERADOS
20132 | MAO-DE-OBRA DE SERVENTE DA CONSTRUCAO CIVIL, INCLUSIVE ENCAR | H | 1.6346 | 18.17 | 8,15000000 | 32.1213
GOS SOCIAIS DESONERADOS
15.014.0035-0 | INSTALACAO COM TUBULACAO DE COBRE DE 66MM,PARA USO MEDICINAL | M |  | 495.86
,INCLUSIVE ACESSORIOS DE FIXACAO,CONEXOES E LIMPEZA,EXCLUSIV
E POSTO DE CONSUMO,PAINEL DE ALARME,VALVULA E CENTRAL DE DIS
TRIBUICAO (VIDE FAMILIA 18.050)
5%-LAVAGEM,TESTE COM GAS,ETC
8,15%-DESGASTE DE FERRAMENTAS E EPI(3%),LAVAGEM,TESTE COM GA
S,ETC(5%)
01993 | MAO-DE-OBRA DE BOMBEIRO HIDRAULICO DA CONSTRUCAO CIVIL, INCL | H | 1.6769 | 27.92 | 8,15000000 | 50.6348
USIVE ENCARGOS SOCIAIS
01999 | MAO-DE-OBRA DE SERVENTE DA CONSTRUCAO CIVIL, INCLUSIVE ENCAR | H | 1.6763 | 20.19 | 8,15000000 | 36.6028
GOS SOCIAIS
05275 | ABRACADEIRA TIPO COPO, DE 3" | UN | 0.6718 | 4.75 | 5,00000000 | 3.3506
05883 | BUCHA DE NYLON, TIPO S-08 | UN | 0.6718 | 0.0397 | 5,00000000 | 0.028
05909 | PARAFUSO FERRO, ROSCA SOBERBA, CABECA CHATA, DE (5,5X50)MM | UN | 0.6718 | 0.2967 | 5,00000000 | 0.2093
06047 | LUVA DE COBRE, SEM ANEL DE SOLDA, DE 066MM | UN | 0.1772 | 37.85 | 5,00000000 | 7.0424
06056 | COTOVELO DE COBRE, SEM ANEL DE SOLDA, DE 066MM | UN | 0.1079 | 171.91 | 5,00000000 | 19.4765
06065 | TE 90º DE COBRE RECOZIDO PARA SOLDA, DE 066MM | UN | 0.1087 | 132.77 | 5,00000000 | 15.1537
06069 | PASTA PARA TUBOS E CONEXOES DE COBRE, EM EMBALAGENS DE 450G | UN | 0.0036 | 30.96 | 5,00000000 | 0.117
07544 | TUBO DE COBRE, CLASSE "A", DIAMETRO 066MM | M | 1 | 335.54 | 5,00000000 | 352.317
07558 | BUCHA DE REDUCAO DE BRONZE, DIAMETRO (66X54)MM | UN | 0.0039 | 95.6 | 5,00000000 | 0.3915
07625 | SOLDA EM VARETAS COM ADICAO DE 35% DE PRATA | KG | 0.0025 | 4017 | 5,00000000 | 10.5446
15.014.0035-A | INSTALACAO COM TUBULACAO DE COBRE DE 66MM,PARA USO MEDICINAL | M |  | 487.14
,INCLUSIVE ACESSORIOS DE FIXACAO,CONEXOES E LIMPEZA,EXCLUSIV
E POSTO DE CONSUMO,PAINEL DE ALARME,VALVULA E CENTRAL DE DIS
TRIBUICAO (VIDE FAMILIA 18.050)
5%-LAVAGEM,TESTE COM GAS,ETC
8,15%-DESGASTE DE FERRAMENTAS E EPI(3%),LAVAGEM,TESTE COM GA
S,ETC(5%)
05275 | ABRACADEIRA TIPO COPO, DE 3" | UN | 0.6718 | 4.75 | 5,00000000 | 3.3506
05883 | BUCHA DE NYLON, TIPO S-08 | UN | 0.6718 | 0.0397 | 5,00000000 | 0.028
05909 | PARAFUSO FERRO, ROSCA SOBERBA, CABECA CHATA, DE (5,5X50)MM | UN | 0.6718 | 0.2967 | 5,00000000 | 0.2093
06047 | LUVA DE COBRE, SEM ANEL DE SOLDA, DE 066MM | UN | 0.1772 | 37.85 | 5,00000000 | 7.0424
06056 | COTOVELO DE COBRE, SEM ANEL DE SOLDA, DE 066MM | UN | 0.1079 | 171.91 | 5,00000000 | 19.4765
06065 | TE 90º DE COBRE RECOZIDO PARA SOLDA, DE 066MM | UN | 0.1087 | 132.77 | 5,00000000 | 15.1537
06069 | PASTA PARA TUBOS E CONEXOES DE COBRE, EM EMBALAGENS DE 450G | UN | 0.0036 | 30.96 | 5,00000000 | 0.117
07544 | TUBO DE COBRE, CLASSE "A", DIAMETRO 066MM | M | 1 | 335.54 | 5,00000000 | 352.317
07558 | BUCHA DE REDUCAO DE BRONZE, DIAMETRO (66X54)MM | UN | 0.0039 | 95.6 | 5,00000000 | 0.3915
07625 | SOLDA EM VARETAS COM ADICAO DE 35% DE PRATA | KG | 0.0025 | 4017 | 5,00000000 | 10.5446
20039 | MAO-DE-OBRA DE BOMBEIRO HIDRAULICO DA CONSTRUCAO CIVIL, INCL | H | 1.6769 | 25.13 | 8,15000000 | 45.5749
USIVE ENCARGOS SOCIAIS DESONERADOS
20132 | MAO-DE-OBRA DE SERVENTE DA CONSTRUCAO CIVIL, INCLUSIVE ENCAR | H | 1.6763 | 18.17 | 8,15000000 | 32.9407
GOS SOCIAIS DESONERADOS
15.014.0150-0 | INSTALACAO DE SISTEMA DE AQUECIMENTO SOLAR DE AGUA,DE BAIXA | UN |  | 3362.55
PRESSAO,CONFORME ABNT NBR 15569,PARA 100 E 200L E 1 COLETOR
SOLAR,INCLUSIVE COLETOR SOLAR,EXCLUSIVE RESERVATORIO (VER IT
ENS 18.210.0010 A 0030)
3%-DESGASTE DE FERRAMENTAS E EPI
5%-PERDAS
00702 | REGISTRO DE GAVETA BRUTO, DE 1ª QUALIDADE COM ROSCA DE AMBOS | UN | 3 | 39.04 |  | 117.12
OS LADOS, DE 3/4"
00703 | REGISTRO DE GAVETA BRUTO, DE 1ª QUALIDADE COM ROSCA DE AMBOS | UN | 4 | 57.58 |  | 230.32
OS LADOS, DE 1"
00791 | CAIXA D'AGUA, FIBRA DE VIDRO OU POLIETILENO, COM CAPACIDADE | UN | 1 | 216.29 |  | 216.29
APROXIMADAMENTE DE 0300 LITROS
01975 | MAO-DE-OBRA DE MONTADOR A (MONTAGEM DE ESTRUTURAS METALICAS) | H | 0.8 | 30.07 | 3,00000000 | 24.7777
, INCLUSIVE ENCARGOS SOCIAIS
01993 | MAO-DE-OBRA DE BOMBEIRO HIDRAULICO DA CONSTRUCAO CIVIL, INCL | H | 8.635 | 27.92 | 3,00000000 | 248.3219
USIVE ENCARGOS SOCIAIS
01999 | MAO-DE-OBRA DE SERVENTE DA CONSTRUCAO CIVIL, INCLUSIVE ENCAR | H | 8.635 | 20.19 | 3,00000000 | 179.5709
GOS SOCIAIS
02339 | ADESIVO PLASTICO PARA PVC RIGIDO, EM BISNAGA DE 75G | UN | 2.7333 | 4.7 |  | 12.8465
04746 | TORNEIRA DE BOIA CONVENCIONAL DE 1", COM HASTE E TORNEIRA ME | UN | 1 | 69 |  | 69
TALICOS E BALAO PLASTICO
07145 | ADAPTADOR DE PVC, SOLDAVEL, COM FLANGES LIVRES PARA CAIXA D` | UN | 2 | 15.23 |  | 30.46
AGUA, DE 032MMX1"
07264 | HASTE DE FIXACAO PARA TELHAS METALICAS COM MEDIDAS APROXIMAD | UN | 4 | 2.4307 |  | 9.7228
AS DE 1/4" X 400MM, COM VEDACAO
07888 | TUBO ESPONJOSO EM POLIETILENO EXPANDIDO, NO DIAMETRO DE 7/8" | M | 12.276 | 2.266 |  | 27.8174
07889 | TUBO ESPONJOSO EM POLIETILENO EXPANDIDO, NO DIAMETRO DE 1.1/ | M | 5.771 | 3.09 |  | 17.8324
8"
11300 | COLETOR SOLAR PARA AQUECIMENTO DE AGUA, MEDINDO (1X2)M, CONF | UN | 1 | 1101.07 |  | 1101.07
ORME ABNT NBR 17003
12796 | TUBO CPVC RIGIDO, 22MM, SOLDAVEL, PARA AGUA QUENTE E FRIA | M | 12.276 | 13.0856 | 5,00000000 | 168.6708
12797 | TUBO CPVC RIGIDO, 28MM, SOLDAVEL, PARA AGUA QUENTE E FRIA | M | 5.771 | 22.0488 | 5,00000000 | 133.6058
14949 | JOELHO DE 90º DE CPVC RIGIDO, SOLDAVEL, DE 22MM | UN | 5 | 4.0288 |  | 20.144
14950 | JOELHO DE 90º DE CPVC RIGIDO, SOLDAVEL, DE 28MM | UN | 6 | 8.4739 |  | 50.8434
14951 | BUCHA DE REDUCAO DE CPVC RIGIDO, SOLDAVEL, DE 28MM X 22MM | UN | 3 | 3.6748 |  | 11.0244
14952 | LUVA DE TRANSICAO DE CPVC RIGIDO, SOLDAVEL, DE 22MM X 3/4" | UN | 3 | 12.2632 |  | 36.7896
14953 | LUVA DE TRANSICAO DE CPVC RIGIDO, SOLDAVEL, DE 28MM X 1" | UN | 4 | 25.0366 |  | 100.1464
14954 | TE 90º DE CPVC RIGIDO, SOLDAVEL, DE 28MM | UN | 2 | 9.2026 |  | 18.4052
14955 | CONECTOR DE CPVC, RIGIDO, SOLDAVEL, DE 22MM X 3/4" | UN | 6 | 20.5706 |  | 123.4236
14956 | CONECTOR DE CPVC, RIGIDO, SOLDAVEL, DE 28MM X 1" | UN | 7 | 33.8124 |  | 236.6868
14957 | CONECTOR MACHO EM LATAO DE 22MM X 3/4", SEM SOLDA, PARA TUBO | UN | 3 | 45.86 |  | 137.58
DE COBRE OU COLETOR SOLAR
14958 | TAMPAO EM LATAO DE 22MM, SEM SOLDA, PARA TUBO DE COBRE OU CO | UN | 1 | 40.09 |  | 40.09
LETOR SOLAR
15.014.0150-A | INSTALACAO DE SISTEMA DE AQUECIMENTO SOLAR DE AGUA,DE BAIXA | UN |  | 3317.29
PRESSAO,CONFORME ABNT NBR 15569,PARA 100 E 200L E 1 COLETOR
SOLAR,INCLUSIVE COLETOR SOLAR,EXCLUSIVE RESERVATORIO (VER IT
ENS 18.210.0010 A 0030)
3%-DESGASTE DE FERRAMENTAS E EPI
5%-PERDAS
00702 | REGISTRO DE GAVETA BRUTO, DE 1ª QUALIDADE COM ROSCA DE AMBOS | UN | 3 | 39.04 |  | 117.12
OS LADOS, DE 3/4"
00703 | REGISTRO DE GAVETA BRUTO, DE 1ª QUALIDADE COM ROSCA DE AMBOS | UN | 4 | 57.58 |  | 230.32
OS LADOS, DE 1"
00791 | CAIXA D'AGUA, FIBRA DE VIDRO OU POLIETILENO, COM CAPACIDADE | UN | 1 | 216.29 |  | 216.29
APROXIMADAMENTE DE 0300 LITROS
02339 | ADESIVO PLASTICO PARA PVC RIGIDO, EM BISNAGA DE 75G | UN | 2.7333 | 4.7 |  | 12.8465
04746 | TORNEIRA DE BOIA CONVENCIONAL DE 1", COM HASTE E TORNEIRA ME | UN | 1 | 69 |  | 69
TALICOS E BALAO PLASTICO
07145 | ADAPTADOR DE PVC, SOLDAVEL, COM FLANGES LIVRES PARA CAIXA D` | UN | 2 | 15.23 |  | 30.46
AGUA, DE 032MMX1"
07264 | HASTE DE FIXACAO PARA TELHAS METALICAS COM MEDIDAS APROXIMAD | UN | 4 | 2.4307 |  | 9.7228
AS DE 1/4" X 400MM, COM VEDACAO
07888 | TUBO ESPONJOSO EM POLIETILENO EXPANDIDO, NO DIAMETRO DE 7/8" | M | 12.276 | 2.266 |  | 27.8174
07889 | TUBO ESPONJOSO EM POLIETILENO EXPANDIDO, NO DIAMETRO DE 1.1/ | M | 5.771 | 3.09 |  | 17.8324
8"
11300 | COLETOR SOLAR PARA AQUECIMENTO DE AGUA, MEDINDO (1X2)M, CONF | UN | 1 | 1101.07 |  | 1101.07
ORME ABNT NBR 17003
12796 | TUBO CPVC RIGIDO, 22MM, SOLDAVEL, PARA AGUA QUENTE E FRIA | M | 12.276 | 13.0856 | 5,00000000 | 168.6708
12797 | TUBO CPVC RIGIDO, 28MM, SOLDAVEL, PARA AGUA QUENTE E FRIA | M | 5.771 | 22.0488 | 5,00000000 | 133.6058
14949 | JOELHO DE 90º DE CPVC RIGIDO, SOLDAVEL, DE 22MM | UN | 5 | 4.0288 |  | 20.144
14950 | JOELHO DE 90º DE CPVC RIGIDO, SOLDAVEL, DE 28MM | UN | 6 | 8.4739 |  | 50.8434
14951 | BUCHA DE REDUCAO DE CPVC RIGIDO, SOLDAVEL, DE 28MM X 22MM | UN | 3 | 3.6748 |  | 11.0244
14952 | LUVA DE TRANSICAO DE CPVC RIGIDO, SOLDAVEL, DE 22MM X 3/4" | UN | 3 | 12.2632 |  | 36.7896
14953 | LUVA DE TRANSICAO DE CPVC RIGIDO, SOLDAVEL, DE 28MM X 1" | UN | 4 | 25.0366 |  | 100.1464
14954 | TE 90º DE CPVC RIGIDO, SOLDAVEL, DE 28MM | UN | 2 | 9.2026 |  | 18.4052
14955 | CONECTOR DE CPVC, RIGIDO, SOLDAVEL, DE 22MM X 3/4" | UN | 6 | 20.5706 |  | 123.4236
14956 | CONECTOR DE CPVC, RIGIDO, SOLDAVEL, DE 28MM X 1" | UN | 7 | 33.8124 |  | 236.6868
14957 | CONECTOR MACHO EM LATAO DE 22MM X 3/4", SEM SOLDA, PARA TUBO | UN | 3 | 45.86 |  | 137.58
DE COBRE OU COLETOR SOLAR
14958 | TAMPAO EM LATAO DE 22MM, SEM SOLDA, PARA TUBO DE COBRE OU CO | UN | 1 | 40.09 |  | 40.09
LETOR SOLAR
20039 | MAO-DE-OBRA DE BOMBEIRO HIDRAULICO DA CONSTRUCAO CIVIL, INCL | H | 8.635 | 25.13 | 3,00000000 | 223.5075
USIVE ENCARGOS SOCIAIS DESONERADOS
20102 | MAO-DE-OBRA DE MONTADOR A (MONTAGEM DE ESTRUTURAS METALICAS) | H | 0.8 | 27.06 | 3,00000000 | 22.2974
, INCLUSIVE ENCARGOS SOCIAIS DESONERADOS
20132 | MAO-DE-OBRA DE SERVENTE DA CONSTRUCAO CIVIL, INCLUSIVE ENCAR | H | 8.635 | 18.17 | 3,00000000 | 161.6049
GOS SOCIAIS DESONERADOS
15.014.0155-0 | INSTALACAO DE SISTEMA DE AQUECIMENTO SOLAR DE AGUA,DE BAIXA | UN |  | 4583.75
PRESSAO,CONFORME ABNT NBR 15569,PARA 300 E 400L E 2 COLETORE
S SOLARES,INCLUSIVE COLETOR SOLAR,EXCLUSIVE RESERVATORIO (VE
R ITENS 18.210.0010 A 0030)
3%-DESGASTE DE FERRAMENTAS E EPI
5%-PERDAS
00702 | REGISTRO DE GAVETA BRUTO, DE 1ª QUALIDADE COM ROSCA DE AMBOS | UN | 3 | 39.04 |  | 117.12
OS LADOS, DE 3/4"
00703 | REGISTRO DE GAVETA BRUTO, DE 1ª QUALIDADE COM ROSCA DE AMBOS | UN | 4 | 57.58 |  | 230.32
OS LADOS, DE 1"
00791 | CAIXA D'AGUA, FIBRA DE VIDRO OU POLIETILENO, COM CAPACIDADE | UN | 1 | 216.29 |  | 216.29
APROXIMADAMENTE DE 0300 LITROS
01975 | MAO-DE-OBRA DE MONTADOR A (MONTAGEM DE ESTRUTURAS METALICAS) | H | 1.6 | 30.07 | 3,00000000 | 49.5554
, INCLUSIVE ENCARGOS SOCIAIS
01993 | MAO-DE-OBRA DE BOMBEIRO HIDRAULICO DA CONSTRUCAO CIVIL, INCL | H | 8.941 | 27.92 | 3,00000000 | 257.1217
USIVE ENCARGOS SOCIAIS
01999 | MAO-DE-OBRA DE SERVENTE DA CONSTRUCAO CIVIL, INCLUSIVE ENCAR | H | 8.941 | 20.19 | 3,00000000 | 185.9344
GOS SOCIAIS
02339 | ADESIVO PLASTICO PARA PVC RIGIDO, EM BISNAGA DE 75G | UN | 2.7333 | 4.7 |  | 12.8465
04746 | TORNEIRA DE BOIA CONVENCIONAL DE 1", COM HASTE E TORNEIRA ME | UN | 1 | 69 |  | 69
TALICOS E BALAO PLASTICO
07145 | ADAPTADOR DE PVC, SOLDAVEL, COM FLANGES LIVRES PARA CAIXA D` | UN | 2 | 15.23 |  | 30.46
AGUA, DE 032MMX1"
07264 | HASTE DE FIXACAO PARA TELHAS METALICAS COM MEDIDAS APROXIMAD | UN | 8 | 2.4307 |  | 19.4456
AS DE 1/4" X 400MM, COM VEDACAO
07888 | TUBO ESPONJOSO EM POLIETILENO EXPANDIDO, NO DIAMETRO DE 7/8" | M | 12.276 | 2.266 |  | 27.8174
07889 | TUBO ESPONJOSO EM POLIETILENO EXPANDIDO, NO DIAMETRO DE 1.1/ | M | 5.971 | 3.09 |  | 18.4504
8"
11300 | COLETOR SOLAR PARA AQUECIMENTO DE AGUA, MEDINDO (1X2)M, CONF | UN | 2 | 1101.07 |  | 2202.14
ORME ABNT NBR 17003
12796 | TUBO CPVC RIGIDO, 22MM, SOLDAVEL, PARA AGUA QUENTE E FRIA | M | 12.276 | 13.0856 | 5,00000000 | 168.6708
12797 | TUBO CPVC RIGIDO, 28MM, SOLDAVEL, PARA AGUA QUENTE E FRIA | M | 5.771 | 22.0488 | 5,00000000 | 133.6058
14949 | JOELHO DE 90º DE CPVC RIGIDO, SOLDAVEL, DE 22MM | UN | 5 | 4.0288 |  | 20.144
14950 | JOELHO DE 90º DE CPVC RIGIDO, SOLDAVEL, DE 28MM | UN | 6 | 8.4739 |  | 50.8434
14951 | BUCHA DE REDUCAO DE CPVC RIGIDO, SOLDAVEL, DE 28MM X 22MM | UN | 3 | 3.6748 |  | 11.0244
14952 | LUVA DE TRANSICAO DE CPVC RIGIDO, SOLDAVEL, DE 22MM X 3/4" | UN | 3 | 12.2632 |  | 36.7896
14953 | LUVA DE TRANSICAO DE CPVC RIGIDO, SOLDAVEL, DE 28MM X 1" | UN | 4 | 25.0366 |  | 100.1464
14954 | TE 90º DE CPVC RIGIDO, SOLDAVEL, DE 28MM | UN | 2 | 9.2026 |  | 18.4052
14955 | CONECTOR DE CPVC, RIGIDO, SOLDAVEL, DE 22MM X 3/4" | UN | 6 | 20.5706 |  | 123.4236
14956 | CONECTOR DE CPVC, RIGIDO, SOLDAVEL, DE 28MM X 1" | UN | 7 | 33.8124 |  | 236.6868
14957 | CONECTOR MACHO EM LATAO DE 22MM X 3/4", SEM SOLDA, PARA TUBO | UN | 3 | 45.86 |  | 137.58
DE COBRE OU COLETOR SOLAR
14958 | TAMPAO EM LATAO DE 22MM, SEM SOLDA, PARA TUBO DE COBRE OU CO | UN | 1 | 40.09 |  | 40.09
LETOR SOLAR
14959 | UNIAO EM LATAO DE 22MM X 22MM, SEM SOLDA, PARA TUBO DE COBRE | UN | 2 | 34.92 |  | 69.84
OU COLETOR SOLAR
15.014.0155-A | INSTALACAO DE SISTEMA DE AQUECIMENTO SOLAR DE AGUA,DE BAIXA | UN |  | 4534.49
PRESSAO,CONFORME ABNT NBR 15569,PARA 300 E 400L E 2 COLETORE
S SOLARES,INCLUSIVE COLETOR SOLAR,EXCLUSIVE RESERVATORIO (VE
R ITENS 18.210.0010 A 0030)
3%-DESGASTE DE FERRAMENTAS E EPI
5%-PERDAS
00702 | REGISTRO DE GAVETA BRUTO, DE 1ª QUALIDADE COM ROSCA DE AMBOS | UN | 3 | 39.04 |  | 117.12
OS LADOS, DE 3/4"
00703 | REGISTRO DE GAVETA BRUTO, DE 1ª QUALIDADE COM ROSCA DE AMBOS | UN | 4 | 57.58 |  | 230.32
OS LADOS, DE 1"
00791 | CAIXA D'AGUA, FIBRA DE VIDRO OU POLIETILENO, COM CAPACIDADE | UN | 1 | 216.29 |  | 216.29
APROXIMADAMENTE DE 0300 LITROS
02339 | ADESIVO PLASTICO PARA PVC RIGIDO, EM BISNAGA DE 75G | UN | 2.7333 | 4.7 |  | 12.8465
04746 | TORNEIRA DE BOIA CONVENCIONAL DE 1", COM HASTE E TORNEIRA ME | UN | 1 | 69 |  | 69
TALICOS E BALAO PLASTICO
07145 | ADAPTADOR DE PVC, SOLDAVEL, COM FLANGES LIVRES PARA CAIXA D` | UN | 2 | 15.23 |  | 30.46
AGUA, DE 032MMX1"
07264 | HASTE DE FIXACAO PARA TELHAS METALICAS COM MEDIDAS APROXIMAD | UN | 8 | 2.4307 |  | 19.4456
AS DE 1/4" X 400MM, COM VEDACAO
07888 | TUBO ESPONJOSO EM POLIETILENO EXPANDIDO, NO DIAMETRO DE 7/8" | M | 12.276 | 2.266 |  | 27.8174
07889 | TUBO ESPONJOSO EM POLIETILENO EXPANDIDO, NO DIAMETRO DE 1.1/ | M | 5.971 | 3.09 |  | 18.4504
8"
11300 | COLETOR SOLAR PARA AQUECIMENTO DE AGUA, MEDINDO (1X2)M, CONF | UN | 2 | 1101.07 |  | 2202.14
ORME ABNT NBR 17003
12796 | TUBO CPVC RIGIDO, 22MM, SOLDAVEL, PARA AGUA QUENTE E FRIA | M | 12.276 | 13.0856 | 5,00000000 | 168.6708
12797 | TUBO CPVC RIGIDO, 28MM, SOLDAVEL, PARA AGUA QUENTE E FRIA | M | 5.771 | 22.0488 | 5,00000000 | 133.6058
14949 | JOELHO DE 90º DE CPVC RIGIDO, SOLDAVEL, DE 22MM | UN | 5 | 4.0288 |  | 20.144
14950 | JOELHO DE 90º DE CPVC RIGIDO, SOLDAVEL, DE 28MM | UN | 6 | 8.4739 |  | 50.8434
14951 | BUCHA DE REDUCAO DE CPVC RIGIDO, SOLDAVEL, DE 28MM X 22MM | UN | 3 | 3.6748 |  | 11.0244
14952 | LUVA DE TRANSICAO DE CPVC RIGIDO, SOLDAVEL, DE 22MM X 3/4" | UN | 3 | 12.2632 |  | 36.7896
14953 | LUVA DE TRANSICAO DE CPVC RIGIDO, SOLDAVEL, DE 28MM X 1" | UN | 4 | 25.0366 |  | 100.1464
14954 | TE 90º DE CPVC RIGIDO, SOLDAVEL, DE 28MM | UN | 2 | 9.2026 |  | 18.4052
14955 | CONECTOR DE CPVC, RIGIDO, SOLDAVEL, DE 22MM X 3/4" | UN | 6 | 20.5706 |  | 123.4236
14956 | CONECTOR DE CPVC, RIGIDO, SOLDAVEL, DE 28MM X 1" | UN | 7 | 33.8124 |  | 236.6868
14957 | CONECTOR MACHO EM LATAO DE 22MM X 3/4", SEM SOLDA, PARA TUBO | UN | 3 | 45.86 |  | 137.58
DE COBRE OU COLETOR SOLAR
14958 | TAMPAO EM LATAO DE 22MM, SEM SOLDA, PARA TUBO DE COBRE OU CO | UN | 1 | 40.09 |  | 40.09
LETOR SOLAR
14959 | UNIAO EM LATAO DE 22MM X 22MM, SEM SOLDA, PARA TUBO DE COBRE | UN | 2 | 34.92 |  | 69.84
OU COLETOR SOLAR
20039 | MAO-DE-OBRA DE BOMBEIRO HIDRAULICO DA CONSTRUCAO CIVIL, INCL | H | 8.941 | 25.13 | 3,00000000 | 231.4279
USIVE ENCARGOS SOCIAIS DESONERADOS
20102 | MAO-DE-OBRA DE MONTADOR A (MONTAGEM DE ESTRUTURAS METALICAS) | H | 1.6 | 27.06 | 3,00000000 | 44.5949
, INCLUSIVE ENCARGOS SOCIAIS DESONERADOS
20132 | MAO-DE-OBRA DE SERVENTE DA CONSTRUCAO CIVIL, INCLUSIVE ENCAR | H | 8.941 | 18.17 | 3,00000000 | 167.3317
GOS SOCIAIS DESONERADOS
15.014.0160-0 | INSTALACAO DE SISTEMA DE AQUECIMENTO SOLAR DE AGUA,DE BAIXA | UN |  | 5804.94
PRESSAO,CONFORME ABNT NBR 15569,PARA 500 A 600L E 3 COLETORE
S SOLARES,INCLUSIVE COLETOR SOLAR,EXCLUSIVE RESERVATORIO (VE
R ITENS 18.210.0010 A 0030)
3%-DESGASTE DE FERRAMENTAS E EPI
5%-PERDAS
00702 | REGISTRO DE GAVETA BRUTO, DE 1ª QUALIDADE COM ROSCA DE AMBOS | UN | 3 | 39.04 |  | 117.12
OS LADOS, DE 3/4"
00703 | REGISTRO DE GAVETA BRUTO, DE 1ª QUALIDADE COM ROSCA DE AMBOS | UN | 4 | 57.58 |  | 230.32
OS LADOS, DE 1"
00791 | CAIXA D'AGUA, FIBRA DE VIDRO OU POLIETILENO, COM CAPACIDADE | UN | 1 | 216.29 |  | 216.29
APROXIMADAMENTE DE 0300 LITROS
01975 | MAO-DE-OBRA DE MONTADOR A (MONTAGEM DE ESTRUTURAS METALICAS) | H | 2.4 | 30.07 | 3,00000000 | 74.333
, INCLUSIVE ENCARGOS SOCIAIS
01993 | MAO-DE-OBRA DE BOMBEIRO HIDRAULICO DA CONSTRUCAO CIVIL, INCL | H | 9.247 | 27.92 | 3,00000000 | 265.9215
USIVE ENCARGOS SOCIAIS
01999 | MAO-DE-OBRA DE SERVENTE DA CONSTRUCAO CIVIL, INCLUSIVE ENCAR | H | 9.247 | 20.19 | 3,00000000 | 192.2978
GOS SOCIAIS
02339 | ADESIVO PLASTICO PARA PVC RIGIDO, EM BISNAGA DE 75G | UN | 2.7333 | 4.7 |  | 12.8465
04746 | TORNEIRA DE BOIA CONVENCIONAL DE 1", COM HASTE E TORNEIRA ME | UN | 1 | 69 |  | 69
TALICOS E BALAO PLASTICO
07145 | ADAPTADOR DE PVC, SOLDAVEL, COM FLANGES LIVRES PARA CAIXA D` | UN | 2 | 15.23 |  | 30.46
AGUA, DE 032MMX1"
07264 | HASTE DE FIXACAO PARA TELHAS METALICAS COM MEDIDAS APROXIMAD | UN | 12 | 2.4307 |  | 29.1684
AS DE 1/4" X 400MM, COM VEDACAO
07888 | TUBO ESPONJOSO EM POLIETILENO EXPANDIDO, NO DIAMETRO DE 7/8" | M | 12.276 | 2.266 |  | 27.8174
07889 | TUBO ESPONJOSO EM POLIETILENO EXPANDIDO, NO DIAMETRO DE 1.1/ | M | 6.171 | 3.09 |  | 19.0684
8"
11300 | COLETOR SOLAR PARA AQUECIMENTO DE AGUA, MEDINDO (1X2)M, CONF | UN | 3 | 1101.07 |  | 3303.21
ORME ABNT NBR 17003
12796 | TUBO CPVC RIGIDO, 22MM, SOLDAVEL, PARA AGUA QUENTE E FRIA | M | 12.276 | 13.0856 | 5,00000000 | 168.6708
12797 | TUBO CPVC RIGIDO, 28MM, SOLDAVEL, PARA AGUA QUENTE E FRIA | M | 5.771 | 22.0488 | 5,00000000 | 133.6058
14949 | JOELHO DE 90º DE CPVC RIGIDO, SOLDAVEL, DE 22MM | UN | 5 | 4.0288 |  | 20.144
14950 | JOELHO DE 90º DE CPVC RIGIDO, SOLDAVEL, DE 28MM | UN | 6 | 8.4739 |  | 50.8434
14951 | BUCHA DE REDUCAO DE CPVC RIGIDO, SOLDAVEL, DE 28MM X 22MM | UN | 3 | 3.6748 |  | 11.0244
14952 | LUVA DE TRANSICAO DE CPVC RIGIDO, SOLDAVEL, DE 22MM X 3/4" | UN | 3 | 12.2632 |  | 36.7896
14953 | LUVA DE TRANSICAO DE CPVC RIGIDO, SOLDAVEL, DE 28MM X 1" | UN | 4 | 25.0366 |  | 100.1464
14954 | TE 90º DE CPVC RIGIDO, SOLDAVEL, DE 28MM | UN | 2 | 9.2026 |  | 18.4052
14955 | CONECTOR DE CPVC, RIGIDO, SOLDAVEL, DE 22MM X 3/4" | UN | 6 | 20.5706 |  | 123.4236
14956 | CONECTOR DE CPVC, RIGIDO, SOLDAVEL, DE 28MM X 1" | UN | 7 | 33.8124 |  | 236.6868
14957 | CONECTOR MACHO EM LATAO DE 22MM X 3/4", SEM SOLDA, PARA TUBO | UN | 3 | 45.86 |  | 137.58
DE COBRE OU COLETOR SOLAR
14958 | TAMPAO EM LATAO DE 22MM, SEM SOLDA, PARA TUBO DE COBRE OU CO | UN | 1 | 40.09 |  | 40.09
LETOR SOLAR
14959 | UNIAO EM LATAO DE 22MM X 22MM, SEM SOLDA, PARA TUBO DE COBRE | UN | 4 | 34.92 |  | 139.68
OU COLETOR SOLAR
15.014.0160-A | INSTALACAO DE SISTEMA DE AQUECIMENTO SOLAR DE AGUA,DE BAIXA | UN |  | 5751.68
PRESSAO,CONFORME ABNT NBR 15569,PARA 500 A 600L E 3 COLETORE
S SOLARES,INCLUSIVE COLETOR SOLAR,EXCLUSIVE RESERVATORIO (VE
R ITENS 18.210.0010 A 0030)
3%-DESGASTE DE FERRAMENTAS E EPI
5%-PERDAS
00702 | REGISTRO DE GAVETA BRUTO, DE 1ª QUALIDADE COM ROSCA DE AMBOS | UN | 3 | 39.04 |  | 117.12
OS LADOS, DE 3/4"
00703 | REGISTRO DE GAVETA BRUTO, DE 1ª QUALIDADE COM ROSCA DE AMBOS | UN | 4 | 57.58 |  | 230.32
OS LADOS, DE 1"
00791 | CAIXA D'AGUA, FIBRA DE VIDRO OU POLIETILENO, COM CAPACIDADE | UN | 1 | 216.29 |  | 216.29
APROXIMADAMENTE DE 0300 LITROS
02339 | ADESIVO PLASTICO PARA PVC RIGIDO, EM BISNAGA DE 75G | UN | 2.7333 | 4.7 |  | 12.8465
04746 | TORNEIRA DE BOIA CONVENCIONAL DE 1", COM HASTE E TORNEIRA ME | UN | 1 | 69 |  | 69
TALICOS E BALAO PLASTICO
07145 | ADAPTADOR DE PVC, SOLDAVEL, COM FLANGES LIVRES PARA CAIXA D` | UN | 2 | 15.23 |  | 30.46
AGUA, DE 032MMX1"
07264 | HASTE DE FIXACAO PARA TELHAS METALICAS COM MEDIDAS APROXIMAD | UN | 12 | 2.4307 |  | 29.1684
AS DE 1/4" X 400MM, COM VEDACAO
07888 | TUBO ESPONJOSO EM POLIETILENO EXPANDIDO, NO DIAMETRO DE 7/8" | M | 12.276 | 2.266 |  | 27.8174
07889 | TUBO ESPONJOSO EM POLIETILENO EXPANDIDO, NO DIAMETRO DE 1.1/ | M | 6.171 | 3.09 |  | 19.0684
8"
11300 | COLETOR SOLAR PARA AQUECIMENTO DE AGUA, MEDINDO (1X2)M, CONF | UN | 3 | 1101.07 |  | 3303.21
ORME ABNT NBR 17003
12796 | TUBO CPVC RIGIDO, 22MM, SOLDAVEL, PARA AGUA QUENTE E FRIA | M | 12.276 | 13.0856 | 5,00000000 | 168.6708
12797 | TUBO CPVC RIGIDO, 28MM, SOLDAVEL, PARA AGUA QUENTE E FRIA | M | 5.771 | 22.0488 | 5,00000000 | 133.6058
14949 | JOELHO DE 90º DE CPVC RIGIDO, SOLDAVEL, DE 22MM | UN | 5 | 4.0288 |  | 20.144
14950 | JOELHO DE 90º DE CPVC RIGIDO, SOLDAVEL, DE 28MM | UN | 6 | 8.4739 |  | 50.8434
14951 | BUCHA DE REDUCAO DE CPVC RIGIDO, SOLDAVEL, DE 28MM X 22MM | UN | 3 | 3.6748 |  | 11.0244
14952 | LUVA DE TRANSICAO DE CPVC RIGIDO, SOLDAVEL, DE 22MM X 3/4" | UN | 3 | 12.2632 |  | 36.7896
14953 | LUVA DE TRANSICAO DE CPVC RIGIDO, SOLDAVEL, DE 28MM X 1" | UN | 4 | 25.0366 |  | 100.1464
14954 | TE 90º DE CPVC RIGIDO, SOLDAVEL, DE 28MM | UN | 2 | 9.2026 |  | 18.4052
14955 | CONECTOR DE CPVC, RIGIDO, SOLDAVEL, DE 22MM X 3/4" | UN | 6 | 20.5706 |  | 123.4236
14956 | CONECTOR DE CPVC, RIGIDO, SOLDAVEL, DE 28MM X 1" | UN | 7 | 33.8124 |  | 236.6868
14957 | CONECTOR MACHO EM LATAO DE 22MM X 3/4", SEM SOLDA, PARA TUBO | UN | 3 | 45.86 |  | 137.58
DE COBRE OU COLETOR SOLAR
14958 | TAMPAO EM LATAO DE 22MM, SEM SOLDA, PARA TUBO DE COBRE OU CO | UN | 1 | 40.09 |  | 40.09
LETOR SOLAR
14959 | UNIAO EM LATAO DE 22MM X 22MM, SEM SOLDA, PARA TUBO DE COBRE | UN | 4 | 34.92 |  | 139.68
OU COLETOR SOLAR
20039 | MAO-DE-OBRA DE BOMBEIRO HIDRAULICO DA CONSTRUCAO CIVIL, INCL | H | 9.247 | 25.13 | 3,00000000 | 239.3484
USIVE ENCARGOS SOCIAIS DESONERADOS
20102 | MAO-DE-OBRA DE MONTADOR A (MONTAGEM DE ESTRUTURAS METALICAS) | H | 2.4 | 27.06 | 3,00000000 | 66.8923
, INCLUSIVE ENCARGOS SOCIAIS DESONERADOS
20132 | MAO-DE-OBRA DE SERVENTE DA CONSTRUCAO CIVIL, INCLUSIVE ENCAR | H | 9.247 | 18.17 | 3,00000000 | 173.0585
GOS SOCIAIS DESONERADOS
15.014.0165-0 | INSTALACAO DE SISTEMA DE AQUECIMENTO SOLAR DE AGUA,DE BAIXA | UN |  | 7026.13
PRESSAO,CONFORME ABNT NBR 15569,PARA 800L E 4 COLETORES SOLA
RES,INCLUSIVE COLETOR SOLAR,EXCLUSIVE RESERVATORIO (VER ITEN
S 18.210.0010 A 0030)
3%-DESGASTE DE FERRAMENTAS E EPI
5%-PERDAS
00702 | REGISTRO DE GAVETA BRUTO, DE 1ª QUALIDADE COM ROSCA DE AMBOS | UN | 3 | 39.04 |  | 117.12
OS LADOS, DE 3/4"
00703 | REGISTRO DE GAVETA BRUTO, DE 1ª QUALIDADE COM ROSCA DE AMBOS | UN | 4 | 57.58 |  | 230.32
OS LADOS, DE 1"
00791 | CAIXA D'AGUA, FIBRA DE VIDRO OU POLIETILENO, COM CAPACIDADE | UN | 1 | 216.29 |  | 216.29
APROXIMADAMENTE DE 0300 LITROS
01975 | MAO-DE-OBRA DE MONTADOR A (MONTAGEM DE ESTRUTURAS METALICAS) | H | 3.2 | 30.07 | 3,00000000 | 99.1107
, INCLUSIVE ENCARGOS SOCIAIS
01993 | MAO-DE-OBRA DE BOMBEIRO HIDRAULICO DA CONSTRUCAO CIVIL, INCL | H | 9.553 | 27.92 | 3,00000000 | 274.7214
USIVE ENCARGOS SOCIAIS
01999 | MAO-DE-OBRA DE SERVENTE DA CONSTRUCAO CIVIL, INCLUSIVE ENCAR | H | 9.553 | 20.19 | 3,00000000 | 198.6613
GOS SOCIAIS
02339 | ADESIVO PLASTICO PARA PVC RIGIDO, EM BISNAGA DE 75G | UN | 2.7333 | 4.7 |  | 12.8465
04746 | TORNEIRA DE BOIA CONVENCIONAL DE 1", COM HASTE E TORNEIRA ME | UN | 1 | 69 |  | 69
TALICOS E BALAO PLASTICO
07145 | ADAPTADOR DE PVC, SOLDAVEL, COM FLANGES LIVRES PARA CAIXA D` | UN | 2 | 15.23 |  | 30.46
AGUA, DE 032MMX1"
07264 | HASTE DE FIXACAO PARA TELHAS METALICAS COM MEDIDAS APROXIMAD | UN | 16 | 2.4307 |  | 38.8912
AS DE 1/4" X 400MM, COM VEDACAO
07888 | TUBO ESPONJOSO EM POLIETILENO EXPANDIDO, NO DIAMETRO DE 7/8" | M | 12.276 | 2.266 |  | 27.8174
07889 | TUBO ESPONJOSO EM POLIETILENO EXPANDIDO, NO DIAMETRO DE 1.1/ | M | 6.371 | 3.09 |  | 19.6864
8"
11300 | COLETOR SOLAR PARA AQUECIMENTO DE AGUA, MEDINDO (1X2)M, CONF | UN | 4 | 1101.07 |  | 4404.28
ORME ABNT NBR 17003
12796 | TUBO CPVC RIGIDO, 22MM, SOLDAVEL, PARA AGUA QUENTE E FRIA | M | 12.276 | 13.0856 | 5,00000000 | 168.6708
12797 | TUBO CPVC RIGIDO, 28MM, SOLDAVEL, PARA AGUA QUENTE E FRIA | M | 5.771 | 22.0488 | 5,00000000 | 133.6058
14949 | JOELHO DE 90º DE CPVC RIGIDO, SOLDAVEL, DE 22MM | UN | 5 | 4.0288 |  | 20.144
14950 | JOELHO DE 90º DE CPVC RIGIDO, SOLDAVEL, DE 28MM | UN | 6 | 8.4739 |  | 50.8434
14951 | BUCHA DE REDUCAO DE CPVC RIGIDO, SOLDAVEL, DE 28MM X 22MM | UN | 3 | 3.6748 |  | 11.0244
14952 | LUVA DE TRANSICAO DE CPVC RIGIDO, SOLDAVEL, DE 22MM X 3/4" | UN | 3 | 12.2632 |  | 36.7896
14953 | LUVA DE TRANSICAO DE CPVC RIGIDO, SOLDAVEL, DE 28MM X 1" | UN | 4 | 25.0366 |  | 100.1464
14954 | TE 90º DE CPVC RIGIDO, SOLDAVEL, DE 28MM | UN | 2 | 9.2026 |  | 18.4052
14955 | CONECTOR DE CPVC, RIGIDO, SOLDAVEL, DE 22MM X 3/4" | UN | 6 | 20.5706 |  | 123.4236
14956 | CONECTOR DE CPVC, RIGIDO, SOLDAVEL, DE 28MM X 1" | UN | 7 | 33.8124 |  | 236.6868
14957 | CONECTOR MACHO EM LATAO DE 22MM X 3/4", SEM SOLDA, PARA TUBO | UN | 3 | 45.86 |  | 137.58
DE COBRE OU COLETOR SOLAR
14958 | TAMPAO EM LATAO DE 22MM, SEM SOLDA, PARA TUBO DE COBRE OU CO | UN | 1 | 40.09 |  | 40.09
LETOR SOLAR
14959 | UNIAO EM LATAO DE 22MM X 22MM, SEM SOLDA, PARA TUBO DE COBRE | UN | 6 | 34.92 |  | 209.52
OU COLETOR SOLAR
15.014.0165-A | INSTALACAO DE SISTEMA DE AQUECIMENTO SOLAR DE AGUA,DE BAIXA | UN |  | 6968.88
PRESSAO,CONFORME ABNT NBR 15569,PARA 800L E 4 COLETORES SOLA
RES,INCLUSIVE COLETOR SOLAR,EXCLUSIVE RESERVATORIO (VER ITEN
S 18.210.0010 A 0030)
3%-DESGASTE DE FERRAMENTAS E EPI
5%-PERDAS
00702 | REGISTRO DE GAVETA BRUTO, DE 1ª QUALIDADE COM ROSCA DE AMBOS | UN | 3 | 39.04 |  | 117.12
OS LADOS, DE 3/4"
00703 | REGISTRO DE GAVETA BRUTO, DE 1ª QUALIDADE COM ROSCA DE AMBOS | UN | 4 | 57.58 |  | 230.32
OS LADOS, DE 1"
00791 | CAIXA D'AGUA, FIBRA DE VIDRO OU POLIETILENO, COM CAPACIDADE | UN | 1 | 216.29 |  | 216.29
APROXIMADAMENTE DE 0300 LITROS
02339 | ADESIVO PLASTICO PARA PVC RIGIDO, EM BISNAGA DE 75G | UN | 2.7333 | 4.7 |  | 12.8465
04746 | TORNEIRA DE BOIA CONVENCIONAL DE 1", COM HASTE E TORNEIRA ME | UN | 1 | 69 |  | 69
TALICOS E BALAO PLASTICO
07145 | ADAPTADOR DE PVC, SOLDAVEL, COM FLANGES LIVRES PARA CAIXA D` | UN | 2 | 15.23 |  | 30.46
AGUA, DE 032MMX1"
07264 | HASTE DE FIXACAO PARA TELHAS METALICAS COM MEDIDAS APROXIMAD | UN | 16 | 2.4307 |  | 38.8912
AS DE 1/4" X 400MM, COM VEDACAO
07888 | TUBO ESPONJOSO EM POLIETILENO EXPANDIDO, NO DIAMETRO DE 7/8" | M | 12.276 | 2.266 |  | 27.8174
07889 | TUBO ESPONJOSO EM POLIETILENO EXPANDIDO, NO DIAMETRO DE 1.1/ | M | 6.371 | 3.09 |  | 19.6864
8"
11300 | COLETOR SOLAR PARA AQUECIMENTO DE AGUA, MEDINDO (1X2)M, CONF | UN | 4 | 1101.07 |  | 4404.28
ORME ABNT NBR 17003
12796 | TUBO CPVC RIGIDO, 22MM, SOLDAVEL, PARA AGUA QUENTE E FRIA | M | 12.276 | 13.0856 | 5,00000000 | 168.6708
12797 | TUBO CPVC RIGIDO, 28MM, SOLDAVEL, PARA AGUA QUENTE E FRIA | M | 5.771 | 22.0488 | 5,00000000 | 133.6058
14949 | JOELHO DE 90º DE CPVC RIGIDO, SOLDAVEL, DE 22MM | UN | 5 | 4.0288 |  | 20.144
14950 | JOELHO DE 90º DE CPVC RIGIDO, SOLDAVEL, DE 28MM | UN | 6 | 8.4739 |  | 50.8434
14951 | BUCHA DE REDUCAO DE CPVC RIGIDO, SOLDAVEL, DE 28MM X 22MM | UN | 3 | 3.6748 |  | 11.0244
14952 | LUVA DE TRANSICAO DE CPVC RIGIDO, SOLDAVEL, DE 22MM X 3/4" | UN | 3 | 12.2632 |  | 36.7896
14953 | LUVA DE TRANSICAO DE CPVC RIGIDO, SOLDAVEL, DE 28MM X 1" | UN | 4 | 25.0366 |  | 100.1464
14954 | TE 90º DE CPVC RIGIDO, SOLDAVEL, DE 28MM | UN | 2 | 9.2026 |  | 18.4052
14955 | CONECTOR DE CPVC, RIGIDO, SOLDAVEL, DE 22MM X 3/4" | UN | 6 | 20.5706 |  | 123.4236
14956 | CONECTOR DE CPVC, RIGIDO, SOLDAVEL, DE 28MM X 1" | UN | 7 | 33.8124 |  | 236.6868
14957 | CONECTOR MACHO EM LATAO DE 22MM X 3/4", SEM SOLDA, PARA TUBO | UN | 3 | 45.86 |  | 137.58
DE COBRE OU COLETOR SOLAR
14958 | TAMPAO EM LATAO DE 22MM, SEM SOLDA, PARA TUBO DE COBRE OU CO | UN | 1 | 40.09 |  | 40.09
LETOR SOLAR
14959 | UNIAO EM LATAO DE 22MM X 22MM, SEM SOLDA, PARA TUBO DE COBRE | UN | 6 | 34.92 |  | 209.52
OU COLETOR SOLAR
20039 | MAO-DE-OBRA DE BOMBEIRO HIDRAULICO DA CONSTRUCAO CIVIL, INCL | H | 9.553 | 25.13 | 3,00000000 | 247.2689
USIVE ENCARGOS SOCIAIS DESONERADOS
20102 | MAO-DE-OBRA DE MONTADOR A (MONTAGEM DE ESTRUTURAS METALICAS) | H | 3.2 | 27.06 | 3,00000000 | 89.1898
, INCLUSIVE ENCARGOS SOCIAIS DESONERADOS
20132 | MAO-DE-OBRA DE SERVENTE DA CONSTRUCAO CIVIL, INCLUSIVE ENCAR | H | 9.553 | 18.17 | 3,00000000 | 178.7854
GOS SOCIAIS DESONERADOS
15.014.0170-0 | INSTALACAO DE SISTEMA DE AQUECIMENTO SOLAR DE AGUA,DE BAIXA | UN |  | 8247.32
PRESSAO,CONFORME ABNT NBR 15569,PARA 1000L E 5 COLETORES SOL
ARES,INCLUSIVE COLETOR SOLAR,EXCLUSIVE RESERVATORIO (VER ITE
NS 18.210.0010 A 0030)
3%-DESGASTE DE FERRAMENTAS E EPI
5%-PERDAS
00702 | REGISTRO DE GAVETA BRUTO, DE 1ª QUALIDADE COM ROSCA DE AMBOS | UN | 3 | 39.04 |  | 117.12
OS LADOS, DE 3/4"
00703 | REGISTRO DE GAVETA BRUTO, DE 1ª QUALIDADE COM ROSCA DE AMBOS | UN | 4 | 57.58 |  | 230.32
OS LADOS, DE 1"
00791 | CAIXA D'AGUA, FIBRA DE VIDRO OU POLIETILENO, COM CAPACIDADE | UN | 1 | 216.29 |  | 216.29
APROXIMADAMENTE DE 0300 LITROS
01975 | MAO-DE-OBRA DE MONTADOR A (MONTAGEM DE ESTRUTURAS METALICAS) | H | 4 | 30.07 | 3,00000000 | 123.8884
, INCLUSIVE ENCARGOS SOCIAIS
01993 | MAO-DE-OBRA DE BOMBEIRO HIDRAULICO DA CONSTRUCAO CIVIL, INCL | H | 9.859 | 27.92 | 3,00000000 | 283.5212
USIVE ENCARGOS SOCIAIS
01999 | MAO-DE-OBRA DE SERVENTE DA CONSTRUCAO CIVIL, INCLUSIVE ENCAR | H | 9.859 | 20.19 | 3,00000000 | 205.0248
GOS SOCIAIS
02339 | ADESIVO PLASTICO PARA PVC RIGIDO, EM BISNAGA DE 75G | UN | 2.7333 | 4.7 |  | 12.8465
04746 | TORNEIRA DE BOIA CONVENCIONAL DE 1", COM HASTE E TORNEIRA ME | UN | 1 | 69 |  | 69
TALICOS E BALAO PLASTICO
07145 | ADAPTADOR DE PVC, SOLDAVEL, COM FLANGES LIVRES PARA CAIXA D` | UN | 2 | 15.23 |  | 30.46
AGUA, DE 032MMX1"
07264 | HASTE DE FIXACAO PARA TELHAS METALICAS COM MEDIDAS APROXIMAD | UN | 20 | 2.4307 |  | 48.614
AS DE 1/4" X 400MM, COM VEDACAO
07888 | TUBO ESPONJOSO EM POLIETILENO EXPANDIDO, NO DIAMETRO DE 7/8" | M | 12.276 | 2.266 |  | 27.8174
07889 | TUBO ESPONJOSO EM POLIETILENO EXPANDIDO, NO DIAMETRO DE 1.1/ | M | 6.571 | 3.09 |  | 20.3044
8"
11300 | COLETOR SOLAR PARA AQUECIMENTO DE AGUA, MEDINDO (1X2)M, CONF | UN | 5 | 1101.07 |  | 5505.35
ORME ABNT NBR 17003
12796 | TUBO CPVC RIGIDO, 22MM, SOLDAVEL, PARA AGUA QUENTE E FRIA | M | 12.276 | 13.0856 | 5,00000000 | 168.6708
12797 | TUBO CPVC RIGIDO, 28MM, SOLDAVEL, PARA AGUA QUENTE E FRIA | M | 5.771 | 22.0488 | 5,00000000 | 133.6058
14949 | JOELHO DE 90º DE CPVC RIGIDO, SOLDAVEL, DE 22MM | UN | 5 | 4.0288 |  | 20.144
14950 | JOELHO DE 90º DE CPVC RIGIDO, SOLDAVEL, DE 28MM | UN | 6 | 8.4739 |  | 50.8434
14951 | BUCHA DE REDUCAO DE CPVC RIGIDO, SOLDAVEL, DE 28MM X 22MM | UN | 3 | 3.6748 |  | 11.0244
14952 | LUVA DE TRANSICAO DE CPVC RIGIDO, SOLDAVEL, DE 22MM X 3/4" | UN | 3 | 12.2632 |  | 36.7896
14953 | LUVA DE TRANSICAO DE CPVC RIGIDO, SOLDAVEL, DE 28MM X 1" | UN | 4 | 25.0366 |  | 100.1464
14954 | TE 90º DE CPVC RIGIDO, SOLDAVEL, DE 28MM | UN | 2 | 9.2026 |  | 18.4052
14955 | CONECTOR DE CPVC, RIGIDO, SOLDAVEL, DE 22MM X 3/4" | UN | 6 | 20.5706 |  | 123.4236
14956 | CONECTOR DE CPVC, RIGIDO, SOLDAVEL, DE 28MM X 1" | UN | 7 | 33.8124 |  | 236.6868
14957 | CONECTOR MACHO EM LATAO DE 22MM X 3/4", SEM SOLDA, PARA TUBO | UN | 3 | 45.86 |  | 137.58
DE COBRE OU COLETOR SOLAR
14958 | TAMPAO EM LATAO DE 22MM, SEM SOLDA, PARA TUBO DE COBRE OU CO | UN | 1 | 40.09 |  | 40.09
LETOR SOLAR
14959 | UNIAO EM LATAO DE 22MM X 22MM, SEM SOLDA, PARA TUBO DE COBRE | UN | 8 | 34.92 |  | 279.36
OU COLETOR SOLAR
15.014.0170-A | INSTALACAO DE SISTEMA DE AQUECIMENTO SOLAR DE AGUA,DE BAIXA | UN |  | 8186.08
PRESSAO,CONFORME ABNT NBR 15569,PARA 1000L E 5 COLETORES SOL
ARES,INCLUSIVE COLETOR SOLAR,EXCLUSIVE RESERVATORIO (VER ITE
NS 18.210.0010 A 0030)
3%-DESGASTE DE FERRAMENTAS E EPI
5%-PERDAS
00702 | REGISTRO DE GAVETA BRUTO, DE 1ª QUALIDADE COM ROSCA DE AMBOS | UN | 3 | 39.04 |  | 117.12
OS LADOS, DE 3/4"
00703 | REGISTRO DE GAVETA BRUTO, DE 1ª QUALIDADE COM ROSCA DE AMBOS | UN | 4 | 57.58 |  | 230.32
OS LADOS, DE 1"
00791 | CAIXA D'AGUA, FIBRA DE VIDRO OU POLIETILENO, COM CAPACIDADE | UN | 1 | 216.29 |  | 216.29
APROXIMADAMENTE DE 0300 LITROS
02339 | ADESIVO PLASTICO PARA PVC RIGIDO, EM BISNAGA DE 75G | UN | 2.7333 | 4.7 |  | 12.8465
04746 | TORNEIRA DE BOIA CONVENCIONAL DE 1", COM HASTE E TORNEIRA ME | UN | 1 | 69 |  | 69
TALICOS E BALAO PLASTICO
07145 | ADAPTADOR DE PVC, SOLDAVEL, COM FLANGES LIVRES PARA CAIXA D` | UN | 2 | 15.23 |  | 30.46
AGUA, DE 032MMX1"
07264 | HASTE DE FIXACAO PARA TELHAS METALICAS COM MEDIDAS APROXIMAD | UN | 20 | 2.4307 |  | 48.614
AS DE 1/4" X 400MM, COM VEDACAO
07888 | TUBO ESPONJOSO EM POLIETILENO EXPANDIDO, NO DIAMETRO DE 7/8" | M | 12.276 | 2.266 |  | 27.8174
07889 | TUBO ESPONJOSO EM POLIETILENO EXPANDIDO, NO DIAMETRO DE 1.1/ | M | 6.571 | 3.09 |  | 20.3044
8"
11300 | COLETOR SOLAR PARA AQUECIMENTO DE AGUA, MEDINDO (1X2)M, CONF | UN | 5 | 1101.07 |  | 5505.35
ORME ABNT NBR 17003
12796 | TUBO CPVC RIGIDO, 22MM, SOLDAVEL, PARA AGUA QUENTE E FRIA | M | 12.276 | 13.0856 | 5,00000000 | 168.6708
12797 | TUBO CPVC RIGIDO, 28MM, SOLDAVEL, PARA AGUA QUENTE E FRIA | M | 5.771 | 22.0488 | 5,00000000 | 133.6058
14949 | JOELHO DE 90º DE CPVC RIGIDO, SOLDAVEL, DE 22MM | UN | 5 | 4.0288 |  | 20.144
14950 | JOELHO DE 90º DE CPVC RIGIDO, SOLDAVEL, DE 28MM | UN | 6 | 8.4739 |  | 50.8434
14951 | BUCHA DE REDUCAO DE CPVC RIGIDO, SOLDAVEL, DE 28MM X 22MM | UN | 3 | 3.6748 |  | 11.0244
14952 | LUVA DE TRANSICAO DE CPVC RIGIDO, SOLDAVEL, DE 22MM X 3/4" | UN | 3 | 12.2632 |  | 36.7896
14953 | LUVA DE TRANSICAO DE CPVC RIGIDO, SOLDAVEL, DE 28MM X 1" | UN | 4 | 25.0366 |  | 100.1464
14954 | TE 90º DE CPVC RIGIDO, SOLDAVEL, DE 28MM | UN | 2 | 9.2026 |  | 18.4052
14955 | CONECTOR DE CPVC, RIGIDO, SOLDAVEL, DE 22MM X 3/4" | UN | 6 | 20.5706 |  | 123.4236
14956 | CONECTOR DE CPVC, RIGIDO, SOLDAVEL, DE 28MM X 1" | UN | 7 | 33.8124 |  | 236.6868
14957 | CONECTOR MACHO EM LATAO DE 22MM X 3/4", SEM SOLDA, PARA TUBO | UN | 3 | 45.86 |  | 137.58
DE COBRE OU COLETOR SOLAR
14958 | TAMPAO EM LATAO DE 22MM, SEM SOLDA, PARA TUBO DE COBRE OU CO | UN | 1 | 40.09 |  | 40.09
LETOR SOLAR
14959 | UNIAO EM LATAO DE 22MM X 22MM, SEM SOLDA, PARA TUBO DE COBRE | UN | 8 | 34.92 |  | 279.36
OU COLETOR SOLAR
20039 | MAO-DE-OBRA DE BOMBEIRO HIDRAULICO DA CONSTRUCAO CIVIL, INCL | H | 9.859 | 25.13 | 3,00000000 | 255.1894
USIVE ENCARGOS SOCIAIS DESONERADOS
20102 | MAO-DE-OBRA DE MONTADOR A (MONTAGEM DE ESTRUTURAS METALICAS) | H | 4 | 27.06 | 3,00000000 | 111.4872
, INCLUSIVE ENCARGOS SOCIAIS DESONERADOS
20132 | MAO-DE-OBRA DE SERVENTE DA CONSTRUCAO CIVIL, INCLUSIVE ENCAR | H | 9.859 | 18.17 | 3,00000000 | 184.5122
GOS SOCIAIS DESONERADOS
15.015.0020-0 | INSTALACAO DE PONTO DE LUZ,EMBUTIDO NA LAJE,EQUIVALENTE A 2 | UN |  | 394.77
VARAS DE ELETRODUTO DE PVC RIGIDO DE 3/4",12,00M DE FIO 2,5M
M2,CAIXAS,CONEXOES,LUVAS,CURVA E INTERRUPTOR DE EMBUTIR COM
PLACA FOSFORESCENTE,INCLUSIVE ABERTURA E FECHAMENTO DE RASGO
EM ALVENARIA
3%-DESGASTE DE FERRAMENTAS E EPI
00115 | BUCHA E ARRUELA DE ALUMINIO PARA ELETRODUTO, DE 3/4" | UN | 4 | 1.69 |  | 6.76
00285 | FIO C/ISOLAMENTO TERMOPLASTICO ANTICHAMA DE 750V, DE 02,5MM2 | M | 12 | 2.032 |  | 24.384
00309 | INTERRUPTOR DE EMBUTIR, FOSFORESCENTE, C/PLACA, DE 1 TECLA S | UN | 1 | 4.4 |  | 4.4
IMPLES
01613 | ARGAMASSA CIM.,SAIBRO TRACO 1:8,PREPARO MECANICO | M3 | 0.03 | 397.7446 |  | 11.9323
01968 | MAO-DE-OBRA DE PEDREIRO, INCLUSIVE ENCARGOS SOCIAIS | H | 3 | 27.92 | 3,00000000 | 86.2728
01983 | MAO-DE-OBRA DE ELETRICISTA DE CONSTRUCAOCIVIL, INCLUSIVE ENC | H | 4 | 27.92 | 3,00000000 | 115.0304
ARGOS SOCIAIS
01999 | MAO-DE-OBRA DE SERVENTE DA CONSTRUCAO CIVIL, INCLUSIVE ENCAR | H | 6 | 20.19 | 3,00000000 | 124.7742
GOS SOCIAIS
02341 | ELETRODUTO DE PVC PRETO, RIGIDO ROSQUEAVEL, COM ROSCA EM AMB | UN | 2 | 8.03 |  | 16.06
AS EXTREMIDADES, EM BARRAS DE 3 METROS, DE 3/4"
02643 | LUVA DE PVC RIGIDO ROSQUEAVEL, PARA ELETRODUTO, DE 3/4" | UN | 1 | 0.63 |  | 0.63
02961 | CURVA 90º DE PVC RIGIDO, ROSQUEAVEL, PARA ELETRODUTO, DE 3/4 | UN | 1 | 2.13 |  | 2.13
"
05750 | CAIXA DE LUZ DE PVC, DE 4"x2" | UN | 1 | 0.75 |  | 0.75
05751 | CAIXA DE LUZ DE PVC, DE 4"x4" | UN | 1 | 1.65 |  | 1.65
15.015.0020-A | INSTALACAO DE PONTO DE LUZ,EMBUTIDO NA LAJE,EQUIVALENTE A 2 | UN |  | 361.81
VARAS DE ELETRODUTO DE PVC RIGIDO DE 3/4",12,00M DE FIO 2,5M
M2,CAIXAS,CONEXOES,LUVAS,CURVA E INTERRUPTOR DE EMBUTIR COM
PLACA FOSFORESCENTE,INCLUSIVE ABERTURA E FECHAMENTO DE RASGO
EM ALVENARIA
3%-DESGASTE DE FERRAMENTAS E EPI
00115 | BUCHA E ARRUELA DE ALUMINIO PARA ELETRODUTO, DE 3/4" | UN | 4 | 1.69 |  | 6.76
00285 | FIO C/ISOLAMENTO TERMOPLASTICO ANTICHAMA DE 750V, DE 02,5MM2 | M | 12 | 2.032 |  | 24.384
00309 | INTERRUPTOR DE EMBUTIR, FOSFORESCENTE, C/PLACA, DE 1 TECLA S | UN | 1 | 4.4 |  | 4.4
IMPLES
02341 | ELETRODUTO DE PVC PRETO, RIGIDO ROSQUEAVEL, COM ROSCA EM AMB | UN | 2 | 8.03 |  | 16.06
AS EXTREMIDADES, EM BARRAS DE 3 METROS, DE 3/4"
02643 | LUVA DE PVC RIGIDO ROSQUEAVEL, PARA ELETRODUTO, DE 3/4" | UN | 1 | 0.63 |  | 0.63
02961 | CURVA 90º DE PVC RIGIDO, ROSQUEAVEL, PARA ELETRODUTO, DE 3/4 | UN | 1 | 2.13 |  | 2.13
"
05750 | CAIXA DE LUZ DE PVC, DE 4"x2" | UN | 1 | 0.75 |  | 0.75
05751 | CAIXA DE LUZ DE PVC, DE 4"x4" | UN | 1 | 1.65 |  | 1.65
20060 | MAO-DE-OBRA DE ELETRICISTA DA CONSTRUCAO CIVIL, INCLUSIVE EN | H | 4 | 25.13 | 3,00000000 | 103.5356
CARGOS SOCIAIS DESONERADOS
20115 | MAO-DE-OBRA DE PEDREIRO, INCLUSIVE ENCARGOS SOCIAIS DESONERA | H | 3 | 25.13 | 3,00000000 | 77.6517
DOS
20132 | MAO-DE-OBRA DE SERVENTE DA CONSTRUCAO CIVIL, INCLUSIVE ENCAR | H | 6 | 18.17 | 3,00000000 | 112.2906
GOS SOCIAIS DESONERADOS
30179 | ARGAMASSA CIM.,SAIBRO TRACO 1:8,PREPARO MECANICO | M3 | 0.03 | 385.6817 |  | 11.5705
15.015.0021-0 | INSTALACAO DE PONTO DE LUZ,APARENTE,EQUIVALENTE A 2 VARAS DE | UN |  | 313.45
ELETRODUTO DE PVC RIGIDO DE 3/4",12,00M DE FIO 2,5MM2,CAIXA
S,CONEXOES,LUVAS,CURVA E INTERRUPTOR DE SOBREPOR
3%-DESGASTE DE FERRAMENTAS E EPI
00115 | BUCHA E ARRUELA DE ALUMINIO PARA ELETRODUTO, DE 3/4" | UN | 4 | 1.69 |  | 6.76
00285 | FIO C/ISOLAMENTO TERMOPLASTICO ANTICHAMA DE 750V, DE 02,5MM2 | M | 12 | 2.032 |  | 24.384
01983 | MAO-DE-OBRA DE ELETRICISTA DE CONSTRUCAOCIVIL, INCLUSIVE ENC | H | 4 | 27.92 | 3,00000000 | 115.0304
ARGOS SOCIAIS
01999 | MAO-DE-OBRA DE SERVENTE DA CONSTRUCAO CIVIL, INCLUSIVE ENCAR | H | 6 | 20.19 | 3,00000000 | 124.7742
GOS SOCIAIS
02341 | ELETRODUTO DE PVC PRETO, RIGIDO ROSQUEAVEL, COM ROSCA EM AMB | UN | 2 | 8.03 |  | 16.06
AS EXTREMIDADES, EM BARRAS DE 3 METROS, DE 3/4"
02643 | LUVA DE PVC RIGIDO ROSQUEAVEL, PARA ELETRODUTO, DE 3/4" | UN | 1 | 0.63 |  | 0.63
02961 | CURVA 90º DE PVC RIGIDO, ROSQUEAVEL, PARA ELETRODUTO, DE 3/4 | UN | 1 | 2.13 |  | 2.13
"
05269 | ABRACADEIRA TIPO COPO, DE 3/4" | UN | 6 | 2.94 |  | 17.64
05750 | CAIXA DE LUZ DE PVC, DE 4"x2" | UN | 1 | 0.75 |  | 0.75
05751 | CAIXA DE LUZ DE PVC, DE 4"x4" | UN | 1 | 1.65 |  | 1.65
05914 | INTERRUPTOR DE SOBREPOR SIMPLES, DE 10A-250V | UN | 1 | 3.65 |  | 3.65
15.015.0021-A | INSTALACAO DE PONTO DE LUZ,APARENTE,EQUIVALENTE A 2 VARAS DE | UN |  | 289.48
ELETRODUTO DE PVC RIGIDO DE 3/4",12,00M DE FIO 2,5MM2,CAIXA
S,CONEXOES,LUVAS,CURVA E INTERRUPTOR DE SOBREPOR
3%-DESGASTE DE FERRAMENTAS E EPI
00115 | BUCHA E ARRUELA DE ALUMINIO PARA ELETRODUTO, DE 3/4" | UN | 4 | 1.69 |  | 6.76
00285 | FIO C/ISOLAMENTO TERMOPLASTICO ANTICHAMA DE 750V, DE 02,5MM2 | M | 12 | 2.032 |  | 24.384
02341 | ELETRODUTO DE PVC PRETO, RIGIDO ROSQUEAVEL, COM ROSCA EM AMB | UN | 2 | 8.03 |  | 16.06
AS EXTREMIDADES, EM BARRAS DE 3 METROS, DE 3/4"
02643 | LUVA DE PVC RIGIDO ROSQUEAVEL, PARA ELETRODUTO, DE 3/4" | UN | 1 | 0.63 |  | 0.63
02961 | CURVA 90º DE PVC RIGIDO, ROSQUEAVEL, PARA ELETRODUTO, DE 3/4 | UN | 1 | 2.13 |  | 2.13
"
05269 | ABRACADEIRA TIPO COPO, DE 3/4" | UN | 6 | 2.94 |  | 17.64
05750 | CAIXA DE LUZ DE PVC, DE 4"x2" | UN | 1 | 0.75 |  | 0.75
05751 | CAIXA DE LUZ DE PVC, DE 4"x4" | UN | 1 | 1.65 |  | 1.65
05914 | INTERRUPTOR DE SOBREPOR SIMPLES, DE 10A-250V | UN | 1 | 3.65 |  | 3.65
20060 | MAO-DE-OBRA DE ELETRICISTA DA CONSTRUCAO CIVIL, INCLUSIVE EN | H | 4 | 25.13 | 3,00000000 | 103.5356
CARGOS SOCIAIS DESONERADOS
20132 | MAO-DE-OBRA DE SERVENTE DA CONSTRUCAO CIVIL, INCLUSIVE ENCAR | H | 6 | 18.17 | 3,00000000 | 112.2906
GOS SOCIAIS DESONERADOS
15.015.0022-0 | INSTALACAO DE PONTO DE LUZ,INSTALACAO APARENTE COM CANALETA | UN |  | 417.93
PERFURADA,SENDO ESTA LIGADA A ELETROCALHA PRINCIPAL(EXCLUSIV
E ESTA)EQUIVALENTE A 1 VARA DE CANALETA E 2 VARAS DE ELETROD
UTO DE PVC RIGIDO DE 3/4",24,00M DE FIO 2,5MM2,CAIXAS,CONEXO
ES,LUVAS,CURVA E INTERRUPTOR DE SOBREPOR
3%-DESGASTE DE FERRAMENTAS E EPI
00115 | BUCHA E ARRUELA DE ALUMINIO PARA ELETRODUTO, DE 3/4" | UN | 8 | 1.69 |  | 13.52
00285 | FIO C/ISOLAMENTO TERMOPLASTICO ANTICHAMA DE 750V, DE 02,5MM2 | M | 24 | 2.032 |  | 48.768
01983 | MAO-DE-OBRA DE ELETRICISTA DE CONSTRUCAOCIVIL, INCLUSIVE ENC | H | 4.5 | 27.92 | 3,00000000 | 129.4092
ARGOS SOCIAIS
01999 | MAO-DE-OBRA DE SERVENTE DA CONSTRUCAO CIVIL, INCLUSIVE ENCAR | H | 6.5 | 20.19 | 3,00000000 | 135.1721
GOS SOCIAIS
02341 | ELETRODUTO DE PVC PRETO, RIGIDO ROSQUEAVEL, COM ROSCA EM AMB | UN | 2 | 8.03 |  | 16.06
AS EXTREMIDADES, EM BARRAS DE 3 METROS, DE 3/4"
02643 | LUVA DE PVC RIGIDO ROSQUEAVEL, PARA ELETRODUTO, DE 3/4" | UN | 1 | 0.63 |  | 0.63
02961 | CURVA 90º DE PVC RIGIDO, ROSQUEAVEL, PARA ELETRODUTO, DE 3/4 | UN | 1 | 2.13 |  | 2.13
"
05269 | ABRACADEIRA TIPO COPO, DE 3/4" | UN | 4 | 2.94 |  | 11.76
05750 | CAIXA DE LUZ DE PVC, DE 4"x2" | UN | 1 | 0.75 |  | 0.75
05751 | CAIXA DE LUZ DE PVC, DE 4"x4" | UN | 1 | 1.65 |  | 1.65
05914 | INTERRUPTOR DE SOBREPOR SIMPLES, DE 10A-250V | UN | 1 | 3.65 |  | 3.65
07635 | CANALETA PERFURADA ALTA, DE (38X38X6000)MM | UN | 1 | 54.44 |  | 54.44
15.015.0022-A | INSTALACAO DE PONTO DE LUZ,INSTALACAO APARENTE COM CANALETA | UN |  | 391.48
PERFURADA,SENDO ESTA LIGADA A ELETROCALHA PRINCIPAL(EXCLUSIV
E ESTA)EQUIVALENTE A 1 VARA DE CANALETA E 2 VARAS DE ELETROD
UTO DE PVC RIGIDO DE 3/4",24,00M DE FIO 2,5MM2,CAIXAS,CONEXO
ES,LUVAS,CURVA E INTERRUPTOR DE SOBREPOR
3%-DESGASTE DE FERRAMENTAS E EPI
00115 | BUCHA E ARRUELA DE ALUMINIO PARA ELETRODUTO, DE 3/4" | UN | 8 | 1.69 |  | 13.52
00285 | FIO C/ISOLAMENTO TERMOPLASTICO ANTICHAMA DE 750V, DE 02,5MM2 | M | 24 | 2.032 |  | 48.768
02341 | ELETRODUTO DE PVC PRETO, RIGIDO ROSQUEAVEL, COM ROSCA EM AMB | UN | 2 | 8.03 |  | 16.06
AS EXTREMIDADES, EM BARRAS DE 3 METROS, DE 3/4"
02643 | LUVA DE PVC RIGIDO ROSQUEAVEL, PARA ELETRODUTO, DE 3/4" | UN | 1 | 0.63 |  | 0.63
02961 | CURVA 90º DE PVC RIGIDO, ROSQUEAVEL, PARA ELETRODUTO, DE 3/4 | UN | 1 | 2.13 |  | 2.13
"
05269 | ABRACADEIRA TIPO COPO, DE 3/4" | UN | 4 | 2.94 |  | 11.76
05750 | CAIXA DE LUZ DE PVC, DE 4"x2" | UN | 1 | 0.75 |  | 0.75
05751 | CAIXA DE LUZ DE PVC, DE 4"x4" | UN | 1 | 1.65 |  | 1.65
05914 | INTERRUPTOR DE SOBREPOR SIMPLES, DE 10A-250V | UN | 1 | 3.65 |  | 3.65
07635 | CANALETA PERFURADA ALTA, DE (38X38X6000)MM | UN | 1 | 54.44 |  | 54.44
20060 | MAO-DE-OBRA DE ELETRICISTA DA CONSTRUCAO CIVIL, INCLUSIVE EN | H | 4.5 | 25.13 | 3,00000000 | 116.4776
CARGOS SOCIAIS DESONERADOS
20132 | MAO-DE-OBRA DE SERVENTE DA CONSTRUCAO CIVIL, INCLUSIVE ENCAR | H | 6.5 | 18.17 | 3,00000000 | 121.6482
GOS SOCIAIS DESONERADOS
15.015.0025-0 | INSTALACAO DE PONTO DE LUZ,EMBUTIDO NA LAJE,EQUIVALENTE A 2 | UN |  | 303.82
VARAS DE ELETRODUTO DE PVC RIGIDO DE 1/2",12,00M DE FIO 2,5M
M2,CAIXAS,CONEXOES,LUVAS,CURVA E INTERRUPTOR DE EMBUTIR COM
PLACA FOSFORESCENTE,INCLUSIVE ABERTURA E FECHAMENTO DE RASGO
EM ALVENARIA
3%-DESGASTE DE FERRAMENTAS E EPI
00285 | FIO C/ISOLAMENTO TERMOPLASTICO ANTICHAMA DE 750V, DE 02,5MM2 | M | 12 | 2.032 |  | 24.384
00309 | INTERRUPTOR DE EMBUTIR, FOSFORESCENTE, C/PLACA, DE 1 TECLA S | UN | 1 | 4.4 |  | 4.4
IMPLES
01613 | ARGAMASSA CIM.,SAIBRO TRACO 1:8,PREPARO MECANICO | M3 | 0.006 | 397.7446 |  | 2.3865
01968 | MAO-DE-OBRA DE PEDREIRO, INCLUSIVE ENCARGOS SOCIAIS | H | 1.5 | 27.92 | 3,00000000 | 43.1364
01983 | MAO-DE-OBRA DE ELETRICISTA DE CONSTRUCAOCIVIL, INCLUSIVE ENC | H | 3.5 | 27.92 | 3,00000000 | 100.6516
ARGOS SOCIAIS
01999 | MAO-DE-OBRA DE SERVENTE DA CONSTRUCAO CIVIL, INCLUSIVE ENCAR | H | 5 | 20.19 | 3,00000000 | 103.9785
GOS SOCIAIS
02338 | ELETRODUTO DE PVC PRETO,RIGIDO ROSQUEAVEL,COM ROSCA EM AMBAS | UN | 2 | 7 |  | 14
EXTREMIDADES,EM BARRAS DE 3 METROS,DE 1/2"
02642 | LUVA DE PVC RIGIDO ROSQUEAVEL, PARA ELETRODUTO, DE 1/2" | UN | 1 | 0.58 |  | 0.58
02960 | CURVA 90º DE PVC RIGIDO, ROSQUEAVEL, PARA ELETRODUTO, DE 1/2 | UN | 1 | 1.87 |  | 1.87
"
04266 | BUCHA E ARRUELA DE ALUMINIO PARA ELETRODUTO, DE 1/2" | UN | 4 | 1.51 |  | 6.04
05750 | CAIXA DE LUZ DE PVC, DE 4"x2" | UN | 1 | 0.75 |  | 0.75
05751 | CAIXA DE LUZ DE PVC, DE 4"x4" | UN | 1 | 1.65 |  | 1.65
15.015.0025-A | INSTALACAO DE PONTO DE LUZ,EMBUTIDO NA LAJE,EQUIVALENTE A 2 | UN |  | 278.98
VARAS DE ELETRODUTO DE PVC RIGIDO DE 1/2",12,00M DE FIO 2,5M
M2,CAIXAS,CONEXOES,LUVAS,CURVA E INTERRUPTOR DE EMBUTIR COM
PLACA FOSFORESCENTE,INCLUSIVE ABERTURA E FECHAMENTO DE RASGO
EM ALVENARIA
3%-DESGASTE DE FERRAMENTAS E EPI
00285 | FIO C/ISOLAMENTO TERMOPLASTICO ANTICHAMA DE 750V, DE 02,5MM2 | M | 12 | 2.032 |  | 24.384
00309 | INTERRUPTOR DE EMBUTIR, FOSFORESCENTE, C/PLACA, DE 1 TECLA S | UN | 1 | 4.4 |  | 4.4
IMPLES
02338 | ELETRODUTO DE PVC PRETO,RIGIDO ROSQUEAVEL,COM ROSCA EM AMBAS | UN | 2 | 7 |  | 14
EXTREMIDADES,EM BARRAS DE 3 METROS,DE 1/2"
02642 | LUVA DE PVC RIGIDO ROSQUEAVEL, PARA ELETRODUTO, DE 1/2" | UN | 1 | 0.58 |  | 0.58
02960 | CURVA 90º DE PVC RIGIDO, ROSQUEAVEL, PARA ELETRODUTO, DE 1/2 | UN | 1 | 1.87 |  | 1.87
"
04266 | BUCHA E ARRUELA DE ALUMINIO PARA ELETRODUTO, DE 1/2" | UN | 4 | 1.51 |  | 6.04
05750 | CAIXA DE LUZ DE PVC, DE 4"x2" | UN | 1 | 0.75 |  | 0.75
05751 | CAIXA DE LUZ DE PVC, DE 4"x4" | UN | 1 | 1.65 |  | 1.65
20060 | MAO-DE-OBRA DE ELETRICISTA DA CONSTRUCAO CIVIL, INCLUSIVE EN | H | 3.5 | 25.13 | 3,00000000 | 90.5937
CARGOS SOCIAIS DESONERADOS
20115 | MAO-DE-OBRA DE PEDREIRO, INCLUSIVE ENCARGOS SOCIAIS DESONERA | H | 1.5 | 25.13 | 3,00000000 | 38.8259
DOS
20132 | MAO-DE-OBRA DE SERVENTE DA CONSTRUCAO CIVIL, INCLUSIVE ENCAR | H | 5 | 18.17 | 3,00000000 | 93.5755
GOS SOCIAIS DESONERADOS
30179 | ARGAMASSA CIM.,SAIBRO TRACO 1:8,PREPARO MECANICO | M3 | 0.006 | 385.6817 |  | 2.3141
15.015.0026-0 | INSTALACAO DE PONTO DE LUZ,APARENTE,EQUIVALENTE A 2 VARAS DE | UN |  | 275.31
ELETRODUTO DE PVC RIGIDO DE 1/2",12,00M DE FIO 2,5MM2,CAIXA
S,CONEXOES,LUVAS,CURVA E INTERRUPTOR DE SOBREPOR
3%-DESGASTE DE FERRAMENTAS E EPI
00285 | FIO C/ISOLAMENTO TERMOPLASTICO ANTICHAMA DE 750V, DE 02,5MM2 | M | 12 | 2.032 |  | 24.384
01983 | MAO-DE-OBRA DE ELETRICISTA DE CONSTRUCAOCIVIL, INCLUSIVE ENC | H | 3.5 | 27.92 | 3,00000000 | 100.6516
ARGOS SOCIAIS
01999 | MAO-DE-OBRA DE SERVENTE DA CONSTRUCAO CIVIL, INCLUSIVE ENCAR | H | 5 | 20.19 | 3,00000000 | 103.9785
GOS SOCIAIS
02338 | ELETRODUTO DE PVC PRETO,RIGIDO ROSQUEAVEL,COM ROSCA EM AMBAS | UN | 2 | 7 |  | 14
EXTREMIDADES,EM BARRAS DE 3 METROS,DE 1/2"
02642 | LUVA DE PVC RIGIDO ROSQUEAVEL, PARA ELETRODUTO, DE 1/2" | UN | 1 | 0.58 |  | 0.58
02960 | CURVA 90º DE PVC RIGIDO, ROSQUEAVEL, PARA ELETRODUTO, DE 1/2 | UN | 1 | 1.87 |  | 1.87
"
04266 | BUCHA E ARRUELA DE ALUMINIO PARA ELETRODUTO, DE 1/2" | UN | 4 | 1.51 |  | 6.04
05268 | ABRACADEIRA TIPO COPO, DE 1/2" | UN | 6 | 2.96 |  | 17.76
05750 | CAIXA DE LUZ DE PVC, DE 4"x2" | UN | 1 | 0.75 |  | 0.75
05751 | CAIXA DE LUZ DE PVC, DE 4"x4" | UN | 1 | 1.65 |  | 1.65
05914 | INTERRUPTOR DE SOBREPOR SIMPLES, DE 10A-250V | UN | 1 | 3.65 |  | 3.65
15.015.0026-A | INSTALACAO DE PONTO DE LUZ,APARENTE,EQUIVALENTE A 2 VARAS DE | UN |  | 254.85
ELETRODUTO DE PVC RIGIDO DE 1/2",12,00M DE FIO 2,5MM2,CAIXA
S,CONEXOES,LUVAS,CURVA E INTERRUPTOR DE SOBREPOR
3%-DESGASTE DE FERRAMENTAS E EPI
00285 | FIO C/ISOLAMENTO TERMOPLASTICO ANTICHAMA DE 750V, DE 02,5MM2 | M | 12 | 2.032 |  | 24.384
02338 | ELETRODUTO DE PVC PRETO,RIGIDO ROSQUEAVEL,COM ROSCA EM AMBAS | UN | 2 | 7 |  | 14
EXTREMIDADES,EM BARRAS DE 3 METROS,DE 1/2"
02642 | LUVA DE PVC RIGIDO ROSQUEAVEL, PARA ELETRODUTO, DE 1/2" | UN | 1 | 0.58 |  | 0.58
02960 | CURVA 90º DE PVC RIGIDO, ROSQUEAVEL, PARA ELETRODUTO, DE 1/2 | UN | 1 | 1.87 |  | 1.87
"
04266 | BUCHA E ARRUELA DE ALUMINIO PARA ELETRODUTO, DE 1/2" | UN | 4 | 1.51 |  | 6.04
05268 | ABRACADEIRA TIPO COPO, DE 1/2" | UN | 6 | 2.96 |  | 17.76
05750 | CAIXA DE LUZ DE PVC, DE 4"x2" | UN | 1 | 0.75 |  | 0.75
05751 | CAIXA DE LUZ DE PVC, DE 4"x4" | UN | 1 | 1.65 |  | 1.65
05914 | INTERRUPTOR DE SOBREPOR SIMPLES, DE 10A-250V | UN | 1 | 3.65 |  | 3.65
20060 | MAO-DE-OBRA DE ELETRICISTA DA CONSTRUCAO CIVIL, INCLUSIVE EN | H | 3.5 | 25.13 | 3,00000000 | 90.5937
CARGOS SOCIAIS DESONERADOS
20132 | MAO-DE-OBRA DE SERVENTE DA CONSTRUCAO CIVIL, INCLUSIVE ENCAR | H | 5 | 18.17 | 3,00000000 | 93.5755
GOS SOCIAIS DESONERADOS
15.015.0027-0 | INSTALACAO DE PONTO DE LUZ,APARENTE COM CANALETA PERFURADA,S | UN |  | 360.17
ENDO ESTA LIGADA A ELETROCALHA PRINCIPAL(EXCLUSIVE ESTA),EQU
IVALENTE A 1 VARA DE CANALETA E 2 VARAS DE ELETRODUTO DE PVC
RIGIDO DE 1/2",24,00M DE FIO 2,5MM2,CAIXAS,CONEXOES,LUVAS,C
URVA E INTERRUPTOR DE SOBREPOR
3%-DESGASTE DE FERRAMENTAS E EPI
00285 | FIO C/ISOLAMENTO TERMOPLASTICO ANTICHAMA DE 750V, DE 02,5MM2 | M | 24 | 2.032 |  | 48.768
01983 | MAO-DE-OBRA DE ELETRICISTA DE CONSTRUCAOCIVIL, INCLUSIVE ENC | H | 3.5 | 27.92 | 3,00000000 | 100.6516
ARGOS SOCIAIS
01999 | MAO-DE-OBRA DE SERVENTE DA CONSTRUCAO CIVIL, INCLUSIVE ENCAR | H | 5 | 20.19 | 3,00000000 | 103.9785
GOS SOCIAIS
02338 | ELETRODUTO DE PVC PRETO,RIGIDO ROSQUEAVEL,COM ROSCA EM AMBAS | UN | 2 | 7 |  | 14
EXTREMIDADES,EM BARRAS DE 3 METROS,DE 1/2"
02642 | LUVA DE PVC RIGIDO ROSQUEAVEL, PARA ELETRODUTO, DE 1/2" | UN | 1 | 0.58 |  | 0.58
02960 | CURVA 90º DE PVC RIGIDO, ROSQUEAVEL, PARA ELETRODUTO, DE 1/2 | UN | 1 | 1.87 |  | 1.87
"
04266 | BUCHA E ARRUELA DE ALUMINIO PARA ELETRODUTO, DE 1/2" | UN | 8 | 1.51 |  | 12.08
05268 | ABRACADEIRA TIPO COPO, DE 1/2" | UN | 6 | 2.96 |  | 17.76
05750 | CAIXA DE LUZ DE PVC, DE 4"x2" | UN | 1 | 0.75 |  | 0.75
05751 | CAIXA DE LUZ DE PVC, DE 4"x4" | UN | 1 | 1.65 |  | 1.65
05914 | INTERRUPTOR DE SOBREPOR SIMPLES, DE 10A-250V | UN | 1 | 3.65 |  | 3.65
07635 | CANALETA PERFURADA ALTA, DE (38X38X6000)MM | UN | 1 | 54.44 |  | 54.44
15.015.0027-A | INSTALACAO DE PONTO DE LUZ,APARENTE COM CANALETA PERFURADA,S | UN |  | 339.71
ENDO ESTA LIGADA A ELETROCALHA PRINCIPAL(EXCLUSIVE ESTA),EQU
IVALENTE A 1 VARA DE CANALETA E 2 VARAS DE ELETRODUTO DE PVC
RIGIDO DE 1/2",24,00M DE FIO 2,5MM2,CAIXAS,CONEXOES,LUVAS,C
URVA E INTERRUPTOR DE SOBREPOR
3%-DESGASTE DE FERRAMENTAS E EPI
00285 | FIO C/ISOLAMENTO TERMOPLASTICO ANTICHAMA DE 750V, DE 02,5MM2 | M | 24 | 2.032 |  | 48.768
02338 | ELETRODUTO DE PVC PRETO,RIGIDO ROSQUEAVEL,COM ROSCA EM AMBAS | UN | 2 | 7 |  | 14
EXTREMIDADES,EM BARRAS DE 3 METROS,DE 1/2"
02642 | LUVA DE PVC RIGIDO ROSQUEAVEL, PARA ELETRODUTO, DE 1/2" | UN | 1 | 0.58 |  | 0.58
02960 | CURVA 90º DE PVC RIGIDO, ROSQUEAVEL, PARA ELETRODUTO, DE 1/2 | UN | 1 | 1.87 |  | 1.87
"
04266 | BUCHA E ARRUELA DE ALUMINIO PARA ELETRODUTO, DE 1/2" | UN | 8 | 1.51 |  | 12.08
05268 | ABRACADEIRA TIPO COPO, DE 1/2" | UN | 6 | 2.96 |  | 17.76
05750 | CAIXA DE LUZ DE PVC, DE 4"x2" | UN | 1 | 0.75 |  | 0.75
05751 | CAIXA DE LUZ DE PVC, DE 4"x4" | UN | 1 | 1.65 |  | 1.65
05914 | INTERRUPTOR DE SOBREPOR SIMPLES, DE 10A-250V | UN | 1 | 3.65 |  | 3.65
07635 | CANALETA PERFURADA ALTA, DE (38X38X6000)MM | UN | 1 | 54.44 |  | 54.44
20060 | MAO-DE-OBRA DE ELETRICISTA DA CONSTRUCAO CIVIL, INCLUSIVE EN | H | 3.5 | 25.13 | 3,00000000 | 90.5937
CARGOS SOCIAIS DESONERADOS
20132 | MAO-DE-OBRA DE SERVENTE DA CONSTRUCAO CIVIL, INCLUSIVE ENCAR | H | 5 | 18.17 | 3,00000000 | 93.5755
GOS SOCIAIS DESONERADOS
15.015.0035-0 | INSTALACAO DE UM CONJUNTO DE 2 PONTOS DE LUZ,EMBUTIDO NA LAJ | UN |  | 750.73
E,EQUIVALENTE A 5 VARAS DE ELETRODUTO DE PVC RIGIDO DE 3/4",
33,00M DE FIO 2,5MM2,CAIXAS,CONEXOES,LUVAS,CURVA E INTERRUPT
OR DE EMBUTIR COM PLACA FOSFORESCENTE,INCLUSIVE ABERTURA E F
ECHAMENTO DE RASGO EM ALVENARIA
3%-DESGASTE DE FERRAMENTAS E EPI
00115 | BUCHA E ARRUELA DE ALUMINIO PARA ELETRODUTO, DE 3/4" | UN | 10 | 1.69 |  | 16.9
00285 | FIO C/ISOLAMENTO TERMOPLASTICO ANTICHAMA DE 750V, DE 02,5MM2 | M | 33 | 2.032 |  | 67.056
00309 | INTERRUPTOR DE EMBUTIR, FOSFORESCENTE, C/PLACA, DE 1 TECLA S | UN | 1 | 4.4 |  | 4.4
IMPLES
01613 | ARGAMASSA CIM.,SAIBRO TRACO 1:8,PREPARO MECANICO | M3 | 0.075 | 397.7446 |  | 29.8308
01968 | MAO-DE-OBRA DE PEDREIRO, INCLUSIVE ENCARGOS SOCIAIS | H | 7.5 | 27.92 | 3,00000000 | 215.682
01983 | MAO-DE-OBRA DE ELETRICISTA DE CONSTRUCAOCIVIL, INCLUSIVE ENC | H | 6.6 | 27.92 | 3,00000000 | 189.8002
ARGOS SOCIAIS
01999 | MAO-DE-OBRA DE SERVENTE DA CONSTRUCAO CIVIL, INCLUSIVE ENCAR | H | 8.6 | 20.19 | 3,00000000 | 178.843
GOS SOCIAIS
02341 | ELETRODUTO DE PVC PRETO, RIGIDO ROSQUEAVEL, COM ROSCA EM AMB | UN | 5 | 8.03 |  | 40.15
AS EXTREMIDADES, EM BARRAS DE 3 METROS, DE 3/4"
02643 | LUVA DE PVC RIGIDO ROSQUEAVEL, PARA ELETRODUTO, DE 3/4" | UN | 3 | 0.63 |  | 1.89
02961 | CURVA 90º DE PVC RIGIDO, ROSQUEAVEL, PARA ELETRODUTO, DE 3/4 | UN | 1 | 2.13 |  | 2.13
"
05750 | CAIXA DE LUZ DE PVC, DE 4"x2" | UN | 1 | 0.75 |  | 0.75
05751 | CAIXA DE LUZ DE PVC, DE 4"x4" | UN | 2 | 1.65 |  | 3.3
15.015.0035-A | INSTALACAO DE UM CONJUNTO DE 2 PONTOS DE LUZ,EMBUTIDO NA LAJ | UN |  | 691.41
E,EQUIVALENTE A 5 VARAS DE ELETRODUTO DE PVC RIGIDO DE 3/4",
33,00M DE FIO 2,5MM2,CAIXAS,CONEXOES,LUVAS,CURVA E INTERRUPT
OR DE EMBUTIR COM PLACA FOSFORESCENTE,INCLUSIVE ABERTURA E F
ECHAMENTO DE RASGO EM ALVENARIA
3%-DESGASTE DE FERRAMENTAS E EPI
00115 | BUCHA E ARRUELA DE ALUMINIO PARA ELETRODUTO, DE 3/4" | UN | 10 | 1.69 |  | 16.9
00285 | FIO C/ISOLAMENTO TERMOPLASTICO ANTICHAMA DE 750V, DE 02,5MM2 | M | 33 | 2.032 |  | 67.056
00309 | INTERRUPTOR DE EMBUTIR, FOSFORESCENTE, C/PLACA, DE 1 TECLA S | UN | 1 | 4.4 |  | 4.4
IMPLES
02341 | ELETRODUTO DE PVC PRETO, RIGIDO ROSQUEAVEL, COM ROSCA EM AMB | UN | 5 | 8.03 |  | 40.15
AS EXTREMIDADES, EM BARRAS DE 3 METROS, DE 3/4"
02643 | LUVA DE PVC RIGIDO ROSQUEAVEL, PARA ELETRODUTO, DE 3/4" | UN | 3 | 0.63 |  | 1.89
02961 | CURVA 90º DE PVC RIGIDO, ROSQUEAVEL, PARA ELETRODUTO, DE 3/4 | UN | 1 | 2.13 |  | 2.13
"
05750 | CAIXA DE LUZ DE PVC, DE 4"x2" | UN | 1 | 0.75 |  | 0.75
05751 | CAIXA DE LUZ DE PVC, DE 4"x4" | UN | 2 | 1.65 |  | 3.3
20060 | MAO-DE-OBRA DE ELETRICISTA DA CONSTRUCAO CIVIL, INCLUSIVE EN | H | 6.6 | 25.13 | 3,00000000 | 170.8337
CARGOS SOCIAIS DESONERADOS
20115 | MAO-DE-OBRA DE PEDREIRO, INCLUSIVE ENCARGOS SOCIAIS DESONERA | H | 7.5 | 25.13 | 3,00000000 | 194.1293
DOS
20132 | MAO-DE-OBRA DE SERVENTE DA CONSTRUCAO CIVIL, INCLUSIVE ENCAR | H | 8.6 | 18.17 | 3,00000000 | 160.9499
GOS SOCIAIS DESONERADOS
30179 | ARGAMASSA CIM.,SAIBRO TRACO 1:8,PREPARO MECANICO | M3 | 0.075 | 385.6817 |  | 28.9261
15.015.0036-0 | INSTALACAO DE UM CONJUNTO DE 2 PONTOS DE LUZ,APARENTE,EQUIVA | UN |  | 548.56
LENTE A 5 VARAS DE ELETRODUTO DE PVC RIGIDO DE 3/4",33,00M D
E FIO 2,5MM2,CAIXAS,CONEXOES,LUVAS,CURVA E INTERRUPTOR DE SO
BREPOR
3%-DESGASTE DE FERRAMENTAS E EPI
00115 | BUCHA E ARRUELA DE ALUMINIO PARA ELETRODUTO, DE 3/4" | UN | 10 | 1.69 |  | 16.9
00285 | FIO C/ISOLAMENTO TERMOPLASTICO ANTICHAMA DE 750V, DE 02,5MM2 | M | 33 | 2.032 |  | 67.056
01983 | MAO-DE-OBRA DE ELETRICISTA DE CONSTRUCAOCIVIL, INCLUSIVE ENC | H | 6.6 | 27.92 | 3,00000000 | 189.8002
ARGOS SOCIAIS
01999 | MAO-DE-OBRA DE SERVENTE DA CONSTRUCAO CIVIL, INCLUSIVE ENCAR | H | 8.6 | 20.19 | 3,00000000 | 178.843
GOS SOCIAIS
02341 | ELETRODUTO DE PVC PRETO, RIGIDO ROSQUEAVEL, COM ROSCA EM AMB | UN | 5 | 8.03 |  | 40.15
AS EXTREMIDADES, EM BARRAS DE 3 METROS, DE 3/4"
02643 | LUVA DE PVC RIGIDO ROSQUEAVEL, PARA ELETRODUTO, DE 3/4" | UN | 3 | 0.63 |  | 1.89
02961 | CURVA 90º DE PVC RIGIDO, ROSQUEAVEL, PARA ELETRODUTO, DE 3/4 | UN | 1 | 2.13 |  | 2.13
"
05269 | ABRACADEIRA TIPO COPO, DE 3/4" | UN | 15 | 2.94 |  | 44.1
05750 | CAIXA DE LUZ DE PVC, DE 4"x2" | UN | 1 | 0.75 |  | 0.75
05751 | CAIXA DE LUZ DE PVC, DE 4"x4" | UN | 2 | 1.65 |  | 3.3
05914 | INTERRUPTOR DE SOBREPOR SIMPLES, DE 10A-250V | UN | 1 | 3.65 |  | 3.65
15.015.0036-A | INSTALACAO DE UM CONJUNTO DE 2 PONTOS DE LUZ,APARENTE,EQUIVA | UN |  | 511.7
LENTE A 5 VARAS DE ELETRODUTO DE PVC RIGIDO DE 3/4",33,00M D
E FIO 2,5MM2,CAIXAS,CONEXOES,LUVAS,CURVA E INTERRUPTOR DE SO
BREPOR
3%-DESGASTE DE FERRAMENTAS E EPI
00115 | BUCHA E ARRUELA DE ALUMINIO PARA ELETRODUTO, DE 3/4" | UN | 10 | 1.69 |  | 16.9
00285 | FIO C/ISOLAMENTO TERMOPLASTICO ANTICHAMA DE 750V, DE 02,5MM2 | M | 33 | 2.032 |  | 67.056
02341 | ELETRODUTO DE PVC PRETO, RIGIDO ROSQUEAVEL, COM ROSCA EM AMB | UN | 5 | 8.03 |  | 40.15
AS EXTREMIDADES, EM BARRAS DE 3 METROS, DE 3/4"
02643 | LUVA DE PVC RIGIDO ROSQUEAVEL, PARA ELETRODUTO, DE 3/4" | UN | 3 | 0.63 |  | 1.89
02961 | CURVA 90º DE PVC RIGIDO, ROSQUEAVEL, PARA ELETRODUTO, DE 3/4 | UN | 1 | 2.13 |  | 2.13
"
05269 | ABRACADEIRA TIPO COPO, DE 3/4" | UN | 15 | 2.94 |  | 44.1
05750 | CAIXA DE LUZ DE PVC, DE 4"x2" | UN | 1 | 0.75 |  | 0.75
05751 | CAIXA DE LUZ DE PVC, DE 4"x4" | UN | 2 | 1.65 |  | 3.3
05914 | INTERRUPTOR DE SOBREPOR SIMPLES, DE 10A-250V | UN | 1 | 3.65 |  | 3.65
20060 | MAO-DE-OBRA DE ELETRICISTA DA CONSTRUCAO CIVIL, INCLUSIVE EN | H | 6.6 | 25.13 | 3,00000000 | 170.8337
CARGOS SOCIAIS DESONERADOS
20132 | MAO-DE-OBRA DE SERVENTE DA CONSTRUCAO CIVIL, INCLUSIVE ENCAR | H | 8.6 | 18.17 | 3,00000000 | 160.9499
GOS SOCIAIS DESONERADOS
15.015.0037-0 | INSTALACAO DE UM CONJUNTO DE 2 PONTOS DE LUZ,APARENTE COM CA | UN |  | 627.7
NALETA PERFURADA,SENDO ESTA LIGADA A ELETROCALHA PRINCIPAL(E
XCLUSIVE ESTA),EQUIVALENTE A 1,5 VARAS DE CANALETA E 2 VARAS
DE ELETRODUTO DE PVC RIGIDO DE 3/4",45,00M DE FIO 2,5MM2,CA
IXAS,CONEXOES,LUVAS,CURVA E INTERRUPTOR DE SOBREPOR
3%-DESGASTE DE FERRAMENTAS E EPI
00115 | BUCHA E ARRUELA DE ALUMINIO PARA ELETRODUTO, DE 3/4" | UN | 14 | 1.69 |  | 23.66
00285 | FIO C/ISOLAMENTO TERMOPLASTICO ANTICHAMA DE 750V, DE 02,5MM2 | M | 45 | 2.032 |  | 91.44
01983 | MAO-DE-OBRA DE ELETRICISTA DE CONSTRUCAOCIVIL, INCLUSIVE ENC | H | 7 | 27.92 | 3,00000000 | 201.3032
ARGOS SOCIAIS
01999 | MAO-DE-OBRA DE SERVENTE DA CONSTRUCAO CIVIL, INCLUSIVE ENCAR | H | 9 | 20.19 | 3,00000000 | 187.1613
GOS SOCIAIS
02341 | ELETRODUTO DE PVC PRETO, RIGIDO ROSQUEAVEL, COM ROSCA EM AMB | UN | 2 | 8.03 |  | 16.06
AS EXTREMIDADES, EM BARRAS DE 3 METROS, DE 3/4"
02643 | LUVA DE PVC RIGIDO ROSQUEAVEL, PARA ELETRODUTO, DE 3/4" | UN | 3 | 0.63 |  | 1.89
02961 | CURVA 90º DE PVC RIGIDO, ROSQUEAVEL, PARA ELETRODUTO, DE 3/4 | UN | 1 | 2.13 |  | 2.13
"
05269 | ABRACADEIRA TIPO COPO, DE 3/4" | UN | 5 | 2.94 |  | 14.7
05750 | CAIXA DE LUZ DE PVC, DE 4"x2" | UN | 1 | 0.75 |  | 0.75
05751 | CAIXA DE LUZ DE PVC, DE 4"x4" | UN | 2 | 1.65 |  | 3.3
05914 | INTERRUPTOR DE SOBREPOR SIMPLES, DE 10A-250V | UN | 1 | 3.65 |  | 3.65
07635 | CANALETA PERFURADA ALTA, DE (38X38X6000)MM | UN | 1.5 | 54.44 |  | 81.66
15.015.0037-A | INSTALACAO DE UM CONJUNTO DE 2 PONTOS DE LUZ,APARENTE COM CA | UN |  | 588.86
NALETA PERFURADA,SENDO ESTA LIGADA A ELETROCALHA PRINCIPAL(E
XCLUSIVE ESTA),EQUIVALENTE A 1,5 VARAS DE CANALETA E 2 VARAS
DE ELETRODUTO DE PVC RIGIDO DE 3/4",45,00M DE FIO 2,5MM2,CA
IXAS,CONEXOES,LUVAS,CURVA E INTERRUPTOR DE SOBREPOR
3%-DESGASTE DE FERRAMENTAS E EPI
00115 | BUCHA E ARRUELA DE ALUMINIO PARA ELETRODUTO, DE 3/4" | UN | 14 | 1.69 |  | 23.66
00285 | FIO C/ISOLAMENTO TERMOPLASTICO ANTICHAMA DE 750V, DE 02,5MM2 | M | 45 | 2.032 |  | 91.44
02341 | ELETRODUTO DE PVC PRETO, RIGIDO ROSQUEAVEL, COM ROSCA EM AMB | UN | 2 | 8.03 |  | 16.06
AS EXTREMIDADES, EM BARRAS DE 3 METROS, DE 3/4"
02643 | LUVA DE PVC RIGIDO ROSQUEAVEL, PARA ELETRODUTO, DE 3/4" | UN | 3 | 0.63 |  | 1.89
02961 | CURVA 90º DE PVC RIGIDO, ROSQUEAVEL, PARA ELETRODUTO, DE 3/4 | UN | 1 | 2.13 |  | 2.13
"
05269 | ABRACADEIRA TIPO COPO, DE 3/4" | UN | 5 | 2.94 |  | 14.7
05750 | CAIXA DE LUZ DE PVC, DE 4"x2" | UN | 1 | 0.75 |  | 0.75
05751 | CAIXA DE LUZ DE PVC, DE 4"x4" | UN | 2 | 1.65 |  | 3.3
05914 | INTERRUPTOR DE SOBREPOR SIMPLES, DE 10A-250V | UN | 1 | 3.65 |  | 3.65
07635 | CANALETA PERFURADA ALTA, DE (38X38X6000)MM | UN | 1.5 | 54.44 |  | 81.66
20060 | MAO-DE-OBRA DE ELETRICISTA DA CONSTRUCAO CIVIL, INCLUSIVE EN | H | 7 | 25.13 | 3,00000000 | 181.1873
CARGOS SOCIAIS DESONERADOS
20132 | MAO-DE-OBRA DE SERVENTE DA CONSTRUCAO CIVIL, INCLUSIVE ENCAR | H | 9 | 18.17 | 3,00000000 | 168.4359
GOS SOCIAIS DESONERADOS
15.015.0040-0 | INSTALACAO DE UM CONJUNTO DE 2 PONTOS DE LUZ,EMBUTIDO NA LAJ | UN |  | 575.69
E,EQUIVALENTE A 5 VARAS DE ELETRODUTO DE PVC RIGIDO DE 1/2",
33,00M DE FIO 2,5MM2,CAIXAS,CONEXOES,LUVAS,CURVA E INTERRUPT
OR DE EMBUTIR COM PLACA FOSFORESCENTE,INCLUSIVE ABERTURA E F
ECHAMENTO DE RASGO EM ALVENARIA
3%-DESGASTE DE FERRAMENTAS E EPI
00285 | FIO C/ISOLAMENTO TERMOPLASTICO ANTICHAMA DE 750V, DE 02,5MM2 | M | 33 | 2.032 |  | 67.056
00309 | INTERRUPTOR DE EMBUTIR, FOSFORESCENTE, C/PLACA, DE 1 TECLA S | UN | 1 | 4.4 |  | 4.4
IMPLES
01613 | ARGAMASSA CIM.,SAIBRO TRACO 1:8,PREPARO MECANICO | M3 | 0.015 | 397.7446 |  | 5.9662
01968 | MAO-DE-OBRA DE PEDREIRO, INCLUSIVE ENCARGOS SOCIAIS | H | 3.75 | 27.92 | 3,00000000 | 107.841
01983 | MAO-DE-OBRA DE ELETRICISTA DE CONSTRUCAOCIVIL, INCLUSIVE ENC | H | 6 | 27.92 | 3,00000000 | 172.5456
ARGOS SOCIAIS
01999 | MAO-DE-OBRA DE SERVENTE DA CONSTRUCAO CIVIL, INCLUSIVE ENCAR | H | 7.7 | 20.19 | 3,00000000 | 160.1269
GOS SOCIAIS
02338 | ELETRODUTO DE PVC PRETO,RIGIDO ROSQUEAVEL,COM ROSCA EM AMBAS | UN | 5 | 7 |  | 35
EXTREMIDADES,EM BARRAS DE 3 METROS,DE 1/2"
02642 | LUVA DE PVC RIGIDO ROSQUEAVEL, PARA ELETRODUTO, DE 1/2" | UN | 3 | 0.58 |  | 1.74
02960 | CURVA 90º DE PVC RIGIDO, ROSQUEAVEL, PARA ELETRODUTO, DE 1/2 | UN | 1 | 1.87 |  | 1.87
"
04266 | BUCHA E ARRUELA DE ALUMINIO PARA ELETRODUTO, DE 1/2" | UN | 10 | 1.51 |  | 15.1
05750 | CAIXA DE LUZ DE PVC, DE 4"x2" | UN | 1 | 0.75 |  | 0.75
05751 | CAIXA DE LUZ DE PVC, DE 4"x4" | UN | 2 | 1.65 |  | 3.3
15.015.0040-A | INSTALACAO DE UM CONJUNTO DE 2 PONTOS DE LUZ,EMBUTIDO NA LAJ | UN |  | 531.47
E,EQUIVALENTE A 5 VARAS DE ELETRODUTO DE PVC RIGIDO DE 1/2",
33,00M DE FIO 2,5MM2,CAIXAS,CONEXOES,LUVAS,CURVA E INTERRUPT
OR DE EMBUTIR COM PLACA FOSFORESCENTE,INCLUSIVE ABERTURA E F
ECHAMENTO DE RASGO EM ALVENARIA
3%-DESGASTE DE FERRAMENTAS E EPI
00285 | FIO C/ISOLAMENTO TERMOPLASTICO ANTICHAMA DE 750V, DE 02,5MM2 | M | 33 | 2.032 |  | 67.056
00309 | INTERRUPTOR DE EMBUTIR, FOSFORESCENTE, C/PLACA, DE 1 TECLA S | UN | 1 | 4.4 |  | 4.4
IMPLES
02338 | ELETRODUTO DE PVC PRETO,RIGIDO ROSQUEAVEL,COM ROSCA EM AMBAS | UN | 5 | 7 |  | 35
EXTREMIDADES,EM BARRAS DE 3 METROS,DE 1/2"
02642 | LUVA DE PVC RIGIDO ROSQUEAVEL, PARA ELETRODUTO, DE 1/2" | UN | 3 | 0.58 |  | 1.74
02960 | CURVA 90º DE PVC RIGIDO, ROSQUEAVEL, PARA ELETRODUTO, DE 1/2 | UN | 1 | 1.87 |  | 1.87
"
04266 | BUCHA E ARRUELA DE ALUMINIO PARA ELETRODUTO, DE 1/2" | UN | 10 | 1.51 |  | 15.1
05750 | CAIXA DE LUZ DE PVC, DE 4"x2" | UN | 1 | 0.75 |  | 0.75
05751 | CAIXA DE LUZ DE PVC, DE 4"x4" | UN | 2 | 1.65 |  | 3.3
20060 | MAO-DE-OBRA DE ELETRICISTA DA CONSTRUCAO CIVIL, INCLUSIVE EN | H | 6 | 25.13 | 3,00000000 | 155.3034
CARGOS SOCIAIS DESONERADOS
20115 | MAO-DE-OBRA DE PEDREIRO, INCLUSIVE ENCARGOS SOCIAIS DESONERA | H | 3.75 | 25.13 | 3,00000000 | 97.0646
DOS
20132 | MAO-DE-OBRA DE SERVENTE DA CONSTRUCAO CIVIL, INCLUSIVE ENCAR | H | 7.7 | 18.17 | 3,00000000 | 144.1063
GOS SOCIAIS DESONERADOS
30179 | ARGAMASSA CIM.,SAIBRO TRACO 1:8,PREPARO MECANICO | M3 | 0.015 | 385.6817 |  | 5.7852
15.015.0041-0 | INSTALACAO DE UM CONJUNTO DE 2 PONTOS DE LUZ,APARENTE,EQUIVA | UN |  | 505.53
LENTE A 5 VARAS DE ELETRODUTO DE PVC RIGIDO DE 1/2",33,00M D
E FIO 2,5MM2,CAIXAS,CONEXOES,LUVAS,CURVA E INTERRUPTOR DE SO
BREPOR
3%-DESGASTE DE FERRAMENTAS E EPI
00285 | FIO C/ISOLAMENTO TERMOPLASTICO ANTICHAMA DE 750V, DE 02,5MM2 | M | 33 | 2.032 |  | 67.056
01983 | MAO-DE-OBRA DE ELETRICISTA DE CONSTRUCAOCIVIL, INCLUSIVE ENC | H | 6 | 27.92 | 3,00000000 | 172.5456
ARGOS SOCIAIS
01999 | MAO-DE-OBRA DE SERVENTE DA CONSTRUCAO CIVIL, INCLUSIVE ENCAR | H | 7.7 | 20.19 | 3,00000000 | 160.1269
GOS SOCIAIS
02338 | ELETRODUTO DE PVC PRETO,RIGIDO ROSQUEAVEL,COM ROSCA EM AMBAS | UN | 5 | 7 |  | 35
EXTREMIDADES,EM BARRAS DE 3 METROS,DE 1/2"
02642 | LUVA DE PVC RIGIDO ROSQUEAVEL, PARA ELETRODUTO, DE 1/2" | UN | 3 | 0.58 |  | 1.74
02960 | CURVA 90º DE PVC RIGIDO, ROSQUEAVEL, PARA ELETRODUTO, DE 1/2 | UN | 1 | 1.87 |  | 1.87
"
04266 | BUCHA E ARRUELA DE ALUMINIO PARA ELETRODUTO, DE 1/2" | UN | 10 | 1.51 |  | 15.1
05268 | ABRACADEIRA TIPO COPO, DE 1/2" | UN | 15 | 2.96 |  | 44.4
05750 | CAIXA DE LUZ DE PVC, DE 4"x2" | UN | 1 | 0.75 |  | 0.75
05751 | CAIXA DE LUZ DE PVC, DE 4"x4" | UN | 2 | 1.65 |  | 3.3
05914 | INTERRUPTOR DE SOBREPOR SIMPLES, DE 10A-250V | UN | 1 | 3.65 |  | 3.65
15.015.0041-A | INSTALACAO DE UM CONJUNTO DE 2 PONTOS DE LUZ,APARENTE,EQUIVA | UN |  | 472.27
LENTE A 5 VARAS DE ELETRODUTO DE PVC RIGIDO DE 1/2",33,00M D
E FIO 2,5MM2,CAIXAS,CONEXOES,LUVAS,CURVA E INTERRUPTOR DE SO
BREPOR
3%-DESGASTE DE FERRAMENTAS E EPI
00285 | FIO C/ISOLAMENTO TERMOPLASTICO ANTICHAMA DE 750V, DE 02,5MM2 | M | 33 | 2.032 |  | 67.056
02338 | ELETRODUTO DE PVC PRETO,RIGIDO ROSQUEAVEL,COM ROSCA EM AMBAS | UN | 5 | 7 |  | 35
EXTREMIDADES,EM BARRAS DE 3 METROS,DE 1/2"
02642 | LUVA DE PVC RIGIDO ROSQUEAVEL, PARA ELETRODUTO, DE 1/2" | UN | 3 | 0.58 |  | 1.74
02960 | CURVA 90º DE PVC RIGIDO, ROSQUEAVEL, PARA ELETRODUTO, DE 1/2 | UN | 1 | 1.87 |  | 1.87
"
04266 | BUCHA E ARRUELA DE ALUMINIO PARA ELETRODUTO, DE 1/2" | UN | 10 | 1.51 |  | 15.1
05268 | ABRACADEIRA TIPO COPO, DE 1/2" | UN | 15 | 2.96 |  | 44.4
05750 | CAIXA DE LUZ DE PVC, DE 4"x2" | UN | 1 | 0.75 |  | 0.75
05751 | CAIXA DE LUZ DE PVC, DE 4"x4" | UN | 2 | 1.65 |  | 3.3
05914 | INTERRUPTOR DE SOBREPOR SIMPLES, DE 10A-250V | UN | 1 | 3.65 |  | 3.65
20060 | MAO-DE-OBRA DE ELETRICISTA DA CONSTRUCAO CIVIL, INCLUSIVE EN | H | 6 | 25.13 | 3,00000000 | 155.3034
CARGOS SOCIAIS DESONERADOS
20132 | MAO-DE-OBRA DE SERVENTE DA CONSTRUCAO CIVIL, INCLUSIVE ENCAR | H | 7.7 | 18.17 | 3,00000000 | 144.1063
GOS SOCIAIS DESONERADOS
15.015.0042-0 | INSTALACAO DE UM CONJUNTO DE 2 PONTOS DE LUZ,APARENTE COM CA | UN |  | 617.24
NALETA PERFURADA,SENDO ESTA LIGADA A ELETROCALHA PRINCIPAL(E
XCLUSIVE ESTA),EQUIVALENTE A 1,5 VARAS DE CANALETA E 2 VARAS
DE ELETRODUTO DE PVC RIGIDO DE 1/2",45,00M DE FIO 2,5MM2,CA
IXAS,CONEXOES,LUVAS,CURVA E INTERRUPTOR DE SOBREPOR
3%-DESGASTE DE FERRAMENTAS E EPI
00285 | FIO C/ISOLAMENTO TERMOPLASTICO ANTICHAMA DE 750V, DE 02,5MM2 | M | 45 | 2.032 |  | 91.44
01983 | MAO-DE-OBRA DE ELETRICISTA DE CONSTRUCAOCIVIL, INCLUSIVE ENC | H | 6.5 | 27.92 | 3,00000000 | 186.9244
ARGOS SOCIAIS
01999 | MAO-DE-OBRA DE SERVENTE DA CONSTRUCAO CIVIL, INCLUSIVE ENCAR | H | 8 | 20.19 | 3,00000000 | 166.3656
GOS SOCIAIS
02338 | ELETRODUTO DE PVC PRETO,RIGIDO ROSQUEAVEL,COM ROSCA EM AMBAS | UN | 2 | 7 |  | 14
EXTREMIDADES,EM BARRAS DE 3 METROS,DE 1/2"
02642 | LUVA DE PVC RIGIDO ROSQUEAVEL, PARA ELETRODUTO, DE 1/2" | UN | 3 | 0.58 |  | 1.74
02960 | CURVA 90º DE PVC RIGIDO, ROSQUEAVEL, PARA ELETRODUTO, DE 1/2 | UN | 1 | 1.87 |  | 1.87
"
04266 | BUCHA E ARRUELA DE ALUMINIO PARA ELETRODUTO, DE 1/2" | UN | 14 | 1.51 |  | 21.14
05268 | ABRACADEIRA TIPO COPO, DE 1/2" | UN | 15 | 2.96 |  | 44.4
05750 | CAIXA DE LUZ DE PVC, DE 4"x2" | UN | 1 | 0.75 |  | 0.75
05751 | CAIXA DE LUZ DE PVC, DE 4"x4" | UN | 2 | 1.65 |  | 3.3
05914 | INTERRUPTOR DE SOBREPOR SIMPLES, DE 10A-250V | UN | 1 | 3.65 |  | 3.65
07635 | CANALETA PERFURADA ALTA, DE (38X38X6000)MM | UN | 1.5 | 54.44 |  | 81.66
15.015.0042-A | INSTALACAO DE UM CONJUNTO DE 2 PONTOS DE LUZ,APARENTE COM CA | UN |  | 581.91
NALETA PERFURADA,SENDO ESTA LIGADA A ELETROCALHA PRINCIPAL(E
XCLUSIVE ESTA),EQUIVALENTE A 1,5 VARAS DE CANALETA E 2 VARAS
DE ELETRODUTO DE PVC RIGIDO DE 1/2",45,00M DE FIO 2,5MM2,CA
IXAS,CONEXOES,LUVAS,CURVA E INTERRUPTOR DE SOBREPOR
3%-DESGASTE DE FERRAMENTAS E EPI
00285 | FIO C/ISOLAMENTO TERMOPLASTICO ANTICHAMA DE 750V, DE 02,5MM2 | M | 45 | 2.032 |  | 91.44
02338 | ELETRODUTO DE PVC PRETO,RIGIDO ROSQUEAVEL,COM ROSCA EM AMBAS | UN | 2 | 7 |  | 14
EXTREMIDADES,EM BARRAS DE 3 METROS,DE 1/2"
02642 | LUVA DE PVC RIGIDO ROSQUEAVEL, PARA ELETRODUTO, DE 1/2" | UN | 3 | 0.58 |  | 1.74
02960 | CURVA 90º DE PVC RIGIDO, ROSQUEAVEL, PARA ELETRODUTO, DE 1/2 | UN | 1 | 1.87 |  | 1.87
"
04266 | BUCHA E ARRUELA DE ALUMINIO PARA ELETRODUTO, DE 1/2" | UN | 14 | 1.51 |  | 21.14
05268 | ABRACADEIRA TIPO COPO, DE 1/2" | UN | 15 | 2.96 |  | 44.4
05750 | CAIXA DE LUZ DE PVC, DE 4"x2" | UN | 1 | 0.75 |  | 0.75
05751 | CAIXA DE LUZ DE PVC, DE 4"x4" | UN | 2 | 1.65 |  | 3.3
05914 | INTERRUPTOR DE SOBREPOR SIMPLES, DE 10A-250V | UN | 1 | 3.65 |  | 3.65
07635 | CANALETA PERFURADA ALTA, DE (38X38X6000)MM | UN | 1.5 | 54.44 |  | 81.66
20060 | MAO-DE-OBRA DE ELETRICISTA DA CONSTRUCAO CIVIL, INCLUSIVE EN | H | 6.5 | 25.13 | 3,00000000 | 168.2454
CARGOS SOCIAIS DESONERADOS
20132 | MAO-DE-OBRA DE SERVENTE DA CONSTRUCAO CIVIL, INCLUSIVE ENCAR | H | 8 | 18.17 | 3,00000000 | 149.7208
GOS SOCIAIS DESONERADOS
15.015.0050-0 | INSTALACAO DE UM CONJUNTO DE 3 PONTOS DE LUZ,EMBUTIDO NA LAJ | UN |  | 959.34
E,EQUIVALENTE A 6 VARAS DE ELETRODUTO DE PVC RIGIDO DE 3/4",
50,00M DE FIO 2,5MM2,CAIXAS,CONEXOES,LUVAS,CURVA E INTERRUPT
OR DE EMBUTIR COM PLACA FOSFORESCENTE,INCLUSIVE ABERTURA E F
ECHAMENTO DE RASGO EM ALVENARIA
3%-DESGASTE DE FERRAMENTAS E EPI
00115 | BUCHA E ARRUELA DE ALUMINIO PARA ELETRODUTO, DE 3/4" | UN | 14 | 1.69 |  | 23.66
00285 | FIO C/ISOLAMENTO TERMOPLASTICO ANTICHAMA DE 750V, DE 02,5MM2 | M | 50 | 2.032 |  | 101.6
00309 | INTERRUPTOR DE EMBUTIR, FOSFORESCENTE, C/PLACA, DE 1 TECLA S | UN | 1 | 4.4 |  | 4.4
IMPLES
01613 | ARGAMASSA CIM.,SAIBRO TRACO 1:8,PREPARO MECANICO | M3 | 0.09 | 397.7446 |  | 35.797
01968 | MAO-DE-OBRA DE PEDREIRO, INCLUSIVE ENCARGOS SOCIAIS | H | 9 | 27.92 | 3,00000000 | 258.8184
01983 | MAO-DE-OBRA DE ELETRICISTA DE CONSTRUCAOCIVIL, INCLUSIVE ENC | H | 9 | 27.92 | 3,00000000 | 258.8184
ARGOS SOCIAIS
01999 | MAO-DE-OBRA DE SERVENTE DA CONSTRUCAO CIVIL, INCLUSIVE ENCAR | H | 10.5 | 20.19 | 3,00000000 | 218.3549
GOS SOCIAIS
02341 | ELETRODUTO DE PVC PRETO, RIGIDO ROSQUEAVEL, COM ROSCA EM AMB | UN | 6 | 8.03 |  | 48.18
AS EXTREMIDADES, EM BARRAS DE 3 METROS, DE 3/4"
02643 | LUVA DE PVC RIGIDO ROSQUEAVEL, PARA ELETRODUTO, DE 3/4" | UN | 3 | 0.63 |  | 1.89
02961 | CURVA 90º DE PVC RIGIDO, ROSQUEAVEL, PARA ELETRODUTO, DE 3/4 | UN | 1 | 2.13 |  | 2.13
"
05750 | CAIXA DE LUZ DE PVC, DE 4"x2" | UN | 1 | 0.75 |  | 0.75
05751 | CAIXA DE LUZ DE PVC, DE 4"x4" | UN | 3 | 1.65 |  | 4.95
15.015.0050-A | INSTALACAO DE UM CONJUNTO DE 3 PONTOS DE LUZ,EMBUTIDO NA LAJ | UN |  | 884.69
E,EQUIVALENTE A 6 VARAS DE ELETRODUTO DE PVC RIGIDO DE 3/4",
50,00M DE FIO 2,5MM2,CAIXAS,CONEXOES,LUVAS,CURVA E INTERRUPT
OR DE EMBUTIR COM PLACA FOSFORESCENTE,INCLUSIVE ABERTURA E F
ECHAMENTO DE RASGO EM ALVENARIA
3%-DESGASTE DE FERRAMENTAS E EPI
00115 | BUCHA E ARRUELA DE ALUMINIO PARA ELETRODUTO, DE 3/4" | UN | 14 | 1.69 |  | 23.66
00285 | FIO C/ISOLAMENTO TERMOPLASTICO ANTICHAMA DE 750V, DE 02,5MM2 | M | 50 | 2.032 |  | 101.6
00309 | INTERRUPTOR DE EMBUTIR, FOSFORESCENTE, C/PLACA, DE 1 TECLA S | UN | 1 | 4.4 |  | 4.4
IMPLES
02341 | ELETRODUTO DE PVC PRETO, RIGIDO ROSQUEAVEL, COM ROSCA EM AMB | UN | 6 | 8.03 |  | 48.18
AS EXTREMIDADES, EM BARRAS DE 3 METROS, DE 3/4"
02643 | LUVA DE PVC RIGIDO ROSQUEAVEL, PARA ELETRODUTO, DE 3/4" | UN | 3 | 0.63 |  | 1.89
02961 | CURVA 90º DE PVC RIGIDO, ROSQUEAVEL, PARA ELETRODUTO, DE 3/4 | UN | 1 | 2.13 |  | 2.13
"
05750 | CAIXA DE LUZ DE PVC, DE 4"x2" | UN | 1 | 0.75 |  | 0.75
05751 | CAIXA DE LUZ DE PVC, DE 4"x4" | UN | 3 | 1.65 |  | 4.95
20060 | MAO-DE-OBRA DE ELETRICISTA DA CONSTRUCAO CIVIL, INCLUSIVE EN | H | 9 | 25.13 | 3,00000000 | 232.9551
CARGOS SOCIAIS DESONERADOS
20115 | MAO-DE-OBRA DE PEDREIRO, INCLUSIVE ENCARGOS SOCIAIS DESONERA | H | 9 | 25.13 | 3,00000000 | 232.9551
DOS
20132 | MAO-DE-OBRA DE SERVENTE DA CONSTRUCAO CIVIL, INCLUSIVE ENCAR | H | 10.5 | 18.17 | 3,00000000 | 196.5086
GOS SOCIAIS DESONERADOS
30179 | ARGAMASSA CIM.,SAIBRO TRACO 1:8,PREPARO MECANICO | M3 | 0.09 | 385.6817 |  | 34.7114
15.015.0051-0 | INSTALACAO DE UM CONJUNTO DE 3 PONTOS DE LUZ,APARENTE,EQUIVA | UN |  | 716.9
LENTE A 6 VARAS DE ELETRODUTO DE PVC RIGIDO DE 3/4",50,00M D
E FIO 2,5MM2,CAIXAS,CONEXOES,LUVAS,CURVA E INTERRUPTOR DE SO
BREPOR
3%-DESGASTE DE FERRAMENTAS E EPI
00115 | BUCHA E ARRUELA DE ALUMINIO PARA ELETRODUTO, DE 3/4" | UN | 14 | 1.69 |  | 23.66
00285 | FIO C/ISOLAMENTO TERMOPLASTICO ANTICHAMA DE 750V, DE 02,5MM2 | M | 50 | 2.032 |  | 101.6
01983 | MAO-DE-OBRA DE ELETRICISTA DE CONSTRUCAOCIVIL, INCLUSIVE ENC | H | 9 | 27.92 | 3,00000000 | 258.8184
ARGOS SOCIAIS
01999 | MAO-DE-OBRA DE SERVENTE DA CONSTRUCAO CIVIL, INCLUSIVE ENCAR | H | 10.5 | 20.19 | 3,00000000 | 218.3549
GOS SOCIAIS
02341 | ELETRODUTO DE PVC PRETO, RIGIDO ROSQUEAVEL, COM ROSCA EM AMB | UN | 6 | 8.03 |  | 48.18
AS EXTREMIDADES, EM BARRAS DE 3 METROS, DE 3/4"
02643 | LUVA DE PVC RIGIDO ROSQUEAVEL, PARA ELETRODUTO, DE 3/4" | UN | 3 | 0.63 |  | 1.89
02961 | CURVA 90º DE PVC RIGIDO, ROSQUEAVEL, PARA ELETRODUTO, DE 3/4 | UN | 1 | 2.13 |  | 2.13
"
05269 | ABRACADEIRA TIPO COPO, DE 3/4" | UN | 18 | 2.94 |  | 52.92
05750 | CAIXA DE LUZ DE PVC, DE 4"x2" | UN | 1 | 0.75 |  | 0.75
05751 | CAIXA DE LUZ DE PVC, DE 4"x4" | UN | 3 | 1.65 |  | 4.95
05914 | INTERRUPTOR DE SOBREPOR SIMPLES, DE 10A-250V | UN | 1 | 3.65 |  | 3.65
15.015.0051-A | INSTALACAO DE UM CONJUNTO DE 3 PONTOS DE LUZ,APARENTE,EQUIVA | UN |  | 669.19
LENTE A 6 VARAS DE ELETRODUTO DE PVC RIGIDO DE 3/4",50,00M D
E FIO 2,5MM2,CAIXAS,CONEXOES,LUVAS,CURVA E INTERRUPTOR DE SO
BREPOR
3%-DESGASTE DE FERRAMENTAS E EPI
00115 | BUCHA E ARRUELA DE ALUMINIO PARA ELETRODUTO, DE 3/4" | UN | 14 | 1.69 |  | 23.66
00285 | FIO C/ISOLAMENTO TERMOPLASTICO ANTICHAMA DE 750V, DE 02,5MM2 | M | 50 | 2.032 |  | 101.6
02341 | ELETRODUTO DE PVC PRETO, RIGIDO ROSQUEAVEL, COM ROSCA EM AMB | UN | 6 | 8.03 |  | 48.18
AS EXTREMIDADES, EM BARRAS DE 3 METROS, DE 3/4"
02643 | LUVA DE PVC RIGIDO ROSQUEAVEL, PARA ELETRODUTO, DE 3/4" | UN | 3 | 0.63 |  | 1.89
02961 | CURVA 90º DE PVC RIGIDO, ROSQUEAVEL, PARA ELETRODUTO, DE 3/4 | UN | 1 | 2.13 |  | 2.13
"
05269 | ABRACADEIRA TIPO COPO, DE 3/4" | UN | 18 | 2.94 |  | 52.92
05750 | CAIXA DE LUZ DE PVC, DE 4"x2" | UN | 1 | 0.75 |  | 0.75
05751 | CAIXA DE LUZ DE PVC, DE 4"x4" | UN | 3 | 1.65 |  | 4.95
05914 | INTERRUPTOR DE SOBREPOR SIMPLES, DE 10A-250V | UN | 1 | 3.65 |  | 3.65
20060 | MAO-DE-OBRA DE ELETRICISTA DA CONSTRUCAO CIVIL, INCLUSIVE EN | H | 9 | 25.13 | 3,00000000 | 232.9551
CARGOS SOCIAIS DESONERADOS
20132 | MAO-DE-OBRA DE SERVENTE DA CONSTRUCAO CIVIL, INCLUSIVE ENCAR | H | 10.5 | 18.17 | 3,00000000 | 196.5086
GOS SOCIAIS DESONERADOS
15.015.0052-0 | INSTALACAO DE UM CONJUNTO DE 3 PONTOS DE LUZ,APARENTE COM CA | UN |  | 841.52
NALETA PERFURADA,SENDO ESTA LIGADA A ELETROCALHA PRINCIPAL(E
XCLUSIVE ESTA),EQUIVALENTE A 2,5 VARAS DE CANALETA E 2 VARAS
DE ELETRODUTO DE PVC RIGIDO DE 3/4",62,00M DE FIO 2,5MM2,CA
IXAS,CONEXOES,LUVAS,CURVA E INTERRUPTOR DE SOBREPOR
3%-DESGASTE DE FERRAMENTAS E EPI
00115 | BUCHA E ARRUELA DE ALUMINIO PARA ELETRODUTO, DE 3/4" | UN | 18 | 1.69 |  | 30.42
00285 | FIO C/ISOLAMENTO TERMOPLASTICO ANTICHAMA DE 750V, DE 02,5MM2 | M | 62 | 2.032 |  | 125.984
01983 | MAO-DE-OBRA DE ELETRICISTA DE CONSTRUCAOCIVIL, INCLUSIVE ENC | H | 9.5 | 27.92 | 3,00000000 | 273.1972
ARGOS SOCIAIS
01999 | MAO-DE-OBRA DE SERVENTE DA CONSTRUCAO CIVIL, INCLUSIVE ENCAR | H | 11 | 20.19 | 3,00000000 | 228.7527
GOS SOCIAIS
02341 | ELETRODUTO DE PVC PRETO, RIGIDO ROSQUEAVEL, COM ROSCA EM AMB | UN | 2 | 8.03 |  | 16.06
AS EXTREMIDADES, EM BARRAS DE 3 METROS, DE 3/4"
02643 | LUVA DE PVC RIGIDO ROSQUEAVEL, PARA ELETRODUTO, DE 3/4" | UN | 3 | 0.63 |  | 1.89
02961 | CURVA 90º DE PVC RIGIDO, ROSQUEAVEL, PARA ELETRODUTO, DE 3/4 | UN | 1 | 2.13 |  | 2.13
"
05269 | ABRACADEIRA TIPO COPO, DE 3/4" | UN | 6 | 2.94 |  | 17.64
05750 | CAIXA DE LUZ DE PVC, DE 4"x2" | UN | 1 | 0.75 |  | 0.75
05751 | CAIXA DE LUZ DE PVC, DE 4"x4" | UN | 3 | 1.65 |  | 4.95
05914 | INTERRUPTOR DE SOBREPOR SIMPLES, DE 10A-250V | UN | 1 | 3.65 |  | 3.65
07635 | CANALETA PERFURADA ALTA, DE (38X38X6000)MM | UN | 2.5 | 54.44 |  | 136.1
15.015.0052-A | INSTALACAO DE UM CONJUNTO DE 3 PONTOS DE LUZ,APARENTE COM CA | UN |  | 791.33
NALETA PERFURADA,SENDO ESTA LIGADA A ELETROCALHA PRINCIPAL(E
XCLUSIVE ESTA),EQUIVALENTE A 2,5 VARAS DE CANALETA E 2 VARAS
DE ELETRODUTO DE PVC RIGIDO DE 3/4",62,00M DE FIO 2,5MM2,CA
IXAS,CONEXOES,LUVAS,CURVA E INTERRUPTOR DE SOBREPOR
3%-DESGASTE DE FERRAMENTAS E EPI
00115 | BUCHA E ARRUELA DE ALUMINIO PARA ELETRODUTO, DE 3/4" | UN | 18 | 1.69 |  | 30.42
00285 | FIO C/ISOLAMENTO TERMOPLASTICO ANTICHAMA DE 750V, DE 02,5MM2 | M | 62 | 2.032 |  | 125.984
02341 | ELETRODUTO DE PVC PRETO, RIGIDO ROSQUEAVEL, COM ROSCA EM AMB | UN | 2 | 8.03 |  | 16.06
AS EXTREMIDADES, EM BARRAS DE 3 METROS, DE 3/4"
02643 | LUVA DE PVC RIGIDO ROSQUEAVEL, PARA ELETRODUTO, DE 3/4" | UN | 3 | 0.63 |  | 1.89
02961 | CURVA 90º DE PVC RIGIDO, ROSQUEAVEL, PARA ELETRODUTO, DE 3/4 | UN | 1 | 2.13 |  | 2.13
"
05269 | ABRACADEIRA TIPO COPO, DE 3/4" | UN | 6 | 2.94 |  | 17.64
05750 | CAIXA DE LUZ DE PVC, DE 4"x2" | UN | 1 | 0.75 |  | 0.75
05751 | CAIXA DE LUZ DE PVC, DE 4"x4" | UN | 3 | 1.65 |  | 4.95
05914 | INTERRUPTOR DE SOBREPOR SIMPLES, DE 10A-250V | UN | 1 | 3.65 |  | 3.65
07635 | CANALETA PERFURADA ALTA, DE (38X38X6000)MM | UN | 2.5 | 54.44 |  | 136.1
20060 | MAO-DE-OBRA DE ELETRICISTA DA CONSTRUCAO CIVIL, INCLUSIVE EN | H | 9.5 | 25.13 | 3,00000000 | 245.8971
CARGOS SOCIAIS DESONERADOS
20132 | MAO-DE-OBRA DE SERVENTE DA CONSTRUCAO CIVIL, INCLUSIVE ENCAR | H | 11 | 18.17 | 3,00000000 | 205.8661
GOS SOCIAIS DESONERADOS
15.015.0055-0 | INSTALACAO DE UM CONJUNTO DE 3 PONTOS DE LUZ,EMBUTIDO NA LAJ | UN |  | 744.71
E,EQUIVALENTE A 6 VARAS DE ELETRODUTO DE PVC RIGIDO DE 1/2",
50,00M DE FIO 2,5MM2,CAIXAS,CONEXOES,LUVAS,CURVA E INTERRUPT
OR DE EMBUTIR COM PLACA FOSFORESCENTE,INCLUSIVE ABERTURA E F
ECHAMENTO DE RASGO EM ALVENARIA
3%-DESGASTE DE FERRAMENTAS E EPI
00285 | FIO C/ISOLAMENTO TERMOPLASTICO ANTICHAMA DE 750V, DE 02,5MM2 | M | 50 | 2.032 |  | 101.6
00309 | INTERRUPTOR DE EMBUTIR, FOSFORESCENTE, C/PLACA, DE 1 TECLA S | UN | 1 | 4.4 |  | 4.4
IMPLES
01613 | ARGAMASSA CIM.,SAIBRO TRACO 1:8,PREPARO MECANICO | M3 | 0.018 | 397.7446 |  | 7.1594
01968 | MAO-DE-OBRA DE PEDREIRO, INCLUSIVE ENCARGOS SOCIAIS | H | 4.5 | 27.92 | 3,00000000 | 129.4092
01983 | MAO-DE-OBRA DE ELETRICISTA DE CONSTRUCAOCIVIL, INCLUSIVE ENC | H | 8 | 27.92 | 3,00000000 | 230.0608
ARGOS SOCIAIS
01999 | MAO-DE-OBRA DE SERVENTE DA CONSTRUCAO CIVIL, INCLUSIVE ENCAR | H | 9.6 | 20.19 | 3,00000000 | 199.6387
GOS SOCIAIS
02338 | ELETRODUTO DE PVC PRETO,RIGIDO ROSQUEAVEL,COM ROSCA EM AMBAS | UN | 6 | 7 |  | 42
EXTREMIDADES,EM BARRAS DE 3 METROS,DE 1/2"
02642 | LUVA DE PVC RIGIDO ROSQUEAVEL, PARA ELETRODUTO, DE 1/2" | UN | 3 | 0.58 |  | 1.74
02960 | CURVA 90º DE PVC RIGIDO, ROSQUEAVEL, PARA ELETRODUTO, DE 1/2 | UN | 1 | 1.87 |  | 1.87
"
04266 | BUCHA E ARRUELA DE ALUMINIO PARA ELETRODUTO, DE 1/2" | UN | 14 | 1.51 |  | 21.14
05750 | CAIXA DE LUZ DE PVC, DE 4"x2" | UN | 1 | 0.75 |  | 0.75
05751 | CAIXA DE LUZ DE PVC, DE 4"x4" | UN | 3 | 1.65 |  | 4.95
15.015.0055-A | INSTALACAO DE UM CONJUNTO DE 3 PONTOS DE LUZ,EMBUTIDO NA LAJ | UN |  | 688.6
E,EQUIVALENTE A 6 VARAS DE ELETRODUTO DE PVC RIGIDO DE 1/2",
50,00M DE FIO 2,5MM2,CAIXAS,CONEXOES,LUVAS,CURVA E INTERRUPT
OR DE EMBUTIR COM PLACA FOSFORESCENTE,INCLUSIVE ABERTURA E F
ECHAMENTO DE RASGO EM ALVENARIA
3%-DESGASTE DE FERRAMENTAS E EPI
00285 | FIO C/ISOLAMENTO TERMOPLASTICO ANTICHAMA DE 750V, DE 02,5MM2 | M | 50 | 2.032 |  | 101.6
00309 | INTERRUPTOR DE EMBUTIR, FOSFORESCENTE, C/PLACA, DE 1 TECLA S | UN | 1 | 4.4 |  | 4.4
IMPLES
02338 | ELETRODUTO DE PVC PRETO,RIGIDO ROSQUEAVEL,COM ROSCA EM AMBAS | UN | 6 | 7 |  | 42
EXTREMIDADES,EM BARRAS DE 3 METROS,DE 1/2"
02642 | LUVA DE PVC RIGIDO ROSQUEAVEL, PARA ELETRODUTO, DE 1/2" | UN | 3 | 0.58 |  | 1.74
02960 | CURVA 90º DE PVC RIGIDO, ROSQUEAVEL, PARA ELETRODUTO, DE 1/2 | UN | 1 | 1.87 |  | 1.87
"
04266 | BUCHA E ARRUELA DE ALUMINIO PARA ELETRODUTO, DE 1/2" | UN | 14 | 1.51 |  | 21.14
05750 | CAIXA DE LUZ DE PVC, DE 4"x2" | UN | 1 | 0.75 |  | 0.75
05751 | CAIXA DE LUZ DE PVC, DE 4"x4" | UN | 3 | 1.65 |  | 4.95
20060 | MAO-DE-OBRA DE ELETRICISTA DA CONSTRUCAO CIVIL, INCLUSIVE EN | H | 8 | 25.13 | 3,00000000 | 207.0712
CARGOS SOCIAIS DESONERADOS
20115 | MAO-DE-OBRA DE PEDREIRO, INCLUSIVE ENCARGOS SOCIAIS DESONERA | H | 4.5 | 25.13 | 3,00000000 | 116.4776
DOS
20132 | MAO-DE-OBRA DE SERVENTE DA CONSTRUCAO CIVIL, INCLUSIVE ENCAR | H | 9.6 | 18.17 | 3,00000000 | 179.665
GOS SOCIAIS DESONERADOS
30179 | ARGAMASSA CIM.,SAIBRO TRACO 1:8,PREPARO MECANICO | M3 | 0.018 | 385.6817 |  | 6.9423
15.015.0056-0 | INSTALACAO DE UM CONJUNTO DE 3 PONTOS DE LUZ,APARENTE,EQUIVA | UN |  | 660.67
LENTE A 6 VARAS DE ELETRODUTO DE PVC RIGIDO DE 1/2",50,00M D
E FIO 2,5MM2,CAIXAS,CONEXOES,LUVAS,CURVA E INTERRUPTOR DE SO
BREPOR
3%-DESGASTE DE FERRAMENTAS E EPI
00285 | FIO C/ISOLAMENTO TERMOPLASTICO ANTICHAMA DE 750V, DE 02,5MM2 | M | 50 | 2.032 |  | 101.6
01983 | MAO-DE-OBRA DE ELETRICISTA DE CONSTRUCAOCIVIL, INCLUSIVE ENC | H | 8 | 27.92 | 3,00000000 | 230.0608
ARGOS SOCIAIS
01999 | MAO-DE-OBRA DE SERVENTE DA CONSTRUCAO CIVIL, INCLUSIVE ENCAR | H | 9.6 | 20.19 | 3,00000000 | 199.6387
GOS SOCIAIS
02338 | ELETRODUTO DE PVC PRETO,RIGIDO ROSQUEAVEL,COM ROSCA EM AMBAS | UN | 6 | 7 |  | 42
EXTREMIDADES,EM BARRAS DE 3 METROS,DE 1/2"
02642 | LUVA DE PVC RIGIDO ROSQUEAVEL, PARA ELETRODUTO, DE 1/2" | UN | 3 | 0.58 |  | 1.74
02960 | CURVA 90º DE PVC RIGIDO, ROSQUEAVEL, PARA ELETRODUTO, DE 1/2 | UN | 1 | 1.87 |  | 1.87
"
04266 | BUCHA E ARRUELA DE ALUMINIO PARA ELETRODUTO, DE 1/2" | UN | 14 | 1.51 |  | 21.14
05268 | ABRACADEIRA TIPO COPO, DE 1/2" | UN | 18 | 2.96 |  | 53.28
05750 | CAIXA DE LUZ DE PVC, DE 4"x2" | UN | 1 | 0.75 |  | 0.75
05751 | CAIXA DE LUZ DE PVC, DE 4"x4" | UN | 3 | 1.65 |  | 4.95
05914 | INTERRUPTOR DE SOBREPOR SIMPLES, DE 10A-250V | UN | 1 | 3.65 |  | 3.65
15.015.0056-A | INSTALACAO DE UM CONJUNTO DE 3 PONTOS DE LUZ,APARENTE,EQUIVA | UN |  | 617.71
LENTE A 6 VARAS DE ELETRODUTO DE PVC RIGIDO DE 1/2",50,00M D
E FIO 2,5MM2,CAIXAS,CONEXOES,LUVAS,CURVA E INTERRUPTOR DE SO
BREPOR
3%-DESGASTE DE FERRAMENTAS E EPI
00285 | FIO C/ISOLAMENTO TERMOPLASTICO ANTICHAMA DE 750V, DE 02,5MM2 | M | 50 | 2.032 |  | 101.6
02338 | ELETRODUTO DE PVC PRETO,RIGIDO ROSQUEAVEL,COM ROSCA EM AMBAS | UN | 6 | 7 |  | 42
EXTREMIDADES,EM BARRAS DE 3 METROS,DE 1/2"
02642 | LUVA DE PVC RIGIDO ROSQUEAVEL, PARA ELETRODUTO, DE 1/2" | UN | 3 | 0.58 |  | 1.74
02960 | CURVA 90º DE PVC RIGIDO, ROSQUEAVEL, PARA ELETRODUTO, DE 1/2 | UN | 1 | 1.87 |  | 1.87
"
04266 | BUCHA E ARRUELA DE ALUMINIO PARA ELETRODUTO, DE 1/2" | UN | 14 | 1.51 |  | 21.14
05268 | ABRACADEIRA TIPO COPO, DE 1/2" | UN | 18 | 2.96 |  | 53.28
05750 | CAIXA DE LUZ DE PVC, DE 4"x2" | UN | 1 | 0.75 |  | 0.75
05751 | CAIXA DE LUZ DE PVC, DE 4"x4" | UN | 3 | 1.65 |  | 4.95
05914 | INTERRUPTOR DE SOBREPOR SIMPLES, DE 10A-250V | UN | 1 | 3.65 |  | 3.65
20060 | MAO-DE-OBRA DE ELETRICISTA DA CONSTRUCAO CIVIL, INCLUSIVE EN | H | 8 | 25.13 | 3,00000000 | 207.0712
CARGOS SOCIAIS DESONERADOS
20132 | MAO-DE-OBRA DE SERVENTE DA CONSTRUCAO CIVIL, INCLUSIVE ENCAR | H | 9.6 | 18.17 | 3,00000000 | 179.665
GOS SOCIAIS DESONERADOS
15.015.0057-0 | INSTALACAO DE UM CONJUNTO DE 3 PONTOS DE LUZ,APARENTE COM CA | UN |  | 821.9
NALETA PERFURADA,SENDO ESTA LIGADA A ELETROCALHA PRINCIPAL(E
XCLUSIVE ESTA),EQUIVALENTE A 2,5 VARAS DE CANALETA E 2 VARAS
DE ELETRODUTO DE PVC RIGIDO DE 1/2",62,00M DE FIO 2,5MM2,CA
IXAS,CONEXOES,LUVAS,CURVA E INTERRUPTOR DE SOBREPOR
3%-DESGASTE DE FERRAMENTAS E EPI
00285 | FIO C/ISOLAMENTO TERMOPLASTICO ANTICHAMA DE 750V, DE 02,5MM2 | M | 62 | 2.032 |  | 125.984
01983 | MAO-DE-OBRA DE ELETRICISTA DE CONSTRUCAOCIVIL, INCLUSIVE ENC | H | 8.5 | 27.92 | 3,00000000 | 244.4396
ARGOS SOCIAIS
01999 | MAO-DE-OBRA DE SERVENTE DA CONSTRUCAO CIVIL, INCLUSIVE ENCAR | H | 10 | 20.19 | 3,00000000 | 207.957
GOS SOCIAIS
02338 | ELETRODUTO DE PVC PRETO,RIGIDO ROSQUEAVEL,COM ROSCA EM AMBAS | UN | 2 | 7 |  | 14
EXTREMIDADES,EM BARRAS DE 3 METROS,DE 1/2"
02642 | LUVA DE PVC RIGIDO ROSQUEAVEL, PARA ELETRODUTO, DE 1/2" | UN | 3 | 0.58 |  | 1.74
02960 | CURVA 90º DE PVC RIGIDO, ROSQUEAVEL, PARA ELETRODUTO, DE 1/2 | UN | 1 | 1.87 |  | 1.87
"
04266 | BUCHA E ARRUELA DE ALUMINIO PARA ELETRODUTO, DE 1/2" | UN | 18 | 1.51 |  | 27.18
05268 | ABRACADEIRA TIPO COPO, DE 1/2" | UN | 18 | 2.96 |  | 53.28
05750 | CAIXA DE LUZ DE PVC, DE 4"x2" | UN | 1 | 0.75 |  | 0.75
05751 | CAIXA DE LUZ DE PVC, DE 4"x4" | UN | 3 | 1.65 |  | 4.95
05914 | INTERRUPTOR DE SOBREPOR SIMPLES, DE 10A-250V | UN | 1 | 3.65 |  | 3.65
07635 | CANALETA PERFURADA ALTA, DE (38X38X6000)MM | UN | 2.5 | 54.44 |  | 136.1
15.015.0057-A | INSTALACAO DE UM CONJUNTO DE 3 PONTOS DE LUZ,APARENTE COM CA | UN |  | 776.66
NALETA PERFURADA,SENDO ESTA LIGADA A ELETROCALHA PRINCIPAL(E
XCLUSIVE ESTA),EQUIVALENTE A 2,5 VARAS DE CANALETA E 2 VARAS
DE ELETRODUTO DE PVC RIGIDO DE 1/2",62,00M DE FIO 2,5MM2,CA
IXAS,CONEXOES,LUVAS,CURVA E INTERRUPTOR DE SOBREPOR
3%-DESGASTE DE FERRAMENTAS E EPI
00285 | FIO C/ISOLAMENTO TERMOPLASTICO ANTICHAMA DE 750V, DE 02,5MM2 | M | 62 | 2.032 |  | 125.984
02338 | ELETRODUTO DE PVC PRETO,RIGIDO ROSQUEAVEL,COM ROSCA EM AMBAS | UN | 2 | 7 |  | 14
EXTREMIDADES,EM BARRAS DE 3 METROS,DE 1/2"
02642 | LUVA DE PVC RIGIDO ROSQUEAVEL, PARA ELETRODUTO, DE 1/2" | UN | 3 | 0.58 |  | 1.74
02960 | CURVA 90º DE PVC RIGIDO, ROSQUEAVEL, PARA ELETRODUTO, DE 1/2 | UN | 1 | 1.87 |  | 1.87
"
04266 | BUCHA E ARRUELA DE ALUMINIO PARA ELETRODUTO, DE 1/2" | UN | 18 | 1.51 |  | 27.18
05268 | ABRACADEIRA TIPO COPO, DE 1/2" | UN | 18 | 2.96 |  | 53.28
05750 | CAIXA DE LUZ DE PVC, DE 4"x2" | UN | 1 | 0.75 |  | 0.75
05751 | CAIXA DE LUZ DE PVC, DE 4"x4" | UN | 3 | 1.65 |  | 4.95
05914 | INTERRUPTOR DE SOBREPOR SIMPLES, DE 10A-250V | UN | 1 | 3.65 |  | 3.65
07635 | CANALETA PERFURADA ALTA, DE (38X38X6000)MM | UN | 2.5 | 54.44 |  | 136.1
20060 | MAO-DE-OBRA DE ELETRICISTA DA CONSTRUCAO CIVIL, INCLUSIVE EN | H | 8.5 | 25.13 | 3,00000000 | 220.0132
CARGOS SOCIAIS DESONERADOS
20132 | MAO-DE-OBRA DE SERVENTE DA CONSTRUCAO CIVIL, INCLUSIVE ENCAR | H | 10 | 18.17 | 3,00000000 | 187.151
GOS SOCIAIS DESONERADOS
15.015.0065-0 | INSTALACAO DE UM CONJUNTO DE 4 PONTOS DE LUZ,EMBUTIDO NA LAJ | UN |  | 1040.05
E,EQUIVALENTE A 7 VARAS DE ELETRODUTO DE PVC RIGIDO DE 3/4",
50,00M DE FIO 2,5MM2,CAIXAS,CONEXOES,LUVAS,CURVA E INTERRUPT
OR DE EMBUTIR COM PLACA FOSFORESCENTE,INCLUSIVE ABERTURA E F
ECHAMENTO DE RASGO EM ALVENARIA
3%-DESGASTE DE FERRAMENTAS E EPI
00115 | BUCHA E ARRUELA DE ALUMINIO PARA ELETRODUTO, DE 3/4" | UN | 18 | 1.69 |  | 30.42
00285 | FIO C/ISOLAMENTO TERMOPLASTICO ANTICHAMA DE 750V, DE 02,5MM2 | M | 50 | 2.032 |  | 101.6
01613 | ARGAMASSA CIM.,SAIBRO TRACO 1:8,PREPARO MECANICO | M3 | 0.105 | 397.7446 |  | 41.7632
01968 | MAO-DE-OBRA DE PEDREIRO, INCLUSIVE ENCARGOS SOCIAIS | H | 10.5 | 27.92 | 3,00000000 | 301.9548
01983 | MAO-DE-OBRA DE ELETRICISTA DE CONSTRUCAOCIVIL, INCLUSIVE ENC | H | 9 | 27.92 | 3,00000000 | 258.8184
ARGOS SOCIAIS
01999 | MAO-DE-OBRA DE SERVENTE DA CONSTRUCAO CIVIL, INCLUSIVE ENCAR | H | 11 | 20.19 | 3,00000000 | 228.7527
GOS SOCIAIS
02341 | ELETRODUTO DE PVC PRETO, RIGIDO ROSQUEAVEL, COM ROSCA EM AMB | UN | 7 | 8.03 |  | 56.21
AS EXTREMIDADES, EM BARRAS DE 3 METROS, DE 3/4"
02368 | INTERRUPTOR DE EMBUTIR, FOSFORESCENTE, COM PLACA, DE 2 TECLA | UN | 1 | 9.17 |  | 9.17
S PARALELAS
02643 | LUVA DE PVC RIGIDO ROSQUEAVEL, PARA ELETRODUTO, DE 3/4" | UN | 3 | 0.63 |  | 1.89
02961 | CURVA 90º DE PVC RIGIDO, ROSQUEAVEL, PARA ELETRODUTO, DE 3/4 | UN | 1 | 2.13 |  | 2.13
"
05750 | CAIXA DE LUZ DE PVC, DE 4"x2" | UN | 1 | 0.75 |  | 0.75
05751 | CAIXA DE LUZ DE PVC, DE 4"x4" | UN | 4 | 1.65 |  | 6.6
15.015.0065-A | INSTALACAO DE UM CONJUNTO DE 4 PONTOS DE LUZ,EMBUTIDO NA LAJ | UN |  | 959.86
E,EQUIVALENTE A 7 VARAS DE ELETRODUTO DE PVC RIGIDO DE 3/4",
50,00M DE FIO 2,5MM2,CAIXAS,CONEXOES,LUVAS,CURVA E INTERRUPT
OR DE EMBUTIR COM PLACA FOSFORESCENTE,INCLUSIVE ABERTURA E F
ECHAMENTO DE RASGO EM ALVENARIA
3%-DESGASTE DE FERRAMENTAS E EPI
00115 | BUCHA E ARRUELA DE ALUMINIO PARA ELETRODUTO, DE 3/4" | UN | 18 | 1.69 |  | 30.42
00285 | FIO C/ISOLAMENTO TERMOPLASTICO ANTICHAMA DE 750V, DE 02,5MM2 | M | 50 | 2.032 |  | 101.6
02341 | ELETRODUTO DE PVC PRETO, RIGIDO ROSQUEAVEL, COM ROSCA EM AMB | UN | 7 | 8.03 |  | 56.21
AS EXTREMIDADES, EM BARRAS DE 3 METROS, DE 3/4"
02368 | INTERRUPTOR DE EMBUTIR, FOSFORESCENTE, COM PLACA, DE 2 TECLA | UN | 1 | 9.17 |  | 9.17
S PARALELAS
02643 | LUVA DE PVC RIGIDO ROSQUEAVEL, PARA ELETRODUTO, DE 3/4" | UN | 3 | 0.63 |  | 1.89
02961 | CURVA 90º DE PVC RIGIDO, ROSQUEAVEL, PARA ELETRODUTO, DE 3/4 | UN | 1 | 2.13 |  | 2.13
"
05750 | CAIXA DE LUZ DE PVC, DE 4"x2" | UN | 1 | 0.75 |  | 0.75
05751 | CAIXA DE LUZ DE PVC, DE 4"x4" | UN | 4 | 1.65 |  | 6.6
20060 | MAO-DE-OBRA DE ELETRICISTA DA CONSTRUCAO CIVIL, INCLUSIVE EN | H | 9 | 25.13 | 3,00000000 | 232.9551
CARGOS SOCIAIS DESONERADOS
20115 | MAO-DE-OBRA DE PEDREIRO, INCLUSIVE ENCARGOS SOCIAIS DESONERA | H | 10.5 | 25.13 | 3,00000000 | 271.781
DOS
20132 | MAO-DE-OBRA DE SERVENTE DA CONSTRUCAO CIVIL, INCLUSIVE ENCAR | H | 11 | 18.17 | 3,00000000 | 205.8661
GOS SOCIAIS DESONERADOS
30179 | ARGAMASSA CIM.,SAIBRO TRACO 1:8,PREPARO MECANICO | M3 | 0.105 | 385.6817 |  | 40.4966
15.015.0066-0 | INSTALACAO DE UM CONJUNTO DE 4 PONTOS DE LUZ,APARENTE,EQUIVA | UN |  | 759.7
LENTE 7 VARAS DE ELETRODUTO DE PVC RIGIDO DE 3/4",50,00M DE
FIO 2,5MM2,CAIXAS,CONEXOES,LUVAS,CURVA E INTERRUPTOR DE SOBR
EPOR
3%-DESGASTE DE FERRAMENTAS E EPI
00115 | BUCHA E ARRUELA DE ALUMINIO PARA ELETRODUTO, DE 3/4" | UN | 18 | 1.69 |  | 30.42
00285 | FIO C/ISOLAMENTO TERMOPLASTICO ANTICHAMA DE 750V, DE 02,5MM2 | M | 50 | 2.032 |  | 101.6
01983 | MAO-DE-OBRA DE ELETRICISTA DE CONSTRUCAOCIVIL, INCLUSIVE ENC | H | 9 | 27.92 | 3,00000000 | 258.8184
ARGOS SOCIAIS
01999 | MAO-DE-OBRA DE SERVENTE DA CONSTRUCAO CIVIL, INCLUSIVE ENCAR | H | 11 | 20.19 | 3,00000000 | 228.7527
GOS SOCIAIS
02341 | ELETRODUTO DE PVC PRETO, RIGIDO ROSQUEAVEL, COM ROSCA EM AMB | UN | 7 | 8.03 |  | 56.21
AS EXTREMIDADES, EM BARRAS DE 3 METROS, DE 3/4"
02643 | LUVA DE PVC RIGIDO ROSQUEAVEL, PARA ELETRODUTO, DE 3/4" | UN | 3 | 0.63 |  | 1.89
02961 | CURVA 90º DE PVC RIGIDO, ROSQUEAVEL, PARA ELETRODUTO, DE 3/4 | UN | 1 | 2.13 |  | 2.13
"
05269 | ABRACADEIRA TIPO COPO, DE 3/4" | UN | 21 | 2.94 |  | 61.74
05750 | CAIXA DE LUZ DE PVC, DE 4"x2" | UN | 1 | 0.75 |  | 0.75
05751 | CAIXA DE LUZ DE PVC, DE 4"x4" | UN | 4 | 1.65 |  | 6.6
14477 | INTERRUPTOR DE SOBREPOR COM 2 TECLAS PARALELAS, DE 10A/250V | UN | 1 | 10.79 |  | 10.79
15.015.0066-A | INSTALACAO DE UM CONJUNTO DE 4 PONTOS DE LUZ,APARENTE,EQUIVA | UN |  | 710.95
LENTE 7 VARAS DE ELETRODUTO DE PVC RIGIDO DE 3/4",50,00M DE
FIO 2,5MM2,CAIXAS,CONEXOES,LUVAS,CURVA E INTERRUPTOR DE SOBR
EPOR
3%-DESGASTE DE FERRAMENTAS E EPI
00115 | BUCHA E ARRUELA DE ALUMINIO PARA ELETRODUTO, DE 3/4" | UN | 18 | 1.69 |  | 30.42
00285 | FIO C/ISOLAMENTO TERMOPLASTICO ANTICHAMA DE 750V, DE 02,5MM2 | M | 50 | 2.032 |  | 101.6
02341 | ELETRODUTO DE PVC PRETO, RIGIDO ROSQUEAVEL, COM ROSCA EM AMB | UN | 7 | 8.03 |  | 56.21
AS EXTREMIDADES, EM BARRAS DE 3 METROS, DE 3/4"
02643 | LUVA DE PVC RIGIDO ROSQUEAVEL, PARA ELETRODUTO, DE 3/4" | UN | 3 | 0.63 |  | 1.89
02961 | CURVA 90º DE PVC RIGIDO, ROSQUEAVEL, PARA ELETRODUTO, DE 3/4 | UN | 1 | 2.13 |  | 2.13
"
05269 | ABRACADEIRA TIPO COPO, DE 3/4" | UN | 21 | 2.94 |  | 61.74
05750 | CAIXA DE LUZ DE PVC, DE 4"x2" | UN | 1 | 0.75 |  | 0.75
05751 | CAIXA DE LUZ DE PVC, DE 4"x4" | UN | 4 | 1.65 |  | 6.6
14477 | INTERRUPTOR DE SOBREPOR COM 2 TECLAS PARALELAS, DE 10A/250V | UN | 1 | 10.79 |  | 10.79
20060 | MAO-DE-OBRA DE ELETRICISTA DA CONSTRUCAO CIVIL, INCLUSIVE EN | H | 9 | 25.13 | 3,00000000 | 232.9551
CARGOS SOCIAIS DESONERADOS
20132 | MAO-DE-OBRA DE SERVENTE DA CONSTRUCAO CIVIL, INCLUSIVE ENCAR | H | 11 | 18.17 | 3,00000000 | 205.8661
GOS SOCIAIS DESONERADOS
15.015.0067-0 | INSTALACAO DE UM CONJUNTO DE 4 PONTOS DE LUZ,APARENTE COM CA | UN |  | 924.85
NALETA PERFURADA,SENDO ESTA LIGADA A ELETROCALHA PRINCIPAL(E
XCLUSIVE ESTA),EQUIVALENTE A 3.7 VARAS DE CANALETA E 2 VARAS
DE ELETRODUTO DE PVC RIGIDO DE 3/4",62,00M DE FIO 2,5MM2,CA
IXAS,CONEXOES,LUVAS,CURVA E INTERRUPTOR DE SOBREPOR
3%-DESGASTE DE FERRAMENTAS E EPI
00115 | BUCHA E ARRUELA DE ALUMINIO PARA ELETRODUTO, DE 3/4" | UN | 22 | 1.69 |  | 37.18
00285 | FIO C/ISOLAMENTO TERMOPLASTICO ANTICHAMA DE 750V, DE 02,5MM2 | M | 62 | 2.032 |  | 125.984
01983 | MAO-DE-OBRA DE ELETRICISTA DE CONSTRUCAOCIVIL, INCLUSIVE ENC | H | 9.5 | 27.92 | 3,00000000 | 273.1972
ARGOS SOCIAIS
01999 | MAO-DE-OBRA DE SERVENTE DA CONSTRUCAO CIVIL, INCLUSIVE ENCAR | H | 11.5 | 20.19 | 3,00000000 | 239.1506
GOS SOCIAIS
02341 | ELETRODUTO DE PVC PRETO, RIGIDO ROSQUEAVEL, COM ROSCA EM AMB | UN | 2 | 8.03 |  | 16.06
AS EXTREMIDADES, EM BARRAS DE 3 METROS, DE 3/4"
02643 | LUVA DE PVC RIGIDO ROSQUEAVEL, PARA ELETRODUTO, DE 3/4" | UN | 3 | 0.63 |  | 1.89
02961 | CURVA 90º DE PVC RIGIDO, ROSQUEAVEL, PARA ELETRODUTO, DE 3/4 | UN | 1 | 2.13 |  | 2.13
"
05269 | ABRACADEIRA TIPO COPO, DE 3/4" | UN | 7 | 2.94 |  | 20.58
05750 | CAIXA DE LUZ DE PVC, DE 4"x2" | UN | 1 | 0.75 |  | 0.75
05751 | CAIXA DE LUZ DE PVC, DE 4"x4" | UN | 4 | 1.65 |  | 6.6
07635 | CANALETA PERFURADA ALTA, DE (38X38X6000)MM | UN | 3.5 | 54.44 |  | 190.54
14477 | INTERRUPTOR DE SOBREPOR COM 2 TECLAS PARALELAS, DE 10A/250V | UN | 1 | 10.79 |  | 10.79
15.015.0067-A | INSTALACAO DE UM CONJUNTO DE 4 PONTOS DE LUZ,APARENTE COM CA | UN |  | 873.62
NALETA PERFURADA,SENDO ESTA LIGADA A ELETROCALHA PRINCIPAL(E
XCLUSIVE ESTA),EQUIVALENTE A 3.7 VARAS DE CANALETA E 2 VARAS
DE ELETRODUTO DE PVC RIGIDO DE 3/4",62,00M DE FIO 2,5MM2,CA
IXAS,CONEXOES,LUVAS,CURVA E INTERRUPTOR DE SOBREPOR
3%-DESGASTE DE FERRAMENTAS E EPI
00115 | BUCHA E ARRUELA DE ALUMINIO PARA ELETRODUTO, DE 3/4" | UN | 22 | 1.69 |  | 37.18
00285 | FIO C/ISOLAMENTO TERMOPLASTICO ANTICHAMA DE 750V, DE 02,5MM2 | M | 62 | 2.032 |  | 125.984
02341 | ELETRODUTO DE PVC PRETO, RIGIDO ROSQUEAVEL, COM ROSCA EM AMB | UN | 2 | 8.03 |  | 16.06
AS EXTREMIDADES, EM BARRAS DE 3 METROS, DE 3/4"
02643 | LUVA DE PVC RIGIDO ROSQUEAVEL, PARA ELETRODUTO, DE 3/4" | UN | 3 | 0.63 |  | 1.89
02961 | CURVA 90º DE PVC RIGIDO, ROSQUEAVEL, PARA ELETRODUTO, DE 3/4 | UN | 1 | 2.13 |  | 2.13
"
05269 | ABRACADEIRA TIPO COPO, DE 3/4" | UN | 7 | 2.94 |  | 20.58
05750 | CAIXA DE LUZ DE PVC, DE 4"x2" | UN | 1 | 0.75 |  | 0.75
05751 | CAIXA DE LUZ DE PVC, DE 4"x4" | UN | 4 | 1.65 |  | 6.6
07635 | CANALETA PERFURADA ALTA, DE (38X38X6000)MM | UN | 3.5 | 54.44 |  | 190.54
14477 | INTERRUPTOR DE SOBREPOR COM 2 TECLAS PARALELAS, DE 10A/250V | UN | 1 | 10.79 |  | 10.79
20060 | MAO-DE-OBRA DE ELETRICISTA DA CONSTRUCAO CIVIL, INCLUSIVE EN | H | 9.5 | 25.13 | 3,00000000 | 245.8971
CARGOS SOCIAIS DESONERADOS
20132 | MAO-DE-OBRA DE SERVENTE DA CONSTRUCAO CIVIL, INCLUSIVE ENCAR | H | 11.5 | 18.17 | 3,00000000 | 215.2237
GOS SOCIAIS DESONERADOS
15.015.0070-0 | INSTALACAO DE UM CONJUNTO DE 4 PONTOS DE LUZ,EMBUTIDO NA LAJ | UN |  | 815.87
E,EQUIVALENTE A 7 VARAS DE ELETRODUTO DE PVC RIGIDO DE 1/2",
50,00M DE FIO 2,5MM2,CAIXAS,CONEXOES,LUVAS,CURVA E INTERRUPT
OR DE EMBUTIR COM PLACA FOSFORESCENTE,INCLUSIVE ABERTURA E F
ECHAMENTO DE RASGO EM ALVENARIA
3%-DESGASTE DE FERRAMENTAS E EPI
00285 | FIO C/ISOLAMENTO TERMOPLASTICO ANTICHAMA DE 750V, DE 02,5MM2 | M | 50 | 2.032 |  | 101.6
01613 | ARGAMASSA CIM.,SAIBRO TRACO 1:8,PREPARO MECANICO | M3 | 0.021 | 397.7446 |  | 8.3526
01968 | MAO-DE-OBRA DE PEDREIRO, INCLUSIVE ENCARGOS SOCIAIS | H | 5.25 | 27.92 | 3,00000000 | 150.9774
01983 | MAO-DE-OBRA DE ELETRICISTA DE CONSTRUCAOCIVIL, INCLUSIVE ENC | H | 8.5 | 27.92 | 3,00000000 | 244.4396
ARGOS SOCIAIS
01999 | MAO-DE-OBRA DE SERVENTE DA CONSTRUCAO CIVIL, INCLUSIVE ENCAR | H | 10.3 | 20.19 | 3,00000000 | 214.1957
GOS SOCIAIS
02338 | ELETRODUTO DE PVC PRETO,RIGIDO ROSQUEAVEL,COM ROSCA EM AMBAS | UN | 7 | 7 |  | 49
EXTREMIDADES,EM BARRAS DE 3 METROS,DE 1/2"
02368 | INTERRUPTOR DE EMBUTIR, FOSFORESCENTE, COM PLACA, DE 2 TECLA | UN | 1 | 9.17 |  | 9.17
S PARALELAS
02642 | LUVA DE PVC RIGIDO ROSQUEAVEL, PARA ELETRODUTO, DE 1/2" | UN | 3 | 0.58 |  | 1.74
02960 | CURVA 90º DE PVC RIGIDO, ROSQUEAVEL, PARA ELETRODUTO, DE 1/2 | UN | 1 | 1.87 |  | 1.87
"
04266 | BUCHA E ARRUELA DE ALUMINIO PARA ELETRODUTO, DE 1/2" | UN | 18 | 1.51 |  | 27.18
05750 | CAIXA DE LUZ DE PVC, DE 4"x2" | UN | 1 | 0.75 |  | 0.75
05751 | CAIXA DE LUZ DE PVC, DE 4"x4" | UN | 4 | 1.65 |  | 6.6
15.015.0070-A | INSTALACAO DE UM CONJUNTO DE 4 PONTOS DE LUZ,EMBUTIDO NA LAJ | UN |  | 754.67
E,EQUIVALENTE A 7 VARAS DE ELETRODUTO DE PVC RIGIDO DE 1/2",
50,00M DE FIO 2,5MM2,CAIXAS,CONEXOES,LUVAS,CURVA E INTERRUPT
OR DE EMBUTIR COM PLACA FOSFORESCENTE,INCLUSIVE ABERTURA E F
ECHAMENTO DE RASGO EM ALVENARIA
3%-DESGASTE DE FERRAMENTAS E EPI
00285 | FIO C/ISOLAMENTO TERMOPLASTICO ANTICHAMA DE 750V, DE 02,5MM2 | M | 50 | 2.032 |  | 101.6
02338 | ELETRODUTO DE PVC PRETO,RIGIDO ROSQUEAVEL,COM ROSCA EM AMBAS | UN | 7 | 7 |  | 49
EXTREMIDADES,EM BARRAS DE 3 METROS,DE 1/2"
02368 | INTERRUPTOR DE EMBUTIR, FOSFORESCENTE, COM PLACA, DE 2 TECLA | UN | 1 | 9.17 |  | 9.17
S PARALELAS
02642 | LUVA DE PVC RIGIDO ROSQUEAVEL, PARA ELETRODUTO, DE 1/2" | UN | 3 | 0.58 |  | 1.74
02960 | CURVA 90º DE PVC RIGIDO, ROSQUEAVEL, PARA ELETRODUTO, DE 1/2 | UN | 1 | 1.87 |  | 1.87
"
04266 | BUCHA E ARRUELA DE ALUMINIO PARA ELETRODUTO, DE 1/2" | UN | 18 | 1.51 |  | 27.18
05750 | CAIXA DE LUZ DE PVC, DE 4"x2" | UN | 1 | 0.75 |  | 0.75
05751 | CAIXA DE LUZ DE PVC, DE 4"x4" | UN | 4 | 1.65 |  | 6.6
20060 | MAO-DE-OBRA DE ELETRICISTA DA CONSTRUCAO CIVIL, INCLUSIVE EN | H | 8.5 | 25.13 | 3,00000000 | 220.0132
CARGOS SOCIAIS DESONERADOS
20115 | MAO-DE-OBRA DE PEDREIRO, INCLUSIVE ENCARGOS SOCIAIS DESONERA | H | 5.25 | 25.13 | 3,00000000 | 135.8905
DOS
20132 | MAO-DE-OBRA DE SERVENTE DA CONSTRUCAO CIVIL, INCLUSIVE ENCAR | H | 10.3 | 18.17 | 3,00000000 | 192.7655
GOS SOCIAIS DESONERADOS
30179 | ARGAMASSA CIM.,SAIBRO TRACO 1:8,PREPARO MECANICO | M3 | 0.021 | 385.6817 |  | 8.0993
15.015.0071-0 | INSTALACAO DE UM CONJUNTO DE 4 PONTOS DE LUZ,APARENTE,EQUIVA | UN |  | 720.32
LENTE A 7 VARAS DE ELETRODUTO DE PVC RIGIDO DE 1/2",50,00M D
E FIO 2,5MM2,CAIXAS,CONEXOES,LUVAS,CURVA E INTERRUPTOR DE SO
BREPOR
3%-DESGASTE DE FERRAMENTAS E EPI
00285 | FIO C/ISOLAMENTO TERMOPLASTICO ANTICHAMA DE 750V, DE 02,5MM2 | M | 50 | 2.032 |  | 101.6
01983 | MAO-DE-OBRA DE ELETRICISTA DE CONSTRUCAOCIVIL, INCLUSIVE ENC | H | 8.5 | 27.92 | 3,00000000 | 244.4396
ARGOS SOCIAIS
01999 | MAO-DE-OBRA DE SERVENTE DA CONSTRUCAO CIVIL, INCLUSIVE ENCAR | H | 10.3 | 20.19 | 3,00000000 | 214.1957
GOS SOCIAIS
02338 | ELETRODUTO DE PVC PRETO,RIGIDO ROSQUEAVEL,COM ROSCA EM AMBAS | UN | 7 | 7 |  | 49
EXTREMIDADES,EM BARRAS DE 3 METROS,DE 1/2"
02642 | LUVA DE PVC RIGIDO ROSQUEAVEL, PARA ELETRODUTO, DE 1/2" | UN | 3 | 0.58 |  | 1.74
02960 | CURVA 90º DE PVC RIGIDO, ROSQUEAVEL, PARA ELETRODUTO, DE 1/2 | UN | 1 | 1.87 |  | 1.87
"
04266 | BUCHA E ARRUELA DE ALUMINIO PARA ELETRODUTO, DE 1/2" | UN | 18 | 1.51 |  | 27.18
05268 | ABRACADEIRA TIPO COPO, DE 1/2" | UN | 21 | 2.96 |  | 62.16
05750 | CAIXA DE LUZ DE PVC, DE 4"x2" | UN | 1 | 0.75 |  | 0.75
05751 | CAIXA DE LUZ DE PVC, DE 4"x4" | UN | 4 | 1.65 |  | 6.6
14477 | INTERRUPTOR DE SOBREPOR COM 2 TECLAS PARALELAS, DE 10A/250V | UN | 1 | 10.79 |  | 10.79
15.015.0071-A | INSTALACAO DE UM CONJUNTO DE 4 PONTOS DE LUZ,APARENTE,EQUIVA | UN |  | 674.46
LENTE A 7 VARAS DE ELETRODUTO DE PVC RIGIDO DE 1/2",50,00M D
E FIO 2,5MM2,CAIXAS,CONEXOES,LUVAS,CURVA E INTERRUPTOR DE SO
BREPOR
3%-DESGASTE DE FERRAMENTAS E EPI
00285 | FIO C/ISOLAMENTO TERMOPLASTICO ANTICHAMA DE 750V, DE 02,5MM2 | M | 50 | 2.032 |  | 101.6
02338 | ELETRODUTO DE PVC PRETO,RIGIDO ROSQUEAVEL,COM ROSCA EM AMBAS | UN | 7 | 7 |  | 49
EXTREMIDADES,EM BARRAS DE 3 METROS,DE 1/2"
02642 | LUVA DE PVC RIGIDO ROSQUEAVEL, PARA ELETRODUTO, DE 1/2" | UN | 3 | 0.58 |  | 1.74
02960 | CURVA 90º DE PVC RIGIDO, ROSQUEAVEL, PARA ELETRODUTO, DE 1/2 | UN | 1 | 1.87 |  | 1.87
"
04266 | BUCHA E ARRUELA DE ALUMINIO PARA ELETRODUTO, DE 1/2" | UN | 18 | 1.51 |  | 27.18
05268 | ABRACADEIRA TIPO COPO, DE 1/2" | UN | 21 | 2.96 |  | 62.16
05750 | CAIXA DE LUZ DE PVC, DE 4"x2" | UN | 1 | 0.75 |  | 0.75
05751 | CAIXA DE LUZ DE PVC, DE 4"x4" | UN | 4 | 1.65 |  | 6.6
14477 | INTERRUPTOR DE SOBREPOR COM 2 TECLAS PARALELAS, DE 10A/250V | UN | 1 | 10.79 |  | 10.79
20060 | MAO-DE-OBRA DE ELETRICISTA DA CONSTRUCAO CIVIL, INCLUSIVE EN | H | 8.5 | 25.13 | 3,00000000 | 220.0132
CARGOS SOCIAIS DESONERADOS
20132 | MAO-DE-OBRA DE SERVENTE DA CONSTRUCAO CIVIL, INCLUSIVE ENCAR | H | 10.3 | 18.17 | 3,00000000 | 192.7655
GOS SOCIAIS DESONERADOS
15.015.0072-0 | INSTALACAO DE UM CONJUNTO DE 4 PONTOS DE LUZ,APARENTE COM CA | UN |  | 889.62
NALETA PERFURADA,SENDO ESTA LIGADA A ELETROCALHA PRINCIPAL(E
XCLUSIVE ESTA),EQUIVALENTE A 3,5 VARAS DE CANALETA E 2 VARAS
DE ELETRODUTO DE PVC RIGIDO DE 1/2",62,00M DE FIO 2,5MM2,CA
IXAS,CONEXOES,LUVAS,CURVA E INTERRUPTOR DE SOBREPOR
3%-DESGASTE DE FERRAMENTAS E EPI
00285 | FIO C/ISOLAMENTO TERMOPLASTICO ANTICHAMA DE 750V, DE 02,5MM2 | M | 62 | 2.032 |  | 125.984
01983 | MAO-DE-OBRA DE ELETRICISTA DE CONSTRUCAOCIVIL, INCLUSIVE ENC | H | 9 | 27.92 | 3,00000000 | 258.8184
ARGOS SOCIAIS
01999 | MAO-DE-OBRA DE SERVENTE DA CONSTRUCAO CIVIL, INCLUSIVE ENCAR | H | 10.8 | 20.19 | 3,00000000 | 224.5936
GOS SOCIAIS
02338 | ELETRODUTO DE PVC PRETO,RIGIDO ROSQUEAVEL,COM ROSCA EM AMBAS | UN | 2 | 7 |  | 14
EXTREMIDADES,EM BARRAS DE 3 METROS,DE 1/2"
02642 | LUVA DE PVC RIGIDO ROSQUEAVEL, PARA ELETRODUTO, DE 1/2" | UN | 3 | 0.58 |  | 1.74
02960 | CURVA 90º DE PVC RIGIDO, ROSQUEAVEL, PARA ELETRODUTO, DE 1/2 | UN | 1 | 1.87 |  | 1.87
"
04266 | BUCHA E ARRUELA DE ALUMINIO PARA ELETRODUTO, DE 1/2" | UN | 22 | 1.51 |  | 33.22
05268 | ABRACADEIRA TIPO COPO, DE 1/2" | UN | 7 | 2.96 |  | 20.72
05750 | CAIXA DE LUZ DE PVC, DE 4"x2" | UN | 1 | 0.75 |  | 0.75
05751 | CAIXA DE LUZ DE PVC, DE 4"x4" | UN | 4 | 1.65 |  | 6.6
07635 | CANALETA PERFURADA ALTA, DE (38X38X6000)MM | UN | 3.5 | 54.44 |  | 190.54
14477 | INTERRUPTOR DE SOBREPOR COM 2 TECLAS PARALELAS, DE 10A/250V | UN | 1 | 10.79 |  | 10.79
15.015.0072-A | INSTALACAO DE UM CONJUNTO DE 4 PONTOS DE LUZ,APARENTE COM CA | UN |  | 841.29
NALETA PERFURADA,SENDO ESTA LIGADA A ELETROCALHA PRINCIPAL(E
XCLUSIVE ESTA),EQUIVALENTE A 3,5 VARAS DE CANALETA E 2 VARAS
DE ELETRODUTO DE PVC RIGIDO DE 1/2",62,00M DE FIO 2,5MM2,CA
IXAS,CONEXOES,LUVAS,CURVA E INTERRUPTOR DE SOBREPOR
3%-DESGASTE DE FERRAMENTAS E EPI
00285 | FIO C/ISOLAMENTO TERMOPLASTICO ANTICHAMA DE 750V, DE 02,5MM2 | M | 62 | 2.032 |  | 125.984
02338 | ELETRODUTO DE PVC PRETO,RIGIDO ROSQUEAVEL,COM ROSCA EM AMBAS | UN | 2 | 7 |  | 14
EXTREMIDADES,EM BARRAS DE 3 METROS,DE 1/2"
02642 | LUVA DE PVC RIGIDO ROSQUEAVEL, PARA ELETRODUTO, DE 1/2" | UN | 3 | 0.58 |  | 1.74
02960 | CURVA 90º DE PVC RIGIDO, ROSQUEAVEL, PARA ELETRODUTO, DE 1/2 | UN | 1 | 1.87 |  | 1.87
"
04266 | BUCHA E ARRUELA DE ALUMINIO PARA ELETRODUTO, DE 1/2" | UN | 22 | 1.51 |  | 33.22
05268 | ABRACADEIRA TIPO COPO, DE 1/2" | UN | 7 | 2.96 |  | 20.72
05750 | CAIXA DE LUZ DE PVC, DE 4"x2" | UN | 1 | 0.75 |  | 0.75
05751 | CAIXA DE LUZ DE PVC, DE 4"x4" | UN | 4 | 1.65 |  | 6.6
07635 | CANALETA PERFURADA ALTA, DE (38X38X6000)MM | UN | 3.5 | 54.44 |  | 190.54
14477 | INTERRUPTOR DE SOBREPOR COM 2 TECLAS PARALELAS, DE 10A/250V | UN | 1 | 10.79 |  | 10.79
20060 | MAO-DE-OBRA DE ELETRICISTA DA CONSTRUCAO CIVIL, INCLUSIVE EN | H | 9 | 25.13 | 3,00000000 | 232.9551
CARGOS SOCIAIS DESONERADOS
20132 | MAO-DE-OBRA DE SERVENTE DA CONSTRUCAO CIVIL, INCLUSIVE ENCAR | H | 10.8 | 18.17 | 3,00000000 | 202.1231
GOS SOCIAIS DESONERADOS
15.015.0080-0 | INSTALACAO DE UM CONJUNTO DE 5 PONTOS DE LUZ,EMBUTIDO NA LAJ | UN |  | 1179.99
E,EQUIVALENTE A 8 VARAS DE ELETRODUTO DE PVC RIGIDO DE 3/4",
57,00M DE FIO 2,5MM2,CAIXAS,CONEXOES,LUVAS,CURVA E INTERRUPT
OR DE EMBUTIR COM PLACA FOSFORESCENTE,INCLUSIVE ABERTURA E F
ECHAMENTO DE RASGO EM ALVENARIA
3%-DESGASTE DE FERRAMENTAS E EPI
00115 | BUCHA E ARRUELA DE ALUMINIO PARA ELETRODUTO, DE 3/4" | UN | 20 | 1.69 |  | 33.8
00285 | FIO C/ISOLAMENTO TERMOPLASTICO ANTICHAMA DE 750V, DE 02,5MM2 | M | 57 | 2.032 |  | 115.824
01613 | ARGAMASSA CIM.,SAIBRO TRACO 1:8,PREPARO MECANICO | M3 | 0.12 | 397.7446 |  | 47.7294
01968 | MAO-DE-OBRA DE PEDREIRO, INCLUSIVE ENCARGOS SOCIAIS | H | 12 | 27.92 | 3,00000000 | 345.0912
01983 | MAO-DE-OBRA DE ELETRICISTA DE CONSTRUCAOCIVIL, INCLUSIVE ENC | H | 10 | 27.92 | 3,00000000 | 287.576
ARGOS SOCIAIS
01999 | MAO-DE-OBRA DE SERVENTE DA CONSTRUCAO CIVIL, INCLUSIVE ENCAR | H | 12.5 | 20.19 | 3,00000000 | 259.9463
GOS SOCIAIS
02341 | ELETRODUTO DE PVC PRETO, RIGIDO ROSQUEAVEL, COM ROSCA EM AMB | UN | 8 | 8.03 |  | 64.24
AS EXTREMIDADES, EM BARRAS DE 3 METROS, DE 3/4"
02369 | INTERRUPTOR DE EMBUTIR, FOSFORESCENTE, COM PLACA, DE 3 TECLA | UN | 1 | 12.77 |  | 12.77
S PARALELAS
02643 | LUVA DE PVC RIGIDO ROSQUEAVEL, PARA ELETRODUTO, DE 3/4" | UN | 3 | 0.63 |  | 1.89
02961 | CURVA 90º DE PVC RIGIDO, ROSQUEAVEL, PARA ELETRODUTO, DE 3/4 | UN | 1 | 2.13 |  | 2.13
"
05750 | CAIXA DE LUZ DE PVC, DE 4"x2" | UN | 1 | 0.75 |  | 0.75
05751 | CAIXA DE LUZ DE PVC, DE 4"x4" | UN | 5 | 1.65 |  | 8.25
15.015.0080-A | INSTALACAO DE UM CONJUNTO DE 5 PONTOS DE LUZ,EMBUTIDO NA LAJ | UN |  | 1089.32
E,EQUIVALENTE A 8 VARAS DE ELETRODUTO DE PVC RIGIDO DE 3/4",
57,00M DE FIO 2,5MM2,CAIXAS,CONEXOES,LUVAS,CURVA E INTERRUPT
OR DE EMBUTIR COM PLACA FOSFORESCENTE,INCLUSIVE ABERTURA E F
ECHAMENTO DE RASGO EM ALVENARIA
3%-DESGASTE DE FERRAMENTAS E EPI
00115 | BUCHA E ARRUELA DE ALUMINIO PARA ELETRODUTO, DE 3/4" | UN | 20 | 1.69 |  | 33.8
00285 | FIO C/ISOLAMENTO TERMOPLASTICO ANTICHAMA DE 750V, DE 02,5MM2 | M | 57 | 2.032 |  | 115.824
02341 | ELETRODUTO DE PVC PRETO, RIGIDO ROSQUEAVEL, COM ROSCA EM AMB | UN | 8 | 8.03 |  | 64.24
AS EXTREMIDADES, EM BARRAS DE 3 METROS, DE 3/4"
02369 | INTERRUPTOR DE EMBUTIR, FOSFORESCENTE, COM PLACA, DE 3 TECLA | UN | 1 | 12.77 |  | 12.77
S PARALELAS
02643 | LUVA DE PVC RIGIDO ROSQUEAVEL, PARA ELETRODUTO, DE 3/4" | UN | 3 | 0.63 |  | 1.89
02961 | CURVA 90º DE PVC RIGIDO, ROSQUEAVEL, PARA ELETRODUTO, DE 3/4 | UN | 1 | 2.13 |  | 2.13
"
05750 | CAIXA DE LUZ DE PVC, DE 4"x2" | UN | 1 | 0.75 |  | 0.75
05751 | CAIXA DE LUZ DE PVC, DE 4"x4" | UN | 5 | 1.65 |  | 8.25
20060 | MAO-DE-OBRA DE ELETRICISTA DA CONSTRUCAO CIVIL, INCLUSIVE EN | H | 10 | 25.13 | 3,00000000 | 258.839
CARGOS SOCIAIS DESONERADOS
20115 | MAO-DE-OBRA DE PEDREIRO, INCLUSIVE ENCARGOS SOCIAIS DESONERA | H | 12 | 25.13 | 3,00000000 | 310.6068
DOS
20132 | MAO-DE-OBRA DE SERVENTE DA CONSTRUCAO CIVIL, INCLUSIVE ENCAR | H | 12.5 | 18.17 | 3,00000000 | 233.9388
GOS SOCIAIS DESONERADOS
30179 | ARGAMASSA CIM.,SAIBRO TRACO 1:8,PREPARO MECANICO | M3 | 0.12 | 385.6817 |  | 46.2818
15.015.0081-0 | INSTALACAO DE UM CONJUNTO DE 5 PONTOS DE LUZ,APARENTE,EQUIVA | UN |  | 866.74
LENTE A 8 VARAS DE ELETRODUTO DE PVC RIGIDO DE 3/4",57,00M D
E FIO 2,5MM2,CAIXAS,CONEXOES,LUVAS,CURVA E INTERRUPTOR DE SO
BREPOR
3%-DESGASTE DE FERRAMENTAS E EPI
00115 | BUCHA E ARRUELA DE ALUMINIO PARA ELETRODUTO, DE 3/4" | UN | 20 | 1.69 |  | 33.8
00285 | FIO C/ISOLAMENTO TERMOPLASTICO ANTICHAMA DE 750V, DE 02,5MM2 | M | 57 | 2.032 |  | 115.824
01983 | MAO-DE-OBRA DE ELETRICISTA DE CONSTRUCAOCIVIL, INCLUSIVE ENC | H | 10 | 27.92 | 3,00000000 | 287.576
ARGOS SOCIAIS
01999 | MAO-DE-OBRA DE SERVENTE DA CONSTRUCAO CIVIL, INCLUSIVE ENCAR | H | 12.5 | 20.19 | 3,00000000 | 259.9463
GOS SOCIAIS
02341 | ELETRODUTO DE PVC PRETO, RIGIDO ROSQUEAVEL, COM ROSCA EM AMB | UN | 8 | 8.03 |  | 64.24
AS EXTREMIDADES, EM BARRAS DE 3 METROS, DE 3/4"
02643 | LUVA DE PVC RIGIDO ROSQUEAVEL, PARA ELETRODUTO, DE 3/4" | UN | 3 | 0.63 |  | 1.89
02961 | CURVA 90º DE PVC RIGIDO, ROSQUEAVEL, PARA ELETRODUTO, DE 3/4 | UN | 1 | 2.13 |  | 2.13
"
05269 | ABRACADEIRA TIPO COPO, DE 3/4" | UN | 24 | 2.94 |  | 70.56
05750 | CAIXA DE LUZ DE PVC, DE 4"x2" | UN | 1 | 0.75 |  | 0.75
05751 | CAIXA DE LUZ DE PVC, DE 4"x4" | UN | 5 | 1.65 |  | 8.25
14478 | INTERRUPTOR DE SOBREPOR COM 3 TECLAS PARALELAS, DE 10A/250V | UN | 1 | 21.78 |  | 21.78
15.015.0081-A | INSTALACAO DE UM CONJUNTO DE 5 PONTOS DE LUZ,APARENTE,EQUIVA | UN |  | 812
LENTE A 8 VARAS DE ELETRODUTO DE PVC RIGIDO DE 3/4",57,00M D
E FIO 2,5MM2,CAIXAS,CONEXOES,LUVAS,CURVA E INTERRUPTOR DE SO
BREPOR
3%-DESGASTE DE FERRAMENTAS E EPI
00115 | BUCHA E ARRUELA DE ALUMINIO PARA ELETRODUTO, DE 3/4" | UN | 20 | 1.69 |  | 33.8
00285 | FIO C/ISOLAMENTO TERMOPLASTICO ANTICHAMA DE 750V, DE 02,5MM2 | M | 57 | 2.032 |  | 115.824
02341 | ELETRODUTO DE PVC PRETO, RIGIDO ROSQUEAVEL, COM ROSCA EM AMB | UN | 8 | 8.03 |  | 64.24
AS EXTREMIDADES, EM BARRAS DE 3 METROS, DE 3/4"
02643 | LUVA DE PVC RIGIDO ROSQUEAVEL, PARA ELETRODUTO, DE 3/4" | UN | 3 | 0.63 |  | 1.89
02961 | CURVA 90º DE PVC RIGIDO, ROSQUEAVEL, PARA ELETRODUTO, DE 3/4 | UN | 1 | 2.13 |  | 2.13
"
05269 | ABRACADEIRA TIPO COPO, DE 3/4" | UN | 24 | 2.94 |  | 70.56
05750 | CAIXA DE LUZ DE PVC, DE 4"x2" | UN | 1 | 0.75 |  | 0.75
05751 | CAIXA DE LUZ DE PVC, DE 4"x4" | UN | 5 | 1.65 |  | 8.25
14478 | INTERRUPTOR DE SOBREPOR COM 3 TECLAS PARALELAS, DE 10A/250V | UN | 1 | 21.78 |  | 21.78
20060 | MAO-DE-OBRA DE ELETRICISTA DA CONSTRUCAO CIVIL, INCLUSIVE EN | H | 10 | 25.13 | 3,00000000 | 258.839
CARGOS SOCIAIS DESONERADOS
20132 | MAO-DE-OBRA DE SERVENTE DA CONSTRUCAO CIVIL, INCLUSIVE ENCAR | H | 12.5 | 18.17 | 3,00000000 | 233.9388
GOS SOCIAIS DESONERADOS
15.015.0082-0 | INSTALACAO DE UM CONJUNTO DE 5 PONTOS DE LUZ,APARENTE COM CA | UN |  | 1058.81
NALETA PERFURADA,SENDO ESTA LIGADA A ELETROCALHA PRINCIPAL(E
XCLUSIVE ESTA),EQUIVALENTE A 4.25 VARAS DE CANALETA E 2 VARA
S DE ELETRODUTO DE PVC RIGIDO DE 3/4",69,00M DE FIO 2,5MM2,C
AIXAS,CONEXOES,LUVAS,CURVA E INTERRUPTOR DE SOBREPOR
3%-DESGASTE DE FERRAMENTAS E EPI
00115 | BUCHA E ARRUELA DE ALUMINIO PARA ELETRODUTO, DE 3/4" | UN | 24 | 1.69 |  | 40.56
00285 | FIO C/ISOLAMENTO TERMOPLASTICO ANTICHAMA DE 750V, DE 02,5MM2 | M | 69 | 2.032 |  | 140.208
01983 | MAO-DE-OBRA DE ELETRICISTA DE CONSTRUCAOCIVIL, INCLUSIVE ENC | H | 10.5 | 27.92 | 3,00000000 | 301.9548
ARGOS SOCIAIS
01999 | MAO-DE-OBRA DE SERVENTE DA CONSTRUCAO CIVIL, INCLUSIVE ENCAR | H | 13 | 20.19 | 3,00000000 | 270.3441
GOS SOCIAIS
02341 | ELETRODUTO DE PVC PRETO, RIGIDO ROSQUEAVEL, COM ROSCA EM AMB | UN | 2 | 8.03 |  | 16.06
AS EXTREMIDADES, EM BARRAS DE 3 METROS, DE 3/4"
02643 | LUVA DE PVC RIGIDO ROSQUEAVEL, PARA ELETRODUTO, DE 3/4" | UN | 3 | 0.63 |  | 1.89
02961 | CURVA 90º DE PVC RIGIDO, ROSQUEAVEL, PARA ELETRODUTO, DE 3/4 | UN | 1 | 2.13 |  | 2.13
"
05269 | ABRACADEIRA TIPO COPO, DE 3/4" | UN | 8 | 2.94 |  | 23.52
05750 | CAIXA DE LUZ DE PVC, DE 4"x2" | UN | 1 | 0.75 |  | 0.75
05751 | CAIXA DE LUZ DE PVC, DE 4"x4" | UN | 5 | 1.65 |  | 8.25
07635 | CANALETA PERFURADA ALTA, DE (38X38X6000)MM | UN | 4.25 | 54.44 |  | 231.37
14478 | INTERRUPTOR DE SOBREPOR COM 3 TECLAS PARALELAS, DE 10A/250V | UN | 1 | 21.78 |  | 21.78
15.015.0082-A | INSTALACAO DE UM CONJUNTO DE 5 PONTOS DE LUZ,APARENTE COM CA | UN |  | 1001.59
NALETA PERFURADA,SENDO ESTA LIGADA A ELETROCALHA PRINCIPAL(E
XCLUSIVE ESTA),EQUIVALENTE A 4.25 VARAS DE CANALETA E 2 VARA
S DE ELETRODUTO DE PVC RIGIDO DE 3/4",69,00M DE FIO 2,5MM2,C
AIXAS,CONEXOES,LUVAS,CURVA E INTERRUPTOR DE SOBREPOR
3%-DESGASTE DE FERRAMENTAS E EPI
00115 | BUCHA E ARRUELA DE ALUMINIO PARA ELETRODUTO, DE 3/4" | UN | 24 | 1.69 |  | 40.56
00285 | FIO C/ISOLAMENTO TERMOPLASTICO ANTICHAMA DE 750V, DE 02,5MM2 | M | 69 | 2.032 |  | 140.208
02341 | ELETRODUTO DE PVC PRETO, RIGIDO ROSQUEAVEL, COM ROSCA EM AMB | UN | 2 | 8.03 |  | 16.06
AS EXTREMIDADES, EM BARRAS DE 3 METROS, DE 3/4"
02643 | LUVA DE PVC RIGIDO ROSQUEAVEL, PARA ELETRODUTO, DE 3/4" | UN | 3 | 0.63 |  | 1.89
02961 | CURVA 90º DE PVC RIGIDO, ROSQUEAVEL, PARA ELETRODUTO, DE 3/4 | UN | 1 | 2.13 |  | 2.13
"
05269 | ABRACADEIRA TIPO COPO, DE 3/4" | UN | 8 | 2.94 |  | 23.52
05750 | CAIXA DE LUZ DE PVC, DE 4"x2" | UN | 1 | 0.75 |  | 0.75
05751 | CAIXA DE LUZ DE PVC, DE 4"x4" | UN | 5 | 1.65 |  | 8.25
07635 | CANALETA PERFURADA ALTA, DE (38X38X6000)MM | UN | 4.25 | 54.44 |  | 231.37
14478 | INTERRUPTOR DE SOBREPOR COM 3 TECLAS PARALELAS, DE 10A/250V | UN | 1 | 21.78 |  | 21.78
20060 | MAO-DE-OBRA DE ELETRICISTA DA CONSTRUCAO CIVIL, INCLUSIVE EN | H | 10.5 | 25.13 | 3,00000000 | 271.781
CARGOS SOCIAIS DESONERADOS
20132 | MAO-DE-OBRA DE SERVENTE DA CONSTRUCAO CIVIL, INCLUSIVE ENCAR | H | 13 | 18.17 | 3,00000000 | 243.2963
GOS SOCIAIS DESONERADOS
15.015.0085-0 | INSTALACAO DE UM CONJUNTO DE 5 PONTOS DE LUZ,EMBUTIDO NA LAJ | UN |  | 917.19
E,EQUIVALENTE A 8 VARAS DE ELETRODUTO DE PVC RIGIDO DE 1/2",
57,00M DE FIO 2,5MM2,CAIXAS,CONEXOES,LUVAS,CURVA E INTERRUPT
OR DE EMBUTIR COM PLACA FOSFORESCENTE,INCLUSIVE ABERTURA E F
ECHAMENTO DE RASGO EM ALVENARIA
3%-DESGASTE DE FERRAMENTAS E EPI
00285 | FIO C/ISOLAMENTO TERMOPLASTICO ANTICHAMA DE 750V, DE 02,5MM2 | M | 57 | 2.032 |  | 115.824
01613 | ARGAMASSA CIM.,SAIBRO TRACO 1:8,PREPARO MECANICO | M3 | 0.024 | 397.7446 |  | 9.5459
01968 | MAO-DE-OBRA DE PEDREIRO, INCLUSIVE ENCARGOS SOCIAIS | H | 6 | 27.92 | 3,00000000 | 172.5456
01983 | MAO-DE-OBRA DE ELETRICISTA DE CONSTRUCAOCIVIL, INCLUSIVE ENC | H | 9.7 | 27.92 | 3,00000000 | 278.9487
ARGOS SOCIAIS
01999 | MAO-DE-OBRA DE SERVENTE DA CONSTRUCAO CIVIL, INCLUSIVE ENCAR | H | 11 | 20.19 | 3,00000000 | 228.7527
GOS SOCIAIS
02338 | ELETRODUTO DE PVC PRETO,RIGIDO ROSQUEAVEL,COM ROSCA EM AMBAS | UN | 8 | 7 |  | 56
EXTREMIDADES,EM BARRAS DE 3 METROS,DE 1/2"
02369 | INTERRUPTOR DE EMBUTIR, FOSFORESCENTE, COM PLACA, DE 3 TECLA | UN | 1 | 12.77 |  | 12.77
S PARALELAS
02642 | LUVA DE PVC RIGIDO ROSQUEAVEL, PARA ELETRODUTO, DE 1/2" | UN | 3 | 0.58 |  | 1.74
02960 | CURVA 90º DE PVC RIGIDO, ROSQUEAVEL, PARA ELETRODUTO, DE 1/2 | UN | 1 | 1.87 |  | 1.87
"
04266 | BUCHA E ARRUELA DE ALUMINIO PARA ELETRODUTO, DE 1/2" | UN | 20 | 1.51 |  | 30.2
05750 | CAIXA DE LUZ DE PVC, DE 4"x2" | UN | 1 | 0.75 |  | 0.75
05751 | CAIXA DE LUZ DE PVC, DE 4"x4" | UN | 5 | 1.65 |  | 8.25
15.015.0085-A | INSTALACAO DE UM CONJUNTO DE 5 PONTOS DE LUZ,EMBUTIDO NA LAJ | UN |  | 848.9
E,EQUIVALENTE A 8 VARAS DE ELETRODUTO DE PVC RIGIDO DE 1/2",
57,00M DE FIO 2,5MM2,CAIXAS,CONEXOES,LUVAS,CURVA E INTERRUPT
OR DE EMBUTIR COM PLACA FOSFORESCENTE,INCLUSIVE ABERTURA E F
ECHAMENTO DE RASGO EM ALVENARIA
3%-DESGASTE DE FERRAMENTAS E EPI
00285 | FIO C/ISOLAMENTO TERMOPLASTICO ANTICHAMA DE 750V, DE 02,5MM2 | M | 57 | 2.032 |  | 115.824
02338 | ELETRODUTO DE PVC PRETO,RIGIDO ROSQUEAVEL,COM ROSCA EM AMBAS | UN | 8 | 7 |  | 56
EXTREMIDADES,EM BARRAS DE 3 METROS,DE 1/2"
02369 | INTERRUPTOR DE EMBUTIR, FOSFORESCENTE, COM PLACA, DE 3 TECLA | UN | 1 | 12.77 |  | 12.77
S PARALELAS
02642 | LUVA DE PVC RIGIDO ROSQUEAVEL, PARA ELETRODUTO, DE 1/2" | UN | 3 | 0.58 |  | 1.74
02960 | CURVA 90º DE PVC RIGIDO, ROSQUEAVEL, PARA ELETRODUTO, DE 1/2 | UN | 1 | 1.87 |  | 1.87
"
04266 | BUCHA E ARRUELA DE ALUMINIO PARA ELETRODUTO, DE 1/2" | UN | 20 | 1.51 |  | 30.2
05750 | CAIXA DE LUZ DE PVC, DE 4"x2" | UN | 1 | 0.75 |  | 0.75
05751 | CAIXA DE LUZ DE PVC, DE 4"x4" | UN | 5 | 1.65 |  | 8.25
20060 | MAO-DE-OBRA DE ELETRICISTA DA CONSTRUCAO CIVIL, INCLUSIVE EN | H | 9.7 | 25.13 | 3,00000000 | 251.0738
CARGOS SOCIAIS DESONERADOS
20115 | MAO-DE-OBRA DE PEDREIRO, INCLUSIVE ENCARGOS SOCIAIS DESONERA | H | 6 | 25.13 | 3,00000000 | 155.3034
DOS
20132 | MAO-DE-OBRA DE SERVENTE DA CONSTRUCAO CIVIL, INCLUSIVE ENCAR | H | 11 | 18.17 | 3,00000000 | 205.8661
GOS SOCIAIS DESONERADOS
30179 | ARGAMASSA CIM.,SAIBRO TRACO 1:8,PREPARO MECANICO | M3 | 0.024 | 385.6817 |  | 9.2564
15.015.0086-0 | INSTALACAO DE UM CONJUNTO DE 5 PONTOS DE LUZ,APARENTE,EQUIVA | UN |  | 815.15
LENTE A 8 VARAS DE ELETRODUTO DE PVC RIGIDO DE 1/2",57,00M D
E FIO 2,5MM2,CAIXAS,CONEXOES,LUVAS,CURVA E INTERRUPTOR DE SO
BREPOR
3%-DESGASTE DE FERRAMENTAS E EPI
00285 | FIO C/ISOLAMENTO TERMOPLASTICO ANTICHAMA DE 750V, DE 02,5MM2 | M | 57 | 2.032 |  | 115.824
01983 | MAO-DE-OBRA DE ELETRICISTA DE CONSTRUCAOCIVIL, INCLUSIVE ENC | H | 9.7 | 27.92 | 3,00000000 | 278.9487
ARGOS SOCIAIS
01999 | MAO-DE-OBRA DE SERVENTE DA CONSTRUCAO CIVIL, INCLUSIVE ENCAR | H | 11 | 20.19 | 3,00000000 | 228.7527
GOS SOCIAIS
02338 | ELETRODUTO DE PVC PRETO,RIGIDO ROSQUEAVEL,COM ROSCA EM AMBAS | UN | 8 | 7 |  | 56
EXTREMIDADES,EM BARRAS DE 3 METROS,DE 1/2"
02642 | LUVA DE PVC RIGIDO ROSQUEAVEL, PARA ELETRODUTO, DE 1/2" | UN | 3 | 0.58 |  | 1.74
02960 | CURVA 90º DE PVC RIGIDO, ROSQUEAVEL, PARA ELETRODUTO, DE 1/2 | UN | 1 | 1.87 |  | 1.87
"
04266 | BUCHA E ARRUELA DE ALUMINIO PARA ELETRODUTO, DE 1/2" | UN | 20 | 1.51 |  | 30.2
05268 | ABRACADEIRA TIPO COPO, DE 1/2" | UN | 24 | 2.96 |  | 71.04
05750 | CAIXA DE LUZ DE PVC, DE 4"x2" | UN | 1 | 0.75 |  | 0.75
05751 | CAIXA DE LUZ DE PVC, DE 4"x4" | UN | 5 | 1.65 |  | 8.25
14478 | INTERRUPTOR DE SOBREPOR COM 3 TECLAS PARALELAS, DE 10A/250V | UN | 1 | 21.78 |  | 21.78
15.015.0086-A | INSTALACAO DE UM CONJUNTO DE 5 PONTOS DE LUZ,APARENTE,EQUIVA | UN |  | 764.39
LENTE A 8 VARAS DE ELETRODUTO DE PVC RIGIDO DE 1/2",57,00M D
E FIO 2,5MM2,CAIXAS,CONEXOES,LUVAS,CURVA E INTERRUPTOR DE SO
BREPOR
3%-DESGASTE DE FERRAMENTAS E EPI
00285 | FIO C/ISOLAMENTO TERMOPLASTICO ANTICHAMA DE 750V, DE 02,5MM2 | M | 57 | 2.032 |  | 115.824
02338 | ELETRODUTO DE PVC PRETO,RIGIDO ROSQUEAVEL,COM ROSCA EM AMBAS | UN | 8 | 7 |  | 56
EXTREMIDADES,EM BARRAS DE 3 METROS,DE 1/2"
02642 | LUVA DE PVC RIGIDO ROSQUEAVEL, PARA ELETRODUTO, DE 1/2" | UN | 3 | 0.58 |  | 1.74
02960 | CURVA 90º DE PVC RIGIDO, ROSQUEAVEL, PARA ELETRODUTO, DE 1/2 | UN | 1 | 1.87 |  | 1.87
"
04266 | BUCHA E ARRUELA DE ALUMINIO PARA ELETRODUTO, DE 1/2" | UN | 20 | 1.51 |  | 30.2
05268 | ABRACADEIRA TIPO COPO, DE 1/2" | UN | 24 | 2.96 |  | 71.04
05750 | CAIXA DE LUZ DE PVC, DE 4"x2" | UN | 1 | 0.75 |  | 0.75
05751 | CAIXA DE LUZ DE PVC, DE 4"x4" | UN | 5 | 1.65 |  | 8.25
14478 | INTERRUPTOR DE SOBREPOR COM 3 TECLAS PARALELAS, DE 10A/250V | UN | 1 | 21.78 |  | 21.78
20060 | MAO-DE-OBRA DE ELETRICISTA DA CONSTRUCAO CIVIL, INCLUSIVE EN | H | 9.7 | 25.13 | 3,00000000 | 251.0738
CARGOS SOCIAIS DESONERADOS
20132 | MAO-DE-OBRA DE SERVENTE DA CONSTRUCAO CIVIL, INCLUSIVE ENCAR | H | 11 | 18.17 | 3,00000000 | 205.8661
GOS SOCIAIS DESONERADOS
15.015.0087-0 | INSTALACAO DE UM CONJUNTO DE 5 PONTOS DE LUZ,APARENTE COM CA | UN |  | 1012.36
NALETA PERFURADA,SENDO ESTA LIGADA A ELETROCALHA PRINCIPAL(E
XCLUSIVE ESTA),EQUIVALENTE A 4.25 VARAS DE CANALETA E 2 VARA
S DE ELETRODUTO DE PVC RIGIDO DE 1/2",69,00M DE FIO 2,5MM2,C
CAIXAS,CONEXOES,LUVAS,CURVA E INTERRUPTOR DE SOBREPOR
3%-DESGASTE DE FERRAMENTAS E EPI
00285 | FIO C/ISOLAMENTO TERMOPLASTICO ANTICHAMA DE 750V, DE 02,5MM2 | M | 69 | 2.032 |  | 140.208
01983 | MAO-DE-OBRA DE ELETRICISTA DE CONSTRUCAOCIVIL, INCLUSIVE ENC | H | 10.2 | 27.92 | 3,00000000 | 293.3275
ARGOS SOCIAIS
01999 | MAO-DE-OBRA DE SERVENTE DA CONSTRUCAO CIVIL, INCLUSIVE ENCAR | H | 11.5 | 20.19 | 3,00000000 | 239.1506
GOS SOCIAIS
02338 | ELETRODUTO DE PVC PRETO,RIGIDO ROSQUEAVEL,COM ROSCA EM AMBAS | UN | 2 | 7 |  | 14
EXTREMIDADES,EM BARRAS DE 3 METROS,DE 1/2"
02642 | LUVA DE PVC RIGIDO ROSQUEAVEL, PARA ELETRODUTO, DE 1/2" | UN | 3 | 0.58 |  | 1.74
02960 | CURVA 90º DE PVC RIGIDO, ROSQUEAVEL, PARA ELETRODUTO, DE 1/2 | UN | 1 | 1.87 |  | 1.87
"
04266 | BUCHA E ARRUELA DE ALUMINIO PARA ELETRODUTO, DE 1/2" | UN | 24 | 1.51 |  | 36.24
05268 | ABRACADEIRA TIPO COPO, DE 1/2" | UN | 8 | 2.96 |  | 23.68
05750 | CAIXA DE LUZ DE PVC, DE 4"x2" | UN | 1 | 0.75 |  | 0.75
05751 | CAIXA DE LUZ DE PVC, DE 4"x4" | UN | 5 | 1.65 |  | 8.25
07635 | CANALETA PERFURADA ALTA, DE (38X38X6000)MM | UN | 4.25 | 54.44 |  | 231.37
14478 | INTERRUPTOR DE SOBREPOR COM 3 TECLAS PARALELAS, DE 10A/250V | UN | 1 | 21.78 |  | 21.78
15.015.0087-A | INSTALACAO DE UM CONJUNTO DE 5 PONTOS DE LUZ,APARENTE COM CA | UN |  | 959.12
NALETA PERFURADA,SENDO ESTA LIGADA A ELETROCALHA PRINCIPAL(E
XCLUSIVE ESTA),EQUIVALENTE A 4.25 VARAS DE CANALETA E 2 VARA
S DE ELETRODUTO DE PVC RIGIDO DE 1/2",69,00M DE FIO 2,5MM2,C
CAIXAS,CONEXOES,LUVAS,CURVA E INTERRUPTOR DE SOBREPOR
3%-DESGASTE DE FERRAMENTAS E EPI
00285 | FIO C/ISOLAMENTO TERMOPLASTICO ANTICHAMA DE 750V, DE 02,5MM2 | M | 69 | 2.032 |  | 140.208
02338 | ELETRODUTO DE PVC PRETO,RIGIDO ROSQUEAVEL,COM ROSCA EM AMBAS | UN | 2 | 7 |  | 14
EXTREMIDADES,EM BARRAS DE 3 METROS,DE 1/2"
02642 | LUVA DE PVC RIGIDO ROSQUEAVEL, PARA ELETRODUTO, DE 1/2" | UN | 3 | 0.58 |  | 1.74
02960 | CURVA 90º DE PVC RIGIDO, ROSQUEAVEL, PARA ELETRODUTO, DE 1/2 | UN | 1 | 1.87 |  | 1.87
"
04266 | BUCHA E ARRUELA DE ALUMINIO PARA ELETRODUTO, DE 1/2" | UN | 24 | 1.51 |  | 36.24
05268 | ABRACADEIRA TIPO COPO, DE 1/2" | UN | 8 | 2.96 |  | 23.68
05750 | CAIXA DE LUZ DE PVC, DE 4"x2" | UN | 1 | 0.75 |  | 0.75
05751 | CAIXA DE LUZ DE PVC, DE 4"x4" | UN | 5 | 1.65 |  | 8.25
07635 | CANALETA PERFURADA ALTA, DE (38X38X6000)MM | UN | 4.25 | 54.44 |  | 231.37
14478 | INTERRUPTOR DE SOBREPOR COM 3 TECLAS PARALELAS, DE 10A/250V | UN | 1 | 21.78 |  | 21.78
20060 | MAO-DE-OBRA DE ELETRICISTA DA CONSTRUCAO CIVIL, INCLUSIVE EN | H | 10.2 | 25.13 | 3,00000000 | 264.0158
CARGOS SOCIAIS DESONERADOS
20132 | MAO-DE-OBRA DE SERVENTE DA CONSTRUCAO CIVIL, INCLUSIVE ENCAR | H | 11.5 | 18.17 | 3,00000000 | 215.2237
GOS SOCIAIS DESONERADOS
15.015.0095-0 | INSTALACAO DE UM CONJUNTO DE 6 PONTOS DE LUZ,EMBUTIDO NA LAJ | UN |  | 1355.21
E,EQUIVALENTE A 9 VARAS DE ELETRODUTO DE PVC RIGIDO DE 3/4",
66,00M DE FIO 2,5MM2,CAIXAS,CONEXOES,LUVAS,CURVA E INTERRUPT
OR DE EMBUTIR COM PLACA FOSFORESCENTE,INCLUSIVE ABERTURA E F
ECHAMENTO DE RASGO EM ALVENARIA
3%-DESGASTE DE FERRAMENTAS E EPI
00115 | BUCHA E ARRUELA DE ALUMINIO PARA ELETRODUTO, DE 3/4" | UN | 22 | 1.69 |  | 37.18
00285 | FIO C/ISOLAMENTO TERMOPLASTICO ANTICHAMA DE 750V, DE 02,5MM2 | M | 66 | 2.032 |  | 134.112
01613 | ARGAMASSA CIM.,SAIBRO TRACO 1:8,PREPARO MECANICO | M3 | 0.135 | 397.7446 |  | 53.6955
01968 | MAO-DE-OBRA DE PEDREIRO, INCLUSIVE ENCARGOS SOCIAIS | H | 13.5 | 27.92 | 3,00000000 | 388.2276
01983 | MAO-DE-OBRA DE ELETRICISTA DE CONSTRUCAOCIVIL, INCLUSIVE ENC | H | 12.5 | 27.92 | 3,00000000 | 359.47
ARGOS SOCIAIS
01999 | MAO-DE-OBRA DE SERVENTE DA CONSTRUCAO CIVIL, INCLUSIVE ENCAR | H | 13.6 | 20.19 | 3,00000000 | 282.8215
GOS SOCIAIS
02341 | ELETRODUTO DE PVC PRETO, RIGIDO ROSQUEAVEL, COM ROSCA EM AMB | UN | 9 | 8.03 |  | 72.27
AS EXTREMIDADES, EM BARRAS DE 3 METROS, DE 3/4"
02369 | INTERRUPTOR DE EMBUTIR, FOSFORESCENTE, COM PLACA, DE 3 TECLA | UN | 1 | 12.77 |  | 12.77
S PARALELAS
02643 | LUVA DE PVC RIGIDO ROSQUEAVEL, PARA ELETRODUTO, DE 3/4" | UN | 3 | 0.63 |  | 1.89
02961 | CURVA 90º DE PVC RIGIDO, ROSQUEAVEL, PARA ELETRODUTO, DE 3/4 | UN | 1 | 2.13 |  | 2.13
"
05750 | CAIXA DE LUZ DE PVC, DE 4"x2" | UN | 1 | 0.75 |  | 0.75
05751 | CAIXA DE LUZ DE PVC, DE 4"x4" | UN | 6 | 1.65 |  | 9.9
15.015.0095-A | INSTALACAO DE UM CONJUNTO DE 6 PONTOS DE LUZ,EMBUTIDO NA LAJ | UN |  | 1250.57
E,EQUIVALENTE A 9 VARAS DE ELETRODUTO DE PVC RIGIDO DE 3/4",
66,00M DE FIO 2,5MM2,CAIXAS,CONEXOES,LUVAS,CURVA E INTERRUPT
OR DE EMBUTIR COM PLACA FOSFORESCENTE,INCLUSIVE ABERTURA E F
ECHAMENTO DE RASGO EM ALVENARIA
3%-DESGASTE DE FERRAMENTAS E EPI
00115 | BUCHA E ARRUELA DE ALUMINIO PARA ELETRODUTO, DE 3/4" | UN | 22 | 1.69 |  | 37.18
00285 | FIO C/ISOLAMENTO TERMOPLASTICO ANTICHAMA DE 750V, DE 02,5MM2 | M | 66 | 2.032 |  | 134.112
02341 | ELETRODUTO DE PVC PRETO, RIGIDO ROSQUEAVEL, COM ROSCA EM AMB | UN | 9 | 8.03 |  | 72.27
AS EXTREMIDADES, EM BARRAS DE 3 METROS, DE 3/4"
02369 | INTERRUPTOR DE EMBUTIR, FOSFORESCENTE, COM PLACA, DE 3 TECLA | UN | 1 | 12.77 |  | 12.77
S PARALELAS
02643 | LUVA DE PVC RIGIDO ROSQUEAVEL, PARA ELETRODUTO, DE 3/4" | UN | 3 | 0.63 |  | 1.89
02961 | CURVA 90º DE PVC RIGIDO, ROSQUEAVEL, PARA ELETRODUTO, DE 3/4 | UN | 1 | 2.13 |  | 2.13
"
05750 | CAIXA DE LUZ DE PVC, DE 4"x2" | UN | 1 | 0.75 |  | 0.75
05751 | CAIXA DE LUZ DE PVC, DE 4"x4" | UN | 6 | 1.65 |  | 9.9
20060 | MAO-DE-OBRA DE ELETRICISTA DA CONSTRUCAO CIVIL, INCLUSIVE EN | H | 12.5 | 25.13 | 3,00000000 | 323.5488
CARGOS SOCIAIS DESONERADOS
20115 | MAO-DE-OBRA DE PEDREIRO, INCLUSIVE ENCARGOS SOCIAIS DESONERA | H | 13.5 | 25.13 | 3,00000000 | 349.4327
DOS
20132 | MAO-DE-OBRA DE SERVENTE DA CONSTRUCAO CIVIL, INCLUSIVE ENCAR | H | 13.6 | 18.17 | 3,00000000 | 254.5254
GOS SOCIAIS DESONERADOS
30179 | ARGAMASSA CIM.,SAIBRO TRACO 1:8,PREPARO MECANICO | M3 | 0.135 | 385.6817 |  | 52.067
15.015.0096-0 | INSTALACAO DE UM CONJUNTO DE 6 PONTOS DE LUZ,APARENTE,EQUIVA | UN |  | 1001.68
LENTE A 9 VARAS DE ELETRODUTO DE PVC RIGIDO DE 3/4",66,00M D
E FIO 2,5MM2,CAIXAS,CONEXOES,LUVAS,CURVA E INTERRUPTOR DE SO
BREPOR
3%-DESGASTE DE FERRAMENTAS E EPI
00115 | BUCHA E ARRUELA DE ALUMINIO PARA ELETRODUTO, DE 3/4" | UN | 22 | 1.69 |  | 37.18
00285 | FIO C/ISOLAMENTO TERMOPLASTICO ANTICHAMA DE 750V, DE 02,5MM2 | M | 66 | 2.032 |  | 134.112
01983 | MAO-DE-OBRA DE ELETRICISTA DE CONSTRUCAOCIVIL, INCLUSIVE ENC | H | 12.5 | 27.92 | 3,00000000 | 359.47
ARGOS SOCIAIS
01999 | MAO-DE-OBRA DE SERVENTE DA CONSTRUCAO CIVIL, INCLUSIVE ENCAR | H | 13.6 | 20.19 | 3,00000000 | 282.8215
GOS SOCIAIS
02341 | ELETRODUTO DE PVC PRETO, RIGIDO ROSQUEAVEL, COM ROSCA EM AMB | UN | 9 | 8.03 |  | 72.27
AS EXTREMIDADES, EM BARRAS DE 3 METROS, DE 3/4"
02643 | LUVA DE PVC RIGIDO ROSQUEAVEL, PARA ELETRODUTO, DE 3/4" | UN | 3 | 0.63 |  | 1.89
02961 | CURVA 90º DE PVC RIGIDO, ROSQUEAVEL, PARA ELETRODUTO, DE 3/4 | UN | 1 | 2.13 |  | 2.13
"
05269 | ABRACADEIRA TIPO COPO, DE 3/4" | UN | 27 | 2.94 |  | 79.38
05750 | CAIXA DE LUZ DE PVC, DE 4"x2" | UN | 1 | 0.75 |  | 0.75
05751 | CAIXA DE LUZ DE PVC, DE 4"x4" | UN | 6 | 1.65 |  | 9.9
14478 | INTERRUPTOR DE SOBREPOR COM 3 TECLAS PARALELAS, DE 10A/250V | UN | 1 | 21.78 |  | 21.78
15.015.0096-A | INSTALACAO DE UM CONJUNTO DE 6 PONTOS DE LUZ,APARENTE,EQUIVA | UN |  | 937.46
LENTE A 9 VARAS DE ELETRODUTO DE PVC RIGIDO DE 3/4",66,00M D
E FIO 2,5MM2,CAIXAS,CONEXOES,LUVAS,CURVA E INTERRUPTOR DE SO
BREPOR
3%-DESGASTE DE FERRAMENTAS E EPI
00115 | BUCHA E ARRUELA DE ALUMINIO PARA ELETRODUTO, DE 3/4" | UN | 22 | 1.69 |  | 37.18
00285 | FIO C/ISOLAMENTO TERMOPLASTICO ANTICHAMA DE 750V, DE 02,5MM2 | M | 66 | 2.032 |  | 134.112
02341 | ELETRODUTO DE PVC PRETO, RIGIDO ROSQUEAVEL, COM ROSCA EM AMB | UN | 9 | 8.03 |  | 72.27
AS EXTREMIDADES, EM BARRAS DE 3 METROS, DE 3/4"
02643 | LUVA DE PVC RIGIDO ROSQUEAVEL, PARA ELETRODUTO, DE 3/4" | UN | 3 | 0.63 |  | 1.89
02961 | CURVA 90º DE PVC RIGIDO, ROSQUEAVEL, PARA ELETRODUTO, DE 3/4 | UN | 1 | 2.13 |  | 2.13
"
05269 | ABRACADEIRA TIPO COPO, DE 3/4" | UN | 27 | 2.94 |  | 79.38
05750 | CAIXA DE LUZ DE PVC, DE 4"x2" | UN | 1 | 0.75 |  | 0.75
05751 | CAIXA DE LUZ DE PVC, DE 4"x4" | UN | 6 | 1.65 |  | 9.9
14478 | INTERRUPTOR DE SOBREPOR COM 3 TECLAS PARALELAS, DE 10A/250V | UN | 1 | 21.78 |  | 21.78
20060 | MAO-DE-OBRA DE ELETRICISTA DA CONSTRUCAO CIVIL, INCLUSIVE EN | H | 12.5 | 25.13 | 3,00000000 | 323.5488
CARGOS SOCIAIS DESONERADOS
20132 | MAO-DE-OBRA DE SERVENTE DA CONSTRUCAO CIVIL, INCLUSIVE ENCAR | H | 13.6 | 18.17 | 3,00000000 | 254.5254
GOS SOCIAIS DESONERADOS
15.015.0097-0 | INSTALACAO DE UM CONJUNTO DE 6 PONTOS DE LUZ,APARENTE COM CA | UN |  | 1220.67
NALETA PERFURADA,SENDO ESTA LIGADA A ELETROCALHA PRINCIPAL(E
XCLUSIVE ESTA),EQUIVALENTE A 5 VARAS DE CANALETA E 2 VARAS D
E ELETRODUTO DE PVC RIGIDO DE 3/4",78,00M DE FIO 2,5MM2,CAIX
AS,CONEXOES,LUVAS,CURVA E INTERRUPTOR DE SOBREPOR
3%-DESGASTE DE FERRAMENTAS E EPI
00115 | BUCHA E ARRUELA DE ALUMINIO PARA ELETRODUTO, DE 3/4" | UN | 26 | 1.69 |  | 43.94
00285 | FIO C/ISOLAMENTO TERMOPLASTICO ANTICHAMA DE 750V, DE 02,5MM2 | M | 78 | 2.032 |  | 158.496
01983 | MAO-DE-OBRA DE ELETRICISTA DE CONSTRUCAOCIVIL, INCLUSIVE ENC | H | 13 | 27.92 | 3,00000000 | 373.8488
ARGOS SOCIAIS
01999 | MAO-DE-OBRA DE SERVENTE DA CONSTRUCAO CIVIL, INCLUSIVE ENCAR | H | 14.1 | 20.19 | 3,00000000 | 293.2194
GOS SOCIAIS
02341 | ELETRODUTO DE PVC PRETO, RIGIDO ROSQUEAVEL, COM ROSCA EM AMB | UN | 2 | 8.03 |  | 16.06
AS EXTREMIDADES, EM BARRAS DE 3 METROS, DE 3/4"
02643 | LUVA DE PVC RIGIDO ROSQUEAVEL, PARA ELETRODUTO, DE 3/4" | UN | 3 | 0.63 |  | 1.89
02961 | CURVA 90º DE PVC RIGIDO, ROSQUEAVEL, PARA ELETRODUTO, DE 3/4 | UN | 1 | 2.13 |  | 2.13
"
05269 | ABRACADEIRA TIPO COPO, DE 3/4" | UN | 9 | 2.94 |  | 26.46
05750 | CAIXA DE LUZ DE PVC, DE 4"x2" | UN | 1 | 0.75 |  | 0.75
05751 | CAIXA DE LUZ DE PVC, DE 4"x4" | UN | 6 | 1.65 |  | 9.9
07635 | CANALETA PERFURADA ALTA, DE (38X38X6000)MM | UN | 5 | 54.44 |  | 272.2
14478 | INTERRUPTOR DE SOBREPOR COM 3 TECLAS PARALELAS, DE 10A/250V | UN | 1 | 21.78 |  | 21.78
15.015.0097-A | INSTALACAO DE UM CONJUNTO DE 6 PONTOS DE LUZ,APARENTE COM CA | UN |  | 1153.97
NALETA PERFURADA,SENDO ESTA LIGADA A ELETROCALHA PRINCIPAL(E
XCLUSIVE ESTA),EQUIVALENTE A 5 VARAS DE CANALETA E 2 VARAS D
E ELETRODUTO DE PVC RIGIDO DE 3/4",78,00M DE FIO 2,5MM2,CAIX
AS,CONEXOES,LUVAS,CURVA E INTERRUPTOR DE SOBREPOR
3%-DESGASTE DE FERRAMENTAS E EPI
00115 | BUCHA E ARRUELA DE ALUMINIO PARA ELETRODUTO, DE 3/4" | UN | 26 | 1.69 |  | 43.94
00285 | FIO C/ISOLAMENTO TERMOPLASTICO ANTICHAMA DE 750V, DE 02,5MM2 | M | 78 | 2.032 |  | 158.496
02341 | ELETRODUTO DE PVC PRETO, RIGIDO ROSQUEAVEL, COM ROSCA EM AMB | UN | 2 | 8.03 |  | 16.06
AS EXTREMIDADES, EM BARRAS DE 3 METROS, DE 3/4"
02643 | LUVA DE PVC RIGIDO ROSQUEAVEL, PARA ELETRODUTO, DE 3/4" | UN | 3 | 0.63 |  | 1.89
02961 | CURVA 90º DE PVC RIGIDO, ROSQUEAVEL, PARA ELETRODUTO, DE 3/4 | UN | 1 | 2.13 |  | 2.13
"
05269 | ABRACADEIRA TIPO COPO, DE 3/4" | UN | 9 | 2.94 |  | 26.46
05750 | CAIXA DE LUZ DE PVC, DE 4"x2" | UN | 1 | 0.75 |  | 0.75
05751 | CAIXA DE LUZ DE PVC, DE 4"x4" | UN | 6 | 1.65 |  | 9.9
07635 | CANALETA PERFURADA ALTA, DE (38X38X6000)MM | UN | 5 | 54.44 |  | 272.2
14478 | INTERRUPTOR DE SOBREPOR COM 3 TECLAS PARALELAS, DE 10A/250V | UN | 1 | 21.78 |  | 21.78
20060 | MAO-DE-OBRA DE ELETRICISTA DA CONSTRUCAO CIVIL, INCLUSIVE EN | H | 13 | 25.13 | 3,00000000 | 336.4907
CARGOS SOCIAIS DESONERADOS
20132 | MAO-DE-OBRA DE SERVENTE DA CONSTRUCAO CIVIL, INCLUSIVE ENCAR | H | 14.1 | 18.17 | 3,00000000 | 263.8829
GOS SOCIAIS DESONERADOS
15.015.0100-0 | INSTALACAO DE UM CONJUNTO DE 6 PONTOS DE LUZ,EMBUTIDO NA LAJ | UN |  | 1059.11
E,EQUIVALENTE A 9 VARAS DE ELETRODUTO DE PVC RIGIDO DE 1/2",
66,00M DE FIO 2,5MM2,CAIXAS,CONEXOES,LUVAS,CURVA E INTERRUPT
OR DE EMBUTIR COM PLACA FOSFORESCENTE,INCLUSIVE ABERTURA E F
ECHAMENTO DE RASGO EM ALVENARIA
3%-DESGASTE DE FERRAMENTAS E EPI
00285 | FIO C/ISOLAMENTO TERMOPLASTICO ANTICHAMA DE 750V, DE 02,5MM2 | M | 66 | 2.032 |  | 134.112
01613 | ARGAMASSA CIM.,SAIBRO TRACO 1:8,PREPARO MECANICO | M3 | 0.027 | 397.7446 |  | 10.7391
01968 | MAO-DE-OBRA DE PEDREIRO, INCLUSIVE ENCARGOS SOCIAIS | H | 6.75 | 27.92 | 3,00000000 | 194.1138
01983 | MAO-DE-OBRA DE ELETRICISTA DE CONSTRUCAOCIVIL, INCLUSIVE ENC | H | 11.5 | 27.92 | 3,00000000 | 330.7124
ARGOS SOCIAIS
01999 | MAO-DE-OBRA DE SERVENTE DA CONSTRUCAO CIVIL, INCLUSIVE ENCAR | H | 12.8 | 20.19 | 3,00000000 | 266.185
GOS SOCIAIS
02338 | ELETRODUTO DE PVC PRETO,RIGIDO ROSQUEAVEL,COM ROSCA EM AMBAS | UN | 9 | 7 |  | 63
EXTREMIDADES,EM BARRAS DE 3 METROS,DE 1/2"
02369 | INTERRUPTOR DE EMBUTIR, FOSFORESCENTE, COM PLACA, DE 3 TECLA | UN | 1 | 12.77 |  | 12.77
S PARALELAS
02642 | LUVA DE PVC RIGIDO ROSQUEAVEL, PARA ELETRODUTO, DE 1/2" | UN | 3 | 0.58 |  | 1.74
02960 | CURVA 90º DE PVC RIGIDO, ROSQUEAVEL, PARA ELETRODUTO, DE 1/2 | UN | 1 | 1.87 |  | 1.87
"
04266 | BUCHA E ARRUELA DE ALUMINIO PARA ELETRODUTO, DE 1/2" | UN | 22 | 1.51 |  | 33.22
05750 | CAIXA DE LUZ DE PVC, DE 4"x2" | UN | 1 | 0.75 |  | 0.75
05751 | CAIXA DE LUZ DE PVC, DE 4"x4" | UN | 6 | 1.65 |  | 9.9
15.015.0100-A | INSTALACAO DE UM CONJUNTO DE 6 PONTOS DE LUZ,EMBUTIDO NA LAJ | UN |  | 979.7
E,EQUIVALENTE A 9 VARAS DE ELETRODUTO DE PVC RIGIDO DE 1/2",
66,00M DE FIO 2,5MM2,CAIXAS,CONEXOES,LUVAS,CURVA E INTERRUPT
OR DE EMBUTIR COM PLACA FOSFORESCENTE,INCLUSIVE ABERTURA E F
ECHAMENTO DE RASGO EM ALVENARIA
3%-DESGASTE DE FERRAMENTAS E EPI
00285 | FIO C/ISOLAMENTO TERMOPLASTICO ANTICHAMA DE 750V, DE 02,5MM2 | M | 66 | 2.032 |  | 134.112
02338 | ELETRODUTO DE PVC PRETO,RIGIDO ROSQUEAVEL,COM ROSCA EM AMBAS | UN | 9 | 7 |  | 63
EXTREMIDADES,EM BARRAS DE 3 METROS,DE 1/2"
02369 | INTERRUPTOR DE EMBUTIR, FOSFORESCENTE, COM PLACA, DE 3 TECLA | UN | 1 | 12.77 |  | 12.77
S PARALELAS
02642 | LUVA DE PVC RIGIDO ROSQUEAVEL, PARA ELETRODUTO, DE 1/2" | UN | 3 | 0.58 |  | 1.74
02960 | CURVA 90º DE PVC RIGIDO, ROSQUEAVEL, PARA ELETRODUTO, DE 1/2 | UN | 1 | 1.87 |  | 1.87
"
04266 | BUCHA E ARRUELA DE ALUMINIO PARA ELETRODUTO, DE 1/2" | UN | 22 | 1.51 |  | 33.22
05750 | CAIXA DE LUZ DE PVC, DE 4"x2" | UN | 1 | 0.75 |  | 0.75
05751 | CAIXA DE LUZ DE PVC, DE 4"x4" | UN | 6 | 1.65 |  | 9.9
20060 | MAO-DE-OBRA DE ELETRICISTA DA CONSTRUCAO CIVIL, INCLUSIVE EN | H | 11.5 | 25.13 | 3,00000000 | 297.6649
CARGOS SOCIAIS DESONERADOS
20115 | MAO-DE-OBRA DE PEDREIRO, INCLUSIVE ENCARGOS SOCIAIS DESONERA | H | 6.75 | 25.13 | 3,00000000 | 174.7163
DOS
20132 | MAO-DE-OBRA DE SERVENTE DA CONSTRUCAO CIVIL, INCLUSIVE ENCAR | H | 12.8 | 18.17 | 3,00000000 | 239.5533
GOS SOCIAIS DESONERADOS
30179 | ARGAMASSA CIM.,SAIBRO TRACO 1:8,PREPARO MECANICO | M3 | 0.027 | 385.6817 |  | 10.4134
15.015.0101-0 | INSTALACAO DE UM CONJUNTO DE 6 PONTOS DE LUZ,APARENTE,EQUIVA | UN |  | 943.18
LENTE A 9 VARAS DE ELETRODUTO DE PVC RIGIDO DE 1/2",66,00M D
E FIO 2,5MM2,CAIXAS,CONEXOES,LUVAS,CURVA E INTERRUPTOR DE SO
BREPOR
3%-DESGASTE DE FERRAMENTAS E EPI
00285 | FIO C/ISOLAMENTO TERMOPLASTICO ANTICHAMA DE 750V, DE 02,5MM2 | M | 66 | 2.032 |  | 134.112
01983 | MAO-DE-OBRA DE ELETRICISTA DE CONSTRUCAOCIVIL, INCLUSIVE ENC | H | 11.5 | 27.92 | 3,00000000 | 330.7124
ARGOS SOCIAIS
01999 | MAO-DE-OBRA DE SERVENTE DA CONSTRUCAO CIVIL, INCLUSIVE ENCAR | H | 12.8 | 20.19 | 3,00000000 | 266.185
GOS SOCIAIS
02338 | ELETRODUTO DE PVC PRETO,RIGIDO ROSQUEAVEL,COM ROSCA EM AMBAS | UN | 9 | 7 |  | 63
EXTREMIDADES,EM BARRAS DE 3 METROS,DE 1/2"
02642 | LUVA DE PVC RIGIDO ROSQUEAVEL, PARA ELETRODUTO, DE 1/2" | UN | 3 | 0.58 |  | 1.74
02960 | CURVA 90º DE PVC RIGIDO, ROSQUEAVEL, PARA ELETRODUTO, DE 1/2 | UN | 1 | 1.87 |  | 1.87
"
04266 | BUCHA E ARRUELA DE ALUMINIO PARA ELETRODUTO, DE 1/2" | UN | 22 | 1.51 |  | 33.22
05268 | ABRACADEIRA TIPO COPO, DE 1/2" | UN | 27 | 2.96 |  | 79.92
05750 | CAIXA DE LUZ DE PVC, DE 4"x2" | UN | 1 | 0.75 |  | 0.75
05751 | CAIXA DE LUZ DE PVC, DE 4"x4" | UN | 6 | 1.65 |  | 9.9
14478 | INTERRUPTOR DE SOBREPOR COM 3 TECLAS PARALELAS, DE 10A/250V | UN | 1 | 21.78 |  | 21.78
15.015.0101-A | INSTALACAO DE UM CONJUNTO DE 6 PONTOS DE LUZ,APARENTE,EQUIVA | UN |  | 883.51
LENTE A 9 VARAS DE ELETRODUTO DE PVC RIGIDO DE 1/2",66,00M D
E FIO 2,5MM2,CAIXAS,CONEXOES,LUVAS,CURVA E INTERRUPTOR DE SO
BREPOR
3%-DESGASTE DE FERRAMENTAS E EPI
00285 | FIO C/ISOLAMENTO TERMOPLASTICO ANTICHAMA DE 750V, DE 02,5MM2 | M | 66 | 2.032 |  | 134.112
02338 | ELETRODUTO DE PVC PRETO,RIGIDO ROSQUEAVEL,COM ROSCA EM AMBAS | UN | 9 | 7 |  | 63
EXTREMIDADES,EM BARRAS DE 3 METROS,DE 1/2"
02642 | LUVA DE PVC RIGIDO ROSQUEAVEL, PARA ELETRODUTO, DE 1/2" | UN | 3 | 0.58 |  | 1.74
02960 | CURVA 90º DE PVC RIGIDO, ROSQUEAVEL, PARA ELETRODUTO, DE 1/2 | UN | 1 | 1.87 |  | 1.87
"
04266 | BUCHA E ARRUELA DE ALUMINIO PARA ELETRODUTO, DE 1/2" | UN | 22 | 1.51 |  | 33.22
05268 | ABRACADEIRA TIPO COPO, DE 1/2" | UN | 27 | 2.96 |  | 79.92
05750 | CAIXA DE LUZ DE PVC, DE 4"x2" | UN | 1 | 0.75 |  | 0.75
05751 | CAIXA DE LUZ DE PVC, DE 4"x4" | UN | 6 | 1.65 |  | 9.9
14478 | INTERRUPTOR DE SOBREPOR COM 3 TECLAS PARALELAS, DE 10A/250V | UN | 1 | 21.78 |  | 21.78
20060 | MAO-DE-OBRA DE ELETRICISTA DA CONSTRUCAO CIVIL, INCLUSIVE EN | H | 11.5 | 25.13 | 3,00000000 | 297.6649
CARGOS SOCIAIS DESONERADOS
20132 | MAO-DE-OBRA DE SERVENTE DA CONSTRUCAO CIVIL, INCLUSIVE ENCAR | H | 12.8 | 18.17 | 3,00000000 | 239.5533
GOS SOCIAIS DESONERADOS
15.015.0102-0 | INSTALACAO DE UM CONJUNTO DE 6 PONTOS DE LUZ,APARENTE COM CA | UN |  | 1165.35
NALETA PERFURADA,SENDO ESTA LIGADA A ELETROCALHA PRINCIPAL(E
XCLUSIVE ESTA),EQUIVALENTE A 5 VARAS DE CANALETA E 2 VARAS D
E ELETRODUTO DE PVC RIGIDO DE 1/2",78,00M DE FIO 2,5MM2,CAIX
AS,CONEXOES,LUVAS,CURVA E INTERRUPTOR DE SOBREPOR
3%-DESGASTE DE FERRAMENTAS E EPI
00285 | FIO C/ISOLAMENTO TERMOPLASTICO ANTICHAMA DE 750V, DE 02,5MM2 | M | 78 | 2.032 |  | 158.496
01983 | MAO-DE-OBRA DE ELETRICISTA DE CONSTRUCAOCIVIL, INCLUSIVE ENC | H | 12 | 27.92 | 3,00000000 | 345.0912
ARGOS SOCIAIS
01999 | MAO-DE-OBRA DE SERVENTE DA CONSTRUCAO CIVIL, INCLUSIVE ENCAR | H | 13.3 | 20.19 | 3,00000000 | 276.5828
GOS SOCIAIS
02338 | ELETRODUTO DE PVC PRETO,RIGIDO ROSQUEAVEL,COM ROSCA EM AMBAS | UN | 2 | 7 |  | 14
EXTREMIDADES,EM BARRAS DE 3 METROS,DE 1/2"
02642 | LUVA DE PVC RIGIDO ROSQUEAVEL, PARA ELETRODUTO, DE 1/2" | UN | 3 | 0.58 |  | 1.74
02960 | CURVA 90º DE PVC RIGIDO, ROSQUEAVEL, PARA ELETRODUTO, DE 1/2 | UN | 1 | 1.87 |  | 1.87
"
04266 | BUCHA E ARRUELA DE ALUMINIO PARA ELETRODUTO, DE 1/2" | UN | 26 | 1.51 |  | 39.26
05268 | ABRACADEIRA TIPO COPO, DE 1/2" | UN | 8 | 2.96 |  | 23.68
05750 | CAIXA DE LUZ DE PVC, DE 4"x2" | UN | 1 | 0.75 |  | 0.75
05751 | CAIXA DE LUZ DE PVC, DE 4"x4" | UN | 6 | 1.65 |  | 9.9
07635 | CANALETA PERFURADA ALTA, DE (38X38X6000)MM | UN | 5 | 54.44 |  | 272.2
14478 | INTERRUPTOR DE SOBREPOR COM 3 TECLAS PARALELAS, DE 10A/250V | UN | 1 | 21.78 |  | 21.78
15.015.0102-A | INSTALACAO DE UM CONJUNTO DE 6 PONTOS DE LUZ,APARENTE COM CA | UN |  | 1103.19
NALETA PERFURADA,SENDO ESTA LIGADA A ELETROCALHA PRINCIPAL(E
XCLUSIVE ESTA),EQUIVALENTE A 5 VARAS DE CANALETA E 2 VARAS D
E ELETRODUTO DE PVC RIGIDO DE 1/2",78,00M DE FIO 2,5MM2,CAIX
AS,CONEXOES,LUVAS,CURVA E INTERRUPTOR DE SOBREPOR
3%-DESGASTE DE FERRAMENTAS E EPI
00285 | FIO C/ISOLAMENTO TERMOPLASTICO ANTICHAMA DE 750V, DE 02,5MM2 | M | 78 | 2.032 |  | 158.496
02338 | ELETRODUTO DE PVC PRETO,RIGIDO ROSQUEAVEL,COM ROSCA EM AMBAS | UN | 2 | 7 |  | 14
EXTREMIDADES,EM BARRAS DE 3 METROS,DE 1/2"
02642 | LUVA DE PVC RIGIDO ROSQUEAVEL, PARA ELETRODUTO, DE 1/2" | UN | 3 | 0.58 |  | 1.74
02960 | CURVA 90º DE PVC RIGIDO, ROSQUEAVEL, PARA ELETRODUTO, DE 1/2 | UN | 1 | 1.87 |  | 1.87
"
04266 | BUCHA E ARRUELA DE ALUMINIO PARA ELETRODUTO, DE 1/2" | UN | 26 | 1.51 |  | 39.26
05268 | ABRACADEIRA TIPO COPO, DE 1/2" | UN | 8 | 2.96 |  | 23.68
05750 | CAIXA DE LUZ DE PVC, DE 4"x2" | UN | 1 | 0.75 |  | 0.75
05751 | CAIXA DE LUZ DE PVC, DE 4"x4" | UN | 6 | 1.65 |  | 9.9
07635 | CANALETA PERFURADA ALTA, DE (38X38X6000)MM | UN | 5 | 54.44 |  | 272.2
14478 | INTERRUPTOR DE SOBREPOR COM 3 TECLAS PARALELAS, DE 10A/250V | UN | 1 | 21.78 |  | 21.78
20060 | MAO-DE-OBRA DE ELETRICISTA DA CONSTRUCAO CIVIL, INCLUSIVE EN | H | 12 | 25.13 | 3,00000000 | 310.6068
CARGOS SOCIAIS DESONERADOS
20132 | MAO-DE-OBRA DE SERVENTE DA CONSTRUCAO CIVIL, INCLUSIVE ENCAR | H | 13.3 | 18.17 | 3,00000000 | 248.9108
GOS SOCIAIS DESONERADOS
15.015.0104-0 | INSTALACAO DE UM CONJUNTO DE 8 PONTOS DE LUZ,EMBUTIDO NA LAJ | UN |  | 1547.16
E,EQUIVALENTE A 10 VARAS DE ELETRODUTO DE PVC RIGIDO DE 3/4"
,80,00M DE FIO 2,5MM2,CAIXAS,CONEXOES,LUVAS,CURVA E INTERRUP
TOR DE EMBUTIR COM PLACA FOSFORESCENTE,INCLUSIVE ABERTURA E
FECHAMENTO DE RASGO EM ALVENARIA
3%-DESGASTE DE FERRAMENTAS E EPI
00115 | BUCHA E ARRUELA DE ALUMINIO PARA ELETRODUTO, DE 3/4" | UN | 32 | 1.69 |  | 54.08
00285 | FIO C/ISOLAMENTO TERMOPLASTICO ANTICHAMA DE 750V, DE 02,5MM2 | M | 80 | 2.032 |  | 162.56
01613 | ARGAMASSA CIM.,SAIBRO TRACO 1:8,PREPARO MECANICO | M3 | 0.15 | 397.7446 |  | 59.6617
01968 | MAO-DE-OBRA DE PEDREIRO, INCLUSIVE ENCARGOS SOCIAIS | H | 15 | 27.92 |  | 418.8
01983 | MAO-DE-OBRA DE ELETRICISTA DE CONSTRUCAOCIVIL, INCLUSIVE ENC | H | 14 | 27.92 | 3,00000000 | 402.6064
ARGOS SOCIAIS
01999 | MAO-DE-OBRA DE SERVENTE DA CONSTRUCAO CIVIL, INCLUSIVE ENCAR | H | 16 | 20.19 | 3,00000000 | 332.7312
GOS SOCIAIS
02341 | ELETRODUTO DE PVC PRETO, RIGIDO ROSQUEAVEL, COM ROSCA EM AMB | UN | 10 | 8.03 |  | 80.3
AS EXTREMIDADES, EM BARRAS DE 3 METROS, DE 3/4"
02368 | INTERRUPTOR DE EMBUTIR, FOSFORESCENTE, COM PLACA, DE 2 TECLA | UN | 2 | 9.17 |  | 18.34
S PARALELAS
02643 | LUVA DE PVC RIGIDO ROSQUEAVEL, PARA ELETRODUTO, DE 3/4" | UN | 2 | 0.63 |  | 1.26
02961 | CURVA 90º DE PVC RIGIDO, ROSQUEAVEL, PARA ELETRODUTO, DE 3/4 | UN | 1 | 2.13 |  | 2.13
"
05750 | CAIXA DE LUZ DE PVC, DE 4"x2" | UN | 2 | 0.75 |  | 1.5
05751 | CAIXA DE LUZ DE PVC, DE 4"x4" | UN | 8 | 1.65 |  | 13.2
15.015.0104-A | INSTALACAO DE UM CONJUNTO DE 8 PONTOS DE LUZ,EMBUTIDO NA LAJ | UN |  | 1429.98
E,EQUIVALENTE A 10 VARAS DE ELETRODUTO DE PVC RIGIDO DE 3/4"
,80,00M DE FIO 2,5MM2,CAIXAS,CONEXOES,LUVAS,CURVA E INTERRUP
TOR DE EMBUTIR COM PLACA FOSFORESCENTE,INCLUSIVE ABERTURA E
FECHAMENTO DE RASGO EM ALVENARIA
3%-DESGASTE DE FERRAMENTAS E EPI
00115 | BUCHA E ARRUELA DE ALUMINIO PARA ELETRODUTO, DE 3/4" | UN | 32 | 1.69 |  | 54.08
00285 | FIO C/ISOLAMENTO TERMOPLASTICO ANTICHAMA DE 750V, DE 02,5MM2 | M | 80 | 2.032 |  | 162.56
02341 | ELETRODUTO DE PVC PRETO, RIGIDO ROSQUEAVEL, COM ROSCA EM AMB | UN | 10 | 8.03 |  | 80.3
AS EXTREMIDADES, EM BARRAS DE 3 METROS, DE 3/4"
02368 | INTERRUPTOR DE EMBUTIR, FOSFORESCENTE, COM PLACA, DE 2 TECLA | UN | 2 | 9.17 |  | 18.34
S PARALELAS
02643 | LUVA DE PVC RIGIDO ROSQUEAVEL, PARA ELETRODUTO, DE 3/4" | UN | 2 | 0.63 |  | 1.26
02961 | CURVA 90º DE PVC RIGIDO, ROSQUEAVEL, PARA ELETRODUTO, DE 3/4 | UN | 1 | 2.13 |  | 2.13
"
05750 | CAIXA DE LUZ DE PVC, DE 4"x2" | UN | 2 | 0.75 |  | 1.5
05751 | CAIXA DE LUZ DE PVC, DE 4"x4" | UN | 8 | 1.65 |  | 13.2
20060 | MAO-DE-OBRA DE ELETRICISTA DA CONSTRUCAO CIVIL, INCLUSIVE EN | H | 14 | 25.13 | 3,00000000 | 362.3746
CARGOS SOCIAIS DESONERADOS
20115 | MAO-DE-OBRA DE PEDREIRO, INCLUSIVE ENCARGOS SOCIAIS DESONERA | H | 15 | 25.13 |  | 376.95
DOS
20132 | MAO-DE-OBRA DE SERVENTE DA CONSTRUCAO CIVIL, INCLUSIVE ENCAR | H | 16 | 18.17 | 3,00000000 | 299.4416
GOS SOCIAIS DESONERADOS
30179 | ARGAMASSA CIM.,SAIBRO TRACO 1:8,PREPARO MECANICO | M3 | 0.15 | 385.6817 |  | 57.8523
15.015.0105-0 | INSTALACAO DE UM CONJUNTO DE 8 PONTOS DE LUZ,APARENTE,EQUIVA | UN |  | 1160.14
LENTE A 10 VARAS DE ELETRODUTO DE PVC RIGIDO DE 3/4",80,00M
DE FIO 2,5MM2,CAIXAS,CONEXOES,LUVAS,CURVA E INTERRUPTOR DE S
OBREPOR
3%-DESGASTE DE FERRAMENTAS E EPI
00115 | BUCHA E ARRUELA DE ALUMINIO PARA ELETRODUTO, DE 3/4" | UN | 32 | 1.69 |  | 54.08
00285 | FIO C/ISOLAMENTO TERMOPLASTICO ANTICHAMA DE 750V, DE 02,5MM2 | M | 80 | 2.032 |  | 162.56
01983 | MAO-DE-OBRA DE ELETRICISTA DE CONSTRUCAOCIVIL, INCLUSIVE ENC | H | 14 | 27.92 | 3,00000000 | 402.6064
ARGOS SOCIAIS
01999 | MAO-DE-OBRA DE SERVENTE DA CONSTRUCAO CIVIL, INCLUSIVE ENCAR | H | 16 | 20.19 | 3,00000000 | 332.7312
GOS SOCIAIS
02341 | ELETRODUTO DE PVC PRETO, RIGIDO ROSQUEAVEL, COM ROSCA EM AMB | UN | 10 | 8.03 |  | 80.3
AS EXTREMIDADES, EM BARRAS DE 3 METROS, DE 3/4"
02643 | LUVA DE PVC RIGIDO ROSQUEAVEL, PARA ELETRODUTO, DE 3/4" | UN | 2 | 0.63 |  | 1.26
02961 | CURVA 90º DE PVC RIGIDO, ROSQUEAVEL, PARA ELETRODUTO, DE 3/4 | UN | 1 | 2.13 |  | 2.13
"
05269 | ABRACADEIRA TIPO COPO, DE 3/4" | UN | 30 | 2.94 |  | 88.2
05750 | CAIXA DE LUZ DE PVC, DE 4"x2" | UN | 2 | 0.75 |  | 1.5
05751 | CAIXA DE LUZ DE PVC, DE 4"x4" | UN | 8 | 1.65 |  | 13.2
14477 | INTERRUPTOR DE SOBREPOR COM 2 TECLAS PARALELAS, DE 10A/250V | UN | 2 | 10.79 |  | 21.58
15.015.0105-A | INSTALACAO DE UM CONJUNTO DE 8 PONTOS DE LUZ,APARENTE,EQUIVA | UN |  | 1086.62
LENTE A 10 VARAS DE ELETRODUTO DE PVC RIGIDO DE 3/4",80,00M
DE FIO 2,5MM2,CAIXAS,CONEXOES,LUVAS,CURVA E INTERRUPTOR DE S
OBREPOR
3%-DESGASTE DE FERRAMENTAS E EPI
00115 | BUCHA E ARRUELA DE ALUMINIO PARA ELETRODUTO, DE 3/4" | UN | 32 | 1.69 |  | 54.08
00285 | FIO C/ISOLAMENTO TERMOPLASTICO ANTICHAMA DE 750V, DE 02,5MM2 | M | 80 | 2.032 |  | 162.56
02341 | ELETRODUTO DE PVC PRETO, RIGIDO ROSQUEAVEL, COM ROSCA EM AMB | UN | 10 | 8.03 |  | 80.3
AS EXTREMIDADES, EM BARRAS DE 3 METROS, DE 3/4"
02643 | LUVA DE PVC RIGIDO ROSQUEAVEL, PARA ELETRODUTO, DE 3/4" | UN | 2 | 0.63 |  | 1.26
02961 | CURVA 90º DE PVC RIGIDO, ROSQUEAVEL, PARA ELETRODUTO, DE 3/4 | UN | 1 | 2.13 |  | 2.13
"
05269 | ABRACADEIRA TIPO COPO, DE 3/4" | UN | 30 | 2.94 |  | 88.2
05750 | CAIXA DE LUZ DE PVC, DE 4"x2" | UN | 2 | 0.75 |  | 1.5
05751 | CAIXA DE LUZ DE PVC, DE 4"x4" | UN | 8 | 1.65 |  | 13.2
14477 | INTERRUPTOR DE SOBREPOR COM 2 TECLAS PARALELAS, DE 10A/250V | UN | 2 | 10.79 |  | 21.58
20060 | MAO-DE-OBRA DE ELETRICISTA DA CONSTRUCAO CIVIL, INCLUSIVE EN | H | 14 | 25.13 | 3,00000000 | 362.3746
CARGOS SOCIAIS DESONERADOS
20132 | MAO-DE-OBRA DE SERVENTE DA CONSTRUCAO CIVIL, INCLUSIVE ENCAR | H | 16 | 18.17 | 3,00000000 | 299.4416
GOS SOCIAIS DESONERADOS
15.015.0106-0 | INSTALACAO DE UM CONJUNTO DE 8 PONTOS DE LUZ,APARENTE COM CA | UN |  | 1463.43
NALETA PERFURADA,SENDO ESTA LIGADA A ELETROCALHA PRINCIPAL(E
XCLUSIVE ESTA),EQUIVALENTE A 6,75 VARAS DE CANALETA E 2 VARA
S DE ELETRODUTO DE PVC RIGIDO DE 3/4",92,00M DE FIO 2,5MM2,C
AIXAS,CONEXOES,LUVAS,CURVA E INTERRUPTOR DE SOBREPOR
3%-DESGASTE DE FERRAMENTAS E EPI
00115 | BUCHA E ARRUELA DE ALUMINIO PARA ELETRODUTO, DE 3/4" | UN | 36 | 1.69 |  | 60.84
00285 | FIO C/ISOLAMENTO TERMOPLASTICO ANTICHAMA DE 750V, DE 02,5MM2 | M | 92 | 2.032 |  | 186.944
01983 | MAO-DE-OBRA DE ELETRICISTA DE CONSTRUCAOCIVIL, INCLUSIVE ENC | H | 14.5 | 27.92 | 3,00000000 | 416.9852
ARGOS SOCIAIS
01999 | MAO-DE-OBRA DE SERVENTE DA CONSTRUCAO CIVIL, INCLUSIVE ENCAR | H | 16.5 | 20.19 | 3,00000000 | 343.1291
GOS SOCIAIS
02341 | ELETRODUTO DE PVC PRETO, RIGIDO ROSQUEAVEL, COM ROSCA EM AMB | UN | 2 | 8.03 |  | 16.06
AS EXTREMIDADES, EM BARRAS DE 3 METROS, DE 3/4"
02643 | LUVA DE PVC RIGIDO ROSQUEAVEL, PARA ELETRODUTO, DE 3/4" | UN | 2 | 0.63 |  | 1.26
02961 | CURVA 90º DE PVC RIGIDO, ROSQUEAVEL, PARA ELETRODUTO, DE 3/4 | UN | 1 | 2.13 |  | 2.13
"
05269 | ABRACADEIRA TIPO COPO, DE 3/4" | UN | 11 | 2.94 |  | 32.34
05750 | CAIXA DE LUZ DE PVC, DE 4"x2" | UN | 2 | 0.75 |  | 1.5
05751 | CAIXA DE LUZ DE PVC, DE 4"x4" | UN | 8 | 1.65 |  | 13.2
07635 | CANALETA PERFURADA ALTA, DE (38X38X6000)MM | UN | 6.75 | 54.44 |  | 367.47
14477 | INTERRUPTOR DE SOBREPOR COM 2 TECLAS PARALELAS, DE 10A/250V | UN | 2 | 10.79 |  | 21.58
15.015.0106-A | INSTALACAO DE UM CONJUNTO DE 8 PONTOS DE LUZ,APARENTE COM CA | UN |  | 1387.43
NALETA PERFURADA,SENDO ESTA LIGADA A ELETROCALHA PRINCIPAL(E
XCLUSIVE ESTA),EQUIVALENTE A 6,75 VARAS DE CANALETA E 2 VARA
S DE ELETRODUTO DE PVC RIGIDO DE 3/4",92,00M DE FIO 2,5MM2,C
AIXAS,CONEXOES,LUVAS,CURVA E INTERRUPTOR DE SOBREPOR
3%-DESGASTE DE FERRAMENTAS E EPI
00115 | BUCHA E ARRUELA DE ALUMINIO PARA ELETRODUTO, DE 3/4" | UN | 36 | 1.69 |  | 60.84
00285 | FIO C/ISOLAMENTO TERMOPLASTICO ANTICHAMA DE 750V, DE 02,5MM2 | M | 92 | 2.032 |  | 186.944
02341 | ELETRODUTO DE PVC PRETO, RIGIDO ROSQUEAVEL, COM ROSCA EM AMB | UN | 2 | 8.03 |  | 16.06
AS EXTREMIDADES, EM BARRAS DE 3 METROS, DE 3/4"
02643 | LUVA DE PVC RIGIDO ROSQUEAVEL, PARA ELETRODUTO, DE 3/4" | UN | 2 | 0.63 |  | 1.26
02961 | CURVA 90º DE PVC RIGIDO, ROSQUEAVEL, PARA ELETRODUTO, DE 3/4 | UN | 1 | 2.13 |  | 2.13
"
05269 | ABRACADEIRA TIPO COPO, DE 3/4" | UN | 11 | 2.94 |  | 32.34
05750 | CAIXA DE LUZ DE PVC, DE 4"x2" | UN | 2 | 0.75 |  | 1.5
05751 | CAIXA DE LUZ DE PVC, DE 4"x4" | UN | 8 | 1.65 |  | 13.2
07635 | CANALETA PERFURADA ALTA, DE (38X38X6000)MM | UN | 6.75 | 54.44 |  | 367.47
14477 | INTERRUPTOR DE SOBREPOR COM 2 TECLAS PARALELAS, DE 10A/250V | UN | 2 | 10.79 |  | 21.58
20060 | MAO-DE-OBRA DE ELETRICISTA DA CONSTRUCAO CIVIL, INCLUSIVE EN | H | 14.5 | 25.13 | 3,00000000 | 375.3166
CARGOS SOCIAIS DESONERADOS
20132 | MAO-DE-OBRA DE SERVENTE DA CONSTRUCAO CIVIL, INCLUSIVE ENCAR | H | 16.5 | 18.17 | 3,00000000 | 308.7992
GOS SOCIAIS DESONERADOS
15.015.0107-0 | INSTALACAO DE UM CONJUNTO DE 2 PONTOS DE LUZ,EMBUTIDO NA LAJ | UN |  | 611.82
E,EQUIVALENTE A 3 VARAS DE ELETRODUTO DE PVC RIGIDO DE 3/4",
20,00M DE FIO 2,5MM2,CAIXAS,CONEXOES,LUVAS E CONSIDERANDO O
CONTROLE DOS PONTOS DIRETO NO Q.D.L,INCLUSIVE ABERTURA E FEC
HAMENTO DE RASGO EM ALVENARIA
3%-DESGASTE DE FERRAMENTAS E EPI
00115 | BUCHA E ARRUELA DE ALUMINIO PARA ELETRODUTO, DE 3/4" | UN | 4 | 1.69 |  | 6.76
00285 | FIO C/ISOLAMENTO TERMOPLASTICO ANTICHAMA DE 750V, DE 02,5MM2 | M | 20 | 2.032 |  | 40.64
01613 | ARGAMASSA CIM.,SAIBRO TRACO 1:8,PREPARO MECANICO | M3 | 0.045 | 397.7446 |  | 17.8985
01968 | MAO-DE-OBRA DE PEDREIRO, INCLUSIVE ENCARGOS SOCIAIS | H | 4.5 | 27.92 | 3,00000000 | 129.4092
01983 | MAO-DE-OBRA DE ELETRICISTA DE CONSTRUCAOCIVIL, INCLUSIVE ENC | H | 7 | 27.92 | 3,00000000 | 201.3032
ARGOS SOCIAIS
01999 | MAO-DE-OBRA DE SERVENTE DA CONSTRUCAO CIVIL, INCLUSIVE ENCAR | H | 9 | 20.19 | 3,00000000 | 187.1613
GOS SOCIAIS
02341 | ELETRODUTO DE PVC PRETO, RIGIDO ROSQUEAVEL, COM ROSCA EM AMB | UN | 3 | 8.03 |  | 24.09
AS EXTREMIDADES, EM BARRAS DE 3 METROS, DE 3/4"
02643 | LUVA DE PVC RIGIDO ROSQUEAVEL, PARA ELETRODUTO, DE 3/4" | UN | 2 | 0.63 |  | 1.26
05751 | CAIXA DE LUZ DE PVC, DE 4"x4" | UN | 2 | 1.65 |  | 3.3
15.015.0107-A | INSTALACAO DE UM CONJUNTO DE 2 PONTOS DE LUZ,EMBUTIDO NA LAJ | UN |  | 559.5
E,EQUIVALENTE A 3 VARAS DE ELETRODUTO DE PVC RIGIDO DE 3/4",
20,00M DE FIO 2,5MM2,CAIXAS,CONEXOES,LUVAS E CONSIDERANDO O
CONTROLE DOS PONTOS DIRETO NO Q.D.L,INCLUSIVE ABERTURA E FEC
HAMENTO DE RASGO EM ALVENARIA
3%-DESGASTE DE FERRAMENTAS E EPI
00115 | BUCHA E ARRUELA DE ALUMINIO PARA ELETRODUTO, DE 3/4" | UN | 4 | 1.69 |  | 6.76
00285 | FIO C/ISOLAMENTO TERMOPLASTICO ANTICHAMA DE 750V, DE 02,5MM2 | M | 20 | 2.032 |  | 40.64
02341 | ELETRODUTO DE PVC PRETO, RIGIDO ROSQUEAVEL, COM ROSCA EM AMB | UN | 3 | 8.03 |  | 24.09
AS EXTREMIDADES, EM BARRAS DE 3 METROS, DE 3/4"
02643 | LUVA DE PVC RIGIDO ROSQUEAVEL, PARA ELETRODUTO, DE 3/4" | UN | 2 | 0.63 |  | 1.26
05751 | CAIXA DE LUZ DE PVC, DE 4"x4" | UN | 2 | 1.65 |  | 3.3
20060 | MAO-DE-OBRA DE ELETRICISTA DA CONSTRUCAO CIVIL, INCLUSIVE EN | H | 7 | 25.13 | 3,00000000 | 181.1873
CARGOS SOCIAIS DESONERADOS
20115 | MAO-DE-OBRA DE PEDREIRO, INCLUSIVE ENCARGOS SOCIAIS DESONERA | H | 4.5 | 25.13 | 3,00000000 | 116.4776
DOS
20132 | MAO-DE-OBRA DE SERVENTE DA CONSTRUCAO CIVIL, INCLUSIVE ENCAR | H | 9 | 18.17 | 3,00000000 | 168.4359
GOS SOCIAIS DESONERADOS
30179 | ARGAMASSA CIM.,SAIBRO TRACO 1:8,PREPARO MECANICO | M3 | 0.045 | 385.6817 |  | 17.3557
15.015.0108-0 | INSTALACAO DE UM CONJUNTO DE 2 PONTOS DE LUZ,APARENTE,EQUIVA | UN |  | 490.97
LENTE A 3 VARAS DE ELETRODUTO DE PVC RIGIDO DE 3/4",20,00M D
E FIO 2,5MM2,CAIXAS,CONEXOES,LUVAS E CONSIDERANDO O CONTROLE
DOS PONTOS DIRETO NO Q.D.L
3%-DESGASTE DE FERRAMENTAS E EPI
00115 | BUCHA E ARRUELA DE ALUMINIO PARA ELETRODUTO, DE 3/4" | UN | 4 | 1.69 |  | 6.76
00285 | FIO C/ISOLAMENTO TERMOPLASTICO ANTICHAMA DE 750V, DE 02,5MM2 | M | 20 | 2.032 |  | 40.64
01983 | MAO-DE-OBRA DE ELETRICISTA DE CONSTRUCAOCIVIL, INCLUSIVE ENC | H | 7 | 27.92 | 3,00000000 | 201.3032
ARGOS SOCIAIS
01999 | MAO-DE-OBRA DE SERVENTE DA CONSTRUCAO CIVIL, INCLUSIVE ENCAR | H | 9 | 20.19 | 3,00000000 | 187.1613
GOS SOCIAIS
02341 | ELETRODUTO DE PVC PRETO, RIGIDO ROSQUEAVEL, COM ROSCA EM AMB | UN | 3 | 8.03 |  | 24.09
AS EXTREMIDADES, EM BARRAS DE 3 METROS, DE 3/4"
02643 | LUVA DE PVC RIGIDO ROSQUEAVEL, PARA ELETRODUTO, DE 3/4" | UN | 2 | 0.63 |  | 1.26
05269 | ABRACADEIRA TIPO COPO, DE 3/4" | UN | 9 | 2.94 |  | 26.46
05751 | CAIXA DE LUZ DE PVC, DE 4"x4" | UN | 2 | 1.65 |  | 3.3
15.015.0108-A | INSTALACAO DE UM CONJUNTO DE 2 PONTOS DE LUZ,APARENTE,EQUIVA | UN |  | 452.13
LENTE A 3 VARAS DE ELETRODUTO DE PVC RIGIDO DE 3/4",20,00M D
E FIO 2,5MM2,CAIXAS,CONEXOES,LUVAS E CONSIDERANDO O CONTROLE
DOS PONTOS DIRETO NO Q.D.L
3%-DESGASTE DE FERRAMENTAS E EPI
00115 | BUCHA E ARRUELA DE ALUMINIO PARA ELETRODUTO, DE 3/4" | UN | 4 | 1.69 |  | 6.76
00285 | FIO C/ISOLAMENTO TERMOPLASTICO ANTICHAMA DE 750V, DE 02,5MM2 | M | 20 | 2.032 |  | 40.64
02341 | ELETRODUTO DE PVC PRETO, RIGIDO ROSQUEAVEL, COM ROSCA EM AMB | UN | 3 | 8.03 |  | 24.09
AS EXTREMIDADES, EM BARRAS DE 3 METROS, DE 3/4"
02643 | LUVA DE PVC RIGIDO ROSQUEAVEL, PARA ELETRODUTO, DE 3/4" | UN | 2 | 0.63 |  | 1.26
05269 | ABRACADEIRA TIPO COPO, DE 3/4" | UN | 9 | 2.94 |  | 26.46
05751 | CAIXA DE LUZ DE PVC, DE 4"x4" | UN | 2 | 1.65 |  | 3.3
20060 | MAO-DE-OBRA DE ELETRICISTA DA CONSTRUCAO CIVIL, INCLUSIVE EN | H | 7 | 25.13 | 3,00000000 | 181.1873
CARGOS SOCIAIS DESONERADOS
20132 | MAO-DE-OBRA DE SERVENTE DA CONSTRUCAO CIVIL, INCLUSIVE ENCAR | H | 9 | 18.17 | 3,00000000 | 168.4359
GOS SOCIAIS DESONERADOS
15.015.0109-0 | INSTALACAO DE UM CONJUNTO DE 2 PONTOS DE LUZ,APARENTE COM CA | UN |  | 663.2
NALETA PERFURADA,SENDO ESTA LIGADA A ELETROCALHA PRINCIPAL(E
XCLUSIVE ESTA),EQUIVALENTE A 2,5 VARAS DE CANALETA E 2 VARAS
DE ELETRODUTO DE PVC RIGIDO DE 3/4",32,00M DE FIO 2,5MM2,CA
IXAS,CONEXOES,LUVAS E CONSIDERANDO O CONTROLE DOS PONTOS DIR
ETO NO Q.D.L.
3%-DESGASTE DE FERRAMENTAS E EPI
00115 | BUCHA E ARRUELA DE ALUMINIO PARA ELETRODUTO, DE 3/4" | UN | 8 | 1.69 |  | 13.52
00285 | FIO C/ISOLAMENTO TERMOPLASTICO ANTICHAMA DE 750V, DE 02,5MM2 | M | 32 | 2.032 |  | 65.024
01983 | MAO-DE-OBRA DE ELETRICISTA DE CONSTRUCAOCIVIL, INCLUSIVE ENC | H | 7.5 | 27.92 | 3,00000000 | 215.682
ARGOS SOCIAIS
01999 | MAO-DE-OBRA DE SERVENTE DA CONSTRUCAO CIVIL, INCLUSIVE ENCAR | H | 9.5 | 20.19 | 3,00000000 | 197.5592
GOS SOCIAIS
02341 | ELETRODUTO DE PVC PRETO, RIGIDO ROSQUEAVEL, COM ROSCA EM AMB | UN | 2 | 8.03 |  | 16.06
AS EXTREMIDADES, EM BARRAS DE 3 METROS, DE 3/4"
02643 | LUVA DE PVC RIGIDO ROSQUEAVEL, PARA ELETRODUTO, DE 3/4" | UN | 2 | 0.63 |  | 1.26
05269 | ABRACADEIRA TIPO COPO, DE 3/4" | UN | 5 | 2.94 |  | 14.7
05751 | CAIXA DE LUZ DE PVC, DE 4"x4" | UN | 2 | 1.65 |  | 3.3
07635 | CANALETA PERFURADA ALTA, DE (38X38X6000)MM | UN | 2.5 | 54.44 |  | 136.1
15.015.0109-A | INSTALACAO DE UM CONJUNTO DE 2 PONTOS DE LUZ,APARENTE COM CA | UN |  | 621.88
NALETA PERFURADA,SENDO ESTA LIGADA A ELETROCALHA PRINCIPAL(E
XCLUSIVE ESTA),EQUIVALENTE A 2,5 VARAS DE CANALETA E 2 VARAS
DE ELETRODUTO DE PVC RIGIDO DE 3/4",32,00M DE FIO 2,5MM2,CA
IXAS,CONEXOES,LUVAS E CONSIDERANDO O CONTROLE DOS PONTOS DIR
ETO NO Q.D.L.
3%-DESGASTE DE FERRAMENTAS E EPI
00115 | BUCHA E ARRUELA DE ALUMINIO PARA ELETRODUTO, DE 3/4" | UN | 8 | 1.69 |  | 13.52
00285 | FIO C/ISOLAMENTO TERMOPLASTICO ANTICHAMA DE 750V, DE 02,5MM2 | M | 32 | 2.032 |  | 65.024
02341 | ELETRODUTO DE PVC PRETO, RIGIDO ROSQUEAVEL, COM ROSCA EM AMB | UN | 2 | 8.03 |  | 16.06
AS EXTREMIDADES, EM BARRAS DE 3 METROS, DE 3/4"
02643 | LUVA DE PVC RIGIDO ROSQUEAVEL, PARA ELETRODUTO, DE 3/4" | UN | 2 | 0.63 |  | 1.26
05269 | ABRACADEIRA TIPO COPO, DE 3/4" | UN | 5 | 2.94 |  | 14.7
05751 | CAIXA DE LUZ DE PVC, DE 4"x4" | UN | 2 | 1.65 |  | 3.3
07635 | CANALETA PERFURADA ALTA, DE (38X38X6000)MM | UN | 2.5 | 54.44 |  | 136.1
20060 | MAO-DE-OBRA DE ELETRICISTA DA CONSTRUCAO CIVIL, INCLUSIVE EN | H | 7.5 | 25.13 | 3,00000000 | 194.1293
CARGOS SOCIAIS DESONERADOS
20132 | MAO-DE-OBRA DE SERVENTE DA CONSTRUCAO CIVIL, INCLUSIVE ENCAR | H | 9.5 | 18.17 | 3,00000000 | 177.7935
GOS SOCIAIS DESONERADOS
15.015.0114-0 | INSTALACAO DE UM CONJUNTO DE 2 PONTOS DE LUZ,EMBUTIDO NA LAJ | UN |  | 528.88
E,EQUIVALENTE A 3 VARAS DE ELETRODUTO DE PVC RIGIDO DE 1/2",
20,00M DE FIO 2,5MM2,CAIXAS,CONEXOES,LUVAS E CONSIDERANDO O
CONTROLE DOS PONTOS DIRETO NO Q.D.L,INCLUSIVE ABERTURA E FEC
HAMENTO DE RASGO EM ALVENARIA
3%-DESGASTE DE FERRAMENTAS E EPI
00285 | FIO C/ISOLAMENTO TERMOPLASTICO ANTICHAMA DE 750V, DE 02,5MM2 | M | 20 | 2.032 |  | 40.64
01613 | ARGAMASSA CIM.,SAIBRO TRACO 1:8,PREPARO MECANICO | M3 | 0.009 | 397.7446 |  | 3.5797
01968 | MAO-DE-OBRA DE PEDREIRO, INCLUSIVE ENCARGOS SOCIAIS | H | 2.25 | 27.92 | 3,00000000 | 64.7046
01983 | MAO-DE-OBRA DE ELETRICISTA DE CONSTRUCAOCIVIL, INCLUSIVE ENC | H | 7 | 27.92 | 3,00000000 | 201.3032
ARGOS SOCIAIS
01999 | MAO-DE-OBRA DE SERVENTE DA CONSTRUCAO CIVIL, INCLUSIVE ENCAR | H | 9 | 20.19 | 3,00000000 | 187.1613
GOS SOCIAIS
02338 | ELETRODUTO DE PVC PRETO,RIGIDO ROSQUEAVEL,COM ROSCA EM AMBAS | UN | 3 | 7 |  | 21
EXTREMIDADES,EM BARRAS DE 3 METROS,DE 1/2"
02642 | LUVA DE PVC RIGIDO ROSQUEAVEL, PARA ELETRODUTO, DE 1/2" | UN | 2 | 0.58 |  | 1.16
04266 | BUCHA E ARRUELA DE ALUMINIO PARA ELETRODUTO, DE 1/2" | UN | 4 | 1.51 |  | 6.04
05751 | CAIXA DE LUZ DE PVC, DE 4"x4" | UN | 2 | 1.65 |  | 3.3
15.015.0114-A | INSTALACAO DE UM CONJUNTO DE 2 PONTOS DE LUZ,EMBUTIDO NA LAJ | UN |  | 483.47
E,EQUIVALENTE A 3 VARAS DE ELETRODUTO DE PVC RIGIDO DE 1/2",
20,00M DE FIO 2,5MM2,CAIXAS,CONEXOES,LUVAS E CONSIDERANDO O
CONTROLE DOS PONTOS DIRETO NO Q.D.L,INCLUSIVE ABERTURA E FEC
HAMENTO DE RASGO EM ALVENARIA
3%-DESGASTE DE FERRAMENTAS E EPI
00285 | FIO C/ISOLAMENTO TERMOPLASTICO ANTICHAMA DE 750V, DE 02,5MM2 | M | 20 | 2.032 |  | 40.64
02338 | ELETRODUTO DE PVC PRETO,RIGIDO ROSQUEAVEL,COM ROSCA EM AMBAS | UN | 3 | 7 |  | 21
EXTREMIDADES,EM BARRAS DE 3 METROS,DE 1/2"
02642 | LUVA DE PVC RIGIDO ROSQUEAVEL, PARA ELETRODUTO, DE 1/2" | UN | 2 | 0.58 |  | 1.16
04266 | BUCHA E ARRUELA DE ALUMINIO PARA ELETRODUTO, DE 1/2" | UN | 4 | 1.51 |  | 6.04
05751 | CAIXA DE LUZ DE PVC, DE 4"x4" | UN | 2 | 1.65 |  | 3.3
20060 | MAO-DE-OBRA DE ELETRICISTA DA CONSTRUCAO CIVIL, INCLUSIVE EN | H | 7 | 25.13 | 3,00000000 | 181.1873
CARGOS SOCIAIS DESONERADOS
20115 | MAO-DE-OBRA DE PEDREIRO, INCLUSIVE ENCARGOS SOCIAIS DESONERA | H | 2.25 | 25.13 | 3,00000000 | 58.2388
DOS
20132 | MAO-DE-OBRA DE SERVENTE DA CONSTRUCAO CIVIL, INCLUSIVE ENCAR | H | 9 | 18.17 | 3,00000000 | 168.4359
GOS SOCIAIS DESONERADOS
30179 | ARGAMASSA CIM.,SAIBRO TRACO 1:8,PREPARO MECANICO | M3 | 0.009 | 385.6817 |  | 3.4711
15.015.0117-0 | INSTALACAO DE UM CONJUNTO DE 2 PONTOS DE LUZ,APARENTE,EQUIVA | UN |  | 487.24
LENTE A 3 VARAS DE ELETRODUTO DE PVC RIGIDO DE 1/2",20,00M D
E FIO 2,5MM2,CAIXAS,CONEXOES,LUVAS E CONSIDERANDO O CONTROLE
DOS PONTOS DIRETO NO Q.D.L
3%-DESGASTE DE FERRAMENTAS E EPI
00285 | FIO C/ISOLAMENTO TERMOPLASTICO ANTICHAMA DE 750V, DE 02,5MM2 | M | 20 | 2.032 |  | 40.64
01983 | MAO-DE-OBRA DE ELETRICISTA DE CONSTRUCAOCIVIL, INCLUSIVE ENC | H | 7 | 27.92 | 3,00000000 | 201.3032
ARGOS SOCIAIS
01999 | MAO-DE-OBRA DE SERVENTE DA CONSTRUCAO CIVIL, INCLUSIVE ENCAR | H | 9 | 20.19 | 3,00000000 | 187.1613
GOS SOCIAIS
02338 | ELETRODUTO DE PVC PRETO,RIGIDO ROSQUEAVEL,COM ROSCA EM AMBAS | UN | 3 | 7 |  | 21
EXTREMIDADES,EM BARRAS DE 3 METROS,DE 1/2"
02642 | LUVA DE PVC RIGIDO ROSQUEAVEL, PARA ELETRODUTO, DE 1/2" | UN | 2 | 0.58 |  | 1.16
04266 | BUCHA E ARRUELA DE ALUMINIO PARA ELETRODUTO, DE 1/2" | UN | 4 | 1.51 |  | 6.04
05268 | ABRACADEIRA TIPO COPO, DE 1/2" | UN | 9 | 2.96 |  | 26.64
05751 | CAIXA DE LUZ DE PVC, DE 4"x4" | UN | 2 | 1.65 |  | 3.3
15.015.0117-A | INSTALACAO DE UM CONJUNTO DE 2 PONTOS DE LUZ,APARENTE,EQUIVA | UN |  | 448.4
LENTE A 3 VARAS DE ELETRODUTO DE PVC RIGIDO DE 1/2",20,00M D
E FIO 2,5MM2,CAIXAS,CONEXOES,LUVAS E CONSIDERANDO O CONTROLE
DOS PONTOS DIRETO NO Q.D.L
3%-DESGASTE DE FERRAMENTAS E EPI
00285 | FIO C/ISOLAMENTO TERMOPLASTICO ANTICHAMA DE 750V, DE 02,5MM2 | M | 20 | 2.032 |  | 40.64
02338 | ELETRODUTO DE PVC PRETO,RIGIDO ROSQUEAVEL,COM ROSCA EM AMBAS | UN | 3 | 7 |  | 21
EXTREMIDADES,EM BARRAS DE 3 METROS,DE 1/2"
02642 | LUVA DE PVC RIGIDO ROSQUEAVEL, PARA ELETRODUTO, DE 1/2" | UN | 2 | 0.58 |  | 1.16
04266 | BUCHA E ARRUELA DE ALUMINIO PARA ELETRODUTO, DE 1/2" | UN | 4 | 1.51 |  | 6.04
05268 | ABRACADEIRA TIPO COPO, DE 1/2" | UN | 9 | 2.96 |  | 26.64
05751 | CAIXA DE LUZ DE PVC, DE 4"x4" | UN | 2 | 1.65 |  | 3.3
20060 | MAO-DE-OBRA DE ELETRICISTA DA CONSTRUCAO CIVIL, INCLUSIVE EN | H | 7 | 25.13 | 3,00000000 | 181.1873
CARGOS SOCIAIS DESONERADOS
20132 | MAO-DE-OBRA DE SERVENTE DA CONSTRUCAO CIVIL, INCLUSIVE ENCAR | H | 9 | 18.17 | 3,00000000 | 168.4359
GOS SOCIAIS DESONERADOS
15.015.0118-0 | INSTALACAO DE UM CONJUNTO DE 2 PONTOS DE LUZ,APARENTE COM CA | UN |  | 662.72
NALETA PERFURADA,SENDO ESTA LIGADA A ELETROCALHA PRINCIPAL(E
XCLUSIVE ESTA),EQUIVALENTE A 2,5 VARAS DE CANALETA E 2 VARAS
DE ELETRODUTO DE PVC RIGIDO DE 1/2",32,00M DE FIO 2,5MM2,CA
IXAS,CONEXOES,LUVAS E CONSIDERANDO O CONTROLE DOS PONTOS DIR
ETO NO Q.D.L
3%-DESGASTE DE FERRAMENTAS E EPI
00285 | FIO C/ISOLAMENTO TERMOPLASTICO ANTICHAMA DE 750V, DE 02,5MM2 | M | 32 | 2.032 |  | 65.024
01983 | MAO-DE-OBRA DE ELETRICISTA DE CONSTRUCAOCIVIL, INCLUSIVE ENC | H | 7.5 | 27.92 | 3,00000000 | 215.682
ARGOS SOCIAIS
01999 | MAO-DE-OBRA DE SERVENTE DA CONSTRUCAO CIVIL, INCLUSIVE ENCAR | H | 9.5 | 20.19 | 3,00000000 | 197.5592
GOS SOCIAIS
02338 | ELETRODUTO DE PVC PRETO,RIGIDO ROSQUEAVEL,COM ROSCA EM AMBAS | UN | 2 | 7 |  | 14
EXTREMIDADES,EM BARRAS DE 3 METROS,DE 1/2"
02642 | LUVA DE PVC RIGIDO ROSQUEAVEL, PARA ELETRODUTO, DE 1/2" | UN | 2 | 0.58 |  | 1.16
04266 | BUCHA E ARRUELA DE ALUMINIO PARA ELETRODUTO, DE 1/2" | UN | 10 | 1.51 |  | 15.1
05268 | ABRACADEIRA TIPO COPO, DE 1/2" | UN | 5 | 2.96 |  | 14.8
05751 | CAIXA DE LUZ DE PVC, DE 4"x4" | UN | 2 | 1.65 |  | 3.3
07635 | CANALETA PERFURADA ALTA, DE (38X38X6000)MM | UN | 2.5 | 54.44 |  | 136.1
15.015.0118-A | INSTALACAO DE UM CONJUNTO DE 2 PONTOS DE LUZ,APARENTE COM CA | UN |  | 621.4
NALETA PERFURADA,SENDO ESTA LIGADA A ELETROCALHA PRINCIPAL(E
XCLUSIVE ESTA),EQUIVALENTE A 2,5 VARAS DE CANALETA E 2 VARAS
DE ELETRODUTO DE PVC RIGIDO DE 1/2",32,00M DE FIO 2,5MM2,CA
IXAS,CONEXOES,LUVAS E CONSIDERANDO O CONTROLE DOS PONTOS DIR
ETO NO Q.D.L
3%-DESGASTE DE FERRAMENTAS E EPI
00285 | FIO C/ISOLAMENTO TERMOPLASTICO ANTICHAMA DE 750V, DE 02,5MM2 | M | 32 | 2.032 |  | 65.024
02338 | ELETRODUTO DE PVC PRETO,RIGIDO ROSQUEAVEL,COM ROSCA EM AMBAS | UN | 2 | 7 |  | 14
EXTREMIDADES,EM BARRAS DE 3 METROS,DE 1/2"
02642 | LUVA DE PVC RIGIDO ROSQUEAVEL, PARA ELETRODUTO, DE 1/2" | UN | 2 | 0.58 |  | 1.16
04266 | BUCHA E ARRUELA DE ALUMINIO PARA ELETRODUTO, DE 1/2" | UN | 10 | 1.51 |  | 15.1
05268 | ABRACADEIRA TIPO COPO, DE 1/2" | UN | 5 | 2.96 |  | 14.8
05751 | CAIXA DE LUZ DE PVC, DE 4"x4" | UN | 2 | 1.65 |  | 3.3
07635 | CANALETA PERFURADA ALTA, DE (38X38X6000)MM | UN | 2.5 | 54.44 |  | 136.1
20060 | MAO-DE-OBRA DE ELETRICISTA DA CONSTRUCAO CIVIL, INCLUSIVE EN | H | 7.5 | 25.13 | 3,00000000 | 194.1293
CARGOS SOCIAIS DESONERADOS
20132 | MAO-DE-OBRA DE SERVENTE DA CONSTRUCAO CIVIL, INCLUSIVE ENCAR | H | 9.5 | 18.17 | 3,00000000 | 177.7935
GOS SOCIAIS DESONERADOS
15.015.0119-0 | INSTALACAO DE UM CONJUNTO DE 3 PONTOS DE LUZ,EMBUTIDO NA LAJ | UN |  | 801.62
E,EQUIVALENTE A 5 VARAS DE ELETRODUTO DE PVC RIGIDO DE 3/4",
30,00M DE FIO 2,5MM2,CAIXAS,CONEXOES,LUVAS E CONSIDERANDO O
CONTROLE DOS PONTOS DIRETO NO Q.D.L,INCLUSIVE ABERTURA E FEC
HAMENTO DE RASGO EM ALVENARIA
3%-DESGASTE DE FERRAMENTAS E EPI
00115 | BUCHA E ARRUELA DE ALUMINIO PARA ELETRODUTO, DE 3/4" | UN | 6 | 1.69 |  | 10.14
00285 | FIO C/ISOLAMENTO TERMOPLASTICO ANTICHAMA DE 750V, DE 02,5MM2 | M | 30 | 2.032 |  | 60.96
01613 | ARGAMASSA CIM.,SAIBRO TRACO 1:8,PREPARO MECANICO | M3 | 0.075 | 397.7446 |  | 29.8308
01968 | MAO-DE-OBRA DE PEDREIRO, INCLUSIVE ENCARGOS SOCIAIS | H | 7.5 | 27.92 | 3,00000000 | 215.682
01983 | MAO-DE-OBRA DE ELETRICISTA DE CONSTRUCAOCIVIL, INCLUSIVE ENC | H | 8 | 27.92 | 3,00000000 | 230.0608
ARGOS SOCIAIS
01999 | MAO-DE-OBRA DE SERVENTE DA CONSTRUCAO CIVIL, INCLUSIVE ENCAR | H | 10 | 20.19 | 3,00000000 | 207.957
GOS SOCIAIS
02341 | ELETRODUTO DE PVC PRETO, RIGIDO ROSQUEAVEL, COM ROSCA EM AMB | UN | 5 | 8.03 |  | 40.15
AS EXTREMIDADES, EM BARRAS DE 3 METROS, DE 3/4"
02643 | LUVA DE PVC RIGIDO ROSQUEAVEL, PARA ELETRODUTO, DE 3/4" | UN | 3 | 0.63 |  | 1.89
05751 | CAIXA DE LUZ DE PVC, DE 4"x4" | UN | 3 | 1.65 |  | 4.95
15.015.0119-A | INSTALACAO DE UM CONJUNTO DE 3 PONTOS DE LUZ,EMBUTIDO NA LAJ | UN |  | 735.36
E,EQUIVALENTE A 5 VARAS DE ELETRODUTO DE PVC RIGIDO DE 3/4",
30,00M DE FIO 2,5MM2,CAIXAS,CONEXOES,LUVAS E CONSIDERANDO O
CONTROLE DOS PONTOS DIRETO NO Q.D.L,INCLUSIVE ABERTURA E FEC
HAMENTO DE RASGO EM ALVENARIA
3%-DESGASTE DE FERRAMENTAS E EPI
00115 | BUCHA E ARRUELA DE ALUMINIO PARA ELETRODUTO, DE 3/4" | UN | 6 | 1.69 |  | 10.14
00285 | FIO C/ISOLAMENTO TERMOPLASTICO ANTICHAMA DE 750V, DE 02,5MM2 | M | 30 | 2.032 |  | 60.96
02341 | ELETRODUTO DE PVC PRETO, RIGIDO ROSQUEAVEL, COM ROSCA EM AMB | UN | 5 | 8.03 |  | 40.15
AS EXTREMIDADES, EM BARRAS DE 3 METROS, DE 3/4"
02643 | LUVA DE PVC RIGIDO ROSQUEAVEL, PARA ELETRODUTO, DE 3/4" | UN | 3 | 0.63 |  | 1.89
05751 | CAIXA DE LUZ DE PVC, DE 4"x4" | UN | 3 | 1.65 |  | 4.95
20060 | MAO-DE-OBRA DE ELETRICISTA DA CONSTRUCAO CIVIL, INCLUSIVE EN | H | 8 | 25.13 | 3,00000000 | 207.0712
CARGOS SOCIAIS DESONERADOS
20115 | MAO-DE-OBRA DE PEDREIRO, INCLUSIVE ENCARGOS SOCIAIS DESONERA | H | 7.5 | 25.13 | 3,00000000 | 194.1293
DOS
20132 | MAO-DE-OBRA DE SERVENTE DA CONSTRUCAO CIVIL, INCLUSIVE ENCAR | H | 10 | 18.17 | 3,00000000 | 187.151
GOS SOCIAIS DESONERADOS
30179 | ARGAMASSA CIM.,SAIBRO TRACO 1:8,PREPARO MECANICO | M3 | 0.075 | 385.6817 |  | 28.9261
15.015.0121-0 | INSTALACAO DE UM CONJUNTO DE 3 PONTOS DE LUZ,APARENTE,EQUIVA | UN |  | 600.2
LENTE A 5 VARAS DE ELETRODUTO DE PVC RIGIDO DE 3/4",30,00M D
E FIO 2,5MM2,CAIXAS,CONEXOES,LUVAS E CONSIDERANDO O CONTROLE
DOS PONTOS DIRETO NO Q.D.L
3%-DESGASTE DE FERRAMENTAS E EPI
00115 | BUCHA E ARRUELA DE ALUMINIO PARA ELETRODUTO, DE 3/4" | UN | 6 | 1.69 |  | 10.14
00285 | FIO C/ISOLAMENTO TERMOPLASTICO ANTICHAMA DE 750V, DE 02,5MM2 | M | 30 | 2.032 |  | 60.96
01983 | MAO-DE-OBRA DE ELETRICISTA DE CONSTRUCAOCIVIL, INCLUSIVE ENC | H | 8 | 27.92 | 3,00000000 | 230.0608
ARGOS SOCIAIS
01999 | MAO-DE-OBRA DE SERVENTE DA CONSTRUCAO CIVIL, INCLUSIVE ENCAR | H | 10 | 20.19 | 3,00000000 | 207.957
GOS SOCIAIS
02341 | ELETRODUTO DE PVC PRETO, RIGIDO ROSQUEAVEL, COM ROSCA EM AMB | UN | 5 | 8.03 |  | 40.15
AS EXTREMIDADES, EM BARRAS DE 3 METROS, DE 3/4"
02643 | LUVA DE PVC RIGIDO ROSQUEAVEL, PARA ELETRODUTO, DE 3/4" | UN | 3 | 0.63 |  | 1.89
05269 | ABRACADEIRA TIPO COPO, DE 3/4" | UN | 15 | 2.94 |  | 44.1
05751 | CAIXA DE LUZ DE PVC, DE 4"x4" | UN | 3 | 1.65 |  | 4.95
15.015.0121-A | INSTALACAO DE UM CONJUNTO DE 3 PONTOS DE LUZ,APARENTE,EQUIVA | UN |  | 556.41
LENTE A 5 VARAS DE ELETRODUTO DE PVC RIGIDO DE 3/4",30,00M D
E FIO 2,5MM2,CAIXAS,CONEXOES,LUVAS E CONSIDERANDO O CONTROLE
DOS PONTOS DIRETO NO Q.D.L
3%-DESGASTE DE FERRAMENTAS E EPI
00115 | BUCHA E ARRUELA DE ALUMINIO PARA ELETRODUTO, DE 3/4" | UN | 6 | 1.69 |  | 10.14
00285 | FIO C/ISOLAMENTO TERMOPLASTICO ANTICHAMA DE 750V, DE 02,5MM2 | M | 30 | 2.032 |  | 60.96
02341 | ELETRODUTO DE PVC PRETO, RIGIDO ROSQUEAVEL, COM ROSCA EM AMB | UN | 5 | 8.03 |  | 40.15
AS EXTREMIDADES, EM BARRAS DE 3 METROS, DE 3/4"
02643 | LUVA DE PVC RIGIDO ROSQUEAVEL, PARA ELETRODUTO, DE 3/4" | UN | 3 | 0.63 |  | 1.89
05269 | ABRACADEIRA TIPO COPO, DE 3/4" | UN | 15 | 2.94 |  | 44.1
05751 | CAIXA DE LUZ DE PVC, DE 4"x4" | UN | 3 | 1.65 |  | 4.95
20060 | MAO-DE-OBRA DE ELETRICISTA DA CONSTRUCAO CIVIL, INCLUSIVE EN | H | 8 | 25.13 | 3,00000000 | 207.0712
CARGOS SOCIAIS DESONERADOS
20132 | MAO-DE-OBRA DE SERVENTE DA CONSTRUCAO CIVIL, INCLUSIVE ENCAR | H | 10 | 18.17 | 3,00000000 | 187.151
GOS SOCIAIS DESONERADOS
15.015.0122-0 | INSTALACAO DE UM CONJUNTO DE 3 PONTOS DE LUZ,APARENTE COM CA | UN |  | 790.23
NALETA PERFURADA,SENDO ESTA LIGADA A ELETROCALHA PRINCIPAL(E
XCLUSIVE ESTA),EQUIVALENTE A 3,5 VARAS DE CANALETA E 2 VARAS
DE ELETRODUTO DE PVC RIGIDO DE 3/4",42,00M DE FIO 2,5MM2,CA
IXAS,CONEXOES,LUVAS E CONSIDERANDO O CONTROLE DOS PONTOS DIR
ETO NO Q.D.L
3%-DESGASTE DE FERRAMENTAS E EPI
00115 | BUCHA E ARRUELA DE ALUMINIO PARA ELETRODUTO, DE 3/4" | UN | 10 | 1.69 |  | 16.9
00285 | FIO C/ISOLAMENTO TERMOPLASTICO ANTICHAMA DE 750V, DE 02,5MM2 | M | 42 | 2.032 |  | 85.344
01983 | MAO-DE-OBRA DE ELETRICISTA DE CONSTRUCAOCIVIL, INCLUSIVE ENC | H | 8.5 | 27.92 | 3,00000000 | 244.4396
ARGOS SOCIAIS
01999 | MAO-DE-OBRA DE SERVENTE DA CONSTRUCAO CIVIL, INCLUSIVE ENCAR | H | 10.5 | 20.19 | 3,00000000 | 218.3549
GOS SOCIAIS
02341 | ELETRODUTO DE PVC PRETO, RIGIDO ROSQUEAVEL, COM ROSCA EM AMB | UN | 2 | 8.03 |  | 16.06
AS EXTREMIDADES, EM BARRAS DE 3 METROS, DE 3/4"
02643 | LUVA DE PVC RIGIDO ROSQUEAVEL, PARA ELETRODUTO, DE 3/4" | UN | 3 | 0.63 |  | 1.89
05269 | ABRACADEIRA TIPO COPO, DE 3/4" | UN | 4 | 2.94 |  | 11.76
05751 | CAIXA DE LUZ DE PVC, DE 4"x4" | UN | 3 | 1.65 |  | 4.95
07635 | CANALETA PERFURADA ALTA, DE (38X38X6000)MM | UN | 3.5 | 54.44 |  | 190.54
15.015.0122-A | INSTALACAO DE UM CONJUNTO DE 3 PONTOS DE LUZ,APARENTE COM CA | UN |  | 743.96
NALETA PERFURADA,SENDO ESTA LIGADA A ELETROCALHA PRINCIPAL(E
XCLUSIVE ESTA),EQUIVALENTE A 3,5 VARAS DE CANALETA E 2 VARAS
DE ELETRODUTO DE PVC RIGIDO DE 3/4",42,00M DE FIO 2,5MM2,CA
IXAS,CONEXOES,LUVAS E CONSIDERANDO O CONTROLE DOS PONTOS DIR
ETO NO Q.D.L
3%-DESGASTE DE FERRAMENTAS E EPI
00115 | BUCHA E ARRUELA DE ALUMINIO PARA ELETRODUTO, DE 3/4" | UN | 10 | 1.69 |  | 16.9
00285 | FIO C/ISOLAMENTO TERMOPLASTICO ANTICHAMA DE 750V, DE 02,5MM2 | M | 42 | 2.032 |  | 85.344
02341 | ELETRODUTO DE PVC PRETO, RIGIDO ROSQUEAVEL, COM ROSCA EM AMB | UN | 2 | 8.03 |  | 16.06
AS EXTREMIDADES, EM BARRAS DE 3 METROS, DE 3/4"
02643 | LUVA DE PVC RIGIDO ROSQUEAVEL, PARA ELETRODUTO, DE 3/4" | UN | 3 | 0.63 |  | 1.89
05269 | ABRACADEIRA TIPO COPO, DE 3/4" | UN | 4 | 2.94 |  | 11.76
05751 | CAIXA DE LUZ DE PVC, DE 4"x4" | UN | 3 | 1.65 |  | 4.95
07635 | CANALETA PERFURADA ALTA, DE (38X38X6000)MM | UN | 3.5 | 54.44 |  | 190.54
20060 | MAO-DE-OBRA DE ELETRICISTA DA CONSTRUCAO CIVIL, INCLUSIVE EN | H | 8.5 | 25.13 | 3,00000000 | 220.0132
CARGOS SOCIAIS DESONERADOS
20132 | MAO-DE-OBRA DE SERVENTE DA CONSTRUCAO CIVIL, INCLUSIVE ENCAR | H | 10.5 | 18.17 | 3,00000000 | 196.5086
GOS SOCIAIS DESONERADOS
15.015.0123-0 | INSTALACAO DE UM CONJUNTO DE 3 PONTOS DE LUZ,EMBUTIDO NA LAJ | UN |  | 663.53
E,EQUIVALENTE A 5 VARAS DE ELETRODUTO DE PVC RIGIDO DE 1/2",
30,00M DE FIO 2,5MM2,CAIXAS,CONEXOES,LUVAS E CONSIDERANDO O
CONTROLE DOS PONTOS DIRETO NO Q.D.L,INCLUSIVE ABERTURA E FEC
HAMENTO DE RASGO EM ALVENARIA
3%-DESGASTE DE FERRAMENTAS E EPI
00285 | FIO C/ISOLAMENTO TERMOPLASTICO ANTICHAMA DE 750V, DE 02,5MM2 | M | 30 | 2.032 |  | 60.96
01613 | ARGAMASSA CIM.,SAIBRO TRACO 1:8,PREPARO MECANICO | M3 | 0.015 | 397.7446 |  | 5.9662
01968 | MAO-DE-OBRA DE PEDREIRO, INCLUSIVE ENCARGOS SOCIAIS | H | 3.75 | 27.92 | 3,00000000 | 107.841
01983 | MAO-DE-OBRA DE ELETRICISTA DE CONSTRUCAOCIVIL, INCLUSIVE ENC | H | 8 | 27.92 | 3,00000000 | 230.0608
ARGOS SOCIAIS
01999 | MAO-DE-OBRA DE SERVENTE DA CONSTRUCAO CIVIL, INCLUSIVE ENCAR | H | 10 | 20.19 | 3,00000000 | 207.957
GOS SOCIAIS
02338 | ELETRODUTO DE PVC PRETO,RIGIDO ROSQUEAVEL,COM ROSCA EM AMBAS | UN | 5 | 7 |  | 35
EXTREMIDADES,EM BARRAS DE 3 METROS,DE 1/2"
02642 | LUVA DE PVC RIGIDO ROSQUEAVEL, PARA ELETRODUTO, DE 1/2" | UN | 3 | 0.58 |  | 1.74
04266 | BUCHA E ARRUELA DE ALUMINIO PARA ELETRODUTO, DE 1/2" | UN | 6 | 1.51 |  | 9.06
05751 | CAIXA DE LUZ DE PVC, DE 4"x4" | UN | 3 | 1.65 |  | 4.95
15.015.0123-A | INSTALACAO DE UM CONJUNTO DE 3 PONTOS DE LUZ,EMBUTIDO NA LAJ | UN |  | 608.78
E,EQUIVALENTE A 5 VARAS DE ELETRODUTO DE PVC RIGIDO DE 1/2",
30,00M DE FIO 2,5MM2,CAIXAS,CONEXOES,LUVAS E CONSIDERANDO O
CONTROLE DOS PONTOS DIRETO NO Q.D.L,INCLUSIVE ABERTURA E FEC
HAMENTO DE RASGO EM ALVENARIA
3%-DESGASTE DE FERRAMENTAS E EPI
00285 | FIO C/ISOLAMENTO TERMOPLASTICO ANTICHAMA DE 750V, DE 02,5MM2 | M | 30 | 2.032 |  | 60.96
02338 | ELETRODUTO DE PVC PRETO,RIGIDO ROSQUEAVEL,COM ROSCA EM AMBAS | UN | 5 | 7 |  | 35
EXTREMIDADES,EM BARRAS DE 3 METROS,DE 1/2"
02642 | LUVA DE PVC RIGIDO ROSQUEAVEL, PARA ELETRODUTO, DE 1/2" | UN | 3 | 0.58 |  | 1.74
04266 | BUCHA E ARRUELA DE ALUMINIO PARA ELETRODUTO, DE 1/2" | UN | 6 | 1.51 |  | 9.06
05751 | CAIXA DE LUZ DE PVC, DE 4"x4" | UN | 3 | 1.65 |  | 4.95
20060 | MAO-DE-OBRA DE ELETRICISTA DA CONSTRUCAO CIVIL, INCLUSIVE EN | H | 8 | 25.13 | 3,00000000 | 207.0712
CARGOS SOCIAIS DESONERADOS
20115 | MAO-DE-OBRA DE PEDREIRO, INCLUSIVE ENCARGOS SOCIAIS DESONERA | H | 3.75 | 25.13 | 3,00000000 | 97.0646
DOS
20132 | MAO-DE-OBRA DE SERVENTE DA CONSTRUCAO CIVIL, INCLUSIVE ENCAR | H | 10 | 18.17 | 3,00000000 | 187.151
GOS SOCIAIS DESONERADOS
30179 | ARGAMASSA CIM.,SAIBRO TRACO 1:8,PREPARO MECANICO | M3 | 0.015 | 385.6817 |  | 5.7852
15.015.0124-0 | INSTALACAO DE UM CONJUNTO DE 3 PONTOS DE LUZ,APARENTE,EQUIVA | UN |  | 594.12
LENTE A 5 VARAS DE ELETRODUTO DE PVC RIGIDO DE 1/2",30,00M D
E FIO 2,5MM2,CAIXAS,CONEXOES,LUVAS E CONSIDERANDO O CONTROLE
DOS PONTOS DIRETO NO Q.D.L
3%-DESGASTE DE FERRAMENTAS E EPI
00285 | FIO C/ISOLAMENTO TERMOPLASTICO ANTICHAMA DE 750V, DE 02,5MM2 | M | 30 | 2.032 |  | 60.96
01983 | MAO-DE-OBRA DE ELETRICISTA DE CONSTRUCAOCIVIL, INCLUSIVE ENC | H | 8 | 27.92 | 3,00000000 | 230.0608
ARGOS SOCIAIS
01999 | MAO-DE-OBRA DE SERVENTE DA CONSTRUCAO CIVIL, INCLUSIVE ENCAR | H | 10 | 20.19 | 3,00000000 | 207.957
GOS SOCIAIS
02338 | ELETRODUTO DE PVC PRETO,RIGIDO ROSQUEAVEL,COM ROSCA EM AMBAS | UN | 5 | 7 |  | 35
EXTREMIDADES,EM BARRAS DE 3 METROS,DE 1/2"
02642 | LUVA DE PVC RIGIDO ROSQUEAVEL, PARA ELETRODUTO, DE 1/2" | UN | 3 | 0.58 |  | 1.74
04266 | BUCHA E ARRUELA DE ALUMINIO PARA ELETRODUTO, DE 1/2" | UN | 6 | 1.51 |  | 9.06
05268 | ABRACADEIRA TIPO COPO, DE 1/2" | UN | 15 | 2.96 |  | 44.4
05751 | CAIXA DE LUZ DE PVC, DE 4"x4" | UN | 3 | 1.65 |  | 4.95
15.015.0124-A | INSTALACAO DE UM CONJUNTO DE 3 PONTOS DE LUZ,APARENTE,EQUIVA | UN |  | 550.33
LENTE A 5 VARAS DE ELETRODUTO DE PVC RIGIDO DE 1/2",30,00M D
E FIO 2,5MM2,CAIXAS,CONEXOES,LUVAS E CONSIDERANDO O CONTROLE
DOS PONTOS DIRETO NO Q.D.L
3%-DESGASTE DE FERRAMENTAS E EPI
00285 | FIO C/ISOLAMENTO TERMOPLASTICO ANTICHAMA DE 750V, DE 02,5MM2 | M | 30 | 2.032 |  | 60.96
02338 | ELETRODUTO DE PVC PRETO,RIGIDO ROSQUEAVEL,COM ROSCA EM AMBAS | UN | 5 | 7 |  | 35
EXTREMIDADES,EM BARRAS DE 3 METROS,DE 1/2"
02642 | LUVA DE PVC RIGIDO ROSQUEAVEL, PARA ELETRODUTO, DE 1/2" | UN | 3 | 0.58 |  | 1.74
04266 | BUCHA E ARRUELA DE ALUMINIO PARA ELETRODUTO, DE 1/2" | UN | 6 | 1.51 |  | 9.06
05268 | ABRACADEIRA TIPO COPO, DE 1/2" | UN | 15 | 2.96 |  | 44.4
05751 | CAIXA DE LUZ DE PVC, DE 4"x4" | UN | 3 | 1.65 |  | 4.95
20060 | MAO-DE-OBRA DE ELETRICISTA DA CONSTRUCAO CIVIL, INCLUSIVE EN | H | 8 | 25.13 | 3,00000000 | 207.0712
CARGOS SOCIAIS DESONERADOS
20132 | MAO-DE-OBRA DE SERVENTE DA CONSTRUCAO CIVIL, INCLUSIVE ENCAR | H | 10 | 18.17 | 3,00000000 | 187.151
GOS SOCIAIS DESONERADOS
15.015.0126-0 | INSTALACAO DE UM CONJUNTO DE 3 PONTOS DE LUZ,APARENTE COM CA | UN |  | 798.26
NALETA PERFURADA,SENDO ESTA LIGADA A ELETROCALHA PRINCIPAL(E
XCLUSIVE ESTA),EQUIVALENTE A 3,5 VARAS DE CANALETA E 2 VARAS
DE ELETRODUTO DE PVC RIGIDO DE 1/2",42,00M DE FIO 2,5MM2,CA
IXAS,CONEXOES,LUVAS E CONSIDERANDO O CONTROLE DOS PONTOS DIR
ETO NO Q.D.L
3%-DESGASTE DE FERRAMENTAS E EPI
00285 | FIO C/ISOLAMENTO TERMOPLASTICO ANTICHAMA DE 750V, DE 02,5MM2 | M | 42 | 2.032 |  | 85.344
01983 | MAO-DE-OBRA DE ELETRICISTA DE CONSTRUCAOCIVIL, INCLUSIVE ENC | H | 8.5 | 27.92 | 3,00000000 | 244.4396
ARGOS SOCIAIS
01999 | MAO-DE-OBRA DE SERVENTE DA CONSTRUCAO CIVIL, INCLUSIVE ENCAR | H | 10.5 | 20.19 | 3,00000000 | 218.3549
GOS SOCIAIS
02338 | ELETRODUTO DE PVC PRETO,RIGIDO ROSQUEAVEL,COM ROSCA EM AMBAS | UN | 2 | 7 |  | 14
EXTREMIDADES,EM BARRAS DE 3 METROS,DE 1/2"
02642 | LUVA DE PVC RIGIDO ROSQUEAVEL, PARA ELETRODUTO, DE 1/2" | UN | 3 | 0.58 |  | 1.74
04266 | BUCHA E ARRUELA DE ALUMINIO PARA ELETRODUTO, DE 1/2" | UN | 14 | 1.51 |  | 21.14
05268 | ABRACADEIRA TIPO COPO, DE 1/2" | UN | 6 | 2.96 |  | 17.76
05751 | CAIXA DE LUZ DE PVC, DE 4"x4" | UN | 3 | 1.65 |  | 4.95
07635 | CANALETA PERFURADA ALTA, DE (38X38X6000)MM | UN | 3.5 | 54.44 |  | 190.54
15.015.0126-A | INSTALACAO DE UM CONJUNTO DE 3 PONTOS DE LUZ,APARENTE COM CA | UN |  | 751.99
NALETA PERFURADA,SENDO ESTA LIGADA A ELETROCALHA PRINCIPAL(E
XCLUSIVE ESTA),EQUIVALENTE A 3,5 VARAS DE CANALETA E 2 VARAS
DE ELETRODUTO DE PVC RIGIDO DE 1/2",42,00M DE FIO 2,5MM2,CA
IXAS,CONEXOES,LUVAS E CONSIDERANDO O CONTROLE DOS PONTOS DIR
ETO NO Q.D.L
3%-DESGASTE DE FERRAMENTAS E EPI
00285 | FIO C/ISOLAMENTO TERMOPLASTICO ANTICHAMA DE 750V, DE 02,5MM2 | M | 42 | 2.032 |  | 85.344
02338 | ELETRODUTO DE PVC PRETO,RIGIDO ROSQUEAVEL,COM ROSCA EM AMBAS | UN | 2 | 7 |  | 14
EXTREMIDADES,EM BARRAS DE 3 METROS,DE 1/2"
02642 | LUVA DE PVC RIGIDO ROSQUEAVEL, PARA ELETRODUTO, DE 1/2" | UN | 3 | 0.58 |  | 1.74
04266 | BUCHA E ARRUELA DE ALUMINIO PARA ELETRODUTO, DE 1/2" | UN | 14 | 1.51 |  | 21.14
05268 | ABRACADEIRA TIPO COPO, DE 1/2" | UN | 6 | 2.96 |  | 17.76
05751 | CAIXA DE LUZ DE PVC, DE 4"x4" | UN | 3 | 1.65 |  | 4.95
07635 | CANALETA PERFURADA ALTA, DE (38X38X6000)MM | UN | 3.5 | 54.44 |  | 190.54
20060 | MAO-DE-OBRA DE ELETRICISTA DA CONSTRUCAO CIVIL, INCLUSIVE EN | H | 8.5 | 25.13 | 3,00000000 | 220.0132
CARGOS SOCIAIS DESONERADOS
20132 | MAO-DE-OBRA DE SERVENTE DA CONSTRUCAO CIVIL, INCLUSIVE ENCAR | H | 10.5 | 18.17 | 3,00000000 | 196.5086
GOS SOCIAIS DESONERADOS
15.015.0127-0 | INSTALACAO DE UM CONJUNTO DE 4 PONTOS DE LUZ,EMBUTIDO NA LAJ | UN |  | 827.27
E,EQUIVALENTE A 6 VARAS DE ELETRODUTO DE PVC RIGIDO DE 3/4",
40,00M DE FIO 2,5MM2,CAIXAS,CONEXOES,LUVAS E CONSIDERANDO O
CONTROLE DOS PONTOS DIRETO NO Q.D.L,INCLUSIVE ABERTURA E FEC
HAMENTO DE RASGO EM ALVENARIA
3%-DESGASTE DE FERRAMENTAS E EPI
00115 | BUCHA E ARRUELA DE ALUMINIO PARA ELETRODUTO, DE 3/4" | UN | 16 | 1.69 |  | 27.04
00285 | FIO C/ISOLAMENTO TERMOPLASTICO ANTICHAMA DE 750V, DE 02,5MM2 | M | 40 | 2.032 |  | 81.28
01613 | ARGAMASSA CIM.,SAIBRO TRACO 1:8,PREPARO MECANICO | M3 | 0.09 | 397.7446 |  | 35.797
01968 | MAO-DE-OBRA DE PEDREIRO, INCLUSIVE ENCARGOS SOCIAIS | H | 9 | 27.92 | 3,00000000 | 258.8184
01983 | MAO-DE-OBRA DE ELETRICISTA DE CONSTRUCAOCIVIL, INCLUSIVE ENC | H | 7 | 27.92 | 3,00000000 | 201.3032
ARGOS SOCIAIS
01999 | MAO-DE-OBRA DE SERVENTE DA CONSTRUCAO CIVIL, INCLUSIVE ENCAR | H | 8 | 20.19 | 3,00000000 | 166.3656
GOS SOCIAIS
02341 | ELETRODUTO DE PVC PRETO, RIGIDO ROSQUEAVEL, COM ROSCA EM AMB | UN | 6 | 8.03 |  | 48.18
AS EXTREMIDADES, EM BARRAS DE 3 METROS, DE 3/4"
02643 | LUVA DE PVC RIGIDO ROSQUEAVEL, PARA ELETRODUTO, DE 3/4" | UN | 3 | 0.63 |  | 1.89
05751 | CAIXA DE LUZ DE PVC, DE 4"x4" | UN | 4 | 1.65 |  | 6.6
15.015.0127-A | INSTALACAO DE UM CONJUNTO DE 4 PONTOS DE LUZ,EMBUTIDO NA LAJ | UN |  | 763.56
E,EQUIVALENTE A 6 VARAS DE ELETRODUTO DE PVC RIGIDO DE 3/4",
40,00M DE FIO 2,5MM2,CAIXAS,CONEXOES,LUVAS E CONSIDERANDO O
CONTROLE DOS PONTOS DIRETO NO Q.D.L,INCLUSIVE ABERTURA E FEC
HAMENTO DE RASGO EM ALVENARIA
3%-DESGASTE DE FERRAMENTAS E EPI
00115 | BUCHA E ARRUELA DE ALUMINIO PARA ELETRODUTO, DE 3/4" | UN | 16 | 1.69 |  | 27.04
00285 | FIO C/ISOLAMENTO TERMOPLASTICO ANTICHAMA DE 750V, DE 02,5MM2 | M | 40 | 2.032 |  | 81.28
02341 | ELETRODUTO DE PVC PRETO, RIGIDO ROSQUEAVEL, COM ROSCA EM AMB | UN | 6 | 8.03 |  | 48.18
AS EXTREMIDADES, EM BARRAS DE 3 METROS, DE 3/4"
02643 | LUVA DE PVC RIGIDO ROSQUEAVEL, PARA ELETRODUTO, DE 3/4" | UN | 3 | 0.63 |  | 1.89
05751 | CAIXA DE LUZ DE PVC, DE 4"x4" | UN | 4 | 1.65 |  | 6.6
20060 | MAO-DE-OBRA DE ELETRICISTA DA CONSTRUCAO CIVIL, INCLUSIVE EN | H | 7 | 25.13 | 3,00000000 | 181.1873
CARGOS SOCIAIS DESONERADOS
20115 | MAO-DE-OBRA DE PEDREIRO, INCLUSIVE ENCARGOS SOCIAIS DESONERA | H | 9 | 25.13 | 3,00000000 | 232.9551
DOS
20132 | MAO-DE-OBRA DE SERVENTE DA CONSTRUCAO CIVIL, INCLUSIVE ENCAR | H | 8 | 18.17 | 3,00000000 | 149.7208
GOS SOCIAIS DESONERADOS
30179 | ARGAMASSA CIM.,SAIBRO TRACO 1:8,PREPARO MECANICO | M3 | 0.09 | 385.6817 |  | 34.7114
15.015.0128-0 | INSTALACAO DE UM CONJUNTO DE 4 PONTOS DE LUZ,APARENTE,EQUIVA | UN |  | 585.57
LENTE A 6 VARAS DE ELETRODUTO DE PVC RIGIDO DE 3/4",40,00M D
E FIO 2,5MM2,CAIXAS,CONEXOES,LUVAS E CONSIDERANDO O CONTROLE
DOS PONTOS DIRETO NO Q.D.L
3%-DESGASTE DE FERRAMENTAS E EPI
00115 | BUCHA E ARRUELA DE ALUMINIO PARA ELETRODUTO, DE 3/4" | UN | 16 | 1.69 |  | 27.04
00285 | FIO C/ISOLAMENTO TERMOPLASTICO ANTICHAMA DE 750V, DE 02,5MM2 | M | 40 | 2.032 |  | 81.28
01983 | MAO-DE-OBRA DE ELETRICISTA DE CONSTRUCAOCIVIL, INCLUSIVE ENC | H | 7 | 27.92 | 3,00000000 | 201.3032
ARGOS SOCIAIS
01999 | MAO-DE-OBRA DE SERVENTE DA CONSTRUCAO CIVIL, INCLUSIVE ENCAR | H | 8 | 20.19 | 3,00000000 | 166.3656
GOS SOCIAIS
02341 | ELETRODUTO DE PVC PRETO, RIGIDO ROSQUEAVEL, COM ROSCA EM AMB | UN | 6 | 8.03 |  | 48.18
AS EXTREMIDADES, EM BARRAS DE 3 METROS, DE 3/4"
02643 | LUVA DE PVC RIGIDO ROSQUEAVEL, PARA ELETRODUTO, DE 3/4" | UN | 3 | 0.63 |  | 1.89
05269 | ABRACADEIRA TIPO COPO, DE 3/4" | UN | 18 | 2.94 |  | 52.92
05751 | CAIXA DE LUZ DE PVC, DE 4"x4" | UN | 4 | 1.65 |  | 6.6
15.015.0128-A | INSTALACAO DE UM CONJUNTO DE 4 PONTOS DE LUZ,APARENTE,EQUIVA | UN |  | 548.81
LENTE A 6 VARAS DE ELETRODUTO DE PVC RIGIDO DE 3/4",40,00M D
E FIO 2,5MM2,CAIXAS,CONEXOES,LUVAS E CONSIDERANDO O CONTROLE
DOS PONTOS DIRETO NO Q.D.L
3%-DESGASTE DE FERRAMENTAS E EPI
00115 | BUCHA E ARRUELA DE ALUMINIO PARA ELETRODUTO, DE 3/4" | UN | 16 | 1.69 |  | 27.04
00285 | FIO C/ISOLAMENTO TERMOPLASTICO ANTICHAMA DE 750V, DE 02,5MM2 | M | 40 | 2.032 |  | 81.28
02341 | ELETRODUTO DE PVC PRETO, RIGIDO ROSQUEAVEL, COM ROSCA EM AMB | UN | 6 | 8.03 |  | 48.18
AS EXTREMIDADES, EM BARRAS DE 3 METROS, DE 3/4"
02643 | LUVA DE PVC RIGIDO ROSQUEAVEL, PARA ELETRODUTO, DE 3/4" | UN | 3 | 0.63 |  | 1.89
05269 | ABRACADEIRA TIPO COPO, DE 3/4" | UN | 18 | 2.94 |  | 52.92
05751 | CAIXA DE LUZ DE PVC, DE 4"x4" | UN | 4 | 1.65 |  | 6.6
20060 | MAO-DE-OBRA DE ELETRICISTA DA CONSTRUCAO CIVIL, INCLUSIVE EN | H | 7 | 25.13 | 3,00000000 | 181.1873
CARGOS SOCIAIS DESONERADOS
20132 | MAO-DE-OBRA DE SERVENTE DA CONSTRUCAO CIVIL, INCLUSIVE ENCAR | H | 8 | 18.17 | 3,00000000 | 149.7208
GOS SOCIAIS DESONERADOS
15.015.0129-0 | INSTALACAO DE UM CONJUNTO DE 4 PONTOS DE LUZ,APARENTE COM CA | UN |  | 815.51
NALETA PERFURADA,SENDO ESTA LIGADA A ELETROCALHA PRINCIPAL(E
XCLUSIVE ESTA),EQUIVALENTE A 4.35 VARAS DE CANALETA E 2 VARA
S DE ELETRODUTO DE PVC RIGIDO DE 3/4",52,00M DE FIO 2,5MM2,C
AIXAS,CONEXOES,LUVAS E CONSIDERANDO O CONTROLE DOS PONTOS DI
RETO NO Q.D.L
3%-DESGASTE DE FERRAMENTAS E EPI
00115 | BUCHA E ARRUELA DE ALUMINIO PARA ELETRODUTO, DE 3/4" | UN | 20 | 1.69 |  | 33.8
00285 | FIO C/ISOLAMENTO TERMOPLASTICO ANTICHAMA DE 750V, DE 02,5MM2 | M | 52 | 2.032 |  | 105.664
01983 | MAO-DE-OBRA DE ELETRICISTA DE CONSTRUCAOCIVIL, INCLUSIVE ENC | H | 7.5 | 27.92 | 3,00000000 | 215.682
ARGOS SOCIAIS
01999 | MAO-DE-OBRA DE SERVENTE DA CONSTRUCAO CIVIL, INCLUSIVE ENCAR | H | 8.58 | 20.19 | 3,00000000 | 178.4271
GOS SOCIAIS
02341 | ELETRODUTO DE PVC PRETO, RIGIDO ROSQUEAVEL, COM ROSCA EM AMB | UN | 2 | 8.03 |  | 16.06
AS EXTREMIDADES, EM BARRAS DE 3 METROS, DE 3/4"
02643 | LUVA DE PVC RIGIDO ROSQUEAVEL, PARA ELETRODUTO, DE 3/4" | UN | 3 | 0.63 |  | 1.89
05269 | ABRACADEIRA TIPO COPO, DE 3/4" | UN | 7 | 2.94 |  | 20.58
05751 | CAIXA DE LUZ DE PVC, DE 4"x4" | UN | 4 | 1.65 |  | 6.6
07635 | CANALETA PERFURADA ALTA, DE (38X38X6000)MM | UN | 4.35 | 54.44 |  | 236.814
15.015.0129-A | INSTALACAO DE UM CONJUNTO DE 4 PONTOS DE LUZ,APARENTE COM CA | UN |  | 776.11
NALETA PERFURADA,SENDO ESTA LIGADA A ELETROCALHA PRINCIPAL(E
XCLUSIVE ESTA),EQUIVALENTE A 4.35 VARAS DE CANALETA E 2 VARA
S DE ELETRODUTO DE PVC RIGIDO DE 3/4",52,00M DE FIO 2,5MM2,C
AIXAS,CONEXOES,LUVAS E CONSIDERANDO O CONTROLE DOS PONTOS DI
RETO NO Q.D.L
3%-DESGASTE DE FERRAMENTAS E EPI
00115 | BUCHA E ARRUELA DE ALUMINIO PARA ELETRODUTO, DE 3/4" | UN | 20 | 1.69 |  | 33.8
00285 | FIO C/ISOLAMENTO TERMOPLASTICO ANTICHAMA DE 750V, DE 02,5MM2 | M | 52 | 2.032 |  | 105.664
02341 | ELETRODUTO DE PVC PRETO, RIGIDO ROSQUEAVEL, COM ROSCA EM AMB | UN | 2 | 8.03 |  | 16.06
AS EXTREMIDADES, EM BARRAS DE 3 METROS, DE 3/4"
02643 | LUVA DE PVC RIGIDO ROSQUEAVEL, PARA ELETRODUTO, DE 3/4" | UN | 3 | 0.63 |  | 1.89
05269 | ABRACADEIRA TIPO COPO, DE 3/4" | UN | 7 | 2.94 |  | 20.58
05751 | CAIXA DE LUZ DE PVC, DE 4"x4" | UN | 4 | 1.65 |  | 6.6
07635 | CANALETA PERFURADA ALTA, DE (38X38X6000)MM | UN | 4.35 | 54.44 |  | 236.814
20060 | MAO-DE-OBRA DE ELETRICISTA DA CONSTRUCAO CIVIL, INCLUSIVE EN | H | 7.5 | 25.13 | 3,00000000 | 194.1293
CARGOS SOCIAIS DESONERADOS
20132 | MAO-DE-OBRA DE SERVENTE DA CONSTRUCAO CIVIL, INCLUSIVE ENCAR | H | 8.58 | 18.17 | 3,00000000 | 160.5756
GOS SOCIAIS DESONERADOS
15.015.0130-0 | INSTALACAO DE UM CONJUNTO DE 4 PONTOS DE LUZ,EMBUTIDO NA LAJ | UN |  | 622.85
E,EQUIVALENTE A 6 VARAS DE ELETRODUTO DE PVC RIGIDO DE 1/2",
40,00M DE FIO 2,5MM2,CAIXAS,CONEXOES,LUVAS E CONSIDERANDO O
CONTROLE DOS PONTOS DIRETO NO Q.D.L,INCLUSIVE ABERTURA E FEC
HAMENTO DE RASGO EM ALVENARIA
3%-DESGASTE DE FERRAMENTAS E EPI
00285 | FIO C/ISOLAMENTO TERMOPLASTICO ANTICHAMA DE 750V, DE 02,5MM2 | M | 40 | 2.032 |  | 81.28
01613 | ARGAMASSA CIM.,SAIBRO TRACO 1:8,PREPARO MECANICO | M3 | 0.018 | 397.7446 |  | 7.1594
01968 | MAO-DE-OBRA DE PEDREIRO, INCLUSIVE ENCARGOS SOCIAIS | H | 4.5 | 27.92 | 3,00000000 | 129.4092
01983 | MAO-DE-OBRA DE ELETRICISTA DE CONSTRUCAOCIVIL, INCLUSIVE ENC | H | 6.25 | 27.92 | 3,00000000 | 179.735
ARGOS SOCIAIS
01999 | MAO-DE-OBRA DE SERVENTE DA CONSTRUCAO CIVIL, INCLUSIVE ENCAR | H | 7.25 | 20.19 | 3,00000000 | 150.7688
GOS SOCIAIS
02338 | ELETRODUTO DE PVC PRETO,RIGIDO ROSQUEAVEL,COM ROSCA EM AMBAS | UN | 6 | 7 |  | 42
EXTREMIDADES,EM BARRAS DE 3 METROS,DE 1/2"
02642 | LUVA DE PVC RIGIDO ROSQUEAVEL, PARA ELETRODUTO, DE 1/2" | UN | 3 | 0.58 |  | 1.74
04266 | BUCHA E ARRUELA DE ALUMINIO PARA ELETRODUTO, DE 1/2" | UN | 16 | 1.51 |  | 24.16
05751 | CAIXA DE LUZ DE PVC, DE 4"x4" | UN | 4 | 1.65 |  | 6.6
15.015.0130-A | INSTALACAO DE UM CONJUNTO DE 4 PONTOS DE LUZ,EMBUTIDO NA LAJ | UN |  | 576.65
E,EQUIVALENTE A 6 VARAS DE ELETRODUTO DE PVC RIGIDO DE 1/2",
40,00M DE FIO 2,5MM2,CAIXAS,CONEXOES,LUVAS E CONSIDERANDO O
CONTROLE DOS PONTOS DIRETO NO Q.D.L,INCLUSIVE ABERTURA E FEC
HAMENTO DE RASGO EM ALVENARIA
3%-DESGASTE DE FERRAMENTAS E EPI
00285 | FIO C/ISOLAMENTO TERMOPLASTICO ANTICHAMA DE 750V, DE 02,5MM2 | M | 40 | 2.032 |  | 81.28
02338 | ELETRODUTO DE PVC PRETO,RIGIDO ROSQUEAVEL,COM ROSCA EM AMBAS | UN | 6 | 7 |  | 42
EXTREMIDADES,EM BARRAS DE 3 METROS,DE 1/2"
02642 | LUVA DE PVC RIGIDO ROSQUEAVEL, PARA ELETRODUTO, DE 1/2" | UN | 3 | 0.58 |  | 1.74
04266 | BUCHA E ARRUELA DE ALUMINIO PARA ELETRODUTO, DE 1/2" | UN | 16 | 1.51 |  | 24.16
05751 | CAIXA DE LUZ DE PVC, DE 4"x4" | UN | 4 | 1.65 |  | 6.6
20060 | MAO-DE-OBRA DE ELETRICISTA DA CONSTRUCAO CIVIL, INCLUSIVE EN | H | 6.25 | 25.13 | 3,00000000 | 161.7744
CARGOS SOCIAIS DESONERADOS
20115 | MAO-DE-OBRA DE PEDREIRO, INCLUSIVE ENCARGOS SOCIAIS DESONERA | H | 4.5 | 25.13 | 3,00000000 | 116.4776
DOS
20132 | MAO-DE-OBRA DE SERVENTE DA CONSTRUCAO CIVIL, INCLUSIVE ENCAR | H | 7.25 | 18.17 | 3,00000000 | 135.6845
GOS SOCIAIS DESONERADOS
30179 | ARGAMASSA CIM.,SAIBRO TRACO 1:8,PREPARO MECANICO | M3 | 0.018 | 385.6817 |  | 6.9423
15.015.0131-0 | INSTALACAO DE UM CONJUNTO DE 4 PONTOS DE LUZ,APARENTE,EQUIVA | UN |  | 539.56
LENTE A 6 VARAS DE ELETRODUTO DE PVC RIGIDO DE 1/2",40,00M D
E FIO 2,5MM2,CAIXAS,CONEXOES,LUVAS E CONSIDERANDO O CONTROLE
DOS PONTOS DIRETO NO Q.D.L
3%-DESGASTE DE FERRAMENTAS E EPI
00285 | FIO C/ISOLAMENTO TERMOPLASTICO ANTICHAMA DE 750V, DE 02,5MM2 | M | 40 | 2.032 |  | 81.28
01983 | MAO-DE-OBRA DE ELETRICISTA DE CONSTRUCAOCIVIL, INCLUSIVE ENC | H | 6.25 | 27.92 | 3,00000000 | 179.735
ARGOS SOCIAIS
01999 | MAO-DE-OBRA DE SERVENTE DA CONSTRUCAO CIVIL, INCLUSIVE ENCAR | H | 7.25 | 20.19 | 3,00000000 | 150.7688
GOS SOCIAIS
02338 | ELETRODUTO DE PVC PRETO,RIGIDO ROSQUEAVEL,COM ROSCA EM AMBAS | UN | 6 | 7 |  | 42
EXTREMIDADES,EM BARRAS DE 3 METROS,DE 1/2"
02642 | LUVA DE PVC RIGIDO ROSQUEAVEL, PARA ELETRODUTO, DE 1/2" | UN | 3 | 0.58 |  | 1.74
04266 | BUCHA E ARRUELA DE ALUMINIO PARA ELETRODUTO, DE 1/2" | UN | 16 | 1.51 |  | 24.16
05268 | ABRACADEIRA TIPO COPO, DE 1/2" | UN | 18 | 2.96 |  | 53.28
05751 | CAIXA DE LUZ DE PVC, DE 4"x4" | UN | 4 | 1.65 |  | 6.6
15.015.0131-A | INSTALACAO DE UM CONJUNTO DE 4 PONTOS DE LUZ,APARENTE,EQUIVA | UN |  | 506.51
LENTE A 6 VARAS DE ELETRODUTO DE PVC RIGIDO DE 1/2",40,00M D
E FIO 2,5MM2,CAIXAS,CONEXOES,LUVAS E CONSIDERANDO O CONTROLE
DOS PONTOS DIRETO NO Q.D.L
3%-DESGASTE DE FERRAMENTAS E EPI
00285 | FIO C/ISOLAMENTO TERMOPLASTICO ANTICHAMA DE 750V, DE 02,5MM2 | M | 40 | 2.032 |  | 81.28
02338 | ELETRODUTO DE PVC PRETO,RIGIDO ROSQUEAVEL,COM ROSCA EM AMBAS | UN | 6 | 7 |  | 42
EXTREMIDADES,EM BARRAS DE 3 METROS,DE 1/2"
02642 | LUVA DE PVC RIGIDO ROSQUEAVEL, PARA ELETRODUTO, DE 1/2" | UN | 3 | 0.58 |  | 1.74
04266 | BUCHA E ARRUELA DE ALUMINIO PARA ELETRODUTO, DE 1/2" | UN | 16 | 1.51 |  | 24.16
05268 | ABRACADEIRA TIPO COPO, DE 1/2" | UN | 18 | 2.96 |  | 53.28
05751 | CAIXA DE LUZ DE PVC, DE 4"x4" | UN | 4 | 1.65 |  | 6.6
20060 | MAO-DE-OBRA DE ELETRICISTA DA CONSTRUCAO CIVIL, INCLUSIVE EN | H | 6.25 | 25.13 | 3,00000000 | 161.7744
CARGOS SOCIAIS DESONERADOS
20132 | MAO-DE-OBRA DE SERVENTE DA CONSTRUCAO CIVIL, INCLUSIVE ENCAR | H | 7.25 | 18.17 | 3,00000000 | 135.6845
GOS SOCIAIS DESONERADOS
15.015.0132-0 | INSTALACAO DE UM CONJUNTO DE 4 PONTOS DE LUZ,APARENTE COM CA | UN |  | 765.57
NALETA PERFURADA,SENDO ESTA LIGADA A ELETROCALHA PRINCIPAL(E
XCLUSIVE ESTA),EQUIVALENTE A 4,25 VARAS DE CANALETA E 2 VARA
S DE ELETRODUTO DE PVC RIGIDO DE 1/2",52,00M DE FIO 2,5MM2,C
AIXAS,CONEXOES,LUVAS E CONSIDERANDO O CONTROLE DOS PONTOS DI
RETO NO Q.D.L
3%-DESGASTE DE FERRAMENTAS E EPI
00285 | FIO C/ISOLAMENTO TERMOPLASTICO ANTICHAMA DE 750V, DE 02,5MM2 | M | 52 | 2.032 |  | 105.664
01983 | MAO-DE-OBRA DE ELETRICISTA DE CONSTRUCAOCIVIL, INCLUSIVE ENC | H | 6.75 | 27.92 | 3,00000000 | 194.1138
ARGOS SOCIAIS
01999 | MAO-DE-OBRA DE SERVENTE DA CONSTRUCAO CIVIL, INCLUSIVE ENCAR | H | 7.75 | 20.19 | 3,00000000 | 161.1667
GOS SOCIAIS
02338 | ELETRODUTO DE PVC PRETO,RIGIDO ROSQUEAVEL,COM ROSCA EM AMBAS | UN | 2 | 7 |  | 14
EXTREMIDADES,EM BARRAS DE 3 METROS,DE 1/2"
02642 | LUVA DE PVC RIGIDO ROSQUEAVEL, PARA ELETRODUTO, DE 1/2" | UN | 3 | 0.58 |  | 1.74
04266 | BUCHA E ARRUELA DE ALUMINIO PARA ELETRODUTO, DE 1/2" | UN | 20 | 1.51 |  | 30.2
05268 | ABRACADEIRA TIPO COPO, DE 1/2" | UN | 7 | 2.96 |  | 20.72
05751 | CAIXA DE LUZ DE PVC, DE 4"x4" | UN | 4 | 1.65 |  | 6.6
07635 | CANALETA PERFURADA ALTA, DE (38X38X6000)MM | UN | 4.25 | 54.44 |  | 231.37
15.015.0132-A | INSTALACAO DE UM CONJUNTO DE 4 PONTOS DE LUZ,APARENTE COM CA | UN |  | 730.05
NALETA PERFURADA,SENDO ESTA LIGADA A ELETROCALHA PRINCIPAL(E
XCLUSIVE ESTA),EQUIVALENTE A 4,25 VARAS DE CANALETA E 2 VARA
S DE ELETRODUTO DE PVC RIGIDO DE 1/2",52,00M DE FIO 2,5MM2,C
AIXAS,CONEXOES,LUVAS E CONSIDERANDO O CONTROLE DOS PONTOS DI
RETO NO Q.D.L
3%-DESGASTE DE FERRAMENTAS E EPI
00285 | FIO C/ISOLAMENTO TERMOPLASTICO ANTICHAMA DE 750V, DE 02,5MM2 | M | 52 | 2.032 |  | 105.664
02338 | ELETRODUTO DE PVC PRETO,RIGIDO ROSQUEAVEL,COM ROSCA EM AMBAS | UN | 2 | 7 |  | 14
EXTREMIDADES,EM BARRAS DE 3 METROS,DE 1/2"
02642 | LUVA DE PVC RIGIDO ROSQUEAVEL, PARA ELETRODUTO, DE 1/2" | UN | 3 | 0.58 |  | 1.74
04266 | BUCHA E ARRUELA DE ALUMINIO PARA ELETRODUTO, DE 1/2" | UN | 20 | 1.51 |  | 30.2
05268 | ABRACADEIRA TIPO COPO, DE 1/2" | UN | 7 | 2.96 |  | 20.72
05751 | CAIXA DE LUZ DE PVC, DE 4"x4" | UN | 4 | 1.65 |  | 6.6
07635 | CANALETA PERFURADA ALTA, DE (38X38X6000)MM | UN | 4.25 | 54.44 |  | 231.37
20060 | MAO-DE-OBRA DE ELETRICISTA DA CONSTRUCAO CIVIL, INCLUSIVE EN | H | 6.75 | 25.13 | 3,00000000 | 174.7163
CARGOS SOCIAIS DESONERADOS
20132 | MAO-DE-OBRA DE SERVENTE DA CONSTRUCAO CIVIL, INCLUSIVE ENCAR | H | 7.75 | 18.17 | 3,00000000 | 145.042
GOS SOCIAIS DESONERADOS
15.015.0135-0 | INSTALACAO DE UM CONJUNTO DE 5 PONTOS DE LUZ,EMBUTIDO NA LAJ | UN |  | 952.53
E,EQUIVALENTE A 7 VARAS DE ELETRODUTO DE PVC RIGIDO DE 3/4",
45,00M DE FIO 2,5MM2,CAIXAS,CONEXOES,LUVAS E CONSIDERANDO O
CONTROLE DOS PONTOS DIRETO NO Q.D.L,INCLUSIVE ABERTURA E FEC
HAMENTO DE RASGO EM ALVENARIA
3%-DESGASTE DE FERRAMENTAS E EPI
00115 | BUCHA E ARRUELA DE ALUMINIO PARA ELETRODUTO, DE 3/4" | UN | 20 | 1.69 |  | 33.8
00285 | FIO C/ISOLAMENTO TERMOPLASTICO ANTICHAMA DE 750V, DE 02,5MM2 | M | 45 | 2.032 |  | 91.44
01613 | ARGAMASSA CIM.,SAIBRO TRACO 1:8,PREPARO MECANICO | M3 | 0.105 | 397.7446 |  | 41.7632
01968 | MAO-DE-OBRA DE PEDREIRO, INCLUSIVE ENCARGOS SOCIAIS | H | 10.5 | 27.92 | 3,00000000 | 301.9548
01983 | MAO-DE-OBRA DE ELETRICISTA DE CONSTRUCAOCIVIL, INCLUSIVE ENC | H | 8 | 27.92 | 3,00000000 | 230.0608
ARGOS SOCIAIS
01999 | MAO-DE-OBRA DE SERVENTE DA CONSTRUCAO CIVIL, INCLUSIVE ENCAR | H | 9 | 20.19 | 3,00000000 | 187.1613
GOS SOCIAIS
02341 | ELETRODUTO DE PVC PRETO, RIGIDO ROSQUEAVEL, COM ROSCA EM AMB | UN | 7 | 8.03 |  | 56.21
AS EXTREMIDADES, EM BARRAS DE 3 METROS, DE 3/4"
02643 | LUVA DE PVC RIGIDO ROSQUEAVEL, PARA ELETRODUTO, DE 3/4" | UN | 3 | 0.63 |  | 1.89
05751 | CAIXA DE LUZ DE PVC, DE 4"x4" | UN | 5 | 1.65 |  | 8.25
15.015.0135-A | INSTALACAO DE UM CONJUNTO DE 5 PONTOS DE LUZ,EMBUTIDO NA LAJ | UN |  | 879.37
E,EQUIVALENTE A 7 VARAS DE ELETRODUTO DE PVC RIGIDO DE 3/4",
45,00M DE FIO 2,5MM2,CAIXAS,CONEXOES,LUVAS E CONSIDERANDO O
CONTROLE DOS PONTOS DIRETO NO Q.D.L,INCLUSIVE ABERTURA E FEC
HAMENTO DE RASGO EM ALVENARIA
3%-DESGASTE DE FERRAMENTAS E EPI
00115 | BUCHA E ARRUELA DE ALUMINIO PARA ELETRODUTO, DE 3/4" | UN | 20 | 1.69 |  | 33.8
00285 | FIO C/ISOLAMENTO TERMOPLASTICO ANTICHAMA DE 750V, DE 02,5MM2 | M | 45 | 2.032 |  | 91.44
02341 | ELETRODUTO DE PVC PRETO, RIGIDO ROSQUEAVEL, COM ROSCA EM AMB | UN | 7 | 8.03 |  | 56.21
AS EXTREMIDADES, EM BARRAS DE 3 METROS, DE 3/4"
02643 | LUVA DE PVC RIGIDO ROSQUEAVEL, PARA ELETRODUTO, DE 3/4" | UN | 3 | 0.63 |  | 1.89
05751 | CAIXA DE LUZ DE PVC, DE 4"x4" | UN | 5 | 1.65 |  | 8.25
20060 | MAO-DE-OBRA DE ELETRICISTA DA CONSTRUCAO CIVIL, INCLUSIVE EN | H | 8 | 25.13 | 3,00000000 | 207.0712
CARGOS SOCIAIS DESONERADOS
20115 | MAO-DE-OBRA DE PEDREIRO, INCLUSIVE ENCARGOS SOCIAIS DESONERA | H | 10.5 | 25.13 | 3,00000000 | 271.781
DOS
20132 | MAO-DE-OBRA DE SERVENTE DA CONSTRUCAO CIVIL, INCLUSIVE ENCAR | H | 9 | 18.17 | 3,00000000 | 168.4359
GOS SOCIAIS DESONERADOS
30179 | ARGAMASSA CIM.,SAIBRO TRACO 1:8,PREPARO MECANICO | M3 | 0.105 | 385.6817 |  | 40.4966
15.015.0136-0 | INSTALACAO DE UM CONJUNTO DE 5 PONTOS DE LUZ,APARENTE,EQUIVA | UN |  | 670.55
LENTE A 7 VARAS DE ELETRODUTO DE PVC RIGIDO DE 3/4",45,00M D
E FIO 2,5MM2,CAIXAS,CONEXOES,LUVAS E CONSIDERANDO O CONTROLE
DOS PONTOS DIRETO NO Q.D.L
3%-DESGASTE DE FERRAMENTAS E EPI
00115 | BUCHA E ARRUELA DE ALUMINIO PARA ELETRODUTO, DE 3/4" | UN | 20 | 1.69 |  | 33.8
00285 | FIO C/ISOLAMENTO TERMOPLASTICO ANTICHAMA DE 750V, DE 02,5MM2 | M | 45 | 2.032 |  | 91.44
01983 | MAO-DE-OBRA DE ELETRICISTA DE CONSTRUCAOCIVIL, INCLUSIVE ENC | H | 8 | 27.92 | 3,00000000 | 230.0608
ARGOS SOCIAIS
01999 | MAO-DE-OBRA DE SERVENTE DA CONSTRUCAO CIVIL, INCLUSIVE ENCAR | H | 9 | 20.19 | 3,00000000 | 187.1613
GOS SOCIAIS
02341 | ELETRODUTO DE PVC PRETO, RIGIDO ROSQUEAVEL, COM ROSCA EM AMB | UN | 7 | 8.03 |  | 56.21
AS EXTREMIDADES, EM BARRAS DE 3 METROS, DE 3/4"
02643 | LUVA DE PVC RIGIDO ROSQUEAVEL, PARA ELETRODUTO, DE 3/4" | UN | 3 | 0.63 |  | 1.89
05269 | ABRACADEIRA TIPO COPO, DE 3/4" | UN | 21 | 2.94 |  | 61.74
05751 | CAIXA DE LUZ DE PVC, DE 4"x4" | UN | 5 | 1.65 |  | 8.25
15.015.0136-A | INSTALACAO DE UM CONJUNTO DE 5 PONTOS DE LUZ,APARENTE,EQUIVA | UN |  | 628.83
LENTE A 7 VARAS DE ELETRODUTO DE PVC RIGIDO DE 3/4",45,00M D
E FIO 2,5MM2,CAIXAS,CONEXOES,LUVAS E CONSIDERANDO O CONTROLE
DOS PONTOS DIRETO NO Q.D.L
3%-DESGASTE DE FERRAMENTAS E EPI
00115 | BUCHA E ARRUELA DE ALUMINIO PARA ELETRODUTO, DE 3/4" | UN | 20 | 1.69 |  | 33.8
00285 | FIO C/ISOLAMENTO TERMOPLASTICO ANTICHAMA DE 750V, DE 02,5MM2 | M | 45 | 2.032 |  | 91.44
02341 | ELETRODUTO DE PVC PRETO, RIGIDO ROSQUEAVEL, COM ROSCA EM AMB | UN | 7 | 8.03 |  | 56.21
AS EXTREMIDADES, EM BARRAS DE 3 METROS, DE 3/4"
02643 | LUVA DE PVC RIGIDO ROSQUEAVEL, PARA ELETRODUTO, DE 3/4" | UN | 3 | 0.63 |  | 1.89
05269 | ABRACADEIRA TIPO COPO, DE 3/4" | UN | 21 | 2.94 |  | 61.74
05751 | CAIXA DE LUZ DE PVC, DE 4"x4" | UN | 5 | 1.65 |  | 8.25
20060 | MAO-DE-OBRA DE ELETRICISTA DA CONSTRUCAO CIVIL, INCLUSIVE EN | H | 8 | 25.13 | 3,00000000 | 207.0712
CARGOS SOCIAIS DESONERADOS
20132 | MAO-DE-OBRA DE SERVENTE DA CONSTRUCAO CIVIL, INCLUSIVE ENCAR | H | 9 | 18.17 | 3,00000000 | 168.4359
GOS SOCIAIS DESONERADOS
15.015.0137-0 | INSTALACAO DE UM CONJUNTO DE 5 PONTOS DE LUZ,APARENTE COM CA | UN |  | 974.74
NALETA PERFURADA,SENDO ESTA LIGADA A ELETROCALHA PRINCIPAL(E
XCLUSIVE ESTA),EQUIVALENTE A 6 VARAS DE CANALETA E 2 VARAS D
E ELETRODUTO DE PVC RIGIDO DE 3/4",57,00M DE FIO 2,5MM2,CAIX
AS,CONEXOES,LUVAS E CONSIDERANDO O CONTROLE DOS PONTOS DIRET
O NO Q.D.L
3%-DESGASTE DE FERRAMENTAS E EPI
00115 | BUCHA E ARRUELA DE ALUMINIO PARA ELETRODUTO, DE 3/4" | UN | 24 | 1.69 |  | 40.56
00285 | FIO C/ISOLAMENTO TERMOPLASTICO ANTICHAMA DE 750V, DE 02,5MM2 | M | 57 | 2.032 |  | 115.824
01983 | MAO-DE-OBRA DE ELETRICISTA DE CONSTRUCAOCIVIL, INCLUSIVE ENC | H | 8.5 | 27.92 | 3,00000000 | 244.4396
ARGOS SOCIAIS
01999 | MAO-DE-OBRA DE SERVENTE DA CONSTRUCAO CIVIL, INCLUSIVE ENCAR | H | 9.5 | 20.19 | 3,00000000 | 197.5592
GOS SOCIAIS
02341 | ELETRODUTO DE PVC PRETO, RIGIDO ROSQUEAVEL, COM ROSCA EM AMB | UN | 2 | 8.03 |  | 16.06
AS EXTREMIDADES, EM BARRAS DE 3 METROS, DE 3/4"
02643 | LUVA DE PVC RIGIDO ROSQUEAVEL, PARA ELETRODUTO, DE 3/4" | UN | 3 | 0.63 |  | 1.89
05269 | ABRACADEIRA TIPO COPO, DE 3/4" | UN | 8 | 2.94 |  | 23.52
05751 | CAIXA DE LUZ DE PVC, DE 4"x4" | UN | 5 | 1.65 |  | 8.25
07635 | CANALETA PERFURADA ALTA, DE (38X38X6000)MM | UN | 6 | 54.44 |  | 326.64
15.015.0137-A | INSTALACAO DE UM CONJUNTO DE 5 PONTOS DE LUZ,APARENTE COM CA | UN |  | 930.55
NALETA PERFURADA,SENDO ESTA LIGADA A ELETROCALHA PRINCIPAL(E
XCLUSIVE ESTA),EQUIVALENTE A 6 VARAS DE CANALETA E 2 VARAS D
E ELETRODUTO DE PVC RIGIDO DE 3/4",57,00M DE FIO 2,5MM2,CAIX
AS,CONEXOES,LUVAS E CONSIDERANDO O CONTROLE DOS PONTOS DIRET
O NO Q.D.L
3%-DESGASTE DE FERRAMENTAS E EPI
00115 | BUCHA E ARRUELA DE ALUMINIO PARA ELETRODUTO, DE 3/4" | UN | 24 | 1.69 |  | 40.56
00285 | FIO C/ISOLAMENTO TERMOPLASTICO ANTICHAMA DE 750V, DE 02,5MM2 | M | 57 | 2.032 |  | 115.824
02341 | ELETRODUTO DE PVC PRETO, RIGIDO ROSQUEAVEL, COM ROSCA EM AMB | UN | 2 | 8.03 |  | 16.06
AS EXTREMIDADES, EM BARRAS DE 3 METROS, DE 3/4"
02643 | LUVA DE PVC RIGIDO ROSQUEAVEL, PARA ELETRODUTO, DE 3/4" | UN | 3 | 0.63 |  | 1.89
05269 | ABRACADEIRA TIPO COPO, DE 3/4" | UN | 8 | 2.94 |  | 23.52
05751 | CAIXA DE LUZ DE PVC, DE 4"x4" | UN | 5 | 1.65 |  | 8.25
07635 | CANALETA PERFURADA ALTA, DE (38X38X6000)MM | UN | 6 | 54.44 |  | 326.64
20060 | MAO-DE-OBRA DE ELETRICISTA DA CONSTRUCAO CIVIL, INCLUSIVE EN | H | 8.5 | 25.13 | 3,00000000 | 220.0132
CARGOS SOCIAIS DESONERADOS
20132 | MAO-DE-OBRA DE SERVENTE DA CONSTRUCAO CIVIL, INCLUSIVE ENCAR | H | 9.5 | 18.17 | 3,00000000 | 177.7935
GOS SOCIAIS DESONERADOS
15.015.0140-0 | INSTALACAO DE UM CONJUNTO DE 5 PONTOS DE LUZ,EMBUTIDO NA LAJ | UN |  | 722.49
E,EQUIVALENTE A 7 VARAS DE ELETRODUTO DE PVC RIGIDO DE 1/2",
45,00M DE FIO 2,5MM2,CAIXAS,CONEXOES,LUVAS E CONSIDERANDO O
CONTROLE DOS PONTOS DIRETO NO Q.D.L,INCLUSIVE ABERTURA E FEC
HAMENTO DE RASGO EM ALVENARIA
3%-DESGASTE DE FERRAMENTAS E EPI
00285 | FIO C/ISOLAMENTO TERMOPLASTICO ANTICHAMA DE 750V, DE 02,5MM2 | M | 45 | 2.032 |  | 91.44
01613 | ARGAMASSA CIM.,SAIBRO TRACO 1:8,PREPARO MECANICO | M3 | 0.021 | 397.7446 |  | 8.3526
01968 | MAO-DE-OBRA DE PEDREIRO, INCLUSIVE ENCARGOS SOCIAIS | H | 5.25 | 27.92 | 3,00000000 | 150.9774
01983 | MAO-DE-OBRA DE ELETRICISTA DE CONSTRUCAOCIVIL, INCLUSIVE ENC | H | 7.3 | 27.92 | 3,00000000 | 209.9305
ARGOS SOCIAIS
01999 | MAO-DE-OBRA DE SERVENTE DA CONSTRUCAO CIVIL, INCLUSIVE ENCAR | H | 8.3 | 20.19 | 3,00000000 | 172.6043
GOS SOCIAIS
02338 | ELETRODUTO DE PVC PRETO,RIGIDO ROSQUEAVEL,COM ROSCA EM AMBAS | UN | 7 | 7 |  | 49
EXTREMIDADES,EM BARRAS DE 3 METROS,DE 1/2"
02642 | LUVA DE PVC RIGIDO ROSQUEAVEL, PARA ELETRODUTO, DE 1/2" | UN | 3 | 0.58 |  | 1.74
04266 | BUCHA E ARRUELA DE ALUMINIO PARA ELETRODUTO, DE 1/2" | UN | 20 | 1.51 |  | 30.2
05751 | CAIXA DE LUZ DE PVC, DE 4"x4" | UN | 5 | 1.65 |  | 8.25
15.015.0140-A | INSTALACAO DE UM CONJUNTO DE 5 PONTOS DE LUZ,EMBUTIDO NA LAJ | UN |  | 668.9
E,EQUIVALENTE A 7 VARAS DE ELETRODUTO DE PVC RIGIDO DE 1/2",
45,00M DE FIO 2,5MM2,CAIXAS,CONEXOES,LUVAS E CONSIDERANDO O
CONTROLE DOS PONTOS DIRETO NO Q.D.L,INCLUSIVE ABERTURA E FEC
HAMENTO DE RASGO EM ALVENARIA
3%-DESGASTE DE FERRAMENTAS E EPI
00285 | FIO C/ISOLAMENTO TERMOPLASTICO ANTICHAMA DE 750V, DE 02,5MM2 | M | 45 | 2.032 |  | 91.44
02338 | ELETRODUTO DE PVC PRETO,RIGIDO ROSQUEAVEL,COM ROSCA EM AMBAS | UN | 7 | 7 |  | 49
EXTREMIDADES,EM BARRAS DE 3 METROS,DE 1/2"
02642 | LUVA DE PVC RIGIDO ROSQUEAVEL, PARA ELETRODUTO, DE 1/2" | UN | 3 | 0.58 |  | 1.74
04266 | BUCHA E ARRUELA DE ALUMINIO PARA ELETRODUTO, DE 1/2" | UN | 20 | 1.51 |  | 30.2
05751 | CAIXA DE LUZ DE PVC, DE 4"x4" | UN | 5 | 1.65 |  | 8.25
20060 | MAO-DE-OBRA DE ELETRICISTA DA CONSTRUCAO CIVIL, INCLUSIVE EN | H | 7.3 | 25.13 | 3,00000000 | 188.9525
CARGOS SOCIAIS DESONERADOS
20115 | MAO-DE-OBRA DE PEDREIRO, INCLUSIVE ENCARGOS SOCIAIS DESONERA | H | 5.25 | 25.13 | 3,00000000 | 135.8905
DOS
20132 | MAO-DE-OBRA DE SERVENTE DA CONSTRUCAO CIVIL, INCLUSIVE ENCAR | H | 8.3 | 18.17 | 3,00000000 | 155.3353
GOS SOCIAIS DESONERADOS
30179 | ARGAMASSA CIM.,SAIBRO TRACO 1:8,PREPARO MECANICO | M3 | 0.021 | 385.6817 |  | 8.0993
15.015.0141-0 | INSTALACAO DE UM CONJUNTO DE 5 PONTOS DE LUZ,APARENTE,EQUIVA | UN |  | 625.32
LENTE A 7 VARAS DE ELETRODUTO DE PVC RIGIDO DE 1/2",45,00M D
E FIO 2,5MM2,CAIXAS,CONEXOES,LUVAS E CONSIDERANDO O CONTROLE
DOS PONTOS DIRETO NO Q.D.L
3%-DESGASTE DE FERRAMENTAS E EPI
00285 | FIO C/ISOLAMENTO TERMOPLASTICO ANTICHAMA DE 750V, DE 02,5MM2 | M | 45 | 2.032 |  | 91.44
01983 | MAO-DE-OBRA DE ELETRICISTA DE CONSTRUCAOCIVIL, INCLUSIVE ENC | H | 7.3 | 27.92 | 3,00000000 | 209.9305
ARGOS SOCIAIS
01999 | MAO-DE-OBRA DE SERVENTE DA CONSTRUCAO CIVIL, INCLUSIVE ENCAR | H | 8.3 | 20.19 | 3,00000000 | 172.6043
GOS SOCIAIS
02338 | ELETRODUTO DE PVC PRETO,RIGIDO ROSQUEAVEL,COM ROSCA EM AMBAS | UN | 7 | 7 |  | 49
EXTREMIDADES,EM BARRAS DE 3 METROS,DE 1/2"
02642 | LUVA DE PVC RIGIDO ROSQUEAVEL, PARA ELETRODUTO, DE 1/2" | UN | 3 | 0.58 |  | 1.74
04266 | BUCHA E ARRUELA DE ALUMINIO PARA ELETRODUTO, DE 1/2" | UN | 20 | 1.51 |  | 30.2
05268 | ABRACADEIRA TIPO COPO, DE 1/2" | UN | 21 | 2.96 |  | 62.16
05751 | CAIXA DE LUZ DE PVC, DE 4"x4" | UN | 5 | 1.65 |  | 8.25
15.015.0141-A | INSTALACAO DE UM CONJUNTO DE 5 PONTOS DE LUZ,APARENTE,EQUIVA | UN |  | 587.07
LENTE A 7 VARAS DE ELETRODUTO DE PVC RIGIDO DE 1/2",45,00M D
E FIO 2,5MM2,CAIXAS,CONEXOES,LUVAS E CONSIDERANDO O CONTROLE
DOS PONTOS DIRETO NO Q.D.L
3%-DESGASTE DE FERRAMENTAS E EPI
00285 | FIO C/ISOLAMENTO TERMOPLASTICO ANTICHAMA DE 750V, DE 02,5MM2 | M | 45 | 2.032 |  | 91.44
02338 | ELETRODUTO DE PVC PRETO,RIGIDO ROSQUEAVEL,COM ROSCA EM AMBAS | UN | 7 | 7 |  | 49
EXTREMIDADES,EM BARRAS DE 3 METROS,DE 1/2"
02642 | LUVA DE PVC RIGIDO ROSQUEAVEL, PARA ELETRODUTO, DE 1/2" | UN | 3 | 0.58 |  | 1.74
04266 | BUCHA E ARRUELA DE ALUMINIO PARA ELETRODUTO, DE 1/2" | UN | 20 | 1.51 |  | 30.2
05268 | ABRACADEIRA TIPO COPO, DE 1/2" | UN | 21 | 2.96 |  | 62.16
05751 | CAIXA DE LUZ DE PVC, DE 4"x4" | UN | 5 | 1.65 |  | 8.25
20060 | MAO-DE-OBRA DE ELETRICISTA DA CONSTRUCAO CIVIL, INCLUSIVE EN | H | 7.3 | 25.13 | 3,00000000 | 188.9525
CARGOS SOCIAIS DESONERADOS
20132 | MAO-DE-OBRA DE SERVENTE DA CONSTRUCAO CIVIL, INCLUSIVE ENCAR | H | 8.3 | 18.17 | 3,00000000 | 155.3353
GOS SOCIAIS DESONERADOS
15.015.0142-0 | INSTALACAO DE UM CONJUNTO DE 5 PONTOS DE LUZ,APARENTE COM CA | UN |  | 879.24
NALETA PERFURADA,SENDO ESTA LIGADA A ELETROCALHA PRINCIPAL(E
XCLUSIVE ESTA),EQUIVALENTE A 5 VARAS DE CANALETA E 2 VARAS D
E ELETRODUTO DE PVC RIGIDO DE 1/2",57,00M DE FIO 2,5MM2,CAIX
AS,CONEXOES,LUVAS E CONSIDERANDO O CONTROLE DOS PONTOS DIRET
O NO Q.D.L
3%-DESGASTE DE FERRAMENTAS E EPI
00285 | FIO C/ISOLAMENTO TERMOPLASTICO ANTICHAMA DE 750V, DE 02,5MM2 | M | 57 | 2.032 |  | 115.824
01983 | MAO-DE-OBRA DE ELETRICISTA DE CONSTRUCAOCIVIL, INCLUSIVE ENC | H | 7.8 | 27.92 | 3,00000000 | 224.3093
ARGOS SOCIAIS
01999 | MAO-DE-OBRA DE SERVENTE DA CONSTRUCAO CIVIL, INCLUSIVE ENCAR | H | 8.8 | 20.19 | 3,00000000 | 183.0022
GOS SOCIAIS
02338 | ELETRODUTO DE PVC PRETO,RIGIDO ROSQUEAVEL,COM ROSCA EM AMBAS | UN | 2 | 7 |  | 14
EXTREMIDADES,EM BARRAS DE 3 METROS,DE 1/2"
02642 | LUVA DE PVC RIGIDO ROSQUEAVEL, PARA ELETRODUTO, DE 1/2" | UN | 3 | 0.58 |  | 1.74
04266 | BUCHA E ARRUELA DE ALUMINIO PARA ELETRODUTO, DE 1/2" | UN | 24 | 1.51 |  | 36.24
05268 | ABRACADEIRA TIPO COPO, DE 1/2" | UN | 8 | 2.96 |  | 23.68
05751 | CAIXA DE LUZ DE PVC, DE 4"x4" | UN | 5 | 1.65 |  | 8.25
07635 | CANALETA PERFURADA ALTA, DE (38X38X6000)MM | UN | 5 | 54.44 |  | 272.2
15.015.0142-A | INSTALACAO DE UM CONJUNTO DE 5 PONTOS DE LUZ,APARENTE COM CA | UN |  | 838.52
NALETA PERFURADA,SENDO ESTA LIGADA A ELETROCALHA PRINCIPAL(E
XCLUSIVE ESTA),EQUIVALENTE A 5 VARAS DE CANALETA E 2 VARAS D
E ELETRODUTO DE PVC RIGIDO DE 1/2",57,00M DE FIO 2,5MM2,CAIX
AS,CONEXOES,LUVAS E CONSIDERANDO O CONTROLE DOS PONTOS DIRET
O NO Q.D.L
3%-DESGASTE DE FERRAMENTAS E EPI
00285 | FIO C/ISOLAMENTO TERMOPLASTICO ANTICHAMA DE 750V, DE 02,5MM2 | M | 57 | 2.032 |  | 115.824
02338 | ELETRODUTO DE PVC PRETO,RIGIDO ROSQUEAVEL,COM ROSCA EM AMBAS | UN | 2 | 7 |  | 14
EXTREMIDADES,EM BARRAS DE 3 METROS,DE 1/2"
02642 | LUVA DE PVC RIGIDO ROSQUEAVEL, PARA ELETRODUTO, DE 1/2" | UN | 3 | 0.58 |  | 1.74
04266 | BUCHA E ARRUELA DE ALUMINIO PARA ELETRODUTO, DE 1/2" | UN | 24 | 1.51 |  | 36.24
05268 | ABRACADEIRA TIPO COPO, DE 1/2" | UN | 8 | 2.96 |  | 23.68
05751 | CAIXA DE LUZ DE PVC, DE 4"x4" | UN | 5 | 1.65 |  | 8.25
07635 | CANALETA PERFURADA ALTA, DE (38X38X6000)MM | UN | 5 | 54.44 |  | 272.2
20060 | MAO-DE-OBRA DE ELETRICISTA DA CONSTRUCAO CIVIL, INCLUSIVE EN | H | 7.8 | 25.13 | 3,00000000 | 201.8944
CARGOS SOCIAIS DESONERADOS
20132 | MAO-DE-OBRA DE SERVENTE DA CONSTRUCAO CIVIL, INCLUSIVE ENCAR | H | 8.8 | 18.17 | 3,00000000 | 164.6929
GOS SOCIAIS DESONERADOS
15.015.0150-0 | INSTALACAO DE UM CONJUNTO DE 6 PONTOS DE LUZ,EMBUTIDO NA LAJ | UN |  | 1105.27
E,EQUIVALENTE A 8 VARAS DE ELETRODUTO DE PVC RIGIDO DE 3/4",
53,00M DE FIO 2,5MM2,CAIXAS,CONEXOES,LUVAS E CONSIDERANDO O
CONTROLE DOS PONTOS DIRETO NO Q.D.L,INCLUSIVE ABERTURA E FEC
HAMENTO DE RASGO EM ALVENARIA
3%-DESGASTE DE FERRAMENTAS E EPI
00115 | BUCHA E ARRUELA DE ALUMINIO PARA ELETRODUTO, DE 3/4" | UN | 22 | 1.69 |  | 37.18
00285 | FIO C/ISOLAMENTO TERMOPLASTICO ANTICHAMA DE 750V, DE 02,5MM2 | M | 53 | 2.032 |  | 107.696
01613 | ARGAMASSA CIM.,SAIBRO TRACO 1:8,PREPARO MECANICO | M3 | 0.12 | 397.7446 |  | 47.7294
01968 | MAO-DE-OBRA DE PEDREIRO, INCLUSIVE ENCARGOS SOCIAIS | H | 12 | 27.92 | 3,00000000 | 345.0912
01983 | MAO-DE-OBRA DE ELETRICISTA DE CONSTRUCAOCIVIL, INCLUSIVE ENC | H | 9.5 | 27.92 | 3,00000000 | 273.1972
ARGOS SOCIAIS
01999 | MAO-DE-OBRA DE SERVENTE DA CONSTRUCAO CIVIL, INCLUSIVE ENCAR | H | 10.5 | 20.19 | 3,00000000 | 218.3549
GOS SOCIAIS
02341 | ELETRODUTO DE PVC PRETO, RIGIDO ROSQUEAVEL, COM ROSCA EM AMB | UN | 8 | 8.03 |  | 64.24
AS EXTREMIDADES, EM BARRAS DE 3 METROS, DE 3/4"
02643 | LUVA DE PVC RIGIDO ROSQUEAVEL, PARA ELETRODUTO, DE 3/4" | UN | 3 | 0.63 |  | 1.89
05751 | CAIXA DE LUZ DE PVC, DE 4"x4" | UN | 6 | 1.65 |  | 9.9
15.015.0150-A | INSTALACAO DE UM CONJUNTO DE 6 PONTOS DE LUZ,EMBUTIDO NA LAJ | UN |  | 1020.2
E,EQUIVALENTE A 8 VARAS DE ELETRODUTO DE PVC RIGIDO DE 3/4",
53,00M DE FIO 2,5MM2,CAIXAS,CONEXOES,LUVAS E CONSIDERANDO O
CONTROLE DOS PONTOS DIRETO NO Q.D.L,INCLUSIVE ABERTURA E FEC
HAMENTO DE RASGO EM ALVENARIA
3%-DESGASTE DE FERRAMENTAS E EPI
00115 | BUCHA E ARRUELA DE ALUMINIO PARA ELETRODUTO, DE 3/4" | UN | 22 | 1.69 |  | 37.18
00285 | FIO C/ISOLAMENTO TERMOPLASTICO ANTICHAMA DE 750V, DE 02,5MM2 | M | 53 | 2.032 |  | 107.696
02341 | ELETRODUTO DE PVC PRETO, RIGIDO ROSQUEAVEL, COM ROSCA EM AMB | UN | 8 | 8.03 |  | 64.24
AS EXTREMIDADES, EM BARRAS DE 3 METROS, DE 3/4"
02643 | LUVA DE PVC RIGIDO ROSQUEAVEL, PARA ELETRODUTO, DE 3/4" | UN | 3 | 0.63 |  | 1.89
05751 | CAIXA DE LUZ DE PVC, DE 4"x4" | UN | 6 | 1.65 |  | 9.9
20060 | MAO-DE-OBRA DE ELETRICISTA DA CONSTRUCAO CIVIL, INCLUSIVE EN | H | 9.5 | 25.13 | 3,00000000 | 245.8971
CARGOS SOCIAIS DESONERADOS
20115 | MAO-DE-OBRA DE PEDREIRO, INCLUSIVE ENCARGOS SOCIAIS DESONERA | H | 12 | 25.13 | 3,00000000 | 310.6068
DOS
20132 | MAO-DE-OBRA DE SERVENTE DA CONSTRUCAO CIVIL, INCLUSIVE ENCAR | H | 10.5 | 18.17 | 3,00000000 | 196.5086
GOS SOCIAIS DESONERADOS
30179 | ARGAMASSA CIM.,SAIBRO TRACO 1:8,PREPARO MECANICO | M3 | 0.12 | 385.6817 |  | 46.2818
15.015.0151-0 | INSTALACAO DE UM CONJUNTO DE 6 PONTOS DE LUZ,APARENTE,EQUIVA | UN |  | 783.01
LENTE A 8 VARAS DE ELETRODUTO DE PVC RIGIDO DE 3/4",53,00M D
E FIO 2,5MM2,CAIXAS,CONEXOES,LUVAS E CONSIDERANDO O CONTROLE
DOS PONTOS DIRETO NO Q.D.L
3%-DESGASTE DE FERRAMENTAS E EPI
00115 | BUCHA E ARRUELA DE ALUMINIO PARA ELETRODUTO, DE 3/4" | UN | 22 | 1.69 |  | 37.18
00285 | FIO C/ISOLAMENTO TERMOPLASTICO ANTICHAMA DE 750V, DE 02,5MM2 | M | 53 | 2.032 |  | 107.696