30270 | LANCAMENTO CONC.S/ARM.2,0M3/H, HORIZ. | M3 | 0.506 | 82.8923 |  | 41.9435
30282 | FORMAS MADEIRA PARAM. PLANOS, 2 VEZES | M2 | 31.3 | 81.222 |  | 2542.2486
30292 | ESCORAMENTO PARAM.VERT. 5M, APROVEIT. 2V | M2 | 31.3 | 48.0144 |  | 1502.8507
30302 | BARRA ACO CA-50,DIAM.DE 8 A 12,5MM | KG | 206 | 7.6261 |  | 1570.9766
30309 | CORTE ACO CA-50B DIAM.ENTRE 8MM A 12,5MM | KG | 206 | 4.6828 |  | 964.6568
20.067.0042-0 | BOCA PARA BUEIRO DUPLO,MULTI-PLATE CIRCULAR,COM 2,30M DE DIA | UN |  | 18569.68
METRO,EM CONCRETO ARMADO 15MPA,INCLUINDO TODOS OS MATERIAIS
E ESCAVACAO MANUAL DA LAJE DA BASE,EXCLUSIVE REATERRO
01603 | CONCRETO P/CAMADAS PREP. C/180KG DE CIM. | M3 | 1.05 | 316.1781 |  | 331.987
01635 | CONCRETO FCK 15MPA | M3 | 6.83 | 382.5919 |  | 2613.1027
01640 | FORMAS MADEIRA PARAM. PLANOS, 2 VEZES | M2 | 48.19 | 86.7361 |  | 4179.8127
01724 | ESCORAMENTO PARAM.VERT. 5M, APROVEIT. 2V | M2 | 48.19 | 51.4824 |  | 2480.9369
01745 | PREPARO CONCR. BETON. 320L; 2,0M3/H | M3 | 7.88 | 99.5229 |  | 784.2405
01752 | LANCAMENTO CONC.C/ARM.2,0M3/H,HORIZ/VERT | M3 | 6.83 | 150.6976 |  | 1029.2646
01764 | LANCAMENTO CONC.S/ARM.2,0M3/H, HORIZ. | M3 | 1.05 | 92.0079 |  | 96.6083
03033 | ESCAVACAO MAN. 1ªCAT., ACIMA 0,50M | M3 | 6.61 | 67.586 |  | 446.7435
03050 | BARRA ACO CA-50,DIAM.DE 8 A 12,5MM | KG | 515 | 7.6261 |  | 3927.4415
03053 | CORTE ACO CA-50B DIAM.ENTRE 8MM A 12,5MM | KG | 515 | 5.203 |  | 2679.545
20.067.0042-A | BOCA PARA BUEIRO DUPLO,MULTI-PLATE CIRCULAR,COM 2,30M DE DIA | UN |  | 17644.78
METRO,EM CONCRETO ARMADO 15MPA,INCLUINDO TODOS OS MATERIAIS
E ESCAVACAO MANUAL DA LAJE DA BASE,EXCLUSIVE REATERRO
30012 | ESCAVACAO MAN. 1ªCAT., ACIMA 0,50M | M3 | 6.61 | 60.824 |  | 402.0466
30246 | CONCRETO FCK 15MPA | M3 | 6.83 | 382.5919 |  | 2613.1027
30251 | CONCRETO P/CAMADAS PREP. C/180KG DE CIM. | M3 | 1.05 | 316.1781 |  | 331.987
30254 | PREPARO CONCR. BETON. 320L; 2,0M3/H | M3 | 7.88 | 90.1602 |  | 710.4624
30260 | LANCAMENTO CONC.C/ARM.2,0M3/H,HORIZ/VERT | M3 | 6.83 | 136.6277 |  | 933.1672
30270 | LANCAMENTO CONC.S/ARM.2,0M3/H, HORIZ. | M3 | 1.05 | 82.8923 |  | 87.0369
30282 | FORMAS MADEIRA PARAM. PLANOS, 2 VEZES | M2 | 48.19 | 81.222 |  | 3914.0882
30292 | ESCORAMENTO PARAM.VERT. 5M, APROVEIT. 2V | M2 | 48.19 | 48.0144 |  | 2313.8139
30302 | BARRA ACO CA-50,DIAM.DE 8 A 12,5MM | KG | 515 | 7.6261 |  | 3927.4415
30309 | CORTE ACO CA-50B DIAM.ENTRE 8MM A 12,5MM | KG | 515 | 4.6828 |  | 2411.642
20.067.0043-0 | BOCA PARA BUEIRO TRIPLO,MULTI-PLATE CIRCULAR,COM 2,30M DE DI | UN |  | 28028.25
AMETRO,EM CONCRETO ARMADO 15MPA,INCLUINDO TODOS OS MATERIAIS
E ESCAVACAO MANUAL DA LAJE DA BASE,EXCLUSIVE REATERRO
01603 | CONCRETO P/CAMADAS PREP. C/180KG DE CIM. | M3 | 1.63 | 316.1781 |  | 515.3703
01635 | CONCRETO FCK 15MPA | M3 | 10.5 | 382.5919 |  | 4017.215
01640 | FORMAS MADEIRA PARAM. PLANOS, 2 VEZES | M2 | 70.45 | 86.7361 |  | 6110.5582
01724 | ESCORAMENTO PARAM.VERT. 5M, APROVEIT. 2V | M2 | 70.45 | 51.4824 |  | 3626.9351
01745 | PREPARO CONCR. BETON. 320L; 2,0M3/H | M3 | 11.13 | 99.5229 |  | 1107.6899
01752 | LANCAMENTO CONC.C/ARM.2,0M3/H,HORIZ/VERT | M3 | 10.5 | 150.6976 |  | 1582.3248
01764 | LANCAMENTO CONC.S/ARM.2,0M3/H, HORIZ. | M3 | 1.63 | 92.0079 |  | 149.9729
03033 | ESCAVACAO MAN. 1ªCAT., ACIMA 0,50M | M3 | 9.69 | 67.586 |  | 654.9083
03050 | BARRA ACO CA-50,DIAM.DE 8 A 12,5MM | KG | 800 | 7.6261 |  | 6100.88
03053 | CORTE ACO CA-50B DIAM.ENTRE 8MM A 12,5MM | KG | 800 | 5.203 |  | 4162.4
20.067.0043-A | BOCA PARA BUEIRO TRIPLO,MULTI-PLATE CIRCULAR,COM 2,30M DE DI | UN |  | 26646.98
AMETRO,EM CONCRETO ARMADO 15MPA,INCLUINDO TODOS OS MATERIAIS
E ESCAVACAO MANUAL DA LAJE DA BASE,EXCLUSIVE REATERRO
30012 | ESCAVACAO MAN. 1ªCAT., ACIMA 0,50M | M3 | 9.69 | 60.824 |  | 589.3846
30246 | CONCRETO FCK 15MPA | M3 | 10.5 | 382.5919 |  | 4017.215
30251 | CONCRETO P/CAMADAS PREP. C/180KG DE CIM. | M3 | 1.63 | 316.1781 |  | 515.3703
30254 | PREPARO CONCR. BETON. 320L; 2,0M3/H | M3 | 11.13 | 90.1602 |  | 1003.483
30260 | LANCAMENTO CONC.C/ARM.2,0M3/H,HORIZ/VERT | M3 | 10.5 | 136.6277 |  | 1434.5909
30270 | LANCAMENTO CONC.S/ARM.2,0M3/H, HORIZ. | M3 | 1.63 | 82.8923 |  | 135.1144
30282 | FORMAS MADEIRA PARAM. PLANOS, 2 VEZES | M2 | 70.45 | 81.222 |  | 5722.0899
30292 | ESCORAMENTO PARAM.VERT. 5M, APROVEIT. 2V | M2 | 70.45 | 48.0144 |  | 3382.6145
30302 | BARRA ACO CA-50,DIAM.DE 8 A 12,5MM | KG | 800 | 7.6261 |  | 6100.88
30309 | CORTE ACO CA-50B DIAM.ENTRE 8MM A 12,5MM | KG | 800 | 4.6828 |  | 3746.24
20.067.0044-0 | BOCA PARA BUEIRO SIMPLES,MULTI-PLATE CIRCULAR,COM 2,65M DE D | UN |  | 13700.98
IAMETRO,EM CONCRETO ARMADO 15MPA,INCLUINDO TODOS OS MATERIAI
S E ESCAVACAO MANUAL DA LAJE DA BASE,EXCLUSIVE REATERRO
01603 | CONCRETO P/CAMADAS PREP. C/180KG DE CIM. | M3 | 0.55 | 316.1781 |  | 173.898
01635 | CONCRETO FCK 15MPA | M3 | 5.57 | 382.5919 |  | 2131.0369
01640 | FORMAS MADEIRA PARAM. PLANOS, 2 VEZES | M2 | 37.67 | 86.7361 |  | 3267.3489
01724 | ESCORAMENTO PARAM.VERT. 5M, APROVEIT. 2V | M2 | 37.67 | 51.4824 |  | 1939.342
01745 | PREPARO CONCR. BETON. 320L; 2,0M3/H | M3 | 6.12 | 99.5229 |  | 609.0801
01752 | LANCAMENTO CONC.C/ARM.2,0M3/H,HORIZ/VERT | M3 | 5.57 | 150.6976 |  | 839.3856
01764 | LANCAMENTO CONC.S/ARM.2,0M3/H, HORIZ. | M3 | 0.55 | 92.0079 |  | 50.6043
03033 | ESCAVACAO MAN. 1ªCAT., ACIMA 0,50M | M3 | 3.72 | 67.586 |  | 251.4199
03050 | BARRA ACO CA-50,DIAM.DE 8 A 12,5MM | KG | 346 | 7.6261 |  | 2638.6306
03053 | CORTE ACO CA-50B DIAM.ENTRE 8MM A 12,5MM | KG | 346 | 5.203 |  | 1800.238
20.067.0044-A | BOCA PARA BUEIRO SIMPLES,MULTI-PLATE CIRCULAR,COM 2,65M DE D | UN |  | 13016.8
IAMETRO,EM CONCRETO ARMADO 15MPA,INCLUINDO TODOS OS MATERIAI
S E ESCAVACAO MANUAL DA LAJE DA BASE,EXCLUSIVE REATERRO
30012 | ESCAVACAO MAN. 1ªCAT., ACIMA 0,50M | M3 | 3.72 | 60.824 |  | 226.2653
30246 | CONCRETO FCK 15MPA | M3 | 5.57 | 382.5919 |  | 2131.0369
30251 | CONCRETO P/CAMADAS PREP. C/180KG DE CIM. | M3 | 0.55 | 316.1781 |  | 173.898
30254 | PREPARO CONCR. BETON. 320L; 2,0M3/H | M3 | 6.12 | 90.1602 |  | 551.7804
30260 | LANCAMENTO CONC.C/ARM.2,0M3/H,HORIZ/VERT | M3 | 5.57 | 136.6277 |  | 761.0163
30270 | LANCAMENTO CONC.S/ARM.2,0M3/H, HORIZ. | M3 | 0.55 | 82.8923 |  | 45.5908
30282 | FORMAS MADEIRA PARAM. PLANOS, 2 VEZES | M2 | 37.67 | 81.222 |  | 3059.6327
30292 | ESCORAMENTO PARAM.VERT. 5M, APROVEIT. 2V | M2 | 37.67 | 48.0144 |  | 1808.7024
30302 | BARRA ACO CA-50,DIAM.DE 8 A 12,5MM | KG | 346 | 7.6261 |  | 2638.6306
30309 | CORTE ACO CA-50B DIAM.ENTRE 8MM A 12,5MM | KG | 346 | 4.6828 |  | 1620.2488
20.067.0045-0 | BOCA PARA BUEIRO DUPLO,MULTI-PLATE CIRCULAR,COM 2,65M DE DIA | UN |  | 21507.86
METRO,EM CONCRETO ARMADO 15MPA,INCLUINDO TODOS OS MATERIAIS
E ESCAVACAO MANUAL DA LAJE DA BASE,EXCLUSIVE REATERRO
01603 | CONCRETO P/CAMADAS PREP. C/180KG DE CIM. | M3 | 1.37 | 316.1781 |  | 433.164
01635 | CONCRETO FCK 15MPA | M3 | 7.53 | 382.5919 |  | 2880.917
01640 | FORMAS MADEIRA PARAM. PLANOS, 2 VEZES | M2 | 60.65 | 86.7361 |  | 5260.5445
01724 | ESCORAMENTO PARAM.VERT. 5M, APROVEIT. 2V | M2 | 60.65 | 51.4824 |  | 3122.4076
01745 | PREPARO CONCR. BETON. 320L; 2,0M3/H | M3 | 8.9 | 99.5229 |  | 885.7538
01752 | LANCAMENTO CONC.C/ARM.2,0M3/H,HORIZ/VERT | M3 | 7.53 | 150.6976 |  | 1134.7529
01764 | LANCAMENTO CONC.S/ARM.2,0M3/H, HORIZ. | M3 | 1.37 | 92.0079 |  | 126.0508
03033 | ESCAVACAO MAN. 1ªCAT., ACIMA 0,50M | M3 | 9 | 67.586 |  | 608.274
03050 | BARRA ACO CA-50,DIAM.DE 8 A 12,5MM | KG | 550 | 7.6261 |  | 4194.355
03053 | CORTE ACO CA-50B DIAM.ENTRE 8MM A 12,5MM | KG | 550 | 5.203 |  | 2861.65
20.067.0045-A | BOCA PARA BUEIRO DUPLO,MULTI-PLATE CIRCULAR,COM 2,65M DE DIA | UN |  | 20414.37
METRO,EM CONCRETO ARMADO 15MPA,INCLUINDO TODOS OS MATERIAIS
E ESCAVACAO MANUAL DA LAJE DA BASE,EXCLUSIVE REATERRO
30012 | ESCAVACAO MAN. 1ªCAT., ACIMA 0,50M | M3 | 9 | 60.824 |  | 547.416
30246 | CONCRETO FCK 15MPA | M3 | 7.53 | 382.5919 |  | 2880.917
30251 | CONCRETO P/CAMADAS PREP. C/180KG DE CIM. | M3 | 1.37 | 316.1781 |  | 433.164
30254 | PREPARO CONCR. BETON. 320L; 2,0M3/H | M3 | 8.9 | 90.1602 |  | 802.4258
30260 | LANCAMENTO CONC.C/ARM.2,0M3/H,HORIZ/VERT | M3 | 7.53 | 136.6277 |  | 1028.8066
30270 | LANCAMENTO CONC.S/ARM.2,0M3/H, HORIZ. | M3 | 1.37 | 82.8923 |  | 113.5625
30282 | FORMAS MADEIRA PARAM. PLANOS, 2 VEZES | M2 | 60.65 | 81.222 |  | 4926.1143
30292 | ESCORAMENTO PARAM.VERT. 5M, APROVEIT. 2V | M2 | 60.65 | 48.0144 |  | 2912.0734
30302 | BARRA ACO CA-50,DIAM.DE 8 A 12,5MM | KG | 550 | 7.6261 |  | 4194.355
30309 | CORTE ACO CA-50B DIAM.ENTRE 8MM A 12,5MM | KG | 550 | 4.6828 |  | 2575.54
20.067.0046-0 | BOCA PARA BUEIRO TRIPLO,MULTI-PLATE CIRCULAR,COM 2,65M DE DI | UN |  | 38963.28
AMETRO,EM CONCRETO ARMADO 15MPA,INCLUINDO TODOS OS MATERIAIS
E ESCAVACAO MANUAL DA LAJE DA BASE,EXCLUSIVE REATERRO
01603 | CONCRETO P/CAMADAS PREP. C/180KG DE CIM. | M3 | 2.06 | 316.1781 |  | 651.3269
01635 | CONCRETO FCK 15MPA | M3 | 16.24 | 382.5919 |  | 6213.2925
01640 | FORMAS MADEIRA PARAM. PLANOS, 2 VEZES | M2 | 83.12 | 86.7361 |  | 7209.5046
01724 | ESCORAMENTO PARAM.VERT. 5M, APROVEIT. 2V | M2 | 83.12 | 51.4824 |  | 4279.2171
01745 | PREPARO CONCR. BETON. 320L; 2,0M3/H | M3 | 18.3 | 99.5229 |  | 1821.2691
01752 | LANCAMENTO CONC.C/ARM.2,0M3/H,HORIZ/VERT | M3 | 16.24 | 150.6976 |  | 2447.329
01764 | LANCAMENTO CONC.S/ARM.2,0M3/H, HORIZ. | M3 | 2.06 | 92.0079 |  | 189.5363
03033 | ESCAVACAO MAN. 1ªCAT., ACIMA 0,50M | M3 | 13.71 | 67.586 |  | 926.6041
03050 | BARRA ACO CA-50,DIAM.DE 8 A 12,5MM | KG | 975 | 7.6261 |  | 7435.4475
03051 | BARRA ACO CA-50B DIAM. ACIMA DE 12,5MM | KG | 245 | 6.6294 |  | 1624.203
03053 | CORTE ACO CA-50B DIAM.ENTRE 8MM A 12,5MM | KG | 975 | 5.203 |  | 5072.925
03054 | CORTE ACO CA-50,DIAM. ACIMA 12,5MM | KG | 245 | 4.4597 |  | 1092.6265
20.067.0046-A | BOCA PARA BUEIRO TRIPLO,MULTI-PLATE CIRCULAR,COM 2,65M DE DI | UN |  | 37088.93
AMETRO,EM CONCRETO ARMADO 15MPA,INCLUINDO TODOS OS MATERIAIS
E ESCAVACAO MANUAL DA LAJE DA BASE,EXCLUSIVE REATERRO
30012 | ESCAVACAO MAN. 1ªCAT., ACIMA 0,50M | M3 | 13.71 | 60.824 |  | 833.897
30246 | CONCRETO FCK 15MPA | M3 | 16.24 | 382.5919 |  | 6213.2925
30251 | CONCRETO P/CAMADAS PREP. C/180KG DE CIM. | M3 | 2.06 | 316.1781 |  | 651.3269
30254 | PREPARO CONCR. BETON. 320L; 2,0M3/H | M3 | 18.3 | 90.1602 |  | 1649.9317
30260 | LANCAMENTO CONC.C/ARM.2,0M3/H,HORIZ/VERT | M3 | 16.24 | 136.6277 |  | 2218.8338
30270 | LANCAMENTO CONC.S/ARM.2,0M3/H, HORIZ. | M3 | 2.06 | 82.8923 |  | 170.7581
30282 | FORMAS MADEIRA PARAM. PLANOS, 2 VEZES | M2 | 83.12 | 81.222 |  | 6751.1726
30292 | ESCORAMENTO PARAM.VERT. 5M, APROVEIT. 2V | M2 | 83.12 | 48.0144 |  | 3990.9569
30302 | BARRA ACO CA-50,DIAM.DE 8 A 12,5MM | KG | 975 | 7.6261 |  | 7435.4475
30303 | BARRA ACO CA-50B DIAM. ACIMA DE 12,5MM | KG | 245 | 6.6294 |  | 1624.203
30309 | CORTE ACO CA-50B DIAM.ENTRE 8MM A 12,5MM | KG | 975 | 4.6828 |  | 4565.73
30310 | CORTE ACO CA-50,DIAM. ACIMA 12,5MM | KG | 245 | 4.0138 |  | 983.381
20.067.0047-0 | BOCA PARA BUEIRO SIMPLES,MULTI-PLATE CIRCULAR,COM 3,05M DE D | UN |  | 17567.73
IAMETRO,EM CONCRETO ARMADO 15MPA,INCLUINDO TODOS OS MATERIAI
S E ESCAVACAO MANUAL DA LAJE DA BASE,EXCLUSIVE REATERRO
01603 | CONCRETO P/CAMADAS PREP. C/180KG DE CIM. | M3 | 0.69 | 316.1781 |  | 218.1629
01635 | CONCRETO FCK 15MPA | M3 | 6.9 | 382.5919 |  | 2639.8841
01640 | FORMAS MADEIRA PARAM. PLANOS, 2 VEZES | M2 | 46.77 | 86.7361 |  | 4056.6474
01724 | ESCORAMENTO PARAM.VERT. 5M, APROVEIT. 2V | M2 | 46.77 | 51.4824 |  | 2407.8318
01745 | PREPARO CONCR. BETON. 320L; 2,0M3/H | M3 | 7.59 | 99.5229 |  | 755.3788
01752 | LANCAMENTO CONC.C/ARM.2,0M3/H,HORIZ/VERT | M3 | 6.9 | 150.6976 |  | 1039.8134
01764 | LANCAMENTO CONC.S/ARM.2,0M3/H, HORIZ. | M3 | 0.69 | 92.0079 |  | 63.4855
03033 | ESCAVACAO MAN. 1ªCAT., ACIMA 0,50M | M3 | 5.28 | 67.586 |  | 356.8541
03050 | BARRA ACO CA-50,DIAM.DE 8 A 12,5MM | KG | 470 | 7.6261 |  | 3584.267
03053 | CORTE ACO CA-50B DIAM.ENTRE 8MM A 12,5MM | KG | 470 | 5.203 |  | 2445.41
20.067.0047-A | BOCA PARA BUEIRO SIMPLES,MULTI-PLATE CIRCULAR,COM 3,05M DE D | UN |  | 16693
IAMETRO,EM CONCRETO ARMADO 15MPA,INCLUINDO TODOS OS MATERIAI
S E ESCAVACAO MANUAL DA LAJE DA BASE,EXCLUSIVE REATERRO
30012 | ESCAVACAO MAN. 1ªCAT., ACIMA 0,50M | M3 | 5.28 | 60.824 |  | 321.1507
30246 | CONCRETO FCK 15MPA | M3 | 6.9 | 382.5919 |  | 2639.8841
30251 | CONCRETO P/CAMADAS PREP. C/180KG DE CIM. | M3 | 0.69 | 316.1781 |  | 218.1629
30254 | PREPARO CONCR. BETON. 320L; 2,0M3/H | M3 | 7.59 | 90.1602 |  | 684.3159
30260 | LANCAMENTO CONC.C/ARM.2,0M3/H,HORIZ/VERT | M3 | 6.9 | 136.6277 |  | 942.7311
30270 | LANCAMENTO CONC.S/ARM.2,0M3/H, HORIZ. | M3 | 0.69 | 82.8923 |  | 57.1957
30282 | FORMAS MADEIRA PARAM. PLANOS, 2 VEZES | M2 | 46.77 | 81.222 |  | 3798.7529
30292 | ESCORAMENTO PARAM.VERT. 5M, APROVEIT. 2V | M2 | 46.77 | 48.0144 |  | 2245.6335
30302 | BARRA ACO CA-50,DIAM.DE 8 A 12,5MM | KG | 470 | 7.6261 |  | 3584.267
30309 | CORTE ACO CA-50B DIAM.ENTRE 8MM A 12,5MM | KG | 470 | 4.6828 |  | 2200.916
20.067.0048-0 | BOCA PARA BUEIRO DUPLO,MULTI-PLATE CIRCULAR,COM 3,05M DE DIA | UN |  | 24381.95
METRO,EM CONCRETO ARMADO 15MPA,INCLUINDO TODOS OS MATERIAIS
E ESCAVACAO MANUAL DA LAJE DA BASE,EXCLUSIVE REATERRO
01603 | CONCRETO P/CAMADAS PREP. C/180KG DE CIM. | M3 | 1.78 | 316.1781 |  | 562.797
01635 | CONCRETO FCK 15MPA | M3 | 7.81 | 382.5919 |  | 2988.0427
01640 | FORMAS MADEIRA PARAM. PLANOS, 2 VEZES | M2 | 72.68 | 86.7361 |  | 6303.9797
01724 | ESCORAMENTO PARAM.VERT. 5M, APROVEIT. 2V | M2 | 72.68 | 51.4824 |  | 3741.7408
01745 | PREPARO CONCR. BETON. 320L; 2,0M3/H | M3 | 9.59 | 99.5229 |  | 954.4246
01752 | LANCAMENTO CONC.C/ARM.2,0M3/H,HORIZ/VERT | M3 | 7.81 | 150.6976 |  | 1176.9483
01764 | LANCAMENTO CONC.S/ARM.2,0M3/H, HORIZ. | M3 | 1.78 | 92.0079 |  | 163.7741
03033 | ESCAVACAO MAN. 1ªCAT., ACIMA 0,50M | M3 | 11.73 | 67.586 |  | 792.7838
03050 | BARRA ACO CA-50,DIAM.DE 8 A 12,5MM | KG | 600 | 7.6261 |  | 4575.66
03053 | CORTE ACO CA-50B DIAM.ENTRE 8MM A 12,5MM | KG | 600 | 5.203 |  | 3121.8
20.067.0048-A | BOCA PARA BUEIRO DUPLO,MULTI-PLATE CIRCULAR,COM 3,05M DE DIA | UN |  | 23121.79
METRO,EM CONCRETO ARMADO 15MPA,INCLUINDO TODOS OS MATERIAIS
E ESCAVACAO MANUAL DA LAJE DA BASE,EXCLUSIVE REATERRO
30012 | ESCAVACAO MAN. 1ªCAT., ACIMA 0,50M | M3 | 11.73 | 60.824 |  | 713.4655
30246 | CONCRETO FCK 15MPA | M3 | 7.81 | 382.5919 |  | 2988.0427
30251 | CONCRETO P/CAMADAS PREP. C/180KG DE CIM. | M3 | 1.78 | 316.1781 |  | 562.797
30254 | PREPARO CONCR. BETON. 320L; 2,0M3/H | M3 | 9.59 | 90.1602 |  | 864.6363
30260 | LANCAMENTO CONC.C/ARM.2,0M3/H,HORIZ/VERT | M3 | 7.81 | 136.6277 |  | 1067.0623
30270 | LANCAMENTO CONC.S/ARM.2,0M3/H, HORIZ. | M3 | 1.78 | 82.8923 |  | 147.5483
30282 | FORMAS MADEIRA PARAM. PLANOS, 2 VEZES | M2 | 72.68 | 81.222 |  | 5903.215
30292 | ESCORAMENTO PARAM.VERT. 5M, APROVEIT. 2V | M2 | 72.68 | 48.0144 |  | 3489.6866
30302 | BARRA ACO CA-50,DIAM.DE 8 A 12,5MM | KG | 600 | 7.6261 |  | 4575.66
30309 | CORTE ACO CA-50B DIAM.ENTRE 8MM A 12,5MM | KG | 600 | 4.6828 |  | 2809.68
20.067.0049-0 | BOCA PARA BUEIRO TRIPLO,MULTI-PLATE CIRCULAR,COM 3,05M DE DI | UN |  | 46946.27
AMETRO,EM CONCRETO ARMADO 15MPA,INCLUINDO TODOS OS MATERIAIS
E ESCAVACAO MANUAL DA LAJE DA BASE,EXCLUSIVE REATERRO
01603 | CONCRETO P/CAMADAS PREP. C/180KG DE CIM. | M3 | 2.56 | 316.1781 |  | 809.4159
01635 | CONCRETO FCK 15MPA | M3 | 19.82 | 382.5919 |  | 7582.9715
01640 | FORMAS MADEIRA PARAM. PLANOS, 2 VEZES | M2 | 95.92 | 86.7361 |  | 8319.7267
01724 | ESCORAMENTO PARAM.VERT. 5M, APROVEIT. 2V | M2 | 95.92 | 51.4824 |  | 4938.1918
01745 | PREPARO CONCR. BETON. 320L; 2,0M3/H | M3 | 22.38 | 99.5229 |  | 2227.3225
01752 | LANCAMENTO CONC.C/ARM.2,0M3/H,HORIZ/VERT | M3 | 19.82 | 150.6976 |  | 2986.8264
01764 | LANCAMENTO CONC.S/ARM.2,0M3/H, HORIZ. | M3 | 2.56 | 92.0079 |  | 235.5402
03033 | ESCAVACAO MAN. 1ªCAT., ACIMA 0,50M | M3 | 16.64 | 67.586 |  | 1124.631
03050 | BARRA ACO CA-50,DIAM.DE 8 A 12,5MM | KG | 1200 | 7.6261 |  | 9151.32
03051 | BARRA ACO CA-50B DIAM. ACIMA DE 12,5MM | KG | 300 | 6.6294 |  | 1988.82
03053 | CORTE ACO CA-50B DIAM.ENTRE 8MM A 12,5MM | KG | 1200 | 5.203 |  | 6243.6
03054 | CORTE ACO CA-50,DIAM. ACIMA 12,5MM | KG | 300 | 4.4597 |  | 1337.91
20.067.0049-A | BOCA PARA BUEIRO TRIPLO,MULTI-PLATE CIRCULAR,COM 3,05M DE DI | UN |  | 44702.44
AMETRO,EM CONCRETO ARMADO 15MPA,INCLUINDO TODOS OS MATERIAIS
E ESCAVACAO MANUAL DA LAJE DA BASE,EXCLUSIVE REATERRO
30012 | ESCAVACAO MAN. 1ªCAT., ACIMA 0,50M | M3 | 16.64 | 60.824 |  | 1012.1114
30246 | CONCRETO FCK 15MPA | M3 | 19.82 | 382.5919 |  | 7582.9715
30251 | CONCRETO P/CAMADAS PREP. C/180KG DE CIM. | M3 | 2.56 | 316.1781 |  | 809.4159
30254 | PREPARO CONCR. BETON. 320L; 2,0M3/H | M3 | 22.38 | 90.1602 |  | 2017.7853
30260 | LANCAMENTO CONC.C/ARM.2,0M3/H,HORIZ/VERT | M3 | 19.82 | 136.6277 |  | 2707.961
30270 | LANCAMENTO CONC.S/ARM.2,0M3/H, HORIZ. | M3 | 2.56 | 82.8923 |  | 212.2043
30282 | FORMAS MADEIRA PARAM. PLANOS, 2 VEZES | M2 | 95.92 | 81.222 |  | 7790.8142
30292 | ESCORAMENTO PARAM.VERT. 5M, APROVEIT. 2V | M2 | 95.92 | 48.0144 |  | 4605.5412
30302 | BARRA ACO CA-50,DIAM.DE 8 A 12,5MM | KG | 1200 | 7.6261 |  | 9151.32
30303 | BARRA ACO CA-50B DIAM. ACIMA DE 12,5MM | KG | 300 | 6.6294 |  | 1988.82
30309 | CORTE ACO CA-50B DIAM.ENTRE 8MM A 12,5MM | KG | 1200 | 4.6828 |  | 5619.36
30310 | CORTE ACO CA-50,DIAM. ACIMA 12,5MM | KG | 300 | 4.0138 |  | 1204.14
20.067.0050-0 | BOCA PARA BUEIRO SIMPLES,MULTI-PLATE LENTICULAR,COM 1,85M DE | UN |  | 5266.52
VAO E 1,40M DE ALTURA,EM CONCRETO ARMADO 15MPA,INCLUSIVE TO
DOS OS MATERIAIS E ESCAVACAO MANUAL DA LAJE DA BASE,EXCLUSIV
E REATERRO
01603 | CONCRETO P/CAMADAS PREP. C/180KG DE CIM. | M3 | 0.15 | 316.1781 |  | 47.4267
01635 | CONCRETO FCK 15MPA | M3 | 1.9 | 382.5919 |  | 726.9246
01640 | FORMAS MADEIRA PARAM. PLANOS, 2 VEZES | M2 | 17.25 | 86.7361 |  | 1496.1977
01724 | ESCORAMENTO PARAM.VERT. 5M, APROVEIT. 2V | M2 | 17.25 | 51.4824 |  | 888.0714
01745 | PREPARO CONCR. BETON. 320L; 2,0M3/H | M3 | 2.05 | 99.5229 |  | 204.0219
01752 | LANCAMENTO CONC.C/ARM.2,0M3/H,HORIZ/VERT | M3 | 1.9 | 150.6976 |  | 286.3254
01764 | LANCAMENTO CONC.S/ARM.2,0M3/H, HORIZ. | M3 | 0.15 | 92.0079 |  | 13.8012
03033 | ESCAVACAO MAN. 1ªCAT., ACIMA 0,50M | M3 | 1.9 | 67.586 |  | 128.4134
03050 | BARRA ACO CA-50,DIAM.DE 8 A 12,5MM | KG | 115 | 7.6261 |  | 877.0015
03053 | CORTE ACO CA-50B DIAM.ENTRE 8MM A 12,5MM | KG | 115 | 5.203 |  | 598.345
20.067.0050-A | BOCA PARA BUEIRO SIMPLES,MULTI-PLATE LENTICULAR,COM 1,85M DE | UN |  | 4991.62
VAO E 1,40M DE ALTURA,EM CONCRETO ARMADO 15MPA,INCLUSIVE TO
DOS OS MATERIAIS E ESCAVACAO MANUAL DA LAJE DA BASE,EXCLUSIV
E REATERRO
30012 | ESCAVACAO MAN. 1ªCAT., ACIMA 0,50M | M3 | 1.9 | 60.824 |  | 115.5656
30246 | CONCRETO FCK 15MPA | M3 | 1.9 | 382.5919 |  | 726.9246
30251 | CONCRETO P/CAMADAS PREP. C/180KG DE CIM. | M3 | 0.15 | 316.1781 |  | 47.4267
30254 | PREPARO CONCR. BETON. 320L; 2,0M3/H | M3 | 2.05 | 90.1602 |  | 184.8284
30260 | LANCAMENTO CONC.C/ARM.2,0M3/H,HORIZ/VERT | M3 | 1.9 | 136.6277 |  | 259.5926
30270 | LANCAMENTO CONC.S/ARM.2,0M3/H, HORIZ. | M3 | 0.15 | 82.8923 |  | 12.4338
30282 | FORMAS MADEIRA PARAM. PLANOS, 2 VEZES | M2 | 17.25 | 81.222 |  | 1401.0795
30292 | ESCORAMENTO PARAM.VERT. 5M, APROVEIT. 2V | M2 | 17.25 | 48.0144 |  | 828.2484
30302 | BARRA ACO CA-50,DIAM.DE 8 A 12,5MM | KG | 115 | 7.6261 |  | 877.0015
30309 | CORTE ACO CA-50B DIAM.ENTRE 8MM A 12,5MM | KG | 115 | 4.6828 |  | 538.522
20.067.0051-0 | BOCA PARA BUEIRO DUPLO,MULTI-PLATE LENTICULAR,COM 1,85M DE V | UN |  | 12495.76
AO E 1,40M DE ALTURA,EM CONCRETO ARMADO 15MPA,INCLUSIVE TODO
S OS MATERIAIS E ESCAVACAO MANUAL DA LAJE DA BASE,EXCLUSIVE
REATERRO
01603 | CONCRETO P/CAMADAS PREP. C/180KG DE CIM. | M3 | 0.58 | 316.1781 |  | 183.3833
01635 | CONCRETO FCK 15MPA | M3 | 4.5 | 382.5919 |  | 1721.6636
01640 | FORMAS MADEIRA PARAM. PLANOS, 2 VEZES | M2 | 34.78 | 86.7361 |  | 3016.6816
01724 | ESCORAMENTO PARAM.VERT. 5M, APROVEIT. 2V | M2 | 34.78 | 51.4824 |  | 1790.5579
01745 | PREPARO CONCR. BETON. 320L; 2,0M3/H | M3 | 5.08 | 99.5229 |  | 505.5763
01752 | LANCAMENTO CONC.C/ARM.2,0M3/H,HORIZ/VERT | M3 | 4.5 | 150.6976 |  | 678.1392
01764 | LANCAMENTO CONC.S/ARM.2,0M3/H, HORIZ. | M3 | 0.58 | 92.0079 |  | 53.3646
03033 | ESCAVACAO MAN. 1ªCAT., ACIMA 0,50M | M3 | 2.73 | 67.586 |  | 184.5098
03050 | BARRA ACO CA-50,DIAM.DE 8 A 12,5MM | KG | 340 | 7.6261 |  | 2592.874
03053 | CORTE ACO CA-50B DIAM.ENTRE 8MM A 12,5MM | KG | 340 | 5.203 |  | 1769.02
20.067.0051-A | BOCA PARA BUEIRO DUPLO,MULTI-PLATE LENTICULAR,COM 1,85M DE V | UN |  | 11871.88
AO E 1,40M DE ALTURA,EM CONCRETO ARMADO 15MPA,INCLUSIVE TODO
S OS MATERIAIS E ESCAVACAO MANUAL DA LAJE DA BASE,EXCLUSIVE
REATERRO
30012 | ESCAVACAO MAN. 1ªCAT., ACIMA 0,50M | M3 | 2.73 | 60.824 |  | 166.0495
30246 | CONCRETO FCK 15MPA | M3 | 4.5 | 382.5919 |  | 1721.6636
30251 | CONCRETO P/CAMADAS PREP. C/180KG DE CIM. | M3 | 0.58 | 316.1781 |  | 183.3833
30254 | PREPARO CONCR. BETON. 320L; 2,0M3/H | M3 | 5.08 | 90.1602 |  | 458.0138
30260 | LANCAMENTO CONC.C/ARM.2,0M3/H,HORIZ/VERT | M3 | 4.5 | 136.6277 |  | 614.8247
30270 | LANCAMENTO CONC.S/ARM.2,0M3/H, HORIZ. | M3 | 0.58 | 82.8923 |  | 48.0775
30282 | FORMAS MADEIRA PARAM. PLANOS, 2 VEZES | M2 | 34.78 | 81.222 |  | 2824.9012
30292 | ESCORAMENTO PARAM.VERT. 5M, APROVEIT. 2V | M2 | 34.78 | 48.0144 |  | 1669.9408
30302 | BARRA ACO CA-50,DIAM.DE 8 A 12,5MM | KG | 340 | 7.6261 |  | 2592.874
30309 | CORTE ACO CA-50B DIAM.ENTRE 8MM A 12,5MM | KG | 340 | 4.6828 |  | 1592.152
20.067.0052-0 | BOCA PARA BUEIRO TRIPLO,MULTI-PLATE LENTICULAR,COM 1,85M DE | UN |  | 19916.8
VAO E 1,40M DE ALTURA,EM CONCRETO ARMADO 15MPA,INCLUSIVE TOD
OS OS MATERIAIS E ESCAVACAO MANUAL DA LAJE DA BASE,EXCLUSIVE
REATERRO
01603 | CONCRETO P/CAMADAS PREP. C/180KG DE CIM. | M3 | 0.96 | 316.1781 |  | 303.531
01635 | CONCRETO FCK 15MPA | M3 | 8.13 | 382.5919 |  | 3110.4721
01640 | FORMAS MADEIRA PARAM. PLANOS, 2 VEZES | M2 | 43.16 | 86.7361 |  | 3743.5301
01724 | ESCORAMENTO PARAM.VERT. 5M, APROVEIT. 2V | M2 | 43.16 | 51.4824 |  | 2221.9804
01745 | PREPARO CONCR. BETON. 320L; 2,0M3/H | M3 | 9.09 | 99.5229 |  | 904.6632
01752 | LANCAMENTO CONC.C/ARM.2,0M3/H,HORIZ/VERT | M3 | 8.13 | 150.6976 |  | 1225.1715
01764 | LANCAMENTO CONC.S/ARM.2,0M3/H, HORIZ. | M3 | 0.96 | 92.0079 |  | 88.3276
03033 | ESCAVACAO MAN. 1ªCAT., ACIMA 0,50M | M3 | 7.3 | 67.586 |  | 493.3778
03050 | BARRA ACO CA-50,DIAM.DE 8 A 12,5MM | KG | 610 | 7.6261 |  | 4651.921
03053 | CORTE ACO CA-50B DIAM.ENTRE 8MM A 12,5MM | KG | 610 | 5.203 |  | 3173.83
20.067.0052-A | BOCA PARA BUEIRO TRIPLO,MULTI-PLATE LENTICULAR,COM 1,85M DE | UN |  | 18954.2
VAO E 1,40M DE ALTURA,EM CONCRETO ARMADO 15MPA,INCLUSIVE TOD
OS OS MATERIAIS E ESCAVACAO MANUAL DA LAJE DA BASE,EXCLUSIVE
REATERRO
30012 | ESCAVACAO MAN. 1ªCAT., ACIMA 0,50M | M3 | 7.3 | 60.824 |  | 444.0152
30246 | CONCRETO FCK 15MPA | M3 | 8.13 | 382.5919 |  | 3110.4721
30251 | CONCRETO P/CAMADAS PREP. C/180KG DE CIM. | M3 | 0.96 | 316.1781 |  | 303.531
30254 | PREPARO CONCR. BETON. 320L; 2,0M3/H | M3 | 9.09 | 90.1602 |  | 819.5562
30260 | LANCAMENTO CONC.C/ARM.2,0M3/H,HORIZ/VERT | M3 | 8.13 | 136.6277 |  | 1110.7832
30270 | LANCAMENTO CONC.S/ARM.2,0M3/H, HORIZ. | M3 | 0.96 | 82.8923 |  | 79.5766
30282 | FORMAS MADEIRA PARAM. PLANOS, 2 VEZES | M2 | 43.16 | 81.222 |  | 3505.5415
30292 | ESCORAMENTO PARAM.VERT. 5M, APROVEIT. 2V | M2 | 43.16 | 48.0144 |  | 2072.3015
30302 | BARRA ACO CA-50,DIAM.DE 8 A 12,5MM | KG | 610 | 7.6261 |  | 4651.921
30309 | CORTE ACO CA-50B DIAM.ENTRE 8MM A 12,5MM | KG | 610 | 4.6828 |  | 2856.508
20.067.0053-0 | BOCA PARA BUEIRO SIMPLES,MULTI-PLATE LENTICULAR,COM 2,20M DE | UN |  | 7714.25
VAO E 1,70M DE ALTURA,EM CONCRETO ARMADO 15MPA,INCLUSIVE TO
DOS OS MATERIAIS E ESCAVACAO MANUAL DA LAJE DA BASE,EXCLUSIV
E REATERRO
01603 | CONCRETO P/CAMADAS PREP. C/180KG DE CIM. | M3 | 0.37 | 316.1781 |  | 116.9859
01635 | CONCRETO FCK 15MPA | M3 | 2.66 | 382.5919 |  | 1017.6945
01640 | FORMAS MADEIRA PARAM. PLANOS, 2 VEZES | M2 | 22.85 | 86.7361 |  | 1981.9199
01724 | ESCORAMENTO PARAM.VERT. 5M, APROVEIT. 2V | M2 | 22.85 | 51.4824 |  | 1176.3728
01745 | PREPARO CONCR. BETON. 320L; 2,0M3/H | M3 | 3.03 | 99.5229 |  | 301.5544
01752 | LANCAMENTO CONC.C/ARM.2,0M3/H,HORIZ/VERT | M3 | 2.66 | 150.6976 |  | 400.8556
01764 | LANCAMENTO CONC.S/ARM.2,0M3/H, HORIZ. | M3 | 0.37 | 92.0079 |  | 34.0429
03033 | ESCAVACAO MAN. 1ªCAT., ACIMA 0,50M | M3 | 2.71 | 67.586 |  | 183.1581
03050 | BARRA ACO CA-50,DIAM.DE 8 A 12,5MM | KG | 195 | 7.6261 |  | 1487.0895
03053 | CORTE ACO CA-50B DIAM.ENTRE 8MM A 12,5MM | KG | 195 | 5.203 |  | 1014.585
20.067.0053-A | BOCA PARA BUEIRO SIMPLES,MULTI-PLATE LENTICULAR,COM 2,20M DE | UN |  | 7320.08
VAO E 1,70M DE ALTURA,EM CONCRETO ARMADO 15MPA,INCLUSIVE TO
DOS OS MATERIAIS E ESCAVACAO MANUAL DA LAJE DA BASE,EXCLUSIV
E REATERRO
30012 | ESCAVACAO MAN. 1ªCAT., ACIMA 0,50M | M3 | 2.71 | 60.824 |  | 164.833
30246 | CONCRETO FCK 15MPA | M3 | 2.66 | 382.5919 |  | 1017.6945
30251 | CONCRETO P/CAMADAS PREP. C/180KG DE CIM. | M3 | 0.37 | 316.1781 |  | 116.9859
30254 | PREPARO CONCR. BETON. 320L; 2,0M3/H | M3 | 3.03 | 90.1602 |  | 273.1854
30260 | LANCAMENTO CONC.C/ARM.2,0M3/H,HORIZ/VERT | M3 | 2.66 | 136.6277 |  | 363.4297
30270 | LANCAMENTO CONC.S/ARM.2,0M3/H, HORIZ. | M3 | 0.37 | 82.8923 |  | 30.6702
30282 | FORMAS MADEIRA PARAM. PLANOS, 2 VEZES | M2 | 22.85 | 81.222 |  | 1855.9227
30292 | ESCORAMENTO PARAM.VERT. 5M, APROVEIT. 2V | M2 | 22.85 | 48.0144 |  | 1097.129
30302 | BARRA ACO CA-50,DIAM.DE 8 A 12,5MM | KG | 195 | 7.6261 |  | 1487.0895
30309 | CORTE ACO CA-50B DIAM.ENTRE 8MM A 12,5MM | KG | 195 | 4.6828 |  | 913.146
20.067.0054-0 | BOCA PARA BUEIRO DUPLO,MULTI-PLATE LENTICULAR,COM 2,20M DE V | UN |  | 15865.65
AO E 1,70M DE ALTURA,EM CONCRETO ARMADO 15MPA,INCLUSIVE TODO
S OS MATERIAIS E ESCAVACAO MANUAL DA LAJE DA BASE,EXCLUSIVE
REATERRO
01603 | CONCRETO P/CAMADAS PREP. C/180KG DE CIM. | M3 | 0.77 | 316.1781 |  | 243.4571
01635 | CONCRETO FCK 15MPA | M3 | 5.73 | 382.5919 |  | 2192.2516
01640 | FORMAS MADEIRA PARAM. PLANOS, 2 VEZES | M2 | 43.28 | 86.7361 |  | 3753.9384
01724 | ESCORAMENTO PARAM.VERT. 5M, APROVEIT. 2V | M2 | 43.28 | 51.4824 |  | 2228.1583
01745 | PREPARO CONCR. BETON. 320L; 2,0M3/H | M3 | 6.5 | 99.5229 |  | 646.8989
01752 | LANCAMENTO CONC.C/ARM.2,0M3/H,HORIZ/VERT | M3 | 5.73 | 150.6976 |  | 863.4972
01764 | LANCAMENTO CONC.S/ARM.2,0M3/H, HORIZ. | M3 | 0.77 | 92.0079 |  | 70.8461
03033 | ESCAVACAO MAN. 1ªCAT., ACIMA 0,50M | M3 | 5.18 | 67.586 |  | 350.0955
03050 | BARRA ACO CA-50,DIAM.DE 8 A 12,5MM | KG | 430 | 7.6261 |  | 3279.223
03053 | CORTE ACO CA-50B DIAM.ENTRE 8MM A 12,5MM | KG | 430 | 5.203 |  | 2237.29
20.067.0054-A | BOCA PARA BUEIRO DUPLO,MULTI-PLATE LENTICULAR,COM 2,20M DE V | UN |  | 15069.7
AO E 1,70M DE ALTURA,EM CONCRETO ARMADO 15MPA,INCLUSIVE TODO
S OS MATERIAIS E ESCAVACAO MANUAL DA LAJE DA BASE,EXCLUSIVE
REATERRO
30012 | ESCAVACAO MAN. 1ªCAT., ACIMA 0,50M | M3 | 5.18 | 60.824 |  | 315.0683
30246 | CONCRETO FCK 15MPA | M3 | 5.73 | 382.5919 |  | 2192.2516
30251 | CONCRETO P/CAMADAS PREP. C/180KG DE CIM. | M3 | 0.77 | 316.1781 |  | 243.4571
30254 | PREPARO CONCR. BETON. 320L; 2,0M3/H | M3 | 6.5 | 90.1602 |  | 586.0413
30260 | LANCAMENTO CONC.C/ARM.2,0M3/H,HORIZ/VERT | M3 | 5.73 | 136.6277 |  | 782.8767
30270 | LANCAMENTO CONC.S/ARM.2,0M3/H, HORIZ. | M3 | 0.77 | 82.8923 |  | 63.8271
30282 | FORMAS MADEIRA PARAM. PLANOS, 2 VEZES | M2 | 43.28 | 81.222 |  | 3515.2882
30292 | ESCORAMENTO PARAM.VERT. 5M, APROVEIT. 2V | M2 | 43.28 | 48.0144 |  | 2078.0632
30302 | BARRA ACO CA-50,DIAM.DE 8 A 12,5MM | KG | 430 | 7.6261 |  | 3279.223
30309 | CORTE ACO CA-50B DIAM.ENTRE 8MM A 12,5MM | KG | 430 | 4.6828 |  | 2013.604
20.067.0055-0 | BOCA PARA BUEIRO TRIPLO,MULTI-PLATE LENTICULAR,COM 2,20M DE | UN |  | 23825.15
VAO E 1,70M DE ALTURA,EM CONCRETO ARMADO 15MPA,INCLUSIVE TOD
OS OS MATERIAIS E ESCAVACAO MANUAL DA LAJE DA BASE,EXCLUSIVE
REATERRO
01603 | CONCRETO P/CAMADAS PREP. C/180KG DE CIM. | M3 | 1.25 | 316.1781 |  | 395.2226
01635 | CONCRETO FCK 15MPA | M3 | 10.25 | 382.5919 |  | 3921.567
01640 | FORMAS MADEIRA PARAM. PLANOS, 2 VEZES | M2 | 44.48 | 86.7361 |  | 3858.0217
01724 | ESCORAMENTO PARAM.VERT. 5M, APROVEIT. 2V | M2 | 44.48 | 51.4824 |  | 2289.9372
01745 | PREPARO CONCR. BETON. 320L; 2,0M3/H | M3 | 11.5 | 99.5229 |  | 1144.5134
01752 | LANCAMENTO CONC.C/ARM.2,0M3/H,HORIZ/VERT | M3 | 10.25 | 150.6976 |  | 1544.6504
01764 | LANCAMENTO CONC.S/ARM.2,0M3/H, HORIZ. | M3 | 1.25 | 92.0079 |  | 115.0099
03033 | ESCAVACAO MAN. 1ªCAT., ACIMA 0,50M | M3 | 9.08 | 67.586 |  | 613.6809
03050 | BARRA ACO CA-50,DIAM.DE 8 A 12,5MM | KG | 775 | 7.6261 |  | 5910.2275
03053 | CORTE ACO CA-50B DIAM.ENTRE 8MM A 12,5MM | KG | 775 | 5.203 |  | 4032.325
20.067.0055-A | BOCA PARA BUEIRO TRIPLO,MULTI-PLATE LENTICULAR,COM 2,20M DE | UN |  | 22697.79
VAO E 1,70M DE ALTURA,EM CONCRETO ARMADO 15MPA,INCLUSIVE TOD
OS OS MATERIAIS E ESCAVACAO MANUAL DA LAJE DA BASE,EXCLUSIVE
REATERRO
30012 | ESCAVACAO MAN. 1ªCAT., ACIMA 0,50M | M3 | 9.08 | 60.824 |  | 552.2819
30246 | CONCRETO FCK 15MPA | M3 | 10.25 | 382.5919 |  | 3921.567
30251 | CONCRETO P/CAMADAS PREP. C/180KG DE CIM. | M3 | 1.25 | 316.1781 |  | 395.2226
30254 | PREPARO CONCR. BETON. 320L; 2,0M3/H | M3 | 11.5 | 90.1602 |  | 1036.8423
30260 | LANCAMENTO CONC.C/ARM.2,0M3/H,HORIZ/VERT | M3 | 10.25 | 136.6277 |  | 1400.4339
30270 | LANCAMENTO CONC.S/ARM.2,0M3/H, HORIZ. | M3 | 1.25 | 82.8923 |  | 103.6154
30282 | FORMAS MADEIRA PARAM. PLANOS, 2 VEZES | M2 | 44.48 | 81.222 |  | 3612.7546
30292 | ESCORAMENTO PARAM.VERT. 5M, APROVEIT. 2V | M2 | 44.48 | 48.0144 |  | 2135.6805
30302 | BARRA ACO CA-50,DIAM.DE 8 A 12,5MM | KG | 775 | 7.6261 |  | 5910.2275
30309 | CORTE ACO CA-50B DIAM.ENTRE 8MM A 12,5MM | KG | 775 | 4.6828 |  | 3629.17
20.067.0056-0 | BOCA PARA BUEIRO SIMPLES,MULTI-PLATE LENTICULAR,COM 2,85M DE | UN |  | 9800.76
VAO E 1,85M DE ALTURA,EM CONCRETO ARMADO 15MPA,INCLUSIVE TO
DOS OS MATERIAIS E ESCAVACAO MANUAL DA LAJE DA BASE,EXCLUSIV
E REATERRO
01603 | CONCRETO P/CAMADAS PREP. C/180KG DE CIM. | M3 | 0.45 | 316.1781 |  | 142.2801
01635 | CONCRETO FCK 15MPA | M3 | 3.19 | 382.5919 |  | 1220.4682
01640 | FORMAS MADEIRA PARAM. PLANOS, 2 VEZES | M2 | 26.51 | 86.7361 |  | 2299.374
01724 | ESCORAMENTO PARAM.VERT. 5M, APROVEIT. 2V | M2 | 26.51 | 51.4824 |  | 1364.7984
01745 | PREPARO CONCR. BETON. 320L; 2,0M3/H | M3 | 3.64 | 99.5229 |  | 362.2634
01752 | LANCAMENTO CONC.C/ARM.2,0M3/H,HORIZ/VERT | M3 | 3.19 | 150.6976 |  | 480.7253
01764 | LANCAMENTO CONC.S/ARM.2,0M3/H, HORIZ. | M3 | 0.45 | 92.0079 |  | 41.4036
03033 | ESCAVACAO MAN. 1ªCAT., ACIMA 0,50M | M3 | 3.26 | 67.586 |  | 220.3304
03050 | BARRA ACO CA-50,DIAM.DE 8 A 12,5MM | KG | 286 | 7.6261 |  | 2181.0646
03053 | CORTE ACO CA-50B DIAM.ENTRE 8MM A 12,5MM | KG | 286 | 5.203 |  | 1488.058
20.067.0056-A | BOCA PARA BUEIRO SIMPLES,MULTI-PLATE LENTICULAR,COM 2,85M DE | UN |  | 9308.76
VAO E 1,85M DE ALTURA,EM CONCRETO ARMADO 15MPA,INCLUSIVE TO
DOS OS MATERIAIS E ESCAVACAO MANUAL DA LAJE DA BASE,EXCLUSIV
E REATERRO
30012 | ESCAVACAO MAN. 1ªCAT., ACIMA 0,50M | M3 | 3.26 | 60.824 |  | 198.2862
30246 | CONCRETO FCK 15MPA | M3 | 3.19 | 382.5919 |  | 1220.4682
30251 | CONCRETO P/CAMADAS PREP. C/180KG DE CIM. | M3 | 0.45 | 316.1781 |  | 142.2801
30254 | PREPARO CONCR. BETON. 320L; 2,0M3/H | M3 | 3.64 | 90.1602 |  | 328.1831
30260 | LANCAMENTO CONC.C/ARM.2,0M3/H,HORIZ/VERT | M3 | 3.19 | 136.6277 |  | 435.8424
30270 | LANCAMENTO CONC.S/ARM.2,0M3/H, HORIZ. | M3 | 0.45 | 82.8923 |  | 37.3015
30282 | FORMAS MADEIRA PARAM. PLANOS, 2 VEZES | M2 | 26.51 | 81.222 |  | 2153.1952
30292 | ESCORAMENTO PARAM.VERT. 5M, APROVEIT. 2V | M2 | 26.51 | 48.0144 |  | 1272.8617
30302 | BARRA ACO CA-50,DIAM.DE 8 A 12,5MM | KG | 286 | 7.6261 |  | 2181.0646
30309 | CORTE ACO CA-50B DIAM.ENTRE 8MM A 12,5MM | KG | 286 | 4.6828 |  | 1339.2808
20.067.0057-0 | BOCA PARA BUEIRO DUPLO,MULTI-PLATE LENTICULAR,COM 2,85M DE V | UN |  | 19384.23
AO E 1,85M DE ALTURA,EM CONCRETO ARMADO 15MPA,INCLUSIVE TODO
S OS MATERIAIS E ESCAVACAO MANUAL DA LAJE DA BASE,EXCLUSIVE
REATERRO
01603 | CONCRETO P/CAMADAS PREP. C/180KG DE CIM. | M3 | 1 | 316.1781 |  | 316.1781
01635 | CONCRETO FCK 15MPA | M3 | 6.98 | 382.5919 |  | 2670.4915
01640 | FORMAS MADEIRA PARAM. PLANOS, 2 VEZES | M2 | 52.74 | 86.7361 |  | 4574.4619
01724 | ESCORAMENTO PARAM.VERT. 5M, APROVEIT. 2V | M2 | 52.74 | 51.4824 |  | 2715.1818
01745 | PREPARO CONCR. BETON. 320L; 2,0M3/H | M3 | 7.98 | 99.5229 |  | 794.1927
01752 | LANCAMENTO CONC.C/ARM.2,0M3/H,HORIZ/VERT | M3 | 6.98 | 150.6976 |  | 1051.8692
01764 | LANCAMENTO CONC.S/ARM.2,0M3/H, HORIZ. | M3 | 1 | 92.0079 |  | 92.0079
03033 | ESCAVACAO MAN. 1ªCAT., ACIMA 0,50M | M3 | 6.43 | 67.586 |  | 434.578
03050 | BARRA ACO CA-50,DIAM.DE 8 A 12,5MM | KG | 525 | 7.6261 |  | 4003.7025
03053 | CORTE ACO CA-50B DIAM.ENTRE 8MM A 12,5MM | KG | 525 | 5.203 |  | 2731.575
20.067.0057-A | BOCA PARA BUEIRO DUPLO,MULTI-PLATE LENTICULAR,COM 2,85M DE V | UN |  | 18411.89
AO E 1,85M DE ALTURA,EM CONCRETO ARMADO 15MPA,INCLUSIVE TODO
S OS MATERIAIS E ESCAVACAO MANUAL DA LAJE DA BASE,EXCLUSIVE
REATERRO
30012 | ESCAVACAO MAN. 1ªCAT., ACIMA 0,50M | M3 | 6.43 | 60.824 |  | 391.0983
30246 | CONCRETO FCK 15MPA | M3 | 6.98 | 382.5919 |  | 2670.4915
30251 | CONCRETO P/CAMADAS PREP. C/180KG DE CIM. | M3 | 1 | 316.1781 |  | 316.1781
30254 | PREPARO CONCR. BETON. 320L; 2,0M3/H | M3 | 7.98 | 90.1602 |  | 719.4784
30260 | LANCAMENTO CONC.C/ARM.2,0M3/H,HORIZ/VERT | M3 | 6.98 | 136.6277 |  | 953.6613
30270 | LANCAMENTO CONC.S/ARM.2,0M3/H, HORIZ. | M3 | 1 | 82.8923 |  | 82.8923
30282 | FORMAS MADEIRA PARAM. PLANOS, 2 VEZES | M2 | 52.74 | 81.222 |  | 4283.6483
30292 | ESCORAMENTO PARAM.VERT. 5M, APROVEIT. 2V | M2 | 52.74 | 48.0144 |  | 2532.2795
30302 | BARRA ACO CA-50,DIAM.DE 8 A 12,5MM | KG | 525 | 7.6261 |  | 4003.7025
30309 | CORTE ACO CA-50B DIAM.ENTRE 8MM A 12,5MM | KG | 525 | 4.6828 |  | 2458.47
20.067.0058-0 | BOCA PARA BUEIRO TRIPLO,MULTI-PLATE LENTICULAR,COM 2,85M DE | UN |  | 30430.6
VAO E 1,85M DE ALTURA,EM CONCRETO ARMADO 15MPA,INCLUSIVE TOD
OS OS MATERIAIS E ESCAVACAO MANUAL DA LAJE DA BASE,EXCLUSIVE
REATERRO
01603 | CONCRETO P/CAMADAS PREP. C/180KG DE CIM. | M3 | 1.59 | 316.1781 |  | 502.7232
01635 | CONCRETO FCK 15MPA | M3 | 12.57 | 382.5919 |  | 4809.1802
01640 | FORMAS MADEIRA PARAM. PLANOS, 2 VEZES | M2 | 63.1 | 86.7361 |  | 5473.0479
01724 | ESCORAMENTO PARAM.VERT. 5M, APROVEIT. 2V | M2 | 63.1 | 51.4824 |  | 3248.5394
01745 | PREPARO CONCR. BETON. 320L; 2,0M3/H | M3 | 14.16 | 99.5229 |  | 1409.2443
01752 | LANCAMENTO CONC.C/ARM.2,0M3/H,HORIZ/VERT | M3 | 12.57 | 150.6976 |  | 1894.2688
01764 | LANCAMENTO CONC.S/ARM.2,0M3/H, HORIZ. | M3 | 1.59 | 92.0079 |  | 146.2926
03033 | ESCAVACAO MAN. 1ªCAT., ACIMA 0,50M | M3 | 11.24 | 67.586 |  | 759.6666
03050 | BARRA ACO CA-50,DIAM.DE 8 A 12,5MM | KG | 950 | 7.6261 |  | 7244.795
03053 | CORTE ACO CA-50B DIAM.ENTRE 8MM A 12,5MM | KG | 950 | 5.203 |  | 4942.85
20.067.0058-A | BOCA PARA BUEIRO TRIPLO,MULTI-PLATE LENTICULAR,COM 2,85M DE | UN |  | 28969.71
VAO E 1,85M DE ALTURA,EM CONCRETO ARMADO 15MPA,INCLUSIVE TOD
OS OS MATERIAIS E ESCAVACAO MANUAL DA LAJE DA BASE,EXCLUSIVE
REATERRO
30012 | ESCAVACAO MAN. 1ªCAT., ACIMA 0,50M | M3 | 11.24 | 60.824 |  | 683.6618
30246 | CONCRETO FCK 15MPA | M3 | 12.57 | 382.5919 |  | 4809.1802
30251 | CONCRETO P/CAMADAS PREP. C/180KG DE CIM. | M3 | 1.59 | 316.1781 |  | 502.7232
30254 | PREPARO CONCR. BETON. 320L; 2,0M3/H | M3 | 14.16 | 90.1602 |  | 1276.6684
30260 | LANCAMENTO CONC.C/ARM.2,0M3/H,HORIZ/VERT | M3 | 12.57 | 136.6277 |  | 1717.4102
30270 | LANCAMENTO CONC.S/ARM.2,0M3/H, HORIZ. | M3 | 1.59 | 82.8923 |  | 131.7988
30282 | FORMAS MADEIRA PARAM. PLANOS, 2 VEZES | M2 | 63.1 | 81.222 |  | 5125.1082
30292 | ESCORAMENTO PARAM.VERT. 5M, APROVEIT. 2V | M2 | 63.1 | 48.0144 |  | 3029.7086
30302 | BARRA ACO CA-50,DIAM.DE 8 A 12,5MM | KG | 950 | 7.6261 |  | 7244.795
30309 | CORTE ACO CA-50B DIAM.ENTRE 8MM A 12,5MM | KG | 950 | 4.6828 |  | 4448.66
20.067.0070-0 | BOCA PARA BUEIRO SIMPLES TUBULAR DE CONCRETO,DIAMETRO DE 0,4 | UN |  | 623.88
0M EM CONCRETO CICLOPICO,INCLUSIVE FORMA,ESCAVACAO,REATERRO
E FORNECIMENTO DOS MATERIAIS,EXCLUSIVE ESCAVACAO DE MATERIAL
DE REATERRO NA JAZIDA E SEU TRANSPORTE AO CANTEIRO
01640 | FORMAS MADEIRA PARAM. PLANOS, 2 VEZES | M2 | 3.34 | 86.7361 |  | 289.6986
01724 | ESCORAMENTO PARAM.VERT. 5M, APROVEIT. 2V | M2 | 2.62 | 51.4824 |  | 134.8839
03032 | ESCAVACAO MAN. 1ªCAT., ATE 1,50M | M3 | 0.442 | 70.7053 |  | 31.2517
03049 | CONCRETO CICLOPICO C/ CONCR. FCK 10MPA | M3 | 0.308 | 545.6338 |  | 168.0552
20.067.0070-A | BOCA PARA BUEIRO SIMPLES TUBULAR DE CONCRETO,DIAMETRO DE 0,4 | UN |  | 587.03
0M EM CONCRETO CICLOPICO,INCLUSIVE FORMA,ESCAVACAO,REATERRO
E FORNECIMENTO DOS MATERIAIS,EXCLUSIVE ESCAVACAO DE MATERIAL
DE REATERRO NA JAZIDA E SEU TRANSPORTE AO CANTEIRO
30003 | ESCAVACAO MAN. 1ªCAT., ATE 1,50M | M3 | 0.442 | 63.6313 |  | 28.125
30279 | CONCRETO CICLOPICO C/ CONCR. FCK 10MPA | M3 | 0.308 | 525.4177 |  | 161.8287
30282 | FORMAS MADEIRA PARAM. PLANOS, 2 VEZES | M2 | 3.34 | 81.222 |  | 271.2815
30292 | ESCORAMENTO PARAM.VERT. 5M, APROVEIT. 2V | M2 | 2.62 | 48.0144 |  | 125.7977
20.067.0072-0 | BOCA PARA BUEIRO SIMPLES TUBULAR DE CONCRETO,DIAMETRO DE 0,6 | UN |  | 1039.19
0M EM CONCRETO CICLOPICO,INCLUSIVE FORMA,ESCAVACAO,REATERRO
E FORNECIMENTO DOS MATERIAIS,EXCLUSIVE ESCAVACAO DE MATERIAL
DE REATERRO NA JAZIDA E SEU TRANSPORTE AO CANTEIRO
01640 | FORMAS MADEIRA PARAM. PLANOS, 2 VEZES | M2 | 5.2 | 86.7361 |  | 451.0277
01724 | ESCORAMENTO PARAM.VERT. 5M, APROVEIT. 2V | M2 | 4.26 | 51.4824 |  | 219.315
03032 | ESCAVACAO MAN. 1ªCAT., ATE 1,50M | M3 | 0.656 | 70.7053 |  | 46.3827
03049 | CONCRETO CICLOPICO C/ CONCR. FCK 10MPA | M3 | 0.591 | 545.6338 |  | 322.4696
20.067.0072-A | BOCA PARA BUEIRO SIMPLES TUBULAR DE CONCRETO,DIAMETRO DE 0,6 | UN |  | 979.15
0M EM CONCRETO CICLOPICO,INCLUSIVE FORMA,ESCAVACAO,REATERRO
E FORNECIMENTO DOS MATERIAIS,EXCLUSIVE ESCAVACAO DE MATERIAL
DE REATERRO NA JAZIDA E SEU TRANSPORTE AO CANTEIRO
30003 | ESCAVACAO MAN. 1ªCAT., ATE 1,50M | M3 | 0.656 | 63.6313 |  | 41.7421
30279 | CONCRETO CICLOPICO C/ CONCR. FCK 10MPA | M3 | 0.591 | 525.4177 |  | 310.5219
30282 | FORMAS MADEIRA PARAM. PLANOS, 2 VEZES | M2 | 5.2 | 81.222 |  | 422.3544
30292 | ESCORAMENTO PARAM.VERT. 5M, APROVEIT. 2V | M2 | 4.26 | 48.0144 |  | 204.5413
20.067.0074-0 | BOCA PARA BUEIRO SIMPLES TUBULAR DE CONCRETO,DIAMETRO DE 0,8 | UN |  | 1577.14
0M EM CONCRETO CICLOPICO,INCLUSIVE FORMA,ESCAVACAO,REATERRO
E FORNECIMENTO DOS MATERIAIS,EXCLUSIVE ESCAVACAO DE MATERIAL
DE REATERRO NA JAZIDA E SEU TRANSPORTE AO CANTEIRO
01640 | FORMAS MADEIRA PARAM. PLANOS, 2 VEZES | M2 | 7.46 | 86.7361 |  | 647.0513
01724 | ESCORAMENTO PARAM.VERT. 5M, APROVEIT. 2V | M2 | 6.3 | 51.4824 |  | 324.3391
03032 | ESCAVACAO MAN. 1ªCAT., ATE 1,50M | M3 | 0.912 | 70.7053 |  | 64.4832
03049 | CONCRETO CICLOPICO C/ CONCR. FCK 10MPA | M3 | 0.992 | 545.6338 |  | 541.2687
20.067.0074-A | BOCA PARA BUEIRO SIMPLES TUBULAR DE CONCRETO,DIAMETRO DE 0,8 | UN |  | 1487.65
0M EM CONCRETO CICLOPICO,INCLUSIVE FORMA,ESCAVACAO,REATERRO
E FORNECIMENTO DOS MATERIAIS,EXCLUSIVE ESCAVACAO DE MATERIAL
DE REATERRO NA JAZIDA E SEU TRANSPORTE AO CANTEIRO
30003 | ESCAVACAO MAN. 1ªCAT., ATE 1,50M | M3 | 0.912 | 63.6313 |  | 58.0317
30279 | CONCRETO CICLOPICO C/ CONCR. FCK 10MPA | M3 | 0.992 | 525.4177 |  | 521.2144
30282 | FORMAS MADEIRA PARAM. PLANOS, 2 VEZES | M2 | 7.46 | 81.222 |  | 605.9161
30292 | ESCORAMENTO PARAM.VERT. 5M, APROVEIT. 2V | M2 | 6.3 | 48.0144 |  | 302.4907
20.067.0076-0 | BOCA PARA BUEIRO SIMPLES TUBULAR DE CONCRETO,DIAMETRO DE 1,0 | UN |  | 2247.55
0M EM CONCRETO CICLOPICO,INCLUSIVE FORMA,ESCAVACAO,REATERRO
E FORNECIMENTO DOS MATERIAIS,EXCLUSIVE ESCAVACAO DE MATERIAL
DE REATERRO NA JAZIDA E SEU TRANSPORTE AO CANTEIRO
01640 | FORMAS MADEIRA PARAM. PLANOS, 2 VEZES | M2 | 10.12 | 86.7361 |  | 877.7693
01724 | ESCORAMENTO PARAM.VERT. 5M, APROVEIT. 2V | M2 | 8.74 | 51.4824 |  | 449.9562
03032 | ESCAVACAO MAN. 1ªCAT., ATE 1,50M | M3 | 1.21 | 70.7053 |  | 85.5534
03049 | CONCRETO CICLOPICO C/ CONCR. FCK 10MPA | M3 | 1.529 | 545.6338 |  | 834.2741
20.067.0076-A | BOCA PARA BUEIRO SIMPLES TUBULAR DE CONCRETO,DIAMETRO DE 1,0 | UN |  | 2121.96
0M EM CONCRETO CICLOPICO,INCLUSIVE FORMA,ESCAVACAO,REATERRO
E FORNECIMENTO DOS MATERIAIS,EXCLUSIVE ESCAVACAO DE MATERIAL
DE REATERRO NA JAZIDA E SEU TRANSPORTE AO CANTEIRO
30003 | ESCAVACAO MAN. 1ªCAT., ATE 1,50M | M3 | 1.21 | 63.6313 |  | 76.9939
30279 | CONCRETO CICLOPICO C/ CONCR. FCK 10MPA | M3 | 1.529 | 525.4177 |  | 803.3637
30282 | FORMAS MADEIRA PARAM. PLANOS, 2 VEZES | M2 | 10.12 | 81.222 |  | 821.9666
30292 | ESCORAMENTO PARAM.VERT. 5M, APROVEIT. 2V | M2 | 8.74 | 48.0144 |  | 419.6459
20.067.0078-0 | BOCA PARA BUEIRO SIMPLES TUBULAR DE CONCRETO,DIAMETRO DE 1,2 | UN |  | 3058.06
0M,EM CONCRETO CICLOPICO,INCLUSIVE FORMA,ESCAVACAO,REATERRO
E FORNECIMENTO DOS MATERIAIS,EXCLUSIVE ESCAVACAO DE MATERIAL
DE REATERRO NA JAZIDA E SEU TRANSPORTE AO CANTEIRO
01640 | FORMAS MADEIRA PARAM. PLANOS, 2 VEZES | M2 | 13.18 | 86.7361 |  | 1143.1818
01724 | ESCORAMENTO PARAM.VERT. 5M, APROVEIT. 2V | M2 | 11.58 | 51.4824 |  | 596.1662
03032 | ESCAVACAO MAN. 1ªCAT., ATE 1,50M | M3 | 1.55 | 70.7053 |  | 109.5932
03049 | CONCRETO CICLOPICO C/ CONCR. FCK 10MPA | M3 | 2.216 | 545.6338 |  | 1209.1245
20.067.0078-A | BOCA PARA BUEIRO SIMPLES TUBULAR DE CONCRETO,DIAMETRO DE 1,2 | UN |  | 2889.46
0M,EM CONCRETO CICLOPICO,INCLUSIVE FORMA,ESCAVACAO,REATERRO
E FORNECIMENTO DOS MATERIAIS,EXCLUSIVE ESCAVACAO DE MATERIAL
DE REATERRO NA JAZIDA E SEU TRANSPORTE AO CANTEIRO
30003 | ESCAVACAO MAN. 1ªCAT., ATE 1,50M | M3 | 1.55 | 63.6313 |  | 98.6285
30279 | CONCRETO CICLOPICO C/ CONCR. FCK 10MPA | M3 | 2.216 | 525.4177 |  | 1164.3256
30282 | FORMAS MADEIRA PARAM. PLANOS, 2 VEZES | M2 | 13.18 | 81.222 |  | 1070.506
30292 | ESCORAMENTO PARAM.VERT. 5M, APROVEIT. 2V | M2 | 11.58 | 48.0144 |  | 556.0068
20.067.0080-0 | BOCA PARA BUEIRO SIMPLES TUBULAR DE CONCRETO,DIAMETRO DE 1,5 | UN |  | 4995.87
0M EM CONCRETO CICLOPICO,INCLUSIVE FORMA,ESCAVACAO,REATERRO
E FORNECIMENTO DOS MATERIAIS,EXCLUSIVE ESCAVACAO DE MATERIAL
DE REATERRO NA JAZIDA E SEU TRANSPORTE AO CANTEIRO
01640 | FORMAS MADEIRA PARAM. PLANOS, 2 VEZES | M2 | 18 | 86.7361 |  | 1561.2498
01724 | ESCORAMENTO PARAM.VERT. 5M, APROVEIT. 2V | M2 | 16 | 51.4824 |  | 823.7184
03032 | ESCAVACAO MAN. 1ªCAT., ATE 1,50M | M3 | 2.2 | 70.7053 |  | 155.5517
03049 | CONCRETO CICLOPICO C/ CONCR. FCK 10MPA | M3 | 4.5 | 545.6338 |  | 2455.3521
20.067.0080-A | BOCA PARA BUEIRO SIMPLES TUBULAR DE CONCRETO,DIAMETRO DE 1,5 | UN |  | 4734.59
0M EM CONCRETO CICLOPICO,INCLUSIVE FORMA,ESCAVACAO,REATERRO
E FORNECIMENTO DOS MATERIAIS,EXCLUSIVE ESCAVACAO DE MATERIAL
DE REATERRO NA JAZIDA E SEU TRANSPORTE AO CANTEIRO
30003 | ESCAVACAO MAN. 1ªCAT., ATE 1,50M | M3 | 2.2 | 63.6313 |  | 139.9889
30279 | CONCRETO CICLOPICO C/ CONCR. FCK 10MPA | M3 | 4.5 | 525.4177 |  | 2364.3797
30282 | FORMAS MADEIRA PARAM. PLANOS, 2 VEZES | M2 | 18 | 81.222 |  | 1461.996
30292 | ESCORAMENTO PARAM.VERT. 5M, APROVEIT. 2V | M2 | 16 | 48.0144 |  | 768.2304
20.067.0082-0 | BOCA PARA BUEIRO SIMPLES TUBULAR DE CONCRETO,DIAMETRO DE 2,0 | UN |  | 6153.65
0M EM CONCRETO CICLOPICO,INCLUSIVE FORMA,ESCAVACAO,REATERRO
E FORNECIMENTO DOS MATERIAIS,EXCLUSIVE ESCAVACAO DE MATERIAL
DE REATERRO NA JAZIDA E SEU TRANSPORTE AO CANTEIRO
01640 | FORMAS MADEIRA PARAM. PLANOS, 2 VEZES | M2 | 26 | 86.7361 |  | 2255.1386
01724 | ESCORAMENTO PARAM.VERT. 5M, APROVEIT. 2V | M2 | 23.5 | 51.4824 |  | 1209.8364
03032 | ESCAVACAO MAN. 1ªCAT., ATE 1,50M | M3 | 3.3 | 70.7053 |  | 233.3275
03049 | CONCRETO CICLOPICO C/ CONCR. FCK 10MPA | M3 | 4.5 | 545.6338 |  | 2455.3521
20.067.0082-A | BOCA PARA BUEIRO SIMPLES TUBULAR DE CONCRETO,DIAMETRO DE 2,0 | UN |  | 5814.47
0M EM CONCRETO CICLOPICO,INCLUSIVE FORMA,ESCAVACAO,REATERRO
E FORNECIMENTO DOS MATERIAIS,EXCLUSIVE ESCAVACAO DE MATERIAL
DE REATERRO NA JAZIDA E SEU TRANSPORTE AO CANTEIRO
30003 | ESCAVACAO MAN. 1ªCAT., ATE 1,50M | M3 | 3.3 | 63.6313 |  | 209.9833
30279 | CONCRETO CICLOPICO C/ CONCR. FCK 10MPA | M3 | 4.5 | 525.4177 |  | 2364.3797
30282 | FORMAS MADEIRA PARAM. PLANOS, 2 VEZES | M2 | 26 | 81.222 |  | 2111.772
30292 | ESCORAMENTO PARAM.VERT. 5M, APROVEIT. 2V | M2 | 23.5 | 48.0144 |  | 1128.3384
20.067.0084-0 | BOCA PARA BUEIRO DUPLO TUBULAR DE CONCRETO,DIAMETRO DE 0,40M | UN |  | 890.03
EM CONCRETO CICLOPICO,INCLUSIVE FORMA,ESCAVACAO,REATERRO E
FORNECIMENTO DOS MATERIAIS,EXCLUSIVE ESCAVACAO DE MATERIAL D
E REATERRO NA JAZIDA E SEU TRANSPORTE AO CANTEIRO
01640 | FORMAS MADEIRA PARAM. PLANOS, 2 VEZES | M2 | 4.54 | 86.7361 |  | 393.7819
01724 | ESCORAMENTO PARAM.VERT. 5M, APROVEIT. 2V | M2 | 3.58 | 51.4824 |  | 184.307
03032 | ESCAVACAO MAN. 1ªCAT., ATE 1,50M | M3 | 0.646 | 70.7053 |  | 45.6756
03049 | CONCRETO CICLOPICO C/ CONCR. FCK 10MPA | M3 | 0.488 | 545.6338 |  | 266.2693
20.067.0084-A | BOCA PARA BUEIRO DUPLO TUBULAR DE CONCRETO,DIAMETRO DE 0,40M | UN |  | 838.14
EM CONCRETO CICLOPICO,INCLUSIVE FORMA,ESCAVACAO,REATERRO E
FORNECIMENTO DOS MATERIAIS,EXCLUSIVE ESCAVACAO DE MATERIAL D
E REATERRO NA JAZIDA E SEU TRANSPORTE AO CANTEIRO
30003 | ESCAVACAO MAN. 1ªCAT., ATE 1,50M | M3 | 0.646 | 63.6313 |  | 41.1058
30279 | CONCRETO CICLOPICO C/ CONCR. FCK 10MPA | M3 | 0.488 | 525.4177 |  | 256.4038
30282 | FORMAS MADEIRA PARAM. PLANOS, 2 VEZES | M2 | 4.54 | 81.222 |  | 368.7479
30292 | ESCORAMENTO PARAM.VERT. 5M, APROVEIT. 2V | M2 | 3.58 | 48.0144 |  | 171.8916
20.067.0086-0 | BOCA PARA BUEIRO DUPLO TUBULAR DE CONCRETO,DIAMETRO DE 0,60M | UN |  | 1489.16
EM CONCRETO CICLOPICO,INCLUSIVE FORMA,ESCAVACAO,REATERRO E
FORNECIMENTO DOS MATERIAIS,EXCLUSIVE ESCAVACAO DE MATERIAL D
E REATERRO NA JAZIDA E SEU TRANSPORTE AO CANTEIRO
01640 | FORMAS MADEIRA PARAM. PLANOS, 2 VEZES | M2 | 7.12 | 86.7361 |  | 617.561
01724 | ESCORAMENTO PARAM.VERT. 5M, APROVEIT. 2V | M2 | 5.86 | 51.4824 |  | 301.6869
03032 | ESCAVACAO MAN. 1ªCAT., ATE 1,50M | M3 | 0.984 | 70.7053 |  | 69.574
03049 | CONCRETO CICLOPICO C/ CONCR. FCK 10MPA | M3 | 0.917 | 545.6338 |  | 500.3462
20.067.0086-A | BOCA PARA BUEIRO DUPLO TUBULAR DE CONCRETO,DIAMETRO DE 0,60M | UN |  | 1404.08
EM CONCRETO CICLOPICO,INCLUSIVE FORMA,ESCAVACAO,REATERRO E
FORNECIMENTO DOS MATERIAIS,EXCLUSIVE ESCAVACAO DE MATERIAL D
E REATERRO NA JAZIDA E SEU TRANSPORTE AO CANTEIRO
30003 | ESCAVACAO MAN. 1ªCAT., ATE 1,50M | M3 | 0.984 | 63.6313 |  | 62.6132
30279 | CONCRETO CICLOPICO C/ CONCR. FCK 10MPA | M3 | 0.917 | 525.4177 |  | 481.808
30282 | FORMAS MADEIRA PARAM. PLANOS, 2 VEZES | M2 | 7.12 | 81.222 |  | 578.3006
30292 | ESCORAMENTO PARAM.VERT. 5M, APROVEIT. 2V | M2 | 5.86 | 48.0144 |  | 281.3644
20.067.0088-0 | BOCA PARA BUEIRO DUPLO TUBULAR DE CONCRETO,DIAMETRO DE 0,80M | UN |  | 2261.22
EM CONCRETO CICLOPICO,INCLUSIVE FORMA,ESCAVACAO,REATERRO E
FORNECIMENTO DOS MATERIAIS,EXCLUSIVE ESCAVACAO DE MATERIAL D
E REATERRO NA JAZIDA E SEU TRANSPORTE AO CANTEIRO
01640 | FORMAS MADEIRA PARAM. PLANOS, 2 VEZES | M2 | 10.26 | 86.7361 |  | 889.9124
01724 | ESCORAMENTO PARAM.VERT. 5M, APROVEIT. 2V | M2 | 8.7 | 51.4824 |  | 447.8969
03032 | ESCAVACAO MAN. 1ªCAT., ATE 1,50M | M3 | 1.392 | 70.7053 |  | 98.4218
03049 | CONCRETO CICLOPICO C/ CONCR. FCK 10MPA | M3 | 1.512 | 545.6338 |  | 824.9983
20.067.0088-A | BOCA PARA BUEIRO DUPLO TUBULAR DE CONCRETO,DIAMETRO DE 0,80M | UN |  | 2134.06
EM CONCRETO CICLOPICO,INCLUSIVE FORMA,ESCAVACAO,REATERRO E
FORNECIMENTO DOS MATERIAIS,EXCLUSIVE ESCAVACAO DE MATERIAL D
E REATERRO NA JAZIDA E SEU TRANSPORTE AO CANTEIRO
30003 | ESCAVACAO MAN. 1ªCAT., ATE 1,50M | M3 | 1.392 | 63.6313 |  | 88.5748
30279 | CONCRETO CICLOPICO C/ CONCR. FCK 10MPA | M3 | 1.512 | 525.4177 |  | 794.4316
30282 | FORMAS MADEIRA PARAM. PLANOS, 2 VEZES | M2 | 10.26 | 81.222 |  | 833.3377
30292 | ESCORAMENTO PARAM.VERT. 5M, APROVEIT. 2V | M2 | 8.7 | 48.0144 |  | 417.7253
20.067.0090-0 | BOCA PARA BUEIRO DUPLO TUBULAR DE CONCRETO,DIAMETRO DE 1,00M | UN |  | 3216.58
EM CONCRETO CICLOPICO,INCLUSIVE FORMA,ESCAVACAO,REATERRO E
FORNECIMENTO DOS MATERIAIS,EXCLUSIVE ESCAVACAO DE MATERIAL D
E REATERRO NA JAZIDA E SEU TRANSPORTE AO CANTEIRO
01640 | FORMAS MADEIRA PARAM. PLANOS, 2 VEZES | M2 | 13.96 | 86.7361 |  | 1210.836
01724 | ESCORAMENTO PARAM.VERT. 5M, APROVEIT. 2V | M2 | 12.1 | 51.4824 |  | 622.937
03032 | ESCAVACAO MAN. 1ªCAT., ATE 1,50M | M3 | 1.87 | 70.7053 |  | 132.2189
03049 | CONCRETO CICLOPICO C/ CONCR. FCK 10MPA | M3 | 2.292 | 545.6338 |  | 1250.5927
20.067.0090-A | BOCA PARA BUEIRO DUPLO TUBULAR DE CONCRETO,DIAMETRO DE 1,00M | UN |  | 3038.08
EM CONCRETO CICLOPICO,INCLUSIVE FORMA,ESCAVACAO,REATERRO E
FORNECIMENTO DOS MATERIAIS,EXCLUSIVE ESCAVACAO DE MATERIAL D
E REATERRO NA JAZIDA E SEU TRANSPORTE AO CANTEIRO
30003 | ESCAVACAO MAN. 1ªCAT., ATE 1,50M | M3 | 1.87 | 63.6313 |  | 118.9905
30279 | CONCRETO CICLOPICO C/ CONCR. FCK 10MPA | M3 | 2.292 | 525.4177 |  | 1204.2574
30282 | FORMAS MADEIRA PARAM. PLANOS, 2 VEZES | M2 | 13.96 | 81.222 |  | 1133.8591
30292 | ESCORAMENTO PARAM.VERT. 5M, APROVEIT. 2V | M2 | 12.1 | 48.0144 |  | 580.9742
20.067.0092-0 | BOCA PARA BUEIRO DUPLO TUBULAR DE CONCRETO,DIAMETRO DE 1,20M | UN |  | 4366.14
EM CONCRETO CICLOPICO,INCLUSIVE FORMA,ESCAVACAO,REATERRO E
FORNECIMENTO DOS MATERIAIS,EXCLUSIVE ESCAVACAO DE MATERIAL D
E REATERRO NA JAZIDA E SEU TRANSPORTE AO CANTEIRO
01640 | FORMAS MADEIRA PARAM. PLANOS, 2 VEZES | M2 | 18.22 | 86.7361 |  | 1580.3317
01724 | ESCORAMENTO PARAM.VERT. 5M, APROVEIT. 2V | M2 | 16.06 | 51.4824 |  | 826.8073
03032 | ESCAVACAO MAN. 1ªCAT., ATE 1,50M | M3 | 2.418 | 70.7053 |  | 170.9654
03049 | CONCRETO CICLOPICO C/ CONCR. FCK 10MPA | M3 | 3.277 | 545.6338 |  | 1788.042
20.067.0092-A | BOCA PARA BUEIRO DUPLO TUBULAR DE CONCRETO,DIAMETRO DE 1,20M | UN |  | 4126.63
EM CONCRETO CICLOPICO,INCLUSIVE FORMA,ESCAVACAO,REATERRO E
FORNECIMENTO DOS MATERIAIS,EXCLUSIVE ESCAVACAO DE MATERIAL D
E REATERRO NA JAZIDA E SEU TRANSPORTE AO CANTEIRO
30003 | ESCAVACAO MAN. 1ªCAT., ATE 1,50M | M3 | 2.418 | 63.6313 |  | 153.8605
30279 | CONCRETO CICLOPICO C/ CONCR. FCK 10MPA | M3 | 3.277 | 525.4177 |  | 1721.7938
30282 | FORMAS MADEIRA PARAM. PLANOS, 2 VEZES | M2 | 18.22 | 81.222 |  | 1479.8648
30292 | ESCORAMENTO PARAM.VERT. 5M, APROVEIT. 2V | M2 | 16.06 | 48.0144 |  | 771.1113
20.067.0094-0 | BOCA PARA BUEIRO DUPLO TUBULAR DE CONCRETO,DIAMETRO DE 1,50M | UN |  | 5696.03
EM CONCRETO CICLOPICO,INCLUSIVE FORMA,ESCAVACAO,REATERRO E
FORNECIMENTO DOS MATERIAIS,EXCLUSIVE ESCAVACAO DE MATERIAL D
E REATERRO NA JAZIDA E SEU TRANSPORTE AO CANTEIRO
01640 | FORMAS MADEIRA PARAM. PLANOS, 2 VEZES | M2 | 23 | 86.7361 |  | 1994.9303
01724 | ESCORAMENTO PARAM.VERT. 5M, APROVEIT. 2V | M2 | 21 | 51.4824 |  | 1081.1304
03032 | ESCAVACAO MAN. 1ªCAT., ATE 1,50M | M3 | 3.1 | 70.7053 |  | 219.1864
03049 | CONCRETO CICLOPICO C/ CONCR. FCK 10MPA | M3 | 4.4 | 545.6338 |  | 2400.7887
20.067.0094-A | BOCA PARA BUEIRO DUPLO TUBULAR DE CONCRETO,DIAMETRO DE 1,50M | UN |  | 5385.5
EM CONCRETO CICLOPICO,INCLUSIVE FORMA,ESCAVACAO,REATERRO E
FORNECIMENTO DOS MATERIAIS,EXCLUSIVE ESCAVACAO DE MATERIAL D
E REATERRO NA JAZIDA E SEU TRANSPORTE AO CANTEIRO
30003 | ESCAVACAO MAN. 1ªCAT., ATE 1,50M | M3 | 3.1 | 63.6313 |  | 197.257
30279 | CONCRETO CICLOPICO C/ CONCR. FCK 10MPA | M3 | 4.4 | 525.4177 |  | 2311.8379
30282 | FORMAS MADEIRA PARAM. PLANOS, 2 VEZES | M2 | 23 | 81.222 |  | 1868.106
30292 | ESCORAMENTO PARAM.VERT. 5M, APROVEIT. 2V | M2 | 21 | 48.0144 |  | 1008.3024
20.067.0096-0 | BOCA PARA BUEIRO DUPLO TUBULAR DE CONCRETO,DIAMETRO DE 2,00M | UN |  | 7469.06
EM CONCRETO CICLOPICO,INCLUSIVE FORMA,ESCAVACAO,REATERRO E
FORNECIMENTO DOS MATERIAIS,EXCLUSIVE ESCAVACAO DE MATERIAL D
E REATERRO NA JAZIDA E SEU TRANSPORTE AO CANTEIRO
01640 | FORMAS MADEIRA PARAM. PLANOS, 2 VEZES | M2 | 29 | 86.7361 |  | 2515.3469
01724 | ESCORAMENTO PARAM.VERT. 5M, APROVEIT. 2V | M2 | 27 | 51.4824 |  | 1390.0248
03032 | ESCAVACAO MAN. 1ªCAT., ATE 1,50M | M3 | 4.1 | 70.7053 |  | 289.8917
03049 | CONCRETO CICLOPICO C/ CONCR. FCK 10MPA | M3 | 6 | 545.6338 |  | 3273.8028
20.067.0096-A | BOCA PARA BUEIRO DUPLO TUBULAR DE CONCRETO,DIAMETRO DE 2,00M | UN |  | 7065.22
EM CONCRETO CICLOPICO,INCLUSIVE FORMA,ESCAVACAO,REATERRO E
FORNECIMENTO DOS MATERIAIS,EXCLUSIVE ESCAVACAO DE MATERIAL D
E REATERRO NA JAZIDA E SEU TRANSPORTE AO CANTEIRO
30003 | ESCAVACAO MAN. 1ªCAT., ATE 1,50M | M3 | 4.1 | 63.6313 |  | 260.8883
30279 | CONCRETO CICLOPICO C/ CONCR. FCK 10MPA | M3 | 6 | 525.4177 |  | 3152.5062
30282 | FORMAS MADEIRA PARAM. PLANOS, 2 VEZES | M2 | 29 | 81.222 |  | 2355.438
30292 | ESCORAMENTO PARAM.VERT. 5M, APROVEIT. 2V | M2 | 27 | 48.0144 |  | 1296.3888
20.067.0098-0 | BOCA PARA BUEIRO TRIPLO TUBULAR DE CONCRETO,DIAMETRO DE 0,40 | UN |  | 1155.63
M EM CONCRETO CICLOPICO,INCLUSIVE FORMA,ESCAVACAO,REATERRO E
FORNECIMENTO DOS MATERIAIS,EXCLUSIVE ESCAVACAO DE MATERIAL
DE REATERRO NA JAZIDA E SEU TRANSPORTE AO CANTEIRO
01640 | FORMAS MADEIRA PARAM. PLANOS, 2 VEZES | M2 | 5.74 | 86.7361 |  | 497.8652
01724 | ESCORAMENTO PARAM.VERT. 5M, APROVEIT. 2V | M2 | 4.54 | 51.4824 |  | 233.7301
03032 | ESCAVACAO MAN. 1ªCAT., ATE 1,50M | M3 | 0.85 | 70.7053 |  | 60.0995
03049 | CONCRETO CICLOPICO C/ CONCR. FCK 10MPA | M3 | 0.667 | 545.6338 |  | 363.9377
20.067.0098-A | BOCA PARA BUEIRO TRIPLO TUBULAR DE CONCRETO,DIAMETRO DE 0,40 | UN |  | 1088.73
M EM CONCRETO CICLOPICO,INCLUSIVE FORMA,ESCAVACAO,REATERRO E
FORNECIMENTO DOS MATERIAIS,EXCLUSIVE ESCAVACAO DE MATERIAL
DE REATERRO NA JAZIDA E SEU TRANSPORTE AO CANTEIRO
30003 | ESCAVACAO MAN. 1ªCAT., ATE 1,50M | M3 | 0.85 | 63.6313 |  | 54.0866
30279 | CONCRETO CICLOPICO C/ CONCR. FCK 10MPA | M3 | 0.667 | 525.4177 |  | 350.4536
30282 | FORMAS MADEIRA PARAM. PLANOS, 2 VEZES | M2 | 5.74 | 81.222 |  | 466.2143
30292 | ESCORAMENTO PARAM.VERT. 5M, APROVEIT. 2V | M2 | 4.54 | 48.0144 |  | 217.9854
20.067.0100-0 | BOCA PARA BUEIRO TRIPLO TUBULAR DE CONCRETO,DIAMETRO DE 0,60 | UN |  | 1938.59
M EM CONCRETO CICLOPICO,INCLUSIVE FORMA,ESCAVACAO,REATERRO E
FORNECIMENTO DOS MATERIAIS,EXCLUSIVE ESCAVACAO DE MATERIAL
DE REATERRO NA JAZIDA E SEU TRANSPORTE AO CANTEIRO
01640 | FORMAS MADEIRA PARAM. PLANOS, 2 VEZES | M2 | 9.04 | 86.7361 |  | 784.0943
01724 | ESCORAMENTO PARAM.VERT. 5M, APROVEIT. 2V | M2 | 7.46 | 51.4824 |  | 384.0587
03032 | ESCAVACAO MAN. 1ªCAT., ATE 1,50M | M3 | 1.312 | 70.7053 |  | 92.7654
03049 | CONCRETO CICLOPICO C/ CONCR. FCK 10MPA | M3 | 1.242 | 545.6338 |  | 677.6772
20.067.0100-A | BOCA PARA BUEIRO TRIPLO TUBULAR DE CONCRETO,DIAMETRO DE 0,60 | UN |  | 1828.48
M EM CONCRETO CICLOPICO,INCLUSIVE FORMA,ESCAVACAO,REATERRO E
FORNECIMENTO DOS MATERIAIS,EXCLUSIVE ESCAVACAO DE MATERIAL
DE REATERRO NA JAZIDA E SEU TRANSPORTE AO CANTEIRO
30003 | ESCAVACAO MAN. 1ªCAT., ATE 1,50M | M3 | 1.312 | 63.6313 |  | 83.4843
30279 | CONCRETO CICLOPICO C/ CONCR. FCK 10MPA | M3 | 1.242 | 525.4177 |  | 652.5688
30282 | FORMAS MADEIRA PARAM. PLANOS, 2 VEZES | M2 | 9.04 | 81.222 |  | 734.2469
30292 | ESCORAMENTO PARAM.VERT. 5M, APROVEIT. 2V | M2 | 7.46 | 48.0144 |  | 358.1874
20.067.0102-0 | BOCA PARA BUEIRO TRIPLO TUBULAR DE CONCRETO,DIAMETRO DE 0,80 | UN |  | 2944.77
M EM CONCRETO CICLOPICO,INCLUSIVE FORMA,ESCAVACAO,REATERRO E
FORNECIMENTO DOS MATERIAIS,EXCLUSIVE ESCAVACAO DE MATERIAL
DE REATERRO NA JAZIDA E SEU TRANSPORTE AO CANTEIRO
01640 | FORMAS MADEIRA PARAM. PLANOS, 2 VEZES | M2 | 13.06 | 86.7361 |  | 1132.7735
01724 | ESCORAMENTO PARAM.VERT. 5M, APROVEIT. 2V | M2 | 11.1 | 51.4824 |  | 571.4546
03032 | ESCAVACAO MAN. 1ªCAT., ATE 1,50M | M3 | 1.872 | 70.7053 |  | 132.3603
03049 | CONCRETO CICLOPICO C/ CONCR. FCK 10MPA | M3 | 2.031 | 545.6338 |  | 1108.1822
20.067.0102-A | BOCA PARA BUEIRO TRIPLO TUBULAR DE CONCRETO,DIAMETRO DE 0,80 | UN |  | 2779.96
M EM CONCRETO CICLOPICO,INCLUSIVE FORMA,ESCAVACAO,REATERRO E
FORNECIMENTO DOS MATERIAIS,EXCLUSIVE ESCAVACAO DE MATERIAL
DE REATERRO NA JAZIDA E SEU TRANSPORTE AO CANTEIRO
30003 | ESCAVACAO MAN. 1ªCAT., ATE 1,50M | M3 | 1.872 | 63.6313 |  | 119.1178
30279 | CONCRETO CICLOPICO C/ CONCR. FCK 10MPA | M3 | 2.031 | 525.4177 |  | 1067.1233
30282 | FORMAS MADEIRA PARAM. PLANOS, 2 VEZES | M2 | 13.06 | 81.222 |  | 1060.7593
30292 | ESCORAMENTO PARAM.VERT. 5M, APROVEIT. 2V | M2 | 11.1 | 48.0144 |  | 532.9598
20.067.0104-0 | BOCA PARA BUEIRO TRIPLO TUBULAR DE CONCRETO,DIAMETRO DE 1,00 | UN |  | 4186.16
M EM CONCRETO CICLOPICO,INCLUSIVE FORMA,ESCAVACAO,REATERRO E
FORNECIMENTO DOS MATERIAIS,EXCLUSIVE ESCAVACAO DE MATERIAL
DE REATERRO NA JAZIDA E SEU TRANSPORTE AO CANTEIRO
01640 | FORMAS MADEIRA PARAM. PLANOS, 2 VEZES | M2 | 17.8 | 86.7361 |  | 1543.9026
01724 | ESCORAMENTO PARAM.VERT. 5M, APROVEIT. 2V | M2 | 15.46 | 51.4824 |  | 795.9179
03032 | ESCAVACAO MAN. 1ªCAT., ATE 1,50M | M3 | 2.53 | 70.7053 |  | 178.8844
03049 | CONCRETO CICLOPICO C/ CONCR. FCK 10MPA | M3 | 3.056 | 545.6338 |  | 1667.4569
20.067.0104-A | BOCA PARA BUEIRO TRIPLO TUBULAR DE CONCRETO,DIAMETRO DE 1,00 | UN |  | 3954.71
M EM CONCRETO CICLOPICO,INCLUSIVE FORMA,ESCAVACAO,REATERRO E
FORNECIMENTO DOS MATERIAIS,EXCLUSIVE ESCAVACAO DE MATERIAL
DE REATERRO NA JAZIDA E SEU TRANSPORTE AO CANTEIRO
30003 | ESCAVACAO MAN. 1ªCAT., ATE 1,50M | M3 | 2.53 | 63.6313 |  | 160.9872
30279 | CONCRETO CICLOPICO C/ CONCR. FCK 10MPA | M3 | 3.056 | 525.4177 |  | 1605.6765
30282 | FORMAS MADEIRA PARAM. PLANOS, 2 VEZES | M2 | 17.8 | 81.222 |  | 1445.7516
30292 | ESCORAMENTO PARAM.VERT. 5M, APROVEIT. 2V | M2 | 15.46 | 48.0144 |  | 742.3026
20.067.0106-0 | BOCA PARA BUEIRO TRIPLO TUBULAR DE CONCRETO,DIAMETRO DE 1,20 | UN |  | 5674.22
M EM CONCRETO CICLOPICO,INCLUSIVE FORMA,ESCAVACAO,REATERRO E
FORNECIMENTO DOS MATERIAIS,EXCLUSIVE ESCAVACAO DE MATERIAL
DE REATERRO NA JAZIDA E SEU TRANSPORTE AO CANTEIRO
01640 | FORMAS MADEIRA PARAM. PLANOS, 2 VEZES | M2 | 23.26 | 86.7361 |  | 2017.4817
01724 | ESCORAMENTO PARAM.VERT. 5M, APROVEIT. 2V | M2 | 20.54 | 51.4824 |  | 1057.4485
03032 | ESCAVACAO MAN. 1ªCAT., ATE 1,50M | M3 | 3.286 | 70.7053 |  | 232.3376
03049 | CONCRETO CICLOPICO C/ CONCR. FCK 10MPA | M3 | 4.338 | 545.6338 |  | 2366.9594
20.067.0106-A | BOCA PARA BUEIRO TRIPLO TUBULAR DE CONCRETO,DIAMETRO DE 1,20 | UN |  | 5363.79
M EM CONCRETO CICLOPICO,INCLUSIVE FORMA,ESCAVACAO,REATERRO E
FORNECIMENTO DOS MATERIAIS,EXCLUSIVE ESCAVACAO DE MATERIAL
DE REATERRO NA JAZIDA E SEU TRANSPORTE AO CANTEIRO
30003 | ESCAVACAO MAN. 1ªCAT., ATE 1,50M | M3 | 3.286 | 63.6313 |  | 209.0925
30279 | CONCRETO CICLOPICO C/ CONCR. FCK 10MPA | M3 | 4.338 | 525.4177 |  | 2279.262
30282 | FORMAS MADEIRA PARAM. PLANOS, 2 VEZES | M2 | 23.26 | 81.222 |  | 1889.2237
30292 | ESCORAMENTO PARAM.VERT. 5M, APROVEIT. 2V | M2 | 20.54 | 48.0144 |  | 986.2158
20.067.0108-0 | BOCA PARA BUEIRO TRIPLO TUBULAR DE CONCRETO,DIAMETRO DE 1,50 | UN |  | 7701.09
M EM CONCRETO CICLOPICO,INCLUSIVE FORMA,ESCAVACAO,REATERRO E
FORNECIMENTO DOS MATERIAIS,EXCLUSIVE ESCAVACAO DE MATERIAL
DE REATERRO NA JAZIDA E SEU TRANSPORTE AO CANTEIRO
01640 | FORMAS MADEIRA PARAM. PLANOS, 2 VEZES | M2 | 31 | 86.7361 |  | 2688.8191
01724 | ESCORAMENTO PARAM.VERT. 5M, APROVEIT. 2V | M2 | 28 | 51.4824 |  | 1441.5072
03032 | ESCAVACAO MAN. 1ªCAT., ATE 1,50M | M3 | 4.2 | 70.7053 |  | 296.9623
03049 | CONCRETO CICLOPICO C/ CONCR. FCK 10MPA | M3 | 6 | 545.6338 |  | 3273.8028
20.067.0108-A | BOCA PARA BUEIRO TRIPLO TUBULAR DE CONCRETO,DIAMETRO DE 1,50 | UN |  | 7282.04
M EM CONCRETO CICLOPICO,INCLUSIVE FORMA,ESCAVACAO,REATERRO E
FORNECIMENTO DOS MATERIAIS,EXCLUSIVE ESCAVACAO DE MATERIAL
DE REATERRO NA JAZIDA E SEU TRANSPORTE AO CANTEIRO
30003 | ESCAVACAO MAN. 1ªCAT., ATE 1,50M | M3 | 4.2 | 63.6313 |  | 267.2515
30279 | CONCRETO CICLOPICO C/ CONCR. FCK 10MPA | M3 | 6 | 525.4177 |  | 3152.5062
30282 | FORMAS MADEIRA PARAM. PLANOS, 2 VEZES | M2 | 31 | 81.222 |  | 2517.882
30292 | ESCORAMENTO PARAM.VERT. 5M, APROVEIT. 2V | M2 | 28 | 48.0144 |  | 1344.4032
20.067.0110-0 | BOCA PARA BUEIRO TRIPLO TUBULAR DE CONCRETO,DIAMETRO DE 2,00 | UN |  | 10128.24
M EM CONCRETO CICLOPICO,INCLUSIVE FORMA,ESCAVACAO,REATERRO E
FORNECIMENTO DOS MATERIAIS,EXCLUSIVE ESCAVACAO DE MATERIAL
DE REATERRO NA JAZIDA E SEU TRANSPORTE AO CANTEIRO
01640 | FORMAS MADEIRA PARAM. PLANOS, 2 VEZES | M2 | 40 | 86.7361 |  | 3469.444
01724 | ESCORAMENTO PARAM.VERT. 5M, APROVEIT. 2V | M2 | 37 | 51.4824 |  | 1904.8488
03032 | ESCAVACAO MAN. 1ªCAT., ATE 1,50M | M3 | 5.5 | 70.7053 |  | 388.8792
03049 | CONCRETO CICLOPICO C/ CONCR. FCK 10MPA | M3 | 8 | 545.6338 |  | 4365.0704
20.067.0110-A | BOCA PARA BUEIRO TRIPLO TUBULAR DE CONCRETO,DIAMETRO DE 2,00 | UN |  | 9578.72
M EM CONCRETO CICLOPICO,INCLUSIVE FORMA,ESCAVACAO,REATERRO E
FORNECIMENTO DOS MATERIAIS,EXCLUSIVE ESCAVACAO DE MATERIAL
DE REATERRO NA JAZIDA E SEU TRANSPORTE AO CANTEIRO
30003 | ESCAVACAO MAN. 1ªCAT., ATE 1,50M | M3 | 5.5 | 63.6313 |  | 349.9722
30279 | CONCRETO CICLOPICO C/ CONCR. FCK 10MPA | M3 | 8 | 525.4177 |  | 4203.3416
30282 | FORMAS MADEIRA PARAM. PLANOS, 2 VEZES | M2 | 40 | 81.222 |  | 3248.88
30292 | ESCORAMENTO PARAM.VERT. 5M, APROVEIT. 2V | M2 | 37 | 48.0144 |  | 1776.5328
20.070.0001-0 | BUEIRO SIMPLES TUBULAR,DE CONCRETO SIMPLES(PS-1),DIAMETRO DE | M |  | 396.88
0,40M,ASSENTE EM BERCO DE CONCRETO CICLOPICO,COM ALTURA DE
REATERRO H=0,80M,INCLUSIVE ESCAVACAO,FORNECIMENTO DOS MATERI
AIS E REATERRO,EXCLUSIVE ESCAVACAO DE MATERIAL DE REATERRO N
A JAZIDA E SEU TRANSPORTE AO CANTEIRO
01640 | FORMAS MADEIRA PARAM. PLANOS, 2 VEZES | M2 | 0.4 | 86.7361 |  | 34.6944
01728 | ESCAVACAO RETRO-ESCAV. 1ªCAT., ATE 1,50M | M3 | 3.519 | 27.9862 |  | 98.4834
03039 | TUBO CONCRETO SIMPLES CLASSE C-1 P/COLETOR AGUAS PLUVIAIS DE | M | 1 | 211.5304 |  | 211.5304
0,40M DIAMETRO INCLUS.FORN.MAT.CIM/AREIA 1:4.FORN.E ASSENT.
03049 | CONCRETO CICLOPICO C/ CONCR. FCK 10MPA | M3 | 0.082 | 545.6338 |  | 44.742
03055 | ATERRO COMPACT. MEC.-RODOVIARIO | M3 | 2.451 | 3.0352 |  | 7.4393
20.070.0001-A | BUEIRO SIMPLES TUBULAR,DE CONCRETO SIMPLES(PS-1),DIAMETRO DE | M |  | 383.64
0,40M,ASSENTE EM BERCO DE CONCRETO CICLOPICO,COM ALTURA DE
REATERRO H=0,80M,INCLUSIVE ESCAVACAO,FORNECIMENTO DOS MATERI
AIS E REATERRO,EXCLUSIVE ESCAVACAO DE MATERIAL DE REATERRO N
A JAZIDA E SEU TRANSPORTE AO CANTEIRO
30032 | ESCAVACAO RETRO-ESCAV. 1ªCAT., ATE 1,50M | M3 | 3.519 | 27.2638 |  | 95.9413
30279 | CONCRETO CICLOPICO C/ CONCR. FCK 10MPA | M3 | 0.082 | 525.4177 |  | 43.0843
30282 | FORMAS MADEIRA PARAM. PLANOS, 2 VEZES | M2 | 0.4 | 81.222 |  | 32.4888
30861 | ATERRO COMPACT. MEC.-RODOVIARIO | M3 | 2.451 | 2.9864 |  | 7.3197
30994 | TUBO CONCRETO SIMPLES CLASSE C-1 P/COLETOR AGUAS PLUVIAIS DE | M | 1 | 204.8149 |  | 204.8149
0,40M DIAMETRO INCLUS.FORN.MAT.CIM/AREIA 1:4.FORN.E ASSENT.
20.070.0002-0 | BUEIRO SIMPLES TUBULAR DE CONCRETO SIMPLES(PS-1),DIAMETRO DE | M |  | 493.24
0,40M,ASSENTE EM BERCO DE CONCRETO CICLOPICO,COM ALTURA DE
REATERRO H=1,50M,INCLUSIVE ESCAVACAO,FORNECIMENTO DOS MATERI
AIS E REATERRO,EXCLUSIVE ESCAVACAO DE MATERIAL DE REATERRO N
A JAZIDA E SEU TRANSPORTE AO CANTEIRO
01640 | FORMAS MADEIRA PARAM. PLANOS, 2 VEZES | M2 | 0.4 | 86.7361 |  | 34.6944
01728 | ESCAVACAO RETRO-ESCAV. 1ªCAT., ATE 1,50M | M3 | 5.646 | 27.9862 |  | 158.0101
03034 | ESCAVACAO RETRO-ESCAV.;1,50A3M,1ªN/ESCOR | M3 | 1.068 | 34.0504 |  | 36.3658
03039 | TUBO CONCRETO SIMPLES CLASSE C-1 P/COLETOR AGUAS PLUVIAIS DE | M | 1 | 211.5304 |  | 211.5304
0,40M DIAMETRO INCLUS.FORN.MAT.CIM/AREIA 1:4.FORN.E ASSENT.
03049 | CONCRETO CICLOPICO C/ CONCR. FCK 10MPA | M3 | 0.082 | 545.6338 |  | 44.742
03055 | ATERRO COMPACT. MEC.-RODOVIARIO | M3 | 2.605 | 3.0352 |  | 7.9067
20.070.0002-A | BUEIRO SIMPLES TUBULAR DE CONCRETO SIMPLES(PS-1),DIAMETRO DE | M |  | 477.52
0,40M,ASSENTE EM BERCO DE CONCRETO CICLOPICO,COM ALTURA DE
REATERRO H=1,50M,INCLUSIVE ESCAVACAO,FORNECIMENTO DOS MATERI
AIS E REATERRO,EXCLUSIVE ESCAVACAO DE MATERIAL DE REATERRO N
A JAZIDA E SEU TRANSPORTE AO CANTEIRO
30032 | ESCAVACAO RETRO-ESCAV. 1ªCAT., ATE 1,50M | M3 | 5.646 | 27.2638 |  | 153.9314
30033 | ESCAVACAO RETRO-ESCAV.;1,50A3M,1ªN/ESCOR | M3 | 1.068 | 33.1732 |  | 35.429
30279 | CONCRETO CICLOPICO C/ CONCR. FCK 10MPA | M3 | 0.082 | 525.4177 |  | 43.0843
30282 | FORMAS MADEIRA PARAM. PLANOS, 2 VEZES | M2 | 0.4 | 81.222 |  | 32.4888
30861 | ATERRO COMPACT. MEC.-RODOVIARIO | M3 | 2.605 | 2.9864 |  | 7.7796
30994 | TUBO CONCRETO SIMPLES CLASSE C-1 P/COLETOR AGUAS PLUVIAIS DE | M | 1 | 204.8149 |  | 204.8149
0,40M DIAMETRO INCLUS.FORN.MAT.CIM/AREIA 1:4.FORN.E ASSENT.
20.070.0003-0 | BUEIRO SIMPLES TUBULAR,DE CONCRETO SIMPLES(PS-1),DIAMETRO DE | M |  | 843.81
0,40M,ASSENTE EM BERCO DE CONCRETO CICLOPICO,COM ALTURA DE
REATERRO H=3,00M,INCLUSIVE ESCAVACAO,FORNECIMENTO DOS MATERI
AIS E REATERRO,EXCLUSIVE ESCAVACAO DE MATERIAL DE REATERRO N
A JAZIDA E SEU TRANSPORTE AO CANTEIRO
01640 | FORMAS MADEIRA PARAM. PLANOS, 2 VEZES | M2 | 0.4 | 86.7361 |  | 34.6944
01728 | ESCAVACAO RETRO-ESCAV. 1ªCAT., ATE 1,50M | M3 | 10.15 | 27.9862 |  | 284.0599
03034 | ESCAVACAO RETRO-ESCAV.;1,50A3M,1ªN/ESCOR | M3 | 5.646 | 34.0504 |  | 192.2486
03035 | ESCAVACAO ESCAV.-HIDR.,3A4,50M;1ªN/ESCOR | M3 | 1.068 | 26.7933 |  | 28.6152
03039 | TUBO CONCRETO SIMPLES CLASSE C-1 P/COLETOR AGUAS PLUVIAIS DE | M | 1 | 211.5304 |  | 211.5304
0,40M DIAMETRO INCLUS.FORN.MAT.CIM/AREIA 1:4.FORN.E ASSENT.
03049 | CONCRETO CICLOPICO C/ CONCR. FCK 10MPA | M3 | 0.082 | 545.6338 |  | 44.742
03055 | ATERRO COMPACT. MEC.-RODOVIARIO | M3 | 15.79 | 3.0352 |  | 47.9258
20.070.0003-A | BUEIRO SIMPLES TUBULAR,DE CONCRETO SIMPLES(PS-1),DIAMETRO DE | M |  | 819.63
0,40M,ASSENTE EM BERCO DE CONCRETO CICLOPICO,COM ALTURA DE
REATERRO H=3,00M,INCLUSIVE ESCAVACAO,FORNECIMENTO DOS MATERI
AIS E REATERRO,EXCLUSIVE ESCAVACAO DE MATERIAL DE REATERRO N
A JAZIDA E SEU TRANSPORTE AO CANTEIRO
30032 | ESCAVACAO RETRO-ESCAV. 1ªCAT., ATE 1,50M | M3 | 10.15 | 27.2638 |  | 276.7276
30033 | ESCAVACAO RETRO-ESCAV.;1,50A3M,1ªN/ESCOR | M3 | 5.646 | 33.1732 |  | 187.2959
30042 | ESCAVACAO ESCAV.-HIDR.,3A4,50M;1ªN/ESCOR | M3 | 1.068 | 26.2773 |  | 28.0642
30279 | CONCRETO CICLOPICO C/ CONCR. FCK 10MPA | M3 | 0.082 | 525.4177 |  | 43.0843
30282 | FORMAS MADEIRA PARAM. PLANOS, 2 VEZES | M2 | 0.4 | 81.222 |  | 32.4888
30861 | ATERRO COMPACT. MEC.-RODOVIARIO | M3 | 15.79 | 2.9864 |  | 47.1553
30994 | TUBO CONCRETO SIMPLES CLASSE C-1 P/COLETOR AGUAS PLUVIAIS DE | M | 1 | 204.8149 |  | 204.8149
0,40M DIAMETRO INCLUS.FORN.MAT.CIM/AREIA 1:4.FORN.E ASSENT.
20.070.0004-0 | BUEIRO SIMPLES TUBULAR,DE CONCRETO SIMPLES(PS-1),DIAMETRO DE | M |  | 1146.73
0,40M,ASSENTE EM BERCO DE CONCRETO CICLOPICO,COM ALTURA DE
REATERRO H=4,00M,INCLUSIVE ESCAVACAO,FORNECIMENTO DOS MATERI
AIS E REATERRO,EXCLUSIVE ESCAVACAO DE MATERIAL DE REATERRO N
A JAZIDA E SEU TRANSPORTE AO CANTEIRO
01640 | FORMAS MADEIRA PARAM. PLANOS, 2 VEZES | M2 | 0.4 | 86.7361 |  | 34.6944
01728 | ESCAVACAO RETRO-ESCAV. 1ªCAT., ATE 1,50M | M3 | 13.15 | 27.9862 |  | 368.0185
03034 | ESCAVACAO RETRO-ESCAV.;1,50A3M,1ªN/ESCOR | M3 | 8.646 | 34.0504 |  | 294.3998
03035 | ESCAVACAO ESCAV.-HIDR.,3A4,50M;1ªN/ESCOR | M3 | 4.146 | 26.7933 |  | 111.085
03036 | ESCAVACAO ESCAV.-HIDR.,4,50A6M,1ªN/ESCOR | M3 | 0.186 | 33.4356 |  | 6.219
03039 | TUBO CONCRETO SIMPLES CLASSE C-1 P/COLETOR AGUAS PLUVIAIS DE | M | 1 | 211.5304 |  | 211.5304
0,40M DIAMETRO INCLUS.FORN.MAT.CIM/AREIA 1:4.FORN.E ASSENT.
03049 | CONCRETO CICLOPICO C/ CONCR. FCK 10MPA | M3 | 0.082 | 545.6338 |  | 44.742
03055 | ATERRO COMPACT. MEC.-RODOVIARIO | M3 | 25.056 | 3.0352 |  | 76.05
20.070.0004-A | BUEIRO SIMPLES TUBULAR,DE CONCRETO SIMPLES(PS-1),DIAMETRO DE | M |  | 1115.59
0,40M,ASSENTE EM BERCO DE CONCRETO CICLOPICO,COM ALTURA DE
REATERRO H=4,00M,INCLUSIVE ESCAVACAO,FORNECIMENTO DOS MATERI
AIS E REATERRO,EXCLUSIVE ESCAVACAO DE MATERIAL DE REATERRO N
A JAZIDA E SEU TRANSPORTE AO CANTEIRO
30032 | ESCAVACAO RETRO-ESCAV. 1ªCAT., ATE 1,50M | M3 | 13.15 | 27.2638 |  | 358.519
30033 | ESCAVACAO RETRO-ESCAV.;1,50A3M,1ªN/ESCOR | M3 | 8.646 | 33.1732 |  | 286.8155
30042 | ESCAVACAO ESCAV.-HIDR.,3A4,50M;1ªN/ESCOR | M3 | 4.146 | 26.2773 |  | 108.9457
30043 | ESCAVACAO ESCAV.-HIDR.,4,50A6M,1ªN/ESCOR | M3 | 0.186 | 32.801 |  | 6.101
30279 | CONCRETO CICLOPICO C/ CONCR. FCK 10MPA | M3 | 0.082 | 525.4177 |  | 43.0843
30282 | FORMAS MADEIRA PARAM. PLANOS, 2 VEZES | M2 | 0.4 | 81.222 |  | 32.4888
30861 | ATERRO COMPACT. MEC.-RODOVIARIO | M3 | 25.056 | 2.9864 |  | 74.8272
30994 | TUBO CONCRETO SIMPLES CLASSE C-1 P/COLETOR AGUAS PLUVIAIS DE | M | 1 | 204.8149 |  | 204.8149
0,40M DIAMETRO INCLUS.FORN.MAT.CIM/AREIA 1:4.FORN.E ASSENT.
20.070.0008-0 | BUEIRO DUPLO TUBULAR,DE CONCRETO SIMPLES(PS-1),DIAMETRO DE 0 | M |  | 696.33
,40M,ASSENTE EM BERCO DE CONCRETO CICLOPICO,COM ALTURA DE RE
ATERRO H=0,80M,INCLUSIVE ESCAVACAO,FORNECIMENTO DOS MATERIAI
S E REATERRO,EXCLUSIVE ESCAVACAO DE MATERIAL DE REATERRO NA
JAZIDA E SEU TRANSPORTE AO CANTEIRO
01640 | FORMAS MADEIRA PARAM. PLANOS, 2 VEZES | M2 | 0.4 | 86.7361 |  | 34.6944
01728 | ESCAVACAO RETRO-ESCAV. 1ªCAT., ATE 1,50M | M3 | 4.589 | 27.9862 |  | 128.4287
03039 | TUBO CONCRETO SIMPLES CLASSE C-1 P/COLETOR AGUAS PLUVIAIS DE | M | 2 | 211.5304 |  | 423.0608
0,40M DIAMETRO INCLUS.FORN.MAT.CIM/AREIA 1:4.FORN.E ASSENT.
03049 | CONCRETO CICLOPICO C/ CONCR. FCK 10MPA | M3 | 0.185 | 545.6338 |  | 100.9423
03055 | ATERRO COMPACT. MEC.-RODOVIARIO | M3 | 3.034 | 3.0352 |  | 9.2088
20.070.0008-A | BUEIRO DUPLO TUBULAR,DE CONCRETO SIMPLES(PS-1),DIAMETRO DE 0 | M |  | 673.49
,40M,ASSENTE EM BERCO DE CONCRETO CICLOPICO,COM ALTURA DE RE
ATERRO H=0,80M,INCLUSIVE ESCAVACAO,FORNECIMENTO DOS MATERIAI
S E REATERRO,EXCLUSIVE ESCAVACAO DE MATERIAL DE REATERRO NA
JAZIDA E SEU TRANSPORTE AO CANTEIRO
30032 | ESCAVACAO RETRO-ESCAV. 1ªCAT., ATE 1,50M | M3 | 4.589 | 27.2638 |  | 125.1136
30279 | CONCRETO CICLOPICO C/ CONCR. FCK 10MPA | M3 | 0.185 | 525.4177 |  | 97.2023
30282 | FORMAS MADEIRA PARAM. PLANOS, 2 VEZES | M2 | 0.4 | 81.222 |  | 32.4888
30861 | ATERRO COMPACT. MEC.-RODOVIARIO | M3 | 3.034 | 2.9864 |  | 9.0607
30994 | TUBO CONCRETO SIMPLES CLASSE C-1 P/COLETOR AGUAS PLUVIAIS DE | M | 2 | 204.8149 |  | 409.6298
0,40M DIAMETRO INCLUS.FORN.MAT.CIM/AREIA 1:4.FORN.E ASSENT.
20.070.0009-0 | BUEIRO DUPLO TUBULAR,DE CONCRETO SIMPLES(PS-1),DIAMETRO DE 0 | M |  | 820.7
,40M,ASSENTE EM BERCO DE CONCRETO CICLOPICO,COM ALTURA DE RE
ATERRO H=1,50M,INCLUSIVE ESCAVACAO,FORNECIMENTO DOS MATERIAI
S E REATERRO,EXCLUSIVE ESCAVACAO DE MATERIAL DE REATERRO NA
JAZIDA E SEU TRANSPORTE AO CANTEIRO
01640 | FORMAS MADEIRA PARAM. PLANOS, 2 VEZES | M2 | 0.4 | 86.7361 |  | 34.6944
01728 | ESCAVACAO RETRO-ESCAV. 1ªCAT., ATE 1,50M | M3 | 6.738 | 27.9862 |  | 188.571
03034 | ESCAVACAO RETRO-ESCAV.;1,50A3M,1ªN/ESCOR | M3 | 1.556 | 34.0504 |  | 52.9824
03039 | TUBO CONCRETO SIMPLES CLASSE C-1 P/COLETOR AGUAS PLUVIAIS DE | M | 2 | 211.5304 |  | 423.0608
0,40M DIAMETRO INCLUS.FORN.MAT.CIM/AREIA 1:4.FORN.E ASSENT.
03049 | CONCRETO CICLOPICO C/ CONCR. FCK 10MPA | M3 | 0.185 | 545.6338 |  | 100.9423
03055 | ATERRO COMPACT. MEC.-RODOVIARIO | M3 | 6.738 | 3.0352 |  | 20.4512
20.070.0009-A | BUEIRO DUPLO TUBULAR,DE CONCRETO SIMPLES(PS-1),DIAMETRO DE 0 | M |  | 794.76
,40M,ASSENTE EM BERCO DE CONCRETO CICLOPICO,COM ALTURA DE RE
ATERRO H=1,50M,INCLUSIVE ESCAVACAO,FORNECIMENTO DOS MATERIAI
S E REATERRO,EXCLUSIVE ESCAVACAO DE MATERIAL DE REATERRO NA
JAZIDA E SEU TRANSPORTE AO CANTEIRO
30032 | ESCAVACAO RETRO-ESCAV. 1ªCAT., ATE 1,50M | M3 | 6.738 | 27.2638 |  | 183.7035
30033 | ESCAVACAO RETRO-ESCAV.;1,50A3M,1ªN/ESCOR | M3 | 1.556 | 33.1732 |  | 51.6175
30279 | CONCRETO CICLOPICO C/ CONCR. FCK 10MPA | M3 | 0.185 | 525.4177 |  | 97.2023
30282 | FORMAS MADEIRA PARAM. PLANOS, 2 VEZES | M2 | 0.4 | 81.222 |  | 32.4888
30861 | ATERRO COMPACT. MEC.-RODOVIARIO | M3 | 6.738 | 2.9864 |  | 20.1224
30994 | TUBO CONCRETO SIMPLES CLASSE C-1 P/COLETOR AGUAS PLUVIAIS DE | M | 2 | 204.8149 |  | 409.6298
0,40M DIAMETRO INCLUS.FORN.MAT.CIM/AREIA 1:4.FORN.E ASSENT.
20.070.0010-0 | BUEIRO DUPLO TUBULAR,DE CONCRETO SIMPLES(PS-1),DIAMETRO DE 0 | M |  | 1198.9
,40M,ASSENTE EM BERCO DE CONCRETO CICLOPICO,COM ALTURA DE RE
ATERRO H=3,00M,INCLUSIVE ESCAVACAO FORNECIMENTO DOS MATERIAI
S E REATERRO,EXCLUSIVE ESCAVACAO DE MATERIAL DE REATERRO NA
JAZIDA E SEU TRANSPORTE AO CANTEIRO
01640 | FORMAS MADEIRA PARAM. PLANOS, 2 VEZES | M2 | 0.4 | 86.7361 |  | 34.6944
01728 | ESCAVACAO RETRO-ESCAV. 1ªCAT., ATE 1,50M | M3 | 11.238 | 27.9862 |  | 314.5089
03034 | ESCAVACAO RETRO-ESCAV.;1,50A3M,1ªN/ESCOR | M3 | 6.738 | 34.0504 |  | 229.4316
03035 | ESCAVACAO ESCAV.-HIDR.,3A4,50M;1ªN/ESCOR | M3 | 1.556 | 26.7933 |  | 41.6904
03039 | TUBO CONCRETO SIMPLES CLASSE C-1 P/COLETOR AGUAS PLUVIAIS DE | M | 2 | 211.5304 |  | 423.0608
0,40M DIAMETRO INCLUS.FORN.MAT.CIM/AREIA 1:4.FORN.E ASSENT.
03049 | CONCRETO CICLOPICO C/ CONCR. FCK 10MPA | M3 | 0.185 | 545.6338 |  | 100.9423
03055 | ATERRO COMPACT. MEC.-RODOVIARIO | M3 | 17.98 | 3.0352 |  | 54.5729
20.070.0010-A | BUEIRO DUPLO TUBULAR,DE CONCRETO SIMPLES(PS-1),DIAMETRO DE 0 | M |  | 1163.81
,40M,ASSENTE EM BERCO DE CONCRETO CICLOPICO,COM ALTURA DE RE
ATERRO H=3,00M,INCLUSIVE ESCAVACAO FORNECIMENTO DOS MATERIAI
S E REATERRO,EXCLUSIVE ESCAVACAO DE MATERIAL DE REATERRO NA
JAZIDA E SEU TRANSPORTE AO CANTEIRO
30032 | ESCAVACAO RETRO-ESCAV. 1ªCAT., ATE 1,50M | M3 | 11.238 | 27.2638 |  | 306.3906
30033 | ESCAVACAO RETRO-ESCAV.;1,50A3M,1ªN/ESCOR | M3 | 6.738 | 33.1732 |  | 223.521
30042 | ESCAVACAO ESCAV.-HIDR.,3A4,50M;1ªN/ESCOR | M3 | 1.556 | 26.2773 |  | 40.8875
30279 | CONCRETO CICLOPICO C/ CONCR. FCK 10MPA | M3 | 0.185 | 525.4177 |  | 97.2023
30282 | FORMAS MADEIRA PARAM. PLANOS, 2 VEZES | M2 | 0.4 | 81.222 |  | 32.4888
30861 | ATERRO COMPACT. MEC.-RODOVIARIO | M3 | 17.98 | 2.9864 |  | 53.6955
30994 | TUBO CONCRETO SIMPLES CLASSE C-1 P/COLETOR AGUAS PLUVIAIS DE | M | 2 | 204.8149 |  | 409.6298
0,40M DIAMETRO INCLUS.FORN.MAT.CIM/AREIA 1:4.FORN.E ASSENT.
20.070.0011-0 | BUEIRO DUPLO TUBULAR,DE CONCRETO SIMPLES(PS-1),DIAMETRO DE 0 | M |  | 1524.4
,40M ASSENTE EM BERCO DE CONCRETO CICLOPICO,COM ALTURA DE RE
ATERRO H=4,00M,INCLUSIVE ESCAVACAO,FORNECIMENTO DOS MATERIAI
S E REATERRO,EXCLUSIVE ESCAVACAO DE MATERIAL DE REATERRO NA
JAZIDA E SEU TRANSPORTE AO CANTEIRO
01640 | FORMAS MADEIRA PARAM. PLANOS, 2 VEZES | M2 | 0.4 | 86.7361 |  | 34.6944
01728 | ESCAVACAO RETRO-ESCAV. 1ªCAT., ATE 1,50M | M3 | 14.24 | 27.9862 |  | 398.5235
03034 | ESCAVACAO RETRO-ESCAV.;1,50A3M,1ªN/ESCOR | M3 | 9.738 | 34.0504 |  | 331.5828
03035 | ESCAVACAO ESCAV.-HIDR.,3A4,50M;1ªN/ESCOR | M3 | 5.238 | 26.7933 |  | 140.3433
03036 | ESCAVACAO ESCAV.-HIDR.,4,50A6M,1ªN/ESCOR | M3 | 0.31 | 33.4356 |  | 10.365
03039 | TUBO CONCRETO SIMPLES CLASSE C-1 P/COLETOR AGUAS PLUVIAIS DE | M | 2 | 211.5304 |  | 423.0608
0,40M DIAMETRO INCLUS.FORN.MAT.CIM/AREIA 1:4.FORN.E ASSENT.
03049 | CONCRETO CICLOPICO C/ CONCR. FCK 10MPA | M3 | 0.185 | 545.6338 |  | 100.9423
03055 | ATERRO COMPACT. MEC.-RODOVIARIO | M3 | 27.97 | 3.0352 |  | 84.8945
20.070.0011-A | BUEIRO DUPLO TUBULAR,DE CONCRETO SIMPLES(PS-1),DIAMETRO DE 0 | M |  | 1481.93
,40M ASSENTE EM BERCO DE CONCRETO CICLOPICO,COM ALTURA DE RE
ATERRO H=4,00M,INCLUSIVE ESCAVACAO,FORNECIMENTO DOS MATERIAI
S E REATERRO,EXCLUSIVE ESCAVACAO DE MATERIAL DE REATERRO NA
JAZIDA E SEU TRANSPORTE AO CANTEIRO
30032 | ESCAVACAO RETRO-ESCAV. 1ªCAT., ATE 1,50M | M3 | 14.24 | 27.2638 |  | 388.2365
30033 | ESCAVACAO RETRO-ESCAV.;1,50A3M,1ªN/ESCOR | M3 | 9.738 | 33.1732 |  | 323.0406
30042 | ESCAVACAO ESCAV.-HIDR.,3A4,50M;1ªN/ESCOR | M3 | 5.238 | 26.2773 |  | 137.6405
30043 | ESCAVACAO ESCAV.-HIDR.,4,50A6M,1ªN/ESCOR | M3 | 0.31 | 32.801 |  | 10.1683
30279 | CONCRETO CICLOPICO C/ CONCR. FCK 10MPA | M3 | 0.185 | 525.4177 |  | 97.2023
30282 | FORMAS MADEIRA PARAM. PLANOS, 2 VEZES | M2 | 0.4 | 81.222 |  | 32.4888
30861 | ATERRO COMPACT. MEC.-RODOVIARIO | M3 | 27.97 | 2.9864 |  | 83.5296
30994 | TUBO CONCRETO SIMPLES CLASSE C-1 P/COLETOR AGUAS PLUVIAIS DE | M | 2 | 204.8149 |  | 409.6298
0,40M DIAMETRO INCLUS.FORN.MAT.CIM/AREIA 1:4.FORN.E ASSENT.
20.070.0015-0 | BUEIRO TRIPLO TUBULAR,DE CONCRETO SIMPLES(PS-1),DIAMETRO DE | M |  | 1011.76
0,40M,ASSENTE EM BERCO DE CONCRETO CICLOPICO,COM ALTURA DE R
EATERRO H=0,80M,INCLUSIVE ESCAVACAO,FORNECIMENTO DOS MATERIA
IS E REATERRO,EXCLUSIVE ESCAVACAO DE MATERIAL DE REATERRO NA
JAZIDA E SEU TRANSPORTE AO CANTEIRO
01640 | FORMAS MADEIRA PARAM. PLANOS, 2 VEZES | M2 | 0.4 | 86.7361 |  | 34.6944
01728 | ESCAVACAO RETRO-ESCAV. 1ªCAT., ATE 1,50M | M3 | 5.812 | 27.9862 |  | 162.6558
03039 | TUBO CONCRETO SIMPLES CLASSE C-1 P/COLETOR AGUAS PLUVIAIS DE | M | 3 | 211.5304 |  | 634.5912
0,40M DIAMETRO INCLUS.FORN.MAT.CIM/AREIA 1:4.FORN.E ASSENT.
03049 | CONCRETO CICLOPICO C/ CONCR. FCK 10MPA | M3 | 0.309 | 545.6338 |  | 168.6008
03055 | ATERRO COMPACT. MEC.-RODOVIARIO | M3 | 3.699 | 3.0352 |  | 11.2272
20.070.0015-A | BUEIRO TRIPLO TUBULAR,DE CONCRETO SIMPLES(PS-1),DIAMETRO DE | M |  | 978.79
0,40M,ASSENTE EM BERCO DE CONCRETO CICLOPICO,COM ALTURA DE R
EATERRO H=0,80M,INCLUSIVE ESCAVACAO,FORNECIMENTO DOS MATERIA
IS E REATERRO,EXCLUSIVE ESCAVACAO DE MATERIAL DE REATERRO NA
JAZIDA E SEU TRANSPORTE AO CANTEIRO
30032 | ESCAVACAO RETRO-ESCAV. 1ªCAT., ATE 1,50M | M3 | 5.812 | 27.2638 |  | 158.4572
30279 | CONCRETO CICLOPICO C/ CONCR. FCK 10MPA | M3 | 0.309 | 525.4177 |  | 162.3541
30282 | FORMAS MADEIRA PARAM. PLANOS, 2 VEZES | M2 | 0.4 | 81.222 |  | 32.4888
30861 | ATERRO COMPACT. MEC.-RODOVIARIO | M3 | 3.699 | 2.9864 |  | 11.0467
30994 | TUBO CONCRETO SIMPLES CLASSE C-1 P/COLETOR AGUAS PLUVIAIS DE | M | 3 | 204.8149 |  | 614.4447
0,40M DIAMETRO INCLUS.FORN.MAT.CIM/AREIA 1:4.FORN.E ASSENT.
20.070.0016-0 | BUEIRO TRIPLO TUBULAR,DE CONCRETO SIMPLES(PS-1),DIAMETRO DE | M |  | 1157.57
0,40M,ASSENTE EM BERCO DE CONCRETO CICLOPICO,COM ALTURA DE R
EATERRO H=1,50M,INCLUSIVE ESCAVACAO,FORNECIMENTO DOS MATERIA
IS E REATERRO,EXCLUSIVE ESCAVACAO DE MATERIAL DE REATERRO NA
JAZIDA E SEU TRANSPORTE AO CANTEIRO
01640 | FORMAS MADEIRA PARAM. PLANOS, 2 VEZES | M2 | 0.4 | 86.7361 |  | 34.6944
01728 | ESCAVACAO RETRO-ESCAV. 1ªCAT., ATE 1,50M | M3 | 7.986 | 27.9862 |  | 223.4978
03034 | ESCAVACAO RETRO-ESCAV.;1,50A3M,1ªN/ESCOR | M3 | 2.113 | 34.0504 |  | 71.9485
03039 | TUBO CONCRETO SIMPLES CLASSE C-1 P/COLETOR AGUAS PLUVIAIS DE | M | 3 | 211.5304 |  | 634.5912
0,40M DIAMETRO INCLUS.FORN.MAT.CIM/AREIA 1:4.FORN.E ASSENT.
03049 | CONCRETO CICLOPICO C/ CONCR. FCK 10MPA | M3 | 0.309 | 545.6338 |  | 168.6008
03055 | ATERRO COMPACT. MEC.-RODOVIARIO | M3 | 7.986 | 3.0352 |  | 24.2391
20.070.0016-A | BUEIRO TRIPLO TUBULAR,DE CONCRETO SIMPLES(PS-1),DIAMETRO DE | M |  | 1120.96
0,40M,ASSENTE EM BERCO DE CONCRETO CICLOPICO,COM ALTURA DE R
EATERRO H=1,50M,INCLUSIVE ESCAVACAO,FORNECIMENTO DOS MATERIA
IS E REATERRO,EXCLUSIVE ESCAVACAO DE MATERIAL DE REATERRO NA
JAZIDA E SEU TRANSPORTE AO CANTEIRO
30032 | ESCAVACAO RETRO-ESCAV. 1ªCAT., ATE 1,50M | M3 | 7.986 | 27.2638 |  | 217.7287
30033 | ESCAVACAO RETRO-ESCAV.;1,50A3M,1ªN/ESCOR | M3 | 2.113 | 33.1732 |  | 70.095
30279 | CONCRETO CICLOPICO C/ CONCR. FCK 10MPA | M3 | 0.309 | 525.4177 |  | 162.3541
30282 | FORMAS MADEIRA PARAM. PLANOS, 2 VEZES | M2 | 0.4 | 81.222 |  | 32.4888
30861 | ATERRO COMPACT. MEC.-RODOVIARIO | M3 | 7.986 | 2.9864 |  | 23.8494
30994 | TUBO CONCRETO SIMPLES CLASSE C-1 P/COLETOR AGUAS PLUVIAIS DE | M | 3 | 204.8149 |  | 614.4447
0,40M DIAMETRO INCLUS.FORN.MAT.CIM/AREIA 1:4.FORN.E ASSENT.
20.070.0017-0 | BUEIRO TRIPLO TUBULAR,DE CONCRETO SIMPLES(PS-1),DIAMETRO DE | M |  | 1578.11
0,40M,ASSENTE EM BERCO DE CONCRETO CICLOPICO,COM ALTURA DE R
EATERRO H=3,00M,INCLUSIVE ESCAVACAO,FORNECIMENTO DOS MATERIA
IS E REATERRO,EXCLUSIVE ESCAVACAO DE MATERIAL DE REATERRO NA
JAZIDA E SEU TRANSPORTE AO CANTEIRO
01640 | FORMAS MADEIRA PARAM. PLANOS, 2 VEZES | M2 | 0.4 | 86.7361 |  | 34.6944
01728 | ESCAVACAO RETRO-ESCAV. 1ªCAT., ATE 1,50M | M3 | 12.49 | 27.9862 |  | 349.5476
03034 | ESCAVACAO RETRO-ESCAV.;1,50A3M,1ªN/ESCOR | M3 | 7.986 | 34.0504 |  | 271.9265
03035 | ESCAVACAO ESCAV.-HIDR.,3A4,50M;1ªN/ESCOR | M3 | 2.113 | 26.7933 |  | 56.6142
03039 | TUBO CONCRETO SIMPLES CLASSE C-1 P/COLETOR AGUAS PLUVIAIS DE | M | 3 | 211.5304 |  | 634.5912
0,40M DIAMETRO INCLUS.FORN.MAT.CIM/AREIA 1:4.FORN.E ASSENT.
03049 | CONCRETO CICLOPICO C/ CONCR. FCK 10MPA | M3 | 0.309 | 545.6338 |  | 168.6008
03055 | ATERRO COMPACT. MEC.-RODOVIARIO | M3 | 20.472 | 3.0352 |  | 62.1366
20.070.0017-A | BUEIRO TRIPLO TUBULAR,DE CONCRETO SIMPLES(PS-1),DIAMETRO DE | M |  | 1531.39
0,40M,ASSENTE EM BERCO DE CONCRETO CICLOPICO,COM ALTURA DE R
EATERRO H=3,00M,INCLUSIVE ESCAVACAO,FORNECIMENTO DOS MATERIA
IS E REATERRO,EXCLUSIVE ESCAVACAO DE MATERIAL DE REATERRO NA
JAZIDA E SEU TRANSPORTE AO CANTEIRO
30032 | ESCAVACAO RETRO-ESCAV. 1ªCAT., ATE 1,50M | M3 | 12.49 | 27.2638 |  | 340.5249
30033 | ESCAVACAO RETRO-ESCAV.;1,50A3M,1ªN/ESCOR | M3 | 7.986 | 33.1732 |  | 264.9212
30042 | ESCAVACAO ESCAV.-HIDR.,3A4,50M;1ªN/ESCOR | M3 | 2.113 | 26.2773 |  | 55.5239
30279 | CONCRETO CICLOPICO C/ CONCR. FCK 10MPA | M3 | 0.309 | 525.4177 |  | 162.3541
30282 | FORMAS MADEIRA PARAM. PLANOS, 2 VEZES | M2 | 0.4 | 81.222 |  | 32.4888
30861 | ATERRO COMPACT. MEC.-RODOVIARIO | M3 | 20.472 | 2.9864 |  | 61.1376
30994 | TUBO CONCRETO SIMPLES CLASSE C-1 P/COLETOR AGUAS PLUVIAIS DE | M | 3 | 204.8149 |  | 614.4447
0,40M DIAMETRO INCLUS.FORN.MAT.CIM/AREIA 1:4.FORN.E ASSENT.
20.070.0018-0 | BUEIRO TRIPLO TUBULAR,DE CONCRETO SIMPLES(PS-1),DIAMETRO DE | M |  | 1929.46
0,40M ASSENTE EM BERCO DE CONCRETO CICLOPICO,COM ALTURA DE R
EATERRO H=4,00M,INCLUSIVE ESCAVACAO,FORNECIMENTO DOS MATERIA
IS E REATERRO,EXCLUSIVE ESCAVACAO DE MATERIAL DE REATERRO NA
JAZIDA E SEU TRANSPORTE AO CANTEIRO
01640 | FORMAS MADEIRA PARAM. PLANOS, 2 VEZES | M2 | 0.4 | 86.7361 |  | 34.6944
01728 | ESCAVACAO RETRO-ESCAV. 1ªCAT., ATE 1,50M | M3 | 15.49 | 27.9862 |  | 433.5062
03034 | ESCAVACAO RETRO-ESCAV.;1,50A3M,1ªN/ESCOR | M3 | 10.99 | 34.0504 |  | 374.2139
03035 | ESCAVACAO ESCAV.-HIDR.,3A4,50M;1ªN/ESCOR | M3 | 6.486 | 26.7933 |  | 173.7813
03036 | ESCAVACAO ESCAV.-HIDR.,4,50A6M,1ªN/ESCOR | M3 | 0.451 | 33.4356 |  | 15.0795
03039 | TUBO CONCRETO SIMPLES CLASSE C-1 P/COLETOR AGUAS PLUVIAIS DE | M | 3 | 211.5304 |  | 634.5912
0,40M DIAMETRO INCLUS.FORN.MAT.CIM/AREIA 1:4.FORN.E ASSENT.
03049 | CONCRETO CICLOPICO C/ CONCR. FCK 10MPA | M3 | 0.309 | 545.6338 |  | 168.6008
03055 | ATERRO COMPACT. MEC.-RODOVIARIO | M3 | 31.3 | 3.0352 |  | 95.0018
20.070.0018-A | BUEIRO TRIPLO TUBULAR,DE CONCRETO SIMPLES(PS-1),DIAMETRO DE | M |  | 1874.87
0,40M ASSENTE EM BERCO DE CONCRETO CICLOPICO,COM ALTURA DE R
EATERRO H=4,00M,INCLUSIVE ESCAVACAO,FORNECIMENTO DOS MATERIA
IS E REATERRO,EXCLUSIVE ESCAVACAO DE MATERIAL DE REATERRO NA
JAZIDA E SEU TRANSPORTE AO CANTEIRO
30032 | ESCAVACAO RETRO-ESCAV. 1ªCAT., ATE 1,50M | M3 | 15.49 | 27.2638 |  | 422.3163
30033 | ESCAVACAO RETRO-ESCAV.;1,50A3M,1ªN/ESCOR | M3 | 10.99 | 33.1732 |  | 364.5735
30042 | ESCAVACAO ESCAV.-HIDR.,3A4,50M;1ªN/ESCOR | M3 | 6.486 | 26.2773 |  | 170.4346
30043 | ESCAVACAO ESCAV.-HIDR.,4,50A6M,1ªN/ESCOR | M3 | 0.451 | 32.801 |  | 14.7933
30279 | CONCRETO CICLOPICO C/ CONCR. FCK 10MPA | M3 | 0.309 | 525.4177 |  | 162.3541
30282 | FORMAS MADEIRA PARAM. PLANOS, 2 VEZES | M2 | 0.4 | 81.222 |  | 32.4888
30861 | ATERRO COMPACT. MEC.-RODOVIARIO | M3 | 31.3 | 2.9864 |  | 93.4743
30994 | TUBO CONCRETO SIMPLES CLASSE C-1 P/COLETOR AGUAS PLUVIAIS DE | M | 3 | 204.8149 |  | 614.4447
0,40M DIAMETRO INCLUS.FORN.MAT.CIM/AREIA 1:4.FORN.E ASSENT.
20.070.0022-0 | BUEIRO SIMPLES TUBULAR,DE CONCRETO SIMPLES(PS-1),DIAMETRO DE | M |  | 676.39
0,60M,ASSENTE EM BERCO DE CONCRETO CICLOPICO,COM ALTURA DE
REATERRO H=0,80M,INCLUSIVE ESCAVACAO,FORNECIMENTO DOS MATERI
AIS E REATERRO,EXCLUSIVE ESCAVACAO DE MATERIAL DE REATERRO N
A JAZIDA E SEU TRANSPORTE AO CANTEIRO
01640 | FORMAS MADEIRA PARAM. PLANOS, 2 VEZES | M2 | 0.6 | 86.7361 |  | 52.0417
01728 | ESCAVACAO RETRO-ESCAV. 1ªCAT., ATE 1,50M | M3 | 4.848 | 27.9862 |  | 135.6771
03034 | ESCAVACAO RETRO-ESCAV.;1,50A3M,1ªN/ESCOR | M3 | 0.383 | 34.0504 |  | 13.0413
03040 | TUBO CONCRETO SIMPLES C-1 P/AGUAS PLUVIAIS DE 0,60M, DIAMETR | M | 1 | 375.507 |  | 375.507
O C/FORNEC.MATERIAIS P/REJUNTAM.FORN. E ASSENTAM.
03049 | CONCRETO CICLOPICO C/ CONCR. FCK 10MPA | M3 | 0.166 | 545.6338 |  | 90.5752
03055 | ATERRO COMPACT. MEC.-RODOVIARIO | M3 | 3.146 | 3.0352 |  | 9.5487
20.070.0022-A | BUEIRO SIMPLES TUBULAR,DE CONCRETO SIMPLES(PS-1),DIAMETRO DE | M |  | 655.83
0,60M,ASSENTE EM BERCO DE CONCRETO CICLOPICO,COM ALTURA DE
REATERRO H=0,80M,INCLUSIVE ESCAVACAO,FORNECIMENTO DOS MATERI
AIS E REATERRO,EXCLUSIVE ESCAVACAO DE MATERIAL DE REATERRO N
A JAZIDA E SEU TRANSPORTE AO CANTEIRO
30032 | ESCAVACAO RETRO-ESCAV. 1ªCAT., ATE 1,50M | M3 | 4.848 | 27.2638 |  | 132.1749
30033 | ESCAVACAO RETRO-ESCAV.;1,50A3M,1ªN/ESCOR | M3 | 0.383 | 33.1732 |  | 12.7053
30279 | CONCRETO CICLOPICO C/ CONCR. FCK 10MPA | M3 | 0.166 | 525.4177 |  | 87.2193
30282 | FORMAS MADEIRA PARAM. PLANOS, 2 VEZES | M2 | 0.6 | 81.222 |  | 48.7332
30861 | ATERRO COMPACT. MEC.-RODOVIARIO | M3 | 3.146 | 2.9864 |  | 9.3952
30995 | TUBO CONCRETO SIMPLES C-1 P/AGUAS PLUVIAIS DE 0,60M, DIAMETR | M | 1 | 365.6038 |  | 365.6038
O C/FORNEC.MATERIAIS P/REJUNTAM.FORN. E ASSENTAM.
20.070.0023-0 | BUEIRO SIMPLES TUBULAR,DE CONCRETO SIMPLES(PS-1),DIAMETRO DE | M |  | 804.65
0,60M,ASSENTE EM BERCO DE CONCRETO CICLOPICO,COM ALTURA DE
REATERRO H=1,50M,INCLUSIVE ESCAVACAO,FORNECIMENTO DOS MATERI
AIS E REATERRO,EXCLUSIVE ESCAVACAO DE MATERIAL DE REATERRO N
A JAZIDA E SEU TRANSPORTE AO CANTEIRO
01640 | FORMAS MADEIRA PARAM. PLANOS, 2 VEZES | M2 | 0.6 | 86.7361 |  | 52.0417
01728 | ESCAVACAO RETRO-ESCAV. 1ªCAT., ATE 1,50M | M3 | 6.948 | 27.9862 |  | 194.4481
03034 | ESCAVACAO RETRO-ESCAV.;1,50A3M,1ªN/ESCOR | M3 | 2.085 | 34.0504 |  | 70.9951
03040 | TUBO CONCRETO SIMPLES C-1 P/AGUAS PLUVIAIS DE 0,60M, DIAMETR | M | 1 | 375.507 |  | 375.507
O C/FORNEC.MATERIAIS P/REJUNTAM.FORN. E ASSENTAM.
03049 | CONCRETO CICLOPICO C/ CONCR. FCK 10MPA | M3 | 0.166 | 545.6338 |  | 90.5752
03055 | ATERRO COMPACT. MEC.-RODOVIARIO | M3 | 6.948 | 3.0352 |  | 21.0886
20.070.0023-A | BUEIRO SIMPLES TUBULAR,DE CONCRETO SIMPLES(PS-1),DIAMETRO DE | M |  | 780.9
0,60M,ASSENTE EM BERCO DE CONCRETO CICLOPICO,COM ALTURA DE
REATERRO H=1,50M,INCLUSIVE ESCAVACAO,FORNECIMENTO DOS MATERI
AIS E REATERRO,EXCLUSIVE ESCAVACAO DE MATERIAL DE REATERRO N
A JAZIDA E SEU TRANSPORTE AO CANTEIRO
30032 | ESCAVACAO RETRO-ESCAV. 1ªCAT., ATE 1,50M | M3 | 6.948 | 27.2638 |  | 189.4289
30033 | ESCAVACAO RETRO-ESCAV.;1,50A3M,1ªN/ESCOR | M3 | 2.085 | 33.1732 |  | 69.1661
30279 | CONCRETO CICLOPICO C/ CONCR. FCK 10MPA | M3 | 0.166 | 525.4177 |  | 87.2193
30282 | FORMAS MADEIRA PARAM. PLANOS, 2 VEZES | M2 | 0.6 | 81.222 |  | 48.7332
30861 | ATERRO COMPACT. MEC.-RODOVIARIO | M3 | 6.948 | 2.9864 |  | 20.7495
30995 | TUBO CONCRETO SIMPLES C-1 P/AGUAS PLUVIAIS DE 0,60M, DIAMETR | M | 1 | 365.6038 |  | 365.6038
O C/FORNEC.MATERIAIS P/REJUNTAM.FORN. E ASSENTAM.
20.070.0024-0 | BUEIRO SIMPLES TUBULAR,DE CONCRETO SIMPLES(PS-1),DIAMETRO DE | M |  | 1186.85
0,60M,ASSENTE EM BERCO DE CONCRETO CICLOPICO,COM ALTURA DE
REATERRO H=3,00M,INCLUSIVE ESCAVACAO,FORNECIMENTO DOS MATERI
AIS E REATERRO,EXCLUSIVE ESCAVACAO DE MATERIAL DE REATERRO N
A JAZIDA E SEU TRANSPORTE AO CANTEIRO
01640 | FORMAS MADEIRA PARAM. PLANOS, 2 VEZES | M2 | 0.6 | 86.7361 |  | 52.0417
01728 | ESCAVACAO RETRO-ESCAV. 1ªCAT., ATE 1,50M | M3 | 11.45 | 27.9862 |  | 320.442
03034 | ESCAVACAO RETRO-ESCAV.;1,50A3M,1ªN/ESCOR | M3 | 6.948 | 34.0504 |  | 236.5822
03035 | ESCAVACAO ESCAV.-HIDR.,3A4,50M;1ªN/ESCOR | M3 | 2.085 | 26.7933 |  | 55.864
03040 | TUBO CONCRETO SIMPLES C-1 P/AGUAS PLUVIAIS DE 0,60M, DIAMETR | M | 1 | 375.507 |  | 375.507
O C/FORNEC.MATERIAIS P/REJUNTAM.FORN. E ASSENTAM.
03049 | CONCRETO CICLOPICO C/ CONCR. FCK 10MPA | M3 | 0.166 | 545.6338 |  | 90.5752
03055 | ATERRO COMPACT. MEC.-RODOVIARIO | M3 | 18.4 | 3.0352 |  | 55.8477
20.070.0024-A | BUEIRO SIMPLES TUBULAR,DE CONCRETO SIMPLES(PS-1),DIAMETRO DE | M |  | 1153.95
0,60M,ASSENTE EM BERCO DE CONCRETO CICLOPICO,COM ALTURA DE
REATERRO H=3,00M,INCLUSIVE ESCAVACAO,FORNECIMENTO DOS MATERI
AIS E REATERRO,EXCLUSIVE ESCAVACAO DE MATERIAL DE REATERRO N
A JAZIDA E SEU TRANSPORTE AO CANTEIRO
30032 | ESCAVACAO RETRO-ESCAV. 1ªCAT., ATE 1,50M | M3 | 11.45 | 27.2638 |  | 312.1705
30033 | ESCAVACAO RETRO-ESCAV.;1,50A3M,1ªN/ESCOR | M3 | 6.948 | 33.1732 |  | 230.4874
30042 | ESCAVACAO ESCAV.-HIDR.,3A4,50M;1ªN/ESCOR | M3 | 2.085 | 26.2773 |  | 54.7882
30279 | CONCRETO CICLOPICO C/ CONCR. FCK 10MPA | M3 | 0.166 | 525.4177 |  | 87.2193
30282 | FORMAS MADEIRA PARAM. PLANOS, 2 VEZES | M2 | 0.6 | 81.222 |  | 48.7332
30861 | ATERRO COMPACT. MEC.-RODOVIARIO | M3 | 18.4 | 2.9864 |  | 54.9498
30995 | TUBO CONCRETO SIMPLES C-1 P/AGUAS PLUVIAIS DE 0,60M, DIAMETR | M | 1 | 365.6038 |  | 365.6038
O C/FORNEC.MATERIAIS P/REJUNTAM.FORN. E ASSENTAM.
20.070.0025-0 | BUEIRO SIMPLES TUBULAR,DE CONCRETO SIMPLES(PS-1),DIAMETRO DE | M |  | 1519.53
0,60M,ASSENTE EM BERCO DE CONCRETO CICLOPICO,COM ALTURA DE
REATERRO H=4,00M,INCLUSIVE ESCAVACAO,FORNECIMENTO DOS MATERI
AIS E REATERRO,EXCLUSIVE ESCAVACAO DE MATERIAL DE REATERRO N
A JAZIDA E SEU TRANSPORTE AO CANTEIRO
01640 | FORMAS MADEIRA PARAM. PLANOS, 2 VEZES | M2 | 0.6 | 86.7361 |  | 52.0417
01728 | ESCAVACAO RETRO-ESCAV. 1ªCAT., ATE 1,50M | M3 | 14.45 | 27.9862 |  | 404.4006
03034 | ESCAVACAO RETRO-ESCAV.;1,50A3M,1ªN/ESCOR | M3 | 9.948 | 34.0504 |  | 338.7334
03035 | ESCAVACAO ESCAV.-HIDR.,3A4,50M;1ªN/ESCOR | M3 | 5.448 | 26.7933 |  | 145.9699
03036 | ESCAVACAO ESCAV.-HIDR.,4,50A6M,1ªN/ESCOR | M3 | 0.769 | 33.4356 |  | 25.712
03040 | TUBO CONCRETO SIMPLES C-1 P/AGUAS PLUVIAIS DE 0,60M, DIAMETR | M | 1 | 375.507 |  | 375.507
O C/FORNEC.MATERIAIS P/REJUNTAM.FORN. E ASSENTAM.
03049 | CONCRETO CICLOPICO C/ CONCR. FCK 10MPA | M3 | 0.166 | 545.6338 |  | 90.5752
03055 | ATERRO COMPACT. MEC.-RODOVIARIO | M3 | 28.53 | 3.0352 |  | 86.5943
20.070.0025-A | BUEIRO SIMPLES TUBULAR,DE CONCRETO SIMPLES(PS-1),DIAMETRO DE | M |  | 1479.1
0,60M,ASSENTE EM BERCO DE CONCRETO CICLOPICO,COM ALTURA DE
REATERRO H=4,00M,INCLUSIVE ESCAVACAO,FORNECIMENTO DOS MATERI
AIS E REATERRO,EXCLUSIVE ESCAVACAO DE MATERIAL DE REATERRO N
A JAZIDA E SEU TRANSPORTE AO CANTEIRO
30032 | ESCAVACAO RETRO-ESCAV. 1ªCAT., ATE 1,50M | M3 | 14.45 | 27.2638 |  | 393.9619
30033 | ESCAVACAO RETRO-ESCAV.;1,50A3M,1ªN/ESCOR | M3 | 9.948 | 33.1732 |  | 330.007
30042 | ESCAVACAO ESCAV.-HIDR.,3A4,50M;1ªN/ESCOR | M3 | 5.448 | 26.2773 |  | 143.1587
30043 | ESCAVACAO ESCAV.-HIDR.,4,50A6M,1ªN/ESCOR | M3 | 0.769 | 32.801 |  | 25.224
30279 | CONCRETO CICLOPICO C/ CONCR. FCK 10MPA | M3 | 0.166 | 525.4177 |  | 87.2193
30282 | FORMAS MADEIRA PARAM. PLANOS, 2 VEZES | M2 | 0.6 | 81.222 |  | 48.7332
30861 | ATERRO COMPACT. MEC.-RODOVIARIO | M3 | 28.53 | 2.9864 |  | 85.202
30995 | TUBO CONCRETO SIMPLES C-1 P/AGUAS PLUVIAIS DE 0,60M, DIAMETR | M | 1 | 365.6038 |  | 365.6038
O C/FORNEC.MATERIAIS P/REJUNTAM.FORN. E ASSENTAM.
20.070.0029-0 | BUEIRO DUPLO TUBULAR,DE CONCRETO SIMPLES(PS-1),DIAMETRO DE 0 | M |  | 1224.21
,60M,ASSENTE EM BERCO DE CONCRETO CICLOPICO,COM ALTURA DE RE
ATERRO H=0,80M,INCLUSIVE ESCAVACAO,FORNECIMENTO DOS MATERIAI
S E REATERRO,EXCLUSIVE ESCAVACAO DE MATERIAL DE REATERRO NA
JAZIDA E SEU TRANSPORTE AO CANTEIRO
01640 | FORMAS MADEIRA PARAM. PLANOS, 2 VEZES | M2 | 0.6 | 86.7361 |  | 52.0417
01728 | ESCAVACAO RETRO-ESCAV. 1ªCAT., ATE 1,50M | M3 | 6.444 | 27.9862 |  | 180.3431
03034 | ESCAVACAO RETRO-ESCAV.;1,50A3M,1ªN/ESCOR | M3 | 0.659 | 34.0504 |  | 22.4392
03040 | TUBO CONCRETO SIMPLES C-1 P/AGUAS PLUVIAIS DE 0,60M, DIAMETR | M | 2 | 375.507 |  | 751.014
O C/FORNEC.MATERIAIS P/REJUNTAM.FORN. E ASSENTAM.
03049 | CONCRETO CICLOPICO C/ CONCR. FCK 10MPA | M3 | 0.378 | 545.6338 |  | 206.2496
03055 | ATERRO COMPACT. MEC.-RODOVIARIO | M3 | 3.997 | 3.0352 |  | 12.1317
20.070.0029-A | BUEIRO DUPLO TUBULAR,DE CONCRETO SIMPLES(PS-1),DIAMETRO DE 0 | M |  | 1188.03
,60M,ASSENTE EM BERCO DE CONCRETO CICLOPICO,COM ALTURA DE RE
ATERRO H=0,80M,INCLUSIVE ESCAVACAO,FORNECIMENTO DOS MATERIAI
S E REATERRO,EXCLUSIVE ESCAVACAO DE MATERIAL DE REATERRO NA
JAZIDA E SEU TRANSPORTE AO CANTEIRO
30032 | ESCAVACAO RETRO-ESCAV. 1ªCAT., ATE 1,50M | M3 | 6.444 | 27.2638 |  | 175.6879
30033 | ESCAVACAO RETRO-ESCAV.;1,50A3M,1ªN/ESCOR | M3 | 0.659 | 33.1732 |  | 21.8611
30279 | CONCRETO CICLOPICO C/ CONCR. FCK 10MPA | M3 | 0.378 | 525.4177 |  | 198.6079
30282 | FORMAS MADEIRA PARAM. PLANOS, 2 VEZES | M2 | 0.6 | 81.222 |  | 48.7332
30861 | ATERRO COMPACT. MEC.-RODOVIARIO | M3 | 3.997 | 2.9864 |  | 11.9366
30995 | TUBO CONCRETO SIMPLES C-1 P/AGUAS PLUVIAIS DE 0,60M, DIAMETR | M | 2 | 365.6038 |  | 731.2076
O C/FORNEC.MATERIAIS P/REJUNTAM.FORN. E ASSENTAM.
20.070.0030-0 | BUEIRO DUPLO TUBULAR,DE CONCRETO SIMPLES(PS-1),DIAMETRO DE 0 | M |  | 1380.14
,60M,ASSENTE EM BERCO DE CONCRETO CICLOPICO,COM ALTURA DE RE
ATERRO H=1,50M,INCLUSIVE ESCAVACAO,FORNECIMENTO DOS MATERIAI
S E REATERRO,EXCLUSIVE ESCAVACAO DE MATERIAL DE REATERRO NA
JAZIDA E SEU TRANSPORTE AO CANTEIRO
01640 | FORMAS MADEIRA PARAM. PLANOS, 2 VEZES | M2 | 0.6 | 86.7361 |  | 52.0417
01728 | ESCAVACAO RETRO-ESCAV. 1ªCAT., ATE 1,50M | M3 | 8.544 | 27.9862 |  | 239.1141
03034 | ESCAVACAO RETRO-ESCAV.;1,50A3M,1ªN/ESCOR | M3 | 3.107 | 34.0504 |  | 105.7946
03040 | TUBO CONCRETO SIMPLES C-1 P/AGUAS PLUVIAIS DE 0,60M, DIAMETR | M | 2 | 375.507 |  | 751.014
O C/FORNEC.MATERIAIS P/REJUNTAM.FORN. E ASSENTAM.
03049 | CONCRETO CICLOPICO C/ CONCR. FCK 10MPA | M3 | 0.378 | 545.6338 |  | 206.2496
03055 | ATERRO COMPACT. MEC.-RODOVIARIO | M3 | 8.544 | 3.0352 |  | 25.9327
20.070.0030-A | BUEIRO DUPLO TUBULAR,DE CONCRETO SIMPLES(PS-1),DIAMETRO DE 0 | M |  | 1340.07
,60M,ASSENTE EM BERCO DE CONCRETO CICLOPICO,COM ALTURA DE RE
ATERRO H=1,50M,INCLUSIVE ESCAVACAO,FORNECIMENTO DOS MATERIAI
S E REATERRO,EXCLUSIVE ESCAVACAO DE MATERIAL DE REATERRO NA
JAZIDA E SEU TRANSPORTE AO CANTEIRO
30032 | ESCAVACAO RETRO-ESCAV. 1ªCAT., ATE 1,50M | M3 | 8.544 | 27.2638 |  | 232.9419
30033 | ESCAVACAO RETRO-ESCAV.;1,50A3M,1ªN/ESCOR | M3 | 3.107 | 33.1732 |  | 103.0691
30279 | CONCRETO CICLOPICO C/ CONCR. FCK 10MPA | M3 | 0.378 | 525.4177 |  | 198.6079
30282 | FORMAS MADEIRA PARAM. PLANOS, 2 VEZES | M2 | 0.6 | 81.222 |  | 48.7332
30861 | ATERRO COMPACT. MEC.-RODOVIARIO | M3 | 8.544 | 2.9864 |  | 25.5158
30995 | TUBO CONCRETO SIMPLES C-1 P/AGUAS PLUVIAIS DE 0,60M, DIAMETR | M | 2 | 365.6038 |  | 731.2076
O C/FORNEC.MATERIAIS P/REJUNTAM.FORN. E ASSENTAM.
20.070.0031-0 | BUEIRO DUPLO TUBULAR,DE CONCRETO SIMPLES(PS-1),DIAMETRO DE 0 | M |  | 1814.06
,60M,ASSENTE EM BERCO DE CONCRETO CICLOPICO,COM ALTURA DE RE
ATERRO H=3,00M,INCLUSIVE ESCAVACAO,FORNECIMENTO DOS MATERIAI
S E REATERRO,EXCLUSIVE ESCAVACAO DE MATERIAL DE REATERRO NA
JAZIDA E SEU TRANSPORTE AO CANTEIRO
01640 | FORMAS MADEIRA PARAM. PLANOS, 2 VEZES | M2 | 0.6 | 86.7361 |  | 52.0417
01728 | ESCAVACAO RETRO-ESCAV. 1ªCAT., ATE 1,50M | M3 | 13.044 | 27.9862 |  | 365.052
03034 | ESCAVACAO RETRO-ESCAV.;1,50A3M,1ªN/ESCOR | M3 | 8.544 | 34.0504 |  | 290.9266
03035 | ESCAVACAO ESCAV.-HIDR.,3A4,50M;1ªN/ESCOR | M3 | 3.107 | 26.7933 |  | 83.2468
03040 | TUBO CONCRETO SIMPLES C-1 P/AGUAS PLUVIAIS DE 0,60M, DIAMETR | M | 2 | 375.507 |  | 751.014
O C/FORNEC.MATERIAIS P/REJUNTAM.FORN. E ASSENTAM.
03049 | CONCRETO CICLOPICO C/ CONCR. FCK 10MPA | M3 | 0.378 | 545.6338 |  | 206.2496
03055 | ATERRO COMPACT. MEC.-RODOVIARIO | M3 | 21.59 | 3.0352 |  | 65.53
20.070.0031-A | BUEIRO DUPLO TUBULAR,DE CONCRETO SIMPLES(PS-1),DIAMETRO DE 0 | M |  | 1763.72
,60M,ASSENTE EM BERCO DE CONCRETO CICLOPICO,COM ALTURA DE RE
ATERRO H=3,00M,INCLUSIVE ESCAVACAO,FORNECIMENTO DOS MATERIAI
S E REATERRO,EXCLUSIVE ESCAVACAO DE MATERIAL DE REATERRO NA
JAZIDA E SEU TRANSPORTE AO CANTEIRO
30032 | ESCAVACAO RETRO-ESCAV. 1ªCAT., ATE 1,50M | M3 | 13.044 | 27.2638 |  | 355.629
30033 | ESCAVACAO RETRO-ESCAV.;1,50A3M,1ªN/ESCOR | M3 | 8.544 | 33.1732 |  | 283.4318
30042 | ESCAVACAO ESCAV.-HIDR.,3A4,50M;1ªN/ESCOR | M3 | 3.107 | 26.2773 |  | 81.6436
30279 | CONCRETO CICLOPICO C/ CONCR. FCK 10MPA | M3 | 0.378 | 525.4177 |  | 198.6079
30282 | FORMAS MADEIRA PARAM. PLANOS, 2 VEZES | M2 | 0.6 | 81.222 |  | 48.7332
30861 | ATERRO COMPACT. MEC.-RODOVIARIO | M3 | 21.59 | 2.9864 |  | 64.4764
30995 | TUBO CONCRETO SIMPLES C-1 P/AGUAS PLUVIAIS DE 0,60M, DIAMETR | M | 2 | 365.6038 |  | 731.2076
O C/FORNEC.MATERIAIS P/REJUNTAM.FORN. E ASSENTAM.
20.070.0032-0 | BUEIRO DUPLO TUBULAR,DE CONCRETO SIMPLES(PS-1),DIAMETRO DE 0 | M |  | 2181.46
,60M,ASSENTE EM BERCO DE CONCRETO CICLOPICO,COM ALTURA DE RE
ATERRO H=4,00M,INCLUSIVE ESCAVACAO,FORNECIMENTO DOS MATERIAI
S E REATERRO,EXCLUSIVE ESCAVACAO DE MATERIAL DE REATERRO NA
JAZIDA E SEU TRANSPORTE AO CANTEIRO
01640 | FORMAS MADEIRA PARAM. PLANOS, 2 VEZES | M2 | 0.6 | 86.7361 |  | 52.0417
01728 | ESCAVACAO RETRO-ESCAV. 1ªCAT., ATE 1,50M | M3 | 16.04 | 27.9862 |  | 448.8986
03034 | ESCAVACAO RETRO-ESCAV.;1,50A3M,1ªN/ESCOR | M3 | 11.54 | 34.0504 |  | 392.9416
03035 | ESCAVACAO ESCAV.-HIDR.,3A4,50M;1ªN/ESCOR | M3 | 7.044 | 26.7933 |  | 188.732
03036 | ESCAVACAO ESCAV.-HIDR.,4,50A6M,1ªN/ESCOR | M3 | 1.259 | 33.4356 |  | 42.0954
03040 | TUBO CONCRETO SIMPLES C-1 P/AGUAS PLUVIAIS DE 0,60M, DIAMETR | M | 2 | 375.507 |  | 751.014
O C/FORNEC.MATERIAIS P/REJUNTAM.FORN. E ASSENTAM.
03049 | CONCRETO CICLOPICO C/ CONCR. FCK 10MPA | M3 | 0.378 | 545.6338 |  | 206.2496
03055 | ATERRO COMPACT. MEC.-RODOVIARIO | M3 | 32.78 | 3.0352 |  | 99.4939
20.070.0032-A | BUEIRO DUPLO TUBULAR,DE CONCRETO SIMPLES(PS-1),DIAMETRO DE 0 | M |  | 2122.96
,60M,ASSENTE EM BERCO DE CONCRETO CICLOPICO,COM ALTURA DE RE
ATERRO H=4,00M,INCLUSIVE ESCAVACAO,FORNECIMENTO DOS MATERIAI
S E REATERRO,EXCLUSIVE ESCAVACAO DE MATERIAL DE REATERRO NA
JAZIDA E SEU TRANSPORTE AO CANTEIRO
30032 | ESCAVACAO RETRO-ESCAV. 1ªCAT., ATE 1,50M | M3 | 16.04 | 27.2638 |  | 437.3114
30033 | ESCAVACAO RETRO-ESCAV.;1,50A3M,1ªN/ESCOR | M3 | 11.54 | 33.1732 |  | 382.8187
30042 | ESCAVACAO ESCAV.-HIDR.,3A4,50M;1ªN/ESCOR | M3 | 7.044 | 26.2773 |  | 185.0973
30043 | ESCAVACAO ESCAV.-HIDR.,4,50A6M,1ªN/ESCOR | M3 | 1.259 | 32.801 |  | 41.2965
30279 | CONCRETO CICLOPICO C/ CONCR. FCK 10MPA | M3 | 0.378 | 525.4177 |  | 198.6079
30282 | FORMAS MADEIRA PARAM. PLANOS, 2 VEZES | M2 | 0.6 | 81.222 |  | 48.7332
30861 | ATERRO COMPACT. MEC.-RODOVIARIO | M3 | 32.78 | 2.9864 |  | 97.8942
30995 | TUBO CONCRETO SIMPLES C-1 P/AGUAS PLUVIAIS DE 0,60M, DIAMETR | M | 2 | 365.6038 |  | 731.2076
O C/FORNEC.MATERIAIS P/REJUNTAM.FORN. E ASSENTAM.
20.070.0036-0 | BUEIRO TRIPLO TUBULAR,DE CONCRETO SIMPLES(PS-1),DIAMETRO DE | M |  | 1805.29
0,60M,ASSENTE EM BERCO DE CONCRETO CICLOPICO,COM ALTURA DE R
EATERRO H=0,80M,INCLUSIVE ESCAVACAO,FORNECIMENTO DOS MATERIA
IS E REATERRO,EXCLUSIVE ESCAVACAO DE MATERIAL DE REATERRO NA
JAZIDA E SEU TRANSPORTE AO CANTEIRO
01640 | FORMAS MADEIRA PARAM. PLANOS, 2 VEZES | M2 | 0.6 | 86.7361 |  | 52.0417
01728 | ESCAVACAO RETRO-ESCAV. 1ªCAT., ATE 1,50M | M3 | 8.268 | 27.9862 |  | 231.3899
03034 | ESCAVACAO RETRO-ESCAV.;1,50A3M,1ªN/ESCOR | M3 | 0.976 | 34.0504 |  | 33.2332
03040 | TUBO CONCRETO SIMPLES C-1 P/AGUAS PLUVIAIS DE 0,60M, DIAMETR | M | 3 | 375.507 |  | 1126.521
O C/FORNEC.MATERIAIS P/REJUNTAM.FORN. E ASSENTAM.
03049 | CONCRETO CICLOPICO C/ CONCR. FCK 10MPA | M3 | 0.636 | 545.6338 |  | 347.0231
03055 | ATERRO COMPACT. MEC.-RODOVIARIO | M3 | 4.97 | 3.0352 |  | 15.0849
20.070.0036-A | BUEIRO TRIPLO TUBULAR,DE CONCRETO SIMPLES(PS-1),DIAMETRO DE | M |  | 1752.34
0,60M,ASSENTE EM BERCO DE CONCRETO CICLOPICO,COM ALTURA DE R
EATERRO H=0,80M,INCLUSIVE ESCAVACAO,FORNECIMENTO DOS MATERIA
IS E REATERRO,EXCLUSIVE ESCAVACAO DE MATERIAL DE REATERRO NA
JAZIDA E SEU TRANSPORTE AO CANTEIRO
30032 | ESCAVACAO RETRO-ESCAV. 1ªCAT., ATE 1,50M | M3 | 8.268 | 27.2638 |  | 225.4171
30033 | ESCAVACAO RETRO-ESCAV.;1,50A3M,1ªN/ESCOR | M3 | 0.976 | 33.1732 |  | 32.377
30279 | CONCRETO CICLOPICO C/ CONCR. FCK 10MPA | M3 | 0.636 | 525.4177 |  | 334.1657
30282 | FORMAS MADEIRA PARAM. PLANOS, 2 VEZES | M2 | 0.6 | 81.222 |  | 48.7332
30861 | ATERRO COMPACT. MEC.-RODOVIARIO | M3 | 4.97 | 2.9864 |  | 14.8424
30995 | TUBO CONCRETO SIMPLES C-1 P/AGUAS PLUVIAIS DE 0,60M, DIAMETR | M | 3 | 365.6038 |  | 1096.8114
O C/FORNEC.MATERIAIS P/REJUNTAM.FORN. E ASSENTAM.
20.070.0037-0 | BUEIRO TRIPLO TUBULAR,DE CONCRETO SIMPLES(PS-1),DIAMETRO DE | M |  | 1992.8
0,60M,ASSENTE EM BERCO DE CONCRETO CICLOPICO,COM ALTURA DE R
EATERRO H=1,50M,INCLUSIVE ESCAVACAO,FORNECIMENTO DOS MATERIA
IS E REATERRO,EXCLUSIVE ESCAVACAO DE MATERIAL DE REATERRO NA
JAZIDA E SEU TRANSPORTE AO CANTEIRO
01640 | FORMAS MADEIRA PARAM. PLANOS, 2 VEZES | M2 | 0.6 | 86.7361 |  | 52.0417
01728 | ESCAVACAO RETRO-ESCAV. 1ªCAT., ATE 1,50M | M3 | 10.37 | 27.9862 |  | 290.2169
03034 | ESCAVACAO RETRO-ESCAV.;1,50A3M,1ªN/ESCOR | M3 | 4.274 | 34.0504 |  | 145.5314
03040 | TUBO CONCRETO SIMPLES C-1 P/AGUAS PLUVIAIS DE 0,60M, DIAMETR | M | 3 | 375.507 |  | 1126.521
O C/FORNEC.MATERIAIS P/REJUNTAM.FORN. E ASSENTAM.
03049 | CONCRETO CICLOPICO C/ CONCR. FCK 10MPA | M3 | 0.636 | 545.6338 |  | 347.0231
03055 | ATERRO COMPACT. MEC.-RODOVIARIO | M3 | 10.37 | 3.0352 |  | 31.475
20.070.0037-A | BUEIRO TRIPLO TUBULAR,DE CONCRETO SIMPLES(PS-1),DIAMETRO DE | M |  | 1935.18
0,60M,ASSENTE EM BERCO DE CONCRETO CICLOPICO,COM ALTURA DE R
EATERRO H=1,50M,INCLUSIVE ESCAVACAO,FORNECIMENTO DOS MATERIA
IS E REATERRO,EXCLUSIVE ESCAVACAO DE MATERIAL DE REATERRO NA
JAZIDA E SEU TRANSPORTE AO CANTEIRO
30032 | ESCAVACAO RETRO-ESCAV. 1ªCAT., ATE 1,50M | M3 | 10.37 | 27.2638 |  | 282.7256
30033 | ESCAVACAO RETRO-ESCAV.;1,50A3M,1ªN/ESCOR | M3 | 4.274 | 33.1732 |  | 141.7823
30279 | CONCRETO CICLOPICO C/ CONCR. FCK 10MPA | M3 | 0.636 | 525.4177 |  | 334.1657
30282 | FORMAS MADEIRA PARAM. PLANOS, 2 VEZES | M2 | 0.6 | 81.222 |  | 48.7332
30861 | ATERRO COMPACT. MEC.-RODOVIARIO | M3 | 10.37 | 2.9864 |  | 30.969
30995 | TUBO CONCRETO SIMPLES C-1 P/AGUAS PLUVIAIS DE 0,60M, DIAMETR | M | 3 | 365.6038 |  | 1096.8114
O C/FORNEC.MATERIAIS P/REJUNTAM.FORN. E ASSENTAM.
20.070.0038-0 | BUEIRO TRIPLO TUBULAR,DE CONCRETO SIMPLES(PS-1),DIAMETRO DE | M |  | 2485.96
0,60M,ASSENTE EM BERCO DE CONCRETO CICLOPICO,COM ALTURA DE R
EATERRO H=3,00M,INCLUSIVE ESCAVACAO,FORNECIMENTO DOS MATERIA
IS E REATERRO,EXCLUSIVE ESCAVACAO DE MATERIAL DE REATERRO NA
JAZIDA E SEU TRANSPORTE AO CANTEIRO
01640 | FORMAS MADEIRA PARAM. PLANOS, 2 VEZES | M2 | 0.6 | 86.7361 |  | 52.0417
01728 | ESCAVACAO RETRO-ESCAV. 1ªCAT., ATE 1,50M | M3 | 14.87 | 27.9862 |  | 416.1548
03034 | ESCAVACAO RETRO-ESCAV.;1,50A3M,1ªN/ESCOR | M3 | 10.37 | 34.0504 |  | 353.1026
03035 | ESCAVACAO ESCAV.-HIDR.,3A4,50M;1ªN/ESCOR | M3 | 4.274 | 26.7933 |  | 114.5146
03040 | TUBO CONCRETO SIMPLES C-1 P/AGUAS PLUVIAIS DE 0,60M, DIAMETR | M | 3 | 375.507 |  | 1126.521
O C/FORNEC.MATERIAIS P/REJUNTAM.FORN. E ASSENTAM.
03049 | CONCRETO CICLOPICO C/ CONCR. FCK 10MPA | M3 | 0.636 | 545.6338 |  | 347.0231
03055 | ATERRO COMPACT. MEC.-RODOVIARIO | M3 | 25.24 | 3.0352 |  | 76.6084
20.070.0038-A | BUEIRO TRIPLO TUBULAR,DE CONCRETO SIMPLES(PS-1),DIAMETRO DE | M |  | 2416.81
0,60M,ASSENTE EM BERCO DE CONCRETO CICLOPICO,COM ALTURA DE R
EATERRO H=3,00M,INCLUSIVE ESCAVACAO,FORNECIMENTO DOS MATERIA
IS E REATERRO,EXCLUSIVE ESCAVACAO DE MATERIAL DE REATERRO NA
JAZIDA E SEU TRANSPORTE AO CANTEIRO
30032 | ESCAVACAO RETRO-ESCAV. 1ªCAT., ATE 1,50M | M3 | 14.87 | 27.2638 |  | 405.4127
30033 | ESCAVACAO RETRO-ESCAV.;1,50A3M,1ªN/ESCOR | M3 | 10.37 | 33.1732 |  | 344.0061
30042 | ESCAVACAO ESCAV.-HIDR.,3A4,50M;1ªN/ESCOR | M3 | 4.274 | 26.2773 |  | 112.3092
30279 | CONCRETO CICLOPICO C/ CONCR. FCK 10MPA | M3 | 0.636 | 525.4177 |  | 334.1657
30282 | FORMAS MADEIRA PARAM. PLANOS, 2 VEZES | M2 | 0.6 | 81.222 |  | 48.7332
30861 | ATERRO COMPACT. MEC.-RODOVIARIO | M3 | 25.24 | 2.9864 |  | 75.3767
30995 | TUBO CONCRETO SIMPLES C-1 P/AGUAS PLUVIAIS DE 0,60M, DIAMETR | M | 3 | 365.6038 |  | 1096.8114
O C/FORNEC.MATERIAIS P/REJUNTAM.FORN. E ASSENTAM.
20.070.0039-0 | BUEIRO TRIPLO TUBULAR,DE CONCRETO SIMPLES(PS-1),DIAMETRO DE | M |  | 2893.61
0,60M,ASSENTE EM BERCO DE CONCRETO CICLOPICO,COM ALTURA DE R
EATERRO H=4,00M,INCLUSIVE ESCAVACAO,FORNECIMENTO DOS MATERIA
IS E REATERRO,EXCLUSIVE ESCAVACAO DE MATERIAL DE REATERRO NA
JAZIDA E SEU TRANSPORTE AO CANTEIRO
01640 | FORMAS MADEIRA PARAM. PLANOS, 2 VEZES | M2 | 0.6 | 86.7361 |  | 52.0417
01728 | ESCAVACAO RETRO-ESCAV. 1ªCAT., ATE 1,50M | M3 | 17.87 | 27.9862 |  | 500.1134
03034 | ESCAVACAO RETRO-ESCAV.;1,50A3M,1ªN/ESCOR | M3 | 13.37 | 34.0504 |  | 455.2538
03035 | ESCAVACAO ESCAV.-HIDR.,3A4,50M;1ªN/ESCOR | M3 | 8.868 | 26.7933 |  | 237.603
03036 | ESCAVACAO ESCAV.-HIDR.,4,50A6M,1ªN/ESCOR | M3 | 1.818 | 33.4356 |  | 60.7859
03040 | TUBO CONCRETO SIMPLES C-1 P/AGUAS PLUVIAIS DE 0,60M, DIAMETR | M | 3 | 375.507 |  | 1126.521
O C/FORNEC.MATERIAIS P/REJUNTAM.FORN. E ASSENTAM.
03049 | CONCRETO CICLOPICO C/ CONCR. FCK 10MPA | M3 | 0.636 | 545.6338 |  | 347.0231
03055 | ATERRO COMPACT. MEC.-RODOVIARIO | M3 | 37.65 | 3.0352 |  | 114.2753
20.070.0039-A | BUEIRO TRIPLO TUBULAR,DE CONCRETO SIMPLES(PS-1),DIAMETRO DE | M |  | 2815.53
0,60M,ASSENTE EM BERCO DE CONCRETO CICLOPICO,COM ALTURA DE R
EATERRO H=4,00M,INCLUSIVE ESCAVACAO,FORNECIMENTO DOS MATERIA
IS E REATERRO,EXCLUSIVE ESCAVACAO DE MATERIAL DE REATERRO NA
JAZIDA E SEU TRANSPORTE AO CANTEIRO
30032 | ESCAVACAO RETRO-ESCAV. 1ªCAT., ATE 1,50M | M3 | 17.87 | 27.2638 |  | 487.2041
30033 | ESCAVACAO RETRO-ESCAV.;1,50A3M,1ªN/ESCOR | M3 | 13.37 | 33.1732 |  | 443.5257
30042 | ESCAVACAO ESCAV.-HIDR.,3A4,50M;1ªN/ESCOR | M3 | 8.868 | 26.2773 |  | 233.0271
30043 | ESCAVACAO ESCAV.-HIDR.,4,50A6M,1ªN/ESCOR | M3 | 1.818 | 32.801 |  | 59.6322
30279 | CONCRETO CICLOPICO C/ CONCR. FCK 10MPA | M3 | 0.636 | 525.4177 |  | 334.1657
30282 | FORMAS MADEIRA PARAM. PLANOS, 2 VEZES | M2 | 0.6 | 81.222 |  | 48.7332
30861 | ATERRO COMPACT. MEC.-RODOVIARIO | M3 | 37.65 | 2.9864 |  | 112.438
30995 | TUBO CONCRETO SIMPLES C-1 P/AGUAS PLUVIAIS DE 0,60M, DIAMETR | M | 3 | 365.6038 |  | 1096.8114
O C/FORNEC.MATERIAIS P/REJUNTAM.FORN. E ASSENTAM.
20.085.0100-0 | PASSAGEM DE GADO,CONSTITUIDA DE CHAPAS GALVANIZADAS,COM ESPE | M |  | 12445.93
SSURA DE 2,70MM,PARAFUSOS,PORCAS E FERRAMENTAS NECESSARIAS,C
OM DIMENSOES EM TORNO DE 2,20M DE VAO E 2,25M DE ALTURA,RECO
BRIMENTO MINIMO DE 0,30M E MAXIMO DE 8,90M,SOB A INFLUENCIA
DO TREM-TIPO RODOVIARIO.FORNECIMENTO
07382 | CHAPA EM ACO GALVANIZADO,(152X51)MM,P/ESTR.LENT.TIPO PAS.INF | KG | 255 | 48.8076 |  | 12445.938
.E PAS.PEDESTRE/GADO,FORN.C/PORCAS,PARAF.FERRAM.ESPES.2,7MM
20.085.0100-A | PASSAGEM DE GADO,CONSTITUIDA DE CHAPAS GALVANIZADAS,COM ESPE | M |  | 12445.93
SSURA DE 2,70MM,PARAFUSOS,PORCAS E FERRAMENTAS NECESSARIAS,C
OM DIMENSOES EM TORNO DE 2,20M DE VAO E 2,25M DE ALTURA,RECO
BRIMENTO MINIMO DE 0,30M E MAXIMO DE 8,90M,SOB A INFLUENCIA
DO TREM-TIPO RODOVIARIO.FORNECIMENTO
07382 | CHAPA EM ACO GALVANIZADO,(152X51)MM,P/ESTR.LENT.TIPO PAS.INF | KG | 255 | 48.8076 |  | 12445.938
.E PAS.PEDESTRE/GADO,FORN.C/PORCAS,PARAF.FERRAM.ESPES.2,7MM
20.085.0105-0 | PASSAGEM DE GADO,CONSTITUIDA DE CHAPAS COM REVESTIMENTO EPOX | M |  | 12398.1
Y,COM ESPESSURA DE 2,70MM,PARAFUSOS,PORCAS E FERRAMENTAS NEC
ESSARIAS,COM DIMENSOES EM TORNO DE 2,20M DE VAO E 2,25M DE A
LTURA,RECOBRIMENTO MINIMO DE 0,30M E MAXIMO DE 8,90M,SOB A I
NFLUENCIA DO TREM-TIPO RODOVIARIO.FORNECIMENTO
07385 | CHAPA EM ACO REVESTIDO C/E-POXY, (152X51)MM, P/ESTRUT.LENT.F | KG | 255 | 48.62 |  | 12398.1
ORN.C/PORCAS,PARAF.E FERRAMENTAS, COM ESPESSURA DE 2,7MM
20.085.0105-A | PASSAGEM DE GADO,CONSTITUIDA DE CHAPAS COM REVESTIMENTO EPOX | M |  | 12398.1
Y,COM ESPESSURA DE 2,70MM,PARAFUSOS,PORCAS E FERRAMENTAS NEC
ESSARIAS,COM DIMENSOES EM TORNO DE 2,20M DE VAO E 2,25M DE A
LTURA,RECOBRIMENTO MINIMO DE 0,30M E MAXIMO DE 8,90M,SOB A I
NFLUENCIA DO TREM-TIPO RODOVIARIO.FORNECIMENTO
07385 | CHAPA EM ACO REVESTIDO C/E-POXY, (152X51)MM, P/ESTRUT.LENT.F | KG | 255 | 48.62 |  | 12398.1
ORN.C/PORCAS,PARAF.E FERRAMENTAS, COM ESPESSURA DE 2,7MM
20.085.0110-0 | PASSAGEM DE GADO,CONSTITUIDA DE CHAPAS GALVANIZADAS,COM ESPE | M |  | 15813.66
SSURA DE 2,70MM,PARAFUSOS,PORCAS E FERRAMENTAS NECESSARIAS,C
OM DIMENSOES EM TORNO DE 2,90M DE VAO E 3,10M DE ALTURA,RECO
BRIMENTO MINIMO DE 0,60M E MAXIMO DE 11,40M,SOB A INFLUENCIA
DO TREM-TIPO RODOVIARIO.FORNECIMENTO
07382 | CHAPA EM ACO GALVANIZADO,(152X51)MM,P/ESTR.LENT.TIPO PAS.INF | KG | 324 | 48.8076 |  | 15813.6624
.E PAS.PEDESTRE/GADO,FORN.C/PORCAS,PARAF.FERRAM.ESPES.2,7MM
20.085.0110-A | PASSAGEM DE GADO,CONSTITUIDA DE CHAPAS GALVANIZADAS,COM ESPE | M |  | 15813.66
SSURA DE 2,70MM,PARAFUSOS,PORCAS E FERRAMENTAS NECESSARIAS,C
OM DIMENSOES EM TORNO DE 2,90M DE VAO E 3,10M DE ALTURA,RECO
BRIMENTO MINIMO DE 0,60M E MAXIMO DE 11,40M,SOB A INFLUENCIA
DO TREM-TIPO RODOVIARIO.FORNECIMENTO
07382 | CHAPA EM ACO GALVANIZADO,(152X51)MM,P/ESTR.LENT.TIPO PAS.INF | KG | 324 | 48.8076 |  | 15813.6624
.E PAS.PEDESTRE/GADO,FORN.C/PORCAS,PARAF.FERRAM.ESPES.2,7MM
20.085.0115-0 | PASSAGEM DE GADO,CONSTITUIDA DE CHAPAS COM REVESTIMENTO EPOX | M |  | 15752.88
Y,COM ESPESSURA DE 2,70MM,PARAFUSOS,PORCAS E FERRAMENTAS NEC
ESSARIAS,COM DIMENSOES EM TORNO DE 2,90M DE VAO E 3,10M DE A
LTURA,RECOBRIMENTO MINIMO DE 0,60M E MAXIMO DE 11,40M,SOB A
INFLUENCIA DO TREM-TIPO RODOVIARIO.FORNECIMENTO
07385 | CHAPA EM ACO REVESTIDO C/E-POXY, (152X51)MM, P/ESTRUT.LENT.F | KG | 324 | 48.62 |  | 15752.88
ORN.C/PORCAS,PARAF.E FERRAMENTAS, COM ESPESSURA DE 2,7MM
20.085.0115-A | PASSAGEM DE GADO,CONSTITUIDA DE CHAPAS COM REVESTIMENTO EPOX | M |  | 15752.88
Y,COM ESPESSURA DE 2,70MM,PARAFUSOS,PORCAS E FERRAMENTAS NEC
ESSARIAS,COM DIMENSOES EM TORNO DE 2,90M DE VAO E 3,10M DE A
LTURA,RECOBRIMENTO MINIMO DE 0,60M E MAXIMO DE 11,40M,SOB A
INFLUENCIA DO TREM-TIPO RODOVIARIO.FORNECIMENTO
07385 | CHAPA EM ACO REVESTIDO C/E-POXY, (152X51)MM, P/ESTRUT.LENT.F | KG | 324 | 48.62 |  | 15752.88
ORN.C/PORCAS,PARAF.E FERRAMENTAS, COM ESPESSURA DE 2,7MM
20.085.0120-0 | PASSAGEM INFERIOR,CONSTITUIDA DE CHAPAS GALVANIZADAS COM ESP | M |  | 18449.27
ESSURA DE 2,70MM,PARAFUSOS,PORCAS E FERRAMENTAS NECESSARIAS,
COM DIMENSOES EM TORNO DE 3,70M DE VAO E 3,50M DE ALTURA,REC
OBRIMENTO MINIMO DE 0,60M E MAXIMO DE 11,10M,SOB A INFLUENCI
A DO TREM-TIPO RODOVIARIO.FORNECIMENTO
07382 | CHAPA EM ACO GALVANIZADO,(152X51)MM,P/ESTR.LENT.TIPO PAS.INF | KG | 378 | 48.8076 |  | 18449.2728
.E PAS.PEDESTRE/GADO,FORN.C/PORCAS,PARAF.FERRAM.ESPES.2,7MM
20.085.0120-A | PASSAGEM INFERIOR,CONSTITUIDA DE CHAPAS GALVANIZADAS COM ESP | M |  | 18449.27
ESSURA DE 2,70MM,PARAFUSOS,PORCAS E FERRAMENTAS NECESSARIAS,
COM DIMENSOES EM TORNO DE 3,70M DE VAO E 3,50M DE ALTURA,REC
OBRIMENTO MINIMO DE 0,60M E MAXIMO DE 11,10M,SOB A INFLUENCI
A DO TREM-TIPO RODOVIARIO.FORNECIMENTO
07382 | CHAPA EM ACO GALVANIZADO,(152X51)MM,P/ESTR.LENT.TIPO PAS.INF | KG | 378 | 48.8076 |  | 18449.2728
.E PAS.PEDESTRE/GADO,FORN.C/PORCAS,PARAF.FERRAM.ESPES.2,7MM
20.085.0125-0 | PASSAGEM INFERIOR,CONSTITUIDA DE CHAPAS COM REVESTIMENTO EPO | M |  | 18378.36
XY,COM ESPESSURA DE 2,70MM,PARAFUSOS,PORCAS E FERRAMENTAS NE
CESSARIAS,COM DIMENSOES EM TORNO DE 3,70M DE VAO E 3,50M DE
ALTURA,RECOBRIMENTO MINIMO DE 0,60M E MAXIMO DE 11,10M,SOB A
INFLUENCIA DO TREM-TIPO RODOVIARIO.FORNECIMENTO
07385 | CHAPA EM ACO REVESTIDO C/E-POXY, (152X51)MM, P/ESTRUT.LENT.F | KG | 378 | 48.62 |  | 18378.36
ORN.C/PORCAS,PARAF.E FERRAMENTAS, COM ESPESSURA DE 2,7MM
20.085.0125-A | PASSAGEM INFERIOR,CONSTITUIDA DE CHAPAS COM REVESTIMENTO EPO | M |  | 18378.36
XY,COM ESPESSURA DE 2,70MM,PARAFUSOS,PORCAS E FERRAMENTAS NE
CESSARIAS,COM DIMENSOES EM TORNO DE 3,70M DE VAO E 3,50M DE
ALTURA,RECOBRIMENTO MINIMO DE 0,60M E MAXIMO DE 11,10M,SOB A
INFLUENCIA DO TREM-TIPO RODOVIARIO.FORNECIMENTO
07385 | CHAPA EM ACO REVESTIDO C/E-POXY, (152X51)MM, P/ESTRUT.LENT.F | KG | 378 | 48.62 |  | 18378.36
ORN.C/PORCAS,PARAF.E FERRAMENTAS, COM ESPESSURA DE 2,7MM
20.085.0130-0 | PASSAGEM INFERIOR,CONSTITUIDA DE CHAPAS GALVANIZADAS,COM ESP | M |  | 21036.07
ESSURA DE 2,70MM,PARAFUSOS,PORCAS E FERRAMENTAS NECESSARIAS,
COM DIMENSOES EM TORNO DE 4,20M DE VAO E 3,90M DE ALTURA,REC
OBRIMENTO MAXIMO DE 9,70M,SOB A INFLUENCIA DO TREM-TIPO RODO
VIARIO.FORNECIMENTO
07382 | CHAPA EM ACO GALVANIZADO,(152X51)MM,P/ESTR.LENT.TIPO PAS.INF | KG | 431 | 48.8076 |  | 21036.0756
.E PAS.PEDESTRE/GADO,FORN.C/PORCAS,PARAF.FERRAM.ESPES.2,7MM
20.085.0130-A | PASSAGEM INFERIOR,CONSTITUIDA DE CHAPAS GALVANIZADAS,COM ESP | M |  | 21036.07
ESSURA DE 2,70MM,PARAFUSOS,PORCAS E FERRAMENTAS NECESSARIAS,
COM DIMENSOES EM TORNO DE 4,20M DE VAO E 3,90M DE ALTURA,REC
OBRIMENTO MAXIMO DE 9,70M,SOB A INFLUENCIA DO TREM-TIPO RODO
VIARIO.FORNECIMENTO
07382 | CHAPA EM ACO GALVANIZADO,(152X51)MM,P/ESTR.LENT.TIPO PAS.INF | KG | 431 | 48.8076 |  | 21036.0756
.E PAS.PEDESTRE/GADO,FORN.C/PORCAS,PARAF.FERRAM.ESPES.2,7MM
20.085.0135-0 | PASSAGEM INFERIOR,CONSTITUIDA DE CHAPAS COM REVESTIMENTO EPO | M |  | 20955.22
XY,COM ESPESSURA DE 2,70MM,PARAFUSOS,PORCAS E FERRAMENTAS NE
CESSARIAS,COM DIMENSOES EM TORNO DE 4,20M DE VAO E 3,90M DE
ALTURA,RECOBRIMENTO MAXIMO DE 9,70M,SOB A INFLUENCIA DO TREM
-TIPO RODOVIARIO.FORNECIMENTO
07385 | CHAPA EM ACO REVESTIDO C/E-POXY, (152X51)MM, P/ESTRUT.LENT.F | KG | 431 | 48.62 |  | 20955.22
ORN.C/PORCAS,PARAF.E FERRAMENTAS, COM ESPESSURA DE 2,7MM
20.085.0135-A | PASSAGEM INFERIOR,CONSTITUIDA DE CHAPAS COM REVESTIMENTO EPO | M |  | 20955.22
XY,COM ESPESSURA DE 2,70MM,PARAFUSOS,PORCAS E FERRAMENTAS NE
CESSARIAS,COM DIMENSOES EM TORNO DE 4,20M DE VAO E 3,90M DE
ALTURA,RECOBRIMENTO MAXIMO DE 9,70M,SOB A INFLUENCIA DO TREM
-TIPO RODOVIARIO.FORNECIMENTO
07385 | CHAPA EM ACO REVESTIDO C/E-POXY, (152X51)MM, P/ESTRUT.LENT.F | KG | 431 | 48.62 |  | 20955.22
ORN.C/PORCAS,PARAF.E FERRAMENTAS, COM ESPESSURA DE 2,7MM
20.085.0140-0 | PASSAGEM INFERIOR,CONSTITUIDA DE CHAPAS GALVANIZADAS,COM ESP | M |  | 24696.64
ESSURA DE 2,70MM,PARAFUSOS,PORCAS E FERRAMENTAS NECESSARIAS,
COM DIMENSOES EM TORNO DE 4,80M DE VAO E 4,75M DE ALTURA,REC
OBRIMENTO MINIMO DE 0,90M E MAXIMO DE 8,50M,SOB A INFLUENCIA
DO TREM-TIPO RODOVIARIO.FORNECIMENTO
07382 | CHAPA EM ACO GALVANIZADO,(152X51)MM,P/ESTR.LENT.TIPO PAS.INF | KG | 506 | 48.8076 |  | 24696.6456
.E PAS.PEDESTRE/GADO,FORN.C/PORCAS,PARAF.FERRAM.ESPES.2,7MM
20.085.0140-A | PASSAGEM INFERIOR,CONSTITUIDA DE CHAPAS GALVANIZADAS,COM ESP | M |  | 24696.64
ESSURA DE 2,70MM,PARAFUSOS,PORCAS E FERRAMENTAS NECESSARIAS,
COM DIMENSOES EM TORNO DE 4,80M DE VAO E 4,75M DE ALTURA,REC
OBRIMENTO MINIMO DE 0,90M E MAXIMO DE 8,50M,SOB A INFLUENCIA
DO TREM-TIPO RODOVIARIO.FORNECIMENTO
07382 | CHAPA EM ACO GALVANIZADO,(152X51)MM,P/ESTR.LENT.TIPO PAS.INF | KG | 506 | 48.8076 |  | 24696.6456
.E PAS.PEDESTRE/GADO,FORN.C/PORCAS,PARAF.FERRAM.ESPES.2,7MM
20.085.0145-0 | PASSAGEM INFERIOR,CONSTITUIDA DE CHAPAS COM REVESTIMENTO EPO | M |  | 24601.72
XY,COM ESPESSURA DE 2,70MM,PARAFUSOS,PORCAS E FERRAMENTAS NE
CESSARIAS,COM DIMENSOES EM TORNO DE 4,80M DE VAO E 4,75M DE
ALTURA,RECOBRIMENTO MINIMO DE 0,90M E MAXIMO DE 8,50M,SOB A
INFLUENCIA DO TREM-TIPO RODOVIARIO.FORNECIMENTO
07385 | CHAPA EM ACO REVESTIDO C/E-POXY, (152X51)MM, P/ESTRUT.LENT.F | KG | 506 | 48.62 |  | 24601.72
ORN.C/PORCAS,PARAF.E FERRAMENTAS, COM ESPESSURA DE 2,7MM
20.085.0145-A | PASSAGEM INFERIOR,CONSTITUIDA DE CHAPAS COM REVESTIMENTO EPO | M |  | 24601.72
XY,COM ESPESSURA DE 2,70MM,PARAFUSOS,PORCAS E FERRAMENTAS NE
CESSARIAS,COM DIMENSOES EM TORNO DE 4,80M DE VAO E 4,75M DE
ALTURA,RECOBRIMENTO MINIMO DE 0,90M E MAXIMO DE 8,50M,SOB A
INFLUENCIA DO TREM-TIPO RODOVIARIO.FORNECIMENTO
07385 | CHAPA EM ACO REVESTIDO C/E-POXY, (152X51)MM, P/ESTRUT.LENT.F | KG | 506 | 48.62 |  | 24601.72
ORN.C/PORCAS,PARAF.E FERRAMENTAS, COM ESPESSURA DE 2,7MM
20.085.0150-0 | PASSAGEM INFERIOR,CONSTITUIDA DE CHAPAS GALVANIZADAS,COM ESP | M |  | 30337.37
ESSURA DE 3,40MM,PARAFUSOS,PORCAS E FERRAMENTAS NECESSARIAS,
COM DIMENSOES EM TORNO DE 5,00M DE VAO E 4,85M DE ALTURA,REC
OBRIMENTO MINIMO DE 0,90M E MAXIMO DE 8,60M,SOB A INFLUENCIA
DO TREM-TIPO RODOVIARIO.FORNECIMENTO
07383 | CHAPA EM ACO GALVANIZADO, (152X51)MM, P/ESTR.LENT.TIPO PASS. | KG | 647 | 46.8893 |  | 30337.3771
INF.E PASS.PED./GADO, FORN.C/PORCAS,PARAF.FER.,C/ESPES.3,4MM
20.085.0150-A | PASSAGEM INFERIOR,CONSTITUIDA DE CHAPAS GALVANIZADAS,COM ESP | M |  | 30337.37
ESSURA DE 3,40MM,PARAFUSOS,PORCAS E FERRAMENTAS NECESSARIAS,
COM DIMENSOES EM TORNO DE 5,00M DE VAO E 4,85M DE ALTURA,REC
OBRIMENTO MINIMO DE 0,90M E MAXIMO DE 8,60M,SOB A INFLUENCIA
DO TREM-TIPO RODOVIARIO.FORNECIMENTO
07383 | CHAPA EM ACO GALVANIZADO, (152X51)MM, P/ESTR.LENT.TIPO PASS. | KG | 647 | 46.8893 |  | 30337.3771
INF.E PASS.PED./GADO, FORN.C/PORCAS,PARAF.FER.,C/ESPES.3,4MM
20.085.0155-0 | PASSAGEM INFERIOR,CONSTITUIDA DE CHAPAS COM RESVESTIMENTO EP | M |  | 30790.73
OXY,COM ESPESSURA DE 3,40MM,PARAFUSOS,PORCAS E FERRAMENTAS N
ECESSARIAS,COM DIMENSOES EM TORNO DE 5,00M DE VAO E 4,85M DE
ALTURA,RECOBRIMENTO MINIMO DE 0,90M E MAXIMO DE 8,60M,SOB A
INFLUENCIA DO TREM-TIPO RODOVIARIO.FORNECIMENTO
07386 | CHAPA EM ACO REVESTIDO C/E-POXY, (152X51)MM, P/LENT.FORN,C/P | KG | 647 | 47.59 |  | 30790.73
ORCAS, PARAF.E FERRAMENTAS, COM ESPESSURA DE 3,4MM
20.085.0155-A | PASSAGEM INFERIOR,CONSTITUIDA DE CHAPAS COM RESVESTIMENTO EP | M |  | 30790.73
OXY,COM ESPESSURA DE 3,40MM,PARAFUSOS,PORCAS E FERRAMENTAS N
ECESSARIAS,COM DIMENSOES EM TORNO DE 5,00M DE VAO E 4,85M DE
ALTURA,RECOBRIMENTO MINIMO DE 0,90M E MAXIMO DE 8,60M,SOB A
INFLUENCIA DO TREM-TIPO RODOVIARIO.FORNECIMENTO
07386 | CHAPA EM ACO REVESTIDO C/E-POXY, (152X51)MM, P/LENT.FORN,C/P | KG | 647 | 47.59 |  | 30790.73
ORCAS, PARAF.E FERRAMENTAS, COM ESPESSURA DE 3,4MM
20.085.0160-0 | PASSAGEM INFERIOR,CONSTITUIDA DE CHAPAS GALVANIZADAS,COM ESP | M |  | 43936.49
ESSURA DE 4,70MM,PARAFUSOS,PORCAS E FERRAMENTAS NECESSARIAS,
COM DIMENSOES EM TORNO DE 5,85M DE VAO E 5,30M DE ALTURA,REC
OBRIMENTO MINIMO DE 0,90M E MAXIMO DE 8,50M,SOB A INFLUENCIA
DO TREM-TIPO RODOVIARIO.FORNECIMENTO
07384 | CHAPA EM ACO GALVANIZADO,(152X51)MM,P/ESTR.LENT.TIPO PASS.IN | KG | 1001 | 43.8926 |  | 43936.4926
F.E PASS.PED./GADO,FORN.C/PORCAS,PARAF.FERRAM.,C/ESPES.4,7MM
20.085.0160-A | PASSAGEM INFERIOR,CONSTITUIDA DE CHAPAS GALVANIZADAS,COM ESP | M |  | 43936.49
ESSURA DE 4,70MM,PARAFUSOS,PORCAS E FERRAMENTAS NECESSARIAS,
COM DIMENSOES EM TORNO DE 5,85M DE VAO E 5,30M DE ALTURA,REC
OBRIMENTO MINIMO DE 0,90M E MAXIMO DE 8,50M,SOB A INFLUENCIA
DO TREM-TIPO RODOVIARIO.FORNECIMENTO
07384 | CHAPA EM ACO GALVANIZADO,(152X51)MM,P/ESTR.LENT.TIPO PASS.IN | KG | 1001 | 43.8926 |  | 43936.4926
F.E PASS.PED./GADO,FORN.C/PORCAS,PARAF.FERRAM.,C/ESPES.4,7MM
20.085.0165-0 | PASSAGEM INFERIOR,CONSTITUIDA DE CHAPAS COM REVESTIMENTO EPO | M |  | 44954.91
XY,COM ESPESSURA DE 4,70MM,PARAFUSOS,PORCAS E FERRAMENTAS NE
CESSARIAS,COM DIMENSOES EM TORNO DE 5,85M DE VAO E 5,30M DE
ALTURA,RECOBRIMENTO MINIMO DE 0,90M E MAXIMO DE 8,50M,SOB A
INFLUENCIA DO TREM-TIPO RODOVIARIO.FORNECIMENTO
07387 | CHAPA EM ACO REVESTIDO C/E-POXY, (152X51)MM, P/ESTR.LENT.FOR | KG | 1001 | 44.91 |  | 44954.91
NEC.C/PORCAS, PARAFUSOS E FERRAMENTAS, COM ESPESSURA 4,7MM
20.085.0165-A | PASSAGEM INFERIOR,CONSTITUIDA DE CHAPAS COM REVESTIMENTO EPO | M |  | 44954.91
XY,COM ESPESSURA DE 4,70MM,PARAFUSOS,PORCAS E FERRAMENTAS NE
CESSARIAS,COM DIMENSOES EM TORNO DE 5,85M DE VAO E 5,30M DE
ALTURA,RECOBRIMENTO MINIMO DE 0,90M E MAXIMO DE 8,50M,SOB A
INFLUENCIA DO TREM-TIPO RODOVIARIO.FORNECIMENTO
07387 | CHAPA EM ACO REVESTIDO C/E-POXY, (152X51)MM, P/ESTR.LENT.FOR | KG | 1001 | 44.91 |  | 44954.91
NEC.C/PORCAS, PARAFUSOS E FERRAMENTAS, COM ESPESSURA 4,7MM
20.085.0170-0 | BUEIRO SIMPLES CIRCULAR,CONSTITUIDO DE CHAPAS GALVANIZADAS C | M |  | 1812.13
OM ESPESSURA DE 2.00MM,DIAMETRO DE 0,60M,PARAFUSOS,PORCAS E
FERRAMENTAS NECESSARIAS,RECOBRIMENTO MINIMO DE 0,30M E MAXIM
O DE 25,00M,SOB A INFLUENCIA DO TREM-TIPO RODOVIARIO.FORNECI
MENTO
07183 | CHAPA EM ACO GALVANIZADO, CORRUGACAO DE (100X20)MM, P/ESTRUT | KG | 42 | 43.1461 |  | 1812.1362
.CIRC.FORNECIDA C/PORCAS, PARAF.E FERRAGENS C/ESP. 02MM
20.085.0170-A | BUEIRO SIMPLES CIRCULAR,CONSTITUIDO DE CHAPAS GALVANIZADAS C | M |  | 1812.13
OM ESPESSURA DE 2.00MM,DIAMETRO DE 0,60M,PARAFUSOS,PORCAS E
FERRAMENTAS NECESSARIAS,RECOBRIMENTO MINIMO DE 0,30M E MAXIM
O DE 25,00M,SOB A INFLUENCIA DO TREM-TIPO RODOVIARIO.FORNECI
MENTO
07183 | CHAPA EM ACO GALVANIZADO, CORRUGACAO DE (100X20)MM, P/ESTRUT | KG | 42 | 43.1461 |  | 1812.1362
.CIRC.FORNECIDA C/PORCAS, PARAF.E FERRAGENS C/ESP. 02MM
20.085.0175-0 | BUEIRO SIMPLES CIRCULAR,CONSTITUIDO DE CHAPAS COM REVESTIMEN | M |  | 1847.16
TO EPOXY,COM ESPESSURA DE 2,00MM,DIAMETRO DE 0,60M,PARAFUSOS
,PORCAS E FERRAMENTAS NECESSARIAS,RECOBRIMENTO MINIMO DE 0,3
0M E MAXIMO DE 25,00M,SOB A INFLUENCIA DO TREM-TIPO RODOVIAR
IO.FORNECIMENTO
07184 | CHAPA EM ACO REVESTIDO COM E-POXY, CORRUGACAO DE (100X20)MM, | KG | 42 | 43.98 |  | 1847.16
P/ESTR.CIRC.FORNEC.C/PORCAS, PARAF.E FERRAGENS, C/ESP.2MM
20.085.0175-A | BUEIRO SIMPLES CIRCULAR,CONSTITUIDO DE CHAPAS COM REVESTIMEN | M |  | 1847.16
TO EPOXY,COM ESPESSURA DE 2,00MM,DIAMETRO DE 0,60M,PARAFUSOS
,PORCAS E FERRAMENTAS NECESSARIAS,RECOBRIMENTO MINIMO DE 0,3
0M E MAXIMO DE 25,00M,SOB A INFLUENCIA DO TREM-TIPO RODOVIAR
IO.FORNECIMENTO
07184 | CHAPA EM ACO REVESTIDO COM E-POXY, CORRUGACAO DE (100X20)MM, | KG | 42 | 43.98 |  | 1847.16
P/ESTR.CIRC.FORNEC.C/PORCAS, PARAF.E FERRAGENS, C/ESP.2MM
20.085.0180-0 | BUEIRO SIMPLES CIRCULAR,CONSTITUIDO DE CHAPAS GALVANIZADAS C | M |  | 2329.88
OM ESPESSURA DE 2,00MM,DIAMETRO DE 0,80M,PARAFUSOS,PORCAS E
FERRAMENTAS NECESSARIAS,RECOBRIMENTO MINIMO DE 0,30M E MAXIM
O DE 18,80M,SOB A INFLUENCIA DO TREM-TIPO RODOVIARIO.FORNECI
MENTO
07183 | CHAPA EM ACO GALVANIZADO, CORRUGACAO DE (100X20)MM, P/ESTRUT | KG | 54 | 43.1461 |  | 2329.8894
.CIRC.FORNECIDA C/PORCAS, PARAF.E FERRAGENS C/ESP. 02MM
20.085.0180-A | BUEIRO SIMPLES CIRCULAR,CONSTITUIDO DE CHAPAS GALVANIZADAS C | M |  | 2329.88
OM ESPESSURA DE 2,00MM,DIAMETRO DE 0,80M,PARAFUSOS,PORCAS E
FERRAMENTAS NECESSARIAS,RECOBRIMENTO MINIMO DE 0,30M E MAXIM
O DE 18,80M,SOB A INFLUENCIA DO TREM-TIPO RODOVIARIO.FORNECI
MENTO
07183 | CHAPA EM ACO GALVANIZADO, CORRUGACAO DE (100X20)MM, P/ESTRUT | KG | 54 | 43.1461 |  | 2329.8894
.CIRC.FORNECIDA C/PORCAS, PARAF.E FERRAGENS C/ESP. 02MM
20.085.0185-0 | BUEIRO SIMPLES CIRCULAR,CONSTITUIDO DE CHAPAS COM REVESTIMEN | M |  | 2374.92
TO EPOXY,COM ESPESSURA DE 2,00MM,DIAMETRO DE 0,80M,PARAFUSOS
,PORCAS E FERRAMENTAS NECESSARIAS,RECOBRIMENTO MINIMO DE 0,3
0M E MAXIMO DE 18,80M,SOB A INFLUENCIA DO TREM-TIPO RODOVIAR
IO.FORNECIMENTO
07184 | CHAPA EM ACO REVESTIDO COM E-POXY, CORRUGACAO DE (100X20)MM, | KG | 54 | 43.98 |  | 2374.92
P/ESTR.CIRC.FORNEC.C/PORCAS, PARAF.E FERRAGENS, C/ESP.2MM
20.085.0185-A | BUEIRO SIMPLES CIRCULAR,CONSTITUIDO DE CHAPAS COM REVESTIMEN | M |  | 2374.92
TO EPOXY,COM ESPESSURA DE 2,00MM,DIAMETRO DE 0,80M,PARAFUSOS
,PORCAS E FERRAMENTAS NECESSARIAS,RECOBRIMENTO MINIMO DE 0,3
0M E MAXIMO DE 18,80M,SOB A INFLUENCIA DO TREM-TIPO RODOVIAR
IO.FORNECIMENTO
07184 | CHAPA EM ACO REVESTIDO COM E-POXY, CORRUGACAO DE (100X20)MM, | KG | 54 | 43.98 |  | 2374.92
P/ESTR.CIRC.FORNEC.C/PORCAS, PARAF.E FERRAGENS, C/ESP.2MM
20.085.0190-0 | BUEIRO SIMPLES CIRCULAR,CONSTITUIDO DE CHAPAS GALVANIZADAS,C | M |  | 2890.78
OM ESPESSURA DE 2,00MM,DIAMETRO DE 1,00M,PARAFUSOS,PORCAS E
FERRAMENTAS NECESSARIAS,RECOBRIMENTO MINIMO DE 0,30M E MAXIM
O DE 15,00M,SOB A INFLUENCIA DO TREM-TIPO RODOVIARIO.FORNECI
MENTO
07183 | CHAPA EM ACO GALVANIZADO, CORRUGACAO DE (100X20)MM, P/ESTRUT | KG | 67 | 43.1461 |  | 2890.7887
.CIRC.FORNECIDA C/PORCAS, PARAF.E FERRAGENS C/ESP. 02MM
20.085.0190-A | BUEIRO SIMPLES CIRCULAR,CONSTITUIDO DE CHAPAS GALVANIZADAS,C | M |  | 2890.78
OM ESPESSURA DE 2,00MM,DIAMETRO DE 1,00M,PARAFUSOS,PORCAS E
FERRAMENTAS NECESSARIAS,RECOBRIMENTO MINIMO DE 0,30M E MAXIM
O DE 15,00M,SOB A INFLUENCIA DO TREM-TIPO RODOVIARIO.FORNECI
MENTO
07183 | CHAPA EM ACO GALVANIZADO, CORRUGACAO DE (100X20)MM, P/ESTRUT | KG | 67 | 43.1461 |  | 2890.7887
.CIRC.FORNECIDA C/PORCAS, PARAF.E FERRAGENS C/ESP. 02MM
20.085.0195-0 | BUEIRO SIMPLES CIRCULAR,CONSTITUIDO DE CHAPAS COM RESVESTIME | M |  | 2946.66
NTO EPOXY,COM ESPESSURA DE 2MM,DIAMETRO DE 1,00M,PARAFUSOS,P
ORCAS E FERRAMENTAS NECESSARIAS,RECOBRIMENTO MINIMO DE 0,30M
E MAXIMO DE 15,00M,SOB A INFLUENCIA DO TREM-TIPO RODOVIARIO
.FORNECIMENTO
07184 | CHAPA EM ACO REVESTIDO COM E-POXY, CORRUGACAO DE (100X20)MM, | KG | 67 | 43.98 |  | 2946.66
P/ESTR.CIRC.FORNEC.C/PORCAS, PARAF.E FERRAGENS, C/ESP.2MM
20.085.0195-A | BUEIRO SIMPLES CIRCULAR,CONSTITUIDO DE CHAPAS COM RESVESTIME | M |  | 2946.66
NTO EPOXY,COM ESPESSURA DE 2MM,DIAMETRO DE 1,00M,PARAFUSOS,P
ORCAS E FERRAMENTAS NECESSARIAS,RECOBRIMENTO MINIMO DE 0,30M
E MAXIMO DE 15,00M,SOB A INFLUENCIA DO TREM-TIPO RODOVIARIO
.FORNECIMENTO
07184 | CHAPA EM ACO REVESTIDO COM E-POXY, CORRUGACAO DE (100X20)MM, | KG | 67 | 43.98 |  | 2946.66
P/ESTR.CIRC.FORNEC.C/PORCAS, PARAF.E FERRAGENS, C/ESP.2MM
20.085.0200-0 | BUEIRO SIMPLES CIRCULAR,CONSTITUIDO DE CHAPAS GALVANIZADAS,C | M |  | 3365.39
OM ESPESSURA DE 2MM,DIAMETRO DE 1,20M,PARAFUSOS,PORCAS E FER
RAMENTAS NECESSARIAS,RECOBRIMENTO MINIMO DE 0,30M E MAXIMO D
E 12,50M,SOB A INFLUENCIA DO TREM-TIPO RODOVIARIO.FORNECIMEN
TO
07183 | CHAPA EM ACO GALVANIZADO, CORRUGACAO DE (100X20)MM, P/ESTRUT | KG | 78 | 43.1461 |  | 3365.3958
.CIRC.FORNECIDA C/PORCAS, PARAF.E FERRAGENS C/ESP. 02MM
20.085.0200-A | BUEIRO SIMPLES CIRCULAR,CONSTITUIDO DE CHAPAS GALVANIZADAS,C | M |  | 3365.39
OM ESPESSURA DE 2MM,DIAMETRO DE 1,20M,PARAFUSOS,PORCAS E FER
RAMENTAS NECESSARIAS,RECOBRIMENTO MINIMO DE 0,30M E MAXIMO D
E 12,50M,SOB A INFLUENCIA DO TREM-TIPO RODOVIARIO.FORNECIMEN
TO
07183 | CHAPA EM ACO GALVANIZADO, CORRUGACAO DE (100X20)MM, P/ESTRUT | KG | 78 | 43.1461 |  | 3365.3958
.CIRC.FORNECIDA C/PORCAS, PARAF.E FERRAGENS C/ESP. 02MM
20.085.0205-0 | BUEIRO SIMPLES CIRCULAR,CONSTITUIDO DE CHAPAS COM REVESTIMEN | M |  | 3430.44
TO EPOXY,COM ESPESSURA DE 2MM,DIAMETRO DE 1,20M,PARAFUSOS,PO
RCAS E FERRAMENTAS NECESSARIAS,RECOBRIMENTO MINIMO DE 0,30M
E MAXIMO DE 12,50M,SOB A INFLUENCIA DO TREM-TIPO RODOVIARIO.
FORNECIMENTO
07184 | CHAPA EM ACO REVESTIDO COM E-POXY, CORRUGACAO DE (100X20)MM, | KG | 78 | 43.98 |  | 3430.44
P/ESTR.CIRC.FORNEC.C/PORCAS, PARAF.E FERRAGENS, C/ESP.2MM
20.085.0205-A | BUEIRO SIMPLES CIRCULAR,CONSTITUIDO DE CHAPAS COM REVESTIMEN | M |  | 3430.44
TO EPOXY,COM ESPESSURA DE 2MM,DIAMETRO DE 1,20M,PARAFUSOS,PO
RCAS E FERRAMENTAS NECESSARIAS,RECOBRIMENTO MINIMO DE 0,30M
E MAXIMO DE 12,50M,SOB A INFLUENCIA DO TREM-TIPO RODOVIARIO.
FORNECIMENTO
07184 | CHAPA EM ACO REVESTIDO COM E-POXY, CORRUGACAO DE (100X20)MM, | KG | 78 | 43.98 |  | 3430.44
P/ESTR.CIRC.FORNEC.C/PORCAS, PARAF.E FERRAGENS, C/ESP.2MM
20.085.0210-0 | BUEIRO SIMPLES CIRCULAR,CONSTITUIDO DE CHAPAS GALVANIZADAS,C | M |  | 4142.02
OM ESPESSURA DE 2MM,DIAMETRO DE 1,50M,PARAFUSOS,PORCAS E FER
RAMENTAS NECESSARIAS,RECOBRIMENTO MINIMO DE 0,30M E MAXIMO D
E 10,00M,SOB A INFLUENCIA DO TREM-TIPO RODOVIARIO.FORNECIMEN
TO
07183 | CHAPA EM ACO GALVANIZADO, CORRUGACAO DE (100X20)MM, P/ESTRUT | KG | 96 | 43.1461 |  | 4142.0256
.CIRC.FORNECIDA C/PORCAS, PARAF.E FERRAGENS C/ESP. 02MM
20.085.0210-A | BUEIRO SIMPLES CIRCULAR,CONSTITUIDO DE CHAPAS GALVANIZADAS,C | M |  | 4142.02
OM ESPESSURA DE 2MM,DIAMETRO DE 1,50M,PARAFUSOS,PORCAS E FER
RAMENTAS NECESSARIAS,RECOBRIMENTO MINIMO DE 0,30M E MAXIMO D
E 10,00M,SOB A INFLUENCIA DO TREM-TIPO RODOVIARIO.FORNECIMEN
TO
07183 | CHAPA EM ACO GALVANIZADO, CORRUGACAO DE (100X20)MM, P/ESTRUT | KG | 96 | 43.1461 |  | 4142.0256
.CIRC.FORNECIDA C/PORCAS, PARAF.E FERRAGENS C/ESP. 02MM
20.085.0215-0 | BUEIRO SIMPLES CIRCULAR,CONSTITUIDO DE CHAPAS COM REVESTIMEN | M |  | 4222.08
TO EPOXY,COM ESPESSURA DE 2MM,DIAMETRO DE 1,50M,PARAFUSOS,PO
RCAS E FERRAMENTAS NECESSARIAS,RECOBRIMENTO MINIMO DE 0,30M
E MAXIMO DE 10,00M,SOB A INFLUENCIA DO TREM-TIPO RODOVIARIO.
FORNECIMENTO
07184 | CHAPA EM ACO REVESTIDO COM E-POXY, CORRUGACAO DE (100X20)MM, | KG | 96 | 43.98 |  | 4222.08
P/ESTR.CIRC.FORNEC.C/PORCAS, PARAF.E FERRAGENS, C/ESP.2MM
20.085.0215-A | BUEIRO SIMPLES CIRCULAR,CONSTITUIDO DE CHAPAS COM REVESTIMEN | M |  | 4222.08
TO EPOXY,COM ESPESSURA DE 2MM,DIAMETRO DE 1,50M,PARAFUSOS,PO
RCAS E FERRAMENTAS NECESSARIAS,RECOBRIMENTO MINIMO DE 0,30M
E MAXIMO DE 10,00M,SOB A INFLUENCIA DO TREM-TIPO RODOVIARIO.
FORNECIMENTO
07184 | CHAPA EM ACO REVESTIDO COM E-POXY, CORRUGACAO DE (100X20)MM, | KG | 96 | 43.98 |  | 4222.08
P/ESTR.CIRC.FORNEC.C/PORCAS, PARAF.E FERRAGENS, C/ESP.2MM
20.085.0220-0 | BUEIRO SIMPLES CIRCULAR,CONSTITUIDO DE CHAPAS GALVANIZADAS,C | M |  | 5048.09
OM ESPESSURA DE 2MM,DIAMETRO DE 1,80M,PARAFUSOS,PORCAS E FER
RAMENTAS NECESSARIAS,RECOBRIMENTO MINIMO DE 0,40M E MAXIMO D
E 8,30M,SOB A INFLUENCIA DO TREM-TIPO RODOVIARIO.FORNECIMENT
O
07183 | CHAPA EM ACO GALVANIZADO, CORRUGACAO DE (100X20)MM, P/ESTRUT | KG | 117 | 43.1461 |  | 5048.0937
.CIRC.FORNECIDA C/PORCAS, PARAF.E FERRAGENS C/ESP. 02MM
20.085.0220-A | BUEIRO SIMPLES CIRCULAR,CONSTITUIDO DE CHAPAS GALVANIZADAS,C | M |  | 5048.09
OM ESPESSURA DE 2MM,DIAMETRO DE 1,80M,PARAFUSOS,PORCAS E FER
RAMENTAS NECESSARIAS,RECOBRIMENTO MINIMO DE 0,40M E MAXIMO D
E 8,30M,SOB A INFLUENCIA DO TREM-TIPO RODOVIARIO.FORNECIMENT
O
07183 | CHAPA EM ACO GALVANIZADO, CORRUGACAO DE (100X20)MM, P/ESTRUT | KG | 117 | 43.1461 |  | 5048.0937
.CIRC.FORNECIDA C/PORCAS, PARAF.E FERRAGENS C/ESP. 02MM
20.085.0225-0 | BUEIRO SIMPLES CIRCULAR,CONSTITUIDO DE CHAPAS COM REVESTIMEN | M |  | 5145.66
TO EPOXY,COM ESPESSURA DE 2MM,DIAMETRO DE 1,80M,PARAFUSOS,PO
RCAS E FERRAMENTAS NECESSARIAS,RECOBRIMENTO MINIMO DE 0,40M
E MAXIMO DE 8,30M,SOB A INFLUENCIA DO TREM-TIPO RODOVIARIO.F
ORNECIMENTO
07184 | CHAPA EM ACO REVESTIDO COM E-POXY, CORRUGACAO DE (100X20)MM, | KG | 117 | 43.98 |  | 5145.66
P/ESTR.CIRC.FORNEC.C/PORCAS, PARAF.E FERRAGENS, C/ESP.2MM
20.085.0225-A | BUEIRO SIMPLES CIRCULAR,CONSTITUIDO DE CHAPAS COM REVESTIMEN | M |  | 5145.66
TO EPOXY,COM ESPESSURA DE 2MM,DIAMETRO DE 1,80M,PARAFUSOS,PO
RCAS E FERRAMENTAS NECESSARIAS,RECOBRIMENTO MINIMO DE 0,40M
E MAXIMO DE 8,30M,SOB A INFLUENCIA DO TREM-TIPO RODOVIARIO.F
ORNECIMENTO
07184 | CHAPA EM ACO REVESTIDO COM E-POXY, CORRUGACAO DE (100X20)MM, | KG | 117 | 43.98 |  | 5145.66
P/ESTR.CIRC.FORNEC.C/PORCAS, PARAF.E FERRAGENS, C/ESP.2MM
20.085.0230-0 | BUEIRO SIMPLES CIRCULAR,CONSTITUIDO DE CHAPAS GALVANIZADAS,C | M |  | 5565.84
OM ESPESSURA DE 2MM,DIAMETRO DE 2,00M,PARAFUSOS,PORCAS E FER
RAMENTAS NECESSARIAS,RECOBRIMENTO MINIMO DE 0,50M E MAXIMO D
E 7,50M,SOB A INFLUENCIA DO TREM-TIPO RODOVIARIO.FORNECIMENT
O
07183 | CHAPA EM ACO GALVANIZADO, CORRUGACAO DE (100X20)MM, P/ESTRUT | KG | 129 | 43.1461 |  | 5565.8469
.CIRC.FORNECIDA C/PORCAS, PARAF.E FERRAGENS C/ESP. 02MM
20.085.0230-A | BUEIRO SIMPLES CIRCULAR,CONSTITUIDO DE CHAPAS GALVANIZADAS,C | M |  | 5565.84
OM ESPESSURA DE 2MM,DIAMETRO DE 2,00M,PARAFUSOS,PORCAS E FER
RAMENTAS NECESSARIAS,RECOBRIMENTO MINIMO DE 0,50M E MAXIMO D
E 7,50M,SOB A INFLUENCIA DO TREM-TIPO RODOVIARIO.FORNECIMENT
O
07183 | CHAPA EM ACO GALVANIZADO, CORRUGACAO DE (100X20)MM, P/ESTRUT | KG | 129 | 43.1461 |  | 5565.8469
.CIRC.FORNECIDA C/PORCAS, PARAF.E FERRAGENS C/ESP. 02MM
20.085.0235-0 | BUEIRO SIMPLES CIRCULAR,CONSTITUIDO DE CHAPAS COM REVESTIMEN | M |  | 5673.42
TO EPOXY,COM ESPESSURA DE 2MM,DIAMETRO DE 2,00M,PARAFUSOS,PO
RCAS E FERRAMENTAS NECESSARIAS,RECOBRIMENTO MINIMO DE 0,50M
E MAXIMO DE 7,50M,SOB INFLUENCIA DO TREM-TIPO RODOVIARIO.FOR
NECIMENTO
07184 | CHAPA EM ACO REVESTIDO COM E-POXY, CORRUGACAO DE (100X20)MM, | KG | 129 | 43.98 |  | 5673.42
P/ESTR.CIRC.FORNEC.C/PORCAS, PARAF.E FERRAGENS, C/ESP.2MM
20.085.0235-A | BUEIRO SIMPLES CIRCULAR,CONSTITUIDO DE CHAPAS COM REVESTIMEN | M |  | 5673.42
TO EPOXY,COM ESPESSURA DE 2MM,DIAMETRO DE 2,00M,PARAFUSOS,PO
RCAS E FERRAMENTAS NECESSARIAS,RECOBRIMENTO MINIMO DE 0,50M
E MAXIMO DE 7,50M,SOB INFLUENCIA DO TREM-TIPO RODOVIARIO.FOR
NECIMENTO
07184 | CHAPA EM ACO REVESTIDO COM E-POXY, CORRUGACAO DE (100X20)MM, | KG | 129 | 43.98 |  | 5673.42
P/ESTR.CIRC.FORNEC.C/PORCAS, PARAF.E FERRAGENS, C/ESP.2MM
20.085.0240-0 | BUEIRO SIMPLES CIRCULAR,CONSTITUIDO DE CHAPAS GALVANIZADAS,C | M |  | 8540.9
OM ESPESSURA DE 2,70MM,DIAMETRO DE 2,20M,PARAFUSOS,PORCAS E
FERRAMENTAS NECESSARIAS,RECOBRIMENTO MINIMO DE 0,50M E MAXIM
O DE 9,50M,SOB A INFLUENCIA DO TREM-TIPO RODOVIARIO.FORNECIM
ENTO
07374 | CHAPA EM ACO GALVANIZADO, (100X200)MM, P/ESTRUT.CIRC.FORNECI | KG | 183 | 46.6716 |  | 8540.9028
DA C/PORCAS, PARAFUSOS E FERRAGENS, C/ESPES.2,7MM
20.085.0240-A | BUEIRO SIMPLES CIRCULAR,CONSTITUIDO DE CHAPAS GALVANIZADAS,C | M |  | 8540.9
OM ESPESSURA DE 2,70MM,DIAMETRO DE 2,20M,PARAFUSOS,PORCAS E
FERRAMENTAS NECESSARIAS,RECOBRIMENTO MINIMO DE 0,50M E MAXIM
O DE 9,50M,SOB A INFLUENCIA DO TREM-TIPO RODOVIARIO.FORNECIM
ENTO
07374 | CHAPA EM ACO GALVANIZADO, (100X200)MM, P/ESTRUT.CIRC.FORNECI | KG | 183 | 46.6716 |  | 8540.9028
DA C/PORCAS, PARAFUSOS E FERRAGENS, C/ESPES.2,7MM
20.085.0245-0 | BUEIRO SIMPLES CIRCULAR,CONSTITUIDO DE CHAPAS COM REVESTIMEN | M |  | 7653.06
TO EPOXY,COM ESPESSURA DE 2,70MM,DIAMETRO DE 2,20M,PARAFUSOS
,PORCAS E FERRAMENTAS NECESSARIAS,RECOBRIMENTO MINIMO DE 0,5
0M E MAXIMO DE 9,50M,SOB A INFLUENCIA DO TREM-TIPO RODOVIARI
O.FORNECIMENTO
07376 | CHAPA EM ACO REV.C/E-POXY, (100X20)MM, P/ESTR.CIRC.FORNECIDA | KG | 183 | 41.82 |  | 7653.06
C/PORCAS, PARAF.E FERRAMENTAS, COM ESPESSURA DE 2,7MM
20.085.0245-A | BUEIRO SIMPLES CIRCULAR,CONSTITUIDO DE CHAPAS COM REVESTIMEN | M |  | 7653.06
TO EPOXY,COM ESPESSURA DE 2,70MM,DIAMETRO DE 2,20M,PARAFUSOS
,PORCAS E FERRAMENTAS NECESSARIAS,RECOBRIMENTO MINIMO DE 0,5
0M E MAXIMO DE 9,50M,SOB A INFLUENCIA DO TREM-TIPO RODOVIARI
O.FORNECIMENTO
07376 | CHAPA EM ACO REV.C/E-POXY, (100X20)MM, P/ESTR.CIRC.FORNECIDA | KG | 183 | 41.82 |  | 7653.06
C/PORCAS, PARAF.E FERRAMENTAS, COM ESPESSURA DE 2,7MM
20.085.0250-0 | BUEIRO SIMPLES CIRCULAR,CONSTITUIDO DE CHAPAS GALVANIZADAS,C | M |  | 9287.64
OM ESPESSURA DE 2,70MM,DIAMETRO DE 2,40M,PARAFUSOS,PORCAS E
FERRAMENTAS NECESSARIAS,RECOBRIMENTO MINIMO DE 0,50M E MAXIM
O DE 8,70M,SOB A INFLUENCIA DO TREM-TIPO RODOVIARIO.FORNECIM
ENTO
07374 | CHAPA EM ACO GALVANIZADO, (100X200)MM, P/ESTRUT.CIRC.FORNECI | KG | 199 | 46.6716 |  | 9287.6484
DA C/PORCAS, PARAFUSOS E FERRAGENS, C/ESPES.2,7MM
20.085.0250-A | BUEIRO SIMPLES CIRCULAR,CONSTITUIDO DE CHAPAS GALVANIZADAS,C | M |  | 9287.64
OM ESPESSURA DE 2,70MM,DIAMETRO DE 2,40M,PARAFUSOS,PORCAS E
FERRAMENTAS NECESSARIAS,RECOBRIMENTO MINIMO DE 0,50M E MAXIM
O DE 8,70M,SOB A INFLUENCIA DO TREM-TIPO RODOVIARIO.FORNECIM
ENTO
07374 | CHAPA EM ACO GALVANIZADO, (100X200)MM, P/ESTRUT.CIRC.FORNECI | KG | 199 | 46.6716 |  | 9287.6484
DA C/PORCAS, PARAFUSOS E FERRAGENS, C/ESPES.2,7MM
20.085.0255-0 | BUEIRO SIMPLES CIRCULAR,CONSTITUIDO DE CHAPAS COM REVESTIMEN | M |  | 8322.18
TO EPOXY,COM ESPESSURA DE 2,70MM,DIAMETRO DE 2,40M,PARAFUSOS
,PORCAS E FERRAMENTAS NECESSARIAS,RECOBRIMENTO MINIMO DE 0,5
0M E MAXIMO DE 8,70M,SOB A INFLUENCIA DO TREM-TIPO RODOVIARI
O.FORNECIMENTO
07376 | CHAPA EM ACO REV.C/E-POXY, (100X20)MM, P/ESTR.CIRC.FORNECIDA | KG | 199 | 41.82 |  | 8322.18
C/PORCAS, PARAF.E FERRAMENTAS, COM ESPESSURA DE 2,7MM
20.085.0255-A | BUEIRO SIMPLES CIRCULAR,CONSTITUIDO DE CHAPAS COM REVESTIMEN | M |  | 8322.18
TO EPOXY,COM ESPESSURA DE 2,70MM,DIAMETRO DE 2,40M,PARAFUSOS
,PORCAS E FERRAMENTAS NECESSARIAS,RECOBRIMENTO MINIMO DE 0,5
0M E MAXIMO DE 8,70M,SOB A INFLUENCIA DO TREM-TIPO RODOVIARI
O.FORNECIMENTO
07376 | CHAPA EM ACO REV.C/E-POXY, (100X20)MM, P/ESTR.CIRC.FORNECIDA | KG | 199 | 41.82 |  | 8322.18
C/PORCAS, PARAF.E FERRAMENTAS, COM ESPESSURA DE 2,7MM
20.085.0260-0 | BUEIRO SIMPLES CIRCULAR,CONSTITUIDO DE CHAPAS GALVANIZADAS,C | M |  | 11363.06
OM ESPESSURA DE 3,40MM,DIAMETRO DE 2,60M,PARAFUSOS,PORCAS E
FERRAMENTAS NECESSARIAS,RECOBRIMENTO MINIMO DE 0,50M E MAXIM
O DE 10,60M,SOB A INFLUENCIA DO TREM-TIPO RODOVIARIO.FORNECI
MENTO
07375 | CHAPA EM ACO GALVANIZADO, (100X200)MM, P/ESTRUT.CIRC.FORNECI | KG | 268 | 42.3995 |  | 11363.066
DA C/PORCAS, PARAFUSOS E FERRAGENS, C/ESPES. 3,4MM
20.085.0260-A | BUEIRO SIMPLES CIRCULAR,CONSTITUIDO DE CHAPAS GALVANIZADAS,C | M |  | 11363.06
OM ESPESSURA DE 3,40MM,DIAMETRO DE 2,60M,PARAFUSOS,PORCAS E
FERRAMENTAS NECESSARIAS,RECOBRIMENTO MINIMO DE 0,50M E MAXIM
O DE 10,60M,SOB A INFLUENCIA DO TREM-TIPO RODOVIARIO.FORNECI
MENTO
07375 | CHAPA EM ACO GALVANIZADO, (100X200)MM, P/ESTRUT.CIRC.FORNECI | KG | 268 | 42.3995 |  | 11363.066
DA C/PORCAS, PARAFUSOS E FERRAGENS, C/ESPES. 3,4MM
20.085.0265-0 | BUEIRO SIMPLES CIRCULAR,CONSTITUIDO DE CHAPAS COM REVESTIMEN | M |  | 10958.52
TO EPOXY,COM ESPESSURA DE 3,40MM,DIAMETRO DE 2,60M,PARAFUSOS
,PORCAS E FERRAMENTAS NECESSARIAS,RECOBRIMENTO MINIMO DE 0,5
0M E MAXIMO DE 10,60M, SOB A INFLUENCIA DO TREM-TIPO RODOVIA
RIO.FORNECIMENTO
07377 | CHAPA EM ACO REV.C/EPOXY, (100X20)MM, P/ESTRUT.CIRC.FORNECID | KG | 268 | 40.89 |  | 10958.52
A C/PORCAS, PARAF.E FERRAMENTAS, COM ESPESSURA DE 3,4MM
20.085.0265-A | BUEIRO SIMPLES CIRCULAR,CONSTITUIDO DE CHAPAS COM REVESTIMEN | M |  | 10958.52
TO EPOXY,COM ESPESSURA DE 3,40MM,DIAMETRO DE 2,60M,PARAFUSOS
,PORCAS E FERRAMENTAS NECESSARIAS,RECOBRIMENTO MINIMO DE 0,5
0M E MAXIMO DE 10,60M, SOB A INFLUENCIA DO TREM-TIPO RODOVIA
RIO.FORNECIMENTO
07377 | CHAPA EM ACO REV.C/EPOXY, (100X20)MM, P/ESTRUT.CIRC.FORNECID | KG | 268 | 40.89 |  | 10958.52
A C/PORCAS, PARAF.E FERRAMENTAS, COM ESPESSURA DE 3,4MM
20.085.0270-0 | BUEIRO SIMPLES CIRCULAR,CONSTITUIDO DE CHAPAS GALVANIZADAS,C | M |  | 12380.65
OM ESPESSURA DE 3,40MM,DIAMETRO DE 2,80M,PARAFUSOS,PORCAS E
FERRAMENTAS NECESSARIAS,RECOBRIMENTO MINIMO DE 0,50M E MAXIM
O DE 9,80M,SOB A INFLUENCIA DO TREM-TIPO RODOVIARIO. FORNECI
MENTO
07375 | CHAPA EM ACO GALVANIZADO, (100X200)MM, P/ESTRUT.CIRC.FORNECI | KG | 292 | 42.3995 |  | 12380.654
DA C/PORCAS, PARAFUSOS E FERRAGENS, C/ESPES. 3,4MM
20.085.0270-A | BUEIRO SIMPLES CIRCULAR,CONSTITUIDO DE CHAPAS GALVANIZADAS,C | M |  | 12380.65
OM ESPESSURA DE 3,40MM,DIAMETRO DE 2,80M,PARAFUSOS,PORCAS E
FERRAMENTAS NECESSARIAS,RECOBRIMENTO MINIMO DE 0,50M E MAXIM
O DE 9,80M,SOB A INFLUENCIA DO TREM-TIPO RODOVIARIO. FORNECI
MENTO
07375 | CHAPA EM ACO GALVANIZADO, (100X200)MM, P/ESTRUT.CIRC.FORNECI | KG | 292 | 42.3995 |  | 12380.654
DA C/PORCAS, PARAFUSOS E FERRAGENS, C/ESPES. 3,4MM
20.085.0275-0 | BUEIRO SIMPLES CIRCULAR,CONSTITUIDO DE CHAPAS COM REVESTIMEN | M |  | 11939.88
TO EPOXY,COM ESPESSURA DE 3,40MM,DIAMETRO DE 2,80M,PARAFUSOS
,PORCAS E FERRAMENTAS NECESSARIAS,RECOBRIMENTO MINIMO DE 0,5
0M E MAXIMO DE 9,80M,SOB A INFLUENCIA DO TREM-TIPO RODOVIARI
O.FORNECIMENTO
07377 | CHAPA EM ACO REV.C/EPOXY, (100X20)MM, P/ESTRUT.CIRC.FORNECID | KG | 292 | 40.89 |  | 11939.88
A C/PORCAS, PARAF.E FERRAMENTAS, COM ESPESSURA DE 3,4MM
20.085.0275-A | BUEIRO SIMPLES CIRCULAR,CONSTITUIDO DE CHAPAS COM REVESTIMEN | M |  | 11939.88
TO EPOXY,COM ESPESSURA DE 3,40MM,DIAMETRO DE 2,80M,PARAFUSOS
,PORCAS E FERRAMENTAS NECESSARIAS,RECOBRIMENTO MINIMO DE 0,5
0M E MAXIMO DE 9,80M,SOB A INFLUENCIA DO TREM-TIPO RODOVIARI
O.FORNECIMENTO
07377 | CHAPA EM ACO REV.C/EPOXY, (100X20)MM, P/ESTRUT.CIRC.FORNECID | KG | 292 | 40.89 |  | 11939.88
A C/PORCAS, PARAF.E FERRAMENTAS, COM ESPESSURA DE 3,4MM
20.085.0280-0 | BUEIRO SIMPLES CIRCULAR,CONSTITUIDO DE CHAPAS GALVANIZADAS,C | M |  | 15316.04
OM ESPESSURA DE 2,70MM,DIAMETRO DE 3,05M,PARAFUSOS,PORCAS E
FERRAMENTAS NECESSARIAS,RECOBRIMENTO MINIMO DE 0,45M E MAXIM
O DE 13,10M,SOB A INFLUENCIA DO TREM-TIPO RODOVIARIO.FORNECI
MENTO
00730 | CHAPA ACO GALVANIZADO, CORRUG.DE (15X51)MM, P/ESTRUT.CIRC., | KG | 323 | 47.4181 |  | 15316.0463
FORNECIDA C/PORCAS, PARAFUSOS E FERRAM. C/ESPES. DE 2,7MM
20.085.0280-A | BUEIRO SIMPLES CIRCULAR,CONSTITUIDO DE CHAPAS GALVANIZADAS,C | M |  | 15316.04
OM ESPESSURA DE 2,70MM,DIAMETRO DE 3,05M,PARAFUSOS,PORCAS E
FERRAMENTAS NECESSARIAS,RECOBRIMENTO MINIMO DE 0,45M E MAXIM
O DE 13,10M,SOB A INFLUENCIA DO TREM-TIPO RODOVIARIO.FORNECI
MENTO
00730 | CHAPA ACO GALVANIZADO, CORRUG.DE (15X51)MM, P/ESTRUT.CIRC., | KG | 323 | 47.4181 |  | 15316.0463
FORNECIDA C/PORCAS, PARAFUSOS E FERRAM. C/ESPES. DE 2,7MM
20.085.0285-0 | BUEIRO SIMPLES CIRCULAR,CONSTITUIDO DE CHAPAS COM REVESTIMEN | M |  | 15271.44
TO EPOXY,COM ESPESSURA DE 2,70MM,DIAMETRO DE 3,05M,PARAFUSOS
,PORCAS E FERRAMENTAS NECESSARIAS,RECOBRIMENTO MINIMO DE 0,4
5M E MAXIMO DE 13,10M, SOB A INFLUENCIA DO TREM-TIPO RODOVIA
RIO.FORNECIMENTO
00734 | CHAPA ACO REVESTIDO C/E-POXY, CORRUGACAO DE (152X51)MM, P/ES | KG | 323 | 47.28 |  | 15271.44
TRUT.CIRC.FORNECIDA C/PORCAS,PARAF.FERRAM.,C/ESPES. 2,7MM
20.085.0285-A | BUEIRO SIMPLES CIRCULAR,CONSTITUIDO DE CHAPAS COM REVESTIMEN | M |  | 15271.44
TO EPOXY,COM ESPESSURA DE 2,70MM,DIAMETRO DE 3,05M,PARAFUSOS
,PORCAS E FERRAMENTAS NECESSARIAS,RECOBRIMENTO MINIMO DE 0,4
5M E MAXIMO DE 13,10M, SOB A INFLUENCIA DO TREM-TIPO RODOVIA
RIO.FORNECIMENTO
00734 | CHAPA ACO REVESTIDO C/E-POXY, CORRUGACAO DE (152X51)MM, P/ES | KG | 323 | 47.28 |  | 15271.44
TRUT.CIRC.FORNECIDA C/PORCAS,PARAF.FERRAM.,C/ESPES. 2,7MM
20.085.0290-0 | BUEIRO SIMPLES CIRCULAR,CONSTITUIDO DE CHAPAS GALVANIZADAS,C | M |  | 17212.77
OM ESPESSURA DE 2,70MM,DIAMETRO DE 3,40M,PARAFUSOS,PORCAS E
FERRAMENTAS NECESSARIAS,RECOBRIMENTO MINIMO DE 0,45M E MAXIM
O DE 11,70M,SOB A INFLUENCIA DO TREM-TIPO RODOVIARIO.FORNECI
MENTO
00730 | CHAPA ACO GALVANIZADO, CORRUG.DE (15X51)MM, P/ESTRUT.CIRC., | KG | 363 | 47.4181 |  | 17212.7703
FORNECIDA C/PORCAS, PARAFUSOS E FERRAM. C/ESPES. DE 2,7MM
20.085.0290-A | BUEIRO SIMPLES CIRCULAR,CONSTITUIDO DE CHAPAS GALVANIZADAS,C | M |  | 17212.77
OM ESPESSURA DE 2,70MM,DIAMETRO DE 3,40M,PARAFUSOS,PORCAS E
FERRAMENTAS NECESSARIAS,RECOBRIMENTO MINIMO DE 0,45M E MAXIM
O DE 11,70M,SOB A INFLUENCIA DO TREM-TIPO RODOVIARIO.FORNECI
MENTO
00730 | CHAPA ACO GALVANIZADO, CORRUG.DE (15X51)MM, P/ESTRUT.CIRC., | KG | 363 | 47.4181 |  | 17212.7703
FORNECIDA C/PORCAS, PARAFUSOS E FERRAM. C/ESPES. DE 2,7MM
20.085.0295-0 | BUEIRO SIMPLES CIRCULAR,CONSTITUIDO DE CHAPAS COM REVESTIMEN | M |  | 17162.64
TO EPOXY,COM ESPESSURA DE 2,70MM,DIAMETRO DE 3,40M,PARAFUSOS
,PORCAS E FERRAMENTAS NECESSARIAS,RECOBRIMENTO MINIMO DE 0,4
5M E MAXIMO DE 11,70M, SOB A INFLUENCIA DO TREM-TIPO RODOVIA
RIO.FORNECIMENTO
00734 | CHAPA ACO REVESTIDO C/E-POXY, CORRUGACAO DE (152X51)MM, P/ES | KG | 363 | 47.28 |  | 17162.64
TRUT.CIRC.FORNECIDA C/PORCAS,PARAF.FERRAM.,C/ESPES. 2,7MM
20.085.0295-A | BUEIRO SIMPLES CIRCULAR,CONSTITUIDO DE CHAPAS COM REVESTIMEN | M |  | 17162.64
TO EPOXY,COM ESPESSURA DE 2,70MM,DIAMETRO DE 3,40M,PARAFUSOS
,PORCAS E FERRAMENTAS NECESSARIAS,RECOBRIMENTO MINIMO DE 0,4
5M E MAXIMO DE 11,70M, SOB A INFLUENCIA DO TREM-TIPO RODOVIA
RIO.FORNECIMENTO
00734 | CHAPA ACO REVESTIDO C/E-POXY, CORRUGACAO DE (152X51)MM, P/ES | KG | 363 | 47.28 |  | 17162.64
TRUT.CIRC.FORNECIDA C/PORCAS,PARAF.FERRAM.,C/ESPES. 2,7MM
20.085.0300-0 | BUEIRO SIMPLES CIRCULAR,CONSTITUIDO DE CHAPAS GALVANIZADAS,C | M |  | 19156.91
OM ESPESSURA DE 2,70MM,DIAMETRO DE 3,80M,PARAFUSOS,PORCAS E
FERRAMENTAS NECESSARIAS,RECOBRIMENTO MINIMO DE 0,60M E MAXIM
O DE 10,50M,SOB A INFLUENCIA DO TREM-TIPO RODOVIARIO.FORNECI
MENTO
00730 | CHAPA ACO GALVANIZADO, CORRUG.DE (15X51)MM, P/ESTRUT.CIRC., | KG | 404 | 47.4181 |  | 19156.9124
FORNECIDA C/PORCAS, PARAFUSOS E FERRAM. C/ESPES. DE 2,7MM
20.085.0300-A | BUEIRO SIMPLES CIRCULAR,CONSTITUIDO DE CHAPAS GALVANIZADAS,C | M |  | 19156.91
OM ESPESSURA DE 2,70MM,DIAMETRO DE 3,80M,PARAFUSOS,PORCAS E
FERRAMENTAS NECESSARIAS,RECOBRIMENTO MINIMO DE 0,60M E MAXIM
O DE 10,50M,SOB A INFLUENCIA DO TREM-TIPO RODOVIARIO.FORNECI
MENTO
00730 | CHAPA ACO GALVANIZADO, CORRUG.DE (15X51)MM, P/ESTRUT.CIRC., | KG | 404 | 47.4181 |  | 19156.9124
FORNECIDA C/PORCAS, PARAFUSOS E FERRAM. C/ESPES. DE 2,7MM
20.085.0305-0 | BUEIRO SIMPLES CIRCULAR,CONSTITUIDO DE CHAPAS COM REVESTIMEN | M |  | 19101.12
TO EPOXY,COM ESPESSURA DE 2,70MM,DIAMETRO DE 3,80M,PARAFUSOS
,PORCAS E FERRAMENTAS NECESSARIAS,RECOBRIMENTO MINIMO DE 0,6
0M E MAXIMO DE 10,50M, SOB A INFLUENCIA DO TREM-TIPO RODOVIA
RIO.FORNECIMENTO
00734 | CHAPA ACO REVESTIDO C/E-POXY, CORRUGACAO DE (152X51)MM, P/ES | KG | 404 | 47.28 |  | 19101.12
TRUT.CIRC.FORNECIDA C/PORCAS,PARAF.FERRAM.,C/ESPES. 2,7MM
20.085.0305-A | BUEIRO SIMPLES CIRCULAR,CONSTITUIDO DE CHAPAS COM REVESTIMEN | M |  | 19101.12
TO EPOXY,COM ESPESSURA DE 2,70MM,DIAMETRO DE 3,80M,PARAFUSOS
,PORCAS E FERRAMENTAS NECESSARIAS,RECOBRIMENTO MINIMO DE 0,6
0M E MAXIMO DE 10,50M, SOB A INFLUENCIA DO TREM-TIPO RODOVIA
RIO.FORNECIMENTO
00734 | CHAPA ACO REVESTIDO C/E-POXY, CORRUGACAO DE (152X51)MM, P/ES | KG | 404 | 47.28 |  | 19101.12
TRUT.CIRC.FORNECIDA C/PORCAS,PARAF.FERRAM.,C/ESPES. 2,7MM
20.085.0310-0 | BUEIRO SIMPLES CIRCULAR,CONSTITUIDO DE CHAPAS GALVANIZADAS,C | M |  | 21053.63
OM ESPESSURA DE 2,70MM,DIAMETRO DE 4,20M,PARAFUSOS,PORCAS E
FERRAMENTAS NECESSARIAS,RECOBRIMENTO MINIMO DE 0,60M E MAXIM
O DE 9,50M,SOB A INFLUENCIA DO TREM-TIPO RODOVIARIO. FORNECI
MENTO
00730 | CHAPA ACO GALVANIZADO, CORRUG.DE (15X51)MM, P/ESTRUT.CIRC., | KG | 444 | 47.4181 |  | 21053.6364
FORNECIDA C/PORCAS, PARAFUSOS E FERRAM. C/ESPES. DE 2,7MM
20.085.0310-A | BUEIRO SIMPLES CIRCULAR,CONSTITUIDO DE CHAPAS GALVANIZADAS,C | M |  | 21053.63
OM ESPESSURA DE 2,70MM,DIAMETRO DE 4,20M,PARAFUSOS,PORCAS E
FERRAMENTAS NECESSARIAS,RECOBRIMENTO MINIMO DE 0,60M E MAXIM
O DE 9,50M,SOB A INFLUENCIA DO TREM-TIPO RODOVIARIO. FORNECI
MENTO
00730 | CHAPA ACO GALVANIZADO, CORRUG.DE (15X51)MM, P/ESTRUT.CIRC., | KG | 444 | 47.4181 |  | 21053.6364
FORNECIDA C/PORCAS, PARAFUSOS E FERRAM. C/ESPES. DE 2,7MM
20.085.0315-0 | BUEIRO SIMPLES CIRCULAR,CONSTITUIDO DE CHAPAS COM REVESTIMEN | M |  | 20992.32
TO EPOXY,COM ESPESSURA DE 2,70MM,DIAMETRO DE 4,20M,PARAFUSOS
,PORCAS E FERRAMENTAS NECESSARIAS,RECOBRIMENTO MINIMO DE 0,6
0M E MAXIMO DE 9,50M,SOB A INFLUENCIA DO TREM-TIPO RODOVIARI
O.FORNECIMENTO
00734 | CHAPA ACO REVESTIDO C/E-POXY, CORRUGACAO DE (152X51)MM, P/ES | KG | 444 | 47.28 |  | 20992.32
TRUT.CIRC.FORNECIDA C/PORCAS,PARAF.FERRAM.,C/ESPES. 2,7MM
20.085.0315-A | BUEIRO SIMPLES CIRCULAR,CONSTITUIDO DE CHAPAS COM REVESTIMEN | M |  | 20992.32
TO EPOXY,COM ESPESSURA DE 2,70MM,DIAMETRO DE 4,20M,PARAFUSOS
,PORCAS E FERRAMENTAS NECESSARIAS,RECOBRIMENTO MINIMO DE 0,6
0M E MAXIMO DE 9,50M,SOB A INFLUENCIA DO TREM-TIPO RODOVIARI
O.FORNECIMENTO
00734 | CHAPA ACO REVESTIDO C/E-POXY, CORRUGACAO DE (152X51)MM, P/ES | KG | 444 | 47.28 |  | 20992.32
TRUT.CIRC.FORNECIDA C/PORCAS,PARAF.FERRAM.,C/ESPES. 2,7MM
20.085.0320-0 | BUEIRO SIMPLES CIRCULAR,CONSTITUIDO DE CHAPAS GALVANIZADAS,C | M |  | 22997.77
OM ESPESSURA DE 2,70MM,DIAMETRO DE 4,60M,PARAFUSOS,PORCAS E
FERRAMENTAS NECESSARIAS,RECOBRIMENTO MINIMO DE 0,60M E MAXIM
O DE 8,70M,SOB A INFLUENCIA DO TREM-TIPO RODOVIARIO. FORNECI
MENTO
00730 | CHAPA ACO GALVANIZADO, CORRUG.DE (15X51)MM, P/ESTRUT.CIRC., | KG | 485 | 47.4181 |  | 22997.7785
FORNECIDA C/PORCAS, PARAFUSOS E FERRAM. C/ESPES. DE 2,7MM
20.085.0320-A | BUEIRO SIMPLES CIRCULAR,CONSTITUIDO DE CHAPAS GALVANIZADAS,C | M |  | 22997.77
OM ESPESSURA DE 2,70MM,DIAMETRO DE 4,60M,PARAFUSOS,PORCAS E
FERRAMENTAS NECESSARIAS,RECOBRIMENTO MINIMO DE 0,60M E MAXIM
O DE 8,70M,SOB A INFLUENCIA DO TREM-TIPO RODOVIARIO. FORNECI
MENTO
00730 | CHAPA ACO GALVANIZADO, CORRUG.DE (15X51)MM, P/ESTRUT.CIRC., | KG | 485 | 47.4181 |  | 22997.7785
FORNECIDA C/PORCAS, PARAFUSOS E FERRAM. C/ESPES. DE 2,7MM
20.085.0325-0 | BUEIRO SIMPLES CIRCULAR,CONSTITUIDO DE CHAPAS COM REVESTIMEN | M |  | 22930.8
TO EPOXY,COM ESPESSURA DE 2,70MM,DIAMETRO DE 4,60M,PARAFUSOS
,PORCAS E FERRAMENTAS NECESSARIAS,RECOBRIMENTO MINIMO DE 0,6
0M E MAXIMO DE 8,70M,SOB A INFLUENCIA DO TREM-TIPO RODOVIARI
O.FORNECIMENTO
00734 | CHAPA ACO REVESTIDO C/E-POXY, CORRUGACAO DE (152X51)MM, P/ES | KG | 485 | 47.28 |  | 22930.8
TRUT.CIRC.FORNECIDA C/PORCAS,PARAF.FERRAM.,C/ESPES. 2,7MM
20.085.0325-A | BUEIRO SIMPLES CIRCULAR,CONSTITUIDO DE CHAPAS COM REVESTIMEN | M |  | 22930.8
TO EPOXY,COM ESPESSURA DE 2,70MM,DIAMETRO DE 4,60M,PARAFUSOS
,PORCAS E FERRAMENTAS NECESSARIAS,RECOBRIMENTO MINIMO DE 0,6
0M E MAXIMO DE 8,70M,SOB A INFLUENCIA DO TREM-TIPO RODOVIARI
O.FORNECIMENTO
00734 | CHAPA ACO REVESTIDO C/E-POXY, CORRUGACAO DE (152X51)MM, P/ES | KG | 485 | 47.28 |  | 22930.8
TRUT.CIRC.FORNECIDA C/PORCAS,PARAF.FERRAM.,C/ESPES. 2,7MM
20.085.0330-0 | BUEIRO SIMPLES LENTICULAR,CONSTITUIDO DE CHAPAS GALVANIZADAS | M |  | 2852.77
,COM ESPESSURA DE 2MM,PARAFUSOS,PORCAS E FERRAMENTAS NECESSA
RIAS,COM DIMENSOES EM TORNO DE 1,00M DE VAO E 0,80M DE ALTUR
A,RECOBRIMENTO MINIMO DE 0,30M E MAXIMO DE 6,80M,SOB A INFLU
ENCIA DO TREM-TIPO RODOVIARIO.FORNECIMENTO
07378 | CHAPA EM ACO GALVANIZADO, (100X20)MM, P/ESTRUT.LENT.FORNECID | KG | 63 | 45.2821 |  | 2852.7723
AS C/PORCAS, PARAF.E FERRAMENTAS, C/ESPESSURA 02MM
20.085.0330-A | BUEIRO SIMPLES LENTICULAR,CONSTITUIDO DE CHAPAS GALVANIZADAS | M |  | 2852.77
,COM ESPESSURA DE 2MM,PARAFUSOS,PORCAS E FERRAMENTAS NECESSA
RIAS,COM DIMENSOES EM TORNO DE 1,00M DE VAO E 0,80M DE ALTUR
A,RECOBRIMENTO MINIMO DE 0,30M E MAXIMO DE 6,80M,SOB A INFLU
ENCIA DO TREM-TIPO RODOVIARIO.FORNECIMENTO
07378 | CHAPA EM ACO GALVANIZADO, (100X20)MM, P/ESTRUT.LENT.FORNECID | KG | 63 | 45.2821 |  | 2852.7723
AS C/PORCAS, PARAF.E FERRAMENTAS, C/ESPESSURA 02MM
20.085.0335-0 | BUEIRO SIMPLES LENTICULAR,CONSTITUIDO DE CHAPAS COM REVESTIM | M |  | 2906.82
ENTO EPOXY,COM ESPESSURA DE 2MM,PARAFUSOS,PORCAS E FERRAMENT
AS NECESSARIAS,COM DIMENSOES EM TORNO DE 1,00M DE VAO E 0,80
M DE ALTURA,RECOBRIMENTO MINIMO DE 0,30M E MAXIMO DE 6,80M,S
OB A INFLUENCIA DO TREM-TIPO RODOVIARIO.FORNECIMENTO
07380 | CHAPA EM ACO REV.C/E-POXY, (100X20)MM, P/ESTRUT.LENT.FORNECI | KG | 63 | 46.14 |  | 2906.82
DA C/PORCAS, PARAF.E FERRAMENTAS, COM ESPESSURA DE 2MM
20.085.0335-A | BUEIRO SIMPLES LENTICULAR,CONSTITUIDO DE CHAPAS COM REVESTIM | M |  | 2906.82
ENTO EPOXY,COM ESPESSURA DE 2MM,PARAFUSOS,PORCAS E FERRAMENT
AS NECESSARIAS,COM DIMENSOES EM TORNO DE 1,00M DE VAO E 0,80
M DE ALTURA,RECOBRIMENTO MINIMO DE 0,30M E MAXIMO DE 6,80M,S
OB A INFLUENCIA DO TREM-TIPO RODOVIARIO.FORNECIMENTO
07380 | CHAPA EM ACO REV.C/E-POXY, (100X20)MM, P/ESTRUT.LENT.FORNECI | KG | 63 | 46.14 |  | 2906.82
DA C/PORCAS, PARAF.E FERRAMENTAS, COM ESPESSURA DE 2MM
20.085.0340-0 | BUEIRO SIMPLES LENTICULAR,CONSTITUIDO DE CHAPAS GALVANIZADAS | M |  | 3577.28
,COM ESPESSURA DE 2MM,PARAFUSOS,PORCAS E FERRAMENTAS NECESSA
RIAS,COM DIMENSOES EM TORNO DE 1,20M DE VAO E 1,00M DE ALTUR
A,RECOBRIMENTO MINIMO DE 0,30M E MAXIMO DE 9,00M,SOB A INFLU
ENCIA DO TREM-TIPO RODOVIARIO.FORNECIMENTO
07378 | CHAPA EM ACO GALVANIZADO, (100X20)MM, P/ESTRUT.LENT.FORNECID | KG | 79 | 45.2821 |  | 3577.2859
AS C/PORCAS, PARAF.E FERRAMENTAS, C/ESPESSURA 02MM
20.085.0340-A | BUEIRO SIMPLES LENTICULAR,CONSTITUIDO DE CHAPAS GALVANIZADAS | M |  | 3577.28
,COM ESPESSURA DE 2MM,PARAFUSOS,PORCAS E FERRAMENTAS NECESSA
RIAS,COM DIMENSOES EM TORNO DE 1,20M DE VAO E 1,00M DE ALTUR
A,RECOBRIMENTO MINIMO DE 0,30M E MAXIMO DE 9,00M,SOB A INFLU
ENCIA DO TREM-TIPO RODOVIARIO.FORNECIMENTO
07378 | CHAPA EM ACO GALVANIZADO, (100X20)MM, P/ESTRUT.LENT.FORNECID | KG | 79 | 45.2821 |  | 3577.2859
AS C/PORCAS, PARAF.E FERRAMENTAS, C/ESPESSURA 02MM
20.085.0345-0 | BUEIRO SIMPLES LENTICULAR,CONSTITUIDO DE CHAPAS COM REVESTIM | M |  | 3645.06
ENTO EPOXY,COM ESPESSURA DE 2MM,PARAFUSOS,PORCAS E FERRAMENT
AS NECESSARIAS,COM DIMENSOES EM TORNO DE 1,20M DE VAO E 1,00
M DE ALTURA,RECOBRIMENTO MINIMO DE 0,30M E MAXIMO DE 9,00M,S
OB A INFLUENCIA DO TREM-TIPO RODOVIARIO.FORNECIMENTO
07380 | CHAPA EM ACO REV.C/E-POXY, (100X20)MM, P/ESTRUT.LENT.FORNECI | KG | 79 | 46.14 |  | 3645.06
DA C/PORCAS, PARAF.E FERRAMENTAS, COM ESPESSURA DE 2MM
20.085.0345-A | BUEIRO SIMPLES LENTICULAR,CONSTITUIDO DE CHAPAS COM REVESTIM | M |  | 3645.06
ENTO EPOXY,COM ESPESSURA DE 2MM,PARAFUSOS,PORCAS E FERRAMENT
AS NECESSARIAS,COM DIMENSOES EM TORNO DE 1,20M DE VAO E 1,00
M DE ALTURA,RECOBRIMENTO MINIMO DE 0,30M E MAXIMO DE 9,00M,S
OB A INFLUENCIA DO TREM-TIPO RODOVIARIO.FORNECIMENTO
07380 | CHAPA EM ACO REV.C/E-POXY, (100X20)MM, P/ESTRUT.LENT.FORNECI | KG | 79 | 46.14 |  | 3645.06
DA C/PORCAS, PARAF.E FERRAMENTAS, COM ESPESSURA DE 2MM
20.085.0350-0 | BUEIRO SIMPLES LENTICULAR,CONSTITUIDO DE CHAPAS GALVANIZADAS | M |  | 4256.51
,COM ESPESSURA DE 2MM,PARAFUSOS,PORCAS E FERRAMENTAS NECESSA
RIAS,COM DIMENSOES EM TORNO DE 1,45M DE VAO E 1,10M DE ALTUR
A,RECOBRIMENTO MINIMO DE 0,40M E MAXIMO DE 7,40M,SOB A INFLU
ENCIA DO TREM-TIPO RODOVIARIO.FORNECIMENTO
07378 | CHAPA EM ACO GALVANIZADO, (100X20)MM, P/ESTRUT.LENT.FORNECID | KG | 94 | 45.2821 |  | 4256.5174
AS C/PORCAS, PARAF.E FERRAMENTAS, C/ESPESSURA 02MM
20.085.0350-A | BUEIRO SIMPLES LENTICULAR,CONSTITUIDO DE CHAPAS GALVANIZADAS | M |  | 4256.51
,COM ESPESSURA DE 2MM,PARAFUSOS,PORCAS E FERRAMENTAS NECESSA
RIAS,COM DIMENSOES EM TORNO DE 1,45M DE VAO E 1,10M DE ALTUR
A,RECOBRIMENTO MINIMO DE 0,40M E MAXIMO DE 7,40M,SOB A INFLU
ENCIA DO TREM-TIPO RODOVIARIO.FORNECIMENTO
07378 | CHAPA EM ACO GALVANIZADO, (100X20)MM, P/ESTRUT.LENT.FORNECID | KG | 94 | 45.2821 |  | 4256.5174
AS C/PORCAS, PARAF.E FERRAMENTAS, C/ESPESSURA 02MM
20.085.0355-0 | BUEIRO SIMPLES LENTICULAR,CONSTITUIDO DE CHAPAS COM REVESTIM | M |  | 4337.16
ENTO EPOXY,COM ESPESSURA DE 2MM,PARAFUSOS,PORCAS E FERRAMENT
AS NECESSARIAS,COM DIMENSOES EM TORNO DE 1,45M DE VAO E 1,10
M DE ALTURA,RECOBRIMENTO MINIMO DE 0,40M E MAXIMO DE 7,40M,S
OB A INFLUENCIA DO TREM-TIPO RODOVIARIO.FORNECIMENTO
07380 | CHAPA EM ACO REV.C/E-POXY, (100X20)MM, P/ESTRUT.LENT.FORNECI | KG | 94 | 46.14 |  | 4337.16
DA C/PORCAS, PARAF.E FERRAMENTAS, COM ESPESSURA DE 2MM
20.085.0355-A | BUEIRO SIMPLES LENTICULAR,CONSTITUIDO DE CHAPAS COM REVESTIM | M |  | 4337.16
ENTO EPOXY,COM ESPESSURA DE 2MM,PARAFUSOS,PORCAS E FERRAMENT
AS NECESSARIAS,COM DIMENSOES EM TORNO DE 1,45M DE VAO E 1,10
M DE ALTURA,RECOBRIMENTO MINIMO DE 0,40M E MAXIMO DE 7,40M,S
OB A INFLUENCIA DO TREM-TIPO RODOVIARIO.FORNECIMENTO
07380 | CHAPA EM ACO REV.C/E-POXY, (100X20)MM, P/ESTRUT.LENT.FORNECI | KG | 94 | 46.14 |  | 4337.16
DA C/PORCAS, PARAF.E FERRAMENTAS, COM ESPESSURA DE 2MM
20.085.0360-0 | BUEIRO SIMPLES LENTICULAR,CONSTITUIDO DE CHAPAS GALVANIZADAS | M |  | 5116.87
,COM ESPESSURA DE 2MM,PARAFUSOS,PORCAS E FERRAMENTAS NECESSA
RIAS,COM DIMENSOES EM TORNO DE 1,85M DE VAO E 1,50M DE ALTUR
A,RECOBRIMENTO MINIMO DE 0,50M E MAXIMO DE 8,10M,SOB A INFLU
ENCIA DO TREM-TIPO RODOVIARIO.FORNECIMENTO
07378 | CHAPA EM ACO GALVANIZADO, (100X20)MM, P/ESTRUT.LENT.FORNECID | KG | 113 | 45.2821 |  | 5116.8773
AS C/PORCAS, PARAF.E FERRAMENTAS, C/ESPESSURA 02MM
20.085.0360-A | BUEIRO SIMPLES LENTICULAR,CONSTITUIDO DE CHAPAS GALVANIZADAS | M |  | 5116.87
,COM ESPESSURA DE 2MM,PARAFUSOS,PORCAS E FERRAMENTAS NECESSA
RIAS,COM DIMENSOES EM TORNO DE 1,85M DE VAO E 1,50M DE ALTUR
A,RECOBRIMENTO MINIMO DE 0,50M E MAXIMO DE 8,10M,SOB A INFLU
ENCIA DO TREM-TIPO RODOVIARIO.FORNECIMENTO
07378 | CHAPA EM ACO GALVANIZADO, (100X20)MM, P/ESTRUT.LENT.FORNECID | KG | 113 | 45.2821 |  | 5116.8773
AS C/PORCAS, PARAF.E FERRAMENTAS, C/ESPESSURA 02MM
20.085.0365-0 | BUEIRO SIMPLES LENTICULAR,CONSTITUIDO DE CHAPAS COM REVESTIM | M |  | 5213.82
ENTO EPOXY,COM ESPESSURA DE 2MM,PARAFUSOS,PORCAS E FERRAMENT
AS NECESSARIAS,COM DIMENSOES EM TORNO DE 1,85M DE VAO E 1,50
M DE ALTURA,RECOBRIMENTO MINIMO DE 0,50M E MAXIMO DE 8,10M,S
OB A INFLUENCIA DO TREM-TIPO RODOVIARIO.FORNECIMENTO
07380 | CHAPA EM ACO REV.C/E-POXY, (100X20)MM, P/ESTRUT.LENT.FORNECI | KG | 113 | 46.14 |  | 5213.82
DA C/PORCAS, PARAF.E FERRAMENTAS, COM ESPESSURA DE 2MM
20.085.0365-A | BUEIRO SIMPLES LENTICULAR,CONSTITUIDO DE CHAPAS COM REVESTIM | M |  | 5213.82
ENTO EPOXY,COM ESPESSURA DE 2MM,PARAFUSOS,PORCAS E FERRAMENT
AS NECESSARIAS,COM DIMENSOES EM TORNO DE 1,85M DE VAO E 1,50
M DE ALTURA,RECOBRIMENTO MINIMO DE 0,50M E MAXIMO DE 8,10M,S
OB A INFLUENCIA DO TREM-TIPO RODOVIARIO.FORNECIMENTO
07380 | CHAPA EM ACO REV.C/E-POXY, (100X20)MM, P/ESTRUT.LENT.FORNECI | KG | 113 | 46.14 |  | 5213.82
DA C/PORCAS, PARAF.E FERRAMENTAS, COM ESPESSURA DE 2MM
20.085.0370-0 | BUEIRO SIMPLES LENTICULAR,CONSTITUIDO DE CHAPAS GALVANIZADAS | M |  | 5705.54
,COM ESPESSURA DE 2MM,PARAFUSOS,PORCAS E FERRAMENTAS NECESSA
RIAS,COM DIMENSOES EM TORNO DE 2,15M DE VAO E 1,60M DE ALTUR
A,RECOBRIMENTO MINIMO DE 0,60M E MAXIMO DE 7,00M,SOB A INFLU
ENCIA DO TREM-TIPO RODOVIARIO.FORNECIMENTO
07378 | CHAPA EM ACO GALVANIZADO, (100X20)MM, P/ESTRUT.LENT.FORNECID | KG | 126 | 45.2821 |  | 5705.5446
AS C/PORCAS, PARAF.E FERRAMENTAS, C/ESPESSURA 02MM
20.085.0370-A | BUEIRO SIMPLES LENTICULAR,CONSTITUIDO DE CHAPAS GALVANIZADAS | M |  | 5705.54
,COM ESPESSURA DE 2MM,PARAFUSOS,PORCAS E FERRAMENTAS NECESSA
RIAS,COM DIMENSOES EM TORNO DE 2,15M DE VAO E 1,60M DE ALTUR
A,RECOBRIMENTO MINIMO DE 0,60M E MAXIMO DE 7,00M,SOB A INFLU
ENCIA DO TREM-TIPO RODOVIARIO.FORNECIMENTO
07378 | CHAPA EM ACO GALVANIZADO, (100X20)MM, P/ESTRUT.LENT.FORNECID | KG | 126 | 45.2821 |  | 5705.5446
AS C/PORCAS, PARAF.E FERRAMENTAS, C/ESPESSURA 02MM
20.085.0375-0 | BUEIRO SIMPLES LENTICULAR,CONSTITUIDO DE CHAPAS COM REVESTIM | M |  | 5813.64
ENTO EPOXY,COM ESPESSURA DE 2MM,PARAFUSOS,PORCAS E FERRAMENT
AS NECESSARIAS,COM DIMENSOES EM TORNO DE 2,15M DE VAO E 1,60
M DE ALTURA,RECOBRIMENTO MINIMO DE 0,60M E MAXIMO DE 7,00M,S
OB A INFLUENCIA DO TREM-TIPO RODOVIARIO.FORNECIMENTO
07380 | CHAPA EM ACO REV.C/E-POXY, (100X20)MM, P/ESTRUT.LENT.FORNECI | KG | 126 | 46.14 |  | 5813.64
DA C/PORCAS, PARAF.E FERRAMENTAS, COM ESPESSURA DE 2MM
20.085.0375-A | BUEIRO SIMPLES LENTICULAR,CONSTITUIDO DE CHAPAS COM REVESTIM | M |  | 5813.64
ENTO EPOXY,COM ESPESSURA DE 2MM,PARAFUSOS,PORCAS E FERRAMENT
AS NECESSARIAS,COM DIMENSOES EM TORNO DE 2,15M DE VAO E 1,60
M DE ALTURA,RECOBRIMENTO MINIMO DE 0,60M E MAXIMO DE 7,00M,S
OB A INFLUENCIA DO TREM-TIPO RODOVIARIO.FORNECIMENTO
07380 | CHAPA EM ACO REV.C/E-POXY, (100X20)MM, P/ESTRUT.LENT.FORNECI | KG | 126 | 46.14 |  | 5813.64
DA C/PORCAS, PARAF.E FERRAMENTAS, COM ESPESSURA DE 2MM
20.085.0380-0 | BUEIRO SIMPLES LENTICULAR,CONSTITUIDO DE CHAPAS GALVANIZADAS | M |  | 5977.23
,COM ESPESSURA DE 2MM,PARAFUSOS,PORCAS E FERRAMENTAS NECESSA
RIAS,COM DIMENSOES EM TORNO DE 2,30M DE VAO E 1,65M DE ALTUR
A,RECOBRIMENTO MINIMO DE 0,60M E MAXIMO DE 6,50M,SOB A INFLU
ENCIA DO TREM-TIPO RODOVIARIO.FORNECIMENTO
07378 | CHAPA EM ACO GALVANIZADO, (100X20)MM, P/ESTRUT.LENT.FORNECID | KG | 132 | 45.2821 |  | 5977.2372
AS C/PORCAS, PARAF.E FERRAMENTAS, C/ESPESSURA 02MM
20.085.0380-A | BUEIRO SIMPLES LENTICULAR,CONSTITUIDO DE CHAPAS GALVANIZADAS | M |  | 5977.23
,COM ESPESSURA DE 2MM,PARAFUSOS,PORCAS E FERRAMENTAS NECESSA
RIAS,COM DIMENSOES EM TORNO DE 2,30M DE VAO E 1,65M DE ALTUR
A,RECOBRIMENTO MINIMO DE 0,60M E MAXIMO DE 6,50M,SOB A INFLU
ENCIA DO TREM-TIPO RODOVIARIO.FORNECIMENTO
07378 | CHAPA EM ACO GALVANIZADO, (100X20)MM, P/ESTRUT.LENT.FORNECID | KG | 132 | 45.2821 |  | 5977.2372
AS C/PORCAS, PARAF.E FERRAMENTAS, C/ESPESSURA 02MM
20.085.0385-0 | BUEIRO SIMPLES LENTICULAR,CONSTITUIDO DE CHAPAS COM REVESTIM | M |  | 6090.48
ENTO EPOXY,COM ESPESSURA DE 2MM,PARAFUSOS,PORCAS E FERRAMENT
AS NECESSARIAS,COM DIMENSOES EM TORNO DE 2,30M DE VAO E 1,65
M DE ALTURA,RECOBRIMENTO MINIMO DE 0,60M E MAXIMO DE 6,50M,S
OB A INFLUENCIA DO TREM-TIPO RODOVIARIO.FORNECIMENTO
07380 | CHAPA EM ACO REV.C/E-POXY, (100X20)MM, P/ESTRUT.LENT.FORNECI | KG | 132 | 46.14 |  | 6090.48
DA C/PORCAS, PARAF.E FERRAMENTAS, COM ESPESSURA DE 2MM
20.085.0385-A | BUEIRO SIMPLES LENTICULAR,CONSTITUIDO DE CHAPAS COM REVESTIM | M |  | 6090.48
ENTO EPOXY,COM ESPESSURA DE 2MM,PARAFUSOS,PORCAS E FERRAMENT
AS NECESSARIAS,COM DIMENSOES EM TORNO DE 2,30M DE VAO E 1,65
M DE ALTURA,RECOBRIMENTO MINIMO DE 0,60M E MAXIMO DE 6,50M,S
OB A INFLUENCIA DO TREM-TIPO RODOVIARIO.FORNECIMENTO
07380 | CHAPA EM ACO REV.C/E-POXY, (100X20)MM, P/ESTRUT.LENT.FORNECI | KG | 132 | 46.14 |  | 6090.48
DA C/PORCAS, PARAF.E FERRAMENTAS, COM ESPESSURA DE 2MM
20.085.0390-0 | BUEIRO SIMPLES LENTICULAR,CONSTITUIDO DE CHAPAS GALVANIZADAS | M |  | 7154.57
,COM ESPESSURA DE 2MM,PARAFUSOS,PORCAS E FERRAMENTAS NECESSA
RIAS,COM DIMENSOES EM TORNO DE 2,50M DE VAO E 2,20M DE ALTUR
A,RECOBRIMENTO MINIMO DE 0,60M E MAXIMO DE 6,00M,SOB A INFLU
ENCIA DO TREM-TIPO RODOVIARIO.FORNECIMENTO
07378 | CHAPA EM ACO GALVANIZADO, (100X20)MM, P/ESTRUT.LENT.FORNECID | KG | 158 | 45.2821 |  | 7154.5718
AS C/PORCAS, PARAF.E FERRAMENTAS, C/ESPESSURA 02MM
20.085.0390-A | BUEIRO SIMPLES LENTICULAR,CONSTITUIDO DE CHAPAS GALVANIZADAS | M |  | 7154.57
,COM ESPESSURA DE 2MM,PARAFUSOS,PORCAS E FERRAMENTAS NECESSA
RIAS,COM DIMENSOES EM TORNO DE 2,50M DE VAO E 2,20M DE ALTUR
A,RECOBRIMENTO MINIMO DE 0,60M E MAXIMO DE 6,00M,SOB A INFLU
ENCIA DO TREM-TIPO RODOVIARIO.FORNECIMENTO
07378 | CHAPA EM ACO GALVANIZADO, (100X20)MM, P/ESTRUT.LENT.FORNECID | KG | 158 | 45.2821 |  | 7154.5718
AS C/PORCAS, PARAF.E FERRAMENTAS, C/ESPESSURA 02MM
20.085.0395-0 | BUEIRO SIMPLES LENTICULAR,CONSTITUIDO DE CHAPAS COM REVESTIM | M |  | 7290.12
ENTO EPOXY,COM ESPESSURA DE 2MM,PARAFUSOS,PORCAS E FERRAMENT
AS NECESSARIAS,COM DIMENSOES EM TORNO DE 2,50M DE VAO E 2,20
M DE ALTURA,RECOBRIMENTO MINIMO DE 0,60M E MAXIMO DE 6,00M,S
OB A INFLUENCIA DO TREM-TIPO RODOVIARIO.FORNECIMENTO
07380 | CHAPA EM ACO REV.C/E-POXY, (100X20)MM, P/ESTRUT.LENT.FORNECI | KG | 158 | 46.14 |  | 7290.12
DA C/PORCAS, PARAF.E FERRAMENTAS, COM ESPESSURA DE 2MM
20.085.0395-A | BUEIRO SIMPLES LENTICULAR,CONSTITUIDO DE CHAPAS COM REVESTIM | M |  | 7290.12
ENTO EPOXY,COM ESPESSURA DE 2MM,PARAFUSOS,PORCAS E FERRAMENT
AS NECESSARIAS,COM DIMENSOES EM TORNO DE 2,50M DE VAO E 2,20
M DE ALTURA,RECOBRIMENTO MINIMO DE 0,60M E MAXIMO DE 6,00M,S
OB A INFLUENCIA DO TREM-TIPO RODOVIARIO.FORNECIMENTO
07380 | CHAPA EM ACO REV.C/E-POXY, (100X20)MM, P/ESTRUT.LENT.FORNECI | KG | 158 | 46.14 |  | 7290.12
DA C/PORCAS, PARAF.E FERRAMENTAS, COM ESPESSURA DE 2MM
20.085.0400-0 | BUEIRO SIMPLES LENTICULAR,CONTITUIDO DE CHAPAS GALVANIZADAS, | M |  | 10883.63
COM ESPESSURA DE 2,70MM,PARAFUSOS,PORCAS E FERRAMENTAS NECES
SARIAS,COM DIMENSOES EM TORNO DE 3,05M DE VAO E 2,05M DE ALT
URA,RECOBRIMENTO MINIMO DE 0,60M E MAXIMO DE 6,80M,SOB A INF
LUENCIA DO TREM-TIPO RODOVIRIO.FORNECIMENTO
07379 | CHAPA EM ACO GALVANIZADO, (100X20)MM, P/ESTRUT.LENT.FORNECID | KG | 222 | 49.0254 |  | 10883.6388
A C/PORCAS, PARAF.E FERRAMENTAS, C/ESPES. 2,7MM
20.085.0400-A | BUEIRO SIMPLES LENTICULAR,CONTITUIDO DE CHAPAS GALVANIZADAS, | M |  | 10883.63
COM ESPESSURA DE 2,70MM,PARAFUSOS,PORCAS E FERRAMENTAS NECES
SARIAS,COM DIMENSOES EM TORNO DE 3,05M DE VAO E 2,05M DE ALT
URA,RECOBRIMENTO MINIMO DE 0,60M E MAXIMO DE 6,80M,SOB A INF
LUENCIA DO TREM-TIPO RODOVIRIO.FORNECIMENTO
07379 | CHAPA EM ACO GALVANIZADO, (100X20)MM, P/ESTRUT.LENT.FORNECID | KG | 222 | 49.0254 |  | 10883.6388
A C/PORCAS, PARAF.E FERRAMENTAS, C/ESPES. 2,7MM
20.085.0405-0 | BUEIRO SIMPLES LENTICULAR,CONSTITUIDO DE CHAPAS COM REVESTIM | M |  | 9741.36
ENTO EPOXY,COM ESPESSURA DE 2,70MM,PARAFUSOS,PORCAS E FERRAM
ENTAS NECESSARIAS,COM DIMENSOES EM TORNO DE 3,05M DE VAO E 2
,05M DE ALTURA,RECOBRIMENTO MINIMO DE 0,60M E MAXIMO DE 6,80
M,SOB A INFLUENCIA DO TREM-TIPO RODOVIARIO.FORNECIMENTO
07381 | CHAPA EM ACO REV.C/E-POXY, (100X20)MM, P/ESTRUT.CIRC.FORNECI | KG | 222 | 43.88 |  | 9741.36
DA C/PORCAS, PARAF.E FERRAMENTAS, COM ESPESSURA DE 2,7MM
20.085.0405-A | BUEIRO SIMPLES LENTICULAR,CONSTITUIDO DE CHAPAS COM REVESTIM | M |  | 9741.36
ENTO EPOXY,COM ESPESSURA DE 2,70MM,PARAFUSOS,PORCAS E FERRAM
ENTAS NECESSARIAS,COM DIMENSOES EM TORNO DE 3,05M DE VAO E 2
,05M DE ALTURA,RECOBRIMENTO MINIMO DE 0,60M E MAXIMO DE 6,80
M,SOB A INFLUENCIA DO TREM-TIPO RODOVIARIO.FORNECIMENTO
07381 | CHAPA EM ACO REV.C/E-POXY, (100X20)MM, P/ESTRUT.CIRC.FORNECI | KG | 222 | 43.88 |  | 9741.36
DA C/PORCAS, PARAF.E FERRAMENTAS, COM ESPESSURA DE 2,7MM
20.085.0410-0 | BUEIRO SIMPLES LENTICULAR,CONSTITUIDO DE CHAPAS GALVANIZADAS | M |  | 18107.61
,COM ESPESSURA DE 2,70MM,PARAFUSOS,PORCAS E FERRAMENTAS NECE
SSARIAS,COM DIMENSOES EM TORNO DE 4,15M DE VAO E 2,80M DE AL
TURA,RECOBRIMENTO MINIMO DE 0,60M E MAXIMO DE 6,80M,SOB A IN
FLUENCIA DO TREM-TIPO RODOVIARIO.FORNECIMENTO
07382 | CHAPA EM ACO GALVANIZADO,(152X51)MM,P/ESTR.LENT.TIPO PAS.INF | KG | 371 | 48.8076 |  | 18107.6196
.E PAS.PEDESTRE/GADO,FORN.C/PORCAS,PARAF.FERRAM.ESPES.2,7MM
20.085.0410-A | BUEIRO SIMPLES LENTICULAR,CONSTITUIDO DE CHAPAS GALVANIZADAS | M |  | 18107.61
,COM ESPESSURA DE 2,70MM,PARAFUSOS,PORCAS E FERRAMENTAS NECE
SSARIAS,COM DIMENSOES EM TORNO DE 4,15M DE VAO E 2,80M DE AL
TURA,RECOBRIMENTO MINIMO DE 0,60M E MAXIMO DE 6,80M,SOB A IN
FLUENCIA DO TREM-TIPO RODOVIARIO.FORNECIMENTO
07382 | CHAPA EM ACO GALVANIZADO,(152X51)MM,P/ESTR.LENT.TIPO PAS.INF | KG | 371 | 48.8076 |  | 18107.6196
.E PAS.PEDESTRE/GADO,FORN.C/PORCAS,PARAF.FERRAM.ESPES.2,7MM
20.085.0415-0 | BUEIRO SIMPLES LENTICULAR,CONSTITUIDO DE CHAPAS COM REVESTIM | M |  | 18038.02
ENTO EPOXY,COM ESPESSURA DE 2,70MM,PARAFUSOS,PORCAS E FERRAM
ENTAS NECESSARIAS,DIMENSOES EM TORNO DE 4,15M DE VAO E 2,80M
DE ALTURA,RECOBRIMENTO MINIMO DE 0,60M E MAXIMO DE 6,80M,SO
B A INFLUENCIA DO TREM-TIPO RODOVIARIO.FORNECIMENTO
07385 | CHAPA EM ACO REVESTIDO C/E-POXY, (152X51)MM, P/ESTRUT.LENT.F | KG | 371 | 48.62 |  | 18038.02
ORN.C/PORCAS,PARAF.E FERRAMENTAS, COM ESPESSURA DE 2,7MM
20.085.0415-A | BUEIRO SIMPLES LENTICULAR,CONSTITUIDO DE CHAPAS COM REVESTIM | M |  | 18038.02
ENTO EPOXY,COM ESPESSURA DE 2,70MM,PARAFUSOS,PORCAS E FERRAM
ENTAS NECESSARIAS,DIMENSOES EM TORNO DE 4,15M DE VAO E 2,80M
DE ALTURA,RECOBRIMENTO MINIMO DE 0,60M E MAXIMO DE 6,80M,SO
B A INFLUENCIA DO TREM-TIPO RODOVIARIO.FORNECIMENTO
07385 | CHAPA EM ACO REVESTIDO C/E-POXY, (152X51)MM, P/ESTRUT.LENT.F | KG | 371 | 48.62 |  | 18038.02
ORN.C/PORCAS,PARAF.E FERRAMENTAS, COM ESPESSURA DE 2,7MM
20.085.0420-0 | BUEIRO SIMPLES LENTICULAR,CONSTITUIDO DE CHAPAS GALVANIZADAS | M |  | 24147.98
,COM ESPESSURA DE 3,40MM,PARAFUSOS,PORCAS E FERRAMENTAS NECE
SSARIAS,COM DIMENSOES EM TORNO DE 4,80M DE VAO E 3,05M DE AL
TURA,RECOBRIMENTO MINIMO DE 0,75M E MAXIMO DE 5,80M,SOB A IN
FLUENCIA DO TREM-TIPO RODOVIARIO.FORNECIMENTO
07383 | CHAPA EM ACO GALVANIZADO, (152X51)MM, P/ESTR.LENT.TIPO PASS. | KG | 515 | 46.8893 |  | 24147.9895
INF.E PASS.PED./GADO, FORN.C/PORCAS,PARAF.FER.,C/ESPES.3,4MM
20.085.0420-A | BUEIRO SIMPLES LENTICULAR,CONSTITUIDO DE CHAPAS GALVANIZADAS | M |  | 24147.98
,COM ESPESSURA DE 3,40MM,PARAFUSOS,PORCAS E FERRAMENTAS NECE
SSARIAS,COM DIMENSOES EM TORNO DE 4,80M DE VAO E 3,05M DE AL
TURA,RECOBRIMENTO MINIMO DE 0,75M E MAXIMO DE 5,80M,SOB A IN
FLUENCIA DO TREM-TIPO RODOVIARIO.FORNECIMENTO
07383 | CHAPA EM ACO GALVANIZADO, (152X51)MM, P/ESTR.LENT.TIPO PASS. | KG | 515 | 46.8893 |  | 24147.9895
INF.E PASS.PED./GADO, FORN.C/PORCAS,PARAF.FER.,C/ESPES.3,4MM
20.085.0425-0 | BUEIRO SIMPLES LENTICULAR,CONSTITUIDO DE CHAPAS COM REVESTIM | M |  | 24508.85
ENTO EPOXY,COM ESPESSURA DE 3,40MM,PARAFUSOS,PORCAS E FERRAM
ENTAS NECESSARIAS,COM DIMENSOES EM TORNO DE 4,80M DE VAO E 3
,05M DE ALTURA,RECOBRIMENTO MINIMO DE 0,75M E MAXIMO DE 5,80
M,SOB A INFLUENCIA DO TREM-TIPO RODOVIARIO.FORNECIMENTO
07386 | CHAPA EM ACO REVESTIDO C/E-POXY, (152X51)MM, P/LENT.FORN,C/P | KG | 515 | 47.59 |  | 24508.85
ORCAS, PARAF.E FERRAMENTAS, COM ESPESSURA DE 3,4MM
20.085.0425-A | BUEIRO SIMPLES LENTICULAR,CONSTITUIDO DE CHAPAS COM REVESTIM | M |  | 24508.85
ENTO EPOXY,COM ESPESSURA DE 3,40MM,PARAFUSOS,PORCAS E FERRAM
ENTAS NECESSARIAS,COM DIMENSOES EM TORNO DE 4,80M DE VAO E 3
,05M DE ALTURA,RECOBRIMENTO MINIMO DE 0,75M E MAXIMO DE 5,80
M,SOB A INFLUENCIA DO TREM-TIPO RODOVIARIO.FORNECIMENTO
07386 | CHAPA EM ACO REVESTIDO C/E-POXY, (152X51)MM, P/LENT.FORN,C/P | KG | 515 | 47.59 |  | 24508.85
ORCAS, PARAF.E FERRAMENTAS, COM ESPESSURA DE 3,4MM
20.085.0430-0 | BUEIRO SIMPLES LENTICULAR,CONSTITUIDO DE CHAPAS GALVANIZADAS | M |  | 27195.79
,COM ESPESSURA DE 3,40MM,PARAFUSOS,PORCAS E FERRAMENTAS NECE
SSARIAS,COM DIMENSOES EM TORNO DE 5,45M DE VAO E 3,35M DE AL
TURA,RECOBRIMENTO MINIMO DE 0,75M E MAXIMO DE 4,40M,SOB A IN
FLUENCIA DO TREM-TIPO RODOVIARIO.FORNECIMENTO
07383 | CHAPA EM ACO GALVANIZADO, (152X51)MM, P/ESTR.LENT.TIPO PASS. | KG | 580 | 46.8893 |  | 27195.794
INF.E PASS.PED./GADO, FORN.C/PORCAS,PARAF.FER.,C/ESPES.3,4MM
20.085.0430-A | BUEIRO SIMPLES LENTICULAR,CONSTITUIDO DE CHAPAS GALVANIZADAS | M |  | 27195.79
,COM ESPESSURA DE 3,40MM,PARAFUSOS,PORCAS E FERRAMENTAS NECE
SSARIAS,COM DIMENSOES EM TORNO DE 5,45M DE VAO E 3,35M DE AL
TURA,RECOBRIMENTO MINIMO DE 0,75M E MAXIMO DE 4,40M,SOB A IN
FLUENCIA DO TREM-TIPO RODOVIARIO.FORNECIMENTO
07383 | CHAPA EM ACO GALVANIZADO, (152X51)MM, P/ESTR.LENT.TIPO PASS. | KG | 580 | 46.8893 |  | 27195.794
INF.E PASS.PED./GADO, FORN.C/PORCAS,PARAF.FER.,C/ESPES.3,4MM
20.085.0435-0 | BUEIRO SIMPLES LENTICULAR,CONSTITUIDO DE CHAPAS COM REVESTIM | M |  | 27602.2
ENTO EPOXY,COM ESPESSURA DE 3,40MM,PARAFUSOS,PORCAS E FERRAM
ENTAS NECESSARIAS,COM DIMENSOES EM TORNO DE 5,45M DE VAO E 3
,35M DE ALTURA,RECOBRIMENTO MINIMO DE 0,75M E MAXIMO DE 4,40
M,SOB A INFLUENCIA DO TREM-TIPO RODOVIARIO.FORNECIMENTO
07386 | CHAPA EM ACO REVESTIDO C/E-POXY, (152X51)MM, P/LENT.FORN,C/P | KG | 580 | 47.59 |  | 27602.2
ORCAS, PARAF.E FERRAMENTAS, COM ESPESSURA DE 3,4MM
20.085.0435-A | BUEIRO SIMPLES LENTICULAR,CONSTITUIDO DE CHAPAS COM REVESTIM | M |  | 27602.2
ENTO EPOXY,COM ESPESSURA DE 3,40MM,PARAFUSOS,PORCAS E FERRAM
ENTAS NECESSARIAS,COM DIMENSOES EM TORNO DE 5,45M DE VAO E 3
,35M DE ALTURA,RECOBRIMENTO MINIMO DE 0,75M E MAXIMO DE 4,40
M,SOB A INFLUENCIA DO TREM-TIPO RODOVIARIO.FORNECIMENTO
07386 | CHAPA EM ACO REVESTIDO C/E-POXY, (152X51)MM, P/LENT.FORN,C/P | KG | 580 | 47.59 |  | 27602.2
ORCAS, PARAF.E FERRAMENTAS, COM ESPESSURA DE 3,4MM
20.085.0440-0 | BUEIRO SIMPLES LENTICULAR,CONSTITUIDO DE CHAPAS GALVANIZADAS | M |  | 32259.83
,COM ESPESSURA DE 3,40MM,PARAFUSOS,PORCAS E FERRAMENTAS NECE
SSARIAS,COM DIMENSOES EM TORNO DE 6,60M DE VAO E 3,85M DE AL
TURA,RECOBRIMENTO MINIMO DE 0,90M E MAXIMO DE 3,30M,SOB A IN
FLUENCIA DO TREM-TIPO RODOVIARIO.FORNECIMENTO
07383 | CHAPA EM ACO GALVANIZADO, (152X51)MM, P/ESTR.LENT.TIPO PASS. | KG | 688 | 46.8893 |  | 32259.8384
INF.E PASS.PED./GADO, FORN.C/PORCAS,PARAF.FER.,C/ESPES.3,4MM
20.085.0440-A | BUEIRO SIMPLES LENTICULAR,CONSTITUIDO DE CHAPAS GALVANIZADAS | M |  | 32259.83
,COM ESPESSURA DE 3,40MM,PARAFUSOS,PORCAS E FERRAMENTAS NECE
SSARIAS,COM DIMENSOES EM TORNO DE 6,60M DE VAO E 3,85M DE AL
TURA,RECOBRIMENTO MINIMO DE 0,90M E MAXIMO DE 3,30M,SOB A IN
FLUENCIA DO TREM-TIPO RODOVIARIO.FORNECIMENTO
07383 | CHAPA EM ACO GALVANIZADO, (152X51)MM, P/ESTR.LENT.TIPO PASS. | KG | 688 | 46.8893 |  | 32259.8384
INF.E PASS.PED./GADO, FORN.C/PORCAS,PARAF.FER.,C/ESPES.3,4MM
20.085.0445-0 | BUEIRO SIMPLES LENTICULAR,CONSTITUIDO DE CHAPAS COM REVESTIM | M |  | 32741.92
ENTO EPOXY,COM ESPESSURA DE 3,40MM,PARAFUSOS,PORCAS E FERRAM
ENTAS NECESSARIAS,COM DIMENSOES EM TORNO DE 6,60M DE VAO E 3
,85M DE ALTURA,RECOBRIMENTO MINIMO DE 0,90M E MAXIMO DE 3,30
M,SOB A INFLUENCIA DO TREM-TIPO RODOVIARIO.FORNECIMENTO
07386 | CHAPA EM ACO REVESTIDO C/E-POXY, (152X51)MM, P/LENT.FORN,C/P | KG | 688 | 47.59 |  | 32741.92
ORCAS, PARAF.E FERRAMENTAS, COM ESPESSURA DE 3,4MM
20.085.0445-A | BUEIRO SIMPLES LENTICULAR,CONSTITUIDO DE CHAPAS COM REVESTIM | M |  | 32741.92
ENTO EPOXY,COM ESPESSURA DE 3,40MM,PARAFUSOS,PORCAS E FERRAM
ENTAS NECESSARIAS,COM DIMENSOES EM TORNO DE 6,60M DE VAO E 3
,85M DE ALTURA,RECOBRIMENTO MINIMO DE 0,90M E MAXIMO DE 3,30
M,SOB A INFLUENCIA DO TREM-TIPO RODOVIARIO.FORNECIMENTO
07386 | CHAPA EM ACO REVESTIDO C/E-POXY, (152X51)MM, P/LENT.FORN,C/P | KG | 688 | 47.59 |  | 32741.92
ORCAS, PARAF.E FERRAMENTAS, COM ESPESSURA DE 3,4MM
20.085.0450-0 | BUEIRO SIMPLES EM ARCO,CONSTITUIDO DE CHAPAS GALVANIZADAS CO | M |  | 19467.91
M 3,40MM DE ESPESSURA,PARAFUSOS,PORCAS E FERRAMENTAS NECESSA
RIAS,COM DIMENSOES EM TORNO DE 5,92M DE VAO E 2,08M DE ALTUR
A,RECOBRIMENTO MINIMO DE 0,75M E MAXIMO DE 4,00M,SOB A INFLU
ENCIA DO TREM-TIPO RODOVIARIO.FORNECIMENTO
07388 | CHAPA EM ACO GALVANIZADO, (152X51)MM, P/ESTR.ARCO, FORN.C/PO | KG | 372 | 52.3331 |  | 19467.9132
RCAS,PARAF.FERRAM.CANTON.P/VIGAS, COM ESPESSURA DE 3,4MM
20.085.0450-A | BUEIRO SIMPLES EM ARCO,CONSTITUIDO DE CHAPAS GALVANIZADAS CO | M |  | 19467.91
M 3,40MM DE ESPESSURA,PARAFUSOS,PORCAS E FERRAMENTAS NECESSA
RIAS,COM DIMENSOES EM TORNO DE 5,92M DE VAO E 2,08M DE ALTUR
A,RECOBRIMENTO MINIMO DE 0,75M E MAXIMO DE 4,00M,SOB A INFLU
ENCIA DO TREM-TIPO RODOVIARIO.FORNECIMENTO
07388 | CHAPA EM ACO GALVANIZADO, (152X51)MM, P/ESTR.ARCO, FORN.C/PO | KG | 372 | 52.3331 |  | 19467.9132
RCAS,PARAF.FERRAM.CANTON.P/VIGAS, COM ESPESSURA DE 3,4MM
20.085.0455-0 | BUEIRO SIMPLES EM ARCO,CONSTITUIDO DE CHAPAS COM REVESTIMENT | M |  | 19771.8
O EPOXY,COM 3,40MM DE ESPESSURA,PARAFUSOS,PORCAS E FERRAMENT
AS NECESSARIAS,COM DIMENSOES EM TORNO DE 5,92M DE VAO E 2,08
M DE ALTURA,RECOBRIMENTO MINIMO DE 0,75M E MAXIMO DE 4,00M,
SOB A INFLUENCIA DO TREM-TIPO RODOVIARIO.FORNECIMENTO
07391 | CHAPA EM ACO REVESTIDA C/E-POXY, (152X51)MM, P/ESTRUT.ARCO, | KG | 372 | 53.15 |  | 19771.8
FORNEC.C/PORCAS,PARAF.E FERRAM.CANT.P/VIGAS, COM ESPES.3,4MM
20.085.0455-A | BUEIRO SIMPLES EM ARCO,CONSTITUIDO DE CHAPAS COM REVESTIMENT | M |  | 19771.8
O EPOXY,COM 3,40MM DE ESPESSURA,PARAFUSOS,PORCAS E FERRAMENT
AS NECESSARIAS,COM DIMENSOES EM TORNO DE 5,92M DE VAO E 2,08
M DE ALTURA,RECOBRIMENTO MINIMO DE 0,75M E MAXIMO DE 4,00M,
SOB A INFLUENCIA DO TREM-TIPO RODOVIARIO.FORNECIMENTO
07391 | CHAPA EM ACO REVESTIDA C/E-POXY, (152X51)MM, P/ESTRUT.ARCO, | KG | 372 | 53.15 |  | 19771.8
FORNEC.C/PORCAS,PARAF.E FERRAM.CANT.P/VIGAS, COM ESPES.3,4MM
20.085.0460-0 | BUEIRO SIMPLES EM ARCO,CONSTITUIDO DE CHAPAS GALVANIZADAS CO | M |  | 22869.56
M 3,40MM DE ESPESSURA,PARAFUSOS,PORCAS E FERRAMENTAS NECESSA
RIAS,COM DIMENSOES EM TORNO DE 6,12M DE VAO E 2,77M DE ALTUR
A,RECOBRIMENTO MINIMO DE 0,75M E MAXIMO DE 4,00M,SOB A INFLU
ENCIA DO TREM-TIPO RODOVIARIO.FORNECIMENTO
07388 | CHAPA EM ACO GALVANIZADO, (152X51)MM, P/ESTR.ARCO, FORN.C/PO | KG | 437 | 52.3331 |  | 22869.5647
RCAS,PARAF.FERRAM.CANTON.P/VIGAS, COM ESPESSURA DE 3,4MM
20.085.0460-A | BUEIRO SIMPLES EM ARCO,CONSTITUIDO DE CHAPAS GALVANIZADAS CO | M |  | 22869.56
M 3,40MM DE ESPESSURA,PARAFUSOS,PORCAS E FERRAMENTAS NECESSA
RIAS,COM DIMENSOES EM TORNO DE 6,12M DE VAO E 2,77M DE ALTUR
A,RECOBRIMENTO MINIMO DE 0,75M E MAXIMO DE 4,00M,SOB A INFLU
ENCIA DO TREM-TIPO RODOVIARIO.FORNECIMENTO
07388 | CHAPA EM ACO GALVANIZADO, (152X51)MM, P/ESTR.ARCO, FORN.C/PO | KG | 437 | 52.3331 |  | 22869.5647
RCAS,PARAF.FERRAM.CANTON.P/VIGAS, COM ESPESSURA DE 3,4MM
20.085.0465-0 | BUEIRO SIMPLES EM ARCO,CONSTITUIDO DE CHAPAS COM REVESTIMENT | M |  | 23226.55
O EPOXY,COM 3,40MM DE ESPESSURA,PARAFUSOS,PORCAS E FERRAMENT
AS NECESSARIAS,COM DIMENSOES EM TORNO DE 6,12M DE VAO E 2,77
M DE ALTURA,RECOBRIMENTO MINIMO DE 0,75M E MAXIMO DE 4,00M,
SOB A INFLUENCIA DO TREM-TIPO RODOVIARIO.FORNECIMENTO
07391 | CHAPA EM ACO REVESTIDA C/E-POXY, (152X51)MM, P/ESTRUT.ARCO, | KG | 437 | 53.15 |  | 23226.55
FORNEC.C/PORCAS,PARAF.E FERRAM.CANT.P/VIGAS, COM ESPES.3,4MM
20.085.0465-A | BUEIRO SIMPLES EM ARCO,CONSTITUIDO DE CHAPAS COM REVESTIMENT | M |  | 23226.55
O EPOXY,COM 3,40MM DE ESPESSURA,PARAFUSOS,PORCAS E FERRAMENT
AS NECESSARIAS,COM DIMENSOES EM TORNO DE 6,12M DE VAO E 2,77
M DE ALTURA,RECOBRIMENTO MINIMO DE 0,75M E MAXIMO DE 4,00M,
SOB A INFLUENCIA DO TREM-TIPO RODOVIARIO.FORNECIMENTO
07391 | CHAPA EM ACO REVESTIDA C/E-POXY, (152X51)MM, P/ESTRUT.ARCO, | KG | 437 | 53.15 |  | 23226.55
FORNEC.C/PORCAS,PARAF.E FERRAM.CANT.P/VIGAS, COM ESPES.3,4MM
20.085.0470-0 | BUEIRO SIMPLES EM ARCO,CONSTITUIDO DE CHAPAS GALVANIZADAS,CO | M |  | 21979.9
M 3,40MM DE ESPESSURA,PARAFUSOS,PORCAS E FERRAMENTAS NECESSA
RIAS,COM DIMENSOES EM TORNO DE 6,78M DE VAO E 2,41M DE ALTUR
A,RECOBRIMENTO MINIMO DE 0,75M E MAXIMO DE 3,50M,SOB A INFLU
ENCIA DO TREM-TIPO RODOVIARIO.FORNECIMENTO
07388 | CHAPA EM ACO GALVANIZADO, (152X51)MM, P/ESTR.ARCO, FORN.C/PO | KG | 420 | 52.3331 |  | 21979.902
RCAS,PARAF.FERRAM.CANTON.P/VIGAS, COM ESPESSURA DE 3,4MM
20.085.0470-A | BUEIRO SIMPLES EM ARCO,CONSTITUIDO DE CHAPAS GALVANIZADAS,CO | M |  | 21979.9
M 3,40MM DE ESPESSURA,PARAFUSOS,PORCAS E FERRAMENTAS NECESSA
RIAS,COM DIMENSOES EM TORNO DE 6,78M DE VAO E 2,41M DE ALTUR
A,RECOBRIMENTO MINIMO DE 0,75M E MAXIMO DE 3,50M,SOB A INFLU
ENCIA DO TREM-TIPO RODOVIARIO.FORNECIMENTO
07388 | CHAPA EM ACO GALVANIZADO, (152X51)MM, P/ESTR.ARCO, FORN.C/PO | KG | 420 | 52.3331 |  | 21979.902
RCAS,PARAF.FERRAM.CANTON.P/VIGAS, COM ESPESSURA DE 3,4MM
20.085.0475-0 | BUEIRO SIMPLES EM ARCO,CONSTITUIDO DE CHAPAS COM REVESTIMENT | M |  | 22323
O EPOXY,COM 3,40MM DE ESPESSURA,PARAFUSOS,PORCAS E FERRAMENT
AS NECESSARIAS,COM DIMENSOES EM TORNO DE 6,78M DE VAO E 2,41
M DE ALTURA,RECOBRIMENTO MINIMO DE 0,75M E MAXIMO DE 3,50M,
SOB A INFLUENCIA DO TREM-TIPO RODOVIARIO.FORNECIMENTO
07391 | CHAPA EM ACO REVESTIDA C/E-POXY, (152X51)MM, P/ESTRUT.ARCO, | KG | 420 | 53.15 |  | 22323
FORNEC.C/PORCAS,PARAF.E FERRAM.CANT.P/VIGAS, COM ESPES.3,4MM
20.085.0475-A | BUEIRO SIMPLES EM ARCO,CONSTITUIDO DE CHAPAS COM REVESTIMENT | M |  | 22323
O EPOXY,COM 3,40MM DE ESPESSURA,PARAFUSOS,PORCAS E FERRAMENT
AS NECESSARIAS,COM DIMENSOES EM TORNO DE 6,78M DE VAO E 2,41
M DE ALTURA,RECOBRIMENTO MINIMO DE 0,75M E MAXIMO DE 3,50M,
SOB A INFLUENCIA DO TREM-TIPO RODOVIARIO.FORNECIMENTO
07391 | CHAPA EM ACO REVESTIDA C/E-POXY, (152X51)MM, P/ESTRUT.ARCO, | KG | 420 | 53.15 |  | 22323
FORNEC.C/PORCAS,PARAF.E FERRAM.CANT.P/VIGAS, COM ESPES.3,4MM
20.085.0480-0 | BUEIRO SIMPLES EM ARCO,CONSTITUIDO DE CHAPAS GALVANIZADAS,CO | M |  | 30876.52
M 3,40MM DE ESPESSURA,PARAFUSOS,PORCAS E FERRAMENTAS NECESSA
RIAS,COM DIMENSOES EM TORNO DE 6,96M DE VAO E 4,42M DE ALTUR
A,RECOBRIMENTO MINIMO DE 0,75M E MAXIMO DE 4,00M,SOB A INFLU
ENCIA DO TREM-TIPO RODOVIARIO.FORNECIMENTO
07388 | CHAPA EM ACO GALVANIZADO, (152X51)MM, P/ESTR.ARCO, FORN.C/PO | KG | 590 | 52.3331 |  | 30876.529
RCAS,PARAF.FERRAM.CANTON.P/VIGAS, COM ESPESSURA DE 3,4MM
20.085.0480-A | BUEIRO SIMPLES EM ARCO,CONSTITUIDO DE CHAPAS GALVANIZADAS,CO | M |  | 30876.52
M 3,40MM DE ESPESSURA,PARAFUSOS,PORCAS E FERRAMENTAS NECESSA
RIAS,COM DIMENSOES EM TORNO DE 6,96M DE VAO E 4,42M DE ALTUR
A,RECOBRIMENTO MINIMO DE 0,75M E MAXIMO DE 4,00M,SOB A INFLU
ENCIA DO TREM-TIPO RODOVIARIO.FORNECIMENTO
07388 | CHAPA EM ACO GALVANIZADO, (152X51)MM, P/ESTR.ARCO, FORN.C/PO | KG | 590 | 52.3331 |  | 30876.529
RCAS,PARAF.FERRAM.CANTON.P/VIGAS, COM ESPESSURA DE 3,4MM
20.085.0485-0 | BUEIRO SIMPLES EM ARCO,CONSTITUIDO DE CHAPAS COM REVESTIMENT | M |  | 31358.5
O EPOXY,COM 3,40MM DE ESPESSURA,PARAFUSOS,PORCAS E FERRAMENT
AS NECESSARIAS,COM DIMENSOES EM TORNO DE 6,96M DE VAO E 4,42
M DE ALTURA,RECOBRIMENTO MINIMO DE 0,75M E MAXIMO DE 4,00M,
SOB A INFLUENCIA DO TREM-TIPO RODOVIARIO.FORNECIMENTO
07391 | CHAPA EM ACO REVESTIDA C/E-POXY, (152X51)MM, P/ESTRUT.ARCO, | KG | 590 | 53.15 |  | 31358.5
FORNEC.C/PORCAS,PARAF.E FERRAM.CANT.P/VIGAS, COM ESPES.3,4MM
20.085.0485-A | BUEIRO SIMPLES EM ARCO,CONSTITUIDO DE CHAPAS COM REVESTIMENT | M |  | 31358.5
O EPOXY,COM 3,40MM DE ESPESSURA,PARAFUSOS,PORCAS E FERRAMENT
AS NECESSARIAS,COM DIMENSOES EM TORNO DE 6,96M DE VAO E 4,42
M DE ALTURA,RECOBRIMENTO MINIMO DE 0,75M E MAXIMO DE 4,00M,
SOB A INFLUENCIA DO TREM-TIPO RODOVIARIO.FORNECIMENTO
07391 | CHAPA EM ACO REVESTIDA C/E-POXY, (152X51)MM, P/ESTRUT.ARCO, | KG | 590 | 53.15 |  | 31358.5
FORNEC.C/PORCAS,PARAF.E FERRAM.CANT.P/VIGAS, COM ESPES.3,4MM
20.085.0490-0 | BUEIRO SIMPLES EM ARCO,CONSTITUIDO DE CHAPAS GALVANIZADAS,CO | M |  | 24073.22
M 3,40MM DE ESPESSURA,PARAFUSOS,PORCAS E FERRAMENTAS NECESSA
RIAS,COM DIMENSOES EM TORNO DE 7,67M DE VAO E 2,57M DE ALTUR
A,RECOBRIMENTO MINIMO DE 0,90M E MAXIMO DE 3,00M,SOB A INFLU
ENCIA DO TREM-TIPO RODOVIARIO.FORNECIMENTO
07388 | CHAPA EM ACO GALVANIZADO, (152X51)MM, P/ESTR.ARCO, FORN.C/PO | KG | 460 | 52.3331 |  | 24073.226
RCAS,PARAF.FERRAM.CANTON.P/VIGAS, COM ESPESSURA DE 3,4MM
20.085.0490-A | BUEIRO SIMPLES EM ARCO,CONSTITUIDO DE CHAPAS GALVANIZADAS,CO | M |  | 24073.22
M 3,40MM DE ESPESSURA,PARAFUSOS,PORCAS E FERRAMENTAS NECESSA
RIAS,COM DIMENSOES EM TORNO DE 7,67M DE VAO E 2,57M DE ALTUR
A,RECOBRIMENTO MINIMO DE 0,90M E MAXIMO DE 3,00M,SOB A INFLU
ENCIA DO TREM-TIPO RODOVIARIO.FORNECIMENTO
07388 | CHAPA EM ACO GALVANIZADO, (152X51)MM, P/ESTR.ARCO, FORN.C/PO | KG | 460 | 52.3331 |  | 24073.226
RCAS,PARAF.FERRAM.CANTON.P/VIGAS, COM ESPESSURA DE 3,4MM
20.085.0495-0 | BUEIRO SIMPLES EM ARCO,CONSTITUIDO DE CHAPAS COM REVESTIMENT | M |  | 24449
O EPOXY,COM 3,40MM DE ESPESSURA,PARAFUSOS,PORCAS E FERRAMENT
AS NECESSARIAS,COM DIMENSOES EM TORNO DE 7,67M DE VAO E 2,57
M DE ALTURA,RECOBRIMENTO MINIMO DE 0,90M E MAXIMO DE 3,00M,
SOB A INFLUENCIA DO TREM-TIPO RODOVIARIO.FORNECIMENTO
07391 | CHAPA EM ACO REVESTIDA C/E-POXY, (152X51)MM, P/ESTRUT.ARCO, | KG | 460 | 53.15 |  | 24449
FORNEC.C/PORCAS,PARAF.E FERRAM.CANT.P/VIGAS, COM ESPES.3,4MM
20.085.0495-A | BUEIRO SIMPLES EM ARCO,CONSTITUIDO DE CHAPAS COM REVESTIMENT | M |  | 24449
O EPOXY,COM 3,40MM DE ESPESSURA,PARAFUSOS,PORCAS E FERRAMENT
AS NECESSARIAS,COM DIMENSOES EM TORNO DE 7,67M DE VAO E 2,57
M DE ALTURA,RECOBRIMENTO MINIMO DE 0,90M E MAXIMO DE 3,00M,
SOB A INFLUENCIA DO TREM-TIPO RODOVIARIO.FORNECIMENTO
07391 | CHAPA EM ACO REVESTIDA C/E-POXY, (152X51)MM, P/ESTRUT.ARCO, | KG | 460 | 53.15 |  | 24449
FORNEC.C/PORCAS,PARAF.E FERRAM.CANT.P/VIGAS, COM ESPES.3,4MM
20.085.0500-0 | BUEIRO SIMPLES EM ARCO,CONSTITUIDO DE CHAPAS GALVANIZADAS,CO | M |  | 32865.18
M 3,40MM DE ESPESSURA,PARAFUSOS,PORCAS E FERRAMENTAS NECESSA
RIAS,COM DIMENSOES EM TORNO DE 7,85M DE VAO E 4,60M DE ALTUR
A,RECOBRIMENTO MINIMO DE 0,90M E MAXIMO DE 3,00M,SOB A INFLU
ENCIA DO TREM-TIPO RODOVIARIO.FORNECIMENTO
07388 | CHAPA EM ACO GALVANIZADO, (152X51)MM, P/ESTR.ARCO, FORN.C/PO | KG | 628 | 52.3331 |  | 32865.1868
RCAS,PARAF.FERRAM.CANTON.P/VIGAS, COM ESPESSURA DE 3,4MM
20.085.0500-A | BUEIRO SIMPLES EM ARCO,CONSTITUIDO DE CHAPAS GALVANIZADAS,CO | M |  | 32865.18
M 3,40MM DE ESPESSURA,PARAFUSOS,PORCAS E FERRAMENTAS NECESSA
RIAS,COM DIMENSOES EM TORNO DE 7,85M DE VAO E 4,60M DE ALTUR
A,RECOBRIMENTO MINIMO DE 0,90M E MAXIMO DE 3,00M,SOB A INFLU
ENCIA DO TREM-TIPO RODOVIARIO.FORNECIMENTO
07388 | CHAPA EM ACO GALVANIZADO, (152X51)MM, P/ESTR.ARCO, FORN.C/PO | KG | 628 | 52.3331 |  | 32865.1868
RCAS,PARAF.FERRAM.CANTON.P/VIGAS, COM ESPESSURA DE 3,4MM
20.085.0505-0 | BUEIRO SIMPLES EM ARCO,CONSTITUIDO DE CHAPAS COM REVESTIMENT | M |  | 33378.2
O EPOXY,COM 3,40MM DE ESPESSURA,PARAFUSOS,PORCAS E FERRAMENT
AS NECESSARIAS,COM DIMENSOES EM TORNO DE 7,85M DE VAO E 4,60
M DE ALTURA,RECOBRIMENTO MINIMO DE 0,90M E MAXIMO DE 3,00M,
SOB A INFLUENCIA DO TREM-TIPO RODOVIARIO.FORNECIMENTO
07391 | CHAPA EM ACO REVESTIDA C/E-POXY, (152X51)MM, P/ESTRUT.ARCO, | KG | 628 | 53.15 |  | 33378.2
FORNEC.C/PORCAS,PARAF.E FERRAM.CANT.P/VIGAS, COM ESPES.3,4MM
20.085.0505-A | BUEIRO SIMPLES EM ARCO,CONSTITUIDO DE CHAPAS COM REVESTIMENT | M |  | 33378.2
O EPOXY,COM 3,40MM DE ESPESSURA,PARAFUSOS,PORCAS E FERRAMENT
AS NECESSARIAS,COM DIMENSOES EM TORNO DE 7,85M DE VAO E 4,60
M DE ALTURA,RECOBRIMENTO MINIMO DE 0,90M E MAXIMO DE 3,00M,
SOB A INFLUENCIA DO TREM-TIPO RODOVIARIO.FORNECIMENTO
07391 | CHAPA EM ACO REVESTIDA C/E-POXY, (152X51)MM, P/ESTRUT.ARCO, | KG | 628 | 53.15 |  | 33378.2
FORNEC.C/PORCAS,PARAF.E FERRAM.CANT.P/VIGAS, COM ESPES.3,4MM
20.085.0510-0 | BUEIRO SIMPLES EM ARCO,CONSTITUIDO DE CHAPAS GALVANIZADAS CO | M |  | 27056.21
M 3,40MM DE ESPESSURA,PARAFUSOS,PORCAS E FERRAMENTAS NECESSA
RIAS,COM DIMENSOES EM TORNO DE 8,79M DE VAO E 2,95M DE ALTUR
A,RECOBRIMENTO MINIMO DE 0,90M E MAXIMO DE 3,50M,SOB A INFLU
ENCIA DO TREM-TIPO RODOVIARIO.FORNECIMENTO
07388 | CHAPA EM ACO GALVANIZADO, (152X51)MM, P/ESTR.ARCO, FORN.C/PO | KG | 517 | 52.3331 |  | 27056.2127
RCAS,PARAF.FERRAM.CANTON.P/VIGAS, COM ESPESSURA DE 3,4MM
20.085.0510-A | BUEIRO SIMPLES EM ARCO,CONSTITUIDO DE CHAPAS GALVANIZADAS CO | M |  | 27056.21
M 3,40MM DE ESPESSURA,PARAFUSOS,PORCAS E FERRAMENTAS NECESSA
RIAS,COM DIMENSOES EM TORNO DE 8,79M DE VAO E 2,95M DE ALTUR
A,RECOBRIMENTO MINIMO DE 0,90M E MAXIMO DE 3,50M,SOB A INFLU
ENCIA DO TREM-TIPO RODOVIARIO.FORNECIMENTO
07388 | CHAPA EM ACO GALVANIZADO, (152X51)MM, P/ESTR.ARCO, FORN.C/PO | KG | 517 | 52.3331 |  | 27056.2127
RCAS,PARAF.FERRAM.CANTON.P/VIGAS, COM ESPESSURA DE 3,4MM
20.085.0515-0 | BUEIRO SIMPLES EM ARCO,CONSTITUIDO DE CHAPAS COM REVESTIMENT | M |  | 27478.55
O EPOXY,COM 3,40M DE ESPESSURA,PARAFUSOS,PORCAS E FERRAMENTA
AS NECESSARIAS,COM DIMENSOES EM TORNO DE 8,79M DE VAO E 2,95
M DE ALTURA,RECOBRIMENTO MINIMO DE 0,90M E MAXIMO DE 3,50M,
SOB A INFLUENCIA DO TREM-TIPO RODOVIARIO.FORNECIMENTO
07391 | CHAPA EM ACO REVESTIDA C/E-POXY, (152X51)MM, P/ESTRUT.ARCO, | KG | 517 | 53.15 |  | 27478.55
FORNEC.C/PORCAS,PARAF.E FERRAM.CANT.P/VIGAS, COM ESPES.3,4MM
20.085.0515-A | BUEIRO SIMPLES EM ARCO,CONSTITUIDO DE CHAPAS COM REVESTIMENT | M |  | 27478.55
O EPOXY,COM 3,40M DE ESPESSURA,PARAFUSOS,PORCAS E FERRAMENTA
AS NECESSARIAS,COM DIMENSOES EM TORNO DE 8,79M DE VAO E 2,95
M DE ALTURA,RECOBRIMENTO MINIMO DE 0,90M E MAXIMO DE 3,50M,
SOB A INFLUENCIA DO TREM-TIPO RODOVIARIO.FORNECIMENTO
07391 | CHAPA EM ACO REVESTIDA C/E-POXY, (152X51)MM, P/ESTRUT.ARCO, | KG | 517 | 53.15 |  | 27478.55
FORNEC.C/PORCAS,PARAF.E FERRAM.CANT.P/VIGAS, COM ESPES.3,4MM
20.085.0520-0 | BUEIRO SIMPLES EM ARCO,CONSTITUIDO DE CHAPAS GALVANIZADAS,CO | M |  | 36476.17
M 3,40MM DE ESPESSURA,PARAFUSOS,PORCAS E FERRAMENTAS NECESSA
RIAS,COM DIMENSOES EM TORNO DE 8,97M DE VAO E 5,00M DE ALTUR
A,RECOBRIMENTO MINIMO DE 0,90M E MAXIMO DE 4,00M,SOB A INFLU
ENCIA DO TREM-TIPO RODOVIARIO.FORNECIMENTO
07388 | CHAPA EM ACO GALVANIZADO, (152X51)MM, P/ESTR.ARCO, FORN.C/PO | KG | 697 | 52.3331 |  | 36476.1707
RCAS,PARAF.FERRAM.CANTON.P/VIGAS, COM ESPESSURA DE 3,4MM
20.085.0520-A | BUEIRO SIMPLES EM ARCO,CONSTITUIDO DE CHAPAS GALVANIZADAS,CO | M |  | 36476.17
M 3,40MM DE ESPESSURA,PARAFUSOS,PORCAS E FERRAMENTAS NECESSA
RIAS,COM DIMENSOES EM TORNO DE 8,97M DE VAO E 5,00M DE ALTUR
A,RECOBRIMENTO MINIMO DE 0,90M E MAXIMO DE 4,00M,SOB A INFLU
ENCIA DO TREM-TIPO RODOVIARIO.FORNECIMENTO
07388 | CHAPA EM ACO GALVANIZADO, (152X51)MM, P/ESTR.ARCO, FORN.C/PO | KG | 697 | 52.3331 |  | 36476.1707
RCAS,PARAF.FERRAM.CANTON.P/VIGAS, COM ESPESSURA DE 3,4MM
20.085.0525-0 | BUEIRO SIMPLES EM ARCO,CONSTITUIDO DE CHAPAS COM REVESTIMENT | M |  | 37045.55
O EPOXY,COM 3,40MM DE ESPESSURA,PARAFUSOS,PORCAS E FERRAMENT
AS NECESSARIAS,COM DIMENSOES EM TORNO DE 8,97M DE VAO E 5,00
M DE ALTURA,RECOBRIMENTO MINIMO DE 0,90M E MAXIMO DE 4,00M,
SOB A INFLUENCIA DO TREM-TIPO RODOVIARIO.FORNECIMENTO
07391 | CHAPA EM ACO REVESTIDA C/E-POXY, (152X51)MM, P/ESTRUT.ARCO, | KG | 697 | 53.15 |  | 37045.55
FORNEC.C/PORCAS,PARAF.E FERRAM.CANT.P/VIGAS, COM ESPES.3,4MM
20.085.0525-A | BUEIRO SIMPLES EM ARCO,CONSTITUIDO DE CHAPAS COM REVESTIMENT | M |  | 37045.55
O EPOXY,COM 3,40MM DE ESPESSURA,PARAFUSOS,PORCAS E FERRAMENT
AS NECESSARIAS,COM DIMENSOES EM TORNO DE 8,97M DE VAO E 5,00
M DE ALTURA,RECOBRIMENTO MINIMO DE 0,90M E MAXIMO DE 4,00M,
SOB A INFLUENCIA DO TREM-TIPO RODOVIARIO.FORNECIMENTO
07391 | CHAPA EM ACO REVESTIDA C/E-POXY, (152X51)MM, P/ESTRUT.ARCO, | KG | 697 | 53.15 |  | 37045.55
FORNEC.C/PORCAS,PARAF.E FERRAM.CANT.P/VIGAS, COM ESPES.3,4MM
20.085.0530-0 | BUEIRO SIMPLES EM ARCO,CONSTITUIDO DE CHAPAS GALVANIZADAS,CO | M |  | 36145.45
M 4,70MM DE ESPESSURA,PARAFUSOS,PORCAS E FERRAMENTAS NECESSA
RIAS,COM DIMENSOES EM TORNO DE 9,45M DE VAO E 3,07M DE ALTUR
A,RECOBRIMENTO MINIMO DE 0,90M E MAXIMO DE 4,00M,SOB A INFLU
ENCIA DO TREM-TIPO RODOVIARIO.FORNECIMENTO
07389 | CHAPA EM ACO GALVANIZADO, (152X51)MM, P/ESTR.ARCO, FORN.C/PO | KG | 739 | 48.9113 |  | 36145.4507
RCAS,PARAF.FERRAM.CANT.P/VIGAS, COM ESPESSURA DE 4,7MM
20.085.0530-A | BUEIRO SIMPLES EM ARCO,CONSTITUIDO DE CHAPAS GALVANIZADAS,CO | M |  | 36145.45
M 4,70MM DE ESPESSURA,PARAFUSOS,PORCAS E FERRAMENTAS NECESSA
RIAS,COM DIMENSOES EM TORNO DE 9,45M DE VAO E 3,07M DE ALTUR
A,RECOBRIMENTO MINIMO DE 0,90M E MAXIMO DE 4,00M,SOB A INFLU
ENCIA DO TREM-TIPO RODOVIARIO.FORNECIMENTO
07389 | CHAPA EM ACO GALVANIZADO, (152X51)MM, P/ESTR.ARCO, FORN.C/PO | KG | 739 | 48.9113 |  | 36145.4507
RCAS,PARAF.FERRAM.CANT.P/VIGAS, COM ESPESSURA DE 4,7MM
20.085.0535-0 | BUEIRO SIMPLES EM ARCO,CONSTITUIDO DE CHAPAS COM REVESTIMENT | M |  | 37068.24
O EPOXY,COM 4,70MM DE ESPESSURA,PARAFUSOS,PORCAS E FERRAMENT
AS NECESSARIAS,COM DIMENSOES EM TORNO DE 9,45M DE VAO E 3,07
M DE ALTURA,RECOBRIMENTO MINIMO DE 0,90M E MAXIMO DE 4,00M,
SOB A INFLUENCIA DO TREM-TIPO RODOVIARIO.FORNECIMENTO
07392 | CHAPA EM ACO REVESTIDO C/E-POXY, (152X51)MM, P/ESTRUT.ARCO, | KG | 739 | 50.16 |  | 37068.24
FORNEC.C/PORCAS,PARAF.FERRAM.CANT.P/VIGAS, COM ESPES.4,7MM
20.085.0535-A | BUEIRO SIMPLES EM ARCO,CONSTITUIDO DE CHAPAS COM REVESTIMENT | M |  | 37068.24
O EPOXY,COM 4,70MM DE ESPESSURA,PARAFUSOS,PORCAS E FERRAMENT
AS NECESSARIAS,COM DIMENSOES EM TORNO DE 9,45M DE VAO E 3,07
M DE ALTURA,RECOBRIMENTO MINIMO DE 0,90M E MAXIMO DE 4,00M,
SOB A INFLUENCIA DO TREM-TIPO RODOVIARIO.FORNECIMENTO
07392 | CHAPA EM ACO REVESTIDO C/E-POXY, (152X51)MM, P/ESTRUT.ARCO, | KG | 739 | 50.16 |  | 37068.24
FORNEC.C/PORCAS,PARAF.FERRAM.CANT.P/VIGAS, COM ESPES.4,7MM
20.085.0540-0 | BUEIRO SIMPLES EM ARCO,CONSTITUIDO DE CHAPAS GALVANIZADAS,CO | M |  | 54046.98
M 4,70MM DE ESPESSURA,PARAFUSOS,PORCAS E FERRAMENTAS NECESSA
RIAS,COM DIMENSOES EM TORNO DE 9,86M DE VAO E 6,07M DE ALTUR
A,RECOBRIMENTO MINIMO DE 0,90M E MAXIMO DE 4,00M,SOB A INFLU
ENCIA DO TREM-TIPO RODOVIARIO.FORNECIMENTO
07389 | CHAPA EM ACO GALVANIZADO, (152X51)MM, P/ESTR.ARCO, FORN.C/PO | KG | 1105 | 48.9113 |  | 54046.9865
RCAS,PARAF.FERRAM.CANT.P/VIGAS, COM ESPESSURA DE 4,7MM
20.085.0540-A | BUEIRO SIMPLES EM ARCO,CONSTITUIDO DE CHAPAS GALVANIZADAS,CO | M |  | 54046.98
M 4,70MM DE ESPESSURA,PARAFUSOS,PORCAS E FERRAMENTAS NECESSA
RIAS,COM DIMENSOES EM TORNO DE 9,86M DE VAO E 6,07M DE ALTUR
A,RECOBRIMENTO MINIMO DE 0,90M E MAXIMO DE 4,00M,SOB A INFLU
ENCIA DO TREM-TIPO RODOVIARIO.FORNECIMENTO
07389 | CHAPA EM ACO GALVANIZADO, (152X51)MM, P/ESTR.ARCO, FORN.C/PO | KG | 1105 | 48.9113 |  | 54046.9865
RCAS,PARAF.FERRAM.CANT.P/VIGAS, COM ESPESSURA DE 4,7MM
20.085.0545-0 | BUEIRO SIMPLES EM ARCO,CONSTITUIDO DE CHAPAS COM REVESTIMENT | M |  | 55426.8
O EPOXY,COM 4,70MM DE ESPESSURA,PARAFUSOS,PORCAS E FERRAMENT
AS NECESSARIAS,COM DIMENSOES EM TORNO DE 9,86M DE VAO E 6,07
M DE ALTURA,RECOBRIMENTO MINIMO DE 0,90M E MAXIMO DE 4,00M,
SOB A INFLUENCIA DO TREM-TIPO RODOVIARIO.FORNECIMENTO
07392 | CHAPA EM ACO REVESTIDO C/E-POXY, (152X51)MM, P/ESTRUT.ARCO, | KG | 1105 | 50.16 |  | 55426.8
FORNEC.C/PORCAS,PARAF.FERRAM.CANT.P/VIGAS, COM ESPES.4,7MM
20.085.0545-A | BUEIRO SIMPLES EM ARCO,CONSTITUIDO DE CHAPAS COM REVESTIMENT | M |  | 55426.8
O EPOXY,COM 4,70MM DE ESPESSURA,PARAFUSOS,PORCAS E FERRAMENT
AS NECESSARIAS,COM DIMENSOES EM TORNO DE 9,86M DE VAO E 6,07
M DE ALTURA,RECOBRIMENTO MINIMO DE 0,90M E MAXIMO DE 4,00M,
SOB A INFLUENCIA DO TREM-TIPO RODOVIARIO.FORNECIMENTO
07392 | CHAPA EM ACO REVESTIDO C/E-POXY, (152X51)MM, P/ESTRUT.ARCO, | KG | 1105 | 50.16 |  | 55426.8
FORNEC.C/PORCAS,PARAF.FERRAM.CANT.P/VIGAS, COM ESPES.4,7MM
20.085.0550-0 | BUEIRO SIMPLES EM ARCO,CONSTITUIDO DE CHAPAS GALVANIZADAS,CO | M |  | 51806.37
M 6,30MM DE ESPESSURA,PARAFUSOS,PORCAS E FERRAMENTAS NECESSA
RIAS,COM DIMENSOES EM TORNO DE 10,77M DE VAO E 3,48M DE ALTU
RA,RECOBRIMENTO MINIMO DE 1,20M E MAXIMO DE 4,00M,SOB A INFL
UENCIA DO TREM-TIPO RODOVIARIO.FORNECIMENTO
07390 | CHAPA EM ACO GALVANIZADO, (152X51)MM, P/ESTRUT.ARCO, FORNEC. | KG | 1100 | 47.0967 |  | 51806.37
C/PORCAS, PARAF.E FERRAM.CANTON.P/VIGAS, COM ESPESSURA 6,3MM
20.085.0550-A | BUEIRO SIMPLES EM ARCO,CONSTITUIDO DE CHAPAS GALVANIZADAS,CO | M |  | 51806.37
M 6,30MM DE ESPESSURA,PARAFUSOS,PORCAS E FERRAMENTAS NECESSA
RIAS,COM DIMENSOES EM TORNO DE 10,77M DE VAO E 3,48M DE ALTU
RA,RECOBRIMENTO MINIMO DE 1,20M E MAXIMO DE 4,00M,SOB A INFL
UENCIA DO TREM-TIPO RODOVIARIO.FORNECIMENTO
07390 | CHAPA EM ACO GALVANIZADO, (152X51)MM, P/ESTRUT.ARCO, FORNEC. | KG | 1100 | 47.0967 |  | 51806.37
C/PORCAS, PARAF.E FERRAM.CANTON.P/VIGAS, COM ESPESSURA 6,3MM
20.085.0555-0 | BUEIRO SIMPLES EM ARCO,CONSTITUIDO DE CHAPAS COM REVESTIMENT | M |  | 53702
O EPOXY,COM 6,30MM DE ESPESSURA,PARAFUSOS,PORCAS E FERRAMENT
AS NECESSARIAS,COM DIMENSOES EM TORNO DE 10,77M DE VAO,3,48M
DE ALTURA,RECOBRIMENTO MINIMO DE 1,20M E MAXIMO DE 4,00M,SO
B A INFLUENCIA DO TREM-TIPO RODOVIARIO.FORNECIMENTO
07393 | CHAPA EM ACO REV.C/E-POXY,(152X51)MM, P/ESTR.ARCO, FORNEC.C/ | KG | 1100 | 48.82 |  | 53702
PORCAS,PARAF.FERRAM.CANT.P/VIGAS, COM ESPESSURA DE 6,3MM
20.085.0555-A | BUEIRO SIMPLES EM ARCO,CONSTITUIDO DE CHAPAS COM REVESTIMENT | M |  | 53702
O EPOXY,COM 6,30MM DE ESPESSURA,PARAFUSOS,PORCAS E FERRAMENT
AS NECESSARIAS,COM DIMENSOES EM TORNO DE 10,77M DE VAO,3,48M
DE ALTURA,RECOBRIMENTO MINIMO DE 1,20M E MAXIMO DE 4,00M,SO
B A INFLUENCIA DO TREM-TIPO RODOVIARIO.FORNECIMENTO
07393 | CHAPA EM ACO REV.C/E-POXY,(152X51)MM, P/ESTR.ARCO, FORNEC.C/ | KG | 1100 | 48.82 |  | 53702
PORCAS,PARAF.FERRAM.CANT.P/VIGAS, COM ESPESSURA DE 6,3MM
20.085.0560-0 | BUEIRO SIMPLES EM ARCO,CONSTITUIDO DE CHAPAS GALVANIZADAS,CO | M |  | 73565.04
M 6,30MM DE ESPESSURA,PARAFUSOS,PORCAS E FERRAMENTAS NECESSA
RIAS,COM DIMENSOES EM TORNO DE 10,97M DE VAO E 6,53M DE ALTU
RA,RECOBRIMENTO MINIMO DE 1,20M E MAXIMO DE 4,50M,SOB A INFL
UENCIA DO TREM-TIPO RODOVIARIO.FORNECIMENTO
07390 | CHAPA EM ACO GALVANIZADO, (152X51)MM, P/ESTRUT.ARCO, FORNEC. | KG | 1562 | 47.0967 |  | 73565.0454
C/PORCAS, PARAF.E FERRAM.CANTON.P/VIGAS, COM ESPESSURA 6,3MM
20.085.0560-A | BUEIRO SIMPLES EM ARCO,CONSTITUIDO DE CHAPAS GALVANIZADAS,CO | M |  | 73565.04
M 6,30MM DE ESPESSURA,PARAFUSOS,PORCAS E FERRAMENTAS NECESSA
RIAS,COM DIMENSOES EM TORNO DE 10,97M DE VAO E 6,53M DE ALTU
RA,RECOBRIMENTO MINIMO DE 1,20M E MAXIMO DE 4,50M,SOB A INFL
UENCIA DO TREM-TIPO RODOVIARIO.FORNECIMENTO
07390 | CHAPA EM ACO GALVANIZADO, (152X51)MM, P/ESTRUT.ARCO, FORNEC. | KG | 1562 | 47.0967 |  | 73565.0454
C/PORCAS, PARAF.E FERRAM.CANTON.P/VIGAS, COM ESPESSURA 6,3MM
20.085.0565-0 | BUEIRO SIMPLES EM ARCO,CONSTITUIDO DE CHAPAS COM REVESTIMENT | M |  | 76256.84
O EPOXY,COM 6,30MM DE ESPESSURA,PARAFUSOS,PORCAS E FERRAMENT
AS NECESSARIAS,COM DIMENSOES EM TORNO DE 10,97M DE VAO E 6,5
3M DE ALTURA,RECOBRIMENTO MINIMO DE 1,20M E MAXIMO DE 4,50M,
SOB A INFLUENCIA DO TREM-TIPO RODOVIARIO.FORNECIMENTO
07393 | CHAPA EM ACO REV.C/E-POXY,(152X51)MM, P/ESTR.ARCO, FORNEC.C/ | KG | 1562 | 48.82 |  | 76256.84
PORCAS,PARAF.FERRAM.CANT.P/VIGAS, COM ESPESSURA DE 6,3MM
20.085.0565-A | BUEIRO SIMPLES EM ARCO,CONSTITUIDO DE CHAPAS COM REVESTIMENT | M |  | 76256.84
O EPOXY,COM 6,30MM DE ESPESSURA,PARAFUSOS,PORCAS E FERRAMENT
AS NECESSARIAS,COM DIMENSOES EM TORNO DE 10,97M DE VAO E 6,5
3M DE ALTURA,RECOBRIMENTO MINIMO DE 1,20M E MAXIMO DE 4,50M,
SOB A INFLUENCIA DO TREM-TIPO RODOVIARIO.FORNECIMENTO
07393 | CHAPA EM ACO REV.C/E-POXY,(152X51)MM, P/ESTR.ARCO, FORNEC.C/ | KG | 1562 | 48.82 |  | 76256.84
PORCAS,PARAF.FERRAM.CANT.P/VIGAS, COM ESPESSURA DE 6,3MM
20.085.0570-0 | BUEIRO SIMPLES EM ARCO,CONSTITUIDO DE CHAPAS GALVANIZADAS,CO | M |  | 78133.42
M 6,30MM DE ESPESSURA,PARAFUSOS,PORCAS E FERRAMENTAS NECESSA
RIAS,COM DIMENSOES EM TORNO DE 11,58M DE VAO E 7,16M DE ALTU
RA,RECOBRIMENTO MINIMO DE 1,20M E MAXIMO DE 4,50M,SOB A INFL
UENCIA DO TREM-TIPO RODOVIARIO.FORNECIMENTO
07390 | CHAPA EM ACO GALVANIZADO, (152X51)MM, P/ESTRUT.ARCO, FORNEC. | KG | 1659 | 47.0967 |  | 78133.4253
C/PORCAS, PARAF.E FERRAM.CANTON.P/VIGAS, COM ESPESSURA 6,3MM
20.085.0570-A | BUEIRO SIMPLES EM ARCO,CONSTITUIDO DE CHAPAS GALVANIZADAS,CO | M |  | 78133.42
M 6,30MM DE ESPESSURA,PARAFUSOS,PORCAS E FERRAMENTAS NECESSA
RIAS,COM DIMENSOES EM TORNO DE 11,58M DE VAO E 7,16M DE ALTU
RA,RECOBRIMENTO MINIMO DE 1,20M E MAXIMO DE 4,50M,SOB A INFL
UENCIA DO TREM-TIPO RODOVIARIO.FORNECIMENTO
07390 | CHAPA EM ACO GALVANIZADO, (152X51)MM, P/ESTRUT.ARCO, FORNEC. | KG | 1659 | 47.0967 |  | 78133.4253
C/PORCAS, PARAF.E FERRAM.CANTON.P/VIGAS, COM ESPESSURA 6,3MM
20.085.0575-0 | BUEIRO SIMPLES EM ARCO,CONSTITUIDO DE CHAPAS COM REVESTIMENT | M |  | 80992.38
O EPOXY,COM 6,30MM DE ESPESSURA,PARAFUSOS,PORCAS E FERRAMENT
AS NECESSARIAS,COM DIMENSOES EM TORNO DE 11,58M DE VAO E 7,1
6M DE ALTURA,RECOBRIMENTO MINIMO DE 1,20M E MAXIMO DE 4,50M,
SOB A INFLUENCIA DO TREM-TIPO RODOVIARIO.FORNECIMENTO
07393 | CHAPA EM ACO REV.C/E-POXY,(152X51)MM, P/ESTR.ARCO, FORNEC.C/ | KG | 1659 | 48.82 |  | 80992.38
PORCAS,PARAF.FERRAM.CANT.P/VIGAS, COM ESPESSURA DE 6,3MM
20.085.0575-A | BUEIRO SIMPLES EM ARCO,CONSTITUIDO DE CHAPAS COM REVESTIMENT | M |  | 80992.38
O EPOXY,COM 6,30MM DE ESPESSURA,PARAFUSOS,PORCAS E FERRAMENT
AS NECESSARIAS,COM DIMENSOES EM TORNO DE 11,58M DE VAO E 7,1
6M DE ALTURA,RECOBRIMENTO MINIMO DE 1,20M E MAXIMO DE 4,50M,
SOB A INFLUENCIA DO TREM-TIPO RODOVIARIO.FORNECIMENTO
07393 | CHAPA EM ACO REV.C/E-POXY,(152X51)MM, P/ESTR.ARCO, FORNEC.C/ | KG | 1659 | 48.82 |  | 80992.38
PORCAS,PARAF.FERRAM.CANT.P/VIGAS, COM ESPESSURA DE 6,3MM
20.085.0580-0 | BUEIRO SIMPLES EM ARCO,CONSTITUIDO DE CHAPAS GALVANIZADAS,CO | M |  | 60943.12
M 6,30MM DE ESPESSURA,PARAFUSOS,PORCAS E FERRAMENTAS NECESSA
RIAS,COM DIMENSOES EM TORNO DE 11,78M DE VAO E 4,80M DE ALTU
RA,RECOBRIMENTO MINIMO DE 1,20M E MAXIMO DE 4,50M,SOB A INFL
UENCIA DO TREM-TIPO RODOVIARIO.FORNECIMENTO
07390 | CHAPA EM ACO GALVANIZADO, (152X51)MM, P/ESTRUT.ARCO, FORNEC. | KG | 1294 | 47.0967 |  | 60943.1298
C/PORCAS, PARAF.E FERRAM.CANTON.P/VIGAS, COM ESPESSURA 6,3MM
20.085.0580-A | BUEIRO SIMPLES EM ARCO,CONSTITUIDO DE CHAPAS GALVANIZADAS,CO | M |  | 60943.12
M 6,30MM DE ESPESSURA,PARAFUSOS,PORCAS E FERRAMENTAS NECESSA
RIAS,COM DIMENSOES EM TORNO DE 11,78M DE VAO E 4,80M DE ALTU
RA,RECOBRIMENTO MINIMO DE 1,20M E MAXIMO DE 4,50M,SOB A INFL
UENCIA DO TREM-TIPO RODOVIARIO.FORNECIMENTO
07390 | CHAPA EM ACO GALVANIZADO, (152X51)MM, P/ESTRUT.ARCO, FORNEC. | KG | 1294 | 47.0967 |  | 60943.1298
C/PORCAS, PARAF.E FERRAM.CANTON.P/VIGAS, COM ESPESSURA 6,3MM
20.085.0585-0 | BUEIRO SIMPLES EM ARCO,CONSTITUIDO DE CHAPAS COM REVESTIMENT | M |  | 63173.08
O EPOXY,COM 6,30MM DE ESPESSURA,PARAFUSOS,PORCAS E FERRAMENT
AS NECESSARIAS,COM DIMENSOES EM TORNO DE 11,78M DE VAO E 4,8
0M DE ALTURA,RECOBRIMENTO MINIMO DE 1,20M E MAXIMO DE 4,50M,
SOB A INFLUENCIA DO TREM-TIPO RODOVIARIO.FORNECIMENTO
07393 | CHAPA EM ACO REV.C/E-POXY,(152X51)MM, P/ESTR.ARCO, FORNEC.C/ | KG | 1294 | 48.82 |  | 63173.08
PORCAS,PARAF.FERRAM.CANT.P/VIGAS, COM ESPESSURA DE 6,3MM
20.085.0585-A | BUEIRO SIMPLES EM ARCO,CONSTITUIDO DE CHAPAS COM REVESTIMENT | M |  | 63173.08
O EPOXY,COM 6,30MM DE ESPESSURA,PARAFUSOS,PORCAS E FERRAMENT
AS NECESSARIAS,COM DIMENSOES EM TORNO DE 11,78M DE VAO E 4,8
0M DE ALTURA,RECOBRIMENTO MINIMO DE 1,20M E MAXIMO DE 4,50M,
SOB A INFLUENCIA DO TREM-TIPO RODOVIARIO.FORNECIMENTO
07393 | CHAPA EM ACO REV.C/E-POXY,(152X51)MM, P/ESTR.ARCO, FORNEC.C/ | KG | 1294 | 48.82 |  | 63173.08
PORCAS,PARAF.FERRAM.CANT.P/VIGAS, COM ESPESSURA DE 6,3MM
20.085.0590-0 | TUNNEL LINER,PARA PROCESSO NAO DESTRUTIVO,CIRCULAR,CONSTITUI | M |  | 4196.12
DO DE CHAPAS GALVANIZADAS,COM ESPESSURA DE 2,70MM, DIAMETRO
DE 1,20M,PARAFUSOS,PORCAS E FERRAMENTAS NECESSARIAS,RECOBRIM
ENTO MINIMO DE 1,20M E MAXIMO DE 12,90M,SOB A INFLUENCIA DO
TREM-TIPO RODOVIARIO.FORNECIMENTO
07394 | CHAPA EM ACO GALVANIZADO, CORRUG.P/TUNNEL LINER, FORNECIMENT | KG | 122 | 34.3945 |  | 4196.129
O COM PORCAS, PARAFUSOS, FERRAM. COM ESPESSURA DE 2,7MM
20.085.0590-A | TUNNEL LINER,PARA PROCESSO NAO DESTRUTIVO,CIRCULAR,CONSTITUI | M |  | 4196.12
DO DE CHAPAS GALVANIZADAS,COM ESPESSURA DE 2,70MM, DIAMETRO
DE 1,20M,PARAFUSOS,PORCAS E FERRAMENTAS NECESSARIAS,RECOBRIM
ENTO MINIMO DE 1,20M E MAXIMO DE 12,90M,SOB A INFLUENCIA DO
TREM-TIPO RODOVIARIO.FORNECIMENTO
07394 | CHAPA EM ACO GALVANIZADO, CORRUG.P/TUNNEL LINER, FORNECIMENT | KG | 122 | 34.3945 |  | 4196.129
O COM PORCAS, PARAFUSOS, FERRAM. COM ESPESSURA DE 2,7MM
20.085.0595-0 | TUNNEL LINER,PARA PROCESSO NAO DESTRUTIVO,CIRCULAR,CONSTITUI | M |  | 4284.64
DO DE CHAPAS COM REVESTIMENTO EPOXY,COM ESPESSURA DE 2,70MM,
DIAMETRO DE 1,20M,PARAFUSOS,PORCAS E FERRAMENTAS NECESSARIAS
,RECOBRIMENTO MINIMO DE 1,20M E MAXIMO DE 12,90M,SOB A INFLU
ENCIA DO TREM-TIPO RODOVIARIO.FORNECIMENTO
07398 | CHAPA EM ACO REVESTIDO C/E-POXY, CORRUGADA, P/TUNNEL LINER, | KG | 122 | 35.12 |  | 4284.64
FORN.C/PORCAS,PARAF.E FERRAM. COM ESPESSURA DE 2,7MM
20.085.0595-A | TUNNEL LINER,PARA PROCESSO NAO DESTRUTIVO,CIRCULAR,CONSTITUI | M |  | 4284.64
DO DE CHAPAS COM REVESTIMENTO EPOXY,COM ESPESSURA DE 2,70MM,
DIAMETRO DE 1,20M,PARAFUSOS,PORCAS E FERRAMENTAS NECESSARIAS
,RECOBRIMENTO MINIMO DE 1,20M E MAXIMO DE 12,90M,SOB A INFLU
ENCIA DO TREM-TIPO RODOVIARIO.FORNECIMENTO
07398 | CHAPA EM ACO REVESTIDO C/E-POXY, CORRUGADA, P/TUNNEL LINER, | KG | 122 | 35.12 |  | 4284.64
FORN.C/PORCAS,PARAF.E FERRAM. COM ESPESSURA DE 2,7MM
20.085.0600-0 | TUNNEL LINER,PARA PROCESSO NAO DESTRUTIVO,CIRCULAR,CONSTITUI | M |  | 5571.9
DO DE CHAPAS GALVANIZADAS,COM ESPESSURA DE 2,70MM, DIAMETRO
DE 1,60M,PARAFUSOS,PORCAS E FERRAMENTAS NECESSARIAS,RECOBRIM
ENTO MINIMO DE 1,20M E MAXIMO DE 9,60M, SOB A INFLUENCIA DO
TREM-TIPO RODOVIARIO.FORNECIMENTO
07394 | CHAPA EM ACO GALVANIZADO, CORRUG.P/TUNNEL LINER, FORNECIMENT | KG | 162 | 34.3945 |  | 5571.909
O COM PORCAS, PARAFUSOS, FERRAM. COM ESPESSURA DE 2,7MM
20.085.0600-A | TUNNEL LINER,PARA PROCESSO NAO DESTRUTIVO,CIRCULAR,CONSTITUI | M |  | 5571.9
DO DE CHAPAS GALVANIZADAS,COM ESPESSURA DE 2,70MM, DIAMETRO
DE 1,60M,PARAFUSOS,PORCAS E FERRAMENTAS NECESSARIAS,RECOBRIM
ENTO MINIMO DE 1,20M E MAXIMO DE 9,60M, SOB A INFLUENCIA DO
TREM-TIPO RODOVIARIO.FORNECIMENTO
07394 | CHAPA EM ACO GALVANIZADO, CORRUG.P/TUNNEL LINER, FORNECIMENT | KG | 162 | 34.3945 |  | 5571.909
O COM PORCAS, PARAFUSOS, FERRAM. COM ESPESSURA DE 2,7MM
20.085.0605-0 | TUNNEL LINER,PARA PROCESSO NAO DESTRUTIVO,CIRCULAR,CONSTITUI | M |  | 5689.44
DO DE CHAPAS COM REVESTIMENTO EPOXY,COM ESPESSURA DE 2,70MM,
DIAMETRO DE 1,60M,PARAFUSOS,PORCAS E FERRAMENTAS NECESSARIAS
,RECOBRIMENTO MINIMO DE 1,20M E MAXIMO DE 9,60M,SOB A INFLUE
NCIA DO TREM-TIPO RODOVIARIO.FORNECIMENTO
07398 | CHAPA EM ACO REVESTIDO C/E-POXY, CORRUGADA, P/TUNNEL LINER, | KG | 162 | 35.12 |  | 5689.44
FORN.C/PORCAS,PARAF.E FERRAM. COM ESPESSURA DE 2,7MM
20.085.0605-A | TUNNEL LINER,PARA PROCESSO NAO DESTRUTIVO,CIRCULAR,CONSTITUI | M |  | 5689.44
DO DE CHAPAS COM REVESTIMENTO EPOXY,COM ESPESSURA DE 2,70MM,
DIAMETRO DE 1,60M,PARAFUSOS,PORCAS E FERRAMENTAS NECESSARIAS
,RECOBRIMENTO MINIMO DE 1,20M E MAXIMO DE 9,60M,SOB A INFLUE
NCIA DO TREM-TIPO RODOVIARIO.FORNECIMENTO
07398 | CHAPA EM ACO REVESTIDO C/E-POXY, CORRUGADA, P/TUNNEL LINER, | KG | 162 | 35.12 |  | 5689.44
FORN.C/PORCAS,PARAF.E FERRAM. COM ESPESSURA DE 2,7MM
20.085.0610-0 | TUNNEL LINER,PARA PROCESSO NAO DESTRUTIVO,CIRCULAR,CONSTITUI | M |  | 6982.08
DO DE CHAPAS GALVANIZADAS,COM ESPESSURA DE 2,70MM, DIAMETRO
DE 2,00M,PARAFUSOS,PORCAS E FERRAMENTAS NECESSARIAS,RECOBRIM
ENTO MINIMO DE 1,50M E MAXIMO DE 7,70M, SOB A INFLUENCIA DO
TREM-TIPO RODOVIARIO.FORNECIMENTO
07394 | CHAPA EM ACO GALVANIZADO, CORRUG.P/TUNNEL LINER, FORNECIMENT | KG | 203 | 34.3945 |  | 6982.0835
O COM PORCAS, PARAFUSOS, FERRAM. COM ESPESSURA DE 2,7MM
20.085.0610-A | TUNNEL LINER,PARA PROCESSO NAO DESTRUTIVO,CIRCULAR,CONSTITUI | M |  | 6982.08
DO DE CHAPAS GALVANIZADAS,COM ESPESSURA DE 2,70MM, DIAMETRO
DE 2,00M,PARAFUSOS,PORCAS E FERRAMENTAS NECESSARIAS,RECOBRIM
ENTO MINIMO DE 1,50M E MAXIMO DE 7,70M, SOB A INFLUENCIA DO
TREM-TIPO RODOVIARIO.FORNECIMENTO
07394 | CHAPA EM ACO GALVANIZADO, CORRUG.P/TUNNEL LINER, FORNECIMENT | KG | 203 | 34.3945 |  | 6982.0835
O COM PORCAS, PARAFUSOS, FERRAM. COM ESPESSURA DE 2,7MM
20.085.0615-0 | TUNNEL LINER,PARA PROCESSO NAO DESTRUTIVO,CIRCULAR,CONSTITUI | M |  | 7129.36
DO DE CHAPAS COM REVESTIMENTO EPOXY,COM ESPESSURA DE 2,70MM,
DIAMETRO DE 2,00M,PARAFUSOS,PORCAS E FERRAMENTAS NECESSARIAS
,RECOBRIMENTO MINIMO DE 1,50M E MAXIMO DE 7,70M,SOB A INFLUE
NCIA DO TREM-TIPO RODOVIARIO.FORNECIMENTO
07398 | CHAPA EM ACO REVESTIDO C/E-POXY, CORRUGADA, P/TUNNEL LINER, | KG | 203 | 35.12 |  | 7129.36
FORN.C/PORCAS,PARAF.E FERRAM. COM ESPESSURA DE 2,7MM
20.085.0615-A | TUNNEL LINER,PARA PROCESSO NAO DESTRUTIVO,CIRCULAR,CONSTITUI | M |  | 7129.36
DO DE CHAPAS COM REVESTIMENTO EPOXY,COM ESPESSURA DE 2,70MM,
DIAMETRO DE 2,00M,PARAFUSOS,PORCAS E FERRAMENTAS NECESSARIAS
,RECOBRIMENTO MINIMO DE 1,50M E MAXIMO DE 7,70M,SOB A INFLUE
NCIA DO TREM-TIPO RODOVIARIO.FORNECIMENTO
07398 | CHAPA EM ACO REVESTIDO C/E-POXY, CORRUGADA, P/TUNNEL LINER, | KG | 203 | 35.12 |  | 7129.36
FORN.C/PORCAS,PARAF.E FERRAM. COM ESPESSURA DE 2,7MM
20.085.0620-0 | TUNNEL LINER,PARA PROCESSO NAO DESTRUTIVO,CIRCULAR,CONSTITUI | M |  | 8392.25
DO DE CHAPAS GALVANIZADAS,COM ESPESSURA DE 2,70MM, DIAMETRO
DE 2,40M,PARAFUSOS,PORCAS E FERRAMENTAS NECESSARIAS,RECOBRIM
ENTO MINIMO DE 1,90M E MAXIMO DE 6,40M, SOB A INFLUENCIA DO
TREM-TIPO RODOVIARIO.FORNECIMENTO
07394 | CHAPA EM ACO GALVANIZADO, CORRUG.P/TUNNEL LINER, FORNECIMENT | KG | 244 | 34.3945 |  | 8392.258
O COM PORCAS, PARAFUSOS, FERRAM. COM ESPESSURA DE 2,7MM
20.085.0620-A | TUNNEL LINER,PARA PROCESSO NAO DESTRUTIVO,CIRCULAR,CONSTITUI | M |  | 8392.25
DO DE CHAPAS GALVANIZADAS,COM ESPESSURA DE 2,70MM, DIAMETRO
DE 2,40M,PARAFUSOS,PORCAS E FERRAMENTAS NECESSARIAS,RECOBRIM
ENTO MINIMO DE 1,90M E MAXIMO DE 6,40M, SOB A INFLUENCIA DO
TREM-TIPO RODOVIARIO.FORNECIMENTO
07394 | CHAPA EM ACO GALVANIZADO, CORRUG.P/TUNNEL LINER, FORNECIMENT | KG | 244 | 34.3945 |  | 8392.258
O COM PORCAS, PARAFUSOS, FERRAM. COM ESPESSURA DE 2,7MM
20.085.0625-0 | TUNNEL LINER,PARA PROCESSO NAO DESTRUTIVO,CIRCULAR,CONSTITUI | M |  | 8569.28
DO DE CHAPAS COM REVESTIMENTO EPOXY,COM ESPESSURA DE 2,70MM,
DIAMETRO DE 2,40M,PARAFUSOS,PORCAS E FERRAMENTAS NECESSARIAS
,RECOBRIMENTO MINIMO DE 1,90M E MAXIMO DE 6,40M,SOB A INFLUE
NCIA DO TREM-TIPO RODOVIARIO.FORNECIMENTO
07398 | CHAPA EM ACO REVESTIDO C/E-POXY, CORRUGADA, P/TUNNEL LINER, | KG | 244 | 35.12 |  | 8569.28
FORN.C/PORCAS,PARAF.E FERRAM. COM ESPESSURA DE 2,7MM
20.085.0625-A | TUNNEL LINER,PARA PROCESSO NAO DESTRUTIVO,CIRCULAR,CONSTITUI | M |  | 8569.28
DO DE CHAPAS COM REVESTIMENTO EPOXY,COM ESPESSURA DE 2,70MM,
DIAMETRO DE 2,40M,PARAFUSOS,PORCAS E FERRAMENTAS NECESSARIAS
,RECOBRIMENTO MINIMO DE 1,90M E MAXIMO DE 6,40M,SOB A INFLUE
NCIA DO TREM-TIPO RODOVIARIO.FORNECIMENTO
07398 | CHAPA EM ACO REVESTIDO C/E-POXY, CORRUGADA, P/TUNNEL LINER, | KG | 244 | 35.12 |  | 8569.28
FORN.C/PORCAS,PARAF.E FERRAM. COM ESPESSURA DE 2,7MM
20.085.0630-0 | TUNNEL LINER,PARA PROCESSO NAO DESTRUTIVO,CIRCULAR,CONSTITUI | M |  | 9768.03
DO DE CHAPAS GALVANIZADAS,COM ESPESSURA DE 2,70MM, DIAMETRO
DE 2,80M,PARAFUSOS,PORCAS E FERRAMENTAS NECESSARIAS,RECOBRIM
ENTO MINIMO DE 2,20M E MAXIMO DE 5,50M, SOB A INFLUENCIA DO
TREM-TIPO RODOVIARIO.FORNECIMENTO
07394 | CHAPA EM ACO GALVANIZADO, CORRUG.P/TUNNEL LINER, FORNECIMENT | KG | 284 | 34.3945 |  | 9768.038
O COM PORCAS, PARAFUSOS, FERRAM. COM ESPESSURA DE 2,7MM
20.085.0630-A | TUNNEL LINER,PARA PROCESSO NAO DESTRUTIVO,CIRCULAR,CONSTITUI | M |  | 9768.03
DO DE CHAPAS GALVANIZADAS,COM ESPESSURA DE 2,70MM, DIAMETRO
DE 2,80M,PARAFUSOS,PORCAS E FERRAMENTAS NECESSARIAS,RECOBRIM
ENTO MINIMO DE 2,20M E MAXIMO DE 5,50M, SOB A INFLUENCIA DO
TREM-TIPO RODOVIARIO.FORNECIMENTO
07394 | CHAPA EM ACO GALVANIZADO, CORRUG.P/TUNNEL LINER, FORNECIMENT | KG | 284 | 34.3945 |  | 9768.038
O COM PORCAS, PARAFUSOS, FERRAM. COM ESPESSURA DE 2,7MM
20.085.0635-0 | TUNNEL LINER,PARA PROCESSO NAO DESTRUTIVO,CIRCULAR,CONSTITUI | M |  | 9974.08
DO DE CHAPAS COM REVESTIMENTO EPOXY,COM ESPESSURA DE 2,70MM,
DIAMETRO DE 2,80M,PARAFUSOS,PORCAS E FERRAMENTAS NECESSARIAS
,RECOBRIMENTO MINIMO DE 2,20M E MAXIMO DE 5,50M,SOB A INFLUE
NCIA DO TREM-TIPO RODOVIARIO.FORNECIMENTO
07398 | CHAPA EM ACO REVESTIDO C/E-POXY, CORRUGADA, P/TUNNEL LINER, | KG | 284 | 35.12 |  | 9974.08
FORN.C/PORCAS,PARAF.E FERRAM. COM ESPESSURA DE 2,7MM
20.085.0635-A | TUNNEL LINER,PARA PROCESSO NAO DESTRUTIVO,CIRCULAR,CONSTITUI | M |  | 9974.08
DO DE CHAPAS COM REVESTIMENTO EPOXY,COM ESPESSURA DE 2,70MM,
DIAMETRO DE 2,80M,PARAFUSOS,PORCAS E FERRAMENTAS NECESSARIAS
,RECOBRIMENTO MINIMO DE 2,20M E MAXIMO DE 5,50M,SOB A INFLUE
NCIA DO TREM-TIPO RODOVIARIO.FORNECIMENTO
07398 | CHAPA EM ACO REVESTIDO C/E-POXY, CORRUGADA, P/TUNNEL LINER, | KG | 284 | 35.12 |  | 9974.08
FORN.C/PORCAS,PARAF.E FERRAM. COM ESPESSURA DE 2,7MM
20.085.0640-0 | TUNNEL LINER,PARA PROCESSO NAO DESTRUTIVO,CIRCULAR,CONSTITUI | M |  | 11178.21
DO DE CHAPAS GALVANIZADAS,COM ESPESSURA DE 2,70MM, DIAMETRO
DE 3,20M,PARAFUSOS,PORCAS E FERRAMENTAS NECESSARIAS,RECOBRIM
ENTO MINIMO DE 2,40M E MAXIMO DE 4,80M, SOB A INFLUENCIA DO
TREM-TIPO RODOVIARIO.FORNECIMENTO
07394 | CHAPA EM ACO GALVANIZADO, CORRUG.P/TUNNEL LINER, FORNECIMENT | KG | 325 | 34.3945 |  | 11178.2125
O COM PORCAS, PARAFUSOS, FERRAM. COM ESPESSURA DE 2,7MM
20.085.0640-A | TUNNEL LINER,PARA PROCESSO NAO DESTRUTIVO,CIRCULAR,CONSTITUI | M |  | 11178.21
DO DE CHAPAS GALVANIZADAS,COM ESPESSURA DE 2,70MM, DIAMETRO
DE 3,20M,PARAFUSOS,PORCAS E FERRAMENTAS NECESSARIAS,RECOBRIM
ENTO MINIMO DE 2,40M E MAXIMO DE 4,80M, SOB A INFLUENCIA DO
TREM-TIPO RODOVIARIO.FORNECIMENTO
07394 | CHAPA EM ACO GALVANIZADO, CORRUG.P/TUNNEL LINER, FORNECIMENT | KG | 325 | 34.3945 |  | 11178.2125
O COM PORCAS, PARAFUSOS, FERRAM. COM ESPESSURA DE 2,7MM
20.085.0645-0 | TUNNEL LINER,PARA PROCESSO NAO DESTRUTIVO,CIRCULAR,CONSTITUI | M |  | 11414
DO DE CHAPAS COM REVESTIMENTO EPOXY,COM ESPESSURA DE 2,70MM,
DIAMETRO DE 3,20M,PARAFUSOS,PORCAS E FERRAMENTAS NECESSARIAS
,RECOBRIMENTO MINIMO DE 2,40M E MAXIMO DE 4,80M,SOB A INFLUE
NCIA DO TREM-TIPO RODOVIARIO.FORNECIMENTO
07398 | CHAPA EM ACO REVESTIDO C/E-POXY, CORRUGADA, P/TUNNEL LINER, | KG | 325 | 35.12 |  | 11414
FORN.C/PORCAS,PARAF.E FERRAM. COM ESPESSURA DE 2,7MM
20.085.0645-A | TUNNEL LINER,PARA PROCESSO NAO DESTRUTIVO,CIRCULAR,CONSTITUI | M |  | 11414
DO DE CHAPAS COM REVESTIMENTO EPOXY,COM ESPESSURA DE 2,70MM,
DIAMETRO DE 3,20M,PARAFUSOS,PORCAS E FERRAMENTAS NECESSARIAS
,RECOBRIMENTO MINIMO DE 2,40M E MAXIMO DE 4,80M,SOB A INFLUE
NCIA DO TREM-TIPO RODOVIARIO.FORNECIMENTO
07398 | CHAPA EM ACO REVESTIDO C/E-POXY, CORRUGADA, P/TUNNEL LINER, | KG | 325 | 35.12 |  | 11414
FORN.C/PORCAS,PARAF.E FERRAM. COM ESPESSURA DE 2,7MM
20.085.0650-0 | TUNNEL LINER,PARA PROCESSO NAO DESTRUTIVO,CIRCULAR,CONSTITUI | M |  | 12553.99
DO DE CHAPAS GALVANIZADS,COM ESPESSURA DE 2,70MM,DIAMETRO DE
3,60M,PARAFUSOS,PORCAS E FERRAMENTAS NECESSARIAS,RECOBRIMEN
TO MINIMO DE 2,60M E MAXIMO DE 4,30M,SOB A INFLUENCIA DO TRE
M-TIPO RODOVIARIO.FORNECIMENTO
07394 | CHAPA EM ACO GALVANIZADO, CORRUG.P/TUNNEL LINER, FORNECIMENT | KG | 365 | 34.3945 |  | 12553.9925
O COM PORCAS, PARAFUSOS, FERRAM. COM ESPESSURA DE 2,7MM
20.085.0650-A | TUNNEL LINER,PARA PROCESSO NAO DESTRUTIVO,CIRCULAR,CONSTITUI | M |  | 12553.99
DO DE CHAPAS GALVANIZADS,COM ESPESSURA DE 2,70MM,DIAMETRO DE
3,60M,PARAFUSOS,PORCAS E FERRAMENTAS NECESSARIAS,RECOBRIMEN
TO MINIMO DE 2,60M E MAXIMO DE 4,30M,SOB A INFLUENCIA DO TRE
M-TIPO RODOVIARIO.FORNECIMENTO
07394 | CHAPA EM ACO GALVANIZADO, CORRUG.P/TUNNEL LINER, FORNECIMENT | KG | 365 | 34.3945 |  | 12553.9925
O COM PORCAS, PARAFUSOS, FERRAM. COM ESPESSURA DE 2,7MM
20.085.0655-0 | TUNNEL LINER,PARA PROCESSO NAO DESTRUTIVO,CIRCULAR,CONSTITUI | M |  | 12818.8
DO DE CHAPAS COM REVESTIMENTO EPOXY,COM ESPESSURA DE 2,70MM,
DIAMETRO DE 3,60M,PARAFUSOS,PORCAS E FERRAMENTAS NECESSARIAS
,RECOBRIMENTO MINIMO DE 2.60M E MAXIMO DE 4,30M,SOB A INFLUE
NCIA DO TREM-TIPO RODOVIARIO.FORNECIMENTO
07398 | CHAPA EM ACO REVESTIDO C/E-POXY, CORRUGADA, P/TUNNEL LINER, | KG | 365 | 35.12 |  | 12818.8
FORN.C/PORCAS,PARAF.E FERRAM. COM ESPESSURA DE 2,7MM
20.085.0655-A | TUNNEL LINER,PARA PROCESSO NAO DESTRUTIVO,CIRCULAR,CONSTITUI | M |  | 12818.8
DO DE CHAPAS COM REVESTIMENTO EPOXY,COM ESPESSURA DE 2,70MM,
DIAMETRO DE 3,60M,PARAFUSOS,PORCAS E FERRAMENTAS NECESSARIAS
,RECOBRIMENTO MINIMO DE 2.60M E MAXIMO DE 4,30M,SOB A INFLUE
NCIA DO TREM-TIPO RODOVIARIO.FORNECIMENTO
07398 | CHAPA EM ACO REVESTIDO C/E-POXY, CORRUGADA, P/TUNNEL LINER, | KG | 365 | 35.12 |  | 12818.8
FORN.C/PORCAS,PARAF.E FERRAM. COM ESPESSURA DE 2,7MM
20.085.0660-0 | TUNNEL LINER,PARA PROCESSO NAO DESTRUTIVO,CIRCULAR,CONSTITUI | M |  | 16445.5
DO DE CHAPAS GALVANIZADAS,COM ESPESSURA DE 3,40MM, DIAMETRO
DE 4,00M,PARAFUSOS,PORCAS E FERRAMENTAS NECESSARIAS,RECOBRIM
ENTO MINIMO DE 2,80M E MAXIMO 4,60M,SOB A INFLUENCIA DO TREM
-TIPO RODOVIARIO.FORNECIMENTO
07395 | CHAPA EM ACO GALVANIZADO, CORRUGADA, PARA TUNNEL LINER, FORN | KG | 500 | 32.891 |  | 16445.5
ECIDA COM PORCAS, PARAFUSOS E FERRAMENTAS, ESP. DE 3,4MM
20.085.0660-A | TUNNEL LINER,PARA PROCESSO NAO DESTRUTIVO,CIRCULAR,CONSTITUI | M |  | 16445.5
DO DE CHAPAS GALVANIZADAS,COM ESPESSURA DE 3,40MM, DIAMETRO
DE 4,00M,PARAFUSOS,PORCAS E FERRAMENTAS NECESSARIAS,RECOBRIM
ENTO MINIMO DE 2,80M E MAXIMO 4,60M,SOB A INFLUENCIA DO TREM
-TIPO RODOVIARIO.FORNECIMENTO
07395 | CHAPA EM ACO GALVANIZADO, CORRUGADA, PARA TUNNEL LINER, FORN | KG | 500 | 32.891 |  | 16445.5
ECIDA COM PORCAS, PARAFUSOS E FERRAMENTAS, ESP. DE 3,4MM
20.085.0665-0 | TUNNEL LINER,PARA PROCESSO NAO DESTRUTIVO,CIRCULAR,CONSTITUI | M |  | 16995
DO DE CHAPAS COM REVESTIMENTO EPOXY,COM ESPESSURA DE 3,40MM,
DIAMETRO DE 4,00M,PARAFUSOS,PORCAS E FERRAMENTAS NECESSARIAS
,RECOBRIMENTO MINIMO DE 2,80M E MAXIMO DE 4,60M,SOB A INFLUE
NCIA DO TREM-TIPO RODOVIARIO.FORNECIMENTO
07399 | CHAPA EM ACO REVESTIDO C/E-POXY, CORRUGADA,,P/TUNNEL LINER, | KG | 500 | 33.99 |  | 16995
FORNECIDA C/PORCAS, PARAF.E FERRAM. COM ESPESSURA 3,4MM
20.085.0665-A | TUNNEL LINER,PARA PROCESSO NAO DESTRUTIVO,CIRCULAR,CONSTITUI | M |  | 16995
DO DE CHAPAS COM REVESTIMENTO EPOXY,COM ESPESSURA DE 3,40MM,
DIAMETRO DE 4,00M,PARAFUSOS,PORCAS E FERRAMENTAS NECESSARIAS
,RECOBRIMENTO MINIMO DE 2,80M E MAXIMO DE 4,60M,SOB A INFLUE
NCIA DO TREM-TIPO RODOVIARIO.FORNECIMENTO
07399 | CHAPA EM ACO REVESTIDO C/E-POXY, CORRUGADA,,P/TUNNEL LINER, | KG | 500 | 33.99 |  | 16995
FORNECIDA C/PORCAS, PARAF.E FERRAM. COM ESPESSURA 3,4MM
20.085.0670-0 | TUNNEL LINER,PARA PROCESSO NAO DESTRUTIVO,CIRCULAR,CONSTITUI | M |  | 21849.92
DO DE CHAPAS GALVANIZADAS,COM ESPESSURA DE 4,70MM, DIAMETRO
DE 4,40M,PARAFUSOS,PORCAS E FERRAMENTAS NECESSARIAS,RECOBRIM
ENTO MINIMO DE 3,00M E MAXIMO DE 5,20M, SOB A INFLUENCIA DO
TREM-TIPO RODOVIARIO.FORNECIMENTO
07396 | CHAPA EM ACO GALVANIZADO, CORRUGADA, PARA TUNNEL LINER, FORN | KG | 755 | 28.9403 |  | 21849.9265
ECIDA COM PORCAS, PARAFUSOS E FERRAMENTAS, ESP. DE 4,7MM
20.085.0670-A | TUNNEL LINER,PARA PROCESSO NAO DESTRUTIVO,CIRCULAR,CONSTITUI | M |  | 21849.92
DO DE CHAPAS GALVANIZADAS,COM ESPESSURA DE 4,70MM, DIAMETRO
DE 4,40M,PARAFUSOS,PORCAS E FERRAMENTAS NECESSARIAS,RECOBRIM
ENTO MINIMO DE 3,00M E MAXIMO DE 5,20M, SOB A INFLUENCIA DO
TREM-TIPO RODOVIARIO.FORNECIMENTO
07396 | CHAPA EM ACO GALVANIZADO, CORRUGADA, PARA TUNNEL LINER, FORN | KG | 755 | 28.9403 |  | 21849.9265
ECIDA COM PORCAS, PARAFUSOS E FERRAMENTAS, ESP. DE 4,7MM
20.085.0675-0 | TUNNEL LINER,PARA PROCESSO NAO DESTRUTIVO,CIRCULAR,CONSTITUI | M |  | 22785.9
DO DE CHAPAS COM REVESTIMENTO EPOXY,COM 4,70MM DE ESPESSURA,
DIAMETRO DE 4,40M,PARAFUSOS,PORCAS E FERRAMENTAS NECESSARIAS
,RECOBRIMENTO MINIMO DE 3,00M E MAXIMO DE 5,20M,SOB A INFLUE
NCIA DO TREM-TIPO RODOVIARIO.FORNECIMENTO
07400 | CHAPA EM ACO REVESTIDO C/E-POXY, CORRUGADA, P/TUNNEL LINER, | KG | 755 | 30.18 |  | 22785.9
FORNECIDA C/PORCAS, PARAF.E FERRAM. COM ESPESSURA DE 4,7MM
20.085.0675-A | TUNNEL LINER,PARA PROCESSO NAO DESTRUTIVO,CIRCULAR,CONSTITUI | M |  | 22785.9
DO DE CHAPAS COM REVESTIMENTO EPOXY,COM 4,70MM DE ESPESSURA,
DIAMETRO DE 4,40M,PARAFUSOS,PORCAS E FERRAMENTAS NECESSARIAS
,RECOBRIMENTO MINIMO DE 3,00M E MAXIMO DE 5,20M,SOB A INFLUE
NCIA DO TREM-TIPO RODOVIARIO.FORNECIMENTO
07400 | CHAPA EM ACO REVESTIDO C/E-POXY, CORRUGADA, P/TUNNEL LINER, | KG | 755 | 30.18 |  | 22785.9
FORNECIDA C/PORCAS, PARAF.E FERRAM. COM ESPESSURA DE 4,7MM
20.085.0680-0 | TUNNEL LINER,PARA PROCESSO NAO DESTRUTIVO,CIRCULAR,CONSTITUI | M |  | 30912.83
DO DE CHAPAS GALVANIZADAS,COM ESPESSURA DE 6,30MM, DIAMETRO
DE 4,80M,PARAFUSOS,PORCAS E FERRAMENTAS NECESSARIAS,RECOBRIM
ENTO MINIMO DE 3,20M E MAXIMO DE 5,80M, SOB A INFLUENCIA DO
TREM-TIPO RODOVIARIO.FORNECIMENTO
07397 | CHAPA EM ACO GALVANIZADO, PARA TUNNEL LINER, FORNECIMENTO CO | KG | 1072 | 28.8366 |  | 30912.8352
M PORCAS, PARAFAFUSOS E FERRAM. COM ESPESSURA DE 6,3MM
20.085.0680-A | TUNNEL LINER,PARA PROCESSO NAO DESTRUTIVO,CIRCULAR,CONSTITUI | M |  | 30912.83
DO DE CHAPAS GALVANIZADAS,COM ESPESSURA DE 6,30MM, DIAMETRO
DE 4,80M,PARAFUSOS,PORCAS E FERRAMENTAS NECESSARIAS,RECOBRIM
ENTO MINIMO DE 3,20M E MAXIMO DE 5,80M, SOB A INFLUENCIA DO
TREM-TIPO RODOVIARIO.FORNECIMENTO
07397 | CHAPA EM ACO GALVANIZADO, PARA TUNNEL LINER, FORNECIMENTO CO | KG | 1072 | 28.8366 |  | 30912.8352
M PORCAS, PARAFAFUSOS E FERRAM. COM ESPESSURA DE 6,3MM
20.085.0685-0 | TUNNEL LINER,PARA PROCESSO NAO DESTRUTIVO,CIRCULAR,CONSTITUI | M |  | 31913.44
DO DE CHAPAS COM REVESTIMENTO EPOXY,COM ESPESSURA DE 6,30MM,
DIAMETRO DE 4,80M,PARAFUSOS,PORCAS E FERRAMENTAS NECESSARIAS
,RECOBRIMENTO MINIMO DE 3,20M E MAXIMO DE 5,80M,SOB A INFLUE
NCIA DO TREM-TIPO RODOVIARIO.FORNECIMENTO
07401 | CHAPA EM ACO REVESTIDO C/E-POXY, CORRUGADA, P/TUNNEL LINER, | KG | 1072 | 29.77 |  | 31913.44
FORNECIDA C/PORCAS, PARAF.E FERRAM. COM ESPESSURA DE 6,3MM
20.085.0685-A | TUNNEL LINER,PARA PROCESSO NAO DESTRUTIVO,CIRCULAR,CONSTITUI | M |  | 31913.44
DO DE CHAPAS COM REVESTIMENTO EPOXY,COM ESPESSURA DE 6,30MM,
DIAMETRO DE 4,80M,PARAFUSOS,PORCAS E FERRAMENTAS NECESSARIAS
,RECOBRIMENTO MINIMO DE 3,20M E MAXIMO DE 5,80M,SOB A INFLUE
NCIA DO TREM-TIPO RODOVIARIO.FORNECIMENTO
07401 | CHAPA EM ACO REVESTIDO C/E-POXY, CORRUGADA, P/TUNNEL LINER, | KG | 1072 | 29.77 |  | 31913.44
FORNECIDA C/PORCAS, PARAF.E FERRAM. COM ESPESSURA DE 6,3MM
20.086.0100-0 | PASSAGEM DE GADO,CONSTITUIDA DE CHAPAS GALVANIZADAS OU REVES | M |  | 128.07
TIDAS COM EPOXY,ESPESSURA DE 2,70MM,PARAFUSOS,PORCAS E FERRA
MENTAS NECESSARIAS,COM DIMENSOES EM TORNO DE 2,20M DE VAO E
2,25M DE ALTURA,RECOBRIMENTO MINIMO DE 0,30M E MAXIMO DE 8,9
0M,SOB A INFLUENCIA DO TREM-TIPO RODOVIARIO,EXCLUSIVE ANDAIM
E.ASSENTAMENTO
3%-DESGASTE DE FERRAMENTAS E EPI
01099 | COMPRESSOR AR 170PCM 40CV (CP) | H | 0.24138 | 116.1686 |  | 28.0407
01101 | COMPRESSOR AR 170PCM 40CV (CI) | H | 0.034483 | 13.76 |  | 0.4745
01712 | CAMIONETA TIPO PICK-UP,COM CABINE SIMPLES E CACAMBA,TIPO LEV | H | 0.10345 | 98.5419 |  | 10.194
E,MOTOR BICOMBUSTIVEL DE 1,6 LITROS,INCLUSIVE MOTORISTA (CP)
01713 | CAMIONETA TIPO PICK-UP,COM CABINE SIMPLES E CACAMBA,TIPO LEV | H | 0.017241 | 45.3417 |  | 0.7817
E,MOTOR BICOMBUSTIVEL DE 1,6 LITROS,INCLUSIVE MOTORISTA (CF)
01714 | CAMIONETA TIPO PICK-UP,COM CABINE SIMPLES E CACAMBA,TIPO LEV | H | 0.15517 | 39.1389 |  | 6.0733
E,MOTOR BICOMBUSTIVEL DE 1,6 LITROS,INCLUSIVE MOTORISTA (CI)
01969 | MAO-DE-OBRA DE OPERADOR DE MAQUINAS AUX. (COMPRESSOR, ROLO C | H | 0.27586 | 27.92 | 3,00000000 | 7.9331
OMPACTADOR LEVE...), INCLUSIVE ENCARGOS SOCIAIS
01999 | MAO-DE-OBRA DE SERVENTE DA CONSTRUCAO CIVIL, INCLUSIVE ENCAR | H | 3.5862 | 20.19 | 3,00000000 | 74.5777
GOS SOCIAIS
20.086.0100-A | PASSAGEM DE GADO,CONSTITUIDA DE CHAPAS GALVANIZADAS OU REVES | M |  | 119.05
TIDAS COM EPOXY,ESPESSURA DE 2,70MM,PARAFUSOS,PORCAS E FERRA
MENTAS NECESSARIAS,COM DIMENSOES EM TORNO DE 2,20M DE VAO E
2,25M DE ALTURA,RECOBRIMENTO MINIMO DE 0,30M E MAXIMO DE 8,9
0M,SOB A INFLUENCIA DO TREM-TIPO RODOVIARIO,EXCLUSIVE ANDAIM
E.ASSENTAMENTO
3%-DESGASTE DE FERRAMENTAS E EPI
20112 | MAO-DE-OBRA DE OPERADOR DE MAQUINAS AUX. (COMPRESSOR, ROLO C | H | 0.27586 | 25.13 | 3,00000000 | 7.1404
OMPACTADOR LEVE...), INCLUSIVE ENCARGOS SOCIAIS DESONERADOS
20132 | MAO-DE-OBRA DE SERVENTE DA CONSTRUCAO CIVIL, INCLUSIVE ENCAR | H | 3.5862 | 18.17 | 3,00000000 | 67.1162
GOS SOCIAIS DESONERADOS
30486 | CAMIONETA TIPO PICK-UP,COM CABINE SIMPLES E CACAMBA,TIPO LEV | H | 0.10345 | 95.7519 |  | 9.9054
E,MOTOR BICOMBUSTIVEL DE 1,6 LITROS,INCLUSIVE MOTORISTA (CP)
30487 | CAMIONETA TIPO PICK-UP,COM CABINE SIMPLES E CACAMBA,TIPO LEV | H | 0.017241 | 42.5517 |  | 0.7336
E,MOTOR BICOMBUSTIVEL DE 1,6 LITROS,INCLUSIVE MOTORISTA (CF)
30488 | CAMIONETA TIPO PICK-UP,COM CABINE SIMPLES E CACAMBA,TIPO LEV | H | 0.15517 | 36.3489 |  | 5.6403
E,MOTOR BICOMBUSTIVEL DE 1,6 LITROS,INCLUSIVE MOTORISTA (CI)
30807 | COMPRESSOR AR 170PCM 40CV (CP) | H | 0.24138 | 116.1686 |  | 28.0407
30809 | COMPRESSOR AR 170PCM 40CV (CI) | H | 0.034483 | 13.76 |  | 0.4745
20.086.0110-0 | PASSAGEM DE GADO,CONSTITUIDA DE CHAPAS GALVANIZADAS OU REVES | M |  | 364.96
TIDAS COM EPOXY,ESPESSURA DE 2,70MM,PARAFUSOS,PORCAS E FERRA
MENTAS NECESSARIAS,COM DIMENSOES EM TORNO DE 2,90M DE VAO E
3,10M DE ALTURA,RECOBRIMENTO MINIMO DE 0,60M E MAXIMO DE 11,
40M,SOB A INFLUENCIA DO TREM-TIPO RODOVIARIO,EXCLUSIVE ANDAI
ME.ASSENTAMENTO
3%-DESGASTE DE FERRAMENTAS E EPI
01099 | COMPRESSOR AR 170PCM 40CV (CP) | H | 0.58333 | 116.1686 |  | 67.765
01101 | COMPRESSOR AR 170PCM 40CV (CI) | H | 0.083333 | 13.76 |  | 1.1467
01712 | CAMIONETA TIPO PICK-UP,COM CABINE SIMPLES E CACAMBA,TIPO LEV | H | 0.25 | 98.5419 |  | 24.6355
E,MOTOR BICOMBUSTIVEL DE 1,6 LITROS,INCLUSIVE MOTORISTA (CP)
01713 | CAMIONETA TIPO PICK-UP,COM CABINE SIMPLES E CACAMBA,TIPO LEV | H | 0.041667 | 45.3417 |  | 1.8892
E,MOTOR BICOMBUSTIVEL DE 1,6 LITROS,INCLUSIVE MOTORISTA (CF)
01714 | CAMIONETA TIPO PICK-UP,COM CABINE SIMPLES E CACAMBA,TIPO LEV | H | 0.375 | 39.1389 |  | 14.6771
E,MOTOR BICOMBUSTIVEL DE 1,6 LITROS,INCLUSIVE MOTORISTA (CI)
01969 | MAO-DE-OBRA DE OPERADOR DE MAQUINAS AUX. (COMPRESSOR, ROLO C | H | 0.66667 | 27.92 | 3,00000000 | 19.1717
OMPACTADOR LEVE...), INCLUSIVE ENCARGOS SOCIAIS
01999 | MAO-DE-OBRA DE SERVENTE DA CONSTRUCAO CIVIL, INCLUSIVE ENCAR | H | 11.3333 | 20.19 | 3,00000000 | 235.6846
GOS SOCIAIS
20.086.0110-A | PASSAGEM DE GADO,CONSTITUIDA DE CHAPAS GALVANIZADAS OU REVES | M |  | 337.61
TIDAS COM EPOXY,ESPESSURA DE 2,70MM,PARAFUSOS,PORCAS E FERRA
MENTAS NECESSARIAS,COM DIMENSOES EM TORNO DE 2,90M DE VAO E
3,10M DE ALTURA,RECOBRIMENTO MINIMO DE 0,60M E MAXIMO DE 11,
40M,SOB A INFLUENCIA DO TREM-TIPO RODOVIARIO,EXCLUSIVE ANDAI
ME.ASSENTAMENTO
3%-DESGASTE DE FERRAMENTAS E EPI
20112 | MAO-DE-OBRA DE OPERADOR DE MAQUINAS AUX. (COMPRESSOR, ROLO C | H | 0.66667 | 25.13 | 3,00000000 | 17.2559
OMPACTADOR LEVE...), INCLUSIVE ENCARGOS SOCIAIS DESONERADOS
20132 | MAO-DE-OBRA DE SERVENTE DA CONSTRUCAO CIVIL, INCLUSIVE ENCAR | H | 11.3333 | 18.17 | 3,00000000 | 212.1045
GOS SOCIAIS DESONERADOS
30486 | CAMIONETA TIPO PICK-UP,COM CABINE SIMPLES E CACAMBA,TIPO LEV | H | 0.25 | 95.7519 |  | 23.938
E,MOTOR BICOMBUSTIVEL DE 1,6 LITROS,INCLUSIVE MOTORISTA (CP)
30487 | CAMIONETA TIPO PICK-UP,COM CABINE SIMPLES E CACAMBA,TIPO LEV | H | 0.041667 | 42.5517 |  | 1.773
E,MOTOR BICOMBUSTIVEL DE 1,6 LITROS,INCLUSIVE MOTORISTA (CF)
30488 | CAMIONETA TIPO PICK-UP,COM CABINE SIMPLES E CACAMBA,TIPO LEV | H | 0.375 | 36.3489 |  | 13.6308
E,MOTOR BICOMBUSTIVEL DE 1,6 LITROS,INCLUSIVE MOTORISTA (CI)
30807 | COMPRESSOR AR 170PCM 40CV (CP) | H | 0.58333 | 116.1686 |  | 67.765
30809 | COMPRESSOR AR 170PCM 40CV (CI) | H | 0.083333 | 13.76 |  | 1.1467
20.086.0120-0 | PASSAGEM INFERIOR CONSTITUIDA DE CHAPAS GALVANIZADAS OU REVE | M |  | 215.17
STIDAS COM EPOXY,ESPESSURA DE 2,70MM,PARAFUSOS,PORCAS E FERR
AMENTAS NECESSARIAS,COM DIMENSOES EM TORNO DE 3,70M DE VAO E
3,50M DE ALTURA,RECOBRIMENTO MINIMO DE 0,60M E MAXIMO DE 11
,10M,SOB A INFLUENCIA DO TREM-TIPO RODOVIARIO,EXCLUSIVE ANDA
IME.ASSENTAMENTO
3%-DESGASTE DE FERRAMENTAS E EPI
01099 | COMPRESSOR AR 170PCM 40CV (CP) | H | 0.24138 | 116.1686 |  | 28.0407
01101 | COMPRESSOR AR 170PCM 40CV (CI) | H | 0.034483 | 13.76 |  | 0.4745
01294 | GUINDASTE S/RODAS, DIESEL, 45CV, 6T (CP) |  | 0.175 | 397.1318 |  | 69.4981
01295 | GUINDASTE S/RODAS, DIESEL, 45CV, 6T (CF) |  | 0.044 | 244.7015 |  | 10.7669
01296 | GUINDASTE S/RODAS, DIESEL, 45CV, 6T (CI) |  | 0.032 | 213.5574 |  | 6.8338
01712 | CAMIONETA TIPO PICK-UP,COM CABINE SIMPLES E CACAMBA,TIPO LEV | H | 0.10345 | 98.5419 |  | 10.194
E,MOTOR BICOMBUSTIVEL DE 1,6 LITROS,INCLUSIVE MOTORISTA (CP)
01713 | CAMIONETA TIPO PICK-UP,COM CABINE SIMPLES E CACAMBA,TIPO LEV | H | 0.017241 | 45.3417 |  | 0.7818
E,MOTOR BICOMBUSTIVEL DE 1,6 LITROS,INCLUSIVE MOTORISTA (CF)
01714 | CAMIONETA TIPO PICK-UP,COM CABINE SIMPLES E CACAMBA,TIPO LEV | H | 0.15517 | 39.1389 |  | 6.0733
E,MOTOR BICOMBUSTIVEL DE 1,6 LITROS,INCLUSIVE MOTORISTA (CI)
01969 | MAO-DE-OBRA DE OPERADOR DE MAQUINAS AUX. (COMPRESSOR, ROLO C | H | 0.27586 | 27.92 | 3,00000000 | 7.9331
OMPACTADOR LEVE...), INCLUSIVE ENCARGOS SOCIAIS
01999 | MAO-DE-OBRA DE SERVENTE DA CONSTRUCAO CIVIL, INCLUSIVE ENCAR | H | 3.5862 | 20.19 | 3,00000000 | 74.5777
GOS SOCIAIS
20.086.0120-A | PASSAGEM INFERIOR CONSTITUIDA DE CHAPAS GALVANIZADAS OU REVE | M |  | 205.36
STIDAS COM EPOXY,ESPESSURA DE 2,70MM,PARAFUSOS,PORCAS E FERR
AMENTAS NECESSARIAS,COM DIMENSOES EM TORNO DE 3,70M DE VAO E
3,50M DE ALTURA,RECOBRIMENTO MINIMO DE 0,60M E MAXIMO DE 11
,10M,SOB A INFLUENCIA DO TREM-TIPO RODOVIARIO,EXCLUSIVE ANDA
IME.ASSENTAMENTO
3%-DESGASTE DE FERRAMENTAS E EPI
20112 | MAO-DE-OBRA DE OPERADOR DE MAQUINAS AUX. (COMPRESSOR, ROLO C | H | 0.27586 | 25.13 | 3,00000000 | 7.1404
OMPACTADOR LEVE...), INCLUSIVE ENCARGOS SOCIAIS DESONERADOS
20132 | MAO-DE-OBRA DE SERVENTE DA CONSTRUCAO CIVIL, INCLUSIVE ENCAR | H | 3.5862 | 18.17 | 3,00000000 | 67.1162
GOS SOCIAIS DESONERADOS
30486 | CAMIONETA TIPO PICK-UP,COM CABINE SIMPLES E CACAMBA,TIPO LEV | H | 0.10345 | 95.7519 |  | 9.9054
E,MOTOR BICOMBUSTIVEL DE 1,6 LITROS,INCLUSIVE MOTORISTA (CP)
30487 | CAMIONETA TIPO PICK-UP,COM CABINE SIMPLES E CACAMBA,TIPO LEV | H | 0.017241 | 42.5517 |  | 0.7336
E,MOTOR BICOMBUSTIVEL DE 1,6 LITROS,INCLUSIVE MOTORISTA (CF)
30488 | CAMIONETA TIPO PICK-UP,COM CABINE SIMPLES E CACAMBA,TIPO LEV | H | 0.15517 | 36.3489 |  | 5.6403
E,MOTOR BICOMBUSTIVEL DE 1,6 LITROS,INCLUSIVE MOTORISTA (CI)
30500 | GUINDASTE S/RODAS, DIESEL, 45CV, 6T (CP) |  | 0.175 | 393.9918 |  | 68.9486
30501 | GUINDASTE S/RODAS, DIESEL, 45CV, 6T (CF) |  | 0.044 | 241.5615 |  | 10.6287
30502 | GUINDASTE S/RODAS, DIESEL, 45CV, 6T (CI) |  | 0.032 | 210.4174 |  | 6.7334
30807 | COMPRESSOR AR 170PCM 40CV (CP) | H | 0.24138 | 116.1686 |  | 28.0407
30809 | COMPRESSOR AR 170PCM 40CV (CI) | H | 0.034483 | 13.76 |  | 0.4745
20.086.0130-0 | PASSAGEM INFERIOR CONSTITUIDA DE CHAPAS GALVANIZADAS OU REVE | M |  | 894.96
STIDAS COM EPOXY,ESPESSURA DE 2,70MM,PARAFUSOS,PORCAS E FERR
AMENTAS NECESSARIAS,COM DIMENSOES EM TORNO DE 4,20M DE VAO E
3,90M DE ALTURA,RECOBRIMENTO MINIMO DE 0,60M E MAXIMO DE 9,
70M,SOB A INFLUENCIA DO TREM-TIPO RODOVIARIO,EXCLUSIVE ANDAI
ME.ASSENTAMENTO
3%-DESGASTE DE FERRAMENTAS E EPI
01099 | COMPRESSOR AR 170PCM 40CV (CP) | H | 0.875 | 116.1686 |  | 101.6475
01101 | COMPRESSOR AR 170PCM 40CV (CI) | H | 0.125 | 13.76 |  | 1.72
01294 | GUINDASTE S/RODAS, DIESEL, 45CV, 6T (CP) |  | 0.7 | 397.1318 |  | 277.9923
01295 | GUINDASTE S/RODAS, DIESEL, 45CV, 6T (CF) |  | 0.175 | 244.7015 |  | 42.8228
01296 | GUINDASTE S/RODAS, DIESEL, 45CV, 6T (CI) |  | 0.125 | 213.5574 |  | 26.6947
01712 | CAMIONETA TIPO PICK-UP,COM CABINE SIMPLES E CACAMBA,TIPO LEV | H | 0.375 | 98.5419 |  | 36.9532
E,MOTOR BICOMBUSTIVEL DE 1,6 LITROS,INCLUSIVE MOTORISTA (CP)
01713 | CAMIONETA TIPO PICK-UP,COM CABINE SIMPLES E CACAMBA,TIPO LEV | H | 0.0625 | 45.3417 |  | 2.8339
E,MOTOR BICOMBUSTIVEL DE 1,6 LITROS,INCLUSIVE MOTORISTA (CF)
01714 | CAMIONETA TIPO PICK-UP,COM CABINE SIMPLES E CACAMBA,TIPO LEV | H | 0.5625 | 39.1389 |  | 22.0156
E,MOTOR BICOMBUSTIVEL DE 1,6 LITROS,INCLUSIVE MOTORISTA (CI)
01969 | MAO-DE-OBRA DE OPERADOR DE MAQUINAS AUX. (COMPRESSOR, ROLO C | H | 1 | 27.92 | 3,00000000 | 28.7576
OMPACTADOR LEVE...), INCLUSIVE ENCARGOS SOCIAIS
01999 | MAO-DE-OBRA DE SERVENTE DA CONSTRUCAO CIVIL, INCLUSIVE ENCAR | H | 17 | 20.19 | 3,00000000 | 353.5269
GOS SOCIAIS
20.086.0130-A | PASSAGEM INFERIOR CONSTITUIDA DE CHAPAS GALVANIZADAS OU REVE | M |  | 850.79
STIDAS COM EPOXY,ESPESSURA DE 2,70MM,PARAFUSOS,PORCAS E FERR
AMENTAS NECESSARIAS,COM DIMENSOES EM TORNO DE 4,20M DE VAO E
3,90M DE ALTURA,RECOBRIMENTO MINIMO DE 0,60M E MAXIMO DE 9,
70M,SOB A INFLUENCIA DO TREM-TIPO RODOVIARIO,EXCLUSIVE ANDAI
ME.ASSENTAMENTO
3%-DESGASTE DE FERRAMENTAS E EPI
20112 | MAO-DE-OBRA DE OPERADOR DE MAQUINAS AUX. (COMPRESSOR, ROLO C | H | 1 | 25.13 | 3,00000000 | 25.8839
OMPACTADOR LEVE...), INCLUSIVE ENCARGOS SOCIAIS DESONERADOS
20132 | MAO-DE-OBRA DE SERVENTE DA CONSTRUCAO CIVIL, INCLUSIVE ENCAR | H | 17 | 18.17 | 3,00000000 | 318.1567
GOS SOCIAIS DESONERADOS
30486 | CAMIONETA TIPO PICK-UP,COM CABINE SIMPLES E CACAMBA,TIPO LEV | H | 0.375 | 95.7519 |  | 35.907
E,MOTOR BICOMBUSTIVEL DE 1,6 LITROS,INCLUSIVE MOTORISTA (CP)
30487 | CAMIONETA TIPO PICK-UP,COM CABINE SIMPLES E CACAMBA,TIPO LEV | H | 0.0625 | 42.5517 |  | 2.6595
E,MOTOR BICOMBUSTIVEL DE 1,6 LITROS,INCLUSIVE MOTORISTA (CF)
30488 | CAMIONETA TIPO PICK-UP,COM CABINE SIMPLES E CACAMBA,TIPO LEV | H | 0.5625 | 36.3489 |  | 20.4463
E,MOTOR BICOMBUSTIVEL DE 1,6 LITROS,INCLUSIVE MOTORISTA (CI)
30500 | GUINDASTE S/RODAS, DIESEL, 45CV, 6T (CP) |  | 0.7 | 393.9918 |  | 275.7943
30501 | GUINDASTE S/RODAS, DIESEL, 45CV, 6T (CF) |  | 0.175 | 241.5615 |  | 42.2733
30502 | GUINDASTE S/RODAS, DIESEL, 45CV, 6T (CI) |  | 0.125 | 210.4174 |  | 26.3022
30807 | COMPRESSOR AR 170PCM 40CV (CP) | H | 0.875 | 116.1686 |  | 101.6475
30809 | COMPRESSOR AR 170PCM 40CV (CI) | H | 0.125 | 13.76 |  | 1.72
20.086.0140-0 | PASSAGEM INFERIOR CONSTITUIDA DE CHAPAS GALVANIZADAS OU REVE | M |  | 1022.81
STIDAS COM EPOXY,ESPESSURA DE 2,70MM,PARAFUSOS,PORCAS E FERR
AMENTAS NECESSARIAS,COM DIMENSOES EM TORNO DE 4,80M DE VAO E
4,75M DE ALTURA,RECOBRIMENTO MINIMO DE 0,90M E MAXIMO DE 8,
50M,SOB A INFLUENCIA DO TREM-TIPO RODOVIARIO,EXCLUSIVE ANDAI
ME.ASSENTAMENTO
3%-DESGASTE DE FERRAMENTAS E EPI
01099 | COMPRESSOR AR 170PCM 40CV (CP) | H | 1 | 116.1686 |  | 116.1686
01101 | COMPRESSOR AR 170PCM 40CV (CI) | H | 0.14286 | 13.76 |  | 1.9657
01294 | GUINDASTE S/RODAS, DIESEL, 45CV, 6T (CP) |  | 0.8 | 397.1318 |  | 317.7054
01295 | GUINDASTE S/RODAS, DIESEL, 45CV, 6T (CF) |  | 0.2 | 244.7015 |  | 48.9403
01296 | GUINDASTE S/RODAS, DIESEL, 45CV, 6T (CI) |  | 0.14286 | 213.5574 |  | 30.5082
01712 | CAMIONETA TIPO PICK-UP,COM CABINE SIMPLES E CACAMBA,TIPO LEV | H | 0.42857 | 98.5419 |  | 42.2322
E,MOTOR BICOMBUSTIVEL DE 1,6 LITROS,INCLUSIVE MOTORISTA (CP)
01713 | CAMIONETA TIPO PICK-UP,COM CABINE SIMPLES E CACAMBA,TIPO LEV | H | 0.071429 | 45.3417 |  | 3.2387
E,MOTOR BICOMBUSTIVEL DE 1,6 LITROS,INCLUSIVE MOTORISTA (CF)
01714 | CAMIONETA TIPO PICK-UP,COM CABINE SIMPLES E CACAMBA,TIPO LEV | H | 0.64286 | 39.1389 |  | 25.1607
E,MOTOR BICOMBUSTIVEL DE 1,6 LITROS,INCLUSIVE MOTORISTA (CI)
01969 | MAO-DE-OBRA DE OPERADOR DE MAQUINAS AUX. (COMPRESSOR, ROLO C | H | 1.1429 | 27.92 | 3,00000000 | 32.8658
OMPACTADOR LEVE...), INCLUSIVE ENCARGOS SOCIAIS
01999 | MAO-DE-OBRA DE SERVENTE DA CONSTRUCAO CIVIL, INCLUSIVE ENCAR | H | 19.4286 | 20.19 | 3,00000000 | 404.0307
GOS SOCIAIS
20.086.0140-A | PASSAGEM INFERIOR CONSTITUIDA DE CHAPAS GALVANIZADAS OU REVE | M |  | 972.33
STIDAS COM EPOXY,ESPESSURA DE 2,70MM,PARAFUSOS,PORCAS E FERR
AMENTAS NECESSARIAS,COM DIMENSOES EM TORNO DE 4,80M DE VAO E
4,75M DE ALTURA,RECOBRIMENTO MINIMO DE 0,90M E MAXIMO DE 8,
50M,SOB A INFLUENCIA DO TREM-TIPO RODOVIARIO,EXCLUSIVE ANDAI
ME.ASSENTAMENTO
3%-DESGASTE DE FERRAMENTAS E EPI
20112 | MAO-DE-OBRA DE OPERADOR DE MAQUINAS AUX. (COMPRESSOR, ROLO C | H | 1.1429 | 25.13 | 3,00000000 | 29.5816
OMPACTADOR LEVE...), INCLUSIVE ENCARGOS SOCIAIS DESONERADOS
20132 | MAO-DE-OBRA DE SERVENTE DA CONSTRUCAO CIVIL, INCLUSIVE ENCAR | H | 19.4286 | 18.17 | 3,00000000 | 363.6077
GOS SOCIAIS DESONERADOS
30486 | CAMIONETA TIPO PICK-UP,COM CABINE SIMPLES E CACAMBA,TIPO LEV | H | 0.42857 | 95.7519 |  | 41.0365
E,MOTOR BICOMBUSTIVEL DE 1,6 LITROS,INCLUSIVE MOTORISTA (CP)
30487 | CAMIONETA TIPO PICK-UP,COM CABINE SIMPLES E CACAMBA,TIPO LEV | H | 0.071429 | 42.5517 |  | 3.0394
E,MOTOR BICOMBUSTIVEL DE 1,6 LITROS,INCLUSIVE MOTORISTA (CF)
30488 | CAMIONETA TIPO PICK-UP,COM CABINE SIMPLES E CACAMBA,TIPO LEV | H | 0.64286 | 36.3489 |  | 23.3671
E,MOTOR BICOMBUSTIVEL DE 1,6 LITROS,INCLUSIVE MOTORISTA (CI)
30500 | GUINDASTE S/RODAS, DIESEL, 45CV, 6T (CP) |  | 0.8 | 393.9918 |  | 315.1934
30501 | GUINDASTE S/RODAS, DIESEL, 45CV, 6T (CF) |  | 0.2 | 241.5615 |  | 48.3123
30502 | GUINDASTE S/RODAS, DIESEL, 45CV, 6T (CI) |  | 0.14286 | 210.4174 |  | 30.0596
30807 | COMPRESSOR AR 170PCM 40CV (CP) | H | 1 | 116.1686 |  | 116.1686
30809 | COMPRESSOR AR 170PCM 40CV (CI) | H | 0.14286 | 13.76 |  | 1.9657
20.086.0150-0 | PASSAGEM INFERIOR CONSTITUIDA DE CHAPAS GALVANIZADAS OU REVE | M |  | 1193.28
STIDAS COM EPOXY,ESPESSURA DE 3,40MM,PARAFUSOS,PORCAS E FERR
AMENTAS NECESSARIAS,COM DIMENSOES EM TORNO DE 5,00M DE VAO E
4,85M DE ALTURA,RECOBRIMENTO MINIMO DE 0,90M E MAXIMO DE 8,
60M,SOB A INFLUENCIA DO TREM-TIPO RODOVIARIO,EXCLUSIVE ANDAI
ME.ASSENTAMENTO
3%-DESGASTE DE FERRAMENTAS E EPI
01099 | COMPRESSOR AR 170PCM 40CV (CP) | H | 1.1667 | 116.1686 |  | 135.53
01101 | COMPRESSOR AR 170PCM 40CV (CI) | H | 0.16667 | 13.76 |  | 2.2933
01294 | GUINDASTE S/RODAS, DIESEL, 45CV, 6T (CP) |  | 0.93333 | 397.1318 |  | 370.6562
01295 | GUINDASTE S/RODAS, DIESEL, 45CV, 6T (CF) |  | 0.23333 | 244.7015 |  | 57.0969
01296 | GUINDASTE S/RODAS, DIESEL, 45CV, 6T (CI) |  | 0.16667 | 213.5574 |  | 35.5929
01712 | CAMIONETA TIPO PICK-UP,COM CABINE SIMPLES E CACAMBA,TIPO LEV | H | 0.5 | 98.5419 |  | 49.271
E,MOTOR BICOMBUSTIVEL DE 1,6 LITROS,INCLUSIVE MOTORISTA (CP)
01713 | CAMIONETA TIPO PICK-UP,COM CABINE SIMPLES E CACAMBA,TIPO LEV | H | 0.083333 | 45.3417 |  | 3.7785
E,MOTOR BICOMBUSTIVEL DE 1,6 LITROS,INCLUSIVE MOTORISTA (CF)
01714 | CAMIONETA TIPO PICK-UP,COM CABINE SIMPLES E CACAMBA,TIPO LEV | H | 0.75 | 39.1389 |  | 29.3542
E,MOTOR BICOMBUSTIVEL DE 1,6 LITROS,INCLUSIVE MOTORISTA (CI)
01969 | MAO-DE-OBRA DE OPERADOR DE MAQUINAS AUX. (COMPRESSOR, ROLO C | H | 1.3333 | 27.92 | 3,00000000 | 38.3435
OMPACTADOR LEVE...), INCLUSIVE ENCARGOS SOCIAIS
01999 | MAO-DE-OBRA DE SERVENTE DA CONSTRUCAO CIVIL, INCLUSIVE ENCAR | H | 22.6667 | 20.19 | 3,00000000 | 471.3692
GOS SOCIAIS
20.086.0150-A | PASSAGEM INFERIOR CONSTITUIDA DE CHAPAS GALVANIZADAS OU REVE | M |  | 1134.38
STIDAS COM EPOXY,ESPESSURA DE 3,40MM,PARAFUSOS,PORCAS E FERR
AMENTAS NECESSARIAS,COM DIMENSOES EM TORNO DE 5,00M DE VAO E
4,85M DE ALTURA,RECOBRIMENTO MINIMO DE 0,90M E MAXIMO DE 8,
60M,SOB A INFLUENCIA DO TREM-TIPO RODOVIARIO,EXCLUSIVE ANDAI
ME.ASSENTAMENTO
3%-DESGASTE DE FERRAMENTAS E EPI
20112 | MAO-DE-OBRA DE OPERADOR DE MAQUINAS AUX. (COMPRESSOR, ROLO C | H | 1.3333 | 25.13 | 3,00000000 | 34.5119
OMPACTADOR LEVE...), INCLUSIVE ENCARGOS SOCIAIS DESONERADOS
20132 | MAO-DE-OBRA DE SERVENTE DA CONSTRUCAO CIVIL, INCLUSIVE ENCAR | H | 22.6667 | 18.17 | 3,00000000 | 424.2089
GOS SOCIAIS DESONERADOS
30486 | CAMIONETA TIPO PICK-UP,COM CABINE SIMPLES E CACAMBA,TIPO LEV | H | 0.5 | 95.7519 |  | 47.876
E,MOTOR BICOMBUSTIVEL DE 1,6 LITROS,INCLUSIVE MOTORISTA (CP)
30487 | CAMIONETA TIPO PICK-UP,COM CABINE SIMPLES E CACAMBA,TIPO LEV | H | 0.083333 | 42.5517 |  | 3.546
E,MOTOR BICOMBUSTIVEL DE 1,6 LITROS,INCLUSIVE MOTORISTA (CF)
30488 | CAMIONETA TIPO PICK-UP,COM CABINE SIMPLES E CACAMBA,TIPO LEV | H | 0.75 | 36.3489 |  | 27.2617
E,MOTOR BICOMBUSTIVEL DE 1,6 LITROS,INCLUSIVE MOTORISTA (CI)
30500 | GUINDASTE S/RODAS, DIESEL, 45CV, 6T (CP) |  | 0.93333 | 393.9918 |  | 367.7255
30501 | GUINDASTE S/RODAS, DIESEL, 45CV, 6T (CF) |  | 0.23333 | 241.5615 |  | 56.3643
30502 | GUINDASTE S/RODAS, DIESEL, 45CV, 6T (CI) |  | 0.16667 | 210.4174 |  | 35.0696
30807 | COMPRESSOR AR 170PCM 40CV (CP) | H | 1.1667 | 116.1686 |  | 135.53
30809 | COMPRESSOR AR 170PCM 40CV (CI) | H | 0.16667 | 13.76 |  | 2.2933
20.086.0160-0 | PASSAGEM INFERIOR CONSTITUIDA DE CHAPAS GALVANIZADAS OU REVE | M |  | 1431.94
STIDAS COM EPOXY,ESPESSURA DE 4,70MM,PARAFUSOS,PORCAS E FERR
AMENTAS NECESSARIAS,COM DIMENSOES EM TORNO DE 5,85M DE VAO E
5,30M DE ALTURA,RECOBRIMENTO MINIMO DE 0,90M E MAXIMO DE 8,
50M,SOB A INFLUENCIA DO TREM-TIPO RODOVIARIO,EXCLUSIVE ANDAI
ME.ASSENTAMENTO
3%-DESGASTE DE FERRAMENTAS E EPI
01099 | COMPRESSOR AR 170PCM 40CV (CP) | H | 1.4 | 116.1686 |  | 162.636
01101 | COMPRESSOR AR 170PCM 40CV (CI) | H | 0.2 | 13.76 |  | 2.752
01294 | GUINDASTE S/RODAS, DIESEL, 45CV, 6T (CP) |  | 1.12 | 397.1318 |  | 444.7876
01295 | GUINDASTE S/RODAS, DIESEL, 45CV, 6T (CF) |  | 0.28 | 244.7015 |  | 68.5164
01296 | GUINDASTE S/RODAS, DIESEL, 45CV, 6T (CI) |  | 0.2 | 213.5574 |  | 42.7115
01712 | CAMIONETA TIPO PICK-UP,COM CABINE SIMPLES E CACAMBA,TIPO LEV | H | 0.6 | 98.5419 |  | 59.1251
E,MOTOR BICOMBUSTIVEL DE 1,6 LITROS,INCLUSIVE MOTORISTA (CP)
01713 | CAMIONETA TIPO PICK-UP,COM CABINE SIMPLES E CACAMBA,TIPO LEV | H | 0.1 | 45.3417 |  | 4.5342
E,MOTOR BICOMBUSTIVEL DE 1,6 LITROS,INCLUSIVE MOTORISTA (CF)
01714 | CAMIONETA TIPO PICK-UP,COM CABINE SIMPLES E CACAMBA,TIPO LEV | H | 0.9 | 39.1389 |  | 35.225
E,MOTOR BICOMBUSTIVEL DE 1,6 LITROS,INCLUSIVE MOTORISTA (CI)
01969 | MAO-DE-OBRA DE OPERADOR DE MAQUINAS AUX. (COMPRESSOR, ROLO C | H | 1.6 | 27.92 | 3,00000000 | 46.0122
OMPACTADOR LEVE...), INCLUSIVE ENCARGOS SOCIAIS
01999 | MAO-DE-OBRA DE SERVENTE DA CONSTRUCAO CIVIL, INCLUSIVE ENCAR | H | 27.2 | 20.19 | 3,00000000 | 565.643
GOS SOCIAIS
20.086.0160-A | PASSAGEM INFERIOR CONSTITUIDA DE CHAPAS GALVANIZADAS OU REVE | M |  | 1361.26
STIDAS COM EPOXY,ESPESSURA DE 4,70MM,PARAFUSOS,PORCAS E FERR
AMENTAS NECESSARIAS,COM DIMENSOES EM TORNO DE 5,85M DE VAO E
5,30M DE ALTURA,RECOBRIMENTO MINIMO DE 0,90M E MAXIMO DE 8,
50M,SOB A INFLUENCIA DO TREM-TIPO RODOVIARIO,EXCLUSIVE ANDAI
ME.ASSENTAMENTO
3%-DESGASTE DE FERRAMENTAS E EPI
20112 | MAO-DE-OBRA DE OPERADOR DE MAQUINAS AUX. (COMPRESSOR, ROLO C | H | 1.6 | 25.13 | 3,00000000 | 41.4142
OMPACTADOR LEVE...), INCLUSIVE ENCARGOS SOCIAIS DESONERADOS
20132 | MAO-DE-OBRA DE SERVENTE DA CONSTRUCAO CIVIL, INCLUSIVE ENCAR | H | 27.2 | 18.17 | 3,00000000 | 509.0507
GOS SOCIAIS DESONERADOS
30486 | CAMIONETA TIPO PICK-UP,COM CABINE SIMPLES E CACAMBA,TIPO LEV | H | 0.6 | 95.7519 |  | 57.4511
E,MOTOR BICOMBUSTIVEL DE 1,6 LITROS,INCLUSIVE MOTORISTA (CP)
30487 | CAMIONETA TIPO PICK-UP,COM CABINE SIMPLES E CACAMBA,TIPO LEV | H | 0.1 | 42.5517 |  | 4.2552
E,MOTOR BICOMBUSTIVEL DE 1,6 LITROS,INCLUSIVE MOTORISTA (CF)
30488 | CAMIONETA TIPO PICK-UP,COM CABINE SIMPLES E CACAMBA,TIPO LEV | H | 0.9 | 36.3489 |  | 32.714
E,MOTOR BICOMBUSTIVEL DE 1,6 LITROS,INCLUSIVE MOTORISTA (CI)
30500 | GUINDASTE S/RODAS, DIESEL, 45CV, 6T (CP) |  | 1.12 | 393.9918 |  | 441.2708
30501 | GUINDASTE S/RODAS, DIESEL, 45CV, 6T (CF) |  | 0.28 | 241.5615 |  | 67.6372
30502 | GUINDASTE S/RODAS, DIESEL, 45CV, 6T (CI) |  | 0.2 | 210.4174 |  | 42.0835
30807 | COMPRESSOR AR 170PCM 40CV (CP) | H | 1.4 | 116.1686 |  | 162.636
30809 | COMPRESSOR AR 170PCM 40CV (CI) | H | 0.2 | 13.76 |  | 2.752
20.086.0170-0 | BUEIRO SIMPLES CIRCULAR,CONSTITUIDO DE CHAPAS GALVANIZADAS O | M |  | 37.14
U REVESTIDAS COM EPOXY,ESPESSURA DE 2MM,DIAMETRO DE 0,60M,PA
RAFUSOS,PORCAS E FERRAMENTAS NECESSARIAS,RECOBRIMENTO MINIMO
DE 0,30M E MAXIMO DE 25,00M,SOB A INFLUENCIA DO TREM-TIPO R
ODOVIARIO,EXCLUSIVE ANDAIME.ASSENTAMENTO
3%-DESGASTE DE FERRAMENTAS E EPI
01099 | COMPRESSOR AR 170PCM 40CV (CP) | H | 0.07 | 116.1686 |  | 8.1318
01101 | COMPRESSOR AR 170PCM 40CV (CI) | H | 0.01 | 13.76 |  | 0.1376
01712 | CAMIONETA TIPO PICK-UP,COM CABINE SIMPLES E CACAMBA,TIPO LEV | H | 0.03 | 98.5419 |  | 2.9563
E,MOTOR BICOMBUSTIVEL DE 1,6 LITROS,INCLUSIVE MOTORISTA (CP)
01713 | CAMIONETA TIPO PICK-UP,COM CABINE SIMPLES E CACAMBA,TIPO LEV | H | 0.005 | 45.3417 |  | 0.2267
E,MOTOR BICOMBUSTIVEL DE 1,6 LITROS,INCLUSIVE MOTORISTA (CF)
01714 | CAMIONETA TIPO PICK-UP,COM CABINE SIMPLES E CACAMBA,TIPO LEV | H | 0.045 | 39.1389 |  | 1.7613
E,MOTOR BICOMBUSTIVEL DE 1,6 LITROS,INCLUSIVE MOTORISTA (CI)
01969 | MAO-DE-OBRA DE OPERADOR DE MAQUINAS AUX. (COMPRESSOR, ROLO C | H | 0.08 | 27.92 | 3,00000000 | 2.3006
OMPACTADOR LEVE...), INCLUSIVE ENCARGOS SOCIAIS
01999 | MAO-DE-OBRA DE SERVENTE DA CONSTRUCAO CIVIL, INCLUSIVE ENCAR | H | 1.04 | 20.19 | 3,00000000 | 21.6275
GOS SOCIAIS
20.086.0170-A | BUEIRO SIMPLES CIRCULAR,CONSTITUIDO DE CHAPAS GALVANIZADAS O | M |  | 34.52
U REVESTIDAS COM EPOXY,ESPESSURA DE 2MM,DIAMETRO DE 0,60M,PA
RAFUSOS,PORCAS E FERRAMENTAS NECESSARIAS,RECOBRIMENTO MINIMO
DE 0,30M E MAXIMO DE 25,00M,SOB A INFLUENCIA DO TREM-TIPO R
ODOVIARIO,EXCLUSIVE ANDAIME.ASSENTAMENTO
3%-DESGASTE DE FERRAMENTAS E EPI
20112 | MAO-DE-OBRA DE OPERADOR DE MAQUINAS AUX. (COMPRESSOR, ROLO C | H | 0.08 | 25.13 | 3,00000000 | 2.0707
OMPACTADOR LEVE...), INCLUSIVE ENCARGOS SOCIAIS DESONERADOS
20132 | MAO-DE-OBRA DE SERVENTE DA CONSTRUCAO CIVIL, INCLUSIVE ENCAR | H | 1.04 | 18.17 | 3,00000000 | 19.4637
GOS SOCIAIS DESONERADOS
30486 | CAMIONETA TIPO PICK-UP,COM CABINE SIMPLES E CACAMBA,TIPO LEV | H | 0.03 | 95.7519 |  | 2.8726
E,MOTOR BICOMBUSTIVEL DE 1,6 LITROS,INCLUSIVE MOTORISTA (CP)
30487 | CAMIONETA TIPO PICK-UP,COM CABINE SIMPLES E CACAMBA,TIPO LEV | H | 0.005 | 42.5517 |  | 0.2128
E,MOTOR BICOMBUSTIVEL DE 1,6 LITROS,INCLUSIVE MOTORISTA (CF)
30488 | CAMIONETA TIPO PICK-UP,COM CABINE SIMPLES E CACAMBA,TIPO LEV | H | 0.045 | 36.3489 |  | 1.6357
E,MOTOR BICOMBUSTIVEL DE 1,6 LITROS,INCLUSIVE MOTORISTA (CI)
30807 | COMPRESSOR AR 170PCM 40CV (CP) | H | 0.07 | 116.1686 |  | 8.1318
30809 | COMPRESSOR AR 170PCM 40CV (CI) | H | 0.01 | 13.76 |  | 0.1376
20.086.0180-0 | BUEIRO SIMPLES CIRCULAR,CONSTITUIDO DE CHAPAS GALVANIZADAS O | M |  | 49.52
U REVESTIDAS COM EPOXY,ESPESSURA DE 2MM,DIAMETRO DE 0,80M,PA
RAFUSOS,PORCAS E FERRAMENTAS NECESSARIAS,RECOBRIMENTO MINIMO
DE 0,30M E MAXIMO DE 18,80M,SOB A INFLUENCIA DO TREM-TIPO R
ODOVIARIO,EXCLUSIVE ANDAIME.ASSENTAMENTO
3%-DESGASTE DE FERRAMENTAS E EPI
01099 | COMPRESSOR AR 170PCM 40CV (CP) | H | 0.093333 | 116.1686 |  | 10.8424
01101 | COMPRESSOR AR 170PCM 40CV (CI) | H | 0.013333 | 13.76 |  | 0.1835
01712 | CAMIONETA TIPO PICK-UP,COM CABINE SIMPLES E CACAMBA,TIPO LEV | H | 0.04 | 98.5419 |  | 3.9417
E,MOTOR BICOMBUSTIVEL DE 1,6 LITROS,INCLUSIVE MOTORISTA (CP)
01713 | CAMIONETA TIPO PICK-UP,COM CABINE SIMPLES E CACAMBA,TIPO LEV | H | 0.006666 | 45.3417 |  | 0.3022
E,MOTOR BICOMBUSTIVEL DE 1,6 LITROS,INCLUSIVE MOTORISTA (CF)
01714 | CAMIONETA TIPO PICK-UP,COM CABINE SIMPLES E CACAMBA,TIPO LEV | H | 0.06 | 39.1389 |  | 2.3483
E,MOTOR BICOMBUSTIVEL DE 1,6 LITROS,INCLUSIVE MOTORISTA (CI)
01969 | MAO-DE-OBRA DE OPERADOR DE MAQUINAS AUX. (COMPRESSOR, ROLO C | H | 0.10667 | 27.92 | 3,00000000 | 3.0675
OMPACTADOR LEVE...), INCLUSIVE ENCARGOS SOCIAIS
01999 | MAO-DE-OBRA DE SERVENTE DA CONSTRUCAO CIVIL, INCLUSIVE ENCAR | H | 1.3867 | 20.19 | 3,00000000 | 28.8367
GOS SOCIAIS
20.086.0180-A | BUEIRO SIMPLES CIRCULAR,CONSTITUIDO DE CHAPAS GALVANIZADAS O | M |  | 46.03
U REVESTIDAS COM EPOXY,ESPESSURA DE 2MM,DIAMETRO DE 0,80M,PA
RAFUSOS,PORCAS E FERRAMENTAS NECESSARIAS,RECOBRIMENTO MINIMO
DE 0,30M E MAXIMO DE 18,80M,SOB A INFLUENCIA DO TREM-TIPO R
ODOVIARIO,EXCLUSIVE ANDAIME.ASSENTAMENTO
3%-DESGASTE DE FERRAMENTAS E EPI
20112 | MAO-DE-OBRA DE OPERADOR DE MAQUINAS AUX. (COMPRESSOR, ROLO C | H | 0.10667 | 25.13 | 3,00000000 | 2.7609
OMPACTADOR LEVE...), INCLUSIVE ENCARGOS SOCIAIS DESONERADOS
20132 | MAO-DE-OBRA DE SERVENTE DA CONSTRUCAO CIVIL, INCLUSIVE ENCAR | H | 1.3867 | 18.17 | 3,00000000 | 25.9516
GOS SOCIAIS DESONERADOS
30486 | CAMIONETA TIPO PICK-UP,COM CABINE SIMPLES E CACAMBA,TIPO LEV | H | 0.04 | 95.7519 |  | 3.8301
E,MOTOR BICOMBUSTIVEL DE 1,6 LITROS,INCLUSIVE MOTORISTA (CP)
30487 | CAMIONETA TIPO PICK-UP,COM CABINE SIMPLES E CACAMBA,TIPO LEV | H | 0.006666 | 42.5517 |  | 0.2836
E,MOTOR BICOMBUSTIVEL DE 1,6 LITROS,INCLUSIVE MOTORISTA (CF)
30488 | CAMIONETA TIPO PICK-UP,COM CABINE SIMPLES E CACAMBA,TIPO LEV | H | 0.06 | 36.3489 |  | 2.1809
E,MOTOR BICOMBUSTIVEL DE 1,6 LITROS,INCLUSIVE MOTORISTA (CI)
30807 | COMPRESSOR AR 170PCM 40CV (CP) | H | 0.093333 | 116.1686 |  | 10.8424
30809 | COMPRESSOR AR 170PCM 40CV (CI) | H | 0.013333 | 13.76 |  | 0.1835
20.086.0190-0 | BUEIRO SIMPLES CIRCULAR,CONSTITUIDO DE CHAPAS GALVANIZADAS O | M |  | 61.9
U REVESTIDAS COM EPOXY,ESPESSURA DE 2MM,DIAMETRO DE 1,00M,PA
RAFUSOS,PORCAS E FERRAMENTAS NECESSARIAS,RECOBRIMENTO MINIMO
DE 0,30M E MAXIMO DE 15,00M,SOB A INFLUENCIA DO TREM-TIPO R
ODOVIARIO,EXCLUSIVE ANDAIME.ASSENTAMENTO
3%-DESGASTE DE FERRAMENTAS E EPI
01099 | COMPRESSOR AR 170PCM 40CV (CP) | H | 0.11667 | 116.1686 |  | 13.553
01101 | COMPRESSOR AR 170PCM 40CV (CI) | H | 0.016667 | 13.76 |  | 0.2293
01712 | CAMIONETA TIPO PICK-UP,COM CABINE SIMPLES E CACAMBA,TIPO LEV | H | 0.05 | 98.5419 |  | 4.9271
E,MOTOR BICOMBUSTIVEL DE 1,6 LITROS,INCLUSIVE MOTORISTA (CP)
01713 | CAMIONETA TIPO PICK-UP,COM CABINE SIMPLES E CACAMBA,TIPO LEV | H | 0.008333 | 45.3417 |  | 0.3778
E,MOTOR BICOMBUSTIVEL DE 1,6 LITROS,INCLUSIVE MOTORISTA (CF)
01714 | CAMIONETA TIPO PICK-UP,COM CABINE SIMPLES E CACAMBA,TIPO LEV | H | 0.075 | 39.1389 |  | 2.9354
E,MOTOR BICOMBUSTIVEL DE 1,6 LITROS,INCLUSIVE MOTORISTA (CI)
01969 | MAO-DE-OBRA DE OPERADOR DE MAQUINAS AUX. (COMPRESSOR, ROLO C | H | 0.13333 | 27.92 | 3,00000000 | 3.8343
OMPACTADOR LEVE...), INCLUSIVE ENCARGOS SOCIAIS
01999 | MAO-DE-OBRA DE SERVENTE DA CONSTRUCAO CIVIL, INCLUSIVE ENCAR | H | 1.7333 | 20.19 | 3,00000000 | 36.0459
GOS SOCIAIS
20.086.0190-A | BUEIRO SIMPLES CIRCULAR,CONSTITUIDO DE CHAPAS GALVANIZADAS O | M |  | 57.54
U REVESTIDAS COM EPOXY,ESPESSURA DE 2MM,DIAMETRO DE 1,00M,PA
RAFUSOS,PORCAS E FERRAMENTAS NECESSARIAS,RECOBRIMENTO MINIMO
DE 0,30M E MAXIMO DE 15,00M,SOB A INFLUENCIA DO TREM-TIPO R
ODOVIARIO,EXCLUSIVE ANDAIME.ASSENTAMENTO
3%-DESGASTE DE FERRAMENTAS E EPI
20112 | MAO-DE-OBRA DE OPERADOR DE MAQUINAS AUX. (COMPRESSOR, ROLO C | H | 0.13333 | 25.13 | 3,00000000 | 3.4512
OMPACTADOR LEVE...), INCLUSIVE ENCARGOS SOCIAIS DESONERADOS
20132 | MAO-DE-OBRA DE SERVENTE DA CONSTRUCAO CIVIL, INCLUSIVE ENCAR | H | 1.7333 | 18.17 | 3,00000000 | 32.4395
GOS SOCIAIS DESONERADOS
30486 | CAMIONETA TIPO PICK-UP,COM CABINE SIMPLES E CACAMBA,TIPO LEV | H | 0.05 | 95.7519 |  | 4.7876
E,MOTOR BICOMBUSTIVEL DE 1,6 LITROS,INCLUSIVE MOTORISTA (CP)
30487 | CAMIONETA TIPO PICK-UP,COM CABINE SIMPLES E CACAMBA,TIPO LEV | H | 0.008333 | 42.5517 |  | 0.3546
E,MOTOR BICOMBUSTIVEL DE 1,6 LITROS,INCLUSIVE MOTORISTA (CF)
30488 | CAMIONETA TIPO PICK-UP,COM CABINE SIMPLES E CACAMBA,TIPO LEV | H | 0.075 | 36.3489 |  | 2.7262
E,MOTOR BICOMBUSTIVEL DE 1,6 LITROS,INCLUSIVE MOTORISTA (CI)
30807 | COMPRESSOR AR 170PCM 40CV (CP) | H | 0.11667 | 116.1686 |  | 13.553
30809 | COMPRESSOR AR 170PCM 40CV (CI) | H | 0.016667 | 13.76 |  | 0.2293
20.086.0200-0 | BUEIRO SIMPLES CIRCULAR,CONSTITUIDO DE CHAPAS GALVANIZADAS O | M |  | 74.28
U REVESTIDAS COM EPOXY,ESPESSURA DE 2MM,DIAMETRO DE 1,20M,PA
RAFUSOS,PORCAS E FERRAMENTAS NECESSARIAS,RECOBRIMENTO MINIMO
DE 0,30M E MAXIMO DE 12,50M,SOB A INFLUENCIA DO TREM-TIPO R
ODOVIARIO,EXCLUSIVE ANDAIME.ASSENTAMENTO
3%-DESGASTE DE FERRAMENTAS E EPI
01099 | COMPRESSOR AR 170PCM 40CV (CP) | H | 0.14 | 116.1686 |  | 16.2636
01101 | COMPRESSOR AR 170PCM 40CV (CI) | H | 0.02 | 13.76 |  | 0.2752
01712 | CAMIONETA TIPO PICK-UP,COM CABINE SIMPLES E CACAMBA,TIPO LEV | H | 0.06 | 98.5419 |  | 5.9125
E,MOTOR BICOMBUSTIVEL DE 1,6 LITROS,INCLUSIVE MOTORISTA (CP)
01713 | CAMIONETA TIPO PICK-UP,COM CABINE SIMPLES E CACAMBA,TIPO LEV | H | 0.01 | 45.3417 |  | 0.4534
E,MOTOR BICOMBUSTIVEL DE 1,6 LITROS,INCLUSIVE MOTORISTA (CF)
01714 | CAMIONETA TIPO PICK-UP,COM CABINE SIMPLES E CACAMBA,TIPO LEV | H | 0.09 | 39.1389 |  | 3.5225
E,MOTOR BICOMBUSTIVEL DE 1,6 LITROS,INCLUSIVE MOTORISTA (CI)
01969 | MAO-DE-OBRA DE OPERADOR DE MAQUINAS AUX. (COMPRESSOR, ROLO C | H | 0.16 | 27.92 | 3,00000000 | 4.6012
OMPACTADOR LEVE...), INCLUSIVE ENCARGOS SOCIAIS
01999 | MAO-DE-OBRA DE SERVENTE DA CONSTRUCAO CIVIL, INCLUSIVE ENCAR | H | 2.08 | 20.19 | 3,00000000 | 43.2551
GOS SOCIAIS
20.086.0200-A | BUEIRO SIMPLES CIRCULAR,CONSTITUIDO DE CHAPAS GALVANIZADAS O | M |  | 69.04
U REVESTIDAS COM EPOXY,ESPESSURA DE 2MM,DIAMETRO DE 1,20M,PA
RAFUSOS,PORCAS E FERRAMENTAS NECESSARIAS,RECOBRIMENTO MINIMO
DE 0,30M E MAXIMO DE 12,50M,SOB A INFLUENCIA DO TREM-TIPO R
ODOVIARIO,EXCLUSIVE ANDAIME.ASSENTAMENTO
3%-DESGASTE DE FERRAMENTAS E EPI
20112 | MAO-DE-OBRA DE OPERADOR DE MAQUINAS AUX. (COMPRESSOR, ROLO C | H | 0.16 | 25.13 | 3,00000000 | 4.1414
OMPACTADOR LEVE...), INCLUSIVE ENCARGOS SOCIAIS DESONERADOS
20132 | MAO-DE-OBRA DE SERVENTE DA CONSTRUCAO CIVIL, INCLUSIVE ENCAR | H | 2.08 | 18.17 | 3,00000000 | 38.9274
GOS SOCIAIS DESONERADOS
30486 | CAMIONETA TIPO PICK-UP,COM CABINE SIMPLES E CACAMBA,TIPO LEV | H | 0.06 | 95.7519 |  | 5.7451
E,MOTOR BICOMBUSTIVEL DE 1,6 LITROS,INCLUSIVE MOTORISTA (CP)
30487 | CAMIONETA TIPO PICK-UP,COM CABINE SIMPLES E CACAMBA,TIPO LEV | H | 0.01 | 42.5517 |  | 0.4255
E,MOTOR BICOMBUSTIVEL DE 1,6 LITROS,INCLUSIVE MOTORISTA (CF)
30488 | CAMIONETA TIPO PICK-UP,COM CABINE SIMPLES E CACAMBA,TIPO LEV | H | 0.09 | 36.3489 |  | 3.2714
E,MOTOR BICOMBUSTIVEL DE 1,6 LITROS,INCLUSIVE MOTORISTA (CI)
30807 | COMPRESSOR AR 170PCM 40CV (CP) | H | 0.14 | 116.1686 |  | 16.2636
30809 | COMPRESSOR AR 170PCM 40CV (CI) | H | 0.02 | 13.76 |  | 0.2752
20.086.0210-0 | BUEIRO SIMPLES CIRCULAR,CONSTITUIDO DE CHAPAS GALVANIZADAS O | M |  | 92.85
U REVESTIDAS COM EPOXY,ESPESSURA DE 2MM,DIAMETRO DE 1,50M,PA
RAFUSOS,PORCAS E FERRAMENTAS NECESSARIAS,RECOBRIMENTO MINIMO
DE 0,30M E MAXIMO DE 10,00M,SOB A INFLUENCIA DO TREM-TIPO R
ODOVIARIO,EXCLUSIVE ANDAIME.ASSENTAMENTO
3%-DESGASTE DE FERRAMENTAS E EPI
01099 | COMPRESSOR AR 170PCM 40CV (CP) | H | 0.175 | 116.1686 |  | 20.3295
01101 | COMPRESSOR AR 170PCM 40CV (CI) | H | 0.025 | 13.76 |  | 0.344
01712 | CAMIONETA TIPO PICK-UP,COM CABINE SIMPLES E CACAMBA,TIPO LEV | H | 0.075 | 98.5419 |  | 7.3906
E,MOTOR BICOMBUSTIVEL DE 1,6 LITROS,INCLUSIVE MOTORISTA (CP)
01713 | CAMIONETA TIPO PICK-UP,COM CABINE SIMPLES E CACAMBA,TIPO LEV | H | 0.0125 | 45.3417 |  | 0.5668
E,MOTOR BICOMBUSTIVEL DE 1,6 LITROS,INCLUSIVE MOTORISTA (CF)
01714 | CAMIONETA TIPO PICK-UP,COM CABINE SIMPLES E CACAMBA,TIPO LEV | H | 0.1125 | 39.1389 |  | 4.4031
E,MOTOR BICOMBUSTIVEL DE 1,6 LITROS,INCLUSIVE MOTORISTA (CI)
01969 | MAO-DE-OBRA DE OPERADOR DE MAQUINAS AUX. (COMPRESSOR, ROLO C | H | 0.2 | 27.92 | 3,00000000 | 5.7515
OMPACTADOR LEVE...), INCLUSIVE ENCARGOS SOCIAIS
01999 | MAO-DE-OBRA DE SERVENTE DA CONSTRUCAO CIVIL, INCLUSIVE ENCAR | H | 2.6 | 20.19 | 3,00000000 | 54.0688
GOS SOCIAIS
20.086.0210-A | BUEIRO SIMPLES CIRCULAR,CONSTITUIDO DE CHAPAS GALVANIZADAS O | M |  | 86.31
U REVESTIDAS COM EPOXY,ESPESSURA DE 2MM,DIAMETRO DE 1,50M,PA
RAFUSOS,PORCAS E FERRAMENTAS NECESSARIAS,RECOBRIMENTO MINIMO
DE 0,30M E MAXIMO DE 10,00M,SOB A INFLUENCIA DO TREM-TIPO R
ODOVIARIO,EXCLUSIVE ANDAIME.ASSENTAMENTO
3%-DESGASTE DE FERRAMENTAS E EPI
20112 | MAO-DE-OBRA DE OPERADOR DE MAQUINAS AUX. (COMPRESSOR, ROLO C | H | 0.2 | 25.13 | 3,00000000 | 5.1768
OMPACTADOR LEVE...), INCLUSIVE ENCARGOS SOCIAIS DESONERADOS
20132 | MAO-DE-OBRA DE SERVENTE DA CONSTRUCAO CIVIL, INCLUSIVE ENCAR | H | 2.6 | 18.17 | 3,00000000 | 48.6593
GOS SOCIAIS DESONERADOS
30486 | CAMIONETA TIPO PICK-UP,COM CABINE SIMPLES E CACAMBA,TIPO LEV | H | 0.075 | 95.7519 |  | 7.1814
E,MOTOR BICOMBUSTIVEL DE 1,6 LITROS,INCLUSIVE MOTORISTA (CP)
30487 | CAMIONETA TIPO PICK-UP,COM CABINE SIMPLES E CACAMBA,TIPO LEV | H | 0.0125 | 42.5517 |  | 0.5319
E,MOTOR BICOMBUSTIVEL DE 1,6 LITROS,INCLUSIVE MOTORISTA (CF)
30488 | CAMIONETA TIPO PICK-UP,COM CABINE SIMPLES E CACAMBA,TIPO LEV | H | 0.1125 | 36.3489 |  | 4.0893
E,MOTOR BICOMBUSTIVEL DE 1,6 LITROS,INCLUSIVE MOTORISTA (CI)
30807 | COMPRESSOR AR 170PCM 40CV (CP) | H | 0.175 | 116.1686 |  | 20.3295
30809 | COMPRESSOR AR 170PCM 40CV (CI) | H | 0.025 | 13.76 |  | 0.344
20.086.0220-0 | BUEIRO SIMPLES CIRCULAR,CONSTITUIDO DE CHAPAS GALVANIZADAS O | M |  | 109.24
U REVESTIDAS COM EPOXY,ESPESSURA DE 2MM,DIAMETRO DE 1,80M,PA
RAFUSOS,PORCAS E FERRAMENTAS NECESSARIAS,RECOBRIMENTO MINIMO
DE 0,40M E MAXIMO DE 8,30M,SOB A INFLUENCIA DO TREM-TIPO RO
DOVIARIO,EXCLUSIVE ANDAIME.ASSENTAMENTO
3%-DESGASTE DE FERRAMENTAS E EPI
01099 | COMPRESSOR AR 170PCM 40CV (CP) | H | 0.20588 | 116.1686 |  | 23.917
01101 | COMPRESSOR AR 170PCM 40CV (CI) | H | 0.029412 | 13.76 |  | 0.4047
01712 | CAMIONETA TIPO PICK-UP,COM CABINE SIMPLES E CACAMBA,TIPO LEV | H | 0.088235 | 98.5419 |  | 8.6948
E,MOTOR BICOMBUSTIVEL DE 1,6 LITROS,INCLUSIVE MOTORISTA (CP)
01713 | CAMIONETA TIPO PICK-UP,COM CABINE SIMPLES E CACAMBA,TIPO LEV | H | 0.014706 | 45.3417 |  | 0.6668
E,MOTOR BICOMBUSTIVEL DE 1,6 LITROS,INCLUSIVE MOTORISTA (CF)
01714 | CAMIONETA TIPO PICK-UP,COM CABINE SIMPLES E CACAMBA,TIPO LEV | H | 0.13235 | 39.1389 |  | 5.1801
E,MOTOR BICOMBUSTIVEL DE 1,6 LITROS,INCLUSIVE MOTORISTA (CI)
01969 | MAO-DE-OBRA DE OPERADOR DE MAQUINAS AUX. (COMPRESSOR, ROLO C | H | 0.23529 | 27.92 | 3,00000000 | 6.7665
OMPACTADOR LEVE...), INCLUSIVE ENCARGOS SOCIAIS
01999 | MAO-DE-OBRA DE SERVENTE DA CONSTRUCAO CIVIL, INCLUSIVE ENCAR | H | 3.0588 | 20.19 | 3,00000000 | 63.6104
GOS SOCIAIS
20.086.0220-A | BUEIRO SIMPLES CIRCULAR,CONSTITUIDO DE CHAPAS GALVANIZADAS O | M |  | 101.54
U REVESTIDAS COM EPOXY,ESPESSURA DE 2MM,DIAMETRO DE 1,80M,PA
RAFUSOS,PORCAS E FERRAMENTAS NECESSARIAS,RECOBRIMENTO MINIMO
DE 0,40M E MAXIMO DE 8,30M,SOB A INFLUENCIA DO TREM-TIPO RO
DOVIARIO,EXCLUSIVE ANDAIME.ASSENTAMENTO
3%-DESGASTE DE FERRAMENTAS E EPI
20112 | MAO-DE-OBRA DE OPERADOR DE MAQUINAS AUX. (COMPRESSOR, ROLO C | H | 0.23529 | 25.13 | 3,00000000 | 6.0903
OMPACTADOR LEVE...), INCLUSIVE ENCARGOS SOCIAIS DESONERADOS
20132 | MAO-DE-OBRA DE SERVENTE DA CONSTRUCAO CIVIL, INCLUSIVE ENCAR | H | 3.0588 | 18.17 | 3,00000000 | 57.2462
GOS SOCIAIS DESONERADOS
30486 | CAMIONETA TIPO PICK-UP,COM CABINE SIMPLES E CACAMBA,TIPO LEV | H | 0.088235 | 95.7519 |  | 8.4487
E,MOTOR BICOMBUSTIVEL DE 1,6 LITROS,INCLUSIVE MOTORISTA (CP)
30487 | CAMIONETA TIPO PICK-UP,COM CABINE SIMPLES E CACAMBA,TIPO LEV | H | 0.014706 | 42.5517 |  | 0.6258
E,MOTOR BICOMBUSTIVEL DE 1,6 LITROS,INCLUSIVE MOTORISTA (CF)
30488 | CAMIONETA TIPO PICK-UP,COM CABINE SIMPLES E CACAMBA,TIPO LEV | H | 0.13235 | 36.3489 |  | 4.8109
E,MOTOR BICOMBUSTIVEL DE 1,6 LITROS,INCLUSIVE MOTORISTA (CI)
30807 | COMPRESSOR AR 170PCM 40CV (CP) | H | 0.20588 | 116.1686 |  | 23.917
30809 | COMPRESSOR AR 170PCM 40CV (CI) | H | 0.029412 | 13.76 |  | 0.4047
20.086.0230-0 | BUEIRO SIMPLES CIRCULAR,CONSTITUIDO DE CHAPAS GALVANIZADAS O | M |  | 116.06
U REVESTIDAS COM EPOXY,ESPESSURA DE 2MM,DIAMETRO DE 2,00M,PA
RAFUSOS,PORCAS E FERRAMENTAS NECESSARIAS,RECOBRIMENTO MINIMO
DE 0,50M E MAXIMO DE 7,50M,SOB A INFLUENCIA DO TREM-TIPO RO
DOVIARIO,EXCLUSIVE ANDAIME.ASSENTAMENTO
3%-DESGASTE DE FERRAMENTAS E EPI
01099 | COMPRESSOR AR 170PCM 40CV (CP) | H | 0.21875 | 116.1686 |  | 25.4119
01101 | COMPRESSOR AR 170PCM 40CV (CI) | H | 0.03125 | 13.76 |  | 0.43
01712 | CAMIONETA TIPO PICK-UP,COM CABINE SIMPLES E CACAMBA,TIPO LEV | H | 0.09375 | 98.5419 |  | 9.2383
E,MOTOR BICOMBUSTIVEL DE 1,6 LITROS,INCLUSIVE MOTORISTA (CP)
01713 | CAMIONETA TIPO PICK-UP,COM CABINE SIMPLES E CACAMBA,TIPO LEV | H | 0.015625 | 45.3417 |  | 0.7085
E,MOTOR BICOMBUSTIVEL DE 1,6 LITROS,INCLUSIVE MOTORISTA (CF)
01714 | CAMIONETA TIPO PICK-UP,COM CABINE SIMPLES E CACAMBA,TIPO LEV | H | 0.14062 | 39.1389 |  | 5.5039
E,MOTOR BICOMBUSTIVEL DE 1,6 LITROS,INCLUSIVE MOTORISTA (CI)
01969 | MAO-DE-OBRA DE OPERADOR DE MAQUINAS AUX. (COMPRESSOR, ROLO C | H | 0.25 | 27.92 | 3,00000000 | 7.1894
OMPACTADOR LEVE...), INCLUSIVE ENCARGOS SOCIAIS
01999 | MAO-DE-OBRA DE SERVENTE DA CONSTRUCAO CIVIL, INCLUSIVE ENCAR | H | 3.25 | 20.19 | 3,00000000 | 67.586
GOS SOCIAIS
20.086.0230-A | BUEIRO SIMPLES CIRCULAR,CONSTITUIDO DE CHAPAS GALVANIZADAS O | M |  | 107.88
U REVESTIDAS COM EPOXY,ESPESSURA DE 2MM,DIAMETRO DE 2,00M,PA
RAFUSOS,PORCAS E FERRAMENTAS NECESSARIAS,RECOBRIMENTO MINIMO
DE 0,50M E MAXIMO DE 7,50M,SOB A INFLUENCIA DO TREM-TIPO RO
DOVIARIO,EXCLUSIVE ANDAIME.ASSENTAMENTO
3%-DESGASTE DE FERRAMENTAS E EPI
20112 | MAO-DE-OBRA DE OPERADOR DE MAQUINAS AUX. (COMPRESSOR, ROLO C | H | 0.25 | 25.13 | 3,00000000 | 6.471
OMPACTADOR LEVE...), INCLUSIVE ENCARGOS SOCIAIS DESONERADOS
20132 | MAO-DE-OBRA DE SERVENTE DA CONSTRUCAO CIVIL, INCLUSIVE ENCAR | H | 3.25 | 18.17 | 3,00000000 | 60.8241
GOS SOCIAIS DESONERADOS
30486 | CAMIONETA TIPO PICK-UP,COM CABINE SIMPLES E CACAMBA,TIPO LEV | H | 0.09375 | 95.7519 |  | 8.9767
E,MOTOR BICOMBUSTIVEL DE 1,6 LITROS,INCLUSIVE MOTORISTA (CP)
30487 | CAMIONETA TIPO PICK-UP,COM CABINE SIMPLES E CACAMBA,TIPO LEV | H | 0.015625 | 42.5517 |  | 0.6649
E,MOTOR BICOMBUSTIVEL DE 1,6 LITROS,INCLUSIVE MOTORISTA (CF)
30488 | CAMIONETA TIPO PICK-UP,COM CABINE SIMPLES E CACAMBA,TIPO LEV | H | 0.14062 | 36.3489 |  | 5.1116
E,MOTOR BICOMBUSTIVEL DE 1,6 LITROS,INCLUSIVE MOTORISTA (CI)
30807 | COMPRESSOR AR 170PCM 40CV (CP) | H | 0.21875 | 116.1686 |  | 25.4119
30809 | COMPRESSOR AR 170PCM 40CV (CI) | H | 0.03125 | 13.76 |  | 0.43
20.086.0240-0 | BUEIRO SIMPLES CIRCULAR,CONSTITUIDO DE CHAPAS GALVANIZADAS O | M |  | 128.07
U REVESTIDAS COM EPOXY,ESPESSURA DE 2,70MM,DIAMETRO DE 2,20M
,PARAFUSOS,PORCAS E FERRAMENTAS NECESSARIAS,RECOBRIMENTO MIN
IMO DE 0,50M E MAXIMO DE 9,50M,SOB A INFLUENCIA DO TREM-TIPO
RODOVIARIO,EXCLUSIVE ANDAIME.ASSENTAMENTO
3%-DESGASTE DE FERRAMENTAS E EPI
01099 | COMPRESSOR AR 170PCM 40CV (CP) | H | 0.24138 | 116.1686 |  | 28.0407
01101 | COMPRESSOR AR 170PCM 40CV (CI) | H | 0.034483 | 13.76 |  | 0.4745
01712 | CAMIONETA TIPO PICK-UP,COM CABINE SIMPLES E CACAMBA,TIPO LEV | H | 0.10345 | 98.5419 |  | 10.194
E,MOTOR BICOMBUSTIVEL DE 1,6 LITROS,INCLUSIVE MOTORISTA (CP)
01713 | CAMIONETA TIPO PICK-UP,COM CABINE SIMPLES E CACAMBA,TIPO LEV | H | 0.017241 | 45.3417 |  | 0.7817
E,MOTOR BICOMBUSTIVEL DE 1,6 LITROS,INCLUSIVE MOTORISTA (CF)
01714 | CAMIONETA TIPO PICK-UP,COM CABINE SIMPLES E CACAMBA,TIPO LEV | H | 0.15517 | 39.1389 |  | 6.0733
E,MOTOR BICOMBUSTIVEL DE 1,6 LITROS,INCLUSIVE MOTORISTA (CI)
01969 | MAO-DE-OBRA DE OPERADOR DE MAQUINAS AUX. (COMPRESSOR, ROLO C | H | 0.27586 | 27.92 | 3,00000000 | 7.9331
OMPACTADOR LEVE...), INCLUSIVE ENCARGOS SOCIAIS
01999 | MAO-DE-OBRA DE SERVENTE DA CONSTRUCAO CIVIL, INCLUSIVE ENCAR | H | 3.5862 | 20.19 | 3,00000000 | 74.5775
GOS SOCIAIS
20.086.0240-A | BUEIRO SIMPLES CIRCULAR,CONSTITUIDO DE CHAPAS GALVANIZADAS O | M |  | 119.05
U REVESTIDAS COM EPOXY,ESPESSURA DE 2,70MM,DIAMETRO DE 2,20M
,PARAFUSOS,PORCAS E FERRAMENTAS NECESSARIAS,RECOBRIMENTO MIN
IMO DE 0,50M E MAXIMO DE 9,50M,SOB A INFLUENCIA DO TREM-TIPO
RODOVIARIO,EXCLUSIVE ANDAIME.ASSENTAMENTO
3%-DESGASTE DE FERRAMENTAS E EPI
20112 | MAO-DE-OBRA DE OPERADOR DE MAQUINAS AUX. (COMPRESSOR, ROLO C | H | 0.27586 | 25.13 | 3,00000000 | 7.1404
OMPACTADOR LEVE...), INCLUSIVE ENCARGOS SOCIAIS DESONERADOS
20132 | MAO-DE-OBRA DE SERVENTE DA CONSTRUCAO CIVIL, INCLUSIVE ENCAR | H | 3.5862 | 18.17 | 3,00000000 | 67.1161
GOS SOCIAIS DESONERADOS
30486 | CAMIONETA TIPO PICK-UP,COM CABINE SIMPLES E CACAMBA,TIPO LEV | H | 0.10345 | 95.7519 |  | 9.9054
E,MOTOR BICOMBUSTIVEL DE 1,6 LITROS,INCLUSIVE MOTORISTA (CP)
30487 | CAMIONETA TIPO PICK-UP,COM CABINE SIMPLES E CACAMBA,TIPO LEV | H | 0.017241 | 42.5517 |  | 0.7336
E,MOTOR BICOMBUSTIVEL DE 1,6 LITROS,INCLUSIVE MOTORISTA (CF)
30488 | CAMIONETA TIPO PICK-UP,COM CABINE SIMPLES E CACAMBA,TIPO LEV | H | 0.15517 | 36.3489 |  | 5.6403
E,MOTOR BICOMBUSTIVEL DE 1,6 LITROS,INCLUSIVE MOTORISTA (CI)
30807 | COMPRESSOR AR 170PCM 40CV (CP) | H | 0.24138 | 116.1686 |  | 28.0407
30809 | COMPRESSOR AR 170PCM 40CV (CI) | H | 0.034483 | 13.76 |  | 0.4745
20.086.0250-0 | BUEIRO SIMPLES CIRCULAR,CONSTITUIDO DE CHAPAS GALVANIZADAS O | M |  | 162.2
U REVESTIDAS COM EPOXY,ESPESSURA DE 2,70MM,DIAMETRO DE 2,40M
,PARAFUSOS,PORCAS E FERRAMENTAS NECESSARIAS,RECOBRIMENTO MIN
IMO DE 0,50M E MAXIMO DE 8,70M,SOB A INFLUENCIA DO TREM-TIPO
RODOVIARIO,EXCLUSIVE ANDAIME.ASSENTAMENTO
3%-DESGASTE DE FERRAMENTAS E EPI
01099 | COMPRESSOR AR 170PCM 40CV (CP) | H | 0.25926 | 116.1686 |  | 30.1178
01101 | COMPRESSOR AR 170PCM 40CV (CI) | H | 0.037037 | 13.76 |  | 0.5096
01712 | CAMIONETA TIPO PICK-UP,COM CABINE SIMPLES E CACAMBA,TIPO LEV | H | 0.11111 | 98.5419 |  | 10.9491
E,MOTOR BICOMBUSTIVEL DE 1,6 LITROS,INCLUSIVE MOTORISTA (CP)
01713 | CAMIONETA TIPO PICK-UP,COM CABINE SIMPLES E CACAMBA,TIPO LEV | H | 0.018519 | 45.3417 |  | 0.8397
E,MOTOR BICOMBUSTIVEL DE 1,6 LITROS,INCLUSIVE MOTORISTA (CF)
01714 | CAMIONETA TIPO PICK-UP,COM CABINE SIMPLES E CACAMBA,TIPO LEV | H | 0.16667 | 39.1389 |  | 6.5231
E,MOTOR BICOMBUSTIVEL DE 1,6 LITROS,INCLUSIVE MOTORISTA (CI)
01969 | MAO-DE-OBRA DE OPERADOR DE MAQUINAS AUX. (COMPRESSOR, ROLO C | H | 0.2963 | 27.92 | 3,00000000 | 8.5208
OMPACTADOR LEVE...), INCLUSIVE ENCARGOS SOCIAIS
01999 | MAO-DE-OBRA DE SERVENTE DA CONSTRUCAO CIVIL, INCLUSIVE ENCAR | H | 5.037 | 20.19 | 3,00000000 | 104.7487
GOS SOCIAIS
20.086.0250-A | BUEIRO SIMPLES CIRCULAR,CONSTITUIDO DE CHAPAS GALVANIZADAS O | M |  | 150.05
U REVESTIDAS COM EPOXY,ESPESSURA DE 2,70MM,DIAMETRO DE 2,40M
,PARAFUSOS,PORCAS E FERRAMENTAS NECESSARIAS,RECOBRIMENTO MIN
IMO DE 0,50M E MAXIMO DE 8,70M,SOB A INFLUENCIA DO TREM-TIPO
RODOVIARIO,EXCLUSIVE ANDAIME.ASSENTAMENTO
3%-DESGASTE DE FERRAMENTAS E EPI
20112 | MAO-DE-OBRA DE OPERADOR DE MAQUINAS AUX. (COMPRESSOR, ROLO C | H | 0.2963 | 25.13 | 3,00000000 | 7.6693
OMPACTADOR LEVE...), INCLUSIVE ENCARGOS SOCIAIS DESONERADOS
20132 | MAO-DE-OBRA DE SERVENTE DA CONSTRUCAO CIVIL, INCLUSIVE ENCAR | H | 5.037 | 18.17 | 3,00000000 | 94.2687
GOS SOCIAIS DESONERADOS
30486 | CAMIONETA TIPO PICK-UP,COM CABINE SIMPLES E CACAMBA,TIPO LEV | H | 0.11111 | 95.7519 |  | 10.6391
E,MOTOR BICOMBUSTIVEL DE 1,6 LITROS,INCLUSIVE MOTORISTA (CP)
30487 | CAMIONETA TIPO PICK-UP,COM CABINE SIMPLES E CACAMBA,TIPO LEV | H | 0.018519 | 42.5517 |  | 0.788
E,MOTOR BICOMBUSTIVEL DE 1,6 LITROS,INCLUSIVE MOTORISTA (CF)
30488 | CAMIONETA TIPO PICK-UP,COM CABINE SIMPLES E CACAMBA,TIPO LEV | H | 0.16667 | 36.3489 |  | 6.0581
E,MOTOR BICOMBUSTIVEL DE 1,6 LITROS,INCLUSIVE MOTORISTA (CI)
30807 | COMPRESSOR AR 170PCM 40CV (CP) | H | 0.25926 | 116.1686 |  | 30.1178
30809 | COMPRESSOR AR 170PCM 40CV (CI) | H | 0.037037 | 13.76 |  | 0.5096
20.086.0260-0 | BUEIRO SIMPLES CIRCULAR,CONSTITUIDO DE CHAPAS GALVANIZADAS O | M |  | 175.18
U REVESTIDAS COM EPOXY,ESPESSURA DE 3,40MM,DIAMETRO DE 2,60M
,PARAFUSOS,PORCAS E FERRAMENTAS NECESSARIAS,RECOBRIMENTO MIN
IMO DE 0,50M E MAXIMO DE 10,60M,SOB A INFLUENCIA DO TREM-TIP
O RODOVIARIO,EXCLUSIVE ANDAIME.ASSENTAMENTO
3%-DESGASTE DE FERRAMENTAS E EPI
01099 | COMPRESSOR AR 170PCM 40CV (CP) | H | 0.28 | 116.1686 |  | 32.5272
01101 | COMPRESSOR AR 170PCM 40CV (CI) | H | 0.04 | 13.76 |  | 0.5504
01712 | CAMIONETA TIPO PICK-UP,COM CABINE SIMPLES E CACAMBA,TIPO LEV | H | 0.12 | 98.5419 |  | 11.825
E,MOTOR BICOMBUSTIVEL DE 1,6 LITROS,INCLUSIVE MOTORISTA (CP)
01713 | CAMIONETA TIPO PICK-UP,COM CABINE SIMPLES E CACAMBA,TIPO LEV | H | 0.02 | 45.3417 |  | 0.9068
E,MOTOR BICOMBUSTIVEL DE 1,6 LITROS,INCLUSIVE MOTORISTA (CF)
01714 | CAMIONETA TIPO PICK-UP,COM CABINE SIMPLES E CACAMBA,TIPO LEV | H | 0.18 | 39.1389 |  | 7.045
E,MOTOR BICOMBUSTIVEL DE 1,6 LITROS,INCLUSIVE MOTORISTA (CI)
01969 | MAO-DE-OBRA DE OPERADOR DE MAQUINAS AUX. (COMPRESSOR, ROLO C | H | 0.32 | 27.92 | 3,00000000 | 9.2024
OMPACTADOR LEVE...), INCLUSIVE ENCARGOS SOCIAIS
01999 | MAO-DE-OBRA DE SERVENTE DA CONSTRUCAO CIVIL, INCLUSIVE ENCAR | H | 5.44 | 20.19 | 3,00000000 | 113.1286
GOS SOCIAIS
20.086.0260-A | BUEIRO SIMPLES CIRCULAR,CONSTITUIDO DE CHAPAS GALVANIZADAS O | M |  | 162.05
U REVESTIDAS COM EPOXY,ESPESSURA DE 3,40MM,DIAMETRO DE 2,60M
,PARAFUSOS,PORCAS E FERRAMENTAS NECESSARIAS,RECOBRIMENTO MIN
IMO DE 0,50M E MAXIMO DE 10,60M,SOB A INFLUENCIA DO TREM-TIP
O RODOVIARIO,EXCLUSIVE ANDAIME.ASSENTAMENTO
3%-DESGASTE DE FERRAMENTAS E EPI
20112 | MAO-DE-OBRA DE OPERADOR DE MAQUINAS AUX. (COMPRESSOR, ROLO C | H | 0.32 | 25.13 | 3,00000000 | 8.2828
OMPACTADOR LEVE...), INCLUSIVE ENCARGOS SOCIAIS DESONERADOS
20132 | MAO-DE-OBRA DE SERVENTE DA CONSTRUCAO CIVIL, INCLUSIVE ENCAR | H | 5.44 | 18.17 | 3,00000000 | 101.8101
GOS SOCIAIS DESONERADOS
30486 | CAMIONETA TIPO PICK-UP,COM CABINE SIMPLES E CACAMBA,TIPO LEV | H | 0.12 | 95.7519 |  | 11.4902
E,MOTOR BICOMBUSTIVEL DE 1,6 LITROS,INCLUSIVE MOTORISTA (CP)
30487 | CAMIONETA TIPO PICK-UP,COM CABINE SIMPLES E CACAMBA,TIPO LEV | H | 0.02 | 42.5517 |  | 0.851
E,MOTOR BICOMBUSTIVEL DE 1,6 LITROS,INCLUSIVE MOTORISTA (CF)
30488 | CAMIONETA TIPO PICK-UP,COM CABINE SIMPLES E CACAMBA,TIPO LEV | H | 0.18 | 36.3489 |  | 6.5428
E,MOTOR BICOMBUSTIVEL DE 1,6 LITROS,INCLUSIVE MOTORISTA (CI)
30807 | COMPRESSOR AR 170PCM 40CV (CP) | H | 0.28 | 116.1686 |  | 32.5272
30809 | COMPRESSOR AR 170PCM 40CV (CI) | H | 0.04 | 13.76 |  | 0.5504
20.086.0270-0 | BUEIRO SIMPLES CIRCULAR,CONSTITUIDO DE CHAPAS GALVANIZADAS O | M |  | 190.26
U REVESTIDAS COM EPOXY,ESPESSURA DE 3,40MM,DIAMETRO DE 2,80M
,PARAFUSOS,PORCAS E FERRAMENTAS NECESSARIAS,RECOBRIMENTO MIN
IMO DE 0,50M E MAXIMO DE 9,80M,SOB A INFLUENCIA DO TREM-TIPO
RODOVIARIO,EXCLUSIVE ANDAIME.ASSENTAMENTO
3%-DESGASTE DE FERRAMENTAS E EPI
01099 | COMPRESSOR AR 170PCM 40CV (CP) | H | 0.30435 | 116.1686 |  | 35.3557
01101 | COMPRESSOR AR 170PCM 40CV (CI) | H | 0.0434 | 13.76 |  | 0.5972
01712 | CAMIONETA TIPO PICK-UP,COM CABINE SIMPLES E CACAMBA,TIPO LEV | H | 0.13043 | 98.5419 |  | 12.8533
E,MOTOR BICOMBUSTIVEL DE 1,6 LITROS,INCLUSIVE MOTORISTA (CP)
01713 | CAMIONETA TIPO PICK-UP,COM CABINE SIMPLES E CACAMBA,TIPO LEV | H | 0.021739 | 45.3417 |  | 0.9857
E,MOTOR BICOMBUSTIVEL DE 1,6 LITROS,INCLUSIVE MOTORISTA (CF)
01714 | CAMIONETA TIPO PICK-UP,COM CABINE SIMPLES E CACAMBA,TIPO LEV | H | 0.19565 | 39.1389 |  | 7.6576
E,MOTOR BICOMBUSTIVEL DE 1,6 LITROS,INCLUSIVE MOTORISTA (CI)
01969 | MAO-DE-OBRA DE OPERADOR DE MAQUINAS AUX. (COMPRESSOR, ROLO C | H | 0.34783 | 27.92 | 3,00000000 | 10.0026
OMPACTADOR LEVE...), INCLUSIVE ENCARGOS SOCIAIS
01999 | MAO-DE-OBRA DE SERVENTE DA CONSTRUCAO CIVIL, INCLUSIVE ENCAR | H | 5.9058 | 20.19 | 3,00000000 | 122.8152
GOS SOCIAIS
20.086.0270-A | BUEIRO SIMPLES CIRCULAR,CONSTITUIDO DE CHAPAS GALVANIZADAS O | M |  | 176
U REVESTIDAS COM EPOXY,ESPESSURA DE 3,40MM,DIAMETRO DE 2,80M
,PARAFUSOS,PORCAS E FERRAMENTAS NECESSARIAS,RECOBRIMENTO MIN
IMO DE 0,50M E MAXIMO DE 9,80M,SOB A INFLUENCIA DO TREM-TIPO
RODOVIARIO,EXCLUSIVE ANDAIME.ASSENTAMENTO
3%-DESGASTE DE FERRAMENTAS E EPI
20112 | MAO-DE-OBRA DE OPERADOR DE MAQUINAS AUX. (COMPRESSOR, ROLO C | H | 0.34783 | 25.13 | 3,00000000 | 9.0031
OMPACTADOR LEVE...), INCLUSIVE ENCARGOS SOCIAIS DESONERADOS
20132 | MAO-DE-OBRA DE SERVENTE DA CONSTRUCAO CIVIL, INCLUSIVE ENCAR | H | 5.9058 | 18.17 | 3,00000000 | 110.5276
GOS SOCIAIS DESONERADOS
30486 | CAMIONETA TIPO PICK-UP,COM CABINE SIMPLES E CACAMBA,TIPO LEV | H | 0.13043 | 95.7519 |  | 12.4894
E,MOTOR BICOMBUSTIVEL DE 1,6 LITROS,INCLUSIVE MOTORISTA (CP)
30487 | CAMIONETA TIPO PICK-UP,COM CABINE SIMPLES E CACAMBA,TIPO LEV | H | 0.021739 | 42.5517 |  | 0.925
E,MOTOR BICOMBUSTIVEL DE 1,6 LITROS,INCLUSIVE MOTORISTA (CF)
30488 | CAMIONETA TIPO PICK-UP,COM CABINE SIMPLES E CACAMBA,TIPO LEV | H | 0.19565 | 36.3489 |  | 7.1117
E,MOTOR BICOMBUSTIVEL DE 1,6 LITROS,INCLUSIVE MOTORISTA (CI)
30807 | COMPRESSOR AR 170PCM 40CV (CP) | H | 0.30435 | 116.1686 |  | 35.3557
30809 | COMPRESSOR AR 170PCM 40CV (CI) | H | 0.0434 | 13.76 |  | 0.5972
20.086.0280-0 | BUEIRO SIMPLES CIRCULAR,CONSTITUIDO DE CHAPAS GALVANIZADAS O | M |  | 398.14
U REVESTIDAS COM EPOXY,ESPESSURA DE 2,70MM,DIAMETRO DE 3,05M
,PARAFUSOS,PORCAS E FERRAMENTAS NECESSARIAS,RECOBRIMENTO MIN
IMO DE 0,45M E MAXIMO DE 13,10M,SOB A INFLUENCIA DO TREM-TIP
A RODOVIARIO,EXCLUSIVE ANDAIME.ASSENTAMENTO
3%-DESGASTE DE FERRAMENTAS E EPI
01099 | COMPRESSOR AR 170PCM 40CV (CP) | H | 0.63636 | 116.1686 |  | 73.9254
01101 | COMPRESSOR AR 170PCM 40CV (CI) | H | 0.090909 | 13.76 |  | 1.2509
01712 | CAMIONETA TIPO PICK-UP,COM CABINE SIMPLES E CACAMBA,TIPO LEV | H | 0.27273 | 98.5419 |  | 26.875
E,MOTOR BICOMBUSTIVEL DE 1,6 LITROS,INCLUSIVE MOTORISTA (CP)
01713 | CAMIONETA TIPO PICK-UP,COM CABINE SIMPLES E CACAMBA,TIPO LEV | H | 0.045454 | 45.3417 |  | 2.061
E,MOTOR BICOMBUSTIVEL DE 1,6 LITROS,INCLUSIVE MOTORISTA (CF)
01714 | CAMIONETA TIPO PICK-UP,COM CABINE SIMPLES E CACAMBA,TIPO LEV | H | 0.40909 | 39.1389 |  | 16.0114
E,MOTOR BICOMBUSTIVEL DE 1,6 LITROS,INCLUSIVE MOTORISTA (CI)
01969 | MAO-DE-OBRA DE OPERADOR DE MAQUINAS AUX. (COMPRESSOR, ROLO C | H | 0.72727 | 27.92 | 3,00000000 | 20.9146
OMPACTADOR LEVE...), INCLUSIVE ENCARGOS SOCIAIS
01999 | MAO-DE-OBRA DE SERVENTE DA CONSTRUCAO CIVIL, INCLUSIVE ENCAR | H | 12.3636 | 20.19 | 3,00000000 | 257.1105
GOS SOCIAIS
20.086.0280-A | BUEIRO SIMPLES CIRCULAR,CONSTITUIDO DE CHAPAS GALVANIZADAS O | M |  | 368.3
U REVESTIDAS COM EPOXY,ESPESSURA DE 2,70MM,DIAMETRO DE 3,05M
,PARAFUSOS,PORCAS E FERRAMENTAS NECESSARIAS,RECOBRIMENTO MIN
IMO DE 0,45M E MAXIMO DE 13,10M,SOB A INFLUENCIA DO TREM-TIP
A RODOVIARIO,EXCLUSIVE ANDAIME.ASSENTAMENTO
3%-DESGASTE DE FERRAMENTAS E EPI
20112 | MAO-DE-OBRA DE OPERADOR DE MAQUINAS AUX. (COMPRESSOR, ROLO C | H | 0.72727 | 25.13 | 3,00000000 | 18.8246
OMPACTADOR LEVE...), INCLUSIVE ENCARGOS SOCIAIS DESONERADOS
20132 | MAO-DE-OBRA DE SERVENTE DA CONSTRUCAO CIVIL, INCLUSIVE ENCAR | H | 12.3636 | 18.17 | 3,00000000 | 231.3867
GOS SOCIAIS DESONERADOS
30486 | CAMIONETA TIPO PICK-UP,COM CABINE SIMPLES E CACAMBA,TIPO LEV | H | 0.27273 | 95.7519 |  | 26.1141
E,MOTOR BICOMBUSTIVEL DE 1,6 LITROS,INCLUSIVE MOTORISTA (CP)
30487 | CAMIONETA TIPO PICK-UP,COM CABINE SIMPLES E CACAMBA,TIPO LEV | H | 0.045454 | 42.5517 |  | 1.9341
E,MOTOR BICOMBUSTIVEL DE 1,6 LITROS,INCLUSIVE MOTORISTA (CF)
30488 | CAMIONETA TIPO PICK-UP,COM CABINE SIMPLES E CACAMBA,TIPO LEV | H | 0.40909 | 36.3489 |  | 14.87
E,MOTOR BICOMBUSTIVEL DE 1,6 LITROS,INCLUSIVE MOTORISTA (CI)
30807 | COMPRESSOR AR 170PCM 40CV (CP) | H | 0.63636 | 116.1686 |  | 73.9254
30809 | COMPRESSOR AR 170PCM 40CV (CI) | H | 0.090909 | 13.76 |  | 1.2509
20.086.0290-0 | BUEIRO SIMPLES CIRCULAR,CONSTITUIDO DE CHAPAS GALVANIZADAS O | M |  | 486.62
U REVESTIDAS COM EPOXY,ESPESSURA DE 2,70MM,DIAMETRO DE 3,40M
,PARAFUSOS,PORCAS E FERRAMENTAS NECESSARIAS,RECOBRIMENTO MIN
IMO DE 0,45M E MAXIMO DE 11,70M,SOB A INFLUENCIA DO TREM-TIP
O RODOVIARIO,EXCLUSIVE ANDAIME.ASSENTAMENTO
3%-DESGASTE DE FERRAMENTAS E EPI
01099 | COMPRESSOR AR 170PCM 40CV (CP) | H | 0.77778 | 116.1686 |  | 90.3533
01101 | COMPRESSOR AR 170PCM 40CV (CI) | H | 0.11111 | 13.76 |  | 1.5289
01712 | CAMIONETA TIPO PICK-UP,COM CABINE SIMPLES E CACAMBA,TIPO LEV | H | 0.33333 | 98.5419 |  | 32.8473
E,MOTOR BICOMBUSTIVEL DE 1,6 LITROS,INCLUSIVE MOTORISTA (CP)
01713 | CAMIONETA TIPO PICK-UP,COM CABINE SIMPLES E CACAMBA,TIPO LEV | H | 0.055555 | 45.3417 |  | 2.519
E,MOTOR BICOMBUSTIVEL DE 1,6 LITROS,INCLUSIVE MOTORISTA (CF)
01714 | CAMIONETA TIPO PICK-UP,COM CABINE SIMPLES E CACAMBA,TIPO LEV | H | 0.5 | 39.1389 |  | 19.5695
E,MOTOR BICOMBUSTIVEL DE 1,6 LITROS,INCLUSIVE MOTORISTA (CI)
01969 | MAO-DE-OBRA DE OPERADOR DE MAQUINAS AUX. (COMPRESSOR, ROLO C | H | 0.88889 | 27.92 | 3,00000000 | 25.5623
OMPACTADOR LEVE...), INCLUSIVE ENCARGOS SOCIAIS
01999 | MAO-DE-OBRA DE SERVENTE DA CONSTRUCAO CIVIL, INCLUSIVE ENCAR | H | 15.1111 | 20.19 | 3,00000000 | 314.2461
GOS SOCIAIS
20.086.0290-A | BUEIRO SIMPLES CIRCULAR,CONSTITUIDO DE CHAPAS GALVANIZADAS O | M |  | 450.15
U REVESTIDAS COM EPOXY,ESPESSURA DE 2,70MM,DIAMETRO DE 3,40M
,PARAFUSOS,PORCAS E FERRAMENTAS NECESSARIAS,RECOBRIMENTO MIN
IMO DE 0,45M E MAXIMO DE 11,70M,SOB A INFLUENCIA DO TREM-TIP
O RODOVIARIO,EXCLUSIVE ANDAIME.ASSENTAMENTO
3%-DESGASTE DE FERRAMENTAS E EPI
20112 | MAO-DE-OBRA DE OPERADOR DE MAQUINAS AUX. (COMPRESSOR, ROLO C | H | 0.88889 | 25.13 | 3,00000000 | 23.0079
OMPACTADOR LEVE...), INCLUSIVE ENCARGOS SOCIAIS DESONERADOS
20132 | MAO-DE-OBRA DE SERVENTE DA CONSTRUCAO CIVIL, INCLUSIVE ENCAR | H | 15.1111 | 18.17 | 3,00000000 | 282.8059
GOS SOCIAIS DESONERADOS
30486 | CAMIONETA TIPO PICK-UP,COM CABINE SIMPLES E CACAMBA,TIPO LEV | H | 0.33333 | 95.7519 |  | 31.9173
E,MOTOR BICOMBUSTIVEL DE 1,6 LITROS,INCLUSIVE MOTORISTA (CP)
30487 | CAMIONETA TIPO PICK-UP,COM CABINE SIMPLES E CACAMBA,TIPO LEV | H | 0.055555 | 42.5517 |  | 2.364
E,MOTOR BICOMBUSTIVEL DE 1,6 LITROS,INCLUSIVE MOTORISTA (CF)
30488 | CAMIONETA TIPO PICK-UP,COM CABINE SIMPLES E CACAMBA,TIPO LEV | H | 0.5 | 36.3489 |  | 18.1745
E,MOTOR BICOMBUSTIVEL DE 1,6 LITROS,INCLUSIVE MOTORISTA (CI)
30807 | COMPRESSOR AR 170PCM 40CV (CP) | H | 0.77778 | 116.1686 |  | 90.3533
30809 | COMPRESSOR AR 170PCM 40CV (CI) | H | 0.11111 | 13.76 |  | 1.5289
20.086.0300-0 | BUEIRO SIMPLES CIRCULAR,CONSTITUIDO DE CHAPAS GALVANIZADAS O | M |  | 486.62
U REVESTIDAS COM EPOXY,ESPESSURA DE 2,70MM,DIAMETRO DE 3,80M
,PARAFUSOS,PORCAS E FERRAMENTAS NECESSARIAS,RECOBRIMENTO MIN
IMO DE 0,60M E MAXIMO DE 10,50M,SOB A INFLUENCIA DO TREM-TIP
O RODOVIARIO,EXCLUSIVE ANDAIME.ASSENTAMENTO
3%-DESGASTE DE FERRAMENTAS E EPI
01099 | COMPRESSOR AR 170PCM 40CV (CP) | H | 0.77778 | 116.1686 |  | 90.3533
01101 | COMPRESSOR AR 170PCM 40CV (CI) | H | 0.11111 | 13.76 |  | 1.5289
01712 | CAMIONETA TIPO PICK-UP,COM CABINE SIMPLES E CACAMBA,TIPO LEV | H | 0.33333 | 98.5419 |  | 32.8473
E,MOTOR BICOMBUSTIVEL DE 1,6 LITROS,INCLUSIVE MOTORISTA (CP)
01713 | CAMIONETA TIPO PICK-UP,COM CABINE SIMPLES E CACAMBA,TIPO LEV | H | 0.055555 | 45.3417 |  | 2.519
E,MOTOR BICOMBUSTIVEL DE 1,6 LITROS,INCLUSIVE MOTORISTA (CF)
01714 | CAMIONETA TIPO PICK-UP,COM CABINE SIMPLES E CACAMBA,TIPO LEV | H | 0.5 | 39.1389 |  | 19.5695
E,MOTOR BICOMBUSTIVEL DE 1,6 LITROS,INCLUSIVE MOTORISTA (CI)
01969 | MAO-DE-OBRA DE OPERADOR DE MAQUINAS AUX. (COMPRESSOR, ROLO C | H | 0.88888 | 27.92 | 3,00000000 | 25.5621
OMPACTADOR LEVE...), INCLUSIVE ENCARGOS SOCIAIS
01999 | MAO-DE-OBRA DE SERVENTE DA CONSTRUCAO CIVIL, INCLUSIVE ENCAR | H | 15.1111 | 20.19 | 3,00000000 | 314.2461
GOS SOCIAIS
20.086.0300-A | BUEIRO SIMPLES CIRCULAR,CONSTITUIDO DE CHAPAS GALVANIZADAS O | M |  | 450.15
U REVESTIDAS COM EPOXY,ESPESSURA DE 2,70MM,DIAMETRO DE 3,80M
,PARAFUSOS,PORCAS E FERRAMENTAS NECESSARIAS,RECOBRIMENTO MIN
IMO DE 0,60M E MAXIMO DE 10,50M,SOB A INFLUENCIA DO TREM-TIP
O RODOVIARIO,EXCLUSIVE ANDAIME.ASSENTAMENTO
3%-DESGASTE DE FERRAMENTAS E EPI
20112 | MAO-DE-OBRA DE OPERADOR DE MAQUINAS AUX. (COMPRESSOR, ROLO C | H | 0.88888 | 25.13 | 3,00000000 | 23.0077
OMPACTADOR LEVE...), INCLUSIVE ENCARGOS SOCIAIS DESONERADOS
20132 | MAO-DE-OBRA DE SERVENTE DA CONSTRUCAO CIVIL, INCLUSIVE ENCAR | H | 15.1111 | 18.17 | 3,00000000 | 282.8059
GOS SOCIAIS DESONERADOS
30486 | CAMIONETA TIPO PICK-UP,COM CABINE SIMPLES E CACAMBA,TIPO LEV | H | 0.33333 | 95.7519 |  | 31.9173
E,MOTOR BICOMBUSTIVEL DE 1,6 LITROS,INCLUSIVE MOTORISTA (CP)
30487 | CAMIONETA TIPO PICK-UP,COM CABINE SIMPLES E CACAMBA,TIPO LEV | H | 0.055555 | 42.5517 |  | 2.364
E,MOTOR BICOMBUSTIVEL DE 1,6 LITROS,INCLUSIVE MOTORISTA (CF)
30488 | CAMIONETA TIPO PICK-UP,COM CABINE SIMPLES E CACAMBA,TIPO LEV | H | 0.5 | 36.3489 |  | 18.1745
E,MOTOR BICOMBUSTIVEL DE 1,6 LITROS,INCLUSIVE MOTORISTA (CI)
30807 | COMPRESSOR AR 170PCM 40CV (CP) | H | 0.77778 | 116.1686 |  | 90.3533
30809 | COMPRESSOR AR 170PCM 40CV (CI) | H | 0.11111 | 13.76 |  | 1.5289
20.086.0310-0 | BUEIRO SIMPLES CIRCULAR,CONSTITUIDO DE CHAPAS GALVANIZADAS O | M |  | 894.96
U REVESTIDAS COM EPOXY,ESPESSURA DE 2,70MM,DIAMETRO DE 4,20M
,PARAFUSOS,PORCAS E FERRAMENTAS NECESSARIAS,RECOBRIMENTO MIN
IMO DE 0,60M E MAXIMO DE 9,50M,SOB A INFLUENCIA DO TREM-TIPO
RODOVIARIO,EXCLUSIVE ANDAIME.ASSENTAMENTO
3%-DESGASTE DE FERRAMENTAS E EPI
01099 | COMPRESSOR AR 170PCM 40CV (CP) | H | 0.875 | 116.1686 |  | 101.6475
01101 | COMPRESSOR AR 170PCM 40CV (CI) | H | 0.125 | 13.76 |  | 1.72
01294 | GUINDASTE S/RODAS, DIESEL, 45CV, 6T (CP) |  | 0.7 | 397.1318 |  | 277.9923
01295 | GUINDASTE S/RODAS, DIESEL, 45CV, 6T (CF) |  | 0.175 | 244.7015 |  | 42.8228
01296 | GUINDASTE S/RODAS, DIESEL, 45CV, 6T (CI) |  | 0.125 | 213.5574 |  | 26.6947
01712 | CAMIONETA TIPO PICK-UP,COM CABINE SIMPLES E CACAMBA,TIPO LEV | H | 0.375 | 98.5419 |  | 36.9532
E,MOTOR BICOMBUSTIVEL DE 1,6 LITROS,INCLUSIVE MOTORISTA (CP)
01713 | CAMIONETA TIPO PICK-UP,COM CABINE SIMPLES E CACAMBA,TIPO LEV | H | 0.0625 | 45.3417 |  | 2.8339
E,MOTOR BICOMBUSTIVEL DE 1,6 LITROS,INCLUSIVE MOTORISTA (CF)
01714 | CAMIONETA TIPO PICK-UP,COM CABINE SIMPLES E CACAMBA,TIPO LEV | H | 0.5625 | 39.1389 |  | 22.0156
E,MOTOR BICOMBUSTIVEL DE 1,6 LITROS,INCLUSIVE MOTORISTA (CI)
01969 | MAO-DE-OBRA DE OPERADOR DE MAQUINAS AUX. (COMPRESSOR, ROLO C | H | 1 | 27.92 | 3,00000000 | 28.7576
OMPACTADOR LEVE...), INCLUSIVE ENCARGOS SOCIAIS
01999 | MAO-DE-OBRA DE SERVENTE DA CONSTRUCAO CIVIL, INCLUSIVE ENCAR | H | 17 | 20.19 | 3,00000000 | 353.5269
GOS SOCIAIS
20.086.0310-A | BUEIRO SIMPLES CIRCULAR,CONSTITUIDO DE CHAPAS GALVANIZADAS O | M |  | 850.79
U REVESTIDAS COM EPOXY,ESPESSURA DE 2,70MM,DIAMETRO DE 4,20M
,PARAFUSOS,PORCAS E FERRAMENTAS NECESSARIAS,RECOBRIMENTO MIN
IMO DE 0,60M E MAXIMO DE 9,50M,SOB A INFLUENCIA DO TREM-TIPO
RODOVIARIO,EXCLUSIVE ANDAIME.ASSENTAMENTO
3%-DESGASTE DE FERRAMENTAS E EPI
20112 | MAO-DE-OBRA DE OPERADOR DE MAQUINAS AUX. (COMPRESSOR, ROLO C | H | 1 | 25.13 | 3,00000000 | 25.8839
OMPACTADOR LEVE...), INCLUSIVE ENCARGOS SOCIAIS DESONERADOS
20132 | MAO-DE-OBRA DE SERVENTE DA CONSTRUCAO CIVIL, INCLUSIVE ENCAR | H | 17 | 18.17 | 3,00000000 | 318.1567
GOS SOCIAIS DESONERADOS
30486 | CAMIONETA TIPO PICK-UP,COM CABINE SIMPLES E CACAMBA,TIPO LEV | H | 0.375 | 95.7519 |  | 35.907
E,MOTOR BICOMBUSTIVEL DE 1,6 LITROS,INCLUSIVE MOTORISTA (CP)
30487 | CAMIONETA TIPO PICK-UP,COM CABINE SIMPLES E CACAMBA,TIPO LEV | H | 0.0625 | 42.5517 |  | 2.6595
E,MOTOR BICOMBUSTIVEL DE 1,6 LITROS,INCLUSIVE MOTORISTA (CF)
30488 | CAMIONETA TIPO PICK-UP,COM CABINE SIMPLES E CACAMBA,TIPO LEV | H | 0.5625 | 36.3489 |  | 20.4463
E,MOTOR BICOMBUSTIVEL DE 1,6 LITROS,INCLUSIVE MOTORISTA (CI)
30500 | GUINDASTE S/RODAS, DIESEL, 45CV, 6T (CP) |  | 0.7 | 393.9918 |  | 275.7943
30501 | GUINDASTE S/RODAS, DIESEL, 45CV, 6T (CF) |  | 0.175 | 241.5615 |  | 42.2733
30502 | GUINDASTE S/RODAS, DIESEL, 45CV, 6T (CI) |  | 0.125 | 210.4174 |  | 26.3022
30807 | COMPRESSOR AR 170PCM 40CV (CP) | H | 0.875 | 116.1686 |  | 101.6475
30809 | COMPRESSOR AR 170PCM 40CV (CI) | H | 0.125 | 13.76 |  | 1.72
20.086.0320-0 | BUEIRO SIMPLES CIRCULAR,CONSTITUIDO DE CHAPAS GALVANIZADAS O | M |  | 1022.81
U REVESTIDAS COM EPOXY,ESPESSURA DE 2,70MM,DIAMETRO DE 4,60M
,PARAFUSOS,PORCAS E FERRAMENTAS NECESSARIAS,RECOBRIMENTO MIN
IMO DE 0,60M E MAXIMO DE 8,70M,SOB A INFLUENCIA DO TREM-TIPO
RODOVIARIO,EXCLUSIVE ANDAIME.ASSENTAMENTO
3%-DESGASTE DE FERRAMENTAS E EPI
01099 | COMPRESSOR AR 170PCM 40CV (CP) | H | 1 | 116.1686 |  | 116.1686
01101 | COMPRESSOR AR 170PCM 40CV (CI) | H | 0.14286 | 13.76 |  | 1.9657
01294 | GUINDASTE S/RODAS, DIESEL, 45CV, 6T (CP) |  | 0.8 | 397.1318 |  | 317.7054
01295 | GUINDASTE S/RODAS, DIESEL, 45CV, 6T (CF) |  | 0.2 | 244.7015 |  | 48.9403
01296 | GUINDASTE S/RODAS, DIESEL, 45CV, 6T (CI) |  | 0.14286 | 213.5574 |  | 30.5082
01712 | CAMIONETA TIPO PICK-UP,COM CABINE SIMPLES E CACAMBA,TIPO LEV | H | 0.42857 | 98.5419 |  | 42.2322
E,MOTOR BICOMBUSTIVEL DE 1,6 LITROS,INCLUSIVE MOTORISTA (CP)
01713 | CAMIONETA TIPO PICK-UP,COM CABINE SIMPLES E CACAMBA,TIPO LEV | H | 0.071429 | 45.3417 |  | 3.2387
E,MOTOR BICOMBUSTIVEL DE 1,6 LITROS,INCLUSIVE MOTORISTA (CF)
01714 | CAMIONETA TIPO PICK-UP,COM CABINE SIMPLES E CACAMBA,TIPO LEV | H | 0.64286 | 39.1389 |  | 25.1607
E,MOTOR BICOMBUSTIVEL DE 1,6 LITROS,INCLUSIVE MOTORISTA (CI)
01969 | MAO-DE-OBRA DE OPERADOR DE MAQUINAS AUX. (COMPRESSOR, ROLO C | H | 1.1429 | 27.92 | 3,00000000 | 32.8658
OMPACTADOR LEVE...), INCLUSIVE ENCARGOS SOCIAIS
01999 | MAO-DE-OBRA DE SERVENTE DA CONSTRUCAO CIVIL, INCLUSIVE ENCAR | H | 19.4286 | 20.19 | 3,00000000 | 404.0307
GOS SOCIAIS
20.086.0320-A | BUEIRO SIMPLES CIRCULAR,CONSTITUIDO DE CHAPAS GALVANIZADAS O | M |  | 972.33
U REVESTIDAS COM EPOXY,ESPESSURA DE 2,70MM,DIAMETRO DE 4,60M
,PARAFUSOS,PORCAS E FERRAMENTAS NECESSARIAS,RECOBRIMENTO MIN
IMO DE 0,60M E MAXIMO DE 8,70M,SOB A INFLUENCIA DO TREM-TIPO
RODOVIARIO,EXCLUSIVE ANDAIME.ASSENTAMENTO
3%-DESGASTE DE FERRAMENTAS E EPI
20112 | MAO-DE-OBRA DE OPERADOR DE MAQUINAS AUX. (COMPRESSOR, ROLO C | H | 1.1429 | 25.13 | 3,00000000 | 29.5816
OMPACTADOR LEVE...), INCLUSIVE ENCARGOS SOCIAIS DESONERADOS
20132 | MAO-DE-OBRA DE SERVENTE DA CONSTRUCAO CIVIL, INCLUSIVE ENCAR | H | 19.4286 | 18.17 | 3,00000000 | 363.6076
GOS SOCIAIS DESONERADOS
30486 | CAMIONETA TIPO PICK-UP,COM CABINE SIMPLES E CACAMBA,TIPO LEV | H | 0.42857 | 95.7519 |  | 41.0365
E,MOTOR BICOMBUSTIVEL DE 1,6 LITROS,INCLUSIVE MOTORISTA (CP)
30487 | CAMIONETA TIPO PICK-UP,COM CABINE SIMPLES E CACAMBA,TIPO LEV | H | 0.071429 | 42.5517 |  | 3.0394
E,MOTOR BICOMBUSTIVEL DE 1,6 LITROS,INCLUSIVE MOTORISTA (CF)
30488 | CAMIONETA TIPO PICK-UP,COM CABINE SIMPLES E CACAMBA,TIPO LEV | H | 0.64286 | 36.3489 |  | 23.3671
E,MOTOR BICOMBUSTIVEL DE 1,6 LITROS,INCLUSIVE MOTORISTA (CI)
30500 | GUINDASTE S/RODAS, DIESEL, 45CV, 6T (CP) |  | 0.8 | 393.9918 |  | 315.1934
30501 | GUINDASTE S/RODAS, DIESEL, 45CV, 6T (CF) |  | 0.2 | 241.5615 |  | 48.3123
30502 | GUINDASTE S/RODAS, DIESEL, 45CV, 6T (CI) |  | 0.14286 | 210.4174 |  | 30.0596
30807 | COMPRESSOR AR 170PCM 40CV (CP) | H | 1 | 116.1686 |  | 116.1686
30809 | COMPRESSOR AR 170PCM 40CV (CI) | H | 0.14286 | 13.76 |  | 1.9657
20.086.0330-0 | BUEIRO SIMPLES LENTICULAR,CONSTITUIDO DE CHAPAS GALVANIZADAS | M |  | 61.9
OU REVESTIDAS COM EPOXY,ESPESSURA DE 2MM,PARAFUSOS,PORCAS E
FERRAMENTAS NECESSARIAS,COM DIMENSOES EM TORNO DE 1,00M DE
VAO E 0,80M DE ALTURA,RECOBRIMENTO MINIMO DE 0,30M E MAXIMO
DE 6,80M,SOB A INFLUENCIA DO TREM-TIPO RODOVIARIO,EXCLUSIVE
ANDAIME.ASSENTAMENTO
3%-DESGASTE DE FERRAMENTAS E EPI
01099 | COMPRESSOR AR 170PCM 40CV (CP) | H | 0.11667 | 116.1686 |  | 13.553
01101 | COMPRESSOR AR 170PCM 40CV (CI) | H | 0.016667 | 13.76 |  | 0.2293
01712 | CAMIONETA TIPO PICK-UP,COM CABINE SIMPLES E CACAMBA,TIPO LEV | H | 0.05 | 98.5419 |  | 4.9271
E,MOTOR BICOMBUSTIVEL DE 1,6 LITROS,INCLUSIVE MOTORISTA (CP)
01713 | CAMIONETA TIPO PICK-UP,COM CABINE SIMPLES E CACAMBA,TIPO LEV | H | 0.008333 | 45.3417 |  | 0.3778
E,MOTOR BICOMBUSTIVEL DE 1,6 LITROS,INCLUSIVE MOTORISTA (CF)
01714 | CAMIONETA TIPO PICK-UP,COM CABINE SIMPLES E CACAMBA,TIPO LEV | H | 0.075 | 39.1389 |  | 2.9354
E,MOTOR BICOMBUSTIVEL DE 1,6 LITROS,INCLUSIVE MOTORISTA (CI)
01969 | MAO-DE-OBRA DE OPERADOR DE MAQUINAS AUX. (COMPRESSOR, ROLO C | H | 0.13333 | 27.92 | 3,00000000 | 3.8343
OMPACTADOR LEVE...), INCLUSIVE ENCARGOS SOCIAIS
01999 | MAO-DE-OBRA DE SERVENTE DA CONSTRUCAO CIVIL, INCLUSIVE ENCAR | H | 1.7333 | 20.19 | 3,00000000 | 36.0459
GOS SOCIAIS
20.086.0330-A | BUEIRO SIMPLES LENTICULAR,CONSTITUIDO DE CHAPAS GALVANIZADAS | M |  | 57.54
OU REVESTIDAS COM EPOXY,ESPESSURA DE 2MM,PARAFUSOS,PORCAS E
FERRAMENTAS NECESSARIAS,COM DIMENSOES EM TORNO DE 1,00M DE
VAO E 0,80M DE ALTURA,RECOBRIMENTO MINIMO DE 0,30M E MAXIMO
DE 6,80M,SOB A INFLUENCIA DO TREM-TIPO RODOVIARIO,EXCLUSIVE
ANDAIME.ASSENTAMENTO
3%-DESGASTE DE FERRAMENTAS E EPI
20112 | MAO-DE-OBRA DE OPERADOR DE MAQUINAS AUX. (COMPRESSOR, ROLO C | H | 0.13333 | 25.13 | 3,00000000 | 3.4512
OMPACTADOR LEVE...), INCLUSIVE ENCARGOS SOCIAIS DESONERADOS
20132 | MAO-DE-OBRA DE SERVENTE DA CONSTRUCAO CIVIL, INCLUSIVE ENCAR | H | 1.7333 | 18.17 | 3,00000000 | 32.4395
GOS SOCIAIS DESONERADOS
30486 | CAMIONETA TIPO PICK-UP,COM CABINE SIMPLES E CACAMBA,TIPO LEV | H | 0.05 | 95.7519 |  | 4.7876
E,MOTOR BICOMBUSTIVEL DE 1,6 LITROS,INCLUSIVE MOTORISTA (CP)
30487 | CAMIONETA TIPO PICK-UP,COM CABINE SIMPLES E CACAMBA,TIPO LEV | H | 0.008333 | 42.5517 |  | 0.3546
E,MOTOR BICOMBUSTIVEL DE 1,6 LITROS,INCLUSIVE MOTORISTA (CF)
30488 | CAMIONETA TIPO PICK-UP,COM CABINE SIMPLES E CACAMBA,TIPO LEV | H | 0.075 | 36.3489 |  | 2.7262
E,MOTOR BICOMBUSTIVEL DE 1,6 LITROS,INCLUSIVE MOTORISTA (CI)
30807 | COMPRESSOR AR 170PCM 40CV (CP) | H | 0.11667 | 116.1686 |  | 13.553
30809 | COMPRESSOR AR 170PCM 40CV (CI) | H | 0.016667 | 13.76 |  | 0.2293
20.086.0340-0 | BUEIRO SIMPLES LENTICULAR,CONSTITUIDO DE CHAPAS GALVANIZADAS | M |  | 74.28
OU REVESTIDAS COM EPOXY,ESPESSURA DE 2MM,PARAFUSOS,PORCAS E
FERRAMENTAS NECESSARIAS,COM DIMENSOES EM TORNO DE 1,20M DE
VAO E 1,00M DE ALTURA,RECOBRIMENTO MINIMO DE 0,30M E MAXIMO
DE 9,00M,SOB A INFLUENCIA DO TREM-TIPO RODOVIARIO,EXCLUSIVE
ANDAIME.ASSENTAMENTO
3%-DESGASTE DE FERRAMENTAS E EPI
01099 | COMPRESSOR AR 170PCM 40CV (CP) | H | 0.14 | 116.1686 |  | 16.2636
01101 | COMPRESSOR AR 170PCM 40CV (CI) | H | 0.02 | 13.76 |  | 0.2752
01712 | CAMIONETA TIPO PICK-UP,COM CABINE SIMPLES E CACAMBA,TIPO LEV | H | 0.06 | 98.5419 |  | 5.9125
E,MOTOR BICOMBUSTIVEL DE 1,6 LITROS,INCLUSIVE MOTORISTA (CP)
01713 | CAMIONETA TIPO PICK-UP,COM CABINE SIMPLES E CACAMBA,TIPO LEV | H | 0.01 | 45.3417 |  | 0.4534
E,MOTOR BICOMBUSTIVEL DE 1,6 LITROS,INCLUSIVE MOTORISTA (CF)
01714 | CAMIONETA TIPO PICK-UP,COM CABINE SIMPLES E CACAMBA,TIPO LEV | H | 0.09 | 39.1389 |  | 3.5225
E,MOTOR BICOMBUSTIVEL DE 1,6 LITROS,INCLUSIVE MOTORISTA (CI)
01969 | MAO-DE-OBRA DE OPERADOR DE MAQUINAS AUX. (COMPRESSOR, ROLO C | H | 0.16 | 27.92 | 3,00000000 | 4.6012
OMPACTADOR LEVE...), INCLUSIVE ENCARGOS SOCIAIS
01999 | MAO-DE-OBRA DE SERVENTE DA CONSTRUCAO CIVIL, INCLUSIVE ENCAR | H | 2.08 | 20.19 | 3,00000000 | 43.2551
GOS SOCIAIS
20.086.0340-A | BUEIRO SIMPLES LENTICULAR,CONSTITUIDO DE CHAPAS GALVANIZADAS | M |  | 69.04
OU REVESTIDAS COM EPOXY,ESPESSURA DE 2MM,PARAFUSOS,PORCAS E
FERRAMENTAS NECESSARIAS,COM DIMENSOES EM TORNO DE 1,20M DE
VAO E 1,00M DE ALTURA,RECOBRIMENTO MINIMO DE 0,30M E MAXIMO
DE 9,00M,SOB A INFLUENCIA DO TREM-TIPO RODOVIARIO,EXCLUSIVE
ANDAIME.ASSENTAMENTO
3%-DESGASTE DE FERRAMENTAS E EPI
20112 | MAO-DE-OBRA DE OPERADOR DE MAQUINAS AUX. (COMPRESSOR, ROLO C | H | 0.16 | 25.13 | 3,00000000 | 4.1414
OMPACTADOR LEVE...), INCLUSIVE ENCARGOS SOCIAIS DESONERADOS
20132 | MAO-DE-OBRA DE SERVENTE DA CONSTRUCAO CIVIL, INCLUSIVE ENCAR | H | 2.08 | 18.17 | 3,00000000 | 38.9274
GOS SOCIAIS DESONERADOS
30486 | CAMIONETA TIPO PICK-UP,COM CABINE SIMPLES E CACAMBA,TIPO LEV | H | 0.06 | 95.7519 |  | 5.7451
E,MOTOR BICOMBUSTIVEL DE 1,6 LITROS,INCLUSIVE MOTORISTA (CP)
30487 | CAMIONETA TIPO PICK-UP,COM CABINE SIMPLES E CACAMBA,TIPO LEV | H | 0.01 | 42.5517 |  | 0.4255
E,MOTOR BICOMBUSTIVEL DE 1,6 LITROS,INCLUSIVE MOTORISTA (CF)
30488 | CAMIONETA TIPO PICK-UP,COM CABINE SIMPLES E CACAMBA,TIPO LEV | H | 0.09 | 36.3489 |  | 3.2714
E,MOTOR BICOMBUSTIVEL DE 1,6 LITROS,INCLUSIVE MOTORISTA (CI)
30807 | COMPRESSOR AR 170PCM 40CV (CP) | H | 0.14 | 116.1686 |  | 16.2636
30809 | COMPRESSOR AR 170PCM 40CV (CI) | H | 0.02 | 13.76 |  | 0.2752
20.086.0350-0 | BUEIRO SIMPLES LENTICULAR,CONSTITUIDO DE CHAPAS GALVANIZADAS | M |  | 86.37
OU REVESTIDAS COM EPOXY,ESPESSURA DE 2MM,PARAFUSOS,PORCAS E
FERRAMENTAS NECESSARIAS,COM DIMENSOES EM TORNO DE 1,45M DE
VAO E 1,10M DE ALTURA,RECOBRIMENTO MINIMO DE 0,40M E MAXIMO
DE 7,40M,SOB A INFLUENCIA DO TREM-TIPO RODOVIARIO,EXCLUSIVE
ANDAIME.ASSENTAMENTO
3%-DESGASTE DE FERRAMENTAS E EPI
01099 | COMPRESSOR AR 170PCM 40CV (CP) | H | 0.16279 | 116.1686 |  | 18.9112
01101 | COMPRESSOR AR 170PCM 40CV (CI) | H | 0.023256 | 13.76 |  | 0.32
01712 | CAMIONETA TIPO PICK-UP,COM CABINE SIMPLES E CACAMBA,TIPO LEV | H | 0.069767 | 98.5419 |  | 6.875
E,MOTOR BICOMBUSTIVEL DE 1,6 LITROS,INCLUSIVE MOTORISTA (CP)
01713 | CAMIONETA TIPO PICK-UP,COM CABINE SIMPLES E CACAMBA,TIPO LEV | H | 0.011628 | 45.3417 |  | 0.5272
E,MOTOR BICOMBUSTIVEL DE 1,6 LITROS,INCLUSIVE MOTORISTA (CF)
01714 | CAMIONETA TIPO PICK-UP,COM CABINE SIMPLES E CACAMBA,TIPO LEV | H | 0.10465 | 39.1389 |  | 4.0959
E,MOTOR BICOMBUSTIVEL DE 1,6 LITROS,INCLUSIVE MOTORISTA (CI)
01969 | MAO-DE-OBRA DE OPERADOR DE MAQUINAS AUX. (COMPRESSOR, ROLO C | H | 0.18605 | 27.92 | 3,00000000 | 5.3503
OMPACTADOR LEVE...), INCLUSIVE ENCARGOS SOCIAIS
01999 | MAO-DE-OBRA DE SERVENTE DA CONSTRUCAO CIVIL, INCLUSIVE ENCAR | H | 2.4186 | 20.19 | 3,00000000 | 50.2966
GOS SOCIAIS
20.086.0350-A | BUEIRO SIMPLES LENTICULAR,CONSTITUIDO DE CHAPAS GALVANIZADAS | M |  | 80.29
OU REVESTIDAS COM EPOXY,ESPESSURA DE 2MM,PARAFUSOS,PORCAS E
FERRAMENTAS NECESSARIAS,COM DIMENSOES EM TORNO DE 1,45M DE
VAO E 1,10M DE ALTURA,RECOBRIMENTO MINIMO DE 0,40M E MAXIMO
DE 7,40M,SOB A INFLUENCIA DO TREM-TIPO RODOVIARIO,EXCLUSIVE
ANDAIME.ASSENTAMENTO
3%-DESGASTE DE FERRAMENTAS E EPI
20112 | MAO-DE-OBRA DE OPERADOR DE MAQUINAS AUX. (COMPRESSOR, ROLO C | H | 0.18605 | 25.13 | 3,00000000 | 4.8156
OMPACTADOR LEVE...), INCLUSIVE ENCARGOS SOCIAIS DESONERADOS
20132 | MAO-DE-OBRA DE SERVENTE DA CONSTRUCAO CIVIL, INCLUSIVE ENCAR | H | 2.4186 | 18.17 | 3,00000000 | 45.2644
GOS SOCIAIS DESONERADOS
30486 | CAMIONETA TIPO PICK-UP,COM CABINE SIMPLES E CACAMBA,TIPO LEV | H | 0.069767 | 95.7519 |  | 6.6804
E,MOTOR BICOMBUSTIVEL DE 1,6 LITROS,INCLUSIVE MOTORISTA (CP)
30487 | CAMIONETA TIPO PICK-UP,COM CABINE SIMPLES E CACAMBA,TIPO LEV | H | 0.011628 | 42.5517 |  | 0.4948
E,MOTOR BICOMBUSTIVEL DE 1,6 LITROS,INCLUSIVE MOTORISTA (CF)
30488 | CAMIONETA TIPO PICK-UP,COM CABINE SIMPLES E CACAMBA,TIPO LEV | H | 0.10465 | 36.3489 |  | 3.804
E,MOTOR BICOMBUSTIVEL DE 1,6 LITROS,INCLUSIVE MOTORISTA (CI)
30807 | COMPRESSOR AR 170PCM 40CV (CP) | H | 0.16279 | 116.1686 |  | 18.9112
30809 | COMPRESSOR AR 170PCM 40CV (CI) | H | 0.023256 | 13.76 |  | 0.32
20.086.0360-0 | BUEIRO SIMPLES LENTICULAR,CONSTITUIDO DE CHAPAS GALVANIZADAS | M |  | 109.23
OU REVESTIDAS COM EPOXY,ESPESSURA DE 2MM,PARAFUSOS,PORCAS E
FERRAMENTAS NECESSARIAS,COM DIMENSOES EM TORNO DE 1,85M DE
VAO E 1,50M DE ALTURA,RECOBRIMENTO MINIMO DE 0,50M E MAXIMO
DE 8,10M,SOB A INFLUENCIA DO TREM-TIPO RODOVIARIO,EXCLUSIVE
ANDAIME.ASSENTAMENTO
3% - DESGASTE DE FERRAMENTAS E EPI
01099 | COMPRESSOR AR 170PCM 40CV (CP) | H | 0.20588 | 116.1686 |  | 23.9168
01101 | COMPRESSOR AR 170PCM 40CV (CI) | H | 0.029411 | 13.76 |  | 0.4047
01712 | CAMIONETA TIPO PICK-UP,COM CABINE SIMPLES E CACAMBA,TIPO LEV | H | 0.088235 | 98.5419 |  | 8.6948
E,MOTOR BICOMBUSTIVEL DE 1,6 LITROS,INCLUSIVE MOTORISTA (CP)
01713 | CAMIONETA TIPO PICK-UP,COM CABINE SIMPLES E CACAMBA,TIPO LEV | H | 0.014706 | 45.3417 |  | 0.6668
E,MOTOR BICOMBUSTIVEL DE 1,6 LITROS,INCLUSIVE MOTORISTA (CF)
01714 | CAMIONETA TIPO PICK-UP,COM CABINE SIMPLES E CACAMBA,TIPO LEV | H | 0.13235 | 39.1389 |  | 5.1801
E,MOTOR BICOMBUSTIVEL DE 1,6 LITROS,INCLUSIVE MOTORISTA (CI)
01969 | MAO-DE-OBRA DE OPERADOR DE MAQUINAS AUX. (COMPRESSOR, ROLO C | H | 0.23529 | 27.92 | 3,00000000 | 6.7665
OMPACTADOR LEVE...), INCLUSIVE ENCARGOS SOCIAIS
01999 | MAO-DE-OBRA DE SERVENTE DA CONSTRUCAO CIVIL, INCLUSIVE ENCAR | H | 3.0588 | 20.19 | 3,00000000 | 63.6104
GOS SOCIAIS
20.086.0360-A | BUEIRO SIMPLES LENTICULAR,CONSTITUIDO DE CHAPAS GALVANIZADAS | M |  | 101.54
OU REVESTIDAS COM EPOXY,ESPESSURA DE 2MM,PARAFUSOS,PORCAS E
FERRAMENTAS NECESSARIAS,COM DIMENSOES EM TORNO DE 1,85M DE
VAO E 1,50M DE ALTURA,RECOBRIMENTO MINIMO DE 0,50M E MAXIMO
DE 8,10M,SOB A INFLUENCIA DO TREM-TIPO RODOVIARIO,EXCLUSIVE
ANDAIME.ASSENTAMENTO
3% - DESGASTE DE FERRAMENTAS E EPI
20112 | MAO-DE-OBRA DE OPERADOR DE MAQUINAS AUX. (COMPRESSOR, ROLO C | H | 0.23529 | 25.13 | 3,00000000 | 6.0903
OMPACTADOR LEVE...), INCLUSIVE ENCARGOS SOCIAIS DESONERADOS
20132 | MAO-DE-OBRA DE SERVENTE DA CONSTRUCAO CIVIL, INCLUSIVE ENCAR | H | 3.0588 | 18.17 | 3,00000000 | 57.2462
GOS SOCIAIS DESONERADOS
30486 | CAMIONETA TIPO PICK-UP,COM CABINE SIMPLES E CACAMBA,TIPO LEV | H | 0.088235 | 95.7519 |  | 8.4487
E,MOTOR BICOMBUSTIVEL DE 1,6 LITROS,INCLUSIVE MOTORISTA (CP)
30487 | CAMIONETA TIPO PICK-UP,COM CABINE SIMPLES E CACAMBA,TIPO LEV | H | 0.014706 | 42.5517 |  | 0.6258
E,MOTOR BICOMBUSTIVEL DE 1,6 LITROS,INCLUSIVE MOTORISTA (CF)
30488 | CAMIONETA TIPO PICK-UP,COM CABINE SIMPLES E CACAMBA,TIPO LEV | H | 0.13235 | 36.3489 |  | 4.8109
E,MOTOR BICOMBUSTIVEL DE 1,6 LITROS,INCLUSIVE MOTORISTA (CI)
30807 | COMPRESSOR AR 170PCM 40CV (CP) | H | 0.20588 | 116.1686 |  | 23.9168
30809 | COMPRESSOR AR 170PCM 40CV (CI) | H | 0.029411 | 13.76 |  | 0.4047
20.086.0370-0 | BUEIRO SIMPLES LENTICULAR,CONSTITUIDO DE CHAPAS GALVANIZADAS | M |  | 123.8
OU REVESTIDAS COM EPOXY,ESPESSURA DE 2MM,PARAFUSOS,PORCAS E
FERRAMENTAS NECESSARIAS,COM DIMENSOES EM TORNO DE 2,15M DE
VAO E 1,60M DE ALTURA,RECOBRIMENTO MINIMO DE 0,60M E MAXIMO
DE 7,00M,SOB A INFLUENCIA DO TREM-TIPO RODOVIARIO,EXCLUSIVE
ANDAIME.ASSENTAMENTO
3%-DESGASTE DE FERRAMENTAS E EPI
01099 | COMPRESSOR AR 170PCM 40CV (CP) | H | 0.23333 | 116.1686 |  | 27.106
01101 | COMPRESSOR AR 170PCM 40CV (CI) | H | 0.033333 | 13.76 |  | 0.4587
01712 | CAMIONETA TIPO PICK-UP,COM CABINE SIMPLES E CACAMBA,TIPO LEV | H | 0.1 | 98.5419 |  | 9.8542
E,MOTOR BICOMBUSTIVEL DE 1,6 LITROS,INCLUSIVE MOTORISTA (CP)
01713 | CAMIONETA TIPO PICK-UP,COM CABINE SIMPLES E CACAMBA,TIPO LEV | H | 0.016667 | 45.3417 |  | 0.7557
E,MOTOR BICOMBUSTIVEL DE 1,6 LITROS,INCLUSIVE MOTORISTA (CF)
01714 | CAMIONETA TIPO PICK-UP,COM CABINE SIMPLES E CACAMBA,TIPO LEV | H | 0.15 | 39.1389 |  | 5.8708
E,MOTOR BICOMBUSTIVEL DE 1,6 LITROS,INCLUSIVE MOTORISTA (CI)
01969 | MAO-DE-OBRA DE OPERADOR DE MAQUINAS AUX. (COMPRESSOR, ROLO C | H | 0.26667 | 27.92 | 3,00000000 | 7.6687
OMPACTADOR LEVE...), INCLUSIVE ENCARGOS SOCIAIS
01999 | MAO-DE-OBRA DE SERVENTE DA CONSTRUCAO CIVIL, INCLUSIVE ENCAR | H | 3.4667 | 20.19 | 3,00000000 | 72.0917
GOS SOCIAIS
20.086.0370-A | BUEIRO SIMPLES LENTICULAR,CONSTITUIDO DE CHAPAS GALVANIZADAS | M |  | 115.08
OU REVESTIDAS COM EPOXY,ESPESSURA DE 2MM,PARAFUSOS,PORCAS E
FERRAMENTAS NECESSARIAS,COM DIMENSOES EM TORNO DE 2,15M DE
VAO E 1,60M DE ALTURA,RECOBRIMENTO MINIMO DE 0,60M E MAXIMO
DE 7,00M,SOB A INFLUENCIA DO TREM-TIPO RODOVIARIO,EXCLUSIVE
ANDAIME.ASSENTAMENTO
3%-DESGASTE DE FERRAMENTAS E EPI
20112 | MAO-DE-OBRA DE OPERADOR DE MAQUINAS AUX. (COMPRESSOR, ROLO C | H | 0.26667 | 25.13 | 3,00000000 | 6.9024
OMPACTADOR LEVE...), INCLUSIVE ENCARGOS SOCIAIS DESONERADOS
20132 | MAO-DE-OBRA DE SERVENTE DA CONSTRUCAO CIVIL, INCLUSIVE ENCAR | H | 3.4667 | 18.17 | 3,00000000 | 64.879
GOS SOCIAIS DESONERADOS
30486 | CAMIONETA TIPO PICK-UP,COM CABINE SIMPLES E CACAMBA,TIPO LEV | H | 0.1 | 95.7519 |  | 9.5752
E,MOTOR BICOMBUSTIVEL DE 1,6 LITROS,INCLUSIVE MOTORISTA (CP)
30487 | CAMIONETA TIPO PICK-UP,COM CABINE SIMPLES E CACAMBA,TIPO LEV | H | 0.016667 | 42.5517 |  | 0.7092
E,MOTOR BICOMBUSTIVEL DE 1,6 LITROS,INCLUSIVE MOTORISTA (CF)
30488 | CAMIONETA TIPO PICK-UP,COM CABINE SIMPLES E CACAMBA,TIPO LEV | H | 0.15 | 36.3489 |  | 5.4523
E,MOTOR BICOMBUSTIVEL DE 1,6 LITROS,INCLUSIVE MOTORISTA (CI)
30807 | COMPRESSOR AR 170PCM 40CV (CP) | H | 0.23333 | 116.1686 |  | 27.106
30809 | COMPRESSOR AR 170PCM 40CV (CI) | H | 0.033333 | 13.76 |  | 0.4587
20.086.0380-0 | BUEIRO SIMPLES LENTICULAR,CONSTITUIDO DE CHAPAS GALVANIZADAS | M |  | 132.64
OU REVESTIDAS COM EPOXY,ESPESSURA DE 2MM,PARAFUSOS,PORCAS E
FERRAMENTAS NECESSARIAS,COM DIMENSOES EM TORNO DE 2,30M DE
VAO E 1,65M DE ALTURA,RECOBRIMENTO MINIMO DE 0,60M E MAXIMO
DE 6,50M,SOB A INFLUENCIA DO TREM-TIPO RODOVIARIO,EXCLUSIVE
ANDAIME.ASSENTAMENTO
3% - DESGASTE DE FERRAMENTAS E EPI
01099 | COMPRESSOR AR 170PCM 40CV (CP) | H | 0.25 | 116.1686 |  | 29.0422
01101 | COMPRESSOR AR 170PCM 40CV (CI) | H | 0.035714 | 13.76 |  | 0.4914
01712 | CAMIONETA TIPO PICK-UP,COM CABINE SIMPLES E CACAMBA,TIPO LEV | H | 0.10714 | 98.5419 |  | 10.5581
E,MOTOR BICOMBUSTIVEL DE 1,6 LITROS,INCLUSIVE MOTORISTA (CP)
01713 | CAMIONETA TIPO PICK-UP,COM CABINE SIMPLES E CACAMBA,TIPO LEV | H | 0.017857 | 45.3417 |  | 0.8097
E,MOTOR BICOMBUSTIVEL DE 1,6 LITROS,INCLUSIVE MOTORISTA (CF)
01714 | CAMIONETA TIPO PICK-UP,COM CABINE SIMPLES E CACAMBA,TIPO LEV | H | 0.16071 | 39.1389 |  | 6.2902
E,MOTOR BICOMBUSTIVEL DE 1,6 LITROS,INCLUSIVE MOTORISTA (CI)
01969 | MAO-DE-OBRA DE OPERADOR DE MAQUINAS AUX. (COMPRESSOR, ROLO C | H | 0.28571 | 27.92 | 3,00000000 | 8.2165
OMPACTADOR LEVE...), INCLUSIVE ENCARGOS SOCIAIS
01999 | MAO-DE-OBRA DE SERVENTE DA CONSTRUCAO CIVIL, INCLUSIVE ENCAR | H | 3.7143 | 20.19 | 3,00000000 | 77.2412
GOS SOCIAIS
20.086.0380-A | BUEIRO SIMPLES LENTICULAR,CONSTITUIDO DE CHAPAS GALVANIZADAS | M |  | 123.3
OU REVESTIDAS COM EPOXY,ESPESSURA DE 2MM,PARAFUSOS,PORCAS E
FERRAMENTAS NECESSARIAS,COM DIMENSOES EM TORNO DE 2,30M DE
VAO E 1,65M DE ALTURA,RECOBRIMENTO MINIMO DE 0,60M E MAXIMO
DE 6,50M,SOB A INFLUENCIA DO TREM-TIPO RODOVIARIO,EXCLUSIVE
ANDAIME.ASSENTAMENTO
3% - DESGASTE DE FERRAMENTAS E EPI
20112 | MAO-DE-OBRA DE OPERADOR DE MAQUINAS AUX. (COMPRESSOR, ROLO C | H | 0.28571 | 25.13 | 3,00000000 | 7.3954
OMPACTADOR LEVE...), INCLUSIVE ENCARGOS SOCIAIS DESONERADOS
20132 | MAO-DE-OBRA DE SERVENTE DA CONSTRUCAO CIVIL, INCLUSIVE ENCAR | H | 3.7143 | 18.17 | 3,00000000 | 69.5132
GOS SOCIAIS DESONERADOS
30486 | CAMIONETA TIPO PICK-UP,COM CABINE SIMPLES E CACAMBA,TIPO LEV | H | 0.10714 | 95.7519 |  | 10.2591
E,MOTOR BICOMBUSTIVEL DE 1,6 LITROS,INCLUSIVE MOTORISTA (CP)
30487 | CAMIONETA TIPO PICK-UP,COM CABINE SIMPLES E CACAMBA,TIPO LEV | H | 0.017857 | 42.5517 |  | 0.7598
E,MOTOR BICOMBUSTIVEL DE 1,6 LITROS,INCLUSIVE MOTORISTA (CF)
30488 | CAMIONETA TIPO PICK-UP,COM CABINE SIMPLES E CACAMBA,TIPO LEV | H | 0.16071 | 36.3489 |  | 5.8418
E,MOTOR BICOMBUSTIVEL DE 1,6 LITROS,INCLUSIVE MOTORISTA (CI)
30807 | COMPRESSOR AR 170PCM 40CV (CP) | H | 0.25 | 116.1686 |  | 29.0422
30809 | COMPRESSOR AR 170PCM 40CV (CI) | H | 0.035714 | 13.76 |  | 0.4914
20.086.0390-0 | BUEIRO SIMPLES LENTICULAR,CONSTITUIDO DE CHAPAS GALVANIZADAS | M |  | 142.85
OU REVESTIDAS COM EPOXY,ESPESSURA DE 2MM,PARAFUSOS,PORCAS E
FERRAMENTAS NECESSARIAS,COM DIMENSOES EM TORNO DE 2,50M DE
VAO E 2,20M DE ALTURA,RECOBRIMENTO MINIMO DE 0,60M E MAXIMO
DE 6,00M,SOB A INFLUENCIA DO TREM-TIPO RODOVIARIO,EXCLUSIVE
ANDAIME.ASSENTAMENTO
3%-DESGASTE DE FERRAMENTAS E EPI
01099 | COMPRESSOR AR 170PCM 40CV (CP) | H | 0.26923 | 116.1686 |  | 31.2761
01101 | COMPRESSOR AR 170PCM 40CV (CI) | H | 0.038462 | 13.76 |  | 0.5292
01712 | CAMIONETA TIPO PICK-UP,COM CABINE SIMPLES E CACAMBA,TIPO LEV | H | 0.11538 | 98.5419 |  | 11.3702
E,MOTOR BICOMBUSTIVEL DE 1,6 LITROS,INCLUSIVE MOTORISTA (CP)
01713 | CAMIONETA TIPO PICK-UP,COM CABINE SIMPLES E CACAMBA,TIPO LEV | H | 0.019231 | 45.3417 |  | 0.872
E,MOTOR BICOMBUSTIVEL DE 1,6 LITROS,INCLUSIVE MOTORISTA (CF)
01714 | CAMIONETA TIPO PICK-UP,COM CABINE SIMPLES E CACAMBA,TIPO LEV | H | 0.17308 | 39.1389 |  | 6.774
E,MOTOR BICOMBUSTIVEL DE 1,6 LITROS,INCLUSIVE MOTORISTA (CI)
01969 | MAO-DE-OBRA DE OPERADOR DE MAQUINAS AUX. (COMPRESSOR, ROLO C | H | 0.30769 | 27.92 | 3,00000000 | 8.8485
OMPACTADOR LEVE...), INCLUSIVE ENCARGOS SOCIAIS
01999 | MAO-DE-OBRA DE SERVENTE DA CONSTRUCAO CIVIL, INCLUSIVE ENCAR | H | 4 | 20.19 | 3,00000000 | 83.1828
GOS SOCIAIS
20.086.0390-A | BUEIRO SIMPLES LENTICULAR,CONSTITUIDO DE CHAPAS GALVANIZADAS | M |  | 132.78
OU REVESTIDAS COM EPOXY,ESPESSURA DE 2MM,PARAFUSOS,PORCAS E
FERRAMENTAS NECESSARIAS,COM DIMENSOES EM TORNO DE 2,50M DE
VAO E 2,20M DE ALTURA,RECOBRIMENTO MINIMO DE 0,60M E MAXIMO
DE 6,00M,SOB A INFLUENCIA DO TREM-TIPO RODOVIARIO,EXCLUSIVE
ANDAIME.ASSENTAMENTO
3%-DESGASTE DE FERRAMENTAS E EPI
20112 | MAO-DE-OBRA DE OPERADOR DE MAQUINAS AUX. (COMPRESSOR, ROLO C | H | 0.30769 | 25.13 | 3,00000000 | 7.9643
OMPACTADOR LEVE...), INCLUSIVE ENCARGOS SOCIAIS DESONERADOS
20132 | MAO-DE-OBRA DE SERVENTE DA CONSTRUCAO CIVIL, INCLUSIVE ENCAR | H | 4 | 18.17 | 3,00000000 | 74.8604
GOS SOCIAIS DESONERADOS
30486 | CAMIONETA TIPO PICK-UP,COM CABINE SIMPLES E CACAMBA,TIPO LEV | H | 0.11538 | 95.7519 |  | 11.0483
E,MOTOR BICOMBUSTIVEL DE 1,6 LITROS,INCLUSIVE MOTORISTA (CP)
30487 | CAMIONETA TIPO PICK-UP,COM CABINE SIMPLES E CACAMBA,TIPO LEV | H | 0.019231 | 42.5517 |  | 0.8183
E,MOTOR BICOMBUSTIVEL DE 1,6 LITROS,INCLUSIVE MOTORISTA (CF)
30488 | CAMIONETA TIPO PICK-UP,COM CABINE SIMPLES E CACAMBA,TIPO LEV | H | 0.17308 | 36.3489 |  | 6.2912
E,MOTOR BICOMBUSTIVEL DE 1,6 LITROS,INCLUSIVE MOTORISTA (CI)
30807 | COMPRESSOR AR 170PCM 40CV (CP) | H | 0.26923 | 116.1686 |  | 31.2761
30809 | COMPRESSOR AR 170PCM 40CV (CI) | H | 0.038462 | 13.76 |  | 0.5292
20.086.0400-0 | BUEIRO SIMPLES LENTICULAR,CONSTITUIDO DE CHAPAS GALVANIZADAS | M |  | 437.96
OU REVESTIDAS COM EPOXY,ESPESSURA DE 2,70MM,PARAFUSOS,PORCA
S E FERRAMENTAS NECESSARIAS,COM DIMENSOES EM TORNO DE 3,05M
DE VAO E 2,05M DE ALTURA,RECOBRIMENTO MINIMO DE 0,60M E MAXI
MO DE 6,80M,SOB A INFLUENCIA DO TREM-TIPO RODOVIARIO,EXCLUSI
VE ANDAIME.ASSENTAMENTO
3%-DESGASTE DE FERRAMENTAS E EPI
01099 | COMPRESSOR AR 170PCM 40CV (CP) | H | 0.7 | 116.1686 |  | 81.318
01101 | COMPRESSOR AR 170PCM 40CV (CI) | H | 0.1 | 13.76 |  | 1.376
01712 | CAMIONETA TIPO PICK-UP,COM CABINE SIMPLES E CACAMBA,TIPO LEV | H | 0.3 | 98.5419 |  | 29.5626
E,MOTOR BICOMBUSTIVEL DE 1,6 LITROS,INCLUSIVE MOTORISTA (CP)
01713 | CAMIONETA TIPO PICK-UP,COM CABINE SIMPLES E CACAMBA,TIPO LEV | H | 0.05 | 45.3417 |  | 2.2671
E,MOTOR BICOMBUSTIVEL DE 1,6 LITROS,INCLUSIVE MOTORISTA (CF)
01714 | CAMIONETA TIPO PICK-UP,COM CABINE SIMPLES E CACAMBA,TIPO LEV | H | 0.45 | 39.1389 |  | 17.6125
E,MOTOR BICOMBUSTIVEL DE 1,6 LITROS,INCLUSIVE MOTORISTA (CI)
01969 | MAO-DE-OBRA DE OPERADOR DE MAQUINAS AUX. (COMPRESSOR, ROLO C | H | 0.8 | 27.92 | 3,00000000 | 23.0061
OMPACTADOR LEVE...), INCLUSIVE ENCARGOS SOCIAIS
01999 | MAO-DE-OBRA DE SERVENTE DA CONSTRUCAO CIVIL, INCLUSIVE ENCAR | H | 13.6 | 20.19 | 3,00000000 | 282.8215
GOS SOCIAIS
20.086.0400-A | BUEIRO SIMPLES LENTICULAR,CONSTITUIDO DE CHAPAS GALVANIZADAS | M |  | 405.13
OU REVESTIDAS COM EPOXY,ESPESSURA DE 2,70MM,PARAFUSOS,PORCA
S E FERRAMENTAS NECESSARIAS,COM DIMENSOES EM TORNO DE 3,05M
DE VAO E 2,05M DE ALTURA,RECOBRIMENTO MINIMO DE 0,60M E MAXI
MO DE 6,80M,SOB A INFLUENCIA DO TREM-TIPO RODOVIARIO,EXCLUSI
VE ANDAIME.ASSENTAMENTO
3%-DESGASTE DE FERRAMENTAS E EPI
20112 | MAO-DE-OBRA DE OPERADOR DE MAQUINAS AUX. (COMPRESSOR, ROLO C | H | 0.8 | 25.13 | 3,00000000 | 20.7071
OMPACTADOR LEVE...), INCLUSIVE ENCARGOS SOCIAIS DESONERADOS
20132 | MAO-DE-OBRA DE SERVENTE DA CONSTRUCAO CIVIL, INCLUSIVE ENCAR | H | 13.6 | 18.17 | 3,00000000 | 254.5254
GOS SOCIAIS DESONERADOS
30486 | CAMIONETA TIPO PICK-UP,COM CABINE SIMPLES E CACAMBA,TIPO LEV | H | 0.3 | 95.7519 |  | 28.7256
E,MOTOR BICOMBUSTIVEL DE 1,6 LITROS,INCLUSIVE MOTORISTA (CP)
30487 | CAMIONETA TIPO PICK-UP,COM CABINE SIMPLES E CACAMBA,TIPO LEV | H | 0.05 | 42.5517 |  | 2.1276
E,MOTOR BICOMBUSTIVEL DE 1,6 LITROS,INCLUSIVE MOTORISTA (CF)
30488 | CAMIONETA TIPO PICK-UP,COM CABINE SIMPLES E CACAMBA,TIPO LEV | H | 0.45 | 36.3489 |  | 16.357
E,MOTOR BICOMBUSTIVEL DE 1,6 LITROS,INCLUSIVE MOTORISTA (CI)
30807 | COMPRESSOR AR 170PCM 40CV (CP) | H | 0.7 | 116.1686 |  | 81.318
30809 | COMPRESSOR AR 170PCM 40CV (CI) | H | 0.1 | 13.76 |  | 1.376
20.086.0410-0 | BUEIRO SIMPLES LENTICULAR,CONSTITUIDO DE CHAPAS GALVANIZADAS | M |  | 625.66
OU REVESTIDAS COM EPOXY,ESPESSURA DE 2,70MM,PARAFUSOS,PORCA
S E FERRAMENTAS NECESSARIAS,COM DIMENSOES EM TORNO DE 4,15M
DE VAO E 2,80M DE ALTURA,RECOBRIMENTO MINIMO DE 0,60M E MAXI
MO DE 6,80M,SOB A INFLUENCIA DO TREM-TIPO RODOVIARIO,EXCLUSI
VE ANDAIME.ASSENTAMENTO
3%-DESGASTE DE FERRAMENTAS E EPI
01099 | COMPRESSOR AR 170PCM 40CV (CP) | H | 1 | 116.1686 |  | 116.1686
01101 | COMPRESSOR AR 170PCM 40CV (CI) | H | 0.14286 | 13.76 |  | 1.9657
01712 | CAMIONETA TIPO PICK-UP,COM CABINE SIMPLES E CACAMBA,TIPO LEV | H | 0.42857 | 98.5419 |  | 42.2322
E,MOTOR BICOMBUSTIVEL DE 1,6 LITROS,INCLUSIVE MOTORISTA (CP)
01713 | CAMIONETA TIPO PICK-UP,COM CABINE SIMPLES E CACAMBA,TIPO LEV | H | 0.071429 | 45.3417 |  | 3.2387
E,MOTOR BICOMBUSTIVEL DE 1,6 LITROS,INCLUSIVE MOTORISTA (CF)
01714 | CAMIONETA TIPO PICK-UP,COM CABINE SIMPLES E CACAMBA,TIPO LEV | H | 0.64286 | 39.1389 |  | 25.1607
E,MOTOR BICOMBUSTIVEL DE 1,6 LITROS,INCLUSIVE MOTORISTA (CI)
01969 | MAO-DE-OBRA DE OPERADOR DE MAQUINAS AUX. (COMPRESSOR, ROLO C | H | 1.1429 | 27.92 | 3,00000000 | 32.8658
OMPACTADOR LEVE...), INCLUSIVE ENCARGOS SOCIAIS
01999 | MAO-DE-OBRA DE SERVENTE DA CONSTRUCAO CIVIL, INCLUSIVE ENCAR | H | 19.4286 | 20.19 | 3,00000000 | 404.0307
GOS SOCIAIS
20.086.0410-A | BUEIRO SIMPLES LENTICULAR,CONSTITUIDO DE CHAPAS GALVANIZADAS | M |  | 578.76
OU REVESTIDAS COM EPOXY,ESPESSURA DE 2,70MM,PARAFUSOS,PORCA
S E FERRAMENTAS NECESSARIAS,COM DIMENSOES EM TORNO DE 4,15M
DE VAO E 2,80M DE ALTURA,RECOBRIMENTO MINIMO DE 0,60M E MAXI
MO DE 6,80M,SOB A INFLUENCIA DO TREM-TIPO RODOVIARIO,EXCLUSI
VE ANDAIME.ASSENTAMENTO
3%-DESGASTE DE FERRAMENTAS E EPI
20112 | MAO-DE-OBRA DE OPERADOR DE MAQUINAS AUX. (COMPRESSOR, ROLO C | H | 1.1429 | 25.13 | 3,00000000 | 29.5816
OMPACTADOR LEVE...), INCLUSIVE ENCARGOS SOCIAIS DESONERADOS
20132 | MAO-DE-OBRA DE SERVENTE DA CONSTRUCAO CIVIL, INCLUSIVE ENCAR | H | 19.4286 | 18.17 | 3,00000000 | 363.6076
GOS SOCIAIS DESONERADOS
30486 | CAMIONETA TIPO PICK-UP,COM CABINE SIMPLES E CACAMBA,TIPO LEV | H | 0.42857 | 95.7519 |  | 41.0365
E,MOTOR BICOMBUSTIVEL DE 1,6 LITROS,INCLUSIVE MOTORISTA (CP)
30487 | CAMIONETA TIPO PICK-UP,COM CABINE SIMPLES E CACAMBA,TIPO LEV | H | 0.071429 | 42.5517 |  | 3.0394
E,MOTOR BICOMBUSTIVEL DE 1,6 LITROS,INCLUSIVE MOTORISTA (CF)
30488 | CAMIONETA TIPO PICK-UP,COM CABINE SIMPLES E CACAMBA,TIPO LEV | H | 0.64286 | 36.3489 |  | 23.3671
E,MOTOR BICOMBUSTIVEL DE 1,6 LITROS,INCLUSIVE MOTORISTA (CI)
30807 | COMPRESSOR AR 170PCM 40CV (CP) | H | 1 | 116.1686 |  | 116.1686
30809 | COMPRESSOR AR 170PCM 40CV (CI) | H | 0.14286 | 13.76 |  | 1.9657
20.086.0420-0 | BUEIRO SIMPLES LENTICULAR,CONSTITUIDO DE CHAPAS GALVANIZADAS | M |  | 1022.81
OU REVESTIDAS COM EPOXY,ESPESSURA DE 3,40MM,PARAFUSOS,PORCA
S E FERRAMENTAS NECESSARIAS,COM DIMENSOES EM TORNO DE 4,80M
DE VAO E 3,05M DE ALTURA,RECOBRIMENTO MINIMO DE 0,75M E MAXI
MO DE 5,80M,SOB A INFLUENCIA DO TREM-TIPO RODOVIARIO,EXCLUSI
VE ANDAIME.ASSENTAMENTO
3%-DESGASTE DE FERRAMENTAS E EPI
01099 | COMPRESSOR AR 170PCM 40CV (CP) | H | 1 | 116.1686 |  | 116.1686
01101 | COMPRESSOR AR 170PCM 40CV (CI) | H | 0.14286 | 13.76 |  | 1.9657
01294 | GUINDASTE S/RODAS, DIESEL, 45CV, 6T (CP) |  | 0.8 | 397.1318 |  | 317.7054
01295 | GUINDASTE S/RODAS, DIESEL, 45CV, 6T (CF) |  | 0.2 | 244.7015 |  | 48.9403
01296 | GUINDASTE S/RODAS, DIESEL, 45CV, 6T (CI) |  | 0.14286 | 213.5574 |  | 30.5082
01712 | CAMIONETA TIPO PICK-UP,COM CABINE SIMPLES E CACAMBA,TIPO LEV | H | 0.42857 | 98.5419 |  | 42.2322
E,MOTOR BICOMBUSTIVEL DE 1,6 LITROS,INCLUSIVE MOTORISTA (CP)
01713 | CAMIONETA TIPO PICK-UP,COM CABINE SIMPLES E CACAMBA,TIPO LEV | H | 0.071429 | 45.3417 |  | 3.2387
E,MOTOR BICOMBUSTIVEL DE 1,6 LITROS,INCLUSIVE MOTORISTA (CF)
01714 | CAMIONETA TIPO PICK-UP,COM CABINE SIMPLES E CACAMBA,TIPO LEV | H | 0.64286 | 39.1389 |  | 25.1607
E,MOTOR BICOMBUSTIVEL DE 1,6 LITROS,INCLUSIVE MOTORISTA (CI)
01969 | MAO-DE-OBRA DE OPERADOR DE MAQUINAS AUX. (COMPRESSOR, ROLO C | H | 1.1429 | 27.92 | 3,00000000 | 32.8658
OMPACTADOR LEVE...), INCLUSIVE ENCARGOS SOCIAIS
01999 | MAO-DE-OBRA DE SERVENTE DA CONSTRUCAO CIVIL, INCLUSIVE ENCAR | H | 19.4286 | 20.19 | 3,00000000 | 404.0307
GOS SOCIAIS
20.086.0420-A | BUEIRO SIMPLES LENTICULAR,CONSTITUIDO DE CHAPAS GALVANIZADAS | M |  | 972.33
OU REVESTIDAS COM EPOXY,ESPESSURA DE 3,40MM,PARAFUSOS,PORCA
S E FERRAMENTAS NECESSARIAS,COM DIMENSOES EM TORNO DE 4,80M
DE VAO E 3,05M DE ALTURA,RECOBRIMENTO MINIMO DE 0,75M E MAXI
MO DE 5,80M,SOB A INFLUENCIA DO TREM-TIPO RODOVIARIO,EXCLUSI
VE ANDAIME.ASSENTAMENTO
3%-DESGASTE DE FERRAMENTAS E EPI
20112 | MAO-DE-OBRA DE OPERADOR DE MAQUINAS AUX. (COMPRESSOR, ROLO C | H | 1.1429 | 25.13 | 3,00000000 | 29.5816
OMPACTADOR LEVE...), INCLUSIVE ENCARGOS SOCIAIS DESONERADOS
20132 | MAO-DE-OBRA DE SERVENTE DA CONSTRUCAO CIVIL, INCLUSIVE ENCAR | H | 19.4286 | 18.17 | 3,00000000 | 363.6076
GOS SOCIAIS DESONERADOS
30486 | CAMIONETA TIPO PICK-UP,COM CABINE SIMPLES E CACAMBA,TIPO LEV | H | 0.42857 | 95.7519 |  | 41.0365
E,MOTOR BICOMBUSTIVEL DE 1,6 LITROS,INCLUSIVE MOTORISTA (CP)
30487 | CAMIONETA TIPO PICK-UP,COM CABINE SIMPLES E CACAMBA,TIPO LEV | H | 0.071429 | 42.5517 |  | 3.0394
E,MOTOR BICOMBUSTIVEL DE 1,6 LITROS,INCLUSIVE MOTORISTA (CF)
30488 | CAMIONETA TIPO PICK-UP,COM CABINE SIMPLES E CACAMBA,TIPO LEV | H | 0.64286 | 36.3489 |  | 23.3671
E,MOTOR BICOMBUSTIVEL DE 1,6 LITROS,INCLUSIVE MOTORISTA (CI)
30500 | GUINDASTE S/RODAS, DIESEL, 45CV, 6T (CP) |  | 0.8 | 393.9918 |  | 315.1934
30501 | GUINDASTE S/RODAS, DIESEL, 45CV, 6T (CF) |  | 0.2 | 241.5615 |  | 48.3123
30502 | GUINDASTE S/RODAS, DIESEL, 45CV, 6T (CI) |  | 0.14286 | 210.4174 |  | 30.0596
30807 | COMPRESSOR AR 170PCM 40CV (CP) | H | 1 | 116.1686 |  | 116.1686
30809 | COMPRESSOR AR 170PCM 40CV (CI) | H | 0.14286 | 13.76 |  | 1.9657
20.086.0430-0 | BUEIRO SIMPLES LENTICULAR,CONSTITUIDO DE CHAPAS GALVANIZADAS | M |  | 1193.28
OU REVESTIDAS COM EPOXY,ESPESSURA DE 3,40MM,PARAFUSOS,PORCA
S E FERRAMENTAS NECESSARIAS,COM DIMENSOES EM TORNO DE 5,45M
DE VAO E 3,35M DE ALTURA,RECOBRIMENTO MINIMO DE 0,75M E MAXI
MO DE 4,40M,SOB A INFLUENCIA DO TREM-TIPO RODOVIARIO,EXCLUSI
VE ANDAIME.ASSENTAMENTO
3%-DESGASTE DE FERRAMENTAS E EPI
01099 | COMPRESSOR AR 170PCM 40CV (CP) | H | 1.1667 | 116.1686 |  | 135.53
01101 | COMPRESSOR AR 170PCM 40CV (CI) | H | 0.16667 | 13.76 |  | 2.2933
01294 | GUINDASTE S/RODAS, DIESEL, 45CV, 6T (CP) |  | 0.93333 | 397.1318 |  | 370.6562
01295 | GUINDASTE S/RODAS, DIESEL, 45CV, 6T (CF) |  | 0.23333 | 244.7015 |  | 57.0969
01296 | GUINDASTE S/RODAS, DIESEL, 45CV, 6T (CI) |  | 0.16667 | 213.5574 |  | 35.5929
01712 | CAMIONETA TIPO PICK-UP,COM CABINE SIMPLES E CACAMBA,TIPO LEV | H | 0.5 | 98.5419 |  | 49.271
E,MOTOR BICOMBUSTIVEL DE 1,6 LITROS,INCLUSIVE MOTORISTA (CP)
01713 | CAMIONETA TIPO PICK-UP,COM CABINE SIMPLES E CACAMBA,TIPO LEV | H | 0.083333 | 45.3417 |  | 3.7785
E,MOTOR BICOMBUSTIVEL DE 1,6 LITROS,INCLUSIVE MOTORISTA (CF)
01714 | CAMIONETA TIPO PICK-UP,COM CABINE SIMPLES E CACAMBA,TIPO LEV | H | 0.75 | 39.1389 |  | 29.3542
E,MOTOR BICOMBUSTIVEL DE 1,6 LITROS,INCLUSIVE MOTORISTA (CI)
01969 | MAO-DE-OBRA DE OPERADOR DE MAQUINAS AUX. (COMPRESSOR, ROLO C | H | 1.3333 | 27.92 | 3,00000000 | 38.3434
OMPACTADOR LEVE...), INCLUSIVE ENCARGOS SOCIAIS
01999 | MAO-DE-OBRA DE SERVENTE DA CONSTRUCAO CIVIL, INCLUSIVE ENCAR | H | 22.6667 | 20.19 | 3,00000000 | 471.3691
GOS SOCIAIS
20.086.0430-A | BUEIRO SIMPLES LENTICULAR,CONSTITUIDO DE CHAPAS GALVANIZADAS | M |  | 1134.38
OU REVESTIDAS COM EPOXY,ESPESSURA DE 3,40MM,PARAFUSOS,PORCA
S E FERRAMENTAS NECESSARIAS,COM DIMENSOES EM TORNO DE 5,45M
DE VAO E 3,35M DE ALTURA,RECOBRIMENTO MINIMO DE 0,75M E MAXI
MO DE 4,40M,SOB A INFLUENCIA DO TREM-TIPO RODOVIARIO,EXCLUSI
VE ANDAIME.ASSENTAMENTO
3%-DESGASTE DE FERRAMENTAS E EPI
20112 | MAO-DE-OBRA DE OPERADOR DE MAQUINAS AUX. (COMPRESSOR, ROLO C | H | 1.3333 | 25.13 | 3,00000000 | 34.5118
OMPACTADOR LEVE...), INCLUSIVE ENCARGOS SOCIAIS DESONERADOS
20132 | MAO-DE-OBRA DE SERVENTE DA CONSTRUCAO CIVIL, INCLUSIVE ENCAR | H | 22.6667 | 18.17 | 3,00000000 | 424.2088
GOS SOCIAIS DESONERADOS
30486 | CAMIONETA TIPO PICK-UP,COM CABINE SIMPLES E CACAMBA,TIPO LEV | H | 0.5 | 95.7519 |  | 47.876
E,MOTOR BICOMBUSTIVEL DE 1,6 LITROS,INCLUSIVE MOTORISTA (CP)
30487 | CAMIONETA TIPO PICK-UP,COM CABINE SIMPLES E CACAMBA,TIPO LEV | H | 0.083333 | 42.5517 |  | 3.546
E,MOTOR BICOMBUSTIVEL DE 1,6 LITROS,INCLUSIVE MOTORISTA (CF)
30488 | CAMIONETA TIPO PICK-UP,COM CABINE SIMPLES E CACAMBA,TIPO LEV | H | 0.75 | 36.3489 |  | 27.2617
E,MOTOR BICOMBUSTIVEL DE 1,6 LITROS,INCLUSIVE MOTORISTA (CI)
30500 | GUINDASTE S/RODAS, DIESEL, 45CV, 6T (CP) |  | 0.93333 | 393.9918 |  | 367.7255
30501 | GUINDASTE S/RODAS, DIESEL, 45CV, 6T (CF) |  | 0.23333 | 241.5615 |  | 56.3643
30502 | GUINDASTE S/RODAS, DIESEL, 45CV, 6T (CI) |  | 0.16667 | 210.4174 |  | 35.0696
30807 | COMPRESSOR AR 170PCM 40CV (CP) | H | 1.1667 | 116.1686 |  | 135.53
30809 | COMPRESSOR AR 170PCM 40CV (CI) | H | 0.16667 | 13.76 |  | 2.2933
20.086.0440-0 | BUEIRO SIMPLES LENTICULAR,CONSTITUIDO DE CHAPAS GALVANIZADAS | M |  | 1431.94
OU REVESTIDAS COM EPOXY,ESPESSURA DE 3,40MM,PARAFUSOS,PORCA
AS E FERRAMENTAS NECESSARIAS,COM DIMENSOES EM TORNO DE 6,60M
DE VAO E 3,85M DE ALTURA,RECOBRIMENTO MINIMO DE 0,90M E MAXI
MO DE 3,30M,SOB A INFLUENCIA DO TREM-TIPO RODOVIARIO,EXCLUSI
VE ANDAIME.ASSENTAMENTO
3%-DESGASTE DE FERRAMENTAS E EPI
01099 | COMPRESSOR AR 170PCM 40CV (CP) | H | 1.4 | 116.1686 |  | 162.636
01101 | COMPRESSOR AR 170PCM 40CV (CI) | H | 0.2 | 13.76 |  | 2.752
01294 | GUINDASTE S/RODAS, DIESEL, 45CV, 6T (CP) |  | 1.12 | 397.1318 |  | 444.7876
01295 | GUINDASTE S/RODAS, DIESEL, 45CV, 6T (CF) |  | 0.28 | 244.7015 |  | 68.5164
01296 | GUINDASTE S/RODAS, DIESEL, 45CV, 6T (CI) |  | 0.2 | 213.5574 |  | 42.7115
01712 | CAMIONETA TIPO PICK-UP,COM CABINE SIMPLES E CACAMBA,TIPO LEV | H | 0.6 | 98.5419 |  | 59.1251
E,MOTOR BICOMBUSTIVEL DE 1,6 LITROS,INCLUSIVE MOTORISTA (CP)
01713 | CAMIONETA TIPO PICK-UP,COM CABINE SIMPLES E CACAMBA,TIPO LEV | H | 0.1 | 45.3417 |  | 4.5342
E,MOTOR BICOMBUSTIVEL DE 1,6 LITROS,INCLUSIVE MOTORISTA (CF)
01714 | CAMIONETA TIPO PICK-UP,COM CABINE SIMPLES E CACAMBA,TIPO LEV | H | 0.9 | 39.1389 |  | 35.225
E,MOTOR BICOMBUSTIVEL DE 1,6 LITROS,INCLUSIVE MOTORISTA (CI)
01969 | MAO-DE-OBRA DE OPERADOR DE MAQUINAS AUX. (COMPRESSOR, ROLO C | H | 1.6 | 27.92 | 3,00000000 | 46.0122
OMPACTADOR LEVE...), INCLUSIVE ENCARGOS SOCIAIS
01999 | MAO-DE-OBRA DE SERVENTE DA CONSTRUCAO CIVIL, INCLUSIVE ENCAR | H | 27.2 | 20.19 | 3,00000000 | 565.643
GOS SOCIAIS
20.086.0440-A | BUEIRO SIMPLES LENTICULAR,CONSTITUIDO DE CHAPAS GALVANIZADAS | M |  | 1361.26
OU REVESTIDAS COM EPOXY,ESPESSURA DE 3,40MM,PARAFUSOS,PORCA
AS E FERRAMENTAS NECESSARIAS,COM DIMENSOES EM TORNO DE 6,60M
DE VAO E 3,85M DE ALTURA,RECOBRIMENTO MINIMO DE 0,90M E MAXI
MO DE 3,30M,SOB A INFLUENCIA DO TREM-TIPO RODOVIARIO,EXCLUSI
VE ANDAIME.ASSENTAMENTO
3%-DESGASTE DE FERRAMENTAS E EPI
20112 | MAO-DE-OBRA DE OPERADOR DE MAQUINAS AUX. (COMPRESSOR, ROLO C | H | 1.6 | 25.13 | 3,00000000 | 41.4142
OMPACTADOR LEVE...), INCLUSIVE ENCARGOS SOCIAIS DESONERADOS
20132 | MAO-DE-OBRA DE SERVENTE DA CONSTRUCAO CIVIL, INCLUSIVE ENCAR | H | 27.2 | 18.17 | 3,00000000 | 509.0507
GOS SOCIAIS DESONERADOS
30486 | CAMIONETA TIPO PICK-UP,COM CABINE SIMPLES E CACAMBA,TIPO LEV | H | 0.6 | 95.7519 |  | 57.4511
E,MOTOR BICOMBUSTIVEL DE 1,6 LITROS,INCLUSIVE MOTORISTA (CP)
30487 | CAMIONETA TIPO PICK-UP,COM CABINE SIMPLES E CACAMBA,TIPO LEV | H | 0.1 | 42.5517 |  | 4.2552
E,MOTOR BICOMBUSTIVEL DE 1,6 LITROS,INCLUSIVE MOTORISTA (CF)
30488 | CAMIONETA TIPO PICK-UP,COM CABINE SIMPLES E CACAMBA,TIPO LEV | H | 0.9 | 36.3489 |  | 32.714
E,MOTOR BICOMBUSTIVEL DE 1,6 LITROS,INCLUSIVE MOTORISTA (CI)
30500 | GUINDASTE S/RODAS, DIESEL, 45CV, 6T (CP) |  | 1.12 | 393.9918 |  | 441.2708
30501 | GUINDASTE S/RODAS, DIESEL, 45CV, 6T (CF) |  | 0.28 | 241.5615 |  | 67.6372
30502 | GUINDASTE S/RODAS, DIESEL, 45CV, 6T (CI) |  | 0.2 | 210.4174 |  | 42.0835
30807 | COMPRESSOR AR 170PCM 40CV (CP) | H | 1.4 | 116.1686 |  | 162.636
30809 | COMPRESSOR AR 170PCM 40CV (CI) | H | 0.2 | 13.76 |  | 2.752
20.086.0450-0 | BUEIRO SIMPLES EM ARCO,CONSTITUIDO DE CHAPAS GALVANIZADAS OU | M |  | 1627.2
REVESTIDAS COM EPOXY,ESPESSURA DE 3,40MM,PARAFUSOS,PORCAS E
FERRAMENTAS NECESSARIAS,COM DIMENSOES EM TORNO DE 5,92M DE
VAO E 2,08M DE ALTURA,RECOBRIMENTO MINIMO DE 0,75M E MAXIMO
DE 4,00M,SOB A INFLUENCIA DO TREM-TIPO RODOVIARIO,EXCLUSIVE
ANDAIME.ASSENTAMENTO
3%-DESGASTE DE FERRAMENTAS E EPI
01099 | COMPRESSOR AR 170PCM 40CV (CP) | H | 1.5909 | 116.1686 |  | 184.8137
01101 | COMPRESSOR AR 170PCM 40CV (CI) | H | 0.22727 | 13.76 |  | 3.1273
01294 | GUINDASTE S/RODAS, DIESEL, 45CV, 6T (CP) |  | 1.2727 | 397.1318 |  | 505.4404
01295 | GUINDASTE S/RODAS, DIESEL, 45CV, 6T (CF) |  | 0.31818 | 244.7015 |  | 77.8596
01296 | GUINDASTE S/RODAS, DIESEL, 45CV, 6T (CI) |  | 0.22727 | 213.5574 |  | 48.5356
01712 | CAMIONETA TIPO PICK-UP,COM CABINE SIMPLES E CACAMBA,TIPO LEV | H | 0.68182 | 98.5419 |  | 67.1876
E,MOTOR BICOMBUSTIVEL DE 1,6 LITROS,INCLUSIVE MOTORISTA (CP)
01713 | CAMIONETA TIPO PICK-UP,COM CABINE SIMPLES E CACAMBA,TIPO LEV | H | 0.11364 | 45.3417 |  | 5.1524
E,MOTOR BICOMBUSTIVEL DE 1,6 LITROS,INCLUSIVE MOTORISTA (CF)
01714 | CAMIONETA TIPO PICK-UP,COM CABINE SIMPLES E CACAMBA,TIPO LEV | H | 1.0227 | 39.1389 |  | 40.0284
E,MOTOR BICOMBUSTIVEL DE 1,6 LITROS,INCLUSIVE MOTORISTA (CI)
01969 | MAO-DE-OBRA DE OPERADOR DE MAQUINAS AUX. (COMPRESSOR, ROLO C | H | 1.8182 | 27.92 | 3,00000000 | 52.2865
OMPACTADOR LEVE...), INCLUSIVE ENCARGOS SOCIAIS
01999 | MAO-DE-OBRA DE SERVENTE DA CONSTRUCAO CIVIL, INCLUSIVE ENCAR | H | 30.9091 | 20.19 | 3,00000000 | 642.7762
GOS SOCIAIS
20.086.0450-A | BUEIRO SIMPLES EM ARCO,CONSTITUIDO DE CHAPAS GALVANIZADAS OU | M |  | 1546.89
REVESTIDAS COM EPOXY,ESPESSURA DE 3,40MM,PARAFUSOS,PORCAS E
FERRAMENTAS NECESSARIAS,COM DIMENSOES EM TORNO DE 5,92M DE
VAO E 2,08M DE ALTURA,RECOBRIMENTO MINIMO DE 0,75M E MAXIMO
DE 4,00M,SOB A INFLUENCIA DO TREM-TIPO RODOVIARIO,EXCLUSIVE
ANDAIME.ASSENTAMENTO
3%-DESGASTE DE FERRAMENTAS E EPI
20112 | MAO-DE-OBRA DE OPERADOR DE MAQUINAS AUX. (COMPRESSOR, ROLO C | H | 1.8182 | 25.13 | 3,00000000 | 47.0616
OMPACTADOR LEVE...), INCLUSIVE ENCARGOS SOCIAIS DESONERADOS
20132 | MAO-DE-OBRA DE SERVENTE DA CONSTRUCAO CIVIL, INCLUSIVE ENCAR | H | 30.9091 | 18.17 | 3,00000000 | 578.4667
GOS SOCIAIS DESONERADOS
30486 | CAMIONETA TIPO PICK-UP,COM CABINE SIMPLES E CACAMBA,TIPO LEV | H | 0.68182 | 95.7519 |  | 65.2854
E,MOTOR BICOMBUSTIVEL DE 1,6 LITROS,INCLUSIVE MOTORISTA (CP)
30487 | CAMIONETA TIPO PICK-UP,COM CABINE SIMPLES E CACAMBA,TIPO LEV | H | 0.11364 | 42.5517 |  | 4.8354
E,MOTOR BICOMBUSTIVEL DE 1,6 LITROS,INCLUSIVE MOTORISTA (CF)
30488 | CAMIONETA TIPO PICK-UP,COM CABINE SIMPLES E CACAMBA,TIPO LEV | H | 1.0227 | 36.3489 |  | 37.175
E,MOTOR BICOMBUSTIVEL DE 1,6 LITROS,INCLUSIVE MOTORISTA (CI)
30500 | GUINDASTE S/RODAS, DIESEL, 45CV, 6T (CP) |  | 1.2727 | 393.9918 |  | 501.444
30501 | GUINDASTE S/RODAS, DIESEL, 45CV, 6T (CF) |  | 0.31818 | 241.5615 |  | 76.8605
30502 | GUINDASTE S/RODAS, DIESEL, 45CV, 6T (CI) |  | 0.22727 | 210.4174 |  | 47.822
30807 | COMPRESSOR AR 170PCM 40CV (CP) | H | 1.5909 | 116.1686 |  | 184.8137
30809 | COMPRESSOR AR 170PCM 40CV (CI) | H | 0.22727 | 13.76 |  | 3.1273
20.086.0460-0 | BUEIRO SIMPLES EM ARCO,CONSTITUIDO DE CHAPAS GALVANIZADAS OU | M |  | 2105.79
REVESTIDAS COM EPOXY,ESPESSURA DE 3,40MM,PARAFUSOS,PORCAS E
FERRAMENTAS NECESSARIAS,COM DIMENSOES EM TORNO DE 6,12M DE
VAO E 2,77M DE ALTURA,RECOBRIMENTO MINIMO DE 0,75M E MAXIMO
DE 4,00M,SOB A INFLUENCIA DO TREM-TIPO RODOVIARIO,EXCLUSIVE
ANDAIME.ASSENTAMENTO
3%-DESGASTE DE FERRAMENTAS E EPI
01099 | COMPRESSOR AR 170PCM 40CV (CP) | H | 2.0588 | 116.1686 |  | 239.1706
01101 | COMPRESSOR AR 170PCM 40CV (CI) | H | 0.29412 | 13.76 |  | 4.0471
01294 | GUINDASTE S/RODAS, DIESEL, 45CV, 6T (CP) |  | 1.6471 | 397.1318 |  | 654.0991
01295 | GUINDASTE S/RODAS, DIESEL, 45CV, 6T (CF) |  | 0.41176 | 244.7015 |  | 100.7594
01296 | GUINDASTE S/RODAS, DIESEL, 45CV, 6T (CI) |  | 0.29412 | 213.5574 |  | 62.811
01712 | CAMIONETA TIPO PICK-UP,COM CABINE SIMPLES E CACAMBA,TIPO LEV | H | 0.88235 | 98.5419 |  | 86.9486
E,MOTOR BICOMBUSTIVEL DE 1,6 LITROS,INCLUSIVE MOTORISTA (CP)
01713 | CAMIONETA TIPO PICK-UP,COM CABINE SIMPLES E CACAMBA,TIPO LEV | H | 0.14706 | 45.3417 |  | 6.6679
E,MOTOR BICOMBUSTIVEL DE 1,6 LITROS,INCLUSIVE MOTORISTA (CF)
01714 | CAMIONETA TIPO PICK-UP,COM CABINE SIMPLES E CACAMBA,TIPO LEV | H | 1.3235 | 39.1389 |  | 51.8015
E,MOTOR BICOMBUSTIVEL DE 1,6 LITROS,INCLUSIVE MOTORISTA (CI)
01969 | MAO-DE-OBRA DE OPERADOR DE MAQUINAS AUX. (COMPRESSOR, ROLO C | H | 2.3529 | 27.92 | 3,00000000 | 67.6649
OMPACTADOR LEVE...), INCLUSIVE ENCARGOS SOCIAIS
01999 | MAO-DE-OBRA DE SERVENTE DA CONSTRUCAO CIVIL, INCLUSIVE ENCAR | H | 40 | 20.19 | 3,00000000 | 831.828
GOS SOCIAIS
20.086.0460-A | BUEIRO SIMPLES EM ARCO,CONSTITUIDO DE CHAPAS GALVANIZADAS OU | M |  | 2001.85
REVESTIDAS COM EPOXY,ESPESSURA DE 3,40MM,PARAFUSOS,PORCAS E
FERRAMENTAS NECESSARIAS,COM DIMENSOES EM TORNO DE 6,12M DE
VAO E 2,77M DE ALTURA,RECOBRIMENTO MINIMO DE 0,75M E MAXIMO
DE 4,00M,SOB A INFLUENCIA DO TREM-TIPO RODOVIARIO,EXCLUSIVE
ANDAIME.ASSENTAMENTO
3%-DESGASTE DE FERRAMENTAS E EPI
20112 | MAO-DE-OBRA DE OPERADOR DE MAQUINAS AUX. (COMPRESSOR, ROLO C | H | 2.3529 | 25.13 | 3,00000000 | 60.9033
OMPACTADOR LEVE...), INCLUSIVE ENCARGOS SOCIAIS DESONERADOS
20132 | MAO-DE-OBRA DE SERVENTE DA CONSTRUCAO CIVIL, INCLUSIVE ENCAR | H | 40 | 18.17 | 3,00000000 | 748.604
GOS SOCIAIS DESONERADOS
30486 | CAMIONETA TIPO PICK-UP,COM CABINE SIMPLES E CACAMBA,TIPO LEV | H | 0.88235 | 95.7519 |  | 84.4869
E,MOTOR BICOMBUSTIVEL DE 1,6 LITROS,INCLUSIVE MOTORISTA (CP)
30487 | CAMIONETA TIPO PICK-UP,COM CABINE SIMPLES E CACAMBA,TIPO LEV | H | 0.14706 | 42.5517 |  | 6.2576
E,MOTOR BICOMBUSTIVEL DE 1,6 LITROS,INCLUSIVE MOTORISTA (CF)
30488 | CAMIONETA TIPO PICK-UP,COM CABINE SIMPLES E CACAMBA,TIPO LEV | H | 1.3235 | 36.3489 |  | 48.1088
E,MOTOR BICOMBUSTIVEL DE 1,6 LITROS,INCLUSIVE MOTORISTA (CI)
30500 | GUINDASTE S/RODAS, DIESEL, 45CV, 6T (CP) |  | 1.6471 | 393.9918 |  | 648.9273
30501 | GUINDASTE S/RODAS, DIESEL, 45CV, 6T (CF) |  | 0.41176 | 241.5615 |  | 99.4665
30502 | GUINDASTE S/RODAS, DIESEL, 45CV, 6T (CI) |  | 0.29412 | 210.4174 |  | 61.8875
30807 | COMPRESSOR AR 170PCM 40CV (CP) | H | 2.0588 | 116.1686 |  | 239.1706
30809 | COMPRESSOR AR 170PCM 40CV (CI) | H | 0.29412 | 13.76 |  | 4.0471
20.086.0470-0 | BUEIRO SIMPLES EM ARCO,CONSTITUIDO DE CHAPAS GALVANIZADAS OU | M |  | 1627.2
REVESTIDAS COM EPOXY,ESPESSURA DE 3,40MM,PARAFUSOS,PORCAS E
FERRAMENTAS NECESSARIAS,COM DIMENSOES EM TORNO DE 6,78M DE
VAO E 2,41M DE ALTURA,RECOBRIMENTO MINIMO DE 0,75M E MAXIMO
DE 3,50M,SOB A INFLUENCIA DO TREM-TIPO RODOVIARIO,EXCLUSIVE
ANDAIME.ASSENTAMENTO
3%-DESGASTE DE FERRAMENTAS E EPI
01099 | COMPRESSOR AR 170PCM 40CV (CP) | H | 1.5909 | 116.1686 |  | 184.8137
01101 | COMPRESSOR AR 170PCM 40CV (CI) | H | 0.22727 | 13.76 |  | 3.1273
01294 | GUINDASTE S/RODAS, DIESEL, 45CV, 6T (CP) |  | 1.2727 | 397.1318 |  | 505.4404
01295 | GUINDASTE S/RODAS, DIESEL, 45CV, 6T (CF) |  | 0.31818 | 244.7015 |  | 77.8596
01296 | GUINDASTE S/RODAS, DIESEL, 45CV, 6T (CI) |  | 0.22727 | 213.5574 |  | 48.5358
01712 | CAMIONETA TIPO PICK-UP,COM CABINE SIMPLES E CACAMBA,TIPO LEV | H | 0.68182 | 98.5419 |  | 67.1877
E,MOTOR BICOMBUSTIVEL DE 1,6 LITROS,INCLUSIVE MOTORISTA (CP)
01713 | CAMIONETA TIPO PICK-UP,COM CABINE SIMPLES E CACAMBA,TIPO LEV | H | 0.11364 | 45.3417 |  | 5.1525
E,MOTOR BICOMBUSTIVEL DE 1,6 LITROS,INCLUSIVE MOTORISTA (CF)
01714 | CAMIONETA TIPO PICK-UP,COM CABINE SIMPLES E CACAMBA,TIPO LEV | H | 1.0227 | 39.1389 |  | 40.0284
E,MOTOR BICOMBUSTIVEL DE 1,6 LITROS,INCLUSIVE MOTORISTA (CI)
01969 | MAO-DE-OBRA DE OPERADOR DE MAQUINAS AUX. (COMPRESSOR, ROLO C | H | 1.8182 | 27.92 | 3,00000000 | 52.2865
OMPACTADOR LEVE...), INCLUSIVE ENCARGOS SOCIAIS
01999 | MAO-DE-OBRA DE SERVENTE DA CONSTRUCAO CIVIL, INCLUSIVE ENCAR | H | 30.9091 | 20.19 | 3,00000000 | 642.7762
GOS SOCIAIS
20.086.0470-A | BUEIRO SIMPLES EM ARCO,CONSTITUIDO DE CHAPAS GALVANIZADAS OU | M |  | 1546.89
REVESTIDAS COM EPOXY,ESPESSURA DE 3,40MM,PARAFUSOS,PORCAS E
FERRAMENTAS NECESSARIAS,COM DIMENSOES EM TORNO DE 6,78M DE
VAO E 2,41M DE ALTURA,RECOBRIMENTO MINIMO DE 0,75M E MAXIMO
DE 3,50M,SOB A INFLUENCIA DO TREM-TIPO RODOVIARIO,EXCLUSIVE
ANDAIME.ASSENTAMENTO
3%-DESGASTE DE FERRAMENTAS E EPI
20112 | MAO-DE-OBRA DE OPERADOR DE MAQUINAS AUX. (COMPRESSOR, ROLO C | H | 1.8182 | 25.13 | 3,00000000 | 47.0616
OMPACTADOR LEVE...), INCLUSIVE ENCARGOS SOCIAIS DESONERADOS
20132 | MAO-DE-OBRA DE SERVENTE DA CONSTRUCAO CIVIL, INCLUSIVE ENCAR | H | 30.9091 | 18.17 | 3,00000000 | 578.4667
GOS SOCIAIS DESONERADOS
30486 | CAMIONETA TIPO PICK-UP,COM CABINE SIMPLES E CACAMBA,TIPO LEV | H | 0.68182 | 95.7519 |  | 65.2854
E,MOTOR BICOMBUSTIVEL DE 1,6 LITROS,INCLUSIVE MOTORISTA (CP)
30487 | CAMIONETA TIPO PICK-UP,COM CABINE SIMPLES E CACAMBA,TIPO LEV | H | 0.11364 | 42.5517 |  | 4.8354
E,MOTOR BICOMBUSTIVEL DE 1,6 LITROS,INCLUSIVE MOTORISTA (CF)
30488 | CAMIONETA TIPO PICK-UP,COM CABINE SIMPLES E CACAMBA,TIPO LEV | H | 1.0227 | 36.3489 |  | 37.175
E,MOTOR BICOMBUSTIVEL DE 1,6 LITROS,INCLUSIVE MOTORISTA (CI)
30500 | GUINDASTE S/RODAS, DIESEL, 45CV, 6T (CP) |  | 1.2727 | 393.9918 |  | 501.444
30501 | GUINDASTE S/RODAS, DIESEL, 45CV, 6T (CF) |  | 0.31818 | 241.5615 |  | 76.8605
30502 | GUINDASTE S/RODAS, DIESEL, 45CV, 6T (CI) |  | 0.22727 | 210.4174 |  | 47.8221
30807 | COMPRESSOR AR 170PCM 40CV (CP) | H | 1.5909 | 116.1686 |  | 184.8137
30809 | COMPRESSOR AR 170PCM 40CV (CI) | H | 0.22727 | 13.76 |  | 3.1273
20.086.0480-0 | BUEIRO SIMPLES EM ARCO,CONSTITUIDO DE CHAPAS GALVANIZADAS OU | M |  | 2105.79
REVESTIDAS COM EPOXY,ESPESSURA DE 3,40MM,PARAFUSO,PORCAS E
FERRAMENTAS NECESSARIAS,COM DIMENSOES EM TORNO DE 6,96M DE V
AO E 4,42M DE ALTURA,RECOBRIMENTO MINIMO DE 0,75M E MAXIMO D
E 4,00M,SOB A INFLUENCIA DO TREM-TIPO RODOVIARIO,EXCLUSIVE A
NDAIME.ASSENTAMENTO
3%-DESGASTE DE FERRAMENTAS E EPI
01099 | COMPRESSOR AR 170PCM 40CV (CP) | H | 2.0588 | 116.1686 |  | 239.1706
01101 | COMPRESSOR AR 170PCM 40CV (CI) | H | 0.29412 | 13.76 |  | 4.0471
01294 | GUINDASTE S/RODAS, DIESEL, 45CV, 6T (CP) |  | 1.6471 | 397.1318 |  | 654.0994
01295 | GUINDASTE S/RODAS, DIESEL, 45CV, 6T (CF) |  | 0.41176 | 244.7015 |  | 100.7594
01296 | GUINDASTE S/RODAS, DIESEL, 45CV, 6T (CI) |  | 0.29412 | 213.5574 |  | 62.811
01712 | CAMIONETA TIPO PICK-UP,COM CABINE SIMPLES E CACAMBA,TIPO LEV | H | 0.88235 | 98.5419 |  | 86.9487
E,MOTOR BICOMBUSTIVEL DE 1,6 LITROS,INCLUSIVE MOTORISTA (CP)
01713 | CAMIONETA TIPO PICK-UP,COM CABINE SIMPLES E CACAMBA,TIPO LEV | H | 0.14706 | 45.3417 |  | 6.6679
E,MOTOR BICOMBUSTIVEL DE 1,6 LITROS,INCLUSIVE MOTORISTA (CF)
01714 | CAMIONETA TIPO PICK-UP,COM CABINE SIMPLES E CACAMBA,TIPO LEV | H | 1.3235 | 39.1389 |  | 51.8015
E,MOTOR BICOMBUSTIVEL DE 1,6 LITROS,INCLUSIVE MOTORISTA (CI)
01969 | MAO-DE-OBRA DE OPERADOR DE MAQUINAS AUX. (COMPRESSOR, ROLO C | H | 2.3529 | 27.92 | 3,00000000 | 67.6649
OMPACTADOR LEVE...), INCLUSIVE ENCARGOS SOCIAIS
01999 | MAO-DE-OBRA DE SERVENTE DA CONSTRUCAO CIVIL, INCLUSIVE ENCAR | H | 40 | 20.19 | 3,00000000 | 831.828
GOS SOCIAIS
20.086.0480-A | BUEIRO SIMPLES EM ARCO,CONSTITUIDO DE CHAPAS GALVANIZADAS OU | M |  | 2001.85
REVESTIDAS COM EPOXY,ESPESSURA DE 3,40MM,PARAFUSO,PORCAS E
FERRAMENTAS NECESSARIAS,COM DIMENSOES EM TORNO DE 6,96M DE V
AO E 4,42M DE ALTURA,RECOBRIMENTO MINIMO DE 0,75M E MAXIMO D
E 4,00M,SOB A INFLUENCIA DO TREM-TIPO RODOVIARIO,EXCLUSIVE A
NDAIME.ASSENTAMENTO
3%-DESGASTE DE FERRAMENTAS E EPI
20112 | MAO-DE-OBRA DE OPERADOR DE MAQUINAS AUX. (COMPRESSOR, ROLO C | H | 2.3529 | 25.13 | 3,00000000 | 60.9033
OMPACTADOR LEVE...), INCLUSIVE ENCARGOS SOCIAIS DESONERADOS
20132 | MAO-DE-OBRA DE SERVENTE DA CONSTRUCAO CIVIL, INCLUSIVE ENCAR | H | 40 | 18.17 | 3,00000000 | 748.604
GOS SOCIAIS DESONERADOS
30486 | CAMIONETA TIPO PICK-UP,COM CABINE SIMPLES E CACAMBA,TIPO LEV | H | 0.88235 | 95.7519 |  | 84.487
E,MOTOR BICOMBUSTIVEL DE 1,6 LITROS,INCLUSIVE MOTORISTA (CP)
30487 | CAMIONETA TIPO PICK-UP,COM CABINE SIMPLES E CACAMBA,TIPO LEV | H | 0.14706 | 42.5517 |  | 6.2576
E,MOTOR BICOMBUSTIVEL DE 1,6 LITROS,INCLUSIVE MOTORISTA (CF)
30488 | CAMIONETA TIPO PICK-UP,COM CABINE SIMPLES E CACAMBA,TIPO LEV | H | 1.3235 | 36.3489 |  | 48.1088
E,MOTOR BICOMBUSTIVEL DE 1,6 LITROS,INCLUSIVE MOTORISTA (CI)
30500 | GUINDASTE S/RODAS, DIESEL, 45CV, 6T (CP) |  | 1.6471 | 393.9918 |  | 648.9277
30501 | GUINDASTE S/RODAS, DIESEL, 45CV, 6T (CF) |  | 0.41176 | 241.5615 |  | 99.4665
30502 | GUINDASTE S/RODAS, DIESEL, 45CV, 6T (CI) |  | 0.29412 | 210.4174 |  | 61.8875
30807 | COMPRESSOR AR 170PCM 40CV (CP) | H | 2.0588 | 116.1686 |  | 239.1706
30809 | COMPRESSOR AR 170PCM 40CV (CI) | H | 0.29412 | 13.76 |  | 4.0471
20.086.0490-0 | BUEIRO SIMPLES EM ARCO,CONSTITUIDO DE CHAPAS GALVANIZADAS OU | M |  | 1884.13
REVESTIDAS COM EPOXY,ESPESSURA DE 3,40MM,PARAFUSOS,PORCAS E
FERRAMENTAS NECESSARIAS,COM DIMENSOES EM TORNO DE 7,67M DE
VAO E 2,57M DE ALTURA,RECOBRIMENTO MINIMO DE 0,90M E MAXIMO
DE 3,00M,SOB A INFLUENCIA DO TREM-TIPO RODOVIARIO,EXCLUSIVE
ANDAIME.ASSENTAMENTO
3%-DESGASTE DE FERRAMENTAS E EPI
01099 | COMPRESSOR AR 170PCM 40CV (CP) | H | 1.8421 | 116.1686 |  | 213.9948
01101 | COMPRESSOR AR 170PCM 40CV (CI) | H | 0.26316 | 13.76 |  | 3.6211
01294 | GUINDASTE S/RODAS, DIESEL, 45CV, 6T (CP) |  | 1.4737 | 397.1318 |  | 585.2469
01295 | GUINDASTE S/RODAS, DIESEL, 45CV, 6T (CF) |  | 0.36842 | 244.7015 |  | 90.1532
01296 | GUINDASTE S/RODAS, DIESEL, 45CV, 6T (CI) |  | 0.26316 | 213.5574 |  | 56.1993
01712 | CAMIONETA TIPO PICK-UP,COM CABINE SIMPLES E CACAMBA,TIPO LEV | H | 0.78947 | 98.5419 |  | 77.7962
E,MOTOR BICOMBUSTIVEL DE 1,6 LITROS,INCLUSIVE MOTORISTA (CP)
01713 | CAMIONETA TIPO PICK-UP,COM CABINE SIMPLES E CACAMBA,TIPO LEV | H | 0.13158 | 45.3417 |  | 5.966
E,MOTOR BICOMBUSTIVEL DE 1,6 LITROS,INCLUSIVE MOTORISTA (CF)
01714 | CAMIONETA TIPO PICK-UP,COM CABINE SIMPLES E CACAMBA,TIPO LEV | H | 1.1842 | 39.1389 |  | 46.3487
E,MOTOR BICOMBUSTIVEL DE 1,6 LITROS,INCLUSIVE MOTORISTA (CI)
01969 | MAO-DE-OBRA DE OPERADOR DE MAQUINAS AUX. (COMPRESSOR, ROLO C | H | 2.1053 | 27.92 | 3,00000000 | 60.5423
OMPACTADOR LEVE...), INCLUSIVE ENCARGOS SOCIAIS
01999 | MAO-DE-OBRA DE SERVENTE DA CONSTRUCAO CIVIL, INCLUSIVE ENCAR | H | 35.7895 | 20.19 | 3,00000000 | 744.2671
GOS SOCIAIS
20.086.0490-A | BUEIRO SIMPLES EM ARCO,CONSTITUIDO DE CHAPAS GALVANIZADAS OU | M |  | 1791.13
REVESTIDAS COM EPOXY,ESPESSURA DE 3,40MM,PARAFUSOS,PORCAS E
FERRAMENTAS NECESSARIAS,COM DIMENSOES EM TORNO DE 7,67M DE
VAO E 2,57M DE ALTURA,RECOBRIMENTO MINIMO DE 0,90M E MAXIMO
DE 3,00M,SOB A INFLUENCIA DO TREM-TIPO RODOVIARIO,EXCLUSIVE
ANDAIME.ASSENTAMENTO
3%-DESGASTE DE FERRAMENTAS E EPI
20112 | MAO-DE-OBRA DE OPERADOR DE MAQUINAS AUX. (COMPRESSOR, ROLO C | H | 2.1053 | 25.13 | 3,00000000 | 54.4924
OMPACTADOR LEVE...), INCLUSIVE ENCARGOS SOCIAIS DESONERADOS
20132 | MAO-DE-OBRA DE SERVENTE DA CONSTRUCAO CIVIL, INCLUSIVE ENCAR | H | 35.7895 | 18.17 | 3,00000000 | 669.8035
GOS SOCIAIS DESONERADOS
30486 | CAMIONETA TIPO PICK-UP,COM CABINE SIMPLES E CACAMBA,TIPO LEV | H | 0.78947 | 95.7519 |  | 75.5936
E,MOTOR BICOMBUSTIVEL DE 1,6 LITROS,INCLUSIVE MOTORISTA (CP)
30487 | CAMIONETA TIPO PICK-UP,COM CABINE SIMPLES E CACAMBA,TIPO LEV | H | 0.13158 | 42.5517 |  | 5.5989
E,MOTOR BICOMBUSTIVEL DE 1,6 LITROS,INCLUSIVE MOTORISTA (CF)
30488 | CAMIONETA TIPO PICK-UP,COM CABINE SIMPLES E CACAMBA,TIPO LEV | H | 1.1842 | 36.3489 |  | 43.0447
E,MOTOR BICOMBUSTIVEL DE 1,6 LITROS,INCLUSIVE MOTORISTA (CI)
30500 | GUINDASTE S/RODAS, DIESEL, 45CV, 6T (CP) |  | 1.4737 | 393.9918 |  | 580.6195
30501 | GUINDASTE S/RODAS, DIESEL, 45CV, 6T (CF) |  | 0.36842 | 241.5615 |  | 88.9963
30502 | GUINDASTE S/RODAS, DIESEL, 45CV, 6T (CI) |  | 0.26316 | 210.4174 |  | 55.373
30807 | COMPRESSOR AR 170PCM 40CV (CP) | H | 1.8421 | 116.1686 |  | 213.9948
30809 | COMPRESSOR AR 170PCM 40CV (CI) | H | 0.26316 | 13.76 |  | 3.6211
20.086.0500-0 | BUEIRO SIMPLES EM ARCO,CONSTITUIDO DE CHAPAS GALVANIZADAS OU | M |  | 2309.58
REVESTIDAS COM EPOXY,ESPESSURA DE 3,40MM,PARAFUSOS,PORCAS E
FERRAMENTAS NECESSARIAS,COM DIMENSOES EM TORNO DE 7,85M DE
VAO E 4,60M DE ALTURA,RECOBRIMENTO MINIMO DE 0,90M E MAXIMO
DE 3,00M,SOB A INFLUENCIA DO TREM-TIPO RODOVIARIO,EXCLUSIVE
ANDAIME.ASSENTAMENTO
3%-DESGASTE DE FERRAMENTAS E EPI
01099 | COMPRESSOR AR 170PCM 40CV (CP) | H | 2.2581 | 116.1686 |  | 262.3162
01101 | COMPRESSOR AR 170PCM 40CV (CI) | H | 0.32258 | 13.76 |  | 4.4387
01294 | GUINDASTE S/RODAS, DIESEL, 45CV, 6T (CP) |  | 1.8065 | 397.1318 |  | 717.3994
01295 | GUINDASTE S/RODAS, DIESEL, 45CV, 6T (CF) |  | 0.45161 | 244.7015 |  | 110.5104
01296 | GUINDASTE S/RODAS, DIESEL, 45CV, 6T (CI) |  | 0.32258 | 213.5574 |  | 68.8893
01712 | CAMIONETA TIPO PICK-UP,COM CABINE SIMPLES E CACAMBA,TIPO LEV | H | 0.96774 | 98.5419 |  | 95.3631
E,MOTOR BICOMBUSTIVEL DE 1,6 LITROS,INCLUSIVE MOTORISTA (CP)
01713 | CAMIONETA TIPO PICK-UP,COM CABINE SIMPLES E CACAMBA,TIPO LEV | H | 0.16129 | 45.3417 |  | 7.3132
E,MOTOR BICOMBUSTIVEL DE 1,6 LITROS,INCLUSIVE MOTORISTA (CF)
01714 | CAMIONETA TIPO PICK-UP,COM CABINE SIMPLES E CACAMBA,TIPO LEV | H | 1.4516 | 39.1389 |  | 56.8145
E,MOTOR BICOMBUSTIVEL DE 1,6 LITROS,INCLUSIVE MOTORISTA (CI)
01969 | MAO-DE-OBRA DE OPERADOR DE MAQUINAS AUX. (COMPRESSOR, ROLO C | H | 2.5806 | 27.92 | 3,00000000 | 74.2132
OMPACTADOR LEVE...), INCLUSIVE ENCARGOS SOCIAIS
01999 | MAO-DE-OBRA DE SERVENTE DA CONSTRUCAO CIVIL, INCLUSIVE ENCAR | H | 43.871 | 20.19 | 3,00000000 | 912.3275
GOS SOCIAIS
20.086.0500-A | BUEIRO SIMPLES EM ARCO,CONSTITUIDO DE CHAPAS GALVANIZADAS OU | M |  | 2195.58
REVESTIDAS COM EPOXY,ESPESSURA DE 3,40MM,PARAFUSOS,PORCAS E
FERRAMENTAS NECESSARIAS,COM DIMENSOES EM TORNO DE 7,85M DE
VAO E 4,60M DE ALTURA,RECOBRIMENTO MINIMO DE 0,90M E MAXIMO
DE 3,00M,SOB A INFLUENCIA DO TREM-TIPO RODOVIARIO,EXCLUSIVE
ANDAIME.ASSENTAMENTO
3%-DESGASTE DE FERRAMENTAS E EPI
20112 | MAO-DE-OBRA DE OPERADOR DE MAQUINAS AUX. (COMPRESSOR, ROLO C | H | 2.5806 | 25.13 | 3,00000000 | 66.7972
OMPACTADOR LEVE...), INCLUSIVE ENCARGOS SOCIAIS DESONERADOS
20132 | MAO-DE-OBRA DE SERVENTE DA CONSTRUCAO CIVIL, INCLUSIVE ENCAR | H | 43.871 | 18.17 | 3,00000000 | 821.0495
GOS SOCIAIS DESONERADOS
30486 | CAMIONETA TIPO PICK-UP,COM CABINE SIMPLES E CACAMBA,TIPO LEV | H | 0.96774 | 95.7519 |  | 92.6631
E,MOTOR BICOMBUSTIVEL DE 1,6 LITROS,INCLUSIVE MOTORISTA (CP)
30487 | CAMIONETA TIPO PICK-UP,COM CABINE SIMPLES E CACAMBA,TIPO LEV | H | 0.16129 | 42.5517 |  | 6.8632
E,MOTOR BICOMBUSTIVEL DE 1,6 LITROS,INCLUSIVE MOTORISTA (CF)
30488 | CAMIONETA TIPO PICK-UP,COM CABINE SIMPLES E CACAMBA,TIPO LEV | H | 1.4516 | 36.3489 |  | 52.7645
E,MOTOR BICOMBUSTIVEL DE 1,6 LITROS,INCLUSIVE MOTORISTA (CI)
30500 | GUINDASTE S/RODAS, DIESEL, 45CV, 6T (CP) |  | 1.8065 | 393.9918 |  | 711.7271
30501 | GUINDASTE S/RODAS, DIESEL, 45CV, 6T (CF) |  | 0.45161 | 241.5615 |  | 109.0923
30502 | GUINDASTE S/RODAS, DIESEL, 45CV, 6T (CI) |  | 0.32258 | 210.4174 |  | 67.8764
30807 | COMPRESSOR AR 170PCM 40CV (CP) | H | 2.2581 | 116.1686 |  | 262.3162
30809 | COMPRESSOR AR 170PCM 40CV (CI) | H | 0.32258 | 13.76 |  | 4.4387
20.086.0510-0 | BUEIRO SIMPLES EM ARCO,CONSTITUIDO DE CHAPAS GALVANIZADAS OU | M |  | 1884.13
REVESTIDAS COM EPOXY,ESPESSURA DE 3,40MM,PARAFUSOS,PORCAS E
FERRAMENTAS NECESSARIAS,COM DIMENSOES EM TORNO DE 8,79M DE
VAO E 2,95M DE ALTURA,RECOBRIMENTO MINIMO DE 0,90M E MAXIMO
DE 3,50M,SOB A INFLUENCIA DO TREM-TIPO RODOVIARIO,EXCLUSIVE
ANDAIME.ASSENTAMENTO
3%-DESGASTE DE FERRAMENTAS E EPI
01099 | COMPRESSOR AR 170PCM 40CV (CP) | H | 1.8421 | 116.1686 |  | 213.9948
01101 | COMPRESSOR AR 170PCM 40CV (CI) | H | 0.26316 | 13.76 |  | 3.6211
01294 | GUINDASTE S/RODAS, DIESEL, 45CV, 6T (CP) |  | 1.4737 | 397.1318 |  | 585.2469
01295 | GUINDASTE S/RODAS, DIESEL, 45CV, 6T (CF) |  | 0.36842 | 244.7015 |  | 90.1532
01296 | GUINDASTE S/RODAS, DIESEL, 45CV, 6T (CI) |  | 0.26316 | 213.5574 |  | 56.1993
01712 | CAMIONETA TIPO PICK-UP,COM CABINE SIMPLES E CACAMBA,TIPO LEV | H | 0.78947 | 98.5419 |  | 77.7962
E,MOTOR BICOMBUSTIVEL DE 1,6 LITROS,INCLUSIVE MOTORISTA (CP)
01713 | CAMIONETA TIPO PICK-UP,COM CABINE SIMPLES E CACAMBA,TIPO LEV | H | 0.13158 | 45.3417 |  | 5.966
E,MOTOR BICOMBUSTIVEL DE 1,6 LITROS,INCLUSIVE MOTORISTA (CF)
01714 | CAMIONETA TIPO PICK-UP,COM CABINE SIMPLES E CACAMBA,TIPO LEV | H | 1.1842 | 39.1389 |  | 46.3487
E,MOTOR BICOMBUSTIVEL DE 1,6 LITROS,INCLUSIVE MOTORISTA (CI)
01969 | MAO-DE-OBRA DE OPERADOR DE MAQUINAS AUX. (COMPRESSOR, ROLO C | H | 2.1053 | 27.92 | 3,00000000 | 60.5423
OMPACTADOR LEVE...), INCLUSIVE ENCARGOS SOCIAIS
01999 | MAO-DE-OBRA DE SERVENTE DA CONSTRUCAO CIVIL, INCLUSIVE ENCAR | H | 35.7895 | 20.19 | 3,00000000 | 744.2671
GOS SOCIAIS
20.086.0510-A | BUEIRO SIMPLES EM ARCO,CONSTITUIDO DE CHAPAS GALVANIZADAS OU | M |  | 1791.13
REVESTIDAS COM EPOXY,ESPESSURA DE 3,40MM,PARAFUSOS,PORCAS E
FERRAMENTAS NECESSARIAS,COM DIMENSOES EM TORNO DE 8,79M DE
VAO E 2,95M DE ALTURA,RECOBRIMENTO MINIMO DE 0,90M E MAXIMO
DE 3,50M,SOB A INFLUENCIA DO TREM-TIPO RODOVIARIO,EXCLUSIVE
ANDAIME.ASSENTAMENTO
3%-DESGASTE DE FERRAMENTAS E EPI
20112 | MAO-DE-OBRA DE OPERADOR DE MAQUINAS AUX. (COMPRESSOR, ROLO C | H | 2.1053 | 25.13 | 3,00000000 | 54.4924
OMPACTADOR LEVE...), INCLUSIVE ENCARGOS SOCIAIS DESONERADOS
20132 | MAO-DE-OBRA DE SERVENTE DA CONSTRUCAO CIVIL, INCLUSIVE ENCAR | H | 35.7895 | 18.17 | 3,00000000 | 669.8035
GOS SOCIAIS DESONERADOS
30486 | CAMIONETA TIPO PICK-UP,COM CABINE SIMPLES E CACAMBA,TIPO LEV | H | 0.78947 | 95.7519 |  | 75.5936
E,MOTOR BICOMBUSTIVEL DE 1,6 LITROS,INCLUSIVE MOTORISTA (CP)
30487 | CAMIONETA TIPO PICK-UP,COM CABINE SIMPLES E CACAMBA,TIPO LEV | H | 0.13158 | 42.5517 |  | 5.5989
E,MOTOR BICOMBUSTIVEL DE 1,6 LITROS,INCLUSIVE MOTORISTA (CF)
30488 | CAMIONETA TIPO PICK-UP,COM CABINE SIMPLES E CACAMBA,TIPO LEV | H | 1.1842 | 36.3489 |  | 43.0447
E,MOTOR BICOMBUSTIVEL DE 1,6 LITROS,INCLUSIVE MOTORISTA (CI)
30500 | GUINDASTE S/RODAS, DIESEL, 45CV, 6T (CP) |  | 1.4737 | 393.9918 |  | 580.6195
30501 | GUINDASTE S/RODAS, DIESEL, 45CV, 6T (CF) |  | 0.36842 | 241.5615 |  | 88.9963
30502 | GUINDASTE S/RODAS, DIESEL, 45CV, 6T (CI) |  | 0.26316 | 210.4174 |  | 55.373
30807 | COMPRESSOR AR 170PCM 40CV (CP) | H | 1.8421 | 116.1686 |  | 213.9948
30809 | COMPRESSOR AR 170PCM 40CV (CI) | H | 0.26316 | 13.76 |  | 3.6211
20.086.0520-0 | BUEIRO SIMPLES EM ARCO,CONSTITUIDO DE CHAPAS GALVANIZADAS OU | M |  | 2557.04
REVESTIDAS COM EPOXY,ESPESSURA DE 3,40MM,PARAFUSOS PORCAS E
FERRAMENTAS NECESSARIAS,COM DIMENSOES EM TORNO DE 8,97M DE
VAO E 5,00M DE ALTURA,RECOBRIMENTO MINIMO DE 0,90M E MAXIMO
DE 4,00M,SOB A INFLUENCIA DO TREM-TIPO RODOVIARIO,EXCLUSIVE
ANDAIME.ASSENTAMENTO
3%-DESGASTE DE FERRAMENTAS E EPI
01099 | COMPRESSOR AR 170PCM 40CV (CP) | H | 2.5 | 116.1686 |  | 290.4215
01101 | COMPRESSOR AR 170PCM 40CV (CI) | H | 0.35714 | 13.76 |  | 4.9143
01294 | GUINDASTE S/RODAS, DIESEL, 45CV, 6T (CP) |  | 2 | 397.1318 |  | 794.2636
01295 | GUINDASTE S/RODAS, DIESEL, 45CV, 6T (CF) |  | 0.5 | 244.7015 |  | 122.3508
01296 | GUINDASTE S/RODAS, DIESEL, 45CV, 6T (CI) |  | 0.35714 | 213.5574 |  | 76.2703
01712 | CAMIONETA TIPO PICK-UP,COM CABINE SIMPLES E CACAMBA,TIPO LEV | H | 1.0714 | 98.5419 |  | 105.5806
E,MOTOR BICOMBUSTIVEL DE 1,6 LITROS,INCLUSIVE MOTORISTA (CP)
01713 | CAMIONETA TIPO PICK-UP,COM CABINE SIMPLES E CACAMBA,TIPO LEV | H | 0.17857 | 45.3417 |  | 8.0967
E,MOTOR BICOMBUSTIVEL DE 1,6 LITROS,INCLUSIVE MOTORISTA (CF)
01714 | CAMIONETA TIPO PICK-UP,COM CABINE SIMPLES E CACAMBA,TIPO LEV | H | 1.6071 | 39.1389 |  | 62.9018
E,MOTOR BICOMBUSTIVEL DE 1,6 LITROS,INCLUSIVE MOTORISTA (CI)
01969 | MAO-DE-OBRA DE OPERADOR DE MAQUINAS AUX. (COMPRESSOR, ROLO C | H | 2.8571 | 27.92 | 3,00000000 | 82.1646
OMPACTADOR LEVE...), INCLUSIVE ENCARGOS SOCIAIS
01999 | MAO-DE-OBRA DE SERVENTE DA CONSTRUCAO CIVIL, INCLUSIVE ENCAR | H | 48.5714 | 20.19 | 3,00000000 | 1010.0768
GOS SOCIAIS
20.086.0520-A | BUEIRO SIMPLES EM ARCO,CONSTITUIDO DE CHAPAS GALVANIZADAS OU | M |  | 2430.82
REVESTIDAS COM EPOXY,ESPESSURA DE 3,40MM,PARAFUSOS PORCAS E
FERRAMENTAS NECESSARIAS,COM DIMENSOES EM TORNO DE 8,97M DE
VAO E 5,00M DE ALTURA,RECOBRIMENTO MINIMO DE 0,90M E MAXIMO
DE 4,00M,SOB A INFLUENCIA DO TREM-TIPO RODOVIARIO,EXCLUSIVE
ANDAIME.ASSENTAMENTO
3%-DESGASTE DE FERRAMENTAS E EPI
20112 | MAO-DE-OBRA DE OPERADOR DE MAQUINAS AUX. (COMPRESSOR, ROLO C | H | 2.8571 | 25.13 | 3,00000000 | 73.954
OMPACTADOR LEVE...), INCLUSIVE ENCARGOS SOCIAIS DESONERADOS
20132 | MAO-DE-OBRA DE SERVENTE DA CONSTRUCAO CIVIL, INCLUSIVE ENCAR | H | 48.5714 | 18.17 | 3,00000000 | 909.0191
GOS SOCIAIS DESONERADOS
30486 | CAMIONETA TIPO PICK-UP,COM CABINE SIMPLES E CACAMBA,TIPO LEV | H | 1.0714 | 95.7519 |  | 102.5913
E,MOTOR BICOMBUSTIVEL DE 1,6 LITROS,INCLUSIVE MOTORISTA (CP)
30487 | CAMIONETA TIPO PICK-UP,COM CABINE SIMPLES E CACAMBA,TIPO LEV | H | 0.17857 | 42.5517 |  | 7.5985
E,MOTOR BICOMBUSTIVEL DE 1,6 LITROS,INCLUSIVE MOTORISTA (CF)
30488 | CAMIONETA TIPO PICK-UP,COM CABINE SIMPLES E CACAMBA,TIPO LEV | H | 1.6071 | 36.3489 |  | 58.4179
E,MOTOR BICOMBUSTIVEL DE 1,6 LITROS,INCLUSIVE MOTORISTA (CI)
30500 | GUINDASTE S/RODAS, DIESEL, 45CV, 6T (CP) |  | 2 | 393.9918 |  | 787.9836
30501 | GUINDASTE S/RODAS, DIESEL, 45CV, 6T (CF) |  | 0.5 | 241.5615 |  | 120.7808
30502 | GUINDASTE S/RODAS, DIESEL, 45CV, 6T (CI) |  | 0.35714 | 210.4174 |  | 75.1489
30807 | COMPRESSOR AR 170PCM 40CV (CP) | H | 2.5 | 116.1686 |  | 290.4215
30809 | COMPRESSOR AR 170PCM 40CV (CI) | H | 0.35714 | 13.76 |  | 4.9143
20.086.0530-0 | BUEIRO SIMPLES EM ARCO,CONSTITUIDO DE CHAPAS GALVANIZADAS OU | M |  | 2105.79
REVESTIDAS COM EPOXY,ESPESSURA DE 4,70MM,PARAFUSOS,PORCAS E
FERRAMENTAS NECESSARIAS,COM DIMENSOES EM TORNO DE 9,45M DE
VAO E 3,07M DE ALTURA,RECOBRIMENTO MINIMO DE 0,90M E MAXIMO
DE 4,00M,SOB A INFLUENCIA DO TREM-TIPO RODOVIARIO,EXCLUSIVE
ANDAIME.ASSENTAMENTO
3%-DESGASTE DE FERRAMENTAS E EPI
01099 | COMPRESSOR AR 170PCM 40CV (CP) | H | 2.0588 | 116.1686 |  | 239.1706
01101 | COMPRESSOR AR 170PCM 40CV (CI) | H | 0.29412 | 13.76 |  | 4.0471
01294 | GUINDASTE S/RODAS, DIESEL, 45CV, 6T (CP) |  | 1.6471 | 397.1318 |  | 654.0994
01295 | GUINDASTE S/RODAS, DIESEL, 45CV, 6T (CF) |  | 0.41176 | 244.7015 |  | 100.7594
01296 | GUINDASTE S/RODAS, DIESEL, 45CV, 6T (CI) |  | 0.29412 | 213.5574 |  | 62.811
01712 | CAMIONETA TIPO PICK-UP,COM CABINE SIMPLES E CACAMBA,TIPO LEV | H | 0.88235 | 98.5419 |  | 86.9486
E,MOTOR BICOMBUSTIVEL DE 1,6 LITROS,INCLUSIVE MOTORISTA (CP)
01713 | CAMIONETA TIPO PICK-UP,COM CABINE SIMPLES E CACAMBA,TIPO LEV | H | 0.14706 | 45.3417 |  | 6.6679
E,MOTOR BICOMBUSTIVEL DE 1,6 LITROS,INCLUSIVE MOTORISTA (CF)
01714 | CAMIONETA TIPO PICK-UP,COM CABINE SIMPLES E CACAMBA,TIPO LEV | H | 1.3235 | 39.1389 |  | 51.8015
E,MOTOR BICOMBUSTIVEL DE 1,6 LITROS,INCLUSIVE MOTORISTA (CI)
01969 | MAO-DE-OBRA DE OPERADOR DE MAQUINAS AUX. (COMPRESSOR, ROLO C | H | 2.3529 | 27.92 | 3,00000000 | 67.6649
OMPACTADOR LEVE...), INCLUSIVE ENCARGOS SOCIAIS
01999 | MAO-DE-OBRA DE SERVENTE DA CONSTRUCAO CIVIL, INCLUSIVE ENCAR | H | 40 | 20.19 | 3,00000000 | 831.828
GOS SOCIAIS
20.086.0530-A | BUEIRO SIMPLES EM ARCO,CONSTITUIDO DE CHAPAS GALVANIZADAS OU | M |  | 2001.85
REVESTIDAS COM EPOXY,ESPESSURA DE 4,70MM,PARAFUSOS,PORCAS E
FERRAMENTAS NECESSARIAS,COM DIMENSOES EM TORNO DE 9,45M DE
VAO E 3,07M DE ALTURA,RECOBRIMENTO MINIMO DE 0,90M E MAXIMO
DE 4,00M,SOB A INFLUENCIA DO TREM-TIPO RODOVIARIO,EXCLUSIVE
ANDAIME.ASSENTAMENTO
3%-DESGASTE DE FERRAMENTAS E EPI
20112 | MAO-DE-OBRA DE OPERADOR DE MAQUINAS AUX. (COMPRESSOR, ROLO C | H | 2.3529 | 25.13 | 3,00000000 | 60.9033
OMPACTADOR LEVE...), INCLUSIVE ENCARGOS SOCIAIS DESONERADOS
20132 | MAO-DE-OBRA DE SERVENTE DA CONSTRUCAO CIVIL, INCLUSIVE ENCAR | H | 40 | 18.17 | 3,00000000 | 748.604
GOS SOCIAIS DESONERADOS
30486 | CAMIONETA TIPO PICK-UP,COM CABINE SIMPLES E CACAMBA,TIPO LEV | H | 0.88235 | 95.7519 |  | 84.4869
E,MOTOR BICOMBUSTIVEL DE 1,6 LITROS,INCLUSIVE MOTORISTA (CP)
30487 | CAMIONETA TIPO PICK-UP,COM CABINE SIMPLES E CACAMBA,TIPO LEV | H | 0.14706 | 42.5517 |  | 6.2576
E,MOTOR BICOMBUSTIVEL DE 1,6 LITROS,INCLUSIVE MOTORISTA (CF)
30488 | CAMIONETA TIPO PICK-UP,COM CABINE SIMPLES E CACAMBA,TIPO LEV | H | 1.3235 | 36.3489 |  | 48.1088
E,MOTOR BICOMBUSTIVEL DE 1,6 LITROS,INCLUSIVE MOTORISTA (CI)
30500 | GUINDASTE S/RODAS, DIESEL, 45CV, 6T (CP) |  | 1.6471 | 393.9918 |  | 648.9277
30501 | GUINDASTE S/RODAS, DIESEL, 45CV, 6T (CF) |  | 0.41176 | 241.5615 |  | 99.4665
30502 | GUINDASTE S/RODAS, DIESEL, 45CV, 6T (CI) |  | 0.29412 | 210.4174 |  | 61.8875
30807 | COMPRESSOR AR 170PCM 40CV (CP) | H | 2.0588 | 116.1686 |  | 239.1706
30809 | COMPRESSOR AR 170PCM 40CV (CI) | H | 0.29412 | 13.76 |  | 4.0471
20.086.0540-0 | BUEIRO SIMPLES EM ARCO,CONSTITUIDO DE CHAPAS GALVANIZADAS OU | M |  | 3254.41
REVESTIDAS COM EPOXY,ESPESSURA DE 4,70MM,PARAFUSOS,PORCAS E
FERRAMENTAS NECESSARIAS,COM DIMENSOES EM TORNO DE 9,86M DE
VAO E 6,07M DE ALTURA,RECOBRIMENTO MINIMO DE 0,90M E MAXIMO
DE 4,00M,SOB A INFLUENCIA DO TREM-TIPO RODOVIARIO,EXCLUSIVE
ANDAIME.ASSENTAMENTO
3%-DESGASTE DE FERRAMENTAS E EPI
01099 | COMPRESSOR AR 170PCM 40CV (CP) | H | 3.1818 | 116.1686 |  | 369.6273
01101 | COMPRESSOR AR 170PCM 40CV (CI) | H | 0.45454 | 13.76 |  | 6.2545
01294 | GUINDASTE S/RODAS, DIESEL, 45CV, 6T (CP) |  | 2.5455 | 397.1318 |  | 1010.8807
01295 | GUINDASTE S/RODAS, DIESEL, 45CV, 6T (CF) |  | 0.63636 | 244.7015 |  | 155.719
01296 | GUINDASTE S/RODAS, DIESEL, 45CV, 6T (CI) |  | 0.45454 | 213.5574 |  | 97.0714
01712 | CAMIONETA TIPO PICK-UP,COM CABINE SIMPLES E CACAMBA,TIPO LEV | H | 1.3636 | 98.5419 |  | 134.3753
E,MOTOR BICOMBUSTIVEL DE 1,6 LITROS,INCLUSIVE MOTORISTA (CP)
01713 | CAMIONETA TIPO PICK-UP,COM CABINE SIMPLES E CACAMBA,TIPO LEV | H | 0.22727 | 45.3417 |  | 10.3049
E,MOTOR BICOMBUSTIVEL DE 1,6 LITROS,INCLUSIVE MOTORISTA (CF)
01714 | CAMIONETA TIPO PICK-UP,COM CABINE SIMPLES E CACAMBA,TIPO LEV | H | 2.0455 | 39.1389 |  | 80.0568
E,MOTOR BICOMBUSTIVEL DE 1,6 LITROS,INCLUSIVE MOTORISTA (CI)
01969 | MAO-DE-OBRA DE OPERADOR DE MAQUINAS AUX. (COMPRESSOR, ROLO C | H | 3.6364 | 27.92 | 3,00000000 | 104.5731
OMPACTADOR LEVE...), INCLUSIVE ENCARGOS SOCIAIS
01999 | MAO-DE-OBRA DE SERVENTE DA CONSTRUCAO CIVIL, INCLUSIVE ENCAR | H | 61.8182 | 20.19 | 3,00000000 | 1285.5523
GOS SOCIAIS
20.086.0540-A | BUEIRO SIMPLES EM ARCO,CONSTITUIDO DE CHAPAS GALVANIZADAS OU | M |  | 3093.78
REVESTIDAS COM EPOXY,ESPESSURA DE 4,70MM,PARAFUSOS,PORCAS E
FERRAMENTAS NECESSARIAS,COM DIMENSOES EM TORNO DE 9,86M DE
VAO E 6,07M DE ALTURA,RECOBRIMENTO MINIMO DE 0,90M E MAXIMO
DE 4,00M,SOB A INFLUENCIA DO TREM-TIPO RODOVIARIO,EXCLUSIVE
ANDAIME.ASSENTAMENTO
3%-DESGASTE DE FERRAMENTAS E EPI
20112 | MAO-DE-OBRA DE OPERADOR DE MAQUINAS AUX. (COMPRESSOR, ROLO C | H | 3.6364 | 25.13 | 3,00000000 | 94.1233
OMPACTADOR LEVE...), INCLUSIVE ENCARGOS SOCIAIS DESONERADOS
20132 | MAO-DE-OBRA DE SERVENTE DA CONSTRUCAO CIVIL, INCLUSIVE ENCAR | H | 61.8182 | 18.17 | 3,00000000 | 1156.9334
GOS SOCIAIS DESONERADOS
30486 | CAMIONETA TIPO PICK-UP,COM CABINE SIMPLES E CACAMBA,TIPO LEV | H | 1.3636 | 95.7519 |  | 130.5707
E,MOTOR BICOMBUSTIVEL DE 1,6 LITROS,INCLUSIVE MOTORISTA (CP)
30487 | CAMIONETA TIPO PICK-UP,COM CABINE SIMPLES E CACAMBA,TIPO LEV | H | 0.22727 | 42.5517 |  | 9.6708
E,MOTOR BICOMBUSTIVEL DE 1,6 LITROS,INCLUSIVE MOTORISTA (CF)
30488 | CAMIONETA TIPO PICK-UP,COM CABINE SIMPLES E CACAMBA,TIPO LEV | H | 2.0455 | 36.3489 |  | 74.35
E,MOTOR BICOMBUSTIVEL DE 1,6 LITROS,INCLUSIVE MOTORISTA (CI)
30500 | GUINDASTE S/RODAS, DIESEL, 45CV, 6T (CP) |  | 2.5455 | 393.9918 |  | 1002.888
30501 | GUINDASTE S/RODAS, DIESEL, 45CV, 6T (CF) |  | 0.63636 | 241.5615 |  | 153.7208
30502 | GUINDASTE S/RODAS, DIESEL, 45CV, 6T (CI) |  | 0.45454 | 210.4174 |  | 95.6442
30807 | COMPRESSOR AR 170PCM 40CV (CP) | H | 3.1818 | 116.1686 |  | 369.6273
30809 | COMPRESSOR AR 170PCM 40CV (CI) | H | 0.45454 | 13.76 |  | 6.2545
20.086.0550-0 | BUEIRO SIMPLES EM ARCO,CONSTITUIDO DE CHAPAS GALVANIZADAS OU | M |  | 2557.04
REVESTIDAS COM EPOXY,ESPESSURA DE 6,30MM,PARAFUSOS,PORCAS E
FERRAMENTAS NECESSARIAS,COM DIMENSOES EM TORNO DE 10,77M DE
VAO E 3,48M DE ALTURA,RECOBRIMENTO MINIMO DE 1,20M E MAXIMO
DE 4,00M,SOB A INFLUENCIA DO TREM-TIPO RODOVIARIO,EXCLUSIVE
ANDAIME.ASSENTAMENTO
3%-DESGASTE DE FERRAMENTAS E EPI
01099 | COMPRESSOR AR 170PCM 40CV (CP) | H | 2.5 | 116.1686 |  | 290.4215
01101 | COMPRESSOR AR 170PCM 40CV (CI) | H | 0.35714 | 13.76 |  | 4.9143
01294 | GUINDASTE S/RODAS, DIESEL, 45CV, 6T (CP) |  | 2 | 397.1318 |  | 794.2636
01295 | GUINDASTE S/RODAS, DIESEL, 45CV, 6T (CF) |  | 0.5 | 244.7015 |  | 122.3508
01296 | GUINDASTE S/RODAS, DIESEL, 45CV, 6T (CI) |  | 0.35714 | 213.5574 |  | 76.2703
01712 | CAMIONETA TIPO PICK-UP,COM CABINE SIMPLES E CACAMBA,TIPO LEV | H | 1.0714 | 98.5419 |  | 105.5806
E,MOTOR BICOMBUSTIVEL DE 1,6 LITROS,INCLUSIVE MOTORISTA (CP)
01713 | CAMIONETA TIPO PICK-UP,COM CABINE SIMPLES E CACAMBA,TIPO LEV | H | 0.17857 | 45.3417 |  | 8.0967
E,MOTOR BICOMBUSTIVEL DE 1,6 LITROS,INCLUSIVE MOTORISTA (CF)
01714 | CAMIONETA TIPO PICK-UP,COM CABINE SIMPLES E CACAMBA,TIPO LEV | H | 1.6071 | 39.1389 |  | 62.9018
E,MOTOR BICOMBUSTIVEL DE 1,6 LITROS,INCLUSIVE MOTORISTA (CI)
01969 | MAO-DE-OBRA DE OPERADOR DE MAQUINAS AUX. (COMPRESSOR, ROLO C | H | 2.8571 | 27.92 | 3,00000000 | 82.1645
OMPACTADOR LEVE...), INCLUSIVE ENCARGOS SOCIAIS
01999 | MAO-DE-OBRA DE SERVENTE DA CONSTRUCAO CIVIL, INCLUSIVE ENCAR | H | 48.5714 | 20.19 | 3,00000000 | 1010.0767
GOS SOCIAIS
20.086.0550-A | BUEIRO SIMPLES EM ARCO,CONSTITUIDO DE CHAPAS GALVANIZADAS OU | M |  | 2430.82
REVESTIDAS COM EPOXY,ESPESSURA DE 6,30MM,PARAFUSOS,PORCAS E
FERRAMENTAS NECESSARIAS,COM DIMENSOES EM TORNO DE 10,77M DE
VAO E 3,48M DE ALTURA,RECOBRIMENTO MINIMO DE 1,20M E MAXIMO
DE 4,00M,SOB A INFLUENCIA DO TREM-TIPO RODOVIARIO,EXCLUSIVE
ANDAIME.ASSENTAMENTO
3%-DESGASTE DE FERRAMENTAS E EPI
20112 | MAO-DE-OBRA DE OPERADOR DE MAQUINAS AUX. (COMPRESSOR, ROLO C | H | 2.8571 | 25.13 | 3,00000000 | 73.954
OMPACTADOR LEVE...), INCLUSIVE ENCARGOS SOCIAIS DESONERADOS
20132 | MAO-DE-OBRA DE SERVENTE DA CONSTRUCAO CIVIL, INCLUSIVE ENCAR | H | 48.5714 | 18.17 | 3,00000000 | 909.019
GOS SOCIAIS DESONERADOS
30486 | CAMIONETA TIPO PICK-UP,COM CABINE SIMPLES E CACAMBA,TIPO LEV | H | 1.0714 | 95.7519 |  | 102.5913
E,MOTOR BICOMBUSTIVEL DE 1,6 LITROS,INCLUSIVE MOTORISTA (CP)
30487 | CAMIONETA TIPO PICK-UP,COM CABINE SIMPLES E CACAMBA,TIPO LEV | H | 0.17857 | 42.5517 |  | 7.5985
E,MOTOR BICOMBUSTIVEL DE 1,6 LITROS,INCLUSIVE MOTORISTA (CF)
30488 | CAMIONETA TIPO PICK-UP,COM CABINE SIMPLES E CACAMBA,TIPO LEV | H | 1.6071 | 36.3489 |  | 58.4179
E,MOTOR BICOMBUSTIVEL DE 1,6 LITROS,INCLUSIVE MOTORISTA (CI)
30500 | GUINDASTE S/RODAS, DIESEL, 45CV, 6T (CP) |  | 2 | 393.9918 |  | 787.9836
30501 | GUINDASTE S/RODAS, DIESEL, 45CV, 6T (CF) |  | 0.5 | 241.5615 |  | 120.7808
30502 | GUINDASTE S/RODAS, DIESEL, 45CV, 6T (CI) |  | 0.35714 | 210.4174 |  | 75.1489
30807 | COMPRESSOR AR 170PCM 40CV (CP) | H | 2.5 | 116.1686 |  | 290.4215
30809 | COMPRESSOR AR 170PCM 40CV (CI) | H | 0.35714 | 13.76 |  | 4.9143
20.086.0560-0 | BUEIRO SIMPLES EM ARCO,CONSTITUIDO DE CHAPAS GALVANIZADAS OU | M |  | 3977.61
REVESTIDAS COM EPOXY,ESPESSURA DE 6,30MM,PARAFUSOS,PORCAS E
FERRAMENTAS NECESSARIAS,COM DIMENSOES EM TORNO DE 10,97M DE
VAO E 6,53M DE ALTURA,RECOBRIMENTO MINIMO DE 1,20M E MAXIMO
DE 4,50M,SOB A INFLUENCIA DO TREM-TIPO RODOVIARIO,EXCLUSIVE
ANDAIME.ASSENTAMENTO
3%-DESGASTE DE FERRAMENTAS E EPI
01099 | COMPRESSOR AR 170PCM 40CV (CP) | H | 3.8889 | 116.1686 |  | 451.7667
01101 | COMPRESSOR AR 170PCM 40CV (CI) | H | 0.55556 | 13.76 |  | 7.6444
01294 | GUINDASTE S/RODAS, DIESEL, 45CV, 6T (CP) |  | 3.1111 | 397.1318 |  | 1235.5212
01295 | GUINDASTE S/RODAS, DIESEL, 45CV, 6T (CF) |  | 0.77778 | 244.7015 |  | 190.3232
01296 | GUINDASTE S/RODAS, DIESEL, 45CV, 6T (CI) |  | 0.55555 | 213.5574 |  | 118.6418
01712 | CAMIONETA TIPO PICK-UP,COM CABINE SIMPLES E CACAMBA,TIPO LEV | H | 1.6667 | 98.5419 |  | 164.2365
E,MOTOR BICOMBUSTIVEL DE 1,6 LITROS,INCLUSIVE MOTORISTA (CP)
01713 | CAMIONETA TIPO PICK-UP,COM CABINE SIMPLES E CACAMBA,TIPO LEV | H | 0.27778 | 45.3417 |  | 12.5949
E,MOTOR BICOMBUSTIVEL DE 1,6 LITROS,INCLUSIVE MOTORISTA (CF)
01714 | CAMIONETA TIPO PICK-UP,COM CABINE SIMPLES E CACAMBA,TIPO LEV | H | 2.5 | 39.1389 |  | 97.8473
E,MOTOR BICOMBUSTIVEL DE 1,6 LITROS,INCLUSIVE MOTORISTA (CI)
01969 | MAO-DE-OBRA DE OPERADOR DE MAQUINAS AUX. (COMPRESSOR, ROLO C | H | 4.4444 | 27.92 | 3,00000000 | 127.8116
OMPACTADOR LEVE...), INCLUSIVE ENCARGOS SOCIAIS
01999 | MAO-DE-OBRA DE SERVENTE DA CONSTRUCAO CIVIL, INCLUSIVE ENCAR | H | 75.5555 | 20.19 | 3,00000000 | 1571.2295
GOS SOCIAIS
20.086.0560-A | BUEIRO SIMPLES EM ARCO,CONSTITUIDO DE CHAPAS GALVANIZADAS OU | M |  | 3781.28
REVESTIDAS COM EPOXY,ESPESSURA DE 6,30MM,PARAFUSOS,PORCAS E
FERRAMENTAS NECESSARIAS,COM DIMENSOES EM TORNO DE 10,97M DE
VAO E 6,53M DE ALTURA,RECOBRIMENTO MINIMO DE 1,20M E MAXIMO
DE 4,50M,SOB A INFLUENCIA DO TREM-TIPO RODOVIARIO,EXCLUSIVE
ANDAIME.ASSENTAMENTO
3%-DESGASTE DE FERRAMENTAS E EPI
20112 | MAO-DE-OBRA DE OPERADOR DE MAQUINAS AUX. (COMPRESSOR, ROLO C | H | 4.4444 | 25.13 | 3,00000000 | 115.0396
OMPACTADOR LEVE...), INCLUSIVE ENCARGOS SOCIAIS DESONERADOS
20132 | MAO-DE-OBRA DE SERVENTE DA CONSTRUCAO CIVIL, INCLUSIVE ENCAR | H | 75.5555 | 18.17 | 3,00000000 | 1414.0287
GOS SOCIAIS DESONERADOS
30486 | CAMIONETA TIPO PICK-UP,COM CABINE SIMPLES E CACAMBA,TIPO LEV | H | 1.6667 | 95.7519 |  | 159.5865
E,MOTOR BICOMBUSTIVEL DE 1,6 LITROS,INCLUSIVE MOTORISTA (CP)
30487 | CAMIONETA TIPO PICK-UP,COM CABINE SIMPLES E CACAMBA,TIPO LEV | H | 0.27778 | 42.5517 |  | 11.8199
E,MOTOR BICOMBUSTIVEL DE 1,6 LITROS,INCLUSIVE MOTORISTA (CF)
30488 | CAMIONETA TIPO PICK-UP,COM CABINE SIMPLES E CACAMBA,TIPO LEV | H | 2.5 | 36.3489 |  | 90.8723
E,MOTOR BICOMBUSTIVEL DE 1,6 LITROS,INCLUSIVE MOTORISTA (CI)
30500 | GUINDASTE S/RODAS, DIESEL, 45CV, 6T (CP) |  | 3.1111 | 393.9918 |  | 1225.7523
30501 | GUINDASTE S/RODAS, DIESEL, 45CV, 6T (CF) |  | 0.77778 | 241.5615 |  | 187.881
30502 | GUINDASTE S/RODAS, DIESEL, 45CV, 6T (CI) |  | 0.55555 | 210.4174 |  | 116.8974
30807 | COMPRESSOR AR 170PCM 40CV (CP) | H | 3.8889 | 116.1686 |  | 451.7667
30809 | COMPRESSOR AR 170PCM 40CV (CI) | H | 0.55556 | 13.76 |  | 7.6444
20.086.0570-0 | BUEIRO SIMPLES EM ARCO,CONSTITUIDO DE CHAPAS GALVANIZADAS OU | M |  | 2983.21
REVESTIDAS COM EPOXY,ESPESSURA DE 6,30MM,PARAFUSOS,PORCAS E
FERRAMENTAS NECESSARIAS,COM DIMENSOES EM TORNO DE 11,58M DE
VAO E 7,16M DE ALTURA,RECOBRIMENTO MINIMO DE 1,20M E MAXIMO
DE 4,50M,SOB A INFLUENCIA DO TREM-TIPO RODOVIARIO,EXCLUSIVE
ANDAIME.ASSENTAMENTO
3%-DESGASTE DE FERRAMENTAS E EPI
01099 | COMPRESSOR AR 170PCM 40CV (CP) | H | 2.9167 | 116.1686 |  | 338.825
01101 | COMPRESSOR AR 170PCM 40CV (CI) | H | 0.41667 | 13.76 |  | 5.7333
01294 | GUINDASTE S/RODAS, DIESEL, 45CV, 6T (CP) |  | 2.3333 | 397.1318 |  | 926.6407
01295 | GUINDASTE S/RODAS, DIESEL, 45CV, 6T (CF) |  | 0.58333 | 244.7015 |  | 142.7425
01296 | GUINDASTE S/RODAS, DIESEL, 45CV, 6T (CI) |  | 0.41667 | 213.5574 |  | 88.9822
01712 | CAMIONETA TIPO PICK-UP,COM CABINE SIMPLES E CACAMBA,TIPO LEV | H | 1.25 | 98.5419 |  | 123.1774
E,MOTOR BICOMBUSTIVEL DE 1,6 LITROS,INCLUSIVE MOTORISTA (CP)
01713 | CAMIONETA TIPO PICK-UP,COM CABINE SIMPLES E CACAMBA,TIPO LEV | H | 0.20833 | 45.3417 |  | 9.4462
E,MOTOR BICOMBUSTIVEL DE 1,6 LITROS,INCLUSIVE MOTORISTA (CF)
01714 | CAMIONETA TIPO PICK-UP,COM CABINE SIMPLES E CACAMBA,TIPO LEV | H | 1.875 | 39.1389 |  | 73.3854
E,MOTOR BICOMBUSTIVEL DE 1,6 LITROS,INCLUSIVE MOTORISTA (CI)
01969 | MAO-DE-OBRA DE OPERADOR DE MAQUINAS AUX. (COMPRESSOR, ROLO C | H | 3.3333 | 27.92 | 3,00000000 | 95.8587
OMPACTADOR LEVE...), INCLUSIVE ENCARGOS SOCIAIS
01999 | MAO-DE-OBRA DE SERVENTE DA CONSTRUCAO CIVIL, INCLUSIVE ENCAR | H | 56.6667 | 20.19 | 3,00000000 | 1178.4229
GOS SOCIAIS
20.086.0570-A | BUEIRO SIMPLES EM ARCO,CONSTITUIDO DE CHAPAS GALVANIZADAS OU | M |  | 2835.96
REVESTIDAS COM EPOXY,ESPESSURA DE 6,30MM,PARAFUSOS,PORCAS E
FERRAMENTAS NECESSARIAS,COM DIMENSOES EM TORNO DE 11,58M DE
VAO E 7,16M DE ALTURA,RECOBRIMENTO MINIMO DE 1,20M E MAXIMO
DE 4,50M,SOB A INFLUENCIA DO TREM-TIPO RODOVIARIO,EXCLUSIVE
ANDAIME.ASSENTAMENTO
3%-DESGASTE DE FERRAMENTAS E EPI
20112 | MAO-DE-OBRA DE OPERADOR DE MAQUINAS AUX. (COMPRESSOR, ROLO C | H | 3.3333 | 25.13 | 3,00000000 | 86.2797
OMPACTADOR LEVE...), INCLUSIVE ENCARGOS SOCIAIS DESONERADOS
20132 | MAO-DE-OBRA DE SERVENTE DA CONSTRUCAO CIVIL, INCLUSIVE ENCAR | H | 56.6667 | 18.17 | 3,00000000 | 1060.5222
GOS SOCIAIS DESONERADOS
30486 | CAMIONETA TIPO PICK-UP,COM CABINE SIMPLES E CACAMBA,TIPO LEV | H | 1.25 | 95.7519 |  | 119.6899
E,MOTOR BICOMBUSTIVEL DE 1,6 LITROS,INCLUSIVE MOTORISTA (CP)
30487 | CAMIONETA TIPO PICK-UP,COM CABINE SIMPLES E CACAMBA,TIPO LEV | H | 0.20833 | 42.5517 |  | 8.8649
E,MOTOR BICOMBUSTIVEL DE 1,6 LITROS,INCLUSIVE MOTORISTA (CF)
30488 | CAMIONETA TIPO PICK-UP,COM CABINE SIMPLES E CACAMBA,TIPO LEV | H | 1.875 | 36.3489 |  | 68.1542
E,MOTOR BICOMBUSTIVEL DE 1,6 LITROS,INCLUSIVE MOTORISTA (CI)
30500 | GUINDASTE S/RODAS, DIESEL, 45CV, 6T (CP) |  | 2.3333 | 393.9918 |  | 919.3141
30501 | GUINDASTE S/RODAS, DIESEL, 45CV, 6T (CF) |  | 0.58333 | 241.5615 |  | 140.9108
30502 | GUINDASTE S/RODAS, DIESEL, 45CV, 6T (CI) |  | 0.41667 | 210.4174 |  | 87.6739
30807 | COMPRESSOR AR 170PCM 40CV (CP) | H | 2.9167 | 116.1686 |  | 338.825
30809 | COMPRESSOR AR 170PCM 40CV (CI) | H | 0.41667 | 13.76 |  | 5.7333
20.086.0580-0 | BUEIRO SIMPLES EM ARCO,CONSTITUIDO DE CHAPAS GALVANIZADAS OU | M |  | 4474.82
REVESTIDAS COM EPOXY,ESPESSURA DE 6,30MM,PARAFUSOS,PORCAS E
FERRAMENTAS NECESSARIAS,COM DIMENSOES EM TORNO DE 11,78M DE
VAO E 4,80M DE ALTURA,RECOBRIMENTO MINIMO DE 1,20M E MAXIMO
DE 4,50M,SOB A INFLUENCIA DO TREM-TIPO RODOVIARIO,EXCLUSIVE
ANDAIME.ASSENTAMENTO
3%-DESGASTE DE FERRAMENTAS E EPI
01099 | COMPRESSOR AR 170PCM 40CV (CP) | H | 4.375 | 116.1686 |  | 508.2376
01101 | COMPRESSOR AR 170PCM 40CV (CI) | H | 0.625 | 13.76 |  | 8.6
01294 | GUINDASTE S/RODAS, DIESEL, 45CV, 6T (CP) |  | 3.5 | 397.1318 |  | 1389.9613
01295 | GUINDASTE S/RODAS, DIESEL, 45CV, 6T (CF) |  | 0.875 | 244.7015 |  | 214.1138
01296 | GUINDASTE S/RODAS, DIESEL, 45CV, 6T (CI) |  | 0.625 | 213.5574 |  | 133.4734
01712 | CAMIONETA TIPO PICK-UP,COM CABINE SIMPLES E CACAMBA,TIPO LEV | H | 1.875 | 98.5419 |  | 184.7661
E,MOTOR BICOMBUSTIVEL DE 1,6 LITROS,INCLUSIVE MOTORISTA (CP)
01713 | CAMIONETA TIPO PICK-UP,COM CABINE SIMPLES E CACAMBA,TIPO LEV | H | 0.3125 | 45.3417 |  | 14.1693
E,MOTOR BICOMBUSTIVEL DE 1,6 LITROS,INCLUSIVE MOTORISTA (CF)
01714 | CAMIONETA TIPO PICK-UP,COM CABINE SIMPLES E CACAMBA,TIPO LEV | H | 2.8125 | 39.1389 |  | 110.0782
E,MOTOR BICOMBUSTIVEL DE 1,6 LITROS,INCLUSIVE MOTORISTA (CI)
01969 | MAO-DE-OBRA DE OPERADOR DE MAQUINAS AUX. (COMPRESSOR, ROLO C | H | 5 | 27.92 | 3,00000000 | 143.788
OMPACTADOR LEVE...), INCLUSIVE ENCARGOS SOCIAIS
01999 | MAO-DE-OBRA DE SERVENTE DA CONSTRUCAO CIVIL, INCLUSIVE ENCAR | H | 85 | 20.19 | 3,00000000 | 1767.6345
GOS SOCIAIS
20.086.0580-A | BUEIRO SIMPLES EM ARCO,CONSTITUIDO DE CHAPAS GALVANIZADAS OU | M |  | 4253.95
REVESTIDAS COM EPOXY,ESPESSURA DE 6,30MM,PARAFUSOS,PORCAS E
FERRAMENTAS NECESSARIAS,COM DIMENSOES EM TORNO DE 11,78M DE
VAO E 4,80M DE ALTURA,RECOBRIMENTO MINIMO DE 1,20M E MAXIMO
DE 4,50M,SOB A INFLUENCIA DO TREM-TIPO RODOVIARIO,EXCLUSIVE
ANDAIME.ASSENTAMENTO
3%-DESGASTE DE FERRAMENTAS E EPI
20112 | MAO-DE-OBRA DE OPERADOR DE MAQUINAS AUX. (COMPRESSOR, ROLO C | H | 5 | 25.13 | 3,00000000 | 129.4195
OMPACTADOR LEVE...), INCLUSIVE ENCARGOS SOCIAIS DESONERADOS
20132 | MAO-DE-OBRA DE SERVENTE DA CONSTRUCAO CIVIL, INCLUSIVE ENCAR | H | 85 | 18.17 | 3,00000000 | 1590.7835
GOS SOCIAIS DESONERADOS
30486 | CAMIONETA TIPO PICK-UP,COM CABINE SIMPLES E CACAMBA,TIPO LEV | H | 1.875 | 95.7519 |  | 179.5348
E,MOTOR BICOMBUSTIVEL DE 1,6 LITROS,INCLUSIVE MOTORISTA (CP)
30487 | CAMIONETA TIPO PICK-UP,COM CABINE SIMPLES E CACAMBA,TIPO LEV | H | 0.3125 | 42.5517 |  | 13.2974
E,MOTOR BICOMBUSTIVEL DE 1,6 LITROS,INCLUSIVE MOTORISTA (CF)
30488 | CAMIONETA TIPO PICK-UP,COM CABINE SIMPLES E CACAMBA,TIPO LEV | H | 2.8125 | 36.3489 |  | 102.2313
E,MOTOR BICOMBUSTIVEL DE 1,6 LITROS,INCLUSIVE MOTORISTA (CI)
30500 | GUINDASTE S/RODAS, DIESEL, 45CV, 6T (CP) |  | 3.5 | 393.9918 |  | 1378.9713
30501 | GUINDASTE S/RODAS, DIESEL, 45CV, 6T (CF) |  | 0.875 | 241.5615 |  | 211.3663
30502 | GUINDASTE S/RODAS, DIESEL, 45CV, 6T (CI) |  | 0.625 | 210.4174 |  | 131.5109
30807 | COMPRESSOR AR 170PCM 40CV (CP) | H | 4.375 | 116.1686 |  | 508.2376
30809 | COMPRESSOR AR 170PCM 40CV (CI) | H | 0.625 | 13.76 |  | 8.6
20.086.0590-0 | TUNNEL LINER,PARA PROCESSO NAO DESTRUTIVO,CIRCULAR,CONSTITUI | M |  | 3255.88
DO DE CHAPAS GALVANIZADAS OU REVESTIDAS COM EPOXY,ESPESSURA
DE 2,70MM,DIAMETRO DE 1,20M,PARAFUSOS, PORCAS E FERRAMENTAS
NECESSARIAS,RECOBRIMENTO MINIMO DE 1,20M E MAXIMO DE 12,90M,
SOB A INFLUENCIA DO TREM-TIPO RODOVIARIO,EXCLUSIVE ANDAIME E
ESCAVACAO DENTRO DO TUNEL.ASSENTAMENTO
3%-DESGASTE DE FERRAMENTAS E EPI
8%-ALUGUEL DE EQUIPAMENTOS (VENTOINHA,MISTURADOR E BOMBA DE
INJECAO)
01099 | COMPRESSOR AR 170PCM 40CV (CP) | H | 5 | 116.1686 | 8,00000000 | 627.3104
01101 | COMPRESSOR AR 170PCM 40CV (CI) | H | 0.71429 | 13.76 | 8,00000000 | 10.6149
01161 | PERFURATRIZ DE 26KG DE PESO (PARA USO SUBTERRANEO),EXCLUSIVE | H | 1.1429 | 9.2514 | 8,00000000 | 11.4189
OPERADOR,BROCA E MANGUEIRA (CP)
01162 | PERFURATRIZ DE 26KG DE PESO (PARA USO SUBTERRANEO),EXCLUSIVE | H | 4.5714 | 6.1676 | 8,00000000 | 30.4503
OPERADOR,BROCA E MANGUEIRA (CI)
01183 | TALHA-GUINCHO MAN. 4000KG (CP) | H | 4 | 0.206 | 8,00000000 | 0.8899
01184 | TALHA-GUINCHO MAN. 4000KG (CI) | H | 1.7143 | 0.206 | 8,00000000 | 0.3814
01297 | BOMBA SUBMERSA ELETR. DE 5CV (CP) | H | 1.1429 | 4.8277 | 8,00000000 | 5.9588
01298 | BOMBA SUBMERSA ELETR. DE 5CV (CI) | H | 4.5714 | 0.6005 | 8,00000000 | 2.9648
01712 | CAMIONETA TIPO PICK-UP,COM CABINE SIMPLES E CACAMBA,TIPO LEV | H | 2.1429 | 98.5419 | 8,00000000 | 228.0541
E,MOTOR BICOMBUSTIVEL DE 1,6 LITROS,INCLUSIVE MOTORISTA (CP)
01713 | CAMIONETA TIPO PICK-UP,COM CABINE SIMPLES E CACAMBA,TIPO LEV | H | 0.35714 | 45.3417 | 8,00000000 | 17.4889
E,MOTOR BICOMBUSTIVEL DE 1,6 LITROS,INCLUSIVE MOTORISTA (CF)
01714 | CAMIONETA TIPO PICK-UP,COM CABINE SIMPLES E CACAMBA,TIPO LEV | H | 3.2143 | 39.1389 | 8,00000000 | 135.8679
E,MOTOR BICOMBUSTIVEL DE 1,6 LITROS,INCLUSIVE MOTORISTA (CI)
01969 | MAO-DE-OBRA DE OPERADOR DE MAQUINAS AUX. (COMPRESSOR, ROLO C | H | 5.7143 | 27.92 | 3,00000000 | 164.3291
OMPACTADOR LEVE...), INCLUSIVE ENCARGOS SOCIAIS
01999 | MAO-DE-OBRA DE SERVENTE DA CONSTRUCAO CIVIL, INCLUSIVE ENCAR | H | 97.1429 | 20.19 | 3,00000000 | 2020.1537
GOS SOCIAIS
20.086.0590-A | TUNNEL LINER,PARA PROCESSO NAO DESTRUTIVO,CIRCULAR,CONSTITUI | M |  | 3020.12
DO DE CHAPAS GALVANIZADAS OU REVESTIDAS COM EPOXY,ESPESSURA
DE 2,70MM,DIAMETRO DE 1,20M,PARAFUSOS, PORCAS E FERRAMENTAS
NECESSARIAS,RECOBRIMENTO MINIMO DE 1,20M E MAXIMO DE 12,90M,
SOB A INFLUENCIA DO TREM-TIPO RODOVIARIO,EXCLUSIVE ANDAIME E
ESCAVACAO DENTRO DO TUNEL.ASSENTAMENTO
3%-DESGASTE DE FERRAMENTAS E EPI
8%-ALUGUEL DE EQUIPAMENTOS (VENTOINHA,MISTURADOR E BOMBA DE
INJECAO)
20112 | MAO-DE-OBRA DE OPERADOR DE MAQUINAS AUX. (COMPRESSOR, ROLO C | H | 5.7143 | 25.13 | 3,00000000 | 147.908
OMPACTADOR LEVE...), INCLUSIVE ENCARGOS SOCIAIS DESONERADOS
20132 | MAO-DE-OBRA DE SERVENTE DA CONSTRUCAO CIVIL, INCLUSIVE ENCAR | H | 97.1429 | 18.17 | 3,00000000 | 1818.0383
GOS SOCIAIS DESONERADOS
30486 | CAMIONETA TIPO PICK-UP,COM CABINE SIMPLES E CACAMBA,TIPO LEV | H | 2.1429 | 95.7519 | 8,00000000 | 221.5972
E,MOTOR BICOMBUSTIVEL DE 1,6 LITROS,INCLUSIVE MOTORISTA (CP)
30487 | CAMIONETA TIPO PICK-UP,COM CABINE SIMPLES E CACAMBA,TIPO LEV | H | 0.35714 | 42.5517 | 8,00000000 | 16.4128
E,MOTOR BICOMBUSTIVEL DE 1,6 LITROS,INCLUSIVE MOTORISTA (CF)
30488 | CAMIONETA TIPO PICK-UP,COM CABINE SIMPLES E CACAMBA,TIPO LEV | H | 3.2143 | 36.3489 | 8,00000000 | 126.1826
E,MOTOR BICOMBUSTIVEL DE 1,6 LITROS,INCLUSIVE MOTORISTA (CI)
30610 | PERFURATRIZ DE 26KG DE PESO (PARA USO SUBTERRANEO),EXCLUSIVE | H | 1.1429 | 9.2514 | 8,00000000 | 11.4189
OPERADOR,BROCA E MANGUEIRA (CP)
30611 | PERFURATRIZ DE 26KG DE PESO (PARA USO SUBTERRANEO),EXCLUSIVE | H | 4.5714 | 6.1676 | 8,00000000 | 30.4503
OPERADOR,BROCA E MANGUEIRA (CI)
30763 | BOMBA SUBMERSA ELETR. DE 5CV (CP) | H | 1.1429 | 4.8277 | 8,00000000 | 5.9588
30764 | BOMBA SUBMERSA ELETR. DE 5CV (CI) | H | 4.5714 | 0.6005 | 8,00000000 | 2.9648
30807 | COMPRESSOR AR 170PCM 40CV (CP) | H | 5 | 116.1686 | 8,00000000 | 627.3104
30809 | COMPRESSOR AR 170PCM 40CV (CI) | H | 0.71429 | 13.76 | 8,00000000 | 10.6149
30843 | TALHA-GUINCHO MAN. 4000KG (CP) | H | 4 | 0.206 | 8,00000000 | 0.8899
30844 | TALHA-GUINCHO MAN. 4000KG (CI) | H | 1.7143 | 0.206 | 8,00000000 | 0.3814
20.086.0600-0 | TUNNEL LINER,PARA PROCESSO NAO DESTRUTIVO,CIRCULAR,CONSTITUI | M |  | 2532.35
DO DE CHAPAS GALVANIZADAS OU REVESTIDAS COM EPOXY,ESPESSURA
DE 2,70MM,DIAMETRO DE 1,60M,PARAFUSOS, PORCAS E FERRAMENTAS
NECESSARIAS,RECOBRIMENTO MINIMO DE 1,20M E MAXIMO DE 9,60M,
SOB A INFLUENCIA DO TREM-TIPO RODOVIARIO,EXCLUSIVE ANDAIME E
ESCAVACAO DENTRO DO TUNEL.ASSENTAMENTO
3%-DESGASTE DE FERRAMENTAS E EPI
8%-ALUGUEL DE EQUIPAMENTOS (VENTOINHA,MISTURADOR E BOMBA DE
INJECAO)
01099 | COMPRESSOR AR 170PCM 40CV (CP) | H | 3.8889 | 116.1686 | 8,00000000 | 487.908
01101 | COMPRESSOR AR 170PCM 40CV (CI) | H | 0.55555 | 13.76 | 8,00000000 | 8.2559
01161 | PERFURATRIZ DE 26KG DE PESO (PARA USO SUBTERRANEO),EXCLUSIVE | H | 0.88889 | 9.2514 | 8,00000000 | 8.8813
OPERADOR,BROCA E MANGUEIRA (CP)
01162 | PERFURATRIZ DE 26KG DE PESO (PARA USO SUBTERRANEO),EXCLUSIVE | H | 3.5556 | 6.1676 | 8,00000000 | 23.6835
OPERADOR,BROCA E MANGUEIRA (CI)
01183 | TALHA-GUINCHO MAN. 4000KG (CP) | H | 3.1111 | 0.206 | 8,00000000 | 0.6922
01184 | TALHA-GUINCHO MAN. 4000KG (CI) | H | 1.3333 | 0.206 | 8,00000000 | 0.2966
01297 | BOMBA SUBMERSA ELETR. DE 5CV (CP) | H | 0.88889 | 4.8277 | 8,00000000 | 4.6346
01298 | BOMBA SUBMERSA ELETR. DE 5CV (CI) | H | 3.5556 | 0.6005 | 8,00000000 | 2.3059
01712 | CAMIONETA TIPO PICK-UP,COM CABINE SIMPLES E CACAMBA,TIPO LEV | H | 1.6667 | 98.5419 | 8,00000000 | 177.3753
E,MOTOR BICOMBUSTIVEL DE 1,6 LITROS,INCLUSIVE MOTORISTA (CP)
01713 | CAMIONETA TIPO PICK-UP,COM CABINE SIMPLES E CACAMBA,TIPO LEV | H | 0.27778 | 45.3417 | 8,00000000 | 13.6025
E,MOTOR BICOMBUSTIVEL DE 1,6 LITROS,INCLUSIVE MOTORISTA (CF)
01714 | CAMIONETA TIPO PICK-UP,COM CABINE SIMPLES E CACAMBA,TIPO LEV | H | 2.5 | 39.1389 | 8,00000000 | 105.675
E,MOTOR BICOMBUSTIVEL DE 1,6 LITROS,INCLUSIVE MOTORISTA (CI)
01969 | MAO-DE-OBRA DE OPERADOR DE MAQUINAS AUX. (COMPRESSOR, ROLO C | H | 4.4444 | 27.92 | 3,00000000 | 127.8114
OMPACTADOR LEVE...), INCLUSIVE ENCARGOS SOCIAIS
01999 | MAO-DE-OBRA DE SERVENTE DA CONSTRUCAO CIVIL, INCLUSIVE ENCAR | H | 75.5555 | 20.19 | 3,00000000 | 1571.2295
GOS SOCIAIS
20.086.0600-A | TUNNEL LINER,PARA PROCESSO NAO DESTRUTIVO,CIRCULAR,CONSTITUI | M |  | 2348.98
DO DE CHAPAS GALVANIZADAS OU REVESTIDAS COM EPOXY,ESPESSURA
DE 2,70MM,DIAMETRO DE 1,60M,PARAFUSOS, PORCAS E FERRAMENTAS
NECESSARIAS,RECOBRIMENTO MINIMO DE 1,20M E MAXIMO DE 9,60M,
SOB A INFLUENCIA DO TREM-TIPO RODOVIARIO,EXCLUSIVE ANDAIME E
ESCAVACAO DENTRO DO TUNEL.ASSENTAMENTO
3%-DESGASTE DE FERRAMENTAS E EPI
8%-ALUGUEL DE EQUIPAMENTOS (VENTOINHA,MISTURADOR E BOMBA DE
INJECAO)
20112 | MAO-DE-OBRA DE OPERADOR DE MAQUINAS AUX. (COMPRESSOR, ROLO C | H | 4.4444 | 25.13 | 3,00000000 | 115.0394
OMPACTADOR LEVE...), INCLUSIVE ENCARGOS SOCIAIS DESONERADOS
20132 | MAO-DE-OBRA DE SERVENTE DA CONSTRUCAO CIVIL, INCLUSIVE ENCAR | H | 75.5555 | 18.17 | 3,00000000 | 1414.0287
GOS SOCIAIS DESONERADOS
30486 | CAMIONETA TIPO PICK-UP,COM CABINE SIMPLES E CACAMBA,TIPO LEV | H | 1.6667 | 95.7519 | 8,00000000 | 172.3534
E,MOTOR BICOMBUSTIVEL DE 1,6 LITROS,INCLUSIVE MOTORISTA (CP)
30487 | CAMIONETA TIPO PICK-UP,COM CABINE SIMPLES E CACAMBA,TIPO LEV | H | 0.27778 | 42.5517 | 8,00000000 | 12.7655
E,MOTOR BICOMBUSTIVEL DE 1,6 LITROS,INCLUSIVE MOTORISTA (CF)
30488 | CAMIONETA TIPO PICK-UP,COM CABINE SIMPLES E CACAMBA,TIPO LEV | H | 2.5 | 36.3489 | 8,00000000 | 98.142
E,MOTOR BICOMBUSTIVEL DE 1,6 LITROS,INCLUSIVE MOTORISTA (CI)
30610 | PERFURATRIZ DE 26KG DE PESO (PARA USO SUBTERRANEO),EXCLUSIVE | H | 0.88889 | 9.2514 | 8,00000000 | 8.8813
OPERADOR,BROCA E MANGUEIRA (CP)
30611 | PERFURATRIZ DE 26KG DE PESO (PARA USO SUBTERRANEO),EXCLUSIVE | H | 3.5556 | 6.1676 | 8,00000000 | 23.6835
OPERADOR,BROCA E MANGUEIRA (CI)
30763 | BOMBA SUBMERSA ELETR. DE 5CV (CP) | H | 0.88889 | 4.8277 | 8,00000000 | 4.6346
30764 | BOMBA SUBMERSA ELETR. DE 5CV (CI) | H | 3.5556 | 0.6005 | 8,00000000 | 2.3059
30807 | COMPRESSOR AR 170PCM 40CV (CP) | H | 3.8889 | 116.1686 | 8,00000000 | 487.908
30809 | COMPRESSOR AR 170PCM 40CV (CI) | H | 0.55555 | 13.76 | 8,00000000 | 8.2559
30843 | TALHA-GUINCHO MAN. 4000KG (CP) | H | 3.1111 | 0.206 | 8,00000000 | 0.6922
30844 | TALHA-GUINCHO MAN. 4000KG (CI) | H | 1.3333 | 0.206 | 8,00000000 | 0.2966
20.086.0610-0 | TUNNEL LINER,PARA PROCESSO NAO DESTRUTIVO,CIRCULAR,CONSTITUI | M |  | 1981.84
DO DE CHAPAS GALVANIZADAS OU REVESTIDAS COM EPOXY,ESPESSURA
DE 2,70MM,DIAMETRO DE 2,00M,PARAFUSOS, PORCAS E FERRAMENTAS
NECESSARIAS,RECOBRIMENTO MINIMO DE 1,50M E MAXIMO DE 7,70M,
SOB A INFLUENCIA DO TREM-TIPO RODOVIARIO,EXCLUSIVE ANDAIME E
ESCAVACAO DENTRO DO TUNEL.ASSENTAMENTO
3%-DESGASTE DE FERRAMENTAS E EPI
8%-ALUGUEL DE EQUIPAMENTOS (VENTOINHA,MISTURADOR E BOMBA DE
INJECAO)
01099 | COMPRESSOR AR 170PCM 40CV (CP) | H | 3.0435 | 116.1686 | 8,00000000 | 381.8411
01101 | COMPRESSOR AR 170PCM 40CV (CI) | H | 0.43478 | 13.76 | 8,00000000 | 6.4612
01161 | PERFURATRIZ DE 26KG DE PESO (PARA USO SUBTERRANEO),EXCLUSIVE | H | 0.69565 | 9.2514 | 8,00000000 | 6.9506
OPERADOR,BROCA E MANGUEIRA (CP)
01162 | PERFURATRIZ DE 26KG DE PESO (PARA USO SUBTERRANEO),EXCLUSIVE | H | 2.7826 | 6.1676 | 8,00000000 | 18.535
OPERADOR,BROCA E MANGUEIRA (CI)
01183 | TALHA-GUINCHO MAN. 4000KG (CP) | H | 2.4348 | 0.206 | 8,00000000 | 0.5417
01184 | TALHA-GUINCHO MAN. 4000KG (CI) | H | 1.0435 | 0.206 | 8,00000000 | 0.2322
01297 | BOMBA SUBMERSA ELETR. DE 5CV (CP) | H | 0.69565 | 4.8277 | 8,00000000 | 3.6271
01298 | BOMBA SUBMERSA ELETR. DE 5CV (CI) | H | 2.7826 | 0.6005 | 8,00000000 | 1.8046
01712 | CAMIONETA TIPO PICK-UP,COM CABINE SIMPLES E CACAMBA,TIPO LEV | H | 1.3043 | 98.5419 | 8,00000000 | 138.8155
E,MOTOR BICOMBUSTIVEL DE 1,6 LITROS,INCLUSIVE MOTORISTA (CP)
01713 | CAMIONETA TIPO PICK-UP,COM CABINE SIMPLES E CACAMBA,TIPO LEV | H | 0.21739 | 45.3417 | 8,00000000 | 10.6454
E,MOTOR BICOMBUSTIVEL DE 1,6 LITROS,INCLUSIVE MOTORISTA (CF)
01714 | CAMIONETA TIPO PICK-UP,COM CABINE SIMPLES E CACAMBA,TIPO LEV | H | 1.9565 | 39.1389 | 8,00000000 | 82.7022
E,MOTOR BICOMBUSTIVEL DE 1,6 LITROS,INCLUSIVE MOTORISTA (CI)
01969 | MAO-DE-OBRA DE OPERADOR DE MAQUINAS AUX. (COMPRESSOR, ROLO C | H | 3.4783 | 27.92 | 3,00000000 | 100.0264
OMPACTADOR LEVE...), INCLUSIVE ENCARGOS SOCIAIS
01999 | MAO-DE-OBRA DE SERVENTE DA CONSTRUCAO CIVIL, INCLUSIVE ENCAR | H | 59.1304 | 20.19 | 3,00000000 | 1229.6588
GOS SOCIAIS
20.086.0610-A | TUNNEL LINER,PARA PROCESSO NAO DESTRUTIVO,CIRCULAR,CONSTITUI | M |  | 1838.33
DO DE CHAPAS GALVANIZADAS OU REVESTIDAS COM EPOXY,ESPESSURA
DE 2,70MM,DIAMETRO DE 2,00M,PARAFUSOS, PORCAS E FERRAMENTAS
NECESSARIAS,RECOBRIMENTO MINIMO DE 1,50M E MAXIMO DE 7,70M,
SOB A INFLUENCIA DO TREM-TIPO RODOVIARIO,EXCLUSIVE ANDAIME E
ESCAVACAO DENTRO DO TUNEL.ASSENTAMENTO
3%-DESGASTE DE FERRAMENTAS E EPI
8%-ALUGUEL DE EQUIPAMENTOS (VENTOINHA,MISTURADOR E BOMBA DE
INJECAO)
20112 | MAO-DE-OBRA DE OPERADOR DE MAQUINAS AUX. (COMPRESSOR, ROLO C | H | 3.4783 | 25.13 | 3,00000000 | 90.0309
OMPACTADOR LEVE...), INCLUSIVE ENCARGOS SOCIAIS DESONERADOS
20132 | MAO-DE-OBRA DE SERVENTE DA CONSTRUCAO CIVIL, INCLUSIVE ENCAR | H | 59.1304 | 18.17 | 3,00000000 | 1106.632
GOS SOCIAIS DESONERADOS
30486 | CAMIONETA TIPO PICK-UP,COM CABINE SIMPLES E CACAMBA,TIPO LEV | H | 1.3043 | 95.7519 | 8,00000000 | 134.8853
E,MOTOR BICOMBUSTIVEL DE 1,6 LITROS,INCLUSIVE MOTORISTA (CP)
30487 | CAMIONETA TIPO PICK-UP,COM CABINE SIMPLES E CACAMBA,TIPO LEV | H | 0.21739 | 42.5517 | 8,00000000 | 9.9904
E,MOTOR BICOMBUSTIVEL DE 1,6 LITROS,INCLUSIVE MOTORISTA (CF)
30488 | CAMIONETA TIPO PICK-UP,COM CABINE SIMPLES E CACAMBA,TIPO LEV | H | 1.9565 | 36.3489 | 8,00000000 | 76.8068
E,MOTOR BICOMBUSTIVEL DE 1,6 LITROS,INCLUSIVE MOTORISTA (CI)
30610 | PERFURATRIZ DE 26KG DE PESO (PARA USO SUBTERRANEO),EXCLUSIVE | H | 0.69565 | 9.2514 | 8,00000000 | 6.9506
OPERADOR,BROCA E MANGUEIRA (CP)
30611 | PERFURATRIZ DE 26KG DE PESO (PARA USO SUBTERRANEO),EXCLUSIVE | H | 2.7826 | 6.1676 | 8,00000000 | 18.535
OPERADOR,BROCA E MANGUEIRA (CI)
30763 | BOMBA SUBMERSA ELETR. DE 5CV (CP) | H | 0.69565 | 4.8277 | 8,00000000 | 3.6271
30764 | BOMBA SUBMERSA ELETR. DE 5CV (CI) | H | 2.7826 | 0.6005 | 8,00000000 | 1.8046
30807 | COMPRESSOR AR 170PCM 40CV (CP) | H | 3.0435 | 116.1686 | 8,00000000 | 381.8411
30809 | COMPRESSOR AR 170PCM 40CV (CI) | H | 0.43478 | 13.76 | 8,00000000 | 6.4612
30843 | TALHA-GUINCHO MAN. 4000KG (CP) | H | 2.4348 | 0.206 | 8,00000000 | 0.5417
30844 | TALHA-GUINCHO MAN. 4000KG (CI) | H | 1.0435 | 0.206 | 8,00000000 | 0.2322
20.086.0620-0 | TUNNEL LINER,PARA PROCESSO NAO DESTRUTIVO,CIRCULAR,CONSTITUI | M |  | 2532.35
DO DE CHAPAS GALVANIZADAS OU REVESTIDAS COM EPOXY,ESPESSURA
DE 2,70MM,DIAMETRO DE 2,40M,PARAFUSOS, PORCAS E FERRAMENTAS
NECESSARIAS,RECOBRIMENTO MINIMO DE 1,90M E MAXIMO DE 6,40M,
SOB A INFLUENCIA DO TREM-TIPO RODOVIARIO,EXCLUSIVE ANDAIME E
ESCAVACAO DENTRO DO TUNEL.ASSENTAMENTO
3%-DESGASTE DE FERRAMENTAS E EPI
8%-ALUGUEL DE EQUIPAMENTOS (VENTOINHA,MISTURADOR E BOMBA DE
INJECAO)
01099 | COMPRESSOR AR 170PCM 40CV (CP) | H | 3.8889 | 116.1686 | 8,00000000 | 487.908
01101 | COMPRESSOR AR 170PCM 40CV (CI) | H | 0.55556 | 13.76 | 8,00000000 | 8.256
01161 | PERFURATRIZ DE 26KG DE PESO (PARA USO SUBTERRANEO),EXCLUSIVE | H | 0.88889 | 9.2514 | 8,00000000 | 8.8813
OPERADOR,BROCA E MANGUEIRA (CP)
01162 | PERFURATRIZ DE 26KG DE PESO (PARA USO SUBTERRANEO),EXCLUSIVE | H | 3.5556 | 6.1676 | 8,00000000 | 23.6835
OPERADOR,BROCA E MANGUEIRA (CI)
01183 | TALHA-GUINCHO MAN. 4000KG (CP) | H | 3.1111 | 0.206 | 8,00000000 | 0.6922
01184 | TALHA-GUINCHO MAN. 4000KG (CI) | H | 1.3333 | 0.206 | 8,00000000 | 0.2966
01297 | BOMBA SUBMERSA ELETR. DE 5CV (CP) | H | 0.88889 | 4.8277 | 8,00000000 | 4.6346
01298 | BOMBA SUBMERSA ELETR. DE 5CV (CI) | H | 3.5556 | 0.6005 | 8,00000000 | 2.3059
01712 | CAMIONETA TIPO PICK-UP,COM CABINE SIMPLES E CACAMBA,TIPO LEV | H | 1.6667 | 98.5419 | 8,00000000 | 177.3754
E,MOTOR BICOMBUSTIVEL DE 1,6 LITROS,INCLUSIVE MOTORISTA (CP)
01713 | CAMIONETA TIPO PICK-UP,COM CABINE SIMPLES E CACAMBA,TIPO LEV | H | 0.27778 | 45.3417 | 8,00000000 | 13.6025
E,MOTOR BICOMBUSTIVEL DE 1,6 LITROS,INCLUSIVE MOTORISTA (CF)
01714 | CAMIONETA TIPO PICK-UP,COM CABINE SIMPLES E CACAMBA,TIPO LEV | H | 2.5 | 39.1389 | 8,00000000 | 105.675
E,MOTOR BICOMBUSTIVEL DE 1,6 LITROS,INCLUSIVE MOTORISTA (CI)
01969 | MAO-DE-OBRA DE OPERADOR DE MAQUINAS AUX. (COMPRESSOR, ROLO C | H | 4.4444 | 27.92 | 3,00000000 | 127.8114
OMPACTADOR LEVE...), INCLUSIVE ENCARGOS SOCIAIS
01999 | MAO-DE-OBRA DE SERVENTE DA CONSTRUCAO CIVIL, INCLUSIVE ENCAR | H | 75.5555 | 20.19 | 3,00000000 | 1571.2295
GOS SOCIAIS
20.086.0620-A | TUNNEL LINER,PARA PROCESSO NAO DESTRUTIVO,CIRCULAR,CONSTITUI | M |  | 2348.98
DO DE CHAPAS GALVANIZADAS OU REVESTIDAS COM EPOXY,ESPESSURA
DE 2,70MM,DIAMETRO DE 2,40M,PARAFUSOS, PORCAS E FERRAMENTAS
NECESSARIAS,RECOBRIMENTO MINIMO DE 1,90M E MAXIMO DE 6,40M,
SOB A INFLUENCIA DO TREM-TIPO RODOVIARIO,EXCLUSIVE ANDAIME E
ESCAVACAO DENTRO DO TUNEL.ASSENTAMENTO
3%-DESGASTE DE FERRAMENTAS E EPI
8%-ALUGUEL DE EQUIPAMENTOS (VENTOINHA,MISTURADOR E BOMBA DE
INJECAO)
20112 | MAO-DE-OBRA DE OPERADOR DE MAQUINAS AUX. (COMPRESSOR, ROLO C | H | 4.4444 | 25.13 | 3,00000000 | 115.0394
OMPACTADOR LEVE...), INCLUSIVE ENCARGOS SOCIAIS DESONERADOS
20132 | MAO-DE-OBRA DE SERVENTE DA CONSTRUCAO CIVIL, INCLUSIVE ENCAR | H | 75.5555 | 18.17 | 3,00000000 | 1414.0287
GOS SOCIAIS DESONERADOS
30486 | CAMIONETA TIPO PICK-UP,COM CABINE SIMPLES E CACAMBA,TIPO LEV | H | 1.6667 | 95.7519 | 8,00000000 | 172.3534
E,MOTOR BICOMBUSTIVEL DE 1,6 LITROS,INCLUSIVE MOTORISTA (CP)
30487 | CAMIONETA TIPO PICK-UP,COM CABINE SIMPLES E CACAMBA,TIPO LEV | H | 0.27778 | 42.5517 | 8,00000000 | 12.7655
E,MOTOR BICOMBUSTIVEL DE 1,6 LITROS,INCLUSIVE MOTORISTA (CF)
30488 | CAMIONETA TIPO PICK-UP,COM CABINE SIMPLES E CACAMBA,TIPO LEV | H | 2.5 | 36.3489 | 8,00000000 | 98.142
E,MOTOR BICOMBUSTIVEL DE 1,6 LITROS,INCLUSIVE MOTORISTA (CI)
30610 | PERFURATRIZ DE 26KG DE PESO (PARA USO SUBTERRANEO),EXCLUSIVE | H | 0.88889 | 9.2514 | 8,00000000 | 8.8813
OPERADOR,BROCA E MANGUEIRA (CP)
30611 | PERFURATRIZ DE 26KG DE PESO (PARA USO SUBTERRANEO),EXCLUSIVE | H | 3.5556 | 6.1676 | 8,00000000 | 23.6835
OPERADOR,BROCA E MANGUEIRA (CI)
30763 | BOMBA SUBMERSA ELETR. DE 5CV (CP) | H | 0.88889 | 4.8277 | 8,00000000 | 4.6346
30764 | BOMBA SUBMERSA ELETR. DE 5CV (CI) | H | 3.5556 | 0.6005 | 8,00000000 | 2.3059
30807 | COMPRESSOR AR 170PCM 40CV (CP) | H | 3.8889 | 116.1686 | 8,00000000 | 487.908
30809 | COMPRESSOR AR 170PCM 40CV (CI) | H | 0.55556 | 13.76 | 8,00000000 | 8.256
30843 | TALHA-GUINCHO MAN. 4000KG (CP) | H | 3.1111 | 0.206 | 8,00000000 | 0.6922
30844 | TALHA-GUINCHO MAN. 4000KG (CI) | H | 1.3333 | 0.206 | 8,00000000 | 0.2966
20.086.0630-0 | TUNNEL LINER,PARA PROCESSO NAO DESTRUTIVO,CIRCULAR,CONSTITUI | M |  | 2532.35
DO DE CHAPAS GALVANIZADAS OU REVESTIDAS COM EPOXY,ESPESSURA
DE 2,70MM,DIAMETRO DE 2,80M,PARAFUSOS, PORCAS E FERRAMENTAS
NECESSARIAS,RECOBRIMENTO MINIMO DE 2,20M E MAXIMO DE 5,50M,
SOB A INFLUENCIA DO TREM-TIPO RODOVIARIO,EXCLUSIVE ANDAIME E
ESCAVACAO DENTRO DO TUNEL.ASSENTAMENTO
3%-DESGASTE DE FERRAMENTAS E EPI
8%-ALUGUEL DE EQUIPAMENTOS (VENTOINHA,MISTURADOR E BOMBA DE
INJECAO)
01099 | COMPRESSOR AR 170PCM 40CV (CP) | H | 3.8889 | 116.1686 | 8,00000000 | 487.908
01101 | COMPRESSOR AR 170PCM 40CV (CI) | H | 0.55556 | 13.76 | 8,00000000 | 8.256
01161 | PERFURATRIZ DE 26KG DE PESO (PARA USO SUBTERRANEO),EXCLUSIVE | H | 0.88889 | 9.2514 | 8,00000000 | 8.8813
OPERADOR,BROCA E MANGUEIRA (CP)
01162 | PERFURATRIZ DE 26KG DE PESO (PARA USO SUBTERRANEO),EXCLUSIVE | H | 3.5556 | 6.1676 | 8,00000000 | 23.6835
OPERADOR,BROCA E MANGUEIRA (CI)
01183 | TALHA-GUINCHO MAN. 4000KG (CP) | H | 3.1111 | 0.206 | 8,00000000 | 0.6922
01184 | TALHA-GUINCHO MAN. 4000KG (CI) | H | 1.3333 | 0.206 | 8,00000000 | 0.2966
01297 | BOMBA SUBMERSA ELETR. DE 5CV (CP) | H | 0.88888 | 4.8277 | 8,00000000 | 4.6345
01298 | BOMBA SUBMERSA ELETR. DE 5CV (CI) | H | 3.5556 | 0.6005 | 8,00000000 | 2.3059
01712 | CAMIONETA TIPO PICK-UP,COM CABINE SIMPLES E CACAMBA,TIPO LEV | H | 1.6667 | 98.5419 | 8,00000000 | 177.3754
E,MOTOR BICOMBUSTIVEL DE 1,6 LITROS,INCLUSIVE MOTORISTA (CP)
01713 | CAMIONETA TIPO PICK-UP,COM CABINE SIMPLES E CACAMBA,TIPO LEV | H | 0.27778 | 45.3417 | 8,00000000 | 13.6025
E,MOTOR BICOMBUSTIVEL DE 1,6 LITROS,INCLUSIVE MOTORISTA (CF)
01714 | CAMIONETA TIPO PICK-UP,COM CABINE SIMPLES E CACAMBA,TIPO LEV | H | 2.5 | 39.1389 | 8,00000000 | 105.675
E,MOTOR BICOMBUSTIVEL DE 1,6 LITROS,INCLUSIVE MOTORISTA (CI)
01969 | MAO-DE-OBRA DE OPERADOR DE MAQUINAS AUX. (COMPRESSOR, ROLO C | H | 4.4444 | 27.92 | 3,00000000 | 127.8115
OMPACTADOR LEVE...), INCLUSIVE ENCARGOS SOCIAIS
01999 | MAO-DE-OBRA DE SERVENTE DA CONSTRUCAO CIVIL, INCLUSIVE ENCAR | H | 75.5555 | 20.19 | 3,00000000 | 1571.2295
GOS SOCIAIS
20.086.0630-A | TUNNEL LINER,PARA PROCESSO NAO DESTRUTIVO,CIRCULAR,CONSTITUI | M |  | 2348.98
DO DE CHAPAS GALVANIZADAS OU REVESTIDAS COM EPOXY,ESPESSURA
DE 2,70MM,DIAMETRO DE 2,80M,PARAFUSOS, PORCAS E FERRAMENTAS
NECESSARIAS,RECOBRIMENTO MINIMO DE 2,20M E MAXIMO DE 5,50M,
SOB A INFLUENCIA DO TREM-TIPO RODOVIARIO,EXCLUSIVE ANDAIME E
ESCAVACAO DENTRO DO TUNEL.ASSENTAMENTO
3%-DESGASTE DE FERRAMENTAS E EPI
8%-ALUGUEL DE EQUIPAMENTOS (VENTOINHA,MISTURADOR E BOMBA DE
INJECAO)
20112 | MAO-DE-OBRA DE OPERADOR DE MAQUINAS AUX. (COMPRESSOR, ROLO C | H | 4.4444 | 25.13 | 3,00000000 | 115.0395
OMPACTADOR LEVE...), INCLUSIVE ENCARGOS SOCIAIS DESONERADOS
20132 | MAO-DE-OBRA DE SERVENTE DA CONSTRUCAO CIVIL, INCLUSIVE ENCAR | H | 75.5555 | 18.17 | 3,00000000 | 1414.0287
GOS SOCIAIS DESONERADOS
30486 | CAMIONETA TIPO PICK-UP,COM CABINE SIMPLES E CACAMBA,TIPO LEV | H | 1.6667 | 95.7519 | 8,00000000 | 172.3534
E,MOTOR BICOMBUSTIVEL DE 1,6 LITROS,INCLUSIVE MOTORISTA (CP)
30487 | CAMIONETA TIPO PICK-UP,COM CABINE SIMPLES E CACAMBA,TIPO LEV | H | 0.27778 | 42.5517 | 8,00000000 | 12.7655
E,MOTOR BICOMBUSTIVEL DE 1,6 LITROS,INCLUSIVE MOTORISTA (CF)
30488 | CAMIONETA TIPO PICK-UP,COM CABINE SIMPLES E CACAMBA,TIPO LEV | H | 2.5 | 36.3489 | 8,00000000 | 98.142
E,MOTOR BICOMBUSTIVEL DE 1,6 LITROS,INCLUSIVE MOTORISTA (CI)
30610 | PERFURATRIZ DE 26KG DE PESO (PARA USO SUBTERRANEO),EXCLUSIVE | H | 0.88889 | 9.2514 | 8,00000000 | 8.8813
OPERADOR,BROCA E MANGUEIRA (CP)
30611 | PERFURATRIZ DE 26KG DE PESO (PARA USO SUBTERRANEO),EXCLUSIVE | H | 3.5556 | 6.1676 | 8,00000000 | 23.6835
OPERADOR,BROCA E MANGUEIRA (CI)
30763 | BOMBA SUBMERSA ELETR. DE 5CV (CP) | H | 0.88888 | 4.8277 | 8,00000000 | 4.6345
30764 | BOMBA SUBMERSA ELETR. DE 5CV (CI) | H | 3.5556 | 0.6005 | 8,00000000 | 2.3059
30807 | COMPRESSOR AR 170PCM 40CV (CP) | H | 3.8889 | 116.1686 | 8,00000000 | 487.908
30809 | COMPRESSOR AR 170PCM 40CV (CI) | H | 0.55556 | 13.76 | 8,00000000 | 8.256
30843 | TALHA-GUINCHO MAN. 4000KG (CP) | H | 3.1111 | 0.206 | 8,00000000 | 0.6922
30844 | TALHA-GUINCHO MAN. 4000KG (CI) | H | 1.3333 | 0.206 | 8,00000000 | 0.2966
20.086.0640-0 | TUNNEL LINER,PARA PROCESSO NAO DESTRUTIVO,CIRCULAR,CONSTITUI | M |  | 3255.88
DO DE CHAPAS GALVANIZADAS OU REVESTIDAS COM EPOXY,ESPESSURA
DE 2,70MM,DIAMETRO DE 3,20M,PARAFUSOS, PORCAS E FERRAMENTAS
NECESSARIAS,RECOBRIMENTO MINIMO DE 2,40M E MAXIMO DE 4,80M,
SOB A INFLUENCIA DO TREM-TIPO RODOVIARIO,EXCLUSIVE ANDAIME E
ESCAVACAO DENTRO DO TUNEL.ASSENTAMENTO
3%-DESGASTE DE FERRAMENTAS E EPI
8%-ALUGUEL DE EQUIPAMENTOS (VENTOINHA,MISTURADOR E BOMBA DE
INJECAO)
01099 | COMPRESSOR AR 170PCM 40CV (CP) | H | 5 | 116.1686 | 8,00000000 | 627.3104
01101 | COMPRESSOR AR 170PCM 40CV (CI) | H | 0.71428 | 13.76 | 8,00000000 | 10.6148
01161 | PERFURATRIZ DE 26KG DE PESO (PARA USO SUBTERRANEO),EXCLUSIVE | H | 1.1429 | 9.2514 | 8,00000000 | 11.419
OPERADOR,BROCA E MANGUEIRA (CP)
01162 | PERFURATRIZ DE 26KG DE PESO (PARA USO SUBTERRANEO),EXCLUSIVE | H | 4.5714 | 6.1676 | 8,00000000 | 30.4503
OPERADOR,BROCA E MANGUEIRA (CI)
01183 | TALHA-GUINCHO MAN. 4000KG (CP) | H | 4 | 0.206 | 8,00000000 | 0.8899
01184 | TALHA-GUINCHO MAN. 4000KG (CI) | H | 1.7143 | 0.206 | 8,00000000 | 0.3814
01297 | BOMBA SUBMERSA ELETR. DE 5CV (CP) | H | 1.1429 | 4.8277 | 8,00000000 | 5.9588
01298 | BOMBA SUBMERSA ELETR. DE 5CV (CI) | H | 4.5714 | 0.6005 | 8,00000000 | 2.9648
01712 | CAMIONETA TIPO PICK-UP,COM CABINE SIMPLES E CACAMBA,TIPO LEV | H | 2.1429 | 98.5419 | 8,00000000 | 228.0541
E,MOTOR BICOMBUSTIVEL DE 1,6 LITROS,INCLUSIVE MOTORISTA (CP)
01713 | CAMIONETA TIPO PICK-UP,COM CABINE SIMPLES E CACAMBA,TIPO LEV | H | 0.35714 | 45.3417 | 8,00000000 | 17.4889
E,MOTOR BICOMBUSTIVEL DE 1,6 LITROS,INCLUSIVE MOTORISTA (CF)
01714 | CAMIONETA TIPO PICK-UP,COM CABINE SIMPLES E CACAMBA,TIPO LEV | H | 3.2143 | 39.1389 | 8,00000000 | 135.8679
E,MOTOR BICOMBUSTIVEL DE 1,6 LITROS,INCLUSIVE MOTORISTA (CI)
01969 | MAO-DE-OBRA DE OPERADOR DE MAQUINAS AUX. (COMPRESSOR, ROLO C | H | 5.7143 | 27.92 | 3,00000000 | 164.3291
OMPACTADOR LEVE...), INCLUSIVE ENCARGOS SOCIAIS
01999 | MAO-DE-OBRA DE SERVENTE DA CONSTRUCAO CIVIL, INCLUSIVE ENCAR | H | 97.1428 | 20.19 | 3,00000000 | 2020.1536
GOS SOCIAIS
20.086.0640-A | TUNNEL LINER,PARA PROCESSO NAO DESTRUTIVO,CIRCULAR,CONSTITUI | M |  | 3020.12
DO DE CHAPAS GALVANIZADAS OU REVESTIDAS COM EPOXY,ESPESSURA
DE 2,70MM,DIAMETRO DE 3,20M,PARAFUSOS, PORCAS E FERRAMENTAS
NECESSARIAS,RECOBRIMENTO MINIMO DE 2,40M E MAXIMO DE 4,80M,
SOB A INFLUENCIA DO TREM-TIPO RODOVIARIO,EXCLUSIVE ANDAIME E
ESCAVACAO DENTRO DO TUNEL.ASSENTAMENTO
3%-DESGASTE DE FERRAMENTAS E EPI
8%-ALUGUEL DE EQUIPAMENTOS (VENTOINHA,MISTURADOR E BOMBA DE
INJECAO)
20112 | MAO-DE-OBRA DE OPERADOR DE MAQUINAS AUX. (COMPRESSOR, ROLO C | H | 5.7143 | 25.13 | 3,00000000 | 147.908
OMPACTADOR LEVE...), INCLUSIVE ENCARGOS SOCIAIS DESONERADOS
20132 | MAO-DE-OBRA DE SERVENTE DA CONSTRUCAO CIVIL, INCLUSIVE ENCAR | H | 97.1428 | 18.17 | 3,00000000 | 1818.0382
GOS SOCIAIS DESONERADOS
30486 | CAMIONETA TIPO PICK-UP,COM CABINE SIMPLES E CACAMBA,TIPO LEV | H | 2.1429 | 95.7519 | 8,00000000 | 221.5972
E,MOTOR BICOMBUSTIVEL DE 1,6 LITROS,INCLUSIVE MOTORISTA (CP)
30487 | CAMIONETA TIPO PICK-UP,COM CABINE SIMPLES E CACAMBA,TIPO LEV | H | 0.35714 | 42.5517 | 8,00000000 | 16.4128
E,MOTOR BICOMBUSTIVEL DE 1,6 LITROS,INCLUSIVE MOTORISTA (CF)
30488 | CAMIONETA TIPO PICK-UP,COM CABINE SIMPLES E CACAMBA,TIPO LEV | H | 3.2143 | 36.3489 | 8,00000000 | 126.1826
E,MOTOR BICOMBUSTIVEL DE 1,6 LITROS,INCLUSIVE MOTORISTA (CI)
30610 | PERFURATRIZ DE 26KG DE PESO (PARA USO SUBTERRANEO),EXCLUSIVE | H | 1.1429 | 9.2514 | 8,00000000 | 11.419
OPERADOR,BROCA E MANGUEIRA (CP)
30611 | PERFURATRIZ DE 26KG DE PESO (PARA USO SUBTERRANEO),EXCLUSIVE | H | 4.5714 | 6.1676 | 8,00000000 | 30.4503
OPERADOR,BROCA E MANGUEIRA (CI)
30763 | BOMBA SUBMERSA ELETR. DE 5CV (CP) | H | 1.1429 | 4.8277 | 8,00000000 | 5.9588
30764 | BOMBA SUBMERSA ELETR. DE 5CV (CI) | H | 4.5714 | 0.6005 | 8,00000000 | 2.9648
30807 | COMPRESSOR AR 170PCM 40CV (CP) | H | 5 | 116.1686 | 8,00000000 | 627.3104
30809 | COMPRESSOR AR 170PCM 40CV (CI) | H | 0.71428 | 13.76 | 8,00000000 | 10.6148
30843 | TALHA-GUINCHO MAN. 4000KG (CP) | H | 4 | 0.206 | 8,00000000 | 0.8899
30844 | TALHA-GUINCHO MAN. 4000KG (CI) | H | 1.7143 | 0.206 | 8,00000000 | 0.3814
20.086.0650-0 | TUNNEL LINER,PARA PROCESSO NAO DESTRUTIVO,CIRCULAR,CONSTITUI | M |  | 5064.7
DO DE CHAPAS GALVANIZADAS OU REVESTIDAS COM EPOXY,ESPESSURA
DE 2,70MM,DIAMETRO DE 3,60M,PARAFUSOS, PORCAS E FERRAMENTAS
NECESSARIAS,RECOBRIMENTO MINIMO DE 2,60M E MAXIMO DE 4,30M,
SOB A INFLUENCIA DO TREM-TIPO RODOVIARIO,EXCLUSIVE ANDAIME E
ESCAVACAO DENTRO DO TUNEL.ASSENTAMENTO
3%-DESGASTE DE FERRAMENTAS E EPI
8%-ALUGUEL DE EQUIPAMENTOS (VENTOINHA,MISTURADOR E BOMBA DE
INJECAO)
01099 | COMPRESSOR AR 170PCM 40CV (CP) | H | 7.7778 | 116.1686 | 8,00000000 | 975.8161
01101 | COMPRESSOR AR 170PCM 40CV (CI) | H | 1.1111 | 13.76 | 8,00000000 | 16.512
01161 | PERFURATRIZ DE 26KG DE PESO (PARA USO SUBTERRANEO),EXCLUSIVE | H | 1.7778 | 9.2514 | 8,00000000 | 17.7627
OPERADOR,BROCA E MANGUEIRA (CP)
01162 | PERFURATRIZ DE 26KG DE PESO (PARA USO SUBTERRANEO),EXCLUSIVE | H | 7.1111 | 6.1676 | 8,00000000 | 47.3672
OPERADOR,BROCA E MANGUEIRA (CI)
01183 | TALHA-GUINCHO MAN. 4000KG (CP) | H | 6.2222 | 0.206 | 8,00000000 | 1.3843
01184 | TALHA-GUINCHO MAN. 4000KG (CI) | H | 2.6667 | 0.206 | 8,00000000 | 0.5933
01297 | BOMBA SUBMERSA ELETR. DE 5CV (CP) | H | 1.7778 | 4.8277 | 8,00000000 | 9.2692
01298 | BOMBA SUBMERSA ELETR. DE 5CV (CI) | H | 7.1111 | 0.6005 | 8,00000000 | 4.6118
01712 | CAMIONETA TIPO PICK-UP,COM CABINE SIMPLES E CACAMBA,TIPO LEV | H | 3.3333 | 98.5419 | 8,00000000 | 354.7508
E,MOTOR BICOMBUSTIVEL DE 1,6 LITROS,INCLUSIVE MOTORISTA (CP)
01713 | CAMIONETA TIPO PICK-UP,COM CABINE SIMPLES E CACAMBA,TIPO LEV | H | 0.55556 | 45.3417 | 8,00000000 | 27.205
E,MOTOR BICOMBUSTIVEL DE 1,6 LITROS,INCLUSIVE MOTORISTA (CF)
01714 | CAMIONETA TIPO PICK-UP,COM CABINE SIMPLES E CACAMBA,TIPO LEV | H | 5 | 39.1389 | 8,00000000 | 211.3501
E,MOTOR BICOMBUSTIVEL DE 1,6 LITROS,INCLUSIVE MOTORISTA (CI)
01969 | MAO-DE-OBRA DE OPERADOR DE MAQUINAS AUX. (COMPRESSOR, ROLO C | H | 8.8889 | 27.92 | 3,00000000 | 255.6229
OMPACTADOR LEVE...), INCLUSIVE ENCARGOS SOCIAIS
01999 | MAO-DE-OBRA DE SERVENTE DA CONSTRUCAO CIVIL, INCLUSIVE ENCAR | H | 151.1111 | 20.19 | 3,00000000 | 3142.4613
GOS SOCIAIS
20.086.0650-A | TUNNEL LINER,PARA PROCESSO NAO DESTRUTIVO,CIRCULAR,CONSTITUI | M |  | 4697.97
DO DE CHAPAS GALVANIZADAS OU REVESTIDAS COM EPOXY,ESPESSURA
DE 2,70MM,DIAMETRO DE 3,60M,PARAFUSOS, PORCAS E FERRAMENTAS
NECESSARIAS,RECOBRIMENTO MINIMO DE 2,60M E MAXIMO DE 4,30M,
SOB A INFLUENCIA DO TREM-TIPO RODOVIARIO,EXCLUSIVE ANDAIME E
ESCAVACAO DENTRO DO TUNEL.ASSENTAMENTO
3%-DESGASTE DE FERRAMENTAS E EPI
8%-ALUGUEL DE EQUIPAMENTOS (VENTOINHA,MISTURADOR E BOMBA DE
INJECAO)
20112 | MAO-DE-OBRA DE OPERADOR DE MAQUINAS AUX. (COMPRESSOR, ROLO C | H | 8.8889 | 25.13 | 3,00000000 | 230.0789
OMPACTADOR LEVE...), INCLUSIVE ENCARGOS SOCIAIS DESONERADOS
20132 | MAO-DE-OBRA DE SERVENTE DA CONSTRUCAO CIVIL, INCLUSIVE ENCAR | H | 151.1111 | 18.17 | 3,00000000 | 2828.0595
GOS SOCIAIS DESONERADOS
30486 | CAMIONETA TIPO PICK-UP,COM CABINE SIMPLES E CACAMBA,TIPO LEV | H | 3.3333 | 95.7519 | 8,00000000 | 344.7068
E,MOTOR BICOMBUSTIVEL DE 1,6 LITROS,INCLUSIVE MOTORISTA (CP)
30487 | CAMIONETA TIPO PICK-UP,COM CABINE SIMPLES E CACAMBA,TIPO LEV | H | 0.55556 | 42.5517 | 8,00000000 | 25.531
E,MOTOR BICOMBUSTIVEL DE 1,6 LITROS,INCLUSIVE MOTORISTA (CF)
30488 | CAMIONETA TIPO PICK-UP,COM CABINE SIMPLES E CACAMBA,TIPO LEV | H | 5 | 36.3489 | 8,00000000 | 196.2841
E,MOTOR BICOMBUSTIVEL DE 1,6 LITROS,INCLUSIVE MOTORISTA (CI)
30610 | PERFURATRIZ DE 26KG DE PESO (PARA USO SUBTERRANEO),EXCLUSIVE | H | 1.7778 | 9.2514 | 8,00000000 | 17.7627
OPERADOR,BROCA E MANGUEIRA (CP)
30611 | PERFURATRIZ DE 26KG DE PESO (PARA USO SUBTERRANEO),EXCLUSIVE | H | 7.1111 | 6.1676 | 8,00000000 | 47.3672
OPERADOR,BROCA E MANGUEIRA (CI)
30763 | BOMBA SUBMERSA ELETR. DE 5CV (CP) | H | 1.7778 | 4.8277 | 8,00000000 | 9.2692
30764 | BOMBA SUBMERSA ELETR. DE 5CV (CI) | H | 7.1111 | 0.6005 | 8,00000000 | 4.6118
30807 | COMPRESSOR AR 170PCM 40CV (CP) | H | 7.7778 | 116.1686 | 8,00000000 | 975.8161
30809 | COMPRESSOR AR 170PCM 40CV (CI) | H | 1.1111 | 13.76 | 8,00000000 | 16.512
30843 | TALHA-GUINCHO MAN. 4000KG (CP) | H | 6.2222 | 0.206 | 8,00000000 | 1.3843
30844 | TALHA-GUINCHO MAN. 4000KG (CI) | H | 2.6667 | 0.206 | 8,00000000 | 0.5933
20.086.0660-0 | TUNNEL LINER,PARA PROCESSO NAO DESTRUTIVO,CIRCULAR,CONSTITUI | M |  | 5064.7
DO DE CHAPAS GALVANIZADAS OU REVESTIDAS COM EPOXY,ESPESSURA
DE 3,40MM,DIAMETRO DE 4,00M,PARAFUSOS, PORCAS E FERRAMENTAS
NECESSARIAS,RECOBRIMENTO MINIMO DE 2,80M E MAXIMO DE 4,60M,
SOB A INFLUENCIA DO TREM-TIPO RODOVIARIO,EXCLUSIVE ANDAIME E
ESCAVACAO DENTRO DO TUNEL.ASSENTAMENTO
3%-DESGASTE DE FERRAMENTAS E EPI
8%-ALUGUEL DE EQUIPAMENTOS (VENTOINHA,MISTURADOR E BOMBA DE
INJECAO)
01099 | COMPRESSOR AR 170PCM 40CV (CP) | H | 7.7778 | 116.1686 | 8,00000000 | 975.8161
01101 | COMPRESSOR AR 170PCM 40CV (CI) | H | 1.1111 | 13.76 | 8,00000000 | 16.512
01161 | PERFURATRIZ DE 26KG DE PESO (PARA USO SUBTERRANEO),EXCLUSIVE | H | 1.7778 | 9.2514 | 8,00000000 | 17.7626
OPERADOR,BROCA E MANGUEIRA (CP)
01162 | PERFURATRIZ DE 26KG DE PESO (PARA USO SUBTERRANEO),EXCLUSIVE | H | 7.1111 | 6.1676 | 8,00000000 | 47.3672
OPERADOR,BROCA E MANGUEIRA (CI)
01183 | TALHA-GUINCHO MAN. 4000KG (CP) | H | 6.2222 | 0.206 | 8,00000000 | 1.3843
01184 | TALHA-GUINCHO MAN. 4000KG (CI) | H | 2.6667 | 0.206 | 8,00000000 | 0.5933
01297 | BOMBA SUBMERSA ELETR. DE 5CV (CP) | H | 1.7778 | 4.8277 | 8,00000000 | 9.2691
01298 | BOMBA SUBMERSA ELETR. DE 5CV (CI) | H | 7.1111 | 0.6005 | 8,00000000 | 4.6118
01712 | CAMIONETA TIPO PICK-UP,COM CABINE SIMPLES E CACAMBA,TIPO LEV | H | 3.3333 | 98.5419 | 8,00000000 | 354.7505
E,MOTOR BICOMBUSTIVEL DE 1,6 LITROS,INCLUSIVE MOTORISTA (CP)
01713 | CAMIONETA TIPO PICK-UP,COM CABINE SIMPLES E CACAMBA,TIPO LEV | H | 0.55555 | 45.3417 | 8,00000000 | 27.2047
E,MOTOR BICOMBUSTIVEL DE 1,6 LITROS,INCLUSIVE MOTORISTA (CF)
01714 | CAMIONETA TIPO PICK-UP,COM CABINE SIMPLES E CACAMBA,TIPO LEV | H | 5 | 39.1389 | 8,00000000 | 211.3501
E,MOTOR BICOMBUSTIVEL DE 1,6 LITROS,INCLUSIVE MOTORISTA (CI)
01969 | MAO-DE-OBRA DE OPERADOR DE MAQUINAS AUX. (COMPRESSOR, ROLO C | H | 8.8889 | 27.92 | 3,00000000 | 255.6229
OMPACTADOR LEVE...), INCLUSIVE ENCARGOS SOCIAIS
01999 | MAO-DE-OBRA DE SERVENTE DA CONSTRUCAO CIVIL, INCLUSIVE ENCAR | H | 151.1111 | 20.19 | 3,00000000 | 3142.4613
GOS SOCIAIS
20.086.0660-A | TUNNEL LINER,PARA PROCESSO NAO DESTRUTIVO,CIRCULAR,CONSTITUI | M |  | 4697.97
DO DE CHAPAS GALVANIZADAS OU REVESTIDAS COM EPOXY,ESPESSURA
DE 3,40MM,DIAMETRO DE 4,00M,PARAFUSOS, PORCAS E FERRAMENTAS
NECESSARIAS,RECOBRIMENTO MINIMO DE 2,80M E MAXIMO DE 4,60M,
SOB A INFLUENCIA DO TREM-TIPO RODOVIARIO,EXCLUSIVE ANDAIME E
ESCAVACAO DENTRO DO TUNEL.ASSENTAMENTO
3%-DESGASTE DE FERRAMENTAS E EPI
8%-ALUGUEL DE EQUIPAMENTOS (VENTOINHA,MISTURADOR E BOMBA DE
INJECAO)
20112 | MAO-DE-OBRA DE OPERADOR DE MAQUINAS AUX. (COMPRESSOR, ROLO C | H | 8.8889 | 25.13 | 3,00000000 | 230.0789
OMPACTADOR LEVE...), INCLUSIVE ENCARGOS SOCIAIS DESONERADOS
20132 | MAO-DE-OBRA DE SERVENTE DA CONSTRUCAO CIVIL, INCLUSIVE ENCAR | H | 151.1111 | 18.17 | 3,00000000 | 2828.0595
GOS SOCIAIS DESONERADOS
30486 | CAMIONETA TIPO PICK-UP,COM CABINE SIMPLES E CACAMBA,TIPO LEV | H | 3.3333 | 95.7519 | 8,00000000 | 344.7065
E,MOTOR BICOMBUSTIVEL DE 1,6 LITROS,INCLUSIVE MOTORISTA (CP)
30487 | CAMIONETA TIPO PICK-UP,COM CABINE SIMPLES E CACAMBA,TIPO LEV | H | 0.55555 | 42.5517 | 8,00000000 | 25.5308
E,MOTOR BICOMBUSTIVEL DE 1,6 LITROS,INCLUSIVE MOTORISTA (CF)
30488 | CAMIONETA TIPO PICK-UP,COM CABINE SIMPLES E CACAMBA,TIPO LEV | H | 5 | 36.3489 | 8,00000000 | 196.2841
E,MOTOR BICOMBUSTIVEL DE 1,6 LITROS,INCLUSIVE MOTORISTA (CI)
30610 | PERFURATRIZ DE 26KG DE PESO (PARA USO SUBTERRANEO),EXCLUSIVE | H | 1.7778 | 9.2514 | 8,00000000 | 17.7626
OPERADOR,BROCA E MANGUEIRA (CP)
30611 | PERFURATRIZ DE 26KG DE PESO (PARA USO SUBTERRANEO),EXCLUSIVE | H | 7.1111 | 6.1676 | 8,00000000 | 47.3672
OPERADOR,BROCA E MANGUEIRA (CI)
30763 | BOMBA SUBMERSA ELETR. DE 5CV (CP) | H | 1.7778 | 4.8277 | 8,00000000 | 9.2691
30764 | BOMBA SUBMERSA ELETR. DE 5CV (CI) | H | 7.1111 | 0.6005 | 8,00000000 | 4.6118
30807 | COMPRESSOR AR 170PCM 40CV (CP) | H | 7.7778 | 116.1686 | 8,00000000 | 975.8161
30809 | COMPRESSOR AR 170PCM 40CV (CI) | H | 1.1111 | 13.76 | 8,00000000 | 16.512
30843 | TALHA-GUINCHO MAN. 4000KG (CP) | H | 6.2222 | 0.206 | 8,00000000 | 1.3843
30844 | TALHA-GUINCHO MAN. 4000KG (CI) | H | 2.6667 | 0.206 | 8,00000000 | 0.5933
20.086.0670-0 | TUNNEL LINER,PARA PROCESSO NAO DESTRUTIVO,CIRCULAR,CONSTITUI | M |  | 10972.89
DO DE CHAPAS GALVANIZADAS OU REVESTIDAS COM EPOXY,ESPESSURA
DE 4,70MM,DIAMETRO DE 4,40M,PARAFUSOS, PORCAS E FERRAMENTAS
NECESSARIAS,RECOBRIMENTO MINIMO DE 3,00M E MAXIMO DE 5,20M,
SOB A INFLUENCIA DO TREM-TIPO RODOVIARIO,EXCLUSIVE ANDAIME E
ESCAVACAO DENTRO DO TUNEL.ASSENTAMENTO
3%-DESGASTE DE FERRAMENTAS E EPI
8%-ALUGUEL DE EQUIPAMENTOS (VENTOINHA,MISTURADOR E BOMBA DE
INJECAO)
01099 | COMPRESSOR AR 170PCM 40CV (CP) | H | 17.5 | 116.1686 | 8,00000000 | 2195.5865
01101 | COMPRESSOR AR 170PCM 40CV (CI) | H | 2.5 | 13.76 | 8,00000000 | 37.152
01161 | PERFURATRIZ DE 26KG DE PESO (PARA USO SUBTERRANEO),EXCLUSIVE | H | 4 | 9.2514 | 8,00000000 | 39.966
OPERADOR,BROCA E MANGUEIRA (CP)
01162 | PERFURATRIZ DE 26KG DE PESO (PARA USO SUBTERRANEO),EXCLUSIVE | H | 16 | 6.1676 | 8,00000000 | 106.5761
OPERADOR,BROCA E MANGUEIRA (CI)
01183 | TALHA-GUINCHO MAN. 4000KG (CP) | H | 14 | 0.206 | 8,00000000 | 3.1147
01184 | TALHA-GUINCHO MAN. 4000KG (CI) | H | 6 | 0.206 | 8,00000000 | 1.3349
01297 | BOMBA SUBMERSA ELETR. DE 5CV (CP) | H | 4 | 4.8277 | 8,00000000 | 20.8557
01298 | BOMBA SUBMERSA ELETR. DE 5CV (CI) | H | 16 | 0.6005 | 8,00000000 | 10.3766
01712 | CAMIONETA TIPO PICK-UP,COM CABINE SIMPLES E CACAMBA,TIPO LEV | H | 7.5 | 98.5419 | 8,00000000 | 798.1894
E,MOTOR BICOMBUSTIVEL DE 1,6 LITROS,INCLUSIVE MOTORISTA (CP)
01713 | CAMIONETA TIPO PICK-UP,COM CABINE SIMPLES E CACAMBA,TIPO LEV | H | 1.25 | 45.3417 | 8,00000000 | 61.2113
E,MOTOR BICOMBUSTIVEL DE 1,6 LITROS,INCLUSIVE MOTORISTA (CF)
01714 | CAMIONETA TIPO PICK-UP,COM CABINE SIMPLES E CACAMBA,TIPO LEV | H | 1.25 | 39.1389 | 8,00000000 | 52.8375
E,MOTOR BICOMBUSTIVEL DE 1,6 LITROS,INCLUSIVE MOTORISTA (CI)
01969 | MAO-DE-OBRA DE OPERADOR DE MAQUINAS AUX. (COMPRESSOR, ROLO C | H | 20 | 27.92 | 3,00000000 | 575.152
OMPACTADOR LEVE...), INCLUSIVE ENCARGOS SOCIAIS
01999 | MAO-DE-OBRA DE SERVENTE DA CONSTRUCAO CIVIL, INCLUSIVE ENCAR | H | 340 | 20.19 | 3,00000000 | 7070.538
GOS SOCIAIS
20.086.0670-A | TUNNEL LINER,PARA PROCESSO NAO DESTRUTIVO,CIRCULAR,CONSTITUI | M |  | 10177.88
DO DE CHAPAS GALVANIZADAS OU REVESTIDAS COM EPOXY,ESPESSURA
DE 4,70MM,DIAMETRO DE 4,40M,PARAFUSOS, PORCAS E FERRAMENTAS
NECESSARIAS,RECOBRIMENTO MINIMO DE 3,00M E MAXIMO DE 5,20M,
SOB A INFLUENCIA DO TREM-TIPO RODOVIARIO,EXCLUSIVE ANDAIME E
ESCAVACAO DENTRO DO TUNEL.ASSENTAMENTO
3%-DESGASTE DE FERRAMENTAS E EPI
8%-ALUGUEL DE EQUIPAMENTOS (VENTOINHA,MISTURADOR E BOMBA DE
INJECAO)
20112 | MAO-DE-OBRA DE OPERADOR DE MAQUINAS AUX. (COMPRESSOR, ROLO C | H | 20 | 25.13 | 3,00000000 | 517.678
OMPACTADOR LEVE...), INCLUSIVE ENCARGOS SOCIAIS DESONERADOS
20132 | MAO-DE-OBRA DE SERVENTE DA CONSTRUCAO CIVIL, INCLUSIVE ENCAR | H | 340 | 18.17 | 3,00000000 | 6363.134
GOS SOCIAIS DESONERADOS
30486 | CAMIONETA TIPO PICK-UP,COM CABINE SIMPLES E CACAMBA,TIPO LEV | H | 7.5 | 95.7519 | 8,00000000 | 775.5904
E,MOTOR BICOMBUSTIVEL DE 1,6 LITROS,INCLUSIVE MOTORISTA (CP)
30487 | CAMIONETA TIPO PICK-UP,COM CABINE SIMPLES E CACAMBA,TIPO LEV | H | 1.25 | 42.5517 | 8,00000000 | 57.4448
E,MOTOR BICOMBUSTIVEL DE 1,6 LITROS,INCLUSIVE MOTORISTA (CF)
30488 | CAMIONETA TIPO PICK-UP,COM CABINE SIMPLES E CACAMBA,TIPO LEV | H | 1.25 | 36.3489 | 8,00000000 | 49.071
E,MOTOR BICOMBUSTIVEL DE 1,6 LITROS,INCLUSIVE MOTORISTA (CI)
30610 | PERFURATRIZ DE 26KG DE PESO (PARA USO SUBTERRANEO),EXCLUSIVE | H | 4 | 9.2514 | 8,00000000 | 39.966
OPERADOR,BROCA E MANGUEIRA (CP)
30611 | PERFURATRIZ DE 26KG DE PESO (PARA USO SUBTERRANEO),EXCLUSIVE | H | 16 | 6.1676 | 8,00000000 | 106.5761
OPERADOR,BROCA E MANGUEIRA (CI)
30763 | BOMBA SUBMERSA ELETR. DE 5CV (CP) | H | 4 | 4.8277 | 8,00000000 | 20.8557
30764 | BOMBA SUBMERSA ELETR. DE 5CV (CI) | H | 16 | 0.6005 | 8,00000000 | 10.3766
30807 | COMPRESSOR AR 170PCM 40CV (CP) | H | 17.5 | 116.1686 | 8,00000000 | 2195.5865
30809 | COMPRESSOR AR 170PCM 40CV (CI) | H | 2.5 | 13.76 | 8,00000000 | 37.152
30843 | TALHA-GUINCHO MAN. 4000KG (CP) | H | 14 | 0.206 | 8,00000000 | 3.1147
30844 | TALHA-GUINCHO MAN. 4000KG (CI) | H | 6 | 0.206 | 8,00000000 | 1.3349
20.086.0680-0 | TUNNEL LINER,PARA PROCESSO NAO DESTRUTIVO,CIRCULAR,CONSTITUI | M |  | 11395.59
DO DE CHAPAS GALVANIZADAS OU REVESTIDAS COM EPOXY,ESPESSURA
DE 6,30MM,DIAMETRO DE 4,80M,PARAFUSOS, PORCAS E FERRAMENTAS
NECESSARIAS,RECOBRIMENTO MINIMO DE 3,20M E MAXIMO DE 5,80M,
SOB A INFLUENCIA DO TREM-TIPO RODOVIARIO,EXCLUSIVE ANDAIME E
ESCAVACAO DENTRO DO TUNEL.ASSENTAMENTO
3%-DESGASTE DE FERRAMENTAS E EPI
8%-ALUGUEL DE EQUIPAMENTOS (VENTOINHA,MISTURADOR E BOMBA DE
INJECAO)
01099 | COMPRESSOR AR 170PCM 40CV (CP) | H | 17.5 | 116.1686 | 8,00000000 | 2195.5865
01101 | COMPRESSOR AR 170PCM 40CV (CI) | H | 2.5 | 13.76 | 8,00000000 | 37.152
01161 | PERFURATRIZ DE 26KG DE PESO (PARA USO SUBTERRANEO),EXCLUSIVE | H | 4 | 9.2514 | 8,00000000 | 39.966
OPERADOR,BROCA E MANGUEIRA (CP)
01162 | PERFURATRIZ DE 26KG DE PESO (PARA USO SUBTERRANEO),EXCLUSIVE | H | 16 | 6.1676 | 8,00000000 | 106.5761
OPERADOR,BROCA E MANGUEIRA (CI)
01183 | TALHA-GUINCHO MAN. 4000KG (CP) | H | 14 | 0.206 | 8,00000000 | 3.1147
01184 | TALHA-GUINCHO MAN. 4000KG (CI) | H | 6 | 0.206 | 8,00000000 | 1.3349
01297 | BOMBA SUBMERSA ELETR. DE 5CV (CP) | H | 4 | 4.8277 | 8,00000000 | 20.8557
01298 | BOMBA SUBMERSA ELETR. DE 5CV (CI) | H | 16 | 0.6005 | 8,00000000 | 10.3766
01712 | CAMIONETA TIPO PICK-UP,COM CABINE SIMPLES E CACAMBA,TIPO LEV | H | 7.5 | 98.5419 | 8,00000000 | 798.1894
E,MOTOR BICOMBUSTIVEL DE 1,6 LITROS,INCLUSIVE MOTORISTA (CP)
01713 | CAMIONETA TIPO PICK-UP,COM CABINE SIMPLES E CACAMBA,TIPO LEV | H | 1.25 | 45.3417 | 8,00000000 | 61.2113
E,MOTOR BICOMBUSTIVEL DE 1,6 LITROS,INCLUSIVE MOTORISTA (CF)
01714 | CAMIONETA TIPO PICK-UP,COM CABINE SIMPLES E CACAMBA,TIPO LEV | H | 11.25 | 39.1389 | 8,00000000 | 475.5376
E,MOTOR BICOMBUSTIVEL DE 1,6 LITROS,INCLUSIVE MOTORISTA (CI)
01969 | MAO-DE-OBRA DE OPERADOR DE MAQUINAS AUX. (COMPRESSOR, ROLO C | H | 20 | 27.92 | 3,00000000 | 575.152
OMPACTADOR LEVE...), INCLUSIVE ENCARGOS SOCIAIS
01999 | MAO-DE-OBRA DE SERVENTE DA CONSTRUCAO CIVIL, INCLUSIVE ENCAR | H | 340 | 20.19 | 3,00000000 | 7070.538
GOS SOCIAIS
20.086.0680-A | TUNNEL LINER,PARA PROCESSO NAO DESTRUTIVO,CIRCULAR,CONSTITUI | M |  | 10570.44
DO DE CHAPAS GALVANIZADAS OU REVESTIDAS COM EPOXY,ESPESSURA
DE 6,30MM,DIAMETRO DE 4,80M,PARAFUSOS, PORCAS E FERRAMENTAS
NECESSARIAS,RECOBRIMENTO MINIMO DE 3,20M E MAXIMO DE 5,80M,
SOB A INFLUENCIA DO TREM-TIPO RODOVIARIO,EXCLUSIVE ANDAIME E
ESCAVACAO DENTRO DO TUNEL.ASSENTAMENTO
3%-DESGASTE DE FERRAMENTAS E EPI
8%-ALUGUEL DE EQUIPAMENTOS (VENTOINHA,MISTURADOR E BOMBA DE
INJECAO)
20112 | MAO-DE-OBRA DE OPERADOR DE MAQUINAS AUX. (COMPRESSOR, ROLO C | H | 20 | 25.13 | 3,00000000 | 517.678
OMPACTADOR LEVE...), INCLUSIVE ENCARGOS SOCIAIS DESONERADOS
20132 | MAO-DE-OBRA DE SERVENTE DA CONSTRUCAO CIVIL, INCLUSIVE ENCAR | H | 340 | 18.17 | 3,00000000 | 6363.134
GOS SOCIAIS DESONERADOS
30486 | CAMIONETA TIPO PICK-UP,COM CABINE SIMPLES E CACAMBA,TIPO LEV | H | 7.5 | 95.7519 | 8,00000000 | 775.5904
E,MOTOR BICOMBUSTIVEL DE 1,6 LITROS,INCLUSIVE MOTORISTA (CP)
30487 | CAMIONETA TIPO PICK-UP,COM CABINE SIMPLES E CACAMBA,TIPO LEV | H | 1.25 | 42.5517 | 8,00000000 | 57.4448
E,MOTOR BICOMBUSTIVEL DE 1,6 LITROS,INCLUSIVE MOTORISTA (CF)
30488 | CAMIONETA TIPO PICK-UP,COM CABINE SIMPLES E CACAMBA,TIPO LEV | H | 11.25 | 36.3489 | 8,00000000 | 441.6391
E,MOTOR BICOMBUSTIVEL DE 1,6 LITROS,INCLUSIVE MOTORISTA (CI)
30610 | PERFURATRIZ DE 26KG DE PESO (PARA USO SUBTERRANEO),EXCLUSIVE | H | 4 | 9.2514 | 8,00000000 | 39.966
OPERADOR,BROCA E MANGUEIRA (CP)
30611 | PERFURATRIZ DE 26KG DE PESO (PARA USO SUBTERRANEO),EXCLUSIVE | H | 16 | 6.1676 | 8,00000000 | 106.5761
OPERADOR,BROCA E MANGUEIRA (CI)
30763 | BOMBA SUBMERSA ELETR. DE 5CV (CP) | H | 4 | 4.8277 | 8,00000000 | 20.8557
30764 | BOMBA SUBMERSA ELETR. DE 5CV (CI) | H | 16 | 0.6005 | 8,00000000 | 10.3766
30807 | COMPRESSOR AR 170PCM 40CV (CP) | H | 17.5 | 116.1686 | 8,00000000 | 2195.5865
30809 | COMPRESSOR AR 170PCM 40CV (CI) | H | 2.5 | 13.76 | 8,00000000 | 37.152
30843 | TALHA-GUINCHO MAN. 4000KG (CP) | H | 14 | 0.206 | 8,00000000 | 3.1147
30844 | TALHA-GUINCHO MAN. 4000KG (CI) | H | 6 | 0.206 | 8,00000000 | 1.3349
20.090.0001-1 | BRITAGEM DE ROCHA,APROVEITAMENTO DA ESCAVACAO DE MATERIAL DE | M3 |  | 93.06
3ª CATEGORIA,PARA IMPLANTACAO OU ALARGAMENTO DE RODOVIAS,EX
CLUSIVE O TRANSPORTE DO BRITADOR,INCLUSIVE ESCAVACAO(POR M3
DE PEDRA BRITADA)
3%-DESGASTE DE FERRAMENTAS E EPI
01141 | EQUIPAMENTO DE BRITAGEM 30M3/H (CP) | H | 0.02 | 1230.3568 |  | 24.6071
01999 | MAO-DE-OBRA DE SERVENTE DA CONSTRUCAO CIVIL, INCLUSIVE ENCAR | H | 0.167 | 20.19 | 3,00000000 | 3.4729
GOS SOCIAIS
02130 | ESCAVACAO FOGO, 3ª,AR COMPR.,CEU ABERTO | M3 | 0.6 | 108.3107 |  | 64.9864
20.090.0001-B | BRITAGEM DE ROCHA,APROVEITAMENTO DA ESCAVACAO DE MATERIAL DE | M3 |  | 91.45
3ª CATEGORIA,PARA IMPLANTACAO OU ALARGAMENTO DE RODOVIAS,EX
CLUSIVE O TRANSPORTE DO BRITADOR,INCLUSIVE ESCAVACAO(POR M3
DE PEDRA BRITADA)
3%-DESGASTE DE FERRAMENTAS E EPI
20132 | MAO-DE-OBRA DE SERVENTE DA CONSTRUCAO CIVIL, INCLUSIVE ENCAR | H | 0.167 | 18.17 | 3,00000000 | 3.1254
GOS SOCIAIS DESONERADOS
30018 | ESCAVACAO FOGO, 3ª,AR COMPR.,CEU ABERTO | M3 | 0.6 | 106.313 |  | 63.7878
30834 | EQUIPAMENTO DE BRITAGEM 30M3/H (CP) | H | 0.02 | 1227.2168 |  | 24.5443
20.090.0005-1 | EXTRACAO DE ROCHA EM EXPLORACAO DE PEDREIRA,EXCLUSIVE BRITAG | M3 |  | 38
EM
5%-MATERIAIS EXPLOSIVOS
8,15%-MATERIAIS EXPLOSIVOS (5%),DESGASTE DE FERRAMENTAS E EP
I (3%)
01773 | CUSTO HORARIO PRODUTIVO P/PERF. C/EQUIP. TIPO ROC-600, INCL. | H | 0.0294 | 886.5602 | 5,00000000 | 27.3681
EQUIPE E MAT.
01987 | MAO-DE-OBRA DE BLASTER, INCLUSIVE ENCARGOS SOCIAIS | H | 0.028 | 38.59 | 8,15000000 | 1.1686
01989 | MAO-DE-OBRA DE CAVOUQUEIRO, INCLUSIVE ENCARGOS SOCIAIS | H | 0.111 | 27.92 | 8,15000000 | 3.3517
01999 | MAO-DE-OBRA DE SERVENTE DA CONSTRUCAO CIVIL, INCLUSIVE ENCAR | H | 0.28 | 20.19 | 8,15000000 | 6.1139
GOS SOCIAIS
20.090.0005-B | EXTRACAO DE ROCHA EM EXPLORACAO DE PEDREIRA,EXCLUSIVE BRITAG | M3 |  | 36.42
EM
5%-MATERIAIS EXPLOSIVOS
8,15%-MATERIAIS EXPLOSIVOS (5%),DESGASTE DE FERRAMENTAS E EP
I (3%)
20038 | MAO-DE-OBRA DE BLASTER, INCLUSIVE ENCARGOS SOCIAIS DESONERAD | H | 0.028 | 34.73 | 8,15000000 | 1.0517
OS
20047 | MAO-DE-OBRA DE CAVOUQUEIRO, INCLUSIVE ENCARGOS SOCIAIS DESON | H | 0.111 | 25.13 | 8,15000000 | 3.0168
ERADOS
20132 | MAO-DE-OBRA DE SERVENTE DA CONSTRUCAO CIVIL, INCLUSIVE ENCAR | H | 0.28 | 18.17 | 8,15000000 | 5.5022
GOS SOCIAIS DESONERADOS
30938 | CUSTO HORARIO PRODUTIVO P/PERF. C/EQUIP. TIPO ROC-600, INCL. | H | 0.0294 | 869.9484 | 5,00000000 | 26.8553
EQUIPE E MAT.
20.090.0006-0 | FRAGMENTACAO,CARGA,TRANSPORTE E BRITAGEM DE ROCHA JA EXTRAID | M3 |  | 94.77
A,EM EXPLORACAO DE PEDREIRA,EXCLUSIVE TRANSPORTE DO BRITADOR
(POR M3 DE PEDRA BRITADA)
5%-MATERIAIS EXPLOSIVOS
8,15%-MATERIAIS EXPLOSIVOS (5%),DESGASTE DE FERRAMENTAS E EP
I (3%)
01105 | COMPRESSOR AR 335PCM 108CV (CP) | H | 0.07 | 192.2389 | 5,00000000 | 14.1296
01141 | EQUIPAMENTO DE BRITAGEM 30M3/H (CP) | H | 0.02 | 1230.3568 | 5,00000000 | 25.8375
01161 | PERFURATRIZ DE 26KG DE PESO (PARA USO SUBTERRANEO),EXCLUSIVE | H | 0.28 | 9.2514 | 5,00000000 | 2.7199
OPERADOR,BROCA E MANGUEIRA (CP)
01255 | PA CARREGADEIRA,MOTOR DIESEL 100CV,CAPACIDADE RASA 1,3M3 (CP | H | 0.0186 | 247.5147 | 5,00000000 | 4.834
)
01257 | PA CARREGADEIRA,MOTOR DIESEL 100CV,CAPACIDADE RASA 1,3M3 (CI | H | 0.0165 | 83.4238 | 5,00000000 | 1.4453
)
01570 | BROCA COM PONTA DE METAL DURO (WIDIA), COM HASTE DE 7/8", SE | UN | 0.00293 | 1125 | 5,00000000 | 3.4611
RIE 12, DE (1600X39)MM
01876 | TRANSPORTE CARGA CAMINHAO 7,5T, 30KM/H | T X KM | 0.97335 | 1.8272 | 5,00000000 | 1.8674
01987 | MAO-DE-OBRA DE BLASTER, INCLUSIVE ENCARGOS SOCIAIS | H | 0.0333 | 38.59 | 8,15000000 | 1.3898
01989 | MAO-DE-OBRA DE CAVOUQUEIRO, INCLUSIVE ENCARGOS SOCIAIS | H | 0.1333 | 27.92 | 8,15000000 | 4.0251
01999 | MAO-DE-OBRA DE SERVENTE DA CONSTRUCAO CIVIL, INCLUSIVE ENCAR | H | 0.1667 | 20.19 | 8,15000000 | 3.64
GOS SOCIAIS
03396 | EXTRACAO ROCHA | M3 | 0.735 | 38.0021 | 5,00000000 | 29.3281
03397 | RECEBIMENTO/CARGA/DESC.CAMINHAO 8 A 12M3 | T | 1.9478 | 1.0245 | 5,00000000 | 2.0952
20.090.0006-A | FRAGMENTACAO,CARGA,TRANSPORTE E BRITAGEM DE ROCHA JA EXTRAID | M3 |  | 92.39
A,EM EXPLORACAO DE PEDREIRA,EXCLUSIVE TRANSPORTE DO BRITADOR
(POR M3 DE PEDRA BRITADA)
5%-MATERIAIS EXPLOSIVOS
8,15%-MATERIAIS EXPLOSIVOS (5%),DESGASTE DE FERRAMENTAS E EP
I (3%)
01570 | BROCA COM PONTA DE METAL DURO (WIDIA), COM HASTE DE 7/8", SE | UN | 0.00293 | 1125 | 5,00000000 | 3.4611
RIE 12, DE (1600X39)MM
20038 | MAO-DE-OBRA DE BLASTER, INCLUSIVE ENCARGOS SOCIAIS DESONERAD | H | 0.0333 | 34.73 | 8,15000000 | 1.2508
OS
20047 | MAO-DE-OBRA DE CAVOUQUEIRO, INCLUSIVE ENCARGOS SOCIAIS DESON | H | 0.1333 | 25.13 | 8,15000000 | 3.6228
ERADOS
20132 | MAO-DE-OBRA DE SERVENTE DA CONSTRUCAO CIVIL, INCLUSIVE ENCAR | H | 0.1667 | 18.17 | 8,15000000 | 3.2758
GOS SOCIAIS DESONERADOS
30058 | TRANSPORTE CARGA CAMINHAO 7,5T, 30KM/H | T X KM | 0.97335 | 1.8024 | 5,00000000 | 1.8421
30083 | RECEBIMENTO/CARGA/DESC.CAMINHAO 8 A 12M3 | T | 1.9478 | 1.0013 | 5,00000000 | 2.0478
30595 | PA CARREGADEIRA,MOTOR DIESEL 100CV,CAPACIDADE RASA 1,3M3 (CP | H | 0.0186 | 244.3747 | 5,00000000 | 4.7726
)
30597 | PA CARREGADEIRA,MOTOR DIESEL 100CV,CAPACIDADE RASA 1,3M3 (CI | H | 0.0165 | 80.2838 | 5,00000000 | 1.3909
)
30610 | PERFURATRIZ DE 26KG DE PESO (PARA USO SUBTERRANEO),EXCLUSIVE | H | 0.28 | 9.2514 | 5,00000000 | 2.7199
OPERADOR,BROCA E MANGUEIRA (CP)
30813 | COMPRESSOR AR 335PCM 108CV (CP) | H | 0.07 | 192.2389 | 5,00000000 | 14.1296
30834 | EQUIPAMENTO DE BRITAGEM 30M3/H (CP) | H | 0.02 | 1227.2168 | 5,00000000 | 25.7716
30867 | EXTRACAO ROCHA | M3 | 0.735 | 36.4258 | 5,00000000 | 28.1116
20.091.0001-1 | EXTRACAO DE AREIA DE RIO,POR MEIO DE DRAGAGEM,INCLUSIVE CARG | M3 |  | 9.5
A,SENDO O CUSTO REFERIDO AO VOLUME DO CAMINHAO
3%-DESGASTE DE FERRAMENTAS E EPI
01255 | PA CARREGADEIRA,MOTOR DIESEL 100CV,CAPACIDADE RASA 1,3M3 (CP | H | 0.00686 | 247.5147 |  | 1.698
)
01257 | PA CARREGADEIRA,MOTOR DIESEL 100CV,CAPACIDADE RASA 1,3M3 (CI | H | 0.00806 | 83.4238 |  | 0.6724
)
01999 | MAO-DE-OBRA DE SERVENTE DA CONSTRUCAO CIVIL, INCLUSIVE ENCAR | H | 0.06 | 20.19 | 3,00000000 | 1.2477
GOS SOCIAIS
02089 | ESCAVADEIRA 0,76M3; DIESEL 84CV (CP) | H | 0.01493 | 394.3865 |  | 5.8882
20.091.0001-B | EXTRACAO DE AREIA DE RIO,POR MEIO DE DRAGAGEM,INCLUSIVE CARG | M3 |  | 9.25
A,SENDO O CUSTO REFERIDO AO VOLUME DO CAMINHAO
3%-DESGASTE DE FERRAMENTAS E EPI
20132 | MAO-DE-OBRA DE SERVENTE DA CONSTRUCAO CIVIL, INCLUSIVE ENCAR | H | 0.06 | 18.17 | 3,00000000 | 1.1229
GOS SOCIAIS DESONERADOS
30595 | PA CARREGADEIRA,MOTOR DIESEL 100CV,CAPACIDADE RASA 1,3M3 (CP | H | 0.00686 | 244.3747 |  | 1.6764
)
30597 | PA CARREGADEIRA,MOTOR DIESEL 100CV,CAPACIDADE RASA 1,3M3 (CI | H | 0.00806 | 80.2838 |  | 0.6471
)
30799 | ESCAVADEIRA 0,76M3; DIESEL 84CV (CP) | H | 0.01493 | 389.2265 |  | 5.8112
20.092.0001-0 | AREIA,INCLUSIVE TRANPORTE,PARA REGIAO METROPOLITANA DO RIO D | M3 |  | 113.75
E JANEIRO.FORNECIMENTO
00001 | AREIA LAVADA, GROSSA, PARA REGIAO METROPOLITANA DO RIO DE JA | M3 | 1 | 113.75 |  | 113.75
NEIRO
20.092.0001-A | AREIA,INCLUSIVE TRANPORTE,PARA REGIAO METROPOLITANA DO RIO D | M3 |  | 113.75
E JANEIRO.FORNECIMENTO
00001 | AREIA LAVADA, GROSSA, PARA REGIAO METROPOLITANA DO RIO DE JA | M3 | 1 | 113.75 |  | 113.75
NEIRO
20.093.0001-0 | CIMENTO PORTLAND CP-II-32,INCLUSIVE TRANSPORTE.FORNECIMENTO | KG |  | 0.59
00149 | CIMENTO PORTLAND COMPOSTO CP II-32, EM SACO DE 50KG, CONFORM | KG | 1 | 0.59 |  | 0.59
E ABNT NBR 16697
20.093.0001-A | CIMENTO PORTLAND CP-II-32,INCLUSIVE TRANSPORTE.FORNECIMENTO | KG |  | 0.59
00149 | CIMENTO PORTLAND COMPOSTO CP II-32, EM SACO DE 50KG, CONFORM | KG | 1 | 0.59 |  | 0.59
E ABNT NBR 16697
20.096.0001-0 | CASCALHINHO(PEDRA ZERO),INCLUSIVE TRANSPORTE,PARA REGIAO MET | M3 |  | 150.52
ROPOLITANA DO RIO DE JANEIRO.FORNECIMENTO
14541 | BRITA 0, PARA REGIAO METROPOLITANA DO RIO DE JANEIRO | T | 1.42 | 106 |  | 150.52
20.096.0001-A | CASCALHINHO(PEDRA ZERO),INCLUSIVE TRANSPORTE,PARA REGIAO MET | M3 |  | 150.52
ROPOLITANA DO RIO DE JANEIRO.FORNECIMENTO
14541 | BRITA 0, PARA REGIAO METROPOLITANA DO RIO DE JANEIRO | T | 1.42 | 106 |  | 150.52
20.097.0001-0 | PEDRA BRITADA Nº1,INCLUSIVE TRANSPORTE,PARA REGIAO METROPOLI | M3 |  | 139.2
TANA DO RIO DE JANEIRO.FORNECIMENTO
14549 | BRITA 1, PARA REGIAO METROPOLITANA DO RIO DE JANEIRO | T | 1.45 | 96 |  | 139.2
20.097.0001-A | PEDRA BRITADA Nº1,INCLUSIVE TRANSPORTE,PARA REGIAO METROPOLI | M3 |  | 139.2
TANA DO RIO DE JANEIRO.FORNECIMENTO
14549 | BRITA 1, PARA REGIAO METROPOLITANA DO RIO DE JANEIRO | T | 1.45 | 96 |  | 139.2
20.097.0002-0 | PEDRA BRITADA Nº2,INCLUSIVE TRANSPORTE,PARA REGIAO METROPOLI | M3 |  | 139.2
TANA DO RIO DE JANEIRO.FORNECIMENTO
14555 | BRITA 2, PARA REGIAO METROPOLITANA DO RIO DE JANEIRO | T | 1.45 | 96 |  | 139.2
20.097.0002-A | PEDRA BRITADA Nº2,INCLUSIVE TRANSPORTE,PARA REGIAO METROPOLI | M3 |  | 139.2
TANA DO RIO DE JANEIRO.FORNECIMENTO
14555 | BRITA 2, PARA REGIAO METROPOLITANA DO RIO DE JANEIRO | T | 1.45 | 96 |  | 139.2
20.097.0003-0 | PEDRA BRITADA Nº3,INCLUSIVE TRANSPORTE,PARA REGIAO METROPOLI | M3 |  | 139.2
TANA DO RIO DE JANEIRO.FORNECIMENTO
14559 | BRITA 3, PARA REGIAO METROPOLITANA DO RIO DE JANEIRO | T | 1.45 | 96 |  | 139.2
20.097.0003-A | PEDRA BRITADA Nº3,INCLUSIVE TRANSPORTE,PARA REGIAO METROPOLI | M3 |  | 139.2
TANA DO RIO DE JANEIRO.FORNECIMENTO
14559 | BRITA 3, PARA REGIAO METROPOLITANA DO RIO DE JANEIRO | T | 1.45 | 96 |  | 139.2
20.097.0004-0 | BRITA CORRIDA,INCLUSIVE TRANSPORTE,PARA REGIAO METROPOLITANA | M3 |  | 123.2
DO RIO DE JANEIRO.FORNECIMENTO
14566 | BRITA CORRIDA, PARA REGIAO METROPOLITANA DO RIO DE JANEIRO | T | 1.76 | 70 |  | 123.2
20.097.0004-A | BRITA CORRIDA,INCLUSIVE TRANSPORTE,PARA REGIAO METROPOLITANA | M3 |  | 123.2
DO RIO DE JANEIRO.FORNECIMENTO
14566 | BRITA CORRIDA, PARA REGIAO METROPOLITANA DO RIO DE JANEIRO | T | 1.76 | 70 |  | 123.2
20.097.0005-0 | PO-DE-PEDRA, INCLUSIVE TRANSPORTE PARA REGIAO METROPOLITANA | M3 |  | 126.36
DO RIO DE JANEIRO.FORNECIMENTO
14574 | PO DE PEDRA, PARA REGIAO METROPOLITANA DO RIO DE JANEIRO | T | 1.56 | 81 |  | 126.36
20.097.0005-A | PO-DE-PEDRA, INCLUSIVE TRANSPORTE PARA REGIAO METROPOLITANA | M3 |  | 126.36
DO RIO DE JANEIRO.FORNECIMENTO
14574 | PO DE PEDRA, PARA REGIAO METROPOLITANA DO RIO DE JANEIRO | T | 1.56 | 81 |  | 126.36
20.097.0010-0 | BRITA GRADUADA,INCLUSIVE TRANSPORTE,PARA REGIAO METROPOLITAN | M3 |  | 139.2
A DO RIO DE JANEIRO.FORNECIMENTO
14543 | PEDRA BRITADA 1 E 2 (MEDIA), PARA REGIAO METROPOLITANA DO RI | T | 1.45 | 96 |  | 139.2
O DE JANEIRO
20.097.0010-A | BRITA GRADUADA,INCLUSIVE TRANSPORTE,PARA REGIAO METROPOLITAN | M3 |  | 139.2
A DO RIO DE JANEIRO.FORNECIMENTO
14543 | PEDRA BRITADA 1 E 2 (MEDIA), PARA REGIAO METROPOLITANA DO RI | T | 1.45 | 96 |  | 139.2
O DE JANEIRO
20.097.0011-0 | BRITA GRADUADA COM ADICAO DE 1% DE CIMENTO,INCLUSIVE TRANSPO | M3 |  | 151.94
RTE,PARA REGIAO METROPOLITANA DO RIO DE JANEIRO.FORNECIMENTO
00149 | CIMENTO PORTLAND COMPOSTO CP II-32, EM SACO DE 50KG, CONFORM | KG | 21.6 | 0.59 |  | 12.744
E ABNT NBR 16697
14543 | PEDRA BRITADA 1 E 2 (MEDIA), PARA REGIAO METROPOLITANA DO RI | T | 1.45 | 96 |  | 139.2
O DE JANEIRO
20.097.0011-A | BRITA GRADUADA COM ADICAO DE 1% DE CIMENTO,INCLUSIVE TRANSPO | M3 |  | 151.94
RTE,PARA REGIAO METROPOLITANA DO RIO DE JANEIRO.FORNECIMENTO
00149 | CIMENTO PORTLAND COMPOSTO CP II-32, EM SACO DE 50KG, CONFORM | KG | 21.6 | 0.59 |  | 12.744
E ABNT NBR 16697
14543 | PEDRA BRITADA 1 E 2 (MEDIA), PARA REGIAO METROPOLITANA DO RI | T | 1.45 | 96 |  | 139.2
O DE JANEIRO
20.097.0015-0 | AREIA INDUSTRIAL MEDIA,CONFORME ABNT NBR 7211,INCLUSIVE TRAN | T |  | 100
SPORTE,PARA REGIAO METROPOLITANA DO RIO DE JANEIRO.FORNECIME
NTO
14907 | AREIA INDUSTRIAL MEDIA, ABNT NBR 7211, PARA REGIAO METROPOLI | T | 1 | 100 |  | 100
TANA DO RIO DE JANEIRO
20.097.0015-A | AREIA INDUSTRIAL MEDIA,CONFORME ABNT NBR 7211,INCLUSIVE TRAN | T |  | 100
SPORTE,PARA REGIAO METROPOLITANA DO RIO DE JANEIRO.FORNECIME
NTO
14907 | AREIA INDUSTRIAL MEDIA, ABNT NBR 7211, PARA REGIAO METROPOLI | T | 1 | 100 |  | 100
TANA DO RIO DE JANEIRO
20.097.0020-0 | AREIA INDUSTRIAL FINA,CONFORME ABNT NBR 7211,INCLUSIVE TRANS | T |  | 113
PORTE,PARA REGIAO METROPOLITANA DO RIO DE JANEIRO.FORNECIMEN
TO
14909 | AREIA INDUSTRIAL FINA, ABNT NBR 7211, PARA REGIAO METROPOLIT | T | 1 | 113 |  | 113
ANA DO RIO DE JANEIRO
20.097.0020-A | AREIA INDUSTRIAL FINA,CONFORME ABNT NBR 7211,INCLUSIVE TRANS | T |  | 113
PORTE,PARA REGIAO METROPOLITANA DO RIO DE JANEIRO.FORNECIMEN
TO
14909 | AREIA INDUSTRIAL FINA, ABNT NBR 7211, PARA REGIAO METROPOLIT | T | 1 | 113 |  | 113
ANA DO RIO DE JANEIRO
20.098.0001-0 | PEDRA-DE-MAO,INCLUSIVE TRANSPORTE,PARA REGIAO METROPOLITANA | M3 |  | 157.92
DO RIO DE JANEIRO.FORNECIMENTO
14580 | PEDRA DE MAO, PARA REGIAO METROPOLITANA DO RIO DE JANEIRO | T | 1.68 | 94 |  | 157.92
20.098.0001-A | PEDRA-DE-MAO,INCLUSIVE TRANSPORTE,PARA REGIAO METROPOLITANA | M3 |  | 157.92
DO RIO DE JANEIRO.FORNECIMENTO
14580 | PEDRA DE MAO, PARA REGIAO METROPOLITANA DO RIO DE JANEIRO | T | 1.68 | 94 |  | 157.92
20.099.0001-0 | PO-DE-PEDRA,SEM CONSIDERAR O TRANSPORTE DA PEDREIRA ATE O LO | M3 |  | 90.48
CAL DE UTILIZACAO,INCLUSIVE CARGA NO CAMINHAO.FORNECIMENTO
14573 | PO DE PEDRA, PARA REGIAO METROPOLITANA DO RIO DE JANEIRO, EX | T | 1.56 | 58 |  | 90.48
CLUSIVE TRANSPORTE
20.099.0001-A | PO-DE-PEDRA,SEM CONSIDERAR O TRANSPORTE DA PEDREIRA ATE O LO | M3 |  | 90.48
CAL DE UTILIZACAO,INCLUSIVE CARGA NO CAMINHAO.FORNECIMENTO
14573 | PO DE PEDRA, PARA REGIAO METROPOLITANA DO RIO DE JANEIRO, EX | T | 1.56 | 58 |  | 90.48
CLUSIVE TRANSPORTE
20.100.0005-0 | CONCRETO BETUMINOSO USINADO A QUENTE.PREPARO E FORNECIMENTO | M3 |  | 1148.22
3%-DESGASTE DE FERRAMENTAS E EPI
00007 | CIMENTO ASFALTICO DE PETROLEO, CAP 50/70, A GRANEL | KG | 126 | 4.8615 |  | 612.549
00149 | CIMENTO PORTLAND COMPOSTO CP II-32, EM SACO DE 50KG, CONFORM | KG | 91 | 0.59 |  | 53.69
E ABNT NBR 16697
01057 | USINA P/MIST.BETUM.QUENTE P/60A90T/H(CP) | H | 0.07092 | 3843.6038 |  | 272.5884
01255 | PA CARREGADEIRA,MOTOR DIESEL 100CV,CAPACIDADE RASA 1,3M3 (CP | H | 0.03191 | 247.5147 |  | 7.8982
)
01257 | PA CARREGADEIRA,MOTOR DIESEL 100CV,CAPACIDADE RASA 1,3M3 (CI | H | 0.03901 | 83.4238 |  | 3.2544
)
01979 | MAO-DE-OBRA DE LABORATORISTA DE SOLOS A, INCLUSIVE ENCARGOS | H | 0.071 | 38.59 | 3,00000000 | 2.8221
SOCIAIS
01999 | MAO-DE-OBRA DE SERVENTE DA CONSTRUCAO CIVIL, INCLUSIVE ENCAR | H | 0.567 | 20.19 | 3,00000000 | 11.7912
GOS SOCIAIS
14541 | BRITA 0, PARA REGIAO METROPOLITANA DO RIO DE JANEIRO | T | 0.54386 | 106 |  | 57.6492
14574 | PO DE PEDRA, PARA REGIAO METROPOLITANA DO RIO DE JANEIRO | T | 1.5553 | 81 |  | 125.9809
20.100.0005-A | CONCRETO BETUMINOSO USINADO A QUENTE.PREPARO E FORNECIMENTO | M3 |  | 1141.87
3%-DESGASTE DE FERRAMENTAS E EPI
00007 | CIMENTO ASFALTICO DE PETROLEO, CAP 50/70, A GRANEL | KG | 126 | 4.8615 |  | 612.549
00149 | CIMENTO PORTLAND COMPOSTO CP II-32, EM SACO DE 50KG, CONFORM | KG | 91 | 0.59 |  | 53.69
E ABNT NBR 16697
14541 | BRITA 0, PARA REGIAO METROPOLITANA DO RIO DE JANEIRO | T | 0.54386 | 106 |  | 57.6492
14574 | PO DE PEDRA, PARA REGIAO METROPOLITANA DO RIO DE JANEIRO | T | 1.5553 | 81 |  | 125.9809
20085 | MAO-DE-OBRA DE LABORATORISTA DE SOLOS A, INCLUSIVE ENCARGOS | H | 0.071 | 34.73 | 3,00000000 | 2.5398
SOCIAIS DESONERADOS
20132 | MAO-DE-OBRA DE SERVENTE DA CONSTRUCAO CIVIL, INCLUSIVE ENCAR | H | 0.567 | 18.17 | 3,00000000 | 10.6115
GOS SOCIAIS DESONERADOS
30595 | PA CARREGADEIRA,MOTOR DIESEL 100CV,CAPACIDADE RASA 1,3M3 (CP | H | 0.03191 | 244.3747 |  | 7.798
)
30597 | PA CARREGADEIRA,MOTOR DIESEL 100CV,CAPACIDADE RASA 1,3M3 (CI | H | 0.03901 | 80.2838 |  | 3.1319
)
30651 | USINA P/MIST.BETUM.QUENTE P/60A90T/H(CP) | H | 0.07092 | 3777.8538 |  | 267.9254
20.100.0010-0 | CONCRETO BETUMINOSO USINADO A QUENTE,EXCLUSIVE FORNECIMENTO | M3 |  | 535.67
DO CAP.PREPARO E FORNECIMENTO
3%-DESGASTE DE FERRAMENTAS E EPI
00149 | CIMENTO PORTLAND COMPOSTO CP II-32, EM SACO DE 50KG, CONFORM | KG | 91 | 0.59 |  | 53.69
E ABNT NBR 16697
01057 | USINA P/MIST.BETUM.QUENTE P/60A90T/H(CP) | H | 0.07092 | 3843.6038 |  | 272.5884
01255 | PA CARREGADEIRA,MOTOR DIESEL 100CV,CAPACIDADE RASA 1,3M3 (CP | H | 0.03191 | 247.5147 |  | 7.8982
)
01257 | PA CARREGADEIRA,MOTOR DIESEL 100CV,CAPACIDADE RASA 1,3M3 (CI | H | 0.03901 | 83.4238 |  | 3.2544
)
01979 | MAO-DE-OBRA DE LABORATORISTA DE SOLOS A, INCLUSIVE ENCARGOS | H | 0.071 | 38.59 | 3,00000000 | 2.8221
SOCIAIS
01999 | MAO-DE-OBRA DE SERVENTE DA CONSTRUCAO CIVIL, INCLUSIVE ENCAR | H | 0.567 | 20.19 | 3,00000000 | 11.7912
GOS SOCIAIS
14541 | BRITA 0, PARA REGIAO METROPOLITANA DO RIO DE JANEIRO | T | 0.54386 | 106 |  | 57.6492
14574 | PO DE PEDRA, PARA REGIAO METROPOLITANA DO RIO DE JANEIRO | T | 1.5553 | 81 |  | 125.9809
20.100.0010-A | CONCRETO BETUMINOSO USINADO A QUENTE,EXCLUSIVE FORNECIMENTO | M3 |  | 529.32
DO CAP.PREPARO E FORNECIMENTO
3%-DESGASTE DE FERRAMENTAS E EPI
00149 | CIMENTO PORTLAND COMPOSTO CP II-32, EM SACO DE 50KG, CONFORM | KG | 91 | 0.59 |  | 53.69
E ABNT NBR 16697
14541 | BRITA 0, PARA REGIAO METROPOLITANA DO RIO DE JANEIRO | T | 0.54386 | 106 |  | 57.6492
14574 | PO DE PEDRA, PARA REGIAO METROPOLITANA DO RIO DE JANEIRO | T | 1.5553 | 81 |  | 125.9809
20085 | MAO-DE-OBRA DE LABORATORISTA DE SOLOS A, INCLUSIVE ENCARGOS | H | 0.071 | 34.73 | 3,00000000 | 2.5398
SOCIAIS DESONERADOS
20132 | MAO-DE-OBRA DE SERVENTE DA CONSTRUCAO CIVIL, INCLUSIVE ENCAR | H | 0.567 | 18.17 | 3,00000000 | 10.6115
GOS SOCIAIS DESONERADOS
30595 | PA CARREGADEIRA,MOTOR DIESEL 100CV,CAPACIDADE RASA 1,3M3 (CP | H | 0.03191 | 244.3747 |  | 7.798
)
30597 | PA CARREGADEIRA,MOTOR DIESEL 100CV,CAPACIDADE RASA 1,3M3 (CI | H | 0.03901 | 80.2838 |  | 3.1319
)
30651 | USINA P/MIST.BETUM.QUENTE P/60A90T/H(CP) | H | 0.07092 | 3777.8538 |  | 267.9254
20.100.0011-0 | CONCRETO BETUMINOSO USINADO A QUENTE,EXCLUSIVE PREPARO,INCLU | M3 |  | 848.12
SIVE TRANSPORTE.CUSTO SOMENTE DOS MATERIAIS.FORNECIMENTO
00007 | CIMENTO ASFALTICO DE PETROLEO, CAP 50/70, A GRANEL | KG | 127 | 4.8615 |  | 617.4105
00149 | CIMENTO PORTLAND COMPOSTO CP II-32, EM SACO DE 50KG, CONFORM | KG | 65 | 0.59 |  | 38.35
E ABNT NBR 16697
14541 | BRITA 0, PARA REGIAO METROPOLITANA DO RIO DE JANEIRO | T | 0.51404 | 106 |  | 54.4882
14549 | BRITA 1, PARA REGIAO METROPOLITANA DO RIO DE JANEIRO | T | 0.6728 | 96 |  | 64.5888
14574 | PO DE PEDRA, PARA REGIAO METROPOLITANA DO RIO DE JANEIRO | T | 0.9048 | 81 |  | 73.2888
20.100.0011-A | CONCRETO BETUMINOSO USINADO A QUENTE,EXCLUSIVE PREPARO,INCLU | M3 |  | 848.12
SIVE TRANSPORTE.CUSTO SOMENTE DOS MATERIAIS.FORNECIMENTO
00007 | CIMENTO ASFALTICO DE PETROLEO, CAP 50/70, A GRANEL | KG | 127 | 4.8615 |  | 617.4105
00149 | CIMENTO PORTLAND COMPOSTO CP II-32, EM SACO DE 50KG, CONFORM | KG | 65 | 0.59 |  | 38.35
E ABNT NBR 16697
14541 | BRITA 0, PARA REGIAO METROPOLITANA DO RIO DE JANEIRO | T | 0.51404 | 106 |  | 54.4882
14549 | BRITA 1, PARA REGIAO METROPOLITANA DO RIO DE JANEIRO | T | 0.6728 | 96 |  | 64.5888
14574 | PO DE PEDRA, PARA REGIAO METROPOLITANA DO RIO DE JANEIRO | T | 0.9048 | 81 |  | 73.2888
20.100.0012-0 | CONCRETO BETUMINOSO USINADO A QUENTE,MASSA MUITO FINA.PREPAR | M3 |  | 1144.61
O E FORNECIMENTO
3%-DESGASTE DE FERRAMENTAS E EPI
00007 | CIMENTO ASFALTICO DE PETROLEO, CAP 50/70, A GRANEL | KG | 126 | 4.8615 |  | 612.549
00149 | CIMENTO PORTLAND COMPOSTO CP II-32, EM SACO DE 50KG, CONFORM | KG | 91 | 0.59 |  | 53.69
E ABNT NBR 16697
01057 | USINA P/MIST.BETUM.QUENTE P/60A90T/H(CP) | H | 0.07092 | 3843.6038 |  | 272.5884
01255 | PA CARREGADEIRA,MOTOR DIESEL 100CV,CAPACIDADE RASA 1,3M3 (CP | H | 0.03191 | 247.5147 |  | 7.8982
)
01257 | PA CARREGADEIRA,MOTOR DIESEL 100CV,CAPACIDADE RASA 1,3M3 (CI | H | 0.03901 | 83.4238 |  | 3.2544
)
01979 | MAO-DE-OBRA DE LABORATORISTA DE SOLOS A, INCLUSIVE ENCARGOS | H | 0.071 | 38.59 | 3,00000000 | 2.8221
SOCIAIS
01999 | MAO-DE-OBRA DE SERVENTE DA CONSTRUCAO CIVIL, INCLUSIVE ENCAR | H | 0.567 | 20.19 | 3,00000000 | 11.7912
GOS SOCIAIS
14541 | BRITA 0, PARA REGIAO METROPOLITANA DO RIO DE JANEIRO | T | 0.27264 | 106 |  | 28.8998
14574 | PO DE PEDRA, PARA REGIAO METROPOLITANA DO RIO DE JANEIRO | T | 1.8658 | 81 |  | 151.1266
20.100.0012-A | CONCRETO BETUMINOSO USINADO A QUENTE,MASSA MUITO FINA.PREPAR | M3 |  | 1138.27
O E FORNECIMENTO
3%-DESGASTE DE FERRAMENTAS E EPI
00007 | CIMENTO ASFALTICO DE PETROLEO, CAP 50/70, A GRANEL | KG | 126 | 4.8615 |  | 612.549
00149 | CIMENTO PORTLAND COMPOSTO CP II-32, EM SACO DE 50KG, CONFORM | KG | 91 | 0.59 |  | 53.69
E ABNT NBR 16697
14541 | BRITA 0, PARA REGIAO METROPOLITANA DO RIO DE JANEIRO | T | 0.27264 | 106 |  | 28.8998
14574 | PO DE PEDRA, PARA REGIAO METROPOLITANA DO RIO DE JANEIRO | T | 1.8658 | 81 |  | 151.1266
20085 | MAO-DE-OBRA DE LABORATORISTA DE SOLOS A, INCLUSIVE ENCARGOS | H | 0.071 | 34.73 | 3,00000000 | 2.5398
SOCIAIS DESONERADOS
20132 | MAO-DE-OBRA DE SERVENTE DA CONSTRUCAO CIVIL, INCLUSIVE ENCAR | H | 0.567 | 18.17 | 3,00000000 | 10.6115
GOS SOCIAIS DESONERADOS
30595 | PA CARREGADEIRA,MOTOR DIESEL 100CV,CAPACIDADE RASA 1,3M3 (CP | H | 0.03191 | 244.3747 |  | 7.798
)
30597 | PA CARREGADEIRA,MOTOR DIESEL 100CV,CAPACIDADE RASA 1,3M3 (CI | H | 0.03901 | 80.2838 |  | 3.1319
)
30651 | USINA P/MIST.BETUM.QUENTE P/60A90T/H(CP) | H | 0.07092 | 3777.8538 |  | 267.9254
20.100.0013-0 | CONCRETO BETUMINOSO USINADO A QUENTE,MASSA MUITO FINA.FORNEC | M3 |  | 846.26
IMENTO,EXCLUSIVE PREPARO
00007 | CIMENTO ASFALTICO DE PETROLEO, CAP 50/70, A GRANEL | KG | 126 | 4.8615 |  | 612.549
00149 | CIMENTO PORTLAND COMPOSTO CP II-32, EM SACO DE 50KG, CONFORM | KG | 91 | 0.59 |  | 53.69
E ABNT NBR 16697
14541 | BRITA 0, PARA REGIAO METROPOLITANA DO RIO DE JANEIRO | T | 0.27264 | 106 |  | 28.8998
14574 | PO DE PEDRA, PARA REGIAO METROPOLITANA DO RIO DE JANEIRO | T | 1.8658 | 81 |  | 151.1266
20.100.0013-A | CONCRETO BETUMINOSO USINADO A QUENTE,MASSA MUITO FINA.FORNEC | M3 |  | 846.26
IMENTO,EXCLUSIVE PREPARO
00007 | CIMENTO ASFALTICO DE PETROLEO, CAP 50/70, A GRANEL | KG | 126 | 4.8615 |  | 612.549
00149 | CIMENTO PORTLAND COMPOSTO CP II-32, EM SACO DE 50KG, CONFORM | KG | 91 | 0.59 |  | 53.69
E ABNT NBR 16697
14541 | BRITA 0, PARA REGIAO METROPOLITANA DO RIO DE JANEIRO | T | 0.27264 | 106 |  | 28.8998
14574 | PO DE PEDRA, PARA REGIAO METROPOLITANA DO RIO DE JANEIRO | T | 1.8658 | 81 |  | 151.1266
20.100.0015-0 | LAMA ASFALTICA,FINA,INCLUSIVE TRANSPORTE.CUSTO SOMENTE DOS M | M2 |  | 3.2
ATERIAIS.FORNECIMENTO
3%-PERDAS
00001 | AREIA LAVADA, GROSSA, PARA REGIAO METROPOLITANA DO RIO DE JA | M3 | 0.0013 | 113.75 | 3,00000000 | 0.1523
NEIRO
00149 | CIMENTO PORTLAND COMPOSTO CP II-32, EM SACO DE 50KG, CONFORM | KG | 0.1 | 0.59 | 3,00000000 | 0.0608
E ABNT NBR 16697
01564 | EMULSAO ASFALTICA CATIONICA, RL-1C, A GRANEL | KG | 0.73 | 3.6283 | 3,00000000 | 2.7281
14574 | PO DE PEDRA, PARA REGIAO METROPOLITANA DO RIO DE JANEIRO | T | 0.00312 | 81 | 3,00000000 | 0.2603
20.100.0015-A | LAMA ASFALTICA,FINA,INCLUSIVE TRANSPORTE.CUSTO SOMENTE DOS M | M2 |  | 3.2
ATERIAIS.FORNECIMENTO
3%-PERDAS
00001 | AREIA LAVADA, GROSSA, PARA REGIAO METROPOLITANA DO RIO DE JA | M3 | 0.0013 | 113.75 | 3,00000000 | 0.1523
NEIRO
00149 | CIMENTO PORTLAND COMPOSTO CP II-32, EM SACO DE 50KG, CONFORM | KG | 0.1 | 0.59 | 3,00000000 | 0.0608
E ABNT NBR 16697
01564 | EMULSAO ASFALTICA CATIONICA, RL-1C, A GRANEL | KG | 0.73 | 3.6283 | 3,00000000 | 2.7281
14574 | PO DE PEDRA, PARA REGIAO METROPOLITANA DO RIO DE JANEIRO | T | 0.00312 | 81 | 3,00000000 | 0.2603
20.100.0016-0 | LAMA ASFALTICA,GROSSA,INCLUSIVE TRANSPORTE.CUSTO SOMENTE DOS | M2 |  | 7.78
MATERIAIS.FORNECIMENTO
3%-PERDAS
00001 | AREIA LAVADA, GROSSA, PARA REGIAO METROPOLITANA DO RIO DE JA | M3 | 0.0039 | 113.75 | 3,00000000 | 0.4569
NEIRO
01564 | EMULSAO ASFALTICA CATIONICA, RL-1C, A GRANEL | KG | 1.58 | 3.6283 | 3,00000000 | 5.9047
14541 | BRITA 0, PARA REGIAO METROPOLITANA DO RIO DE JANEIRO | T | 0.005964 | 106 | 3,00000000 | 0.6511
14574 | PO DE PEDRA, PARA REGIAO METROPOLITANA DO RIO DE JANEIRO | T | 0.009204 | 81 | 3,00000000 | 0.7679
20.100.0016-A | LAMA ASFALTICA,GROSSA,INCLUSIVE TRANSPORTE.CUSTO SOMENTE DOS | M2 |  | 7.78
MATERIAIS.FORNECIMENTO
3%-PERDAS
00001 | AREIA LAVADA, GROSSA, PARA REGIAO METROPOLITANA DO RIO DE JA | M3 | 0.0039 | 113.75 | 3,00000000 | 0.4569
NEIRO
01564 | EMULSAO ASFALTICA CATIONICA, RL-1C, A GRANEL | KG | 1.58 | 3.6283 | 3,00000000 | 5.9047
14541 | BRITA 0, PARA REGIAO METROPOLITANA DO RIO DE JANEIRO | T | 0.005964 | 106 | 3,00000000 | 0.6511
14574 | PO DE PEDRA, PARA REGIAO METROPOLITANA DO RIO DE JANEIRO | T | 0.009204 | 81 | 3,00000000 | 0.7679
20.100.0030-0 | CAMADA POROSA DE ATRITO EM CBUQ,MODIFICADO POR POLIMERO,INCL | M3 |  | 938.43
USIVE TRANSPORTE.CUSTO SOMENTE DOS MATERIAIS.FORNECIMENTO
00149 | CIMENTO PORTLAND COMPOSTO CP II-32, EM SACO DE 50KG, CONFORM | KG | 36.8 | 0.59 |  | 21.712
E ABNT NBR 16697
13629 | ASFALTO MODIFICADO POR POLIMEROS ELASTOMERICOS, AMOLECIMENTO | T | 0.1357 | 5965.8638 |  | 809.5677
60/85-E
14541 | BRITA 0, PARA REGIAO METROPOLITANA DO RIO DE JANEIRO | T | 0.53775 | 106 |  | 57.0019
14543 | PEDRA BRITADA 1 E 2 (MEDIA), PARA REGIAO METROPOLITANA DO RI | T | 0.52243 | 96 |  | 50.1538
O DE JANEIRO
20.100.0030-A | CAMADA POROSA DE ATRITO EM CBUQ,MODIFICADO POR POLIMERO,INCL | M3 |  | 938.43
USIVE TRANSPORTE.CUSTO SOMENTE DOS MATERIAIS.FORNECIMENTO
00149 | CIMENTO PORTLAND COMPOSTO CP II-32, EM SACO DE 50KG, CONFORM | KG | 36.8 | 0.59 |  | 21.712
E ABNT NBR 16697
13629 | ASFALTO MODIFICADO POR POLIMEROS ELASTOMERICOS, AMOLECIMENTO | T | 0.1357 | 5965.8638 |  | 809.5677
60/85-E
14541 | BRITA 0, PARA REGIAO METROPOLITANA DO RIO DE JANEIRO | T | 0.53775 | 106 |  | 57.0019
14543 | PEDRA BRITADA 1 E 2 (MEDIA), PARA REGIAO METROPOLITANA DO RI | T | 0.52243 | 96 |  | 50.1538
O DE JANEIRO
20.100.0050-0 | CONCRETO BETUMINOSO USINADO A QUENTE TIPO "BINDER",EXCLUSIVE | M3 |  | 791.9
PREPARO,INCLUSIVE TRANSPORTE.CUSTO SOMENTE DOS MATERIAIS.FO
RNECIMENTO
00007 | CIMENTO ASFALTICO DE PETROLEO, CAP 50/70, A GRANEL | KG | 119.9 | 4.8615 |  | 582.8939
14541 | BRITA 0, PARA REGIAO METROPOLITANA DO RIO DE JANEIRO | T | 0.52824 | 106 |  | 55.9934
14549 | BRITA 1, PARA REGIAO METROPOLITANA DO RIO DE JANEIRO | T | 1.2977 | 96 |  | 124.584
14574 | PO DE PEDRA, PARA REGIAO METROPOLITANA DO RIO DE JANEIRO | T | 0.351 | 81 |  | 28.431
20.100.0050-A | CONCRETO BETUMINOSO USINADO A QUENTE TIPO "BINDER",EXCLUSIVE | M3 |  | 791.9
PREPARO,INCLUSIVE TRANSPORTE.CUSTO SOMENTE DOS MATERIAIS.FO
RNECIMENTO
00007 | CIMENTO ASFALTICO DE PETROLEO, CAP 50/70, A GRANEL | KG | 119.9 | 4.8615 |  | 582.8939
14541 | BRITA 0, PARA REGIAO METROPOLITANA DO RIO DE JANEIRO | T | 0.52824 | 106 |  | 55.9934
14549 | BRITA 1, PARA REGIAO METROPOLITANA DO RIO DE JANEIRO | T | 1.2977 | 96 |  | 124.584
14574 | PO DE PEDRA, PARA REGIAO METROPOLITANA DO RIO DE JANEIRO | T | 0.351 | 81 |  | 28.431
20.100.0060-0 | IMPRIMACAO,INCLUSIVE TRANSPORTE.CUSTO SOMENTE DOS MATERIAIS. | M2 |  | 6.62
FORNECIMENTO
00038 | ASFALTO DILUIDO, CM-30, A GRANEL | KG | 1 | 6.6239 |  | 6.6239
20.100.0060-A | IMPRIMACAO,INCLUSIVE TRANSPORTE.CUSTO SOMENTE DOS MATERIAIS. | M2 |  | 6.62
FORNECIMENTO
00038 | ASFALTO DILUIDO, CM-30, A GRANEL | KG | 1 | 6.6239 |  | 6.6239
20.100.0070-0 | PINTURA DE LIGACAO,INCLUSIVE TRANSPORTE.CUSTO SOMENTE DOS MA | M2 |  | 1.96
TERIAIS.FORNECIMENTO
01374 | EMULSAO ASFALTICA CATIONICA, RR-2C, A GRANEL | KG | 0.5 | 3.9259 |  | 1.963
20.100.0070-A | PINTURA DE LIGACAO,INCLUSIVE TRANSPORTE.CUSTO SOMENTE DOS MA | M2 |  | 1.96
TERIAIS.FORNECIMENTO
01374 | EMULSAO ASFALTICA CATIONICA, RR-2C, A GRANEL | KG | 0.5 | 3.9259 |  | 1.963
20.100.0075-0 | PRE-MISTURADO A FRIO.PREPARO E FORNECIMENTO | M3 |  | 802.42
00001 | AREIA LAVADA, GROSSA, PARA REGIAO METROPOLITANA DO RIO DE JA | M3 | 0.411 | 113.75 |  | 46.7513
NEIRO
01060 | USINA P/MIST. A FRIO P/ 50T/H (CP) | H | 0.1 | 661.2069 |  | 66.1207
01403 | EMULSAO ASFALTICA CATIONICA, RM-1C, A GRANEL | KG | 132 | 4.1616 |  | 549.3312
14541 | BRITA 0, PARA REGIAO METROPOLITANA DO RIO DE JANEIRO | T | 0.68728 | 106 |  | 72.8517
14549 | BRITA 1, PARA REGIAO METROPOLITANA DO RIO DE JANEIRO | T | 0.7018 | 96 |  | 67.3728
20.100.0075-A | PRE-MISTURADO A FRIO.PREPARO E FORNECIMENTO | M3 |  | 800.58
00001 | AREIA LAVADA, GROSSA, PARA REGIAO METROPOLITANA DO RIO DE JA | M3 | 0.411 | 113.75 |  | 46.7513
NEIRO
01403 | EMULSAO ASFALTICA CATIONICA, RM-1C, A GRANEL | KG | 132 | 4.1616 |  | 549.3312
14541 | BRITA 0, PARA REGIAO METROPOLITANA DO RIO DE JANEIRO | T | 0.68728 | 106 |  | 72.8517
14549 | BRITA 1, PARA REGIAO METROPOLITANA DO RIO DE JANEIRO | T | 0.7018 | 96 |  | 67.3728
30654 | USINA P/MIST. A FRIO P/ 50T/H (CP) | H | 0.1 | 642.8069 |  | 64.2807
20.100.0080-0 | TRATAMENTO SUPERFICIAL SIMPLES,INCLUSIVE TRANSPORTE.CUSTO SO | M2 |  | 5.28
MENTE DOS MATERIAIS.FORNECIMENTO
01374 | EMULSAO ASFALTICA CATIONICA, RR-2C, A GRANEL | KG | 1.04 | 3.9259 |  | 4.0829
14541 | BRITA 0, PARA REGIAO METROPOLITANA DO RIO DE JANEIRO | T | 0.01136 | 106 |  | 1.2042
20.100.0080-A | TRATAMENTO SUPERFICIAL SIMPLES,INCLUSIVE TRANSPORTE.CUSTO SO | M2 |  | 5.28
MENTE DOS MATERIAIS.FORNECIMENTO
01374 | EMULSAO ASFALTICA CATIONICA, RR-2C, A GRANEL | KG | 1.04 | 3.9259 |  | 4.0829
14541 | BRITA 0, PARA REGIAO METROPOLITANA DO RIO DE JANEIRO | T | 0.01136 | 106 |  | 1.2042
20.100.0090-0 | TRATAMENTO SUPERFICIAL DUPLO,INCLUSIVE TRANSPORTE.CUSTO SOME | M2 |  | 14.56
NTE DOS MATERIAIS.FORNECIMENTO
01374 | EMULSAO ASFALTICA CATIONICA, RR-2C, A GRANEL | KG | 2.8 | 3.9259 |  | 10.9925
14541 | BRITA 0, PARA REGIAO METROPOLITANA DO RIO DE JANEIRO | T | 0.01136 | 106 |  | 1.2042
14549 | BRITA 1, PARA REGIAO METROPOLITANA DO RIO DE JANEIRO | T | 0.02465 | 96 |  | 2.3664
20.100.0090-A | TRATAMENTO SUPERFICIAL DUPLO,INCLUSIVE TRANSPORTE.CUSTO SOME | M2 |  | 14.56
NTE DOS MATERIAIS.FORNECIMENTO
01374 | EMULSAO ASFALTICA CATIONICA, RR-2C, A GRANEL | KG | 2.8 | 3.9259 |  | 10.9925
14541 | BRITA 0, PARA REGIAO METROPOLITANA DO RIO DE JANEIRO | T | 0.01136 | 106 |  | 1.2042
14549 | BRITA 1, PARA REGIAO METROPOLITANA DO RIO DE JANEIRO | T | 0.02465 | 96 |  | 2.3664
20.100.0095-0 | TRATAMENTO SUPERFICIAL TRIPLO,INCLUSIVE TRANSPORTE.CUSTO SOM | M2 |  | 19.03
ENTE DOS MATERIAIS.FORNECIMENTO
01374 | EMULSAO ASFALTICA CATIONICA, RR-2C, A GRANEL | KG | 3.5 | 3.9259 |  | 13.7407
14549 | BRITA 1, PARA REGIAO METROPOLITANA DO RIO DE JANEIRO | T | 0.0551 | 96 |  | 5.2896
20.100.0095-A | TRATAMENTO SUPERFICIAL TRIPLO,INCLUSIVE TRANSPORTE.CUSTO SOM | M2 |  | 19.03
ENTE DOS MATERIAIS.FORNECIMENTO
01374 | EMULSAO ASFALTICA CATIONICA, RR-2C, A GRANEL | KG | 3.5 | 3.9259 |  | 13.7407
14549 | BRITA 1, PARA REGIAO METROPOLITANA DO RIO DE JANEIRO | T | 0.0551 | 96 |  | 5.2896
20.101.0011-0 | EMULSAO ASFALTICA CATIONICA,TIPO RR-2C,INCLUSIVE TRANSPORTE. | T |  | 3925.9
CUSTO SOMENTE DOS MATERIAIS.FORNECIMENTO
01374 | EMULSAO ASFALTICA CATIONICA, RR-2C, A GRANEL | KG | 1000 | 3.9259 |  | 3925.9
20.101.0011-A | EMULSAO ASFALTICA CATIONICA,TIPO RR-2C,INCLUSIVE TRANSPORTE. | T |  | 3925.9
CUSTO SOMENTE DOS MATERIAIS.FORNECIMENTO
01374 | EMULSAO ASFALTICA CATIONICA, RR-2C, A GRANEL | KG | 1000 | 3.9259 |  | 3925.9
20.101.0013-0 | EMULSAO ASFALTICA CATIONICA,TIPO RL-1C,INCLUSIVE TRANSPORTE. | T |  | 3628.3
CUSTO SOMENTE DOS MATERIAIS.FORNECIMENTO
01564 | EMULSAO ASFALTICA CATIONICA, RL-1C, A GRANEL | KG | 1000 | 3.6283 |  | 3628.3
20.101.0013-A | EMULSAO ASFALTICA CATIONICA,TIPO RL-1C,INCLUSIVE TRANSPORTE. | T |  | 3628.3
CUSTO SOMENTE DOS MATERIAIS.FORNECIMENTO
01564 | EMULSAO ASFALTICA CATIONICA, RL-1C, A GRANEL | KG | 1000 | 3.6283 |  | 3628.3
20.102.0003-0 | EMULSAO ASFALTICA CATIONICA RR-1C,INCLUSIVE TRANSPORTE.CUSTO | T |  | 3849.8
SOMENTE DOS MATERIAIS.FORNECIMENTO
00431 | EMULSAO ASFALTICA CATIONICA, RR-1C, A GRANEL | KG | 1000 | 3.8498 |  | 3849.8
20.102.0003-A | EMULSAO ASFALTICA CATIONICA RR-1C,INCLUSIVE TRANSPORTE.CUSTO | T |  | 3849.8
SOMENTE DOS MATERIAIS.FORNECIMENTO
00431 | EMULSAO ASFALTICA CATIONICA, RR-1C, A GRANEL | KG | 1000 | 3.8498 |  | 3849.8
20.102.0004-0 | EMULSAO ASFALTICA CATIONICA,TIPO RM-1C,INCLUSIVE TRANSPORTE. | T |  | 4161.6
CUSTO SOMENTE DOS MATERIAIS.FORNECIMENTO
01403 | EMULSAO ASFALTICA CATIONICA, RM-1C, A GRANEL | KG | 1000 | 4.1616 |  | 4161.6
20.102.0004-A | EMULSAO ASFALTICA CATIONICA,TIPO RM-1C,INCLUSIVE TRANSPORTE. | T |  | 4161.6
CUSTO SOMENTE DOS MATERIAIS.FORNECIMENTO
01403 | EMULSAO ASFALTICA CATIONICA, RM-1C, A GRANEL | KG | 1000 | 4.1616 |  | 4161.6
20.102.0006-0 | ASFALTO DILUIDO,TIPO CM-30,INCLUSIVE TRANSPORTE.CUSTO SOMENT | T |  | 6623.9
E DOS MATERIAIS.FORNECIMENTO
00038 | ASFALTO DILUIDO, CM-30, A GRANEL | KG | 1000 | 6.6239 |  | 6623.9
20.102.0006-A | ASFALTO DILUIDO,TIPO CM-30,INCLUSIVE TRANSPORTE.CUSTO SOMENT | T |  | 6623.9
E DOS MATERIAIS.FORNECIMENTO
00038 | ASFALTO DILUIDO, CM-30, A GRANEL | KG | 1000 | 6.6239 |  | 6623.9
20.102.0007-0 | MATERIAL BETUMINOSO,TIPO CIMENTO ASFALTICO CAP-30/45,INCLUSI | T |  | 4958.4
VE TRANSPORTE.CUSTO SOMENTE DOS MATERIAIS.FORNECIMENTO
01376 | CIMENTO ASFALTICO DE PETROLEO, CAP 30/45, A GRANEL | KG | 1000 | 4.9584 |  | 4958.4
20.102.0007-A | MATERIAL BETUMINOSO,TIPO CIMENTO ASFALTICO CAP-30/45,INCLUSI | T |  | 4958.4
VE TRANSPORTE.CUSTO SOMENTE DOS MATERIAIS.FORNECIMENTO
01376 | CIMENTO ASFALTICO DE PETROLEO, CAP 30/45, A GRANEL | KG | 1000 | 4.9584 |  | 4958.4
20.102.0008-0 | MATERIAL BETUMINOSO,TIPO CIMENTO ASFALTICO CAP-50/70,INCLUSI | T |  | 4861.5
VE TRANSPORTE.FORNECIMENTO
00007 | CIMENTO ASFALTICO DE PETROLEO, CAP 50/70, A GRANEL | KG | 1000 | 4.8615 |  | 4861.5
20.102.0008-A | MATERIAL BETUMINOSO,TIPO CIMENTO ASFALTICO CAP-50/70,INCLUSI | T |  | 4861.5
VE TRANSPORTE.FORNECIMENTO
00007 | CIMENTO ASFALTICO DE PETROLEO, CAP 50/70, A GRANEL | KG | 1000 | 4.8615 |  | 4861.5
20.104.0001-0 | SAIBRO,INCLUSIVE TRANSPORTE.FORNECIMENTO | M3 |  | 126
00519 | SAIBRO | M3 | 1 | 126 |  | 126
20.104.0001-A | SAIBRO,INCLUSIVE TRANSPORTE.FORNECIMENTO | M3 |  | 126
00519 | SAIBRO | M3 | 1 | 126 |  | 126
20.104.0005-0 | SAIBRO,EXCLUSIVE TRANSPORTE,INCLUSIVE CARGA NO CAMINHAO | M3 |  | 76.65
14461 | SAIBRO, EXCLUSIVE TRANSPORTE | M3 | 1 | 76.659 |  | 76.659
20.104.0005-A | SAIBRO,EXCLUSIVE TRANSPORTE,INCLUSIVE CARGA NO CAMINHAO | M3 |  | 76.65
14461 | SAIBRO, EXCLUSIVE TRANSPORTE | M3 | 1 | 76.659 |  | 76.659
20.105.0001-0 | PINTURA COM CAL,DE GUARDA-CORPO,GUARDA-RODA E MURETA DE PROT | M2 |  | 6.99
ECAO EM PONTES E VIADUTOS,MEDIDA PELO DOBRO DA AREA TOTAL(LA
RGURA X ALTURA)
3%-DESGASTE DE FERRAMENTAS E EPI
00209 | CAL HIDRATADA | KG | 0.45 | 1.1279 |  | 0.5076
00437 | OLEO DE LINHACA | L | 0.01 | 24.38 |  | 0.2438
01999 | MAO-DE-OBRA DE SERVENTE DA CONSTRUCAO CIVIL, INCLUSIVE ENCAR | H | 0.3 | 20.19 | 3,00000000 | 6.2387
GOS SOCIAIS
20.105.0001-A | PINTURA COM CAL,DE GUARDA-CORPO,GUARDA-RODA E MURETA DE PROT | M2 |  | 6.36
ECAO EM PONTES E VIADUTOS,MEDIDA PELO DOBRO DA AREA TOTAL(LA
RGURA X ALTURA)
3%-DESGASTE DE FERRAMENTAS E EPI
00209 | CAL HIDRATADA | KG | 0.45 | 1.1279 |  | 0.5076
00437 | OLEO DE LINHACA | L | 0.01 | 24.38 |  | 0.2438
20132 | MAO-DE-OBRA DE SERVENTE DA CONSTRUCAO CIVIL, INCLUSIVE ENCAR | H | 0.3 | 18.17 | 3,00000000 | 5.6145
GOS SOCIAIS DESONERADOS
20.105.0004-0 | PO-DE-BORRACHA GRANULADO(DENSIDADE ENTRE 0,3 E 0,4),INCLUSIV | T |  | 4120
E TRANSPORTE PARA REGIAO METROPOLITANA DO RIO DE JANEIRO.FOR
NECIMENTO
13638 | PO DE BORRACHA GRANULADO DE PNEU | T | 1 | 4120 |  | 4120
20.105.0004-A | PO-DE-BORRACHA GRANULADO(DENSIDADE ENTRE 0,3 E 0,4),INCLUSIV | T |  | 4120
E TRANSPORTE PARA REGIAO METROPOLITANA DO RIO DE JANEIRO.FOR
NECIMENTO
13638 | PO DE BORRACHA GRANULADO DE PNEU | T | 1 | 4120 |  | 4120
20.105.0005-0 | PINTURA DE MEIO-FIO COM CAL,COM UMA DEMAO | M |  | 0.72
3%-DESGASTE DE FERRAMENTAS E EPI
00209 | CAL HIDRATADA | KG | 0.02 | 1.1279 |  | 0.0226
00437 | OLEO DE LINHACA | L | 0.0005 | 24.38 |  | 0.0122
01999 | MAO-DE-OBRA DE SERVENTE DA CONSTRUCAO CIVIL, INCLUSIVE ENCAR | H | 0.033 | 20.19 | 3,00000000 | 0.6863
GOS SOCIAIS
20.105.0005-A | PINTURA DE MEIO-FIO COM CAL,COM UMA DEMAO | M |  | 0.65
3%-DESGASTE DE FERRAMENTAS E EPI
00209 | CAL HIDRATADA | KG | 0.02 | 1.1279 |  | 0.0226
00437 | OLEO DE LINHACA | L | 0.0005 | 24.38 |  | 0.0122
20132 | MAO-DE-OBRA DE SERVENTE DA CONSTRUCAO CIVIL, INCLUSIVE ENCAR | H | 0.033 | 18.17 | 3,00000000 | 0.6176
GOS SOCIAIS DESONERADOS
20.106.0001-0 | PINTURA COM TINTA A BASE DE PVA,DE GUARDA-CORPO,GUARDA-RODA | M2 |  | 9.42
E MURETA DE PROTECAO EM PONTES E VIADUTOS,MEDIDA PELO DOBRO
DA AREA TOTAL(LARGURA X ALTURA)
3%-DESGASTE DE FERRAMENTAS E EPI
01999 | MAO-DE-OBRA DE SERVENTE DA CONSTRUCAO CIVIL, INCLUSIVE ENCAR | H | 0.4 | 20.19 | 3,00000000 | 8.3183
GOS SOCIAIS
07177 | TINTA LATEX ECONOMICA PARA INTERIOR, FOSCA, EM BALDE DE 18 L | UN | 0.007 | 158.17 |  | 1.1072
ITROS
20.106.0001-A | PINTURA COM TINTA A BASE DE PVA,DE GUARDA-CORPO,GUARDA-RODA | M2 |  | 8.59
E MURETA DE PROTECAO EM PONTES E VIADUTOS,MEDIDA PELO DOBRO
DA AREA TOTAL(LARGURA X ALTURA)
3%-DESGASTE DE FERRAMENTAS E EPI
07177 | TINTA LATEX ECONOMICA PARA INTERIOR, FOSCA, EM BALDE DE 18 L | UN | 0.007 | 158.17 |  | 1.1072
ITROS
20132 | MAO-DE-OBRA DE SERVENTE DA CONSTRUCAO CIVIL, INCLUSIVE ENCAR | H | 0.4 | 18.17 | 3,00000000 | 7.486
GOS SOCIAIS DESONERADOS
20.107.0001-0 | DEFENSAS METALICAS:RECUPERACAO E ASSENTAMENTO COM RETIRADA,P | M |  | 103.36
INTURA EM 2 DEMAOS E POSTERIOR RECOLOCACAO
3%-DESGASTE DE FERRAMENTAS E EPI
00294 | TINTA A OLEO BRILHANTE, P/USO GERAL, EM INTERIORES E EXTERIO | GL | 0.0105 | 92.34 |  | 0.9696
RES
01975 | MAO-DE-OBRA DE MONTADOR A (MONTAGEM DE ESTRUTURAS METALICAS) | H | 1.05 | 30.07 | 3,00000000 | 32.5207
, INCLUSIVE ENCARGOS SOCIAIS
01999 | MAO-DE-OBRA DE SERVENTE DA CONSTRUCAO CIVIL, INCLUSIVE ENCAR | H | 3.36 | 20.19 | 3,00000000 | 69.8736
GOS SOCIAIS
20.107.0001-A | DEFENSAS METALICAS:RECUPERACAO E ASSENTAMENTO COM RETIRADA,P | M |  | 93.11
INTURA EM 2 DEMAOS E POSTERIOR RECOLOCACAO
3%-DESGASTE DE FERRAMENTAS E EPI
00294 | TINTA A OLEO BRILHANTE, P/USO GERAL, EM INTERIORES E EXTERIO | GL | 0.0105 | 92.34 |  | 0.9696
RES
20102 | MAO-DE-OBRA DE MONTADOR A (MONTAGEM DE ESTRUTURAS METALICAS) | H | 1.05 | 27.06 | 3,00000000 | 29.2654
, INCLUSIVE ENCARGOS SOCIAIS DESONERADOS
20132 | MAO-DE-OBRA DE SERVENTE DA CONSTRUCAO CIVIL, INCLUSIVE ENCAR | H | 3.36 | 18.17 | 3,00000000 | 62.8827
GOS SOCIAIS DESONERADOS
20.108.0001-0 | EMULSAO ASFALTICA CATIONICA,TIPO RR-2C,EXCLUSIVE TRANSPORTE. | T |  | 3738.9
CUSTO SOMENTE DOS MATERIAIS.FORNECIMENTO
14605 | EMULSAO ASFALTICA CATIONICA, RR-2C, A GRANEL, EXCLUSIVE TRAN | KG | 1000 | 3.7389 |  | 3738.9
SPORTE
20.108.0001-A | EMULSAO ASFALTICA CATIONICA,TIPO RR-2C,EXCLUSIVE TRANSPORTE. | T |  | 3738.9
CUSTO SOMENTE DOS MATERIAIS.FORNECIMENTO
14605 | EMULSAO ASFALTICA CATIONICA, RR-2C, A GRANEL, EXCLUSIVE TRAN | KG | 1000 | 3.7389 |  | 3738.9
SPORTE
20.108.0003-0 | EMULSAO ASFALTICA CATIONICA,TIPO RL-1C,EXCLUSIVE TRANSPORTE. | T |  | 3455.5
CUSTO SOMENTE DOS MATERIAIS.FORNECIMENTO
14607 | EMULSAO ASFALTICA CATIONICA, RL-1C, A GRANEL, EXCLUSIVE TRAN | KG | 1000 | 3.4555 |  | 3455.5
SPORTE
20.108.0003-A | EMULSAO ASFALTICA CATIONICA,TIPO RL-1C,EXCLUSIVE TRANSPORTE. | T |  | 3455.5
CUSTO SOMENTE DOS MATERIAIS.FORNECIMENTO
14607 | EMULSAO ASFALTICA CATIONICA, RL-1C, A GRANEL, EXCLUSIVE TRAN | KG | 1000 | 3.4555 |  | 3455.5
SPORTE
20.108.0005-0 | EMULSAO ASFALTICA CATIONICA,TIPO RR-1C,EXCLUSIVE TRANSPORTE. | T |  | 3666.5
CUSTO SOMENTE DOS MATERIAIS.FORNECIMENTO
14604 | EMULSAO ASFALTICA CATIONICA, RR-1C, A GRANEL, EXCLUSIVE TRAN | KG | 1000 | 3.6665 |  | 3666.5
SPORTE
20.108.0005-A | EMULSAO ASFALTICA CATIONICA,TIPO RR-1C,EXCLUSIVE TRANSPORTE. | T |  | 3666.5
CUSTO SOMENTE DOS MATERIAIS.FORNECIMENTO
14604 | EMULSAO ASFALTICA CATIONICA, RR-1C, A GRANEL, EXCLUSIVE TRAN | KG | 1000 | 3.6665 |  | 3666.5
SPORTE
20.108.0007-0 | EMULSAO ASFALTICA CATIONICA,TIPO RM-1C,EXCLUSIVE TRANSPORTE. | T |  | 3963.5
CUSTO SOMENTE DOS MATERIAIS.FORNECIMENTO
14606 | EMULSAO ASFATICA CATIONICA, RM-1C, A GRANEL, EXCLUSIVE TRANS | KG | 1000 | 3.9635 |  | 3963.5
PORTE
20.108.0007-A | EMULSAO ASFALTICA CATIONICA,TIPO RM-1C,EXCLUSIVE TRANSPORTE. | T |  | 3963.5
CUSTO SOMENTE DOS MATERIAIS.FORNECIMENTO
14606 | EMULSAO ASFATICA CATIONICA, RM-1C, A GRANEL, EXCLUSIVE TRANS | KG | 1000 | 3.9635 |  | 3963.5
PORTE
20.108.0012-0 | ASFALTO DILUIDO,TIPO CM-30,EXCLUSIVE TRANSPORTE.CUSTO SOMENT | T |  | 6308.5
E DOS MATERIAIS.FORNECIMENTO
14603 | ASFALTO DILUIDO, CM-30, A GRANEL, EXCLUSIVE TRANSPORTE | KG | 1000 | 6.3085 |  | 6308.5
20.108.0012-A | ASFALTO DILUIDO,TIPO CM-30,EXCLUSIVE TRANSPORTE.CUSTO SOMENT | T |  | 6308.5
E DOS MATERIAIS.FORNECIMENTO
14603 | ASFALTO DILUIDO, CM-30, A GRANEL, EXCLUSIVE TRANSPORTE | KG | 1000 | 6.3085 |  | 6308.5
20.108.0015-0 | MATERIAL BETUMINOSO,TIPO CIMENTO ASFALTICO CAP-30/45,EXCLUSI | T |  | 4722.3
VE TRANSPORTE.CUSTO SOMENTE DOS MATERIAIS.FORNECIMENTO
14600 | CIMENTO ASFALTICO DE PETROLEO, CAP 30/45, A GRANEL, EXCLUSIV | KG | 1000 | 4.7223 |  | 4722.3
E TRANSPORTE
20.108.0015-A | MATERIAL BETUMINOSO,TIPO CIMENTO ASFALTICO CAP-30/45,EXCLUSI | T |  | 4722.3
VE TRANSPORTE.CUSTO SOMENTE DOS MATERIAIS.FORNECIMENTO
14600 | CIMENTO ASFALTICO DE PETROLEO, CAP 30/45, A GRANEL, EXCLUSIV | KG | 1000 | 4.7223 |  | 4722.3
E TRANSPORTE
20.108.0017-0 | MATERIAL BETUMINOSO,TIPO CIMENTO ASFALTICO CAP-50/70,EXCLUSI | T |  | 4630
VE TRANSPORTE.CUSTO SOMENTE DOS MATERIAIS.FORNECIMENTO
14601 | CIMENTO ASFALTICO DE PETROLEO, CAP 50/70, A GRANEL, EXCLUSIV | KG | 1000 | 4.63 |  | 4630
E TRANSPORTE
20.108.0017-A | MATERIAL BETUMINOSO,TIPO CIMENTO ASFALTICO CAP-50/70,EXCLUSI | T |  | 4630
VE TRANSPORTE.CUSTO SOMENTE DOS MATERIAIS.FORNECIMENTO
14601 | CIMENTO ASFALTICO DE PETROLEO, CAP 50/70, A GRANEL, EXCLUSIV | KG | 1000 | 4.63 |  | 4630
E TRANSPORTE
20.111.0001-0 | CASCALHINHO (PEDRA ZERO) PARA REGIAO DE CAMPOS,EXCLUSIVE TRA | M3 |  | 109.28
NSPORTE,INCLUSIVE CARGA NO CAMINHAO.FORNECIMENTO
14537 | BRITA 0, PARA REGIAO DE CAMPOS DOS GOYTACAZES, EXCLUSIVE TRA | T | 1.42 | 76.96 |  | 109.2832
NSPORTE
20.111.0001-A | CASCALHINHO (PEDRA ZERO) PARA REGIAO DE CAMPOS,EXCLUSIVE TRA | M3 |  | 109.28
NSPORTE,INCLUSIVE CARGA NO CAMINHAO.FORNECIMENTO
14537 | BRITA 0, PARA REGIAO DE CAMPOS DOS GOYTACAZES, EXCLUSIVE TRA | T | 1.42 | 76.96 |  | 109.2832
NSPORTE
20.111.0006-0 | PEDRA BRITADA 1,2 E 3 PARA REGIAO DE CAMPOS,EXCLUSIVE TRANPO | M3 |  | 102.44
RTE,INCLUSIVE CARGA NO CAMINHAO.FORNECIMENTO
14545 | BRITA 1, PARA REGIAO DE CAMPOS DOS GOYTACAZES, EXCLUSIVE TRA | T | 0.4843 | 70.51 |  | 34.148
NSPORTE
14552 | BRITA 2, PARA REGIAO DE CAMPOS DOS GOYTACAZES, EXCLUSIVE TRA | T | 0.4843 | 70.51 |  | 34.148
NSPORTE
14558 | BRITA 3, PARA REGIAO DE CAMPOS DOS GOYTACAZES, EXCLUSIVE TRA | T | 0.4843 | 70.51 |  | 34.148
NSPORTE
20.111.0006-A | PEDRA BRITADA 1,2 E 3 PARA REGIAO DE CAMPOS,EXCLUSIVE TRANPO | M3 |  | 102.44
RTE,INCLUSIVE CARGA NO CAMINHAO.FORNECIMENTO
14545 | BRITA 1, PARA REGIAO DE CAMPOS DOS GOYTACAZES, EXCLUSIVE TRA | T | 0.4843 | 70.51 |  | 34.148
NSPORTE
14552 | BRITA 2, PARA REGIAO DE CAMPOS DOS GOYTACAZES, EXCLUSIVE TRA | T | 0.4843 | 70.51 |  | 34.148
NSPORTE
14558 | BRITA 3, PARA REGIAO DE CAMPOS DOS GOYTACAZES, EXCLUSIVE TRA | T | 0.4843 | 70.51 |  | 34.148
NSPORTE
20.111.0007-0 | BRITA CORRIDA PARA REGIAO DE CAMPOS,EXCLUSIVE TRANSPORTE,INC | M3 |  | 94.89
LUSIVE CARGA NO CAMINHAO.FORNECIMENTO
14563 | BRITA CORRIDA, PARA REGIAO DE CAMPOS DOS GOYTACAZES, EXCLUSI | T | 1.76 | 53.92 |  | 94.8992
VE TRANSPORTE
20.111.0007-A | BRITA CORRIDA PARA REGIAO DE CAMPOS,EXCLUSIVE TRANSPORTE,INC | M3 |  | 94.89
LUSIVE CARGA NO CAMINHAO.FORNECIMENTO
14563 | BRITA CORRIDA, PARA REGIAO DE CAMPOS DOS GOYTACAZES, EXCLUSI | T | 1.76 | 53.92 |  | 94.8992
VE TRANSPORTE
20.111.0008-0 | PO-DE-PEDRA,PARA REGIAO DE CAMPOS,EXCLUSIVE TRANSPORTE,INCLU | M3 |  | 69.73
SIVE CARGA NO CAMINHAO.FORNECIMENTO
14575 | PO DE PEDRA, PARA REGIAO DE CAMPOS DOS GOYTACAZES, EXCLUSIVE | T | 1.56 | 44.7 |  | 69.732
TRANSPORTE
20.111.0008-A | PO-DE-PEDRA,PARA REGIAO DE CAMPOS,EXCLUSIVE TRANSPORTE,INCLU | M3 |  | 69.73
SIVE CARGA NO CAMINHAO.FORNECIMENTO
14575 | PO DE PEDRA, PARA REGIAO DE CAMPOS DOS GOYTACAZES, EXCLUSIVE | T | 1.56 | 44.7 |  | 69.732
TRANSPORTE
20.111.0009-0 | PEDRA-DE-MAO PARA REGIAO DE CAMPOS,EXCLUSIVE TRANSPORTE,INCL | M3 |  | 118.45
USIVE CARGA NO CAMINHAO.FORNECIMENTO
14582 | PEDRA DE MAO, PARA REGIAO DE CAMPOS DOS GOYTACAZES, EXCLUSIV | T | 1.68 | 70.51 |  | 118.4568
E TRANSPORTE
20.111.0009-A | PEDRA-DE-MAO PARA REGIAO DE CAMPOS,EXCLUSIVE TRANSPORTE,INCL | M3 |  | 118.45
USIVE CARGA NO CAMINHAO.FORNECIMENTO
14582 | PEDRA DE MAO, PARA REGIAO DE CAMPOS DOS GOYTACAZES, EXCLUSIV | T | 1.68 | 70.51 |  | 118.4568
E TRANSPORTE
20.111.0010-0 | AREIA PARA A REGIAO DE CAMPOS DOS GOYTACAZES,EXCLUSIVE TRANS | M3 |  | 18
PORTE,INCLUSIVE CARGA NO CAMINHAO.FORNECIMENTO
13809 | AREIA LAVADA, GROSSA, PARA REGIAO DE CAMPOS DOS GOYTACAZES, | M3 | 1 | 18 |  | 18
EXCLUSIVE TRANSPORTE
20.111.0010-A | AREIA PARA A REGIAO DE CAMPOS DOS GOYTACAZES,EXCLUSIVE TRANS | M3 |  | 18
PORTE,INCLUSIVE CARGA NO CAMINHAO.FORNECIMENTO
13809 | AREIA LAVADA, GROSSA, PARA REGIAO DE CAMPOS DOS GOYTACAZES, | M3 | 1 | 18 |  | 18
EXCLUSIVE TRANSPORTE
20.112.0010-0 | CASCALHINHO (PEDRA ZERO) PARA REGIAO DE ITAPERUNA,EXCLUSIVE | M3 |  | 119.28
TRANSPORTE,INCLUSIVE CARGA NO CAMINHAO.FORNECIMENTO
14538 | BRITA 0, PARA REGIAO DE ITAPERUNA, EXCLUSIVE TRANSPORTE | T | 1.42 | 84 |  | 119.28
20.112.0010-A | CASCALHINHO (PEDRA ZERO) PARA REGIAO DE ITAPERUNA,EXCLUSIVE | M3 |  | 119.28
TRANSPORTE,INCLUSIVE CARGA NO CAMINHAO.FORNECIMENTO
14538 | BRITA 0, PARA REGIAO DE ITAPERUNA, EXCLUSIVE TRANSPORTE | T | 1.42 | 84 |  | 119.28
20.112.0011-0 | PEDRA BRITADA 1 PARA REGIAO DE ITAPERUNA,EXCLUSIVE TRANSPORT | M3 |  | 108.75
E,INCLUSIVE CARGA NO CAMINHAO.FORNECIMENTO
14546 | BRITA 1, PARA REGIAO DE ITAPERUNA, EXCLUSIVE TRANSPORTE | T | 1.45 | 75 |  | 108.75
20.112.0011-A | PEDRA BRITADA 1 PARA REGIAO DE ITAPERUNA,EXCLUSIVE TRANSPORT | M3 |  | 108.75
E,INCLUSIVE CARGA NO CAMINHAO.FORNECIMENTO
14546 | BRITA 1, PARA REGIAO DE ITAPERUNA, EXCLUSIVE TRANSPORTE | T | 1.45 | 75 |  | 108.75
20.112.0013-0 | PO-DE-PEDRA PARA REGIAO DE ITAPERUNA,EXCLUSIVE TRANSPORTE,IN | M3 |  | 92.04
CLUSIVE CARGA NO CAMINHAO.FORNECIMENTO
14570 | PO DE PEDRA, PARA REGIAO DE ITAPERUNA, EXCLUSIVE TRANSPORTE | T | 1.56 | 59 |  | 92.04
20.112.0013-A | PO-DE-PEDRA PARA REGIAO DE ITAPERUNA,EXCLUSIVE TRANSPORTE,IN | M3 |  | 92.04
CLUSIVE CARGA NO CAMINHAO.FORNECIMENTO
14570 | PO DE PEDRA, PARA REGIAO DE ITAPERUNA, EXCLUSIVE TRANSPORTE | T | 1.56 | 59 |  | 92.04
20.112.0014-0 | PEDRA-DE-MAO PARA REGIAO DE ITAPERUNA,EXCLUSIVE TRANSPORTE,I | M3 |  | 126
NCLUSIVE CARGA NO CAMINHAO.FORNECIMENTO
14577 | PEDRA DE MAO, PARA REGIAO DE ITAPERUNA, EXCLUSIVE TRANSPORTE | T | 1.68 | 75 |  | 126
20.112.0014-A | PEDRA-DE-MAO PARA REGIAO DE ITAPERUNA,EXCLUSIVE TRANSPORTE,I | M3 |  | 126
NCLUSIVE CARGA NO CAMINHAO.FORNECIMENTO
14577 | PEDRA DE MAO, PARA REGIAO DE ITAPERUNA, EXCLUSIVE TRANSPORTE | T | 1.68 | 75 |  | 126
20.112.0015-0 | AREIA PARA A REGIAO DE ITAPERUNA,EXCLUSIVE TRANSPORTE,INCLUS | M3 |  | 100
IVE CARGA NO CAMINHAO.FORNECIMENTO
13810 | AREIA LAVADA, GROSSA, PARA REGIAO DE ITAPERUNA, EXCLUSIVE TR | M3 | 1 | 100 |  | 100
ANSPORTE
20.112.0015-A | AREIA PARA A REGIAO DE ITAPERUNA,EXCLUSIVE TRANSPORTE,INCLUS | M3 |  | 100
IVE CARGA NO CAMINHAO.FORNECIMENTO
13810 | AREIA LAVADA, GROSSA, PARA REGIAO DE ITAPERUNA, EXCLUSIVE TR | M3 | 1 | 100 |  | 100
ANSPORTE
20.113.0010-0 | CASCALHINHO (PEDRA ZERO) PARA REGIAO DE MACAE,EXCLUSIVE TRAN | M3 |  | 99.4
SPORTE,INCLUSIVE CARGA NO CAMINHAO.FORNECIMENTO
14539 | BRITA 0, PARA REGIAO DE MACAE, EXCLUSIVE TRANSPORTE | T | 1.42 | 70 |  | 99.4
20.113.0010-A | CASCALHINHO (PEDRA ZERO) PARA REGIAO DE MACAE,EXCLUSIVE TRAN | M3 |  | 99.4
SPORTE,INCLUSIVE CARGA NO CAMINHAO.FORNECIMENTO
14539 | BRITA 0, PARA REGIAO DE MACAE, EXCLUSIVE TRANSPORTE | T | 1.42 | 70 |  | 99.4
20.113.0011-0 | PEDRA BRITADA 1, 2 E 3 PARA REGIAO DE MACAE,EXCLUSIVE TRANSP | M3 |  | 90.62
ORTE,INCLUSIVE CARGA NO CAMINHAO.FORNECIMENTO
14547 | BRITA 1, PARA REGIAO DE MACAE, EXCLUSIVE TRANSPORTE | T | 0.725 | 60 |  | 43.5
14553 | BRITA 2, PARA REGIAO DE MACAE, EXCLUSIVE TRANSPORTE | T | 0.725 | 65 |  | 47.125
20.113.0011-A | PEDRA BRITADA 1, 2 E 3 PARA REGIAO DE MACAE,EXCLUSIVE TRANSP | M3 |  | 90.62
ORTE,INCLUSIVE CARGA NO CAMINHAO.FORNECIMENTO
14547 | BRITA 1, PARA REGIAO DE MACAE, EXCLUSIVE TRANSPORTE | T | 0.725 | 60 |  | 43.5
14553 | BRITA 2, PARA REGIAO DE MACAE, EXCLUSIVE TRANSPORTE | T | 0.725 | 65 |  | 47.125
20.113.0012-0 | BRITA CORRIDA PARA REGIAO DE MACAE,EXCLUSIVE TRANSPORTE,INCL | M3 |  | 114.4
USIVE CARGA NO CAMINHAO.FORNECIMENTO
14564 | BRITA CORRIDA, PARA REGIAO DE MACAE, EXCLUSIVE TRANSPORTE | T | 1.76 | 65 |  | 114.4
20.113.0012-A | BRITA CORRIDA PARA REGIAO DE MACAE,EXCLUSIVE TRANSPORTE,INCL | M3 |  | 114.4
USIVE CARGA NO CAMINHAO.FORNECIMENTO
14564 | BRITA CORRIDA, PARA REGIAO DE MACAE, EXCLUSIVE TRANSPORTE | T | 1.76 | 65 |  | 114.4
20.113.0013-0 | PO-DE-PEDRA PARA REGIAO DE MACAE,EXCLUSIVE TRANSPORTE,INCLUS | M3 |  | 85.8
IVE CARGA NO CAMINHAO.FORNECIMENTO
14571 | PO DE PEDRA, PARA REGIAO DE MACAE, EXCLUSIVE TRANSPORTE | T | 1.56 | 55 |  | 85.8
20.113.0013-A | PO-DE-PEDRA PARA REGIAO DE MACAE,EXCLUSIVE TRANSPORTE,INCLUS | M3 |  | 85.8
IVE CARGA NO CAMINHAO.FORNECIMENTO
14571 | PO DE PEDRA, PARA REGIAO DE MACAE, EXCLUSIVE TRANSPORTE | T | 1.56 | 55 |  | 85.8
20.113.0014-0 | PEDRA-DE-MAO PARA REGIAO DE MACAE,EXCLUSIVE TRANSPORTE,INCLU | M3 |  | 109.2
SIVE CARGA NO CAMINHAO.FORNECIMENTO
14578 | PEDRA DE MAO, PARA REGIAO DE MACAE, EXCLUSIVE TRANSPORTE | T | 1.68 | 65 |  | 109.2
20.113.0014-A | PEDRA-DE-MAO PARA REGIAO DE MACAE,EXCLUSIVE TRANSPORTE,INCLU | M3 |  | 109.2
SIVE CARGA NO CAMINHAO.FORNECIMENTO
14578 | PEDRA DE MAO, PARA REGIAO DE MACAE, EXCLUSIVE TRANSPORTE | T | 1.68 | 65 |  | 109.2
20.113.0015-0 | AREIA PARA A REGIAO DE MACAE,EXCLUSIVE TRANSPORTE,INCLUSIVE | M3 |  | 45
CARGA NO CAMINHAO.FORNECIMENTO
13811 | AREIA LAVADA, GROSSA, PARA REGIAO DE MACAE, EXCLUSIVE TRANSP | M3 | 1 | 45 |  | 45
ORTE
20.113.0015-A | AREIA PARA A REGIAO DE MACAE,EXCLUSIVE TRANSPORTE,INCLUSIVE | M3 |  | 45
CARGA NO CAMINHAO.FORNECIMENTO
13811 | AREIA LAVADA, GROSSA, PARA REGIAO DE MACAE, EXCLUSIVE TRANSP | M3 | 1 | 45 |  | 45
ORTE
20.114.0010-0 | CASCALHINHO (PEDRA ZERO) PARA REGIAO DE NOVA FRIBURGO,EXCLUS | M3 |  | 131.86
IVE TRANSPORTE,INCLUSIVE CARGA NO CAMINHAO.FORNECIMENTO
14540 | BRITA 0, PARA REGIAO DE NOVA FRIBURGO, EXCLUSIVE TRANSPORTE | T | 1.42 | 92.86 |  | 131.8612
20.114.0010-A | CASCALHINHO (PEDRA ZERO) PARA REGIAO DE NOVA FRIBURGO,EXCLUS | M3 |  | 131.86
IVE TRANSPORTE,INCLUSIVE CARGA NO CAMINHAO.FORNECIMENTO
14540 | BRITA 0, PARA REGIAO DE NOVA FRIBURGO, EXCLUSIVE TRANSPORTE | T | 1.42 | 92.86 |  | 131.8612
20.114.0011-0 | PEDRA BRITADA 1, 2 E 3 PARA REGIAO DE NOVA FRIBURGO,EXCLUSIV | M3 |  | 131.37
E TRANSPORTE,INCLUSIVE CARGA NO CAMINHAO.FORNECIMENTO
14548 | BRITA 1, PARA REGIAO DE NOVA FRIBURGO, EXCLUSIVE TRANSPORTE | T | 0.725 | 89.66 |  | 65.0035
14554 | BRITA 2, PARA REGIAO DE NOVA FRIBURGO, EXCLUSIVE TRANSPORTE | T | 0.725 | 91.55 |  | 66.3738
20.114.0011-A | PEDRA BRITADA 1, 2 E 3 PARA REGIAO DE NOVA FRIBURGO,EXCLUSIV | M3 |  | 131.37
E TRANSPORTE,INCLUSIVE CARGA NO CAMINHAO.FORNECIMENTO
14548 | BRITA 1, PARA REGIAO DE NOVA FRIBURGO, EXCLUSIVE TRANSPORTE | T | 0.725 | 89.66 |  | 65.0035
14554 | BRITA 2, PARA REGIAO DE NOVA FRIBURGO, EXCLUSIVE TRANSPORTE | T | 0.725 | 91.55 |  | 66.3738
20.114.0012-0 | BRITA CORRIDA PARA REGIAO DE NOVA FRIBURGO,EXCLUSIVE TRANSPO | M3 |  | 138.67
RTE,INCLUSIVE CARGA NO CAMINHAO.FORNECIMENTO
14565 | BRITA CORRIDA, PARA REGIAO DE NOVA FRIBURGO, EXCLUSIVE TRANS | T | 1.76 | 78.79 |  | 138.6704
PORTE
20.114.0012-A | BRITA CORRIDA PARA REGIAO DE NOVA FRIBURGO,EXCLUSIVE TRANSPO | M3 |  | 138.67
RTE,INCLUSIVE CARGA NO CAMINHAO.FORNECIMENTO
14565 | BRITA CORRIDA, PARA REGIAO DE NOVA FRIBURGO, EXCLUSIVE TRANS | T | 1.76 | 78.79 |  | 138.6704
PORTE
20.114.0013-0 | PO-DE-PEDRA PARA REGIAO DE NOVA FRIBURGO,EXCLUSIVE TRANSPORT | M3 |  | 124.8
E,INCLUSIVE CARGA NO CAMINHAO.FORNECIMENTO
14572 | PO DE PEDRA, PARA REGIAO DE NOVA FRIBURGO, EXCLUSIVE TRANSPO | T | 1.56 | 80 |  | 124.8
RTE
20.114.0013-A | PO-DE-PEDRA PARA REGIAO DE NOVA FRIBURGO,EXCLUSIVE TRANSPORT | M3 |  | 124.8
E,INCLUSIVE CARGA NO CAMINHAO.FORNECIMENTO
14572 | PO DE PEDRA, PARA REGIAO DE NOVA FRIBURGO, EXCLUSIVE TRANSPO | T | 1.56 | 80 |  | 124.8
RTE
20.114.0014-0 | PEDRA-DE-MAO PARA REGIAO DE NOVA FRIBURGO,EXCLUSIVE TRANSPOR | M3 |  | 132.36
TE,INCLUSIVE CARGA NO CAMINHAO.FORNECIMENTO
14579 | PEDRA DE MAO, PARA REGIAO DE NOVA FRIBURGO, EXCLUSIVE TRANSP | T | 1.68 | 78.79 |  | 132.3672
ORTE
20.114.0014-A | PEDRA-DE-MAO PARA REGIAO DE NOVA FRIBURGO,EXCLUSIVE TRANSPOR | M3 |  | 132.36
TE,INCLUSIVE CARGA NO CAMINHAO.FORNECIMENTO
14579 | PEDRA DE MAO, PARA REGIAO DE NOVA FRIBURGO, EXCLUSIVE TRANSP | T | 1.68 | 78.79 |  | 132.3672
ORTE
20.114.0015-0 | AREIA PARA A REGIAO DE NOVA FRIBURGO,EXCLUSIVE TRANSPORTE,IN | M3 |  | 160
CLUSIVE CARGA NO CAMINHAO.FORNECIMENTO
13812 | AREIA LAVADA, GROSSA, PARA REGIAO DE NOVA FRIBURGO, EXCLUSIV | M3 | 1 | 160 |  | 160
E TRANSPORTE
20.114.0015-A | AREIA PARA A REGIAO DE NOVA FRIBURGO,EXCLUSIVE TRANSPORTE,IN | M3 |  | 160
CLUSIVE CARGA NO CAMINHAO.FORNECIMENTO
13812 | AREIA LAVADA, GROSSA, PARA REGIAO DE NOVA FRIBURGO, EXCLUSIV | M3 | 1 | 160 |  | 160
E TRANSPORTE
20.115.0010-0 | CASCALHINHO (PEDRA ZERO) PARA REGIAO DE BARRA MANSA,EXCLUSIV | M3 |  | 113.6
E TRANSPORTE,INCLUSIVE CARGA NO CAMINHAO.FORNECIMENTO
14536 | BRITA 0, PARA REGIAO DE BARRA MANSA, EXCLUSIVE TRANSPORTE | T | 1.42 | 80 |  | 113.6
20.115.0010-A | CASCALHINHO (PEDRA ZERO) PARA REGIAO DE BARRA MANSA,EXCLUSIV | M3 |  | 113.6
E TRANSPORTE,INCLUSIVE CARGA NO CAMINHAO.FORNECIMENTO
14536 | BRITA 0, PARA REGIAO DE BARRA MANSA, EXCLUSIVE TRANSPORTE | T | 1.42 | 80 |  | 113.6
20.115.0011-0 | PEDRA BRITADA 1, 2 E 3 PARA REGIAO DE BARRA MANSA,EXCLUSIVE | M3 |  | 109.45
TRANSPORTE,INCLUSIVE CARGA NO CAMINHAO.FORNECIMENTO
14544 | BRITA 1, PARA REGIAO DE BARRA MANSA, EXCLUSIVE TRANSPORTE | T | 0.4843 | 73 |  | 35.3539
14551 | BRITA 2, PARA REGIAO DE BARRA MANSA, EXCLUSIVE TRANSPORTE | T | 0.4843 | 73 |  | 35.3539
14557 | BRITA 3, PARA REGIAO DE BARRA MANSA, EXCLUSIVE TRANSPORTE | T | 0.4843 | 80 |  | 38.744
20.115.0011-A | PEDRA BRITADA 1, 2 E 3 PARA REGIAO DE BARRA MANSA,EXCLUSIVE | M3 |  | 109.45
TRANSPORTE,INCLUSIVE CARGA NO CAMINHAO.FORNECIMENTO
14544 | BRITA 1, PARA REGIAO DE BARRA MANSA, EXCLUSIVE TRANSPORTE | T | 0.4843 | 73 |  | 35.3539
14551 | BRITA 2, PARA REGIAO DE BARRA MANSA, EXCLUSIVE TRANSPORTE | T | 0.4843 | 73 |  | 35.3539
14557 | BRITA 3, PARA REGIAO DE BARRA MANSA, EXCLUSIVE TRANSPORTE | T | 0.4843 | 80 |  | 38.744
20.115.0012-0 | BRITA CORRIDA PARA REGIAO DE BARRA MANSA,EXCLUSIVE TRANSPORT | M3 |  | 79.2
E,INCLUSIVE CARGA NO CAMINHAO.FORNECIMENTO
14562 | BRITA CORRIDA, PARA REGIAO DE BARRA MANSA, EXCLUSIVE TRANSPO | T | 1.76 | 45 |  | 79.2
RTE
20.115.0012-A | BRITA CORRIDA PARA REGIAO DE BARRA MANSA,EXCLUSIVE TRANSPORT | M3 |  | 79.2
E,INCLUSIVE CARGA NO CAMINHAO.FORNECIMENTO
14562 | BRITA CORRIDA, PARA REGIAO DE BARRA MANSA, EXCLUSIVE TRANSPO | T | 1.76 | 45 |  | 79.2
RTE
20.115.0013-0 | PO-DE-PEDRA PARA REGIAO DE BARRA MANSA,EXCLUSIVE TRANSPORTE, | M3 |  | 85.8
INCLUSIVE CARGA NO CAMINHAO.FORNECIMENTO
14569 | PO DE PEDRA, PARA REGIAO DE BARRA MANSA, EXCLUSIVE TRANSPORT | T | 1.56 | 55 |  | 85.8
E
20.115.0013-A | PO-DE-PEDRA PARA REGIAO DE BARRA MANSA,EXCLUSIVE TRANSPORTE, | M3 |  | 85.8
INCLUSIVE CARGA NO CAMINHAO.FORNECIMENTO
14569 | PO DE PEDRA, PARA REGIAO DE BARRA MANSA, EXCLUSIVE TRANSPORT | T | 1.56 | 55 |  | 85.8
E
20.115.0014-0 | PEDRA-DE-MAO PARA REGIAO DE BARRA MANSA,EXCLUSIVE TRANSPORTE | M3 |  | 122.64
,INCLUSIVE CARGA NO CAMINHAO.FORNECIMENTO
14576 | PEDRA DE MAO, PARA REGIAO DE BARRA MANSA, EXCLUSIVE TRANSPOR | T | 1.68 | 73 |  | 122.64
TE
20.115.0014-A | PEDRA-DE-MAO PARA REGIAO DE BARRA MANSA,EXCLUSIVE TRANSPORTE | M3 |  | 122.64
,INCLUSIVE CARGA NO CAMINHAO.FORNECIMENTO
14576 | PEDRA DE MAO, PARA REGIAO DE BARRA MANSA, EXCLUSIVE TRANSPOR | T | 1.68 | 73 |  | 122.64
TE
20.115.0015-0 | AREIA PARA REGIAO DE BARRA MANSA,EXCLUSIVE TRANSPORTE,INCLUS | M3 |  | 80
IVE CARGA NO CAMINHAO.FORNECIMENTO
13813 | AREIA LAVADA, GROSSA, PARA REGIAO DE BARRA MANSA, EXCLUSIVE | M3 | 1 | 80 |  | 80
TRANSPORTE
20.115.0015-A | AREIA PARA REGIAO DE BARRA MANSA,EXCLUSIVE TRANSPORTE,INCLUS | M3 |  | 80
IVE CARGA NO CAMINHAO.FORNECIMENTO
13813 | AREIA LAVADA, GROSSA, PARA REGIAO DE BARRA MANSA, EXCLUSIVE | M3 | 1 | 80 |  | 80
TRANSPORTE
20.116.0005-0 | PEDRA BRITADA Nº3 PARA REGIAO METROPOLITANA DO RIO DE JANEIR | M3 |  | 104.4
O,EXCLUSIVE TRANSPORTE,INCLUSIVE CARGA NO CAMINHAO.FORNECIME
NTO
14560 | BRITA 3, PARA REGIAO METROPOLITANA DO RIO DE JANEIRO, EXCLUS | T | 1.45 | 72 |  | 104.4
IVE TRANSPORTE
20.116.0005-A | PEDRA BRITADA Nº3 PARA REGIAO METROPOLITANA DO RIO DE JANEIR | M3 |  | 104.4
O,EXCLUSIVE TRANSPORTE,INCLUSIVE CARGA NO CAMINHAO.FORNECIME
NTO
14560 | BRITA 3, PARA REGIAO METROPOLITANA DO RIO DE JANEIRO, EXCLUS | T | 1.45 | 72 |  | 104.4
IVE TRANSPORTE
20.116.0006-0 | PEDRA BRITADA Nº2,PARA REGIAO METROPOLITANA DO RIO DE JANEIR | M3 |  | 104.4
O,EXCLUSIVE TRANSPORTE,INCLUSIVE CARGA NO CAMINHAO.FORNECIME
NTO
14556 | BRITA 2, PARA REGIAO METROPOLITANA DO RIO DE JANEIRO, EXCLUS | T | 1.45 | 72 |  | 104.4
IVE TRANSPORTE
20.116.0006-A | PEDRA BRITADA Nº2,PARA REGIAO METROPOLITANA DO RIO DE JANEIR | M3 |  | 104.4
O,EXCLUSIVE TRANSPORTE,INCLUSIVE CARGA NO CAMINHAO.FORNECIME
NTO
14556 | BRITA 2, PARA REGIAO METROPOLITANA DO RIO DE JANEIRO, EXCLUS | T | 1.45 | 72 |  | 104.4
IVE TRANSPORTE
20.116.0007-0 | PEDRA BRITADA Nº1,PARA REGIAO METROPOLITANA DO RIO DE JANEIR | M3 |  | 104.4
O,EXCLUSIVE TRANSPORTE,INCLUSIVE CARGA NO CAMINHAO.FORNECIME
NTO
14550 | BRITA 1, PARA REGIAO METROPOLITANA DO RIO DE JANEIRO, EXCLUS | T | 1.45 | 72 |  | 104.4
IVE TRANSPORTE
20.116.0007-A | PEDRA BRITADA Nº1,PARA REGIAO METROPOLITANA DO RIO DE JANEIR | M3 |  | 104.4
O,EXCLUSIVE TRANSPORTE,INCLUSIVE CARGA NO CAMINHAO.FORNECIME
NTO
14550 | BRITA 1, PARA REGIAO METROPOLITANA DO RIO DE JANEIRO, EXCLUS | T | 1.45 | 72 |  | 104.4
IVE TRANSPORTE
20.116.0008-0 | PEDRA BRITADA Nº0,PARA REGIAO METROPOLITANA DO RIO DE JANEIR | M3 |  | 113.6
O,EXCLUSIVE TRANSPORTE,INCLUSIVE CARGA NO CAMINHAO.FORNECIME
NTO
14542 | BRITA 0, PARA REGIAO METROPOLITANA DO RIO DE JANEIRO, EXCLUS | T | 1.42 | 80 |  | 113.6
IVE TRANSPORTE
20.116.0008-A | PEDRA BRITADA Nº0,PARA REGIAO METROPOLITANA DO RIO DE JANEIR | M3 |  | 113.6
O,EXCLUSIVE TRANSPORTE,INCLUSIVE CARGA NO CAMINHAO.FORNECIME
NTO
14542 | BRITA 0, PARA REGIAO METROPOLITANA DO RIO DE JANEIRO, EXCLUS | T | 1.42 | 80 |  | 113.6
IVE TRANSPORTE
20.116.0012-0 | BRITA CORRIDA PARA REGIAO METROPOLITANA DO RIO DE JANEIRO,EX | M3 |  | 86.85
CLUSIVE TRANSPORTE,INCLUSIVE CARGA NO CAMINHAO.FORNECIMENTO
14567 | BRITA CORRIDA, PARA REGIAO METROPOLITANA DO RIO DE JANEIRO, | T | 1.76 | 49.35 |  | 86.856
EXCLUSIVE TRANSPORTE
20.116.0012-A | BRITA CORRIDA PARA REGIAO METROPOLITANA DO RIO DE JANEIRO,EX | M3 |  | 86.85
CLUSIVE TRANSPORTE,INCLUSIVE CARGA NO CAMINHAO.FORNECIMENTO
14567 | BRITA CORRIDA, PARA REGIAO METROPOLITANA DO RIO DE JANEIRO, | T | 1.76 | 49.35 |  | 86.856
EXCLUSIVE TRANSPORTE
20.116.0013-0 | PEDRA-DE-MAO PARA REGIAO METROPOLITANA DO RIO DE JANEIRO,EXC | M3 |  | 117.6
LUSIVE TRANSPORTE,INCLUSIVE CARGA NO CAMINHAO.FORNECIMENTO
14581 | PEDRA DE MAO, PARA REGIAO METROPOLITANA DO RIO DE JANEIRO, E | T | 1.68 | 70 |  | 117.6
XCLUSIVE TRANSPORTE
20.116.0013-A | PEDRA-DE-MAO PARA REGIAO METROPOLITANA DO RIO DE JANEIRO,EXC | M3 |  | 117.6
LUSIVE TRANSPORTE,INCLUSIVE CARGA NO CAMINHAO.FORNECIMENTO
14581 | PEDRA DE MAO, PARA REGIAO METROPOLITANA DO RIO DE JANEIRO, E | T | 1.68 | 70 |  | 117.6
XCLUSIVE TRANSPORTE
20.116.0014-0 | AREIA PARA REGIAO METROPOLITANA DO RIO DE JANEIRO,EXCLUSIVE | M3 |  | 60
TRANSPORTE,INCLUSIVE CARGA NO CAMINHAO.FORNECIMENTO
13814 | AREIA LAVADA, GROSSA, PARA REGIAO METROPOLITANA DO RIO DE JA | M3 | 1 | 60 |  | 60
NEIRO, EXCLUSIVE TRANSPORTE
20.116.0014-A | AREIA PARA REGIAO METROPOLITANA DO RIO DE JANEIRO,EXCLUSIVE | M3 |  | 60
TRANSPORTE,INCLUSIVE CARGA NO CAMINHAO.FORNECIMENTO
13814 | AREIA LAVADA, GROSSA, PARA REGIAO METROPOLITANA DO RIO DE JA | M3 | 1 | 60 |  | 60
NEIRO, EXCLUSIVE TRANSPORTE
20.116.0020-0 | PO-DE-PEDRA PARA REGIAO METROPOLITANA DO RIO DE JANEIRO,EXCL | M3 |  | 90.48
USIVE TRANSPORTE,INCLUSIVE CARGA NO CAMINHAO.FORNECIMENTO
14573 | PO DE PEDRA, PARA REGIAO METROPOLITANA DO RIO DE JANEIRO, EX | T | 1.56 | 58 |  | 90.48
CLUSIVE TRANSPORTE
20.116.0020-A | PO-DE-PEDRA PARA REGIAO METROPOLITANA DO RIO DE JANEIRO,EXCL | M3 |  | 90.48
USIVE TRANSPORTE,INCLUSIVE CARGA NO CAMINHAO.FORNECIMENTO
14573 | PO DE PEDRA, PARA REGIAO METROPOLITANA DO RIO DE JANEIRO, EX | T | 1.56 | 58 |  | 90.48
CLUSIVE TRANSPORTE
20.116.0030-0 | AREIA INDUSTRIAL MEDIA PARA REGIAO METROPOLITANA DO RIO DE J | T |  | 75
ANEIRO,CONFORME ABNT NBR 7211,EXCLUSIVE TRANSPORTE,INCLUSIVE
CARGA NO CAMINHAO.FORNECIMENTO
14908 | AREIA INDUSTRIAL MEDIA, ABNT NBR 7211, PARA REGIAO METROPOLI | T | 1 | 75 |  | 75
TANA DO RIO DE JANEIRO, EXCLUSIVE TRANSPORTE
20.116.0030-A | AREIA INDUSTRIAL MEDIA PARA REGIAO METROPOLITANA DO RIO DE J | T |  | 75
ANEIRO,CONFORME ABNT NBR 7211,EXCLUSIVE TRANSPORTE,INCLUSIVE
CARGA NO CAMINHAO.FORNECIMENTO
14908 | AREIA INDUSTRIAL MEDIA, ABNT NBR 7211, PARA REGIAO METROPOLI | T | 1 | 75 |  | 75
TANA DO RIO DE JANEIRO, EXCLUSIVE TRANSPORTE
20.116.0035-0 | AREIA INDUSTRIAL FINA PARA REGIAO METROPOLITANA DO RIO DE JA | T |  | 87
NEIRO,CONFORME ABNT NBR 7211,EXCLUSIVE TRANSPORTE,INCLUSIVE
CARGA NO CAMINHAO.FORNECIMENTO
14910 | AREIA INDUSTRIAL FINA, ABNT NBR 7211, PARA REGIAO METROPOLIT | T | 1 | 87 |  | 87
ANA DO RIO DE JANEIRO, EXCLUSIVE TRANSPORTE
20.116.0035-A | AREIA INDUSTRIAL FINA PARA REGIAO METROPOLITANA DO RIO DE JA | T |  | 87
NEIRO,CONFORME ABNT NBR 7211,EXCLUSIVE TRANSPORTE,INCLUSIVE
CARGA NO CAMINHAO.FORNECIMENTO
14910 | AREIA INDUSTRIAL FINA, ABNT NBR 7211, PARA REGIAO METROPOLIT | T | 1 | 87 |  | 87
ANA DO RIO DE JANEIRO, EXCLUSIVE TRANSPORTE
20.170.0001-0 | CONSTRUCAO DE FAIXA DELIMITADORA (VIBRADOR) EM CONCRETO SIMP | M |  | 225.86
LES,INCLUSIVE FORNECIMENTO DOS MATERIAIS
3%-DESGASTE DE FERRAMENTAS E EPI
01605 | ARGAMASSA CIM.,AREIA TRACO 1:3,PREPARO MECANICO | M3 | 0.01 | 472.2487 |  | 4.7225
01642 | FORMAS MADEIRA, PARAM. PLANOS, 3 VEZES | M2 | 0.35 | 115.9185 |  | 40.5715
01747 | PREPARO CONCR. BETON. 320L; 1,00M3/H | M3 | 0.1 | 136.6588 |  | 13.6659
01754 | LANCAMENTO CONC.C/ARM.1,0M3/H,HORIZ/VERT | M3 | 0.1 | 220.6096 |  | 22.061
01968 | MAO-DE-OBRA DE PEDREIRO, INCLUSIVE ENCARGOS SOCIAIS | H | 0.8 | 27.92 | 3,00000000 | 23.0061
01999 | MAO-DE-OBRA DE SERVENTE DA CONSTRUCAO CIVIL, INCLUSIVE ENCAR | H | 3.8 | 20.19 | 3,00000000 | 79.0237
GOS SOCIAIS
03110 | CONCRETO FCK 25MPA | M3 | 0.1 | 428.1241 |  | 42.8124
20.170.0001-A | CONSTRUCAO DE FAIXA DELIMITADORA (VIBRADOR) EM CONCRETO SIMP | M |  | 210.3
LES,INCLUSIVE FORNECIMENTO DOS MATERIAIS
3%-DESGASTE DE FERRAMENTAS E EPI
20115 | MAO-DE-OBRA DE PEDREIRO, INCLUSIVE ENCARGOS SOCIAIS DESONERA | H | 0.8 | 25.13 | 3,00000000 | 20.7071
DOS
20132 | MAO-DE-OBRA DE SERVENTE DA CONSTRUCAO CIVIL, INCLUSIVE ENCAR | H | 3.8 | 18.17 | 3,00000000 | 71.1174
GOS SOCIAIS DESONERADOS
30163 | ARGAMASSA CIM.,AREIA TRACO 1:3,PREPARO MECANICO | M3 | 0.01 | 465.8035 |  | 4.658
30248 | CONCRETO FCK 25MPA | M3 | 0.1 | 428.1241 |  | 42.8124
30256 | PREPARO CONCR. BETON. 320L; 1,00M3/H | M3 | 0.1 | 124.1752 |  | 12.4175
30262 | LANCAMENTO CONC.C/ARM.1,0M3/H,HORIZ/VERT | M3 | 0.1 | 199.5049 |  | 19.9505
30284 | FORMAS MADEIRA, PARAM. PLANOS, 3 VEZES | M2 | 0.35 | 110.4044 |  | 38.6415
20.170.0002-0 | SONORIZADOR DE CONCRETO MOLDADO NO LOCAL,MEDINDO (10,5X5,0)M | UN |  | 8845.07
,INCLUSIVE REJUNTAMENTO,BARRAS DE LIGACAO,ESCAVACAO,IMPRIMAC
AO
3%(SOBRE O MATERIAL)- PERDAS
3%(SOBRE A MAO DE OBRA)- DESGASTE DE FERRAMENTAS E EPI
00001 | AREIA LAVADA, GROSSA, PARA REGIAO METROPOLITANA DO RIO DE JA | M3 | 4.27 | 113.75 | 3,00000000 | 500.2839
NEIRO
00007 | CIMENTO ASFALTICO DE PETROLEO, CAP 50/70, A GRANEL | KG | 0.06 | 4.8615 | 3,00000000 | 0.3004
00038 | ASFALTO DILUIDO, CM-30, A GRANEL | KG | 0.079 | 6.6239 | 3,00000000 | 0.539
00149 | CIMENTO PORTLAND COMPOSTO CP II-32, EM SACO DE 50KG, CONFORM | KG | 4200 | 0.59 | 3,00000000 | 2552.34
E ABNT NBR 16697
00349 | PINUS, EM PECAS DE 2,50X30,00CM (1"X12") - GRUPOS:I,II,III E | M | 3.1 | 12.67 |  | 39.277
IV, DA TABELA CLASSIFICATORIA MUNICIPAL DE ESPECIFICACOES D
E PRODUTOS MADEIREIROS DO MUNICIPIO RJ
00350 | PINUS EM PECAS DE 2,50X22,50CM, (1"X9") | M | 4.22 | 8.6117 |  | 36.3414
00369 | PINUS, PECA 2,5 X 10CM | M | 4.34 | 4.1704 |  | 18.0995
00371 | PINUS, PECA 1 X 7CM | M | 1.26 | 1.7375 |  | 2.1893
00453 | PREGO COM OU SEM CABECA, EM CAIXAS DE 50KG, OU QUANTIDADES E | KG | 0.62 | 15.35 |  | 9.517
QUIVALENTES, Nº12X12 A 18X30
01747 | PREPARO CONCR. BETON. 320L; 1,00M3/H | M3 | 12.08 | 136.6588 |  | 1650.8383
01766 | LANCAMENTO CONC.S/ARM.1,0M3/H,HORIZ/VERT | M3 | 12.08 | 110.1055 |  | 1330.0744
01990 | MAO-DE-OBRA DE CARPINTEIRO DE FORMA DE CONCRETO, INCLUSIVE E | H | 6.2 | 27.92 | 3,00000000 | 178.2971
NCARGOS SOCIAIS
01999 | MAO-DE-OBRA DE SERVENTE DA CONSTRUCAO CIVIL, INCLUSIVE ENCAR | H | 47.18 | 20.19 | 3,00000000 | 981.1411
GOS SOCIAIS
03050 | BARRA ACO CA-50,DIAM.DE 8 A 12,5MM | KG | 7.06 | 7.6261 |  | 53.8403
03053 | CORTE ACO CA-50B DIAM.ENTRE 8MM A 12,5MM | KG | 7.06 | 5.203 |  | 36.7332
14543 | PEDRA BRITADA 1 E 2 (MEDIA), PARA REGIAO METROPOLITANA DO RI | T | 14.7175 | 96 | 3,00000000 | 1455.2664
O DE JANEIRO
20.170.0002-A | SONORIZADOR DE CONCRETO MOLDADO NO LOCAL,MEDINDO (10,5X5,0)M | UN |  | 8442.36
,INCLUSIVE REJUNTAMENTO,BARRAS DE LIGACAO,ESCAVACAO,IMPRIMAC
AO
3%(SOBRE O MATERIAL)- PERDAS
3%(SOBRE A MAO DE OBRA)- DESGASTE DE FERRAMENTAS E EPI
00001 | AREIA LAVADA, GROSSA, PARA REGIAO METROPOLITANA DO RIO DE JA | M3 | 4.27 | 113.75 | 3,00000000 | 500.2839
NEIRO
00007 | CIMENTO ASFALTICO DE PETROLEO, CAP 50/70, A GRANEL | KG | 0.06 | 4.8615 | 3,00000000 | 0.3004
00038 | ASFALTO DILUIDO, CM-30, A GRANEL | KG | 0.079 | 6.6239 | 3,00000000 | 0.539
00149 | CIMENTO PORTLAND COMPOSTO CP II-32, EM SACO DE 50KG, CONFORM | KG | 4200 | 0.59 | 3,00000000 | 2552.34
E ABNT NBR 16697
00349 | PINUS, EM PECAS DE 2,50X30,00CM (1"X12") - GRUPOS:I,II,III E | M | 3.1 | 12.67 |  | 39.277
IV, DA TABELA CLASSIFICATORIA MUNICIPAL DE ESPECIFICACOES D
E PRODUTOS MADEIREIROS DO MUNICIPIO RJ
00453 | PREGO COM OU SEM CABECA, EM CAIXAS DE 50KG, OU QUANTIDADES E | KG | 0.62 | 15.35 |  | 9.517
QUIVALENTES, Nº12X12 A 18X30
14543 | PEDRA BRITADA 1 E 2 (MEDIA), PARA REGIAO METROPOLITANA DO RI | T | 14.7175 | 96 | 3,00000000 | 1455.2664
O DE JANEIRO
20046 | MAO-DE-OBRA DE CARPINTEIRO DE FORMA DE CONCRETO, INCLUSIVE E | H | 6.2 | 25.13 | 3,00000000 | 160.4802
NCARGOS SOCIAIS DESONERADOS
20132 | MAO-DE-OBRA DE SERVENTE DA CONSTRUCAO CIVIL, INCLUSIVE ENCAR | H | 47.18 | 18.17 | 3,00000000 | 882.9784
GOS SOCIAIS DESONERADOS
30256 | PREPARO CONCR. BETON. 320L; 1,00M3/H | M3 | 12.08 | 124.1752 |  | 1500.0364
30272 | LANCAMENTO CONC.S/ARM.1,0M3/H,HORIZ/VERT | M3 | 12.08 | 99.1566 |  | 1197.8117
30302 | BARRA ACO CA-50,DIAM.DE 8 A 12,5MM | KG | 7.06 | 7.6261 |  | 53.8403
30309 | CORTE ACO CA-50B DIAM.ENTRE 8MM A 12,5MM | KG | 7.06 | 4.6828 |  | 33.0606
30914 | PINUS, PECA 1 X 7CM | M | 1.26 | 1.7375 |  | 2.1893
30916 | PINUS, PECA 2,5 X 10CM | M | 4.34 | 4.1704 |  | 18.0995
31052 | PINUS EM PECAS DE 2,50X22,50M, (1"X9") | M | 4.22 | 8.6117 |  | 36.3414
20.170.0005-0 | NARIZ DE INTERSECAO EM CONCRETO SIMPLES,CONFORME PROJETO DER | UN |  | 2468.84
-RJ
3%-DESGASTE DE FERRAMENTAS E EPI
01637 | CONCRETO FCK 20MPA | M3 | 3.6 | 407.5816 |  | 1467.2938
01640 | FORMAS MADEIRA PARAM. PLANOS, 2 VEZES | M2 | 1.2 | 86.7361 |  | 104.0833
01745 | PREPARO CONCR. BETON. 320L; 2,0M3/H | M3 | 3.6 | 99.5229 |  | 358.2824
01764 | LANCAMENTO CONC.S/ARM.2,0M3/H, HORIZ. | M3 | 3.6 | 92.0079 |  | 331.2284
01999 | MAO-DE-OBRA DE SERVENTE DA CONSTRUCAO CIVIL, INCLUSIVE ENCAR | H | 10 | 20.19 | 3,00000000 | 207.957
GOS SOCIAIS
20.170.0005-A | NARIZ DE INTERSECAO EM CONCRETO SIMPLES,CONFORME PROJETO DER | UN |  | 2374.9
-RJ
3%-DESGASTE DE FERRAMENTAS E EPI
20132 | MAO-DE-OBRA DE SERVENTE DA CONSTRUCAO CIVIL, INCLUSIVE ENCAR | H | 10 | 18.17 | 3,00000000 | 187.151
GOS SOCIAIS DESONERADOS
30247 | CONCRETO FCK 20MPA | M3 | 3.6 | 407.5816 |  | 1467.2938
30254 | PREPARO CONCR. BETON. 320L; 2,0M3/H | M3 | 3.6 | 90.1602 |  | 324.5767
30270 | LANCAMENTO CONC.S/ARM.2,0M3/H, HORIZ. | M3 | 3.6 | 82.8923 |  | 298.4123
30282 | FORMAS MADEIRA PARAM. PLANOS, 2 VEZES | M2 | 1.2 | 81.222 |  | 97.4664
20.170.0015-0 | ONDULACAO EM CONCRETO(QUEBRA-MOLA)MOLDADA NO LOCAL,MEDINDO(1 | UN |  | 6047.3
0,50X3,70)M, INCLUSIVE REJUNTAMENTO, BARRAS DE LIGACAO, ESCA
VACAO E IMPRIMACAO
3%(SOBRE O MATERIAL)- PERDAS
3%(SOBRE A MAO DE OBRA)- DESGASTE DE FERRAMENTAS E EPI
00001 | AREIA LAVADA, GROSSA, PARA REGIAO METROPOLITANA DO RIO DE JA | M3 | 2.8 | 113.75 | 3,00000000 | 328.055
NEIRO
00007 | CIMENTO ASFALTICO DE PETROLEO, CAP 50/70, A GRANEL | KG | 0.037 | 4.8615 | 3,00000000 | 0.1853
00038 | ASFALTO DILUIDO, CM-30, A GRANEL | KG | 0.058 | 6.6239 | 3,00000000 | 0.3957
00149 | CIMENTO PORTLAND COMPOSTO CP II-32, EM SACO DE 50KG, CONFORM | KG | 2752 | 0.59 | 3,00000000 | 1672.3904
E ABNT NBR 16697
00349 | PINUS, EM PECAS DE 2,50X30,00CM (1"X12") - GRUPOS:I,II,III E | M | 1.85 | 12.67 |  | 23.4395
IV, DA TABELA CLASSIFICATORIA MUNICIPAL DE ESPECIFICACOES D
E PRODUTOS MADEIREIROS DO MUNICIPIO RJ
00350 | PINUS EM PECAS DE 2,50X22,50CM, (1"X9") | M | 2.52 | 8.6117 |  | 21.7015
00369 | PINUS, PECA 2,5 X 10CM | M | 2.59 | 4.1704 |  | 10.8013
00371 | PINUS, PECA 1 X 7CM | M | 11.66 | 1.7375 |  | 20.2593
00453 | PREGO COM OU SEM CABECA, EM CAIXAS DE 50KG, OU QUANTIDADES E | KG | 0.37 | 15.35 |  | 5.6795
QUIVALENTES, Nº12X12 A 18X30
01747 | PREPARO CONCR. BETON. 320L; 1,00M3/H | M3 | 7.91 | 136.6588 |  | 1080.9711
01766 | LANCAMENTO CONC.S/ARM.1,0M3/H,HORIZ/VERT | M3 | 7.91 | 110.1055 |  | 870.9345
01990 | MAO-DE-OBRA DE CARPINTEIRO DE FORMA DE CONCRETO, INCLUSIVE E | H | 3.7 | 27.92 | 3,00000000 | 106.4031
NCARGOS SOCIAIS
01999 | MAO-DE-OBRA DE SERVENTE DA CONSTRUCAO CIVIL, INCLUSIVE ENCAR | H | 42.62 | 20.19 | 3,00000000 | 886.3127
GOS SOCIAIS
03050 | BARRA ACO CA-50,DIAM.DE 8 A 12,5MM | KG | 5.17 | 7.6261 |  | 39.4269
03053 | CORTE ACO CA-50B DIAM.ENTRE 8MM A 12,5MM | KG | 5.17 | 5.203 |  | 26.8995
14543 | PEDRA BRITADA 1 E 2 (MEDIA), PARA REGIAO METROPOLITANA DO RI | T | 9.6425 | 96 | 3,00000000 | 953.4504
O DE JANEIRO
20.170.0015-A | ONDULACAO EM CONCRETO(QUEBRA-MOLA)MOLDADA NO LOCAL,MEDINDO(1 | UN |  | 5759.95
0,50X3,70)M, INCLUSIVE REJUNTAMENTO, BARRAS DE LIGACAO, ESCA
VACAO E IMPRIMACAO
3%(SOBRE O MATERIAL)- PERDAS
3%(SOBRE A MAO DE OBRA)- DESGASTE DE FERRAMENTAS E EPI
00001 | AREIA LAVADA, GROSSA, PARA REGIAO METROPOLITANA DO RIO DE JA | M3 | 2.8 | 113.75 | 3,00000000 | 328.055
NEIRO
00007 | CIMENTO ASFALTICO DE PETROLEO, CAP 50/70, A GRANEL | KG | 0.037 | 4.8615 | 3,00000000 | 0.1853
00038 | ASFALTO DILUIDO, CM-30, A GRANEL | KG | 0.058 | 6.6239 | 3,00000000 | 0.3957
00149 | CIMENTO PORTLAND COMPOSTO CP II-32, EM SACO DE 50KG, CONFORM | KG | 2752 | 0.59 | 3,00000000 | 1672.3904
E ABNT NBR 16697
00349 | PINUS, EM PECAS DE 2,50X30,00CM (1"X12") - GRUPOS:I,II,III E | M | 1.85 | 12.67 |  | 23.4395
IV, DA TABELA CLASSIFICATORIA MUNICIPAL DE ESPECIFICACOES D
E PRODUTOS MADEIREIROS DO MUNICIPIO RJ
00453 | PREGO COM OU SEM CABECA, EM CAIXAS DE 50KG, OU QUANTIDADES E | KG | 0.37 | 15.35 |  | 5.6795
QUIVALENTES, Nº12X12 A 18X30
14543 | PEDRA BRITADA 1 E 2 (MEDIA), PARA REGIAO METROPOLITANA DO RI | T | 9.6425 | 96 | 3,00000000 | 953.4504
O DE JANEIRO
20046 | MAO-DE-OBRA DE CARPINTEIRO DE FORMA DE CONCRETO, INCLUSIVE E | H | 3.7 | 25.13 | 3,00000000 | 95.7704
NCARGOS SOCIAIS DESONERADOS
20132 | MAO-DE-OBRA DE SERVENTE DA CONSTRUCAO CIVIL, INCLUSIVE ENCAR | H | 42.62 | 18.17 | 3,00000000 | 797.6376
GOS SOCIAIS DESONERADOS
30256 | PREPARO CONCR. BETON. 320L; 1,00M3/H | M3 | 7.91 | 124.1752 |  | 982.2258
30272 | LANCAMENTO CONC.S/ARM.1,0M3/H,HORIZ/VERT | M3 | 7.91 | 99.1566 |  | 784.3287
30302 | BARRA ACO CA-50,DIAM.DE 8 A 12,5MM | KG | 5.17 | 7.6261 |  | 39.4269
30309 | CORTE ACO CA-50B DIAM.ENTRE 8MM A 12,5MM | KG | 5.17 | 4.6828 |  | 24.2101
30914 | PINUS, PECA 1 X 7CM | M | 11.66 | 1.7375 |  | 20.2593
30916 | PINUS, PECA 2,5 X 10CM | M | 2.59 | 4.1704 |  | 10.8013
31052 | PINUS EM PECAS DE 2,50X22,50M, (1"X9") | M | 2.52 | 8.6117 |  | 21.7015
20.175.0002-1 | BARREIRA PRE-MOLDADA EXTERNA,EM CONCRETO ARMADO(FCK=25MPA,AC | M |  | 609.7
O CA-50),TIPO DER-RJ,MEDINDO 0,15M NO TOPO,0,40M NA BASE E 0
,77M DE ALTURA,INCLUINDO FERROS DE LIGACAO E FORNECIMENTO DO
S MATERIAIS
15%-PECA ARMADA
01740 | PREPARO CONCR. BETON. 600L; 7,0M3/H | M3 | 0.1953 | 64.0966 |  | 12.5181
01762 | LANCAMENTO CONC.S/ARM.7,0M3/H, HORIZ. | M3 | 0.1953 | 90.6109 | 15,00000000 | 20.3508
02003 | GUINDAUTO 3,5T, ALCANCE 7,0M (CP) | H | 0.2 | 66.5814 |  | 13.3163
02004 | GUINDAUTO 3,5T, ALCANCE 7,0M (CI) | H | 0.06 | 55.7677 |  | 3.3461
03050 | BARRA ACO CA-50,DIAM.DE 8 A 12,5MM | KG | 21.43 | 7.6261 |  | 163.4273
03053 | CORTE ACO CA-50B DIAM.ENTRE 8MM A 12,5MM | KG | 21.43 | 5.203 |  | 111.5003
03067 | FORMAS CHAPAS RESINADA E PLASTIF. 3VEZES | M2 | 2.006 | 100.5179 |  | 201.6389
03110 | CONCRETO FCK 25MPA | M3 | 0.1953 | 428.1241 |  | 83.6126
20.175.0002-B | BARREIRA PRE-MOLDADA EXTERNA,EM CONCRETO ARMADO(FCK=25MPA,AC | M |  | 578.23
O CA-50),TIPO DER-RJ,MEDINDO 0,15M NO TOPO,0,40M NA BASE E 0
,77M DE ALTURA,INCLUINDO FERROS DE LIGACAO E FORNECIMENTO DO
S MATERIAIS
15%-PECA ARMADA
30248 | CONCRETO FCK 25MPA | M3 | 0.1953 | 428.1241 |  | 83.6126
30252 | PREPARO CONCR. BETON. 600L; 7,0M3/H | M3 | 0.1953 | 59.3112 |  | 11.5835
30268 | LANCAMENTO CONC.S/ARM.7,0M3/H, HORIZ. | M3 | 0.1953 | 81.661 | 15,00000000 | 18.3407
30296 | FORMAS CHAPAS RESINADA E PLASTIF. 3VEZES | M2 | 2.006 | 92.3778 |  | 185.3099
30302 | BARRA ACO CA-50,DIAM.DE 8 A 12,5MM | KG | 21.43 | 7.6261 |  | 163.4273
30309 | CORTE ACO CA-50B DIAM.ENTRE 8MM A 12,5MM | KG | 21.43 | 4.6828 |  | 100.3524
30523 | GUINDAUTO 3,5T, ALCANCE 5,90M (CP) | H | 0.2 | 62.5414 |  | 12.5083
30524 | GUINDAUTO 3,5T, ALCANCE 5,90M (CI) | H | 0.06 | 51.7277 |  | 3.1037
20.175.0003-0 | BARREIRA PRE-MOLDADA EXTERNA,EM CONCRETO ARMADO(FCK=25MPA,AC | M |  | 785.39
O CA-50),TIPO DER-RJ,MEDINDO 0,25M NO TOPO,0,40M NA BASE E 1
,14M DE ALTURA,INCLUINDO VIGOTA HORIZONTAL,MONTANTE A CADA 1
,00M,FERROS DE LIGACAO E FORNECIMENTO DOS MATERIAIS
15%-PECA ARMADA
01740 | PREPARO CONCR. BETON. 600L; 7,0M3/H | M3 | 0.2655 | 64.0966 |  | 17.0176
01762 | LANCAMENTO CONC.S/ARM.7,0M3/H, HORIZ. | M3 | 0.2655 | 90.6109 | 15,00000000 | 27.6658
02003 | GUINDAUTO 3,5T, ALCANCE 7,0M (CP) | H | 0.25 | 66.5814 |  | 16.6454
02004 | GUINDAUTO 3,5T, ALCANCE 7,0M (CI) | H | 0.08 | 55.7677 |  | 4.4614
03050 | BARRA ACO CA-50,DIAM.DE 8 A 12,5MM | KG | 20.63 | 7.6261 |  | 157.3264
03051 | BARRA ACO CA-50B DIAM. ACIMA DE 12,5MM | KG | 9.8 | 6.6294 |  | 64.9681
03053 | CORTE ACO CA-50B DIAM.ENTRE 8MM A 12,5MM | KG | 20.63 | 5.203 |  | 107.3379
03054 | CORTE ACO CA-50,DIAM. ACIMA 12,5MM | KG | 9.8 | 4.4597 |  | 43.7051
03067 | FORMAS CHAPAS RESINADA E PLASTIF. 3VEZES | M2 | 2.314 | 100.5179 |  | 232.5984
03110 | CONCRETO FCK 25MPA | M3 | 0.2655 | 428.1241 |  | 113.6669
20.175.0003-A | BARREIRA PRE-MOLDADA EXTERNA,EM CONCRETO ARMADO(FCK=25MPA,AC | M |  | 746.11
O CA-50),TIPO DER-RJ,MEDINDO 0,25M NO TOPO,0,40M NA BASE E 1
,14M DE ALTURA,INCLUINDO VIGOTA HORIZONTAL,MONTANTE A CADA 1
,00M,FERROS DE LIGACAO E FORNECIMENTO DOS MATERIAIS
15%-PECA ARMADA
30248 | CONCRETO FCK 25MPA | M3 | 0.2655 | 428.1241 |  | 113.6669
30252 | PREPARO CONCR. BETON. 600L; 7,0M3/H | M3 | 0.2655 | 59.3112 |  | 15.7471
30268 | LANCAMENTO CONC.S/ARM.7,0M3/H, HORIZ. | M3 | 0.2655 | 81.661 | 15,00000000 | 24.9331
30296 | FORMAS CHAPAS RESINADA E PLASTIF. 3VEZES | M2 | 2.314 | 92.3778 |  | 213.7622
30302 | BARRA ACO CA-50,DIAM.DE 8 A 12,5MM | KG | 20.63 | 7.6261 |  | 157.3264
30303 | BARRA ACO CA-50B DIAM. ACIMA DE 12,5MM | KG | 9.8 | 6.6294 |  | 64.9681
30309 | CORTE ACO CA-50B DIAM.ENTRE 8MM A 12,5MM | KG | 20.63 | 4.6828 |  | 96.6062
30310 | CORTE ACO CA-50,DIAM. ACIMA 12,5MM | KG | 9.8 | 4.0138 |  | 39.3352
30523 | GUINDAUTO 3,5T, ALCANCE 5,90M (CP) | H | 0.25 | 62.5414 |  | 15.6354
30524 | GUINDAUTO 3,5T, ALCANCE 5,90M (CI) | H | 0.08 | 51.7277 |  | 4.1382
20.175.0004-0 | BARREIRA DUPLA PRE-MOLDADA INTERNA(DIVISORIA DE PISTA),EM CO | M |  | 681.38
NCRETO ARMADO(FCK=25MPA,ACO CA-50),TIPO DER-RJ,MEDINDO 0,15M
NO TOPO,0,65M NA BASE E 0,77M DE ALTURA,INCLUINDO FERROS DE
LIGACAO E FORNECIMENTO DOS MATERIAIS
15%-PECA ARMADA
01740 | PREPARO CONCR. BETON. 600L; 7,0M3/H | M3 | 0.264 | 64.0966 |  | 16.9215
01762 | LANCAMENTO CONC.S/ARM.7,0M3/H, HORIZ. | M3 | 0.264 | 90.6109 | 15,00000000 | 27.5095
02003 | GUINDAUTO 3,5T, ALCANCE 7,0M (CP) | H | 0.25 | 66.5814 |  | 16.6454
02004 | GUINDAUTO 3,5T, ALCANCE 7,0M (CI) | H | 0.08 | 55.7677 |  | 4.4614
03050 | BARRA ACO CA-50,DIAM.DE 8 A 12,5MM | KG | 21.8 | 7.6261 |  | 166.249
03053 | CORTE ACO CA-50B DIAM.ENTRE 8MM A 12,5MM | KG | 21.8 | 5.203 |  | 113.4254
03067 | FORMAS CHAPAS RESINADA E PLASTIF. 3VEZES | M2 | 2.22 | 100.5179 |  | 223.1497
03110 | CONCRETO FCK 25MPA | M3 | 0.264 | 428.1241 |  | 113.0248
20.175.0004-A | BARREIRA DUPLA PRE-MOLDADA INTERNA(DIVISORIA DE PISTA),EM CO | M |  | 646.66
NCRETO ARMADO(FCK=25MPA,ACO CA-50),TIPO DER-RJ,MEDINDO 0,15M
NO TOPO,0,65M NA BASE E 0,77M DE ALTURA,INCLUINDO FERROS DE
LIGACAO E FORNECIMENTO DOS MATERIAIS
15%-PECA ARMADA
30248 | CONCRETO FCK 25MPA | M3 | 0.264 | 428.1241 |  | 113.0248
30252 | PREPARO CONCR. BETON. 600L; 7,0M3/H | M3 | 0.264 | 59.3112 |  | 15.6582
30268 | LANCAMENTO CONC.S/ARM.7,0M3/H, HORIZ. | M3 | 0.264 | 81.661 | 15,00000000 | 24.7923
30296 | FORMAS CHAPAS RESINADA E PLASTIF. 3VEZES | M2 | 2.22 | 92.3778 |  | 205.0787
30302 | BARRA ACO CA-50,DIAM.DE 8 A 12,5MM | KG | 21.8 | 7.6261 |  | 166.249
30309 | CORTE ACO CA-50B DIAM.ENTRE 8MM A 12,5MM | KG | 21.8 | 4.6828 |  | 102.085
30523 | GUINDAUTO 3,5T, ALCANCE 5,90M (CP) | H | 0.25 | 62.5414 |  | 15.6354
30524 | GUINDAUTO 3,5T, ALCANCE 5,90M (CI) | H | 0.08 | 51.7277 |  | 4.1382
20.175.0005-0 | BARREIRA PRE-MOLDADA EXTERNA,EM CONCRETO ARMADO(FCK=25MPA,AC | M |  | 1862.83
O CA-50),FIXADA EM SOLO TIPO DER-RJ,MEDINDO 0,15M NO TOPO,0,
40M NA BASE E 1,47M DE ALTURA TOTAL(SENDO PARTE ENTERRADA),T
ENDO SAPATA LATERAL DE CONCRETO ARMADO,CONCRETADA NO LOCAL,C
OM 1,50M DE LARGURA,INCLUSIVE FORNECIMENTO DOS MATERIAIS,EXC
LUSIVE BERCOS
15%-PECA ARMADA
01740 | PREPARO CONCR. BETON. 600L; 7,0M3/H | M3 | 0.8148 | 64.0966 |  | 52.2259
01762 | LANCAMENTO CONC.S/ARM.7,0M3/H, HORIZ. | M3 | 0.8148 | 90.6109 | 15,00000000 | 84.9042
02003 | GUINDAUTO 3,5T, ALCANCE 7,0M (CP) | H | 0.45 | 66.5814 |  | 29.9616
02004 | GUINDAUTO 3,5T, ALCANCE 7,0M (CI) | H | 0.15 | 55.7677 |  | 8.3652
03050 | BARRA ACO CA-50,DIAM.DE 8 A 12,5MM | KG | 51.5 | 7.6261 |  | 392.7442
03051 | BARRA ACO CA-50B DIAM. ACIMA DE 12,5MM | KG | 26.5 | 6.6294 |  | 175.6791
03053 | CORTE ACO CA-50B DIAM.ENTRE 8MM A 12,5MM | KG | 51.5 | 5.203 |  | 267.9545
03054 | CORTE ACO CA-50,DIAM. ACIMA 12,5MM | KG | 26.5 | 4.4597 |  | 118.1821
03067 | FORMAS CHAPAS RESINADA E PLASTIF. 3VEZES | M2 | 3.82 | 100.5179 |  | 383.9784
03110 | CONCRETO FCK 25MPA | M3 | 0.8148 | 428.1241 |  | 348.8355
20.175.0005-A | BARREIRA PRE-MOLDADA EXTERNA,EM CONCRETO ARMADO(FCK=25MPA,AC | M |  | 1778.41
O CA-50),FIXADA EM SOLO TIPO DER-RJ,MEDINDO 0,15M NO TOPO,0,
40M NA BASE E 1,47M DE ALTURA TOTAL(SENDO PARTE ENTERRADA),T
ENDO SAPATA LATERAL DE CONCRETO ARMADO,CONCRETADA NO LOCAL,C
OM 1,50M DE LARGURA,INCLUSIVE FORNECIMENTO DOS MATERIAIS,EXC
LUSIVE BERCOS
15%-PECA ARMADA
30248 | CONCRETO FCK 25MPA | M3 | 0.8148 | 428.1241 |  | 348.8355
30252 | PREPARO CONCR. BETON. 600L; 7,0M3/H | M3 | 0.8148 | 59.3112 |  | 48.3268
30268 | LANCAMENTO CONC.S/ARM.7,0M3/H, HORIZ. | M3 | 0.8148 | 81.661 | 15,00000000 | 76.518
30296 | FORMAS CHAPAS RESINADA E PLASTIF. 3VEZES | M2 | 3.82 | 92.3778 |  | 352.8832
30302 | BARRA ACO CA-50,DIAM.DE 8 A 12,5MM | KG | 51.5 | 7.6261 |  | 392.7442
30303 | BARRA ACO CA-50B DIAM. ACIMA DE 12,5MM | KG | 26.5 | 6.6294 |  | 175.6791
30309 | CORTE ACO CA-50B DIAM.ENTRE 8MM A 12,5MM | KG | 51.5 | 4.6828 |  | 241.1642
30310 | CORTE ACO CA-50,DIAM. ACIMA 12,5MM | KG | 26.5 | 4.0138 |  | 106.3657
30523 | GUINDAUTO 3,5T, ALCANCE 5,90M (CP) | H | 0.45 | 62.5414 |  | 28.1436
30524 | GUINDAUTO 3,5T, ALCANCE 5,90M (CI) | H | 0.15 | 51.7277 |  | 7.7592
20.175.0006-0 | BARREIRA PRE-MOLDADA EXTERNA,EM CONCRETO ARMADO(FCK=25MPA,AC | M |  | 1986.27
O CA-50),FIXADA EM SOLO,TIPO DER-RJ,MEDINDO 0,25M NO TOPO,0,
40M NA BASE E 2,34M DE ALTURA TOTAL(SENDO PARTE ENTERRADA),I
NCLUINDO VIGOTAS HORIZONTAIS,MONTANTES A CADA 1,00M,TENDO SA
PATA LATERAL DE CONCRETO ARMADO,CONCRETADA NO LOCAL,C/0,60M
DE LARGURA,INCLUSIVE FORNECIMENTO DOS MATERIAIS,EXCL.BERCOS
15%-PECA ARMADA
01740 | PREPARO CONCR. BETON. 600L; 7,0M3/H | M3 | 0.8655 | 64.0966 |  | 55.4756
01762 | LANCAMENTO CONC.S/ARM.7,0M3/H, HORIZ. | M3 | 0.8655 | 90.6109 | 15,00000000 | 90.1873
02003 | GUINDAUTO 3,5T, ALCANCE 7,0M (CP) | H | 0.45 | 66.5814 |  | 29.9616
02004 | GUINDAUTO 3,5T, ALCANCE 7,0M (CI) | H | 0.15 | 55.7677 |  | 8.3652
03050 | BARRA ACO CA-50,DIAM.DE 8 A 12,5MM | KG | 48 | 7.6261 |  | 366.0528
03051 | BARRA ACO CA-50B DIAM. ACIMA DE 12,5MM | KG | 26.5 | 6.6294 |  | 175.6791
03053 | CORTE ACO CA-50B DIAM.ENTRE 8MM A 12,5MM | KG | 48 | 5.203 |  | 249.744
03054 | CORTE ACO CA-50,DIAM. ACIMA 12,5MM | KG | 26.5 | 4.4597 |  | 118.1821
03067 | FORMAS CHAPAS RESINADA E PLASTIF. 3VEZES | M2 | 5.194 | 100.5179 |  | 522.09
03110 | CONCRETO FCK 25MPA | M3 | 0.8655 | 428.1241 |  | 370.5414
20.175.0006-A | BARREIRA PRE-MOLDADA EXTERNA,EM CONCRETO ARMADO(FCK=25MPA,AC | M |  | 1891.73
O CA-50),FIXADA EM SOLO,TIPO DER-RJ,MEDINDO 0,25M NO TOPO,0,
40M NA BASE E 2,34M DE ALTURA TOTAL(SENDO PARTE ENTERRADA),I
NCLUINDO VIGOTAS HORIZONTAIS,MONTANTES A CADA 1,00M,TENDO SA
PATA LATERAL DE CONCRETO ARMADO,CONCRETADA NO LOCAL,C/0,60M
DE LARGURA,INCLUSIVE FORNECIMENTO DOS MATERIAIS,EXCL.BERCOS
15%-PECA ARMADA
30248 | CONCRETO FCK 25MPA | M3 | 0.8655 | 428.1241 |  | 370.5414
30252 | PREPARO CONCR. BETON. 600L; 7,0M3/H | M3 | 0.8655 | 59.3112 |  | 51.3338
30268 | LANCAMENTO CONC.S/ARM.7,0M3/H, HORIZ. | M3 | 0.8655 | 81.661 | 15,00000000 | 81.2792
30296 | FORMAS CHAPAS RESINADA E PLASTIF. 3VEZES | M2 | 5.194 | 92.3778 |  | 479.8103
30302 | BARRA ACO CA-50,DIAM.DE 8 A 12,5MM | KG | 48 | 7.6261 |  | 366.0528
30303 | BARRA ACO CA-50B DIAM. ACIMA DE 12,5MM | KG | 26.5 | 6.6294 |  | 175.6791
30309 | CORTE ACO CA-50B DIAM.ENTRE 8MM A 12,5MM | KG | 48 | 4.6828 |  | 224.7744
30310 | CORTE ACO CA-50,DIAM. ACIMA 12,5MM | KG | 26.5 | 4.0138 |  | 106.3657
30523 | GUINDAUTO 3,5T, ALCANCE 5,90M (CP) | H | 0.45 | 62.5414 |  | 28.1436
30524 | GUINDAUTO 3,5T, ALCANCE 5,90M (CI) | H | 0.15 | 51.7277 |  | 7.7592
20.175.0007-0 | BARREIRA DUPLA PRE-MOLDADA INTERNA(DIVISORIA DE PISTA),EM CO | M |  | 1780.38
NCRETO ARMADO(FCK=25MPA,ACO CA-50),FIXADA EM SOLO,TIPO DER-R
J,MEDINDO 0,15M NO TOPO,0,65M NA BASE E 1,27M DE ALTURA TOTA
L(SENDO PARTE ENTERRADA),TENDO SAPATAS LATERIAIS DE CONCRETO
ARMADO COM 0,50M DE LARGURA,CONCRETADA NO LOCAL,INCLUSIVE F
ORNECIMENTO DOS MATERIAIS,EXCLUSIVE BERCOS
15%-PECA ARMADA
01740 | PREPARO CONCR. BETON. 600L; 7,0M3/H | M3 | 0.789 | 64.0966 |  | 50.5722
01762 | LANCAMENTO CONC.S/ARM.7,0M3/H, HORIZ. | M3 | 0.789 | 90.6109 | 15,00000000 | 82.2158
02003 | GUINDAUTO 3,5T, ALCANCE 7,0M (CP) | H | 0.45 | 66.5814 |  | 29.9616
02004 | GUINDAUTO 3,5T, ALCANCE 7,0M (CI) | H | 0.15 | 55.7677 |  | 8.3652
03050 | BARRA ACO CA-50,DIAM.DE 8 A 12,5MM | KG | 51.5 | 7.6261 |  | 392.7442
03051 | BARRA ACO CA-50B DIAM. ACIMA DE 12,5MM | KG | 20 | 6.6294 |  | 132.588
03053 | CORTE ACO CA-50B DIAM.ENTRE 8MM A 12,5MM | KG | 51.5 | 5.203 |  | 267.9545
03054 | CORTE ACO CA-50,DIAM. ACIMA 12,5MM | KG | 20 | 4.4597 |  | 89.194
03067 | FORMAS CHAPAS RESINADA E PLASTIF. 3VEZES | M2 | 3.87 | 100.5179 |  | 389.0043
03110 | CONCRETO FCK 25MPA | M3 | 0.789 | 428.1241 |  | 337.7899
20.175.0007-A | BARREIRA DUPLA PRE-MOLDADA INTERNA(DIVISORIA DE PISTA),EM CO | M |  | 1698.85
NCRETO ARMADO(FCK=25MPA,ACO CA-50),FIXADA EM SOLO,TIPO DER-R
J,MEDINDO 0,15M NO TOPO,0,65M NA BASE E 1,27M DE ALTURA TOTA
L(SENDO PARTE ENTERRADA),TENDO SAPATAS LATERIAIS DE CONCRETO
ARMADO COM 0,50M DE LARGURA,CONCRETADA NO LOCAL,INCLUSIVE F
ORNECIMENTO DOS MATERIAIS,EXCLUSIVE BERCOS
15%-PECA ARMADA
30248 | CONCRETO FCK 25MPA | M3 | 0.789 | 428.1241 |  | 337.7899
30252 | PREPARO CONCR. BETON. 600L; 7,0M3/H | M3 | 0.789 | 59.3112 |  | 46.7965
30268 | LANCAMENTO CONC.S/ARM.7,0M3/H, HORIZ. | M3 | 0.789 | 81.661 | 15,00000000 | 74.0951
30296 | FORMAS CHAPAS RESINADA E PLASTIF. 3VEZES | M2 | 3.87 | 92.3778 |  | 357.5021
30302 | BARRA ACO CA-50,DIAM.DE 8 A 12,5MM | KG | 51.5 | 7.6261 |  | 392.7442
30303 | BARRA ACO CA-50B DIAM. ACIMA DE 12,5MM | KG | 20 | 6.6294 |  | 132.588
30309 | CORTE ACO CA-50B DIAM.ENTRE 8MM A 12,5MM | KG | 51.5 | 4.6828 |  | 241.1642
30310 | CORTE ACO CA-50,DIAM. ACIMA 12,5MM | KG | 20 | 4.0138 |  | 80.276
30523 | GUINDAUTO 3,5T, ALCANCE 5,90M (CP) | H | 0.45 | 62.5414 |  | 28.1436
30524 | GUINDAUTO 3,5T, ALCANCE 5,90M (CI) | H | 0.15 | 51.7277 |  | 7.7592
20.175.0010-1 | GUARDA-CORPO EM CONCRETO ARMADO(FCK=15MPA,ACO CA-50),FORMADO | M |  | 214.93
POR QUADROS RETANGULARES DE 1,90X0,50M SUSTENTADOS POR DOIS
MONTANTES DE 0,85M DE ALTURA,INCLUSIVE FORNECIMENTO DOS MAT
ERIAIS E ELEMENTOS DE FIXACAO NA PONTE
3%-DESGASTE DE FERRAMENTAS E EPI
00368 | PINUS, EM PECAS DE 7,50X7,50CM (3"X3") - GRUPOS: I,II,III E | M | 1.2 | 6.95 |  | 8.34
IV, DA TABELA CLASSIFICATORIA MUNICIPAL DE ESPECIFICACOES DE
PRODUTOS MADEIREIROS DO MUNICIPIO DO RJ
01635 | CONCRETO FCK 15MPA | M3 | 0.0295 | 382.5919 |  | 11.2865
01640 | FORMAS MADEIRA PARAM. PLANOS, 2 VEZES | M2 | 0.966 | 86.7361 |  | 83.7871
01745 | PREPARO CONCR. BETON. 320L; 2,0M3/H | M3 | 0.0295 | 99.5229 |  | 2.9359
01752 | LANCAMENTO CONC.C/ARM.2,0M3/H,HORIZ/VERT | M3 | 0.0295 | 150.6976 |  | 4.4456
01990 | MAO-DE-OBRA DE CARPINTEIRO DE FORMA DE CONCRETO, INCLUSIVE E | H | 0.5 | 27.92 | 3,00000000 | 14.3788
NCARGOS SOCIAIS
01999 | MAO-DE-OBRA DE SERVENTE DA CONSTRUCAO CIVIL, INCLUSIVE ENCAR | H | 0.1 | 20.19 | 3,00000000 | 2.0796
GOS SOCIAIS
03050 | BARRA ACO CA-50,DIAM.DE 8 A 12,5MM | KG | 6.835 | 7.6261 |  | 52.1244
03053 | CORTE ACO CA-50B DIAM.ENTRE 8MM A 12,5MM | KG | 6.835 | 5.203 |  | 35.5625
20.175.0010-B | GUARDA-CORPO EM CONCRETO ARMADO(FCK=15MPA,ACO CA-50),FORMADO | M |  | 203.72
POR QUADROS RETANGULARES DE 1,90X0,50M SUSTENTADOS POR DOIS
MONTANTES DE 0,85M DE ALTURA,INCLUSIVE FORNECIMENTO DOS MAT
ERIAIS E ELEMENTOS DE FIXACAO NA PONTE
3%-DESGASTE DE FERRAMENTAS E EPI
00368 | PINUS, EM PECAS DE 7,50X7,50CM (3"X3") - GRUPOS: I,II,III E | M | 1.2 | 6.95 |  | 8.34
IV, DA TABELA CLASSIFICATORIA MUNICIPAL DE ESPECIFICACOES DE
PRODUTOS MADEIREIROS DO MUNICIPIO DO RJ
20046 | MAO-DE-OBRA DE CARPINTEIRO DE FORMA DE CONCRETO, INCLUSIVE E | H | 0.5 | 25.13 | 3,00000000 | 12.942
NCARGOS SOCIAIS DESONERADOS
20132 | MAO-DE-OBRA DE SERVENTE DA CONSTRUCAO CIVIL, INCLUSIVE ENCAR | H | 0.1 | 18.17 | 3,00000000 | 1.8715
GOS SOCIAIS DESONERADOS
30246 | CONCRETO FCK 15MPA | M3 | 0.0295 | 382.5919 |  | 11.2865
30254 | PREPARO CONCR. BETON. 320L; 2,0M3/H | M3 | 0.0295 | 90.1602 |  | 2.6597
30260 | LANCAMENTO CONC.C/ARM.2,0M3/H,HORIZ/VERT | M3 | 0.0295 | 136.6277 |  | 4.0305
30282 | FORMAS MADEIRA PARAM. PLANOS, 2 VEZES | M2 | 0.966 | 81.222 |  | 78.4605
30302 | BARRA ACO CA-50,DIAM.DE 8 A 12,5MM | KG | 6.835 | 7.6261 |  | 52.1244
30309 | CORTE ACO CA-50B DIAM.ENTRE 8MM A 12,5MM | KG | 6.835 | 4.6828 |  | 32.0069
20.175.0015-0 | GUARDA-CORPO EM PILARES DE CONCRETO E BARRA DE ACO HORIZONTA | M |  | 739.08
IS DE 1.1/2" DE ACO GALVANIZADO
3%-DESGASTE DE FERRAMENTAS E EPI
00004 | ARAME RECOZIDO Nº 18 | KG | 1.446 | 14.32 |  | 20.7067
00172 | TUBO DE ACO GALVANIZADO, COM COSTURA, PESADO, NBR 5580, DN=1 | M | 2 | 47.77 |  | 95.54
.1/2"
01635 | CONCRETO FCK 15MPA | M3 | 0.071 | 382.5919 |  | 27.164
01641 | FORMAS MADEIRA PARAM. PLANOS; 1,4 VEZES | M2 | 0.73 | 99.3422 |  | 72.5198
01745 | PREPARO CONCR. BETON. 320L; 2,0M3/H | M3 | 0.071 | 99.5229 |  | 7.0661
01752 | LANCAMENTO CONC.C/ARM.2,0M3/H,HORIZ/VERT | M3 | 0.071 | 150.6976 |  | 10.6995
01998 | MAO-DE-OBRA DE ARMADOR DE CONCRETO ARMADO, INCLUSIVE ENCARGO | H | 1.4822 | 27.92 | 3,00000000 | 42.6231
S SOCIAIS
01999 | MAO-DE-OBRA DE SERVENTE DA CONSTRUCAO CIVIL, INCLUSIVE ENCAR | H | 0.37413 | 20.19 | 3,00000000 | 7.7803
GOS SOCIAIS
05844 | ACO CA-50, ESTIRADO, PRECO DE REVENDEDOR, NO DIAMETRO DE 06, | KG | 6.71 | 7.2584 |  | 48.7039
3MM
05845 | ACO CA-50, ESTIRADO, PRECO DE REVENDEDOR, NO DIAMETRO DE 08, | KG | 7.75 | 7.2636 |  | 56.2929
0MM
06913 | MAO-DE-OBRA DE SERRALHEIRO DA CONSTRUCAOCIVIL, INCLUSIVE ENC | H | 11.3 | 30.07 | 3,00000000 | 349.9847
ARGOS SOCIAIS
20.175.0015-A | GUARDA-CORPO EM PILARES DE CONCRETO E BARRA DE ACO HORIZONTA | M |  | 693.32
IS DE 1.1/2" DE ACO GALVANIZADO
3%-DESGASTE DE FERRAMENTAS E EPI
00004 | ARAME RECOZIDO Nº 18 | KG | 1.446 | 14.32 |  | 20.7067
00172 | TUBO DE ACO GALVANIZADO, COM COSTURA, PESADO, NBR 5580, DN=1 | M | 2 | 47.77 |  | 95.54
.1/2"
05844 | ACO CA-50, ESTIRADO, PRECO DE REVENDEDOR, NO DIAMETRO DE 06, | KG | 6.71 | 7.2584 |  | 48.7039
3MM
05845 | ACO CA-50, ESTIRADO, PRECO DE REVENDEDOR, NO DIAMETRO DE 08, | KG | 7.75 | 7.2636 |  | 56.2929
0MM
20015 | MAO-DE-OBRA DE ARMADOR DE CONCRETO ARMADO, INCLUSIVE ENCARGO | H | 1.4822 | 25.13 | 3,00000000 | 38.3638
S SOCIAIS DESONERADOS
20131 | MAO-DE-OBRA DE SERRALHEIRO DA CONSTRUCAO CIVIL, INCLUSIVE EN | H | 11.3 | 27.06 | 3,00000000 | 314.9513
CARGOS SOCIAIS DESONERADOS
20132 | MAO-DE-OBRA DE SERVENTE DA CONSTRUCAO CIVIL, INCLUSIVE ENCAR | H | 0.37413 | 18.17 | 3,00000000 | 7.0019
GOS SOCIAIS DESONERADOS
30246 | CONCRETO FCK 15MPA | M3 | 0.071 | 382.5919 |  | 27.164
30254 | PREPARO CONCR. BETON. 320L; 2,0M3/H | M3 | 0.071 | 90.1602 |  | 6.4014
30260 | LANCAMENTO CONC.C/ARM.2,0M3/H,HORIZ/VERT | M3 | 0.071 | 136.6277 |  | 9.7006
30283 | FORMAS MADEIRA PARAM. PLANOS; 1,4 VEZES | M2 | 0.73 | 93.8281 |  | 68.4945
20.176.0010-0 | GUARDA-CORPO COM 0,90M DE ALTURA,FORMADO POR DUAS LINHAS DE | M |  | 219.96
TUBO DE PVC DE 75MM,APOIADOS EM MONTANTES DE CONCRETO A CADA
2,0M
3%-DESGASTE DE FERRAMENTAS E EPI
01724 | ESCORAMENTO PARAM.VERT. 5M, APROVEIT. 2V | M2 | 0.12 | 51.4824 |  | 6.1779
01968 | MAO-DE-OBRA DE PEDREIRO, INCLUSIVE ENCARGOS SOCIAIS | H | 0.011 | 27.92 | 3,00000000 | 0.3163
01990 | MAO-DE-OBRA DE CARPINTEIRO DE FORMA DE CONCRETO, INCLUSIVE E | H | 0.011 | 27.92 | 3,00000000 | 0.3163
NCARGOS SOCIAIS
01999 | MAO-DE-OBRA DE SERVENTE DA CONSTRUCAO CIVIL, INCLUSIVE ENCAR | H | 2.066 | 20.19 | 3,00000000 | 42.9639
GOS SOCIAIS
02249 | CONCRETO IMPORTADO DE USINA, UTILIZANDO BRITA 1, DE 20MPA | M3 | 0.022 | 510 |  | 11.22
02562 | TUBO DE PVC RIGIDO ROSQUEAVEL, EM BARRAS DE 6,00M, ROSCA EM | UN | 0.33 | 46.81 |  | 15.4473
AMBAS AS EXTREMIDADES, DE 1/2"
03050 | BARRA ACO CA-50,DIAM.DE 8 A 12,5MM | KG | 8.5 | 7.6261 |  | 64.8219
03053 | CORTE ACO CA-50B DIAM.ENTRE 8MM A 12,5MM | KG | 8.5 | 5.203 |  | 44.2255
03067 | FORMAS CHAPAS RESINADA E PLASTIF. 3VEZES | M2 | 0.343 | 100.5179 |  | 34.4776
20.176.0010-A | GUARDA-CORPO COM 0,90M DE ALTURA,FORMADO POR DUAS LINHAS DE | M |  | 207.97
TUBO DE PVC DE 75MM,APOIADOS EM MONTANTES DE CONCRETO A CADA
2,0M
3%-DESGASTE DE FERRAMENTAS E EPI
02249 | CONCRETO IMPORTADO DE USINA, UTILIZANDO BRITA 1, DE 20MPA | M3 | 0.022 | 510 |  | 11.22
02562 | TUBO DE PVC RIGIDO ROSQUEAVEL, EM BARRAS DE 6,00M, ROSCA EM | UN | 0.33 | 46.81 |  | 15.4473
AMBAS AS EXTREMIDADES, DE 1/2"
20046 | MAO-DE-OBRA DE CARPINTEIRO DE FORMA DE CONCRETO, INCLUSIVE E | H | 0.011 | 25.13 | 3,00000000 | 0.2847
NCARGOS SOCIAIS DESONERADOS
20115 | MAO-DE-OBRA DE PEDREIRO, INCLUSIVE ENCARGOS SOCIAIS DESONERA | H | 0.011 | 25.13 | 3,00000000 | 0.2847
DOS
20132 | MAO-DE-OBRA DE SERVENTE DA CONSTRUCAO CIVIL, INCLUSIVE ENCAR | H | 2.066 | 18.17 | 3,00000000 | 38.6654
GOS SOCIAIS DESONERADOS
30292 | ESCORAMENTO PARAM.VERT. 5M, APROVEIT. 2V | M2 | 0.12 | 48.0144 |  | 5.7617
30296 | FORMAS CHAPAS RESINADA E PLASTIF. 3VEZES | M2 | 0.343 | 92.3778 |  | 31.6856
30302 | BARRA ACO CA-50,DIAM.DE 8 A 12,5MM | KG | 8.5 | 7.6261 |  | 64.8219
30309 | CORTE ACO CA-50B DIAM.ENTRE 8MM A 12,5MM | KG | 8.5 | 4.6828 |  | 39.8038
20.180.0001-0 | MURETA DIVISORIA DE TRAFEGO,EM CONCRETO SIMPLES,TIPO AVENIDA | M |  | 621.27
BRASIL,COM A FORMA EXECUTADA EM CHAPAS DE MADEIRA COMPENSAD
A DE 14MM RESINADA E DE 20MM PLASTIFICADA,INCLUSIVE FORNECIM
ENTO DOS MATERIAIS
10%-FORMA CURVA
01635 | CONCRETO FCK 15MPA | M3 | 0.51 | 382.5919 |  | 195.1219
01745 | PREPARO CONCR. BETON. 320L; 2,0M3/H | M3 | 0.51 | 99.5229 |  | 50.7567
01752 | LANCAMENTO CONC.C/ARM.2,0M3/H,HORIZ/VERT | M3 | 0.51 | 150.6976 |  | 76.8558
03067 | FORMAS CHAPAS RESINADA E PLASTIF. 3VEZES | M2 | 2.7 | 100.5179 | 10,00000000 | 298.5382
20.180.0001-A | MURETA DIVISORIA DE TRAFEGO,EM CONCRETO SIMPLES,TIPO AVENIDA | M |  | 585.14
BRASIL,COM A FORMA EXECUTADA EM CHAPAS DE MADEIRA COMPENSAD
A DE 14MM RESINADA E DE 20MM PLASTIFICADA,INCLUSIVE FORNECIM
ENTO DOS MATERIAIS
10%-FORMA CURVA
30246 | CONCRETO FCK 15MPA | M3 | 0.51 | 382.5919 |  | 195.1219
30254 | PREPARO CONCR. BETON. 320L; 2,0M3/H | M3 | 0.51 | 90.1602 |  | 45.9817
30260 | LANCAMENTO CONC.C/ARM.2,0M3/H,HORIZ/VERT | M3 | 0.51 | 136.6277 |  | 69.6801
30296 | FORMAS CHAPAS RESINADA E PLASTIF. 3VEZES | M2 | 2.7 | 92.3778 | 10,00000000 | 274.3621
20.180.0002-0 | MURETA DIVISORIA DE TRAFEGO,EM CONCRETO SIMPLES,TIPO AVENIDA | M |  | 322.73
BRASIL,INCLUSIVE FORNECIMENTO DOS MATERIAIS,EXCLUSIVE FORMA
01635 | CONCRETO FCK 15MPA | M3 | 0.51 | 382.5919 |  | 195.1219
01745 | PREPARO CONCR. BETON. 320L; 2,0M3/H | M3 | 0.51 | 99.5229 |  | 50.7567
01752 | LANCAMENTO CONC.C/ARM.2,0M3/H,HORIZ/VERT | M3 | 0.51 | 150.6976 |  | 76.8558
20.180.0002-A | MURETA DIVISORIA DE TRAFEGO,EM CONCRETO SIMPLES,TIPO AVENIDA | M |  | 310.78
BRASIL,INCLUSIVE FORNECIMENTO DOS MATERIAIS,EXCLUSIVE FORMA
30246 | CONCRETO FCK 15MPA | M3 | 0.51 | 382.5919 |  | 195.1219
30254 | PREPARO CONCR. BETON. 320L; 2,0M3/H | M3 | 0.51 | 90.1602 |  | 45.9817
30260 | LANCAMENTO CONC.C/ARM.2,0M3/H,HORIZ/VERT | M3 | 0.51 | 136.6277 |  | 69.6801
20.181.0001-0 | FORMA METALICA PARA MURETA DIVISORIA DE TRAFEGO,TIPO AVENIDA | M |  | 121.3
BRASIL(ITEM 20.180.0001),INCLUSIVE RETIRADA DA MESMA E DO E
SCORAMENTO,ADIMITINDO-SE ATE 25 VEZES A UTILIZACAO
3%-DESGASTE DE FERRAMENTAS E EPI
00368 | PINUS, EM PECAS DE 7,50X7,50CM (3"X3") - GRUPOS: I,II,III E | M | 0.133 | 6.95 |  | 0.9244
IV, DA TABELA CLASSIFICATORIA MUNICIPAL DE ESPECIFICACOES DE
PRODUTOS MADEIREIROS DO MUNICIPIO DO RJ
01990 | MAO-DE-OBRA DE CARPINTEIRO DE FORMA DE CONCRETO, INCLUSIVE E | H | 0.106 | 27.92 | 3,00000000 | 3.0483
NCARGOS SOCIAIS
01999 | MAO-DE-OBRA DE SERVENTE DA CONSTRUCAO CIVIL, INCLUSIVE ENCAR | H | 0.106 | 20.19 | 3,00000000 | 2.2043
GOS SOCIAIS
03239 | FORMA METALICA P/CONCRETO,C/FORNECIMENTO,CONFECCAO,MONTAGEM | M2 | 2.2 | 52.3307 |  | 115.1275
E DESMONTAGEM COM 25 VEZES UTILIZACAO,EXCLUSIVE ESCORAMENTO
20.181.0001-A | FORMA METALICA PARA MURETA DIVISORIA DE TRAFEGO,TIPO AVENIDA | M |  | 117.64
BRASIL(ITEM 20.180.0001),INCLUSIVE RETIRADA DA MESMA E DO E
SCORAMENTO,ADIMITINDO-SE ATE 25 VEZES A UTILIZACAO
3%-DESGASTE DE FERRAMENTAS E EPI
00368 | PINUS, EM PECAS DE 7,50X7,50CM (3"X3") - GRUPOS: I,II,III E | M | 0.133 | 6.95 |  | 0.9244
IV, DA TABELA CLASSIFICATORIA MUNICIPAL DE ESPECIFICACOES DE
PRODUTOS MADEIREIROS DO MUNICIPIO DO RJ
20046 | MAO-DE-OBRA DE CARPINTEIRO DE FORMA DE CONCRETO, INCLUSIVE E | H | 0.106 | 25.13 | 3,00000000 | 2.7437
NCARGOS SOCIAIS DESONERADOS
20132 | MAO-DE-OBRA DE SERVENTE DA CONSTRUCAO CIVIL, INCLUSIVE ENCAR | H | 0.106 | 18.17 | 3,00000000 | 1.9838
GOS SOCIAIS DESONERADOS
30962 | FORMA METALICA P/CONCRETO,C/FORNECIMENTO,CONFECCAO,MONTAGEM | M2 | 2.2 | 50.9051 |  | 111.9912
E DESMONTAGEM COM 25 VEZES UTILIZACAO,EXCLUSIVE ESCORAMENTO
20.181.0005-1 | PROTECAO DE ESCORAMENTO PARA "LATERAL DE PISTA" (NAVIO),MEDI | UN |  | 9852.13
NDO 1,50M DE LARGURA,1,50M DE ALTURA,0,30M DE ESPESSURA DE P
AREDE E 16,00M DE COMPRIMENTO UTILIZANDO CONCRETO E TRILHO,C
ONFORME DESENHO DO DER-RJ
3%-DESGASTE DE FERRAMENTAS E EPI
00349 | PINUS, EM PECAS DE 2,50X30,00CM (1"X12") - GRUPOS:I,II,III E | M | 64.56 | 12.67 |  | 817.9752
IV, DA TABELA CLASSIFICATORIA MUNICIPAL DE ESPECIFICACOES D
E PRODUTOS MADEIREIROS DO MUNICIPIO RJ
01633 | CONCRETO FCK 10MPA | M3 | 3.942 | 359.8948 |  | 1418.7053
01640 | FORMAS MADEIRA PARAM. PLANOS, 2 VEZES | M2 | 32.23 | 86.7361 |  | 2795.5045
01745 | PREPARO CONCR. BETON. 320L; 2,0M3/H | M3 | 3.942 | 99.5229 |  | 392.3193
01764 | LANCAMENTO CONC.S/ARM.2,0M3/H, HORIZ. | M3 | 3.942 | 92.0079 |  | 362.6951
01990 | MAO-DE-OBRA DE CARPINTEIRO DE FORMA DE CONCRETO, INCLUSIVE E | H | 42 | 27.92 | 3,00000000 | 1207.8192
NCARGOS SOCIAIS
01999 | MAO-DE-OBRA DE SERVENTE DA CONSTRUCAO CIVIL, INCLUSIVE ENCAR | H | 93 | 20.19 | 3,00000000 | 1934.0001
GOS SOCIAIS
02174 | SOLDA TOPO 1/4",CONVERSOR ELETROMOTORIZ. | M | 6.55 | 45.6268 |  | 298.8555
02966 | TRILHO SEMI-NOVO, P/SERVICO DE ESTAQUEAMENTO | KG | 127.4 | 4.9 |  | 624.26
20.181.0005-B | PROTECAO DE ESCORAMENTO PARA "LATERAL DE PISTA" (NAVIO),MEDI | UN |  | 9275.7
NDO 1,50M DE LARGURA,1,50M DE ALTURA,0,30M DE ESPESSURA DE P
AREDE E 16,00M DE COMPRIMENTO UTILIZANDO CONCRETO E TRILHO,C
ONFORME DESENHO DO DER-RJ
3%-DESGASTE DE FERRAMENTAS E EPI
00349 | PINUS, EM PECAS DE 2,50X30,00CM (1"X12") - GRUPOS:I,II,III E | M | 64.56 | 12.67 |  | 817.9752
IV, DA TABELA CLASSIFICATORIA MUNICIPAL DE ESPECIFICACOES D
E PRODUTOS MADEIREIROS DO MUNICIPIO RJ
02966 | TRILHO SEMI-NOVO, P/SERVICO DE ESTAQUEAMENTO | KG | 127.4 | 4.9 |  | 624.26
20046 | MAO-DE-OBRA DE CARPINTEIRO DE FORMA DE CONCRETO, INCLUSIVE E | H | 42 | 25.13 | 3,00000000 | 1087.1238
NCARGOS SOCIAIS DESONERADOS
20132 | MAO-DE-OBRA DE SERVENTE DA CONSTRUCAO CIVIL, INCLUSIVE ENCAR | H | 93 | 18.17 | 3,00000000 | 1740.5043
GOS SOCIAIS DESONERADOS
30112 | SOLDA TOPO 1/4",CONVERSOR ELETROMOTORIZ. | M | 6.55 | 43.8441 |  | 287.1789
30245 | CONCRETO FCK 10MPA | M3 | 3.942 | 359.8948 |  | 1418.7053
30254 | PREPARO CONCR. BETON. 320L; 2,0M3/H | M3 | 3.942 | 90.1602 |  | 355.4115
30270 | LANCAMENTO CONC.S/ARM.2,0M3/H, HORIZ. | M3 | 3.942 | 82.8923 |  | 326.7614
30282 | FORMAS MADEIRA PARAM. PLANOS, 2 VEZES | M2 | 32.23 | 81.222 |  | 2617.7851
20.181.0006-1 | PROTECAO DE ESCORAMENTO PARA "CENTRO DE PISTA" (NAVIO),MEDIN | UN |  | 12772.9
DO 3,00M DE LARGURA,1,50M DE ALTURA,0,30M DE ESPESSURA DE PA
REDE E 16,00M DE COMPRIMENTO UTILIZANDO CONCRETO E TRILHO,CO
NFORME DESENHO DO DER-RJ
3%-DESGASTE DE FERRAMENTAS E EPI
00349 | PINUS, EM PECAS DE 2,50X30,00CM (1"X12") - GRUPOS:I,II,III E | M | 65.76 | 12.67 |  | 833.1792
IV, DA TABELA CLASSIFICATORIA MUNICIPAL DE ESPECIFICACOES D
E PRODUTOS MADEIREIROS DO MUNICIPIO RJ
01541 | DEMOLICAO MASSAS CONCR., AR COMPRIM. | M3 | 4.932 | 462.6452 |  | 2281.7661
01633 | CONCRETO FCK 10MPA | M3 | 4.932 | 359.8948 |  | 1775.0012
01640 | FORMAS MADEIRA PARAM. PLANOS, 2 VEZES | M2 | 32.74 | 86.7361 |  | 2839.7399
01745 | PREPARO CONCR. BETON. 320L; 2,0M3/H | M3 | 4.932 | 99.5229 |  | 490.8469
01764 | LANCAMENTO CONC.S/ARM.2,0M3/H, HORIZ. | M3 | 4.932 | 92.0079 |  | 453.783
01990 | MAO-DE-OBRA DE CARPINTEIRO DE FORMA DE CONCRETO, INCLUSIVE E | H | 43 | 27.92 | 3,00000000 | 1236.5768
NCARGOS SOCIAIS
01999 | MAO-DE-OBRA DE SERVENTE DA CONSTRUCAO CIVIL, INCLUSIVE ENCAR | H | 93 | 20.19 | 3,00000000 | 1934.0001
GOS SOCIAIS
02174 | SOLDA TOPO 1/4",CONVERSOR ELETROMOTORIZ. | M | 6.55 | 45.6268 |  | 298.8555
02966 | TRILHO SEMI-NOVO, P/SERVICO DE ESTAQUEAMENTO | KG | 128.4 | 4.9 |  | 629.16
20.181.0006-B | PROTECAO DE ESCORAMENTO PARA "CENTRO DE PISTA" (NAVIO),MEDIN | UN |  | 12042.85
DO 3,00M DE LARGURA,1,50M DE ALTURA,0,30M DE ESPESSURA DE PA
REDE E 16,00M DE COMPRIMENTO UTILIZANDO CONCRETO E TRILHO,CO
NFORME DESENHO DO DER-RJ
3%-DESGASTE DE FERRAMENTAS E EPI
00349 | PINUS, EM PECAS DE 2,50X30,00CM (1"X12") - GRUPOS:I,II,III E | M | 65.76 | 12.67 |  | 833.1792
IV, DA TABELA CLASSIFICATORIA MUNICIPAL DE ESPECIFICACOES D
E PRODUTOS MADEIREIROS DO MUNICIPIO RJ
02966 | TRILHO SEMI-NOVO, P/SERVICO DE ESTAQUEAMENTO | KG | 128.4 | 4.9 |  | 629.16
20046 | MAO-DE-OBRA DE CARPINTEIRO DE FORMA DE CONCRETO, INCLUSIVE E | H | 43 | 25.13 | 3,00000000 | 1113.0077
NCARGOS SOCIAIS DESONERADOS
20132 | MAO-DE-OBRA DE SERVENTE DA CONSTRUCAO CIVIL, INCLUSIVE ENCAR | H | 93 | 18.17 | 3,00000000 | 1740.5043
GOS SOCIAIS DESONERADOS
30085 | DEMOLICAO MASSAS CONCR., AR COMPRIM. | M3 | 4.932 | 436.3596 |  | 2152.1255
30112 | SOLDA TOPO 1/4",CONVERSOR ELETROMOTORIZ. | M | 6.55 | 43.8441 |  | 287.1789
30245 | CONCRETO FCK 10MPA | M3 | 4.932 | 359.8948 |  | 1775.0012
30254 | PREPARO CONCR. BETON. 320L; 2,0M3/H | M3 | 4.932 | 90.1602 |  | 444.6701
30270 | LANCAMENTO CONC.S/ARM.2,0M3/H, HORIZ. | M3 | 4.932 | 82.8923 |  | 408.8248
30282 | FORMAS MADEIRA PARAM. PLANOS, 2 VEZES | M2 | 32.74 | 81.222 |  | 2659.2083
20.183.0001-1 | PROTECAO PARA VEICULOS,EM VERGALHOES,PRESOS A ESTRUTURA EXIS | M2 |  | 34.19
TENTE,TELA DE ARAME GALVANIZADO FIO N° 12,COM MALHA LOSANGUL
AR DE (80X80)MM E LONA DE PLASTICO (POLIETILENO),REAPROVEITA
MENTO DA TELA DE ACO 4 VEZES E DO PLASTICO 2 VEZES
3%-DESGASTE DE FERRAMENTAS E EPI
00033 | ACO CA-25, ESTIRADO, PRECO DE REVENDEDOR, NO DIAMETRO DE 16, | KG | 1.05 | 8.2303 |  | 8.6418
0MM
00082 | TELA TIPO MOSQUITEIRO, EM POLIETILENO, FIO Nº24 | M2 | 0.418 | 3.3783 |  | 1.4121
00190 | TELA DE ARAME GALVANIZADO, FIO Nº 12(2,77MM), MALHA LOSANGUL | M2 | 0.275 | 21.56 |  | 5.929
AR DE (80 X 80)MM
01417 | CHAPA ACO CARBONO, P/USOS GERAIS, LAM.A QUENTE, TAM.PADRAO, | KG | 0.33 | 7.9138 |  | 2.6116
BORDAS UNIV.,CHAPA PRETA, PRECO DE REVEND., C/ESPES.6,35MM
01999 | MAO-DE-OBRA DE SERVENTE DA CONSTRUCAO CIVIL, INCLUSIVE ENCAR | H | 0.75 | 20.19 | 3,00000000 | 15.5968
GOS SOCIAIS
20.183.0001-B | PROTECAO PARA VEICULOS,EM VERGALHOES,PRESOS A ESTRUTURA EXIS | M2 |  | 32.63
TENTE,TELA DE ARAME GALVANIZADO FIO N° 12,COM MALHA LOSANGUL
AR DE (80X80)MM E LONA DE PLASTICO (POLIETILENO),REAPROVEITA
MENTO DA TELA DE ACO 4 VEZES E DO PLASTICO 2 VEZES
3%-DESGASTE DE FERRAMENTAS E EPI
00033 | ACO CA-25, ESTIRADO, PRECO DE REVENDEDOR, NO DIAMETRO DE 16, | KG | 1.05 | 8.2303 |  | 8.6418
0MM
00082 | TELA TIPO MOSQUITEIRO, EM POLIETILENO, FIO Nº24 | M2 | 0.418 | 3.3783 |  | 1.4121
00190 | TELA DE ARAME GALVANIZADO, FIO Nº 12(2,77MM), MALHA LOSANGUL | M2 | 0.275 | 21.56 |  | 5.929
AR DE (80 X 80)MM
01417 | CHAPA ACO CARBONO, P/USOS GERAIS, LAM.A QUENTE, TAM.PADRAO, | KG | 0.33 | 7.9138 |  | 2.6116
BORDAS UNIV.,CHAPA PRETA, PRECO DE REVEND., C/ESPES.6,35MM
20132 | MAO-DE-OBRA DE SERVENTE DA CONSTRUCAO CIVIL, INCLUSIVE ENCAR | H | 0.75 | 18.17 | 3,00000000 | 14.0363
GOS SOCIAIS DESONERADOS
20.198.0001-0 | PONTE BRANCA,EM MADEIRA,SOBRE ESTACAS DE EUCALIPTO.FORNECIME | M2 |  | 2276.67
NTO,COLOCACAO E ARRANCAMENTO
3%-DESGASTE DE FERRAMENTAS E EPI
40%-ARRANCAMENTO
00367 | PINUS EM PECAS DE 7,50X22,50CM, (3"X9") | M | 4.05 | 30.1261 |  | 122.0107
00435 | EUCALIPTO AUTOCLAVADO,EM TORA,COM 6,00M DE COMPRIMENTO E DIA | M | 8.375 | 98.29 | 40,00000000 | 1152.4503
METRO APROXIMADO DE 25CM
01990 | MAO-DE-OBRA DE CARPINTEIRO DE FORMA DE CONCRETO, INCLUSIVE E | H | 4.1391 | 27.92 | 3,00000000 | 119.0306
NCARGOS SOCIAIS
01999 | MAO-DE-OBRA DE SERVENTE DA CONSTRUCAO CIVIL, INCLUSIVE ENCAR | H | 13.2903 | 20.19 | 3,00000000 | 276.3811
GOS SOCIAIS
15099 | BATE-ESTACAS TIPO MATELO HIDRAULICO VIBRATORIO,ACOPLADO EM E | H | 0.904 | 318.2454 | 40,00000000 | 402.7714
SCAVADEIRA HIDRAULICA(INCL.ESTA),CAPACIDADE EM TORNO DE 1,2T
15100 | BATE-ESTACAS TIPO MARTELO HIDRAULICO VIBRATORIO,ACOPLADO EM | H | 0.308 | 148.8095 | 40,00000000 | 64.1667
ESCAVADEIRA HIDRAULICA(INCL.ESTA),CAPACIDADE EM TORNO 1,2T
15101 | BATE-ESTACAS TIPO MARTELO HIDRAULICO VIBRATORIO,ACOPLADO EM | H | 0.837 | 119.3552 | 40,00000000 | 139.8604
ESCAVADEIRA HIDRAULICA(INCL.ESTA),CAPACIDADE EM TORNO 1,2T
20.198.0001-A | PONTE BRANCA,EM MADEIRA,SOBRE ESTACAS DE EUCALIPTO.FORNECIME | M2 |  | 2228.11
NTO,COLOCACAO E ARRANCAMENTO
3%-DESGASTE DE FERRAMENTAS E EPI
40%-ARRANCAMENTO
00435 | EUCALIPTO AUTOCLAVADO,EM TORA,COM 6,00M DE COMPRIMENTO E DIA | M | 8.375 | 98.29 | 40,00000000 | 1152.4503
METRO APROXIMADO DE 25CM
20046 | MAO-DE-OBRA DE CARPINTEIRO DE FORMA DE CONCRETO, INCLUSIVE E | H | 4.1391 | 25.13 | 3,00000000 | 107.1361
NCARGOS SOCIAIS DESONERADOS
20132 | MAO-DE-OBRA DE SERVENTE DA CONSTRUCAO CIVIL, INCLUSIVE ENCAR | H | 13.2903 | 18.17 | 3,00000000 | 248.7293
GOS SOCIAIS DESONERADOS
31051 | PINUS EM PECAS DE 7,50X22X50CM, (3"X9") | M | 4.05 | 30.1261 |  | 122.0107
31070 | BATE-ESTACAS TIPO MARTELO HIDRAULICO VIBRATORIO,ACOPLADO EM | H | 0.904 | 315.1054 | 40,00000000 | 398.7974
ESCAVADEIRA HIDRAULICA(INCL.ESTA),CAPACIDADE EM TORNO 1,2T
31071 | BATE-ESTACAS TIPO MARTELO HIDRAULICO VIBRATORIO,ACOPLADO EM | H | 0.308 | 145.6695 | 40,00000000 | 62.8127
ESCAVADEIRA HIDRAULICA(INCL.ESTA),CAPACIDADE EM TORNO 1,2T
31072 | BATE-ESTACAS TIPO MARTELO HIDRAULICO VIBRATORIO,ACOPLADO EM | H | 0.837 | 116.2152 | 40,00000000 | 136.181
ESCAVADEIRA HIDRAULICA(INCL.ESTA),CAPACIDADE EM TORNO 1,2T
21.001.0010-0 | ASSENTAMENTO DE POSTE DE CONCRETO,CIRCULAR,RETO DE 9,00M,COM | UN |  | 404.6
CABECA DE CONCRETO,EXCLUSIVE FORNECIMENTO DO POSTE E DA CAB
ECA
3%-DESGASTE DE FERRAMENTAS E EPI
00001 | AREIA LAVADA, GROSSA, PARA REGIAO METROPOLITANA DO RIO DE JA | M3 | 0.125 | 113.75 |  | 14.2188
NEIRO
00149 | CIMENTO PORTLAND COMPOSTO CP II-32, EM SACO DE 50KG, CONFORM | KG | 25 | 0.59 |  | 14.75
E ABNT NBR 16697
01919 | MAO DE OBRA DE AJUDANTE DE MONTADOR ELETROMECANICO, INCLUSIV | H | 20 | 17.39 | 3,00000000 | 358.234
E ENCARGOS SOCIAIS
14559 | BRITA 3, PARA REGIAO METROPOLITANA DO RIO DE JANEIRO | T | 0.18125 | 96 |  | 17.4
21.001.0010-A | ASSENTAMENTO DE POSTE DE CONCRETO,CIRCULAR,RETO DE 9,00M,COM | UN |  | 368.75
CABECA DE CONCRETO,EXCLUSIVE FORNECIMENTO DO POSTE E DA CAB
ECA
3%-DESGASTE DE FERRAMENTAS E EPI
00001 | AREIA LAVADA, GROSSA, PARA REGIAO METROPOLITANA DO RIO DE JA | M3 | 0.125 | 113.75 |  | 14.2188
NEIRO
00149 | CIMENTO PORTLAND COMPOSTO CP II-32, EM SACO DE 50KG, CONFORM | KG | 25 | 0.59 |  | 14.75
E ABNT NBR 16697
14559 | BRITA 3, PARA REGIAO METROPOLITANA DO RIO DE JANEIRO | T | 0.18125 | 96 |  | 17.4
20005 | MAO DE OBRA DE AJUDANTE DE MONTADOR ELETROMECANICO, INCLUSIV | H | 20 | 15.65 | 3,00000000 | 322.39
E ENCARGOS SOCIAIS DESONERADOS
21.001.0015-0 | ASSENTAMENTO DE POSTE DE CONCRETO,CIRCULAR,RETO DE 11,00M,CO | UN |  | 440.42
M CABECA DE CONCRETO,EXCLUSIVE FORNECIMENTO DO POSTE E DA CA
BECA
3%-DESGASTE DE FERRAMENTAS E EPI
00001 | AREIA LAVADA, GROSSA, PARA REGIAO METROPOLITANA DO RIO DE JA | M3 | 0.125 | 113.75 |  | 14.2188
NEIRO
00149 | CIMENTO PORTLAND COMPOSTO CP II-32, EM SACO DE 50KG, CONFORM | KG | 25 | 0.59 |  | 14.75
E ABNT NBR 16697
01919 | MAO DE OBRA DE AJUDANTE DE MONTADOR ELETROMECANICO, INCLUSIV | H | 22 | 17.39 | 3,00000000 | 394.0574
E ENCARGOS SOCIAIS
14559 | BRITA 3, PARA REGIAO METROPOLITANA DO RIO DE JANEIRO | T | 0.18125 | 96 |  | 17.4
21.001.0015-A | ASSENTAMENTO DE POSTE DE CONCRETO,CIRCULAR,RETO DE 11,00M,CO | UN |  | 400.99
M CABECA DE CONCRETO,EXCLUSIVE FORNECIMENTO DO POSTE E DA CA
BECA
3%-DESGASTE DE FERRAMENTAS E EPI
00001 | AREIA LAVADA, GROSSA, PARA REGIAO METROPOLITANA DO RIO DE JA | M3 | 0.125 | 113.75 |  | 14.2188
NEIRO
00149 | CIMENTO PORTLAND COMPOSTO CP II-32, EM SACO DE 50KG, CONFORM | KG | 25 | 0.59 |  | 14.75
E ABNT NBR 16697
14559 | BRITA 3, PARA REGIAO METROPOLITANA DO RIO DE JANEIRO | T | 0.18125 | 96 |  | 17.4
20005 | MAO DE OBRA DE AJUDANTE DE MONTADOR ELETROMECANICO, INCLUSIV | H | 22 | 15.65 | 3,00000000 | 354.629
E ENCARGOS SOCIAIS DESONERADOS
21.001.0020-0 | ASSENTAMENTO DE POSTE DE CONCRETO,CIRCULAR,RETO DE 12,00M CO | UN |  | 506.68
M CABECA DE CONCRETO,EXCLUSIVE FORNECIMENTO DO POSTE E DA CA
BECA
3%-DESGASTE DE FERRAMENTAS E EPI
00001 | AREIA LAVADA, GROSSA, PARA REGIAO METROPOLITANA DO RIO DE JA | M3 | 0.187 | 113.75 |  | 21.2713
NEIRO
00149 | CIMENTO PORTLAND COMPOSTO CP II-32, EM SACO DE 50KG, CONFORM | KG | 50 | 0.59 |  | 29.5
E ABNT NBR 16697
01919 | MAO DE OBRA DE AJUDANTE DE MONTADOR ELETROMECANICO, INCLUSIV | H | 24 | 17.39 | 3,00000000 | 429.8808
E ENCARGOS SOCIAIS
14559 | BRITA 3, PARA REGIAO METROPOLITANA DO RIO DE JANEIRO | T | 0.27115 | 96 |  | 26.0304
21.001.0020-A | ASSENTAMENTO DE POSTE DE CONCRETO,CIRCULAR,RETO DE 12,00M CO | UN |  | 463.66
M CABECA DE CONCRETO,EXCLUSIVE FORNECIMENTO DO POSTE E DA CA
BECA
3%-DESGASTE DE FERRAMENTAS E EPI
00001 | AREIA LAVADA, GROSSA, PARA REGIAO METROPOLITANA DO RIO DE JA | M3 | 0.187 | 113.75 |  | 21.2713
NEIRO
00149 | CIMENTO PORTLAND COMPOSTO CP II-32, EM SACO DE 50KG, CONFORM | KG | 50 | 0.59 |  | 29.5
E ABNT NBR 16697
14559 | BRITA 3, PARA REGIAO METROPOLITANA DO RIO DE JANEIRO | T | 0.27115 | 96 |  | 26.0304
20005 | MAO DE OBRA DE AJUDANTE DE MONTADOR ELETROMECANICO, INCLUSIV | H | 24 | 15.65 | 3,00000000 | 386.868
E ENCARGOS SOCIAIS DESONERADOS
21.001.0021-0 | ASSENTAMENTO DE POSTE DE CONCRETO,CIRCULAR,RETO DE 13,00M,CO | UN |  | 620.39
M CABECA DE CONCRETO,EXCLUSIVE FORNECIMENTO DO POSTE E DA CA
BECA
3%-DESGASTE DE FERRAMENTAS E EPI
00001 | AREIA LAVADA, GROSSA, PARA REGIAO METROPOLITANA DO RIO DE JA | M3 | 0.2 | 113.75 |  | 22.75
NEIRO
00149 | CIMENTO PORTLAND COMPOSTO CP II-32, EM SACO DE 50KG, CONFORM | KG | 55 | 0.59 |  | 32.45
E ABNT NBR 16697
01919 | MAO DE OBRA DE AJUDANTE DE MONTADOR ELETROMECANICO, INCLUSIV | H | 30 | 17.39 | 3,00000000 | 537.351
E ENCARGOS SOCIAIS
14559 | BRITA 3, PARA REGIAO METROPOLITANA DO RIO DE JANEIRO | T | 0.29 | 96 |  | 27.84
21.001.0021-A | ASSENTAMENTO DE POSTE DE CONCRETO,CIRCULAR,RETO DE 13,00M,CO | UN |  | 566.62
M CABECA DE CONCRETO,EXCLUSIVE FORNECIMENTO DO POSTE E DA CA
BECA
3%-DESGASTE DE FERRAMENTAS E EPI
00001 | AREIA LAVADA, GROSSA, PARA REGIAO METROPOLITANA DO RIO DE JA | M3 | 0.2 | 113.75 |  | 22.75
NEIRO
00149 | CIMENTO PORTLAND COMPOSTO CP II-32, EM SACO DE 50KG, CONFORM | KG | 55 | 0.59 |  | 32.45
E ABNT NBR 16697
14559 | BRITA 3, PARA REGIAO METROPOLITANA DO RIO DE JANEIRO | T | 0.29 | 96 |  | 27.84
20005 | MAO DE OBRA DE AJUDANTE DE MONTADOR ELETROMECANICO, INCLUSIV | H | 30 | 15.65 | 3,00000000 | 483.585
E ENCARGOS SOCIAIS DESONERADOS
21.001.0025-0 | ASSENTAMENTO DE POSTE DE CONCRETO,CIRCULAR,RETO DE 17,00M,CO | UN |  | 823.95
M CABECA DE CONCRETO,EXCLUSIVE FORNECIMENTO DO POSTE E DA CA
BECA
3%-DESGASTE DE FERRAMENTAS E EPI
00001 | AREIA LAVADA, GROSSA, PARA REGIAO METROPOLITANA DO RIO DE JA | M3 | 0.25 | 113.75 |  | 28.4375
NEIRO
00149 | CIMENTO PORTLAND COMPOSTO CP II-32, EM SACO DE 50KG, CONFORM | KG | 75 | 0.59 |  | 44.25
E ABNT NBR 16697
01919 | MAO DE OBRA DE AJUDANTE DE MONTADOR ELETROMECANICO, INCLUSIV | H | 40 | 17.39 | 3,00000000 | 716.468
E ENCARGOS SOCIAIS
14559 | BRITA 3, PARA REGIAO METROPOLITANA DO RIO DE JANEIRO | T | 0.3625 | 96 |  | 34.8
21.001.0025-A | ASSENTAMENTO DE POSTE DE CONCRETO,CIRCULAR,RETO DE 17,00M,CO | UN |  | 752.26
M CABECA DE CONCRETO,EXCLUSIVE FORNECIMENTO DO POSTE E DA CA
BECA
3%-DESGASTE DE FERRAMENTAS E EPI
00001 | AREIA LAVADA, GROSSA, PARA REGIAO METROPOLITANA DO RIO DE JA | M3 | 0.25 | 113.75 |  | 28.4375
NEIRO
00149 | CIMENTO PORTLAND COMPOSTO CP II-32, EM SACO DE 50KG, CONFORM | KG | 75 | 0.59 |  | 44.25
E ABNT NBR 16697
14559 | BRITA 3, PARA REGIAO METROPOLITANA DO RIO DE JANEIRO | T | 0.3625 | 96 |  | 34.8
20005 | MAO DE OBRA DE AJUDANTE DE MONTADOR ELETROMECANICO, INCLUSIV | H | 40 | 15.65 | 3,00000000 | 644.78
E ENCARGOS SOCIAIS DESONERADOS
21.001.0060-0 | ASSENTAMENTO DE POSTE RETO,DE ACO DE 3,50 ATE 6,00M,COM ENGA | UN |  | 192.6
STAMENTO DA PARTE INFERIOR DA COLUNA DIRETAMENTE NO SOLO,EXC
LUSIVE FORNECIMENTO DO POSTE
3%-DESGASTE DE FERRAMENTAS E EPI
00001 | AREIA LAVADA, GROSSA, PARA REGIAO METROPOLITANA DO RIO DE JA | M3 | 0.03 | 113.75 |  | 3.4125
NEIRO
00149 | CIMENTO PORTLAND COMPOSTO CP II-32, EM SACO DE 50KG, CONFORM | KG | 10 | 0.59 |  | 5.9
E ABNT NBR 16697
01919 | MAO DE OBRA DE AJUDANTE DE MONTADOR ELETROMECANICO, INCLUSIV | H | 10 | 17.39 | 3,00000000 | 179.117
E ENCARGOS SOCIAIS
14559 | BRITA 3, PARA REGIAO METROPOLITANA DO RIO DE JANEIRO | T | 0.0435 | 96 |  | 4.176
21.001.0060-A | ASSENTAMENTO DE POSTE RETO,DE ACO DE 3,50 ATE 6,00M,COM ENGA | UN |  | 174.68
STAMENTO DA PARTE INFERIOR DA COLUNA DIRETAMENTE NO SOLO,EXC
LUSIVE FORNECIMENTO DO POSTE
3%-DESGASTE DE FERRAMENTAS E EPI
00001 | AREIA LAVADA, GROSSA, PARA REGIAO METROPOLITANA DO RIO DE JA | M3 | 0.03 | 113.75 |  | 3.4125
NEIRO
00149 | CIMENTO PORTLAND COMPOSTO CP II-32, EM SACO DE 50KG, CONFORM | KG | 10 | 0.59 |  | 5.9
E ABNT NBR 16697
14559 | BRITA 3, PARA REGIAO METROPOLITANA DO RIO DE JANEIRO | T | 0.0435 | 96 |  | 4.176
20005 | MAO DE OBRA DE AJUDANTE DE MONTADOR ELETROMECANICO, INCLUSIV | H | 10 | 15.65 | 3,00000000 | 161.195
E ENCARGOS SOCIAIS DESONERADOS
21.001.0062-0 | ASSENTAMENTO DE POSTE RETO,DE ACO DE 7,00 ATE 11,00M,COM ENG | UN |  | 388.16
ASTAMENTO DA PARTE INFERIOR DA COLUNA DIRETAMENTE NO SOLO,EX
CLUSIVE FORNECIMENTO DO POSTE
3%-DESGASTE DE FERRAMENTAS E EPI
00001 | AREIA LAVADA, GROSSA, PARA REGIAO METROPOLITANA DO RIO DE JA | M3 | 0.06 | 113.75 |  | 6.825
NEIRO
00149 | CIMENTO PORTLAND COMPOSTO CP II-32, EM SACO DE 50KG, CONFORM | KG | 25 | 0.59 |  | 14.75
E ABNT NBR 16697
01919 | MAO DE OBRA DE AJUDANTE DE MONTADOR ELETROMECANICO, INCLUSIV | H | 20 | 17.39 | 3,00000000 | 358.234
E ENCARGOS SOCIAIS
14559 | BRITA 3, PARA REGIAO METROPOLITANA DO RIO DE JANEIRO | T | 0.087 | 96 |  | 8.352
21.001.0062-A | ASSENTAMENTO DE POSTE RETO,DE ACO DE 7,00 ATE 11,00M,COM ENG | UN |  | 352.31
ASTAMENTO DA PARTE INFERIOR DA COLUNA DIRETAMENTE NO SOLO,EX
CLUSIVE FORNECIMENTO DO POSTE
3%-DESGASTE DE FERRAMENTAS E EPI
00001 | AREIA LAVADA, GROSSA, PARA REGIAO METROPOLITANA DO RIO DE JA | M3 | 0.06 | 113.75 |  | 6.825
NEIRO
00149 | CIMENTO PORTLAND COMPOSTO CP II-32, EM SACO DE 50KG, CONFORM | KG | 25 | 0.59 |  | 14.75
E ABNT NBR 16697
14559 | BRITA 3, PARA REGIAO METROPOLITANA DO RIO DE JANEIRO | T | 0.087 | 96 |  | 8.352
20005 | MAO DE OBRA DE AJUDANTE DE MONTADOR ELETROMECANICO, INCLUSIV | H | 20 | 15.65 | 3,00000000 | 322.39
E ENCARGOS SOCIAIS DESONERADOS
21.001.0065-0 | ASSENTAMENTO DE POSTE RETO,DE ACO DE 13,00 ATE 20,00M,COM EN | UN |  | 777.58
GASTAMENTO DA PARTE INFERIOR DA COLUNA DIRETAMENTE NO SOLO,E
XCLUSIVE FORNECIMENTO DO POSTE
3%-DESGASTE DE FERRAMENTAS E EPI
00001 | AREIA LAVADA, GROSSA, PARA REGIAO METROPOLITANA DO RIO DE JA | M3 | 0.125 | 113.75 |  | 14.2188
NEIRO
00149 | CIMENTO PORTLAND COMPOSTO CP II-32, EM SACO DE 50KG, CONFORM | KG | 50 | 0.59 |  | 29.5
E ABNT NBR 16697
01919 | MAO DE OBRA DE AJUDANTE DE MONTADOR ELETROMECANICO, INCLUSIV | H | 40 | 17.39 | 3,00000000 | 716.468
E ENCARGOS SOCIAIS
14559 | BRITA 3, PARA REGIAO METROPOLITANA DO RIO DE JANEIRO | T | 0.18125 | 96 |  | 17.4
21.001.0065-A | ASSENTAMENTO DE POSTE RETO,DE ACO DE 13,00 ATE 20,00M,COM EN | UN |  | 705.89
GASTAMENTO DA PARTE INFERIOR DA COLUNA DIRETAMENTE NO SOLO,E
XCLUSIVE FORNECIMENTO DO POSTE
3%-DESGASTE DE FERRAMENTAS E EPI
00001 | AREIA LAVADA, GROSSA, PARA REGIAO METROPOLITANA DO RIO DE JA | M3 | 0.125 | 113.75 |  | 14.2188
NEIRO
00149 | CIMENTO PORTLAND COMPOSTO CP II-32, EM SACO DE 50KG, CONFORM | KG | 50 | 0.59 |  | 29.5
E ABNT NBR 16697
14559 | BRITA 3, PARA REGIAO METROPOLITANA DO RIO DE JANEIRO | T | 0.18125 | 96 |  | 17.4
20005 | MAO DE OBRA DE AJUDANTE DE MONTADOR ELETROMECANICO, INCLUSIV | H | 40 | 15.65 | 3,00000000 | 644.78
E ENCARGOS SOCIAIS DESONERADOS
21.001.0070-0 | ASSENTAMENTO DE POSTE CURVO,DE ACO DE 7,00M,DE 1 BRACO,COM E | UN |  | 388.16
NGASTAMENTO DA PARTE INFERIOR DA COLUNA DIRETAMENTE NO SOLO,
EXCLUSIVE FORNECIMENTO DO POSTE
3%-DESGASTE DE FERRAMENTAS E EPI
00001 | AREIA LAVADA, GROSSA, PARA REGIAO METROPOLITANA DO RIO DE JA | M3 | 0.06 | 113.75 |  | 6.825
NEIRO
00149 | CIMENTO PORTLAND COMPOSTO CP II-32, EM SACO DE 50KG, CONFORM | KG | 25 | 0.59 |  | 14.75
E ABNT NBR 16697
01919 | MAO DE OBRA DE AJUDANTE DE MONTADOR ELETROMECANICO, INCLUSIV | H | 20 | 17.39 | 3,00000000 | 358.234
E ENCARGOS SOCIAIS
14559 | BRITA 3, PARA REGIAO METROPOLITANA DO RIO DE JANEIRO | T | 0.087 | 96 |  | 8.352
21.001.0070-A | ASSENTAMENTO DE POSTE CURVO,DE ACO DE 7,00M,DE 1 BRACO,COM E | UN |  | 352.31
NGASTAMENTO DA PARTE INFERIOR DA COLUNA DIRETAMENTE NO SOLO,
EXCLUSIVE FORNECIMENTO DO POSTE
3%-DESGASTE DE FERRAMENTAS E EPI
00001 | AREIA LAVADA, GROSSA, PARA REGIAO METROPOLITANA DO RIO DE JA | M3 | 0.06 | 113.75 |  | 6.825
NEIRO
00149 | CIMENTO PORTLAND COMPOSTO CP II-32, EM SACO DE 50KG, CONFORM | KG | 25 | 0.59 |  | 14.75
E ABNT NBR 16697
14559 | BRITA 3, PARA REGIAO METROPOLITANA DO RIO DE JANEIRO | T | 0.087 | 96 |  | 8.352
20005 | MAO DE OBRA DE AJUDANTE DE MONTADOR ELETROMECANICO, INCLUSIV | H | 20 | 15.65 | 3,00000000 | 322.39
E ENCARGOS SOCIAIS DESONERADOS
21.001.0075-0 | ASSENTAMENTO DE POSTE CURVO,DE ACO DE 7,00M,DE 2 BRACOS,COM | UN |  | 459.8
ENGASTAMENTO DA PARTE INFERIOR DA COLUNA DIRETAMENTE NO SOLO
,EXCLUSIVE FORNECIMENTO DO POSTE
3%-DESGASTE DE FERRAMENTAS E EPI
00001 | AREIA LAVADA, GROSSA, PARA REGIAO METROPOLITANA DO RIO DE JA | M3 | 0.06 | 113.75 |  | 6.825
NEIRO
00149 | CIMENTO PORTLAND COMPOSTO CP II-32, EM SACO DE 50KG, CONFORM | KG | 25 | 0.59 |  | 14.75
E ABNT NBR 16697
01919 | MAO DE OBRA DE AJUDANTE DE MONTADOR ELETROMECANICO, INCLUSIV | H | 24 | 17.39 | 3,00000000 | 429.8808
E ENCARGOS SOCIAIS
14559 | BRITA 3, PARA REGIAO METROPOLITANA DO RIO DE JANEIRO | T | 0.087 | 96 |  | 8.352
21.001.0075-A | ASSENTAMENTO DE POSTE CURVO,DE ACO DE 7,00M,DE 2 BRACOS,COM | UN |  | 416.79
ENGASTAMENTO DA PARTE INFERIOR DA COLUNA DIRETAMENTE NO SOLO
,EXCLUSIVE FORNECIMENTO DO POSTE
3%-DESGASTE DE FERRAMENTAS E EPI
00001 | AREIA LAVADA, GROSSA, PARA REGIAO METROPOLITANA DO RIO DE JA | M3 | 0.06 | 113.75 |  | 6.825
NEIRO
00149 | CIMENTO PORTLAND COMPOSTO CP II-32, EM SACO DE 50KG, CONFORM | KG | 25 | 0.59 |  | 14.75
E ABNT NBR 16697
14559 | BRITA 3, PARA REGIAO METROPOLITANA DO RIO DE JANEIRO | T | 0.087 | 96 |  | 8.352
20005 | MAO DE OBRA DE AJUDANTE DE MONTADOR ELETROMECANICO, INCLUSIV | H | 24 | 15.65 | 3,00000000 | 386.868
E ENCARGOS SOCIAIS DESONERADOS
21.001.0080-0 | ASSENTAMENTO DE POSTE CURVO,DE ACO DE 8,00 ATE 12,00M,DE 1 B | UN |  | 388.16
RACO,COM ENGASTAMENTO DA PARTE INFERIOR DA COLUNA DIRETAMENT
E NO SOLO,EXCLUSIVE FORNECIMENTO DO POSTE
3%-DESGASTE DE FERRAMENTAS E EPI
00001 | AREIA LAVADA, GROSSA, PARA REGIAO METROPOLITANA DO RIO DE JA | M3 | 0.06 | 113.75 |  | 6.825
NEIRO
00149 | CIMENTO PORTLAND COMPOSTO CP II-32, EM SACO DE 50KG, CONFORM | KG | 25 | 0.59 |  | 14.75
E ABNT NBR 16697
01919 | MAO DE OBRA DE AJUDANTE DE MONTADOR ELETROMECANICO, INCLUSIV | H | 20 | 17.39 | 3,00000000 | 358.234
E ENCARGOS SOCIAIS
14559 | BRITA 3, PARA REGIAO METROPOLITANA DO RIO DE JANEIRO | T | 0.087 | 96 |  | 8.352
21.001.0080-A | ASSENTAMENTO DE POSTE CURVO,DE ACO DE 8,00 ATE 12,00M,DE 1 B | UN |  | 352.31
RACO,COM ENGASTAMENTO DA PARTE INFERIOR DA COLUNA DIRETAMENT
E NO SOLO,EXCLUSIVE FORNECIMENTO DO POSTE
3%-DESGASTE DE FERRAMENTAS E EPI
00001 | AREIA LAVADA, GROSSA, PARA REGIAO METROPOLITANA DO RIO DE JA | M3 | 0.06 | 113.75 |  | 6.825
NEIRO
00149 | CIMENTO PORTLAND COMPOSTO CP II-32, EM SACO DE 50KG, CONFORM | KG | 25 | 0.59 |  | 14.75
E ABNT NBR 16697
14559 | BRITA 3, PARA REGIAO METROPOLITANA DO RIO DE JANEIRO | T | 0.087 | 96 |  | 8.352
20005 | MAO DE OBRA DE AJUDANTE DE MONTADOR ELETROMECANICO, INCLUSIV | H | 20 | 15.65 | 3,00000000 | 322.39
E ENCARGOS SOCIAIS DESONERADOS
21.001.0090-0 | ASSENTAMENTO DE POSTE CURVO,DE ACO DE 8,00 ATE 12,00M,DE 2 B | UN |  | 459.8
RACOS,COM ENGASTAMENTO DA PARTE INFERIOR DA COLUNA DIRETAMEN
E NO SOLO,EXCLUSIVE FORNECIMENTO DO POSTE
3%-DESGASTE DE FERRAMENTAS E EPI
00001 | AREIA LAVADA, GROSSA, PARA REGIAO METROPOLITANA DO RIO DE JA | M3 | 0.06 | 113.75 |  | 6.825
NEIRO
00149 | CIMENTO PORTLAND COMPOSTO CP II-32, EM SACO DE 50KG, CONFORM | KG | 25 | 0.59 |  | 14.75
E ABNT NBR 16697
01919 | MAO DE OBRA DE AJUDANTE DE MONTADOR ELETROMECANICO, INCLUSIV | H | 24 | 17.39 | 3,00000000 | 429.8808
E ENCARGOS SOCIAIS
14559 | BRITA 3, PARA REGIAO METROPOLITANA DO RIO DE JANEIRO | T | 0.087 | 96 |  | 8.352
21.001.0090-A | ASSENTAMENTO DE POSTE CURVO,DE ACO DE 8,00 ATE 12,00M,DE 2 B | UN |  | 416.79
RACOS,COM ENGASTAMENTO DA PARTE INFERIOR DA COLUNA DIRETAMEN
E NO SOLO,EXCLUSIVE FORNECIMENTO DO POSTE
3%-DESGASTE DE FERRAMENTAS E EPI
00001 | AREIA LAVADA, GROSSA, PARA REGIAO METROPOLITANA DO RIO DE JA | M3 | 0.06 | 113.75 |  | 6.825
NEIRO
00149 | CIMENTO PORTLAND COMPOSTO CP II-32, EM SACO DE 50KG, CONFORM | KG | 25 | 0.59 |  | 14.75
E ABNT NBR 16697
14559 | BRITA 3, PARA REGIAO METROPOLITANA DO RIO DE JANEIRO | T | 0.087 | 96 |  | 8.352
20005 | MAO DE OBRA DE AJUDANTE DE MONTADOR ELETROMECANICO, INCLUSIV | H | 24 | 15.65 | 3,00000000 | 386.868
E ENCARGOS SOCIAIS DESONERADOS
21.001.0095-0 | ASSENTAMENTO DE POSTE DE MADEIRA CIRCULAR DE 7,00M ATE 11,00 | UN |  | 315.04
M,EXCLUSIVE FORNECIMENTO DO POSTE
3%-DESGASTE DE FERRAMENTAS E EPI
00001 | AREIA LAVADA, GROSSA, PARA REGIAO METROPOLITANA DO RIO DE JA | M3 | 0.125 | 113.75 |  | 14.2188
NEIRO
00149 | CIMENTO PORTLAND COMPOSTO CP II-32, EM SACO DE 50KG, CONFORM | KG | 25 | 0.59 |  | 14.75
E ABNT NBR 16697
01919 | MAO DE OBRA DE AJUDANTE DE MONTADOR ELETROMECANICO, INCLUSIV | H | 15 | 17.39 | 3,00000000 | 268.6755
E ENCARGOS SOCIAIS
14559 | BRITA 3, PARA REGIAO METROPOLITANA DO RIO DE JANEIRO | T | 0.18125 | 96 |  | 17.4
21.001.0095-A | ASSENTAMENTO DE POSTE DE MADEIRA CIRCULAR DE 7,00M ATE 11,00 | UN |  | 288.16
M,EXCLUSIVE FORNECIMENTO DO POSTE
3%-DESGASTE DE FERRAMENTAS E EPI
00001 | AREIA LAVADA, GROSSA, PARA REGIAO METROPOLITANA DO RIO DE JA | M3 | 0.125 | 113.75 |  | 14.2188
NEIRO
00149 | CIMENTO PORTLAND COMPOSTO CP II-32, EM SACO DE 50KG, CONFORM | KG | 25 | 0.59 |  | 14.75
E ABNT NBR 16697
14559 | BRITA 3, PARA REGIAO METROPOLITANA DO RIO DE JANEIRO | T | 0.18125 | 96 |  | 17.4
20005 | MAO DE OBRA DE AJUDANTE DE MONTADOR ELETROMECANICO, INCLUSIV | H | 15 | 15.65 | 3,00000000 | 241.7925
E ENCARGOS SOCIAIS DESONERADOS
21.001.0150-0 | ASSENTAMENTO DE POSTE DE CONCRETO,CIRCULAR RETO DE 23,00M,EM | UN |  | 716.46
FUNDACAO ESPECIAL,EXCLUSIVE FUNDACAO E FORNECIMENTO DO POST
E
3%-DESGASTE DE FERRAMENTAS E EPI
01919 | MAO DE OBRA DE AJUDANTE DE MONTADOR ELETROMECANICO, INCLUSIV | H | 40 | 17.39 | 3,00000000 | 716.468
E ENCARGOS SOCIAIS
21.001.0150-A | ASSENTAMENTO DE POSTE DE CONCRETO,CIRCULAR RETO DE 23,00M,EM | UN |  | 644.78
FUNDACAO ESPECIAL,EXCLUSIVE FUNDACAO E FORNECIMENTO DO POST
E
3%-DESGASTE DE FERRAMENTAS E EPI
20005 | MAO DE OBRA DE AJUDANTE DE MONTADOR ELETROMECANICO, INCLUSIV | H | 40 | 15.65 | 3,00000000 | 644.78
E ENCARGOS SOCIAIS DESONERADOS
21.001.0155-0 | ASSENTAMENTO DE POSTE DE CONCRETO,CIRCULAR RETO DE 33,00M,EM | UN |  | 2149.4
FUNDACAO ESPECIAL,EXCLUSIVE FUNDACAO E FORNECIMENTO DO POST
E
3%-DESGASTE DE FERRAMENTAS E EPI
01919 | MAO DE OBRA DE AJUDANTE DE MONTADOR ELETROMECANICO, INCLUSIV | H | 120 | 17.39 | 3,00000000 | 2149.404
E ENCARGOS SOCIAIS
21.001.0155-A | ASSENTAMENTO DE POSTE DE CONCRETO,CIRCULAR RETO DE 33,00M,EM | UN |  | 1934.34
FUNDACAO ESPECIAL,EXCLUSIVE FUNDACAO E FORNECIMENTO DO POST
E
3%-DESGASTE DE FERRAMENTAS E EPI
20005 | MAO DE OBRA DE AJUDANTE DE MONTADOR ELETROMECANICO, INCLUSIV | H | 120 | 15.65 | 3,00000000 | 1934.34
E ENCARGOS SOCIAIS DESONERADOS
21.001.0160-0 | ASSENTAMENTO DE POSTE RETO,DE ACO DE 3,50 ATE 6,00M,COM FLAN | UN |  | 179.11
GE DE ACO SOLDADO NA SUA BASE,FIXADO POR PARAFUSOS CHUMBADOR
ES ENGASTADOS EM FUNDACAO DE CONCRETO,EXCLUSIVE FUNDACAO E
FORNECIMENTO DO POSTE
3%-DESGASTE DE FERRAMENTAS E EPI
01919 | MAO DE OBRA DE AJUDANTE DE MONTADOR ELETROMECANICO, INCLUSIV | H | 10 | 17.39 | 3,00000000 | 179.117
E ENCARGOS SOCIAIS
21.001.0160-A | ASSENTAMENTO DE POSTE RETO,DE ACO DE 3,50 ATE 6,00M,COM FLAN | UN |  | 161.19
GE DE ACO SOLDADO NA SUA BASE,FIXADO POR PARAFUSOS CHUMBADOR
ES ENGASTADOS EM FUNDACAO DE CONCRETO,EXCLUSIVE FUNDACAO E
FORNECIMENTO DO POSTE
3%-DESGASTE DE FERRAMENTAS E EPI
20005 | MAO DE OBRA DE AJUDANTE DE MONTADOR ELETROMECANICO, INCLUSIV | H | 10 | 15.65 | 3,00000000 | 161.195
E ENCARGOS SOCIAIS DESONERADOS
21.001.0165-0 | ASSENTAMENTO DE POSTE RETO,DE ACO DE 7,00 ATE 9,00M,COM FLAN | UN |  | 268.67
GE DE ACO SOLDADO NA SUA BASE,FIXADO POR PARAFUSOS CHUMBADOR
RES ENGASTADOS EM FUNDACAO DE CONCRETO,EXCLUSIVE FUNDACAO E
FORNECIMENTO DO POSTE
3%-DESGASTE DE FERRAMENTAS E EPI
01919 | MAO DE OBRA DE AJUDANTE DE MONTADOR ELETROMECANICO, INCLUSIV | H | 15 | 17.39 | 3,00000000 | 268.6755
E ENCARGOS SOCIAIS
21.001.0165-A | ASSENTAMENTO DE POSTE RETO,DE ACO DE 7,00 ATE 9,00M,COM FLAN | UN |  | 241.79
GE DE ACO SOLDADO NA SUA BASE,FIXADO POR PARAFUSOS CHUMBADOR
RES ENGASTADOS EM FUNDACAO DE CONCRETO,EXCLUSIVE FUNDACAO E
FORNECIMENTO DO POSTE
3%-DESGASTE DE FERRAMENTAS E EPI
20005 | MAO DE OBRA DE AJUDANTE DE MONTADOR ELETROMECANICO, INCLUSIV | H | 15 | 15.65 | 3,00000000 | 241.7925
E ENCARGOS SOCIAIS DESONERADOS
21.001.0170-0 | ASSENTAMENTO DE POSTE RETO,DE ACO DE 13,00 ATE 20,00M,COM FL | UN |  | 358.23
ANGE DE ACO SOLDADO NA SUA BASE,FIXADO POR PARAFUSOS CHUMBAD
ORES ENGASTADOS EM FUNDACAO DE CONCRETO,EXCLUSIVE FUNDACAO E
FORNECIMENTO DO POSTE
3%-DESGASTE DE FERRAMENTAS E EPI
01919 | MAO DE OBRA DE AJUDANTE DE MONTADOR ELETROMECANICO, INCLUSIV | H | 20 | 17.39 | 3,00000000 | 358.234
E ENCARGOS SOCIAIS
21.001.0170-A | ASSENTAMENTO DE POSTE RETO,DE ACO DE 13,00 ATE 20,00M,COM FL | UN |  | 322.39
ANGE DE ACO SOLDADO NA SUA BASE,FIXADO POR PARAFUSOS CHUMBAD
ORES ENGASTADOS EM FUNDACAO DE CONCRETO,EXCLUSIVE FUNDACAO E
FORNECIMENTO DO POSTE
3%-DESGASTE DE FERRAMENTAS E EPI
20005 | MAO DE OBRA DE AJUDANTE DE MONTADOR ELETROMECANICO, INCLUSIV | H | 20 | 15.65 | 3,00000000 | 322.39
E ENCARGOS SOCIAIS DESONERADOS
21.001.0175-0 | ASSENTAMENTO DE POSTE CURVO,DE 1 BRACO,DE ACO DE 8,00 ATE 9, | UN |  | 179.11
00M,COM FLANGE DE ACO SOLDADO NA SUA BASE,FIXADO POR PARAFUS
OS CHUMBADORES ENGASTADOS EM FUNDACAO DE CONCRETO,EXCLUSIVE
FUNDACAO E FORNECIMENTO DO POSTE
3%-DESGASTE DE FERRAMENTAS E EPI
01919 | MAO DE OBRA DE AJUDANTE DE MONTADOR ELETROMECANICO, INCLUSIV | H | 10 | 17.39 | 3,00000000 | 179.117
E ENCARGOS SOCIAIS
21.001.0175-A | ASSENTAMENTO DE POSTE CURVO,DE 1 BRACO,DE ACO DE 8,00 ATE 9, | UN |  | 161.19
00M,COM FLANGE DE ACO SOLDADO NA SUA BASE,FIXADO POR PARAFUS
OS CHUMBADORES ENGASTADOS EM FUNDACAO DE CONCRETO,EXCLUSIVE
FUNDACAO E FORNECIMENTO DO POSTE
3%-DESGASTE DE FERRAMENTAS E EPI
20005 | MAO DE OBRA DE AJUDANTE DE MONTADOR ELETROMECANICO, INCLUSIV | H | 10 | 15.65 | 3,00000000 | 161.195
E ENCARGOS SOCIAIS DESONERADOS
21.001.0180-0 | ASSENTAMENTO DE POSTE CURVO,DE 1 BRACO,DE ACO DE 10,00 ATE 1 | UN |  | 286.58
2,00M,COM FLANGE DE ACO SOLDADO NA SUA BASE,FIXADO POR PARAF
USOS CHUMBADORES ENGASTADOS EM FUNDACAO DE CONCRETO,EXCLUSIV
E FUNDACAO E FORNECIMENTO DO POSTE
3%-DESGASTE DE FERRAMENTAS E EPI
01919 | MAO DE OBRA DE AJUDANTE DE MONTADOR ELETROMECANICO, INCLUSIV | H | 16 | 17.39 | 3,00000000 | 286.5872
E ENCARGOS SOCIAIS
21.001.0180-A | ASSENTAMENTO DE POSTE CURVO,DE 1 BRACO,DE ACO DE 10,00 ATE 1 | UN |  | 257.91
2,00M,COM FLANGE DE ACO SOLDADO NA SUA BASE,FIXADO POR PARAF
USOS CHUMBADORES ENGASTADOS EM FUNDACAO DE CONCRETO,EXCLUSIV
E FUNDACAO E FORNECIMENTO DO POSTE
3%-DESGASTE DE FERRAMENTAS E EPI
20005 | MAO DE OBRA DE AJUDANTE DE MONTADOR ELETROMECANICO, INCLUSIV | H | 16 | 15.65 | 3,00000000 | 257.912
E ENCARGOS SOCIAIS DESONERADOS
21.001.0185-0 | ASSENTAMENTO DE POSTE CURVO,DE 2 BRACOS,DE ACO DE 8,00 ATE 9 | UN |  | 214.94
,00M,COM FLANGE DE ACO SOLDADO NA SUA BASE,FIXADO POR PARAFU
SOS CHUMBADORES ENGASTADOS EM FUNDACAO DE CONCRETO,EXCLUSIVE
FUNDACAO E FORNECIMENTO DO POSTE
3%-DESGASTE DE FERRAMENTAS E EPI
01919 | MAO DE OBRA DE AJUDANTE DE MONTADOR ELETROMECANICO, INCLUSIV | H | 12 | 17.39 | 3,00000000 | 214.9404
E ENCARGOS SOCIAIS
21.001.0185-A | ASSENTAMENTO DE POSTE CURVO,DE 2 BRACOS,DE ACO DE 8,00 ATE 9 | UN |  | 193.43
,00M,COM FLANGE DE ACO SOLDADO NA SUA BASE,FIXADO POR PARAFU
SOS CHUMBADORES ENGASTADOS EM FUNDACAO DE CONCRETO,EXCLUSIVE
FUNDACAO E FORNECIMENTO DO POSTE
3%-DESGASTE DE FERRAMENTAS E EPI
20005 | MAO DE OBRA DE AJUDANTE DE MONTADOR ELETROMECANICO, INCLUSIV | H | 12 | 15.65 | 3,00000000 | 193.434
E ENCARGOS SOCIAIS DESONERADOS
21.001.0190-0 | ASSENTAMENTO DE POSTE CURVO,DE 2 BRACOS,DE ACO DE 10,00 ATE | UN |  | 358.23
12,00M,COM FLANGE DE ACO SOLDADO NA SUA BASE,FIXADO POR PARA
FUSOS CHUMBADORES ENGASTADOS EM FUNDACAO DE CONCRETO,EXCLUSI
VE FUNDACAO E FORNECIMENTO DO POSTE
3%-DESGASTE DE FERRAMENTAS E EPI
01919 | MAO DE OBRA DE AJUDANTE DE MONTADOR ELETROMECANICO, INCLUSIV | H | 20 | 17.39 | 3,00000000 | 358.234
E ENCARGOS SOCIAIS
21.001.0190-A | ASSENTAMENTO DE POSTE CURVO,DE 2 BRACOS,DE ACO DE 10,00 ATE | UN |  | 322.39
12,00M,COM FLANGE DE ACO SOLDADO NA SUA BASE,FIXADO POR PARA
FUSOS CHUMBADORES ENGASTADOS EM FUNDACAO DE CONCRETO,EXCLUSI
VE FUNDACAO E FORNECIMENTO DO POSTE
3%-DESGASTE DE FERRAMENTAS E EPI
20005 | MAO DE OBRA DE AJUDANTE DE MONTADOR ELETROMECANICO, INCLUSIV | H | 20 | 15.65 | 3,00000000 | 322.39
E ENCARGOS SOCIAIS DESONERADOS
21.002.0010-0 | POSTE DE CONCRETO COM SECAO CIRCULAR,RETO,COM 9,00M DE COMPR | UN |  | 1365
IMENTO,TIPO LEVE,EXCLUSIVE TRANSPORTE.FORNECIMENTO
04905 | POSTE CONCRETO, C/SECAO CIRCULAR, C/09,00M COMPR.PADRAO ABNT | UN | 1 | 1365 |  | 1365
, EXCL.TRANS.,C/CARGA NOMINAL HORIZ.300KGF
21.002.0010-A | POSTE DE CONCRETO COM SECAO CIRCULAR,RETO,COM 9,00M DE COMPR | UN |  | 1365
IMENTO,TIPO LEVE,EXCLUSIVE TRANSPORTE.FORNECIMENTO
04905 | POSTE CONCRETO, C/SECAO CIRCULAR, C/09,00M COMPR.PADRAO ABNT | UN | 1 | 1365 |  | 1365
, EXCL.TRANS.,C/CARGA NOMINAL HORIZ.300KGF
21.002.0015-0 | POSTE DE CONCRETO COM SECAO CIRCULAR,RETO,COM 11,00M DE COMP | UN |  | 1675
RIMENTO,TIPO LEVE,EXCLUSIVE TRANSPORTE.FORNECIMENTO
02481 | POSTE DE CONCRETO, COM SECAO CIRCULAR, COM 11,00M DE COMPRIM | UN | 1 | 1675 |  | 1675
. PADRAO ABNT, EXCLUS. TRANSP.C/CARGA NOM.HORIZ.TOPO 200KGF
21.002.0015-A | POSTE DE CONCRETO COM SECAO CIRCULAR,RETO,COM 11,00M DE COMP | UN |  | 1675
RIMENTO,TIPO LEVE,EXCLUSIVE TRANSPORTE.FORNECIMENTO
02481 | POSTE DE CONCRETO, COM SECAO CIRCULAR, COM 11,00M DE COMPRIM | UN | 1 | 1675 |  | 1675
. PADRAO ABNT, EXCLUS. TRANSP.C/CARGA NOM.HORIZ.TOPO 200KGF
21.002.0020-0 | POSTE DE CONCRETO COM SECAO CIRCULAR,RETO,COM 11,00M DE COMP | UN |  | 2557
RIMENTO,TIPO PESADO,EXCLUSIVE TRANSPORTE.FORNECIMENTO
03898 | POSTE CONCRETO, C/SECAO CIRCULAR, 11,00M COMPR., PADRAO ABNT | UN | 1 | 2557 |  | 2557
, EXCL. TRANSP., C/CARGA NOM. HORIZ. NO TOPO, DE 400KGF
21.002.0020-A | POSTE DE CONCRETO COM SECAO CIRCULAR,RETO,COM 11,00M DE COMP | UN |  | 2557
RIMENTO,TIPO PESADO,EXCLUSIVE TRANSPORTE.FORNECIMENTO
03898 | POSTE CONCRETO, C/SECAO CIRCULAR, 11,00M COMPR., PADRAO ABNT | UN | 1 | 2557 |  | 2557
, EXCL. TRANSP., C/CARGA NOM. HORIZ. NO TOPO, DE 400KGF
21.002.0025-0 | POSTE DE CONCRETO COM SECAO CIRCULAR,RETO,COM 12,00M DE COMP | UN |  | 2745
RIMENTO,TIPO LEVE,EXCLUSIVE TRANSPORTE.FORNECIMENTO
11445 | POSTE DE CONCRETO, RETO, COM SECAO CIRCULAR, TIPO LEVE, COMP | UN | 1 | 2745 |  | 2745
RIMENTO DE 12M, EXCLUSIVE TRANSPORTE
21.002.0025-A | POSTE DE CONCRETO COM SECAO CIRCULAR,RETO,COM 12,00M DE COMP | UN |  | 2745
RIMENTO,TIPO LEVE,EXCLUSIVE TRANSPORTE.FORNECIMENTO
11445 | POSTE DE CONCRETO, RETO, COM SECAO CIRCULAR, TIPO LEVE, COMP | UN | 1 | 2745 |  | 2745
RIMENTO DE 12M, EXCLUSIVE TRANSPORTE
21.002.0030-0 | POSTE DE CONCRETO COM SECAO CIRCULAR,RETO,COM 12,00M DE COMP | UN |  | 3509
RIMENTO,TIPO PESADO,EXCLUSIVE TRANSPORTE.FORNECIMENTO
11446 | POSTE DE CONCRETO, RETO, COM SECAO CIRCULAR, TIPO PESADO, CO | UN | 1 | 3509 |  | 3509
MPRIMENTO DE 12M, EXCLUSIVE TRANSPORTE
21.002.0030-A | POSTE DE CONCRETO COM SECAO CIRCULAR,RETO,COM 12,00M DE COMP | UN |  | 3509
RIMENTO,TIPO PESADO,EXCLUSIVE TRANSPORTE.FORNECIMENTO
11446 | POSTE DE CONCRETO, RETO, COM SECAO CIRCULAR, TIPO PESADO, CO | UN | 1 | 3509 |  | 3509
MPRIMENTO DE 12M, EXCLUSIVE TRANSPORTE
21.002.0035-0 | POSTE DE CONCRETO,COM SECAO CIRCULAR,RETO,COM 13,00M DE COMP | UN |  | 5152.09
RIMENTO,CONICIDADE REDUZIDA,EXCLUSIVE TRANSPORTE.FORNECIMENT
O
11447 | POSTE DE CONCRETO, COM CONICIDADE REDUZIDA, PADRAO ABNT, EXC | UN | 1 | 5152.09 |  | 5152.09
LUSIVE TRANSPORTE, CARGA NOMINAL NO TOPO DE 200KGF, C/13M
21.002.0035-A | POSTE DE CONCRETO,COM SECAO CIRCULAR,RETO,COM 13,00M DE COMP | UN |  | 5152.09
RIMENTO,CONICIDADE REDUZIDA,EXCLUSIVE TRANSPORTE.FORNECIMENT
O
11447 | POSTE DE CONCRETO, COM CONICIDADE REDUZIDA, PADRAO ABNT, EXC | UN | 1 | 5152.09 |  | 5152.09
LUSIVE TRANSPORTE, CARGA NOMINAL NO TOPO DE 200KGF, C/13M
21.002.0040-0 | POSTE DE CONCRETO,COM SECAO CIRCULAR,RETO,COM 17,00M DE COMP | UN |  | 6822
RIMENTO,CONICIDADE REDUZIDA,EXCLUSIVE TRANSPORTE.FORNECIMENT
O
11448 | POSTE DE CONCRETO, COM CONICIDADE REDUZIDA, PADRAO ABNT, EXC | UN | 1 | 6822 |  | 6822
LUSIVE TRANSPORTE, CARGA NOMINAL NO TOPO DE 200KGF, C/17M
21.002.0040-A | POSTE DE CONCRETO,COM SECAO CIRCULAR,RETO,COM 17,00M DE COMP | UN |  | 6822
RIMENTO,CONICIDADE REDUZIDA,EXCLUSIVE TRANSPORTE.FORNECIMENT
O
11448 | POSTE DE CONCRETO, COM CONICIDADE REDUZIDA, PADRAO ABNT, EXC | UN | 1 | 6822 |  | 6822
LUSIVE TRANSPORTE, CARGA NOMINAL NO TOPO DE 200KGF, C/17M
21.002.0045-0 | POSTE DE CONCRETO,COM SECAO CIRCULAR,RETO,COM 22,50M DE COMP | UN |  | 12017.5
RIMENTO,CONICIDADE REDUZIDA,EXCLUSIVE TRANSPORTE.FORNECIMENT
O
11449 | POSTE DE CONCRETO, COM CONICIDADE REDUZIDA, PADRAO ABNT, EXC | UN | 1 | 12017.5 |  | 12017.5
LUSIVE TRANSPORTE, CARGA NOMINAL NO TOPO DE 200KGF, C/22,50M
21.002.0045-A | POSTE DE CONCRETO,COM SECAO CIRCULAR,RETO,COM 22,50M DE COMP | UN |  | 12017.5
RIMENTO,CONICIDADE REDUZIDA,EXCLUSIVE TRANSPORTE.FORNECIMENT
O
11449 | POSTE DE CONCRETO, COM CONICIDADE REDUZIDA, PADRAO ABNT, EXC | UN | 1 | 12017.5 |  | 12017.5
LUSIVE TRANSPORTE, CARGA NOMINAL NO TOPO DE 200KGF, C/22,50M
21.003.0052-0 | POSTE DE ACO,RETO,CONICO CONTINUO,ALTURA DE 3,50M,SEM SAPATA | UN |  | 1120
.FORNECIMENTO
11459 | POSTE DE ACO RETO, CONICO CONTINUO, SEM SAPATA, COMPRIMENTO | UN | 1 | 1120 |  | 1120
DE 3,50M
21.003.0052-A | POSTE DE ACO,RETO,CONICO CONTINUO,ALTURA DE 3,50M,SEM SAPATA | UN |  | 1120
.FORNECIMENTO
11459 | POSTE DE ACO RETO, CONICO CONTINUO, SEM SAPATA, COMPRIMENTO | UN | 1 | 1120 |  | 1120
DE 3,50M
21.003.0053-0 | POSTE DE ACO,RETO,CONICO CONTINUO,ALTURA DE 3,50M,COM SAPATA | UN |  | 1980
E BASE(PADRAO RIO CIDADE CATETE).FORNECIMENTO
11460 | POSTE DE ACO RETO, CONICO CONTINUO, COM ALTURA DE 3,50M, COM | UN | 1 | 1980 |  | 1980
SAPATA CIRCULAR
21.003.0053-A | POSTE DE ACO,RETO,CONICO CONTINUO,ALTURA DE 3,50M,COM SAPATA | UN |  | 1980
E BASE(PADRAO RIO CIDADE CATETE).FORNECIMENTO
11460 | POSTE DE ACO RETO, CONICO CONTINUO, COM ALTURA DE 3,50M, COM | UN | 1 | 1980 |  | 1980
SAPATA CIRCULAR
21.003.0054-0 | POSTE DE ACO,RETO,CONICO CONTINUO,ALTURA DE 4,50M,SEM SAPATA | UN |  | 1440
ESPECIFICACAO EM-CME-04 DA RIOLUZ.FORNECIMENTO
11461 | POSTE DE ACO RETO, CONICO CONTINUO, COM ALTURA DE 4,50M, SEM | UN | 1 | 1440 |  | 1440
SAPATA
21.003.0054-A | POSTE DE ACO,RETO,CONICO CONTINUO,ALTURA DE 4,50M,SEM SAPATA | UN |  | 1440
ESPECIFICACAO EM-CME-04 DA RIOLUZ.FORNECIMENTO
11461 | POSTE DE ACO RETO, CONICO CONTINUO, COM ALTURA DE 4,50M, SEM | UN | 1 | 1440 |  | 1440
SAPATA
21.003.0055-0 | POSTE DE ACO,RETO,CONICO CONTINUO,ALTURA DE 4,50M,COM SAPATA | UN |  | 2210
ESPECIFICACAO EM-CME-04 DA RIOLUZ.FORNECIMENTO
11462 | POSTE DE ACO RETO, CONICO CONTINUO, COM ALTURA DE 4,50M, COM | UN | 1 | 2210 |  | 2210
SAPATA
21.003.0055-A | POSTE DE ACO,RETO,CONICO CONTINUO,ALTURA DE 4,50M,COM SAPATA | UN |  | 2210
ESPECIFICACAO EM-CME-04 DA RIOLUZ.FORNECIMENTO
11462 | POSTE DE ACO RETO, CONICO CONTINUO, COM ALTURA DE 4,50M, COM | UN | 1 | 2210 |  | 2210
SAPATA
21.003.0056-0 | POSTE DE ACO,RETO,CONICO CONTINUO,ALTURA DE 9,00M,SEM SAPATA | UN |  | 3580
.FORNECIMENTO
11472 | POSTE DE ACO RETO, CONICO CONTINUO, SEM SAPATA, COMPRIMENTO | UN | 1 | 3580 |  | 3580
DE 9M
21.003.0056-A | POSTE DE ACO,RETO,CONICO CONTINUO,ALTURA DE 9,00M,SEM SAPATA | UN |  | 3580
.FORNECIMENTO
11472 | POSTE DE ACO RETO, CONICO CONTINUO, SEM SAPATA, COMPRIMENTO | UN | 1 | 3580 |  | 3580
DE 9M
21.003.0057-0 | POSTE DE ACO,RETO,CONICO CONTINUO,ALTURA DE 9,00M,COM SAPATA | UN |  | 4250
.FORNECIMENTO
11473 | POSTE DE ACO RETO, CONICO CONTINUO, COM SAPATA, COMPRIMENTO | UN | 1 | 4250 |  | 4250
DE 9M
21.003.0057-A | POSTE DE ACO,RETO,CONICO CONTINUO,ALTURA DE 9,00M,COM SAPATA | UN |  | 4250
.FORNECIMENTO
11473 | POSTE DE ACO RETO, CONICO CONTINUO, COM SAPATA, COMPRIMENTO | UN | 1 | 4250 |  | 4250
DE 9M
21.003.0065-0 | POSTE DE ACO,RETO,CONICO CONTINUO,ALTURA DE 15,00M,COM SAPAT | UN |  | 16740
A.FORNECIMENTO
11485 | POSTE DE ACO RETO, CONICO CONTINUO, COM ALTURA DE 15M, DIAME | UN | 1 | 16740 |  | 16740
TRO DE TOPO DE 114MM, COM SAPATA
21.003.0065-A | POSTE DE ACO,RETO,CONICO CONTINUO,ALTURA DE 15,00M,COM SAPAT | UN |  | 16740
A.FORNECIMENTO
11485 | POSTE DE ACO RETO, CONICO CONTINUO, COM ALTURA DE 15M, DIAME | UN | 1 | 16740 |  | 16740
TRO DE TOPO DE 114MM, COM SAPATA
21.003.0070-0 | POSTE DE ACO,CURVO,CONICO CONTINUO,SIMPLES,ALTURA DE 9M,PROJ | UN |  | 4450
ECAO DO BRACO DE 2,50M,SEM SAPATA.FORNECIMENTO
11478 | POSTE ACO CURVO SIMPLES, CONICO CONTINUO DE (9X2,50)M, SEM S | UN | 1 | 4450 |  | 4450
APATA
21.003.0070-A | POSTE DE ACO,CURVO,CONICO CONTINUO,SIMPLES,ALTURA DE 9M,PROJ | UN |  | 4450
ECAO DO BRACO DE 2,50M,SEM SAPATA.FORNECIMENTO
11478 | POSTE ACO CURVO SIMPLES, CONICO CONTINUO DE (9X2,50)M, SEM S | UN | 1 | 4450 |  | 4450
APATA
21.003.0072-0 | POSTE DE ACO,CURVO,CONICO CONTINUO,SIMPLES,ALTURA DE 9M,PROJ | UN |  | 4880
ECAO DO BRACO DE 2,50M,COM SAPATA.FORNECIMENTO
11479 | POSTE ACO CURVO SIMPLES, COM SAPATA COMPRIMENTO DE (9X2,5)M | UN | 1 | 4880 |  | 4880
21.003.0072-A | POSTE DE ACO,CURVO,CONICO CONTINUO,SIMPLES,ALTURA DE 9M,PROJ | UN |  | 4880
ECAO DO BRACO DE 2,50M,COM SAPATA.FORNECIMENTO
11479 | POSTE ACO CURVO SIMPLES, COM SAPATA COMPRIMENTO DE (9X2,5)M | UN | 1 | 4880 |  | 4880
21.003.0075-0 | POSTE DE ACO,CURVO,CONICO CONTINUO,DUPLO,ALTURA DE 9M,PROJEC | UN |  | 5899
AO DO BRACO DE 2,50M,COM SAPATA.FORNECIMENTO
11480 | POSTE ACO CURVO DUPLO, CONICO CONTINUO, COM SAPATA, COMPRIME | UN | 1 | 5899 |  | 5899
NTO DE (9X2,5)M
21.003.0075-A | POSTE DE ACO,CURVO,CONICO CONTINUO,DUPLO,ALTURA DE 9M,PROJEC | UN |  | 5899
AO DO BRACO DE 2,50M,COM SAPATA.FORNECIMENTO
11480 | POSTE ACO CURVO DUPLO, CONICO CONTINUO, COM SAPATA, COMPRIME | UN | 1 | 5899 |  | 5899
NTO DE (9X2,5)M
21.003.0078-0 | POSTE DE ACO,CURVO,CONICO CONTINUO,DUPLO,ALTURA DE 9M,PROJEC | UN |  | 3620
AO DO BRACO DE 2,50M,SEM SAPATA.FORNECIMENTO
02964 | POSTE METALICO DUPLO, CONTINUO, CURVO CONICO, COM ALT.APROX. | UN | 1 | 3620 |  | 3620
9,00M, COM JANELAS, P/ILUM.PUBLICA, TIPO SEM BASE
21.003.0078-A | POSTE DE ACO,CURVO,CONICO CONTINUO,DUPLO,ALTURA DE 9M,PROJEC | UN |  | 3620
AO DO BRACO DE 2,50M,SEM SAPATA.FORNECIMENTO
02964 | POSTE METALICO DUPLO, CONTINUO, CURVO CONICO, COM ALT.APROX. | UN | 1 | 3620 |  | 3620
9,00M, COM JANELAS, P/ILUM.PUBLICA, TIPO SEM BASE
21.003.0085-0 | POSTE DE ACO,RETO,CONICO CONTINUO OU ESCALONADO,ALTURA DE 7M | UN |  | 2410
,SEM SAPATA.FORNECIMENTO
11465 | POSTE DE ACO RETO, CONICO CONTINUO, COM ALTURA DE 7M, SEM SA | UN | 1 | 2410 |  | 2410
PATA
21.003.0085-A | POSTE DE ACO,RETO,CONICO CONTINUO OU ESCALONADO,ALTURA DE 7M | UN |  | 2410
,SEM SAPATA.FORNECIMENTO
11465 | POSTE DE ACO RETO, CONICO CONTINUO, COM ALTURA DE 7M, SEM SA | UN | 1 | 2410 |  | 2410
PATA
21.004.0095-0 | RETIRADA DE POSTE DE CONCRETO OU ACO,DE 3,50 A 9,00M | UN |  | 143.29
3%-DESGASTE DE FERRAMENTAS E EPI
01919 | MAO DE OBRA DE AJUDANTE DE MONTADOR ELETROMECANICO, INCLUSIV | H | 8 | 17.39 | 3,00000000 | 143.2936
E ENCARGOS SOCIAIS
21.004.0095-A | RETIRADA DE POSTE DE CONCRETO OU ACO,DE 3,50 A 9,00M | UN |  | 128.95
3%-DESGASTE DE FERRAMENTAS E EPI
20005 | MAO DE OBRA DE AJUDANTE DE MONTADOR ELETROMECANICO, INCLUSIV | H | 8 | 15.65 | 3,00000000 | 128.956
E ENCARGOS SOCIAIS DESONERADOS
21.004.0100-0 | RETIRADA DE POSTE DE CONCRETO OU ACO,DE 10,00 A 12,00M | UN |  | 179.11
3%-DESGASTE DE FERRAMENTAS E EPI
01919 | MAO DE OBRA DE AJUDANTE DE MONTADOR ELETROMECANICO, INCLUSIV | H | 10 | 17.39 | 3,00000000 | 179.117
E ENCARGOS SOCIAIS
21.004.0100-A | RETIRADA DE POSTE DE CONCRETO OU ACO,DE 10,00 A 12,00M | UN |  | 161.19
3%-DESGASTE DE FERRAMENTAS E EPI
20005 | MAO DE OBRA DE AJUDANTE DE MONTADOR ELETROMECANICO, INCLUSIV | H | 10 | 15.65 | 3,00000000 | 161.195
E ENCARGOS SOCIAIS DESONERADOS
21.004.0101-0 | RETIRADA DE POSTE DE CONCRETO OU ACO, DE 13,00 A 15,00M | UN |  | 358.23
3%-DESGASTE DE FERRAMENTAS E EPI
01919 | MAO DE OBRA DE AJUDANTE DE MONTADOR ELETROMECANICO, INCLUSIV | H | 20 | 17.39 | 3,00000000 | 358.234
E ENCARGOS SOCIAIS
21.004.0101-A | RETIRADA DE POSTE DE CONCRETO OU ACO, DE 13,00 A 15,00M | UN |  | 322.39
3%-DESGASTE DE FERRAMENTAS E EPI
20005 | MAO DE OBRA DE AJUDANTE DE MONTADOR ELETROMECANICO, INCLUSIV | H | 20 | 15.65 | 3,00000000 | 322.39
E ENCARGOS SOCIAIS DESONERADOS
21.004.0102-0 | RETIRADA DE POSTE DE CONCRETO OU ACO,DE 16,00 A 23,00M | UN |  | 447.79
3%-DESGASTE DE FERRAMENTAS E EPI
01919 | MAO DE OBRA DE AJUDANTE DE MONTADOR ELETROMECANICO, INCLUSIV | H | 25 | 17.39 | 3,00000000 | 447.7925
E ENCARGOS SOCIAIS
21.004.0102-A | RETIRADA DE POSTE DE CONCRETO OU ACO,DE 16,00 A 23,00M | UN |  | 402.98
3%-DESGASTE DE FERRAMENTAS E EPI
20005 | MAO DE OBRA DE AJUDANTE DE MONTADOR ELETROMECANICO, INCLUSIV | H | 25 | 15.65 | 3,00000000 | 402.9875
E ENCARGOS SOCIAIS DESONERADOS
21.004.0105-0 | RETIRADA DE CONJUNTO DE CHAVES,FUSIVEIS E FERRAGENS EM LINHA | UN |  | 35.82
DE 13,2KV
3%-DESGASTE DE FERRAMENTAS E EPI
01919 | MAO DE OBRA DE AJUDANTE DE MONTADOR ELETROMECANICO, INCLUSIV | H | 2 | 17.39 | 3,00000000 | 35.8234
E ENCARGOS SOCIAIS
21.004.0105-A | RETIRADA DE CONJUNTO DE CHAVES,FUSIVEIS E FERRAGENS EM LINHA | UN |  | 32.23
DE 13,2KV
3%-DESGASTE DE FERRAMENTAS E EPI
20005 | MAO DE OBRA DE AJUDANTE DE MONTADOR ELETROMECANICO, INCLUSIV | H | 2 | 15.65 | 3,00000000 | 32.239
E ENCARGOS SOCIAIS DESONERADOS
21.004.0108-0 | RETIRADA DE CONJUNTO DE FERRAGENS EM LINHA DE 13,2KV | UN |  | 35.82
3%-DESGASTE DE FERRAMENTAS E EPI
01919 | MAO DE OBRA DE AJUDANTE DE MONTADOR ELETROMECANICO, INCLUSIV | H | 2 | 17.39 | 3,00000000 | 35.8234
E ENCARGOS SOCIAIS
21.004.0108-A | RETIRADA DE CONJUNTO DE FERRAGENS EM LINHA DE 13,2KV | UN |  | 32.23
3%-DESGASTE DE FERRAMENTAS E EPI
20005 | MAO DE OBRA DE AJUDANTE DE MONTADOR ELETROMECANICO, INCLUSIV | H | 2 | 15.65 | 3,00000000 | 32.239
E ENCARGOS SOCIAIS DESONERADOS
21.004.0110-0 | RETIRADA DE CONJUNTO DE FERRAGENS EM LINHA DE B.T. | UN |  | 8.95
3%-DESGASTE DE FERRAMENTAS E EPI
01919 | MAO DE OBRA DE AJUDANTE DE MONTADOR ELETROMECANICO, INCLUSIV | H | 0.5 | 17.39 | 3,00000000 | 8.9559
E ENCARGOS SOCIAIS
21.004.0110-A | RETIRADA DE CONJUNTO DE FERRAGENS EM LINHA DE B.T. | UN |  | 8.05
3%-DESGASTE DE FERRAMENTAS E EPI
20005 | MAO DE OBRA DE AJUDANTE DE MONTADOR ELETROMECANICO, INCLUSIV | H | 0.5 | 15.65 | 3,00000000 | 8.0598
E ENCARGOS SOCIAIS DESONERADOS
21.004.0120-0 | RETIRADA DE TRANSFORMADORES DE 5 ATE 112,5KVA | UN |  | 143.29
3%-DESGASTE DE FERRAMENTAS E EPI
01919 | MAO DE OBRA DE AJUDANTE DE MONTADOR ELETROMECANICO, INCLUSIV | H | 8 | 17.39 | 3,00000000 | 143.2936
E ENCARGOS SOCIAIS
21.004.0120-A | RETIRADA DE TRANSFORMADORES DE 5 ATE 112,5KVA | UN |  | 128.95
3%-DESGASTE DE FERRAMENTAS E EPI
20005 | MAO DE OBRA DE AJUDANTE DE MONTADOR ELETROMECANICO, INCLUSIV | H | 8 | 15.65 | 3,00000000 | 128.956
E ENCARGOS SOCIAIS DESONERADOS
21.004.0125-0 | RETIRADA DE CONJUNTO DE ATERRAMENTO | UN |  | 8.95
3%-DESGASTE DE FERRAMENTAS E EPI
01919 | MAO DE OBRA DE AJUDANTE DE MONTADOR ELETROMECANICO, INCLUSIV | H | 0.5 | 17.39 | 3,00000000 | 8.9559
E ENCARGOS SOCIAIS
21.004.0125-A | RETIRADA DE CONJUNTO DE ATERRAMENTO | UN |  | 8.05
3%-DESGASTE DE FERRAMENTAS E EPI
20005 | MAO DE OBRA DE AJUDANTE DE MONTADOR ELETROMECANICO, INCLUSIV | H | 0.5 | 15.65 | 3,00000000 | 8.0598
E ENCARGOS SOCIAIS DESONERADOS
21.004.0130-0 | RETIRADA DE REDE AEREA DE 13,2KV(LANCE) | UN |  | 71.64
3%-DESGASTE DE FERRAMENTAS E EPI
01919 | MAO DE OBRA DE AJUDANTE DE MONTADOR ELETROMECANICO, INCLUSIV | H | 4 | 17.39 | 3,00000000 | 71.6468
E ENCARGOS SOCIAIS
21.004.0130-A | RETIRADA DE REDE AEREA DE 13,2KV(LANCE) | UN |  | 64.47
3%-DESGASTE DE FERRAMENTAS E EPI
20005 | MAO DE OBRA DE AJUDANTE DE MONTADOR ELETROMECANICO, INCLUSIV | H | 4 | 15.65 | 3,00000000 | 64.478
E ENCARGOS SOCIAIS DESONERADOS
21.004.0135-0 | RETIRADA DE REDE AEREA DE B.T.(LANCE) | UN |  | 26.86
3%-DESGASTE DE FERRAMENTAS E EPI
01919 | MAO DE OBRA DE AJUDANTE DE MONTADOR ELETROMECANICO, INCLUSIV | H | 1.5 | 17.39 | 3,00000000 | 26.8676
E ENCARGOS SOCIAIS
21.004.0135-A | RETIRADA DE REDE AEREA DE B.T.(LANCE) | UN |  | 24.17
3%-DESGASTE DE FERRAMENTAS E EPI
20005 | MAO DE OBRA DE AJUDANTE DE MONTADOR ELETROMECANICO, INCLUSIV | H | 1.5 | 15.65 | 3,00000000 | 24.1793
E ENCARGOS SOCIAIS DESONERADOS
21.004.0140-0 | RETIRADA DE LUMINARIA EM ALTURA DE 4,00 A 9,00M | UN |  | 8.95
3%-DESGASTE DE FERRAMENTAS E EPI
01919 | MAO DE OBRA DE AJUDANTE DE MONTADOR ELETROMECANICO, INCLUSIV | H | 0.5 | 17.39 | 3,00000000 | 8.9559
E ENCARGOS SOCIAIS
21.004.0140-A | RETIRADA DE LUMINARIA EM ALTURA DE 4,00 A 9,00M | UN |  | 8.05
3%-DESGASTE DE FERRAMENTAS E EPI
20005 | MAO DE OBRA DE AJUDANTE DE MONTADOR ELETROMECANICO, INCLUSIV | H | 0.5 | 15.65 | 3,00000000 | 8.0598
E ENCARGOS SOCIAIS DESONERADOS
21.004.0141-0 | RETIRADA DE LUMINARIA EM ALTURA DE 10,00 A 12,00M | UN |  | 26.86
3%-DESGASTE DE FERRAMENTAS E EPI
01919 | MAO DE OBRA DE AJUDANTE DE MONTADOR ELETROMECANICO, INCLUSIV | H | 1.5 | 17.39 | 3,00000000 | 26.8676
E ENCARGOS SOCIAIS
21.004.0141-A | RETIRADA DE LUMINARIA EM ALTURA DE 10,00 A 12,00M | UN |  | 24.17
3%-DESGASTE DE FERRAMENTAS E EPI
20005 | MAO DE OBRA DE AJUDANTE DE MONTADOR ELETROMECANICO, INCLUSIV | H | 1.5 | 15.65 | 3,00000000 | 24.1793
E ENCARGOS SOCIAIS DESONERADOS
21.004.0142-0 | RETIRADA DE LUMINARIA EM ALTURA DE 13,00 A 15,00M | UN |  | 35.82
3%-DESGASTE DE FERRAMENTAS E EPI
01919 | MAO DE OBRA DE AJUDANTE DE MONTADOR ELETROMECANICO, INCLUSIV | H | 2 | 17.39 | 3,00000000 | 35.8234
E ENCARGOS SOCIAIS
21.004.0142-A | RETIRADA DE LUMINARIA EM ALTURA DE 13,00 A 15,00M | UN |  | 32.23
3%-DESGASTE DE FERRAMENTAS E EPI
20005 | MAO DE OBRA DE AJUDANTE DE MONTADOR ELETROMECANICO, INCLUSIV | H | 2 | 15.65 | 3,00000000 | 32.239
E ENCARGOS SOCIAIS DESONERADOS
21.004.0143-0 | RETIRADA DE LUMINARIA EM ALTURA DE 16,00 ATE 23,00M | UN |  | 53.73
3%-DESGASTE DE FERRAMENTAS E EPI
01919 | MAO DE OBRA DE AJUDANTE DE MONTADOR ELETROMECANICO, INCLUSIV | H | 3 | 17.39 | 3,00000000 | 53.7351
E ENCARGOS SOCIAIS
21.004.0143-A | RETIRADA DE LUMINARIA EM ALTURA DE 16,00 ATE 23,00M | UN |  | 48.35
3%-DESGASTE DE FERRAMENTAS E EPI
20005 | MAO DE OBRA DE AJUDANTE DE MONTADOR ELETROMECANICO, INCLUSIV | H | 3 | 15.65 | 3,00000000 | 48.3585
E ENCARGOS SOCIAIS DESONERADOS
21.004.0144-0 | RETIRADA DE LUMINARIA EM ALTURA DE 30,00M | UN |  | 107.47
3%-DESGASTE DE FERRAMENTAS E EPI
01919 | MAO DE OBRA DE AJUDANTE DE MONTADOR ELETROMECANICO, INCLUSIV | H | 6 | 17.39 | 3,00000000 | 107.4702
E ENCARGOS SOCIAIS
21.004.0144-A | RETIRADA DE LUMINARIA EM ALTURA DE 30,00M | UN |  | 96.71
3%-DESGASTE DE FERRAMENTAS E EPI
20005 | MAO DE OBRA DE AJUDANTE DE MONTADOR ELETROMECANICO, INCLUSIV | H | 6 | 15.65 | 3,00000000 | 96.717
E ENCARGOS SOCIAIS DESONERADOS
21.004.0150-0 | RETIRADA DE LUMINARIA,INSTALADA EM CORDOALHA,TETO OU PAREDE | UN |  | 35.82
3%-DESGASTE DE FERRAMENTAS E EPI
01919 | MAO DE OBRA DE AJUDANTE DE MONTADOR ELETROMECANICO, INCLUSIV | H | 2 | 17.39 | 3,00000000 | 35.8234
E ENCARGOS SOCIAIS
21.004.0150-A | RETIRADA DE LUMINARIA,INSTALADA EM CORDOALHA,TETO OU PAREDE | UN |  | 32.23
3%-DESGASTE DE FERRAMENTAS E EPI
20005 | MAO DE OBRA DE AJUDANTE DE MONTADOR ELETROMECANICO, INCLUSIV | H | 2 | 15.65 | 3,00000000 | 32.239
E ENCARGOS SOCIAIS DESONERADOS
21.004.0153-0 | RETIRADA DE PROJETOR,INSTALADO EM TETO,PISO,PAREDE OU POSTE | UN |  | 17.91
3%-DESGASTE DE FERRAMENTAS E EPI
01919 | MAO DE OBRA DE AJUDANTE DE MONTADOR ELETROMECANICO, INCLUSIV | H | 1 | 17.39 | 3,00000000 | 17.9117
E ENCARGOS SOCIAIS
21.004.0153-A | RETIRADA DE PROJETOR,INSTALADO EM TETO,PISO,PAREDE OU POSTE | UN |  | 16.11
3%-DESGASTE DE FERRAMENTAS E EPI
20005 | MAO DE OBRA DE AJUDANTE DE MONTADOR ELETROMECANICO, INCLUSIV | H | 1 | 15.65 | 3,00000000 | 16.1195
E ENCARGOS SOCIAIS DESONERADOS
21.004.0155-0 | RETIRADA DE BRACO PADRAO RIOLUZ,PARA FIXACAO DE LUMINARIAS | UN |  | 17.91
3%-DESGASTE DE FERRAMENTAS E EPI
01919 | MAO DE OBRA DE AJUDANTE DE MONTADOR ELETROMECANICO, INCLUSIV | H | 1 | 17.39 | 3,00000000 | 17.9117
E ENCARGOS SOCIAIS
21.004.0155-A | RETIRADA DE BRACO PADRAO RIOLUZ,PARA FIXACAO DE LUMINARIAS | UN |  | 16.11
3%-DESGASTE DE FERRAMENTAS E EPI
20005 | MAO DE OBRA DE AJUDANTE DE MONTADOR ELETROMECANICO, INCLUSIV | H | 1 | 15.65 | 3,00000000 | 16.1195
E ENCARGOS SOCIAIS DESONERADOS
21.004.0158-0 | RETIRADA DE REATOR PARA LAMPADA DE DESCARGA INSTALADO ATE 7, | UN |  | 8.95
00 DE ALTURA
3%-DESGASTE DE FERRAMENTAS E EPI
01919 | MAO DE OBRA DE AJUDANTE DE MONTADOR ELETROMECANICO, INCLUSIV | H | 0.5 | 17.39 | 3,00000000 | 8.9559
E ENCARGOS SOCIAIS
21.004.0158-A | RETIRADA DE REATOR PARA LAMPADA DE DESCARGA INSTALADO ATE 7, | UN |  | 8.05
00 DE ALTURA
3%-DESGASTE DE FERRAMENTAS E EPI
20005 | MAO DE OBRA DE AJUDANTE DE MONTADOR ELETROMECANICO, INCLUSIV | H | 0.5 | 15.65 | 3,00000000 | 8.0598
E ENCARGOS SOCIAIS DESONERADOS
21.004.0160-0 | RETIRADA DE REATOR PARA LAMPADA DE DESCARGA,INSTALADO DE 8,0 | UN |  | 17.91
0 ATE 12,00M DE ALTURA
3%-DESGASTE DE FERRAMENTAS E EPI
01919 | MAO DE OBRA DE AJUDANTE DE MONTADOR ELETROMECANICO, INCLUSIV | H | 1 | 17.39 | 3,00000000 | 17.9117
E ENCARGOS SOCIAIS
21.004.0160-A | RETIRADA DE REATOR PARA LAMPADA DE DESCARGA,INSTALADO DE 8,0 | UN |  | 16.11
0 ATE 12,00M DE ALTURA
3%-DESGASTE DE FERRAMENTAS E EPI
20005 | MAO DE OBRA DE AJUDANTE DE MONTADOR ELETROMECANICO, INCLUSIV | H | 1 | 15.65 | 3,00000000 | 16.1195
E ENCARGOS SOCIAIS DESONERADOS
21.004.0165-0 | RETIRADA DE REATOR PARA LAMPADA DE DESCARGA,INSTALADO EM CAI | UN |  | 8.95
XA DE PASSAGEM
3%-DESGASTE DE FERRAMENTAS E EPI
01919 | MAO DE OBRA DE AJUDANTE DE MONTADOR ELETROMECANICO, INCLUSIV | H | 0.5 | 17.39 | 3,00000000 | 8.9559
E ENCARGOS SOCIAIS
21.004.0165-A | RETIRADA DE REATOR PARA LAMPADA DE DESCARGA,INSTALADO EM CAI | UN |  | 8.05
XA DE PASSAGEM
3%-DESGASTE DE FERRAMENTAS E EPI
20005 | MAO DE OBRA DE AJUDANTE DE MONTADOR ELETROMECANICO, INCLUSIV | H | 0.5 | 15.65 | 3,00000000 | 8.0598
E ENCARGOS SOCIAIS DESONERADOS
21.004.0168-0 | SUBSTITUICAO DE LAMPADA E LAVAGEM DO REFRATOR,EXCLUSIVE LAMP | UN |  | 8.95
ADA
3%-DESGASTE DE FERRAMENTAS E EPI
01919 | MAO DE OBRA DE AJUDANTE DE MONTADOR ELETROMECANICO, INCLUSIV | H | 0.5 | 17.39 | 3,00000000 | 8.9559
E ENCARGOS SOCIAIS
21.004.0168-A | SUBSTITUICAO DE LAMPADA E LAVAGEM DO REFRATOR,EXCLUSIVE LAMP | UN |  | 8.05
ADA
3%-DESGASTE DE FERRAMENTAS E EPI
20005 | MAO DE OBRA DE AJUDANTE DE MONTADOR ELETROMECANICO, INCLUSIV | H | 0.5 | 15.65 | 3,00000000 | 8.0598
E ENCARGOS SOCIAIS DESONERADOS
21.004.0170-0 | RETIRADA OU SUBSTITUICAO DE RELE FOTOELETRICO INDIVIDUAL,INS | UN |  | 8.95
TALADO ATE 12,00M DE ALTURA
3%-DESGASTE DE FERRAMENTAS E EPI
01919 | MAO DE OBRA DE AJUDANTE DE MONTADOR ELETROMECANICO, INCLUSIV | H | 0.5 | 17.39 | 3,00000000 | 8.9559
E ENCARGOS SOCIAIS
21.004.0170-A | RETIRADA OU SUBSTITUICAO DE RELE FOTOELETRICO INDIVIDUAL,INS | UN |  | 8.05
TALADO ATE 12,00M DE ALTURA
3%-DESGASTE DE FERRAMENTAS E EPI
20005 | MAO DE OBRA DE AJUDANTE DE MONTADOR ELETROMECANICO, INCLUSIV | H | 0.5 | 15.65 | 3,00000000 | 8.0598
E ENCARGOS SOCIAIS DESONERADOS
21.004.0175-0 | RETIRADA DE EQUIPAMENTO DE COMANDO DE CIRCUITO | UN |  | 26.86
3%-DESGASTE DE FERRAMENTAS E EPI
01919 | MAO DE OBRA DE AJUDANTE DE MONTADOR ELETROMECANICO, INCLUSIV | H | 1.5 | 17.39 | 3,00000000 | 26.8676
E ENCARGOS SOCIAIS
21.004.0175-A | RETIRADA DE EQUIPAMENTO DE COMANDO DE CIRCUITO | UN |  | 24.17
3%-DESGASTE DE FERRAMENTAS E EPI
20005 | MAO DE OBRA DE AJUDANTE DE MONTADOR ELETROMECANICO, INCLUSIV | H | 1.5 | 15.65 | 3,00000000 | 24.1793
E ENCARGOS SOCIAIS DESONERADOS
21.004.0185-0 | RETIRADA DE CONDUTORES SINGELOS OU MULTIPLOS,INSTALADOS EM L | M |  | 3.58
INHA DE DUTOS
3%-DESGASTE DE FERRAMENTAS E EPI
01919 | MAO DE OBRA DE AJUDANTE DE MONTADOR ELETROMECANICO, INCLUSIV | H | 0.2 | 17.39 | 3,00000000 | 3.5823
E ENCARGOS SOCIAIS
21.004.0185-A | RETIRADA DE CONDUTORES SINGELOS OU MULTIPLOS,INSTALADOS EM L | M |  | 3.22
INHA DE DUTOS
3%-DESGASTE DE FERRAMENTAS E EPI
20005 | MAO DE OBRA DE AJUDANTE DE MONTADOR ELETROMECANICO, INCLUSIV | H | 0.2 | 15.65 | 3,00000000 | 3.2239
E ENCARGOS SOCIAIS DESONERADOS
21.004.0186-0 | RETIRADA DE NUCLEO,PARA FIXACAO DE LUMINARIAS,INSTALADO EM T | UN |  | 53.73
OPO DE POSTE,ATE 15,00M DE ALTURA
3%-DESGASTE DE FERRAMENTAS E EPI
01919 | MAO DE OBRA DE AJUDANTE DE MONTADOR ELETROMECANICO, INCLUSIV | H | 3 | 17.39 | 3,00000000 | 53.7351
E ENCARGOS SOCIAIS
21.004.0186-A | RETIRADA DE NUCLEO,PARA FIXACAO DE LUMINARIAS,INSTALADO EM T | UN |  | 48.35
OPO DE POSTE,ATE 15,00M DE ALTURA
3%-DESGASTE DE FERRAMENTAS E EPI
20005 | MAO DE OBRA DE AJUDANTE DE MONTADOR ELETROMECANICO, INCLUSIV | H | 3 | 15.65 | 3,00000000 | 48.3585
E ENCARGOS SOCIAIS DESONERADOS
21.004.0187-0 | RETIRADA DE NUCLEO,PARA FIXACAO DE LUMINARIAS,INSTALADO EM T | UN |  | 71.64
OPO DE POSTE,DE 16,00 ATE 20,00M DE ALTURA
3%-DESGASTE DE FERRAMENTAS E EPI
01919 | MAO DE OBRA DE AJUDANTE DE MONTADOR ELETROMECANICO, INCLUSIV | H | 4 | 17.39 | 3,00000000 | 71.6468
E ENCARGOS SOCIAIS
21.004.0187-A | RETIRADA DE NUCLEO,PARA FIXACAO DE LUMINARIAS,INSTALADO EM T | UN |  | 64.47
OPO DE POSTE,DE 16,00 ATE 20,00M DE ALTURA
3%-DESGASTE DE FERRAMENTAS E EPI
20005 | MAO DE OBRA DE AJUDANTE DE MONTADOR ELETROMECANICO, INCLUSIV | H | 4 | 15.65 | 3,00000000 | 64.478
E ENCARGOS SOCIAIS DESONERADOS
21.004.0188-0 | RETIRADA DE NUCLEO,PARA FIXACAO DE LUMINARIAS,INSTALADO EM T | UN |  | 107.47
OPO DE POSTE,DE 21,00 ATE 45,00M DE ALTURA
3%-DESGASTE DE FERRAMENTAS E EPI
01919 | MAO DE OBRA DE AJUDANTE DE MONTADOR ELETROMECANICO, INCLUSIV | H | 6 | 17.39 | 3,00000000 | 107.4702
E ENCARGOS SOCIAIS
21.004.0188-A | RETIRADA DE NUCLEO,PARA FIXACAO DE LUMINARIAS,INSTALADO EM T | UN |  | 96.71
OPO DE POSTE,DE 21,00 ATE 45,00M DE ALTURA
3%-DESGASTE DE FERRAMENTAS E EPI
20005 | MAO DE OBRA DE AJUDANTE DE MONTADOR ELETROMECANICO, INCLUSIV | H | 6 | 15.65 | 3,00000000 | 96.717
E ENCARGOS SOCIAIS DESONERADOS
21.004.0190-0 | RETIRADA DE LAMPADA E ACONDICIONAMENTO EM CAIXA DE PAPELAO, | UN |  | 8.95
EXCLUSIVE FORNECIMENTO DA CAIXA
3%-DESGASTE DE FERRAMENTAS E EPI
01919 | MAO DE OBRA DE AJUDANTE DE MONTADOR ELETROMECANICO, INCLUSIV | H | 0.5 | 17.39 | 3,00000000 | 8.9559
E ENCARGOS SOCIAIS
21.004.0190-A | RETIRADA DE LAMPADA E ACONDICIONAMENTO EM CAIXA DE PAPELAO, | UN |  | 8.05
EXCLUSIVE FORNECIMENTO DA CAIXA
3%-DESGASTE DE FERRAMENTAS E EPI
20005 | MAO DE OBRA DE AJUDANTE DE MONTADOR ELETROMECANICO, INCLUSIV | H | 0.5 | 15.65 | 3,00000000 | 8.0598
E ENCARGOS SOCIAIS DESONERADOS
21.004.0200-0 | RETIRADA DE POSTE DE MADEIRA | UN |  | 156.01
3%-DESGASTE DE FERRAMENTAS E EPI
00001 | AREIA LAVADA, GROSSA, PARA REGIAO METROPOLITANA DO RIO DE JA | M3 | 0.06 | 113.75 |  | 6.825
NEIRO
00149 | CIMENTO PORTLAND COMPOSTO CP II-32, EM SACO DE 50KG, CONFORM | KG | 10 | 0.59 |  | 5.9
E ABNT NBR 16697
01919 | MAO DE OBRA DE AJUDANTE DE MONTADOR ELETROMECANICO, INCLUSIV | H | 8 | 17.39 | 3,00000000 | 143.2936
E ENCARGOS SOCIAIS
21.004.0200-A | RETIRADA DE POSTE DE MADEIRA | UN |  | 141.68
3%-DESGASTE DE FERRAMENTAS E EPI
00001 | AREIA LAVADA, GROSSA, PARA REGIAO METROPOLITANA DO RIO DE JA | M3 | 0.06 | 113.75 |  | 6.825
NEIRO
00149 | CIMENTO PORTLAND COMPOSTO CP II-32, EM SACO DE 50KG, CONFORM | KG | 10 | 0.59 |  | 5.9
E ABNT NBR 16697
20005 | MAO DE OBRA DE AJUDANTE DE MONTADOR ELETROMECANICO, INCLUSIV | H | 8 | 15.65 | 3,00000000 | 128.956
E ENCARGOS SOCIAIS DESONERADOS
21.005.0010-0 | POSTE DE ACO,CONTINUO,CURVO,CONICO,SIMPLES,SEM BASE,COM JANE | UN |  | 3239.11
LA DE INSPECAO,DE 9,00M.FORNECIMENTO E ASSENTAMENTO
3%-DESGASTE DE FERRAMENTAS E EPI
00493 | POSTE METALICO, CONTINUO, CURVO, CONICO SIMPLES, C/ALT.APROX | UN | 1 | 3060 |  | 3060
. DE 9,00M, C/JANELAS P/ILUMINACAO PUBLICA, TIPO SEM BASE
01919 | MAO DE OBRA DE AJUDANTE DE MONTADOR ELETROMECANICO, INCLUSIV | H | 10 | 17.39 | 3,00000000 | 179.117
E ENCARGOS SOCIAIS
21.005.0010-A | POSTE DE ACO,CONTINUO,CURVO,CONICO,SIMPLES,SEM BASE,COM JANE | UN |  | 3221.19
LA DE INSPECAO,DE 9,00M.FORNECIMENTO E ASSENTAMENTO
3%-DESGASTE DE FERRAMENTAS E EPI
00493 | POSTE METALICO, CONTINUO, CURVO, CONICO SIMPLES, C/ALT.APROX | UN | 1 | 3060 |  | 3060
. DE 9,00M, C/JANELAS P/ILUMINACAO PUBLICA, TIPO SEM BASE
20005 | MAO DE OBRA DE AJUDANTE DE MONTADOR ELETROMECANICO, INCLUSIV | H | 10 | 15.65 | 3,00000000 | 161.195
E ENCARGOS SOCIAIS DESONERADOS
21.005.0011-0 | POSTE DE ACO,CONTINUO,CURVO,CONICO,SIMPLES,COM BASE,COM JANE | UN |  | 3529.11
LA DE INSPECAO,DE 9,00M.FORNECIMENTO E ASSENTAMENTO
3%-DESGASTE DE FERRAMENTAS E EPI
01919 | MAO DE OBRA DE AJUDANTE DE MONTADOR ELETROMECANICO, INCLUSIV | H | 10 | 17.39 | 3,00000000 | 179.117
E ENCARGOS SOCIAIS
02963 | POSTE METALICO, CONTINUO, CURVO, CONICO SIMPLES, COM ALT.APR | UN | 1 | 3350 |  | 3350
OX.9,00M, COM JANELAS, P/ILUM.PUBLICA, TIPO COM BASE
21.005.0011-A | POSTE DE ACO,CONTINUO,CURVO,CONICO,SIMPLES,COM BASE,COM JANE | UN |  | 3511.19
LA DE INSPECAO,DE 9,00M.FORNECIMENTO E ASSENTAMENTO
3%-DESGASTE DE FERRAMENTAS E EPI
02963 | POSTE METALICO, CONTINUO, CURVO, CONICO SIMPLES, COM ALT.APR | UN | 1 | 3350 |  | 3350
OX.9,00M, COM JANELAS, P/ILUM.PUBLICA, TIPO COM BASE
20005 | MAO DE OBRA DE AJUDANTE DE MONTADOR ELETROMECANICO, INCLUSIV | H | 10 | 15.65 | 3,00000000 | 161.195
E ENCARGOS SOCIAIS DESONERADOS
21.005.0015-0 | POSTE DE ACO,CONTINUO,CURVO,CONICO,DUPLO,SEM BASE,COM JANELA | UN |  | 3799.11
DE INSPECAO,DE 9,00M.FORNECIMENTO E ASSENTAMENTO
3%-DESGASTE DE FERRAMENTAS E EPI
01919 | MAO DE OBRA DE AJUDANTE DE MONTADOR ELETROMECANICO, INCLUSIV | H | 10 | 17.39 | 3,00000000 | 179.117
E ENCARGOS SOCIAIS
02964 | POSTE METALICO DUPLO, CONTINUO, CURVO CONICO, COM ALT.APROX. | UN | 1 | 3620 |  | 3620
9,00M, COM JANELAS, P/ILUM.PUBLICA, TIPO SEM BASE
21.005.0015-A | POSTE DE ACO,CONTINUO,CURVO,CONICO,DUPLO,SEM BASE,COM JANELA | UN |  | 3781.19
DE INSPECAO,DE 9,00M.FORNECIMENTO E ASSENTAMENTO
3%-DESGASTE DE FERRAMENTAS E EPI
02964 | POSTE METALICO DUPLO, CONTINUO, CURVO CONICO, COM ALT.APROX. | UN | 1 | 3620 |  | 3620
9,00M, COM JANELAS, P/ILUM.PUBLICA, TIPO SEM BASE
20005 | MAO DE OBRA DE AJUDANTE DE MONTADOR ELETROMECANICO, INCLUSIV | H | 10 | 15.65 | 3,00000000 | 161.195
E ENCARGOS SOCIAIS DESONERADOS
21.005.0016-0 | POSTE DE ACO,CONTINUO,CURVO,CONICO,DUPLO,COM BASE,COM JANELA | UN |  | 4129.11
DE INSPECAO,DE 9,00M.FORNECIMENTO E ASSENTAMENTO
3%-DESGASTE DE FERRAMENTAS E EPI
01919 | MAO DE OBRA DE AJUDANTE DE MONTADOR ELETROMECANICO, INCLUSIV | H | 10 | 17.39 | 3,00000000 | 179.117
E ENCARGOS SOCIAIS
02965 | POSTE METALICO DUPLO, CONTINUO, CURVO, COM ALT. APROXIM.9,00 | UN | 1 | 3950 |  | 3950
M, COM JANELAS, P/ILUM.PUBLICA, TIPO COM BASE
21.005.0016-A | POSTE DE ACO,CONTINUO,CURVO,CONICO,DUPLO,COM BASE,COM JANELA | UN |  | 4111.19
DE INSPECAO,DE 9,00M.FORNECIMENTO E ASSENTAMENTO
3%-DESGASTE DE FERRAMENTAS E EPI
02965 | POSTE METALICO DUPLO, CONTINUO, CURVO, COM ALT. APROXIM.9,00 | UN | 1 | 3950 |  | 3950
M, COM JANELAS, P/ILUM.PUBLICA, TIPO COM BASE
20005 | MAO DE OBRA DE AJUDANTE DE MONTADOR ELETROMECANICO, INCLUSIV | H | 10 | 15.65 | 3,00000000 | 161.195
E ENCARGOS SOCIAIS DESONERADOS
21.005.0020-0 | POSTE DE ACO,CONTINUO,RETO,CONICO,SIMPLES,COM FLANGE DE ACO | UN |  | 3519.11
SOLDADO NA SUA BASE,FIXADO POR PARAFUSOS CHUMBADORES,DE 9,00
M.FORNECIMENTO E ASSENTAMENTO
3%-DESGASTE DE FERRAMENTAS E EPI
01919 | MAO DE OBRA DE AJUDANTE DE MONTADOR ELETROMECANICO, INCLUSIV | H | 10 | 17.39 | 3,00000000 | 179.117
E ENCARGOS SOCIAIS
03983 | POSTE METALICO, CONT., RETO, CONICO, SIMPLES, C/FLANGE DE AC | UN | 1 | 3340 |  | 3340
O SOLDADO, ALT.APROX.9,00M, C/JANELA P/ILUM.PUBL.TIPO S/BASE
21.005.0020-A | POSTE DE ACO,CONTINUO,RETO,CONICO,SIMPLES,COM FLANGE DE ACO | UN |  | 3501.19
SOLDADO NA SUA BASE,FIXADO POR PARAFUSOS CHUMBADORES,DE 9,00
M.FORNECIMENTO E ASSENTAMENTO
3%-DESGASTE DE FERRAMENTAS E EPI
03983 | POSTE METALICO, CONT., RETO, CONICO, SIMPLES, C/FLANGE DE AC | UN | 1 | 3340 |  | 3340
O SOLDADO, ALT.APROX.9,00M, C/JANELA P/ILUM.PUBL.TIPO S/BASE
20005 | MAO DE OBRA DE AJUDANTE DE MONTADOR ELETROMECANICO, INCLUSIV | H | 10 | 15.65 | 3,00000000 | 161.195
E ENCARGOS SOCIAIS DESONERADOS
21.005.0050-0 | POSTE DE ACO,CONTINUO,RETO,CONICO,SIMPLES,COM ENGASTAMENTO D | UN |  | 2848.16
A PARTE INFERIOR DA COLUNA DIRETAMENTE NO SOLO,DE 7,00M.FORN
ECIMENTO E ASSENTAMENTO
3%-DESGASTE DE FERRAMENTAS E EPI
00001 | AREIA LAVADA, GROSSA, PARA REGIAO METROPOLITANA DO RIO DE JA | M3 | 0.06 | 113.75 |  | 6.825
NEIRO
00149 | CIMENTO PORTLAND COMPOSTO CP II-32, EM SACO DE 50KG, CONFORM | KG | 25 | 0.59 |  | 14.75
E ABNT NBR 16697
01919 | MAO DE OBRA DE AJUDANTE DE MONTADOR ELETROMECANICO, INCLUSIV | H | 20 | 17.39 | 3,00000000 | 358.234
E ENCARGOS SOCIAIS
03984 | POSTE METALICO, CONT.RETO,CONICO,SIMPLES P/ENGASTAM.C/ALT.AP | UN | 1 | 2460 |  | 2460
ROX.7,00M, C/JANELA P/ILUMINACAO PUBLICA, TIPO SEM BASE
14559 | BRITA 3, PARA REGIAO METROPOLITANA DO RIO DE JANEIRO | T | 0.087 | 96 |  | 8.352
21.005.0050-A | POSTE DE ACO,CONTINUO,RETO,CONICO,SIMPLES,COM ENGASTAMENTO D | UN |  | 2812.31
A PARTE INFERIOR DA COLUNA DIRETAMENTE NO SOLO,DE 7,00M.FORN
ECIMENTO E ASSENTAMENTO
3%-DESGASTE DE FERRAMENTAS E EPI
00001 | AREIA LAVADA, GROSSA, PARA REGIAO METROPOLITANA DO RIO DE JA | M3 | 0.06 | 113.75 |  | 6.825
NEIRO
00149 | CIMENTO PORTLAND COMPOSTO CP II-32, EM SACO DE 50KG, CONFORM | KG | 25 | 0.59 |  | 14.75
E ABNT NBR 16697
03984 | POSTE METALICO, CONT.RETO,CONICO,SIMPLES P/ENGASTAM.C/ALT.AP | UN | 1 | 2460 |  | 2460
ROX.7,00M, C/JANELA P/ILUMINACAO PUBLICA, TIPO SEM BASE
14559 | BRITA 3, PARA REGIAO METROPOLITANA DO RIO DE JANEIRO | T | 0.087 | 96 |  | 8.352
20005 | MAO DE OBRA DE AJUDANTE DE MONTADOR ELETROMECANICO, INCLUSIV | H | 20 | 15.65 | 3,00000000 | 322.39
E ENCARGOS SOCIAIS DESONERADOS
21.009.0010-0 | PINTURA DE POSTE RETO DE ACO,DE 3,50 A 6,00M,COM DUAS DEMAOS | UN |  | 47.87
DE TINTA FENOLICA DE ALTA RESISTENCIA AS INTEMPERIES,DE SEC
AGEM RAPIDA,NA COR ALUMINIO
3%-DESGASTE DE FERRAMENTAS E EPI
01919 | MAO DE OBRA DE AJUDANTE DE MONTADOR ELETROMECANICO, INCLUSIV | H | 1.5 | 17.39 | 3,00000000 | 26.8676
E ENCARGOS SOCIAIS
03866 | REDUTOR P/DILUICAO DE TINTAS E VERNIZES, EM LATA DE 5 LITROS | UN | 0.1 | 76.5 |  | 7.65
05360 | TINTA FENOLICA COR METALICA PRATEADA OU ALUMINIO | GL | 0.1 | 133.54 |  | 13.354
21.009.0010-A | PINTURA DE POSTE RETO DE ACO,DE 3,50 A 6,00M,COM DUAS DEMAOS | UN |  | 45.18
DE TINTA FENOLICA DE ALTA RESISTENCIA AS INTEMPERIES,DE SEC
AGEM RAPIDA,NA COR ALUMINIO
3%-DESGASTE DE FERRAMENTAS E EPI
03866 | REDUTOR P/DILUICAO DE TINTAS E VERNIZES, EM LATA DE 5 LITROS | UN | 0.1 | 76.5 |  | 7.65
05360 | TINTA FENOLICA COR METALICA PRATEADA OU ALUMINIO | GL | 0.1 | 133.54 |  | 13.354
20005 | MAO DE OBRA DE AJUDANTE DE MONTADOR ELETROMECANICO, INCLUSIV | H | 1.5 | 15.65 | 3,00000000 | 24.1793
E ENCARGOS SOCIAIS DESONERADOS
21.009.0011-0 | PINTURA DE POSTE RETO DE ACO,DE 7,00 ATE 9,00M,COM DUAS DEMA | UN |  | 95.74
OS DE TINTA FENOLICA DE ALTA RESISTENCIA AS INTEMPERIES,DE S
ECAGEM RAPIDA,NA COR ALUMINIO
3%-DESGASTE DE FERRAMENTAS E EPI
01919 | MAO DE OBRA DE AJUDANTE DE MONTADOR ELETROMECANICO, INCLUSIV | H | 3 | 17.39 | 3,00000000 | 53.7351
E ENCARGOS SOCIAIS
03866 | REDUTOR P/DILUICAO DE TINTAS E VERNIZES, EM LATA DE 5 LITROS | UN | 0.2 | 76.5 |  | 15.3
05360 | TINTA FENOLICA COR METALICA PRATEADA OU ALUMINIO | GL | 0.2 | 133.54 |  | 26.708
21.009.0011-A | PINTURA DE POSTE RETO DE ACO,DE 7,00 ATE 9,00M,COM DUAS DEMA | UN |  | 90.36
OS DE TINTA FENOLICA DE ALTA RESISTENCIA AS INTEMPERIES,DE S
ECAGEM RAPIDA,NA COR ALUMINIO
3%-DESGASTE DE FERRAMENTAS E EPI
03866 | REDUTOR P/DILUICAO DE TINTAS E VERNIZES, EM LATA DE 5 LITROS | UN | 0.2 | 76.5 |  | 15.3
05360 | TINTA FENOLICA COR METALICA PRATEADA OU ALUMINIO | GL | 0.2 | 133.54 |  | 26.708
20005 | MAO DE OBRA DE AJUDANTE DE MONTADOR ELETROMECANICO, INCLUSIV | H | 3 | 15.65 | 3,00000000 | 48.3585
E ENCARGOS SOCIAIS DESONERADOS
21.009.0012-0 | PINTURA DE POSTE RETO DE ACO,DE 10,00 ATE 15,00M,COM DUAS DE | UN |  | 173.57
MAOS DE TINTA FENOLICA DE ALTA RESISTENCIA AS INTEMPERIES,DE
SECAGEM RAPIDA,NA COR ALUMINIO
3%-DESGASTE DE FERRAMENTAS E EPI
01919 | MAO DE OBRA DE AJUDANTE DE MONTADOR ELETROMECANICO, INCLUSIV | H | 5 | 17.39 | 3,00000000 | 89.5585
E ENCARGOS SOCIAIS
03866 | REDUTOR P/DILUICAO DE TINTAS E VERNIZES, EM LATA DE 5 LITROS | UN | 0.4 | 76.5 |  | 30.6
05360 | TINTA FENOLICA COR METALICA PRATEADA OU ALUMINIO | GL | 0.4 | 133.54 |  | 53.416
21.009.0012-A | PINTURA DE POSTE RETO DE ACO,DE 10,00 ATE 15,00M,COM DUAS DE | UN |  | 164.61
MAOS DE TINTA FENOLICA DE ALTA RESISTENCIA AS INTEMPERIES,DE
SECAGEM RAPIDA,NA COR ALUMINIO
3%-DESGASTE DE FERRAMENTAS E EPI
03866 | REDUTOR P/DILUICAO DE TINTAS E VERNIZES, EM LATA DE 5 LITROS | UN | 0.4 | 76.5 |  | 30.6
05360 | TINTA FENOLICA COR METALICA PRATEADA OU ALUMINIO | GL | 0.4 | 133.54 |  | 53.416
20005 | MAO DE OBRA DE AJUDANTE DE MONTADOR ELETROMECANICO, INCLUSIV | H | 5 | 15.65 | 3,00000000 | 80.5975
E ENCARGOS SOCIAIS DESONERADOS
21.009.0013-0 | PINTURA DE POSTE RETO DE ACO,DE 16,00 ATE 20,00M,COM DUAS DE | UN |  | 269.31
MAOS DE TINTA FENOLICA DE ALTA RESISTENCIA AS INTEMPERIES,DE
SECAGEM RAPIDA,NA COR ALUMINIO
3%-DESGASTE DE FERRAMENTAS E EPI
01919 | MAO DE OBRA DE AJUDANTE DE MONTADOR ELETROMECANICO, INCLUSIV | H | 8 | 17.39 | 3,00000000 | 143.2936
E ENCARGOS SOCIAIS
03866 | REDUTOR P/DILUICAO DE TINTAS E VERNIZES, EM LATA DE 5 LITROS | UN | 0.6 | 76.5 |  | 45.9
05360 | TINTA FENOLICA COR METALICA PRATEADA OU ALUMINIO | GL | 0.6 | 133.54 |  | 80.124
21.009.0013-A | PINTURA DE POSTE RETO DE ACO,DE 16,00 ATE 20,00M,COM DUAS DE | UN |  | 254.98
MAOS DE TINTA FENOLICA DE ALTA RESISTENCIA AS INTEMPERIES,DE
SECAGEM RAPIDA,NA COR ALUMINIO
3%-DESGASTE DE FERRAMENTAS E EPI
03866 | REDUTOR P/DILUICAO DE TINTAS E VERNIZES, EM LATA DE 5 LITROS | UN | 0.6 | 76.5 |  | 45.9
05360 | TINTA FENOLICA COR METALICA PRATEADA OU ALUMINIO | GL | 0.6 | 133.54 |  | 80.124
20005 | MAO DE OBRA DE AJUDANTE DE MONTADOR ELETROMECANICO, INCLUSIV | H | 8 | 15.65 | 3,00000000 | 128.956
E ENCARGOS SOCIAIS DESONERADOS
21.009.0030-0 | PINTURA DE POSTE CURVO,DE ACO,COM 1 BRACO,DE 7,00 ATE 10,00M | UN |  | 160.22
,COM DUAS DEMAOS DE TINTA FENOLICA DE ALTA RESISTENCIA AS IN
TEMPERIES,DE SECAGEM RAPIDA,NA COR ALUMINIO
3%-DESGASTE DE FERRAMENTAS E EPI
01919 | MAO DE OBRA DE AJUDANTE DE MONTADOR ELETROMECANICO, INCLUSIV | H | 5 | 17.39 | 3,00000000 | 89.5585
E ENCARGOS SOCIAIS
03866 | REDUTOR P/DILUICAO DE TINTAS E VERNIZES, EM LATA DE 5 LITROS | UN | 0.4 | 76.5 |  | 30.6
05360 | TINTA FENOLICA COR METALICA PRATEADA OU ALUMINIO | GL | 0.3 | 133.54 |  | 40.062
21.009.0030-A | PINTURA DE POSTE CURVO,DE ACO,COM 1 BRACO,DE 7,00 ATE 10,00M | UN |  | 151.25
,COM DUAS DEMAOS DE TINTA FENOLICA DE ALTA RESISTENCIA AS IN
TEMPERIES,DE SECAGEM RAPIDA,NA COR ALUMINIO
3%-DESGASTE DE FERRAMENTAS E EPI
03866 | REDUTOR P/DILUICAO DE TINTAS E VERNIZES, EM LATA DE 5 LITROS | UN | 0.4 | 76.5 |  | 30.6
05360 | TINTA FENOLICA COR METALICA PRATEADA OU ALUMINIO | GL | 0.3 | 133.54 |  | 40.062
20005 | MAO DE OBRA DE AJUDANTE DE MONTADOR ELETROMECANICO, INCLUSIV | H | 5 | 15.65 | 3,00000000 | 80.5975
E ENCARGOS SOCIAIS DESONERADOS
21.009.0031-0 | PINTURA DE POSTE CURVO DE ACO,COM 1 BRACO,DE 11,00 ATE 15,00 | UN |  | 221.63
M,COM DUAS DEMAOS DE TINTA FENOLICA DE ALTA RESISTENCIA AS I
NTEMPERIES,DE SECAGEM RAPIDA,NA COR ALUMINIO
3%-DESGASTE DE FERRAMENTAS E EPI
01919 | MAO DE OBRA DE AJUDANTE DE MONTADOR ELETROMECANICO, INCLUSIV | H | 7 | 17.39 | 3,00000000 | 125.3819
E ENCARGOS SOCIAIS
03866 | REDUTOR P/DILUICAO DE TINTAS E VERNIZES, EM LATA DE 5 LITROS | UN | 0.56 | 76.5 |  | 42.84
05360 | TINTA FENOLICA COR METALICA PRATEADA OU ALUMINIO | GL | 0.4 | 133.54 |  | 53.416
21.009.0031-A | PINTURA DE POSTE CURVO DE ACO,COM 1 BRACO,DE 11,00 ATE 15,00 | UN |  | 209.09
M,COM DUAS DEMAOS DE TINTA FENOLICA DE ALTA RESISTENCIA AS I
NTEMPERIES,DE SECAGEM RAPIDA,NA COR ALUMINIO
3%-DESGASTE DE FERRAMENTAS E EPI
03866 | REDUTOR P/DILUICAO DE TINTAS E VERNIZES, EM LATA DE 5 LITROS | UN | 0.56 | 76.5 |  | 42.84
05360 | TINTA FENOLICA COR METALICA PRATEADA OU ALUMINIO | GL | 0.4 | 133.54 |  | 53.416
20005 | MAO DE OBRA DE AJUDANTE DE MONTADOR ELETROMECANICO, INCLUSIV | H | 7 | 15.65 | 3,00000000 | 112.8365
E ENCARGOS SOCIAIS DESONERADOS
21.009.0040-0 | PINTURA DE POSTE CURVO DE ACO,COM 2 BRACOS,DE 7,00 A 10,00M, | UN |  | 210.37
COM DUAS DEMAOS DE TINTA FENOLICA DE ALTA RESISTENCIA AS INT
EMPERIES,DE SECAGEM RAPIDA,NA COR ALUMINIO
3%-DESGASTE DE FERRAMENTAS E EPI
01919 | MAO DE OBRA DE AJUDANTE DE MONTADOR ELETROMECANICO, INCLUSIV | H | 7 | 17.39 | 3,00000000 | 125.3819
E ENCARGOS SOCIAIS
03866 | REDUTOR P/DILUICAO DE TINTAS E VERNIZES, EM LATA DE 5 LITROS | UN | 0.5 | 76.5 |  | 38.25
05360 | TINTA FENOLICA COR METALICA PRATEADA OU ALUMINIO | GL | 0.35 | 133.54 |  | 46.739
21.009.0040-A | PINTURA DE POSTE CURVO DE ACO,COM 2 BRACOS,DE 7,00 A 10,00M, | UN |  | 197.82
COM DUAS DEMAOS DE TINTA FENOLICA DE ALTA RESISTENCIA AS INT
EMPERIES,DE SECAGEM RAPIDA,NA COR ALUMINIO
3%-DESGASTE DE FERRAMENTAS E EPI
03866 | REDUTOR P/DILUICAO DE TINTAS E VERNIZES, EM LATA DE 5 LITROS | UN | 0.5 | 76.5 |  | 38.25
05360 | TINTA FENOLICA COR METALICA PRATEADA OU ALUMINIO | GL | 0.35 | 133.54 |  | 46.739
20005 | MAO DE OBRA DE AJUDANTE DE MONTADOR ELETROMECANICO, INCLUSIV | H | 7 | 15.65 | 3,00000000 | 112.8365
E ENCARGOS SOCIAIS DESONERADOS
21.009.0041-0 | PINTURA DE POSTE CURVO DE ACO,COM 2 BRACOS,DE 11,00 A 15,00M | UN |  | 274.84
,COM DUAS DEMAOS DE TINTA FENOLICA DE ALTA RESISTENCIA AS IN
TEMPERIES DE SECAGEM RAPIDA,NA COR ALUMINIO
3%-DESGASTE DE FERRAMENTAS E EPI
01919 | MAO DE OBRA DE AJUDANTE DE MONTADOR ELETROMECANICO, INCLUSIV | H | 9 | 17.39 | 3,00000000 | 161.2053
E ENCARGOS SOCIAIS
03866 | REDUTOR P/DILUICAO DE TINTAS E VERNIZES, EM LATA DE 5 LITROS | UN | 0.7 | 76.5 |  | 53.55
05360 | TINTA FENOLICA COR METALICA PRATEADA OU ALUMINIO | GL | 0.45 | 133.54 |  | 60.093
21.009.0041-A | PINTURA DE POSTE CURVO DE ACO,COM 2 BRACOS,DE 11,00 A 15,00M | UN |  | 258.71
,COM DUAS DEMAOS DE TINTA FENOLICA DE ALTA RESISTENCIA AS IN
TEMPERIES DE SECAGEM RAPIDA,NA COR ALUMINIO
3%-DESGASTE DE FERRAMENTAS E EPI
03866 | REDUTOR P/DILUICAO DE TINTAS E VERNIZES, EM LATA DE 5 LITROS | UN | 0.7 | 76.5 |  | 53.55
05360 | TINTA FENOLICA COR METALICA PRATEADA OU ALUMINIO | GL | 0.45 | 133.54 |  | 60.093
20005 | MAO DE OBRA DE AJUDANTE DE MONTADOR ELETROMECANICO, INCLUSIV | H | 9 | 15.65 | 3,00000000 | 145.0755
E ENCARGOS SOCIAIS DESONERADOS
21.009.0080-0 | PINTURA DE POSTE ORNAMENTAL DE 4,50M DE ALTURA UTIL,COM DUAS | UN |  | 134.37
DEMAOS DE TINTA BRONZE METALICO OU SIMILAR
3%-DESGASTE DE FERRAMENTAS E EPI
01919 | MAO DE OBRA DE AJUDANTE DE MONTADOR ELETROMECANICO, INCLUSIV | H | 4 | 17.39 | 3,00000000 | 71.6468
E ENCARGOS SOCIAIS
04996 | TINTA MARROM BRONZE METALICO, EM LATAS DE 1/4 DE GALAO | UN | 0.5 | 40.07 |  | 20.035
04997 | REDUTOR P/DILUICAO E TINTAS SINTETICAS AUTOMOTIVAS E PRIMERS | UN | 0.5 | 85.39 |  | 42.695
A BASE DE NITROCELULOSE, EM LATA DE 5 LITROS
21.009.0080-A | PINTURA DE POSTE ORNAMENTAL DE 4,50M DE ALTURA UTIL,COM DUAS | UN |  | 127.2
DEMAOS DE TINTA BRONZE METALICO OU SIMILAR
3%-DESGASTE DE FERRAMENTAS E EPI
04996 | TINTA MARROM BRONZE METALICO, EM LATAS DE 1/4 DE GALAO | UN | 0.5 | 40.07 |  | 20.035
04997 | REDUTOR P/DILUICAO E TINTAS SINTETICAS AUTOMOTIVAS E PRIMERS | UN | 0.5 | 85.39 |  | 42.695
A BASE DE NITROCELULOSE, EM LATA DE 5 LITROS
20005 | MAO DE OBRA DE AJUDANTE DE MONTADOR ELETROMECANICO, INCLUSIV | H | 4 | 15.65 | 3,00000000 | 64.478
E ENCARGOS SOCIAIS DESONERADOS
21.009.0081-0 | PINTURA DE POSTE ORNAMENTAL DE 4,50M DE ALTURA UTIL,TIPO H-1 | UN |  | 112.87
,COM DUAS DEMAOS DE TINTA BRONZE METALICO OU SIMILAR
3%-DESGASTE DE FERRAMENTAS E EPI
01919 | MAO DE OBRA DE AJUDANTE DE MONTADOR ELETROMECANICO, INCLUSIV | H | 3.5 | 17.39 | 3,00000000 | 62.691
E ENCARGOS SOCIAIS
04996 | TINTA MARROM BRONZE METALICO, EM LATAS DE 1/4 DE GALAO | UN | 0.4 | 40.07 |  | 16.028
04997 | REDUTOR P/DILUICAO E TINTAS SINTETICAS AUTOMOTIVAS E PRIMERS | UN | 0.4 | 85.39 |  | 34.156
A BASE DE NITROCELULOSE, EM LATA DE 5 LITROS
21.009.0081-A | PINTURA DE POSTE ORNAMENTAL DE 4,50M DE ALTURA UTIL,TIPO H-1 | UN |  | 106.6
,COM DUAS DEMAOS DE TINTA BRONZE METALICO OU SIMILAR
3%-DESGASTE DE FERRAMENTAS E EPI
04996 | TINTA MARROM BRONZE METALICO, EM LATAS DE 1/4 DE GALAO | UN | 0.4 | 40.07 |  | 16.028
04997 | REDUTOR P/DILUICAO E TINTAS SINTETICAS AUTOMOTIVAS E PRIMERS | UN | 0.4 | 85.39 |  | 34.156
A BASE DE NITROCELULOSE, EM LATA DE 5 LITROS
20005 | MAO DE OBRA DE AJUDANTE DE MONTADOR ELETROMECANICO, INCLUSIV | H | 3.5 | 15.65 | 3,00000000 | 56.4183
E ENCARGOS SOCIAIS DESONERADOS
21.009.0100-0 | PINTURA DE POSTE RETO,DE ACO,DE 3,50 A 6,00M,COM UMA DEMAO D | UN |  | 22.99
E TINTA GRAFITE COM PROPRIEDADES DE PRIMER E DE ACABAMENTO,C
OM ALTO TEOR DE ZARCAO
3%-DESGASTE DE FERRAMENTAS E EPI
01919 | MAO DE OBRA DE AJUDANTE DE MONTADOR ELETROMECANICO, INCLUSIV | H | 0.3 | 17.39 | 3,00000000 | 5.3735
E ENCARGOS SOCIAIS
01966 | MAO-DE-OBRA DE PINTOR, INCLUSIVE ENCARGOS SOCIAIS | H | 0.3 | 27.92 | 3,00000000 | 8.6273
02385 | LIXA D'AGUA Nº 100 | UN | 1 | 1.57 |  | 1.57
03867 | TINTA GRAFITE SINTETICA SECADA AO AR | GL | 0.07 | 106.12 |  | 7.4284
21.009.0100-A | PINTURA DE POSTE RETO,DE ACO,DE 3,50 A 6,00M,COM UMA DEMAO D | UN |  | 21.59
E TINTA GRAFITE COM PROPRIEDADES DE PRIMER E DE ACABAMENTO,C
OM ALTO TEOR DE ZARCAO
3%-DESGASTE DE FERRAMENTAS E EPI
02385 | LIXA D'AGUA Nº 100 | UN | 1 | 1.57 |  | 1.57
03867 | TINTA GRAFITE SINTETICA SECADA AO AR | GL | 0.07 | 106.12 |  | 7.4284
20005 | MAO DE OBRA DE AJUDANTE DE MONTADOR ELETROMECANICO, INCLUSIV | H | 0.3 | 15.65 | 3,00000000 | 4.8359
E ENCARGOS SOCIAIS DESONERADOS
20118 | MAO-DE-OBRA DE PINTOR, INCLUSIVE ENCARGOS SOCIAIS DESONERADO | H | 0.3 | 25.13 | 3,00000000 | 7.7652
S
21.009.0101-0 | PINTURA DE POSTE RETO,DE ACO,DE 7,00 A 9,00M,COM UMA DEMAO D | UN |  | 44.15
E TINTA GRAFITE COM PROPRIEDADES DE PRIMER E DE ACABAMENTO,C
OM ALTO TEOR DE ZARCAO
3%-DESGASTE DE FERRAMENTAS E EPI
01919 | MAO DE OBRA DE AJUDANTE DE MONTADOR ELETROMECANICO, INCLUSIV | H | 0.6 | 17.39 | 3,00000000 | 10.747
E ENCARGOS SOCIAIS
01966 | MAO-DE-OBRA DE PINTOR, INCLUSIVE ENCARGOS SOCIAIS | H | 0.6 | 27.92 | 3,00000000 | 17.2546
02385 | LIXA D'AGUA Nº 100 | UN | 1.5 | 1.57 |  | 2.355
03867 | TINTA GRAFITE SINTETICA SECADA AO AR | GL | 0.13 | 106.12 |  | 13.7956
21.009.0101-A | PINTURA DE POSTE RETO,DE ACO,DE 7,00 A 9,00M,COM UMA DEMAO D | UN |  | 41.35
E TINTA GRAFITE COM PROPRIEDADES DE PRIMER E DE ACABAMENTO,C
OM ALTO TEOR DE ZARCAO
3%-DESGASTE DE FERRAMENTAS E EPI
02385 | LIXA D'AGUA Nº 100 | UN | 1.5 | 1.57 |  | 2.355
03867 | TINTA GRAFITE SINTETICA SECADA AO AR | GL | 0.13 | 106.12 |  | 13.7956
20005 | MAO DE OBRA DE AJUDANTE DE MONTADOR ELETROMECANICO, INCLUSIV | H | 0.6 | 15.65 | 3,00000000 | 9.6717
E ENCARGOS SOCIAIS DESONERADOS
20118 | MAO-DE-OBRA DE PINTOR, INCLUSIVE ENCARGOS SOCIAIS DESONERADO | H | 0.6 | 25.13 | 3,00000000 | 15.5303
S
21.009.0102-0 | PINTURA DE POSTE RETO,DE ACO,DE 10,00 A 15,00M,COM UMA DEMAO | UN |  | 107.58
DE TINTA GRAFITE,COM PROPRIEDADES DE PRIMER E DE ACABAMENTO
,COM ALTO TEOR DE ZARCAO
3%-DESGASTE DE FERRAMENTAS E EPI
01919 | MAO DE OBRA DE AJUDANTE DE MONTADOR ELETROMECANICO, INCLUSIV | H | 1.4 | 17.39 | 3,00000000 | 25.0764
E ENCARGOS SOCIAIS
01966 | MAO-DE-OBRA DE PINTOR, INCLUSIVE ENCARGOS SOCIAIS | H | 1.47 | 27.92 | 3,00000000 | 42.2737
02385 | LIXA D'AGUA Nº 100 | UN | 4 | 1.57 |  | 6.28
03867 | TINTA GRAFITE SINTETICA SECADA AO AR | GL | 0.32 | 106.12 |  | 33.9584
21.009.0102-A | PINTURA DE POSTE RETO,DE ACO,DE 10,00 A 15,00M,COM UMA DEMAO | UN |  | 100.85
DE TINTA GRAFITE,COM PROPRIEDADES DE PRIMER E DE ACABAMENTO
,COM ALTO TEOR DE ZARCAO
3%-DESGASTE DE FERRAMENTAS E EPI
02385 | LIXA D'AGUA Nº 100 | UN | 4 | 1.57 |  | 6.28
03867 | TINTA GRAFITE SINTETICA SECADA AO AR | GL | 0.32 | 106.12 |  | 33.9584
20005 | MAO DE OBRA DE AJUDANTE DE MONTADOR ELETROMECANICO, INCLUSIV | H | 1.4 | 15.65 | 3,00000000 | 22.5673
E ENCARGOS SOCIAIS DESONERADOS
20118 | MAO-DE-OBRA DE PINTOR, INCLUSIVE ENCARGOS SOCIAIS DESONERADO | H | 1.47 | 25.13 | 3,00000000 | 38.0493
S
21.009.0105-0 | PINTURA DE POSTE RETO,DE ACO,DE 16,00 A 20,00M,COM UMA DEMAO | UN |  | 186.02
DE TINTA GRAFITE,COM PROPRIEDADES DE PRIMER E DE ACABAMENTO
,COM ALTO TEOR DE ZARCAO
3%-DESGASTE DE FERRAMENTAS E EPI
01919 | MAO DE OBRA DE AJUDANTE DE MONTADOR ELETROMECANICO, INCLUSIV | H | 2.5 | 17.39 | 3,00000000 | 44.7793
E ENCARGOS SOCIAIS
01966 | MAO-DE-OBRA DE PINTOR, INCLUSIVE ENCARGOS SOCIAIS | H | 2.5 | 27.92 | 3,00000000 | 71.894
02385 | LIXA D'AGUA Nº 100 | UN | 7 | 1.57 |  | 10.99
03867 | TINTA GRAFITE SINTETICA SECADA AO AR | GL | 0.55 | 106.12 |  | 58.366
21.009.0105-A | PINTURA DE POSTE RETO,DE ACO,DE 16,00 A 20,00M,COM UMA DEMAO | UN |  | 174.36
DE TINTA GRAFITE,COM PROPRIEDADES DE PRIMER E DE ACABAMENTO
,COM ALTO TEOR DE ZARCAO
3%-DESGASTE DE FERRAMENTAS E EPI
02385 | LIXA D'AGUA Nº 100 | UN | 7 | 1.57 |  | 10.99
03867 | TINTA GRAFITE SINTETICA SECADA AO AR | GL | 0.55 | 106.12 |  | 58.366
20005 | MAO DE OBRA DE AJUDANTE DE MONTADOR ELETROMECANICO, INCLUSIV | H | 2.5 | 15.65 | 3,00000000 | 40.2988
E ENCARGOS SOCIAIS DESONERADOS
20118 | MAO-DE-OBRA DE PINTOR, INCLUSIVE ENCARGOS SOCIAIS DESONERADO | H | 2.5 | 25.13 | 3,00000000 | 64.7098
S
21.009.0106-0 | PINTURA DE POSTE CURVO,DE ACO,DE 8,00 A 9,00M,COM 1 BRACO CO | UN |  | 50.94
M UMA DEMAO DE TINTA GRAFITE,COM PROPRIEDADES DE PRIMER E DE
ACABAMENTO,COM ALTO TEOR DE ZARCAO
3%-DESGASTE DE FERRAMENTAS E EPI
01919 | MAO DE OBRA DE AJUDANTE DE MONTADOR ELETROMECANICO, INCLUSIV | H | 0.7 | 17.39 | 3,00000000 | 12.5382
E ENCARGOS SOCIAIS
01966 | MAO-DE-OBRA DE PINTOR, INCLUSIVE ENCARGOS SOCIAIS | H | 0.7 | 27.92 | 3,00000000 | 20.1303
02385 | LIXA D'AGUA Nº 100 | UN | 1.5 | 1.57 |  | 2.355
03867 | TINTA GRAFITE SINTETICA SECADA AO AR | GL | 0.15 | 106.12 |  | 15.918
21.009.0106-A | PINTURA DE POSTE CURVO,DE ACO,DE 8,00 A 9,00M,COM 1 BRACO CO | UN |  | 47.67
M UMA DEMAO DE TINTA GRAFITE,COM PROPRIEDADES DE PRIMER E DE
ACABAMENTO,COM ALTO TEOR DE ZARCAO
3%-DESGASTE DE FERRAMENTAS E EPI
02385 | LIXA D'AGUA Nº 100 | UN | 1.5 | 1.57 |  | 2.355
03867 | TINTA GRAFITE SINTETICA SECADA AO AR | GL | 0.15 | 106.12 |  | 15.918
20005 | MAO DE OBRA DE AJUDANTE DE MONTADOR ELETROMECANICO, INCLUSIV | H | 0.7 | 15.65 | 3,00000000 | 11.2837
E ENCARGOS SOCIAIS DESONERADOS
20118 | MAO-DE-OBRA DE PINTOR, INCLUSIVE ENCARGOS SOCIAIS DESONERADO | H | 0.7 | 25.13 | 3,00000000 | 18.1187
S
21.009.0107-0 | PINTURA DE POSTE CURVO,DE ACO,DE 8,00 A 9,00M,COM 2 BRACOS C | UN |  | 60.43
OM UMA DEMAO DE TINTA GRAFITE,COM PROPRIEDADES DE PRIMER E D
E ACABAMENTO,COM ALTO TEOR DE ZARCAO
3%-DESGASTE DE FERRAMENTAS E EPI
01919 | MAO DE OBRA DE AJUDANTE DE MONTADOR ELETROMECANICO, INCLUSIV | H | 0.8 | 17.39 | 3,00000000 | 14.3294
E ENCARGOS SOCIAIS
01966 | MAO-DE-OBRA DE PINTOR, INCLUSIVE ENCARGOS SOCIAIS | H | 0.83 | 27.92 | 3,00000000 | 23.8688
02385 | LIXA D'AGUA Nº 100 | UN | 2 | 1.57 |  | 3.14
03867 | TINTA GRAFITE SINTETICA SECADA AO AR | GL | 0.18 | 106.12 |  | 19.1016
21.009.0107-A | PINTURA DE POSTE CURVO,DE ACO,DE 8,00 A 9,00M,COM 2 BRACOS C | UN |  | 56.62
OM UMA DEMAO DE TINTA GRAFITE,COM PROPRIEDADES DE PRIMER E D
E ACABAMENTO,COM ALTO TEOR DE ZARCAO
3%-DESGASTE DE FERRAMENTAS E EPI
02385 | LIXA D'AGUA Nº 100 | UN | 2 | 1.57 |  | 3.14
03867 | TINTA GRAFITE SINTETICA SECADA AO AR | GL | 0.18 | 106.12 |  | 19.1016
20005 | MAO DE OBRA DE AJUDANTE DE MONTADOR ELETROMECANICO, INCLUSIV | H | 0.8 | 15.65 | 3,00000000 | 12.8956
E ENCARGOS SOCIAIS DESONERADOS
20118 | MAO-DE-OBRA DE PINTOR, INCLUSIVE ENCARGOS SOCIAIS DESONERADO | H | 0.83 | 25.13 | 3,00000000 | 21.4836
S
21.009.0108-0 | PINTURA DE PROJETOR PRJ-01,CONFORME PROJETO NºA4-1188-PD,RIO | UN |  | 23.44
LUZ,COM UMA DEMAO DE TINTA GRAFITE,COM PROPRIEDADES DE PRIME
R E DE ACABAMENTO,COM ALTO TEOR DE ZARCAO
3%-DESGASTE DE FERRAMENTAS E EPI
01919 | MAO DE OBRA DE AJUDANTE DE MONTADOR ELETROMECANICO, INCLUSIV | H | 0.3 | 17.39 | 3,00000000 | 5.3735
E ENCARGOS SOCIAIS
01966 | MAO-DE-OBRA DE PINTOR, INCLUSIVE ENCARGOS SOCIAIS | H | 0.5 | 27.92 | 3,00000000 | 14.3788
02385 | LIXA D'AGUA Nº 100 | UN | 1 | 1.57 |  | 1.57
03867 | TINTA GRAFITE SINTETICA SECADA AO AR | GL | 0.02 | 106.12 |  | 2.1224
21.009.0108-A | PINTURA DE PROJETOR PRJ-01,CONFORME PROJETO NºA4-1188-PD,RIO | UN |  | 21.47
LUZ,COM UMA DEMAO DE TINTA GRAFITE,COM PROPRIEDADES DE PRIME
R E DE ACABAMENTO,COM ALTO TEOR DE ZARCAO
3%-DESGASTE DE FERRAMENTAS E EPI
02385 | LIXA D'AGUA Nº 100 | UN | 1 | 1.57 |  | 1.57
03867 | TINTA GRAFITE SINTETICA SECADA AO AR | GL | 0.02 | 106.12 |  | 2.1224
20005 | MAO DE OBRA DE AJUDANTE DE MONTADOR ELETROMECANICO, INCLUSIV | H | 0.3 | 15.65 | 3,00000000 | 4.8359
E ENCARGOS SOCIAIS DESONERADOS
20118 | MAO-DE-OBRA DE PINTOR, INCLUSIVE ENCARGOS SOCIAIS DESONERADO | H | 0.5 | 25.13 | 3,00000000 | 12.942
S
21.009.0109-0 | PINTURA DE LUMINARIA LRJ-16,CONFORME PROJETO NºA4-1682-PD,RI | UN |  | 12.97
OLUZ,COM UMA DEMAO DE TINTA GRAFITE COM PROPRIEDADES DE PRIM
ER E DE ACABAMENTO,COM ALTO TEOR DE ZARCAO
3%-DESGASTE DE FERRAMENTAS E EPI
01919 | MAO DE OBRA DE AJUDANTE DE MONTADOR ELETROMECANICO, INCLUSIV | H | 0.2 | 17.39 | 3,00000000 | 3.5823
E ENCARGOS SOCIAIS
01966 | MAO-DE-OBRA DE PINTOR, INCLUSIVE ENCARGOS SOCIAIS | H | 0.25 | 27.92 | 3,00000000 | 7.1894
02385 | LIXA D'AGUA Nº 100 | UN | 1 | 1.57 |  | 1.57
03867 | TINTA GRAFITE SINTETICA SECADA AO AR | GL | 0.006 | 106.12 |  | 0.6367
21.009.0109-A | PINTURA DE LUMINARIA LRJ-16,CONFORME PROJETO NºA4-1682-PD,RI | UN |  | 11.9
OLUZ,COM UMA DEMAO DE TINTA GRAFITE COM PROPRIEDADES DE PRIM
ER E DE ACABAMENTO,COM ALTO TEOR DE ZARCAO
3%-DESGASTE DE FERRAMENTAS E EPI
02385 | LIXA D'AGUA Nº 100 | UN | 1 | 1.57 |  | 1.57
03867 | TINTA GRAFITE SINTETICA SECADA AO AR | GL | 0.006 | 106.12 |  | 0.6367
20005 | MAO DE OBRA DE AJUDANTE DE MONTADOR ELETROMECANICO, INCLUSIV | H | 0.2 | 15.65 | 3,00000000 | 3.2239
E ENCARGOS SOCIAIS DESONERADOS
20118 | MAO-DE-OBRA DE PINTOR, INCLUSIVE ENCARGOS SOCIAIS DESONERADO | H | 0.25 | 25.13 | 3,00000000 | 6.471
S
21.009.0110-0 | PINTURA DE BASE SIMPLES PARA LUMINARIA LRJ-16,PROJETO RIOLUZ | UN |  | 13.34
,COM UMA DEMAO DE TINTA GRAFITE,COM PROPRIEDADES DE PRIMER E
DE ACABAMENTO,COM ALTO TEOR DE ZARCAO
3%-DESGASTE DE FERRAMENTAS E EPI
01919 | MAO DE OBRA DE AJUDANTE DE MONTADOR ELETROMECANICO, INCLUSIV | H | 0.2 | 17.39 | 3,00000000 | 3.5823
E ENCARGOS SOCIAIS
01966 | MAO-DE-OBRA DE PINTOR, INCLUSIVE ENCARGOS SOCIAIS | H | 0.27 | 27.92 | 3,00000000 | 7.7646
02385 | LIXA D'AGUA Nº 100 | UN | 1 | 1.57 |  | 1.57
03867 | TINTA GRAFITE SINTETICA SECADA AO AR | GL | 0.004 | 106.12 |  | 0.4245
21.009.0110-A | PINTURA DE BASE SIMPLES PARA LUMINARIA LRJ-16,PROJETO RIOLUZ | UN |  | 12.2
,COM UMA DEMAO DE TINTA GRAFITE,COM PROPRIEDADES DE PRIMER E
DE ACABAMENTO,COM ALTO TEOR DE ZARCAO
3%-DESGASTE DE FERRAMENTAS E EPI
02385 | LIXA D'AGUA Nº 100 | UN | 1 | 1.57 |  | 1.57
03867 | TINTA GRAFITE SINTETICA SECADA AO AR | GL | 0.004 | 106.12 |  | 0.4245
20005 | MAO DE OBRA DE AJUDANTE DE MONTADOR ELETROMECANICO, INCLUSIV | H | 0.2 | 15.65 | 3,00000000 | 3.2239
E ENCARGOS SOCIAIS DESONERADOS
20118 | MAO-DE-OBRA DE PINTOR, INCLUSIVE ENCARGOS SOCIAIS DESONERADO | H | 0.27 | 25.13 | 3,00000000 | 6.9887
S
21.009.0111-0 | PINTURA EM BASE DUPLA PARA LUMINARIA LRJ-16,PROJETO RIOLUZ,C | UN |  | 14.12
OM UMA DEMAO DE TINTA GRAFITE,COM PROPRIEDADES DE PRIMER E D
E ACABAMENTO,COM ALTO TEOR DE ZARCAO
3%-DESGASTE DE FERRAMENTAS E EPI
01919 | MAO DE OBRA DE AJUDANTE DE MONTADOR ELETROMECANICO, INCLUSIV | H | 0.2 | 17.39 | 3,00000000 | 3.5823
E ENCARGOS SOCIAIS
01966 | MAO-DE-OBRA DE PINTOR, INCLUSIVE ENCARGOS SOCIAIS | H | 0.29 | 27.92 | 3,00000000 | 8.3397
02385 | LIXA D'AGUA Nº 100 | UN | 1 | 1.57 |  | 1.57
03867 | TINTA GRAFITE SINTETICA SECADA AO AR | GL | 0.006 | 106.12 |  | 0.6367
21.009.0111-A | PINTURA EM BASE DUPLA PARA LUMINARIA LRJ-16,PROJETO RIOLUZ,C | UN |  | 12.93
OM UMA DEMAO DE TINTA GRAFITE,COM PROPRIEDADES DE PRIMER E D
E ACABAMENTO,COM ALTO TEOR DE ZARCAO
3%-DESGASTE DE FERRAMENTAS E EPI
02385 | LIXA D'AGUA Nº 100 | UN | 1 | 1.57 |  | 1.57
03867 | TINTA GRAFITE SINTETICA SECADA AO AR | GL | 0.006 | 106.12 |  | 0.6367
20005 | MAO DE OBRA DE AJUDANTE DE MONTADOR ELETROMECANICO, INCLUSIV | H | 0.2 | 15.65 | 3,00000000 | 3.2239
E ENCARGOS SOCIAIS DESONERADOS
20118 | MAO-DE-OBRA DE PINTOR, INCLUSIVE ENCARGOS SOCIAIS DESONERADO | H | 0.29 | 25.13 | 3,00000000 | 7.5063
S
21.009.0112-0 | PINTURA EM BASE TRIPLA PARA LUMINARIA LRJ-16,PROJETO RIOLUZ, | UN |  | 14.52
COM UMA DEMAO DE TINTA GRAFITE,COM PROPRIEDADES DE PRIMER E
DE ACABAMENTO,COM ALTO TEOR DE ZARCAO
3%-DESGASTE DE FERRAMENTAS E EPI
01919 | MAO DE OBRA DE AJUDANTE DE MONTADOR ELETROMECANICO, INCLUSIV | H | 0.2 | 17.39 | 3,00000000 | 3.5823
E ENCARGOS SOCIAIS
01966 | MAO-DE-OBRA DE PINTOR, INCLUSIVE ENCARGOS SOCIAIS | H | 0.3 | 27.92 | 3,00000000 | 8.6273
02385 | LIXA D'AGUA Nº 100 | UN | 1 | 1.57 |  | 1.57
03867 | TINTA GRAFITE SINTETICA SECADA AO AR | GL | 0.007 | 106.12 |  | 0.7428
21.009.0112-A | PINTURA EM BASE TRIPLA PARA LUMINARIA LRJ-16,PROJETO RIOLUZ, | UN |  | 13.3
COM UMA DEMAO DE TINTA GRAFITE,COM PROPRIEDADES DE PRIMER E
DE ACABAMENTO,COM ALTO TEOR DE ZARCAO
3%-DESGASTE DE FERRAMENTAS E EPI
02385 | LIXA D'AGUA Nº 100 | UN | 1 | 1.57 |  | 1.57
03867 | TINTA GRAFITE SINTETICA SECADA AO AR | GL | 0.007 | 106.12 |  | 0.7428
20005 | MAO DE OBRA DE AJUDANTE DE MONTADOR ELETROMECANICO, INCLUSIV | H | 0.2 | 15.65 | 3,00000000 | 3.2239
E ENCARGOS SOCIAIS DESONERADOS
20118 | MAO-DE-OBRA DE PINTOR, INCLUSIVE ENCARGOS SOCIAIS DESONERADO | H | 0.3 | 25.13 | 3,00000000 | 7.7652
S
21.009.0113-0 | PINTURA EM BASE QUADRUPLA PARA LUMINARIA LRJ-16,PROJETO RIOL | UN |  | 15.02
UZ,COM UMA DEMAO DE TINTA GRAFITE,COM PROPRIEDADES DE PRIMER
E DE ACABAMENTO,COM ALTO TEOR DE ZARCAO
3%-DESGASTE DE FERRAMENTAS E EPI
01919 | MAO DE OBRA DE AJUDANTE DE MONTADOR ELETROMECANICO, INCLUSIV | H | 0.2 | 17.39 | 3,00000000 | 3.5823
E ENCARGOS SOCIAIS
01966 | MAO-DE-OBRA DE PINTOR, INCLUSIVE ENCARGOS SOCIAIS | H | 0.31 | 27.92 | 3,00000000 | 8.9149
02385 | LIXA D'AGUA Nº 100 | UN | 1 | 1.57 |  | 1.57
03867 | TINTA GRAFITE SINTETICA SECADA AO AR | GL | 0.009 | 106.12 |  | 0.9551
21.009.0113-A | PINTURA EM BASE QUADRUPLA PARA LUMINARIA LRJ-16,PROJETO RIOL | UN |  | 13.77
UZ,COM UMA DEMAO DE TINTA GRAFITE,COM PROPRIEDADES DE PRIMER
E DE ACABAMENTO,COM ALTO TEOR DE ZARCAO
3%-DESGASTE DE FERRAMENTAS E EPI
02385 | LIXA D'AGUA Nº 100 | UN | 1 | 1.57 |  | 1.57
03867 | TINTA GRAFITE SINTETICA SECADA AO AR | GL | 0.009 | 106.12 |  | 0.9551
20005 | MAO DE OBRA DE AJUDANTE DE MONTADOR ELETROMECANICO, INCLUSIV | H | 0.2 | 15.65 | 3,00000000 | 3.2239
E ENCARGOS SOCIAIS DESONERADOS
20118 | MAO-DE-OBRA DE PINTOR, INCLUSIVE ENCARGOS SOCIAIS DESONERADO | H | 0.31 | 25.13 | 3,00000000 | 8.024
S
21.009.0114-0 | PINTURA EM CONJUNTO DE LUMINARIAS 4 PETALAS LRJ-11 OU LRJ-13 | UN |  | 72.87
,CONFORME PROJETO NºA4-1792-PD,RIOLUZ,COM UMA DEMAO DE TINTA
GRAFITE,COM PROPRIEDADES DE PRIMER E DE ACABAMENTO,COM ALTO
TEOR DE ZARCAO
3%-DESGASTE DE FERRAMENTAS E EPI
01919 | MAO DE OBRA DE AJUDANTE DE MONTADOR ELETROMECANICO, INCLUSIV | H | 0.3 | 17.39 | 3,00000000 | 5.3735
E ENCARGOS SOCIAIS
01966 | MAO-DE-OBRA DE PINTOR, INCLUSIVE ENCARGOS SOCIAIS | H | 1.5 | 27.92 | 3,00000000 | 43.1364
02385 | LIXA D'AGUA Nº 100 | UN | 2 | 1.57 |  | 3.14
03867 | TINTA GRAFITE SINTETICA SECADA AO AR | GL | 0.2 | 106.12 |  | 21.224
21.009.0114-A | PINTURA EM CONJUNTO DE LUMINARIAS 4 PETALAS LRJ-11 OU LRJ-13 | UN |  | 68.02
,CONFORME PROJETO NºA4-1792-PD,RIOLUZ,COM UMA DEMAO DE TINTA
GRAFITE,COM PROPRIEDADES DE PRIMER E DE ACABAMENTO,COM ALTO
TEOR DE ZARCAO
3%-DESGASTE DE FERRAMENTAS E EPI
02385 | LIXA D'AGUA Nº 100 | UN | 2 | 1.57 |  | 3.14
03867 | TINTA GRAFITE SINTETICA SECADA AO AR | GL | 0.2 | 106.12 |  | 21.224
20005 | MAO DE OBRA DE AJUDANTE DE MONTADOR ELETROMECANICO, INCLUSIV | H | 0.3 | 15.65 | 3,00000000 | 4.8359
E ENCARGOS SOCIAIS DESONERADOS
20118 | MAO-DE-OBRA DE PINTOR, INCLUSIVE ENCARGOS SOCIAIS DESONERADO | H | 1.5 | 25.13 | 3,00000000 | 38.8259
S
21.009.0115-0 | PINTURA EM SUPORTE PARA LUMINARIA LRJ-11 OU LRJ-13,CONFORME | UN |  | 23.44
PROJETO NºA3-1812-PD,RIOLUZ,COM UMA DEMAO DE TINTA GRAFITE,C
OM PROPRIEDADES DE PRIMER E DE ACABAMENTO,COM ALTO TEOR DE Z
ARCAO
3%-DESGASTE DE FERRAMENTAS E EPI
01919 | MAO DE OBRA DE AJUDANTE DE MONTADOR ELETROMECANICO, INCLUSIV | H | 0.3 | 17.39 | 3,00000000 | 5.3735
E ENCARGOS SOCIAIS
01966 | MAO-DE-OBRA DE PINTOR, INCLUSIVE ENCARGOS SOCIAIS | H | 0.5 | 27.92 | 3,00000000 | 14.3788
02385 | LIXA D'AGUA Nº 100 | UN | 1 | 1.57 |  | 1.57
03867 | TINTA GRAFITE SINTETICA SECADA AO AR | GL | 0.02 | 106.12 |  | 2.1224
21.009.0115-A | PINTURA EM SUPORTE PARA LUMINARIA LRJ-11 OU LRJ-13,CONFORME | UN |  | 21.47
PROJETO NºA3-1812-PD,RIOLUZ,COM UMA DEMAO DE TINTA GRAFITE,C
OM PROPRIEDADES DE PRIMER E DE ACABAMENTO,COM ALTO TEOR DE Z
ARCAO
3%-DESGASTE DE FERRAMENTAS E EPI
02385 | LIXA D'AGUA Nº 100 | UN | 1 | 1.57 |  | 1.57
03867 | TINTA GRAFITE SINTETICA SECADA AO AR | GL | 0.02 | 106.12 |  | 2.1224
20005 | MAO DE OBRA DE AJUDANTE DE MONTADOR ELETROMECANICO, INCLUSIV | H | 0.3 | 15.65 | 3,00000000 | 4.8359
E ENCARGOS SOCIAIS DESONERADOS
20118 | MAO-DE-OBRA DE PINTOR, INCLUSIVE ENCARGOS SOCIAIS DESONERADO | H | 0.5 | 25.13 | 3,00000000 | 12.942
S
21.009.0116-0 | PINTURA EM LUMINARIA LRJ-01,CONFORME PROJETO NºA4-1176-PD,RI | UN |  | 15.9
OLUZ,COM UMA DEMAO DE TINTA GRAFITE,COM PROPRIEDADES DE PRIM
ER E DE ACABAMENTO,COM ALTO TEOR DE ZARCAO
3%-DESGASTE DE FERRAMENTAS E EPI
01919 | MAO DE OBRA DE AJUDANTE DE MONTADOR ELETROMECANICO, INCLUSIV | H | 0.2 | 17.39 | 3,00000000 | 3.5823
E ENCARGOS SOCIAIS
01966 | MAO-DE-OBRA DE PINTOR, INCLUSIVE ENCARGOS SOCIAIS | H | 0.3 | 27.92 | 3,00000000 | 8.6273
02385 | LIXA D'AGUA Nº 100 | UN | 1 | 1.57 |  | 1.57
03867 | TINTA GRAFITE SINTETICA SECADA AO AR | GL | 0.02 | 106.12 |  | 2.1224
21.009.0116-A | PINTURA EM LUMINARIA LRJ-01,CONFORME PROJETO NºA4-1176-PD,RI | UN |  | 14.68
OLUZ,COM UMA DEMAO DE TINTA GRAFITE,COM PROPRIEDADES DE PRIM
ER E DE ACABAMENTO,COM ALTO TEOR DE ZARCAO
3%-DESGASTE DE FERRAMENTAS E EPI
02385 | LIXA D'AGUA Nº 100 | UN | 1 | 1.57 |  | 1.57
03867 | TINTA GRAFITE SINTETICA SECADA AO AR | GL | 0.02 | 106.12 |  | 2.1224
20005 | MAO DE OBRA DE AJUDANTE DE MONTADOR ELETROMECANICO, INCLUSIV | H | 0.2 | 15.65 | 3,00000000 | 3.2239
E ENCARGOS SOCIAIS DESONERADOS
20118 | MAO-DE-OBRA DE PINTOR, INCLUSIVE ENCARGOS SOCIAIS DESONERADO | H | 0.3 | 25.13 | 3,00000000 | 7.7652
S
21.010.0005-0 | PINTURA DE POSTE RETO,DE ACO,DE 4,50 A 6,00M,COM TINTA DE AC | UN |  | 56.93
ABAMENTO GRAFITE SINTETICO,A BASE DE RESINA ALQUIDICA,APLICA
DA SOBRE ZARCAO DE SECAGEM RAPIDA,COR LARANJA,DA MESMA LINHA
DO FABRICANTE,INCLUSIVE LIMPEZA,LIXAMENTO,DESENGORDURAMENTO
E DUAS DEMAOS DE ACABAMENTO
3%-DESGASTE DE FERRAMENTAS E EPI
01919 | MAO DE OBRA DE AJUDANTE DE MONTADOR ELETROMECANICO, INCLUSIV | H | 0.3 | 17.39 | 3,00000000 | 5.3735
E ENCARGOS SOCIAIS
01966 | MAO-DE-OBRA DE PINTOR, INCLUSIVE ENCARGOS SOCIAIS | H | 1 | 27.92 | 3,00000000 | 28.7576
02385 | LIXA D'AGUA Nº 100 | UN | 1 | 1.57 |  | 1.57
03867 | TINTA GRAFITE SINTETICA SECADA AO AR | GL | 0.14 | 106.12 |  | 14.8568
06021 | FUNDO ANTICORROSIVO DE SECAGEM RAPIDA LARANJA | GL | 0.1 | 63.73 |  | 6.373
21.010.0005-A | PINTURA DE POSTE RETO,DE ACO,DE 4,50 A 6,00M,COM TINTA DE AC | UN |  | 53.51
ABAMENTO GRAFITE SINTETICO,A BASE DE RESINA ALQUIDICA,APLICA
DA SOBRE ZARCAO DE SECAGEM RAPIDA,COR LARANJA,DA MESMA LINHA
DO FABRICANTE,INCLUSIVE LIMPEZA,LIXAMENTO,DESENGORDURAMENTO
E DUAS DEMAOS DE ACABAMENTO
3%-DESGASTE DE FERRAMENTAS E EPI
02385 | LIXA D'AGUA Nº 100 | UN | 1 | 1.57 |  | 1.57
03867 | TINTA GRAFITE SINTETICA SECADA AO AR | GL | 0.14 | 106.12 |  | 14.8568
06021 | FUNDO ANTICORROSIVO DE SECAGEM RAPIDA LARANJA | GL | 0.1 | 63.73 |  | 6.373
20005 | MAO DE OBRA DE AJUDANTE DE MONTADOR ELETROMECANICO, INCLUSIV | H | 0.3 | 15.65 | 3,00000000 | 4.8359
E ENCARGOS SOCIAIS DESONERADOS
20118 | MAO-DE-OBRA DE PINTOR, INCLUSIVE ENCARGOS SOCIAIS DESONERADO | H | 1 | 25.13 | 3,00000000 | 25.8839
S
21.010.0010-0 | PINTURA DE POSTE RETO,DE ACO,DE 7,00 A 9,00M,COM TINTA DE AC | UN |  | 97.44
ABAMENTO GRAFITE SINTETICO,A BASE DE RESINA ALQUIDICA,APLICA
DA SOBRE ZARCAO DE SECAGEM RAPIDA,COR LARANJA,DA MESMA LINHA
DO FABRICANTE,INCLUSIVE LIMPEZA,LIXAMENTO,DESENGORDURAMENTO
E DUAS DEMAOS DE ACABAMENTO
3%-DESGASTE DE FERRAMENTAS E EPI
01919 | MAO DE OBRA DE AJUDANTE DE MONTADOR ELETROMECANICO, INCLUSIV | H | 0.6 | 17.39 | 3,00000000 | 10.747
E ENCARGOS SOCIAIS
01966 | MAO-DE-OBRA DE PINTOR, INCLUSIVE ENCARGOS SOCIAIS | H | 1.7 | 27.92 | 3,00000000 | 48.8879
02385 | LIXA D'AGUA Nº 100 | UN | 1.5 | 1.57 |  | 2.355
03867 | TINTA GRAFITE SINTETICA SECADA AO AR | GL | 0.25 | 106.12 |  | 26.53
06021 | FUNDO ANTICORROSIVO DE SECAGEM RAPIDA LARANJA | GL | 0.14 | 63.73 |  | 8.9222
21.010.0010-A | PINTURA DE POSTE RETO,DE ACO,DE 7,00 A 9,00M,COM TINTA DE AC | UN |  | 91.48
ABAMENTO GRAFITE SINTETICO,A BASE DE RESINA ALQUIDICA,APLICA
DA SOBRE ZARCAO DE SECAGEM RAPIDA,COR LARANJA,DA MESMA LINHA
DO FABRICANTE,INCLUSIVE LIMPEZA,LIXAMENTO,DESENGORDURAMENTO
E DUAS DEMAOS DE ACABAMENTO
3%-DESGASTE DE FERRAMENTAS E EPI
02385 | LIXA D'AGUA Nº 100 | UN | 1.5 | 1.57 |  | 2.355
03867 | TINTA GRAFITE SINTETICA SECADA AO AR | GL | 0.25 | 106.12 |  | 26.53
06021 | FUNDO ANTICORROSIVO DE SECAGEM RAPIDA LARANJA | GL | 0.14 | 63.73 |  | 8.9222
20005 | MAO DE OBRA DE AJUDANTE DE MONTADOR ELETROMECANICO, INCLUSIV | H | 0.6 | 15.65 | 3,00000000 | 9.6717
E ENCARGOS SOCIAIS DESONERADOS
20118 | MAO-DE-OBRA DE PINTOR, INCLUSIVE ENCARGOS SOCIAIS DESONERADO | H | 1.7 | 25.13 | 3,00000000 | 44.0026
S
21.010.0015-0 | PINTURA DE POSTE RETO,DE ACO,DE 10,00 A 15,00M,COM TINTA DE | UN |  | 247.05
ACABAMENTO GRAFITE SINTETICO,A BASE DE RESINA ALQUIDICA,APLI
CADA SOBRE ZARCAO DE SECAGEM RAPIDA,COR LARANJA,DA MESMA LIN
HA DO FABRICANTE,INCLUSIVE LIMPEZA,LIXAMENTO,DESENGORDURAMEN
TO E DUAS DEMAOS DE ACABAMENTO
3%-DESGASTE DE FERRAMENTAS E EPI
01919 | MAO DE OBRA DE AJUDANTE DE MONTADOR ELETROMECANICO, INCLUSIV | H | 1.4 | 17.39 | 3,00000000 | 25.0764
E ENCARGOS SOCIAIS
01966 | MAO-DE-OBRA DE PINTOR, INCLUSIVE ENCARGOS SOCIAIS | H | 4.4 | 27.92 | 3,00000000 | 126.5334
02385 | LIXA D'AGUA Nº 100 | UN | 4 | 1.57 |  | 6.28
03867 | TINTA GRAFITE SINTETICA SECADA AO AR | GL | 0.6 | 106.12 |  | 63.672
06021 | FUNDO ANTICORROSIVO DE SECAGEM RAPIDA LARANJA | GL | 0.4 | 63.73 |  | 25.492
21.010.0015-A | PINTURA DE POSTE RETO,DE ACO,DE 10,00 A 15,00M,COM TINTA DE | UN |  | 231.9
ACABAMENTO GRAFITE SINTETICO,A BASE DE RESINA ALQUIDICA,APLI
CADA SOBRE ZARCAO DE SECAGEM RAPIDA,COR LARANJA,DA MESMA LIN
HA DO FABRICANTE,INCLUSIVE LIMPEZA,LIXAMENTO,DESENGORDURAMEN
TO E DUAS DEMAOS DE ACABAMENTO
3%-DESGASTE DE FERRAMENTAS E EPI
02385 | LIXA D'AGUA Nº 100 | UN | 4 | 1.57 |  | 6.28
03867 | TINTA GRAFITE SINTETICA SECADA AO AR | GL | 0.6 | 106.12 |  | 63.672
06021 | FUNDO ANTICORROSIVO DE SECAGEM RAPIDA LARANJA | GL | 0.4 | 63.73 |  | 25.492
20005 | MAO DE OBRA DE AJUDANTE DE MONTADOR ELETROMECANICO, INCLUSIV | H | 1.4 | 15.65 | 3,00000000 | 22.5673
E ENCARGOS SOCIAIS DESONERADOS
20118 | MAO-DE-OBRA DE PINTOR, INCLUSIVE ENCARGOS SOCIAIS DESONERADO | H | 4.4 | 25.13 | 3,00000000 | 113.8892
S
21.010.0020-0 | PINTURA DE POSTE RETO,DE ACO,DE 16,00 A 20,00M,COM TINTA DE | UN |  | 418.68
ACABAMENTO GRAFITE SINTETICO A BASE DE RESINA ALQUIDICA,APLI
CADA SOBRE ZARCAO DE SECAGEM RAPIDA,COR LARANJA,DA MESMA LIN
HA DO FABRICANTE,INCLUSIVE LIMPEZA,LIXAMENTO,DESENGORDURAMEN
TO E DUAS DEMAOS DE ACABAMENTO
3%-DESGASTE DE FERRAMENTAS E EPI
01919 | MAO DE OBRA DE AJUDANTE DE MONTADOR ELETROMECANICO, INCLUSIV | H | 2.5 | 17.39 | 3,00000000 | 44.7793
E ENCARGOS SOCIAIS
01966 | MAO-DE-OBRA DE PINTOR, INCLUSIVE ENCARGOS SOCIAIS | H | 7.6 | 27.92 | 3,00000000 | 218.5578
02385 | LIXA D'AGUA Nº 100 | UN | 7 | 1.57 |  | 10.99
03867 | TINTA GRAFITE SINTETICA SECADA AO AR | GL | 1 | 106.12 |  | 106.12
06021 | FUNDO ANTICORROSIVO DE SECAGEM RAPIDA LARANJA | GL | 0.6 | 63.73 |  | 38.238
21.010.0020-A | PINTURA DE POSTE RETO,DE ACO,DE 16,00 A 20,00M,COM TINTA DE | UN |  | 392.36
ACABAMENTO GRAFITE SINTETICO A BASE DE RESINA ALQUIDICA,APLI
CADA SOBRE ZARCAO DE SECAGEM RAPIDA,COR LARANJA,DA MESMA LIN
HA DO FABRICANTE,INCLUSIVE LIMPEZA,LIXAMENTO,DESENGORDURAMEN
TO E DUAS DEMAOS DE ACABAMENTO
3%-DESGASTE DE FERRAMENTAS E EPI
02385 | LIXA D'AGUA Nº 100 | UN | 7 | 1.57 |  | 10.99
03867 | TINTA GRAFITE SINTETICA SECADA AO AR | GL | 1 | 106.12 |  | 106.12
06021 | FUNDO ANTICORROSIVO DE SECAGEM RAPIDA LARANJA | GL | 0.6 | 63.73 |  | 38.238
20005 | MAO DE OBRA DE AJUDANTE DE MONTADOR ELETROMECANICO, INCLUSIV | H | 2.5 | 15.65 | 3,00000000 | 40.2988
E ENCARGOS SOCIAIS DESONERADOS
20118 | MAO-DE-OBRA DE PINTOR, INCLUSIVE ENCARGOS SOCIAIS DESONERADO | H | 7.6 | 25.13 | 3,00000000 | 196.7176
S
21.010.0025-0 | PINTURA DE POSTE CURVO,DE ACO,DE 9,00M,COM 1 BRACO,COM TINTA | UN |  | 111.89
DE ACABAMENTO GRAFITE SINTETICO A BASE DE RESINA ALQUIDICA,
APLICADA SOBRE ZARCAO DE SECAGEM RAPIDA,COR LARANJA,DA MESMA
LINHA DO FABRICANTE,INCLUSIVE LIMPEZA,LIXAMENTO,DESENGORDUR
AMENTO E DUAS DEMAOS DE ACABAMENTO
3%-DESGASTE DE FERRAMENTAS E EPI
01919 | MAO DE OBRA DE AJUDANTE DE MONTADOR ELETROMECANICO, INCLUSIV | H | 0.7 | 17.39 | 3,00000000 | 12.5382
E ENCARGOS SOCIAIS
01966 | MAO-DE-OBRA DE PINTOR, INCLUSIVE ENCARGOS SOCIAIS | H | 2 | 27.92 | 3,00000000 | 57.5152
02385 | LIXA D'AGUA Nº 100 | UN | 1.5 | 1.57 |  | 2.355
03867 | TINTA GRAFITE SINTETICA SECADA AO AR | GL | 0.27 | 106.12 |  | 28.6524
06021 | FUNDO ANTICORROSIVO DE SECAGEM RAPIDA LARANJA | GL | 0.17 | 63.73 |  | 10.8341
21.010.0025-A | PINTURA DE POSTE CURVO,DE ACO,DE 9,00M,COM 1 BRACO,COM TINTA | UN |  | 104.89
DE ACABAMENTO GRAFITE SINTETICO A BASE DE RESINA ALQUIDICA,
APLICADA SOBRE ZARCAO DE SECAGEM RAPIDA,COR LARANJA,DA MESMA
LINHA DO FABRICANTE,INCLUSIVE LIMPEZA,LIXAMENTO,DESENGORDUR
AMENTO E DUAS DEMAOS DE ACABAMENTO
3%-DESGASTE DE FERRAMENTAS E EPI
02385 | LIXA D'AGUA Nº 100 | UN | 1.5 | 1.57 |  | 2.355
03867 | TINTA GRAFITE SINTETICA SECADA AO AR | GL | 0.27 | 106.12 |  | 28.6524
06021 | FUNDO ANTICORROSIVO DE SECAGEM RAPIDA LARANJA | GL | 0.17 | 63.73 |  | 10.8341
20005 | MAO DE OBRA DE AJUDANTE DE MONTADOR ELETROMECANICO, INCLUSIV | H | 0.7 | 15.65 | 3,00000000 | 11.2837
E ENCARGOS SOCIAIS DESONERADOS
20118 | MAO-DE-OBRA DE PINTOR, INCLUSIVE ENCARGOS SOCIAIS DESONERADO | H | 2 | 25.13 | 3,00000000 | 51.7678
S
21.010.0030-0 | PINTURA DE POSTE CURVO,DE ACO,DE 9,00M,COM 2 BRACOS,COM TINT | UN |  | 136.7
A DE ACABAMENTO GRAFITE SINTETICO A BASE DE RESINA ALQUIDICA
,APLICADA SOBRE ZARCAO DE SECAGEM RAPIDA,COR LARANJA,DA MESM
A LINHA DO FABRICANTE,INCLUSIVE LIMPEZA,LIXAMENTO,DESENGORDU
RAMENTO E DUAS DEMAOS DE ACABAMENTO
3%-DESGASTE DE FERRAMENTAS E EPI
01919 | MAO DE OBRA DE AJUDANTE DE MONTADOR ELETROMECANICO, INCLUSIV | H | 0.8 | 17.39 | 3,00000000 | 14.3294
E ENCARGOS SOCIAIS
01966 | MAO-DE-OBRA DE PINTOR, INCLUSIVE ENCARGOS SOCIAIS | H | 2.5 | 27.92 | 3,00000000 | 71.894
02385 | LIXA D'AGUA Nº 100 | UN | 2 | 1.57 |  | 3.14
03867 | TINTA GRAFITE SINTETICA SECADA AO AR | GL | 0.32 | 106.12 |  | 33.9584
06021 | FUNDO ANTICORROSIVO DE SECAGEM RAPIDA LARANJA | GL | 0.21 | 63.73 |  | 13.3833
21.010.0030-A | PINTURA DE POSTE CURVO,DE ACO,DE 9,00M,COM 2 BRACOS,COM TINT | UN |  | 128.08
A DE ACABAMENTO GRAFITE SINTETICO A BASE DE RESINA ALQUIDICA
,APLICADA SOBRE ZARCAO DE SECAGEM RAPIDA,COR LARANJA,DA MESM
A LINHA DO FABRICANTE,INCLUSIVE LIMPEZA,LIXAMENTO,DESENGORDU
RAMENTO E DUAS DEMAOS DE ACABAMENTO
3%-DESGASTE DE FERRAMENTAS E EPI
02385 | LIXA D'AGUA Nº 100 | UN | 2 | 1.57 |  | 3.14
03867 | TINTA GRAFITE SINTETICA SECADA AO AR | GL | 0.32 | 106.12 |  | 33.9584
06021 | FUNDO ANTICORROSIVO DE SECAGEM RAPIDA LARANJA | GL | 0.21 | 63.73 |  | 13.3833
20005 | MAO DE OBRA DE AJUDANTE DE MONTADOR ELETROMECANICO, INCLUSIV | H | 0.8 | 15.65 | 3,00000000 | 12.8956
E ENCARGOS SOCIAIS DESONERADOS
20118 | MAO-DE-OBRA DE PINTOR, INCLUSIVE ENCARGOS SOCIAIS DESONERADO | H | 2.5 | 25.13 | 3,00000000 | 64.7098
S
21.010.0035-0 | PINTURA DE POSTE CURVO,DE ACO,DE 12,00M,COM 1 BRACO,COM TINT | UN |  | 166.21
A DE ACABAMENTO GRAFITE SINTETICO A BASE DE RESINA ALQUIDICA
,APLICADA SOBRE ZARCAO DE SECAGEM RAPIDA,COR LARANJA,DA MESM
A LINHA DO FABRICANTE,INCLUSIVE LIMPEZA,LIXAMENTO,DESENGORDU
RAMENTO E DUAS DEMAOS DE ACABAMENTO
3%-DESGASTE DE FERRAMENTAS E EPI
01919 | MAO DE OBRA DE AJUDANTE DE MONTADOR ELETROMECANICO, INCLUSIV | H | 1 | 17.39 | 3,00000000 | 17.9117
E ENCARGOS SOCIAIS
01966 | MAO-DE-OBRA DE PINTOR, INCLUSIVE ENCARGOS SOCIAIS | H | 3 | 27.92 | 3,00000000 | 86.2728
02385 | LIXA D'AGUA Nº 100 | UN | 3 | 1.57 |  | 4.71
03867 | TINTA GRAFITE SINTETICA SECADA AO AR | GL | 0.39 | 106.12 |  | 41.3868
06021 | FUNDO ANTICORROSIVO DE SECAGEM RAPIDA LARANJA | GL | 0.25 | 63.73 |  | 15.9325
21.010.0035-A | PINTURA DE POSTE CURVO,DE ACO,DE 12,00M,COM 1 BRACO,COM TINT | UN |  | 155.8
A DE ACABAMENTO GRAFITE SINTETICO A BASE DE RESINA ALQUIDICA
,APLICADA SOBRE ZARCAO DE SECAGEM RAPIDA,COR LARANJA,DA MESM
A LINHA DO FABRICANTE,INCLUSIVE LIMPEZA,LIXAMENTO,DESENGORDU
RAMENTO E DUAS DEMAOS DE ACABAMENTO
3%-DESGASTE DE FERRAMENTAS E EPI
02385 | LIXA D'AGUA Nº 100 | UN | 3 | 1.57 |  | 4.71
03867 | TINTA GRAFITE SINTETICA SECADA AO AR | GL | 0.39 | 106.12 |  | 41.3868
06021 | FUNDO ANTICORROSIVO DE SECAGEM RAPIDA LARANJA | GL | 0.25 | 63.73 |  | 15.9325
20005 | MAO DE OBRA DE AJUDANTE DE MONTADOR ELETROMECANICO, INCLUSIV | H | 1 | 15.65 | 3,00000000 | 16.1195
E ENCARGOS SOCIAIS DESONERADOS
20118 | MAO-DE-OBRA DE PINTOR, INCLUSIVE ENCARGOS SOCIAIS DESONERADO | H | 3 | 25.13 | 3,00000000 | 77.6517
S
21.010.0040-0 | PINTURA DE POSTE CURVO,DE ACO,DE 12,00M,COM 2 BRACOS,COM TIN | UN |  | 185.57
TA DE ACABAMENTO GRAFITE SINTETICO A BASE DE RESINA ALQUIDIC
A,APLICADA SOBRE ZARCAO DE SECAGEM RAPIDA,COR LARANJA,DA MES
MA LINHA DO FABRICANTE,INCLUSIVE LIMPEZA,LIXAMENTO,DESENGORD
URAMENTO E DUAS DEMAOS DE ACABAMENTO
3%-DESGASTE DE FERRAMENTAS E EPI
01919 | MAO DE OBRA DE AJUDANTE DE MONTADOR ELETROMECANICO, INCLUSIV | H | 1 | 17.39 | 3,00000000 | 17.9117
E ENCARGOS SOCIAIS
01966 | MAO-DE-OBRA DE PINTOR, INCLUSIVE ENCARGOS SOCIAIS | H | 3.4 | 27.92 | 3,00000000 | 97.7758
02385 | LIXA D'AGUA Nº 100 | UN | 3 | 1.57 |  | 4.71
03867 | TINTA GRAFITE SINTETICA SECADA AO AR | GL | 0.44 | 106.12 |  | 46.6928
06021 | FUNDO ANTICORROSIVO DE SECAGEM RAPIDA LARANJA | GL | 0.29 | 63.73 |  | 18.4817
21.010.0040-A | PINTURA DE POSTE CURVO,DE ACO,DE 12,00M,COM 2 BRACOS,COM TIN | UN |  | 174
TA DE ACABAMENTO GRAFITE SINTETICO A BASE DE RESINA ALQUIDIC
A,APLICADA SOBRE ZARCAO DE SECAGEM RAPIDA,COR LARANJA,DA MES
MA LINHA DO FABRICANTE,INCLUSIVE LIMPEZA,LIXAMENTO,DESENGORD
URAMENTO E DUAS DEMAOS DE ACABAMENTO
3%-DESGASTE DE FERRAMENTAS E EPI
02385 | LIXA D'AGUA Nº 100 | UN | 3 | 1.57 |  | 4.71
03867 | TINTA GRAFITE SINTETICA SECADA AO AR | GL | 0.44 | 106.12 |  | 46.6928
06021 | FUNDO ANTICORROSIVO DE SECAGEM RAPIDA LARANJA | GL | 0.29 | 63.73 |  | 18.4817
20005 | MAO DE OBRA DE AJUDANTE DE MONTADOR ELETROMECANICO, INCLUSIV | H | 1 | 15.65 | 3,00000000 | 16.1195
E ENCARGOS SOCIAIS DESONERADOS
20118 | MAO-DE-OBRA DE PINTOR, INCLUSIVE ENCARGOS SOCIAIS DESONERADO | H | 3.4 | 25.13 | 3,00000000 | 88.0053
S
21.010.0045-0 | PINTURA DE BRACO COM 2 DEMAOS DE TINTA FENOLICA | UN |  | 66.89
3%-DESGASTE DE FERRAMENTAS E EPI
01919 | MAO DE OBRA DE AJUDANTE DE MONTADOR ELETROMECANICO, INCLUSIV | H | 1 | 17.39 | 3,00000000 | 17.9117
E ENCARGOS SOCIAIS
01966 | MAO-DE-OBRA DE PINTOR, INCLUSIVE ENCARGOS SOCIAIS | H | 1 | 27.92 | 3,00000000 | 28.7576
03866 | REDUTOR P/DILUICAO DE TINTAS E VERNIZES, EM LATA DE 5 LITROS | UN | 0.02 | 76.5 |  | 1.53
05360 | TINTA FENOLICA COR METALICA PRATEADA OU ALUMINIO | GL | 0.14 | 133.54 |  | 18.6956
21.010.0045-A | PINTURA DE BRACO COM 2 DEMAOS DE TINTA FENOLICA | UN |  | 62.22
3%-DESGASTE DE FERRAMENTAS E EPI
03866 | REDUTOR P/DILUICAO DE TINTAS E VERNIZES, EM LATA DE 5 LITROS | UN | 0.02 | 76.5 |  | 1.53
05360 | TINTA FENOLICA COR METALICA PRATEADA OU ALUMINIO | GL | 0.14 | 133.54 |  | 18.6956
20005 | MAO DE OBRA DE AJUDANTE DE MONTADOR ELETROMECANICO, INCLUSIV | H | 1 | 15.65 | 3,00000000 | 16.1195
E ENCARGOS SOCIAIS DESONERADOS
20118 | MAO-DE-OBRA DE PINTOR, INCLUSIVE ENCARGOS SOCIAIS DESONERADO | H | 1 | 25.13 | 3,00000000 | 25.8839
S
21.011.0010-0 | FUNDACAO SIMPLES DE CONCRETO PRE-MOLDADO,PROJETO RIOLUZ,COM | UN |  | 218.6
CHUMBADORES DE ACO,PROVIDO DE ARRUELAS E PORCAS PARA FIXACAO
DE POSTE RETO DE ACO,DE 3,50 ATE 6,00M,EXCLUSIVE O POSTE E C
HUMBADORES
3%-DESGASTE DE FERRAMENTAS E EPI
00018 | ACO CA-50, ESTIRADO, PRECO DE REVENDEDOR, NO DIAMETRO DE 12, | KG | 3.37 | 6.61 |  | 22.2757
5MM
01635 | CONCRETO FCK 15MPA | M3 | 0.045 | 382.5919 |  | 17.2166
01919 | MAO DE OBRA DE AJUDANTE DE MONTADOR ELETROMECANICO, INCLUSIV | H | 10 | 17.39 | 3,00000000 | 179.117
E ENCARGOS SOCIAIS
21.011.0010-A | FUNDACAO SIMPLES DE CONCRETO PRE-MOLDADO,PROJETO RIOLUZ,COM | UN |  | 200.68
CHUMBADORES DE ACO,PROVIDO DE ARRUELAS E PORCAS PARA FIXACAO
DE POSTE RETO DE ACO,DE 3,50 ATE 6,00M,EXCLUSIVE O POSTE E C
HUMBADORES
3%-DESGASTE DE FERRAMENTAS E EPI
00018 | ACO CA-50, ESTIRADO, PRECO DE REVENDEDOR, NO DIAMETRO DE 12, | KG | 3.37 | 6.61 |  | 22.2757
5MM
20005 | MAO DE OBRA DE AJUDANTE DE MONTADOR ELETROMECANICO, INCLUSIV | H | 10 | 15.65 | 3,00000000 | 161.195
E ENCARGOS SOCIAIS DESONERADOS
30246 | CONCRETO FCK 15MPA | M3 | 0.045 | 382.5919 |  | 17.2166
21.011.0012-0 | FUNDACAO SIMPLES DE CONCRETO PRE-MOLDADO,PROJETO RIOLUZ,COM | UN |  | 258.16
CHUMBADORES DE ACO,PROVIDO DE ARRUELAS E PORCAS PARA FIXACAO
DE POSTE RETO DE ACO,DE 7,00 ATE 9,00M,EXCLUSIVE O POSTE E C
HUMBADORES
3%-DESGASTE DE FERRAMENTAS E EPI
00018 | ACO CA-50, ESTIRADO, PRECO DE REVENDEDOR, NO DIAMETRO DE 12, | KG | 6.75 | 6.61 |  | 44.6175
5MM
01635 | CONCRETO FCK 15MPA | M3 | 0.09 | 382.5919 |  | 34.4333
01919 | MAO DE OBRA DE AJUDANTE DE MONTADOR ELETROMECANICO, INCLUSIV | H | 10 | 17.39 | 3,00000000 | 179.117
E ENCARGOS SOCIAIS
21.011.0012-A | FUNDACAO SIMPLES DE CONCRETO PRE-MOLDADO,PROJETO RIOLUZ,COM | UN |  | 240.24
CHUMBADORES DE ACO,PROVIDO DE ARRUELAS E PORCAS PARA FIXACAO
DE POSTE RETO DE ACO,DE 7,00 ATE 9,00M,EXCLUSIVE O POSTE E C
HUMBADORES
3%-DESGASTE DE FERRAMENTAS E EPI
00018 | ACO CA-50, ESTIRADO, PRECO DE REVENDEDOR, NO DIAMETRO DE 12, | KG | 6.75 | 6.61 |  | 44.6175
5MM
20005 | MAO DE OBRA DE AJUDANTE DE MONTADOR ELETROMECANICO, INCLUSIV | H | 10 | 15.65 | 3,00000000 | 161.195
E ENCARGOS SOCIAIS DESONERADOS
30246 | CONCRETO FCK 15MPA | M3 | 0.09 | 382.5919 |  | 34.4333
21.011.0015-0 | FUNDACAO SIMPLES DE CONCRETO PRE-MOLDADO,PROJETO RIOLUZ,COM | UN |  | 639.3
CHUMBADORES DE ACO,PROVIDO DE ARRUELAS E PORCAS PARA FIXACAO
DE POSTE RETO DE ACO,DE 12,00 ATE 15,00M,EXCLUSIVE O POSTE E
CHUMBADORES
3%-DESGASTE DE FERRAMENTAS E EPI
00018 | ACO CA-50, ESTIRADO, PRECO DE REVENDEDOR, NO DIAMETRO DE 12, | KG | 24 | 6.61 |  | 158.64
5MM
01635 | CONCRETO FCK 15MPA | M3 | 0.32 | 382.5919 |  | 122.4294
01919 | MAO DE OBRA DE AJUDANTE DE MONTADOR ELETROMECANICO, INCLUSIV | H | 20 | 17.39 | 3,00000000 | 358.234
E ENCARGOS SOCIAIS
21.011.0015-A | FUNDACAO SIMPLES DE CONCRETO PRE-MOLDADO,PROJETO RIOLUZ,COM | UN |  | 603.45
CHUMBADORES DE ACO,PROVIDO DE ARRUELAS E PORCAS PARA FIXACAO
DE POSTE RETO DE ACO,DE 12,00 ATE 15,00M,EXCLUSIVE O POSTE E
CHUMBADORES
3%-DESGASTE DE FERRAMENTAS E EPI
00018 | ACO CA-50, ESTIRADO, PRECO DE REVENDEDOR, NO DIAMETRO DE 12, | KG | 24 | 6.61 |  | 158.64
5MM
20005 | MAO DE OBRA DE AJUDANTE DE MONTADOR ELETROMECANICO, INCLUSIV | H | 20 | 15.65 | 3,00000000 | 322.39
E ENCARGOS SOCIAIS DESONERADOS
30246 | CONCRETO FCK 15MPA | M3 | 0.32 | 382.5919 |  | 122.4294
21.011.0016-0 | FUNDACAO SIMPLES DE CONCRETO PRE-MOLDADO,PROJETO RIOLUZ,COM | UN |  | 1257.05
CHUMBADORES DE ACO,PROVIDO DE ARRUELAS E PORCAS PARA FIXACAO
DE POSTE RETO DE ACO,DE 16,00 ATE 20,00M,EXCLUSIVE POSTE E C
HUMBADORES
3%-DESGASTE DE FERRAMENTAS E EPI
00018 | ACO CA-50, ESTIRADO, PRECO DE REVENDEDOR, NO DIAMETRO DE 12, | KG | 54 | 6.61 |  | 356.94
5MM
01635 | CONCRETO FCK 15MPA | M3 | 0.48 | 382.5919 |  | 183.6441
01919 | MAO DE OBRA DE AJUDANTE DE MONTADOR ELETROMECANICO, INCLUSIV | H | 40 | 17.39 | 3,00000000 | 716.468
E ENCARGOS SOCIAIS
21.011.0016-A | FUNDACAO SIMPLES DE CONCRETO PRE-MOLDADO,PROJETO RIOLUZ,COM | UN |  | 1185.36
CHUMBADORES DE ACO,PROVIDO DE ARRUELAS E PORCAS PARA FIXACAO
DE POSTE RETO DE ACO,DE 16,00 ATE 20,00M,EXCLUSIVE POSTE E C
HUMBADORES
3%-DESGASTE DE FERRAMENTAS E EPI
00018 | ACO CA-50, ESTIRADO, PRECO DE REVENDEDOR, NO DIAMETRO DE 12, | KG | 54 | 6.61 |  | 356.94
5MM
20005 | MAO DE OBRA DE AJUDANTE DE MONTADOR ELETROMECANICO, INCLUSIV | H | 40 | 15.65 | 3,00000000 | 644.78
E ENCARGOS SOCIAIS DESONERADOS
30246 | CONCRETO FCK 15MPA | M3 | 0.48 | 382.5919 |  | 183.6441
21.011.0020-0 | FUNDACAO SIMPLES DE CONCRETO PRE-MOLDADO,PROJETO RIOLUZ,COM | UN |  | 258.16
CHUMBADORES DE ACO,PROVIDO DE ARRUELAS E PORCAS PARA FIXACAO
DE POSTE CURVO DE ACO,DE 1 BRACO,DE 8,00 ATE 9,00M,EXCLUSIVE
O POSTE E CHUMBADORES
3%-DESGASTE DE FERRAMENTAS E EPI
00018 | ACO CA-50, ESTIRADO, PRECO DE REVENDEDOR, NO DIAMETRO DE 12, | KG | 6.75 | 6.61 |  | 44.6175
5MM
01635 | CONCRETO FCK 15MPA | M3 | 0.09 | 382.5919 |  | 34.4333
01919 | MAO DE OBRA DE AJUDANTE DE MONTADOR ELETROMECANICO, INCLUSIV | H | 10 | 17.39 | 3,00000000 | 179.117
E ENCARGOS SOCIAIS
21.011.0020-A | FUNDACAO SIMPLES DE CONCRETO PRE-MOLDADO,PROJETO RIOLUZ,COM | UN |  | 240.24
CHUMBADORES DE ACO,PROVIDO DE ARRUELAS E PORCAS PARA FIXACAO
DE POSTE CURVO DE ACO,DE 1 BRACO,DE 8,00 ATE 9,00M,EXCLUSIVE
O POSTE E CHUMBADORES
3%-DESGASTE DE FERRAMENTAS E EPI
00018 | ACO CA-50, ESTIRADO, PRECO DE REVENDEDOR, NO DIAMETRO DE 12, | KG | 6.75 | 6.61 |  | 44.6175
5MM
20005 | MAO DE OBRA DE AJUDANTE DE MONTADOR ELETROMECANICO, INCLUSIV | H | 10 | 15.65 | 3,00000000 | 161.195
E ENCARGOS SOCIAIS DESONERADOS
30246 | CONCRETO FCK 15MPA | M3 | 0.09 | 382.5919 |  | 34.4333
21.011.0021-0 | FUNDACAO SIMPLES DE CONCRETO PRE-MOLDADO,PROJETO RIOLUZ,COM | UN |  | 497.38
CHUMBADORES DE ACO,PROVIDO DE ARRUELAS E PORCAS PARA FIXACAO
DE POSTE CURVO DE ACO,DE 1 BRACO,DE 10,00 ATE 12,00M,EXCLUSI
VE O POSTE E CHUMBADORES
3%-DESGASTE DE FERRAMENTAS E EPI
00018 | ACO CA-50, ESTIRADO, PRECO DE REVENDEDOR, NO DIAMETRO DE 12, | KG | 18 | 6.61 |  | 118.98
5MM
01635 | CONCRETO FCK 15MPA | M3 | 0.24 | 382.5919 |  | 91.8221
01919 | MAO DE OBRA DE AJUDANTE DE MONTADOR ELETROMECANICO, INCLUSIV | H | 16 | 17.39 | 3,00000000 | 286.5872
E ENCARGOS SOCIAIS
21.011.0021-A | FUNDACAO SIMPLES DE CONCRETO PRE-MOLDADO,PROJETO RIOLUZ,COM | UN |  | 468.71
CHUMBADORES DE ACO,PROVIDO DE ARRUELAS E PORCAS PARA FIXACAO
DE POSTE CURVO DE ACO,DE 1 BRACO,DE 10,00 ATE 12,00M,EXCLUSI
VE O POSTE E CHUMBADORES
3%-DESGASTE DE FERRAMENTAS E EPI
00018 | ACO CA-50, ESTIRADO, PRECO DE REVENDEDOR, NO DIAMETRO DE 12, | KG | 18 | 6.61 |  | 118.98
5MM
20005 | MAO DE OBRA DE AJUDANTE DE MONTADOR ELETROMECANICO, INCLUSIV | H | 16 | 15.65 | 3,00000000 | 257.912
E ENCARGOS SOCIAIS DESONERADOS
30246 | CONCRETO FCK 15MPA | M3 | 0.24 | 382.5919 |  | 91.8221
21.011.0025-0 | FUNDACAO SIMPLES DE CONCRETO PRE-MOLDADO,PROJETO RIOLUZ COM | UN |  | 258.16
CHUMBADORES DE ACO,PROVIDO DE ARRUELAS E PORCAS PARA FIXACAO
DE POSTE CURVO DE ACO,DE 2 BRACOS,DE 8,00 ATE 9,00M,EXCLUSIV
E O POSTE E CHUMBADORES
3%-DESGASTE DE FERRAMENTAS E EPI
00018 | ACO CA-50, ESTIRADO, PRECO DE REVENDEDOR, NO DIAMETRO DE 12, | KG | 6.75 | 6.61 |  | 44.6175
5MM
01635 | CONCRETO FCK 15MPA | M3 | 0.09 | 382.5919 |  | 34.4333
01919 | MAO DE OBRA DE AJUDANTE DE MONTADOR ELETROMECANICO, INCLUSIV | H | 10 | 17.39 | 3,00000000 | 179.117
E ENCARGOS SOCIAIS
21.011.0025-A | FUNDACAO SIMPLES DE CONCRETO PRE-MOLDADO,PROJETO RIOLUZ COM | UN |  | 240.24
CHUMBADORES DE ACO,PROVIDO DE ARRUELAS E PORCAS PARA FIXACAO
DE POSTE CURVO DE ACO,DE 2 BRACOS,DE 8,00 ATE 9,00M,EXCLUSIV
E O POSTE E CHUMBADORES
3%-DESGASTE DE FERRAMENTAS E EPI
00018 | ACO CA-50, ESTIRADO, PRECO DE REVENDEDOR, NO DIAMETRO DE 12, | KG | 6.75 | 6.61 |  | 44.6175
5MM
20005 | MAO DE OBRA DE AJUDANTE DE MONTADOR ELETROMECANICO, INCLUSIV | H | 10 | 15.65 | 3,00000000 | 161.195
E ENCARGOS SOCIAIS DESONERADOS
30246 | CONCRETO FCK 15MPA | M3 | 0.09 | 382.5919 |  | 34.4333
21.011.0026-0 | FUNDACAO SIMPLES DE CONCRETO PRE-MOLDADO,PROJETO RIOLUZ,COM | UN |  | 497.38
CHUMBADORES DE ACO,PROVIDO DE ARRUELAS E PORCAS PARA FIXACAO
DE POSTE CURVO DE ACO,DE 2 BRACOS,DE 10,00 ATE 12,00M,EXCLUS
IVE O POSTE E CHUMBADORES
3%-DESGASTE DE FERRAMENTAS E EPI
00018 | ACO CA-50, ESTIRADO, PRECO DE REVENDEDOR, NO DIAMETRO DE 12, | KG | 18 | 6.61 |  | 118.98
5MM
01635 | CONCRETO FCK 15MPA | M3 | 0.24 | 382.5919 |  | 91.8221
01919 | MAO DE OBRA DE AJUDANTE DE MONTADOR ELETROMECANICO, INCLUSIV | H | 16 | 17.39 | 3,00000000 | 286.5872
E ENCARGOS SOCIAIS
21.011.0026-A | FUNDACAO SIMPLES DE CONCRETO PRE-MOLDADO,PROJETO RIOLUZ,COM | UN |  | 468.71
CHUMBADORES DE ACO,PROVIDO DE ARRUELAS E PORCAS PARA FIXACAO
DE POSTE CURVO DE ACO,DE 2 BRACOS,DE 10,00 ATE 12,00M,EXCLUS
IVE O POSTE E CHUMBADORES
3%-DESGASTE DE FERRAMENTAS E EPI
00018 | ACO CA-50, ESTIRADO, PRECO DE REVENDEDOR, NO DIAMETRO DE 12, | KG | 18 | 6.61 |  | 118.98
5MM
20005 | MAO DE OBRA DE AJUDANTE DE MONTADOR ELETROMECANICO, INCLUSIV | H | 16 | 15.65 | 3,00000000 | 257.912
E ENCARGOS SOCIAIS DESONERADOS
30246 | CONCRETO FCK 15MPA | M3 | 0.24 | 382.5919 |  | 91.8221
21.011.0030-0 | FUNDACAO ESPECIAL PARA FIXACAO DE POSTE DE CONCRETO,CIRCULAR | UN |  | 1230.18
,RETO,DE 9,00M,EM TERRENO PANTANOSO OU ATERRADO,CONFORME PRO
JETO NºA4-1651-PD,RIOLUZ,EXCLUSIVE O POSTE
3%-DESGASTE DE FERRAMENTAS E EPI
00001 | AREIA LAVADA, GROSSA, PARA REGIAO METROPOLITANA DO RIO DE JA | M3 | 0.4 | 113.75 |  | 45.5
NEIRO
00042 | ANEL DE CONCRETO CIRCULAR, COM 0,60M DE DIAMETRO X 0,30M DE | UN | 6 | 98.88 |  | 593.28
ALTURA X 0,08M DE ESPESSURA
01635 | CONCRETO FCK 15MPA | M3 | 0.1 | 382.5919 |  | 38.2592
01919 | MAO DE OBRA DE AJUDANTE DE MONTADOR ELETROMECANICO, INCLUSIV | H | 30 | 17.39 | 3,00000000 | 537.351
E ENCARGOS SOCIAIS
14580 | PEDRA DE MAO, PARA REGIAO METROPOLITANA DO RIO DE JANEIRO | T | 0.168 | 94 |  | 15.792
21.011.0030-A | FUNDACAO ESPECIAL PARA FIXACAO DE POSTE DE CONCRETO,CIRCULAR | UN |  | 1176.41
,RETO,DE 9,00M,EM TERRENO PANTANOSO OU ATERRADO,CONFORME PRO
JETO NºA4-1651-PD,RIOLUZ,EXCLUSIVE O POSTE
3%-DESGASTE DE FERRAMENTAS E EPI
00001 | AREIA LAVADA, GROSSA, PARA REGIAO METROPOLITANA DO RIO DE JA | M3 | 0.4 | 113.75 |  | 45.5
NEIRO
00042 | ANEL DE CONCRETO CIRCULAR, COM 0,60M DE DIAMETRO X 0,30M DE | UN | 6 | 98.88 |  | 593.28
ALTURA X 0,08M DE ESPESSURA
14580 | PEDRA DE MAO, PARA REGIAO METROPOLITANA DO RIO DE JANEIRO | T | 0.168 | 94 |  | 15.792
20005 | MAO DE OBRA DE AJUDANTE DE MONTADOR ELETROMECANICO, INCLUSIV | H | 30 | 15.65 | 3,00000000 | 483.585
E ENCARGOS SOCIAIS DESONERADOS
30246 | CONCRETO FCK 15MPA | M3 | 0.1 | 382.5919 |  | 38.2592
21.011.0035-0 | FUNDACAO ESPECIAL PARA FIXACAO DE POSTE DE CONCRETO,CIRCULAR | UN |  | 2614.98
,RETO DE 13,00M,EM TERRENO PANTANOSO OU ATERRADO,CONFORME PR
OJETO NºA4-1651-PD,RIOLUZ,EXCLUSIVE O POSTE
3%-DESGASTE DE FERRAMENTAS E EPI
00001 | AREIA LAVADA, GROSSA, PARA REGIAO METROPOLITANA DO RIO DE JA | M3 | 1.7 | 113.75 |  | 193.375
NEIRO
00044 | ANEL DE CONCRETO CIRCULAR, COM 1,10M DE DIAMETRO X 0,30M DE | UN | 7 | 235.87 |  | 1651.09
ALTURA X 0,08M DE ESPESSURA
01635 | CONCRETO FCK 15MPA | M3 | 0.1 | 382.5919 |  | 38.2592
01919 | MAO DE OBRA DE AJUDANTE DE MONTADOR ELETROMECANICO, INCLUSIV | H | 40 | 17.39 | 3,00000000 | 716.468
E ENCARGOS SOCIAIS
14580 | PEDRA DE MAO, PARA REGIAO METROPOLITANA DO RIO DE JANEIRO | T | 0.168 | 94 |  | 15.792
21.011.0035-A | FUNDACAO ESPECIAL PARA FIXACAO DE POSTE DE CONCRETO,CIRCULAR | UN |  | 2543.29
,RETO DE 13,00M,EM TERRENO PANTANOSO OU ATERRADO,CONFORME PR
OJETO NºA4-1651-PD,RIOLUZ,EXCLUSIVE O POSTE
3%-DESGASTE DE FERRAMENTAS E EPI
00001 | AREIA LAVADA, GROSSA, PARA REGIAO METROPOLITANA DO RIO DE JA | M3 | 1.7 | 113.75 |  | 193.375
NEIRO
00044 | ANEL DE CONCRETO CIRCULAR, COM 1,10M DE DIAMETRO X 0,30M DE | UN | 7 | 235.87 |  | 1651.09
ALTURA X 0,08M DE ESPESSURA
14580 | PEDRA DE MAO, PARA REGIAO METROPOLITANA DO RIO DE JANEIRO | T | 0.168 | 94 |  | 15.792
20005 | MAO DE OBRA DE AJUDANTE DE MONTADOR ELETROMECANICO, INCLUSIV | H | 40 | 15.65 | 3,00000000 | 644.78
E ENCARGOS SOCIAIS DESONERADOS
30246 | CONCRETO FCK 15MPA | M3 | 0.1 | 382.5919 |  | 38.2592
21.011.0040-0 | FUNDACAO ESPECIAL PARA FIXACAO DE POSTE DE CONCRETO,CIRCULAR | UN |  | 3243.21
,RETO,DE 17,00M,EM TERRENO PANTANOSO OU ATERRADO,CONFORME PR
OJETO Nº A4-1651-PD,RIOLUZ,EXCLUSIVE O POSTE
3%-DESGASTE DE FERRAMENTAS E EPI
00001 | AREIA LAVADA, GROSSA, PARA REGIAO METROPOLITANA DO RIO DE JA | M3 | 2 | 113.75 |  | 227.5
NEIRO
00044 | ANEL DE CONCRETO CIRCULAR, COM 1,10M DE DIAMETRO X 0,30M DE | UN | 8 | 235.87 |  | 1886.96
ALTURA X 0,08M DE ESPESSURA
01635 | CONCRETO FCK 15MPA | M3 | 0.1 | 382.5919 |  | 38.2592
01919 | MAO DE OBRA DE AJUDANTE DE MONTADOR ELETROMECANICO, INCLUSIV | H | 60 | 17.39 | 3,00000000 | 1074.702
E ENCARGOS SOCIAIS
14580 | PEDRA DE MAO, PARA REGIAO METROPOLITANA DO RIO DE JANEIRO | T | 0.168 | 94 |  | 15.792
21.011.0040-A | FUNDACAO ESPECIAL PARA FIXACAO DE POSTE DE CONCRETO,CIRCULAR | UN |  | 3135.68
,RETO,DE 17,00M,EM TERRENO PANTANOSO OU ATERRADO,CONFORME PR
OJETO Nº A4-1651-PD,RIOLUZ,EXCLUSIVE O POSTE
3%-DESGASTE DE FERRAMENTAS E EPI
00001 | AREIA LAVADA, GROSSA, PARA REGIAO METROPOLITANA DO RIO DE JA | M3 | 2 | 113.75 |  | 227.5
NEIRO
00044 | ANEL DE CONCRETO CIRCULAR, COM 1,10M DE DIAMETRO X 0,30M DE | UN | 8 | 235.87 |  | 1886.96
ALTURA X 0,08M DE ESPESSURA
14580 | PEDRA DE MAO, PARA REGIAO METROPOLITANA DO RIO DE JANEIRO | T | 0.168 | 94 |  | 15.792
20005 | MAO DE OBRA DE AJUDANTE DE MONTADOR ELETROMECANICO, INCLUSIV | H | 60 | 15.65 | 3,00000000 | 967.17
E ENCARGOS SOCIAIS DESONERADOS
30246 | CONCRETO FCK 15MPA | M3 | 0.1 | 382.5919 |  | 38.2592
21.011.0050-0 | FUNDACAO ESPECIAL PARA FIXACAO DE POSTE DE CONCRETO,CIRCULAR | UN |  | 3703.7
,RETO,DE 23,00M,EM TERRENO PANTANOSO OU ATERRADO,CONFORME PR
OJETO Nº A4-1651-PD,RIOLUZ,EXCLUSIVE O POSTE
3%-DESGASTE DE FERRAMENTAS E EPI
00001 | AREIA LAVADA, GROSSA, PARA REGIAO METROPOLITANA DO RIO DE JA | M3 | 2.4 | 113.75 |  | 273
NEIRO
00044 | ANEL DE CONCRETO CIRCULAR, COM 1,10M DE DIAMETRO X 0,30M DE | UN | 9 | 235.87 |  | 2122.83
ALTURA X 0,08M DE ESPESSURA
01635 | CONCRETO FCK 15MPA | M3 | 0.1 | 382.5919 |  | 38.2592
01919 | MAO DE OBRA DE AJUDANTE DE MONTADOR ELETROMECANICO, INCLUSIV | H | 70 | 17.39 | 3,00000000 | 1253.819
E ENCARGOS SOCIAIS
14580 | PEDRA DE MAO, PARA REGIAO METROPOLITANA DO RIO DE JANEIRO | T | 0.168 | 94 |  | 15.792
21.011.0050-A | FUNDACAO ESPECIAL PARA FIXACAO DE POSTE DE CONCRETO,CIRCULAR | UN |  | 3578.24
,RETO,DE 23,00M,EM TERRENO PANTANOSO OU ATERRADO,CONFORME PR
OJETO Nº A4-1651-PD,RIOLUZ,EXCLUSIVE O POSTE
3%-DESGASTE DE FERRAMENTAS E EPI
00001 | AREIA LAVADA, GROSSA, PARA REGIAO METROPOLITANA DO RIO DE JA | M3 | 2.4 | 113.75 |  | 273
NEIRO
00044 | ANEL DE CONCRETO CIRCULAR, COM 1,10M DE DIAMETRO X 0,30M DE | UN | 9 | 235.87 |  | 2122.83
ALTURA X 0,08M DE ESPESSURA
14580 | PEDRA DE MAO, PARA REGIAO METROPOLITANA DO RIO DE JANEIRO | T | 0.168 | 94 |  | 15.792
20005 | MAO DE OBRA DE AJUDANTE DE MONTADOR ELETROMECANICO, INCLUSIV | H | 70 | 15.65 | 3,00000000 | 1128.365
E ENCARGOS SOCIAIS DESONERADOS
30246 | CONCRETO FCK 15MPA | M3 | 0.1 | 382.5919 |  | 38.2592
21.011.0060-0 | FUNDACAO ESPECIAL PARA FIXACAO DE POSTE DE CONCRETO,CIRCULAR | UN |  | 5139.27
,RETO,DE 33,00M,EM TERRENO PANTANOSO OU ATERRADO,CONFORME PR
OJETO Nº A4-1651-PD,RIOLUZ,EXCLUSIVE O POSTE
3%-DESGASTE DE FERRAMENTAS E EPI
00001 | AREIA LAVADA, GROSSA, PARA REGIAO METROPOLITANA DO RIO DE JA | M3 | 3 | 113.75 |  | 341.25
NEIRO
00044 | ANEL DE CONCRETO CIRCULAR, COM 1,10M DE DIAMETRO X 0,30M DE | UN | 11 | 235.87 |  | 2594.57
ALTURA X 0,08M DE ESPESSURA
01635 | CONCRETO FCK 15MPA | M3 | 0.1 | 382.5919 |  | 38.2592
01919 | MAO DE OBRA DE AJUDANTE DE MONTADOR ELETROMECANICO, INCLUSIV | H | 120 | 17.39 | 3,00000000 | 2149.404
E ENCARGOS SOCIAIS
14580 | PEDRA DE MAO, PARA REGIAO METROPOLITANA DO RIO DE JANEIRO | T | 0.168 | 94 |  | 15.792
21.011.0060-A | FUNDACAO ESPECIAL PARA FIXACAO DE POSTE DE CONCRETO,CIRCULAR | UN |  | 4924.21
,RETO,DE 33,00M,EM TERRENO PANTANOSO OU ATERRADO,CONFORME PR
OJETO Nº A4-1651-PD,RIOLUZ,EXCLUSIVE O POSTE
3%-DESGASTE DE FERRAMENTAS E EPI
00001 | AREIA LAVADA, GROSSA, PARA REGIAO METROPOLITANA DO RIO DE JA | M3 | 3 | 113.75 |  | 341.25
NEIRO
00044 | ANEL DE CONCRETO CIRCULAR, COM 1,10M DE DIAMETRO X 0,30M DE | UN | 11 | 235.87 |  | 2594.57
ALTURA X 0,08M DE ESPESSURA
14580 | PEDRA DE MAO, PARA REGIAO METROPOLITANA DO RIO DE JANEIRO | T | 0.168 | 94 |  | 15.792
20005 | MAO DE OBRA DE AJUDANTE DE MONTADOR ELETROMECANICO, INCLUSIV | H | 120 | 15.65 | 3,00000000 | 1934.34
E ENCARGOS SOCIAIS DESONERADOS
30246 | CONCRETO FCK 15MPA | M3 | 0.1 | 382.5919 |  | 38.2592
21.011.0070-0 | FUNDACAO ESPECIAL PARA FIXACAO DE POSTE DE ACO,RETO OU CURVO | UN |  | 3435.87
,COM FLANGE DE 1 OU 2 BRACOS,DE 16,00 ATE 20,00M,EM TERRENO
PANTANOSO OU ATERRADO,CONFORME PROJETO Nº A4-1651-PD,RIOLUZ,
EXCLUSIVE O POSTE
3%-DESGASTE DE FERRAMENTAS E EPI
00001 | AREIA LAVADA, GROSSA, PARA REGIAO METROPOLITANA DO RIO DE JA | M3 | 2.26 | 113.75 |  | 257.075
NEIRO
00018 | ACO CA-50, ESTIRADO, PRECO DE REVENDEDOR, NO DIAMETRO DE 12, | KG | 126 | 6.61 |  | 832.86
5MM
00044 | ANEL DE CONCRETO CIRCULAR, COM 1,10M DE DIAMETRO X 0,30M DE | UN | 6 | 235.87 |  | 1415.22
ALTURA X 0,08M DE ESPESSURA
01635 | CONCRETO FCK 15MPA | M3 | 0.56 | 382.5919 |  | 214.2515
01919 | MAO DE OBRA DE AJUDANTE DE MONTADOR ELETROMECANICO, INCLUSIV | H | 40 | 17.39 | 3,00000000 | 716.468
E ENCARGOS SOCIAIS
21.011.0070-A | FUNDACAO ESPECIAL PARA FIXACAO DE POSTE DE ACO,RETO OU CURVO | UN |  | 3364.18
,COM FLANGE DE 1 OU 2 BRACOS,DE 16,00 ATE 20,00M,EM TERRENO
PANTANOSO OU ATERRADO,CONFORME PROJETO Nº A4-1651-PD,RIOLUZ,
EXCLUSIVE O POSTE
3%-DESGASTE DE FERRAMENTAS E EPI
00001 | AREIA LAVADA, GROSSA, PARA REGIAO METROPOLITANA DO RIO DE JA | M3 | 2.26 | 113.75 |  | 257.075
NEIRO
00018 | ACO CA-50, ESTIRADO, PRECO DE REVENDEDOR, NO DIAMETRO DE 12, | KG | 126 | 6.61 |  | 832.86
5MM
00044 | ANEL DE CONCRETO CIRCULAR, COM 1,10M DE DIAMETRO X 0,30M DE | UN | 6 | 235.87 |  | 1415.22
ALTURA X 0,08M DE ESPESSURA
20005 | MAO DE OBRA DE AJUDANTE DE MONTADOR ELETROMECANICO, INCLUSIV | H | 40 | 15.65 | 3,00000000 | 644.78
E ENCARGOS SOCIAIS DESONERADOS
30246 | CONCRETO FCK 15MPA | M3 | 0.56 | 382.5919 |  | 214.2515
21.011.0075-0 | FUNDACAO PARA POSTE RETO,DE ACO,DE 3,50 A 6,00M,EM TERRENO D | UN |  | 873.42
E AREIA,ARGILA OU PICARRA,INCLUSIVE INSTALACAO E FORNECIMENT
O DE TAMPA DE PROTECAO
3%-DESGASTE DE FERRAMENTAS E EPI
00001 | AREIA LAVADA, GROSSA, PARA REGIAO METROPOLITANA DO RIO DE JA | M3 | 0.3 | 113.75 |  | 34.125
NEIRO
00042 | ANEL DE CONCRETO CIRCULAR, COM 0,60M DE DIAMETRO X 0,30M DE | UN | 4 | 98.88 |  | 395.52
ALTURA X 0,08M DE ESPESSURA
01353 | CHAPA DE COMPENSADO NAVAL, COM ESPESSURA DE 20MM | M2 | 0.36 | 87.49 |  | 31.4964
01635 | CONCRETO FCK 15MPA | M3 | 0.1 | 382.5919 |  | 38.2592
01919 | MAO DE OBRA DE AJUDANTE DE MONTADOR ELETROMECANICO, INCLUSIV | H | 20 | 17.39 | 3,00000000 | 358.234
E ENCARGOS SOCIAIS
14580 | PEDRA DE MAO, PARA REGIAO METROPOLITANA DO RIO DE JANEIRO | T | 0.168 | 94 |  | 15.792
21.011.0075-A | FUNDACAO PARA POSTE RETO,DE ACO,DE 3,50 A 6,00M,EM TERRENO D | UN |  | 837.58
E AREIA,ARGILA OU PICARRA,INCLUSIVE INSTALACAO E FORNECIMENT
O DE TAMPA DE PROTECAO
3%-DESGASTE DE FERRAMENTAS E EPI
00001 | AREIA LAVADA, GROSSA, PARA REGIAO METROPOLITANA DO RIO DE JA | M3 | 0.3 | 113.75 |  | 34.125
NEIRO
00042 | ANEL DE CONCRETO CIRCULAR, COM 0,60M DE DIAMETRO X 0,30M DE | UN | 4 | 98.88 |  | 395.52
ALTURA X 0,08M DE ESPESSURA
01353 | CHAPA DE COMPENSADO NAVAL, COM ESPESSURA DE 20MM | M2 | 0.36 | 87.49 |  | 31.4964
14580 | PEDRA DE MAO, PARA REGIAO METROPOLITANA DO RIO DE JANEIRO | T | 0.168 | 94 |  | 15.792
20005 | MAO DE OBRA DE AJUDANTE DE MONTADOR ELETROMECANICO, INCLUSIV | H | 20 | 15.65 | 3,00000000 | 322.39
E ENCARGOS SOCIAIS DESONERADOS
30246 | CONCRETO FCK 15MPA | M3 | 0.1 | 382.5919 |  | 38.2592
21.011.0080-0 | FUNDACAO PARA POSTE RETO,DE ACO,DE 7,00 A 9,00M,EM TERRENO D | UN |  | 1261.67
E AREIA,ARGILA OU PICARRA,INCLUSIVE INSTALACAO E FORNECIMENT
O DE TAMPA DE PROTECAO
3%-DESGASTE DE FERRAMENTAS E EPI
00001 | AREIA LAVADA, GROSSA, PARA REGIAO METROPOLITANA DO RIO DE JA | M3 | 0.4 | 113.75 |  | 45.5
NEIRO
00042 | ANEL DE CONCRETO CIRCULAR, COM 0,60M DE DIAMETRO X 0,30M DE | UN | 6 | 98.88 |  | 593.28
ALTURA X 0,08M DE ESPESSURA
01353 | CHAPA DE COMPENSADO NAVAL, COM ESPESSURA DE 20MM | M2 | 0.36 | 87.49 |  | 31.4964
01635 | CONCRETO FCK 15MPA | M3 | 0.1 | 382.5919 |  | 38.2592
01919 | MAO DE OBRA DE AJUDANTE DE MONTADOR ELETROMECANICO, INCLUSIV | H | 30 | 17.39 | 3,00000000 | 537.351
E ENCARGOS SOCIAIS
14580 | PEDRA DE MAO, PARA REGIAO METROPOLITANA DO RIO DE JANEIRO | T | 0.168 | 94 |  | 15.792
21.011.0080-A | FUNDACAO PARA POSTE RETO,DE ACO,DE 7,00 A 9,00M,EM TERRENO D | UN |  | 1207.91
E AREIA,ARGILA OU PICARRA,INCLUSIVE INSTALACAO E FORNECIMENT
O DE TAMPA DE PROTECAO
3%-DESGASTE DE FERRAMENTAS E EPI
00001 | AREIA LAVADA, GROSSA, PARA REGIAO METROPOLITANA DO RIO DE JA | M3 | 0.4 | 113.75 |  | 45.5
NEIRO
00042 | ANEL DE CONCRETO CIRCULAR, COM 0,60M DE DIAMETRO X 0,30M DE | UN | 6 | 98.88 |  | 593.28
ALTURA X 0,08M DE ESPESSURA
01353 | CHAPA DE COMPENSADO NAVAL, COM ESPESSURA DE 20MM | M2 | 0.36 | 87.49 |  | 31.4964
14580 | PEDRA DE MAO, PARA REGIAO METROPOLITANA DO RIO DE JANEIRO | T | 0.168 | 94 |  | 15.792
20005 | MAO DE OBRA DE AJUDANTE DE MONTADOR ELETROMECANICO, INCLUSIV | H | 30 | 15.65 | 3,00000000 | 483.585
E ENCARGOS SOCIAIS DESONERADOS
30246 | CONCRETO FCK 15MPA | M3 | 0.1 | 382.5919 |  | 38.2592
21.011.0085-0 | FUNDACAO PARA POSTE RETO,DE ACO,DE 10,00 A 15,00M,EM TERRENO | UN |  | 2720.84
DE AREIA,ARGILA OU PICARRA,INCLUSIVE INSTALACAO E FORNECIME
NTO DE TAMPA DE PROTECAO
3%-DESGASTE DE FERRAMENTAS E EPI
00001 | AREIA LAVADA, GROSSA, PARA REGIAO METROPOLITANA DO RIO DE JA | M3 | 1.7 | 113.75 |  | 193.375
NEIRO
00044 | ANEL DE CONCRETO CIRCULAR, COM 1,10M DE DIAMETRO X 0,30M DE | UN | 7 | 235.87 |  | 1651.09
ALTURA X 0,08M DE ESPESSURA
01353 | CHAPA DE COMPENSADO NAVAL, COM ESPESSURA DE 20MM | M2 | 1.21 | 87.49 |  | 105.8629
01635 | CONCRETO FCK 15MPA | M3 | 0.1 | 382.5919 |  | 38.2592
01919 | MAO DE OBRA DE AJUDANTE DE MONTADOR ELETROMECANICO, INCLUSIV | H | 40 | 17.39 | 3,00000000 | 716.468
E ENCARGOS SOCIAIS
14580 | PEDRA DE MAO, PARA REGIAO METROPOLITANA DO RIO DE JANEIRO | T | 0.168 | 94 |  | 15.792
21.011.0085-A | FUNDACAO PARA POSTE RETO,DE ACO,DE 10,00 A 15,00M,EM TERRENO | UN |  | 2649.15
DE AREIA,ARGILA OU PICARRA,INCLUSIVE INSTALACAO E FORNECIME
NTO DE TAMPA DE PROTECAO
3%-DESGASTE DE FERRAMENTAS E EPI
00001 | AREIA LAVADA, GROSSA, PARA REGIAO METROPOLITANA DO RIO DE JA | M3 | 1.7 | 113.75 |  | 193.375
NEIRO
00044 | ANEL DE CONCRETO CIRCULAR, COM 1,10M DE DIAMETRO X 0,30M DE | UN | 7 | 235.87 |  | 1651.09
ALTURA X 0,08M DE ESPESSURA
01353 | CHAPA DE COMPENSADO NAVAL, COM ESPESSURA DE 20MM | M2 | 1.21 | 87.49 |  | 105.8629
14580 | PEDRA DE MAO, PARA REGIAO METROPOLITANA DO RIO DE JANEIRO | T | 0.168 | 94 |  | 15.792
20005 | MAO DE OBRA DE AJUDANTE DE MONTADOR ELETROMECANICO, INCLUSIV | H | 40 | 15.65 | 3,00000000 | 644.78
E ENCARGOS SOCIAIS DESONERADOS
30246 | CONCRETO FCK 15MPA | M3 | 0.1 | 382.5919 |  | 38.2592
21.011.0090-0 | FUNDACAO PARA POSTE CURVO,DE ACO,DE 8,00 A 9,00M,DE 1 OU 2 B | UN |  | 1476.61
RACOS,EM TERRRENO DE AREIA,ARGILA OU PICARRA,INCLUSIVE INSTA
LACAO E FORNECIMENTO DE TAMPA DE PROTECAO
3%-DESGASTE DE FERRAMENTAS E EPI
00001 | AREIA LAVADA, GROSSA, PARA REGIAO METROPOLITANA DO RIO DE JA | M3 | 0.4 | 113.75 |  | 45.5
NEIRO
00042 | ANEL DE CONCRETO CIRCULAR, COM 0,60M DE DIAMETRO X 0,30M DE | UN | 6 | 98.88 |  | 593.28
ALTURA X 0,08M DE ESPESSURA
01353 | CHAPA DE COMPENSADO NAVAL, COM ESPESSURA DE 20MM | M2 | 0.36 | 87.49 |  | 31.4964
01635 | CONCRETO FCK 15MPA | M3 | 0.1 | 382.5919 |  | 38.2592
01919 | MAO DE OBRA DE AJUDANTE DE MONTADOR ELETROMECANICO, INCLUSIV | H | 42 | 17.39 | 3,00000000 | 752.2914
E ENCARGOS SOCIAIS
14580 | PEDRA DE MAO, PARA REGIAO METROPOLITANA DO RIO DE JANEIRO | T | 0.168 | 94 |  | 15.792
21.011.0090-A | FUNDACAO PARA POSTE CURVO,DE ACO,DE 8,00 A 9,00M,DE 1 OU 2 B | UN |  | 1401.34
RACOS,EM TERRRENO DE AREIA,ARGILA OU PICARRA,INCLUSIVE INSTA
LACAO E FORNECIMENTO DE TAMPA DE PROTECAO
3%-DESGASTE DE FERRAMENTAS E EPI
00001 | AREIA LAVADA, GROSSA, PARA REGIAO METROPOLITANA DO RIO DE JA | M3 | 0.4 | 113.75 |  | 45.5
NEIRO
00042 | ANEL DE CONCRETO CIRCULAR, COM 0,60M DE DIAMETRO X 0,30M DE | UN | 6 | 98.88 |  | 593.28
ALTURA X 0,08M DE ESPESSURA
01353 | CHAPA DE COMPENSADO NAVAL, COM ESPESSURA DE 20MM | M2 | 0.36 | 87.49 |  | 31.4964
14580 | PEDRA DE MAO, PARA REGIAO METROPOLITANA DO RIO DE JANEIRO | T | 0.168 | 94 |  | 15.792
20005 | MAO DE OBRA DE AJUDANTE DE MONTADOR ELETROMECANICO, INCLUSIV | H | 42 | 15.65 | 3,00000000 | 677.019
E ENCARGOS SOCIAIS DESONERADOS
30246 | CONCRETO FCK 15MPA | M3 | 0.1 | 382.5919 |  | 38.2592
21.011.0095-0 | FUNDACAO PARA POSTE DE CONCRETO,CIRCULAR,ATE 12,00M DE ALTUR | UN |  | 2702.93
A,EM TERRENO DE AREIA,ARGILA OU PICARRA,INCLUSIVE INSTALACAO
E FORNECIMENTO DE TAMPA DE PROTECAO
3%-DESGASTE DE FERRAMENTAS E EPI
00001 | AREIA LAVADA, GROSSA, PARA REGIAO METROPOLITANA DO RIO DE JA | M3 | 1.7 | 113.75 |  | 193.375
NEIRO
00044 | ANEL DE CONCRETO CIRCULAR, COM 1,10M DE DIAMETRO X 0,30M DE | UN | 7 | 235.87 |  | 1651.09
ALTURA X 0,08M DE ESPESSURA
01353 | CHAPA DE COMPENSADO NAVAL, COM ESPESSURA DE 20MM | M2 | 1.21 | 87.49 |  | 105.8629
01635 | CONCRETO FCK 15MPA | M3 | 0.1 | 382.5919 |  | 38.2592
01919 | MAO DE OBRA DE AJUDANTE DE MONTADOR ELETROMECANICO, INCLUSIV | H | 39 | 17.39 | 3,00000000 | 698.5563
E ENCARGOS SOCIAIS
14580 | PEDRA DE MAO, PARA REGIAO METROPOLITANA DO RIO DE JANEIRO | T | 0.168 | 94 |  | 15.792
21.011.0095-A | FUNDACAO PARA POSTE DE CONCRETO,CIRCULAR,ATE 12,00M DE ALTUR | UN |  | 2633.03
A,EM TERRENO DE AREIA,ARGILA OU PICARRA,INCLUSIVE INSTALACAO
E FORNECIMENTO DE TAMPA DE PROTECAO
3%-DESGASTE DE FERRAMENTAS E EPI
00001 | AREIA LAVADA, GROSSA, PARA REGIAO METROPOLITANA DO RIO DE JA | M3 | 1.7 | 113.75 |  | 193.375
NEIRO
00044 | ANEL DE CONCRETO CIRCULAR, COM 1,10M DE DIAMETRO X 0,30M DE | UN | 7 | 235.87 |  | 1651.09
ALTURA X 0,08M DE ESPESSURA
01353 | CHAPA DE COMPENSADO NAVAL, COM ESPESSURA DE 20MM | M2 | 1.21 | 87.49 |  | 105.8629
14580 | PEDRA DE MAO, PARA REGIAO METROPOLITANA DO RIO DE JANEIRO | T | 0.168 | 94 |  | 15.792
20005 | MAO DE OBRA DE AJUDANTE DE MONTADOR ELETROMECANICO, INCLUSIV | H | 39 | 15.65 | 3,00000000 | 628.6605
E ENCARGOS SOCIAIS DESONERADOS
30246 | CONCRETO FCK 15MPA | M3 | 0.1 | 382.5919 |  | 38.2592
21.011.0100-0 | FUNDACAO PARA POSTE DE CONCRETO,CIRCULAR,DE 13,00M DE ALTURA | UN |  | 2720.84
,EM TERRENO DE AREIA,ARGILA OU PICARRA,INCLUSIVE INSTALACAO
E FORNECIMENTO DE TAMPA DE PROTECAO
3%-DESGASTE DE FERRAMENTAS E EPI
00001 | AREIA LAVADA, GROSSA, PARA REGIAO METROPOLITANA DO RIO DE JA | M3 | 1.7 | 113.75 |  | 193.375
NEIRO
00044 | ANEL DE CONCRETO CIRCULAR, COM 1,10M DE DIAMETRO X 0,30M DE | UN | 7 | 235.87 |  | 1651.09
ALTURA X 0,08M DE ESPESSURA
01353 | CHAPA DE COMPENSADO NAVAL, COM ESPESSURA DE 20MM | M2 | 1.21 | 87.49 |  | 105.8629
01635 | CONCRETO FCK 15MPA | M3 | 0.1 | 382.5919 |  | 38.2592
01919 | MAO DE OBRA DE AJUDANTE DE MONTADOR ELETROMECANICO, INCLUSIV | H | 40 | 17.39 | 3,00000000 | 716.468
E ENCARGOS SOCIAIS
14580 | PEDRA DE MAO, PARA REGIAO METROPOLITANA DO RIO DE JANEIRO | T | 0.168 | 94 |  | 15.792
21.011.0100-A | FUNDACAO PARA POSTE DE CONCRETO,CIRCULAR,DE 13,00M DE ALTURA | UN |  | 2649.15
,EM TERRENO DE AREIA,ARGILA OU PICARRA,INCLUSIVE INSTALACAO
E FORNECIMENTO DE TAMPA DE PROTECAO
3%-DESGASTE DE FERRAMENTAS E EPI
00001 | AREIA LAVADA, GROSSA, PARA REGIAO METROPOLITANA DO RIO DE JA | M3 | 1.7 | 113.75 |  | 193.375
NEIRO
00044 | ANEL DE CONCRETO CIRCULAR, COM 1,10M DE DIAMETRO X 0,30M DE | UN | 7 | 235.87 |  | 1651.09
ALTURA X 0,08M DE ESPESSURA
01353 | CHAPA DE COMPENSADO NAVAL, COM ESPESSURA DE 20MM | M2 | 1.21 | 87.49 |  | 105.8629
14580 | PEDRA DE MAO, PARA REGIAO METROPOLITANA DO RIO DE JANEIRO | T | 0.168 | 94 |  | 15.792
20005 | MAO DE OBRA DE AJUDANTE DE MONTADOR ELETROMECANICO, INCLUSIV | H | 40 | 15.65 | 3,00000000 | 644.78
E ENCARGOS SOCIAIS DESONERADOS
30246 | CONCRETO FCK 15MPA | M3 | 0.1 | 382.5919 |  | 38.2592
21.013.0010-0 | CHUMBADORES DE ACO,PARA FIXACAO DE POSTE RETO OU CURVO,DE AC | UN |  | 1343.29
O,DE 7,00 ATE 9,00M,COM FLANGE.FORNECIMENTO E COLOCACAO
3%-DESGASTE DE FERRAMENTAS E EPI
01919 | MAO DE OBRA DE AJUDANTE DE MONTADOR ELETROMECANICO, INCLUSIV | H | 8 | 17.39 | 3,00000000 | 143.2936
E ENCARGOS SOCIAIS
04388 | CHUMBADOR DE ACO CA-25 OU SIMILAR E ROSCA UNC GALV.A FUSAO D | UN | 4 | 300 |  | 1200
E 7/8",50CM EM "U",FIX.POSTES DE 7,00 A 9,00M,C/FLANGE(PAR)
21.013.0010-A | CHUMBADORES DE ACO,PARA FIXACAO DE POSTE RETO OU CURVO,DE AC | UN |  | 1328.95
O,DE 7,00 ATE 9,00M,COM FLANGE.FORNECIMENTO E COLOCACAO
3%-DESGASTE DE FERRAMENTAS E EPI
04388 | CHUMBADOR DE ACO CA-25 OU SIMILAR E ROSCA UNC GALV.A FUSAO D | UN | 4 | 300 |  | 1200
E 7/8",50CM EM "U",FIX.POSTES DE 7,00 A 9,00M,C/FLANGE(PAR)
20005 | MAO DE OBRA DE AJUDANTE DE MONTADOR ELETROMECANICO, INCLUSIV | H | 8 | 15.65 | 3,00000000 | 128.956
E ENCARGOS SOCIAIS DESONERADOS
21.015.0179-0 | ARMACAO SECUNDARIA VERTICAL,COMPLETA,PARA UMA REDE DE B.T.,E | UN |  | 17.91
XCLUSIVE FORNECIMENTO DA ARMACAO E DAS CINTAS DE FIXACAO.INS
TALACAO
3%-DESGASTE DE FERRAMENTAS E EPI
01919 | MAO DE OBRA DE AJUDANTE DE MONTADOR ELETROMECANICO, INCLUSIV | H | 1 | 17.39 | 3,00000000 | 17.9117
E ENCARGOS SOCIAIS
21.015.0179-A | ARMACAO SECUNDARIA VERTICAL,COMPLETA,PARA UMA REDE DE B.T.,E | UN |  | 16.11
XCLUSIVE FORNECIMENTO DA ARMACAO E DAS CINTAS DE FIXACAO.INS
TALACAO
3%-DESGASTE DE FERRAMENTAS E EPI
20005 | MAO DE OBRA DE AJUDANTE DE MONTADOR ELETROMECANICO, INCLUSIV | H | 1 | 15.65 | 3,00000000 | 16.1195
E ENCARGOS SOCIAIS DESONERADOS
21.015.0181-0 | ARMACAO SECUNDARIA VERTICAL,DE 4(QUATRO)ESTRIBOS,COMPLETA,PA | UN |  | 101.77
RA UMA REDE DE B.T.,DE 4(QUATRO)CONDUTORES,PARA ALINHAMENTO
RETO,ANGULO INFERIOR A 90º E PONTO TERMINAL,EXCLUSIVE FORNEC
IMENTO DAS CINTAS DE FIXACAO(VER CONJUNTO BTV 1).FORNECIMENT
O E INSTALACAO
3%-DESGASTE DE FERRAMENTAS E EPI
01919 | MAO DE OBRA DE AJUDANTE DE MONTADOR ELETROMECANICO, INCLUSIV | H | 1 | 17.39 | 3,00000000 | 17.9117
E ENCARGOS SOCIAIS
03970 | ARMACAO SECUNDARIA, COMPLETA, PARA 4 LINHAS | UN | 1 | 58.7 |  | 58.7
04210 | ISOLADOR TIPO CARRETILHA, MARROM, DE (72X72)MM | UN | 4 | 6.29 |  | 25.16
21.015.0181-A | ARMACAO SECUNDARIA VERTICAL,DE 4(QUATRO)ESTRIBOS,COMPLETA,PA | UN |  | 99.97
RA UMA REDE DE B.T.,DE 4(QUATRO)CONDUTORES,PARA ALINHAMENTO
RETO,ANGULO INFERIOR A 90º E PONTO TERMINAL,EXCLUSIVE FORNEC
IMENTO DAS CINTAS DE FIXACAO(VER CONJUNTO BTV 1).FORNECIMENT
O E INSTALACAO
3%-DESGASTE DE FERRAMENTAS E EPI
03970 | ARMACAO SECUNDARIA, COMPLETA, PARA 4 LINHAS | UN | 1 | 58.7 |  | 58.7
04210 | ISOLADOR TIPO CARRETILHA, MARROM, DE (72X72)MM | UN | 4 | 6.29 |  | 25.16
20005 | MAO DE OBRA DE AJUDANTE DE MONTADOR ELETROMECANICO, INCLUSIV | H | 1 | 15.65 | 3,00000000 | 16.1195
E ENCARGOS SOCIAIS DESONERADOS
21.015.0182-0 | ARMACAO SECUNDARIA VERTICAL,DE 3(TRES)ESTRIBOS,COMPLETA,PARA | UN |  | 75.91
UMA REDE DE B.T.,DE 3(TRES)CONDUTORES,PARA ALINHAMENTO RETO
,ANGULO INFERIOR A 90º E PONTO TERMINAL,EXCLUSIVE FORNECIMEN
TO DAS CINTAS DE FIXACAO (VER CONJUNTO BTV 1).FORNECIMENTO E
INSTALACAO
3%-DESGASTE DE FERRAMENTAS E EPI
01919 | MAO DE OBRA DE AJUDANTE DE MONTADOR ELETROMECANICO, INCLUSIV | H | 1 | 17.39 | 3,00000000 | 17.9117
E ENCARGOS SOCIAIS
04210 | ISOLADOR TIPO CARRETILHA, MARROM, DE (72X72)MM | UN | 3 | 6.29 |  | 18.87
05265 | ARMACAO SECUNDARIA, COMPLETA, PARA 3 LINHAS | UN | 1 | 39.13 |  | 39.13
21.015.0182-A | ARMACAO SECUNDARIA VERTICAL,DE 3(TRES)ESTRIBOS,COMPLETA,PARA | UN |  | 74.11
UMA REDE DE B.T.,DE 3(TRES)CONDUTORES,PARA ALINHAMENTO RETO
,ANGULO INFERIOR A 90º E PONTO TERMINAL,EXCLUSIVE FORNECIMEN
TO DAS CINTAS DE FIXACAO (VER CONJUNTO BTV 1).FORNECIMENTO E
INSTALACAO
3%-DESGASTE DE FERRAMENTAS E EPI
04210 | ISOLADOR TIPO CARRETILHA, MARROM, DE (72X72)MM | UN | 3 | 6.29 |  | 18.87
05265 | ARMACAO SECUNDARIA, COMPLETA, PARA 3 LINHAS | UN | 1 | 39.13 |  | 39.13
20005 | MAO DE OBRA DE AJUDANTE DE MONTADOR ELETROMECANICO, INCLUSIV | H | 1 | 15.65 | 3,00000000 | 16.1195
E ENCARGOS SOCIAIS DESONERADOS
21.015.0184-0 | CONJUNTO PARA FIXACAO DE REDE 13,8KV,TRIFASICA,EXCLUSIVE FOR | UN |  | 143.29
NECIMENTO DOS ISOLADORES E FERRAGENS.INSTALACAO
3%-DESGASTE DE FERRAMENTAS E EPI
01919 | MAO DE OBRA DE AJUDANTE DE MONTADOR ELETROMECANICO, INCLUSIV | H | 8 | 17.39 | 3,00000000 | 143.2936
E ENCARGOS SOCIAIS
21.015.0184-A | CONJUNTO PARA FIXACAO DE REDE 13,8KV,TRIFASICA,EXCLUSIVE FOR | UN |  | 128.95
NECIMENTO DOS ISOLADORES E FERRAGENS.INSTALACAO
3%-DESGASTE DE FERRAMENTAS E EPI
20005 | MAO DE OBRA DE AJUDANTE DE MONTADOR ELETROMECANICO, INCLUSIV | H | 8 | 15.65 | 3,00000000 | 128.956
E ENCARGOS SOCIAIS DESONERADOS
21.015.0186-0 | FERRAGENS SINGELAS,PARA 1 LINHA,DE 13,8KV,BIFASICA TRIANGULA | UN |  | 71.64
R,POSTE AO CENTRO,PARA ALINHAMENTOS RETOS E ANGULOS ATE 30º(
CONJUNTO 13 A1).INSTALACAO
3%-DESGASTE DE FERRAMENTAS E EPI
01919 | MAO DE OBRA DE AJUDANTE DE MONTADOR ELETROMECANICO, INCLUSIV | H | 4 | 17.39 | 3,00000000 | 71.6468
E ENCARGOS SOCIAIS
21.015.0186-A | FERRAGENS SINGELAS,PARA 1 LINHA,DE 13,8KV,BIFASICA TRIANGULA | UN |  | 64.47
R,POSTE AO CENTRO,PARA ALINHAMENTOS RETOS E ANGULOS ATE 30º(
CONJUNTO 13 A1).INSTALACAO
3%-DESGASTE DE FERRAMENTAS E EPI
20005 | MAO DE OBRA DE AJUDANTE DE MONTADOR ELETROMECANICO, INCLUSIV | H | 4 | 15.65 | 3,00000000 | 64.478
E ENCARGOS SOCIAIS DESONERADOS
21.015.0188-0 | CONJUNTO PARA FIXACAO DE REDE 13,8KV,TRIFASICA,HORIZONTAL,PO | UN |  | 1114.91
STE AO CENTRO,PARA PEQUENOS ANGULOS,PADRAO MADEIRA,MONTAGEM
NORMAL,TIPO 13N2.FORNECIMENTO E INSTALACAO
3%-DESGASTE DE FERRAMENTAS E EPI
01919 | MAO DE OBRA DE AJUDANTE DE MONTADOR ELETROMECANICO, INCLUSIV | H | 4 | 17.39 | 3,00000000 | 71.6468
E ENCARGOS SOCIAIS
04377 | CINTA CIRCULAR DE ACO GALVANIZADO COM PARAFUSOS, DE APROXIMA | UN | 4 | 45.04 |  | 180.16
DAMENTE 210MM
05399 | MAO-FRANCESA P/CRUZETA DE MADEIRA | UN | 4 | 28.94 |  | 115.76
05400 | CRUZETA DE MADEIRA PARA LINHA DE 13,8KV, DE (90X115X2000)MM | UN | 2 | 182.04 |  | 364.08
05401 | SELA P/CRUZETA DE MADEIRA | UN | 2 | 15.2 |  | 30.4
11519 | ISOLADOR, TIPO PINO, PARA 13,8KV | UN | 6 | 27.2 |  | 163.2
11520 | LACO DUPLO PRE-FORMADO COM COXIM PARA ARMACAO DE CONDUTORES | UN | 3 | 9.7 |  | 29.1
DE AL (CAA), MALHA DE 1/OAWG
11521 | PARAFUSO ESPACADOR DE ACO 1020, MEDINDO 16X500MM | UN | 2 | 16.0264 |  | 32.0528
11522 | PARAFUSO FRANCES DE FERRO GALVANIZADO, COM PORCA, MEDINDO 5/ | UN | 6 | 11.05 |  | 66.3
8"X6"
11523 | PINO DE FERRO PARA CRUZETA DE MADEIRA, COM ROSCA DE CHUMBO D | UN | 2 | 31.11 |  | 62.22
E 1", MEDINDO (290X150X16)MM
21.015.0188-A | CONJUNTO PARA FIXACAO DE REDE 13,8KV,TRIFASICA,HORIZONTAL,PO | UN |  | 1107.75
STE AO CENTRO,PARA PEQUENOS ANGULOS,PADRAO MADEIRA,MONTAGEM
NORMAL,TIPO 13N2.FORNECIMENTO E INSTALACAO
3%-DESGASTE DE FERRAMENTAS E EPI
04377 | CINTA CIRCULAR DE ACO GALVANIZADO COM PARAFUSOS, DE APROXIMA | UN | 4 | 45.04 |  | 180.16
DAMENTE 210MM
05399 | MAO-FRANCESA P/CRUZETA DE MADEIRA | UN | 4 | 28.94 |  | 115.76
05400 | CRUZETA DE MADEIRA PARA LINHA DE 13,8KV, DE (90X115X2000)MM | UN | 2 | 182.04 |  | 364.08
05401 | SELA P/CRUZETA DE MADEIRA | UN | 2 | 15.2 |  | 30.4
11519 | ISOLADOR, TIPO PINO, PARA 13,8KV | UN | 6 | 27.2 |  | 163.2
11520 | LACO DUPLO PRE-FORMADO COM COXIM PARA ARMACAO DE CONDUTORES | UN | 3 | 9.7 |  | 29.1
DE AL (CAA), MALHA DE 1/OAWG
11521 | PARAFUSO ESPACADOR DE ACO 1020, MEDINDO 16X500MM | UN | 2 | 16.0264 |  | 32.0528
11522 | PARAFUSO FRANCES DE FERRO GALVANIZADO, COM PORCA, MEDINDO 5/ | UN | 6 | 11.05 |  | 66.3
8"X6"
11523 | PINO DE FERRO PARA CRUZETA DE MADEIRA, COM ROSCA DE CHUMBO D | UN | 2 | 31.11 |  | 62.22
E 1", MEDINDO (290X150X16)MM
20005 | MAO DE OBRA DE AJUDANTE DE MONTADOR ELETROMECANICO, INCLUSIV | H | 4 | 15.65 | 3,00000000 | 64.478
E ENCARGOS SOCIAIS DESONERADOS
21.015.0190-0 | CONJUNTO PARA FIXACAO DE REDE 13,8KV,TRIFASICA,HORIZONTAL,PO | UN |  | 1517.41
STE AO CENTRO,PARA PEQUENOS ANGULOS,PADRAO MADEIRA,PARA FIM
DE LINHA,TIPO 13N5.FORNECIMENTO E INSTALACAO
3%-DESGASTE DE FERRAMENTAS E EPI
01919 | MAO DE OBRA DE AJUDANTE DE MONTADOR ELETROMECANICO, INCLUSIV | H | 4 | 17.39 | 3,00000000 | 71.6468
E ENCARGOS SOCIAIS
04377 | CINTA CIRCULAR DE ACO GALVANIZADO COM PARAFUSOS, DE APROXIMA | UN | 4 | 45.04 |  | 180.16
DAMENTE 210MM
05399 | MAO-FRANCESA P/CRUZETA DE MADEIRA | UN | 4 | 28.94 |  | 115.76
05400 | CRUZETA DE MADEIRA PARA LINHA DE 13,8KV, DE (90X115X2000)MM | UN | 2 | 182.04 |  | 364.08
05401 | SELA P/CRUZETA DE MADEIRA | UN | 2 | 15.2 |  | 30.4
07008 | GANCHO SUSPENSAO PARA OLHAL | UN | 3 | 18.36 |  | 55.08
07009 | PORCA OLHAL | UN | 3 | 5.4178 |  | 16.2534
11521 | PARAFUSO ESPACADOR DE ACO 1020, MEDINDO 16X500MM | UN | 2 | 16.0264 |  | 32.0528
11522 | PARAFUSO FRANCES DE FERRO GALVANIZADO, COM PORCA, MEDINDO 5/ | UN | 6 | 11.05 |  | 66.3
8"X6"
11524 | ALCA PRE-FORMADA DE DISTRIBUICAO PARA CONDUTORES DE ALUMINIO | UN | 3 | 13.51 |  | 40.53
NU (CA OU CAA) 1/OAWG
11525 | ARRUELA QUADRADA, DE 18MM | UN | 6 | 0.9579 |  | 5.7474
11527 | ISOLADOR, TIPO OLHAL, DE SUSPENSAO DE 13,8KV DE 6" | UN | 6 | 88.86 |  | 533.16
11528 | SAPATILHA PARA ALCA DE DISTRIBUICAO | UN | 3 | 2.08 |  | 6.24
21.015.0190-A | CONJUNTO PARA FIXACAO DE REDE 13,8KV,TRIFASICA,HORIZONTAL,PO | UN |  | 1510.24
STE AO CENTRO,PARA PEQUENOS ANGULOS,PADRAO MADEIRA,PARA FIM
DE LINHA,TIPO 13N5.FORNECIMENTO E INSTALACAO
3%-DESGASTE DE FERRAMENTAS E EPI
04377 | CINTA CIRCULAR DE ACO GALVANIZADO COM PARAFUSOS, DE APROXIMA | UN | 4 | 45.04 |  | 180.16
DAMENTE 210MM
05399 | MAO-FRANCESA P/CRUZETA DE MADEIRA | UN | 4 | 28.94 |  | 115.76
05400 | CRUZETA DE MADEIRA PARA LINHA DE 13,8KV, DE (90X115X2000)MM | UN | 2 | 182.04 |  | 364.08
05401 | SELA P/CRUZETA DE MADEIRA | UN | 2 | 15.2 |  | 30.4
07008 | GANCHO SUSPENSAO PARA OLHAL | UN | 3 | 18.36 |  | 55.08
07009 | PORCA OLHAL | UN | 3 | 5.4178 |  | 16.2534
11521 | PARAFUSO ESPACADOR DE ACO 1020, MEDINDO 16X500MM | UN | 2 | 16.0264 |  | 32.0528
11522 | PARAFUSO FRANCES DE FERRO GALVANIZADO, COM PORCA, MEDINDO 5/ | UN | 6 | 11.05 |  | 66.3
8"X6"
11524 | ALCA PRE-FORMADA DE DISTRIBUICAO PARA CONDUTORES DE ALUMINIO | UN | 3 | 13.51 |  | 40.53
NU (CA OU CAA) 1/OAWG
11525 | ARRUELA QUADRADA, DE 18MM | UN | 6 | 0.9579 |  | 5.7474
11527 | ISOLADOR, TIPO OLHAL, DE SUSPENSAO DE 13,8KV DE 6" | UN | 6 | 88.86 |  | 533.16
11528 | SAPATILHA PARA ALCA DE DISTRIBUICAO | UN | 3 | 2.08 |  | 6.24
20005 | MAO DE OBRA DE AJUDANTE DE MONTADOR ELETROMECANICO, INCLUSIV | H | 4 | 15.65 | 3,00000000 | 64.478
E ENCARGOS SOCIAIS DESONERADOS
21.015.0192-0 | FERRAGENS SINGELAS E 2 CHAVES FUSIVEIS,EM 1 LINHA DE 13,8KV, | UN |  | 125.38
HORIZONTAL,POSTE AO CENTRO,EXCLUSIVE FORNECIMENTO DAS CHAVES
FUSIVEIS,DOS ISOLADORES E FERRAGENS DA LINHA EXISTENTE.INSTA
LACAO
3%-DESGASTE DE FERRAMENTAS E EPI
01919 | MAO DE OBRA DE AJUDANTE DE MONTADOR ELETROMECANICO, INCLUSIV | H | 7 | 17.39 | 3,00000000 | 125.3819
E ENCARGOS SOCIAIS
21.015.0192-A | FERRAGENS SINGELAS E 2 CHAVES FUSIVEIS,EM 1 LINHA DE 13,8KV, | UN |  | 112.83
HORIZONTAL,POSTE AO CENTRO,EXCLUSIVE FORNECIMENTO DAS CHAVES
FUSIVEIS,DOS ISOLADORES E FERRAGENS DA LINHA EXISTENTE.INSTA
LACAO
3%-DESGASTE DE FERRAMENTAS E EPI
20005 | MAO DE OBRA DE AJUDANTE DE MONTADOR ELETROMECANICO, INCLUSIV | H | 7 | 15.65 | 3,00000000 | 112.8365
E ENCARGOS SOCIAIS DESONERADOS
21.015.0194-0 | FERRAGENS SINGELAS E 3 CHAVES FUSIVEIS,EM 1 LINHA DE 13,8KV, | UN |  | 143.29
HORIZONTAL,POSTE AO CENTRO;EXCLUSIVE FORNECIMENTO DAS CHAVES
FUSIVEIS,DOS ISOLADORES E FERRAGENS DA LINHA EXISTENTE.INSTA
LACAO
3%-DESGASTE DE FERRAMENTAS E EPI
01919 | MAO DE OBRA DE AJUDANTE DE MONTADOR ELETROMECANICO, INCLUSIV | H | 8 | 17.39 | 3,00000000 | 143.2936
E ENCARGOS SOCIAIS
21.015.0194-A | FERRAGENS SINGELAS E 3 CHAVES FUSIVEIS,EM 1 LINHA DE 13,8KV, | UN |  | 128.95
HORIZONTAL,POSTE AO CENTRO;EXCLUSIVE FORNECIMENTO DAS CHAVES
FUSIVEIS,DOS ISOLADORES E FERRAGENS DA LINHA EXISTENTE.INSTA
LACAO
3%-DESGASTE DE FERRAMENTAS E EPI
20005 | MAO DE OBRA DE AJUDANTE DE MONTADOR ELETROMECANICO, INCLUSIV | H | 8 | 15.65 | 3,00000000 | 128.956
E ENCARGOS SOCIAIS DESONERADOS
21.015.0196-0 | CHAVES FUSIVEIS(TRES),EM 1 LINHA DE 13,8KV,HORIZONTAL,POSTE | UN |  | 2678.31
CENTRO,INCLUSIVE SUPORTE DE FIXACAO,PADRAO MADEIRA,MONTAGEM
NORMAL,TIPO 13N8,EXCLUSIVE ISOLADORES E FERRAGENS DA LINHA E
XISTENTE.FORNECIMENTO E INSTALACAO
3%-DESGASTE DE FERRAMENTAS E EPI
00289 | CABO SOLIDO DE COBRE ELETROLITICO NU, TEMPERA MOLE, CLASSE 2 | KG | 3.5 | 91.8161 |  | 321.3564
, SECAO CIRCULAR DE 10,0 A 500,0MM2
01919 | MAO DE OBRA DE AJUDANTE DE MONTADOR ELETROMECANICO, INCLUSIV | H | 8 | 17.39 | 3,00000000 | 143.2936
E ENCARGOS SOCIAIS
04377 | CINTA CIRCULAR DE ACO GALVANIZADO COM PARAFUSOS, DE APROXIMA | UN | 4 | 45.04 |  | 180.16
DAMENTE 210MM
05399 | MAO-FRANCESA P/CRUZETA DE MADEIRA | UN | 2 | 28.94 |  | 57.88
05400 | CRUZETA DE MADEIRA PARA LINHA DE 13,8KV, DE (90X115X2000)MM | UN | 1 | 182.04 |  | 182.04
05401 | SELA P/CRUZETA DE MADEIRA | UN | 1 | 15.2 |  | 15.2
05688 | CHAVE FUSIVEL, UNIPOLAR, ACIONAMENTO POR COMANDO DE VARA DE | UN | 3 | 399.64 |  | 1198.92
MANOBRA, DE 15KV-100A
07086 | CONECTOR DE DERIVACAO DE LINHA VIVA, DE 16 A 240MM2 | UN | 3 | 53.84 |  | 161.52
10921 | PORCA SEXTAVADA, EM ACO BAIXO CARBONO (1010/1020, UNC, 5/8", | UN | 2 | 0.9393 |  | 1.8786
ACABAMENTO POLIDO
11504 | ARRUELA LISA DE ACO GALVANIZADO, DE 5/8" | UN | 2 | 0.4 |  | 0.8
11517 | ARRUELA DE PRESSAO, DE 3/4"A | UN | 4 | 0.58 |  | 2.32
11522 | PARAFUSO FRANCES DE FERRO GALVANIZADO, COM PORCA, MEDINDO 5/ | UN | 3 | 11.05 |  | 33.15
8"X6"
11525 | ARRUELA QUADRADA, DE 18MM | UN | 3 | 0.9579 |  | 2.8737
11530 | CONECTOR COM ESTRIBOS, APARAFUSADOS, PARA CABOS DE 2 A 1/OAW | UN | 3 | 63.7 |  | 191.1
G
11531 | ELO FUSIVEL, TIPO K, DE 100A-15KV | UN | 3 | 61.94 |  | 185.82
21.015.0196-A | CHAVES FUSIVEIS(TRES),EM 1 LINHA DE 13,8KV,HORIZONTAL,POSTE | UN |  | 2663.97
CENTRO,INCLUSIVE SUPORTE DE FIXACAO,PADRAO MADEIRA,MONTAGEM
NORMAL,TIPO 13N8,EXCLUSIVE ISOLADORES E FERRAGENS DA LINHA E
XISTENTE.FORNECIMENTO E INSTALACAO
3%-DESGASTE DE FERRAMENTAS E EPI
00289 | CABO SOLIDO DE COBRE ELETROLITICO NU, TEMPERA MOLE, CLASSE 2 | KG | 3.5 | 91.8161 |  | 321.3564
, SECAO CIRCULAR DE 10,0 A 500,0MM2
04377 | CINTA CIRCULAR DE ACO GALVANIZADO COM PARAFUSOS, DE APROXIMA | UN | 4 | 45.04 |  | 180.16
DAMENTE 210MM
05399 | MAO-FRANCESA P/CRUZETA DE MADEIRA | UN | 2 | 28.94 |  | 57.88
05400 | CRUZETA DE MADEIRA PARA LINHA DE 13,8KV, DE (90X115X2000)MM | UN | 1 | 182.04 |  | 182.04
05401 | SELA P/CRUZETA DE MADEIRA | UN | 1 | 15.2 |  | 15.2
05688 | CHAVE FUSIVEL, UNIPOLAR, ACIONAMENTO POR COMANDO DE VARA DE | UN | 3 | 399.64 |  | 1198.92
MANOBRA, DE 15KV-100A
07086 | CONECTOR DE DERIVACAO DE LINHA VIVA, DE 16 A 240MM2 | UN | 3 | 53.84 |  | 161.52
10921 | PORCA SEXTAVADA, EM ACO BAIXO CARBONO (1010/1020, UNC, 5/8", | UN | 2 | 0.9393 |  | 1.8786
ACABAMENTO POLIDO
11504 | ARRUELA LISA DE ACO GALVANIZADO, DE 5/8" | UN | 2 | 0.4 |  | 0.8
11517 | ARRUELA DE PRESSAO, DE 3/4"A | UN | 4 | 0.58 |  | 2.32
11522 | PARAFUSO FRANCES DE FERRO GALVANIZADO, COM PORCA, MEDINDO 5/ | UN | 3 | 11.05 |  | 33.15
8"X6"
11525 | ARRUELA QUADRADA, DE 18MM | UN | 3 | 0.9579 |  | 2.8737
11530 | CONECTOR COM ESTRIBOS, APARAFUSADOS, PARA CABOS DE 2 A 1/OAW | UN | 3 | 63.7 |  | 191.1
G
11531 | ELO FUSIVEL, TIPO K, DE 100A-15KV | UN | 3 | 61.94 |  | 185.82
20005 | MAO DE OBRA DE AJUDANTE DE MONTADOR ELETROMECANICO, INCLUSIV | H | 8 | 15.65 | 3,00000000 | 128.956
E ENCARGOS SOCIAIS DESONERADOS
21.015.0198-0 | FERRAGENS SINGELAS,PARA 2 LINHAS,DE 25KV,HORIZONTAIS,POSTE A | UN |  | 143.29
O CENTRO,PARA ALINHAMENTOS RETOS E ANGULOS ATE 30°(CONJUNTO
25 E1).INSTALACAO
3%-DESGASTE DE FERRAMENTAS E EPI
01919 | MAO DE OBRA DE AJUDANTE DE MONTADOR ELETROMECANICO, INCLUSIV | H | 8 | 17.39 | 3,00000000 | 143.2936
E ENCARGOS SOCIAIS
21.015.0198-A | FERRAGENS SINGELAS,PARA 2 LINHAS,DE 25KV,HORIZONTAIS,POSTE A | UN |  | 128.95
O CENTRO,PARA ALINHAMENTOS RETOS E ANGULOS ATE 30°(CONJUNTO
25 E1).INSTALACAO
3%-DESGASTE DE FERRAMENTAS E EPI
20005 | MAO DE OBRA DE AJUDANTE DE MONTADOR ELETROMECANICO, INCLUSIV | H | 8 | 15.65 | 3,00000000 | 128.956
E ENCARGOS SOCIAIS DESONERADOS
21.015.0201-0 | TRANSFORMADOR DE 5 A 112,5KVA,SOB LINHA DE 13,8KV,EXCLUSIVE | UN |  | 286.58
FERRAGENS DE SUPORTES,CHAVES FUSIVEIS COM RESPECTIVAS FERRAG
ENS E TRANSFORMADORES,INCLUSIVE INTERLIGACAO DE AT E BT,SEND
O ESTA ULTIMA COM CONECTORES DE LINHA,EXCLUSIVE CONECTORES.I
NSTALACAO
3%-DESGASTE DE FERRAMENTAS E EPI
01919 | MAO DE OBRA DE AJUDANTE DE MONTADOR ELETROMECANICO, INCLUSIV | H | 16 | 17.39 | 3,00000000 | 286.5872
E ENCARGOS SOCIAIS
21.015.0201-A | TRANSFORMADOR DE 5 A 112,5KVA,SOB LINHA DE 13,8KV,EXCLUSIVE | UN |  | 257.91
FERRAGENS DE SUPORTES,CHAVES FUSIVEIS COM RESPECTIVAS FERRAG
ENS E TRANSFORMADORES,INCLUSIVE INTERLIGACAO DE AT E BT,SEND
O ESTA ULTIMA COM CONECTORES DE LINHA,EXCLUSIVE CONECTORES.I
NSTALACAO
3%-DESGASTE DE FERRAMENTAS E EPI
20005 | MAO DE OBRA DE AJUDANTE DE MONTADOR ELETROMECANICO, INCLUSIV | H | 16 | 15.65 | 3,00000000 | 257.912
E ENCARGOS SOCIAIS DESONERADOS
21.015.0205-0 | SUPORTE PARA MONTAGEM DE TRANSFORMADOR EM POSTE.FORNECIMENTO | UN |  | 185.95
03889 | SUPORTE P/TRANSFORMADOR, EM POSTE DE SECAO CIRCULAR | UN | 1 | 185.95 |  | 185.95
21.015.0205-A | SUPORTE PARA MONTAGEM DE TRANSFORMADOR EM POSTE.FORNECIMENTO | UN |  | 185.95
03889 | SUPORTE P/TRANSFORMADOR, EM POSTE DE SECAO CIRCULAR | UN | 1 | 185.95 |  | 185.95
21.015.0207-0 | ATERRAMENTO DE CAIXA HAND-HOLE | UN |  | 47.48
3%-DESGASTE DE FERRAMENTAS E EPI
00001 | AREIA LAVADA, GROSSA, PARA REGIAO METROPOLITANA DO RIO DE JA | M3 | 0.26 | 113.75 |  | 29.575
NEIRO
01919 | MAO DE OBRA DE AJUDANTE DE MONTADOR ELETROMECANICO, INCLUSIV | H | 1 | 17.39 | 3,00000000 | 17.9117
E ENCARGOS SOCIAIS
21.015.0207-A | ATERRAMENTO DE CAIXA HAND-HOLE | UN |  | 45.69
3%-DESGASTE DE FERRAMENTAS E EPI
00001 | AREIA LAVADA, GROSSA, PARA REGIAO METROPOLITANA DO RIO DE JA | M3 | 0.26 | 113.75 |  | 29.575
NEIRO
20005 | MAO DE OBRA DE AJUDANTE DE MONTADOR ELETROMECANICO, INCLUSIV | H | 1 | 15.65 | 3,00000000 | 16.1195
E ENCARGOS SOCIAIS DESONERADOS
21.015.0208-0 | ATERRAMENTO DE POSTE DE ACO,INCLUSIVE FORNECIMENTO DOS MATER | UN |  | 103.89
IAIS
3%-DESGASTE DE FERRAMENTAS E EPI
00289 | CABO SOLIDO DE COBRE ELETROLITICO NU, TEMPERA MOLE, CLASSE 2 | KG | 0.5 | 91.8161 |  | 45.9081
, SECAO CIRCULAR DE 10,0 A 500,0MM2
01919 | MAO DE OBRA DE AJUDANTE DE MONTADOR ELETROMECANICO, INCLUSIV | H | 0.5 | 17.39 | 3,00000000 | 8.9559
E ENCARGOS SOCIAIS
11537 | CONECTOR P/HASTE DE ATERRAMENTO COM 1 DESCIDA DE 5/8" | UN | 1 | 5.76 |  | 5.76
11798 | HASTE PARA ATERRAMENTO, DE COBRE,NO DIAMETRO DE 5/8"(16MM) E | UN | 1 | 40.5 |  | 40.5
COM COMPRIMENTO DE 2,40M
40029 | TERMINAL OLHAL DE COMPRESSAO DE 25MM COM FURO DE 6MM | UN | 1 | 2.45 |  | 2.45
40030 | PARAFUSO CABECA SEXTAVADA MA 6X16MM, CLASSE 8.8 | UN | 1 | 0.3229 |  | 0.3229
21.015.0208-A | ATERRAMENTO DE POSTE DE ACO,INCLUSIVE FORNECIMENTO DOS MATER | UN |  | 103
IAIS
3%-DESGASTE DE FERRAMENTAS E EPI
00289 | CABO SOLIDO DE COBRE ELETROLITICO NU, TEMPERA MOLE, CLASSE 2 | KG | 0.5 | 91.8161 |  | 45.9081
, SECAO CIRCULAR DE 10,0 A 500,0MM2
11537 | CONECTOR P/HASTE DE ATERRAMENTO COM 1 DESCIDA DE 5/8" | UN | 1 | 5.76 |  | 5.76
11798 | HASTE PARA ATERRAMENTO, DE COBRE,NO DIAMETRO DE 5/8"(16MM) E | UN | 1 | 40.5 |  | 40.5
COM COMPRIMENTO DE 2,40M
20005 | MAO DE OBRA DE AJUDANTE DE MONTADOR ELETROMECANICO, INCLUSIV | H | 0.5 | 15.65 | 3,00000000 | 8.0598
E ENCARGOS SOCIAIS DESONERADOS
40029 | TERMINAL OLHAL DE COMPRESSAO DE 25MM COM FURO DE 6MM | UN | 1 | 2.45 |  | 2.45
40030 | PARAFUSO CABECA SEXTAVADA MA 6X16MM, CLASSE 8.8 | UN | 1 | 0.3229 |  | 0.3229
21.015.0209-0 | ATERRAMENTO DE TAMPAO,INCLUSIVE FORNECIMENTO DOS MATERIAIS | UN |  | 138.16
3%-DESGASTE DE FERRAMENTAS E EPI
00289 | CABO SOLIDO DE COBRE ELETROLITICO NU, TEMPERA MOLE, CLASSE 2 | KG | 1.071 | 91.8161 |  | 98.335
, SECAO CIRCULAR DE 10,0 A 500,0MM2
01919 | MAO DE OBRA DE AJUDANTE DE MONTADOR ELETROMECANICO, INCLUSIV | H | 0.5 | 17.39 | 3,00000000 | 8.9559
E ENCARGOS SOCIAIS
11608 | CARTUCHO PLASTICO, ERICO OU SIMILAR, COM PO DE SOLDA NA QUAN | UN | 1 | 9.27 |  | 9.27
TIDADE DE 45GR
11610 | MOLDE DE GRAFITE SEMI-PERMANENTE, USINADO, REF. XXB.W3.W3, E | UN | 0.01 | 220.93 |  | 2.2093
RICO OU SIMILAR
11611 | CARTUCHO PLASTICO, ERICO OU SIMILAR, COM PO DE SOLDA NA QUAN | UN | 2 | 6.64 |  | 13.28
TIDADE DE 25GR
11612 | MOLDE DE GRAFITE SEMI-PERMANENTE, USINADO, REF. HBA.16.W3, E | UN | 0.04 | 152.91 |  | 6.1164
RICO OU SIMILAR
21.015.0209-A | ATERRAMENTO DE TAMPAO,INCLUSIVE FORNECIMENTO DOS MATERIAIS | UN |  | 137.27
3%-DESGASTE DE FERRAMENTAS E EPI
00289 | CABO SOLIDO DE COBRE ELETROLITICO NU, TEMPERA MOLE, CLASSE 2 | KG | 1.071 | 91.8161 |  | 98.335
, SECAO CIRCULAR DE 10,0 A 500,0MM2
11608 | CARTUCHO PLASTICO, ERICO OU SIMILAR, COM PO DE SOLDA NA QUAN | UN | 1 | 9.27 |  | 9.27
TIDADE DE 45GR
11610 | MOLDE DE GRAFITE SEMI-PERMANENTE, USINADO, REF. XXB.W3.W3, E | UN | 0.01 | 220.93 |  | 2.2093
RICO OU SIMILAR
11611 | CARTUCHO PLASTICO, ERICO OU SIMILAR, COM PO DE SOLDA NA QUAN | UN | 2 | 6.64 |  | 13.28
TIDADE DE 25GR
11612 | MOLDE DE GRAFITE SEMI-PERMANENTE, USINADO, REF. HBA.16.W3, E | UN | 0.04 | 152.91 |  | 6.1164
RICO OU SIMILAR
20005 | MAO DE OBRA DE AJUDANTE DE MONTADOR ELETROMECANICO, INCLUSIV | H | 0.5 | 15.65 | 3,00000000 | 8.0598
E ENCARGOS SOCIAIS DESONERADOS
21.015.0210-0 | CONJUNTO DE ATERRAMENTO PARA TRANSFORMADOR(VER DESENHO A2-13 | UN |  | 871.52
4-CP).FORNECIMENTO E INSTALACAO
3%-DESGASTE DE FERRAMENTAS E EPI
00148 | TUBO DE ACO GALVANIZADO, COM COSTURA, PESADO, NBR 5580, DN=3 | M | 6 | 22.8815 |  | 137.289
/4"
00289 | CABO SOLIDO DE COBRE ELETROLITICO NU, TEMPERA MOLE, CLASSE 2 | KG | 4.5 | 91.8161 |  | 413.1725
, SECAO CIRCULAR DE 10,0 A 500,0MM2
01919 | MAO DE OBRA DE AJUDANTE DE MONTADOR ELETROMECANICO, INCLUSIV | H | 9 | 17.39 | 3,00000000 | 161.2053
E ENCARGOS SOCIAIS
02864 | ARAME GALVANIZADO Nº 12 | KG | 0.6 | 11.48 |  | 6.888
05020 | MACARANDUBA EM BARRA, APARELHADA, DE (0,2X0,025)M | M | 2.7 | 55 |  | 148.5
07695 | TERMINAL MECANICO A COMPRESSAO, EM BRONZE, P/CABO NA BITOLA | UN | 3 | 1.49 |  | 4.47
DE 016MM2
21.015.0210-A | CONJUNTO DE ATERRAMENTO PARA TRANSFORMADOR(VER DESENHO A2-13 | UN |  | 855.39
4-CP).FORNECIMENTO E INSTALACAO
3%-DESGASTE DE FERRAMENTAS E EPI
00148 | TUBO DE ACO GALVANIZADO, COM COSTURA, PESADO, NBR 5580, DN=3 | M | 6 | 22.8815 |  | 137.289
/4"
00289 | CABO SOLIDO DE COBRE ELETROLITICO NU, TEMPERA MOLE, CLASSE 2 | KG | 4.5 | 91.8161 |  | 413.1725
, SECAO CIRCULAR DE 10,0 A 500,0MM2
02864 | ARAME GALVANIZADO Nº 12 | KG | 0.6 | 11.48 |  | 6.888
05020 | MACARANDUBA EM BARRA, APARELHADA, DE (0,2X0,025)M | M | 2.7 | 55 |  | 148.5
07695 | TERMINAL MECANICO A COMPRESSAO, EM BRONZE, P/CABO NA BITOLA | UN | 3 | 1.49 |  | 4.47
DE 016MM2
20005 | MAO DE OBRA DE AJUDANTE DE MONTADOR ELETROMECANICO, INCLUSIV | H | 9 | 15.65 | 3,00000000 | 145.0755
E ENCARGOS SOCIAIS DESONERADOS
21.015.0220-0 | CONJUNTO PARA ATERRAMENTO DE REDE DE B.T.(VER DESENHO A2-134 | UN |  | 631.46
-CP).FORNECIMENTO E INSTALACAO
3%-DESGASTE DE FERRAMENTAS E EPI
00148 | TUBO DE ACO GALVANIZADO, COM COSTURA, PESADO, NBR 5580, DN=3 | M | 2 | 22.8815 |  | 45.763
/4"
00289 | CABO SOLIDO DE COBRE ELETROLITICO NU, TEMPERA MOLE, CLASSE 2 | KG | 3.5 | 91.8161 |  | 321.3564
, SECAO CIRCULAR DE 10,0 A 500,0MM2
01919 | MAO DE OBRA DE AJUDANTE DE MONTADOR ELETROMECANICO, INCLUSIV | H | 6 | 17.39 | 3,00000000 | 107.4702
E ENCARGOS SOCIAIS
02864 | ARAME GALVANIZADO Nº 12 | KG | 0.6 | 11.48 |  | 6.888
05020 | MACARANDUBA EM BARRA, APARELHADA, DE (0,2X0,025)M | M | 2.7 | 55 |  | 148.5
07695 | TERMINAL MECANICO A COMPRESSAO, EM BRONZE, P/CABO NA BITOLA | UN | 1 | 1.49 |  | 1.49
DE 016MM2
21.015.0220-A | CONJUNTO PARA ATERRAMENTO DE REDE DE B.T.(VER DESENHO A2-134 | UN |  | 620.71
-CP).FORNECIMENTO E INSTALACAO
3%-DESGASTE DE FERRAMENTAS E EPI
00148 | TUBO DE ACO GALVANIZADO, COM COSTURA, PESADO, NBR 5580, DN=3 | M | 2 | 22.8815 |  | 45.763
/4"
00289 | CABO SOLIDO DE COBRE ELETROLITICO NU, TEMPERA MOLE, CLASSE 2 | KG | 3.5 | 91.8161 |  | 321.3564
, SECAO CIRCULAR DE 10,0 A 500,0MM2
02864 | ARAME GALVANIZADO Nº 12 | KG | 0.6 | 11.48 |  | 6.888
05020 | MACARANDUBA EM BARRA, APARELHADA, DE (0,2X0,025)M | M | 2.7 | 55 |  | 148.5
07695 | TERMINAL MECANICO A COMPRESSAO, EM BRONZE, P/CABO NA BITOLA | UN | 1 | 1.49 |  | 1.49
DE 016MM2
20005 | MAO DE OBRA DE AJUDANTE DE MONTADOR ELETROMECANICO, INCLUSIV | H | 6 | 15.65 | 3,00000000 | 96.717
E ENCARGOS SOCIAIS DESONERADOS
21.015.0230-0 | HASTE PARA ATERRAMENTO,DE 5/8"(16MM),COM 2,40M DE COMPRIMENT | UN |  | 40.5
O.FORNECIMENTO
11798 | HASTE PARA ATERRAMENTO, DE COBRE,NO DIAMETRO DE 5/8"(16MM) E | UN | 1 | 40.5 |  | 40.5
COM COMPRIMENTO DE 2,40M
21.015.0230-A | HASTE PARA ATERRAMENTO,DE 5/8"(16MM),COM 2,40M DE COMPRIMENT | UN |  | 40.5
O.FORNECIMENTO
11798 | HASTE PARA ATERRAMENTO, DE COBRE,NO DIAMETRO DE 5/8"(16MM) E | UN | 1 | 40.5 |  | 40.5
COM COMPRIMENTO DE 2,40M
21.015.0231-0 | HASTE PARA ATERRAMENTO,DE 5/8" (16MM),COM 3,00M DE COMPRIMEN | UN |  | 49.48
TO.FORNECIMENTO
04337 | HASTE PARA ATERRAMENTO, DE COBRE, NO DIAMETRO DE 5/8``(16MM) | UN | 1 | 49.48 |  | 49.48
E COM COMPRIMENTO DE 3,00M
21.015.0231-A | HASTE PARA ATERRAMENTO,DE 5/8" (16MM),COM 3,00M DE COMPRIMEN | UN |  | 49.48
TO.FORNECIMENTO
04337 | HASTE PARA ATERRAMENTO, DE COBRE, NO DIAMETRO DE 5/8``(16MM) | UN | 1 | 49.48 |  | 49.48
E COM COMPRIMENTO DE 3,00M
21.015.0233-0 | HASTE PARA ATERRAMENTO,DE 3/4" (19MM),COM 2,40M DE COMPRIMEN | UN |  | 84.57
TO.FORNECIMENTO
14743 | HASTE PARA ATERRAMENTO, DE COBRE, NO DIAMETRO DE 3/4``(19MM) | UN | 1 | 84.57 |  | 84.57
E COM COMPRIMENTO DE 2,40M
21.015.0233-A | HASTE PARA ATERRAMENTO,DE 3/4" (19MM),COM 2,40M DE COMPRIMEN | UN |  | 84.57
TO.FORNECIMENTO
14743 | HASTE PARA ATERRAMENTO, DE COBRE, NO DIAMETRO DE 3/4``(19MM) | UN | 1 | 84.57 |  | 84.57
E COM COMPRIMENTO DE 2,40M
21.015.0234-0 | HASTE PARA ATERRAMENTO,DE 3/4" (19MM),COM 3,00M DE COMPRIMEN | UN |  | 84.24
TO.FORNECIMENTO
14744 | HASTE PARA ATERRAMENTO, DE COBRE, NO DIAMETRO DE 3/4``(19MM) | UN | 1 | 84.24 |  | 84.24
E COM COMPRIMENTO DE 3,00M
21.015.0234-A | HASTE PARA ATERRAMENTO,DE 3/4" (19MM),COM 3,00M DE COMPRIMEN | UN |  | 84.24
TO.FORNECIMENTO
14744 | HASTE PARA ATERRAMENTO, DE COBRE, NO DIAMETRO DE 3/4``(19MM) | UN | 1 | 84.24 |  | 84.24
E COM COMPRIMENTO DE 3,00M
21.015.0235-0 | HASTE PARA ATERRAMENTO,COM 2,40M A 3,00M DE COMPRIMENTO.COLO | UN |  | 5.01
CACAO
3%-DESGASTE DE FERRAMENTAS E EPI
01919 | MAO DE OBRA DE AJUDANTE DE MONTADOR ELETROMECANICO, INCLUSIV | H | 0.28 | 17.39 | 3,00000000 | 5.0153
E ENCARGOS SOCIAIS
21.015.0235-A | HASTE PARA ATERRAMENTO,COM 2,40M A 3,00M DE COMPRIMENTO.COLO | UN |  | 4.51
CACAO
3%-DESGASTE DE FERRAMENTAS E EPI
20005 | MAO DE OBRA DE AJUDANTE DE MONTADOR ELETROMECANICO, INCLUSIV | H | 0.28 | 15.65 | 3,00000000 | 4.5135
E ENCARGOS SOCIAIS DESONERADOS
21.018.0010-0 | REDE DE 13,8KV,AEREA,COM 2(DOIS)CONDUTORES DE COBRE,EXCLUSIV | UN |  | 125.38
E FORNECIMENTO DOS CONDUTORES(LANCE).INSTALACAO
3%-DESGASTE DE FERRAMENTAS E EPI
01919 | MAO DE OBRA DE AJUDANTE DE MONTADOR ELETROMECANICO, INCLUSIV | H | 7 | 17.39 | 3,00000000 | 125.3819
E ENCARGOS SOCIAIS
21.018.0010-A | REDE DE 13,8KV,AEREA,COM 2(DOIS)CONDUTORES DE COBRE,EXCLUSIV | UN |  | 112.83
E FORNECIMENTO DOS CONDUTORES(LANCE).INSTALACAO
3%-DESGASTE DE FERRAMENTAS E EPI
20005 | MAO DE OBRA DE AJUDANTE DE MONTADOR ELETROMECANICO, INCLUSIV | H | 7 | 15.65 | 3,00000000 | 112.8365
E ENCARGOS SOCIAIS DESONERADOS
21.018.0012-0 | REDE DE 13,8KV,AEREA,COM 3(TRES)CONDUTORES DE COBRE,EXCLUSIV | UN |  | 179.11
E FORNECIMENTO DOS CONDUTORES(LANCE).INSTALACAO
3%-DESGASTE DE FERRAMENTAS E EPI
01919 | MAO DE OBRA DE AJUDANTE DE MONTADOR ELETROMECANICO, INCLUSIV | H | 10 | 17.39 | 3,00000000 | 179.117
E ENCARGOS SOCIAIS
21.018.0012-A | REDE DE 13,8KV,AEREA,COM 3(TRES)CONDUTORES DE COBRE,EXCLUSIV | UN |  | 161.19
E FORNECIMENTO DOS CONDUTORES(LANCE).INSTALACAO
3%-DESGASTE DE FERRAMENTAS E EPI
20005 | MAO DE OBRA DE AJUDANTE DE MONTADOR ELETROMECANICO, INCLUSIV | H | 10 | 15.65 | 3,00000000 | 161.195
E ENCARGOS SOCIAIS DESONERADOS
21.018.0015-0 | REDE DE 13,8KV,AEREA,COM 2 CONDUTORES DE ALUMINIO,EXCLUSIVE | UN |  | 143.29
FORNECIMENTO DOS CONDUTORES(LANCE).INSTALACAO
3%-DESGASTE DE FERRAMENTAS E EPI
01919 | MAO DE OBRA DE AJUDANTE DE MONTADOR ELETROMECANICO, INCLUSIV | H | 8 | 17.39 | 3,00000000 | 143.2936
E ENCARGOS SOCIAIS
21.018.0015-A | REDE DE 13,8KV,AEREA,COM 2 CONDUTORES DE ALUMINIO,EXCLUSIVE | UN |  | 128.95
FORNECIMENTO DOS CONDUTORES(LANCE).INSTALACAO
3%-DESGASTE DE FERRAMENTAS E EPI
20005 | MAO DE OBRA DE AJUDANTE DE MONTADOR ELETROMECANICO, INCLUSIV | H | 8 | 15.65 | 3,00000000 | 128.956
E ENCARGOS SOCIAIS DESONERADOS
21.018.0018-0 | REDE DE 13,8KV,AEREA,COM 3 CONDUTORES DE ALUMINIO,EXCLUSIVE | UN |  | 214.94
FORNECIMENTO DOS CONDUTORES(LANCE).INSTALACAO
3%-DESGASTE DE FERRAMENTAS E EPI
01919 | MAO DE OBRA DE AJUDANTE DE MONTADOR ELETROMECANICO, INCLUSIV | H | 12 | 17.39 | 3,00000000 | 214.9404
E ENCARGOS SOCIAIS
21.018.0018-A | REDE DE 13,8KV,AEREA,COM 3 CONDUTORES DE ALUMINIO,EXCLUSIVE | UN |  | 193.43
FORNECIMENTO DOS CONDUTORES(LANCE).INSTALACAO
3%-DESGASTE DE FERRAMENTAS E EPI
20005 | MAO DE OBRA DE AJUDANTE DE MONTADOR ELETROMECANICO, INCLUSIV | H | 12 | 15.65 | 3,00000000 | 193.434
E ENCARGOS SOCIAIS DESONERADOS
21.018.0020-0 | REDE DE B.T.,AEREA,COM 1(UM)CONDUTOR DE COBRE,EXCLUSIVE FORN | UN |  | 35.82
ECIMENTO DO CONDUTOR (LANCE).INSTALACAO
3%-DESGASTE DE FERRAMENTAS E EPI
01919 | MAO DE OBRA DE AJUDANTE DE MONTADOR ELETROMECANICO, INCLUSIV | H | 2 | 17.39 | 3,00000000 | 35.8234
E ENCARGOS SOCIAIS
21.018.0020-A | REDE DE B.T.,AEREA,COM 1(UM)CONDUTOR DE COBRE,EXCLUSIVE FORN | UN |  | 32.23
ECIMENTO DO CONDUTOR (LANCE).INSTALACAO
3%-DESGASTE DE FERRAMENTAS E EPI
20005 | MAO DE OBRA DE AJUDANTE DE MONTADOR ELETROMECANICO, INCLUSIV | H | 2 | 15.65 | 3,00000000 | 32.239
E ENCARGOS SOCIAIS DESONERADOS
21.018.0021-0 | REDE DE B.T.,AEREA,COM 2(DOIS)CONDUTORES DE COBRE,EXCLUSIVE | UN |  | 71.64
FORNECIMENTO DOS CONDUTORES(LANCE).INSTALACAO
3%-DESGASTE DE FERRAMENTAS E EPI
01919 | MAO DE OBRA DE AJUDANTE DE MONTADOR ELETROMECANICO, INCLUSIV | H | 4 | 17.39 | 3,00000000 | 71.6468
E ENCARGOS SOCIAIS
21.018.0021-A | REDE DE B.T.,AEREA,COM 2(DOIS)CONDUTORES DE COBRE,EXCLUSIVE | UN |  | 64.47
FORNECIMENTO DOS CONDUTORES(LANCE).INSTALACAO
3%-DESGASTE DE FERRAMENTAS E EPI
20005 | MAO DE OBRA DE AJUDANTE DE MONTADOR ELETROMECANICO, INCLUSIV | H | 4 | 15.65 | 3,00000000 | 64.478
E ENCARGOS SOCIAIS DESONERADOS
21.018.0022-0 | REDE DE B.T.,AEREA,COM 3(TRES)CONDUTORES DE COBRE,EXCLUSIVE | UN |  | 107.47
FORNECIMENTO DOS CONDUTORES(LANCE).INSTALACAO
3%-DESGASTE DE FERRAMENTAS E EPI
01919 | MAO DE OBRA DE AJUDANTE DE MONTADOR ELETROMECANICO, INCLUSIV | H | 6 | 17.39 | 3,00000000 | 107.4702
E ENCARGOS SOCIAIS
21.018.0022-A | REDE DE B.T.,AEREA,COM 3(TRES)CONDUTORES DE COBRE,EXCLUSIVE | UN |  | 96.71
FORNECIMENTO DOS CONDUTORES(LANCE).INSTALACAO
3%-DESGASTE DE FERRAMENTAS E EPI
20005 | MAO DE OBRA DE AJUDANTE DE MONTADOR ELETROMECANICO, INCLUSIV | H | 6 | 15.65 | 3,00000000 | 96.717
E ENCARGOS SOCIAIS DESONERADOS
21.018.0023-0 | REDE DE B.T.,AEREA,COM 4(QUATRO)CONDUTORES DE COBRE,EXCLUSIV | UN |  | 143.29
E FORNECIMENTO DOS CONDUTORES(LANCE).INSTALACAO
3%-DESGASTE DE FERRAMENTAS E EPI
01919 | MAO DE OBRA DE AJUDANTE DE MONTADOR ELETROMECANICO, INCLUSIV | H | 8 | 17.39 | 3,00000000 | 143.2936
E ENCARGOS SOCIAIS
21.018.0023-A | REDE DE B.T.,AEREA,COM 4(QUATRO)CONDUTORES DE COBRE,EXCLUSIV | UN |  | 128.95
E FORNECIMENTO DOS CONDUTORES(LANCE).INSTALACAO
3%-DESGASTE DE FERRAMENTAS E EPI
20005 | MAO DE OBRA DE AJUDANTE DE MONTADOR ELETROMECANICO, INCLUSIV | H | 8 | 15.65 | 3,00000000 | 128.956
E ENCARGOS SOCIAIS DESONERADOS
21.018.0025-0 | REDE DE B.T.,AEREA,COM 3(TRES)CONDUTORES DE ALUMINIO,EXCLUSI | UN |  | 116.42
VE FORNECIMENTO DOS CONDUTORES(LANCE).INSTALACAO
3%-DESGASTE DE FERRAMENTAS E EPI
01919 | MAO DE OBRA DE AJUDANTE DE MONTADOR ELETROMECANICO, INCLUSIV | H | 6.5 | 17.39 | 3,00000000 | 116.4261
E ENCARGOS SOCIAIS
21.018.0025-A | REDE DE B.T.,AEREA,COM 3(TRES)CONDUTORES DE ALUMINIO,EXCLUSI | UN |  | 104.77
VE FORNECIMENTO DOS CONDUTORES(LANCE).INSTALACAO
3%-DESGASTE DE FERRAMENTAS E EPI
20005 | MAO DE OBRA DE AJUDANTE DE MONTADOR ELETROMECANICO, INCLUSIV | H | 6.5 | 15.65 | 3,00000000 | 104.7768
E ENCARGOS SOCIAIS DESONERADOS
21.018.0030-0 | REDE DE B.T.,AEREA,COM 4(QUATRO)CONDUTORES DE ALUMINIO,EXCLU | UN |  | 179.11
SIVE FORNECIMENTO DOS CONDUTORES(LANCE).INSTALACAO
3%-DESGASTE DE FERRAMENTAS E EPI
01919 | MAO DE OBRA DE AJUDANTE DE MONTADOR ELETROMECANICO, INCLUSIV | H | 10 | 17.39 | 3,00000000 | 179.117
E ENCARGOS SOCIAIS
21.018.0030-A | REDE DE B.T.,AEREA,COM 4(QUATRO)CONDUTORES DE ALUMINIO,EXCLU | UN |  | 161.19
SIVE FORNECIMENTO DOS CONDUTORES(LANCE).INSTALACAO
3%-DESGASTE DE FERRAMENTAS E EPI
20005 | MAO DE OBRA DE AJUDANTE DE MONTADOR ELETROMECANICO, INCLUSIV | H | 10 | 15.65 | 3,00000000 | 161.195
E ENCARGOS SOCIAIS DESONERADOS
21.018.0031-0 | REDE DE B.T.,AEREA,COM 1(UM)CONDUTOR DE ALUMINIO,EXCLUSIVE F | UN |  | 53.73
ORNECIMENTO DO CONDUTOR(LANCE).INSTALACAO
3%-DESGASTE DE FERRAMENTAS E EPI
01919 | MAO DE OBRA DE AJUDANTE DE MONTADOR ELETROMECANICO, INCLUSIV | H | 3 | 17.39 | 3,00000000 | 53.7351
E ENCARGOS SOCIAIS
21.018.0031-A | REDE DE B.T.,AEREA,COM 1(UM)CONDUTOR DE ALUMINIO,EXCLUSIVE F | UN |  | 48.35
ORNECIMENTO DO CONDUTOR(LANCE).INSTALACAO
3%-DESGASTE DE FERRAMENTAS E EPI
20005 | MAO DE OBRA DE AJUDANTE DE MONTADOR ELETROMECANICO, INCLUSIV | H | 3 | 15.65 | 3,00000000 | 48.3585
E ENCARGOS SOCIAIS DESONERADOS
21.018.0032-0 | REDE DE B.T.,AEREA,COM 2(DOIS)CONDUTORES DE ALUMINIO,EXCLUSI | UN |  | 89.55
VE FORNECIMENTO DO CONDUTOR(LANCE).INSTALACAO
3%-DESGASTE DE FERRAMENTAS E EPI
01919 | MAO DE OBRA DE AJUDANTE DE MONTADOR ELETROMECANICO, INCLUSIV | H | 5 | 17.39 | 3,00000000 | 89.5585
E ENCARGOS SOCIAIS
21.018.0032-A | REDE DE B.T.,AEREA,COM 2(DOIS)CONDUTORES DE ALUMINIO,EXCLUSI | UN |  | 80.59
VE FORNECIMENTO DO CONDUTOR(LANCE).INSTALACAO
3%-DESGASTE DE FERRAMENTAS E EPI
20005 | MAO DE OBRA DE AJUDANTE DE MONTADOR ELETROMECANICO, INCLUSIV | H | 5 | 15.65 | 3,00000000 | 80.5975
E ENCARGOS SOCIAIS DESONERADOS
21.018.0035-0 | REDE B.T.,AEREA,COM CABO MULTIPLEX OU SIMILAR,DE ALUMINIO,EX | UN |  | 10.38
CLUSIVE FORNECIMENTO DO CABO.INSTALACAO
3%-DESGASTE DE FERRAMENTAS E EPI
01919 | MAO DE OBRA DE AJUDANTE DE MONTADOR ELETROMECANICO, INCLUSIV | H | 0.58 | 17.39 | 3,00000000 | 10.3888
E ENCARGOS SOCIAIS
21.018.0035-A | REDE B.T.,AEREA,COM CABO MULTIPLEX OU SIMILAR,DE ALUMINIO,EX | UN |  | 9.34
CLUSIVE FORNECIMENTO DO CABO.INSTALACAO
3%-DESGASTE DE FERRAMENTAS E EPI
20005 | MAO DE OBRA DE AJUDANTE DE MONTADOR ELETROMECANICO, INCLUSIV | H | 0.58 | 15.65 | 3,00000000 | 9.3493
E ENCARGOS SOCIAIS DESONERADOS
21.018.0040-0 | ISOLADOR DE BAIXA TENSAO(BT),TIPO CARRETEL,NA COR MARROM,MED | UN |  | 6.29
INDO(72X72)MM.FORNECIMENTO
04210 | ISOLADOR TIPO CARRETILHA, MARROM, DE (72X72)MM | UN | 1 | 6.29 |  | 6.29
21.018.0040-A | ISOLADOR DE BAIXA TENSAO(BT),TIPO CARRETEL,NA COR MARROM,MED | UN |  | 6.29
INDO(72X72)MM.FORNECIMENTO
04210 | ISOLADOR TIPO CARRETILHA, MARROM, DE (72X72)MM | UN | 1 | 6.29 |  | 6.29
21.018.0045-0 | ISOLADOR TIPO PINO,13,8KV.FORNECIMENTO | UN |  | 27.2
11519 | ISOLADOR, TIPO PINO, PARA 13,8KV | UN | 1 | 27.2 |  | 27.2
21.018.0045-A | ISOLADOR TIPO PINO,13,8KV.FORNECIMENTO | UN |  | 27.2
11519 | ISOLADOR, TIPO PINO, PARA 13,8KV | UN | 1 | 27.2 |  | 27.2
21.018.0050-0 | MUFLA TERMINAL PARA CABO SINGELO 50MM2,15KV.FORNECIMENTO | UN |  | 310.58
11568 | MUFLA TERMINAL, EXTERNA, P/CABO DE 50MM2 | UN | 1 | 310.58 |  | 310.58
21.018.0050-A | MUFLA TERMINAL PARA CABO SINGELO 50MM2,15KV.FORNECIMENTO | UN |  | 310.58
11568 | MUFLA TERMINAL, EXTERNA, P/CABO DE 50MM2 | UN | 1 | 310.58 |  | 310.58
21.019.0150-0 | LUMINARIA LED,LEDRJ-01/50V,CORPO ALUM.INJETADO/EXTRUDADO,INS | UN |  | 537.98
T.PONTA BRACO/NUCLEO,POTENCIA MAX.25W,FLUXO MIN.2875LM,TEMPE
RATURA COR 4000/5500K,IP 66,IK 08,RESISTENCIA UV,TENSAO 50V,
EFICIENCIA MIN.100 LM/W,IRC>=70,TEMPERATURA OPERACAO -20/75°
C,DEPRECIACAO MAX.20%(L80) 60.000H,TANTO P/FLUXO QUANTO P/CR
OMATICIDADE.CONF.EM-RIOLUZ-94.GARANTIA EM-RIOLUZ-48.FORN.
14963 | LUMLED1,CORPO ALUM.INJET./EXTRUD.P/INST.PONTA BRACO/NUCL.,PO | UN | 1 | 537.98 |  | 537.98
T.MAX.25W,FLUXO MIN.2875LM,TENS.50VAC E EFIC.MIN.100LM/W
21.019.0150-A | LUMINARIA LED,LEDRJ-01/50V,CORPO ALUM.INJETADO/EXTRUDADO,INS | UN |  | 537.98
T.PONTA BRACO/NUCLEO,POTENCIA MAX.25W,FLUXO MIN.2875LM,TEMPE
RATURA COR 4000/5500K,IP 66,IK 08,RESISTENCIA UV,TENSAO 50V,
EFICIENCIA MIN.100 LM/W,IRC>=70,TEMPERATURA OPERACAO -20/75°
C,DEPRECIACAO MAX.20%(L80) 60.000H,TANTO P/FLUXO QUANTO P/CR
OMATICIDADE.CONF.EM-RIOLUZ-94.GARANTIA EM-RIOLUZ-48.FORN.
14963 | LUMLED1,CORPO ALUM.INJET./EXTRUD.P/INST.PONTA BRACO/NUCL.,PO | UN | 1 | 537.98 |  | 537.98
T.MAX.25W,FLUXO MIN.2875LM,TENS.50VAC E EFIC.MIN.100LM/W
21.019.0155-0 | LUMINARIA LED,LEDRJ-02,CORPO ALUM.INJETADO/EXTRUDADO,INST.PO | UN |  | 609.7
NTA BRACO/NUCLEO,POTENCIA MAX.55W,FLUXO MIN.6325 LM,TEMPERAT
URA COR 4000/5500K,IP 66,IK 08,RESISTENCIA UV,TENSAO 100/240
V,EFICIENCIA MIN.115LM/W,IRC >=70,TEMPERATURA OPERACAO -20/7
5°C,DEPRECIACAO MAX.10%(L90) 60.000H,TANTO P/FLUXO QUANTO P/
CROMATICIDADE.CONF.EM-RIOLUZ-94.GARANTIA EM-RIOLUZ-48.FORN.
14964 | LUMLED2,CORPO ALUM.INJET./EXTRUD.P/INST.PONTA BRACO/NUCL.,PO | UN | 1 | 609.7 |  | 609.7
T.MAX.55W,FLUXO MIN.6325LM,TENS.100/240V,EFIC.MIN.115LM/W
21.019.0155-A | LUMINARIA LED,LEDRJ-02,CORPO ALUM.INJETADO/EXTRUDADO,INST.PO | UN |  | 609.7
NTA BRACO/NUCLEO,POTENCIA MAX.55W,FLUXO MIN.6325 LM,TEMPERAT
URA COR 4000/5500K,IP 66,IK 08,RESISTENCIA UV,TENSAO 100/240
V,EFICIENCIA MIN.115LM/W,IRC >=70,TEMPERATURA OPERACAO -20/7
5°C,DEPRECIACAO MAX.10%(L90) 60.000H,TANTO P/FLUXO QUANTO P/
CROMATICIDADE.CONF.EM-RIOLUZ-94.GARANTIA EM-RIOLUZ-48.FORN.
14964 | LUMLED2,CORPO ALUM.INJET./EXTRUD.P/INST.PONTA BRACO/NUCL.,PO | UN | 1 | 609.7 |  | 609.7
T.MAX.55W,FLUXO MIN.6325LM,TENS.100/240V,EFIC.MIN.115LM/W
21.019.0160-0 | LUMINARIA LED,LEDRJ-03,CORPO ALUM.INJETADO/EXTRUDADO,INST.PO | UN |  | 896.63
NTA BRACO/NUCLEO,POTENCIA MAX.85W,FLUXO MIN.8625LM,TEMPERATU
RA COR 4000/5500K,IP 66,IK 08,RESISTENCIA UV,TENSAO 100/240V
,EFICIENCIA MIN.115LM/W,IRC>=70,TEMPERATURA OPERACAO -20/75°
C,DEPRECIACAO MAXIMA 10%(L90) 60.000H,TANTO P/FLUXO QUANTO P
/CROMATICIDADE.CONF.EM-RIOLUZ-94.GARANTIA EM-RIOLUZ-48.FORN.
14965 | LUMLED3,CORPO ALUM.INJET./EXTRUD.P/INST.PONTA BRACO/NUCL.,PO | UN | 1 | 896.63 |  | 896.63
T.MAX.85W,FLUXO MIN.8625LM,TENS.100/240V,EFIC.MIN.115LM/W
21.019.0160-A | LUMINARIA LED,LEDRJ-03,CORPO ALUM.INJETADO/EXTRUDADO,INST.PO | UN |  | 896.63
NTA BRACO/NUCLEO,POTENCIA MAX.85W,FLUXO MIN.8625LM,TEMPERATU
RA COR 4000/5500K,IP 66,IK 08,RESISTENCIA UV,TENSAO 100/240V
,EFICIENCIA MIN.115LM/W,IRC>=70,TEMPERATURA OPERACAO -20/75°
C,DEPRECIACAO MAXIMA 10%(L90) 60.000H,TANTO P/FLUXO QUANTO P
/CROMATICIDADE.CONF.EM-RIOLUZ-94.GARANTIA EM-RIOLUZ-48.FORN.
14965 | LUMLED3,CORPO ALUM.INJET./EXTRUD.P/INST.PONTA BRACO/NUCL.,PO | UN | 1 | 896.63 |  | 896.63
T.MAX.85W,FLUXO MIN.8625LM,TENS.100/240V,EFIC.MIN.115LM/W
21.019.0165-0 | LUMINARIA LED,LEDRJ-04,CORPO ALUM.INJETADO/EXTRUDADO,INST.PO | UN |  | 812.15
NTA BRACO/NUCLEO,POTENCIA MAX.125W,FLUXO MIN.9200LM,TEMPERAT
URA COR 4000/5500K,IP 66,IK 08,RESISTENCIA UV,TENSAO 100/240
V,EFICIENCIA MIN.115LM/W,IRC>=70,TEMPERATURA OPERACAO -20/75
°C,DEPRECIACAO MAX.10%(L90) 60.000H,TANTO P/FLUXO QUANTO P/C
ROMATICIDADE.CONF.EM-RIOLUZ-94.GARANTIA EM-RIOLUZ-48.FORN.
14966 | LUMLED4,CORPO ALUM.INJET./EXTRUD.P/INST.PONTA BRACO/NUCL.,PO | UN | 1 | 812.15 |  | 812.15
T.MAX.125W,FLUXO MIN.9200LM,TENS.100/240V,EFIC.MIN.115LM/W
21.019.0165-A | LUMINARIA LED,LEDRJ-04,CORPO ALUM.INJETADO/EXTRUDADO,INST.PO | UN |  | 812.15
NTA BRACO/NUCLEO,POTENCIA MAX.125W,FLUXO MIN.9200LM,TEMPERAT
URA COR 4000/5500K,IP 66,IK 08,RESISTENCIA UV,TENSAO 100/240
V,EFICIENCIA MIN.115LM/W,IRC>=70,TEMPERATURA OPERACAO -20/75
°C,DEPRECIACAO MAX.10%(L90) 60.000H,TANTO P/FLUXO QUANTO P/C
ROMATICIDADE.CONF.EM-RIOLUZ-94.GARANTIA EM-RIOLUZ-48.FORN.
14966 | LUMLED4,CORPO ALUM.INJET./EXTRUD.P/INST.PONTA BRACO/NUCL.,PO | UN | 1 | 812.15 |  | 812.15
T.MAX.125W,FLUXO MIN.9200LM,TENS.100/240V,EFIC.MIN.115LM/W
21.019.0170-0 | LUMINARIA LED,LEDRJ-05,CORPO ALUM.INJETADO/EXTRUDADO,P/INST. | UN |  | 1052.19
PONTA BRACO/NUCLEO,POTENCIA MAX.170W,FLUXO MIN.12075LM,TEMPE
RATURA COR 4000/5500K,IP 66,IK 08,RESISTENCIA UV,TENSAO 100/
240V,EFICIENCIA MIN.115LM/W,IRC>=70,TEMPERATURA OPERACAO -20
/75°C,DEPRECIACAO MAX.10%(L90)60.000H,TANTO P/FLUXO QUANTO P
/CROMATICIDADE.CONF.EM-RIOLUZ-94.GARANTIA EM-RIOLUZ-48.FORN.
14967 | LUMLED5,CORPO ALUM.INJET./EXTRUD.P/INST.PONTA BRACO/NUCL.,PO | UN | 1 | 1052.19 |  | 1052.19
T.MAX.170W,FLUXO MIN.12075LM,TENS.100/240V,EFIC.MIN.115LM/W
21.019.0170-A | LUMINARIA LED,LEDRJ-05,CORPO ALUM.INJETADO/EXTRUDADO,P/INST. | UN |  | 1052.19
PONTA BRACO/NUCLEO,POTENCIA MAX.170W,FLUXO MIN.12075LM,TEMPE
RATURA COR 4000/5500K,IP 66,IK 08,RESISTENCIA UV,TENSAO 100/
240V,EFICIENCIA MIN.115LM/W,IRC>=70,TEMPERATURA OPERACAO -20
/75°C,DEPRECIACAO MAX.10%(L90)60.000H,TANTO P/FLUXO QUANTO P
/CROMATICIDADE.CONF.EM-RIOLUZ-94.GARANTIA EM-RIOLUZ-48.FORN.
14967 | LUMLED5,CORPO ALUM.INJET./EXTRUD.P/INST.PONTA BRACO/NUCL.,PO | UN | 1 | 1052.19 |  | 1052.19
T.MAX.170W,FLUXO MIN.12075LM,TENS.100/240V,EFIC.MIN.115LM/W
21.019.0175-0 | LUMINARIA LED,LEDRJ-06,CORPO ALUM.INJETADO/EXTRUDADO,INST.PO | UN |  | 1186.84
NTA BRACO/NUCLEO,POTENCIA MAX.210W,FLUXO MIN.17825LM,TEMPERA
TURA COR 4000/5500K,IP 66,IK 08,RESISTENCIA UV,TENSAO 100/24
0V,EFICIENCIA MIN.115LM/W,IRC>=70,TEMPERATURA OPERACAO -20/7
5°C,DEPRECIACAO MAX.10%(L90) 60.000H,TANTO P/FLUXO QUANTO P/
CROMATICIDADE.CONF.EM-RIOLUZ-94.GARANTIA EM-RIOLUZ-48.FORN.
14968 | LUMLED6,CORPO ALUM.INJET./EXTRUD.P/INST.PONTA BRACO/NUCL.,PO | UN | 1 | 1186.84 |  | 1186.84
T.MAX.210W,FLUXO MIN.17825LM,TENS.100/240V,EFIC.MIN.115LM/W
21.019.0175-A | LUMINARIA LED,LEDRJ-06,CORPO ALUM.INJETADO/EXTRUDADO,INST.PO | UN |  | 1186.84
NTA BRACO/NUCLEO,POTENCIA MAX.210W,FLUXO MIN.17825LM,TEMPERA
TURA COR 4000/5500K,IP 66,IK 08,RESISTENCIA UV,TENSAO 100/24
0V,EFICIENCIA MIN.115LM/W,IRC>=70,TEMPERATURA OPERACAO -20/7
5°C,DEPRECIACAO MAX.10%(L90) 60.000H,TANTO P/FLUXO QUANTO P/
CROMATICIDADE.CONF.EM-RIOLUZ-94.GARANTIA EM-RIOLUZ-48.FORN.
14968 | LUMLED6,CORPO ALUM.INJET./EXTRUD.P/INST.PONTA BRACO/NUCL.,PO | UN | 1 | 1186.84 |  | 1186.84
T.MAX.210W,FLUXO MIN.17825LM,TENS.100/240V,EFIC.MIN.115LM/W
21.019.0180-0 | LUMINARIA LED,LEDRJ-07,CORPO ALUM.INJETADO/EXTRUDADO,INST.PO | UN |  | 1744.32
NTA BRACO/NUCLEO,POTENCIA MAX.250W,FLUXO MIN.24725LM,TEMPERA
TURA COR 4000/5500K,IP 66,IK 08,RESISTENCIA UV,TENSAO 100/24
0V,EFICIENCIA MIN.115LM/W,IRC>=70,TEMPERATURA OPERACAO -20/7
5°C,DEPRECIACAO MAX.10%(L90) 60.000H,TANTO P/FLUXO QUANTO P/
CROMATICIDADE.CONF.EM-RIOLUZ-94.GARANTIA EM-RIOLUZ-48.FORN.
14969 | LUMLED7,CORPO ALUM.INJET./EXTRUD.P/INST.PONTA BRACO/NUCL.,PO | UN | 1 | 1744.32 |  | 1744.32
T.MAX.250W,FLUXO MIN.24725LM,TENS.100/240V,EFIC.MIN.115LM/W
21.019.0180-A | LUMINARIA LED,LEDRJ-07,CORPO ALUM.INJETADO/EXTRUDADO,INST.PO | UN |  | 1744.32
NTA BRACO/NUCLEO,POTENCIA MAX.250W,FLUXO MIN.24725LM,TEMPERA
TURA COR 4000/5500K,IP 66,IK 08,RESISTENCIA UV,TENSAO 100/24
0V,EFICIENCIA MIN.115LM/W,IRC>=70,TEMPERATURA OPERACAO -20/7
5°C,DEPRECIACAO MAX.10%(L90) 60.000H,TANTO P/FLUXO QUANTO P/
CROMATICIDADE.CONF.EM-RIOLUZ-94.GARANTIA EM-RIOLUZ-48.FORN.
14969 | LUMLED7,CORPO ALUM.INJET./EXTRUD.P/INST.PONTA BRACO/NUCL.,PO | UN | 1 | 1744.32 |  | 1744.32
T.MAX.250W,FLUXO MIN.24725LM,TENS.100/240V,EFIC.MIN.115LM/W
21.020.0050-0 | BRACO,PADRAO RIOLUZ,COM 0,57M OU 1,77M DE PROJECAO HORIZONTA | UN |  | 134.27
L,PARA LUMINARIA LRJ-10,EM POSTE DE CONCRETO,COM FORNECIMENT
O DAS FERRAGENS DE FIXACAO,EXCLUSIVE FORNECIMENTO DO BRACO.C
OLOCACAO
3%-DESGASTE DE FERRAMENTAS E EPI
01919 | MAO DE OBRA DE AJUDANTE DE MONTADOR ELETROMECANICO, INCLUSIV | H | 1 | 17.39 | 3,00000000 | 17.9117
E ENCARGOS SOCIAIS
10920 | PARAFUSO FRANCES DE FERRO GALVANIZADO,C/PORCA, MEDINDO (5/8" | UN | 3 | 4.74 |  | 14.22
X2.1/2")
11504 | ARRUELA LISA DE ACO GALVANIZADO, DE 5/8" | UN | 3 | 0.4 |  | 1.2
11505 | CINTA CIRCULAR DE ACO GALVANIZADO COM PARAFUSOS, DE APROXIMA | UN | 2 | 50.47 |  | 100.94
DAMENTE 240MM
21.020.0050-A | BRACO,PADRAO RIOLUZ,COM 0,57M OU 1,77M DE PROJECAO HORIZONTA | UN |  | 132.47
L,PARA LUMINARIA LRJ-10,EM POSTE DE CONCRETO,COM FORNECIMENT
O DAS FERRAGENS DE FIXACAO,EXCLUSIVE FORNECIMENTO DO BRACO.C
OLOCACAO
3%-DESGASTE DE FERRAMENTAS E EPI
10920 | PARAFUSO FRANCES DE FERRO GALVANIZADO,C/PORCA, MEDINDO (5/8" | UN | 3 | 4.74 |  | 14.22
X2.1/2")
11504 | ARRUELA LISA DE ACO GALVANIZADO, DE 5/8" | UN | 3 | 0.4 |  | 1.2
11505 | CINTA CIRCULAR DE ACO GALVANIZADO COM PARAFUSOS, DE APROXIMA | UN | 2 | 50.47 |  | 100.94
DAMENTE 240MM
20005 | MAO DE OBRA DE AJUDANTE DE MONTADOR ELETROMECANICO, INCLUSIV | H | 1 | 15.65 | 3,00000000 | 16.1195
E ENCARGOS SOCIAIS DESONERADOS
21.020.0055-0 | BRACO,PADRAO RIOLUZ,DE 1,50M ATE 2,50M DE PROJECAO HORIZONTA | UN |  | 274.17
L,EM POSTE RETO DE ACO OU CONCRETO,COM FORNECIMENTO DAS FERR
AGENS DE FIXACAO;EXCLUSIVE FORNECIMENTO DO BRACO.COLOCACAO
3%-DESGASTE DE FERRAMENTAS E EPI
01919 | MAO DE OBRA DE AJUDANTE DE MONTADOR ELETROMECANICO, INCLUSIV | H | 2 | 17.39 | 3,00000000 | 35.8234
E ENCARGOS SOCIAIS
10920 | PARAFUSO FRANCES DE FERRO GALVANIZADO,C/PORCA, MEDINDO (5/8" | UN | 6 | 4.74 |  | 28.44
X2.1/2")
10921 | PORCA SEXTAVADA, EM ACO BAIXO CARBONO (1010/1020, UNC, 5/8", | UN | 6 | 0.9393 |  | 5.6358
ACABAMENTO POLIDO
11504 | ARRUELA LISA DE ACO GALVANIZADO, DE 5/8" | UN | 6 | 0.4 |  | 2.4
11505 | CINTA CIRCULAR DE ACO GALVANIZADO COM PARAFUSOS, DE APROXIMA | UN | 4 | 50.47 |  | 201.88
DAMENTE 240MM
21.020.0055-A | BRACO,PADRAO RIOLUZ,DE 1,50M ATE 2,50M DE PROJECAO HORIZONTA | UN |  | 270.59
L,EM POSTE RETO DE ACO OU CONCRETO,COM FORNECIMENTO DAS FERR
AGENS DE FIXACAO;EXCLUSIVE FORNECIMENTO DO BRACO.COLOCACAO
3%-DESGASTE DE FERRAMENTAS E EPI
10920 | PARAFUSO FRANCES DE FERRO GALVANIZADO,C/PORCA, MEDINDO (5/8" | UN | 6 | 4.74 |  | 28.44
X2.1/2")
10921 | PORCA SEXTAVADA, EM ACO BAIXO CARBONO (1010/1020, UNC, 5/8", | UN | 6 | 0.9393 |  | 5.6358
ACABAMENTO POLIDO
11504 | ARRUELA LISA DE ACO GALVANIZADO, DE 5/8" | UN | 6 | 0.4 |  | 2.4
11505 | CINTA CIRCULAR DE ACO GALVANIZADO COM PARAFUSOS, DE APROXIMA | UN | 4 | 50.47 |  | 201.88
DAMENTE 240MM
20005 | MAO DE OBRA DE AJUDANTE DE MONTADOR ELETROMECANICO, INCLUSIV | H | 2 | 15.65 | 3,00000000 | 32.239
E ENCARGOS SOCIAIS DESONERADOS
21.020.0060-0 | BRACO,PADRAO RIOLUZ,DE 2,60M ATE 3,50M DE PROJECAO HORIZONTA | UN |  | 310
L,EM POSTE RETO DE ACO OU CONCRETO,COM FORNECIMENTO DAS FERR
AGENS DE FIXACAO,EXCLUSIVE FORNECIMENTO DO BRACO.COLOCACAO
3%-DESGASTE DE FERRAMENTAS E EPI
01919 | MAO DE OBRA DE AJUDANTE DE MONTADOR ELETROMECANICO, INCLUSIV | H | 4 | 17.39 | 3,00000000 | 71.6468
E ENCARGOS SOCIAIS
10920 | PARAFUSO FRANCES DE FERRO GALVANIZADO,C/PORCA, MEDINDO (5/8" | UN | 6 | 4.74 |  | 28.44
X2.1/2")
10921 | PORCA SEXTAVADA, EM ACO BAIXO CARBONO (1010/1020, UNC, 5/8", | UN | 6 | 0.9393 |  | 5.6358
ACABAMENTO POLIDO
11504 | ARRUELA LISA DE ACO GALVANIZADO, DE 5/8" | UN | 6 | 0.4 |  | 2.4
11505 | CINTA CIRCULAR DE ACO GALVANIZADO COM PARAFUSOS, DE APROXIMA | UN | 4 | 50.47 |  | 201.88
DAMENTE 240MM
21.020.0060-A | BRACO,PADRAO RIOLUZ,DE 2,60M ATE 3,50M DE PROJECAO HORIZONTA | UN |  | 302.83
L,EM POSTE RETO DE ACO OU CONCRETO,COM FORNECIMENTO DAS FERR
AGENS DE FIXACAO,EXCLUSIVE FORNECIMENTO DO BRACO.COLOCACAO
3%-DESGASTE DE FERRAMENTAS E EPI
10920 | PARAFUSO FRANCES DE FERRO GALVANIZADO,C/PORCA, MEDINDO (5/8" | UN | 6 | 4.74 |  | 28.44
X2.1/2")
10921 | PORCA SEXTAVADA, EM ACO BAIXO CARBONO (1010/1020, UNC, 5/8", | UN | 6 | 0.9393 |  | 5.6358
ACABAMENTO POLIDO
11504 | ARRUELA LISA DE ACO GALVANIZADO, DE 5/8" | UN | 6 | 0.4 |  | 2.4
11505 | CINTA CIRCULAR DE ACO GALVANIZADO COM PARAFUSOS, DE APROXIMA | UN | 4 | 50.47 |  | 201.88
DAMENTE 240MM
20005 | MAO DE OBRA DE AJUDANTE DE MONTADOR ELETROMECANICO, INCLUSIV | H | 4 | 15.65 | 3,00000000 | 64.478
E ENCARGOS SOCIAIS DESONERADOS
21.020.0065-0 | LUMINARIA COM LAMPADA DE DESCARGA,COM OU SEM REATOR INTEGRAD | UN |  | 17.91
O,EM PONTA DE BRACO OU POSTE RETO(ACO OU CONCRETO)ATE 6M DE
ALTURA,EXCLUSIVE FORNECIMENTO DA LUMINARIA.COLOCACAO
3%-DESGASTE DE FERRAMENTAS E EPI
01919 | MAO DE OBRA DE AJUDANTE DE MONTADOR ELETROMECANICO, INCLUSIV | H | 1 | 17.39 | 3,00000000 | 17.9117
E ENCARGOS SOCIAIS
21.020.0065-A | LUMINARIA COM LAMPADA DE DESCARGA,COM OU SEM REATOR INTEGRAD | UN |  | 16.11
O,EM PONTA DE BRACO OU POSTE RETO(ACO OU CONCRETO)ATE 6M DE
ALTURA,EXCLUSIVE FORNECIMENTO DA LUMINARIA.COLOCACAO
3%-DESGASTE DE FERRAMENTAS E EPI
20005 | MAO DE OBRA DE AJUDANTE DE MONTADOR ELETROMECANICO, INCLUSIV | H | 1 | 15.65 | 3,00000000 | 16.1195
E ENCARGOS SOCIAIS DESONERADOS
21.020.0070-0 | LUMINARIA ABERTA COM LAMPADA DE DESCARGA,SEM REATOR INTEGRAD | UN |  | 17.91
O,EM PONTA DE BRACO,ATE 10M DE ALTURA,EXCLUSIVE FORNECIMENTO
DA LUMINARIA.COLOCACAO
3%-DESGASTE DE FERRAMENTAS E EPI
01919 | MAO DE OBRA DE AJUDANTE DE MONTADOR ELETROMECANICO, INCLUSIV | H | 1 | 17.39 | 3,00000000 | 17.9117
E ENCARGOS SOCIAIS
21.020.0070-A | LUMINARIA ABERTA COM LAMPADA DE DESCARGA,SEM REATOR INTEGRAD | UN |  | 16.11
O,EM PONTA DE BRACO,ATE 10M DE ALTURA,EXCLUSIVE FORNECIMENTO
DA LUMINARIA.COLOCACAO
3%-DESGASTE DE FERRAMENTAS E EPI
20005 | MAO DE OBRA DE AJUDANTE DE MONTADOR ELETROMECANICO, INCLUSIV | H | 1 | 15.65 | 3,00000000 | 16.1195
E ENCARGOS SOCIAIS DESONERADOS
21.020.0075-0 | LUMINARIA FECHADA COM LAMPADA DE DESCARGA,COM REATOR INTEGRA | UN |  | 35.82
DO,EM PONTA DE BRACO OU POSTE DE ACO CURVO ATE 10,00M DE ALT
URA,EXCLUSIVE FORNECIMENTO DA LUMINARIA.COLOCACAO
3%-DESGASTE DE FERRAMENTAS E EPI
01919 | MAO DE OBRA DE AJUDANTE DE MONTADOR ELETROMECANICO, INCLUSIV | H | 2 | 17.39 | 3,00000000 | 35.8234
E ENCARGOS SOCIAIS
21.020.0075-A | LUMINARIA FECHADA COM LAMPADA DE DESCARGA,COM REATOR INTEGRA | UN |  | 32.23
DO,EM PONTA DE BRACO OU POSTE DE ACO CURVO ATE 10,00M DE ALT
URA,EXCLUSIVE FORNECIMENTO DA LUMINARIA.COLOCACAO
3%-DESGASTE DE FERRAMENTAS E EPI
20005 | MAO DE OBRA DE AJUDANTE DE MONTADOR ELETROMECANICO, INCLUSIV | H | 2 | 15.65 | 3,00000000 | 32.239
E ENCARGOS SOCIAIS DESONERADOS
21.020.0080-0 | LUMINARIA FECHADA COM LAMPADA DE DESCARGA,SEM REATOR INTEGRA | UN |  | 26.86
DO,EM PONTA DE BRACO OU POSTE DE ACO CURVO ATE 10,00M DE ALT
URA,EXCLUSIVE FORNECIMENTO DA LUMINARIA.COLOCACAO
3%-DESGASTE DE FERRAMENTAS E EPI
01919 | MAO DE OBRA DE AJUDANTE DE MONTADOR ELETROMECANICO, INCLUSIV | H | 1.5 | 17.39 | 3,00000000 | 26.8676
E ENCARGOS SOCIAIS
21.020.0080-A | LUMINARIA FECHADA COM LAMPADA DE DESCARGA,SEM REATOR INTEGRA | UN |  | 24.17
DO,EM PONTA DE BRACO OU POSTE DE ACO CURVO ATE 10,00M DE ALT
URA,EXCLUSIVE FORNECIMENTO DA LUMINARIA.COLOCACAO
3%-DESGASTE DE FERRAMENTAS E EPI
20005 | MAO DE OBRA DE AJUDANTE DE MONTADOR ELETROMECANICO, INCLUSIV | H | 1.5 | 15.65 | 3,00000000 | 24.1793
E ENCARGOS SOCIAIS DESONERADOS
21.020.0085-0 | LUMINARIA COM LAMPADA DE DESCARGA,COM OU SEM REATOR INTEGRAD | UN |  | 89.55
O,EM PONTA DE BRACO OU POSTE DE ACO CURVO,DE 11,00M ATE 15,0
0M DE ALTURA,EXCLUSIVE FORNECIMENTO DA LUMINARIA.COLOCACAO
3%-DESGASTE DE FERRAMENTAS E EPI
01919 | MAO DE OBRA DE AJUDANTE DE MONTADOR ELETROMECANICO, INCLUSIV | H | 5 | 17.39 | 3,00000000 | 89.5585
E ENCARGOS SOCIAIS
21.020.0085-A | LUMINARIA COM LAMPADA DE DESCARGA,COM OU SEM REATOR INTEGRAD | UN |  | 80.59
O,EM PONTA DE BRACO OU POSTE DE ACO CURVO,DE 11,00M ATE 15,0
0M DE ALTURA,EXCLUSIVE FORNECIMENTO DA LUMINARIA.COLOCACAO
3%-DESGASTE DE FERRAMENTAS E EPI
20005 | MAO DE OBRA DE AJUDANTE DE MONTADOR ELETROMECANICO, INCLUSIV | H | 5 | 15.65 | 3,00000000 | 80.5975
E ENCARGOS SOCIAIS DESONERADOS
21.020.0090-0 | BASE PARA TOPO DE POSTE,EM POSTE RETO(ACO OU CONCRETO),PARA | UN |  | 53.73
ALTURAS DE 10,00 ATE 15,00M,PARA LUMINARIA PONTA DE BRACO,EX
CLUSIVE LUMINARIAS E BASE.COLOCACAO
3%-DESGASTE DE FERRAMENTAS E EPI
01919 | MAO DE OBRA DE AJUDANTE DE MONTADOR ELETROMECANICO, INCLUSIV | H | 3 | 17.39 | 3,00000000 | 53.7351
E ENCARGOS SOCIAIS
21.020.0090-A | BASE PARA TOPO DE POSTE,EM POSTE RETO(ACO OU CONCRETO),PARA | UN |  | 48.35
ALTURAS DE 10,00 ATE 15,00M,PARA LUMINARIA PONTA DE BRACO,EX
CLUSIVE LUMINARIAS E BASE.COLOCACAO
3%-DESGASTE DE FERRAMENTAS E EPI
20005 | MAO DE OBRA DE AJUDANTE DE MONTADOR ELETROMECANICO, INCLUSIV | H | 3 | 15.65 | 3,00000000 | 48.3585
E ENCARGOS SOCIAIS DESONERADOS
21.020.0095-0 | BASE PARA TOPO DE POSTE,EM POSTE RETO(ACO OU CONCRETO),PARA | UN |  | 35.82
ALTURA DE 9,00M,PARA LUMINARIA PONTA DE BRACO,EXCLUSIVE LUMI
NARIAS E BASE.COLOCACAO
3%-DESGASTE DE FERRAMENTAS E EPI
01919 | MAO DE OBRA DE AJUDANTE DE MONTADOR ELETROMECANICO, INCLUSIV | H | 2 | 17.39 | 3,00000000 | 35.8234
E ENCARGOS SOCIAIS
21.020.0095-A | BASE PARA TOPO DE POSTE,EM POSTE RETO(ACO OU CONCRETO),PARA | UN |  | 32.23
ALTURA DE 9,00M,PARA LUMINARIA PONTA DE BRACO,EXCLUSIVE LUMI
NARIAS E BASE.COLOCACAO
3%-DESGASTE DE FERRAMENTAS E EPI
20005 | MAO DE OBRA DE AJUDANTE DE MONTADOR ELETROMECANICO, INCLUSIV | H | 2 | 15.65 | 3,00000000 | 32.239
E ENCARGOS SOCIAIS DESONERADOS
21.020.0106-0 | COMANDO DE CIRCUITO,PADRAO RIOLUZ,EXCLUSIVE O FORNECIMENTO D | UN |  | 125.38
AS FERRAGENS DE FIXACAO E DO COMANDO.COLOCACAO
3%-DESGASTE DE FERRAMENTAS E EPI
01919 | MAO DE OBRA DE AJUDANTE DE MONTADOR ELETROMECANICO, INCLUSIV | H | 7 | 17.39 | 3,00000000 | 125.3819
E ENCARGOS SOCIAIS
21.020.0106-A | COMANDO DE CIRCUITO,PADRAO RIOLUZ,EXCLUSIVE O FORNECIMENTO D | UN |  | 112.83
AS FERRAGENS DE FIXACAO E DO COMANDO.COLOCACAO
3%-DESGASTE DE FERRAMENTAS E EPI
20005 | MAO DE OBRA DE AJUDANTE DE MONTADOR ELETROMECANICO, INCLUSIV | H | 7 | 15.65 | 3,00000000 | 112.8365
E ENCARGOS SOCIAIS DESONERADOS
21.020.0107-0 | CONDUITE FLEXIVEL GALVANIZADO,COM DIAMETRO DE 63MM(2.1/2"),P | M |  | 50.95
ARA ACABAMENTO.FORNECIMENTO E COLOCACAO
3%-DESGASTE DE FERRAMENTAS E EPI
01919 | MAO DE OBRA DE AJUDANTE DE MONTADOR ELETROMECANICO, INCLUSIV | H | 0.1 | 17.39 | 3,00000000 | 1.7912
E ENCARGOS SOCIAIS
04256 | CONDUITE FLEXIVEL, GALVANIZADO DE 2.1/2" | M | 1 | 49.16 |  | 49.16
21.020.0107-A | CONDUITE FLEXIVEL GALVANIZADO,COM DIAMETRO DE 63MM(2.1/2"),P | M |  | 50.77
ARA ACABAMENTO.FORNECIMENTO E COLOCACAO
3%-DESGASTE DE FERRAMENTAS E EPI
04256 | CONDUITE FLEXIVEL, GALVANIZADO DE 2.1/2" | M | 1 | 49.16 |  | 49.16
20005 | MAO DE OBRA DE AJUDANTE DE MONTADOR ELETROMECANICO, INCLUSIV | H | 0.1 | 15.65 | 3,00000000 | 1.612
E ENCARGOS SOCIAIS DESONERADOS
21.021.0010-0 | BASE PARA SUSTENTACAO DE POSTE DE ACO RETO DE ATE 7,00M,MODE | UN |  | 1260
LO TRAPEZOIDAL EM ACO ZINCADO,COM ALTURA DE 400MM,COM PORTIN
HOLA DE VISITA,INCLUSIVE CHUMBADORES E PARAFUSOS.FORNECIMENT
O
11489 | BASE EM ACO ZINCADO, PARA SUSTENTACAO DE POSTE DE ACO RETO, | UN | 1 | 1260 |  | 1260
TRAPEZOIDAL DE ATE 7M, COM PORTINHOLA, INCL. CHUMB. E PARAF.
21.021.0010-A | BASE PARA SUSTENTACAO DE POSTE DE ACO RETO DE ATE 7,00M,MODE | UN |  | 1260
LO TRAPEZOIDAL EM ACO ZINCADO,COM ALTURA DE 400MM,COM PORTIN
HOLA DE VISITA,INCLUSIVE CHUMBADORES E PARAFUSOS.FORNECIMENT
O
11489 | BASE EM ACO ZINCADO, PARA SUSTENTACAO DE POSTE DE ACO RETO, | UN | 1 | 1260 |  | 1260
TRAPEZOIDAL DE ATE 7M, COM PORTINHOLA, INCL. CHUMB. E PARAF.
21.021.0015-0 | BASE PARA SUSTENTACAO DE POSTE DE ACO RETO DE 8,00 ATE 12,00 | UN |  | 2640
M,MODELO TRAPEZOIDAL EM ACO ZINCADO,COM ALTURA DE 400MM,COM
PORTINHOLA DE VISITA,INCLUSIVE CHUMBADORES E PARAFUSOS.FORNE
CIMENTO
11490 | BASE EM ACO ZINCADO, PARA SUSTENTACAO DEPOSTE DE ACO RETO, T | UN | 1 | 2640 |  | 2640
RAPEZOIDAL DE 8 A 12M, COM PORTINHOLA, INCL. CHUMB. E PARAF.
21.021.0015-A | BASE PARA SUSTENTACAO DE POSTE DE ACO RETO DE 8,00 ATE 12,00 | UN |  | 2640
M,MODELO TRAPEZOIDAL EM ACO ZINCADO,COM ALTURA DE 400MM,COM
PORTINHOLA DE VISITA,INCLUSIVE CHUMBADORES E PARAFUSOS.FORNE
CIMENTO
11490 | BASE EM ACO ZINCADO, PARA SUSTENTACAO DEPOSTE DE ACO RETO, T | UN | 1 | 2640 |  | 2640
RAPEZOIDAL DE 8 A 12M, COM PORTINHOLA, INCL. CHUMB. E PARAF.
21.024.0010-0 | UM CONDUTOR SINGELO EM LINHA DE DUTOS,EXCLUSIVE FORNECIMENTO | M |  | 3.58
DE CONDUTOR E DOS DUTOS.COLOCACAO
3%-DESGASTE DE FERRAMENTAS E EPI
01919 | MAO DE OBRA DE AJUDANTE DE MONTADOR ELETROMECANICO, INCLUSIV | H | 0.2 | 17.39 | 3,00000000 | 3.5823
E ENCARGOS SOCIAIS
21.024.0010-A | UM CONDUTOR SINGELO EM LINHA DE DUTOS,EXCLUSIVE FORNECIMENTO | M |  | 3.22
DE CONDUTOR E DOS DUTOS.COLOCACAO
3%-DESGASTE DE FERRAMENTAS E EPI
20005 | MAO DE OBRA DE AJUDANTE DE MONTADOR ELETROMECANICO, INCLUSIV | H | 0.2 | 15.65 | 3,00000000 | 3.2239
E ENCARGOS SOCIAIS DESONERADOS
21.024.0015-0 | 2(DOIS)CONDUTORES SINGELOS EM LINHA DE DUTOS,EXCLUSIVE FORNE | M |  | 4.47
CIMENTO DE CONDUTOR E DOS DUTOS.COLOCACAO
3%-DESGASTE DE FERRAMENTAS E EPI
01919 | MAO DE OBRA DE AJUDANTE DE MONTADOR ELETROMECANICO, INCLUSIV | H | 0.25 | 17.39 | 3,00000000 | 4.4779
E ENCARGOS SOCIAIS
21.024.0015-A | 2(DOIS)CONDUTORES SINGELOS EM LINHA DE DUTOS,EXCLUSIVE FORNE | M |  | 4.02
CIMENTO DE CONDUTOR E DOS DUTOS.COLOCACAO
3%-DESGASTE DE FERRAMENTAS E EPI
20005 | MAO DE OBRA DE AJUDANTE DE MONTADOR ELETROMECANICO, INCLUSIV | H | 0.25 | 15.65 | 3,00000000 | 4.0299
E ENCARGOS SOCIAIS DESONERADOS
21.024.0020-0 | 3(TRES)CONDUTORES SINGELOS EM LINHA DE DUTOS,EXCLUSIVE FORNE | M |  | 5.37
CIMENTO DE CONDUTOR E DOS DUTOS.COLOCACAO
3%-DESGASTE DE FERRAMENTAS E EPI
01919 | MAO DE OBRA DE AJUDANTE DE MONTADOR ELETROMECANICO, INCLUSIV | H | 0.3 | 17.39 | 3,00000000 | 5.3735
E ENCARGOS SOCIAIS
21.024.0020-A | 3(TRES)CONDUTORES SINGELOS EM LINHA DE DUTOS,EXCLUSIVE FORNE | M |  | 4.83
CIMENTO DE CONDUTOR E DOS DUTOS.COLOCACAO
3%-DESGASTE DE FERRAMENTAS E EPI
20005 | MAO DE OBRA DE AJUDANTE DE MONTADOR ELETROMECANICO, INCLUSIV | H | 0.3 | 15.65 | 3,00000000 | 4.8359
E ENCARGOS SOCIAIS DESONERADOS
21.024.0025-0 | 4(QUATRO)CONDUTORES SINGELOS EM LINHA DE DUTOS,EXCLUSIVE FOR | M |  | 7.16
NECIMENTO DE CONDUTOR E DOS DUTOS.COLOCACAO
3%-DESGASTE DE FERRAMENTAS E EPI
01919 | MAO DE OBRA DE AJUDANTE DE MONTADOR ELETROMECANICO, INCLUSIV | H | 0.4 | 17.39 | 3,00000000 | 7.1647
E ENCARGOS SOCIAIS
21.024.0025-A | 4(QUATRO)CONDUTORES SINGELOS EM LINHA DE DUTOS,EXCLUSIVE FOR | M |  | 6.44
NECIMENTO DE CONDUTOR E DOS DUTOS.COLOCACAO
3%-DESGASTE DE FERRAMENTAS E EPI
20005 | MAO DE OBRA DE AJUDANTE DE MONTADOR ELETROMECANICO, INCLUSIV | H | 0.4 | 15.65 | 3,00000000 | 6.4478
E ENCARGOS SOCIAIS DESONERADOS
21.024.0030-0 | UM CABO BIFASICO,EM LINHA DE DUTOS,EXCLUSIVE FORNECIMENTO DO | M |  | 5.37
S CABOS E DOS DUTOS.COLOCACAO
3%-DESGASTE DE FERRAMENTAS E EPI
01919 | MAO DE OBRA DE AJUDANTE DE MONTADOR ELETROMECANICO, INCLUSIV | H | 0.3 | 17.39 | 3,00000000 | 5.3735
E ENCARGOS SOCIAIS
21.024.0030-A | UM CABO BIFASICO,EM LINHA DE DUTOS,EXCLUSIVE FORNECIMENTO DO | M |  | 4.83
S CABOS E DOS DUTOS.COLOCACAO
3%-DESGASTE DE FERRAMENTAS E EPI
20005 | MAO DE OBRA DE AJUDANTE DE MONTADOR ELETROMECANICO, INCLUSIV | H | 0.3 | 15.65 | 3,00000000 | 4.8359
E ENCARGOS SOCIAIS DESONERADOS
21.024.0035-0 | UM CABO TRIFASICO,EM LINHA DE DUTOS,EXCLUSIVE FORNECIMENTO D | M |  | 5.37
OS CABOS E DOS DUTOS.COLOCACAO
3%-DESGASTE DE FERRAMENTAS E EPI
01919 | MAO DE OBRA DE AJUDANTE DE MONTADOR ELETROMECANICO, INCLUSIV | H | 0.3 | 17.39 | 3,00000000 | 5.3735
E ENCARGOS SOCIAIS
21.024.0035-A | UM CABO TRIFASICO,EM LINHA DE DUTOS,EXCLUSIVE FORNECIMENTO D | M |  | 4.83
OS CABOS E DOS DUTOS.COLOCACAO
3%-DESGASTE DE FERRAMENTAS E EPI
20005 | MAO DE OBRA DE AJUDANTE DE MONTADOR ELETROMECANICO, INCLUSIV | H | 0.3 | 15.65 | 3,00000000 | 4.8359
E ENCARGOS SOCIAIS DESONERADOS
21.024.0040-0 | ARAME DE FERRO GALVANIZADO,SECAO 2MM2(12AWG),EMBUCHADO COM P | M |  | 2.36
APEL,EM LINHA DE DUTOS,EXCLUSIVE DUTOS.FORNECIMENTO E COLOCA
CAO
3%-DESGASTE DE FERRAMENTAS E EPI
01919 | MAO DE OBRA DE AJUDANTE DE MONTADOR ELETROMECANICO, INCLUSIV | H | 0.1 | 17.39 | 3,00000000 | 1.7912
E ENCARGOS SOCIAIS
02864 | ARAME GALVANIZADO Nº 12 | KG | 0.05 | 11.48 |  | 0.574
21.024.0040-A | ARAME DE FERRO GALVANIZADO,SECAO 2MM2(12AWG),EMBUCHADO COM P | M |  | 2.18
APEL,EM LINHA DE DUTOS,EXCLUSIVE DUTOS.FORNECIMENTO E COLOCA
CAO
3%-DESGASTE DE FERRAMENTAS E EPI
02864 | ARAME GALVANIZADO Nº 12 | KG | 0.05 | 11.48 |  | 0.574
20005 | MAO DE OBRA DE AJUDANTE DE MONTADOR ELETROMECANICO, INCLUSIV | H | 0.1 | 15.65 | 3,00000000 | 1.612
E ENCARGOS SOCIAIS DESONERADOS
21.024.0100-0 | ANILHA DE NYLON PARA INDENTIFICACAO DE CONDUTOR XLPE DE 25 A | UN |  | 0.12
35MM2.FORNECIMENTO
11601 | ANILHA DE NYLON PARA IDENTIFICACAO DE CONDUTORES XLPE DE 25 | UN | 1 | 0.12 |  | 0.12
A 35MM2
21.024.0100-A | ANILHA DE NYLON PARA INDENTIFICACAO DE CONDUTOR XLPE DE 25 A | UN |  | 0.12
35MM2.FORNECIMENTO
11601 | ANILHA DE NYLON PARA IDENTIFICACAO DE CONDUTORES XLPE DE 25 | UN | 1 | 0.12 |  | 0.12
A 35MM2
21.024.0105-0 | ANILHA DE NYLON PARA IDENTIFICACAO DE CONDUTOR XLPE DE 50 A | UN |  | 0.17
70MM2.FORNECIMENTO
11602 | ANILHA DE NYLON, PARA IDENTIFICACAO DE CONDUTORES XLPE DE 50 | UN | 1 | 0.17 |  | 0.17
A 70MM2
21.024.0105-A | ANILHA DE NYLON PARA IDENTIFICACAO DE CONDUTOR XLPE DE 50 A | UN |  | 0.17
70MM2.FORNECIMENTO
11602 | ANILHA DE NYLON, PARA IDENTIFICACAO DE CONDUTORES XLPE DE 50 | UN | 1 | 0.17 |  | 0.17
A 70MM2
21.026.0010-0 | CABO DE COBRE FLEXIVEL DE 750V,SECAO DE 1X1,5MM2,PVC/70°C.FO | M |  | 1.21
RNECIMENTO
05706 | CABO DE COBRE FLEXIVEL COM ISOLAMENTO TERMOPLASTICO, DE 450/ | M | 1 | 1.2172 |  | 1.2172
750V, DE 1,5MM2
21.026.0010-A | CABO DE COBRE FLEXIVEL DE 750V,SECAO DE 1X1,5MM2,PVC/70°C.FO | M |  | 1.21
RNECIMENTO
05706 | CABO DE COBRE FLEXIVEL COM ISOLAMENTO TERMOPLASTICO, DE 450/ | M | 1 | 1.2172 |  | 1.2172
750V, DE 1,5MM2
21.026.0012-0 | CABO DE COBRE FLEXIVEL DE 750V,SECAO DE 2X1,5MM2,PVC/70°C.FO | M |  | 3.13
RNECIMENTO
11570 | CABO DE COBRE FLEXIVEL, 750V, PVC/70°C, DE (2X1,5MM2) | M | 1 | 3.132 |  | 3.132
21.026.0012-A | CABO DE COBRE FLEXIVEL DE 750V,SECAO DE 2X1,5MM2,PVC/70°C.FO | M |  | 3.13
RNECIMENTO
11570 | CABO DE COBRE FLEXIVEL, 750V, PVC/70°C, DE (2X1,5MM2) | M | 1 | 3.132 |  | 3.132
21.026.0015-0 | CABO DE COBRE FLEXIVEL DE 750V,SECAO DE 3X1,5MM2,PVC/70ºC.FO | M |  | 4.5
RNECIMENTO
11571 | CABO DE COBRE FLEXIVEL, 750V, PVC/70°C, DE (3X1,5MM2) | M | 1 | 4.5022 |  | 4.5022
21.026.0015-A | CABO DE COBRE FLEXIVEL DE 750V,SECAO DE 3X1,5MM2,PVC/70ºC.FO | M |  | 4.5
RNECIMENTO
11571 | CABO DE COBRE FLEXIVEL, 750V, PVC/70°C, DE (3X1,5MM2) | M | 1 | 4.5022 |  | 4.5022
21.026.0020-0 | CABO DE COBRE FLEXIVEL DE 750V,SECAO DE 3X2,5MM2,PVC/70°C.FO | M |  | 7.27
RNECIMENTO
11572 | CABO DE COBRE FLEXIVEL, 750V, PVC/70°C, DE (3X2,5MM2) | M | 1 | 7.2783 |  | 7.2783
21.026.0020-A | CABO DE COBRE FLEXIVEL DE 750V,SECAO DE 3X2,5MM2,PVC/70°C.FO | M |  | 7.27
RNECIMENTO
11572 | CABO DE COBRE FLEXIVEL, 750V, PVC/70°C, DE (3X2,5MM2) | M | 1 | 7.2783 |  | 7.2783
21.026.0030-0 | CABO DE COBRE FLEXIVEL DE 750V,SECAO DE 2X4,0MM2,PVC/70°C.FO | M |  | 7.79
RNECIMENTO
11573 | CABO DE COBRE FLEXIVEL, 750V, PVC/70°C, DE (2X4MM2) | M | 1 | 7.797 |  | 7.797
21.026.0030-A | CABO DE COBRE FLEXIVEL DE 750V,SECAO DE 2X4,0MM2,PVC/70°C.FO | M |  | 7.79
RNECIMENTO
11573 | CABO DE COBRE FLEXIVEL, 750V, PVC/70°C, DE (2X4MM2) | M | 1 | 7.797 |  | 7.797
21.026.0035-0 | CABO DE COBRE FLEXIVEL DE 750V,SECAO DE 2X6,0MM2,PVC/70°C.FO | M |  | 14.24
RNECIMENTO
11582 | CABO DE COBRE FLEXIVEL, 750V, PVC/70°C, DE (2X6MM2) | M | 1 | 14.24 |  | 14.24
21.026.0035-A | CABO DE COBRE FLEXIVEL DE 750V,SECAO DE 2X6,0MM2,PVC/70°C.FO | M |  | 14.24
RNECIMENTO
11582 | CABO DE COBRE FLEXIVEL, 750V, PVC/70°C, DE (2X6MM2) | M | 1 | 14.24 |  | 14.24
21.026.0040-0 | CABO DE COBRE FLEXIVEL DE 750V,SECAO DE 3X4,0MM2,PVC/70°C.FO | M |  | 11.13
RNECIMENTO
11574 | CABO DE COBRE FLEXIVEL, 750V, PVC/70°C, DE (3X4MM2) | M | 1 | 11.1375 |  | 11.1375
21.026.0040-A | CABO DE COBRE FLEXIVEL DE 750V,SECAO DE 3X4,0MM2,PVC/70°C.FO | M |  | 11.13
RNECIMENTO
11574 | CABO DE COBRE FLEXIVEL, 750V, PVC/70°C, DE (3X4MM2) | M | 1 | 11.1375 |  | 11.1375
21.026.0050-0 | CABO DE COBRE FLEXIVEL DE 750V,SECAO DE 4X4,0MM2,PVC/70°C.FO | M |  | 15.21
RNECIMENTO
11575 | CABO COBRE FLEXIVEL, 750V, PVC/70°C, DE (4X4MM2) | M | 1 | 15.2163 |  | 15.2163
21.026.0050-A | CABO DE COBRE FLEXIVEL DE 750V,SECAO DE 4X4,0MM2,PVC/70°C.FO | M |  | 15.21
RNECIMENTO
11575 | CABO COBRE FLEXIVEL, 750V, PVC/70°C, DE (4X4MM2) | M | 1 | 15.2163 |  | 15.2163
21.026.0055-0 | CABO DE COBRE FLEXIVEL DE 750V,SECAO DE 3X6,0MM2,PVC/70°C.FO | M |  | 16.55
RNECIMENTO
11576 | CABO COBRE FLEXIVEL, 750V, PVC/70°C, DE (3X6MM2) | M | 1 | 16.5578 |  | 16.5578
21.026.0055-A | CABO DE COBRE FLEXIVEL DE 750V,SECAO DE 3X6,0MM2,PVC/70°C.FO | M |  | 16.55
RNECIMENTO
11576 | CABO COBRE FLEXIVEL, 750V, PVC/70°C, DE (3X6MM2) | M | 1 | 16.5578 |  | 16.5578
21.026.0065-0 | CABO DE COBRE FLEXIVEL DE 750V,SECAO DE 3X10,0MM2,PVC/70°C.F | M |  | 27.79
ORNECIMENTO
11578 | CABO DE COBRE FLEXIVEL, 750V, PVC/70°C, DE (3X10MM2) | M | 1 | 27.79 |  | 27.79
21.026.0065-A | CABO DE COBRE FLEXIVEL DE 750V,SECAO DE 3X10,0MM2,PVC/70°C.F | M |  | 27.79
ORNECIMENTO
11578 | CABO DE COBRE FLEXIVEL, 750V, PVC/70°C, DE (3X10MM2) | M | 1 | 27.79 |  | 27.79
21.026.0070-0 | CABO DE COBRE FLEXIVEL DE 750V,SECAO DE 4X10,0MM2,PVC/70°.FO | M |  | 43.99
RNECIMENTO
11579 | CABO DE COBRE FLEXIVEL, 750V, PVC/70°C, DE (4X10MM2) | M | 1 | 43.99 |  | 43.99
21.026.0070-A | CABO DE COBRE FLEXIVEL DE 750V,SECAO DE 4X10,0MM2,PVC/70°.FO | M |  | 43.99
RNECIMENTO
11579 | CABO DE COBRE FLEXIVEL, 750V, PVC/70°C, DE (4X10MM2) | M | 1 | 43.99 |  | 43.99
21.026.0075-0 | CABO DE COBRE FLEXIVEL DE 750V,SECAO DE 1X16,0MM2,PVC/70°.FO | M |  | 12.24
RNECIMENTO
00282 | CABO DE COBRE FLEXIVEL COM ISOLAMENTO TERMOPLASTICO, DE 450/ | M | 1 | 12.247 |  | 12.247
750V, DE 16MM2
21.026.0075-A | CABO DE COBRE FLEXIVEL DE 750V,SECAO DE 1X16,0MM2,PVC/70°.FO | M |  | 12.24
RNECIMENTO
00282 | CABO DE COBRE FLEXIVEL COM ISOLAMENTO TERMOPLASTICO, DE 450/ | M | 1 | 12.247 |  | 12.247
750V, DE 16MM2
21.026.0100-0 | CABO DE COBRE RIGIDO,DE 1KV,SECAO DE 6,00MM2,PVC/70ºC,CONFOR | M |  | 5.69
ME ABNT NBR 7288.FORNECIMENTO
11583 | CABO DE COBRE RIGIDO, 1KV, PVC 70°C, 6MM2,NBR 7288 | M | 1 | 5.6936 |  | 5.6936
21.026.0100-A | CABO DE COBRE RIGIDO,DE 1KV,SECAO DE 6,00MM2,PVC/70ºC,CONFOR | M |  | 5.69
ME ABNT NBR 7288.FORNECIMENTO
11583 | CABO DE COBRE RIGIDO, 1KV, PVC 70°C, 6MM2,NBR 7288 | M | 1 | 5.6936 |  | 5.6936
21.026.0105-0 | CABO DE COBRE RIGIDO,DE 1KV,SECAO DE 16MM2,PVC/70ºC,CONFORME | M |  | 13.52
ABNT NBR 7288.FORNECIMENTO
11585 | CABO DE COBRE RIGIDO, 1KV, PVC 70°C, DE 16MM2,NBR 7288 | M | 1 | 13.5249 |  | 13.5249
21.026.0105-A | CABO DE COBRE RIGIDO,DE 1KV,SECAO DE 16MM2,PVC/70ºC,CONFORME | M |  | 13.52
ABNT NBR 7288.FORNECIMENTO
11585 | CABO DE COBRE RIGIDO, 1KV, PVC 70°C, DE 16MM2,NBR 7288 | M | 1 | 13.5249 |  | 13.5249
21.026.0110-0 | CABO DE COBRE RIGIDO,DE 1KV,SECAO DE 25MM2,PVC/70ºC,CONFORME | M |  | 21.49
ABNT NBR 7288.FORNECIMENTO
11586 | CABO DE COBRE RIGIDO, 1KV, PVC/70°C, 25MM2,NBR 7288 | M | 1 | 21.4996 |  | 21.4996
21.026.0110-A | CABO DE COBRE RIGIDO,DE 1KV,SECAO DE 25MM2,PVC/70ºC,CONFORME | M |  | 21.49
ABNT NBR 7288.FORNECIMENTO
11586 | CABO DE COBRE RIGIDO, 1KV, PVC/70°C, 25MM2,NBR 7288 | M | 1 | 21.4996 |  | 21.4996
21.026.0120-0 | CABO DE COBRE RIGIDO,DE 1KV,SECAO DE 35MM2,PVC/70ºC,CONFORME | M |  | 29.83
ABNT NBR 7288.FORNECIMENTO
11589 | CABO DE COBRE RIGIDO, 1KV, PVC 70°C, 35MM2 | M | 1 | 29.8325 |  | 29.8325
21.026.0120-A | CABO DE COBRE RIGIDO,DE 1KV,SECAO DE 35MM2,PVC/70ºC,CONFORME | M |  | 29.83
ABNT NBR 7288.FORNECIMENTO
11589 | CABO DE COBRE RIGIDO, 1KV, PVC 70°C, 35MM2 | M | 1 | 29.8325 |  | 29.8325
21.026.0130-0 | CABO DE COBRE RIGIDO,DE 1KV,SECAO DE 50MM2,PVC/70ºC,CONFORME | M |  | 41.32
ABNT NBR 7288.FORNECIMENTO
11590 | CABO DE COBRE RIGIDO, 1KV, PVC 70°C, 50MM2, NBR 7288 | M | 1 | 41.3253 |  | 41.3253
21.026.0130-A | CABO DE COBRE RIGIDO,DE 1KV,SECAO DE 50MM2,PVC/70ºC,CONFORME | M |  | 41.32
ABNT NBR 7288.FORNECIMENTO
11590 | CABO DE COBRE RIGIDO, 1KV, PVC 70°C, 50MM2, NBR 7288 | M | 1 | 41.3253 |  | 41.3253
21.026.0200-0 | CABO DE COBRE RIGIDO,SECAO DE 10MM2,FORMADO POR CONDUTORES E | M |  | 8.81
M FIOS DE COBRE NU,ENCORDOAMENTO CLASSE 2,ISOLAMENTO PARA 1K
V,EM POLIETILENO RETICULADO(XLPE) OU ETILENO PROPILENO(EPR),
COM CAPA DE COBERTURA EM PVC NA COR PRETA,CONFORME ABNT NBR
7286,ABNT NBR 7287 E ESPECIFICACAO EM-RIOLUZ-74.FORNECIMENTO
11584 | CABO DE COBRE RIGIDO, CLASSE 2, PARA 1KV, XLPE OU EPR, COM C | M | 1 | 8.8187 |  | 8.8187
OBERTURA EM PVC NA COR PRETA DE 10MM2
21.026.0200-A | CABO DE COBRE RIGIDO,SECAO DE 10MM2,FORMADO POR CONDUTORES E | M |  | 8.81
M FIOS DE COBRE NU,ENCORDOAMENTO CLASSE 2,ISOLAMENTO PARA 1K
V,EM POLIETILENO RETICULADO(XLPE) OU ETILENO PROPILENO(EPR),
COM CAPA DE COBERTURA EM PVC NA COR PRETA,CONFORME ABNT NBR
7286,ABNT NBR 7287 E ESPECIFICACAO EM-RIOLUZ-74.FORNECIMENTO
11584 | CABO DE COBRE RIGIDO, CLASSE 2, PARA 1KV, XLPE OU EPR, COM C | M | 1 | 8.8187 |  | 8.8187
OBERTURA EM PVC NA COR PRETA DE 10MM2
21.026.0250-0 | CABO DE COBRE RIGIDO,SECAO DE 25MM2,FORMADO POR CONDUTORES E | M |  | 22.95
M FIOS DE COBRE NU,ENCORDOAMENTO CLASSE 2,ISOLAMENTO PARA 1K
V,EM POLIETILENO RETICULADO(XLPE) OU ETILENO PROPILENO(EPR),
COM CAPA DE COBERTURA EM PVC NA COR PRETA,CONFORME ABNT NBR
7286,ABNT NBR 7287 E ESPECIFICACAO EM-RIOLUZ-74.FORNECIMENTO
11587 | CABO DE COBRE RIGIDO, CLASSE 2, PARA 1KV, XLPE OU EPR, COM C | M | 1 | 22.95 |  | 22.95
OBERTURA EM PVC, NA COR PRETA, DE 25MM2
21.026.0250-A | CABO DE COBRE RIGIDO,SECAO DE 25MM2,FORMADO POR CONDUTORES E | M |  | 22.95
M FIOS DE COBRE NU,ENCORDOAMENTO CLASSE 2,ISOLAMENTO PARA 1K
V,EM POLIETILENO RETICULADO(XLPE) OU ETILENO PROPILENO(EPR),
COM CAPA DE COBERTURA EM PVC NA COR PRETA,CONFORME ABNT NBR
7286,ABNT NBR 7287 E ESPECIFICACAO EM-RIOLUZ-74.FORNECIMENTO
11587 | CABO DE COBRE RIGIDO, CLASSE 2, PARA 1KV, XLPE OU EPR, COM C | M | 1 | 22.95 |  | 22.95
OBERTURA EM PVC, NA COR PRETA, DE 25MM2
21.026.0350-0 | CABO DE COBRE RIGIDO,SECAO DE 50MM2,FORMADO POR CONDUTORES E | M |  | 41.32
M FIOS DE COBRE NU,ENCORDOAMENTO CLASSE 2,ISOLAMENTO PARA 1K
V,EM POLIETILENO RETICULADO(XLPE) OU ETILENO PROPILENO(EPR),
COM CAPA DE COBERTURA EM PVC NA COR PRETA,CONFORME ABNT NBR
7286,ABNT NBR 7287 E ESPECIFICACAO EM-RIOLUZ-74.FORNECIMENTO
11591 | CABO DE COBRE RIGIDO, CLASSE 2, PARA 1KV, XLPE PI EPR, COM C | M | 1 | 41.3253 |  | 41.3253
OBERTURA EM PVC NA COR PRETA DE 50MM2
21.026.0350-A | CABO DE COBRE RIGIDO,SECAO DE 50MM2,FORMADO POR CONDUTORES E | M |  | 41.32
M FIOS DE COBRE NU,ENCORDOAMENTO CLASSE 2,ISOLAMENTO PARA 1K
V,EM POLIETILENO RETICULADO(XLPE) OU ETILENO PROPILENO(EPR),
COM CAPA DE COBERTURA EM PVC NA COR PRETA,CONFORME ABNT NBR
7286,ABNT NBR 7287 E ESPECIFICACAO EM-RIOLUZ-74.FORNECIMENTO
11591 | CABO DE COBRE RIGIDO, CLASSE 2, PARA 1KV, XLPE PI EPR, COM C | M | 1 | 41.3253 |  | 41.3253
OBERTURA EM PVC NA COR PRETA DE 50MM2
21.026.0450-0 | CABO DE COBRE RIGIDO,SECAO DE 70MM2,FORMADO POR CONDUTORES E | M |  | 58.25
M FIOS DE COBRE NU,ENCORDOAMENTO CLASSE 2,ISOLAMENTO PARA 1K
V,EM POLIETILENO RETICULADO(XLPE) OU ETILENO PROPILENO(EPR),
COM CAPA DE COBERTURA EM PVC NA COR PRETA,CONFORME ABNT NBR
7286,ABNT NBR 7287 E ESPECIFICACAO EM-RIOLUZ-74.FORNECIMENTO
11593 | CABO DE COBRE RIGIDO, CLASSE 2, PARA 1KV, XLPE OU EPR, COM C | M | 1 | 58.2569 |  | 58.2569
OBERTURA EM PVC, NA COR PRETA DE 70MM2
21.026.0450-A | CABO DE COBRE RIGIDO,SECAO DE 70MM2,FORMADO POR CONDUTORES E | M |  | 58.25
M FIOS DE COBRE NU,ENCORDOAMENTO CLASSE 2,ISOLAMENTO PARA 1K
V,EM POLIETILENO RETICULADO(XLPE) OU ETILENO PROPILENO(EPR),
COM CAPA DE COBERTURA EM PVC NA COR PRETA,CONFORME ABNT NBR
7286,ABNT NBR 7287 E ESPECIFICACAO EM-RIOLUZ-74.FORNECIMENTO
11593 | CABO DE COBRE RIGIDO, CLASSE 2, PARA 1KV, XLPE OU EPR, COM C | M | 1 | 58.2569 |  | 58.2569
OBERTURA EM PVC, NA COR PRETA DE 70MM2
21.026.0470-0 | CABO DE COBRE RIGIDO,SECAO DE 25MM2, 8,7 A 15KV,ISOLADO EPR/ | M |  | 57.39
XLPE,CONFORME ABNT NBR 7286 OU ABNT NBR 7287.FORNECIMENTO
11588 | CABO DE COBRE RIGIDO,8,7 A 15KV,SECAO DE25MM2 ISOLADO EPR/XL | M | 1 | 57.3967 |  | 57.3967
PE,NBR 7286,NBR 7287
21.026.0470-A | CABO DE COBRE RIGIDO,SECAO DE 25MM2, 8,7 A 15KV,ISOLADO EPR/ | M |  | 57.39
XLPE,CONFORME ABNT NBR 7286 OU ABNT NBR 7287.FORNECIMENTO
11588 | CABO DE COBRE RIGIDO,8,7 A 15KV,SECAO DE25MM2 ISOLADO EPR/XL | M | 1 | 57.3967 |  | 57.3967
PE,NBR 7286,NBR 7287
21.026.0475-0 | CABO DE COBRE RIGIDO,SECAO DE 3X1X50MM2,TRIPLEXADO,20KV,ISOL | M |  | 133.19
ADO EPR/XLPE,CONFORME ABNT NBR 7286 OU ABNT NBR 7287.FORNECI
MENTO
11592 | CABO DE COBRE RIGIDO,SECAO DE 3X1X50MM2,TRIPLEXADO, ISOLADO | M | 1 | 133.1925 |  | 133.1925
EPR/XLPE,NBR7286 NBR7287
21.026.0475-A | CABO DE COBRE RIGIDO,SECAO DE 3X1X50MM2,TRIPLEXADO,20KV,ISOL | M |  | 133.19
ADO EPR/XLPE,CONFORME ABNT NBR 7286 OU ABNT NBR 7287.FORNECI
MENTO
11592 | CABO DE COBRE RIGIDO,SECAO DE 3X1X50MM2,TRIPLEXADO, ISOLADO | M | 1 | 133.1925 |  | 133.1925
EPR/XLPE,NBR7286 NBR7287
21.027.0010-0 | CABO DE ALUMINIO NU SEM ALMA DE ACO (CA),SECAO 2 AWG (Ø=7,41 | M |  | 4.17
MM, 92,5KG/KM),CONFORME ABNT NBR 7271.FORNECIMENTO
11594 | CABO DE ALUMINIO NU,SEM ALMA DE ACO (CA)),SECAO 2AWG(DIAM=7, | KG | 0.093 | 44.89 |  | 4.1748
41MM,92,5KG/KM),NBR 7271
21.027.0010-A | CABO DE ALUMINIO NU SEM ALMA DE ACO (CA),SECAO 2 AWG (Ø=7,41 | M |  | 4.17
MM, 92,5KG/KM),CONFORME ABNT NBR 7271.FORNECIMENTO
11594 | CABO DE ALUMINIO NU,SEM ALMA DE ACO (CA)),SECAO 2AWG(DIAM=7, | KG | 0.093 | 44.89 |  | 4.1748
41MM,92,5KG/KM),NBR 7271
21.027.0020-0 | CABO DE ALUMINIO NU COM ALMA DE ACO (CAA),SECAO 1/0 AWG(Ø=9, | M |  | 10.18
36MM, 147,6KG/KM),CONFORME ABNT NBR 7270.FORNECIMENTO
11596 | CABO DE ALUMINIO NU,COM ALMA DE ACO(CAA),SECAO 1/0AWG(DIAM=9 | KG | 0.216 | 47.14 |  | 10.1822
,36MM , 147,6KG/KM),NBR 7270
21.027.0020-A | CABO DE ALUMINIO NU COM ALMA DE ACO (CAA),SECAO 1/0 AWG(Ø=9, | M |  | 10.18
36MM, 147,6KG/KM),CONFORME ABNT NBR 7270.FORNECIMENTO
11596 | CABO DE ALUMINIO NU,COM ALMA DE ACO(CAA),SECAO 1/0AWG(DIAM=9 | KG | 0.216 | 47.14 |  | 10.1822
,36MM , 147,6KG/KM),NBR 7270
21.027.0025-0 | CABO DE ALUMINIO,SECAO DE 50MM2,FORMADO POR CONDUTORES EM FI | M |  | 9.76
OS DE ALUMINIO NU,ENCORDOAMENTO CLASSE 2,ISOLAMENTO PARA 1KV
,EM POLIETILENO RETICULADO(XLPE) OU ETILENO PROPILENO(EPR),C
OM CAPA DE COBERTURA EM PVC NA COR PRETA,CONFORME ABNT NBR 7
286,ABNT NBR 7287 E ESPECIFICACAO EM-RIOLUZ-74.FORNECIMENTO
11597 | CABO DE ALUMINIO, CLASSE 2, ISOLAMENTO 1KV, XLPE OU EPR, COM | M | 1 | 9.76 |  | 9.76
COBERTURA EM PVC NA COR PRETA DE 50MM2
21.027.0025-A | CABO DE ALUMINIO,SECAO DE 50MM2,FORMADO POR CONDUTORES EM FI | M |  | 9.76
OS DE ALUMINIO NU,ENCORDOAMENTO CLASSE 2,ISOLAMENTO PARA 1KV
,EM POLIETILENO RETICULADO(XLPE) OU ETILENO PROPILENO(EPR),C
OM CAPA DE COBERTURA EM PVC NA COR PRETA,CONFORME ABNT NBR 7
286,ABNT NBR 7287 E ESPECIFICACAO EM-RIOLUZ-74.FORNECIMENTO
11597 | CABO DE ALUMINIO, CLASSE 2, ISOLAMENTO 1KV, XLPE OU EPR, COM | M | 1 | 9.76 |  | 9.76
COBERTURA EM PVC NA COR PRETA DE 50MM2
21.027.0050-0 | CABO DE ALUMINIO,SECAO DE 16MM2,FORMADO POR CONDUTORES EM FI | M |  | 3.12
OS DE ALUMINIO NU,ENCORDOAMENTO CLASSE 2,ISOLAMENTO PARA 1KV
,EM POLIETILENO RETICULADO(XLPE) OU ETILENO PROPILENO(EPR),C
OM CAPA DE COBERTURA EM PVC NA COR PRETA,CONFORME ABNT NBR 7
286,ABNT NBR 7287 E ESPECIFICACAO EM-RIOLUZ-74.FORNECIMENTO
11599 | CABO DE ALUMINIO, CLASSE 2, ISOLAMENTO 1KV, XLPE OU EPR, COM | M | 1 | 3.12 |  | 3.12
COBERTURA EM PVC NA COR PRETA DE 16MM2
21.027.0050-A | CABO DE ALUMINIO,SECAO DE 16MM2,FORMADO POR CONDUTORES EM FI | M |  | 3.12
OS DE ALUMINIO NU,ENCORDOAMENTO CLASSE 2,ISOLAMENTO PARA 1KV
,EM POLIETILENO RETICULADO(XLPE) OU ETILENO PROPILENO(EPR),C
OM CAPA DE COBERTURA EM PVC NA COR PRETA,CONFORME ABNT NBR 7
286,ABNT NBR 7287 E ESPECIFICACAO EM-RIOLUZ-74.FORNECIMENTO
11599 | CABO DE ALUMINIO, CLASSE 2, ISOLAMENTO 1KV, XLPE OU EPR, COM | M | 1 | 3.12 |  | 3.12
COBERTURA EM PVC NA COR PRETA DE 16MM2
21.027.0060-0 | CABO DE ALUMINIO,SECAO DE 35MM2,FORMADO POR CONDUTORES EM FI | M |  | 7.43
OS DE ALUMINIO NU,ENCORDOAMENTO CLASSE 2,ISOLAMENTO PARA 1KV
,EM POLIETILENO RETICULADO(XLPE)OU ETILENO PROPILENO(EPR),CO
M CAPA DE COBERTURA EM PVC NA COR PRETA,NBR 7286,NBR 7287 E
ESPECIFICACAO RIOLUZ EM-RIOLUZ-74.FORNECIMENTO
11600 | CABO DE ALUMINIO, CLASSE 2, ISOLAMENTO 1KV, XLPE OU EPR, COM | M | 1 | 7.43 |  | 7.43
COBERTURA EM PVC NA COR PRETA DE 35MM2
21.027.0060-A | CABO DE ALUMINIO,SECAO DE 35MM2,FORMADO POR CONDUTORES EM FI | M |  | 7.43
OS DE ALUMINIO NU,ENCORDOAMENTO CLASSE 2,ISOLAMENTO PARA 1KV
,EM POLIETILENO RETICULADO(XLPE)OU ETILENO PROPILENO(EPR),CO
M CAPA DE COBERTURA EM PVC NA COR PRETA,NBR 7286,NBR 7287 E
ESPECIFICACAO RIOLUZ EM-RIOLUZ-74.FORNECIMENTO
11600 | CABO DE ALUMINIO, CLASSE 2, ISOLAMENTO 1KV, XLPE OU EPR, COM | M | 1 | 7.43 |  | 7.43
COBERTURA EM PVC NA COR PRETA DE 35MM2
21.028.0010-0 | ALCA PRE-FORMADA PARA CABO DE 35MM2.FORNECIMENTO E COLOCACAO | UN |  | 13.81
3%-DESGASTE DE FERRAMENTAS E EPI
01919 | MAO DE OBRA DE AJUDANTE DE MONTADOR ELETROMECANICO, INCLUSIV | H | 0.2 | 17.39 | 3,00000000 | 3.5823
E ENCARGOS SOCIAIS
11533 | ALCA PRE-FORMADA DE DISTRIBUICAO PARA CONDUTORES DE ALUMINIO | UN | 1 | 10.23 |  | 10.23
NU (CA OU CAA) 2AWG
21.028.0010-A | ALCA PRE-FORMADA PARA CABO DE 35MM2.FORNECIMENTO E COLOCACAO | UN |  | 13.45
3%-DESGASTE DE FERRAMENTAS E EPI
11533 | ALCA PRE-FORMADA DE DISTRIBUICAO PARA CONDUTORES DE ALUMINIO | UN | 1 | 10.23 |  | 10.23
NU (CA OU CAA) 2AWG
20005 | MAO DE OBRA DE AJUDANTE DE MONTADOR ELETROMECANICO, INCLUSIV | H | 0.2 | 15.65 | 3,00000000 | 3.2239
E ENCARGOS SOCIAIS DESONERADOS
21.028.0015-0 | CONECTOR PARAFUSO FENDIDO COM RABICHO,EM BRONZE,PARA ATERRAM | UN |  | 28.2
ENTO,CONDUTORES DE 6 - 35MM2.FORNECIMENTO E INSTALACAO
3%-DESGASTE DE FERRAMENTAS E EPI
01919 | MAO DE OBRA DE AJUDANTE DE MONTADOR ELETROMECANICO, INCLUSIV | H | 0.3 | 17.39 | 3,00000000 | 5.3735
E ENCARGOS SOCIAIS
11536 | CONECTOR PARAFUSO FENDIDO COM RABICHO, EM BRONZE, PARA ATERR | UN | 1 | 22.83 |  | 22.83
AMENTO, CONDUTORES DE 6-35MM2
21.028.0015-A | CONECTOR PARAFUSO FENDIDO COM RABICHO,EM BRONZE,PARA ATERRAM | UN |  | 27.66
ENTO,CONDUTORES DE 6 - 35MM2.FORNECIMENTO E INSTALACAO
3%-DESGASTE DE FERRAMENTAS E EPI
11536 | CONECTOR PARAFUSO FENDIDO COM RABICHO, EM BRONZE, PARA ATERR | UN | 1 | 22.83 |  | 22.83
AMENTO, CONDUTORES DE 6-35MM2
20005 | MAO DE OBRA DE AJUDANTE DE MONTADOR ELETROMECANICO, INCLUSIV | H | 0.3 | 15.65 | 3,00000000 | 4.8359
E ENCARGOS SOCIAIS DESONERADOS
21.028.0020-0 | CONECTOR PARA HASTE DE ATERRAMENTO DE PARA-RAIO,COM UMA DESC | UN |  | 5.76
IDA DE 5/8".FORNECIMENTO
11537 | CONECTOR P/HASTE DE ATERRAMENTO COM 1 DESCIDA DE 5/8" | UN | 1 | 5.76 |  | 5.76
21.028.0020-A | CONECTOR PARA HASTE DE ATERRAMENTO DE PARA-RAIO,COM UMA DESC | UN |  | 5.76
IDA DE 5/8".FORNECIMENTO
11537 | CONECTOR P/HASTE DE ATERRAMENTO COM 1 DESCIDA DE 5/8" | UN | 1 | 5.76 |  | 5.76
21.028.0040-0 | CONECTOR TIPO ESTRIBO APARAFUSADO,PARA CONDUTOR DE ALUMINIO, | UN |  | 63.7
1/0AWG.FORNECIMENTO
11530 | CONECTOR COM ESTRIBOS, APARAFUSADOS, PARA CABOS DE 2 A 1/OAW | UN | 1 | 63.7 |  | 63.7
G
21.028.0040-A | CONECTOR TIPO ESTRIBO APARAFUSADO,PARA CONDUTOR DE ALUMINIO, | UN |  | 63.7
1/0AWG.FORNECIMENTO
11530 | CONECTOR COM ESTRIBOS, APARAFUSADOS, PARA CABOS DE 2 A 1/OAW | UN | 1 | 63.7 |  | 63.7
G
21.028.0060-0 | CONECTOR TIPO CUNHA,EM LIGA DE COBRE ESTANHADO,PARA A FIXACA | UN |  | 22.98
O DE CONDUTORES DE ALUMINIO OU COBRE,POR EFEITO DE MOLA.MODE
LO Nº1,PADRAO RIOLUZ,TIPO G.FORNECIMENTO E INSTALACAO
3%-DESGASTE DE FERRAMENTAS E EPI
01919 | MAO DE OBRA DE AJUDANTE DE MONTADOR ELETROMECANICO, INCLUSIV | H | 0.3 | 17.39 | 3,00000000 | 5.3735
E ENCARGOS SOCIAIS
11541 | CONECTOR LIGA COBRE ESTANHADO, TIPO C E CUNHA, INTEGRADOS, R | UN | 1 | 17.61 |  | 17.61
EMOVIVEIS TIPO G
21.028.0060-A | CONECTOR TIPO CUNHA,EM LIGA DE COBRE ESTANHADO,PARA A FIXACA | UN |  | 22.44
O DE CONDUTORES DE ALUMINIO OU COBRE,POR EFEITO DE MOLA.MODE
LO Nº1,PADRAO RIOLUZ,TIPO G.FORNECIMENTO E INSTALACAO
3%-DESGASTE DE FERRAMENTAS E EPI
11541 | CONECTOR LIGA COBRE ESTANHADO, TIPO C E CUNHA, INTEGRADOS, R | UN | 1 | 17.61 |  | 17.61
EMOVIVEIS TIPO G
20005 | MAO DE OBRA DE AJUDANTE DE MONTADOR ELETROMECANICO, INCLUSIV | H | 0.3 | 15.65 | 3,00000000 | 4.8359
E ENCARGOS SOCIAIS DESONERADOS
21.028.0065-0 | CONECTOR TIPO CUNHA,EM LIGA DE COBRE ESTANHADO,PARA A FIXACA | UN |  | 25.19
O DE CONDUTORES DE ALUMINIO OU COBRE,POR EFEITO DE MOLA,MODE
LO Nº2,PADRAO RIOLUZ,TIPO H.FORNECIMENTO E INSTALACAO
3%-DESGASTE DE FERRAMENTAS E EPI
01919 | MAO DE OBRA DE AJUDANTE DE MONTADOR ELETROMECANICO, INCLUSIV | H | 0.3 | 17.39 | 3,00000000 | 5.3735
E ENCARGOS SOCIAIS
11542 | CONECTOR EM LIGA DE COBRE ESTANHADO, TIPO C E CUNHA, INTEGRA | UN | 1 | 19.82 |  | 19.82
DOS, REMOVIVEIS TIPO H
21.028.0065-A | CONECTOR TIPO CUNHA,EM LIGA DE COBRE ESTANHADO,PARA A FIXACA | UN |  | 24.65
O DE CONDUTORES DE ALUMINIO OU COBRE,POR EFEITO DE MOLA,MODE
LO Nº2,PADRAO RIOLUZ,TIPO H.FORNECIMENTO E INSTALACAO
3%-DESGASTE DE FERRAMENTAS E EPI
11542 | CONECTOR EM LIGA DE COBRE ESTANHADO, TIPO C E CUNHA, INTEGRA | UN | 1 | 19.82 |  | 19.82
DOS, REMOVIVEIS TIPO H
20005 | MAO DE OBRA DE AJUDANTE DE MONTADOR ELETROMECANICO, INCLUSIV | H | 0.3 | 15.65 | 3,00000000 | 4.8359
E ENCARGOS SOCIAIS DESONERADOS
21.028.0070-0 | CONECTOR TIPO CUNHA,EM LIGA DE COBRE ESTANHADO,PARA A FIXACA | UN |  | 25.23
O DE CONDUTORES DE ALUMINIO OU COBRE,POR EFEITO DE MOLA.MODE
LO Nº3,PADRAO RIOLUZ,TIPO K.FORNECIMENTO E INSTALACAO
3%-DESGASTE DE FERRAMENTAS E EPI
01919 | MAO DE OBRA DE AJUDANTE DE MONTADOR ELETROMECANICO, INCLUSIV | H | 0.3 | 17.39 | 3,00000000 | 5.3735
E ENCARGOS SOCIAIS
11543 | CONECTOR EM LIGA DE COBRE ESTANHADO, TIPO C E CUNHA, INTEGRA | UN | 1 | 19.86 |  | 19.86
DOS, REMOVIVEIS, TIPO K
21.028.0070-A | CONECTOR TIPO CUNHA,EM LIGA DE COBRE ESTANHADO,PARA A FIXACA | UN |  | 24.69
O DE CONDUTORES DE ALUMINIO OU COBRE,POR EFEITO DE MOLA.MODE
LO Nº3,PADRAO RIOLUZ,TIPO K.FORNECIMENTO E INSTALACAO
3%-DESGASTE DE FERRAMENTAS E EPI
11543 | CONECTOR EM LIGA DE COBRE ESTANHADO, TIPO C E CUNHA, INTEGRA | UN | 1 | 19.86 |  | 19.86
DOS, REMOVIVEIS, TIPO K
20005 | MAO DE OBRA DE AJUDANTE DE MONTADOR ELETROMECANICO, INCLUSIV | H | 0.3 | 15.65 | 3,00000000 | 4.8359
E ENCARGOS SOCIAIS DESONERADOS
21.028.0075-0 | CONECTOR TIPO CUNHA,EM LIGA DE COBRE ESTANHADO,PARA A FIXACA | UN |  | 9.35
O DE CONDUTORES DE ALUMINIO OU COBRE,POR EFEITO DE MOLA.MODE
LO Nº4,PADRAO RIOLUZ,TIPO V.FORNECIMENTO E INSTALACAO
3%-DESGASTE DE FERRAMENTAS E EPI
01919 | MAO DE OBRA DE AJUDANTE DE MONTADOR ELETROMECANICO, INCLUSIV | H | 0.3 | 17.39 | 3,00000000 | 5.3735
E ENCARGOS SOCIAIS
11544 | CONECTOR EM LIGA DE COBRE ESTANHADO, TIPO C E CUNHA, INTEGRA | UN | 1 | 3.98 |  | 3.98
DOS, REMOVIVEIS, TIPO V
21.028.0075-A | CONECTOR TIPO CUNHA,EM LIGA DE COBRE ESTANHADO,PARA A FIXACA | UN |  | 8.81
O DE CONDUTORES DE ALUMINIO OU COBRE,POR EFEITO DE MOLA.MODE
LO Nº4,PADRAO RIOLUZ,TIPO V.FORNECIMENTO E INSTALACAO
3%-DESGASTE DE FERRAMENTAS E EPI
11544 | CONECTOR EM LIGA DE COBRE ESTANHADO, TIPO C E CUNHA, INTEGRA | UN | 1 | 3.98 |  | 3.98
DOS, REMOVIVEIS, TIPO V
20005 | MAO DE OBRA DE AJUDANTE DE MONTADOR ELETROMECANICO, INCLUSIV | H | 0.3 | 15.65 | 3,00000000 | 4.8359
E ENCARGOS SOCIAIS DESONERADOS
21.028.0080-0 | CONECTOR TIPO CUNHA,EM LIGA DE COBRE ESTANHADO,PARA A FIXACA | UN |  | 9.35
O DE CONDUTORES DE ALUMINIO OU COBRE,POR EFEITO DE MOLA.MODE
LO Nº5,PADRAO RIOLUZ,TIPO IV.FORNECIMENTO E INSTALACAO
3%-DESGASTE DE FERRAMENTAS E EPI
01919 | MAO DE OBRA DE AJUDANTE DE MONTADOR ELETROMECANICO, INCLUSIV | H | 0.3 | 17.39 | 3,00000000 | 5.3735
E ENCARGOS SOCIAIS
11545 | CONECTOR EM LIGA DE COBRE ESTANHADO, TIPO C E CUNHA, INTEGRA | UN | 1 | 3.98 |  | 3.98
DOS, REMOVIVEIS, TIPO IV
21.028.0080-A | CONECTOR TIPO CUNHA,EM LIGA DE COBRE ESTANHADO,PARA A FIXACA | UN |  | 8.81
O DE CONDUTORES DE ALUMINIO OU COBRE,POR EFEITO DE MOLA.MODE
LO Nº5,PADRAO RIOLUZ,TIPO IV.FORNECIMENTO E INSTALACAO
3%-DESGASTE DE FERRAMENTAS E EPI
11545 | CONECTOR EM LIGA DE COBRE ESTANHADO, TIPO C E CUNHA, INTEGRA | UN | 1 | 3.98 |  | 3.98
DOS, REMOVIVEIS, TIPO IV
20005 | MAO DE OBRA DE AJUDANTE DE MONTADOR ELETROMECANICO, INCLUSIV | H | 0.3 | 15.65 | 3,00000000 | 4.8359
E ENCARGOS SOCIAIS DESONERADOS
21.028.0085-0 | CONECTOR TIPO CUNHA,EM LIGA DE COBRE ESTANHADO,PARA A FIXACA | UN |  | 15.16
O DE CONDUTORES DE ALUMINIO OU COBRE,POR EFEITO DE MOLA.MODE
LO Nº6,PADRAO RIOLUZ,TIPO B.FORNECIMENTO E INSTALACAO
3%-DESGASTE DE FERRAMENTAS E EPI
01919 | MAO DE OBRA DE AJUDANTE DE MONTADOR ELETROMECANICO, INCLUSIV | H | 0.3 | 17.39 | 3,00000000 | 5.3735
E ENCARGOS SOCIAIS
11546 | CONECTOR EM LIGA DE COBRE ESTANHADO, TIPO C E CUNHA, INTEGRA | UN | 1 | 9.79 |  | 9.79
DOS, REMOVIVEIS, TIPO B
21.028.0085-A | CONECTOR TIPO CUNHA,EM LIGA DE COBRE ESTANHADO,PARA A FIXACA | UN |  | 14.62
O DE CONDUTORES DE ALUMINIO OU COBRE,POR EFEITO DE MOLA.MODE
LO Nº6,PADRAO RIOLUZ,TIPO B.FORNECIMENTO E INSTALACAO
3%-DESGASTE DE FERRAMENTAS E EPI
11546 | CONECTOR EM LIGA DE COBRE ESTANHADO, TIPO C E CUNHA, INTEGRA | UN | 1 | 9.79 |  | 9.79
DOS, REMOVIVEIS, TIPO B
20005 | MAO DE OBRA DE AJUDANTE DE MONTADOR ELETROMECANICO, INCLUSIV | H | 0.3 | 15.65 | 3,00000000 | 4.8359
E ENCARGOS SOCIAIS DESONERADOS
21.028.0090-0 | CONECTOR TIPO CUNHA,EM LIGA DE COBRE ESTANHADO,PARA A FIXACA | UN |  | 14.55
O DE CONDUTORES DE ALUMINIO OU COBRE,POR EFEITO DE MOLA.MODE
LO Nº7,PADRAO RIOLUZ,TIPO A.FORNECIMENTO E INSTALACAO
3%-DESGASTE DE FERRAMENTAS E EPI
01919 | MAO DE OBRA DE AJUDANTE DE MONTADOR ELETROMECANICO, INCLUSIV | H | 0.3 | 17.39 | 3,00000000 | 5.3735
E ENCARGOS SOCIAIS
11547 | CONECTOR EM LIGA DE COBRE ESTANHADO, TIPO C E CUNHA, INTEGRA | UN | 1 | 9.18 |  | 9.18
DOS, REMOVIVEIS, TIPO A
21.028.0090-A | CONECTOR TIPO CUNHA,EM LIGA DE COBRE ESTANHADO,PARA A FIXACA | UN |  | 14.01
O DE CONDUTORES DE ALUMINIO OU COBRE,POR EFEITO DE MOLA.MODE
LO Nº7,PADRAO RIOLUZ,TIPO A.FORNECIMENTO E INSTALACAO
3%-DESGASTE DE FERRAMENTAS E EPI
11547 | CONECTOR EM LIGA DE COBRE ESTANHADO, TIPO C E CUNHA, INTEGRA | UN | 1 | 9.18 |  | 9.18
DOS, REMOVIVEIS, TIPO A
20005 | MAO DE OBRA DE AJUDANTE DE MONTADOR ELETROMECANICO, INCLUSIV | H | 0.3 | 15.65 | 3,00000000 | 4.8359
E ENCARGOS SOCIAIS DESONERADOS
21.028.0095-0 | CONECTOR TIPO CUNHA,EM LIGA DE COBRE ESTANHADO,PARA A FIXACA | UN |  | 19.38
O DE CONDUTORES DE ALUMINIO OU COBRE,POR EFEITO DE MOLA.MODE
LO Nº8,PADRAO RIOLUZ,TIPO C.FORNECIMENTO E INSTALACAO
3%-DESGASTE DE FERRAMENTAS E EPI
01919 | MAO DE OBRA DE AJUDANTE DE MONTADOR ELETROMECANICO, INCLUSIV | H | 0.3 | 17.39 | 3,00000000 | 5.3735
E ENCARGOS SOCIAIS
11548 | CONECTOR EM LIGA DE COBRE ESTANHADO, TIPO C E CUNHA, INTEGRA | UN | 1 | 14.01 |  | 14.01
DOS, REMOVIVEIS, TIPO C
21.028.0095-A | CONECTOR TIPO CUNHA,EM LIGA DE COBRE ESTANHADO,PARA A FIXACA | UN |  | 18.84
O DE CONDUTORES DE ALUMINIO OU COBRE,POR EFEITO DE MOLA.MODE
LO Nº8,PADRAO RIOLUZ,TIPO C.FORNECIMENTO E INSTALACAO
3%-DESGASTE DE FERRAMENTAS E EPI
11548 | CONECTOR EM LIGA DE COBRE ESTANHADO, TIPO C E CUNHA, INTEGRA | UN | 1 | 14.01 |  | 14.01
DOS, REMOVIVEIS, TIPO C
20005 | MAO DE OBRA DE AJUDANTE DE MONTADOR ELETROMECANICO, INCLUSIV | H | 0.3 | 15.65 | 3,00000000 | 4.8359
E ENCARGOS SOCIAIS DESONERADOS
21.028.0100-0 | CONECTOR TIPO CUNHA,EM LIGA DE COBRE ESTANHADO,PARA A FIXACA | UN |  | 20.3
O DE CONDUTORES DE ALUMINIO OU COBRE,POR EFEITO DE MOLA.MODE
LO Nº9,PADRAO RIOLUZ,TIPO J.FORNECIMENTO E INSTALACAO
3%-DESGASTE DE FERRAMENTAS E EPI
01919 | MAO DE OBRA DE AJUDANTE DE MONTADOR ELETROMECANICO, INCLUSIV | H | 0.3 | 17.39 | 3,00000000 | 5.3735
E ENCARGOS SOCIAIS
11549 | CONECTOR EM LIGA DE COBRE ESTANHADO, TIPO C E CUNHA, INTEGRA | UN | 1 | 14.93 |  | 14.93
DOS, REMOVIVEIS, TIPO J
21.028.0100-A | CONECTOR TIPO CUNHA,EM LIGA DE COBRE ESTANHADO,PARA A FIXACA | UN |  | 19.76
O DE CONDUTORES DE ALUMINIO OU COBRE,POR EFEITO DE MOLA.MODE
LO Nº9,PADRAO RIOLUZ,TIPO J.FORNECIMENTO E INSTALACAO
3%-DESGASTE DE FERRAMENTAS E EPI
11549 | CONECTOR EM LIGA DE COBRE ESTANHADO, TIPO C E CUNHA, INTEGRA | UN | 1 | 14.93 |  | 14.93
DOS, REMOVIVEIS, TIPO J
20005 | MAO DE OBRA DE AJUDANTE DE MONTADOR ELETROMECANICO, INCLUSIV | H | 0.3 | 15.65 | 3,00000000 | 4.8359
E ENCARGOS SOCIAIS DESONERADOS
21.028.0105-0 | CONECTOR TIPO CUNHA,EM LIGA DE COBRE ESTANHADO,PARA A FIXACA | UN |  | 21.78
O DE CONDUTORES DE ALUMINIO OU COBRE,POR EFEITO DE MOLA.MODE
LO Nº10,PADAO RIOLUZ,TIPO F.FORNECIMENTO E INSTALACAO
3%-DESGASTE DE FERRAMENTAS E EPI
01919 | MAO DE OBRA DE AJUDANTE DE MONTADOR ELETROMECANICO, INCLUSIV | H | 0.3 | 17.39 | 3,00000000 | 5.3735
E ENCARGOS SOCIAIS
11550 | CONECTOR EM LIGA DE COBRE ESTANHADO, TIPO C E CUNHA, INTEGRA | UN | 1 | 16.41 |  | 16.41
DOS, REMOVIVEIS, TIPO F
21.028.0105-A | CONECTOR TIPO CUNHA,EM LIGA DE COBRE ESTANHADO,PARA A FIXACA | UN |  | 21.24
O DE CONDUTORES DE ALUMINIO OU COBRE,POR EFEITO DE MOLA.MODE
LO Nº10,PADAO RIOLUZ,TIPO F.FORNECIMENTO E INSTALACAO
3%-DESGASTE DE FERRAMENTAS E EPI
11550 | CONECTOR EM LIGA DE COBRE ESTANHADO, TIPO C E CUNHA, INTEGRA | UN | 1 | 16.41 |  | 16.41
DOS, REMOVIVEIS, TIPO F
20005 | MAO DE OBRA DE AJUDANTE DE MONTADOR ELETROMECANICO, INCLUSIV | H | 0.3 | 15.65 | 3,00000000 | 4.8359
E ENCARGOS SOCIAIS DESONERADOS
21.028.0110-0 | CONECTOR TIPO CUNHA,EM LIGA DE COBRE ESTANHADO,PARA A FIXACA | UN |  | 24.19
O DE CONDUTORES DE ALUMINIO OU COBRE,POR EFEITO DE MOLA.MODE
LO Nº11,PADRAO RIOLUZ,TIPO D.FORNECIMENTO E INSTALACAO
3%-DESGASTE DE FERRAMENTAS E EPI
01919 | MAO DE OBRA DE AJUDANTE DE MONTADOR ELETROMECANICO, INCLUSIV | H | 0.3 | 17.39 | 3,00000000 | 5.3735
E ENCARGOS SOCIAIS
11551 | CONECTOR EM LIGA DE COBRE ESTANHADO, TIPO C E CUNHA, INTEGRA | UN | 1 | 18.82 |  | 18.82
DOS, REMOVIVEIS, TIPO D
21.028.0110-A | CONECTOR TIPO CUNHA,EM LIGA DE COBRE ESTANHADO,PARA A FIXACA | UN |  | 23.65
O DE CONDUTORES DE ALUMINIO OU COBRE,POR EFEITO DE MOLA.MODE
LO Nº11,PADRAO RIOLUZ,TIPO D.FORNECIMENTO E INSTALACAO
3%-DESGASTE DE FERRAMENTAS E EPI
11551 | CONECTOR EM LIGA DE COBRE ESTANHADO, TIPO C E CUNHA, INTEGRA | UN | 1 | 18.82 |  | 18.82
DOS, REMOVIVEIS, TIPO D
20005 | MAO DE OBRA DE AJUDANTE DE MONTADOR ELETROMECANICO, INCLUSIV | H | 0.3 | 15.65 | 3,00000000 | 4.8359
E ENCARGOS SOCIAIS DESONERADOS
21.028.0115-0 | CONECTOR TIPO CUNHA,EM LIGA DE COBRE ESTANHADO,PARA A FIXACA | UN |  | 16.85
O DE CONDUTORES DE ALUMINIO OU COBRE,POR EFEITO DE MOLA.MODE
LO Nº12,PADRAO RIOLUZ,TIPO I.FORNECIMENTO E INSTALACAO
3%-DESGASTE DE FERRAMENTAS E EPI
01919 | MAO DE OBRA DE AJUDANTE DE MONTADOR ELETROMECANICO, INCLUSIV | H | 0.3 | 17.39 | 3,00000000 | 5.3735
E ENCARGOS SOCIAIS
11552 | CONECTOR EM LIGA DE COBRE ESTANHADO, TIPO C E CUNHA, INTEGRA | UN | 1 | 11.48 |  | 11.48
DOS, REMOVIVEIS, TIPO I
21.028.0115-A | CONECTOR TIPO CUNHA,EM LIGA DE COBRE ESTANHADO,PARA A FIXACA | UN |  | 16.31
O DE CONDUTORES DE ALUMINIO OU COBRE,POR EFEITO DE MOLA.MODE
LO Nº12,PADRAO RIOLUZ,TIPO I.FORNECIMENTO E INSTALACAO
3%-DESGASTE DE FERRAMENTAS E EPI
11552 | CONECTOR EM LIGA DE COBRE ESTANHADO, TIPO C E CUNHA, INTEGRA | UN | 1 | 11.48 |  | 11.48
DOS, REMOVIVEIS, TIPO I
20005 | MAO DE OBRA DE AJUDANTE DE MONTADOR ELETROMECANICO, INCLUSIV | H | 0.3 | 15.65 | 3,00000000 | 4.8359
E ENCARGOS SOCIAIS DESONERADOS
21.028.0120-0 | CONECTOR TIPO CUNHA,EM LIGA DE COBRE ESTANHADO,PARA A FIXACA | UN |  | 24.68
O DE CONDUTORES DE ALUMINIO OU COBRE,POR EFEITO DE MOLA.MODE
LO Nº13,PADRAO RIOLUZ,TIPO VII.FORNECIMENTO E INSTALACAO
3%-DESGASTE DE FERRAMENTAS E EPI
01919 | MAO DE OBRA DE AJUDANTE DE MONTADOR ELETROMECANICO, INCLUSIV | H | 0.3 | 17.39 | 3,00000000 | 5.3735
E ENCARGOS SOCIAIS
11553 | CONECTOR EM LIGA DE COBRE ESTANHADO, TIPO C E CUNHA, INTEGRA | UN | 1 | 19.31 |  | 19.31
DOS, REMOVIVEIS, TIPO VII
21.028.0120-A | CONECTOR TIPO CUNHA,EM LIGA DE COBRE ESTANHADO,PARA A FIXACA | UN |  | 24.14
O DE CONDUTORES DE ALUMINIO OU COBRE,POR EFEITO DE MOLA.MODE
LO Nº13,PADRAO RIOLUZ,TIPO VII.FORNECIMENTO E INSTALACAO
3%-DESGASTE DE FERRAMENTAS E EPI
11553 | CONECTOR EM LIGA DE COBRE ESTANHADO, TIPO C E CUNHA, INTEGRA | UN | 1 | 19.31 |  | 19.31
DOS, REMOVIVEIS, TIPO VII
20005 | MAO DE OBRA DE AJUDANTE DE MONTADOR ELETROMECANICO, INCLUSIV | H | 0.3 | 15.65 | 3,00000000 | 4.8359
E ENCARGOS SOCIAIS DESONERADOS
21.028.0125-0 | CONECTOR TIPO CUNHA,EM LIGA DE COBRE ESTANHADO,PARA A FIXACA | UN |  | 21.23
O DE CONDUTORES DE ALUMINIO OU COBRE,POR EFEITO DE MOLA.MODE
LO Nº14,PADRAO RIOLUZ,TIPO VI.FORNECIMENTO E INSTALACAO
3%-DESGASTE DE FERRAMENTAS E EPI
01919 | MAO DE OBRA DE AJUDANTE DE MONTADOR ELETROMECANICO, INCLUSIV | H | 0.3 | 17.39 | 3,00000000 | 5.3735
E ENCARGOS SOCIAIS
11554 | CONECTOR EM LIGA DE COBRE ESTANHADO, TIPO C E CUNHA, INTEGRA | UN | 1 | 15.86 |  | 15.86
DOS, REMOVIVEIS, TIPO VI
21.028.0125-A | CONECTOR TIPO CUNHA,EM LIGA DE COBRE ESTANHADO,PARA A FIXACA | UN |  | 20.69
O DE CONDUTORES DE ALUMINIO OU COBRE,POR EFEITO DE MOLA.MODE
LO Nº14,PADRAO RIOLUZ,TIPO VI.FORNECIMENTO E INSTALACAO
3%-DESGASTE DE FERRAMENTAS E EPI
11554 | CONECTOR EM LIGA DE COBRE ESTANHADO, TIPO C E CUNHA, INTEGRA | UN | 1 | 15.86 |  | 15.86
DOS, REMOVIVEIS, TIPO VI
20005 | MAO DE OBRA DE AJUDANTE DE MONTADOR ELETROMECANICO, INCLUSIV | H | 0.3 | 15.65 | 3,00000000 | 4.8359
E ENCARGOS SOCIAIS DESONERADOS
21.028.0140-0 | CONECTOR PERFURANTE P/REDE SUBTERRANEA,TENSAO DE APLICACAO:0 | UN |  | 6.94
,6/1KV,CORPO ISOLADO RESISTENTE AO AMBIENTE DO SUBSOLO,NAS C
ORES BRANCA OU BEGE CLARO,CONTATO DENTADO:LIGA DE ALUMINIO E
STANHADO,C/CAMADA DE ESPESSURA MINIMA 8MM E CONDUTIVIDADE EL
ETRICA MINIMA 98% IACS A 20ºC,GRAU DE PROTECAO:IP-65,P/CABOS
:PRINCIPAL:6MM2-185MM2 E DERIVACAO:1,5MM2-10MM2.FORNECIMENTO
11557 | CONECTOR PERFURANTE REDE SUBTERRANEA TENSAO 0,6/1KV, IP-65, | UN | 1 | 6.94 |  | 6.94
PRINCIPAL 6 A 185MM2 DERIVACAO 1,5 A 10MM2
21.028.0140-A | CONECTOR PERFURANTE P/REDE SUBTERRANEA,TENSAO DE APLICACAO:0 | UN |  | 6.94
,6/1KV,CORPO ISOLADO RESISTENTE AO AMBIENTE DO SUBSOLO,NAS C
ORES BRANCA OU BEGE CLARO,CONTATO DENTADO:LIGA DE ALUMINIO E
STANHADO,C/CAMADA DE ESPESSURA MINIMA 8MM E CONDUTIVIDADE EL
ETRICA MINIMA 98% IACS A 20ºC,GRAU DE PROTECAO:IP-65,P/CABOS
:PRINCIPAL:6MM2-185MM2 E DERIVACAO:1,5MM2-10MM2.FORNECIMENTO
11557 | CONECTOR PERFURANTE REDE SUBTERRANEA TENSAO 0,6/1KV, IP-65, | UN | 1 | 6.94 |  | 6.94
PRINCIPAL 6 A 185MM2 DERIVACAO 1,5 A 10MM2
21.028.0145-0 | CONECTOR PERFURANTE P/REDE SUBTERRANEA,TENSAO DE APLICACAO:0 | UN |  | 15.15
,6/1KV,CORPO ISOLADO RESISTENTE AO AMBIENTE DO SUBSOLO,NAS C
ORES BRANCA OU BEGE CLARO,CONTATO DENTADO:LIGA DE ALUMINIO E
STANHADO,C/CAMADA DE ESPESSURA MINIMA 8MM E CONDUTIVIDADE EL
ETRICA MINIMA 98% IACS A 20ºC,GRAU DE PROTECAO:IP-68,P/CABOS
:PRINCIPAL:35MM2-120MM2 E DERIVACAO:25MM2-50MM2.FORNECIMENTO
11558 | CONECTOR PERFURANTE REDE SUBTERRANEA TENSAO 6,0/1KV, IP-68, | UN | 1 | 15.15 |  | 15.15
PRINCIPAL 35 A 120MM2, DERIVACAO 25 A 50MM2
21.028.0145-A | CONECTOR PERFURANTE P/REDE SUBTERRANEA,TENSAO DE APLICACAO:0 | UN |  | 15.15
,6/1KV,CORPO ISOLADO RESISTENTE AO AMBIENTE DO SUBSOLO,NAS C
ORES BRANCA OU BEGE CLARO,CONTATO DENTADO:LIGA DE ALUMINIO E
STANHADO,C/CAMADA DE ESPESSURA MINIMA 8MM E CONDUTIVIDADE EL
ETRICA MINIMA 98% IACS A 20ºC,GRAU DE PROTECAO:IP-68,P/CABOS
:PRINCIPAL:35MM2-120MM2 E DERIVACAO:25MM2-50MM2.FORNECIMENTO
11558 | CONECTOR PERFURANTE REDE SUBTERRANEA TENSAO 6,0/1KV, IP-68, | UN | 1 | 15.15 |  | 15.15
PRINCIPAL 35 A 120MM2, DERIVACAO 25 A 50MM2
21.028.0150-0 | GRAMPO DE LINHA VIVA EM BRONZE FUNDIDO,ACABAMENTO ESTANHADO | UN |  | 53.84
PARA CABO DE 16 A 240MM2.FORNECIMENTO
07086 | CONECTOR DE DERIVACAO DE LINHA VIVA, DE 16 A 240MM2 | UN | 1 | 53.84 |  | 53.84
21.028.0150-A | GRAMPO DE LINHA VIVA EM BRONZE FUNDIDO,ACABAMENTO ESTANHADO | UN |  | 53.84
PARA CABO DE 16 A 240MM2.FORNECIMENTO
07086 | CONECTOR DE DERIVACAO DE LINHA VIVA, DE 16 A 240MM2 | UN | 1 | 53.84 |  | 53.84
21.030.0055-0 | CHAVE FUSIVEL,UNIPOLAR,ACIONAMENTO POR COMANDO DE VARA DE MA | UN |  | 399.64
NOBRA DE 15KV-100A,EXCLUSIVE ELOS FUSIVEIS.FORNECIMENTO
05688 | CHAVE FUSIVEL, UNIPOLAR, ACIONAMENTO POR COMANDO DE VARA DE | UN | 1 | 399.64 |  | 399.64
MANOBRA, DE 15KV-100A
21.030.0055-A | CHAVE FUSIVEL,UNIPOLAR,ACIONAMENTO POR COMANDO DE VARA DE MA | UN |  | 399.64
NOBRA DE 15KV-100A,EXCLUSIVE ELOS FUSIVEIS.FORNECIMENTO
05688 | CHAVE FUSIVEL, UNIPOLAR, ACIONAMENTO POR COMANDO DE VARA DE | UN | 1 | 399.64 |  | 399.64
MANOBRA, DE 15KV-100A
21.030.0060-0 | ELO-FUSIVEL,TIPO H,DE 1A.FORNECIMENTO | UN |  | 14.94
11649 | ELO FUSIVEL, TIPO H, DE 1A | UN | 1 | 14.94 |  | 14.94
21.030.0060-A | ELO-FUSIVEL,TIPO H,DE 1A.FORNECIMENTO | UN |  | 14.94
11649 | ELO FUSIVEL, TIPO H, DE 1A | UN | 1 | 14.94 |  | 14.94
21.030.0065-0 | ELO-FUSIVEL,TIPO K,100A,15KV.FORNECIMENTO | UN |  | 61.94
11531 | ELO FUSIVEL, TIPO K, DE 100A-15KV | UN | 1 | 61.94 |  | 61.94
21.030.0065-A | ELO-FUSIVEL,TIPO K,100A,15KV.FORNECIMENTO | UN |  | 61.94
11531 | ELO FUSIVEL, TIPO K, DE 100A-15KV | UN | 1 | 61.94 |  | 61.94
21.030.0070-0 | ELO-FUSIVEL,TIPO K,200A,15KV.FORNECIMENTO | UN |  | 151.86
11651 | ELO FUSIVEL, TIPO K, DE 200A-15KV | UN | 1 | 151.86 |  | 151.86
21.030.0070-A | ELO-FUSIVEL,TIPO K,200A,15KV.FORNECIMENTO | UN |  | 151.86
11651 | ELO FUSIVEL, TIPO K, DE 200A-15KV | UN | 1 | 151.86 |  | 151.86
21.030.0075-0 | FUSIVEL NH,TAMANHO 01,CORRENTE NOMINAL DE 36A.FORNECIMENTO | UN |  | 15.09
11652 | FUSIVEL NH, TAMANHO 1, DE 36A | UN | 1 | 15.09 |  | 15.09
21.030.0075-A | FUSIVEL NH,TAMANHO 01,CORRENTE NOMINAL DE 36A.FORNECIMENTO | UN |  | 15.09
11652 | FUSIVEL NH, TAMANHO 1, DE 36A | UN | 1 | 15.09 |  | 15.09
21.030.0080-0 | FUSIVEL NH,TAMANHO 00,CORRENTE NOMINAL DE 125A.FORNECIMENTO | UN |  | 18.1
11653 | FUSIVEL NH, TAMANHO 00, DE 125A | UN | 1 | 18.1 |  | 18.1
21.030.0080-A | FUSIVEL NH,TAMANHO 00,CORRENTE NOMINAL DE 125A.FORNECIMENTO | UN |  | 18.1
11653 | FUSIVEL NH, TAMANHO 00, DE 125A | UN | 1 | 18.1 |  | 18.1
21.030.0085-0 | FUSIVEL NH,TAMANHO 00,CORRENTE NOMINAL DE 160A.FORNECIMENTO | UN |  | 18.1
11654 | FUSIVEL NH, TAMANHO 00, DE 160A | UN | 1 | 18.1 |  | 18.1
21.030.0085-A | FUSIVEL NH,TAMANHO 00,CORRENTE NOMINAL DE 160A.FORNECIMENTO | UN |  | 18.1
11654 | FUSIVEL NH, TAMANHO 00, DE 160A | UN | 1 | 18.1 |  | 18.1
21.030.0090-0 | DISJUNTOR TERMOMAGNETICO,BIPOLAR DE 20A.FORNECIMENTO | UN |  | 27.61
04326 | DISJUNTOR, BIPOLAR, DE 10A A 32A, 3KA, MODELO DIN, TIPO C | UN | 1 | 27.61 |  | 27.61
21.030.0090-A | DISJUNTOR TERMOMAGNETICO,BIPOLAR DE 20A.FORNECIMENTO | UN |  | 27.61
04326 | DISJUNTOR, BIPOLAR, DE 10A A 32A, 3KA, MODELO DIN, TIPO C | UN | 1 | 27.61 |  | 27.61
21.030.0100-0 | DISJUNTOR TERMOMAGNETICO,TRIPOLAR DE 40A.FORNECIMENTO | UN |  | 33.28
02440 | DISJUNTOR, TRIPOLAR, DE 10 A 32A, 3KA, MODELO DIN, TIPO C | UN | 1 | 33.28 |  | 33.28
21.030.0100-A | DISJUNTOR TERMOMAGNETICO,TRIPOLAR DE 40A.FORNECIMENTO | UN |  | 33.28
02440 | DISJUNTOR, TRIPOLAR, DE 10 A 32A, 3KA, MODELO DIN, TIPO C | UN | 1 | 33.28 |  | 33.28
21.030.0105-0 | DISJUNTOR TERMOMAGNETICO,TRIPOLAR DE 100A.FORNECIMENTO | UN |  | 134
02441 | DISJUNTOR, TRIPOLAR, DE 80 A 100A, 3KA, MODELO DIN, TIPO C | UN | 1 | 134 |  | 134
21.030.0105-A | DISJUNTOR TERMOMAGNETICO,TRIPOLAR DE 100A.FORNECIMENTO | UN |  | 134
02441 | DISJUNTOR, TRIPOLAR, DE 80 A 100A, 3KA, MODELO DIN, TIPO C | UN | 1 | 134 |  | 134
21.031.0010-0 | BASE EXTERNA PARA RELE FOTOELETRICO.FORNECIMENTO | UN |  | 10.02
11658 | BASE PARA RELE FOTOELETRICO, UNIVERSAL | UN | 1 | 10.02 |  | 10.02
21.031.0010-A | BASE EXTERNA PARA RELE FOTOELETRICO.FORNECIMENTO | UN |  | 10.02
11658 | BASE PARA RELE FOTOELETRICO, UNIVERSAL | UN | 1 | 10.02 |  | 10.02
21.031.0015-0 | RELE FOTOELETRONICO PARA ILUMINACAO PUBLICA,TIPO FAIL-OFF,TE | UN |  | 23.74
NSAO DE ALIMENTACAO DE 105V E 305V,POTENCIA DA CARGA 1000W O
U 1800VA,CORRENTE MAXIMA DA CARGA 10A.CORPO EM POLICARBONATO
NA COR AZUL,ESTABILIZADO AO UV;PINOS EM LATAO ESTANHADO,DEV
ENDO ATENDER A ESPECIFICACAO EM-RIOLUZ-66 E ANSI C136.10,NO
QUE COUBER.FORNECIMENTO
11659 | RELE FOTOELETRONICO EM POLICARBONATO AZUL, FAIL-OFF, 10A, TE | UN | 1 | 23.74 |  | 23.74
NSAO 105V E 305V, POTENCIA 1000W OU 1800VA
21.031.0015-A | RELE FOTOELETRONICO PARA ILUMINACAO PUBLICA,TIPO FAIL-OFF,TE | UN |  | 23.74
NSAO DE ALIMENTACAO DE 105V E 305V,POTENCIA DA CARGA 1000W O
U 1800VA,CORRENTE MAXIMA DA CARGA 10A.CORPO EM POLICARBONATO
NA COR AZUL,ESTABILIZADO AO UV;PINOS EM LATAO ESTANHADO,DEV
ENDO ATENDER A ESPECIFICACAO EM-RIOLUZ-66 E ANSI C136.10,NO
QUE COUBER.FORNECIMENTO
11659 | RELE FOTOELETRONICO EM POLICARBONATO AZUL, FAIL-OFF, 10A, TE | UN | 1 | 23.74 |  | 23.74
NSAO 105V E 305V, POTENCIA 1000W OU 1800VA
21.031.0020-0 | RELE TEMPORIZADO,COEL,TIPO RTQD.FORNECIMENTO | UN |  | 507.21
11660 | RELE TEMPORIZADO,TIPO RTQD,COEL/SIMILAR | UN | 1 | 507.21 |  | 507.21
21.031.0020-A | RELE TEMPORIZADO,COEL,TIPO RTQD.FORNECIMENTO | UN |  | 507.21
11660 | RELE TEMPORIZADO,TIPO RTQD,COEL/SIMILAR | UN | 1 | 507.21 |  | 507.21
21.031.0025-0 | RELE TEMPORIZADO,TIPO FLT 01/NF.FORNECIMENTO | UN |  | 42.13
11661 | RELE FOTOELETRONICO TEMPORIZADO PROGRAMADO | UN | 1 | 42.13 |  | 42.13
21.031.0025-A | RELE TEMPORIZADO,TIPO FLT 01/NF.FORNECIMENTO | UN |  | 42.13
11661 | RELE FOTOELETRONICO TEMPORIZADO PROGRAMADO | UN | 1 | 42.13 |  | 42.13
21.031.0030-0 | RELE FOTOELETRICO INDIVIDUAL,COM BASE EM POSTE (ACO OU CONCR | UN |  | 26.86
ETO) DE ACORDO COM O PADRAO DA RIOLUZ;EXCLUSIVE FORNECIMENTO
DO RELE E BASE.ASSENTAMENTO
3%-DESGASTE DE FERRAMENTAS E EPI
01919 | MAO DE OBRA DE AJUDANTE DE MONTADOR ELETROMECANICO, INCLUSIV | H | 1.5 | 17.39 | 3,00000000 | 26.8676
E ENCARGOS SOCIAIS
21.031.0030-A | RELE FOTOELETRICO INDIVIDUAL,COM BASE EM POSTE (ACO OU CONCR | UN |  | 24.17
ETO) DE ACORDO COM O PADRAO DA RIOLUZ;EXCLUSIVE FORNECIMENTO
DO RELE E BASE.ASSENTAMENTO
3%-DESGASTE DE FERRAMENTAS E EPI
20005 | MAO DE OBRA DE AJUDANTE DE MONTADOR ELETROMECANICO, INCLUSIV | H | 1.5 | 15.65 | 3,00000000 | 24.1793
E ENCARGOS SOCIAIS DESONERADOS
21.031.0035-0 | RELE FOTOELETRICO INDIVIDUAL,COM BASE,EM PONTA DE BRACO OU P | UN |  | 106.92
OSTE CURVO (ACO OU CONCRETO) DE ACORDO COM O PADRAO DA RIOLU
Z,COM FORNECIMENTO DAS FERRAGENS DE FIXACAO;EXCLUSIVE FORNEC
IMENTO DO RELE E BASE.ASSENTAMENTO
3%-DESGASTE DE FERRAMENTAS E EPI
01919 | MAO DE OBRA DE AJUDANTE DE MONTADOR ELETROMECANICO, INCLUSIV | H | 1.5 | 17.39 | 3,00000000 | 26.8676
E ENCARGOS SOCIAIS
10920 | PARAFUSO FRANCES DE FERRO GALVANIZADO,C/PORCA, MEDINDO (5/8" | UN | 3 | 4.74 |  | 14.22
X2.1/2")
11504 | ARRUELA LISA DE ACO GALVANIZADO, DE 5/8" | UN | 3 | 0.4 |  | 1.2
11662 | CINTA CIRCULAR DE ACO GALVANIZADO COM PARAFUSOS, DE APROXIMA | UN | 2 | 32.32 |  | 64.64
DAMENTE 90MM
21.031.0035-A | RELE FOTOELETRICO INDIVIDUAL,COM BASE,EM PONTA DE BRACO OU P | UN |  | 104.23
OSTE CURVO (ACO OU CONCRETO) DE ACORDO COM O PADRAO DA RIOLU
Z,COM FORNECIMENTO DAS FERRAGENS DE FIXACAO;EXCLUSIVE FORNEC
IMENTO DO RELE E BASE.ASSENTAMENTO
3%-DESGASTE DE FERRAMENTAS E EPI
10920 | PARAFUSO FRANCES DE FERRO GALVANIZADO,C/PORCA, MEDINDO (5/8" | UN | 3 | 4.74 |  | 14.22
X2.1/2")
11504 | ARRUELA LISA DE ACO GALVANIZADO, DE 5/8" | UN | 3 | 0.4 |  | 1.2
11662 | CINTA CIRCULAR DE ACO GALVANIZADO COM PARAFUSOS, DE APROXIMA | UN | 2 | 32.32 |  | 64.64
DAMENTE 90MM
20005 | MAO DE OBRA DE AJUDANTE DE MONTADOR ELETROMECANICO, INCLUSIV | H | 1.5 | 15.65 | 3,00000000 | 24.1793
E ENCARGOS SOCIAIS DESONERADOS
21.031.0040-0 | RELE FOTOELETRICO INDIVIDUAL,COM BASE EM POSTE(ACO OU CONCRE | UN |  | 26.86
TO)DE ACORDO COM O PADRAO DA RIOLUZ,EXCLUSIVE FORNECIMENTO D
AS FERRAGENS DE FIXACAO E DO RELE FOTOELETRICO E BASE.ASSENT
AMENTO
3%-DESGASTE DE FERRAMENTAS E EPI
01919 | MAO DE OBRA DE AJUDANTE DE MONTADOR ELETROMECANICO, INCLUSIV | H | 1.5 | 17.39 | 3,00000000 | 26.8676
E ENCARGOS SOCIAIS
21.031.0040-A | RELE FOTOELETRICO INDIVIDUAL,COM BASE EM POSTE(ACO OU CONCRE | UN |  | 24.17
TO)DE ACORDO COM O PADRAO DA RIOLUZ,EXCLUSIVE FORNECIMENTO D
AS FERRAGENS DE FIXACAO E DO RELE FOTOELETRICO E BASE.ASSENT
AMENTO
3%-DESGASTE DE FERRAMENTAS E EPI
20005 | MAO DE OBRA DE AJUDANTE DE MONTADOR ELETROMECANICO, INCLUSIV | H | 1.5 | 15.65 | 3,00000000 | 24.1793
E ENCARGOS SOCIAIS DESONERADOS
21.035.0007-0 | CAIXA HAND-HOLE EM ALVENARIA DE TIJOLOS MACICOS DE 7X10X20CM | UN |  | 308.25
,PADRAO RIOLUZ,COM DIMENSOES DE 0,40X0,40X0,60M,EXCLUSIVE ES
CAVACAO,REATERRO E TAMPAO.FORNECIMENTO E ASSENTAMENTO
3%-DESGASTE DE FERRAMENTAS E EPI
00009 | BARRA CHATA EM FERRO, PRECO DE REVENDEDOR, DE 1/2"X1/8" A 1. | KG | 0.14 | 8.652 |  | 1.2113
1/4"X1.1/4"
00558 | TIJOLO CERAMICO, MACICO, DE (07X10X20)CM | UN | 87 | 1.1 |  | 95.7
01604 | ARGAMASSA CIM.,SAIBRO TRACO 1:6,PREPARO MECANICO | M3 | 0.035 | 398.0693 |  | 13.9324
01633 | CONCRETO FCK 10MPA | M3 | 0.04 | 359.8948 |  | 14.3958
01919 | MAO DE OBRA DE AJUDANTE DE MONTADOR ELETROMECANICO, INCLUSIV | H | 8 | 17.39 | 3,00000000 | 143.2936
E ENCARGOS SOCIAIS
02564 | TUBO DE PVC RIGIDO ROSQUEAVEL, EM BARRAS DE 6,00M, ROSCA EM | UN | 0.33 | 120.3597 |  | 39.7187
AMBAS AS EXTREMIDADES, DE 1"
21.035.0007-A | CAIXA HAND-HOLE EM ALVENARIA DE TIJOLOS MACICOS DE 7X10X20CM | UN |  | 293.57
,PADRAO RIOLUZ,COM DIMENSOES DE 0,40X0,40X0,60M,EXCLUSIVE ES
CAVACAO,REATERRO E TAMPAO.FORNECIMENTO E ASSENTAMENTO
3%-DESGASTE DE FERRAMENTAS E EPI
00009 | BARRA CHATA EM FERRO, PRECO DE REVENDEDOR, DE 1/2"X1/8" A 1. | KG | 0.14 | 8.652 |  | 1.2113
1/4"X1.1/4"
00558 | TIJOLO CERAMICO, MACICO, DE (07X10X20)CM | UN | 87 | 1.1 |  | 95.7
02564 | TUBO DE PVC RIGIDO ROSQUEAVEL, EM BARRAS DE 6,00M, ROSCA EM | UN | 0.33 | 120.3597 |  | 39.7187
AMBAS AS EXTREMIDADES, DE 1"
20005 | MAO DE OBRA DE AJUDANTE DE MONTADOR ELETROMECANICO, INCLUSIV | H | 8 | 15.65 | 3,00000000 | 128.956
E ENCARGOS SOCIAIS DESONERADOS
30178 | ARGAMASSA CIM.,SAIBRO TRACO 1:6,PREPARO MECANICO | M3 | 0.035 | 388.2951 |  | 13.5903
30245 | CONCRETO FCK 10MPA | M3 | 0.04 | 359.8948 |  | 14.3958
21.035.0008-0 | CAIXA HAND-HOLE EM ALVENARIA DE TIJOLOS MACICOS DE 7X10X20CM | UN |  | 398.54
,PADRAO RIOLUZ,COM DIMENSOES DE 0,40X0,40X0,90M,EXCLUSIVE ES
CAVACAO,REATERRO E TAMPAO.FORNECIMENTO E ASSENTAMENTO
3%-DESGASTE DE FERRAMENTAS E EPI
00009 | BARRA CHATA EM FERRO, PRECO DE REVENDEDOR, DE 1/2"X1/8" A 1. | KG | 0.14 | 8.652 |  | 1.2113
1/4"X1.1/4"
00558 | TIJOLO CERAMICO, MACICO, DE (07X10X20)CM | UN | 130 | 1.1 |  | 143
01604 | ARGAMASSA CIM.,SAIBRO TRACO 1:6,PREPARO MECANICO | M3 | 0.053 | 398.0693 |  | 21.0977
01633 | CONCRETO FCK 10MPA | M3 | 0.04 | 359.8948 |  | 14.3958
01919 | MAO DE OBRA DE AJUDANTE DE MONTADOR ELETROMECANICO, INCLUSIV | H | 10 | 17.39 | 3,00000000 | 179.117
E ENCARGOS SOCIAIS
02564 | TUBO DE PVC RIGIDO ROSQUEAVEL, EM BARRAS DE 6,00M, ROSCA EM | UN | 0.33 | 120.3597 |  | 39.7187
AMBAS AS EXTREMIDADES, DE 1"
21.035.0008-A | CAIXA HAND-HOLE EM ALVENARIA DE TIJOLOS MACICOS DE 7X10X20CM | UN |  | 380.1
,PADRAO RIOLUZ,COM DIMENSOES DE 0,40X0,40X0,90M,EXCLUSIVE ES
CAVACAO,REATERRO E TAMPAO.FORNECIMENTO E ASSENTAMENTO
3%-DESGASTE DE FERRAMENTAS E EPI
00009 | BARRA CHATA EM FERRO, PRECO DE REVENDEDOR, DE 1/2"X1/8" A 1. | KG | 0.14 | 8.652 |  | 1.2113
1/4"X1.1/4"
00558 | TIJOLO CERAMICO, MACICO, DE (07X10X20)CM | UN | 130 | 1.1 |  | 143
02564 | TUBO DE PVC RIGIDO ROSQUEAVEL, EM BARRAS DE 6,00M, ROSCA EM | UN | 0.33 | 120.3597 |  | 39.7187
AMBAS AS EXTREMIDADES, DE 1"
20005 | MAO DE OBRA DE AJUDANTE DE MONTADOR ELETROMECANICO, INCLUSIV | H | 10 | 15.65 | 3,00000000 | 161.195
E ENCARGOS SOCIAIS DESONERADOS
30178 | ARGAMASSA CIM.,SAIBRO TRACO 1:6,PREPARO MECANICO | M3 | 0.053 | 388.2951 |  | 20.5796
30245 | CONCRETO FCK 10MPA | M3 | 0.04 | 359.8948 |  | 14.3958
21.035.0009-0 | CAIXA HAND-HOLE,PRE-MOLDADA,EM ANEL DE CONCRETO,CONFORME PRO | UN |  | 263.62
JETO Nº A4-1683-PD,RIOLUZ,COM DIMENSOES DE 0,60X0,30M,EXCLUS
IVE ESCAVACAO,REATERRO E TAMPAO.FORNECIMENTO E ASSENTAMENTO
3%-DESGASTE DE FERRAMENTAS E EPI
00009 | BARRA CHATA EM FERRO, PRECO DE REVENDEDOR, DE 1/2"X1/8" A 1. | KG | 0.12 | 8.652 |  | 1.0382
1/4"X1.1/4"
01633 | CONCRETO FCK 10MPA | M3 | 0.04 | 359.8948 |  | 14.3958
01919 | MAO DE OBRA DE AJUDANTE DE MONTADOR ELETROMECANICO, INCLUSIV | H | 6 | 17.39 | 3,00000000 | 107.4702
E ENCARGOS SOCIAIS
02564 | TUBO DE PVC RIGIDO ROSQUEAVEL, EM BARRAS DE 6,00M, ROSCA EM | UN | 0.33 | 120.3597 |  | 39.7187
AMBAS AS EXTREMIDADES, DE 1"
03960 | ANEL DE CONCRETO PRE-MOLDADO, P/CAIXA DE INSPECAO, COM 600MM | UN | 1 | 101 |  | 101
DE DIAMETRO INTERNO, 50MM DE ESPESSURA, COM ALTURA DE 300MM
21.035.0009-A | CAIXA HAND-HOLE,PRE-MOLDADA,EM ANEL DE CONCRETO,CONFORME PRO | UN |  | 252.86
JETO Nº A4-1683-PD,RIOLUZ,COM DIMENSOES DE 0,60X0,30M,EXCLUS
IVE ESCAVACAO,REATERRO E TAMPAO.FORNECIMENTO E ASSENTAMENTO
3%-DESGASTE DE FERRAMENTAS E EPI
00009 | BARRA CHATA EM FERRO, PRECO DE REVENDEDOR, DE 1/2"X1/8" A 1. | KG | 0.12 | 8.652 |  | 1.0382
1/4"X1.1/4"
02564 | TUBO DE PVC RIGIDO ROSQUEAVEL, EM BARRAS DE 6,00M, ROSCA EM | UN | 0.33 | 120.3597 |  | 39.7187
AMBAS AS EXTREMIDADES, DE 1"
03960 | ANEL DE CONCRETO PRE-MOLDADO, P/CAIXA DE INSPECAO, COM 600MM | UN | 1 | 101 |  | 101
DE DIAMETRO INTERNO, 50MM DE ESPESSURA, COM ALTURA DE 300MM
20005 | MAO DE OBRA DE AJUDANTE DE MONTADOR ELETROMECANICO, INCLUSIV | H | 6 | 15.65 | 3,00000000 | 96.717
E ENCARGOS SOCIAIS DESONERADOS
30245 | CONCRETO FCK 10MPA | M3 | 0.04 | 359.8948 |  | 14.3958
21.035.0010-0 | CAIXA HAND-HOLE,PRE-MOLDADA,EM ANEL DE CONCRETO,CONFORME PRO | UN |  | 400.44
JETO Nº A4-1683-PD,RIOLUZ,COM DIMENSOES DE 0,60X0,60M,EXCLUS
IVE ESCAVACAO,REATERRO E TAMPAO.FORNECIMENTO E ASSENTAMENTO
3%-DESGASTE DE FERRAMENTAS E EPI
00009 | BARRA CHATA EM FERRO, PRECO DE REVENDEDOR, DE 1/2"X1/8" A 1. | KG | 0.12 | 8.652 |  | 1.0382
1/4"X1.1/4"
01633 | CONCRETO FCK 10MPA | M3 | 0.04 | 359.8948 |  | 14.3958
01919 | MAO DE OBRA DE AJUDANTE DE MONTADOR ELETROMECANICO, INCLUSIV | H | 8 | 17.39 | 3,00000000 | 143.2936
E ENCARGOS SOCIAIS
02564 | TUBO DE PVC RIGIDO ROSQUEAVEL, EM BARRAS DE 6,00M, ROSCA EM | UN | 0.33 | 120.3597 |  | 39.7187
AMBAS AS EXTREMIDADES, DE 1"
03960 | ANEL DE CONCRETO PRE-MOLDADO, P/CAIXA DE INSPECAO, COM 600MM | UN | 2 | 101 |  | 202
DE DIAMETRO INTERNO, 50MM DE ESPESSURA, COM ALTURA DE 300MM
21.035.0010-A | CAIXA HAND-HOLE,PRE-MOLDADA,EM ANEL DE CONCRETO,CONFORME PRO | UN |  | 386.1
JETO Nº A4-1683-PD,RIOLUZ,COM DIMENSOES DE 0,60X0,60M,EXCLUS
IVE ESCAVACAO,REATERRO E TAMPAO.FORNECIMENTO E ASSENTAMENTO
3%-DESGASTE DE FERRAMENTAS E EPI
00009 | BARRA CHATA EM FERRO, PRECO DE REVENDEDOR, DE 1/2"X1/8" A 1. | KG | 0.12 | 8.652 |  | 1.0382
1/4"X1.1/4"
02564 | TUBO DE PVC RIGIDO ROSQUEAVEL, EM BARRAS DE 6,00M, ROSCA EM | UN | 0.33 | 120.3597 |  | 39.7187
AMBAS AS EXTREMIDADES, DE 1"
03960 | ANEL DE CONCRETO PRE-MOLDADO, P/CAIXA DE INSPECAO, COM 600MM | UN | 2 | 101 |  | 202
DE DIAMETRO INTERNO, 50MM DE ESPESSURA, COM ALTURA DE 300MM
20005 | MAO DE OBRA DE AJUDANTE DE MONTADOR ELETROMECANICO, INCLUSIV | H | 8 | 15.65 | 3,00000000 | 128.956
E ENCARGOS SOCIAIS DESONERADOS
30245 | CONCRETO FCK 10MPA | M3 | 0.04 | 359.8948 |  | 14.3958
21.035.0012-0 | CAIXA HAND-HOLE,PRE-MOLDADA,EM ANEL DE CONCRETO,CONFORME PRO | UN |  | 537.26
JETO Nº A4-1683-PD,RIOLUZ,COM DIMENSOES DE 0,60X0,90M,EXCLUS
IVE ESCAVACAO,REATERRO E TAMPAO.FORNECIMENTO E ASSENTAMENTO
3%-DESGASTE DE FERRAMENTAS E EPI
00009 | BARRA CHATA EM FERRO, PRECO DE REVENDEDOR, DE 1/2"X1/8" A 1. | KG | 0.12 | 8.652 |  | 1.0382
1/4"X1.1/4"
01633 | CONCRETO FCK 10MPA | M3 | 0.04 | 359.8948 |  | 14.3958
01919 | MAO DE OBRA DE AJUDANTE DE MONTADOR ELETROMECANICO, INCLUSIV | H | 10 | 17.39 | 3,00000000 | 179.117
E ENCARGOS SOCIAIS
02564 | TUBO DE PVC RIGIDO ROSQUEAVEL, EM BARRAS DE 6,00M, ROSCA EM | UN | 0.33 | 120.3597 |  | 39.7187
AMBAS AS EXTREMIDADES, DE 1"
03960 | ANEL DE CONCRETO PRE-MOLDADO, P/CAIXA DE INSPECAO, COM 600MM | UN | 3 | 101 |  | 303
DE DIAMETRO INTERNO, 50MM DE ESPESSURA, COM ALTURA DE 300MM
21.035.0012-A | CAIXA HAND-HOLE,PRE-MOLDADA,EM ANEL DE CONCRETO,CONFORME PRO | UN |  | 519.34
JETO Nº A4-1683-PD,RIOLUZ,COM DIMENSOES DE 0,60X0,90M,EXCLUS
IVE ESCAVACAO,REATERRO E TAMPAO.FORNECIMENTO E ASSENTAMENTO
3%-DESGASTE DE FERRAMENTAS E EPI
00009 | BARRA CHATA EM FERRO, PRECO DE REVENDEDOR, DE 1/2"X1/8" A 1. | KG | 0.12 | 8.652 |  | 1.0382
1/4"X1.1/4"
02564 | TUBO DE PVC RIGIDO ROSQUEAVEL, EM BARRAS DE 6,00M, ROSCA EM | UN | 0.33 | 120.3597 |  | 39.7187
AMBAS AS EXTREMIDADES, DE 1"
03960 | ANEL DE CONCRETO PRE-MOLDADO, P/CAIXA DE INSPECAO, COM 600MM | UN | 3 | 101 |  | 303
DE DIAMETRO INTERNO, 50MM DE ESPESSURA, COM ALTURA DE 300MM
20005 | MAO DE OBRA DE AJUDANTE DE MONTADOR ELETROMECANICO, INCLUSIV | H | 10 | 15.65 | 3,00000000 | 161.195
E ENCARGOS SOCIAIS DESONERADOS
30245 | CONCRETO FCK 10MPA | M3 | 0.04 | 359.8948 |  | 14.3958
21.035.0014-0 | CAIXA HAND-HOLE,PRE-MOLDADA,EM ANEL DE CONCRETO,CONFORME PRO | UN |  | 196.79
JETO Nº A4-1683-PD,RIOLUZ,COM DIMENSOES DE 0,30X0,30M,EXCLUS
IVE ESCAVACAO,REATERRO E TAMPAO.FORNECIMENTO E ASSENTAMENTO
3%-DESGASTE DE FERRAMENTAS E EPI
00009 | BARRA CHATA EM FERRO, PRECO DE REVENDEDOR, DE 1/2"X1/8" A 1. | KG | 0.12 | 8.652 |  | 1.0382
1/4"X1.1/4"
01633 | CONCRETO FCK 10MPA | M3 | 0.04 | 359.8948 |  | 14.3958
01919 | MAO DE OBRA DE AJUDANTE DE MONTADOR ELETROMECANICO, INCLUSIV | H | 4 | 17.39 | 3,00000000 | 71.6468
E ENCARGOS SOCIAIS
02564 | TUBO DE PVC RIGIDO ROSQUEAVEL, EM BARRAS DE 6,00M, ROSCA EM | UN | 0.33 | 120.3597 |  | 39.7187
AMBAS AS EXTREMIDADES, DE 1"
11624 | ANEL DE CONCRETO ARMADO PRE-MOLDADO (30X30X5)CM, PARA CAIXA | UN | 1 | 70 |  | 70
DE INSPECAO
21.035.0014-A | CAIXA HAND-HOLE,PRE-MOLDADA,EM ANEL DE CONCRETO,CONFORME PRO | UN |  | 189.63
JETO Nº A4-1683-PD,RIOLUZ,COM DIMENSOES DE 0,30X0,30M,EXCLUS
IVE ESCAVACAO,REATERRO E TAMPAO.FORNECIMENTO E ASSENTAMENTO
3%-DESGASTE DE FERRAMENTAS E EPI
00009 | BARRA CHATA EM FERRO, PRECO DE REVENDEDOR, DE 1/2"X1/8" A 1. | KG | 0.12 | 8.652 |  | 1.0382
1/4"X1.1/4"
02564 | TUBO DE PVC RIGIDO ROSQUEAVEL, EM BARRAS DE 6,00M, ROSCA EM | UN | 0.33 | 120.3597 |  | 39.7187
AMBAS AS EXTREMIDADES, DE 1"
11624 | ANEL DE CONCRETO ARMADO PRE-MOLDADO (30X30X5)CM, PARA CAIXA | UN | 1 | 70 |  | 70
DE INSPECAO
20005 | MAO DE OBRA DE AJUDANTE DE MONTADOR ELETROMECANICO, INCLUSIV | H | 4 | 15.65 | 3,00000000 | 64.478
E ENCARGOS SOCIAIS DESONERADOS
30245 | CONCRETO FCK 10MPA | M3 | 0.04 | 359.8948 |  | 14.3958
21.035.0050-0 | CAIXA DE CONCRETO PARA FIXACAO DE PROJETOR,COM TAMPA DE TELA | UN |  | 410.13
DE ARAME GALVANIZADO FIO 8 COM MALHA QUADRANGULAR DE (50X50
)MM E CADEADO,NAS DIMENSOES (80X80X80)CM,CONFORME DETALHE DO
PROJETOR RIOLUZ.FORNECIMENTO E ASSENTAMENTO
3%-DESGASTE DE FERRAMENTAS E EPI
00162 | TELA DE ARAME GALVANIZADO, FIO Nº 08(4,19MM), MALHA QUADRANG | M2 | 0.64 | 100.88 |  | 64.5632
ULAR (ONDULADA), DE (50 X 50)MM
01637 | CONCRETO FCK 20MPA | M3 | 0.388 | 407.5816 |  | 158.1417
01919 | MAO DE OBRA DE AJUDANTE DE MONTADOR ELETROMECANICO, INCLUSIV | H | 4 | 17.39 | 3,00000000 | 71.6468
E ENCARGOS SOCIAIS
02346 | ELETRODUTO DE PVC PRETO,RIGIDO ROSQUEAVEL EM AMBAS EXTREMIDA | UN | 0.6 | 24.34 |  | 14.604
DES,EM BARRAS DE 3 METROS,DE 2"
04922 | DOBRADICA EM ACO LAMINADO C/PINOS, BOLAS E ANEIS DE LATAO, D | UN | 2 | 10.27 |  | 20.54
E 3"X2.1/2"X5/64"
11625 | CADEADO COM 30MM | UN | 1 | 17.5 |  | 17.5
11626 | CANTONEIRA DE ACO, COM ABAS IGUAIS, 1"X3/16" | KG | 5.54 | 8.7828 |  | 48.6567
11627 | CHUMBADOR DE ACO UR, DE 1/2" | UN | 1 | 14.483 |  | 14.483
21.035.0050-A | CAIXA DE CONCRETO PARA FIXACAO DE PROJETOR,COM TAMPA DE TELA | UN |  | 402.96
DE ARAME GALVANIZADO FIO 8 COM MALHA QUADRANGULAR DE (50X50
)MM E CADEADO,NAS DIMENSOES (80X80X80)CM,CONFORME DETALHE DO
PROJETOR RIOLUZ.FORNECIMENTO E ASSENTAMENTO
3%-DESGASTE DE FERRAMENTAS E EPI
00162 | TELA DE ARAME GALVANIZADO, FIO Nº 08(4,19MM), MALHA QUADRANG | M2 | 0.64 | 100.88 |  | 64.5632
ULAR (ONDULADA), DE (50 X 50)MM
02346 | ELETRODUTO DE PVC PRETO,RIGIDO ROSQUEAVEL EM AMBAS EXTREMIDA | UN | 0.6 | 24.34 |  | 14.604
DES,EM BARRAS DE 3 METROS,DE 2"
04922 | DOBRADICA EM ACO LAMINADO C/PINOS, BOLAS E ANEIS DE LATAO, D | UN | 2 | 10.27 |  | 20.54
E 3"X2.1/2"X5/64"
11625 | CADEADO COM 30MM | UN | 1 | 17.5 |  | 17.5
11626 | CANTONEIRA DE ACO, COM ABAS IGUAIS, 1"X3/16" | KG | 5.54 | 8.7828 |  | 48.6567
11627 | CHUMBADOR DE ACO UR, DE 1/2" | UN | 1 | 14.483 |  | 14.483
20005 | MAO DE OBRA DE AJUDANTE DE MONTADOR ELETROMECANICO, INCLUSIV | H | 4 | 15.65 | 3,00000000 | 64.478
E ENCARGOS SOCIAIS DESONERADOS
30247 | CONCRETO FCK 20MPA | M3 | 0.388 | 407.5816 |  | 158.1417
21.035.0100-0 | CAIXA DE ALVENARIA COM BASE DE CONCRETO PARA FIXACAO DE PROJ | UN |  | 575.71
ETOR,COM TAMPA DE TELA DE ARAME GALVANIZADO FIO 8 COM MALHA
QUADRANGULAR DE (50X50)MM E CADEADO,NAS DIMENSOES (80X80X80)
CM.FORNECIMENTO E ASSENTAMENTO
3%-DESGASTE DE FERRAMENTAS E EPI
00001 | AREIA LAVADA, GROSSA, PARA REGIAO METROPOLITANA DO RIO DE JA | M3 | 0.05 | 113.75 |  | 5.6875
NEIRO
00150 | CIMENTO PORTLAND BRANCO NAO ESTRUTURAL CPB, CONFORME ABNT NB | KG | 42.5 | 3.08 |  | 130.9
R 16697
00162 | TELA DE ARAME GALVANIZADO, FIO Nº 08(4,19MM), MALHA QUADRANG | M2 | 0.64 | 100.88 |  | 64.5632
ULAR (ONDULADA), DE (50 X 50)MM
00558 | TIJOLO CERAMICO, MACICO, DE (07X10X20)CM | UN | 160 | 1.1 |  | 176
01919 | MAO DE OBRA DE AJUDANTE DE MONTADOR ELETROMECANICO, INCLUSIV | H | 4 | 17.39 | 3,00000000 | 71.6468
E ENCARGOS SOCIAIS
02346 | ELETRODUTO DE PVC PRETO,RIGIDO ROSQUEAVEL EM AMBAS EXTREMIDA | UN | 0.6 | 24.34 |  | 14.604
DES,EM BARRAS DE 3 METROS,DE 2"
04922 | DOBRADICA EM ACO LAMINADO C/PINOS, BOLAS E ANEIS DE LATAO, D | UN | 2 | 10.27 |  | 20.54
E 3"X2.1/2"X5/64"
11625 | CADEADO COM 30MM | UN | 1 | 17.5 |  | 17.5
11626 | CANTONEIRA DE ACO, COM ABAS IGUAIS, 1"X3/16" | KG | 5.54 | 8.7828 |  | 48.6567
11627 | CHUMBADOR DE ACO UR, DE 1/2" | UN | 1 | 14.483 |  | 14.483
14559 | BRITA 3, PARA REGIAO METROPOLITANA DO RIO DE JANEIRO | T | 0.116 | 96 |  | 11.136
21.035.0100-A | CAIXA DE ALVENARIA COM BASE DE CONCRETO PARA FIXACAO DE PROJ | UN |  | 568.54
ETOR,COM TAMPA DE TELA DE ARAME GALVANIZADO FIO 8 COM MALHA
QUADRANGULAR DE (50X50)MM E CADEADO,NAS DIMENSOES (80X80X80)
CM.FORNECIMENTO E ASSENTAMENTO
3%-DESGASTE DE FERRAMENTAS E EPI
00001 | AREIA LAVADA, GROSSA, PARA REGIAO METROPOLITANA DO RIO DE JA | M3 | 0.05 | 113.75 |  | 5.6875
NEIRO
00150 | CIMENTO PORTLAND BRANCO NAO ESTRUTURAL CPB, CONFORME ABNT NB | KG | 42.5 | 3.08 |  | 130.9
R 16697
00162 | TELA DE ARAME GALVANIZADO, FIO Nº 08(4,19MM), MALHA QUADRANG | M2 | 0.64 | 100.88 |  | 64.5632
ULAR (ONDULADA), DE (50 X 50)MM
00558 | TIJOLO CERAMICO, MACICO, DE (07X10X20)CM | UN | 160 | 1.1 |  | 176
02346 | ELETRODUTO DE PVC PRETO,RIGIDO ROSQUEAVEL EM AMBAS EXTREMIDA | UN | 0.6 | 24.34 |  | 14.604
DES,EM BARRAS DE 3 METROS,DE 2"
04922 | DOBRADICA EM ACO LAMINADO C/PINOS, BOLAS E ANEIS DE LATAO, D | UN | 2 | 10.27 |  | 20.54
E 3"X2.1/2"X5/64"
11625 | CADEADO COM 30MM | UN | 1 | 17.5 |  | 17.5
11626 | CANTONEIRA DE ACO, COM ABAS IGUAIS, 1"X3/16" | KG | 5.54 | 8.7828 |  | 48.6567
11627 | CHUMBADOR DE ACO UR, DE 1/2" | UN | 1 | 14.483 |  | 14.483
14559 | BRITA 3, PARA REGIAO METROPOLITANA DO RIO DE JANEIRO | T | 0.116 | 96 |  | 11.136
20005 | MAO DE OBRA DE AJUDANTE DE MONTADOR ELETROMECANICO, INCLUSIV | H | 4 | 15.65 | 3,00000000 | 64.478
E ENCARGOS SOCIAIS DESONERADOS
21.035.0103-0 | CAIXA DE ALVENARIA COM BASE DE CONCRETO PARA FIXACAO DE PROJ | UN |  | 677.14
ETOR,COM TAMPA DE TELA DE ARAME GALVANIZADO FIO 8 COM MALHA
QUADRANGULAR DE (50X50)MM E CADEADO,NAS DIMENSOES (110X80X60
)CM.FORNECIMENTO E ASSENTAMENTO
3%-DESGASTE DE FERRAMENTAS E EPI
00001 | AREIA LAVADA, GROSSA, PARA REGIAO METROPOLITANA DO RIO DE JA | M3 | 0.05 | 113.75 |  | 5.6875
NEIRO
00150 | CIMENTO PORTLAND BRANCO NAO ESTRUTURAL CPB, CONFORME ABNT NB | KG | 42 | 3.08 |  | 129.36
R 16697
00162 | TELA DE ARAME GALVANIZADO, FIO Nº 08(4,19MM), MALHA QUADRANG | M2 | 0.88 | 100.88 |  | 88.7744
ULAR (ONDULADA), DE (50 X 50)MM
00558 | TIJOLO CERAMICO, MACICO, DE (07X10X20)CM | UN | 158 | 1.1 |  | 173.8
01919 | MAO DE OBRA DE AJUDANTE DE MONTADOR ELETROMECANICO, INCLUSIV | H | 8 | 17.39 | 3,00000000 | 143.2936
E ENCARGOS SOCIAIS
02346 | ELETRODUTO DE PVC PRETO,RIGIDO ROSQUEAVEL EM AMBAS EXTREMIDA | UN | 0.6 | 24.34 |  | 14.604
DES,EM BARRAS DE 3 METROS,DE 2"
04922 | DOBRADICA EM ACO LAMINADO C/PINOS, BOLAS E ANEIS DE LATAO, D | UN | 2 | 10.27 |  | 20.54
E 3"X2.1/2"X5/64"
11625 | CADEADO COM 30MM | UN | 1 | 17.5 |  | 17.5
11626 | CANTONEIRA DE ACO, COM ABAS IGUAIS, 1"X3/16" | KG | 6.6 | 8.7828 |  | 57.9665
11627 | CHUMBADOR DE ACO UR, DE 1/2" | UN | 1 | 14.483 |  | 14.483
14559 | BRITA 3, PARA REGIAO METROPOLITANA DO RIO DE JANEIRO | T | 0.116 | 96 |  | 11.136
21.035.0103-A | CAIXA DE ALVENARIA COM BASE DE CONCRETO PARA FIXACAO DE PROJ | UN |  | 662.8
ETOR,COM TAMPA DE TELA DE ARAME GALVANIZADO FIO 8 COM MALHA
QUADRANGULAR DE (50X50)MM E CADEADO,NAS DIMENSOES (110X80X60
)CM.FORNECIMENTO E ASSENTAMENTO
3%-DESGASTE DE FERRAMENTAS E EPI
00001 | AREIA LAVADA, GROSSA, PARA REGIAO METROPOLITANA DO RIO DE JA | M3 | 0.05 | 113.75 |  | 5.6875
NEIRO
00150 | CIMENTO PORTLAND BRANCO NAO ESTRUTURAL CPB, CONFORME ABNT NB | KG | 42 | 3.08 |  | 129.36
R 16697
00162 | TELA DE ARAME GALVANIZADO, FIO Nº 08(4,19MM), MALHA QUADRANG | M2 | 0.88 | 100.88 |  | 88.7744
ULAR (ONDULADA), DE (50 X 50)MM
00558 | TIJOLO CERAMICO, MACICO, DE (07X10X20)CM | UN | 158 | 1.1 |  | 173.8
02346 | ELETRODUTO DE PVC PRETO,RIGIDO ROSQUEAVEL EM AMBAS EXTREMIDA | UN | 0.6 | 24.34 |  | 14.604
DES,EM BARRAS DE 3 METROS,DE 2"
04922 | DOBRADICA EM ACO LAMINADO C/PINOS, BOLAS E ANEIS DE LATAO, D | UN | 2 | 10.27 |  | 20.54
E 3"X2.1/2"X5/64"
11625 | CADEADO COM 30MM | UN | 1 | 17.5 |  | 17.5
11626 | CANTONEIRA DE ACO, COM ABAS IGUAIS, 1"X3/16" | KG | 6.6 | 8.7828 |  | 57.9665
11627 | CHUMBADOR DE ACO UR, DE 1/2" | UN | 1 | 14.483 |  | 14.483
14559 | BRITA 3, PARA REGIAO METROPOLITANA DO RIO DE JANEIRO | T | 0.116 | 96 |  | 11.136
20005 | MAO DE OBRA DE AJUDANTE DE MONTADOR ELETROMECANICO, INCLUSIV | H | 8 | 15.65 | 3,00000000 | 128.956
E ENCARGOS SOCIAIS DESONERADOS
21.035.0105-0 | CAIXA DE ALVENARIA COM BASE DE CONCRETO PARA FIXACAO DE PROJ | UN |  | 930.98
ETOR,COM TAMPA DE TELA DE ARAME GALVANIZADO FIO 8 COM MALHA
QUADRANGULAR DE (50X50)MM E CADEADO,NAS DIMENSOES (110X120X1
00)CM.FORNECIMENTO E ASSENTAMENTO
3%-DESGASTE DE FERRAMENTAS E EPI
00001 | AREIA LAVADA, GROSSA, PARA REGIAO METROPOLITANA DO RIO DE JA | M3 | 0.09 | 113.75 |  | 10.2375
NEIRO
00150 | CIMENTO PORTLAND BRANCO NAO ESTRUTURAL CPB, CONFORME ABNT NB | KG | 60.5 | 3.08 |  | 186.34
R 16697
00162 | TELA DE ARAME GALVANIZADO, FIO Nº 08(4,19MM), MALHA QUADRANG | M2 | 1.1 | 100.88 |  | 110.968
ULAR (ONDULADA), DE (50 X 50)MM
00558 | TIJOLO CERAMICO, MACICO, DE (07X10X20)CM | UN | 302 | 1.1 |  | 332.2
01919 | MAO DE OBRA DE AJUDANTE DE MONTADOR ELETROMECANICO, INCLUSIV | H | 8 | 17.39 | 3,00000000 | 143.2936
E ENCARGOS SOCIAIS
02346 | ELETRODUTO DE PVC PRETO,RIGIDO ROSQUEAVEL EM AMBAS EXTREMIDA | UN | 0.6 | 24.34 |  | 14.604
DES,EM BARRAS DE 3 METROS,DE 2"
04922 | DOBRADICA EM ACO LAMINADO C/PINOS, BOLAS E ANEIS DE LATAO, D | UN | 2 | 10.27 |  | 20.54
E 3"X2.1/2"X5/64"
11625 | CADEADO COM 30MM | UN | 1 | 17.5 |  | 17.5
11626 | CANTONEIRA DE ACO, COM ABAS IGUAIS, 1"X3/16" | KG | 7.3 | 8.7828 |  | 64.1144
11627 | CHUMBADOR DE ACO UR, DE 1/2" | UN | 1 | 14.483 |  | 14.483
14559 | BRITA 3, PARA REGIAO METROPOLITANA DO RIO DE JANEIRO | T | 0.174 | 96 |  | 16.704
21.035.0105-A | CAIXA DE ALVENARIA COM BASE DE CONCRETO PARA FIXACAO DE PROJ | UN |  | 916.64
ETOR,COM TAMPA DE TELA DE ARAME GALVANIZADO FIO 8 COM MALHA
QUADRANGULAR DE (50X50)MM E CADEADO,NAS DIMENSOES (110X120X1
00)CM.FORNECIMENTO E ASSENTAMENTO
3%-DESGASTE DE FERRAMENTAS E EPI
00001 | AREIA LAVADA, GROSSA, PARA REGIAO METROPOLITANA DO RIO DE JA | M3 | 0.09 | 113.75 |  | 10.2375
NEIRO
00150 | CIMENTO PORTLAND BRANCO NAO ESTRUTURAL CPB, CONFORME ABNT NB | KG | 60.5 | 3.08 |  | 186.34
R 16697
00162 | TELA DE ARAME GALVANIZADO, FIO Nº 08(4,19MM), MALHA QUADRANG | M2 | 1.1 | 100.88 |  | 110.968
ULAR (ONDULADA), DE (50 X 50)MM
00558 | TIJOLO CERAMICO, MACICO, DE (07X10X20)CM | UN | 302 | 1.1 |  | 332.2
02346 | ELETRODUTO DE PVC PRETO,RIGIDO ROSQUEAVEL EM AMBAS EXTREMIDA | UN | 0.6 | 24.34 |  | 14.604
DES,EM BARRAS DE 3 METROS,DE 2"
04922 | DOBRADICA EM ACO LAMINADO C/PINOS, BOLAS E ANEIS DE LATAO, D | UN | 2 | 10.27 |  | 20.54
E 3"X2.1/2"X5/64"
11625 | CADEADO COM 30MM | UN | 1 | 17.5 |  | 17.5
11626 | CANTONEIRA DE ACO, COM ABAS IGUAIS, 1"X3/16" | KG | 7.3 | 8.7828 |  | 64.1144
11627 | CHUMBADOR DE ACO UR, DE 1/2" | UN | 1 | 14.483 |  | 14.483
14559 | BRITA 3, PARA REGIAO METROPOLITANA DO RIO DE JANEIRO | T | 0.174 | 96 |  | 16.704
20005 | MAO DE OBRA DE AJUDANTE DE MONTADOR ELETROMECANICO, INCLUSIV | H | 8 | 15.65 | 3,00000000 | 128.956
E ENCARGOS SOCIAIS DESONERADOS
21.035.0150-0 | CAIXA DE PASSAGEM,RETANGULAR,DE ALVENARIA COM TAMPA DE CONCR | UN |  | 107.47
ETO,DIMENSOES DE(0,80X0,80X1,00)M;EXCLUSIVE FORNECIMENTO DO
MATERIAL.ASSENTAMENTO
3%-DESGASTE DE FERRAMENTAS E EPI
01919 | MAO DE OBRA DE AJUDANTE DE MONTADOR ELETROMECANICO, INCLUSIV | H | 6 | 17.39 | 3,00000000 | 107.4702
E ENCARGOS SOCIAIS
21.035.0150-A | CAIXA DE PASSAGEM,RETANGULAR,DE ALVENARIA COM TAMPA DE CONCR | UN |  | 96.71
ETO,DIMENSOES DE(0,80X0,80X1,00)M;EXCLUSIVE FORNECIMENTO DO
MATERIAL.ASSENTAMENTO
3%-DESGASTE DE FERRAMENTAS E EPI
20005 | MAO DE OBRA DE AJUDANTE DE MONTADOR ELETROMECANICO, INCLUSIV | H | 6 | 15.65 | 3,00000000 | 96.717
E ENCARGOS SOCIAIS DESONERADOS
21.035.0160-0 | CAIXA HERMETICA PARA CHAVE FACA TRIFASICA.COLOCACAO | UN |  | 17.91
3%-DESGASTE DE FERRAMENTAS E EPI
01919 | MAO DE OBRA DE AJUDANTE DE MONTADOR ELETROMECANICO, INCLUSIV | H | 1 | 17.39 | 3,00000000 | 17.9117
E ENCARGOS SOCIAIS
21.035.0160-A | CAIXA HERMETICA PARA CHAVE FACA TRIFASICA.COLOCACAO | UN |  | 16.11
3%-DESGASTE DE FERRAMENTAS E EPI
20005 | MAO DE OBRA DE AJUDANTE DE MONTADOR ELETROMECANICO, INCLUSIV | H | 1 | 15.65 | 3,00000000 | 16.1195
E ENCARGOS SOCIAIS DESONERADOS
21.035.0205-0 | TAMPAO DE FERRO FUNDIDO DUCTIL (NODULAR),ARTICULADO,TIPO ESP | UN |  | 684.95
ECIAL,DN 600MM,CLASSE D400,CONFORME ABNT NBR 10160,DOTADO DE
FURACAO PARA FIXACAO DO ARO DE ANEL DE CONCRETO E INSTALACA
O DE CONECTORES PARA ATERRAMENTO,COM INSCRICAO RIOLUZ DISCRE
TA,EM ALTO RELEVO,CONFORME DESENHO EM-RIOLUZ-078 DESENHO: A4
-1992-PD.FORNECIMENTO
11629 | TAMPAO FERRO FUNDIDO DUCTIL(NODULAR),ARTICULADO,ESPECIAL,DN | UN | 1 | 684.95 |  | 684.95
600MM,EIXO ACO INOX,CLASSE D400,SEGUNDO A NBR 10160
21.035.0205-A | TAMPAO DE FERRO FUNDIDO DUCTIL (NODULAR),ARTICULADO,TIPO ESP | UN |  | 684.95
ECIAL,DN 600MM,CLASSE D400,CONFORME ABNT NBR 10160,DOTADO DE
FURACAO PARA FIXACAO DO ARO DE ANEL DE CONCRETO E INSTALACA
O DE CONECTORES PARA ATERRAMENTO,COM INSCRICAO RIOLUZ DISCRE
TA,EM ALTO RELEVO,CONFORME DESENHO EM-RIOLUZ-078 DESENHO: A4
-1992-PD.FORNECIMENTO
11629 | TAMPAO FERRO FUNDIDO DUCTIL(NODULAR),ARTICULADO,ESPECIAL,DN | UN | 1 | 684.95 |  | 684.95
600MM,EIXO ACO INOX,CLASSE D400,SEGUNDO A NBR 10160
21.035.0220-0 | TAMPAO DE FERRO FUNDIDO DUCTIL (NODULAR),ARTICULADO,DN 300MM | UN |  | 130
,CLASSE B125,CONFORME ABNT NBR 10160,CONFORME DESENHO A4-120
0-PD,ESPECIFICACAO EM RIO LUZ Nº10.FORNECIMENTO
11630 | TAMPAO FERRO FUNDIDO DUCTIL(NODULAR),ARTICULADO,DN 300MM,CLA | UN | 1 | 130 |  | 130
SSE B125,SEGUNDO A NBR 10160
21.035.0220-A | TAMPAO DE FERRO FUNDIDO DUCTIL (NODULAR),ARTICULADO,DN 300MM | UN |  | 130
,CLASSE B125,CONFORME ABNT NBR 10160,CONFORME DESENHO A4-120
0-PD,ESPECIFICACAO EM RIO LUZ Nº10.FORNECIMENTO
11630 | TAMPAO FERRO FUNDIDO DUCTIL(NODULAR),ARTICULADO,DN 300MM,CLA | UN | 1 | 130 |  | 130
SSE B125,SEGUNDO A NBR 10160
21.035.0230-0 | TAMPAO DE FERRO FUNDIDO DUCTIL (NODULAR),ARTICULADO,DN 300MM | UN |  | 289
,CLASSE B125,CONFORME ABNT NBR 10160,COM TRANCA,DOTADO DE FU
RACAO ROSQUEADA PARA INSTALACAO DE CONECTORES PARA ATERRAMEN
TO,COM INSCRICAO RIOLUZ EM ALTO RELEVO,DESENHO A4-1992-PD EM
-RIOLUZ-10.FORNECIMENTO
11631 | TAMPAO FERRO FUNDIDO DUCTIL(NODULAR),ARTICULADO,DN 300MM,COM | UN | 1 | 289 |  | 289
TRANCA,CLASSE B125,SEGUNDO A NBR 10160
21.035.0230-A | TAMPAO DE FERRO FUNDIDO DUCTIL (NODULAR),ARTICULADO,DN 300MM | UN |  | 289
,CLASSE B125,CONFORME ABNT NBR 10160,COM TRANCA,DOTADO DE FU
RACAO ROSQUEADA PARA INSTALACAO DE CONECTORES PARA ATERRAMEN
TO,COM INSCRICAO RIOLUZ EM ALTO RELEVO,DESENHO A4-1992-PD EM
-RIOLUZ-10.FORNECIMENTO
11631 | TAMPAO FERRO FUNDIDO DUCTIL(NODULAR),ARTICULADO,DN 300MM,COM | UN | 1 | 289 |  | 289
TRANCA,CLASSE B125,SEGUNDO A NBR 10160
21.035.0235-0 | TAMPAO DE FERRO FUNDIDO DUCTIL (NODULAR),ARTICULADO,DN 600MM | UN |  | 545.9
,CLASSE B125,CONFORME ABNT NBR 10160,COM TRANCA,DOTADO DE FU
RACAO ROSQUEADA PARA INSTALACAO DE CONECTORES PARA ATERRAMEN
TO,COM INSCRICAO RIOLUZ EM ALTO RELEVO,DESENHO A4-1992-PD EM
-RIOLUZ-10.FORNECIMENTO
11632 | TAMPAO FERRO FUNDIDO DUCTIL(NODULAR),ARTICULADO,DN 600MM,COM | UN | 1 | 545.9 |  | 545.9
TRANCA,CLASSE B125,SEGUNDO A NBR125
21.035.0235-A | TAMPAO DE FERRO FUNDIDO DUCTIL (NODULAR),ARTICULADO,DN 600MM | UN |  | 545.9
,CLASSE B125,CONFORME ABNT NBR 10160,COM TRANCA,DOTADO DE FU
RACAO ROSQUEADA PARA INSTALACAO DE CONECTORES PARA ATERRAMEN
TO,COM INSCRICAO RIOLUZ EM ALTO RELEVO,DESENHO A4-1992-PD EM
-RIOLUZ-10.FORNECIMENTO
11632 | TAMPAO FERRO FUNDIDO DUCTIL(NODULAR),ARTICULADO,DN 600MM,COM | UN | 1 | 545.9 |  | 545.9
TRANCA,CLASSE B125,SEGUNDO A NBR125
21.035.0250-0 | TAMPAO PARA VEDACAO DE DUTOS ESPIRALADOS FLEXIVEIS EM POLIET | UN |  | 22.4
ILENO DE ALTA DENSIDADE,NA COR PRETA,DIAMETRO NOMINAL DE 125
MM,COMPRIMENTO DE 225MM,LOTE 335248-0.FORNECIMENTO
11633 | TAMPAO EM POLIETILENO DE ALTA DENSIDADE, PRETO DE 5"X225MM, | UN | 1 | 22.4 |  | 22.4
PARA VEDACAO DE DUTOS ESPIRALADOS
21.035.0250-A | TAMPAO PARA VEDACAO DE DUTOS ESPIRALADOS FLEXIVEIS EM POLIET | UN |  | 22.4
ILENO DE ALTA DENSIDADE,NA COR PRETA,DIAMETRO NOMINAL DE 125
MM,COMPRIMENTO DE 225MM,LOTE 335248-0.FORNECIMENTO
11633 | TAMPAO EM POLIETILENO DE ALTA DENSIDADE, PRETO DE 5"X225MM, | UN | 1 | 22.4 |  | 22.4
PARA VEDACAO DE DUTOS ESPIRALADOS
21.036.0010-0 | ELETRODUTO DE FERRO GALVANIZADO,TIPO PESADO DIAMETRO DE 25MM | M |  | 31.43
(1").FORNECIMENTO
00233 | ELETRODUTO DE FERRO GALVANIZADO, PESADO, GALVANIZACAO A FOGO | UN | 0.34 | 92.46 |  | 31.4364
, NBR 5598, EM BARRAS DE 3M, DE 1"
21.036.0010-A | ELETRODUTO DE FERRO GALVANIZADO,TIPO PESADO DIAMETRO DE 25MM | M |  | 31.43
(1").FORNECIMENTO
00233 | ELETRODUTO DE FERRO GALVANIZADO, PESADO, GALVANIZACAO A FOGO | UN | 0.34 | 92.46 |  | 31.4364
, NBR 5598, EM BARRAS DE 3M, DE 1"
21.036.0015-0 | ELETRODUTO DE FERRO GALVANIZADO,TIPO PESADO,DIAMETRO DE 38MM | M |  | 54.55
(1.1/2").FORNECIMENTO
02326 | ELETRODUTO DE FERRO GALVANIZADO, PESADO, GALVANIZACAO A FOGO | UN | 0.34 | 160.46 |  | 54.5564
, NBR 5598, EM BARRAS DE 3M, DE 1.1/2"
21.036.0015-A | ELETRODUTO DE FERRO GALVANIZADO,TIPO PESADO,DIAMETRO DE 38MM | M |  | 54.55
(1.1/2").FORNECIMENTO
02326 | ELETRODUTO DE FERRO GALVANIZADO, PESADO, GALVANIZACAO A FOGO | UN | 0.34 | 160.46 |  | 54.5564
, NBR 5598, EM BARRAS DE 3M, DE 1.1/2"
21.036.0020-0 | ELETRODUTO DE FERRO GALVANIZADO,TIPO PESADO,DIAMETRO DE 50MM | M |  | 73.92
(2").FORNECIMENTO
02327 | ELETRODUTO DE FERRO GALVANIZADO, PESADO, GALVANIZACAO A FOGO | UN | 0.34 | 217.43 |  | 73.9262
, NBR 5598, EM BARRAS DE 3M, DE 2"
21.036.0020-A | ELETRODUTO DE FERRO GALVANIZADO,TIPO PESADO,DIAMETRO DE 50MM | M |  | 73.92
(2").FORNECIMENTO
02327 | ELETRODUTO DE FERRO GALVANIZADO, PESADO, GALVANIZACAO A FOGO | UN | 0.34 | 217.43 |  | 73.9262
, NBR 5598, EM BARRAS DE 3M, DE 2"
21.036.0025-0 | ELETRODUTO DE FERRO GALVANIZADO,TIPO PESADO,DIAMETRO DE 75MM | M |  | 118.16
(3").FORNECIMENTO
02329 | ELETRODUTO DE FERRO GALVANIZADO, PESADO, GALVANIZACAO A FOGO | UN | 0.33 | 358.09 |  | 118.1697
, NBR 5598, EM BARRAS DE 3M, DE 3"
21.036.0025-A | ELETRODUTO DE FERRO GALVANIZADO,TIPO PESADO,DIAMETRO DE 75MM | M |  | 118.16
(3").FORNECIMENTO
02329 | ELETRODUTO DE FERRO GALVANIZADO, PESADO, GALVANIZACAO A FOGO | UN | 0.33 | 358.09 |  | 118.1697
, NBR 5598, EM BARRAS DE 3M, DE 3"
21.036.0050-0 | CURVA LONGA DE 90° PARA ELETRODUTO,DE ACO GALVANIZADO,DE 25M | UN |  | 4.38
M(1").FORNECIMENTO
11634 | CURVA DE ACO GALVANIZADO, ELETROLITICO, DIAMETRO NOMINAL DE | UN | 1 | 4.38 |  | 4.38
1"
21.036.0050-A | CURVA LONGA DE 90° PARA ELETRODUTO,DE ACO GALVANIZADO,DE 25M | UN |  | 4.38
M(1").FORNECIMENTO
11634 | CURVA DE ACO GALVANIZADO, ELETROLITICO, DIAMETRO NOMINAL DE | UN | 1 | 4.38 |  | 4.38
1"
21.036.0055-0 | CURVA LONGA DE 90° PARA ELETRODUTO,DE ACO GALVANIZADO,DE 50M | UN |  | 26.55
M(2").FORNECIMENTO
11635 | CURVA DE ACO GALVANIZADO, ELETROLITICO, PARA ELETRODUTO, DIA | UN | 1 | 26.55 |  | 26.55
METRO NOMINAL DE 2"
21.036.0055-A | CURVA LONGA DE 90° PARA ELETRODUTO,DE ACO GALVANIZADO,DE 50M | UN |  | 26.55
M(2").FORNECIMENTO
11635 | CURVA DE ACO GALVANIZADO, ELETROLITICO, PARA ELETRODUTO, DIA | UN | 1 | 26.55 |  | 26.55
METRO NOMINAL DE 2"
21.036.0060-0 | CURVA LONGA DE 90° PARA ELETRODUTO,DE ACO GALVANIZADO,DE 75M | UN |  | 88.32
M(3").FORNECIMENTO
11636 | CURVA DE ACO GALVANIZADO, ELETROLITICO, PARA ELETRODUTO, DIA | UN | 1 | 88.32 |  | 88.32
METRO NOMINAL DE 3"
21.036.0060-A | CURVA LONGA DE 90° PARA ELETRODUTO,DE ACO GALVANIZADO,DE 75M | UN |  | 88.32
M(3").FORNECIMENTO
11636 | CURVA DE ACO GALVANIZADO, ELETROLITICO, PARA ELETRODUTO, DIA | UN | 1 | 88.32 |  | 88.32
METRO NOMINAL DE 3"
21.036.0065-0 | LUVA PARA ELETRODUTO,DE ACO GALVANIZADO,DE 25MM(1").FORNECIM | UN |  | 2.16
ENTO
02332 | LUVA P/ELETRODUTO EM FERRO ZINCADO LEVE, DE 1" | UN | 1 | 2.16 |  | 2.16
21.036.0065-A | LUVA PARA ELETRODUTO,DE ACO GALVANIZADO,DE 25MM(1").FORNECIM | UN |  | 2.16
ENTO
02332 | LUVA P/ELETRODUTO EM FERRO ZINCADO LEVE, DE 1" | UN | 1 | 2.16 |  | 2.16
21.036.0070-0 | LUVA PARA ELETRODUTO,DE ACO GALVANIZADO,DE 38MM(1 1/2").FORN | UN |  | 4.38
ECIMENTO
02334 | LUVA P/ELETRODUTO EM FERRO ZINCADO LEVE, DE 1.1/2" | UN | 1 | 4.38 |  | 4.38
21.036.0070-A | LUVA PARA ELETRODUTO,DE ACO GALVANIZADO,DE 38MM(1 1/2").FORN | UN |  | 4.38
ECIMENTO
02334 | LUVA P/ELETRODUTO EM FERRO ZINCADO LEVE, DE 1.1/2" | UN | 1 | 4.38 |  | 4.38
21.036.0075-0 | LUVA PARA ELETRODUTO,DE ACO GALVANIZADO,DE 50MM(2").FORNECIM | UN |  | 8.1
ENTO
02335 | LUVA P/ELETRODUTO EM FERRO ZINCADO LEVE, DE 2" | UN | 1 | 8.1 |  | 8.1
21.036.0075-A | LUVA PARA ELETRODUTO,DE ACO GALVANIZADO,DE 50MM(2").FORNECIM | UN |  | 8.1
ENTO
02335 | LUVA P/ELETRODUTO EM FERRO ZINCADO LEVE, DE 2" | UN | 1 | 8.1 |  | 8.1
21.036.0080-0 | LUVA PARA ELETRODUTO,DE ACO GALVANIZADO,DE 75MM(3").FORNECIM | UN |  | 19.75
ENTO
02337 | LUVA P/ELETRODUTO EM FERRO ZINCADO LEVE, DE 3" | UN | 1 | 19.75 |  | 19.75
21.036.0080-A | LUVA PARA ELETRODUTO,DE ACO GALVANIZADO,DE 75MM(3").FORNECIM | UN |  | 19.75
ENTO
02337 | LUVA P/ELETRODUTO EM FERRO ZINCADO LEVE, DE 3" | UN | 1 | 19.75 |  | 19.75
21.037.0010-0 | ELETRODUTO DE PVC RIGIDO,ROSQUEAVEL,DE 19MM(3/4").FORNECIMEN | M |  | 2.64
TO
02341 | ELETRODUTO DE PVC PRETO, RIGIDO ROSQUEAVEL, COM ROSCA EM AMB | UN | 0.33 | 8.03 |  | 2.6499
AS EXTREMIDADES, EM BARRAS DE 3 METROS, DE 3/4"
21.037.0010-A | ELETRODUTO DE PVC RIGIDO,ROSQUEAVEL,DE 19MM(3/4").FORNECIMEN | M |  | 2.64
TO
02341 | ELETRODUTO DE PVC PRETO, RIGIDO ROSQUEAVEL, COM ROSCA EM AMB | UN | 0.33 | 8.03 |  | 2.6499
AS EXTREMIDADES, EM BARRAS DE 3 METROS, DE 3/4"
21.037.0015-0 | ELETRODUTO DE PVC RIGIDO,ROSQUEAVEL,DE 32MM(1 1/4").FORNECIM | M |  | 4.54
ENTO
02344 | ELETRODUTO DE PVC PRETO, RIGIDO ROSQUEAVEL, COM ROSCA EM AMB | UN | 0.34 | 13.36 |  | 4.5424
AS EXTREMIDADES, EM BARRAS DE 3 METROS, DE 1.1/4"
21.037.0015-A | ELETRODUTO DE PVC RIGIDO,ROSQUEAVEL,DE 32MM(1 1/4").FORNECIM | M |  | 4.54
ENTO
02344 | ELETRODUTO DE PVC PRETO, RIGIDO ROSQUEAVEL, COM ROSCA EM AMB | UN | 0.34 | 13.36 |  | 4.5424
AS EXTREMIDADES, EM BARRAS DE 3 METROS, DE 1.1/4"
21.037.0020-0 | ELETRODUTO DE PVC RIGIDO,ROSQUEAVEL,DE 75MM(3").FORNECIMENTO | M |  | 16.18
02348 | ELETRODUTO DE PVC PRETO, RIGIDO ROSQUEAVEL, COM ROSCA EM AMB | UN | 0.34 | 47.61 |  | 16.1874
AS EXTREMIDADES, EM BARRAS DE 3 METROS, DE 3"
21.037.0020-A | ELETRODUTO DE PVC RIGIDO,ROSQUEAVEL,DE 75MM(3").FORNECIMENTO | M |  | 16.18
02348 | ELETRODUTO DE PVC PRETO, RIGIDO ROSQUEAVEL, COM ROSCA EM AMB | UN | 0.34 | 47.61 |  | 16.1874
AS EXTREMIDADES, EM BARRAS DE 3 METROS, DE 3"
21.037.0050-0 | CURVA LONGA DE 90° PARA ELETRODUTO,DE PVC RIGIDO,ROSQUEAVEL, | UN |  | 2.15
DE 25MM(1").FORNECIMENTO
02962 | CURVA 90º DE PVC RIGIDO, ROSQUEAVEL PARA ELETRODUTO, DE 1" | UN | 1 | 2.15 |  | 2.15
21.037.0050-A | CURVA LONGA DE 90° PARA ELETRODUTO,DE PVC RIGIDO,ROSQUEAVEL, | UN |  | 2.15
DE 25MM(1").FORNECIMENTO
02962 | CURVA 90º DE PVC RIGIDO, ROSQUEAVEL PARA ELETRODUTO, DE 1" | UN | 1 | 2.15 |  | 2.15
21.037.0100-0 | CURVA LONGA DE 90° PARA ELETRODUTO,DE PVC RIGIDO,ROSQUEAVEL, | UN |  | 3.78
DE 32MM(1 1/4").FORNECIMENTO
02639 | CURVA 90º DE PVC RIGIDO, ROSQUEAVEL, PARA ELETRODUTO, DE 1.1 | UN | 1 | 3.78 |  | 3.78
/4"
21.037.0100-A | CURVA LONGA DE 90° PARA ELETRODUTO,DE PVC RIGIDO,ROSQUEAVEL, | UN |  | 3.78
DE 32MM(1 1/4").FORNECIMENTO
02639 | CURVA 90º DE PVC RIGIDO, ROSQUEAVEL, PARA ELETRODUTO, DE 1.1 | UN | 1 | 3.78 |  | 3.78
/4"
21.037.0105-0 | CURVA LONGA DE 90° PARA ELETRODUTO,DE PVC RIGIDO,ROSQUEAVEL, | UN |  | 8.15
DE 50MM(2").FORNECIMENTO
02640 | CURVA 90º DE PVC RIGIDO, ROSQUEAVEL, PARA ELETRODUTO, DE 2" | UN | 1 | 8.15 |  | 8.15
21.037.0105-A | CURVA LONGA DE 90° PARA ELETRODUTO,DE PVC RIGIDO,ROSQUEAVEL, | UN |  | 8.15
DE 50MM(2").FORNECIMENTO
02640 | CURVA 90º DE PVC RIGIDO, ROSQUEAVEL, PARA ELETRODUTO, DE 2" | UN | 1 | 8.15 |  | 8.15
21.037.0108-0 | CURVA LONGA DE 90° PARA ELETRODUTO,DE PVC RIGIDO,ROSQUEAVEL, | UN |  | 28.62
DE 75MM(3").FORNECIMENTO
02486 | CURVA 90º DE PVC RIGIDO, ROSQUEAVEL, PARA ELETRODUTO, DE 3" | UN | 1 | 28.62 |  | 28.62
21.037.0108-A | CURVA LONGA DE 90° PARA ELETRODUTO,DE PVC RIGIDO,ROSQUEAVEL, | UN |  | 28.62
DE 75MM(3").FORNECIMENTO
02486 | CURVA 90º DE PVC RIGIDO, ROSQUEAVEL, PARA ELETRODUTO, DE 3" | UN | 1 | 28.62 |  | 28.62
21.037.0120-0 | LUVA PARA ELETRODUTO,DE PVC RIGIDO,ROSQUEAVEL,DE 25MM(1").FO | UN |  | 0.85
RNECIMENTO
02644 | LUVA DE PVC RIGIDO ROSQUEAVEL, PARA ELETRODUTO, DE 1" | UN | 1 | 0.85 |  | 0.85
21.037.0120-A | LUVA PARA ELETRODUTO,DE PVC RIGIDO,ROSQUEAVEL,DE 25MM(1").FO | UN |  | 0.85
RNECIMENTO
02644 | LUVA DE PVC RIGIDO ROSQUEAVEL, PARA ELETRODUTO, DE 1" | UN | 1 | 0.85 |  | 0.85
21.037.0125-0 | LUVA PARA ELETRODUTO,DE PVC RIGIDO,ROSQUEAVEL,DE 32MM(1 1/4" | UN |  | 1.32
).FORNECIMENTO
03887 | LUVA DE PVC RIGIDO ROSQUEAVEL, P/ELETRODUTO, DE 1.1/4" | UN | 1 | 1.32 |  | 1.32
21.037.0125-A | LUVA PARA ELETRODUTO,DE PVC RIGIDO,ROSQUEAVEL,DE 32MM(1 1/4" | UN |  | 1.32
).FORNECIMENTO
03887 | LUVA DE PVC RIGIDO ROSQUEAVEL, P/ELETRODUTO, DE 1.1/4" | UN | 1 | 1.32 |  | 1.32
21.037.0130-0 | LUVA PARA ELETRODUTO,DE PVC RIGIDO,ROSQUEAVEL,DE 50MM(2").FO | UN |  | 2.26
RNECIMENTO
02645 | LUVA DE PVC RIGIDO ROSQUEAVEL, PARA ELETRODUTO, DE 2" | UN | 1 | 2.26 |  | 2.26
21.037.0130-A | LUVA PARA ELETRODUTO,DE PVC RIGIDO,ROSQUEAVEL,DE 50MM(2").FO | UN |  | 2.26
RNECIMENTO
02645 | LUVA DE PVC RIGIDO ROSQUEAVEL, PARA ELETRODUTO, DE 2" | UN | 1 | 2.26 |  | 2.26
21.037.0135-0 | LUVA PARA ELETRODUTO,DE PVC RIGIDO,ROSQUEAVEL,DE 75MM(3").FO | UN |  | 9.42
RNECIMENTO
02646 | LUVA DE PVC RIGIDO ROSQUEAVEL, PARA ELETRODUTO, DE 3" | UN | 1 | 9.42 |  | 9.42
21.037.0135-A | LUVA PARA ELETRODUTO,DE PVC RIGIDO,ROSQUEAVEL,DE 75MM(3").FO | UN |  | 9.42
RNECIMENTO
02646 | LUVA DE PVC RIGIDO ROSQUEAVEL, PARA ELETRODUTO, DE 3" | UN | 1 | 9.42 |  | 9.42
21.038.0010-0 | CONDUITE FLEXIVEL GALVANIZADO,DE 19MM(3/4").FORNECIMENTO E C | M |  | 17.63
OLOCACAO
3%-DESGASTE DE FERRAMENTAS E EPI
00204 | CONDUITE FLEXIVEL, GALVANIZADO DE 3/4" | M | 1 | 8.68 |  | 8.68
01919 | MAO DE OBRA DE AJUDANTE DE MONTADOR ELETROMECANICO, INCLUSIV | H | 0.5 | 17.39 | 3,00000000 | 8.9559
E ENCARGOS SOCIAIS
21.038.0010-A | CONDUITE FLEXIVEL GALVANIZADO,DE 19MM(3/4").FORNECIMENTO E C | M |  | 16.73
OLOCACAO
3%-DESGASTE DE FERRAMENTAS E EPI
00204 | CONDUITE FLEXIVEL, GALVANIZADO DE 3/4" | M | 1 | 8.68 |  | 8.68
20005 | MAO DE OBRA DE AJUDANTE DE MONTADOR ELETROMECANICO, INCLUSIV | H | 0.5 | 15.65 | 3,00000000 | 8.0598
E ENCARGOS SOCIAIS DESONERADOS
21.038.0050-0 | BOX CURVO DE ALUMINIO DE 38MM(1 1/2").FORNECIMENTO | UN |  | 25.61
05995 | BOX DE ALUMINIO CURVO, DE 1.1/2" | UN | 1 | 25.61 |  | 25.61
21.038.0050-A | BOX CURVO DE ALUMINIO DE 38MM(1 1/2").FORNECIMENTO | UN |  | 25.61
05995 | BOX DE ALUMINIO CURVO, DE 1.1/2" | UN | 1 | 25.61 |  | 25.61
21.038.0055-0 | BOX CURVO DE ALUMINIO COM BUCHA E ARRUELA DE 50MM(2").FORNEC | UN |  | 44.59
IMENTO
05996 | BOX DE ALUMINIO CURVO, DE 2" | UN | 1 | 44.59 |  | 44.59
21.038.0055-A | BOX CURVO DE ALUMINIO COM BUCHA E ARRUELA DE 50MM(2").FORNEC | UN |  | 44.59
IMENTO
05996 | BOX DE ALUMINIO CURVO, DE 2" | UN | 1 | 44.59 |  | 44.59
21.038.0060-0 | BOX CURVO DE ALUMINIO COM BUCHA E ARRUELA DE 75MM(3").FORNEC | UN |  | 202.98
IMENTO
11769 | BOX CURVO DE ALUMINIO, DE 3" | UN | 1 | 202.98 |  | 202.98
21.038.0060-A | BOX CURVO DE ALUMINIO COM BUCHA E ARRUELA DE 75MM(3").FORNEC | UN |  | 202.98
IMENTO
11769 | BOX CURVO DE ALUMINIO, DE 3" | UN | 1 | 202.98 |  | 202.98
21.040.0010-0 | CHAPA DE FERRO GALVANIZADO NO 24,DE(1X2)M.FORNECIMENTO | KG |  | 14.79
11641 | CHAPA DE ACO GALVANIZADO, Nº 24 (0,65MM) | KG | 1 | 14.79 |  | 14.79
21.040.0010-A | CHAPA DE FERRO GALVANIZADO NO 24,DE(1X2)M.FORNECIMENTO | KG |  | 14.79
11641 | CHAPA DE ACO GALVANIZADO, Nº 24 (0,65MM) | KG | 1 | 14.79 |  | 14.79
21.040.0100-0 | EQUIPAMENTOS DE COMANDO DE CIRCUITO,PADRAO RIOLUZ,EXCLUSIVE | UN |  | 125.38
O FORNECIMENTO DAS FERRAGENS DE FIXACAO E DO COMANDO.ASSENTA
MENTO
3%-DESGASTE DE FERRAMENTAS E EPI
01919 | MAO DE OBRA DE AJUDANTE DE MONTADOR ELETROMECANICO, INCLUSIV | H | 7 | 17.39 | 3,00000000 | 125.3819
E ENCARGOS SOCIAIS
21.040.0100-A | EQUIPAMENTOS DE COMANDO DE CIRCUITO,PADRAO RIOLUZ,EXCLUSIVE | UN |  | 112.83
O FORNECIMENTO DAS FERRAGENS DE FIXACAO E DO COMANDO.ASSENTA
MENTO
3%-DESGASTE DE FERRAMENTAS E EPI
20005 | MAO DE OBRA DE AJUDANTE DE MONTADOR ELETROMECANICO, INCLUSIV | H | 7 | 15.65 | 3,00000000 | 112.8365
E ENCARGOS SOCIAIS DESONERADOS
21.040.0120-0 | CONJUNTO PARA MONTAGEM DE INDICADOR VISUAL DE DIRECAO DE VEN | UN |  | 2790
TO(BIRUTA) ADAPTADO PARA BALIZAMENTO NOTURNO.FORNECIMENTO
11645 | CONJUNTO P/MONTAGEM INDIC. VISUAL VENTO SUPERFICIE (BIRUTA) | UN | 1 | 2790 |  | 2790
C/ILUMINACAO INT.,(6000X300X2400)MM, C/CESTO, MANGA E MASTRO
21.040.0120-A | CONJUNTO PARA MONTAGEM DE INDICADOR VISUAL DE DIRECAO DE VEN | UN |  | 2790
TO(BIRUTA) ADAPTADO PARA BALIZAMENTO NOTURNO.FORNECIMENTO
11645 | CONJUNTO P/MONTAGEM INDIC. VISUAL VENTO SUPERFICIE (BIRUTA) | UN | 1 | 2790 |  | 2790
C/ILUMINACAO INT.,(6000X300X2400)MM, C/CESTO, MANGA E MASTRO
21.040.0130-0 | FONTE DE EMERGENCIA(NO BREAK),COM POTENCIA DE 2KVA,220V/220V | UN |  | 2288.97
,AUTONOMIA A PLENA CARGA DE 30MIN.FORNECIMENTO
11646 | FONTE DE EMERGENCIA, NO BREAK, POTENCIA DE 2KVA, 127/220V-60 | UN | 1 | 2288.97 |  | 2288.97
HZ, AUTONOMIA A PLENA CARGA DE 30MIN
21.040.0130-A | FONTE DE EMERGENCIA(NO BREAK),COM POTENCIA DE 2KVA,220V/220V | UN |  | 2288.97
,AUTONOMIA A PLENA CARGA DE 30MIN.FORNECIMENTO
11646 | FONTE DE EMERGENCIA, NO BREAK, POTENCIA DE 2KVA, 127/220V-60 | UN | 1 | 2288.97 |  | 2288.97
HZ, AUTONOMIA A PLENA CARGA DE 30MIN
21.045.0050-0 | LAMPADA MULTIVAPOR METALICO (MVM) DE 35W,PAR30.FORNECIMENTO | UN |  | 92.6
11716 | LAMPADA PAR MULTIVAPOR METALICA (MVM), 3000K-300, DE 35W | UN | 1 | 92.6 |  | 92.6
21.045.0050-A | LAMPADA MULTIVAPOR METALICO (MVM) DE 35W,PAR30.FORNECIMENTO | UN |  | 92.6
11716 | LAMPADA PAR MULTIVAPOR METALICA (MVM), 3000K-300, DE 35W | UN | 1 | 92.6 |  | 92.6
21.045.0055-0 | LAMPADA DE MULTIVAPOR METALICO (MVM) DE 70W,BULBO OVOIDE.FOR | UN |  | 23.59
NECIMENTO
11717 | LAMPADA DE MULTIVAPOR METALICA (MVM), BULBO OVOIDE, DE 70W | UN | 1 | 23.59 |  | 23.59
21.045.0055-A | LAMPADA DE MULTIVAPOR METALICO (MVM) DE 70W,BULBO OVOIDE.FOR | UN |  | 23.59
NECIMENTO
11717 | LAMPADA DE MULTIVAPOR METALICA (MVM), BULBO OVOIDE, DE 70W | UN | 1 | 23.59 |  | 23.59
21.045.0070-0 | LAMPADA DE MULTIVAPOR METALICO (MVM) DE 150W,BULBO OVOIDE.FO | UN |  | 30.33
RNECIMENTO
11720 | LAMPADA DE MULTIVAPOR METALICA (MVM), ALTA PRESSAO, BASE E-2 | UN | 1 | 30.33 |  | 30.33
7, BULBO OVOIDE, DE 150W
21.045.0070-A | LAMPADA DE MULTIVAPOR METALICO (MVM) DE 150W,BULBO OVOIDE.FO | UN |  | 30.33
RNECIMENTO
11720 | LAMPADA DE MULTIVAPOR METALICA (MVM), ALTA PRESSAO, BASE E-2 | UN | 1 | 30.33 |  | 30.33
7, BULBO OVOIDE, DE 150W
21.045.0080-0 | LAMPADA DE MULTIVAPOR METALICO (MVM) DE 250W,BULBO OVOIDE.FO | UN |  | 40.37
RNECIMENTO
07946 | LAMPADA A VAPOR METALICO OVOIDE, DE 250W-220V | UN | 1 | 40.3745 |  | 40.3745
21.045.0080-A | LAMPADA DE MULTIVAPOR METALICO (MVM) DE 250W,BULBO OVOIDE.FO | UN |  | 40.37
RNECIMENTO
07946 | LAMPADA A VAPOR METALICO OVOIDE, DE 250W-220V | UN | 1 | 40.3745 |  | 40.3745
21.045.0082-0 | LAMPADA MULTIVAPOR METALICO (MVM) DE 400W,BULBO OVOIDE.FORNE | UN |  | 38.76
CIMENTO
07947 | LAMPADA A VAPOR METALICO OVOIDE, DE 400W-220V | UN | 1 | 38.76 |  | 38.76
21.045.0082-A | LAMPADA MULTIVAPOR METALICO (MVM) DE 400W,BULBO OVOIDE.FORNE | UN |  | 38.76
CIMENTO
07947 | LAMPADA A VAPOR METALICO OVOIDE, DE 400W-220V | UN | 1 | 38.76 |  | 38.76
21.045.0085-0 | LAMPADA DE MULTIVAPOR METALICO (MVM) DE 250W,BULBO TUBULAR.F | UN |  | 52.75
ORNECIMENTO
11721 | LAMPADA DE MULTIVAPOR METALICA (MVM), BASE E-40, BULBO TUBUL | UN | 1 | 52.75 |  | 52.75
AR, 250W,4000/6000K, PULSO 0,58/0,75KV
21.045.0085-A | LAMPADA DE MULTIVAPOR METALICO (MVM) DE 250W,BULBO TUBULAR.F | UN |  | 52.75
ORNECIMENTO
11721 | LAMPADA DE MULTIVAPOR METALICA (MVM), BASE E-40, BULBO TUBUL | UN | 1 | 52.75 |  | 52.75
AR, 250W,4000/6000K, PULSO 0,58/0,75KV
21.045.0090-0 | LAMPADA DE MULTIVAPOR METALICO (MVM) DE 400W,BULBO TUBULAR.F | UN |  | 36.16
ORNECIMENTO
11722 | LAMPADA DE MULTIVAPOR METALICA (MVM), ALTA PRESSAO, BASE E-4 | UN | 1 | 36.16 |  | 36.16
0, BULBO TUBULAR, DE 400W
21.045.0090-A | LAMPADA DE MULTIVAPOR METALICO (MVM) DE 400W,BULBO TUBULAR.F | UN |  | 36.16
ORNECIMENTO
11722 | LAMPADA DE MULTIVAPOR METALICA (MVM), ALTA PRESSAO, BASE E-4 | UN | 1 | 36.16 |  | 36.16
0, BULBO TUBULAR, DE 400W
21.045.0105-0 | LAMPADA A VAPOR DE SODIO,ALTA PRESSAO,POTENCIA DE 70W,BASE E | UN |  | 24.72
-27,BULBO OVOIDE,POSICAO DE FUNCIONAMENTO UNIVERSAL,CONFORME
ABNT NBR IEC 60662 E EM-RIOLUZ Nº 57.FORNECIMENTO
07983 | LAMPADA DE VAPOR DE SODIO, ALTA PRESSAO, BASE E-27, BULBO OV | UN | 1 | 24.72 |  | 24.72
OIDE, DE 70W
21.045.0105-A | LAMPADA A VAPOR DE SODIO,ALTA PRESSAO,POTENCIA DE 70W,BASE E | UN |  | 24.72
-27,BULBO OVOIDE,POSICAO DE FUNCIONAMENTO UNIVERSAL,CONFORME
ABNT NBR IEC 60662 E EM-RIOLUZ Nº 57.FORNECIMENTO
07983 | LAMPADA DE VAPOR DE SODIO, ALTA PRESSAO, BASE E-27, BULBO OV | UN | 1 | 24.72 |  | 24.72
OIDE, DE 70W
21.045.0110-0 | LAMPADA A VAPOR DE SODIO,ALTA PRESSAO,POTENCIA DE 100W,BASE | UN |  | 23.2
E-27,BULBO OVOIDE,POSICAO DE FUNCIONAMENTO UNIVERSAL,CONFORM
E ABNT NBR IEC 60662 E EM-RIOLUZ Nº57.FORNECIMENTO
07984 | LAMPADA DE VAPOR DE SODIO, ALTA PRESSAO, BASE E-40, BULBO OV | UN | 1 | 23.2 |  | 23.2
OIDE, DE 100W
21.045.0110-A | LAMPADA A VAPOR DE SODIO,ALTA PRESSAO,POTENCIA DE 100W,BASE | UN |  | 23.2
E-27,BULBO OVOIDE,POSICAO DE FUNCIONAMENTO UNIVERSAL,CONFORM
E ABNT NBR IEC 60662 E EM-RIOLUZ Nº57.FORNECIMENTO
07984 | LAMPADA DE VAPOR DE SODIO, ALTA PRESSAO, BASE E-40, BULBO OV | UN | 1 | 23.2 |  | 23.2
OIDE, DE 100W
21.045.0125-0 | LAMPADA A VAPOR DE SODIO,ALTA PRESSAO,POTENCIA DE 150W,BASE | UN |  | 27.56
E-27,BULBO OVOIDE,POSICAO DE FUNCIONAMENTO UNIVERSAL,CONFORM
E ABNT NBR IEC 60662 E EM-RIOLUZ Nº 57.FORNECIMENTO
11726 | LAMPADA DE VAPOR DE SODIO, ALTA PRESSAO, BASE E-40, BULBO OV | UN | 1 | 27.56 |  | 27.56
OIDE, DE 150W
21.045.0125-A | LAMPADA A VAPOR DE SODIO,ALTA PRESSAO,POTENCIA DE 150W,BASE | UN |  | 27.56
E-27,BULBO OVOIDE,POSICAO DE FUNCIONAMENTO UNIVERSAL,CONFORM
E ABNT NBR IEC 60662 E EM-RIOLUZ Nº 57.FORNECIMENTO
11726 | LAMPADA DE VAPOR DE SODIO, ALTA PRESSAO, BASE E-40, BULBO OV | UN | 1 | 27.56 |  | 27.56
OIDE, DE 150W
21.045.0135-0 | LAMPADA A VAPOR DE SODIO,ALTA PRESSAO,POTENCIA DE 250W,BASE | UN |  | 32.69
E-27,BULBO OVOIDE,POSICAO DE FUNCIONAMENTO UNIVERSAL,CONFORM
E ABNT NBR IEC 60662 E EM-RIOLUZ Nº 57.FORNECIMENTO
11728 | LAMPADA DE VAPOR DE SODIO, ALTA PRESSAO, BASE E-40, BULBO OV | UN | 1 | 32.69 |  | 32.69
OIDE, DE 250W
21.045.0135-A | LAMPADA A VAPOR DE SODIO,ALTA PRESSAO,POTENCIA DE 250W,BASE | UN |  | 32.69
E-27,BULBO OVOIDE,POSICAO DE FUNCIONAMENTO UNIVERSAL,CONFORM
E ABNT NBR IEC 60662 E EM-RIOLUZ Nº 57.FORNECIMENTO
11728 | LAMPADA DE VAPOR DE SODIO, ALTA PRESSAO, BASE E-40, BULBO OV | UN | 1 | 32.69 |  | 32.69
OIDE, DE 250W
21.045.0140-0 | LAMPADA A VAPOR DE SODIO,ALTA PRESSAO,POTENCIA DE 100W,BASE | UN |  | 20.6
E-40,BULBO TUBULAR,POSICAO DE FUNCIONAMENTO UNIVERSAL,CONFOR
ME ABNT NBR IEC 60662 E EM-RIOLUZ Nº 57.FORNECIMENTO
11729 | LAMPADA DE VAPOR DE SODIO, ALTA PRESSAO, BASE E-40, BULBO TU | UN | 1 | 20.6 |  | 20.6
BULAR, DE 100W
21.045.0140-A | LAMPADA A VAPOR DE SODIO,ALTA PRESSAO,POTENCIA DE 100W,BASE | UN |  | 20.6
E-40,BULBO TUBULAR,POSICAO DE FUNCIONAMENTO UNIVERSAL,CONFOR
ME ABNT NBR IEC 60662 E EM-RIOLUZ Nº 57.FORNECIMENTO
11729 | LAMPADA DE VAPOR DE SODIO, ALTA PRESSAO, BASE E-40, BULBO TU | UN | 1 | 20.6 |  | 20.6
BULAR, DE 100W
21.045.0145-0 | LAMPADA A VAPOR DE SODIO,ALTA PRESSAO,POTENCIA DE 150W,BASE | UN |  | 28.74
E-40,BULBO TUBULAR,POSICAO DE FUNCIONAMENTO UNIVERSAL,CONFOR
ME ABNT NBR IEC 60662 E EM-RIOLUZ Nº 57.FORNECIMENTO
07089 | LAMPADA DE VAPOR DE SODIO, ALTA PRESSAO, BASE E-40. BULBO TU | UN | 1 | 28.74 |  | 28.74
BULAR, DE 150W
21.045.0145-A | LAMPADA A VAPOR DE SODIO,ALTA PRESSAO,POTENCIA DE 150W,BASE | UN |  | 28.74
E-40,BULBO TUBULAR,POSICAO DE FUNCIONAMENTO UNIVERSAL,CONFOR
ME ABNT NBR IEC 60662 E EM-RIOLUZ Nº 57.FORNECIMENTO
07089 | LAMPADA DE VAPOR DE SODIO, ALTA PRESSAO, BASE E-40. BULBO TU | UN | 1 | 28.74 |  | 28.74
BULAR, DE 150W
21.045.0150-0 | LAMPADA A VAPOR DE SODIO,ALTA PRESSAO,POTENCIA DE 250W,BASE | UN |  | 31.61
E-40,BULBO TUBULAR,POSICAO DE FUNCIONAMENTO UNIVERSAL,CONFOR
ME ABNT NBR IEC 60662 E EM-RIOLUZ Nº 57.FORNECIMENTO
00815 | LAMPADA DE VAPOR DE SODIO, ALTA PRESSAO, BASE E-40. BULBO TU | UN | 1 | 31.61 |  | 31.61
BULAR, DE 250W
21.045.0150-A | LAMPADA A VAPOR DE SODIO,ALTA PRESSAO,POTENCIA DE 250W,BASE | UN |  | 31.61
E-40,BULBO TUBULAR,POSICAO DE FUNCIONAMENTO UNIVERSAL,CONFOR
ME ABNT NBR IEC 60662 E EM-RIOLUZ Nº 57.FORNECIMENTO
00815 | LAMPADA DE VAPOR DE SODIO, ALTA PRESSAO, BASE E-40. BULBO TU | UN | 1 | 31.61 |  | 31.61
BULAR, DE 250W
21.045.0160-0 | LAMPADA A VAPOR DE SODIO,ALTA PRESSAO,POTENCIA DE 400W,BASE | UN |  | 36.43
E-40,BULBO TUBULAR,POSICAO DE FUNCIONAMENTO UNIVERSAL,CONFOR
ME ABNT NBR IEC 60662 E EM-RIOLUZ Nº 57.FORNECIMENTO
07090 | LAMPADA DE VAPOR DE SODIO, ALTA PRESSAO, BASE E-40. BULBO TU | UN | 1 | 36.43 |  | 36.43
BULAR, DE 400W
21.045.0160-A | LAMPADA A VAPOR DE SODIO,ALTA PRESSAO,POTENCIA DE 400W,BASE | UN |  | 36.43
E-40,BULBO TUBULAR,POSICAO DE FUNCIONAMENTO UNIVERSAL,CONFOR
ME ABNT NBR IEC 60662 E EM-RIOLUZ Nº 57.FORNECIMENTO
07090 | LAMPADA DE VAPOR DE SODIO, ALTA PRESSAO, BASE E-40. BULBO TU | UN | 1 | 36.43 |  | 36.43
BULAR, DE 400W
21.046.0010-0 | REATOR EXTERNO PARA LAMPADA VAPOR DE SODIO DE 70W,IGNITOR CO | UN |  | 79.11
M PICO DE TENSAO 2,8 A 4KV,FATOR DE POTENCIA MINIMO 0,92,TEN
SAO DE ALIMENTACAO 220V,CONFORME EM-RIO-LUZ-30,ABNT NBR-1359
3 E ABNT NBR IEC-60662.FORNECIMENTO
11730 | REATOR EXTERNO PARA LAMPADA VAPOR SODIO DE 70W, COM IGNITOR | UN | 1 | 79.11 |  | 79.11
COM PICO DE TENSAO 2,8 A 4KV, 220V, NBR 13593
21.046.0010-A | REATOR EXTERNO PARA LAMPADA VAPOR DE SODIO DE 70W,IGNITOR CO | UN |  | 79.11
M PICO DE TENSAO 2,8 A 4KV,FATOR DE POTENCIA MINIMO 0,92,TEN
SAO DE ALIMENTACAO 220V,CONFORME EM-RIO-LUZ-30,ABNT NBR-1359
3 E ABNT NBR IEC-60662.FORNECIMENTO
11730 | REATOR EXTERNO PARA LAMPADA VAPOR SODIO DE 70W, COM IGNITOR | UN | 1 | 79.11 |  | 79.11
COM PICO DE TENSAO 2,8 A 4KV, 220V, NBR 13593
21.046.0020-0 | REATOR EXTERNO PARA LAMPADA VAPOR DE SODIO DE 100W,IGNITOR C | UN |  | 102.88
OM PICO DE TENSAO 2,8 A 4KV,FATOR DE POTENCIA MINIMO 0,92,TE
NSAO DE ALIMENTACAO 220V,CONFORME EM-RIOLUZ-30,ABNT NBR-1359
3 E ABNT NBR IEC-60662.FORNECIMENTO
11732 | REATOR EXTERNO PARA LAMPADA VAPOR DE SODIO DE 100W, COM IGNI | UN | 1 | 102.88 |  | 102.88
TOR COM PICO DE TENSAO 2,8 A 4KV, 220V, NBR 13593
21.046.0020-A | REATOR EXTERNO PARA LAMPADA VAPOR DE SODIO DE 100W,IGNITOR C | UN |  | 102.88
OM PICO DE TENSAO 2,8 A 4KV,FATOR DE POTENCIA MINIMO 0,92,TE
NSAO DE ALIMENTACAO 220V,CONFORME EM-RIOLUZ-30,ABNT NBR-1359
3 E ABNT NBR IEC-60662.FORNECIMENTO
11732 | REATOR EXTERNO PARA LAMPADA VAPOR DE SODIO DE 100W, COM IGNI | UN | 1 | 102.88 |  | 102.88
TOR COM PICO DE TENSAO 2,8 A 4KV, 220V, NBR 13593
21.046.0025-0 | REATOR EXTERNO PARA LAMPADA VAPOR DE SODIO DE 150W,IGNITOR C | UN |  | 118.08
OM PICO DE TENSAO 2,8 A 4KV,FATOR DE POTENCIA MINIMO 0,92,TE
NSAO DE ALIMENTACAO 220V,CONFORME EM-RIOLUZ-30,ABNT NBR-1359
3 E ABNT NBR IEC-60662.FORNECIMENTO
11733 | REATOR EXTERNO PARA LAMPADA VAPOR DE SODIO DE 150W, COM IGNI | UN | 1 | 118.08 |  | 118.08
TOR COM PICO DE TENSAO 2,8 A 4KV, 220V, NBR 13593
21.046.0025-A | REATOR EXTERNO PARA LAMPADA VAPOR DE SODIO DE 150W,IGNITOR C | UN |  | 118.08
OM PICO DE TENSAO 2,8 A 4KV,FATOR DE POTENCIA MINIMO 0,92,TE
NSAO DE ALIMENTACAO 220V,CONFORME EM-RIOLUZ-30,ABNT NBR-1359
3 E ABNT NBR IEC-60662.FORNECIMENTO
11733 | REATOR EXTERNO PARA LAMPADA VAPOR DE SODIO DE 150W, COM IGNI | UN | 1 | 118.08 |  | 118.08
TOR COM PICO DE TENSAO 2,8 A 4KV, 220V, NBR 13593
21.046.0035-0 | REATOR EXTERNO PARA LAMPADA VAPOR DE SODIO DE 250W,IGNITOR C | UN |  | 117.64
OM PICO DE TENSAO 2,8 A 4KV,FATOR DE POTENCIA MINIMO 0,92,TE
NSAO DE ALIMENTACAO 220V,CONFORME EM-RIOLUZ-30,ABNT NBR-1359
3 E ABNT NBR IEC-60662.FORNECIMENTO
11735 | REATOR EXTERNO PARA LAMPADA VAPOR DE SODIO DE 250W, COM IGNI | UN | 1 | 117.64 |  | 117.64
TOR COM PICO DE TENSAO 2,8 A 4KV, 220V, NBR 13593
21.046.0035-A | REATOR EXTERNO PARA LAMPADA VAPOR DE SODIO DE 250W,IGNITOR C | UN |  | 117.64
OM PICO DE TENSAO 2,8 A 4KV,FATOR DE POTENCIA MINIMO 0,92,TE
NSAO DE ALIMENTACAO 220V,CONFORME EM-RIOLUZ-30,ABNT NBR-1359
3 E ABNT NBR IEC-60662.FORNECIMENTO
11735 | REATOR EXTERNO PARA LAMPADA VAPOR DE SODIO DE 250W, COM IGNI | UN | 1 | 117.64 |  | 117.64
TOR COM PICO DE TENSAO 2,8 A 4KV, 220V, NBR 13593
21.046.0040-0 | REATOR EXTERNO PARA LAMPADA VAPOR DE SODIO DE 400W,IGNITOR C | UN |  | 139.83
OM PICO DE TENSAO 2,8 A 4KV,FATOR DE POTENCIA MINIMO 0,92,TE
NSAO DE ALIMENTACAO 220V,CONFORME EM-RIOLUZ-30,ABNT NBR-1359
3 E ABNT NBR IEC-60662.FORNECIMENTO
11736 | REATOR EXTERNO PARA LAMPADA VAPOR DE SODIO DE 400W, COM IGNI | UN | 1 | 139.83 |  | 139.83
TOR COM PICO D TENSAO 2,8 A 4KV, 220V, NBR 13593
21.046.0040-A | REATOR EXTERNO PARA LAMPADA VAPOR DE SODIO DE 400W,IGNITOR C | UN |  | 139.83
OM PICO DE TENSAO 2,8 A 4KV,FATOR DE POTENCIA MINIMO 0,92,TE
NSAO DE ALIMENTACAO 220V,CONFORME EM-RIOLUZ-30,ABNT NBR-1359
3 E ABNT NBR IEC-60662.FORNECIMENTO
11736 | REATOR EXTERNO PARA LAMPADA VAPOR DE SODIO DE 400W, COM IGNI | UN | 1 | 139.83 |  | 139.83
TOR COM PICO D TENSAO 2,8 A 4KV, 220V, NBR 13593
21.046.0055-0 | REATOR INTERNO/INTEGRADO PARA LAMPADA VAPOR DE SODIO DE 70W, | UN |  | 71.72
IGNITOR COM PICO DE TENSAO 2,8 A 4KV,FATOR DE POTENCIA MINIM
O 0,92,TENSAO NOMINAL DE ALIMENTACAO 220V,CONFORME DESENHO A
3-1971-PD,ABNT NBR-13593 E ABNT NBR IEC-60662.FORNECIMENTO
11739 | REATOR INTERNO/INTEGRADO PARA LAMPADA VAPOR DE SODIO DE 70W, | UN | 1 | 71.72 |  | 71.72
COM IGNITOR COM PICO DE TENSAO 2,8 A 4KV, 220V, NBR 13593
21.046.0055-A | REATOR INTERNO/INTEGRADO PARA LAMPADA VAPOR DE SODIO DE 70W, | UN |  | 71.72
IGNITOR COM PICO DE TENSAO 2,8 A 4KV,FATOR DE POTENCIA MINIM
O 0,92,TENSAO NOMINAL DE ALIMENTACAO 220V,CONFORME DESENHO A
3-1971-PD,ABNT NBR-13593 E ABNT NBR IEC-60662.FORNECIMENTO
11739 | REATOR INTERNO/INTEGRADO PARA LAMPADA VAPOR DE SODIO DE 70W, | UN | 1 | 71.72 |  | 71.72
COM IGNITOR COM PICO DE TENSAO 2,8 A 4KV, 220V, NBR 13593
21.046.0060-0 | REATOR INTERNO/INTEGRADO PARA LAMPADA VAPOR DE SODIO DE 150W | UN |  | 88.88
,IGNITOR COM PICO DE TENSAO 2,8 A 4KV,FATOR DE POTENCIA MINI
MO 0,92,TENSAO NOMINAL DE ALIMENTACAO 220V,CONFORME DESENHO
A3-1971-PD,ABNT NBR-13593 E ABNT NBR IEC-60662.FORNECIMENTO
11740 | REATOR INTERNO/INTEGRADO PARA LAMPADA VAPOR DE SODIO DE 150W | UN | 1 | 88.88 |  | 88.88
, COM IGNITOR COM PICO DE TENSAO 2,8 A 4KV, 220V, NBR 13593
21.046.0060-A | REATOR INTERNO/INTEGRADO PARA LAMPADA VAPOR DE SODIO DE 150W | UN |  | 88.88
,IGNITOR COM PICO DE TENSAO 2,8 A 4KV,FATOR DE POTENCIA MINI
MO 0,92,TENSAO NOMINAL DE ALIMENTACAO 220V,CONFORME DESENHO
A3-1971-PD,ABNT NBR-13593 E ABNT NBR IEC-60662.FORNECIMENTO
11740 | REATOR INTERNO/INTEGRADO PARA LAMPADA VAPOR DE SODIO DE 150W | UN | 1 | 88.88 |  | 88.88
, COM IGNITOR COM PICO DE TENSAO 2,8 A 4KV, 220V, NBR 13593
21.046.0065-0 | REATOR INTERNO/INTEGRADO PARA LAMPADA VAPOR DE SODIO DE 250W | UN |  | 129.78
,IGNITOR COM PICO DE TENSAO 2,8 A 4KV,FATOR DE POTENCIA MINI
MO 0,92,TENSAO NOMINAL DE ALIMENTACAO 220V,CONFORME DESENHO
A3-1971-PD,ABNT NBR-13593 E ABNT NBR IEC-60662.FORNECIMENTO
11741 | REATOR INTERNO/INTEGRADO PARA LAMPADA VAPOR DE SODIO DE 250W | UN | 1 | 129.78 |  | 129.78
, COM IGNITOR COM PICO DE TENSAO 2,8 A 4KV, 220V, NBR 13593
21.046.0065-A | REATOR INTERNO/INTEGRADO PARA LAMPADA VAPOR DE SODIO DE 250W | UN |  | 129.78
,IGNITOR COM PICO DE TENSAO 2,8 A 4KV,FATOR DE POTENCIA MINI
MO 0,92,TENSAO NOMINAL DE ALIMENTACAO 220V,CONFORME DESENHO
A3-1971-PD,ABNT NBR-13593 E ABNT NBR IEC-60662.FORNECIMENTO
11741 | REATOR INTERNO/INTEGRADO PARA LAMPADA VAPOR DE SODIO DE 250W | UN | 1 | 129.78 |  | 129.78
, COM IGNITOR COM PICO DE TENSAO 2,8 A 4KV, 220V, NBR 13593
21.046.0070-0 | REATOR INTERNO/INTEGRADO PARA LAMPADA VAPOR DE SODIO DE 400W | UN |  | 147.29
,IGNITOR COM PICO DE TENSAO 2,8 A 4KV,FATOR DE POTENCIA MINI
MO 0,92,TENSAO NOMINAL DE ALIMENTACAO 220V,CONFORME DESENHO
A3-1971-PD,ABNT NBR-13593 E ABNT NBR IEC-60662.FORNECIMENTO
11742 | REATOR INTERNO/INTEGRADO PARA LAMPADA VAPOR DE SODIO DE 400W | UN | 1 | 147.29 |  | 147.29
, COM IGNITOR COM PICO DE TENSAO 2,8 A 4KV, 220V, NBR 13593
21.046.0070-A | REATOR INTERNO/INTEGRADO PARA LAMPADA VAPOR DE SODIO DE 400W | UN |  | 147.29
,IGNITOR COM PICO DE TENSAO 2,8 A 4KV,FATOR DE POTENCIA MINI
MO 0,92,TENSAO NOMINAL DE ALIMENTACAO 220V,CONFORME DESENHO
A3-1971-PD,ABNT NBR-13593 E ABNT NBR IEC-60662.FORNECIMENTO
11742 | REATOR INTERNO/INTEGRADO PARA LAMPADA VAPOR DE SODIO DE 400W | UN | 1 | 147.29 |  | 147.29
, COM IGNITOR COM PICO DE TENSAO 2,8 A 4KV, 220V, NBR 13593
21.046.0080-0 | REATOR EXTERNO PARA LAMPADA VAPOR METALICO DE 70W,IGNITOR CO | UN |  | 67.98
M PICO DE TENSAO 2,8 A 4KV,FATOR DE POTENCIA MINIMO 0,92,TEN
SAO DE ALIMENTACAO 220V,CONFORME EM-RIOLUZ-30,ABNT NBR 14305
E ABNT NBR IEC 61167.FORNECIMENTO
14868 | REATOR EXTERNO PARA LAMPADA VAPOR METALICO DE 70W, COM IGNIT | UN | 1 | 67.98 |  | 67.98
OR COM PICO DE TENSAO 2,8 A 4KV, 220V, NBR 14305
21.046.0080-A | REATOR EXTERNO PARA LAMPADA VAPOR METALICO DE 70W,IGNITOR CO | UN |  | 67.98
M PICO DE TENSAO 2,8 A 4KV,FATOR DE POTENCIA MINIMO 0,92,TEN
SAO DE ALIMENTACAO 220V,CONFORME EM-RIOLUZ-30,ABNT NBR 14305
E ABNT NBR IEC 61167.FORNECIMENTO
14868 | REATOR EXTERNO PARA LAMPADA VAPOR METALICO DE 70W, COM IGNIT | UN | 1 | 67.98 |  | 67.98
OR COM PICO DE TENSAO 2,8 A 4KV, 220V, NBR 14305
21.046.0085-0 | REATOR EXTERNO PARA LAMPADA VAPOR METALICO DE 100W,IGNITOR C | UN |  | 109.05
OM PICO DE TENSAO 2,8 A 4KV,FATOR DE POTENCIA MINIMO 0,92,TE
NSAO DE ALIMENTACAO 220V,CONFORME EM-RIOLUZ-30,ABNT NBR-1430
5 E ABNT NBR IEC-61167.FORNECIMENTO
14869 | REATOR EXTERNO PARA LAMPADA VAPOR METALICO DE 100W, COM IGNI | UN | 1 | 109.05 |  | 109.05
TOR COM PICO DE TENSAO 2,8 A 4KV, 220V, NBR 14305
21.046.0085-A | REATOR EXTERNO PARA LAMPADA VAPOR METALICO DE 100W,IGNITOR C | UN |  | 109.05
OM PICO DE TENSAO 2,8 A 4KV,FATOR DE POTENCIA MINIMO 0,92,TE
NSAO DE ALIMENTACAO 220V,CONFORME EM-RIOLUZ-30,ABNT NBR-1430
5 E ABNT NBR IEC-61167.FORNECIMENTO
14869 | REATOR EXTERNO PARA LAMPADA VAPOR METALICO DE 100W, COM IGNI | UN | 1 | 109.05 |  | 109.05
TOR COM PICO DE TENSAO 2,8 A 4KV, 220V, NBR 14305
21.046.0087-0 | REATOR EXTERNO PARA LAMPADA VAPOR METALICO DE 150W,IGNITOR C | UN |  | 94.48
OM PICO DE TENSAO 2,8 A 4KV,FATOR DE POTENCIA MINIMO 0,92,TE
NSAO DE ALIMENTACAO 220V,CONFORME EM-RIOLUZ-30,ABNT NBR-1430
5 E ABNT NBR IEC-61167.FORNECIMENTO
13221 | REATOR EXTERNO PARA LAMPADA VAPOR METALICO DE 150W, COM IGNI | UN | 1 | 94.48 |  | 94.48
TOR COM PICO DE TENSAO 2,8 A 4KV, 220V, NBR 14305
21.046.0087-A | REATOR EXTERNO PARA LAMPADA VAPOR METALICO DE 150W,IGNITOR C | UN |  | 94.48
OM PICO DE TENSAO 2,8 A 4KV,FATOR DE POTENCIA MINIMO 0,92,TE
NSAO DE ALIMENTACAO 220V,CONFORME EM-RIOLUZ-30,ABNT NBR-1430
5 E ABNT NBR IEC-61167.FORNECIMENTO
13221 | REATOR EXTERNO PARA LAMPADA VAPOR METALICO DE 150W, COM IGNI | UN | 1 | 94.48 |  | 94.48
TOR COM PICO DE TENSAO 2,8 A 4KV, 220V, NBR 14305
21.046.0090-0 | REATOR EXTERNO PARA LAMPADA VAPOR METALICO DE 250W,IGNITOR C | UN |  | 104.75
OM PICO DE TENSAO 2,8 A 4KV,FATOR DE POTENCIA MINIMO 0,92,TE
NSAO DE ALIMENTACAO 220V,CONFORME EM-RIOLUZ-30,ABNT NBR-1430
5 E ABNT NBR IEC-61167.FORNECIMENTO
07944 | REATOR EXTERNO PARA LAMPADA VAPOR METALICO DE 250W, COM IGNI | UN | 1 | 104.75 |  | 104.75
TOR COM PICO DE TENSAO 2,8 A 4KV, 220V, NBR 14305
21.046.0090-A | REATOR EXTERNO PARA LAMPADA VAPOR METALICO DE 250W,IGNITOR C | UN |  | 104.75
OM PICO DE TENSAO 2,8 A 4KV,FATOR DE POTENCIA MINIMO 0,92,TE
NSAO DE ALIMENTACAO 220V,CONFORME EM-RIOLUZ-30,ABNT NBR-1430
5 E ABNT NBR IEC-61167.FORNECIMENTO
07944 | REATOR EXTERNO PARA LAMPADA VAPOR METALICO DE 250W, COM IGNI | UN | 1 | 104.75 |  | 104.75
TOR COM PICO DE TENSAO 2,8 A 4KV, 220V, NBR 14305
21.046.0092-0 | REATOR EXTERNO PARA LAMPADA VAPOR METALICO DE 400W,IGNITOR C | UN |  | 131.8
OM PICO DE TENSAO 2,8 A 4KV,FATOR DE POTENCIA MINIMO 0,92,TE
NSAO DE ALIMENTACAO 220V,EM-RIOLUZ-30,NBR-14305,IEC-61167.FO
RNECIMENTO
07945 | REATOR EXTERNO PARA LAMPADA VAPOR METALICO DE 400W, COM IGNI | UN | 1 | 131.8 |  | 131.8
TOR COM PICO DE TENSAO 2,8 A 4KV, 220V, NBR 14305
21.046.0092-A | REATOR EXTERNO PARA LAMPADA VAPOR METALICO DE 400W,IGNITOR C | UN |  | 131.8
OM PICO DE TENSAO 2,8 A 4KV,FATOR DE POTENCIA MINIMO 0,92,TE
NSAO DE ALIMENTACAO 220V,EM-RIOLUZ-30,NBR-14305,IEC-61167.FO
RNECIMENTO
07945 | REATOR EXTERNO PARA LAMPADA VAPOR METALICO DE 400W, COM IGNI | UN | 1 | 131.8 |  | 131.8
TOR COM PICO DE TENSAO 2,8 A 4KV, 220V, NBR 14305
21.046.0100-0 | REATOR TIPO INTERNO/INTEGRADO PARA LAMPADA VAPOR METALICO DE | UN |  | 48.29
70W,IGNITOR COM PICO DE TENSAO 2,8 A 4KV,FATOR DE POTENCIA
MINIMO 0,92,TENSAO NOMINAL DE ALIMENTACAO 220V,CONFORME DESE
NHO A3-1971-PD,ABNT NBR-14305 E ABNT NBR IEC-61167.FORNECIME
NTO
14870 | REATOR INTERNO/INTEGRADO PARA LAMPADA VAPOR METALICO DE 70W, | UN | 1 | 48.29 |  | 48.29
COM IGNITOR COM PICO DE TENSAO 2,8 A 4KV, 220V, NBR 14305
21.046.0100-A | REATOR TIPO INTERNO/INTEGRADO PARA LAMPADA VAPOR METALICO DE | UN |  | 48.29
70W,IGNITOR COM PICO DE TENSAO 2,8 A 4KV,FATOR DE POTENCIA
MINIMO 0,92,TENSAO NOMINAL DE ALIMENTACAO 220V,CONFORME DESE
NHO A3-1971-PD,ABNT NBR-14305 E ABNT NBR IEC-61167.FORNECIME
NTO
14870 | REATOR INTERNO/INTEGRADO PARA LAMPADA VAPOR METALICO DE 70W, | UN | 1 | 48.29 |  | 48.29
COM IGNITOR COM PICO DE TENSAO 2,8 A 4KV, 220V, NBR 14305
21.046.0102-0 | REATOR TIPO INTERNO/INTEGRADO PARA LAMPADA VAPOR METALICO DE | UN |  | 85.24
150W,IGNITOR COM PICO DE TENSAO 2,8 A 4KV,FATOR DE POTENCIA
MINIMO 0,92,TENSAO NOMINAL DE ALIMENTACAO 220V,CONFORME DES
ENHO A3-1971-PD,ABNT NBR-14305 E ABNT NBR IEC-61167.FORNECIM
ENTO
14871 | REATOR INTERNO/INTEGRADO PARA LAMPADA VAPOR METALICO DE 150W | UN | 1 | 85.24 |  | 85.24
, COM IGNITOR COM PICO DE TENSAO 2,8 A 4KV, 220V, NBR 14305
21.046.0102-A | REATOR TIPO INTERNO/INTEGRADO PARA LAMPADA VAPOR METALICO DE | UN |  | 85.24
150W,IGNITOR COM PICO DE TENSAO 2,8 A 4KV,FATOR DE POTENCIA
MINIMO 0,92,TENSAO NOMINAL DE ALIMENTACAO 220V,CONFORME DES
ENHO A3-1971-PD,ABNT NBR-14305 E ABNT NBR IEC-61167.FORNECIM
ENTO
14871 | REATOR INTERNO/INTEGRADO PARA LAMPADA VAPOR METALICO DE 150W | UN | 1 | 85.24 |  | 85.24
, COM IGNITOR COM PICO DE TENSAO 2,8 A 4KV, 220V, NBR 14305
21.046.0105-0 | REATOR TIPO INTERNO/INTEGRADO PARA LAMPADA VAPOR METALICO DE | UN |  | 99.57
250W,IGNITOR COM PICO DE TENSAO 2,8 A 4KV,FATOR DE POTENCIA
MINIMO 0,92,TENSAO NOMINAL DE ALIMENTACAO 220V,CONFORME DES
ENHO A3-1971-PD,ABNT NBR-14305 E ABNT NBR IEC-61167.FORNECIM
ENTO
14872 | REATOR INTERNO/INTEGRADO PARA LAMPADA VAPOR METALICO DE 250W | UN | 1 | 99.57 |  | 99.57
, COM IGNITOR COM PICO DE TENSAO 2,8 A 4KV, 220V, NBR 14305
21.046.0105-A | REATOR TIPO INTERNO/INTEGRADO PARA LAMPADA VAPOR METALICO DE | UN |  | 99.57
250W,IGNITOR COM PICO DE TENSAO 2,8 A 4KV,FATOR DE POTENCIA
MINIMO 0,92,TENSAO NOMINAL DE ALIMENTACAO 220V,CONFORME DES
ENHO A3-1971-PD,ABNT NBR-14305 E ABNT NBR IEC-61167.FORNECIM
ENTO
14872 | REATOR INTERNO/INTEGRADO PARA LAMPADA VAPOR METALICO DE 250W | UN | 1 | 99.57 |  | 99.57
, COM IGNITOR COM PICO DE TENSAO 2,8 A 4KV, 220V, NBR 14305
21.046.0107-0 | REATOR TIPO INTERNO/INTEGRADO PARA LAMPADA VAPOR METALICO DE | UN |  | 147.29
400W,IGNITOR COM PICO DE TENSAO 2,8 A 4KV,FATOR DE POTENCIA
MINIMO 0,92,TENSAO NOMINAL DE ALIMENTACAO 220V,CONFORME DES
ENHO A3-1971-PD,ABNT NBR-14305 E ABNT NBR IEC-61167.FORNECIM
ENTO
14873 | REATOR INTERNO/INTEGRADO PARA LAMPADA VAPOR METALICO DE 400W | UN | 1 | 147.29 |  | 147.29
, COM IGNITOR COM PICO DE TENSAO 2,8 A 4KV, 220V, NBR 14305
21.046.0107-A | REATOR TIPO INTERNO/INTEGRADO PARA LAMPADA VAPOR METALICO DE | UN |  | 147.29
400W,IGNITOR COM PICO DE TENSAO 2,8 A 4KV,FATOR DE POTENCIA
MINIMO 0,92,TENSAO NOMINAL DE ALIMENTACAO 220V,CONFORME DES
ENHO A3-1971-PD,ABNT NBR-14305 E ABNT NBR IEC-61167.FORNECIM
ENTO
14873 | REATOR INTERNO/INTEGRADO PARA LAMPADA VAPOR METALICO DE 400W | UN | 1 | 147.29 |  | 147.29
, COM IGNITOR COM PICO DE TENSAO 2,8 A 4KV, 220V, NBR 14305
21.048.0010-0 | LUMINARIA EQUIPADA COM LAMPADA DE DESCARGA E ACESSORIOS,EM C | UN |  | 518.98
ORDOALHA,EXCLUSIVE LUMINARIA,INCLUSIVE FORNECIMENTO DA CORDO
ALHA.COLOCACAO
3%-DESGASTE DE FERRAMENTAS E EPI
01382 | CORDOALHA DE 8,0MM, CP-190 RB, CONFORME ABNT NBR 7483 | KG | 20 | 9.1477 |  | 182.954
01919 | MAO DE OBRA DE AJUDANTE DE MONTADOR ELETROMECANICO, INCLUSIV | H | 8 | 17.39 | 3,00000000 | 143.2936
E ENCARGOS SOCIAIS
04210 | ISOLADOR TIPO CARRETILHA, MARROM, DE (72X72)MM | UN | 2 | 6.29 |  | 12.58
04377 | CINTA CIRCULAR DE ACO GALVANIZADO COM PARAFUSOS, DE APROXIMA | UN | 4 | 45.04 |  | 180.16
DAMENTE 210MM
21.048.0010-A | LUMINARIA EQUIPADA COM LAMPADA DE DESCARGA E ACESSORIOS,EM C | UN |  | 504.65
ORDOALHA,EXCLUSIVE LUMINARIA,INCLUSIVE FORNECIMENTO DA CORDO
ALHA.COLOCACAO
3%-DESGASTE DE FERRAMENTAS E EPI
01382 | CORDOALHA DE 8,0MM, CP-190 RB, CONFORME ABNT NBR 7483 | KG | 20 | 9.1477 |  | 182.954
04210 | ISOLADOR TIPO CARRETILHA, MARROM, DE (72X72)MM | UN | 2 | 6.29 |  | 12.58
04377 | CINTA CIRCULAR DE ACO GALVANIZADO COM PARAFUSOS, DE APROXIMA | UN | 4 | 45.04 |  | 180.16
DAMENTE 210MM
20005 | MAO DE OBRA DE AJUDANTE DE MONTADOR ELETROMECANICO, INCLUSIV | H | 8 | 15.65 | 3,00000000 | 128.956
E ENCARGOS SOCIAIS DESONERADOS
21.048.0015-0 | LUMINARIA EQUIPADA COM LAMPADA DE DESCARGA E ACESSORIOS,EM C | UN |  | 143.29
ORDOALHA,EXCLUSIVE LUMINARIA E O FORNECIMENTO DA CORDOALHA.C
OLOCACAO
3%-DESGASTE DE FERRAMENTAS E EPI
01919 | MAO DE OBRA DE AJUDANTE DE MONTADOR ELETROMECANICO, INCLUSIV | H | 8 | 17.39 | 3,00000000 | 143.2936
E ENCARGOS SOCIAIS
21.048.0015-A | LUMINARIA EQUIPADA COM LAMPADA DE DESCARGA E ACESSORIOS,EM C | UN |  | 128.95
ORDOALHA,EXCLUSIVE LUMINARIA E O FORNECIMENTO DA CORDOALHA.C
OLOCACAO
3%-DESGASTE DE FERRAMENTAS E EPI
20005 | MAO DE OBRA DE AJUDANTE DE MONTADOR ELETROMECANICO, INCLUSIV | H | 8 | 15.65 | 3,00000000 | 128.956
E ENCARGOS SOCIAIS DESONERADOS
21.048.0020-0 | LUMINARIA EQUIPADA COM LAMPADA DE DESCARGA E ACESSORIOS,EM T | UN |  | 116.67
ETO OU PAREDE;EXCLUSIVE LUMINARIA.COLOCACAO
3%-DESGASTE DE FERRAMENTAS E EPI
01919 | MAO DE OBRA DE AJUDANTE DE MONTADOR ELETROMECANICO, INCLUSIV | H | 2.5 | 17.39 | 3,00000000 | 44.7793
E ENCARGOS SOCIAIS
01983 | MAO-DE-OBRA DE ELETRICISTA DE CONSTRUCAOCIVIL, INCLUSIVE ENC | H | 2.5 | 27.92 | 3,00000000 | 71.894
ARGOS SOCIAIS
21.048.0020-A | LUMINARIA EQUIPADA COM LAMPADA DE DESCARGA E ACESSORIOS,EM T | UN |  | 105
ETO OU PAREDE;EXCLUSIVE LUMINARIA.COLOCACAO
3%-DESGASTE DE FERRAMENTAS E EPI
20005 | MAO DE OBRA DE AJUDANTE DE MONTADOR ELETROMECANICO, INCLUSIV | H | 2.5 | 15.65 | 3,00000000 | 40.2988
E ENCARGOS SOCIAIS DESONERADOS
20060 | MAO-DE-OBRA DE ELETRICISTA DA CONSTRUCAO CIVIL, INCLUSIVE EN | H | 2.5 | 25.13 | 3,00000000 | 64.7098
CARGOS SOCIAIS DESONERADOS
21.048.0025-0 | PROJETORES (DOIS) EQUIPADOS COM LAMPADAS DE DESCARGA,FIXADOS | UN |  | 271.15
EM POSTE DE ACO OU CONCRETO,INCLUSIVE FERRAGENS DE FIXACAO,
EXCLUSIVE PROJETOR.COLOCACAO
3%-DESGASTE DE FERRAMENTAS E EPI
01919 | MAO DE OBRA DE AJUDANTE DE MONTADOR ELETROMECANICO, INCLUSIV | H | 3 | 17.39 | 3,00000000 | 53.7351
E ENCARGOS SOCIAIS
04403 | GRAMPO TIPO "U", DIAMETRO DE 5" E ROSCA DE 1/2", INCLUSIVE P | UN | 2 | 11.07 |  | 22.14
ORCAS E ARRUELAS, EM ACO GALVANIZADO
10920 | PARAFUSO FRANCES DE FERRO GALVANIZADO,C/PORCA, MEDINDO (5/8" | UN | 2 | 4.74 |  | 9.48
X2.1/2")
11504 | ARRUELA LISA DE ACO GALVANIZADO, DE 5/8" | UN | 2 | 0.4 |  | 0.8
11744 | CRUZETA Nº2, DE 2 PINOS | UN | 1 | 185 |  | 185
21.048.0025-A | PROJETORES (DOIS) EQUIPADOS COM LAMPADAS DE DESCARGA,FIXADOS | UN |  | 265.77
EM POSTE DE ACO OU CONCRETO,INCLUSIVE FERRAGENS DE FIXACAO,
EXCLUSIVE PROJETOR.COLOCACAO
3%-DESGASTE DE FERRAMENTAS E EPI
04403 | GRAMPO TIPO "U", DIAMETRO DE 5" E ROSCA DE 1/2", INCLUSIVE P | UN | 2 | 11.07 |  | 22.14
ORCAS E ARRUELAS, EM ACO GALVANIZADO
10920 | PARAFUSO FRANCES DE FERRO GALVANIZADO,C/PORCA, MEDINDO (5/8" | UN | 2 | 4.74 |  | 9.48
X2.1/2")
11504 | ARRUELA LISA DE ACO GALVANIZADO, DE 5/8" | UN | 2 | 0.4 |  | 0.8
11744 | CRUZETA Nº2, DE 2 PINOS | UN | 1 | 185 |  | 185
20005 | MAO DE OBRA DE AJUDANTE DE MONTADOR ELETROMECANICO, INCLUSIV | H | 3 | 15.65 | 3,00000000 | 48.3585
E ENCARGOS SOCIAIS DESONERADOS
21.048.0030-0 | PROJETORES (DOIS) EQUIPADOS COM LAMPADA DE DESCARGA,FIXADOS | UN |  | 203.15
EM CRUZETA Nº1;INCLUSIVE FERRAGENS DE FIXACAO,EXCLUSIVE PROJ
ETOR.COLOCACAO
3%-DESGASTE DE FERRAMENTAS E EPI
01919 | MAO DE OBRA DE AJUDANTE DE MONTADOR ELETROMECANICO, INCLUSIV | H | 3 | 17.39 | 3,00000000 | 53.7351
E ENCARGOS SOCIAIS
04403 | GRAMPO TIPO "U", DIAMETRO DE 5" E ROSCA DE 1/2", INCLUSIVE P | UN | 2 | 11.07 |  | 22.14
ORCAS E ARRUELAS, EM ACO GALVANIZADO
10920 | PARAFUSO FRANCES DE FERRO GALVANIZADO,C/PORCA, MEDINDO (5/8" | UN | 2 | 4.74 |  | 9.48
X2.1/2")
11504 | ARRUELA LISA DE ACO GALVANIZADO, DE 5/8" | UN | 2 | 0.4 |  | 0.8
11745 | CRUZETA Nº1, DE 2 PINOS | UN | 1 | 117 |  | 117
21.048.0030-A | PROJETORES (DOIS) EQUIPADOS COM LAMPADA DE DESCARGA,FIXADOS | UN |  | 197.77
EM CRUZETA Nº1;INCLUSIVE FERRAGENS DE FIXACAO,EXCLUSIVE PROJ
ETOR.COLOCACAO
3%-DESGASTE DE FERRAMENTAS E EPI
04403 | GRAMPO TIPO "U", DIAMETRO DE 5" E ROSCA DE 1/2", INCLUSIVE P | UN | 2 | 11.07 |  | 22.14
ORCAS E ARRUELAS, EM ACO GALVANIZADO
10920 | PARAFUSO FRANCES DE FERRO GALVANIZADO,C/PORCA, MEDINDO (5/8" | UN | 2 | 4.74 |  | 9.48
X2.1/2")
11504 | ARRUELA LISA DE ACO GALVANIZADO, DE 5/8" | UN | 2 | 0.4 |  | 0.8
11745 | CRUZETA Nº1, DE 2 PINOS | UN | 1 | 117 |  | 117
20005 | MAO DE OBRA DE AJUDANTE DE MONTADOR ELETROMECANICO, INCLUSIV | H | 3 | 15.65 | 3,00000000 | 48.3585
E ENCARGOS SOCIAIS DESONERADOS
21.048.0035-0 | PROJETORES(TRES)EQUIPADOS COM LAMPADAS DE DESCARGA,FIXADOS E | UN |  | 443.93
M POSTE DE CONCRETO,INCLUSIVE FERRAGENS DE FIXACAO,EXCLUSIVE
PROJETORES.COLOCACAO
3%-DESGASTE DE FERRAMENTAS E EPI
01919 | MAO DE OBRA DE AJUDANTE DE MONTADOR ELETROMECANICO, INCLUSIV | H | 5 | 17.39 | 3,00000000 | 89.5585
E ENCARGOS SOCIAIS
04403 | GRAMPO TIPO "U", DIAMETRO DE 5" E ROSCA DE 1/2", INCLUSIVE P | UN | 2 | 11.07 |  | 22.14
ORCAS E ARRUELAS, EM ACO GALVANIZADO
10920 | PARAFUSO FRANCES DE FERRO GALVANIZADO,C/PORCA, MEDINDO (5/8" | UN | 6 | 4.74 |  | 28.44
X2.1/2")
11504 | ARRUELA LISA DE ACO GALVANIZADO, DE 5/8" | UN | 6 | 0.4 |  | 2.4
11746 | CRUZETA Q3, DE 6 PINOS | UN | 1 | 301.4 |  | 301.4
21.048.0035-A | PROJETORES(TRES)EQUIPADOS COM LAMPADAS DE DESCARGA,FIXADOS E | UN |  | 434.97
M POSTE DE CONCRETO,INCLUSIVE FERRAGENS DE FIXACAO,EXCLUSIVE
PROJETORES.COLOCACAO
3%-DESGASTE DE FERRAMENTAS E EPI
04403 | GRAMPO TIPO "U", DIAMETRO DE 5" E ROSCA DE 1/2", INCLUSIVE P | UN | 2 | 11.07 |  | 22.14
ORCAS E ARRUELAS, EM ACO GALVANIZADO
10920 | PARAFUSO FRANCES DE FERRO GALVANIZADO,C/PORCA, MEDINDO (5/8" | UN | 6 | 4.74 |  | 28.44
X2.1/2")
11504 | ARRUELA LISA DE ACO GALVANIZADO, DE 5/8" | UN | 6 | 0.4 |  | 2.4
11746 | CRUZETA Q3, DE 6 PINOS | UN | 1 | 301.4 |  | 301.4
20005 | MAO DE OBRA DE AJUDANTE DE MONTADOR ELETROMECANICO, INCLUSIV | H | 5 | 15.65 | 3,00000000 | 80.5975
E ENCARGOS SOCIAIS DESONERADOS
21.048.0040-0 | PROJETORES(QUATRO)EQUIPADOS COM LAMPADA DE DESCARGA,FIXADOS | UN |  | 387.07
EM POSTE DE ACO RETO;INCLUSIVE FERRAGENS DE FIXACAO,EXCLUSIV
E PROJETORES.COLOCACAO
3%-DESGASTE DE FERRAMENTAS E EPI
01919 | MAO DE OBRA DE AJUDANTE DE MONTADOR ELETROMECANICO, INCLUSIV | H | 6 | 17.39 | 3,00000000 | 107.4702
E ENCARGOS SOCIAIS
04403 | GRAMPO TIPO "U", DIAMETRO DE 5" E ROSCA DE 1/2", INCLUSIVE P | UN | 2 | 11.07 |  | 22.14
ORCAS E ARRUELAS, EM ACO GALVANIZADO
10920 | PARAFUSO FRANCES DE FERRO GALVANIZADO,C/PORCA, MEDINDO (5/8" | UN | 4 | 4.74 |  | 18.96
X2.1/2")
11504 | ARRUELA LISA DE ACO GALVANIZADO, DE 5/8" | UN | 4 | 0.4 |  | 1.6
11747 | CRUZETA Nº3, DE 4 PINOS | UN | 1 | 236.9 |  | 236.9
21.048.0040-A | PROJETORES(QUATRO)EQUIPADOS COM LAMPADA DE DESCARGA,FIXADOS | UN |  | 376.31
EM POSTE DE ACO RETO;INCLUSIVE FERRAGENS DE FIXACAO,EXCLUSIV
E PROJETORES.COLOCACAO
3%-DESGASTE DE FERRAMENTAS E EPI
04403 | GRAMPO TIPO "U", DIAMETRO DE 5" E ROSCA DE 1/2", INCLUSIVE P | UN | 2 | 11.07 |  | 22.14
ORCAS E ARRUELAS, EM ACO GALVANIZADO
10920 | PARAFUSO FRANCES DE FERRO GALVANIZADO,C/PORCA, MEDINDO (5/8" | UN | 4 | 4.74 |  | 18.96
X2.1/2")
11504 | ARRUELA LISA DE ACO GALVANIZADO, DE 5/8" | UN | 4 | 0.4 |  | 1.6
11747 | CRUZETA Nº3, DE 4 PINOS | UN | 1 | 236.9 |  | 236.9
20005 | MAO DE OBRA DE AJUDANTE DE MONTADOR ELETROMECANICO, INCLUSIV | H | 6 | 15.65 | 3,00000000 | 96.717
E ENCARGOS SOCIAIS DESONERADOS
21.048.0045-0 | PROJETOR FIXADO EM BANDEJA ATRAVES DE CHUMBADORES DE ACO INO | UN |  | 4.47
X,EXCLUSIVE PROJETOR,CHUMBADOR E BANDEJAMENTO.COLOCACAO
3%-DESGASTE DE FERRAMENTAS E EPI
01919 | MAO DE OBRA DE AJUDANTE DE MONTADOR ELETROMECANICO, INCLUSIV | H | 0.25 | 17.39 | 3,00000000 | 4.4779
E ENCARGOS SOCIAIS
21.048.0045-A | PROJETOR FIXADO EM BANDEJA ATRAVES DE CHUMBADORES DE ACO INO | UN |  | 4.02
X,EXCLUSIVE PROJETOR,CHUMBADOR E BANDEJAMENTO.COLOCACAO
3%-DESGASTE DE FERRAMENTAS E EPI
20005 | MAO DE OBRA DE AJUDANTE DE MONTADOR ELETROMECANICO, INCLUSIV | H | 0.25 | 15.65 | 3,00000000 | 4.0299
E ENCARGOS SOCIAIS DESONERADOS
21.048.0050-0 | REATOR,PADRAO RIOLUZ,PARA LAMPADA DE DESCARGA,EM POSTE DE AC | UN |  | 35.82
O,CONCRETO OU MADEIRA,EXCLUSIVE FORNECIMENTO DO REATOR E FER
RAGENS DE FIXACAO.COLOCACAO
3%-DESGASTE DE FERRAMENTAS E EPI
01919 | MAO DE OBRA DE AJUDANTE DE MONTADOR ELETROMECANICO, INCLUSIV | H | 2 | 17.39 | 3,00000000 | 35.8234
E ENCARGOS SOCIAIS
21.048.0050-A | REATOR,PADRAO RIOLUZ,PARA LAMPADA DE DESCARGA,EM POSTE DE AC | UN |  | 32.23
O,CONCRETO OU MADEIRA,EXCLUSIVE FORNECIMENTO DO REATOR E FER
RAGENS DE FIXACAO.COLOCACAO
3%-DESGASTE DE FERRAMENTAS E EPI
20005 | MAO DE OBRA DE AJUDANTE DE MONTADOR ELETROMECANICO, INCLUSIV | H | 2 | 15.65 | 3,00000000 | 32.239
E ENCARGOS SOCIAIS DESONERADOS
21.048.0055-0 | REATOR,PADRAO RIOLUZ,PARA LAMPADA DE DESCARGA EM POSTE(ACO O | UN |  | 35.82
U CONCRETO),INCLUINDO INTERLIGACAO NA REDE E NA LUMINARIA E
FERRAGENS DE FIXACAO;EXCLUSIVE FORNECIMENTO DO REATOR.COLOCA
CAO
3%-DESGASTE DE FERRAMENTAS E EPI
01919 | MAO DE OBRA DE AJUDANTE DE MONTADOR ELETROMECANICO, INCLUSIV | H | 2 | 17.39 | 3,00000000 | 35.8234
E ENCARGOS SOCIAIS
21.048.0055-A | REATOR,PADRAO RIOLUZ,PARA LAMPADA DE DESCARGA EM POSTE(ACO O | UN |  | 32.23
U CONCRETO),INCLUINDO INTERLIGACAO NA REDE E NA LUMINARIA E
FERRAGENS DE FIXACAO;EXCLUSIVE FORNECIMENTO DO REATOR.COLOCA
CAO
3%-DESGASTE DE FERRAMENTAS E EPI
20005 | MAO DE OBRA DE AJUDANTE DE MONTADOR ELETROMECANICO, INCLUSIV | H | 2 | 15.65 | 3,00000000 | 32.239
E ENCARGOS SOCIAIS DESONERADOS
21.048.0060-0 | REATOR PARA LAMPADA DE DESCARGA EM TETO,PISO OU PAREDE,INCLU | UN |  | 53.73
SIVE INTERLIGACAO NA REDE E NA LUMINARIA E FERRAGENS DE FIXA
CAO,EXCLUSIVE FORNECIMENTO DE REATOR.COLOCACAO
3%-DESGASTE DE FERRAMENTAS E EPI
01919 | MAO DE OBRA DE AJUDANTE DE MONTADOR ELETROMECANICO, INCLUSIV | H | 3 | 17.39 | 3,00000000 | 53.7351
E ENCARGOS SOCIAIS
21.048.0060-A | REATOR PARA LAMPADA DE DESCARGA EM TETO,PISO OU PAREDE,INCLU | UN |  | 48.35
SIVE INTERLIGACAO NA REDE E NA LUMINARIA E FERRAGENS DE FIXA
CAO,EXCLUSIVE FORNECIMENTO DE REATOR.COLOCACAO
3%-DESGASTE DE FERRAMENTAS E EPI
20005 | MAO DE OBRA DE AJUDANTE DE MONTADOR ELETROMECANICO, INCLUSIV | H | 3 | 15.65 | 3,00000000 | 48.3585
E ENCARGOS SOCIAIS DESONERADOS
21.048.0065-0 | REATOR COM IGNITOR EM BANDEJA,EXCLUSIVE REATOR.COLOCACAO | UN |  | 2.68
3%-DESGASTE DE FERRAMENTAS E EPI
01919 | MAO DE OBRA DE AJUDANTE DE MONTADOR ELETROMECANICO, INCLUSIV | H | 0.15 | 17.39 | 3,00000000 | 2.6868
E ENCARGOS SOCIAIS
21.048.0065-A | REATOR COM IGNITOR EM BANDEJA,EXCLUSIVE REATOR.COLOCACAO | UN |  | 2.41
3%-DESGASTE DE FERRAMENTAS E EPI
20005 | MAO DE OBRA DE AJUDANTE DE MONTADOR ELETROMECANICO, INCLUSIV | H | 0.15 | 15.65 | 3,00000000 | 2.4179
E ENCARGOS SOCIAIS DESONERADOS
21.050.0010-0 | FITA ISOLANTE AUTO-FUSAO,DE 19MMX10M.FORNECIMENTO | UN |  | 25.5
05374 | FITA ISOLANTE DE AUTO FUSAO | M | 10 | 2.55 |  | 25.5
21.050.0010-A | FITA ISOLANTE AUTO-FUSAO,DE 19MMX10M.FORNECIMENTO | UN |  | 25.5
05374 | FITA ISOLANTE DE AUTO FUSAO | M | 10 | 2.55 |  | 25.5
21.050.0015-0 | FITA ISOLANTE PLASTICA ADESIVA,DE 19MMX20M.FORNECIMENTO | UN |  | 5.1
02317 | FITA ISOLANTE, ROLO DE 19MMX20M | UN | 1 | 5.1 |  | 5.1
21.050.0015-A | FITA ISOLANTE PLASTICA ADESIVA,DE 19MMX20M.FORNECIMENTO | UN |  | 5.1
02317 | FITA ISOLANTE, ROLO DE 19MMX20M | UN | 1 | 5.1 |  | 5.1
21.050.0020-0 | ARRUELA EM ALUMINIO DE(13X2)MM.FORNECIMENTO | UN |  | 0.91
11749 | ARRUELA DE ALUMINIO, DE 1/2" | UN | 1 | 0.91 |  | 0.91
21.050.0020-A | ARRUELA EM ALUMINIO DE(13X2)MM.FORNECIMENTO | UN |  | 0.91
11749 | ARRUELA DE ALUMINIO, DE 1/2" | UN | 1 | 0.91 |  | 0.91
21.050.0025-0 | ARRUELA DE PRESSAO DE(13X2,5)MM.FORNECIMENTO | UN |  | 0.45
11750 | ARRUELA DE PRESSAO, PESADA, (12,70X2,50)MM | UN | 1 | 0.45 |  | 0.45
21.050.0025-A | ARRUELA DE PRESSAO DE(13X2,5)MM.FORNECIMENTO | UN |  | 0.45
11750 | ARRUELA DE PRESSAO, PESADA, (12,70X2,50)MM | UN | 1 | 0.45 |  | 0.45
21.050.0040-0 | CHUMBADOR EM ACO CARBONO,COM DIAMETRO DE 7/8",COMPRIMENTO DE | UN |  | 140
500MM,GALVANIZADO A QUENTE POR IMERSAO,COM PORCA,ARRUELA LI
SA E ARRUELA DE PRESSAO.FORNECIMENTO
11752 | CHUMBADOR ACO CARBONO, GALVANIZADO POR IMERSAO A QUENTE DE 7 | UN | 1 | 140 |  | 140
/8"X500MM
21.050.0040-A | CHUMBADOR EM ACO CARBONO,COM DIAMETRO DE 7/8",COMPRIMENTO DE | UN |  | 140
500MM,GALVANIZADO A QUENTE POR IMERSAO,COM PORCA,ARRUELA LI
SA E ARRUELA DE PRESSAO.FORNECIMENTO
11752 | CHUMBADOR ACO CARBONO, GALVANIZADO POR IMERSAO A QUENTE DE 7 | UN | 1 | 140 |  | 140
/8"X500MM
21.050.0045-0 | CHUMBADOR DE ACO INOXIDAVEL 304,TEC BOLT,TBM 12.100,COMPRIME | UN |  | 12.64
NTO DE 96MM E DIAMETRO DE 1/2",COM ARRUELA LISA E DE PRESSAO
E PORCA,TECNART OU SIMILAR.FORNECIMENTO
11753 | CHUMBADOR DE ACO INOXIDAVEL 304, TIPO TEC BOLT-TBM 12.100, C | UN | 1 | 12.64 |  | 12.64
OM COMPRIMENTO DE 96MM, DIAMETRO DE 1/2"
21.050.0045-A | CHUMBADOR DE ACO INOXIDAVEL 304,TEC BOLT,TBM 12.100,COMPRIME | UN |  | 12.64
NTO DE 96MM E DIAMETRO DE 1/2",COM ARRUELA LISA E DE PRESSAO
E PORCA,TECNART OU SIMILAR.FORNECIMENTO
11753 | CHUMBADOR DE ACO INOXIDAVEL 304, TIPO TEC BOLT-TBM 12.100, C | UN | 1 | 12.64 |  | 12.64
OM COMPRIMENTO DE 96MM, DIAMETRO DE 1/2"
21.050.0050-0 | CHUMBADOR DE EXPANSAO DE ACO,COM DIAMETRO DE 1/2" E COMPRIME | UN |  | 14.48
NTO DO PARAFUSO DE 3".FORNECIMENTO
11627 | CHUMBADOR DE ACO UR, DE 1/2" | UN | 1 | 14.483 |  | 14.483
21.050.0050-A | CHUMBADOR DE EXPANSAO DE ACO,COM DIAMETRO DE 1/2" E COMPRIME | UN |  | 14.48
NTO DO PARAFUSO DE 3".FORNECIMENTO
11627 | CHUMBADOR DE ACO UR, DE 1/2" | UN | 1 | 14.483 |  | 14.483
21.050.0052-0 | CINTA CIRCULAR DE ACO GALVANIZADO COM PARAFUSOS,DE APROXIMAD | UN |  | 32.32
AMENTE 90MM.FORNECIMENTO
11662 | CINTA CIRCULAR DE ACO GALVANIZADO COM PARAFUSOS, DE APROXIMA | UN | 1 | 32.32 |  | 32.32
DAMENTE 90MM
21.050.0052-A | CINTA CIRCULAR DE ACO GALVANIZADO COM PARAFUSOS,DE APROXIMAD | UN |  | 32.32
AMENTE 90MM.FORNECIMENTO
11662 | CINTA CIRCULAR DE ACO GALVANIZADO COM PARAFUSOS, DE APROXIMA | UN | 1 | 32.32 |  | 32.32
DAMENTE 90MM
21.050.0053-0 | CINTA CIRCULAR DE ACO GALVANIZADO COM PARAFUSOS,DE APROXIMAD | UN |  | 39.55
AMENTE 120MM.FORNECIMENTO
03968 | CINTA CIRCULAR DE ACO GALVANIZADO COM PARAFUSOS, DE APROXIMA | UN | 1 | 39.55 |  | 39.55
DAMENTE 120MM
21.050.0053-A | CINTA CIRCULAR DE ACO GALVANIZADO COM PARAFUSOS,DE APROXIMAD | UN |  | 39.55
AMENTE 120MM.FORNECIMENTO
03968 | CINTA CIRCULAR DE ACO GALVANIZADO COM PARAFUSOS, DE APROXIMA | UN | 1 | 39.55 |  | 39.55
DAMENTE 120MM
21.050.0055-0 | CINTA CIRCULAR DE ACO GALVANIZADO COM PARAFUSOS,DE APROXIMAD | UN |  | 39.04
AMENTE 150MM.FORNECIMENTO
03971 | CINTA CIRCULAR DE ACO GALVANIZADO COM PARAFUSOS, DE APROXIMA | UN | 1 | 39.04 |  | 39.04
DAMENTE 150MM
21.050.0055-A | CINTA CIRCULAR DE ACO GALVANIZADO COM PARAFUSOS,DE APROXIMAD | UN |  | 39.04
AMENTE 150MM.FORNECIMENTO
03971 | CINTA CIRCULAR DE ACO GALVANIZADO COM PARAFUSOS, DE APROXIMA | UN | 1 | 39.04 |  | 39.04
DAMENTE 150MM
21.050.0057-0 | CINTA CIRCULAR DE ACO GALVANIZADO COM PARAFUSOS,DE APROXIMAD | UN |  | 42.44
AMENTE 180MM.FORNECIMENTO
02497 | CINTA CIRCULAR DE ACO GALVANIZADO COM PARAFUSOS, DE APROXIMA | UN | 1 | 42.44 |  | 42.44
DAMENTE 180MM
21.050.0057-A | CINTA CIRCULAR DE ACO GALVANIZADO COM PARAFUSOS,DE APROXIMAD | UN |  | 42.44
AMENTE 180MM.FORNECIMENTO
02497 | CINTA CIRCULAR DE ACO GALVANIZADO COM PARAFUSOS, DE APROXIMA | UN | 1 | 42.44 |  | 42.44
DAMENTE 180MM
21.050.0060-0 | CINTA CIRCULAR DE ACO GALVANIZADO COM PARAFUSOS,DE APROXIMAD | UN |  | 45.04
AMENTE 210MM.FORNECIMENTO
04377 | CINTA CIRCULAR DE ACO GALVANIZADO COM PARAFUSOS, DE APROXIMA | UN | 1 | 45.04 |  | 45.04
DAMENTE 210MM
21.050.0060-A | CINTA CIRCULAR DE ACO GALVANIZADO COM PARAFUSOS,DE APROXIMAD | UN |  | 45.04
AMENTE 210MM.FORNECIMENTO
04377 | CINTA CIRCULAR DE ACO GALVANIZADO COM PARAFUSOS, DE APROXIMA | UN | 1 | 45.04 |  | 45.04
DAMENTE 210MM
21.050.0062-0 | CINTA CIRCULAR DE ACO GALVANIZADO COM PARAFUSOS,DE APROXIMAD | UN |  | 50.47
AMENTE 240MM.FORNECIMENTO
11505 | CINTA CIRCULAR DE ACO GALVANIZADO COM PARAFUSOS, DE APROXIMA | UN | 1 | 50.47 |  | 50.47
DAMENTE 240MM
21.050.0062-A | CINTA CIRCULAR DE ACO GALVANIZADO COM PARAFUSOS,DE APROXIMAD | UN |  | 50.47
AMENTE 240MM.FORNECIMENTO
11505 | CINTA CIRCULAR DE ACO GALVANIZADO COM PARAFUSOS, DE APROXIMA | UN | 1 | 50.47 |  | 50.47
DAMENTE 240MM
21.050.0070-0 | CRUZETA Q-3,DE 6 PINOS.FORNECIMENTO | UN |  | 301.4
11746 | CRUZETA Q3, DE 6 PINOS | UN | 1 | 301.4 |  | 301.4
21.050.0070-A | CRUZETA Q-3,DE 6 PINOS.FORNECIMENTO | UN |  | 301.4
11746 | CRUZETA Q3, DE 6 PINOS | UN | 1 | 301.4 |  | 301.4
21.050.0075-0 | GRAMPO TIPO "U",DIAMETRO DE 5" E ROSCA DE 1/2",INCLUSIVE POR | UN |  | 11.07
CAS E ARRUELAS.FORNECIMENTO
04403 | GRAMPO TIPO "U", DIAMETRO DE 5" E ROSCA DE 1/2", INCLUSIVE P | UN | 1 | 11.07 |  | 11.07
ORCAS E ARRUELAS, EM ACO GALVANIZADO
21.050.0075-A | GRAMPO TIPO "U",DIAMETRO DE 5" E ROSCA DE 1/2",INCLUSIVE POR | UN |  | 11.07
CAS E ARRUELAS.FORNECIMENTO
04403 | GRAMPO TIPO "U", DIAMETRO DE 5" E ROSCA DE 1/2", INCLUSIVE P | UN | 1 | 11.07 |  | 11.07
ORCAS E ARRUELAS, EM ACO GALVANIZADO
21.050.0080-0 | PARAFUSO COM CABECA SEXTAVADA DE (5/8"X1.1/2").FORNECIMENTO | UN |  | 2.52
11757 | PARAFUSO DE ACO GALVANIZADO, CABECA SEXTAVADA, MEDINDO (5/8" | UN | 1 | 2.52 |  | 2.52
X1.1/2")
21.050.0080-A | PARAFUSO COM CABECA SEXTAVADA DE (5/8"X1.1/2").FORNECIMENTO | UN |  | 2.52
11757 | PARAFUSO DE ACO GALVANIZADO, CABECA SEXTAVADA, MEDINDO (5/8" | UN | 1 | 2.52 |  | 2.52
X1.1/2")
21.050.0085-0 | PARAFUSO COM CABECA SEXTAVADA DE(12X1,75X50)MM.FORNECIMENTO | UN |  | 1.75
11758 | PARAFUSO DE ACO CARBONO, CABECA SEXTAVADA, MEDINDO (1/2"X2") | UN | 1 | 1.75 |  | 1.75
21.050.0085-A | PARAFUSO COM CABECA SEXTAVADA DE(12X1,75X50)MM.FORNECIMENTO | UN |  | 1.75
11758 | PARAFUSO DE ACO CARBONO, CABECA SEXTAVADA, MEDINDO (1/2"X2") | UN | 1 | 1.75 |  | 1.75
21.050.0090-0 | PARAFUSO FRANCES DE (5/8"X2.1/2").FORNECIMENTO | UN |  | 4.74
10920 | PARAFUSO FRANCES DE FERRO GALVANIZADO,C/PORCA, MEDINDO (5/8" | UN | 1 | 4.74 |  | 4.74
X2.1/2")
21.050.0090-A | PARAFUSO FRANCES DE (5/8"X2.1/2").FORNECIMENTO | UN |  | 4.74
10920 | PARAFUSO FRANCES DE FERRO GALVANIZADO,C/PORCA, MEDINDO (5/8" | UN | 1 | 4.74 |  | 4.74
X2.1/2")
21.050.0095-0 | PARAFUSO DE MAQUINA SEXTAVADA DE (1/2"X1.1/2").FORNECIMENTO | UN |  | 1.81
11759 | PARAFUSO DE ACO CARBONO, CABECA SEXTAVADA, ROSCA DE MAQUINA, | UN | 1 | 1.8138 |  | 1.8138
MEDINDO (1/2"1.1/2")
21.050.0095-A | PARAFUSO DE MAQUINA SEXTAVADA DE (1/2"X1.1/2").FORNECIMENTO | UN |  | 1.81
11759 | PARAFUSO DE ACO CARBONO, CABECA SEXTAVADA, ROSCA DE MAQUINA, | UN | 1 | 1.8138 |  | 1.8138
MEDINDO (1/2"1.1/2")
21.050.0100-0 | PORCA SEXTAVADA,EM ACO BAIXO CARBONO (1010/1020),UNC,5/8"(16 | UN |  | 0.93
MM),ACABAMENTO POLIDO OU ZINCADO.FORNECIMENTO
10921 | PORCA SEXTAVADA, EM ACO BAIXO CARBONO (1010/1020, UNC, 5/8", | UN | 1 | 0.9393 |  | 0.9393
ACABAMENTO POLIDO
21.050.0100-A | PORCA SEXTAVADA,EM ACO BAIXO CARBONO (1010/1020),UNC,5/8"(16 | UN |  | 0.93
MM),ACABAMENTO POLIDO OU ZINCADO.FORNECIMENTO
10921 | PORCA SEXTAVADA, EM ACO BAIXO CARBONO (1010/1020, UNC, 5/8", | UN | 1 | 0.9393 |  | 0.9393
ACABAMENTO POLIDO
21.050.0105-0 | PORCA SEXTAVADA EM ACO BAIXO CARBONO (1010/1020),UNC,(M12X1, | UN |  | 0.57
75)MM,ACABAMENTO ZINCADO.FORNECIMENTO
11760 | PORCA SEXTAVADA, EM ACO BAIXO CARBONO (1010/1020), UNC, (M12 | UN | 1 | 0.5751 |  | 0.5751
X1,75)MM, ACABAMENTO ZINCADO
21.050.0105-A | PORCA SEXTAVADA EM ACO BAIXO CARBONO (1010/1020),UNC,(M12X1, | UN |  | 0.57
75)MM,ACABAMENTO ZINCADO.FORNECIMENTO
11760 | PORCA SEXTAVADA, EM ACO BAIXO CARBONO (1010/1020), UNC, (M12 | UN | 1 | 0.5751 |  | 0.5751
X1,75)MM, ACABAMENTO ZINCADO
21.050.0110-0 | BASE DE ACO PARA SUSTENTACAO DE POSTE FIXADA POR CHUMBADOR | UN |  | 111.6
EM FUNDACAO DE CONCRETO ARMADO.ASSENTAMENTO
3%-DESGASTE DE FERRAMENTAS E EPI
01004 | CAMINHAO CARROC. FIXA, 7,5T (CP) | H | 0.5 | 205.3068 |  | 102.6534
01919 | MAO DE OBRA DE AJUDANTE DE MONTADOR ELETROMECANICO, INCLUSIV | H | 0.5 | 17.39 | 3,00000000 | 8.9559
E ENCARGOS SOCIAIS
21.050.0110-A | BASE DE ACO PARA SUSTENTACAO DE POSTE FIXADA POR CHUMBADOR | UN |  | 109.31
EM FUNDACAO DE CONCRETO ARMADO.ASSENTAMENTO
3%-DESGASTE DE FERRAMENTAS E EPI
20005 | MAO DE OBRA DE AJUDANTE DE MONTADOR ELETROMECANICO, INCLUSIV | H | 0.5 | 15.65 | 3,00000000 | 8.0598
E ENCARGOS SOCIAIS DESONERADOS
30414 | CAMINHAO CARROC. FIXA, 7,5T (CP) | H | 0.5 | 202.5168 |  | 101.2584
21.050.0120-0 | CHUMBADOR PARA FIXACAO DE POSTE DE ACO CURVO DE 1 BRACO,DE 8 | UN |  | 164.68
M ATE 9M DE ALTURA,EXCLUSIVE ESTE,DE 7/8"X600MM,COM PORCA E
ARRUELA GALVANIZADAS A FOGO,PADRAO RIOLUZ.FORNECIMENTO E INS
TALACAO
3%-DESGASTE DE FERRAMENTAS E EPI
01919 | MAO DE OBRA DE AJUDANTE DE MONTADOR ELETROMECANICO, INCLUSIV | H | 0.82 | 17.39 | 3,00000000 | 14.6876
E ENCARGOS SOCIAIS
11105 | CHUMBADOR DE ACO COMUM COM PORCAS E ARRUELAS DE 7/8"X600MM | UN | 1 | 150 |  | 150
21.050.0120-A | CHUMBADOR PARA FIXACAO DE POSTE DE ACO CURVO DE 1 BRACO,DE 8 | UN |  | 163.21
M ATE 9M DE ALTURA,EXCLUSIVE ESTE,DE 7/8"X600MM,COM PORCA E
ARRUELA GALVANIZADAS A FOGO,PADRAO RIOLUZ.FORNECIMENTO E INS
TALACAO
3%-DESGASTE DE FERRAMENTAS E EPI
11105 | CHUMBADOR DE ACO COMUM COM PORCAS E ARRUELAS DE 7/8"X600MM | UN | 1 | 150 |  | 150
20005 | MAO DE OBRA DE AJUDANTE DE MONTADOR ELETROMECANICO, INCLUSIV | H | 0.82 | 15.65 | 3,00000000 | 13.218
E ENCARGOS SOCIAIS DESONERADOS
21.050.0125-0 | CRUZETA N°2,DE 2 PINOS.FORNECIMENTO | UN |  | 185
11744 | CRUZETA Nº2, DE 2 PINOS | UN | 1 | 185 |  | 185
21.050.0125-A | CRUZETA N°2,DE 2 PINOS.FORNECIMENTO | UN |  | 185
11744 | CRUZETA Nº2, DE 2 PINOS | UN | 1 | 185 |  | 185
21.051.0010-0 | ARAME DE FERRO GALVANIZADO DE 12BWG, 2,76MM.FORNECIMENTO | KG |  | 11.48
02864 | ARAME GALVANIZADO Nº 12 | KG | 1 | 11.48 |  | 11.48
21.051.0010-A | ARAME DE FERRO GALVANIZADO DE 12BWG, 2,76MM.FORNECIMENTO | KG |  | 11.48
02864 | ARAME GALVANIZADO Nº 12 | KG | 1 | 11.48 |  | 11.48
22.005.0005-0 | EXTRACAO E TRANSPORTE DE TERRA PARA SUBSTRATO,PARA ENCHIMENT | UN |  | 9.66
O DE SACOS PLASTICOS E PRODUCAO DE MUDAS DE ESSENCIAS FLORES
TAIS.CUSTO VALIDO PARA CADA 100 UNIDADES
3%-DESGASTE DE FERRAMENTAS E EPI
01901 | MAO-DE-OBRA DE SERVENTE PARA SERVICOS DECONSERVACAO, INCLUSI | H | 0.54 | 17.38 | 3,00000000 | 9.6668
VE ENCARGOS SOCIAIS
22.005.0005-A | EXTRACAO E TRANSPORTE DE TERRA PARA SUBSTRATO,PARA ENCHIMENT | UN |  | 8.69
O DE SACOS PLASTICOS E PRODUCAO DE MUDAS DE ESSENCIAS FLORES
TAIS.CUSTO VALIDO PARA CADA 100 UNIDADES
3%-DESGASTE DE FERRAMENTAS E EPI
20133 | MAO-DE-OBRA DE SERVENTE PARA SERVICOS DE CONSERVACAO, INCLUS | H | 0.54 | 15.64 | 3,00000000 | 8.699
IVE ENCARGOS SOCIAIS DESONERADOS
22.005.0015-0 | PENEIRAMENTO E MISTURA DE TERRA PARA ENCHIMENTO DE SACOS PLA | UN |  | 14.32
STICOS E PRODUCAO DE MUDAS DE ESSENCIAS FLORESTAIS.CUSTO VAL
IDO PARA CADA 100 UNIDADES
3%-DESGASTE DE FERRAMENTAS E EPI
01901 | MAO-DE-OBRA DE SERVENTE PARA SERVICOS DECONSERVACAO, INCLUSI | H | 0.8 | 17.38 | 3,00000000 | 14.3211
VE ENCARGOS SOCIAIS
22.005.0015-A | PENEIRAMENTO E MISTURA DE TERRA PARA ENCHIMENTO DE SACOS PLA | UN |  | 12.88
STICOS E PRODUCAO DE MUDAS DE ESSENCIAS FLORESTAIS.CUSTO VAL
IDO PARA CADA 100 UNIDADES
3%-DESGASTE DE FERRAMENTAS E EPI
20133 | MAO-DE-OBRA DE SERVENTE PARA SERVICOS DE CONSERVACAO, INCLUS | H | 0.8 | 15.64 | 3,00000000 | 12.8874
IVE ENCARGOS SOCIAIS DESONERADOS
22.005.0020-0 | DESINFECCAO E ADUBACAO DA TERRA DE SUBSTRATO,PARA ENCHIMENTO | UN |  | 4.83
DE SACOS PLASTICOS E PRODUCAO DE MUDAS DE ESSENCIAS FLOREST
AIS.CUSTO VALIDO PARA CADA 100 UNIDADES
3%-DESGASTE DE FERRAMENTAS E EPI
01901 | MAO-DE-OBRA DE SERVENTE PARA SERVICOS DECONSERVACAO, INCLUSI | H | 0.27 | 17.38 | 3,00000000 | 4.8334
VE ENCARGOS SOCIAIS
22.005.0020-A | DESINFECCAO E ADUBACAO DA TERRA DE SUBSTRATO,PARA ENCHIMENTO | UN |  | 4.34
DE SACOS PLASTICOS E PRODUCAO DE MUDAS DE ESSENCIAS FLOREST
AIS.CUSTO VALIDO PARA CADA 100 UNIDADES
3%-DESGASTE DE FERRAMENTAS E EPI
20133 | MAO-DE-OBRA DE SERVENTE PARA SERVICOS DE CONSERVACAO, INCLUS | H | 0.27 | 15.64 | 3,00000000 | 4.3495
IVE ENCARGOS SOCIAIS DESONERADOS
22.005.0025-0 | ENCHIMENTO DOS SACOS PLASTICOS,PARA PRODUCAO DE MUDAS DE ESS | UN |  | 34.13
ENCIAS FLORESTAIS.CUSTO VALIDO PARA CADA 100 UNIDADES
3%-DESGASTE DE FERRAMENTAS E EPI
01901 | MAO-DE-OBRA DE SERVENTE PARA SERVICOS DECONSERVACAO, INCLUSI | H | 1.14 | 17.38 | 3,00000000 | 20.4076
VE ENCARGOS SOCIAIS
10022 | SACO PLASTICO SANFONADO,PERFURADO, COR PRETA DE (15X25)CM, | KG | 0.565 | 24.3 |  | 13.7295
ESPES. 0,15MM
22.005.0025-A | ENCHIMENTO DOS SACOS PLASTICOS,PARA PRODUCAO DE MUDAS DE ESS | UN |  | 32.09
ENCIAS FLORESTAIS.CUSTO VALIDO PARA CADA 100 UNIDADES
3%-DESGASTE DE FERRAMENTAS E EPI
10022 | SACO PLASTICO SANFONADO,PERFURADO, COR PRETA DE (15X25)CM, | KG | 0.565 | 24.3 |  | 13.7295
ESPES. 0,15MM
20133 | MAO-DE-OBRA DE SERVENTE PARA SERVICOS DE CONSERVACAO, INCLUS | H | 1.14 | 15.64 | 3,00000000 | 18.3645
IVE ENCARGOS SOCIAIS DESONERADOS
22.005.0030-0 | PREPARO DOS CANTEIROS,PARA PRODUCAO DE MUDAS DE ESSENCIAS FL | UN |  | 4.83
ORESTAIS.CUSTO VALIDO PARA CADA 100 UNIDADES
3%-DESGASTE DE FERRAMENTAS E EPI
01901 | MAO-DE-OBRA DE SERVENTE PARA SERVICOS DECONSERVACAO, INCLUSI | H | 0.27 | 17.38 | 3,00000000 | 4.8334
VE ENCARGOS SOCIAIS
22.005.0030-A | PREPARO DOS CANTEIROS,PARA PRODUCAO DE MUDAS DE ESSENCIAS FL | UN |  | 4.34
ORESTAIS.CUSTO VALIDO PARA CADA 100 UNIDADES
3%-DESGASTE DE FERRAMENTAS E EPI
20133 | MAO-DE-OBRA DE SERVENTE PARA SERVICOS DE CONSERVACAO, INCLUS | H | 0.27 | 15.64 | 3,00000000 | 4.3495
IVE ENCARGOS SOCIAIS DESONERADOS
22.005.0035-0 | ENCANTEIRAMENTO DOS SACOS PLASTICOS,PARA PRODUCAO DE MUDAS N | UN |  | 14.32
ATIVAS DE ESSENCIAS FLORESTAIS.CUSTO VALIDO PARA CADA 100 UN
IDADES
3%-DESGASTE DE FERRAMENTAS E EPI
01901 | MAO-DE-OBRA DE SERVENTE PARA SERVICOS DECONSERVACAO, INCLUSI | H | 0.8 | 17.38 | 3,00000000 | 14.3211
VE ENCARGOS SOCIAIS
22.005.0035-A | ENCANTEIRAMENTO DOS SACOS PLASTICOS,PARA PRODUCAO DE MUDAS N | UN |  | 12.88
ATIVAS DE ESSENCIAS FLORESTAIS.CUSTO VALIDO PARA CADA 100 UN
IDADES
3%-DESGASTE DE FERRAMENTAS E EPI
20133 | MAO-DE-OBRA DE SERVENTE PARA SERVICOS DE CONSERVACAO, INCLUS | H | 0.8 | 15.64 | 3,00000000 | 12.8874
IVE ENCARGOS SOCIAIS DESONERADOS
22.005.0045-0 | REPICAGEM E DESBASTE DAS MUDAS DE ESSENCIAS FLORESTAIS.CUSTO | UN |  | 9.48
VALIDO PARA CADA 100 UNIDADES
3%-DESGASTE DE FERRAMENTAS E EPI
01901 | MAO-DE-OBRA DE SERVENTE PARA SERVICOS DECONSERVACAO, INCLUSI | H | 0.53 | 17.38 | 3,00000000 | 9.4877
VE ENCARGOS SOCIAIS
22.005.0045-A | REPICAGEM E DESBASTE DAS MUDAS DE ESSENCIAS FLORESTAIS.CUSTO | UN |  | 8.53
VALIDO PARA CADA 100 UNIDADES
3%-DESGASTE DE FERRAMENTAS E EPI
20133 | MAO-DE-OBRA DE SERVENTE PARA SERVICOS DE CONSERVACAO, INCLUS | H | 0.53 | 15.64 | 3,00000000 | 8.5379
IVE ENCARGOS SOCIAIS DESONERADOS
22.005.0050-0 | IRRIGACAO DAS MUDAS DE ESSENCIAS FLORESTAIS COM USO DE MANGU | UN |  | 47.61
EIRA.CUSTO VALIDO PARA CADA 100 UNIDADES
3%-DESGASTE DE FERRAMENTAS E EPI
01901 | MAO-DE-OBRA DE SERVENTE PARA SERVICOS DECONSERVACAO, INCLUSI | H | 2.66 | 17.38 | 3,00000000 | 47.6177
VE ENCARGOS SOCIAIS
22.005.0050-A | IRRIGACAO DAS MUDAS DE ESSENCIAS FLORESTAIS COM USO DE MANGU | UN |  | 42.85
EIRA.CUSTO VALIDO PARA CADA 100 UNIDADES
3%-DESGASTE DE FERRAMENTAS E EPI
20133 | MAO-DE-OBRA DE SERVENTE PARA SERVICOS DE CONSERVACAO, INCLUS | H | 2.66 | 15.64 | 3,00000000 | 42.8505
IVE ENCARGOS SOCIAIS DESONERADOS
22.005.0055-0 | CAPINA MANUAL,REMOCAO E SELECAO DAS MUDAS DE ESSENCIAS FLORE | UN |  | 3.04
STAIS.CUSTO VALIDO PARA CADA 100 UNIDADES
3%-DESGASTE DE FERRAMENTAS E EPI
01901 | MAO-DE-OBRA DE SERVENTE PARA SERVICOS DECONSERVACAO, INCLUSI | H | 0.17 | 17.38 | 3,00000000 | 3.0432
VE ENCARGOS SOCIAIS
22.005.0055-A | CAPINA MANUAL,REMOCAO E SELECAO DAS MUDAS DE ESSENCIAS FLORE | UN |  | 2.73
STAIS.CUSTO VALIDO PARA CADA 100 UNIDADES
3%-DESGASTE DE FERRAMENTAS E EPI
20133 | MAO-DE-OBRA DE SERVENTE PARA SERVICOS DE CONSERVACAO, INCLUS | H | 0.17 | 15.64 | 3,00000000 | 2.7386
IVE ENCARGOS SOCIAIS DESONERADOS
22.005.0060-0 | APLICACAO DE DEFENSIVOS,EXCLUSIVE ESTE,NAS MUDAS DE ESSENCIA | UN |  | 71.6
S FLORESTAIS.CUSTO VALIDO PARA CADA 100 UNIDADES
3%-DESGASTE DE FERRAMENTAS E EPI
01901 | MAO-DE-OBRA DE SERVENTE PARA SERVICOS DECONSERVACAO, INCLUSI | H | 4 | 17.38 | 3,00000000 | 71.6056
VE ENCARGOS SOCIAIS
22.005.0060-A | APLICACAO DE DEFENSIVOS,EXCLUSIVE ESTE,NAS MUDAS DE ESSENCIA | UN |  | 64.43
S FLORESTAIS.CUSTO VALIDO PARA CADA 100 UNIDADES
3%-DESGASTE DE FERRAMENTAS E EPI
20133 | MAO-DE-OBRA DE SERVENTE PARA SERVICOS DE CONSERVACAO, INCLUS | H | 4 | 15.64 | 3,00000000 | 64.4368
IVE ENCARGOS SOCIAIS DESONERADOS
22.005.0070-0 | PREPARO DE ESTACAS PARA PRODUCAO DE MUDAS DE ESSENCIAS FLORE | UN |  | 9.48
STAIS.CUSTO VALIDO PARA CADA 100 UNIDADES
3%-DESGASTE DE FERRAMENTAS E EPI
01901 | MAO-DE-OBRA DE SERVENTE PARA SERVICOS DECONSERVACAO, INCLUSI | H | 0.53 | 17.38 | 3,00000000 | 9.4877
VE ENCARGOS SOCIAIS
22.005.0070-A | PREPARO DE ESTACAS PARA PRODUCAO DE MUDAS DE ESSENCIAS FLORE | UN |  | 8.53
STAIS.CUSTO VALIDO PARA CADA 100 UNIDADES
3%-DESGASTE DE FERRAMENTAS E EPI
20133 | MAO-DE-OBRA DE SERVENTE PARA SERVICOS DE CONSERVACAO, INCLUS | H | 0.53 | 15.64 | 3,00000000 | 8.5379
IVE ENCARGOS SOCIAIS DESONERADOS
22.005.0075-0 | SACO PLASTICO PARA PRODUCAO DE MUDAS NA MEDIA DE (15X25)CM X | KG |  | 24.3
0,15MM.FORNECIMENTO
10022 | SACO PLASTICO SANFONADO,PERFURADO, COR PRETA DE (15X25)CM, | KG | 1 | 24.3 |  | 24.3
ESPES. 0,15MM
22.005.0075-A | SACO PLASTICO PARA PRODUCAO DE MUDAS NA MEDIA DE (15X25)CM X | KG |  | 24.3
0,15MM.FORNECIMENTO
10022 | SACO PLASTICO SANFONADO,PERFURADO, COR PRETA DE (15X25)CM, | KG | 1 | 24.3 |  | 24.3
ESPES. 0,15MM
22.005.0080-0 | SACO PLASTICO PARA PRODUCAO DE MUDAS NA MEDIA DE (20X30)CM X | KG |  | 23.59
0,20MM.FORNECIMENTO
10023 | SACO PLASTICO SANFONADO, PERFURADO, COR PRETA (20X30)CM, ESP | KG | 1 | 23.59 |  | 23.59
ES. 0,20MM
22.005.0080-A | SACO PLASTICO PARA PRODUCAO DE MUDAS NA MEDIA DE (20X30)CM X | KG |  | 23.59
0,20MM.FORNECIMENTO
10023 | SACO PLASTICO SANFONADO, PERFURADO, COR PRETA (20X30)CM, ESP | KG | 1 | 23.59 |  | 23.59
ES. 0,20MM
22.005.0085-0 | SACO PLASTICO PARA PRODUCAO DE MUDAS NA MEDIA DE (28X35)CM X | KG |  | 23.59
0,22MM.FORNECIMENTO
10024 | SACO PLASTICO SANFONADO, PERFUMADO, COR PRETA (28X35)CM, ESP | KG | 1 | 23.59 |  | 23.59
ES. 0,22MM
22.005.0085-A | SACO PLASTICO PARA PRODUCAO DE MUDAS NA MEDIA DE (28X35)CM X | KG |  | 23.59
0,22MM.FORNECIMENTO
10024 | SACO PLASTICO SANFONADO, PERFUMADO, COR PRETA (28X35)CM, ESP | KG | 1 | 23.59 |  | 23.59
ES. 0,22MM
22.010.0012-0 | MUDAS DE ARVORES NATIVAS,TIPO PAU BRASIL OU SIMILAR,COM APRO | UN |  | 10.5
XIMADAMENTE 1,00M DE ALTURA.FORNECIMENTO
14970 | MUDA DE ARVORE NATIVA,TIPO PAU BRASIL OU SIMILAR,COM APROXIM | UN | 1 | 10.5 |  | 10.5
ADAMENTE 1,00 DE ALTURA
22.010.0012-A | MUDAS DE ARVORES NATIVAS,TIPO PAU BRASIL OU SIMILAR,COM APRO | UN |  | 10.5
XIMADAMENTE 1,00M DE ALTURA.FORNECIMENTO
14970 | MUDA DE ARVORE NATIVA,TIPO PAU BRASIL OU SIMILAR,COM APROXIM | UN | 1 | 10.5 |  | 10.5
ADAMENTE 1,00 DE ALTURA
22.010.0017-0 | MUDAS DE ESPECIES VEGETAIS EXOTICAS,TIPO ACACIA,TAMARINDO OU | UN |  | 6
SIMILAR,COM APROXIMADAMENTE 30CM DE ALTURA.FORNECIMENTO
14971 | MUDA DE ESPECIE VEGETAL EXOTICA,TIPO ACACIA,TAMARINDO OU SIM | UN | 1 | 6 |  | 6
ILAR,COM APROXIMADAMENTE 30 CM DE ALTURA
22.010.0017-A | MUDAS DE ESPECIES VEGETAIS EXOTICAS,TIPO ACACIA,TAMARINDO OU | UN |  | 6
SIMILAR,COM APROXIMADAMENTE 30CM DE ALTURA.FORNECIMENTO
14971 | MUDA DE ESPECIE VEGETAL EXOTICA,TIPO ACACIA,TAMARINDO OU SIM | UN | 1 | 6 |  | 6
ILAR,COM APROXIMADAMENTE 30 CM DE ALTURA
22.010.0032-0 | MUDAS DE ESPECIES VEGETAIS NATIVAS TIPO PAU BRASIL OU SIMILA | UN |  | 6
R,COM APROXIMADAMENTE 30CM DE ALTURA.FORNECIMENTO
14972 | MUDA DE ARVORE NATIVA,TIPO PAU BRASIL OU SIMILAR,COM APROXIM | UN | 1 | 6 |  | 6
ADAMENTE 30CM DE ALTURA
22.010.0032-A | MUDAS DE ESPECIES VEGETAIS NATIVAS TIPO PAU BRASIL OU SIMILA | UN |  | 6
R,COM APROXIMADAMENTE 30CM DE ALTURA.FORNECIMENTO
14972 | MUDA DE ARVORE NATIVA,TIPO PAU BRASIL OU SIMILAR,COM APROXIM | UN | 1 | 6 |  | 6
ADAMENTE 30CM DE ALTURA
22.013.0005-0 | CONSTRUCAO MANUAL DE ACEIROS E TRILHAS | M2 |  | 3.58
3%-DESGASTE DE FERRAMENTAS E EPI
01901 | MAO-DE-OBRA DE SERVENTE PARA SERVICOS DECONSERVACAO, INCLUSI | H | 0.2 | 17.38 | 3,00000000 | 3.5803
VE ENCARGOS SOCIAIS
22.013.0005-A | CONSTRUCAO MANUAL DE ACEIROS E TRILHAS | M2 |  | 3.22
3%-DESGASTE DE FERRAMENTAS E EPI
20133 | MAO-DE-OBRA DE SERVENTE PARA SERVICOS DE CONSERVACAO, INCLUS | H | 0.2 | 15.64 | 3,00000000 | 3.2218
IVE ENCARGOS SOCIAIS DESONERADOS
22.013.0010-0 | ROCADA MANUAL DE VEGETACAO DENSA COM FOICE | HA |  | 2685.21
3%-DESGASTE DE FERRAMENTAS E EPI
01901 | MAO-DE-OBRA DE SERVENTE PARA SERVICOS DECONSERVACAO, INCLUSI | H | 150 | 17.38 | 3,00000000 | 2685.21
VE ENCARGOS SOCIAIS
22.013.0010-A | ROCADA MANUAL DE VEGETACAO DENSA COM FOICE | HA |  | 2416.38
3%-DESGASTE DE FERRAMENTAS E EPI
20133 | MAO-DE-OBRA DE SERVENTE PARA SERVICOS DE CONSERVACAO, INCLUS | H | 150 | 15.64 | 3,00000000 | 2416.38
IVE ENCARGOS SOCIAIS DESONERADOS
22.013.0015-0 | ROCADA MANUAL DE VEGETACAO LEVE COM FOICE | HA |  | 2506.19
3%-DESGASTE DE FERRAMENTAS E EPI
01901 | MAO-DE-OBRA DE SERVENTE PARA SERVICOS DECONSERVACAO, INCLUSI | H | 140 | 17.38 | 3,00000000 | 2506.196
VE ENCARGOS SOCIAIS
22.013.0015-A | ROCADA MANUAL DE VEGETACAO LEVE COM FOICE | HA |  | 2255.28
3%-DESGASTE DE FERRAMENTAS E EPI
20133 | MAO-DE-OBRA DE SERVENTE PARA SERVICOS DE CONSERVACAO, INCLUS | H | 140 | 15.64 | 3,00000000 | 2255.288
IVE ENCARGOS SOCIAIS DESONERADOS
22.013.0020-0 | DESTOCA COM ENXADAO | HA |  | 2864.22
3%-DESGASTE DE FERRAMENTAS E EPI
01901 | MAO-DE-OBRA DE SERVENTE PARA SERVICOS DECONSERVACAO, INCLUSI | H | 160 | 17.38 | 3,00000000 | 2864.224
VE ENCARGOS SOCIAIS
22.013.0020-A | DESTOCA COM ENXADAO | HA |  | 2577.47
3%-DESGASTE DE FERRAMENTAS E EPI
20133 | MAO-DE-OBRA DE SERVENTE PARA SERVICOS DE CONSERVACAO, INCLUS | H | 160 | 15.64 | 3,00000000 | 2577.472
IVE ENCARGOS SOCIAIS DESONERADOS
22.016.0005-0 | CONSTRUCAO DE ESTRADAS DE CIRCULACAO COM TRATOR DE ESTEIRAS | HA |  | 832.98
01210 | TRATOR ESTEIRAS C/LAMINA 1290KG (CP) | H | 2.5 | 333.1927 |  | 832.9818
22.016.0005-A | CONSTRUCAO DE ESTRADAS DE CIRCULACAO COM TRATOR DE ESTEIRAS | HA |  | 825.13
30571 | TRATOR ESTEIRAS C/LAMINA 1290KG (CP) | H | 2.5 | 330.0527 |  | 825.1318
22.016.0010-0 | ROCADO DE VEGETACAO COM ROCADEIRA COSTAL MOTORIZADA,INCLUSIV | HA |  | 4008.94
E AJUNTAMENTO DO MATERIAL RESULTANTE
3%-DESGASTE DE FERRAMENTAS E EPI
01708 | ROCADEIRA COSTAL MOTORIZADA (CP) | H | 50 | 5.4557 |  | 272.785
01709 | ROCADEIRA COSTAL MOTORIZADA (CI) | H | 30 | 0.1147 |  | 3.441
01901 | MAO-DE-OBRA DE SERVENTE PARA SERVICOS DECONSERVACAO, INCLUSI | H | 80 | 17.38 | 3,00000000 | 1432.112
VE ENCARGOS SOCIAIS
01969 | MAO-DE-OBRA DE OPERADOR DE MAQUINAS AUX. (COMPRESSOR, ROLO C | H | 80 | 27.92 | 3,00000000 | 2300.608
OMPACTADOR LEVE...), INCLUSIVE ENCARGOS SOCIAIS
22.016.0010-A | ROCADO DE VEGETACAO COM ROCADEIRA COSTAL MOTORIZADA,INCLUSIV | HA |  | 3635.67
E AJUNTAMENTO DO MATERIAL RESULTANTE
3%-DESGASTE DE FERRAMENTAS E EPI
20112 | MAO-DE-OBRA DE OPERADOR DE MAQUINAS AUX. (COMPRESSOR, ROLO C | H | 80 | 25.13 | 3,00000000 | 2070.712
OMPACTADOR LEVE...), INCLUSIVE ENCARGOS SOCIAIS DESONERADOS
20133 | MAO-DE-OBRA DE SERVENTE PARA SERVICOS DE CONSERVACAO, INCLUS | H | 80 | 15.64 | 3,00000000 | 1288.736
IVE ENCARGOS SOCIAIS DESONERADOS
30852 | ROCADEIRA COSTAL MOTORIZADA (CP) | H | 50 | 5.4557 |  | 272.785
30853 | ROCADEIRA COSTAL MOTORIZADA (CI) | H | 30 | 0.1147 |  | 3.441
22.016.0015-0 | ROCADO DE VEGETACAO COM TRATOR DE PNEUS E ROCADEIRA | HA |  | 258.63
01013 | TRATOR DE PNEUS DIESEL 63CV (CP) | H | 2 | 125.2321 |  | 250.4642
01702 | ROCADEIRA DESLOCAVEL (CP) | H | 2 | 4.0878 |  | 8.1756
22.016.0015-A | ROCADO DE VEGETACAO COM TRATOR DE PNEUS E ROCADEIRA | HA |  | 252.35
30568 | TRATOR DE PNEUS DIESEL 63CV (CP) | H | 2 | 122.0921 |  | 244.1842
30619 | ROCADEIRA DESLOCAVEL (CP) | H | 2 | 4.0878 |  | 8.1756
22.016.0020-0 | ENLEIRAMENTO MECANICO DE VEGETACAO COM TRATOR DE ESTEIRAS | HA |  | 666.38
01210 | TRATOR ESTEIRAS C/LAMINA 1290KG (CP) | H | 2 | 333.1927 |  | 666.3854
22.016.0020-A | ENLEIRAMENTO MECANICO DE VEGETACAO COM TRATOR DE ESTEIRAS | HA |  | 660.1
30571 | TRATOR ESTEIRAS C/LAMINA 1290KG (CP) | H | 2 | 330.0527 |  | 660.1054
22.016.0025-0 | ARACAO DO SOLO A 20CM DE PROFUNDIDADE COM TRATOR DE PNEUS E | HA |  | 389.28
ARADO DE DISCO
01013 | TRATOR DE PNEUS DIESEL 63CV (CP) | H | 3 | 125.2321 |  | 375.6963
01700 | ARADO REVERSIVEL DE DISCO (CP) | H | 3 | 4.5307 |  | 13.5921
22.016.0025-A | ARACAO DO SOLO A 20CM DE PROFUNDIDADE COM TRATOR DE PNEUS E | HA |  | 379.86
ARADO DE DISCO
30568 | TRATOR DE PNEUS DIESEL 63CV (CP) | H | 3 | 122.0921 |  | 366.2763
30614 | ARADO REVERSIVEL DE DISCO (CP) | H | 3 | 4.5307 |  | 13.5921
22.016.0030-0 | GRADEACAO DO SOLO COM TRATOR DE PNEUS E GRADE DE DISCOS | HA |  | 199.02
01013 | TRATOR DE PNEUS DIESEL 63CV (CP) | H | 1.5 | 125.2321 |  | 187.8482
01171 | GRADE DISCO 1300KG, CORTE 2,30M (CP) | H | 1.5 | 7.453 |  | 11.1795
22.016.0030-A | GRADEACAO DO SOLO COM TRATOR DE PNEUS E GRADE DE DISCOS | HA |  | 194.31
30566 | GRADE DISCO 1300KG, CORTE 2,30M (CP) | H | 1.5 | 7.453 |  | 11.1795
30568 | TRATOR DE PNEUS DIESEL 63CV (CP) | H | 1.5 | 122.0921 |  | 183.1382
22.020.0005-0 | PREPARO DE PIQUETES DE BAMBU DE 1,00M DE ALTURA,PARA ALINHAM | UN |  | 11.45
ENTO E MARCACAO DE COVAS.CUSTO VALIDO PARA CADA 100 UNIDADES
3%-DESGASTE DE FERRAMENTAS E EPI
01901 | MAO-DE-OBRA DE SERVENTE PARA SERVICOS DECONSERVACAO, INCLUSI | H | 0.64 | 17.38 | 3,00000000 | 11.4569
VE ENCARGOS SOCIAIS
22.020.0005-A | PREPARO DE PIQUETES DE BAMBU DE 1,00M DE ALTURA,PARA ALINHAM | UN |  | 10.3
ENTO E MARCACAO DE COVAS.CUSTO VALIDO PARA CADA 100 UNIDADES
3%-DESGASTE DE FERRAMENTAS E EPI
20133 | MAO-DE-OBRA DE SERVENTE PARA SERVICOS DE CONSERVACAO, INCLUS | H | 0.64 | 15.64 | 3,00000000 | 10.3099
IVE ENCARGOS SOCIAIS DESONERADOS
22.020.0010-0 | ALINHAMENTO E MARCACAO DE COVAS | HA |  | 429.63
3%-DESGASTE DE FERRAMENTAS E EPI
01901 | MAO-DE-OBRA DE SERVENTE PARA SERVICOS DECONSERVACAO, INCLUSI | H | 24 | 17.38 | 3,00000000 | 429.6336
VE ENCARGOS SOCIAIS
22.020.0010-A | ALINHAMENTO E MARCACAO DE COVAS | HA |  | 386.62
3%-DESGASTE DE FERRAMENTAS E EPI
20133 | MAO-DE-OBRA DE SERVENTE PARA SERVICOS DE CONSERVACAO, INCLUS | H | 24 | 15.64 | 3,00000000 | 386.6208
IVE ENCARGOS SOCIAIS DESONERADOS
22.020.0015-0 | ABERTURA OU CAPINA DE FAIXAS DE 1,00M DE LARGURA | M2 |  | 1.06
3%-DESGASTE DE FERRAMENTAS E EPI
01901 | MAO-DE-OBRA DE SERVENTE PARA SERVICOS DECONSERVACAO, INCLUSI | H | 0.0593 | 17.38 | 3,00000000 | 1.0616
VE ENCARGOS SOCIAIS
22.020.0015-A | ABERTURA OU CAPINA DE FAIXAS DE 1,00M DE LARGURA | M2 |  | 0.95
3%-DESGASTE DE FERRAMENTAS E EPI
20133 | MAO-DE-OBRA DE SERVENTE PARA SERVICOS DE CONSERVACAO, INCLUS | H | 0.0593 | 15.64 | 3,00000000 | 0.9553
IVE ENCARGOS SOCIAIS DESONERADOS
22.020.0030-0 | DISTRIBUICAO DE MUDAS EXOTICAS DE ESSENCIAS FLORESTAIS.CUSTO | UN |  | 19.09
VALIDO PARA CADA 100 UNIDADES
3%-DESGASTE DE FERRAMENTAS E EPI
01901 | MAO-DE-OBRA DE SERVENTE PARA SERVICOS DECONSERVACAO, INCLUSI | H | 1.0667 | 17.38 | 3,00000000 | 19.0954
VE ENCARGOS SOCIAIS
22.020.0030-A | DISTRIBUICAO DE MUDAS EXOTICAS DE ESSENCIAS FLORESTAIS.CUSTO | UN |  | 17.18
VALIDO PARA CADA 100 UNIDADES
3%-DESGASTE DE FERRAMENTAS E EPI
20133 | MAO-DE-OBRA DE SERVENTE PARA SERVICOS DE CONSERVACAO, INCLUS | H | 1.0667 | 15.64 | 3,00000000 | 17.1837
IVE ENCARGOS SOCIAIS DESONERADOS
22.020.0035-0 | DISTRIBUICAO DE MUDAS NATIVAS DE ESSENCIAS FLORESTAIS.CUSTO | UN |  | 19.09
VALIDO PARA CADA 100 UNIDADES
3%-DESGASTE DE FERRAMENTAS E EPI
01901 | MAO-DE-OBRA DE SERVENTE PARA SERVICOS DECONSERVACAO, INCLUSI | H | 1.0667 | 17.38 | 3,00000000 | 19.0954
VE ENCARGOS SOCIAIS
22.020.0035-A | DISTRIBUICAO DE MUDAS NATIVAS DE ESSENCIAS FLORESTAIS.CUSTO | UN |  | 17.18
VALIDO PARA CADA 100 UNIDADES
3%-DESGASTE DE FERRAMENTAS E EPI
20133 | MAO-DE-OBRA DE SERVENTE PARA SERVICOS DE CONSERVACAO, INCLUS | H | 1.0667 | 15.64 | 3,00000000 | 17.1837
IVE ENCARGOS SOCIAIS DESONERADOS
22.020.0040-0 | PLANTIO DE MUDAS EXOTICAS DE ESSENCIAS FLORESTAIS ATE 0,30M | UN |  | 20.45
DE ALTURA,COM TUBETES,EXCLUSIVE AS MUDAS.CUSTO VALIDO PARA C
ADA 100 UNIDADES
3%-DESGASTE DE FERRAMENTAS E EPI
01901 | MAO-DE-OBRA DE SERVENTE PARA SERVICOS DECONSERVACAO, INCLUSI | H | 1.1429 | 17.38 | 3,00000000 | 20.4595
VE ENCARGOS SOCIAIS
22.020.0040-A | PLANTIO DE MUDAS EXOTICAS DE ESSENCIAS FLORESTAIS ATE 0,30M | UN |  | 18.41
DE ALTURA,COM TUBETES,EXCLUSIVE AS MUDAS.CUSTO VALIDO PARA C
ADA 100 UNIDADES
3%-DESGASTE DE FERRAMENTAS E EPI
20133 | MAO-DE-OBRA DE SERVENTE PARA SERVICOS DE CONSERVACAO, INCLUS | H | 1.1429 | 15.64 | 3,00000000 | 18.4112
IVE ENCARGOS SOCIAIS DESONERADOS
22.020.0045-0 | PLANTIO DE MUDAS EXOTICAS DE ESSENCIAS FLORESTAIS ATE 0,30M | UN |  | 47.73
DE ALTURA,EM SACOS PLASTICOS,EXCLUSIVE AS MUDAS.CUSTO VALIDO
PARA CADA 100 UNIDADES
3%-DESGASTE DE FERRAMENTAS E EPI
01901 | MAO-DE-OBRA DE SERVENTE PARA SERVICOS DECONSERVACAO, INCLUSI | H | 2.6667 | 17.38 | 3,00000000 | 47.7377
VE ENCARGOS SOCIAIS
22.020.0045-A | PLANTIO DE MUDAS EXOTICAS DE ESSENCIAS FLORESTAIS ATE 0,30M | UN |  | 42.95
DE ALTURA,EM SACOS PLASTICOS,EXCLUSIVE AS MUDAS.CUSTO VALIDO
PARA CADA 100 UNIDADES
3%-DESGASTE DE FERRAMENTAS E EPI
20133 | MAO-DE-OBRA DE SERVENTE PARA SERVICOS DE CONSERVACAO, INCLUS | H | 2.6667 | 15.64 | 3,00000000 | 42.9584
IVE ENCARGOS SOCIAIS DESONERADOS
22.020.0050-0 | PLANTIO DE MUDAS NATIVAS DE ESSENCIAS FLORESTAIS ATE 1,00M D | UN |  | 190.94
E ALTURA,EXCLUSIVE AS MUDAS.CUSTO VALIDO PARA CADA 100 UNIDA
DES
3%-DESGASTE DE FERRAMENTAS E EPI
01901 | MAO-DE-OBRA DE SERVENTE PARA SERVICOS DECONSERVACAO, INCLUSI | H | 10.6667 | 17.38 | 3,00000000 | 190.9489
VE ENCARGOS SOCIAIS
22.020.0050-A | PLANTIO DE MUDAS NATIVAS DE ESSENCIAS FLORESTAIS ATE 1,00M D | UN |  | 171.83
E ALTURA,EXCLUSIVE AS MUDAS.CUSTO VALIDO PARA CADA 100 UNIDA
DES
3%-DESGASTE DE FERRAMENTAS E EPI
20133 | MAO-DE-OBRA DE SERVENTE PARA SERVICOS DE CONSERVACAO, INCLUS | H | 10.6667 | 15.64 | 3,00000000 | 171.832
IVE ENCARGOS SOCIAIS DESONERADOS
22.020.0055-0 | COLOCACAO DE COBERTURA MORTA (MULCH) AO REDOR DAS PLANTAS | HA |  | 286.42
3%-DESGASTE DE FERRAMENTAS E EPI
01901 | MAO-DE-OBRA DE SERVENTE PARA SERVICOS DECONSERVACAO, INCLUSI | H | 16 | 17.38 | 3,00000000 | 286.4224
VE ENCARGOS SOCIAIS
22.020.0055-A | COLOCACAO DE COBERTURA MORTA (MULCH) AO REDOR DAS PLANTAS | HA |  | 257.74
3%-DESGASTE DE FERRAMENTAS E EPI
20133 | MAO-DE-OBRA DE SERVENTE PARA SERVICOS DE CONSERVACAO, INCLUS | H | 16 | 15.64 | 3,00000000 | 257.7472
IVE ENCARGOS SOCIAIS DESONERADOS
22.020.0070-0 | ABERTURA DE COVA DE 30X30X30CM,EM BANQUETA,EM ENCOSTA,INCLUS | UN |  | 1.79
IVE MARCACAO
3%-DESGASTE DE FERRAMENTAS E EPI
01901 | MAO-DE-OBRA DE SERVENTE PARA SERVICOS DECONSERVACAO, INCLUSI | H | 0.1 | 17.38 | 3,00000000 | 1.7901
VE ENCARGOS SOCIAIS
22.020.0070-A | ABERTURA DE COVA DE 30X30X30CM,EM BANQUETA,EM ENCOSTA,INCLUS | UN |  | 1.61
IVE MARCACAO
3%-DESGASTE DE FERRAMENTAS E EPI
20133 | MAO-DE-OBRA DE SERVENTE PARA SERVICOS DE CONSERVACAO, INCLUS | H | 0.1 | 15.64 | 3,00000000 | 1.6109
IVE ENCARGOS SOCIAIS DESONERADOS
22.020.0075-0 | ABERTURA DE COVA DE 15X15X15CM,INCLUINDO INCORPORACAO DE EST | UN |  | 0.56
ERCO CURTIDO,PARA PLANTIO DE VEGETACAO REPTANTE EM AREA DE
RESTINGA PLANA
3%-DESGASTE DE FERRAMENTAS E EPI
01901 | MAO-DE-OBRA DE SERVENTE PARA SERVICOS DECONSERVACAO, INCLUSI | H | 0.0318 | 17.38 | 3,00000000 | 0.5693
VE ENCARGOS SOCIAIS
22.020.0075-A | ABERTURA DE COVA DE 15X15X15CM,INCLUINDO INCORPORACAO DE EST | UN |  | 0.51
ERCO CURTIDO,PARA PLANTIO DE VEGETACAO REPTANTE EM AREA DE
RESTINGA PLANA
3%-DESGASTE DE FERRAMENTAS E EPI
20133 | MAO-DE-OBRA DE SERVENTE PARA SERVICOS DE CONSERVACAO, INCLUS | H | 0.0318 | 15.64 | 3,00000000 | 0.5123
IVE ENCARGOS SOCIAIS DESONERADOS
22.020.0080-0 | ABERTURA DE COVA DE 20X20X20CM,INCLUINDO INCORPORACAO DE EST | UN |  | 0.68
ERCO CURTIDO,PARA PLANTIO DE VEGETACAO CACTACEAS EM AREA DE
RESTINGA PLANA
3%-DESGASTE DE FERRAMENTAS E EPI
01901 | MAO-DE-OBRA DE SERVENTE PARA SERVICOS DECONSERVACAO, INCLUSI | H | 0.0382 | 17.38 | 3,00000000 | 0.6838
VE ENCARGOS SOCIAIS
22.020.0080-A | ABERTURA DE COVA DE 20X20X20CM,INCLUINDO INCORPORACAO DE EST | UN |  | 0.61
ERCO CURTIDO,PARA PLANTIO DE VEGETACAO CACTACEAS EM AREA DE
RESTINGA PLANA
3%-DESGASTE DE FERRAMENTAS E EPI
20133 | MAO-DE-OBRA DE SERVENTE PARA SERVICOS DE CONSERVACAO, INCLUS | H | 0.0382 | 15.64 | 3,00000000 | 0.6154
IVE ENCARGOS SOCIAIS DESONERADOS
22.020.0085-0 | ABERTURA DE COVA DE 30X30X30CM,INCLUINDO INCORPORACAO DE EST | UN |  | 0.8
ERCO CURTIDO,PARA PLANTIO DE VEGETACAO ARBUSTIVA EM AREA DE
RESTINGA PLANA
3%-DESGASTE DE FERRAMENTAS E EPI
01901 | MAO-DE-OBRA DE SERVENTE PARA SERVICOS DECONSERVACAO, INCLUSI | H | 0.0452 | 17.38 | 3,00000000 | 0.8091
VE ENCARGOS SOCIAIS
22.020.0085-A | ABERTURA DE COVA DE 30X30X30CM,INCLUINDO INCORPORACAO DE EST | UN |  | 0.72
ERCO CURTIDO,PARA PLANTIO DE VEGETACAO ARBUSTIVA EM AREA DE
RESTINGA PLANA
3%-DESGASTE DE FERRAMENTAS E EPI
20133 | MAO-DE-OBRA DE SERVENTE PARA SERVICOS DE CONSERVACAO, INCLUS | H | 0.0452 | 15.64 | 3,00000000 | 0.7281
IVE ENCARGOS SOCIAIS DESONERADOS
22.020.0090-0 | ABERTURA DE COVA DE 40X40X40CM,INCLUINDO INCORPORACAO DE EST | UN |  | 0.92
ERCO CURTIDO,PARA PLANTIO DE VEGETACAO ARBUSTIVA EM AREA DE
RESTINGA PLANA
3%-DESGASTE DE FERRAMENTAS E EPI
01901 | MAO-DE-OBRA DE SERVENTE PARA SERVICOS DECONSERVACAO, INCLUSI | H | 0.0515 | 17.38 | 3,00000000 | 0.9219
VE ENCARGOS SOCIAIS
22.020.0090-A | ABERTURA DE COVA DE 40X40X40CM,INCLUINDO INCORPORACAO DE EST | UN |  | 0.82
ERCO CURTIDO,PARA PLANTIO DE VEGETACAO ARBUSTIVA EM AREA DE
RESTINGA PLANA
3%-DESGASTE DE FERRAMENTAS E EPI
20133 | MAO-DE-OBRA DE SERVENTE PARA SERVICOS DE CONSERVACAO, INCLUS | H | 0.0515 | 15.64 | 3,00000000 | 0.8296
IVE ENCARGOS SOCIAIS DESONERADOS
22.020.0095-0 | ADUBACAO E CALAGEM,USANDO ADUBO ORGANICO/MINERAL,EM MUDAS PL | UN |  | 2.72
ANTADAS EM ENCOSTAS
3%-DESGASTE DE FERRAMENTAS E EPI
00505 | ADUBO QUIMICO PARA GRAMA TIPO NPK-04-14-08A BASE DE SALITRE | KG | 0.15 | 4.7164 |  | 0.7075
DO CHILE, SUPERFOSFATO DE CALCIO E CLORETO DE POTASSIO
00792 | CALCARIO DOLOMITICO EM PO, PARA CALAGEM DE SOLOS | T | 0.0001 | 160 |  | 0.016
01901 | MAO-DE-OBRA DE SERVENTE PARA SERVICOS DECONSERVACAO, INCLUSI | H | 0.015 | 17.38 | 3,00000000 | 0.2685
VE ENCARGOS SOCIAIS
04629 | ADUBO ORGANICO (ENSACADO) | M3 | 0.00375 | 461.44 |  | 1.7304
22.020.0095-A | ADUBACAO E CALAGEM,USANDO ADUBO ORGANICO/MINERAL,EM MUDAS PL | UN |  | 2.69
ANTADAS EM ENCOSTAS
3%-DESGASTE DE FERRAMENTAS E EPI
00505 | ADUBO QUIMICO PARA GRAMA TIPO NPK-04-14-08A BASE DE SALITRE | KG | 0.15 | 4.7164 |  | 0.7075
DO CHILE, SUPERFOSFATO DE CALCIO E CLORETO DE POTASSIO
00792 | CALCARIO DOLOMITICO EM PO, PARA CALAGEM DE SOLOS | T | 0.0001 | 160 |  | 0.016
04629 | ADUBO ORGANICO (ENSACADO) | M3 | 0.00375 | 461.44 |  | 1.7304
20133 | MAO-DE-OBRA DE SERVENTE PARA SERVICOS DE CONSERVACAO, INCLUS | H | 0.015 | 15.64 | 3,00000000 | 0.2416
IVE ENCARGOS SOCIAIS DESONERADOS
22.020.0100-0 | CAPINA DE ACEIRO EM ENCOSTA EM AREA PREVIAMENTE ROCADA,EM FA | M2 |  | 0.79
SE DE IMPLANTACAO
3%-DESGASTE DE FERRAMENTAS E EPI
01901 | MAO-DE-OBRA DE SERVENTE PARA SERVICOS DECONSERVACAO, INCLUSI | H | 0.0444 | 17.38 | 3,00000000 | 0.7948
VE ENCARGOS SOCIAIS
22.020.0100-A | CAPINA DE ACEIRO EM ENCOSTA EM AREA PREVIAMENTE ROCADA,EM FA | M2 |  | 0.71
SE DE IMPLANTACAO
3%-DESGASTE DE FERRAMENTAS E EPI
20133 | MAO-DE-OBRA DE SERVENTE PARA SERVICOS DE CONSERVACAO, INCLUS | H | 0.0444 | 15.64 | 3,00000000 | 0.7152
IVE ENCARGOS SOCIAIS DESONERADOS
22.020.0105-0 | CAPINA DE ACEIRO EM ENCOSTA EM AREA PREVIAMENTE ROCADA,EM FA | M2 |  | 0.55
SE DE MANUTENCAO
3%-DESGASTE DE FERRAMENTAS E EPI
01901 | MAO-DE-OBRA DE SERVENTE PARA SERVICOS DECONSERVACAO, INCLUSI | H | 0.0311 | 17.38 | 3,00000000 | 0.5567
VE ENCARGOS SOCIAIS
22.020.0105-A | CAPINA DE ACEIRO EM ENCOSTA EM AREA PREVIAMENTE ROCADA,EM FA | M2 |  | 0.5
SE DE MANUTENCAO
3%-DESGASTE DE FERRAMENTAS E EPI
20133 | MAO-DE-OBRA DE SERVENTE PARA SERVICOS DE CONSERVACAO, INCLUS | H | 0.0311 | 15.64 | 3,00000000 | 0.501
IVE ENCARGOS SOCIAIS DESONERADOS
22.020.0110-0 | CAPINA DE VEGETACAO GRAMINEA EM AREA DE ENCOSTA EM CURVA DE | M2 |  | 0.28
NIVEL,INCLUSIVE MARCACAO DE FAIXAS EM CURVA DE NIVEL,EM FASE
DE IMPLANTACAO
3%-DESGASTE DE FERRAMENTAS E EPI
01901 | MAO-DE-OBRA DE SERVENTE PARA SERVICOS DECONSERVACAO, INCLUSI | H | 0.016 | 17.38 | 3,00000000 | 0.2864
VE ENCARGOS SOCIAIS
22.020.0110-A | CAPINA DE VEGETACAO GRAMINEA EM AREA DE ENCOSTA EM CURVA DE | M2 |  | 0.25
NIVEL,INCLUSIVE MARCACAO DE FAIXAS EM CURVA DE NIVEL,EM FASE
DE IMPLANTACAO
3%-DESGASTE DE FERRAMENTAS E EPI
20133 | MAO-DE-OBRA DE SERVENTE PARA SERVICOS DE CONSERVACAO, INCLUS | H | 0.016 | 15.64 | 3,00000000 | 0.2577
IVE ENCARGOS SOCIAIS DESONERADOS
22.020.0115-0 | CAPINA DE VEGETACAO GRAMINEA EM AREA DE ENCOSTA EM CURVA DE | M2 |  | 0.23
NIVEL,EM FASE DE MANUTENCAO
3%-DESGASTE DE FERRAMENTAS E EPI
01901 | MAO-DE-OBRA DE SERVENTE PARA SERVICOS DECONSERVACAO, INCLUSI | H | 0.0134 | 17.38 | 3,00000000 | 0.2399
VE ENCARGOS SOCIAIS
22.020.0115-A | CAPINA DE VEGETACAO GRAMINEA EM AREA DE ENCOSTA EM CURVA DE | M2 |  | 0.21
NIVEL,EM FASE DE MANUTENCAO
3%-DESGASTE DE FERRAMENTAS E EPI
20133 | MAO-DE-OBRA DE SERVENTE PARA SERVICOS DE CONSERVACAO, INCLUS | H | 0.0134 | 15.64 | 3,00000000 | 0.2159
IVE ENCARGOS SOCIAIS DESONERADOS
22.020.0120-0 | LIMPEZA MANUAL DE MATERIAIS DIVERSOS EM AREA DE MANGUEZAL(LI | M2 |  | 0.14
XO)
3%-DESGASTE DE FERRAMENTAS E EPI
01901 | MAO-DE-OBRA DE SERVENTE PARA SERVICOS DECONSERVACAO, INCLUSI | H | 0.008 | 17.38 | 3,00000000 | 0.1432
VE ENCARGOS SOCIAIS
22.020.0120-A | LIMPEZA MANUAL DE MATERIAIS DIVERSOS EM AREA DE MANGUEZAL(LI | M2 |  | 0.12
XO)
3%-DESGASTE DE FERRAMENTAS E EPI
20133 | MAO-DE-OBRA DE SERVENTE PARA SERVICOS DE CONSERVACAO, INCLUS | H | 0.008 | 15.64 | 3,00000000 | 0.1289
IVE ENCARGOS SOCIAIS DESONERADOS
22.020.0125-0 | PLANTIO DE GRAMA EM PLACAS,EM ENCOSTA,TIPO SAO CARLOS,BATATA | M2 |  | 25.05
IS OU LARGA,INCLUSIVE COMPRA E ARRANCAMENTO NO LOCAL DE ORIG
EM,CARGA,TRANSPORTE MANUAL ENCOSTA ACIMA,DESCARGA E PREPARO
DO TERRENO
3%-DESGASTE DE FERRAMENTAS E EPI
00710 | GRAMA EM PLACAS, TIPO BATATAIS, COM TRANSPORTE | M2 | 1 | 13.6 |  | 13.6
01901 | MAO-DE-OBRA DE SERVENTE PARA SERVICOS DECONSERVACAO, INCLUSI | H | 0.64 | 17.38 | 3,00000000 | 11.4569
VE ENCARGOS SOCIAIS
22.020.0125-A | PLANTIO DE GRAMA EM PLACAS,EM ENCOSTA,TIPO SAO CARLOS,BATATA | M2 |  | 23.9
IS OU LARGA,INCLUSIVE COMPRA E ARRANCAMENTO NO LOCAL DE ORIG
EM,CARGA,TRANSPORTE MANUAL ENCOSTA ACIMA,DESCARGA E PREPARO
DO TERRENO
3%-DESGASTE DE FERRAMENTAS E EPI
00710 | GRAMA EM PLACAS, TIPO BATATAIS, COM TRANSPORTE | M2 | 1 | 13.6 |  | 13.6
20133 | MAO-DE-OBRA DE SERVENTE PARA SERVICOS DE CONSERVACAO, INCLUS | H | 0.64 | 15.64 | 3,00000000 | 10.3099
IVE ENCARGOS SOCIAIS DESONERADOS
22.020.0132-0 | PLANTIO E ADUBACAO DE MUDAS EM ENCOSTA,DE APROXIMADAMENTE 30 | UN |  | 8.72
CM DE ALTURA,TIPO PAU BRASIL OU SIMILAR.FORNECIMENTO DA MUDA
INCLUSO
3%-DESGASTE DE FERRAMENTAS E EPI
00505 | ADUBO QUIMICO PARA GRAMA TIPO NPK-04-14-08A BASE DE SALITRE | KG | 0.15 | 4.7164 |  | 0.7075
DO CHILE, SUPERFOSFATO DE CALCIO E CLORETO DE POTASSIO
01004 | CAMINHAO CARROC. FIXA, 7,5T (CP) | H | 0.0006 | 205.3068 |  | 0.1232
01901 | MAO-DE-OBRA DE SERVENTE PARA SERVICOS DECONSERVACAO, INCLUSI | H | 0.07 | 17.38 | 3,00000000 | 1.2531
VE ENCARGOS SOCIAIS
04629 | ADUBO ORGANICO (ENSACADO) | M3 | 0.0014 | 461.44 |  | 0.646
14972 | MUDA DE ARVORE NATIVA,TIPO PAU BRASIL OU SIMILAR,COM APROXIM | UN | 1 | 6 |  | 6
ADAMENTE 30CM DE ALTURA
22.020.0132-A | PLANTIO E ADUBACAO DE MUDAS EM ENCOSTA,DE APROXIMADAMENTE 30 | UN |  | 8.6
CM DE ALTURA,TIPO PAU BRASIL OU SIMILAR.FORNECIMENTO DA MUDA
INCLUSO
3%-DESGASTE DE FERRAMENTAS E EPI
00505 | ADUBO QUIMICO PARA GRAMA TIPO NPK-04-14-08A BASE DE SALITRE | KG | 0.15 | 4.7164 |  | 0.7075
DO CHILE, SUPERFOSFATO DE CALCIO E CLORETO DE POTASSIO
04629 | ADUBO ORGANICO (ENSACADO) | M3 | 0.0014 | 461.44 |  | 0.646
14972 | MUDA DE ARVORE NATIVA,TIPO PAU BRASIL OU SIMILAR,COM APROXIM | UN | 1 | 6 |  | 6
ADAMENTE 30CM DE ALTURA
20133 | MAO-DE-OBRA DE SERVENTE PARA SERVICOS DE CONSERVACAO, INCLUS | H | 0.07 | 15.64 | 3,00000000 | 1.1276
IVE ENCARGOS SOCIAIS DESONERADOS
30414 | CAMINHAO CARROC. FIXA, 7,5T (CP) | H | 0.0006 | 202.5168 |  | 0.1215
22.020.0135-0 | PLANTIO DE MUDAS DE VEGETACAO ARBUSTIVA,EXCLUSIVE O FORNECIM | UN |  | 2.15
ENTO DE MUDA,EM AREA DE RESTINGA PLANA
3%-DESGASTE DE FERRAMENTAS E EPI
01901 | MAO-DE-OBRA DE SERVENTE PARA SERVICOS DECONSERVACAO, INCLUSI | H | 0.05 | 17.38 | 3,00000000 | 0.8951
VE ENCARGOS SOCIAIS
10018 | PECA DE MADEIRA SERRADA, SECAO (2,5CMX5M/1"X2") - GRUPO II | M | 0.5 | 2.52 |  | 1.26
22.020.0135-A | PLANTIO DE MUDAS DE VEGETACAO ARBUSTIVA,EXCLUSIVE O FORNECIM | UN |  | 2.06
ENTO DE MUDA,EM AREA DE RESTINGA PLANA
3%-DESGASTE DE FERRAMENTAS E EPI
10018 | PECA DE MADEIRA SERRADA, SECAO (2,5CMX5M/1"X2") - GRUPO II | M | 0.5 | 2.52 |  | 1.26
20133 | MAO-DE-OBRA DE SERVENTE PARA SERVICOS DE CONSERVACAO, INCLUS | H | 0.05 | 15.64 | 3,00000000 | 0.8055
IVE ENCARGOS SOCIAIS DESONERADOS
22.020.0140-0 | PLANTIO DE MUDAS DE VEGETACAO CACTACEAS,EXCLUSIVE O FORNECIM | UN |  | 0.59
ENTO DE MUDA,EM AREA DE RESTINGA PLANA
3%-DESGASTE DE FERRAMENTAS E EPI
01901 | MAO-DE-OBRA DE SERVENTE PARA SERVICOS DECONSERVACAO, INCLUSI | H | 0.0333 | 17.38 | 3,00000000 | 0.5961
VE ENCARGOS SOCIAIS
22.020.0140-A | PLANTIO DE MUDAS DE VEGETACAO CACTACEAS,EXCLUSIVE O FORNECIM | UN |  | 0.53
ENTO DE MUDA,EM AREA DE RESTINGA PLANA
3%-DESGASTE DE FERRAMENTAS E EPI
20133 | MAO-DE-OBRA DE SERVENTE PARA SERVICOS DE CONSERVACAO, INCLUS | H | 0.0333 | 15.64 | 3,00000000 | 0.5364
IVE ENCARGOS SOCIAIS DESONERADOS
22.020.0145-0 | PLANTIO DE MUDAS DE VEGETACAO REPTANTE,EXCLUSIVE O FORNECIME | UN |  | 0.13
NTO DE MUDA,EM AREA DE RESTINGA PLANA
3%-DESGASTE DE FERRAMENTAS E EPI
01901 | MAO-DE-OBRA DE SERVENTE PARA SERVICOS DECONSERVACAO, INCLUSI | H | 0.0074 | 17.38 | 3,00000000 | 0.1325
VE ENCARGOS SOCIAIS
22.020.0145-A | PLANTIO DE MUDAS DE VEGETACAO REPTANTE,EXCLUSIVE O FORNECIME | UN |  | 0.11
NTO DE MUDA,EM AREA DE RESTINGA PLANA
3%-DESGASTE DE FERRAMENTAS E EPI
20133 | MAO-DE-OBRA DE SERVENTE PARA SERVICOS DE CONSERVACAO, INCLUS | H | 0.0074 | 15.64 | 3,00000000 | 0.1192
IVE ENCARGOS SOCIAIS DESONERADOS
22.020.0150-0 | PLANTIO DE MUDA DE ESPECIE DE MANGUEZAL,DE 50 A 70CM DE ALTU | UN |  | 2.55
RA,E ABERTURA DE COVA DE 10X10X20CM,EXCLUSIVE O FORNECIMENTO
DA MUDA
3%-DESGASTE DE FERRAMENTAS E EPI
01901 | MAO-DE-OBRA DE SERVENTE PARA SERVICOS DECONSERVACAO, INCLUSI | H | 0.143 | 17.38 | 3,00000000 | 2.5599
VE ENCARGOS SOCIAIS
22.020.0150-A | PLANTIO DE MUDA DE ESPECIE DE MANGUEZAL,DE 50 A 70CM DE ALTU | UN |  | 2.3
RA,E ABERTURA DE COVA DE 10X10X20CM,EXCLUSIVE O FORNECIMENTO
DA MUDA
3%-DESGASTE DE FERRAMENTAS E EPI
20133 | MAO-DE-OBRA DE SERVENTE PARA SERVICOS DE CONSERVACAO, INCLUS | H | 0.143 | 15.64 | 3,00000000 | 2.3036
IVE ENCARGOS SOCIAIS DESONERADOS
22.025.0005-0 | APLICACAO DE FORMICIDA GRANULADA.FORNECIMENTO E APLICACAO | HA |  | 287.21
3%-DESGASTE DE FERRAMENTAS E EPI
01901 | MAO-DE-OBRA DE SERVENTE PARA SERVICOS DECONSERVACAO, INCLUSI | H | 8 | 17.38 | 3,00000000 | 143.2112
VE ENCARGOS SOCIAIS
04595 | FORMICIDA GRANULADA | KG | 10 | 14.4 |  | 144
22.025.0005-A | APLICACAO DE FORMICIDA GRANULADA.FORNECIMENTO E APLICACAO | HA |  | 272.87
3%-DESGASTE DE FERRAMENTAS E EPI
04595 | FORMICIDA GRANULADA | KG | 10 | 14.4 |  | 144
20133 | MAO-DE-OBRA DE SERVENTE PARA SERVICOS DE CONSERVACAO, INCLUS | H | 8 | 15.64 | 3,00000000 | 128.8736
IVE ENCARGOS SOCIAIS DESONERADOS
22.025.0010-0 | APLICACAO DE HERBICIDA ROUND UP.FORNECIMENTO E APLICACAO | HA |  | 241.12
3%-DESGASTE DE FERRAMENTAS E EPI
01901 | MAO-DE-OBRA DE SERVENTE PARA SERVICOS DECONSERVACAO, INCLUSI | H | 9 | 17.38 | 3,00000000 | 161.1126
VE ENCARGOS SOCIAIS
04596 | HERBICIDA SISTEMICO DE ACAO TOTAL | L | 3 | 26.67 |  | 80.01
22.025.0010-A | APLICACAO DE HERBICIDA ROUND UP.FORNECIMENTO E APLICACAO | HA |  | 224.99
3%-DESGASTE DE FERRAMENTAS E EPI
04596 | HERBICIDA SISTEMICO DE ACAO TOTAL | L | 3 | 26.67 |  | 80.01
20133 | MAO-DE-OBRA DE SERVENTE PARA SERVICOS DE CONSERVACAO, INCLUS | H | 9 | 15.64 | 3,00000000 | 144.9828
IVE ENCARGOS SOCIAIS DESONERADOS
22.025.0015-0 | CAPINA QUIMICA COM HERBICIDA EM FAIXAS.FORNECIMENTO E APLICA | HA |  | 294.82
CAO
3%-DESGASTE DE FERRAMENTAS E EPI
01901 | MAO-DE-OBRA DE SERVENTE PARA SERVICOS DECONSERVACAO, INCLUSI | H | 12 | 17.38 | 3,00000000 | 214.8168
VE ENCARGOS SOCIAIS
04596 | HERBICIDA SISTEMICO DE ACAO TOTAL | L | 3 | 26.67 |  | 80.01
22.025.0015-A | CAPINA QUIMICA COM HERBICIDA EM FAIXAS.FORNECIMENTO E APLICA | HA |  | 273.32
CAO
3%-DESGASTE DE FERRAMENTAS E EPI
04596 | HERBICIDA SISTEMICO DE ACAO TOTAL | L | 3 | 26.67 |  | 80.01
20133 | MAO-DE-OBRA DE SERVENTE PARA SERVICOS DE CONSERVACAO, INCLUS | H | 12 | 15.64 | 3,00000000 | 193.3104
IVE ENCARGOS SOCIAIS DESONERADOS
22.026.0010-0 | APLICACAO DE CALCARIO DOLOMITICO NO SOLO,POR COVA.FORNECIMEN | UN |  | 0.25
TO E APLICACAO
3%-DESGASTE DE FERRAMENTAS E EPI
00792 | CALCARIO DOLOMITICO EM PO, PARA CALAGEM DE SOLOS | T | 0.0001 | 160 |  | 0.016
01901 | MAO-DE-OBRA DE SERVENTE PARA SERVICOS DECONSERVACAO, INCLUSI | H | 0.0133 | 17.38 | 3,00000000 | 0.2381
VE ENCARGOS SOCIAIS
22.026.0010-A | APLICACAO DE CALCARIO DOLOMITICO NO SOLO,POR COVA.FORNECIMEN | UN |  | 0.23
TO E APLICACAO
3%-DESGASTE DE FERRAMENTAS E EPI
00792 | CALCARIO DOLOMITICO EM PO, PARA CALAGEM DE SOLOS | T | 0.0001 | 160 |  | 0.016
20133 | MAO-DE-OBRA DE SERVENTE PARA SERVICOS DE CONSERVACAO, INCLUS | H | 0.0133 | 15.64 | 3,00000000 | 0.2143
IVE ENCARGOS SOCIAIS DESONERADOS
22.028.0005-0 | APLICACAO DE ADUBO ORGANICO PARA MUDAS NATIVAS DE ESSENCIAS | UN |  | 1.74
FLORESTAIS,POR COVA.FORNECIMENTO E APLICACAO
3%-DESGASTE DE FERRAMENTAS E EPI
01901 | MAO-DE-OBRA DE SERVENTE PARA SERVICOS DECONSERVACAO, INCLUSI | H | 0.02 | 17.38 | 3,00000000 | 0.358
VE ENCARGOS SOCIAIS
04629 | ADUBO ORGANICO (ENSACADO) | M3 | 0.003 | 461.44 |  | 1.3843
22.028.0005-A | APLICACAO DE ADUBO ORGANICO PARA MUDAS NATIVAS DE ESSENCIAS | UN |  | 1.7
FLORESTAIS,POR COVA.FORNECIMENTO E APLICACAO
3%-DESGASTE DE FERRAMENTAS E EPI
04629 | ADUBO ORGANICO (ENSACADO) | M3 | 0.003 | 461.44 |  | 1.3843
20133 | MAO-DE-OBRA DE SERVENTE PARA SERVICOS DE CONSERVACAO, INCLUS | H | 0.02 | 15.64 | 3,00000000 | 0.3222
IVE ENCARGOS SOCIAIS DESONERADOS
22.028.0010-0 | APLICACAO DE ADUBO QUIMICO SUPERFOSFATO SIMPLES PARA MUDAS N | UN |  | 1.16
ATIVAS,POR COVA.FORNECIMENTO E APLICACAO
3%-DESGASTE DE FERRAMENTAS E EPI
01901 | MAO-DE-OBRA DE SERVENTE PARA SERVICOS DECONSERVACAO, INCLUSI | H | 0.0267 | 17.38 | 3,00000000 | 0.478
VE ENCARGOS SOCIAIS
10012 | FERTILIZANTE SUPERFOSFATO SIMPLES | KG | 0.2 | 3.44 |  | 0.688
22.028.0010-A | APLICACAO DE ADUBO QUIMICO SUPERFOSFATO SIMPLES PARA MUDAS N | UN |  | 1.11
ATIVAS,POR COVA.FORNECIMENTO E APLICACAO
3%-DESGASTE DE FERRAMENTAS E EPI
10012 | FERTILIZANTE SUPERFOSFATO SIMPLES | KG | 0.2 | 3.44 |  | 0.688
20133 | MAO-DE-OBRA DE SERVENTE PARA SERVICOS DE CONSERVACAO, INCLUS | H | 0.0267 | 15.64 | 3,00000000 | 0.4301
IVE ENCARGOS SOCIAIS DESONERADOS
22.028.0015-0 | APLICACAO DE ADUBO QUIMICO (NPK),6:30:6,PARA MUDAS EXOTICAS, | UN |  | 0.85
POR COVA.FORNECIMENTO E APLICACAO
3%-DESGASTE DE FERRAMENTAS E EPI
01901 | MAO-DE-OBRA DE SERVENTE PARA SERVICOS DECONSERVACAO, INCLUSI | H | 0.0267 | 17.38 | 3,00000000 | 0.478
VE ENCARGOS SOCIAIS
04592 | CLORETO DE POTASSIO | KG | 0.0055 | 5.768 |  | 0.0317
04593 | SULFATO DE AMONIA | KG | 0.016 | 4.5011 |  | 0.072
10012 | FERTILIZANTE SUPERFOSFATO SIMPLES | KG | 0.079 | 3.44 |  | 0.2718
22.028.0015-A | APLICACAO DE ADUBO QUIMICO (NPK),6:30:6,PARA MUDAS EXOTICAS, | UN |  | 0.8
POR COVA.FORNECIMENTO E APLICACAO
3%-DESGASTE DE FERRAMENTAS E EPI
04592 | CLORETO DE POTASSIO | KG | 0.0055 | 5.768 |  | 0.0317
04593 | SULFATO DE AMONIA | KG | 0.016 | 4.5011 |  | 0.072
10012 | FERTILIZANTE SUPERFOSFATO SIMPLES | KG | 0.079 | 3.44 |  | 0.2718
20133 | MAO-DE-OBRA DE SERVENTE PARA SERVICOS DE CONSERVACAO, INCLUS | H | 0.0267 | 15.64 | 3,00000000 | 0.4301
IVE ENCARGOS SOCIAIS DESONERADOS
22.028.0025-0 | APLICACAO DE ADUBO,EXCLUSIVE O FORNECIMENTO,CUSTO VALIDO PAR | UN |  | 23.86
A 100 COVAS
3%-DESGASTE DE FERRAMENTAS E EPI
01901 | MAO-DE-OBRA DE SERVENTE PARA SERVICOS DECONSERVACAO, INCLUSI | H | 1.3333 | 17.38 | 3,00000000 | 23.8679
VE ENCARGOS SOCIAIS
22.028.0025-A | APLICACAO DE ADUBO,EXCLUSIVE O FORNECIMENTO,CUSTO VALIDO PAR | UN |  | 21.47
A 100 COVAS
3%-DESGASTE DE FERRAMENTAS E EPI
20133 | MAO-DE-OBRA DE SERVENTE PARA SERVICOS DE CONSERVACAO, INCLUS | H | 1.3333 | 15.64 | 3,00000000 | 21.4784
IVE ENCARGOS SOCIAIS DESONERADOS
22.028.0035-0 | ADUBACAO DIFERENCIADA EM ESPECIES VEGETAIS DE QUALQUER NATUR | UN |  | 126.85
EZA.FORNECIMENTO E APLICACAO
3%-DESGASTE DE FERRAMENTAS E EPI
01953 | MAO-DE-OBRA DE JARDINEIRO, INCLUSIVE ENCARGOS SOCIAIS | H | 3.382 | 28.49 | 3,00000000 | 99.2438
04592 | CLORETO DE POTASSIO | KG | 2 | 5.768 |  | 11.536
10006 | CONDICIONADOR DE SOLO | KG | 2 | 1.1582 |  | 2.3164
10012 | FERTILIZANTE SUPERFOSFATO SIMPLES | KG | 4 | 3.44 |  | 13.76
22.028.0035-A | ADUBACAO DIFERENCIADA EM ESPECIES VEGETAIS DE QUALQUER NATUR | UN |  | 116.89
EZA.FORNECIMENTO E APLICACAO
3%-DESGASTE DE FERRAMENTAS E EPI
04592 | CLORETO DE POTASSIO | KG | 2 | 5.768 |  | 11.536
10006 | CONDICIONADOR DE SOLO | KG | 2 | 1.1582 |  | 2.3164
10012 | FERTILIZANTE SUPERFOSFATO SIMPLES | KG | 4 | 3.44 |  | 13.76
20084 | MAO-DE-OBRA DE JARDINEIRO, INCLUSIVE ENCARGOS SOCIAIS DESONE | H | 3.382 | 25.63 | 3,00000000 | 89.2811
RADOS
22.028.0040-0 | ADUBACAO QUIMICA COM FORMULA COMPLETA (NPK-10-10-10)EM GOLAS | UN |  | 3.15
DE ARVORE,INCLUSIVE LIMPEZA E REVOLVIMENTO DE SOLO.FORNECIM
ENTO E APLICACAO
3%-DESGASTE DE FERRAMENTAS E EPI
01953 | MAO-DE-OBRA DE JARDINEIRO, INCLUSIVE ENCARGOS SOCIAIS | H | 0.1 | 28.49 | 3,00000000 | 2.9345
10002 | ADUBO QUIMICO, PARA GRAMA, TIPO NPK-10-10-10(SACO 10KG) | SACO | 0.002 | 109.8 |  | 0.2196
22.028.0040-A | ADUBACAO QUIMICA COM FORMULA COMPLETA (NPK-10-10-10)EM GOLAS | UN |  | 2.85
DE ARVORE,INCLUSIVE LIMPEZA E REVOLVIMENTO DE SOLO.FORNECIM
ENTO E APLICACAO
3%-DESGASTE DE FERRAMENTAS E EPI
10002 | ADUBO QUIMICO, PARA GRAMA, TIPO NPK-10-10-10(SACO 10KG) | SACO | 0.002 | 109.8 |  | 0.2196
20084 | MAO-DE-OBRA DE JARDINEIRO, INCLUSIVE ENCARGOS SOCIAIS DESONE | H | 0.1 | 25.63 | 3,00000000 | 2.6399
RADOS
22.028.0050-0 | CONTROLE QUIMICO DE ESPECIES VEGETAIS DE QUALQUER NATUREZA.F | UN |  | 432.02
ORNECIMENTO E APLICACAO
3%-DESGASTE DE FERRAMENTAS E EPI
00494 | INSETICIDA RESIDUAL | L | 0.2 | 88.58 |  | 17.716
01004 | CAMINHAO CARROC. FIXA, 7,5T (CP) | H | 0.21 | 205.3068 |  | 43.1144
01006 | CAMINHAO CARROC. FIXA 7,5T (CI) | H | 0.21 | 67.6003 |  | 14.1961
01917 | MAO-DE-OBRA DE MOTORISTA OPERADOR DE GUINDAUTO, INCLUSIVE EN | H | 2 | 30.07 | 3,00000000 | 61.9442
CARGOS SOCIAIS
01953 | MAO-DE-OBRA DE JARDINEIRO, INCLUSIVE ENCARGOS SOCIAIS | H | 8.05 | 28.49 | 3,00000000 | 236.2248
02003 | GUINDAUTO 3,5T, ALCANCE 7,0M (CP) | H | 0.21 | 66.5814 |  | 13.9821
02004 | GUINDAUTO 3,5T, ALCANCE 7,0M (CI) | H | 0.21 | 55.7677 |  | 11.7112
10007 | DESINFETANTE DE USO GERAL, ANTISSEPTICO,GERMICIDA,LARVICIDA, | L | 0.2 | 27.46 |  | 5.492
BACTERICIDA E FUNGICIDA,A BASE DE CRESOIS E FENOIS(CREOLINA)
10009 | CUPIM-CUPINICIDA PARA TRATAMENTO FITOSSANITARIO EM ARVORES | L | 0.2 | 41.37 |  | 8.274
10010 | ESCADA EXTENSIVEL EM DURALUMINIO, C/13 DEGRAUS, ALCANCE DE 6 | UN | 0.002 | 734.35 |  | 1.4687
,95M
10013 | FUNGICIDA PARA TRATAMENTO FITOSSANITARIO EM ARVORES | KG | 0.2 | 87.55 |  | 17.51
10021 | PULVERIZADOR COSTAL, 16L | UN | 0.002 | 193.55 |  | 0.3871
22.028.0050-A | CONTROLE QUIMICO DE ESPECIES VEGETAIS DE QUALQUER NATUREZA.F | UN |  | 399.23
ORNECIMENTO E APLICACAO
3%-DESGASTE DE FERRAMENTAS E EPI
00494 | INSETICIDA RESIDUAL | L | 0.2 | 88.58 |  | 17.716
10007 | DESINFETANTE DE USO GERAL, ANTISSEPTICO,GERMICIDA,LARVICIDA, | L | 0.2 | 27.46 |  | 5.492
BACTERICIDA E FUNGICIDA,A BASE DE CRESOIS E FENOIS(CREOLINA)
10009 | CUPIM-CUPINICIDA PARA TRATAMENTO FITOSSANITARIO EM ARVORES | L | 0.2 | 41.37 |  | 8.274
10010 | ESCADA EXTENSIVEL EM DURALUMINIO, C/13 DEGRAUS, ALCANCE DE 6 | UN | 0.002 | 734.35 |  | 1.4687
,95M
10013 | FUNGICIDA PARA TRATAMENTO FITOSSANITARIO EM ARVORES | KG | 0.2 | 87.55 |  | 17.51
10021 | PULVERIZADOR COSTAL, 16L | UN | 0.002 | 193.55 |  | 0.3871
20084 | MAO-DE-OBRA DE JARDINEIRO, INCLUSIVE ENCARGOS SOCIAIS DESONE | H | 8.05 | 25.63 | 3,00000000 | 212.5111
RADOS
20106 | MAO-DE-OBRA DE MOTORISTA OPERADOR DE GUINDAUTO, INCLUSIVE EN | H | 2 | 27.06 | 3,00000000 | 55.7436
CARGOS SOCIAIS DESONERADOS
30414 | CAMINHAO CARROC. FIXA, 7,5T (CP) | H | 0.21 | 202.5168 |  | 42.5285
30416 | CAMINHAO CARROC. FIXA 7,5T (CI) | H | 0.21 | 64.8103 |  | 13.6102
30523 | GUINDAUTO 3,5T, ALCANCE 5,90M (CP) | H | 0.21 | 62.5414 |  | 13.1337
30524 | GUINDAUTO 3,5T, ALCANCE 5,90M (CI) | H | 0.21 | 51.7277 |  | 10.8628
22.030.0010-0 | COROAMENTO DAS PLANTAS COM 1,00M DE DIAMETRO.CUSTO VALIDO PA | UN |  | 286.42
RA CADA 100 UNIDADES
3%-DESGASTE DE FERRAMENTAS E EPI
01901 | MAO-DE-OBRA DE SERVENTE PARA SERVICOS DECONSERVACAO, INCLUSI | H | 16 | 17.38 | 3,00000000 | 286.4224
VE ENCARGOS SOCIAIS
22.030.0010-A | COROAMENTO DAS PLANTAS COM 1,00M DE DIAMETRO.CUSTO VALIDO PA | UN |  | 257.74
RA CADA 100 UNIDADES
3%-DESGASTE DE FERRAMENTAS E EPI
20133 | MAO-DE-OBRA DE SERVENTE PARA SERVICOS DE CONSERVACAO, INCLUS | H | 16 | 15.64 | 3,00000000 | 257.7472
IVE ENCARGOS SOCIAIS DESONERADOS
22.030.0015-0 | MANUTENCAO DE ACEIROS | M2 |  | 0.55
3%-DESGASTE DE FERRAMENTAS E EPI
01901 | MAO-DE-OBRA DE SERVENTE PARA SERVICOS DECONSERVACAO, INCLUSI | H | 0.0311 | 17.38 | 3,00000000 | 0.5567
VE ENCARGOS SOCIAIS
22.030.0015-A | MANUTENCAO DE ACEIROS | M2 |  | 0.5
3%-DESGASTE DE FERRAMENTAS E EPI
20133 | MAO-DE-OBRA DE SERVENTE PARA SERVICOS DE CONSERVACAO, INCLUS | H | 0.0311 | 15.64 | 3,00000000 | 0.501
IVE ENCARGOS SOCIAIS DESONERADOS
22.030.0030-0 | ARRANCAMENTO E REPLANTIO DE ARBUSTO COM ATE 2M DE ALTURA | UN |  | 17.9
3%-DESGASTE DE FERRAMENTAS E EPI
01901 | MAO-DE-OBRA DE SERVENTE PARA SERVICOS DECONSERVACAO, INCLUSI | H | 1 | 17.38 | 3,00000000 | 17.9014
VE ENCARGOS SOCIAIS
22.030.0030-A | ARRANCAMENTO E REPLANTIO DE ARBUSTO COM ATE 2M DE ALTURA | UN |  | 16.1
3%-DESGASTE DE FERRAMENTAS E EPI
20133 | MAO-DE-OBRA DE SERVENTE PARA SERVICOS DE CONSERVACAO, INCLUS | H | 1 | 15.64 | 3,00000000 | 16.1092
IVE ENCARGOS SOCIAIS DESONERADOS
22.030.0035-0 | PODA DE ESPECIES VEGETAIS DE BAIXO NIVEL DE DIFICULDADE,EXCL | UN |  | 143.53
USIVE TRANSPORTE DE MATERIAL RESULTANTE
3%-DESGASTE DE FERRAMENTAS E EPI
00215 | GASOLINA COMUM NA BOMBA | L | 0.3 | 6.08 |  | 1.824
01004 | CAMINHAO CARROC. FIXA, 7,5T (CP) | H | 0.235 | 205.3068 |  | 48.2471
01006 | CAMINHAO CARROC. FIXA 7,5T (CI) | H | 0.235 | 67.6003 |  | 15.8861
01917 | MAO-DE-OBRA DE MOTORISTA OPERADOR DE GUINDAUTO, INCLUSIVE EN | H | 0.47 | 30.07 | 3,00000000 | 14.5569
CARGOS SOCIAIS
01953 | MAO-DE-OBRA DE JARDINEIRO, INCLUSIVE ENCARGOS SOCIAIS | H | 1.108 | 28.49 | 3,00000000 | 32.5139
02003 | GUINDAUTO 3,5T, ALCANCE 7,0M (CP) | H | 0.235 | 66.5814 |  | 15.6466
02004 | GUINDAUTO 3,5T, ALCANCE 7,0M (CI) | H | 0.235 | 55.7677 |  | 13.1054
04652 | MOTO SERRA A GASOLINA, P/ABATE, DESGALHAMENTO E TORAGEM DE A | UN | 0.002 | 878.3 |  | 1.7566
RVORES
22.030.0035-A | PODA DE ESPECIES VEGETAIS DE BAIXO NIVEL DE DIFICULDADE,EXCL | UN |  | 135.6
USIVE TRANSPORTE DE MATERIAL RESULTANTE
3%-DESGASTE DE FERRAMENTAS E EPI
00215 | GASOLINA COMUM NA BOMBA | L | 0.3 | 6.08 |  | 1.824
04652 | MOTO SERRA A GASOLINA, P/ABATE, DESGALHAMENTO E TORAGEM DE A | UN | 0.002 | 878.3 |  | 1.7566
RVORES
20084 | MAO-DE-OBRA DE JARDINEIRO, INCLUSIVE ENCARGOS SOCIAIS DESONE | H | 1.108 | 25.63 | 3,00000000 | 29.25
RADOS
20106 | MAO-DE-OBRA DE MOTORISTA OPERADOR DE GUINDAUTO, INCLUSIVE EN | H | 0.47 | 27.06 | 3,00000000 | 13.0997
CARGOS SOCIAIS DESONERADOS
30414 | CAMINHAO CARROC. FIXA, 7,5T (CP) | H | 0.235 | 202.5168 |  | 47.5914
30416 | CAMINHAO CARROC. FIXA 7,5T (CI) | H | 0.235 | 64.8103 |  | 15.2304
30523 | GUINDAUTO 3,5T, ALCANCE 5,90M (CP) | H | 0.235 | 62.5414 |  | 14.6972
30524 | GUINDAUTO 3,5T, ALCANCE 5,90M (CI) | H | 0.235 | 51.7277 |  | 12.156
22.030.0040-0 | PODA DE ESPECIES VEGETAIS DE MEDIO NIVEL DE DIFICULDADE,EXCL | UN |  | 305.32
USIVE TRANSPORTE DO MATERIAL RESULTANTE
3%-DESGASTE DE FERRAMENTAS E EPI
00215 | GASOLINA COMUM NA BOMBA | L | 0.35 | 6.08 |  | 2.128
01004 | CAMINHAO CARROC. FIXA, 7,5T (CP) | H | 0.485 | 205.3068 |  | 99.5738
01006 | CAMINHAO CARROC. FIXA 7,5T (CI) | H | 0.485 | 67.6003 |  | 32.7861
01917 | MAO-DE-OBRA DE MOTORISTA OPERADOR DE GUINDAUTO, INCLUSIVE EN | H | 0.97 | 30.07 | 3,00000000 | 30.0429
CARGOS SOCIAIS
01953 | MAO-DE-OBRA DE JARDINEIRO, INCLUSIVE ENCARGOS SOCIAIS | H | 2.656 | 28.49 | 3,00000000 | 77.9395
02003 | GUINDAUTO 3,5T, ALCANCE 7,0M (CP) | H | 0.485 | 66.5814 |  | 32.292
02004 | GUINDAUTO 3,5T, ALCANCE 7,0M (CI) | H | 0.485 | 55.7677 |  | 27.0473
04652 | MOTO SERRA A GASOLINA, P/ABATE, DESGALHAMENTO E TORAGEM DE A | UN | 0.004 | 878.3 |  | 3.5132
RVORES
22.030.0040-A | PODA DE ESPECIES VEGETAIS DE MEDIO NIVEL DE DIFICULDADE,EXCL | UN |  | 287.86
USIVE TRANSPORTE DO MATERIAL RESULTANTE
3%-DESGASTE DE FERRAMENTAS E EPI
00215 | GASOLINA COMUM NA BOMBA | L | 0.35 | 6.08 |  | 2.128
04652 | MOTO SERRA A GASOLINA, P/ABATE, DESGALHAMENTO E TORAGEM DE A | UN | 0.004 | 878.3 |  | 3.5132
RVORES
20084 | MAO-DE-OBRA DE JARDINEIRO, INCLUSIVE ENCARGOS SOCIAIS DESONE | H | 2.656 | 25.63 | 3,00000000 | 70.1155
RADOS
20106 | MAO-DE-OBRA DE MOTORISTA OPERADOR DE GUINDAUTO, INCLUSIVE EN | H | 0.97 | 27.06 | 3,00000000 | 27.0356
CARGOS SOCIAIS DESONERADOS
30414 | CAMINHAO CARROC. FIXA, 7,5T (CP) | H | 0.485 | 202.5168 |  | 98.2206
30416 | CAMINHAO CARROC. FIXA 7,5T (CI) | H | 0.485 | 64.8103 |  | 31.433
30523 | GUINDAUTO 3,5T, ALCANCE 5,90M (CP) | H | 0.485 | 62.5414 |  | 30.3326
30524 | GUINDAUTO 3,5T, ALCANCE 5,90M (CI) | H | 0.485 | 51.7277 |  | 25.0879
22.030.0045-0 | PODA DE ESPECIES VEGETAIS DE ALTO NIVEL DE DIFICULDADE,EXCLU | UN |  | 560.24
SIVE TRANSPORTE DO MATERIAL RESULTANTE
3%-DESGASTE DE FERRAMENTAS E EPI
00215 | GASOLINA COMUM NA BOMBA | L | 0.4 | 6.08 |  | 2.432
01004 | CAMINHAO CARROC. FIXA, 7,5T (CP) | H | 0.826 | 205.3068 |  | 169.5834
01006 | CAMINHAO CARROC. FIXA 7,5T (CI) | H | 0.826 | 67.6003 |  | 55.8378
01917 | MAO-DE-OBRA DE MOTORISTA OPERADOR DE GUINDAUTO, INCLUSIVE EN | H | 1.652 | 30.07 | 3,00000000 | 51.1659
CARGOS SOCIAIS
01953 | MAO-DE-OBRA DE JARDINEIRO, INCLUSIVE ENCARGOS SOCIAIS | H | 6.02 | 28.49 | 3,00000000 | 176.6551
02003 | GUINDAUTO 3,5T, ALCANCE 7,0M (CP) | H | 0.826 | 66.5814 |  | 54.9962
02004 | GUINDAUTO 3,5T, ALCANCE 7,0M (CI) | H | 0.826 | 55.7677 |  | 46.0641
04652 | MOTO SERRA A GASOLINA, P/ABATE, DESGALHAMENTO E TORAGEM DE A | UN | 0.004 | 878.3 |  | 3.5132
RVORES
22.030.0045-A | PODA DE ESPECIES VEGETAIS DE ALTO NIVEL DE DIFICULDADE,EXCLU | UN |  | 526.1
SIVE TRANSPORTE DO MATERIAL RESULTANTE
3%-DESGASTE DE FERRAMENTAS E EPI
00215 | GASOLINA COMUM NA BOMBA | L | 0.4 | 6.08 |  | 2.432
04652 | MOTO SERRA A GASOLINA, P/ABATE, DESGALHAMENTO E TORAGEM DE A | UN | 0.004 | 878.3 |  | 3.5132
RVORES
20084 | MAO-DE-OBRA DE JARDINEIRO, INCLUSIVE ENCARGOS SOCIAIS DESONE | H | 6.02 | 25.63 | 3,00000000 | 158.9214
RADOS
20106 | MAO-DE-OBRA DE MOTORISTA OPERADOR DE GUINDAUTO, INCLUSIVE EN | H | 1.652 | 27.06 | 3,00000000 | 46.0442
CARGOS SOCIAIS DESONERADOS
30414 | CAMINHAO CARROC. FIXA, 7,5T (CP) | H | 0.826 | 202.5168 |  | 167.2789
30416 | CAMINHAO CARROC. FIXA 7,5T (CI) | H | 0.826 | 64.8103 |  | 53.5333
30523 | GUINDAUTO 3,5T, ALCANCE 5,90M (CP) | H | 0.826 | 62.5414 |  | 51.6592
30524 | GUINDAUTO 3,5T, ALCANCE 5,90M (CI) | H | 0.826 | 51.7277 |  | 42.7271
22.030.0050-0 | REMOCAO DE ESPECIES VEGETAIS,PORTE MUDA (ATE 2M DE ALTURA), | UN |  | 29.79
INCLUSIVE CARGA,DESCARGA E TRANSPORTE DO MATERIAL ATE 30KM
3%-DESGASTE DE FERRAMENTAS E EPI
00215 | GASOLINA COMUM NA BOMBA | L | 0.2 | 6.08 |  | 1.216
01004 | CAMINHAO CARROC. FIXA, 7,5T (CP) | H | 0.038 | 205.3068 |  | 7.8017
01006 | CAMINHAO CARROC. FIXA 7,5T (CI) | H | 0.038 | 67.6003 |  | 2.5688
01901 | MAO-DE-OBRA DE SERVENTE PARA SERVICOS DECONSERVACAO, INCLUSI | H | 0.2 | 17.38 | 3,00000000 | 3.5803
VE ENCARGOS SOCIAIS
01917 | MAO-DE-OBRA DE MOTORISTA OPERADOR DE GUINDAUTO, INCLUSIVE EN | H | 0.076 | 30.07 | 3,00000000 | 2.3539
CARGOS SOCIAIS
01953 | MAO-DE-OBRA DE JARDINEIRO, INCLUSIVE ENCARGOS SOCIAIS | H | 0.2 | 28.49 | 3,00000000 | 5.8689
02003 | GUINDAUTO 3,5T, ALCANCE 7,0M (CP) | H | 0.038 | 66.5814 |  | 2.5301
02004 | GUINDAUTO 3,5T, ALCANCE 7,0M (CI) | H | 0.038 | 55.7677 |  | 2.1192
04652 | MOTO SERRA A GASOLINA, P/ABATE, DESGALHAMENTO E TORAGEM DE A | UN | 0.002 | 878.3 |  | 1.7566
RVORES
22.030.0050-A | REMOCAO DE ESPECIES VEGETAIS,PORTE MUDA (ATE 2M DE ALTURA), | UN |  | 28.09
INCLUSIVE CARGA,DESCARGA E TRANSPORTE DO MATERIAL ATE 30KM
3%-DESGASTE DE FERRAMENTAS E EPI
00215 | GASOLINA COMUM NA BOMBA | L | 0.2 | 6.08 |  | 1.216
04652 | MOTO SERRA A GASOLINA, P/ABATE, DESGALHAMENTO E TORAGEM DE A | UN | 0.002 | 878.3 |  | 1.7566
RVORES
20084 | MAO-DE-OBRA DE JARDINEIRO, INCLUSIVE ENCARGOS SOCIAIS DESONE | H | 0.2 | 25.63 | 3,00000000 | 5.2798
RADOS
20106 | MAO-DE-OBRA DE MOTORISTA OPERADOR DE GUINDAUTO, INCLUSIVE EN | H | 0.076 | 27.06 | 3,00000000 | 2.1183
CARGOS SOCIAIS DESONERADOS
20133 | MAO-DE-OBRA DE SERVENTE PARA SERVICOS DE CONSERVACAO, INCLUS | H | 0.2 | 15.64 | 3,00000000 | 3.2218
IVE ENCARGOS SOCIAIS DESONERADOS
30414 | CAMINHAO CARROC. FIXA, 7,5T (CP) | H | 0.038 | 202.5168 |  | 7.6956
30416 | CAMINHAO CARROC. FIXA 7,5T (CI) | H | 0.038 | 64.8103 |  | 2.4628
30523 | GUINDAUTO 3,5T, ALCANCE 5,90M (CP) | H | 0.038 | 62.5414 |  | 2.3766
30524 | GUINDAUTO 3,5T, ALCANCE 5,90M (CI) | H | 0.038 | 51.7277 |  | 1.9657
22.030.0055-0 | REMOCAO DE ESPECIES VEGETAIS,PORTE PEQUENO (ENTRE 2M E 4M DE | UN |  | 118.05
ALTURA),INCLUSIVE CARGA,DESCARGA E TRANSPORTE DO MATERIAL
ATE 30KM
3%-DESGASTE DE FERRAMENTAS E EPI
00215 | GASOLINA COMUM NA BOMBA | L | 0.25 | 6.08 |  | 1.52
01004 | CAMINHAO CARROC. FIXA, 7,5T (CP) | H | 0.1855 | 205.3068 |  | 38.0844
01006 | CAMINHAO CARROC. FIXA 7,5T (CI) | H | 0.1855 | 67.6003 |  | 12.5399
01901 | MAO-DE-OBRA DE SERVENTE PARA SERVICOS DECONSERVACAO, INCLUSI | H | 0.6 | 17.38 | 3,00000000 | 10.7408
VE ENCARGOS SOCIAIS
01917 | MAO-DE-OBRA DE MOTORISTA OPERADOR DE GUINDAUTO, INCLUSIVE EN | H | 0.371 | 30.07 | 3,00000000 | 11.4906
CARGOS SOCIAIS
01953 | MAO-DE-OBRA DE JARDINEIRO, INCLUSIVE ENCARGOS SOCIAIS | H | 0.5955 | 28.49 | 3,00000000 | 17.4748
02003 | GUINDAUTO 3,5T, ALCANCE 7,0M (CP) | H | 0.1855 | 66.5814 |  | 12.3508
02004 | GUINDAUTO 3,5T, ALCANCE 7,0M (CI) | H | 0.1855 | 55.7677 |  | 10.3449
04652 | MOTO SERRA A GASOLINA, P/ABATE, DESGALHAMENTO E TORAGEM DE A | UN | 0.004 | 878.3 |  | 3.5132
RVORES
22.030.0055-A | REMOCAO DE ESPECIES VEGETAIS,PORTE PEQUENO (ENTRE 2M E 4M DE | UN |  | 111.54
ALTURA),INCLUSIVE CARGA,DESCARGA E TRANSPORTE DO MATERIAL
ATE 30KM
3%-DESGASTE DE FERRAMENTAS E EPI
00215 | GASOLINA COMUM NA BOMBA | L | 0.25 | 6.08 |  | 1.52
04652 | MOTO SERRA A GASOLINA, P/ABATE, DESGALHAMENTO E TORAGEM DE A | UN | 0.004 | 878.3 |  | 3.5132
RVORES
20084 | MAO-DE-OBRA DE JARDINEIRO, INCLUSIVE ENCARGOS SOCIAIS DESONE | H | 0.5955 | 25.63 | 3,00000000 | 15.7205
RADOS
20106 | MAO-DE-OBRA DE MOTORISTA OPERADOR DE GUINDAUTO, INCLUSIVE EN | H | 0.371 | 27.06 | 3,00000000 | 10.3404
CARGOS SOCIAIS DESONERADOS
20133 | MAO-DE-OBRA DE SERVENTE PARA SERVICOS DE CONSERVACAO, INCLUS | H | 0.6 | 15.64 | 3,00000000 | 9.6655
IVE ENCARGOS SOCIAIS DESONERADOS
30414 | CAMINHAO CARROC. FIXA, 7,5T (CP) | H | 0.1855 | 202.5168 |  | 37.5669
30416 | CAMINHAO CARROC. FIXA 7,5T (CI) | H | 0.1855 | 64.8103 |  | 12.0223
30523 | GUINDAUTO 3,5T, ALCANCE 5,90M (CP) | H | 0.1855 | 62.5414 |  | 11.6014
30524 | GUINDAUTO 3,5T, ALCANCE 5,90M (CI) | H | 0.1855 | 51.7277 |  | 9.5955
22.030.0060-0 | REMOCAO DE ESPECIES VEGETAIS,PORTE MEDIO (ENTRE 4M E 6M DE | UN |  | 305.47
ALTURA),INCLUSIVE CARGA,DESCARGA E TRANSPORTE DO MATERIAL
ATE 30KM
3%-DESGASTE DE FERRAMENTAS E EPI
00215 | GASOLINA COMUM NA BOMBA | L | 0.3 | 6.08 |  | 1.824
01004 | CAMINHAO CARROC. FIXA, 7,5T (CP) | H | 0.495 | 205.3068 |  | 101.6269
01006 | CAMINHAO CARROC. FIXA 7,5T (CI) | H | 0.495 | 67.6003 |  | 33.4621
01901 | MAO-DE-OBRA DE SERVENTE PARA SERVICOS DECONSERVACAO, INCLUSI | H | 1.56 | 17.38 | 3,00000000 | 27.9262
VE ENCARGOS SOCIAIS
01917 | MAO-DE-OBRA DE MOTORISTA OPERADOR DE GUINDAUTO, INCLUSIVE EN | H | 0.99 | 30.07 | 3,00000000 | 30.6624
CARGOS SOCIAIS
01953 | MAO-DE-OBRA DE JARDINEIRO, INCLUSIVE ENCARGOS SOCIAIS | H | 1.564 | 28.49 | 3,00000000 | 45.8951
02003 | GUINDAUTO 3,5T, ALCANCE 7,0M (CP) | H | 0.495 | 66.5814 |  | 32.9578
02004 | GUINDAUTO 3,5T, ALCANCE 7,0M (CI) | H | 0.495 | 55.7677 |  | 27.605
04652 | MOTO SERRA A GASOLINA, P/ABATE, DESGALHAMENTO E TORAGEM DE A | UN | 0.004 | 878.3 |  | 3.5132
RVORES
22.030.0060-A | REMOCAO DE ESPECIES VEGETAIS,PORTE MEDIO (ENTRE 4M E 6M DE | UN |  | 288.23
ALTURA),INCLUSIVE CARGA,DESCARGA E TRANSPORTE DO MATERIAL
ATE 30KM
3%-DESGASTE DE FERRAMENTAS E EPI
00215 | GASOLINA COMUM NA BOMBA | L | 0.3 | 6.08 |  | 1.824
04652 | MOTO SERRA A GASOLINA, P/ABATE, DESGALHAMENTO E TORAGEM DE A | UN | 0.004 | 878.3 |  | 3.5132
RVORES
20084 | MAO-DE-OBRA DE JARDINEIRO, INCLUSIVE ENCARGOS SOCIAIS DESONE | H | 1.564 | 25.63 | 3,00000000 | 41.2879
RADOS
20106 | MAO-DE-OBRA DE MOTORISTA OPERADOR DE GUINDAUTO, INCLUSIVE EN | H | 0.99 | 27.06 | 3,00000000 | 27.5931
CARGOS SOCIAIS DESONERADOS
20133 | MAO-DE-OBRA DE SERVENTE PARA SERVICOS DE CONSERVACAO, INCLUS | H | 1.56 | 15.64 | 3,00000000 | 25.1304
IVE ENCARGOS SOCIAIS DESONERADOS
30414 | CAMINHAO CARROC. FIXA, 7,5T (CP) | H | 0.495 | 202.5168 |  | 100.2458
30416 | CAMINHAO CARROC. FIXA 7,5T (CI) | H | 0.495 | 64.8103 |  | 32.0811
30523 | GUINDAUTO 3,5T, ALCANCE 5,90M (CP) | H | 0.495 | 62.5414 |  | 30.958
30524 | GUINDAUTO 3,5T, ALCANCE 5,90M (CI) | H | 0.495 | 51.7277 |  | 25.6052
22.030.0065-0 | REMOCAO DE ESPECIES VEGETAIS,PORTE GRANDE (ACIMA DE 6M DE AL | UN |  | 624.44
TURA),INCLUSIVE CARGA,DESCARGA E TRANSPORTE DO MATERIAL ATE
30KM
3%-DESGASTE DE FERRAMENTAS E EPI
00215 | GASOLINA COMUM NA BOMBA | L | 0.35 | 6.08 |  | 2.128
01004 | CAMINHAO CARROC. FIXA, 7,5T (CP) | H | 1.005 | 205.3068 |  | 206.3333
01006 | CAMINHAO CARROC. FIXA 7,5T (CI) | H | 1.005 | 67.6003 |  | 67.9383
01901 | MAO-DE-OBRA DE SERVENTE PARA SERVICOS DECONSERVACAO, INCLUSI | H | 3.372 | 17.38 | 3,00000000 | 60.3635
VE ENCARGOS SOCIAIS
01917 | MAO-DE-OBRA DE MOTORISTA OPERADOR DE GUINDAUTO, INCLUSIVE EN | H | 2.01 | 30.07 | 3,00000000 | 62.2539
CARGOS SOCIAIS
01953 | MAO-DE-OBRA DE JARDINEIRO, INCLUSIVE ENCARGOS SOCIAIS | H | 3.372 | 28.49 | 3,00000000 | 98.9503
02003 | GUINDAUTO 3,5T, ALCANCE 7,0M (CP) | H | 1.005 | 66.5814 |  | 66.9143
02004 | GUINDAUTO 3,5T, ALCANCE 7,0M (CI) | H | 1.005 | 55.7677 |  | 56.0465
04652 | MOTO SERRA A GASOLINA, P/ABATE, DESGALHAMENTO E TORAGEM DE A | UN | 0.004 | 878.3 |  | 3.5132
RVORES
22.030.0065-A | REMOCAO DE ESPECIES VEGETAIS,PORTE GRANDE (ACIMA DE 6M DE AL | UN |  | 588.5
TURA),INCLUSIVE CARGA,DESCARGA E TRANSPORTE DO MATERIAL ATE
30KM
3%-DESGASTE DE FERRAMENTAS E EPI
00215 | GASOLINA COMUM NA BOMBA | L | 0.35 | 6.08 |  | 2.128
04652 | MOTO SERRA A GASOLINA, P/ABATE, DESGALHAMENTO E TORAGEM DE A | UN | 0.004 | 878.3 |  | 3.5132
RVORES
20084 | MAO-DE-OBRA DE JARDINEIRO, INCLUSIVE ENCARGOS SOCIAIS DESONE | H | 3.372 | 25.63 | 3,00000000 | 89.0171
RADOS
20106 | MAO-DE-OBRA DE MOTORISTA OPERADOR DE GUINDAUTO, INCLUSIVE EN | H | 2.01 | 27.06 | 3,00000000 | 56.0223
CARGOS SOCIAIS DESONERADOS
20133 | MAO-DE-OBRA DE SERVENTE PARA SERVICOS DE CONSERVACAO, INCLUS | H | 3.372 | 15.64 | 3,00000000 | 54.3202
IVE ENCARGOS SOCIAIS DESONERADOS
30414 | CAMINHAO CARROC. FIXA, 7,5T (CP) | H | 1.005 | 202.5168 |  | 203.5294
30416 | CAMINHAO CARROC. FIXA 7,5T (CI) | H | 1.005 | 64.8103 |  | 65.1344
30523 | GUINDAUTO 3,5T, ALCANCE 5,90M (CP) | H | 1.005 | 62.5414 |  | 62.8541
30524 | GUINDAUTO 3,5T, ALCANCE 5,90M (CI) | H | 1.005 | 51.7277 |  | 51.9863
22.030.0070-0 | TRANSPLANTE DE VEGETAIS DE PORTE PEQUENO (ENTRE 2M E 4M DE | UN |  | 256.22
ALTURA),INCLUSIVE CARGA,DESCARGA E TRANSPORTE DO MATERIAL
ATE 30KM
3%-DESGASTE DE FERRAMENTAS E EPI
01004 | CAMINHAO CARROC. FIXA, 7,5T (CP) | H | 0.425 | 205.3068 |  | 87.2554
01006 | CAMINHAO CARROC. FIXA 7,5T (CI) | H | 0.425 | 67.6003 |  | 28.7301
01901 | MAO-DE-OBRA DE SERVENTE PARA SERVICOS DECONSERVACAO, INCLUSI | H | 1 | 17.38 | 3,00000000 | 17.9014
VE ENCARGOS SOCIAIS
01917 | MAO-DE-OBRA DE MOTORISTA OPERADOR DE GUINDAUTO, INCLUSIVE EN | H | 0.85 | 30.07 | 3,00000000 | 26.3263
CARGOS SOCIAIS
01953 | MAO-DE-OBRA DE JARDINEIRO, INCLUSIVE ENCARGOS SOCIAIS | H | 1.5 | 28.49 | 3,00000000 | 44.0171
02003 | GUINDAUTO 3,5T, ALCANCE 7,0M (CP) | H | 0.425 | 66.5814 |  | 28.2971
02004 | GUINDAUTO 3,5T, ALCANCE 7,0M (CI) | H | 0.425 | 55.7677 |  | 23.7013
22.030.0070-A | TRANSPLANTE DE VEGETAIS DE PORTE PEQUENO (ENTRE 2M E 4M DE | UN |  | 241.57
ALTURA),INCLUSIVE CARGA,DESCARGA E TRANSPORTE DO MATERIAL
ATE 30KM
3%-DESGASTE DE FERRAMENTAS E EPI
20084 | MAO-DE-OBRA DE JARDINEIRO, INCLUSIVE ENCARGOS SOCIAIS DESONE | H | 1.5 | 25.63 | 3,00000000 | 39.5984
RADOS
20106 | MAO-DE-OBRA DE MOTORISTA OPERADOR DE GUINDAUTO, INCLUSIVE EN | H | 0.85 | 27.06 | 3,00000000 | 23.691
CARGOS SOCIAIS DESONERADOS
20133 | MAO-DE-OBRA DE SERVENTE PARA SERVICOS DE CONSERVACAO, INCLUS | H | 1 | 15.64 | 3,00000000 | 16.1092
IVE ENCARGOS SOCIAIS DESONERADOS
30414 | CAMINHAO CARROC. FIXA, 7,5T (CP) | H | 0.425 | 202.5168 |  | 86.0696
30416 | CAMINHAO CARROC. FIXA 7,5T (CI) | H | 0.425 | 64.8103 |  | 27.5444
30523 | GUINDAUTO 3,5T, ALCANCE 5,90M (CP) | H | 0.425 | 62.5414 |  | 26.5801
30524 | GUINDAUTO 3,5T, ALCANCE 5,90M (CI) | H | 0.425 | 51.7277 |  | 21.9843
22.030.0075-0 | DENDROCIRURGIA EM ESPECIES VEGETAIS DE QUALQUER NATUREZA | UN |  | 1155.53
3%-DESGASTE DE FERRAMENTAS E EPI
00078 | FIXADOR P/CAIACAO, EM FRASCO DE 150ML | UN | 0.57 | 1.29 |  | 0.7353
00209 | CAL HIDRATADA | KG | 1.28 | 1.1279 |  | 1.4437
00841 | ESCOVA DE ACO, SEM CABO E SEM ALCA, DE (18X6)CM | UN | 0.1 | 9.36 |  | 0.936
01953 | MAO-DE-OBRA DE JARDINEIRO, INCLUSIVE ENCARGOS SOCIAIS | H | 20 | 28.49 | 3,00000000 | 586.894
01968 | MAO-DE-OBRA DE PEDREIRO, INCLUSIVE ENCARGOS SOCIAIS | H | 5.65 | 27.92 | 3,00000000 | 162.4804
03882 | COLA A BASE DE PVA LATEX | KG | 15 | 21.53 |  | 322.95
10010 | ESCADA EXTENSIVEL EM DURALUMINIO, C/13 DEGRAUS, ALCANCE DE 6 | UN | 0.002 | 734.35 |  | 1.4687
,95M
10020 | PREGO DE COBRE (1,80MMX2 1/2") | KG | 0.38 | 195.6 |  | 74.328
13631 | LONA DE POLIETILENO, (LONA DE TERREIRO), ESPESSURA DE 0,20MM | M2 | 2.84 | 1.5141 |  | 4.3
22.030.0075-A | DENDROCIRURGIA EM ESPECIES VEGETAIS DE QUALQUER NATUREZA | UN |  | 1080.38
3%-DESGASTE DE FERRAMENTAS E EPI
00078 | FIXADOR P/CAIACAO, EM FRASCO DE 150ML | UN | 0.57 | 1.29 |  | 0.7353
00209 | CAL HIDRATADA | KG | 1.28 | 1.1279 |  | 1.4437
00841 | ESCOVA DE ACO, SEM CABO E SEM ALCA, DE (18X6)CM | UN | 0.1 | 9.36 |  | 0.936
03882 | COLA A BASE DE PVA LATEX | KG | 15 | 21.53 |  | 322.95
10010 | ESCADA EXTENSIVEL EM DURALUMINIO, C/13 DEGRAUS, ALCANCE DE 6 | UN | 0.002 | 734.35 |  | 1.4687
,95M
10020 | PREGO DE COBRE (1,80MMX2 1/2") | KG | 0.38 | 195.6 |  | 74.328
13631 | LONA DE POLIETILENO, (LONA DE TERREIRO), ESPESSURA DE 0,20MM | M2 | 2.84 | 1.5141 |  | 4.3
20084 | MAO-DE-OBRA DE JARDINEIRO, INCLUSIVE ENCARGOS SOCIAIS DESONE | H | 20 | 25.63 | 3,00000000 | 527.978
RADOS
20115 | MAO-DE-OBRA DE PEDREIRO, INCLUSIVE ENCARGOS SOCIAIS DESONERA | H | 5.65 | 25.13 | 3,00000000 | 146.244
DOS
22.030.0080-0 | PINCELAMENTO EM LESAO DE ESPECIES VEGETAIS DE QUALQUER NATUR | UN |  | 89.69
EZA
3%-DESGASTE DE FERRAMENTAS E EPI
01953 | MAO-DE-OBRA DE JARDINEIRO, INCLUSIVE ENCARGOS SOCIAIS | H | 1.13 | 28.49 | 3,00000000 | 33.1595
05437 | IMUNIZANTE ANTICUPIM INCOLOR PARA MADEIRA EM GALAO DE 3,6 LI | UN | 0.35 | 129.78 |  | 45.423
TROS
10027 | TRINCHA COMUM DE 3" | UN | 0.05 | 9.01 |  | 0.4505
14930 | TINTA ANTIMOFO E BACTERICIDA BASE ACRILICA, SEMIBRILHO, COR | UN | 0.0194 | 549.36 |  | 10.6576
BRANCA, BALDE DE 18 LITROS
22.030.0080-A | PINCELAMENTO EM LESAO DE ESPECIES VEGETAIS DE QUALQUER NATUR | UN |  | 86.36
EZA
3%-DESGASTE DE FERRAMENTAS E EPI
05437 | IMUNIZANTE ANTICUPIM INCOLOR PARA MADEIRA EM GALAO DE 3,6 LI | UN | 0.35 | 129.78 |  | 45.423
TROS
10027 | TRINCHA COMUM DE 3" | UN | 0.05 | 9.01 |  | 0.4505
14930 | TINTA ANTIMOFO E BACTERICIDA BASE ACRILICA, SEMIBRILHO, COR | UN | 0.0194 | 549.36 |  | 10.6576
BRANCA, BALDE DE 18 LITROS
20084 | MAO-DE-OBRA DE JARDINEIRO, INCLUSIVE ENCARGOS SOCIAIS DESONE | H | 1.13 | 25.63 | 3,00000000 | 29.8308
RADOS
22.030.0085-0 | RETUTORAMENTO DE ESPECIES VEGETAIS DE QUALQUER NATUREZA | UN |  | 35.7
3%-DESGASTE DE FERRAMENTAS E EPI
01901 | MAO-DE-OBRA DE SERVENTE PARA SERVICOS DECONSERVACAO, INCLUSI | H | 1.175 | 17.38 | 3,00000000 | 21.0341
VE ENCARGOS SOCIAIS
01953 | MAO-DE-OBRA DE JARDINEIRO, INCLUSIVE ENCARGOS SOCIAIS | H | 0.5 | 28.49 | 3,00000000 | 14.6724
22.030.0085-A | RETUTORAMENTO DE ESPECIES VEGETAIS DE QUALQUER NATUREZA | UN |  | 32.12
3%-DESGASTE DE FERRAMENTAS E EPI
20084 | MAO-DE-OBRA DE JARDINEIRO, INCLUSIVE ENCARGOS SOCIAIS DESONE | H | 0.5 | 25.63 | 3,00000000 | 13.1995
RADOS
20133 | MAO-DE-OBRA DE SERVENTE PARA SERVICOS DE CONSERVACAO, INCLUS | H | 1.175 | 15.64 | 3,00000000 | 18.9283
IVE ENCARGOS SOCIAIS DESONERADOS
22.030.0090-0 | TRATAMENTO DE ARVORES COM LESOES ACIMA DE 0,50M²,COMPREENDEN | UN |  | 211.88
DO:RASPAGEM DO MATERIAL NECROSADO,APLICACAO DE FUNGICIDAS,IN
SETICIDAS,HORMONIOS E IMPERMEABILIZANTES,FECHAMENTO DAS CAVI
DADES COM ESPUMA DE POLIURETANO COBERTA COM NATA DE CIMENTO
E INCORPORACAO DE MATERIAIS PARA ENRIQUECIMENTO DO SOLO,EXCL
USIVE MAO-DE-OBRA
00078 | FIXADOR P/CAIACAO, EM FRASCO DE 150ML | UN | 0.04 | 1.29 |  | 0.0516
00209 | CAL HIDRATADA | KG | 1 | 1.1279 |  | 1.1279
00494 | INSETICIDA RESIDUAL | L | 0.5 | 88.58 |  | 44.29
00792 | CALCARIO DOLOMITICO EM PO, PARA CALAGEM DE SOLOS | T | 0.0005 | 160 |  | 0.08
00841 | ESCOVA DE ACO, SEM CABO E SEM ALCA, DE (18X6)CM | UN | 0.08 | 9.36 |  | 0.7488
04592 | CLORETO DE POTASSIO | KG | 0.3 | 5.768 |  | 1.7304
05437 | IMUNIZANTE ANTICUPIM INCOLOR PARA MADEIRA EM GALAO DE 3,6 LI | UN | 0.277 | 129.78 |  | 35.9491
TROS
10001 | ADUBO ORGANICO (HUMUS DE MINHOCA) | KG | 5 | 2.58 |  | 12.9
10006 | CONDICIONADOR DE SOLO | KG | 0.5 | 1.1582 |  | 0.5791
10007 | DESINFETANTE DE USO GERAL, ANTISSEPTICO,GERMICIDA,LARVICIDA, | L | 0.5 | 27.46 |  | 13.73
BACTERICIDA E FUNGICIDA,A BASE DE CRESOIS E FENOIS(CREOLINA)
10009 | CUPIM-CUPINICIDA PARA TRATAMENTO FITOSSANITARIO EM ARVORES | L | 0.5 | 41.37 |  | 20.685
10010 | ESCADA EXTENSIVEL EM DURALUMINIO, C/13 DEGRAUS, ALCANCE DE 6 | UN | 0.002 | 734.35 |  | 1.4687
,95M
10011 | ESPUMA DE POLIURETANO EM SPRAY DE 500ML | UN | 2 | 20.44 |  | 40.88
10012 | FERTILIZANTE SUPERFOSFATO SIMPLES | KG | 0.5 | 3.44 |  | 1.72
10013 | FUNGICIDA PARA TRATAMENTO FITOSSANITARIO EM ARVORES | KG | 0.4 | 87.55 |  | 35.02
10021 | PULVERIZADOR COSTAL, 16L | UN | 0.002 | 193.55 |  | 0.3871
10027 | TRINCHA COMUM DE 3" | UN | 0.06 | 9.01 |  | 0.5406
22.030.0090-A | TRATAMENTO DE ARVORES COM LESOES ACIMA DE 0,50M²,COMPREENDEN | UN |  | 211.88
DO:RASPAGEM DO MATERIAL NECROSADO,APLICACAO DE FUNGICIDAS,IN
SETICIDAS,HORMONIOS E IMPERMEABILIZANTES,FECHAMENTO DAS CAVI
DADES COM ESPUMA DE POLIURETANO COBERTA COM NATA DE CIMENTO
E INCORPORACAO DE MATERIAIS PARA ENRIQUECIMENTO DO SOLO,EXCL
USIVE MAO-DE-OBRA
00078 | FIXADOR P/CAIACAO, EM FRASCO DE 150ML | UN | 0.04 | 1.29 |  | 0.0516
00209 | CAL HIDRATADA | KG | 1 | 1.1279 |  | 1.1279
00494 | INSETICIDA RESIDUAL | L | 0.5 | 88.58 |  | 44.29
00792 | CALCARIO DOLOMITICO EM PO, PARA CALAGEM DE SOLOS | T | 0.0005 | 160 |  | 0.08
00841 | ESCOVA DE ACO, SEM CABO E SEM ALCA, DE (18X6)CM | UN | 0.08 | 9.36 |  | 0.7488
04592 | CLORETO DE POTASSIO | KG | 0.3 | 5.768 |  | 1.7304
05437 | IMUNIZANTE ANTICUPIM INCOLOR PARA MADEIRA EM GALAO DE 3,6 LI | UN | 0.277 | 129.78 |  | 35.9491
TROS
10001 | ADUBO ORGANICO (HUMUS DE MINHOCA) | KG | 5 | 2.58 |  | 12.9
10006 | CONDICIONADOR DE SOLO | KG | 0.5 | 1.1582 |  | 0.5791
10007 | DESINFETANTE DE USO GERAL, ANTISSEPTICO,GERMICIDA,LARVICIDA, | L | 0.5 | 27.46 |  | 13.73
BACTERICIDA E FUNGICIDA,A BASE DE CRESOIS E FENOIS(CREOLINA)
10009 | CUPIM-CUPINICIDA PARA TRATAMENTO FITOSSANITARIO EM ARVORES | L | 0.5 | 41.37 |  | 20.685
10010 | ESCADA EXTENSIVEL EM DURALUMINIO, C/13 DEGRAUS, ALCANCE DE 6 | UN | 0.002 | 734.35 |  | 1.4687
,95M
10011 | ESPUMA DE POLIURETANO EM SPRAY DE 500ML | UN | 2 | 20.44 |  | 40.88
10012 | FERTILIZANTE SUPERFOSFATO SIMPLES | KG | 0.5 | 3.44 |  | 1.72
10013 | FUNGICIDA PARA TRATAMENTO FITOSSANITARIO EM ARVORES | KG | 0.4 | 87.55 |  | 35.02
10021 | PULVERIZADOR COSTAL, 16L | UN | 0.002 | 193.55 |  | 0.3871
10027 | TRINCHA COMUM DE 3" | UN | 0.06 | 9.01 |  | 0.5406
22.030.0095-0 | TRATAMENTO DE ARVORES COM LESOES ATE 0.50M2,COMPREENDENDO:RA | UN |  | 173.93
SPAGEM DO MATERIAL NECROSADO,APLICACAO DE FUNGICIDAS,INSETIC
IDAS,HORMONIOS E IMPERMEABILIZANTES,FECHAMENTO DAS CAVIDADES
COM ESPUMA DE POLIURETANO COBERTA COM NATA DE CIMENTO E INC
ORPORACAO DE MATERIAIS PARA ENRIQUECIMENTO DO SOLO,EXCLUSIVE
MAO-DE-OBRA
00078 | FIXADOR P/CAIACAO, EM FRASCO DE 150ML | UN | 0.04 | 1.29 |  | 0.0516
00209 | CAL HIDRATADA | KG | 1 | 1.1279 |  | 1.1279
00494 | INSETICIDA RESIDUAL | L | 0.5 | 88.58 |  | 44.29
00792 | CALCARIO DOLOMITICO EM PO, PARA CALAGEM DE SOLOS | T | 0.0005 | 160 |  | 0.08
00841 | ESCOVA DE ACO, SEM CABO E SEM ALCA, DE (18X6)CM | UN | 0.08 | 9.36 |  | 0.7488
04592 | CLORETO DE POTASSIO | KG | 0.3 | 5.768 |  | 1.7304
05437 | IMUNIZANTE ANTICUPIM INCOLOR PARA MADEIRA EM GALAO DE 3,6 LI | UN | 0.277 | 129.78 |  | 35.9491
TROS
10001 | ADUBO ORGANICO (HUMUS DE MINHOCA) | KG | 5 | 2.58 |  | 12.9
10006 | CONDICIONADOR DE SOLO | KG | 0.5 | 1.1582 |  | 0.5791
10007 | DESINFETANTE DE USO GERAL, ANTISSEPTICO,GERMICIDA,LARVICIDA, | L | 0.5 | 27.46 |  | 13.73
BACTERICIDA E FUNGICIDA,A BASE DE CRESOIS E FENOIS(CREOLINA)
10009 | CUPIM-CUPINICIDA PARA TRATAMENTO FITOSSANITARIO EM ARVORES | L | 0.5 | 41.37 |  | 20.685
10010 | ESCADA EXTENSIVEL EM DURALUMINIO, C/13 DEGRAUS, ALCANCE DE 6 | UN | 0.002 | 734.35 |  | 1.4687
,95M
10011 | ESPUMA DE POLIURETANO EM SPRAY DE 500ML | UN | 1 | 20.44 |  | 20.44
10012 | FERTILIZANTE SUPERFOSFATO SIMPLES | KG | 0.5 | 3.44 |  | 1.72
10013 | FUNGICIDA PARA TRATAMENTO FITOSSANITARIO EM ARVORES | KG | 0.2 | 87.55 |  | 17.51
10021 | PULVERIZADOR COSTAL, 16L | UN | 0.002 | 193.55 |  | 0.3871
10027 | TRINCHA COMUM DE 3" | UN | 0.06 | 9.01 |  | 0.5406
22.030.0095-A | TRATAMENTO DE ARVORES COM LESOES ATE 0.50M2,COMPREENDENDO:RA | UN |  | 173.93
SPAGEM DO MATERIAL NECROSADO,APLICACAO DE FUNGICIDAS,INSETIC
IDAS,HORMONIOS E IMPERMEABILIZANTES,FECHAMENTO DAS CAVIDADES
COM ESPUMA DE POLIURETANO COBERTA COM NATA DE CIMENTO E INC
ORPORACAO DE MATERIAIS PARA ENRIQUECIMENTO DO SOLO,EXCLUSIVE
MAO-DE-OBRA
00078 | FIXADOR P/CAIACAO, EM FRASCO DE 150ML | UN | 0.04 | 1.29 |  | 0.0516
00209 | CAL HIDRATADA | KG | 1 | 1.1279 |  | 1.1279
00494 | INSETICIDA RESIDUAL | L | 0.5 | 88.58 |  | 44.29
00792 | CALCARIO DOLOMITICO EM PO, PARA CALAGEM DE SOLOS | T | 0.0005 | 160 |  | 0.08
00841 | ESCOVA DE ACO, SEM CABO E SEM ALCA, DE (18X6)CM | UN | 0.08 | 9.36 |  | 0.7488
04592 | CLORETO DE POTASSIO | KG | 0.3 | 5.768 |  | 1.7304
05437 | IMUNIZANTE ANTICUPIM INCOLOR PARA MADEIRA EM GALAO DE 3,6 LI | UN | 0.277 | 129.78 |  | 35.9491
TROS
10001 | ADUBO ORGANICO (HUMUS DE MINHOCA) | KG | 5 | 2.58 |  | 12.9
10006 | CONDICIONADOR DE SOLO | KG | 0.5 | 1.1582 |  | 0.5791
10007 | DESINFETANTE DE USO GERAL, ANTISSEPTICO,GERMICIDA,LARVICIDA, | L | 0.5 | 27.46 |  | 13.73
BACTERICIDA E FUNGICIDA,A BASE DE CRESOIS E FENOIS(CREOLINA)
10009 | CUPIM-CUPINICIDA PARA TRATAMENTO FITOSSANITARIO EM ARVORES | L | 0.5 | 41.37 |  | 20.685
10010 | ESCADA EXTENSIVEL EM DURALUMINIO, C/13 DEGRAUS, ALCANCE DE 6 | UN | 0.002 | 734.35 |  | 1.4687
,95M
10011 | ESPUMA DE POLIURETANO EM SPRAY DE 500ML | UN | 1 | 20.44 |  | 20.44
10012 | FERTILIZANTE SUPERFOSFATO SIMPLES | KG | 0.5 | 3.44 |  | 1.72
10013 | FUNGICIDA PARA TRATAMENTO FITOSSANITARIO EM ARVORES | KG | 0.2 | 87.55 |  | 17.51
10021 | PULVERIZADOR COSTAL, 16L | UN | 0.002 | 193.55 |  | 0.3871
10027 | TRINCHA COMUM DE 3" | UN | 0.06 | 9.01 |  | 0.5406
22.030.0100-0 | TRATAMENTO FITOSSANITARIO EM ARVORES,COMPREENDENDO:EXECUCAO | UN |  | 1932.45
DE PEQUENAS PODAS(GALHOS E RAMOS COMPROMETIDOS),RASPAGEM DE
MATERIAL NECROSADO,APLICACAO DE FUNGICIDAS,INSETICIDAS,HORMO
NIOS,IMPERMEABILIZANTES E FERTILIZANTES,ALARGAMENTO DE GOLAS
,REVOLVIMENTO DE SOLO,REMOCAO E TRANSPORTE DE MATERIAL,RECOM
POSICAO E PLANTIO DE COBERTURA NAS GOLAS
3%-DESGASTE DE FERRAMENTAS E EPI
00078 | FIXADOR P/CAIACAO, EM FRASCO DE 150ML | UN | 0.4 | 1.29 |  | 0.516
00209 | CAL HIDRATADA | KG | 1 | 1.1279 |  | 1.1279
00215 | GASOLINA COMUM NA BOMBA | L | 0.25 | 6.08 |  | 1.52
00494 | INSETICIDA RESIDUAL | L | 0.2 | 88.58 |  | 17.716
00841 | ESCOVA DE ACO, SEM CABO E SEM ALCA, DE (18X6)CM | UN | 0.08 | 9.36 |  | 0.7488
01004 | CAMINHAO CARROC. FIXA, 7,5T (CP) | H | 1 | 205.3068 |  | 205.3068
01006 | CAMINHAO CARROC. FIXA 7,5T (CI) | H | 1 | 67.6003 |  | 67.6003
01917 | MAO-DE-OBRA DE MOTORISTA OPERADOR DE GUINDAUTO, INCLUSIVE EN | H | 2 | 30.07 | 3,00000000 | 61.9442
CARGOS SOCIAIS
01953 | MAO-DE-OBRA DE JARDINEIRO, INCLUSIVE ENCARGOS SOCIAIS | H | 20 | 28.49 | 3,00000000 | 586.894
01968 | MAO-DE-OBRA DE PEDREIRO, INCLUSIVE ENCARGOS SOCIAIS | H | 4 | 27.92 | 3,00000000 | 115.0304
01969 | MAO-DE-OBRA DE OPERADOR DE MAQUINAS AUX. (COMPRESSOR, ROLO C | H | 6 | 27.92 | 3,00000000 | 172.5456
OMPACTADOR LEVE...), INCLUSIVE ENCARGOS SOCIAIS
02003 | GUINDAUTO 3,5T, ALCANCE 7,0M (CP) | H | 1 | 66.5814 |  | 66.5814
02004 | GUINDAUTO 3,5T, ALCANCE 7,0M (CI) | H | 1 | 55.7677 |  | 55.7677
03882 | COLA A BASE DE PVA LATEX | KG | 12 | 21.53 |  | 258.36
04592 | CLORETO DE POTASSIO | KG | 2 | 5.768 |  | 11.536
04652 | MOTO SERRA A GASOLINA, P/ABATE, DESGALHAMENTO E TORAGEM DE A | UN | 0.004 | 878.3 |  | 3.5132
RVORES
05437 | IMUNIZANTE ANTICUPIM INCOLOR PARA MADEIRA EM GALAO DE 3,6 LI | UN | 0.555 | 129.78 |  | 72.0279
TROS
10006 | CONDICIONADOR DE SOLO | KG | 2 | 1.1582 |  | 2.3164
10007 | DESINFETANTE DE USO GERAL, ANTISSEPTICO,GERMICIDA,LARVICIDA, | L | 0.2 | 27.46 |  | 5.492
BACTERICIDA E FUNGICIDA,A BASE DE CRESOIS E FENOIS(CREOLINA)
10009 | CUPIM-CUPINICIDA PARA TRATAMENTO FITOSSANITARIO EM ARVORES | L | 0.2 | 41.37 |  | 8.274
10010 | ESCADA EXTENSIVEL EM DURALUMINIO, C/13 DEGRAUS, ALCANCE DE 6 | UN | 0.002 | 734.35 |  | 1.4687
,95M
10012 | FERTILIZANTE SUPERFOSFATO SIMPLES | KG | 4 | 3.44 |  | 13.76
10013 | FUNGICIDA PARA TRATAMENTO FITOSSANITARIO EM ARVORES | KG | 0.2 | 87.55 |  | 17.51
10020 | PREGO DE COBRE (1,80MMX2 1/2") | KG | 0.3 | 195.6 |  | 58.68
10021 | PULVERIZADOR COSTAL, 16L | UN | 0.002 | 193.55 |  | 0.3871
10027 | TRINCHA COMUM DE 3" | UN | 0.06 | 9.01 |  | 0.5406
13631 | LONA DE POLIETILENO, (LONA DE TERREIRO), ESPESSURA DE 0,20MM | M2 | 2.2 | 1.5141 |  | 3.331
14930 | TINTA ANTIMOFO E BACTERICIDA BASE ACRILICA, SEMIBRILHO, COR | UN | 0.222 | 549.36 |  | 121.9579
BRANCA, BALDE DE 18 LITROS
22.030.0100-A | TRATAMENTO FITOSSANITARIO EM ARVORES,COMPREENDENDO:EXECUCAO | UN |  | 1824.94
DE PEQUENAS PODAS(GALHOS E RAMOS COMPROMETIDOS),RASPAGEM DE
MATERIAL NECROSADO,APLICACAO DE FUNGICIDAS,INSETICIDAS,HORMO
NIOS,IMPERMEABILIZANTES E FERTILIZANTES,ALARGAMENTO DE GOLAS
,REVOLVIMENTO DE SOLO,REMOCAO E TRANSPORTE DE MATERIAL,RECOM
POSICAO E PLANTIO DE COBERTURA NAS GOLAS
3%-DESGASTE DE FERRAMENTAS E EPI
00078 | FIXADOR P/CAIACAO, EM FRASCO DE 150ML | UN | 0.4 | 1.29 |  | 0.516
00209 | CAL HIDRATADA | KG | 1 | 1.1279 |  | 1.1279
00215 | GASOLINA COMUM NA BOMBA | L | 0.25 | 6.08 |  | 1.52
00494 | INSETICIDA RESIDUAL | L | 0.2 | 88.58 |  | 17.716
00841 | ESCOVA DE ACO, SEM CABO E SEM ALCA, DE (18X6)CM | UN | 0.08 | 9.36 |  | 0.7488
03882 | COLA A BASE DE PVA LATEX | KG | 12 | 21.53 |  | 258.36
04592 | CLORETO DE POTASSIO | KG | 2 | 5.768 |  | 11.536
04652 | MOTO SERRA A GASOLINA, P/ABATE, DESGALHAMENTO E TORAGEM DE A | UN | 0.004 | 878.3 |  | 3.5132
RVORES
05437 | IMUNIZANTE ANTICUPIM INCOLOR PARA MADEIRA EM GALAO DE 3,6 LI | UN | 0.555 | 129.78 |  | 72.0279
TROS
10006 | CONDICIONADOR DE SOLO | KG | 2 | 1.1582 |  | 2.3164
10007 | DESINFETANTE DE USO GERAL, ANTISSEPTICO,GERMICIDA,LARVICIDA, | L | 0.2 | 27.46 |  | 5.492
BACTERICIDA E FUNGICIDA,A BASE DE CRESOIS E FENOIS(CREOLINA)
10009 | CUPIM-CUPINICIDA PARA TRATAMENTO FITOSSANITARIO EM ARVORES | L | 0.2 | 41.37 |  | 8.274
10010 | ESCADA EXTENSIVEL EM DURALUMINIO, C/13 DEGRAUS, ALCANCE DE 6 | UN | 0.002 | 734.35 |  | 1.4687
,95M
10012 | FERTILIZANTE SUPERFOSFATO SIMPLES | KG | 4 | 3.44 |  | 13.76
10013 | FUNGICIDA PARA TRATAMENTO FITOSSANITARIO EM ARVORES | KG | 0.2 | 87.55 |  | 17.51
10020 | PREGO DE COBRE (1,80MMX2 1/2") | KG | 0.3 | 195.6 |  | 58.68
10021 | PULVERIZADOR COSTAL, 16L | UN | 0.002 | 193.55 |  | 0.3871
10027 | TRINCHA COMUM DE 3" | UN | 0.06 | 9.01 |  | 0.5406
13631 | LONA DE POLIETILENO, (LONA DE TERREIRO), ESPESSURA DE 0,20MM | M2 | 2.2 | 1.5141 |  | 3.331
14930 | TINTA ANTIMOFO E BACTERICIDA BASE ACRILICA, SEMIBRILHO, COR | UN | 0.222 | 549.36 |  | 121.9579
BRANCA, BALDE DE 18 LITROS
20084 | MAO-DE-OBRA DE JARDINEIRO, INCLUSIVE ENCARGOS SOCIAIS DESONE | H | 20 | 25.63 | 3,00000000 | 527.978
RADOS
20106 | MAO-DE-OBRA DE MOTORISTA OPERADOR DE GUINDAUTO, INCLUSIVE EN | H | 2 | 27.06 | 3,00000000 | 55.7436
CARGOS SOCIAIS DESONERADOS
20112 | MAO-DE-OBRA DE OPERADOR DE MAQUINAS AUX. (COMPRESSOR, ROLO C | H | 6 | 25.13 | 3,00000000 | 155.3034
OMPACTADOR LEVE...), INCLUSIVE ENCARGOS SOCIAIS DESONERADOS
20115 | MAO-DE-OBRA DE PEDREIRO, INCLUSIVE ENCARGOS SOCIAIS DESONERA | H | 4 | 25.13 | 3,00000000 | 103.5356
DOS
30414 | CAMINHAO CARROC. FIXA, 7,5T (CP) | H | 1 | 202.5168 |  | 202.5168
30416 | CAMINHAO CARROC. FIXA 7,5T (CI) | H | 1 | 64.8103 |  | 64.8103
30523 | GUINDAUTO 3,5T, ALCANCE 5,90M (CP) | H | 1 | 62.5414 |  | 62.5414
30524 | GUINDAUTO 3,5T, ALCANCE 5,90M (CI) | H | 1 | 51.7277 |  | 51.7277
22.030.0105-0 | TRATAMENTO FITOSSANITARIO PARA O COMBATE A SECA DE ARVORES,C | UN |  | 115.31
OMPREENDENDO:APLICACAO DE FUNGICIDA E REPELENTE E INCORPORAC
AO DE MATERIAIS PARA ENRIQUECIMENTO DO SOLO,EXCLUSIVE MAO-DE
-OBRA
00078 | FIXADOR P/CAIACAO, EM FRASCO DE 150ML | UN | 0.4 | 1.29 |  | 0.516
00792 | CALCARIO DOLOMITICO EM PO, PARA CALAGEM DE SOLOS | T | 0.001 | 160 |  | 0.16
04592 | CLORETO DE POTASSIO | KG | 0.3 | 5.768 |  | 1.7304
04629 | ADUBO ORGANICO (ENSACADO) | M3 | 0.0067 | 461.44 |  | 3.0916
10001 | ADUBO ORGANICO (HUMUS DE MINHOCA) | KG | 5 | 2.58 |  | 12.9
10003 | BOMBONA PLASTICA, DE 50L | UN | 0.17 | 53.56 |  | 9.1052
10006 | CONDICIONADOR DE SOLO | KG | 0.5 | 1.1582 |  | 0.5791
10010 | ESCADA EXTENSIVEL EM DURALUMINIO, C/13 DEGRAUS, ALCANCE DE 6 | UN | 0.002 | 734.35 |  | 1.4687
,95M
10012 | FERTILIZANTE SUPERFOSFATO SIMPLES | KG | 0.5 | 3.44 |  | 1.72
10021 | PULVERIZADOR COSTAL, 16L | UN | 0.002 | 193.55 |  | 0.3871
10026 | FERTILIZANTE A BASE DE OXIDO DE COBRE, COM FUNCAO CURATIVA E | KG | 1 | 83.12 |  | 83.12
FUNGICIDA
10027 | TRINCHA COMUM DE 3" | UN | 0.06 | 9.01 |  | 0.5406
22.030.0105-A | TRATAMENTO FITOSSANITARIO PARA O COMBATE A SECA DE ARVORES,C | UN |  | 115.31
OMPREENDENDO:APLICACAO DE FUNGICIDA E REPELENTE E INCORPORAC
AO DE MATERIAIS PARA ENRIQUECIMENTO DO SOLO,EXCLUSIVE MAO-DE
-OBRA
00078 | FIXADOR P/CAIACAO, EM FRASCO DE 150ML | UN | 0.4 | 1.29 |  | 0.516
00792 | CALCARIO DOLOMITICO EM PO, PARA CALAGEM DE SOLOS | T | 0.001 | 160 |  | 0.16
04592 | CLORETO DE POTASSIO | KG | 0.3 | 5.768 |  | 1.7304
04629 | ADUBO ORGANICO (ENSACADO) | M3 | 0.0067 | 461.44 |  | 3.0916
10001 | ADUBO ORGANICO (HUMUS DE MINHOCA) | KG | 5 | 2.58 |  | 12.9
10003 | BOMBONA PLASTICA, DE 50L | UN | 0.17 | 53.56 |  | 9.1052
10006 | CONDICIONADOR DE SOLO | KG | 0.5 | 1.1582 |  | 0.5791
10010 | ESCADA EXTENSIVEL EM DURALUMINIO, C/13 DEGRAUS, ALCANCE DE 6 | UN | 0.002 | 734.35 |  | 1.4687
,95M
10012 | FERTILIZANTE SUPERFOSFATO SIMPLES | KG | 0.5 | 3.44 |  | 1.72
10021 | PULVERIZADOR COSTAL, 16L | UN | 0.002 | 193.55 |  | 0.3871
10026 | FERTILIZANTE A BASE DE OXIDO DE COBRE, COM FUNCAO CURATIVA E | KG | 1 | 83.12 |  | 83.12
FUNGICIDA
10027 | TRINCHA COMUM DE 3" | UN | 0.06 | 9.01 |  | 0.5406
22.040.0005-0 | ABATE DE ARVORES COM MACHADO.CUSTO VALIDO PARA CADA 100 UNID | UN |  | 114.56
ADES
3%-DESGASTE DE FERRAMENTAS E EPI
01901 | MAO-DE-OBRA DE SERVENTE PARA SERVICOS DECONSERVACAO, INCLUSI | H | 6.4 | 17.38 | 3,00000000 | 114.569
VE ENCARGOS SOCIAIS
22.040.0005-A | ABATE DE ARVORES COM MACHADO.CUSTO VALIDO PARA CADA 100 UNID | UN |  | 103.09
ADES
3%-DESGASTE DE FERRAMENTAS E EPI
20133 | MAO-DE-OBRA DE SERVENTE PARA SERVICOS DE CONSERVACAO, INCLUS | H | 6.4 | 15.64 | 3,00000000 | 103.0989
IVE ENCARGOS SOCIAIS DESONERADOS
22.040.0010-0 | DESGALHAMENTO COM MACHADO.CUSTO VALIDO PARA CADA 100 UNIDADE | UN |  | 114.56
S
3%-DESGASTE DE FERRAMENTAS E EPI
01901 | MAO-DE-OBRA DE SERVENTE PARA SERVICOS DECONSERVACAO, INCLUSI | H | 6.4 | 17.38 | 3,00000000 | 114.569
VE ENCARGOS SOCIAIS
22.040.0010-A | DESGALHAMENTO COM MACHADO.CUSTO VALIDO PARA CADA 100 UNIDADE | UN |  | 103.09
S
3%-DESGASTE DE FERRAMENTAS E EPI
20133 | MAO-DE-OBRA DE SERVENTE PARA SERVICOS DE CONSERVACAO, INCLUS | H | 6.4 | 15.64 | 3,00000000 | 103.0989
IVE ENCARGOS SOCIAIS DESONERADOS
22.040.0015-0 | TORAGEM COM MACHADO (TORETE DE 1,20M).CUSTO VALIDO PARA CADA | UN |  | 51.14
100 UNIDADES
3%-DESGASTE DE FERRAMENTAS E EPI
01901 | MAO-DE-OBRA DE SERVENTE PARA SERVICOS DECONSERVACAO, INCLUSI | H | 2.8571 | 17.38 | 3,00000000 | 51.1461
VE ENCARGOS SOCIAIS
22.040.0015-A | TORAGEM COM MACHADO (TORETE DE 1,20M).CUSTO VALIDO PARA CADA | UN |  | 46.02
100 UNIDADES
3%-DESGASTE DE FERRAMENTAS E EPI
20133 | MAO-DE-OBRA DE SERVENTE PARA SERVICOS DE CONSERVACAO, INCLUS | H | 2.8571 | 15.64 | 3,00000000 | 46.0256
IVE ENCARGOS SOCIAIS DESONERADOS
22.040.0020-0 | ABATER,DESGALHAR E TORAR COM MACHADO,SEM EMPILHAR | ST |  | 28.64
3%-DESGASTE DE FERRAMENTAS E EPI
01901 | MAO-DE-OBRA DE SERVENTE PARA SERVICOS DECONSERVACAO, INCLUSI | H | 1.6 | 17.38 | 3,00000000 | 28.6422
VE ENCARGOS SOCIAIS
22.040.0020-A | ABATER,DESGALHAR E TORAR COM MACHADO,SEM EMPILHAR | ST |  | 25.77
3%-DESGASTE DE FERRAMENTAS E EPI
20133 | MAO-DE-OBRA DE SERVENTE PARA SERVICOS DE CONSERVACAO, INCLUS | H | 1.6 | 15.64 | 3,00000000 | 25.7747
IVE ENCARGOS SOCIAIS DESONERADOS
22.040.0025-0 | ABATER,DESGALHAR E TORAR COM MACHADO,COM EMPILHAMENTO MANUAL | ST |  | 35.8
3%-DESGASTE DE FERRAMENTAS E EPI
01901 | MAO-DE-OBRA DE SERVENTE PARA SERVICOS DECONSERVACAO, INCLUSI | H | 2 | 17.38 | 3,00000000 | 35.8028
VE ENCARGOS SOCIAIS
22.040.0025-A | ABATER,DESGALHAR E TORAR COM MACHADO,COM EMPILHAMENTO MANUAL | ST |  | 32.21
3%-DESGASTE DE FERRAMENTAS E EPI
20133 | MAO-DE-OBRA DE SERVENTE PARA SERVICOS DE CONSERVACAO, INCLUS | H | 2 | 15.64 | 3,00000000 | 32.2184
IVE ENCARGOS SOCIAIS DESONERADOS
22.040.0030-0 | ABATER,DESGALHAR E DESTOPAR COM MACHADO.CUSTO VALIDO PARA CA | UN |  | 179.01
DA 100 UNIDADES
3%-DESGASTE DE FERRAMENTAS E EPI
01901 | MAO-DE-OBRA DE SERVENTE PARA SERVICOS DECONSERVACAO, INCLUSI | H | 10 | 17.38 | 3,00000000 | 179.014
VE ENCARGOS SOCIAIS
22.040.0030-A | ABATER,DESGALHAR E DESTOPAR COM MACHADO.CUSTO VALIDO PARA CA | UN |  | 161.09
DA 100 UNIDADES
3%-DESGASTE DE FERRAMENTAS E EPI
20133 | MAO-DE-OBRA DE SERVENTE PARA SERVICOS DE CONSERVACAO, INCLUS | H | 10 | 15.64 | 3,00000000 | 161.092
IVE ENCARGOS SOCIAIS DESONERADOS
22.040.0035-0 | DESCASCAMENTO MANUAL COM FACAO | ST |  | 40.91
3%-DESGASTE DE FERRAMENTAS E EPI
01901 | MAO-DE-OBRA DE SERVENTE PARA SERVICOS DECONSERVACAO, INCLUSI | H | 2.2857 | 17.38 | 3,00000000 | 40.9172
VE ENCARGOS SOCIAIS
22.040.0035-A | DESCASCAMENTO MANUAL COM FACAO | ST |  | 36.82
3%-DESGASTE DE FERRAMENTAS E EPI
20133 | MAO-DE-OBRA DE SERVENTE PARA SERVICOS DE CONSERVACAO, INCLUS | H | 2.2857 | 15.64 | 3,00000000 | 36.8208
IVE ENCARGOS SOCIAIS DESONERADOS
22.040.0040-0 | EXTRACAO DE MADEIRA COM ARGOLAO (1 PESSOA),DISTANCIA DE 150, | ST |  | 28.64
00M
3%-DESGASTE DE FERRAMENTAS E EPI
01901 | MAO-DE-OBRA DE SERVENTE PARA SERVICOS DECONSERVACAO, INCLUSI | H | 1.6 | 17.38 | 3,00000000 | 28.6422
VE ENCARGOS SOCIAIS
22.040.0040-A | EXTRACAO DE MADEIRA COM ARGOLAO (1 PESSOA),DISTANCIA DE 150, | ST |  | 25.77
00M
3%-DESGASTE DE FERRAMENTAS E EPI
20133 | MAO-DE-OBRA DE SERVENTE PARA SERVICOS DE CONSERVACAO, INCLUS | H | 1.6 | 15.64 | 3,00000000 | 25.7747
IVE ENCARGOS SOCIAIS DESONERADOS
22.040.0045-0 | EXTRACAO DE MADEIRA POR TRANSPORTE PRIMARIO MANUAL (TORETE | ST |  | 47.73
DE 1,20M),DISTANCIA DE 100,00M
3%-DESGASTE DE FERRAMENTAS E EPI
01901 | MAO-DE-OBRA DE SERVENTE PARA SERVICOS DECONSERVACAO, INCLUSI | H | 2.6667 | 17.38 | 3,00000000 | 47.7377
VE ENCARGOS SOCIAIS
22.040.0045-A | EXTRACAO DE MADEIRA POR TRANSPORTE PRIMARIO MANUAL (TORETE | ST |  | 42.95
DE 1,20M),DISTANCIA DE 100,00M
3%-DESGASTE DE FERRAMENTAS E EPI
20133 | MAO-DE-OBRA DE SERVENTE PARA SERVICOS DE CONSERVACAO, INCLUS | H | 2.6667 | 15.64 | 3,00000000 | 42.9584
IVE ENCARGOS SOCIAIS DESONERADOS
22.040.0050-0 | ARRASTE MANUAL DE VAROES,DISTANCIA DE 100,00M | UN |  | 5.72
3%-DESGASTE DE FERRAMENTAS E EPI
01901 | MAO-DE-OBRA DE SERVENTE PARA SERVICOS DECONSERVACAO, INCLUSI | H | 0.32 | 17.38 | 3,00000000 | 5.7284
VE ENCARGOS SOCIAIS
22.040.0050-A | ARRASTE MANUAL DE VAROES,DISTANCIA DE 100,00M | UN |  | 5.15
3%-DESGASTE DE FERRAMENTAS E EPI
20133 | MAO-DE-OBRA DE SERVENTE PARA SERVICOS DE CONSERVACAO, INCLUS | H | 0.32 | 15.64 | 3,00000000 | 5.1549
IVE ENCARGOS SOCIAIS DESONERADOS
22.040.0055-0 | EMPILHAMENTO MANUAL DE TORETES | ST |  | 3.18
3%-DESGASTE DE FERRAMENTAS E EPI
01901 | MAO-DE-OBRA DE SERVENTE PARA SERVICOS DECONSERVACAO, INCLUSI | H | 0.1778 | 17.38 | 3,00000000 | 3.1829
VE ENCARGOS SOCIAIS
22.040.0055-A | EMPILHAMENTO MANUAL DE TORETES | ST |  | 2.86
3%-DESGASTE DE FERRAMENTAS E EPI
20133 | MAO-DE-OBRA DE SERVENTE PARA SERVICOS DE CONSERVACAO, INCLUS | H | 0.1778 | 15.64 | 3,00000000 | 2.8642
IVE ENCARGOS SOCIAIS DESONERADOS
22.050.0005-0 | ABATE DE ARVORES COM MOTOSSERRA.CUSTO VALIDO PARA CADA 100 U | UN |  | 74.75
NIDADES
3%-DESGASTE DE FERRAMENTAS E EPI
01706 | MOTO-SERRA GASOLINA (CP) | H | 3.2 | 5.4595 |  | 17.4704
01901 | MAO-DE-OBRA DE SERVENTE PARA SERVICOS DECONSERVACAO, INCLUSI | H | 3.2 | 17.38 | 3,00000000 | 57.2845
VE ENCARGOS SOCIAIS
22.050.0005-A | ABATE DE ARVORES COM MOTOSSERRA.CUSTO VALIDO PARA CADA 100 U | UN |  | 69.01
NIDADES
3%-DESGASTE DE FERRAMENTAS E EPI
20133 | MAO-DE-OBRA DE SERVENTE PARA SERVICOS DE CONSERVACAO, INCLUS | H | 3.2 | 15.64 | 3,00000000 | 51.5494
IVE ENCARGOS SOCIAIS DESONERADOS
30850 | MOTO-SERRA GASOLINA (CP) | H | 3.2 | 5.4595 |  | 17.4704
22.050.0010-0 | DESGALHAMENTO COM MOTOSSERRA.CUSTO VALIDO PARA CADA 100 UNID | UN |  | 124.57
ADES
3%-DESGASTE DE FERRAMENTAS E EPI
01706 | MOTO-SERRA GASOLINA (CP) | H | 5.33 | 5.4595 |  | 29.0991
01901 | MAO-DE-OBRA DE SERVENTE PARA SERVICOS DECONSERVACAO, INCLUSI | H | 5.3333 | 17.38 | 3,00000000 | 95.4735
VE ENCARGOS SOCIAIS
22.050.0010-A | DESGALHAMENTO COM MOTOSSERRA.CUSTO VALIDO PARA CADA 100 UNID | UN |  | 115.01
ADES
3%-DESGASTE DE FERRAMENTAS E EPI
20133 | MAO-DE-OBRA DE SERVENTE PARA SERVICOS DE CONSERVACAO, INCLUS | H | 5.3333 | 15.64 | 3,00000000 | 85.9152
IVE ENCARGOS SOCIAIS DESONERADOS
30850 | MOTO-SERRA GASOLINA (CP) | H | 5.33 | 5.4595 |  | 29.0991
22.050.0015-0 | TORAGEM COM MOTOSSERRA (TORETE DE 1,20M).CUSTO VALIDO PARA C | UN |  | 32.22
ADA 100 UNIDADES
3%-DESGASTE DE FERRAMENTAS E EPI
01706 | MOTO-SERRA GASOLINA (CP) | H | 1.38 | 5.4595 |  | 7.5341
01901 | MAO-DE-OBRA DE SERVENTE PARA SERVICOS DECONSERVACAO, INCLUSI | H | 1.3793 | 17.38 | 3,00000000 | 24.6914
VE ENCARGOS SOCIAIS
22.050.0015-A | TORAGEM COM MOTOSSERRA (TORETE DE 1,20M).CUSTO VALIDO PARA C | UN |  | 29.75
ADA 100 UNIDADES
3%-DESGASTE DE FERRAMENTAS E EPI
20133 | MAO-DE-OBRA DE SERVENTE PARA SERVICOS DE CONSERVACAO, INCLUS | H | 1.3793 | 15.64 | 3,00000000 | 22.2194
IVE ENCARGOS SOCIAIS DESONERADOS
30850 | MOTO-SERRA GASOLINA (CP) | H | 1.38 | 5.4595 |  | 7.5341
22.050.0020-0 | ABATER COM MOTOSSERRA,DESGALHAR COM MACHADO E TORAR COM MOTO | ST |  | 10.35
SSERRA,SEM EMPILHAR
3%-DESGASTE DE FERRAMENTAS E EPI
01706 | MOTO-SERRA GASOLINA (CP) | H | 0.44 | 5.4595 |  | 2.4022
01901 | MAO-DE-OBRA DE SERVENTE PARA SERVICOS DECONSERVACAO, INCLUSI | H | 0.4444 | 17.38 | 3,00000000 | 7.9554
VE ENCARGOS SOCIAIS
22.050.0020-A | ABATER COM MOTOSSERRA,DESGALHAR COM MACHADO E TORAR COM MOTO | ST |  | 9.56
SSERRA,SEM EMPILHAR
3%-DESGASTE DE FERRAMENTAS E EPI
20133 | MAO-DE-OBRA DE SERVENTE PARA SERVICOS DE CONSERVACAO, INCLUS | H | 0.4444 | 15.64 | 3,00000000 | 7.1589
IVE ENCARGOS SOCIAIS DESONERADOS
30850 | MOTO-SERRA GASOLINA (CP) | H | 0.44 | 5.4595 |  | 2.4022
22.050.0025-0 | ABATER COM MOTOSSERRA,DESGALHAR COM MACHADO E TORAR COM MOTO | ST |  | 12.44
SSERRA,COM EMPILHAMENTO MANUAL
3%-DESGASTE DE FERRAMENTAS E EPI
01706 | MOTO-SERRA GASOLINA (CP) | H | 0.53 | 5.4595 |  | 2.8935
01901 | MAO-DE-OBRA DE SERVENTE PARA SERVICOS DECONSERVACAO, INCLUSI | H | 0.5333 | 17.38 | 3,00000000 | 9.5468
VE ENCARGOS SOCIAIS
22.050.0025-A | ABATER COM MOTOSSERRA,DESGALHAR COM MACHADO E TORAR COM MOTO | ST |  | 11.48
SSERRA,COM EMPILHAMENTO MANUAL
3%-DESGASTE DE FERRAMENTAS E EPI
20133 | MAO-DE-OBRA DE SERVENTE PARA SERVICOS DE CONSERVACAO, INCLUS | H | 0.5333 | 15.64 | 3,00000000 | 8.591
IVE ENCARGOS SOCIAIS DESONERADOS
30850 | MOTO-SERRA GASOLINA (CP) | H | 0.53 | 5.4595 |  | 2.8935
22.050.0030-0 | ABATER,DESGALHAR E DESTOCAR COM MOTOSSERRA.CUSTO VALIDO PARA | UN |  | 155.7
CADA 100 UNIDADES
3%-DESGASTE DE FERRAMENTAS E EPI
01706 | MOTO-SERRA GASOLINA (CP) | H | 6.66 | 5.4595 |  | 36.3603
01901 | MAO-DE-OBRA DE SERVENTE PARA SERVICOS DECONSERVACAO, INCLUSI | H | 6.6667 | 17.38 | 3,00000000 | 119.3433
VE ENCARGOS SOCIAIS
22.050.0030-A | ABATER,DESGALHAR E DESTOCAR COM MOTOSSERRA.CUSTO VALIDO PARA | UN |  | 143.75
CADA 100 UNIDADES
3%-DESGASTE DE FERRAMENTAS E EPI
20133 | MAO-DE-OBRA DE SERVENTE PARA SERVICOS DE CONSERVACAO, INCLUS | H | 6.6667 | 15.64 | 3,00000000 | 107.3952
IVE ENCARGOS SOCIAIS DESONERADOS
30850 | MOTO-SERRA GASOLINA (CP) | H | 6.66 | 5.4595 |  | 36.3603
22.050.0035-0 | TRANSPORTE PRIMARIO DE MADEIRA COM TRATOR DE PNEUS E GUINCHO | ST |  | 14.04
CARREGADOR
01013 | TRATOR DE PNEUS DIESEL 63CV (CP) | H | 0.111 | 125.2321 |  | 13.9008
01704 | GUINCHO CARREGADOR (CP) | H | 0.111 | 1.3118 |  | 0.1456
22.050.0035-A | TRANSPORTE PRIMARIO DE MADEIRA COM TRATOR DE PNEUS E GUINCHO | ST |  | 13.69
CARREGADOR
30568 | TRATOR DE PNEUS DIESEL 63CV (CP) | H | 0.111 | 122.0921 |  | 13.5522
30621 | GUINCHO CARREGADOR (CP) | H | 0.111 | 1.3118 |  | 0.1456
54.001.0007-1 | TACO DE CANELA 2,5 X 10 X 10CM | UN |  | 1.87
00709 | TACO DE ALVENARIA (2,5 X 10 X 20)CM | UN | 0.5 | 3.7504 |  | 1.8752
54.001.0007-B | TACO DE CANELA 2,5 X 10 X 10CM | UN |  | 1.87
30998 | TACO DE ALVENARIA (2,5 X 10 X 20)CM | UN | 0.5 | 3.7504 |  | 1.8752
54.001.0010-1 | ACO CA-50,DIAM. DE 5/8" A 1" (MEDIA) | KG |  | 6.73
00019 | ACO CA-50, ESTIRADO, PRECO DE REVENDEDOR, NO DIAMETRO DE 16, | KG | 0.3334 | 6.752 |  | 2.2511
0MM
00020 | ACO CA-50, ESTIRADO, PRECO DE REVENDEDOR, NO DIAMETRO DE 20, | KG | 0.3333 | 6.752 |  | 2.2504
0MM
00021 | ACO CA-50, ESTIRADO, PRECO DE REVENDEDOR, NO DIAMETRO, DE 25 | KG | 0.3333 | 6.6872 |  | 2.2288
,0MM
54.001.0010-B | ACO CA-50,DIAM. DE 5/8" A 1" (MEDIA) | KG |  | 6.73
00019 | ACO CA-50, ESTIRADO, PRECO DE REVENDEDOR, NO DIAMETRO DE 16, | KG | 0.3334 | 6.752 |  | 2.2511
0MM
00020 | ACO CA-50, ESTIRADO, PRECO DE REVENDEDOR, NO DIAMETRO DE 20, | KG | 0.3333 | 6.752 |  | 2.2504
0MM
00021 | ACO CA-50, ESTIRADO, PRECO DE REVENDEDOR, NO DIAMETRO, DE 25 | KG | 0.3333 | 6.6872 |  | 2.2288
,0MM
54.001.0011-1 | ACO CA-50,DIAMETRO DE 32MM (1.1/4"),MEDIA | KG |  | 6.73
00019 | ACO CA-50, ESTIRADO, PRECO DE REVENDEDOR, NO DIAMETRO DE 16, | KG | 0.3334 | 6.752 |  | 2.2511
0MM
00020 | ACO CA-50, ESTIRADO, PRECO DE REVENDEDOR, NO DIAMETRO DE 20, | KG | 0.3333 | 6.752 |  | 2.2504
0MM
00021 | ACO CA-50, ESTIRADO, PRECO DE REVENDEDOR, NO DIAMETRO, DE 25 | KG | 0.3333 | 6.6872 |  | 2.2288
,0MM
54.001.0011-B | ACO CA-50,DIAMETRO DE 32MM (1.1/4"),MEDIA | KG |  | 6.73
00019 | ACO CA-50, ESTIRADO, PRECO DE REVENDEDOR, NO DIAMETRO DE 16, | KG | 0.3334 | 6.752 |  | 2.2511
0MM
00020 | ACO CA-50, ESTIRADO, PRECO DE REVENDEDOR, NO DIAMETRO DE 20, | KG | 0.3333 | 6.752 |  | 2.2504
0MM
00021 | ACO CA-50, ESTIRADO, PRECO DE REVENDEDOR, NO DIAMETRO, DE 25 | KG | 0.3333 | 6.6872 |  | 2.2288
,0MM
54.001.0013-1 | ACO CA-50 B, DIAM. DE 1/4" E 1/2" (MEDIA) | KG |  | 6.65
00017 | ACO CA-50, ESTIRADO, PRECO DE REVENDEDOR, NO DIAMETRO DE 10, | KG | 0.5 | 6.6928 |  | 3.3464
0MM
00018 | ACO CA-50, ESTIRADO, PRECO DE REVENDEDOR, NO DIAMETRO DE 12, | KG | 0.5 | 6.61 |  | 3.305
5MM
54.001.0013-B | ACO CA-50 B, DIAM. DE 1/4" E 1/2" (MEDIA) | KG |  | 6.65
00017 | ACO CA-50, ESTIRADO, PRECO DE REVENDEDOR, NO DIAMETRO DE 10, | KG | 0.5 | 6.6928 |  | 3.3464
0MM
00018 | ACO CA-50, ESTIRADO, PRECO DE REVENDEDOR, NO DIAMETRO DE 12, | KG | 0.5 | 6.61 |  | 3.305
5MM
54.001.0069-1 | PREPARO CHAPA ACO 16 P/PLACA SINALIZACAO VERTICAL,INCL.CORTE | M2 |  | 136.32
TRATAMENTO DESENGORDURANTE E FORN.DA CHAPA.
3%-DESGASTE DE FERRAMENTAS E EPI
7%-CUSTOS DOS EQUIPAMENTOS NO PREPARO DA CHAPA DE ACO CARBON
O
06916 | MAO-DE-OBRA DE ARTIFICE PARA ESTRUTURA DE CONCRETO, INCLUSIV | H | 0.133 | 30.07 | 3,00000000 | 4.1193
E ENCARGOS SOCIAIS
06917 | MAO-DE-OBRA DE OPERADOR DE TRANSITO, INCLUSIVE ENCARGOS SOCI | H | 0.133 | 33.05 | 3,00000000 | 4.5275
AIS
07234 | CHAPA DE ACO CARBONO, P/USOS GERAIS, LAMIN. A QUENTE, TAM.PA | KG | 12.2 | 9.78 | 7,00000000 | 127.6681
DRAO, BORDAS UNIV.CHAPA PRETA, PRECO REVEND.C/ESPES.1,5MM
07537 | SHAMPOO DESENGRAXANTE, BIODEGRADAVEL | L | 0.0009 | 15.73 |  | 0.0142
54.001.0069-B | PREPARO CHAPA ACO 16 P/PLACA SINALIZACAO VERTICAL,INCL.CORTE | M2 |  | 135.46
TRATAMENTO DESENGORDURANTE E FORN.DA CHAPA.
3%-DESGASTE DE FERRAMENTAS E EPI
7%-CUSTOS DOS EQUIPAMENTOS NO PREPARO DA CHAPA DE ACO CARBON
O
07234 | CHAPA DE ACO CARBONO, P/USOS GERAIS, LAMIN. A QUENTE, TAM.PA | KG | 12.2 | 9.78 | 7,00000000 | 127.6681
DRAO, BORDAS UNIV.CHAPA PRETA, PRECO REVEND.C/ESPES.1,5MM
07537 | SHAMPOO DESENGRAXANTE, BIODEGRADAVEL | L | 0.0009 | 15.73 |  | 0.0142
20020 | MAO-DE-OBRA DE ARTIFICE PARA ESTRUTURA DE CONCRETO, INCLUSIV | H | 0.133 | 27.06 | 3,00000000 | 3.7069
E ENCARGOS SOCIAIS DESONERADOS
20113 | MAO-DE-OBRA DE OPERADOR DE TRANSITO, INCLUSIVE ENCARGOS SOCI | H | 0.133 | 29.74 | 3,00000000 | 4.0741
AIS DESONERADOS
54.001.0070-1 | PINTURA A PISTOLA S/PLACA ACO 16,C/PRIMER SINT.SURFACE SINT. | M2 |  | 23.21
ESMALTE SINT.C/TANTAS DEMAOS NECESSARIAS AO SEU BOM ACAB.
3%-DESGASTE DE FERRAMENTAS E EPI
00124 | ESMALTE SINTETICO ALQUIDICO ALTO BRILHO, BRILHANTE, ACETINAD | GL | 0.0605 | 122.57 |  | 7.4155
O OU FOSCO
00131 | PRIMER DE PROTECAO ANTI-CORROSIVA | GL | 0.1 | 111.71 |  | 11.171
01966 | MAO-DE-OBRA DE PINTOR, INCLUSIVE ENCARGOS SOCIAIS | H | 0.07 | 27.92 | 3,00000000 | 2.013
02996 | SOLVENTE P/TINTA DE DEMARCACAO A BASE DE RESINA ACRILICA, EM | UN | 0.014 | 186.89 |  | 2.6165
BALDES DE 18 LITROS
54.001.0070-B | PINTURA A PISTOLA S/PLACA ACO 16,C/PRIMER SINT.SURFACE SINT. | M2 |  | 23.01
ESMALTE SINT.C/TANTAS DEMAOS NECESSARIAS AO SEU BOM ACAB.
3%-DESGASTE DE FERRAMENTAS E EPI
00124 | ESMALTE SINTETICO ALQUIDICO ALTO BRILHO, BRILHANTE, ACETINAD | GL | 0.0605 | 122.57 |  | 7.4155
O OU FOSCO
00131 | PRIMER DE PROTECAO ANTI-CORROSIVA | GL | 0.1 | 111.71 |  | 11.171
02996 | SOLVENTE P/TINTA DE DEMARCACAO A BASE DE RESINA ACRILICA, EM | UN | 0.014 | 186.89 |  | 2.6165
BALDES DE 18 LITROS
20118 | MAO-DE-OBRA DE PINTOR, INCLUSIVE ENCARGOS SOCIAIS DESONERADO | H | 0.07 | 25.13 | 3,00000000 | 1.8119
S
54.001.0071-1 | REVESTIMENTO DE PLACAS DE ACO P/SINALIZACAO VERTICAL C/PELIC | M2 |  | 375.61
ULA REFLETIVA GRAU TECNICO E PELICULA P/LEGENDA.FORN.E COLOC
3%-DESGASTE DE FERRAMENTAS E EPI
10%-EQUIPAMENTOS UTILIZADOS NO PREPARO DAS PELICULAS
06917 | MAO-DE-OBRA DE OPERADOR DE TRANSITO, INCLUSIVE ENCARGOS SOCI | H | 0.126 | 33.05 | 3,00000000 | 4.2892
AIS
06918 | MAO-DE-OBRA DE CORTADOR CHAPA DE ACO (SERVIÇO DE SINALIZACAO | H | 0.36 | 30.07 | 3,00000000 | 11.15
VERTICAL), INCLUSIVE ENCARGOS SOCIAIS
06919 | MAO-DE-OBRA DE ESTAMPADOR DE SERVICOS DE SINALIZAÇÃO VERTICA | H | 1.26 | 30.07 | 3,00000000 | 39.0248
L, INCLUSIVE ENCARGOS SOCIAIS
06920 | MAO DE OBRA DE RISCADOR (SERVICOS DE SINALIZACAO VERTICAL), | H | 0.18 | 30.07 | 3,00000000 | 5.575
INCLUSIVE ENCARGOS SOCIAIS
07531 | PELICULA REFLETIVA GRAU TECNICO | M2 | 1.17 | 178.4 | 10,00000000 | 229.6008
07534 | PELICULA LEGENDA PRETO, ROLO DE 610MMX20M | RL | 0.043 | 1817.63 | 10,00000000 | 85.9739
54.001.0071-B | REVESTIMENTO DE PLACAS DE ACO P/SINALIZACAO VERTICAL C/PELIC | M2 |  | 369.6
ULA REFLETIVA GRAU TECNICO E PELICULA P/LEGENDA.FORN.E COLOC
3%-DESGASTE DE FERRAMENTAS E EPI
10%-EQUIPAMENTOS UTILIZADOS NO PREPARO DAS PELICULAS
07531 | PELICULA REFLETIVA GRAU TECNICO | M2 | 1.17 | 178.4 | 10,00000000 | 229.6008
07534 | PELICULA LEGENDA PRETO, ROLO DE 610MMX20M | RL | 0.043 | 1817.63 | 10,00000000 | 85.9739
20052 | MAO-DE-OBRA DE CORTADOR DE CHAPA DE ACO (SERVICOS DE SINALIZ | H | 0.36 | 27.06 | 3,00000000 | 10.0338
ACAO VERTICAL), INCLUSIVE ENCARGOS SOCIAIS DESONERADOS
20075 | MAO-DE-OBRA DE ESTAMPADOR DE SERVICOS DE SINALIZACAO VERTICA | H | 1.26 | 27.06 | 3,00000000 | 35.1185
L, INCLUSIVE ENCARGOS SOCIAIS DESONERADOS
20113 | MAO-DE-OBRA DE OPERADOR DE TRANSITO, INCLUSIVE ENCARGOS SOCI | H | 0.126 | 29.74 | 3,00000000 | 3.8597
AIS DESONERADOS
20126 | MAO-DE-OBRA DE RISCADOR (SERVICOS DE SINALIZACAO VERTICAL), | H | 0.18 | 27.06 | 3,00000000 | 5.0169
INCLUSIVE ENCARGOS SOCIAIS DESONERADOS
54.001.0073-1 | MONTAGEM PLACA ACO P/SINALIZACAO VERTICAL POSTE CONCR.ARMADO | M2 |  | 32.24
INCL.FIX.CASTANHAS DUPLAS,FITA ARQUIAR/PARAFUSOS.FORN.E COL
OC.
3%-DESGASTE DE FERRAMENTAS E EPI
01967 | MAO-DE-OBRA DE CARPINTEIRO DE ESQUADRIASDE MADEIRA INCLUSIVE | H | 0.17 | 30.07 | 3,00000000 | 5.2653
ENCARGOS SOCIAIS
07530 | FITA ARQUEAR EM ACO INOX 304, DE 1/2"X0,7MM, ROLO C/30 METRO | RL | 0.18 | 94.84 |  | 17.0712
S
07535 | CASTANHA PARA PLACAS SINALIZACAO, COM PARAFUSO | UN | 2.83 | 3.5 |  | 9.905
54.001.0073-B | MONTAGEM PLACA ACO P/SINALIZACAO VERTICAL POSTE CONCR.ARMADO | M2 |  | 31.71
INCL.FIX.CASTANHAS DUPLAS,FITA ARQUIAR/PARAFUSOS.FORN.E COL
OC.
3%-DESGASTE DE FERRAMENTAS E EPI
07530 | FITA ARQUEAR EM ACO INOX 304, DE 1/2"X0,7MM, ROLO C/30 METRO | RL | 0.18 | 94.84 |  | 17.0712
S
07535 | CASTANHA PARA PLACAS SINALIZACAO, COM PARAFUSO | UN | 2.83 | 3.5 |  | 9.905
20045 | MAO-DE-OBRA DE CARPINTEIRO DE ESQUADRIAS DE MADEIRA, INCLUSI | H | 0.17 | 27.06 | 3,00000000 | 4.7382
VE ENCARGOS SOCIAIS DESONERADOS
54.001.0074-1 | PECA DE MACARAMDUBA DE 3"X3" PARA FIX.DAS PLACAS DE SINALIZA | M2 |  | 109
CAO VERTICAL (1 OU 2 POSTES DE MADEIRA)
3%-DESGASTE DE FERRAMENTAS E EPI
01897 | SERRA CIRC. MOTOR 5CV (CP) | H | 0.028 | 4.8118 |  | 0.1347
01899 | SERRA CIRC. MOTOR 5CV (CI) | H | 0.047 | 0.3802 |  | 0.0179
01967 | MAO-DE-OBRA DE CARPINTEIRO DE ESQUADRIASDE MADEIRA INCLUSIVE | H | 0.073 | 30.07 | 3,00000000 | 2.261
ENCARGOS SOCIAIS
02604 | MACARANDUBA EM PECAS, DE 7,50X7,50CM (3"X3") | M | 5.61 | 19 |  | 106.59
54.001.0074-B | PECA DE MACARAMDUBA DE 3"X3" PARA FIX.DAS PLACAS DE SINALIZA | M2 |  | 108.77
CAO VERTICAL (1 OU 2 POSTES DE MADEIRA)
3%-DESGASTE DE FERRAMENTAS E EPI
02604 | MACARANDUBA EM PECAS, DE 7,50X7,50CM (3"X3") | M | 5.61 | 19 |  | 106.59
20045 | MAO-DE-OBRA DE CARPINTEIRO DE ESQUADRIAS DE MADEIRA, INCLUSI | H | 0.073 | 27.06 | 3,00000000 | 2.0346
VE ENCARGOS SOCIAIS DESONERADOS
30845 | SERRA CIRC. MOTOR 5CV (CP) | H | 0.028 | 4.8118 |  | 0.1347
30847 | SERRA CIRC. MOTOR 5CV (CI) | H | 0.047 | 0.3802 |  | 0.0179
54.001.0077-1 | FIXACAO DE PLACAS DE SINALIZACAO DE RODOVIAS C/PARAFUSO 5/16 | M2 |  | 52.69
"X4",FIXADA EM 1 OU 2 POSTES,INCL.PINT.FORN.E COLOC.
3%-DESGASTE DE FERRAMENTAS E EPI
00124 | ESMALTE SINTETICO ALQUIDICO ALTO BRILHO, BRILHANTE, ACETINAD | GL | 0.21 | 122.57 |  | 25.7397
O OU FOSCO
00215 | GASOLINA COMUM NA BOMBA | L | 0.11 | 6.08 |  | 0.6688
00252 | PARAFUSO C/ROSCA, DE (8x100)MM | UN | 8 | 0.9548 |  | 7.6384
01966 | MAO-DE-OBRA DE PINTOR, INCLUSIVE ENCARGOS SOCIAIS | H | 0.11 | 27.92 | 3,00000000 | 3.1633
01967 | MAO-DE-OBRA DE CARPINTEIRO DE ESQUADRIASDE MADEIRA INCLUSIVE | H | 0.5 | 30.07 | 3,00000000 | 15.4861
ENCARGOS SOCIAIS
54.001.0077-B | FIXACAO DE PLACAS DE SINALIZACAO DE RODOVIAS C/PARAFUSO 5/16 | M2 |  | 50.83
"X4",FIXADA EM 1 OU 2 POSTES,INCL.PINT.FORN.E COLOC.
3%-DESGASTE DE FERRAMENTAS E EPI
00124 | ESMALTE SINTETICO ALQUIDICO ALTO BRILHO, BRILHANTE, ACETINAD | GL | 0.21 | 122.57 |  | 25.7397
O OU FOSCO
00215 | GASOLINA COMUM NA BOMBA | L | 0.11 | 6.08 |  | 0.6688
00252 | PARAFUSO C/ROSCA, DE (8x100)MM | UN | 8 | 0.9548 |  | 7.6384
20045 | MAO-DE-OBRA DE CARPINTEIRO DE ESQUADRIAS DE MADEIRA, INCLUSI | H | 0.5 | 27.06 | 3,00000000 | 13.9359
VE ENCARGOS SOCIAIS DESONERADOS
20118 | MAO-DE-OBRA DE PINTOR, INCLUSIVE ENCARGOS SOCIAIS DESONERADO | H | 0.11 | 25.13 | 3,00000000 | 2.8472
S
54.001.0081-1 | REVESTIMENTOS PLACAS ACO P/SINALIZ.VERT.C/PELICULA REFL.GRAU | M2 |  | 393.78
TECNICO,GRAU ALTA INTENSIDADE/PELICULA P/LEGENDA.FORN.E APL
IC.
3%-DESGASTE DE FERRAMENTAS E EPI
10%-EQUIPAMENTOS UTILIZADOS NO PREPARO DAS PELICULAS
06917 | MAO-DE-OBRA DE OPERADOR DE TRANSITO, INCLUSIVE ENCARGOS SOCI | H | 0.126 | 33.05 | 3,00000000 | 4.2892
AIS
06918 | MAO-DE-OBRA DE CORTADOR CHAPA DE ACO (SERVIÇO DE SINALIZACAO | H | 0.36 | 30.07 | 3,00000000 | 11.15
VERTICAL), INCLUSIVE ENCARGOS SOCIAIS
06919 | MAO-DE-OBRA DE ESTAMPADOR DE SERVICOS DE SINALIZAÇÃO VERTICA | H | 1.26 | 30.07 | 3,00000000 | 39.0248
L, INCLUSIVE ENCARGOS SOCIAIS
06920 | MAO DE OBRA DE RISCADOR (SERVICOS DE SINALIZACAO VERTICAL), | H | 0.18 | 30.07 | 3,00000000 | 5.575
INCLUSIVE ENCARGOS SOCIAIS
07531 | PELICULA REFLETIVA GRAU TECNICO | M2 | 1 | 178.4 | 10,00000000 | 196.24
07532 | PELICULA REFLETIVA ALTA INTENSIDADE | M2 | 0.3 | 295.52 | 10,00000000 | 97.5216
07534 | PELICULA LEGENDA PRETO, ROLO DE 610MMX20M | RL | 0.02 | 1817.63 | 10,00000000 | 39.9879
54.001.0081-B | REVESTIMENTOS PLACAS ACO P/SINALIZ.VERT.C/PELICULA REFL.GRAU | M2 |  | 387.77
TECNICO,GRAU ALTA INTENSIDADE/PELICULA P/LEGENDA.FORN.E APL
IC.
3%-DESGASTE DE FERRAMENTAS E EPI
10%-EQUIPAMENTOS UTILIZADOS NO PREPARO DAS PELICULAS
07531 | PELICULA REFLETIVA GRAU TECNICO | M2 | 1 | 178.4 | 10,00000000 | 196.24
07532 | PELICULA REFLETIVA ALTA INTENSIDADE | M2 | 0.3 | 295.52 | 10,00000000 | 97.5216
07534 | PELICULA LEGENDA PRETO, ROLO DE 610MMX20M | RL | 0.02 | 1817.63 | 10,00000000 | 39.9879
20052 | MAO-DE-OBRA DE CORTADOR DE CHAPA DE ACO (SERVICOS DE SINALIZ | H | 0.36 | 27.06 | 3,00000000 | 10.0338
ACAO VERTICAL), INCLUSIVE ENCARGOS SOCIAIS DESONERADOS
20075 | MAO-DE-OBRA DE ESTAMPADOR DE SERVICOS DE SINALIZACAO VERTICA | H | 1.26 | 27.06 | 3,00000000 | 35.1185
L, INCLUSIVE ENCARGOS SOCIAIS DESONERADOS
20113 | MAO-DE-OBRA DE OPERADOR DE TRANSITO, INCLUSIVE ENCARGOS SOCI | H | 0.126 | 29.74 | 3,00000000 | 3.8597
AIS DESONERADOS
20126 | MAO-DE-OBRA DE RISCADOR (SERVICOS DE SINALIZACAO VERTICAL), | H | 0.18 | 27.06 | 3,00000000 | 5.0169
INCLUSIVE ENCARGOS SOCIAIS DESONERADOS
54.001.0082-1 | REVESTIMENTOS PLACAS ACO P/SINALIZACAO VERT.C/PELICULA REFL. | M2 |  | 399.07
GRAU TECNICO,GRAU DIAMANTE/PELICULA P/LEGENDA.FORN.E APLIC.
3%-DESGASTE DE FERRAMENTAS E EPI
10%-EQUIPAMENTOS UTILIZADOS NO PREPARO DAS PELICULAS
06917 | MAO-DE-OBRA DE OPERADOR DE TRANSITO, INCLUSIVE ENCARGOS SOCI | H | 0.126 | 33.05 | 3,00000000 | 4.2892
AIS
06918 | MAO-DE-OBRA DE CORTADOR CHAPA DE ACO (SERVIÇO DE SINALIZACAO | H | 0.36 | 30.07 | 3,00000000 | 11.15
VERTICAL), INCLUSIVE ENCARGOS SOCIAIS
06919 | MAO-DE-OBRA DE ESTAMPADOR DE SERVICOS DE SINALIZAÇÃO VERTICA | H | 1.26 | 30.07 | 3,00000000 | 39.0248
L, INCLUSIVE ENCARGOS SOCIAIS
06920 | MAO DE OBRA DE RISCADOR (SERVICOS DE SINALIZACAO VERTICAL), | H | 0.18 | 30.07 | 3,00000000 | 5.575
INCLUSIVE ENCARGOS SOCIAIS
07531 | PELICULA REFLETIVA GRAU TECNICO | M2 | 0.66 | 178.4 | 10,00000000 | 129.5184
07532 | PELICULA REFLETIVA ALTA INTENSIDADE | M2 | 0.46 | 295.52 | 10,00000000 | 149.5331
07534 | PELICULA LEGENDA PRETO, ROLO DE 610MMX20M | RL | 0.03 | 1817.63 | 10,00000000 | 59.9818
54.001.0082-B | REVESTIMENTOS PLACAS ACO P/SINALIZACAO VERT.C/PELICULA REFL. | M2 |  | 393.06
GRAU TECNICO,GRAU DIAMANTE/PELICULA P/LEGENDA.FORN.E APLIC.
3%-DESGASTE DE FERRAMENTAS E EPI
10%-EQUIPAMENTOS UTILIZADOS NO PREPARO DAS PELICULAS
07531 | PELICULA REFLETIVA GRAU TECNICO | M2 | 0.66 | 178.4 | 10,00000000 | 129.5184
07532 | PELICULA REFLETIVA ALTA INTENSIDADE | M2 | 0.46 | 295.52 | 10,00000000 | 149.5331
07534 | PELICULA LEGENDA PRETO, ROLO DE 610MMX20M | RL | 0.03 | 1817.63 | 10,00000000 | 59.9818
20052 | MAO-DE-OBRA DE CORTADOR DE CHAPA DE ACO (SERVICOS DE SINALIZ | H | 0.36 | 27.06 | 3,00000000 | 10.0338
ACAO VERTICAL), INCLUSIVE ENCARGOS SOCIAIS DESONERADOS
20075 | MAO-DE-OBRA DE ESTAMPADOR DE SERVICOS DE SINALIZACAO VERTICA | H | 1.26 | 27.06 | 3,00000000 | 35.1185
L, INCLUSIVE ENCARGOS SOCIAIS DESONERADOS
20113 | MAO-DE-OBRA DE OPERADOR DE TRANSITO, INCLUSIVE ENCARGOS SOCI | H | 0.126 | 29.74 | 3,00000000 | 3.8597
AIS DESONERADOS
20126 | MAO-DE-OBRA DE RISCADOR (SERVICOS DE SINALIZACAO VERTICAL), | H | 0.18 | 27.06 | 3,00000000 | 5.0169
INCLUSIVE ENCARGOS SOCIAIS DESONERADOS
54.001.0100-1 | FORMA DE MAD. P/MOLDAGEM | M2 |  | 124.2
01641 | FORMAS MADEIRA PARAM. PLANOS; 1,4 VEZES | M2 | 1 | 99.3422 |  | 99.3422
02085 | ESCORAMENTO FORMAS ATE 3,30M | M3 | 1.8 | 13.8116 |  | 24.8609
54.001.0100-B | FORMA DE MAD. P/MOLDAGEM | M2 |  | 117.17
30283 | FORMAS MADEIRA PARAM. PLANOS; 1,4 VEZES | M2 | 1 | 93.8281 |  | 93.8281
30288 | ESCORAMENTO FORMAS ATE 3,30M | M3 | 1.8 | 12.9694 |  | 23.3449
54.001.0104-1 | VAC-ALL ASPIRADORA MEC.ARMAZENAGEM 8,6M3. | UN |  | 1365304.36
06158 | VALOR BASICO PARA SERVICOS DE ESTACAS, ELEVADORES, FORNECIME | UN | 34696.4261 | 39.35 |  | 1365304.367
NTO DE MAQUINAS E EQUIPAMENTOS
54.001.0104-B | VAC-ALL ASPIRADORA MEC.ARMAZENAGEM 8,6M3. | UN |  | 1365304.36
06158 | VALOR BASICO PARA SERVICOS DE ESTACAS, ELEVADORES, FORNECIME | UN | 34696.4261 | 39.35 |  | 1365304.367
NTO DE MAQUINAS E EQUIPAMENTOS
54.001.0117-1 | WAGON DRILL. | UN |  | 44938.15
06158 | VALOR BASICO PARA SERVICOS DE ESTACAS, ELEVADORES, FORNECIME | UN | 1142.0115 | 39.35 |  | 44938.1525
NTO DE MAQUINAS E EQUIPAMENTOS
54.001.0117-B | WAGON DRILL. | UN |  | 44938.15
06158 | VALOR BASICO PARA SERVICOS DE ESTACAS, ELEVADORES, FORNECIME | UN | 1142.0115 | 39.35 |  | 44938.1525
NTO DE MAQUINAS E EQUIPAMENTOS
54.001.0126-1 | USINA DE SOLOS CAPACIDADE 540T/H,MOTOR 100CV. | UN |  | 1210227.5
06158 | VALOR BASICO PARA SERVICOS DE ESTACAS, ELEVADORES, FORNECIME | UN | 30755.4639 | 39.35 |  | 1210227.5045
NTO DE MAQUINAS E EQUIPAMENTOS
54.001.0126-B | USINA DE SOLOS CAPACIDADE 540T/H,MOTOR 100CV. | UN |  | 1210227.5
06158 | VALOR BASICO PARA SERVICOS DE ESTACAS, ELEVADORES, FORNECIME | UN | 30755.4639 | 39.35 |  | 1210227.5045
NTO DE MAQUINAS E EQUIPAMENTOS
54.001.0127-1 | ESCAVADEIRA DE ESTEIRA CLAM-SHELL,0,38M3. | UN |  | 1041616.59
06158 | VALOR BASICO PARA SERVICOS DE ESTACAS, ELEVADORES, FORNECIME | UN | 26470.5616 | 39.35 |  | 1041616.599
NTO DE MAQUINAS E EQUIPAMENTOS
54.001.0127-B | ESCAVADEIRA DE ESTEIRA CLAM-SHELL,0,38M3. | UN |  | 1041616.59
06158 | VALOR BASICO PARA SERVICOS DE ESTACAS, ELEVADORES, FORNECIME | UN | 26470.5616 | 39.35 |  | 1041616.599
NTO DE MAQUINAS E EQUIPAMENTOS
54.001.0128-1 | ESCAVADEIRA DE ESTEIRA CLAM-SHELL, 0,57M3. | UN |  | 1041616.59
06158 | VALOR BASICO PARA SERVICOS DE ESTACAS, ELEVADORES, FORNECIME | UN | 26470.5616 | 39.35 |  | 1041616.599
NTO DE MAQUINAS E EQUIPAMENTOS
54.001.0128-B | ESCAVADEIRA DE ESTEIRA CLAM-SHELL, 0,57M3. | UN |  | 1041616.59
06158 | VALOR BASICO PARA SERVICOS DE ESTACAS, ELEVADORES, FORNECIME | UN | 26470.5616 | 39.35 |  | 1041616.599
NTO DE MAQUINAS E EQUIPAMENTOS
54.001.0129-1 | ESCAVADEIRA DE ESTEIRA DRAGLINE, 0,76M3. | UN |  | 1319380.46
06158 | VALOR BASICO PARA SERVICOS DE ESTACAS, ELEVADORES, FORNECIME | UN | 33529.3637 | 39.35 |  | 1319380.4616
NTO DE MAQUINAS E EQUIPAMENTOS
54.001.0129-B | ESCAVADEIRA DE ESTEIRA DRAGLINE, 0,76M3. | UN |  | 1319380.46
06158 | VALOR BASICO PARA SERVICOS DE ESTACAS, ELEVADORES, FORNECIME | UN | 33529.3637 | 39.35 |  | 1319380.4616
NTO DE MAQUINAS E EQUIPAMENTOS
54.001.0132-1 | ARRUELA BORR.P/FLANGE 350MM. | UN |  | 35.28
02529 | ARRUELA DE BORRACHA SBR PARA FLANGE, PN 10, COM DIAMETRO NOM | UN | 1.6037 | 22 |  | 35.2814
INAL DE 300MM
54.001.0132-B | ARRUELA BORR.P/FLANGE 350MM. | UN |  | 35.28
02529 | ARRUELA DE BORRACHA SBR PARA FLANGE, PN 10, COM DIAMETRO NOM | UN | 1.6037 | 22 |  | 35.2814
INAL DE 300MM
54.001.0133-1 | ARRUELA BORR.P/FLANGE 400MM. | UN |  | 38.75
02529 | ARRUELA DE BORRACHA SBR PARA FLANGE, PN 10, COM DIAMETRO NOM | UN | 1.7615 | 22 |  | 38.753
INAL DE 300MM
54.001.0133-B | ARRUELA BORR.P/FLANGE 400MM. | UN |  | 38.75
02529 | ARRUELA DE BORRACHA SBR PARA FLANGE, PN 10, COM DIAMETRO NOM | UN | 1.7615 | 22 |  | 38.753
INAL DE 300MM
54.001.0134-1 | ARRUELA BORR.P/FLANGE 500MM. | UN |  | 40.39
02529 | ARRUELA DE BORRACHA SBR PARA FLANGE, PN 10, COM DIAMETRO NOM | UN | 1.8362 | 22 |  | 40.3964
INAL DE 300MM
54.001.0134-B | ARRUELA BORR.P/FLANGE 500MM. | UN |  | 40.39
02529 | ARRUELA DE BORRACHA SBR PARA FLANGE, PN 10, COM DIAMETRO NOM | UN | 1.8362 | 22 |  | 40.3964
INAL DE 300MM
54.001.0135-1 | ARRUELA BORR.P/FLANGE 600MM. | UN |  | 46.3
02529 | ARRUELA DE BORRACHA SBR PARA FLANGE, PN 10, COM DIAMETRO NOM | UN | 2.1049 | 22 |  | 46.3078
INAL DE 300MM
54.001.0135-B | ARRUELA BORR.P/FLANGE 600MM. | UN |  | 46.3
02529 | ARRUELA DE BORRACHA SBR PARA FLANGE, PN 10, COM DIAMETRO NOM | UN | 2.1049 | 22 |  | 46.3078
INAL DE 300MM
54.001.0136-1 | ARRUELA BORR.P/FLANGE 700MM. | UN |  | 47.26
02529 | ARRUELA DE BORRACHA SBR PARA FLANGE, PN 10, COM DIAMETRO NOM | UN | 2.1485 | 22 |  | 47.267
INAL DE 300MM
54.001.0136-B | ARRUELA BORR.P/FLANGE 700MM. | UN |  | 47.26
02529 | ARRUELA DE BORRACHA SBR PARA FLANGE, PN 10, COM DIAMETRO NOM | UN | 2.1485 | 22 |  | 47.267
INAL DE 300MM
54.001.0137-1 | ARRUELA BORR.P/FLANGE 800MM. | UN |  | 56.83
02529 | ARRUELA DE BORRACHA SBR PARA FLANGE, PN 10, COM DIAMETRO NOM | UN | 2.5836 | 22 |  | 56.8392
INAL DE 300MM
54.001.0137-B | ARRUELA BORR.P/FLANGE 800MM. | UN |  | 56.83
02529 | ARRUELA DE BORRACHA SBR PARA FLANGE, PN 10, COM DIAMETRO NOM | UN | 2.5836 | 22 |  | 56.8392
INAL DE 300MM
54.001.0138-1 | ARRUELA BORR.P/FLANGE 900MM. | UN |  | 61.92
02529 | ARRUELA DE BORRACHA SBR PARA FLANGE, PN 10, COM DIAMETRO NOM | UN | 2.8148 | 22 |  | 61.9256
INAL DE 300MM
54.001.0138-B | ARRUELA BORR.P/FLANGE 900MM. | UN |  | 61.92
02529 | ARRUELA DE BORRACHA SBR PARA FLANGE, PN 10, COM DIAMETRO NOM | UN | 2.8148 | 22 |  | 61.9256
INAL DE 300MM
54.001.0139-1 | ARRUELA BORR.P/FLANGE 1000MM. | UN |  | 72.99
02529 | ARRUELA DE BORRACHA SBR PARA FLANGE, PN 10, COM DIAMETRO NOM | UN | 3.3179 | 22 |  | 72.9938
INAL DE 300MM
54.001.0139-B | ARRUELA BORR.P/FLANGE 1000MM. | UN |  | 72.99
02529 | ARRUELA DE BORRACHA SBR PARA FLANGE, PN 10, COM DIAMETRO NOM | UN | 3.3179 | 22 |  | 72.9938
INAL DE 300MM
54.001.0140-1 | ARRUELA BORR.P/FLANGE 1200MM. | UN |  | 81.07
02529 | ARRUELA DE BORRACHA SBR PARA FLANGE, PN 10, COM DIAMETRO NOM | UN | 3.6851 | 22 |  | 81.0722
INAL DE 300MM
54.001.0140-B | ARRUELA BORR.P/FLANGE 1200MM. | UN |  | 81.07
02529 | ARRUELA DE BORRACHA SBR PARA FLANGE, PN 10, COM DIAMETRO NOM | UN | 3.6851 | 22 |  | 81.0722
INAL DE 300MM
54.001.0141-1 | PARAFUSO P/FLANGE 24X100MM. | UN |  | 15.89
00461 | PARAFUSO DE ACO GALVANIZADO A FOGO, CONFORME NBR 7675, PARA | UN | 1.6216 | 9.8 |  | 15.8917
JUNTAS COM FLANGES, PN 10, MEDINDO (20X90)MM
54.001.0141-B | PARAFUSO P/FLANGE 24X100MM. | UN |  | 15.89
00461 | PARAFUSO DE ACO GALVANIZADO A FOGO, CONFORME NBR 7675, PARA | UN | 1.6216 | 9.8 |  | 15.8917
JUNTAS COM FLANGES, PN 10, MEDINDO (20X90)MM
54.001.0142-1 | PARAFUSO P/FLANGE 27X120MM. | UN |  | 21.58
00461 | PARAFUSO DE ACO GALVANIZADO A FOGO, CONFORME NBR 7675, PARA | UN | 2.2027 | 9.8 |  | 21.5865
JUNTAS COM FLANGES, PN 10, MEDINDO (20X90)MM
54.001.0142-B | PARAFUSO P/FLANGE 27X120MM. | UN |  | 21.58
00461 | PARAFUSO DE ACO GALVANIZADO A FOGO, CONFORME NBR 7675, PARA | UN | 2.2027 | 9.8 |  | 21.5865
JUNTAS COM FLANGES, PN 10, MEDINDO (20X90)MM
54.001.0143-1 | PARAFUSO P/FLANGE 30X130MM. | UN |  | 48.86
00461 | PARAFUSO DE ACO GALVANIZADO A FOGO, CONFORME NBR 7675, PARA | UN | 4.9865 | 9.8 |  | 48.8677
JUNTAS COM FLANGES, PN 10, MEDINDO (20X90)MM
54.001.0143-B | PARAFUSO P/FLANGE 30X130MM. | UN |  | 48.86
00461 | PARAFUSO DE ACO GALVANIZADO A FOGO, CONFORME NBR 7675, PARA | UN | 4.9865 | 9.8 |  | 48.8677
JUNTAS COM FLANGES, PN 10, MEDINDO (20X90)MM
54.001.0144-1 | PARAFUSO P/FLANGE 33X130MM. | UN |  | 56.94
00461 | PARAFUSO DE ACO GALVANIZADO A FOGO, CONFORME NBR 7675, PARA | UN | 5.8108 | 9.8 |  | 56.9458
JUNTAS COM FLANGES, PN 10, MEDINDO (20X90)MM
54.001.0144-B | PARAFUSO P/FLANGE 33X130MM. | UN |  | 56.94
00461 | PARAFUSO DE ACO GALVANIZADO A FOGO, CONFORME NBR 7675, PARA | UN | 5.8108 | 9.8 |  | 56.9458
JUNTAS COM FLANGES, PN 10, MEDINDO (20X90)MM
54.001.0145-1 | PARAFUSO P/FLANGE 36X140MM. | UN |  | 73.1
00461 | PARAFUSO DE ACO GALVANIZADO A FOGO, CONFORME NBR 7675, PARA | UN | 7.4594 | 9.8 |  | 73.1021
JUNTAS COM FLANGES, PN 10, MEDINDO (20X90)MM
54.001.0145-B | PARAFUSO P/FLANGE 36X140MM. | UN |  | 73.1
00461 | PARAFUSO DE ACO GALVANIZADO A FOGO, CONFORME NBR 7675, PARA | UN | 7.4594 | 9.8 |  | 73.1021
JUNTAS COM FLANGES, PN 10, MEDINDO (20X90)MM
54.001.0146-1 | PARAFUSO P/FLANGE 39X150MM. | UN |  | 89.25
00461 | PARAFUSO DE ACO GALVANIZADO A FOGO, CONFORME NBR 7675, PARA | UN | 9.1081 | 9.8 |  | 89.2594
JUNTAS COM FLANGES, PN 10, MEDINDO (20X90)MM
54.001.0146-B | PARAFUSO P/FLANGE 39X150MM. | UN |  | 89.25
00461 | PARAFUSO DE ACO GALVANIZADO A FOGO, CONFORME NBR 7675, PARA | UN | 9.1081 | 9.8 |  | 89.2594
JUNTAS COM FLANGES, PN 10, MEDINDO (20X90)MM
54.001.0147-1 | PARAFUSO P/FLANGE 45X180MM. | UN |  | 154.15
00461 | PARAFUSO DE ACO GALVANIZADO A FOGO, CONFORME NBR 7675, PARA | UN | 15.7297 | 9.8 |  | 154.1511
JUNTAS COM FLANGES, PN 10, MEDINDO (20X90)MM
54.001.0147-B | PARAFUSO P/FLANGE 45X180MM. | UN |  | 154.15
00461 | PARAFUSO DE ACO GALVANIZADO A FOGO, CONFORME NBR 7675, PARA | UN | 15.7297 | 9.8 |  | 154.1511
JUNTAS COM FLANGES, PN 10, MEDINDO (20X90)MM
54.001.0150-1 | ARRUELA BORRACHA PARA FLANGE 450MM | UN |  | 39.56
02529 | ARRUELA DE BORRACHA SBR PARA FLANGE, PN 10, COM DIAMETRO NOM | UN | 1.7982 | 22 |  | 39.5604
INAL DE 300MM
54.001.0150-B | ARRUELA BORRACHA PARA FLANGE 450MM | UN |  | 39.56
02529 | ARRUELA DE BORRACHA SBR PARA FLANGE, PN 10, COM DIAMETRO NOM | UN | 1.7982 | 22 |  | 39.5604
INAL DE 300MM
54.001.0151-1 | ARRUELA DE BORRACHA PARA FLANGE 1400MM | UN |  | 89.99
02529 | ARRUELA DE BORRACHA SBR PARA FLANGE, PN 10, COM DIAMETRO NOM | UN | 4.0905 | 22 |  | 89.991
INAL DE 300MM
54.001.0151-B | ARRUELA DE BORRACHA PARA FLANGE 1400MM | UN |  | 89.99
02529 | ARRUELA DE BORRACHA SBR PARA FLANGE, PN 10, COM DIAMETRO NOM | UN | 4.0905 | 22 |  | 89.991
INAL DE 300MM
54.001.0152-1 | ARRUELA DE BORRACHA PARA FLANGE 1500MM | UN |  | 99.88
02529 | ARRUELA DE BORRACHA SBR PARA FLANGE, PN 10, COM DIAMETRO NOM | UN | 4.5404 | 22 |  | 99.8888
INAL DE 300MM
54.001.0152-B | ARRUELA DE BORRACHA PARA FLANGE 1500MM | UN |  | 99.88
02529 | ARRUELA DE BORRACHA SBR PARA FLANGE, PN 10, COM DIAMETRO NOM | UN | 4.5404 | 22 |  | 99.8888
INAL DE 300MM
54.001.0154-1 | DESGASTE DE DENTES E PORTA DENTES | UN |  | 5.7
02225 | COTACAO DO DOLAR-DOS-EUA, VALOR COMERCIAL DE VENDA | UN | 1 | 5.7087 |  | 5.7087
54.001.0154-B | DESGASTE DE DENTES E PORTA DENTES | UN |  | 5.7
02225 | COTACAO DO DOLAR-DOS-EUA, VALOR COMERCIAL DE VENDA | UN | 1 | 5.7087 |  | 5.7087
54.001.0170-1 | PINUS EM PECAS DE 3,75 X 22,50CM (1.1/2"X9") | M |  | 16.36
00349 | PINUS, EM PECAS DE 2,50X30,00CM (1"X12") - GRUPOS:I,II,III E | M | 1.2913 | 12.67 |  | 16.3608
IV, DA TABELA CLASSIFICATORIA MUNICIPAL DE ESPECIFICACOES D
E PRODUTOS MADEIREIROS DO MUNICIPIO RJ
54.001.0170-B | PINUS EM PECAS DE 3,75 X 22,50CM (1.1/2"X9") | M |  | 16.36
00349 | PINUS, EM PECAS DE 2,50X30,00CM (1"X12") - GRUPOS:I,II,III E | M | 1.2913 | 12.67 |  | 16.3608
IV, DA TABELA CLASSIFICATORIA MUNICIPAL DE ESPECIFICACOES D
E PRODUTOS MADEIREIROS DO MUNICIPIO RJ
54.001.0172-1 | PINUS EM PECAS DE 7,50 X 11,25CM (3"X4.1/2") | M |  | 14.27
00368 | PINUS, EM PECAS DE 7,50X7,50CM (3"X3") - GRUPOS: I,II,III E | M | 2.0533 | 6.95 |  | 14.2704
IV, DA TABELA CLASSIFICATORIA MUNICIPAL DE ESPECIFICACOES DE
PRODUTOS MADEIREIROS DO MUNICIPIO DO RJ
54.001.0172-B | PINUS EM PECAS DE 7,50 X 11,25CM (3"X4.1/2") | M |  | 14.27
00368 | PINUS, EM PECAS DE 7,50X7,50CM (3"X3") - GRUPOS: I,II,III E | M | 2.0533 | 6.95 |  | 14.2704
IV, DA TABELA CLASSIFICATORIA MUNICIPAL DE ESPECIFICACOES DE
PRODUTOS MADEIREIROS DO MUNICIPIO DO RJ
54.001.0174-1 | PINUS EM PECAS DE 7,50 X 15,00CM (3"X6") | M |  | 23.78
00368 | PINUS, EM PECAS DE 7,50X7,50CM (3"X3") - GRUPOS: I,II,III E | M | 3.423 | 6.95 |  | 23.7899
IV, DA TABELA CLASSIFICATORIA MUNICIPAL DE ESPECIFICACOES DE
PRODUTOS MADEIREIROS DO MUNICIPIO DO RJ
54.001.0174-B | PINUS EM PECAS DE 7,50 X 15,00CM (3"X6") | M |  | 23.78
00368 | PINUS, EM PECAS DE 7,50X7,50CM (3"X3") - GRUPOS: I,II,III E | M | 3.423 | 6.95 |  | 23.7899
IV, DA TABELA CLASSIFICATORIA MUNICIPAL DE ESPECIFICACOES DE
PRODUTOS MADEIREIROS DO MUNICIPIO DO RJ
54.001.0176-1 | PINUS EM PECAS DE 7,50 X 22,50CM (3"X9") | M |  | 30.12
00368 | PINUS, EM PECAS DE 7,50X7,50CM (3"X3") - GRUPOS: I,II,III E | M | 4.3347 | 6.95 |  | 30.1262
IV, DA TABELA CLASSIFICATORIA MUNICIPAL DE ESPECIFICACOES DE
PRODUTOS MADEIREIROS DO MUNICIPIO DO RJ
54.001.0176-B | PINUS EM PECAS DE 7,50 X 22,50CM (3"X9") | M |  | 30.12
00368 | PINUS, EM PECAS DE 7,50X7,50CM (3"X3") - GRUPOS: I,II,III E | M | 4.3347 | 6.95 |  | 30.1262
IV, DA TABELA CLASSIFICATORIA MUNICIPAL DE ESPECIFICACOES DE
PRODUTOS MADEIREIROS DO MUNICIPIO DO RJ
54.001.0178-1 | PINUS EM PECAS DE 2,50X22,50CM, (1"X9") | M |  | 8.61
00349 | PINUS, EM PECAS DE 2,50X30,00CM (1"X12") - GRUPOS:I,II,III E | M | 0.6797 | 12.67 |  | 8.6118
IV, DA TABELA CLASSIFICATORIA MUNICIPAL DE ESPECIFICACOES D
E PRODUTOS MADEIREIROS DO MUNICIPIO RJ
54.001.0178-B | PINUS EM PECAS DE 2,50X22,50CM, (1"X9") | M |  | 8.61
00349 | PINUS, EM PECAS DE 2,50X30,00CM (1"X12") - GRUPOS:I,II,III E | M | 0.6797 | 12.67 |  | 8.6118
IV, DA TABELA CLASSIFICATORIA MUNICIPAL DE ESPECIFICACOES D
E PRODUTOS MADEIREIROS DO MUNICIPIO RJ
55.001.0010-1 | PINUS,PECA 1 X 7CM | M |  | 1.73
00368 | PINUS, EM PECAS DE 7,50X7,50CM (3"X3") - GRUPOS: I,II,III E | M | 0.25 | 6.95 |  | 1.7375
IV, DA TABELA CLASSIFICATORIA MUNICIPAL DE ESPECIFICACOES DE
PRODUTOS MADEIREIROS DO MUNICIPIO DO RJ
55.001.0010-B | PINUS,PECA 1 X 7CM | M |  | 1.73
00368 | PINUS, EM PECAS DE 7,50X7,50CM (3"X3") - GRUPOS: I,II,III E | M | 0.25 | 6.95 |  | 1.7375
IV, DA TABELA CLASSIFICATORIA MUNICIPAL DE ESPECIFICACOES DE
PRODUTOS MADEIREIROS DO MUNICIPIO DO RJ
55.001.0011-1 | PINUS,PECA 2,5 X 5CM | M |  | 2.04
00365 | PINUS,PECA 1" X 12" E 1" X 9" | M2 | 0.05016 | 40.6871 |  | 2.0409
55.001.0011-B | PINUS,PECA 2,5 X 5CM | M |  | 2.04
31011 | PINUS,PECA 1" X 12" E 1" X 9" | M2 | 0.05016 | 40.6871 |  | 2.0409
55.001.0012-1 | PINUS,PECA 2,5 X 10CM. | M |  | 4.17
00365 | PINUS,PECA 1" X 12" E 1" X 9" | M2 | 0.1025 | 40.6871 |  | 4.1704
55.001.0012-B | PINUS,PECA 2,5 X 10CM. | M |  | 4.17
31011 | PINUS,PECA 1" X 12" E 1" X 9" | M2 | 0.1025 | 40.6871 |  | 4.1704
55.001.0013-1 | PECA DE PINUS,P/M3 | M3 |  | 1726.22
00367 | PINUS EM PECAS DE 7,50X22,50CM, (3"X9") | M | 57.3 | 30.1261 |  | 1726.2255
55.001.0013-B | PECA DE PINUS,P/M3 | M3 |  | 1726.22
31051 | PINUS EM PECAS DE 7,50X22X50CM, (3"X9") | M | 57.3 | 30.1261 |  | 1726.2255
55.010.0001-1 | CUSTO HORARIO P/ESCAV., CONCRETAGEM E POSICIONAMENTO DA GAIO | H |  | 2531.32
LA DE PAREDE DIAFRAGMA
3%-DESGASTE DE FERRAMENTAS E EPI
30%-DESLOCAMENTOS, MATERIAIS E EQUIPAMENTOS DIVERSOS
01051 | GUINDASTE SOBRE RODAS,CAPACIDADE DE 15T,INCLUSIVE OPERADOR E | H | 0.9 | 551.6531 | 30,00000000 | 645.4341
AUXILIAR (CP)
01053 | GUINDASTE SOBRE RODAS,CAPACIDADE DE 15T,INCLUSIVE OPERADOR E | H | 0.1 | 288.9602 | 30,00000000 | 37.5648
AUXILIAR (CI)
01114 | ESCAVADEIRA HIDRAULICA,MOTOR DIESEL 111CV,CAPACIDADE 0,78M3 | H | 0.9 | 302.816 | 30,00000000 | 354.2947
(CP)
01116 | ESCAVADEIRA HIDRAULICA,MOTOR DIESEL 111CV,CAPACIDADE 0,78M3 | H | 0.1 | 106.13 | 30,00000000 | 13.7969
(CI)
01525 | USINA CONCRETO C/DOSADOR,MISTURADOR,C/SILO DE CIMENTO PARA 5 | H | 0.9 | 565.8963 | 30,00000000 | 662.0987
0T (CP)
01527 | USINA CONCRETO C/DOSADOR,MISTURADOR,C/SILO DE CIMENTO PARA 5 | H | 0.1 | 382.5585 | 30,00000000 | 49.7326
0T (CI)
01915 | MAO-DE-OBRA DE ENGENHEIRO OU ARQUITETO JUNIOR, INCLUSIVE ENC | H | 1 | 129.56 | 3,00000000 | 133.4468
ARGOS SOCIAIS
01959 | MAO-DE-OBRA DE TECNICO DE SONDAGEM, INCLUSIVE ENCARGOS SOCIA | H | 1 | 46.48 | 3,00000000 | 47.8744
IS
01968 | MAO-DE-OBRA DE PEDREIRO, INCLUSIVE ENCARGOS SOCIAIS | H | 3 | 27.92 | 3,00000000 | 86.2728
01970 | MAO-DE-OBRA DE OPERADOR DE MAQUINA (TRATOR, ETC), INCLUSIVE | H | 1 | 31.37 | 3,00000000 | 32.3111
ENCARGOS SOCIAIS
01973 | MAO-DE-OBRA DE MECANICO DE CAMINHAO E TRATOR, INCLUSIVE ENCA | H | 1 | 31.37 | 3,00000000 | 32.3111
RGOS SOCIAIS
01985 | MAO-DE-OBRA DE ENGENHEIRO OU ARQUITETO SENIOR, INCLUSIVE ENC | H | 0.5 | 259.13 | 3,00000000 | 133.452
ARGOS SOCIAIS
01998 | MAO-DE-OBRA DE ARMADOR DE CONCRETO ARMADO, INCLUSIVE ENCARGO | H | 3 | 27.92 | 3,00000000 | 86.2728
S SOCIAIS
01999 | MAO-DE-OBRA DE SERVENTE DA CONSTRUCAO CIVIL, INCLUSIVE ENCAR | H | 10 | 20.19 | 3,00000000 | 207.957
GOS SOCIAIS
02041 | BOMBA CENTRIFUGA SUBMERSIVEL,MOTOR ELETRICO MONOFASICO 4,0CV | H | 0.9 | 7.1208 | 30,00000000 | 8.3313
(CP)
02042 | BOMBA CENTRIFUGA SUBMERSIVEL,MOTOR ELETRICO MONOFASICO 4,0CV | H | 0.1 | 1.3317 | 30,00000000 | 0.1731
(CI)
55.010.0001-B | CUSTO HORARIO P/ESCAV., CONCRETAGEM E POSICIONAMENTO DA GAIO | H |  | 2414.76
LA DE PAREDE DIAFRAGMA
3%-DESGASTE DE FERRAMENTAS E EPI
30%-DESLOCAMENTOS, MATERIAIS E EQUIPAMENTOS DIVERSOS
20015 | MAO-DE-OBRA DE ARMADOR DE CONCRETO ARMADO, INCLUSIVE ENCARGO | H | 3 | 25.13 | 3,00000000 | 77.6517
S SOCIAIS DESONERADOS
20070 | MAO-DE-OBRA DE ENGENHEIRO OU ARQUITETO JUNIOR, INCLUSIVE ENC | H | 1 | 116.59 | 3,00000000 | 120.0877
ARGOS SOCIAIS DESONERADOS
20071 | MAO-DE-OBRA DE ENGENHEIRO OU ARQUITETO SENIOR, INCLUSIVE ENC | H | 0.5 | 233.18 | 3,00000000 | 120.0877
ARGOS SOCIAIS DESONERADOS
20096 | MAO-DE-OBRA DE MECANICO DE CAMINHAO E TRATOR, INCLUSIVE ENCA | H | 1 | 28.23 | 3,00000000 | 29.0769
RGOS SOCIAIS DESONERADOS
20111 | MAO-DE-OBRA DE OPERADOR DE MAQUINA (TRATOR, ETC.), INCLUSIVE | H | 1 | 28.23 | 3,00000000 | 29.0769
ENCARGOS SOCIAIS DESONERADOS
20115 | MAO-DE-OBRA DE PEDREIRO, INCLUSIVE ENCARGOS SOCIAIS DESONERA | H | 3 | 25.13 | 3,00000000 | 77.6517
DOS
20132 | MAO-DE-OBRA DE SERVENTE DA CONSTRUCAO CIVIL, INCLUSIVE ENCAR | H | 10 | 18.17 | 3,00000000 | 187.151
GOS SOCIAIS DESONERADOS
20147 | MAO-DE-OBRA DE TECNICO DE SONDAGEM, INCLUSIVE ENCARGOS SOCIA | H | 1 | 41.83 | 3,00000000 | 43.0849
IS DESONERADOS
30503 | GUINDASTE SOBRE RODAS,CAPACIDADE DE 15T,INCLUSIVE OPERADOR E | H | 0.9 | 546.4931 | 30,00000000 | 639.3969
AUXILIAR (CP)
30505 | GUINDASTE SOBRE RODAS,CAPACIDADE DE 15T,INCLUSIVE OPERADOR E | H | 0.1 | 283.8002 | 30,00000000 | 36.894
AUXILIAR (CI)
30554 | ESCAVADEIRA HIDRAULICA,MOTOR DIESEL 111CV,CAPACIDADE 0,78M3 | H | 0.9 | 299.676 | 30,00000000 | 350.6209
(CP)
30556 | ESCAVADEIRA HIDRAULICA,MOTOR DIESEL 111CV,CAPACIDADE 0,78M3 | H | 0.1 | 102.99 | 30,00000000 | 13.3887
(CI)
30718 | USINA CONCRETO C/DOSADOR,MISTURADOR,C/SILO DE CIMENTO PARA 5 | H | 0.9 | 543.0163 | 30,00000000 | 635.3291
0T (CP)
30720 | USINA CONCRETO C/DOSADOR,MISTURADOR,C/SILO DE CIMENTO PARA 5 | H | 0.1 | 359.6785 | 30,00000000 | 46.7582
0T (CI)
30765 | BOMBA CENTRIFUGA SUBMERSIVEL,MOTOR ELETRICO MONOFASICO 4,0CV | H | 0.9 | 7.1208 | 30,00000000 | 8.3313
(CP)
30766 | BOMBA CENTRIFUGA SUBMERSIVEL,MOTOR ELETRICO MONOFASICO 4,0CV | H | 0.1 | 1.3317 | 30,00000000 | 0.1731
(CI)
55.010.0003-1 | TUBO DE CONCRETO,DIAMETRO DE 500MM,INCLUSIVE FORNECIMENTO | M. |  | 340.49
3%-DESGASTE DE FERRAMENTAS E EPI
00531 | TUBO DE CONCRETO SIMPLES, P/AGUAS PLUVIAIS, PS-1, SEM PINTUR | M | 1.05 | 247 |  | 259.35
A, DE 0500MM
01607 | ARGAMASSA CIM.,AREIA TRACO 1:4,PREPARO MECANICO | M3 | 0.003 | 450.7263 |  | 1.3522
01958 | MAO-DE-OBRA DE TOPOGRAFO B (SERVICOS DE CAMPO), INCLUSIVE EN | H | 0.08 | 30.07 | 3,00000000 | 2.4778
CARGOS SOCIAIS
01968 | MAO-DE-OBRA DE PEDREIRO, INCLUSIVE ENCARGOS SOCIAIS | H | 0.7 | 27.92 | 3,00000000 | 20.1303
01999 | MAO-DE-OBRA DE SERVENTE DA CONSTRUCAO CIVIL, INCLUSIVE ENCAR | H | 2.75 | 20.19 | 3,00000000 | 57.1882
GOS SOCIAIS
55.010.0003-B | TUBO DE CONCRETO,DIAMETRO DE 500MM,INCLUSIVE FORNECIMENTO | M. |  | 332.49
3%-DESGASTE DE FERRAMENTAS E EPI
00531 | TUBO DE CONCRETO SIMPLES, P/AGUAS PLUVIAIS, PS-1, SEM PINTUR | M | 1.05 | 247 |  | 259.35
A, DE 0500MM
20115 | MAO-DE-OBRA DE PEDREIRO, INCLUSIVE ENCARGOS SOCIAIS DESONERA | H | 0.7 | 25.13 | 3,00000000 | 18.1187
DOS
20132 | MAO-DE-OBRA DE SERVENTE DA CONSTRUCAO CIVIL, INCLUSIVE ENCAR | H | 2.75 | 18.17 | 3,00000000 | 51.4665
GOS SOCIAIS DESONERADOS
20150 | MAO-DE-OBRA DE TOPOGRAFO B (SERVICOS DE CAMPO),INCLUSIVE ENC | H | 0.08 | 27.06 | 3,00000000 | 2.2297
ARGOS SOCIAIS DESONERADOS
30164 | ARGAMASSA CIM.,AREIA TRACO 1:4,PREPARO MECANICO | M3 | 0.003 | 443.1368 |  | 1.3294
55.019.0010-1 | LIMPEZA MANUAL DE GALERIA CIRCULAR | UN |  | 124.77
3%-DESGASTE DE FERRAMENTAS E EPI
01999 | MAO-DE-OBRA DE SERVENTE DA CONSTRUCAO CIVIL, INCLUSIVE ENCAR | H | 6 | 20.19 | 3,00000000 | 124.7742
GOS SOCIAIS
55.019.0010-B | LIMPEZA MANUAL DE GALERIA CIRCULAR | UN |  | 112.29
3%-DESGASTE DE FERRAMENTAS E EPI
20132 | MAO-DE-OBRA DE SERVENTE DA CONSTRUCAO CIVIL, INCLUSIVE ENCAR | H | 6 | 18.17 | 3,00000000 | 112.2906
GOS SOCIAIS DESONERADOS
55.100.0002-1 | COMPOSICAO BASICA - ENSAIO DE LABORATORIO | UN |  | 169.11
33,9%-ASSISTENCIA TECNICA (30%) E DESGASTE DE FERRAMENTAS E
EPI (3%)
01667 | VALOR P/CUSTO DE MATERIA PRIMA NACIONAL | UN | 0.0251 | 1236.543 |  | 31.0372
01940 | SALARIO MINIMO MENSAL | MES | 0.0214 | 1518 |  | 32.4852
01956 | MAO-DE-OBRA DE LABORATORISTA DE SOLOS B, INCLUSIVE ENCARGOS | H | 1.7924 | 27.92 | 33,90000000 | 67.0087
SOCIAIS
01979 | MAO-DE-OBRA DE LABORATORISTA DE SOLOS A, INCLUSIVE ENCARGOS | H | 0.7468 | 38.59 | 33,90000000 | 38.5887
SOCIAIS
55.100.0002-B | COMPOSICAO BASICA - ENSAIO DE LABORATORIO | UN |  | 158.56
33,9%-ASSISTENCIA TECNICA (30%) E DESGASTE DE FERRAMENTAS E
EPI (3%)
01940 | SALARIO MINIMO MENSAL | MES | 0.0214 | 1518 |  | 32.4852
20085 | MAO-DE-OBRA DE LABORATORISTA DE SOLOS A, INCLUSIVE ENCARGOS | H | 0.7468 | 34.73 | 33,90000000 | 34.7288
SOCIAIS DESONERADOS
20086 | MAO-DE-OBRA DE LABORATORISTA DE SOLOS B, INCLUSIVE ENCARGOS | H | 1.7924 | 25.13 | 33,90000000 | 60.3126
SOCIAIS DESONERADOS
30948 | VALOR P/CUSTO DE MATERIA PRIMA NACIONAL | UN | 0.0251 | 1236.543 |  | 31.0372
55.100.0003-1 | PERFURACAO MANUAL, PRODUCAO MEDIA BRUTA EM TORNO DE 2,00M/H | H. |  | 119.11
3%-DESGASTE DE FERRAMENTAS E EPI
00223 | BROCA COM PONTA DE METAL DURO (WIDIA), COM HASTE DE 7/8", SE | UN | 0.0028 | 975 |  | 2.73
RIE 12, DE (0800X40)MM
00280 | BROCA COM PONTA DE METAL DURO (WIDIA), COM HASTE DE 7/8", SE | UN | 0.0028 | 1175 |  | 3.29
RIE 12, DE (2400X38)MM
01102 | COMPRESSOR AR 250PCM 77CV (CP) | H | 0.4 | 172.4407 |  | 68.9763
01103 | COMPRESSOR AR 250PCM 77CV (CF) | H | 0.1 | 37.914 |  | 3.7914
01546 | PERFURATRIZ DE 23,5KG (P/SERVICOS FURACAO DE FOGACHO,PERFURA | H | 0.8 | 3.28 |  | 2.624
CAO EM BANCADAS BAIXAS) EXCL.OPERADOR,BROCA E MANGUEIRA (CP)
01547 | PERFURATRIZ DE 23,5KG (P/SERVICOS FURACAO DE FOGACHO,PERFURA | H | 0.2 | 2.3452 |  | 0.469
CAO EM BANCADAS BAIXAS) EXCL.OPERADOR,BROCA E MANGUEIRA (CI)
01553 | MANGUEIRA PARA AR COMPRIMIDO, COM 2 LONAS, DE 3/4" | M | 0.01 | 7.6451 |  | 0.0765
01570 | BROCA COM PONTA DE METAL DURO (WIDIA), COM HASTE DE 7/8", SE | UN | 0.0028 | 1125 |  | 3.15
RIE 12, DE (1600X39)MM
01571 | BROCA COM PONTA DE METAL DURO (WIDIA), COM HASTE DE 7/8", SE | UN | 0.0028 | 1875 |  | 5.25
RIE 12, DE (3200X37)MM
01989 | MAO-DE-OBRA DE CAVOUQUEIRO, INCLUSIVE ENCARGOS SOCIAIS | H | 1 | 27.92 | 3,00000000 | 28.7576
55.100.0003-B | PERFURACAO MANUAL, PRODUCAO MEDIA BRUTA EM TORNO DE 2,00M/H | H. |  | 116.24
3%-DESGASTE DE FERRAMENTAS E EPI
00223 | BROCA COM PONTA DE METAL DURO (WIDIA), COM HASTE DE 7/8", SE | UN | 0.0028 | 975 |  | 2.73
RIE 12, DE (0800X40)MM
00280 | BROCA COM PONTA DE METAL DURO (WIDIA), COM HASTE DE 7/8", SE | UN | 0.0028 | 1175 |  | 3.29
RIE 12, DE (2400X38)MM
01553 | MANGUEIRA PARA AR COMPRIMIDO, COM 2 LONAS, DE 3/4" | M | 0.01 | 7.6451 |  | 0.0765
01570 | BROCA COM PONTA DE METAL DURO (WIDIA), COM HASTE DE 7/8", SE | UN | 0.0028 | 1125 |  | 3.15
RIE 12, DE (1600X39)MM
01571 | BROCA COM PONTA DE METAL DURO (WIDIA), COM HASTE DE 7/8", SE | UN | 0.0028 | 1875 |  | 5.25
RIE 12, DE (3200X37)MM
20047 | MAO-DE-OBRA DE CAVOUQUEIRO, INCLUSIVE ENCARGOS SOCIAIS DESON | H | 1 | 25.13 | 3,00000000 | 25.8839
ERADOS
30612 | PERFURATRIZ DE 23,5KG (P/SERVICOS FURACAO DE FOGACHO,PERFURA | H | 0.8 | 3.28 |  | 2.624
CAO EM BANCADAS BAIXAS) EXCL.OPERADOR,BROCA E MANGUEIRA (CP)
30613 | PERFURATRIZ DE 23,5KG (P/SERVICOS FURACAO DE FOGACHO,PERFURA | H | 0.2 | 2.3452 |  | 0.469
CAO EM BANCADAS BAIXAS) EXCL.OPERADOR,BROCA E MANGUEIRA (CI)
30810 | COMPRESSOR AR 250PCM 77CV (CP) | H | 0.4 | 172.4407 |  | 68.9763
30811 | COMPRESSOR AR 250PCM 77CV (CF) | H | 0.1 | 37.914 |  | 3.7914
55.100.0004-1 | PERFURACAO MANUAL, PRODUCAO MEDIA BRUTA EM TORNO DE 0,50M/H | H. |  | 118.22
3%-DESGASTE DE FERRAMENTAS E EPI
00223 | BROCA COM PONTA DE METAL DURO (WIDIA), COM HASTE DE 7/8", SE | UN | 0.0014 | 975 |  | 1.365
RIE 12, DE (0800X40)MM
01099 | COMPRESSOR AR 170PCM 40CV (CP) | H | 0.64 | 116.1686 |  | 74.3479
01100 | COMPRESSOR AR 170PCM 40CV (CF) | H | 0.36 | 25.0328 |  | 9.0118
01546 | PERFURATRIZ DE 23,5KG (P/SERVICOS FURACAO DE FOGACHO,PERFURA | H | 0.8 | 3.28 |  | 2.624
CAO EM BANCADAS BAIXAS) EXCL.OPERADOR,BROCA E MANGUEIRA (CP)
01547 | PERFURATRIZ DE 23,5KG (P/SERVICOS FURACAO DE FOGACHO,PERFURA | H | 0.2 | 2.3452 |  | 0.469
CAO EM BANCADAS BAIXAS) EXCL.OPERADOR,BROCA E MANGUEIRA (CI)
01553 | MANGUEIRA PARA AR COMPRIMIDO, COM 2 LONAS, DE 3/4" | M | 0.01 | 7.6451 |  | 0.0765
01570 | BROCA COM PONTA DE METAL DURO (WIDIA), COM HASTE DE 7/8", SE | UN | 0.0014 | 1125 |  | 1.575
RIE 12, DE (1600X39)MM
01989 | MAO-DE-OBRA DE CAVOUQUEIRO, INCLUSIVE ENCARGOS SOCIAIS | H | 1 | 27.92 | 3,00000000 | 28.7576
55.100.0004-B | PERFURACAO MANUAL, PRODUCAO MEDIA BRUTA EM TORNO DE 0,50M/H | H. |  | 115.35
3%-DESGASTE DE FERRAMENTAS E EPI
00223 | BROCA COM PONTA DE METAL DURO (WIDIA), COM HASTE DE 7/8", SE | UN | 0.0014 | 975 |  | 1.365
RIE 12, DE (0800X40)MM
01553 | MANGUEIRA PARA AR COMPRIMIDO, COM 2 LONAS, DE 3/4" | M | 0.01 | 7.6451 |  | 0.0765
01570 | BROCA COM PONTA DE METAL DURO (WIDIA), COM HASTE DE 7/8", SE | UN | 0.0014 | 1125 |  | 1.575
RIE 12, DE (1600X39)MM
20047 | MAO-DE-OBRA DE CAVOUQUEIRO, INCLUSIVE ENCARGOS SOCIAIS DESON | H | 1 | 25.13 | 3,00000000 | 25.8839
ERADOS
30612 | PERFURATRIZ DE 23,5KG (P/SERVICOS FURACAO DE FOGACHO,PERFURA | H | 0.8 | 3.28 |  | 2.624
CAO EM BANCADAS BAIXAS) EXCL.OPERADOR,BROCA E MANGUEIRA (CP)
30613 | PERFURATRIZ DE 23,5KG (P/SERVICOS FURACAO DE FOGACHO,PERFURA | H | 0.2 | 2.3452 |  | 0.469
CAO EM BANCADAS BAIXAS) EXCL.OPERADOR,BROCA E MANGUEIRA (CI)
30807 | COMPRESSOR AR 170PCM 40CV (CP) | H | 0.64 | 116.1686 |  | 74.3479
30808 | COMPRESSOR AR 170PCM 40CV (CF) | H | 0.36 | 25.0328 |  | 9.0118
55.100.0005-1 | CUSTO HORARIO PRODUTIVO - DIAMANTE | H |  | 542.3
33,9%-ASSISTENCIA TECNICA (30%),DESGASTE DE FERRAMENTAS E EP
I (3%)
00215 | GASOLINA COMUM NA BOMBA | L | 8.25 | 6.08 |  | 50.16
01443 | BOMBA COM MOTOR DIESEL PARA SONDAGEM | UN | 3.3e-05 | 13940.4721 |  | 0.46
01446 | SONDA ROTATIVA, C/MOTOR A GASOLINA 30HP | UN | 0.00011 | 290274.3102 |  | 31.9302
01959 | MAO-DE-OBRA DE TECNICO DE SONDAGEM, INCLUSIVE ENCARGOS SOCIA | H | 0.6161 | 46.48 | 33,90000000 | 38.344
IS
01962 | MAO-DE-OBRA DE SONDADOR C (AUXILIAR DE OPERACAO DE SONDAGEM | H | 3.6968 | 21.27 | 33,90000000 | 105.2868
OU INJECOES), INCLUSIVE ENCARGOS SOCIAIS
01964 | MAO-DE-OBRA DE SONDADOR A (ESPECIALISTA DA MAIS ALTA QUALIDA | H | 1.2323 | 30.07 | 33,90000000 | 49.617
DE), INCLUSIVE ENCARGOS SOCIAIS
01999 | MAO-DE-OBRA DE SERVENTE DA CONSTRUCAO CIVIL, INCLUSIVE ENCAR | H | 9.8581 | 20.19 | 33,90000000 | 266.5079
GOS SOCIAIS
55.100.0005-B | CUSTO HORARIO PRODUTIVO - DIAMANTE | H |  | 496.29
33,9%-ASSISTENCIA TECNICA (30%),DESGASTE DE FERRAMENTAS E EP
I (3%)
00215 | GASOLINA COMUM NA BOMBA | L | 8.25 | 6.08 |  | 50.16
01443 | BOMBA COM MOTOR DIESEL PARA SONDAGEM | UN | 3.3e-05 | 13940.4721 |  | 0.46
01446 | SONDA ROTATIVA, C/MOTOR A GASOLINA 30HP | UN | 0.00011 | 290274.3102 |  | 31.9302
20132 | MAO-DE-OBRA DE SERVENTE DA CONSTRUCAO CIVIL, INCLUSIVE ENCAR | H | 9.8581 | 18.17 | 33,90000000 | 239.8439
GOS SOCIAIS DESONERADOS
20137 | MAO-DE-OBRA DE SONDADOR A (ESPECIALISTA DA MAIS ALTO QUALIDA | H | 1.2323 | 27.06 | 33,90000000 | 44.6503
DE), INCLUSIVE ENCARGOS SOCIAIS DESONERADOS
20139 | MAO-DE-OBRA DE SONDADOR C (AUXILIAR DE OPERACAO DE SONDAGEM | H | 3.6968 | 19.14 | 33,90000000 | 94.7433
OU INJECOES), INCLUSIVE ENCARGOS SOCIAIS DESONERADOS
20147 | MAO-DE-OBRA DE TECNICO DE SONDAGEM, INCLUSIVE ENCARGOS SOCIA | H | 0.6161 | 41.83 | 33,90000000 | 34.508
IS DESONERADOS
55.100.0017-1 | FASE DE CAMPO PARA LOCACAO DE ESTRADAS COM OROGRAFIA NAO ACI | KM |  | 12712.2
DENTADA E VEGETACAO LEVE
3,5%-TRENAS,BALIZAS,CARDENETAS,MATERIAL DE DESENHO,ETC
01019 | MICRO-ONIBUS,CAPACIDADE MINIMA 15 LUGARES,MOTOR DIESEL,INCLU | H | 33.3 | 126.9914 | 3,50000000 | 4376.8221
SIVE MOTORISTA (CP)
01858 | ESTACAO TOTAL,COM PRECISAO ANGULAR DE 1"A 2",ALCANCE MINIMO | H | 36.7 | 1.0553 | 3,50000000 | 40.085
DE 500M SEM PRISMA,EALCANCE MINIMO DE 3000M COM UM PRISMA
01949 | MAO-DE-OBRA DE NIVELADOR, INCLUSIVE ENCARGOS SOCIAIS | H | 40 | 27.92 | 3,50000000 | 1155.888
01950 | MAO-DE-OBRA DE TOPOGRAFO A (SERVICOS DE CAMPO E ESCRITORIO, | H | 20 | 38.59 | 3,50000000 | 798.813
COM RESPONSABILIDADEDE DIRIGI-LOS),INCLUSIVE ENCARGOS SOCIAI
01985 | MAO-DE-OBRA DE ENGENHEIRO OU ARQUITETO SENIOR, INCLUSIVE ENC | H | 6 | 259.13 | 3,50000000 | 1609.1973
ARGOS SOCIAIS
01995 | MAO-DE-OBRA DE AUXILIAR DE TOPOGRAFIA, INCLUSIVE ENCARGOS SO | H | 120 | 21.27 | 3,50000000 | 2641.734
CIAIS
01999 | MAO-DE-OBRA DE SERVENTE DA CONSTRUCAO CIVIL, INCLUSIVE ENCAR | H | 100 | 20.19 | 3,50000000 | 2089.665
GOS SOCIAIS
55.100.0017-B | FASE DE CAMPO PARA LOCACAO DE ESTRADAS COM OROGRAFIA NAO ACI | KM |  | 11785.87
DENTADA E VEGETACAO LEVE
3,5%-TRENAS,BALIZAS,CARDENETAS,MATERIAL DE DESENHO,ETC
20032 | MAO-DE-OBRA DE AUXILIAR DE TOPOGRAFIA, INCLUSIVE ENCARGOS SO | H | 120 | 19.14 | 3,50000000 | 2377.188
CIAIS DESONERADOS
20071 | MAO-DE-OBRA DE ENGENHEIRO OU ARQUITETO SENIOR, INCLUSIVE ENC | H | 6 | 233.18 | 3,50000000 | 1448.0478
ARGOS SOCIAIS DESONERADOS
20108 | MAO-DE-OBRA DE NIVELADOR, INCLUSIVE ENCARGOS SOCIAIS DESONER | H | 40 | 25.13 | 3,50000000 | 1040.382
ADOS
20132 | MAO-DE-OBRA DE SERVENTE DA CONSTRUCAO CIVIL, INCLUSIVE ENCAR | H | 100 | 18.17 | 3,50000000 | 1880.595
GOS SOCIAIS DESONERADOS
20149 | MAO-DE-OBRA DE TOPOGRAFO A (SERVICO DE CAMPO E ESCRIT.COM RE | H | 20 | 34.73 | 3,50000000 | 718.911
SPONSAB. DIRIGI-LOS), INCLUSIVE ENCARGOS SOCIAIS DESONERADOS
30465 | MICRO-ONIBUS,CAPACIDADE MINIMA 15 LUGARES,MOTOR DIESEL,INCLU | H | 33.3 | 124.2014 | 3,50000000 | 4280.6634
SIVE MOTORISTA (CP)
30848 | ESTACAO TOTAL,COM PRECISAO ANGULAR DE 1"A 2",ALCANCE MINIMO | H | 36.7 | 1.0553 | 3,50000000 | 40.085
DE 500M SEM PRISMA,EALCANCE MINIMO DE 3000M COM UM PRISMA
55.100.0019-1 | NIVEL DE EIXO-ESTRADA EM TER. DE OROGRAFIA NAO ACIDENTADA E | KM |  | 538.94
VEG. DENSA
3%-MATERIAIS DIVERSOS
42%-DESPESAS DIVERSAS
00158 | MARCO TOPOGRAFICO DE CONCRETO SIMPLES, COM MEDIDAS APROXIMAD | UN | 2 | 15.45 | 42,00000000 | 43.878
AS DE (8X10X50)CM
01001 | CAMINHAO CARROC. FIXA, 3,5T (CP) | H | 0.12 | 173.1509 | 3,00000000 | 21.4015
01003 | CAMINHAO CARROC. FIXA, 3,5T (CI) | H | 6.28 | 60.0293 | 3,00000000 | 388.2935
01949 | MAO-DE-OBRA DE NIVELADOR, INCLUSIVE ENCARGOS SOCIAIS | H | 0.8 | 27.92 | 3,00000000 | 23.0061
01985 | MAO-DE-OBRA DE ENGENHEIRO OU ARQUITETO SENIOR, INCLUSIVE ENC | H | 0.04 | 259.13 | 3,00000000 | 10.6762
ARGOS SOCIAIS
01995 | MAO-DE-OBRA DE AUXILIAR DE TOPOGRAFIA, INCLUSIVE ENCARGOS SO | H | 1.6 | 21.27 | 3,00000000 | 35.053
CIAIS
01999 | MAO-DE-OBRA DE SERVENTE DA CONSTRUCAO CIVIL, INCLUSIVE ENCAR | H | 0.8 | 20.19 | 3,00000000 | 16.6366
GOS SOCIAIS
55.100.0019-B | NIVEL DE EIXO-ESTRADA EM TER. DE OROGRAFIA NAO ACIDENTADA E | KM |  | 512.01
VEG. DENSA
3%-MATERIAIS DIVERSOS
42%-DESPESAS DIVERSAS
00158 | MARCO TOPOGRAFICO DE CONCRETO SIMPLES, COM MEDIDAS APROXIMAD | UN | 2 | 15.45 | 42,00000000 | 43.878
AS DE (8X10X50)CM
20032 | MAO-DE-OBRA DE AUXILIAR DE TOPOGRAFIA, INCLUSIVE ENCARGOS SO | H | 1.6 | 19.14 | 3,00000000 | 31.5427
CIAIS DESONERADOS
20071 | MAO-DE-OBRA DE ENGENHEIRO OU ARQUITETO SENIOR, INCLUSIVE ENC | H | 0.04 | 233.18 | 3,00000000 | 9.607
ARGOS SOCIAIS DESONERADOS
20108 | MAO-DE-OBRA DE NIVELADOR, INCLUSIVE ENCARGOS SOCIAIS DESONER | H | 0.8 | 25.13 | 3,00000000 | 20.7071
ADOS
20132 | MAO-DE-OBRA DE SERVENTE DA CONSTRUCAO CIVIL, INCLUSIVE ENCAR | H | 0.8 | 18.17 | 3,00000000 | 14.9721
GOS SOCIAIS DESONERADOS
30411 | CAMINHAO CARROC. FIXA, 3,5T (CP) | H | 0.12 | 170.3609 | 3,00000000 | 21.0566
30413 | CAMINHAO CARROC. FIXA, 3,5T (CI) | H | 6.28 | 57.2393 | 3,00000000 | 370.2467
55.100.0023-1 | NIVEL OFF-SETS EM TERRENO DE OROGRAFIA NAO ACIDENTADA E VEGE | KM |  | 1279.25
TACAO LEVE
3%-MATERIAIS DIVERSOS
01001 | CAMINHAO CARROC. FIXA, 3,5T (CP) | H | 0.3 | 173.1509 | 3,00000000 | 53.5036
01003 | CAMINHAO CARROC. FIXA, 3,5T (CI) | H | 15.7 | 60.0293 | 3,00000000 | 970.7338
01949 | MAO-DE-OBRA DE NIVELADOR, INCLUSIVE ENCARGOS SOCIAIS | H | 2 | 27.92 | 3,00000000 | 57.5152
01985 | MAO-DE-OBRA DE ENGENHEIRO OU ARQUITETO SENIOR, INCLUSIVE ENC | H | 0.1 | 259.13 | 3,00000000 | 26.6904
ARGOS SOCIAIS
01995 | MAO-DE-OBRA DE AUXILIAR DE TOPOGRAFIA, INCLUSIVE ENCARGOS SO | H | 4 | 21.27 | 3,00000000 | 87.6324
CIAIS
01999 | MAO-DE-OBRA DE SERVENTE DA CONSTRUCAO CIVIL, INCLUSIVE ENCAR | H | 4 | 20.19 | 3,00000000 | 83.1828
GOS SOCIAIS
55.100.0023-B | NIVEL OFF-SETS EM TERRENO DE OROGRAFIA NAO ACIDENTADA E VEGE | KM |  | 1207.76
TACAO LEVE
3%-MATERIAIS DIVERSOS
20032 | MAO-DE-OBRA DE AUXILIAR DE TOPOGRAFIA, INCLUSIVE ENCARGOS SO | H | 4 | 19.14 | 3,00000000 | 78.8568
CIAIS DESONERADOS
20071 | MAO-DE-OBRA DE ENGENHEIRO OU ARQUITETO SENIOR, INCLUSIVE ENC | H | 0.1 | 233.18 | 3,00000000 | 24.0175
ARGOS SOCIAIS DESONERADOS
20108 | MAO-DE-OBRA DE NIVELADOR, INCLUSIVE ENCARGOS SOCIAIS DESONER | H | 2 | 25.13 | 3,00000000 | 51.7678
ADOS
20132 | MAO-DE-OBRA DE SERVENTE DA CONSTRUCAO CIVIL, INCLUSIVE ENCAR | H | 4 | 18.17 | 3,00000000 | 74.8604
GOS SOCIAIS DESONERADOS
30411 | CAMINHAO CARROC. FIXA, 3,5T (CP) | H | 0.3 | 170.3609 | 3,00000000 | 52.6415
30413 | CAMINHAO CARROC. FIXA, 3,5T (CI) | H | 15.7 | 57.2393 | 3,00000000 | 925.6167
55.100.0027-1 | LEVANTAMENTO DE SECAO DE ESTRADA EM TERRENO DE OROGRAFIA NAO | KM |  | 1136.84
ACIDENTADA E VEGETACAO LEVE
1,25%-MATERIAIS DIVERSOS
01001 | CAMINHAO CARROC. FIXA, 3,5T (CP) | H | 0.25 | 173.1509 | 1,25000000 | 43.8288
01003 | CAMINHAO CARROC. FIXA, 3,5T (CI) | H | 13.08 | 60.0293 | 1,25000000 | 794.998
01950 | MAO-DE-OBRA DE TOPOGRAFO A (SERVICOS DE CAMPO E ESCRITORIO, | H | 1.67 | 38.59 | 1,25000000 | 65.2509
COM RESPONSABILIDADEDE DIRIGI-LOS),INCLUSIVE ENCARGOS SOCIAI
01985 | MAO-DE-OBRA DE ENGENHEIRO OU ARQUITETO SENIOR, INCLUSIVE ENC | H | 0.08 | 259.13 | 1,25000000 | 20.9895
ARGOS SOCIAIS
01995 | MAO-DE-OBRA DE AUXILIAR DE TOPOGRAFIA, INCLUSIVE ENCARGOS SO | H | 6.67 | 21.27 | 1,25000000 | 143.6443
CIAIS
01999 | MAO-DE-OBRA DE SERVENTE DA CONSTRUCAO CIVIL, INCLUSIVE ENCAR | H | 3.333 | 20.19 | 1,25000000 | 68.1344
GOS SOCIAIS
55.100.0027-B | LEVANTAMENTO DE SECAO DE ESTRADA EM TERRENO DE OROGRAFIA NAO | KM |  | 1069.35
ACIDENTADA E VEGETACAO LEVE
1,25%-MATERIAIS DIVERSOS
20032 | MAO-DE-OBRA DE AUXILIAR DE TOPOGRAFIA, INCLUSIVE ENCARGOS SO | H | 6.67 | 19.14 | 1,25000000 | 129.2596
CIAIS DESONERADOS
20071 | MAO-DE-OBRA DE ENGENHEIRO OU ARQUITETO SENIOR, INCLUSIVE ENC | H | 0.08 | 233.18 | 1,25000000 | 18.8876
ARGOS SOCIAIS DESONERADOS
20132 | MAO-DE-OBRA DE SERVENTE DA CONSTRUCAO CIVIL, INCLUSIVE ENCAR | H | 3.333 | 18.17 | 1,25000000 | 61.3176
GOS SOCIAIS DESONERADOS
20149 | MAO-DE-OBRA DE TOPOGRAFO A (SERVICO DE CAMPO E ESCRIT.COM RE | H | 1.67 | 34.73 | 1,25000000 | 58.7241
SPONSAB. DIRIGI-LOS), INCLUSIVE ENCARGOS SOCIAIS DESONERADOS
30411 | CAMINHAO CARROC. FIXA, 3,5T (CP) | H | 0.25 | 170.3609 | 1,25000000 | 43.1226
30413 | CAMINHAO CARROC. FIXA, 3,5T (CI) | H | 13.08 | 57.2393 | 1,25000000 | 758.0487
55.100.0029-1 | LOCACAO DE OFF-SET EM TERRENO DE OROGRAFIA NAO ACIDENTADA E | KM |  | 675.32
VEGETACAO DENSA
4%-DESPESAS DIVERSAS
00370 | PINUS, PECA 2,5 X 5CM | M | 72 | 2.0408 |  | 146.9376
01001 | CAMINHAO CARROC. FIXA, 3,5T (CP) | H | 0.125 | 173.1509 | 4,00000000 | 22.5096
01003 | CAMINHAO CARROC. FIXA, 3,5T (CI) | H | 6.54 | 60.0293 |  | 392.5916
01950 | MAO-DE-OBRA DE TOPOGRAFO A (SERVICOS DE CAMPO E ESCRITORIO, | H | 0.83 | 38.59 |  | 32.0297
COM RESPONSABILIDADEDE DIRIGI-LOS),INCLUSIVE ENCARGOS SOCIAI
01985 | MAO-DE-OBRA DE ENGENHEIRO OU ARQUITETO SENIOR, INCLUSIVE ENC | H | 0.04 | 259.13 |  | 10.3652
ARGOS SOCIAIS
01995 | MAO-DE-OBRA DE AUXILIAR DE TOPOGRAFIA, INCLUSIVE ENCARGOS SO | H | 3.333 | 21.27 |  | 70.8929
CIAIS
55.100.0029-B | LOCACAO DE OFF-SET EM TERRENO DE OROGRAFIA NAO ACIDENTADA E | KM |  | 645.37
VEGETACAO DENSA
4%-DESPESAS DIVERSAS
20032 | MAO-DE-OBRA DE AUXILIAR DE TOPOGRAFIA, INCLUSIVE ENCARGOS SO | H | 3.333 | 19.14 |  | 63.7936
CIAIS DESONERADOS
20071 | MAO-DE-OBRA DE ENGENHEIRO OU ARQUITETO SENIOR, INCLUSIVE ENC | H | 0.04 | 233.18 |  | 9.3272
ARGOS SOCIAIS DESONERADOS
20149 | MAO-DE-OBRA DE TOPOGRAFO A (SERVICO DE CAMPO E ESCRIT.COM RE | H | 0.83 | 34.73 |  | 28.8259
SPONSAB. DIRIGI-LOS), INCLUSIVE ENCARGOS SOCIAIS DESONERADOS
30411 | CAMINHAO CARROC. FIXA, 3,5T (CP) | H | 0.125 | 170.3609 | 4,00000000 | 22.1469
30413 | CAMINHAO CARROC. FIXA, 3,5T (CI) | H | 6.54 | 57.2393 |  | 374.345
30915 | PINUS, PECA 2,5 X 5CM | M | 72 | 2.0408 |  | 146.9376
55.100.0031-1 | FASE DE ESCRITORIO P/LOCACAO DE ESTRADAS C/OROGRAFIA NAO ACI | KM |  | 1774.71
DENTADA
6%-DESPESAS ADMINISTRATIVAS E INSTRUMENTOS DE CALCULO E DESE
NHO
01946 | MAO-DE-OBRA DE AUXILIAR DE DESENHO TOPOGRAFICO, INCLUSIVE EN | H | 6.9 | 25.58 | 6,00000000 | 187.0921
CARGOS SOCIAIS
01951 | MAO-DE-OBRA DE DESENHISTA A (DESENHO TOPOGRAFICO A PARTIR DE | H | 6.9 | 38.59 | 6,00000000 | 282.2473
CADERNETAS), INCLUSIVE ENCARGOS SOCIAIS
01952 | MAO-DE-OBRA DE AUXILIAR DE CALCULO TOPOGRAFICO, INCLUSIVE EN | H | 13.7 | 25.58 | 6,00000000 | 371.4728
CARGOS SOCIAIS
01985 | MAO-DE-OBRA DE ENGENHEIRO OU ARQUITETO SENIOR, INCLUSIVE ENC | H | 3.4 | 259.13 | 6,00000000 | 933.9045
ARGOS SOCIAIS
55.100.0031-B | FASE DE ESCRITORIO P/LOCACAO DE ESTRADAS C/OROGRAFIA NAO ACI | KM |  | 1597.06
DENTADA
6%-DESPESAS ADMINISTRATIVAS E INSTRUMENTOS DE CALCULO E DESE
NHO
20026 | MAO-DE-OBRA DE AUXILIAR DE CALCULO TOPOGRAFICO, INCLUSIVE EN | H | 13.7 | 23.02 | 6,00000000 | 334.2964
CARGOS SOCIAIS DESONERADOS
20028 | MAO-DE-OBRA DE AUXILIAR DE DESENHO TOPOGRAFICO, INCLUSIVE EN | H | 6.9 | 23.02 | 6,00000000 | 168.3683
CARGOS SOCIAIS DESONERADOS
20054 | MAO-DE-OBRA DE DESENHISTA A (DESENHO TOPOGRAFICO A PARTIR DE | H | 6.9 | 34.73 | 6,00000000 | 254.0152
CADERNETAS), INCLUSIVE E ENCARGOS SOCIAIS DESONERADOS
20071 | MAO-DE-OBRA DE ENGENHEIRO OU ARQUITETO SENIOR, INCLUSIVE ENC | H | 3.4 | 233.18 | 6,00000000 | 840.3807
ARGOS SOCIAIS DESONERADOS
55.100.0032-1 | CUSTO HORARIO PRODUTIVO - WIDIA SOLO | H |  | 295.27
33,9%-ASSISTENCIA TECNICA (30%) E DESGASTE DE FERRAMENTAS E
EPI (3%)
00215 | GASOLINA COMUM NA BOMBA | L | 9.9225 | 6.08 |  | 60.3288
01443 | BOMBA COM MOTOR DIESEL PARA SONDAGEM | UN | 3.3e-05 | 13940.4721 |  | 0.46
01446 | SONDA ROTATIVA, C/MOTOR A GASOLINA 30HP | UN | 0.00011 | 290274.3102 |  | 31.9302
01959 | MAO-DE-OBRA DE TECNICO DE SONDAGEM, INCLUSIVE ENCARGOS SOCIA | H | 0.2963 | 46.48 | 33,90000000 | 18.4407
IS
01962 | MAO-DE-OBRA DE SONDADOR C (AUXILIAR DE OPERACAO DE SONDAGEM | H | 2.9634 | 21.27 | 33,90000000 | 84.3992
OU INJECOES), INCLUSIVE ENCARGOS SOCIAIS
01964 | MAO-DE-OBRA DE SONDADOR A (ESPECIALISTA DA MAIS ALTA QUALIDA | H | 1.4817 | 30.07 | 33,90000000 | 59.6588
DE), INCLUSIVE ENCARGOS SOCIAIS
01999 | MAO-DE-OBRA DE SERVENTE DA CONSTRUCAO CIVIL, INCLUSIVE ENCAR | H | 1.4817 | 20.19 | 33,90000000 | 40.0569
GOS SOCIAIS
55.100.0032-B | CUSTO HORARIO PRODUTIVO - WIDIA SOLO | H |  | 274.99
33,9%-ASSISTENCIA TECNICA (30%) E DESGASTE DE FERRAMENTAS E
EPI (3%)
00215 | GASOLINA COMUM NA BOMBA | L | 9.9225 | 6.08 |  | 60.3288
01443 | BOMBA COM MOTOR DIESEL PARA SONDAGEM | UN | 3.3e-05 | 13940.4721 |  | 0.46
01446 | SONDA ROTATIVA, C/MOTOR A GASOLINA 30HP | UN | 0.00011 | 290274.3102 |  | 31.9302
20132 | MAO-DE-OBRA DE SERVENTE DA CONSTRUCAO CIVIL, INCLUSIVE ENCAR | H | 1.4817 | 18.17 | 33,90000000 | 36.0492
GOS SOCIAIS DESONERADOS
20137 | MAO-DE-OBRA DE SONDADOR A (ESPECIALISTA DA MAIS ALTO QUALIDA | H | 1.4817 | 27.06 | 33,90000000 | 53.6869
DE), INCLUSIVE ENCARGOS SOCIAIS DESONERADOS
20139 | MAO-DE-OBRA DE SONDADOR C (AUXILIAR DE OPERACAO DE SONDAGEM | H | 2.9634 | 19.14 | 33,90000000 | 75.9474
OU INJECOES), INCLUSIVE ENCARGOS SOCIAIS DESONERADOS
20147 | MAO-DE-OBRA DE TECNICO DE SONDAGEM, INCLUSIVE ENCARGOS SOCIA | H | 0.2963 | 41.83 | 33,90000000 | 16.5959
IS DESONERADOS
55.100.0033-1 | CUSTO HORARIO PRODUTIVO - WIDIA ALT. | H |  | 306.65
33,9%-ASSISTENCIA TECNICA (30%) E DESGASTE DE FERRAMENTAS E
EPI (3%)
00215 | GASOLINA COMUM NA BOMBA | L | 10.35 | 6.08 |  | 62.928
01443 | BOMBA COM MOTOR DIESEL PARA SONDAGEM | UN | 3.3e-05 | 13940.4721 |  | 0.46
01446 | SONDA ROTATIVA, C/MOTOR A GASOLINA 30HP | UN | 0.00011 | 290274.3102 |  | 31.9302
01959 | MAO-DE-OBRA DE TECNICO DE SONDAGEM, INCLUSIVE ENCARGOS SOCIA | H | 0.3092 | 46.48 | 33,90000000 | 19.2436
IS
01962 | MAO-DE-OBRA DE SONDADOR C (AUXILIAR DE OPERACAO DE SONDAGEM | H | 3.0918 | 21.27 | 33,90000000 | 88.0561
OU INJECOES), INCLUSIVE ENCARGOS SOCIAIS
01964 | MAO-DE-OBRA DE SONDADOR A (ESPECIALISTA DA MAIS ALTA QUALIDA | H | 1.5459 | 30.07 | 33,90000000 | 62.2437
DE), INCLUSIVE ENCARGOS SOCIAIS
01999 | MAO-DE-OBRA DE SERVENTE DA CONSTRUCAO CIVIL, INCLUSIVE ENCAR | H | 1.5459 | 20.19 | 33,90000000 | 41.7925
GOS SOCIAIS
55.100.0033-B | CUSTO HORARIO PRODUTIVO - WIDIA ALT. | H |  | 285.49
33,9%-ASSISTENCIA TECNICA (30%) E DESGASTE DE FERRAMENTAS E
EPI (3%)
00215 | GASOLINA COMUM NA BOMBA | L | 10.35 | 6.08 |  | 62.928
01443 | BOMBA COM MOTOR DIESEL PARA SONDAGEM | UN | 3.3e-05 | 13940.4721 |  | 0.46
01446 | SONDA ROTATIVA, C/MOTOR A GASOLINA 30HP | UN | 0.00011 | 290274.3102 |  | 31.9302
20132 | MAO-DE-OBRA DE SERVENTE DA CONSTRUCAO CIVIL, INCLUSIVE ENCAR | H | 1.5459 | 18.17 | 33,90000000 | 37.6112
GOS SOCIAIS DESONERADOS
20137 | MAO-DE-OBRA DE SONDADOR A (ESPECIALISTA DA MAIS ALTO QUALIDA | H | 1.5459 | 27.06 | 33,90000000 | 56.0131
DE), INCLUSIVE ENCARGOS SOCIAIS DESONERADOS
20139 | MAO-DE-OBRA DE SONDADOR C (AUXILIAR DE OPERACAO DE SONDAGEM | H | 3.0918 | 19.14 | 33,90000000 | 79.2381
OU INJECOES), INCLUSIVE ENCARGOS SOCIAIS DESONERADOS
20147 | MAO-DE-OBRA DE TECNICO DE SONDAGEM, INCLUSIVE ENCARGOS SOCIA | H | 0.3092 | 41.83 | 33,90000000 | 17.3184
IS DESONERADOS
55.100.0034-1 | CUSTO HORARIO PRODUTIVO - WIDIA ROCHA | H |  | 270.93
33,9%-ASSISTENCIA TECNICA (30%) E DESGASTE DE FERRAMENTAS E
EPI (3%)
00215 | GASOLINA COMUM NA BOMBA | L | 11.6438 | 6.08 |  | 70.794
01443 | BOMBA COM MOTOR DIESEL PARA SONDAGEM | UN | 3.3e-05 | 13940.4721 |  | 0.46
01446 | SONDA ROTATIVA, C/MOTOR A GASOLINA 30HP | UN | 0.00011 | 290274.3102 |  | 31.9302
01959 | MAO-DE-OBRA DE TECNICO DE SONDAGEM, INCLUSIVE ENCARGOS SOCIA | H | 0.3479 | 46.48 | 33,90000000 | 21.6522
IS
01962 | MAO-DE-OBRA DE SONDADOR C (AUXILIAR DE OPERACAO DE SONDAGEM | H | 3.4787 | 21.27 | 33,90000000 | 99.0752
OU INJECOES), INCLUSIVE ENCARGOS SOCIAIS
01999 | MAO-DE-OBRA DE SERVENTE DA CONSTRUCAO CIVIL, INCLUSIVE ENCAR | H | 1.7394 | 20.19 | 33,90000000 | 47.0237
GOS SOCIAIS
55.100.0034-B | CUSTO HORARIO PRODUTIVO - WIDIA ROCHA | H |  | 254.14
33,9%-ASSISTENCIA TECNICA (30%) E DESGASTE DE FERRAMENTAS E
EPI (3%)
00215 | GASOLINA COMUM NA BOMBA | L | 11.6438 | 6.08 |  | 70.794
01443 | BOMBA COM MOTOR DIESEL PARA SONDAGEM | UN | 3.3e-05 | 13940.4721 |  | 0.46
01446 | SONDA ROTATIVA, C/MOTOR A GASOLINA 30HP | UN | 0.00011 | 290274.3102 |  | 31.9302
20132 | MAO-DE-OBRA DE SERVENTE DA CONSTRUCAO CIVIL, INCLUSIVE ENCAR | H | 1.7394 | 18.17 | 33,90000000 | 42.319
GOS SOCIAIS DESONERADOS
20139 | MAO-DE-OBRA DE SONDADOR C (AUXILIAR DE OPERACAO DE SONDAGEM | H | 3.4787 | 19.14 | 33,90000000 | 89.1537
OU INJECOES), INCLUSIVE ENCARGOS SOCIAIS DESONERADOS
20147 | MAO-DE-OBRA DE TECNICO DE SONDAGEM, INCLUSIVE ENCARGOS SOCIA | H | 0.3479 | 41.83 | 33,90000000 | 19.486
IS DESONERADOS
55.100.0035-1 | CUSTO HORARIO PRODUTIVO DE PERCUSSAO | H |  | 170.35
33,9%-ASSISTENCIA TECNICA (30%) E DESGASTE DE FERRAMENTAS E
EPI (3%)
01443 | BOMBA COM MOTOR DIESEL PARA SONDAGEM | UN | 4.4e-05 | 13940.4721 |  | 0.6134
01445 | SONDA A PERCUSSAO EQUIPADA P/ENSAIOS, COMPOSTA DE REENVIO CO | UN | 7.4e-05 | 100386.6 |  | 7.4286
M CABEAMENTO REFRIGERADO DE 3" A 6"
01963 | MAO-DE-OBRA DE SONDADOR B (ESPECIALISTA DE MENOR QUALIDADE), | H | 1.2323 | 27.92 | 33,90000000 | 46.0694
INCLUSIVE ENCARGOS SOCIAIS
01964 | MAO-DE-OBRA DE SONDADOR A (ESPECIALISTA DA MAIS ALTA QUALIDA | H | 1.2323 | 30.07 | 33,90000000 | 49.617
DE), INCLUSIVE ENCARGOS SOCIAIS
01999 | MAO-DE-OBRA DE SERVENTE DA CONSTRUCAO CIVIL, INCLUSIVE ENCAR | H | 2.4645 | 20.19 | 33,90000000 | 66.6263
GOS SOCIAIS
55.100.0035-B | CUSTO HORARIO PRODUTIVO DE PERCUSSAO | H |  | 154.11
33,9%-ASSISTENCIA TECNICA (30%) E DESGASTE DE FERRAMENTAS E
EPI (3%)
01443 | BOMBA COM MOTOR DIESEL PARA SONDAGEM | UN | 4.4e-05 | 13940.4721 |  | 0.6134
01445 | SONDA A PERCUSSAO EQUIPADA P/ENSAIOS, COMPOSTA DE REENVIO CO | UN | 7.4e-05 | 100386.6 |  | 7.4286
M CABEAMENTO REFRIGERADO DE 3" A 6"
20132 | MAO-DE-OBRA DE SERVENTE DA CONSTRUCAO CIVIL, INCLUSIVE ENCAR | H | 2.4645 | 18.17 | 33,90000000 | 59.9604
GOS SOCIAIS DESONERADOS
20137 | MAO-DE-OBRA DE SONDADOR A (ESPECIALISTA DA MAIS ALTO QUALIDA | H | 1.2323 | 27.06 | 33,90000000 | 44.6503
DE), INCLUSIVE ENCARGOS SOCIAIS DESONERADOS
20138 | MAO-DE-OBRA DE SONDADOR B (ESPECIALISTA DE MENOR QUALIDADE), | H | 1.2323 | 25.13 | 33,90000000 | 41.4657
INCLUSIVE ENCARGOS SOCIAIS DESONERADOS
55.100.0036-1 | CUSTO HORARIO PRODUTIVO P/PERF. C/EQUIP. TIPO WAGON DRILL, I | H |  | 374.72
NCL. EQUIPE E MAT.
33,9%-ASSISTENCIA TECNICA (30%) E DESGASTE DE FERRAMENTAS E
EPI (3%)
01105 | COMPRESSOR AR 335PCM 108CV (CP) | H | 0.689 | 192.2389 |  | 132.4526
01106 | COMPRESSOR AR 335PCM 108CV (CF) | H | 0.611 | 43.7158 |  | 26.7104
01447 | WAGON DRILL. | UN | 0.0005367 | 44938.1525 |  | 24.1183
01471 | HASTE P/PERFURACAO, DE 32MM | UN | 0.0035 | 2049.36 |  | 7.1728
01473 | LUVA P/PERFURACAO, DE 32MM | UN | 0.0035 | 462.32 |  | 1.6181
01474 | BIT PARA PERFURACAO, DE 2.1/2" | UN | 0.0175 | 1624.8 |  | 28.434
01959 | MAO-DE-OBRA DE TECNICO DE SONDAGEM, INCLUSIVE ENCARGOS SOCIA | H | 0.1904 | 46.48 | 33,90000000 | 11.8499
IS
01964 | MAO-DE-OBRA DE SONDADOR A (ESPECIALISTA DA MAIS ALTA QUALIDA | H | 1.1202 | 30.07 | 33,90000000 | 45.1034
DE), INCLUSIVE ENCARGOS SOCIAIS
01970 | MAO-DE-OBRA DE OPERADOR DE MAQUINA (TRATOR, ETC), INCLUSIVE | H | 0.5937 | 31.37 | 33,90000000 | 24.938
ENCARGOS SOCIAIS
01973 | MAO-DE-OBRA DE MECANICO DE CAMINHAO E TRATOR, INCLUSIVE ENCA | H | 0.28 | 31.37 | 33,90000000 | 11.7612
RGOS SOCIAIS
01999 | MAO-DE-OBRA DE SERVENTE DA CONSTRUCAO CIVIL, INCLUSIVE ENCAR | H | 2.2405 | 20.19 | 33,90000000 | 60.5706
GOS SOCIAIS
55.100.0036-B | CUSTO HORARIO PRODUTIVO P/PERF. C/EQUIP. TIPO WAGON DRILL, I | H |  | 359.29
NCL. EQUIPE E MAT.
33,9%-ASSISTENCIA TECNICA (30%) E DESGASTE DE FERRAMENTAS E
EPI (3%)
01471 | HASTE P/PERFURACAO, DE 32MM | UN | 0.0035 | 2049.36 |  | 7.1728
01473 | LUVA P/PERFURACAO, DE 32MM | UN | 0.0035 | 462.32 |  | 1.6181
01474 | BIT PARA PERFURACAO, DE 2.1/2" | UN | 0.0175 | 1624.8 |  | 28.434
20096 | MAO-DE-OBRA DE MECANICO DE CAMINHAO E TRATOR, INCLUSIVE ENCA | H | 0.28 | 28.23 | 33,90000000 | 10.584
RGOS SOCIAIS DESONERADOS
20111 | MAO-DE-OBRA DE OPERADOR DE MAQUINA (TRATOR, ETC.), INCLUSIVE | H | 0.5937 | 28.23 | 33,90000000 | 22.4418
ENCARGOS SOCIAIS DESONERADOS
20132 | MAO-DE-OBRA DE SERVENTE DA CONSTRUCAO CIVIL, INCLUSIVE ENCAR | H | 2.2405 | 18.17 | 33,90000000 | 54.5105
GOS SOCIAIS DESONERADOS
20137 | MAO-DE-OBRA DE SONDADOR A (ESPECIALISTA DA MAIS ALTO QUALIDA | H | 1.1202 | 27.06 | 33,90000000 | 40.5886
DE), INCLUSIVE ENCARGOS SOCIAIS DESONERADOS
20147 | MAO-DE-OBRA DE TECNICO DE SONDAGEM, INCLUSIVE ENCARGOS SOCIA | H | 0.1904 | 41.83 | 33,90000000 | 10.6644
IS DESONERADOS
30813 | COMPRESSOR AR 335PCM 108CV (CP) | H | 0.689 | 192.2389 |  | 132.4526
30814 | COMPRESSOR AR 335PCM 108CV (CF) | H | 0.611 | 43.7158 |  | 26.7104
30887 | WAGON DRILL. | UN | 0.0005367 | 44938.1525 |  | 24.1183
55.100.0037-1 | CUSTO HORARIO IMPRODUTIVO - WAGON DRILL | H |  | 178.07
33,9%-ASSISTENCIA TECNICA (30%) E DESGASTE DE FERRAMENTAS E
EPI (3%)
01107 | COMPRESSOR AR 335PCM 108CV (CI) | H | 1.3 | 25.12 |  | 32.656
01447 | WAGON DRILL. | UN | 0.0001192 | 44938.1525 |  | 5.3566
01959 | MAO-DE-OBRA DE TECNICO DE SONDAGEM, INCLUSIVE ENCARGOS SOCIA | H | 0.2063 | 46.48 | 33,90000000 | 12.8394
IS
01964 | MAO-DE-OBRA DE SONDADOR A (ESPECIALISTA DA MAIS ALTA QUALIDA | H | 1.2136 | 30.07 | 33,90000000 | 48.8641
DE), INCLUSIVE ENCARGOS SOCIAIS
01973 | MAO-DE-OBRA DE MECANICO DE CAMINHAO E TRATOR, INCLUSIVE ENCA | H | 0.3034 | 31.37 | 33,90000000 | 12.7441
RGOS SOCIAIS
01999 | MAO-DE-OBRA DE SERVENTE DA CONSTRUCAO CIVIL, INCLUSIVE ENCAR | H | 2.4272 | 20.19 | 33,90000000 | 65.6179
GOS SOCIAIS
55.100.0037-B | CUSTO HORARIO IMPRODUTIVO - WAGON DRILL | H |  | 164.06
33,9%-ASSISTENCIA TECNICA (30%) E DESGASTE DE FERRAMENTAS E
EPI (3%)
20096 | MAO-DE-OBRA DE MECANICO DE CAMINHAO E TRATOR, INCLUSIVE ENCA | H | 0.3034 | 28.23 | 33,90000000 | 11.4685
RGOS SOCIAIS DESONERADOS
20132 | MAO-DE-OBRA DE SERVENTE DA CONSTRUCAO CIVIL, INCLUSIVE ENCAR | H | 2.4272 | 18.17 | 33,90000000 | 59.0529
GOS SOCIAIS DESONERADOS
20137 | MAO-DE-OBRA DE SONDADOR A (ESPECIALISTA DA MAIS ALTO QUALIDA | H | 1.2136 | 27.06 | 33,90000000 | 43.9728
DE), INCLUSIVE ENCARGOS SOCIAIS DESONERADOS
20147 | MAO-DE-OBRA DE TECNICO DE SONDAGEM, INCLUSIVE ENCARGOS SOCIA | H | 0.2063 | 41.83 | 33,90000000 | 11.5549
IS DESONERADOS
30815 | COMPRESSOR AR 335PCM 108CV (CI) | H | 1.3 | 25.12 |  | 32.656
30887 | WAGON DRILL. | UN | 0.0001192 | 44938.1525 |  | 5.3566
55.100.0038-1 | CUSTO HORARIO PRODUTIVO P/PERF. C/EQUIP. TIPO ROC-600, INCL. | H |  | 886.56
EQUIPE E MAT.
33,9%-ASSISTENCIA TECNICA (30%) E DESGASTE DE FERRAMENTAS E
EPI (3%)
01108 | COMPRESSOR AR 668PCM 175CV (CP) | H | 1.014 | 307.0518 |  | 311.3505
01109 | COMPRESSOR AR 668PCM 175CV (CF) | H | 0.286 | 78.5878 |  | 22.4761
01474 | BIT PARA PERFURACAO, DE 2.1/2" | UN | 0.016 | 1624.8 |  | 25.9968
01485 | HASTE P/PERFURACAO, DE 38MM | UN | 0.00533 | 3033.07 |  | 16.1663
01486 | LUVA P/PERFURACAO, DE 38MM | UN | 0.00533 | 645.82 |  | 3.4422
01557 | CARRETA PNEUMATICA P/PERFURACAO DE TERRENO,ROCHA OU MINERIO, | UN | 0.00092 | 370800 |  | 341.136
SOBRE ESTEIRAS,CO M EXTENSAO DAS HASTES ATE 3,7M COMPRIMEN
TO E MOTOR DE TRACAO APROX. 11,5HP
01959 | MAO-DE-OBRA DE TECNICO DE SONDAGEM, INCLUSIVE ENCARGOS SOCIA | H | 0.19044 | 46.48 | 33,90000000 | 11.8524
IS
01964 | MAO-DE-OBRA DE SONDADOR A (ESPECIALISTA DA MAIS ALTA QUALIDA | H | 1.1202 | 30.07 | 33,90000000 | 45.105
DE), INCLUSIVE ENCARGOS SOCIAIS
01970 | MAO-DE-OBRA DE OPERADOR DE MAQUINA (TRATOR, ETC), INCLUSIVE | H | 0.8738 | 31.37 | 33,90000000 | 36.7035
ENCARGOS SOCIAIS
01973 | MAO-DE-OBRA DE MECANICO DE CAMINHAO E TRATOR, INCLUSIVE ENCA | H | 0.28 | 31.37 | 33,90000000 | 11.7612
RGOS SOCIAIS
01999 | MAO-DE-OBRA DE SERVENTE DA CONSTRUCAO CIVIL, INCLUSIVE ENCAR | H | 2.2405 | 20.19 | 33,90000000 | 60.5706
GOS SOCIAIS
55.100.0038-B | CUSTO HORARIO PRODUTIVO P/PERF. C/EQUIP. TIPO ROC-600, INCL. | H |  | 869.94
EQUIPE E MAT.
33,9%-ASSISTENCIA TECNICA (30%) E DESGASTE DE FERRAMENTAS E
EPI (3%)
01474 | BIT PARA PERFURACAO, DE 2.1/2" | UN | 0.016 | 1624.8 |  | 25.9968
01485 | HASTE P/PERFURACAO, DE 38MM | UN | 0.00533 | 3033.07 |  | 16.1663
01486 | LUVA P/PERFURACAO, DE 38MM | UN | 0.00533 | 645.82 |  | 3.4422
01557 | CARRETA PNEUMATICA P/PERFURACAO DE TERRENO,ROCHA OU MINERIO, | UN | 0.00092 | 370800 |  | 341.136
SOBRE ESTEIRAS,CO M EXTENSAO DAS HASTES ATE 3,7M COMPRIMEN
TO E MOTOR DE TRACAO APROX. 11,5HP
20096 | MAO-DE-OBRA DE MECANICO DE CAMINHAO E TRATOR, INCLUSIVE ENCA | H | 0.28 | 28.23 | 33,90000000 | 10.584
RGOS SOCIAIS DESONERADOS
20111 | MAO-DE-OBRA DE OPERADOR DE MAQUINA (TRATOR, ETC.), INCLUSIVE | H | 0.8738 | 28.23 | 33,90000000 | 33.0296
ENCARGOS SOCIAIS DESONERADOS
20132 | MAO-DE-OBRA DE SERVENTE DA CONSTRUCAO CIVIL, INCLUSIVE ENCAR | H | 2.2405 | 18.17 | 33,90000000 | 54.5105
GOS SOCIAIS DESONERADOS
20137 | MAO-DE-OBRA DE SONDADOR A (ESPECIALISTA DA MAIS ALTO QUALIDA | H | 1.1202 | 27.06 | 33,90000000 | 40.59
DE), INCLUSIVE ENCARGOS SOCIAIS DESONERADOS
20147 | MAO-DE-OBRA DE TECNICO DE SONDAGEM, INCLUSIVE ENCARGOS SOCIA | H | 0.19044 | 41.83 | 33,90000000 | 10.6666
IS DESONERADOS
30816 | COMPRESSOR AR 668PCM 175CV (CP) | H | 1.014 | 307.0518 |  | 311.3505
30817 | COMPRESSOR AR 668PCM 175CV (CF) | H | 0.286 | 78.5878 |  | 22.4761
55.100.0039-1 | CUSTO IMPRODUTIVO - WAGON DRILL | H |  | 270.2
33,9%-ASSISTENCIA TECNICA (30%) E DESGASTE DE FERRAMENTAS E
EPI (3%)
01110 | COMPRESSOR AR 668PCM 175CV (CI) | H | 1.3 | 49.1104 |  | 63.8435
01557 | CARRETA PNEUMATICA P/PERFURACAO DE TERRENO,ROCHA OU MINERIO, | UN | 0.0001788 | 370800 |  | 66.299
SOBRE ESTEIRAS,CO M EXTENSAO DAS HASTES ATE 3,7M COMPRIMEN
TO E MOTOR DE TRACAO APROX. 11,5HP
01959 | MAO-DE-OBRA DE TECNICO DE SONDAGEM, INCLUSIVE ENCARGOS SOCIA | H | 0.2063 | 46.48 | 33,90000000 | 12.8394
IS
01964 | MAO-DE-OBRA DE SONDADOR A (ESPECIALISTA DA MAIS ALTA QUALIDA | H | 1.2136 | 30.07 | 33,90000000 | 48.8637
DE), INCLUSIVE ENCARGOS SOCIAIS
01973 | MAO-DE-OBRA DE MECANICO DE CAMINHAO E TRATOR, INCLUSIVE ENCA | H | 0.3034 | 31.37 | 33,90000000 | 12.7441
RGOS SOCIAIS
01999 | MAO-DE-OBRA DE SERVENTE DA CONSTRUCAO CIVIL, INCLUSIVE ENCAR | H | 2.4272 | 20.19 | 33,90000000 | 65.6179
GOS SOCIAIS
55.100.0039-B | CUSTO IMPRODUTIVO - WAGON DRILL | H |  | 256.19
33,9%-ASSISTENCIA TECNICA (30%) E DESGASTE DE FERRAMENTAS E
EPI (3%)
01557 | CARRETA PNEUMATICA P/PERFURACAO DE TERRENO,ROCHA OU MINERIO, | UN | 0.0001788 | 370800 |  | 66.299
SOBRE ESTEIRAS,CO M EXTENSAO DAS HASTES ATE 3,7M COMPRIMEN
TO E MOTOR DE TRACAO APROX. 11,5HP
20096 | MAO-DE-OBRA DE MECANICO DE CAMINHAO E TRATOR, INCLUSIVE ENCA | H | 0.3034 | 28.23 | 33,90000000 | 11.4685
RGOS SOCIAIS DESONERADOS
20132 | MAO-DE-OBRA DE SERVENTE DA CONSTRUCAO CIVIL, INCLUSIVE ENCAR | H | 2.4272 | 18.17 | 33,90000000 | 59.0529
GOS SOCIAIS DESONERADOS
20137 | MAO-DE-OBRA DE SONDADOR A (ESPECIALISTA DA MAIS ALTO QUALIDA | H | 1.2136 | 27.06 | 33,90000000 | 43.9724
DE), INCLUSIVE ENCARGOS SOCIAIS DESONERADOS
20147 | MAO-DE-OBRA DE TECNICO DE SONDAGEM, INCLUSIVE ENCARGOS SOCIA | H | 0.2063 | 41.83 | 33,90000000 | 11.5549
IS DESONERADOS
30818 | COMPRESSOR AR 668PCM 175CV (CI) | H | 1.3 | 49.1104 |  | 63.8435
55.100.0046-1 | JANELAS DE CORRER C/ 2 FOLHAS, DE 150 X 150 X 3,5CM | UN |  | 1671.57
02287 | JANELA DE ABRIR, TIPO VVP, EM MADEIRA DE LEI, DE (1,20X1,5X3 | UN | 1.87 | 893.8887 |  | 1671.5719
)CM, GRUPO V
55.100.0046-B | JANELAS DE CORRER C/ 2 FOLHAS, DE 150 X 150 X 3,5CM | UN |  | 1671.57
02287 | JANELA DE ABRIR, TIPO VVP, EM MADEIRA DE LEI, DE (1,20X1,5X3 | UN | 1.87 | 893.8887 |  | 1671.5719
)CM, GRUPO V
55.100.0047-1 | JANELA DE CORRER C/ 4 FOLHAS, DE 200 X 150 X 3,5CM | UN |  | 2207.9
02287 | JANELA DE ABRIR, TIPO VVP, EM MADEIRA DE LEI, DE (1,20X1,5X3 | UN | 2.47 | 893.8887 |  | 2207.9051
)CM, GRUPO V
55.100.0047-B | JANELA DE CORRER C/ 4 FOLHAS, DE 200 X 150 X 3,5CM | UN |  | 2207.9
02287 | JANELA DE ABRIR, TIPO VVP, EM MADEIRA DE LEI, DE (1,20X1,5X3 | UN | 2.47 | 893.8887 |  | 2207.9051
)CM, GRUPO V
55.100.0048-1 | JANELA GUILHOTINA DE CEDRO, DE 100 X 150 X 3CM | UN |  | 1019.03
02287 | JANELA DE ABRIR, TIPO VVP, EM MADEIRA DE LEI, DE (1,20X1,5X3 | UN | 1.14 | 893.8887 |  | 1019.0331
)CM, GRUPO V
55.100.0048-B | JANELA GUILHOTINA DE CEDRO, DE 100 X 150 X 3CM | UN |  | 1019.03
02287 | JANELA DE ABRIR, TIPO VVP, EM MADEIRA DE LEI, DE (1,20X1,5X3 | UN | 1.14 | 893.8887 |  | 1019.0331
)CM, GRUPO V
55.100.0049-1 | JANELA GUILHOTINA DE CEDRO, DE 120 X 150 X 3CM | UN |  | 1224.62
02287 | JANELA DE ABRIR, TIPO VVP, EM MADEIRA DE LEI, DE (1,20X1,5X3 | UN | 1.37 | 893.8887 |  | 1224.6275
)CM, GRUPO V
55.100.0049-B | JANELA GUILHOTINA DE CEDRO, DE 120 X 150 X 3CM | UN |  | 1224.62
02287 | JANELA DE ABRIR, TIPO VVP, EM MADEIRA DE LEI, DE (1,20X1,5X3 | UN | 1.37 | 893.8887 |  | 1224.6275
)CM, GRUPO V
55.100.0050-1 | JANELA GUILHOTINA DE CEDRO, DE 150 X 150 X 3CM | UN |  | 1546.42
02287 | JANELA DE ABRIR, TIPO VVP, EM MADEIRA DE LEI, DE (1,20X1,5X3 | UN | 1.73 | 893.8887 |  | 1546.4275
)CM, GRUPO V
55.100.0050-B | JANELA GUILHOTINA DE CEDRO, DE 150 X 150 X 3CM | UN |  | 1546.42
02287 | JANELA DE ABRIR, TIPO VVP, EM MADEIRA DE LEI, DE (1,20X1,5X3 | UN | 1.73 | 893.8887 |  | 1546.4275
)CM, GRUPO V
55.100.0051-1 | PORTA DE FRISOS, DE 80 X 210 X 3,5CM | UN |  | 932.02
00760 | PORTA LISA, EM MADEIRA, PARA PINTURA, COM NUCLEO TIPO COLMEI | UN | 8.35 | 111.62 |  | 932.027
A, PADRAO LEVE, MEDINDO APROXIMADAMENTE (80X210X3,5)CM
55.100.0051-B | PORTA DE FRISOS, DE 80 X 210 X 3,5CM | UN |  | 932.02
00760 | PORTA LISA, EM MADEIRA, PARA PINTURA, COM NUCLEO TIPO COLMEI | UN | 8.35 | 111.62 |  | 932.027
A, PADRAO LEVE, MEDINDO APROXIMADAMENTE (80X210X3,5)CM
55.100.0056-1 | CORTE E REMOCAO DO PAV., APICOAMENTO DA LAJE, FORMAS E CONCR | M |  | 422.77
ETAGEM DOS BERCOS C/CONCR. FCK= 25MPA - 24H, UTILIZ. GRAUTH
3%-DESGASTE DE FERRAMENTAS E EPI
00001 | AREIA LAVADA, GROSSA, PARA REGIAO METROPOLITANA DO RIO DE JA | M3 | 0.005 | 113.75 |  | 0.5688
NEIRO
00004 | ARAME RECOZIDO Nº 18 | KG | 0.03 | 14.32 |  | 0.4296
00017 | ACO CA-50, ESTIRADO, PRECO DE REVENDEDOR, NO DIAMETRO DE 10, | KG | 7.6 | 6.6928 |  | 50.8653
0MM
00369 | PINUS, PECA 2,5 X 10CM | M | 0.56 | 4.1704 |  | 2.3354
00370 | PINUS, PECA 2,5 X 5CM | M | 0.2 | 2.0408 |  | 0.4082
00379 | MACARANDUBA EM RIPAS, DE (2X10)CM | M | 0.1 | 22.5 |  | 2.25
00453 | PREGO COM OU SEM CABECA, EM CAIXAS DE 50KG, OU QUANTIDADES E | KG | 0.065 | 15.35 |  | 0.9978
QUIVALENTES, Nº12X12 A 18X30
01010 | CAMINHAO TANQUE 6000L (CP) | H | 0.01 | 220.3199 |  | 2.2032
01086 | BETONEIRA GASOLINA 320L,MISTURA SECA(CP) | H | 0.1 | 11.8846 |  | 1.1885
01087 | BETONEIRA GASOLINA 320L,MISTURA SECA(CI) | H | 0.2 | 1.142 |  | 0.2284
01099 | COMPRESSOR AR 170PCM 40CV (CP) | H | 0.34 | 116.1686 |  | 39.4973
01101 | COMPRESSOR AR 170PCM 40CV (CI) | H | 0.36 | 13.76 |  | 4.9536
01159 | ROMPEDOR PNEUMATICO DE 32,6KG DE PESO, EXCLUSIVE OPERADOR,P | H | 0.22 | 3.5565 |  | 0.7824
ONTEIRA E MANGUEIRA (CP)
01160 | ROMPEDOR PNEUMATICO DE 32,6KG DE PESO, EXCLUSIVE OPERADOR,P | H | 0.48 | 2.371 |  | 1.1381
ONTEIRA E MANGUEIRA,(CI)
01273 | MAQUINA DE JUNTAS 8,25CV GASOLINA (CP) | H | 0.06 | 99.1752 |  | 5.9505
01275 | MAQUINA DE JUNTAS 8,25CV GASOLINA (CI) | H | 0.12 | 32.0982 |  | 3.8518
01922 | MAO-DE-OBRA DE MARTELETEIRO, INCLUSIVE ENCARGOS SOCIAIS | H | 1.42 | 27.92 | 3,00000000 | 40.8358
01968 | MAO-DE-OBRA DE PEDREIRO, INCLUSIVE ENCARGOS SOCIAIS | H | 0.49 | 27.92 | 3,00000000 | 14.0912
01969 | MAO-DE-OBRA DE OPERADOR DE MAQUINAS AUX. (COMPRESSOR, ROLO C | H | 0.9 | 27.92 | 3,00000000 | 25.8818
OMPACTADOR LEVE...), INCLUSIVE ENCARGOS SOCIAIS
01990 | MAO-DE-OBRA DE CARPINTEIRO DE FORMA DE CONCRETO, INCLUSIVE E | H | 0.53 | 27.92 | 3,00000000 | 15.2415
NCARGOS SOCIAIS
01998 | MAO-DE-OBRA DE ARMADOR DE CONCRETO ARMADO, INCLUSIVE ENCARGO | H | 1.31 | 27.92 | 3,00000000 | 37.6725
S SOCIAIS
01999 | MAO-DE-OBRA DE SERVENTE DA CONSTRUCAO CIVIL, INCLUSIVE ENCAR | H | 0.53 | 20.19 | 3,00000000 | 11.0217
GOS SOCIAIS
02022 | GRUPO GERADOR 145OW, 110V; 3,4HP (CP) | H | 0.16 | 7.8239 |  | 1.2518
02024 | GRUPO GERADOR 145OW, 110V; 3,4HP (CI) | H | 0.16 | 0.1042 |  | 0.0167
02037 | VIBRADOR IMERSAO GASOLINA 3,5CV (CP) | H | 0.04 | 4.4638 |  | 0.1786
02038 | VIBRADOR IMERSAO GASOLINA 3,5CV (CI) | H | 0.09 | 0.5099 |  | 0.0459
02603 | MACARANDUBA EM PECAS, DE 7,50X11,25CM (3"X4.1/2") | M | 0.1 | 31.72 |  | 3.172
05349 | ARGAMASSA DE CIMENTO, AREIA DE QUARTZO E ADITIVOS | KG | 83.184 | 1.6026 |  | 133.3107
05350 | PIGMENTO EM PO A BASE DE OXIDO DE FERRO | KG | 0.425 | 41.04 |  | 17.442
14541 | BRITA 0, PARA REGIAO METROPOLITANA DO RIO DE JANEIRO | T | 0.04686 | 106 |  | 4.9672
55.100.0056-B | CORTE E REMOCAO DO PAV., APICOAMENTO DA LAJE, FORMAS E CONCR | M |  | 407.71
ETAGEM DOS BERCOS C/CONCR. FCK= 25MPA - 24H, UTILIZ. GRAUTH
3%-DESGASTE DE FERRAMENTAS E EPI
00001 | AREIA LAVADA, GROSSA, PARA REGIAO METROPOLITANA DO RIO DE JA | M3 | 0.005 | 113.75 |  | 0.5688
NEIRO
00004 | ARAME RECOZIDO Nº 18 | KG | 0.03 | 14.32 |  | 0.4296
00017 | ACO CA-50, ESTIRADO, PRECO DE REVENDEDOR, NO DIAMETRO DE 10, | KG | 7.6 | 6.6928 |  | 50.8653
0MM
00379 | MACARANDUBA EM RIPAS, DE (2X10)CM | M | 0.1 | 22.5 |  | 2.25
00453 | PREGO COM OU SEM CABECA, EM CAIXAS DE 50KG, OU QUANTIDADES E | KG | 0.065 | 15.35 |  | 0.9978
QUIVALENTES, Nº12X12 A 18X30
02603 | MACARANDUBA EM PECAS, DE 7,50X11,25CM (3"X4.1/2") | M | 0.1 | 31.72 |  | 3.172
05349 | ARGAMASSA DE CIMENTO, AREIA DE QUARTZO E ADITIVOS | KG | 83.184 | 1.6026 |  | 133.3107
05350 | PIGMENTO EM PO A BASE DE OXIDO DE FERRO | KG | 0.425 | 41.04 |  | 17.442
14541 | BRITA 0, PARA REGIAO METROPOLITANA DO RIO DE JANEIRO | T | 0.04686 | 106 |  | 4.9672
20015 | MAO-DE-OBRA DE ARMADOR DE CONCRETO ARMADO, INCLUSIVE ENCARGO | H | 1.31 | 25.13 | 3,00000000 | 33.9079
S SOCIAIS DESONERADOS
20046 | MAO-DE-OBRA DE CARPINTEIRO DE FORMA DE CONCRETO, INCLUSIVE E | H | 0.53 | 25.13 | 3,00000000 | 13.7185
NCARGOS SOCIAIS DESONERADOS
20094 | MAO-DE-OBRA DE MARTELETEIRO, INCLUSIVE ENCARGOS SOCIAIS DESO | H | 1.42 | 25.13 | 3,00000000 | 36.7551
NERADOS
20112 | MAO-DE-OBRA DE OPERADOR DE MAQUINAS AUX. (COMPRESSOR, ROLO C | H | 0.9 | 25.13 | 3,00000000 | 23.2955
OMPACTADOR LEVE...), INCLUSIVE ENCARGOS SOCIAIS DESONERADOS
20115 | MAO-DE-OBRA DE PEDREIRO, INCLUSIVE ENCARGOS SOCIAIS DESONERA | H | 0.49 | 25.13 | 3,00000000 | 12.6831
DOS
20132 | MAO-DE-OBRA DE SERVENTE DA CONSTRUCAO CIVIL, INCLUSIVE ENCAR | H | 0.53 | 18.17 | 3,00000000 | 9.919
GOS SOCIAIS DESONERADOS
30438 | CAMINHAO TANQUE 6000L (CP) | H | 0.01 | 217.5299 |  | 2.1753
30608 | ROMPEDOR PNEUMATICO DE 32,6KG DE PESO, EXCLUSIVE OPERADOR,P | H | 0.22 | 3.5565 |  | 0.7824
ONTEIRA E MANGUEIRA (CP)
30609 | ROMPEDOR PNEUMATICO DE 32,6KG DE PESO, EXCLUSIVE OPERADOR,P | H | 0.48 | 2.371 |  | 1.1381
ONTEIRA E MANGUEIRA,(CI)
30676 | MAQUINA DE JUNTAS 8,25CV GASOLINA (CP) | H | 0.06 | 96.0352 |  | 5.7621
30678 | MAQUINA DE JUNTAS 8,25CV GASOLINA (CI) | H | 0.12 | 28.9582 |  | 3.475
30710 | BETONEIRA GASOLINA 320L,MISTURA SECA(CP) | H | 0.1 | 11.8846 |  | 1.1885
30711 | BETONEIRA GASOLINA 320L,MISTURA SECA(CI) | H | 0.2 | 1.142 |  | 0.2284
30732 | VIBRADOR IMERSAO GASOLINA 3,5CV (CP) | H | 0.04 | 4.4638 |  | 0.1786
30733 | VIBRADOR IMERSAO GASOLINA 3,5CV (CI) | H | 0.09 | 0.5099 |  | 0.0459
30807 | COMPRESSOR AR 170PCM 40CV (CP) | H | 0.34 | 116.1686 |  | 39.4973
30809 | COMPRESSOR AR 170PCM 40CV (CI) | H | 0.36 | 13.76 |  | 4.9536
30819 | GRUPO GERADOR 145OW, 110V; 3,4HP (CP) | H | 0.16 | 7.8239 |  | 1.2518
30821 | GRUPO GERADOR 145OW, 110V; 3,4HP (CI) | H | 0.16 | 0.1042 |  | 0.0167
30915 | PINUS, PECA 2,5 X 5CM | M | 0.2 | 2.0408 |  | 0.4082
30916 | PINUS, PECA 2,5 X 10CM | M | 0.56 | 4.1704 |  | 2.3354
55.100.0058-1 | VALOR P/CUSTO DE MATERIA PRIMA NACIONAL | UN |  | 1236.54
00029 | ACO CA-25, ESTIRADO, PRECO DE REVENDEDOR, NO DIAMETRO DE 06, | KG | 10.13 | 9.2069 |  | 93.2659
3MM
00031 | ACO CA-25, ESTIRADO, PRECO DE REVENDEDOR, NO DIAMETRO DE 10, | KG | 10.13 | 8.7238 |  | 88.3721
0MM
00032 | ACO CA-25, ESTIRADO, PRECO DE REVENDEDOR, NO DIAMETRO DE 12, | KG | 10.13 | 8.5174 |  | 86.2813
5MM
00084 | PERFIL "H" DE ACO CARBONO, P/USOS GERAIS,PADRAO AMERICANO, C | KG | 6 | 4.6767 |  | 28.0602
OMPR.USUAL, PRECO DE USINA, DE 6"X6". FORN.
00085 | PERFIL "U" DE ACO CARBONO, P/USOS GERAIS, PADRAO AMERICANO, | KG | 13.28 | 4.5567 |  | 60.513
COMPR. USUAL, PRECO DE USINA, DE 6"X2". FORN.
00086 | BARRA CHATA DE ACO CARBONO, P/USOS GERAIS, PADRAO AMERICANO, | KG | 6 | 4.2188 |  | 25.3128
FABRICACAO USUAL, PRECO DE USINA, DE 5" X 1/2". FORN.
00087 | CHAPA DE ACO CARBONO,P/USOS GERAIS,LAMINADA FRIO,SUPERF.COM. | KG | 15.3 | 7.1862 |  | 109.9489
,TAM.PADRAO,BORDAS UNIV.,REC.BRANCO,PRECO DE USINA,ESP.1,5MM
00088 | CHUMBO VIRGEM EM LINGOTE | KG | 0.77 | 30.8 |  | 23.716
00089 | COBRE ELETROLITICO, TIPO PRENSADO-BARRA | KG | 0.7 | 123.33 |  | 86.331
00090 | COBRE ELETROLITICO, TIPO LAMINADO-CHAPA | KG | 0.7 | 123.33 |  | 86.331
00091 | FERRO GUSA EM LINGOTE, COM 1,91 A 2,4% DE SILICIO, 0,12% MAX | KG | 23.68 | 3.6158 |  | 85.6221
IMO DE FOSFORO, 3,80 A 4,2% DE CARBONO, 0,030% MAXIMO DE ENX
OFRE E 0,40 A 0,80% MAXIMO DE MANGANES
00096 | LATAO EM BARRA, PRENSADO, RETANGULAR | KG | 0.5 | 324.4 |  | 162.2
00097 | LATAO EM CHAPA, DE (1,2x0,60)M, E C/ESPES. DE 3,5MM | KG | 0.5 | 96.19 |  | 48.095
00098 | FIO SOLIDO DE COBRE ELETROLITICO, NU, TEMPERA MEIO DURA, CLA | KG | 2.75 | 91.8161 |  | 252.4943
SSE 1, SECAO CIRCULAR DE 1,0 A 16,0MM2
55.100.0058-B | VALOR P/CUSTO DE MATERIA PRIMA NACIONAL | UN |  | 1236.54
00029 | ACO CA-25, ESTIRADO, PRECO DE REVENDEDOR, NO DIAMETRO DE 06, | KG | 10.13 | 9.2069 |  | 93.2659
3MM
00031 | ACO CA-25, ESTIRADO, PRECO DE REVENDEDOR, NO DIAMETRO DE 10, | KG | 10.13 | 8.7238 |  | 88.3721
0MM
00032 | ACO CA-25, ESTIRADO, PRECO DE REVENDEDOR, NO DIAMETRO DE 12, | KG | 10.13 | 8.5174 |  | 86.2813
5MM
00087 | CHAPA DE ACO CARBONO,P/USOS GERAIS,LAMINADA FRIO,SUPERF.COM. | KG | 15.3 | 7.1862 |  | 109.9489
,TAM.PADRAO,BORDAS UNIV.,REC.BRANCO,PRECO DE USINA,ESP.1,5MM
00088 | CHUMBO VIRGEM EM LINGOTE | KG | 0.77 | 30.8 |  | 23.716
00089 | COBRE ELETROLITICO, TIPO PRENSADO-BARRA | KG | 0.7 | 123.33 |  | 86.331
00090 | COBRE ELETROLITICO, TIPO LAMINADO-CHAPA | KG | 0.7 | 123.33 |  | 86.331
00091 | FERRO GUSA EM LINGOTE, COM 1,91 A 2,4% DE SILICIO, 0,12% MAX | KG | 23.68 | 3.6158 |  | 85.6221
IMO DE FOSFORO, 3,80 A 4,2% DE CARBONO, 0,030% MAXIMO DE ENX
OFRE E 0,40 A 0,80% MAXIMO DE MANGANES
00096 | LATAO EM BARRA, PRENSADO, RETANGULAR | KG | 0.5 | 324.4 |  | 162.2
00097 | LATAO EM CHAPA, DE (1,2x0,60)M, E C/ESPES. DE 3,5MM | KG | 0.5 | 96.19 |  | 48.095
00098 | FIO SOLIDO DE COBRE ELETROLITICO, NU, TEMPERA MEIO DURA, CLA | KG | 2.75 | 91.8161 |  | 252.4943
SSE 1, SECAO CIRCULAR DE 1,0 A 16,0MM2
30956 | PERFIL "H" DE ACO CARBONO, P/USOS GERAIS,PADRAO AMERICANO, C | KG | 6 | 4.6767 |  | 28.0602
OMPR.USUAL, PRECO DE USINA, DE 6"X6". FORN.
30957 | PERFIL "U" DE ACO CARBONO, P/USOS GERAIS, PADRAO AMERICANO, | KG | 13.28 | 4.5567 |  | 60.513
COMPR. USUAL, PRECO DE USINA, DE 6"X2". FORN.
30958 | BARRA CHATA DE ACO CARBONO, P/USOS GERAIS, PADRAO AMERICANO, | KG | 6 | 4.2188 |  | 25.3128
FABRICACAO USUAL, PRECO DE USINA, DE 5" X 1/2". FORN.
55.100.0059-1 | HORA PRODUTIVA (CP) DE CHASSIS DE CAMINHAO 7,5T, C/MOTORISTA | H |  | 217.27
15%-SEGURO TOTAL
50%-FILTRO
00218 | OLEO DIESEL COMBUSTIVEL COMUM, NA BOMBA | L | 15.5 | 6.04 |  | 93.62
00220 | OLEO LUBRIFICANTE MINERAL MULTIVISCOSO, CLASSIFICACAO API CG | L | 0.264 | 29.14 | 50,00000000 | 11.5394
-4, GRAU SAE 20W-40
00222 | GRAXA COMUM P/LUBRIFICACAO DE CHASSIS, EM TAMBORES DE 170KG | KG | 0.132 | 11.39 |  | 1.5035
01981 | MAO-DE-OBRA DE MOTORISTA DE CAMINHAO E CARRETA, INCLUSIVE EN | H | 1 | 27.92 |  | 27.92
CARGOS SOCIAIS
07067 | CHASSIS, PRECO SEM PNEUS, PARA CAMINHAO DE 7,5T | UN | 0.000176 | 380545.02 | 15,00000000 | 77.0223
14919 | CONJUNTO DE 6 PNEUS RADIAIS, 275/80R22.5 | UN | 0.0006 | 9454.98 |  | 5.673
55.100.0059-B | HORA PRODUTIVA (CP) DE CHASSIS DE CAMINHAO 7,5T, C/MOTORISTA | H |  | 214.48
15%-SEGURO TOTAL
50%-FILTRO
00218 | OLEO DIESEL COMBUSTIVEL COMUM, NA BOMBA | L | 15.5 | 6.04 |  | 93.62
00220 | OLEO LUBRIFICANTE MINERAL MULTIVISCOSO, CLASSIFICACAO API CG | L | 0.264 | 29.14 | 50,00000000 | 11.5394
-4, GRAU SAE 20W-40
00222 | GRAXA COMUM P/LUBRIFICACAO DE CHASSIS, EM TAMBORES DE 170KG | KG | 0.132 | 11.39 |  | 1.5035
07067 | CHASSIS, PRECO SEM PNEUS, PARA CAMINHAO DE 7,5T | UN | 0.000176 | 380545.02 | 15,00000000 | 77.0223
14919 | CONJUNTO DE 6 PNEUS RADIAIS, 275/80R22.5 | UN | 0.0006 | 9454.98 |  | 5.673
20105 | MAO-DE-OBRA DE MOTORISTA DE CAMINHAO E CARRETA, INCLUSIVE EN | H | 1 | 25.13 |  | 25.13
CARGOS SOCIAIS DESONERADOS
55.100.0060-1 | HORA IMPRODUTIVA C/MOTOR FUNCIONANDO (CF) DE CHASSIS DE CAMI | H |  | 97.32
NHAO 7,5T, C/MOTORISTA
20,62%-SEGURO TOTAL
50%-FILTRO
00218 | OLEO DIESEL COMBUSTIVEL COMUM, NA BOMBA | L | 1.55 | 6.04 |  | 9.362
00220 | OLEO LUBRIFICANTE MINERAL MULTIVISCOSO, CLASSIFICACAO API CG | L | 0.026 | 29.14 | 50,00000000 | 1.1365
-4, GRAU SAE 20W-40
00222 | GRAXA COMUM P/LUBRIFICACAO DE CHASSIS, EM TAMBORES DE 170KG | KG | 0.013 | 11.39 |  | 0.1481
01981 | MAO-DE-OBRA DE MOTORISTA DE CAMINHAO E CARRETA, INCLUSIVE EN | H | 1 | 27.92 |  | 27.92
CARGOS SOCIAIS
07067 | CHASSIS, PRECO SEM PNEUS, PARA CAMINHAO DE 7,5T | UN | 0.000128 | 380545.02 | 20,62000000 | 58.7537
55.100.0060-B | HORA IMPRODUTIVA C/MOTOR FUNCIONANDO (CF) DE CHASSIS DE CAMI | H |  | 94.53
NHAO 7,5T, C/MOTORISTA
20,62%-SEGURO TOTAL
50%-FILTRO
00218 | OLEO DIESEL COMBUSTIVEL COMUM, NA BOMBA | L | 1.55 | 6.04 |  | 9.362
00220 | OLEO LUBRIFICANTE MINERAL MULTIVISCOSO, CLASSIFICACAO API CG | L | 0.026 | 29.14 | 50,00000000 | 1.1365
-4, GRAU SAE 20W-40
00222 | GRAXA COMUM P/LUBRIFICACAO DE CHASSIS, EM TAMBORES DE 170KG | KG | 0.013 | 11.39 |  | 0.1481
07067 | CHASSIS, PRECO SEM PNEUS, PARA CAMINHAO DE 7,5T | UN | 0.000128 | 380545.02 | 20,62000000 | 58.7537
20105 | MAO-DE-OBRA DE MOTORISTA DE CAMINHAO E CARRETA, INCLUSIVE EN | H | 1 | 25.13 |  | 25.13
CARGOS SOCIAIS DESONERADOS
55.100.0061-1 | HORA IMPRODUTIVA C/MOTOR PARADO (CI) DE CHASSIS DE CAMINHAO | H |  | 82.11
7,5T, C/MOTORISTA
22,76%-SEGURO TOTAL
01981 | MAO-DE-OBRA DE MOTORISTA DE CAMINHAO E CARRETA, INCLUSIVE EN | H | 1 | 27.92 |  | 27.92
CARGOS SOCIAIS
07067 | CHASSIS, PRECO SEM PNEUS, PARA CAMINHAO DE 7,5T | UN | 0.000116 | 380545.02 | 22,76000000 | 54.1902
55.100.0061-B | HORA IMPRODUTIVA C/MOTOR PARADO (CI) DE CHASSIS DE CAMINHAO | H |  | 79.32
7,5T, C/MOTORISTA
22,76%-SEGURO TOTAL
07067 | CHASSIS, PRECO SEM PNEUS, PARA CAMINHAO DE 7,5T | UN | 0.000116 | 380545.02 | 22,76000000 | 54.1902
20105 | MAO-DE-OBRA DE MOTORISTA DE CAMINHAO E CARRETA, INCLUSIVE EN | H | 1 | 25.13 |  | 25.13
CARGOS SOCIAIS DESONERADOS
55.100.0063-1 | TELA GALVANIZADA 7,5 | M2 |  | 21.56
00190 | TELA DE ARAME GALVANIZADO, FIO Nº 12(2,77MM), MALHA LOSANGUL | M2 | 1 | 21.56 |  | 21.56
AR DE (80 X 80)MM
55.100.0063-B | TELA GALVANIZADA 7,5 | M2 |  | 21.56
00190 | TELA DE ARAME GALVANIZADO, FIO Nº 12(2,77MM), MALHA LOSANGUL | M2 | 1 | 21.56 |  | 21.56
AR DE (80 X 80)MM
55.100.0064-1 | ARAME GALVANIZADO Nº 10 | KG |  | 15.48
02863 | ARAME GALVANIZADO Nº 06 | KG | 0.98 | 15.8 |  | 15.484
55.100.0064-B | ARAME GALVANIZADO Nº 10 | KG |  | 15.48
02863 | ARAME GALVANIZADO Nº 06 | KG | 0.98 | 15.8 |  | 15.484
55.100.0065-1 | SISMOGRAFO, CONTROLE DE BARULHO, CONTROLE DE PARTICULAS, CON | UN |  | 3.42
TROLE DE GASES
06152 | VALOR BASICO PARA SERVICOS DE FORNECIMENTO DE PRODUTOS INDUS | UN | 0.0606 | 56.44 |  | 3.4203
TRIAIS
55.100.0065-B | SISMOGRAFO, CONTROLE DE BARULHO, CONTROLE DE PARTICULAS, CON | UN |  | 3.42
TROLE DE GASES
06152 | VALOR BASICO PARA SERVICOS DE FORNECIMENTO DE PRODUTOS INDUS | UN | 0.0606 | 56.44 |  | 3.4203
TRIAIS
55.100.0067-1 | SINALIZACAO, LIMP. E CONSERVACAO DA AREA ADJACENTE, COMLURB, | UN |  | 3084.76
SEGUROS, TELAS, LONAS, CORDAS, PAIOIS, MANGUEIRAS, ETC.
02129 | CONCRETO ARMADO FCK 15MPA | M3 | 1 | 3084.7689 |  | 3084.7689
55.100.0067-B | SINALIZACAO, LIMP. E CONSERVACAO DA AREA ADJACENTE, COMLURB, | UN |  | 2946.76
SEGUROS, TELAS, LONAS, CORDAS, PAIOIS, MANGUEIRAS, ETC.
30313 | CONCRETO ARMADO FCK 15MPA | M3 | 1 | 2946.7643 |  | 2946.7643
55.100.0068-1 | PERFIL "H" DE ACO CARBONO, P/USOS GERAIS, PADRAO AMERICANO, | KG |  | 4.67
COMPR. USUAL, PRECO DE USINA, DE 6" X 6". FORN.
00036 | PERFIL "H" DE ACO CARBONO, P/USOS GERAIS, PADRAO AMERICANO, | KG | 0.4596 | 10.1758 |  | 4.6768
COMPRIMENTO USUAL, PRECO DE REVENDEDOR, DE 6"X6"
55.100.0068-B | PERFIL "H" DE ACO CARBONO, P/USOS GERAIS, PADRAO AMERICANO, | KG |  | 4.67
COMPR. USUAL, PRECO DE USINA, DE 6" X 6". FORN.
00036 | PERFIL "H" DE ACO CARBONO, P/USOS GERAIS, PADRAO AMERICANO, | KG | 0.4596 | 10.1758 |  | 4.6768
COMPRIMENTO USUAL, PRECO DE REVENDEDOR, DE 6"X6"
55.100.0069-1 | PERFIL "U" DE ACO CARBONO, P/USOS GERAIS, PADRAO AMERICANO, | KG |  | 4.55
COMPR. USUAL, PRECO DE USINA, DE 6" X 2". FORN.
00036 | PERFIL "H" DE ACO CARBONO, P/USOS GERAIS, PADRAO AMERICANO, | KG | 0.4478 | 10.1758 |  | 4.5567
COMPRIMENTO USUAL, PRECO DE REVENDEDOR, DE 6"X6"
55.100.0069-B | PERFIL "U" DE ACO CARBONO, P/USOS GERAIS, PADRAO AMERICANO, | KG |  | 4.55
COMPR. USUAL, PRECO DE USINA, DE 6" X 2". FORN.
00036 | PERFIL "H" DE ACO CARBONO, P/USOS GERAIS, PADRAO AMERICANO, | KG | 0.4478 | 10.1758 |  | 4.5567
COMPRIMENTO USUAL, PRECO DE REVENDEDOR, DE 6"X6"
55.100.0070-1 | BARRA CHATA DE ACO CARBONO, P/USOS GERAIS, PADRAO AMERICANO, | KG |  | 4.21
FABRICACAO USUAL, PRECO DE USINA, DE 5" X 1/2". FORN.
00036 | PERFIL "H" DE ACO CARBONO, P/USOS GERAIS, PADRAO AMERICANO, | KG | 0.4146 | 10.1758 |  | 4.2189
COMPRIMENTO USUAL, PRECO DE REVENDEDOR, DE 6"X6"
55.100.0070-B | BARRA CHATA DE ACO CARBONO, P/USOS GERAIS, PADRAO AMERICANO, | KG |  | 4.21
FABRICACAO USUAL, PRECO DE USINA, DE 5" X 1/2". FORN.
00036 | PERFIL "H" DE ACO CARBONO, P/USOS GERAIS, PADRAO AMERICANO, | KG | 0.4146 | 10.1758 |  | 4.2189
COMPRIMENTO USUAL, PRECO DE REVENDEDOR, DE 6"X6"
55.100.0071-1 | IMPLANTACAO DE PLACAS DE SINALIZACAO VERTICAL EM RODOVIAS,IN | M2 |  | 53.89
CL.TRANSP.,C/MOTORISTA,P/DUAS CASTANHAS.
3%-DESGASTE DE FERRAMENTAS E EPI
01004 | CAMINHAO CARROC. FIXA, 7,5T (CP) | H | 0.16 | 205.3068 |  | 32.8491
01005 | CAMINHAO CARROC. FIXA, 7,5T (CF) | H | 0.02 | 83.4033 |  | 1.6681
01006 | CAMINHAO CARROC. FIXA 7,5T (CI) | H | 0.05 | 67.6003 |  | 3.38
06917 | MAO-DE-OBRA DE OPERADOR DE TRANSITO, INCLUSIVE ENCARGOS SOCI | H | 0.47 | 33.05 | 3,00000000 | 15.9995
AIS
55.100.0071-B | IMPLANTACAO DE PLACAS DE SINALIZACAO VERTICAL EM RODOVIAS,IN | M2 |  | 51.65
CL.TRANSP.,C/MOTORISTA,P/DUAS CASTANHAS.
3%-DESGASTE DE FERRAMENTAS E EPI
20113 | MAO-DE-OBRA DE OPERADOR DE TRANSITO, INCLUSIVE ENCARGOS SOCI | H | 0.47 | 29.74 | 3,00000000 | 14.3971
AIS DESONERADOS
30414 | CAMINHAO CARROC. FIXA, 7,5T (CP) | H | 0.16 | 202.5168 |  | 32.4027
30415 | CAMINHAO CARROC. FIXA, 7,5T (CF) | H | 0.02 | 80.6133 |  | 1.6123
30416 | CAMINHAO CARROC. FIXA 7,5T (CI) | H | 0.05 | 64.8103 |  | 3.2405
55.100.0072-1 | IMPLANTACAO DE PLACAS DE SINALIZACAO VERTICAL EM RODOVIAS,IN | M2 |  | 76.37
CL.TRANSP.,C/MOTORISTA,P/UM OU DOIS POSTES DE MADEIRA LEI.
3%-DESGASTE DE FERRAMENTAS E EPI
01004 | CAMINHAO CARROC. FIXA, 7,5T (CP) | H | 0.22 | 205.3068 |  | 45.1675
01005 | CAMINHAO CARROC. FIXA, 7,5T (CF) | H | 0.04 | 83.4033 |  | 3.3361
01006 | CAMINHAO CARROC. FIXA 7,5T (CI) | H | 0.08 | 67.6003 |  | 5.408
06917 | MAO-DE-OBRA DE OPERADOR DE TRANSITO, INCLUSIVE ENCARGOS SOCI | H | 0.66 | 33.05 | 3,00000000 | 22.4674
AIS
55.100.0072-B | IMPLANTACAO DE PLACAS DE SINALIZACAO VERTICAL EM RODOVIAS,IN | M2 |  | 73.18
CL.TRANSP.,C/MOTORISTA,P/UM OU DOIS POSTES DE MADEIRA LEI.
3%-DESGASTE DE FERRAMENTAS E EPI
20113 | MAO-DE-OBRA DE OPERADOR DE TRANSITO, INCLUSIVE ENCARGOS SOCI | H | 0.66 | 29.74 | 3,00000000 | 20.2173
AIS DESONERADOS
30414 | CAMINHAO CARROC. FIXA, 7,5T (CP) | H | 0.22 | 202.5168 |  | 44.5537
30415 | CAMINHAO CARROC. FIXA, 7,5T (CF) | H | 0.04 | 80.6133 |  | 3.2245
30416 | CAMINHAO CARROC. FIXA 7,5T (CI) | H | 0.08 | 64.8103 |  | 5.1848
58.002.0138-1 | USINAGEM DE BRITA PARA OBTENSAO DE BRITA GRADUADA SENDO O PR | M3 |  | 7.43
ECO REFERIDO AO M3 BRITA GRAD.COMPARTADA
01063 | USINA PRE-MIST. DE SOLO 350/600T/H (CP) | H | 0.00778 | 662.411 |  | 5.1536
01264 | PA CARREGADEIRA,MOTOR DIESEL 170CV,CAPACIDADE RASA 3,1M3 (CP | H | 0.00428 | 419.0114 |  | 1.7934
)
01266 | PA CARREGADEIRA,MOTOR DIESEL 170CV,CAPACIDADE RASA 3,1M3 (CI | H | 0.0035 | 137.0238 |  | 0.4796
)
15108 | REGUA VIBRATORIA SIMPLES,COM MOTOR A GASOLINA,COM ATE 3,00M, | H | 0.00778 | 0.8497 |  | 0.0066
EXCLUSIVE OPERADOR
58.002.0138-B | USINAGEM DE BRITA PARA OBTENSAO DE BRITA GRADUADA SENDO O PR | M3 |  | 7.32
ECO REFERIDO AO M3 BRITA GRAD.COMPARTADA
30598 | PA CARREGADEIRA,MOTOR DIESEL 170CV,CAPACIDADE RASA 3,1M3 (CP | H | 0.00428 | 415.8714 |  | 1.7799
)
30600 | PA CARREGADEIRA,MOTOR DIESEL 170CV,CAPACIDADE RASA 3,1M3 (CI | H | 0.0035 | 133.8838 |  | 0.4686
)
30648 | USINA PRE-MIST. DE SOLO 350/600T/H (CP) | H | 0.00778 | 651.191 |  | 5.0663
31087 | REGUA VIBRATORIA SIMPLES,COM MOTOR A GASOLINA,COM ATE 3,00M, | H | 0.00778 | 0.8497 |  | 0.0066
EXCLUSIVE OPERADOR
58.002.0150-1 | FORMA METALICA PARA CONCRETO,COM FORNECIMENTO,CONFECCAO,MONT | M2 |  | 52.33
AGEM E DESMONTAGEM COM 25 VEZES UTILIZACAO,EXCLUSIVE ESCORAM
ENTO
30%-MATERIAIS,EQUIPAMENTOS,FERRAMENTAS E PECAS ENRIJECEDORAS
00087 | CHAPA DE ACO CARBONO,P/USOS GERAIS,LAMINADA FRIO,SUPERF.COM. | KG | 0.488 | 7.1862 | 30,00000000 | 4.5589
,TAM.PADRAO,BORDAS UNIV.,REC.BRANCO,PRECO DE USINA,ESP.1,5MM
01294 | GUINDASTE S/RODAS, DIESEL, 45CV, 6T (CP) |  | 0.08 | 397.1318 |  | 31.7705
01295 | GUINDASTE S/RODAS, DIESEL, 45CV, 6T (CF) |  | 0.02 | 244.7015 |  | 4.894
01999 | MAO-DE-OBRA DE SERVENTE DA CONSTRUCAO CIVIL, INCLUSIVE ENCAR | H | 0.221 | 20.19 |  | 4.462
GOS SOCIAIS
06913 | MAO-DE-OBRA DE SERRALHEIRO DA CONSTRUCAOCIVIL, INCLUSIVE ENC | H | 0.221 | 30.07 |  | 6.6455
ARGOS SOCIAIS
58.002.0150-B | FORMA METALICA PARA CONCRETO,COM FORNECIMENTO,CONFECCAO,MONT | M2 |  | 50.9
AGEM E DESMONTAGEM COM 25 VEZES UTILIZACAO,EXCLUSIVE ESCORAM
ENTO
30%-MATERIAIS,EQUIPAMENTOS,FERRAMENTAS E PECAS ENRIJECEDORAS
00087 | CHAPA DE ACO CARBONO,P/USOS GERAIS,LAMINADA FRIO,SUPERF.COM. | KG | 0.488 | 7.1862 | 30,00000000 | 4.5589
,TAM.PADRAO,BORDAS UNIV.,REC.BRANCO,PRECO DE USINA,ESP.1,5MM
20131 | MAO-DE-OBRA DE SERRALHEIRO DA CONSTRUCAO CIVIL, INCLUSIVE EN | H | 0.221 | 27.06 |  | 5.9803
CARGOS SOCIAIS DESONERADOS
20132 | MAO-DE-OBRA DE SERVENTE DA CONSTRUCAO CIVIL, INCLUSIVE ENCAR | H | 0.221 | 18.17 |  | 4.0156
GOS SOCIAIS DESONERADOS
30500 | GUINDASTE S/RODAS, DIESEL, 45CV, 6T (CP) |  | 0.08 | 393.9918 |  | 31.5193
30501 | GUINDASTE S/RODAS, DIESEL, 45CV, 6T (CF) |  | 0.02 | 241.5615 |  | 4.8312
58.002.0155-1 | MEIO FIO DE CONC. SIMPLES(FCK=15 MPA), MOLDADO NO LOCAL, TIP | M |  | 86.3
O DER-RJ, MED. 0,15M BASE, ALT. 0,30M. FORN., ESCAV E REATER
3%-DESGASTE DE FERRAMENTAS E EPI
01607 | ARGAMASSA CIM.,AREIA TRACO 1:4,PREPARO MECANICO | M3 | 0.0025 | 450.7263 |  | 1.1268
01635 | CONCRETO FCK 15MPA | M3 | 0.042 | 382.5919 |  | 16.0689
01640 | FORMAS MADEIRA PARAM. PLANOS, 2 VEZES | M2 | 0.62 | 86.7361 |  | 53.7764
01745 | PREPARO CONCR. BETON. 320L; 2,0M3/H | M3 | 0.042 | 99.5229 |  | 4.18
01764 | LANCAMENTO CONC.S/ARM.2,0M3/H, HORIZ. | M3 | 0.042 | 92.0079 |  | 3.8643
01991 | MAO-DE-OBRA DE CALCETEIRO, INCLUSIVE ENCARGOS SOCIAIS | H | 0.08 | 27.92 | 3,00000000 | 2.3006
01999 | MAO-DE-OBRA DE SERVENTE DA CONSTRUCAO CIVIL, INCLUSIVE ENCAR | H | 0.24 | 20.19 | 3,00000000 | 4.991
GOS SOCIAIS
58.002.0155-B | MEIO FIO DE CONC. SIMPLES(FCK=15 MPA), MOLDADO NO LOCAL, TIP | M |  | 81.36
O DER-RJ, MED. 0,15M BASE, ALT. 0,30M. FORN., ESCAV E REATER
3%-DESGASTE DE FERRAMENTAS E EPI
20042 | MAO-DE-OBRA DE CALCETEIRO, INCLUSIVE ENCARGOS SOCIAS DESONER | H | 0.08 | 25.13 | 3,00000000 | 2.0707
ADOS
20132 | MAO-DE-OBRA DE SERVENTE DA CONSTRUCAO CIVIL, INCLUSIVE ENCAR | H | 0.24 | 18.17 | 3,00000000 | 4.4916
GOS SOCIAIS DESONERADOS
30164 | ARGAMASSA CIM.,AREIA TRACO 1:4,PREPARO MECANICO | M3 | 0.0025 | 443.1368 |  | 1.1078
30246 | CONCRETO FCK 15MPA | M3 | 0.042 | 382.5919 |  | 16.0689
30254 | PREPARO CONCR. BETON. 320L; 2,0M3/H | M3 | 0.042 | 90.1602 |  | 3.7867
30270 | LANCAMENTO CONC.S/ARM.2,0M3/H, HORIZ. | M3 | 0.042 | 82.8923 |  | 3.4815
30282 | FORMAS MADEIRA PARAM. PLANOS, 2 VEZES | M2 | 0.62 | 81.222 |  | 50.3576
58.002.0304-1 | ALUGUEL HORARIO PRODUTIVO DE LAMA ASFALTICA COMPREENDENDO A- | H |  | 163.86
PENAS DEPRECIACAO,JUROS E MANUTENCAO (EXCLUSIVE OPERACAO)
01426 | USINA DE SOLOS CAPACIDADE 540T/H,MOTOR 100CV | UN | 0.0001354 | 1210227.5044 |  | 163.8648
58.002.0304-B | ALUGUEL HORARIO PRODUTIVO DE LAMA ASFALTICA COMPREENDENDO A- | H |  | 163.86
PENAS DEPRECIACAO,JUROS E MANUTENCAO (EXCLUSIVE OPERACAO)
30889 | USINA DE SOLOS CAPACIDADE 540T/H,MOTOR 100CV | UN | 0.0001354 | 1210227.5044 |  | 163.8648
58.002.0306-1 | DISTANCIOMETRO ELETRONICO ACOPLADO A TEODOLITO. | H |  | 3.16
01858 | ESTACAO TOTAL,COM PRECISAO ANGULAR DE 1"A 2",ALCANCE MINIMO | H | 3 | 1.0553 |  | 3.1659
DE 500M SEM PRISMA,EALCANCE MINIMO DE 3000M COM UM PRISMA
58.002.0306-B | DISTANCIOMETRO ELETRONICO ACOPLADO A TEODOLITO. | H |  | 3.16
30848 | ESTACAO TOTAL,COM PRECISAO ANGULAR DE 1"A 2",ALCANCE MINIMO | H | 3 | 1.0553 |  | 3.1659
DE 500M SEM PRISMA,EALCANCE MINIMO DE 3000M COM UM PRISMA
58.002.0307-1 | NIVEL WILD-NA-Z | H |  | 0.34
01858 | ESTACAO TOTAL,COM PRECISAO ANGULAR DE 1"A 2",ALCANCE MINIMO | H | 0.33 | 1.0553 |  | 0.3482
DE 500M SEM PRISMA,EALCANCE MINIMO DE 3000M COM UM PRISMA
58.002.0307-B | NIVEL WILD-NA-Z | H |  | 0.34
30848 | ESTACAO TOTAL,COM PRECISAO ANGULAR DE 1"A 2",ALCANCE MINIMO | H | 0.33 | 1.0553 |  | 0.3482
DE 500M SEM PRISMA,EALCANCE MINIMO DE 3000M COM UM PRISMA
58.002.0313-1 | FORN E COLOC. EM ENCOSTA DE MARCOS TOPOGRAFICOS DE CONCRETO | UN |  | 92.77
COM PINO DE REFERENCIA DE LATAO.
00158 | MARCO TOPOGRAFICO DE CONCRETO SIMPLES, COM MEDIDAS APROXIMAD | UN | 1.08 | 15.45 |  | 16.686
AS DE (8X10X50)CM
01958 | MAO-DE-OBRA DE TOPOGRAFO B (SERVICOS DE CAMPO), INCLUSIVE EN | H | 1.08 | 30.07 |  | 32.4756
CARGOS SOCIAIS
01999 | MAO-DE-OBRA DE SERVENTE DA CONSTRUCAO CIVIL, INCLUSIVE ENCAR | H | 2.16 | 20.19 |  | 43.6104
GOS SOCIAIS
58.002.0313-B | FORN E COLOC. EM ENCOSTA DE MARCOS TOPOGRAFICOS DE CONCRETO | UN |  | 85.15
COM PINO DE REFERENCIA DE LATAO.
00158 | MARCO TOPOGRAFICO DE CONCRETO SIMPLES, COM MEDIDAS APROXIMAD | UN | 1.08 | 15.45 |  | 16.686
AS DE (8X10X50)CM
20132 | MAO-DE-OBRA DE SERVENTE DA CONSTRUCAO CIVIL, INCLUSIVE ENCAR | H | 2.16 | 18.17 |  | 39.2472
GOS SOCIAIS DESONERADOS
20150 | MAO-DE-OBRA DE TOPOGRAFO B (SERVICOS DE CAMPO),INCLUSIVE ENC | H | 1.08 | 27.06 |  | 29.2248
ARGOS SOCIAIS DESONERADOS
58.002.0315-1 | BASE DE BRITA CORRIDA INCLUSIVE FORNECIMENTO DOS MATERIAIS | M3. |  | 173.44
MEDIDA APOS A COMPACTACAO.
01010 | CAMINHAO TANQUE 6000L (CP) | H | 0.0125 | 220.3199 |  | 2.754
01013 | TRATOR DE PNEUS DIESEL 63CV (CP) | H | 0.0125 | 125.2321 |  | 1.5654
01025 | ROLO VIBRATORIO LISO 7T 76,5HP (CP) | H | 0.0094 | 167.4957 |  | 1.5745
01027 | ROLO VIBRATORIO LISO 7T 76,5HP (CI) | H | 0.0031 | 69.07 |  | 0.2141
01165 | ESPALHADOR DE AGREGADOS, 1,3M3 (CP) | H | 0.0125 | 13.5058 |  | 0.1688
01255 | PA CARREGADEIRA,MOTOR DIESEL 100CV,CAPACIDADE RASA 1,3M3 (CP | H | 0.0094 | 247.5147 |  | 2.3266
)
01257 | PA CARREGADEIRA,MOTOR DIESEL 100CV,CAPACIDADE RASA 1,3M3 (CI | H | 0.0031 | 83.4238 |  | 0.2586
)
01818 | ROLO ESTATICO DE 7 RODAS,AUTOPROPELIDO, 99 HP (CP) | H | 0.01 | 206.9096 |  | 2.0691
01820 | ROLO ESTATICO DE 7 RODAS,AUTOPROPELIDO, 99 HP (CI) | H | 0.0025 | 93.25 |  | 0.2331
01999 | MAO-DE-OBRA DE SERVENTE DA CONSTRUCAO CIVIL, INCLUSIVE ENCAR | H | 0.105 | 20.19 |  | 2.12
GOS SOCIAIS
14566 | BRITA CORRIDA, PARA REGIAO METROPOLITANA DO RIO DE JANEIRO | T | 2.288 | 70 |  | 160.16
58.002.0315-B | BASE DE BRITA CORRIDA INCLUSIVE FORNECIMENTO DOS MATERIAIS | M3. |  | 173.03
MEDIDA APOS A COMPACTACAO.
14566 | BRITA CORRIDA, PARA REGIAO METROPOLITANA DO RIO DE JANEIRO | T | 2.288 | 70 |  | 160.16
20132 | MAO-DE-OBRA DE SERVENTE DA CONSTRUCAO CIVIL, INCLUSIVE ENCAR | H | 0.105 | 18.17 |  | 1.9079
GOS SOCIAIS DESONERADOS
30438 | CAMINHAO TANQUE 6000L (CP) | H | 0.0125 | 217.5299 |  | 2.7191
30568 | TRATOR DE PNEUS DIESEL 63CV (CP) | H | 0.0125 | 122.0921 |  | 1.5262
30595 | PA CARREGADEIRA,MOTOR DIESEL 100CV,CAPACIDADE RASA 1,3M3 (CP | H | 0.0094 | 244.3747 |  | 2.2971
)
30597 | PA CARREGADEIRA,MOTOR DIESEL 100CV,CAPACIDADE RASA 1,3M3 (CI | H | 0.0031 | 80.2838 |  | 0.2489
)
30634 | ROLO VIBRATORIO LISO 7T 76,5HP (CP) | H | 0.0094 | 164.3557 |  | 1.5449
30636 | ROLO VIBRATORIO LISO 7T 76,5HP (CI) | H | 0.0031 | 65.93 |  | 0.2044
30637 | ROLO ESTATICO DE 7 RODAS,AUTOPROPELIDO, 99 HP (CP) | H | 0.01 | 203.7696 |  | 2.0377
30639 | ROLO ESTATICO DE 7 RODAS,AUTOPROPELIDO, 99 HP (CI) | H | 0.0025 | 90.11 |  | 0.2253
30668 | ESPALHADOR DE AGREGADOS, 1,3M3 (CP) | H | 0.0125 | 13.5058 |  | 0.1688
58.002.0316-1 | REVESTIMENTO D/CONCRETO BETUMINOSO USINADO A QUENTE COM 5CM | M2. |  | 58.31
DE ESPESSURA EXCLUIDO O TRANSPORTE D/USINA PARA A PISTA.
00001 | AREIA LAVADA, GROSSA, PARA REGIAO METROPOLITANA DO RIO DE JA | M3 | 0.02884 | 113.75 |  | 3.2806
NEIRO
00007 | CIMENTO ASFALTICO DE PETROLEO, CAP 50/70, A GRANEL | KG | 6.18 | 4.8615 |  | 30.0441
00149 | CIMENTO PORTLAND COMPOSTO CP II-32, EM SACO DE 50KG, CONFORM | KG | 1.2581 | 0.59 |  | 0.7423
E ABNT NBR 16697
01016 | ROLO COMPACT. 6 A 9T, MOTOR DIESEL 55CV,INCLUSIVE OPERADOR ( | H | 0.00195 | 311.4487 |  | 0.6073
CP)
01018 | ROLO COMPACT. 6 A 9T, MOTOR DIESEL 55CV,INCLUSIVE OPERADOR ( | H | 0.00159 | 147.0706 |  | 0.2338
CI)
01057 | USINA P/MIST.BETUM.QUENTE P/60A90T/H(CP) | H | 0.00355 | 3843.6038 |  | 13.6448
01072 | DISTRIBUIDOR DE ASFALTO SOB PRESSAO (CP) | H | 0.00195 | 425.566 |  | 0.8299
01074 | DISTRIBUIDOR DE ASFALTO SOB PRESSAO (CI) | H | 0.00159 | 119.675 |  | 0.1903
01078 | VIBROACABADORA ASF., DIESEL 69CV (CP) | H | 0.00142 | 397.5566 |  | 0.5645
01080 | VIBROACABADORA ASF., DIESEL 69CV (CI) | H | 0.00213 | 194.06 |  | 0.4133
01255 | PA CARREGADEIRA,MOTOR DIESEL 100CV,CAPACIDADE RASA 1,3M3 (CP | H | 0.00159 | 247.5147 |  | 0.3935
)
01257 | PA CARREGADEIRA,MOTOR DIESEL 100CV,CAPACIDADE RASA 1,3M3 (CI | H | 0.00195 | 83.4238 |  | 0.1627
)
01818 | ROLO ESTATICO DE 7 RODAS,AUTOPROPELIDO, 99 HP (CP) | H | 0.00089 | 206.9096 |  | 0.1841
01820 | ROLO ESTATICO DE 7 RODAS,AUTOPROPELIDO, 99 HP (CI) | H | 0.00266 | 93.25 |  | 0.248
01999 | MAO-DE-OBRA DE SERVENTE DA CONSTRUCAO CIVIL, INCLUSIVE ENCAR | H | 0.044625 | 20.19 |  | 0.901
GOS SOCIAIS
14543 | PEDRA BRITADA 1 E 2 (MEDIA), PARA REGIAO METROPOLITANA DO RI | T | 0.061234 | 96 |  | 5.8784
O DE JANEIRO
58.002.0316-B | REVESTIMENTO D/CONCRETO BETUMINOSO USINADO A QUENTE COM 5CM | M2. |  | 57.93
DE ESPESSURA EXCLUIDO O TRANSPORTE D/USINA PARA A PISTA.
00001 | AREIA LAVADA, GROSSA, PARA REGIAO METROPOLITANA DO RIO DE JA | M3 | 0.02884 | 113.75 |  | 3.2806
NEIRO
00007 | CIMENTO ASFALTICO DE PETROLEO, CAP 50/70, A GRANEL | KG | 6.18 | 4.8615 |  | 30.0441
00149 | CIMENTO PORTLAND COMPOSTO CP II-32, EM SACO DE 50KG, CONFORM | KG | 1.2581 | 0.59 |  | 0.7423
E ABNT NBR 16697
14543 | PEDRA BRITADA 1 E 2 (MEDIA), PARA REGIAO METROPOLITANA DO RI | T | 0.061234 | 96 |  | 5.8784
O DE JANEIRO
20132 | MAO-DE-OBRA DE SERVENTE DA CONSTRUCAO CIVIL, INCLUSIVE ENCAR | H | 0.044625 | 18.17 |  | 0.8108
GOS SOCIAIS DESONERADOS
30595 | PA CARREGADEIRA,MOTOR DIESEL 100CV,CAPACIDADE RASA 1,3M3 (CP | H | 0.00159 | 244.3747 |  | 0.3886
)
30597 | PA CARREGADEIRA,MOTOR DIESEL 100CV,CAPACIDADE RASA 1,3M3 (CI | H | 0.00195 | 80.2838 |  | 0.1566
)
30625 | ROLO COMPACT. 5 A 10T 58,5CV (CP) | H | 0.00195 | 308.3087 |  | 0.6012
30627 | ROLO COMPACT. 5 A 10T 58,5CV (CI) | H | 0.00159 | 143.9306 |  | 0.2288
30637 | ROLO ESTATICO DE 7 RODAS,AUTOPROPELIDO, 99 HP (CP) | H | 0.00089 | 203.7696 |  | 0.1814
30639 | ROLO ESTATICO DE 7 RODAS,AUTOPROPELIDO, 99 HP (CI) | H | 0.00266 | 90.11 |  | 0.2397
30651 | USINA P/MIST.BETUM.QUENTE P/60A90T/H(CP) | H | 0.00355 | 3777.8538 |  | 13.4114
30665 | DISTRIBUIDOR DE ASFALTO SOB PRESSAO (CP) | H | 0.00195 | 422.776 |  | 0.8244
30667 | DISTRIBUIDOR DE ASFALTO SOB PRESSAO (CI) | H | 0.00159 | 116.885 |  | 0.1858
30670 | VIBROACABADORA ASF., DIESEL 69CV (CP) | H | 0.00142 | 392.3966 |  | 0.5572
30672 | VIBROACABADORA ASF., DIESEL 69CV (CI) | H | 0.00213 | 188.9 |  | 0.4024
58.002.0318-1 | REGULARIZACAO DE SUB-LEITO DE ACORDO COM O DER-RJ EXCLUSIVE | M2. |  | 2.22
TRANSPORTE E ESCAVACAO DE CORRETIVOS.
01010 | CAMINHAO TANQUE 6000L (CP) | H | 0.0025 | 220.3199 |  | 0.5508
01013 | TRATOR DE PNEUS DIESEL 63CV (CP) | H | 0.005 | 125.2321 |  | 0.6262
01054 | MOTONIVELADORA, DIESEL 125CV (CP) | H | 0.00125 | 370.2318 |  | 0.4628
01056 | MOTONIVELADORA, DIESEL 125CV (CI) | H | 0.00125 | 135.7716 |  | 0.1697
01171 | GRADE DISCO 1300KG, CORTE 2,30M (CP) | H | 0.00125 | 7.453 |  | 0.0093
01172 | GRADE DISCO 1300KG, CORTE 2,30M (CI) | H | 0.00125 | 3.24 |  | 0.0041
01173 | ROLO COMPACTADOR PE-DE-CARNEIRO DUPLO, (CP) | H | 0.00125 | 34.3101 |  | 0.0429
01174 | ROLO COMPACTADOR PE-DE-CARNEIRO DUPLO, (CI) | H | 0.00125 | 11.057 |  | 0.0138
01818 | ROLO ESTATICO DE 7 RODAS,AUTOPROPELIDO, 99 HP (CP) | H | 0.00075 | 206.9096 |  | 0.1552
01820 | ROLO ESTATICO DE 7 RODAS,AUTOPROPELIDO, 99 HP (CI) | H | 0.00175 | 93.25 |  | 0.1632
01999 | MAO-DE-OBRA DE SERVENTE DA CONSTRUCAO CIVIL, INCLUSIVE ENCAR | H | 0.0013125 | 20.19 |  | 0.0265
GOS SOCIAIS
58.002.0318-B | REGULARIZACAO DE SUB-LEITO DE ACORDO COM O DER-RJ EXCLUSIVE | M2. |  | 2.18
TRANSPORTE E ESCAVACAO DE CORRETIVOS.
20132 | MAO-DE-OBRA DE SERVENTE DA CONSTRUCAO CIVIL, INCLUSIVE ENCAR | H | 0.0013125 | 18.17 |  | 0.0238
GOS SOCIAIS DESONERADOS
30438 | CAMINHAO TANQUE 6000L (CP) | H | 0.0025 | 217.5299 |  | 0.5438
30560 | MOTONIVELADORA, DIESEL 125CV (CP) | H | 0.00125 | 367.0918 |  | 0.4589
30562 | MOTONIVELADORA, DIESEL 125CV (CI) | H | 0.00125 | 132.6316 |  | 0.1658
30566 | GRADE DISCO 1300KG, CORTE 2,30M (CP) | H | 0.00125 | 7.453 |  | 0.0093
30567 | GRADE DISCO 1300KG, CORTE 2,30M (CI) | H | 0.00125 | 3.24 |  | 0.0041
30568 | TRATOR DE PNEUS DIESEL 63CV (CP) | H | 0.005 | 122.0921 |  | 0.6105
30637 | ROLO ESTATICO DE 7 RODAS,AUTOPROPELIDO, 99 HP (CP) | H | 0.00075 | 203.7696 |  | 0.1528
30639 | ROLO ESTATICO DE 7 RODAS,AUTOPROPELIDO, 99 HP (CI) | H | 0.00175 | 90.11 |  | 0.1577
30646 | ROLO COMPACTADOR PE-DE-CARNEIRO DUPLO, (CP) | H | 0.00125 | 34.3101 |  | 0.0429
30647 | ROLO COMPACTADOR PE-DE-CARNEIRO DUPLO, (CI) | H | 0.00125 | 11.057 |  | 0.0138
58.002.0319-1 | IMPRIMACAO DE BASE DE PAVIMENTACAO DE ACORDO COM AS INSTRUCO | M2. |  | 9.7
ES PARA EXECUCAO DO DER-RJ
00038 | ASFALTO DILUIDO, CM-30, A GRANEL | KG | 1.365 | 6.6239 |  | 9.0416
01013 | TRATOR DE PNEUS DIESEL 63CV (CP) | H | 0.00019 | 125.2321 |  | 0.0238
01015 | TRATOR DE PNEUS DIESEL 63CV (CI) | H | 0.00058 | 49.7534 |  | 0.0289
01030 | SISTEMA AQUECIMENTO C/UM TANQUE FIXO DE 30.000 LITROS (CP) | H | 0.00077 | 217.809 |  | 0.1677
01072 | DISTRIBUIDOR DE ASFALTO SOB PRESSAO (CP) | H | 0.00077 | 425.566 |  | 0.3277
01894 | VASSOURA MEC. REBOCAVEL LARG. 2,44M (CP) | H | 0.00019 | 27.8441 |  | 0.0053
01895 | VASSOURA MEC. REBOCAVEL LARG. 2,44M (CI) | H | 0.00058 | 9.7306 |  | 0.0056
01999 | MAO-DE-OBRA DE SERVENTE DA CONSTRUCAO CIVIL, INCLUSIVE ENCAR | H | 0.00525 | 20.19 |  | 0.106
GOS SOCIAIS
58.002.0319-B | IMPRIMACAO DE BASE DE PAVIMENTACAO DE ACORDO COM AS INSTRUCO | M2. |  | 9.68
ES PARA EXECUCAO DO DER-RJ
00038 | ASFALTO DILUIDO, CM-30, A GRANEL | KG | 1.365 | 6.6239 |  | 9.0416
20132 | MAO-DE-OBRA DE SERVENTE DA CONSTRUCAO CIVIL, INCLUSIVE ENCAR | H | 0.00525 | 18.17 |  | 0.0954
GOS SOCIAIS DESONERADOS
30568 | TRATOR DE PNEUS DIESEL 63CV (CP) | H | 0.00019 | 122.0921 |  | 0.0232
30570 | TRATOR DE PNEUS DIESEL 63CV (CI) | H | 0.00058 | 46.6134 |  | 0.027
30657 | SISTEMA AQUECIMENTO C/UM TANQUE FIXO DE 30.000 LITROS (CP) | H | 0.00077 | 214.669 |  | 0.1653
30665 | DISTRIBUIDOR DE ASFALTO SOB PRESSAO (CP) | H | 0.00077 | 422.776 |  | 0.3255
30679 | VASSOURA MEC. REBOCAVEL LARG. 2,44M (CP) | H | 0.00019 | 27.8441 |  | 0.0053
30680 | VASSOURA MEC. REBOCAVEL LARG. 2,44M (CI) | H | 0.00058 | 9.7306 |  | 0.0056
58.002.0323-1 | PAVIMENTACAO COM PARALELEPIPEDOS (EXCLUSIVE TRANSPORTE DO PA | M2 |  | 140.92
RALELEPIPEDO),SENDO REJUNTAMENTO COM BETUME E CASCALHINHO
00007 | CIMENTO ASFALTICO DE PETROLEO, CAP 50/70, A GRANEL | KG | 5 | 4.8615 |  | 24.3075
01016 | ROLO COMPACT. 6 A 9T, MOTOR DIESEL 55CV,INCLUSIVE OPERADOR ( | H | 0.0055 | 311.4487 |  | 1.713
CP)
01018 | ROLO COMPACT. 6 A 9T, MOTOR DIESEL 55CV,INCLUSIVE OPERADOR ( | H | 0.001 | 147.0706 |  | 0.1471
CI)
01991 | MAO-DE-OBRA DE CALCETEIRO, INCLUSIVE ENCARGOS SOCIAIS | H | 0.42 | 27.92 |  | 11.7264
01999 | MAO-DE-OBRA DE SERVENTE DA CONSTRUCAO CIVIL, INCLUSIVE ENCAR | H | 1.47 | 20.19 |  | 29.6793
GOS SOCIAIS
14541 | BRITA 0, PARA REGIAO METROPOLITANA DO RIO DE JANEIRO | T | 0.0213 | 106 |  | 2.2578
14574 | PO DE PEDRA, PARA REGIAO METROPOLITANA DO RIO DE JANEIRO | T | 0.156 | 81 |  | 12.636
40137 | PARALELEPIPEDO, EXCLUSIVE TRANSPORTE | MIL | 0.033 | 1771.6 |  | 58.4628
58.002.0323-B | PAVIMENTACAO COM PARALELEPIPEDOS (EXCLUSIVE TRANSPORTE DO PA | M2 |  | 136.76
RALELEPIPEDO),SENDO REJUNTAMENTO COM BETUME E CASCALHINHO
00007 | CIMENTO ASFALTICO DE PETROLEO, CAP 50/70, A GRANEL | KG | 5 | 4.8615 |  | 24.3075
14541 | BRITA 0, PARA REGIAO METROPOLITANA DO RIO DE JANEIRO | T | 0.0213 | 106 |  | 2.2578
14574 | PO DE PEDRA, PARA REGIAO METROPOLITANA DO RIO DE JANEIRO | T | 0.156 | 81 |  | 12.636
20042 | MAO-DE-OBRA DE CALCETEIRO, INCLUSIVE ENCARGOS SOCIAS DESONER | H | 0.42 | 25.13 |  | 10.5546
ADOS
20132 | MAO-DE-OBRA DE SERVENTE DA CONSTRUCAO CIVIL, INCLUSIVE ENCAR | H | 1.47 | 18.17 |  | 26.7099
GOS SOCIAIS DESONERADOS
30625 | ROLO COMPACT. 5 A 10T 58,5CV (CP) | H | 0.0055 | 308.3087 |  | 1.6957
30627 | ROLO COMPACT. 5 A 10T 58,5CV (CI) | H | 0.001 | 143.9306 |  | 0.1439
40137 | PARALELEPIPEDO, EXCLUSIVE TRANSPORTE | MIL | 0.033 | 1771.6 |  | 58.4628
58.002.0325-1 | CAPA SELANTE C/APLICACAO ASFALTO NIPROPORCAO 1,1 A 1,4 LITRO | M2. |  | 6.83
/M2,DISTRIBUICAO AGREGADOS (5 A 15KG/M2) COMPACT-ROLO.
01013 | TRATOR DE PNEUS DIESEL 63CV (CP) | H | 0.001067 | 125.2321 |  | 0.1336
01030 | SISTEMA AQUECIMENTO C/UM TANQUE FIXO DE 30.000 LITROS (CP) | H | 0.001067 | 217.809 |  | 0.2324
01072 | DISTRIBUIDOR DE ASFALTO SOB PRESSAO (CP) | H | 0.000747 | 425.566 |  | 0.3179
01074 | DISTRIBUIDOR DE ASFALTO SOB PRESSAO (CI) | H | 0.00032 | 119.675 |  | 0.0383
01165 | ESPALHADOR DE AGREGADOS, 1,3M3 (CP) | H | 0.001067 | 13.5058 |  | 0.0144
01374 | EMULSAO ASFALTICA CATIONICA, RR-2C, A GRANEL | KG | 1.2 | 3.9259 |  | 4.7111
01818 | ROLO ESTATICO DE 7 RODAS,AUTOPROPELIDO, 99 HP (CP) | H | 0.001014 | 206.9096 |  | 0.2098
01820 | ROLO ESTATICO DE 7 RODAS,AUTOPROPELIDO, 99 HP (CI) | H | 5.3e-05 | 93.25 |  | 0.0049
01999 | MAO-DE-OBRA DE SERVENTE DA CONSTRUCAO CIVIL, INCLUSIVE ENCAR | H | 0.004515 | 20.19 |  | 0.0912
GOS SOCIAIS
14541 | BRITA 0, PARA REGIAO METROPOLITANA DO RIO DE JANEIRO | T | 0.010224 | 106 |  | 1.0837
58.002.0325-B | CAPA SELANTE C/APLICACAO ASFALTO NIPROPORCAO 1,1 A 1,4 LITRO | M2. |  | 6.81
/M2,DISTRIBUICAO AGREGADOS (5 A 15KG/M2) COMPACT-ROLO.
01374 | EMULSAO ASFALTICA CATIONICA, RR-2C, A GRANEL | KG | 1.2 | 3.9259 |  | 4.7111
14541 | BRITA 0, PARA REGIAO METROPOLITANA DO RIO DE JANEIRO | T | 0.010224 | 106 |  | 1.0837
20132 | MAO-DE-OBRA DE SERVENTE DA CONSTRUCAO CIVIL, INCLUSIVE ENCAR | H | 0.004515 | 18.17 |  | 0.082
GOS SOCIAIS DESONERADOS
30568 | TRATOR DE PNEUS DIESEL 63CV (CP) | H | 0.001067 | 122.0921 |  | 0.1303
30637 | ROLO ESTATICO DE 7 RODAS,AUTOPROPELIDO, 99 HP (CP) | H | 0.001014 | 203.7696 |  | 0.2066
30639 | ROLO ESTATICO DE 7 RODAS,AUTOPROPELIDO, 99 HP (CI) | H | 5.3e-05 | 90.11 |  | 0.0048
30657 | SISTEMA AQUECIMENTO C/UM TANQUE FIXO DE 30.000 LITROS (CP) | H | 0.001067 | 214.669 |  | 0.2291
30665 | DISTRIBUIDOR DE ASFALTO SOB PRESSAO (CP) | H | 0.000747 | 422.776 |  | 0.3158
30667 | DISTRIBUIDOR DE ASFALTO SOB PRESSAO (CI) | H | 0.00032 | 116.885 |  | 0.0374
30668 | ESPALHADOR DE AGREGADOS, 1,3M3 (CP) | H | 0.001067 | 13.5058 |  | 0.0144
58.002.0326-1 | PINTURA DE LIGACAO DE ACORDO COM AS INSTRUCOES PARA EXECUCAO | M2. |  | 2.52
DO DER-RJ
3%-DESGASTE DE FERRAMENTAS E EPI
00431 | EMULSAO ASFALTICA CATIONICA, RR-1C, A GRANEL | KG | 0.55 | 3.8498 |  | 2.1174
01013 | TRATOR DE PNEUS DIESEL 63CV (CP) | H | 0.00016 | 125.2321 |  | 0.02
01015 | TRATOR DE PNEUS DIESEL 63CV (CI) | H | 0.00031 | 49.7534 |  | 0.0154
01030 | SISTEMA AQUECIMENTO C/UM TANQUE FIXO DE 30.000 LITROS (CP) | H | 0.00047 | 217.809 |  | 0.1024
01072 | DISTRIBUIDOR DE ASFALTO SOB PRESSAO (CP) | H | 0.00047 | 425.566 |  | 0.2
01894 | VASSOURA MEC. REBOCAVEL LARG. 2,44M (CP) | H | 0.00016 | 27.8441 |  | 0.0045
01895 | VASSOURA MEC. REBOCAVEL LARG. 2,44M (CI) | H | 0.00031 | 9.7306 |  | 0.003
01999 | MAO-DE-OBRA DE SERVENTE DA CONSTRUCAO CIVIL, INCLUSIVE ENCAR | H | 0.0028 | 20.19 | 3,00000000 | 0.0582
GOS SOCIAIS
58.002.0326-B | PINTURA DE LIGACAO DE ACORDO COM AS INSTRUCOES PARA EXECUCAO | M2. |  | 2.51
DO DER-RJ
3%-DESGASTE DE FERRAMENTAS E EPI
00431 | EMULSAO ASFALTICA CATIONICA, RR-1C, A GRANEL | KG | 0.55 | 3.8498 |  | 2.1174
20132 | MAO-DE-OBRA DE SERVENTE DA CONSTRUCAO CIVIL, INCLUSIVE ENCAR | H | 0.0028 | 18.17 | 3,00000000 | 0.0524
GOS SOCIAIS DESONERADOS
30568 | TRATOR DE PNEUS DIESEL 63CV (CP) | H | 0.00016 | 122.0921 |  | 0.0195
30570 | TRATOR DE PNEUS DIESEL 63CV (CI) | H | 0.00031 | 46.6134 |  | 0.0145
30657 | SISTEMA AQUECIMENTO C/UM TANQUE FIXO DE 30.000 LITROS (CP) | H | 0.00047 | 214.669 |  | 0.1009
30665 | DISTRIBUIDOR DE ASFALTO SOB PRESSAO (CP) | H | 0.00047 | 422.776 |  | 0.1987
30679 | VASSOURA MEC. REBOCAVEL LARG. 2,44M (CP) | H | 0.00016 | 27.8441 |  | 0.0045
30680 | VASSOURA MEC. REBOCAVEL LARG. 2,44M (CI) | H | 0.00031 | 9.7306 |  | 0.003
58.002.0327-1 | MEIO-FIO RETO DE CONCRETO SIMPLES(FCK=15MPa)DE 0,15M NA BASE | M. |  | 126.67
E 0,45M DE ALTURA REJUNT.ARGAM.CIM.AR.1:3,5.
01607 | ARGAMASSA CIM.,AREIA TRACO 1:4,PREPARO MECANICO | M3 | 0.0025 | 450.7263 |  | 1.1268
01635 | CONCRETO FCK 15MPA | M3 | 0.062 | 382.5919 |  | 23.7207
01640 | FORMAS MADEIRA PARAM. PLANOS, 2 VEZES | M2 | 0.93 | 86.7361 |  | 80.6646
01745 | PREPARO CONCR. BETON. 320L; 2,0M3/H | M3 | 0.062 | 99.5229 |  | 6.1704
01764 | LANCAMENTO CONC.S/ARM.2,0M3/H, HORIZ. | M3 | 0.062 | 92.0079 |  | 5.7045
01991 | MAO-DE-OBRA DE CALCETEIRO, INCLUSIVE ENCARGOS SOCIAIS | H | 0.105 | 27.92 |  | 2.9316
01999 | MAO-DE-OBRA DE SERVENTE DA CONSTRUCAO CIVIL, INCLUSIVE ENCAR | H | 0.315 | 20.19 |  | 6.3599
GOS SOCIAIS
58.002.0327-B | MEIO-FIO RETO DE CONCRETO SIMPLES(FCK=15MPa)DE 0,15M NA BASE | M. |  | 119.45
E 0,45M DE ALTURA REJUNT.ARGAM.CIM.AR.1:3,5.
20042 | MAO-DE-OBRA DE CALCETEIRO, INCLUSIVE ENCARGOS SOCIAS DESONER | H | 0.105 | 25.13 |  | 2.6387
ADOS
20132 | MAO-DE-OBRA DE SERVENTE DA CONSTRUCAO CIVIL, INCLUSIVE ENCAR | H | 0.315 | 18.17 |  | 5.7236
GOS SOCIAIS DESONERADOS
30164 | ARGAMASSA CIM.,AREIA TRACO 1:4,PREPARO MECANICO | M3 | 0.0025 | 443.1368 |  | 1.1078
30246 | CONCRETO FCK 15MPA | M3 | 0.062 | 382.5919 |  | 23.7207
30254 | PREPARO CONCR. BETON. 320L; 2,0M3/H | M3 | 0.062 | 90.1602 |  | 5.5899
30270 | LANCAMENTO CONC.S/ARM.2,0M3/H, HORIZ. | M3 | 0.062 | 82.8923 |  | 5.1393
30282 | FORMAS MADEIRA PARAM. PLANOS, 2 VEZES | M2 | 0.93 | 81.222 |  | 75.5365
58.002.0328-1 | MEIO-FIO CONCRETO SIMPLES(FCK=13,5MPa)TIPO DER-RJ,0,15M BASE | M. |  | 86.44
0,30M ALTURA REJUNTAMENTO CIM.AREIA 1:3,5
01607 | ARGAMASSA CIM.,AREIA TRACO 1:4,PREPARO MECANICO | M3 | 0.0025 | 450.7263 |  | 1.1268
01635 | CONCRETO FCK 15MPA | M3 | 0.042 | 382.5919 |  | 16.0689
01640 | FORMAS MADEIRA PARAM. PLANOS, 2 VEZES | M2 | 0.62 | 86.7361 |  | 53.7764
01745 | PREPARO CONCR. BETON. 320L; 2,0M3/H | M3 | 0.042 | 99.5229 |  | 4.18
01764 | LANCAMENTO CONC.S/ARM.2,0M3/H, HORIZ. | M3 | 0.042 | 92.0079 |  | 3.8643
01991 | MAO-DE-OBRA DE CALCETEIRO, INCLUSIVE ENCARGOS SOCIAIS | H | 0.084 | 27.92 |  | 2.3453
01999 | MAO-DE-OBRA DE SERVENTE DA CONSTRUCAO CIVIL, INCLUSIVE ENCAR | H | 0.252 | 20.19 |  | 5.0879
GOS SOCIAIS
58.002.0328-B | MEIO-FIO CONCRETO SIMPLES(FCK=13,5MPa)TIPO DER-RJ,0,15M BASE | M. |  | 81.49
0,30M ALTURA REJUNTAMENTO CIM.AREIA 1:3,5
20042 | MAO-DE-OBRA DE CALCETEIRO, INCLUSIVE ENCARGOS SOCIAS DESONER | H | 0.084 | 25.13 |  | 2.1109
ADOS
20132 | MAO-DE-OBRA DE SERVENTE DA CONSTRUCAO CIVIL, INCLUSIVE ENCAR | H | 0.252 | 18.17 |  | 4.5788
GOS SOCIAIS DESONERADOS
30164 | ARGAMASSA CIM.,AREIA TRACO 1:4,PREPARO MECANICO | M3 | 0.0025 | 443.1368 |  | 1.1078
30246 | CONCRETO FCK 15MPA | M3 | 0.042 | 382.5919 |  | 16.0689
30254 | PREPARO CONCR. BETON. 320L; 2,0M3/H | M3 | 0.042 | 90.1602 |  | 3.7867
30270 | LANCAMENTO CONC.S/ARM.2,0M3/H, HORIZ. | M3 | 0.042 | 82.8923 |  | 3.4815
30282 | FORMAS MADEIRA PARAM. PLANOS, 2 VEZES | M2 | 0.62 | 81.222 |  | 50.3576
58.002.0329-1 | CUSTO PRUDUTIVO DE PARALISACAO,DESLOC.OU INST.DE EQUIPAMENTO | H |  | 137.48
DE SONDAGEM A PERCUSSAO,INC. O EQUIP.E A EQUIPE A DISP.
01443 | BOMBA COM MOTOR DIESEL PARA SONDAGEM | UN | 1.6e-05 | 13940.4721 |  | 0.223
01445 | SONDA A PERCUSSAO EQUIPADA P/ENSAIOS, COMPOSTA DE REENVIO CO | UN | 2e-05 | 100386.6 |  | 2.0077
M CABEAMENTO REFRIGERADO DE 3" A 6"
01963 | MAO-DE-OBRA DE SONDADOR B (ESPECIALISTA DE MENOR QUALIDADE), | H | 1.375 | 27.92 |  | 38.39
INCLUSIVE ENCARGOS SOCIAIS
01964 | MAO-DE-OBRA DE SONDADOR A (ESPECIALISTA DA MAIS ALTA QUALIDA | H | 1.375 | 30.07 |  | 41.3463
DE), INCLUSIVE ENCARGOS SOCIAIS
01999 | MAO-DE-OBRA DE SERVENTE DA CONSTRUCAO CIVIL, INCLUSIVE ENCAR | H | 2.75 | 20.19 |  | 55.5225
GOS SOCIAIS
58.002.0329-B | CUSTO PRUDUTIVO DE PARALISACAO,DESLOC.OU INST.DE EQUIPAMENTO | H |  | 123.95
DE SONDAGEM A PERCUSSAO,INC. O EQUIP.E A EQUIPE A DISP.
01443 | BOMBA COM MOTOR DIESEL PARA SONDAGEM | UN | 1.6e-05 | 13940.4721 |  | 0.223
01445 | SONDA A PERCUSSAO EQUIPADA P/ENSAIOS, COMPOSTA DE REENVIO CO | UN | 2e-05 | 100386.6 |  | 2.0077
M CABEAMENTO REFRIGERADO DE 3" A 6"
20132 | MAO-DE-OBRA DE SERVENTE DA CONSTRUCAO CIVIL, INCLUSIVE ENCAR | H | 2.75 | 18.17 |  | 49.9675
GOS SOCIAIS DESONERADOS
20137 | MAO-DE-OBRA DE SONDADOR A (ESPECIALISTA DA MAIS ALTO QUALIDA | H | 1.375 | 27.06 |  | 37.2075
DE), INCLUSIVE ENCARGOS SOCIAIS DESONERADOS
20138 | MAO-DE-OBRA DE SONDADOR B (ESPECIALISTA DE MENOR QUALIDADE), | H | 1.375 | 25.13 |  | 34.5538
INCLUSIVE ENCARGOS SOCIAIS DESONERADOS
58.002.0330-1 | CUSTO IMPRODUTIVO PARALISACAO,DESLOCAMENTOS/INSTALACAO DE | H |  | 149.5
EQUIPAM.SONDAGEM ROTATIVA C/EQUIPAMENTO/EQUIPE OPERACAO.
01443 | BOMBA COM MOTOR DIESEL PARA SONDAGEM | UN | 9e-06 | 13940.4721 |  | 0.1255
01446 | SONDA ROTATIVA, C/MOTOR A GASOLINA 30HP | UN | 3.1e-05 | 290274.3102 |  | 8.9985
01959 | MAO-DE-OBRA DE TECNICO DE SONDAGEM, INCLUSIVE ENCARGOS SOCIA | H | 0.275 | 46.48 |  | 12.782
IS
01962 | MAO-DE-OBRA DE SONDADOR C (AUXILIAR DE OPERACAO DE SONDAGEM | H | 2.75 | 21.27 |  | 58.4925
OU INJECOES), INCLUSIVE ENCARGOS SOCIAIS
01964 | MAO-DE-OBRA DE SONDADOR A (ESPECIALISTA DA MAIS ALTA QUALIDA | H | 1.375 | 30.07 |  | 41.3463
DE), INCLUSIVE ENCARGOS SOCIAIS
01999 | MAO-DE-OBRA DE SERVENTE DA CONSTRUCAO CIVIL, INCLUSIVE ENCAR | H | 1.375 | 20.19 |  | 27.7613
GOS SOCIAIS
58.002.0330-B | CUSTO IMPRODUTIVO PARALISACAO,DESLOCAMENTOS/INSTALACAO DE | H |  | 135.45
EQUIPAM.SONDAGEM ROTATIVA C/EQUIPAMENTO/EQUIPE OPERACAO.
01443 | BOMBA COM MOTOR DIESEL PARA SONDAGEM | UN | 9e-06 | 13940.4721 |  | 0.1255
01446 | SONDA ROTATIVA, C/MOTOR A GASOLINA 30HP | UN | 3.1e-05 | 290274.3102 |  | 8.9985
20132 | MAO-DE-OBRA DE SERVENTE DA CONSTRUCAO CIVIL, INCLUSIVE ENCAR | H | 1.375 | 18.17 |  | 24.9838
GOS SOCIAIS DESONERADOS
20137 | MAO-DE-OBRA DE SONDADOR A (ESPECIALISTA DA MAIS ALTO QUALIDA | H | 1.375 | 27.06 |  | 37.2075
DE), INCLUSIVE ENCARGOS SOCIAIS DESONERADOS
20139 | MAO-DE-OBRA DE SONDADOR C (AUXILIAR DE OPERACAO DE SONDAGEM | H | 2.75 | 19.14 |  | 52.635
OU INJECOES), INCLUSIVE ENCARGOS SOCIAIS DESONERADOS
20147 | MAO-DE-OBRA DE TECNICO DE SONDAGEM, INCLUSIVE ENCARGOS SOCIA | H | 0.275 | 41.83 |  | 11.5033
IS DESONERADOS
58.002.0331-1 | MOLDAGEM E COLETA DE CORPO DE PROVA DE CONCRETO,EXEC.POR FIR | UN |  | 72.62
01019 | MICRO-ONIBUS,CAPACIDADE MINIMA 15 LUGARES,MOTOR DIESEL,INCLU | H | 0.3375 | 126.9914 |  | 42.8596
SIVE MOTORISTA (CP)
01021 | MICRO-ONIBUS,CAPACIDADE MINIMA 15 LUGARES,MOTOR DIESEL,INCLU | H | 0.2125 | 57.9726 |  | 12.3192
SIVE MOTORISTA (CI)
01956 | MAO-DE-OBRA DE LABORATORISTA DE SOLOS B, INCLUSIVE ENCARGOS | H | 0.625 | 27.92 |  | 17.45
SOCIAIS
58.002.0331-B | MOLDAGEM E COLETA DE CORPO DE PROVA DE CONCRETO,EXEC.POR FIR | UN |  | 69.35
20086 | MAO-DE-OBRA DE LABORATORISTA DE SOLOS B, INCLUSIVE ENCARGOS | H | 0.625 | 25.13 |  | 15.7063
SOCIAIS DESONERADOS
30465 | MICRO-ONIBUS,CAPACIDADE MINIMA 15 LUGARES,MOTOR DIESEL,INCLU | H | 0.3375 | 124.2014 |  | 41.918
SIVE MOTORISTA (CP)
30467 | MICRO-ONIBUS,CAPACIDADE MINIMA 15 LUGARES,MOTOR DIESEL,INCLU | H | 0.2125 | 55.1826 |  | 11.7263
SIVE MOTORISTA (CI)
58.002.0332-1 | MOLDAGEM E COLETA DE CORPO DE PROVA,CONSIDERANDO O TRANSPORT | UN |  | 117.07
E PARA UMA DISTANCIA DE ATE 100KM
01019 | MICRO-ONIBUS,CAPACIDADE MINIMA 15 LUGARES,MOTOR DIESEL,INCLU | H | 0.6875 | 126.9914 |  | 87.3066
SIVE MOTORISTA (CP)
01021 | MICRO-ONIBUS,CAPACIDADE MINIMA 15 LUGARES,MOTOR DIESEL,INCLU | H | 0.2125 | 57.9726 |  | 12.3192
SIVE MOTORISTA (CI)
01956 | MAO-DE-OBRA DE LABORATORISTA DE SOLOS B, INCLUSIVE ENCARGOS | H | 0.625 | 27.92 |  | 17.45
SOCIAIS
58.002.0332-B | MOLDAGEM E COLETA DE CORPO DE PROVA,CONSIDERANDO O TRANSPORT | UN |  | 112.82
E PARA UMA DISTANCIA DE ATE 100KM
20086 | MAO-DE-OBRA DE LABORATORISTA DE SOLOS B, INCLUSIVE ENCARGOS | H | 0.625 | 25.13 |  | 15.7063
SOCIAIS DESONERADOS
30465 | MICRO-ONIBUS,CAPACIDADE MINIMA 15 LUGARES,MOTOR DIESEL,INCLU | H | 0.6875 | 124.2014 |  | 85.3885
SIVE MOTORISTA (CP)
30467 | MICRO-ONIBUS,CAPACIDADE MINIMA 15 LUGARES,MOTOR DIESEL,INCLU | H | 0.2125 | 55.1826 |  | 11.7263
SIVE MOTORISTA (CI)
58.002.0333-1 | MOLDAGEM E COLETA DE CORPO DE PROVA DE CONCRETO EXECUTADO | UN |  | 252
POR FIRMA ESPECIALIZADA COM TRANSPORTE ATE 250KM.
01019 | MICRO-ONIBUS,CAPACIDADE MINIMA 15 LUGARES,MOTOR DIESEL,INCLU | H | 1.75 | 126.9914 |  | 222.235
SIVE MOTORISTA (CP)
01021 | MICRO-ONIBUS,CAPACIDADE MINIMA 15 LUGARES,MOTOR DIESEL,INCLU | H | 0.2125 | 57.9726 |  | 12.3192
SIVE MOTORISTA (CI)
01956 | MAO-DE-OBRA DE LABORATORISTA DE SOLOS B, INCLUSIVE ENCARGOS | H | 0.625 | 27.92 |  | 17.45
SOCIAIS
58.002.0333-B | MOLDAGEM E COLETA DE CORPO DE PROVA DE CONCRETO EXECUTADO | UN |  | 244.78
POR FIRMA ESPECIALIZADA COM TRANSPORTE ATE 250KM.
20086 | MAO-DE-OBRA DE LABORATORISTA DE SOLOS B, INCLUSIVE ENCARGOS | H | 0.625 | 25.13 |  | 15.7063
SOCIAIS DESONERADOS
30465 | MICRO-ONIBUS,CAPACIDADE MINIMA 15 LUGARES,MOTOR DIESEL,INCLU | H | 1.75 | 124.2014 |  | 217.3525
SIVE MOTORISTA (CP)
30467 | MICRO-ONIBUS,CAPACIDADE MINIMA 15 LUGARES,MOTOR DIESEL,INCLU | H | 0.2125 | 55.1826 |  | 11.7263
SIVE MOTORISTA (CI)
58.002.0336-1 | CONFECCAO DE RAMPA DE TERRA PARA SUBIDA E DESCIDA DE EQUIPAM | UN/T |  | 52.41
ENTO PESADO EM CARRETA
01999 | MAO-DE-OBRA DE SERVENTE DA CONSTRUCAO CIVIL, INCLUSIVE ENCAR | H | 2.1105 | 20.19 |  | 42.611
GOS SOCIAIS
02026 | CAMINHAO BASCUL. NO TOCO, 5M3 (CP) | H | 0.01057 | 221.6045 |  | 2.3424
02028 | CAMINHAO BASCUL. NO TOCO, 5M3 (CI) | H | 0.102 | 73.1973 |  | 7.4661
58.002.0336-B | CONFECCAO DE RAMPA DE TERRA PARA SUBIDA E DESCIDA DE EQUIPAM | UN/T |  | 47.84
ENTO PESADO EM CARRETA
20132 | MAO-DE-OBRA DE SERVENTE DA CONSTRUCAO CIVIL, INCLUSIVE ENCAR | H | 2.1105 | 18.17 |  | 38.3478
GOS SOCIAIS DESONERADOS
30423 | CAMINHAO BASCUL. NO TOCO, 5M3 (CP) | H | 0.01057 | 218.8145 |  | 2.3129
30425 | CAMINHAO BASCUL. NO TOCO, 5M3 (CI) | H | 0.102 | 70.4073 |  | 7.1815
58.002.0337-1 | REVESTIMENTO TIPO LAMA ASFALTICA FINA CONFORME INSTRUCAO DER | M2 |  | 3.96
-RJ,EXCLUSIVE FORNECIMENTO E TRANSPORTE MATERIAIS
00215 | GASOLINA COMUM NA BOMBA | L | 0.0294 | 6.08 |  | 0.1788
00218 | OLEO DIESEL COMBUSTIVEL COMUM, NA BOMBA | L | 0.0609 | 6.04 |  | 0.3678
00220 | OLEO LUBRIFICANTE MINERAL MULTIVISCOSO, CLASSIFICACAO API CG | L | 0.0003675 | 29.14 |  | 0.0107
-4, GRAU SAE 20W-40
01010 | CAMINHAO TANQUE 6000L (CP) | H | 0.001 | 220.3199 |  | 0.2203
01012 | CAMINHAO TANQUE 6000L (CI) | H | 0.00233 | 73.1973 |  | 0.1705
01086 | BETONEIRA GASOLINA 320L,MISTURA SECA(CP) | H | 0.00333 | 11.8846 |  | 0.0396
01255 | PA CARREGADEIRA,MOTOR DIESEL 100CV,CAPACIDADE RASA 1,3M3 (CP | H | 0.00333 | 247.5147 |  | 0.8242
)
01904 | MAO-DE-OBRA DE ENCARREGADO PARA SERVIÇOS DE ILUMINACAO PUBLI | H | 0.0034965 | 46.48 |  | 0.1625
CA, INCLUSIVE ENCARGOS SOCIAIS
01999 | MAO-DE-OBRA DE SERVENTE DA CONSTRUCAO CIVIL, INCLUSIVE ENCAR | H | 0.031815 | 20.19 |  | 0.6423
GOS SOCIAIS
02026 | CAMINHAO BASCUL. NO TOCO, 5M3 (CP) | H | 0.0034965 | 221.6045 |  | 0.7748
03249 | ALUGUEL HORARIO PRODUTIVO DE LAMA ASFALTICA COMPREENDENDO AP | H | 0.0034965 | 163.8648 |  | 0.573
ENAS DEPRECIACAO, JUROS E MANUTENCAO (EXCLUSIVE OPERACAO)
58.002.0337-B | REVESTIMENTO TIPO LAMA ASFALTICA FINA CONFORME INSTRUCAO DER | M2 |  | 3.85
-RJ,EXCLUSIVE FORNECIMENTO E TRANSPORTE MATERIAIS
00215 | GASOLINA COMUM NA BOMBA | L | 0.0294 | 6.08 |  | 0.1788
00218 | OLEO DIESEL COMBUSTIVEL COMUM, NA BOMBA | L | 0.0609 | 6.04 |  | 0.3678
00220 | OLEO LUBRIFICANTE MINERAL MULTIVISCOSO, CLASSIFICACAO API CG | L | 0.0003675 | 29.14 |  | 0.0107
-4, GRAU SAE 20W-40
20065 | MAO-DE-OBRA DE ENCARREGADO PARA SERVICOS DE ILUMINACAO PUBLI | H | 0.0034965 | 41.83 |  | 0.1463
CA, INCLUSIVE ENCARGOS SOCIAIS DESONERADOS
20132 | MAO-DE-OBRA DE SERVENTE DA CONSTRUCAO CIVIL, INCLUSIVE ENCAR | H | 0.031815 | 18.17 |  | 0.5781
GOS SOCIAIS DESONERADOS
30423 | CAMINHAO BASCUL. NO TOCO, 5M3 (CP) | H | 0.0034965 | 218.8145 |  | 0.7651
30438 | CAMINHAO TANQUE 6000L (CP) | H | 0.001 | 217.5299 |  | 0.2175
30440 | CAMINHAO TANQUE 6000L (CI) | H | 0.00233 | 70.4073 |  | 0.164
30595 | PA CARREGADEIRA,MOTOR DIESEL 100CV,CAPACIDADE RASA 1,3M3 (CP | H | 0.00333 | 244.3747 |  | 0.8138
)
30710 | BETONEIRA GASOLINA 320L,MISTURA SECA(CP) | H | 0.00333 | 11.8846 |  | 0.0396
30964 | ALUGUEL HORARIO PRODUTIVO DE LAMA ASFALTICA COMPREENDENDO AP | H | 0.0034965 | 163.8648 |  | 0.573
ENAS DEPRECIACAO, JUROS E MANUTENCAO (EXCLUSIVE OPERACAO)
58.002.0339-1 | BARRA ACO CA-25 REDONDA SEM SALIENCIA OU MOSSA, DIAMETRO DE | KG. |  | 10.46
6,3MM A 8,0MM (1/4 A 5/16).
00004 | ARAME RECOZIDO Nº 18 | KG | 0.03 | 14.32 |  | 0.4296
00029 | ACO CA-25, ESTIRADO, PRECO DE REVENDEDOR, NO DIAMETRO DE 06, | KG | 0.55 | 9.2069 |  | 5.0638
3MM
00030 | ACO CA-25, ESTIRADO, PRECO DE REVENDEDOR, NO DIAMETRO DE 08, | KG | 0.55 | 9.0418 |  | 4.973
0MM
58.002.0339-B | BARRA ACO CA-25 REDONDA SEM SALIENCIA OU MOSSA, DIAMETRO DE | KG. |  | 10.46
6,3MM A 8,0MM (1/4 A 5/16).
00004 | ARAME RECOZIDO Nº 18 | KG | 0.03 | 14.32 |  | 0.4296
00029 | ACO CA-25, ESTIRADO, PRECO DE REVENDEDOR, NO DIAMETRO DE 06, | KG | 0.55 | 9.2069 |  | 5.0638
3MM
00030 | ACO CA-25, ESTIRADO, PRECO DE REVENDEDOR, NO DIAMETRO DE 08, | KG | 0.55 | 9.0418 |  | 4.973
0MM
58.002.0343-1 | LIMPEZA SUPERFICIE METALICA,EM PONTES,VIADUTOS OU ESTRUTURA | M2 |  | 46.43
SEMELHANTE,UTILIZ.LIXADEIRA/RASPADEIRA,PRODUCAO DE 280M2/M.
01999 | MAO-DE-OBRA DE SERVENTE DA CONSTRUCAO CIVIL, INCLUSIVE ENCAR | H | 2.3 | 20.19 |  | 46.437
GOS SOCIAIS
58.002.0343-B | LIMPEZA SUPERFICIE METALICA,EM PONTES,VIADUTOS OU ESTRUTURA | M2 |  | 41.79
SEMELHANTE,UTILIZ.LIXADEIRA/RASPADEIRA,PRODUCAO DE 280M2/M.
20132 | MAO-DE-OBRA DE SERVENTE DA CONSTRUCAO CIVIL, INCLUSIVE ENCAR | H | 2.3 | 18.17 |  | 41.791
GOS SOCIAIS DESONERADOS
58.002.0350-1 | ASSENTAMENTO DE TUBULACAO DE CHAPA DE ACO DE 1/4" ESPESSURA | M |  | 109.32
COM 6,00M DE COMPRIMENTO,400MM DIAMETRO,SOLDA,EXCLUS.TUBOS
01114 | ESCAVADEIRA HIDRAULICA,MOTOR DIESEL 111CV,CAPACIDADE 0,78M3 | H | 0.097 | 302.816 |  | 29.3732
(CP)
01115 | ESCAVADEIRA HIDRAULICA,MOTOR DIESEL 111CV,CAPACIDADE 0,78M3 | H | 0.033 | 135.1435 |  | 4.4597
(CF)
01872 | SOLDA TOPO 1/4",CONVERSOR A DIESEL | M | 0.21 | 160.3788 |  | 33.6795
01944 | MAO-DE-OBRA DE SOLDADOR DA CONSTRUCAO CIVIL, INCLUSIVE ENCAR | H | 0.2625 | 30.07 |  | 7.8934
GOS SOCIAIS
01999 | MAO-DE-OBRA DE SERVENTE DA CONSTRUCAO CIVIL, INCLUSIVE ENCAR | H | 1.68 | 20.19 |  | 33.9192
GOS SOCIAIS
58.002.0350-B | ASSENTAMENTO DE TUBULACAO DE CHAPA DE ACO DE 1/4" ESPESSURA | M |  | 102.92
COM 6,00M DE COMPRIMENTO,400MM DIAMETRO,SOLDA,EXCLUS.TUBOS
20132 | MAO-DE-OBRA DE SERVENTE DA CONSTRUCAO CIVIL, INCLUSIVE ENCAR | H | 1.68 | 18.17 |  | 30.5256
GOS SOCIAIS DESONERADOS
20134 | MAO-DE-OBRA DE SOLDADOR DA CONSTRUCAO CIVIL, INCLUSIVE ENCAR | H | 0.2625 | 27.06 |  | 7.1033
GOS SOCIAIS DESONERADOS
30107 | SOLDA TOPO 1/4",CONVERSOR A DIESEL | M | 0.21 | 151.7577 |  | 31.8691
30554 | ESCAVADEIRA HIDRAULICA,MOTOR DIESEL 111CV,CAPACIDADE 0,78M3 | H | 0.097 | 299.676 |  | 29.0686
(CP)
30555 | ESCAVADEIRA HIDRAULICA,MOTOR DIESEL 111CV,CAPACIDADE 0,78M3 | H | 0.033 | 132.0035 |  | 4.3561
(CF)
58.002.0352-1 | TUBO CA-1 CONC.ARM.P/GALERIAS AGUAS PLUVIAIS COM 1,00M DIAM. | M. |  | 1159.81
FORN.MAT.C/CIM/AREIA 1:4 FORNEC. E ASSENTAM.
00540 | TUBO DE CONCRETO ARMADO, P/AGUAS PLUVIAIS, PA-1, SEM PINTURA | M | 1 | 853 |  | 853
, DE 1000MM
01294 | GUINDASTE S/RODAS, DIESEL, 45CV, 6T (CP) |  | 0.3 | 397.1318 |  | 119.1395
01607 | ARGAMASSA CIM.,AREIA TRACO 1:4,PREPARO MECANICO | M3 | 0.015 | 450.7263 |  | 6.7609
01958 | MAO-DE-OBRA DE TOPOGRAFO B (SERVICOS DE CAMPO), INCLUSIVE EN | H | 0.084 | 30.07 |  | 2.5259
CARGOS SOCIAIS
01997 | MAO-DE-OBRA DE ASSENTADOR DE TUBOS (REDES SUBTERRANEAS), INC | H | 2.7825 | 27.92 |  | 77.6874
LUSIVE ENCARGOS SOCIAIS
01999 | MAO-DE-OBRA DE SERVENTE DA CONSTRUCAO CIVIL, INCLUSIVE ENCAR | H | 4.9875 | 20.19 |  | 100.6976
GOS SOCIAIS
58.002.0352-B | TUBO CA-1 CONC.ARM.P/GALERIAS AGUAS PLUVIAIS COM 1,00M DIAM. | M. |  | 1140.66
FORN.MAT.C/CIM/AREIA 1:4 FORNEC. E ASSENTAM.
00540 | TUBO DE CONCRETO ARMADO, P/AGUAS PLUVIAIS, PA-1, SEM PINTURA | M | 1 | 853 |  | 853
, DE 1000MM
20022 | MAO-DE-OBRA DE ASSENTADOR DE TUBOS (REDES SUBTERRANEAS), INC | H | 2.7825 | 25.13 |  | 69.9242
LUSIVE ENCARGOS SOCIAIS DESONERADOS
20132 | MAO-DE-OBRA DE SERVENTE DA CONSTRUCAO CIVIL, INCLUSIVE ENCAR | H | 4.9875 | 18.17 |  | 90.6229
GOS SOCIAIS DESONERADOS
20150 | MAO-DE-OBRA DE TOPOGRAFO B (SERVICOS DE CAMPO),INCLUSIVE ENC | H | 0.084 | 27.06 |  | 2.273
ARGOS SOCIAIS DESONERADOS
30164 | ARGAMASSA CIM.,AREIA TRACO 1:4,PREPARO MECANICO | M3 | 0.015 | 443.1368 |  | 6.6471
30500 | GUINDASTE S/RODAS, DIESEL, 45CV, 6T (CP) |  | 0.3 | 393.9918 |  | 118.1975
58.002.0355-1 | CRAVACAO DE PERFIL DE ACO I DE 10" E 12" | M |  | 130.23
00165 | OXIGENIO, EM GARRAFAS DE 9,3M3 | M3 | 0.3075 | 12.36 |  | 3.8007
00171 | ACETILENO EM CILINDRO DE 9KG | KG | 0.04305 | 106 |  | 4.5633
01944 | MAO-DE-OBRA DE SOLDADOR DA CONSTRUCAO CIVIL, INCLUSIVE ENCAR | H | 0.2583 | 30.07 |  | 7.7671
GOS SOCIAIS
01999 | MAO-DE-OBRA DE SERVENTE DA CONSTRUCAO CIVIL, INCLUSIVE ENCAR | H | 1.7177 | 20.19 |  | 34.6803
GOS SOCIAIS
15099 | BATE-ESTACAS TIPO MATELO HIDRAULICO VIBRATORIO,ACOPLADO EM E | H | 0.14514 | 318.2454 |  | 46.1901
SCAVADEIRA HIDRAULICA(INCL.ESTA),CAPACIDADE EM TORNO DE 1,2T
15100 | BATE-ESTACAS TIPO MARTELO HIDRAULICO VIBRATORIO,ACOPLADO EM | H | 0.05658 | 148.8095 |  | 8.4196
ESCAVADEIRA HIDRAULICA(INCL.ESTA),CAPACIDADE EM TORNO 1,2T
15101 | BATE-ESTACAS TIPO MARTELO HIDRAULICO VIBRATORIO,ACOPLADO EM | H | 0.20787 | 119.3552 |  | 24.8104
ESCAVADEIRA HIDRAULICA(INCL.ESTA),CAPACIDADE EM TORNO 1,2T
58.002.0355-B | CRAVACAO DE PERFIL DE ACO I DE 10" E 12" | M |  | 124.69
00165 | OXIGENIO, EM GARRAFAS DE 9,3M3 | M3 | 0.3075 | 12.36 |  | 3.8007
00171 | ACETILENO EM CILINDRO DE 9KG | KG | 0.04305 | 106 |  | 4.5633
20132 | MAO-DE-OBRA DE SERVENTE DA CONSTRUCAO CIVIL, INCLUSIVE ENCAR | H | 1.7177 | 18.17 |  | 31.2105
GOS SOCIAIS DESONERADOS
20134 | MAO-DE-OBRA DE SOLDADOR DA CONSTRUCAO CIVIL, INCLUSIVE ENCAR | H | 0.2583 | 27.06 |  | 6.9896
GOS SOCIAIS DESONERADOS
31070 | BATE-ESTACAS TIPO MARTELO HIDRAULICO VIBRATORIO,ACOPLADO EM | H | 0.14514 | 315.1054 |  | 45.7344
ESCAVADEIRA HIDRAULICA(INCL.ESTA),CAPACIDADE EM TORNO 1,2T
31071 | BATE-ESTACAS TIPO MARTELO HIDRAULICO VIBRATORIO,ACOPLADO EM | H | 0.05658 | 145.6695 |  | 8.242
ESCAVADEIRA HIDRAULICA(INCL.ESTA),CAPACIDADE EM TORNO 1,2T
31072 | BATE-ESTACAS TIPO MARTELO HIDRAULICO VIBRATORIO,ACOPLADO EM | H | 0.20787 | 116.2152 |  | 24.1577
ESCAVADEIRA HIDRAULICA(INCL.ESTA),CAPACIDADE EM TORNO 1,2T
58.002.0357-1 | CRAVACAO DE ESTACA DE EUCALIPTO COM DIAMETRO 25CM,EXCLUSIVE | M |  | 111.44
ESTACA
01990 | MAO-DE-OBRA DE CARPINTEIRO DE FORMA DE CONCRETO, INCLUSIVE E | H | 0.32288 | 27.92 |  | 9.0147
NCARGOS SOCIAIS
01999 | MAO-DE-OBRA DE SERVENTE DA CONSTRUCAO CIVIL, INCLUSIVE ENCAR | H | 1.9372 | 20.19 |  | 39.1131
GOS SOCIAIS
15099 | BATE-ESTACAS TIPO MATELO HIDRAULICO VIBRATORIO,ACOPLADO EM E | H | 0.12546 | 318.2454 |  | 39.9271
SCAVADEIRA HIDRAULICA(INCL.ESTA),CAPACIDADE EM TORNO DE 1,2T
15100 | BATE-ESTACAS TIPO MARTELO HIDRAULICO VIBRATORIO,ACOPLADO EM | H | 0.05658 | 148.8095 |  | 8.4196
ESCAVADEIRA HIDRAULICA(INCL.ESTA),CAPACIDADE EM TORNO 1,2T
15101 | BATE-ESTACAS TIPO MARTELO HIDRAULICO VIBRATORIO,ACOPLADO EM | H | 0.12546 | 119.3552 |  | 14.9743
ESCAVADEIRA HIDRAULICA(INCL.ESTA),CAPACIDADE EM TORNO 1,2T
58.002.0357-B | CRAVACAO DE ESTACA DE EUCALIPTO COM DIAMETRO 25CM,EXCLUSIVE | M |  | 105.66
ESTACA
20046 | MAO-DE-OBRA DE CARPINTEIRO DE FORMA DE CONCRETO, INCLUSIVE E | H | 0.32288 | 25.13 |  | 8.1138
NCARGOS SOCIAIS DESONERADOS
20132 | MAO-DE-OBRA DE SERVENTE DA CONSTRUCAO CIVIL, INCLUSIVE ENCAR | H | 1.9372 | 18.17 |  | 35.1998
GOS SOCIAIS DESONERADOS
31070 | BATE-ESTACAS TIPO MARTELO HIDRAULICO VIBRATORIO,ACOPLADO EM | H | 0.12546 | 315.1054 |  | 39.5331
ESCAVADEIRA HIDRAULICA(INCL.ESTA),CAPACIDADE EM TORNO 1,2T
31071 | BATE-ESTACAS TIPO MARTELO HIDRAULICO VIBRATORIO,ACOPLADO EM | H | 0.05658 | 145.6695 |  | 8.242
ESCAVADEIRA HIDRAULICA(INCL.ESTA),CAPACIDADE EM TORNO 1,2T
31072 | BATE-ESTACAS TIPO MARTELO HIDRAULICO VIBRATORIO,ACOPLADO EM | H | 0.12546 | 116.2152 |  | 14.5804
ESCAVADEIRA HIDRAULICA(INCL.ESTA),CAPACIDADE EM TORNO 1,2T
58.002.0376-1 | PERFURACAO ROTATIVA COM COROA DE WIDIA EM SOLO, DIAMETRO,NX, | M |  | 186.31
HORIZONTAL, INCLUSIVE DESLOCAMENTOS E INSTALACOES
01495 | CUSTO IMPRODUTIVO PARALISACAO,DESLOCAMENTOS/INSTALACAO DE EQ | H | 0.2222 | 149.5058 |  | 33.2202
UIPAM.SONDAGEM ROTATIVA C/EQUIPAMENTO/EQUIPE OPERACAO
01496 | CUSTO HORA PRODUTIVO - WIDIA SOLO | H | 0.5185 | 295.2743 |  | 153.0997
58.002.0376-B | PERFURACAO ROTATIVA COM COROA DE WIDIA EM SOLO, DIAMETRO,NX, | M |  | 172.68
HORIZONTAL, INCLUSIVE DESLOCAMENTOS E INSTALACOES
30932 | CUSTO HORA PRODUTIVO - WIDIA SOLO | H | 0.5185 | 274.9981 |  | 142.5865
30978 | CUSTO IMPRODUTIVO PARALISACAO,DESLOCAMENTOS/INSTALACAO DE EQ | H | 0.2222 | 135.4533 |  | 30.0977
UIPAM.SONDAGEM ROTATIVA C/EQUIPAMENTO/EQUIPE OPERACAO
58.002.0400-1 | TUBO CONCRETO SIMPLES CLASSE C-1 P/COLETOR AGUAS PLUVIAIS DE | M. |  | 211.53
0,40M DIAMETRO INCLUS.FORN.MAT.CIM/AREIA 1:4,FORN.E ASSEN.
00530 | TUBO DE CONCRETO SIMPLES, P/AGUAS PLUVIAIS, PS-1, SEM PINTUR | M | 1 | 138.35 |  | 138.35
A, DE 0400MM
01005 | CAMINHAO CARROC. FIXA, 7,5T (CF) | H | 0.06 | 83.4033 |  | 5.0042
01607 | ARGAMASSA CIM.,AREIA TRACO 1:4,PREPARO MECANICO | M3 | 0.003 | 450.7263 |  | 1.3522
01958 | MAO-DE-OBRA DE TOPOGRAFO B (SERVICOS DE CAMPO), INCLUSIVE EN | H | 0.084 | 30.07 |  | 2.5259
CARGOS SOCIAIS
01997 | MAO-DE-OBRA DE ASSENTADOR DE TUBOS (REDES SUBTERRANEAS), INC | H | 0.945 | 27.92 |  | 26.3844
LUSIVE ENCARGOS SOCIAIS
01999 | MAO-DE-OBRA DE SERVENTE DA CONSTRUCAO CIVIL, INCLUSIVE ENCAR | H | 1.68 | 20.19 |  | 33.9192
GOS SOCIAIS
02003 | GUINDAUTO 3,5T, ALCANCE 7,0M (CP) | H | 0.06 | 66.5814 |  | 3.9949
58.002.0400-B | TUBO CONCRETO SIMPLES CLASSE C-1 P/COLETOR AGUAS PLUVIAIS DE | M. |  | 204.81
0,40M DIAMETRO INCLUS.FORN.MAT.CIM/AREIA 1:4,FORN.E ASSEN.
00530 | TUBO DE CONCRETO SIMPLES, P/AGUAS PLUVIAIS, PS-1, SEM PINTUR | M | 1 | 138.35 |  | 138.35
A, DE 0400MM
20022 | MAO-DE-OBRA DE ASSENTADOR DE TUBOS (REDES SUBTERRANEAS), INC | H | 0.945 | 25.13 |  | 23.7479
LUSIVE ENCARGOS SOCIAIS DESONERADOS
20132 | MAO-DE-OBRA DE SERVENTE DA CONSTRUCAO CIVIL, INCLUSIVE ENCAR | H | 1.68 | 18.17 |  | 30.5256
GOS SOCIAIS DESONERADOS
20150 | MAO-DE-OBRA DE TOPOGRAFO B (SERVICOS DE CAMPO),INCLUSIVE ENC | H | 0.084 | 27.06 |  | 2.273
ARGOS SOCIAIS DESONERADOS
30164 | ARGAMASSA CIM.,AREIA TRACO 1:4,PREPARO MECANICO | M3 | 0.003 | 443.1368 |  | 1.3294
30415 | CAMINHAO CARROC. FIXA, 7,5T (CF) | H | 0.06 | 80.6133 |  | 4.8368
30523 | GUINDAUTO 3,5T, ALCANCE 5,90M (CP) | H | 0.06 | 62.5414 |  | 3.7525
58.002.0401-1 | TUBO CONCRETO SIMPLES CLASSE C-1 P/AGUAS PLUVIAIS DE 0,60M | M. |  | 375.5
DIAMETRO C/FORNEC.MATERIAIS P/REJUNTAM.FORN.E ASSENTAM.
00532 | TUBO DE CONCRETO SIMPLES, P/AGUAS PLUVIAIS, PS-1, SEM PINTUR | M | 1 | 264.8 |  | 264.8
A, DE 0600MM
01005 | CAMINHAO CARROC. FIXA, 7,5T (CF) | H | 0.12 | 83.4033 |  | 10.0084
01607 | ARGAMASSA CIM.,AREIA TRACO 1:4,PREPARO MECANICO | M3 | 0.005 | 450.7263 |  | 2.2536
01958 | MAO-DE-OBRA DE TOPOGRAFO B (SERVICOS DE CAMPO), INCLUSIVE EN | H | 0.084 | 30.07 |  | 2.5259
CARGOS SOCIAIS
01997 | MAO-DE-OBRA DE ASSENTADOR DE TUBOS (REDES SUBTERRANEAS), INC | H | 1.365 | 27.92 |  | 38.1108
LUSIVE ENCARGOS SOCIAIS
01999 | MAO-DE-OBRA DE SERVENTE DA CONSTRUCAO CIVIL, INCLUSIVE ENCAR | H | 2.4675 | 20.19 |  | 49.8188
GOS SOCIAIS
02003 | GUINDAUTO 3,5T, ALCANCE 7,0M (CP) | H | 0.12 | 66.5814 |  | 7.9898
58.002.0401-B | TUBO CONCRETO SIMPLES CLASSE C-1 P/AGUAS PLUVIAIS DE 0,60M | M. |  | 365.6
DIAMETRO C/FORNEC.MATERIAIS P/REJUNTAM.FORN.E ASSENTAM.
00532 | TUBO DE CONCRETO SIMPLES, P/AGUAS PLUVIAIS, PS-1, SEM PINTUR | M | 1 | 264.8 |  | 264.8
A, DE 0600MM
20022 | MAO-DE-OBRA DE ASSENTADOR DE TUBOS (REDES SUBTERRANEAS), INC | H | 1.365 | 25.13 |  | 34.3025
LUSIVE ENCARGOS SOCIAIS DESONERADOS
20132 | MAO-DE-OBRA DE SERVENTE DA CONSTRUCAO CIVIL, INCLUSIVE ENCAR | H | 2.4675 | 18.17 |  | 44.8345
GOS SOCIAIS DESONERADOS
20150 | MAO-DE-OBRA DE TOPOGRAFO B (SERVICOS DE CAMPO),INCLUSIVE ENC | H | 0.084 | 27.06 |  | 2.273
ARGOS SOCIAIS DESONERADOS
30164 | ARGAMASSA CIM.,AREIA TRACO 1:4,PREPARO MECANICO | M3 | 0.005 | 443.1368 |  | 2.2157
30415 | CAMINHAO CARROC. FIXA, 7,5T (CF) | H | 0.12 | 80.6133 |  | 9.6736
30523 | GUINDAUTO 3,5T, ALCANCE 5,90M (CP) | H | 0.12 | 62.5414 |  | 7.505
58.002.0402-1 | TUBO CA-1 CONC.ARMADO P/GALERIAS AGUAS PLUVIAIS C/0,80M DIAM | M. |  | 725.64
. FORN.MATERIAIS COM AREIA+CIMENTO 1:4. FORNEC.E ASSENTAM.
00538 | TUBO DE CONCRETO ARMADO, P/AGUAS PLUVIAIS, PA-1, SEM PINTURA | M | 1 | 577.12 |  | 577.12
, DE 0800MM
01005 | CAMINHAO CARROC. FIXA, 7,5T (CF) | H | 0.18 | 83.4033 |  | 15.0126
01607 | ARGAMASSA CIM.,AREIA TRACO 1:4,PREPARO MECANICO | M3 | 0.01 | 450.7263 |  | 4.5073
01958 | MAO-DE-OBRA DE TOPOGRAFO B (SERVICOS DE CAMPO), INCLUSIVE EN | H | 0.084 | 30.07 |  | 2.5259
CARGOS SOCIAIS
01997 | MAO-DE-OBRA DE ASSENTADOR DE TUBOS (REDES SUBTERRANEAS), INC | H | 1.785 | 27.92 |  | 49.8372
LUSIVE ENCARGOS SOCIAIS
01999 | MAO-DE-OBRA DE SERVENTE DA CONSTRUCAO CIVIL, INCLUSIVE ENCAR | H | 3.2025 | 20.19 |  | 64.6585
GOS SOCIAIS
02003 | GUINDAUTO 3,5T, ALCANCE 7,0M (CP) | H | 0.18 | 66.5814 |  | 11.9847
58.002.0402-B | TUBO CA-1 CONC.ARMADO P/GALERIAS AGUAS PLUVIAIS C/0,80M DIAM | M. |  | 712.63
. FORN.MATERIAIS COM AREIA+CIMENTO 1:4. FORNEC.E ASSENTAM.
00538 | TUBO DE CONCRETO ARMADO, P/AGUAS PLUVIAIS, PA-1, SEM PINTURA | M | 1 | 577.12 |  | 577.12
, DE 0800MM
20022 | MAO-DE-OBRA DE ASSENTADOR DE TUBOS (REDES SUBTERRANEAS), INC | H | 1.785 | 25.13 |  | 44.8571
LUSIVE ENCARGOS SOCIAIS DESONERADOS
20132 | MAO-DE-OBRA DE SERVENTE DA CONSTRUCAO CIVIL, INCLUSIVE ENCAR | H | 3.2025 | 18.17 |  | 58.1894
GOS SOCIAIS DESONERADOS
20150 | MAO-DE-OBRA DE TOPOGRAFO B (SERVICOS DE CAMPO),INCLUSIVE ENC | H | 0.084 | 27.06 |  | 2.273
ARGOS SOCIAIS DESONERADOS
30164 | ARGAMASSA CIM.,AREIA TRACO 1:4,PREPARO MECANICO | M3 | 0.01 | 443.1368 |  | 4.4314
30415 | CAMINHAO CARROC. FIXA, 7,5T (CF) | H | 0.18 | 80.6133 |  | 14.5104
30523 | GUINDAUTO 3,5T, ALCANCE 5,90M (CP) | H | 0.18 | 62.5414 |  | 11.2575
58.002.0407-1 | CAIBRO 2"X3" | M |  | 14.63
05434 | MACARANDUBA EM PECAS, DE 3,75X7,50CM (1.1/2"X3") | M | 1.33 | 11 |  | 14.63
58.002.0407-B | CAIBRO 2"X3" | M |  | 14.63
05434 | MACARANDUBA EM PECAS, DE 3,75X7,50CM (1.1/2"X3") | M | 1.33 | 11 |  | 14.63
58.002.0412-1 | TACO DE ALVENARIA (2,5X10X20)CM. | UN |  | 3.75
00418 | CEDRO EM TABUAS, PRANCHETAS E PRANCHOES, PARA ESQUADRIAS | M3 | 0.000263 | 14260.34 |  | 3.7505
58.002.0412-B | TACO DE ALVENARIA (2,5X10X20)CM. | UN |  | 3.75
00418 | CEDRO EM TABUAS, PRANCHETAS E PRANCHOES, PARA ESQUADRIAS | M3 | 0.000263 | 14260.34 |  | 3.7505
58.002.0425-1 | PINTURA INTERNA/EXTERN.SOBRE FERRO C/TINTA ALQUIDICA ESMALT. | M2 |  | 33.28
BRILH.EQUIV.LAGOLINE, INCL.LIMP.LIXAM.APLIC.ZARCAO 2 DEMAOS
00124 | ESMALTE SINTETICO ALQUIDICO ALTO BRILHO, BRILHANTE, ACETINAD | GL | 0.07 | 122.57 |  | 8.5799
O OU FOSCO
00840 | DETERGENTE NEUTRO P/LIMPEZA INDUSTRIAL, EM SACO DE 25KG | KG | 0.025 | 31.7 |  | 0.7925
01966 | MAO-DE-OBRA DE PINTOR, INCLUSIVE ENCARGOS SOCIAIS | H | 0.5775 | 27.92 |  | 16.1238
01999 | MAO-DE-OBRA DE SERVENTE DA CONSTRUCAO CIVIL, INCLUSIVE ENCAR | H | 0.189 | 20.19 |  | 3.8159
GOS SOCIAIS
02385 | LIXA D'AGUA Nº 100 | UN | 0.5 | 1.57 |  | 0.785
06021 | FUNDO ANTICORROSIVO DE SECAGEM RAPIDA LARANJA | GL | 0.05 | 63.73 |  | 3.1865
58.002.0425-B | PINTURA INTERNA/EXTERN.SOBRE FERRO C/TINTA ALQUIDICA ESMALT. | M2 |  | 31.29
BRILH.EQUIV.LAGOLINE, INCL.LIMP.LIXAM.APLIC.ZARCAO 2 DEMAOS
00124 | ESMALTE SINTETICO ALQUIDICO ALTO BRILHO, BRILHANTE, ACETINAD | GL | 0.07 | 122.57 |  | 8.5799
O OU FOSCO
00840 | DETERGENTE NEUTRO P/LIMPEZA INDUSTRIAL, EM SACO DE 25KG | KG | 0.025 | 31.7 |  | 0.7925
02385 | LIXA D'AGUA Nº 100 | UN | 0.5 | 1.57 |  | 0.785
06021 | FUNDO ANTICORROSIVO DE SECAGEM RAPIDA LARANJA | GL | 0.05 | 63.73 |  | 3.1865
20118 | MAO-DE-OBRA DE PINTOR, INCLUSIVE ENCARGOS SOCIAIS DESONERADO | H | 0.5775 | 25.13 |  | 14.5126
S
20132 | MAO-DE-OBRA DE SERVENTE DA CONSTRUCAO CIVIL, INCLUSIVE ENCAR | H | 0.189 | 18.17 |  | 3.4341
GOS SOCIAIS DESONERADOS
58.002.0428-1 | MACARANDUBA APARELHADA DE 3" X 9" | M |  | 78
05936 | MACARANDUBA EM PECAS, DE 7,50X22,50CM (3"X9") | M | 1.2 | 65 |  | 78
58.002.0428-B | MACARANDUBA APARELHADA DE 3" X 9" | M |  | 78
05936 | MACARANDUBA EM PECAS, DE 7,50X22,50CM (3"X9") | M | 1.2 | 65 |  | 78
58.002.0429-1 | MACARANDUBA APARELHADA 1,5 X 4,0CM | M |  | 4.2
02605 | MACARANDUBA EM RIPAS, DE (1,5x4)CM | M | 1.2 | 3.5 |  | 4.2
58.002.0429-B | MACARANDUBA APARELHADA 1,5 X 4,0CM | M |  | 4.2
02605 | MACARANDUBA EM RIPAS, DE (1,5x4)CM | M | 1.2 | 3.5 |  | 4.2
58.002.0430-1 | MACARANDUBA APARELHADA DE 2,0 X 10,0CM | M |  | 27
00379 | MACARANDUBA EM RIPAS, DE (2X10)CM | M | 1.2 | 22.5 |  | 27
58.002.0430-B | MACARANDUBA APARELHADA DE 2,0 X 10,0CM | M |  | 27
00379 | MACARANDUBA EM RIPAS, DE (2X10)CM | M | 1.2 | 22.5 |  | 27
58.002.0431-1 | MACARANDUBA APARELHADA DE 1 1/2" x 3" | M |  | 13.2
05434 | MACARANDUBA EM PECAS, DE 3,75X7,50CM (1.1/2"X3") | M | 1.2 | 11 |  | 13.2
58.002.0431-B | MACARANDUBA APARELHADA DE 1 1/2" x 3" | M |  | 13.2
05434 | MACARANDUBA EM PECAS, DE 3,75X7,50CM (1.1/2"X3") | M | 1.2 | 11 |  | 13.2
58.002.0432-1 | MACARANDUBA APARELHADA DE 3" X 12" | M |  | 110.4
05937 | MACARANDUBA EM PECAS, DE 7,50X30,00CM (3"X12") | M | 1.2 | 92 |  | 110.4
58.002.0432-B | MACARANDUBA APARELHADA DE 3" X 12" | M |  | 110.4
05937 | MACARANDUBA EM PECAS, DE 7,50X30,00CM (3"X12") | M | 1.2 | 92 |  | 110.4
58.002.0433-1 | MACARANDUBA APARELHADA DE 3" X 3" | M |  | 22.8
02604 | MACARANDUBA EM PECAS, DE 7,50X7,50CM (3"X3") | M | 1.2 | 19 |  | 22.8
58.002.0433-B | MACARANDUBA APARELHADA DE 3" X 3" | M |  | 22.8
02604 | MACARANDUBA EM PECAS, DE 7,50X7,50CM (3"X3") | M | 1.2 | 19 |  | 22.8
58.002.0434-1 | MACARANDUBA APARELHADA DE 3" X 4 1/2" | M |  | 38.06
02603 | MACARANDUBA EM PECAS, DE 7,50X11,25CM (3"X4.1/2") | M | 1.2 | 31.72 |  | 38.064
58.002.0434-B | MACARANDUBA APARELHADA DE 3" X 4 1/2" | M |  | 38.06
02603 | MACARANDUBA EM PECAS, DE 7,50X11,25CM (3"X4.1/2") | M | 1.2 | 31.72 |  | 38.064
58.002.0435-1 | MACARANDUBA APARELHADA DE 3" X 6" | M |  | 49.2
02602 | MACARANDUBA EM PECAS, DE 7,50X15,00CM (3"X6") | M | 1.2 | 41 |  | 49.2
58.002.0435-B | MACARANDUBA APARELHADA DE 3" X 6" | M |  | 49.2
02602 | MACARANDUBA EM PECAS, DE 7,50X15,00CM (3"X6") | M | 1.2 | 41 |  | 49.2
58.002.0436-1 | MACARANDUBA APARELHADA DE 2" X 3" | M |  | 17.55
03287 | CAIBRO 2" X 3" | M | 1.2 | 14.63 |  | 17.556
58.002.0436-B | MACARANDUBA APARELHADA DE 2" X 3" | M |  | 17.55
30997 | CAIBRO 2" X 3" | M | 1.2 | 14.63 |  | 17.556
58.002.0437-1 | FABRICACAO DE ESCAMA DE CONCRETO ARMADO PARA SOLO REFORCADO | M3 |  | 1605.72
COM FITA METALICA - 2 A 5 CHUMBADORES
3%-DESGASTE DE FERRAMENTAS E EPI
00995 | DESMOLDANTE PROTETOR DE FORMAS EM EMULSAO OLEOSA | L | 0.0618 | 12.41 |  | 0.7669
01686 | CONCRETO P/PECAS ARMADAS FCK 25MPA | M3 | 1 | 678.3446 |  | 678.3446
01999 | MAO-DE-OBRA DE SERVENTE DA CONSTRUCAO CIVIL, INCLUSIVE ENCAR | H | 0.4 | 20.19 | 3,00000000 | 8.3183
GOS SOCIAIS
05578 | PARAFUSO CABECA SEXTAVADA, DE 1/4"X1/2" | UN | 12 | 0.2678 |  | 3.2136
11284 | BARRA CHATA DE ACO, DE 2.1/2"X5/8" | KG | 13.43 | 9.4072 |  | 126.3387
11760 | PORCA SEXTAVADA, EM ACO BAIXO CARBONO (1010/1020), UNC, (M12 | UN | 12 | 0.5751 |  | 6.9012
X1,75)MM, ACABAMENTO ZINCADO
12797 | TUBO CPVC RIGIDO, 28MM, SOLDAVEL, PARA AGUA QUENTE E FRIA | M | 3.1746 | 22.0488 |  | 69.9961
15266 | BARRA DE ACO CA-50,COM SALIENCIA OU MOSSA,DIAMETRO DE 8 A 12 | KG | 50 | 12.8291 |  | 641.455
,5MM
15279 | MOLDES METALICOS PARA SOLO REFORCADO COM FITA METALICA | M3 | 1 | 70.388 |  | 70.388
58.002.0437-B | FABRICACAO DE ESCAMA DE CONCRETO ARMADO PARA SOLO REFORCADO | M3 |  | 1552.76
COM FITA METALICA - 2 A 5 CHUMBADORES
3%-DESGASTE DE FERRAMENTAS E EPI
00995 | DESMOLDANTE PROTETOR DE FORMAS EM EMULSAO OLEOSA | L | 0.0618 | 12.41 |  | 0.7669
05578 | PARAFUSO CABECA SEXTAVADA, DE 1/4"X1/2" | UN | 12 | 0.2678 |  | 3.2136
11284 | BARRA CHATA DE ACO, DE 2.1/2"X5/8" | KG | 13.43 | 9.4072 |  | 126.3387
11760 | PORCA SEXTAVADA, EM ACO BAIXO CARBONO (1010/1020), UNC, (M12 | UN | 12 | 0.5751 |  | 6.9012
X1,75)MM, ACABAMENTO ZINCADO
12797 | TUBO CPVC RIGIDO, 28MM, SOLDAVEL, PARA AGUA QUENTE E FRIA | M | 3.1746 | 22.0488 |  | 69.9961
20132 | MAO-DE-OBRA DE SERVENTE DA CONSTRUCAO CIVIL, INCLUSIVE ENCAR | H | 0.4 | 18.17 | 3,00000000 | 7.486
GOS SOCIAIS DESONERADOS
30278 | CONCRETO P/PECAS ARMADAS FCK 25MPA | M3 | 1 | 654.912 |  | 654.912
31026 | BARRA DE ACO CA-50,COM SALIENCIA OU MOSSA,DIAMETRO DE 8 A 12 | KG | 50 | 12.3089 |  | 615.445
,5MM
31064 | MOLDES METALICOS PARA SOLO REFORCADO COM FITA METALICA | M3 | 1 | 67.7008 |  | 67.7008
58.002.0438-1 | MONTAGEM DE ESCAMAS DE CONCRETO | M2 |  | 75.78
3%-DESGASTE DE FERRAMENTAS E EPI
01999 | MAO-DE-OBRA DE SERVENTE DA CONSTRUCAO CIVIL, INCLUSIVE ENCAR | H | 0.53 | 20.19 | 3,00000000 | 11.0217
GOS SOCIAIS
03882 | COLA A BASE DE PVA LATEX | KG | 0.1 | 21.53 |  | 2.153
13660 | MANTA GEOTEXTIL NAO TECIDO DE POLIESTER LARG.2,30M C/RESISTE | M2 | 0.8 | 4.53 |  | 3.624
NCIA A TRACAO A FAIXA LARG.NA RUPTURA 8KN/M E AO PUNC.280N
15280 | TRAVAMENTO E NIVELAMENTO DE ESCAMA DE CONCRETO ARMADO | M2 | 1 | 20.1553 |  | 20.1553
40139 | APARELHO DE APOIO DE NEOPRENE, NAO FRETADO, MEDINDO (250X350 | UN | 0.0725 | 535.6 |  | 38.831
X63)MM
58.002.0438-B | MONTAGEM DE ESCAMAS DE CONCRETO | M2 |  | 73.26
3%-DESGASTE DE FERRAMENTAS E EPI
03882 | COLA A BASE DE PVA LATEX | KG | 0.1 | 21.53 |  | 2.153
13660 | MANTA GEOTEXTIL NAO TECIDO DE POLIESTER LARG.2,30M C/RESISTE | M2 | 0.8 | 4.53 |  | 3.624
NCIA A TRACAO A FAIXA LARG.NA RUPTURA 8KN/M E AO PUNC.280N
20132 | MAO-DE-OBRA DE SERVENTE DA CONSTRUCAO CIVIL, INCLUSIVE ENCAR | H | 0.53 | 18.17 | 3,00000000 | 9.919
GOS SOCIAIS DESONERADOS
31065 | TRAVAMENTO E NIVELAMENTO DE ESCAMA DE CONCRETO ARMADO | M2 | 1 | 18.7333 |  | 18.7333
40139 | APARELHO DE APOIO DE NEOPRENE, NAO FRETADO, MEDINDO (250X350 | UN | 0.0725 | 535.6 |  | 38.831
X63)MM
58.002.0439-1 | MOLDES METALICOS PARA SOLO REFORCADO COM FITA METALICA | M3 |  | 70.38
3%-DESGASTE DE FERRAMENTAS E EPI
00165 | OXIGENIO, EM GARRAFAS DE 9,3M3 | M3 | 0.102 | 12.36 |  | 1.2607
00171 | ACETILENO EM CILINDRO DE 9KG | KG | 0.02176 | 106 |  | 2.3066
01417 | CHAPA ACO CARBONO, P/USOS GERAIS, LAM.A QUENTE, TAM.PADRAO, | KG | 4.98 | 7.9138 |  | 39.4107
BORDAS UNIV.,CHAPA PRETA, PRECO DE REVEND., C/ESPES.6,35MM
01943 | MAO-DE-OBRA DE AJUDANTE DE SOLDADOR, INCLUSIVE ENCARGOS SOCI | H | 0.068 | 21.27 | 3,00000000 | 1.4898
AIS
01944 | MAO-DE-OBRA DE SOLDADOR DA CONSTRUCAO CIVIL, INCLUSIVE ENCAR | H | 0.136 | 30.07 | 3,00000000 | 4.2122
GOS SOCIAIS
01999 | MAO-DE-OBRA DE SERVENTE DA CONSTRUCAO CIVIL, INCLUSIVE ENCAR | H | 1 | 20.19 | 3,00000000 | 20.7957
GOS SOCIAIS
02174 | SOLDA TOPO 1/4",CONVERSOR ELETROMOTORIZ. | M | 0.02 | 45.6268 |  | 0.9125
58.002.0439-B | MOLDES METALICOS PARA SOLO REFORCADO COM FITA METALICA | M3 |  | 67.7
3%-DESGASTE DE FERRAMENTAS E EPI
00165 | OXIGENIO, EM GARRAFAS DE 9,3M3 | M3 | 0.102 | 12.36 |  | 1.2607
00171 | ACETILENO EM CILINDRO DE 9KG | KG | 0.02176 | 106 |  | 2.3066
01417 | CHAPA ACO CARBONO, P/USOS GERAIS, LAM.A QUENTE, TAM.PADRAO, | KG | 4.98 | 7.9138 |  | 39.4107
BORDAS UNIV.,CHAPA PRETA, PRECO DE REVEND., C/ESPES.6,35MM
20006 | MAO-DE-OBRA DE AJUDANTE DE SOLDADOR, INCLUSIVE ENCARGOS SOCI | H | 0.068 | 19.14 | 3,00000000 | 1.3406
AIS DESONERADOS
20132 | MAO-DE-OBRA DE SERVENTE DA CONSTRUCAO CIVIL, INCLUSIVE ENCAR | H | 1 | 18.17 | 3,00000000 | 18.7151
GOS SOCIAIS DESONERADOS
20134 | MAO-DE-OBRA DE SOLDADOR DA CONSTRUCAO CIVIL, INCLUSIVE ENCAR | H | 0.136 | 27.06 | 3,00000000 | 3.7906
GOS SOCIAIS DESONERADOS
30112 | SOLDA TOPO 1/4",CONVERSOR ELETROMOTORIZ. | M | 0.02 | 43.8441 |  | 0.8769
58.002.0440-1 | TRAVAMENTO E NIVELAMENTO DE ESCAMA DE CONCRETO ARMADO | M2 |  | 20.15
3%-DESGASTE DE FERRAMENTAS E EPI
01990 | MAO-DE-OBRA DE CARPINTEIRO DE FORMA DE CONCRETO, INCLUSIVE E | H | 0.1 | 27.92 | 3,00000000 | 2.8758
NCARGOS SOCIAIS
01999 | MAO-DE-OBRA DE SERVENTE DA CONSTRUCAO CIVIL, INCLUSIVE ENCAR | H | 0.2 | 20.19 | 3,00000000 | 4.1591
GOS SOCIAIS
15281 | TRAVADOR DE MADEIRA PARA ESCAMAS DE CONCRETO ARMADO - UTILIZ | UN | 1 | 13.1205 |  | 13.1205
ACAO DE 10 VEZES
58.002.0440-B | TRAVAMENTO E NIVELAMENTO DE ESCAMA DE CONCRETO ARMADO | M2 |  | 18.73
3%-DESGASTE DE FERRAMENTAS E EPI
20046 | MAO-DE-OBRA DE CARPINTEIRO DE FORMA DE CONCRETO, INCLUSIVE E | H | 0.1 | 25.13 | 3,00000000 | 2.5884
NCARGOS SOCIAIS DESONERADOS
20132 | MAO-DE-OBRA DE SERVENTE DA CONSTRUCAO CIVIL, INCLUSIVE ENCAR | H | 0.2 | 18.17 | 3,00000000 | 3.743
GOS SOCIAIS DESONERADOS
31066 | TRAVADOR DE MADEIRA PARA ESCAMAS DE CONCRETO ARMADO - UTILIZ | UN | 1 | 12.402 |  | 12.402
ACAO DE 10 VEZES
58.002.0441-1 | TRAVADOR DE MADEIRA PARA ESCAMAS DE CONCRETO ARMADO - UTILIZ | UN |  | 13.12
ACAO DE 10 VEZES
3%-DESGASTE DE FERRAMENTAS E EPI
00798 | PINUS EM PECAS DE 7,50 X 11,25CM, (3"X4.1/2") | M | 0.07 | 14.2704 |  | 0.9989
01990 | MAO-DE-OBRA DE CARPINTEIRO DE FORMA DE CONCRETO, INCLUSIVE E | H | 0.25 | 27.92 | 3,00000000 | 7.1894
NCARGOS SOCIAIS
04340 | VERGALHAO DE COBRE, DE 3/8" | KG | 0.0315 | 152.21 |  | 4.7946
11760 | PORCA SEXTAVADA, EM ACO BAIXO CARBONO (1010/1020), UNC, (M12 | UN | 0.2 | 0.5751 |  | 0.115
X1,75)MM, ACABAMENTO ZINCADO
13958 | ARRUELA DE PRESSAO, DE 3/8" | UN | 0.2 | 0.1133 |  | 0.0227
58.002.0441-B | TRAVADOR DE MADEIRA PARA ESCAMAS DE CONCRETO ARMADO - UTILIZ | UN |  | 12.4
ACAO DE 10 VEZES
3%-DESGASTE DE FERRAMENTAS E EPI
04340 | VERGALHAO DE COBRE, DE 3/8" | KG | 0.0315 | 152.21 |  | 4.7946
11760 | PORCA SEXTAVADA, EM ACO BAIXO CARBONO (1010/1020), UNC, (M12 | UN | 0.2 | 0.5751 |  | 0.115
X1,75)MM, ACABAMENTO ZINCADO
13958 | ARRUELA DE PRESSAO, DE 3/8" | UN | 0.2 | 0.1133 |  | 0.0227
20046 | MAO-DE-OBRA DE CARPINTEIRO DE FORMA DE CONCRETO, INCLUSIVE E | H | 0.25 | 25.13 | 3,00000000 | 6.471
NCARGOS SOCIAIS DESONERADOS
31067 | PINUS EM PECAS DE 7,50X11,25CM, (3"X4.1/2") | M | 0.07 | 14.2704 |  | 0.9989
58.002.0500-1 | FABRICACAO DE CONJUNTO DE MODULO METALICO,COMPRIMENTO DE 3,0 | UN |  | 22470.73
0M E ALTURA DE 2,40M (ESTRONCAS DE 2,00M)
3%-DESGASTE DE FERRAMENTAS E EPI
00043 | CHAPA DE ACO, ASTM-A-36, TAMANHO PADRAO, PRECO DE USINA, COM | KG | 1868.12 | 6.4015 |  | 11958.7702
ESPESSURA DE 12,5MM
00322 | ELETRODO, P/SOLDA DE ACO (AWS E-6013), IND.P/TRAB.EM SERRAL. | KG | 45.9198 | 25.7 |  | 1180.1389
, ESTRUT.METAL.,TUBUL.CONSTR.GERAL CHAPAS FINAS, DIAM.4MM
01889 | PORTICO MOVEL,C/MOTOR ELETRICO,CAPACIDADE 10T,VAO LIVRE 20M | H | 0.4628 | 135.925 |  | 62.9061
(CP)
01890 | PORTICO MOVEL,C/MOTOR ELETRICO,CAPACIDADE 10T,VAO LIVRE 20M | H | 2.6551 | 84.9531 |  | 225.559
(CI)
01944 | MAO-DE-OBRA DE SOLDADOR DA CONSTRUCAO CIVIL, INCLUSIVE ENCAR | H | 34.2015 | 30.07 | 3,00000000 | 1059.2923
GOS SOCIAIS
01975 | MAO-DE-OBRA DE MONTADOR A (MONTAGEM DE ESTRUTURAS METALICAS) | H | 12.5877 | 30.07 | 3,00000000 | 389.8675
, INCLUSIVE ENCARGOS SOCIAIS
05566 | PINO P/ISOLADOR, DE 15KV, COM PORCA E ARRUELA | UN | 8 | 23.33 |  | 186.64
11102 | TUBO DE ACO GALVANIZADO, COM COSTURA, 8" | M | 8 | 812.38 |  | 6499.04
14739 | TUBO DE ACO GALVANIZADO COM COSTURA, PESADO, NBR 5580, DN=6` | M | 2.4 | 378.55 |  | 908.52
`
58.002.0500-B | FABRICACAO DE CONJUNTO DE MODULO METALICO,COMPRIMENTO DE 3,0 | UN |  | 22325.67
0M E ALTURA DE 2,40M (ESTRONCAS DE 2,00M)
3%-DESGASTE DE FERRAMENTAS E EPI
00043 | CHAPA DE ACO, ASTM-A-36, TAMANHO PADRAO, PRECO DE USINA, COM | KG | 1868.12 | 6.4015 |  | 11958.7702
ESPESSURA DE 12,5MM
00322 | ELETRODO, P/SOLDA DE ACO (AWS E-6013), IND.P/TRAB.EM SERRAL. | KG | 45.9198 | 25.7 |  | 1180.1389
, ESTRUT.METAL.,TUBUL.CONSTR.GERAL CHAPAS FINAS, DIAM.4MM
05566 | PINO P/ISOLADOR, DE 15KV, COM PORCA E ARRUELA | UN | 8 | 23.33 |  | 186.64
11102 | TUBO DE ACO GALVANIZADO, COM COSTURA, 8" | M | 8 | 812.38 |  | 6499.04
14739 | TUBO DE ACO GALVANIZADO COM COSTURA, PESADO, NBR 5580, DN=6` | M | 2.4 | 378.55 |  | 908.52
`
20102 | MAO-DE-OBRA DE MONTADOR A (MONTAGEM DE ESTRUTURAS METALICAS) | H | 12.5877 | 27.06 | 3,00000000 | 350.8419
, INCLUSIVE ENCARGOS SOCIAIS DESONERADOS
20134 | MAO-DE-OBRA DE SOLDADOR DA CONSTRUCAO CIVIL, INCLUSIVE ENCAR | H | 34.2015 | 27.06 | 3,00000000 | 953.2574
GOS SOCIAIS DESONERADOS
30521 | PORTICO MOVEL,C/MOTOR ELETRICO,CAPACIDADE 10T,VAO LIVRE 20M | H | 0.4628 | 135.925 |  | 62.9061
(CP)
30522 | PORTICO MOVEL,C/MOTOR ELETRICO,CAPACIDADE 10T,VAO LIVRE 20M | H | 2.6551 | 84.9531 |  | 225.559
(CI)
58.002.0505-1 | FABRICACAO DE CONJUNTO DE MODULO METALICO,COMPRIMENTO DE 3,6 | UN |  | 31564.31
0M E ALTURA DE 3,00M (ESTRONCAS DE 2,00M)
3%-DESGASTE DE FERRAMENTAS E EPI
00043 | CHAPA DE ACO, ASTM-A-36, TAMANHO PADRAO, PRECO DE USINA, COM | KG | 2740.44 | 6.4015 |  | 17542.9267
ESPESSURA DE 12,5MM
00322 | ELETRODO, P/SOLDA DE ACO (AWS E-6013), IND.P/TRAB.EM SERRAL. | KG | 72.6808 | 25.7 |  | 1867.8966
, ESTRUT.METAL.,TUBUL.CONSTR.GERAL CHAPAS FINAS, DIAM.4MM
01889 | PORTICO MOVEL,C/MOTOR ELETRICO,CAPACIDADE 10T,VAO LIVRE 20M | H | 0.6942 | 135.925 |  | 94.3591
(CP)
01890 | PORTICO MOVEL,C/MOTOR ELETRICO,CAPACIDADE 10T,VAO LIVRE 20M | H | 3.9826 | 84.9531 |  | 338.3342
(CI)
01944 | MAO-DE-OBRA DE SOLDADOR DA CONSTRUCAO CIVIL, INCLUSIVE ENCAR | H | 53.8936 | 30.07 | 3,00000000 | 1669.198
GOS SOCIAIS
01975 | MAO-DE-OBRA DE MONTADOR A (MONTAGEM DE ESTRUTURAS METALICAS) | H | 18.0437 | 30.07 | 3,00000000 | 558.8513
, INCLUSIVE ENCARGOS SOCIAIS
05566 | PINO P/ISOLADOR, DE 15KV, COM PORCA E ARRUELA | UN | 10 | 23.33 |  | 233.3
11102 | TUBO DE ACO GALVANIZADO, COM COSTURA, 8" | M | 10 | 812.38 |  | 8123.8
14739 | TUBO DE ACO GALVANIZADO COM COSTURA, PESADO, NBR 5580, DN=6` | M | 3 | 378.55 |  | 1135.65
`
58.002.0505-B | FABRICACAO DE CONJUNTO DE MODULO METALICO,COMPRIMENTO DE 3,6 | UN |  | 31341.28
0M E ALTURA DE 3,00M (ESTRONCAS DE 2,00M)
3%-DESGASTE DE FERRAMENTAS E EPI
00043 | CHAPA DE ACO, ASTM-A-36, TAMANHO PADRAO, PRECO DE USINA, COM | KG | 2740.44 | 6.4015 |  | 17542.9267
ESPESSURA DE 12,5MM
00322 | ELETRODO, P/SOLDA DE ACO (AWS E-6013), IND.P/TRAB.EM SERRAL. | KG | 72.6808 | 25.7 |  | 1867.8966
, ESTRUT.METAL.,TUBUL.CONSTR.GERAL CHAPAS FINAS, DIAM.4MM
05566 | PINO P/ISOLADOR, DE 15KV, COM PORCA E ARRUELA | UN | 10 | 23.33 |  | 233.3
11102 | TUBO DE ACO GALVANIZADO, COM COSTURA, 8" | M | 10 | 812.38 |  | 8123.8
14739 | TUBO DE ACO GALVANIZADO COM COSTURA, PESADO, NBR 5580, DN=6` | M | 3 | 378.55 |  | 1135.65
`
20102 | MAO-DE-OBRA DE MONTADOR A (MONTAGEM DE ESTRUTURAS METALICAS) | H | 18.0437 | 27.06 | 3,00000000 | 502.9104
, INCLUSIVE ENCARGOS SOCIAIS DESONERADOS
20134 | MAO-DE-OBRA DE SOLDADOR DA CONSTRUCAO CIVIL, INCLUSIVE ENCAR | H | 53.8936 | 27.06 | 3,00000000 | 1502.1116
GOS SOCIAIS DESONERADOS
30521 | PORTICO MOVEL,C/MOTOR ELETRICO,CAPACIDADE 10T,VAO LIVRE 20M | H | 0.6942 | 135.925 |  | 94.3591
(CP)
30522 | PORTICO MOVEL,C/MOTOR ELETRICO,CAPACIDADE 10T,VAO LIVRE 20M | H | 3.9826 | 84.9531 |  | 338.3342
(CI)
58.002.0510-1 | FORMA METALICA PARA ADUELAS DE BUEIROS CELULARES DE CONCRETO | M2 |  | 15.36
PRE-MOLDADOS - UTILIZACAO DE 100 VEZES - CONFECCAO,INSTALAC
AO E RETIRADA
3%-DESGASTE DE FERRAMENTAS E EPI
00087 | CHAPA DE ACO CARBONO,P/USOS GERAIS,LAMINADA FRIO,SUPERF.COM. | KG | 0.7382 | 7.1862 |  | 5.3049
,TAM.PADRAO,BORDAS UNIV.,REC.BRANCO,PRECO DE USINA,ESP.1,5MM
00995 | DESMOLDANTE PROTETOR DE FORMAS EM EMULSAO OLEOSA | L | 0.0133 | 12.41 |  | 0.1651
01974 | MAO-DE-OBRA DE MONTADOR B (MENOR CATEGORIA QUE O MONTADOR A) | H | 0.3 | 27.92 | 3,00000000 | 8.6273
, INCLUSIVE ENCARGOSSOCIAIS
15284 | CORTE COM MACARICO MANUAL DE OXIACETILENO,EM CHAPA DE ACO NA | M | 0.0751 | 6.8156 |  | 0.5119
ESPESSURA DE 1/4"
15289 | SOLDA ELETRICA DE PERFIS METALICOS E CHAPAS DE ACO COM ELETR | KG | 0.00512 | 146.9467 |  | 0.7524
ODO
58.002.0510-B | FORMA METALICA PARA ADUELAS DE BUEIROS CELULARES DE CONCRETO | M2 |  | 14.44
PRE-MOLDADOS - UTILIZACAO DE 100 VEZES - CONFECCAO,INSTALAC
AO E RETIRADA
3%-DESGASTE DE FERRAMENTAS E EPI
00087 | CHAPA DE ACO CARBONO,P/USOS GERAIS,LAMINADA FRIO,SUPERF.COM. | KG | 0.7382 | 7.1862 |  | 5.3049
,TAM.PADRAO,BORDAS UNIV.,REC.BRANCO,PRECO DE USINA,ESP.1,5MM
00995 | DESMOLDANTE PROTETOR DE FORMAS EM EMULSAO OLEOSA | L | 0.0133 | 12.41 |  | 0.1651
20103 | MAO-DE-OBRA DE MONTADOR B (MENOR CATEGORIA QUE O MONTADOR A) | H | 0.3 | 25.13 | 3,00000000 | 7.7652
, INCLUSIVE ENCARGOS SOCIAIS DESONERADOS
31078 | CORTE COM MACARICO MANUAL DE OXIACETILENO,EM CHAPA DE ACO NA | M | 0.0751 | 6.3958 |  | 0.4803
ESPESSURA DE 1/4"
31083 | SOLDA ELETRICA DE PERFIS METALICOS E CHAPAS DE ACO COM ELETR | KG | 0.00512 | 143.0724 |  | 0.7325
ODO
58.002.0530-1 | SOLDA ELETRICA DE PERFIS METALICOS E CHAPAS DE ACO COM ELETR | KG |  | 146.94
ODO
3%-DESGASTE DE FERRAMENTAS E EPI
00322 | ELETRODO, P/SOLDA DE ACO (AWS E-6013), IND.P/TRAB.EM SERRAL. | KG | 1 | 25.7 |  | 25.7
, ESTRUT.METAL.,TUBUL.CONSTR.GERAL CHAPAS FINAS, DIAM.4MM
01150 | MAQUINA SOLDA ELETR. 375A (CP) | H | 0.7478 | 15.4772 |  | 11.5739
01921 | MAO-DE-OBRA DE AJUDANTE DE CONSTRUCAO CIVIL, INCLUSIVE ENCAR | H | 0.7478 | 20.19 | 3,00000000 | 15.551
GOS SOCIAIS
01944 | MAO-DE-OBRA DE SOLDADOR DA CONSTRUCAO CIVIL, INCLUSIVE ENCAR | H | 0.7478 | 30.07 | 3,00000000 | 23.1609
GOS SOCIAIS
02019 | GRUPO GERADOR 60/66KVA, 85CV (CP) | H | 0.7478 | 94.8931 |  | 70.9611
58.002.0530-B | SOLDA ELETRICA DE PERFIS METALICOS E CHAPAS DE ACO COM ELETR | KG |  | 143.07
ODO
3%-DESGASTE DE FERRAMENTAS E EPI
00322 | ELETRODO, P/SOLDA DE ACO (AWS E-6013), IND.P/TRAB.EM SERRAL. | KG | 1 | 25.7 |  | 25.7
, ESTRUT.METAL.,TUBUL.CONSTR.GERAL CHAPAS FINAS, DIAM.4MM
20004 | MAO-DE-OBRA DE AJUDANTE DA CONSTRUCAO CIVIL, INCLUSIVE ENCAR | H | 0.7478 | 18.17 | 3,00000000 | 13.9952
GOS SOCIAIS DESONERADOS
20134 | MAO-DE-OBRA DE SOLDADOR DA CONSTRUCAO CIVIL, INCLUSIVE ENCAR | H | 0.7478 | 27.06 | 3,00000000 | 20.8425
GOS SOCIAIS DESONERADOS
30822 | GRUPO GERADOR 60/66KVA, 85CV (CP) | H | 0.7478 | 94.8931 |  | 70.9611
30828 | MAQUINA SOLDA ELETR. 375A (CP) | H | 0.7478 | 15.4772 |  | 11.5739
59.003.0010-1 | PINUS,PECA 1" X 12" E 1" X 9". | M2 |  | 40.68
00349 | PINUS, EM PECAS DE 2,50X30,00CM (1"X12") - GRUPOS:I,II,III E | M | 1.665 | 12.67 |  | 21.0956
IV, DA TABELA CLASSIFICATORIA MUNICIPAL DE ESPECIFICACOES D
E PRODUTOS MADEIREIROS DO MUNICIPIO RJ
00350 | PINUS EM PECAS DE 2,50X22,50CM, (1"X9") | M | 2.275 | 8.6117 |  | 19.5916
59.003.0010-B | PINUS,PECA 1" X 12" E 1" X 9". | M2 |  | 40.68
00349 | PINUS, EM PECAS DE 2,50X30,00CM (1"X12") - GRUPOS:I,II,III E | M | 1.665 | 12.67 |  | 21.0956
IV, DA TABELA CLASSIFICATORIA MUNICIPAL DE ESPECIFICACOES D
E PRODUTOS MADEIREIROS DO MUNICIPIO RJ
31052 | PINUS EM PECAS DE 2,50X22,50M, (1"X9") | M | 2.275 | 8.6117 |  | 19.5916
59.003.0050-1 | ESTACA MANGUE | UN |  | 1.94
00368 | PINUS, EM PECAS DE 7,50X7,50CM (3"X3") - GRUPOS: I,II,III E | M | 0.28 | 6.95 |  | 1.946
IV, DA TABELA CLASSIFICATORIA MUNICIPAL DE ESPECIFICACOES DE
PRODUTOS MADEIREIROS DO MUNICIPIO DO RJ
59.003.0050-B | ESTACA MANGUE | UN |  | 1.94
00368 | PINUS, EM PECAS DE 7,50X7,50CM (3"X3") - GRUPOS: I,II,III E | M | 0.28 | 6.95 |  | 1.946
IV, DA TABELA CLASSIFICATORIA MUNICIPAL DE ESPECIFICACOES DE
PRODUTOS MADEIREIROS DO MUNICIPIO DO RJ
59.003.0060-1 | CONCRETO DOSADO RACIONALMENTE PARA UMA RESISTENCIA A COMPRES | M3 |  | 339.34
SAO DE 15MPA,USANDO AGREGADO GRAUDO (BRITA 0),COMPREENDENDO
APENAS O FORNECIMENTO DOS MATERIAIS,INCLUSIVE 5% DE PERDAS.
5%-PERDAS
00001 | AREIA LAVADA, GROSSA, PARA REGIAO METROPOLITANA DO RIO DE JA | M3 | 0.66 | 113.75 | 5,00000000 | 78.8288
NEIRO
00149 | CIMENTO PORTLAND COMPOSTO CP II-32, EM SACO DE 50KG, CONFORM | KG | 244.5 | 0.59 | 5,00000000 | 151.4678
E ABNT NBR 16697
14541 | BRITA 0, PARA REGIAO METROPOLITANA DO RIO DE JANEIRO | T | 0.9798 | 106 | 5,00000000 | 109.0517
59.003.0060-B | CONCRETO DOSADO RACIONALMENTE PARA UMA RESISTENCIA A COMPRES | M3 |  | 339.34
SAO DE 15MPA,USANDO AGREGADO GRAUDO (BRITA 0),COMPREENDENDO
APENAS O FORNECIMENTO DOS MATERIAIS,INCLUSIVE 5% DE PERDAS.
5%-PERDAS
00001 | AREIA LAVADA, GROSSA, PARA REGIAO METROPOLITANA DO RIO DE JA | M3 | 0.66 | 113.75 | 5,00000000 | 78.8288
NEIRO
00149 | CIMENTO PORTLAND COMPOSTO CP II-32, EM SACO DE 50KG, CONFORM | KG | 244.5 | 0.59 | 5,00000000 | 151.4678
E ABNT NBR 16697
14541 | BRITA 0, PARA REGIAO METROPOLITANA DO RIO DE JANEIRO | T | 0.9798 | 106 | 5,00000000 | 109.0517