## MEMÓRIA DE CÁLCULO
Grand Top Soluções em Topografia Serviços e Construções
CNPJ: 27.446.142/0001-33
Rua José Mirada de Carvalho Monteiro, nº 172 - Centro
Sapucaia RJ. CEP: 25.880-000
Município/UF: Carmo - RJ |  | ALÉM PARAÍBA MG
Empreendimento / Apelido: Adequação e Reforma da Escola Municipal Barra de São Francisco
Local: Rua Sebastião Ferreira da Costa, nº200 - Barra de São Francisco
MEMÓRIA DE CÁLCULO
ITEM | FONTE | CÓDIGO | DESCRIÇÃO | [5 empty] | OBSERVAÇÕES
1 |  |  | SERVIÇOS PRELIMINARES
1.1 | SETOP | IIO-PLA-005 | FORNECIMENTO E COLOCAÇÃO DE PLACA DE OBRA EM CHAPA GALVANIZADA (3,00 X 1,5 0 M) - EM CHAPA GALVANIZADA 0,26 AFIXADAS COM REBITES 540 E PARAFUSOS 3/8, EM ESTRUTURA METÁLICA VIGA U 2" ENRIJECIDA COM METALON 20 X 20, SUPORTE EM EUCALIPTO AUTOCLAVADO PINTADAS
UNID.
[8 empty] | 1 | INSTALADA NA ENTRADA
[7 empty] | TOTAL | 1
2 |  |  | DEMOLIÇÕES/RETIRADAS
2.1 | SINAPI | 97645 | REMOÇÃO DE JANELAS, DE FORMA MANUAL, SEM REAPROVEITAMENTO. AF_12/2017
[5 empty] | QUANT | M | M | M2
[5 empty] | 8 | 2.45 | 1.45 | 28.42 | SALAS 1,2,3, DIRETORIA E SECRETARIA
[5 empty] | 1 | 1 | 1 | 1 | BASCULA DA COZINHA
[7 empty] | TOTAL | 29.42
2.2 | SINAPI | 97644 | REMOÇÃO DE PORTAS, DE FORMA MANUAL, SEM REAPROVEITAMENTO. AF_12/2017
[5 empty] | QUANT | M | M | M2 | SALAS 1,2,3, E BIBLIOTECA
[5 empty] | 4 | 0.8 | 2.1 | 6.72
[7 empty] | TOTAL | 6.72
2.3 | SINAPI | 97633 | DEMOLIÇÃO DE REVESTIMENTO CERÂMICO, DE FORMA MANUAL, SEM REAPROVEITAMENTO. AF_12/2017
[6 empty] | P | H | M2 | PAREDES
[6 empty] | 7.39 | 1.5 | 11.09 | CIRC. DOS BANHEIROS
[6 empty] | 9.86 | 1.5 | 14.79 | BANHEIRO MASCULINO
[6 empty] | 11.06 | 1.5 | 16.59 | BANHEIRO FEMININO
[6 empty] | 14.54 | 1.5 | 21.81 | COZINHA
[6 empty] | 10.04 | 1.5 | 15.06 | DESPENSA
PISO
[8 empty] | 3.78 | CIRC. DOS BANHEIROS
[8 empty] | 5.93 | BANHEIRO MASCULINO
[8 empty] | 7.18 | BANHEIRO FEMININO
[8 empty] | 9.55 | COZINHA
[8 empty] | 4.58 | DESPENSA
[7 empty] | TOTAL | 110.36
2.4 | SINAPI | 97622 | DEMOLIÇÃO DE ALVENARIA DE BLOCO FURADO, DE FORMA MANUAL, SEM REAPROVEITAMENTO. AF_12/2017
[5 empty] | M | M | E | M3
[5 empty] | 1.32 | 2.8 | 0.15 | 0.55 | COZINHA
[5 empty] | 2 | 1.8 | 0.15 | 0.54 | BANHEIRO MASCULINO
[5 empty] | 2 | 1.8 | 0.15 | 0.54 | BANHEIRO FEMININO
[7 empty] | TOTAL | 1.63
2.5 | SINAPI | 97663 | REMOÇÃO DE LOUÇAS, DE FORMA MANUAL, SEM REAPROVEITAMENTO. AF_12/2017
UN
[8 empty] | 3 | CIRC. DOS BANHEIROS
[8 empty] | 2 | BANHEIRO MASCULINO
[8 empty] | 2 | BANHEIRO FEMININO
[7 empty] | TOTAL | 7
2.6 | SINAPI | 97914 | TRANSPORTE COM CAMINHÃO BASCULANTE DE 6 M³, EM VIA URBANA PAVIMENTADA, DMT ATÉ 30 KM (UNIDADE: M3XKM). AF_07/2020
[6 empty] | M3 | KM | M3XKM
[6 empty] | 12 | 30 | 360 | GERAL
[7 empty] | TOTAL | 360
2.7 | SINAPI | 97640 | REMOÇÃO DE FORROS DE DRYWALL, PVC E FIBROMINERAL, DE FORMA MANUAL, SEM REAPROVEITAMENTO. AF_12/2017 (MADEIRA)
M2
[8 empty] | 3.78 | CIRC. DOS BANHEIROS
[8 empty] | 5.93 | BANHEIRO MASCULINO
[8 empty] | 7.18 | BANHEIRO FEMININO
[8 empty] | 9.55 | COZINHA
[8 empty] | 4.58 | DESPENSA
[7 empty] | TOTAL | 31.02
3 |  |  | MURO DE CONTENÇÃO | [5 empty] | CONFORME PROJETO ESTRUTURAL
3.1 | SINAPI | 97622 | DEMOLIÇÃO DE ALVENARIA DE BLOCO FURADO, DE FORMA MANUAL, SEM REAPROVEITAMENTO. AF_12/2017
[5 empty] | M | M | E | M3
[5 empty] | 8.7 | 2 | 0.15 | 2.61 | MURO ANTIGO
[7 empty] | TOTAL | 2.61
3.2 | SINAPI | 97914 | TRANSPORTE COM CAMINHÃO BASCULANTE DE 6 M³, EM VIA URBANA PAVIMENTADA, DMT ATÉ 30 KM (UNIDADE: M3XKM). AF_07/2020
[6 empty] | M3 | KM | M3XKM
[6 empty] | 6 | 30 | 180 | GERAL
[7 empty] | TOTAL | 180
3.3 |  |  | SAPATA
3.3.1 | SINAPI | 96522 | ESCAVAÇÃO MANUAL PARA BLOCO DE COROAMENTO OU SAPATA (SEM ESCAVAÇÃO PARA COLOCAÇÃO DE FÔRMAS). AF_06/2017
|  |  |  | QUANT | M | M | H | M3
|  |  |  | 6 | 1 | 1 | 1.5 | 9
[7 empty] | TOTAL | 9
3.3.2 | SINAPI | 92762 | ARMAÇÃO DE PILAR OU VIGA DE UMA ESTRUTURA CONVENCIONAL DE CONCRETO ARMADO EM UM EDIFÍCIO DE MÚLTIPLOS PAVIMENTOS UTILIZANDO AÇO CA-50 DE 10,0 MM - MONTAGEM. AF_12/2015
[6 empty] | M | KG/M | KG
[6 empty] | 67.2 | 0.63 | 42.34
[7 empty] | TOTAL | 42.34
3.3.3 | SINAPI | 96556 | CONCRETAGEM DE SAPATAS, FCK 30 MPA, COM USO DE JERICA LANÇAMENTO, AD M3 ENSAMENTO E ACABAMENTO. AF_06/2017 |  |  |  |  | M3
|  |  |  | QUANT | M | M | M | M3
|  |  |  | 6 | 1 | 1 | 0.4 | 2.4
[7 empty] | TOTAL | 2.4
3.4 |  |  | BALDRAME
3.4.1 | SINAPI | 96527 | ESCAVAÇÃO MANUAL DE VALA PARA VIGA BALDRAME (INCLUINDO ESCAVAÇÃO PARA COLOCAÇÃO DE FÔRMAS). AF_06/2017
[5 empty] | M | M | E | M3
[5 empty] | 0.3 | 0.15 | 14.92 | 0.67
[7 empty] | TOTAL | 0.67
3.4.2 | SINAPI | 92759 | ARMAÇÃO DE PILAR OU VIGA DE UMA ESTRUTURA CONVENCIONAL DE CONCRETO ARMADO EM UM EDIFÍCIO DE MÚLTIPLOS PAVIMENTOS UTILIZANDO AÇO CA-60 DE 5,0MM - MONTAGEM. AF_12/2015
[6 empty] | M | KG/M | KG
[6 empty] | 57.44 | 0.16 | 9.19
[7 empty] | TOTAL | 9.19
3.4.3 | SINAPI | 92761 | ARMAÇÃO DE PILAR OU VIGA DE UMA ESTRUTURA CONVENCIONAL DE CONCRETO ARMADO EM UM EDIFÍCIO DE MÚLTIPLOS PAVIMENTOS UTILIZANDO AÇO CA-50 DE 8,0MM - MONTAGEM. AF_12/2015
[6 empty] | M | KG/M | KG
[6 empty] | 29.84 | 0.4 | 11.94
[7 empty] | TOTAL | 11.94
3.4.4 | SINAPI | 92762 | ARMAÇÃO DE PILAR OU VIGA DE UMA ESTRUTURA CONVENCIONAL DE CONCRETO ARMADO EM UM EDIFÍCIO DE MÚLTIPLOS PAVIMENTOS UTILIZANDO AÇO CA-50 DE 10,0 MM - MONTAGEM. AF_12/2015
[6 empty] | M | KG/M | KG
[6 empty] | 44.76 | 0.63 | 28.2
[7 empty] | TOTAL | 28.2
3.4.5 | SINAPI | 96555 | CONCRETAGEM DE BLOCOS DE COROAMENTO E VIGAS BALDRAME, FCK 30 MPA, COM USO DE JERICA LANÇAMENTO, ADENSAMENTO E ACABAMENTO. AF_06/2017
[5 empty] | M | M | E | M3
[5 empty] | 0.3 | 0.15 | 14.92 | 0.67
[7 empty] | TOTAL | 0.67
3.5 |  |  | PILAR
3.5.1 | SINAPI | 92269 | FABRICAÇÃO DE FÔRMA PARA PILARES E ESTRUTURAS SIMILARES, EM MADEIRA SERRADA, E=25 MM. AF_09/2020
[5 empty] | M | M | M | M3
[5 empty] | 30 | 0.3 | 0.3 | 2.7
[7 empty] | TOTAL | 2.7
3.5.2 | SINAPI | 92759 | ARMAÇÃO DE PILAR OU VIGA DE UMA ESTRUTURA CONVENCIONAL DE CONCRETO ARMADO EM UM EDIFÍCIO DE MÚLTIPLOS PAVIMENTOS UTILIZANDO AÇO CA-60 DE 5,0MM - MONTAGEM. AF_12/2015
[6 empty] | M | KG/M | KG
[6 empty] | 79.2 | 0.16 | 12.67
[6 empty] | , | TOTAL | 12.67
3.5.3 | SINAPI | 92762 | ARMAÇÃO DE PILAR OU VIGA DE UMA ESTRUTURA CONVENCIONAL DE CONCRETO ARMADO EM UM EDIFÍCIO DE MÚLTIPLOS PAVIMENTOS UTILIZANDO AÇO CA-50 DE 10,0 MM - MONTAGEM. AF_12/2015
[6 empty] | M | KG/M | KG
[6 empty] | 108 | 0.63 | 68.04
[6 empty] | , | TOTAL | 68.04
3.5.4 | SINAPI | 103669 | CONCRETAGEM DE VILARES, FCK = 25 MPA, COM USO DE BALDES - LANÇAMENTO, ADENSAMENTO E ACABAMENTO. AF_02/2022
[5 empty] | M | M | M | M3
[5 empty] | 18 | 0.4 | 0.15 | 1.08
[7 empty] | TOTAL | 1.08
3.6 |  |  | VIGA
3.6.1 | SINAPI | 92270 | FABRICAÇÃO DE FÔRMA PARA VIGAS, COM MADEIRA SERRADA, E = 25 MM. AF_09/2020
[5 empty] | M | M | M | M3
[5 empty] | 30 | 0.3 | 0.3 | 2.7
[7 empty] | TOTAL | 2.7
3.6.2 | SINAPI | 92759 | ARMAÇÃO DE PILAR OU VIGA DE UMA ESTRUTURA CONVENCIONAL DE CONCRETO ARMADO EM UM EDIFÍCIO DE MÚLTIPLOS PAVIMENTOS UTILIZANDO AÇO CA-60 DE 5,0MM - MONTAGEM. AF_12/2015
[6 empty] | M | KG/M | KG
[6 empty] | 90.94 | 0.16 | 14.55
[6 empty] | , | TOTAL | 14.55
3.6.3 | SINAPI | 92761 | ARMAÇÃO DE PILAR OU VIGA DE UMA ESTRUTURA CONVENCIONAL DE CONCRETO ARMADO EM UM EDIFÍCIO DE MÚLTIPLOS PAVIMENTOS UTILIZANDO AÇO CA-50 DE 8,0MM - MONTAGEM. AF_12/2015
[6 empty] | M | KG/M | KG
[6 empty] | 47.24 | 0.4 | 18.9
[6 empty] | , | TOTAL | 18.9
3.6.4 | SINAPI | 92762 | ARMAÇÃO DE PILAR OU VIGA DE UMA ESTRUTURA CONVENCIONAL DE CONCRETO ARMADO EM UM EDIFÍCIO DE MÚLTIPLOS PAVIMENTOS UTILIZANDO AÇO CA-50 DE 10,0 MM - MONTAGEM. AF_12/2015
[6 empty] | M | KG/M | KG
[6 empty] | 70.86 | 0.63 | 44.64
[6 empty] | , | TOTAL | 44.64
3.6.5 | SINAPI | 103669 | CONCRETAGEM DE VIGAS, FCK = 25 MPA, COM USO DE BALDES - LANÇAMENTO, ADENSAMENTO E ACABAMENTO. AF_02/2022
[5 empty] | M | M | M | M3
[5 empty] | 23.62 | 0.3 | 0.15 | 1.06
[7 empty] | TOTAL | 1.06
3.7 |  |  | MURO
3.7.1 | SINAPI | 89454 | ALVENARIA DE BLOCOS DE CONCRETO ESTRUTURAL 14X19X39 CM, (ESPESSURA 14 CM), FBK = 4,5 MPA, PARA PAREDES COM ÁREA LÍQUIDA MAIOR OU IGUAL A 6M², SEM VÃOS, UTILIZANDO PALHETA. AF_12/2014 |  |  |  |  | M2
[7 empty] | TOTAL | 28.57
3.7.2 | SINAPI | 87893 | CHAPISCO APLICADO EM ALVENARIA (SEM PRESENÇA DE VÃOS) E ESTRUTURAS DE CONCRETO DE FACHADA, COM COLHER DE PEDREIRO. ARGAMASSA TRAÇO 1:3 COMPREPARO MANUAL. AF_06/2014
[6 empty] | M | M | M2
[6 empty] | 14.92 | 2.5 | 37.3
[7 empty] | TOTAL | 37.3
3.7.3 | SINAPI | 87530 | MASSA ÚNICA, PARA RECEBIMENTO DE PINTURA, EM ARGAMASSA TRAÇO 1:2:8, PREPARO MANUAL, APLICADA MANUALMENTE EM FACES INTERNAS DE PAREDES, ESPESSURA DE 20MM, COM EXECUÇÃO DE TALISCAS. AF_06/2014
[6 empty] | M | M | M2
[6 empty] | 14.92 | 2.5 | 37.3
[7 empty] | TOTAL | 37.3
3.7.4 | SINAPI | 101966 | CHAPIM SOBRE MUROS LINEARES, EM GRANITO OU MÁRMORE, L = 25 CM, ASSENTADO COM ARGAMASSA 1:6 COM ADITIVO. AF_11/2020
M
[7 empty] | TOTAL | 14.92
3.7.5 | SINAPI | 95626 | APLICAÇÃO MANUAL DE TINTA LÁTEX ACRÍLICA EM PAREDE EXTERNAS DE CASAS, DUAS DEMÃOS. AF_11/2016
[6 empty] | M | M | M2
[6 empty] | 14.92 | 2.5 | 37.3
[7 empty] | TOTAL | 37.3
4 |  |  | ALVENARIA E REVESTIMENTOS
4.1 | SINAPI | 103323 | ALVENARIA DE VEDAÇÃO DE BLOCOS CERÂMICOS FURADOS NA VERTICAL DE 9X19X39 CM (ESPESSURA 9 CM) E ARGAMASSA DE ASSENTAMENTO COM PREPARO MANUAL.AF_12/2021
[6 empty] | M | H | M2
[6 empty] | 3.45 | 2.8 | 9.66 | BIBLIOTECA/DML
[6 empty] | 3.45 | 2.8 | 9.66 | BIBLIOTECA/PNE
[6 empty] | 1.2 | 2.8 | 3.36 | DESPENSA
[6 empty] | 0.8 | 2.1 | 1.68 | BIBLIOTECA
[7 empty] | TOTAL | 24.36
4.2 | SINAPI | 87904 | CHAPISCO APLICADO EM ALVENARIA (COM PRESENÇA DE VÃOS) E ESTRUTURAS DE CONCRETO DE FACHADA, COM COLHER DE PEDREIRO. ARGAMASSA TRAÇO 1:3 COM PREPARO MANUAL. AF_06/2014
[6 empty] | LADOS | M2 | M2
[6 empty] | 2 | 9.66 | 19.32 | BIBLIOTECA/DML
[6 empty] | 2 | 9.66 | 19.32 | BIBLIOTECA/PNE
[6 empty] | 2 | 3.36 | 6.72 | DESPENSA
[6 empty] | 2 | 1.68 | 3.36 | BIBLIOTECA
[7 empty] | TOTAL | 48.72
4.3 | SINAPI | 87530 | MASSA ÚNICA, PARA RECEBIMENTO DE PINTURA, EM ARGAMASSA TRAÇO 1:2:8, PREPARO MANUAL, APLICADA MANUALMENTE EM FACES INTERNAS DE PAREDES, ESPESSURA DE 20MM, COM EXECUÇÃO DE TALISCAS. AF_06/2014
[6 empty] | LADOS | M2 | M2
[6 empty] | 2 | 9.66 | 19.32 | BIBLIOTECA/DML
[6 empty] | 1 | 9.66 | 9.66 | BIBLIOTECA
[6 empty] | 2 | 3.36 | 6.72 | DESPENSA
[6 empty] | 2 | 1.68 | 3.36 | BIBLIOTECA
[7 empty] | TOTAL | 39.06
4.4 | SINAPI | 87528 | EMBOÇO, PARA RECEBIMENTO DE CERÂMICA, EM ARGAMASSA TRAÇO 1:2:8, PREPAR O MANUAL, APLICADO MANUALMENTE EM FACES INTERNAS DE PAREDES, PARA AMBIENTE COM ÁREA MENOR QUE 5M2, ESPESSURA DE 20MM, COM EXECUÇÃO DE TALISCAS. AF_06/2014
[6 empty] | LADOS | M2 | M2
[6 empty] | 1 | 9.66 | 9.66 | PNE
[6 empty] | 2 | 3.36 | 6.72 | DESPENSA
[7 empty] | TOTAL | 16.38
4.5 | SINAPI | 87273 | REVESTIMENTO CERÂMICO PARA PAREDES INTERNAS COM PLACAS TIPO ESMALTADA EXTRA DE DIMENSÕES 33X45 CM APLICADAS EM AMBIENTES DE ÁREA MAIOR QUE 5M² NA ALTURA INTEIRA DAS PAREDES. AF_06/2014
[6 empty] | P | H | M2
[6 empty] | 7.39 | 2.8 | 20.69 | CIRC. DOS BANHEIROS
[6 empty] | 9.86 | 2.8 | 27.61 | BANHEIRO MASCULINO
[6 empty] | 11.06 | 2.8 | 30.97 | BANHEIRO FEMININO
[6 empty] | 14.54 | 2.8 | 40.71 | COZINHA
[6 empty] | 10.04 | 2.8 | 28.11 | DESPENSA
[6 empty] | 10.5 | 2.8 | 29.4 | PNE
[7 empty] | TOTAL | 177.49
5 |  |  | INSTALAÇÕES HIDROSSANITÁRIAS
5.1 | SINAPI | 89957 | PONTO DE CONSUMO TERMINAL DE ÁGUA FRIA (SUBRAMAL) COM TUBULAÇÃO DE PVC, DN 25 MM, INSTALADO EM RAMAL DE ÁGUA, INCLUSOS RASGO E CHUMBAMENTO EM ALVENARIA. AF_12/2014
UN
[8 empty] | 2 | BANHEIRO MASCULINO
[8 empty] | 2 | BANHEIRO FEMININO
[8 empty] | 1 | COZINHA
[8 empty] | 2 | PNE
[7 empty] | TOTAL | 7
5.2 | SINAPI | 89985 | REGISTRO DE PRESSÃO BRUTO, LATÃO, ROSCÁVEL, 3/4", COM ACABAMENTO E CANOPLA CROMADOS - FORNECIMENTO E INSTALAÇÃO. AF_08/2021
UN
[8 empty] | 1 | BANHEIRO MASCULINO
[8 empty] | 1 | BANHEIRO FEMININO
[8 empty] | 1 | COZINHA
[8 empty] | 1 | PNE
[7 empty] | TOTAL | 4
5.3 | SINAPI | 89800 | TUBO PVC, SERIE NORMAL, ESGOTO PREDIAL, DN 100 MM, FORNECIDO E INSTALADO EM PRUMADA DE ESGOTO SANITÁRIO OU VENTILAÇÃO. AF_12/2014
M
[8 empty] | 24 | PNE
[7 empty] | TOTAL | 24
5.4 | SINAPI | 89744 | JOELHO 90 GRAUS, PVC, SERIE NORMAL, ESGOTO PREDIAL, DN 100 MM, JUNTA ELÁSTICA, FORNECIDO E INSTALADO EM RAMAL DE DESCARGA OU RAMAL DE ESGOTO SANITÁRIO. AF_12/2014
UN
[8 empty] | 2 | PNE
[7 empty] | TOTAL | 2
5.5 | SINAPI | 89712 | TUBO PVC, SERIE NORMAL, ESGOTO PREDIAL, DN 50 MM, FORNECIDO E INSTALADO EM RAMAL DE DESCARGA OU RAMAL DE ESGOTO SANITÁRIO. AF_12/2014
M
[8 empty] | 6 | COZINHA
[8 empty] | 6 | PNE
[7 empty] | TOTAL | 12
5.6 | SINAPI | 89731 | JOELHO 90 GRAUS, PVC, SERIE NORMAL, ESGOTO PREDIAL, DN 50 MM, JUNTA ELÁSTICA, FORNECIDO E INSTALADO EM RAMAL DE DESCARGA OU RAMAL DE ESGOTO
UN
[8 empty] | 3 | COZINHA
[8 empty] | 3 | PNE
[7 empty] | TOTAL | 6
5.7 | SINAPI | 89482 | CAIXA SIFONADA, PVC, DN 100 X 100 X 50 MM, FORNECIDA E INSTALADA EM RAMAIS DE ENCAMINHAMENTO DE ÁGUA PLUVIAL. AF_12/2014
UN
[8 empty] | 1 | COZINHA
[8 empty] | 1 | PNE
[7 empty] | TOTAL | 2
6 |  |  | INSTALAÇÕES ELÉTRICAS | [5 empty] | CONFORME PROJETO ELÉTRICO
6.1 | SINAPI | 97661 | REMOÇÃO DE CABOS ELÉTRICOS, DE FORMA MANUAL, SEM REAPROVEITAMENTO. AF_12/2017 |  |  |  | 300 | M
6.2 | SINAPI | 98111 | CAIXA DE INSPEÇÃO PARA ATERRAMENTO, CIRCULAR, EM POLIETILENO, DIÂMETRO INTERNO = 0,3 M. AF_12/2020 |  |  |  | 3 | UN
6.3 | SINAPI | 96985 | HASTE DE ATERRAMENTO 5/8 PARA SPDA - FORNECIMENTO E INSTALAÇÃO. AF_12 /2017 |  |  |  | 3 | UN
6.4 | SINAPI | 96971 | CORDOALHA DE COBRE NU 16 MM², NÃO ENTERRADA, COM ISOLADOR - FORNECIMENTO E INSTALAÇÃO. AF_12/2017 |  |  |  | 9 | M
6.5 | SINAPI | 93008 | ELETRODUTO RÍGIDO ROSCÁVEL, PVC, DN 50 MM (1 1/2"), PARA REDE ENTERRADA DE DISTRIBUIÇÃO DE ENERGIA ELÉTRICA - FORNECIMENTO E INSTALAÇÃO. AF_12/2021 |  |  |  | 50 | M
6.6 | SINAPI | 91935 | CABO DE COBRE FLEXÍVEL ISOLADO, 16 MM², ANTI-CHAMA 0,6/1,0 KV, PARA CIRCUITOS TERMINAIS - FORNECIMENTO E INSTALAÇÃO. AF_12/2015 |  |  |  | 150 | M
6.7 | SINAPI | 101882 | QUADRO DE DISTRIBUIÇÃO DE ENERGIA EM CHAPA DE AÇO GALVANIZADO, DE EMBUTIR, COM BARRAMENTO TRIFÁSICO, PARA 30 DISJUNTORES DIN 225A - FORNECIMENTO E INSTALAÇÃO. AF_10/2020 |  |  |  | 1 | UN
6.8 | SINAPI | 101890 | DISJUNTOR MONOPOLAR TIPO NEMA, CORRENTE NOMINAL DE 10 ATÉ 30A - FORNECIMENTO E INSTALAÇÃO. AF_10/2020 |  |  |  | 14.77 | UN
6.9 | SINAPI | 101894 | DISJUNTOR TRIPOLAR TIPO NEMA, CORRENTE NOMINAL DE 60 ATÉ 100A - FORNECIMENTO E INSTALAÇÃO. AF_10/2020 |  |  |  | 144.69 | UN
6.10 | SINAPI | 93128 | PONTO DE ILUMINAÇÃO RESIDENCIAL INCLUINDO INTERRUPTOR SIMPLES, CAIXA ELÉTRICA, ELETRODUTO, CABO, RASGO, QUEBRA E CHUMBAMENTO (EXCLUINDO LUMINÁRIA E LÂMPADA). AF_01/2016 |  |  |  | 8 | UN
6.11 | SINAPI | 93137 | PONTO DE ILUMINAÇÃO RESIDENCIAL INCLUINDO INTERRUPTOR SIMPLES (2 MÓDULOS), CAIXA ELÉTRICA, ELETRODUTO, CABO, RASGO, QUEBRA E CHUMBAMENTO (EXCLUINDO LUMINÁRIA E LÂMPADA). AF_01/2016 |  |  |  | 8 | UN
6.12 | SINAPI | 97592 | LUMINÁRIA TIPO PLAFON, DE SOBREPOR, COM 1 LÂMPADA LED DE 12/13 W, SEM REATOR - FORNECIMENTO E INSTALAÇÃO. AF_02/2020 |  |  |  | 44 | UN
6.13 | SINAPI | 97608 | LUMINÁRIA ARANDELA TIPO TARTARUGA, COM GRADE, DE SOBREPOR, COM 1 LÂMPADA FLUORESCENTE DE 15 W, SEM REATOR - FORNECIMENTO E INSTALAÇÃO. AF_02/2020 |  |  |  | 8 | UN
6.14 | SINAPI | 101654 | LUMINÁRIA DE LED PARA ILUMINAÇÃO PÚBLICA, DE 33 W ATÉ 50 W - FORNECIMENTO E INSTALAÇÃO. AF_08/2020 |  |  |  | 4 | UN
6.15 | SINAPI | 91836 | ELETRODUTO FLEXÍVEL CORRUGADO, PVC, DN 32 MM (1"), PARA CIRCUITOS TERMINAIS, INSTALADO EM FORRO - FORNECIMENTO E INSTALAÇÃO. AF_12/2015 |  |  |  | 169.17 | M
6.16 | SINAPI | 91871 | ELETRODUTO RÍGIDO ROSCÁVEL, PVC, DN 25 MM (3/4"), PARA CIRCUITOS TERMINAIS, INSTALADO EM PAREDE - FORNECIMENTO E INSTALAÇÃO. AF_12/2015 |  |  |  | 93 | M
6.17 | SINAPI | 91872 | ELETRODUTO RÍGIDO ROSCÁVEL, PVC, DN 32 MM (1"), PARA CIRCUITOS TERMINAIS, INSTALADO EM PAREDE - FORNECIMENTO E INSTALAÇÃO. AF_12/2015 |  |  |  | 36 | M
6.18 | SINAPI | 95805 | CONDULETE DE PVC, TIPO B, PARA ELETRODUTO DE PVC SOLDÁVEL DN 25 MM (3/4''), APARENTE - FORNECIMENTO E INSTALAÇÃO. AF_11/2016 |  |  |  | 50 | UN
6.19 | SINAPI | 95806 | CONDULETE DE PVC, TIPO B, PARA ELETRODUTO DE PVC SOLDÁVEL DN 32 MM (1''), APARENTE - FORNECIMENTO E INSTALAÇÃO. AF_11/2016 |  |  |  | 8 | UN
6.20 | SINAPI | 91992 | TOMADA ALTA DE EMBUTIR (1 MÓDULO), 2P+T 10 A, INCLUINDO SUPORTE E PLACA - FORNECIMENTO E INSTALAÇÃO. AF_12/2015 |  |  |  | 11 | UN
6.21 | SINAPI | 91996 | TOMADA MÉDIA DE EMBUTIR (1 MÓDULO), 2P+T 10 A, INCLUINDO SUPORTE E PLACA - FORNECIMENTO E INSTALAÇÃO. AF_12/2015 |  |  |  | 4 | UN
6.22 | SINAPI | 92000 | TOMADA BAIXA DE EMBUTIR (1 MÓDULO), 2P+T 10 A, INCLUINDO SUPORTE E PLACA - FORNECIMENTO E INSTALAÇÃO. AF_12/2015 |  |  |  | 39 | UN
6.23 | SINAPI | 98307 | TOMADA DE REDE RJ45 - FORNECIMENTO E INSTALAÇÃO. AF_11/2019 |  |  |  | 2 | UN
6.24 | SINAPI | 98308 | TOMADA PARA TELEFONE RJ11 - FORNECIMENTO E INSTALAÇÃO. AF_11/2019 |  |  |  | 2 | UN
7 |  |  | COBERTURA DO REFEITÓRIO
7.1 | SINAPI | 97647 | REMOÇÃO DE TELHAS, DE FIBROCIMENTO, METÁLICA E CERÂMICA, DE FORMA MANUAL, SEM REAPROVEITAMENTO. AF_12/2017
[6 empty] | M | M | M2
[6 empty] | 14.61 | 5.7 | 83.28
[7 empty] | TOTAL | 83.28
7.2 | SINAPI | 97650 | REMOÇÃO DE TRAMA DE MADEIRA PARA COBERTURA, DE FORMA MANUAL, SEM REAPROVEITAMENTO. AF_12/2017
[6 empty] | M | M | M2
[6 empty] | 14.61 | 5.7 | 83.28
[7 empty] | TOTAL | 83.28
7.3 | SINAPI | 92569 | TRAMA DE AÇO COMPOSTA POR RIPAS E CAIBROS PARA TELHADOS DE ATÉ 2 ÁGUAS PARA TELHA DE ENCAIXE DE CERÂMICA OU DE CONCRETO, INCLUSO TRANSPORTE VERTICAL. AF_07/2019
[6 empty] | M | M | M2
[6 empty] | 14.61 | 5.7 | 83.28
[7 empty] | TOTAL | 83.28
7.4 | SINAPI | 94213 | TELHAMENTO COM TELHA DE AÇO/ALUMÍNIO E = 0,5 MM, COM ATÉ 2 ÁGUAS, INCLUSO IÇAMENTO. AF_07/2019
[6 empty] | M | M | M2
[6 empty] | 14.61 | 5.7 | 83.28
[7 empty] | TOTAL | 83.28
7.5 | SINAPI | 100327 | RUFO EXTERNO/INTERNO EM CHAPA DE AÇO GALVANIZADO NÚMERO 26, CORTE DE 33 CM, INCLUSO IÇAMENTO. AF_07/2019
M
20.31
[7 empty] | TOTAL | 20.31
7.6 | SINAPI | 94227 | CALHA EM CHAPA DE AÇO GALVANIZADO NÚMERO 24, DESENVOLVIMENTO DE 33 CM, INCLUSO TRANSPORTE VERTICAL. AF_07/2019
M
14.61
[7 empty] | TOTAL | 14.61
7.7 | SINAPI | 91789 | (COMPOSIÇÃO REPRESENTATIVA) DO SERVIÇO DE INSTALAÇÃO DE TUBOS DE PVC, SÉRIE R, ÁGUA PLUVIAL, DN 75 MM (INSTALADO EM RAMAL DE ENCAMINHAMENTO, OU CONDUTORES VERTICAIS), INCLUSIVE CONEXÕES, CORTE E FIXAÇÕES, PARA PRÉDIOS. AF_10/2015 |  |  |  |  | M
M
3
[7 empty] | TOTAL | 3
8 |  |  | COBERTURA GERAL
8.1 | SINAPI | 100389 | RETIRADA E RECOLOCAÇÃO DE CAIBRO EM TELHADOS DE ATÉ 2 ÁGUAS COM TELHA CERÂMICA OU DE CONCRETO DE ENCAIXE, INCLUSO TRANSPORTE VERTICAL. AF_07/2019
[6 empty] | ÁREA | % | M2
[6 empty] | 335.94 | 25% | 83.99 | REPAROS NO TELHADO
[7 empty] | TOTAL | 83.99
8.2 | SINAPI | 92539 | TRAMA DE MADEIRA COMPOSTA POR RIPAS, CAIBROS E TERÇAS PARA TELHADOS DE ATÉ 2 ÁGUAS PARA TELHA DE ENCAIXE DE CERÂMICA OU DE CONCRETO, INCLUSO TRANSPORTE VERTICAL. AF_07/2019
[6 empty] | ÁREA | % | M2
[6 empty] | 335.94 | 25% | 83.99 | REPAROS NO TELHADO
[7 empty] | TOTAL | 83.99
8.3 | SINAPI | 94440 | TELHAMENTO COM TELHA CERÂMICA DE ENCAIXE, TIPO FRANCESA, COM ATÉ 2 ÁGUAS, INCLUSO TRANSPORTE VERTICAL. AF_07/2019
[6 empty] | ÁREA | % | M2
[6 empty] | 335.94 | 25% | 83.99 | REPAROS NO TELHADO
[7 empty] | TOTAL | 83.99
8.4 | SINAPI | 96486 | FORRO DE PVC, LISO, PARA AMBIENTES COMERCIAIS, INCLUSIVE ESTRUTURA DE FIXAÇÃO. AF_05/2017_P
M2
[8 empty] | 36.08 | SALA 1
[8 empty] | 35.67 | SALA 2
[8 empty] | 35.67 | SALA 3
[8 empty] | 3.78 | CIRC. DOS BANHEIROS
[8 empty] | 5.93 | BANHEIRO MASCULINO
[8 empty] | 7.18 | BANHEIRO FEMININO
[8 empty] | 9.55 | COZINHA
[8 empty] | 4.58 | DESPENSA
[8 empty] | 12.97 | DIRETORIA
[8 empty] | 14.73 | SECRETARIA
[8 empty] | 6.21 | PNE
[8 empty] | 15.39 | BIBLIOTECA
[8 empty] | 4.8 | DML
[7 empty] | TOTAL | 192.54
9 |  |  | PISOS E REVESTIMENTOS
9.1 | SINAPI | 87620 | CONTRAPISO EM ARGAMASSA TRAÇO 1:4 (CIMENTO E AREIA), PREPARO MECÂNICO COM BETONEIRA 400 L, APLICADO EM ÁREAS SECAS SOBRE LAJE, ADERIDO, ACABAMENTO NÃO REFORÇADO, ESPESSURA 2CM. AF_07/2021
M2
[8 empty] | 3.78 | CIRC. DOS BANHEIROS
[8 empty] | 5.93 | BANHEIRO MASCULINO
[8 empty] | 7.18 | BANHEIRO FEMININO
[8 empty] | 9.55 | COZINHA
[8 empty] | 4.58 | DESPENSA
[8 empty] | 6.21 | PNE
[8 empty] | 4.8 | DML
[7 empty] | TOTAL | 42.03
9.2 | SINAPI | 87250 | REVESTIMENTO CERÂMICO PARA PISO COM PLACAS TIPO ESMALTADA EXTRA DE DIMENSÕES 45X45 CM APLICADA EM AMBIENTES DE ÁREA ENTRE 5 M2 E 10 M2. AF_06/2014
[6 empty] | M | M | M2
[8 empty] | 3.78 | CIRC. DOS BANHEIROS
[8 empty] | 5.93 | BANHEIRO MASCULINO
[8 empty] | 7.18 | BANHEIRO FEMININO
[8 empty] | 9.55 | COZINHA
[8 empty] | 4.58 | DESPENSA
[8 empty] | 6.21 | PNE
[8 empty] | 4.8 | DML
[7 empty] | TOTAL | 42.03
10 |  |  | ESQUADRIAS
10.1 | SINAPI | 91299 | PORTA DE MADEIRA, TIPO MEXICANA, MACIÇA (PESADA OU SUPERPESADA), 80X210CM, ESPESSURA DE 3,5CM, INCLUSO DOBRADIÇAS - FORNECIMENTO E INSTALAÇÃO. AF_12/2019
UN
[8 empty] | 1 | SALA 1
[8 empty] | 1 | SALA 2
[8 empty] | 1 | SALA 3
[8 empty] | 1 | DML
[7 empty] | TOTAL | 4
10.2 | SINAPI | 90825 | PORTA DE MADEIRA, MACIÇA (PESADA OU SUPERPESADA), 90X210CM, ESPESSURA DE 3,5CM, INCLUSO DOBRADIÇAS - FORNECIMENTO E INSTALAÇÃO. AF_12/2019
UN
[8 empty] | 1 | PNE
[7 empty] | TOTAL | 1
10.3 | SINAPI | 91304 | FECHADURA DE EMBUTIR COM CILINDRO, EXTERNA, COMPLETA, ACABAMENTO PADRÃ O POPULAR, INCLUSO EXECUÇÃO DE FURO - FORNECIMENTO E INSTALAÇÃO. AF_12/2019
UN
[8 empty] | 1 | SALA 1
[8 empty] | 1 | SALA 2
[8 empty] | 1 | SALA 3
[8 empty] | 1 | DML
[8 empty] | 1 | PNE
[7 empty] | TOTAL | 5
10.4 | SINAPI | 94570 | JANELA DE ALUMÍNIO DE CORRER COM 2 FOLHAS PARA VIDROS, COM VIDROS, BATENTE, ACABAMENTO COM ACETATO OU BRILHANTE E FERRAGENS. EXCLUSIVE ALIZAR E CONTRAMARCO. FORNECIMENTO E INSTALAÇÃO. AF_12/2019
[5 empty] | QUANT | M | M | M2
[5 empty] | 8 | 2.45 | 1.45 | 28.42 | SALAS 1,2,3, DIRETORIA E SECRETARIA
[5 empty] | 1 | 2 | 1 | 2 | PASSA PRATOS DA COZINHA
[5 empty] | 1 | 0.8 | 0.8 | 0.64 | PNE
[7 empty] | TOTAL | 31.06
10.5 | SINAPI | 91341 | PORTA EM ALUMÍNIO DE ABRIR TIPO VENEZIANA COM GUARNIÇÃO, FIXAÇÃO COM PARAFUSOS - FORNECIMENTO E INSTALAÇÃO. AF_12/2019
[5 empty] | QUANT | M | M | M2
[5 empty] | 2 | 0.6 | 1.6 | 1.92 | BANHEIRO MASCULINO
[5 empty] | 2 | 0.6 | 1.6 | 1.92 | BANHEIRO FEMININO
[7 empty] | TOTAL | 3.84
11 |  |  | GRANITOS
11.1 | SETOP | SOL-GRA-005 | SOLEIRA DE GRANITO CINZA ANDORINHA E = 2 CM
[6 empty] | M | M | M2
[6 empty] | 1.23 | 0.15 | 0.18 | CIRCULAÇÃO DOS BANHEIROS
[6 empty] | 0.8 | 0.15 | 0.12 | BANHEIRO MASCUINO
[6 empty] | 0.8 | 0.15 | 0.12 | BANHEIRO FEMININO
[6 empty] | 0.9 | 0.15 | 0.14 | PNE
[6 empty] | 0.8 | 0.15 | 0.12 | BIBLIOTECA
[6 empty] | 0.8 | 0.15 | 0.12 | DML
[7 empty] | TOTAL | 0.8
11.2 | SETOP | PEI-GRA-005 | PEITORIL DE GRANITO CINZA ANDORINHA E = 2 CM
[5 empty] | QUANT | M | M | M2
[5 empty] | 8 | 2.45 | 0.25 | 4.9 | SALAS 1,2,3, DIRETORIA E SECRETARIA
[5 empty] | 1 | 0.9 | 0.25 | 0.23 | PNE
[5 empty] | 1 | 2 | 0.25 | 0.5 | PASSA PRATOS DA COZINHA
[7 empty] | TOTAL | 5.63
11.3 | SINAPI | 86895 | BANCADA DE GRANITO CINZA POLIDO, DE 0,50 X 0,60 M, PARA LAVATÓRIO - FORNECIMENTO E INSTALAÇÃO. AF_01/2020
UN
[8 empty] | 2 | COZINHA
[8 empty] | 1 | CIRCULAÇÃO DOS BANHEIROS
[8 empty] | 1 | PNE
[7 empty] | TOTAL | 4
11.4 | SINAPI | 102253 | DIVISORIA SANITÁRIA, TIPO CABINE, EM GRANITO CINZA POLIDO, ESP = 3CM, ASSENTADO COM ARGAMASSA COLANTE AC III-E, EXCLUSIVE FERRAGENS. AF_01/2021
[6 empty] | M | H | M2
[6 empty] | 2.57 | 1.8 | 4.63 | BANHEIRO MASCUINO
[6 empty] | 2.57 | 1.8 | 4.63 | BANHEIRO FEMININO
[7 empty] | TOTAL | 9.26
12 |  |  | LOUÇAS E METAIS
12.1 | SINAPI | 86888 | VASO SANITÁRIO SIFONADO COM CAIXA ACOPLADA LOUÇA BRANCA - FORNECIMENTO E INSTALAÇÃO. AF_01/2020
UN
[8 empty] | 2 | BANHEIRO MASCUINO
[8 empty] | 2 | BANHEIRO FEMININO
[7 empty] | TOTAL | 4
12.2 | SINAPI | 95471 | VASO SANITARIO SIFONADO CONVENCIONAL PARA PCD SEM FURO FRONTAL COM LOUÇA BRANCA SEM ASSENTO - FORNECIMENTO E INSTALAÇÃO. AF_01/2020
UN
[8 empty] | 1 | PNE
[7 empty] | TOTAL | 1
12.3 | SINAPI | 100849 | ASSENTO SANITÁRIO CONVENCIONAL - FORNECIMENTO E INSTALACAO. AF_01/2020
UN
[8 empty] | 2 | BANHEIRO MASCUINO
[8 empty] | 2 | BANHEIRO FEMININO
[8 empty] | 1 | PNE
[7 empty] | TOTAL | 5
12.4 | SETOP | MET-DUC-005 | DUCHA HIGIÊNICA COM REGISTRO PARA CONTROLE DE FLUXO DE ÁGUA, DIÂMETRO 1/2" (20MM), INCLUSIVE FORNECIMENTO E INSTALAÇÃO
UN
[8 empty] | 2 | BANHEIRO MASCUINO
[8 empty] | 2 | BANHEIRO FEMININO
[8 empty] | 1 | PNE
[7 empty] | TOTAL | 5
12.5 | SINAPI | 86901 | CUBA DE EMBUTIR OVAL EM LOUÇA BRANCA, 35 X 50CM OU EQUIVALENTE - FORNECIMENTO E INSTALAÇÃO. AF_01/2020
UN
[8 empty] | 2 | CIRCULAÇÃO DOS BANHEIROS
[8 empty] | 1 | PNE
[7 empty] | TOTAL | 3
12.6 | SINAPI | 100853 | TORNEIRA CROMADA DE MESA PARA LAVATORIO, TIPO MONOCOMANDO. AF_01/2020
UN
[8 empty] | 2 | CIRCULAÇÃO DOS BANHEIROS
[8 empty] | 1 | PNE
[7 empty] | TOTAL | 3
12.7 | SINAPI | 86877 | VÁLVULA EM METAL CROMADO 1.1/2 X 1.1/2 PARA TANQUE OU LAVATÓRIO, COM OU SEM LADRÃO - FORNECIMENTO E INSTALAÇÃO. AF_01/2020
UN
[8 empty] | 2 | CIRCULAÇÃO DOS BANHEIROS
[8 empty] | 1 | PNE
[7 empty] | TOTAL | 3
12.8 | SINAPI | 86881 | SIFÃO DO TIPO GARRAFA EM METAL CROMADO 1 X 1.1/2 - FORNECIMENTO E INSTALAÇÃO. AF_01/2020
UN
[8 empty] | 2 | CIRCULAÇÃO DOS BANHEIROS
[8 empty] | 1 | PNE
[7 empty] | TOTAL | 3
12.9 | SINAPI | 100868 | BARRA DE APOIO RETA, EM ACO INOX POLIDO, COMPRIMENTO 80 CM, FIXADA NA PAREDE - FORNECIMENTO E INSTALAÇÃO. AF_01/2020
UN
[8 empty] | 2 | PNE
[7 empty] | TOTAL | 2
12.10 | SINAPI | 100874 | PUXADOR PARA PCD, FIXADO NA PORTA - FORNECIMENTO E INSTALAÇÃO. AF_01/2020
UN
[8 empty] | 2 | PNE
[7 empty] | TOTAL | 2
12.11 | SETOP | VID-ESP-015 | ESPELHO (40X60CM) ESP.4MM INCLUSIVE FIXAÇÃO COM PARAFUSO FINESSON - FORNECIMENTO E INSTALAÇÃO
UN
[8 empty] | 1 | PNE
[7 empty] | TOTAL | 1
12.12 | SETOP | VID-ESP-005 | ESPELHO (60X90CM) ESP.4MM INCLUSIVE FIXAÇÃO COM PARAFUSO FINESSON - FORNECIMENTO E INSTALAÇÃO
UN
[8 empty] | 1 | CIRCULAÇÃO DOS BANHEIROS
[7 empty] | TOTAL | 1
13 |  |  | PARQUINHO
13.1 | SINAPI | 7167 | TELA DE ARAME GALVANIZADA QUADRANGULAR / LOSANGULAR, FIO 2,11 MM (14 BWG), MALHA 5 X 5 CM, H = 2 M
[6 empty] | P | H | M2
[6 empty] | 34.94 | 2 | 69.88 | ENTORNO DO PARQUINHO
[7 empty] | TOTAL | 69.88
13.2 | SINAPI | 88489 | APLICAÇÃO MANUAL DE PINTURA COM TINTA LÁTEX ACRÍLICA EM PAREDES, DUAS DEMÃOS. AF_06/2014
M2
[8 empty] | 12 | MOURÕES
[7 empty] | TOTAL | 12
13.3 | SINAPI | 100741 | PINTURA COM TINTA ALQUÍDICA DE ACABAMENTO (ESMALTE SINTÉTICO ACETINADO) PULVERIZADA SOBRE SUPERFÍCIES METÁLICAS (EXCETO PERFIL) EXECUTADO EM OBRA (POR DEMÃO). AF_01/2020_P
M2
[8 empty] | 30 | BRINQUEDOS
[7 empty] | TOTAL | 30
14 |  |  | QUADRA
14.1 | SINAPI | 102362 | ALAMBRADO PARA QUADRA POLIESPORTIVA, ESTRUTURADO POR TUBOS DE ACO GALVANIZADO, (MONTANTES COM DIAMETRO 2", TRAVESSAS E ESCORAS COM DIÂMETRO 1 ¼), COM TELA DE ARAME GALVANIZADO, FIO 14 BWG E MALHA QUADRADA 5X5CM (EXCETO MURETA). AF_03/2021
[6 empty] | M | M | M2
[6 empty] | 68 | 2.5 | 170 | ENTORNO DA QUADRA
[7 empty] | TOTAL | 170
14.2 | SETOP | EQP-ESP-005 | TRAVE DE GOL EM TUBO GALVANIZADO PARA QUADRA, INCLUSIVE REDE E PINTURA
UN
[8 empty] | 2 | QUADRA
[7 empty] | TOTAL | 2
15 |  |  | PINTURA
15.1 | SINAPI | 88497 | APLICAÇÃO E LIXAMENTO DE MASSA LÁTEX EM PAREDES, DUAS DEMÃOS. AF_06/2014
M2
[8 empty] | 200 | REPAROS
[7 empty] | TOTAL | 200
15.2 | SINAPI | 100741 | PINTURA COM TINTA ALQUÍDICA DE ACABAMENTO (ESMALTE SINTÉTICO ACETINADO) PULVERIZADA SOBRE SUPERFÍCIES METÁLICAS (EXCETO PERFIL) EXECUTADO EM OBRA (POR DEMÃO). AF_01/2020_P
M2
[8 empty] | 6.75 | GRADES DAS JANELAS
[8 empty] | 40.8 | GRADE S DO REFEITÓRIO
[8 empty] | 3 | PORTÃO ENTRADA P
[8 empty] | 6 | PORTÃO ENTRADA P
[7 empty] | TOTAL | 56.55
15.3 | SINAPI | 88489 | APLICAÇÃO MANUAL DE PINTURA COM TINTA LÁTEX ACRÍLICA EM PAREDES, DUAS DEMÃOS. AF_06/2014
[6 empty] | P | H | M2
[6 empty] | 24.36 | 3 | 73.08 | SALA 1
[6 empty] | 24.22 | 3 | 72.66 | SALA 2
[6 empty] | 24.22 | 3 | 72.66 | SALA 3
[6 empty] | 12.1 | 3 | 36.3 | SECRETARIA
[6 empty] | 15.44 | 3 | 46.32 | DIRETORIA
[6 empty] | 15.82 | 3 | 47.46 | BIBLIOTECA
[6 empty] | 9.68 | 3 | 29.04 | DML
[6 empty] | 20.31 | 3 | 60.93 | REFEITÓRIO
[6 empty] | 14.68 | 3 | 44.04 | VARANDA
[6 empty] | 62.82 | 3 | 188.46 | EXTERNA
[6 empty] | 120 | 2 | 240 | MURO
[7 empty] | TOTAL | 910.95
15.4 | SINAPI | 102209 | PINTURA TINTA DE ACABAMENTO (PIGMENTADA) ESMALTE SINTÉTICO ACETINADO EM MADEIRA, 1 DEMÃO. AF_01/2021
[5 empty] | LADOS | M | M | M2
[5 empty] | 2 | 0.8 | 2.1 | 3.36 | SALA 1
[5 empty] | 2 | 0.8 | 2.1 | 3.36 | SALA 2
[5 empty] | 2 | 0.8 | 2.1 | 3.36 | SALA 3
[5 empty] | 2 | 0.8 | 2.1 | 3.36 | COZINHA
[5 empty] | 2 | 0.8 | 2.1 | 3.36 | SECRETARIA
[5 empty] | 2 | 0.8 | 2.1 | 3.36 | DIRETORIA
[5 empty] | 2 | 0.8 | 2.1 | 3.36 | BIBLIOTECA
[5 empty] | 2 | 0.8 | 2.1 | 3.36 | DML
[5 empty] | 2 | 0.9 | 2.1 | 3.78 | PNE
[7 empty] | TOTAL | 30.66
Responsável Técnico pelo Orçamento - Tomador
|  | Nome: | Domingos Alexandre da Rocha Costa
|  | CREA: | 174114/D
|  | Data: | 2022-06-20

## ORÇAMENTO - TOMADOR
Grand Top Soluções em Topografia Serviços e Construções
CNPJ: 27.446.142/0001-33
Rua José Mirada de Carvalho Monteiro, nº 172 - Centro
Sapucaia RJ. CEP: 25.880-000
Município/UF: Carmo - RJ |  | ALÉM PARAÍBA MG
Empreendimento / Apelido: Adequação e Reforma da Escola Municipal Barra de São Francisco
Local: Rua Sebastião Ferreira da Costa, nº200 - Barra de São Francisco |  |  |  |  | SINAPI - DATA REFERÊNCIA TÉCNICA: 14/03/2022
|  |  | ORÇAMENTO -TOMADOR | BDI | 21.58%
ITEM | FONTE | CÓDIGO | DESCRIÇÃO | UNID. | QUANT. | UNIT. SEM BDI | UNIT. COM BDI | VALOR TOTAL
1 |  |  | SERVIÇOS PRELIMINARES |  |  |  |  | 1448.32
1.1 | SETOP | IIO-PLA-005 | FORNECIMENTO E COLOCAÇÃO DE PLACA DE OBRA EM CHAPA GALVANIZADA (3,00 X 1,5 0 M) - EM CHAPA GALVANIZADA 0,26 AFIXADAS COM REBITES 540 E PARAFUSOS 3/8, EM ESTRUTURA METÁLICA VIGA U 2" ENRIJECIDA COM METALON 20 X 20, SUPORTE EM EUCALIPTO AUTOCLAVADO PINTADAS | UN | 1 | 1191.25 | 1448.32 | 1448.32
2 |  |  | DEMOLIÇÕES/RETIRADAS |  |  |  |  | 5679.1
2.1 | SINAPI | 97645 | REMOÇÃO DE JANELAS, DE FORMA MANUAL, SEM REAPROVEITAMENTO. AF_12/2017 | M2 | 29.42 | 32.83 | 39.91 | 1174.15
2.2 | SINAPI | 97644 | REMOÇÃO DE PORTAS, DE FORMA MANUAL, SEM REAPROVEITAMENTO. AF_12/2017 | M2 | 6.72 | 9.13 | 11.1 | 74.59
2.3 | SINAPI | 97633 | DEMOLIÇÃO DE REVESTIMENTO CERÂMICO, DE FORMA MANUAL, SEM REAPROVEITAMENTO. AF_12/2017 | M2 | 110.36 | 22.79 | 27.71 | 3058.08
2.4 | SINAPI | 97622 | DEMOLIÇÃO DE ALVENARIA DE BLOCO FURADO, DE FORMA MANUAL, SEM REAPROVEITAMENTO. AF_12/2017 | M3 | 1.63 | 56.17 | 68.29 | 111.31
2.5 | SINAPI | 97663 | REMOÇÃO DE LOUÇAS, DE FORMA MANUAL, SEM REAPROVEITAMENTO. AF_12/2017 | UN | 7 | 12.05 | 14.65 | 102.55
2.6 | SINAPI | 97914 | TRANSPORTE COM CAMINHÃO BASCULANTE DE 6 M³, EM VIA URBANA PAVIMENTADA, DMT ATÉ 30 KM (UNIDADE: M3XKM). AF_07/2020 | M3XKM | 360 | 2.49 | 3.03 | 1090.8
2.7 | SINAPI | 97640 | REMOÇÃO DE FORROS DE DRYWALL, PVC E FIBROMINERAL, DE FORMA MANUAL, SEM REAPROVEITAMENTO. AF_12/2017 (MADEIRA) | M2 | 31.02 | 1.79 | 2.18 | 67.62
[7 empty] | 0 | 0
3 |  |  | MURO DE CONTENÇÃO |  |  |  |  | 20683.11
3.1 | SINAPI | 97622 | DEMOLIÇÃO DE ALVENARIA DE BLOCO FURADO, DE FORMA MANUAL, SEM REAPROVEITAMENTO. AF_12/2017 | M3 | 2.61 | 56.17 | 68.29 | 178.24
3.2 | SINAPI | 97914 | TRANSPORTE COM CAMINHÃO BASCULANTE DE 6 M³, EM VIA URBANA PAVIMENTADA, DMT ATÉ 30 KM (UNIDADE: M3XKM). AF_07/2020 | M3XKM | 180 | 2.49 | 3.03 | 545.4
3.3 |  |  | SAPATA |  |  |  | 0 | 0
3.3.1 | SINAPI | 96522 | ESCAVAÇÃO MANUAL PARA BLOCO DE COROAMENTO OU SAPATA (SEM ESCAVAÇÃO PARA COLOCAÇÃO DE FÔRMAS). AF_06/2017 | M3 | 9 | 153.42 | 186.53 | 1678.77
3.3.2 | SINAPI | 92762 | ARMAÇÃO DE PILAR OU VIGA DE UMA ESTRUTURA CONVENCIONAL DE CONCRETO ARMADO EM UM EDIFÍCIO DE MÚLTIPLOS PAVIMENTOS UTILIZANDO AÇO CA-50 DE 10,0 MM - MONTAGEM. AF_12/2015 | KG | 42.34 | 14.93 | 18.15 | 768.47
3.3.3 | SINAPI | 96556 | CONCRETAGEM DE SAPATAS, FCK 30 MPA, COM USO DE JERICA LANÇAMENTO, AD M3 ENSAMENTO E ACABAMENTO. AF_06/2017 | M3 | 2.4 | 680.14 | 826.91 | 1984.58
3.4 |  |  | BALDRAME |  |  |  | 0 | 0
3.4.1 | SINAPI | 96527 | ESCAVAÇÃO MANUAL DE VALA PARA VIGA BALDRAME (INCLUINDO ESCAVAÇÃO PARA COLOCAÇÃO DE FÔRMAS). AF_06/2017 | M3 | 0.67 | 128.74 | 156.52 | 104.87
3.4.2 | SINAPI | 92759 | ARMAÇÃO DE PILAR OU VIGA DE UMA ESTRUTURA CONVENCIONAL DE CONCRETO ARMADO EM UM EDIFÍCIO DE MÚLTIPLOS PAVIMENTOS UTILIZANDO AÇO CA-60 DE 5,0MM - MONTAGEM. AF_12/2015 | KG | 9.19 | 18.04 | 21.93 | 201.54
3.4.3 | SINAPI | 92761 | ARMAÇÃO DE PILAR OU VIGA DE UMA ESTRUTURA CONVENCIONAL DE CONCRETO ARMADO EM UM EDIFÍCIO DE MÚLTIPLOS PAVIMENTOS UTILIZANDO AÇO CA-50 DE 8,0MM - MONTAGEM. AF_12/2015 | KG | 11.94 | 16.56 | 20.13 | 240.35
3.4.4 | SINAPI | 92762 | ARMAÇÃO DE PILAR OU VIGA DE UMA ESTRUTURA CONVENCIONAL DE CONCRETO ARMADO EM UM EDIFÍCIO DE MÚLTIPLOS PAVIMENTOS UTILIZANDO AÇO CA-50 DE 10,0 MM - MONTAGEM. AF_12/2015 | KG | 28.2 | 14.93 | 18.15 | 511.83
3.4.5 | SINAPI | 96555 | CONCRETAGEM DE BLOCOS DE COROAMENTO E VIGAS BALDRAME, FCK 30 MPA, COM USO DE JERICA LANÇAMENTO, ADENSAMENTO E ACABAMENTO. AF_06/2017 | M3 | 0.67 | 593.23 | 721.25 | 483.24
3.5 |  |  | PILAR |  |  |  | 0 | 0
3.5.1 | SINAPI | 92269 | FABRICAÇÃO DE FÔRMA PARA PILARES E ESTRUTURAS SIMILARES, EM MADEIRA SERRADA, E=25 MM. AF_09/2020 | M2 | 2.7 | 259.25 | 315.2 | 851.04
3.5.2 | SINAPI | 92759 | ARMAÇÃO DE PILAR OU VIGA DE UMA ESTRUTURA CONVENCIONAL DE CONCRETO ARMADO EM UM EDIFÍCIO DE MÚLTIPLOS PAVIMENTOS UTILIZANDO AÇO CA-60 DE 5,0MM - MONTAGEM. AF_12/2015 | KG | 12.67 | 18.04 | 21.93 | 277.85
3.5.3 | SINAPI | 92762 | ARMAÇÃO DE PILAR OU VIGA DE UMA ESTRUTURA CONVENCIONAL DE CONCRETO ARMADO EM UM EDIFÍCIO DE MÚLTIPLOS PAVIMENTOS UTILIZANDO AÇO CA-50 DE 10,0 MM - MONTAGEM. AF_12/2015 | KG | 68.04 | 14.93 | 18.15 | 1234.93
3.5.4 | SINAPI | 103669 | CONCRETAGEM DE VILARES, FCK = 25 MPA, COM USO DE BALDES - LANÇAMENTO, ADENSAMENTO E ACABAMENTO. AF_02/2022 | M3 | 1.08 | 734.92 | 893.52 | 965
3.6 |  |  | VIGA |  |  |  | 0 | 0
3.6.1 | SINAPI | 92270 | FABRICAÇÃO DE FÔRMA PARA VIGAS, COM MADEIRA SERRADA, E = 25 MM. AF_09/2020 | M2 | 2.7 | 196.29 | 238.65 | 644.36
3.6.2 | SINAPI | 92759 | ARMAÇÃO DE PILAR OU VIGA DE UMA ESTRUTURA CONVENCIONAL DE CONCRETO ARMADO EM UM EDIFÍCIO DE MÚLTIPLOS PAVIMENTOS UTILIZANDO AÇO CA-60 DE 5,0MM - MONTAGEM. AF_12/2015 | KG | 14.55 | 18.04 | 21.93 | 319.08
3.6.3 | SINAPI | 92761 | ARMAÇÃO DE PILAR OU VIGA DE UMA ESTRUTURA CONVENCIONAL DE CONCRETO ARMADO EM UM EDIFÍCIO DE MÚLTIPLOS PAVIMENTOS UTILIZANDO AÇO CA-50 DE 8,0MM - MONTAGEM. AF_12/2015 | KG | 18.9 | 16.56 | 20.13 | 380.46
3.6.4 | SINAPI | 92762 | ARMAÇÃO DE PILAR OU VIGA DE UMA ESTRUTURA CONVENCIONAL DE CONCRETO ARMADO EM UM EDIFÍCIO DE MÚLTIPLOS PAVIMENTOS UTILIZANDO AÇO CA-50 DE 10,0 MM - MONTAGEM. AF_12/2015 | KG | 44.64 | 14.93 | 18.15 | 810.22
3.6.5 | SINAPI | 103669 | CONCRETAGEM DE VIGAS, FCK = 25 MPA, COM USO DE BALDES - LANÇAMENTO, ADENSAMENTO E ACABAMENTO. AF_02/2022 | M3 | 1.06 | 734.92 | 893.52 | 947.13
3.7 |  |  | MURO |  |  |  | 0 | 0
3.7.1 | SINAPI | 89454 | ALVENARIA DE BLOCOS DE CONCRETO ESTRUTURAL 14X19X39 CM, (ESPESSURA 14 CM), FBK = 4,5 MPA, PARA PAREDES COM ÁREA LÍQUIDA MAIOR OU IGUAL A 6M², SEM VÃOS, UTILIZANDO PALHETA. AF_12/2014 | M2 | 28.57 | 70.71 | 85.97 | 2456.16
3.7.2 | SINAPI | 87893 | CHAPISCO APLICADO EM ALVENARIA (SEM PRESENÇA DE VÃOS) E ESTRUTURAS DE CONCRETO DE FACHADA, COM COLHER DE PEDREIRO. ARGAMASSA TRAÇO 1:3 COMPREPARO MANUAL. AF_06/2014 | M2 | 37.3 | 7.07 | 8.6 | 320.78
3.7.3 | SINAPI | 87530 | MASSA ÚNICA, PARA RECEBIMENTO DE PINTURA, EM ARGAMASSA TRAÇO 1:2:8, PREPARO MANUAL, APLICADA MANUALMENTE EM FACES INTERNAS DE PAREDES, ESPESSURA DE 20MM, COM EXECUÇÃO DE TALISCAS. AF_06/2014 | M2 | 37.3 | 39.64 | 48.19 | 1797.49
3.7.4 | SINAPI | 101966 | CHAPIM SOBRE MUROS LINEARES, EM GRANITO OU MÁRMORE, L = 25 CM, ASSENTADO COM ARGAMASSA 1:6 COM ADITIVO. AF_11/2020 | M | 14.92 | 124.01 | 150.77 | 2249.49
3.7.5 | SINAPI | 95626 | APLICAÇÃO MANUAL DE TINTA LÁTEX ACRÍLICA EM PAREDE EXTERNAS DE CASAS, DUAS DEMÃOS. AF_11/2016 | M2 | 37.3 | 16.14 | 19.62 | 731.83
4 |  |  | ALVENARIA E REVESTIMENTOS |  |  |  |  | 21719.74
4.1 | SINAPI | 103323 | ALVENARIA DE VEDAÇÃO DE BLOCOS CERÂMICOS FURADOS NA VERTICAL DE 9X19X39 CM (ESPESSURA 9 CM) E ARGAMASSA DE ASSENTAMENTO COM PREPARO MANUAL.AF_12/2021 | M2 | 24.36 | 65.64 | 79.81 | 1944.17
4.2 | SINAPI | 87904 | CHAPISCO APLICADO EM ALVENARIA (COM PRESENÇA DE VÃOS) E ESTRUTURAS DE CONCRETO DE FACHADA, COM COLHER DE PEDREIRO. ARGAMASSA TRAÇO 1:3 COM PREPARO MANUAL. AF_06/2014 | M2 | 48.72 | 9.3 | 11.31 | 551.02
4.3 | SINAPI | 87530 | MASSA ÚNICA, PARA RECEBIMENTO DE PINTURA, EM ARGAMASSA TRAÇO 1:2:8, PREPARO MANUAL, APLICADA MANUALMENTE EM FACES INTERNAS DE PAREDES, ESPESSURA DE 20MM, COM EXECUÇÃO DE TALISCAS. AF_06/2014 | M2 | 39.06 | 39.64 | 48.19 | 1882.3
4.4 | SINAPI | 87528 | EMBOÇO, PARA RECEBIMENTO DE CERÂMICA, EM ARGAMASSA TRAÇO 1:2:8, PREPAR O MANUAL, APLICADO MANUALMENTE EM FACES INTERNAS DE PAREDES, PARA AMBIENTE COM ÁREA MENOR QUE 5M2, ESPESSURA DE 20MM, COM EXECUÇÃO DE TALISCAS. AF_06/2014 | M2 | 16.38 | 43.48 | 52.86 | 865.85
4.5 | SINAPI | 87273 | REVESTIMENTO CERÂMICO PARA PAREDES INTERNAS COM PLACAS TIPO ESMALTADA EXTRA DE DIMENSÕES 33X45 CM APLICADAS EM AMBIENTES DE ÁREA MAIOR QUE 5M² NA ALTURA INTEIRA DAS PAREDES. AF_06/2014 | M2 | 177.49 | 76.35 | 92.83 | 16476.4
5 |  |  | INSTALAÇÕES HIDROSSANITÁRIAS |  |  |  |  | 2933.99
5.1 | SINAPI | 89957 | PONTO DE CONSUMO TERMINAL DE ÁGUA FRIA (SUBRAMAL) COM TUBULAÇÃO DE PVC, DN 25 MM, INSTALADO EM RAMAL DE ÁGUA, INCLUSOS RASGO E CHUMBAMENTO EM ALVENARIA. AF_12/2014 | UN | 7 | 143.91 | 174.97 | 1224.79
5.2 | SINAPI | 89985 | REGISTRO DE PRESSÃO BRUTO, LATÃO, ROSCÁVEL, 3/4", COM ACABAMENTO E CANOPLA CROMADOS - FORNECIMENTO E INSTALAÇÃO. AF_08/2021 | UN | 4 | 56.98 | 69.28 | 277.12
5.3 | SINAPI | 89800 | TUBO PVC, SERIE NORMAL, ESGOTO PREDIAL, DN 100 MM, FORNECIDO E INSTALADO EM PRUMADA DE ESGOTO SANITÁRIO OU VENTILAÇÃO. AF_12/2014 | M | 24 | 24.69 | 30.02 | 720.48
5.4 | SINAPI | 89744 | JOELHO 90 GRAUS, PVC, SERIE NORMAL, ESGOTO PREDIAL, DN 100 MM, JUNTA ELÁSTICA, FORNECIDO E INSTALADO EM RAMAL DE DESCARGA OU RAMAL DE ESGOTO SANITÁRIO. AF_12/2014 | UN | 2 | 26.79 | 32.57 | 65.14
5.5 | SINAPI | 89712 | TUBO PVC, SERIE NORMAL, ESGOTO PREDIAL, DN 50 MM, FORNECIDO E INSTALADO EM RAMAL DE DESCARGA OU RAMAL DE ESGOTO SANITÁRIO. AF_12/2014 | UN | 12 | 31.38 | 38.15 | 457.8
5.6 | SINAPI | 89731 | JOELHO 90 GRAUS, PVC, SERIE NORMAL, ESGOTO PREDIAL, DN 50 MM, JUNTA ELÁSTICA, FORNECIDO E INSTALADO EM RAMAL DE DESCARGA OU RAMAL DE ESGOTO | UN | 6 | 11.92 | 14.49 | 86.94
5.7 | SINAPI | 89482 | CAIXA SIFONADA, PVC, DN 100 X 100 X 50 MM, FORNECIDA E INSTALADA EM RAMAIS DE ENCAMINHAMENTO DE ÁGUA PLUVIAL. AF_12/2014 | UN | 2 | 41.83 | 50.86 | 101.72
6 |  |  | INSTALAÇÕES ELÉTRICAS |  |  |  |  | 25883.87
6.1 | SINAPI | 97661 | REMOÇÃO DE CABOS ELÉTRICOS, DE FORMA MANUAL, SEM REAPROVEITAMENTO. AF_12/2017 | M | 300 | 0.66 | 0.8 | 240
6.2 | SINAPI | 98111 | CAIXA DE INSPEÇÃO PARA ATERRAMENTO, CIRCULAR, EM POLIETILENO, DIÂMETRO INTERNO = 0,3 M. AF_12/2020 | UN | 3 | 63.76 | 77.52 | 232.56
6.3 | SINAPI | 96985 | HASTE DE ATERRAMENTO 5/8 PARA SPDA - FORNECIMENTO E INSTALAÇÃO. AF_12 /2017 | UN | 3 | 78.32 | 95.22 | 285.66
6.4 | SINAPI | 96971 | CORDOALHA DE COBRE NU 16 MM², NÃO ENTERRADA, COM ISOLADOR - FORNECIMENTO E INSTALAÇÃO. AF_12/2017 | M | 9 | 37.29 | 45.34 | 408.06
6.5 | SINAPI | 93008 | ELETRODUTO RÍGIDO ROSCÁVEL, PVC, DN 50 MM (1 1/2"), PARA REDE ENTERRADA DE DISTRIBUIÇÃO DE ENERGIA ELÉTRICA - FORNECIMENTO E INSTALAÇÃO. AF_12/2021 | M | 50 | 15.76 | 19.16 | 958
6.6 | SINAPI | 91935 | CABO DE COBRE FLEXÍVEL ISOLADO, 16 MM², ANTI-CHAMA 0,6/1,0 KV, PARA CIRCUITOS TERMINAIS - FORNECIMENTO E INSTALAÇÃO. AF_12/2015 | M | 150 | 25.58 | 31.1 | 4665
6.7 | SINAPI | 101882 | QUADRO DE DISTRIBUIÇÃO DE ENERGIA EM CHAPA DE AÇO GALVANIZADO, DE EMBUTIR, COM BARRAMENTO TRIFÁSICO, PARA 30 DISJUNTORES DIN 225A - FORNECIMENTO E INSTALAÇÃO. AF_10/2020 | UN | 1 | 1783.17 | 2167.98 | 2167.98
6.8 | SINAPI | 101890 | DISJUNTOR MONOPOLAR TIPO NEMA, CORRENTE NOMINAL DE 10 ATÉ 30A - FORNECIMENTO E INSTALAÇÃO. AF_10/2020 | UN | 14.77 | 28 | 34.04 | 502.77
6.9 | SINAPI | 101894 | DISJUNTOR TRIPOLAR TIPO NEMA, CORRENTE NOMINAL DE 60 ATÉ 100A - FORNECIMENTO E INSTALAÇÃO. AF_10/2020 | UN | 144.69 | 1 | 1.22 | 176.52
6.10 | SINAPI | 93128 | PONTO DE ILUMINAÇÃO RESIDENCIAL INCLUINDO INTERRUPTOR SIMPLES, CAIXA ELÉTRICA, ELETRODUTO, CABO, RASGO, QUEBRA E CHUMBAMENTO (EXCLUINDO LUMINÁRIA E LÂMPADA). AF_01/2016 | UN | 8 | 145.24 | 176.58 | 1412.64
6.11 | SINAPI | 93137 | PONTO DE ILUMINAÇÃO RESIDENCIAL INCLUINDO INTERRUPTOR SIMPLES (2 MÓDULOS), CAIXA ELÉTRICA, ELETRODUTO, CABO, RASGO, QUEBRA E CHUMBAMENTO (EXCLUINDO LUMINÁRIA E LÂMPADA). AF_01/2016 | UN | 8 | 171.68 | 208.73 | 1669.84
6.12 | SINAPI | 97592 | LUMINÁRIA TIPO PLAFON, DE SOBREPOR, COM 1 LÂMPADA LED DE 12/13 W, SEM REATOR - FORNECIMENTO E INSTALAÇÃO. AF_02/2020 | UN | 44 | 39.19 | 47.65 | 2096.6
6.13 | SINAPI | 97608 | LUMINÁRIA ARANDELA TIPO TARTARUGA, COM GRADE, DE SOBREPOR, COM 1 LÂMPADA FLUORESCENTE DE 15 W, SEM REATOR - FORNECIMENTO E INSTALAÇÃO. AF_02/2020 | UN | 8 | 157.17 | 191.09 | 1528.72
6.14 | SINAPI | 101654 | LUMINÁRIA DE LED PARA ILUMINAÇÃO PÚBLICA, DE 33 W ATÉ 50 W - FORNECIMENTO E INSTALAÇÃO. AF_08/2020 | UN | 4 | 287.02 | 348.96 | 1395.84
6.15 | SINAPI | 91836 | ELETRODUTO FLEXÍVEL CORRUGADO, PVC, DN 32 MM (1"), PARA CIRCUITOS TERMINAIS, INSTALADO EM FORRO - FORNECIMENTO E INSTALAÇÃO. AF_12/2015 | M | 169.17 | 11.43 | 13.9 | 2351.46
6.16 | SINAPI | 91871 | ELETRODUTO RÍGIDO ROSCÁVEL, PVC, DN 25 MM (3/4"), PARA CIRCUITOS TERMINAIS, INSTALADO EM PAREDE - FORNECIMENTO E INSTALAÇÃO. AF_12/2015 | M | 93 | 12.43 | 15.11 | 1405.23
6.17 | SINAPI | 91872 | ELETRODUTO RÍGIDO ROSCÁVEL, PVC, DN 32 MM (1"), PARA CIRCUITOS TERMINAIS, INSTALADO EM PAREDE - FORNECIMENTO E INSTALAÇÃO. AF_12/2015 | M | 36 | 15.95 | 19.39 | 698.04
6.18 | SINAPI | 95805 | CONDULETE DE PVC, TIPO B, PARA ELETRODUTO DE PVC SOLDÁVEL DN 25 MM (3/4''), APARENTE - FORNECIMENTO E INSTALAÇÃO. AF_11/2016 | UN | 50 | 23.47 | 28.53 | 1426.5
6.19 | SINAPI | 95806 | CONDULETE DE PVC, TIPO B, PARA ELETRODUTO DE PVC SOLDÁVEL DN 32 MM (1''), APARENTE - FORNECIMENTO E INSTALAÇÃO. AF_11/2016 | UN | 8 | 24.21 | 29.43 | 235.44
6.20 | SINAPI | 91992 | TOMADA ALTA DE EMBUTIR (1 MÓDULO), 2P+T 10 A, INCLUINDO SUPORTE E PLACA - FORNECIMENTO E INSTALAÇÃO. AF_12/2015 | UN | 11 | 38.2 | 46.44 | 510.84
6.21 | SINAPI | 91996 | TOMADA MÉDIA DE EMBUTIR (1 MÓDULO), 2P+T 10 A, INCLUINDO SUPORTE E PLACA - FORNECIMENTO E INSTALAÇÃO. AF_12/2015 | UN | 4 | 29.02 | 35.28 | 141.12
6.22 | SINAPI | 92000 | TOMADA BAIXA DE EMBUTIR (1 MÓDULO), 2P+T 10 A, INCLUINDO SUPORTE E PLACA - FORNECIMENTO E INSTALAÇÃO. AF_12/2015 | UN | 39 | 25.47 | 30.97 | 1207.83
6.23 | SINAPI | 98307 | TOMADA DE REDE RJ45 - FORNECIMENTO E INSTALAÇÃO. AF_11/2019 | UN | 2 | 41.12 | 49.99 | 99.98
6.24 | SINAPI | 98308 | TOMADA PARA TELEFONE RJ11 - FORNECIMENTO E INSTALAÇÃO. AF_11/2019 | UN | 2 | 27.65 | 33.62 | 67.24
7 |  |  | COBERTURA DO REFEITÓRIO |  |  |  |  | 20567.64
7.1 | SINAPI | 97647 | REMOÇÃO DE TELHAS, DE FIBROCIMENTO, METÁLICA E CERÂMICA, DE FORMA MANUAL, SEM REAPROVEITAMENTO. AF_12/2017 | M2 | 83.28 | 3.4 | 4.13 | 343.95
7.2 | SINAPI | 97650 | REMOÇÃO DE TRAMA DE MADEIRA PARA COBERTURA, DE FORMA MANUAL, SEM REAPROVEITAMENTO. AF_12/2017 | M2 | 83.28 | 7.31 | 8.89 | 740.36
7.3 | SINAPI | 92569 | TRAMA DE AÇO COMPOSTA POR RIPAS E CAIBROS PARA TELHADOS DE ATÉ 2 ÁGUAS PARA TELHA DE ENCAIXE DE CERÂMICA OU DE CONCRETO, INCLUSO TRANSPORTE VERTICAL. AF_07/2019 | M2 | 83.28 | 87.19 | 106.01 | 8828.51
7.4 | SINAPI | 94213 | TELHAMENTO COM TELHA DE AÇO/ALUMÍNIO E = 0,5 MM, COM ATÉ 2 ÁGUAS, INCLUSO IÇAMENTO. AF_07/2019 | M2 | 83.28 | 72.4 | 88.02 | 7330.31
7.5 | SINAPI | 100327 | RUFO EXTERNO/INTERNO EM CHAPA DE AÇO GALVANIZADO NÚMERO 26, CORTE DE 33 CM, INCLUSO IÇAMENTO. AF_07/2019 | M | 20.31 | 69.92 | 85.01 | 1726.55
7.6 | SINAPI | 94227 | CALHA EM CHAPA DE AÇO GALVANIZADO NÚMERO 24, DESENVOLVIMENTO DE 33 CM, INCLUSO TRANSPORTE VERTICAL. AF_07/2019 | M | 14.61 | 79.57 | 96.74 | 1413.37
7.7 | SINAPI | 91789 | (COMPOSIÇÃO REPRESENTATIVA) DO SERVIÇO DE INSTALAÇÃO DE TUBOS DE PVC, SÉRIE R, ÁGUA PLUVIAL, DN 75 MM (INSTALADO EM RAMAL DE ENCAMINHAMENTO, OU CONDUTORES VERTICAIS), INCLUSIVE CONEXÕES, CORTE E FIXAÇÕES, PARA PRÉDIOS. AF_10/2015 | M | 3 | 50.61 | 61.53 | 184.59
8 |  |  | COBERTURA GERAL |  |  |  |  | 34713.43
8.1 | SINAPI | 100389 | RETIRADA E RECOLOCAÇÃO DE CAIBRO EM TELHADOS DE ATÉ 2 ÁGUAS COM TELHA CERÂMICA OU DE CONCRETO DE ENCAIXE, INCLUSO TRANSPORTE VERTICAL. AF_07/2019 | M2 | 83.99 | 18.79 | 22.84 | 1918.33
8.2 | SINAPI | 92539 | TRAMA DE MADEIRA COMPOSTA POR RIPAS, CAIBROS E TERÇAS PARA TELHADOS DE ATÉ 2 ÁGUAS PARA TELHA DE ENCAIXE DE CERÂMICA OU DE CONCRETO, INCLUSO TRANSPORTE VERTICAL. AF_07/2019 | M2 | 83.99 | 90 | 109.42 | 9190.19
8.3 | SINAPI | 94440 | TELHAMENTO COM TELHA CERÂMICA DE ENCAIXE, TIPO FRANCESA, COM ATÉ 2 ÁGUAS, INCLUSO TRANSPORTE VERTICAL. AF_07/2019 | M2 | 83.99 | 49.49 | 60.17 | 5053.68
8.4 | SINAPI | 96486 | FORRO DE PVC, LISO, PARA AMBIENTES COMERCIAIS, INCLUSIVE ESTRUTURA DE FIXAÇÃO. AF_05/2017_P | M2 | 192.54 | 79.25 | 96.35 | 18551.23
9 |  |  | PISOS E REVESTIMENTOS |  |  |  |  | 4430.8
9.1 | SINAPI | 87620 | CONTRAPISO EM ARGAMASSA TRAÇO 1:4 (CIMENTO E AREIA), PREPARO MECÂNICO COM BETONEIRA 400 L, APLICADO EM ÁREAS SECAS SOBRE LAJE, ADERIDO, ACABAMENTO NÃO REFORÇADO, ESPESSURA 2CM. AF_07/2021 | M2 | 42.03 | 26.93 | 32.74 | 1376.06
9.2 | SINAPI | 87250 | REVESTIMENTO CERÂMICO PARA PISO COM PLACAS TIPO ESMALTADA EXTRA DE DIMENSÕES 45X45 CM APLICADA EM AMBIENTES DE ÁREA ENTRE 5 M2 E 10 M2. AF_06/2014 | M2 | 42.03 | 59.78 | 72.68 | 3054.74
10 |  |  | ESQUADRIAS |  |  |  |  | 22358.44
10.1 | SINAPI | 91299 | PORTA DE MADEIRA, TIPO MEXICANA, MACIÇA (PESADA OU SUPERPESADA), 80X210CM, ESPESSURA DE 3,5CM, INCLUSO DOBRADIÇAS - FORNECIMENTO E INSTALAÇÃO. AF_12/2019 | UN | 4 | 797.71 | 969.86 | 3879.44
10.2 | SINAPI | 90825 | PORTA DE MADEIRA, MACIÇA (PESADA OU SUPERPESADA), 90X210CM, ESPESSURA DE 3,5CM, INCLUSO DOBRADIÇAS - FORNECIMENTO E INSTALAÇÃO. AF_12/2019 | UN | 1 | 667.85 | 811.97 | 811.97
10.3 | SINAPI | 91304 | FECHADURA DE EMBUTIR COM CILINDRO, EXTERNA, COMPLETA, ACABAMENTO PADRÃ O POPULAR, INCLUSO EXECUÇÃO DE FURO - FORNECIMENTO E INSTALAÇÃO. AF_12/2019 | UN | 5 | 125.14 | 152.15 | 760.75
10.4 | SINAPI | 94570 | JANELA DE ALUMÍNIO DE CORRER COM 2 FOLHAS PARA VIDROS, COM VIDROS, BATENTE, ACABAMENTO COM ACETATO OU BRILHANTE E FERRAGENS. EXCLUSIVE ALIZAR E CONTRAMARCO. FORNECIMENTO E INSTALAÇÃO. AF_12/2019 | M2 | 31.06 | 369.98 | 449.82 | 13971.41
10.5 | SINAPI | 91341 | PORTA EM ALUMÍNIO DE ABRIR TIPO VENEZIANA COM GUARNIÇÃO, FIXAÇÃO COM PARAFUSOS - FORNECIMENTO E INSTALAÇÃO. AF_12/2019 | M2 | 3.84 | 628.63 | 764.29 | 2934.87
11 |  |  | GRANITOS |  |  |  |  | 12702.66
| SETOP | SOL-GRA-005 | SOLEIRA DE GRANITO CINZA ANDORINHA E = 2 CM | M2 | 0.8 | 255.45 | 310.58 | 248.46
| SETOP | PEI-GRA-005 | PEITORIL DE GRANITO CINZA ANDORINHA E = 2 CM | M2 | 5.63 | 209.31 | 254.48 | 1432.72
| SINAPI | 86895 | BANCADA DE GRANITO CINZA POLIDO, DE 0,50 X 0,60 M, PARA LAVATÓRIO - FORNECIMENTO E INSTALAÇÃO. AF_01/2020 | UN | 4 | 360.7 | 438.54 | 1754.16
| SINAPI | 102253 | DIVISORIA SANITÁRIA, TIPO CABINE, EM GRANITO CINZA POLIDO, ESP = 3CM, ASSENTADO COM ARGAMASSA COLANTE AC III-E, EXCLUSIVE FERRAGENS. AF_01/2021 | M2 | 9.26 | 823.15 | 1000.79 | 9267.32
12 |  |  | LOUÇAS E METAIS |  |  |  |  | 8671.04
12.1 | SINAPI | 86888 | VASO SANITÁRIO SIFONADO COM CAIXA ACOPLADA LOUÇA BRANCA - FORNECIMENTO E INSTALAÇÃO. AF_01/2020 | UN | 4 | 503.27 | 611.88 | 2447.52
12.2 | SINAPI | 95471 | VASO SANITARIO SIFONADO CONVENCIONAL PARA PCD SEM FURO FRONTAL COM LOUÇA BRANCA SEM ASSENTO - FORNECIMENTO E INSTALAÇÃO. AF_01/2020 | UN | 1 | 783.72 | 952.85 | 952.85
12.3 | SINAPI | 100849 | ASSENTO SANITÁRIO CONVENCIONAL - FORNECIMENTO E INSTALACAO. AF_01/2020 | UN | 5 | 39.99 | 48.62 | 243.1
12.4 | SETOP | MET-DUC-005 | DUCHA HIGIÊNICA COM REGISTRO PARA CONTROLE DE FLUXO DE ÁGUA, DIÂMETRO 1/2" (20MM), INCLUSIVE FORNECIMENTO E INSTALAÇÃO | UN | 5 | 144.12 | 175.22 | 876.1
12.5 | SINAPI | 86901 | CUBA DE EMBUTIR OVAL EM LOUÇA BRANCA, 35 X 50CM OU EQUIVALENTE - FORNECIMENTO E INSTALAÇÃO. AF_01/2020 | UN | 3 | 147.22 | 178.99 | 536.97
12.6 | SINAPI | 100853 | TORNEIRA CROMADA DE MESA PARA LAVATORIO, TIPO MONOCOMANDO. AF_01/2020 | UN | 3 | 221.86 | 269.74 | 809.22
12.7 | SINAPI | 86877 | VÁLVULA EM METAL CROMADO 1.1/2 X 1.1/2 PARA TANQUE OU LAVATÓRIO, COM OU SEM LADRÃO - FORNECIMENTO E INSTALAÇÃO. AF_01/2020 | UN | 3 | 62.5 | 75.99 | 227.97
12.8 | SINAPI | 86881 | SIFÃO DO TIPO GARRAFA EM METAL CROMADO 1 X 1.1/2 - FORNECIMENTO E INSTALAÇÃO. AF_01/2020 | UN | 3 | 189.06 | 229.86 | 689.58
12.9 | SINAPI | 100868 | BARRA DE APOIO RETA, EM ACO INOX POLIDO, COMPRIMENTO 80 CM, FIXADA NA PAREDE - FORNECIMENTO E INSTALAÇÃO. AF_01/2020 | UN | 2 | 323.93 | 393.83 | 787.66
12.10 | SINAPI | 100874 | PUXADOR PARA PCD, FIXADO NA PORTA - FORNECIMENTO E INSTALAÇÃO. AF_01/2020 | UN | 2 | 299.21 | 363.78 | 727.56
12.11 | SETOP | VID-ESP-015 | ESPELHO (40X60CM) ESP.4MM INCLUSIVE FIXAÇÃO COM PARAFUSO FINESSON - FORNECIMENTO E INSTALAÇÃO | UN | 1 | 102.35 | 124.44 | 124.44
12.12 | SETOP | VID-ESP-005 | ESPELHO (60X90CM) ESP.4MM INCLUSIVE FIXAÇÃO COM PARAFUSO FINESSON - FORNECIMENTO E INSTALAÇÃO | UN | 1 | 204.04 | 248.07 | 248.07
13 |  |  | PARQUINHO |  |  |  |  | 4082.92
13.1 | SINAPI | 7167 | TELA DE ARAME GALVANIZADA QUADRANGULAR / LOSANGULAR, FIO 2,11 MM (14 BWG), MALHA 5 X 5 CM, H = 2 M | M2 | 69.88 | 35.53 | 43.2 | 3018.82
13.2 | SINAPI | 88489 | APLICAÇÃO MANUAL DE PINTURA COM TINTA LÁTEX ACRÍLICA EM PAREDES, DUAS DEMÃOS. AF_06/2014 | M2 | 12 | 14.39 | 17.5 | 210
13.3 | SINAPI | 100741 | PINTURA COM TINTA ALQUÍDICA DE ACABAMENTO (ESMALTE SINTÉTICO ACETINADO) PULVERIZADA SOBRE SUPERFÍCIES METÁLICAS (EXCETO PERFIL) EXECUTADO EM OBRA (POR DEMÃO). AF_01/2020_P | M2 | 30 | 23.42 | 28.47 | 854.1
14 |  |  | QUADRA |  |  |  |  | 46299.18
14.1 | SINAPI | 102362 | ALAMBRADO PARA QUADRA POLIESPORTIVA, ESTRUTURADO POR TUBOS DE ACO GALVANIZADO, (MONTANTES COM DIAMETRO 2", TRAVESSAS E ESCORAS COM DIÂMETRO 1 ¼), COM TELA DE ARAME GALVANIZADO, FIO 14 BWG E MALHA QUADRADA 5X5CM (EXCETO MURETA). AF_03/2021 | M2 | 170 | 189.88 | 230.86 | 39246.2
14.2 | SETOP | EQP-ESP-005 | TRAVE DE GOL EM TUBO GALVANIZADO PARA QUADRA, INCLUSIVE REDE E PINTURA | UN | 2 | 2900.55 | 3526.49 | 7052.98
15 |  |  | PINTURA |  |  |  |  | 22095.77
15.1 | SINAPI | 88497 | APLICAÇÃO E LIXAMENTO DE MASSA LÁTEX EM PAREDES, DUAS DEMÃOS. AF_06/2014 | M2 | 200 | 17.45 | 21.22 | 4244
15.2 | SINAPI | 100741 | PINTURA COM TINTA ALQUÍDICA DE ACABAMENTO (ESMALTE SINTÉTICO ACETINADO) PULVERIZADA SOBRE SUPERFÍCIES METÁLICAS (EXCETO PERFIL) EXECUTADO EM OBRA (POR DEMÃO). AF_01/2020_P | M2 | 56.55 | 23.42 | 28.47 | 1609.98
15.3 | SINAPI | 88489 | APLICAÇÃO MANUAL DE PINTURA COM TINTA LÁTEX ACRÍLICA EM PAREDES, DUAS DEMÃOS. AF_06/2014 | M2 | 910.95 | 14.39 | 17.5 | 15941.63
15.4 | SINAPI | 102209 | PINTURA TINTA DE ACABAMENTO (PIGMENTADA) ESMALTE SINTÉTICO ACETINADO EM MADEIRA, 1 DEMÃO. AF_01/2021 | M2 | 30.66 | 8.05 | 9.79 | 300.16
[7 empty] | TOTAL | 254270.01
Responsável Técnico pelo Orçamento - Tomador
|  | Nome: | Domingos Alexandre da Rocha
|  | CREA: | 174114/D
|  | Data: | 2022-06-20

## CRONOGRAMA
Grand Top Soluções em Topografia Serviços e Construções
CNPJ: 27.446.142/0001-33
Rua José Mirada de Carvalho Monteiro, nº 172 - Centro
Sapucaia RJ. CEP: 25.880-000
CRONOGRAMA FÍSICO-FINANCEIRO
Obra: | Adequação e Reforma da Escola Municipal Barra de São Francisco
Local: | Rua Sebastião Ferreira da Costa, nº200 - Barra de São Francisco
1 - IDENTIFICAÇÃO
Município/Carmo RJ
ITEM | SERVIÇOS |  |  | PERÍODO | [7 empty] | TOTAL
|  | VALOR DOS | PESO | MÊS 01 |  | MÊS 02 |  | MÊS 03 |  | MÊS 04
|  | SERVIÇOS | % | % | VALOR | % | VALOR | % |  | % | VALOR
1 | SERVIÇOS PRELIMINARES | 1448.32 | 0.5696% | 100% | 1448.32 | [6 empty] | 1448.32
2 | DEMOLIÇÕES/RETIRADAS | 5679.1 | 2.233% | 100% | 5679.1 | [6 empty] | 5679.1
3 | MURO DE CONTENÇÃO | 20683.11 | 8.134% | 100% | 20683.11 | [6 empty] | 20683.11
4 | ALVENARIA E REVESTIMENTOS | 21719.74 | 8.542% |  |  | 100% | 21719.74 |  |  |  |  | 21719.74
5 | INSTALAÇÕES HIDROSSANITÁRIAS | 2933.99 | 1.154% |  | 0 | 100% | 2933.99 |  |  |  |  | 2933.99
6 | INSTALAÇÕES ELÉTRICAS | 25883.87 | 10.18% |  | 0 |  | 0 | 50% | 12941.935 | 50% | 12941.935 | 25883.87
7 | COBERTURA DO REFEITÓRIO | 20567.64 | 8.089% |  | 0 | 50% | 10283.82 | 50% | 10283.82 |  | 0 | 20567.64
8 | COBERTURA GERAL | 34713.43 | 13.65% |  | 0 | 50% | 17356.715 | 50% | 17356.715 |  | 0 | 34713.43
9 | PISOS E REVESTIMENTOS | 4430.8 | 1.743% | 50% | 2215.4 | 50% | 2215.4 |  | 0 |  | 0 | 4430.8
10 | ESQUADRIAS | 22358.44 | 8.793% |  | 0 |  | 0 |  | 0 | 100% | 22358.44 | 22358.44
11 | GRANITOS | 12702.66 | 4.996% |  | 0 |  | 0 | 100% | 12702.66 |  | 0 | 12702.66
12 | LOUÇAS E METAIS | 8671.04 | 3.41% |  | 0 |  | 0 |  | 0 | 100% | 8671.04 | 8671.04
13 | PARQUINHO | 4082.92 | 1.606% | 100% | 4082.92 |  | 0 |  | 0 |  | 0 | 4082.92
14 | QUADRA | 46299.18 | 18.21% | 80% | 37039.344 | 20% | 9259.836 |  | 0 |  | 0 | 46299.18
15 | PINTURA | 22095.77 | 8.69% | [6 empty] | 100% | 22095.77 | 22095.77
100%
TOTAL EM REAIS |  | 254270.01 |  |  | 71148.194 |  | 63769.501 |  | 53285.13 |  | 66067.185 | 254270.01
Carmo,20 de junho de 2022.
Dominigos Alexandre da Rocha Costa
Engenheiro Civil
CREA: 174114/D