## MEMÓRIA DE CÁLCULO
Grand Top Soluções em Topografia Serviços e Construções
CNPJ: 27.446.142/0001-33
Rua José Mirada de Carvalho Monteiro, nº 172 - Centro
Sapucaia RJ. CEP: 25.880-000
Município/UF: Carmo - RJ |  | ALÉM PARAÍBA MG
Empreendimento / Apelido: CONSTRUÇÃO DE CRECHE PARA 100 (CEM) ALUNOS
Local: RUA ISAURA MAIA DE SOUZA, Nº 360 – BAIRRO: AVE MARIA – CARMO – RJ.
MEMÓRIA DE CÁLCULO
ITEM | CÓDIGO | FONTE | DESCRIÇÃO DOS SERVIÇOS
1 |  |  | SERVIÇOS PRELIMINARES - ADMINISTRAÇÃO | [6 empty] | OBSERVAÇÕES
1.1 |  |  | SERVIÇOS PRELIMINARES
1.1.1 | 4813 | SINAPI | PLACA DE OBRA (PARA CONSTRUCAO CIVIL) EM CHAPA GALVANIZADA *N. 22*, ADESIVADA, DE *2,4 X 1,2* M (SEM POSTES PARA FIXACAO)
[7 empty] | M | M | M2
[7 empty] | 3 | 1.5 | 4.5
[8 empty] | total | 4.5
1.1.2 | 98459 | SINAPI | TAPUME COM TELHA METÁLICA. AF_05/2018
[6 empty] | m | M | h | m2
[6 empty] | 16.85 | 55 | 2 | 143.7 | Frente e lateral
[8 empty] | total | 143.7
1.1.3 | IIO-LIG-010 | SETOP | LIGAÇÃO PROVISÓRIA DE LUZ E FORÇA-PADRÃO PROVISÓRIO 30KVA
UND.
[8 empty] | total | 1
1.1.4 | IIO-LIG-005 | SETOP | LIGAÇÃO DE ÁGUA PROVISÓRIA PARA CANTEIRO, INCLUSIVE HIDRÔMETRO E CAVALETE PARA MEDIÇÃO DE ÁGUA - ENTRADA PRINCIPAL, EM AÇO GALVANIZADO DN 20MM (1/2") - PADRÃO CONCESSIONÁRIA
UND.
[8 empty] | total | 1
1.1.5 | INST-ESG-015 | SETOP | PONTO DE EMBUTIR PARA ESGOTO EM TUBO PVC RÍGIDO, PBV - SÉRIE NORMAL, DN 100MM (4"), EMBUTIDO EM PISO COM DISTÂNCIA DE ATÉ CINCO (5) METROS DA RAMAL DE ESGOTO, INCLUSIVE CONEXÕES E FIXAÇÃO DO TUBO COM ENCHIMENTO DO RASGO NO CONCRETO COM ARGAMASSA
UND.
[8 empty] | total | 1
1.1.6 | 93212 | SINAPI | EXECUÇÃO DE SANITÁRIO E VESTIÁRIO EM CANTEIRO DE OBRA EM CHAPA DE MADEIRA COMPENSADA, NÃO INCLUSO MOBILIÁRIO. AF_02/2016
[7 empty] | M | M | m2
[7 empty] | 1.5 | 1.2 | 1.8
[8 empty] | total | 1.8
1.1.7 | 93584 | SINAPI | EXECUÇÃO DE DEPÓSITO EM CANTEIRO DE OBRA EM CHAPA DE MADEIRA COMPENSADA, NÃO INCLUSO MOBILIÁRIO. AF_04/2016 | m² |  |  | 9 | 990.2 | 990.2
[7 empty] | M | M | m2
[7 empty] | 3 | 3 | 9
[8 empty] | total | 9
1.1.8 | 99059 | SINAPI | LOCACAO CONVENCIONAL DE OBRA, UTILIZANDO GABARITO DE TÁBUAS CORRIDAS PONTALETADAS A CADA 2,00M - 2 UTILIZAÇÕES. AF_10/2018 | m² |  |  | 96.18 | 62.35 | 62.35
[6 empty] | LADOS | M | M | m2
[6 empty] | 2 | 13.41 | 34.68 | 96.18
[8 empty] | total | 96.18
1.2 |  |  | ADMINISTRAÇÃO
1.2.1 | 100306 | SINAPI | ENGENHEIRO CIVIL PLENO COM ENCARGOS COMPLEMENTARES
[7 empty] | H/SEMANA | SEMANAS | H
[7 empty] | 5 | 20 | 100
[8 empty] | total | 100
1.2.2 | 90776 | SINAPI | ENCARREGADO GERAL COM ENCARGOS COMPLEMENTARES
[7 empty] | H/SEMANA | SEMANAS | H
[7 empty] | 40 | 20 | 800
[8 empty] | total | 800
1.2.3 | 88326 | SINAPI | VIGIA NOTURNO COM ENCARGOS COMPLEMENTARES
[7 empty] | H/SEMANA | SEMANAS | H
[7 empty] | 40 | 20 | 800
[8 empty] | total | 800
2 |  |  | MOVIMENTO DE TERRA PARA FUNDAÇÕES
2.1 | 93358 | SINAPI | ESCAVAÇÃO MANUAL DE VALA COM PROFUNDIDADE MENOR OU IGUAL A 1,30 M. AF_ 02/2021
[5 empty] | QUANT. | M | M | PROF. | M3
[5 empty] | 32 | 1 | 1 | 1 | 32 | SAPATAS R2
[5 empty] | 6 | 0.8 | 0.8 | 1 | 3.84 | SAPATAS R1
[5 empty] | COMPR. |  | L | H
[5 empty] | 279.47 |  | 0.14 | 0.3 | 11.74 | BALDRAMES
[8 empty] | total | 47.58
2.2 | 101617 | SINAPI | PREPARO DE FUNDO DE VALA COM LARGURA MAIOR OU IGUAL A 1,5 M E MENOR QUE 2,5 M (ACERTO DO SOLO NATURAL). AF_08/2020
[6 empty] | QUANT. | M | M | M2
[6 empty] | 32 | 1 | 1 | 32 | SAPATAS R2
[6 empty] | 6 | 0.8 | 0.8 | 3.84 | SAPATAS R1
[8 empty] | total | 35.84
2.3 | 93382 | SINAPI | REATERRO MANUAL DE VALAS COM COMPACTAÇÃO MECANIZADA. AF_04/2016
[5 empty] | QUANT. | M | M | M | M3
[5 empty] | 32 | 1 | 1 | 0.55 | 17.6 | SAPATAS R2
[5 empty] | 6 | 1 | 1 | 0.55 | 3.3 | SAPATAS R1
[8 empty] | total | 20.9
3 |  |  | FUNDAÇÕES | [6 empty] | 0
3.1 |  |  | CONCRETO ARMADO - SAPATAS
3.1.1 | 96619 | SINAPI | LASTRO DE CONCRETO MAGRO, APLICADO EM BLOCOS DE COROAMENTO OU SAPATAS,ESPESSURA DE 5 CM. AF_08/2017
[6 empty] | QUANT. | M | M | M2
[6 empty] | 32 | 1 | 1 | 32 | SAPATAS R2
[6 empty] | 6 | 0.8 | 0.8 | 3.84 | SAPATAS R1
[8 empty] | total | 35.84
3.1.2 | 96546 | SINAPI | ARMAÇÃO DE BLOCO, VIGA BALDRAME OU SAPATA UTILIZANDO AÇO CA-50 DE 10 MM - MONTAGEM. AF_06/2017
[7 empty] | M3 | KG/M3 | KG
[7 empty] | 16.13 | 70 | 1129.1
[8 empty] | total | 1129.1
3.1.3 | 96558 | SINAPI | CONCRETAGEM DE SAPATAS, FCK 30 MPA, COM USO DE BOMBA LANÇAMENTO, ADENSAMENTO E ACABAMENTO. AF_11/2016
[5 empty] | QUANT. | M | M | H | M3
[5 empty] | 32 | 1 | 1 | 0.45 | 14.4 | SAPATAS R2
[5 empty] | 6 | 0.8 | 0.8 | 0.45 | 1.73 | SAPATAS R1
[8 empty] | total | 16.13
3.2 |  |  | CONCRETO ARMADO - VIGAS BALDRAMES
3.2.1 | 95241 | SINAPI | LASTRO DE CONCRETO MAGRO, APLICADO EM PISOS, LAJES SOBRE SOLO OU RADIERS, ESPESSURA DE 5 CM. AF_07/2016
[7 empty] | C | L | M2
[7 empty] | 279.47 | 0.14 | 39.13
[8 empty] | total | 39.13
3.2.2 | 96546 | SINAPI | ARMAÇÃO DE BLOCO, VIGA BALDRAME OU SAPATA UTILIZANDO AÇO CA-50 DE 10 MM - MONTAGEM. AF_06/2017
[6 empty] | QUANT. | M | KG/M | KG
[6 empty] | 3 | 279.47 | 0.62 | 519.81
[8 empty] | total | 519.81
3.2.3 | 96545 | SINAPI | ARMAÇÃO DE BLOCO, VIGA BALDRAME OU SAPATA UTILIZANDO AÇO CA-50 DE 8 MM- MONTAGEM. AF_06/2017
[6 empty] | QUANT. | M | KG/M | KG
[6 empty] | 2 | 279.47 | 0.4 | 223.58 | EDIFICAÇÃO
[6 empty] | 4 | 81.56 | 0.4 | 130.5 | GRADIL
[8 empty] | total | 354.08
3.2.4 | 92915 | SINAPI | ARMAÇÃO DE ESTRUTURAS DE CONCRETO ARMADO, EXCETO VIGAS, PILARES, LAJES E FUNDAÇÕES, UTILIZANDO AÇO CA-60 DE 5,0 MM - MONTAGEM. AF_12/2015
[7 empty] | VARAS | KG/VARA | KG
[7 empty] | 125 | 2 | 250 | EDIFICAÇÃO
[7 empty] | 32 | 2 | 64 | GRADIL
[8 empty] | total | 314
3.2.5 | 96557 | SINAPI | CONCRETAGEM DE BLOCOS DE COROAMENTO E VIGAS BALDRAMES, FCK 30 MPA, COM USO DE BOMBA LANÇAMENTO, ADENSAMENTO E ACABAMENTO. AF_06/2017
[6 empty] | C | L | H | M3
[6 empty] | 279.47 | 0.14 | 0.3 | 11.74 | EDIFICAÇÃO
[6 empty] | 81.556 | 0.1 | 0.3 | 2.45 | GRADIL
[8 empty] | total | 14.19
3.3 |  |  | IMPERMEABILIZAÇÃO
3.3.1 | 98557 | SINAPI | IMPERMEABILIZAÇÃO DE SUPERFÍCIE COM EMULSÃO ASFÁLTICA, 2 DEMÃOS AF_06/2018 (vigas baldrames)
[7 empty] | C | L | M2
[7 empty] | 279.47 | 0.14 | 39.13
[8 empty] | total | 39.13
4 |  |  | SUPERESTRUTURA | [6 empty] | 0
4.1 |  |  | CONCRETO ARMADO - PILARES
4.1.1 | 92413 | SINAPI | MONTAGEM E DESMONTAGEM DE FÔRMA DE PILARES RETANGULARES E ESTRUTURAS SIMILARES, PÉ-DIREITO SIMPLES, EM MADEIRA SERRADA, 4 UTILIZAÇÕES. AF_09/2020
M2
[9 empty] | 120 | GERAL COM REAPROVETAMENTO
[8 empty] | total | 120
4.1.2 | 92778 | SINAPI | ARMAÇÃO DE PILAR OU VIGA DE UMA ESTRUTURA CONVENCIONAL DE CONCRETO ARMADO EM UMA EDIFICAÇÃO TÉRREA OU SOBRADO UTILIZANDO AÇO CA-50 DE 10,0 MM - MONTAGEM. AF_12/2015
[5 empty] | Nº PILARES | Nº VARAS | C | KG/M | KG
[5 empty] | 32 | 6 | 4.5 | 0.62 | 535.68 | P1
[5 empty] | 2 | 4 | 4.5 | 0.62 | 22.32 | P2
[5 empty] | 4 | 4 | 4.5 | 0.62 | 44.64 | P3
[8 empty] | total | 602.64
4.1.3 | 92775 | SINAPI | ARMAÇÃO DE PILAR OU VIGA DE UMA ESTRUTURA CONVENCIONAL DE CONCRETO ARMADO EM UMA EDIFICAÇÃO TÉRREA OU SOBRADO UTILIZANDO AÇO CA-60 DE 5,0 MM- MONTAGEM. AF_12/2015
KG
[9 empty] | 215.2 | P1
[9 empty] | 10 | P2
[9 empty] | 19.2 | P3
[8 empty] | total | 244.4
4.1.4 | 103672 | SINAPI | CONCRETAGEM DE PILARES, FCK = 25 MPA, COM USO DE BOMBA - LANÇAMENTO, ADENSAMENTO E ACABAMENTO. AF_02/2022
[5 empty] | Nº PILARES | L | L | H | M3
[5 empty] | 32 | 0.14 | 0.4 | 3.55 | 6.36 | P1
[5 empty] | 2 | 0.14 | 0.3 | 3.55 | 0.3 | P2
[5 empty] | 4 | 0.2 | 0.2 | 3.55 | 0.57 | P3
[8 empty] | total | 7.23
4.2 |  |  | CONCRETO ARMADO - VIGAS
4.2.1 | 92471 | SINAPI | MONTAGEM E DESMONTAGEM DE FÔRMA DE VIGA, ESCORAMENTO COM GARFO DE MADEIRA, PÉ-DIREITO SIMPLES, EM CHAPA DE MADEIRA PLASTIFICADA, 12 UTILIZAÇÕES. AF_09/2020
M2
[9 empty] | 200 | GERAL COM REAPROVETAMENTO
[8 empty] | total | 200
4.2.2 | 92777 | SINAPI | ARMAÇÃO DE PILAR OU VIGA DE UMA ESTRUTURA CONVENCIONAL DE CONCRETO ARMADO EM UMA EDIFICAÇÃO TÉRREA OU SOBRADO UTILIZANDO AÇO CA-50 DE 8,0 MM- MONTAGEM. AF_12/2015
[6 empty] | Nº VARAS | C | KG/M | KG
[6 empty] | 2 | 168.94 | 0.4 | 135.15 | V1
[6 empty] | 2 | 33.19 | 0.4 | 26.55 | V2
[6 empty] | 2 | 7.16 | 0.4 | 5.73 | V3
[8 empty] | total | 167.43
4.2.3 | 92778 | SINAPI | ARMAÇÃO DE PILAR OU VIGA DE UMA ESTRUTURA CONVENCIONAL DE CONCRETO ARMADO EM UMA EDIFICAÇÃO TÉRREA OU SOBRADO UTILIZANDO AÇO CA-50 DE 10,0 MM - MONTAGEM. AF_12/2015
[6 empty] | Nº VARAS | C | KG/M | KG
[6 empty] | 4 | 168.94 | 0.62 | 418.97 | V1
[6 empty] | 2 | 33.19 | 0.62 | 41.16 | V2
[6 empty] | 2 | 7.16 | 0.62 | 8.88 | V3
[8 empty] | total | 469.01
4.2.4 | 92775 | SINAPI | ARMAÇÃO DE PILAR OU VIGA DE UMA ESTRUTURA CONVENCIONAL DE CONCRETO ARMADO EM UMA EDIFICAÇÃO TÉRREA OU SOBRADO UTILIZANDO AÇO CA-60 DE 5,0 MM- MONTAGEM. AF_12/2015
KG
[9 empty] | 378.4 | V1
[9 empty] | 74 | V2
[9 empty] | 11.2 | V3
[8 empty] | total | 463.6
4.2.5 | 103675 | SINAPI | CONCRETAGEM DE VIGAS E LAJES, FCK=25 MPA, PARA LAJES MACIÇAS OU NERVURADAS COM USO DE BOMBA - LANÇAMENTO, ADENSAMENTO E ACABAMENTO. AF_02/2022
[6 empty] | C | L | H | M3
[6 empty] | 168.94 | 0.14 | 0.4 | 9.46 | V1
[6 empty] | 33.19 | 0.14 | 0.4 | 1.86 | V2
[6 empty] | 7.16 | 0.2 | 0.2 | 0.29 | V3
[8 empty] | total | 11.61
4.3 |  |  | CONCRETO ARMADO - LAJES
4.3.1 | 103763 | SINAPI | MONTAGEM E DESMONTAGEM DE FÔRMA DE LAJE MACIÇA, PÉ-DIREITO SIMPLES, EM CHAPA DE MADEIRA COMPENSADA RESINADA E CIMBRAMENTO DE MADEIRA, 8 UTILIZAÇÕES. AF_03/2022
M2
[9 empty] | 65.17 | MÓDULO 1
[9 empty] | 280.34 | MÓDULO 2
[8 empty] | total | 345.51
4.3.2 | 92776 | SINAPI | ARMAÇÃO DE PILAR OU VIGA DE UMA ESTRUTURA CONVENCIONAL DE CONCRETO ARMADO EM UMA EDIFICAÇÃO TÉRREA OU SOBRADO UTILIZANDO AÇO CA-50 DE 6,3 MM- MONTAGEM. AF_12/2015
[7 empty] | M3 | KG/M3 | KG
[7 empty] | 34.55 | 70 | 2418.5 | GERAL
[8 empty] | total | 2418.5
4.3.3 | 103675 | SINAPI | CONCRETAGEM DE VIGAS E LAJES, FCK=25 MPA, PARA LAJES MACIÇAS OU NERVURADAS COM USO DE BOMBA - LANÇAMENTO, ADENSAMENTO E ACABAMENTO. AF_02/2022
[7 empty] | M2 | E | M3
[7 empty] | 65.17 | 0.1 | 6.52 | MÓDULO 1
[7 empty] | 280.34 | 0.1 | 28.03 | MÓDULO 2
[8 empty] | total | 34.55
4.4 |  |  | CONCRETO ARMADO - VERGAS E CONTRAVERGAS
4.4.1 | 93184 | SINAPI | VERGA PRÉ-MOLDADA PARA PORTAS COM ATÉ 1,5 M DE VÃO. AF_03/2016
[7 empty] | M | QUANT. | M
[7 empty] | 3.3 | 1 | 3.3 | P1
[7 empty] | 1.2 | 14 | 16.8 | P2
[7 empty] | 1.1 | 3 | 3.3 | P3
[7 empty] | 1.2 | 1 | 1.2 | P4
[7 empty] | 1.3 | 2 | 2.6 | P5
[7 empty] | 0.8 | 8 | 6.4 | P6
[7 empty] | 1.9 | 14 | 26.6 | J1
[7 empty] | 0.8 | 3 | 2.4 | J2
[7 empty] | 1.6 | 7 | 11.2 | J A
[7 empty] | 1.6 | 1 | 1.6 | J B
[7 empty] | 1.6 | 4 | 6.4 | J C
[7 empty] | 2.5 | 1 | 2.5 | J6
[7 empty] | 4.5 | 2 | 9 | J7
[8 empty] | total | 93.3
4.4.2 | 93183 | SINAPI | VERGA PRÉ-MOLDADA PARA JANELAS COM MAIS DE 1,5 M DE VÃO. AF_03/2016
[7 empty] | M | QUANT. | M
[7 empty] | 1.9 | 14 | 26.6 | J1
[7 empty] | 0.8 | 3 | 2.4 | J2
[7 empty] | 1.6 | 7 | 11.2 | J A
[7 empty] | 1.6 | 1 | 1.6 | J B
[7 empty] | 1.6 | 4 | 6.4 | J C
[7 empty] | 2.5 | 1 | 2.5 | J6
[7 empty] | 4.5 | 2 | 9 | J7
[8 empty] | total | 59.7
5 |  |  | SISTEMA DE VEDAÇÃO VERTICAL | [6 empty] | 0
5.1 |  |  | ALVENARIA DE VEDAÇÃO
5.1.1 | 89293 | SINAPI | ALVENARIA ESTRUTURAL DE BLOCOS CERÂMICOS 14X19X29, (ESPESSURA DE 14 CM), PARA PAREDES COM ÁREA LÍQUIDA MAIOR OU IGUAL A 6M2, SEM VÃOS, UTILIZANDO PALHETA E ARGAMASSA DE ASSENTAMENTO COM PREPARO MANUAL. AF_12/2014
[7 empty] | M | H | M2
[7 empty] | 99.33 | 2.9 | 288.06 | PAREDES
[7 empty] | 141 | 2.9 | 408.9 | PAREDES
[9 empty] | 27 | OITÃO 2
[8 empty] | SUBTOTAL | 723.96
VÃOS
[9 empty] | 35.72 | PORTAS
[9 empty] | 42.53 | JANELAS
[8 empty] | SUBTOTAL | 78.25
[8 empty] | TOTAL | 645.71
5.2 |  |  | DIVISÓRIAS
5.2.1 | 102254 | SINAPI | DIVISORIA SANITÁRIA, TIPO CABINE, EM MÁRMORE BRANCO POLIDO, ESP = 3CM, ASSENTADO COM ARGAMASSA COLANTE AC III-E, EXCLUSIVE FERRAGENS. AF_01/20214
[7 empty] | QUANT. | M2 | M2
[7 empty] | 6 | 2.09 | 12.54 | BANHEIROS FEMIN./MASC.
[7 empty] | 6 | 0.72 | 4.32 | BANHEIROS FEMIN./MASC.
[7 empty] | 2 | 0.54 | 1.08 | BANHEIROS FEMIN./MASC.
[8 empty] | TOTAL | 17.94
5.3 |  |  | DIVISA
5.3.1 | RO-42424 | SETOP | Gradil metalico e tela de aço galvanizado, inclusive pintura (GR2, GR3)
[7 empty] | C | H | M2
[7 empty] | 65 | 2 | 130 | FRENTE
[7 empty] | 65 | 2 | 130 | DIVISA
[8 empty] | TOTAL | 260
6 |  |  | ESQUADRIAS | [6 empty] | 0
6.1 |  |  | PORTAS
6.1.1 | SER-POR-095 | SETOP | P1 - FORNECIMENTO E ASSENTAMENTO DE PORTA DE ALUMÍNIO, LINHA SUPREMA ACABAMENTO ANODIZADO, TIPO CORRER, COM QUATRO FOLHAS, INCLUSIVE FORNECIMENTO DE VIDRO LISO DE 4MM, FERRAGENS E ACESSÓRIOS
[7 empty] | M | M | M2
[7 empty] | 2.91 | 2.1 | 6.11 | ENTRADA DA CIRCULAÇÃO
[8 empty] | TOTAL | 6.11
6.1.2 | 90843 | SINAPI | P2 - KIT DE PORTA DE MADEIRA PARA PINTURA, SEMI-OCA (LEVE OU MÉDIA), PADRÃO MÉDIO, 80X210CM, ESPESSURA DE 3,5CM, ITENS INCLUSOS: DOBRADIÇAS, MONTAGEM E INSTALAÇÃO DO BATENTE, FECHADURA COM EXECUÇÃO DO FURO - FORNECIMENTO E INSTALAÇÃO. AF_12/2019
UNID
[9 empty] | 1 | DIREÇÃO
[9 empty] | 1 | ALMOXARIFADO
[9 empty] | 1 | SALA PROFESSORES
[9 empty] | 1 | SALA 01
[9 empty] | 1 | SALA 02
[9 empty] | 1 | SALA 03
[9 empty] | 1 | SALA 04
[9 empty] | 1 | SALA 05
[9 empty] | 1 | SALA 06
[9 empty] | 1 | BANH. FEMININO
[9 empty] | 1 | BANH. MASCULINO
[9 empty] | 1 | COZINHA
[9 empty] | 1 | DESPENSA
[9 empty] | 1 | RECREAÇÃO
[8 empty] | TOTAL | 14
6.1.3 | 90842 | SINAPI | P3 - KIT DE PORTA DE MADEIRA PARA PINTURA, SEMI-OCA (LEVE OU MÉDIA), PADRÃO MÉDIO, 70X210CM, ESPESSURA DE 3,5CM, ITENS INCLUSOS: DOBRADIÇAS, MONT AGEM E INSTALAÇÃO DO BATENTE, FECHADURA COM EXECUÇÃO DO FURO - FORNECIMENTO E INSTALAÇÃO. AF_12/2019
UNID
[9 empty] | 1 | WC PROF.
[9 empty] | 1 | ARMÁRIO
[9 empty] | 1 | LAVANDERIA
[9 empty] | 1 | WC FUNC.
[8 empty] | TOTAL | 4
6.1.4 | 90844 | SINAPI | P5 - KIT DE PORTA DE MADEIRA PARA PINTURA, SEMI-OCA (LEVE OU MÉDIA), PADRÃO MÉDIO, 90X210CM, ESPESSURA DE 3,5CM, ITENS INCLUSOS: DOBRADIÇAS, MONTAGEM E INSTALAÇÃO DO BATENTE, FECHADURA COM EXECUÇÃO DO FURO - FORNECIMENTO E INSTALAÇÃO. AF_12/2019
UNID
[9 empty] | 1 | PNE MASC.
[9 empty] | 1 | PNE FEMIN.
[8 empty] | TOTAL | 2
6.1.5 | 91341 | SINAPI | P6 - PORTA EM ALUMÍNIO DE ABRIR TIPO VENEZIANA COM GUARNIÇÃO, FIXAÇÃO COM PARAFUSOS - FORNECIMENTO E INSTALAÇÃO. AF_12/2019
[6 empty] | QUANT | M | M | M2
[6 empty] | 4 | 0.6 | 1.6 | 3.84 | BANH. FEMIN.
[6 empty] | 4 | 0.6 | 1.6 | 3.84 | BANH. MASC.
[8 empty] | TOTAL | 7.68
6.1.6 | SER-POR-055 | SETOP | P4 - PORTÃO DE GRADE COLOCADO COM CADEADO
[7 empty] | M | M | M2
[7 empty] | 1.2 | 2 | 2.4 | ESTACIONAMENTO
[7 empty] | 0.8 | 2.1 | 1.68 | REFEITÓRIO
[8 empty] | TOTAL | 4.08
6.1.7 | SER-POR-055 | SETOP | P7 - PORTÃO DE GRADE COLOCADO COM CADEADO
[7 empty] | M | M | M2
[7 empty] | 5 | 2 | 10 | ENTRADA DE VEICULOS
[8 empty] | TOTAL | 10
6.2 |  |  | FERRAGENS E ACESSÓRIOS
6.2.1 | 100874 | SINAPI | PUXADOR PARA PCD, FIXADO NA PORTA 40CM - FORNECIMENTO E INSTALAÇÃO. AF_01/2 020 - P5
UNID.
[9 empty] | 2 | PNE MASC.
[9 empty] | 2 | PNE FEMIN.
[8 empty] | TOTAL | 4
6.3 |  |  | JANELAS DE ALUMÍNIO
6.3.1 | 94573 | SINAPI | J1 - JANELA DE ALUMÍNIO DE CORRER COM 4 FOLHAS PARA VIDROS, COM VIDROS, BATENTE, ACABAMENTO COM ACETATO OU BRILHANTE E FERRAGENS. EXCLUSIVE ALIZAR E CONTRAMARCO. FORNECIMENTO E INSTALAÇÃO. AF_12/2019
[6 empty] | QUANT. | M | M | M2
[6 empty] | 1 | 1.5 | 1.2 | 1.8 | DIREÇÃO
[6 empty] | 2 | 1.5 | 1.2 | 3.6 | SALA 1
[6 empty] | 2 | 1.5 | 1.2 | 3.6 | SALA 2
[6 empty] | 2 | 1.5 | 1.2 | 3.6 | SALA 3
[6 empty] | 2 | 1.5 | 1.2 | 3.6 | SALA 4
[6 empty] | 2 | 1.5 | 1.2 | 3.6 | SALA 5
[6 empty] | 2 | 1.5 | 1.2 | 3.6 | SALA 6
[6 empty] | 1 | 1.5 | 1.2 | 1.8 | RECREAÇÃO
[8 empty] | TOTAL | 25.2
6.3.2 | 94569 | SINAPI | J2 - JANELA DE ALUMÍNIO TIPO MAXIM-AR, COM VIDROS, BATENTE E FERRAGENS. EXCLUSIVE ALIZAR, ACABAMENTO E CONTRAMARCO. FORNECIMENTO E INSTALAÇÃO. AF_12/2019
[6 empty] | QUANT. | M | M | M2
[6 empty] | 1 | 0.6 | 0.6 | 0.36 | ALMOXARIFADO
[6 empty] | 1 | 0.6 | 0.6 | 0.36 | WC PROF.
[6 empty] | 1 | 0.6 | 0.6 | 0.36 | WC FUNC.
[8 empty] | TOTAL | 1.08
6.3.3 | 94569 | SINAPI | JA - JANELA DE ALUMÍNIO TIPO MAXIM-AR, COM VIDROS, BATENTE E FERRAGENS. EXCLUSIVE ALIZAR, ACABAMENTO E CONTRAMARCO. FORNECIMENTO E INSTALAÇÃO. AF_12/2019
[6 empty] | QUANT. | M | M | M2
[6 empty] | 1 | 1.2 | 0.55 | 0.66 | SALA DOS PROF.
[6 empty] | 1 | 1.2 | 0.55 | 0.66 | SALA 1
[6 empty] | 1 | 1.2 | 0.55 | 0.66 | SALA 2
[6 empty] | 1 | 1.2 | 0.55 | 0.66 | SALA 3
[6 empty] | 1 | 1.2 | 0.55 | 0.66 | SALA 4
[6 empty] | 1 | 1.2 | 0.55 | 0.66 | SALA 5
[6 empty] | 1 | 1.2 | 0.55 | 0.66 | SALA 6
[8 empty] | TOTAL | 4.62
6.3.4 | 94569 | SINAPI | JB - JANELA DE ALUMÍNIO TIPO MAXIM-AR, COM VIDROS, BATENTE E FERRAGENS. EXCLUSIVE ALIZAR, ACABAMENTO E CONTRAMARCO. FORNECIMENTO E INSTALAÇÃO. AF_12/2019
[6 empty] | QUANT. | M | M | M2
[6 empty] | 1 | 1.2 | 0.55 | 0.66 | COZINHA
[8 empty] | TOTAL | 0.66
6.3.5 | 94569 | SINAPI | JC - JANELA DE ALUMÍNIO TIPO MAXIM-AR, COM VIDROS, BATENTE E FERRAGENS. EXCLUSIVE ALIZAR, ACABAMENTO E CONTRAMARCO. FORNECIMENTO E INSTALAÇÃO. AF_12/2019
[6 empty] | QUANT. | M | M | M2
[6 empty] | 1 | 1.2 | 0.55 | 0.66 | PNE MASC.
[6 empty] | 1 | 1.2 | 0.55 | 0.66 | PNE FEMIN.
[6 empty] | 1 | 1.2 | 0.55 | 0.66 | BANH. MASC.
[6 empty] | 1 | 1.2 | 0.55 | 0.66 | BANH. FEMIN.
[8 empty] | TOTAL | 2.64
6.3.6 | 94573 | SINAPI | J6 -JANELA DE ALUMÍNIO DE CORRER COM 4 FOLHAS PARA VIDROS, COM VIDROS, BATENTE, ACABAMENTO COM ACETATO OU BRILHANTE E FERRAGENS. EXCLUSIVE ALIZAR E CONTRAMARCO. FORNECIMENTO E INSTALAÇÃO. AF_12/2019
[6 empty] | QUANT. | M | M | M2
[6 empty] | 1 | 1.95 | 0.55 | 1.07 | DESPENSA
[8 empty] | TOTAL | 1.07
6.3.7 | 94569 | SINAPI | J7 - JANELA DE ALUMÍNIO TIPO MAXIM-AR, COM VIDROS, BATENTE E FERRAGENS. EXCLUSIVE ALIZAR, ACABAMENTO E CONTRAMARCO. FORNECIMENTO E INSTALAÇÃO. AF_12/2019
[6 empty] | QUANT. | M | M | M2
[6 empty] | 2 | 4 | 0.6 | 4.8 | REFEOTÓRIO
[8 empty] | TOTAL | 4.8
6.4 |  |  | VIDROS
6.4.1 | VID-ESP-005 | SETOP | ESPELHO (60X90CM) ESP.4MM INCLUSIVE FIXAÇÃO COM PARAFUSO FINESSON - FORNECIMENTO E INSTALAÇÃO
UNID.
[9 empty] | 2 | BANH. MASC.
[9 empty] | 2 | BANH. FEMIN.
[8 empty] | TOTAL | 4
6.4.2 | VID-ESP-015 | SETOP | ESPELHO (40X60CM) ESP.4MM INCLUSIVE FIXAÇÃO COM PARAFUSO FINESSON - FORNECIMENTO E INSTALAÇÃO
UNID.
[9 empty] | 1 | WC PROF.
[9 empty] | 1 | WC FUNC.
[9 empty] | 1 | PNE MASC.
[9 empty] | 1 | PNE FEMIN.
[8 empty] | TOTAL | 4
7 |  |  | SISTEMAS DE COBERTURA | [6 empty] | 0
7.1 | 92565 | SINAPI | FABRICAÇÃO E INSTALAÇÃO DE ESTRUTURA PONTALETADA DE MADEIRA NÃO APARELHADA PARA TELHADOS COM ATÉ 2 ÁGUAS E PARA TELHA CERÂMICA OU DE CONCRETO, INCLUSO TRANSPORTE VERTICAL. AF_12/2015
M2
[9 empty] | 518.05 | GERAL
[8 empty] | TOTAL | 518.05
7.2 | 92539 | SINAPI | TRAMA DE MADEIRA COMPOSTA POR RIPAS, CAIBROS E TERÇAS PARA TELHADOS DE ATÉ 2 ÁGUAS PARA TELHA DE ENCAIXE DE CERÂMICA OU DE CONCRETO, INCLUSO TRANSPORTE VERTICAL. AF_07/2019
M2
[9 empty] | 518.05 | GERAL
[8 empty] | TOTAL | 518.05
7.3 | 94195 | SINAPI | TELHAMENTO COM TELHA CERÂMICA DE ENCAIXE, TIPO PORTUGUESA, COM ATÉ 2 ÁGUAS, INCLUSO TRANSPORTE VERTICAL. AF_07/2019
M2
518.05
[8 empty] | TOTAL | 518.05 | GERAL
7.4 | 94221 | SINAPI | CUMEEIRA PARA TELHA CERÂMICA EMBOÇADA COM ARGAMASSA TRAÇO 1:2:9 (CIMENTO, CAL E AREIA) PARA TELHADOS COM ATÉ 2 ÁGUAS, INCLUSO TRANSPORTE VERTICAL. AF_07/2019
M
[9 empty] | 32.5 | CENTRO
[8 empty] | TOTAL | 32.5
7.5 | 94228 | SINAPI | CALHA EM CHAPA DE AÇO GALVANIZADO NÚMERO 24, DESENVOLVIMENTO DE 50 CM, INCLUSO TRANSPORTE VERTICAL. AF_07/2019
M
[9 empty] | 32.5 | LADO ESQUERDO
[9 empty] | 32.5 | LADO DIREITO
[8 empty] | TOTAL | 65
7.6 | 91789 | SINAPI | (COMPOSIÇÃO REPRESENTATIVA) DO SERVIÇO DE INSTALAÇÃO DE TUBOS DE PVC, SÉRIE R, ÁGUA PLUVIAL, DN 75 MM (INSTALADO EM RAMAL DE ENCAMINHAMENTO,OU CONDUTORES VERTICAIS), INCLUSIVE CONEXÕES, CORTE E FIXAÇÕES, PARAPRÉDIOS. AF_10/2015
M
[9 empty] | 14 | 4 DESCIDAS
[8 empty] | TOTAL | 14
8 |  |  | REVESTIMENTOS INTERNO E EXTERNO | [6 empty] | 0
8.1 | 87878 | SINAPI | CHAPISCO APLICADO EM ALVENARIAS E ESTRUTURAS DE CONCRETO INTERNAS, COM COLHER DE PEDREIRO. ARGAMASSA TRAÇO 1:3 COM PREPARO MANUAL. AF_06/2014
M2
[9 empty] | 50.35 | Parede Fachada/Entrada
[9 empty] | 18.24 | Armário
[9 empty] | 26.43 | Despensa
[9 empty] | 66.36 | Cozinha
[9 empty] | 56.64 | WC masculino
[9 empty] | 56.64 | WC feminino
[9 empty] | 21.44 | PNE masculino
[9 empty] | 21.44 | PNE feminino
[9 empty] | 122.84 | Refeitório
[9 empty] | 376.32 | Salas de aula
[9 empty] | 133.76 | Circulação
[9 empty] | 25.6 | WC professores
[9 empty] | 42.24 | Sala dos Professores
[9 empty] | 28.48 | Almoxarifado
[9 empty] | 34.88 | Direção
[9 empty] | 49.6 | Recreação
[9 empty] | 28.48 | Corredor
[9 empty] | 26.56 | Lavanderia
[9 empty] | 27.52 | WC/Lavandeiria
[9 empty] | 134 | Fachada e Fundos
[9 empty] | 228.08 | Laterais
[8 empty] | Desconto de vãos | 75.79
[8 empty] | Total | 1500.11
8.2 | 87881 | SINAPI | CHAPISCO APLICADO NO TETO, COM ROLO PARA TEXTURA ACRÍLICA. ARGAMASSA TRAÇO 1:4 E EMULSÃO POLIMÉRICA (ADESIVO) COM PREPARO MANUAL. AF_06/2014
M2
[8 empty] | Total | 387.43 | Geral
8.3 | 87532 | SINAPI | EMBOÇO, PARA RECEBIMENTO DE CERÂMICA, EM ARGAMASSA TRAÇO 1:2:8, PREPARO MANUAL, APLICADO MANUALMENTE EM FACES INTERNAS DE PAREDES, PARA AMBIENTE COM ÁREA ENTRE 5M2 E 10M2, ESPESSURA DE 20MM, COM EXECUÇÃO DE TALISCAS. AF_06/2014
M2
[9 empty] | 50.35 | Parede Fachada/Entrada
[9 empty] | 18.24 | Armário
[9 empty] | 26.43 | Despensa
[9 empty] | 66.36 | Cozinha
[9 empty] | 56.64 | WC masculino
[9 empty] | 56.64 | WC feminino
[9 empty] | 21.44 | PNE masculino
[9 empty] | 21.44 | PNE feminino
[9 empty] | 122.84 | Refeitório
[9 empty] | 376.32 | Salas de aula
[9 empty] | 133.76 | Circulação
[9 empty] | 25.6 | WC professores
[9 empty] | 42.24 | Sala dos Professores
[9 empty] | 28.48 | Almoxarifado
[9 empty] | 34.88 | Direção
[9 empty] | 49.6 | Recreação
[9 empty] | 28.48 | Corredor
[9 empty] | 26.56 | Lavanderia
[9 empty] | 27.52 | WC/Lavandeiria
[9 empty] | 134 | Fachada e Fundos
[9 empty] | 228.08 | Laterais
[8 empty] | Desconto de vãos | 75.79
[8 empty] | Total | 1500.11
8.4 | 87530 | SINAPI | MASSA ÚNICA, PARA RECEBIMENTO DE PINTURA, EM ARGAMASSA TRAÇO 1:2:8, PREPARO MANUAL, APLICADA MANUALMENTE EM FACES INTERNAS DE PAREDES, ESPESSURA DE 20MM, COM EXECUÇÃO DE TALISCAS. AF_06/2014
M2
[9 empty] | 50.35 | Parede Fachada/Entrada
[9 empty] | 122.84 | Refeitório
[9 empty] | 376.32 | Salas de aula
[9 empty] | 133.76 | Circulação
[9 empty] | 42.24 | Sala dos Professores
[9 empty] | 28.48 | Almoxarifado
[9 empty] | 34.88 | Direção
[9 empty] | 49.6 | Recreação
[9 empty] | 28.48 | Corredor
[9 empty] | 38.94 | WC masculino e feminino
[9 empty] | 14.74 | PNE masculino e feminino
[9 empty] | 134 | Fachada e Fundos
[9 empty] | 228.08 | Laterais
[9 empty] | 11.2 | WC professores
[9 empty] | 12.04 | WC lavanderia
[8 empty] | Subtotal | 1305.95
[8 empty] | Desconto de vãos | 72.17
[8 empty] | Total | 1233.78
8.5 | 87273 | SINAPI | REVESTIMENTO CERÂMICO PARA PAREDES INTERNAS COM PLACAS TIPO ESMALTADA EXTRA DE DIMENSÕES 33X45 CM APLICADAS EM AMBIENTES DE ÁREA MAIOR QUE 5M² NA ALTURA INTEIRA DAS PAREDES. AF_06/2014 - branca
[7 empty] | P | H | M2
[7 empty] | 17.7 | 1.8 | 31.86 | BANH. MASC.
[7 empty] | 17.7 | 1.8 | 31.86 | BANH. FEMIN.
[7 empty] | 6.7 | 1.8 | 12.06 | PNE MASC.
[7 empty] | 6.7 | 1.8 | 12.06 | PNE FEMIN.
[7 empty] | 5.7 | 3.2 | 18.24 | ARMÁRIO
[7 empty] | 8.7 | 3.2 | 27.84 | DESPENSA
[7 empty] | 20.74 | 3.2 | 66.37 | COZINHA
[7 empty] | 8.3 | 3.2 | 26.56 | LAVANDERIA
[7 empty] | 8.6 | 1.8 | 15.48 | WC FUNC.
[7 empty] | 8.9 | 1.8 | 16.02 | WC PROF.
[8 empty] | TOTAL | 258.35
8.6 | 87267 | SINAPI | REVESTIMENTO CERÂMICO PARA PAREDES INTERNAS COM PLACAS TIPO ESMALTADA EXTRA DE DIMENSÕES 10X10 CM APLICADAS EM AMBIENTES DE ÁREA MAIOR QUE 5M² A MEIA ALTURA DAS PAREDES. AF_06/2014 - azul
[7 empty] | P | H | M2
[7 empty] | 17.7 | 0.1 | 1.77 | BANH. MASC.
[7 empty] | 6.7 | 0.1 | 0.67 | PNE MASC.
[7 empty] | 8.9 | 0.1 | 0.89 | WC PROF.
[8 empty] | Total | 3.33
8.7 | 87267 | SINAPI | REVESTIMENTO CERÂMICO PARA PAREDES INTERNAS COM PLACAS TIPO ESMALTADA EXTRA DE DIMENSÕES 10X10 CM APLICADAS EM AMBIENTES DE ÁREA MAIOR QUE 5M² A MEIA ALTURA DAS PAREDES. AF_06/2014 - vermelho
[7 empty] | P | H | M2
[7 empty] | 17.7 | 0.1 | 1.77 | BANH. FEMIN.
[7 empty] | 6.7 | 0.1 | 0.67 | PNE FEMIN.
[7 empty] | 8.6 | 0.1 | 0.86 | WC FUNC.
[8 empty] | Total | 3.3
9.1 |  |  | PAVIMENTAÇÃO INTERNA
9.1.1 | 94970 | SINAPI | CONCRETO FCK = 20MPA, TRAÇO 1:2,7:3 (EM MASSA SECA DE CIMENTO/ AREIA MÉDIA/ BRITA 1) - PREPARO MECÂNICO COM BETONEIRA 600 L. AF_05/2021 (Camada regularizadora, espessura 2cm)
[7 empty] | M2 | E | M3
[7 empty] | 414.62 | 0.05 | 20.73 | ITEM 9.1.3
[8 empty] | TOTAL | 20.73
9.1.2 | 87630 | SINAPI | CONTRAPISO EM ARGAMASSA TRAÇO 1:4 (CIMENTO E AREIA), PREPARO MECÂNICO COM BETONEIRA 400 L, APLICADO EM ÁREAS SECAS SOBRE LAJE, ADERIDO, ACABAMENTO NÃO REFORÇADO, ESPESSURA 3CM. AF_07/2021
M2
[9 empty] | 414.62 | ITEM 9.1.3
[8 empty] | TOTAL | 414.62
9.1.3 | 87263 | SINAPI | REVESTIMENTO CERÂMICO PARA PISO COM PLACAS TIPO PORCELANATO DE DIMENSÕ ES 60X60 CM APLICADA EM AMBIENTES DE ÁREA MAIOR QUE 10 M². AF_06/2014
M2
[9 empty] | 34.58 | Entrada
[9 empty] | 1.92 | Armário
[9 empty] | 4.73 | Despensa
[9 empty] | 16.33 | Cozinha
[9 empty] | 13.95 | WC masculino
[9 empty] | 13.95 | WC feminino
[9 empty] | 2.77 | PNE masculino
[9 empty] | 2.77 | PNE feminino
[9 empty] | 83.08 | Refeitório
[9 empty] | 144 | Salas de aula
[9 empty] | 44.03 | Circulação
[9 empty] | 3.75 | WC professores
[9 empty] | 10.87 | Sala dos Professores
[9 empty] | 4.42 | Almoxarifado
[9 empty] | 7.2 | Direção
[9 empty] | 14.68 | Recreação
[9 empty] | 3.42 | Corredor
[9 empty] | 3.97 | Lavanderia
[9 empty] | 4.2 | WC/Lavandeiria
[8 empty] | Total | 414.62
9.1.4 | 98689 | SINAPI | SOLEIRA EM MARMORE BRANCO, LARGURA 15 CM, ESPESSURA 2,0 CM. AF_09/2020
M
[9 empty] | 2.91 | Porta de entrada
[9 empty] | 0.7 | Armário
[9 empty] | 0.8 | Despensa
[9 empty] | 0.8 | Cozinha
[9 empty] | 0.8 | WC masculino
[9 empty] | 0.8 | WC feminino
[9 empty] | 0.9 | PNE masculino
[9 empty] | 0.9 | PNE feminino
[9 empty] | 4.8 | Salas de aula
[9 empty] | 0.7 | Circulação
[9 empty] | 0.7 | WC professores
[9 empty] | 0.8 | Sala dos Professores
[9 empty] | 0.8 | Almoxarifado
[9 empty] | 0.8 | Direção
[9 empty] | 0.8 | Recreação
[9 empty] | 0.7 | Lavanderia
[9 empty] | 0.7 | WC/Lavandeiria
[8 empty] | Total | 19.41
9.1.5 | 88650 | SINAPI | RODAPÉ CERÂMICO DE 7CM DE ALTURA COM PLACAS TIPO ESMALTADA EXTRA DE DIMENSÕES 60X60CM. AF_06/2014
M
[9 empty] | 39.61 | Refeitório
[9 empty] | 112.8 | Salas de aula
[9 empty] | 34.4 | Circulação
[9 empty] | 12.4 | Sala dos Professores
[9 empty] | 8.1 | Almoxarifado
[9 empty] | 10.1 | Direção
[9 empty] | 14.7 | Recreação
[9 empty] | 6.34 | Corredor
[9 empty] | 13.41 | fachada
[9 empty] | 7.96 | Parede Fachada/Entrada
[8 empty] | TOTAL | 220.21
9.2 |  |  | PAVIMENTAÇÃO EXTERNA
9.2.1 | 94991 | SINAPI | EXECUÇÃO DE PASSEIO (CALÇADA) OU PISO DE CONCRETO COM CONCRETO MOLDADO IN LOCO, USINADO, ACABAMENTO CONVENCIONAL, NÃO ARMADO. AF_07/2016
[7 empty] | E | m² | m²
[7 empty] | 0.06 | 101.39 | 6.08 | NO ENTORNO DO PRÉDIO
[8 empty] | TOTAL | 6.08
9.2.2 | 94273 | SINAPI | ASSENTAMENTO DE GUIA (MEIO-FIO) EM TRECHO RETO, CONFECCIONADA EM CONCRETO PRÉ-FABRICADO, DIMENSÕES 100X15X13X30 CM (COMPRIMENTO X BASE INFERIOR X BASE SUPERIOR X ALTURA), PARA VIAS URBANAS (USO VIÁRIO). AF_06/2016
m
[9 empty] | 36.26 | Playground
[9 empty] | 10 | PÁTIO
[8 empty] | TOTAL | 46.26
9.2.1 | 92397 | SINAPI | EXECUÇÃO DE PÁTIO/ESTACIONAMENTO EM PISO INTERTRAVADO, COM BLOCO RETANGULAR COR NATURAL DE 20 X 10 CM, ESPESSURA 6 CM. AF_12/2015
M2
[9 empty] | 58.46 | ESTACIONAMENTO
[9 empty] | 84 | PÁTIO
[8 empty] | TOTAL | 142.46
10 |  |  | PINTURAS E ACABAMENTOS
10.1 | 88496 | SINAPI | APLICAÇÃO E LIXAMENTO DE MASSA LÁTEX EM TETO, DUAS DEMÃOS. AF_06/2014
M2
[9 empty] | 13.95 | WC FEMININO
[9 empty] | 2.77 | PNE FEMI.
[9 empty] | 13.95 | WC MASC.
[9 empty] | 2.77 | PNE MASC.
[9 empty] | 1.92 | AMÁRIO
[9 empty] | 4.73 | DESPENSA
[9 empty] | 16.33 | COZINHA
[9 empty] | 44.03 | CIRCULAÇÃO
[9 empty] | 24 | SALA 1
[9 empty] | 24 | SALA 2
[9 empty] | 24 | SALA 3
[9 empty] | 24 | SALA 4
[9 empty] | 24 | SALA 5
[9 empty] | 24 | SALA 6
[9 empty] | 3.75 | WC PROF.
[9 empty] | 10.87 | SALA DOS PROF.
[9 empty] | 4.42 | ALMOXARIFADO
[9 empty] | 7.2 | DIREÇÃO
[9 empty] | 14.68 | RECREAÇÃO
[9 empty] | 3.97 | LAVANDERIA
[9 empty] | 4.2 | WC FUNC.
[9 empty] | 20.41 | ENTRADA
[8 empty] | TOTAL | 313.95
10.2 | 88497 | SINAPI | APLICAÇÃO E LIXAMENTO DE MASSA LÁTEX EM PAREDES, DUAS DEMÃOS. AF_06/2014
[7 empty] | P | H | M2
[7 empty] | 17.7 | 1.4 | 24.78 | WC FEMININO
[7 empty] | 6.7 | 1.4 | 9.38 | PNE FEMI.
[7 empty] | 17.7 | 1.4 | 24.78 | WC MASC.
[7 empty] | 6.7 | 1.4 | 9.38 | PNE MASC.
[7 empty] | 38.39 | 3.2 | 122.85 | REFEITÓTIO
[7 empty] | 41.8 | 3.2 | 133.76 | CIRCULAÇÃO
[7 empty] | 19.6 | 3.2 | 62.72 | SALA 1
[7 empty] | 19.6 | 3.2 | 62.72 | SALA 2
[7 empty] | 19.6 | 3.2 | 62.72 | SALA 3
[7 empty] | 19.6 | 3.2 | 62.72 | SALA 4
[7 empty] | 19.6 | 3.2 | 62.72 | SALA 5
[7 empty] | 19.6 | 3.2 | 62.72 | SALA 6
[7 empty] | 8 | 1.4 | 11.2 | WC PROF.
[7 empty] | 13.2 | 3.2 | 42.24 | SALA DOS PROF.
[7 empty] | 8.9 | 3.2 | 28.48 | ALMOXARIFADO
[7 empty] | 10.9 | 3.2 | 34.88 | DIREÇÃO
[7 empty] | 15.5 | 3.2 | 49.6 | RECREAÇÃO
[7 empty] | 8.6 | 1.4 | 12.04 | WC FUNC.
[7 empty] | 25.22 | 4 | 100.88 | FACHADA
[7 empty] | 82.77 | 4 | 331.08
[8 empty] | SUBTOTAL | 980.57
[9 empty] | 174.5 | VÃOS
[8 empty] | TOTAL | 806.07
10.3 | 88489 | SINAPI | APLICAÇÃO MANUAL DE PINTURA COM TINTA LÁTEX ACRÍLICA EM PAREDES, DUAS DEMÃOS. AF_06/2014
M2
[9 empty] | 806.07 | ITEN 10.2
[8 empty] | TOTAL | 806.07
10.4 | 88488 | SINAPI | APLICAÇÃO MANUAL DE PINTURA COM TINTA LÁTEX ACRÍLICA EM TETO, DUAS DEMÃOS. AF_06/2014
M2
[9 empty] | 313.95 | ITEN 10.1
[8 empty] | TOTAL | 313.95
[6 empty] | Total | 387.43 |  |  | Geral
10.5 | 102218 | SINAPI | PINTURA TINTA DE ACABAMENTO (PIGMENTADA) ESMALTE SINTÉTICO FOSCO EM MADEIRA, 2 DEMÃOS. AF_01/2021
m²
[9 empty] | 58.2 | Todas as portas de madeira (duas faces)
[8 empty] | TOTAL | 58.2
10.6 | 102494 | SINAPI | PINTURA DE PISO COM TINTA EPÓXI, APLICAÇÃO MANUAL, 2 DEMÃOS, INCLUSO PRIMER EPÓXI. AF_05/2021
M2
[9 empty] | 10 | Demarcação do estacionamento
[8 empty] | TOTAL | 10
11 |  |  | INSTALAÇÃO HIDRÁULICA | [6 empty] | CONFORME PROJETO
11.1 | 102623 |  | CAIXA D´ÁGUA EM POLIETILENO, 1000 LITROS (INCLUSOS TUBOS, CONEXÕES E TORNEIRA DE BÓIA) - FORNECIMENTO E INSTALAÇÃO. AF_06/2021 | UN | 3
11.2 | 89402 | SINAPI | TUBO, PVC, SOLDÁVEL, DN 25MM, INSTALADO EM RAMAL DE DISTRIBUIÇÃO DE ÁGUA - FORNECIMENTO E INSTALAÇÃO. AF_12/2014 | m | 54
11.3 | 89403 |  | TUBO, PVC, SOLDÁVEL, DN 32MM, INSTALADO EM RAMAL DE DISTRIBUIÇÃO DE ÁGUA - FORNECIMENTO E INSTALAÇÃO. AF_12/2014 | m | 48
11.4 | 89449 | SINAPI | TUBO, PVC, SOLDÁVEL, DN 50MM, INSTALADO EM PRUMADA DE ÁGUA - FORNECIMENTO E INSTALAÇÃO. AF_12/2014 | m | 30
11.5 | 89366 | SINAPI | JOELHO 90 GRAUS COM BUCHA DE LATÃO, PVC, SOLDÁVEL, DN 25MM, X 3/4 INSTALADO EM RAMAL OU SUB-RAMAL DE ÁGUA - FORNECIMENTO E INSTALAÇÃO. AF_12/2014 | un | 22
11.6 | 89408 | SINAPI | JOELHO 90 GRAUS, PVC, SOLDÁVEL, DN 25MM, INSTALADO EM RAMAL DE DISTRIBUIÇÃO DE ÁGUA - FORNECIMENTO E INSTALAÇÃO. AF_12/2014 | un | 6
11.7 | 89413 | SINAPI | JOELHO 90 GRAUS, PVC, SOLDÁVEL, DN 32MM, INSTALADO EM RAMAL DE DISTRIBUIÇÃO DE ÁGUA - FORNECIMENTO E INSTALAÇÃO. AF_12/2014 | un | 13
11.8 | 89501 | SINAPI | JOELHO 90 GRAUS, PVC, SOLDÁVEL, DN 50MM, INSTALADO EM PRUMADA DE ÁGUA - FORNECIMENTO E INSTALAÇÃO. AF_12/2014 | un | 9
11.9 | 89395 | SINAPI | TE, PVC, SOLDÁVEL, DN 25MM, INSTALADO EM RAMAL OU SUB-RAMAL DE ÁGUA - FORNECIMENTO E INSTALAÇÃO. AF_12/2014 | un | 5
11.10 | 89398 | SINAPI | TE, PVC, SOLDÁVEL, DN 32MM, INSTALADO EM RAMAL OU SUB-RAMAL DE ÁGUA - FORNECIMENTO E INSTALAÇÃO. AF_12/2014 | un | 1
11.11 | 89625 | SINAPI | TE, PVC, SOLDÁVEL, DN 50MM, INSTALADO EM PRUMADA DE ÁGUA - FORNECIMENTO E INSTALAÇÃO. AF_12/2014 | un | 13
11.12 | 86884 | SINAPI | ENGATE FLEXÍVEL EM PLÁSTICO BRANCO, 1/2 X 30CM - FORNECIMENTO E INSTALAÇÃO. AF_01/2020 | un | 34
11.13 | 89985 | SINAPI | REGISTRO DE PRESSÃO BRUTO, LATÃO, ROSCÁVEL, 3/4", COM ACABAMENTO E CANOPLA CROMADOS - FORNECIMENTO E INSTALAÇÃO. AF_08/2021 | un | 4
11.14 | 89987 | SINAPI | 89987 REGISTRO DE GAVETA BRUTO, LATÃO, ROSCÁVEL, 3/4", COM ACABAMENTO E CANO UN CR 60,22 PLA CROMADOS - FORNECIMENTO E INSTALAÇÃO. AF_08/2021 | un | 5
11.15 | 94489 | SINAPI | REGISTRO DE ESFERA, PVC, SOLDÁVEL, COM VOLANTE, DN 25 MM - FORNECIMENTO E INSTALAÇÃO. AF_08/2021 | un | 1
11.16 | 94492 | SINAPI | REGISTRO DE ESFERA, PVC, SOLDÁVEL, COM VOLANTE, DN 50 MM - FORNECIMENTO E INSTALAÇÃO. AF_08/2021 | un | 4
12 |  |  | INSTALAÇÃO SANITÁRIA | [6 empty] | CONFORME PROJETO
12.1 | 89711 | SINAPI | TUBO PVC, SERIE NORMAL, ESGOTO PREDIAL, DN 40 MM, FORNECIDO E INSTALADO EM RAMAL DE DESCARGA OU RAMAL DE ESGOTO SANITÁRIO. AF_12/2014 | m | 24
12.2 | 89714 | SINAPI | TUBO PVC, SERIE NORMAL, ESGOTO PREDIAL, DN 100 MM, FORNECIDO E INSTALADO EM RAMAL DE DESCARGA OU RAMAL DE ESGOTO SANITÁRIO. AF_12/2014 | m | 48
12.3 | 89849 | SINAPI | TUBO PVC, SERIE NORMAL, ESGOTO PREDIAL, DN 150 MM, FORNECIDO E INSTALAR AÉREO DE ESGOTO SANITÁRIO. AF_12/2014 | m | 54
12.4 | 89724 | SINAPI | JOELHO 90 GRAUS, PVC, SERIE NORMAL, ESGOTO PREDIAL, DN 40 MM, JUNTA SOLDÁVEL, FORNECIDO E INSTALADO EM RAMAL DE DESCARGA OU RAMAL DE ESGOTO SANITÁRIO. AF_12/2014 | un | 33
12.5 | 89744 | SINAPI | JOELHO 90 GRAUS, PVC, SERIE NORMAL, ESGOTO PREDIAL, DN 100 MM, JUNTA ELÁSTICA, FORNECIDO E INSTALADO EM RAMAL DE DESCARGA OU RAMAL DE ESGOTO SANITÁRIO. AF_12/2014 | un | 11
12.6 | 89782 | SINAPI | TE, PVC, SERIE NORMAL, ESGOTO PREDIAL, DN 40 X 40 MM, JUNTA SOLDÁVEL, FORNECIDO E INSTALADO EM RAMAL DE DESCARGA OU RAMAL DE ESGOTO SANITÁRIO. AF_12/2014 | un | 7
12.7 | 89796 | SINAPI | TE, PVC, SERIE NORMAL, ESGOTO PREDIAL, DN 100 X 100 MM, JUNTA ELÁSTICA, FORNECIDO E INSTALADO EM RAMAL DE DESCARGA OU RAMAL DE ESGOTO SANITÁRIO. AF_12/2014 | un | 7
12.8 | 89862 |  | TE, PVC, SERIE NORMAL, ESGOTO PREDIAL, DN 150 X 150 MM, JUNTA ELÁSTICA, FORNECIDO E INSTALADO EM SUBCOLETOR AÉREO DE ESGOTO SANITÁRIO. AF_12/2014 | un | 11
12.9 | 89708 | SINAPI | CAIXA SIFONADA, PVC, DN 150 X 185 X 75 MM, JUNTA ELÁSTICA, FORNECIDA E INSTALADA EM RAMAL DE DESCARGA OU EM RAMAL DE ESGOTO SANITÁRIO. AF_12/2014 | un | 2
12.10 | 89707 | SINAPI | CAIXA SIFONADA, PVC, DN 100 X 100 X 50 MM, JUNTA ELÁSTICA, FORNECIDA E INSTALADA EM RAMAL DE DESCARGA OU EM RAMAL DE ESGOTO SANITÁRIO. AF_12 /2014 | un | 9
12.11 | 98110 | SINAPI | CAIXA DE GORDURA PEQUENA (CAPACIDADE: 19 L), CIRCULAR, EM PVC, DIÂMETRO INTERNO= 0,3 M. AF_12/2020 | un | 1
12.12 | 97974 | SINAPI | POÇO DE INSPEÇÃO CIRCULAR PARA ESGOTO, EM CONCRETO PRÉ-MOLDADO, DIÂMETRO INTERNO = 0,60 M, PROFUNDIDADE = 0,90 M, EXCLUINDO TAMPÃO. AF_12/2020 | un | 2
12.13 | 98115 | SINAPI | 98115 TAMPA CIRCULAR PARA ESGOTO E DRENAGEM, EM CONCRETO PRÉ-MOLDADO, DIÂMET UN AS 101,41 RO INTERNO = 0,60 M E ALTURA = 0,10 M. AF_12/2020 | un | 2
13 |  |  | LOUÇAS, ACESSÓRIOS E METAIS | [6 empty] | CONFORME PROJETO
13.1 |  |  | BANHEIROS
13.1.1 | 100848 | SINAPI | VASO SANITÁRIO INFANTIL LOUÇA BRANCA - FORNECIMENTO E INSTALACAO. AF_01/2020 | un | 2
13.1.2 | 100851 | SINAPI | ASSENTO SANITÁRIO INFANTIL - FORNECIMENTO E INSTALACAO. AF_01/2020 | un | 2
13.1.3 | 86888 | SINAPI | VASO SANITÁRIO SIFONADO COM CAIXA ACOPLADA LOUÇA BRANCA - FORNECIMENTO E INSTALAÇÃO. AF_01/2020 | un | 10
13.1.4 | 100849 | SINAPI | ASSENTO SANITÁRIO CONVENCIONAL - FORNECIMENTO E INSTALACAO. AF_01/2020 | un | 10
13.1.5 | 95472 | SINAPI | VASO SANITARIO SIFONADO CONVENCIONAL PARA PCD SEM FURO FRONTAL COM LOUÇA BRANCA SEM ASSENTO, INCLUSO CONJUNTO DE LIGAÇÃO PARA BACIA SANITÁRIA AJUSTÁVEL - FORNECIMENTO E INSTALAÇÃO. AF_01/2020 | un | 2
13.1.6 | 100849 | SINAPI | ASSENTO SANITÁRIO CONVENCIONAL - FORNECIMENTO E INSTALACAO. AF_01/2020 (PNE) | un | 2
13.1.7 | 99635 | SINAPI | VÁLVULA DE DESCARGA METÁLICA, BASE 1 1/2", ACABAMENTO METALICO CROMADO - FORNECIMENTO E INSTALAÇÃO. AF_08/2021 (PNE) | un | 2
13.1.8 | 86904 | SINAPI | LAVATÓRIO LOUÇA BRANCA SUSPENSO, 29,5 X 39CM OU EQUIVALENTE, PADRÃO POPULAR - FORNECIMENTO E INSTALAÇÃO. AF_01/2020 (PNE) |  | 2
13.1.9 | 86901 | SINAPI | CUBA DE EMBUTIR OVAL EM LOUÇA BRANCA, 35 X 50CM OU EQUIVALENTE - FORNECIMENTO E INSTALAÇÃO. AF_01/2020 | un | 10
13.1.10 | 100860 | SINAPI | CHUVEIRO ELÉTRICO COMUM CORPO PLÁSTICO, TIPO DUCHA FORNECIMENTO E INSTALAÇÃO. AF_01/2020 | un | 4
13.1.11 | 95543 | SINAPI | PORTA TOALHA BANHO EM METAL CROMADO, TIPO BARRA, INCLUSO FIXAÇÃO. AF_01/2020 | un | 2
13.1.12 | 95544 | SINAPI | PAPELEIRA DE PAREDE EM METAL CROMADO SEM TAMPA, INCLUSO FIXAÇÃO. AF_01/2020 | un | 10
13.1.13 | 86906 | SINAPI | TORNEIRA CROMADA DE MESA, 1/2 OU 3/4, PARA LAVATÓRIO, PADRÃO POPULAR - FORNECIMENTO E INSTALAÇÃO. AF_01/2020 | un | 12
13.1.14 | 95547 | SINAPI | SABONETEIRA PLASTICA TIPO DISPENSER PARA SABONETE LIQUIDO COM RESERVATORIO 800 A 1500 ML, INCLUSO FIXAÇÃO. AF_01/2020 | un | 10
13.1.15 | ACE-PAP-020 | SETOP | DISPENSER EM PLÁSTICO PARA PAPEL TOALHA 2 OU 3 FOLHAS | un | 6
13.1.16 | 100868 | SINAPI | BARRA DE APOIO RETA, EM ACO INOX POLIDO, COMPRIMENTO 80 CM, FIXADA NA PAREDE - FORNECIMENTO E INSTALAÇÃO. AF_01/2020 | un | 2
13.1.17 | 100866 | SINAPI | BARRA DE APOIO RETA, EM ACO INOX POLIDO, COMPRIMENTO 60CM, FIXADA NA PAREDE - FORNECIMENTO E INSTALAÇÃO. AF_01/2020 | un | 2
13.2 |  |  | COZINHA
13.2.1 | 86935 | SINAPI | CUBA DE EMBUTIR DE AÇO INOXIDÁVEL MÉDIA, INCLUSO VÁLVULA TIPO AMERICANA EM METAL CROMADO E SIFÃO FLEXÍVEL EM PVC - FORNECIMENTO E INSTALAÇÃO. AF_01/2020 | un | 2
13.2.2 | 86910 | SINAPI | TORNEIRA CROMADA TUBO MÓVEL, DE PAREDE, 1/2 OU 3/4, PARA PIA DE COZINHA, PADRÃO MÉDIO - FORNECIMENTO E INSTALAÇÃO. AF_01/2020 | un | 2
14 |  |  | INSTALAÇÃO ELÉTRICA - 127V | [6 empty] | 0
14.1 |  |  | CENTRO DE DISTRIBUIÇÃO
14.1.1 | 93008 | SINAPI | ELETRODUTO RÍGIDO ROSCÁVEL, PVC, DN 50 MM (1 1/2"), PARA REDE ENTERRADA DE DISTRIBUIÇÃO DE ENERGIA ELÉTRICA - FORNECIMENTO E INSTALAÇÃO. AF_
M
[9 empty] | 8.5 | DO MEDIDOR A CX. DE PASSAGEM
[8 empty] | TOTAL | 8.5
14.1.2 | 91872 | SINAPI | ELETRODUTO RÍGIDO ROSCÁVEL, PVC, DN 32 MM (1"), PARA CIRCUITOS TERMINAIS, INSTALADO EM PAREDE - FORNECIMENTO E INSTALAÇÃO. AF_12/2015
M
[9 empty] | 4.6 | CX. DE PASSAGEM ATÉ Q.D 1
[9 empty] | 23.34 | CX. DE PASSAGEM ATÉ Q.D 2
[8 empty] | TOTAL | 27.94
14.1.3 | 92982 | SINAPI | CABO DE COBRE FLEXÍVEL ISOLADO, 16 MM², ANTI-CHAMA 0,6/1,0 KV, PARA DISTRIBUIÇÃO - FORNECIMENTO E INSTALAÇÃO. AF_12/2015
[7 empty] | QUANT. | M | M
[7 empty] | 1 | 8.5 | 8.5 | DO MEDIDOR A CX. DE PASSAGEM
[7 empty] | 5 | 4.6 | 23 | CX. DE PASSAGEM ATÉ Q.D 1
[7 empty] | 5 | 23.34 | 116.7 | CX. DE PASSAGEM ATÉ Q.D 2
[8 empty] | TOTAL | 148.2
14.1.4 | 92984 | SINAPI | CABO DE COBRE FLEXÍVEL ISOLADO, 25 MM², ANTI-CHAMA 0,6/1,0 KV, PARA REDE ENTERRADA DE DISTRIBUIÇÃO DE ENERGIA ELÉTRICA - FORNECIMENTO E INST ALAÇÃO. AF_12/2021
[7 empty] | QUANT. | M | M
[7 empty] | 4 | 8.5 | 34 | DO MEDIDOR A CX. DE PASSAGEM
[8 empty] | TOTAL | 34
14.1.5 | 101881 | SINAPI | QUADRO DE DISTRIBUIÇÃO DE ENERGIA EM CHAPA DE AÇO GALVANIZADO, DE EMBUTIR, COM BARRAMENTO TRIFÁSICO, PARA 40 DISJUNTORES DIN 100A - FORNECIMENTO E INSTALAÇÃO. AF_10/2020
UNID.
[9 empty] | 1 | Q.D. 01
[9 empty] | 1 | Q.D.02
[8 empty] | TOTAL | 2
14.2 |  |  | DISJUNTORES
14.2.1 | 101894 | SINAPI | DISJUNTOR TRIPOLAR TIPO NEMA, CORRENTE NOMINAL DE 60 ATÉ 100A - FORNECIMENTO E INSTALAÇÃO. AF_10/2020
UNID.
[9 empty] | 1 | Q.D. 01
[9 empty] | 1 | Q.D.02
[8 empty] | TOTAL | 2
14.2.2 | 93653 | SINAPI | DISJUNTOR MONOPOLAR TIPO DIN, CORRENTE NOMINAL DE 10A - FORNECIMENTO E INSTALAÇÃO. AF_10/2020
UNID.
[9 empty] | 13 | ILUMINAÇÃO
[8 empty] | TOTAL | 13
14.2.3 | 93660 | SINAPI | DISJUNTOR BIPOLAR TIPO DIN, CORRENTE NOMINAL DE 10A - FORNECIMENTO E INSTALAÇÃO. AF_10/2020
UNID.
[9 empty] | 13 | AR COND.
[8 empty] | TOTAL | 13
14.2.4 | 93654 | SINAPI | DISJUNTOR MONOPOLAR TIPO DIN, CORRENTE NOMINAL DE 16A - FORNECIMENTO E INSTALAÇÃO. AF_10/2020
UNID.
[9 empty] | 10 | TOMADAS
[8 empty] | TOTAL | 10
14.2.5 | 93663 | SINAPI | DISJUNTOR BIPOLAR TIPO DIN, CORRENTE NOMINAL DE 25A - FORNECIMENTO E INSTALAÇÃO. AF_10/2020
UNID.
[9 empty] | 4 | CHUVEIROS
[9 empty] | 40 | IDR
[8 empty] | TOTAL | 44
14.3 |  |  | ELETRODUTOS E CABOS
14.3.1 | 91842 | SINAPI | ELETRODUTO FLEXÍVEL CORRUGADO, PVC, DN 20 MM (1/2"), PARA CIRCUITOS TERMINAIS, INSTALADO EM LAJE - FORNECIMENTO E INSTALAÇÃO. AF_12/2015
M
[9 empty] | 57.2 | PÁTIO
[8 empty] | TOTAL | 57.2
14.3.2 | 91925 | SINAPI | CABO DE COBRE FLEXÍVEL ISOLADO, 1,5 MM², ANTI-CHAMA 0,6/1,0 KV, PARA CIRCUITOS TERMINAIS - FORNECIMENTO E INSTALAÇÃO. AF_12/2015
M
[9 empty] | 114.4 | PÁTIO
[8 empty] | TOTAL | 114.4
14.4 |  |  | ILUMINAÇÃO, TOMADAS E INTERRUPTORES
14.4.1 | 93128 | SINAPI | PONTO DE ILUMINAÇÃO RESIDENCIAL INCLUINDO INTERRUPTOR SIMPLES, CAIXA ELÉTRICA, ELETRODUTO, CABO, RASGO, QUEBRA E CHUMBAMENTO (EXCLUINDO LUMINÁRIA E LÂMPADA). AF_01/2016
UNID.
[9 empty] | 1 | DIREÇÃO
[9 empty] | 1 | ALMOXARIFADO
[9 empty] | 1 | SALA DOS PROF.
[9 empty] | 1 | WC PROF.
[9 empty] | 1 | RECREAÇÃO
[9 empty] | 1 | LAVANDERIA
[9 empty] | 1 | WC FUNC.
[9 empty] | 1 | CIRCULAÇÃO
[9 empty] | 1 | BANH. FEMIN.
[9 empty] | 1 | BANH. MASC.
[9 empty] | 1 | PNE FEMIN.
[9 empty] | 1 | PNE MASC.
[9 empty] | 1 | COZINHA
[9 empty] | 1 | DESPENSA
[9 empty] | 1 | ARMÁRIO
[8 empty] | TOTAL | 15
14.4.2 | 93137 | SINAPI | PONTO DE ILUMINAÇÃO RESIDENCIAL INCLUINDO INTERRUPTOR SIMPLES (2 MÓDULOS), CAIXA ELÉTRICA, ELETRODUTO, CABO, RASGO, QUEBRA E CHUMBAMENTO (EXCLUINDO LUMINÁRIA E LÂMPADA). AF_01/2016
UNID.
[9 empty] | 1 | SALA 1
[9 empty] | 1 | SALA 2
[9 empty] | 1 | SALA 3
[9 empty] | 1 | SALA 4
[9 empty] | 1 | SALA 5
[9 empty] | 1 | SALA 6
[9 empty] | 1 | CIRCULAÇÃO
[9 empty] | 1 | FACHADA
[9 empty] | 1 | REFEITÓRIO
[8 empty] | TOTAL | 9
14.4.3 | 93141 | SINAPI | PONTO DE TOMADA RESIDENCIAL INCLUINDO TOMADA 10A/250V, CAIXA ELÉTRICA, ELETRODUTO, CABO, RASGO, QUEBRA E CHUMBAMENTO. AF_01/2016
UNID.
[9 empty] | 3 | DIREÇÃO
[9 empty] | 1 | ALMOXARIFADO
[9 empty] | 5 | SALA DOS PROF.
[9 empty] | 2 | WC PROF.
[9 empty] | 4 | RECREAÇÃO
[9 empty] | 3 | LAVANDERIA
[9 empty] | 2 | WC FUNC.
[9 empty] | 6 | SALA 1
[9 empty] | 6 | SALA 2
[9 empty] | 6 | SALA 3
[9 empty] | 6 | SALA 4
[9 empty] | 6 | SALA 5
[9 empty] | 6 | SALA 6
[9 empty] | 20 | REFEITÓRIO
[9 empty] | 3 | BANH. FEMIN.
[9 empty] | 3 | BANH. MASC.
[9 empty] | 1 | PNE FEMIN.
[9 empty] | 1 | PNE MASC.
[9 empty] | 8 | COZINHA
[9 empty] | 1 | DESPENSA
[8 empty] | TOTAL | 93
14.4.4 | 103782 | SINAPI | LUMINÁRIA TIPO PLAFON CIRCULAR, DE SOBREPOR, COM LED DE 12/13 W - FORNECIMENTO E INSTALAÇÃO. AF_03/2022
UNID.
[9 empty] | 1 | DIREÇÃO
[9 empty] | 1 | ALMOXARIFADO
[9 empty] | 2 | SALA DOS PROF.
[9 empty] | 1 | WC PROF.
[9 empty] | 2 | RECREAÇÃO
[9 empty] | 1 | LAVANDERIA
[9 empty] | 1 | WC FUNC.
[9 empty] | 4 | SALA 1
[9 empty] | 4 | SALA 2
[9 empty] | 4 | SALA 3
[9 empty] | 4 | SALA 4
[9 empty] | 4 | SALA 5
[9 empty] | 4 | SALA 6
[9 empty] | 7 | CIRCULAÇÃO
[9 empty] | 3 | FACHADA
[9 empty] | 13 | REFEITÓRIO
[9 empty] | 2 | BANH. FEMIN.
[9 empty] | 2 | BANH. MASC.
[9 empty] | 1 | PNE FEMIN.
[9 empty] | 1 | PNE MASC.
[9 empty] | 3 | COZINHA
[9 empty] | 1 | DESPENSA
[9 empty] | 1 | ARMÁRIO
[8 empty] | TOTAL | 67
14.4.5 | 101654 | SINAPI | LUMINÁRIA DE LED PARA ILUMINAÇÃO PÚBLICA, DE 33 W ATÉ 50 W - FORNECIMENTO E INSTALAÇÃO. AF_08/2020
UNID.
[9 empty] | 6 | PÁTIO
[8 empty] | TOTAL | 6
14.4.6 | 101666 | SINAPI | REFLETOR RETANGULAR FECHADO, COM LÂMPADA VAPOR METÁLICO 400 W - FORNECIMENTO E INSTALAÇÃO. AF_08/2020
UNID.
[9 empty] | 4 | PLAY
[8 empty] | TOTAL | 4
14.4.7 | 97605 | SINAPI | LUMINÁRIA ARANDELA TIPO MEIA LUA, DE SOBREPOR, COM 1 LÂMPADA LED DE 6W, SEM REATOR - FORNECIMENTO E INSTALAÇÃO. AF_02/2020
UNID.
[9 empty] | 3 | FACHADA
[8 empty] | TOTAL | 3
14.4.8 | 100619 | SINAPI | POSTE DECORATIVO PARA JARDIM EM AÇO TUBULAR, H = *2,5* M, SEM LUMINÁRIA - FORNECIMENTO E INSTALAÇÃO. AF_11/2019
UNID.
[9 empty] | 3 | PÁTIO
[8 empty] | TOTAL | 3
15 |  |  | SERVIÇOS COMPLEMENTARES
15.1 | BAN-GRA-010 | SETOP | BANCADA EM GRANITO CINZA ANDORINHA E = 3 CM, APOIADA EM ALVENARIA
m²
[9 empty] | 1.37 | WC masculino
[9 empty] | 1.37 | Wc feminino
[9 empty] | 1.01 | cozinha
[9 empty] | 1.08 | Cozinha/pia
[8 empty] | Total | 4.83
15.2 | 101965 | SINAPI | PEITORIL LINEAR EM GRANITO OU MÁRMORE, L = 15CM, COMPRIMENTO DE ATÉ 2M, ASSENTADO COM ARGAMASSA 1:6 COM ADITIVO. AF_11/2020
[7 empty] | QUANT. | M | M
[7 empty] | 14 | 1.5 | 21 | J1
[7 empty] | 3 | 0.6 | 1.8 | J2
[7 empty] | 7 | 1.2 | 8.4 | J A
[7 empty] | 1 | 1.2 | 1.2 | J B
[7 empty] | 4 | 1.2 | 4.8 | J C
[7 empty] | 1 | 1.95 | 1.95 | J6
[7 empty] | 2 | 4 | 8 | J7
[8 empty] | TOTAL | 47.15
15.3 | 98504 | SINAPI | PLANTIO DE GRAMA BATATAIS EM PLACAS. AF_05/2018
M2
[9 empty] | 45 | FRENTE
[9 empty] | 230 | FUNDOS
[8 empty] | TOTAL | 275
15.4 | 99803 | SINAPI | LIMPEZA DE PISO CERÂMICO OU PORCELANATO COM PANO ÚMIDO. AF_04/2019
M2
[9 empty] | 450.78 | GERAL
[8 empty] | TOTAL | 450.78
Responsável Técnico pelo Orçamento - Tomador
| Nome: | Domingos Alexandre da Rocha
| CREA: | 174114/D
| Data: | 2022-07-20

## ORÇAMENTO
Grand Top Soluções em Topografia Serviços e Construções
CNPJ: 27.446.142/0001-33
Rua José Mirada de Carvalho Monteiro, nº 172 - Centro
Sapucaia RJ. CEP: 25.880-000
Município/UF: Carmo - RJ |  | ALÉM PARAÍBA MG
Empreendimento / Apelido: CONSTRUÇÃO DE CRECHE PARA 100 (CEM) ALUNOS
Local: RUA ISAURA MAIA DE SOUZA, Nº 360 – BAIRRO: AVE MARIA – CARMO – RJ. |  |  |  |  | SINAPI-DESONERADO - DATA REFERÊNCIA TÉCNICA: 15/06/2022
|  |  | ORÇAMENTO -TOMADOR |  |  | BDI | 21.58%
ITEM | CÓDIGO | FONTE | DESCRIÇÃO DOS SERVIÇOS | UN. | QUANT. | (R$) UNIT. SEM BDI | (R$) UNIT. COM BDI | VALOR (R$)
1 |  |  | SERVIÇOS PRELIMINARES - ADMINISTRAÇÃO |  |  |  |  | 124014.31
1.1 |  |  | SERVIÇOS PRELIMINARES
1.1.1 | 4813 | SINAPI | PLACA DE OBRA (PARA CONSTRUCAO CIVIL) EM CHAPA GALVANIZADA *N. 22*, ADESIVADA, DE *2,4 X 1,2* M (SEM POSTES PARA FIXACAO) | m² | 4.5 | 315 | 382.98 | 1723.41
1.1.2 | 98459 | SINAPI | TAPUME COM TELHA METÁLICA. AF_05/2018 | m² | 143.7 | 139.19 | 169.23 | 24318.35
1.1.3 | IIO-LIG-010 | SETOP | LIGAÇÃO PROVISÓRIA DE LUZ E FORÇA-PADRÃO PROVISÓRIO 30KVA | un | 1 | 570.53 | 693.65 | 693.65
1.1.4 | IIO-LIG-005 | SETOP | LIGAÇÃO DE ÁGUA PROVISÓRIA PARA CANTEIRO, INCLUSIVE HIDRÔMETRO E CAVALETE PARA MEDIÇÃO DE ÁGUA - ENTRADA PRINCIPAL, EM AÇO GALVANIZADO DN 20MM (1/2") - PADRÃO CONCESSIONÁRIA | un | 1 | 328.56 | 399.46 | 399.46
1.1.5 | INST-ESG-015 | SETOP | PONTO DE EMBUTIR PARA ESGOTO EM TUBO PVC RÍGIDO, PBV - SÉRIE NORMAL, DN 100MM (4"), EMBUTIDO EM PISO COM DISTÂNCIA DE ATÉ CINCO (5) METROS DA RAMAL DE ESGOTO, INCLUSIVE CONEXÕES E FIXAÇÃO DO TUBO COM ENCHIMENTO DO RASGO NO CONCRETO COM ARGAMASSA | un | 1 | 264.95 | 322.13 | 322.13
1.1.6 | 93212 | SINAPI | EXECUÇÃO DE SANITÁRIO E VESTIÁRIO EM CANTEIRO DE OBRA EM CHAPA DE MADEIRA COMPENSADA, NÃO INCLUSO MOBILIÁRIO. AF_02/2016 | m² | 1.8 | 1074.23 | 1306.05 | 2350.89
1.1.7 | 93584 | SINAPI | EXECUÇÃO DE DEPÓSITO EM CANTEIRO DE OBRA EM CHAPA DE MADEIRA COMPENSADA, NÃO INCLUSO MOBILIÁRIO. AF_04/2016 | m² | 9 | 990.2 | 1203.89 | 10835.01
1.1.8 | 99059 | SINAPI | LOCACAO CONVENCIONAL DE OBRA, UTILIZANDO GABARITO DE TÁBUAS CORRIDAS PONTALETADAS A CADA 2,00M - 2 UTILIZAÇÕES. AF_10/2018 | m | 96.18 | 62.35 | 75.81 | 7291.41
1.2 |  |  | ADMINISTRAÇÃO
1.2.1 | 100306 | SINAPI | ENGENHEIRO CIVIL PLENO COM ENCARGOS COMPLEMENTARES | H | 100 | 107.91 | 131.2 | 13120
1.2.2 | 90776 | SINAPI | ENCARREGADO GERAL COM ENCARGOS COMPLEMENTARES | H | 800 | 36 | 43.77 | 35016
1.2.3 | 88326 | SINAPI | VIGIA NOTURNO COM ENCARGOS COMPLEMENTARES | H | 800 | 28.73 | 34.93 | 27944
2 |  |  | MOVIMENTO DE TERRA PARA FUNDAÇÕES |  |  |  |  | 6185.68
2.1 | 93358 | SINAPI | ESCAVAÇÃO MANUAL DE VALA COM PROFUNDIDADE MENOR OU IGUAL A 1,30 M. AF_ 02/2021 | m³ | 47.58 | 88.57 | 107.68 | 5123.41
2.2 | 101617 | SINAPI | PREPARO DE FUNDO DE VALA COM LARGURA MAIOR OU IGUAL A 1,5 M E MENOR QUE 2,5 M (ACERTO DO SOLO NATURAL). AF_08/2020 | m² | 35.84 | 3.24 | 3.94 | 141.21
2.3 | 93382 | SINAPI | REATERRO MANUAL DE VALAS COM COMPACTAÇÃO MECANIZADA. AF_04/2016 | m³ | 20.9 | 36.25 | 44.07 | 921.06
3 |  |  | FUNDAÇÕES |  |  |  |  | 70073.24
3.1 |  |  | CONCRETO ARMADO - SAPATAS
3.1.1 | 96619 | SINAPI | LASTRO DE CONCRETO MAGRO, APLICADO EM BLOCOS DE COROAMENTO OU SAPATAS,ESPESSURA DE 5 CM. AF_08/2017 | m² | 35.84 | 28.74 | 34.94 | 1252.25
3.1.2 | 96546 | SINAPI | ARMAÇÃO DE BLOCO, VIGA BALDRAME OU SAPATA UTILIZANDO AÇO CA-50 DE 10 MM - MONTAGEM. AF_06/2017 | kg | 1129.1 | 16.27 | 19.78 | 22333.6
3.1.3 | 96558 | SINAPI | CONCRETAGEM DE SAPATAS, FCK 30 MPA, COM USO DE BOMBA LANÇAMENTO, ADENSAMENTO E ACABAMENTO. AF_11/2016 | m³ | 16.13 | 479.7 | 583.22 | 9407.34
3.2 |  |  | CONCRETO ARMADO - VIGAS BALDRAMES
3.2.1 | 95241 | SINAPI | LASTRO DE CONCRETO MAGRO, APLICADO EM PISOS, LAJES SOBRE SOLO OU RADIERS, ESPESSURA DE 5 CM. AF_07/2016 | m² | 39.13 | 27.4 | 33.31 | 1303.42
3.2.2 | 96546 | SINAPI | ARMAÇÃO DE BLOCO, VIGA BALDRAME OU SAPATA UTILIZANDO AÇO CA-50 DE 10 MM - MONTAGEM. AF_06/2017 | kg | 519.81 | 16.27 | 19.78 | 10281.84
3.2.3 | 96545 | SINAPI | ARMAÇÃO DE BLOCO, VIGA BALDRAME OU SAPATA UTILIZANDO AÇO CA-50 DE 8 MM- MONTAGEM. AF_06/2017 | kg | 354.08 | 18.29 | 22.24 | 7874.74
3.2.4 | 92915 | SINAPI | ARMAÇÃO DE ESTRUTURAS DE CONCRETO ARMADO, EXCETO VIGAS, PILARES, LAJES E FUNDAÇÕES, UTILIZANDO AÇO CA-60 DE 5,0 MM - MONTAGEM. AF_12/2015 | kg | 314 | 19.71 | 23.96 | 7523.44
3.2.5 | 96557 | SINAPI | CONCRETAGEM DE BLOCOS DE COROAMENTO E VIGAS BALDRAMES, FCK 30 MPA, COM USO DE BOMBA LANÇAMENTO, ADENSAMENTO E ACABAMENTO. AF_06/2017 | m³ | 14.19 | 471.56 | 573.32 | 8135.41
3.3 |  |  | IMPERMEABILIZAÇÃO
3.3.1 | 98557 | SINAPI | IMPERMEABILIZAÇÃO DE SUPERFÍCIE COM EMULSÃO ASFÁLTICA, 2 DEMÃOS AF_06/2018 (vigas baldrames) | m² | 39.13 | 41.22 | 50.12 | 1961.2
4 |  |  | SUPERESTRUTURA |  |  |  |  | 210218.97
4.1 |  |  | CONCRETO ARMADO - PILARES
4.1.1 | 92413 | SINAPI | MONTAGEM E DESMONTAGEM DE FÔRMA DE PILARES RETANGULARES E ESTRUTURAS SIMILARES, PÉ-DIREITO SIMPLES, EM MADEIRA SERRADA, 4 UTILIZAÇÕES. AF_09/2020 | m² | 120 | 138.01 | 167.79 | 20134.8
4.1.2 | 92778 | SINAPI | ARMAÇÃO DE PILAR OU VIGA DE UMA ESTRUTURA CONVENCIONAL DE CONCRETO ARMADO EM UMA EDIFICAÇÃO TÉRREA OU SOBRADO UTILIZANDO AÇO CA-50 DE 10,0 MM - MONTAGEM. AF_12/2015 | kg | 602.64 | 16.17 | 19.66 | 11847.9
4.1.3 | 92775 | SINAPI | ARMAÇÃO DE PILAR OU VIGA DE UMA ESTRUTURA CONVENCIONAL DE CONCRETO ARMADO EM UMA EDIFICAÇÃO TÉRREA OU SOBRADO UTILIZANDO AÇO CA-60 DE 5,0 MM- MONTAGEM. AF_12/2015 | kg | 244.4 | 21.28 | 25.87 | 6322.63
4.1.4 | 103672 | SINAPI | CONCRETAGEM DE PILARES, FCK = 25 MPA, COM USO DE BOMBA - LANÇAMENTO, ADENSAMENTO E ACABAMENTO. AF_02/2022 | m³ | 7.23 | 460.67 | 560.08 | 4049.38
4.2 |  |  | CONCRETO ARMADO - VIGAS
4.2.1 | 92471 | SINAPI | MONTAGEM E DESMONTAGEM DE FÔRMA DE VIGA, ESCORAMENTO COM GARFO DE MADEIRA, PÉ-DIREITO SIMPLES, EM CHAPA DE MADEIRA PLASTIFICADA, 12 UTILIZAÇÕES. AF_09/2020 | m² | 200 | 93.44 | 113.6 | 22720
4.2.2 | 92777 | SINAPI | ARMAÇÃO DE PILAR OU VIGA DE UMA ESTRUTURA CONVENCIONAL DE CONCRETO ARMADO EM UMA EDIFICAÇÃO TÉRREA OU SOBRADO UTILIZANDO AÇO CA-50 DE 8,0 MM- MONTAGEM. AF_12/2015 | kg | 167.43 | 18.27 | 22.21 | 3718.62
4.2.3 | 92778 | SINAPI | ARMAÇÃO DE PILAR OU VIGA DE UMA ESTRUTURA CONVENCIONAL DE CONCRETO ARMADO EM UMA EDIFICAÇÃO TÉRREA OU SOBRADO UTILIZANDO AÇO CA-50 DE 10,0 MM - MONTAGEM. AF_12/2015 | kg | 469.01 | 16.17 | 19.66 | 9220.74
4.2.4 | 92775 | SINAPI | ARMAÇÃO DE PILAR OU VIGA DE UMA ESTRUTURA CONVENCIONAL DE CONCRETO ARMADO EM UMA EDIFICAÇÃO TÉRREA OU SOBRADO UTILIZANDO AÇO CA-60 DE 5,0 MM- MONTAGEM. AF_12/2015 | kg | 463.6 | 21.28 | 25.87 | 11993.33
4.2.5 | 103675 | SINAPI | CONCRETAGEM DE VIGAS E LAJES, FCK=25 MPA, PARA LAJES MACIÇAS OU NERVURADAS COM USO DE BOMBA - LANÇAMENTO, ADENSAMENTO E ACABAMENTO. AF_02/2022 | m³ | 11.61 | 461.32 | 560.87 | 6511.7
4.3 |  |  | CONCRETO ARMADO - LAJES
4.3.1 | 103763 | SINAPI | MONTAGEM E DESMONTAGEM DE FÔRMA DE LAJE MACIÇA, PÉ-DIREITO SIMPLES, EM CHAPA DE MADEIRA COMPENSADA RESINADA E CIMBRAMENTO DE MADEIRA, 8 UTILIZAÇÕES. AF_03/2022 | m² | 345.51 | 63.65 | 77.39 | 26739.02
4.3.2 | 92776 | SINAPI | ARMAÇÃO DE PILAR OU VIGA DE UMA ESTRUTURA CONVENCIONAL DE CONCRETO ARMADO EM UMA EDIFICAÇÃO TÉRREA OU SOBRADO UTILIZANDO AÇO CA-50 DE 6,3 MM- MONTAGEM. AF_12/2015 | kg | 2418.5 | 19.76 | 24.02 | 58092.37
4.3.3 | 103675 | SINAPI | CONCRETAGEM DE VIGAS E LAJES, FCK=25 MPA, PARA LAJES MACIÇAS OU NERVURADAS COM USO DE BOMBA - LANÇAMENTO, ADENSAMENTO E ACABAMENTO. AF_02/2022 | m³ | 34.55 | 461.32 | 560.87 | 19378.06
4.4 |  |  | CONCRETO ARMADO - VERGAS E CONTRAVERGAS
4.4.1 | 93184 | SINAPI | VERGA PRÉ-MOLDADA PARA PORTAS COM ATÉ 1,5 M DE VÃO. AF_03/2016 |  | 93.3 | 39.85 | 48.45 | 4520.39
4.4.2 | 93183 | SINAPI | VERGA PRÉ-MOLDADA PARA JANELAS COM MAIS DE 1,5 M DE VÃO. AF_03/2016 | m | 59.7 | 68.47 | 83.25 | 4970.03
5 |  |  | SISTEMA DE VEDAÇÃO VERTICAL |  |  |  |  | 155556.76
5.1 |  |  | ALVENARIA DE VEDAÇÃO
5.1.1 | 89293 | SINAPI | ALVENARIA ESTRUTURAL DE BLOCOS CERÂMICOS 14X19X29, (ESPESSURA DE 14 CM), PARA PAREDES COM ÁREA LÍQUIDA MAIOR OU IGUAL A 6M2, SEM VÃOS, UTILIZANDO PALHETA E ARGAMASSA DE ASSENTAMENTO COM PREPARO MANUAL. AF_12/2014 | m² | 645.71 | 92.49 | 112.45 | 72610.09
5.2 |  |  | DIVISÓRIAS
5.2.1 | 102254 | SINAPI | DIVISORIA SANITÁRIA, TIPO CABINE, EM MÁRMORE BRANCO POLIDO, ESP = 3CM, ASSENTADO COM ARGAMASSA COLANTE AC III-E, EXCLUSIVE FERRAGENS. AF_01/20214 | m² | 17.94 | 677.38 | 823.56 | 14774.67
5.3 |  |  | DIVISA
5.3.1 | RO-42424 | SETOP | Gradil metalico e tela de aço galvanizado,eletrosoldado | m² | 260 | 215.66 | 262.2 | 68172
6 |  |  | ESQUADRIAS |  |  |  |  | 74347.14
6.1 |  |  | PORTAS
6.1.1 | SER-POR-095 | SETOP | P1 - FORNECIMENTO E ASSENTAMENTO DE PORTA DE ALUMÍNIO, LINHA SUPREMA ACABAMENTO ANODIZADO, TIPO CORRER, COM QUATRO FOLHAS, INCLUSIVE FORNECIMENTO DE VIDRO LISO DE 4MM, FERRAGENS E ACESSÓRIOS | m² | 6.11 | 450.41 | 547.61 | 3345.9
6.1.2 | 90843 | SINAPI | P2 - KIT DE PORTA DE MADEIRA PARA PINTURA, SEMI-OCA (LEVE OU MÉDIA), PADRÃO MÉDIO, 80X210CM, ESPESSURA DE 3,5CM, ITENS INCLUSOS: DOBRADIÇAS, MONTAGEM E INSTALAÇÃO DO BATENTE, FECHADURA COM EXECUÇÃO DO FURO - FORNECIMENTO E INSTALAÇÃO. AF_12/2019 | un | 14 | 1154.41 | 1403.53 | 19649.42
6.1.3 | 90842 | SINAPI | P3 - KIT DE PORTA DE MADEIRA PARA PINTURA, SEMI-OCA (LEVE OU MÉDIA), PADRÃO MÉDIO, 70X210CM, ESPESSURA DE 3,5CM, ITENS INCLUSOS: DOBRADIÇAS, MONTAGEM E INSTALAÇÃO DO BATENTE, FECHADURA COM EXECUÇÃO DO FURO - FORNECIMENTO E INSTALAÇÃO. AF_12/2019 | un | 4 | 1102.87 | 1340.87 | 5363.48
6.1.4 | 90844 | SINAPI | P5 - KIT DE PORTA DE MADEIRA PARA PINTURA, SEMI-OCA (LEVE OU MÉDIA), PADRÃO MÉDIO, 90X210CM, ESPESSURA DE 3,5CM, ITENS INCLUSOS: DOBRADIÇAS, MONTAGEM E INSTALAÇÃO DO BATENTE, FECHADURA COM EXECUÇÃO DO FURO - FORNECIMENTO E INSTALAÇÃO. AF_12/2019 | un | 2 | 1235.91 | 1502.62 | 3005.24
6.1.5 | 91341 | SINAPI | P6 - PORTA EM ALUMÍNIO DE ABRIR TIPO VENEZIANA COM GUARNIÇÃO, FIXAÇÃO COM PARAFUSOS - FORNECIMENTO E INSTALAÇÃO. AF_12/2019 | m² | 7.68 | 668.31 | 812.53 | 6240.23
6.1.6 | SER-POR-055 | SETOP | P4 - PORTÃO DE GRADE COLOCADO COM CADEADO | m² | 4.08 | 251.83 | 306.17 | 1249.17
6.1.7 | SER-POR-055 | SETOP | P7 - PORTÃO DE GRADE COLOCADO COM CADEADO | m² | 10 | 251.83 | 306.17 | 3061.7
6.2 |  |  | FERRAGENS E ACESSÓRIOS
6.2.1 | 100874 | SINAPI | PUXADOR PARA PCD, FIXADO NA PORTA 40CM - FORNECIMENTO E INSTALAÇÃO. AF_01/2 020 - P5 | un | 4 | 311.72 | 378.99 | 1515.96
6.3 |  |  | JANELAS DE ALUMÍNIO
6.3.1 | 94573 | SINAPI | J1 - JANELA DE ALUMÍNIO DE CORRER COM 4 FOLHAS PARA VIDROS, COM VIDROS, BATENTE, ACABAMENTO COM ACETATO OU BRILHANTE E FERRAGENS. EXCLUSIVE ALIZAR E CONTRAMARCO. FORNECIMENTO E INSTALAÇÃO. AF_12/2019 | m² | 25.2 | 492.01 | 598.19 | 15074.39
6.3.2 | 94569 | SINAPI | J2 - JANELA DE ALUMÍNIO TIPO MAXIM-AR, COM VIDROS, BATENTE E FERRAGENS. EXCLUSIVE ALIZAR, ACABAMENTO E CONTRAMARCO. FORNECIMENTO E INSTALAÇÃO. AF_12/2019 | m² | 1.08 | 817.23 | 993.59 | 1073.08
6.3.3 | 94569 | SINAPI | JA - JANELA DE ALUMÍNIO TIPO MAXIM-AR, COM VIDROS, BATENTE E FERRAGENS. EXCLUSIVE ALIZAR, ACABAMENTO E CONTRAMARCO. FORNECIMENTO E INSTALAÇÃO. AF_12/2019 | m² | 4.62 | 817.23 | 993.59 | 4590.39
6.3.4 | 94569 | SINAPI | JB - JANELA DE ALUMÍNIO TIPO MAXIM-AR, COM VIDROS, BATENTE E FERRAGENS. EXCLUSIVE ALIZAR, ACABAMENTO E CONTRAMARCO. FORNECIMENTO E INSTALAÇÃO. AF_12/2019 | m² | 0.66 | 817.23 | 993.59 | 655.77
6.3.5 | 94569 | SINAPI | JC - JANELA DE ALUMÍNIO TIPO MAXIM-AR, COM VIDROS, BATENTE E FERRAGENS. EXCLUSIVE ALIZAR, ACABAMENTO E CONTRAMARCO. FORNECIMENTO E INSTALAÇÃO. AF_12/2019 | m² | 2.64 | 817.23 | 993.59 | 2623.08
6.3.6 | 94573 | SINAPI | J6 -JANELA DE ALUMÍNIO DE CORRER COM 4 FOLHAS PARA VIDROS, COM VIDROS, BATENTE, ACABAMENTO COM ACETATO OU BRILHANTE E FERRAGENS. EXCLUSIVE ALIZAR E CONTRAMARCO. FORNECIMENTO E INSTALAÇÃO. AF_12/2019 | m² | 1.07 | 492.01 | 598.19 | 640.06
6.3.7 | 94569 | SINAPI | J7 - JANELA DE ALUMÍNIO TIPO MAXIM-AR, COM VIDROS, BATENTE E FERRAGENS. EXCLUSIVE ALIZAR, ACABAMENTO E CONTRAMARCO. FORNECIMENTO E INSTALAÇÃO. AF_12/2019 | m² | 4.8 | 817.23 | 993.59 | 4769.23
6.4 |  |  | VIDROS
6.4.1 | VID-ESP-005 | SETOP | ESPELHO (60X90CM) ESP.4MM INCLUSIVE FIXAÇÃO COM PARAFUSO FINESSON - FORNECIMENTO E INSTALAÇÃO | un | 4 | 204.04 | 248.07 | 992.28
6.4.2 | VID-ESP-015 | SETOP | ESPELHO (40X60CM) ESP.4MM INCLUSIVE FIXAÇÃO COM PARAFUSO FINESSON - FORNECIMENTO E INSTALAÇÃO | un | 4 | 102.35 | 124.44 | 497.76
7 |  |  | SISTEMAS DE COBERTURA |  |  |  |  | 129686.99
7.1 | 92565 | SINAPI | FABRICAÇÃO E INSTALAÇÃO DE ESTRUTURA PONTALETADA DE MADEIRA NÃO APARELHADA PARA TELHADOS COM ATÉ 2 ÁGUAS E PARA TELHA CERÂMICA OU DE CONCRETO, INCLUSO TRANSPORTE VERTICAL. AF_12/2015 | m² | 518.05 | 44.2 | 53.74 | 27840.01
7.2 | 92539 | SINAPI | TRAMA DE MADEIRA COMPOSTA POR RIPAS, CAIBROS E TERÇAS PARA TELHADOS DE ATÉ 2 ÁGUAS PARA TELHA DE ENCAIXE DE CERÂMICA OU DE CONCRETO, INCLUSO TRANSPORTE VERTICAL. AF_07/2019 | m² | 518.05 | 90.02 | 109.45 | 56700.57
7.3 | 94195 | SINAPI | TELHAMENTO COM TELHA CERÂMICA DE ENCAIXE, TIPO PORTUGUESA, COM ATÉ 2 ÁGUAS, INCLUSO TRANSPORTE VERTICAL. AF_07/2019 | m² | 518.05 | 54.82 | 66.65 | 34528.03
7.4 | 94221 | SINAPI | CUMEEIRA PARA TELHA CERÂMICA EMBOÇADA COM ARGAMASSA TRAÇO 1:2:9 (CIMENTO, CAL E AREIA) PARA TELHADOS COM ATÉ 2 ÁGUAS, INCLUSO TRANSPORTE VERTICAL. AF_07/2019 | m | 32.5 | 32.9 | 40 | 1300
7.5 | 94228 | SINAPI | CALHA EM CHAPA DE AÇO GALVANIZADO NÚMERO 24, DESENVOLVIMENTO DE 50 CM, INCLUSO TRANSPORTE VERTICAL. AF_07/2019 | m | 65 | 106.91 | 129.98 | 8448.7
7.6 | 91789 | SINAPI | (COMPOSIÇÃO REPRESENTATIVA) DO SERVIÇO DE INSTALAÇÃO DE TUBOS DE PVC, SÉRIE R, ÁGUA PLUVIAL, DN 75 MM (INSTALADO EM RAMAL DE ENCAMINHAMENTO,OU CONDUTORES VERTICAIS), INCLUSIVE CONEXÕES, CORTE E FIXAÇÕES, PARAPRÉDIOS. AF_10/2015 | m | 14 | 51.09 | 62.12 | 869.68
8 |  |  | REVESTIMENTOS INTERNO E EXTERNO |  |  |  |  | 169446.35
8.1 | 87878 | SINAPI | CHAPISCO APLICADO EM ALVENARIAS E ESTRUTURAS DE CONCRETO INTERNAS, COM COLHER DE PEDREIRO. ARGAMASSA TRAÇO 1:3 COM PREPARO MANUAL. AF_06/2014 | m² | 1500.11 | 4.2 | 5.11 | 7665.56
8.2 | 87881 | SINAPI | CHAPISCO APLICADO NO TETO, COM ROLO PARA TEXTURA ACRÍLICA. ARGAMASSA TRAÇO 1:4 E EMULSÃO POLIMÉRICA (ADESIVO) COM PREPARO MANUAL. AF_06/2014 | m² | 387.43 | 6 | 7.29 | 2824.36
8.3 | 87532 | SINAPI | EMBOÇO, PARA RECEBIMENTO DE CERÂMICA, EM ARGAMASSA TRAÇO 1:2:8, PREPARO MANUAL, APLICADO MANUALMENTE EM FACES INTERNAS DE PAREDES, PARA AMBIENTE COM ÁREA ENTRE 5M2 E 10M2, ESPESSURA DE 20MM, COM EXECUÇÃO DE TALISCAS. AF_06/2014 | m² | 1500.11 | 39.84 | 48.44 | 72665.33
8.4 | 87530 | SINAPI | MASSA ÚNICA, PARA RECEBIMENTO DE PINTURA, EM ARGAMASSA TRAÇO 1:2:8, PREPARO MANUAL, APLICADA MANUALMENTE EM FACES INTERNAS DE PAREDES, ESPESSURA DE 20MM, COM EXECUÇÃO DE TALISCAS. AF_06/2014 | m² | 1233.78 | 41.27 | 50.18 | 61911.08
8.5 | 87273 | SINAPI | REVESTIMENTO CERÂMICO PARA PAREDES INTERNAS COM PLACAS TIPO ESMALTADA EXTRA DE DIMENSÕES 33X45 CM APLICADAS EM AMBIENTES DE ÁREA MAIOR QUE 5M² NA ALTURA INTEIRA DAS PAREDES. AF_06/2014 - branca | m² | 258.35 | 75.66 | 91.99 | 23765.62
8.6 | 87267 | SINAPI | REVESTIMENTO CERÂMICO PARA PAREDES INTERNAS COM PLACAS TIPO ESMALTADA EXTRA DE DIMENSÕES 10X10 CM APLICADAS EM AMBIENTES DE ÁREA MAIOR QUE 5M² A MEIA ALTURA DAS PAREDES. AF_06/2014 - azul | m² | 3.33 | 76.22 | 92.67 | 308.59
8.7 | 87267 | SINAPI | REVESTIMENTO CERÂMICO PARA PAREDES INTERNAS COM PLACAS TIPO ESMALTADA EXTRA DE DIMENSÕES 10X10 CM APLICADAS EM AMBIENTES DE ÁREA MAIOR QUE 5M² A MEIA ALTURA DAS PAREDES. AF_06/2014 - vermelho | m² | 3.3 | 76.22 | 92.67 | 305.81
9 |  |  | SISTEMAS DE PISOS |  |  |  |  | 132382.19
9.1 |  |  | PAVIMENTAÇÃO INTERNA
9.1.1 | 94970 | SINAPI | CONCRETO FCK = 20MPA, TRAÇO 1:2,7:3 (EM MASSA SECA DE CIMENTO/ AREIA MÉDIA/ BRITA 1) - PREPARO MECÂNICO COM BETONEIRA 600 L. AF_05/2021 (Camada regularizadora, espessura 2cm) | m³ | 20.73 | 375.66 | 456.73 | 9468.01
9.1.2 | 87630 | SINAPI | CONTRAPISO EM ARGAMASSA TRAÇO 1:4 (CIMENTO E AREIA), PREPARO MECÂNICO COM BETONEIRA 400 L, APLICADO EM ÁREAS SECAS SOBRE LAJE, ADERIDO, ACABAMENTO NÃO REFORÇADO, ESPESSURA 3CM. AF_07/2021 | m² | 414.62 | 34.61 | 42.08 | 17447.21
9.1.3 | 87263 | SINAPI | REVESTIMENTO CERÂMICO PARA PISO COM PLACAS TIPO PORCELANATO DE DIMENSÕ ES 60X60 CM APLICADA EM AMBIENTES DE ÁREA MAIOR QUE 10 M². AF_06/2014 | m² | 414.62 | 158.54 | 192.75 | 79918.01
9.1.4 | 98689 | SINAPI | SOLEIRA EM MARMORE BRANCO, LARGURA 15 CM, ESPESSURA 2,0 CM. AF_09/2020 | m | 19.41 | 111.38 | 135.42 | 2628.5
9.1.5 | 88650 | SINAPI | RODAPÉ CERÂMICO DE 7CM DE ALTURA COM PLACAS TIPO ESMALTADA EXTRA DE DIMENSÕES 60X60CM. AF_06/2014 | m | 220.21 | 17.55 | 21.34 | 4699.28
9.2 |  |  | PAVIMENTAÇÃO EXTERNA
9.2.1 | 94991 | SINAPI | EXECUÇÃO DE PASSEIO (CALÇADA) OU PISO DE CONCRETO COM CONCRETO MOLDADO IN LOCO, USINADO, ACABAMENTO CONVENCIONAL, NÃO ARMADO. AF_07/2016 | m³ | 6.08 | 573.27 | 696.98 | 4237.64
9.2.2 | 94273 | SINAPI | ASSENTAMENTO DE GUIA (MEIO-FIO) EM TRECHO RETO, CONFECCIONADA EM CONCRETO PRÉ-FABRICADO, DIMENSÕES 100X15X13X30 CM (COMPRIMENTO X BASE INFERIOR X BASE SUPERIOR X ALTURA), PARA VIAS URBANAS (USO VIÁRIO). AF_06/2016 | m | 46.26 | 58.81 | 71.5 | 3307.59
9.2.1 | 92397 | SINAPI | EXECUÇÃO DE PÁTIO/ESTACIONAMENTO EM PISO INTERTRAVADO, COM BLOCO RETANGULAR COR NATURAL DE 20 X 10 CM, ESPESSURA 6 CM. AF_12/2015 | m² | 142.46 | 61.64 | 74.94 | 10675.95
10 |  |  | PINTURAS E ACABAMENTOS |  |  |  |  | 53197.83
10.1 | 88496 | SINAPI | APLICAÇÃO E LIXAMENTO DE MASSA LÁTEX EM TETO, DUAS DEMÃOS. AF_06/2014 | m² | 313.95 | 31.52 | 38.32 | 12030.56
10.2 | 88497 | SINAPI | APLICAÇÃO E LIXAMENTO DE MASSA LÁTEX EM PAREDES, DUAS DEMÃOS. AF_06/2014 | m² | 806.07 | 18.02 | 21.91 | 17660.99
10.3 | 88489 | SINAPI | APLICAÇÃO MANUAL DE PINTURA COM TINTA LÁTEX ACRÍLICA EM PAREDES, DUAS DEMÃOS. AF_06/2014 | m² | 806.07 | 15.22 | 18.5 | 14912.3
10.4 | 88488 | SINAPI | APLICAÇÃO MANUAL DE PINTURA COM TINTA LÁTEX ACRÍLICA EM TETO, DUAS DEMÃOS. AF_06/2014 | m² | 313.95 | 17.34 | 21.08 | 6618.07
10.5 | 102218 | SINAPI | PINTURA TINTA DE ACABAMENTO (PIGMENTADA) ESMALTE SINTÉTICO FOSCO EM MADEIRA, 2 DEMÃOS. AF_01/2021 | m² | 58.2 | 16.67 | 20.27 | 1179.71
10.6 | 102494 | SINAPI | PINTURA DE PISO COM TINTA EPÓXI, APLICAÇÃO MANUAL, 2 DEMÃOS, INCLUSO PRIMER EPÓXI. AF_05/2021 | m² | 10 | 65.49 | 79.62 | 796.2
11 |  |  | INSTALAÇÃO HIDRÁULICA |  |  |  |  | 8990.46
11.1 | 102623 |  | CAIXA D´ÁGUA EM POLIETILENO, 1000 LITROS (INCLUSOS TUBOS, CONEXÕES E TORNEIRA DE BÓIA) - FORNECIMENTO E INSTALAÇÃO. AF_06/2021 | UN | 3 | 947.46 | 1151.92 | 3455.76
11.2 | 89402 | SINAPI | TUBO, PVC, SOLDÁVEL, DN 25MM, INSTALADO EM RAMAL DE DISTRIBUIÇÃO DE ÁGUA - FORNECIMENTO E INSTALAÇÃO. AF_12/2014 | m | 54 | 10.96 | 13.33 | 719.82
11.3 | 89403 |  | TUBO, PVC, SOLDÁVEL, DN 32MM, INSTALADO EM RAMAL DE DISTRIBUIÇÃO DE ÁGUA - FORNECIMENTO E INSTALAÇÃO. AF_12/2014 | m | 48 | 18.53 | 22.53 | 1081.44
11.4 | 89449 | SINAPI | TUBO, PVC, SOLDÁVEL, DN 50MM, INSTALADO EM PRUMADA DE ÁGUA - FORNECIMENTO E INSTALAÇÃO. AF_12/2014 | m | 30 | 21 | 25.53 | 765.9
11.5 | 89366 | SINAPI | JOELHO 90 GRAUS COM BUCHA DE LATÃO, PVC, SOLDÁVEL, DN 25MM, X 3/4 INSTALADO EM RAMAL OU SUB-RAMAL DE ÁGUA - FORNECIMENTO E INSTALAÇÃO. AF_12/2014 | un | 22 | 18.45 | 22.43 | 493.46
11.6 | 89408 | SINAPI | JOELHO 90 GRAUS, PVC, SOLDÁVEL, DN 25MM, INSTALADO EM RAMAL DE DISTRIBUIÇÃO DE ÁGUA - FORNECIMENTO E INSTALAÇÃO. AF_12/2014 | un | 6 | 6.77 | 8.23 | 49.38
11.7 | 89413 | SINAPI | JOELHO 90 GRAUS, PVC, SOLDÁVEL, DN 32MM, INSTALADO EM RAMAL DE DISTRIBUIÇÃO DE ÁGUA - FORNECIMENTO E INSTALAÇÃO. AF_12/2014 | un | 13 | 9.95 | 12.1 | 157.3
11.8 | 89501 | SINAPI | JOELHO 90 GRAUS, PVC, SOLDÁVEL, DN 50MM, INSTALADO EM PRUMADA DE ÁGUA - FORNECIMENTO E INSTALAÇÃO. AF_12/2014 | un | 9 | 16.14 | 19.62 | 176.58
11.9 | 89395 | SINAPI | TE, PVC, SOLDÁVEL, DN 25MM, INSTALADO EM RAMAL OU SUB-RAMAL DE ÁGUA - FORNECIMENTO E INSTALAÇÃO. AF_12/2014 | un | 5 | 13.69 | 16.64 | 83.2
11.10 | 89398 | SINAPI | TE, PVC, SOLDÁVEL, DN 32MM, INSTALADO EM RAMAL OU SUB-RAMAL DE ÁGUA - FORNECIMENTO E INSTALAÇÃO. AF_12/2014 | un | 1 | 20.12 | 24.46 | 24.46
11.11 | 89625 | SINAPI | TE, PVC, SOLDÁVEL, DN 50MM, INSTALADO EM PRUMADA DE ÁGUA - FORNECIMENTO E INSTALAÇÃO. AF_12/2014 | un | 13 | 25.51 | 31.02 | 403.26
11.12 | 86884 | SINAPI | ENGATE FLEXÍVEL EM PLÁSTICO BRANCO, 1/2 X 30CM - FORNECIMENTO E INSTALAÇÃO. AF_01/2020 | un | 34 | 11.63 | 14.14 | 480.76
11.13 | 89985 | SINAPI | REGISTRO DE PRESSÃO BRUTO, LATÃO, ROSCÁVEL, 3/4", COM ACABAMENTO E CANOPLA CROMADOS - FORNECIMENTO E INSTALAÇÃO. AF_08/2021 | un | 4 | 57.43 | 69.82 | 279.28
11.14 | 89987 | SINAPI | 89987 REGISTRO DE GAVETA BRUTO, LATÃO, ROSCÁVEL, 3/4", COM ACABAMENTO E CANO UN CR 60,22 PLA CROMADOS - FORNECIMENTO E INSTALAÇÃO. AF_08/2021 | un | 5 | 60.22 | 73.22 | 366.1
11.15 | 94489 | SINAPI | REGISTRO DE ESFERA, PVC, SOLDÁVEL, COM VOLANTE, DN 25 MM - FORNECIMENTO E INSTALAÇÃO. AF_08/2021 | un | 1 | 39.71 | 48.28 | 48.28
11.16 | 94492 | SINAPI | REGISTRO DE ESFERA, PVC, SOLDÁVEL, COM VOLANTE, DN 50 MM - FORNECIMENTO E INSTALAÇÃO. AF_08/2021 | un | 4 | 83.38 | 101.37 | 405.48
12 |  |  | INSTALAÇÃO SANITÁRIA |  |  |  |  | 14150.03
12.1 | 89711 | SINAPI | TUBO PVC, SERIE NORMAL, ESGOTO PREDIAL, DN 40 MM, FORNECIDO E INSTALADO EM RAMAL DE DESCARGA OU RAMAL DE ESGOTO SANITÁRIO. AF_12/2014 | m | 24 | 21.57 | 26.22 | 629.28
12.2 | 89714 | SINAPI | TUBO PVC, SERIE NORMAL, ESGOTO PREDIAL, DN 100 MM, FORNECIDO E INSTALADO EM RAMAL DE DESCARGA OU RAMAL DE ESGOTO SANITÁRIO. AF_12/2014 | m | 48 | 63.03 | 76.63 | 3678.24
12.3 | 89849 | SINAPI | TUBO PVC, SERIE NORMAL, ESGOTO PREDIAL, DN 150 MM, FORNECIDO E INSTALAR AÉREO DE ESGOTO SANITÁRIO. AF_12/2014 | m | 54 | 67.29 | 81.81 | 4417.74
12.4 | 89724 | SINAPI | JOELHO 90 GRAUS, PVC, SERIE NORMAL, ESGOTO PREDIAL, DN 40 MM, JUNTA SOLDÁVEL, FORNECIDO E INSTALADO EM RAMAL DE DESCARGA OU RAMAL DE ESGOTO SANITÁRIO. AF_12/2014 | un | 33 | 11.25 | 13.68 | 451.44
12.5 | 89744 | SINAPI | JOELHO 90 GRAUS, PVC, SERIE NORMAL, ESGOTO PREDIAL, DN 100 MM, JUNTA ELÁSTICA, FORNECIDO E INSTALADO EM RAMAL DE DESCARGA OU RAMAL DE ESGOTO SANITÁRIO. AF_12/2014 | un | 11 | 27.36 | 33.26 | 365.86
12.6 | 89782 | SINAPI | TE, PVC, SERIE NORMAL, ESGOTO PREDIAL, DN 40 X 40 MM, JUNTA SOLDÁVEL, FORNECIDO E INSTALADO EM RAMAL DE DESCARGA OU RAMAL DE ESGOTO SANITÁRIO. AF_12/2014 | un | 7 | 13.39 | 16.28 | 113.96
12.7 | 89796 | SINAPI | TE, PVC, SERIE NORMAL, ESGOTO PREDIAL, DN 100 X 100 MM, JUNTA ELÁSTICA, FORNECIDO E INSTALADO EM RAMAL DE DESCARGA OU RAMAL DE ESGOTO SANITÁRIO. AF_12/2014 | un | 7 | 45.44 | 55.25 | 386.75
12.8 | 89862 |  | TE, PVC, SERIE NORMAL, ESGOTO PREDIAL, DN 150 X 150 MM, JUNTA ELÁSTICA, FORNECIDO E INSTALADO EM SUBCOLETOR AÉREO DE ESGOTO SANITÁRIO. AF_12/2014 | un | 11 | 97.98 | 119.12 | 1310.32
12.9 | 89708 | SINAPI | CAIXA SIFONADA, PVC, DN 150 X 185 X 75 MM, JUNTA ELÁSTICA, FORNECIDA E INSTALADA EM RAMAL DE DESCARGA OU EM RAMAL DE ESGOTO SANITÁRIO. AF_12/2014 | un | 2 | 119.54 | 145.34 | 290.68
12.10 | 89707 | SINAPI | CAIXA SIFONADA, PVC, DN 100 X 100 X 50 MM, JUNTA ELÁSTICA, FORNECIDA E INSTALADA EM RAMAL DE DESCARGA OU EM RAMAL DE ESGOTO SANITÁRIO. AF_12 /2014 | un | 9 | 51.06 | 62.08 | 558.72
12.11 | 98110 | SINAPI | CAIXA DE GORDURA PEQUENA (CAPACIDADE: 19 L), CIRCULAR, EM PVC, DIÂMETRO INTERNO= 0,3 M. AF_12/2020 | un | 1 | 529.43 | 643.68 | 643.68
12.12 | 97974 | SINAPI | POÇO DE INSPEÇÃO CIRCULAR PARA ESGOTO, EM CONCRETO PRÉ-MOLDADO, DIÂMETRO INTERNO = 0,60 M, PROFUNDIDADE = 0,90 M, EXCLUINDO TAMPÃO. AF_12/2020 | un | 2 | 434.6 | 528.39 | 1056.78
12.13 | 98115 | SINAPI | 98115 TAMPA CIRCULAR PARA ESGOTO E DRENAGEM, EM CONCRETO PRÉ-MOLDADO, DIÂMET UN AS 101,41 RO INTERNO = 0,60 M E ALTURA = 0,10 M. AF_12/2020 | un | 2 | 101.41 | 123.29 | 246.58
13 |  |  | LOUÇAS, ACESSÓRIOS E METAIS |  |  |  |  | 20093.28
13.1 |  |  | BANHEIROS
13.1.1 | 100848 | SINAPI | VASO SANITÁRIO INFANTIL LOUÇA BRANCA - FORNECIMENTO E INSTALACAO. AF_01/2020 | un | 2 | 618.74 | 752.26 | 1504.52
13.1.2 | 100851 | SINAPI | ASSENTO SANITÁRIO INFANTIL - FORNECIMENTO E INSTALACAO. AF_01/2020 | un | 2 | 72.13 | 87.7 | 175.4
13.1.3 | 86888 | SINAPI | VASO SANITÁRIO SIFONADO COM CAIXA ACOPLADA LOUÇA BRANCA - FORNECIMENTO E INSTALAÇÃO. AF_01/2020 | un | 10 | 549 | 667.47 | 6674.7
13.1.4 | 100849 | SINAPI | ASSENTO SANITÁRIO CONVENCIONAL - FORNECIMENTO E INSTALACAO. AF_01/2020 | un | 10 | 36.71 | 44.63 | 446.3
13.1.5 | 95472 | SINAPI | VASO SANITARIO SIFONADO CONVENCIONAL PARA PCD SEM FURO FRONTAL COM LOUÇA BRANCA SEM ASSENTO, INCLUSO CONJUNTO DE LIGAÇÃO PARA BACIA SANITÁRIA AJUSTÁVEL - FORNECIMENTO E INSTALAÇÃO. AF_01/2020 | un | 2 | 865.64 | 1052.45 | 2104.9
13.1.6 | 100849 | SINAPI | ASSENTO SANITÁRIO CONVENCIONAL - FORNECIMENTO E INSTALACAO. AF_01/2020 (PNE) | un | 2 | 36.71 | 44.63 | 89.26
13.1.7 | 99635 | SINAPI | VÁLVULA DE DESCARGA METÁLICA, BASE 1 1/2", ACABAMENTO METALICO CROMADO - FORNECIMENTO E INSTALAÇÃO. AF_08/2021 (PNE) | un | 2 | 299.76 | 364.45 | 728.9
13.1.8 | 86904 | SINAPI | LAVATÓRIO LOUÇA BRANCA SUSPENSO, 29,5 X 39CM OU EQUIVALENTE, PADRÃO POPULAR - FORNECIMENTO E INSTALAÇÃO. AF_01/2020 (PNE) |  | 2 | 169.94 | 206.61 | 413.22
13.1.9 | 86901 | SINAPI | CUBA DE EMBUTIR OVAL EM LOUÇA BRANCA, 35 X 50CM OU EQUIVALENTE - FORNECIMENTO E INSTALAÇÃO. AF_01/2020 | un | 10 | 158.44 | 192.63 | 1926.3
13.1.10 | 100860 | SINAPI | CHUVEIRO ELÉTRICO COMUM CORPO PLÁSTICO, TIPO DUCHA FORNECIMENTO E INSTALAÇÃO. AF_01/2020 | un | 4 | 89.51 | 108.83 | 435.32
13.1.11 | 95543 | SINAPI | PORTA TOALHA BANHO EM METAL CROMADO, TIPO BARRA, INCLUSO FIXAÇÃO. AF_01/2020 | un | 2 | 93.77 | 114.01 | 228.02
13.1.12 | 95544 | SINAPI | PAPELEIRA DE PAREDE EM METAL CROMADO SEM TAMPA, INCLUSO FIXAÇÃO. AF_01/2020 | un | 10 | 71.36 | 86.76 | 867.6
13.1.13 | 86906 | SINAPI | TORNEIRA CROMADA DE MESA, 1/2 OU 3/4, PARA LAVATÓRIO, PADRÃO POPULAR - FORNECIMENTO E INSTALAÇÃO. AF_01/2020 | un | 12 | 52.27 | 63.55 | 762.6
13.1.14 | 95547 | SINAPI | SABONETEIRA PLASTICA TIPO DISPENSER PARA SABONETE LIQUIDO COM RESERVATORIO 800 A 1500 ML, INCLUSO FIXAÇÃO. AF_01/2020 | un | 10 | 68.39 | 83.15 | 831.5
13.1.15 | ACE-PAP-020 | SETOP | DISPENSER EM PLÁSTICO PARA PAPEL TOALHA 2 OU 3 FOLHAS | un | 6 | 55.23 | 67.15 | 402.9
13.1.16 | 100868 | SINAPI | BARRA DE APOIO RETA, EM ACO INOX POLIDO, COMPRIMENTO 80 CM, FIXADA NA PAREDE - FORNECIMENTO E INSTALAÇÃO. AF_01/2020 | un | 2 | 336.28 | 408.85 | 817.7
13.1.17 | 100866 | SINAPI | BARRA DE APOIO RETA, EM ACO INOX POLIDO, COMPRIMENTO 60CM, FIXADA NA PAREDE - FORNECIMENTO E INSTALAÇÃO. AF_01/2020 | un | 2 | 311.72 | 378.99 | 757.98
13.2 |  |  | COZINHA
13.2.1 | 86935 | SINAPI | CUBA DE EMBUTIR DE AÇO INOXIDÁVEL MÉDIA, INCLUSO VÁLVULA TIPO AMERICANA EM METAL CROMADO E SIFÃO FLEXÍVEL EM PVC - FORNECIMENTO E INSTALAÇÃO. AF_01/2020 | un | 2 | 292.13 | 355.17 | 710.34
13.2.2 | 86910 | SINAPI | TORNEIRA CROMADA TUBO MÓVEL, DE PAREDE, 1/2 OU 3/4, PARA PIA DE COZINHA, PADRÃO MÉDIO - FORNECIMENTO E INSTALAÇÃO. AF_01/2020 | un | 2 | 88.76 | 107.91 | 215.82
14 |  |  | INSTALAÇÃO ELÉTRICA - 127V |  |  |  |  | 49781.1
14.1 |  |  | CENTRO DE DISTRIBUIÇÃO
14.1.1 | 93008 | SINAPI | ELETRODUTO RÍGIDO ROSCÁVEL, PVC, DN 50 MM (1 1/2"), PARA REDE ENTERRADA DE DISTRIBUIÇÃO DE ENERGIA ELÉTRICA - FORNECIMENTO E INSTALAÇÃO. AF_ | m | 8.5 | 16.21 | 19.71 | 167.54
14.1.2 | 91872 | SINAPI | ELETRODUTO RÍGIDO ROSCÁVEL, PVC, DN 32 MM (1"), PARA CIRCUITOS TERMINAIS, INSTALADO EM PAREDE - FORNECIMENTO E INSTALAÇÃO. AF_12/2015 | m | 27.94 | 16.64 | 20.23 | 565.23
14.1.3 | 92982 | SINAPI | CABO DE COBRE FLEXÍVEL ISOLADO, 16 MM², ANTI-CHAMA 0,6/1,0 KV, PARA DISTRIBUIÇÃO - FORNECIMENTO E INSTALAÇÃO. AF_12/2015 | m | 148.2 | 16.35 | 19.88 | 2946.22
14.1.4 | 92984 | SINAPI | CABO DE COBRE FLEXÍVEL ISOLADO, 25 MM², ANTI-CHAMA 0,6/1,0 KV, PARA REDE ENTERRADA DE DISTRIBUIÇÃO DE ENERGIA ELÉTRICA - FORNECIMENTO E INST ALAÇÃO. AF_12/2021 | m | 34 | 26.69 | 32.45 | 1103.3
14.1.5 | 101881 | SINAPI | QUADRO DE DISTRIBUIÇÃO DE ENERGIA EM CHAPA DE AÇO GALVANIZADO, DE EMBUTIR, COM BARRAMENTO TRIFÁSICO, PARA 40 DISJUNTORES DIN 100A - FORNECIMENTO E INSTALAÇÃO. AF_10/2020 | un | 2 | 1170.35 | 1422.91 | 2845.82
14.2 |  |  | DISJUNTORES
14.2.1 | 101894 | SINAPI | DISJUNTOR TRIPOLAR TIPO NEMA, CORRENTE NOMINAL DE 60 ATÉ 100A - FORNECIMENTO E INSTALAÇÃO. AF_10/2020 | un | 2 | 150.06 | 182.44 | 364.88
14.2.2 | 93653 | SINAPI | DISJUNTOR MONOPOLAR TIPO DIN, CORRENTE NOMINAL DE 10A - FORNECIMENTO E INSTALAÇÃO. AF_10/2020 | un | 13 | 11.08 | 13.47 | 175.11
14.2.3 | 93660 | SINAPI | DISJUNTOR BIPOLAR TIPO DIN, CORRENTE NOMINAL DE 10A - FORNECIMENTO E INSTALAÇÃO. AF_10/2020 | un | 13 | 52.91 | 64.33 | 836.29
14.2.4 | 93654 | SINAPI | DISJUNTOR MONOPOLAR TIPO DIN, CORRENTE NOMINAL DE 16A - FORNECIMENTO E INSTALAÇÃO. AF_10/2020 | un | 10 | 11.72 | 14.25 | 142.5
14.2.5 | 93663 | SINAPI | DISJUNTOR BIPOLAR TIPO DIN, CORRENTE NOMINAL DE 25A - FORNECIMENTO E INSTALAÇÃO. AF_10/2020 | un | 44 | 56.76 | 69.01 | 3036.44
14.3 |  |  | ELETRODUTOS E CABOS
14.3.1 | 91842 | SINAPI | ELETRODUTO FLEXÍVEL CORRUGADO, PVC, DN 20 MM (1/2"), PARA CIRCUITOS TERMINAIS, INSTALADO EM LAJE - FORNECIMENTO E INSTALAÇÃO. AF_12/2015 | m | 57.2 | 5.98 | 7.27 | 415.84
14.3.2 | 91925 | SINAPI | CABO DE COBRE FLEXÍVEL ISOLADO, 1,5 MM², ANTI-CHAMA 0,6/1,0 KV, PARA CIRCUITOS TERMINAIS - FORNECIMENTO E INSTALAÇÃO. AF_12/2015 | m | 114.4 | 4.01 | 4.88 | 558.27
14.4 |  |  | ILUMINAÇÃO, TOMADAS E INTERRUPTORES
14.4.1 | 93128 | SINAPI | PONTO DE ILUMINAÇÃO RESIDENCIAL INCLUINDO INTERRUPTOR SIMPLES, CAIXA ELÉTRICA, ELETRODUTO, CABO, RASGO, QUEBRA E CHUMBAMENTO (EXCLUINDO LUMINÁRIA E LÂMPADA). AF_01/2016 | un | 15 | 151.46 | 184.15 | 2762.25
14.4.2 | 93137 | SINAPI | PONTO DE ILUMINAÇÃO RESIDENCIAL INCLUINDO INTERRUPTOR SIMPLES (2 MÓDULOS), CAIXA ELÉTRICA, ELETRODUTO, CABO, RASGO, QUEBRA E CHUMBAMENTO (EXCLUINDO LUMINÁRIA E LÂMPADA). AF_01/2016 | un | 9 | 179.01 | 217.64 | 1958.76
14.4.3 | 93141 | SINAPI | PONTO DE TOMADA RESIDENCIAL INCLUINDO TOMADA 10A/250V, CAIXA ELÉTRICA, ELETRODUTO, CABO, RASGO, QUEBRA E CHUMBAMENTO. AF_01/2016 | un | 93 | 184.63 | 224.47 | 20875.71
14.4.4 | 103782 | SINAPI | LUMINÁRIA TIPO PLAFON CIRCULAR, DE SOBREPOR, COM LED DE 12/13 W - FORNECIMENTO E INSTALAÇÃO. AF_03/2022 | un | 67 | 39.67 | 48.23 | 3231.41
14.4.5 | 101654 | SINAPI | LUMINÁRIA DE LED PARA ILUMINAÇÃO PÚBLICA, DE 33 W ATÉ 50 W - FORNECIMENTO E INSTALAÇÃO. AF_08/2020 | un | 6 | 305.44 | 371.35 | 2228.1
14.4.6 | 101666 | SINAPI | REFLETOR RETANGULAR FECHADO, COM LÂMPADA VAPOR METÁLICO 400 W - FORNECIMENTO E INSTALAÇÃO. AF_08/2020 | un | 4 | 528.79 | 642.9 | 2571.6
14.4.7 | 97605 | SINAPI | LUMINÁRIA ARANDELA TIPO MEIA LUA, DE SOBREPOR, COM 1 LÂMPADA LED DE 6W, SEM REATOR - FORNECIMENTO E INSTALAÇÃO. AF_02/2020 | un | 3 | 125.46 | 152.53 | 457.59
14.4.8 | 100619 | SINAPI | POSTE DECORATIVO PARA JARDIM EM AÇO TUBULAR, H = *2,5* M, SEM LUMINÁRIA - FORNECIMENTO E INSTALAÇÃO. AF_11/2019 | un | 3 | 695.9 | 846.08 | 2538.24
15 |  |  | SERVIÇOS COMPLEMENTARES |  |  |  |  | 14957.58
15.1 | BAN-GRA-010 | SETOP | BANCADA EM GRANITO CINZA ANDORINHA E = 3 CM, APOIADA EM ALVENARIA | m² | 4.83 | 315.81 | 383.96 | 1854.53
15.3 | 101965 | SINAPI | PEITORIL LINEAR EM GRANITO OU MÁRMORE, L = 15CM, COMPRIMENTO DE ATÉ 2M, ASSENTADO COM ARGAMASSA 1:6 COM ADITIVO. AF_11/2020 | m | 47.15 | 115.95 | 140.97 | 6646.74
15.4 | 98504 | SINAPI | PLANTIO DE GRAMA BATATAIS EM PLACAS. AF_05/2018 | m² | 275 | 15.75 | 19.15 | 5266.25
15.4 | 99803 | SINAPI | LIMPEZA DE PISO CERÂMICO OU PORCELANATO COM PANO ÚMIDO. AF_04/2019 | m² | 450,78 | 2,17 | 2.64 | 1190.06
[5 empty] | Valor TOTAL com BDI |  |  | 1233081.91
Responsável Técnico pelo Orçamento - Tomador
| Nome: | Domingos Alexandre da Rocha
| CREA: | 174114/D
Data:

## CRONOGRAMA
Grand Top Soluções em Topografia Serviços e Construções
CNPJ: 27.446.142/0001-33
Rua José Mirada de Carvalho Monteiro, nº 172 - Centro
Sapucaia RJ. CEP: 25.880-000
Município/UF: Carmo - RJ |  | ALÉM PARAÍBA MG
Empreendimento / Apelido: CONSTRUÇÃO DE CRECHE PARA 100 (CEM) ALUNOS
Local: RUA ISAURA MAIA DE SOUZA, Nº 360 – BAIRRO: AVE MARIA – CARMO – RJ.
Cronograma Físico / Financeiro
PLANEJAMENTO
ITEM | DESCRIÇÃO DOS SERVIÇOS | VALOR (R$) | PESO | MÊS 01 |  | MÊS 02 |  | MÊS 03 |  | MÊS 04 |  | MÊS 05 |  | MÊS 06 |  | MÊS 07 |  | MÊS 08 |  | TOTAL
|  |  | % ITEM | % | R$ | % | R$ | % | R$ | % | R$ | % | R$ | % | R$ | % | R$ | % | R$
1 | SERVIÇOS PRELIMINARES ADMINISTRAÇÃO | 124014.31 | 10.06% | 100% | 124014.31 | [14 empty] | 124014.31
2 | MOVIMENTO DE TERRA PARA FUNDAÇÕES | 6185.68 | 0.5016% | 100% | 6185.68 | [14 empty] | 6185.68
3 | FUNDAÇÕES | 70073.24 | 5.683% | 70% | 49051.268 | 30% | 21021.972 | [12 empty] | 70073.24
4 | SUPERESTRUTURA | 210218.97 | 17.05% |  |  | 40% | 84087.588 | 40% | 84087.588 | 20% | 42043.794 | [8 empty] | 210218.97
5 | SISTEMAS DE VEDAÇÃO VERTICAL | 155556.76 | 12.62% | [6 empty] | 50% | 77778.38 | 50% | 77778.38 | [6 empty] | 155556.76
6 | ESQUADRIAS | 74347.14 | 6.029% | [10 empty] | 50% | 37173.57 | 50% | 37173.57 |  |  | 74347.14
7 | SISTEMAS DE COBERTURA | 129686.99 | 10.52% | [10 empty] | 50% | 64843.495 | 50% | 64843.495 |  |  | 129686.99
8 | REVESTIMENTOS INTERNO E EXTERNO | 169446.35 | 13.74% | [10 empty] | 50% | 84723.175 | 50% | 84723.175 |  |  | 169446.35
9 | SISTEMAS DE PISOS | 132382.19 | 10.74% | [10 empty] | 50% | 66191.095 | 50% | 66191.095 |  |  | 132382.19
10 | PINTURAS E ACABAMENTOS | 53197.83 | 4.314% | [14 empty] | 100% | 53197.83 | 53197.83
11 | INSTALAÇÃO HIDRÁULICA | 8990.46 | 0.7291% | [6 empty] | 25% | 2247.615 | 25% | 2247.615 | 25% | 2247.615 | 25% | 2247.615 |  |  | 8990.46
12 | INSTALAÇÃO SANITÁRIA | 14150.03 | 1.148% |  |  |  |  | 25% | 3537.5075 | 25% | 3537.5075 | 25% | 3537.5075 | 25% | 3537.5075 |  |  |  |  | 14150.03
13 | LOUÇAS, ACESSÓRIOS E METAIS | 20093.28 | 1.63% | [14 empty] | 100% | 20093.28 | 20093.28
14 | INSTALAÇÃO ELÉTRICA - (127V/220V) | 49781.1 | 4.037% | [10 empty] | 20% | 9956.22 | 30% | 14934.33 | 50% | 24890.55 | 49781.1
15 | SERVIÇOS COMPLEMENTARES | 14957.58 | 1.213% | [14 empty] | 100% | 14957.58 | 14957.58
Valores totais |  | 1233081.91 | 100% |  | 179251.258 |  | 105109.56 |  | 87625.0955 |  | 125607.2965 |  | 83563.5025 |  | 268672.6775 |  | 270113.28 |  | 113139.24 | 1233081.91

## BDI
Quadro de Composição do BDI
PROPONENTE / TOMADOR
PREFEITURA MUNICIPAL DE CARMO
APELIDO DO EMPREENDIMENTO / DESCRIÇÃO DO LOTE
CONSTRUÇÃO DE CRECHE PARA 100 (CEM) ALUNOS
Conforme legislação tributária municipal, definir estimativa de percentual da base de cálculo para o ISS: | [5 empty] | 60%
Sobre a base de cálculo, definir a respectiva alíquota do ISS (entre 2% e 5%): | [5 empty] | 2.5%
TIPO DE OBRA
Construção e Reforma de Edifícios
Itens | [5 empty] | Siglas | % Adotado | Situação | 1º Quartil | Médio | 3º Quartil
Administração Central | [5 empty] | AC | 4% | - | 3% | 4% | 5.5%
Seguro e Garantia | [5 empty] | SG | 0.8% | - | 0.8% | 0.8% | 1%
Risco | [5 empty] | R | 1.27% | - | 0.97% | 1.27% | 1.27%
Despesas Financeiras | [5 empty] | DF | 1.23% | - | 0.59% | 1.23% | 1.39%
Lucro | [5 empty] | L | 7.4% | - | 6.16% | 7.4% | 8.96%
Tributos (impostos COFINS 3%, e PIS 0,65%) | [5 empty] | CP | 3.65% | - | 3.65% | 3.65% | 3.65%
Tributos (ISS, variável de acordo com o município) | [5 empty] | ISS | 1.5% | - | 0% | 2.5% | 5%
Tributos (Contribuição Previdenciária sobre a Receita Bruta - 0% ou 4,5% - Desoneração) | [5 empty] | CPRB | 0% | - | 0% | 4.5% | 4.5%
BDI SEM desoneração (Fórmula Acórdão TCU) | [5 empty] | BDI PAD | 21.58% | OK | 20.34% | 22.12% | 25%
BDI COM desoneração | [5 empty] | BDI DES | 21.58%
Os valores de BDI foram calculados com o emprego da fórmula:
|  | BDI = | (1+AC + S + R + G)*(1 + DF)*(1+L) |  | - 1
(1-CP-ISS-CRPB)
Declaro para os devidos fins que, conforme legislação tributária municipal, a base de cálculo deste tipo de obra corresponde à 60%, com a respectiva alíquota de 2,5%.
Declaro para os devidos fins que o regime de Contribuição Previdenciária sobre a Receita Bruta adotado para elaboração do orçamento foi SEM Desoneração, e que esta é a alternativa mais adequada para a Administração Pública.
CARMO RJ |  |  |  | 2022-07-21
Local |  |  |  | Data
Responsável Técnico
NOME: | Domingos Alexandre da Rocha Costa
CREA: | 174114/D